## Data
川盛電機股份有限公司 CHUAN SHENG ELECTRIC CO., LTD.
風機測試數據表 MOTOR TEST DATA SHEET (IN24031301)
序号 NO. | 型号 Model | 序列号 Serial Number | 测试日期 Date | 测试时间 Time | 结果 Result | 大气压 Atmospheric Pressure(KPa) | 温度 Temperature(℃) | 湿度 Humidity(%) | 对地耐压 Withstanding | 项目 Item
[9 empty] | 接地电阻 Ground Resistance | 高速(不封口) High Speed(Open) | [6 empty] | 高速(封口) High Speed(Seal) | [6 empty] | 中速(封口) | [6 empty] | 微速(不封口) Low Speed(Open)
[9 empty] | 绝缘電阻 Insulation Resistance(MΩ) | 电压 Voltage(V) | 电流 Current(A) | 输入功率 Input Power(W) | 功率因数 Power Factor(%) | 频率(Hz) | 压力(KPa) | 转速 Speed(RPM) | 电压 Voltage(V) | 电流 Current(A) | 输入功率(W) | 功率因数(%) | 频率(Hz) | 压力 Pressure(KPa) | 转速 Speed(RPM) | 电压(V) | 电流(A) | 输入功率(W) | 功率因数(%) | 频率(Hz) | 压力(KPa) | 转速(RPM) | 电压 Voltage(V) | 电流 Current(A) | 输入功率 Input Power(W) | 功率因数(%) | 频率(Hz) | 压力(KPa) | 转速 Speed(RPM)
1 | R16065--120V | C6521240415-0001 | 2024-04-12 | 14:19:46 | OK | 101.2 | 24.4 | 63.6 | 9 | 118.2 | 9.7 | 831.2 | 72.52 |  |  | 19589 | 118.2 | 10.75 |  |  |  | 59.5 | 24601 | [7 empty] | 120.1 | 0.4 | 26.8 |  |  |  | 3208
2 | R16065--120V | C6521240415-0002 | 2024-04-12 | 14:20:15 | OK | 101.2 | 24.7 | 63.0 | 9 | 118 | 9.52 | 813.9 | 72.49 |  |  | 19735 | 117.8 | 11.27 |  |  |  | 63.14 | 25037 | [7 empty] | 120.1 | 0.4 | 26.9 |  |  |  | 3223
3 | R16065--120V | C6521240415-0003 | 2024-04-12 | 14:20:44 | OK | 101.2 | 24.8 | 63.0 | 9 | 118.5 | 9.71 | 817.4 | 71.04 |  |  | 20043 | 118.3 | 11.9 |  |  |  | 62.96 | 24948 | [7 empty] | 120.1 | 0.42 | 28.2 |  |  |  | 3219
4 | R16065--120V | C6521240415-0004 | 2024-04-12 | 14:21:14 | OK | 101.2 | 24.9 | 62.8 | 9 | 118.3 | 9.48 | 796.2 | 71.02 |  |  | 20170 | 118 | 11.69 |  |  |  | 67.19 | 25796 | [7 empty] | 120.1 | 0.37 | 24.5 |  |  |  | 3295
5 | R16065--120V | C6521240415-0005 | 2024-04-12 | 14:21:43 | OK | 101.2 | 25.0 | 62.7 | 9 | 118.4 | 9.58 | 802.3 | 70.77 |  |  | 20028 | 118.2 | 11.83 |  |  |  | 62.93 | 24777 | [7 empty] | 120.1 | 0.41 | 27 |  |  |  | 3197
6 | R16065--120V | C6521240415-0006 | 2024-04-12 | 14:22:11 | OK | 101.2 | 25.1 | 62.4 | 9 | 118.2 | 10.21 | 858.3 | 71.13 |  |  | 20107 | 118 | 11.87 |  |  |  | 67.03 | 25675 | [7 empty] | 120.1 | 0.4 | 26.7 |  |  |  | 3272
7 | R16065--120V | C6521240415-0007 | 2024-04-12 | 14:22:40 | OK | 101.2 | 25.2 | 62.1 | 9 | 118.5 | 9.56 | 802.3 | 70.83 |  |  | 20014 | 118.2 | 12.05 |  |  |  | 66.39 | 25293 | [7 empty] | 120.1 | 0.4 | 27 |  |  |  | 3225
8 | R16065--120V | C6521240415-0008 | 2024-04-12 | 14:23:14 | OK | 101.2 | 25.3 | 61.9 | 8.9 | 118.2 | 9.7 | 813.6 | 71 |  |  | 20205 | 117.9 | 11.8 |  |  |  | 67.23 | 25827 | [7 empty] | 120.1 | 0.4 | 26.5 |  |  |  | 3231
9 | R16065--120V | C6521240415-0009 | 2024-04-12 | 14:23:44 | OK | 101.2 | 25.5 | 61.4 | 9 | 118.5 | 9.73 | 815.5 | 70.69 |  |  | 19961 | 118.3 | 11.87 |  |  |  | 63.99 | 25073 | [7 empty] | 120.1 | 0.39 | 25.9 |  |  |  | 3229
10 | R16065--120V | C6521240415-0010 | 2024-04-12 | 14:24:11 | OK | 101.2 | 25.6 | 61.0 | 8.9 | 118.2 | 9.55 | 799.2 | 70.79 |  |  | 20014 | 118 | 11.91 |  |  |  | 66.58 | 25364 | [7 empty] | 120.1 | 0.4 | 26.8 |  |  |  | 3252
11 | R16065--120V | C6521240415-0011 | 2024-04-12 | 14:24:39 | OK | 101.2 | 25.7 | 60.9 | 9 | 118.5 | 9.61 | 804.7 | 70.69 |  |  | 20170 | 118.2 | 11.88 |  |  |  | 64.51 | 25259 | [7 empty] | 120.1 | 0.41 | 27.1 |  |  |  | 3207
12 | R16065--120V | C6521240415-0012 | 2024-04-12 | 14:25:07 | OK | 101.2 | 25.8 | 60.6 | 8.9 | 118.2 | 9.61 | 805.8 | 70.91 |  |  | 20210 | 118 | 11.77 |  |  |  | 65.05 | 25105 | [7 empty] | 120.1 | 0.39 | 25.7 |  |  |  | 3278
13 | R16065--120V | C6521240415-0013 | 2024-04-12 | 14:25:36 | OK | 101.2 | 25.8 | 60.7 | 9 | 118.3 | 10.61 | 894.5 | 71.29 |  |  | 20347 | 118.2 | 12.2 |  |  |  | 65.9 | 25750 | [7 empty] | 120.1 | 0.41 | 27.6 |  |  |  | 3182
14 | R16065--120V | C6521240415-0014 | 2024-04-12 | 14:26:03 | OK | 101.2 | 25.9 | 60.3 | 8.9 | 118.3 | 9.8 | 819.1 | 70.65 |  |  | 20166 | 118.1 | 12.02 |  |  |  | 67.7 | 25763 | [7 empty] | 120.1 | 0.41 | 27 |  |  |  | 3197
15 | R16065--120V | C6521240415-0015 | 2024-04-12 | 14:26:32 | OK | 101.2 | 26.1 | 59.8 | 9 | 118.4 | 10.03 | 838.4 | 70.59 |  |  | 20112 | 118.2 | 11.91 |  |  |  | 65.93 | 25444 | [7 empty] | 120.1 | 0.4 | 26.7 |  |  |  | 3232
16 | R16065--120V | C6521240415-0016 | 2024-04-12 | 14:27:02 | OK | 101.2 | 26.1 | 59.3 | 8.9 | 118.2 | 9.51 | 794.5 | 70.65 |  |  | 20286 | 118 | 12.08 |  |  |  | 66.64 | 25734 | [7 empty] | 120.1 | 0.45 | 30.3 |  |  |  | 3155
17 | R16065--120V | C6521240415-0017 | 2024-04-12 | 14:28:36 | OK | 101.2 | 26.2 | 59.0 | 8.9 | 118.4 | 9.26 | 777.2 | 70.85 |  |  | 20233 | 118.1 | 11.51 |  |  |  | 69.26 | 26356 | [7 empty] | 120.1 | 0.41 | 27.7 |  |  |  | 3200
18 | R16065--120V | C6521240415-0018 | 2024-04-12 | 14:29:04 | OK | 101.2 | 26.3 | 58.7 | 9 | 118.5 | 9.45 | 800.6 | 71.47 |  |  | 19754 | 118.3 | 11.76 |  |  |  | 64.5 | 25003 | [7 empty] | 120.1 | 0.4 | 26.8 |  |  |  | 3195
19 | R16065--120V | C6521240415-0019 | 2024-04-12 | 14:29:32 | OK | 101.2 | 26.3 | 58.8 | 9 | 118.3 | 9.73 | 814.5 | 70.73 |  |  | 20266 | 118.1 | 11.57 |  |  |  | 69.64 | 26312 | [7 empty] | 120.1 | 0.36 | 24.1 |  |  |  | 3326
20 | R16065--120V | C6521240415-0020 | 2024-04-12 | 14:30:01 | OK | 101.2 | 26.4 | 58.6 | 9 | 118.4 | 10.4 | 876.5 | 71.19 |  |  | 19955 | 118.3 | 12.18 |  |  |  | 66.61 | 25573 | [7 empty] | 120.1 | 0.42 | 27.9 |  |  |  | 3162
21 | R16065--120V | C6521240415-0021 | 2024-04-12 | 14:30:33 | OK | 101.2 | 26.4 | 58.4 | 8.9 | 118.2 | 9.73 | 809.4 | 70.35 |  |  | 20048 | 118 | 11.67 |  |  |  | 69.29 | 26311 | [7 empty] | 120.1 | 0.4 | 26.5 |  |  |  | 3249
22 | R16065--120V | C6521240415-0022 | 2024-04-12 | 14:31:03 | OK | 101.2 | 26.4 | 58.3 | 9 | 118.4 | 10.42 | 877.6 | 71.14 |  |  | 20257 | 118.2 | 11.88 |  |  |  | 65.67 | 25669 | [7 empty] | 120.1 | 0.37 | 24.3 |  |  |  | 3280
23 | R16065--120V | C6521240415-0023 | 2024-04-12 | 14:31:31 | OK | 101.2 | 26.4 | 58.4 | 8.9 | 118.3 | 9.81 | 819.5 | 70.65 |  |  | 19995 | 118 | 11.77 |  |  |  | 68.72 | 25936 | [7 empty] | 120.1 | 0.41 | 27.5 |  |  |  | 3187
24 | R16065--120V | C6521240415-0024 | 2024-04-12 | 14:31:58 | OK | 101.2 | 26.4 | 58.4 | 9 | 118.5 | 9.69 | 813.5 | 70.9 |  |  | 20014 | 118.2 | 12.04 |  |  |  | 67.33 | 25797 | [7 empty] | 120.1 | 0.42 | 27.7 |  |  |  | 3155
25 | R16065--120V | C6521240415-0025 | 2024-04-12 | 14:32:25 | OK | 101.2 | 26.4 | 58.3 | 8.9 | 118.3 | 9.67 | 807.7 | 70.63 |  |  | 20099 | 117.9 | 11.97 |  |  |  | 66.17 | 25671 | [7 empty] | 120 | 0.4 | 27 |  |  |  | 3218
26 | R16065--120V | C6521240415-0026 | 2024-04-12 | 14:32:53 | OK | 101.2 | 26.4 | 58.2 | 9 | 118.4 | 10.58 | 890.9 | 71.13 |  |  | 20399 | 118.3 | 11.91 |  |  |  | 66.68 | 25903 | [7 empty] | 120.1 | 0.38 | 25.5 |  |  |  | 3231
27 | R16065--120V | C6521240415-0027 | 2024-04-12 | 14:33:20 | OK | 101.2 | 26.4 | 58.3 | 8.9 | 118.1 | 9.85 | 825.9 | 70.97 |  |  | 19914 | 117.9 | 11.66 |  |  |  | 69.83 | 26421 | [7 empty] | 120.1 | 0.42 | 28.1 |  |  |  | 3184
28 | R16065--120V | C6521240415-0028 | 2024-04-12 | 14:33:50 | OK | 101.2 | 26.4 | 58.2 | 8.9 | 118.4 | 10.29 | 863.7 | 70.87 |  |  | 20270 | 118.3 | 11.88 |  |  |  | 67.94 | 26122 | [7 empty] | 120.1 | 0.43 | 28.7 |  |  |  | 3104
29 | R16065--120V | C6521240415-0029 | 2024-04-12 | 14:34:17 | OK | 101.2 | 26.5 | 58.0 | 8.9 | 118.1 | 9.82 | 820.4 | 70.71 |  |  | 20206 | 117.9 | 11.82 |  |  |  | 68.7 | 26108 | [7 empty] | 120.1 | 0.42 | 27.8 |  |  |  | 3229
30 | R16065--120V | C6521240415-0030 | 2024-04-12 | 14:34:46 | OK | 101.2 | 26.5 | 58.0 | 9 | 118.4 | 10.48 | 882 | 71.05 |  |  | 19795 | 118.3 | 11.84 |  |  |  | 67.08 | 26105 | [7 empty] | 120.1 | 0.36 | 24.1 |  |  |  | 3149
31 | R16065--120V | C6521240415-0031 | 2024-04-12 | 14:35:13 | OK | 101.2 | 26.6 | 57.8 | 8.9 | 118.1 | 9.84 | 825.7 | 71.01 |  |  | 19955 | 117.9 | 11.83 |  |  |  | 68.69 | 25975 | [7 empty] | 120.1 | 0.41 | 27.3 |  |  |  | 3207
32 | R16065--120V | C6521240415-0032 | 2024-04-12 | 14:35:46 | OK | 101.2 | 26.6 | 57.8 | 9 | 118.4 | 10.6 | 893.2 | 71.18 |  |  | 20093 | 118.3 | 12.14 |  |  |  | 65.67 | 25696 | [7 empty] | 120.1 | 0.42 | 28 |  |  |  | 3162
33 | R16065--120V | C6521240415-0033 | 2024-04-12 | 14:36:15 | OK | 101.2 | 26.6 | 57.7 | 8.9 | 118.2 | 10.19 | 854.9 | 71 |  |  | 20320 | 117.9 | 11.69 |  |  |  | 68.88 | 26089 | [7 empty] | 120.1 | 0.4 | 26.3 |  |  |  | 3247
34 | R16065--120V | C6521240415-0034 | 2024-04-12 | 14:36:47 | OK | 101.2 | 26.7 | 57.7 | 8.9 | 118.3 | 10.38 | 872.5 | 71.03 |  |  | 20676 | 118.3 | 11.73 |  |  |  | 68.39 | 26254 | [7 empty] | 120 | 0.42 | 28.2 |  |  |  | 3172
35 | R16065--120V | C6521240415-0035 | 2024-04-12 | 14:37:15 | OK | 101.2 | 26.7 | 57.6 | 8.9 | 118.2 | 9.52 | 796.5 | 70.78 |  |  | 20246 | 117.8 | 11.97 |  |  |  | 67.96 | 26055 | [7 empty] | 120.1 | 0.41 | 27.5 |  |  |  | 3161
36 | R16065--120V | C6521240415-0036 | 2024-04-12 | 14:37:45 | OK | 101.2 | 26.8 | 57.2 | 9 | 118.5 | 9.52 | 797.3 | 70.68 |  |  | 20067 | 118.2 | 11.72 |  |  |  | 67.67 | 25952 | [7 empty] | 120.1 | 0.4 | 26.9 |  |  |  | 3175
37 | R16065--120V | C6521240415-0037 | 2024-04-12 | 14:38:37 | OK | 101.2 | 26.9 | 57.1 | 8.9 | 118.3 | 9.63 | 809.6 | 71.06 |  |  | 19874 | 117.9 | 11.78 |  |  |  | 68.65 | 26219 | [7 empty] | 120.1 | 0.4 | 26.9 |  |  |  | 3260
38 | R16065--120V | C6521240415-0038 | 2024-04-12 | 14:39:07 | OK | 101.2 | 26.9 | 57.0 | 8.9 | 118.4 | 10.32 | 874.4 | 71.55 |  |  | 20034 | 118.2 | 12.02 |  |  |  | 67.07 | 25797 | [7 empty] | 120.1 | 0.43 | 29 |  |  |  | 3093
39 | R16065--120V | C6521240415-0039 | 2024-04-12 | 14:39:48 | OK | 101.2 | 26.9 | 56.9 | 9 | 118.2 | 10.16 | 857.2 | 71.39 |  |  | 20240 | 118.1 | 11.34 |  |  |  | 70.74 | 26713 | [7 empty] | 120 | 0.39 | 26.2 |  |  |  | 3239
40 | R16065--120V | C6521240415-0040 | 2024-04-12 | 14:40:18 | OK | 101.2 | 26.8 | 57.2 | 9 | 118.4 | 9.78 | 820.7 | 70.84 |  |  | 19895 | 118.2 | 11.82 |  |  |  | 67.23 | 26010 | [7 empty] | 120.1 | 0.38 | 25.2 |  |  |  | 3186
41 | R16065--120V | C6521240415-0041 | 2024-04-12 | 14:40:46 | OK | 101.2 | 26.9 | 57.1 | 8.9 | 118.3 | 9.67 | 809.8 | 70.79 |  |  | 19865 | 117.9 | 11.7 |  |  |  | 69.1 | 26038 | [7 empty] | 120.1 | 0.41 | 27 |  |  |  | 3190
42 | R16065--120V | C6521240415-0042 | 2024-04-12 | 14:41:15 | OK | 101.2 | 26.9 | 56.9 | 9 | 118.4 | 10.01 | 837.8 | 70.66 |  |  | 19997 | 118.2 | 11.83 |  |  |  | 66.75 | 25784 | [7 empty] | 120.1 | 0.39 | 25.8 |  |  |  | 3225
43 | R16065--120V | C6521240415-0043 | 2024-04-12 | 14:41:43 | OK | 101.2 | 26.8 | 57.2 | 8.9 | 118.2 | 9.45 | 787.2 | 70.48 |  |  | 19942 | 117.9 | 11.58 |  |  |  | 69.38 | 26395 | [7 empty] | 120.1 | 0.39 | 25.7 |  |  |  | 3266
44 | R16065--120V | C6521240415-0044 | 2024-04-12 | 14:42:31 | OK | 101.2 | 26.8 | 57.2 | 9 | 118.5 | 9.69 | 810.7 | 70.63 |  |  | 19903 | 118.2 | 11.77 |  |  |  | 67.04 | 25985 | [7 empty] | 120.1 | 0.4 | 26.9 |  |  |  | 3229
45 | R16065--120V | C6521240415-0045 | 2024-04-12 | 14:43:16 | OK | 101.2 | 26.9 | 57.0 | 8.9 | 118.2 | 9.98 | 855.1 | 72.54 |  |  | 19988 | 117.8 | 11.85 |  |  |  | 69.12 | 26139 | [7 empty] | 120 | 0.4 | 26.9 |  |  |  | 3243
46 | R16065--120V | C6521240415-0046 | 2024-04-12 | 14:43:45 | OK | 101.2 | 26.9 | 57.2 | 9 | 118.4 | 9.78 | 825.2 | 71.26 |  |  | 19799 | 118.2 | 12.14 |  |  |  | 65.05 | 25489 | [7 empty] | 120 | 0.39 | 25.7 |  |  |  | 3233
47 | R16065--120V | C6521240415-0047 | 2024-04-12 | 14:44:14 | OK | 101.2 | 26.9 | 57.0 | 9 | 118.2 | 9.6 | 803.9 | 70.83 |  |  | 20012 | 117.8 | 11.85 |  |  |  | 68.45 | 26096 | [7 empty] | 120.1 | 0.38 | 25.3 |  |  |  | 3303
48 | R16065--120V | C6521240415-0048 | 2024-04-12 | 14:44:45 | OK | 101.2 | 26.9 | 57.0 | 9 | 118.4 | 10 | 838.9 | 70.88 |  |  | 20074 | 118.1 | 12.02 |  |  |  | 65.04 | 25499 | [7 empty] | 120.1 | 0.39 | 26.2 |  |  |  | 3181
49 | R16065--120V | C6521240415-0049 | 2024-04-12 | 14:45:36 | OK | 101.2 | 26.8 | 57.3 | 9 | 118.1 | 10.07 | 851.8 | 71.62 |  |  | 19792 | 117.8 | 11.77 |  |  |  | 67.71 | 25789 | [7 empty] | 120.1 | 0.39 | 25.8 |  |  |  | 3256
50 | R16065--120V | C6521240415-0050 | 2024-04-12 | 14:46:06 | OK | 101.2 | 26.9 | 57.2 | 8.9 | 118.5 | 9.52 | 803.3 | 71.23 |  |  | 19921 | 118.2 | 12.04 |  |  |  | 66.04 | 25489 | [7 empty] | 120.1 | 0.42 | 27.8 |  |  |  | 3202
51 | R16065--120V | C6521240415-0051 | 2024-04-12 | 14:46:38 | OK | 101.2 | 26.8 | 57.3 | 8.9 | 118.2 | 10.12 | 854 | 71.35 |  |  | 20056 | 118.1 | 11.58 |  |  |  | 68.97 | 25991 | [7 empty] | 120.1 | 0.4 | 26.5 |  |  |  | 3234
52 | R16065--120V | C6521240415-0052 | 2024-04-12 | 14:47:16 | OK | 101.2 | 26.8 | 57.3 | 9 | 118.4 | 10.5 | 886.5 | 71.28 |  |  | 19983 | 118.3 | 11.87 |  |  |  | 68.74 | 26336 | [7 empty] | 120.1 | 0.41 | 27 |  |  |  | 3171
53 | R16065--120V | C6521240415-0053 | 2024-04-12 | 14:47:45 | OK | 101.2 | 26.9 | 57.2 | 8.9 | 118.2 | 10.25 | 866.2 | 71.44 |  |  | 19945 | 117.9 | 11.98 |  |  |  | 67.9 | 25852 | [7 empty] | 120.1 | 0.41 | 27.1 |  |  |  | 3197
54 | R16065--120V | C6521240415-0054 | 2024-04-12 | 14:48:14 | OK | 101.2 | 26.9 | 57.1 | 9 | 118.4 | 10.13 | 853.5 | 71.14 |  |  | 20034 | 118.2 | 12 |  |  |  | 66.64 | 25700 | [7 empty] | 120.1 | 0.39 | 26.2 |  |  |  | 3192
55 | R16065--120V | C6521240415-0055 | 2024-04-12 | 14:48:43 | OK | 101.2 | 27.0 | 56.7 | 8.9 | 118.2 | 9.51 | 793 | 70.53 |  |  | 19987 | 118 | 11.88 |  |  |  | 68.29 | 26222 | [7 empty] | 120.1 | 0.38 | 25.3 |  |  |  | 3361
56 | R16065--120V | C6521240415-0056 | 2024-04-12 | 14:49:12 | OK | 101.2 | 27.1 | 56.5 | 9 | 118.3 | 10.02 | 844.9 | 71.29 |  |  | 19959 | 118.1 | 12.08 |  |  |  | 66.91 | 25837 | [7 empty] | 120.1 | 0.4 | 26.4 |  |  |  | 3197
57 | R16065--120V | C6521240415-0057 | 2024-04-12 | 14:49:40 | OK | 101.2 | 27.1 | 56.4 | 8.9 | 118.2 | 9.64 | 806.8 | 70.81 |  |  | 20142 | 117.9 | 11.79 |  |  |  | 68.37 | 26014 | [7 empty] | 120.1 | 0.41 | 27.1 |  |  |  | 3260
58 | R16065--120V | C6521240415-0058 | 2024-04-12 | 14:50:09 | OK | 101.2 | 27.1 | 56.4 | 9 | 118.4 | 10 | 837.2 | 70.74 |  |  | 19864 | 118.2 | 11.94 |  |  |  | 67.15 | 25693 | [7 empty] | 120.1 | 0.38 | 25.1 |  |  |  | 3257
59 | R16065--120V | C6521240415-0059 | 2024-04-12 | 14:50:44 | OK | 101.2 | 27.2 | 56.1 | 8.9 | 118.3 | 9.5 | 794.4 | 70.71 |  |  | 19841 | 117.9 | 11.62 |  |  |  | 68.59 | 26253 | [7 empty] | 120.1 | 0.38 | 24.9 |  |  |  | 3299
60 | R16065--120V | C6521240415-0060 | 2024-04-12 | 14:51:12 | OK | 101.2 | 27.2 | 55.9 | 8.9 | 118.4 | 10.38 | 874.2 | 71.12 |  |  | 20119 | 118.2 | 11.75 |  |  |  | 67.76 | 25951 | [7 empty] | 120.1 | 0.39 | 25.9 |  |  |  | 3247
61 | R16065--120V | C6521240415-0061 | 2024-04-12 | 14:51:40 | OK | 101.2 | 27.1 | 56.2 | 8.9 | 118.2 | 9.74 | 809.6 | 70.34 |  |  | 19987 | 118 | 11.77 |  |  |  | 69.03 | 26042 | [7 empty] | 120.1 | 0.39 | 25.8 |  |  |  | 3294
62 | R16065--120V | C6521240415-0062 | 2024-04-12 | 14:52:10 | OK | 101.2 | 27.1 | 56.3 | 8.9 | 118.4 | 9.85 | 824.6 | 70.72 |  |  | 19608 | 118.2 | 12.07 |  |  |  | 65.98 | 25536 | [7 empty] | 120.1 | 0.39 | 26 |  |  |  | 3244
63 | R16065--120V | C6521240415-0063 | 2024-04-12 | 14:52:38 | OK | 101.2 | 27.1 | 56.3 | 8.9 | 118.2 | 9.94 | 832.1 | 70.8 |  |  | 20019 | 117.9 | 11.76 |  |  |  | 68.05 | 26034 | [7 empty] | 120.1 | 0.4 | 26.5 |  |  |  | 3240
64 | R16065--120V | C6521240415-0064 | 2024-04-12 | 14:53:08 | OK | 101.2 | 27.1 | 56.2 | 8.9 | 118.3 | 10.47 | 877.9 | 70.88 |  |  | 20035 | 118.2 | 11.76 |  |  |  | 68.05 | 26027 | [7 empty] | 120.1 | 0.38 | 25.3 |  |  |  | 3275
65 | R16065--120V | C6521240415-0065 | 2024-04-12 | 14:53:35 | OK | 101.2 | 27.1 | 56.3 | 9 | 118.1 | 9.71 | 812.2 | 70.81 |  |  | 19958 | 117.9 | 11.63 |  |  |  | 69.61 | 26149 | [7 empty] | 120.1 | 0.41 | 27 |  |  |  | 3245
66 | R16065--120V | C6521240415-0066 | 2024-04-12 | 14:54:04 | OK | 101.2 | 27.0 | 56.6 | 8.9 | 118.4 | 9.49 | 790 | 70.33 |  |  | 20020 | 118.2 | 11.93 |  |  |  | 67.58 | 25980 | [7 empty] | 120.1 | 0.4 | 26.7 |  |  |  | 3180
67 | R16065--120V | C6521240415-0067 | 2024-04-12 | 14:54:34 | OK | 101.2 | 26.9 | 56.8 | 8.9 | 118.1 | 9.77 | 819.5 | 70.98 |  |  | 19975 | 117.8 | 11.65 |  |  |  | 68.31 | 26043 | [7 empty] | 120.1 | 0.41 | 27.3 |  |  |  | 3189
68 | R16065--120V | C6521240415-0068 | 2024-04-12 | 14:55:03 | OK | 101.2 | 27.0 | 56.7 | 8.9 | 118.4 | 10.04 | 842.6 | 70.86 |  |  | 19957 | 118.2 | 12.01 |  |  |  | 67.7 | 26011 | [7 empty] | 120.1 | 0.41 | 27.5 |  |  |  | 3149
69 | R16065--120V | C6521240415-0069 | 2024-04-12 | 14:55:35 | OK | 101.2 | 27.1 | 56.3 | 8.9 | 118.2 | 9.63 | 804.4 | 70.7 |  |  | 20126 | 117.9 | 11.91 |  |  |  | 66.34 | 25794 | [7 empty] | 120.1 | 0.4 | 26.7 |  |  |  | 3276
70 | R16065--120V | C6521240415-0070 | 2024-04-12 | 14:56:04 | OK | 101.2 | 27.1 | 56.3 | 8.9 | 118.5 | 9.56 | 798.6 | 70.49 |  |  | 19953 | 118.2 | 12.11 |  |  |  | 64.44 | 25289 | [7 empty] | 120.1 | 0.38 | 25.3 |  |  |  | 3205
71 | R16065--120V | C6521240415-0071 | 2024-04-12 | 14:56:32 | OK | 101.2 | 27.1 | 56.2 | 8.9 | 118.2 | 9.67 | 805.9 | 70.48 |  |  | 19895 | 117.9 | 11.8 |  |  |  | 68.98 | 26225 | [7 empty] | 120.1 | 0.41 | 27.4 |  |  |  | 3239
72 | R16065--120V | C6521240415-0072 | 2024-04-12 | 14:57:01 | OK | 101.2 | 27.2 | 56.0 | 8.9 | 118.5 | 9.75 | 814.3 | 70.51 |  |  | 20097 | 118.2 | 11.96 |  |  |  | 67.61 | 26149 | [7 empty] | 120.1 | 0.4 | 26.6 |  |  |  | 3220
73 | R16065--120V | C6521240415-0073 | 2024-04-12 | 14:57:29 | OK | 101.2 | 27.3 | 55.9 | 8.9 | 118.2 | 9.71 | 816.2 | 71.1 |  |  | 20059 | 118 | 11.81 |  |  |  | 67.87 | 25948 | [7 empty] | 120.1 | 0.4 | 26.8 |  |  |  | 3237
74 | R16065--120V | C6521240415-0074 | 2024-04-12 | 14:57:57 | OK | 101.2 | 27.2 | 56.0 | 8.9 | 118.4 | 10.14 | 847 | 70.53 |  |  | 19933 | 118.2 | 11.99 |  |  |  | 65.09 | 25677 | [7 empty] | 120.1 | 0.4 | 26.4 |  |  |  | 3236
75 | R16065--120V | C6521240415-0075 | 2024-04-12 | 14:58:25 | OK | 101.2 | 27.2 | 56.0 | 8.9 | 118.2 | 10.21 | 859.9 | 71.22 |  |  | 19614 | 118 | 11.95 |  |  |  | 66.89 | 25600 | [7 empty] | 120.1 | 0.41 | 27.4 |  |  |  | 3191
76 | R16065--120V | C6521240415-0076 | 2024-04-12 | 14:58:54 | OK | 101.2 | 27.1 | 56.2 | 8.9 | 118.4 | 10.15 | 849 | 70.62 |  |  | 19993 | 118.2 | 12.07 |  |  |  | 65.68 | 25593 | [7 empty] | 120.1 | 0.41 | 27.2 |  |  |  | 3172
77 | R16065--120V | C6521240415-0077 | 2024-04-12 | 14:59:22 | OK | 101.2 | 27.1 | 56.2 | 8.9 | 118.2 | 9.68 | 812.4 | 71.02 |  |  | 19992 | 117.9 | 11.84 |  |  |  | 66.83 | 25694 | [7 empty] | 120.1 | 0.39 | 25.7 |  |  |  | 3241
78 | R16065--120V | C6521240415-0078 | 2024-04-12 | 14:59:53 | OK | 101.2 | 27.2 | 56.1 | 8.9 | 118.5 | 9.76 | 811 | 70.1 |  |  | 19849 | 118.1 | 12.01 |  |  |  | 64.79 | 25713 | [7 empty] | 120.1 | 0.39 | 26.2 |  |  |  | 3154
79 | R16065--120V | C6521240415-0079 | 2024-04-12 | 15:16:03 | OK | 101.2 | 27.2 | 56.0 | 9 | 118.4 | 9.81 | 840.1 | 72.33 |  |  | 19412 | 118.2 | 11.79 |  |  |  | 61.52 | 24931 | [7 empty] | 120.1 | 0.4 | 26.9 |  |  |  | 3213
80 | R16065--120V | C6521240415-0080 | 2024-04-12 | 15:16:30 | OK | 101.2 | 27.4 | 54.9 | 9 | 118.2 | 9.7 | 833.5 | 72.7 |  |  | 19422 | 118 | 11.71 |  |  |  | 64.07 | 25073 | [7 empty] | 120.1 | 0.4 | 26.5 |  |  |  | 3244
81 | R16065--120V | C6521240415-0081 | 2024-04-12 | 15:17:00 | OK | 101.2 | 27.4 | 54.7 | 9 | 118.5 | 9.52 | 797.5 | 70.66 |  |  | 20049 | 118.2 | 12.22 |  |  |  | 64.7 | 25483 | [7 empty] | 120.1 | 0.39 | 26.1 |  |  |  | 3190
82 | R16065--120V | C6521240415-0082 | 2024-04-12 | 15:17:30 | OK | 101.2 | 27.3 | 55.0 | 9 | 118.1 | 9.82 | 833.2 | 71.83 |  |  | 19814 | 117.9 | 11.83 |  |  |  | 65.45 | 25372 | [7 empty] | 120.1 | 0.4 | 26.7 |  |  |  | 3184
83 | R16065--120V | C6521240415-0083 | 2024-04-12 | 15:18:01 | OK | 101.2 | 27.3 | 55.2 | 9 | 118.4 | 10.52 | 886.4 | 71.14 |  |  | 20478 | 118.2 | 12.22 |  |  |  | 66.14 | 25825 | [7 empty] | 120.1 | 0.42 | 27.9 |  |  |  | 3227
84 | R16065--120V | C6521240415-0084 | 2024-04-12 | 15:18:34 | OK | 101.2 | 27.3 | 55.2 | 8.9 | 118.2 | 10.15 | 852.8 | 71.05 |  |  | 19841 | 118 | 11.89 |  |  |  | 65.96 | 25464 | [7 empty] | 120.1 | 0.37 | 24.7 |  |  |  | 3297
85 | R16065--120V | C6521240415-0085 | 2024-04-12 | 15:19:04 | OK | 101.2 | 27.3 | 55.2 | 8.9 | 118.4 | 10.11 | 848.7 | 70.89 |  |  | 19969 | 118.2 | 12.16 |  |  |  | 64.03 | 25295 | [7 empty] | 120.1 | 0.41 | 27 |  |  |  | 3167
86 | R16065--120V | C6521240415-0086 | 2024-04-12 | 15:19:31 | OK | 101.2 | 27.2 | 55.5 | 8.9 | 118.2 | 9.63 | 804.7 | 70.71 |  |  | 20011 | 118 | 11.81 |  |  |  | 66.5 | 25466 | [7 empty] | 120.1 | 0.4 | 26.8 |  |  |  | 3224
87 | R16065--120V | C6521240415-0087 | 2024-04-12 | 15:20:01 | OK | 101.2 | 27.2 | 55.2 | 9 | 118.4 | 9.66 | 808.7 | 70.66 |  |  | 19819 | 118.2 | 12.04 |  |  |  | 65.21 | 25702 | [7 empty] | 120.1 | 0.41 | 27.1 |  |  |  | 3168
88 | R16065--120V | C6521240415-0088 | 2024-04-12 | 15:20:30 | OK | 101.2 | 27.3 | 55.2 | 8.9 | 118.2 | 9.55 | 797.5 | 70.62 |  |  | 20105 | 118 | 11.99 |  |  |  | 66.5 | 25775 | [7 empty] | 120.1 | 0.39 | 26.3 |  |  |  | 3253
89 | R16065--120V | C6521240415-0089 | 2024-04-12 | 15:21:08 | OK | 101.2 | 27.3 | 55.1 | 9 | 118.5 | 9.65 | 807.6 | 70.65 |  |  | 19864 | 118.2 | 12.09 |  |  |  | 64.96 | 25264 | [7 empty] | 120.1 | 0.44 | 29.5 |  |  |  | 3124
90 | R16065--120V | C6521240415-0090 | 2024-04-12 | 15:21:41 | OK | 101.2 | 27.4 | 54.7 | 9 | 118.2 | 9.91 | 828 | 70.74 |  |  | 20136 | 117.9 | 11.75 |  |  |  | 68.71 | 26117 | [7 empty] | 120.1 | 0.39 | 25.6 |  |  |  | 3238
91 | R16065--120V | C6521240415-0091 | 2024-04-12 | 15:22:11 | OK | 101.2 | 27.5 | 54.5 | 9 | 118.4 | 9.97 | 837.7 | 70.97 |  |  | 19894 | 118.2 | 12.01 |  |  |  | 66.32 | 25884 | [7 empty] | 120.1 | 0.38 | 25.3 |  |  |  | 3251
92 | R16065--120V | C6521240415-0092 | 2024-04-12 | 15:22:38 | OK | 101.2 | 27.4 | 54.8 | 8.9 | 118.1 | 10.57 | 890.3 | 71.35 |  |  | 20109 | 118 | 11.97 |  |  |  | 66.99 | 25885 | [7 empty] | 120.1 | 0.38 | 25.4 |  |  |  | 3332
93 | R16065--120V | C6521240415-0093 | 2024-04-12 | 15:23:06 | OK | 101.2 | 27.3 | 54.8 | 8.9 | 118.4 | 9.63 | 803.5 | 70.47 |  |  | 19960 | 118.2 | 12.19 |  |  |  | 64.52 | 25301 | [7 empty] | 120.1 | 0.41 | 27.3 |  |  |  | 3164
94 | R16065--120V | C6521240415-0094 | 2024-04-12 | 15:23:33 | OK | 101.2 | 27.3 | 55.0 | 8.9 | 118.2 | 9.74 | 813.8 | 70.7 |  |  | 19822 | 118 | 11.91 |  |  |  | 66.55 | 25929 | [7 empty] | 120.1 | 0.4 | 26.6 |  |  |  | 3221
95 | R16065--120V | C6521240415-0095 | 2024-04-12 | 15:24:02 | OK | 101.2 | 27.2 | 55.1 | 8.9 | 118.5 | 9.5 | 791.8 | 70.35 |  |  | 19996 | 118.2 | 12.02 |  |  |  | 66.69 | 25705 | [7 empty] | 120.1 | 0.4 | 26.9 |  |  |  | 3196
96 | R16065--120V | C6521240415-0096 | 2024-04-12 | 15:24:29 | OK | 101.2 | 27.2 | 55.3 | 8.9 | 118.2 | 9.95 | 834.8 | 70.99 |  |  | 19395 | 118.1 | 11.74 |  |  |  | 65.28 | 25317 | [7 empty] | 120.1 | 0.4 | 26.6 |  |  |  | 3221
97 | R16065--120V | C6521240415-0097 | 2024-04-12 | 15:24:58 | OK | 101.2 | 27.1 | 55.4 | 8.9 | 118.4 | 10.43 | 874.9 | 70.87 |  |  | 20089 | 118.3 | 12.06 |  |  |  | 66.39 | 25854 | [7 empty] | 120.1 | 0.4 | 26.7 |  |  |  | 3167
98 | R16065--120V | C6521240415-0098 | 2024-04-12 | 15:25:28 | OK | 101.2 | 27.2 | 55.1 | 8.9 | 118.1 | 10.11 | 853.7 | 71.47 |  |  | 19775 | 117.9 | 12.01 |  |  |  | 65.33 | 25463 | [7 empty] | 120.1 | 0.41 | 27.1 |  |  |  | 3226
99 | R16065--120V | C6521240415-0099 | 2024-04-12 | 15:25:57 | OK | 101.2 | 27.1 | 55.4 | 9 | 118.5 | 9.8 | 822 | 70.83 |  |  | 19732 | 118.2 | 12.05 |  |  |  | 66.16 | 25761 | [7 empty] | 120.1 | 0.41 | 27.1 |  |  |  | 3165
100 | R16065--120V | C6521240415-0100 | 2024-04-12 | 15:26:24 | OK | 101.2 | 27.0 | 55.4 | 8.9 | 118.1 | 9.97 | 835.4 | 70.9 |  |  | 20044 | 117.9 | 11.94 |  |  |  | 67.03 | 25903 | [7 empty] | 120.1 | 0.39 | 25.6 |  |  |  | 3312
101 | R16065--120V | C6521240415-0101 | 2024-04-12 | 15:26:53 | OK | 101.2 | 26.9 | 55.9 | 9 | 118.4 | 9.98 | 833 | 70.52 |  |  | 20055 | 118.1 | 12.09 |  |  |  | 65.57 | 25662 | [7 empty] | 120.1 | 0.4 | 26.9 |  |  |  | 3196
102 | R16065--120V | C6521240415-0102 | 2024-04-12 | 15:27:21 | OK | 101.2 | 26.9 | 55.7 | 8.9 | 118.2 | 9.88 | 827.3 | 70.89 |  |  | 20104 | 117.9 | 11.75 |  |  |  | 66.82 | 25842 | [7 empty] | 120.1 | 0.39 | 26 |  |  |  | 3268
103 | R16065--120V | C6521240415-0103 | 2024-04-12 | 15:27:50 | OK | 101.2 | 27.0 | 55.6 | 8.9 | 118.4 | 9.57 | 801.3 | 70.71 |  |  | 19983 | 118.2 | 12.03 |  |  |  | 65.99 | 25740 | [7 empty] | 120.1 | 0.41 | 27.4 |  |  |  | 3241
104 | R16065--120V | C6521240415-0104 | 2024-04-12 | 15:28:20 | OK | 101.2 | 27.1 | 55.4 | 8.9 | 118.1 | 10.06 | 840.4 | 70.71 |  |  | 20481 | 118 | 11.68 |  |  |  | 67.41 | 26087 | [7 empty] | 120.1 | 0.38 | 25.5 |  |  |  | 3258
105 | R16065--120V | C6521240415-0105 | 2024-04-12 | 15:28:49 | OK | 101.2 | 27.1 | 55.4 | 9 | 118.4 | 9.46 | 791.3 | 70.62 |  |  | 20002 | 118.2 | 11.95 |  |  |  | 66.06 | 25739 | [7 empty] | 120.1 | 0.38 | 25.3 |  |  |  | 3254
106 | R16065--120V | C6521240415-0106 | 2024-04-12 | 15:29:18 | OK | 101.2 | 27.1 | 55.4 | 8.9 | 118.2 | 9.49 | 794.9 | 70.88 |  |  | 20039 | 117.9 | 11.82 |  |  |  | 66.72 | 25643 | [7 empty] | 120.1 | 0.39 | 25.9 |  |  |  | 3271
107 | R16065--120V | C6521240415-0107 | 2024-04-12 | 15:31:21 | OK | 101.2 | 27.1 | 55.3 | 8.9 | 118.5 | 9.61 | 812 | 71.3 |  |  | 19624 | 118.2 | 11.84 |  |  |  | 65.63 | 25591 | [7 empty] | 120.1 | 0.39 | 26 |  |  |  | 3268
108 | R16065--120V | C6521240415-0108 | 2024-04-12 | 15:31:49 | OK | 101.2 | 27.4 | 54.5 | 8.9 | 118.1 | 9.87 | 847.6 | 72.71 |  |  | 19815 | 117.9 | 11.81 |  |  |  | 66.49 | 25792 | [7 empty] | 120.1 | 0.4 | 27 |  |  |  | 3268
109 | R16065--120V | C6521240415-0109 | 2024-04-12 | 15:32:19 | OK | 101.2 | 27.4 | 54.3 | 8.9 | 118.4 | 9.8 | 819.9 | 70.67 |  |  | 19976 | 118.3 | 12.05 |  |  |  | 66.52 | 25608 | [7 empty] | 120.1 | 0.4 | 26.3 |  |  |  | 3220
110 | R16065--120V | C6521240415-0110 | 2024-04-12 | 15:32:46 | OK | 101.2 | 27.5 | 54.2 | 8.9 | 118.2 | 9.64 | 806.9 | 70.84 |  |  | 19947 | 117.9 | 11.83 |  |  |  | 66.13 | 25510 | [7 empty] | 120.1 | 0.4 | 26.4 |  |  |  | 3201
111 | R16065--120V | C6521240415-0111 | 2024-04-12 | 15:33:15 | OK | 101.2 | 27.6 | 54.0 | 8.9 | 118.5 | 9.72 | 815.4 | 70.83 |  |  | 19810 | 118.3 | 12.07 |  |  |  | 66.84 | 25980 | [7 empty] | 120.1 | 0.41 | 27 |  |  |  | 3202
112 | R16065--120V | C6521240415-0112 | 2024-04-12 | 15:33:42 | OK | 101.2 | 27.6 | 53.9 | 8.9 | 118.3 | 10.15 | 850.3 | 70.83 |  |  | 19975 | 118 | 11.75 |  |  |  | 67.81 | 26008 | [7 empty] | 120.1 | 0.41 | 27.1 |  |  |  | 3180
113 | R16065--120V | C6521240415-0113 | 2024-04-12 | 15:34:11 | OK | 101.2 | 27.6 | 53.9 | 9 | 118.5 | 10.07 | 840.1 | 70.4 |  |  | 20021 | 118.2 | 12.01 |  |  |  | 66.35 | 25748 | [7 empty] | 120.1 | 0.38 | 25.5 |  |  |  | 3217
114 | R16065--120V | C6521240415-0114 | 2024-04-12 | 15:34:39 | OK | 101.2 | 27.7 | 53.6 | 8.9 | 118.3 | 9.92 | 829.9 | 70.76 |  |  | 19936 | 118 | 11.7 |  |  |  | 67.14 | 25738 | [7 empty] | 120.1 | 0.41 | 27.2 |  |  |  | 3205
115 | R16065--120V | C6521240415-0115 | 2024-04-12 | 15:35:08 | OK | 101.2 | 27.6 | 53.7 | 8.9 | 118.5 | 9.93 | 828.5 | 70.42 |  |  | 20026 | 118.2 | 11.77 |  |  |  | 67.14 | 26132 | [7 empty] | 120.1 | 0.39 | 26 |  |  |  | 3169
116 | R16065--120V | C6521240415-0116 | 2024-04-12 | 15:35:36 | OK | 101.2 | 27.7 | 53.5 | 8.9 | 118.4 | 9.65 | 805.9 | 70.54 |  |  | 19996 | 118.1 | 11.75 |  |  |  | 68.98 | 26134 | [7 empty] | 120.1 | 0.4 | 26.4 |  |  |  | 3278
117 | R16065--120V | C6521240415-0117 | 2024-04-12 | 15:36:05 | OK | 101.2 | 27.8 | 53.3 | 8.9 | 118.5 | 9.76 | 813.1 | 70.35 |  |  | 19959 | 118.3 | 12.11 |  |  |  | 66.72 | 25801 | [7 empty] | 120.1 | 0.4 | 26.7 |  |  |  | 3234
118 | R16065--120V | C6521240415-0118 | 2024-04-12 | 15:36:33 | OK | 101.2 | 27.8 | 53.2 | 8.9 | 118.2 | 10.2 | 859.7 | 71.31 |  |  | 19249 | 118 | 11.71 |  |  |  | 69.65 | 26333 | [7 empty] | 120.1 | 0.41 | 27.3 |  |  |  | 3214
119 | R16065--120V | C6521240415-0119 | 2024-04-12 | 15:37:02 | OK | 101.2 | 27.9 | 53.0 | 9 | 118.5 | 9.74 | 815.7 | 70.69 |  |  | 19975 | 118.2 | 12.12 |  |  |  | 65.65 | 25628 | [7 empty] | 120.1 | 0.4 | 26.5 |  |  |  | 3201
120 | R16065--120V | C6521240415-0120 | 2024-04-12 | 15:37:29 | OK | 101.2 | 27.9 | 52.9 | 8.9 | 118.2 | 10.26 | 862.7 | 71.19 |  |  | 19733 | 118 | 11.84 |  |  |  | 67.71 | 26119 | [7 empty] | 120.1 | 0.4 | 26.8 |  |  |  | 3255
121 | R16065--120V | C6521240415-0121 | 2024-04-12 | 15:37:59 | OK | 101.2 | 27.9 | 52.8 | 8.9 | 118.5 | 9.7 | 813.2 | 70.78 |  |  | 19915 | 118.3 | 12.25 |  |  |  | 64.39 | 25382 | [7 empty] | 120.1 | 0.44 | 29 |  |  |  | 3107
122 | R16065--120V | C6521240415-0122 | 2024-04-12 | 15:38:28 | OK | 101.2 | 27.8 | 52.8 | 8.9 | 118.3 | 9.74 | 814 | 70.66 |  |  | 20097 | 118 | 11.9 |  |  |  | 67.88 | 26012 | [7 empty] | 120.1 | 0.39 | 25.7 |  |  |  | 3265
123 | R16065--120V | C6521240415-0123 | 2024-04-12 | 15:38:57 | OK | 101.2 | 27.8 | 53.0 | 8.9 | 118.5 | 9.74 | 811.1 | 70.26 |  |  | 20030 | 118.3 | 12.16 |  |  |  | 66.18 | 25863 | [7 empty] | 120.1 | 0.41 | 27.2 |  |  |  | 3202
124 | R16065--120V | C6521240415-0124 | 2024-04-12 | 15:39:24 | OK | 101.2 | 27.7 | 53.2 | 8.9 | 118.2 | 9.92 | 830.1 | 70.82 |  |  | 20131 | 117.9 | 11.95 |  |  |  | 68.08 | 26127 | [7 empty] | 120.1 | 0.42 | 27.7 |  |  |  | 3234
125 | R16065--120V | C6521240415-0125 | 2024-04-12 | 15:39:53 | OK | 101.2 | 27.7 | 53.2 | 8.9 | 118.4 | 9.77 | 816.7 | 70.57 |  |  | 19837 | 118.2 | 12.17 |  |  |  | 66.22 | 25574 | [7 empty] | 120.1 | 0.4 | 26.8 |  |  |  | 3169
126 | R16065--120V | C6521240415-0126 | 2024-04-12 | 15:40:21 | OK | 101.2 | 27.7 | 53.2 | 8.9 | 118.2 | 9.63 | 805.3 | 70.71 |  |  | 19995 | 118 | 11.87 |  |  |  | 69.14 | 26359 | [7 empty] | 120.1 | 0.39 | 25.9 |  |  |  | 3263
127 | R16065--120V | C6521240415-0127 | 2024-04-12 | 15:40:50 | OK | 101.2 | 27.7 | 53.0 | 8.9 | 118.5 | 9.65 | 805 | 70.44 |  |  | 19774 | 118.2 | 12.27 |  |  |  | 65.58 | 25780 | [7 empty] | 120.1 | 0.44 | 29.3 |  |  |  | 3085
128 | R16065--120V | C6521240415-0128 | 2024-04-12 | 15:41:17 | OK | 101.2 | 27.8 | 53.0 | 8.9 | 118.1 | 9.68 | 807.4 | 70.65 |  |  | 19748 | 117.8 | 11.84 |  |  |  | 68.12 | 26166 | [7 empty] | 120.1 | 0.41 | 27.6 |  |  |  | 3245
129 | R16065--120V | C6521240415-0129 | 2024-04-12 | 15:41:46 | OK | 101.2 | 27.8 | 53.2 | 8.9 | 118.4 | 10.12 | 848.1 | 70.74 |  |  | 19794 | 118.2 | 12.28 |  |  |  | 65.76 | 25419 | [7 empty] | 120.1 | 0.43 | 28.9 |  |  |  | 3104
130 | R16065--120V | C6521240415-0130 | 2024-04-12 | 15:42:14 | OK | 101.2 | 27.8 | 53.0 | 8.9 | 118.1 | 10.42 | 874 | 71.05 |  |  | 19746 | 117.9 | 11.81 |  |  |  | 68.26 | 26228 | [7 empty] | 120.1 | 0.38 | 25.4 |  |  |  | 3272
131 | R16065--120V | C6521240415-0131 | 2024-04-12 | 15:42:42 | OK | 101.2 | 27.6 | 53.3 | 8.9 | 118.4 | 9.73 | 813 | 70.57 |  |  | 19675 | 118.3 | 12.06 |  |  |  | 66.46 | 25942 | [7 empty] | 120.1 | 0.41 | 27.3 |  |  |  | 3170
132 | R16065--120V | C6521240415-0132 | 2024-04-12 | 15:43:08 | OK | 101.2 | 27.8 | 53.1 | 8.9 | 118.1 | 10.15 | 852.6 | 71.14 |  |  | 19861 | 117.9 | 11.88 |  |  |  | 69.22 | 26104 | [7 empty] | 120.1 | 0.41 | 27.6 |  |  |  | 3185
133 | R16065--120V | C6521240415-0133 | 2024-04-12 | 15:43:37 | OK | 101.2 | 27.8 | 53.1 | 9 | 118.4 | 10.04 | 838.9 | 70.56 |  |  | 19899 | 118.3 | 12.05 |  |  |  | 67.33 | 25881 | [7 empty] | 120.1 | 0.39 | 26.2 |  |  |  | 3198
134 | R16065--120V | C6521240415-0134 | 2024-04-12 | 15:44:03 | OK | 101.2 | 27.8 | 53.0 | 8.9 | 118.2 | 9.54 | 794.2 | 70.42 |  |  | 20133 | 118 | 11.51 |  |  |  | 67.78 | 26057 | [7 empty] | 120.1 | 0.4 | 26.5 |  |  |  | 3187
135 | R16065--120V | C6521240415-0135 | 2024-04-12 | 15:44:32 | OK | 101.2 | 27.8 | 53.0 | 8.9 | 118.4 | 10.22 | 856.5 | 70.73 |  |  | 20152 | 118.3 | 11.71 |  |  |  | 68.15 | 26219 | [7 empty] | 120.1 | 0.39 | 26 |  |  |  | 3189
136 | R16065--120V | C6521240415-0136 | 2024-04-12 | 15:44:59 | OK | 101.2 | 27.8 | 52.8 | 8.9 | 118.2 | 9.65 | 805.6 | 70.67 |  |  | 19994 | 117.9 | 11.92 |  |  |  | 67.59 | 25782 | [7 empty] | 120.1 | 0.42 | 27.8 |  |  |  | 3181
137 | R16065--120V | C6521240415-0137 | 2024-04-12 | 15:45:26 | OK | 101.2 | 27.8 | 52.9 | 8.9 | 118.4 | 10.16 | 854.9 | 71.03 |  |  | 19764 | 118.2 | 11.97 |  |  |  | 67.26 | 25973 | [7 empty] | 120.1 | 0.41 | 27.3 |  |  |  | 3154
138 | R16065--120V | C6521240415-0138 | 2024-04-12 | 15:45:54 | OK | 101.2 | 27.7 | 53.0 | 8.9 | 118.2 | 9.54 | 794.7 | 70.52 |  |  | 20041 | 117.9 | 11.56 |  |  |  | 69.66 | 26315 | [7 empty] | 120.1 | 0.4 | 26.7 |  |  |  | 3224
139 | R16065--120V | C6521240415-0139 | 2024-04-12 | 15:46:23 | OK | 101.2 | 27.8 | 53.0 | 8.9 | 118.3 | 10.63 | 895 | 71.14 |  |  | 20172 | 118.2 | 11.89 |  |  |  | 67.47 | 26103 | [7 empty] | 120.1 | 0.39 | 26.2 |  |  |  | 3233
140 | R16065--120V | C6521240415-0140 | 2024-04-12 | 15:46:50 | OK | 101.2 | 27.8 | 52.9 | 8.9 | 118.3 | 9.68 | 807.2 | 70.55 |  |  | 19849 | 118 | 11.72 |  |  |  | 68.52 | 26236 | [7 empty] | 120.1 | 0.38 | 25.5 |  |  |  | 3282
141 | R16065--120V | C6521240415-0141 | 2024-04-12 | 15:47:18 | OK | 101.2 | 27.8 | 52.8 | 8.9 | 118.4 | 10.46 | 880.4 | 71.03 |  |  | 20413 | 118.3 | 11.76 |  |  |  | 67.84 | 26217 | [7 empty] | 120.1 | 0.4 | 26.3 |  |  |  | 3231
142 | R16065--120V | C6521240415-0142 | 2024-04-12 | 15:47:45 | OK | 101.2 | 27.8 | 52.8 | 8.9 | 118.1 | 10.1 | 849.1 | 71.21 |  |  | 19836 | 117.9 | 11.93 |  |  |  | 67.04 | 25704 | [7 empty] | 120.1 | 0.41 | 27.4 |  |  |  | 3213
143 | R16065--120V | C6521240415-0143 | 2024-04-12 | 15:48:13 | OK | 101.2 | 27.8 | 52.6 | 8.9 | 118.2 | 10.35 | 865.3 | 70.7 |  |  | 20151 | 118.2 | 12 |  |  |  | 66.85 | 25946 | [7 empty] | 120.1 | 0.42 | 28 |  |  |  | 3156
144 | R16065--120V | C6521240415-0144 | 2024-04-12 | 15:48:40 | OK | 101.2 | 27.8 | 52.4 | 8.9 | 118.2 | 10.14 | 850 | 70.92 |  |  | 19693 | 117.9 | 11.91 |  |  |  | 68.2 | 25752 | [7 empty] | 120.1 | 0.43 | 28.3 |  |  |  | 3180
145 | R16065--120V | C6521240415-0145 | 2024-04-12 | 15:49:09 | OK | 101.2 | 27.9 | 52.5 | 8.9 | 118.3 | 10.59 | 888.6 | 70.94 |  |  | 19806 | 118.2 | 11.95 |  |  |  | 66.64 | 25934 | [7 empty] | 120.1 | 0.44 | 29.4 |  |  |  | 3105
146 | R16065--120V | C6521240415-0146 | 2024-04-12 | 15:49:38 | OK | 101.2 | 27.8 | 52.4 | 8.9 | 118.1 | 10.19 | 854.1 | 70.93 |  |  | 19760 | 117.9 | 11.85 |  |  |  | 67.89 | 25892 | [7 empty] | 120.1 | 0.4 | 26.3 |  |  |  | 3228
147 | R16065--120V | C6521240415-0147 | 2024-04-12 | 15:50:07 | OK | 101.2 | 27.9 | 52.3 | 8.9 | 118.3 | 10.69 | 900.8 | 71.24 |  |  | 19975 | 118.2 | 11.73 |  |  |  | 67.19 | 25834 | [7 empty] | 120.1 | 0.39 | 25.9 |  |  |  | 3228
148 | R16065--120V | C6521240415-0148 | 2024-04-12 | 15:50:35 | OK | 101.2 | 27.9 | 52.5 | 8.9 | 118.2 | 9.73 | 816.4 | 70.98 |  |  | 19833 | 118 | 11.64 |  |  |  | 69.84 | 26433 | [7 empty] | 120.1 | 0.4 | 26.3 |  |  |  | 3241
149 | R16065--120V | C6521240415-0149 | 2024-04-12 | 15:51:02 | OK | 101.2 | 27.8 | 52.3 | 8.9 | 118.4 | 10.41 | 871.1 | 70.68 |  |  | 20233 | 118.2 | 11.86 |  |  |  | 67.55 | 26012 | [7 empty] | 120.1 | 0.35 | 23 |  |  |  | 3222
150 | R16065--120V | C6521240415-0150 | 2024-04-12 | 15:51:29 | OK | 101.2 | 27.9 | 52.2 | 8.9 | 118.2 | 9.61 | 801.7 | 70.61 |  |  | 19867 | 118 | 11.67 |  |  |  | 68.79 | 25937 | [7 empty] | 120.1 | 0.41 | 27.1 |  |  |  | 3250
151 | R16065--120V | C6521240415-0151 | 2024-04-12 | 15:52:38 | OK | 101.2 | 27.9 | 52.3 | 8.9 | 118.1 | 10.01 | 838.9 | 70.95 |  |  | 20082 | 117.9 | 11.49 |  |  |  | 69.96 | 26361 | [7 empty] | 120.1 | 0.38 | 25.3 |  |  |  | 3300
152 | R16065--120V | C6521240415-0152 | 2024-04-12 | 15:53:07 | OK | 101.2 | 28.0 | 52.2 | 9 | 118.5 | 10.06 | 851.7 | 71.49 |  |  | 20071 | 118.3 | 11.8 |  |  |  | 66.45 | 25712 | [7 empty] | 120.1 | 0.39 | 26 |  |  |  | 3246
153 | R16065--120V | C6521240415-0153 | 2024-04-12 | 15:53:35 | OK | 101.2 | 27.9 | 52.2 | 8.9 | 118.2 | 10.25 | 866.4 | 71.48 |  |  | 18717 | 117.9 | 12.06 |  |  |  | 68.32 | 26209 | [7 empty] | 120.1 | 0.41 | 27.3 |  |  |  | 3229
154 | R16065--120V | C6521240415-0154 | 2024-04-12 | 15:54:03 | OK | 101.2 | 28.0 | 52.3 | 8.9 | 118.5 | 9.45 | 787 | 70.28 |  |  | 19952 | 118.3 | 11.95 |  |  |  | 67.37 | 25807 | [7 empty] | 120.1 | 0.39 | 26 |  |  |  | 3195
155 | R16065--120V | C6521240415-0155 | 2024-04-12 | 15:54:30 | OK | 101.2 | 28.0 | 52.1 | 8.9 | 118.2 | 9.83 | 825.4 | 71 |  |  | 19955 | 118 | 12.03 |  |  |  | 67.21 | 25758 | [7 empty] | 120.1 | 0.41 | 27 |  |  |  | 3213
156 | R16065--120V | C6521240415-0156 | 2024-04-12 | 15:54:59 | OK | 101.2 | 27.9 | 52.1 | 8.9 | 118.5 | 10.22 | 856.1 | 70.66 |  |  | 20049 | 118.3 | 12.23 |  |  |  | 65.78 | 25550 | [7 empty] | 120.1 | 0.39 | 26.1 |  |  |  | 3245
157 | R16065--120V | C6521240415-0157 | 2024-04-12 | 15:55:27 | OK | 101.2 | 27.9 | 52.1 | 8.9 | 118.3 | 9.41 | 782.7 | 70.31 |  |  | 20064 | 118 | 11.63 |  |  |  | 69.54 | 26236 | [7 empty] | 120.1 | 0.41 | 27 |  |  |  | 3224
158 | R16065--120V | C6521240415-0158 | 2024-04-12 | 15:55:57 | OK | 101.2 | 27.8 | 52.2 | 8.9 | 118.5 | 10.61 | 887.5 | 70.62 |  |  | 19972 | 118.2 | 12.12 |  |  |  | 65.85 | 25912 | [7 empty] | 120.1 | 0.4 | 26.8 |  |  |  | 3163
159 | R16065--120V | C6521240415-0159 | 2024-04-12 | 15:56:24 | OK | 101.2 | 27.8 | 52.2 | 8.9 | 118.3 | 9.98 | 835.7 | 70.81 |  |  | 20073 | 117.9 | 11.74 |  |  |  | 67.83 | 26106 | [7 empty] | 120.1 | 0.42 | 27.8 |  |  |  | 3207
160 | R16065--120V | C6521240415-0160 | 2024-04-12 | 15:56:53 | OK | 101.2 | 27.9 | 52.0 | 8.9 | 118.4 | 10.57 | 888 | 70.97 |  |  | 19963 | 118.2 | 11.95 |  |  |  | 66.13 | 25746 | [7 empty] | 120.1 | 0.4 | 26.9 |  |  |  | 3150
161 | R16065--120V | C6521240415-0161 | 2024-04-12 | 15:57:20 | OK | 101.2 | 27.9 | 51.8 | 8.9 | 118.1 | 9.79 | 822.6 | 71.14 |  |  | 20136 | 117.9 | 11.64 |  |  |  | 69.14 | 26160 | [7 empty] | 120.1 | 0.41 | 27.1 |  |  |  | 3202
162 | R16065--120V | C6521240415-0162 | 2024-04-12 | 15:57:49 | OK | 101.2 | 27.9 | 51.8 | 8.9 | 118.3 | 10.67 | 897.3 | 71.06 |  |  | 19914 | 118.1 | 12.1 |  |  |  | 65.75 | 25812 | [7 empty] | 120.1 | 0.4 | 26.6 |  |  |  | 3225
163 | R16065--120V | C6521240415-0163 | 2024-04-12 | 15:58:16 | OK | 101.2 | 27.9 | 52.0 | 8.9 | 118.1 | 10.13 | 846.8 | 70.78 |  |  | 19939 | 117.9 | 11.91 |  |  |  | 68.16 | 25898 | [7 empty] | 120.1 | 0.42 | 27.9 |  |  |  | 3173
164 | R16065--120V | C6521240415-0164 | 2024-04-12 | 15:58:45 | OK | 101.2 | 27.9 | 52.0 | 8.9 | 118.5 | 9.85 | 820 | 70.28 |  |  | 20076 | 118.2 | 11.81 |  |  |  | 66.45 | 25890 | [7 empty] | 120.1 | 0.39 | 25.7 |  |  |  | 3208
165 | R16065--120V | C6521240415-0165 | 2024-04-12 | 15:59:14 | OK | 101.2 | 27.9 | 51.9 | 8.9 | 118.1 | 10.31 | 866.9 | 71.19 |  |  | 19630 | 117.9 | 11.64 |  |  |  | 68.69 | 26336 | [7 empty] | 120.1 | 0.38 | 25.2 |  |  |  | 3253
166 | R16065--120V | C6521240415-0166 | 2024-04-12 | 15:59:44 | OK | 101.2 | 27.9 | 52.0 | 9 | 118.3 | 10.56 | 888 | 71.04 |  |  | 20183 | 118.2 | 11.91 |  |  |  | 66.88 | 25822 | [7 empty] | 120.1 | 0.4 | 26.5 |  |  |  | 3154
167 | R16065--120V | C6521240415-0167 | 2024-04-12 | 16:00:12 | OK | 101.2 | 28.0 | 51.8 | 8.9 | 118.2 | 9.63 | 808.6 | 71.06 |  |  | 20024 | 117.9 | 11.81 |  |  |  | 68.69 | 26058 | [7 empty] | 120 | 0.42 | 28.1 |  |  |  | 3177
168 | R16065--120V | C6521240415-0168 | 2024-04-12 | 16:00:41 | OK | 101.2 | 28.0 | 51.8 | 8.9 | 118.3 | 10.31 | 865 | 70.93 |  |  | 19922 | 118.2 | 12.16 |  |  |  | 64.09 | 25279 | [7 empty] | 120.1 | 0.43 | 28.7 |  |  |  | 3110
169 | R16065--120V | C6521240415-0169 | 2024-04-12 | 16:01:08 | OK | 101.2 | 28.0 | 51.7 | 8.9 | 118.1 | 10.33 | 865.9 | 70.98 |  |  | 20071 | 117.9 | 11.78 |  |  |  | 68.24 | 25965 | [7 empty] | 120.1 | 0.39 | 26.2 |  |  |  | 3234
170 | R16065--120V | C6521240415-0170 | 2024-04-12 | 16:01:42 | OK | 101.2 | 28.1 | 51.5 | 8.9 | 118.4 | 10.64 | 894.5 | 71.01 |  |  | 20088 | 118.3 | 11.95 |  |  |  | 66.72 | 25760 | [7 empty] | 120.1 | 0.39 | 25.9 |  |  |  | 3263
171 | R16065--120V | C6521240415-0171 | 2024-04-12 | 16:02:09 | OK | 101.2 | 27.9 | 51.8 | 8.9 | 118.1 | 9.61 | 801.3 | 70.63 |  |  | 20041 | 117.9 | 11.92 |  |  |  | 68 | 25846 | [7 empty] | 120.1 | 0.41 | 27.6 |  |  |  | 3237
172 | R16065--120V | C6521240415-0172 | 2024-04-12 | 16:02:38 | OK | 101.2 | 27.9 | 51.9 | 8.9 | 118.3 | 10.46 | 877.7 | 70.92 |  |  | 20046 | 118.2 | 12.06 |  |  |  | 66.39 | 25707 | [7 empty] | 120.1 | 0.44 | 29.4 |  |  |  | 3127
173 | R16065--120V | C6521240415-0173 | 2024-04-12 | 16:03:07 | OK | 101.2 | 27.9 | 51.9 | 8.9 | 118.2 | 9.63 | 802.7 | 70.54 |  |  | 20087 | 117.9 | 11.91 |  |  |  | 66.72 | 25768 | [7 empty] | 120.1 | 0.44 | 29.5 |  |  |  | 3114
174 | R16065--120V | C6521240415-0174 | 2024-04-12 | 16:03:37 | OK | 101.2 | 27.9 | 52.0 | 8.9 | 118.4 | 10.83 | 912.3 | 71.13 |  |  | 19757 | 118.3 | 12.25 |  |  |  | 64.6 | 25634 | [7 empty] | 120.1 | 0.44 | 29.5 |  |  |  | 3075
175 | R16065--120V | C6521240415-0175 | 2024-04-12 | 16:04:09 | OK | 101.2 | 27.8 | 52.0 | 8.9 | 118.3 | 9.55 | 796.6 | 70.49 |  |  | 20170 | 117.9 | 11.8 |  |  |  | 67.46 | 25944 | [7 empty] | 120.1 | 0.41 | 27.5 |  |  |  | 3181
176 | R16065--120V | C6521240415-0176 | 2024-04-12 | 16:04:37 | OK | 101.2 | 27.8 | 52.0 | 8.9 | 118.4 | 10.07 | 840.6 | 70.48 |  |  | 20064 | 118.3 | 11.9 |  |  |  | 66.7 | 25891 | [7 empty] | 120.1 | 0.42 | 28.2 |  |  |  | 3172
177 | R16065--120V | C6521240415-0177 | 2024-04-12 | 16:05:08 | OK | 101.2 | 27.8 | 52.0 | 8.9 | 118.1 | 10.49 | 880.9 | 71.13 |  |  | 20102 | 117.9 | 11.8 |  |  |  | 67.29 | 25773 | [7 empty] | 120.1 | 0.42 | 27.9 |  |  |  | 3210
178 | R16065--120V | C6521240415-0178 | 2024-04-12 | 16:05:37 | OK | 101.2 | 27.8 | 52.1 | 8.9 | 118.4 | 10.69 | 900.8 | 71.15 |  |  | 20089 | 118.2 | 12.02 |  |  |  | 64.94 | 25544 | [7 empty] | 120.1 | 0.43 | 28.8 |  |  |  | 3128
179 | R16065--120V | C6521240415-0179 | 2024-04-12 | 16:06:05 | OK | 101.2 | 27.8 | 52.1 | 8.9 | 118.2 | 9.96 | 835 | 70.93 |  |  | 19747 | 118 | 12.05 |  |  |  | 66.88 | 25555 | [7 empty] | 120.1 | 0.4 | 26.8 |  |  |  | 3211
180 | R16065--120V | C6521240415-0180 | 2024-04-12 | 16:06:34 | OK | 101.2 | 27.9 | 51.9 | 8.9 | 118.4 | 10.25 | 852.4 | 70.24 |  |  | 19889 | 118.2 | 12.1 |  |  |  | 66.22 | 25809 | [7 empty] | 120.1 | 0.39 | 25.9 |  |  |  | 3235
181 | R16065--120V | C6521240415-0181 | 2024-04-12 | 16:07:02 | OK | 101.2 | 27.8 | 52.1 | 8.9 | 118.3 | 9.61 | 800.9 | 70.44 |  |  | 20091 | 118 | 11.71 |  |  |  | 69.25 | 26204 | [7 empty] | 120.1 | 0.41 | 27.2 |  |  |  | 3219
182 | R16065--120V | C6521240415-0182 | 2024-04-12 | 16:07:31 | OK | 101.2 | 27.8 | 52.0 | 8.9 | 118.4 | 10.43 | 877.2 | 71.07 |  |  | 19404 | 118.3 | 12.17 |  |  |  | 66.9 | 25642 | [7 empty] | 120.1 | 0.42 | 28.1 |  |  |  | 3113
183 | R16065--120V | C6521240415-0183 | 2024-04-12 | 16:08:01 | OK | 101.2 | 27.9 | 51.9 | 8.9 | 118.1 | 10.47 | 881.2 | 71.28 |  |  | 19706 | 117.9 | 11.94 |  |  |  | 66.43 | 25550 | [7 empty] | 120.1 | 0.41 | 27.4 |  |  |  | 3153
184 | R16065--120V | C6521240415-0184 | 2024-04-12 | 16:08:30 | OK | 101.2 | 27.9 | 52.0 | 8.9 | 118.4 | 10.46 | 878.5 | 70.95 |  |  | 20043 | 118.2 | 11.93 |  |  |  | 67.59 | 26146 | [7 empty] | 120.1 | 0.41 | 27.5 |  |  |  | 3134
185 | R16065--120V | C6521240415-0185 | 2024-04-12 | 16:08:59 | OK | 101.2 | 27.8 | 52.1 | 8.9 | 118.2 | 9.85 | 828.4 | 71.17 |  |  | 19871 | 117.9 | 11.73 |  |  |  | 67.75 | 26082 | [7 empty] | 120.1 | 0.39 | 25.7 |  |  |  | 3256
186 | R16065--120V | C6521240415-0186 | 2024-04-12 | 16:09:29 | OK | 101.2 | 27.8 | 52.2 | 8.9 | 118.4 | 10.77 | 909.2 | 71.33 |  |  | 20273 | 118.2 | 11.97 |  |  |  | 67.31 | 26010 | [7 empty] | 120.1 | 0.41 | 27.2 |  |  |  | 3203
187 | R16065--120V | C6521240415-0187 | 2024-04-12 | 16:09:58 | OK | 101.2 | 27.9 | 52.1 | 8.9 | 118.1 | 9.89 | 827.7 | 70.86 |  |  | 19959 | 117.9 | 11.85 |  |  |  | 68.29 | 25894 | [7 empty] | 120.1 | 0.4 | 26.7 |  |  |  | 3238
188 | R16065--120V | C6521240415-0188 | 2024-04-12 | 16:10:27 | OK | 101.2 | 27.8 | 52.1 | 8.9 | 118.3 | 10.41 | 874.2 | 70.96 |  |  | 20071 | 118.2 | 12.12 |  |  |  | 66.88 | 25802 | [7 empty] | 120.1 | 0.39 | 26.2 |  |  |  | 3190
189 | R16065--120V | C6521240415-0189 | 2024-04-12 | 16:10:54 | OK | 101.2 | 27.8 | 52.2 | 8.9 | 118 | 9.98 | 834.8 | 70.84 |  |  | 20327 | 117.9 | 11.71 |  |  |  | 69.14 | 26289 | [7 empty] | 120.1 | 0.41 | 27 |  |  |  | 3259
190 | R16065--120V | C6521240415-0190 | 2024-04-12 | 16:11:23 | OK | 101.2 | 27.8 | 52.4 | 8.9 | 118.4 | 10.43 | 876.7 | 71 |  |  | 20203 | 118.3 | 11.78 |  |  |  | 68.18 | 26215 | [7 empty] | 120.1 | 0.4 | 26.8 |  |  |  | 3179
191 | R16065--120V | C6521240415-0191 | 2024-04-12 | 16:11:50 | OK | 101.2 | 27.8 | 52.2 | 8.9 | 118 | 10.26 | 858.2 | 70.92 |  |  | 20022 | 117.9 | 11.54 |  |  |  | 69.83 | 26143 | [7 empty] | 120.1 | 0.4 | 26.5 |  |  |  | 3237
192 | R16065--120V | C6521240415-0192 | 2024-04-12 | 16:12:20 | OK | 101.2 | 27.9 | 52.0 | 9 | 118.3 | 10.57 | 887.1 | 70.9 |  |  | 20139 | 118.2 | 12 |  |  |  | 67.2 | 25861 | [7 empty] | 120.1 | 0.42 | 28 |  |  |  | 3147
193 | R16065--120V | C6521240415-0193 | 2024-04-12 | 16:12:48 | OK | 101.2 | 27.8 | 52.2 | 8.9 | 118.2 | 10.62 | 892.9 | 71.14 |  |  | 20236 | 118.1 | 11.64 |  |  |  | 69.21 | 26285 | [7 empty] | 120.1 | 0.4 | 26.4 |  |  |  | 3198
194 | R16065--120V | C6521240415-0194 | 2024-04-12 | 16:13:18 | OK | 101.2 | 27.8 | 52.4 | 9 | 118.4 | 10.44 | 877.2 | 70.95 |  |  | 20159 | 118.2 | 11.8 |  |  |  | 67.59 | 25921 | [7 empty] | 120.1 | 0.4 | 26.9 |  |  |  | 3135
195 | R16065--120V | C6521240415-0195 | 2024-04-12 | 16:13:46 | OK | 101.2 | 27.8 | 52.4 | 8.9 | 118.2 | 10.49 | 881.3 | 71.06 |  |  | 20361 | 118 | 11.42 |  |  |  | 70.24 | 26530 | [7 empty] | 120.1 | 0.42 | 27.8 |  |  |  | 3182
196 | R16065--120V | C6521240415-0196 | 2024-04-12 | 16:14:18 | OK | 101.2 | 27.9 | 52.3 | 9 | 118.5 | 9.8 | 821.5 | 70.77 |  |  | 19979 | 118.2 | 12.15 |  |  |  | 66.27 | 25843 | [7 empty] | 120.1 | 0.39 | 26.1 |  |  |  | 3156
197 | R16065--120V | C6521240415-0197 | 2024-04-12 | 16:15:01 | OK | 101.2 | 28.0 | 52.3 | 8.9 | 118.2 | 10.02 | 841.6 | 71.05 |  |  | 20135 | 118 | 11.63 |  |  |  | 69.14 | 26100 | [7 empty] | 120 | 0.42 | 28 |  |  |  | 3167
198 | R16065--120V | C6521240415-0198 | 2024-04-12 | 16:15:30 | OK | 101.2 | 27.9 | 52.4 | 8.9 | 118.4 | 10.49 | 883.9 | 71.14 |  |  | 20142 | 118.2 | 12.12 |  |  |  | 66.04 | 25775 | [7 empty] | 120.1 | 0.42 | 28.3 |  |  |  | 3155
199 | R16065--120V | C6521240415-0199 | 2024-04-12 | 16:15:58 | OK | 101.2 | 27.8 | 52.6 | 8.9 | 118.2 | 9.82 | 821.8 | 70.82 |  |  | 20259 | 118 | 11.59 |  |  |  | 69.1 | 26342 | [7 empty] | 120.1 | 0.38 | 25.3 |  |  |  | 3259
200 | R16065--120V | C6521240415-0200 | 2024-04-12 | 16:16:27 | OK | 101.2 | 27.8 | 52.8 | 8.9 | 118.4 | 10.35 | 869.6 | 71.02 |  |  | 19947 | 118.2 | 11.82 |  |  |  | 67.19 | 26118 | [7 empty] | 120.1 | 0.42 | 27.6 |  |  |  | 3188
201 | R16065--120V | C6521240415-0201 | 2024-04-12 | 16:16:55 | OK | 101.2 | 27.9 | 52.7 | 8.9 | 118.2 | 9.96 | 830.4 | 70.55 |  |  | 19826 | 118 | 11.95 |  |  |  | 68.31 | 26236 | [7 empty] | 120.1 | 0.39 | 25.6 |  |  |  | 3293
202 | R16065--120V | C6521240415-0202 | 2024-04-12 | 16:17:29 | OK | 101.2 | 27.8 | 52.7 | 8.9 | 118.4 | 10.44 | 876.2 | 70.92 |  |  | 19914 | 118.2 | 12.1 |  |  |  | 66.51 | 25924 | [7 empty] | 120.1 | 0.41 | 27.1 |  |  |  | 3172
203 | R16065--120V | C6521240415-0203 | 2024-04-12 | 16:17:57 | OK | 101.2 | 28.0 | 52.6 | 8.9 | 118.1 | 10.43 | 876.1 | 71.16 |  |  | 20471 | 118 | 11.69 |  |  |  | 69 | 26323 | [7 empty] | 120.1 | 0.4 | 26.4 |  |  |  | 3213
204 | R16065--120V | C6521240415-0204 | 2024-04-12 | 16:18:26 | OK | 101.2 | 28.0 | 52.6 | 8.9 | 118.4 | 10.34 | 866.6 | 70.8 |  |  | 19952 | 118.2 | 11.94 |  |  |  | 66.77 | 26111 | [7 empty] | 120.1 | 0.4 | 26.8 |  |  |  | 3174
205 | R16065--120V | C6521240415-0205 | 2024-04-12 | 16:18:58 | OK | 101.2 | 28.0 | 52.7 | 8.9 | 118.2 | 9.88 | 828.2 | 70.92 |  |  | 19618 | 118 | 11.88 |  |  |  | 66.84 | 25864 | [7 empty] | 120.1 | 0.41 | 27.5 |  |  |  | 3242
206 | R16065--120V | C6521240415-0206 | 2024-04-12 | 16:19:26 | OK | 101.2 | 28.0 | 52.7 | 8.9 | 118.5 | 10.62 | 894.3 | 71.09 |  |  | 20085 | 118.3 | 11.98 |  |  |  | 66.87 | 26050 | [7 empty] | 120.1 | 0.4 | 26.4 |  |  |  | 3231
207 | R16065--120V | C6521240415-0207 | 2024-04-12 | 16:19:54 | OK | 101.2 | 28.0 | 52.8 | 8.9 | 118.2 | 10.29 | 861.6 | 70.85 |  |  | 19799 | 117.9 | 11.93 |  |  |  | 66.49 | 25465 | [7 empty] | 120.1 | 0.4 | 26.9 |  |  |  | 3230
208 | R16065--120V | C6521240415-0208 | 2024-04-12 | 16:20:23 | OK | 101.2 | 28.0 | 52.8 | 8.9 | 118.4 | 10.11 | 844.4 | 70.51 |  |  | 19976 | 118.1 | 12.15 |  |  |  | 65.89 | 25535 | [7 empty] | 120.1 | 0.42 | 27.9 |  |  |  | 3164
209 | R16065--120V | C6521240415-0209 | 2024-04-12 | 16:20:51 | OK | 101.2 | 28.0 | 52.9 | 8.9 | 118.1 | 10.09 | 842.6 | 70.73 |  |  | 19935 | 117.9 | 11.65 |  |  |  | 69.36 | 26469 | [7 empty] | 120.1 | 0.4 | 26.5 |  |  |  | 3216
210 | R16065--120V | C6521240415-0210 | 2024-04-12 | 16:22:03 | OK | 101.2 | 28.0 | 52.9 | 8.9 | 118.2 | 10.17 | 855.2 | 71.2 |  |  | 19997 | 117.9 | 11.63 |  |  |  | 70.52 | 26460 | [7 empty] | 120.1 | 0.41 | 27.3 |  |  |  | 3206
211 | R16065--120V | C6521240415-0211 | 2024-04-12 | 16:22:33 | OK | 101.2 | 28.0 | 53.0 | 9 | 118.5 | 9.5 | 797.7 | 70.89 |  |  | 19941 | 118.2 | 11.96 |  |  |  | 64.51 | 25373 | [7 empty] | 120.1 | 0.4 | 26.2 |  |  |  | 3158
212 | R16065--120V | C6521240415-0212 | 2024-04-12 | 16:23:01 | OK | 101.2 | 27.9 | 53.3 | 8.9 | 118.1 | 9.52 | 794 | 70.59 |  |  | 19910 | 117.9 | 11.55 |  |  |  | 69.29 | 26443 | [7 empty] | 120.1 | 0.39 | 25.5 |  |  |  | 3271
213 | R16065--120V | C6521240415-0213 | 2024-04-12 | 16:23:30 | OK | 101.2 | 28.0 | 53.3 | 8.9 | 118.3 | 10.39 | 873.1 | 71.04 |  |  | 20115 | 118.2 | 11.71 |  |  |  | 68.36 | 26281 | [7 empty] | 120.1 | 0.39 | 25.8 |  |  |  | 3255
214 | R16065--120V | C6521240415-0214 | 2024-04-12 | 16:23:57 | OK | 101.2 | 27.9 | 53.2 | 8.9 | 118.2 | 9.61 | 804 | 70.74 |  |  | 20053 | 117.9 | 11.65 |  |  |  | 69.11 | 26232 | [7 empty] | 120.1 | 0.39 | 25.7 |  |  |  | 3254
215 | R16065--120V | C6521240415-0215 | 2024-04-12 | 16:24:28 | OK | 101.2 | 28.0 | 53.2 | 8.9 | 118.3 | 10.62 | 893.4 | 71.06 |  |  | 20183 | 118.2 | 12.23 |  |  |  | 65.82 | 25822 | [7 empty] | 120.1 | 0.42 | 27.9 |  |  |  | 3183
216 | R16065--120V | C6521240415-0216 | 2024-04-12 | 16:24:55 | OK | 101.2 | 28.0 | 53.2 | 8.9 | 118.2 | 9.73 | 812.3 | 70.63 |  |  | 20053 | 117.9 | 11.59 |  |  |  | 69.09 | 26212 | [7 empty] | 120.1 | 0.4 | 26.8 |  |  |  | 3205
217 | R16065--120V | C6521240415-0217 | 2024-04-12 | 16:25:24 | OK | 101.2 | 28.0 | 53.1 | 8.9 | 118.4 | 10 | 839.2 | 70.86 |  |  | 20393 | 118.3 | 12.01 |  |  |  | 67.54 | 26167 | [7 empty] | 120.1 | 0.43 | 28.5 |  |  |  | 3099
218 | R16065--120V | C6521240415-0218 | 2024-04-12 | 16:25:51 | OK | 101.2 | 28.1 | 53.0 | 8.9 | 118.2 | 9.85 | 823.8 | 70.71 |  |  | 20132 | 118 | 11.75 |  |  |  | 68.12 | 26231 | [7 empty] | 120.1 | 0.43 | 28.7 |  |  |  | 3171
219 | R16065--120V | C6521240415-0219 | 2024-04-12 | 16:26:22 | OK | 101.2 | 28.0 | 53.1 | 9 | 118.4 | 10.03 | 843 | 70.98 |  |  | 19505 | 118.3 | 11.93 |  |  |  | 66.93 | 25759 | [7 empty] | 120.1 | 0.41 | 27.2 |  |  |  | 3073
220 | R16065--120V | C6521240415-0220 | 2024-04-12 | 16:26:49 | OK | 101.2 | 27.9 | 53.4 | 8.9 | 118.3 | 9.86 | 820.9 | 70.39 |  |  | 20123 | 118 | 11.74 |  |  |  | 69.63 | 26316 | [7 empty] | 120 | 0.43 | 28.6 |  |  |  | 3167
221 | R16065--120V | C6521240415-0221 | 2024-04-12 | 16:27:19 | OK | 101.2 | 28.0 | 53.3 | 8.9 | 118.4 | 10.16 | 841.3 | 69.96 |  |  | 20094 | 118.2 | 11.87 |  |  |  | 67.24 | 26067 | [7 empty] | 120.1 | 0.43 | 28.5 |  |  |  | 3162
222 | R16065--120V | C6521240415-0222 | 2024-04-12 | 16:27:51 | OK | 101.2 | 28.0 | 53.3 | 8.9 | 118.1 | 9.74 | 815.9 | 70.89 |  |  | 19658 | 117.9 | 11.85 |  |  |  | 68.87 | 26375 | [7 empty] | 120.1 | 0.46 | 30.5 |  |  |  | 3156
223 | R16065--120V | C6521240415-0223 | 2024-04-12 | 16:28:21 | OK | 101.2 | 27.9 | 53.4 | 8.9 | 118.3 | 10.5 | 881.5 | 70.96 |  |  | 20177 | 118.2 | 11.85 |  |  |  | 68.31 | 26199 | [7 empty] | 120.1 | 0.4 | 26.6 |  |  |  | 3186
224 | R16065--120V | C6521240415-0224 | 2024-04-12 | 16:28:50 | OK | 101.2 | 28.0 | 53.3 | 8.9 | 118.2 | 9.83 | 823.9 | 70.92 |  |  | 19924 | 118 | 11.5 |  |  |  | 68.29 | 26193 | [7 empty] | 120.1 | 0.41 | 27.6 |  |  |  | 3232
225 | R16065--120V | C6521240415-0225 | 2024-04-12 | 16:29:19 | OK | 101.2 | 27.9 | 53.3 | 8.9 | 118.4 | 10.55 | 881.2 | 70.55 |  |  | 19991 | 118.2 | 11.9 |  |  |  | 68.31 | 26323 | [7 empty] | 120.1 | 0.43 | 28.6 |  |  |  | 3134
226 | R16065--120V | C6521240415-0226 | 2024-04-12 | 16:29:50 | OK | 101.2 | 27.9 | 53.6 | 8.9 | 118.1 | 9.64 | 805.6 | 70.72 |  |  | 20041 | 117.9 | 11.74 |  |  |  | 68.16 | 25969 | [7 empty] | 120.1 | 0.4 | 26.5 |  |  |  | 3219
227 | R16065--120V | C6521240415-0227 | 2024-04-12 | 16:30:19 | OK | 101.2 | 27.8 | 53.7 | 9 | 118.4 | 10.54 | 884.1 | 70.85 |  |  | 20116 | 118.3 | 12.15 |  |  |  | 66.36 | 25780 | [7 empty] | 120.1 | 0.41 | 27.2 |  |  |  | 3154
228 | R16065--120V | C6521240415-0228 | 2024-04-12 | 16:30:47 | OK | 101.2 | 27.7 | 54.1 | 8.9 | 118.3 | 9.48 | 791.9 | 70.66 |  |  | 19996 | 118 | 11.38 |  |  |  | 70.6 | 26535 | [7 empty] | 120.1 | 0.43 | 28.7 |  |  |  | 3134
229 | R16065--120V | C6521240415-0229 | 2024-04-12 | 16:31:16 | OK | 101.2 | 27.8 | 54.0 | 8.9 | 118.5 | 10.23 | 858.4 | 70.84 |  |  | 20080 | 118.3 | 11.81 |  |  |  | 66.94 | 25971 | [7 empty] | 120.1 | 0.39 | 25.7 |  |  |  | 3161
230 | R16065--120V | C6521240415-0230 | 2024-04-12 | 16:31:44 | OK | 101.2 | 27.9 | 53.7 | 8.9 | 118.2 | 9.81 | 819.2 | 70.63 |  |  | 19966 | 118 | 11.64 |  |  |  | 70.06 | 26292 | [7 empty] | 120.1 | 0.43 | 28.4 |  |  |  | 3122
231 | R16065--120V | C6521240415-0231 | 2024-04-12 | 16:32:14 | OK | 101.2 | 28.0 | 53.4 | 8.9 | 118.4 | 9.89 | 829.4 | 70.82 |  |  | 19505 | 118.2 | 12.16 |  |  |  | 65.43 | 25473 | [7 empty] | 120.1 | 0.44 | 29.2 |  |  |  | 3122
232 | R16065--120V | C6521240415-0232 | 2024-04-12 | 16:32:44 | OK | 101.2 | 28.0 | 53.4 | 8.9 | 118.2 | 9.78 | 820.6 | 71.03 |  |  | 19707 | 118 | 11.66 |  |  |  | 70.16 | 26537 | [7 empty] | 120.1 | 0.4 | 26.9 |  |  |  | 3184
233 | R16065--120V | C6521240415-0233 | 2024-04-12 | 16:33:13 | OK | 101.2 | 28.0 | 53.5 | 8.9 | 118.4 | 10.59 | 886.3 | 70.7 |  |  | 20261 | 118.3 | 11.89 |  |  |  | 66.8 | 26004 | [7 empty] | 120.1 | 0.41 | 27 |  |  |  | 3145
234 | R16065--120V | C6521240415-0234 | 2024-04-12 | 16:33:43 | OK | 101.2 | 27.9 | 53.6 | 8.9 | 118.1 | 10.06 | 844.3 | 71.03 |  |  | 20149 | 118 | 11.44 |  |  |  | 69.41 | 26437 | [7 empty] | 120.1 | 0.43 | 28.4 |  |  |  | 3194
235 | R16065--120V | C6521240415-0235 | 2024-04-12 | 16:34:12 | OK | 101.2 | 27.8 | 54.0 | 9 | 118.4 | 10.32 | 861 | 70.45 |  |  | 19830 | 118.3 | 11.82 |  |  |  | 66.93 | 26096 | [7 empty] | 120.1 | 0.39 | 26.2 |  |  |  | 3233
236 | R16065--120V | C6521240415-0236 | 2024-04-12 | 16:34:41 | OK | 101.2 | 27.7 | 54.3 | 8.9 | 118.3 | 9.94 | 831.9 | 70.79 |  |  | 20078 | 118.1 | 11.66 |  |  |  | 69.58 | 26415 | [7 empty] | 120.1 | 0.43 | 28.4 |  |  |  | 3228
237 | R16065--120V | C6521240415-0237 | 2024-04-12 | 16:35:09 | OK | 101.2 | 27.7 | 54.4 | 8.9 | 118.5 | 10.37 | 870.2 | 70.81 |  |  | 20088 | 118.3 | 11.84 |  |  |  | 67 | 26136 | [7 empty] | 120.1 | 0.4 | 26.7 |  |  |  | 3147
238 | R16065--120V | C6521240415-0238 | 2024-04-12 | 16:35:36 | OK | 101.2 | 27.6 | 54.5 | 8.9 | 118.4 | 9.59 | 802.3 | 70.63 |  |  | 20075 | 118 | 11.71 |  |  |  | 68.35 | 26074 | [7 empty] | 120.1 | 0.4 | 26.9 |  |  |  | 3218
239 | R16065--120V | C6521240415-0239 | 2024-04-12 | 16:36:08 | OK | 101.2 | 27.6 | 54.7 | 8.9 | 118.4 | 10.63 | 894.2 | 71.05 |  |  | 20301 | 118.2 | 12.06 |  |  |  | 66.12 | 25908 | [7 empty] | 120.1 | 0.4 | 26.4 |  |  |  | 3171
240 | R16065--120V | C6521240415-0240 | 2024-04-12 | 16:36:38 | OK | 101.2 | 27.5 | 54.9 | 8.9 | 118.2 | 9.99 | 836.3 | 70.78 |  |  | 19965 | 118 | 11.52 |  |  |  | 70.39 | 26315 | [7 empty] | 120.1 | 0.4 | 26.6 |  |  |  | 3202
241 | R16065--120V | C6521240415-0241 | 2024-04-12 | 16:37:12 | OK | 101.2 | 27.6 | 54.8 | 8.9 | 118.5 | 10.35 | 868.2 | 70.76 |  |  | 20211 | 118.3 | 12.17 |  |  |  | 64.71 | 25633 | [7 empty] | 120.1 | 0.45 | 29.8 |  |  |  | 3119
242 | R16065--120V | C6521240415-0242 | 2024-04-12 | 16:37:40 | OK | 101.2 | 27.5 | 55.0 | 8.9 | 118.2 | 9.74 | 814.5 | 70.75 |  |  | 20035 | 117.9 | 11.85 |  |  |  | 67.83 | 25919 | [7 empty] | 120.1 | 0.43 | 28.8 |  |  |  | 3214
243 | R16065--120V | C6521240415-0243 | 2024-04-12 | 16:38:10 | OK | 101.2 | 27.5 | 54.9 | 8.9 | 118.4 | 10.71 | 898.9 | 70.87 |  |  | 20109 | 118.2 | 12.04 |  |  |  | 66.28 | 25949 | [7 empty] | 120.1 | 0.4 | 26.9 |  |  |  | 3183
244 | R16065--120V | C6521240415-0244 | 2024-04-12 | 16:38:39 | OK | 101.2 | 27.5 | 54.9 | 8.9 | 118.2 | 10.25 | 859.5 | 70.95 |  |  | 19954 | 118 | 11.86 |  |  |  | 66.92 | 25717 | [7 empty] | 120.1 | 0.4 | 26.3 |  |  |  | 3216
245 | R16065--120V | C6521240415-0245 | 2024-04-12 | 16:39:12 | OK | 101.2 | 27.4 | 55.2 | 8.9 | 118.4 | 10.46 | 878.8 | 70.96 |  |  | 20294 | 118.3 | 11.85 |  |  |  | 66.88 | 26025 | [7 empty] | 120.1 | 0.4 | 26.6 |  |  |  | 3213
246 | R16065--120V | C6521240415-0246 | 2024-04-12 | 16:39:39 | OK | 101.2 | 27.3 | 55.4 | 8.9 | 118.1 | 10.35 | 871 | 71.28 |  |  | 19422 | 117.9 | 11.86 |  |  |  | 68.49 | 26114 | [7 empty] | 120.1 | 0.44 | 29.2 |  |  |  | 3183
247 | R16065--120V | C6521240415-0247 | 2024-04-12 | 16:40:09 | OK | 101.2 | 27.2 | 55.8 | 8.9 | 118.5 | 9.98 | 833.2 | 70.45 |  |  | 20069 | 118.3 | 12.03 |  |  |  | 66.65 | 25943 | [7 empty] | 120.1 | 0.45 | 29.8 |  |  |  | 3146
248 | R16065--120V | C6521240415-0248 | 2024-04-12 | 16:40:37 | OK | 101.2 | 27.2 | 55.7 | 8.9 | 118 | 10.37 | 872.2 | 71.23 |  |  | 19817 | 117.9 | 12.01 |  |  |  | 67.19 | 25739 | [7 empty] | 120.1 | 0.41 | 27.3 |  |  |  | 3191
249 | R16065--120V | C6521240415-0249 | 2024-04-12 | 16:41:07 | OK | 101.2 | 27.3 | 55.5 | 8.9 | 118.5 | 10.32 | 863.8 | 70.66 |  |  | 20045 | 118.3 | 12.03 |  |  |  | 66.59 | 25845 | [7 empty] | 120.1 | 0.41 | 27.2 |  |  |  | 3216
250 | R16065--120V | C6521240415-0250 | 2024-04-12 | 16:41:36 | OK | 101.2 | 27.3 | 55.7 | 8.9 | 118.3 | 9.54 | 795.5 | 70.51 |  |  | 20096 | 118 | 11.88 |  |  |  | 66.44 | 25812 | [7 empty] | 120.1 | 0.43 | 28.5 |  |  |  | 3176
251 | R16065--120V | C6521240415-0251 | 2024-04-12 | 16:42:07 | OK | 101.2 | 27.3 | 55.6 | 8.9 | 118.5 | 10.43 | 877.7 | 71.05 |  |  | 20608 | 118.3 | 11.82 |  |  |  | 68.04 | 26290 | [7 empty] | 120.1 | 0.43 | 28.5 |  |  |  | 3087
252 | R16065--120V | C6521240415-0252 | 2024-04-12 | 16:42:35 | OK | 101.2 | 27.4 | 55.5 | 8.9 | 118.3 | 9.89 | 826.7 | 70.63 |  |  | 20001 | 118 | 11.99 |  |  |  | 66.71 | 25817 | [7 empty] | 120.1 | 0.4 | 26.7 |  |  |  | 3227
253 | R16065--120V | C6521240415-0253 | 2024-04-12 | 16:43:04 | OK | 101.2 | 27.4 | 55.5 | 8.9 | 118.4 | 10.62 | 894.2 | 71.09 |  |  | 20210 | 118.2 | 12.03 |  |  |  | 65.77 | 25722 | [7 empty] | 120.1 | 0.39 | 26.1 |  |  |  | 3182
254 | R16065--120V | C6521240415-0254 | 2024-04-12 | 16:43:31 | OK | 101.2 | 27.5 | 55.4 | 8.9 | 118.3 | 9.82 | 821.1 | 70.69 |  |  | 19951 | 118 | 11.96 |  |  |  | 68.65 | 26062 | [7 empty] | 120.1 | 0.42 | 28.1 |  |  |  | 3141
255 | R16065--120V | C6521240415-0255 | 2024-04-12 | 16:44:01 | OK | 101.2 | 27.4 | 55.5 | 8.9 | 118.5 | 9.62 | 807.4 | 70.81 |  |  | 19862 | 118.2 | 12.12 |  |  |  | 66.6 | 25866 | [7 empty] | 120.1 | 0.4 | 26.6 |  |  |  | 3192
256 | R16065--120V | C6521240415-0256 | 2024-04-12 | 16:44:35 | OK | 101.2 | 27.4 | 55.7 | 8.9 | 118.2 | 9.76 | 816.2 | 70.72 |  |  | 20154 | 118 | 11.64 |  |  |  | 68.73 | 26242 | [7 empty] | 120.1 | 0.4 | 26.4 |  |  |  | 3254
257 | R16065--120V | C6521240415-0257 | 2024-04-12 | 16:45:08 | OK | 101.2 | 27.3 | 55.9 | 8.9 | 118.4 | 10.76 | 908.5 | 71.34 |  |  | 20098 | 118.3 | 11.86 |  |  |  | 68.16 | 26344 | [7 empty] | 120.1 | 0.39 | 26 |  |  |  | 3227
258 | R16065--120V | C6521240415-0258 | 2024-04-12 | 16:45:35 | OK | 101.2 | 27.4 | 55.7 | 8.9 | 118.4 | 9.63 | 805.4 | 70.62 |  |  | 20099 | 118.1 | 11.91 |  |  |  | 67.71 | 26123 | [7 empty] | 120.1 | 0.4 | 26.3 |  |  |  | 3256
259 | R16065--120V | C6521240415-0259 | 2024-04-12 | 16:46:05 | OK | 101.2 | 27.5 | 55.5 | 8.9 | 118.5 | 10.25 | 858 | 70.67 |  |  | 19913 | 118.2 | 12.06 |  |  |  | 64.74 | 25654 | [7 empty] | 120.1 | 0.39 | 25.9 |  |  |  | 3219
260 | R16065--120V | C6521240415-0260 | 2024-04-12 | 16:46:34 | OK | 101.2 | 27.4 | 55.5 | 8.9 | 118.3 | 9.88 | 828.1 | 70.83 |  |  | 20112 | 118 | 12.12 |  |  |  | 67.1 | 25961 | [7 empty] | 120.1 | 0.41 | 27.2 |  |  |  | 3200
261 | R16065--120V | C6521240415-0261 | 2024-04-12 | 16:47:04 | OK | 101.2 | 27.5 | 55.3 | 8.9 | 118.4 | 10.68 | 899.6 | 71.16 |  |  | 20058 | 118.2 | 11.94 |  |  |  | 66.37 | 26083 | [7 empty] | 120.1 | 0.42 | 28.2 |  |  |  | 3162
262 | R16065--120V | C6521240415-0262 | 2024-04-12 | 16:47:37 | OK | 101.2 | 27.5 | 55.3 | 8.9 | 118.3 | 9.79 | 819 | 70.71 |  |  | 19878 | 118 | 11.86 |  |  |  | 69 | 26146 | [7 empty] | 120.1 | 0.41 | 27.4 |  |  |  | 3208
263 | R16065--120V | C6521240415-0263 | 2024-04-12 | 16:48:12 | OK | 101.2 | 27.4 | 55.5 | 8.9 | 118.5 | 10.29 | 864.9 | 70.93 |  |  | 20039 | 118.3 | 11.87 |  |  |  | 67.39 | 26019 | [7 empty] | 120.1 | 0.43 | 28.8 |  |  |  | 3100
264 | R16065--120V | C6521240415-0264 | 2024-04-12 | 16:48:40 | OK | 101.2 | 27.4 | 55.4 | 8.9 | 118.2 | 9.81 | 823.2 | 70.95 |  |  | 19770 | 117.9 | 11.94 |  |  |  | 67.53 | 25779 | [7 empty] | 120.1 | 0.41 | 27 |  |  |  | 3178
265 | R16065--120V | C6521240415-0265 | 2024-04-12 | 16:49:10 | OK | 101.2 | 27.5 | 55.3 | 8.9 | 118.4 | 10.48 | 874.5 | 70.47 |  |  | 20110 | 118.3 | 11.89 |  |  |  | 67.63 | 26047 | [7 empty] | 120.1 | 0.4 | 26.8 |  |  |  | 3196
266 | R16065--120V | C6521240415-0266 | 2024-04-12 | 16:49:43 | OK | 101.2 | 27.6 | 55.0 | 8.9 | 118.2 | 9.63 | 805.8 | 70.75 |  |  | 19755 | 117.9 | 11.77 |  |  |  | 68.67 | 25847 | [7 empty] | 120.1 | 0.41 | 27.2 |  |  |  | 3181
267 | R16065--120V | C6521240415-0267 | 2024-04-12 | 16:50:13 | OK | 101.2 | 27.6 | 55.0 | 9 | 118.4 | 10.74 | 906.1 | 71.32 |  |  | 19972 | 118.2 | 11.99 |  |  |  | 67.3 | 26045 | [7 empty] | 120.1 | 0.39 | 26.2 |  |  |  | 3189
268 | R16065--120V | C6521240415-0268 | 2024-04-12 | 16:50:40 | OK | 101.2 | 27.5 | 55.2 | 8.9 | 118.3 | 9.75 | 818.5 | 70.95 |  |  | 19775 | 118 | 11.89 |  |  |  | 67.42 | 26104 | [7 empty] | 120.1 | 0.41 | 27.4 |  |  |  | 3208
269 | R16065--120V | C6521240415-0269 | 2024-04-12 | 16:51:10 | OK | 101.2 | 27.4 | 55.6 | 8.9 | 118.5 | 10.58 | 888 | 70.83 |  |  | 20372 | 118.3 | 11.82 |  |  |  | 67.4 | 26020 | [7 empty] | 120.1 | 0.4 | 26.8 |  |  |  | 3145
270 | R16065--120V | C6521240415-0270 | 2024-04-12 | 16:51:39 | OK | 101.2 | 27.3 | 55.8 | 8.9 | 118.3 | 9.58 | 800.5 | 70.63 |  |  | 20104 | 118 | 11.84 |  |  |  | 68.26 | 26210 | [7 empty] | 120.1 | 0.41 | 27 |  |  |  | 3237
271 | R16065--120V | C6521240415-0271 | 2024-04-12 | 16:52:08 | OK | 101.2 | 27.4 | 55.8 | 8.9 | 118.4 | 10.71 | 902.8 | 71.19 |  |  | 20060 | 118.3 | 11.74 |  |  |  | 67.92 | 26236 | [7 empty] | 120.1 | 0.41 | 27 |  |  |  | 3176
272 | R16065--120V | C6521240415-0272 | 2024-04-12 | 16:52:38 | OK | 101.2 | 27.5 | 55.5 | 8.9 | 118.2 | 9.88 | 828.8 | 71.01 |  |  | 19781 | 117.9 | 11.93 |  |  |  | 67.46 | 25859 | [7 empty] | 120.1 | 0.44 | 29.5 |  |  |  | 3179
273 | R16065--120V | C6521240415-0273 | 2024-04-12 | 16:53:07 | OK | 101.2 | 27.4 | 55.6 | 8.9 | 118.4 | 10.58 | 889.7 | 71.08 |  |  | 20104 | 118.2 | 11.78 |  |  |  | 67.63 | 26096 | [7 empty] | 120.1 | 0.4 | 26.9 |  |  |  | 3166
274 | R16065--120V | C6521240415-0274 | 2024-04-12 | 16:53:35 | OK | 101.2 | 27.5 | 55.5 | 8.9 | 118.1 | 9.96 | 829.1 | 70.51 |  |  | 20216 | 117.9 | 11.39 |  |  |  | 69.73 | 26385 | [7 empty] | 120.1 | 0.41 | 27.5 |  |  |  | 3194
275 | R16065--120V | C6521240415-0275 | 2024-04-15 | 7:50:20 | OK | 101.2 | 23.8 | 71.8 | 9 | 118.4 | 9.26 | 794.4 | 72.45 |  |  | 19745 | 118.1 | 11.71 |  |  |  | 65.62 | 25280 | [7 empty] | 120.1 | 0.4 | 26.8 |  |  |  | 3254
276 | R16065--120V | C6521240415-0276 | 2024-04-15 | 7:50:49 | OK | 101.2 | 24.0 | 71.3 | 9 | 118 | 9.51 | 823.7 | 73.4 |  |  | 19608 | 117.8 | 11.1 |  |  |  | 62.74 | 24861 | [7 empty] | 120.1 | 0.41 | 27.6 |  |  |  | 3188
277 | R16065--120V | C6521240415-0277 | 2024-04-15 | 7:51:19 | OK | 101.2 | 24.1 | 71.0 | 9 | 118.5 | 9.55 | 804 | 71.05 |  |  | 20034 | 118.3 | 11.76 |  |  |  | 63.95 | 25041 | [7 empty] | 120.1 | 0.39 | 26 |  |  |  | 3236
278 | R16065--120V | C6521240415-0278 | 2024-04-15 | 7:51:48 | OK | 101.2 | 24.2 | 70.6 | 9 | 118.2 | 9.58 | 808.9 | 71.45 |  |  | 20125 | 117.9 | 11.69 |  |  |  | 67.27 | 25651 | [7 empty] | 120.1 | 0.43 | 28.6 |  |  |  | 3076
279 | R16065--120V | C6521240415-0279 | 2024-04-15 | 7:52:20 | OK | 101.2 | 24.3 | 70.3 | 9 | 118.4 | 10.22 | 860.2 | 71.09 |  |  | 20134 | 118.2 | 11.88 |  |  |  | 63.73 | 25273 | [7 empty] | 120.1 | 0.41 | 27.1 |  |  |  | 3178
280 | R16065--120V | C6521240415-0280 | 2024-04-15 | 7:52:50 | OK | 101.2 | 24.4 | 69.9 | 9 | 118.1 | 9.65 | 812.1 | 71.25 |  |  | 20077 | 117.9 | 11.86 |  |  |  | 67.53 | 25779 | [7 empty] | 120.1 | 0.42 | 28.2 |  |  |  | 3179
281 | R16065--120V | C6521240415-0281 | 2024-04-15 | 7:53:19 | OK | 101.2 | 24.5 | 69.5 | 9 | 118.3 | 10.14 | 852.2 | 71.01 |  |  | 20140 | 118.2 | 11.99 |  |  |  | 63.64 | 24934 | [7 empty] | 120.1 | 0.41 | 27.7 |  |  |  | 3171
282 | R16065--120V | C6521240415-0282 | 2024-04-15 | 7:53:47 | OK | 101.2 | 24.6 | 69.2 | 8.9 | 118.2 | 10.29 | 867.5 | 71.37 |  |  | 19903 | 117.9 | 11.68 |  |  |  | 64.95 | 25097 | [7 empty] | 120.1 | 0.43 | 28.6 |  |  |  | 3181
283 | R16065--120V | C6521240415-0283 | 2024-04-15 | 7:54:16 | OK | 101.2 | 24.7 | 69.0 | 8.9 | 118.4 | 9.55 | 800.3 | 70.74 |  |  | 20085 | 118.1 | 11.79 |  |  |  | 63.51 | 25053 | [7 empty] | 120.1 | 0.4 | 26.8 |  |  |  | 3189
284 | R16065--120V | C6521240415-0284 | 2024-04-15 | 7:54:47 | OK | 101.2 | 24.8 | 68.9 | 8.9 | 118 | 10.98 | 931 | 71.87 |  |  | 19912 | 117.8 | 11.99 |  |  |  | 66.88 | 25800 | [7 empty] | 120.1 | 0.41 | 27.1 |  |  |  | 3199
285 | R16065--120V | C6521240415-0285 | 2024-04-15 | 7:55:20 | OK | 101.2 | 24.9 | 68.6 | 8.9 | 118.5 | 9.86 | 828.7 | 70.96 |  |  | 20156 | 118.2 | 11.96 |  |  |  | 64.45 | 25321 | [7 empty] | 120.1 | 0.43 | 28.4 |  |  |  | 3138
286 | R16065--120V | C6521240415-0286 | 2024-04-15 | 7:55:49 | OK | 101.2 | 25.0 | 68.2 | 8.9 | 118.2 | 9.81 | 823 | 71.03 |  |  | 20203 | 117.9 | 11.72 |  |  |  | 69.54 | 25929 | [7 empty] | 120.1 | 0.41 | 27.5 |  |  |  | 3201
287 | R16065--120V | C6521240415-0287 | 2024-04-15 | 7:56:18 | OK | 101.2 | 25.1 | 67.9 | 9 | 118.5 | 9.45 | 790.8 | 70.64 |  |  | 20018 | 118.2 | 11.88 |  |  |  | 65.49 | 25590 | [7 empty] | 120.1 | 0.4 | 26.6 |  |  |  | 3212
288 | R16065--120V | C6521240415-0288 | 2024-04-15 | 7:56:50 | OK | 101.2 | 25.2 | 67.6 | 9 | 118.1 | 10.32 | 868.3 | 71.28 |  |  | 20203 | 117.8 | 11.9 |  |  |  | 66.72 | 25540 | [7 empty] | 120.1 | 0.39 | 26.3 |  |  |  | 3181
289 | R16065--120V | C6521240415-0289 | 2024-04-15 | 7:57:20 | OK | 101.2 | 25.4 | 67.1 | 8.9 | 118.4 | 9.51 | 800.1 | 71.09 |  |  | 20090 | 118.1 | 11.97 |  |  |  | 64.09 | 25268 | [7 empty] | 120.1 | 0.4 | 26.6 |  |  |  | 3203
290 | R16065--120V | C6521240415-0290 | 2024-04-15 | 7:57:53 | OK | 101.2 | 25.5 | 66.7 | 8.9 | 118.1 | 9.56 | 800.1 | 70.91 |  |  | 20335 | 117.9 | 11.77 |  |  |  | 68.81 | 26070 | [7 empty] | 120.1 | 0.4 | 26.5 |  |  |  | 3254
291 | R16065--120V | C6521240415-0291 | 2024-04-15 | 8:12:14 | OK | 101.2 | 25.5 | 66.6 | 9 | 118.1 | 9.59 | 831.4 | 73.42 |  |  | 19550 | 117.8 | 11.56 |  |  |  | 66.33 | 25193 | [7 empty] | 120 | 0.39 | 26.4 |  |  |  | 3258
292 | R16065--120V | C6521240415-0292 | 2024-04-15 | 8:12:43 | OK | 101.2 | 24.8 | 69.4 | 9 | 118.4 | 9.57 | 818.9 | 72.29 |  |  | 19730 | 118.2 | 11.86 |  |  |  | 64.88 | 25068 | [7 empty] | 120 | 0.41 | 27.5 |  |  |  | 3204
293 | R16065--120V | C6521240415-0293 | 2024-04-15 | 8:13:16 | OK | 101.2 | 24.8 | 69.5 | 8.9 | 118.1 | 9.71 | 826.1 | 71.99 |  |  | 19954 | 117.8 | 11.55 |  |  |  | 70.04 | 26370 | [7 empty] | 120.1 | 0.39 | 26.3 |  |  |  | 3334
294 | R16065--120V | C6521240415-0294 | 2024-04-15 | 8:13:47 | OK | 101.2 | 24.7 | 69.6 | 9 | 118.3 | 9.75 | 820.3 | 71.06 |  |  | 19966 | 118.2 | 11.94 |  |  |  | 64.84 | 25281 | [7 empty] | 120.1 | 0.39 | 25.9 |  |  |  | 3240
295 | R16065--120V | C6521240415-0295 | 2024-04-15 | 8:14:21 | OK | 101.2 | 24.7 | 69.5 | 8.9 | 118 | 10.1 | 853.5 | 71.6 |  |  | 20075 | 117.8 | 11.74 |  |  |  | 67.92 | 25803 | [7 empty] | 120 | 0.39 | 26.1 |  |  |  | 3296
296 | R16065--120V | C6521240415-0296 | 2024-04-15 | 8:15:48 | OK | 101.2 | 24.7 | 69.6 | 8.9 | 118.1 | 10.2 | 865.2 | 71.85 |  |  | 19828 | 117.8 | 11.77 |  |  |  | 68.03 | 25807 | [7 empty] | 120 | 0.39 | 26.2 |  |  |  | 3220
297 | R16065--120V | C6521240415-0297 | 2024-04-15 | 8:16:17 | OK | 101.2 | 24.7 | 69.4 | 9 | 118.3 | 9.6 | 817.4 | 71.94 |  |  | 19737 | 118.1 | 11.88 |  |  |  | 64.17 | 24969 | [7 empty] | 120.1 | 0.41 | 27.1 |  |  |  | 3170
298 | R16065--120V | C6521240415-0298 | 2024-04-15 | 8:16:49 | OK | 101.2 | 24.7 | 69.3 | 8.9 | 118 | 9.49 | 796.1 | 71.06 |  |  | 20145 | 117.8 | 11.48 |  |  |  | 70.18 | 26235 | [7 empty] | 120.1 | 0.39 | 26.1 |  |  |  | 3278
299 | R16065--120V | C6521240415-0299 | 2024-04-15 | 8:17:24 | OK | 101.2 | 24.7 | 69.4 | 9 | 118.5 | 9.63 | 807.2 | 70.77 |  |  | 20103 | 118.2 | 12 |  |  |  | 65.72 | 25580 | [7 empty] | 120 | 0.39 | 25.8 |  |  |  | 3219
300 | R16065--120V | C6521240415-0300 | 2024-04-15 | 8:18:20 | OK | 101.2 | 24.7 | 69.5 | 8.9 | 118 | 9.8 | 827.1 | 71.52 |  |  | 19761 | 117.8 | 11.57 |  |  |  | 68.5 | 25788 | [7 empty] | 120 | 0.39 | 26.4 |  |  |  | 3264
301 | R16065--120V | C6521240415-0301 | 2024-04-15 | 8:18:50 | OK | 101.2 | 24.6 | 69.7 | 9 | 118.4 | 9.86 | 833.5 | 71.45 |  |  | 20080 | 118.1 | 12.07 |  |  |  | 66.67 | 25577 | [7 empty] | 120 | 0.41 | 27.4 |  |  |  | 3240
302 | R16065--120V | C6521240415-0302 | 2024-04-15 | 8:19:25 | OK | 101.2 | 24.6 | 69.7 | 8.9 | 118.2 | 9.66 | 816.6 | 71.5 |  |  | 19832 | 117.8 | 11.67 |  |  |  | 70.18 | 26002 | [7 empty] | 120.1 | 0.4 | 27 |  |  |  | 3222
303 | R16065--120V | C6521240415-0303 | 2024-04-15 | 8:20:23 | OK | 101.2 | 24.6 | 69.6 | 9 | 118.3 | 9.68 | 820.9 | 71.65 |  |  | 19786 | 118 | 11.82 |  |  |  | 64.98 | 25296 | [7 empty] | 120 | 0.39 | 26.3 |  |  |  | 3223
304 | R16065--120V | C6521240415-0304 | 2024-04-15 | 8:20:55 | OK | 101.2 | 24.8 | 69.2 | 8.9 | 118.3 | 9.46 | 796.6 | 71.18 |  |  | 19932 | 118 | 11.73 |  |  |  | 67.64 | 25522 | [7 empty] | 120 | 0.39 | 26.2 |  |  |  | 3266
305 | R16065--120V | C6521240415-0305 | 2024-04-15 | 8:21:23 | OK | 101.2 | 24.8 | 69.0 | 9 | 118.5 | 9.49 | 795 | 70.72 |  |  | 20088 | 118.2 | 11.95 |  |  |  | 65.32 | 25454 | [7 empty] | 120 | 0.39 | 26.3 |  |  |  | 3214
306 | R16065--120V | C6521240415-0306 | 2024-04-15 | 8:21:51 | OK | 101.2 | 24.8 | 69.1 | 8.9 | 118.1 | 10.19 | 859 | 71.36 |  |  | 20049 | 117.8 | 11.81 |  |  |  | 68.57 | 26004 | [7 empty] | 120 | 0.41 | 27 |  |  |  | 3170
307 | R16065--120V | C6521240415-0307 | 2024-04-15 | 8:22:19 | OK | 101.2 | 24.8 | 69.0 | 8.9 | 118.4 | 9.68 | 808.4 | 70.56 |  |  | 20121 | 118.1 | 12.05 |  |  |  | 66.22 | 25649 | [7 empty] | 120.1 | 0.43 | 28.7 |  |  |  | 3119
308 | R16065--120V | C6521240415-0308 | 2024-04-15 | 8:22:47 | OK | 101.2 | 24.8 | 69.0 | 8.9 | 118.2 | 9.93 | 831.1 | 70.79 |  |  | 20056 | 117.8 | 11.96 |  |  |  | 68.63 | 25971 | [7 empty] | 120.1 | 0.41 | 27.6 |  |  |  | 3197
309 | R16065--120V | C6521240415-0309 | 2024-04-15 | 8:23:16 | OK | 101.2 | 24.8 | 68.9 | 9 | 118.4 | 9.97 | 833.4 | 70.62 |  |  | 20187 | 118.2 | 11.74 |  |  |  | 66.93 | 25917 | [7 empty] | 120.1 | 0.42 | 27.6 |  |  |  | 3169
310 | R16065--120V | C6521240415-0310 | 2024-04-15 | 8:23:44 | OK | 101.2 | 24.8 | 68.9 | 8.9 | 118.1 | 10.18 | 855.7 | 71.21 |  |  | 19872 | 117.8 | 11.82 |  |  |  | 68.18 | 25831 | [7 empty] | 120.1 | 0.4 | 26.5 |  |  |  | 3255
311 | R16065--120V | C6521240415-0311 | 2024-04-15 | 8:24:13 | OK | 101.2 | 24.8 | 68.9 | 9 | 118.4 | 9.73 | 811.2 | 70.41 |  |  | 19919 | 118.2 | 12.08 |  |  |  | 65.55 | 25660 | [7 empty] | 120.1 | 0.41 | 27.5 |  |  |  | 3168
312 | R16065--120V | C6521240415-0312 | 2024-04-15 | 8:24:42 | OK | 101.2 | 24.7 | 69.2 | 8.9 | 118.2 | 10.23 | 858.2 | 70.96 |  |  | 20291 | 117.9 | 11.81 |  |  |  | 70.25 | 26333 | [7 empty] | 120.1 | 0.41 | 27 |  |  |  | 3234
313 | R16065--120V | C6521240415-0313 | 2024-04-15 | 8:25:10 | OK | 101.2 | 24.7 | 69.2 | 8.9 | 118.4 | 10.21 | 857.4 | 70.89 |  |  | 20120 | 118.3 | 12.15 |  |  |  | 65.47 | 25623 | [7 empty] | 120 | 0.38 | 25.3 |  |  |  | 3251
314 | R16065--120V | C6521240415-0314 | 2024-04-15 | 8:25:38 | OK | 101.2 | 24.7 | 69.3 | 8.9 | 118.1 | 9.89 | 827.7 | 70.82 |  |  | 20089 | 117.8 | 11.78 |  |  |  | 67.49 | 25764 | [7 empty] | 120.1 | 0.39 | 26.5 |  |  |  | 3226
315 | R16065--120V | C6521240415-0315 | 2024-04-15 | 8:26:08 | OK | 101.2 | 24.7 | 69.3 | 8.9 | 118.4 | 10.33 | 862.8 | 70.56 |  |  | 20166 | 118.2 | 11.72 |  |  |  | 67.27 | 26011 | [7 empty] | 120.1 | 0.39 | 25.8 |  |  |  | 3252
316 | R16065--120V | C6521240415-0316 | 2024-04-15 | 8:26:35 | OK | 101.2 | 24.7 | 69.5 | 8.9 | 118.2 | 9.6 | 801.3 | 70.64 |  |  | 20201 | 117.8 | 11.66 |  |  |  | 66.91 | 25790 | [7 empty] | 120.1 | 0.41 | 27.1 |  |  |  | 3205
317 | R16065--120V | C6521240415-0317 | 2024-04-15 | 8:27:03 | OK | 101.2 | 24.7 | 69.4 | 8.9 | 118.4 | 10.39 | 874 | 71.03 |  |  | 19985 | 118.2 | 11.88 |  |  |  | 67.37 | 25721 | [7 empty] | 120.1 | 0.39 | 25.9 |  |  |  | 3257
318 | R16065--120V | C6521240415-0318 | 2024-04-15 | 8:27:32 | OK | 101.2 | 24.7 | 69.4 | 8.9 | 118.2 | 10.42 | 879.5 | 71.4 |  |  | 20099 | 117.9 | 11.9 |  |  |  | 67.61 | 25909 | [7 empty] | 120 | 0.44 | 29.5 |  |  |  | 3176
319 | R16065--120V | C6521240415-0319 | 2024-04-15 | 8:28:01 | OK | 101.2 | 24.7 | 69.4 | 8.9 | 118.4 | 10.49 | 883.5 | 71.14 |  |  | 20513 | 118.2 | 12.02 |  |  |  | 66.61 | 25867 | [7 empty] | 120.1 | 0.4 | 27 |  |  |  | 3162
320 | R16065--120V | C6521240415-0320 | 2024-04-15 | 8:28:31 | OK | 101.2 | 24.7 | 69.6 | 8.9 | 118.2 | 9.82 | 821.7 | 70.81 |  |  | 20146 | 117.9 | 11.82 |  |  |  | 68.44 | 26030 | [7 empty] | 120.1 | 0.42 | 27.7 |  |  |  | 3171
321 | R16065--120V | C6521240415-0321 | 2024-04-15 | 8:28:59 | OK | 101.2 | 24.7 | 69.4 | 9 | 118.4 | 10.23 | 858.2 | 70.85 |  |  | 20118 | 118.2 | 12.1 |  |  |  | 65.57 | 25492 | [7 empty] | 120.1 | 0.39 | 26.3 |  |  |  | 3241
322 | R16065--120V | C6521240415-0322 | 2024-04-15 | 8:29:26 | OK | 101.2 | 24.7 | 69.5 | 8.9 | 118.1 | 9.56 | 803.6 | 71.15 |  |  | 19766 | 117.8 | 11.8 |  |  |  | 68.08 | 26089 | [7 empty] | 120.1 | 0.42 | 27.9 |  |  |  | 3176
323 | R16065--120V | C6521240415-0323 | 2024-04-15 | 8:29:55 | OK | 101.2 | 24.7 | 69.4 | 9 | 118.4 | 9.7 | 809.5 | 70.51 |  |  | 20065 | 118.1 | 12 |  |  |  | 66.03 | 25541 | [7 empty] | 120.1 | 0.39 | 26 |  |  |  | 3197
324 | R16065--120V | C6521240415-0324 | 2024-04-15 | 8:30:22 | OK | 101.2 | 24.6 | 69.5 | 8.9 | 118.2 | 9.5 | 795.7 | 70.82 |  |  | 20039 | 117.9 | 11.82 |  |  |  | 66.72 | 25601 | [7 empty] | 120.1 | 0.39 | 26 |  |  |  | 3236
325 | R16065--120V | C6521240415-0325 | 2024-04-15 | 8:30:51 | OK | 101.2 | 24.6 | 69.6 | 8.9 | 118.4 | 9.63 | 804.9 | 70.6 |  |  | 20066 | 118.2 | 12.01 |  |  |  | 64.8 | 25438 | [7 empty] | 120.1 | 0.38 | 25.7 |  |  |  | 3221
326 | R16065--120V | C6521240415-0326 | 2024-04-15 | 8:31:22 | OK | 101.2 | 24.6 | 69.6 | 8.9 | 118.3 | 9.54 | 800.4 | 70.93 |  |  | 19984 | 117.9 | 11.94 |  |  |  | 68.84 | 25825 | [7 empty] | 120.1 | 0.39 | 26.2 |  |  |  | 3268
327 | R16065--120V | C6521240415-0327 | 2024-04-15 | 8:31:52 | OK | 101.2 | 24.6 | 69.6 | 8.9 | 118.3 | 10.41 | 877.4 | 71.26 |  |  | 20405 | 118.1 | 11.98 |  |  |  | 65.25 | 25505 | [7 empty] | 120.1 | 0.39 | 26.3 |  |  |  | 3201
328 | R16065--120V | C6521240415-0328 | 2024-04-15 | 8:32:20 | OK | 101.2 | 24.6 | 69.7 | 8.9 | 118.1 | 9.78 | 818.7 | 70.87 |  |  | 20172 | 117.8 | 11.62 |  |  |  | 68.47 | 26017 | [7 empty] | 120.1 | 0.39 | 26.2 |  |  |  | 3238
329 | R16065--120V | C6521240415-0329 | 2024-04-15 | 8:32:49 | OK | 101.2 | 24.6 | 69.5 | 8.9 | 118.4 | 9.94 | 830.5 | 70.58 |  |  | 19780 | 118 | 12.12 |  |  |  | 65.05 | 25302 | [7 empty] | 120.1 | 0.39 | 25.9 |  |  |  | 3219
330 | R16065--120V | C6521240415-0330 | 2024-04-15 | 8:33:16 | OK | 101.2 | 24.7 | 69.5 | 8.9 | 118 | 10 | 834 | 70.66 |  |  | 20167 | 117.7 | 11.86 |  |  |  | 68.23 | 26038 | [7 empty] | 120.1 | 0.41 | 27.4 |  |  |  | 3218
331 | R16065--120V | C6521240415-0331 | 2024-04-15 | 8:33:46 | OK | 101.2 | 24.7 | 69.5 | 8.9 | 118.3 | 10.38 | 873.1 | 71.11 |  |  | 20420 | 118 | 11.8 |  |  |  | 67.06 | 25950 | [7 empty] | 120.1 | 0.4 | 26.8 |  |  |  | 3215
332 | R16065--120V | C6521240415-0332 | 2024-04-15 | 8:34:22 | OK | 101.2 | 24.7 | 69.5 | 8.9 | 118.1 | 9.57 | 802.9 | 71 |  |  | 20101 | 117.8 | 11.65 |  |  |  | 67.79 | 25834 | [7 empty] | 120.1 | 0.39 | 26.3 |  |  |  | 3221
333 | R16065--120V | C6521240415-0333 | 2024-04-15 | 8:34:51 | OK | 101.2 | 24.7 | 69.6 | 8.9 | 118.4 | 10.55 | 887.6 | 71.09 |  |  | 20287 | 118.2 | 11.96 |  |  |  | 68.26 | 26054 | [7 empty] | 120.1 | 0.42 | 27.7 |  |  |  | 3208
334 | R16065--120V | C6521240415-0334 | 2024-04-15 | 8:35:21 | OK | 101.2 | 24.7 | 69.5 | 8.9 | 118.1 | 9.6 | 806.3 | 71.1 |  |  | 20292 | 117.8 | 11.74 |  |  |  | 68.69 | 26104 | [7 empty] | 120.1 | 0.39 | 26.1 |  |  |  | 3259
335 | R16065--120V | C6521240415-0335 | 2024-04-15 | 8:35:49 | OK | 101.2 | 24.8 | 69.2 | 8.9 | 118.4 | 9.68 | 809.1 | 70.58 |  |  | 19890 | 118.1 | 12.06 |  |  |  | 66.63 | 25626 | [7 empty] | 120.1 | 0.41 | 27.1 |  |  |  | 3190
336 | R16065--120V | C6521240415-0336 | 2024-04-15 | 8:36:16 | OK | 101.2 | 24.9 | 69.0 | 8.9 | 118.1 | 9.87 | 826.9 | 70.95 |  |  | 19785 | 117.8 | 11.86 |  |  |  | 68.59 | 25799 | [7 empty] | 120.1 | 0.39 | 25.9 |  |  |  | 3234
337 | R16065--120V | C6521240415-0337 | 2024-04-15 | 8:36:45 | OK | 101.2 | 24.9 | 69.0 | 9 | 118.3 | 10.57 | 888.7 | 71.1 |  |  | 20126 | 118.1 | 11.93 |  |  |  | 67.27 | 25749 | [7 empty] | 120.1 | 0.4 | 26.4 |  |  |  | 3219
338 | R16065--120V | C6521240415-0338 | 2024-04-15 | 8:37:12 | OK | 101.2 | 24.9 | 68.9 | 8.9 | 118.1 | 9.7 | 811.5 | 70.85 |  |  | 19942 | 117.8 | 11.91 |  |  |  | 68.1 | 26139 | [7 empty] | 120.1 | 0.41 | 27 |  |  |  | 3239
339 | R16065--120V | C6521240415-0339 | 2024-04-15 | 8:37:41 | OK | 101.2 | 24.8 | 69.1 | 8.9 | 118.3 | 10.67 | 896.6 | 70.99 |  |  | 20011 | 118.2 | 12.2 |  |  |  | 65.38 | 25296 | [7 empty] | 120.1 | 0.4 | 26.9 |  |  |  | 3227
340 | R16065--120V | C6521240415-0340 | 2024-04-15 | 8:38:10 | OK | 101.2 | 24.9 | 69.2 | 8.9 | 118.1 | 10.04 | 848.8 | 71.6 |  |  | 20123 | 117.8 | 11.85 |  |  |  | 68.46 | 26041 | [7 empty] | 120.1 | 0.4 | 26.3 |  |  |  | 3252
341 | R16065--120V | C6521240415-0341 | 2024-04-15 | 8:38:38 | OK | 101.2 | 24.9 | 68.9 | 8.9 | 118.3 | 9.91 | 828.7 | 70.64 |  |  | 20293 | 118.1 | 11.89 |  |  |  | 67.33 | 26150 | [7 empty] | 120.1 | 0.4 | 26.4 |  |  |  | 3208
342 | R16065--120V | C6521240415-0342 | 2024-04-15 | 8:39:05 | OK | 101.2 | 25.0 | 68.5 | 8.9 | 118.2 | 10.61 | 894.1 | 71.29 |  |  | 20088 | 118.1 | 11.88 |  |  |  | 69 | 26351 | [7 empty] | 120.1 | 0.41 | 27.6 |  |  |  | 3232
343 | R16065--120V | C6521240415-0343 | 2024-04-15 | 8:39:34 | OK | 101.2 | 25.0 | 68.7 | 8.9 | 118.4 | 10.68 | 897.3 | 70.99 |  |  | 19981 | 118.2 | 12.02 |  |  |  | 65.59 | 25735 | [7 empty] | 120.1 | 0.39 | 26.2 |  |  |  | 3191
344 | R16065--120V | C6521240415-0344 | 2024-04-15 | 8:40:01 | OK | 101.2 | 24.9 | 68.7 | 8.9 | 118.2 | 10.05 | 844.4 | 71.06 |  |  | 19467 | 117.9 | 11.75 |  |  |  | 69.67 | 26377 | [7 empty] | 120.1 | 0.42 | 28 |  |  |  | 3198
345 | R16065--120V | C6521240415-0345 | 2024-04-15 | 8:40:30 | OK | 101.2 | 24.9 | 68.8 | 8.9 | 118.4 | 10.6 | 892.1 | 71.1 |  |  | 20226 | 118.3 | 12.09 |  |  |  | 67.27 | 25940 | [7 empty] | 120.1 | 0.4 | 26.8 |  |  |  | 3153
346 | R16065--120V | C6521240415-0346 | 2024-04-15 | 8:40:57 | OK | 101.2 | 24.9 | 68.9 | 8.9 | 118.3 | 9.71 | 813 | 70.81 |  |  | 19950 | 118 | 11.56 |  |  |  | 69.59 | 26340 | [7 empty] | 120.1 | 0.41 | 27.6 |  |  |  | 3194
347 | R16065--120V | C6521240415-0347 | 2024-04-15 | 8:41:24 | OK | 101.2 | 24.9 | 68.8 | 9 | 118.5 | 10.16 | 846.4 | 70.31 |  |  | 19961 | 118.2 | 12 |  |  |  | 66.8 | 25948 | [7 empty] | 120.1 | 0.39 | 25.9 |  |  |  | 3212
348 | R16065--120V | C6521240415-0348 | 2024-04-15 | 8:41:51 | OK | 101.2 | 24.8 | 68.9 | 8.9 | 118.1 | 10.1 | 844.2 | 70.75 |  |  | 20134 | 117.9 | 11.87 |  |  |  | 69.32 | 26159 | [7 empty] | 120.1 | 0.4 | 26.3 |  |  |  | 3232
349 | R16065--120V | C6521240415-0349 | 2024-04-15 | 8:42:20 | OK | 101.2 | 24.8 | 69.1 | 8.9 | 118.5 | 9.81 | 821.9 | 70.67 |  |  | 19892 | 118.2 | 12 |  |  |  | 67.96 | 26113 | [7 empty] | 120.1 | 0.39 | 26.2 |  |  |  | 3207
350 | R16065--120V | C6521240415-0350 | 2024-04-15 | 8:42:47 | OK | 101.2 | 24.9 | 68.9 | 8.9 | 118.3 | 9.54 | 795.7 | 70.51 |  |  | 20178 | 118 | 11.89 |  |  |  | 68.18 | 26005 | [7 empty] | 120.1 | 0.39 | 26 |  |  |  | 3267
351 | R16065--120V | C6521240415-0351 | 2024-04-15 | 8:43:16 | OK | 101.2 | 24.9 | 68.8 | 8.9 | 118.4 | 10.44 | 873.2 | 70.65 |  |  | 20202 | 118.3 | 11.66 |  |  |  | 68.33 | 26248 | [7 empty] | 120.1 | 0.39 | 25.5 |  |  |  | 3261
352 | R16065--120V | C6521240415-0352 | 2024-04-15 | 8:43:44 | OK | 101.2 | 24.9 | 68.9 | 8.9 | 118.2 | 9.99 | 837.3 | 70.89 |  |  | 19944 | 117.9 | 11.56 |  |  |  | 69.25 | 26163 | [7 empty] | 120.1 | 0.43 | 28.4 |  |  |  | 3159
353 | R16065--120V | C6521240415-0353 | 2024-04-15 | 8:44:13 | OK | 101.2 | 24.9 | 68.8 | 8.9 | 118.6 | 9.63 | 802.6 | 70.28 |  |  | 19966 | 118.3 | 12.18 |  |  |  | 67.09 | 26046 | [7 empty] | 120.1 | 0.4 | 26.3 |  |  |  | 3176
354 | R16065--120V | C6521240415-0354 | 2024-04-15 | 8:44:41 | OK | 101.2 | 24.9 | 68.7 | 8.9 | 118.2 | 9.93 | 831.9 | 70.85 |  |  | 19841 | 118 | 11.56 |  |  |  | 69.81 | 26126 | [7 empty] | 120.1 | 0.4 | 26.5 |  |  |  | 3215
355 | R16065--120V | C6521240415-0355 | 2024-04-15 | 8:45:11 | OK | 101.2 | 25.0 | 68.6 | 8.9 | 118.4 | 9.84 | 822.5 | 70.57 |  |  | 19884 | 118.2 | 11.92 |  |  |  | 67.47 | 26089 | [7 empty] | 120.1 | 0.39 | 26.2 |  |  |  | 3162
356 | R16065--120V | C6521240415-0356 | 2024-04-15 | 8:45:39 | OK | 101.2 | 25.0 | 68.4 | 8.9 | 118.2 | 9.76 | 815.5 | 70.68 |  |  | 20233 | 118 | 11.5 |  |  |  | 70.57 | 26536 | [7 empty] | 120.1 | 0.4 | 26.6 |  |  |  | 3219
357 | R16065--120V | C6521240415-0357 | 2024-04-15 | 8:46:07 | OK | 101.2 | 25.1 | 68.2 | 9 | 118.5 | 10.56 | 888.6 | 71.04 |  |  | 19988 | 118.2 | 12.23 |  |  |  | 66.41 | 25669 | [7 empty] | 120.1 | 0.41 | 27.4 |  |  |  | 3186
358 | R16065--120V | C6521240415-0358 | 2024-04-15 | 8:46:35 | OK | 101.2 | 25.2 | 67.9 | 8.9 | 118.2 | 9.69 | 809.4 | 70.69 |  |  | 19951 | 117.9 | 11.54 |  |  |  | 71.05 | 26495 | [7 empty] | 120.1 | 0.4 | 26.5 |  |  |  | 3201
359 | R16065--120V | C6521240415-0359 | 2024-04-15 | 8:47:06 | OK | 101.2 | 25.3 | 67.5 | 9 | 118.4 | 10.26 | 859.9 | 70.83 |  |  | 19931 | 118.1 | 12.11 |  |  |  | 65.36 | 25679 | [7 empty] | 120.1 | 0.4 | 26.6 |  |  |  | 3212
360 | R16065--120V | C6521240415-0360 | 2024-04-15 | 8:47:34 | OK | 101.2 | 25.3 | 67.3 | 8.9 | 118.2 | 10.27 | 863.1 | 71.15 |  |  | 19590 | 118 | 11.72 |  |  |  | 69.89 | 26346 | [7 empty] | 120.1 | 0.41 | 27.3 |  |  |  | 3221
361 | R16065--120V | C6521240415-0361 | 2024-04-15 | 8:48:03 | OK | 101.2 | 25.4 | 67.0 | 8.9 | 118.4 | 10.54 | 884 | 70.82 |  |  | 20109 | 118.2 | 12 |  |  |  | 66.29 | 25629 | [7 empty] | 120.1 | 0.4 | 26.3 |  |  |  | 3242
362 | R16065--120V | C6521240415-0362 | 2024-04-15 | 8:48:30 | OK | 101.2 | 25.5 | 66.8 | 8.9 | 118.1 | 10.11 | 847.5 | 71.01 |  |  | 20058 | 117.9 | 11.93 |  |  |  | 67.87 | 25993 | [7 empty] | 120.1 | 0.41 | 27 |  |  |  | 3261
363 | R16065--120V | C6521240415-0363 | 2024-04-15 | 8:48:59 | OK | 101.2 | 25.5 | 66.7 | 8.9 | 118.5 | 9.64 | 805.2 | 70.46 |  |  | 19893 | 118.3 | 11.98 |  |  |  | 66.12 | 25679 | [7 empty] | 120.1 | 0.39 | 25.6 |  |  |  | 3245
364 | R16065--120V | C6521240415-0364 | 2024-04-15 | 8:49:26 | OK | 101.2 | 25.6 | 66.5 | 8.9 | 118.1 | 9.65 | 805.8 | 70.67 |  |  | 20213 | 117.9 | 11.74 |  |  |  | 69.41 | 26195 | [7 empty] | 120.1 | 0.41 | 27 |  |  |  | 3220
365 | R16065--120V | C6521240415-0365 | 2024-04-15 | 8:49:54 | OK | 101.2 | 25.6 | 66.3 | 8.9 | 118.4 | 10.06 | 848.1 | 71.2 |  |  | 19846 | 118.2 | 12.14 |  |  |  | 65.64 | 25379 | [7 empty] | 120.1 | 0.4 | 26.8 |  |  |  | 3225
366 | R16065--120V | C6521240415-0366 | 2024-04-15 | 8:50:21 | OK | 101.2 | 25.7 | 65.9 | 8.9 | 118.2 | 9.59 | 801.1 | 70.72 |  |  | 19963 | 117.9 | 11.69 |  |  |  | 68.08 | 25949 | [7 empty] | 120.1 | 0.38 | 25.3 |  |  |  | 3215
367 | R16065--120V | C6521240415-0367 | 2024-04-15 | 8:50:49 | OK | 101.2 | 25.7 | 66.0 | 8.9 | 118.5 | 10.11 | 845.3 | 70.6 |  |  | 20095 | 118.1 | 12.05 |  |  |  | 66.31 | 25735 | [7 empty] | 120.1 | 0.41 | 27.5 |  |  |  | 3156
368 | R16065--120V | C6521240415-0368 | 2024-04-15 | 8:51:18 | OK | 101.2 | 25.5 | 66.5 | 8.9 | 118.2 | 9.77 | 816.6 | 70.7 |  |  | 19833 | 117.9 | 11.61 |  |  |  | 69.3 | 26364 | [7 empty] | 120.1 | 0.41 | 27 |  |  |  | 3216
369 | R16065--120V | C6521240415-0369 | 2024-04-15 | 8:51:47 | OK | 101.2 | 25.4 | 66.9 | 8.9 | 118.3 | 10.16 | 846.9 | 70.44 |  |  | 19908 | 118.2 | 12.06 |  |  |  | 66.13 | 25798 | [7 empty] | 120.1 | 0.4 | 26.3 |  |  |  | 3219
370 | R16065--120V | C6521240415-0370 | 2024-04-15 | 8:52:15 | OK | 101.2 | 25.3 | 67.1 | 8.9 | 118.1 | 10.35 | 866.2 | 70.92 |  |  | 19960 | 117.8 | 11.88 |  |  |  | 67.84 | 25771 | [7 empty] | 120.1 | 0.41 | 27.4 |  |  |  | 3194
371 | R16065--120V | C6521240415-0371 | 2024-04-15 | 8:52:44 | OK | 101.2 | 25.3 | 67.2 | 8.9 | 118.4 | 10.27 | 861.6 | 70.89 |  |  | 19968 | 118.1 | 11.91 |  |  |  | 64.84 | 25663 | [7 empty] | 120.1 | 0.39 | 25.8 |  |  |  | 3234
372 | R16065--120V | C6521240415-0372 | 2024-04-15 | 8:53:11 | OK | 101.2 | 25.4 | 67.0 | 8.9 | 118.2 | 10.18 | 850 | 70.66 |  |  | 20100 | 117.9 | 11.86 |  |  |  | 68.27 | 26240 | [7 empty] | 120.1 | 0.39 | 26.2 |  |  |  | 3292
373 | R16065--120V | C6521240415-0373 | 2024-04-15 | 8:53:39 | OK | 101.2 | 25.4 | 67.0 | 8.9 | 118.4 | 10.14 | 846.2 | 70.47 |  |  | 20039 | 118.2 | 12.12 |  |  |  | 65.27 | 25612 | [7 empty] | 120.1 | 0.39 | 25.7 |  |  |  | 3198
374 | R16065--120V | C6521240415-0374 | 2024-04-15 | 8:54:07 | OK | 101.2 | 25.4 | 67.1 | 8.9 | 118.1 | 10.28 | 863.9 | 71.14 |  |  | 20621 | 118 | 11.48 |  |  |  | 69.19 | 26448 | [7 empty] | 120.1 | 0.39 | 25.9 |  |  |  | 3246
375 | R16065--120V | C6521240415-0375 | 2024-04-15 | 8:54:36 | OK | 101.2 | 25.2 | 67.3 | 8.9 | 118.4 | 10.28 | 857.7 | 70.45 |  |  | 19996 | 118.2 | 11.93 |  |  |  | 67.09 | 25781 | [7 empty] | 120.1 | 0.4 | 26.6 |  |  |  | 3201
376 | R16065--120V | C6521240415-0376 | 2024-04-15 | 8:55:04 | OK | 101.2 | 25.1 | 67.7 | 8.9 | 118.2 | 10.3 | 864 | 70.95 |  |  | 20314 | 117.9 | 11.9 |  |  |  | 68.58 | 26097 | [7 empty] | 120.1 | 0.39 | 26 |  |  |  | 3285
377 | R16065--120V | C6521240415-0377 | 2024-04-15 | 8:55:32 | OK | 101.2 | 25.2 | 67.6 | 8.9 | 118.4 | 10.43 | 875.3 | 70.94 |  |  | 20018 | 118.2 | 12.09 |  |  |  | 66.71 | 25832 | [7 empty] | 120.1 | 0.4 | 26.4 |  |  |  | 3239
378 | R16065--120V | C6521240415-0378 | 2024-04-15 | 8:56:00 | OK | 101.2 | 25.2 | 67.4 | 8.9 | 118.1 | 9.61 | 802.6 | 70.75 |  |  | 20115 | 118 | 11.59 |  |  |  | 70.06 | 26188 | [7 empty] | 120.1 | 0.39 | 25.6 |  |  |  | 3237
379 | R16065--120V | C6521240415-0379 | 2024-04-15 | 8:56:29 | OK | 101.2 | 25.3 | 67.3 | 8.9 | 118.4 | 9.71 | 811.6 | 70.54 |  |  | 20004 | 118.3 | 11.76 |  |  |  | 68.69 | 26126 | [7 empty] | 120.1 | 0.4 | 26.6 |  |  |  | 3175
380 | R16065--120V | C6521240415-0380 | 2024-04-15 | 8:56:57 | OK | 101.2 | 25.1 | 67.8 | 8.9 | 118.2 | 9.51 | 794.2 | 70.64 |  |  | 20071 | 117.9 | 11.86 |  |  |  | 68.24 | 25792 | [7 empty] | 120.1 | 0.39 | 25.9 |  |  |  | 3306
381 | R16065--120V | C6521240415-0381 | 2024-04-15 | 8:57:27 | OK | 101.2 | 25.1 | 67.7 | 8.9 | 118.5 | 10.39 | 872.6 | 70.86 |  |  | 20083 | 118.2 | 11.87 |  |  |  | 68.2 | 26024 | [7 empty] | 120.1 | 0.44 | 29.7 |  |  |  | 3093
382 | R16065--120V | C6521240415-0382 | 2024-04-15 | 8:57:55 | OK | 101.2 | 25.0 | 68.3 | 8.9 | 118.2 | 9.86 | 824.2 | 70.72 |  |  | 20279 | 117.9 | 11.64 |  |  |  | 69.88 | 26377 | [7 empty] | 120.1 | 0.4 | 26.7 |  |  |  | 3228
383 | R16065--120V | C6521240415-0383 | 2024-04-15 | 8:58:24 | OK | 101.2 | 25.0 | 68.1 | 9 | 118.4 | 9.86 | 823.5 | 70.54 |  |  | 19879 | 118.2 | 11.84 |  |  |  | 68.33 | 26216 | [7 empty] | 120.1 | 0.42 | 27.7 |  |  |  | 3189
384 | R16065--120V | C6521240415-0384 | 2024-04-15 | 8:58:52 | OK | 101.2 | 24.9 | 68.4 | 8.9 | 118.1 | 9.95 | 832.5 | 70.84 |  |  | 19914 | 117.8 | 11.8 |  |  |  | 68.37 | 26090 | [7 empty] | 120.1 | 0.4 | 26.7 |  |  |  | 3255
385 | R16065--120V | C6521240415-0385 | 2024-04-15 | 8:59:21 | OK | 101.2 | 24.9 | 68.7 | 9 | 118.5 | 9.42 | 784 | 70.24 |  |  | 20004 | 118.2 | 12.04 |  |  |  | 66.12 | 25624 | [7 empty] | 120.1 | 0.41 | 27.3 |  |  |  | 3228
386 | R16065--120V | C6521240415-0386 | 2024-04-15 | 8:59:48 | OK | 101.2 | 24.8 | 69.0 | 8.9 | 117.9 | 10.66 | 903.9 | 71.89 |  |  | 19927 | 117.9 | 11.55 |  |  |  | 70.45 | 26543 | [7 empty] | 120.1 | 0.41 | 27.1 |  |  |  | 3176
387 | R16065--120V | C6521240415-0387 | 2024-04-15 | 9:00:17 | OK | 101.2 | 24.8 | 69.0 | 8.9 | 118.4 | 10.7 | 899.8 | 71.02 |  |  | 20107 | 118.2 | 11.94 |  |  |  | 67.83 | 26270 | [7 empty] | 120.1 | 0.4 | 26.9 |  |  |  | 3178
388 | R16065--120V | C6521240415-0388 | 2024-04-15 | 9:00:47 | OK | 101.2 | 24.8 | 69.0 | 8.9 | 118.2 | 9.96 | 830.4 | 70.52 |  |  | 20258 | 118 | 11.66 |  |  |  | 69.31 | 26209 | [7 empty] | 120.1 | 0.41 | 27.4 |  |  |  | 3213
389 | R16065--120V | C6521240415-0389 | 2024-04-15 | 9:01:17 | OK | 101.2 | 24.8 | 69.0 | 8.9 | 118.5 | 10.46 | 876.7 | 70.73 |  |  | 20249 | 118.3 | 11.81 |  |  |  | 67.28 | 25911 | [7 empty] | 120.1 | 0.39 | 25.6 |  |  |  | 3202
390 | R16065--120V | C6521240415-0390 | 2024-04-15 | 9:01:45 | OK | 101.2 | 24.8 | 69.0 | 8.9 | 118.2 | 9.87 | 824.4 | 70.68 |  |  | 19955 | 117.9 | 11.84 |  |  |  | 67.86 | 26147 | [7 empty] | 120.1 | 0.41 | 27.1 |  |  |  | 3249
391 | R16065--120V | C6521240415-0391 | 2024-04-15 | 9:02:17 | OK | 101.2 | 24.8 | 69.2 | 8.9 | 118.4 | 10.47 | 882.4 | 71.18 |  |  | 20422 | 118.3 | 11.77 |  |  |  | 67.63 | 26119 | [7 empty] | 120.1 | 0.41 | 27 |  |  |  | 3277
392 | R16065--120V | C6521240415-0392 | 2024-04-15 | 9:02:45 | OK | 101.2 | 24.9 | 69.0 | 8.9 | 118.2 | 10.65 | 897.1 | 71.24 |  |  | 20246 | 118.1 | 11.64 |  |  |  | 70.24 | 26351 | [7 empty] | 120.1 | 0.38 | 25.4 |  |  |  | 3256
393 | R16065--120V | C6521240415-0393 | 2024-04-15 | 9:03:13 | OK | 101.2 | 24.8 | 69.1 | 8.9 | 118.4 | 10.61 | 891.4 | 70.91 |  |  | 20670 | 118.3 | 11.79 |  |  |  | 68.67 | 26382 | [7 empty] | 120.1 | 0.4 | 26.5 |  |  |  | 3205
394 | R16065--120V | C6521240415-0394 | 2024-04-15 | 9:03:43 | OK | 101.2 | 24.8 | 69.3 | 8.9 | 118.3 | 9.47 | 791 | 70.62 |  |  | 19845 | 118 | 11.43 |  |  |  | 70.41 | 26368 | [7 empty] | 120.1 | 0.39 | 25.8 |  |  |  | 3271
395 | R16065--120V | C6521240415-0395 | 2024-04-15 | 9:04:12 | OK | 101.2 | 24.7 | 69.3 | 8.9 | 118.5 | 9.72 | 811.1 | 70.46 |  |  | 19971 | 118.3 | 11.92 |  |  |  | 67.41 | 26125 | [7 empty] | 120.1 | 0.4 | 26.6 |  |  |  | 3155
396 | R16065--120V | C6521240415-0396 | 2024-04-15 | 9:04:39 | OK | 101.2 | 24.7 | 69.6 | 8.9 | 118.2 | 9.67 | 810.1 | 70.85 |  |  | 20112 | 117.9 | 11.71 |  |  |  | 67.99 | 25930 | [7 empty] | 120.1 | 0.39 | 25.5 |  |  |  | 3202
397 | R16065--120V | C6521240415-0397 | 2024-04-15 | 9:05:08 | OK | 101.2 | 24.8 | 69.4 | 8.9 | 118.4 | 10.6 | 892.9 | 71.14 |  |  | 20197 | 118.3 | 11.76 |  |  |  | 67.35 | 25887 | [7 empty] | 120.1 | 0.39 | 25.9 |  |  |  | 3275
398 | R16065--120V | C6521240415-0398 | 2024-04-15 | 9:05:37 | OK | 101.2 | 24.9 | 69.2 | 8.9 | 118.4 | 9.58 | 802.8 | 70.8 |  |  | 20318 | 118.1 | 11.7 |  |  |  | 69.3 | 26302 | [7 empty] | 120.1 | 0.39 | 25.7 |  |  |  | 3279
399 | R16065--120V | C6521240415-0399 | 2024-04-15 | 9:06:05 | OK | 101.2 | 25.0 | 68.8 | 8.9 | 118.4 | 10.67 | 893.2 | 70.7 |  |  | 20259 | 118.3 | 11.84 |  |  |  | 67.49 | 26049 | [7 empty] | 120.1 | 0.4 | 26.8 |  |  |  | 3162
400 | R16065--120V | C6521240415-0400 | 2024-04-15 | 9:06:33 | OK | 101.2 | 25.1 | 68.6 | 8.9 | 118.3 | 9.78 | 817.4 | 70.67 |  |  | 19771 | 118 | 11.93 |  |  |  | 68.38 | 26160 | [7 empty] | 120.1 | 0.41 | 27.1 |  |  |  | 3225
401 | R16065--120V | C6521240415-0401 | 2024-04-15 | 9:07:01 | OK | 101.2 | 25.1 | 68.4 | 8.9 | 118.6 | 9.61 | 802.4 | 70.41 |  |  | 19905 | 118.2 | 12.03 |  |  |  | 67.09 | 26000 | [7 empty] | 120.1 | 0.42 | 27.6 |  |  |  | 3136
402 | R16065--120V | C6521240415-0402 | 2024-04-15 | 9:07:29 | OK | 101.2 | 25.2 | 68.1 | 8.9 | 118.2 | 9.64 | 804.1 | 70.6 |  |  | 19891 | 118 | 11.7 |  |  |  | 68.91 | 26321 | [7 empty] | 120.1 | 0.4 | 26.3 |  |  |  | 3251
403 | R16065--120V | C6521240415-0403 | 2024-04-15 | 9:07:59 | OK | 101.2 | 25.1 | 68.3 | 8.9 | 118.5 | 9.63 | 803.3 | 70.4 |  |  | 20031 | 118.2 | 12.05 |  |  |  | 66.47 | 25637 | [7 empty] | 120.1 | 0.39 | 25.9 |  |  |  | 3241
404 | R16065--120V | C6521240415-0404 | 2024-04-15 | 9:08:27 | OK | 101.2 | 25.0 | 68.4 | 8.9 | 118.3 | 9.48 | 790.6 | 70.48 |  |  | 19986 | 117.9 | 11.68 |  |  |  | 70.28 | 26465 | [7 empty] | 120.1 | 0.39 | 25.6 |  |  |  | 3275
405 | R16065--120V | C6521240415-0405 | 2024-04-15 | 9:08:56 | OK | 101.2 | 24.9 | 68.5 | 8.9 | 118.5 | 9.53 | 796.4 | 70.52 |  |  | 20144 | 118.2 | 11.87 |  |  |  | 67.17 | 25882 | [7 empty] | 120.1 | 0.38 | 25.1 |  |  |  | 3194
406 | R16065--120V | C6521240415-0406 | 2024-04-15 | 9:09:23 | OK | 101.2 | 24.9 | 69.0 | 8.9 | 118.4 | 9.56 | 797.3 | 70.44 |  |  | 20224 | 118 | 11.8 |  |  |  | 68.92 | 26119 | [7 empty] | 120.1 | 0.4 | 26.6 |  |  |  | 3245
407 | R16065--120V | C6521240415-0407 | 2024-04-15 | 9:09:51 | OK | 101.2 | 24.8 | 68.9 | 8.9 | 118.5 | 10.11 | 848 | 70.78 |  |  | 19240 | 118.3 | 12 |  |  |  | 67.56 | 25686 | [7 empty] | 120.1 | 0.4 | 26.3 |  |  |  | 3201
408 | R16065--120V | C6521240415-0408 | 2024-04-15 | 9:10:19 | OK | 101.2 | 24.8 | 69.1 | 8.9 | 118.3 | 9.73 | 812.5 | 70.62 |  |  | 20024 | 118.1 | 11.69 |  |  |  | 68.87 | 26054 | [7 empty] | 120.1 | 0.38 | 25.1 |  |  |  | 3264
409 | R16065--120V | C6521240415-0409 | 2024-04-15 | 9:10:48 | OK | 101.2 | 24.8 | 69.2 | 9 | 118.5 | 9.64 | 805.8 | 70.51 |  |  | 19671 | 118.3 | 11.99 |  |  |  | 67.37 | 26008 | [7 empty] | 120.1 | 0.41 | 27.5 |  |  |  | 3193
410 | R16065--120V | C6521240415-0410 | 2024-04-15 | 9:11:16 | OK | 101.2 | 24.9 | 69.3 | 8.9 | 118.3 | 9.73 | 812.4 | 70.64 |  |  | 19733 | 118 | 11.91 |  |  |  | 67.7 | 25999 | [7 empty] | 120.1 | 0.4 | 26.8 |  |  |  | 3260
411 | R16065--120V | C6521240415-0411 | 2024-04-15 | 9:11:44 | OK | 101.2 | 25.0 | 68.9 | 8.9 | 118.4 | 10.42 | 877.2 | 71.11 |  |  | 20363 | 118.3 | 11.99 |  |  |  | 67.82 | 26103 | [7 empty] | 120.1 | 0.4 | 26.5 |  |  |  | 3183
412 | R16065--120V | C6521240415-0412 | 2024-04-15 | 9:12:11 | OK | 101.2 | 25.0 | 68.8 | 8.9 | 118.3 | 9.63 | 804.3 | 70.6 |  |  | 19892 | 118 | 11.81 |  |  |  | 67.87 | 25844 | [7 empty] | 120.1 | 0.38 | 25 |  |  |  | 3268
413 | R16065--120V | C6521240415-0413 | 2024-04-15 | 9:12:40 | OK | 101.2 | 25.0 | 68.8 | 8.9 | 118.5 | 9.74 | 815.1 | 70.59 |  |  | 19951 | 118.2 | 12.12 |  |  |  | 66.34 | 25777 | [7 empty] | 120.1 | 0.41 | 27.3 |  |  |  | 3169
414 | R16065--120V | C6521240415-0414 | 2024-04-15 | 9:13:07 | OK | 101.2 | 25.0 | 68.7 | 9 | 118.2 | 9.77 | 818.9 | 70.96 |  |  | 19993 | 118 | 11.52 |  |  |  | 69.74 | 26383 | [7 empty] | 120.1 | 0.39 | 26.2 |  |  |  | 3243
415 | R16065--120V | C6521240415-0415 | 2024-04-15 | 9:13:34 | OK | 101.2 | 25.0 | 68.7 | 8.9 | 118.5 | 9.71 | 811.9 | 70.57 |  |  | 19894 | 118.2 | 11.86 |  |  |  | 66.9 | 25636 | [7 empty] | 120.1 | 0.4 | 26.8 |  |  |  | 3168
416 | R16065--120V | C6521240415-0416 | 2024-04-15 | 9:14:01 | OK | 101.2 | 24.9 | 69.0 | 8.9 | 118.2 | 10.21 | 858.7 | 71.15 |  |  | 20018 | 117.9 | 11.55 |  |  |  | 68.64 | 25934 | [7 empty] | 120.1 | 0.4 | 26.6 |  |  |  | 3246
417 | R16065--120V | C6521240415-0417 | 2024-04-15 | 9:14:29 | OK | 101.2 | 24.9 | 69.0 | 8.9 | 118.4 | 10.5 | 879.3 | 70.75 |  |  | 20332 | 118.2 | 11.74 |  |  |  | 68.04 | 26117 | [7 empty] | 120.1 | 0.41 | 27 |  |  |  | 3171
418 | R16065--120V | C6521240415-0418 | 2024-04-15 | 9:14:56 | OK | 101.2 | 24.9 | 69.1 | 8.9 | 118.3 | 9.63 | 803.1 | 70.52 |  |  | 19812 | 118 | 11.75 |  |  |  | 68.06 | 25708 | [7 empty] | 120.1 | 0.41 | 27.5 |  |  |  | 3207
419 | R16065--120V | C6521240415-0419 | 2024-04-15 | 9:15:24 | OK | 101.2 | 24.9 | 68.9 | 9 | 118.3 | 10.71 | 900.7 | 71.09 |  |  | 20119 | 118.2 | 11.85 |  |  |  | 67.94 | 25953 | [7 empty] | 120.1 | 0.4 | 26.6 |  |  |  | 3251
420 | R16065--120V | C6521240415-0420 | 2024-04-15 | 9:15:52 | OK | 101.2 | 24.9 | 68.8 | 8.9 | 118.1 | 10.21 | 861 | 71.41 |  |  | 19883 | 117.9 | 11.65 |  |  |  | 69.85 | 26233 | [7 empty] | 120.1 | 0.4 | 26.8 |  |  |  | 3222
421 | R16065--120V | C6521240415-0421 | 2024-04-15 | 9:16:21 | OK | 101.2 | 24.8 | 68.8 | 9 | 118.4 | 10.04 | 838.9 | 70.59 |  |  | 19996 | 118.2 | 11.86 |  |  |  | 67.5 | 25876 | [7 empty] | 120.1 | 0.38 | 25.2 |  |  |  | 3245
422 | R16065--120V | C6521240415-0422 | 2024-04-15 | 9:16:49 | OK | 101.2 | 24.8 | 69.1 | 8.9 | 118.1 | 9.73 | 810.1 | 70.47 |  |  | 19782 | 117.9 | 11.93 |  |  |  | 68.81 | 26171 | [7 empty] | 120.1 | 0.4 | 26.3 |  |  |  | 3285
423 | R16065--120V | C6521240415-0423 | 2024-04-15 | 9:17:21 | OK | 101.2 | 24.8 | 69.0 | 8.9 | 118.5 | 9.54 | 800.3 | 70.8 |  |  | 19720 | 118.2 | 11.95 |  |  |  | 66.74 | 25634 | [7 empty] | 120.1 | 0.39 | 26.1 |  |  |  | 3231
424 | R16065--120V | C6521240415-0424 | 2024-04-15 | 9:17:48 | OK | 101.2 | 24.7 | 69.3 | 8.9 | 118.2 | 9.96 | 833.2 | 70.79 |  |  | 20137 | 118 | 11.55 |  |  |  | 70.07 | 26522 | [7 empty] | 120.1 | 0.39 | 25.6 |  |  |  | 3271
425 | R16065--120V | C6521240415-0425 | 2024-04-15 | 9:18:16 | OK | 101.2 | 24.8 | 69.3 | 8.9 | 118.4 | 10.59 | 889.3 | 70.92 |  |  | 20143 | 118.3 | 11.78 |  |  |  | 67.48 | 25931 | [7 empty] | 120.1 | 0.39 | 26.1 |  |  |  | 3219
426 | R16065--120V | C6521240415-0426 | 2024-04-15 | 9:18:43 | OK | 101.2 | 24.7 | 69.3 | 8.9 | 118.1 | 10.36 | 871.4 | 71.2 |  |  | 19928 | 118 | 11.72 |  |  |  | 69.37 | 26104 | [7 empty] | 120 | 0.41 | 27.6 |  |  |  | 3226
427 | R16065--120V | C6521240415-0427 | 2024-04-15 | 9:19:12 | OK | 101.2 | 24.7 | 69.4 | 8.9 | 118.5 | 10.45 | 874 | 70.57 |  |  | 20074 | 118.3 | 12.12 |  |  |  | 66.04 | 25520 | [7 empty] | 120.1 | 0.4 | 26.4 |  |  |  | 3267
428 | R16065--120V | C6521240415-0428 | 2024-04-15 | 9:19:39 | OK | 101.2 | 24.7 | 69.5 | 8.9 | 118.2 | 9.77 | 818.7 | 70.89 |  |  | 20120 | 118 | 11.95 |  |  |  | 68.36 | 26150 | [7 empty] | 120.1 | 0.41 | 27.3 |  |  |  | 3214
429 | R16065--120V | C6521240415-0429 | 2024-04-15 | 9:20:08 | OK | 101.2 | 24.7 | 69.4 | 8.9 | 118.5 | 9.76 | 822.1 | 71.07 |  |  | 19802 | 118.3 | 12.09 |  |  |  | 67.42 | 25814 | [7 empty] | 120.1 | 0.42 | 27.7 |  |  |  | 3152
430 | R16065--120V | C6521240415-0430 | 2024-04-15 | 9:20:36 | OK | 101.2 | 24.8 | 69.4 | 8.9 | 118.2 | 9.65 | 805.7 | 70.63 |  |  | 20145 | 117.9 | 11.77 |  |  |  | 67.04 | 25689 | [7 empty] | 120.1 | 0.39 | 26.1 |  |  |  | 3245
431 | R16065--120V | C6521240415-0431 | 2024-04-15 | 9:21:06 | OK | 101.2 | 24.8 | 69.3 | 8.9 | 118.5 | 9.55 | 797.3 | 70.46 |  |  | 20030 | 118.3 | 11.96 |  |  |  | 66.6 | 25650 | [7 empty] | 120.1 | 0.39 | 26.2 |  |  |  | 3217
432 | R16065--120V | C6521240415-0432 | 2024-04-15 | 9:22:19 | OK | 101.2 | 24.8 | 69.4 | 8.9 | 118.3 | 9.5 | 801.7 | 71.31 |  |  | 19908 | 117.9 | 11.74 |  |  |  | 68.44 | 25865 | [7 empty] | 120.1 | 0.4 | 26.7 |  |  |  | 3236
433 | R16065--120V | C6521240415-0433 | 2024-04-15 | 9:22:48 | OK | 101.2 | 24.9 | 69.1 | 8.9 | 118.4 | 9.87 | 835.5 | 71.48 |  |  | 20025 | 118.2 | 12.04 |  |  |  | 67.2 | 25980 | [7 empty] | 120.1 | 0.41 | 27.1 |  |  |  | 3253
434 | R16065--120V | C6521240415-0434 | 2024-04-15 | 9:23:16 | OK | 101.2 | 25.0 | 68.9 | 8.9 | 118.2 | 9.76 | 813.8 | 70.55 |  |  | 20272 | 117.9 | 11.62 |  |  |  | 69.64 | 26441 | [7 empty] | 120.1 | 0.4 | 26.6 |  |  |  | 3265
435 | R16065--120V | C6521240415-0435 | 2024-04-15 | 9:23:45 | OK | 101.2 | 25.1 | 68.4 | 8.9 | 118.3 | 10.44 | 878.5 | 71.14 |  |  | 20119 | 118.2 | 11.6 |  |  |  | 68.1 | 26002 | [7 empty] | 120.1 | 0.38 | 25.6 |  |  |  | 3228
436 | R16065--120V | C6521240415-0436 | 2024-04-15 | 9:24:12 | OK | 101.2 | 25.1 | 68.5 | 8.9 | 118.1 | 10.14 | 855 | 71.38 |  |  | 20096 | 117.9 | 11.84 |  |  |  | 69.62 | 26322 | [7 empty] | 120.1 | 0.42 | 27.8 |  |  |  | 3236
437 | R16065--120V | C6521240415-0437 | 2024-04-15 | 9:24:41 | OK | 101.2 | 25.0 | 68.5 | 8.9 | 118.4 | 10.48 | 881.2 | 71.02 |  |  | 20103 | 118.2 | 11.88 |  |  |  | 67.48 | 26003 | [7 empty] | 120.1 | 0.42 | 27.7 |  |  |  | 3138
438 | R16065--120V | C6521240415-0438 | 2024-04-15 | 9:25:07 | OK | 101.2 | 25.0 | 68.4 | 8.9 | 118.1 | 10.39 | 873.4 | 71.22 |  |  | 20369 | 117.9 | 11.7 |  |  |  | 68.49 | 26269 | [7 empty] | 120.1 | 0.4 | 26.4 |  |  |  | 3292
439 | R16065--120V | C6521240415-0439 | 2024-04-15 | 9:25:36 | OK | 101.2 | 25.0 | 68.4 | 8.9 | 118.5 | 9.64 | 801.1 | 70.18 |  |  | 19965 | 118.2 | 11.71 |  |  |  | 67.12 | 25794 | [7 empty] | 120.1 | 0.4 | 26.6 |  |  |  | 3213
440 | R16065--120V | C6521240415-0440 | 2024-04-15 | 9:26:04 | OK | 101.2 | 25.0 | 68.5 | 8.9 | 118.2 | 10.16 | 851.4 | 70.85 |  |  | 20230 | 118 | 11.66 |  |  |  | 69.63 | 26199 | [7 empty] | 120.1 | 0.4 | 26.4 |  |  |  | 3259
441 | R16065--120V | C6521240415-0441 | 2024-04-15 | 9:26:33 | OK | 101.2 | 25.0 | 68.4 | 9 | 118.4 | 9.76 | 816.2 | 70.59 |  |  | 20067 | 118.2 | 11.96 |  |  |  | 66.74 | 25934 | [7 empty] | 120.1 | 0.4 | 26.6 |  |  |  | 3288
442 | R16065--120V | C6521240415-0442 | 2024-04-15 | 9:27:02 | OK | 101.2 | 25.1 | 68.2 | 8.9 | 118.4 | 9.74 | 814.8 | 70.68 |  |  | 19981 | 118 | 11.52 |  |  |  | 69.77 | 26412 | [7 empty] | 120.1 | 0.39 | 26 |  |  |  | 3268
443 | R16065--120V | C6521240415-0443 | 2024-04-15 | 9:27:35 | OK | 101.2 | 25.3 | 67.8 | 8.9 | 118.5 | 9.75 | 815.5 | 70.63 |  |  | 20041 | 118.2 | 11.84 |  |  |  | 67.29 | 25932 | [7 empty] | 120.1 | 0.41 | 27.2 |  |  |  | 3158
444 | R16065--120V | C6521240415-0444 | 2024-04-15 | 9:28:02 | OK | 101.2 | 25.4 | 67.4 | 8.9 | 118.2 | 9.45 | 793.6 | 71.03 |  |  | 19997 | 117.9 | 11.84 |  |  |  | 67.65 | 25805 | [7 empty] | 120.1 | 0.4 | 26.9 |  |  |  | 3179
445 | R16065--120V | C6521240415-0445 | 2024-04-15 | 9:28:31 | OK | 101.2 | 25.5 | 67.0 | 8.9 | 118.4 | 9.88 | 826.8 | 70.67 |  |  | 19892 | 118.2 | 11.9 |  |  |  | 66.86 | 26023 | [7 empty] | 120.1 | 0.4 | 26.4 |  |  |  | 3186
446 | R16065--120V | C6521240415-0446 | 2024-04-15 | 9:28:59 | OK | 101.2 | 25.5 | 67.0 | 8.9 | 118.3 | 9.37 | 782.9 | 70.64 |  |  | 20153 | 118 | 11.77 |  |  |  | 67.73 | 25881 | [7 empty] | 120.1 | 0.4 | 26.5 |  |  |  | 3231
447 | R16065--120V | C6521240415-0447 | 2024-04-15 | 9:31:02 | OK | 101.2 | 25.4 | 67.0 | 8.9 | 118.4 | 10.26 | 866.1 | 71.29 |  |  | 20355 | 118.3 | 11.59 |  |  |  | 67.12 | 26031 | [7 empty] | 120.1 | 0.39 | 25.9 |  |  |  | 3245
448 | R16065--120V | C6521240415-0448 | 2024-04-15 | 9:31:29 | OK | 101.2 | 25.4 | 66.9 | 8.9 | 118.1 | 9.64 | 818.3 | 71.84 |  |  | 19793 | 117.9 | 11.7 |  |  |  | 67.53 | 26094 | [7 empty] | 120.1 | 0.4 | 26.9 |  |  |  | 3235
449 | R16065--120V | C6521240415-0449 | 2024-04-15 | 9:31:57 | OK | 101.2 | 25.4 | 66.9 | 8.9 | 118.4 | 10.01 | 839.5 | 70.8 |  |  | 20008 | 118.2 | 12.01 |  |  |  | 66.53 | 25840 | [7 empty] | 120.1 | 0.4 | 26.7 |  |  |  | 3180
450 | R16065--120V | C6521240415-0450 | 2024-04-15 | 9:32:24 | OK | 101.2 | 25.4 | 67.0 | 8.9 | 118.1 | 9.99 | 838.1 | 70.99 |  |  | 19838 | 117.9 | 11.84 |  |  |  | 66.91 | 25675 | [7 empty] | 120.1 | 0.4 | 26.7 |  |  |  | 3258
451 | R16065--120V | C6521240415-0451 | 2024-04-15 | 9:32:53 | OK | 101.2 | 25.4 | 67.1 | 8.9 | 118.5 | 9.63 | 804.8 | 70.54 |  |  | 19645 | 118.2 | 11.82 |  |  |  | 63.95 | 25405 | [7 empty] | 120.1 | 0.43 | 28.5 |  |  |  | 3206
452 | R16065--120V | C6521240415-0452 | 2024-04-15 | 9:33:20 | OK | 101.2 | 25.3 | 67.2 | 8.9 | 118.3 | 9.57 | 798.3 | 70.51 |  |  | 20240 | 118 | 11.63 |  |  |  | 69.11 | 26375 | [7 empty] | 120.1 | 0.39 | 25.9 |  |  |  | 3288
453 | R16065--120V | C6521240415-0453 | 2024-04-15 | 9:33:49 | OK | 101.2 | 25.3 | 67.4 | 9 | 118.5 | 9.61 | 803.7 | 70.64 |  |  | 19862 | 118.2 | 11.94 |  |  |  | 65.66 | 25704 | [7 empty] | 120.1 | 0.38 | 25.4 |  |  |  | 3259
454 | R16065--120V | C6521240415-0454 | 2024-04-15 | 9:34:16 | OK | 101.2 | 25.2 | 67.7 | 8.9 | 118.1 | 10.27 | 864.6 | 71.26 |  |  | 20122 | 118 | 11.7 |  |  |  | 68.22 | 26015 | [7 empty] | 120.1 | 0.4 | 26.3 |  |  |  | 3317
455 | R16065--120V | C6521240415-0455 | 2024-04-15 | 9:34:47 | OK | 101.2 | 25.2 | 67.6 | 8.9 | 118.4 | 10.28 | 867.5 | 71.26 |  |  | 20536 | 118.2 | 11.74 |  |  |  | 67.86 | 26197 | [7 empty] | 120.1 | 0.4 | 26.5 |  |  |  | 3185
456 | R16065--120V | C6521240415-0456 | 2024-04-15 | 9:35:14 | OK | 101.2 | 25.2 | 67.7 | 8.9 | 118.1 | 10.15 | 855.5 | 71.37 |  |  | 20362 | 117.9 | 11.6 |  |  |  | 69.55 | 26328 | [7 empty] | 120.1 | 0.4 | 26.2 |  |  |  | 3243
457 | R16065--120V | C6521240415-0457 | 2024-04-15 | 9:35:43 | OK | 101.2 | 25.2 | 67.7 | 9 | 118.4 | 10.55 | 888.2 | 71.08 |  |  | 20185 | 118.3 | 12 |  |  |  | 65.1 | 25617 | [7 empty] | 120.1 | 0.37 | 24.8 |  |  |  | 3272
458 | R16065--120V | C6521240415-0458 | 2024-04-15 | 9:36:13 | OK | 101.2 | 25.2 | 68.0 | 8.9 | 118.2 | 10.13 | 852.6 | 71.22 |  |  | 20477 | 117.9 | 11.4 |  |  |  | 68.71 | 26358 | [7 empty] | 120.1 | 0.38 | 25.3 |  |  |  | 3331
459 | R16065--120V | C6521240415-0459 | 2024-04-15 | 9:36:41 | OK | 101.2 | 25.1 | 67.9 | 8.9 | 118.4 | 10.65 | 896.9 | 71.14 |  |  | 20068 | 118.2 | 12 |  |  |  | 66.19 | 25829 | [7 empty] | 120.1 | 0.41 | 27 |  |  |  | 3171
460 | R16065--120V | C6521240415-0460 | 2024-04-15 | 9:37:09 | OK | 101.2 | 25.1 | 68.1 | 8.9 | 118.1 | 9.89 | 827.3 | 70.77 |  |  | 19853 | 117.9 | 11.79 |  |  |  | 67.91 | 26162 | [7 empty] | 120.1 | 0.39 | 25.6 |  |  |  | 3261
461 | R16065--120V | C6521240415-0461 | 2024-04-15 | 9:37:39 | OK | 101.2 | 25.3 | 67.7 | 8.9 | 118.5 | 9.69 | 812.2 | 70.78 |  |  | 20033 | 118.2 | 12.18 |  |  |  | 65.93 | 25729 | [7 empty] | 120.1 | 0.4 | 26.7 |  |  |  | 3149
462 | R16065--120V | C6521240415-0462 | 2024-04-15 | 9:38:07 | OK | 101.2 | 25.5 | 67.0 | 8.9 | 118.1 | 10.23 | 855.5 | 70.79 |  |  | 20546 | 117.9 | 11.7 |  |  |  | 67.91 | 26091 | [7 empty] | 120.1 | 0.38 | 25.5 |  |  |  | 3279
463 | R16065--120V | C6521240415-0463 | 2024-04-15 | 9:38:35 | OK | 101.2 | 25.4 | 67.1 | 8.9 | 118.4 | 10.16 | 852.3 | 70.8 |  |  | 20124 | 118.3 | 11.84 |  |  |  | 66.8 | 25816 | [7 empty] | 120.1 | 0.39 | 25.9 |  |  |  | 3225
464 | R16065--120V | C6521240415-0464 | 2024-04-15 | 9:39:03 | OK | 101.2 | 25.4 | 67.1 | 8.9 | 118.2 | 9.51 | 792 | 70.49 |  |  | 19914 | 117.9 | 11.79 |  |  |  | 68.24 | 26228 | [7 empty] | 120.1 | 0.4 | 26.6 |  |  |  | 3276
465 | R16065--120V | C6521240415-0465 | 2024-04-15 | 9:39:32 | OK | 101.2 | 25.4 | 67.2 | 8.9 | 118.6 | 9.47 | 789.3 | 70.27 |  |  | 19980 | 118.3 | 11.72 |  |  |  | 66.98 | 26058 | [7 empty] | 120.1 | 0.38 | 25.5 |  |  |  | 3280
466 | R16065--120V | C6521240415-0466 | 2024-04-15 | 9:40:00 | OK | 101.2 | 25.3 | 67.4 | 8.9 | 118.2 | 9.69 | 809.3 | 70.67 |  |  | 20027 | 117.9 | 11.77 |  |  |  | 67 | 25880 | [7 empty] | 120.1 | 0.38 | 25 |  |  |  | 3281
467 | R16065--120V | C6521240415-0467 | 2024-04-15 | 9:40:30 | OK | 101.2 | 25.2 | 67.4 | 8.9 | 118.3 | 10.9 | 920 | 71.34 |  |  | 19997 | 118.2 | 12.31 |  |  |  | 65.37 | 25511 | [7 empty] | 120.1 | 0.4 | 26.5 |  |  |  | 3179
468 | R16065--120V | C6521240415-0468 | 2024-04-15 | 9:40:59 | OK | 101.2 | 25.1 | 67.4 | 8.9 | 118.2 | 9.56 | 798.8 | 70.65 |  |  | 20183 | 117.9 | 11.91 |  |  |  | 68.16 | 26105 | [7 empty] | 120.1 | 0.39 | 25.9 |  |  |  | 3239
469 | R16065--120V | C6521240415-0469 | 2024-04-15 | 9:41:28 | OK | 101.2 | 25.1 | 67.7 | 8.9 | 118.3 | 10.78 | 909.5 | 71.29 |  |  | 20072 | 118.3 | 11.77 |  |  |  | 68.12 | 26318 | [7 empty] | 120.1 | 0.4 | 26.5 |  |  |  | 3208
470 | R16065--120V | C6521240415-0470 | 2024-04-15 | 9:41:56 | OK | 101.2 | 25.2 | 67.4 | 8.9 | 118.3 | 9.64 | 805.2 | 70.63 |  |  | 20168 | 117.9 | 11.47 |  |  |  | 69.01 | 26323 | [7 empty] | 120.1 | 0.39 | 25.7 |  |  |  | 3349
471 | R16065--120V | C6521240415-0471 | 2024-04-15 | 9:42:24 | OK | 101.2 | 25.3 | 67.4 | 8.9 | 118.3 | 10.55 | 884.5 | 70.82 |  |  | 20113 | 118.2 | 11.93 |  |  |  | 68.75 | 26267 | [7 empty] | 120.1 | 0.4 | 26.5 |  |  |  | 3228
472 | R16065--120V | C6521240415-0472 | 2024-04-15 | 9:42:52 | OK | 101.2 | 25.3 | 67.2 | 8.9 | 118.3 | 9.63 | 803.4 | 70.58 |  |  | 19899 | 118 | 11.85 |  |  |  | 69.08 | 26062 | [7 empty] | 120.1 | 0.41 | 26.9 |  |  |  | 3234
473 | R16065--120V | C6521240415-0473 | 2024-04-15 | 9:43:24 | OK | 101.2 | 25.4 | 67.0 | 8.9 | 118.5 | 9.52 | 797.2 | 70.71 |  |  | 20007 | 118.2 | 12.15 |  |  |  | 66.4 | 25899 | [7 empty] | 120.1 | 0.4 | 26.8 |  |  |  | 3146
474 | R16065--120V | C6521240415-0474 | 2024-04-15 | 9:43:53 | OK | 101.2 | 25.5 | 66.7 | 8.9 | 118.2 | 10.01 | 844.5 | 71.41 |  |  | 19502 | 117.9 | 11.82 |  |  |  | 68.03 | 26035 | [7 empty] | 120.1 | 0.39 | 26.2 |  |  |  | 3207
475 | R16065--120V | C6521240415-0475 | 2024-04-15 | 9:44:21 | OK | 101.2 | 25.6 | 66.5 | 8.9 | 118.5 | 9.52 | 796.6 | 70.62 |  |  | 19903 | 118.2 | 12.08 |  |  |  | 65.24 | 25286 | [7 empty] | 120.1 | 0.39 | 26.1 |  |  |  | 3226
476 | R16065--120V | C6521240415-0476 | 2024-04-15 | 9:44:48 | OK | 101.2 | 25.7 | 66.3 | 8.9 | 118.1 | 10.17 | 858.2 | 71.48 |  |  | 19316 | 117.9 | 11.96 |  |  |  | 67.75 | 26001 | [7 empty] | 120 | 0.4 | 26.7 |  |  |  | 3240
477 | R16065--120V | C6521240415-0477 | 2024-04-15 | 9:45:17 | OK | 101.2 | 25.7 | 65.9 | 8.9 | 118.4 | 9.96 | 831.9 | 70.53 |  |  | 19976 | 118.1 | 12.14 |  |  |  | 66.69 | 25694 | [7 empty] | 120.1 | 0.4 | 26.4 |  |  |  | 3190
478 | R16065--120V | C6521240415-0478 | 2024-04-15 | 9:45:45 | OK | 101.2 | 25.8 | 65.8 | 8.9 | 118.1 | 10.11 | 857.9 | 71.82 |  |  | 20045 | 117.9 | 11.8 |  |  |  | 67.04 | 25845 | [7 empty] | 120.1 | 0.41 | 27.3 |  |  |  | 3248
479 | R16065--120V | C6521240415-0479 | 2024-04-15 | 9:46:14 | OK | 101.2 | 25.9 | 65.5 | 8.9 | 118.4 | 9.82 | 819.7 | 70.51 |  |  | 19814 | 118.1 | 12.07 |  |  |  | 64.77 | 25234 | [7 empty] | 120.1 | 0.43 | 29 |  |  |  | 3107
480 | R16065--120V | C6521240415-0480 | 2024-04-15 | 9:46:44 | OK | 101.2 | 25.9 | 65.0 | 8.9 | 118.2 | 9.59 | 797.3 | 70.28 |  |  | 20212 | 118 | 11.67 |  |  |  | 66.85 | 25862 | [7 empty] | 120.1 | 0.38 | 24.9 |  |  |  | 3272
481 | R16065--120V | C6521240415-0481 | 2024-04-15 | 9:47:13 | OK | 101.2 | 26.0 | 65.0 | 8.9 | 118.3 | 10.68 | 900 | 71.26 |  |  | 20276 | 118.1 | 12.06 |  |  |  | 65.93 | 25755 | [7 empty] | 120.1 | 0.43 | 28.5 |  |  |  | 3126
482 | R16065--120V | C6521240415-0482 | 2024-04-15 | 9:47:40 | OK | 101.2 | 26.0 | 65.0 | 8.9 | 118.1 | 9.69 | 811.3 | 70.9 |  |  | 20176 | 117.9 | 11.89 |  |  |  | 68.61 | 26127 | [7 empty] | 120.1 | 0.4 | 26.8 |  |  |  | 3260
483 | R16065--120V | C6521240415-0483 | 2024-04-15 | 9:48:09 | OK | 101.2 | 26.1 | 64.6 | 8.9 | 118.4 | 9.62 | 807.2 | 70.82 |  |  | 19978 | 118.1 | 12.07 |  |  |  | 65.8 | 25578 | [7 empty] | 120.1 | 0.41 | 27.4 |  |  |  | 3168
484 | R16065--120V | C6521240415-0484 | 2024-04-15 | 9:48:36 | OK | 101.2 | 26.1 | 64.4 | 8.9 | 118.3 | 9.58 | 799.5 | 70.6 |  |  | 20037 | 117.9 | 11.93 |  |  |  | 68.15 | 25861 | [7 empty] | 120.1 | 0.39 | 25.8 |  |  |  | 3291
485 | R16065--120V | C6521240415-0485 | 2024-04-15 | 9:49:06 | OK | 101.2 | 26.1 | 64.5 | 9 | 118.4 | 9.81 | 816.4 | 70.28 |  |  | 20085 | 118.2 | 11.96 |  |  |  | 66.62 | 25946 | [7 empty] | 120 | 0.41 | 27 |  |  |  | 3129
486 | R16065--120V | C6521240415-0486 | 2024-04-15 | 9:49:35 | OK | 101.2 | 26.2 | 64.3 | 8.9 | 118.3 | 9.55 | 796.7 | 70.56 |  |  | 20147 | 118 | 11.6 |  |  |  | 67.9 | 26069 | [7 empty] | 120.1 | 0.41 | 27.2 |  |  |  | 3194
487 | R16065--120V | C6521240415-0487 | 2024-04-15 | 9:50:04 | OK | 101.2 | 26.3 | 63.8 | 9 | 118.5 | 9.54 | 799.7 | 70.7 |  |  | 19937 | 118.2 | 12.23 |  |  |  | 65.87 | 25410 | [7 empty] | 120.1 | 0.38 | 25.6 |  |  |  | 3206
488 | R16065--120V | C6521240415-0488 | 2024-04-15 | 9:50:30 | OK | 101.2 | 26.4 | 63.7 | 8.9 | 118.2 | 9.77 | 818 | 70.88 |  |  | 19984 | 117.9 | 11.86 |  |  |  | 66.84 | 25781 | [7 empty] | 120.1 | 0.42 | 27.6 |  |  |  | 3165
489 | R16065--120V | C6521240415-0489 | 2024-04-15 | 9:50:59 | OK | 101.2 | 26.3 | 63.7 | 9 | 118.5 | 9.54 | 797 | 70.48 |  |  | 20005 | 118.2 | 12.12 |  |  |  | 66.14 | 25649 | [7 empty] | 120.1 | 0.4 | 26.6 |  |  |  | 3196
490 | R16065--120V | C6521240415-0490 | 2024-04-15 | 9:51:28 | OK | 101.2 | 26.3 | 63.7 | 8.9 | 118.3 | 9.66 | 807.2 | 70.64 |  |  | 20143 | 118 | 11.91 |  |  |  | 68.04 | 26020 | [7 empty] | 120.1 | 0.41 | 27.1 |  |  |  | 3219
491 | R16065--120V | C6521240415-0491 | 2024-04-15 | 9:51:58 | OK | 101.2 | 26.2 | 63.9 | 8.9 | 118.5 | 9.64 | 808.7 | 70.79 |  |  | 19988 | 118.2 | 12.06 |  |  |  | 65.88 | 25679 | [7 empty] | 120.1 | 0.39 | 25.6 |  |  |  | 3217
492 | R16065--120V | C6521240415-0492 | 2024-04-15 | 9:52:25 | OK | 101.2 | 26.3 | 63.8 | 8.9 | 118.2 | 9.53 | 793.7 | 70.47 |  |  | 20182 | 117.9 | 11.87 |  |  |  | 68.13 | 26016 | [7 empty] | 120.1 | 0.4 | 26.7 |  |  |  | 3207
493 | R16065--120V | C6521240415-0493 | 2024-04-15 | 9:52:53 | OK | 101.2 | 26.2 | 63.8 | 8.9 | 118.4 | 9.61 | 804 | 70.61 |  |  | 19997 | 118.2 | 12.16 |  |  |  | 66.25 | 25946 | [7 empty] | 120.1 | 0.41 | 27.5 |  |  |  | 3180
494 | R16065--120V | C6521240415-0494 | 2024-04-15 | 9:53:21 | OK | 101.2 | 26.2 | 63.8 | 8.9 | 118.2 | 10.15 | 856.8 | 71.43 |  |  | 19764 | 117.9 | 11.83 |  |  |  | 68.25 | 26104 | [7 empty] | 120.1 | 0.43 | 28.6 |  |  |  | 3183
495 | R16065--120V | C6521240415-0495 | 2024-04-15 | 9:53:51 | OK | 101.2 | 26.1 | 64.2 | 8.9 | 118.4 | 10.43 | 875.1 | 70.84 |  |  | 20011 | 118.2 | 12 |  |  |  | 66.57 | 25859 | [7 empty] | 120.1 | 0.41 | 27.1 |  |  |  | 3195
496 | R16065--120V | C6521240415-0496 | 2024-04-15 | 9:54:19 | OK | 101.2 | 26.0 | 64.5 | 8.9 | 118.3 | 9.64 | 805.8 | 70.68 |  |  | 19960 | 118 | 11.86 |  |  |  | 67.28 | 25845 | [7 empty] | 120.1 | 0.41 | 27.2 |  |  |  | 3226
497 | R16065--120V | C6521240415-0497 | 2024-04-15 | 9:54:50 | OK | 101.2 | 25.9 | 64.8 | 8.9 | 118.4 | 10.53 | 882.5 | 70.76 |  |  | 20372 | 118.2 | 11.81 |  |  |  | 66.74 | 25975 | [7 empty] | 120.1 | 0.4 | 26.7 |  |  |  | 3216
498 | R16065--120V | C6521240415-0498 | 2024-04-15 | 9:55:19 | OK | 101.2 | 25.9 | 64.8 | 8.9 | 118.3 | 9.52 | 795.9 | 70.66 |  |  | 20106 | 118 | 11.52 |  |  |  | 69.31 | 26248 | [7 empty] | 120.1 | 0.41 | 27.1 |  |  |  | 3200
499 | R16065--120V | C6521240415-0499 | 2024-04-15 | 9:55:47 | OK | 101.2 | 25.8 | 65.0 | 8.9 | 118.4 | 10.25 | 860 | 70.9 |  |  | 20109 | 118.2 | 11.78 |  |  |  | 68.52 | 26064 | [7 empty] | 120.1 | 0.39 | 25.8 |  |  |  | 3244
500 | R16065--120V | C6521240415-0500 | 2024-04-15 | 9:56:15 | OK | 101.2 | 25.8 | 65.1 | 8.9 | 118.3 | 9.34 | 777.4 | 70.39 |  |  | 20246 | 118 | 11.46 |  |  |  | 68.27 | 26269 | [7 empty] | 120.1 | 0.36 | 23.9 |  |  |  | 3407
501 | R16065--120V | C6521240415-0501 | 2024-04-15 | 9:56:44 | OK | 101.2 | 25.8 | 65.1 | 8.9 | 118.3 | 10.65 | 897.7 | 71.21 |  |  | 20088 | 118.2 | 11.7 |  |  |  | 67.8 | 25978 | [7 empty] | 120.1 | 0.4 | 26.4 |  |  |  | 3200
502 | R16065--120V | C6521240415-0502 | 2024-04-15 | 9:57:11 | OK | 101.2 | 25.8 | 65.2 | 8.9 | 118.2 | 9.7 | 811.1 | 70.75 |  |  | 20178 | 117.9 | 11.77 |  |  |  | 68.41 | 26112 | [7 empty] | 120.1 | 0.4 | 26.2 |  |  |  | 3220
503 | R16065--120V | C6521240415-0503 | 2024-04-15 | 9:57:40 | OK | 101.2 | 25.8 | 64.9 | 9 | 118.4 | 10.16 | 861.3 | 71.62 |  |  | 19905 | 118.2 | 12.06 |  |  |  | 66.63 | 25906 | [7 empty] | 120.1 | 0.39 | 26.2 |  |  |  | 3207
504 | R16065--120V | C6521240415-0504 | 2024-04-15 | 9:58:08 | OK | 101.2 | 25.9 | 64.7 | 8.9 | 118.3 | 9.54 | 795.2 | 70.47 |  |  | 20074 | 118.1 | 11.53 |  |  |  | 69.23 | 26131 | [7 empty] | 120.1 | 0.38 | 25.5 |  |  |  | 3270
505 | R16065--120V | C6521240415-0505 | 2024-04-15 | 9:58:39 | OK | 101.2 | 25.8 | 64.7 | 8.9 | 118.5 | 9.57 | 800.3 | 70.59 |  |  | 19931 | 118.2 | 12.02 |  |  |  | 65.85 | 25560 | [7 empty] | 120.1 | 0.41 | 27.1 |  |  |  | 3201
506 | R16065--120V | C6521240415-0506 | 2024-04-15 | 9:59:06 | OK | 101.2 | 25.8 | 65.1 | 8.9 | 118.3 | 9.63 | 808 | 70.93 |  |  | 19795 | 118.1 | 11.64 |  |  |  | 67.55 | 26099 | [7 empty] | 120.1 | 0.39 | 26 |  |  |  | 3326
507 | R16065--120V | C6521240415-0507 | 2024-04-15 | 9:59:36 | OK | 101.2 | 25.8 | 64.9 | 8.9 | 118.5 | 9.54 | 794.4 | 70.29 |  |  | 20032 | 118.2 | 11.98 |  |  |  | 66.28 | 25817 | [7 empty] | 120.1 | 0.4 | 26.8 |  |  |  | 3154
508 | R16065--120V | C6521240415-0508 | 2024-04-15 | 10:00:03 | OK | 101.2 | 25.8 | 64.9 | 8.9 | 118.2 | 9.52 | 795.9 | 70.72 |  |  | 20075 | 118 | 11.71 |  |  |  | 67.37 | 26139 | [7 empty] | 120.1 | 0.39 | 25.8 |  |  |  | 3305
509 | R16065--120V | C6521240415-0509 | 2024-04-15 | 10:00:35 | OK | 101.2 | 25.9 | 64.7 | 8.9 | 118.3 | 10.22 | 861.3 | 71.22 |  |  | 20775 | 118.2 | 11.55 |  |  |  | 68.58 | 26334 | [7 empty] | 120.1 | 0.39 | 26.2 |  |  |  | 3236
510 | R16065--120V | C6521240415-0510 | 2024-04-15 | 10:01:03 | OK | 101.2 | 26.0 | 64.3 | 8.9 | 118.1 | 9.44 | 787.1 | 70.59 |  |  | 20138 | 117.9 | 11.49 |  |  |  | 68.59 | 26051 | [7 empty] | 120.1 | 0.38 | 25.2 |  |  |  | 3245
511 | R16065--120V | C6521240415-0511 | 2024-04-15 | 10:01:32 | OK | 101.2 | 26.1 | 64.0 | 8.9 | 118.5 | 9.76 | 811.6 | 70.19 |  |  | 20046 | 118.2 | 12.02 |  |  |  | 66.53 | 25757 | [7 empty] | 120.1 | 0.4 | 26.9 |  |  |  | 3201
512 | R16065--120V | C6521240415-0512 | 2024-04-15 | 10:02:00 | OK | 101.2 | 26.2 | 63.6 | 8.9 | 118.1 | 9.53 | 795.8 | 70.71 |  |  | 20050 | 117.9 | 11.88 |  |  |  | 67.65 | 25974 | [7 empty] | 120.1 | 0.4 | 26.4 |  |  |  | 3222
513 | R16065--120V | C6521240415-0513 | 2024-04-15 | 10:02:31 | OK | 101.2 | 26.2 | 63.3 | 8.9 | 118.5 | 9.69 | 810.5 | 70.57 |  |  | 19856 | 118.2 | 12.13 |  |  |  | 65.11 | 25335 | [7 empty] | 120.1 | 0.42 | 28.1 |  |  |  | 3165
514 | R16065--120V | C6521240415-0514 | 2024-04-15 | 10:02:58 | OK | 101.2 | 26.1 | 63.7 | 8.9 | 118.2 | 9.66 | 807.3 | 70.72 |  |  | 19757 | 118 | 11.89 |  |  |  | 68.12 | 25626 | [7 empty] | 120.1 | 0.4 | 27 |  |  |  | 3186
515 | R16065--120V | C6521240415-0515 | 2024-04-15 | 10:03:27 | OK | 101.2 | 25.9 | 64.2 | 8.9 | 118.5 | 9.64 | 810.4 | 70.93 |  |  | 20022 | 118.2 | 12.24 |  |  |  | 65.71 | 25704 | [7 empty] | 120.1 | 0.39 | 26 |  |  |  | 3198
516 | R16065--120V | C6521240415-0516 | 2024-04-15 | 10:03:54 | OK | 101.2 | 25.8 | 64.6 | 8.9 | 118.4 | 9.58 | 801.9 | 70.73 |  |  | 20090 | 118.1 | 11.88 |  |  |  | 69.7 | 26412 | [7 empty] | 120.1 | 0.4 | 26.6 |  |  |  | 3243
517 | R16065--120V | C6521240415-0517 | 2024-04-15 | 10:04:24 | OK | 101.2 | 25.7 | 64.8 | 8.9 | 118.5 | 9.45 | 789.8 | 70.52 |  |  | 19946 | 118.3 | 11.99 |  |  |  | 64.95 | 25541 | [7 empty] | 120.1 | 0.39 | 26 |  |  |  | 3217
518 | R16065--120V | C6521240415-0518 | 2024-04-15 | 10:04:52 | OK | 101.2 | 25.7 | 64.9 | 8.9 | 118.3 | 9.5 | 792.3 | 70.51 |  |  | 20128 | 117.9 | 11.94 |  |  |  | 67.32 | 25678 | [7 empty] | 120.1 | 0.39 | 26.2 |  |  |  | 3233
519 | R16065--120V | C6521240415-0519 | 2024-04-15 | 10:05:21 | OK | 101.2 | 25.6 | 65.1 | 8.9 | 118.4 | 10.49 | 882.7 | 71.1 |  |  | 19939 | 118.2 | 11.99 |  |  |  | 67.47 | 25773 | [7 empty] | 120.1 | 0.42 | 27.9 |  |  |  | 3169
520 | R16065--120V | C6521240415-0520 | 2024-04-15 | 10:05:48 | OK | 101.2 | 25.6 | 65.2 | 8.9 | 118.3 | 9.71 | 813.6 | 70.86 |  |  | 20054 | 117.9 | 11.8 |  |  |  | 67.05 | 25934 | [7 empty] | 120.1 | 0.41 | 27.2 |  |  |  | 3170
521 | R16065--120V | C6521240415-0521 | 2024-04-15 | 10:06:17 | OK | 101.2 | 25.7 | 65.1 | 8.9 | 118.5 | 9.7 | 814.1 | 70.83 |  |  | 19995 | 118.1 | 12.17 |  |  |  | 67 | 25903 | [7 empty] | 120.1 | 0.44 | 29.6 |  |  |  | 3103
522 | R16065--120V | C6521240415-0522 | 2024-04-15 | 10:06:44 | OK | 101.2 | 25.7 | 64.9 | 8.9 | 118.2 | 9.73 | 813.4 | 70.73 |  |  | 20119 | 117.9 | 11.75 |  |  |  | 68.2 | 26182 | [7 empty] | 120.1 | 0.42 | 27.8 |  |  |  | 3198
523 | R16065--120V | C6521240415-0523 | 2024-04-15 | 10:07:13 | OK | 101.2 | 25.9 | 64.5 | 9 | 118.4 | 10.24 | 868.5 | 71.64 |  |  | 19937 | 118.2 | 12.08 |  |  |  | 65.29 | 25278 | [7 empty] | 120.1 | 0.4 | 26.9 |  |  |  | 3180
524 | R16065--120V | C6521240415-0524 | 2024-04-15 | 10:07:40 | OK | 101.2 | 25.8 | 64.4 | 8.9 | 118.2 | 9.57 | 799 | 70.59 |  |  | 19998 | 118 | 11.73 |  |  |  | 68.62 | 25904 | [7 empty] | 120.1 | 0.39 | 25.9 |  |  |  | 3271
525 | R16065--120V | C6521240415-0525 | 2024-04-15 | 10:08:09 | OK | 101.2 | 25.8 | 64.5 | 8.9 | 118.5 | 9.54 | 798.6 | 70.61 |  |  | 20005 | 118.2 | 12.09 |  |  |  | 66.29 | 25798 | [7 empty] | 120.1 | 0.4 | 26.3 |  |  |  | 3148
526 | R16065--120V | C6521240415-0526 | 2024-04-15 | 10:08:36 | OK | 101.2 | 25.9 | 64.4 | 8.9 | 118.1 | 10.18 | 856.6 | 71.28 |  |  | 20040 | 117.9 | 11.78 |  |  |  | 68.77 | 26091 | [7 empty] | 120.1 | 0.39 | 26.2 |  |  |  | 3265
527 | R16065--120V | C6521240415-0527 | 2024-04-15 | 10:09:05 | OK | 101.2 | 25.9 | 64.2 | 8.9 | 118.4 | 10.61 | 890.2 | 70.87 |  |  | 20218 | 118.2 | 12.04 |  |  |  | 68.07 | 26057 | [7 empty] | 120.1 | 0.41 | 27.5 |  |  |  | 3198
528 | R16065--120V | C6521240415-0528 | 2024-04-15 | 10:09:32 | OK | 101.2 | 26.0 | 64.1 | 8.9 | 118.3 | 10.12 | 853.2 | 71.27 |  |  | 19317 | 118 | 11.93 |  |  |  | 66.45 | 25654 | [7 empty] | 120.1 | 0.41 | 27.1 |  |  |  | 3184
529 | R16065--120V | C6521240415-0529 | 2024-04-15 | 10:10:01 | OK | 101.2 | 26.1 | 63.7 | 9 | 118.4 | 9.97 | 834.8 | 70.7 |  |  | 19664 | 118.2 | 12.27 |  |  |  | 66.06 | 25347 | [7 empty] | 120.1 | 0.45 | 30.2 |  |  |  | 3044
530 | R16065--120V | C6521240415-0530 | 2024-04-15 | 10:10:28 | OK | 101.2 | 26.2 | 63.4 | 8.9 | 118.2 | 9.8 | 821.7 | 70.92 |  |  | 20010 | 118 | 11.79 |  |  |  | 68.84 | 26153 | [7 empty] | 120 | 0.43 | 28.7 |  |  |  | 3152
531 | R16065--120V | C6521240415-0531 | 2024-04-15 | 10:10:57 | OK | 101.2 | 26.2 | 63.2 | 8.9 | 118.4 | 9.58 | 797.2 | 70.23 |  |  | 20088 | 118.1 | 11.87 |  |  |  | 66.85 | 25976 | [7 empty] | 120.1 | 0.42 | 28 |  |  |  | 3159
532 | R16065--120V | C6521240415-0532 | 2024-04-15 | 10:11:25 | OK | 101.2 | 26.1 | 63.5 | 9 | 118.3 | 10.01 | 840.6 | 71.04 |  |  | 19899 | 118 | 11.74 |  |  |  | 68.43 | 26154 | [7 empty] | 120.1 | 0.42 | 27.9 |  |  |  | 3157
533 | R16065--120V | C6521240415-0533 | 2024-04-15 | 10:11:55 | OK | 101.2 | 26.1 | 63.5 | 8.9 | 118.5 | 9.54 | 794.7 | 70.28 |  |  | 19970 | 118.2 | 12.01 |  |  |  | 65.92 | 25511 | [7 empty] | 120.1 | 0.41 | 27.1 |  |  |  | 3247
534 | R16065--120V | C6521240415-0534 | 2024-04-15 | 10:12:23 | OK | 101.2 | 26.1 | 63.4 | 8.9 | 118.2 | 9.83 | 823.8 | 70.92 |  |  | 19584 | 117.9 | 11.92 |  |  |  | 66.81 | 25930 | [7 empty] | 120.1 | 0.42 | 27.7 |  |  |  | 3220
535 | R16065--120V | C6521240415-0535 | 2024-04-15 | 10:12:53 | OK | 101.2 | 26.1 | 63.5 | 8.9 | 118.4 | 9.64 | 805.9 | 70.61 |  |  | 20032 | 118.1 | 12.25 |  |  |  | 66.54 | 25873 | [7 empty] | 120.1 | 0.4 | 26.9 |  |  |  | 3186
536 | R16065--120V | C6521240415-0536 | 2024-04-15 | 10:13:21 | OK | 101.2 | 26.1 | 63.4 | 9 | 118.3 | 9.75 | 815.3 | 70.72 |  |  | 19972 | 117.9 | 12.05 |  |  |  | 67.66 | 25854 | [7 empty] | 120.1 | 0.43 | 28.9 |  |  |  | 3217
537 | R16065--120V | C6521240415-0537 | 2024-04-15 | 10:13:49 | OK | 101.2 | 26.1 | 63.5 | 9 | 118.4 | 9.48 | 795.8 | 70.91 |  |  | 19792 | 118.1 | 11.91 |  |  |  | 65.86 | 25567 | [7 empty] | 120.1 | 0.39 | 26.2 |  |  |  | 3179
538 | R16065--120V | C6521240415-0538 | 2024-04-15 | 10:14:17 | OK | 101.2 | 26.1 | 63.6 | 8.9 | 118.1 | 9.71 | 811.7 | 70.72 |  |  | 19807 | 117.9 | 11.94 |  |  |  | 67.59 | 26028 | [7 empty] | 120.1 | 0.38 | 25.4 |  |  |  | 3288
539 | R16065--120V | C6521240415-0539 | 2024-04-15 | 10:14:46 | OK | 101.2 | 26.0 | 63.6 | 8.9 | 118.3 | 10.76 | 908.6 | 71.32 |  |  | 20104 | 118.1 | 12.15 |  |  |  | 67.25 | 25906 | [7 empty] | 120.1 | 0.42 | 28 |  |  |  | 3135
540 | R16065--120V | C6521240415-0540 | 2024-04-15 | 10:15:16 | OK | 101.2 | 26.0 | 63.8 | 8.9 | 118.2 | 9.68 | 809.2 | 70.71 |  |  | 19743 | 117.9 | 11.69 |  |  |  | 69.55 | 26144 | [7 empty] | 120.1 | 0.41 | 27.1 |  |  |  | 3182
541 | R16065--120V | C6521240415-0541 | 2024-04-15 | 10:15:46 | OK | 101.2 | 25.9 | 63.8 | 8.9 | 118.4 | 10.34 | 869.4 | 71 |  |  | 20271 | 118.2 | 11.86 |  |  |  | 66.21 | 25778 | [7 empty] | 120.1 | 0.39 | 25.8 |  |  |  | 3251
542 | R16065--120V | C6521240415-0542 | 2024-04-15 | 10:16:14 | OK | 101.2 | 26.0 | 64.0 | 8.9 | 118.3 | 9.82 | 821.2 | 70.71 |  |  | 19804 | 118 | 12.05 |  |  |  | 66.76 | 25883 | [7 empty] | 120.1 | 0.41 | 27.4 |  |  |  | 3198
543 | R16065--120V | C6521240415-0543 | 2024-04-15 | 10:16:45 | OK | 101.2 | 26.1 | 63.6 | 8.9 | 118.4 | 10.38 | 868 | 70.66 |  |  | 20197 | 118.2 | 11.84 |  |  |  | 67.25 | 25995 | [7 empty] | 120.1 | 0.41 | 27.3 |  |  |  | 3207
544 | R16065--120V | C6521240415-0544 | 2024-04-15 | 10:17:11 | OK | 101.2 | 26.1 | 63.4 | 8.9 | 118.1 | 10.26 | 859 | 70.88 |  |  | 20363 | 118 | 11.66 |  |  |  | 68.93 | 26363 | [7 empty] | 120.1 | 0.4 | 26.9 |  |  |  | 3256
545 | R16065--120V | C6521240415-0545 | 2024-04-15 | 10:17:41 | OK | 101.2 | 26.1 | 63.3 | 8.9 | 118.4 | 9.57 | 800 | 70.58 |  |  | 19965 | 118.1 | 12.04 |  |  |  | 64.81 | 25284 | [7 empty] | 120.1 | 0.39 | 26.3 |  |  |  | 3191
546 | R16065--120V | C6521240415-0546 | 2024-04-15 | 10:18:09 | OK | 101.2 | 26.1 | 63.3 | 8.9 | 118.2 | 9.93 | 832.8 | 70.94 |  |  | 19912 | 118 | 11.74 |  |  |  | 68.71 | 26110 | [7 empty] | 120.1 | 0.38 | 25.2 |  |  |  | 3267
547 | R16065--120V | C6521240415-0547 | 2024-04-15 | 10:18:39 | OK | 101.2 | 26.1 | 63.3 | 8.9 | 118.5 | 9.47 | 793.5 | 70.72 |  |  | 19948 | 118.2 | 11.82 |  |  |  | 66.23 | 25922 | [7 empty] | 120.1 | 0.39 | 25.8 |  |  |  | 3193
548 | R16065--120V | C6521240415-0548 | 2024-04-15 | 10:19:07 | OK | 101.2 | 26.1 | 63.5 | 8.9 | 118.2 | 9.59 | 801.7 | 70.76 |  |  | 19840 | 117.9 | 11.67 |  |  |  | 69.35 | 26378 | [7 empty] | 120.1 | 0.39 | 25.7 |  |  |  | 3284
549 | R16065--120V | C6521240415-0549 | 2024-04-15 | 10:19:38 | OK | 101.2 | 26.0 | 63.6 | 8.9 | 118.5 | 9.6 | 804.2 | 70.67 |  |  | 19858 | 118.2 | 12.22 |  |  |  | 65.7 | 25398 | [7 empty] | 120.1 | 0.4 | 26.4 |  |  |  | 3222
550 | R16065--120V | C6521240415-0550 | 2024-04-15 | 10:20:05 | OK | 101.2 | 25.9 | 63.9 | 8.9 | 118.1 | 9.61 | 806 | 70.96 |  |  | 20100 | 117.8 | 11.76 |  |  |  | 68.93 | 26227 | [7 empty] | 120.1 | 0.4 | 26.4 |  |  |  | 3260
551 | R16065--120V | C6521240415-0551 | 2024-04-15 | 10:20:34 | OK | 101.2 | 26.0 | 63.7 | 8.9 | 118.4 | 9.92 | 832.9 | 70.9 |  |  | 19492 | 118.2 | 12.13 |  |  |  | 66.35 | 25526 | [7 empty] | 120.1 | 0.41 | 27.1 |  |  |  | 3157
552 | R16065--120V | C6521240415-0552 | 2024-04-15 | 10:21:01 | OK | 101.2 | 25.9 | 63.8 | 8.9 | 118.1 | 9.61 | 804.1 | 70.83 |  |  | 20143 | 117.8 | 11.64 |  |  |  | 68.47 | 26071 | [7 empty] | 120.1 | 0.39 | 25.6 |  |  |  | 3226
553 | R16065--120V | C6521240415-0553 | 2024-04-15 | 10:21:30 | OK | 101.2 | 25.9 | 63.9 | 8.9 | 118.5 | 9.59 | 802.9 | 70.67 |  |  | 20056 | 118.1 | 12.06 |  |  |  | 65.32 | 25700 | [7 empty] | 120.1 | 0.41 | 27.3 |  |  |  | 3216
554 | R16065--120V | C6521240415-0554 | 2024-04-15 | 10:21:57 | OK | 101.2 | 26.0 | 63.8 | 8.9 | 118.3 | 9.67 | 807.7 | 70.6 |  |  | 19877 | 118 | 11.62 |  |  |  | 69.14 | 26286 | [7 empty] | 120.1 | 0.4 | 26.3 |  |  |  | 3237
555 | R16065--120V | C6521240415-0555 | 2024-04-15 | 10:22:25 | OK | 101.2 | 26.1 | 63.4 | 8.9 | 118.4 | 9.52 | 793.2 | 70.32 |  |  | 19863 | 118.1 | 12.06 |  |  |  | 66.11 | 25746 | [7 empty] | 120.1 | 0.4 | 26.6 |  |  |  | 3128
556 | R16065--120V | C6521240415-0556 | 2024-04-15 | 10:22:52 | OK | 101.2 | 26.1 | 63.5 | 8.9 | 118.2 | 9.4 | 785.6 | 70.68 |  |  | 20116 | 117.9 | 11.75 |  |  |  | 68.37 | 25976 | [7 empty] | 120.1 | 0.39 | 26.2 |  |  |  | 3219
557 | R16065--120V | C6521240415-0557 | 2024-04-15 | 10:23:21 | OK | 101.2 | 26.2 | 63.1 | 8.9 | 118.4 | 9.84 | 821.3 | 70.54 |  |  | 19883 | 118.1 | 12.07 |  |  |  | 65.91 | 25781 | [7 empty] | 120.1 | 0.39 | 26.1 |  |  |  | 3179
558 | R16065--120V | C6521240415-0558 | 2024-04-15 | 10:23:50 | OK | 101.2 | 26.1 | 63.3 | 8.9 | 118.3 | 9.45 | 787.2 | 70.44 |  |  | 20144 | 118 | 11.74 |  |  |  | 67.64 | 25813 | [7 empty] | 120.1 | 0.42 | 27.8 |  |  |  | 3208
559 | R16065--120V | C6521240415-0559 | 2024-04-15 | 10:24:19 | OK | 101.2 | 26.0 | 63.7 | 8.9 | 118.3 | 10.41 | 875.7 | 71.08 |  |  | 20249 | 118.2 | 11.85 |  |  |  | 67.1 | 25957 | [7 empty] | 120.1 | 0.4 | 26.4 |  |  |  | 3233
560 | R16065--120V | C6521240415-0560 | 2024-04-15 | 10:24:46 | OK | 101.2 | 26.0 | 63.8 | 8.9 | 118.2 | 9.64 | 805.7 | 70.72 |  |  | 19932 | 117.9 | 11.66 |  |  |  | 68.24 | 25803 | [7 empty] | 120.1 | 0.41 | 27 |  |  |  | 3228
561 | R16065--120V | C6521240415-0561 | 2024-04-15 | 10:25:14 | OK | 101.2 | 25.9 | 63.8 | 8.9 | 118.4 | 9.64 | 807 | 70.71 |  |  | 19981 | 118.1 | 12.13 |  |  |  | 64.57 | 25465 | [7 empty] | 120.1 | 0.41 | 27.2 |  |  |  | 3203
562 | R16065--120V | C6521240415-0562 | 2024-04-15 | 10:25:41 | OK | 101.2 | 25.9 | 64.1 | 8.9 | 118.2 | 9.42 | 783.6 | 70.36 |  |  | 20263 | 117.9 | 11.8 |  |  |  | 68.39 | 26073 | [7 empty] | 120.1 | 0.4 | 26.6 |  |  |  | 3245
563 | R16065--120V | C6521240415-0563 | 2024-04-15 | 10:26:09 | OK | 101.2 | 26.0 | 63.8 | 9 | 118.5 | 9.59 | 799.1 | 70.31 |  |  | 19933 | 118.3 | 11.84 |  |  |  | 67.61 | 26109 | [7 empty] | 120.1 | 0.35 | 23.3 |  |  |  | 3127
564 | R16065--120V | C6521240415-0564 | 2024-04-15 | 10:26:36 | OK | 101.2 | 26.1 | 63.5 | 8.9 | 118.3 | 9.58 | 798.7 | 70.44 |  |  | 20139 | 117.9 | 11.72 |  |  |  | 69.17 | 26130 | [7 empty] | 120.1 | 0.38 | 25.5 |  |  |  | 3244
565 | R16065--120V | C6521240415-0565 | 2024-04-15 | 10:27:05 | OK | 101.2 | 26.1 | 63.5 | 8.9 | 118.5 | 9.49 | 791.3 | 70.35 |  |  | 20016 | 118.3 | 11.75 |  |  |  | 67.57 | 25961 | [7 empty] | 120.1 | 0.4 | 26.4 |  |  |  | 3224
566 | R16065--120V | C6521240415-0566 | 2024-04-15 | 10:27:33 | OK | 101.2 | 25.9 | 63.3 | 8.9 | 118.2 | 9.44 | 789.5 | 70.71 |  |  | 19968 | 117.9 | 11.69 |  |  |  | 67.88 | 25724 | [7 empty] | 120.1 | 0.4 | 26.8 |  |  |  | 3232
567 | R16065--120V | C6521240415-0567 | 2024-04-15 | 10:28:01 | OK | 101.2 | 25.8 | 63.7 | 8.9 | 118.5 | 9.78 | 817.3 | 70.51 |  |  | 19977 | 118.3 | 11.98 |  |  |  | 67.14 | 25799 | [7 empty] | 120.1 | 0.4 | 26.4 |  |  |  | 3186
568 | R16065--120V | C6521240415-0568 | 2024-04-15 | 10:28:29 | OK | 101.2 | 25.8 | 63.7 | 8.9 | 118.4 | 9.46 | 788.7 | 70.42 |  |  | 20122 | 118.1 | 11.78 |  |  |  | 68.16 | 25902 | [7 empty] | 120.1 | 0.39 | 26.2 |  |  |  | 3268
569 | R16065--120V | C6521240415-0569 | 2024-04-15 | 10:28:57 | OK | 101.2 | 25.9 | 63.9 | 8.9 | 118.5 | 9.55 | 795.2 | 70.27 |  |  | 19916 | 118.3 | 11.93 |  |  |  | 66.19 | 25631 | [7 empty] | 120.1 | 0.39 | 25.9 |  |  |  | 3223
570 | R16065--120V | C6521240415-0570 | 2024-04-15 | 10:29:25 | OK | 101.2 | 25.9 | 63.6 | 8.9 | 118.2 | 10.08 | 839.7 | 70.46 |  |  | 20208 | 117.9 | 11.61 |  |  |  | 69.36 | 26294 | [7 empty] | 120.1 | 0.41 | 27.1 |  |  |  | 3207
571 | R16065--120V | C6521240415-0571 | 2024-04-15 | 10:29:55 | OK | 101.2 | 26.0 | 63.3 | 8.9 | 118.4 | 10.19 | 852.2 | 70.67 |  |  | 19967 | 118.2 | 11.91 |  |  |  | 66.15 | 25751 | [7 empty] | 120.1 | 0.4 | 26.7 |  |  |  | 3217
572 | R16065--120V | C6521240415-0572 | 2024-04-15 | 10:30:23 | OK | 101.2 | 26.1 | 63.0 | 8.9 | 118.2 | 9.61 | 802.9 | 70.68 |  |  | 20046 | 118 | 11.52 |  |  |  | 69.65 | 26142 | [7 empty] | 120.1 | 0.39 | 26.2 |  |  |  | 3243
573 | R16065--120V | C6521240415-0573 | 2024-04-15 | 10:30:51 | OK | 101.2 | 26.1 | 63.0 | 8.9 | 118.5 | 9.74 | 814.4 | 70.57 |  |  | 20027 | 118.3 | 12.01 |  |  |  | 66.21 | 25716 | [7 empty] | 120.1 | 0.38 | 25.4 |  |  |  | 3256
574 | R16065--120V | C6521240415-0574 | 2024-04-15 | 10:31:19 | OK | 101.2 | 26.1 | 62.8 | 8.9 | 118.1 | 9.88 | 827.2 | 70.91 |  |  | 19449 | 117.9 | 11.72 |  |  |  | 68.05 | 26064 | [7 empty] | 120.1 | 0.39 | 25.6 |  |  |  | 3261
575 | R16065--120V | C6521240415-0575 | 2024-04-15 | 10:31:48 | OK | 101.2 | 26.2 | 62.5 | 8.9 | 118.5 | 9.47 | 790.8 | 70.48 |  |  | 19957 | 118.2 | 12.08 |  |  |  | 65.91 | 25833 | [7 empty] | 120.1 | 0.39 | 25.8 |  |  |  | 3177
576 | R16065--120V | C6521240415-0576 | 2024-04-15 | 10:32:15 | OK | 101.2 | 26.2 | 62.7 | 8.9 | 118.2 | 9.4 | 785.6 | 70.74 |  |  | 20211 | 117.9 | 11.6 |  |  |  | 69.45 | 26243 | [7 empty] | 120.1 | 0.39 | 26 |  |  |  | 3264
577 | R16065--120V | C6521240415-0577 | 2024-04-15 | 10:32:43 | OK | 101.2 | 26.2 | 62.7 | 8.9 | 118.4 | 10.13 | 846.5 | 70.53 |  |  | 20028 | 118.1 | 12.11 |  |  |  | 65.98 | 25733 | [7 empty] | 120.1 | 0.42 | 27.9 |  |  |  | 3140
578 | R16065--120V | C6521240415-0578 | 2024-04-15 | 10:33:11 | OK | 101.2 | 26.1 | 62.9 | 8.9 | 118.3 | 9.75 | 814.7 | 70.67 |  |  | 20078 | 117.9 | 11.7 |  |  |  | 69.38 | 26357 | [7 empty] | 120 | 0.44 | 29.2 |  |  |  | 3224
579 | R16065--120V | C6521240415-0579 | 2024-04-15 | 10:33:40 | OK | 101.2 | 26.1 | 63.1 | 8.9 | 118.4 | 10.36 | 867.1 | 70.71 |  |  | 19954 | 118.2 | 11.89 |  |  |  | 66.27 | 25611 | [7 empty] | 120.1 | 0.42 | 27.8 |  |  |  | 3148
580 | R16065--120V | C6521240415-0580 | 2024-04-15 | 10:34:10 | OK | 101.2 | 26.0 | 63.1 | 8.9 | 118.2 | 9.51 | 797 | 70.91 |  |  | 19903 | 117.9 | 11.59 |  |  |  | 69.07 | 25892 | [7 empty] | 120.1 | 0.4 | 26.8 |  |  |  | 3250
581 | R16065--120V | C6521240415-0581 | 2024-04-15 | 10:34:39 | OK | 101.2 | 26.0 | 63.0 | 8.9 | 118.4 | 10.22 | 857.1 | 70.8 |  |  | 19917 | 118.2 | 11.97 |  |  |  | 66.76 | 25701 | [7 empty] | 120.1 | 0.4 | 26.8 |  |  |  | 3211
582 | R16065--120V | C6521240415-0582 | 2024-04-15 | 10:35:07 | OK | 101.2 | 26.0 | 63.2 | 8.9 | 118.3 | 9.57 | 798.1 | 70.52 |  |  | 20118 | 118 | 11.6 |  |  |  | 68.86 | 26129 | [7 empty] | 120.1 | 0.41 | 27.2 |  |  |  | 3212
583 | R16065--120V | C6521240415-0583 | 2024-04-15 | 10:35:35 | OK | 101.2 | 25.9 | 63.5 | 8.9 | 118.3 | 10.42 | 873.9 | 70.89 |  |  | 20090 | 118.2 | 11.79 |  |  |  | 66.69 | 25998 | [7 empty] | 120.1 | 0.41 | 27.2 |  |  |  | 3241
584 | R16065--120V | C6521240415-0584 | 2024-04-15 | 10:36:03 | OK | 101.2 | 26.0 | 63.5 | 8.9 | 118.2 | 9.65 | 807.8 | 70.8 |  |  | 20088 | 118 | 11.53 |  |  |  | 69.58 | 26216 | [7 empty] | 120.1 | 0.4 | 26.6 |  |  |  | 3192
585 | R16065--120V | C6521240415-0585 | 2024-04-15 | 10:36:32 | OK | 101.2 | 25.9 | 63.3 | 8.9 | 118.5 | 9.65 | 808.4 | 70.73 |  |  | 19782 | 118.2 | 11.97 |  |  |  | 66.07 | 25530 | [7 empty] | 120.1 | 0.37 | 24.8 |  |  |  | 3251
586 | R16065--120V | C6521240415-0586 | 2024-04-15 | 10:36:59 | OK | 101.2 | 25.8 | 63.9 | 8.9 | 118.2 | 9.77 | 819.1 | 70.9 |  |  | 20022 | 118 | 11.78 |  |  |  | 69.3 | 26102 | [7 empty] | 120.1 | 0.42 | 28.2 |  |  |  | 3166
587 | R16065--120V | C6521240415-0587 | 2024-04-15 | 10:37:27 | OK | 101.2 | 25.8 | 63.8 | 8.9 | 118.4 | 10.19 | 852.2 | 70.63 |  |  | 20016 | 118.3 | 11.82 |  |  |  | 67.32 | 26097 | [7 empty] | 120.1 | 0.39 | 25.6 |  |  |  | 3218
588 | R16065--120V | C6521240415-0588 | 2024-04-15 | 10:37:54 | OK | 101.2 | 25.8 | 63.8 | 8.9 | 118.2 | 9.55 | 801.3 | 71 |  |  | 20156 | 117.9 | 11.57 |  |  |  | 68.55 | 26093 | [7 empty] | 120.1 | 0.4 | 26.7 |  |  |  | 3262
589 | R16065--120V | C6521240415-0589 | 2024-04-15 | 10:38:23 | OK | 101.2 | 25.9 | 63.9 | 8.9 | 118.4 | 10.2 | 854.8 | 70.77 |  |  | 20042 | 118.2 | 12.11 |  |  |  | 65.51 | 25470 | [7 empty] | 120.1 | 0.38 | 25.4 |  |  |  | 3268
590 | R16065--120V | C6521240415-0590 | 2024-04-15 | 10:38:50 | OK | 101.2 | 26.0 | 63.6 | 8.9 | 118.2 | 9.46 | 792 | 70.8 |  |  | 20062 | 117.9 | 11.56 |  |  |  | 68.84 | 26086 | [7 empty] | 120.1 | 0.37 | 24.9 |  |  |  | 3241
591 | R16065--120V | C6521240415-0591 | 2024-04-15 | 10:39:19 | OK | 101.2 | 26.0 | 63.5 | 8.9 | 118.4 | 10.11 | 843.9 | 70.5 |  |  | 19801 | 118.1 | 11.87 |  |  |  | 67.19 | 26005 | [7 empty] | 120.1 | 0.37 | 24.5 |  |  |  | 3079
592 | R16065--120V | C6521240415-0592 | 2024-04-15 | 10:39:46 | OK | 101.2 | 26.0 | 63.6 | 8.9 | 118.2 | 9.68 | 809.6 | 70.73 |  |  | 20018 | 117.9 | 11.57 |  |  |  | 69.45 | 26141 | [7 empty] | 120.1 | 0.41 | 27.3 |  |  |  | 3199
593 | R16065--120V | C6521240415-0593 | 2024-04-15 | 10:40:15 | OK | 101.2 | 26.0 | 63.5 | 8.9 | 118.5 | 9.53 | 798.6 | 70.73 |  |  | 19962 | 118.2 | 11.98 |  |  |  | 66.33 | 25671 | [7 empty] | 120.1 | 0.38 | 25.3 |  |  |  | 3258
594 | R16065--120V | C6521240415-0594 | 2024-04-15 | 10:40:42 | OK | 101.2 | 26.1 | 63.5 | 8.9 | 118.1 | 9.64 | 805.5 | 70.75 |  |  | 20011 | 117.8 | 11.86 |  |  |  | 68.49 | 26031 | [7 empty] | 120.1 | 0.4 | 26.9 |  |  |  | 3279
595 | R16065--120V | C6521240415-0595 | 2024-04-15 | 10:41:11 | OK | 101.2 | 26.2 | 63.2 | 8.9 | 118.5 | 9.65 | 807.5 | 70.61 |  |  | 19796 | 118.1 | 12.05 |  |  |  | 63.92 | 25349 | [7 empty] | 120.1 | 0.41 | 27.4 |  |  |  | 3165
596 | R16065--120V | C6521240415-0596 | 2024-04-15 | 10:41:38 | OK | 101.2 | 26.3 | 63.0 | 8.9 | 118.3 | 9.54 | 799.6 | 70.84 |  |  | 20109 | 118 | 11.75 |  |  |  | 67.07 | 25878 | [7 empty] | 120.1 | 0.38 | 25.4 |  |  |  | 3299
597 | R16065--120V | C6521240415-0597 | 2024-04-15 | 10:42:08 | OK | 101.2 | 26.3 | 63.0 | 8.9 | 118.4 | 9.52 | 795.7 | 70.6 |  |  | 19996 | 118.2 | 12.07 |  |  |  | 62.8 | 25174 | [7 empty] | 120.1 | 0.41 | 27 |  |  |  | 3159
598 | R16065--120V | C6521240415-0598 | 2024-04-15 | 10:42:36 | OK | 101.2 | 26.3 | 62.7 | 8.9 | 118.1 | 9.85 | 825 | 70.9 |  |  | 19897 | 117.9 | 12.01 |  |  |  | 67.81 | 25814 | [7 empty] | 120.1 | 0.42 | 27.7 |  |  |  | 3179
599 | R16065--120V | C6521240415-0599 | 2024-04-15 | 10:43:07 | OK | 101.2 | 26.3 | 62.8 | 8.9 | 118.4 | 9.73 | 813.8 | 70.62 |  |  | 20057 | 118.2 | 12.06 |  |  |  | 66.2 | 25846 | [7 empty] | 120.1 | 0.37 | 24.8 |  |  |  | 3199
600 | R16065--120V | C6521240415-0600 | 2024-04-15 | 10:43:34 | OK | 101.2 | 26.5 | 62.7 | 8.9 | 118.1 | 9.53 | 799.4 | 70.98 |  |  | 20022 | 117.8 | 11.73 |  |  |  | 68.54 | 26096 | [7 empty] | 120.1 | 0.39 | 26.1 |  |  |  | 3208
601 | R16065--120V | C6521240415-0601 | 2024-04-15 | 10:44:03 | OK | 101.2 | 26.4 | 62.5 | 8.9 | 118.4 | 10.47 | 880.7 | 71.04 |  |  | 20294 | 118.2 | 11.83 |  |  |  | 67.42 | 25981 | [7 empty] | 120.1 | 0.39 | 25.8 |  |  |  | 3158
602 | R16065--120V | C6521240415-0602 | 2024-04-15 | 10:44:31 | OK | 101.2 | 26.3 | 62.9 | 9 | 118.1 | 9.72 | 813.6 | 70.9 |  |  | 20172 | 117.9 | 11.86 |  |  |  | 69.42 | 26299 | [7 empty] | 120.1 | 0.4 | 26.5 |  |  |  | 3240
603 | R16065--120V | C6521240415-0603 | 2024-04-15 | 10:44:59 | OK | 101.2 | 26.1 | 63.3 | 8.9 | 118.3 | 10.5 | 882.3 | 71.04 |  |  | 20045 | 118.1 | 11.74 |  |  |  | 68.26 | 26006 | [7 empty] | 120.1 | 0.4 | 26.5 |  |  |  | 3171
604 | R16065--120V | C6521240415-0604 | 2024-04-15 | 10:45:27 | OK | 101.2 | 26.0 | 63.8 | 8.9 | 118.1 | 10.31 | 866.8 | 71.18 |  |  | 20353 | 117.9 | 11.43 |  |  |  | 71.38 | 26660 | [7 empty] | 120.1 | 0.38 | 25.2 |  |  |  | 3262
605 | R16065--120V | C6521240415-0605 | 2024-04-15 | 10:45:56 | OK | 101.2 | 25.9 | 63.9 | 8.9 | 118.3 | 10.46 | 882.9 | 71.32 |  |  | 20330 | 118.1 | 11.82 |  |  |  | 67.4 | 25962 | [7 empty] | 120.1 | 0.39 | 26 |  |  |  | 3222
606 | R16065--120V | C6521240415-0606 | 2024-04-15 | 10:46:23 | OK | 101.2 | 25.8 | 64.2 | 8.9 | 118.1 | 9.36 | 782.5 | 70.76 |  |  | 20255 | 117.9 | 11.44 |  |  |  | 69.59 | 26402 | [7 empty] | 120.1 | 0.39 | 26 |  |  |  | 3283
607 | R16065--120V | C6521240415-0607 | 2024-04-15 | 10:46:52 | OK | 101.2 | 25.8 | 64.5 | 8.9 | 118.4 | 10.42 | 872.4 | 70.76 |  |  | 20178 | 118.2 | 11.86 |  |  |  | 68.13 | 26082 | [7 empty] | 120.1 | 0.39 | 26.2 |  |  |  | 3182
608 | R16065--120V | C6521240415-0608 | 2024-04-15 | 10:47:21 | OK | 101.2 | 25.8 | 64.3 | 8.9 | 118.3 | 9.64 | 804.6 | 70.54 |  |  | 19971 | 118 | 11.45 |  |  |  | 70.26 | 26573 | [7 empty] | 120.1 | 0.39 | 25.8 |  |  |  | 3265
609 | R16065--120V | C6521240415-0609 | 2024-04-15 | 10:47:50 | OK | 101.2 | 25.9 | 64.3 | 8.9 | 118.3 | 10.43 | 876.7 | 71.03 |  |  | 20357 | 118.2 | 11.68 |  |  |  | 68.26 | 26118 | [7 empty] | 120.1 | 0.41 | 27.4 |  |  |  | 3163
610 | R16065--120V | C6521240415-0610 | 2024-04-15 | 10:48:18 | OK | 101.2 | 25.9 | 64.2 | 8.9 | 118.2 | 9.49 | 792.2 | 70.61 |  |  | 20183 | 118 | 11.73 |  |  |  | 68.4 | 25930 | [7 empty] | 120.1 | 0.4 | 26.4 |  |  |  | 3243
611 | R16065--120V | C6521240415-0611 | 2024-04-15 | 10:48:47 | OK | 101.2 | 25.9 | 64.0 | 9 | 118.5 | 9.51 | 797.1 | 70.74 |  |  | 19852 | 118.2 | 11.98 |  |  |  | 67.04 | 25937 | [7 empty] | 120.1 | 0.39 | 25.6 |  |  |  | 3193
612 | R16065--120V | C6521240415-0612 | 2024-04-15 | 10:49:15 | OK | 101.2 | 25.9 | 64.1 | 8.9 | 118.2 | 9.58 | 804.1 | 71 |  |  | 20186 | 117.9 | 11.59 |  |  |  | 69 | 26278 | [7 empty] | 120 | 0.41 | 26.9 |  |  |  | 3236
613 | R16065--120V | C6521240415-0613 | 2024-04-15 | 10:49:44 | OK | 101.2 | 26.0 | 64.0 | 8.9 | 118.4 | 10.52 | 888.2 | 71.32 |  |  | 20202 | 118.2 | 11.92 |  |  |  | 68.89 | 26385 | [7 empty] | 120.1 | 0.41 | 27 |  |  |  | 3182
614 | R16065--120V | C6521240415-0614 | 2024-04-15 | 10:50:12 | OK | 101.2 | 26.1 | 63.8 | 8.9 | 118.3 | 9.44 | 787.5 | 70.52 |  |  | 19918 | 117.9 | 11.75 |  |  |  | 68.21 | 26194 | [7 empty] | 120.1 | 0.39 | 25.7 |  |  |  | 3309
615 | R16065--120V | C6521240415-0615 | 2024-04-15 | 10:50:41 | OK | 101.2 | 26.0 | 63.6 | 8.9 | 118.4 | 10.57 | 888.2 | 71.01 |  |  | 20196 | 118.2 | 11.83 |  |  |  | 68.03 | 25983 | [7 empty] | 120.1 | 0.4 | 26.6 |  |  |  | 3245
616 | R16065--120V | C6521240415-0616 | 2024-04-15 | 10:51:09 | OK | 101.2 | 26.0 | 64.0 | 8.9 | 118.2 | 9.59 | 800.4 | 70.62 |  |  | 20094 | 117.9 | 11.49 |  |  |  | 70.41 | 26369 | [7 empty] | 120.1 | 0.41 | 27.6 |  |  |  | 3193
617 | R16065--120V | C6521240415-0617 | 2024-04-15 | 10:51:39 | OK | 101.2 | 25.9 | 63.9 | 8.9 | 118.4 | 9.48 | 790.3 | 70.37 |  |  | 20008 | 118.2 | 11.9 |  |  |  | 66.62 | 25713 | [7 empty] | 120.1 | 0.4 | 26.7 |  |  |  | 3171
618 | R16065--120V | C6521240415-0618 | 2024-04-15 | 10:52:07 | OK | 101.2 | 25.8 | 64.1 | 8.9 | 118.1 | 10.11 | 855.3 | 71.63 |  |  | 19228 | 117.9 | 11.63 |  |  |  | 69.72 | 26024 | [7 empty] | 120.1 | 0.43 | 28.7 |  |  |  | 3177
619 | R16065--120V | C6521240415-0619 | 2024-04-15 | 10:52:36 | OK | 101.2 | 25.9 | 64.3 | 8.9 | 118.4 | 10.33 | 868.9 | 71.04 |  |  | 20148 | 118.2 | 11.78 |  |  |  | 67.34 | 26143 | [7 empty] | 120.1 | 0.41 | 27.4 |  |  |  | 3226
620 | R16065--120V | C6521240415-0620 | 2024-04-15 | 10:53:04 | OK | 101.2 | 25.9 | 64.2 | 8.9 | 118.3 | 9.56 | 801.2 | 70.85 |  |  | 20173 | 117.9 | 11.7 |  |  |  | 67.78 | 26064 | [7 empty] | 120.1 | 0.4 | 26.4 |  |  |  | 3182
621 | R16065--120V | C6521240415-0621 | 2024-04-15 | 10:53:33 | OK | 101.2 | 25.9 | 64.1 | 8.9 | 118.3 | 10.37 | 871.8 | 71.02 |  |  | 20313 | 118.2 | 11.76 |  |  |  | 67.29 | 26068 | [7 empty] | 120.1 | 0.4 | 26.4 |  |  |  | 3224
622 | R16065--120V | C6521240415-0622 | 2024-04-15 | 10:54:00 | OK | 101.2 | 26.0 | 63.9 | 8.9 | 118.2 | 9.59 | 803.6 | 70.89 |  |  | 20162 | 118 | 11.66 |  |  |  | 68.83 | 26147 | [7 empty] | 120 | 0.41 | 27.1 |  |  |  | 3212
623 | R16065--120V | C6521240415-0623 | 2024-04-15 | 10:54:29 | OK | 101.2 | 26.0 | 63.8 | 9 | 118.4 | 10.72 | 905.7 | 71.4 |  |  | 19991 | 118.2 | 11.85 |  |  |  | 67.73 | 26161 | [7 empty] | 120.1 | 0.4 | 26.8 |  |  |  | 3166
624 | R16065--120V | C6521240415-0624 | 2024-04-15 | 10:54:56 | OK | 101.2 | 25.9 | 63.9 | 8.9 | 118.2 | 9.57 | 799.1 | 70.68 |  |  | 19989 | 117.9 | 11.66 |  |  |  | 69.03 | 26311 | [7 empty] | 120.1 | 0.39 | 26.2 |  |  |  | 3306
625 | R16065--120V | C6521240415-0625 | 2024-04-15 | 10:55:25 | OK | 101.2 | 26.0 | 64.0 | 8.9 | 118.4 | 9.79 | 818.4 | 70.63 |  |  | 19903 | 118.2 | 12.02 |  |  |  | 66.42 | 25650 | [7 empty] | 120.1 | 0.41 | 27.3 |  |  |  | 3173
626 | R16065--120V | C6521240415-0626 | 2024-04-15 | 10:55:53 | OK | 101.2 | 26.0 | 64.0 | 8.9 | 118.3 | 9.47 | 789.9 | 70.53 |  |  | 20194 | 117.9 | 11.7 |  |  |  | 68.11 | 26140 | [7 empty] | 120.1 | 0.4 | 26.5 |  |  |  | 3275
627 | R16065--120V | C6521240415-0627 | 2024-04-15 | 10:56:30 | OK | 101.2 | 26.2 | 63.8 | 8.9 | 118.3 | 10.53 | 886.3 | 71.11 |  |  | 20021 | 118.1 | 11.91 |  |  |  | 67.1 | 25851 | [7 empty] | 120.1 | 0.42 | 27.8 |  |  |  | 3158
628 | R16065--120V | C6521240415-0628 | 2024-04-15 | 10:56:58 | OK | 101.2 | 26.3 | 63.3 | 8.9 | 118.2 | 9.63 | 807.1 | 70.86 |  |  | 20025 | 118 | 11.77 |  |  |  | 68.25 | 26164 | [7 empty] | 120.1 | 0.41 | 27.2 |  |  |  | 3270
629 | R16065--120V | C6521240415-0629 | 2024-04-15 | 10:57:26 | OK | 101.2 | 26.4 | 62.9 | 8.9 | 118.4 | 10.28 | 863.1 | 70.9 |  |  | 20046 | 118.2 | 11.95 |  |  |  | 67.31 | 25983 | [7 empty] | 120.1 | 0.39 | 25.9 |  |  |  | 3164
630 | R16065--120V | C6521240415-0630 | 2024-04-15 | 10:57:54 | OK | 101.2 | 26.3 | 63.2 | 8.9 | 118.2 | 9.44 | 789 | 70.73 |  |  | 19985 | 117.9 | 11.77 |  |  |  | 67.25 | 25776 | [7 empty] | 120.1 | 0.39 | 25.7 |  |  |  | 3252
631 | R16065--120V | C6521240415-0631 | 2024-04-15 | 10:58:23 | OK | 101.2 | 26.1 | 63.6 | 8.9 | 118.4 | 10.11 | 847.6 | 70.81 |  |  | 20058 | 118.2 | 11.87 |  |  |  | 67.45 | 25996 | [7 empty] | 120.1 | 0.4 | 26.7 |  |  |  | 3206
632 | R16065--120V | C6521240415-0632 | 2024-04-15 | 10:58:51 | OK | 101.2 | 26.0 | 63.8 | 8.9 | 118.3 | 9.58 | 799.4 | 70.54 |  |  | 19811 | 118 | 11.87 |  |  |  | 67.73 | 26093 | [7 empty] | 120.1 | 0.4 | 26.7 |  |  |  | 3250
633 | R16065--120V | C6521240415-0633 | 2024-04-15 | 10:59:20 | OK | 101.2 | 25.9 | 63.8 | 8.9 | 118.4 | 10.4 | 868.8 | 70.61 |  |  | 20118 | 118.1 | 11.83 |  |  |  | 68.09 | 26056 | [7 empty] | 120.1 | 0.4 | 26.8 |  |  |  | 3179
634 | R16065--120V | C6521240415-0634 | 2024-04-15 | 10:59:46 | OK | 101.2 | 25.9 | 64.2 | 8.9 | 118.2 | 9.45 | 787.8 | 70.58 |  |  | 20189 | 117.9 | 11.75 |  |  |  | 68.14 | 25933 | [7 empty] | 120.1 | 0.38 | 25.5 |  |  |  | 3256
635 | R16065--120V | C6521240415-0635 | 2024-04-15 | 11:00:14 | OK | 101.2 | 25.8 | 64.2 | 8.9 | 118.4 | 10.01 | 839.2 | 70.8 |  |  | 19829 | 118.1 | 11.98 |  |  |  | 66.59 | 25810 | [7 empty] | 120.1 | 0.4 | 26.9 |  |  |  | 3210
636 | R16065--120V | C6521240415-0636 | 2024-04-15 | 11:00:41 | OK | 101.2 | 25.9 | 64.1 | 8.9 | 118.3 | 9.62 | 806 | 70.86 |  |  | 19833 | 118 | 11.9 |  |  |  | 68.76 | 26234 | [7 empty] | 120.1 | 0.4 | 26.7 |  |  |  | 3262
637 | R16065--120V | C6521240415-0637 | 2024-04-15 | 11:01:10 | OK | 101.2 | 26.1 | 63.8 | 8.9 | 118.3 | 10.52 | 884.6 | 71.05 |  |  | 20043 | 118.1 | 11.99 |  |  |  | 65.6 | 25687 | [7 empty] | 120.1 | 0.41 | 27.4 |  |  |  | 3188
638 | R16065--120V | C6521240415-0638 | 2024-04-15 | 11:01:37 | OK | 101.2 | 26.2 | 63.5 | 8.9 | 118.1 | 10.05 | 849.3 | 71.54 |  |  | 19982 | 117.9 | 11.7 |  |  |  | 67.25 | 25725 | [7 empty] | 120.1 | 0.4 | 27 |  |  |  | 3227
639 | R16065--120V | C6521240415-0639 | 2024-04-15 | 11:02:07 | OK | 101.2 | 26.3 | 63.3 | 8.9 | 118.3 | 10.53 | 885.9 | 71.1 |  |  | 19777 | 118.1 | 11.91 |  |  |  | 67.47 | 26094 | [7 empty] | 120.1 | 0.41 | 27.2 |  |  |  | 3171
640 | R16065--120V | C6521240415-0640 | 2024-04-15 | 11:02:34 | OK | 101.2 | 26.4 | 63.0 | 8.9 | 118.1 | 9.63 | 805.7 | 70.84 |  |  | 20030 | 117.8 | 11.77 |  |  |  | 67.96 | 26108 | [7 empty] | 120.1 | 0.39 | 25.9 |  |  |  | 3300
641 | R16065--120V | C6521240415-0641 | 2024-04-15 | 11:03:04 | OK | 101.2 | 26.5 | 62.8 | 8.9 | 118.3 | 10.72 | 906.1 | 71.44 |  |  | 20064 | 118.2 | 11.74 |  |  |  | 67.32 | 25882 | [7 empty] | 120.1 | 0.39 | 26.4 |  |  |  | 3167
642 | R16065--120V | C6521240415-0642 | 2024-04-15 | 11:03:31 | OK | 101.2 | 26.6 | 62.4 | 8.9 | 118.2 | 9.74 | 814.1 | 70.7 |  |  | 20214 | 118 | 11.64 |  |  |  | 69.57 | 26405 | [7 empty] | 120.1 | 0.39 | 26 |  |  |  | 3247
643 | R16065--120V | C6521240415-0643 | 2024-04-15 | 11:04:01 | OK | 101.2 | 26.6 | 62.2 | 8.9 | 118.4 | 10.5 | 884.1 | 71.12 |  |  | 20103 | 118.2 | 11.79 |  |  |  | 67.39 | 25950 | [7 empty] | 120.1 | 0.38 | 25.7 |  |  |  | 3203
644 | R16065--120V | C6521240415-0644 | 2024-04-15 | 11:04:29 | OK | 101.2 | 26.6 | 62.1 | 8.9 | 118.1 | 9.81 | 821.1 | 70.87 |  |  | 19902 | 117.9 | 11.83 |  |  |  | 65.88 | 25486 | [7 empty] | 120.1 | 0.43 | 28.4 |  |  |  | 3142
645 | R16065--120V | C6521240415-0645 | 2024-04-15 | 11:05:00 | OK | 101.2 | 26.6 | 62.0 | 8.9 | 118.3 | 10.6 | 893.3 | 71.26 |  |  | 20049 | 118.1 | 12.09 |  |  |  | 67.16 | 25752 | [7 empty] | 120.1 | 0.41 | 27.3 |  |  |  | 3146
646 | R16065--120V | C6521240415-0646 | 2024-04-15 | 11:05:26 | OK | 101.2 | 26.7 | 61.8 | 8.9 | 118.2 | 9.54 | 796 | 70.6 |  |  | 20118 | 117.9 | 11.57 |  |  |  | 69.45 | 26329 | [7 empty] | 120.1 | 0.39 | 25.8 |  |  |  | 3229
647 | R16065--120V | C6521240415-0647 | 2024-04-15 | 11:05:54 | OK | 101.2 | 26.8 | 61.6 | 8.9 | 118.4 | 10.5 | 888.1 | 71.44 |  |  | 20125 | 118.1 | 11.84 |  |  |  | 67.19 | 26132 | [7 empty] | 120.1 | 0.4 | 26.9 |  |  |  | 3186
648 | R16065--120V | C6521240415-0648 | 2024-04-15 | 11:06:22 | OK | 101.2 | 26.8 | 61.6 | 8.9 | 118.1 | 9.7 | 814.2 | 71.1 |  |  | 20105 | 117.8 | 11.86 |  |  |  | 68.57 | 26211 | [7 empty] | 120.1 | 0.4 | 26.9 |  |  |  | 3220
649 | R16065--120V | C6521240415-0649 | 2024-04-15 | 11:06:50 | OK | 101.2 | 26.8 | 61.5 | 8.9 | 118.4 | 10.32 | 866.2 | 70.9 |  |  | 20061 | 118.2 | 11.85 |  |  |  | 67.96 | 25938 | [7 empty] | 120.1 | 0.39 | 26.1 |  |  |  | 3186
650 | R16065--120V | C6521240415-0650 | 2024-04-15 | 11:07:18 | OK | 101.2 | 26.9 | 61.3 | 8.9 | 118.2 | 10.36 | 867.5 | 70.86 |  |  | 20043 | 118 | 11.72 |  |  |  | 69.12 | 26178 | [7 empty] | 120.1 | 0.4 | 26.7 |  |  |  | 3198
651 | R16065--120V | C6521240415-0651 | 2024-04-15 | 11:07:47 | OK | 101.2 | 26.9 | 61.7 | 8.9 | 118.3 | 10.54 | 884.6 | 70.94 |  |  | 20180 | 118.2 | 11.73 |  |  |  | 67.04 | 25847 | [7 empty] | 120.1 | 0.39 | 26.2 |  |  |  | 3234
652 | R16065--120V | C6521240415-0652 | 2024-04-15 | 11:08:20 | OK | 101.2 | 26.9 | 61.1 | 8.9 | 118.3 | 9.69 | 811.7 | 70.84 |  |  | 20096 | 117.9 | 11.67 |  |  |  | 68.36 | 26098 | [7 empty] | 120.1 | 0.4 | 26.7 |  |  |  | 3269
653 | R16065--120V | C6521240415-0653 | 2024-04-15 | 11:08:49 | OK | 101.2 | 26.9 | 61.1 | 8.9 | 118.5 | 9.96 | 837.4 | 70.96 |  |  | 19109 | 118.2 | 12.23 |  |  |  | 65.23 | 25642 | [7 empty] | 120.1 | 0.41 | 27.1 |  |  |  | 3134
654 | R16065--120V | C6521240415-0654 | 2024-04-15 | 11:09:17 | OK | 101.2 | 27.0 | 61.0 | 8.9 | 118.2 | 10.07 | 848.3 | 71.24 |  |  | 19443 | 117.9 | 11.84 |  |  |  | 67.99 | 25838 | [7 empty] | 120.1 | 0.41 | 27 |  |  |  | 3181
655 | R16065--120V | C6521240415-0655 | 2024-04-15 | 11:09:46 | OK | 101.2 | 27.0 | 60.9 | 8.9 | 118.4 | 10.48 | 877.7 | 70.74 |  |  | 20375 | 118.1 | 12.03 |  |  |  | 65.64 | 25668 | [7 empty] | 120.1 | 0.41 | 27.1 |  |  |  | 3134
656 | R16065--120V | C6521240415-0656 | 2024-04-15 | 11:10:20 | OK | 101.2 | 27.0 | 60.7 | 8.9 | 118.1 | 9.84 | 825.2 | 71 |  |  | 20247 | 117.9 | 11.7 |  |  |  | 68.99 | 26278 | [7 empty] | 120.1 | 0.4 | 26.7 |  |  |  | 3219
657 | R16065--120V | C6521240415-0657 | 2024-04-15 | 11:10:49 | OK | 101.2 | 26.9 | 61.2 | 9 | 118.3 | 10.53 | 885.1 | 71.1 |  |  | 19953 | 118.2 | 11.77 |  |  |  | 68.06 | 26259 | [7 empty] | 120.1 | 0.41 | 27.1 |  |  |  | 3182
658 | R16065--120V | C6521240415-0658 | 2024-04-15 | 11:11:16 | OK | 101.2 | 26.8 | 61.2 | 8.9 | 118.2 | 9.78 | 817.8 | 70.7 |  |  | 20113 | 118 | 11.75 |  |  |  | 68.95 | 26068 | [7 empty] | 120.1 | 0.39 | 26 |  |  |  | 3228
659 | R16065--120V | C6521240415-0659 | 2024-04-15 | 11:11:44 | OK | 101.2 | 26.8 | 61.3 | 8.9 | 118.5 | 10.29 | 864.7 | 70.91 |  |  | 20481 | 118.3 | 11.66 |  |  |  | 67.57 | 26291 | [7 empty] | 120.1 | 0.37 | 24.7 |  |  |  | 3308
660 | R16065--120V | C6521240415-0660 | 2024-04-15 | 11:12:11 | OK | 101.2 | 26.8 | 61.4 | 8.9 | 118.2 | 10.31 | 863.8 | 70.87 |  |  | 20426 | 118 | 11.69 |  |  |  | 69.22 | 26306 | [7 empty] | 120.1 | 0.4 | 26.9 |  |  |  | 3249
661 | R16065--120V | C6521240415-0661 | 2024-04-15 | 11:12:41 | OK | 101.2 | 26.9 | 61.4 | 8.9 | 118.5 | 10.41 | 874.8 | 70.92 |  |  | 20507 | 118.3 | 11.7 |  |  |  | 67.59 | 26150 | [7 empty] | 120 | 0.41 | 26.9 |  |  |  | 3228
662 | R16065--120V | C6521240415-0662 | 2024-04-15 | 11:13:08 | OK | 101.2 | 26.9 | 61.2 | 8.9 | 118.2 | 10.11 | 848.6 | 71.01 |  |  | 20608 | 117.9 | 11.54 |  |  |  | 69.63 | 26523 | [7 empty] | 120.1 | 0.39 | 25.9 |  |  |  | 3212
663 | R16065--120V | C6521240415-0663 | 2024-04-15 | 11:13:36 | OK | 101.2 | 26.9 | 61.4 | 8.9 | 118.4 | 10.58 | 886.5 | 70.78 |  |  | 19924 | 118.3 | 12.05 |  |  |  | 65.64 | 25506 | [7 empty] | 120 | 0.43 | 28.4 |  |  |  | 3126
664 | R16065--120V | C6521240415-0664 | 2024-04-15 | 11:14:03 | OK | 101.2 | 26.9 | 61.1 | 8.9 | 118.3 | 10.04 | 841.2 | 70.84 |  |  | 20386 | 118 | 11.58 |  |  |  | 69.7 | 26438 | [7 empty] | 120.1 | 0.41 | 27.2 |  |  |  | 3261
665 | R16065--120V | C6521240415-0665 | 2024-04-15 | 11:14:31 | OK | 101.2 | 26.9 | 61.2 | 8.9 | 118.4 | 9.91 | 826.6 | 70.46 |  |  | 19685 | 118.2 | 11.95 |  |  |  | 67.03 | 25746 | [7 empty] | 120.1 | 0.4 | 26.6 |  |  |  | 3207
666 | R16065--120V | C6521240415-0666 | 2024-04-15 | 11:14:59 | OK | 101.2 | 27.0 | 61.1 | 8.9 | 118.1 | 10.33 | 865.6 | 70.97 |  |  | 20325 | 118 | 11.43 |  |  |  | 69.81 | 26385 | [7 empty] | 120.1 | 0.39 | 25.8 |  |  |  | 3222
667 | R16065--120V | C6521240415-0667 | 2024-04-15 | 11:15:28 | OK | 101.2 | 27.1 | 60.6 | 8.9 | 118.4 | 10.45 | 876.2 | 70.86 |  |  | 20445 | 118.2 | 12 |  |  |  | 67.69 | 26139 | [7 empty] | 120.1 | 0.41 | 27.2 |  |  |  | 3193
668 | R16065--120V | C6521240415-0668 | 2024-04-15 | 11:15:55 | OK | 101.2 | 27.0 | 60.6 | 8.9 | 118.1 | 9.88 | 828.4 | 71.02 |  |  | 19814 | 117.9 | 11.77 |  |  |  | 68.95 | 26396 | [7 empty] | 120.1 | 0.39 | 26.2 |  |  |  | 3227
669 | R16065--120V | C6521240415-0669 | 2024-04-15 | 11:16:24 | OK | 101.2 | 27.0 | 60.8 | 8.9 | 118.3 | 10.11 | 847 | 70.77 |  |  | 19930 | 118.2 | 11.83 |  |  |  | 66.68 | 25876 | [7 empty] | 120.1 | 0.41 | 27.2 |  |  |  | 3149
670 | R16065--120V | C6521240415-0670 | 2024-04-15 | 11:16:55 | OK | 101.2 | 27.1 | 60.5 | 8.9 | 118.1 | 9.66 | 806.4 | 70.62 |  |  | 19814 | 117.9 | 11.79 |  |  |  | 67.71 | 25779 | [7 empty] | 120.1 | 0.43 | 28.8 |  |  |  | 3139
671 | R16065--120V | C6521240415-0671 | 2024-04-15 | 11:17:28 | OK | 101.2 | 27.1 | 60.2 | 8.9 | 118.3 | 10.34 | 866.9 | 70.87 |  |  | 19851 | 118.2 | 11.66 |  |  |  | 67.87 | 26191 | [7 empty] | 120.1 | 0.4 | 26.9 |  |  |  | 3185
672 | R16065--120V | C6521240415-0672 | 2024-04-15 | 11:17:55 | OK | 101.2 | 26.8 | 61.0 | 8.9 | 118.1 | 9.87 | 827 | 70.96 |  |  | 20189 | 117.9 | 11.77 |  |  |  | 69.47 | 26356 | [7 empty] | 120 | 0.4 | 26.7 |  |  |  | 3271
673 | R16065--120V | C6521240415-0673 | 2024-04-15 | 11:18:24 | OK | 101.2 | 26.8 | 61.2 | 8.9 | 118.4 | 10.43 | 877 | 71.07 |  |  | 20382 | 118.2 | 11.54 |  |  |  | 68.33 | 26257 | [7 empty] | 120.1 | 0.4 | 26.8 |  |  |  | 3160
674 | R16065--120V | C6521240415-0674 | 2024-04-15 | 11:18:51 | OK | 101.2 | 26.7 | 61.3 | 8.9 | 118.2 | 9.96 | 837.6 | 71.15 |  |  | 19921 | 117.9 | 11.65 |  |  |  | 69.11 | 26361 | [7 empty] | 120.1 | 0.42 | 28.3 |  |  |  | 3197
675 | R16065--120V | C6521240415-0675 | 2024-04-15 | 11:19:20 | OK | 101.2 | 26.7 | 61.3 | 8.9 | 118.3 | 10.53 | 886.5 | 71.13 |  |  | 19948 | 118.2 | 11.99 |  |  |  | 65.89 | 25891 | [7 empty] | 120.1 | 0.4 | 26.9 |  |  |  | 3141
676 | R16065--120V | C6521240415-0676 | 2024-04-15 | 11:19:49 | OK | 101.2 | 26.8 | 61.2 | 8.9 | 118.2 | 9.73 | 814 | 70.74 |  |  | 19882 | 118 | 11.61 |  |  |  | 68.62 | 26079 | [7 empty] | 120.1 | 0.41 | 27.1 |  |  |  | 3214
677 | R16065--120V | C6521240415-0677 | 2024-04-15 | 11:20:18 | OK | 101.2 | 26.9 | 61.0 | 8.9 | 118.2 | 10.57 | 889 | 71.15 |  |  | 20034 | 118.1 | 11.98 |  |  |  | 65.89 | 25730 | [7 empty] | 120.1 | 0.4 | 26.7 |  |  |  | 3178
678 | R16065--120V | C6521240415-0678 | 2024-04-15 | 11:20:46 | OK | 101.2 | 26.9 | 60.7 | 9 | 118.1 | 9.99 | 839.2 | 71.12 |  |  | 19950 | 117.9 | 11.72 |  |  |  | 68.26 | 25947 | [7 empty] | 120.1 | 0.43 | 28.9 |  |  |  | 3176
679 | R16065--120V | C6521240415-0679 | 2024-04-15 | 11:21:15 | OK | 101.2 | 27.0 | 60.7 | 8.9 | 118.3 | 10.53 | 887 | 71.21 |  |  | 20094 | 118.1 | 11.91 |  |  |  | 65.38 | 25568 | [7 empty] | 120.1 | 0.42 | 28.2 |  |  |  | 3148
680 | R16065--120V | C6521240415-0680 | 2024-04-15 | 11:21:43 | OK | 101.2 | 27.0 | 60.4 | 8.9 | 118.3 | 9.65 | 806.8 | 70.66 |  |  | 19652 | 118 | 11.72 |  |  |  | 68.9 | 26324 | [7 empty] | 120.1 | 0.41 | 27.4 |  |  |  | 3230
681 | R16065--120V | C6521240415-0681 | 2024-04-15 | 11:22:12 | OK | 101.2 | 26.8 | 61.0 | 8.9 | 118.4 | 10.55 | 886.1 | 70.96 |  |  | 20221 | 118.2 | 11.85 |  |  |  | 67.85 | 26059 | [7 empty] | 120.1 | 0.4 | 26.8 |  |  |  | 3185
682 | R16065--120V | C6521240415-0682 | 2024-04-15 | 11:22:40 | OK | 101.2 | 26.9 | 60.9 | 8.9 | 118.2 | 9.79 | 817.7 | 70.67 |  |  | 19996 | 118 | 11.87 |  |  |  | 68.32 | 25929 | [7 empty] | 120.1 | 0.45 | 29.9 |  |  |  | 3146
683 | R16065--120V | C6521240415-0683 | 2024-04-15 | 11:23:08 | OK | 101.2 | 26.9 | 60.9 | 8.9 | 118.4 | 10.46 | 877.7 | 70.87 |  |  | 20306 | 118.2 | 11.69 |  |  |  | 67.11 | 26061 | [7 empty] | 120 | 0.39 | 26 |  |  |  | 3236
684 | R16065--120V | C6521240415-0684 | 2024-04-15 | 11:23:38 | OK | 101.2 | 27.0 | 60.8 | 8.9 | 118.3 | 9.58 | 801.4 | 70.67 |  |  | 20097 | 117.9 | 11.77 |  |  |  | 68.16 | 26167 | [7 empty] | 120.1 | 0.4 | 27 |  |  |  | 3221
685 | R16065--120V | C6521240415-0685 | 2024-04-15 | 11:24:06 | OK | 101.2 | 26.9 | 61.0 | 8.9 | 118.4 | 10.16 | 848.7 | 70.55 |  |  | 20043 | 118.1 | 12.21 |  |  |  | 64.47 | 25368 | [7 empty] | 120.1 | 0.45 | 29.8 |  |  |  | 3004
686 | R16065--120V | C6521240415-0686 | 2024-04-15 | 11:24:34 | OK | 101.2 | 26.7 | 61.4 | 8.9 | 118.3 | 9.74 | 817.5 | 70.93 |  |  | 19600 | 117.9 | 11.68 |  |  |  | 68.29 | 26137 | [7 empty] | 120.1 | 0.41 | 27.1 |  |  |  | 3257
687 | R16065--120V | C6521240415-0687 | 2024-04-15 | 11:25:04 | OK | 101.2 | 26.6 | 61.5 | 8.9 | 118.4 | 10.56 | 885.4 | 70.83 |  |  | 20144 | 118.2 | 11.97 |  |  |  | 66.17 | 25654 | [7 empty] | 120.1 | 0.4 | 26.7 |  |  |  | 3224
688 | R16065--120V | C6521240415-0688 | 2024-04-15 | 11:25:32 | OK | 101.2 | 26.5 | 62.1 | 8.9 | 118.1 | 10.18 | 855.4 | 71.16 |  |  | 19511 | 118 | 11.62 |  |  |  | 68.51 | 25961 | [7 empty] | 120.1 | 0.41 | 27.1 |  |  |  | 3226
689 | R16065--120V | C6521240415-0689 | 2024-04-15 | 11:26:01 | OK | 101.2 | 26.6 | 61.8 | 8.9 | 118.3 | 10.88 | 919.5 | 71.44 |  |  | 20073 | 118.2 | 11.74 |  |  |  | 67.46 | 25993 | [7 empty] | 120.1 | 0.39 | 26 |  |  |  | 3194
690 | R16065--120V | C6521240415-0690 | 2024-04-15 | 11:26:28 | OK | 101.2 | 26.8 | 61.4 | 8.9 | 118.1 | 10.05 | 845.1 | 71.22 |  |  | 19901 | 117.9 | 11.86 |  |  |  | 68.9 | 26022 | [7 empty] | 120.1 | 0.42 | 27.9 |  |  |  | 3184
691 | R16065--120V | C6521240415-0691 | 2024-04-15 | 11:26:58 | OK | 101.2 | 26.8 | 61.3 | 8.9 | 118.3 | 10.45 | 879.7 | 71.12 |  |  | 20172 | 118.2 | 11.78 |  |  |  | 67.11 | 25932 | [7 empty] | 120.1 | 0.39 | 25.7 |  |  |  | 3168
692 | R16065--120V | C6521240415-0692 | 2024-04-15 | 11:27:26 | OK | 101.2 | 26.7 | 61.6 | 8.9 | 118.2 | 9.66 | 807 | 70.67 |  |  | 19983 | 117.9 | 11.92 |  |  |  | 67.68 | 25821 | [7 empty] | 120 | 0.4 | 26.6 |  |  |  | 3225
693 | R16065--120V | C6521240415-0693 | 2024-04-15 | 11:27:55 | OK | 101.2 | 26.5 | 61.9 | 9 | 118.3 | 10.29 | 864 | 70.99 |  |  | 20701 | 118.2 | 11.68 |  |  |  | 68.28 | 26306 | [7 empty] | 120.1 | 0.39 | 25.7 |  |  |  | 3194
694 | R16065--120V | C6521240415-0694 | 2024-04-15 | 11:28:25 | OK | 101.2 | 26.5 | 61.9 | 8.9 | 118.1 | 10.13 | 850 | 71.07 |  |  | 19687 | 117.9 | 11.97 |  |  |  | 66.78 | 25591 | [7 empty] | 120.1 | 0.44 | 29.2 |  |  |  | 3141
695 | R16065--120V | C6521240415-0695 | 2024-04-15 | 11:28:54 | OK | 101.2 | 26.5 | 62.2 | 8.9 | 118.4 | 10.21 | 856.5 | 70.87 |  |  | 20012 | 118.2 | 12.1 |  |  |  | 66.16 | 25659 | [7 empty] | 120 | 0.43 | 28.7 |  |  |  | 3098
696 | R16065--120V | C6521240415-0696 | 2024-04-15 | 11:29:22 | OK | 101.2 | 26.4 | 62.4 | 8.9 | 118.2 | 9.81 | 822.6 | 70.93 |  |  | 19856 | 117.9 | 11.69 |  |  |  | 69.09 | 26061 | [7 empty] | 120.1 | 0.39 | 26.1 |  |  |  | 3234
697 | R16065--120V | C6521240415-0697 | 2024-04-15 | 11:29:53 | OK | 101.2 | 26.5 | 62.1 | 8.9 | 118.4 | 9.82 | 822.1 | 70.67 |  |  | 20006 | 118.2 | 11.95 |  |  |  | 66.79 | 25878 | [7 empty] | 120.1 | 0.42 | 27.9 |  |  |  | 3154
698 | R16065--120V | C6521240415-0698 | 2024-04-15 | 11:30:24 | OK | 101.2 | 26.5 | 62.3 | 8.9 | 118.2 | 10.05 | 845.7 | 71.25 |  |  | 19588 | 118 | 11.74 |  |  |  | 67.96 | 25969 | [7 empty] | 120.1 | 0.41 | 27.5 |  |  |  | 3179
699 | R16065--120V | C6521240415-0699 | 2024-04-15 | 11:30:53 | OK | 101.2 | 26.3 | 62.4 | 8.9 | 118.3 | 10.79 | 909.4 | 71.2 |  |  | 20197 | 118.1 | 11.84 |  |  |  | 67.66 | 26102 | [7 empty] | 120 | 0.42 | 27.9 |  |  |  | 3176
700 | R16065--120V | C6521240415-0700 | 2024-04-15 | 11:31:23 | OK | 101.2 | 26.2 | 62.7 | 8.9 | 118 | 10.46 | 880.9 | 71.35 |  |  | 20080 | 117.9 | 11.67 |  |  |  | 69.02 | 26119 | [7 empty] | 120.1 | 0.4 | 26.6 |  |  |  | 3283
701 | R16065--120V | C6521240415-0701 | 2024-04-15 | 11:31:51 | OK | 101.2 | 26.1 | 62.7 | 9 | 118.3 | 10.64 | 896.2 | 71.19 |  |  | 20405 | 118.2 | 11.83 |  |  |  | 66.51 | 26022 | [7 empty] | 120.1 | 0.4 | 26.3 |  |  |  | 3215
702 | R16065--120V | C6521240415-0702 | 2024-04-15 | 11:32:18 | OK | 101.2 | 26.2 | 62.8 | 8.9 | 118.2 | 9.85 | 824.4 | 70.84 |  |  | 19832 | 117.9 | 11.87 |  |  |  | 66.91 | 25953 | [7 empty] | 120 | 0.42 | 27.8 |  |  |  | 3182
703 | R16065--120V | C6521240415-0703 | 2024-04-15 | 11:32:46 | OK | 101.2 | 26.4 | 62.4 | 8.9 | 118.4 | 10.16 | 853.5 | 70.9 |  |  | 19571 | 118.2 | 12.12 |  |  |  | 66.12 | 25857 | [7 empty] | 120 | 0.49 | 33.1 |  |  |  | 3021
704 | R16065--120V | C6521240415-0704 | 2024-04-15 | 11:33:13 | OK | 101.2 | 26.4 | 62.4 | 8.9 | 118.2 | 9.78 | 813.8 | 70.41 |  |  | 19982 | 117.9 | 11.74 |  |  |  | 68.57 | 26014 | [7 empty] | 120 | 0.41 | 27.3 |  |  |  | 3203
705 | R16065--120V | C6521240415-0705 | 2024-04-15 | 11:33:42 | OK | 101.2 | 26.4 | 62.2 | 9 | 118.4 | 10.49 | 881.9 | 71.05 |  |  | 19907 | 118.2 | 11.79 |  |  |  | 67.95 | 26210 | [7 empty] | 120.1 | 0.39 | 25.6 |  |  |  | 3262
706 | R16065--120V | C6521240415-0706 | 2024-04-15 | 11:34:09 | OK | 101.2 | 26.6 | 61.9 | 8.9 | 118.1 | 9.86 | 825 | 70.82 |  |  | 19940 | 117.9 | 11.67 |  |  |  | 69.05 | 26111 | [7 empty] | 120.1 | 0.38 | 25 |  |  |  | 3279
707 | R16065--120V | C6521240415-0707 | 2024-04-15 | 11:34:37 | OK | 101.2 | 26.7 | 61.6 | 8.9 | 118.4 | 10.03 | 841.3 | 70.83 |  |  | 20051 | 118.1 | 11.72 |  |  |  | 68.08 | 26235 | [7 empty] | 120.1 | 0.4 | 26.3 |  |  |  | 3190
708 | R16065--120V | C6521240415-0708 | 2024-04-15 | 11:35:04 | OK | 101.2 | 26.8 | 61.2 | 8.9 | 118.1 | 9.89 | 826.8 | 70.8 |  |  | 20105 | 117.9 | 11.72 |  |  |  | 68.11 | 26137 | [7 empty] | 120.1 | 0.4 | 26.7 |  |  |  | 3218
709 | R16065--120V | C6521240415-0709 | 2024-04-15 | 11:35:33 | OK | 101.2 | 26.9 | 61.0 | 8.9 | 118.4 | 10.34 | 868.3 | 70.96 |  |  | 20028 | 118.2 | 11.63 |  |  |  | 67.24 | 26212 | [7 empty] | 120.1 | 0.4 | 26.6 |  |  |  | 3256
710 | R16065--120V | C6521240415-0710 | 2024-04-15 | 11:36:00 | OK | 101.2 | 26.8 | 61.1 | 8.9 | 118.2 | 9.55 | 797.4 | 70.62 |  |  | 19655 | 117.9 | 11.64 |  |  |  | 66.02 | 25830 | [7 empty] | 120.1 | 0.4 | 26.8 |  |  |  | 3245
711 | R16065--120V | C6521240415-0711 | 2024-04-15 | 11:36:28 | OK | 101.2 | 26.6 | 61.5 | 8.9 | 118.4 | 10.42 | 875.3 | 70.97 |  |  | 20207 | 118.2 | 11.76 |  |  |  | 67.54 | 26092 | [7 empty] | 120.1 | 0.38 | 25.3 |  |  |  | 3237
712 | R16065--120V | C6521240415-0712 | 2024-04-15 | 11:36:58 | OK | 101.2 | 26.5 | 61.9 | 8.9 | 118.2 | 9.76 | 816 | 70.7 |  |  | 20104 | 118 | 11.79 |  |  |  | 68.8 | 26276 | [7 empty] | 120.1 | 0.39 | 26.1 |  |  |  | 3231
713 | R16065--120V | C6521240415-0713 | 2024-04-15 | 11:37:27 | OK | 101.2 | 26.5 | 62.1 | 8.9 | 118.4 | 10.52 | 885.1 | 71.08 |  |  | 20229 | 118.1 | 12.11 |  |  |  | 65.81 | 25613 | [7 empty] | 120.1 | 0.4 | 26.4 |  |  |  | 3245
714 | R16065--120V | C6521240415-0714 | 2024-04-15 | 11:37:55 | OK | 101.2 | 26.5 | 61.9 | 8.9 | 118.3 | 9.87 | 826.5 | 70.8 |  |  | 20115 | 118 | 11.7 |  |  |  | 67.97 | 26142 | [7 empty] | 120 | 0.44 | 29.2 |  |  |  | 3187
715 | R16065--120V | C6521240415-0715 | 2024-04-15 | 11:38:24 | OK | 101.2 | 26.6 | 61.9 | 9 | 118.4 | 10.45 | 878.2 | 70.96 |  |  | 20056 | 118.3 | 11.81 |  |  |  | 66.88 | 26054 | [7 empty] | 120 | 0.38 | 25.5 |  |  |  | 3272
716 | R16065--120V | C6521240415-0716 | 2024-04-15 | 11:38:51 | OK | 101.2 | 26.5 | 62.0 | 8.9 | 118.2 | 10.12 | 846.5 | 70.78 |  |  | 20234 | 118 | 11.71 |  |  |  | 68.99 | 26342 | [7 empty] | 120 | 0.41 | 27.2 |  |  |  | 3188
717 | R16065--120V | C6521240415-0717 | 2024-04-15 | 11:39:20 | OK | 101.2 | 26.5 | 62.2 | 9 | 118.4 | 10.44 | 876.4 | 70.89 |  |  | 20197 | 118.2 | 11.99 |  |  |  | 65.62 | 25680 | [7 empty] | 120.1 | 0.39 | 25.6 |  |  |  | 3181
718 | R16065--120V | C6521240415-0718 | 2024-04-15 | 11:39:47 | OK | 101.2 | 26.5 | 62.1 | 8.9 | 118.2 | 10.12 | 842.8 | 70.41 |  |  | 20191 | 118 | 11.69 |  |  |  | 70.38 | 26449 | [7 empty] | 120.1 | 0.4 | 26.8 |  |  |  | 3199
719 | R16065--120V | C6521240415-0719 | 2024-04-15 | 11:40:16 | OK | 101.2 | 26.5 | 61.9 | 8.9 | 118.5 | 10.57 | 889.9 | 71.07 |  |  | 20034 | 118.3 | 11.82 |  |  |  | 66.76 | 25860 | [7 empty] | 120.1 | 0.39 | 25.7 |  |  |  | 3204
720 | R16065--120V | C6521240415-0720 | 2024-04-15 | 11:40:43 | OK | 101.2 | 26.6 | 61.8 | 8.9 | 118.2 | 9.58 | 797.8 | 70.42 |  |  | 20063 | 117.9 | 11.6 |  |  |  | 68.48 | 26354 | [7 empty] | 120.1 | 0.41 | 27.2 |  |  |  | 3211
721 | R16065--120V | C6521240415-0721 | 2024-04-15 | 11:41:12 | OK | 101.2 | 26.7 | 61.6 | 8.9 | 118.5 | 9.95 | 834.2 | 70.75 |  |  | 19536 | 118.2 | 12.12 |  |  |  | 65.88 | 25603 | [7 empty] | 120.1 | 0.42 | 28 |  |  |  | 3118
722 | R16065--120V | C6521240415-0722 | 2024-04-15 | 11:41:40 | OK | 101.2 | 26.8 | 61.3 | 8.9 | 118.2 | 9.69 | 811.1 | 70.85 |  |  | 19498 | 117.9 | 11.77 |  |  |  | 67.29 | 25703 | [7 empty] | 120.1 | 0.39 | 26.1 |  |  |  | 3260
723 | R16065--120V | C6521240415-0723 | 2024-04-15 | 11:42:08 | OK | 101.2 | 26.8 | 61.4 | 9 | 118.4 | 10.43 | 873.7 | 70.74 |  |  | 20646 | 118.2 | 11.66 |  |  |  | 68.71 | 26414 | [7 empty] | 120.1 | 0.4 | 26.3 |  |  |  | 3197
724 | R16065--120V | C6521240415-0724 | 2024-04-15 | 11:42:36 | OK | 101.2 | 26.9 | 61.2 | 8.9 | 118.2 | 10.17 | 853.8 | 71.02 |  |  | 20395 | 117.9 | 11.64 |  |  |  | 69.12 | 26435 | [7 empty] | 120.1 | 0.4 | 26.3 |  |  |  | 3288
725 | R16065--120V | C6521240415-0725 | 2024-04-15 | 11:43:05 | OK | 101.2 | 27.0 | 60.9 | 8.9 | 118.4 | 10.61 | 886.9 | 70.63 |  |  | 20036 | 118.3 | 11.93 |  |  |  | 66.53 | 26082 | [7 empty] | 120.1 | 0.42 | 27.9 |  |  |  | 3198
726 | R16065--120V | C6521240415-0726 | 2024-04-15 | 11:43:33 | OK | 101.2 | 27.0 | 60.7 | 8.9 | 118.2 | 9.85 | 823.7 | 70.74 |  |  | 20146 | 118 | 11.77 |  |  |  | 68.02 | 26139 | [7 empty] | 120.1 | 0.39 | 25.9 |  |  |  | 3240
727 | R16065--120V | C6521240415-0727 | 2024-04-15 | 11:44:04 | OK | 101.2 | 27.0 | 60.7 | 8.9 | 118.4 | 10.51 | 885.2 | 71.12 |  |  | 20340 | 118.3 | 12.03 |  |  |  | 65.71 | 25865 | [7 empty] | 120.1 | 0.39 | 25.9 |  |  |  | 3244
728 | R16065--120V | C6521240415-0728 | 2024-04-15 | 11:44:32 | OK | 101.2 | 26.8 | 61.1 | 8.9 | 118.2 | 10.14 | 851.1 | 71.04 |  |  | 20423 | 117.9 | 11.48 |  |  |  | 69.18 | 26460 | [7 empty] | 120.1 | 0.39 | 26.2 |  |  |  | 3216
729 | R16065--120V | C6521240415-0729 | 2024-04-15 | 11:45:01 | OK | 101.2 | 27.0 | 60.9 | 8.9 | 118.4 | 10.25 | 869.1 | 71.57 |  |  | 19759 | 118.3 | 12.19 |  |  |  | 65.84 | 25749 | [7 empty] | 120.1 | 0.4 | 26.8 |  |  |  | 3159
730 | R16065--120V | C6521240415-0730 | 2024-04-15 | 11:45:28 | OK | 101.2 | 27.0 | 60.5 | 9 | 118.3 | 10 | 836.4 | 70.72 |  |  | 20216 | 118 | 11.46 |  |  |  | 69.28 | 26295 | [7 empty] | 120.1 | 0.4 | 26.3 |  |  |  | 3222
731 | R16065--120V | C6521240415-0731 | 2024-04-15 | 11:45:59 | OK | 101.2 | 26.8 | 61.1 | 8.9 | 118.4 | 10.42 | 875 | 70.94 |  |  | 20215 | 118.3 | 11.76 |  |  |  | 66.69 | 26044 | [7 empty] | 120.1 | 0.4 | 26.9 |  |  |  | 3225
732 | R16065--120V | C6521240415-0732 | 2024-04-15 | 11:46:27 | OK | 101.2 | 26.9 | 61.1 | 8.9 | 118.1 | 9.96 | 833 | 70.85 |  |  | 20135 | 117.9 | 11.71 |  |  |  | 67.87 | 26009 | [7 empty] | 120.1 | 0.4 | 26.4 |  |  |  | 3258
733 | R16065--120V | C6521240415-0733 | 2024-04-15 | 11:46:56 | OK | 101.2 | 27.0 | 60.8 | 8.9 | 118.4 | 10.7 | 899.5 | 70.97 |  |  | 20262 | 118.2 | 11.85 |  |  |  | 67.33 | 26076 | [7 empty] | 120.1 | 0.42 | 28.3 |  |  |  | 3141
734 | R16065--120V | C6521240415-0734 | 2024-04-15 | 11:47:25 | OK | 101.2 | 27.0 | 60.7 | 8.9 | 118.1 | 10.35 | 869.5 | 71.18 |  |  | 19907 | 117.9 | 11.74 |  |  |  | 67.32 | 26016 | [7 empty] | 120.1 | 0.38 | 25.7 |  |  |  | 3241
735 | R16065--120V | C6521240415-0735 | 2024-04-15 | 11:47:55 | OK | 101.2 | 26.9 | 60.7 | 9 | 118.4 | 10.46 | 876.9 | 70.82 |  |  | 20356 | 118.2 | 11.9 |  |  |  | 66.64 | 25918 | [7 empty] | 120.1 | 0.4 | 26.4 |  |  |  | 3197
736 | R16065--120V | C6521240415-0736 | 2024-04-15 | 11:48:23 | OK | 101.2 | 26.7 | 61.5 | 8.9 | 118.2 | 9.68 | 809.3 | 70.78 |  |  | 19777 | 117.9 | 11.55 |  |  |  | 69.18 | 26027 | [7 empty] | 120.1 | 0.45 | 29.8 |  |  |  | 3160
737 | R16065--120V | C6521240415-0737 | 2024-04-15 | 11:48:51 | OK | 101.2 | 26.8 | 61.3 | 8.9 | 118.4 | 10.15 | 848.6 | 70.56 |  |  | 20216 | 118.3 | 11.64 |  |  |  | 67.9 | 26322 | [7 empty] | 120.1 | 0.39 | 25.6 |  |  |  | 3191
738 | R16065--120V | C6521240415-0738 | 2024-04-15 | 11:49:19 | OK | 101.2 | 26.9 | 61.0 | 8.9 | 118.1 | 9.76 | 819.5 | 71.06 |  |  | 20623 | 117.9 | 11.54 |  |  |  | 69.03 | 26517 | [7 empty] | 120.1 | 0.38 | 25.4 |  |  |  | 3304
739 | R16065--120V | C6521240415-0739 | 2024-04-15 | 11:49:49 | OK | 101.2 | 27.0 | 60.8 | 8.9 | 118.4 | 10.5 | 880.2 | 70.77 |  |  | 20104 | 118.3 | 11.75 |  |  |  | 66.87 | 26018 | [7 empty] | 120.1 | 0.4 | 26.4 |  |  |  | 3188
740 | R16065--120V | C6521240415-0740 | 2024-04-15 | 11:50:17 | OK | 101.2 | 27.0 | 60.9 | 8.9 | 118.1 | 9.94 | 830.7 | 70.78 |  |  | 19911 | 117.8 | 11.7 |  |  |  | 67.81 | 26190 | [7 empty] | 120.1 | 0.41 | 27.2 |  |  |  | 3223
741 | R16065--120V | C6521240415-0741 | 2024-04-15 | 11:50:45 | OK | 101.2 | 27.1 | 60.6 | 8.9 | 118.4 | 10.42 | 873 | 70.78 |  |  | 20408 | 118.2 | 11.9 |  |  |  | 65.8 | 25894 | [7 empty] | 120.1 | 0.37 | 24.9 |  |  |  | 3252
742 | R16065--120V | C6521240415-0742 | 2024-04-15 | 11:51:12 | OK | 101.2 | 27.2 | 60.1 | 8.9 | 118.2 | 10.13 | 844.4 | 70.52 |  |  | 19929 | 118 | 11.7 |  |  |  | 68.04 | 25899 | [7 empty] | 120.1 | 0.43 | 28.5 |  |  |  | 3193
743 | R16065--120V | C6521240415-0743 | 2024-04-15 | 11:51:41 | OK | 101.2 | 27.2 | 60.2 | 8.9 | 118.4 | 10.52 | 883.5 | 70.94 |  |  | 20554 | 118.2 | 11.83 |  |  |  | 68 | 26191 | [7 empty] | 120.1 | 0.4 | 26.7 |  |  |  | 3246
744 | R16065--120V | C6521240415-0744 | 2024-04-15 | 11:52:08 | OK | 101.2 | 27.1 | 60.2 | 8.9 | 118.3 | 9.59 | 799.7 | 70.51 |  |  | 20016 | 117.9 | 11.66 |  |  |  | 69.1 | 26198 | [7 empty] | 120.1 | 0.38 | 25.3 |  |  |  | 3300
745 | R16065--120V | C6521240415-0745 | 2024-04-15 | 11:52:36 | OK | 101.2 | 27.0 | 60.5 | 8.9 | 118.4 | 10.66 | 898.3 | 71.18 |  |  | 20057 | 118.2 | 11.87 |  |  |  | 67.1 | 26064 | [7 empty] | 120.1 | 0.41 | 27 |  |  |  | 3226
746 | R16065--120V | C6521240415-0746 | 2024-04-15 | 11:53:03 | OK | 101.2 | 27.0 | 60.8 | 8.9 | 118.1 | 9.79 | 818.9 | 70.79 |  |  | 20178 | 117.9 | 11.88 |  |  |  | 67.79 | 26107 | [7 empty] | 120.1 | 0.4 | 26.6 |  |  |  | 3211
747 | R16065--120V | C6521240415-0747 | 2024-04-15 | 11:53:33 | OK | 101.2 | 26.8 | 61.0 | 8.9 | 118.4 | 10.45 | 879.3 | 71.09 |  |  | 20131 | 118.2 | 11.93 |  |  |  | 66.05 | 25657 | [7 empty] | 120.1 | 0.41 | 27.2 |  |  |  | 3189
748 | R16065--120V | C6521240415-0748 | 2024-04-15 | 11:53:59 | OK | 101.2 | 26.8 | 61.3 | 8.9 | 118.3 | 10.05 | 841.9 | 70.82 |  |  | 20091 | 118 | 11.61 |  |  |  | 68.4 | 26166 | [7 empty] | 120.1 | 0.39 | 26.2 |  |  |  | 3231
749 | R16065--120V | C6521240415-0749 | 2024-04-15 | 11:54:27 | OK | 101.2 | 26.9 | 60.9 | 8.9 | 118.5 | 10.45 | 874.9 | 70.68 |  |  | 20277 | 118.3 | 11.79 |  |  |  | 66.89 | 26032 | [7 empty] | 120.1 | 0.4 | 26.7 |  |  |  | 3230
750 | R16065--120V | C6521240415-0750 | 2024-04-15 | 11:54:55 | OK | 101.2 | 27.1 | 60.6 | 8.9 | 118.2 | 9.99 | 843.5 | 71.48 |  |  | 19632 | 117.9 | 11.94 |  |  |  | 66.73 | 25801 | [7 empty] | 120.1 | 0.4 | 26.7 |  |  |  | 3211
751 | R16065--120V | C6521240415-0751 | 2024-04-15 | 11:55:25 | OK | 101.2 | 26.9 | 60.7 | 8.9 | 118.5 | 10.73 | 905.3 | 71.21 |  |  | 20317 | 118.3 | 11.76 |  |  |  | 66.25 | 25984 | [7 empty] | 120.1 | 0.41 | 26.9 |  |  |  | 3165
752 | R16065--120V | C6521240415-0752 | 2024-04-15 | 11:55:53 | OK | 101.2 | 26.9 | 60.9 | 8.9 | 118.1 | 10.57 | 887.5 | 71.12 |  |  | 20183 | 117.9 | 11.61 |  |  |  | 69.35 | 26366 | [7 empty] | 120.1 | 0.4 | 26.6 |  |  |  | 3237
753 | R16065--120V | C6521240415-0753 | 2024-04-15 | 11:56:22 | OK | 101.2 | 27.0 | 60.7 | 8.9 | 118.4 | 10.44 | 878.5 | 71.09 |  |  | 20133 | 118.2 | 11.96 |  |  |  | 65.76 | 25787 | [7 empty] | 120.1 | 0.4 | 26.6 |  |  |  | 3180
754 | R16065--120V | C6521240415-0754 | 2024-04-15 | 11:56:50 | OK | 101.2 | 27.1 | 60.3 | 8.9 | 118.3 | 9.72 | 812.1 | 70.63 |  |  | 19901 | 117.9 | 11.79 |  |  |  | 67.77 | 25951 | [7 empty] | 120.1 | 0.39 | 26 |  |  |  | 3286
755 | R16065--120V | C6521240415-0755 | 2024-04-15 | 11:57:19 | OK | 101.2 | 27.2 | 60.1 | 8.9 | 118.4 | 10.47 | 880.5 | 71.01 |  |  | 20222 | 118.3 | 11.7 |  |  |  | 66.99 | 25958 | [7 empty] | 120.1 | 0.39 | 25.7 |  |  |  | 3265
756 | R16065--120V | C6521240415-0756 | 2024-04-15 | 11:57:47 | OK | 101.2 | 27.2 | 60.2 | 8.9 | 118.2 | 10.34 | 867.3 | 70.95 |  |  | 20435 | 117.9 | 11.78 |  |  |  | 68.16 | 26188 | [7 empty] | 120.1 | 0.39 | 26 |  |  |  | 3229
757 | R16065--120V | C6521240415-0757 | 2024-04-15 | 11:58:16 | OK | 101.2 | 27.2 | 60.0 | 8.9 | 118.4 | 10.15 | 851.2 | 70.79 |  |  | 20155 | 118.3 | 11.73 |  |  |  | 66.56 | 26007 | [7 empty] | 120.1 | 0.42 | 28 |  |  |  | 3141
758 | R16065--120V | C6521240415-0758 | 2024-04-15 | 11:58:43 | OK | 101.2 | 27.3 | 59.7 | 8.9 | 118.2 | 9.98 | 840.7 | 71.25 |  |  | 19981 | 118 | 11.83 |  |  |  | 68.37 | 26075 | [7 empty] | 120.1 | 0.45 | 29.9 |  |  |  | 3147
759 | R16065--120V | C6521240415-0759 | 2024-04-15 | 11:59:12 | OK | 101.2 | 27.2 | 59.7 | 8.9 | 118.4 | 10.68 | 898.2 | 71.02 |  |  | 20244 | 118.2 | 12.04 |  |  |  | 65.9 | 25758 | [7 empty] | 120.1 | 0.42 | 28.1 |  |  |  | 3155
760 | R16065--120V | C6521240415-0760 | 2024-04-15 | 11:59:40 | OK | 101.2 | 27.1 | 60.1 | 8.9 | 118.2 | 9.49 | 794.2 | 70.78 |  |  | 20077 | 118 | 11.55 |  |  |  | 68.19 | 26129 | [7 empty] | 120.1 | 0.41 | 27.3 |  |  |  | 3243
761 | R16065--120V | C6521240415-0761 | 2024-04-15 | 12:00:11 | OK | 101.2 | 27.1 | 60.2 | 8.9 | 118.4 | 10.35 | 870.5 | 71 |  |  | 19966 | 118.3 | 11.8 |  |  |  | 67.35 | 26179 | [7 empty] | 120.1 | 0.38 | 25.4 |  |  |  | 3219
762 | R16065--120V | C6521240415-0762 | 2024-04-15 | 12:00:41 | OK | 101.2 | 27.0 | 60.5 | 8.9 | 118.2 | 9.62 | 803.7 | 70.64 |  |  | 20105 | 117.9 | 11.65 |  |  |  | 69.66 | 26402 | [7 empty] | 120 | 0.41 | 27.4 |  |  |  | 3262
763 | R16065--120V | C6521240415-0763 | 2024-04-15 | 13:00:57 | OK | 101.2 | 27.2 | 58.9 | 9 | 118.1 | 9.61 | 823.2 | 72.56 |  |  | 19878 | 117.9 | 11.57 |  |  |  | 67.6 | 25848 | [7 empty] | 120.1 | 0.39 | 26.2 |  |  |  | 3279
764 | R16065--120V | C6521240415-0764 | 2024-04-15 | 13:01:26 | OK | 101.2 | 27.4 | 58.2 | 9 | 118.4 | 9.68 | 836 | 72.94 |  |  | 19881 | 118.2 | 11.96 |  |  |  | 65.96 | 25535 | [7 empty] | 120.1 | 0.42 | 28.5 |  |  |  | 3172
765 | R16065--120V | C6521240415-0765 | 2024-04-15 | 13:01:54 | OK | 101.2 | 27.4 | 58.5 | 8.9 | 118.3 | 9.55 | 800.8 | 70.84 |  |  | 20000 | 118.1 | 11.85 |  |  |  | 67.97 | 25735 | [7 empty] | 120.1 | 0.39 | 25.7 |  |  |  | 3299
766 | R16065--120V | C6521240415-0766 | 2024-04-15 | 13:02:24 | OK | 101.2 | 27.5 | 58.1 | 9 | 118.5 | 9.97 | 835.7 | 70.75 |  |  | 20254 | 118.3 | 11.86 |  |  |  | 69.21 | 26334 | [7 empty] | 120.1 | 0.4 | 26.7 |  |  |  | 3179
767 | R16065--120V | C6521240415-0767 | 2024-04-15 | 13:02:55 | OK | 101.2 | 27.6 | 58.0 | 8.9 | 118.2 | 10.22 | 861.4 | 71.28 |  |  | 19743 | 118 | 11.86 |  |  |  | 68.28 | 26186 | [7 empty] | 120.1 | 0.44 | 29.7 |  |  |  | 3209
768 | R16065--120V | C6521240415-0768 | 2024-04-15 | 13:03:27 | OK | 101.2 | 27.6 | 57.9 | 8.9 | 118.4 | 10.21 | 857 | 70.87 |  |  | 19969 | 118.3 | 11.82 |  |  |  | 67.63 | 25840 | [7 empty] | 120.1 | 0.39 | 26.3 |  |  |  | 3239
769 | R16065--120V | C6521240415-0769 | 2024-04-15 | 13:03:55 | OK | 101.2 | 27.7 | 57.8 | 8.9 | 118.3 | 9.58 | 800.7 | 70.69 |  |  | 20172 | 117.9 | 11.54 |  |  |  | 69.75 | 26258 | [7 empty] | 120.1 | 0.39 | 25.6 |  |  |  | 3207
770 | R16065--120V | C6521240415-0770 | 2024-04-15 | 13:04:24 | OK | 101.2 | 27.7 | 57.7 | 8.9 | 118.5 | 9.62 | 802.8 | 70.44 |  |  | 20012 | 118.2 | 12.04 |  |  |  | 66.25 | 25677 | [7 empty] | 120.1 | 0.41 | 27.4 |  |  |  | 3165
771 | R16065--120V | C6521240415-0771 | 2024-04-15 | 13:04:52 | OK | 101.2 | 27.8 | 57.5 | 8.9 | 118.3 | 10.08 | 853.7 | 71.61 |  |  | 19394 | 118.2 | 11.78 |  |  |  | 69.58 | 26453 | [7 empty] | 120.1 | 0.44 | 29.3 |  |  |  | 3090
772 | R16065--120V | C6521240415-0772 | 2024-04-15 | 13:05:23 | OK | 101.2 | 27.8 | 57.5 | 8.9 | 118.4 | 9.98 | 838.7 | 70.97 |  |  | 19892 | 118.3 | 11.97 |  |  |  | 67.61 | 25880 | [7 empty] | 120.1 | 0.43 | 28.5 |  |  |  | 3103
773 | R16065--120V | C6521240415-0773 | 2024-04-15 | 13:05:50 | OK | 101.2 | 27.8 | 57.4 | 8.9 | 118.3 | 9.44 | 790.5 | 70.81 |  |  | 20076 | 118 | 11.81 |  |  |  | 67.8 | 25800 | [7 empty] | 120.1 | 0.4 | 26.4 |  |  |  | 3241
774 | R16065--120V | C6521240415-0774 | 2024-04-15 | 13:06:19 | OK | 101.2 | 27.9 | 57.2 | 8.9 | 118.5 | 9.79 | 818.8 | 70.54 |  |  | 19994 | 118.2 | 12 |  |  |  | 66.84 | 25980 | [7 empty] | 120.1 | 0.44 | 29.4 |  |  |  | 3166
775 | R16065--120V | C6521240415-0775 | 2024-04-15 | 13:06:47 | OK | 101.2 | 28.0 | 57.1 | 8.9 | 118.3 | 9.57 | 800.1 | 70.66 |  |  | 20137 | 118.1 | 11.66 |  |  |  | 68.77 | 26247 | [7 empty] | 120.1 | 0.4 | 26.5 |  |  |  | 3209
776 | R16065--120V | C6521240415-0776 | 2024-04-15 | 13:07:18 | OK | 101.2 | 28.0 | 56.8 | 8.9 | 118.5 | 10.38 | 873.1 | 70.99 |  |  | 20117 | 118.3 | 11.77 |  |  |  | 66.84 | 26166 | [7 empty] | 120.1 | 0.42 | 27.7 |  |  |  | 3215
777 | R16065--120V | C6521240415-0777 | 2024-04-15 | 13:07:46 | OK | 101.2 | 28.0 | 56.8 | 8.9 | 118.3 | 10.14 | 856 | 71.33 |  |  | 20275 | 118.1 | 11.35 |  |  |  | 70.1 | 26610 | [7 empty] | 120.1 | 0.39 | 25.7 |  |  |  | 3287
778 | R16065--120V | C6521240415-0778 | 2024-04-15 | 13:08:16 | OK | 101.2 | 28.1 | 56.6 | 9 | 118.5 | 9.35 | 777.7 | 70.22 |  |  | 20083 | 118.2 | 11.7 |  |  |  | 66.45 | 25928 | [7 empty] | 120.1 | 0.39 | 26.2 |  |  |  | 3264
779 | R16065--120V | C6521240415-0779 | 2024-04-15 | 13:08:44 | OK | 101.2 | 28.1 | 56.6 | 8.9 | 118.1 | 9.67 | 809.1 | 70.8 |  |  | 19997 | 117.9 | 11.75 |  |  |  | 69.12 | 26111 | [7 empty] | 120.1 | 0.42 | 27.7 |  |  |  | 3163
780 | R16065--120V | C6521240415-0780 | 2024-04-15 | 13:09:19 | OK | 101.2 | 28.2 | 56.2 | 9 | 118.4 | 9.76 | 818 | 70.72 |  |  | 19581 | 118.2 | 11.88 |  |  |  | 68.08 | 26256 | [7 empty] | 120.1 | 0.41 | 27.4 |  |  |  | 3203
781 | R16065--120V | C6521240415-0781 | 2024-04-15 | 13:09:48 | OK | 101.2 | 28.3 | 56.1 | 8.9 | 118.1 | 9.7 | 812.2 | 70.92 |  |  | 20005 | 117.9 | 11.73 |  |  |  | 68.31 | 26259 | [7 empty] | 120.1 | 0.41 | 27.1 |  |  |  | 3259
782 | R16065--120V | C6521240415-0782 | 2024-04-15 | 13:10:22 | OK | 101.2 | 28.3 | 55.9 | 9 | 118.4 | 9.76 | 818.9 | 70.83 |  |  | 19931 | 118.1 | 12.23 |  |  |  | 64.27 | 25428 | [7 empty] | 120.1 | 0.42 | 28.2 |  |  |  | 3120
783 | R16065--120V | C6521240415-0783 | 2024-04-15 | 13:10:50 | OK | 101.2 | 28.3 | 55.8 | 8.9 | 118.2 | 9.87 | 829.4 | 71.07 |  |  | 20363 | 118 | 11.3 |  |  |  | 69.37 | 26500 | [7 empty] | 120.1 | 0.39 | 26.1 |  |  |  | 3319
784 | R16065--120V | C6521240415-0784 | 2024-04-15 | 13:11:21 | OK | 101.2 | 28.2 | 56.1 | 9 | 118.4 | 10.66 | 899.1 | 71.28 |  |  | 20727 | 118.2 | 11.81 |  |  |  | 67.9 | 26274 | [7 empty] | 120.1 | 0.39 | 26.2 |  |  |  | 3270
785 | R16065--120V | C6521240415-0785 | 2024-04-15 | 13:11:48 | OK | 101.2 | 28.1 | 56.2 | 8.9 | 118.3 | 10.08 | 850.6 | 71.35 |  |  | 19921 | 118 | 11.65 |  |  |  | 68.59 | 26237 | [7 empty] | 120.1 | 0.4 | 26.5 |  |  |  | 3213
786 | R16065--120V | C6521240415-0786 | 2024-04-15 | 13:12:17 | OK | 101.2 | 28.2 | 56.1 | 8.9 | 118.5 | 9.83 | 818.7 | 70.26 |  |  | 20081 | 118.3 | 11.74 |  |  |  | 67.84 | 26158 | [7 empty] | 120.1 | 0.39 | 25.9 |  |  |  | 3237
787 | R16065--120V | C6521240415-0787 | 2024-04-15 | 13:12:44 | OK | 101.2 | 28.1 | 56.4 | 9 | 118.3 | 9.77 | 816.5 | 70.68 |  |  | 20216 | 118 | 11.46 |  |  |  | 69.19 | 26265 | [7 empty] | 120.1 | 0.38 | 25.6 |  |  |  | 3252
788 | R16065--120V | C6521240415-0788 | 2024-04-15 | 13:13:18 | OK | 101.2 | 28.0 | 56.7 | 8.9 | 118.4 | 10.52 | 886.6 | 71.16 |  |  | 20190 | 118.2 | 11.74 |  |  |  | 66.3 | 25922 | [7 empty] | 120.1 | 0.39 | 26.2 |  |  |  | 3174
789 | R16065--120V | C6521240415-0789 | 2024-04-15 | 13:14:00 | OK | 101.2 | 27.7 | 57.6 | 8.9 | 118.1 | 9.64 | 809.1 | 71.05 |  |  | 19768 | 117.9 | 11.7 |  |  |  | 68.78 | 26324 | [7 empty] | 120.1 | 0.41 | 27.6 |  |  |  | 3205
790 | R16065--120V | C6521240415-0790 | 2024-04-15 | 13:14:32 | OK | 101.2 | 27.5 | 58.2 | 9 | 118.4 | 10.64 | 900.7 | 71.53 |  |  | 20504 | 118.2 | 11.78 |  |  |  | 67.73 | 26195 | [7 empty] | 120.1 | 0.4 | 26.6 |  |  |  | 3226
791 | R16065--120V | C6521240415-0791 | 2024-04-15 | 13:15:01 | OK | 101.2 | 27.5 | 58.3 | 8.9 | 118.2 | 9.6 | 804.9 | 70.94 |  |  | 19805 | 117.9 | 11.62 |  |  |  | 68.57 | 26153 | [7 empty] | 120.1 | 0.39 | 26.2 |  |  |  | 3217
792 | R16065--120V | C6521240415-0792 | 2024-04-15 | 13:15:29 | OK | 101.2 | 27.6 | 58.4 | 8.9 | 118.5 | 9.63 | 812.3 | 71.2 |  |  | 19908 | 118.2 | 11.88 |  |  |  | 67.3 | 26106 | [7 empty] | 120.1 | 0.41 | 27.4 |  |  |  | 3165
793 | R16065--120V | C6521240415-0793 | 2024-04-15 | 13:15:57 | OK | 101.2 | 27.6 | 58.3 | 8.9 | 118.2 | 9.69 | 809.9 | 70.71 |  |  | 20309 | 118 | 11.46 |  |  |  | 69.15 | 26312 | [7 empty] | 120 | 0.39 | 26 |  |  |  | 3287
794 | R16065--120V | C6521240415-0794 | 2024-04-15 | 13:16:27 | OK | 101.2 | 27.7 | 58.1 | 9 | 118.5 | 9.71 | 814.9 | 70.84 |  |  | 20052 | 118.3 | 12.04 |  |  |  | 66.38 | 25969 | [7 empty] | 120.1 | 0.4 | 26.4 |  |  |  | 3152
795 | R16065--120V | C6521240415-0795 | 2024-04-15 | 13:17:20 | OK | 101.2 | 27.8 | 57.9 | 8.9 | 118.4 | 10.78 | 907.2 | 71.07 |  |  | 20134 | 118.3 | 11.76 |  |  |  | 66.88 | 26132 | [7 empty] | 120.1 | 0.4 | 26.4 |  |  |  | 3258
796 | R16065--120V | C6521240415-0796 | 2024-04-15 | 13:17:59 | OK | 101.2 | 27.8 | 57.9 | 8.9 | 118.2 | 9.41 | 799.7 | 71.88 |  |  | 19685 | 118 | 11.68 |  |  |  | 68.14 | 26169 | [7 empty] | 120.1 | 0.39 | 25.9 |  |  |  | 3250
797 | R16065--120V | C6521240415-0797 | 2024-04-15 | 13:18:32 | OK | 101.2 | 27.9 | 57.8 | 8.9 | 118.5 | 9.56 | 801.3 | 70.72 |  |  | 19964 | 118.3 | 11.9 |  |  |  | 68.11 | 26074 | [7 empty] | 120.1 | 0.41 | 27.1 |  |  |  | 3217
798 | R16065--120V | C6521240415-0798 | 2024-04-15 | 13:19:26 | OK | 101.2 | 27.9 | 57.7 | 8.9 | 118.2 | 9.52 | 803.4 | 71.35 |  |  | 19938 | 117.9 | 11.7 |  |  |  | 68.39 | 25862 | [7 empty] | 120 | 0.39 | 26.1 |  |  |  | 3239
799 | R16065--120V | C6521240415-0799 | 2024-04-15 | 13:19:59 | OK | 101.2 | 28.0 | 57.4 | 9 | 118.5 | 9.51 | 802.3 | 71.18 |  |  | 19974 | 118.2 | 11.93 |  |  |  | 66.95 | 25889 | [7 empty] | 120.1 | 0.41 | 27.7 |  |  |  | 3187
800 | R16065--120V | C6521240415-0800 | 2024-04-15 | 13:20:26 | OK | 101.2 | 28.1 | 57.2 | 8.9 | 118.2 | 10.11 | 847.6 | 70.93 |  |  | 20323 | 117.9 | 11.5 |  |  |  | 69.06 | 26322 | [7 empty] | 120.1 | 0.41 | 27.6 |  |  |  | 3237
801 | R16065--120V | C6521240415-0801 | 2024-04-15 | 13:20:56 | OK | 101.2 | 28.1 | 57.1 | 8.9 | 118.3 | 10.69 | 900.8 | 71.24 |  |  | 19899 | 118.2 | 11.87 |  |  |  | 66.7 | 26099 | [7 empty] | 120.1 | 0.4 | 26.9 |  |  |  | 3178
802 | R16065--120V | C6521240415-0802 | 2024-04-15 | 13:22:48 | OK | 101.2 | 28.1 | 57.1 | 9 | 118.1 | 9.92 | 846.9 | 72.3 |  |  | 19759 | 117.9 | 11.75 |  |  |  | 66.79 | 25616 | [7 empty] | 120.1 | 0.4 | 26.5 |  |  |  | 3210
803 | R16065--120V | C6521240415-0803 | 2024-04-15 | 13:23:18 | OK | 101.2 | 28.0 | 57.5 | 9 | 118.5 | 9.42 | 797.3 | 71.45 |  |  | 19751 | 118.2 | 11.9 |  |  |  | 65.35 | 25772 | [7 empty] | 120.1 | 0.39 | 26.3 |  |  |  | 3211
804 | R16065--120V | C6521240415-0804 | 2024-04-15 | 13:24:36 | OK | 101.2 | 28.1 | 57.4 | 8.9 | 118.2 | 10.38 | 873 | 71.16 |  |  | 20330 | 118 | 11.44 |  |  |  | 70.7 | 26805 | [7 empty] | 120 | 0.38 | 25.6 |  |  |  | 3279
805 | R16065--120V | C6521240415-0805 | 2024-04-15 | 13:25:04 | OK | 101.2 | 28.0 | 57.4 | 8.9 | 118.5 | 9.8 | 829 | 71.39 |  |  | 20040 | 118.3 | 11.88 |  |  |  | 66.43 | 25941 | [7 empty] | 120 | 0.41 | 27.1 |  |  |  | 3149
806 | R16065--120V | C6521240415-0806 | 2024-04-15 | 13:25:31 | OK | 101.2 | 28.0 | 57.5 | 8.9 | 118.3 | 9.71 | 810.1 | 70.56 |  |  | 19868 | 118 | 11.55 |  |  |  | 69.26 | 26361 | [7 empty] | 120.1 | 0.4 | 26.4 |  |  |  | 3260
807 | R16065--120V | C6521240415-0807 | 2024-04-15 | 13:26:01 | OK | 101.2 | 28.1 | 57.2 | 8.9 | 118.4 | 10.12 | 849 | 70.83 |  |  | 20163 | 118.2 | 11.95 |  |  |  | 66.29 | 25975 | [7 empty] | 120.1 | 0.38 | 25.4 |  |  |  | 3193
808 | R16065--120V | C6521240415-0808 | 2024-04-15 | 13:26:28 | OK | 101.2 | 28.0 | 57.4 | 9 | 118.3 | 9.53 | 797.4 | 70.75 |  |  | 19895 | 117.9 | 11.53 |  |  |  | 68.48 | 26227 | [7 empty] | 120.1 | 0.38 | 25.5 |  |  |  | 3300
809 | R16065--120V | C6521240415-0809 | 2024-04-15 | 13:27:01 | OK | 101.2 | 28.1 | 57.3 | 9 | 118.3 | 10.31 | 866.3 | 71.02 |  |  | 20155 | 118.1 | 11.99 |  |  |  | 66.57 | 25970 | [7 empty] | 120.1 | 0.4 | 26.4 |  |  |  | 3160
810 | R16065--120V | C6521240415-0810 | 2024-04-15 | 13:27:27 | OK | 101.2 | 28.0 | 57.5 | 8.9 | 118.2 | 10.15 | 859.7 | 71.61 |  |  | 19741 | 117.9 | 11.87 |  |  |  | 67.91 | 26175 | [7 empty] | 120.1 | 0.43 | 28.4 |  |  |  | 3154
811 | R16065--120V | C6521240415-0811 | 2024-04-15 | 13:27:56 | OK | 101.2 | 28.0 | 57.8 | 8.9 | 118.4 | 9.64 | 806.9 | 70.73 |  |  | 19910 | 118.1 | 12.03 |  |  |  | 65.85 | 25929 | [7 empty] | 120.1 | 0.39 | 25.6 |  |  |  | 3276
812 | R16065--120V | C6521240415-0812 | 2024-04-15 | 13:28:23 | OK | 101.2 | 28.0 | 57.9 | 8.9 | 118.3 | 9.73 | 811.4 | 70.51 |  |  | 20176 | 118 | 11.76 |  |  |  | 68.04 | 26148 | [7 empty] | 120.1 | 0.4 | 26.5 |  |  |  | 3199
813 | R16065--120V | C6521240415-0813 | 2024-04-15 | 13:28:51 | OK | 101.2 | 28.0 | 58.0 | 8.9 | 118.4 | 10.64 | 891.9 | 70.82 |  |  | 20174 | 118.2 | 11.97 |  |  |  | 65.81 | 25883 | [7 empty] | 120.1 | 0.4 | 26.6 |  |  |  | 3208
814 | R16065--120V | C6521240415-0814 | 2024-04-15 | 13:29:19 | OK | 101.2 | 28.0 | 58.0 | 8.9 | 118.2 | 9.81 | 815.9 | 70.39 |  |  | 19937 | 118 | 11.38 |  |  |  | 69.21 | 26498 | [7 empty] | 120.1 | 0.39 | 25.7 |  |  |  | 3318
815 | R16065--120V | C6521240415-0815 | 2024-04-15 | 13:29:53 | OK | 101.2 | 27.9 | 58.2 | 8.9 | 118.5 | 9.49 | 792.5 | 70.47 |  |  | 19957 | 118.2 | 11.99 |  |  |  | 65.87 | 25665 | [7 empty] | 120 | 0.4 | 26.8 |  |  |  | 3177
816 | R16065--120V | C6521240415-0816 | 2024-04-15 | 13:30:20 | OK | 101.2 | 27.9 | 58.4 | 8.9 | 118.4 | 9.59 | 804.2 | 70.87 |  |  | 20152 | 118 | 11.74 |  |  |  | 67.25 | 26024 | [7 empty] | 120.1 | 0.38 | 25.3 |  |  |  | 3268
817 | R16065--120V | C6521240415-0817 | 2024-04-15 | 13:30:49 | OK | 101.2 | 27.9 | 58.4 | 8.9 | 118.5 | 9.58 | 798.8 | 70.36 |  |  | 20046 | 118.2 | 12.08 |  |  |  | 65.84 | 25696 | [7 empty] | 120.1 | 0.42 | 27.8 |  |  |  | 3178
818 | R16065--120V | C6521240415-0818 | 2024-04-15 | 13:31:16 | OK | 101.2 | 28.0 | 58.2 | 8.9 | 118.3 | 9.63 | 803 | 70.51 |  |  | 20124 | 117.9 | 11.56 |  |  |  | 67.54 | 25855 | [7 empty] | 120.1 | 0.38 | 25.4 |  |  |  | 3284
819 | R16065--120V | C6521240415-0819 | 2024-04-15 | 13:31:44 | OK | 101.2 | 28.0 | 58.2 | 8.9 | 118.4 | 10.65 | 894.5 | 70.95 |  |  | 20162 | 118.2 | 11.83 |  |  |  | 66.27 | 25748 | [7 empty] | 120.1 | 0.43 | 28.7 |  |  |  | 3123
820 | R16065--120V | C6521240415-0820 | 2024-04-15 | 13:32:12 | OK | 101.2 | 27.9 | 58.4 | 8.9 | 118.3 | 9.51 | 793 | 70.47 |  |  | 20111 | 117.9 | 11.81 |  |  |  | 67.4 | 25854 | [7 empty] | 120.1 | 0.38 | 25.5 |  |  |  | 3258
821 | R16065--120V | C6521240415-0821 | 2024-04-15 | 13:32:42 | OK | 101.2 | 27.9 | 58.4 | 8.9 | 118.3 | 10.67 | 901.3 | 71.36 |  |  | 20257 | 118.2 | 11.79 |  |  |  | 66.63 | 25939 | [7 empty] | 120.1 | 0.38 | 25.5 |  |  |  | 3196
822 | R16065--120V | C6521240415-0822 | 2024-04-15 | 13:33:09 | OK | 101.2 | 28.0 | 58.2 | 8.9 | 118 | 10.2 | 860.4 | 71.44 |  |  | 19761 | 117.9 | 11.75 |  |  |  | 69 | 26053 | [7 empty] | 120.1 | 0.42 | 27.6 |  |  |  | 3202
823 | R16065--120V | C6521240415-0823 | 2024-04-15 | 13:33:37 | OK | 101.2 | 28.0 | 58.1 | 8.9 | 118.4 | 10.6 | 895.8 | 71.39 |  |  | 20142 | 118.2 | 11.68 |  |  |  | 68.07 | 26243 | [7 empty] | 120.1 | 0.42 | 27.7 |  |  |  | 3221
824 | R16065--120V | C6521240415-0824 | 2024-04-15 | 13:34:05 | OK | 101.2 | 28.1 | 58.0 | 8.9 | 118.1 | 10.08 | 845 | 70.96 |  |  | 19964 | 117.9 | 11.45 |  |  |  | 68.18 | 26217 | [7 empty] | 120.1 | 0.37 | 24.9 |  |  |  | 3330
825 | R16065--120V | C6521240415-0825 | 2024-04-15 | 13:34:34 | OK | 101.2 | 28.1 | 57.9 | 8.9 | 118.4 | 10.16 | 861.2 | 71.57 |  |  | 20065 | 118.2 | 11.99 |  |  |  | 66.51 | 25928 | [7 empty] | 120 | 0.38 | 25.6 |  |  |  | 3172
826 | R16065--120V | C6521240415-0826 | 2024-04-15 | 13:35:02 | OK | 101.2 | 28.2 | 57.6 | 8.9 | 118.3 | 9.6 | 799.9 | 70.43 |  |  | 20026 | 118 | 11.61 |  |  |  | 68.98 | 26158 | [7 empty] | 120.1 | 0.4 | 26.3 |  |  |  | 3219
827 | R16065--120V | C6521240415-0827 | 2024-04-15 | 13:35:32 | OK | 101.2 | 28.2 | 57.5 | 8.9 | 118.5 | 9.74 | 816.2 | 70.73 |  |  | 19814 | 118.2 | 11.91 |  |  |  | 66.4 | 25899 | [7 empty] | 120 | 0.39 | 26.2 |  |  |  | 3173
828 | R16065--120V | C6521240415-0828 | 2024-04-15 | 13:36:00 | OK | 101.2 | 28.3 | 57.2 | 8.9 | 118.1 | 10.27 | 860.7 | 70.97 |  |  | 20050 | 117.9 | 11.61 |  |  |  | 68.26 | 26076 | [7 empty] | 120 | 0.38 | 25.6 |  |  |  | 3269
829 | R16065--120V | C6521240415-0829 | 2024-04-15 | 13:37:07 | OK | 101.2 | 28.3 | 57.1 | 8.9 | 118.4 | 10.35 | 880.8 | 71.87 |  |  | 20203 | 118.2 | 11.73 |  |  |  | 66.95 | 26216 | [7 empty] | 120.1 | 0.38 | 25.1 |  |  |  | 3206
830 | R16065--120V | C6521240415-0830 | 2024-04-15 | 13:37:36 | OK | 101.2 | 28.4 | 56.8 | 8.9 | 118.2 | 9.57 | 811.7 | 71.78 |  |  | 19725 | 117.9 | 11.58 |  |  |  | 69.37 | 26354 | [7 empty] | 120.1 | 0.38 | 25.5 |  |  |  | 3254
831 | R16065--120V | C6521240415-0831 | 2024-04-15 | 13:38:43 | OK | 101.2 | 28.5 | 56.5 | 8.9 | 118.4 | 9.99 | 856.3 | 72.41 |  |  | 19947 | 118.2 | 11.94 |  |  |  | 64.28 | 25389 | [7 empty] | 120.1 | 0.39 | 26.1 |  |  |  | 3183
832 | R16065--120V | C6521240415-0832 | 2024-04-15 | 13:39:17 | OK | 101.2 | 28.4 | 56.7 | 8.9 | 118.1 | 9.62 | 814.8 | 71.71 |  |  | 19766 | 117.9 | 11.58 |  |  |  | 69.46 | 26486 | [7 empty] | 120.1 | 0.41 | 27.2 |  |  |  | 3271
833 | R16065--120V | C6521240415-0833 | 2024-04-15 | 13:40:21 | OK | 101.2 | 28.4 | 56.5 | 8.9 | 118.5 | 9.51 | 798.8 | 70.85 |  |  | 20004 | 118.2 | 11.95 |  |  |  | 67.34 | 26024 | [7 empty] | 120 | 0.41 | 27 |  |  |  | 3196
834 | R16065--120V | C6521240415-0834 | 2024-04-15 | 13:41:18 | OK | 101.2 | 28.2 | 56.9 | 8.9 | 118.1 | 9.74 | 835.5 | 72.6 |  |  | 19515 | 117.9 | 11.58 |  |  |  | 68.72 | 26006 | [7 empty] | 120.1 | 0.39 | 25.7 |  |  |  | 3256
835 | R16065--120V | C6521240415-0835 | 2024-04-15 | 13:41:46 | OK | 101.2 | 28.2 | 56.8 | 8.9 | 118.3 | 10.22 | 866.7 | 71.67 |  |  | 20224 | 118.1 | 11.62 |  |  |  | 67.29 | 26132 | [7 empty] | 120.1 | 0.38 | 25.2 |  |  |  | 3303
836 | R16065--120V | C6521240415-0836 | 2024-04-15 | 13:42:19 | OK | 101.2 | 28.3 | 56.8 | 8.9 | 118 | 10.06 | 851.6 | 71.71 |  |  | 18906 | 117.8 | 11.56 |  |  |  | 68.69 | 26355 | [7 empty] | 120.1 | 0.4 | 26.4 |  |  |  | 3255
837 | R16065--120V | C6521240415-0837 | 2024-04-15 | 13:42:49 | OK | 101.2 | 28.2 | 56.9 | 8.9 | 118.4 | 10.04 | 840.8 | 70.77 |  |  | 20125 | 118.1 | 11.97 |  |  |  | 66.57 | 25898 | [7 empty] | 120.1 | 0.38 | 25.4 |  |  |  | 3282
838 | R16065--120V | C6521240415-0838 | 2024-04-15 | 13:43:17 | OK | 101.2 | 28.2 | 56.8 | 8.9 | 118.3 | 10.25 | 859.4 | 70.85 |  |  | 19810 | 118.1 | 11.29 |  |  |  | 70.28 | 26866 | [7 empty] | 120.1 | 0.38 | 25.3 |  |  |  | 3313
839 | R16065--120V | C6521240415-0839 | 2024-04-15 | 13:43:51 | OK | 101.2 | 28.2 | 56.8 | 8.9 | 118.4 | 10.36 | 872 | 71.11 |  |  | 19957 | 118.2 | 11.83 |  |  |  | 66.21 | 26013 | [7 empty] | 120.1 | 0.37 | 24.4 |  |  |  | 3314
840 | R16065--120V | C6521240415-0840 | 2024-04-15 | 13:44:21 | OK | 101.2 | 28.2 | 56.8 | 8.9 | 118.1 | 9.78 | 817 | 70.75 |  |  | 19830 | 117.8 | 11.81 |  |  |  | 67.82 | 25933 | [7 empty] | 120.1 | 0.42 | 28.3 |  |  |  | 3164
841 | R16065--120V | C6521240415-0841 | 2024-04-15 | 13:44:50 | OK | 101.2 | 28.2 | 56.9 | 8.9 | 118.4 | 10.28 | 865.6 | 71.15 |  |  | 20254 | 118.2 | 11.66 |  |  |  | 66.91 | 26061 | [7 empty] | 120.1 | 0.39 | 26 |  |  |  | 3207
842 | R16065--120V | C6521240415-0842 | 2024-04-15 | 13:45:21 | OK | 101.2 | 28.2 | 56.8 | 8.9 | 118.1 | 9.65 | 810.6 | 71.14 |  |  | 20062 | 117.9 | 11.59 |  |  |  | 69.21 | 26315 | [7 empty] | 120.1 | 0.42 | 28.2 |  |  |  | 3160
843 | R16065--120V | C6521240415-0843 | 2024-04-15 | 13:46:03 | OK | 101.2 | 28.2 | 56.9 | 8.9 | 118.4 | 10.1 | 849.6 | 71.06 |  |  | 20049 | 118.1 | 11.84 |  |  |  | 67.08 | 25891 | [7 empty] | 120.1 | 0.38 | 25.3 |  |  |  | 3242
844 | R16065--120V | C6521240415-0844 | 2024-04-15 | 13:49:06 | OK | 101.2 | 28.1 | 57.1 | 8.9 | 118 | 9.59 | 825.1 | 72.89 |  |  | 19888 | 117.8 | 11.74 |  |  |  | 66.58 | 25762 | [7 empty] | 120 | 0.41 | 27.2 |  |  |  | 3257
845 | R16065--120V | C6521240415-0845 | 2024-04-15 | 13:49:36 | OK | 101.2 | 28.3 | 56.7 | 8.9 | 118.4 | 9.6 | 827.3 | 72.8 |  |  | 19651 | 118.1 | 11.84 |  |  |  | 63.13 | 25217 | [7 empty] | 120.1 | 0.38 | 25.3 |  |  |  | 3352
846 | R16065--120V | C6521240415-0846 | 2024-04-15 | 13:50:04 | OK | 101.2 | 28.3 | 56.5 | 8.9 | 118 | 9.93 | 844.2 | 72.05 |  |  | 20074 | 117.8 | 11.54 |  |  |  | 70.02 | 26417 | [7 empty] | 120.1 | 0.4 | 26.6 |  |  |  | 3291
847 | R16065--120V | C6521240415-0847 | 2024-04-15 | 13:50:32 | OK | 101.2 | 28.4 | 56.4 | 8.9 | 118.4 | 9.69 | 813.9 | 70.93 |  |  | 19963 | 118.1 | 11.68 |  |  |  | 66.35 | 25830 | [7 empty] | 120.1 | 0.39 | 25.7 |  |  |  | 3224
848 | R16065--120V | C6521240415-0848 | 2024-04-15 | 13:50:59 | OK | 101.2 | 28.4 | 56.3 | 8.9 | 118.1 | 9.36 | 780 | 70.56 |  |  | 20297 | 117.9 | 11.43 |  |  |  | 68.15 | 26153 | [7 empty] | 120.1 | 0.39 | 25.6 |  |  |  | 3229
849 | R16065--120V | C6521240415-0849 | 2024-04-15 | 13:51:28 | OK | 101.2 | 28.4 | 56.3 | 8.9 | 118.3 | 10.34 | 868.4 | 70.99 |  |  | 19952 | 118.1 | 11.75 |  |  |  | 67.7 | 26180 | [7 empty] | 120.1 | 0.41 | 27.5 |  |  |  | 3213
850 | R16065--120V | C6521240415-0850 | 2024-04-15 | 13:52:01 | OK | 101.2 | 28.4 | 56.3 | 8.9 | 118 | 9.86 | 830.9 | 71.41 |  |  | 20054 | 117.8 | 11.55 |  |  |  | 69.97 | 26335 | [7 empty] | 120 | 0.41 | 27.3 |  |  |  | 3197
851 | R16065--120V | C6521240415-0851 | 2024-04-15 | 13:52:32 | OK | 101.2 | 28.5 | 56.2 | 8.9 | 118.4 | 10.44 | 878.3 | 71.09 |  |  | 20119 | 118.1 | 11.92 |  |  |  | 65.45 | 25619 | [7 empty] | 120 | 0.39 | 26 |  |  |  | 3250
852 | R16065--120V | C6521240415-0852 | 2024-04-15 | 13:53:00 | OK | 101.2 | 28.4 | 56.3 | 8.9 | 118.1 | 9.42 | 790.2 | 71.03 |  |  | 19961 | 117.8 | 11.66 |  |  |  | 67.78 | 25877 | [7 empty] | 120 | 0.39 | 26.1 |  |  |  | 3229
853 | R16065--120V | C6521240415-0853 | 2024-04-15 | 13:53:30 | OK | 101.2 | 28.4 | 56.2 | 8.9 | 118.3 | 10.49 | 881.7 | 71.04 |  |  | 20098 | 118 | 11.91 |  |  |  | 65.77 | 25760 | [7 empty] | 120.1 | 0.39 | 26.2 |  |  |  | 3227
854 | R16065--120V | C6521240415-0854 | 2024-04-15 | 13:53:58 | OK | 101.2 | 28.5 | 56.2 | 9 | 118.1 | 9.83 | 822.8 | 70.83 |  |  | 20259 | 117.8 | 11.55 |  |  |  | 68.83 | 26281 | [7 empty] | 120.1 | 0.4 | 26.4 |  |  |  | 3274
855 | R16065--120V | C6521240415-0855 | 2024-04-15 | 13:54:28 | OK | 101.2 | 28.4 | 56.4 | 8.9 | 118.3 | 10.62 | 892.9 | 71.05 |  |  | 20326 | 118.1 | 11.94 |  |  |  | 66.76 | 25922 | [7 empty] | 120.1 | 0.4 | 26.3 |  |  |  | 3270
856 | R16065--120V | C6521240415-0856 | 2024-04-15 | 13:54:56 | OK | 101.2 | 28.4 | 56.5 | 8.9 | 118.1 | 9.37 | 780.8 | 70.57 |  |  | 19994 | 117.8 | 11.56 |  |  |  | 67.1 | 26082 | [7 empty] | 120.1 | 0.39 | 26.3 |  |  |  | 3285
857 | R16065--120V | C6521240415-0857 | 2024-04-15 | 13:55:27 | OK | 101.2 | 28.3 | 56.4 | 8.9 | 118.3 | 10.45 | 879.6 | 71.19 |  |  | 20259 | 118.2 | 11.75 |  |  |  | 66.94 | 25920 | [7 empty] | 120.1 | 0.39 | 26.1 |  |  |  | 3236
858 | R16065--120V | C6521240415-0858 | 2024-04-15 | 13:55:55 | OK | 101.2 | 28.3 | 56.7 | 8.9 | 118.1 | 9.44 | 787.5 | 70.65 |  |  | 20062 | 117.8 | 11.73 |  |  |  | 67.96 | 26138 | [7 empty] | 120.1 | 0.42 | 28 |  |  |  | 3272
859 | R16065--120V | C6521240415-0859 | 2024-04-15 | 13:56:24 | OK | 101.2 | 28.3 | 56.8 | 8.9 | 118.4 | 10.58 | 890.6 | 71.1 |  |  | 20224 | 118.2 | 12.01 |  |  |  | 66.84 | 25936 | [7 empty] | 120 | 0.4 | 26.9 |  |  |  | 3182
860 | R16065--120V | C6521240415-0860 | 2024-04-15 | 13:56:52 | OK | 101.2 | 28.3 | 56.7 | 8.9 | 118.1 | 9.77 | 820.8 | 71.17 |  |  | 20021 | 117.8 | 11.55 |  |  |  | 68.63 | 26415 | [7 empty] | 120 | 0.39 | 26.2 |  |  |  | 3277
861 | R16065--120V | C6521240415-0861 | 2024-04-15 | 13:57:20 | OK | 101.2 | 28.3 | 56.9 | 8.9 | 118.4 | 10.6 | 895.7 | 71.38 |  |  | 20238 | 118.1 | 11.88 |  |  |  | 66.12 | 25793 | [7 empty] | 120.1 | 0.38 | 25.5 |  |  |  | 3231
862 | R16065--120V | C6521240415-0862 | 2024-04-15 | 13:57:48 | OK | 101.2 | 28.3 | 56.8 | 8.9 | 118.1 | 10.23 | 859.2 | 71.11 |  |  | 20071 | 117.8 | 11.42 |  |  |  | 69.73 | 26589 | [7 empty] | 120.1 | 0.41 | 27 |  |  |  | 3221
863 | R16065--120V | C6521240415-0863 | 2024-04-15 | 13:58:19 | OK | 101.2 | 28.2 | 56.9 | 8.9 | 118.4 | 10.27 | 862 | 70.88 |  |  | 20177 | 118.1 | 11.96 |  |  |  | 66.31 | 25852 | [7 empty] | 120.1 | 0.4 | 26.5 |  |  |  | 3161
864 | R16065--120V | C6521240415-0864 | 2024-04-15 | 13:58:46 | OK | 101.2 | 28.3 | 56.9 | 8.9 | 118.1 | 9.59 | 801.7 | 70.76 |  |  | 20131 | 117.8 | 11.62 |  |  |  | 68.48 | 26236 | [7 empty] | 120.1 | 0.38 | 25.1 |  |  |  | 3246
865 | R16065--120V | C6521240415-0865 | 2024-04-15 | 13:59:14 | OK | 101.2 | 28.3 | 56.9 | 8.9 | 118.4 | 9.81 | 820.6 | 70.66 |  |  | 20371 | 118.1 | 12 |  |  |  | 64.64 | 25643 | [7 empty] | 120.1 | 0.4 | 26.2 |  |  |  | 3184
866 | R16065--120V | C6521240415-0866 | 2024-04-15 | 13:59:43 | OK | 101.2 | 28.3 | 56.7 | 8.9 | 118.2 | 10.28 | 857.3 | 70.6 |  |  | 20173 | 118 | 11.41 |  |  |  | 70.6 | 26711 | [7 empty] | 120.1 | 0.39 | 26.3 |  |  |  | 3285
867 | R16065--120V | C6521240415-0867 | 2024-04-15 | 14:00:13 | OK | 101.2 | 28.3 | 56.6 | 9 | 118.3 | 10.54 | 884.4 | 70.97 |  |  | 20196 | 118.1 | 11.93 |  |  |  | 67.46 | 26239 | [7 empty] | 120.1 | 0.4 | 26.4 |  |  |  | 3228
868 | R16065--120V | C6521240415-0868 | 2024-04-15 | 14:00:41 | OK | 101.2 | 28.5 | 56.2 | 8.9 | 118.2 | 10.54 | 886.5 | 71.16 |  |  | 20265 | 117.9 | 11.4 |  |  |  | 70.01 | 26692 | [7 empty] | 120.1 | 0.39 | 26.2 |  |  |  | 3366
869 | R16065--120V | C6521240415-0869 | 2024-04-15 | 14:01:10 | OK | 101.2 | 28.5 | 56.3 | 8.9 | 118.3 | 10.76 | 905.9 | 71.17 |  |  | 20377 | 118.2 | 11.97 |  |  |  | 67.09 | 26032 | [7 empty] | 120.1 | 0.4 | 26.8 |  |  |  | 3218
870 | R16065--120V | C6521240415-0870 | 2024-04-15 | 14:01:37 | OK | 101.2 | 28.5 | 56.4 | 8.9 | 118.1 | 10.17 | 852.5 | 70.96 |  |  | 20086 | 117.9 | 11.55 |  |  |  | 69.42 | 26291 | [7 empty] | 120.1 | 0.38 | 25.4 |  |  |  | 3267
871 | R16065--120V | C6521240415-0871 | 2024-04-15 | 14:02:06 | OK | 101.2 | 28.6 | 56.2 | 8.9 | 118.3 | 10.53 | 880.9 | 70.67 |  |  | 20355 | 118.2 | 11.84 |  |  |  | 66.51 | 26143 | [7 empty] | 120.1 | 0.39 | 26.1 |  |  |  | 3215
872 | R16065--120V | C6521240415-0872 | 2024-04-15 | 14:02:36 | OK | 101.2 | 28.5 | 56.5 | 8.9 | 118.2 | 9.84 | 821.6 | 70.64 |  |  | 20199 | 118 | 11.56 |  |  |  | 68.86 | 26276 | [7 empty] | 120.1 | 0.39 | 25.9 |  |  |  | 3222
873 | R16065--120V | C6521240415-0873 | 2024-04-15 | 14:03:04 | OK | 101.2 | 28.4 | 56.8 | 8.9 | 118.3 | 10.42 | 879 | 71.24 |  |  | 20448 | 118.2 | 11.83 |  |  |  | 66.46 | 26022 | [7 empty] | 120.1 | 0.39 | 25.7 |  |  |  | 3181
874 | R16065--120V | C6521240415-0874 | 2024-04-15 | 14:03:31 | OK | 101.2 | 28.6 | 56.6 | 8.9 | 118.2 | 10.17 | 851.9 | 70.85 |  |  | 20222 | 117.9 | 11.41 |  |  |  | 69.98 | 26562 | [7 empty] | 120.1 | 0.38 | 25.2 |  |  |  | 3283
875 | R16065--120V | C6521240415-0875 | 2024-04-15 | 14:04:00 | OK | 101.2 | 28.6 | 56.2 | 8.9 | 118.4 | 10.63 | 896.3 | 71.18 |  |  | 20208 | 118.2 | 11.81 |  |  |  | 66.68 | 26113 | [7 empty] | 120.1 | 0.42 | 27.7 |  |  |  | 3163
876 | R16065--120V | C6521240415-0876 | 2024-04-15 | 14:04:28 | OK | 101.2 | 28.7 | 56.2 | 8.9 | 118.1 | 10.17 | 853.9 | 71.09 |  |  | 19644 | 117.9 | 11.52 |  |  |  | 68.2 | 25987 | [7 empty] | 120.1 | 0.38 | 25.5 |  |  |  | 3288
877 | R16065--120V | C6521240415-0877 | 2024-04-15 | 14:04:57 | OK | 101.2 | 28.6 | 56.4 | 8.9 | 118.3 | 10.68 | 895.2 | 70.83 |  |  | 20212 | 118.2 | 11.98 |  |  |  | 66.81 | 25880 | [7 empty] | 120.1 | 0.4 | 26.4 |  |  |  | 3233
878 | R16065--120V | C6521240415-0878 | 2024-04-15 | 14:05:25 | OK | 101.2 | 28.4 | 56.8 | 8.9 | 118.1 | 10.23 | 859.3 | 71.07 |  |  | 20148 | 118 | 11.58 |  |  |  | 69.79 | 26661 | [7 empty] | 120.1 | 0.4 | 26.7 |  |  |  | 3240
879 | R16065--120V | C6521240415-0879 | 2024-04-15 | 14:05:57 | OK | 101.2 | 28.4 | 57.0 | 8.9 | 118.4 | 10.25 | 860.3 | 70.93 |  |  | 20370 | 118.2 | 11.77 |  |  |  | 66.85 | 26073 | [7 empty] | 120.1 | 0.39 | 26 |  |  |  | 3229
880 | R16065--120V | C6521240415-0880 | 2024-04-15 | 14:06:24 | OK | 101.2 | 28.4 | 57.0 | 8.9 | 118.2 | 9.98 | 833.1 | 70.64 |  |  | 20271 | 118 | 11.68 |  |  |  | 68.71 | 26352 | [7 empty] | 120.1 | 0.37 | 24.9 |  |  |  | 3331
881 | R16065--120V | C6521240415-0881 | 2024-04-15 | 14:06:54 | OK | 101.2 | 28.4 | 56.9 | 8.9 | 118.4 | 10.47 | 878.9 | 70.92 |  |  | 20221 | 118.3 | 11.8 |  |  |  | 66.89 | 26184 | [7 empty] | 120.1 | 0.4 | 26.5 |  |  |  | 3185
882 | R16065--120V | C6521240415-0882 | 2024-04-15 | 14:07:20 | OK | 101.2 | 28.4 | 56.7 | 8.9 | 118.2 | 9.85 | 825 | 70.88 |  |  | 20085 | 117.9 | 11.41 |  |  |  | 69.51 | 26364 | [7 empty] | 120.1 | 0.38 | 25.1 |  |  |  | 3234
883 | R16065--120V | C6521240415-0883 | 2024-04-15 | 14:07:49 | OK | 101.2 | 28.4 | 56.8 | 8.9 | 118.5 | 9.73 | 815.1 | 70.71 |  |  | 19997 | 118.3 | 11.79 |  |  |  | 66.66 | 26012 | [7 empty] | 120.1 | 0.39 | 26.1 |  |  |  | 3257
884 | R16065--120V | C6521240415-0884 | 2024-04-15 | 14:08:16 | OK | 101.2 | 28.2 | 56.9 | 8.9 | 118.2 | 9.5 | 791.9 | 70.55 |  |  | 20084 | 117.9 | 11.63 |  |  |  | 68.87 | 26116 | [7 empty] | 120.1 | 0.4 | 26.5 |  |  |  | 3286
885 | R16065--120V | C6521240415-0885 | 2024-04-15 | 14:08:46 | OK | 101.2 | 28.2 | 57.0 | 8.9 | 118.4 | 10.59 | 891.8 | 71.13 |  |  | 20144 | 118.2 | 11.72 |  |  |  | 65.01 | 25645 | [7 empty] | 120.1 | 0.4 | 26.9 |  |  |  | 3230
886 | R16065--120V | C6521240415-0886 | 2024-04-15 | 14:09:14 | OK | 101.2 | 28.2 | 57.1 | 8.9 | 118.1 | 9.56 | 799.1 | 70.74 |  |  | 20159 | 117.9 | 11.52 |  |  |  | 68.41 | 26180 | [7 empty] | 120.1 | 0.4 | 26.7 |  |  |  | 3223
887 | R16065--120V | C6521240415-0887 | 2024-04-15 | 14:09:47 | OK | 101.2 | 28.3 | 56.8 | 8.9 | 118.3 | 10.5 | 883.6 | 71.08 |  |  | 20114 | 118.2 | 11.8 |  |  |  | 67.17 | 26184 | [7 empty] | 120.1 | 0.39 | 25.7 |  |  |  | 3286
888 | R16065--120V | C6521240415-0888 | 2024-04-15 | 14:10:14 | OK | 101.2 | 28.2 | 56.9 | 8.9 | 118.1 | 10.11 | 848.3 | 71.11 |  |  | 20307 | 117.9 | 11.57 |  |  |  | 68.81 | 26294 | [7 empty] | 120.1 | 0.39 | 25.6 |  |  |  | 3237
889 | R16065--120V | C6521240415-0889 | 2024-04-15 | 14:10:46 | OK | 101.2 | 28.2 | 57.2 | 8.9 | 118.5 | 9.94 | 836.7 | 71.04 |  |  | 19040 | 118.2 | 11.77 |  |  |  | 67.37 | 26179 | [7 empty] | 120.1 | 0.41 | 27.6 |  |  |  | 3187
890 | R16065--120V | C6521240415-0890 | 2024-04-15 | 14:11:13 | OK | 101.2 | 28.2 | 57.2 | 8.9 | 118.2 | 9.57 | 802.9 | 70.94 |  |  | 20074 | 118 | 11.69 |  |  |  | 68.71 | 26371 | [7 empty] | 120.1 | 0.4 | 26.8 |  |  |  | 3207
891 | R16065--120V | C6521240415-0891 | 2024-04-15 | 14:11:46 | OK | 101.2 | 28.4 | 56.8 | 8.9 | 118.4 | 10.5 | 884.3 | 71.11 |  |  | 20265 | 118.3 | 11.67 |  |  |  | 66.76 | 25897 | [7 empty] | 120.1 | 0.4 | 26.4 |  |  |  | 3290
892 | R16065--120V | C6521240415-0892 | 2024-04-15 | 14:12:14 | OK | 101.2 | 28.4 | 56.9 | 8.9 | 118.2 | 9.62 | 803.9 | 70.69 |  |  | 20185 | 117.9 | 11.51 |  |  |  | 70.06 | 26541 | [7 empty] | 120.1 | 0.42 | 27.6 |  |  |  | 3203
893 | R16065--120V | C6521240415-0893 | 2024-04-15 | 14:12:46 | OK | 101.2 | 28.4 | 57.0 | 8.9 | 118.4 | 10.44 | 877.3 | 71 |  |  | 20077 | 118.2 | 11.8 |  |  |  | 66.58 | 25842 | [7 empty] | 120.1 | 0.39 | 26 |  |  |  | 3244
894 | R16065--120V | C6521240415-0894 | 2024-04-15 | 14:13:13 | OK | 101.2 | 28.4 | 57.2 | 8.9 | 118.1 | 9.58 | 805.9 | 71.2 |  |  | 19954 | 117.9 | 11.85 |  |  |  | 68.1 | 26134 | [7 empty] | 120.1 | 0.41 | 27.5 |  |  |  | 3227
895 | R16065--120V | C6521240415-0895 | 2024-04-15 | 14:14:32 | OK | 101.2 | 28.5 | 57.0 | 8.9 | 118.4 | 10.49 | 885.4 | 71.33 |  |  | 20010 | 118.2 | 11.75 |  |  |  | 66.46 | 26101 | [7 empty] | 120.1 | 0.4 | 26.7 |  |  |  | 3237
896 | R16065--120V | C6521240415-0896 | 2024-04-15 | 14:15:02 | OK | 101.2 | 28.7 | 56.4 | 8.9 | 118.2 | 9.53 | 803.9 | 71.37 |  |  | 20069 | 117.9 | 11.73 |  |  |  | 68.09 | 26128 | [7 empty] | 120.1 | 0.39 | 25.8 |  |  |  | 3221
897 | R16065--120V | C6521240415-0897 | 2024-04-15 | 14:15:31 | OK | 101.2 | 28.7 | 56.3 | 8.9 | 118.4 | 10.63 | 892.3 | 70.91 |  |  | 20078 | 118.2 | 12.03 |  |  |  | 67.08 | 26009 | [7 empty] | 120.1 | 0.41 | 27.1 |  |  |  | 3189
898 | R16065--120V | C6521240415-0898 | 2024-04-15 | 14:15:58 | OK | 101.2 | 28.6 | 56.4 | 8.9 | 118.2 | 9.77 | 818.4 | 70.85 |  |  | 20329 | 117.9 | 11.58 |  |  |  | 69.19 | 26403 | [7 empty] | 120.1 | 0.37 | 24.6 |  |  |  | 3343
899 | R16065--120V | C6521240415-0899 | 2024-04-15 | 14:16:25 | OK | 101.2 | 28.5 | 57.0 | 8.9 | 118.3 | 10.69 | 900.4 | 71.18 |  |  | 19939 | 118.2 | 11.86 |  |  |  | 66.06 | 25939 | [7 empty] | 120.1 | 0.41 | 27.6 |  |  |  | 3196
900 | R16065--120V | C6521240415-0900 | 2024-04-15 | 14:16:53 | OK | 101.2 | 28.3 | 57.3 | 8.9 | 118.3 | 9.61 | 800.4 | 70.46 |  |  | 20054 | 117.9 | 11.47 |  |  |  | 69.22 | 26195 | [7 empty] | 120.1 | 0.4 | 26.5 |  |  |  | 3234
901 | R16065--120V | C6521240415-0901 | 2024-04-15 | 14:17:21 | OK | 101.2 | 28.4 | 57.4 | 8.9 | 118.5 | 9.84 | 824.2 | 70.73 |  |  | 19531 | 118.2 | 11.96 |  |  |  | 66.35 | 26059 | [7 empty] | 120.1 | 0.4 | 26.5 |  |  |  | 3249
902 | R16065--120V | C6521240415-0902 | 2024-04-15 | 14:17:48 | OK | 101.2 | 28.4 | 57.5 | 8.9 | 118.1 | 9.91 | 828.7 | 70.82 |  |  | 20205 | 117.9 | 11.61 |  |  |  | 69.29 | 26443 | [7 empty] | 120.1 | 0.4 | 26.8 |  |  |  | 3253
903 | R16065--120V | C6521240415-0903 | 2024-04-15 | 14:18:16 | OK | 101.2 | 28.5 | 57.4 | 8.9 | 118.4 | 10.43 | 878.3 | 71.1 |  |  | 20607 | 118.3 | 11.77 |  |  |  | 66.12 | 26005 | [7 empty] | 120.1 | 0.39 | 26.2 |  |  |  | 3192
904 | R16065--120V | C6521240415-0904 | 2024-04-15 | 14:18:44 | OK | 101.2 | 28.5 | 57.1 | 8.9 | 118 | 10.22 | 856.5 | 71.03 |  |  | 20064 | 117.9 | 11.67 |  |  |  | 69.64 | 26549 | [7 empty] | 120.1 | 0.39 | 25.9 |  |  |  | 3249
905 | R16065--120V | C6521240415-0905 | 2024-04-15 | 14:19:13 | OK | 101.2 | 28.5 | 57.0 | 8.9 | 118.3 | 10.49 | 877.1 | 70.63 |  |  | 20156 | 118.2 | 11.92 |  |  |  | 66.15 | 26068 | [7 empty] | 120.1 | 0.39 | 26 |  |  |  | 3263
906 | R16065--120V | C6521240415-0906 | 2024-04-15 | 14:19:40 | OK | 101.2 | 28.5 | 57.3 | 8.9 | 118.2 | 9.82 | 819 | 70.6 |  |  | 20072 | 117.9 | 11.48 |  |  |  | 69.65 | 26583 | [7 empty] | 120.1 | 0.4 | 26.6 |  |  |  | 3250
907 | R16065--120V | C6521240415-0907 | 2024-04-15 | 14:20:09 | OK | 101.2 | 28.5 | 57.2 | 8.9 | 118.4 | 10.44 | 875.2 | 70.83 |  |  | 20188 | 118.2 | 11.77 |  |  |  | 66.17 | 25887 | [7 empty] | 120.1 | 0.4 | 26.7 |  |  |  | 3204
908 | R16065--120V | C6521240415-0908 | 2024-04-15 | 14:23:32 | OK | 101.2 | 28.5 | 57.3 | 8.9 | 118.2 | 9.13 | 775.3 | 71.84 |  |  | 20077 | 117.9 | 11.58 |  |  |  | 67.44 | 26006 | [7 empty] | 120 | 0.4 | 26.4 |  |  |  | 3227
909 | R16065--120V | C6521240415-0909 | 2024-04-15 | 14:24:03 | OK | 101.2 | 28.2 | 58.1 | 9 | 118.4 | 9.87 | 839.8 | 71.91 |  |  | 20008 | 118.1 | 11.92 |  |  |  | 65.71 | 25732 | [7 empty] | 120.1 | 0.39 | 25.8 |  |  |  | 3200
910 | R16065--120V | C6521240415-0910 | 2024-04-15 | 14:24:31 | OK | 101.2 | 28.2 | 58.2 | 8.9 | 118.1 | 9.63 | 808.8 | 71.11 |  |  | 20136 | 117.8 | 11.67 |  |  |  | 67.96 | 26138 | [7 empty] | 120.1 | 0.42 | 28 |  |  |  | 3171
911 | R16065--120V | C6521240415-0911 | 2024-04-15 | 14:25:00 | OK | 101.2 | 28.2 | 58.2 | 8.9 | 118.4 | 10.48 | 884.4 | 71.31 |  |  | 20049 | 118.2 | 11.82 |  |  |  | 66.65 | 26056 | [7 empty] | 120.1 | 0.41 | 27 |  |  |  | 3173
912 | R16065--120V | C6521240415-0912 | 2024-04-15 | 14:25:30 | OK | 101.2 | 28.2 | 58.3 | 8.9 | 118.4 | 9.8 | 817.4 | 70.5 |  |  | 20230 | 118 | 11.51 |  |  |  | 69.23 | 26283 | [7 empty] | 120.1 | 0.38 | 25.4 |  |  |  | 3376
913 | R16065--120V | C6521240415-0913 | 2024-04-15 | 14:26:00 | OK | 101.2 | 28.2 | 58.3 | 8.9 | 118.4 | 10.33 | 867 | 70.87 |  |  | 20168 | 118.2 | 11.79 |  |  |  | 68.32 | 26272 | [7 empty] | 120.1 | 0.4 | 26.7 |  |  |  | 3187
914 | R16065--120V | C6521240415-0914 | 2024-04-15 | 14:26:27 | OK | 101.2 | 28.1 | 58.7 | 8.9 | 118.3 | 9.52 | 798 | 70.87 |  |  | 19992 | 117.9 | 11.64 |  |  |  | 69.4 | 26418 | [7 empty] | 120.1 | 0.39 | 26.2 |  |  |  | 3244
915 | R16065--120V | C6521240415-0915 | 2024-04-15 | 14:26:56 | OK | 101.2 | 28.0 | 58.7 | 8.9 | 118.4 | 10.53 | 886.9 | 71.14 |  |  | 20128 | 118.3 | 11.47 |  |  |  | 68.61 | 26305 | [7 empty] | 120.1 | 0.37 | 24.9 |  |  |  | 3269
916 | R16065--120V | C6521240415-0916 | 2024-04-15 | 14:27:24 | OK | 101.2 | 28.1 | 58.8 | 8.9 | 118.2 | 9.91 | 828.8 | 70.74 |  |  | 20202 | 117.9 | 11.56 |  |  |  | 70.19 | 26540 | [7 empty] | 120.1 | 0.39 | 25.7 |  |  |  | 3239
917 | R16065--120V | C6521240415-0917 | 2024-04-15 | 14:27:54 | OK | 101.2 | 28.1 | 58.7 | 8.9 | 118.4 | 10.42 | 877.7 | 71.14 |  |  | 20302 | 118.2 | 11.81 |  |  |  | 67.21 | 26109 | [7 empty] | 120.1 | 0.4 | 26.5 |  |  |  | 3286
918 | R16065--120V | C6521240415-0918 | 2024-04-15 | 14:28:24 | OK | 101.2 | 28.1 | 58.6 | 8.9 | 118 | 10.27 | 863 | 71.22 |  |  | 20069 | 117.9 | 11.56 |  |  |  | 69.51 | 26506 | [7 empty] | 120.1 | 0.38 | 25.5 |  |  |  | 3288
919 | R16065--120V | C6521240415-0919 | 2024-04-15 | 14:28:57 | OK | 101.2 | 28.1 | 58.7 | 8.9 | 118.3 | 10.39 | 868.8 | 70.65 |  |  | 20182 | 118.3 | 11.76 |  |  |  | 67 | 26000 | [7 empty] | 120.1 | 0.38 | 25.3 |  |  |  | 3210
920 | R16065--120V | C6521240415-0920 | 2024-04-15 | 14:29:26 | OK | 101.2 | 28.2 | 58.5 | 8.9 | 118 | 10.29 | 867.5 | 71.41 |  |  | 20200 | 117.9 | 11.48 |  |  |  | 68.66 | 26288 | [7 empty] | 120.1 | 0.36 | 23.9 |  |  |  | 3314
921 | R16065--120V | C6521240415-0921 | 2024-04-15 | 14:29:56 | OK | 101.2 | 28.1 | 58.8 | 8.9 | 118.4 | 10.2 | 854.2 | 70.74 |  |  | 20010 | 118.2 | 11.77 |  |  |  | 66.55 | 25882 | [7 empty] | 120.1 | 0.39 | 25.6 |  |  |  | 3274
922 | R16065--120V | C6521240415-0922 | 2024-04-15 | 14:30:29 | OK | 101.2 | 28.1 | 58.6 | 8.9 | 118.2 | 10.09 | 845.1 | 70.83 |  |  | 20139 | 118 | 11.61 |  |  |  | 68.7 | 26276 | [7 empty] | 120.1 | 0.4 | 26.9 |  |  |  | 3238
923 | R16065--120V | C6521240415-0923 | 2024-04-15 | 14:31:02 | OK | 101.2 | 28.1 | 58.7 | 8.9 | 118.4 | 10.3 | 866.6 | 71.1 |  |  | 20313 | 118.3 | 11.55 |  |  |  | 67.28 | 26183 | [7 empty] | 120.1 | 0.39 | 25.9 |  |  |  | 3252
924 | R16065--120V | C6521240415-0924 | 2024-04-15 | 14:31:31 | OK | 101.2 | 28.1 | 58.9 | 8.9 | 118.2 | 10.03 | 849.4 | 71.64 |  |  | 19744 | 118 | 11.51 |  |  |  | 69.71 | 26441 | [7 empty] | 120.1 | 0.4 | 26.6 |  |  |  | 3264
925 | R16065--120V | C6521240415-0925 | 2024-04-15 | 14:32:00 | OK | 101.2 | 28.1 | 58.9 | 8.9 | 118.3 | 10.51 | 879 | 70.7 |  |  | 20391 | 118.2 | 11.83 |  |  |  | 66.75 | 26034 | [7 empty] | 120.1 | 0.41 | 27 |  |  |  | 3183
926 | R16065--120V | C6521240415-0926 | 2024-04-15 | 14:32:27 | OK | 101.2 | 28.0 | 59.2 | 8.9 | 118.1 | 10.35 | 867.2 | 70.98 |  |  | 19989 | 117.9 | 11.46 |  |  |  | 69.57 | 26538 | [7 empty] | 120.1 | 0.4 | 26.7 |  |  |  | 3270
927 | R16065--120V | C6521240415-0927 | 2024-04-15 | 14:32:58 | OK | 101.2 | 28.1 | 59.2 | 8.9 | 118.4 | 10.64 | 891.1 | 70.75 |  |  | 20508 | 118.3 | 11.81 |  |  |  | 68.02 | 26333 | [7 empty] | 120.1 | 0.39 | 25.8 |  |  |  | 3251
928 | R16065--120V | C6521240415-0928 | 2024-04-15 | 14:33:25 | OK | 101.2 | 28.0 | 59.4 | 8.9 | 118.2 | 10.1 | 856.8 | 71.8 |  |  | 20111 | 117.9 | 11.37 |  |  |  | 70.57 | 26508 | [7 empty] | 120.1 | 0.4 | 26.6 |  |  |  | 3267
929 | R16065--120V | C6521240415-0929 | 2024-04-15 | 14:33:56 | OK | 101.2 | 27.9 | 59.7 | 8.9 | 118.5 | 9.53 | 795.7 | 70.45 |  |  | 19975 | 118.2 | 11.87 |  |  |  | 66.41 | 25760 | [7 empty] | 120.1 | 0.39 | 25.9 |  |  |  | 3217
930 | R16065--120V | C6521240415-0930 | 2024-04-15 | 14:34:29 | OK | 101.2 | 27.8 | 59.9 | 9 | 118.1 | 9.7 | 814.9 | 71.12 |  |  | 20187 | 117.9 | 11.51 |  |  |  | 69.71 | 26383 | [7 empty] | 120.1 | 0.42 | 27.8 |  |  |  | 3215
931 | R16065--120V | C6521240415-0931 | 2024-04-15 | 14:34:59 | OK | 101.2 | 27.8 | 60.2 | 8.9 | 118.4 | 10.4 | 878 | 71.31 |  |  | 20396 | 118.2 | 11.53 |  |  |  | 68.25 | 26473 | [7 empty] | 120.1 | 0.4 | 26.7 |  |  |  | 3215
932 | R16065--120V | C6521240415-0932 | 2024-04-15 | 14:35:30 | OK | 101.2 | 27.7 | 60.4 | 8.9 | 118.2 | 9.5 | 792.5 | 70.61 |  |  | 19913 | 117.9 | 11.66 |  |  |  | 68.69 | 26517 | [7 empty] | 120.1 | 0.41 | 27.6 |  |  |  | 3192
933 | R16065--120V | C6521240415-0933 | 2024-04-15 | 14:35:59 | OK | 101.2 | 27.7 | 60.6 | 8.9 | 118.5 | 9.59 | 802.3 | 70.6 |  |  | 19983 | 118.3 | 11.69 |  |  |  | 67.68 | 26273 | [7 empty] | 120.1 | 0.4 | 26.6 |  |  |  | 3168
934 | R16065--120V | C6521240415-0934 | 2024-04-15 | 14:36:26 | OK | 101.2 | 27.6 | 60.7 | 8.9 | 118.2 | 10.28 | 861.3 | 70.88 |  |  | 20285 | 117.9 | 11.62 |  |  |  | 68.56 | 26302 | [7 empty] | 120.1 | 0.43 | 28.4 |  |  |  | 3143
935 | R16065--120V | C6521240415-0935 | 2024-04-15 | 14:36:55 | OK | 101.2 | 27.7 | 60.8 | 9 | 118.4 | 10.13 | 850.2 | 70.88 |  |  | 20551 | 118.2 | 11.53 |  |  |  | 66.9 | 26077 | [7 empty] | 120.1 | 0.38 | 25.2 |  |  |  | 3238
936 | R16065--120V | C6521240415-0936 | 2024-04-15 | 14:37:22 | OK | 101.2 | 27.6 | 60.7 | 8.9 | 118.2 | 9.69 | 808.5 | 70.6 |  |  | 20158 | 117.9 | 11.48 |  |  |  | 69.93 | 26548 | [7 empty] | 120 | 0.41 | 27.1 |  |  |  | 3172
937 | R16065--120V | C6521240415-0937 | 2024-04-15 | 14:37:52 | OK | 101.2 | 27.5 | 61.0 | 8.9 | 118.4 | 10.35 | 869.8 | 70.99 |  |  | 20616 | 118.3 | 11.6 |  |  |  | 67.49 | 26299 | [7 empty] | 120.1 | 0.4 | 26.6 |  |  |  | 3234
938 | R16065--120V | C6521240415-0938 | 2024-04-15 | 14:38:20 | OK | 101.2 | 27.5 | 61.2 | 8.9 | 118.4 | 9.62 | 806.7 | 70.82 |  |  | 20219 | 118 | 11.67 |  |  |  | 68.78 | 26433 | [7 empty] | 120.1 | 0.42 | 27.7 |  |  |  | 3207
939 | R16065--120V | C6521240415-0939 | 2024-04-15 | 14:38:59 | OK | 101.2 | 27.5 | 61.6 | 8.9 | 118.4 | 10.03 | 854.8 | 71.99 |  |  | 20169 | 118.2 | 11.54 |  |  |  | 68.2 | 26297 | [7 empty] | 120.1 | 0.39 | 25.8 |  |  |  | 3216
940 | R16065--120V | C6521240415-0940 | 2024-04-15 | 14:39:38 | OK | 101.2 | 27.6 | 60.9 | 8.9 | 118.2 | 9.43 | 793.5 | 71.15 |  |  | 20071 | 117.9 | 11.64 |  |  |  | 68.04 | 26065 | [7 empty] | 120.1 | 0.4 | 26.4 |  |  |  | 3203
941 | R16065--120V | C6521240415-0941 | 2024-04-15 | 14:40:29 | OK | 101.2 | 27.5 | 61.4 | 8.9 | 118.4 | 10.32 | 872.7 | 71.41 |  |  | 20172 | 118.2 | 11.58 |  |  |  | 67.77 | 26141 | [7 empty] | 120.1 | 0.39 | 25.9 |  |  |  | 3337
942 | R16065--120V | C6521240415-0942 | 2024-04-15 | 14:42:55 | OK | 101.2 | 27.5 | 61.2 | 8.9 | 118.4 | 10.06 | 856.5 | 71.87 |  |  | 20425 | 118.2 | 11.57 |  |  |  | 67.41 | 26308 | [7 empty] | 120.1 | 0.39 | 26.1 |  |  |  | 3206
943 | R16065--120V | C6521240415-0943 | 2024-04-15 | 14:43:23 | OK | 101.2 | 27.6 | 60.9 | 8.9 | 118.2 | 9.79 | 840.3 | 72.66 |  |  | 19937 | 117.9 | 11.8 |  |  |  | 67.57 | 26117 | [7 empty] | 120.1 | 0.42 | 28.1 |  |  |  | 3231
944 | R16065--120V | C6521240415-0944 | 2024-04-15 | 14:43:51 | OK | 101.2 | 27.7 | 60.7 | 8.9 | 118.3 | 10.49 | 887 | 71.44 |  |  | 20249 | 118.2 | 11.71 |  |  |  | 67.73 | 26212 | [7 empty] | 120.1 | 0.39 | 25.8 |  |  |  | 3226
945 | R16065--120V | C6521240415-0945 | 2024-04-15 | 14:44:19 | OK | 101.2 | 27.9 | 60.2 | 8.9 | 118.2 | 9.37 | 788.2 | 71.18 |  |  | 19812 | 117.9 | 11.36 |  |  |  | 66.45 | 26000 | [7 empty] | 120.1 | 0.38 | 25.2 |  |  |  | 3372
946 | R16065--120V | C6521240415-0946 | 2024-04-15 | 14:44:54 | OK | 101.2 | 28.0 | 59.8 | 8.9 | 118.4 | 10.41 | 872.1 | 70.73 |  |  | 20142 | 118.2 | 11.69 |  |  |  | 66.83 | 26200 | [7 empty] | 120.1 | 0.39 | 26.1 |  |  |  | 3221
947 | R16065--120V | C6521240415-0947 | 2024-04-15 | 14:45:21 | OK | 101.2 | 28.1 | 59.6 | 8.9 | 118.3 | 9.37 | 788.3 | 71.05 |  |  | 20104 | 118 | 11.35 |  |  |  | 69.26 | 26360 | [7 empty] | 120.1 | 0.39 | 25.6 |  |  |  | 3247
948 | R16065--120V | C6521240415-0948 | 2024-04-15 | 14:45:56 | OK | 101.2 | 28.2 | 59.4 | 9 | 118.4 | 10.34 | 871.3 | 71.14 |  |  | 20704 | 118.3 | 11.78 |  |  |  | 66.84 | 26185 | [7 empty] | 120.1 | 0.38 | 25.3 |  |  |  | 3243
949 | R16065--120V | C6521240415-0949 | 2024-04-15 | 14:46:23 | OK | 101.2 | 28.2 | 59.5 | 8.9 | 118.2 | 9.75 | 820.8 | 71.25 |  |  | 20129 | 117.9 | 11.46 |  |  |  | 68.83 | 26372 | [7 empty] | 120.1 | 0.4 | 26.8 |  |  |  | 3164
950 | R16065--120V | C6521240415-0950 | 2024-04-15 | 14:46:52 | OK | 101.2 | 28.1 | 59.6 | 8.9 | 118.4 | 10.4 | 874.9 | 71.08 |  |  | 20207 | 118.2 | 11.83 |  |  |  | 65.4 | 25765 | [7 empty] | 120.1 | 0.43 | 28.7 |  |  |  | 3138
951 | R16065--120V | C6521240415-0951 | 2024-04-15 | 14:47:26 | OK | 101.2 | 28.2 | 59.5 | 8.9 | 118.3 | 10.07 | 845.6 | 70.98 |  |  | 20117 | 118.1 | 11.54 |  |  |  | 68.1 | 26167 | [7 empty] | 120.1 | 0.39 | 26 |  |  |  | 3262
952 | R16065--120V | C6521240415-0952 | 2024-04-15 | 14:47:56 | OK | 101.2 | 28.1 | 59.7 | 8.9 | 118.4 | 10.45 | 879.2 | 71.03 |  |  | 20258 | 118.2 | 11.91 |  |  |  | 66.74 | 26032 | [7 empty] | 120.1 | 0.39 | 25.8 |  |  |  | 3226
953 | R16065--120V | C6521240415-0953 | 2024-04-15 | 14:48:26 | OK | 101.2 | 28.1 | 59.7 | 8.9 | 118.2 | 9.93 | 831.8 | 70.83 |  |  | 20079 | 118 | 11.49 |  |  |  | 69.33 | 26340 | [7 empty] | 120.1 | 0.4 | 26.3 |  |  |  | 3248
954 | R16065--120V | C6521240415-0954 | 2024-04-15 | 14:48:58 | OK | 101.2 | 28.0 | 59.9 | 8.9 | 118.5 | 10.02 | 838.9 | 70.64 |  |  | 19968 | 118.2 | 12.15 |  |  |  | 66.02 | 25596 | [7 empty] | 120.1 | 0.41 | 27 |  |  |  | 3155
955 | R16065--120V | C6521240415-0955 | 2024-04-15 | 14:49:30 | OK | 101.2 | 28.0 | 60.0 | 8.9 | 118.2 | 9.94 | 829.2 | 70.57 |  |  | 20152 | 118 | 11.62 |  |  |  | 68.37 | 26235 | [7 empty] | 120.1 | 0.38 | 25.3 |  |  |  | 3231
956 | R16065--120V | C6521240415-0956 | 2024-04-15 | 14:49:58 | OK | 101.2 | 28.1 | 59.9 | 8.9 | 118.5 | 9.71 | 811.4 | 70.55 |  |  | 20033 | 118.2 | 12.12 |  |  |  | 65.45 | 25698 | [7 empty] | 120.1 | 0.39 | 26.1 |  |  |  | 3198
957 | R16065--120V | C6521240415-0957 | 2024-04-15 | 14:50:26 | OK | 101.2 | 28.2 | 59.7 | 8.9 | 118.2 | 9.75 | 814.5 | 70.64 |  |  | 20189 | 117.9 | 11.42 |  |  |  | 69.63 | 26576 | [7 empty] | 120.1 | 0.41 | 27.2 |  |  |  | 3172
958 | R16065--120V | C6521240415-0958 | 2024-04-15 | 14:50:56 | OK | 101.2 | 28.2 | 59.5 | 8.9 | 118.4 | 9.96 | 834.7 | 70.8 |  |  | 19629 | 118.2 | 12.19 |  |  |  | 64.77 | 25648 | [7 empty] | 120.1 | 0.41 | 27.4 |  |  |  | 3227
959 | R16065--120V | C6521240415-0959 | 2024-04-15 | 14:51:24 | OK | 101.2 | 28.2 | 59.5 | 8.9 | 118.2 | 9.57 | 800.4 | 70.72 |  |  | 20087 | 117.9 | 11.6 |  |  |  | 66.38 | 25810 | [7 empty] | 120.1 | 0.4 | 26.8 |  |  |  | 3210
960 | R16065--120V | C6521240415-0960 | 2024-04-15 | 14:51:53 | OK | 101.2 | 28.2 | 59.5 | 8.9 | 118.4 | 10.74 | 904.4 | 71.09 |  |  | 20148 | 118.3 | 11.95 |  |  |  | 66.22 | 25796 | [7 empty] | 120.1 | 0.39 | 26.1 |  |  |  | 3201
961 | R16065--120V | C6521240415-0961 | 2024-04-15 | 14:52:20 | OK | 101.2 | 28.3 | 59.2 | 8.9 | 118.2 | 9.62 | 804.8 | 70.78 |  |  | 19920 | 117.9 | 11.87 |  |  |  | 66.1 | 25644 | [7 empty] | 120.1 | 0.43 | 28.8 |  |  |  | 3183
962 | R16065--120V | C6521240415-0962 | 2024-04-15 | 14:52:48 | OK | 101.2 | 28.5 | 58.5 | 8.9 | 118.4 | 10.05 | 839.7 | 70.54 |  |  | 19997 | 118.2 | 11.94 |  |  |  | 65.66 | 25683 | [7 empty] | 120.1 | 0.42 | 27.9 |  |  |  | 3201
963 | R16065--120V | C6521240415-0963 | 2024-04-15 | 14:53:16 | OK | 101.2 | 28.7 | 58.1 | 8.9 | 118.3 | 9.52 | 793.9 | 70.47 |  |  | 20192 | 118.1 | 11.64 |  |  |  | 68.32 | 25973 | [7 empty] | 120.1 | 0.39 | 26.3 |  |  |  | 3296
964 | R16065--120V | C6521240415-0964 | 2024-04-15 | 14:53:44 | OK | 101.2 | 28.7 | 58.0 | 8.9 | 118.4 | 10.49 | 880.6 | 70.94 |  |  | 20032 | 118.3 | 11.73 |  |  |  | 67.09 | 25951 | [7 empty] | 120.1 | 0.4 | 26.4 |  |  |  | 3208
965 | R16065--120V | C6521240415-0965 | 2024-04-15 | 14:54:12 | OK | 101.2 | 28.8 | 57.8 | 8.9 | 118.2 | 9.7 | 809.7 | 70.59 |  |  | 20197 | 117.9 | 11.68 |  |  |  | 68.73 | 26359 | [7 empty] | 120.1 | 0.39 | 25.7 |  |  |  | 3217
966 | R16065--120V | C6521240415-0966 | 2024-04-15 | 14:54:41 | OK | 101.2 | 28.8 | 57.7 | 8.9 | 118.4 | 10.36 | 866 | 70.59 |  |  | 20024 | 118.2 | 12.06 |  |  |  | 65.88 | 25700 | [7 empty] | 120.1 | 0.4 | 26.7 |  |  |  | 3205
967 | R16065--120V | C6521240415-0967 | 2024-04-15 | 14:55:10 | OK | 101.2 | 28.8 | 57.8 | 8.9 | 118.1 | 9.52 | 795.5 | 70.77 |  |  | 20174 | 117.9 | 11.67 |  |  |  | 67.75 | 26085 | [7 empty] | 120.1 | 0.4 | 26.6 |  |  |  | 3190
968 | R16065--120V | C6521240415-0968 | 2024-04-15 | 14:55:47 | OK | 101.2 | 28.7 | 57.9 | 8.9 | 118.5 | 9.54 | 797.5 | 70.54 |  |  | 20054 | 118.2 | 12.06 |  |  |  | 65.67 | 25864 | [7 empty] | 120.1 | 0.4 | 26.5 |  |  |  | 3198
969 | R16065--120V | C6521240415-0969 | 2024-04-15 | 14:57:41 | OK | 101.2 | 28.7 | 58.3 | 8.9 | 118.1 | 10.14 | 854.2 | 71.34 |  |  | 19889 | 117.9 | 11.47 |  |  |  | 69.32 | 26352 | [7 empty] | 120.1 | 0.42 | 28.1 |  |  |  | 3158
970 | R16065--120V | C6521240415-0970 | 2024-04-15 | 14:58:18 | OK | 101.2 | 28.6 | 58.4 | 8.9 | 118.4 | 9.37 | 794.4 | 71.62 |  |  | 19929 | 118.2 | 11.86 |  |  |  | 65.45 | 25785 | [7 empty] | 120.1 | 0.39 | 25.9 |  |  |  | 3188
971 | R16065--120V | C6521240415-0971 | 2024-04-15 | 14:58:45 | OK | 101.2 | 28.6 | 58.3 | 8.9 | 118.2 | 9.53 | 797.5 | 70.77 |  |  | 20072 | 117.9 | 11.68 |  |  |  | 67.24 | 25961 | [7 empty] | 120.1 | 0.4 | 26.3 |  |  |  | 3243
972 | R16065--120V | C6521240415-0972 | 2024-04-15 | 14:59:14 | OK | 101.2 | 28.7 | 58.3 | 8.9 | 118.4 | 10.17 | 854.6 | 71 |  |  | 19938 | 118.2 | 12.23 |  |  |  | 65.47 | 25540 | [7 empty] | 120.1 | 0.42 | 28.3 |  |  |  | 3163
973 | R16065--120V | C6521240415-0973 | 2024-04-15 | 14:59:42 | OK | 101.2 | 28.7 | 58.3 | 8.9 | 118.3 | 9.61 | 802.2 | 70.58 |  |  | 19906 | 118 | 11.55 |  |  |  | 68.25 | 26275 | [7 empty] | 120.1 | 0.39 | 25.8 |  |  |  | 3212
974 | R16065--120V | C6521240415-0974 | 2024-04-15 | 15:00:12 | OK | 101.2 | 28.7 | 58.2 | 8.9 | 118.3 | 10.39 | 874.9 | 71.18 |  |  | 20626 | 118.2 | 11.79 |  |  |  | 66.89 | 26078 | [7 empty] | 120.1 | 0.4 | 26.9 |  |  |  | 3192
975 | R16065--120V | C6521240415-0975 | 2024-04-15 | 15:00:39 | OK | 101.2 | 28.8 | 58.0 | 8.9 | 118.2 | 9.97 | 833.9 | 70.77 |  |  | 19802 | 117.9 | 11.71 |  |  |  | 68.57 | 26332 | [7 empty] | 120.1 | 0.4 | 26.3 |  |  |  | 3159
976 | R16065--120V | C6521240415-0976 | 2024-04-15 | 15:09:55 | OK | 101.2 | 28.8 | 57.8 | 8.9 | 118 | 10.07 | 863.2 | 72.61 |  |  | 19892 | 117.9 | 11.67 |  |  |  | 67.91 | 25847 | [7 empty] | 120.1 | 0.4 | 26.7 |  |  |  | 3233
977 | R16065--120V | C6521240415-0977 | 2024-04-15 | 15:10:25 | OK | 101.2 | 28.9 | 57.4 | 9 | 118.4 | 9.62 | 820.9 | 72.01 |  |  | 19932 | 118.2 | 11.72 |  |  |  | 64.03 | 25296 | [7 empty] | 120.1 | 0.39 | 26.4 |  |  |  | 3169
978 | R16065--120V | C6521240415-0978 | 2024-04-15 | 15:10:53 | OK | 101.2 | 28.9 | 57.6 | 8.9 | 118.2 | 9.74 | 822.4 | 71.44 |  |  | 19687 | 117.9 | 11.79 |  |  |  | 66.3 | 25670 | [7 empty] | 120.1 | 0.41 | 27 |  |  |  | 3253
979 | R16065--120V | C6521240415-0979 | 2024-04-15 | 15:11:21 | OK | 101.2 | 28.9 | 57.5 | 8.9 | 118.4 | 9.98 | 844.7 | 71.47 |  |  | 19912 | 118.2 | 12.11 |  |  |  | 65.53 | 25860 | [7 empty] | 120.1 | 0.43 | 28.7 |  |  |  | 3128
980 | R16065--120V | C6521240415-0980 | 2024-04-15 | 15:11:50 | OK | 101.2 | 28.9 | 57.5 | 8.9 | 118.2 | 9.63 | 809.1 | 71.05 |  |  | 19684 | 117.9 | 11.93 |  |  |  | 66.47 | 25936 | [7 empty] | 120.1 | 0.42 | 28.1 |  |  |  | 3171
981 | R16065--120V | C6521240415-0981 | 2024-04-15 | 15:12:19 | OK | 101.2 | 28.9 | 57.5 | 8.9 | 118.3 | 10.67 | 900.3 | 71.29 |  |  | 20016 | 118.2 | 12.07 |  |  |  | 65.83 | 25939 | [7 empty] | 120.1 | 0.4 | 26.8 |  |  |  | 3208
982 | R16065--120V | C6521240415-0982 | 2024-04-15 | 15:12:49 | OK | 101.2 | 29.0 | 57.5 | 8.9 | 118.2 | 9.44 | 792.6 | 71.03 |  |  | 20052 | 117.9 | 11.59 |  |  |  | 69.09 | 26075 | [7 empty] | 120.1 | 0.38 | 25.1 |  |  |  | 3252
983 | R16065--120V | C6521240415-0983 | 2024-04-15 | 15:13:19 | OK | 101.2 | 28.9 | 57.6 | 8.9 | 118.4 | 9.89 | 827.7 | 70.7 |  |  | 19904 | 118.2 | 12.16 |  |  |  | 65.07 | 25704 | [7 empty] | 120.1 | 0.44 | 29.1 |  |  |  | 3149
984 | R16065--120V | C6521240415-0984 | 2024-04-15 | 15:13:49 | OK | 101.2 | 29.0 | 57.5 | 8.9 | 118.3 | 9.92 | 836.6 | 71.32 |  |  | 20037 | 118 | 11.81 |  |  |  | 67.32 | 25895 | [7 empty] | 120.1 | 0.38 | 25.6 |  |  |  | 3312
985 | R16065--120V | C6521240415-0985 | 2024-04-15 | 15:14:18 | OK | 101.2 | 28.9 | 57.6 | 8.9 | 118.5 | 9.93 | 830 | 70.53 |  |  | 20085 | 118.2 | 11.89 |  |  |  | 64.96 | 25584 | [7 empty] | 120.1 | 0.4 | 26.4 |  |  |  | 3193
986 | R16065--120V | C6521240415-0986 | 2024-04-15 | 15:14:46 | OK | 101.2 | 28.8 | 57.9 | 8.9 | 118.2 | 9.77 | 818.5 | 70.82 |  |  | 20056 | 117.9 | 11.92 |  |  |  | 67.54 | 26004 | [7 empty] | 120.1 | 0.4 | 26.6 |  |  |  | 3181
987 | R16065--120V | C6521240415-0987 | 2024-04-15 | 15:15:17 | OK | 101.2 | 28.7 | 58.5 | 8.9 | 118.4 | 9.62 | 804.3 | 70.57 |  |  | 19945 | 118.1 | 12.19 |  |  |  | 65.29 | 25634 | [7 empty] | 120.1 | 0.41 | 27 |  |  |  | 3162
988 | R16065--120V | C6521240415-0988 | 2024-04-15 | 15:15:58 | OK | 101.2 | 28.5 | 58.9 | 9 | 118.2 | 9.6 | 805.8 | 70.96 |  |  | 20173 | 117.9 | 11.71 |  |  |  | 67.71 | 26011 | [7 empty] | 120.1 | 0.38 | 25.5 |  |  |  | 3237
989 | R16065--120V | C6521240415-0989 | 2024-04-15 | 15:16:28 | OK | 101.2 | 28.6 | 58.6 | 8.9 | 118.4 | 9.53 | 798.8 | 70.81 |  |  | 19877 | 118.2 | 11.99 |  |  |  | 65.92 | 25583 | [7 empty] | 120.1 | 0.41 | 27.5 |  |  |  | 3143
990 | R16065--120V | C6521240415-0990 | 2024-04-15 | 15:18:39 | OK | 101.2 | 28.7 | 58.5 | 8.9 | 118.1 | 10.21 | 874.6 | 72.53 |  |  | 19816 | 117.9 | 11.79 |  |  |  | 67.53 | 25929 | [7 empty] | 120.1 | 0.43 | 28.6 |  |  |  | 3174
991 | R16065--120V | C6521240415-0991 | 2024-04-15 | 15:19:08 | OK | 101.2 | 28.8 | 57.8 | 9 | 118.4 | 10.25 | 875.6 | 72.13 |  |  | 20258 | 118.2 | 11.69 |  |  |  | 66.92 | 26118 | [7 empty] | 120.1 | 0.4 | 26.8 |  |  |  | 3210
992 | R16065--120V | C6521240415-0992 | 2024-04-15 | 15:24:28 | OK | 101.2 | 28.8 | 57.9 | 8.9 | 118.1 | 9.54 | 825.8 | 73.32 |  |  | 19496 | 117.9 | 11.71 |  |  |  | 66.51 | 25462 | [7 empty] | 120.1 | 0.39 | 26.3 |  |  |  | 3254
993 | R16065--120V | C6521240415-0993 | 2024-04-15 | 15:25:01 | OK | 101.2 | 28.3 | 59.5 | 9 | 118.4 | 9.34 | 796.4 | 71.97 |  |  | 19905 | 118.2 | 11.76 |  |  |  | 63.62 | 25315 | [7 empty] | 120.1 | 0.38 | 25.5 |  |  |  | 3224
994 | R16065--120V | C6521240415-0994 | 2024-04-15 | 15:25:29 | OK | 101.2 | 28.2 | 59.5 | 8.9 | 118.3 | 9.54 | 802.1 | 71.09 |  |  | 19936 | 118 | 11.86 |  |  |  | 66.53 | 25617 | [7 empty] | 120.1 | 0.43 | 28.4 |  |  |  | 3181
995 | R16065--120V | C6521240415-0995 | 2024-04-15 | 15:25:58 | OK | 101.2 | 28.2 | 59.7 | 8.9 | 118.4 | 9.85 | 831.8 | 71.36 |  |  | 19836 | 118.1 | 12.18 |  |  |  | 65.46 | 25327 | [7 empty] | 120.1 | 0.42 | 28.2 |  |  |  | 3086
996 | R16065--120V | C6521240415-0996 | 2024-04-15 | 15:26:27 | OK | 101.2 | 28.3 | 59.6 | 8.9 | 118.2 | 9.45 | 794 | 71.14 |  |  | 20028 | 117.8 | 11.69 |  |  |  | 67.52 | 26077 | [7 empty] | 120.1 | 0.39 | 25.6 |  |  |  | 3245
997 | R16065--120V | C6521240415-0997 | 2024-04-15 | 15:27:09 | OK | 101.2 | 28.3 | 59.3 | 8.9 | 118.4 | 10.03 | 842.6 | 70.97 |  |  | 19946 | 118.1 | 12.08 |  |  |  | 66.04 | 25719 | [7 empty] | 120.1 | 0.42 | 28 |  |  |  | 3126
998 | R16065--120V | C6521240415-0998 | 2024-04-15 | 15:27:40 | OK | 101.2 | 28.5 | 59.0 | 8.9 | 118.1 | 9.56 | 802 | 71.05 |  |  | 19999 | 117.8 | 11.74 |  |  |  | 66.56 | 25623 | [7 empty] | 120.1 | 0.39 | 26.1 |  |  |  | 3282
999 | R16065--120V | C6521240415-0999 | 2024-04-15 | 15:28:09 | OK | 101.2 | 28.5 | 58.6 | 8.9 | 118.4 | 9.8 | 819.1 | 70.64 |  |  | 20101 | 118.2 | 12 |  |  |  | 63.51 | 25422 | [7 empty] | 120.1 | 0.4 | 26.9 |  |  |  | 3180
1000 | R16065--120V | C6521240415-1000 | 2024-04-15 | 15:29:20 | OK | 101.2 | 28.6 | 58.6 | 9 | 118.4 | 10.51 | 889.6 | 71.54 |  |  | 20473 | 118.1 | 11.83 |  |  |  | 67.47 | 26270 | [7 empty] | 120.1 | 0.42 | 27.7 |  |  |  | 3193
1001 | R16065--120V | C6521240415-1001 | 2024-04-15 | 15:31:09 | OK | 101.2 | 28.5 | 58.5 | 8.9 | 118.2 | 9.84 | 829.7 | 71.37 |  |  | 20081 | 117.9 | 11.62 |  |  |  | 68.16 | 26206 | [7 empty] | 120.1 | 0.42 | 28.1 |  |  |  | 3187
1002 | R16065--120V | C6521240415-1002 | 2024-04-15 | 15:31:37 | OK | 101.2 | 28.6 | 58.5 | 8.9 | 118.3 | 9.71 | 831.3 | 72.33 |  |  | 19680 | 118.1 | 12.06 |  |  |  | 65.71 | 25441 | [7 empty] | 120.1 | 0.42 | 28.3 |  |  |  | 3185
1003 | R16065--120V | C6521240415-1003 | 2024-04-15 | 15:32:08 | OK | 101.2 | 28.7 | 58.3 | 8.9 | 118.1 | 9.96 | 837.5 | 71.15 |  |  | 20038 | 117.9 | 11.77 |  |  |  | 66.93 | 25800 | [7 empty] | 120.1 | 0.41 | 27.2 |  |  |  | 3201
1004 | R16065--120V | C6521240415-1004 | 2024-04-15 | 15:32:40 | OK | 101.2 | 28.7 | 58.0 | 8.9 | 118.5 | 9.81 | 822.9 | 70.78 |  |  | 19918 | 118.2 | 12.01 |  |  |  | 64.49 | 25377 | [7 empty] | 120.1 | 0.4 | 26.7 |  |  |  | 3156
1005 | R16065--120V | C6521240415-1005 | 2024-04-15 | 15:34:14 | OK | 101.2 | 28.8 | 57.9 | 8.9 | 118.3 | 10.3 | 873 | 71.63 |  |  | 20281 | 118.1 | 11.85 |  |  |  | 66.6 | 26069 | [7 empty] | 120.1 | 0.4 | 26.8 |  |  |  | 3195
1006 | R16065--120V | C6521240415-1006 | 2024-04-15 | 15:34:42 | OK | 101.2 | 28.6 | 58.2 | 8.9 | 118.1 | 9.77 | 835.2 | 72.4 |  |  | 19868 | 117.9 | 11.61 |  |  |  | 63.97 | 25329 | [7 empty] | 120.1 | 0.4 | 27 |  |  |  | 3185
1007 | R16065--120V | C6521240415-1007 | 2024-04-15 | 15:35:12 | OK | 101.2 | 28.6 | 58.2 | 8.9 | 118.5 | 9.71 | 812.2 | 70.62 |  |  | 20085 | 118.2 | 12.19 |  |  |  | 65.24 | 25780 | [7 empty] | 120.1 | 0.4 | 26.9 |  |  |  | 3170
1008 | R16065--120V | C6521240415-1008 | 2024-04-15 | 15:37:34 | OK | 101.2 | 28.6 | 58.5 | 8.9 | 118.4 | 9.72 | 822.7 | 71.45 |  |  | 20126 | 118.2 | 11.7 |  |  |  | 65.51 | 25755 | [7 empty] | 120.1 | 0.37 | 24.7 |  |  |  | 3297
1009 | R16065--120V | C6521240415-1009 | 2024-04-15 | 15:38:12 | OK | 101.2 | 28.5 | 58.4 | 8.9 | 118.1 | 9.99 | 854.1 | 72.45 |  |  | 19977 | 117.8 | 11.62 |  |  |  | 66.42 | 25895 | [7 empty] | 120.1 | 0.4 | 26.9 |  |  |  | 3253
1010 | R16065--120V | C6521240415-1010 | 2024-04-15 | 15:38:40 | OK | 101.2 | 28.5 | 58.6 | 9 | 118.3 | 10.77 | 914.3 | 71.74 |  |  | 20139 | 118.2 | 11.98 |  |  |  | 65.73 | 25745 | [7 empty] | 120.1 | 0.39 | 25.8 |  |  |  | 3206
1011 | R16065--120V | C6521240415-1011 | 2024-04-15 | 15:39:47 | OK | 101.2 | 28.6 | 58.3 | 9 | 118.4 | 10.42 | 877.3 | 71.12 |  |  | 20268 | 118.1 | 11.62 |  |  |  | 68.1 | 26341 | [7 empty] | 120.1 | 0.38 | 25.2 |  |  |  | 3256
1012 | R16065--120V | C6521240415-1012 | 2024-04-15 | 15:40:14 | OK | 101.2 | 28.7 | 58.0 | 8.9 | 118.1 | 9.67 | 814.6 | 71.36 |  |  | 19821 | 117.7 | 11.78 |  |  |  | 67.79 | 25695 | [7 empty] | 120.1 | 0.41 | 27.6 |  |  |  | 3201
1013 | R16065--120V | C6521240415-1013 | 2024-04-15 | 15:40:42 | OK | 101.2 | 28.7 | 58.1 | 8.9 | 118.3 | 9.85 | 824.1 | 70.73 |  |  | 19996 | 118.1 | 12.01 |  |  |  | 66.51 | 25867 | [7 empty] | 120.1 | 0.39 | 26.3 |  |  |  | 3210
1014 | R16065--120V | C6521240415-1014 | 2024-04-15 | 15:41:10 | OK | 101.2 | 28.7 | 58.1 | 8.9 | 118.2 | 9.62 | 804.9 | 70.8 |  |  | 19828 | 117.8 | 11.73 |  |  |  | 69.1 | 26195 | [7 empty] | 120.1 | 0.41 | 27.6 |  |  |  | 3248
1015 | R16065--120V | C6521240415-1015 | 2024-04-15 | 15:41:38 | OK | 101.2 | 28.7 | 58.0 | 8.9 | 118.3 | 9.54 | 797.2 | 70.58 |  |  | 19622 | 118 | 11.97 |  |  |  | 65.69 | 25472 | [7 empty] | 120.1 | 0.39 | 26 |  |  |  | 3234
1016 | R16065--120V | C6521240415-1016 | 2024-04-15 | 15:42:05 | OK | 101.2 | 28.8 | 57.7 | 8.9 | 118 | 10.16 | 856.9 | 71.51 |  |  | 19838 | 117.8 | 11.42 |  |  |  | 68.76 | 26130 | [7 empty] | 120.1 | 0.4 | 27 |  |  |  | 3226
1017 | R16065--120V | C6521240415-1017 | 2024-04-15 | 15:42:33 | OK | 101.2 | 28.8 | 57.5 | 8.9 | 118.2 | 10.49 | 883.5 | 71.25 |  |  | 20161 | 118 | 11.88 |  |  |  | 66.24 | 25834 | [7 empty] | 120.1 | 0.4 | 26.7 |  |  |  | 3205
1018 | R16065--120V | C6521240415-1018 | 2024-04-15 | 15:43:00 | OK | 101.2 | 28.8 | 57.4 | 8.9 | 118.2 | 9.57 | 797.6 | 70.51 |  |  | 20202 | 117.9 | 11.79 |  |  |  | 67.83 | 26039 | [7 empty] | 120.1 | 0.39 | 25.8 |  |  |  | 3271
1019 | R16065--120V | C6521240415-1019 | 2024-04-15 | 15:43:28 | OK | 101.2 | 28.8 | 57.4 | 9 | 118.3 | 10.58 | 892.2 | 71.3 |  |  | 20375 | 118.2 | 11.63 |  |  |  | 67.86 | 26252 | [7 empty] | 120.1 | 0.42 | 28.2 |  |  |  | 3169
1020 | R16065--120V | C6521240415-1020 | 2024-04-15 | 15:43:56 | OK | 101.2 | 28.7 | 57.8 | 8.9 | 118.1 | 10.22 | 857.1 | 70.99 |  |  | 20189 | 117.9 | 11.6 |  |  |  | 68.65 | 26403 | [7 empty] | 120.1 | 0.39 | 25.8 |  |  |  | 3275
1021 | R16065--120V | C6521240415-1021 | 2024-04-15 | 15:44:24 | OK | 101.2 | 28.5 | 58.3 | 8.9 | 118.4 | 10.55 | 888.1 | 71.11 |  |  | 20206 | 118.2 | 12.04 |  |  |  | 65.67 | 25829 | [7 empty] | 120.1 | 0.39 | 26.2 |  |  |  | 3241
1022 | R16065--120V | C6521240415-1022 | 2024-04-15 | 15:45:45 | OK | 101.2 | 28.4 | 58.8 | 8.9 | 118.3 | 10.28 | 868.6 | 71.38 |  |  | 20497 | 118.2 | 11.7 |  |  |  | 66.82 | 26148 | [7 empty] | 120.1 | 0.41 | 27.1 |  |  |  | 3166
1023 | R16065--120V | C6521240415-1023 | 2024-04-15 | 15:46:27 | OK | 101.2 | 28.4 | 58.7 | 8.9 | 118.2 | 9.54 | 804.8 | 71.37 |  |  | 19951 | 117.9 | 11.6 |  |  |  | 69.22 | 26221 | [7 empty] | 120.1 | 0.4 | 27 |  |  |  | 3210
1024 | R16065--120V | C6521240415-1024 | 2024-04-15 | 15:46:55 | OK | 101.2 | 28.4 | 58.9 | 8.9 | 118.4 | 9.83 | 829.2 | 71.2 |  |  | 19992 | 118.2 | 12.07 |  |  |  | 65.5 | 25616 | [7 empty] | 120.1 | 0.41 | 27.3 |  |  |  | 3182
1025 | R16065--120V | C6521240415-1025 | 2024-04-15 | 15:47:23 | OK | 101.2 | 28.3 | 58.8 | 8.9 | 118.1 | 9.61 | 808.7 | 71.22 |  |  | 19900 | 117.9 | 11.75 |  |  |  | 66.12 | 25559 | [7 empty] | 120.1 | 0.4 | 26.8 |  |  |  | 3251
1026 | R16065--120V | C6521240415-1026 | 2024-04-15 | 15:47:51 | OK | 101.2 | 28.4 | 58.6 | 8.9 | 118.3 | 10.53 | 888.9 | 71.3 |  |  | 20131 | 118.2 | 12.07 |  |  |  | 64.7 | 25521 | [7 empty] | 120.1 | 0.43 | 28.6 |  |  |  | 3170
1027 | R16065--120V | C6521240415-1027 | 2024-04-15 | 15:48:19 | OK | 101.2 | 28.3 | 58.9 | 8.9 | 118.2 | 9.39 | 782.9 | 70.5 |  |  | 20021 | 117.9 | 11.67 |  |  |  | 67.47 | 26023 | [7 empty] | 120.1 | 0.39 | 25.6 |  |  |  | 3240
1028 | R16065--120V | C6521240415-1028 | 2024-04-15 | 15:48:49 | OK | 101.2 | 28.2 | 59.4 | 8.9 | 118.4 | 10.29 | 864 | 70.93 |  |  | 20218 | 118.2 | 11.65 |  |  |  | 67.54 | 26043 | [7 empty] | 120.1 | 0.41 | 27 |  |  |  | 3232
1029 | R16065--120V | C6521240415-1029 | 2024-04-15 | 15:49:16 | OK | 101.2 | 28.2 | 59.2 | 8.9 | 118.2 | 9.91 | 828 | 70.66 |  |  | 20114 | 117.9 | 11.87 |  |  |  | 68.51 | 26224 | [7 empty] | 120.1 | 0.39 | 26 |  |  |  | 3211
1030 | R16065--120V | C6521240415-1030 | 2024-04-15 | 15:49:46 | OK | 101.2 | 28.3 | 59.0 | 8.9 | 118.4 | 10.68 | 898 | 71.04 |  |  | 20230 | 118.2 | 12.3 |  |  |  | 63.83 | 25508 | [7 empty] | 120.1 | 0.39 | 26.1 |  |  |  | 3258
1031 | R16065--120V | C6521240415-1031 | 2024-04-15 | 15:50:14 | OK | 101.2 | 28.4 | 58.7 | 8.9 | 118.1 | 9.82 | 823 | 70.99 |  |  | 20105 | 117.9 | 11.89 |  |  |  | 67.92 | 26167 | [7 empty] | 120.1 | 0.41 | 27 |  |  |  | 3269
1032 | R16065--120V | C6521240415-1032 | 2024-04-15 | 15:50:43 | OK | 101.2 | 28.3 | 59.0 | 8.9 | 118.3 | 10.38 | 872.3 | 71.05 |  |  | 20029 | 118.1 | 12.22 |  |  |  | 65.8 | 25814 | [7 empty] | 120.1 | 0.41 | 27 |  |  |  | 3151
1033 | R16065--120V | C6521240415-1033 | 2024-04-15 | 15:51:12 | OK | 101.2 | 28.2 | 59.3 | 8.9 | 118.2 | 9.57 | 801.9 | 70.85 |  |  | 19839 | 117.9 | 11.9 |  |  |  | 67.81 | 25899 | [7 empty] | 120.1 | 0.41 | 27.2 |  |  |  | 3197
1034 | R16065--120V | C6521240415-1034 | 2024-04-15 | 15:51:40 | OK | 101.2 | 28.1 | 59.5 | 8.9 | 118.4 | 10.04 | 839.7 | 70.62 |  |  | 19881 | 118.1 | 11.98 |  |  |  | 65.85 | 25568 | [7 empty] | 120.1 | 0.39 | 25.6 |  |  |  | 3275
1035 | R16065--120V | C6521240415-1035 | 2024-04-15 | 15:52:10 | OK | 101.2 | 28.1 | 59.6 | 8.9 | 118.1 | 9.57 | 800.2 | 70.77 |  |  | 20122 | 117.9 | 11.8 |  |  |  | 68.15 | 26261 | [7 empty] | 120.1 | 0.41 | 27.2 |  |  |  | 3220
1036 | R16065--120V | C6521240415-1036 | 2024-04-15 | 15:52:38 | OK | 101.2 | 28.2 | 59.5 | 8.9 | 118.4 | 10.33 | 869.9 | 71.1 |  |  | 19979 | 118.2 | 12.1 |  |  |  | 65.45 | 25582 | [7 empty] | 120.1 | 0.39 | 25.8 |  |  |  | 3198
1037 | R16065--120V | C6521240415-1037 | 2024-04-15 | 15:53:05 | OK | 101.2 | 28.2 | 58.9 | 8.9 | 118.2 | 9.62 | 802.5 | 70.6 |  |  | 20206 | 117.9 | 11.69 |  |  |  | 67.8 | 26144 | [7 empty] | 120.1 | 0.39 | 26.1 |  |  |  | 3215
1038 | R16065--120V | C6521240415-1038 | 2024-04-15 | 15:53:36 | OK | 101.2 | 28.2 | 58.9 | 8.9 | 118.4 | 10.04 | 841.5 | 70.8 |  |  | 20066 | 118.2 | 12.06 |  |  |  | 65.51 | 25835 | [7 empty] | 120.1 | 0.41 | 27 |  |  |  | 3189
1039 | R16065--120V | C6521240415-1039 | 2024-04-15 | 15:54:03 | OK | 101.2 | 28.3 | 58.7 | 8.9 | 118.2 | 9.62 | 805.7 | 70.83 |  |  | 19545 | 117.9 | 11.83 |  |  |  | 67.53 | 25768 | [7 empty] | 120.1 | 0.41 | 27.5 |  |  |  | 3206
1040 | R16065--120V | C6521240415-1040 | 2024-04-15 | 15:54:31 | OK | 101.2 | 28.3 | 58.6 | 8.9 | 118.4 | 10.24 | 855.6 | 70.61 |  |  | 19797 | 118.1 | 11.86 |  |  |  | 65.47 | 25905 | [7 empty] | 120.1 | 0.42 | 28.1 |  |  |  | 3178
1041 | R16065--120V | C6521240415-1041 | 2024-04-15 | 15:54:59 | OK | 101.2 | 28.2 | 58.8 | 8.9 | 118.1 | 10.34 | 869 | 71.18 |  |  | 20157 | 117.9 | 11.76 |  |  |  | 67.96 | 26015 | [7 empty] | 120.1 | 0.41 | 27.5 |  |  |  | 3200
1042 | R16065--120V | C6521240415-1042 | 2024-04-15 | 15:55:28 | OK | 101.2 | 28.2 | 59.1 | 8.9 | 118.4 | 10.59 | 892 | 71.16 |  |  | 20090 | 118.2 | 11.75 |  |  |  | 65.94 | 25888 | [7 empty] | 120.1 | 0.39 | 25.9 |  |  |  | 3219
1043 | R16065--120V | C6521240415-1043 | 2024-04-15 | 15:55:55 | OK | 101.2 | 28.3 | 58.8 | 8.9 | 118.1 | 10.01 | 835.4 | 70.71 |  |  | 20129 | 117.8 | 11.8 |  |  |  | 67.89 | 26140 | [7 empty] | 120.1 | 0.43 | 28.4 |  |  |  | 3207
1044 | R16065--120V | C6521240415-1044 | 2024-04-15 | 15:56:24 | OK | 101.2 | 28.3 | 58.7 | 8.9 | 118.5 | 9.74 | 812.4 | 70.4 |  |  | 19932 | 118.2 | 11.94 |  |  |  | 66.16 | 25690 | [7 empty] | 120.1 | 0.41 | 27.3 |  |  |  | 3170
1045 | R16065--120V | C6521240415-1045 | 2024-04-15 | 15:56:51 | OK | 101.2 | 28.3 | 58.8 | 8.9 | 118.2 | 9.75 | 815 | 70.75 |  |  | 20085 | 117.9 | 11.62 |  |  |  | 68.83 | 26200 | [7 empty] | 120.1 | 0.4 | 26.8 |  |  |  | 3225
1046 | R16065--120V | C6521240415-1046 | 2024-04-15 | 15:57:38 | OK | 101.2 | 28.2 | 58.9 | 8.9 | 118.3 | 10.37 | 873.1 | 71.17 |  |  | 20020 | 118.1 | 12.04 |  |  |  | 65.96 | 25801 | [7 empty] | 120.1 | 0.42 | 28 |  |  |  | 3188
1047 | R16065--120V | C6521240415-1047 | 2024-04-15 | 15:58:05 | OK | 101.2 | 28.2 | 59.2 | 8.9 | 118.1 | 9.56 | 801.8 | 71.04 |  |  | 19910 | 117.9 | 11.76 |  |  |  | 67.23 | 25885 | [7 empty] | 120.1 | 0.4 | 26.6 |  |  |  | 3203
1048 | R16065--120V | C6521240415-1048 | 2024-04-15 | 15:58:36 | OK | 101.2 | 28.2 | 59.2 | 8.9 | 118.3 | 10.37 | 873.5 | 71.19 |  |  | 20134 | 118.1 | 12.09 |  |  |  | 64.19 | 25550 | [7 empty] | 120.1 | 0.42 | 28.2 |  |  |  | 3147
1049 | R16065--120V | C6521240415-1049 | 2024-04-15 | 15:59:03 | OK | 101.2 | 28.2 | 59.1 | 8.9 | 118.1 | 9.75 | 817.3 | 70.97 |  |  | 20148 | 117.9 | 11.77 |  |  |  | 67.3 | 26013 | [7 empty] | 120.1 | 0.4 | 26.7 |  |  |  | 3219
1050 | R16065--120V | C6521240415-1050 | 2024-04-15 | 15:59:31 | OK | 101.2 | 28.2 | 59.0 | 8.9 | 118.3 | 10.46 | 876.6 | 70.81 |  |  | 20056 | 118.2 | 11.97 |  |  |  | 65.17 | 25479 | [7 empty] | 120.1 | 0.38 | 25 |  |  |  | 3319
1051 | R16065--120V | C6521240415-1051 | 2024-04-15 | 15:59:59 | OK | 101.2 | 28.2 | 58.9 | 8.9 | 118.2 | 9.63 | 808.7 | 71.09 |  |  | 19908 | 117.9 | 11.66 |  |  |  | 68.74 | 26183 | [7 empty] | 120.1 | 0.41 | 27.3 |  |  |  | 3253
1052 | R16065--120V | C6521240415-1052 | 2024-04-15 | 16:00:28 | OK | 101.2 | 28.3 | 58.7 | 8.9 | 118.3 | 10.6 | 892.7 | 71.18 |  |  | 20009 | 118.2 | 11.95 |  |  |  | 66.16 | 25757 | [7 empty] | 120.1 | 0.42 | 28.1 |  |  |  | 3154
1053 | R16065--120V | C6521240415-1053 | 2024-04-15 | 16:01:02 | OK | 101.2 | 28.3 | 58.8 | 8.9 | 118.2 | 9.8 | 826 | 71.29 |  |  | 19608 | 117.9 | 11.78 |  |  |  | 66.82 | 25844 | [7 empty] | 120.1 | 0.4 | 26.8 |  |  |  | 3208
1054 | R16065--120V | C6521240415-1054 | 2024-04-15 | 16:01:37 | OK | 101.2 | 28.4 | 58.5 | 9 | 118.4 | 9.39 | 788.4 | 70.92 |  |  | 19979 | 118.1 | 11.84 |  |  |  | 65.27 | 25689 | [7 empty] | 120.1 | 0.39 | 26.3 |  |  |  | 3217
1055 | R16065--120V | C6521240415-1055 | 2024-04-15 | 16:02:05 | OK | 101.2 | 28.4 | 58.7 | 8.9 | 118.1 | 9.41 | 791 | 71.17 |  |  | 20032 | 117.8 | 11.75 |  |  |  | 66.63 | 25768 | [7 empty] | 120.1 | 0.39 | 25.8 |  |  |  | 3229
1056 | R16065--120V | C6521240415-1056 | 2024-04-15 | 16:02:37 | OK | 101.2 | 28.5 | 58.4 | 8.9 | 118.4 | 9.95 | 835.9 | 70.99 |  |  | 19868 | 118.2 | 12.19 |  |  |  | 64.71 | 25408 | [7 empty] | 120.1 | 0.42 | 28 |  |  |  | 3138
1057 | R16065--120V | C6521240415-1057 | 2024-04-15 | 16:03:04 | OK | 101.2 | 28.6 | 58.1 | 8.9 | 118.1 | 9.68 | 811.1 | 70.89 |  |  | 20110 | 117.7 | 11.7 |  |  |  | 68.15 | 26136 | [7 empty] | 120.1 | 0.4 | 26.7 |  |  |  | 3195
1058 | R16065--120V | C6521240415-1058 | 2024-04-15 | 16:03:35 | OK | 101.2 | 28.6 | 58.0 | 8.9 | 118.4 | 10.33 | 868.5 | 70.99 |  |  | 20131 | 118.1 | 11.85 |  |  |  | 65.76 | 25824 | [7 empty] | 120.1 | 0.41 | 27.3 |  |  |  | 3176
1059 | R16065--120V | C6521240415-1059 | 2024-04-15 | 16:04:03 | OK | 101.2 | 28.6 | 58.0 | 8.9 | 118.2 | 10 | 836 | 70.7 |  |  | 20246 | 117.9 | 11.46 |  |  |  | 68.97 | 26432 | [7 empty] | 120.1 | 0.41 | 27 |  |  |  | 3277
1060 | R16065--120V | C6521240415-1060 | 2024-04-15 | 16:04:32 | OK | 101.2 | 28.6 | 58.0 | 8.9 | 118.4 | 9.93 | 830.2 | 70.61 |  |  | 19810 | 118.2 | 12.01 |  |  |  | 65.82 | 25421 | [7 empty] | 120.1 | 0.4 | 26.5 |  |  |  | 3211
1061 | R16065--120V | C6521240415-1061 | 2024-04-15 | 16:05:00 | OK | 101.2 | 28.5 | 58.1 | 8.9 | 118.1 | 9.45 | 791.6 | 70.94 |  |  | 20174 | 117.9 | 11.39 |  |  |  | 68.59 | 26367 | [7 empty] | 120.1 | 0.41 | 27.2 |  |  |  | 3244
1062 | R16065--120V | C6521240415-1062 | 2024-04-15 | 16:05:28 | OK | 101.2 | 28.4 | 58.5 | 8.9 | 118.2 | 10.3 | 861.9 | 70.75 |  |  | 20043 | 118 | 11.94 |  |  |  | 65.7 | 25776 | [7 empty] | 120.1 | 0.41 | 27 |  |  |  | 3184
1063 | R16065--120V | C6521240415-1063 | 2024-04-15 | 16:05:56 | OK | 101.2 | 28.3 | 58.9 | 8.9 | 118.2 | 9.63 | 805.2 | 70.77 |  |  | 20159 | 117.8 | 11.59 |  |  |  | 69.14 | 26406 | [7 empty] | 120.1 | 0.41 | 27 |  |  |  | 3218
1064 | R16065--120V | C6521240415-1064 | 2024-04-15 | 16:06:24 | OK | 101.2 | 28.2 | 59.0 | 8.9 | 118.3 | 10.03 | 838.6 | 70.68 |  |  | 19978 | 118.1 | 12.01 |  |  |  | 65.65 | 25572 | [7 empty] | 120.1 | 0.4 | 26.5 |  |  |  | 3188
1065 | R16065--120V | C6521240415-1065 | 2024-04-15 | 16:06:52 | OK | 101.2 | 28.2 | 58.9 | 8.9 | 118 | 9.75 | 816.1 | 70.92 |  |  | 20011 | 117.8 | 11.8 |  |  |  | 67.95 | 26056 | [7 empty] | 120.1 | 0.4 | 26.5 |  |  |  | 3266
1066 | R16065--120V | C6521240415-1066 | 2024-04-15 | 16:07:28 | OK | 101.2 | 28.2 | 59.0 | 8.9 | 118.3 | 10.43 | 873.4 | 70.77 |  |  | 20137 | 118.2 | 11.98 |  |  |  | 66.08 | 25845 | [7 empty] | 120.1 | 0.41 | 27.4 |  |  |  | 3207
1067 | R16065--120V | C6521240415-1067 | 2024-04-15 | 16:08:00 | OK | 101.2 | 28.2 | 58.7 | 8.9 | 118.1 | 9.57 | 804.9 | 71.21 |  |  | 19844 | 117.8 | 11.75 |  |  |  | 67.33 | 25713 | [7 empty] | 120.1 | 0.4 | 26.5 |  |  |  | 3267
1068 | R16065--120V | C6521240415-1068 | 2024-04-15 | 16:08:28 | OK | 101.2 | 28.3 | 58.7 | 8.9 | 118.3 | 9.66 | 809.2 | 70.82 |  |  | 19582 | 118.1 | 12.18 |  |  |  | 63.94 | 25155 | [7 empty] | 120.1 | 0.41 | 27.5 |  |  |  | 3174
1069 | R16065--120V | C6521240415-1069 | 2024-04-15 | 16:08:55 | OK | 101.2 | 28.3 | 58.6 | 8.9 | 118 | 9.79 | 819.9 | 70.96 |  |  | 20124 | 117.7 | 11.57 |  |  |  | 68.12 | 26118 | [7 empty] | 120.1 | 0.38 | 25.3 |  |  |  | 3279
1070 | R16065--120V | C6521240415-1070 | 2024-04-15 | 16:09:24 | OK | 101.2 | 28.3 | 58.6 | 8.9 | 118.4 | 10.05 | 843.1 | 70.9 |  |  | 20012 | 118.1 | 12.23 |  |  |  | 65.64 | 25763 | [7 empty] | 120.1 | 0.44 | 29.5 |  |  |  | 3113
1071 | R16065--120V | C6521240415-1071 | 2024-04-15 | 16:09:52 | OK | 101.2 | 28.3 | 58.5 | 8.9 | 118.1 | 10.21 | 857.5 | 71.08 |  |  | 20504 | 117.9 | 11.61 |  |  |  | 67.06 | 26061 | [7 empty] | 120.1 | 0.38 | 25.5 |  |  |  | 3319
1072 | R16065--120V | C6521240415-1072 | 2024-04-15 | 16:11:00 | OK | 101.2 | 28.4 | 58.3 | 8.9 | 118 | 10.34 | 871.7 | 71.45 |  |  | 20327 | 117.8 | 11.58 |  |  |  | 68.08 | 26315 | [7 empty] | 120.1 | 0.39 | 26.3 |  |  |  | 3300
1073 | R16065--120V | C6521240415-1073 | 2024-04-15 | 16:11:28 | OK | 101.2 | 28.5 | 57.7 | 8.9 | 118.5 | 9.7 | 817.9 | 71.17 |  |  | 19588 | 118.3 | 11.85 |  |  |  | 63.95 | 25496 | [7 empty] | 120.1 | 0.4 | 26.4 |  |  |  | 3238
1074 | R16065--120V | C6521240415-1074 | 2024-04-15 | 16:11:57 | OK | 101.2 | 28.4 | 58.0 | 8.9 | 118.2 | 9.5 | 795.7 | 70.88 |  |  | 19995 | 117.8 | 11.5 |  |  |  | 67.42 | 26107 | [7 empty] | 120.1 | 0.41 | 27 |  |  |  | 3251
1075 | R16065--120V | C6521240415-1075 | 2024-04-15 | 16:12:28 | OK | 101.2 | 28.4 | 58.4 | 8.9 | 118.4 | 10.16 | 852.5 | 70.86 |  |  | 20089 | 118.2 | 11.97 |  |  |  | 65.17 | 25683 | [7 empty] | 120.1 | 0.39 | 26.2 |  |  |  | 3217
1076 | R16065--120V | C6521240415-1076 | 2024-04-15 | 16:12:59 | OK | 101.2 | 28.3 | 58.5 | 8.9 | 118.2 | 9.47 | 792.3 | 70.78 |  |  | 19997 | 117.8 | 11.68 |  |  |  | 68.45 | 26195 | [7 empty] | 120.1 | 0.41 | 27.2 |  |  |  | 3187
1077 | R16065--120V | C6521240415-1077 | 2024-04-15 | 16:13:27 | OK | 101.2 | 28.4 | 58.2 | 8.9 | 118.3 | 10.44 | 871.4 | 70.54 |  |  | 20366 | 118.2 | 11.87 |  |  |  | 65.82 | 25881 | [7 empty] | 120.1 | 0.39 | 25.6 |  |  |  | 3246
1078 | R16065--120V | C6521240415-1078 | 2024-04-15 | 16:13:57 | OK | 101.2 | 28.3 | 58.2 | 8.9 | 118.1 | 9.39 | 786.2 | 70.86 |  |  | 20034 | 117.8 | 11.54 |  |  |  | 68.12 | 25980 | [7 empty] | 120.1 | 0.39 | 25.7 |  |  |  | 3248
1079 | R16065--120V | C6521240415-1079 | 2024-04-15 | 16:14:25 | OK | 101.2 | 28.3 | 58.6 | 8.9 | 118.4 | 10.5 | 881.4 | 70.93 |  |  | 20261 | 118.2 | 11.93 |  |  |  | 65.86 | 25972 | [7 empty] | 120.1 | 0.39 | 26 |  |  |  | 3242
1080 | R16065--120V | C6521240415-1080 | 2024-04-15 | 16:14:56 | OK | 101.2 | 28.2 | 58.7 | 8.9 | 118.1 | 9.63 | 808.3 | 71.07 |  |  | 19762 | 117.8 | 11.66 |  |  |  | 67.25 | 26102 | [7 empty] | 120.1 | 0.4 | 26.4 |  |  |  | 3263
1081 | R16065--120V | C6521240415-1081 | 2024-04-15 | 16:15:25 | OK | 101.2 | 28.2 | 58.7 | 8.9 | 118.3 | 10.64 | 897 | 71.26 |  |  | 20060 | 118.2 | 12.09 |  |  |  | 64.39 | 25429 | [7 empty] | 120.1 | 0.4 | 26.4 |  |  |  | 3179
1082 | R16065--120V | C6521240415-1082 | 2024-04-15 | 16:15:54 | OK | 101.2 | 28.3 | 58.5 | 8.9 | 118.2 | 9.46 | 788.3 | 70.53 |  |  | 20026 | 117.9 | 11.69 |  |  |  | 66.59 | 25854 | [7 empty] | 120.1 | 0.38 | 25.2 |  |  |  | 3278
1083 | R16065--120V | C6521240415-1083 | 2024-04-15 | 16:16:25 | OK | 101.2 | 28.3 | 58.4 | 8.9 | 118.3 | 10.42 | 876.3 | 71.07 |  |  | 20338 | 118.1 | 11.92 |  |  |  | 65.79 | 25932 | [7 empty] | 120.1 | 0.39 | 26 |  |  |  | 3232
1084 | R16065--120V | C6521240415-1084 | 2024-04-15 | 16:16:59 | OK | 101.2 | 28.3 | 58.3 | 8.9 | 118 | 10.54 | 889.6 | 71.49 |  |  | 20255 | 117.9 | 11.62 |  |  |  | 68.89 | 26442 | [7 empty] | 120.1 | 0.39 | 26.2 |  |  |  | 3239
1085 | R16065--120V | C6521240415-1085 | 2024-04-15 | 16:17:28 | OK | 101.2 | 28.3 | 58.4 | 8.9 | 118.4 | 10.48 | 878.6 | 70.84 |  |  | 20380 | 118.2 | 11.75 |  |  |  | 67.08 | 26099 | [7 empty] | 120.1 | 0.38 | 25.4 |  |  |  | 3242
1086 | R16065--120V | C6521240415-1086 | 2024-04-15 | 16:17:56 | OK | 101.2 | 28.3 | 58.3 | 8.9 | 118.2 | 9.96 | 832.5 | 70.72 |  |  | 20180 | 117.9 | 11.51 |  |  |  | 69.5 | 26342 | [7 empty] | 120.1 | 0.38 | 25.3 |  |  |  | 3265
1087 | R16065--120V | C6521240415-1087 | 2024-04-15 | 16:21:22 | OK | 101.2 | 28.4 | 58.0 | 8.9 | 118.1 | 10 | 853.5 | 72.3 |  |  | 20360 | 117.9 | 11.37 |  |  |  | 69.22 | 26363 | [7 empty] | 120.1 | 0.39 | 26 |  |  |  | 3274
1088 | R16065--120V | C6521240415-1088 | 2024-04-15 | 16:23:11 | OK | 101.2 | 28.5 | 57.5 | 8.9 | 118.1 | 9.83 | 833.3 | 71.79 |  |  | 20137 | 117.9 | 11.32 |  |  |  | 69.67 | 26557 | [7 empty] | 120.1 | 0.38 | 25 |  |  |  | 3287
1089 | R16065--120V | C6521240415-1089 | 2024-04-15 | 16:25:05 | OK | 101.2 | 28.1 | 58.8 | 8.9 | 118.4 | 10.26 | 862.1 | 71 |  |  | 20260 | 118.2 | 11.88 |  |  |  | 65.27 | 25808 | [7 empty] | 120.1 | 0.39 | 26 |  |  |  | 3254
1090 | R16065--120V | C6521240415-1090 | 2024-04-15 | 16:25:48 | OK | 101.2 | 27.9 | 59.0 | 8.9 | 118.1 | 9.41 | 800.3 | 72.02 |  |  | 19829 | 117.9 | 11.76 |  |  |  | 66.7 | 25701 | [7 empty] | 120.1 | 0.4 | 26.6 |  |  |  | 3238
1091 | R16065--120V | C6521240415-1091 | 2024-04-15 | 16:26:22 | OK | 101.2 | 27.9 | 59.1 | 8.9 | 118.4 | 9.94 | 846.6 | 71.89 |  |  | 19763 | 118.2 | 11.81 |  |  |  | 63.57 | 25432 | [7 empty] | 120.1 | 0.4 | 26.4 |  |  |  | 3203
1092 | R16065--120V | C6521240415-1092 | 2024-04-15 | 16:27:28 | OK | 101.2 | 28.0 | 58.7 | 8.9 | 118.1 | 9.56 | 809.5 | 71.67 |  |  | 19927 | 117.9 | 11.69 |  |  |  | 65.58 | 25763 | [7 empty] | 120.1 | 0.39 | 26.2 |  |  |  | 3255
1093 | R16065--120V | C6521240415-1093 | 2024-04-15 | 16:27:59 | OK | 101.2 | 28.3 | 57.7 | 8.9 | 118.3 | 10.66 | 908.1 | 72.03 |  |  | 20365 | 118.2 | 12.02 |  |  |  | 65.92 | 25897 | [7 empty] | 120.1 | 0.41 | 27.6 |  |  |  | 3169
1094 | R16065--120V | C6521240415-1094 | 2024-04-15 | 16:28:28 | OK | 101.2 | 28.4 | 57.4 | 8.9 | 118.2 | 10.19 | 857.7 | 71.2 |  |  | 20068 | 118 | 11.58 |  |  |  | 68 | 26340 | [7 empty] | 120.1 | 0.39 | 26.2 |  |  |  | 3281
1095 | R16065--120V | C6521240415-1095 | 2024-04-15 | 16:28:58 | OK | 101.2 | 28.3 | 57.5 | 9 | 118.4 | 10.07 | 846.4 | 70.95 |  |  | 20078 | 118.2 | 11.81 |  |  |  | 66.49 | 25989 | [7 empty] | 120.1 | 0.41 | 27.1 |  |  |  | 3138
1096 | R16065--120V | C6521240415-1096 | 2024-04-15 | 16:29:26 | OK | 101.2 | 28.4 | 57.4 | 8.9 | 118.2 | 9.44 | 793.4 | 71.11 |  |  | 19885 | 117.9 | 11.63 |  |  |  | 67.63 | 25762 | [7 empty] | 120.1 | 0.4 | 26.9 |  |  |  | 3243
1097 | R16065--120V | C6521240415-1097 | 2024-04-15 | 16:29:56 | OK | 101.2 | 28.4 | 57.4 | 8.9 | 118.4 | 10.21 | 855.9 | 70.84 |  |  | 20580 | 118.1 | 11.67 |  |  |  | 67.07 | 26106 | [7 empty] | 120.1 | 0.4 | 26.4 |  |  |  | 3176
1098 | R16065--120V | C6521240415-1098 | 2024-04-15 | 16:30:23 | OK | 101.2 | 28.3 | 57.5 | 8.9 | 118.2 | 9.71 | 812.8 | 70.85 |  |  | 20086 | 117.9 | 11.83 |  |  |  | 68.85 | 26401 | [7 empty] | 120.1 | 0.41 | 27.5 |  |  |  | 3241
1099 | R16065--120V | C6521240415-1099 | 2024-04-15 | 16:30:52 | OK | 101.2 | 28.3 | 57.4 | 8.9 | 118.3 | 10.47 | 879.8 | 71.05 |  |  | 20037 | 118.1 | 11.84 |  |  |  | 66.32 | 25792 | [7 empty] | 120.1 | 0.4 | 26.7 |  |  |  | 3229
1100 | R16065--120V | C6521240415-1100 | 2024-04-15 | 16:31:20 | OK | 101.2 | 28.3 | 57.5 | 8.9 | 118.1 | 10.27 | 861.7 | 71 |  |  | 20125 | 118 | 11.62 |  |  |  | 69.11 | 26395 | [7 empty] | 120.1 | 0.4 | 26.8 |  |  |  | 3239
1101 | R16065--120V | C6521240415-1101 | 2024-04-15 | 16:31:48 | OK | 101.2 | 28.2 | 57.7 | 8.9 | 118.4 | 10.09 | 842.5 | 70.51 |  |  | 20012 | 118.2 | 12.04 |  |  |  | 66.19 | 25846 | [7 empty] | 120.1 | 0.4 | 26.4 |  |  |  | 3219
1102 | R16065--120V | C6521240415-1102 | 2024-04-15 | 16:32:15 | OK | 101.2 | 28.2 | 58.0 | 8.9 | 118.2 | 9.8 | 821.2 | 70.88 |  |  | 20255 | 117.9 | 11.53 |  |  |  | 68.99 | 26177 | [7 empty] | 120.1 | 0.38 | 25.3 |  |  |  | 3291
1103 | R16065--120V | C6521240415-1103 | 2024-04-15 | 16:32:48 | OK | 101.2 | 28.1 | 58.2 | 9 | 118.4 | 10.14 | 855.4 | 71.2 |  |  | 19037 | 118.2 | 12.23 |  |  |  | 64.9 | 25312 | [7 empty] | 120.1 | 0.43 | 28.6 |  |  |  | 3089
1104 | R16065--120V | C6521240415-1104 | 2024-04-15 | 16:33:16 | OK | 101.2 | 28.0 | 58.6 | 8.9 | 118.1 | 10.11 | 848.3 | 71.02 |  |  | 20212 | 117.9 | 11.52 |  |  |  | 68.92 | 26303 | [7 empty] | 120.1 | 0.39 | 25.9 |  |  |  | 3266
1105 | R16065--120V | C6521240415-1105 | 2024-04-15 | 16:33:44 | OK | 101.2 | 27.9 | 58.7 | 8.9 | 118.3 | 10.55 | 889 | 71.24 |  |  | 20466 | 118.2 | 11.93 |  |  |  | 66.36 | 25983 | [7 empty] | 120.1 | 0.42 | 28 |  |  |  | 3175
1106 | R16065--120V | C6521240415-1106 | 2024-04-15 | 16:34:12 | OK | 101.2 | 27.9 | 59.0 | 8.9 | 118.1 | 9.71 | 813.6 | 70.95 |  |  | 19894 | 117.8 | 11.84 |  |  |  | 68 | 26147 | [7 empty] | 120.1 | 0.4 | 26.8 |  |  |  | 3224
1107 | R16065--120V | C6521240415-1107 | 2024-04-15 | 16:34:40 | OK | 101.2 | 28.0 | 58.8 | 8.9 | 118.3 | 10.47 | 879.1 | 70.92 |  |  | 20129 | 118.1 | 12 |  |  |  | 66.49 | 25855 | [7 empty] | 120.1 | 0.39 | 25.7 |  |  |  | 3214
1108 | R16065--120V | C6521240415-1108 | 2024-04-15 | 16:35:13 | OK | 101.2 | 27.9 | 58.8 | 8.9 | 118.2 | 9.57 | 798.1 | 70.55 |  |  | 20063 | 117.9 | 11.81 |  |  |  | 67.37 | 25994 | [7 empty] | 120.1 | 0.41 | 27.1 |  |  |  | 3216
1109 | R16065--120V | C6521240415-1109 | 2024-04-15 | 16:35:42 | OK | 101.2 | 27.8 | 59.0 | 8.9 | 118.4 | 10.38 | 872.7 | 71.03 |  |  | 20052 | 118.2 | 12.04 |  |  |  | 66.04 | 25800 | [7 empty] | 120.1 | 0.41 | 27.6 |  |  |  | 3180
1110 | R16065--120V | C6521240415-1110 | 2024-04-15 | 16:36:13 | OK | 101.2 | 27.8 | 59.1 | 8.9 | 118.2 | 9.87 | 825.3 | 70.75 |  |  | 20183 | 118 | 11.56 |  |  |  | 69.22 | 26411 | [7 empty] | 120.1 | 0.4 | 26.7 |  |  |  | 3252
1111 | R16065--120V | C6521240415-1111 | 2024-04-15 | 16:36:44 | OK | 101.2 | 27.8 | 59.1 | 8.9 | 118.4 | 9.99 | 837.3 | 70.77 |  |  | 20085 | 118.2 | 11.84 |  |  |  | 66.98 | 26061 | [7 empty] | 120.1 | 0.39 | 26.1 |  |  |  | 3199
1112 | R16065--120V | C6521240415-1112 | 2024-04-15 | 16:37:15 | OK | 101.2 | 27.7 | 59.2 | 8.9 | 118.2 | 9.66 | 809.2 | 70.83 |  |  | 19871 | 117.9 | 11.74 |  |  |  | 67.69 | 25756 | [7 empty] | 120.1 | 0.41 | 27.5 |  |  |  | 3215
1113 | R16065--120V | C6521240415-1113 | 2024-04-15 | 16:37:43 | OK | 101.2 | 27.8 | 59.3 | 8.9 | 118.3 | 10.53 | 886 | 71.1 |  |  | 20314 | 118.1 | 11.91 |  |  |  | 65.93 | 25929 | [7 empty] | 120.1 | 0.4 | 26.3 |  |  |  | 3169
1114 | R16065--120V | C6521240415-1114 | 2024-04-15 | 16:38:11 | OK | 101.2 | 27.8 | 58.9 | 8.9 | 118.1 | 9.63 | 802.1 | 70.47 |  |  | 19994 | 117.9 | 11.7 |  |  |  | 68.39 | 26051 | [7 empty] | 120.1 | 0.39 | 26.2 |  |  |  | 3217
1115 | R16065--120V | C6521240415-1115 | 2024-04-15 | 16:38:40 | OK | 101.2 | 27.9 | 58.7 | 8.9 | 118.3 | 10 | 840 | 70.95 |  |  | 19822 | 118.1 | 11.82 |  |  |  | 66.6 | 25872 | [7 empty] | 120.1 | 0.39 | 25.5 |  |  |  | 3241
1116 | R16065--120V | C6521240415-1116 | 2024-04-15 | 16:39:09 | OK | 101.2 | 28.1 | 58.2 | 8.9 | 118.1 | 9.63 | 806.1 | 70.85 |  |  | 20117 | 117.9 | 11.75 |  |  |  | 67.91 | 26007 | [7 empty] | 120.1 | 0.4 | 26.7 |  |  |  | 3225
1117 | R16065--120V | C6521240415-1117 | 2024-04-15 | 16:39:41 | OK | 101.2 | 28.1 | 58.0 | 9 | 118.4 | 10.61 | 894.8 | 71.25 |  |  | 19970 | 118.2 | 11.75 |  |  |  | 67.98 | 26026 | [7 empty] | 120.1 | 0.38 | 25.4 |  |  |  | 3241
1118 | R16065--120V | C6521240415-1118 | 2024-04-15 | 16:40:09 | OK | 101.2 | 28.0 | 58.5 | 8.9 | 118.1 | 9.82 | 823.3 | 71.01 |  |  | 20026 | 117.9 | 11.82 |  |  |  | 68.67 | 26076 | [7 empty] | 120.1 | 0.4 | 26.6 |  |  |  | 3196
1119 | R16065--120V | C6521240415-1119 | 2024-04-15 | 16:40:42 | OK | 101.2 | 27.9 | 58.8 | 8.9 | 118.4 | 9.44 | 786.4 | 70.39 |  |  | 19909 | 118.1 | 11.96 |  |  |  | 66.7 | 25700 | [7 empty] | 120.1 | 0.42 | 27.7 |  |  |  | 3161
1120 | R16065--120V | C6521240415-1120 | 2024-04-15 | 16:41:11 | OK | 101.2 | 27.9 | 58.8 | 8.9 | 118.1 | 9.91 | 838.9 | 71.66 |  |  | 19883 | 117.8 | 11.7 |  |  |  | 68.36 | 25859 | [7 empty] | 120.1 | 0.41 | 27.1 |  |  |  | 3233
1121 | R16065--120V | C6521240415-1121 | 2024-04-15 | 16:41:40 | OK | 101.2 | 28.0 | 58.5 | 8.9 | 118.4 | 10.25 | 858.8 | 70.75 |  |  | 20108 | 118.1 | 11.88 |  |  |  | 66.45 | 25925 | [7 empty] | 120.1 | 0.4 | 26.4 |  |  |  | 3198
1122 | R16065--120V | C6521240415-1122 | 2024-04-15 | 16:42:11 | OK | 101.2 | 28.2 | 58.0 | 8.9 | 118.1 | 9.47 | 791.2 | 70.77 |  |  | 20210 | 117.8 | 11.67 |  |  |  | 68.16 | 26266 | [7 empty] | 120.1 | 0.39 | 25.7 |  |  |  | 3229
1123 | R16065--120V | C6521240415-1123 | 2024-04-15 | 16:42:44 | OK | 101.2 | 28.1 | 58.2 | 8.9 | 118.3 | 10.44 | 878.7 | 71.1 |  |  | 20132 | 118.2 | 11.94 |  |  |  | 67 | 25934 | [7 empty] | 120.1 | 0.43 | 28.5 |  |  |  | 3126
1124 | R16065--120V | C6521240415-1124 | 2024-04-15 | 16:43:12 | OK | 101.2 | 28.0 | 58.5 | 8.9 | 118.2 | 9.44 | 788.5 | 70.69 |  |  | 20042 | 117.9 | 11.8 |  |  |  | 67.06 | 25844 | [7 empty] | 120.1 | 0.39 | 26.2 |  |  |  | 3210
1125 | R16065--120V | C6521240415-1125 | 2024-04-15 | 16:43:48 | OK | 101.2 | 28.0 | 58.6 | 8.9 | 118.4 | 10.33 | 867.4 | 70.91 |  |  | 19945 | 118.1 | 12.11 |  |  |  | 66.4 | 25752 | [7 empty] | 120.1 | 0.4 | 26.6 |  |  |  | 3169
1126 | R16065--120V | C6521240415-1126 | 2024-04-15 | 16:44:18 | OK | 101.2 | 27.9 | 58.8 | 8.9 | 118.1 | 9.69 | 811.4 | 70.84 |  |  | 19698 | 117.9 | 11.83 |  |  |  | 67.73 | 25811 | [7 empty] | 120.1 | 0.38 | 25.5 |  |  |  | 3271
1127 | R16065--120V | C6521240415-1127 | 2024-04-15 | 16:44:49 | OK | 101.2 | 27.9 | 59.0 | 8.9 | 118.4 | 9.85 | 826.6 | 70.91 |  |  | 19789 | 118.2 | 12.12 |  |  |  | 65.85 | 25900 | [7 empty] | 120.1 | 0.41 | 27.5 |  |  |  | 3148
1128 | R16065--120V | C6521240415-1128 | 2024-04-15 | 16:45:16 | OK | 101.2 | 27.9 | 59.1 | 8.9 | 118.2 | 10.23 | 861.6 | 71.27 |  |  | 19470 | 118 | 11.52 |  |  |  | 67.94 | 25982 | [7 empty] | 120.1 | 0.42 | 27.7 |  |  |  | 3204
1129 | R16065--120V | C6521240415-1129 | 2024-04-15 | 16:45:45 | OK | 101.2 | 28.0 | 58.6 | 8.9 | 118.4 | 10.49 | 878.7 | 70.77 |  |  | 20424 | 118.2 | 11.75 |  |  |  | 66.68 | 26090 | [7 empty] | 120.1 | 0.39 | 26.3 |  |  |  | 3291
1130 | R16065--120V | C6521240415-1130 | 2024-04-15 | 16:46:12 | OK | 101.2 | 27.9 | 58.8 | 8.9 | 118.1 | 9.79 | 820.1 | 70.92 |  |  | 20167 | 117.9 | 11.74 |  |  |  | 69.07 | 26391 | [7 empty] | 120.1 | 0.4 | 26.7 |  |  |  | 3193
1131 | R16065--120V | C6521240415-1131 | 2024-04-15 | 16:46:40 | OK | 101.2 | 27.9 | 58.9 | 8.9 | 118.3 | 10.49 | 882.1 | 71.04 |  |  | 20366 | 118.2 | 12.01 |  |  |  | 65.74 | 25920 | [7 empty] | 120.1 | 0.42 | 27.7 |  |  |  | 3171
1132 | R16065--120V | C6521240415-1132 | 2024-04-15 | 16:47:09 | OK | 101.2 | 27.9 | 59.0 | 8.9 | 118.2 | 9.48 | 790.7 | 70.57 |  |  | 20043 | 117.9 | 11.66 |  |  |  | 69.43 | 26241 | [7 empty] | 120.1 | 0.4 | 26.5 |  |  |  | 3221
1133 | R16065--120V | C6521240415-1133 | 2024-04-15 | 16:47:41 | OK | 101.2 | 27.9 | 58.9 | 8.9 | 118.4 | 10.2 | 856.2 | 70.88 |  |  | 20092 | 118.1 | 12.14 |  |  |  | 66.05 | 25905 | [7 empty] | 120.1 | 0.41 | 27.2 |  |  |  | 3171
1134 | R16065--120V | C6521240415-1134 | 2024-04-15 | 16:48:09 | OK | 101.2 | 27.8 | 59.0 | 8.9 | 118.1 | 9.88 | 832.1 | 71.31 |  |  | 20503 | 117.8 | 11.77 |  |  |  | 66.98 | 26031 | [7 empty] | 120.1 | 0.4 | 26.4 |  |  |  | 3263
1135 | R16065--120V | C6521240415-1135 | 2024-04-15 | 16:48:38 | OK | 101.2 | 27.7 | 59.3 | 8.9 | 118.3 | 10.25 | 859.8 | 70.91 |  |  | 20100 | 118.1 | 12.07 |  |  |  | 65.89 | 25834 | [7 empty] | 120.1 | 0.4 | 26.9 |  |  |  | 3178
1136 | R16065--120V | C6521240415-1136 | 2024-04-15 | 16:49:06 | OK | 101.2 | 27.7 | 59.4 | 8.9 | 118.2 | 9.63 | 802.1 | 70.48 |  |  | 20089 | 117.9 | 11.78 |  |  |  | 67.8 | 26015 | [7 empty] | 120.1 | 0.4 | 27 |  |  |  | 3210
1137 | R16065--120V | C6521240415-1137 | 2024-04-15 | 16:49:34 | OK | 101.2 | 27.7 | 59.3 | 8.9 | 118.4 | 10.19 | 852.7 | 70.7 |  |  | 20063 | 118.2 | 11.72 |  |  |  | 67.37 | 26091 | [7 empty] | 120.1 | 0.38 | 25.5 |  |  |  | 3279
1138 | R16065--120V | C6521240415-1138 | 2024-04-15 | 16:50:02 | OK | 101.2 | 27.6 | 59.4 | 8.9 | 118 | 10.46 | 877.9 | 71.13 |  |  | 20111 | 117.8 | 11.53 |  |  |  | 69.27 | 26553 | [7 empty] | 120.1 | 0.39 | 26.1 |  |  |  | 3298
1139 | R16065--120V | C6521240415-1139 | 2024-04-15 | 16:50:30 | OK | 101.2 | 27.6 | 59.6 | 8.9 | 118.4 | 9.63 | 804.7 | 70.58 |  |  | 20077 | 118.1 | 11.75 |  |  |  | 66.82 | 25990 | [7 empty] | 120.1 | 0.4 | 26.4 |  |  |  | 3219
1140 | R16065--120V | C6521240415-1140 | 2024-04-15 | 16:50:59 | OK | 101.2 | 27.5 | 59.7 | 8.9 | 118.2 | 10.14 | 848.4 | 70.74 |  |  | 20180 | 118 | 11.63 |  |  |  | 67.82 | 26108 | [7 empty] | 120.1 | 0.4 | 26.4 |  |  |  | 3237
1141 | R16065--120V | C6521240415-1141 | 2024-04-15 | 16:51:27 | OK | 101.2 | 27.6 | 59.7 | 8.9 | 118.4 | 9.54 | 793 | 70.22 |  |  | 20007 | 118.2 | 11.89 |  |  |  | 66.04 | 25896 | [7 empty] | 120.1 | 0.4 | 26.5 |  |  |  | 3196
1142 | R16065--120V | C6521240415-1142 | 2024-04-15 | 16:51:56 | OK | 101.2 | 27.5 | 59.8 | 8.9 | 118.1 | 10.29 | 865.1 | 71.23 |  |  | 20252 | 117.9 | 11.77 |  |  |  | 67.91 | 26080 | [7 empty] | 120.1 | 0.41 | 27.5 |  |  |  | 3174
1143 | R16065--120V | C6521240415-1143 | 2024-04-15 | 16:52:24 | OK | 101.2 | 27.5 | 59.9 | 8.9 | 118.5 | 9.72 | 812.8 | 70.6 |  |  | 20065 | 118.2 | 11.99 |  |  |  | 65.19 | 25694 | [7 empty] | 120.1 | 0.39 | 26.1 |  |  |  | 3204
1144 | R16065--120V | C6521240415-1144 | 2024-04-15 | 16:52:51 | OK | 101.2 | 27.5 | 59.8 | 8.9 | 118.2 | 10.25 | 860.3 | 71.07 |  |  | 19991 | 117.9 | 11.61 |  |  |  | 68.44 | 26327 | [7 empty] | 120.1 | 0.38 | 25.6 |  |  |  | 3246
1145 | R16065--120V | C6521240415-1145 | 2024-04-15 | 16:53:22 | OK | 101.2 | 27.5 | 59.9 | 8.9 | 118.4 | 9.49 | 793 | 70.57 |  |  | 20016 | 118.1 | 12.05 |  |  |  | 64.05 | 25459 | [7 empty] | 120.1 | 0.39 | 26 |  |  |  | 3196
1146 | R16065--120V | C6521240415-1146 | 2024-04-15 | 16:53:57 | OK | 101.2 | 27.5 | 59.9 | 8.9 | 118 | 9.92 | 839.7 | 71.74 |  |  | 18969 | 117.8 | 11.73 |  |  |  | 66.05 | 25363 | [7 empty] | 120.1 | 0.4 | 26.7 |  |  |  | 3183
1147 | R16065--120V | C6521240415-1147 | 2024-04-15 | 16:54:26 | OK | 101.2 | 27.5 | 59.9 | 8.9 | 118.4 | 10.07 | 843.6 | 70.75 |  |  | 19970 | 118.2 | 12.11 |  |  |  | 64.44 | 25378 | [7 empty] | 120.1 | 0.41 | 27.1 |  |  |  | 3210
1148 | R16065--120V | C6521240415-1148 | 2024-04-16 | 7:56:41 | OK | 101.2 | 24.3 | 69.2 | 9 | 118.2 | 9.59 | 830.4 | 73.28 |  |  | 19818 | 118.1 | 11.69 |  |  |  | 62.67 | 24798 | [7 empty] | 120.1 | 0.41 | 27.3 |  |  |  | 3266
1149 | R16065--120V | C6521240415-1149 | 2024-04-16 | 7:57:10 | OK | 101.2 | 24.8 | 67.8 | 9 | 118 | 9.37 | 807.9 | 73.09 |  |  | 19607 | 117.7 | 11.33 |  |  |  | 64.54 | 25323 | [7 empty] | 120.1 | 0.4 | 26.6 |  |  |  | 3298
1150 | R16065--120V | C6521240415-1150 | 2024-04-16 | 7:57:40 | OK | 101.2 | 24.8 | 67.7 | 9 | 118.4 | 10.17 | 858.1 | 71.27 |  |  | 20058 | 118.1 | 11.84 |  |  |  | 62.67 | 25120 | [7 empty] | 120.1 | 0.43 | 28.5 |  |  |  | 3125
1151 | R16065--120V | C6521240415-1151 | 2024-04-16 | 7:58:37 | OK | 101.2 | 24.9 | 67.7 | 9 | 118.1 | 9.56 | 809.8 | 71.71 |  |  | 20009 | 117.8 | 11.61 |  |  |  | 64.93 | 25045 | [7 empty] | 120.1 | 0.38 | 25.1 |  |  |  | 3211
1152 | R16065--120V | C6521240415-1152 | 2024-04-16 | 7:59:20 | OK | 101.2 | 24.9 | 67.5 | 9 | 118.4 | 9.59 | 813.1 | 71.55 |  |  | 20042 | 118.1 | 11.89 |  |  |  | 62.44 | 24932 | [7 empty] | 120.1 | 0.45 | 29.9 |  |  |  | 3047
1153 | R16065--120V | C6521240415-1153 | 2024-04-16 | 7:59:48 | OK | 101.2 | 25.0 | 67.4 | 8.9 | 118.2 | 9.68 | 815.5 | 71.28 |  |  | 19801 | 118 | 11.8 |  |  |  | 65.61 | 25218 | [7 empty] | 120.1 | 0.44 | 29.4 |  |  |  | 3181
1154 | R16065--120V | C6521240415-1154 | 2024-04-16 | 8:00:17 | OK | 101.2 | 25.0 | 67.3 | 9 | 118.3 | 9.55 | 801.5 | 70.94 |  |  | 19982 | 118.1 | 11.4 |  |  |  | 60.01 | 24501 | [7 empty] | 120.1 | 0.42 | 27.9 |  |  |  | 3164
1155 | R16065--120V | C6521240415-1155 | 2024-04-16 | 8:00:50 | OK | 101.2 | 25.1 | 66.9 | 8.9 | 118.2 | 9.95 | 837.8 | 71.19 |  |  | 20177 | 118 | 11.83 |  |  |  | 66.25 | 25582 | [7 empty] | 120.1 | 0.41 | 27.3 |  |  |  | 3133
1156 | R16065--120V | C6521240415-1156 | 2024-04-16 | 8:01:19 | OK | 101.2 | 25.2 | 66.7 | 8.9 | 118.4 | 9.58 | 803.9 | 70.85 |  |  | 19875 | 118.1 | 11.8 |  |  |  | 63.42 | 25051 | [7 empty] | 120.1 | 0.41 | 27.1 |  |  |  | 3163
1157 | R16065--120V | C6521240415-1157 | 2024-04-16 | 8:01:47 | OK | 101.2 | 25.3 | 66.5 | 8.9 | 118.2 | 10.58 | 892.2 | 71.37 |  |  | 20370 | 118 | 11.7 |  |  |  | 68.08 | 25952 | [7 empty] | 120.1 | 0.42 | 27.9 |  |  |  | 3174
1158 | R16065--120V | C6521240415-1158 | 2024-04-16 | 8:02:37 | OK | 101.2 | 25.4 | 66.2 | 8.9 | 118.4 | 9.49 | 796.8 | 70.92 |  |  | 20111 | 118.1 | 11.9 |  |  |  | 63.59 | 24968 | [7 empty] | 120.1 | 0.39 | 25.7 |  |  |  | 3207
1159 | R16065--120V | C6521240415-1159 | 2024-04-16 | 8:03:10 | OK | 101.2 | 25.6 | 65.7 | 9 | 118.1 | 10.25 | 868.6 | 71.74 |  |  | 19580 | 117.9 | 11.81 |  |  |  | 66.61 | 25704 | [7 empty] | 120.1 | 0.43 | 29.1 |  |  |  | 3161
1160 | R16065--120V | C6521240415-1160 | 2024-04-16 | 8:09:42 | OK | 101.2 | 25.8 | 65.2 | 9 | 118.4 | 9.41 | 801.6 | 71.97 |  |  | 19999 | 118.2 | 11.81 |  |  |  | 63.53 | 25186 | [7 empty] | 120.1 | 0.39 | 26.3 |  |  |  | 3207
1161 | R16065--120V | C6521240415-1161 | 2024-04-16 | 8:10:15 | OK | 101.2 | 26.1 | 64.3 | 8.9 | 118.2 | 9.23 | 787.6 | 72.19 |  |  | 19937 | 117.9 | 11.71 |  |  |  | 66.83 | 25476 | [7 empty] | 120 | 0.39 | 26 |  |  |  | 3254
1162 | R16065--120V | C6521240415-1162 | 2024-04-16 | 8:10:45 | OK | 101.2 | 26.1 | 64.3 | 8.9 | 118.5 | 9.59 | 808.3 | 71.13 |  |  | 19996 | 118.2 | 12.17 |  |  |  | 66.79 | 25865 | [7 empty] | 120.1 | 0.4 | 26.4 |  |  |  | 3215
1163 | R16065--120V | C6521240415-1163 | 2024-04-16 | 8:11:13 | OK | 101.2 | 26.1 | 64.2 | 8.9 | 118.2 | 9.54 | 802.9 | 71.23 |  |  | 20128 | 117.9 | 11.77 |  |  |  | 67.63 | 25712 | [7 empty] | 120 | 0.4 | 27 |  |  |  | 3216
1164 | R16065--120V | C6521240415-1164 | 2024-04-16 | 8:11:46 | OK | 101.2 | 26.2 | 64.1 | 9 | 118.4 | 10.31 | 867.2 | 71.05 |  |  | 20026 | 118.1 | 12.12 |  |  |  | 67.05 | 25651 | [7 empty] | 120.1 | 0.41 | 27.2 |  |  |  | 3259
1165 | R16065--120V | C6521240415-1165 | 2024-04-16 | 8:13:15 | OK | 101.2 | 26.2 | 64.2 | 8.9 | 118.2 | 9.76 | 834.4 | 72.3 |  |  | 19553 | 117.9 | 11.63 |  |  |  | 66.47 | 25785 | [7 empty] | 120.1 | 0.4 | 27 |  |  |  | 3269
1166 | R16065--120V | C6521240415-1166 | 2024-04-16 | 8:13:44 | OK | 101.2 | 26.3 | 63.7 | 9 | 118.4 | 9.47 | 803.6 | 71.68 |  |  | 19850 | 118.2 | 11.98 |  |  |  | 65.18 | 25607 | [7 empty] | 120 | 0.4 | 26.7 |  |  |  | 3205
1167 | R16065--120V | C6521240415-1167 | 2024-04-16 | 8:14:18 | OK | 101.2 | 26.4 | 63.6 | 8.9 | 118.1 | 9.62 | 809 | 71.19 |  |  | 19662 | 117.8 | 11.83 |  |  |  | 66.29 | 25679 | [7 empty] | 120.1 | 0.4 | 26.5 |  |  |  | 3267
1168 | R16065--120V | C6521240415-1168 | 2024-04-16 | 8:14:51 | OK | 101.2 | 26.4 | 63.5 | 9 | 118.3 | 10.16 | 855 | 71.13 |  |  | 20067 | 118.1 | 12.03 |  |  |  | 65.32 | 25246 | [7 empty] | 120.1 | 0.41 | 27.1 |  |  |  | 3218
1169 | R16065--120V | C6521240415-1169 | 2024-04-16 | 8:15:19 | OK | 101.2 | 26.4 | 63.2 | 8.9 | 118.1 | 9.5 | 798.4 | 71.17 |  |  | 20086 | 117.8 | 11.51 |  |  |  | 69.77 | 26439 | [7 empty] | 120.1 | 0.41 | 27.4 |  |  |  | 3259
1170 | R16065--120V | C6521240415-1170 | 2024-04-16 | 8:16:06 | OK | 101.2 | 26.4 | 63.3 | 9 | 118.4 | 9.38 | 787.2 | 70.85 |  |  | 20027 | 118.2 | 11.71 |  |  |  | 64.2 | 25350 | [7 empty] | 120.1 | 0.38 | 25.2 |  |  |  | 3273
1171 | R16065--120V | C6521240415-1171 | 2024-04-16 | 8:16:52 | OK | 101.2 | 26.3 | 63.6 | 8.9 | 118.2 | 9.48 | 797.8 | 71.22 |  |  | 20004 | 117.9 | 11.78 |  |  |  | 68.41 | 25829 | [7 empty] | 120 | 0.41 | 27.5 |  |  |  | 3205
1172 | R16065--120V | C6521240415-1172 | 2024-04-16 | 8:17:26 | OK | 101.2 | 26.4 | 63.5 | 9 | 118.3 | 10.4 | 882 | 71.69 |  |  | 20110 | 118.1 | 12.13 |  |  |  | 66.07 | 25876 | [7 empty] | 120.1 | 0.41 | 27.3 |  |  |  | 3161
1173 | R16065--120V | C6521240415-1173 | 2024-04-16 | 8:17:53 | OK | 101.2 | 26.4 | 63.5 | 8.9 | 118.3 | 9.53 | 796.3 | 70.68 |  |  | 20095 | 118 | 11.86 |  |  |  | 67.61 | 25818 | [7 empty] | 120.1 | 0.42 | 27.7 |  |  |  | 3183
1174 | R16065--120V | C6521240415-1174 | 2024-04-16 | 8:18:21 | OK | 101.2 | 26.5 | 63.4 | 8.9 | 118.4 | 10.07 | 854.4 | 71.71 |  |  | 20536 | 118.3 | 11.89 |  |  |  | 66.62 | 25884 | [7 empty] | 120.1 | 0.38 | 25.1 |  |  |  | 3193
1175 | R16065--120V | C6521240415-1175 | 2024-04-16 | 8:18:48 | OK | 101.2 | 26.5 | 63.3 | 8.9 | 118.2 | 9.51 | 794.1 | 70.6 |  |  | 19992 | 118 | 11.54 |  |  |  | 69.47 | 26024 | [7 empty] | 120.1 | 0.39 | 26 |  |  |  | 3273
1176 | R16065--120V | C6521240415-1176 | 2024-04-16 | 8:19:18 | OK | 101.2 | 26.5 | 63.2 | 8.9 | 118.4 | 10.4 | 870.6 | 70.75 |  |  | 20618 | 118.3 | 12 |  |  |  | 67.31 | 25829 | [7 empty] | 120.1 | 0.38 | 25.2 |  |  |  | 3223
1177 | R16065--120V | C6521240415-1177 | 2024-04-16 | 8:20:12 | OK | 101.2 | 26.5 | 63.1 | 8.9 | 118.2 | 9.95 | 844.2 | 71.81 |  |  | 19719 | 117.9 | 11.91 |  |  |  | 66.76 | 25445 | [7 empty] | 120.1 | 0.41 | 27.5 |  |  |  | 3199
1178 | R16065--120V | C6521240415-1178 | 2024-04-16 | 8:21:02 | OK | 101.2 | 26.6 | 63.0 | 8.9 | 118.4 | 9.42 | 796.9 | 71.41 |  |  | 19946 | 118.2 | 11.94 |  |  |  | 66.38 | 25774 | [7 empty] | 120.1 | 0.39 | 26.1 |  |  |  | 3237
1179 | R16065--120V | C6521240415-1179 | 2024-04-16 | 8:21:30 | OK | 101.2 | 26.4 | 63.3 | 8.9 | 118.2 | 9.35 | 789.4 | 71.41 |  |  | 20109 | 117.9 | 11.67 |  |  |  | 68.4 | 25863 | [7 empty] | 120 | 0.41 | 27.2 |  |  |  | 3224
1180 | R16065--120V | C6521240415-1180 | 2024-04-16 | 8:22:14 | OK | 101.2 | 26.4 | 63.4 | 9 | 118.4 | 9.68 | 813.8 | 71.05 |  |  | 19930 | 118.1 | 12.07 |  |  |  | 66.1 | 25625 | [7 empty] | 120.1 | 0.39 | 26.2 |  |  |  | 3143
1181 | R16065--120V | C6521240415-1181 | 2024-04-16 | 8:22:41 | OK | 101.2 | 26.4 | 63.5 | 8.9 | 118.1 | 9.65 | 814.2 | 71.45 |  |  | 19924 | 117.7 | 11.91 |  |  |  | 68.85 | 25859 | [7 empty] | 120.1 | 0.43 | 28.4 |  |  |  | 3192
1182 | R16065--120V | C6521240415-1182 | 2024-04-16 | 8:23:10 | OK | 101.2 | 26.5 | 63.3 | 8.9 | 118.3 | 10.55 | 888.2 | 71.17 |  |  | 20189 | 118.1 | 11.72 |  |  |  | 66.77 | 25717 | [7 empty] | 120.1 | 0.39 | 25.6 |  |  |  | 3234
1183 | R16065--120V | C6521240415-1183 | 2024-04-16 | 8:23:37 | OK | 101.2 | 26.4 | 63.5 | 8.9 | 118.2 | 9.52 | 799.2 | 71.01 |  |  | 19917 | 117.8 | 11.85 |  |  |  | 67.52 | 25608 | [7 empty] | 120.1 | 0.4 | 26.4 |  |  |  | 3239
1184 | R16065--120V | C6521240415-1184 | 2024-04-16 | 8:24:06 | OK | 101.2 | 26.4 | 63.5 | 9 | 118.3 | 10.45 | 880.6 | 71.25 |  |  | 20489 | 118.1 | 11.84 |  |  |  | 67.86 | 26050 | [7 empty] | 120.1 | 0.4 | 26.8 |  |  |  | 3181
1185 | R16065--120V | C6521240415-1185 | 2024-04-16 | 8:24:43 | OK | 101.2 | 26.4 | 63.6 | 8.9 | 118.2 | 9.65 | 806.6 | 70.74 |  |  | 20089 | 117.9 | 11.73 |  |  |  | 68.5 | 25947 | [7 empty] | 120.1 | 0.4 | 26.8 |  |  |  | 3217
1186 | R16065--120V | C6521240415-1186 | 2024-04-16 | 8:25:41 | OK | 101.2 | 26.3 | 63.6 | 9 | 118.4 | 9.91 | 835.7 | 71.26 |  |  | 19743 | 118.2 | 12.17 |  |  |  | 65.86 | 25299 | [7 empty] | 120.1 | 0.43 | 28.9 |  |  |  | 3165
1187 | R16065--120V | C6521240415-1187 | 2024-04-16 | 8:26:08 | OK | 101.2 | 26.2 | 64.0 | 8.9 | 118.1 | 9.79 | 836.9 | 72.39 |  |  | 19795 | 117.8 | 11.79 |  |  |  | 68.7 | 26023 | [7 empty] | 120.1 | 0.4 | 26.5 |  |  |  | 3206
1188 | R16065--120V | C6521240415-1188 | 2024-04-16 | 8:26:36 | OK | 101.2 | 26.2 | 63.9 | 8.9 | 118.4 | 9.47 | 792.5 | 70.7 |  |  | 20032 | 118.2 | 11.99 |  |  |  | 65.68 | 25486 | [7 empty] | 120.1 | 0.37 | 24.8 |  |  |  | 3250
1189 | R16065--120V | C6521240415-1189 | 2024-04-16 | 8:27:04 | OK | 101.2 | 26.1 | 64.1 | 8.9 | 118.3 | 9.79 | 819.7 | 70.78 |  |  | 19717 | 118 | 11.82 |  |  |  | 68.41 | 26169 | [7 empty] | 120.1 | 0.41 | 27.2 |  |  |  | 3212
1190 | R16065--120V | C6521240415-1190 | 2024-04-16 | 8:27:33 | OK | 101.2 | 26.1 | 64.3 | 8.9 | 118.4 | 10.24 | 856 | 70.59 |  |  | 20072 | 118.2 | 11.96 |  |  |  | 68.19 | 25866 | [7 empty] | 120.1 | 0.43 | 28.4 |  |  |  | 3181
1191 | R16065--120V | C6521240415-1191 | 2024-04-16 | 8:28:00 | OK | 101.2 | 26.2 | 64.2 | 8.9 | 118.2 | 9.62 | 806 | 70.88 |  |  | 20105 | 117.8 | 11.96 |  |  |  | 68.46 | 26088 | [7 empty] | 120.1 | 0.41 | 27.3 |  |  |  | 3198
1192 | R16065--120V | C6521240415-1192 | 2024-04-16 | 8:29:05 | OK | 101.2 | 26.3 | 63.9 | 9 | 118.4 | 10.37 | 873.8 | 71.19 |  |  | 20309 | 118.1 | 11.84 |  |  |  | 67.19 | 26140 | [7 empty] | 120.1 | 0.38 | 25.6 |  |  |  | 3202
1193 | R16065--120V | C6521240415-1193 | 2024-04-16 | 8:29:33 | OK | 101.2 | 26.4 | 63.3 | 8.9 | 118 | 9.71 | 824.6 | 71.94 |  |  | 19909 | 117.7 | 11.62 |  |  |  | 68.77 | 26015 | [7 empty] | 120.1 | 0.39 | 26.3 |  |  |  | 3268
1194 | R16065--120V | C6521240415-1194 | 2024-04-16 | 8:30:02 | OK | 101.2 | 26.4 | 63.2 | 8.9 | 118.3 | 9.99 | 836.6 | 70.82 |  |  | 19895 | 118 | 12.03 |  |  |  | 65.94 | 25841 | [7 empty] | 120.1 | 0.39 | 26 |  |  |  | 3230
1195 | R16065--120V | C6521240415-1195 | 2024-04-16 | 8:30:29 | OK | 101.2 | 26.5 | 63.0 | 8.9 | 118.1 | 9.71 | 810.3 | 70.69 |  |  | 20092 | 117.8 | 11.62 |  |  |  | 68.79 | 25990 | [7 empty] | 120.1 | 0.4 | 26.5 |  |  |  | 3214
1196 | R16065--120V | C6521240415-1196 | 2024-04-16 | 8:30:58 | OK | 101.2 | 26.6 | 62.8 | 8.9 | 118.3 | 9.67 | 806.2 | 70.45 |  |  | 20033 | 118.1 | 11.82 |  |  |  | 65.94 | 25542 | [7 empty] | 120.1 | 0.4 | 26.7 |  |  |  | 3191
1197 | R16065--120V | C6521240415-1197 | 2024-04-16 | 8:31:25 | OK | 101.2 | 26.6 | 62.9 | 8.9 | 118.2 | 9.5 | 794.1 | 70.7 |  |  | 20014 | 117.9 | 11.65 |  |  |  | 68.19 | 26137 | [7 empty] | 120.1 | 0.39 | 26.3 |  |  |  | 3281
1198 | R16065--120V | C6521240415-1198 | 2024-04-16 | 8:31:54 | OK | 101.2 | 26.6 | 62.8 | 8.9 | 118.4 | 10.67 | 898 | 71.07 |  |  | 20007 | 118.2 | 11.88 |  |  |  | 67.56 | 25876 | [7 empty] | 120.1 | 0.41 | 27.1 |  |  |  | 3205
1199 | R16065--120V | C6521240415-1199 | 2024-04-16 | 8:32:21 | OK | 101.2 | 26.6 | 62.6 | 8.9 | 118.2 | 9.79 | 818.6 | 70.74 |  |  | 20036 | 118 | 11.58 |  |  |  | 68.52 | 25904 | [7 empty] | 120.1 | 0.4 | 26.3 |  |  |  | 3208
1200 | R16065--120V | C6521240415-1200 | 2024-04-16 | 8:32:50 | OK | 101.2 | 26.6 | 62.6 | 8.9 | 118.4 | 9.92 | 831.3 | 70.76 |  |  | 20128 | 118.2 | 11.92 |  |  |  | 66.94 | 25987 | [7 empty] | 120.1 | 0.43 | 28.8 |  |  |  | 3149
1201 | R16065--120V | C6521240415-1201 | 2024-04-16 | 8:33:16 | OK | 101.2 | 26.7 | 62.6 | 8.9 | 118.1 | 9.98 | 834 | 70.79 |  |  | 20297 | 117.8 | 11.58 |  |  |  | 68.33 | 26084 | [7 empty] | 120.1 | 0.39 | 25.9 |  |  |  | 3287
1202 | R16065--120V | C6521240415-1202 | 2024-04-16 | 8:33:44 | OK | 101.2 | 26.7 | 62.6 | 8.9 | 118.5 | 9.63 | 805.9 | 70.65 |  |  | 19892 | 118.3 | 11.94 |  |  |  | 66.15 | 25867 | [7 empty] | 120.1 | 0.4 | 26.5 |  |  |  | 3183
1203 | R16065--120V | C6521240415-1203 | 2024-04-16 | 8:34:11 | OK | 101.2 | 26.7 | 62.6 | 8.9 | 118.3 | 9.58 | 795.3 | 70.16 |  |  | 19923 | 118 | 11.55 |  |  |  | 68.14 | 26081 | [7 empty] | 120.1 | 0.39 | 25.7 |  |  |  | 3301
1204 | R16065--120V | C6521240415-1204 | 2024-04-16 | 8:34:40 | OK | 101.2 | 26.8 | 62.4 | 8.9 | 118.4 | 9.54 | 797.2 | 70.61 |  |  | 19894 | 118.2 | 12.04 |  |  |  | 65.47 | 25667 | [7 empty] | 120.1 | 0.39 | 26.1 |  |  |  | 3204
1205 | R16065--120V | C6521240415-1205 | 2024-04-16 | 8:35:07 | OK | 101.2 | 26.8 | 62.2 | 8.9 | 118.2 | 10.13 | 856.7 | 71.49 |  |  | 19547 | 118 | 12.05 |  |  |  | 67.33 | 25812 | [7 empty] | 120.1 | 0.41 | 27.4 |  |  |  | 3157
1206 | R16065--120V | C6521240415-1206 | 2024-04-16 | 8:35:36 | OK | 101.2 | 26.8 | 62.1 | 8.9 | 118.4 | 10.26 | 860.3 | 70.8 |  |  | 19994 | 118.3 | 11.86 |  |  |  | 67.18 | 26098 | [7 empty] | 120.1 | 0.41 | 27.1 |  |  |  | 3183
1207 | R16065--120V | C6521240415-1207 | 2024-04-16 | 8:36:04 | OK | 101.2 | 26.9 | 62.1 | 8.9 | 118.2 | 9.79 | 818 | 70.72 |  |  | 19957 | 118 | 11.76 |  |  |  | 68.12 | 25766 | [7 empty] | 120.1 | 0.42 | 27.7 |  |  |  | 3167
1208 | R16065--120V | C6521240415-1208 | 2024-04-16 | 8:36:33 | OK | 101.2 | 26.9 | 62.0 | 8.9 | 118.4 | 10.08 | 843.7 | 70.72 |  |  | 19994 | 118.2 | 12.06 |  |  |  | 67.17 | 25959 | [7 empty] | 120.1 | 0.44 | 29.3 |  |  |  | 3149
1209 | R16065--120V | C6521240415-1209 | 2024-04-16 | 8:37:01 | OK | 101.2 | 27.0 | 61.7 | 8.9 | 118.2 | 9.52 | 797.2 | 70.81 |  |  | 20000 | 117.9 | 11.82 |  |  |  | 68.06 | 26080 | [7 empty] | 120.1 | 0.41 | 27.3 |  |  |  | 3225
1210 | R16065--120V | C6521240415-1210 | 2024-04-16 | 8:37:32 | OK | 101.2 | 27.0 | 61.7 | 8.9 | 118.5 | 10.29 | 861.4 | 70.66 |  |  | 20075 | 118.2 | 12.09 |  |  |  | 65.98 | 25716 | [7 empty] | 120.1 | 0.41 | 27.2 |  |  |  | 3146
1211 | R16065--120V | C6521240415-1211 | 2024-04-16 | 8:37:58 | OK | 101.2 | 26.9 | 62.0 | 8.9 | 118.3 | 9.68 | 811.5 | 70.87 |  |  | 19925 | 118 | 11.66 |  |  |  | 67.72 | 25779 | [7 empty] | 120.1 | 0.39 | 26.1 |  |  |  | 3194
1212 | R16065--120V | C6521240415-1212 | 2024-04-16 | 8:38:26 | OK | 101.2 | 27.0 | 61.9 | 8.9 | 118.4 | 10.56 | 889.1 | 71.08 |  |  | 20179 | 118.3 | 12.02 |  |  |  | 65.31 | 25592 | [7 empty] | 120.1 | 0.39 | 26.1 |  |  |  | 3191
1213 | R16065--120V | C6521240415-1213 | 2024-04-16 | 8:38:54 | OK | 101.2 | 27.0 | 61.8 | 8.9 | 118.3 | 9.56 | 794.5 | 70.28 |  |  | 20206 | 118.1 | 11.63 |  |  |  | 70 | 26365 | [7 empty] | 120.1 | 0.41 | 27 |  |  |  | 3272
1214 | R16065--120V | C6521240415-1214 | 2024-04-16 | 8:39:24 | OK | 101.2 | 27.0 | 61.7 | 8.9 | 118.4 | 10.29 | 864.3 | 70.9 |  |  | 20167 | 118.3 | 11.82 |  |  |  | 66.94 | 25875 | [7 empty] | 120.1 | 0.39 | 26.2 |  |  |  | 3231
1215 | R16065--120V | C6521240415-1215 | 2024-04-16 | 8:39:51 | OK | 101.2 | 27.0 | 61.6 | 8.9 | 118.3 | 9.77 | 818.3 | 70.79 |  |  | 19874 | 118 | 11.9 |  |  |  | 67.98 | 25840 | [7 empty] | 120.1 | 0.43 | 28.8 |  |  |  | 3164
1216 | R16065--120V | C6521240415-1216 | 2024-04-16 | 8:40:19 | OK | 101.2 | 27.0 | 61.8 | 8.9 | 118.4 | 10.71 | 898.2 | 70.84 |  |  | 20026 | 118.2 | 11.84 |  |  |  | 66.9 | 25960 | [7 empty] | 120.1 | 0.39 | 25.9 |  |  |  | 3191
1217 | R16065--120V | C6521240415-1217 | 2024-04-16 | 8:40:49 | OK | 101.2 | 26.9 | 61.8 | 8.9 | 118.2 | 9.63 | 804.6 | 70.64 |  |  | 20032 | 117.9 | 11.59 |  |  |  | 67.85 | 26125 | [7 empty] | 120.1 | 0.38 | 25.2 |  |  |  | 3307
1218 | R16065--120V | C6521240415-1218 | 2024-04-16 | 8:41:18 | OK | 101.2 | 26.9 | 61.8 | 8.9 | 118.5 | 9.53 | 794.9 | 70.42 |  |  | 20046 | 118.2 | 11.92 |  |  |  | 65.5 | 25596 | [7 empty] | 120.1 | 0.4 | 26.9 |  |  |  | 3144
1219 | R16065--120V | C6521240415-1219 | 2024-04-16 | 8:41:46 | OK | 101.2 | 26.9 | 61.7 | 8.9 | 118.1 | 9.91 | 830.3 | 70.92 |  |  | 19955 | 117.9 | 11.71 |  |  |  | 67.84 | 26204 | [7 empty] | 120.1 | 0.43 | 28.6 |  |  |  | 3142
1220 | R16065--120V | C6521240415-1220 | 2024-04-16 | 8:42:15 | OK | 101.2 | 26.9 | 61.8 | 8.9 | 118.5 | 9.47 | 788.9 | 70.31 |  |  | 20001 | 118.3 | 12.01 |  |  |  | 65.88 | 25780 | [7 empty] | 120.1 | 0.42 | 28.1 |  |  |  | 3128
1221 | R16065--120V | C6521240415-1221 | 2024-04-16 | 8:42:42 | OK | 101.2 | 26.8 | 61.7 | 8.9 | 118 | 10.32 | 865.9 | 71.1 |  |  | 20084 | 117.9 | 11.57 |  |  |  | 68.59 | 26299 | [7 empty] | 120.1 | 0.39 | 25.9 |  |  |  | 3258
1222 | R16065--120V | C6521240415-1222 | 2024-04-16 | 8:43:10 | OK | 101.2 | 26.7 | 62.2 | 8.9 | 118.5 | 9.5 | 791.8 | 70.31 |  |  | 19944 | 118.3 | 12.05 |  |  |  | 66.11 | 25572 | [7 empty] | 120.1 | 0.4 | 26.4 |  |  |  | 3219
1223 | R16065--120V | C6521240415-1223 | 2024-04-16 | 8:43:37 | OK | 101.2 | 26.8 | 62.0 | 8.9 | 118.1 | 9.54 | 799.8 | 71 |  |  | 19997 | 117.9 | 11.8 |  |  |  | 68.22 | 25872 | [7 empty] | 120.1 | 0.39 | 26.2 |  |  |  | 3262
1224 | R16065--120V | C6521240415-1224 | 2024-04-16 | 8:44:05 | OK | 101.2 | 26.8 | 61.9 | 8.9 | 118.5 | 9.79 | 815.4 | 70.31 |  |  | 19933 | 118.2 | 12.14 |  |  |  | 64.89 | 25323 | [7 empty] | 120.1 | 0.42 | 28.2 |  |  |  | 3127
1225 | R16065--120V | C6521240415-1225 | 2024-04-16 | 8:44:32 | OK | 101.2 | 26.9 | 61.7 | 8.9 | 118.2 | 9.88 | 826.7 | 70.73 |  |  | 19989 | 118 | 11.99 |  |  |  | 66.89 | 25645 | [7 empty] | 120.1 | 0.43 | 29 |  |  |  | 3158
1226 | R16065--120V | C6521240415-1226 | 2024-04-16 | 8:45:00 | OK | 101.2 | 26.8 | 61.7 | 8.9 | 118.5 | 9.95 | 831.5 | 70.53 |  |  | 19753 | 118.2 | 12.1 |  |  |  | 65.72 | 25718 | [7 empty] | 120.1 | 0.4 | 26.4 |  |  |  | 3140
1227 | R16065--120V | C6521240415-1227 | 2024-04-16 | 8:45:27 | OK | 101.2 | 26.8 | 61.7 | 8.9 | 118.2 | 9.91 | 825.7 | 70.45 |  |  | 19867 | 117.9 | 11.75 |  |  |  | 67.8 | 26094 | [7 empty] | 120.1 | 0.39 | 25.7 |  |  |  | 3245
1228 | R16065--120V | C6521240415-1228 | 2024-04-16 | 8:45:56 | OK | 101.2 | 26.8 | 61.6 | 8.9 | 118.5 | 9.62 | 802.5 | 70.41 |  |  | 19937 | 118.1 | 12.18 |  |  |  | 64.05 | 25317 | [7 empty] | 120.1 | 0.42 | 27.9 |  |  |  | 3134
1229 | R16065--120V | C6521240415-1229 | 2024-04-16 | 8:46:23 | OK | 101.2 | 26.9 | 61.6 | 8.9 | 118.3 | 9.71 | 812.1 | 70.7 |  |  | 19872 | 118 | 11.86 |  |  |  | 68.43 | 25880 | [7 empty] | 120.1 | 0.43 | 28.7 |  |  |  | 3128
1230 | R16065--120V | C6521240415-1230 | 2024-04-16 | 8:46:52 | OK | 101.2 | 26.9 | 61.5 | 8.9 | 118.5 | 9.72 | 812.8 | 70.62 |  |  | 19830 | 118.2 | 12.1 |  |  |  | 65.7 | 25744 | [7 empty] | 120.1 | 0.41 | 27.3 |  |  |  | 3122
1231 | R16065--120V | C6521240415-1231 | 2024-04-16 | 8:47:21 | OK | 101.2 | 26.9 | 61.5 | 8.9 | 118.2 | 9.77 | 817.9 | 70.86 |  |  | 19998 | 117.9 | 11.83 |  |  |  | 67.62 | 25751 | [7 empty] | 120.1 | 0.42 | 28.3 |  |  |  | 3169
1232 | R16065--120V | C6521240415-1232 | 2024-04-16 | 8:47:50 | OK | 101.2 | 26.9 | 61.4 | 8.9 | 118.5 | 9.71 | 808.2 | 70.28 |  |  | 19913 | 118.2 | 12.16 |  |  |  | 65.94 | 25498 | [7 empty] | 120.1 | 0.4 | 26.5 |  |  |  | 3177
1233 | R16065--120V | C6521240415-1233 | 2024-04-16 | 8:48:18 | OK | 101.2 | 26.9 | 61.4 | 8.9 | 118.2 | 9.51 | 791.1 | 70.38 |  |  | 19951 | 118 | 11.68 |  |  |  | 67.47 | 25966 | [7 empty] | 120.1 | 0.4 | 26.6 |  |  |  | 3214
1234 | R16065--120V | C6521240415-1234 | 2024-04-16 | 8:48:49 | OK | 101.2 | 26.9 | 61.5 | 8.9 | 118.5 | 9.87 | 822.4 | 70.37 |  |  | 19797 | 118.2 | 12.04 |  |  |  | 65.19 | 25644 | [7 empty] | 120.1 | 0.39 | 25.9 |  |  |  | 3177
1235 | R16065--120V | C6521240415-1235 | 2024-04-16 | 8:49:17 | OK | 101.2 | 26.8 | 61.6 | 8.9 | 118.2 | 9.68 | 809.4 | 70.73 |  |  | 19828 | 118 | 11.82 |  |  |  | 66.9 | 25468 | [7 empty] | 120.1 | 0.41 | 27.1 |  |  |  | 3230
1236 | R16065--120V | C6521240415-1236 | 2024-04-16 | 8:49:48 | OK | 101.2 | 26.8 | 61.6 | 8.9 | 118.4 | 10.79 | 911.9 | 71.36 |  |  | 19958 | 118.2 | 12.08 |  |  |  | 64.9 | 25651 | [7 empty] | 120.1 | 0.43 | 28.5 |  |  |  | 3108
1237 | R16065--120V | C6521240415-1237 | 2024-04-16 | 8:51:43 | OK | 101.2 | 26.9 | 61.6 | 8.9 | 118 | 10.02 | 854.7 | 72.27 |  |  | 19896 | 117.8 | 11.69 |  |  |  | 68.08 | 26000 | [7 empty] | 120.1 | 0.4 | 26.4 |  |  |  | 3211
1238 | R16065--120V | C6521240415-1238 | 2024-04-16 | 8:52:14 | OK | 101.2 | 26.9 | 61.7 | 9 | 118.4 | 9.88 | 849.7 | 72.65 |  |  | 19432 | 118.2 | 11.94 |  |  |  | 64.57 | 25227 | [7 empty] | 120.1 | 0.41 | 27.6 |  |  |  | 3145
1239 | R16065--120V | C6521240415-1239 | 2024-04-16 | 8:52:41 | OK | 101.2 | 26.9 | 61.5 | 8.9 | 118.1 | 9.74 | 818.7 | 71.15 |  |  | 19857 | 118 | 11.5 |  |  |  | 69.58 | 26068 | [7 empty] | 120.1 | 0.42 | 27.9 |  |  |  | 3180
1240 | R16065--120V | C6521240415-1240 | 2024-04-16 | 8:53:09 | OK | 101.2 | 26.9 | 61.5 | 8.9 | 118.5 | 9.86 | 826.5 | 70.76 |  |  | 19910 | 118.2 | 12.08 |  |  |  | 64.21 | 25222 | [7 empty] | 120.1 | 0.4 | 26.8 |  |  |  | 3220
1241 | R16065--120V | C6521240415-1241 | 2024-04-16 | 8:53:37 | OK | 101.2 | 27.0 | 61.3 | 8.9 | 118.3 | 9.57 | 805.9 | 71.18 |  |  | 19720 | 118 | 11.73 |  |  |  | 67.99 | 26203 | [7 empty] | 120.1 | 0.39 | 25.9 |  |  |  | 3289
1242 | R16065--120V | C6521240415-1242 | 2024-04-16 | 8:54:20 | OK | 101.2 | 27.0 | 61.1 | 8.9 | 118.5 | 9.83 | 825.6 | 70.88 |  |  | 19986 | 118.2 | 12.14 |  |  |  | 65.53 | 25587 | [7 empty] | 120.1 | 0.4 | 26.4 |  |  |  | 3157
1243 | R16065--120V | C6521240415-1243 | 2024-04-16 | 8:54:48 | OK | 101.2 | 27.1 | 61.0 | 8.9 | 118.2 | 10.35 | 872.9 | 71.38 |  |  | 20427 | 117.9 | 11.62 |  |  |  | 69.34 | 26459 | [7 empty] | 120.1 | 0.42 | 28.4 |  |  |  | 3195
1244 | R16065--120V | C6521240415-1244 | 2024-04-16 | 8:55:26 | OK | 101.2 | 27.0 | 60.9 | 8.9 | 118.5 | 9.95 | 834.8 | 70.82 |  |  | 19927 | 118.3 | 12.03 |  |  |  | 65.09 | 25296 | [7 empty] | 120.1 | 0.43 | 29 |  |  |  | 3120
1245 | R16065--120V | C6521240415-1245 | 2024-04-16 | 8:57:43 | OK | 101.2 | 27.0 | 61.1 | 8.9 | 118.1 | 9.62 | 825.4 | 72.6 |  |  | 19518 | 117.9 | 11.77 |  |  |  | 66.7 | 25447 | [7 empty] | 120.1 | 0.41 | 27.4 |  |  |  | 3207
1246 | R16065--120V | C6521240415-1246 | 2024-04-16 | 8:58:12 | OK | 101.2 | 26.9 | 61.2 | 8.9 | 118.5 | 9.43 | 800 | 71.59 |  |  | 19785 | 118.2 | 12.02 |  |  |  | 64.13 | 25087 | [7 empty] | 120.1 | 0.39 | 26.1 |  |  |  | 3232
1247 | R16065--120V | C6521240415-1247 | 2024-04-16 | 8:58:40 | OK | 101.2 | 26.9 | 61.3 | 8.9 | 118.3 | 9.51 | 799.8 | 71.09 |  |  | 20029 | 118 | 11.66 |  |  |  | 67.98 | 25893 | [7 empty] | 120.1 | 0.39 | 26.1 |  |  |  | 3254
1248 | R16065--120V | C6521240415-1248 | 2024-04-16 | 8:59:09 | OK | 101.2 | 26.9 | 61.3 | 8.9 | 118.5 | 9.4 | 783.6 | 70.34 |  |  | 19961 | 118.2 | 11.87 |  |  |  | 64.27 | 25263 | [7 empty] | 120.1 | 0.38 | 25.1 |  |  |  | 3230
1249 | R16065--120V | C6521240415-1249 | 2024-04-16 | 8:59:36 | OK | 101.2 | 26.9 | 61.3 | 8.9 | 118.3 | 9.45 | 792.6 | 70.95 |  |  | 19972 | 117.9 | 11.76 |  |  |  | 68.47 | 25898 | [7 empty] | 120.1 | 0.38 | 25.4 |  |  |  | 3248
1250 | R16065--120V | C6521240415-1250 | 2024-04-16 | 9:00:05 | OK | 101.2 | 27.0 | 61.1 | 8.9 | 118.4 | 10.74 | 904.7 | 71.2 |  |  | 20076 | 118.1 | 12.1 |  |  |  | 65.27 | 25513 | [7 empty] | 120.1 | 0.41 | 27.5 |  |  |  | 3191
1251 | R16065--120V | C6521240415-1251 | 2024-04-16 | 9:00:32 | OK | 101.2 | 27.1 | 60.9 | 8.9 | 118.3 | 9.59 | 801.8 | 70.72 |  |  | 20114 | 118 | 11.81 |  |  |  | 68.37 | 26138 | [7 empty] | 120.1 | 0.39 | 25.8 |  |  |  | 3195
1252 | R16065--120V | C6521240415-1252 | 2024-04-16 | 9:01:02 | OK | 101.2 | 27.0 | 60.8 | 8.9 | 118.5 | 10.33 | 867.5 | 70.9 |  |  | 20086 | 118.3 | 12.2 |  |  |  | 66.92 | 25873 | [7 empty] | 120.1 | 0.42 | 27.8 |  |  |  | 3133
1253 | R16065--120V | C6521240415-1253 | 2024-04-16 | 9:01:28 | OK | 101.2 | 27.1 | 60.8 | 8.9 | 118.2 | 10.18 | 851.9 | 70.81 |  |  | 19877 | 117.9 | 11.83 |  |  |  | 67.34 | 26001 | [7 empty] | 120.1 | 0.38 | 25.5 |  |  |  | 3288
1254 | R16065--120V | C6521240415-1254 | 2024-04-16 | 9:01:57 | OK | 101.2 | 27.0 | 60.9 | 9 | 118.5 | 9.54 | 794 | 70.24 |  |  | 19955 | 118.3 | 12.04 |  |  |  | 66.51 | 25640 | [7 empty] | 120.1 | 0.43 | 28.9 |  |  |  | 3140
1255 | R16065--120V | C6521240415-1255 | 2024-04-16 | 9:02:24 | OK | 101.2 | 27.0 | 61.1 | 8.9 | 118.3 | 10.09 | 845.3 | 70.81 |  |  | 19973 | 118 | 11.7 |  |  |  | 69.06 | 26400 | [7 empty] | 120 | 0.42 | 27.7 |  |  |  | 3242
1256 | R16065--120V | C6521240415-1256 | 2024-04-16 | 9:02:54 | OK | 101.2 | 27.0 | 60.9 | 8.9 | 118.5 | 10.34 | 872.3 | 71.19 |  |  | 20146 | 118.3 | 11.74 |  |  |  | 66.97 | 25835 | [7 empty] | 120.1 | 0.39 | 26 |  |  |  | 3220
1257 | R16065--120V | C6521240415-1257 | 2024-04-16 | 9:03:23 | OK | 101.2 | 26.9 | 61.1 | 8.9 | 118.1 | 9.81 | 822.7 | 70.95 |  |  | 20134 | 117.9 | 11.83 |  |  |  | 67.09 | 25945 | [7 empty] | 120.1 | 0.44 | 29.5 |  |  |  | 3149
1258 | R16065--120V | C6521240415-1258 | 2024-04-16 | 9:04:04 | OK | 101.2 | 27.0 | 61.0 | 8.9 | 118.4 | 10.1 | 849.9 | 71.04 |  |  | 20009 | 118.2 | 11.79 |  |  |  | 63.83 | 25475 | [7 empty] | 120.1 | 0.4 | 26.7 |  |  |  | 3215
1259 | R16065--120V | C6521240415-1259 | 2024-04-16 | 9:04:32 | OK | 101.2 | 27.0 | 60.8 | 8.9 | 118.2 | 9.48 | 795 | 70.94 |  |  | 19953 | 117.9 | 11.82 |  |  |  | 66.72 | 25578 | [7 empty] | 120.1 | 0.39 | 26.1 |  |  |  | 3215
1260 | R16065--120V | C6521240415-1260 | 2024-04-16 | 9:05:06 | OK | 101.2 | 27.0 | 61.0 | 8.9 | 118.3 | 10.4 | 876.3 | 71.22 |  |  | 20193 | 118.2 | 12.12 |  |  |  | 65.89 | 25751 | [7 empty] | 120.1 | 0.4 | 26.4 |  |  |  | 3213
1261 | R16065--120V | C6521240415-1261 | 2024-04-16 | 9:05:38 | OK | 101.2 | 26.9 | 61.1 | 8.9 | 118.1 | 10.32 | 870 | 71.37 |  |  | 20281 | 117.9 | 11.61 |  |  |  | 68.14 | 26266 | [7 empty] | 120.1 | 0.4 | 26.4 |  |  |  | 3254
1262 | R16065--120V | C6521240415-1262 | 2024-04-16 | 9:06:08 | OK | 101.2 | 26.9 | 61.4 | 8.9 | 118.3 | 10.25 | 857.4 | 70.71 |  |  | 19996 | 118.2 | 11.89 |  |  |  | 66.17 | 25671 | [7 empty] | 120.1 | 0.4 | 26.8 |  |  |  | 3183
1263 | R16065--120V | C6521240415-1263 | 2024-04-16 | 9:06:43 | OK | 101.2 | 26.9 | 61.1 | 8.9 | 118.1 | 9.48 | 797.7 | 71.21 |  |  | 19956 | 117.9 | 11.79 |  |  |  | 67.89 | 26107 | [7 empty] | 120 | 0.4 | 26.8 |  |  |  | 3211
1264 | R16065--120V | C6521240415-1264 | 2024-04-16 | 9:07:18 | OK | 101.2 | 26.9 | 61.0 | 8.9 | 118.4 | 10.62 | 899 | 71.51 |  |  | 20057 | 118.1 | 12.1 |  |  |  | 65.88 | 25576 | [7 empty] | 120.1 | 0.4 | 26.4 |  |  |  | 3228
1265 | R16065--120V | C6521240415-1265 | 2024-04-16 | 9:07:47 | OK | 101.2 | 27.0 | 60.9 | 8.9 | 118.2 | 9.66 | 809.8 | 70.93 |  |  | 19789 | 117.8 | 11.69 |  |  |  | 66.75 | 25457 | [7 empty] | 120.1 | 0.42 | 28 |  |  |  | 3144
1266 | R16065--120V | C6521240415-1266 | 2024-04-16 | 9:08:17 | OK | 101.2 | 27.0 | 60.8 | 9 | 118.5 | 9.51 | 797.5 | 70.82 |  |  | 20081 | 118.3 | 11.88 |  |  |  | 66.8 | 25892 | [7 empty] | 120.1 | 0.38 | 25.5 |  |  |  | 3213
1267 | R16065--120V | C6521240415-1267 | 2024-04-16 | 9:08:45 | OK | 101.2 | 27.0 | 60.8 | 8.9 | 118.1 | 9.9 | 828.9 | 70.9 |  |  | 19947 | 117.8 | 11.8 |  |  |  | 67.39 | 25637 | [7 empty] | 120.1 | 0.4 | 26.8 |  |  |  | 3251
1268 | R16065--120V | C6521240415-1268 | 2024-04-16 | 9:09:13 | OK | 101.2 | 27.0 | 61.0 | 9 | 118.4 | 10.08 | 847.6 | 71.05 |  |  | 19170 | 118.1 | 12 |  |  |  | 62.35 | 25139 | [7 empty] | 120.1 | 0.43 | 28.8 |  |  |  | 3129
1269 | R16065--120V | C6521240415-1269 | 2024-04-16 | 9:09:41 | OK | 101.2 | 26.9 | 61.1 | 8.9 | 118.2 | 9.78 | 820 | 70.91 |  |  | 20053 | 117.9 | 11.87 |  |  |  | 67.95 | 25862 | [7 empty] | 120.1 | 0.39 | 25.8 |  |  |  | 3212
1270 | R16065--120V | C6521240415-1270 | 2024-04-16 | 9:10:12 | OK | 101.2 | 27.0 | 61.0 | 9 | 118.4 | 9.56 | 802.3 | 70.91 |  |  | 19959 | 118.1 | 12.05 |  |  |  | 65.29 | 25482 | [7 empty] | 120 | 0.4 | 26.5 |  |  |  | 3158
1271 | R16065--120V | C6521240415-1271 | 2024-04-16 | 9:10:40 | OK | 101.2 | 27.1 | 60.6 | 8.9 | 118 | 9.89 | 834.8 | 71.54 |  |  | 19557 | 117.8 | 11.84 |  |  |  | 67.1 | 25945 | [7 empty] | 120.1 | 0.43 | 28.8 |  |  |  | 3188
1272 | R16065--120V | C6521240415-1272 | 2024-04-16 | 9:11:09 | OK | 101.2 | 27.1 | 60.5 | 8.9 | 118.3 | 10.58 | 891.8 | 71.22 |  |  | 20445 | 118.1 | 11.84 |  |  |  | 67.45 | 26082 | [7 empty] | 120.1 | 0.43 | 28.9 |  |  |  | 3121
1273 | R16065--120V | C6521240415-1273 | 2024-04-16 | 9:11:42 | OK | 101.2 | 27.1 | 60.6 | 8.9 | 118 | 9.38 | 783.8 | 70.8 |  |  | 20223 | 117.7 | 11.61 |  |  |  | 67.8 | 25883 | [7 empty] | 120.1 | 0.41 | 27.5 |  |  |  | 3227
1274 | R16065--120V | C6521240415-1274 | 2024-04-16 | 9:12:10 | OK | 101.2 | 27.1 | 60.6 | 8.9 | 118.2 | 10.49 | 883.9 | 71.32 |  |  | 20366 | 118.1 | 12.03 |  |  |  | 66.31 | 25766 | [7 empty] | 120.1 | 0.4 | 26.4 |  |  |  | 3210
1275 | R16065--120V | C6521240415-1275 | 2024-04-16 | 9:12:38 | OK | 101.2 | 27.1 | 60.5 | 8.9 | 118.2 | 9.67 | 808.6 | 70.76 |  |  | 19811 | 117.8 | 11.8 |  |  |  | 67.65 | 25720 | [7 empty] | 120.1 | 0.42 | 28.2 |  |  |  | 3186
1276 | R16065--120V | C6521240415-1276 | 2024-04-16 | 9:13:09 | OK | 101.2 | 27.2 | 60.4 | 8.9 | 118.4 | 9.6 | 800.8 | 70.48 |  |  | 19840 | 118.1 | 11.88 |  |  |  | 60.92 | 24861 | [7 empty] | 120.1 | 0.42 | 27.9 |  |  |  | 3051
1277 | R16065--120V | C6521240415-1277 | 2024-04-16 | 9:13:36 | OK | 101.2 | 27.2 | 60.4 | 8.9 | 118 | 9.34 | 776.1 | 70.37 |  |  | 20064 | 117.8 | 11.54 |  |  |  | 68.8 | 26318 | [7 empty] | 120.1 | 0.39 | 26.1 |  |  |  | 3257
1278 | R16065--120V | C6521240415-1278 | 2024-04-16 | 9:14:05 | OK | 101.2 | 27.3 | 60.1 | 8.9 | 118.3 | 9.76 | 819.2 | 70.94 |  |  | 19931 | 118.1 | 12.04 |  |  |  | 65.3 | 25459 | [7 empty] | 120.1 | 0.44 | 29.5 |  |  |  | 3030
1279 | R16065--120V | C6521240415-1279 | 2024-04-16 | 9:14:33 | OK | 101.2 | 27.3 | 60.1 | 8.9 | 118.1 | 9.63 | 806.1 | 70.88 |  |  | 19841 | 117.8 | 11.8 |  |  |  | 67.11 | 25554 | [7 empty] | 120 | 0.42 | 28.1 |  |  |  | 3168
1280 | R16065--120V | C6521240415-1280 | 2024-04-16 | 9:15:02 | OK | 101.2 | 27.3 | 60.1 | 8.9 | 118.4 | 9.57 | 801.4 | 70.73 |  |  | 19945 | 118.1 | 11.99 |  |  |  | 66.13 | 25531 | [7 empty] | 120.1 | 0.42 | 27.9 |  |  |  | 3138
1281 | R16065--120V | C6521240415-1281 | 2024-04-16 | 9:15:29 | OK | 101.2 | 27.3 | 60.0 | 8.9 | 118.1 | 9.99 | 839.9 | 71.19 |  |  | 19525 | 117.8 | 11.76 |  |  |  | 65.39 | 25622 | [7 empty] | 120.1 | 0.42 | 28.2 |  |  |  | 3118
1282 | R16065--120V | C6521240415-1282 | 2024-04-16 | 9:15:57 | OK | 101.2 | 27.3 | 60.0 | 8.9 | 118.3 | 9.46 | 792 | 70.77 |  |  | 19822 | 118 | 12.04 |  |  |  | 65.81 | 25790 | [7 empty] | 120.1 | 0.4 | 26.7 |  |  |  | 3186
1283 | R16065--120V | C6521240415-1283 | 2024-04-16 | 9:16:25 | OK | 101.2 | 27.2 | 60.0 | 8.9 | 118 | 9.48 | 788.8 | 70.51 |  |  | 20071 | 117.7 | 11.5 |  |  |  | 69.27 | 26196 | [7 empty] | 120.1 | 0.38 | 25.5 |  |  |  | 3291
1284 | R16065--120V | C6521240415-1284 | 2024-04-16 | 9:16:53 | OK | 101.2 | 27.2 | 60.2 | 8.9 | 118.4 | 9.63 | 807 | 70.73 |  |  | 19992 | 118 | 12.12 |  |  |  | 64.47 | 25338 | [7 empty] | 120.1 | 0.39 | 25.7 |  |  |  | 3222
1285 | R16065--120V | C6521240415-1285 | 2024-04-16 | 9:17:21 | OK | 101.2 | 27.2 | 60.2 | 8.9 | 117.9 | 9.83 | 824.3 | 71.14 |  |  | 20034 | 117.7 | 11.76 |  |  |  | 68.33 | 25982 | [7 empty] | 120.1 | 0.43 | 28.6 |  |  |  | 3140
1286 | R16065--120V | C6521240415-1286 | 2024-04-16 | 9:18:28 | OK | 101.2 | 27.2 | 60.0 | 8.9 | 118.3 | 10.45 | 879.1 | 71.14 |  |  | 20460 | 118.1 | 11.77 |  |  |  | 67 | 26064 | [7 empty] | 120.1 | 0.43 | 28.4 |  |  |  | 3128
1287 | R16065--120V | C6521240415-1287 | 2024-04-16 | 9:18:56 | OK | 101.2 | 27.2 | 60.0 | 8.9 | 118.1 | 10.14 | 860.2 | 71.85 |  |  | 19903 | 117.9 | 11.76 |  |  |  | 67.74 | 25880 | [7 empty] | 120.1 | 0.41 | 27.3 |  |  |  | 3237
1288 | R16065--120V | C6521240415-1288 | 2024-04-16 | 9:19:25 | OK | 101.2 | 27.3 | 59.9 | 8.9 | 118.4 | 9.48 | 795.7 | 70.9 |  |  | 19939 | 118.1 | 12.08 |  |  |  | 64.22 | 25253 | [7 empty] | 120.1 | 0.43 | 28.7 |  |  |  | 3150
1289 | R16065--120V | C6521240415-1289 | 2024-04-16 | 9:19:52 | OK | 101.2 | 27.3 | 59.9 | 8.9 | 118.2 | 9.51 | 797.4 | 70.93 |  |  | 20027 | 117.8 | 11.64 |  |  |  | 66.55 | 25643 | [7 empty] | 120.1 | 0.39 | 25.9 |  |  |  | 3242
1290 | R16065--120V | C6521240415-1290 | 2024-04-16 | 9:20:21 | OK | 101.2 | 27.2 | 60.0 | 8.9 | 118.4 | 10.44 | 879.8 | 71.13 |  |  | 20319 | 118.2 | 11.69 |  |  |  | 68 | 26197 | [7 empty] | 120.1 | 0.41 | 27.5 |  |  |  | 3139
1291 | R16065--120V | C6521240415-1291 | 2024-04-16 | 9:20:48 | OK | 101.2 | 27.2 | 60.3 | 8.9 | 118.2 | 9.6 | 803.3 | 70.75 |  |  | 20025 | 117.9 | 11.7 |  |  |  | 69.06 | 26210 | [7 empty] | 120.1 | 0.41 | 27.4 |  |  |  | 3230
1292 | R16065--120V | C6521240415-1292 | 2024-04-16 | 9:21:17 | OK | 101.2 | 27.1 | 60.3 | 8.9 | 118.4 | 9.7 | 814.5 | 70.92 |  |  | 19801 | 118.1 | 12.08 |  |  |  | 65.48 | 25698 | [7 empty] | 120.1 | 0.42 | 28 |  |  |  | 3150
1293 | R16065--120V | C6521240415-1293 | 2024-04-16 | 9:21:44 | OK | 101.2 | 27.0 | 60.4 | 8.9 | 118.1 | 9.51 | 798 | 71.03 |  |  | 20029 | 117.9 | 11.75 |  |  |  | 67.85 | 25731 | [7 empty] | 120.1 | 0.43 | 29.1 |  |  |  | 3133
1294 | R16065--120V | C6521240415-1294 | 2024-04-16 | 9:22:13 | OK | 101.2 | 27.1 | 60.4 | 8.9 | 118.5 | 9.63 | 805.1 | 70.61 |  |  | 20012 | 118.1 | 12.05 |  |  |  | 66.3 | 25524 | [7 empty] | 120.1 | 0.39 | 26 |  |  |  | 3215
1295 | R16065--120V | C6521240415-1295 | 2024-04-16 | 9:22:41 | OK | 101.2 | 27.1 | 60.3 | 8.9 | 118.1 | 10.03 | 839.6 | 70.84 |  |  | 19825 | 117.8 | 11.87 |  |  |  | 68.07 | 25686 | [7 empty] | 120.1 | 0.42 | 28.3 |  |  |  | 3194
1296 | R16065--120V | C6521240415-1296 | 2024-04-16 | 9:23:10 | OK | 101.2 | 27.0 | 60.6 | 8.9 | 118.4 | 9.81 | 819.6 | 70.54 |  |  | 20065 | 118.1 | 12.06 |  |  |  | 66.51 | 25847 | [7 empty] | 120 | 0.4 | 26.7 |  |  |  | 3171
1297 | R16065--120V | C6521240415-1297 | 2024-04-16 | 9:23:37 | OK | 101.2 | 27.1 | 60.3 | 8.9 | 118 | 9.61 | 804.9 | 70.98 |  |  | 19846 | 117.9 | 11.72 |  |  |  | 68.84 | 25952 | [7 empty] | 120.1 | 0.42 | 28.1 |  |  |  | 3148
1298 | R16065--120V | C6521240415-1298 | 2024-04-16 | 9:24:06 | OK | 101.2 | 27.1 | 60.1 | 8.9 | 118.3 | 10.46 | 879.5 | 71.11 |  |  | 20118 | 118.1 | 12.08 |  |  |  | 65.68 | 25675 | [7 empty] | 120 | 0.43 | 28.4 |  |  |  | 3106
1299 | R16065--120V | C6521240415-1299 | 2024-04-16 | 9:24:33 | OK | 101.2 | 27.2 | 60.1 | 8.9 | 118.1 | 10.21 | 858.7 | 71.22 |  |  | 19605 | 117.8 | 11.54 |  |  |  | 70.12 | 26475 | [7 empty] | 120 | 0.42 | 28.2 |  |  |  | 3128
1300 | R16065--120V | C6521240415-1300 | 2024-04-16 | 9:25:03 | OK | 101.2 | 27.2 | 60.0 | 9 | 118.3 | 10.43 | 876.7 | 71.07 |  |  | 19918 | 118.1 | 11.82 |  |  |  | 67.28 | 25972 | [7 empty] | 120.1 | 0.41 | 27.7 |  |  |  | 3145
1301 | R16065--120V | C6521240415-1301 | 2024-04-16 | 9:25:30 | OK | 101.2 | 27.3 | 59.8 | 8.9 | 118.1 | 9.44 | 791 | 70.93 |  |  | 20123 | 117.8 | 11.68 |  |  |  | 67.9 | 25990 | [7 empty] | 120.1 | 0.41 | 27.3 |  |  |  | 3242
1302 | R16065--120V | C6521240415-1302 | 2024-04-16 | 9:25:59 | OK | 101.2 | 27.3 | 59.6 | 8.9 | 118.4 | 9.74 | 814.6 | 70.62 |  |  | 19698 | 118.1 | 12.08 |  |  |  | 67.04 | 25928 | [7 empty] | 120.1 | 0.43 | 28.5 |  |  |  | 3105
1303 | R16065--120V | C6521240415-1303 | 2024-04-16 | 9:26:26 | OK | 101.2 | 27.4 | 59.6 | 8.9 | 118.1 | 9.44 | 788.3 | 70.75 |  |  | 20214 | 117.8 | 11.46 |  |  |  | 68.94 | 26099 | [7 empty] | 120.1 | 0.42 | 28 |  |  |  | 3186
1304 | R16065--120V | C6521240415-1304 | 2024-04-16 | 9:26:56 | OK | 101.2 | 27.4 | 59.5 | 8.9 | 118.4 | 10.16 | 851.4 | 70.78 |  |  | 19784 | 118.2 | 12.07 |  |  |  | 66.08 | 25766 | [7 empty] | 120.1 | 0.41 | 27.1 |  |  |  | 3196
1305 | R16065--120V | C6521240415-1305 | 2024-04-16 | 9:27:23 | OK | 101.2 | 27.3 | 59.6 | 8.9 | 118.1 | 9.46 | 794.1 | 71.06 |  |  | 20053 | 117.9 | 11.69 |  |  |  | 66 | 25656 | [7 empty] | 120.1 | 0.39 | 26 |  |  |  | 3203
1306 | R16065--120V | C6521240415-1306 | 2024-04-16 | 9:27:51 | OK | 101.2 | 27.3 | 59.8 | 8.9 | 118.4 | 10.42 | 874.8 | 70.96 |  |  | 20191 | 118.2 | 11.99 |  |  |  | 65.71 | 25538 | [7 empty] | 120.1 | 0.4 | 26.4 |  |  |  | 3195
1307 | R16065--120V | C6521240415-1307 | 2024-04-16 | 9:28:18 | OK | 101.2 | 27.2 | 60.1 | 9 | 118.2 | 9.53 | 795.4 | 70.63 |  |  | 20095 | 117.9 | 11.84 |  |  |  | 66.67 | 25647 | [7 empty] | 120.1 | 0.43 | 29 |  |  |  | 3155
1308 | R16065--120V | C6521240415-1308 | 2024-04-16 | 9:28:46 | OK | 101.2 | 27.1 | 60.3 | 8.9 | 118.4 | 10.37 | 869.2 | 70.83 |  |  | 19888 | 118.2 | 11.84 |  |  |  | 67.67 | 26088 | [7 empty] | 120.1 | 0.42 | 27.7 |  |  |  | 3152
1309 | R16065--120V | C6521240415-1309 | 2024-04-16 | 9:29:14 | OK | 101.2 | 27.0 | 60.6 | 8.9 | 118 | 10.29 | 866.4 | 71.34 |  |  | 20035 | 117.9 | 11.55 |  |  |  | 69.51 | 26225 | [7 empty] | 120.1 | 0.4 | 26.7 |  |  |  | 3223
1310 | R16065--120V | C6521240415-1310 | 2024-04-16 | 9:29:43 | OK | 101.2 | 27.1 | 60.5 | 8.9 | 118.5 | 9.55 | 797.2 | 70.46 |  |  | 20118 | 118.2 | 11.85 |  |  |  | 66.73 | 25722 | [7 empty] | 120.1 | 0.41 | 27.1 |  |  |  | 3148
1311 | R16065--120V | C6521240415-1311 | 2024-04-16 | 9:30:11 | OK | 101.2 | 27.1 | 60.4 | 8.9 | 118.1 | 9.68 | 813.9 | 71.17 |  |  | 19780 | 117.9 | 11.64 |  |  |  | 70 | 26496 | [7 empty] | 120.1 | 0.43 | 28.5 |  |  |  | 3237
1312 | R16065--120V | C6521240415-1312 | 2024-04-16 | 9:30:42 | OK | 101.2 | 27.2 | 60.3 | 8.9 | 118.4 | 10.2 | 855.6 | 70.82 |  |  | 19897 | 118.2 | 12.02 |  |  |  | 66.46 | 25553 | [7 empty] | 120.1 | 0.39 | 26.2 |  |  |  | 3176
1313 | R16065--120V | C6521240415-1313 | 2024-04-16 | 9:31:09 | OK | 101.2 | 27.2 | 60.2 | 8.9 | 118.2 | 9.54 | 801.4 | 71.1 |  |  | 19916 | 117.9 | 11.9 |  |  |  | 68.69 | 26211 | [7 empty] | 120.1 | 0.39 | 26.1 |  |  |  | 3300
1314 | R16065--120V | C6521240415-1314 | 2024-04-16 | 9:31:39 | OK | 101.2 | 27.2 | 60.2 | 9 | 118.4 | 10.38 | 872.4 | 70.98 |  |  | 20373 | 118.2 | 11.75 |  |  |  | 67.27 | 25914 | [7 empty] | 120.1 | 0.4 | 26.3 |  |  |  | 3243
1315 | R16065--120V | C6521240415-1315 | 2024-04-16 | 9:32:06 | OK | 101.2 | 27.1 | 60.5 | 8.9 | 118.1 | 9.61 | 803 | 70.74 |  |  | 20113 | 117.9 | 11.54 |  |  |  | 69.73 | 26188 | [7 empty] | 120.1 | 0.41 | 27.1 |  |  |  | 3214
1316 | R16065--120V | C6521240415-1316 | 2024-04-16 | 9:32:35 | OK | 101.2 | 27.1 | 60.5 | 8.9 | 118.4 | 10.01 | 841.8 | 71.03 |  |  | 20043 | 118.1 | 11.86 |  |  |  | 67.36 | 25880 | [7 empty] | 120.1 | 0.43 | 28.9 |  |  |  | 3132
1317 | R16065--120V | C6521240415-1317 | 2024-04-16 | 9:34:31 | OK | 101.2 | 27.1 | 60.6 | 8.9 | 117.9 | 10.22 | 866 | 71.85 |  |  | 20441 | 117.8 | 11.47 |  |  |  | 68.97 | 26469 | [7 empty] | 120 | 0.41 | 27.3 |  |  |  | 3243
1318 | R16065--120V | C6521240415-1318 | 2024-04-16 | 9:35:02 | OK | 101.2 | 27.2 | 60.4 | 9 | 118.4 | 9.78 | 838.5 | 72.36 |  |  | 19773 | 118.2 | 11.81 |  |  |  | 63.15 | 24962 | [7 empty] | 120.1 | 0.43 | 28.6 |  |  |  | 3098
1319 | R16065--120V | C6521240415-1319 | 2024-04-16 | 9:36:57 | OK | 101.2 | 27.1 | 60.5 | 8.9 | 118 | 9.88 | 832.7 | 71.46 |  |  | 20214 | 117.8 | 11.27 |  |  |  | 69.85 | 26456 | [7 empty] | 120.1 | 0.38 | 25.3 |  |  |  | 3314
1320 | R16065--120V | C6521240415-1320 | 2024-04-16 | 9:37:28 | OK | 101.2 | 27.0 | 60.9 | 9 | 118.4 | 9.43 | 800.4 | 71.69 |  |  | 19911 | 118 | 11.98 |  |  |  | 66.1 | 25636 | [7 empty] | 120.1 | 0.4 | 26.6 |  |  |  | 3236
1321 | R16065--120V | C6521240415-1321 | 2024-04-16 | 9:37:55 | OK | 101.2 | 27.0 | 60.7 | 9 | 118 | 9.52 | 797.2 | 71 |  |  | 19804 | 117.8 | 11.67 |  |  |  | 67.38 | 25654 | [7 empty] | 120.1 | 0.41 | 27.6 |  |  |  | 3217
1322 | R16065--120V | C6521240415-1322 | 2024-04-16 | 9:38:24 | OK | 101.2 | 27.0 | 60.6 | 8.9 | 118.3 | 10.28 | 865.6 | 71.2 |  |  | 20125 | 118.1 | 11.97 |  |  |  | 65.72 | 25721 | [7 empty] | 120.1 | 0.41 | 27.4 |  |  |  | 3190
1323 | R16065--120V | C6521240415-1323 | 2024-04-16 | 9:38:53 | OK | 101.2 | 27.1 | 60.6 | 8.9 | 118 | 9.45 | 790.5 | 70.91 |  |  | 19995 | 117.8 | 11.49 |  |  |  | 70.16 | 26170 | [7 empty] | 120.1 | 0.4 | 26.9 |  |  |  | 3248
1324 | R16065--120V | C6521240415-1324 | 2024-04-16 | 9:39:23 | OK | 101.2 | 27.1 | 60.5 | 8.9 | 118.5 | 9.59 | 803.8 | 70.74 |  |  | 19922 | 118.3 | 11.89 |  |  |  | 66.96 | 25646 | [7 empty] | 120.1 | 0.42 | 28.1 |  |  |  | 3153
1325 | R16065--120V | C6521240415-1325 | 2024-04-16 | 9:39:51 | OK | 101.2 | 27.1 | 60.4 | 8.9 | 118.1 | 9.59 | 802.7 | 70.84 |  |  | 19767 | 117.9 | 11.74 |  |  |  | 68.35 | 25915 | [7 empty] | 120 | 0.43 | 28.4 |  |  |  | 3190
1326 | R16065--120V | C6521240415-1326 | 2024-04-16 | 9:40:19 | OK | 101.2 | 27.2 | 60.4 | 9 | 118.4 | 10.56 | 889.5 | 71.15 |  |  | 20053 | 118.1 | 12.05 |  |  |  | 65.95 | 25557 | [7 empty] | 120.1 | 0.38 | 25.4 |  |  |  | 3212
1327 | R16065--120V | C6521240415-1327 | 2024-04-16 | 9:40:46 | OK | 101.2 | 27.2 | 60.3 | 8.9 | 117.9 | 9.82 | 823.9 | 71.14 |  |  | 20038 | 117.7 | 11.72 |  |  |  | 68.01 | 25928 | [7 empty] | 120.1 | 0.44 | 29.7 |  |  |  | 3133
1328 | R16065--120V | C6521240415-1328 | 2024-04-16 | 9:41:16 | OK | 101.2 | 27.1 | 60.3 | 8.9 | 118.3 | 10.02 | 835.1 | 70.42 |  |  | 20103 | 118.1 | 12.08 |  |  |  | 64.15 | 25251 | [7 empty] | 120.1 | 0.4 | 26.5 |  |  |  | 3183
1329 | R16065--120V | C6521240415-1329 | 2024-04-16 | 9:41:44 | OK | 101.2 | 27.1 | 60.4 | 8.9 | 117.9 | 10.02 | 843.5 | 71.4 |  |  | 19837 | 117.8 | 11.77 |  |  |  | 67.48 | 25889 | [7 empty] | 120.1 | 0.43 | 28.8 |  |  |  | 3179
1330 | R16065--120V | C6521240415-1330 | 2024-04-16 | 9:42:13 | OK | 101.2 | 27.0 | 60.5 | 8.9 | 118.4 | 9.45 | 786.1 | 70.25 |  |  | 20003 | 118.1 | 11.91 |  |  |  | 64.72 | 25332 | [7 empty] | 120.1 | 0.42 | 27.9 |  |  |  | 3214
1331 | R16065--120V | C6521240415-1331 | 2024-04-16 | 9:42:45 | OK | 101.2 | 27.0 | 60.7 | 8.9 | 118.2 | 9.94 | 842.3 | 71.66 |  |  | 19977 | 118 | 11.71 |  |  |  | 68.26 | 25871 | [7 empty] | 120.1 | 0.38 | 25.5 |  |  |  | 3241
1332 | R16065--120V | C6521240415-1332 | 2024-04-16 | 9:43:14 | OK | 101.2 | 27.0 | 60.7 | 8.9 | 118.4 | 10.29 | 864.3 | 70.95 |  |  | 20062 | 118.2 | 11.96 |  |  |  | 65.7 | 25401 | [7 empty] | 120 | 0.41 | 27.5 |  |  |  | 3190
1333 | R16065--120V | C6521240415-1333 | 2024-04-16 | 9:43:41 | OK | 101.2 | 27.0 | 60.6 | 8.9 | 118.3 | 9.66 | 808.8 | 70.76 |  |  | 20177 | 117.9 | 11.64 |  |  |  | 69.44 | 26212 | [7 empty] | 120 | 0.4 | 26.6 |  |  |  | 3193
1334 | R16065--120V | C6521240415-1334 | 2024-04-16 | 9:44:11 | OK | 101.2 | 27.1 | 60.5 | 8.9 | 118.4 | 9.63 | 803.5 | 70.5 |  |  | 20017 | 118.2 | 11.88 |  |  |  | 67.25 | 25871 | [7 empty] | 120.1 | 0.4 | 26.8 |  |  |  | 3127
1335 | R16065--120V | C6521240415-1335 | 2024-04-16 | 9:44:41 | OK | 101.2 | 27.1 | 60.4 | 8.9 | 118.2 | 9.52 | 796.2 | 70.7 |  |  | 20169 | 117.9 | 11.59 |  |  |  | 69.26 | 26262 | [7 empty] | 120.1 | 0.38 | 25.3 |  |  |  | 3233
1336 | R16065--120V | C6521240415-1336 | 2024-04-16 | 9:45:10 | OK | 101.2 | 27.0 | 60.5 | 8.9 | 118.4 | 9.73 | 816.9 | 70.92 |  |  | 19707 | 118.1 | 12.17 |  |  |  | 66.19 | 25564 | [7 empty] | 120.1 | 0.41 | 27.4 |  |  |  | 3146
1337 | R16065--120V | C6521240415-1337 | 2024-04-16 | 9:45:37 | OK | 101.2 | 27.0 | 60.5 | 8.9 | 118.2 | 9.56 | 799.1 | 70.74 |  |  | 20021 | 117.9 | 11.74 |  |  |  | 67.01 | 25667 | [7 empty] | 120.1 | 0.43 | 28.9 |  |  |  | 3164
1338 | R16065--120V | C6521240415-1338 | 2024-04-16 | 9:46:05 | OK | 101.2 | 27.1 | 60.6 | 8.9 | 118.4 | 9.56 | 798.4 | 70.55 |  |  | 19985 | 118.1 | 11.93 |  |  |  | 65.93 | 25715 | [7 empty] | 120.1 | 0.41 | 27.6 |  |  |  | 3176
1339 | R16065--120V | C6521240415-1339 | 2024-04-16 | 9:46:36 | OK | 101.2 | 27.1 | 60.5 | 8.9 | 118 | 9.46 | 792.7 | 70.96 |  |  | 20074 | 117.8 | 11.83 |  |  |  | 68.79 | 26096 | [7 empty] | 120.1 | 0.38 | 25.1 |  |  |  | 3229
1340 | R16065--120V | C6521240415-1340 | 2024-04-16 | 9:47:05 | OK | 101.2 | 27.1 | 60.3 | 8.9 | 118.4 | 9.59 | 801.6 | 70.6 |  |  | 19846 | 118.2 | 12.19 |  |  |  | 64.47 | 25105 | [7 empty] | 120.1 | 0.42 | 28.3 |  |  |  | 3071
1341 | R16065--120V | C6521240415-1341 | 2024-04-16 | 9:47:32 | OK | 101.2 | 27.1 | 60.2 | 8.9 | 118.1 | 9.56 | 799.8 | 70.86 |  |  | 20097 | 117.9 | 11.76 |  |  |  | 69.03 | 26251 | [7 empty] | 120 | 0.4 | 26.6 |  |  |  | 3214
1342 | R16065--120V | C6521240415-1342 | 2024-04-16 | 9:48:01 | OK | 101.2 | 27.1 | 60.4 | 9 | 118.5 | 9.53 | 795.7 | 70.43 |  |  | 20018 | 118.2 | 12.06 |  |  |  | 66.48 | 25647 | [7 empty] | 120.1 | 0.42 | 28.3 |  |  |  | 3170
1343 | R16065--120V | C6521240415-1343 | 2024-04-16 | 9:48:28 | OK | 101.2 | 27.1 | 60.5 | 8.9 | 118 | 10.03 | 846.1 | 71.44 |  |  | 20019 | 117.8 | 11.86 |  |  |  | 67.97 | 25920 | [7 empty] | 120 | 0.41 | 27.4 |  |  |  | 3161
1344 | R16065--120V | C6521240415-1344 | 2024-04-16 | 9:48:58 | OK | 101.2 | 27.2 | 60.3 | 8.9 | 118.4 | 9.58 | 798.9 | 70.44 |  |  | 20002 | 118.1 | 12 |  |  |  | 66.21 | 25648 | [7 empty] | 120.1 | 0.4 | 26.5 |  |  |  | 3207
1345 | R16065--120V | C6521240415-1345 | 2024-04-16 | 9:49:25 | OK | 101.2 | 27.2 | 60.3 | 8.9 | 118.1 | 9.51 | 796 | 70.87 |  |  | 20077 | 117.8 | 11.46 |  |  |  | 68.84 | 26165 | [7 empty] | 120.1 | 0.39 | 25.9 |  |  |  | 3238
1346 | R16065--120V | C6521240415-1346 | 2024-04-16 | 9:49:54 | OK | 101.2 | 27.2 | 60.3 | 8.9 | 118.2 | 10.31 | 861 | 70.65 |  |  | 19890 | 118 | 12.02 |  |  |  | 65.57 | 25353 | [7 empty] | 120.1 | 0.4 | 26.5 |  |  |  | 3193
1347 | R16065--120V | C6521240415-1347 | 2024-04-16 | 9:50:23 | OK | 101.2 | 27.2 | 60.2 | 8.9 | 118 | 10.12 | 851.4 | 71.3 |  |  | 19812 | 117.8 | 11.83 |  |  |  | 66.57 | 25463 | [7 empty] | 120.1 | 0.41 | 27.6 |  |  |  | 3206
1348 | R16065--120V | C6521240415-1348 | 2024-04-16 | 9:50:51 | OK | 101.2 | 27.2 | 60.2 | 8.9 | 118.3 | 10.23 | 857.1 | 70.85 |  |  | 20113 | 118 | 11.9 |  |  |  | 63.84 | 25393 | [7 empty] | 120.1 | 0.41 | 27.4 |  |  |  | 3135
1349 | R16065--120V | C6521240415-1349 | 2024-04-16 | 9:51:19 | OK | 101.2 | 27.1 | 60.3 | 8.9 | 118.3 | 10.01 | 833.5 | 70.42 |  |  | 19977 | 118 | 11.59 |  |  |  | 68.7 | 26042 | [7 empty] | 120.1 | 0.4 | 26.4 |  |  |  | 3224
1350 | R16065--120V | C6521240415-1350 | 2024-04-16 | 9:51:51 | OK | 101.2 | 27.2 | 60.3 | 8.9 | 118.3 | 10.66 | 898.4 | 71.19 |  |  | 19859 | 118.2 | 11.87 |  |  |  | 66.91 | 26080 | [7 empty] | 120.1 | 0.4 | 26.4 |  |  |  | 3212
1351 | R16065--120V | C6521240415-1351 | 2024-04-16 | 9:52:19 | OK | 101.2 | 27.2 | 60.1 | 8.9 | 118.1 | 9.59 | 802.4 | 70.87 |  |  | 20033 | 117.9 | 11.93 |  |  |  | 68.27 | 26060 | [7 empty] | 120.1 | 0.43 | 28.5 |  |  |  | 3155
1352 | R16065--120V | C6521240415-1352 | 2024-04-16 | 9:52:48 | OK | 101.2 | 27.2 | 60.2 | 8.9 | 118.4 | 10.24 | 857.3 | 70.73 |  |  | 19912 | 118.2 | 11.82 |  |  |  | 67.04 | 26029 | [7 empty] | 120.1 | 0.41 | 27.2 |  |  |  | 3212
1353 | R16065--120V | C6521240415-1353 | 2024-04-16 | 9:53:15 | OK | 101.2 | 27.2 | 60.1 | 8.9 | 118.1 | 9.58 | 801.9 | 70.87 |  |  | 19459 | 117.9 | 11.59 |  |  |  | 69.1 | 26287 | [7 empty] | 120.1 | 0.42 | 27.7 |  |  |  | 3219
1354 | R16065--120V | C6521240415-1354 | 2024-04-16 | 9:53:44 | OK | 101.2 | 27.2 | 60.0 | 8.9 | 118.4 | 10.54 | 887 | 71.06 |  |  | 20067 | 118.2 | 11.95 |  |  |  | 66.49 | 25679 | [7 empty] | 120.1 | 0.4 | 26.8 |  |  |  | 3198
1355 | R16065--120V | C6521240415-1355 | 2024-04-16 | 9:54:13 | OK | 101.2 | 27.1 | 60.3 | 8.9 | 118.2 | 9.38 | 786.6 | 70.91 |  |  | 19870 | 117.9 | 11.32 |  |  |  | 69.74 | 26418 | [7 empty] | 120.1 | 0.4 | 26.9 |  |  |  | 3225
1356 | R16065--120V | C6521240415-1356 | 2024-04-16 | 9:54:43 | OK | 101.2 | 27.0 | 60.4 | 9 | 118.3 | 10.32 | 866.9 | 71.03 |  |  | 19841 | 118.2 | 11.84 |  |  |  | 67.52 | 26077 | [7 empty] | 120.1 | 0.39 | 26.1 |  |  |  | 3171
1357 | R16065--120V | C6521240415-1357 | 2024-04-16 | 9:55:12 | OK | 101.2 | 27.1 | 60.4 | 8.9 | 118.2 | 9.5 | 792.8 | 70.59 |  |  | 20180 | 117.8 | 11.67 |  |  |  | 68.18 | 26067 | [7 empty] | 120.1 | 0.39 | 25.7 |  |  |  | 3193
1358 | R16065--120V | C6521240415-1358 | 2024-04-16 | 9:55:40 | OK | 101.2 | 27.0 | 60.5 | 8.9 | 118.3 | 10.54 | 885.5 | 71.07 |  |  | 20130 | 118.1 | 11.78 |  |  |  | 67.73 | 25943 | [7 empty] | 120.1 | 0.41 | 27.5 |  |  |  | 3156
1359 | R16065--120V | C6521240415-1359 | 2024-04-16 | 9:56:07 | OK | 101.2 | 27.0 | 60.6 | 8.9 | 118.1 | 9.38 | 783.8 | 70.75 |  |  | 20240 | 117.8 | 11.54 |  |  |  | 70.17 | 26430 | [7 empty] | 120.1 | 0.4 | 26.9 |  |  |  | 3214
1360 | R16065--120V | C6521240415-1360 | 2024-04-16 | 9:56:36 | OK | 101.2 | 27.0 | 60.5 | 9 | 118.3 | 9.85 | 826.6 | 70.89 |  |  | 19568 | 118 | 12.05 |  |  |  | 66.61 | 25632 | [7 empty] | 120.1 | 0.41 | 26.9 |  |  |  | 3183
1361 | R16065--120V | C6521240415-1361 | 2024-04-16 | 9:57:05 | OK | 101.2 | 27.0 | 60.6 | 8.9 | 118.2 | 9.45 | 789.8 | 70.69 |  |  | 20007 | 117.9 | 11.73 |  |  |  | 68.67 | 25883 | [7 empty] | 120.1 | 0.41 | 27.4 |  |  |  | 3203
1362 | R16065--120V | C6521240415-1362 | 2024-04-16 | 9:57:34 | OK | 101.2 | 27.1 | 60.6 | 8.9 | 118.4 | 10.38 | 866.5 | 70.54 |  |  | 20333 | 118.2 | 11.83 |  |  |  | 67.19 | 25978 | [7 empty] | 120 | 0.4 | 26.8 |  |  |  | 3143
1363 | R16065--120V | C6521240415-1363 | 2024-04-16 | 9:58:02 | OK | 101.2 | 27.1 | 60.4 | 8.9 | 118.1 | 9.5 | 794.4 | 70.77 |  |  | 20098 | 117.9 | 11.53 |  |  |  | 69.06 | 26114 | [7 empty] | 120 | 0.4 | 26.4 |  |  |  | 3281
1364 | R16065--120V | C6521240415-1364 | 2024-04-16 | 9:58:30 | OK | 101.2 | 27.2 | 60.2 | 8.9 | 118.3 | 10.69 | 900.8 | 71.22 |  |  | 20119 | 118.2 | 12.01 |  |  |  | 67.22 | 26114 | [7 empty] | 120.1 | 0.41 | 26.9 |  |  |  | 3212
1365 | R16065--120V | C6521240415-1365 | 2024-04-16 | 9:59:01 | OK | 101.2 | 27.3 | 60.1 | 9 | 118.2 | 9.65 | 807.2 | 70.75 |  |  | 19785 | 118 | 11.54 |  |  |  | 69.62 | 26425 | [7 empty] | 120.1 | 0.43 | 28.7 |  |  |  | 3128
1366 | R16065--120V | C6521240415-1366 | 2024-04-16 | 9:59:31 | OK | 101.2 | 27.3 | 60.0 | 9 | 118.3 | 9.83 | 822.2 | 70.7 |  |  | 19899 | 118.1 | 11.95 |  |  |  | 66.96 | 25715 | [7 empty] | 120.1 | 0.41 | 27.3 |  |  |  | 3199
1367 | R16065--120V | C6521240415-1367 | 2024-04-16 | 9:59:58 | OK | 101.2 | 27.3 | 60.0 | 8.9 | 118.1 | 9.96 | 831.5 | 70.68 |  |  | 20147 | 117.8 | 11.62 |  |  |  | 67.87 | 26021 | [7 empty] | 120.1 | 0.41 | 27 |  |  |  | 3246
1368 | R16065--120V | C6521240415-1368 | 2024-04-16 | 10:00:26 | OK | 101.2 | 27.3 | 59.8 | 8.9 | 118.3 | 10.68 | 898.6 | 71.17 |  |  | 20249 | 118 | 11.7 |  |  |  | 68.24 | 26181 | [7 empty] | 120.1 | 0.4 | 26.9 |  |  |  | 3198
1369 | R16065--120V | C6521240415-1369 | 2024-04-16 | 10:08:33 | OK | 101.2 | 27.4 | 59.6 | 9 | 118.3 | 9.49 | 809.6 | 72.1 |  |  | 19763 | 118 | 11.58 |  |  |  | 60.49 | 24549 | [7 empty] | 120.1 | 0.39 | 26.3 |  |  |  | 3185
1370 | R16065--120V | C6521240415-1370 | 2024-04-16 | 10:09:01 | OK | 101.2 | 27.3 | 59.2 | 9 | 118 | 9.45 | 817.5 | 73.31 |  |  | 19799 | 117.8 | 11.61 |  |  |  | 68.57 | 26011 | [7 empty] | 120.1 | 0.39 | 25.8 |  |  |  | 3298
1371 | R16065--120V | C6521240415-1371 | 2024-04-16 | 10:09:31 | OK | 101.2 | 27.3 | 59.2 | 8.9 | 118.4 | 9.76 | 818.5 | 70.8 |  |  | 19750 | 118.1 | 11.96 |  |  |  | 66.67 | 25880 | [7 empty] | 120.1 | 0.43 | 28.6 |  |  |  | 3160
1372 | R16065--120V | C6521240415-1372 | 2024-04-16 | 10:09:59 | OK | 101.2 | 27.3 | 59.3 | 8.9 | 118.1 | 9.61 | 806.1 | 70.98 |  |  | 20166 | 117.8 | 11.59 |  |  |  | 67.47 | 25866 | [7 empty] | 120.1 | 0.39 | 25.8 |  |  |  | 3282
1373 | R16065--120V | C6521240415-1373 | 2024-04-16 | 10:10:29 | OK | 101.2 | 27.3 | 59.4 | 8.9 | 118.4 | 9.7 | 814.8 | 70.94 |  |  | 19531 | 118.1 | 11.88 |  |  |  | 64.88 | 25527 | [7 empty] | 120.1 | 0.4 | 26.7 |  |  |  | 3199
1374 | R16065--120V | C6521240415-1374 | 2024-04-16 | 10:10:59 | OK | 101.2 | 27.2 | 59.7 | 8.9 | 118.2 | 9.75 | 821.1 | 71.27 |  |  | 19721 | 117.8 | 11.62 |  |  |  | 68.59 | 26031 | [7 empty] | 120.1 | 0.39 | 26.1 |  |  |  | 3278
1375 | R16065--120V | C6521240415-1375 | 2024-04-16 | 10:11:30 | OK | 101.2 | 27.3 | 59.5 | 8.9 | 118.4 | 9.87 | 828.7 | 70.89 |  |  | 19964 | 118.1 | 12.05 |  |  |  | 65.62 | 25349 | [7 empty] | 120 | 0.4 | 26.6 |  |  |  | 3154
1376 | R16065--120V | C6521240415-1376 | 2024-04-16 | 10:11:58 | OK | 101.2 | 27.3 | 59.5 | 8.9 | 118.2 | 9.6 | 807.7 | 71.17 |  |  | 20017 | 117.8 | 11.68 |  |  |  | 69.4 | 26117 | [7 empty] | 120.1 | 0.38 | 25.1 |  |  |  | 3252
1377 | R16065--120V | C6521240415-1377 | 2024-04-16 | 10:12:27 | OK | 101.2 | 27.3 | 59.3 | 8.9 | 118.2 | 10.62 | 899.9 | 71.66 |  |  | 20169 | 118 | 11.82 |  |  |  | 67.43 | 25882 | [7 empty] | 120.1 | 0.41 | 27.2 |  |  |  | 3203
1378 | R16065--120V | C6521240415-1378 | 2024-04-16 | 10:14:27 | OK | 101.2 | 27.3 | 59.3 | 8.9 | 118.1 | 9.69 | 818 | 71.47 |  |  | 20274 | 117.8 | 11.54 |  |  |  | 68.65 | 26261 | [7 empty] | 120.1 | 0.39 | 25.8 |  |  |  | 3280
1379 | R16065--120V | C6521240415-1379 | 2024-04-16 | 10:14:55 | OK | 101.2 | 27.3 | 59.4 | 9 | 118.3 | 9.49 | 808.5 | 71.98 |  |  | 19549 | 118.1 | 11.93 |  |  |  | 65.12 | 25618 | [7 empty] | 120 | 0.44 | 29.2 |  |  |  | 3160
1380 | R16065--120V | C6521240415-1380 | 2024-04-16 | 10:15:22 | OK | 101.2 | 27.3 | 59.6 | 8.9 | 118.2 | 9.94 | 833.2 | 70.95 |  |  | 20335 | 117.9 | 11.38 |  |  |  | 69.06 | 26392 | [7 empty] | 120 | 0.41 | 27.2 |  |  |  | 3261
1381 | R16065--120V | C6521240415-1381 | 2024-04-16 | 10:15:50 | OK | 101.2 | 27.3 | 59.5 | 8.9 | 118.4 | 10.13 | 852.2 | 70.99 |  |  | 20057 | 118.2 | 12.01 |  |  |  | 66.63 | 25813 | [7 empty] | 120.1 | 0.41 | 27.2 |  |  |  | 3236
1382 | R16065--120V | C6521240415-1382 | 2024-04-16 | 10:16:18 | OK | 101.2 | 27.3 | 59.4 | 8.9 | 118.3 | 9.54 | 795.9 | 70.54 |  |  | 19908 | 117.9 | 11.72 |  |  |  | 68.66 | 26151 | [7 empty] | 120 | 0.41 | 27.1 |  |  |  | 3193
1383 | R16065--120V | C6521240415-1383 | 2024-04-16 | 10:16:47 | OK | 101.2 | 27.3 | 59.3 | 8.9 | 118.4 | 10.51 | 883.7 | 71.05 |  |  | 19927 | 118.1 | 12.06 |  |  |  | 66.95 | 25979 | [7 empty] | 120 | 0.43 | 29 |  |  |  | 3110
1384 | R16065--120V | C6521240415-1384 | 2024-04-16 | 10:17:14 | OK | 101.2 | 27.3 | 59.4 | 8.9 | 118.1 | 9.45 | 789.5 | 70.72 |  |  | 20168 | 117.8 | 11.67 |  |  |  | 69.27 | 26146 | [7 empty] | 120.1 | 0.4 | 26.4 |  |  |  | 3233
1385 | R16065--120V | C6521240415-1385 | 2024-04-16 | 10:17:43 | OK | 101.2 | 27.3 | 59.4 | 8.9 | 118.4 | 9.52 | 797.3 | 70.75 |  |  | 20008 | 118.1 | 11.87 |  |  |  | 67.33 | 25862 | [7 empty] | 120.1 | 0.39 | 26.3 |  |  |  | 3237
1386 | R16065--120V | C6521240415-1386 | 2024-04-16 | 10:18:11 | OK | 101.2 | 27.3 | 59.3 | 8.9 | 118 | 9.51 | 797.9 | 71.07 |  |  | 19789 | 117.8 | 11.41 |  |  |  | 70.02 | 26331 | [7 empty] | 120.1 | 0.41 | 27.4 |  |  |  | 3220
1387 | R16065--120V | C6521240415-1387 | 2024-04-16 | 10:18:39 | OK | 101.2 | 27.4 | 59.3 | 8.9 | 118.4 | 10.5 | 882.1 | 71 |  |  | 19858 | 118.2 | 11.88 |  |  |  | 64.71 | 25594 | [7 empty] | 120.1 | 0.4 | 26.4 |  |  |  | 3227
1388 | R16065--120V | C6521240415-1388 | 2024-04-16 | 10:19:06 | OK | 101.2 | 27.4 | 59.0 | 8.9 | 118.1 | 9.59 | 800.7 | 70.71 |  |  | 20075 | 117.9 | 11.61 |  |  |  | 69.51 | 26325 | [7 empty] | 120.1 | 0.41 | 27.2 |  |  |  | 3239
1389 | R16065--120V | C6521240415-1389 | 2024-04-16 | 10:19:35 | OK | 101.2 | 27.4 | 59.0 | 8.9 | 118.4 | 9.66 | 800.4 | 69.99 |  |  | 19928 | 118.1 | 12.15 |  |  |  | 65.9 | 25460 | [7 empty] | 120.1 | 0.41 | 27.7 |  |  |  | 3031
1390 | R16065--120V | C6521240415-1390 | 2024-04-16 | 10:20:02 | OK | 101.2 | 27.4 | 59.1 | 8.9 | 118.1 | 9.66 | 808.1 | 70.78 |  |  | 19898 | 117.9 | 11.63 |  |  |  | 70.61 | 26193 | [7 empty] | 120.1 | 0.45 | 29.9 |  |  |  | 3140
1391 | R16065--120V | C6521240415-1391 | 2024-04-16 | 10:20:31 | OK | 101.2 | 27.4 | 59.0 | 8.9 | 118.3 | 10.54 | 886.7 | 71.13 |  |  | 20022 | 118.3 | 11.77 |  |  |  | 67.42 | 26176 | [7 empty] | 120.1 | 0.39 | 26.2 |  |  |  | 3199
1392 | R16065--120V | C6521240415-1392 | 2024-04-16 | 10:20:59 | OK | 101.2 | 27.5 | 58.8 | 8.9 | 118.1 | 9.37 | 782.5 | 70.72 |  |  | 20140 | 117.9 | 11.69 |  |  |  | 68.04 | 26124 | [7 empty] | 120.1 | 0.4 | 26.7 |  |  |  | 3276
1393 | R16065--120V | C6521240415-1393 | 2024-04-16 | 10:21:29 | OK | 101.2 | 27.5 | 58.8 | 9 | 118.4 | 9.81 | 818.1 | 70.42 |  |  | 20084 | 118.2 | 11.72 |  |  |  | 67.76 | 26087 | [7 empty] | 120 | 0.38 | 25.4 |  |  |  | 3273
1394 | R16065--120V | C6521240415-1394 | 2024-04-16 | 10:21:56 | OK | 101.2 | 27.4 | 58.8 | 8.9 | 118 | 10.1 | 852.6 | 71.54 |  |  | 19529 | 117.7 | 11.43 |  |  |  | 69.18 | 26083 | [7 empty] | 120 | 0.39 | 26 |  |  |  | 3232
1395 | R16065--120V | C6521240415-1395 | 2024-04-16 | 10:22:25 | OK | 101.2 | 27.4 | 58.9 | 8.9 | 118.5 | 10.04 | 841.7 | 70.75 |  |  | 19868 | 118.2 | 11.94 |  |  |  | 67.45 | 26066 | [7 empty] | 120.1 | 0.41 | 27 |  |  |  | 3176
1396 | R16065--120V | C6521240415-1396 | 2024-04-16 | 10:22:53 | OK | 101.2 | 27.4 | 58.8 | 8.9 | 118 | 9.4 | 785.8 | 70.81 |  |  | 20090 | 117.7 | 11.55 |  |  |  | 69.01 | 26045 | [7 empty] | 120.1 | 0.4 | 26.4 |  |  |  | 3234
1397 | R16065--120V | C6521240415-1397 | 2024-04-16 | 10:23:22 | OK | 101.2 | 27.5 | 58.9 | 8.9 | 118.3 | 9.58 | 803.1 | 70.87 |  |  | 20138 | 118.1 | 11.83 |  |  |  | 66.65 | 25837 | [7 empty] | 120.1 | 0.39 | 26 |  |  |  | 3176
1398 | R16065--120V | C6521240415-1398 | 2024-04-16 | 10:23:49 | OK | 101.2 | 27.4 | 58.7 | 8.9 | 118.2 | 9.41 | 786.8 | 70.8 |  |  | 20034 | 117.8 | 11.58 |  |  |  | 69.4 | 26372 | [7 empty] | 120.1 | 0.4 | 26.6 |  |  |  | 3251
1399 | R16065--120V | C6521240415-1399 | 2024-04-16 | 10:25:34 | OK | 101.2 | 27.5 | 58.5 | 8.9 | 118.1 | 10.08 | 855.5 | 71.87 |  |  | 20096 | 117.8 | 11.37 |  |  |  | 69.69 | 26591 | [7 empty] | 120.1 | 0.39 | 26.2 |  |  |  | 3256
1400 | R16065--120V | C6521240415-1400 | 2024-04-16 | 10:27:01 | OK | 101.2 | 27.4 | 58.6 | 8.9 | 118.3 | 10.47 | 886.7 | 71.54 |  |  | 20718 | 118.2 | 11.55 |  |  |  | 69.1 | 26494 | [7 empty] | 120.1 | 0.38 | 25.5 |  |  |  | 3192
1401 | R16065--120V | C6521240415-1401 | 2024-04-16 | 10:27:36 | OK | 101.2 | 27.6 | 58.3 | 8.9 | 118.1 | 9.53 | 808 | 71.79 |  |  | 19543 | 117.8 | 11.75 |  |  |  | 67.86 | 26112 | [7 empty] | 120 | 0.4 | 26.6 |  |  |  | 3206
1402 | R16065--120V | C6521240415-1402 | 2024-04-16 | 10:28:06 | OK | 101.2 | 27.5 | 58.3 | 8.9 | 118.3 | 9.98 | 843.5 | 71.45 |  |  | 19745 | 118.1 | 11.93 |  |  |  | 66.8 | 25840 | [7 empty] | 120.1 | 0.39 | 26 |  |  |  | 3192
1403 | R16065--120V | C6521240415-1403 | 2024-04-16 | 10:28:33 | OK | 101.2 | 27.5 | 58.4 | 8.9 | 118.1 | 9.51 | 798.1 | 71.03 |  |  | 19935 | 117.8 | 11.69 |  |  |  | 67.27 | 25696 | [7 empty] | 120.1 | 0.4 | 26.7 |  |  |  | 3213
1404 | R16065--120V | C6521240415-1404 | 2024-04-16 | 10:29:02 | OK | 101.2 | 27.5 | 58.4 | 8.9 | 118.4 | 10.33 | 864.9 | 70.72 |  |  | 19936 | 118.1 | 11.73 |  |  |  | 67.34 | 25830 | [7 empty] | 120.1 | 0.41 | 27 |  |  |  | 3152
1405 | R16065--120V | C6521240415-1405 | 2024-04-16 | 10:29:29 | OK | 101.2 | 27.5 | 58.3 | 8.9 | 118.2 | 10.25 | 860.5 | 71 |  |  | 19910 | 118 | 11.71 |  |  |  | 68.08 | 26211 | [7 empty] | 120.1 | 0.4 | 26.5 |  |  |  | 3256
1406 | R16065--120V | C6521240415-1406 | 2024-04-16 | 10:30:01 | OK | 101.2 | 27.6 | 58.2 | 8.9 | 118.3 | 10.45 | 876 | 70.89 |  |  | 20224 | 118.1 | 11.79 |  |  |  | 67.53 | 26052 | [7 empty] | 120.1 | 0.39 | 26.1 |  |  |  | 3245
1407 | R16065--120V | C6521240415-1407 | 2024-04-16 | 10:30:28 | OK | 101.2 | 27.5 | 58.4 | 8.9 | 118.2 | 9.72 | 813.3 | 70.82 |  |  | 19964 | 117.9 | 11.5 |  |  |  | 68.2 | 26245 | [7 empty] | 120.1 | 0.4 | 26.7 |  |  |  | 3232
1408 | R16065--120V | C6521240415-1408 | 2024-04-16 | 10:30:57 | OK | 101.2 | 27.5 | 58.1 | 8.9 | 118.4 | 10.32 | 866.6 | 70.93 |  |  | 19921 | 118.1 | 11.82 |  |  |  | 67.47 | 26109 | [7 empty] | 120.1 | 0.4 | 26.7 |  |  |  | 3155
1409 | R16065--120V | C6521240415-1409 | 2024-04-16 | 10:31:26 | OK | 101.2 | 27.5 | 58.3 | 8.9 | 118.1 | 9.49 | 793.8 | 70.8 |  |  | 20117 | 117.8 | 11.78 |  |  |  | 68.55 | 26172 | [7 empty] | 120.1 | 0.41 | 27.2 |  |  |  | 3259
1410 | R16065--120V | C6521240415-1410 | 2024-04-16 | 10:31:55 | OK | 101.2 | 27.4 | 58.4 | 9 | 118.3 | 10.63 | 894.7 | 71.11 |  |  | 20276 | 118.2 | 12.13 |  |  |  | 66.18 | 25809 | [7 empty] | 120 | 0.4 | 26.5 |  |  |  | 3221
1411 | R16065--120V | C6521240415-1411 | 2024-04-16 | 10:32:22 | OK | 101.2 | 27.5 | 58.3 | 8.9 | 118.2 | 9.4 | 783.3 | 70.53 |  |  | 20098 | 117.9 | 11.74 |  |  |  | 68.57 | 26059 | [7 empty] | 120.1 | 0.39 | 26 |  |  |  | 3231
1412 | R16065--120V | C6521240415-1412 | 2024-04-16 | 10:32:51 | OK | 101.2 | 27.4 | 58.2 | 8.9 | 118.4 | 10.15 | 851.8 | 70.88 |  |  | 19431 | 118.2 | 12.02 |  |  |  | 66.79 | 26021 | [7 empty] | 120 | 0.4 | 26.7 |  |  |  | 3175
1413 | R16065--120V | C6521240415-1413 | 2024-04-16 | 10:33:18 | OK | 101.2 | 27.4 | 58.3 | 8.9 | 118.2 | 9.71 | 813 | 70.85 |  |  | 20094 | 117.9 | 11.74 |  |  |  | 68.13 | 26076 | [7 empty] | 120 | 0.41 | 27.2 |  |  |  | 3189
1414 | R16065--120V | C6521240415-1414 | 2024-04-16 | 10:33:47 | OK | 101.2 | 27.4 | 58.2 | 8.9 | 118.4 | 10.44 | 878.5 | 71.07 |  |  | 20258 | 118.2 | 11.87 |  |  |  | 66.26 | 25921 | [7 empty] | 120.1 | 0.41 | 27.5 |  |  |  | 3144
1415 | R16065--120V | C6521240415-1415 | 2024-04-16 | 10:35:31 | OK | 101.2 | 27.5 | 58.0 | 8.9 | 118.1 | 9.86 | 827.3 | 71.08 |  |  | 20416 | 117.8 | 11.34 |  |  |  | 69.2 | 26465 | [7 empty] | 120.1 | 0.38 | 25.4 |  |  |  | 3299
1416 | R16065--120V | C6521240415-1416 | 2024-04-16 | 10:36:00 | OK | 101.2 | 27.5 | 57.9 | 9 | 118.4 | 9.51 | 807.9 | 71.71 |  |  | 19864 | 118.1 | 11.9 |  |  |  | 63.87 | 25111 | [7 empty] | 120.1 | 0.41 | 27.1 |  |  |  | 3146
1417 | R16065--120V | C6521240415-1417 | 2024-04-16 | 10:36:27 | OK | 101.2 | 27.6 | 57.7 | 8.9 | 117.9 | 9.88 | 835.8 | 71.76 |  |  | 19279 | 117.7 | 11.66 |  |  |  | 67.15 | 25862 | [7 empty] | 120.1 | 0.4 | 26.9 |  |  |  | 3274
1418 | R16065--120V | C6521240415-1418 | 2024-04-16 | 10:36:55 | OK | 101.2 | 27.6 | 57.6 | 8.9 | 118.3 | 9.45 | 788.1 | 70.53 |  |  | 19818 | 118.1 | 11.96 |  |  |  | 63.58 | 25406 | [7 empty] | 120.1 | 0.42 | 27.8 |  |  |  | 3190
1419 | R16065--120V | C6521240415-1419 | 2024-04-16 | 10:37:23 | OK | 101.2 | 27.6 | 57.5 | 8.9 | 118 | 9.84 | 824.9 | 71.06 |  |  | 19705 | 117.8 | 11.79 |  |  |  | 68.28 | 25740 | [7 empty] | 120.1 | 0.41 | 27.7 |  |  |  | 3180
1420 | R16065--120V | C6521240415-1420 | 2024-04-16 | 10:37:51 | OK | 101.2 | 27.7 | 57.2 | 8.9 | 118.4 | 9.46 | 788.9 | 70.44 |  |  | 20002 | 118.1 | 12.07 |  |  |  | 66.57 | 25756 | [7 empty] | 120.1 | 0.4 | 26.6 |  |  |  | 3179
1421 | R16065--120V | C6521240415-1421 | 2024-04-16 | 10:38:18 | OK | 101.2 | 27.7 | 56.9 | 8.9 | 117.9 | 10.3 | 866.9 | 71.39 |  |  | 19750 | 117.7 | 11.73 |  |  |  | 68.31 | 25875 | [7 empty] | 120.1 | 0.42 | 28.2 |  |  |  | 3195
1422 | R16065--120V | C6521240415-1422 | 2024-04-16 | 10:38:46 | OK | 101.2 | 27.7 | 56.8 | 9 | 118.4 | 9.4 | 786.1 | 70.69 |  |  | 19975 | 118.1 | 12.06 |  |  |  | 65.75 | 25499 | [7 empty] | 120.1 | 0.39 | 26.4 |  |  |  | 3191
1423 | R16065--120V | C6521240415-1423 | 2024-04-16 | 10:39:14 | OK | 101.2 | 27.7 | 56.7 | 9 | 118.1 | 9.49 | 795.9 | 70.96 |  |  | 20035 | 117.9 | 11.56 |  |  |  | 68.96 | 26205 | [7 empty] | 120.1 | 0.4 | 26.4 |  |  |  | 3234
1424 | R16065--120V | C6521240415-1424 | 2024-04-16 | 10:39:42 | OK | 101.2 | 27.7 | 56.7 | 8.9 | 118.4 | 9.91 | 821.8 | 70.03 |  |  | 19796 | 118.2 | 12.17 |  |  |  | 66.6 | 25683 | [7 empty] | 120.1 | 0.43 | 28.5 |  |  |  | 3095
1425 | R16065--120V | C6521240415-1425 | 2024-04-16 | 10:40:09 | OK | 101.2 | 27.7 | 56.6 | 8.9 | 118.2 | 9.72 | 816.8 | 71.07 |  |  | 19772 | 118 | 11.86 |  |  |  | 67.34 | 25832 | [7 empty] | 120 | 0.43 | 28.5 |  |  |  | 3153
1426 | R16065--120V | C6521240415-1426 | 2024-04-16 | 10:40:38 | OK | 101.2 | 27.8 | 56.6 | 8.9 | 118.4 | 10.25 | 861.2 | 70.94 |  |  | 20044 | 118.2 | 12.16 |  |  |  | 66.51 | 25830 | [7 empty] | 120 | 0.43 | 28.9 |  |  |  | 3149
1427 | R16065--120V | C6521240415-1427 | 2024-04-16 | 10:41:05 | OK | 101.2 | 27.7 | 56.6 | 9 | 118.1 | 9.75 | 813.5 | 70.63 |  |  | 19778 | 117.9 | 11.55 |  |  |  | 69.01 | 26383 | [7 empty] | 120 | 0.4 | 26.7 |  |  |  | 3222
1428 | R16065--120V | C6521240415-1428 | 2024-04-16 | 10:41:34 | OK | 101.2 | 27.7 | 56.7 | 8.9 | 118.4 | 10.2 | 861.7 | 71.4 |  |  | 19518 | 118.2 | 12.24 |  |  |  | 65.17 | 25446 | [7 empty] | 120 | 0.42 | 28.2 |  |  |  | 3119
1429 | R16065--120V | C6521240415-1429 | 2024-04-16 | 10:42:01 | OK | 101.2 | 27.6 | 56.9 | 8.9 | 117.9 | 10.52 | 887.1 | 71.51 |  |  | 19417 | 117.7 | 11.86 |  |  |  | 67.63 | 26079 | [7 empty] | 120 | 0.42 | 28.2 |  |  |  | 3192
1430 | R16065--120V | C6521240415-1430 | 2024-04-16 | 10:42:31 | OK | 101.2 | 27.6 | 57.1 | 8.9 | 118.4 | 10.28 | 868 | 71.37 |  |  | 19561 | 118.1 | 12.17 |  |  |  | 66.47 | 25947 | [7 empty] | 120.1 | 0.41 | 27.6 |  |  |  | 3071
1431 | R16065--120V | C6521240415-1431 | 2024-04-16 | 10:42:59 | OK | 101.2 | 27.5 | 57.2 | 8.9 | 118.1 | 10.04 | 851.5 | 71.82 |  |  | 19149 | 117.7 | 11.73 |  |  |  | 68.32 | 25804 | [7 empty] | 120.1 | 0.41 | 27.1 |  |  |  | 3189
1432 | R16065--120V | C6521240415-1432 | 2024-04-16 | 10:43:27 | OK | 101.2 | 27.6 | 57.3 | 8.9 | 118.4 | 10.18 | 853.4 | 70.8 |  |  | 20048 | 118.1 | 11.9 |  |  |  | 64.36 | 25254 | [7 empty] | 120.1 | 0.39 | 26 |  |  |  | 3192
1433 | R16065--120V | C6521240415-1433 | 2024-04-16 | 10:43:55 | OK | 101.2 | 27.6 | 57.3 | 8.9 | 118.1 | 10.08 | 850.8 | 71.49 |  |  | 19556 | 117.8 | 11.8 |  |  |  | 68.75 | 26345 | [7 empty] | 120.1 | 0.45 | 30.2 |  |  |  | 3142
1434 | R16065--120V | C6521240415-1434 | 2024-04-16 | 10:44:24 | OK | 101.2 | 27.6 | 57.1 | 8.9 | 118.3 | 10.77 | 907.7 | 71.22 |  |  | 20050 | 118.2 | 11.81 |  |  |  | 66.95 | 25997 | [7 empty] | 120.1 | 0.42 | 27.7 |  |  |  | 3205
1435 | R16065--120V | C6521240415-1435 | 2024-04-16 | 10:44:52 | OK | 101.2 | 27.7 | 57.1 | 8.9 | 118 | 10.18 | 852.2 | 70.91 |  |  | 20149 | 117.7 | 11.65 |  |  |  | 69.09 | 26191 | [7 empty] | 120.1 | 0.39 | 26 |  |  |  | 3209
1436 | R16065--120V | C6521240415-1436 | 2024-04-16 | 10:45:20 | OK | 101.2 | 27.7 | 57.2 | 8.9 | 118.4 | 10.1 | 845.9 | 70.76 |  |  | 20155 | 118.2 | 12.09 |  |  |  | 65.35 | 25658 | [7 empty] | 120.1 | 0.4 | 26.3 |  |  |  | 3166
1437 | R16065--120V | C6521240415-1437 | 2024-04-16 | 10:45:48 | OK | 101.2 | 27.7 | 57.1 | 8.9 | 118.1 | 10.13 | 847.2 | 70.8 |  |  | 20037 | 117.9 | 11.43 |  |  |  | 68.68 | 26325 | [7 empty] | 120 | 0.4 | 26.8 |  |  |  | 3213
1438 | R16065--120V | C6521240415-1438 | 2024-04-16 | 10:46:18 | OK | 101.2 | 27.7 | 57.0 | 8.9 | 118.4 | 10.63 | 894.2 | 71.08 |  |  | 20326 | 118.2 | 11.94 |  |  |  | 65.68 | 25688 | [7 empty] | 120.1 | 0.39 | 25.6 |  |  |  | 3198
1439 | R16065--120V | C6521240415-1439 | 2024-04-16 | 10:46:46 | OK | 101.2 | 27.7 | 57.2 | 8.9 | 118.1 | 9.82 | 819.4 | 70.63 |  |  | 20058 | 117.8 | 11.85 |  |  |  | 67.75 | 25917 | [7 empty] | 120 | 0.43 | 28.7 |  |  |  | 3166
1440 | R16065--120V | C6521240415-1440 | 2024-04-16 | 10:47:16 | OK | 101.2 | 27.7 | 57.1 | 8.9 | 118.3 | 10.19 | 855.1 | 70.96 |  |  | 19946 | 118.1 | 11.89 |  |  |  | 67.07 | 26045 | [7 empty] | 120.1 | 0.38 | 25.1 |  |  |  | 3195
1441 | R16065--120V | C6521240415-1441 | 2024-04-16 | 10:47:43 | OK | 101.2 | 27.7 | 57.2 | 8.9 | 118 | 10.25 | 862.1 | 71.26 |  |  | 20392 | 117.8 | 11.42 |  |  |  | 69.63 | 26389 | [7 empty] | 120.1 | 0.4 | 26.7 |  |  |  | 3218
1442 | R16065--120V | C6521240415-1442 | 2024-04-16 | 10:48:12 | OK | 101.2 | 27.7 | 57.2 | 8.9 | 118.3 | 10.18 | 852.4 | 70.8 |  |  | 19966 | 118 | 12 |  |  |  | 63.32 | 25096 | [7 empty] | 120.1 | 0.41 | 27.2 |  |  |  | 3182
1443 | R16065--120V | C6521240415-1443 | 2024-04-16 | 10:48:41 | OK | 101.2 | 27.6 | 57.2 | 8.9 | 118.1 | 9.56 | 801.9 | 71.05 |  |  | 20174 | 117.8 | 11.32 |  |  |  | 69.97 | 26424 | [7 empty] | 120.1 | 0.39 | 25.7 |  |  |  | 3285
1444 | R16065--120V | C6521240415-1444 | 2024-04-16 | 10:49:09 | OK | 101.2 | 27.6 | 57.3 | 8.9 | 118.4 | 10.13 | 847.5 | 70.65 |  |  | 20018 | 118.1 | 12.04 |  |  |  | 66.65 | 25759 | [7 empty] | 120.1 | 0.4 | 26.8 |  |  |  | 3197
1445 | R16065--120V | C6521240415-1445 | 2024-04-16 | 10:49:41 | OK | 101.2 | 27.6 | 57.4 | 8.9 | 118 | 9.62 | 803.9 | 70.81 |  |  | 20037 | 117.8 | 11.72 |  |  |  | 68.17 | 26050 | [7 empty] | 120.1 | 0.4 | 26.7 |  |  |  | 3230
1446 | R16065--120V | C6521240415-1446 | 2024-04-16 | 10:50:10 | OK | 101.2 | 27.6 | 57.4 | 8.9 | 118.3 | 10.32 | 866.5 | 70.95 |  |  | 20060 | 118.3 | 12.13 |  |  |  | 65.41 | 25661 | [7 empty] | 120 | 0.42 | 28.2 |  |  |  | 3182
1447 | R16065--120V | C6521240415-1447 | 2024-04-16 | 10:50:37 | OK | 101.2 | 27.5 | 57.5 | 8.9 | 118.1 | 10.26 | 863.8 | 71.3 |  |  | 20269 | 117.9 | 11.43 |  |  |  | 69.91 | 26429 | [7 empty] | 120 | 0.41 | 27.3 |  |  |  | 3251
1448 | R16065--120V | C6521240415-1448 | 2024-04-16 | 10:51:05 | OK | 101.2 | 27.6 | 57.4 | 8.9 | 118.3 | 10.43 | 874.6 | 70.89 |  |  | 20428 | 118.2 | 11.93 |  |  |  | 66.33 | 25802 | [7 empty] | 120.1 | 0.39 | 25.6 |  |  |  | 3207
1449 | R16065--120V | C6521240415-1449 | 2024-04-16 | 10:51:32 | OK | 101.2 | 27.6 | 57.2 | 8.9 | 118 | 9.84 | 825.7 | 71.08 |  |  | 19854 | 117.9 | 11.71 |  |  |  | 69.01 | 26127 | [7 empty] | 120 | 0.43 | 28.7 |  |  |  | 3162
1450 | R16065--120V | C6521240415-1450 | 2024-04-16 | 10:52:01 | OK | 101.2 | 27.5 | 57.4 | 8.9 | 118.4 | 10.37 | 870.9 | 70.96 |  |  | 20148 | 118.1 | 12.14 |  |  |  | 64.7 | 25384 | [7 empty] | 120 | 0.41 | 27 |  |  |  | 3184
1451 | R16065--120V | C6521240415-1451 | 2024-04-16 | 10:52:29 | OK | 101.2 | 27.5 | 57.6 | 8.9 | 118.2 | 9.65 | 806.8 | 70.75 |  |  | 19800 | 117.8 | 11.84 |  |  |  | 67.67 | 25678 | [7 empty] | 120.1 | 0.41 | 27.6 |  |  |  | 3206
1452 | R16065--120V | C6521240415-1452 | 2024-04-16 | 10:53:01 | OK | 101.2 | 27.5 | 57.7 | 8.9 | 118.3 | 10.25 | 857.6 | 70.75 |  |  | 20075 | 118.1 | 12.11 |  |  |  | 66.8 | 25960 | [7 empty] | 120.1 | 0.43 | 28.8 |  |  |  | 3144
1453 | R16065--120V | C6521240415-1453 | 2024-04-16 | 10:53:29 | OK | 101.2 | 27.5 | 56.7 | 8.9 | 118 | 9.86 | 827.9 | 71.13 |  |  | 19423 | 117.8 | 11.69 |  |  |  | 67.18 | 25649 | [7 empty] | 120.1 | 0.4 | 26.7 |  |  |  | 3203
1454 | R16065--120V | C6521240415-1454 | 2024-04-16 | 10:54:01 | OK | 101.2 | 27.5 | 56.4 | 8.9 | 118.3 | 9.89 | 827.1 | 70.67 |  |  | 20014 | 118.1 | 12.13 |  |  |  | 65.11 | 25560 | [7 empty] | 120 | 0.44 | 29.3 |  |  |  | 3129
1455 | R16065--120V | C6521240415-1455 | 2024-04-16 | 10:54:28 | OK | 101.2 | 27.4 | 56.4 | 8.9 | 118.2 | 9.99 | 836.8 | 70.84 |  |  | 19773 | 118 | 11.81 |  |  |  | 68.14 | 25763 | [7 empty] | 120.1 | 0.41 | 27.4 |  |  |  | 3203
1456 | R16065--120V | C6521240415-1456 | 2024-04-16 | 10:54:58 | OK | 101.2 | 27.5 | 56.4 | 8.9 | 118.4 | 10.54 | 885.6 | 71 |  |  | 19988 | 118.1 | 12.02 |  |  |  | 66.59 | 25785 | [7 empty] | 120.1 | 0.42 | 27.9 |  |  |  | 3129
1457 | R16065--120V | C6521240415-1457 | 2024-04-16 | 10:55:26 | OK | 101.2 | 27.5 | 56.3 | 8.9 | 118 | 10.59 | 892.1 | 71.37 |  |  | 20056 | 117.8 | 11.73 |  |  |  | 68.66 | 25990 | [7 empty] | 120 | 0.4 | 27 |  |  |  | 3201
1458 | R16065--120V | C6521240415-1458 | 2024-04-16 | 10:55:58 | OK | 101.2 | 27.5 | 56.3 | 8.9 | 118.5 | 9.71 | 812.4 | 70.61 |  |  | 19998 | 118.1 | 11.94 |  |  |  | 65.63 | 25719 | [7 empty] | 120.1 | 0.39 | 25.9 |  |  |  | 3251
1459 | R16065--120V | C6521240415-1459 | 2024-04-16 | 10:56:26 | OK | 101.2 | 27.5 | 56.2 | 8.9 | 118.2 | 9.52 | 800.5 | 71.1 |  |  | 19861 | 117.9 | 11.78 |  |  |  | 68.15 | 25865 | [7 empty] | 120.1 | 0.41 | 27.1 |  |  |  | 3234
1460 | R16065--120V | C6521240415-1460 | 2024-04-16 | 10:56:58 | OK | 101.2 | 27.6 | 56.0 | 8.9 | 118.3 | 9.71 | 815.2 | 70.95 |  |  | 19278 | 118.1 | 11.86 |  |  |  | 61.96 | 24611 | [7 empty] | 120.1 | 0.44 | 29.1 |  |  |  | 3089
1461 | R16065--120V | C6521240415-1461 | 2024-04-16 | 10:57:26 | OK | 101.2 | 27.5 | 56.4 | 8.9 | 118.1 | 9.67 | 810.7 | 70.98 |  |  | 19562 | 117.9 | 11.54 |  |  |  | 69.36 | 26327 | [7 empty] | 120.1 | 0.44 | 29.6 |  |  |  | 3186
1462 | R16065--120V | C6521240415-1462 | 2024-04-16 | 10:57:57 | OK | 101.2 | 27.4 | 56.4 | 8.9 | 118.4 | 9.55 | 797.1 | 70.52 |  |  | 19812 | 118.1 | 11.87 |  |  |  | 64.47 | 25120 | [7 empty] | 120 | 0.45 | 29.9 |  |  |  | 3097
1463 | R16065--120V | C6521240415-1463 | 2024-04-16 | 10:58:24 | OK | 101.2 | 27.4 | 56.6 | 8.9 | 118.2 | 9.73 | 820.3 | 71.3 |  |  | 19999 | 117.9 | 11.53 |  |  |  | 67.97 | 25841 | [7 empty] | 120.1 | 0.41 | 27.1 |  |  |  | 3209
1464 | R16065--120V | C6521240415-1464 | 2024-04-16 | 10:58:53 | OK | 101.2 | 27.3 | 56.6 | 8.9 | 118.3 | 10.54 | 887.4 | 71.17 |  |  | 20188 | 118.1 | 11.93 |  |  |  | 67.34 | 26009 | [7 empty] | 120.1 | 0.4 | 26.7 |  |  |  | 3172
1465 | R16065--120V | C6521240415-1465 | 2024-04-16 | 10:59:20 | OK | 101.2 | 27.2 | 56.7 | 8.9 | 118.2 | 9.93 | 831.4 | 70.81 |  |  | 19793 | 117.9 | 11.61 |  |  |  | 69.42 | 26394 | [7 empty] | 120 | 0.4 | 26.3 |  |  |  | 3248
1466 | R16065--120V | C6521240415-1466 | 2024-04-16 | 10:59:50 | OK | 101.2 | 27.3 | 56.6 | 8.9 | 118.3 | 10.61 | 889.2 | 70.9 |  |  | 20098 | 118.1 | 11.82 |  |  |  | 67.23 | 26140 | [7 empty] | 120 | 0.4 | 26.6 |  |  |  | 3150
1467 | R16065--120V | C6521240415-1467 | 2024-04-16 | 11:00:17 | OK | 101.2 | 27.2 | 56.5 | 8.9 | 118.2 | 9.86 | 821.6 | 70.5 |  |  | 20200 | 117.9 | 11.76 |  |  |  | 67.63 | 26020 | [7 empty] | 120 | 0.4 | 26.3 |  |  |  | 3225
1468 | R16065--120V | C6521240415-1468 | 2024-04-16 | 11:00:46 | OK | 101.2 | 27.3 | 56.0 | 8.9 | 118.2 | 10.4 | 877.5 | 71.37 |  |  | 20777 | 118.1 | 11.76 |  |  |  | 67.61 | 26238 | [7 empty] | 120.1 | 0.4 | 26.6 |  |  |  | 3230
1469 | R16065--120V | C6521240415-1469 | 2024-04-16 | 11:01:13 | OK | 101.2 | 27.3 | 56.4 | 8.9 | 118 | 9.87 | 827.7 | 71.08 |  |  | 19472 | 117.8 | 11.8 |  |  |  | 67.23 | 25893 | [7 empty] | 120.1 | 0.42 | 27.8 |  |  |  | 3230
1470 | R16065--120V | C6521240415-1470 | 2024-04-16 | 11:01:42 | OK | 101.2 | 27.3 | 56.1 | 9 | 118.3 | 10.53 | 886.4 | 71.14 |  |  | 19950 | 118.1 | 11.73 |  |  |  | 66.68 | 26046 | [7 empty] | 120.1 | 0.4 | 26.7 |  |  |  | 3149
1471 | R16065--120V | C6521240415-1471 | 2024-04-16 | 11:02:09 | OK | 101.2 | 27.4 | 56.0 | 8.9 | 118 | 10.06 | 844.9 | 71.15 |  |  | 19881 | 117.8 | 11.73 |  |  |  | 68.11 | 26161 | [7 empty] | 120.1 | 0.39 | 25.9 |  |  |  | 3243
1472 | R16065--120V | C6521240415-1472 | 2024-04-16 | 11:02:38 | OK | 101.2 | 27.5 | 55.6 | 8.9 | 118.3 | 10.25 | 860.4 | 70.94 |  |  | 20037 | 118 | 11.89 |  |  |  | 65.87 | 25522 | [7 empty] | 120.1 | 0.38 | 25 |  |  |  | 3248
1473 | R16065--120V | C6521240415-1473 | 2024-04-16 | 11:03:08 | OK | 101.2 | 27.6 | 55.9 | 8.9 | 118.1 | 9.87 | 824.2 | 70.71 |  |  | 20183 | 117.8 | 11.47 |  |  |  | 68.68 | 26111 | [7 empty] | 120.1 | 0.4 | 26.4 |  |  |  | 3248
1474 | R16065--120V | C6521240415-1474 | 2024-04-16 | 11:03:37 | OK | 101.2 | 27.7 | 55.9 | 8.9 | 118.4 | 10.6 | 893.3 | 71.21 |  |  | 20111 | 118.2 | 12.06 |  |  |  | 66.43 | 25828 | [7 empty] | 120 | 0.4 | 26.5 |  |  |  | 3193
1475 | R16065--120V | C6521240415-1475 | 2024-04-16 | 11:04:04 | OK | 101.2 | 27.6 | 56.0 | 8.9 | 118.1 | 9.67 | 808.4 | 70.81 |  |  | 19856 | 117.8 | 11.74 |  |  |  | 67.88 | 25863 | [7 empty] | 120 | 0.41 | 27.4 |  |  |  | 3203
1476 | R16065--120V | C6521240415-1476 | 2024-04-16 | 11:04:36 | OK | 101.2 | 27.7 | 56.5 | 8.9 | 118.3 | 10.35 | 871.7 | 71.17 |  |  | 20195 | 118.1 | 11.75 |  |  |  | 67.52 | 26080 | [7 empty] | 120 | 0.41 | 27.6 |  |  |  | 3167
1477 | R16065--120V | C6521240415-1477 | 2024-04-16 | 11:05:04 | OK | 101.2 | 27.7 | 56.1 | 8.9 | 118.1 | 10.13 | 850.1 | 71.08 |  |  | 19888 | 117.9 | 11.61 |  |  |  | 67.96 | 25921 | [7 empty] | 120 | 0.41 | 27.6 |  |  |  | 3165
1478 | R16065--120V | C6521240415-1478 | 2024-04-16 | 11:05:33 | OK | 101.2 | 27.6 | 56.3 | 8.9 | 118.3 | 10.32 | 871.7 | 71.44 |  |  | 20536 | 118.2 | 11.73 |  |  |  | 67.81 | 26060 | [7 empty] | 120.1 | 0.4 | 26.6 |  |  |  | 3162
1479 | R16065--120V | C6521240415-1479 | 2024-04-16 | 11:06:01 | OK | 101.2 | 27.5 | 56.7 | 8.9 | 118.2 | 9.78 | 822 | 71.09 |  |  | 19755 | 117.9 | 11.65 |  |  |  | 69 | 26360 | [7 empty] | 120.1 | 0.41 | 27.5 |  |  |  | 3206
1480 | R16065--120V | C6521240415-1480 | 2024-04-16 | 11:06:31 | OK | 101.2 | 27.5 | 56.8 | 8.9 | 118.3 | 9.99 | 837.6 | 70.84 |  |  | 19873 | 118.1 | 11.96 |  |  |  | 65.37 | 25478 | [7 empty] | 120.1 | 0.43 | 28.6 |  |  |  | 3129
1481 | R16065--120V | C6521240415-1481 | 2024-04-16 | 11:06:58 | OK | 101.2 | 27.5 | 56.8 | 8.9 | 118 | 9.61 | 802.8 | 70.8 |  |  | 20008 | 117.8 | 11.64 |  |  |  | 67.74 | 26053 | [7 empty] | 120.1 | 0.41 | 27.5 |  |  |  | 3210
1482 | R16065--120V | C6521240415-1482 | 2024-04-16 | 11:07:27 | OK | 101.2 | 27.5 | 56.8 | 8.9 | 118.4 | 9.69 | 811.1 | 70.65 |  |  | 19898 | 118.1 | 12.13 |  |  |  | 66.1 | 25731 | [7 empty] | 120.1 | 0.41 | 27.1 |  |  |  | 3210
1483 | R16065--120V | C6521240415-1483 | 2024-04-16 | 11:07:54 | OK | 101.2 | 27.4 | 57.1 | 8.9 | 118.1 | 9.6 | 803 | 70.84 |  |  | 20052 | 117.8 | 11.64 |  |  |  | 68.04 | 26000 | [7 empty] | 120 | 0.4 | 26.5 |  |  |  | 3204
1484 | R16065--120V | C6521240415-1484 | 2024-04-16 | 11:08:23 | OK | 101.2 | 27.5 | 57.0 | 8.9 | 118.3 | 10.37 | 871.7 | 71 |  |  | 20364 | 118.2 | 12.03 |  |  |  | 65.63 | 25697 | [7 empty] | 120.1 | 0.4 | 26.5 |  |  |  | 3195
1485 | R16065--120V | C6521240415-1485 | 2024-04-16 | 11:08:53 | OK | 101.2 | 27.6 | 56.8 | 8.9 | 118.1 | 9.86 | 825.5 | 70.87 |  |  | 19885 | 117.8 | 11.84 |  |  |  | 66.78 | 25591 | [7 empty] | 120 | 0.4 | 26.9 |  |  |  | 3187
1486 | R16065--120V | C6521240415-1486 | 2024-04-16 | 11:09:21 | OK | 101.2 | 27.6 | 56.6 | 8.9 | 118.4 | 9.54 | 799.8 | 70.82 |  |  | 19874 | 118.1 | 12.07 |  |  |  | 64.7 | 25628 | [7 empty] | 120 | 0.4 | 27 |  |  |  | 3157
1487 | R16065--120V | C6521240415-1487 | 2024-04-16 | 11:09:48 | OK | 101.2 | 27.7 | 56.5 | 8.9 | 118.1 | 9.49 | 795.8 | 71 |  |  | 20054 | 117.8 | 11.81 |  |  |  | 68.38 | 25973 | [7 empty] | 120 | 0.39 | 25.7 |  |  |  | 3245
1488 | R16065--120V | C6521240415-1488 | 2024-04-16 | 11:10:17 | OK | 101.2 | 27.7 | 56.4 | 8.9 | 118.3 | 10.42 | 877 | 71.18 |  |  | 20143 | 118.1 | 11.85 |  |  |  | 67.17 | 26125 | [7 empty] | 120 | 0.41 | 27.1 |  |  |  | 3188
1489 | R16065--120V | C6521240415-1489 | 2024-04-16 | 11:10:45 | OK | 101.2 | 27.7 | 56.6 | 8.9 | 118.2 | 9.88 | 834.2 | 71.47 |  |  | 19498 | 117.9 | 11.73 |  |  |  | 65.78 | 25429 | [7 empty] | 120 | 0.41 | 27.4 |  |  |  | 3159
1490 | R16065--120V | C6521240415-1490 | 2024-04-16 | 11:11:14 | OK | 101.2 | 27.7 | 56.6 | 8.9 | 118.3 | 9.45 | 791.6 | 70.76 |  |  | 19884 | 118 | 12.14 |  |  |  | 65.3 | 25640 | [7 empty] | 120.1 | 0.43 | 28.4 |  |  |  | 3148
1491 | R16065--120V | C6521240415-1491 | 2024-04-16 | 11:11:41 | OK | 101.2 | 27.7 | 56.6 | 8.9 | 118 | 9.86 | 828.7 | 71.18 |  |  | 19961 | 117.8 | 11.77 |  |  |  | 67.14 | 26076 | [7 empty] | 120.1 | 0.43 | 28.6 |  |  |  | 3183
1492 | R16065--120V | C6521240415-1492 | 2024-04-16 | 11:12:09 | OK | 101.2 | 27.6 | 56.8 | 8.9 | 118.3 | 9.57 | 801.2 | 70.8 |  |  | 19546 | 118 | 11.82 |  |  |  | 66.77 | 26013 | [7 empty] | 120.1 | 0.39 | 26 |  |  |  | 3219
1493 | R16065--120V | C6521240415-1493 | 2024-04-16 | 11:12:36 | OK | 101.2 | 27.6 | 56.9 | 8.9 | 118 | 9.94 | 830.2 | 70.8 |  |  | 20231 | 117.7 | 11.55 |  |  |  | 68.08 | 26266 | [7 empty] | 120.1 | 0.37 | 24.8 |  |  |  | 3280
1494 | R16065--120V | C6521240415-1494 | 2024-04-16 | 11:13:05 | OK | 101.2 | 27.6 | 56.9 | 8.9 | 118.2 | 9.96 | 833.5 | 70.81 |  |  | 19812 | 118 | 12.1 |  |  |  | 65.83 | 25506 | [7 empty] | 120.1 | 0.42 | 28.3 |  |  |  | 3139
1495 | R16065--120V | C6521240415-1495 | 2024-04-16 | 11:13:35 | OK | 101.2 | 27.7 | 56.8 | 8.9 | 118 | 9.71 | 811.2 | 70.82 |  |  | 20091 | 117.8 | 11.36 |  |  |  | 68.9 | 26147 | [7 empty] | 120.1 | 0.38 | 25.6 |  |  |  | 3279
1496 | R16065--120V | C6521240415-1496 | 2024-04-16 | 11:14:07 | OK | 101.2 | 27.5 | 57.1 | 8.9 | 118.2 | 10.45 | 880.5 | 71.31 |  |  | 20638 | 118.1 | 11.64 |  |  |  | 68.16 | 26226 | [7 empty] | 120 | 0.41 | 27.7 |  |  |  | 3182
1497 | R16065--120V | C6521240415-1497 | 2024-04-16 | 11:14:35 | OK | 101.2 | 27.6 | 57.1 | 8.9 | 117.9 | 9.37 | 783.2 | 70.87 |  |  | 20008 | 117.6 | 11.45 |  |  |  | 65.33 | 25579 | [7 empty] | 120 | 0.39 | 26.1 |  |  |  | 3265
1498 | R16065--120V | C6521240415-1498 | 2024-04-16 | 11:15:05 | OK | 101.2 | 27.5 | 57.3 | 8.9 | 118.3 | 9.47 | 793.9 | 70.9 |  |  | 20034 | 118 | 11.95 |  |  |  | 65.64 | 25738 | [7 empty] | 120 | 0.41 | 27.4 |  |  |  | 3177
1499 | R16065--120V | C6521240415-1499 | 2024-04-16 | 11:15:33 | OK | 101.2 | 27.5 | 57.2 | 8.9 | 118 | 10.45 | 880.9 | 71.42 |  |  | 20129 | 117.9 | 11.59 |  |  |  | 68.4 | 26045 | [7 empty] | 120.1 | 0.42 | 27.9 |  |  |  | 3207
1500 | R16065--120V | C6521240415-1500 | 2024-04-16 | 11:16:05 | OK | 101.2 | 27.6 | 57.2 | 8.9 | 118.2 | 9.68 | 813.3 | 71.04 |  |  | 19787 | 118 | 11.88 |  |  |  | 66.12 | 25785 | [7 empty] | 120.1 | 0.41 | 27.5 |  |  |  | 3178
1501 | R16065--120V | C6521240415-1501 | 2024-04-16 | 11:16:33 | OK | 101.2 | 27.7 | 57.0 | 8.9 | 118 | 9.43 | 789.2 | 70.92 |  |  | 19902 | 117.7 | 11.53 |  |  |  | 67.44 | 25857 | [7 empty] | 120.1 | 0.4 | 27 |  |  |  | 3217
1502 | R16065--120V | C6521240415-1502 | 2024-04-16 | 11:17:03 | OK | 101.2 | 27.7 | 56.9 | 8.9 | 118.3 | 9.32 | 776.8 | 70.46 |  |  | 19969 | 118 | 11.77 |  |  |  | 63.35 | 25130 | [7 empty] | 120.1 | 0.4 | 26.5 |  |  |  | 3167
1503 | R16065--120V | C6521240415-1503 | 2024-04-16 | 11:17:31 | OK | 101.2 | 27.7 | 56.8 | 8.9 | 117.9 | 9.87 | 827.7 | 71.11 |  |  | 19989 | 117.8 | 11.66 |  |  |  | 66.73 | 26015 | [7 empty] | 120 | 0.4 | 26.7 |  |  |  | 3216
1504 | R16065--120V | C6521240415-1504 | 2024-04-16 | 11:18:03 | OK | 101.2 | 27.6 | 57.1 | 8.9 | 118.4 | 10.19 | 854.3 | 70.79 |  |  | 19811 | 118.2 | 11.78 |  |  |  | 66.34 | 25954 | [7 empty] | 120 | 0.41 | 27.1 |  |  |  | 3160
1505 | R16065--120V | C6521240415-1505 | 2024-04-16 | 11:18:30 | OK | 101.2 | 27.6 | 57.1 | 8.9 | 118.1 | 9.58 | 805 | 71.12 |  |  | 20031 | 117.8 | 11.88 |  |  |  | 66.64 | 25789 | [7 empty] | 120 | 0.43 | 28.6 |  |  |  | 3220
1506 | R16065--120V | C6521240415-1506 | 2024-04-16 | 11:18:59 | OK | 101.2 | 27.6 | 57.3 | 8.9 | 118.3 | 10.07 | 842.1 | 70.67 |  |  | 20026 | 118.2 | 11.73 |  |  |  | 66.53 | 26029 | [7 empty] | 120 | 0.41 | 27.4 |  |  |  | 3174
1507 | R16065--120V | C6521240415-1507 | 2024-04-16 | 11:19:26 | OK | 101.2 | 27.5 | 57.3 | 8.9 | 118.1 | 9.74 | 817.7 | 71.08 |  |  | 20019 | 117.8 | 11.67 |  |  |  | 66.93 | 25749 | [7 empty] | 120 | 0.43 | 29 |  |  |  | 3162
1508 | R16065--120V | C6521240415-1508 | 2024-04-16 | 11:19:55 | OK | 101.2 | 27.6 | 57.2 | 8.9 | 118.3 | 10.63 | 894.4 | 71.14 |  |  | 20012 | 118.1 | 12.09 |  |  |  | 65.98 | 25698 | [7 empty] | 120.1 | 0.4 | 26.7 |  |  |  | 3242
1509 | R16065--120V | C6521240415-1509 | 2024-04-16 | 11:20:23 | OK | 101.2 | 27.5 | 57.3 | 8.9 | 117.9 | 10.15 | 856.2 | 71.52 |  |  | 19782 | 117.8 | 11.76 |  |  |  | 67.77 | 25981 | [7 empty] | 120.1 | 0.4 | 26.9 |  |  |  | 3181
1510 | R16065--120V | C6521240415-1510 | 2024-04-16 | 11:20:53 | OK | 101.2 | 27.5 | 57.3 | 8.9 | 118.2 | 10.3 | 868.7 | 71.33 |  |  | 20393 | 118.1 | 11.72 |  |  |  | 67.2 | 26064 | [7 empty] | 120.1 | 0.4 | 26.6 |  |  |  | 3210
1511 | R16065--120V | C6521240415-1511 | 2024-04-16 | 11:22:39 | OK | 101.2 | 27.5 | 57.1 | 8.9 | 118 | 9.29 | 779.7 | 71.12 |  |  | 19860 | 117.8 | 11.19 |  |  |  | 68.39 | 26214 | [7 empty] | 120.1 | 0.38 | 25.6 |  |  |  | 3272
1512 | R16065--120V | C6521240415-1512 | 2024-04-16 | 11:23:07 | OK | 101.2 | 27.5 | 57.0 | 9 | 118.3 | 9.54 | 806 | 71.36 |  |  | 19610 | 118.1 | 12.05 |  |  |  | 65.64 | 25328 | [7 empty] | 120.1 | 0.45 | 29.8 |  |  |  | 3134
1513 | R16065--120V | C6521240415-1513 | 2024-04-16 | 11:23:34 | OK | 101.2 | 27.4 | 57.2 | 8.9 | 118 | 9.47 | 791.8 | 70.82 |  |  | 19896 | 117.8 | 11.63 |  |  |  | 65.57 | 25717 | [7 empty] | 120.1 | 0.37 | 24.8 |  |  |  | 3295
1514 | R16065--120V | C6521240415-1514 | 2024-04-16 | 11:24:02 | OK | 101.2 | 27.5 | 57.0 | 9 | 118.3 | 10.33 | 870.2 | 71.2 |  |  | 19858 | 118.1 | 12.15 |  |  |  | 65.4 | 25702 | [7 empty] | 120.1 | 0.4 | 27 |  |  |  | 3148
1515 | R16065--120V | C6521240415-1515 | 2024-04-16 | 11:24:29 | OK | 101.2 | 27.6 | 56.7 | 8.9 | 118.2 | 10.12 | 850.1 | 71.09 |  |  | 20595 | 117.9 | 11.39 |  |  |  | 68.22 | 26231 | [7 empty] | 120.1 | 0.38 | 24.8 |  |  |  | 3260
1516 | R16065--120V | C6521240415-1516 | 2024-04-16 | 11:24:58 | OK | 101.2 | 27.6 | 56.7 | 8.9 | 118.4 | 10.31 | 864.1 | 70.8 |  |  | 20094 | 118.1 | 12.03 |  |  |  | 65.6 | 25450 | [7 empty] | 120 | 0.43 | 28.7 |  |  |  | 3104
1517 | R16065--120V | C6521240415-1517 | 2024-04-16 | 11:25:26 | OK | 101.2 | 27.7 | 56.5 | 8.9 | 118.2 | 10.38 | 869.8 | 70.92 |  |  | 19975 | 118 | 11.71 |  |  |  | 68.94 | 26372 | [7 empty] | 120 | 0.39 | 25.9 |  |  |  | 3279
1518 | R16065--120V | C6521240415-1518 | 2024-04-16 | 11:25:54 | OK | 101.2 | 27.8 | 56.2 | 9 | 118.3 | 10.58 | 889 | 71.02 |  |  | 20301 | 118.1 | 11.88 |  |  |  | 66.21 | 25985 | [7 empty] | 120.1 | 0.39 | 25.9 |  |  |  | 3195
1519 | R16065--120V | C6521240415-1519 | 2024-04-16 | 11:26:21 | OK | 101.2 | 27.9 | 56.0 | 8.9 | 118.1 | 9.72 | 812.1 | 70.73 |  |  | 19822 | 117.8 | 11.7 |  |  |  | 67.24 | 26053 | [7 empty] | 120 | 0.42 | 28 |  |  |  | 3183
1520 | R16065--120V | C6521240415-1520 | 2024-04-16 | 11:26:50 | OK | 101.2 | 27.9 | 55.9 | 8.9 | 118.4 | 10.47 | 884.1 | 71.3 |  |  | 20320 | 118.2 | 12.06 |  |  |  | 66.32 | 25837 | [7 empty] | 120.1 | 0.4 | 26.5 |  |  |  | 3211
1521 | R16065--120V | C6521240415-1521 | 2024-04-16 | 11:27:17 | OK | 101.2 | 28.0 | 55.7 | 8.9 | 118.1 | 10.1 | 846.2 | 70.89 |  |  | 20183 | 117.9 | 11.67 |  |  |  | 67.6 | 25918 | [7 empty] | 120.1 | 0.38 | 25.5 |  |  |  | 3239
1522 | R16065--120V | C6521240415-1522 | 2024-04-16 | 11:27:49 | OK | 101.2 | 28.0 | 55.8 | 9 | 118.3 | 10.65 | 897.3 | 71.24 |  |  | 19991 | 118.1 | 12.01 |  |  |  | 65.8 | 25838 | [7 empty] | 120.1 | 0.41 | 27 |  |  |  | 3180
1523 | R16065--120V | C6521240415-1523 | 2024-04-16 | 11:28:16 | OK | 101.2 | 28.0 | 55.5 | 8.9 | 118 | 10.31 | 866.9 | 71.26 |  |  | 20223 | 117.8 | 11.85 |  |  |  | 68.2 | 26023 | [7 empty] | 120.1 | 0.4 | 26.9 |  |  |  | 3239
1524 | R16065--120V | C6521240415-1524 | 2024-04-16 | 11:28:45 | OK | 101.2 | 28.0 | 55.6 | 8.9 | 118.3 | 9.73 | 812.1 | 70.56 |  |  | 20048 | 118.1 | 12.11 |  |  |  | 64.61 | 25567 | [7 empty] | 120.1 | 0.4 | 26.7 |  |  |  | 3195
1525 | R16065--120V | C6521240415-1525 | 2024-04-16 | 11:29:13 | OK | 101.2 | 28.0 | 55.5 | 8.9 | 118.1 | 9.41 | 787.9 | 70.91 |  |  | 19996 | 117.7 | 11.77 |  |  |  | 65.94 | 25478 | [7 empty] | 120.1 | 0.38 | 25.4 |  |  |  | 3288
1526 | R16065--120V | C6521240415-1526 | 2024-04-16 | 11:29:41 | OK | 101.2 | 28.1 | 55.4 | 8.9 | 118.4 | 10.37 | 870.8 | 70.94 |  |  | 20587 | 118.1 | 11.98 |  |  |  | 65.32 | 25773 | [7 empty] | 120.1 | 0.41 | 27.1 |  |  |  | 3182
1527 | R16065--120V | C6521240415-1527 | 2024-04-16 | 11:30:09 | OK | 101.2 | 28.1 | 55.3 | 8.9 | 118.2 | 10.29 | 862.4 | 70.9 |  |  | 19979 | 117.9 | 11.52 |  |  |  | 68.64 | 26041 | [7 empty] | 120 | 0.39 | 25.7 |  |  |  | 3241
1528 | R16065--120V | C6521240415-1528 | 2024-04-16 | 11:30:37 | OK | 101.2 | 28.1 | 55.3 | 8.9 | 118.5 | 9.46 | 788 | 70.32 |  |  | 20001 | 118.1 | 11.97 |  |  |  | 65.34 | 25583 | [7 empty] | 120.1 | 0.39 | 25.8 |  |  |  | 3249
1529 | R16065--120V | C6521240415-1529 | 2024-04-16 | 11:31:04 | OK | 101.2 | 28.0 | 55.4 | 8.9 | 118 | 10.45 | 881 | 71.39 |  |  | 19595 | 117.8 | 11.52 |  |  |  | 67.96 | 26185 | [7 empty] | 120 | 0.42 | 27.8 |  |  |  | 3220
1530 | R16065--120V | C6521240415-1530 | 2024-04-16 | 11:31:33 | OK | 101.2 | 28.0 | 55.5 | 8.9 | 118.4 | 9.54 | 798.2 | 70.65 |  |  | 20025 | 118 | 12 |  |  |  | 63.12 | 25305 | [7 empty] | 120 | 0.38 | 25.4 |  |  |  | 3223
1531 | R16065--120V | C6521240415-1531 | 2024-04-16 | 11:32:00 | OK | 101.2 | 28.0 | 55.4 | 8.9 | 117.9 | 9.76 | 817.5 | 71.05 |  |  | 20038 | 117.8 | 11.5 |  |  |  | 68.71 | 26049 | [7 empty] | 120 | 0.4 | 26.9 |  |  |  | 3223
1532 | R16065--120V | C6521240415-1532 | 2024-04-16 | 11:32:28 | OK | 101.2 | 28.0 | 55.4 | 8.9 | 118.3 | 10.71 | 901.5 | 71.17 |  |  | 20135 | 118.1 | 11.87 |  |  |  | 66.45 | 25828 | [7 empty] | 120.1 | 0.39 | 26.2 |  |  |  | 3205
1533 | R16065--120V | C6521240415-1533 | 2024-04-16 | 11:32:56 | OK | 101.2 | 28.0 | 55.6 | 8.9 | 118 | 9.43 | 790.7 | 71.07 |  |  | 19884 | 117.7 | 11.53 |  |  |  | 66.26 | 25481 | [7 empty] | 120 | 0.4 | 26.6 |  |  |  | 3237
1534 | R16065--120V | C6521240415-1534 | 2024-04-16 | 11:33:26 | OK | 101.2 | 28.0 | 55.4 | 8.9 | 118.3 | 10.41 | 875.8 | 71.14 |  |  | 20266 | 118.1 | 11.86 |  |  |  | 66.02 | 25907 | [7 empty] | 120.1 | 0.4 | 26.4 |  |  |  | 3243
1535 | R16065--120V | C6521240415-1535 | 2024-04-16 | 11:33:54 | OK | 101.2 | 28.1 | 55.1 | 8.9 | 118.1 | 9.7 | 811.3 | 70.8 |  |  | 20056 | 117.8 | 11.8 |  |  |  | 66.06 | 25671 | [7 empty] | 120.1 | 0.41 | 27 |  |  |  | 3235
1536 | R16065--120V | C6521240415-1536 | 2024-04-16 | 11:34:23 | OK | 101.2 | 28.2 | 55.1 | 9 | 118.4 | 10.22 | 855.6 | 70.71 |  |  | 19939 | 118.1 | 12.03 |  |  |  | 65.21 | 25475 | [7 empty] | 120.1 | 0.39 | 26 |  |  |  | 3184
1537 | R16065--120V | C6521240415-1537 | 2024-04-16 | 11:34:53 | OK | 101.2 | 28.3 | 54.8 | 8.9 | 118 | 9.74 | 815.8 | 70.95 |  |  | 19806 | 117.9 | 11.56 |  |  |  | 68.92 | 26017 | [7 empty] | 120.1 | 0.41 | 27.3 |  |  |  | 3215
1538 | R16065--120V | C6521240415-1538 | 2024-04-16 | 11:35:23 | OK | 101.2 | 28.3 | 54.7 | 8.9 | 118.3 | 10.08 | 844.5 | 70.84 |  |  | 20105 | 118.1 | 11.99 |  |  |  | 64.44 | 25595 | [7 empty] | 120.1 | 0.38 | 25.1 |  |  |  | 3224
1539 | R16065--120V | C6521240415-1539 | 2024-04-16 | 11:35:54 | OK | 101.2 | 28.3 | 54.8 | 8.9 | 118 | 10.04 | 847.8 | 71.56 |  |  | 19518 | 117.9 | 11.68 |  |  |  | 66.39 | 25477 | [7 empty] | 120 | 0.39 | 25.6 |  |  |  | 3254
1540 | R16065--120V | C6521240415-1540 | 2024-04-16 | 11:36:23 | OK | 101.2 | 28.2 | 54.8 | 8.9 | 118.4 | 9.53 | 796 | 70.58 |  |  | 19979 | 118.1 | 12.01 |  |  |  | 64.06 | 25413 | [7 empty] | 120.1 | 0.39 | 26.1 |  |  |  | 3227
1541 | R16065--120V | C6521240415-1541 | 2024-04-16 | 11:36:50 | OK | 101.2 | 28.2 | 54.8 | 8.9 | 118.2 | 9.59 | 802.7 | 70.81 |  |  | 19778 | 117.8 | 11.78 |  |  |  | 67.93 | 25697 | [7 empty] | 120.1 | 0.41 | 27.1 |  |  |  | 3213
1542 | R16065--120V | C6521240415-1542 | 2024-04-16 | 11:37:19 | OK | 101.2 | 28.2 | 54.8 | 8.9 | 118.5 | 9.64 | 805.6 | 70.57 |  |  | 19906 | 118.2 | 11.82 |  |  |  | 66.41 | 25691 | [7 empty] | 120.1 | 0.4 | 26.6 |  |  |  | 3211
1543 | R16065--120V | C6521240415-1543 | 2024-04-16 | 11:37:47 | OK | 101.2 | 28.2 | 54.6 | 8.9 | 118.1 | 9.91 | 837.4 | 71.53 |  |  | 19665 | 117.8 | 11.74 |  |  |  | 66.22 | 25696 | [7 empty] | 120.1 | 0.4 | 26.3 |  |  |  | 3240
1544 | R16065--120V | C6521240415-1544 | 2024-04-16 | 11:38:16 | OK | 101.2 | 28.2 | 54.8 | 8.9 | 118.3 | 9.42 | 787.8 | 70.65 |  |  | 20036 | 118.1 | 11.88 |  |  |  | 63.31 | 25227 | [7 empty] | 120.1 | 0.41 | 27.1 |  |  |  | 3183
1545 | R16065--120V | C6521240415-1545 | 2024-04-16 | 11:38:46 | OK | 101.2 | 28.2 | 54.7 | 8.9 | 118.1 | 10.19 | 854.2 | 71.01 |  |  | 20434 | 117.9 | 11.44 |  |  |  | 68.59 | 26305 | [7 empty] | 120.1 | 0.41 | 27.1 |  |  |  | 3172
1546 | R16065--120V | C6521240415-1546 | 2024-04-16 | 11:39:15 | OK | 101.2 | 28.1 | 55.0 | 8.9 | 118.3 | 10.19 | 852.2 | 70.71 |  |  | 19770 | 118.1 | 11.95 |  |  |  | 66.38 | 25591 | [7 empty] | 120.1 | 0.43 | 28.7 |  |  |  | 3084
1547 | R16065--120V | C6521240415-1547 | 2024-04-16 | 11:39:44 | OK | 101.2 | 28.1 | 55.1 | 8.9 | 118.1 | 9.74 | 815.1 | 70.84 |  |  | 20088 | 117.8 | 11.78 |  |  |  | 67.65 | 26127 | [7 empty] | 120 | 0.4 | 26.8 |  |  |  | 3250
1548 | R16065--120V | C6521240415-1548 | 2024-04-16 | 11:40:12 | OK | 101.2 | 28.2 | 54.8 | 9 | 118.4 | 9.67 | 805.9 | 70.41 |  |  | 19919 | 118.1 | 11.99 |  |  |  | 64.93 | 25502 | [7 empty] | 120 | 0.43 | 28.7 |  |  |  | 3131
1549 | R16065--120V | C6521240415-1549 | 2024-04-16 | 11:40:48 | OK | 101.2 | 28.2 | 54.7 | 8.9 | 117.9 | 10.1 | 849.8 | 71.35 |  |  | 20192 | 117.7 | 11.82 |  |  |  | 67.8 | 25972 | [7 empty] | 120 | 0.4 | 26.9 |  |  |  | 3203
1550 | R16065--120V | C6521240415-1550 | 2024-04-16 | 11:41:17 | OK | 101.2 | 28.2 | 54.6 | 8.9 | 118.3 | 9.47 | 793.8 | 70.88 |  |  | 19933 | 118.1 | 11.98 |  |  |  | 64.64 | 25418 | [7 empty] | 120.1 | 0.38 | 25.1 |  |  |  | 3243
1551 | R16065--120V | C6521240415-1551 | 2024-04-16 | 11:41:44 | OK | 101.2 | 28.3 | 54.5 | 8.9 | 118.1 | 10.25 | 861.6 | 71.19 |  |  | 20433 | 117.9 | 11.49 |  |  |  | 69.1 | 26360 | [7 empty] | 120.1 | 0.38 | 25 |  |  |  | 3273
1552 | R16065--120V | C6521240415-1552 | 2024-04-16 | 11:42:13 | OK | 101.2 | 28.3 | 54.5 | 8.9 | 118.3 | 10.34 | 868.7 | 71.03 |  |  | 19888 | 118.1 | 11.82 |  |  |  | 65.32 | 25774 | [7 empty] | 120.1 | 0.39 | 25.7 |  |  |  | 3230
1553 | R16065--120V | C6521240415-1553 | 2024-04-16 | 11:42:43 | OK | 101.2 | 28.2 | 54.5 | 8.9 | 118.2 | 9.61 | 802.1 | 70.6 |  |  | 19911 | 117.9 | 11.81 |  |  |  | 66.91 | 25696 | [7 empty] | 120.1 | 0.39 | 25.9 |  |  |  | 3238
1554 | R16065--120V | C6521240415-1554 | 2024-04-16 | 11:43:12 | OK | 101.2 | 28.3 | 54.4 | 8.9 | 118.3 | 10.35 | 872.1 | 71.2 |  |  | 20135 | 118.1 | 11.84 |  |  |  | 66.03 | 25674 | [7 empty] | 120.1 | 0.41 | 27 |  |  |  | 3181
1555 | R16065--120V | C6521240415-1555 | 2024-04-16 | 11:43:39 | OK | 101.2 | 28.3 | 54.3 | 8.9 | 118.1 | 9.52 | 795.6 | 70.75 |  |  | 19906 | 117.8 | 11.68 |  |  |  | 65.98 | 25555 | [7 empty] | 120 | 0.4 | 26.7 |  |  |  | 3253
1556 | R16065--120V | C6521240415-1556 | 2024-04-16 | 11:44:10 | OK | 101.2 | 28.3 | 54.5 | 9 | 118.3 | 9.77 | 821.1 | 71.06 |  |  | 19854 | 118.1 | 12.08 |  |  |  | 65.39 | 25382 | [7 empty] | 120.1 | 0.39 | 25.6 |  |  |  | 3249
1557 | R16065--120V | C6521240415-1557 | 2024-04-16 | 11:44:39 | OK | 101.2 | 28.3 | 54.3 | 8.9 | 118.1 | 9.56 | 798.5 | 70.78 |  |  | 20095 | 117.8 | 11.8 |  |  |  | 66.15 | 25773 | [7 empty] | 120 | 0.39 | 26 |  |  |  | 3227
1558 | R16065--120V | C6521240415-1558 | 2024-04-16 | 11:45:08 | OK | 101.2 | 28.3 | 54.4 | 8.9 | 118.4 | 9.74 | 808.5 | 70.15 |  |  | 20068 | 118.1 | 11.98 |  |  |  | 65.15 | 25568 | [7 empty] | 120.1 | 0.41 | 27.4 |  |  |  | 3152
1559 | R16065--120V | C6521240415-1559 | 2024-04-16 | 11:45:36 | OK | 101.2 | 28.3 | 54.4 | 8.9 | 118.1 | 9.75 | 815.9 | 70.91 |  |  | 19953 | 117.7 | 11.71 |  |  |  | 68.51 | 26040 | [7 empty] | 120.1 | 0.39 | 26 |  |  |  | 3224
1560 | R16065--120V | C6521240415-1560 | 2024-04-16 | 11:46:05 | OK | 101.2 | 28.3 | 54.2 | 8.9 | 118.4 | 10.2 | 857.3 | 70.99 |  |  | 20244 | 118.1 | 11.93 |  |  |  | 65.9 | 25839 | [7 empty] | 120.1 | 0.41 | 26.9 |  |  |  | 3197
1561 | R16065--120V | C6521240415-1561 | 2024-04-16 | 11:46:36 | OK | 101.2 | 28.3 | 54.4 | 8.9 | 118.1 | 10 | 846.4 | 71.72 |  |  | 19906 | 117.7 | 11.83 |  |  |  | 65.98 | 25503 | [7 empty] | 120.1 | 0.41 | 27.3 |  |  |  | 3195
1562 | R16065--120V | C6521240415-1562 | 2024-04-16 | 11:47:06 | OK | 101.2 | 28.3 | 54.3 | 8.9 | 118.5 | 9.5 | 791.8 | 70.36 |  |  | 20022 | 118.1 | 11.98 |  |  |  | 65.55 | 25674 | [7 empty] | 120.1 | 0.4 | 27 |  |  |  | 3221
1563 | R16065--120V | C6521240415-1563 | 2024-04-16 | 11:47:33 | OK | 101.2 | 28.3 | 54.3 | 8.9 | 118 | 9.7 | 811.3 | 70.91 |  |  | 19932 | 117.8 | 11.65 |  |  |  | 65.56 | 25381 | [7 empty] | 120 | 0.4 | 26.6 |  |  |  | 3232
1564 | R16065--120V | C6521240415-1564 | 2024-04-16 | 11:48:10 | OK | 101.2 | 28.4 | 54.0 | 8.9 | 118.4 | 10.4 | 875.8 | 71.13 |  |  | 20154 | 118.2 | 11.91 |  |  |  | 66.25 | 25774 | [7 empty] | 120.1 | 0.4 | 26.9 |  |  |  | 3172
1565 | R16065--120V | C6521240415-1565 | 2024-04-16 | 11:48:40 | OK | 101.2 | 28.3 | 54.3 | 8.9 | 118.3 | 9.62 | 802.5 | 70.5 |  |  | 19941 | 117.9 | 11.67 |  |  |  | 67.09 | 25625 | [7 empty] | 120.1 | 0.39 | 26 |  |  |  | 3230
1566 | R16065--120V | C6521240415-1566 | 2024-04-16 | 11:49:08 | OK | 101.2 | 28.3 | 54.4 | 8.9 | 118.4 | 10.09 | 841.8 | 70.5 |  |  | 20095 | 118 | 11.99 |  |  |  | 64.9 | 25487 | [7 empty] | 120.1 | 0.39 | 26 |  |  |  | 3218
1567 | R16065--120V | C6521240415-1567 | 2024-04-16 | 11:49:37 | OK | 101.2 | 28.2 | 54.6 | 8.9 | 118.1 | 10.39 | 875.3 | 71.33 |  |  | 20416 | 117.9 | 11.55 |  |  |  | 69.36 | 26412 | [7 empty] | 120.1 | 0.39 | 26 |  |  |  | 3240
1568 | R16065--120V | C6521240415-1568 | 2024-04-16 | 11:50:06 | OK | 101.2 | 28.2 | 54.5 | 9 | 118.4 | 9.64 | 809.3 | 70.91 |  |  | 19916 | 118.1 | 12.05 |  |  |  | 64.37 | 25353 | [7 empty] | 120.1 | 0.44 | 29.4 |  |  |  | 3115
1569 | R16065--120V | C6521240415-1569 | 2024-04-16 | 11:50:33 | OK | 101.2 | 28.2 | 54.6 | 8.9 | 118 | 9.53 | 799.6 | 71.06 |  |  | 19824 | 117.8 | 11.75 |  |  |  | 66.03 | 25552 | [7 empty] | 120.1 | 0.39 | 25.8 |  |  |  | 3241
1570 | R16065--120V | C6521240415-1570 | 2024-04-16 | 11:51:06 | OK | 101.2 | 28.2 | 54.9 | 8.9 | 118.4 | 9.52 | 795 | 70.56 |  |  | 20063 | 118 | 12 |  |  |  | 65.13 | 25572 | [7 empty] | 120.1 | 0.39 | 26.2 |  |  |  | 3236
1571 | R16065--120V | C6521240415-1571 | 2024-04-16 | 11:51:35 | OK | 101.2 | 28.1 | 55.0 | 8.9 | 118 | 9.52 | 798.3 | 71.08 |  |  | 20068 | 117.7 | 11.71 |  |  |  | 65.93 | 25794 | [7 empty] | 120 | 0.39 | 25.8 |  |  |  | 3256
1572 | R16065--120V | C6521240415-1572 | 2024-04-16 | 11:52:05 | OK | 101.2 | 28.1 | 55.0 | 8.9 | 118.3 | 9.52 | 795.1 | 70.59 |  |  | 20008 | 118.1 | 12.01 |  |  |  | 65.32 | 25594 | [7 empty] | 120 | 0.4 | 26.5 |  |  |  | 3216
1573 | R16065--120V | C6521240415-1573 | 2024-04-16 | 11:52:32 | OK | 101.2 | 28.1 | 55.0 | 8.9 | 118.2 | 9.6 | 799.8 | 70.46 |  |  | 19946 | 117.8 | 11.77 |  |  |  | 66.46 | 25537 | [7 empty] | 120.1 | 0.39 | 26.1 |  |  |  | 3260
1574 | R16065--120V | C6521240415-1574 | 2024-04-16 | 11:53:00 | OK | 101.2 | 28.2 | 54.7 | 8.9 | 118.3 | 10.51 | 883.7 | 71.06 |  |  | 20319 | 118.1 | 11.81 |  |  |  | 67.34 | 26085 | [7 empty] | 120.1 | 0.39 | 25.6 |  |  |  | 3227
1575 | R16065--120V | C6521240415-1575 | 2024-04-16 | 11:53:28 | OK | 101.2 | 28.1 | 54.8 | 8.9 | 118.2 | 9.54 | 794.8 | 70.52 |  |  | 20100 | 117.8 | 11.52 |  |  |  | 67.82 | 26067 | [7 empty] | 120.1 | 0.38 | 24.9 |  |  |  | 3274
1576 | R16065--120V | C6521240415-1576 | 2024-04-16 | 11:53:58 | OK | 101.2 | 28.1 | 55.0 | 8.9 | 118.3 | 10.18 | 857.1 | 71.13 |  |  | 20435 | 118.1 | 11.64 |  |  |  | 67.29 | 26055 | [7 empty] | 120.1 | 0.38 | 25.3 |  |  |  | 3247
1577 | R16065--120V | C6521240415-1577 | 2024-04-16 | 11:54:28 | OK | 101.2 | 28.1 | 55.0 | 8.9 | 118.1 | 9.68 | 808.8 | 70.76 |  |  | 20057 | 117.8 | 11.74 |  |  |  | 67.51 | 25783 | [7 empty] | 120.1 | 0.41 | 27 |  |  |  | 3239
1578 | R16065--120V | C6521240415-1578 | 2024-04-16 | 11:54:57 | OK | 101.2 | 28.3 | 54.6 | 8.9 | 118.4 | 10.17 | 849.5 | 70.57 |  |  | 19981 | 118.2 | 12.04 |  |  |  | 65.19 | 25617 | [7 empty] | 120.1 | 0.4 | 26.5 |  |  |  | 3225
1579 | R16065--120V | C6521240415-1579 | 2024-04-16 | 11:55:27 | OK | 101.2 | 28.4 | 54.4 | 8.9 | 118.1 | 10.09 | 847.6 | 71.14 |  |  | 20217 | 117.9 | 11.45 |  |  |  | 69.5 | 26194 | [7 empty] | 120.1 | 0.4 | 26.8 |  |  |  | 3209
1580 | R16065--120V | C6521240415-1580 | 2024-04-16 | 11:55:56 | OK | 101.2 | 28.3 | 54.4 | 8.9 | 118.3 | 10.51 | 883.7 | 71.08 |  |  | 19961 | 118.1 | 12 |  |  |  | 66.67 | 25736 | [7 empty] | 120 | 0.41 | 27.5 |  |  |  | 3195
1581 | R16065--120V | C6521240415-1581 | 2024-04-16 | 11:56:26 | OK | 101.2 | 28.3 | 54.7 | 8.9 | 118 | 9.66 | 808 | 70.89 |  |  | 20083 | 117.8 | 11.77 |  |  |  | 67.61 | 26052 | [7 empty] | 120.1 | 0.41 | 27.4 |  |  |  | 3171
1582 | R16065--120V | C6521240415-1582 | 2024-04-16 | 11:56:54 | OK | 101.2 | 28.3 | 54.6 | 8.9 | 118.4 | 9.77 | 819.5 | 70.84 |  |  | 19911 | 118.1 | 12 |  |  |  | 65 | 25497 | [7 empty] | 120.1 | 0.4 | 26.6 |  |  |  | 3204
1583 | R16065--120V | C6521240415-1583 | 2024-04-16 | 11:57:23 | OK | 101.2 | 28.2 | 54.9 | 8.9 | 118.1 | 10.33 | 868.3 | 71.2 |  |  | 20630 | 117.8 | 11.7 |  |  |  | 69.41 | 26415 | [7 empty] | 120.1 | 0.41 | 27.4 |  |  |  | 3188
1584 | R16065--120V | C6521240415-1584 | 2024-04-16 | 11:57:51 | OK | 101.2 | 28.2 | 55.0 | 8.9 | 118.3 | 10.14 | 849.4 | 70.82 |  |  | 20115 | 118 | 11.88 |  |  |  | 66.12 | 25786 | [7 empty] | 120.1 | 0.4 | 26.6 |  |  |  | 3216
1585 | R16065--120V | C6521240415-1585 | 2024-04-16 | 11:58:18 | OK | 101.2 | 28.2 | 55.0 | 8.9 | 118 | 9.79 | 821.2 | 71.07 |  |  | 19667 | 117.8 | 11.54 |  |  |  | 68.1 | 26029 | [7 empty] | 120.1 | 0.41 | 27.6 |  |  |  | 3219
1586 | R16065--120V | C6521240415-1586 | 2024-04-16 | 11:58:47 | OK | 101.2 | 28.1 | 55.3 | 9 | 118.3 | 9.85 | 821.9 | 70.52 |  |  | 19768 | 118 | 11.91 |  |  |  | 66 | 25907 | [7 empty] | 120.1 | 0.39 | 26.2 |  |  |  | 3176
1587 | R16065--120V | C6521240415-1587 | 2024-04-16 | 11:59:16 | OK | 101.2 | 28.0 | 55.5 | 8.9 | 118 | 9.85 | 825.3 | 70.95 |  |  | 20130 | 117.8 | 11.56 |  |  |  | 67.88 | 26083 | [7 empty] | 120.1 | 0.42 | 27.7 |  |  |  | 3158
1588 | R16065--120V | C6521240415-1588 | 2024-04-16 | 11:59:45 | OK | 101.2 | 28.0 | 55.8 | 9 | 118.3 | 10.14 | 850.2 | 70.85 |  |  | 19705 | 118.1 | 11.88 |  |  |  | 66.07 | 25641 | [7 empty] | 120.1 | 0.39 | 25.9 |  |  |  | 3227
1589 | R16065--120V | C6521240415-1589 | 2024-04-16 | 12:00:16 | OK | 101.2 | 27.8 | 55.8 | 8.9 | 118.2 | 9.84 | 825.8 | 71.03 |  |  | 19917 | 117.9 | 11.82 |  |  |  | 68.06 | 25916 | [7 empty] | 120.1 | 0.41 | 27.1 |  |  |  | 3219
1590 | R16065--120V | C6521240415-1590 | 2024-04-16 | 12:00:47 | OK | 101.2 | 27.8 | 55.8 | 8.9 | 118.4 | 9.71 | 812.9 | 70.67 |  |  | 19917 | 118.1 | 12.16 |  |  |  | 65.59 | 25757 | [7 empty] | 120.1 | 0.44 | 29.4 |  |  |  | 3115
1591 | R16065--120V | C6521240415-1591 | 2024-04-16 | 13:02:48 | OK | 101.2 | 26.8 | 57.3 | 9 | 118 | 9.6 | 820.2 | 72.45 |  |  | 20060 | 117.7 | 11.69 |  |  |  | 68.69 | 26420 | [7 empty] | 120.1 | 0.39 | 26.2 |  |  |  | 3275
1592 | R16065--120V | C6521240415-1592 | 2024-04-16 | 13:06:18 | OK | 101.2 | 27.1 | 56.7 | 9 | 118.4 | 9.25 | 783.7 | 71.55 |  |  | 20099 | 118 | 11.6 |  |  |  | 67.59 | 25972 | [7 empty] | 120.1 | 0.39 | 25.9 |  |  |  | 3231
1593 | R16065--120V | C6521240415-1594 | 2024-04-16 | 13:06:56 | OK | 101.2 | 27.4 | 55.9 | 9 | 118 | 9.45 | 808.2 | 72.49 |  |  | 19736 | 117.7 | 11.54 |  |  |  | 68.31 | 25694 | [7 empty] | 120 | 0.39 | 26 |  |  |  | 3278
1594 | R16065--120V | C6521240415-1593 | 2024-04-16 | 13:08:30 | OK | 101.2 | 27.5 | 55.6 | 9 | 118.4 | 9.4 | 796.9 | 71.59 |  |  | 19962 | 118.2 | 11.71 |  |  |  | 63.22 | 25119 | [7 empty] | 120.1 | 0.4 | 26.7 |  |  |  | 3195
1595 | R16065--120V | C6521240415-1595 | 2024-04-16 | 13:10:25 | OK | 101.2 | 27.9 | 54.8 | 9 | 118.1 | 9.4 | 805.4 | 72.54 |  |  | 19797 | 117.9 | 11.52 |  |  |  | 65.76 | 25545 | [7 empty] | 120 | 0.4 | 26.8 |  |  |  | 3236
1596 | R16065--120V | C6521240415-1596 | 2024-04-16 | 13:10:54 | OK | 101.2 | 27.7 | 55.4 | 9 | 118.3 | 9.27 | 786.3 | 71.7 |  |  | 20016 | 118.1 | 11.66 |  |  |  | 64.3 | 25217 | [7 empty] | 120.1 | 0.4 | 26.4 |  |  |  | 3185
1597 | R16065--120V | C6521240415-1597 | 2024-04-16 | 13:11:21 | OK | 101.2 | 27.7 | 55.5 | 8.9 | 118.2 | 9.74 | 821.1 | 71.36 |  |  | 19964 | 117.8 | 11.67 |  |  |  | 67.96 | 25947 | [7 empty] | 120 | 0.39 | 25.9 |  |  |  | 3240
1598 | R16065--120V | C6521240415-1598 | 2024-04-16 | 13:11:51 | OK | 101.2 | 27.7 | 55.6 | 9 | 118.3 | 10.42 | 881.7 | 71.53 |  |  | 20355 | 118 | 11.93 |  |  |  | 67.31 | 25926 | [7 empty] | 120.1 | 0.41 | 27.5 |  |  |  | 3162
1599 | R16065--120V | C6521240415-1599 | 2024-04-16 | 13:12:23 | OK | 101.2 | 27.6 | 56.0 | 8.9 | 118 | 9.65 | 811.2 | 71.28 |  |  | 19844 | 117.8 | 11.69 |  |  |  | 66.04 | 25539 | [7 empty] | 120.1 | 0.4 | 27 |  |  |  | 3239
1600 | R16065--120V | C6521240415-1600 | 2024-04-16 | 13:12:53 | OK | 101.2 | 27.6 | 55.8 | 9 | 118.4 | 9.76 | 821.7 | 71.11 |  |  | 19993 | 118 | 12.11 |  |  |  | 64.43 | 25573 | [7 empty] | 120.1 | 0.41 | 27.1 |  |  |  | 3222
1601 | R16065--120V | C6521240415-1601 | 2024-04-16 | 13:13:22 | OK | 101.2 | 27.6 | 55.9 | 8.9 | 118 | 9.55 | 799.7 | 70.95 |  |  | 19702 | 117.7 | 11.69 |  |  |  | 65.93 | 25675 | [7 empty] | 120 | 0.4 | 26.8 |  |  |  | 3204
1602 | R16065--120V | C6521240415-1602 | 2024-04-16 | 13:13:50 | OK | 101.2 | 27.7 | 56.3 | 9 | 118.3 | 9.97 | 837.3 | 70.98 |  |  | 19862 | 118 | 12.02 |  |  |  | 65.72 | 25800 | [7 empty] | 120 | 0.41 | 27.4 |  |  |  | 3177
1603 | R16065--120V | C6521240415-1603 | 2024-04-16 | 13:14:18 | OK | 101.2 | 27.6 | 56.6 | 8.9 | 118.3 | 9.72 | 813 | 70.68 |  |  | 19980 | 118 | 11.58 |  |  |  | 68.17 | 26219 | [7 empty] | 120 | 0.39 | 26.3 |  |  |  | 3250
1604 | R16065--120V | C6521240415-1604 | 2024-04-16 | 13:14:46 | OK | 101.2 | 27.6 | 56.7 | 8.9 | 118.5 | 9.68 | 809.6 | 70.64 |  |  | 20152 | 118.2 | 11.54 |  |  |  | 68.07 | 26148 | [7 empty] | 120 | 0.39 | 26.1 |  |  |  | 3167
1605 | R16065--120V | C6521240415-1605 | 2024-04-16 | 13:15:14 | OK | 101.2 | 27.6 | 56.9 | 8.9 | 118.2 | 9.71 | 811.7 | 70.74 |  |  | 20061 | 118 | 11.43 |  |  |  | 69.14 | 26434 | [7 empty] | 120.1 | 0.39 | 26.1 |  |  |  | 3212
1606 | R16065--120V | C6521240415-1606 | 2024-04-16 | 13:15:42 | OK | 101.2 | 27.6 | 56.7 | 8.9 | 118.3 | 10.41 | 874.5 | 70.98 |  |  | 20402 | 118.1 | 11.83 |  |  |  | 66.91 | 25957 | [7 empty] | 120 | 0.4 | 26.4 |  |  |  | 3167
1607 | R16065--120V | C6521240415-1607 | 2024-04-16 | 13:17:11 | OK | 101.2 | 27.8 | 56.4 | 8.9 | 118.1 | 9.86 | 826.8 | 71.06 |  |  | 20613 | 117.9 | 11.27 |  |  |  | 69.93 | 26587 | [7 empty] | 120.1 | 0.38 | 25.3 |  |  |  | 3301
1608 | R16065--120V | C6521240415-1608 | 2024-04-16 | 13:17:39 | OK | 101.2 | 27.8 | 56.4 | 9 | 118.3 | 10.39 | 884.2 | 71.95 |  |  | 20239 | 118.1 | 11.75 |  |  |  | 66.78 | 25957 | [7 empty] | 120 | 0.43 | 28.8 |  |  |  | 3124
1609 | R16065--120V | C6521240415-1609 | 2024-04-16 | 13:18:06 | OK | 101.2 | 27.7 | 56.1 | 8.9 | 118.1 | 10.08 | 845.1 | 70.97 |  |  | 19913 | 117.9 | 11.79 |  |  |  | 68.57 | 26261 | [7 empty] | 120.1 | 0.38 | 25.3 |  |  |  | 3269
1610 | R16065--120V | C6521240415-1610 | 2024-04-16 | 13:18:34 | OK | 101.2 | 27.7 | 56.1 | 8.9 | 118.3 | 10.46 | 881.6 | 71.23 |  |  | 20098 | 118.1 | 11.96 |  |  |  | 64.92 | 25634 | [7 empty] | 120 | 0.39 | 26.2 |  |  |  | 3208
1611 | R16065--120V | C6521240415-1611 | 2024-04-16 | 13:19:01 | OK | 101.2 | 27.8 | 55.7 | 8.9 | 118.1 | 10.05 | 841.4 | 70.93 |  |  | 20157 | 117.8 | 11.71 |  |  |  | 67.69 | 26014 | [7 empty] | 120 | 0.41 | 27.4 |  |  |  | 3200
1612 | R16065--120V | C6521240415-1612 | 2024-04-16 | 13:19:29 | OK | 101.2 | 27.9 | 55.6 | 9 | 118.4 | 9.62 | 806.1 | 70.74 |  |  | 19597 | 118.2 | 11.88 |  |  |  | 64.45 | 25547 | [7 empty] | 120 | 0.42 | 27.8 |  |  |  | 3185
1613 | R16065--120V | C6521240415-1613 | 2024-04-16 | 13:19:57 | OK | 101.2 | 27.9 | 55.5 | 8.9 | 118.2 | 9.36 | 780.5 | 70.56 |  |  | 20113 | 117.8 | 11.55 |  |  |  | 68.25 | 25944 | [7 empty] | 120 | 0.37 | 24.4 |  |  |  | 3285
1614 | R16065--120V | C6521240415-1614 | 2024-04-16 | 13:20:25 | OK | 101.2 | 27.9 | 55.4 | 8.9 | 118.3 | 10.23 | 858.8 | 70.93 |  |  | 20266 | 118.1 | 11.73 |  |  |  | 67.1 | 25983 | [7 empty] | 120 | 0.4 | 27 |  |  |  | 3166
1615 | R16065--120V | C6521240415-1615 | 2024-04-16 | 13:20:52 | OK | 101.2 | 27.8 | 55.4 | 8.9 | 118.1 | 9.74 | 812.9 | 70.65 |  |  | 20053 | 117.9 | 11.61 |  |  |  | 68.78 | 26318 | [7 empty] | 120 | 0.41 | 27 |  |  |  | 3181
1616 | R16065--120V | C6521240415-1616 | 2024-04-16 | 13:21:21 | OK | 101.2 | 27.8 | 55.6 | 8.9 | 118.3 | 9.86 | 825.4 | 70.73 |  |  | 20030 | 118.1 | 12.15 |  |  |  | 65.51 | 25644 | [7 empty] | 120.1 | 0.45 | 29.9 |  |  |  | 3160
1617 | R16065--120V | C6521240415-1617 | 2024-04-16 | 13:21:49 | OK | 101.2 | 27.7 | 55.9 | 8.9 | 118 | 9.81 | 821.4 | 70.9 |  |  | 20167 | 117.8 | 11.38 |  |  |  | 69.12 | 26270 | [7 empty] | 120 | 0.4 | 26.5 |  |  |  | 3207
1618 | R16065--120V | C6521240415-1618 | 2024-04-16 | 13:22:19 | OK | 101.2 | 27.8 | 55.8 | 8.9 | 118.4 | 10.38 | 871.9 | 70.92 |  |  | 19945 | 118 | 11.97 |  |  |  | 65.25 | 25807 | [7 empty] | 120.1 | 0.41 | 27.4 |  |  |  | 3156
1619 | R16065--120V | C6521240415-1619 | 2024-04-16 | 13:22:49 | OK | 101.2 | 27.8 | 55.7 | 8.9 | 118.1 | 9.99 | 837.4 | 70.98 |  |  | 20103 | 117.8 | 11.47 |  |  |  | 68.63 | 26322 | [7 empty] | 120 | 0.4 | 26.9 |  |  |  | 3224
1620 | R16065--120V | C6521240415-1620 | 2024-04-16 | 13:23:18 | OK | 101.2 | 27.8 | 55.8 | 8.9 | 118.3 | 10.42 | 875.9 | 71.04 |  |  | 20363 | 118.1 | 11.54 |  |  |  | 69.07 | 26586 | [7 empty] | 120.1 | 0.39 | 25.8 |  |  |  | 3239
1621 | R16065--120V | C6521240415-1621 | 2024-04-16 | 13:23:47 | OK | 101.2 | 27.8 | 55.7 | 8.9 | 118.1 | 9.59 | 802.7 | 70.89 |  |  | 19705 | 117.8 | 11.66 |  |  |  | 68.81 | 26239 | [7 empty] | 120 | 0.41 | 27.4 |  |  |  | 3181
1622 | R16065--120V | C6521240415-1622 | 2024-04-16 | 13:24:17 | OK | 101.2 | 27.9 | 55.7 | 9 | 118.2 | 10.35 | 869.4 | 71.02 |  |  | 20112 | 118.1 | 12.07 |  |  |  | 65.61 | 25761 | [7 empty] | 120 | 0.41 | 27.3 |  |  |  | 3147
1623 | R16065--120V | C6521240415-1623 | 2024-04-16 | 13:24:44 | OK | 101.2 | 27.9 | 55.8 | 8.9 | 118.1 | 9.59 | 803 | 70.9 |  |  | 20187 | 117.8 | 11.27 |  |  |  | 68.66 | 26295 | [7 empty] | 120 | 0.39 | 25.9 |  |  |  | 3226
1624 | R16065--120V | C6521240415-1624 | 2024-04-16 | 13:25:12 | OK | 101.2 | 27.8 | 55.9 | 8.9 | 118.3 | 10.24 | 858.3 | 70.85 |  |  | 19991 | 118.1 | 11.74 |  |  |  | 67 | 25832 | [7 empty] | 120 | 0.41 | 27 |  |  |  | 3160
1625 | R16065--120V | C6521240415-1625 | 2024-04-16 | 13:25:40 | OK | 101.2 | 27.7 | 56.5 | 8.9 | 118.3 | 9.5 | 793.9 | 70.67 |  |  | 20091 | 117.9 | 11.64 |  |  |  | 69.09 | 25991 | [7 empty] | 120 | 0.39 | 25.6 |  |  |  | 3313
1626 | R16065--120V | C6521240415-1626 | 2024-04-16 | 13:26:08 | OK | 101.2 | 27.6 | 56.9 | 9 | 118.3 | 10.68 | 900.7 | 71.32 |  |  | 19934 | 118 | 11.98 |  |  |  | 66.52 | 26061 | [7 empty] | 120 | 0.41 | 27.3 |  |  |  | 3192
1627 | R16065--120V | C6521240415-1627 | 2024-04-16 | 13:26:35 | OK | 101.2 | 27.6 | 57.2 | 8.9 | 118.1 | 9.41 | 784.3 | 70.58 |  |  | 20122 | 117.8 | 11.55 |  |  |  | 68.66 | 26313 | [7 empty] | 120 | 0.4 | 26.9 |  |  |  | 3213
1628 | R16065--120V | C6521240415-1628 | 2024-04-16 | 13:27:03 | OK | 101.2 | 27.6 | 57.1 | 8.9 | 118.4 | 9.65 | 807.4 | 70.67 |  |  | 19992 | 118.2 | 11.82 |  |  |  | 67.36 | 25879 | [7 empty] | 120.1 | 0.39 | 26.1 |  |  |  | 3189
1629 | R16065--120V | C6521240415-1629 | 2024-04-16 | 13:27:30 | OK | 101.2 | 27.6 | 57.1 | 8.9 | 118.2 | 9.51 | 797.9 | 70.92 |  |  | 20072 | 117.9 | 11.7 |  |  |  | 69.13 | 26099 | [7 empty] | 120.1 | 0.41 | 27.4 |  |  |  | 3220
1630 | R16065--120V | C6521240415-1630 | 2024-04-16 | 13:27:59 | OK | 101.2 | 27.7 | 57.1 | 8.9 | 118.4 | 10.19 | 853.2 | 70.74 |  |  | 20127 | 118.1 | 11.8 |  |  |  | 67.37 | 26093 | [7 empty] | 120.1 | 0.4 | 26.9 |  |  |  | 3144
1631 | R16065--120V | C6521240415-1631 | 2024-04-16 | 13:28:27 | OK | 101.2 | 27.7 | 57.0 | 8.9 | 118.2 | 9.34 | 776.2 | 70.29 |  |  | 20294 | 117.9 | 11.5 |  |  |  | 69.1 | 26341 | [7 empty] | 120.1 | 0.4 | 26.5 |  |  |  | 3229
1632 | R16065--120V | C6521240415-1632 | 2024-04-16 | 13:28:55 | OK | 101.2 | 27.8 | 57.0 | 8.9 | 118.3 | 10.16 | 853.5 | 71.03 |  |  | 20066 | 118.1 | 11.66 |  |  |  | 67.49 | 25965 | [7 empty] | 120.1 | 0.41 | 27.4 |  |  |  | 3195
1633 | R16065--120V | C6521240415-1633 | 2024-04-16 | 13:29:23 | OK | 101.2 | 27.8 | 56.9 | 8.9 | 118.2 | 9.55 | 796.6 | 70.6 |  |  | 19891 | 117.9 | 11.78 |  |  |  | 68.52 | 26248 | [7 empty] | 120.1 | 0.39 | 26.1 |  |  |  | 3203
1634 | R16065--120V | C6521240415-1634 | 2024-04-16 | 13:29:53 | OK | 101.2 | 27.8 | 56.8 | 8.9 | 118.3 | 10.21 | 854.8 | 70.75 |  |  | 20045 | 118.2 | 11.73 |  |  |  | 66.74 | 25920 | [7 empty] | 120.1 | 0.4 | 26.4 |  |  |  | 3199
1635 | R16065--120V | C6521240415-1635 | 2024-04-16 | 13:30:21 | OK | 101.2 | 27.7 | 57.0 | 8.9 | 118.2 | 9.52 | 790.9 | 70.27 |  |  | 20057 | 118 | 11.51 |  |  |  | 69.9 | 26524 | [7 empty] | 120 | 0.4 | 26.4 |  |  |  | 3236
1636 | R16065--120V | C6521240415-1636 | 2024-04-16 | 13:30:49 | OK | 101.2 | 27.7 | 56.9 | 8.9 | 118.5 | 9.67 | 811.1 | 70.76 |  |  | 20213 | 118.2 | 11.83 |  |  |  | 67.64 | 26088 | [7 empty] | 120 | 0.39 | 25.9 |  |  |  | 3205
1637 | R16065--120V | C6521240415-1637 | 2024-04-16 | 13:31:17 | OK | 101.2 | 27.8 | 56.8 | 8.9 | 118.2 | 9.66 | 808.2 | 70.8 |  |  | 20045 | 117.9 | 11.79 |  |  |  | 68.22 | 26020 | [7 empty] | 120 | 0.42 | 28 |  |  |  | 3182
1638 | R16065--120V | C6521240415-1638 | 2024-04-16 | 13:31:46 | OK | 101.2 | 27.8 | 56.6 | 8.9 | 118.4 | 10.61 | 891.4 | 71.01 |  |  | 20042 | 118.1 | 11.85 |  |  |  | 67.35 | 25988 | [7 empty] | 120 | 0.42 | 27.8 |  |  |  | 3144
1639 | R16065--120V | C6521240415-1639 | 2024-04-16 | 13:32:14 | OK | 101.2 | 27.7 | 56.8 | 8.9 | 118.2 | 9.97 | 838.9 | 71.2 |  |  | 20052 | 117.8 | 11.75 |  |  |  | 69.4 | 26156 | [7 empty] | 120 | 0.4 | 26.4 |  |  |  | 3256
1640 | R16065--120V | C6521240415-1640 | 2024-04-16 | 13:32:44 | OK | 101.2 | 27.7 | 57.1 | 9 | 118.2 | 10.27 | 862.6 | 71.06 |  |  | 20458 | 118.1 | 11.94 |  |  |  | 65.65 | 25612 | [7 empty] | 120.1 | 0.4 | 26.5 |  |  |  | 3191
1641 | R16065--120V | C6521240415-1641 | 2024-04-16 | 13:33:11 | OK | 101.2 | 27.7 | 57.0 | 8.9 | 118 | 9.81 | 821.3 | 70.91 |  |  | 20113 | 117.8 | 11.74 |  |  |  | 68.44 | 26132 | [7 empty] | 120 | 0.42 | 28.1 |  |  |  | 3163
1642 | R16065--120V | C6521240415-1642 | 2024-04-16 | 13:33:40 | OK | 101.2 | 27.7 | 57.2 | 9 | 118.3 | 10.29 | 858.7 | 70.55 |  |  | 19981 | 118 | 11.75 |  |  |  | 67.24 | 26201 | [7 empty] | 120.1 | 0.4 | 26.7 |  |  |  | 3196
1643 | R16065--120V | C6521240415-1643 | 2024-04-16 | 13:34:07 | OK | 101.2 | 27.6 | 57.4 | 8.9 | 118 | 9.88 | 834.7 | 71.58 |  |  | 19487 | 117.9 | 11.51 |  |  |  | 69.01 | 26016 | [7 empty] | 120.1 | 0.4 | 26.2 |  |  |  | 3238
1644 | R16065--120V | C6521240415-1644 | 2024-04-16 | 13:34:36 | OK | 101.2 | 27.6 | 57.5 | 8.9 | 118.3 | 10.47 | 877 | 70.81 |  |  | 20068 | 118.1 | 11.85 |  |  |  | 67.84 | 26027 | [7 empty] | 120 | 0.44 | 29.5 |  |  |  | 3106
1645 | R16065--120V | C6521240415-1645 | 2024-04-16 | 13:35:04 | OK | 101.2 | 27.6 | 57.7 | 8.9 | 118.1 | 9.43 | 785.7 | 70.51 |  |  | 20040 | 117.9 | 11.53 |  |  |  | 68.77 | 26006 | [7 empty] | 120 | 0.39 | 26.1 |  |  |  | 3343
1646 | R16065--120V | C6521240415-1646 | 2024-04-16 | 13:35:32 | OK | 101.2 | 27.6 | 57.6 | 8.9 | 118.3 | 9.88 | 826 | 70.71 |  |  | 19641 | 118 | 11.97 |  |  |  | 65.07 | 25623 | [7 empty] | 120 | 0.43 | 28.7 |  |  |  | 3068
1647 | R16065--120V | C6521240415-1647 | 2024-04-16 | 13:36:02 | OK | 101.2 | 27.7 | 57.4 | 8.9 | 118.1 | 10.21 | 857.7 | 71.13 |  |  | 20221 | 117.9 | 11.56 |  |  |  | 69.44 | 26323 | [7 empty] | 120 | 0.41 | 27.6 |  |  |  | 3209
1648 | R16065--120V | C6521240415-1648 | 2024-04-16 | 13:36:30 | OK | 101.2 | 27.8 | 57.2 | 8.9 | 118.2 | 10.49 | 882.3 | 71.15 |  |  | 19998 | 118.1 | 12.06 |  |  |  | 66.17 | 25645 | [7 empty] | 120 | 0.41 | 27 |  |  |  | 3185
1649 | R16065--120V | C6521240415-1649 | 2024-04-16 | 13:36:57 | OK | 101.2 | 27.8 | 57.2 | 8.9 | 118 | 10.12 | 847.2 | 70.96 |  |  | 20104 | 117.9 | 11.46 |  |  |  | 68.05 | 25925 | [7 empty] | 120 | 0.39 | 25.8 |  |  |  | 3250
1650 | R16065--120V | C6521240415-1650 | 2024-04-16 | 13:37:26 | OK | 101.2 | 27.8 | 57.2 | 8.9 | 118.4 | 10.55 | 888.7 | 71.14 |  |  | 20275 | 118.2 | 11.71 |  |  |  | 67.38 | 25971 | [7 empty] | 120.1 | 0.39 | 26 |  |  |  | 3243
1651 | R16065--120V | C6521240415-1651 | 2024-04-16 | 13:37:55 | OK | 101.2 | 27.7 | 57.1 | 8.9 | 118.1 | 9.67 | 809.9 | 70.94 |  |  | 20165 | 117.8 | 11.5 |  |  |  | 69.58 | 26378 | [7 empty] | 120 | 0.4 | 26.4 |  |  |  | 3241
1652 | R16065--120V | C6521240415-1652 | 2024-04-16 | 13:38:23 | OK | 101.2 | 27.7 | 57.3 | 8.9 | 118.5 | 9.63 | 806.6 | 70.66 |  |  | 20245 | 118.2 | 11.82 |  |  |  | 67.12 | 25980 | [7 empty] | 120.1 | 0.41 | 27.2 |  |  |  | 3185
1653 | R16065--120V | C6521240415-1653 | 2024-04-16 | 13:38:51 | OK | 101.2 | 27.7 | 57.2 | 8.9 | 118.2 | 9.61 | 798.7 | 70.34 |  |  | 20066 | 117.9 | 11.63 |  |  |  | 67.26 | 25883 | [7 empty] | 120.1 | 0.4 | 26.9 |  |  |  | 3240
1654 | R16065--120V | C6521240415-1654 | 2024-04-16 | 13:39:18 | OK | 101.2 | 27.8 | 57.1 | 8.9 | 118.3 | 10.33 | 866.8 | 70.93 |  |  | 20477 | 118.1 | 11.58 |  |  |  | 67.76 | 26125 | [7 empty] | 120.1 | 0.41 | 27 |  |  |  | 3181
1655 | R16065--120V | C6521240415-1655 | 2024-04-16 | 13:39:46 | OK | 101.2 | 27.8 | 57.0 | 8.9 | 118.2 | 10.35 | 868.8 | 71.01 |  |  | 20462 | 118 | 11.43 |  |  |  | 70.28 | 26553 | [7 empty] | 120.1 | 0.41 | 27.4 |  |  |  | 3208
1656 | R16065--120V | C6521240415-1656 | 2024-04-16 | 13:40:15 | OK | 101.2 | 27.7 | 57.0 | 8.9 | 118.4 | 9.78 | 820.5 | 70.85 |  |  | 20104 | 118.1 | 11.95 |  |  |  | 66.17 | 25742 | [7 empty] | 120.1 | 0.41 | 27.3 |  |  |  | 3165
1657 | R16065--120V | C6521240415-1657 | 2024-04-16 | 13:40:43 | OK | 101.2 | 27.6 | 56.9 | 8.9 | 118.2 | 9.45 | 790.1 | 70.75 |  |  | 20124 | 117.9 | 11.46 |  |  |  | 69.14 | 26383 | [7 empty] | 120.1 | 0.4 | 26.6 |  |  |  | 3219
1658 | R16065--120V | C6521240415-1658 | 2024-04-16 | 13:41:11 | OK | 101.2 | 27.7 | 56.9 | 8.9 | 118.3 | 10.47 | 876.9 | 70.76 |  |  | 20230 | 118.1 | 11.58 |  |  |  | 68.32 | 26410 | [7 empty] | 120.1 | 0.43 | 28.6 |  |  |  | 3121
1659 | R16065--120V | C6521240415-1659 | 2024-04-16 | 13:41:42 | OK | 101.2 | 27.8 | 56.7 | 8.9 | 118.1 | 9.58 | 798.9 | 70.64 |  |  | 19950 | 117.8 | 11.46 |  |  |  | 68.26 | 26243 | [7 empty] | 120 | 0.39 | 26.1 |  |  |  | 3205
1660 | R16065--120V | C6521240415-1660 | 2024-04-16 | 13:42:10 | OK | 101.2 | 27.8 | 56.4 | 8.9 | 118.3 | 10.49 | 881.3 | 71.01 |  |  | 20144 | 118.1 | 11.85 |  |  |  | 66.89 | 26056 | [7 empty] | 120 | 0.4 | 26.5 |  |  |  | 3184
1661 | R16065--120V | C6521240415-1661 | 2024-04-16 | 13:42:37 | OK | 101.2 | 27.9 | 56.3 | 8.9 | 118.1 | 9.53 | 797.3 | 70.83 |  |  | 19925 | 117.8 | 11.65 |  |  |  | 68.16 | 25901 | [7 empty] | 120 | 0.43 | 28.8 |  |  |  | 3141
1662 | R16065--120V | C6521240415-1662 | 2024-04-16 | 13:43:06 | OK | 101.2 | 27.9 | 56.1 | 8.9 | 118.3 | 10.44 | 875.9 | 70.98 |  |  | 19910 | 118.1 | 11.74 |  |  |  | 67.22 | 26121 | [7 empty] | 120.1 | 0.41 | 27.3 |  |  |  | 3171
1663 | R16065--120V | C6521240415-1663 | 2024-04-16 | 13:43:34 | OK | 101.2 | 27.9 | 56.2 | 8.9 | 118.1 | 9.57 | 797.7 | 70.54 |  |  | 20108 | 117.8 | 11.64 |  |  |  | 68.9 | 26202 | [7 empty] | 120 | 0.42 | 28.1 |  |  |  | 3170
1664 | R16065--120V | C6521240415-1664 | 2024-04-16 | 13:44:03 | OK | 101.2 | 27.9 | 56.3 | 8.9 | 118.2 | 10.58 | 891.7 | 71.28 |  |  | 20255 | 118 | 12.09 |  |  |  | 65.85 | 25819 | [7 empty] | 120.1 | 0.43 | 28.5 |  |  |  | 3097
1665 | R16065--120V | C6521240415-1665 | 2024-04-16 | 13:44:31 | OK | 101.2 | 27.8 | 56.5 | 8.9 | 118.1 | 10.48 | 877.5 | 70.84 |  |  | 20475 | 117.9 | 11.44 |  |  |  | 69.75 | 26513 | [7 empty] | 120.1 | 0.41 | 27.4 |  |  |  | 3219
1666 | R16065--120V | C6521240415-1666 | 2024-04-16 | 13:45:00 | OK | 101.2 | 27.8 | 56.7 | 9 | 118.4 | 10.1 | 845.7 | 70.72 |  |  | 20109 | 118.1 | 11.99 |  |  |  | 65.96 | 25800 | [7 empty] | 120.1 | 0.42 | 28.1 |  |  |  | 3164
1667 | R16065--120V | C6521240415-1667 | 2024-04-16 | 13:45:27 | OK | 101.2 | 27.8 | 56.7 | 8.9 | 118.1 | 10.09 | 847.5 | 71.12 |  |  | 19573 | 117.9 | 11.76 |  |  |  | 68.24 | 26042 | [7 empty] | 120.1 | 0.44 | 29.1 |  |  |  | 3158
1668 | R16065--120V | C6521240415-1668 | 2024-04-16 | 13:45:55 | OK | 101.2 | 27.8 | 56.5 | 8.9 | 118.4 | 9.59 | 804.9 | 70.88 |  |  | 20005 | 118.1 | 11.97 |  |  |  | 67.82 | 25990 | [7 empty] | 120.1 | 0.4 | 26.4 |  |  |  | 3167
1669 | R16065--120V | C6521240415-1669 | 2024-04-16 | 13:46:23 | OK | 101.2 | 27.7 | 56.7 | 8.9 | 118.2 | 9.64 | 805.8 | 70.72 |  |  | 20053 | 118 | 11.62 |  |  |  | 68.81 | 26289 | [7 empty] | 120.1 | 0.43 | 28.5 |  |  |  | 3139
1670 | R16065--120V | C6521240415-1670 | 2024-04-16 | 13:46:52 | OK | 101.2 | 27.7 | 56.9 | 8.9 | 118.3 | 10.52 | 884.7 | 71.1 |  |  | 20161 | 118.2 | 11.88 |  |  |  | 66.96 | 25900 | [7 empty] | 120.1 | 0.39 | 25.8 |  |  |  | 3273
1671 | R16065--120V | C6521240415-1671 | 2024-04-16 | 13:47:19 | OK | 101.2 | 27.7 | 57.0 | 8.9 | 118.1 | 9.89 | 833.6 | 71.38 |  |  | 19408 | 117.9 | 11.67 |  |  |  | 66.59 | 25844 | [7 empty] | 120 | 0.39 | 26.1 |  |  |  | 3222
1672 | R16065--120V | C6521240415-1672 | 2024-04-16 | 13:47:49 | OK | 101.2 | 27.7 | 56.9 | 8.9 | 118.4 | 10.31 | 869.2 | 71.21 |  |  | 20475 | 118.3 | 11.54 |  |  |  | 67.25 | 26003 | [7 empty] | 120.1 | 0.38 | 25.2 |  |  |  | 3268
1673 | R16065--120V | C6521240415-1673 | 2024-04-16 | 13:48:18 | OK | 101.2 | 27.8 | 56.8 | 8.9 | 118.2 | 9.96 | 833.1 | 70.75 |  |  | 20174 | 117.9 | 11.65 |  |  |  | 69.29 | 26329 | [7 empty] | 120 | 0.43 | 28.9 |  |  |  | 3165
1674 | R16065--120V | C6521240415-1674 | 2024-04-16 | 13:48:48 | OK | 101.2 | 27.8 | 56.7 | 8.9 | 118.4 | 9.75 | 814.4 | 70.57 |  |  | 20091 | 118.1 | 12.05 |  |  |  | 65.89 | 25855 | [7 empty] | 120.1 | 0.41 | 27.2 |  |  |  | 3179
1675 | R16065--120V | C6521240415-1675 | 2024-04-16 | 13:49:16 | OK | 101.2 | 27.8 | 56.6 | 8.9 | 118.1 | 9.94 | 828.6 | 70.58 |  |  | 19995 | 117.8 | 11.65 |  |  |  | 67.04 | 26099 | [7 empty] | 120.1 | 0.41 | 27.5 |  |  |  | 3186
1676 | R16065--120V | C6521240415-1676 | 2024-04-16 | 13:49:44 | OK | 101.2 | 27.9 | 56.6 | 8.9 | 118.5 | 9.89 | 822.5 | 70.18 |  |  | 20088 | 118.2 | 12.06 |  |  |  | 66.11 | 25909 | [7 empty] | 120.1 | 0.41 | 27.6 |  |  |  | 3124
1677 | R16065--120V | C6521240415-1677 | 2024-04-16 | 13:50:13 | OK | 101.2 | 27.8 | 56.7 | 8.9 | 118.2 | 9.77 | 812.8 | 70.41 |  |  | 20025 | 117.9 | 11.75 |  |  |  | 67.06 | 25809 | [7 empty] | 120.1 | 0.38 | 25.2 |  |  |  | 3270
1678 | R16065--120V | C6521240415-1678 | 2024-04-16 | 13:50:43 | OK | 101.2 | 27.8 | 56.9 | 8.9 | 118.4 | 10.37 | 874.7 | 71.22 |  |  | 20382 | 118.1 | 11.88 |  |  |  | 65.84 | 25776 | [7 empty] | 120.1 | 0.41 | 27.4 |  |  |  | 3193
1679 | R16065--120V | C6521240415-1679 | 2024-04-16 | 13:51:10 | OK | 101.2 | 27.8 | 57.0 | 8.9 | 118.1 | 9.73 | 815.1 | 70.93 |  |  | 19498 | 117.9 | 11.68 |  |  |  | 67.96 | 26181 | [7 empty] | 120 | 0.4 | 26.6 |  |  |  | 3223
1680 | R16065--120V | C6521240415-1680 | 2024-04-16 | 13:51:38 | OK | 101.2 | 27.8 | 57.0 | 8.9 | 118.4 | 9.78 | 815.8 | 70.41 |  |  | 20000 | 118.2 | 12.1 |  |  |  | 65.18 | 25554 | [7 empty] | 120 | 0.43 | 28.4 |  |  |  | 3139
1681 | R16065--120V | C6521240415-1681 | 2024-04-16 | 13:52:06 | OK | 101.2 | 27.8 | 57.0 | 8.9 | 118.1 | 10.02 | 837 | 70.75 |  |  | 20218 | 117.9 | 11.86 |  |  |  | 67.02 | 25797 | [7 empty] | 120.1 | 0.39 | 26.1 |  |  |  | 3322
1682 | R16065--120V | C6521240415-1682 | 2024-04-16 | 13:52:36 | OK | 101.2 | 27.9 | 56.9 | 8.9 | 118.2 | 10.55 | 888.8 | 71.24 |  |  | 20176 | 118 | 11.94 |  |  |  | 64.49 | 25490 | [7 empty] | 120.1 | 0.39 | 25.6 |  |  |  | 3166
1683 | R16065--120V | C6521240415-1683 | 2024-04-16 | 13:53:03 | OK | 101.2 | 27.9 | 56.8 | 8.9 | 118.1 | 10.35 | 869.7 | 71.2 |  |  | 20310 | 117.8 | 11.6 |  |  |  | 67.64 | 26090 | [7 empty] | 120 | 0.4 | 26.7 |  |  |  | 3226
1684 | R16065--120V | C6521240415-1684 | 2024-04-16 | 13:53:33 | OK | 101.2 | 27.9 | 56.9 | 9 | 118.3 | 10.13 | 848 | 70.82 |  |  | 20110 | 118 | 12.03 |  |  |  | 65.6 | 25681 | [7 empty] | 120.1 | 0.41 | 27.1 |  |  |  | 3153
1685 | R16065--120V | C6521240415-1685 | 2024-04-16 | 13:54:01 | OK | 101.2 | 27.9 | 56.8 | 8.9 | 118.1 | 9.82 | 823.6 | 71.02 |  |  | 20159 | 117.8 | 11.73 |  |  |  | 67.02 | 25898 | [7 empty] | 120.1 | 0.4 | 26.6 |  |  |  | 3236
1686 | R16065--120V | C6521240415-1686 | 2024-04-16 | 13:54:32 | OK | 101.2 | 28.0 | 56.9 | 8.9 | 118.4 | 10.38 | 872.6 | 71.04 |  |  | 20018 | 118.1 | 11.98 |  |  |  | 66.3 | 25843 | [7 empty] | 120.1 | 0.42 | 27.8 |  |  |  | 3127
1687 | R16065--120V | C6521240415-1687 | 2024-04-16 | 13:55:00 | OK | 101.2 | 28.0 | 56.8 | 8.9 | 118.2 | 9.95 | 824.2 | 70.08 |  |  | 20243 | 118 | 11.53 |  |  |  | 69.51 | 26538 | [7 empty] | 120.1 | 0.39 | 26.2 |  |  |  | 3216
1688 | R16065--120V | C6521240415-1688 | 2024-04-16 | 13:55:30 | OK | 101.2 | 28.0 | 56.8 | 8.9 | 118.4 | 9.81 | 818.5 | 70.47 |  |  | 19963 | 118.2 | 12.15 |  |  |  | 65.57 | 25509 | [7 empty] | 120.1 | 0.42 | 28.2 |  |  |  | 3146
1689 | R16065--120V | C6521240415-1689 | 2024-04-16 | 13:55:58 | OK | 101.2 | 27.8 | 57.1 | 8.9 | 118.1 | 9.88 | 828.9 | 71.04 |  |  | 19965 | 117.9 | 11.79 |  |  |  | 68.26 | 26060 | [7 empty] | 120.1 | 0.43 | 28.6 |  |  |  | 3117
1690 | R16065--120V | C6521240415-1690 | 2024-04-16 | 13:56:26 | OK | 101.2 | 27.9 | 57.0 | 8.9 | 118.4 | 10.37 | 873.2 | 71.11 |  |  | 20550 | 118.2 | 12.02 |  |  |  | 64.93 | 25662 | [7 empty] | 120.1 | 0.39 | 25.7 |  |  |  | 3249
1691 | R16065--120V | C6521240415-1691 | 2024-04-16 | 13:56:54 | OK | 101.2 | 27.8 | 57.1 | 8.9 | 118 | 9.86 | 825.8 | 70.94 |  |  | 20231 | 117.9 | 11.84 |  |  |  | 68.49 | 26161 | [7 empty] | 120 | 0.42 | 27.7 |  |  |  | 3184
1692 | R16065--120V | C6521240415-1692 | 2024-04-16 | 13:57:23 | OK | 101.2 | 27.7 | 57.4 | 8.9 | 118.4 | 10.09 | 844.4 | 70.68 |  |  | 19984 | 118.2 | 11.97 |  |  |  | 64.16 | 25604 | [7 empty] | 120.1 | 0.4 | 26.5 |  |  |  | 3167
1693 | R16065--120V | C6521240415-1693 | 2024-04-16 | 13:57:51 | OK | 101.2 | 27.8 | 57.2 | 8.9 | 118.1 | 9.5 | 794.7 | 70.84 |  |  | 19564 | 117.9 | 11.73 |  |  |  | 67.86 | 26199 | [7 empty] | 120 | 0.4 | 26.6 |  |  |  | 3202
1694 | R16065--120V | C6521240415-1694 | 2024-04-16 | 13:58:19 | OK | 101.2 | 27.8 | 57.2 | 9 | 118.3 | 10.69 | 900 | 71.17 |  |  | 19921 | 118.1 | 11.98 |  |  |  | 65.8 | 25804 | [7 empty] | 120.1 | 0.39 | 25.6 |  |  |  | 3217
1695 | R16065--120V | C6521240415-1695 | 2024-04-16 | 13:58:46 | OK | 101.2 | 27.9 | 57.0 | 8.9 | 118.3 | 9.45 | 792.3 | 70.88 |  |  | 19921 | 117.9 | 11.77 |  |  |  | 65.35 | 25731 | [7 empty] | 120 | 0.4 | 26.8 |  |  |  | 3220
1696 | R16065--120V | C6521240415-1696 | 2024-04-16 | 13:59:14 | OK | 101.2 | 27.9 | 57.0 | 8.9 | 118.4 | 10.48 | 876.4 | 70.64 |  |  | 19974 | 118.2 | 12 |  |  |  | 63.95 | 25549 | [7 empty] | 120.1 | 0.4 | 26.7 |  |  |  | 3188
1697 | R16065--120V | C6521240415-1697 | 2024-04-16 | 13:59:42 | OK | 101.2 | 27.9 | 57.1 | 8.9 | 118.1 | 9.47 | 791.2 | 70.67 |  |  | 20004 | 117.8 | 11.7 |  |  |  | 67.27 | 25802 | [7 empty] | 120.1 | 0.39 | 26 |  |  |  | 3238
1698 | R16065--120V | C6521240415-1698 | 2024-04-16 | 14:00:11 | OK | 101.2 | 28.0 | 56.9 | 8.9 | 118.3 | 10.67 | 893.7 | 70.77 |  |  | 20216 | 118.2 | 12.11 |  |  |  | 65.12 | 25728 | [7 empty] | 120.1 | 0.42 | 27.8 |  |  |  | 3140
1699 | R16065--120V | C6521240415-1699 | 2024-04-16 | 14:00:39 | OK | 101.2 | 28.0 | 56.8 | 8.9 | 118.1 | 10.17 | 856.3 | 71.26 |  |  | 20152 | 117.9 | 11.52 |  |  |  | 68.83 | 26234 | [7 empty] | 120.1 | 0.39 | 25.6 |  |  |  | 3197
1700 | R16065--120V | C6521240415-1700 | 2024-04-16 | 14:01:07 | OK | 101.2 | 28.0 | 56.8 | 8.9 | 118.2 | 10.37 | 862.8 | 70.39 |  |  | 19943 | 118 | 11.98 |  |  |  | 65.85 | 25872 | [7 empty] | 120.1 | 0.41 | 27.2 |  |  |  | 3143
1701 | R16065--120V | C6521240415-1701 | 2024-04-16 | 14:01:35 | OK | 101.2 | 27.9 | 57.0 | 8.9 | 118.2 | 9.64 | 803.7 | 70.53 |  |  | 20220 | 118 | 11.57 |  |  |  | 67.4 | 26127 | [7 empty] | 120.1 | 0.4 | 26.7 |  |  |  | 3215
1702 | R16065--120V | C6521240415-1702 | 2024-04-16 | 14:02:05 | OK | 101.2 | 27.7 | 57.4 | 8.9 | 118.3 | 10.76 | 905.9 | 71.15 |  |  | 20187 | 118.1 | 12.22 |  |  |  | 65.3 | 25642 | [7 empty] | 120.1 | 0.44 | 29 |  |  |  | 3083
1703 | R16065--120V | C6521240415-1703 | 2024-04-16 | 14:02:35 | OK | 101.2 | 27.7 | 57.5 | 8.9 | 118.1 | 9.65 | 807.8 | 70.84 |  |  | 19764 | 117.9 | 11.79 |  |  |  | 66.88 | 25636 | [7 empty] | 120 | 0.44 | 29.6 |  |  |  | 3110
1704 | R16065--120V | C6521240415-1704 | 2024-04-16 | 14:03:04 | OK | 101.2 | 27.8 | 57.4 | 8.9 | 118.3 | 9.46 | 789.1 | 70.49 |  |  | 19914 | 118.1 | 11.89 |  |  |  | 65.64 | 25822 | [7 empty] | 120 | 0.4 | 26.6 |  |  |  | 3232
1705 | R16065--120V | C6521240415-1705 | 2024-04-16 | 14:03:31 | OK | 101.2 | 27.8 | 57.3 | 8.9 | 118.1 | 9.59 | 800.8 | 70.74 |  |  | 19842 | 117.8 | 11.77 |  |  |  | 67.93 | 26107 | [7 empty] | 120 | 0.4 | 26.7 |  |  |  | 3182
1706 | R16065--120V | C6521240415-1706 | 2024-04-16 | 14:04:00 | OK | 101.2 | 27.9 | 57.1 | 8.9 | 118.4 | 9.66 | 805.4 | 70.36 |  |  | 19975 | 118.2 | 11.75 |  |  |  | 67.22 | 26147 | [7 empty] | 120 | 0.41 | 27.5 |  |  |  | 3141
1707 | R16065--120V | C6521240415-1707 | 2024-04-16 | 14:04:29 | OK | 101.2 | 28.0 | 57.2 | 8.9 | 118.2 | 9.38 | 785.5 | 70.79 |  |  | 20017 | 117.8 | 11.66 |  |  |  | 67.65 | 25848 | [7 empty] | 120.1 | 0.4 | 26.7 |  |  |  | 3199
1708 | R16065--120V | C6521240415-1708 | 2024-04-16 | 14:04:58 | OK | 101.2 | 28.0 | 57.0 | 8.9 | 118.4 | 9.97 | 835.2 | 70.78 |  |  | 19793 | 118.1 | 11.94 |  |  |  | 65.89 | 25655 | [7 empty] | 120.1 | 0.38 | 25.4 |  |  |  | 3222
1709 | R16065--120V | C6521240415-1709 | 2024-04-16 | 14:05:26 | OK | 101.2 | 27.8 | 57.5 | 8.9 | 118.2 | 9.92 | 829.7 | 70.76 |  |  | 19864 | 117.9 | 11.72 |  |  |  | 68.47 | 25907 | [7 empty] | 120.1 | 0.41 | 27.4 |  |  |  | 3178
1710 | R16065--120V | C6521240415-1710 | 2024-04-16 | 14:05:54 | OK | 101.2 | 27.8 | 57.7 | 8.9 | 118.3 | 10.45 | 875.8 | 70.89 |  |  | 19930 | 118 | 12.01 |  |  |  | 65.49 | 25827 | [7 empty] | 120.1 | 0.4 | 26.4 |  |  |  | 3200
1711 | R16065--120V | C6521240415-1711 | 2024-04-16 | 14:06:21 | OK | 101.2 | 27.7 | 58.0 | 8.9 | 118.1 | 9.4 | 782 | 70.44 |  |  | 20020 | 117.8 | 11.74 |  |  |  | 65.83 | 25901 | [7 empty] | 120.1 | 0.41 | 27.5 |  |  |  | 3188
1712 | R16065--120V | C6521240415-1712 | 2024-04-16 | 14:06:50 | OK | 101.2 | 27.9 | 57.6 | 8.9 | 118.3 | 10.56 | 887.3 | 70.98 |  |  | 20154 | 118.2 | 12.04 |  |  |  | 64.84 | 25385 | [7 empty] | 120.1 | 0.42 | 27.6 |  |  |  | 3199
1713 | R16065--120V | C6521240415-1713 | 2024-04-16 | 14:07:18 | OK | 101.2 | 28.0 | 57.4 | 8.9 | 118.1 | 9.53 | 800 | 71.09 |  |  | 19919 | 117.8 | 11.86 |  |  |  | 67.32 | 25773 | [7 empty] | 120.1 | 0.39 | 26.3 |  |  |  | 3211
1714 | R16065--120V | C6521240415-1714 | 2024-04-16 | 14:07:47 | OK | 101.2 | 28.0 | 57.3 | 8.9 | 118.3 | 10.71 | 902 | 71.2 |  |  | 20176 | 118.1 | 12.09 |  |  |  | 66.73 | 25877 | [7 empty] | 120 | 0.42 | 27.7 |  |  |  | 3173
1715 | R16065--120V | C6521240415-1715 | 2024-04-16 | 14:08:15 | OK | 101.2 | 27.9 | 57.4 | 8.9 | 118.1 | 9.56 | 794.4 | 70.39 |  |  | 20043 | 117.8 | 11.81 |  |  |  | 68.23 | 26205 | [7 empty] | 120 | 0.4 | 26.4 |  |  |  | 3292
1716 | R16065--120V | C6521240415-1716 | 2024-04-16 | 14:08:43 | OK | 101.2 | 27.9 | 57.3 | 8.9 | 118.4 | 10.3 | 860.6 | 70.58 |  |  | 20260 | 118.2 | 11.74 |  |  |  | 66.06 | 25982 | [7 empty] | 120.1 | 0.39 | 26 |  |  |  | 3242
1717 | R16065--120V | C6521240415-1717 | 2024-04-16 | 14:09:11 | OK | 101.2 | 28.0 | 57.3 | 8.9 | 118.2 | 9.52 | 796 | 70.72 |  |  | 19481 | 117.9 | 11.44 |  |  |  | 68.28 | 26215 | [7 empty] | 120.1 | 0.4 | 26.9 |  |  |  | 3219
1718 | R16065--120V | C6521240415-1718 | 2024-04-16 | 14:09:40 | OK | 101.2 | 28.0 | 57.2 | 8.9 | 118.4 | 10.39 | 873.8 | 71.03 |  |  | 20143 | 118.2 | 11.98 |  |  |  | 66.43 | 25849 | [7 empty] | 120.1 | 0.41 | 27 |  |  |  | 3182
1719 | R16065--120V | C6521240415-1719 | 2024-04-16 | 14:10:08 | OK | 101.2 | 28.0 | 57.2 | 8.9 | 118 | 9.42 | 787.2 | 70.76 |  |  | 19926 | 117.8 | 11.67 |  |  |  | 67.89 | 25936 | [7 empty] | 120.1 | 0.42 | 27.9 |  |  |  | 3222
1720 | R16065--120V | C6521240415-1720 | 2024-04-16 | 14:10:38 | OK | 101.2 | 28.0 | 57.2 | 8.9 | 118.2 | 10.57 | 890.9 | 71.32 |  |  | 20179 | 118.1 | 11.77 |  |  |  | 67.1 | 26016 | [7 empty] | 120.1 | 0.42 | 28.1 |  |  |  | 3155
1721 | R16065--120V | C6521240415-1721 | 2024-04-16 | 14:11:05 | OK | 101.2 | 28.0 | 57.1 | 8.9 | 118 | 9.4 | 788.8 | 71.1 |  |  | 20017 | 117.8 | 11.65 |  |  |  | 69.16 | 26488 | [7 empty] | 120.1 | 0.41 | 27.1 |  |  |  | 3200
1722 | R16065--120V | C6521240415-1722 | 2024-04-16 | 14:11:34 | OK | 101.2 | 28.0 | 57.3 | 9 | 118.4 | 10.48 | 880.2 | 70.93 |  |  | 20306 | 118.1 | 11.86 |  |  |  | 66.48 | 26011 | [7 empty] | 120.1 | 0.4 | 26.9 |  |  |  | 3153
1723 | R16065--120V | C6521240415-1723 | 2024-04-16 | 14:12:08 | OK | 101.2 | 28.0 | 57.3 | 8.9 | 118.2 | 9.39 | 781.7 | 70.44 |  |  | 20162 | 118 | 11.52 |  |  |  | 68.75 | 26063 | [7 empty] | 120.1 | 0.39 | 25.8 |  |  |  | 3273
1724 | R16065--120V | C6521240415-1724 | 2024-04-16 | 14:12:36 | OK | 101.2 | 28.0 | 57.2 | 8.9 | 118.4 | 9.73 | 815.7 | 70.83 |  |  | 19373 | 118.1 | 11.9 |  |  |  | 65.01 | 25801 | [7 empty] | 120.1 | 0.41 | 27.6 |  |  |  | 3159
1725 | R16065--120V | C6521240415-1725 | 2024-04-16 | 14:13:04 | OK | 101.2 | 28.0 | 57.3 | 8.9 | 118.1 | 9.69 | 811 | 70.89 |  |  | 20357 | 117.9 | 11.34 |  |  |  | 68.39 | 26264 | [7 empty] | 120.1 | 0.4 | 26.6 |  |  |  | 3254
1726 | R16065--120V | C6521240415-1726 | 2024-04-16 | 14:13:31 | OK | 101.2 | 28.0 | 57.3 | 8.9 | 118.4 | 9.75 | 814.4 | 70.53 |  |  | 19945 | 118.1 | 11.97 |  |  |  | 66.31 | 25986 | [7 empty] | 120.1 | 0.41 | 27.1 |  |  |  | 3149
1727 | R16065--120V | C6521240415-1727 | 2024-04-16 | 14:13:59 | OK | 101.2 | 28.0 | 57.4 | 8.9 | 118.2 | 9.63 | 803.7 | 70.64 |  |  | 19945 | 117.9 | 11.85 |  |  |  | 68.48 | 26273 | [7 empty] | 120.1 | 0.4 | 26.5 |  |  |  | 3243
1728 | R16065--120V | C6521240415-1728 | 2024-04-16 | 14:14:28 | OK | 101.2 | 27.9 | 57.5 | 8.9 | 118.3 | 10.67 | 898.9 | 71.2 |  |  | 19972 | 118.1 | 11.91 |  |  |  | 66.34 | 26078 | [7 empty] | 120.1 | 0.4 | 26.4 |  |  |  | 3222
1729 | R16065--120V | C6521240415-1729 | 2024-04-16 | 14:14:56 | OK | 101.2 | 27.9 | 57.7 | 8.9 | 118.1 | 9.92 | 838.8 | 71.62 |  |  | 19539 | 117.8 | 11.68 |  |  |  | 67.01 | 25728 | [7 empty] | 120.1 | 0.41 | 27.5 |  |  |  | 3217
1730 | R16065--120V | C6521240415-1730 | 2024-04-16 | 14:15:25 | OK | 101.2 | 27.9 | 57.4 | 8.9 | 118.4 | 10.75 | 905 | 71.14 |  |  | 20034 | 118.2 | 11.78 |  |  |  | 67.1 | 25898 | [7 empty] | 120.1 | 0.39 | 26.2 |  |  |  | 3162
1731 | R16065--120V | C6521240415-1731 | 2024-04-16 | 14:15:54 | OK | 101.2 | 28.0 | 57.4 | 8.9 | 118.1 | 9.55 | 796.7 | 70.62 |  |  | 19985 | 117.9 | 11.67 |  |  |  | 67.9 | 26210 | [7 empty] | 120.1 | 0.4 | 26.6 |  |  |  | 3298
1732 | R16065--120V | C6521240415-1732 | 2024-04-16 | 14:16:24 | OK | 101.2 | 28.0 | 57.3 | 9 | 118.3 | 10.14 | 851 | 70.92 |  |  | 20752 | 118.1 | 11.81 |  |  |  | 66.18 | 25907 | [7 empty] | 120.1 | 0.38 | 25.5 |  |  |  | 3189
1733 | R16065--120V | C6521240415-1733 | 2024-04-16 | 14:16:52 | OK | 101.2 | 28.0 | 57.4 | 8.9 | 118.3 | 9.51 | 796 | 70.8 |  |  | 20035 | 118 | 11.73 |  |  |  | 68.87 | 25997 | [7 empty] | 120.1 | 0.42 | 27.7 |  |  |  | 3229
1734 | R16065--120V | C6521240415-1734 | 2024-04-16 | 14:17:21 | OK | 101.2 | 28.0 | 57.4 | 8.9 | 118.3 | 10.41 | 868.8 | 70.55 |  |  | 20510 | 118.1 | 12.01 |  |  |  | 65.25 | 25796 | [7 empty] | 120.1 | 0.38 | 25.3 |  |  |  | 3215
1735 | R16065--120V | C6521240415-1735 | 2024-04-16 | 14:17:47 | OK | 101.2 | 27.9 | 57.5 | 8.9 | 118.2 | 9.54 | 797.3 | 70.66 |  |  | 19733 | 117.9 | 11.78 |  |  |  | 67.14 | 25966 | [7 empty] | 120.1 | 0.4 | 26.4 |  |  |  | 3243
1736 | R16065--120V | C6521240415-1736 | 2024-04-16 | 14:18:15 | OK | 101.2 | 27.8 | 57.7 | 8.9 | 118.3 | 10.43 | 871 | 70.62 |  |  | 20036 | 118.1 | 12.04 |  |  |  | 66.15 | 25880 | [7 empty] | 120 | 0.41 | 27.3 |  |  |  | 3194
1737 | R16065--120V | C6521240415-1737 | 2024-04-16 | 14:18:42 | OK | 101.2 | 27.8 | 57.9 | 8.9 | 118.2 | 10.2 | 854.9 | 70.94 |  |  | 20286 | 117.9 | 11.51 |  |  |  | 68.12 | 26149 | [7 empty] | 120.1 | 0.4 | 26.8 |  |  |  | 3218
1738 | R16065--120V | C6521240415-1738 | 2024-04-16 | 14:19:09 | OK | 101.2 | 27.8 | 57.8 | 9 | 118.4 | 10.25 | 866.9 | 71.38 |  |  | 20049 | 118.2 | 11.82 |  |  |  | 67.49 | 25979 | [7 empty] | 120.1 | 0.39 | 26 |  |  |  | 3225
1739 | R16065--120V | C6521240415-1739 | 2024-04-16 | 14:19:36 | OK | 101.2 | 27.8 | 57.8 | 8.9 | 118.1 | 9.55 | 795.3 | 70.5 |  |  | 20083 | 117.8 | 11.5 |  |  |  | 69.38 | 26277 | [7 empty] | 120 | 0.4 | 26.4 |  |  |  | 3208
1740 | R16065--120V | C6521240415-1740 | 2024-04-16 | 14:20:05 | OK | 101.2 | 27.8 | 57.8 | 8.9 | 118.4 | 10.27 | 860 | 70.74 |  |  | 20125 | 118.2 | 11.87 |  |  |  | 65.74 | 25972 | [7 empty] | 120.1 | 0.4 | 26.7 |  |  |  | 3172
1741 | R16065--120V | C6521240415-1741 | 2024-04-16 | 14:20:33 | OK | 101.2 | 27.8 | 57.8 | 8.9 | 118 | 10.37 | 869.2 | 71.05 |  |  | 20155 | 117.9 | 11.67 |  |  |  | 68.57 | 26340 | [7 empty] | 120.1 | 0.4 | 26.4 |  |  |  | 3247
1742 | R16065--120V | C6521240415-1742 | 2024-04-16 | 14:21:02 | OK | 101.2 | 27.8 | 57.9 | 8.9 | 118.3 | 10.53 | 885.7 | 71.1 |  |  | 20307 | 118.1 | 11.98 |  |  |  | 64.44 | 25666 | [7 empty] | 120.1 | 0.4 | 26.3 |  |  |  | 3176
1743 | R16065--120V | C6521240415-1743 | 2024-04-16 | 14:21:29 | OK | 101.2 | 27.8 | 57.9 | 8.9 | 118.1 | 9.36 | 780.5 | 70.63 |  |  | 20015 | 117.8 | 11.36 |  |  |  | 68.21 | 26332 | [7 empty] | 120.1 | 0.4 | 26.9 |  |  |  | 3198
1744 | R16065--120V | C6521240415-1744 | 2024-04-16 | 14:21:58 | OK | 101.2 | 27.9 | 57.7 | 8.9 | 118.3 | 10.5 | 883.4 | 71.09 |  |  | 20321 | 118.1 | 12.15 |  |  |  | 65.19 | 25691 | [7 empty] | 120.1 | 0.41 | 27.1 |  |  |  | 3196
1745 | R16065--120V | C6521240415-1745 | 2024-04-16 | 14:22:25 | OK | 101.2 | 27.8 | 57.8 | 8.9 | 118.2 | 9.69 | 808.4 | 70.6 |  |  | 20184 | 117.9 | 11.51 |  |  |  | 67.62 | 26072 | [7 empty] | 120.1 | 0.4 | 26.4 |  |  |  | 3258
1746 | R16065--120V | C6521240415-1746 | 2024-04-16 | 14:22:55 | OK | 101.2 | 27.8 | 58.1 | 9.1 | 118.3 | 10.34 | 865.2 | 70.75 |  |  | 20549 | 118.1 | 12.04 |  |  |  | 64.93 | 25811 | [7 empty] | 120.1 | 0.39 | 26.1 |  |  |  | 3217
1747 | R16065--120V | C6521240415-1747 | 2024-04-16 | 14:23:23 | OK | 101.2 | 27.8 | 58.0 | 8.9 | 118.1 | 10 | 835.2 | 70.76 |  |  | 20236 | 117.8 | 11.54 |  |  |  | 67.44 | 26040 | [7 empty] | 120.1 | 0.38 | 25.3 |  |  |  | 3317
1748 | R16065--120V | C6521240415-1748 | 2024-04-16 | 14:23:50 | OK | 101.2 | 27.9 | 57.8 | 8.9 | 118.2 | 10.53 | 889.5 | 71.46 |  |  | 20030 | 118.1 | 11.76 |  |  |  | 67.05 | 26192 | [7 empty] | 120.1 | 0.39 | 26.1 |  |  |  | 3208
1749 | R16065--120V | C6521240415-1749 | 2024-04-16 | 14:24:18 | OK | 101.2 | 27.9 | 57.8 | 8.9 | 118 | 10.19 | 848 | 70.49 |  |  | 20362 | 117.8 | 11.45 |  |  |  | 68.77 | 26332 | [7 empty] | 120.1 | 0.37 | 24.8 |  |  |  | 3286
1750 | R16065--120V | C6521240415-1750 | 2024-04-16 | 14:24:47 | OK | 101.2 | 27.9 | 57.8 | 8.9 | 118.3 | 10.69 | 899.7 | 71.09 |  |  | 20129 | 118.2 | 12.03 |  |  |  | 64.66 | 25539 | [7 empty] | 120.1 | 0.44 | 29.2 |  |  |  | 3129
1751 | R16065--120V | C6521240415-1751 | 2024-04-16 | 14:25:15 | OK | 101.2 | 27.8 | 58.1 | 8.9 | 118.1 | 9.7 | 813.1 | 70.94 |  |  | 19768 | 117.9 | 11.52 |  |  |  | 67.37 | 25944 | [7 empty] | 120.1 | 0.38 | 24.9 |  |  |  | 3275
1752 | R16065--120V | C6521240415-1752 | 2024-04-16 | 14:25:46 | OK | 101.2 | 27.7 | 58.2 | 9 | 118.3 | 9.89 | 825.4 | 70.56 |  |  | 20011 | 118.1 | 11.9 |  |  |  | 63.84 | 25484 | [7 empty] | 120.1 | 0.41 | 27.2 |  |  |  | 3128
1753 | R16065--120V | C6521240415-1753 | 2024-04-16 | 14:26:13 | OK | 101.2 | 27.8 | 58.2 | 8.9 | 118.1 | 9.39 | 786.6 | 70.92 |  |  | 20205 | 117.8 | 11.62 |  |  |  | 68.44 | 26241 | [7 empty] | 120.1 | 0.39 | 25.7 |  |  |  | 3276
1754 | R16065--120V | C6521240415-1754 | 2024-04-16 | 14:26:42 | OK | 101.2 | 27.6 | 58.6 | 8.9 | 118.4 | 10.45 | 877.7 | 70.98 |  |  | 20212 | 118.1 | 12.08 |  |  |  | 65.1 | 25873 | [7 empty] | 120.1 | 0.42 | 27.8 |  |  |  | 3176
1755 | R16065--120V | C6521240415-1755 | 2024-04-16 | 14:27:11 | OK | 101.2 | 27.6 | 58.8 | 8.9 | 118.2 | 9.7 | 812 | 70.83 |  |  | 19805 | 117.9 | 11.69 |  |  |  | 69.01 | 26304 | [7 empty] | 120.1 | 0.4 | 26.8 |  |  |  | 3217
1756 | R16065--120V | C6521240415-1756 | 2024-04-16 | 14:27:40 | OK | 101.2 | 27.6 | 58.7 | 8.9 | 118.2 | 10.34 | 866.2 | 70.86 |  |  | 20184 | 118 | 11.88 |  |  |  | 65.32 | 25628 | [7 empty] | 120.1 | 0.39 | 26 |  |  |  | 3171
1757 | R16065--120V | C6521240415-1757 | 2024-04-16 | 14:28:10 | OK | 101.2 | 27.7 | 58.5 | 8.9 | 118.2 | 9.51 | 793.8 | 70.65 |  |  | 20101 | 117.8 | 11.6 |  |  |  | 68.29 | 26140 | [7 empty] | 120.1 | 0.4 | 26.9 |  |  |  | 3229
1758 | R16065--120V | C6521240415-1758 | 2024-04-16 | 14:28:38 | OK | 101.2 | 27.7 | 58.5 | 8.9 | 118.3 | 10.66 | 894.2 | 70.9 |  |  | 20453 | 118.1 | 11.74 |  |  |  | 67.82 | 26228 | [7 empty] | 120.1 | 0.42 | 27.7 |  |  |  | 3199
1759 | R16065--120V | C6521240415-1759 | 2024-04-16 | 14:29:06 | OK | 101.2 | 27.7 | 58.3 | 8.9 | 118.1 | 9.53 | 793.3 | 70.47 |  |  | 20171 | 117.9 | 11.57 |  |  |  | 69.23 | 26271 | [7 empty] | 120.1 | 0.4 | 26.3 |  |  |  | 3255
1760 | R16065--120V | C6521240415-1760 | 2024-04-16 | 14:29:37 | OK | 101.2 | 27.8 | 58.0 | 8.9 | 118.3 | 10.4 | 875.1 | 71.14 |  |  | 20038 | 118.1 | 11.82 |  |  |  | 66.66 | 26161 | [7 empty] | 120.1 | 0.4 | 26.8 |  |  |  | 3197
1761 | R16065--120V | C6521240415-1761 | 2024-04-16 | 14:30:08 | OK | 101.2 | 27.9 | 57.7 | 8.9 | 118.2 | 9.58 | 796.2 | 70.28 |  |  | 20006 | 117.9 | 11.7 |  |  |  | 67.98 | 26278 | [7 empty] | 120.1 | 0.4 | 26.9 |  |  |  | 3224
1762 | R16065--120V | C6521240415-1762 | 2024-04-16 | 14:30:36 | OK | 101.2 | 28.0 | 57.5 | 8.9 | 118.3 | 10.65 | 895.2 | 71.02 |  |  | 20255 | 118.1 | 11.8 |  |  |  | 66.31 | 26005 | [7 empty] | 120.1 | 0.42 | 28.3 |  |  |  | 3156
1763 | R16065--120V | C6521240415-1763 | 2024-04-16 | 14:31:05 | OK | 101.2 | 28.0 | 57.3 | 8.9 | 118.1 | 10.49 | 883.1 | 71.25 |  |  | 20070 | 117.9 | 11.6 |  |  |  | 68.57 | 26398 | [7 empty] | 120.1 | 0.4 | 26.5 |  |  |  | 3215
1764 | R16065--120V | C6521240415-1764 | 2024-04-16 | 14:31:34 | OK | 101.2 | 28.0 | 57.2 | 8.9 | 118.3 | 10.36 | 865.8 | 70.66 |  |  | 20136 | 118.1 | 11.94 |  |  |  | 65.74 | 25571 | [7 empty] | 120.1 | 0.41 | 27.4 |  |  |  | 3167
1765 | R16065--120V | C6521240415-1765 | 2024-04-16 | 14:32:01 | OK | 101.2 | 28.0 | 57.3 | 8.9 | 118 | 9.73 | 812.4 | 70.78 |  |  | 20210 | 117.8 | 11.53 |  |  |  | 69.63 | 26438 | [7 empty] | 120.1 | 0.41 | 27.5 |  |  |  | 3226
1766 | R16065--120V | C6521240415-1766 | 2024-04-16 | 14:32:30 | OK | 101.2 | 28.1 | 57.3 | 8.9 | 118.2 | 10.01 | 833.4 | 70.46 |  |  | 20349 | 118 | 12.07 |  |  |  | 66.39 | 25967 | [7 empty] | 120.1 | 0.42 | 28.3 |  |  |  | 3124
1767 | R16065--120V | C6521240415-1767 | 2024-04-16 | 14:32:57 | OK | 101.2 | 28.0 | 57.5 | 8.9 | 118 | 9.61 | 797.6 | 70.31 |  |  | 20035 | 117.8 | 11.57 |  |  |  | 65.53 | 25445 | [7 empty] | 120.1 | 0.39 | 26.2 |  |  |  | 3187
1768 | R16065--120V | C6521240415-1768 | 2024-04-16 | 14:33:25 | OK | 101.2 | 27.9 | 57.9 | 8.9 | 118.2 | 10.44 | 877.2 | 71.05 |  |  | 20727 | 118.1 | 11.93 |  |  |  | 66.04 | 25940 | [7 empty] | 120.1 | 0.41 | 27.4 |  |  |  | 3212
1769 | R16065--120V | C6521240415-1769 | 2024-04-16 | 14:33:53 | OK | 101.2 | 27.8 | 58.0 | 8.9 | 118.2 | 9.57 | 800.9 | 70.78 |  |  | 20180 | 117.9 | 11.78 |  |  |  | 68.26 | 26073 | [7 empty] | 120.1 | 0.41 | 27.5 |  |  |  | 3206
1770 | R16065--120V | C6521240415-1770 | 2024-04-16 | 14:34:21 | OK | 101.2 | 27.9 | 57.9 | 8.9 | 118.2 | 10.72 | 902.7 | 71.26 |  |  | 20287 | 118.1 | 11.76 |  |  |  | 67.42 | 26141 | [7 empty] | 120.1 | 0.41 | 27 |  |  |  | 3174
1771 | R16065--120V | C6521240415-1771 | 2024-04-16 | 14:34:48 | OK | 101.2 | 28.0 | 57.7 | 8.9 | 118.2 | 10.08 | 844.8 | 70.9 |  |  | 20199 | 118 | 11.65 |  |  |  | 67.76 | 26166 | [7 empty] | 120 | 0.41 | 27.2 |  |  |  | 3202
1772 | R16065--120V | C6521240415-1772 | 2024-04-16 | 14:35:17 | OK | 101.2 | 28.1 | 57.5 | 8.9 | 118.4 | 10.55 | 891.6 | 71.4 |  |  | 19981 | 118.2 | 12.05 |  |  |  | 65.92 | 25926 | [7 empty] | 120.1 | 0.42 | 28.2 |  |  |  | 3151
1773 | R16065--120V | C6521240415-1773 | 2024-04-16 | 14:35:49 | OK | 101.2 | 28.0 | 57.6 | 8.9 | 118.2 | 9.49 | 795.9 | 70.92 |  |  | 20074 | 117.9 | 11.6 |  |  |  | 67.68 | 26021 | [7 empty] | 120.1 | 0.39 | 26.2 |  |  |  | 3230
1774 | R16065--120V | C6521240415-1774 | 2024-04-16 | 14:36:18 | OK | 101.2 | 28.0 | 57.7 | 8.9 | 118.4 | 10.13 | 850.4 | 70.87 |  |  | 20393 | 118.2 | 11.72 |  |  |  | 66.12 | 26101 | [7 empty] | 120.1 | 0.4 | 26.5 |  |  |  | 3226
1775 | R16065--120V | C6521240415-1775 | 2024-04-16 | 14:36:46 | OK | 101.2 | 28.0 | 57.9 | 8.9 | 118.2 | 9.62 | 806.4 | 70.97 |  |  | 19980 | 117.9 | 11.67 |  |  |  | 67.61 | 26110 | [7 empty] | 120.1 | 0.4 | 26.5 |  |  |  | 3207
1776 | R16065--120V | C6521240415-1776 | 2024-04-16 | 14:37:17 | OK | 101.2 | 28.0 | 57.9 | 8.9 | 118.3 | 10.44 | 877.9 | 71.06 |  |  | 19886 | 118.2 | 11.83 |  |  |  | 66.52 | 26074 | [7 empty] | 120.1 | 0.41 | 27.5 |  |  |  | 3159
1777 | R16065--120V | C6521240415-1777 | 2024-04-16 | 14:37:47 | OK | 101.2 | 28.0 | 57.9 | 8.9 | 118.3 | 9.59 | 800.8 | 70.58 |  |  | 19882 | 118 | 11.51 |  |  |  | 68.02 | 26323 | [7 empty] | 120.1 | 0.43 | 28.8 |  |  |  | 3189
1778 | R16065--120V | C6521240415-1778 | 2024-04-16 | 14:38:16 | OK | 101.2 | 28.0 | 57.9 | 9 | 118.3 | 10.19 | 855 | 70.9 |  |  | 19874 | 118.1 | 12.18 |  |  |  | 63.78 | 25373 | [7 empty] | 120.1 | 0.41 | 27.6 |  |  |  | 3200
1779 | R16065--120V | C6521240415-1779 | 2024-04-16 | 14:38:44 | OK | 101.2 | 28.0 | 57.8 | 8.9 | 118.2 | 10 | 837.5 | 70.85 |  |  | 20252 | 118 | 11.64 |  |  |  | 68.4 | 26246 | [7 empty] | 120.1 | 0.39 | 26.2 |  |  |  | 3213
1780 | R16065--120V | C6521240415-1780 | 2024-04-16 | 14:39:13 | OK | 101.2 | 27.9 | 58.2 | 8.9 | 118.3 | 10.19 | 854.2 | 70.86 |  |  | 20232 | 118.1 | 11.95 |  |  |  | 65.24 | 25640 | [7 empty] | 120.1 | 0.39 | 25.8 |  |  |  | 3244
1781 | R16065--120V | C6521240415-1781 | 2024-04-16 | 14:39:40 | OK | 101.2 | 27.8 | 58.6 | 8.9 | 118.3 | 9.69 | 809.9 | 70.69 |  |  | 20097 | 118 | 11.79 |  |  |  | 67.23 | 25885 | [7 empty] | 120.1 | 0.42 | 27.7 |  |  |  | 3224
1782 | R16065--120V | C6521240415-1782 | 2024-04-16 | 14:40:08 | OK | 101.2 | 27.8 | 58.5 | 8.9 | 118.4 | 10.63 | 895.5 | 71.18 |  |  | 20064 | 118.2 | 12.09 |  |  |  | 66.26 | 25721 | [7 empty] | 120.1 | 0.42 | 28 |  |  |  | 3145
1783 | R16065--120V | C6521240415-1783 | 2024-04-16 | 14:40:36 | OK | 101.2 | 27.7 | 58.5 | 8.9 | 118.2 | 9.47 | 793.4 | 70.89 |  |  | 20069 | 117.9 | 11.94 |  |  |  | 66.75 | 25755 | [7 empty] | 120.1 | 0.41 | 27.2 |  |  |  | 3224
1784 | R16065--120V | C6521240415-1784 | 2024-04-16 | 14:41:04 | OK | 101.2 | 27.7 | 58.4 | 8.9 | 118.4 | 10.21 | 855.3 | 70.77 |  |  | 19863 | 118.2 | 11.96 |  |  |  | 65.9 | 25875 | [7 empty] | 120.1 | 0.42 | 27.7 |  |  |  | 3139
1785 | R16065--120V | C6521240415-1785 | 2024-04-16 | 14:41:33 | OK | 101.2 | 27.8 | 58.1 | 8.9 | 118.1 | 10.08 | 845.7 | 71 |  |  | 20339 | 117.9 | 11.38 |  |  |  | 68.51 | 26486 | [7 empty] | 120.1 | 0.38 | 25.4 |  |  |  | 3254
1786 | R16065--120V | C6521240415-1786 | 2024-04-16 | 14:42:01 | OK | 101.2 | 27.9 | 57.9 | 8.9 | 118.3 | 10.78 | 908.5 | 71.21 |  |  | 20193 | 118.2 | 12.01 |  |  |  | 65.54 | 25794 | [7 empty] | 120.1 | 0.41 | 27.4 |  |  |  | 3163
1787 | R16065--120V | C6521240415-1787 | 2024-04-16 | 14:42:29 | OK | 101.2 | 27.9 | 57.8 | 8.9 | 118.2 | 9.49 | 793.9 | 70.81 |  |  | 20142 | 117.9 | 11.67 |  |  |  | 67.99 | 26109 | [7 empty] | 120.1 | 0.39 | 26 |  |  |  | 3247
1788 | R16065--120V | C6521240415-1788 | 2024-04-16 | 14:42:57 | OK | 101.2 | 27.9 | 57.9 | 8.9 | 118.3 | 10.56 | 887.1 | 71.03 |  |  | 20202 | 118.2 | 12.04 |  |  |  | 65.49 | 25490 | [7 empty] | 120.1 | 0.37 | 24.4 |  |  |  | 3272
1789 | R16065--120V | C6521240415-1789 | 2024-04-16 | 14:43:25 | OK | 101.2 | 27.7 | 58.3 | 8.9 | 118.1 | 9.69 | 810.8 | 70.87 |  |  | 19993 | 117.9 | 11.82 |  |  |  | 65.78 | 25680 | [7 empty] | 120.1 | 0.4 | 26.9 |  |  |  | 3197
1790 | R16065--120V | C6521240415-1790 | 2024-04-16 | 14:43:53 | OK | 101.2 | 27.7 | 58.5 | 8.9 | 118.2 | 10.52 | 882.3 | 70.94 |  |  | 20029 | 118 | 11.89 |  |  |  | 66.47 | 25979 | [7 empty] | 120.1 | 0.4 | 26.4 |  |  |  | 3217
1791 | R16065--120V | C6521240415-1791 | 2024-04-16 | 14:44:21 | OK | 101.2 | 27.8 | 58.5 | 8.9 | 118 | 9.99 | 837.7 | 71.01 |  |  | 20290 | 117.9 | 11.34 |  |  |  | 68.06 | 26198 | [7 empty] | 120.1 | 0.39 | 26 |  |  |  | 3213
1792 | R16065--120V | C6521240415-1792 | 2024-04-16 | 14:44:50 | OK | 101.2 | 27.8 | 58.4 | 8.9 | 118.3 | 10.67 | 892.2 | 70.7 |  |  | 20088 | 118.1 | 12.07 |  |  |  | 65.4 | 25699 | [7 empty] | 120.1 | 0.39 | 26 |  |  |  | 3202
1793 | R16065--120V | C6521240415-1793 | 2024-04-16 | 14:45:16 | OK | 101.2 | 27.6 | 58.8 | 8.9 | 118.2 | 9.57 | 802.1 | 70.96 |  |  | 20149 | 117.8 | 11.81 |  |  |  | 67.28 | 25938 | [7 empty] | 120.1 | 0.41 | 27.3 |  |  |  | 3233
1794 | R16065--120V | C6521240415-1794 | 2024-04-16 | 14:45:45 | OK | 101.2 | 27.6 | 59.0 | 8.9 | 118.3 | 10.53 | 883.1 | 70.91 |  |  | 20169 | 118.1 | 12.01 |  |  |  | 64.85 | 25535 | [7 empty] | 120.1 | 0.4 | 26.9 |  |  |  | 3149
1795 | R16065--120V | C6521240415-1795 | 2024-04-16 | 14:46:12 | OK | 101.2 | 27.5 | 59.2 | 8.9 | 118.1 | 9.4 | 783.2 | 70.52 |  |  | 20184 | 117.8 | 11.84 |  |  |  | 67.13 | 25943 | [7 empty] | 120.1 | 0.4 | 26.7 |  |  |  | 3246
1796 | R16065--120V | C6521240415-1796 | 2024-04-16 | 14:46:40 | OK | 101.2 | 27.6 | 59.0 | 8.9 | 118.4 | 10.46 | 874 | 70.54 |  |  | 20119 | 118.1 | 12 |  |  |  | 66.5 | 25729 | [7 empty] | 120.1 | 0.4 | 26.7 |  |  |  | 3181
1797 | R16065--120V | C6521240415-1797 | 2024-04-16 | 14:47:08 | OK | 101.2 | 27.6 | 59.1 | 8.9 | 118.2 | 9.57 | 800.1 | 70.79 |  |  | 19472 | 117.9 | 11.69 |  |  |  | 68.13 | 26237 | [7 empty] | 120.1 | 0.41 | 27.2 |  |  |  | 3211
1798 | R16065--120V | C6521240415-1798 | 2024-04-16 | 14:47:37 | OK | 101.2 | 27.6 | 58.9 | 8.9 | 118.4 | 10.11 | 846.1 | 70.71 |  |  | 20077 | 118.1 | 11.94 |  |  |  | 64.7 | 25540 | [7 empty] | 120.1 | 0.38 | 25.4 |  |  |  | 3213
1799 | R16065--120V | C6521240415-1799 | 2024-04-16 | 14:48:07 | OK | 101.2 | 27.7 | 58.9 | 8.9 | 118.2 | 9.97 | 832.3 | 70.67 |  |  | 20275 | 117.9 | 11.63 |  |  |  | 68.61 | 26254 | [7 empty] | 120.1 | 0.41 | 27.1 |  |  |  | 3189
1800 | R16065--120V | C6521240415-1800 | 2024-04-16 | 14:48:35 | OK | 101.2 | 27.7 | 58.9 | 8.9 | 118.4 | 10.4 | 876.7 | 71.23 |  |  | 20612 | 118.1 | 11.97 |  |  |  | 66.44 | 25928 | [7 empty] | 120.1 | 0.4 | 26.8 |  |  |  | 3211
1801 | R16065--120V | C6521240415-1801 | 2024-04-16 | 14:49:05 | OK | 101.2 | 27.6 | 59.0 | 8.9 | 118.1 | 9.52 | 796.4 | 70.85 |  |  | 20058 | 117.8 | 11.82 |  |  |  | 65.95 | 25576 | [7 empty] | 120 | 0.42 | 28.2 |  |  |  | 3178
1802 | R16065--120V | C6521240415-1802 | 2024-04-16 | 14:49:35 | OK | 101.2 | 27.7 | 59.0 | 8.9 | 118.4 | 10.57 | 888.2 | 70.97 |  |  | 19972 | 118.2 | 11.76 |  |  |  | 66.72 | 26168 | [7 empty] | 120.1 | 0.4 | 26.9 |  |  |  | 3167
1803 | R16065--120V | C6521240415-1803 | 2024-04-16 | 14:50:03 | OK | 101.2 | 27.8 | 58.8 | 8.9 | 118.2 | 10.02 | 848.1 | 71.63 |  |  | 19997 | 117.9 | 11.85 |  |  |  | 67.58 | 25960 | [7 empty] | 120.1 | 0.4 | 26.9 |  |  |  | 3214
1804 | R16065--120V | C6521240415-1804 | 2024-04-16 | 14:50:31 | OK | 101.2 | 27.7 | 59.0 | 8.9 | 118.3 | 10.76 | 907.1 | 71.28 |  |  | 20114 | 118.1 | 12.06 |  |  |  | 65.13 | 25602 | [7 empty] | 120.1 | 0.4 | 26.5 |  |  |  | 3185
1805 | R16065--120V | C6521240415-1805 | 2024-04-16 | 14:50:59 | OK | 101.2 | 27.6 | 59.2 | 8.9 | 118.1 | 9.47 | 791.1 | 70.75 |  |  | 20263 | 117.8 | 11.68 |  |  |  | 67.24 | 26096 | [7 empty] | 120.1 | 0.41 | 27 |  |  |  | 3226
1806 | R16065--120V | C6521240415-1806 | 2024-04-16 | 14:51:28 | OK | 101.2 | 27.6 | 59.3 | 8.9 | 118.3 | 10.45 | 874.7 | 70.77 |  |  | 20345 | 118.1 | 12.01 |  |  |  | 64.63 | 25690 | [7 empty] | 120.1 | 0.4 | 26.7 |  |  |  | 3163
1807 | R16065--120V | C6521240415-1807 | 2024-04-16 | 14:51:55 | OK | 101.2 | 27.5 | 59.5 | 8.9 | 118.2 | 9.57 | 799.9 | 70.66 |  |  | 20005 | 117.9 | 11.77 |  |  |  | 68.14 | 26101 | [7 empty] | 120.1 | 0.4 | 26.7 |  |  |  | 3233
1808 | R16065--120V | C6521240415-1808 | 2024-04-16 | 14:52:24 | OK | 101.2 | 27.6 | 59.3 | 8.9 | 118.3 | 10.51 | 884.1 | 71.09 |  |  | 20160 | 118.2 | 11.81 |  |  |  | 67.05 | 26061 | [7 empty] | 120.1 | 0.4 | 26.8 |  |  |  | 3209
1809 | R16065--120V | C6521240415-1809 | 2024-04-16 | 14:52:52 | OK | 101.2 | 27.6 | 59.4 | 8.9 | 118.2 | 9.38 | 783.1 | 70.63 |  |  | 20164 | 117.8 | 11.83 |  |  |  | 67.33 | 25949 | [7 empty] | 120.1 | 0.39 | 25.7 |  |  |  | 3245
1810 | R16065--120V | C6521240415-1810 | 2024-04-16 | 14:53:22 | OK | 101.2 | 27.7 | 59.3 | 8.9 | 118.3 | 10.58 | 887.1 | 70.9 |  |  | 19979 | 118.1 | 11.96 |  |  |  | 63.98 | 25365 | [7 empty] | 120.1 | 0.4 | 26.9 |  |  |  | 3156
1811 | R16065--120V | C6521240415-1811 | 2024-04-16 | 14:53:50 | OK | 101.2 | 27.7 | 59.1 | 8.9 | 118 | 10.02 | 837.5 | 70.79 |  |  | 20257 | 117.8 | 11.73 |  |  |  | 66.8 | 25879 | [7 empty] | 120.1 | 0.4 | 26.8 |  |  |  | 3246
1812 | R16065--120V | C6521240415-1812 | 2024-04-16 | 14:54:18 | OK | 101.2 | 27.7 | 59.2 | 8.9 | 118.3 | 10.75 | 905.2 | 71.15 |  |  | 20015 | 118.1 | 11.8 |  |  |  | 66.7 | 26181 | [7 empty] | 120.1 | 0.41 | 27.6 |  |  |  | 3210
1813 | R16065--120V | C6521240415-1813 | 2024-04-16 | 14:54:45 | OK | 101.2 | 27.7 | 59.0 | 8.9 | 118.2 | 9.47 | 788.3 | 70.45 |  |  | 20101 | 117.9 | 11.85 |  |  |  | 67.18 | 25885 | [7 empty] | 120.1 | 0.4 | 26.6 |  |  |  | 3219
1814 | R16065--120V | C6521240415-1814 | 2024-04-16 | 14:55:13 | OK | 101.2 | 27.7 | 59.0 | 8.9 | 118.2 | 10.63 | 895.2 | 71.24 |  |  | 20374 | 118 | 11.91 |  |  |  | 65.45 | 25787 | [7 empty] | 120.1 | 0.42 | 28.1 |  |  |  | 3168
1815 | R16065--120V | C6521240415-1815 | 2024-04-16 | 14:55:51 | OK | 101.2 | 27.6 | 59.1 | 8.9 | 118.2 | 9.62 | 807.5 | 71.05 |  |  | 19996 | 117.9 | 11.83 |  |  |  | 67.2 | 25868 | [7 empty] | 120.1 | 0.41 | 27.1 |  |  |  | 3213
1816 | R16065--120V | C6521240415-1816 | 2024-04-16 | 14:56:21 | OK | 101.2 | 27.7 | 59.0 | 8.9 | 118.3 | 10.44 | 880 | 71.2 |  |  | 20039 | 118.2 | 12.12 |  |  |  | 65.25 | 25914 | [7 empty] | 120.1 | 0.38 | 25.4 |  |  |  | 3240
1817 | R16065--120V | C6521240415-1817 | 2024-04-16 | 14:56:49 | OK | 101.2 | 27.6 | 59.3 | 8.9 | 118.2 | 10.27 | 864 | 71.21 |  |  | 20496 | 118 | 11.33 |  |  |  | 69.27 | 26518 | [7 empty] | 120.1 | 0.4 | 26.4 |  |  |  | 3264
1818 | R16065--120V | C6521240415-1818 | 2024-04-16 | 14:57:17 | OK | 101.2 | 27.5 | 59.6 | 8.9 | 118.4 | 10.35 | 864.3 | 70.53 |  |  | 20050 | 118.2 | 12.04 |  |  |  | 65.25 | 25825 | [7 empty] | 120.1 | 0.39 | 26 |  |  |  | 3205
1819 | R16065--120V | C6521240415-1819 | 2024-04-16 | 14:57:46 | OK | 101.2 | 27.5 | 59.7 | 8.9 | 118.1 | 9.41 | 783.1 | 70.47 |  |  | 20202 | 117.8 | 11.77 |  |  |  | 67.39 | 26110 | [7 empty] | 120.1 | 0.39 | 26.2 |  |  |  | 3222
1820 | R16065--120V | C6521240415-1820 | 2024-04-16 | 14:58:17 | OK | 101.2 | 27.5 | 59.7 | 8.9 | 118.5 | 9.53 | 796.7 | 70.58 |  |  | 19980 | 118.1 | 11.88 |  |  |  | 65.52 | 25880 | [7 empty] | 120.1 | 0.4 | 26.4 |  |  |  | 3216
1821 | R16065--120V | C6521240415-1821 | 2024-04-16 | 14:58:44 | OK | 101.2 | 27.6 | 59.6 | 8.9 | 118.1 | 9.41 | 787.2 | 70.78 |  |  | 20041 | 117.8 | 11.65 |  |  |  | 66.03 | 25701 | [7 empty] | 120.1 | 0.4 | 26.8 |  |  |  | 3211
1822 | R16065--120V | C6521240415-1822 | 2024-04-16 | 14:59:12 | OK | 101.2 | 27.7 | 59.1 | 8.9 | 118.3 | 10.77 | 906.8 | 71.16 |  |  | 20027 | 118.1 | 11.97 |  |  |  | 66.29 | 25747 | [7 empty] | 120.1 | 0.4 | 26.9 |  |  |  | 3199
1823 | R16065--120V | C6521240415-1823 | 2024-04-16 | 14:59:39 | OK | 101.2 | 27.7 | 59.1 | 8.9 | 118.2 | 9.61 | 803.2 | 70.75 |  |  | 19990 | 117.9 | 11.67 |  |  |  | 67.3 | 25928 | [7 empty] | 120.1 | 0.4 | 26.4 |  |  |  | 3252
1824 | R16065--120V | C6521240415-1824 | 2024-04-16 | 15:00:06 | OK | 101.2 | 27.6 | 59.3 | 8.9 | 118.4 | 10.48 | 878.5 | 70.78 |  |  | 20150 | 118.2 | 11.94 |  |  |  | 66.23 | 25751 | [7 empty] | 120 | 0.42 | 28.1 |  |  |  | 3149
1825 | R16065--120V | C6521240415-1825 | 2024-04-16 | 15:00:34 | OK | 101.2 | 27.6 | 59.4 | 8.9 | 118.2 | 9.91 | 824.6 | 70.4 |  |  | 20120 | 117.9 | 11.65 |  |  |  | 66.57 | 25830 | [7 empty] | 120 | 0.4 | 26.9 |  |  |  | 3219
1826 | R16065--120V | C6521240415-1826 | 2024-04-16 | 15:01:03 | OK | 101.2 | 27.6 | 59.4 | 9 | 118.3 | 10.3 | 864.5 | 70.96 |  |  | 20438 | 118.1 | 11.77 |  |  |  | 66.41 | 25999 | [7 empty] | 120.1 | 0.38 | 25.3 |  |  |  | 3227
1827 | R16065--120V | C6521240415-1827 | 2024-04-16 | 15:01:31 | OK | 101.2 | 27.6 | 59.5 | 8.9 | 118.1 | 9.66 | 807.4 | 70.77 |  |  | 19994 | 117.8 | 11.77 |  |  |  | 67.62 | 25787 | [7 empty] | 120.1 | 0.39 | 26.3 |  |  |  | 3259
1828 | R16065--120V | C6521240415-1828 | 2024-04-16 | 15:01:59 | OK | 101.2 | 27.6 | 59.6 | 8.9 | 118.4 | 10.47 | 883.6 | 71.32 |  |  | 20203 | 118.2 | 11.87 |  |  |  | 66.92 | 26013 | [7 empty] | 120.1 | 0.44 | 29 |  |  |  | 3126
1829 | R16065--120V | C6521240415-1829 | 2024-04-16 | 15:02:28 | OK | 101.2 | 27.6 | 59.6 | 8.9 | 118.1 | 9.55 | 798.8 | 70.85 |  |  | 20112 | 117.8 | 11.49 |  |  |  | 68.89 | 26462 | [7 empty] | 120.1 | 0.4 | 26.9 |  |  |  | 3250
1830 | R16065--120V | C6521240415-1830 | 2024-04-16 | 15:02:57 | OK | 101.2 | 27.6 | 59.6 | 8.9 | 118.3 | 10.46 | 877.5 | 70.88 |  |  | 20100 | 118.2 | 11.7 |  |  |  | 66.41 | 25879 | [7 empty] | 120.1 | 0.42 | 27.7 |  |  |  | 3120
1831 | R16065--120V | C6521240415-1831 | 2024-04-16 | 15:03:25 | OK | 101.2 | 27.7 | 59.3 | 8.9 | 118.1 | 9.43 | 786.1 | 70.61 |  |  | 20052 | 117.8 | 11.6 |  |  |  | 67.95 | 26150 | [7 empty] | 120.1 | 0.41 | 27.2 |  |  |  | 3219
1832 | R16065--120V | C6521240415-1832 | 2024-04-16 | 15:03:53 | OK | 101.2 | 27.7 | 59.2 | 8.9 | 118.3 | 10.24 | 857.2 | 70.73 |  |  | 20503 | 118.1 | 11.89 |  |  |  | 65.76 | 25948 | [7 empty] | 120.1 | 0.4 | 26.9 |  |  |  | 3161
1833 | R16065--120V | C6521240415-1833 | 2024-04-16 | 15:04:20 | OK | 101.2 | 27.7 | 59.2 | 8.9 | 118.2 | 10.34 | 863.3 | 70.67 |  |  | 20325 | 117.9 | 11.68 |  |  |  | 68.9 | 26358 | [7 empty] | 120.1 | 0.4 | 26.7 |  |  |  | 3232
1834 | R16065--120V | C6521240415-1834 | 2024-04-16 | 15:04:49 | OK | 101.2 | 27.7 | 59.3 | 8.9 | 118.3 | 10.08 | 841.2 | 70.56 |  |  | 19959 | 118.2 | 11.86 |  |  |  | 66.94 | 25803 | [7 empty] | 120.1 | 0.44 | 29.4 |  |  |  | 3090
1835 | R16065--120V | C6521240415-1835 | 2024-04-16 | 15:05:17 | OK | 101.2 | 27.7 | 59.4 | 8.9 | 118.2 | 9.5 | 795.9 | 70.89 |  |  | 19955 | 117.9 | 11.87 |  |  |  | 66.54 | 25570 | [7 empty] | 120.1 | 0.4 | 26.8 |  |  |  | 3229
1836 | R16065--120V | C6521240415-1836 | 2024-04-16 | 15:05:45 | OK | 101.2 | 27.7 | 59.2 | 8.9 | 118.3 | 10.39 | 870 | 70.75 |  |  | 20316 | 118.2 | 11.68 |  |  |  | 66.98 | 26248 | [7 empty] | 120.1 | 0.41 | 27.4 |  |  |  | 3184
1837 | R16065--120V | C6521240415-1837 | 2024-04-16 | 15:06:13 | OK | 101.2 | 27.6 | 59.3 | 8.9 | 118.1 | 9.9 | 830.1 | 70.99 |  |  | 19845 | 117.8 | 11.75 |  |  |  | 67.63 | 26283 | [7 empty] | 120.1 | 0.4 | 26.6 |  |  |  | 3198
1838 | R16065--120V | C6521240415-1838 | 2024-04-16 | 15:06:42 | OK | 101.2 | 27.7 | 59.3 | 8.9 | 118.2 | 10.47 | 879.9 | 71.06 |  |  | 20009 | 118.1 | 11.95 |  |  |  | 64.1 | 25695 | [7 empty] | 120.1 | 0.4 | 26.9 |  |  |  | 3219
1839 | R16065--120V | C6521240415-1839 | 2024-04-16 | 15:07:09 | OK | 101.2 | 27.7 | 59.3 | 8.9 | 118 | 9.62 | 806.8 | 71.09 |  |  | 20061 | 117.8 | 11.88 |  |  |  | 68.16 | 26112 | [7 empty] | 120.1 | 0.42 | 27.8 |  |  |  | 3201
1840 | R16065--120V | C6521240415-1840 | 2024-04-16 | 15:07:37 | OK | 101.2 | 27.7 | 59.3 | 8.9 | 118.3 | 9.86 | 821.9 | 70.43 |  |  | 19989 | 118 | 11.98 |  |  |  | 65.78 | 25558 | [7 empty] | 120.1 | 0.43 | 28.4 |  |  |  | 3134
1841 | R16065--120V | C6521240415-1841 | 2024-04-16 | 15:08:05 | OK | 101.2 | 27.6 | 59.5 | 8.9 | 118.3 | 9.41 | 784.3 | 70.45 |  |  | 20138 | 118 | 11.78 |  |  |  | 67.31 | 26102 | [7 empty] | 120.1 | 0.42 | 27.6 |  |  |  | 3178
1842 | R16065--120V | C6521240415-1842 | 2024-04-16 | 15:08:33 | OK | 101.2 | 27.7 | 59.4 | 8.9 | 118.3 | 10.64 | 893.8 | 71.01 |  |  | 19982 | 118.1 | 12.15 |  |  |  | 64.66 | 25484 | [7 empty] | 120.1 | 0.41 | 26.9 |  |  |  | 3174
1843 | R16065--120V | C6521240415-1843 | 2024-04-16 | 15:09:00 | OK | 101.2 | 27.6 | 59.4 | 8.9 | 118.1 | 9.93 | 830.5 | 70.82 |  |  | 20204 | 117.9 | 11.76 |  |  |  | 66.93 | 26027 | [7 empty] | 120.1 | 0.43 | 28.5 |  |  |  | 3160
1844 | R16065--120V | C6521240415-1844 | 2024-04-16 | 15:09:28 | OK | 101.2 | 27.7 | 59.5 | 8.9 | 118.3 | 10.73 | 903.3 | 71.16 |  |  | 20199 | 118.1 | 12.09 |  |  |  | 64.96 | 25715 | [7 empty] | 120.1 | 0.39 | 26.2 |  |  |  | 3178
1845 | R16065--120V | C6521240415-1845 | 2024-04-16 | 15:09:56 | OK | 101.2 | 27.7 | 59.6 | 8.9 | 118.1 | 9.58 | 803.9 | 71.02 |  |  | 20101 | 117.9 | 11.87 |  |  |  | 67.8 | 26124 | [7 empty] | 120.1 | 0.43 | 28.4 |  |  |  | 3172
1846 | R16065--120V | C6521240415-1846 | 2024-04-16 | 15:10:25 | OK | 101.2 | 27.6 | 59.6 | 8.9 | 118.3 | 10.63 | 893.1 | 71.01 |  |  | 20079 | 118.2 | 12.03 |  |  |  | 66.34 | 25826 | [7 empty] | 120.1 | 0.42 | 27.9 |  |  |  | 3186
1847 | R16065--120V | C6521240415-1847 | 2024-04-16 | 15:10:52 | OK | 101.2 | 27.6 | 59.7 | 8.9 | 118.3 | 9.58 | 798 | 70.42 |  |  | 20273 | 117.9 | 11.54 |  |  |  | 68.29 | 26313 | [7 empty] | 120.1 | 0.4 | 26.7 |  |  |  | 3206
1848 | R16065--120V | C6521240415-1848 | 2024-04-16 | 15:11:20 | OK | 101.2 | 27.6 | 59.7 | 8.9 | 118.4 | 10.37 | 868.5 | 70.77 |  |  | 20398 | 118.2 | 12.03 |  |  |  | 65.19 | 25667 | [7 empty] | 120.1 | 0.39 | 26 |  |  |  | 3236
1849 | R16065--120V | C6521240415-1849 | 2024-04-16 | 15:11:48 | OK | 101.2 | 27.5 | 59.7 | 8.9 | 118.2 | 10.18 | 855.5 | 71.09 |  |  | 20338 | 118 | 11.63 |  |  |  | 67.6 | 26136 | [7 empty] | 120.1 | 0.4 | 26.8 |  |  |  | 3247
1850 | R16065--120V | C6521240415-1850 | 2024-04-16 | 15:12:16 | OK | 101.2 | 27.4 | 60.2 | 8.9 | 118.3 | 10.38 | 870.1 | 70.81 |  |  | 20157 | 118.2 | 12.11 |  |  |  | 65.2 | 25637 | [7 empty] | 120 | 0.41 | 26.9 |  |  |  | 3169
1851 | R16065--120V | C6521240415-1851 | 2024-04-16 | 15:12:44 | OK | 101.2 | 27.4 | 60.2 | 8.9 | 118.1 | 9.54 | 797.3 | 70.77 |  |  | 20025 | 117.8 | 11.63 |  |  |  | 68.05 | 26260 | [7 empty] | 120 | 0.4 | 26.9 |  |  |  | 3171
1852 | R16065--120V | C6521240415-1852 | 2024-04-16 | 15:13:11 | OK | 101.2 | 27.4 | 60.2 | 8.9 | 118.2 | 10.65 | 895.8 | 71.17 |  |  | 20090 | 118.2 | 11.89 |  |  |  | 65.68 | 26003 | [7 empty] | 120.1 | 0.4 | 26.6 |  |  |  | 3188
1853 | R16065--120V | C6521240415-1853 | 2024-04-16 | 15:13:39 | OK | 101.2 | 27.5 | 60.0 | 8.9 | 118.1 | 9.55 | 796.9 | 70.63 |  |  | 20270 | 117.8 | 11.65 |  |  |  | 68.53 | 26188 | [7 empty] | 120.1 | 0.4 | 26.4 |  |  |  | 3236
1854 | R16065--120V | C6521240415-1854 | 2024-04-16 | 15:14:07 | OK | 101.2 | 27.4 | 59.9 | 8.9 | 118.4 | 10.55 | 881.1 | 70.56 |  |  | 20241 | 118.2 | 12.08 |  |  |  | 65.56 | 25509 | [7 empty] | 120.1 | 0.39 | 25.6 |  |  |  | 3232
1855 | R16065--120V | C6521240415-1855 | 2024-04-16 | 15:14:34 | OK | 101.2 | 27.4 | 60.0 | 8.9 | 118.1 | 9.57 | 798.3 | 70.66 |  |  | 20161 | 117.9 | 11.69 |  |  |  | 67.33 | 25968 | [7 empty] | 120.1 | 0.41 | 27.1 |  |  |  | 3208
1856 | R16065--120V | C6521240415-1856 | 2024-04-16 | 15:15:02 | OK | 101.2 | 27.4 | 60.0 | 8.9 | 118.4 | 10.17 | 851.4 | 70.7 |  |  | 20033 | 118.2 | 12.07 |  |  |  | 65.7 | 25655 | [7 empty] | 120.1 | 0.41 | 27.1 |  |  |  | 3159
1857 | R16065--120V | C6521240415-1857 | 2024-04-16 | 15:15:29 | OK | 101.2 | 27.5 | 59.8 | 8.9 | 118.1 | 9.53 | 793.9 | 70.53 |  |  | 19808 | 117.9 | 11.64 |  |  |  | 65.65 | 25794 | [7 empty] | 120.1 | 0.42 | 28.1 |  |  |  | 3148
1858 | R16065--120V | C6521240415-1858 | 2024-04-16 | 15:15:57 | OK | 101.2 | 27.5 | 59.6 | 8.9 | 118.4 | 10.46 | 878.6 | 70.94 |  |  | 20006 | 118.2 | 11.91 |  |  |  | 64.86 | 25759 | [7 empty] | 120.1 | 0.4 | 26.3 |  |  |  | 3149
1859 | R16065--120V | C6521240415-1859 | 2024-04-16 | 15:16:24 | OK | 101.2 | 27.5 | 59.8 | 8.9 | 118.1 | 9.64 | 802.2 | 70.43 |  |  | 20237 | 117.9 | 11.63 |  |  |  | 67.34 | 26005 | [7 empty] | 120.1 | 0.49 | 33 |  |  |  | 2952
1860 | R16065--120V | C6521240415-1860 | 2024-04-16 | 15:16:53 | OK | 101.2 | 27.5 | 59.9 | 9 | 118.4 | 10.43 | 875.8 | 70.93 |  |  | 20634 | 118.3 | 11.76 |  |  |  | 66.66 | 26065 | [7 empty] | 120.1 | 0.39 | 26.1 |  |  |  | 3245
1861 | R16065--120V | C6521240415-1861 | 2024-04-16 | 15:17:21 | OK | 101.2 | 27.5 | 60.0 | 8.9 | 118.1 | 10.39 | 876.7 | 71.42 |  |  | 19172 | 117.9 | 11.64 |  |  |  | 68.87 | 26325 | [7 empty] | 120.1 | 0.4 | 26.6 |  |  |  | 3197
1862 | R16065--120V | C6521240415-1862 | 2024-04-16 | 15:17:50 | OK | 101.2 | 27.5 | 59.8 | 8.9 | 118.3 | 10.3 | 862.7 | 70.8 |  |  | 20517 | 118.2 | 11.66 |  |  |  | 67.65 | 26182 | [7 empty] | 120.1 | 0.39 | 25.9 |  |  |  | 3172
1863 | R16065--120V | C6521240415-1863 | 2024-04-16 | 15:18:17 | OK | 101.2 | 27.5 | 59.8 | 8.9 | 118.1 | 9.79 | 820.1 | 70.95 |  |  | 19092 | 117.9 | 11.86 |  |  |  | 67.7 | 26146 | [7 empty] | 120.1 | 0.4 | 26.5 |  |  |  | 3192
1864 | R16065--120V | C6521240415-1864 | 2024-04-16 | 15:18:45 | OK | 101.2 | 27.6 | 59.4 | 8.9 | 118.3 | 10.55 | 887.4 | 71.13 |  |  | 20094 | 118.2 | 12.02 |  |  |  | 65.21 | 25610 | [7 empty] | 120.1 | 0.41 | 27.3 |  |  |  | 3172
1865 | R16065--120V | C6521240415-1865 | 2024-04-16 | 15:19:14 | OK | 101.2 | 27.7 | 59.3 | 8.9 | 118.1 | 9.53 | 793.8 | 70.58 |  |  | 20196 | 117.8 | 11.4 |  |  |  | 68.43 | 26218 | [7 empty] | 120.1 | 0.41 | 27.1 |  |  |  | 3215
1866 | R16065--120V | C6521240415-1866 | 2024-04-16 | 15:19:45 | OK | 101.2 | 27.7 | 59.1 | 8.9 | 118.3 | 10.3 | 863.1 | 70.86 |  |  | 20126 | 118.1 | 11.79 |  |  |  | 66.12 | 25918 | [7 empty] | 120.1 | 0.39 | 25.6 |  |  |  | 3196
1867 | R16065--120V | C6521240415-1867 | 2024-04-16 | 15:20:14 | OK | 101.2 | 27.7 | 59.1 | 8.9 | 118.2 | 9.74 | 814.3 | 70.77 |  |  | 19891 | 117.9 | 11.84 |  |  |  | 67.78 | 25746 | [7 empty] | 120.1 | 0.41 | 27.3 |  |  |  | 3214
1868 | R16065--120V | C6521240415-1868 | 2024-04-16 | 15:21:18 | OK | 101.2 | 27.7 | 59.1 | 8.9 | 118.4 | 10.43 | 876.6 | 70.96 |  |  | 20011 | 118.1 | 11.69 |  |  |  | 65.84 | 25726 | [7 empty] | 120.1 | 0.4 | 26.6 |  |  |  | 3197
1869 | R16065--120V | C6521240415-1869 | 2024-04-16 | 15:21:45 | OK | 101.2 | 27.7 | 59.1 | 8.9 | 118.1 | 9.36 | 792.1 | 71.69 |  |  | 19949 | 117.8 | 11.67 |  |  |  | 67.11 | 25702 | [7 empty] | 120.1 | 0.42 | 28.3 |  |  |  | 3159
1870 | R16065--120V | C6521240415-1870 | 2024-04-16 | 15:22:13 | OK | 101.2 | 27.7 | 59.1 | 9 | 118.4 | 10.4 | 870.7 | 70.7 |  |  | 20339 | 118.2 | 11.77 |  |  |  | 67.07 | 26028 | [7 empty] | 120.1 | 0.39 | 25.9 |  |  |  | 3216
1871 | R16065--120V | C6521240415-1871 | 2024-04-16 | 15:22:42 | OK | 101.2 | 27.8 | 59.0 | 8.9 | 118.2 | 9.81 | 825.8 | 71.17 |  |  | 20041 | 118 | 11.5 |  |  |  | 68.8 | 26263 | [7 empty] | 120.1 | 0.39 | 26.3 |  |  |  | 3243
1872 | R16065--120V | C6521240415-1872 | 2024-04-16 | 15:23:10 | OK | 101.2 | 27.8 | 58.8 | 8.9 | 118.4 | 9.55 | 800.4 | 70.81 |  |  | 19948 | 118.1 | 11.81 |  |  |  | 66.59 | 26021 | [7 empty] | 120.1 | 0.41 | 27 |  |  |  | 3174
1873 | R16065--120V | C6521240415-1873 | 2024-04-16 | 15:23:38 | OK | 101.2 | 27.8 | 59.0 | 8.9 | 118.2 | 9.48 | 792.8 | 70.78 |  |  | 19946 | 117.8 | 11.58 |  |  |  | 67.84 | 26199 | [7 empty] | 120.1 | 0.39 | 25.8 |  |  |  | 3221
1874 | R16065--120V | C6521240415-1874 | 2024-04-16 | 15:24:07 | OK | 101.2 | 27.6 | 59.3 | 8.9 | 118.4 | 10.53 | 882.9 | 70.78 |  |  | 20146 | 118.2 | 11.93 |  |  |  | 65.48 | 25766 | [7 empty] | 120 | 0.4 | 26.4 |  |  |  | 3165
1875 | R16065--120V | C6521240415-1875 | 2024-04-16 | 15:24:35 | OK | 101.2 | 27.5 | 59.7 | 8.9 | 118 | 10.18 | 854.9 | 71.18 |  |  | 20372 | 117.8 | 11.59 |  |  |  | 68.19 | 26346 | [7 empty] | 120.1 | 0.44 | 29.5 |  |  |  | 3163
1876 | R16065--120V | C6521240415-1876 | 2024-04-16 | 15:25:03 | OK | 101.2 | 27.4 | 59.9 | 8.9 | 118.3 | 10.62 | 893.8 | 71.19 |  |  | 19982 | 118.1 | 11.76 |  |  |  | 67.65 | 26207 | [7 empty] | 120.1 | 0.4 | 26.7 |  |  |  | 3168
1877 | R16065--120V | C6521240415-1877 | 2024-04-16 | 15:25:31 | OK | 101.2 | 27.3 | 60.0 | 8.9 | 118 | 9.63 | 804.6 | 70.77 |  |  | 20219 | 117.8 | 11.63 |  |  |  | 67.62 | 26076 | [7 empty] | 120.1 | 0.4 | 26.4 |  |  |  | 3244
1878 | R16065--120V | C6521240415-1878 | 2024-04-16 | 15:25:59 | OK | 101.2 | 27.4 | 60.1 | 8.9 | 118.4 | 10.37 | 869.6 | 70.85 |  |  | 20047 | 118.2 | 11.65 |  |  |  | 66.1 | 25974 | [7 empty] | 120.1 | 0.41 | 27 |  |  |  | 3189
1879 | R16065--120V | C6521240415-1879 | 2024-04-16 | 15:26:27 | OK | 101.2 | 27.5 | 59.7 | 8.9 | 118.2 | 9.67 | 805 | 70.46 |  |  | 19986 | 117.9 | 11.39 |  |  |  | 70.15 | 26563 | [7 empty] | 120.1 | 0.42 | 27.7 |  |  |  | 3180
1880 | R16065--120V | C6521240415-1880 | 2024-04-16 | 15:26:55 | OK | 101.2 | 27.5 | 59.7 | 8.9 | 118.4 | 9.58 | 799.8 | 70.51 |  |  | 19929 | 118.1 | 11.77 |  |  |  | 65.85 | 25746 | [7 empty] | 120.1 | 0.39 | 26.1 |  |  |  | 3180
1881 | R16065--120V | C6521240415-1881 | 2024-04-16 | 15:27:22 | OK | 101.2 | 27.4 | 60.0 | 8.9 | 118.2 | 9.61 | 802.9 | 70.66 |  |  | 20006 | 117.9 | 11.65 |  |  |  | 68.41 | 25984 | [7 empty] | 120.1 | 0.41 | 27.4 |  |  |  | 3184
1882 | R16065--120V | C6521240415-1882 | 2024-04-16 | 15:27:50 | OK | 101.2 | 27.5 | 59.8 | 8.9 | 118.3 | 10.34 | 867.4 | 70.88 |  |  | 20794 | 118.2 | 11.71 |  |  |  | 66.9 | 26233 | [7 empty] | 120.1 | 0.38 | 25.4 |  |  |  | 3236
1883 | R16065--120V | C6521240415-1883 | 2024-04-16 | 15:28:18 | OK | 101.2 | 27.6 | 59.5 | 8.9 | 118.1 | 10.05 | 839.6 | 70.79 |  |  | 20467 | 117.9 | 11.39 |  |  |  | 68.08 | 26203 | [7 empty] | 120.1 | 0.4 | 26.7 |  |  |  | 3203
1884 | R16065--120V | C6521240415-1884 | 2024-04-16 | 15:28:45 | OK | 101.2 | 27.6 | 59.4 | 9 | 118.3 | 10.55 | 880 | 70.54 |  |  | 20379 | 118.1 | 11.94 |  |  |  | 66.64 | 25992 | [7 empty] | 120.1 | 0.41 | 27 |  |  |  | 3200
1885 | R16065--120V | C6521240415-1885 | 2024-04-16 | 15:29:13 | OK | 101.2 | 27.5 | 59.7 | 8.9 | 118.2 | 9.41 | 781.9 | 70.36 |  |  | 20111 | 117.8 | 11.61 |  |  |  | 67.57 | 26238 | [7 empty] | 120.1 | 0.4 | 26.5 |  |  |  | 3199
1886 | R16065--120V | C6521240415-1886 | 2024-04-16 | 15:29:41 | OK | 101.2 | 27.5 | 59.7 | 8.9 | 118.4 | 10.48 | 883.6 | 71.22 |  |  | 20316 | 118.2 | 11.98 |  |  |  | 65.75 | 25776 | [7 empty] | 120 | 0.41 | 27 |  |  |  | 3180
1887 | R16065--120V | C6521240415-1887 | 2024-04-16 | 15:30:08 | OK | 101.2 | 27.5 | 59.9 | 8.9 | 118.2 | 9.51 | 796.1 | 70.83 |  |  | 20080 | 117.9 | 11.6 |  |  |  | 68.55 | 26109 | [7 empty] | 120.1 | 0.39 | 25.7 |  |  |  | 3248
1888 | R16065--120V | C6521240415-1888 | 2024-04-16 | 15:30:38 | OK | 101.2 | 27.6 | 59.5 | 8.9 | 118.4 | 10.33 | 865 | 70.73 |  |  | 20255 | 118.3 | 11.81 |  |  |  | 66.48 | 25853 | [7 empty] | 120.1 | 0.38 | 25.1 |  |  |  | 3270
1889 | R16065--120V | C6521240415-1889 | 2024-04-16 | 15:31:06 | OK | 101.2 | 27.6 | 59.4 | 8.9 | 118.1 | 10.2 | 853.3 | 70.83 |  |  | 20168 | 117.9 | 11.42 |  |  |  | 69.59 | 26281 | [7 empty] | 120.1 | 0.4 | 26.8 |  |  |  | 3227
1890 | R16065--120V | C6521240415-1890 | 2024-04-16 | 15:31:34 | OK | 101.2 | 27.7 | 59.1 | 8.9 | 118.4 | 10.34 | 863.3 | 70.51 |  |  | 20070 | 118.2 | 12.06 |  |  |  | 65.14 | 25421 | [7 empty] | 120.1 | 0.44 | 29 |  |  |  | 3100
1891 | R16065--120V | C6521240415-1891 | 2024-04-16 | 15:32:00 | OK | 101.2 | 27.7 | 59.2 | 8.9 | 118.2 | 9.62 | 802.3 | 70.56 |  |  | 19815 | 117.9 | 11.75 |  |  |  | 67.93 | 25772 | [7 empty] | 120 | 0.41 | 27.1 |  |  |  | 3231
1892 | R16065--120V | C6521240415-1892 | 2024-04-16 | 15:32:28 | OK | 101.2 | 27.6 | 59.5 | 8.9 | 118.3 | 10.48 | 872.8 | 70.41 |  |  | 20133 | 118.2 | 12.11 |  |  |  | 63.94 | 25373 | [7 empty] | 120.1 | 0.4 | 26.9 |  |  |  | 3183
1893 | R16065--120V | C6521240415-1893 | 2024-04-16 | 15:32:56 | OK | 101.2 | 27.6 | 59.6 | 8.9 | 118.2 | 9.51 | 792.5 | 70.5 |  |  | 20192 | 117.8 | 11.83 |  |  |  | 67.37 | 25910 | [7 empty] | 120.1 | 0.39 | 25.9 |  |  |  | 3294
1894 | R16065--120V | C6521240415-1894 | 2024-04-16 | 15:33:24 | OK | 101.2 | 27.6 | 59.6 | 8.9 | 118.2 | 10.54 | 885.1 | 71.05 |  |  | 20101 | 118.1 | 11.73 |  |  |  | 66.53 | 26054 | [7 empty] | 120.1 | 0.4 | 26.7 |  |  |  | 3208
1895 | R16065--120V | C6521240415-1895 | 2024-04-16 | 15:33:51 | OK | 101.2 | 27.5 | 59.9 | 8.9 | 118.1 | 9.86 | 825.7 | 70.9 |  |  | 20216 | 117.8 | 11.64 |  |  |  | 68.05 | 26033 | [7 empty] | 120.1 | 0.38 | 25.5 |  |  |  | 3324
1896 | R16065--120V | C6521240415-1896 | 2024-04-16 | 15:34:19 | OK | 101.2 | 27.5 | 59.7 | 9 | 118.2 | 10.75 | 904.3 | 71.16 |  |  | 19929 | 118.1 | 11.89 |  |  |  | 66.43 | 26013 | [7 empty] | 120.1 | 0.4 | 26.7 |  |  |  | 3229
1897 | R16065--120V | C6521240415-1897 | 2024-04-16 | 15:34:47 | OK | 101.2 | 27.7 | 59.4 | 8.9 | 118 | 9.68 | 808.2 | 70.75 |  |  | 20137 | 117.8 | 11.92 |  |  |  | 66.53 | 25816 | [7 empty] | 120.1 | 0.39 | 26.3 |  |  |  | 3246
1898 | R16065--120V | C6521240415-1898 | 2024-04-16 | 15:35:15 | OK | 101.2 | 27.8 | 59.1 | 8.9 | 118.3 | 10.77 | 905.8 | 71.09 |  |  | 20195 | 118.2 | 11.77 |  |  |  | 67.27 | 25976 | [7 empty] | 120.1 | 0.39 | 26.2 |  |  |  | 3245
1899 | R16065--120V | C6521240415-1899 | 2024-04-16 | 15:35:43 | OK | 101.2 | 27.8 | 58.8 | 8.9 | 118.1 | 9.57 | 796.2 | 70.46 |  |  | 20073 | 117.9 | 11.65 |  |  |  | 67.97 | 26285 | [7 empty] | 120.1 | 0.4 | 26.9 |  |  |  | 3201
1900 | R16065--120V | C6521240415-1900 | 2024-04-16 | 15:36:11 | OK | 101.2 | 27.8 | 58.8 | 8.9 | 118.3 | 10.32 | 867.9 | 71.07 |  |  | 20596 | 118.2 | 11.8 |  |  |  | 66.04 | 25862 | [7 empty] | 120 | 0.4 | 26.6 |  |  |  | 3219
1901 | R16065--120V | C6521240415-1901 | 2024-04-16 | 15:36:41 | OK | 101.2 | 27.8 | 58.8 | 8.9 | 118.3 | 9.45 | 789.8 | 70.64 |  |  | 19941 | 118 | 11.64 |  |  |  | 67.15 | 25990 | [7 empty] | 120 | 0.38 | 25.1 |  |  |  | 3289
1902 | R16065--120V | C6521240415-1902 | 2024-04-16 | 15:37:09 | OK | 101.2 | 27.9 | 58.8 | 9 | 118.2 | 10.63 | 895.1 | 71.2 |  |  | 20032 | 118.1 | 12.02 |  |  |  | 66.12 | 25952 | [7 empty] | 120 | 0.4 | 26.6 |  |  |  | 3190
1903 | R16065--120V | C6521240415-1903 | 2024-04-16 | 15:37:36 | OK | 101.2 | 27.9 | 58.5 | 8.9 | 118.2 | 9.45 | 786.1 | 70.32 |  |  | 20079 | 117.9 | 11.6 |  |  |  | 67.41 | 25824 | [7 empty] | 120 | 0.4 | 26.6 |  |  |  | 3193
1904 | R16065--120V | C6521240415-1904 | 2024-04-16 | 15:38:04 | OK | 101.2 | 27.8 | 58.8 | 9 | 118.3 | 10.72 | 901.6 | 71.07 |  |  | 20137 | 118.1 | 12.14 |  |  |  | 66.41 | 25828 | [7 empty] | 120 | 0.41 | 27.5 |  |  |  | 3116
1905 | R16065--120V | C6521240415-1905 | 2024-04-16 | 15:38:32 | OK | 101.2 | 27.6 | 59.2 | 8.9 | 118.1 | 9.5 | 794.3 | 70.77 |  |  | 20093 | 117.9 | 11.51 |  |  |  | 68.46 | 26153 | [7 empty] | 120.1 | 0.39 | 25.8 |  |  |  | 3287
1906 | R16065--120V | C6521240415-1906 | 2024-04-16 | 15:39:00 | OK | 101.2 | 27.7 | 59.0 | 8.9 | 118.4 | 10.36 | 869 | 70.87 |  |  | 20357 | 118.2 | 11.7 |  |  |  | 66.21 | 25851 | [7 empty] | 120.1 | 0.4 | 26.3 |  |  |  | 3194
1907 | R16065--120V | C6521240415-1907 | 2024-04-16 | 15:39:28 | OK | 101.2 | 27.8 | 58.7 | 8.9 | 118.1 | 9.65 | 807.6 | 70.88 |  |  | 20083 | 117.8 | 11.79 |  |  |  | 66.57 | 25698 | [7 empty] | 120.1 | 0.4 | 26.9 |  |  |  | 3261
1908 | R16065--120V | C6521240415-1908 | 2024-04-16 | 15:39:56 | OK | 101.2 | 27.8 | 58.7 | 9 | 118.4 | 10.38 | 865.4 | 70.44 |  |  | 20338 | 118.2 | 11.94 |  |  |  | 65.45 | 25694 | [7 empty] | 120.1 | 0.41 | 27.2 |  |  |  | 3174
1909 | R16065--120V | C6521240415-1909 | 2024-04-16 | 15:40:23 | OK | 101.2 | 27.8 | 58.8 | 8.9 | 118.2 | 9.49 | 790.3 | 70.47 |  |  | 20230 | 117.9 | 11.64 |  |  |  | 66.48 | 25870 | [7 empty] | 120.1 | 0.39 | 26.1 |  |  |  | 3271
1910 | R16065--120V | C6521240415-1910 | 2024-04-16 | 15:40:52 | OK | 101.2 | 27.9 | 58.7 | 8.9 | 118.3 | 10.08 | 844.5 | 70.83 |  |  | 20660 | 118.2 | 11.62 |  |  |  | 65.86 | 25944 | [7 empty] | 120.1 | 0.4 | 26.6 |  |  |  | 3154
1911 | R16065--120V | C6521240415-1911 | 2024-04-16 | 15:41:20 | OK | 101.2 | 27.8 | 58.7 | 8.9 | 118.1 | 9.44 | 787.3 | 70.63 |  |  | 20144 | 117.8 | 11.83 |  |  |  | 67.61 | 25937 | [7 empty] | 120.1 | 0.42 | 27.8 |  |  |  | 3207
1912 | R16065--120V | C6521240415-1912 | 2024-04-16 | 15:41:49 | OK | 101.2 | 27.8 | 58.8 | 8.9 | 118.2 | 10.42 | 874.2 | 70.96 |  |  | 20244 | 118.1 | 11.79 |  |  |  | 66.19 | 26052 | [7 empty] | 120.1 | 0.4 | 26.8 |  |  |  | 3209
1913 | R16065--120V | C6521240415-1913 | 2024-04-16 | 15:42:21 | OK | 101.2 | 27.7 | 59.0 | 8.9 | 118 | 10.29 | 866.5 | 71.35 |  |  | 20386 | 117.9 | 11.46 |  |  |  | 68.97 | 26305 | [7 empty] | 120.1 | 0.4 | 26.7 |  |  |  | 3206
1914 | R16065--120V | C6521240415-1914 | 2024-04-16 | 15:42:50 | OK | 101.2 | 27.7 | 59.0 | 8.9 | 118.4 | 10.36 | 866.6 | 70.69 |  |  | 20147 | 118.2 | 11.82 |  |  |  | 65.21 | 25812 | [7 empty] | 120.1 | 0.39 | 25.9 |  |  |  | 3194
1915 | R16065--120V | C6521240415-1915 | 2024-04-16 | 15:43:17 | OK | 101.2 | 27.8 | 59.2 | 8.9 | 118.2 | 9.82 | 815.4 | 70.28 |  |  | 20069 | 118 | 11.67 |  |  |  | 68.81 | 26271 | [7 empty] | 120 | 0.4 | 26.8 |  |  |  | 3211
1916 | R16065--120V | C6521240415-1916 | 2024-04-16 | 15:43:46 | OK | 101.2 | 27.7 | 59.1 | 8.9 | 118.5 | 9.61 | 802.4 | 70.47 |  |  | 20041 | 118.2 | 12 |  |  |  | 64.87 | 25713 | [7 empty] | 120.1 | 0.4 | 26.6 |  |  |  | 3201
1917 | R16065--120V | C6521240415-1917 | 2024-04-16 | 15:44:15 | OK | 101.2 | 27.6 | 59.4 | 8.9 | 118.1 | 10.13 | 850.1 | 71.05 |  |  | 20741 | 117.9 | 11.41 |  |  |  | 69.31 | 26539 | [7 empty] | 120.1 | 0.39 | 26.1 |  |  |  | 3278
1918 | R16065--120V | C6521240415-1918 | 2024-04-16 | 15:44:43 | OK | 101.2 | 27.8 | 59.2 | 8.9 | 118.3 | 10.11 | 842.8 | 70.48 |  |  | 19995 | 118 | 12.14 |  |  |  | 65.17 | 25512 | [7 empty] | 120.1 | 0.41 | 27.1 |  |  |  | 3171
1919 | R16065--120V | C6521240415-1919 | 2024-04-16 | 15:45:15 | OK | 101.2 | 27.8 | 59.0 | 8.9 | 118 | 10.5 | 881.7 | 71.14 |  |  | 20280 | 117.8 | 11.86 |  |  |  | 67.09 | 25862 | [7 empty] | 120.1 | 0.39 | 25.9 |  |  |  | 3240
1920 | R16065--120V | C6521240415-1920 | 2024-04-16 | 15:45:43 | OK | 101.2 | 27.8 | 58.8 | 9 | 118.3 | 10.42 | 876.5 | 71.11 |  |  | 20293 | 118.1 | 12.18 |  |  |  | 65.39 | 25777 | [7 empty] | 120.1 | 0.43 | 28.5 |  |  |  | 3127
1921 | R16065--120V | C6521240415-1921 | 2024-04-16 | 15:46:11 | OK | 101.2 | 27.6 | 59.2 | 8.9 | 118.3 | 9.41 | 784.5 | 70.48 |  |  | 20065 | 117.9 | 11.49 |  |  |  | 68.4 | 26043 | [7 empty] | 120.1 | 0.4 | 26.7 |  |  |  | 3271
1922 | R16065--120V | C6521240415-1922 | 2024-04-16 | 15:46:41 | OK | 101.2 | 27.6 | 59.4 | 9 | 118.4 | 10.59 | 888.4 | 70.86 |  |  | 20502 | 118.2 | 11.92 |  |  |  | 67.2 | 26063 | [7 empty] | 120.1 | 0.39 | 25.8 |  |  |  | 3162
1923 | R16065--120V | C6521240415-1923 | 2024-04-16 | 15:47:09 | OK | 101.2 | 27.4 | 59.5 | 8.9 | 118.3 | 9.8 | 818.5 | 70.63 |  |  | 20182 | 118 | 11.66 |  |  |  | 68.39 | 26147 | [7 empty] | 120.1 | 0.41 | 27.4 |  |  |  | 3238
1924 | R16065--120V | C6521240415-1924 | 2024-04-16 | 15:47:38 | OK | 101.2 | 27.5 | 59.6 | 8.9 | 118.4 | 9.81 | 823.5 | 70.87 |  |  | 19579 | 118.2 | 11.99 |  |  |  | 64.66 | 25454 | [7 empty] | 120.1 | 0.42 | 28 |  |  |  | 3142
1925 | R16065--120V | C6521240415-1925 | 2024-04-16 | 15:48:09 | OK | 101.2 | 27.5 | 59.5 | 8.9 | 118.2 | 9.5 | 795.4 | 70.86 |  |  | 20042 | 117.9 | 11.73 |  |  |  | 67.06 | 25934 | [7 empty] | 120.1 | 0.4 | 26.9 |  |  |  | 3185
1926 | R16065--120V | C6521240415-1926 | 2024-04-16 | 15:48:38 | OK | 101.2 | 27.6 | 59.3 | 9 | 118.3 | 10.36 | 870.7 | 71.04 |  |  | 20347 | 118.2 | 11.99 |  |  |  | 65.67 | 25775 | [7 empty] | 120.1 | 0.41 | 27.1 |  |  |  | 3176
1927 | R16065--120V | C6521240415-1927 | 2024-04-16 | 15:49:09 | OK | 101.2 | 27.7 | 59.2 | 8.9 | 118.1 | 10.53 | 885.9 | 71.19 |  |  | 20475 | 118 | 11.53 |  |  |  | 68.8 | 26389 | [7 empty] | 120.1 | 0.39 | 26.3 |  |  |  | 3236
1928 | R16065--120V | C6521240415-1928 | 2024-04-16 | 15:49:38 | OK | 101.2 | 27.8 | 59.0 | 8.9 | 118.4 | 10.64 | 892.5 | 70.86 |  |  | 20374 | 118.2 | 11.99 |  |  |  | 66.82 | 25918 | [7 empty] | 120.1 | 0.43 | 28.5 |  |  |  | 3146
1929 | R16065--120V | C6521240415-1929 | 2024-04-16 | 15:50:06 | OK | 101.2 | 27.8 | 58.7 | 8.9 | 118.1 | 10.09 | 843.6 | 70.77 |  |  | 20363 | 117.9 | 11.42 |  |  |  | 67.33 | 26168 | [7 empty] | 120.1 | 0.39 | 25.5 |  |  |  | 3300
1930 | R16065--120V | C6521240415-1930 | 2024-04-16 | 15:50:34 | OK | 101.2 | 27.9 | 58.6 | 8.9 | 118.5 | 9.95 | 835 | 70.81 |  |  | 19327 | 118.2 | 12.1 |  |  |  | 64.86 | 25623 | [7 empty] | 120.1 | 0.4 | 26.9 |  |  |  | 3204
1931 | R16065--120V | C6521240415-1931 | 2024-04-16 | 15:51:01 | OK | 101.2 | 27.9 | 58.5 | 8.9 | 118.2 | 9.82 | 824.6 | 71 |  |  | 19840 | 117.9 | 11.81 |  |  |  | 66.44 | 25854 | [7 empty] | 120.1 | 0.42 | 27.8 |  |  |  | 3193
1932 | R16065--120V | C6521240415-1932 | 2024-04-16 | 15:51:29 | OK | 101.2 | 27.9 | 58.6 | 8.9 | 118.3 | 10.42 | 874 | 70.93 |  |  | 20025 | 118.1 | 11.94 |  |  |  | 64.98 | 25859 | [7 empty] | 120.1 | 0.4 | 26.6 |  |  |  | 3183
1933 | R16065--120V | C6521240415-1933 | 2024-04-16 | 15:51:56 | OK | 101.2 | 27.7 | 58.8 | 8.9 | 118.2 | 9.59 | 800.1 | 70.63 |  |  | 20020 | 117.9 | 11.82 |  |  |  | 66.39 | 25548 | [7 empty] | 120.1 | 0.44 | 29.4 |  |  |  | 3135
1934 | R16065--120V | C6521240415-1934 | 2024-04-16 | 15:52:24 | OK | 101.2 | 27.6 | 59.2 | 8.9 | 118.3 | 10.7 | 895.3 | 70.75 |  |  | 20514 | 118.2 | 11.91 |  |  |  | 67.19 | 26062 | [7 empty] | 120.1 | 0.42 | 27.8 |  |  |  | 3147
1935 | R16065--120V | C6521240415-1935 | 2024-04-16 | 15:52:51 | OK | 101.2 | 27.6 | 59.1 | 8.9 | 118.1 | 9.59 | 799.1 | 70.5 |  |  | 20129 | 117.9 | 11.63 |  |  |  | 67.61 | 26030 | [7 empty] | 120.1 | 0.4 | 26.6 |  |  |  | 3229
1936 | R16065--120V | C6521240415-1936 | 2024-04-16 | 15:53:19 | OK | 101.2 | 27.5 | 59.5 | 8.9 | 118.4 | 10.46 | 878.9 | 71 |  |  | 20122 | 118.2 | 12 |  |  |  | 63.74 | 25276 | [7 empty] | 120.1 | 0.4 | 26.6 |  |  |  | 3202
1937 | R16065--120V | C6521240415-1937 | 2024-04-16 | 15:53:48 | OK | 101.2 | 27.5 | 59.3 | 8.9 | 118.1 | 9.69 | 809.1 | 70.68 |  |  | 19969 | 117.8 | 11.75 |  |  |  | 66.98 | 25642 | [7 empty] | 120.1 | 0.42 | 27.9 |  |  |  | 3154
1938 | R16065--120V | C6521240415-1938 | 2024-04-16 | 15:54:18 | OK | 101.2 | 27.5 | 59.5 | 8.9 | 118.3 | 10.56 | 887.1 | 71.01 |  |  | 20237 | 118.1 | 12.11 |  |  |  | 65.57 | 25636 | [7 empty] | 120.1 | 0.4 | 26.3 |  |  |  | 3207
1939 | R16065--120V | C6521240415-1939 | 2024-04-16 | 15:54:45 | OK | 101.2 | 27.6 | 59.2 | 8.9 | 118.1 | 9.61 | 801.9 | 70.65 |  |  | 20077 | 117.8 | 11.77 |  |  |  | 66.1 | 25723 | [7 empty] | 120.1 | 0.41 | 27.6 |  |  |  | 3195
1940 | R16065--120V | C6521240415-1940 | 2024-04-16 | 15:55:13 | OK | 101.2 | 27.5 | 59.5 | 9 | 118.4 | 10.08 | 854.3 | 71.61 |  |  | 20540 | 118.2 | 11.64 |  |  |  | 67.76 | 26171 | [7 empty] | 120.1 | 0.4 | 26.4 |  |  |  | 3151
1941 | R16065--120V | C6521240415-1941 | 2024-04-16 | 15:55:41 | OK | 101.2 | 27.5 | 59.6 | 8.9 | 118.1 | 9.87 | 828.5 | 71.11 |  |  | 20119 | 117.9 | 11.61 |  |  |  | 68.04 | 26049 | [7 empty] | 120.1 | 0.4 | 26.4 |  |  |  | 3222
1942 | R16065--120V | C6521240415-1942 | 2024-04-16 | 15:56:09 | OK | 101.2 | 27.5 | 59.7 | 8.9 | 118.3 | 10.26 | 860.5 | 70.87 |  |  | 20594 | 118.2 | 11.88 |  |  |  | 65.76 | 25839 | [7 empty] | 120.1 | 0.39 | 26 |  |  |  | 3202
1943 | R16065--120V | C6521240415-1943 | 2024-04-16 | 15:56:37 | OK | 101.2 | 27.5 | 59.6 | 8.9 | 118.2 | 9.6 | 798.1 | 70.3 |  |  | 20232 | 118 | 11.85 |  |  |  | 67.79 | 26080 | [7 empty] | 120.1 | 0.37 | 24.7 |  |  |  | 3247
1944 | R16065--120V | C6521240415-1944 | 2024-04-16 | 15:57:06 | OK | 101.2 | 27.5 | 59.5 | 8.9 | 118.4 | 10.47 | 879 | 70.9 |  |  | 20006 | 118.2 | 12 |  |  |  | 65.66 | 25650 | [7 empty] | 120.1 | 0.39 | 25.9 |  |  |  | 3213
1945 | R16065--120V | C6521240415-1945 | 2024-04-16 | 15:57:34 | OK | 101.2 | 27.5 | 59.6 | 8.9 | 118.1 | 10.36 | 868.2 | 70.9 |  |  | 20315 | 117.9 | 11.55 |  |  |  | 68.02 | 26136 | [7 empty] | 120.1 | 0.39 | 26.2 |  |  |  | 3309
1946 | R16065--120V | C6521240415-1946 | 2024-04-16 | 15:58:03 | OK | 101.2 | 27.6 | 59.3 | 8.9 | 118.5 | 9.6 | 804 | 70.72 |  |  | 19972 | 118.2 | 11.95 |  |  |  | 66.77 | 25781 | [7 empty] | 120.1 | 0.39 | 26.2 |  |  |  | 3225
1947 | R16065--120V | C6521240415-1947 | 2024-04-16 | 15:58:31 | OK | 101.2 | 27.7 | 59.3 | 8.9 | 118.2 | 9.62 | 802.9 | 70.64 |  |  | 20025 | 117.9 | 11.6 |  |  |  | 68.16 | 26296 | [7 empty] | 120.1 | 0.39 | 26 |  |  |  | 3206
1948 | R16065--120V | C6521240415-1948 | 2024-04-16 | 15:58:59 | OK | 101.2 | 27.7 | 59.0 | 8.9 | 118.3 | 10.14 | 847.2 | 70.62 |  |  | 20237 | 118.2 | 11.86 |  |  |  | 64.55 | 25713 | [7 empty] | 120.1 | 0.4 | 26.5 |  |  |  | 3213
1949 | R16065--120V | C6521240415-1949 | 2024-04-16 | 15:59:27 | OK | 101.2 | 27.7 | 59.1 | 8.9 | 118 | 10.21 | 854.9 | 70.93 |  |  | 19935 | 117.8 | 11.51 |  |  |  | 68.31 | 26345 | [7 empty] | 120.1 | 0.42 | 27.9 |  |  |  | 3200
1950 | R16065--120V | C6521240415-1950 | 2024-04-16 | 15:59:56 | OK | 101.2 | 27.7 | 58.9 | 8.9 | 118.4 | 10.04 | 840.2 | 70.68 |  |  | 19981 | 118.1 | 11.98 |  |  |  | 66.02 | 25677 | [7 empty] | 120.1 | 0.4 | 26.9 |  |  |  | 3187
1951 | R16065--120V | C6521240415-1951 | 2024-04-16 | 16:00:25 | OK | 101.2 | 27.7 | 58.9 | 8.9 | 118.1 | 10.17 | 848.9 | 70.68 |  |  | 20635 | 117.9 | 11.34 |  |  |  | 69.47 | 26508 | [7 empty] | 120.1 | 0.38 | 25.2 |  |  |  | 3249
1952 | R16065--120V | C6521240415-1952 | 2024-04-16 | 16:00:53 | OK | 101.2 | 27.7 | 59.0 | 8.9 | 118.4 | 10.35 | 866.9 | 70.78 |  |  | 20683 | 118.1 | 11.94 |  |  |  | 65.41 | 25825 | [7 empty] | 120.1 | 0.4 | 26.2 |  |  |  | 3206
1953 | R16065--120V | C6521240415-1953 | 2024-04-16 | 16:01:21 | OK | 101.2 | 27.7 | 58.9 | 8.9 | 118.2 | 9.99 | 833.9 | 70.64 |  |  | 20185 | 117.9 | 11.73 |  |  |  | 67.89 | 25916 | [7 empty] | 120.1 | 0.39 | 26.2 |  |  |  | 3221
1954 | R16065--120V | C6521240415-1954 | 2024-04-16 | 16:01:50 | OK | 101.2 | 27.7 | 58.8 | 8.9 | 118.3 | 10.47 | 878.8 | 70.96 |  |  | 20429 | 118.2 | 11.62 |  |  |  | 66.49 | 26073 | [7 empty] | 120.1 | 0.4 | 26.4 |  |  |  | 3213
1955 | R16065--120V | C6521240415-1955 | 2024-04-16 | 16:02:19 | OK | 101.2 | 27.7 | 58.9 | 8.9 | 118.3 | 9.46 | 793 | 70.84 |  |  | 20091 | 118 | 11.84 |  |  |  | 68 | 25973 | [7 empty] | 120.1 | 0.39 | 26.3 |  |  |  | 3256
1956 | R16065--120V | C6521240415-1956 | 2024-04-16 | 16:02:48 | OK | 101.2 | 27.8 | 58.8 | 8.9 | 118.3 | 10.73 | 905.1 | 71.3 |  |  | 19987 | 118.1 | 12.07 |  |  |  | 64.56 | 25298 | [7 empty] | 120.1 | 0.44 | 29.4 |  |  |  | 3118
1957 | R16065--120V | C6521240415-1957 | 2024-04-16 | 16:03:16 | OK | 101.2 | 27.7 | 58.8 | 8.9 | 118.1 | 10.12 | 851.9 | 71.3 |  |  | 19712 | 117.8 | 11.64 |  |  |  | 66.45 | 25838 | [7 empty] | 120 | 0.4 | 26.8 |  |  |  | 3221
1958 | R16065--120V | C6521240415-1958 | 2024-04-16 | 16:03:44 | OK | 101.2 | 27.7 | 58.8 | 8.9 | 118.5 | 9.55 | 795.7 | 70.37 |  |  | 19980 | 118.1 | 11.85 |  |  |  | 63.58 | 25209 | [7 empty] | 120.1 | 0.39 | 26 |  |  |  | 3242
1959 | R16065--120V | C6521240415-1959 | 2024-04-16 | 16:04:13 | OK | 101.2 | 27.7 | 58.8 | 8.9 | 118 | 10.05 | 842.7 | 71.11 |  |  | 20325 | 117.8 | 11.61 |  |  |  | 67.96 | 26079 | [7 empty] | 120.1 | 0.39 | 25.9 |  |  |  | 3230
1960 | R16065--120V | C6521240415-1960 | 2024-04-16 | 16:04:40 | OK | 101.2 | 27.7 | 58.9 | 8.9 | 118.3 | 10.28 | 861.9 | 70.85 |  |  | 20175 | 118.1 | 12.01 |  |  |  | 64.38 | 25583 | [7 empty] | 120.1 | 0.39 | 26.1 |  |  |  | 3235
1961 | R16065--120V | C6521240415-1961 | 2024-04-16 | 16:05:06 | OK | 101.2 | 27.7 | 58.7 | 8.9 | 118.1 | 9.62 | 802.9 | 70.65 |  |  | 20127 | 117.8 | 11.6 |  |  |  | 66.2 | 25732 | [7 empty] | 120.1 | 0.4 | 26.3 |  |  |  | 3209
1962 | R16065--120V | C6521240415-1962 | 2024-04-16 | 16:05:34 | OK | 101.2 | 27.8 | 58.8 | 8.9 | 118.3 | 10.25 | 857.2 | 70.66 |  |  | 20260 | 118.1 | 11.88 |  |  |  | 65.64 | 25949 | [7 empty] | 120.1 | 0.4 | 26.7 |  |  |  | 3163
1963 | R16065--120V | C6521240415-1963 | 2024-04-16 | 16:06:01 | OK | 101.2 | 27.7 | 58.7 | 8.9 | 118.3 | 9.47 | 790 | 70.5 |  |  | 19960 | 117.9 | 11.69 |  |  |  | 67.06 | 25758 | [7 empty] | 120.1 | 0.42 | 27.9 |  |  |  | 3169
1964 | R16065--120V | C6521240415-1964 | 2024-04-16 | 16:06:29 | OK | 101.2 | 27.8 | 58.6 | 8.9 | 118.4 | 10.47 | 870.9 | 70.31 |  |  | 20488 | 118.2 | 11.68 |  |  |  | 67.08 | 26081 | [7 empty] | 120.1 | 0.39 | 26.1 |  |  |  | 3246
1965 | R16065--120V | C6521240415-1965 | 2024-04-16 | 16:06:56 | OK | 101.2 | 27.8 | 58.6 | 8.9 | 118.1 | 9.71 | 808.7 | 70.56 |  |  | 20309 | 117.9 | 11.42 |  |  |  | 68.39 | 26223 | [7 empty] | 120.1 | 0.38 | 25.2 |  |  |  | 3284
1966 | R16065--120V | C6521240415-1966 | 2024-04-16 | 16:07:25 | OK | 101.2 | 27.7 | 58.9 | 8.9 | 118.4 | 10.76 | 906.4 | 71.13 |  |  | 20040 | 118.2 | 12.07 |  |  |  | 64.15 | 25308 | [7 empty] | 120.1 | 0.39 | 25.6 |  |  |  | 3217
1967 | R16065--120V | C6521240415-1967 | 2024-04-16 | 16:07:56 | OK | 101.2 | 27.6 | 59.1 | 8.9 | 118.1 | 9.68 | 809.2 | 70.77 |  |  | 19988 | 117.9 | 11.88 |  |  |  | 66.8 | 25681 | [7 empty] | 120.1 | 0.43 | 28.5 |  |  |  | 3206
1968 | R16065--120V | C6521240415-1968 | 2024-04-16 | 16:08:23 | OK | 101.2 | 27.6 | 59.1 | 8.9 | 118.4 | 10.64 | 896.2 | 71.19 |  |  | 19945 | 118.2 | 11.95 |  |  |  | 67.59 | 26190 | [7 empty] | 120.1 | 0.41 | 26.9 |  |  |  | 3172
1969 | R16065--120V | C6521240415-1969 | 2024-04-16 | 16:08:51 | OK | 101.2 | 27.6 | 59.1 | 8.9 | 118.3 | 9.47 | 792.3 | 70.71 |  |  | 19945 | 117.9 | 11.66 |  |  |  | 67.93 | 25982 | [7 empty] | 120.1 | 0.4 | 26.9 |  |  |  | 3195
1970 | R16065--120V | C6521240415-1970 | 2024-04-16 | 16:09:21 | OK | 101.2 | 27.6 | 59.2 | 8.9 | 118.5 | 10.46 | 877.3 | 70.81 |  |  | 19988 | 118.2 | 11.84 |  |  |  | 66.56 | 26112 | [7 empty] | 120.1 | 0.43 | 28.4 |  |  |  | 3171
1971 | R16065--120V | C6521240415-1971 | 2024-04-16 | 16:09:49 | OK | 101.2 | 27.4 | 59.5 | 8.9 | 118.2 | 10.29 | 862.7 | 70.95 |  |  | 20138 | 118 | 11.82 |  |  |  | 68.75 | 26261 | [7 empty] | 120 | 0.41 | 27.4 |  |  |  | 3250
1972 | R16065--120V | C6521240415-1972 | 2024-04-16 | 16:10:17 | OK | 101.2 | 27.4 | 59.6 | 8.9 | 118.5 | 10.29 | 863.1 | 70.8 |  |  | 20329 | 118.2 | 12.03 |  |  |  | 65.37 | 25721 | [7 empty] | 120.1 | 0.41 | 27.2 |  |  |  | 3178
1973 | R16065--120V | C6521240415-1973 | 2024-04-16 | 16:10:45 | OK | 101.2 | 27.4 | 59.5 | 8.9 | 118.3 | 9.72 | 813.2 | 70.77 |  |  | 20066 | 118 | 11.55 |  |  |  | 68.28 | 26117 | [7 empty] | 120.1 | 0.4 | 26.5 |  |  |  | 3201
1974 | R16065--120V | C6521240415-1974 | 2024-04-16 | 16:11:12 | OK | 101.2 | 27.5 | 59.4 | 8.9 | 118.4 | 10.17 | 851.2 | 70.7 |  |  | 19960 | 118.1 | 11.82 |  |  |  | 66.77 | 25968 | [7 empty] | 120.1 | 0.39 | 25.7 |  |  |  | 3224
1975 | R16065--120V | C6521240415-1975 | 2024-04-16 | 16:11:40 | OK | 101.2 | 27.5 | 59.2 | 8.9 | 118.1 | 9.87 | 823.8 | 70.66 |  |  | 20035 | 117.8 | 11.62 |  |  |  | 67.6 | 25892 | [7 empty] | 120.1 | 0.4 | 26.8 |  |  |  | 3161
1976 | R16065--120V | C6521240415-1976 | 2024-04-16 | 16:12:09 | OK | 101.2 | 27.6 | 59.2 | 8.9 | 118.3 | 9.98 | 834.7 | 70.69 |  |  | 19881 | 118.1 | 12.14 |  |  |  | 65.25 | 25696 | [7 empty] | 120.1 | 0.41 | 27.3 |  |  |  | 3175
1977 | R16065--120V | C6521240415-1977 | 2024-04-16 | 16:12:36 | OK | 101.2 | 27.5 | 59.3 | 8.9 | 118.3 | 9.5 | 791.5 | 70.47 |  |  | 20153 | 117.9 | 11.69 |  |  |  | 68.1 | 25998 | [7 empty] | 120.1 | 0.4 | 26.8 |  |  |  | 3244
1978 | R16065--120V | C6521240415-1978 | 2024-04-16 | 16:13:05 | OK | 101.2 | 27.4 | 59.5 | 8.9 | 118.4 | 10.41 | 875.8 | 71.05 |  |  | 20484 | 118.2 | 11.84 |  |  |  | 67.41 | 26085 | [7 empty] | 120.1 | 0.39 | 25.5 |  |  |  | 3177
1979 | R16065--120V | C6521240415-1979 | 2024-04-16 | 16:13:32 | OK | 101.2 | 27.4 | 59.6 | 8.9 | 118.2 | 9.46 | 793.5 | 70.95 |  |  | 19989 | 117.9 | 11.73 |  |  |  | 68.18 | 26230 | [7 empty] | 120.1 | 0.38 | 25.2 |  |  |  | 3257
1980 | R16065--120V | C6521240415-1980 | 2024-04-16 | 16:14:00 | OK | 101.2 | 27.4 | 59.6 | 8.9 | 118.3 | 10.21 | 853.3 | 70.6 |  |  | 19991 | 118.1 | 11.9 |  |  |  | 66.24 | 25749 | [7 empty] | 120.1 | 0.41 | 27.3 |  |  |  | 3193
1981 | R16065--120V | C6521240415-1981 | 2024-04-16 | 16:14:29 | OK | 101.2 | 27.3 | 59.8 | 8.9 | 118.2 | 10.42 | 874.9 | 71.04 |  |  | 20535 | 118 | 11.69 |  |  |  | 68.57 | 26250 | [7 empty] | 120 | 0.4 | 26.7 |  |  |  | 3269
1982 | R16065--120V | C6521240415-1982 | 2024-04-16 | 16:15:00 | OK | 101.2 | 27.3 | 59.9 | 8.9 | 118.3 | 10.43 | 881.4 | 71.43 |  |  | 20728 | 118.2 | 11.68 |  |  |  | 67.52 | 26289 | [7 empty] | 120.1 | 0.4 | 26.3 |  |  |  | 3174
1983 | R16065--120V | C6521240415-1983 | 2024-04-16 | 16:15:27 | OK | 101.2 | 27.3 | 60.0 | 8.9 | 118.2 | 9.58 | 805.4 | 71.13 |  |  | 19868 | 117.9 | 11.69 |  |  |  | 68.02 | 26245 | [7 empty] | 120.1 | 0.4 | 26.9 |  |  |  | 3177
1984 | R16065--120V | C6521240415-1984 | 2024-04-16 | 16:15:55 | OK | 101.2 | 27.3 | 60.1 | 8.9 | 118.5 | 10.48 | 881 | 70.95 |  |  | 20330 | 118.3 | 11.9 |  |  |  | 64.82 | 25817 | [7 empty] | 120.1 | 0.38 | 25.2 |  |  |  | 3253
1985 | R16065--120V | C6521240415-1985 | 2024-04-16 | 16:17:02 | OK | 101.2 | 27.4 | 59.7 | 9 | 118.4 | 10.42 | 877.3 | 71.09 |  |  | 20094 | 118.3 | 11.75 |  |  |  | 67.84 | 26326 | [7 empty] | 120.1 | 0.39 | 26.2 |  |  |  | 3219
1986 | R16065--120V | C6521240415-1986 | 2024-04-16 | 16:17:31 | OK | 101.2 | 27.6 | 59.2 | 8.9 | 118.2 | 9.69 | 815 | 71.17 |  |  | 20060 | 117.9 | 11.73 |  |  |  | 67.24 | 26115 | [7 empty] | 120.1 | 0.41 | 27.4 |  |  |  | 3212
1987 | R16065--120V | C6521240415-1987 | 2024-04-16 | 16:17:59 | OK | 101.2 | 27.6 | 59.3 | 8.9 | 118.4 | 10.48 | 882.3 | 71.07 |  |  | 19992 | 118.2 | 12.09 |  |  |  | 65.27 | 25555 | [7 empty] | 120.1 | 0.43 | 28.4 |  |  |  | 3126
1988 | R16065--120V | C6521240415-1988 | 2024-04-16 | 16:18:30 | OK | 101.2 | 27.7 | 59.0 | 8.9 | 118 | 9.98 | 836.9 | 71.04 |  |  | 20264 | 117.8 | 11.82 |  |  |  | 66.94 | 25877 | [7 empty] | 120.1 | 0.4 | 26.6 |  |  |  | 3237
1989 | R16065--120V | C6521240415-1989 | 2024-04-16 | 16:18:58 | OK | 101.2 | 27.7 | 58.8 | 8.9 | 118.4 | 10.52 | 881.2 | 70.75 |  |  | 20008 | 118.2 | 12.12 |  |  |  | 65.19 | 25805 | [7 empty] | 120.1 | 0.41 | 27.2 |  |  |  | 3130
1990 | R16065--120V | C6521240415-1990 | 2024-04-16 | 16:19:26 | OK | 101.2 | 27.8 | 58.5 | 8.9 | 118.2 | 9.37 | 779.3 | 70.37 |  |  | 19953 | 117.8 | 11.77 |  |  |  | 67.44 | 26048 | [7 empty] | 120.1 | 0.4 | 26.8 |  |  |  | 3218
1991 | R16065--120V | C6521240415-1991 | 2024-04-16 | 16:19:55 | OK | 101.2 | 27.9 | 58.4 | 8.9 | 118.3 | 10.43 | 872.1 | 70.71 |  |  | 20171 | 118.1 | 12.08 |  |  |  | 65.42 | 25673 | [7 empty] | 120.1 | 0.41 | 27.2 |  |  |  | 3171
1992 | R16065--120V | C6521240415-1992 | 2024-04-16 | 16:20:24 | OK | 101.2 | 27.8 | 58.3 | 8.9 | 117.9 | 10.75 | 909 | 71.74 |  |  | 19567 | 117.8 | 11.77 |  |  |  | 67.61 | 26192 | [7 empty] | 120.1 | 0.39 | 26.1 |  |  |  | 3219
1993 | R16065--120V | C6521240415-1993 | 2024-04-16 | 16:20:52 | OK | 101.2 | 27.8 | 58.5 | 8.9 | 118.4 | 9.8 | 824.2 | 71.05 |  |  | 19756 | 118.1 | 12.04 |  |  |  | 64.44 | 25259 | [7 empty] | 120.1 | 0.44 | 29.2 |  |  |  | 3111
1994 | R16065--120V | C6521240415-1994 | 2024-04-16 | 16:21:20 | OK | 101.2 | 27.8 | 58.3 | 8.9 | 118.1 | 10.27 | 861.5 | 71.07 |  |  | 20262 | 117.8 | 11.62 |  |  |  | 68.53 | 26147 | [7 empty] | 120.1 | 0.4 | 26.8 |  |  |  | 3281
1995 | R16065--120V | C6521240415-1995 | 2024-04-16 | 16:21:52 | OK | 101.2 | 28.0 | 58.1 | 9 | 118.2 | 10.52 | 886 | 71.24 |  |  | 20013 | 118.1 | 11.83 |  |  |  | 67.31 | 26170 | [7 empty] | 120.1 | 0.41 | 27 |  |  |  | 3177
1996 | R16065--120V | C6521240415-1996 | 2024-04-16 | 16:22:23 | OK | 101.2 | 28.0 | 58.0 | 8.9 | 118 | 10.21 | 861.9 | 71.55 |  |  | 19769 | 117.8 | 11.66 |  |  |  | 65.37 | 25658 | [7 empty] | 120 | 0.39 | 26.2 |  |  |  | 3243
1997 | R16065--120V | C6521240415-1997 | 2024-04-16 | 16:22:52 | OK | 101.2 | 27.9 | 58.0 | 8.9 | 118.3 | 10.37 | 871.8 | 71.1 |  |  | 20071 | 118.1 | 11.95 |  |  |  | 64.86 | 25761 | [7 empty] | 120.1 | 0.4 | 26.6 |  |  |  | 3185
1998 | R16065--120V | C6521240415-1998 | 2024-04-16 | 16:23:20 | OK | 101.2 | 27.9 | 58.1 | 8.9 | 118.2 | 9.99 | 830.2 | 70.3 |  |  | 20048 | 117.9 | 11.94 |  |  |  | 66.82 | 25726 | [7 empty] | 120.1 | 0.4 | 26.5 |  |  |  | 3245
1999 | R16065--120V | C6521240415-1999 | 2024-04-16 | 16:23:49 | OK | 101.2 | 27.9 | 58.0 | 9 | 118.4 | 10.5 | 882 | 70.98 |  |  | 19851 | 118.1 | 12.15 |  |  |  | 63.19 | 25441 | [7 empty] | 120.1 | 0.41 | 27.5 |  |  |  | 3129
2000 | R16065--120V | C6521240415-2000 | 2024-04-16 | 16:24:16 | OK | 101.2 | 27.9 | 58.0 | 8.9 | 118.3 | 9.8 | 820.1 | 70.73 |  |  | 19822 | 117.9 | 11.82 |  |  |  | 67.08 | 26021 | [7 empty] | 120.1 | 0.41 | 27.2 |  |  |  | 3215
2001 | R16065--120V | C6521240415-2001 | 2024-04-16 | 16:24:44 | OK | 101.2 | 28.0 | 57.9 | 8.9 | 118.3 | 10.28 | 862.6 | 70.93 |  |  | 20308 | 118.2 | 11.88 |  |  |  | 66.02 | 25973 | [7 empty] | 120.1 | 0.41 | 27.5 |  |  |  | 3131
2002 | R16065--120V | C6521240415-2002 | 2024-04-16 | 16:25:13 | OK | 101.2 | 28.0 | 58.0 | 8.9 | 118 | 10.39 | 876 | 71.49 |  |  | 19874 | 117.8 | 11.69 |  |  |  | 68 | 26270 | [7 empty] | 120.1 | 0.41 | 27.3 |  |  |  | 3219
2003 | R16065--120V | C6521240415-2003 | 2024-04-16 | 16:25:41 | OK | 101.2 | 28.0 | 57.8 | 8.9 | 118.3 | 10.14 | 848.8 | 70.74 |  |  | 20061 | 118.1 | 12.15 |  |  |  | 66.25 | 25665 | [7 empty] | 120.1 | 0.39 | 26 |  |  |  | 3212
2004 | R16065--120V | C6521240415-2004 | 2024-04-16 | 16:26:10 | OK | 101.2 | 27.9 | 58.0 | 8.9 | 118.1 | 9.67 | 810.3 | 70.97 |  |  | 19882 | 117.9 | 11.75 |  |  |  | 66.63 | 25611 | [7 empty] | 120.1 | 0.4 | 26.6 |  |  |  | 3246
2005 | R16065--120V | C6521240415-2005 | 2024-04-16 | 16:26:39 | OK | 101.2 | 28.0 | 57.8 | 9 | 118.3 | 10.5 | 884.4 | 71.19 |  |  | 20202 | 118.2 | 12.12 |  |  |  | 64.18 | 25477 | [7 empty] | 120.1 | 0.4 | 26.7 |  |  |  | 3192
2006 | R16065--120V | C6521240415-2006 | 2024-04-16 | 16:27:06 | OK | 101.2 | 27.9 | 58.0 | 8.9 | 118.2 | 9.55 | 798.3 | 70.71 |  |  | 19827 | 117.9 | 11.73 |  |  |  | 68.12 | 26200 | [7 empty] | 120.1 | 0.42 | 28 |  |  |  | 3181
2007 | R16065--120V | C6521240415-2007 | 2024-04-16 | 16:27:38 | OK | 101.2 | 27.8 | 58.2 | 8.9 | 118.4 | 10.64 | 896.4 | 71.16 |  |  | 20590 | 118.2 | 12 |  |  |  | 66.28 | 25995 | [7 empty] | 120 | 0.4 | 26.7 |  |  |  | 3186
2008 | R16065--120V | C6521240415-2008 | 2024-04-16 | 16:28:06 | OK | 101.2 | 27.7 | 58.6 | 8.9 | 118.2 | 9.61 | 802.5 | 70.61 |  |  | 20014 | 117.9 | 11.84 |  |  |  | 66.43 | 25535 | [7 empty] | 120.1 | 0.39 | 25.7 |  |  |  | 3220
2009 | R16065--120V | C6521240415-2009 | 2024-04-16 | 16:28:34 | OK | 101.2 | 27.6 | 58.8 | 8.9 | 118.4 | 9.74 | 815.5 | 70.75 |  |  | 19716 | 118.1 | 12.06 |  |  |  | 64.01 | 25163 | [7 empty] | 120.1 | 0.43 | 28.3 |  |  |  | 3100
2010 | R16065--120V | C6521240415-2010 | 2024-04-16 | 16:29:05 | OK | 101.2 | 27.6 | 58.8 | 8.9 | 118.2 | 10.3 | 867.1 | 71.18 |  |  | 20448 | 118 | 11.52 |  |  |  | 68.57 | 26290 | [7 empty] | 120.1 | 0.41 | 26.9 |  |  |  | 3259
2011 | R16065--120V | C6521240415-2011 | 2024-04-16 | 16:29:36 | OK | 101.2 | 27.5 | 59.1 | 9 | 118.4 | 10.58 | 889.8 | 71.08 |  |  | 20287 | 118.2 | 11.96 |  |  |  | 65.87 | 25783 | [7 empty] | 120.1 | 0.42 | 28 |  |  |  | 3113
2012 | R16065--120V | C6521240415-2012 | 2024-04-16 | 16:30:07 | OK | 101.2 | 27.6 | 58.8 | 8.9 | 118.3 | 9.63 | 803.4 | 70.56 |  |  | 20106 | 118 | 11.64 |  |  |  | 68.53 | 26200 | [7 empty] | 120.1 | 0.41 | 27.2 |  |  |  | 3225
2013 | R16065--120V | C6521240415-2013 | 2024-04-16 | 16:30:36 | OK | 101.2 | 27.6 | 58.9 | 8.9 | 118.4 | 9.66 | 803.4 | 70.2 |  |  | 20082 | 118.2 | 11.93 |  |  |  | 64.59 | 25552 | [7 empty] | 120.1 | 0.41 | 27.4 |  |  |  | 3105
2014 | R16065--120V | C6521240415-2014 | 2024-04-16 | 16:31:04 | OK | 101.2 | 27.7 | 58.7 | 8.9 | 118.3 | 9.67 | 811.4 | 70.91 |  |  | 20182 | 117.9 | 11.94 |  |  |  | 67.8 | 26024 | [7 empty] | 120.1 | 0.4 | 26.7 |  |  |  | 3205
2015 | R16065--120V | C6521240415-2015 | 2024-04-16 | 16:31:32 | OK | 101.2 | 27.7 | 58.9 | 8.9 | 118.3 | 10.56 | 886.2 | 70.89 |  |  | 20014 | 118.2 | 12.01 |  |  |  | 65.26 | 25831 | [7 empty] | 120.1 | 0.42 | 28.2 |  |  |  | 3132
2016 | R16065--120V | C6521240415-2016 | 2024-04-16 | 16:32:36 | OK | 101.2 | 27.7 | 58.7 | 8.9 | 118.4 | 10.41 | 876.6 | 71.15 |  |  | 20044 | 118.1 | 12.06 |  |  |  | 65.35 | 25541 | [7 empty] | 120.1 | 0.39 | 25.9 |  |  |  | 3208
2017 | R16065--120V | C6521240415-2017 | 2024-04-16 | 16:34:25 | OK | 101.2 | 27.9 | 58.3 | 8.9 | 117.9 | 10.52 | 891.3 | 71.83 |  |  | 20042 | 117.9 | 11.66 |  |  |  | 68.96 | 26450 | [7 empty] | 120.1 | 0.41 | 27.2 |  |  |  | 3231
2018 | R16065--120V | C6521240415-2018 | 2024-04-16 | 16:34:55 | OK | 101.2 | 27.9 | 58.2 | 9 | 118.3 | 9.43 | 802.8 | 71.95 |  |  | 19672 | 118.1 | 12.11 |  |  |  | 63.11 | 24815 | [7 empty] | 120.1 | 0.4 | 27 |  |  |  | 3146
2019 | R16065--120V | C6521240415-2019 | 2024-04-16 | 16:35:23 | OK | 101.2 | 28.0 | 57.9 | 8.9 | 118.1 | 9.43 | 787.9 | 70.72 |  |  | 19884 | 117.9 | 11.65 |  |  |  | 66.57 | 25590 | [7 empty] | 120.1 | 0.4 | 26.3 |  |  |  | 3200
2020 | R16065--120V | C6521240415-2020 | 2024-04-16 | 16:35:53 | OK | 101.2 | 28.0 | 57.9 | 8.9 | 118.4 | 9.49 | 797.4 | 70.95 |  |  | 19930 | 118.2 | 12.09 |  |  |  | 64.28 | 25354 | [7 empty] | 120.1 | 0.41 | 27.1 |  |  |  | 3182
2021 | R16065--120V | C6521240415-2021 | 2024-04-16 | 16:36:21 | OK | 101.2 | 28.0 | 57.8 | 8.9 | 118.1 | 9.41 | 784.8 | 70.59 |  |  | 20130 | 117.8 | 11.63 |  |  |  | 66.57 | 25975 | [7 empty] | 120.1 | 0.41 | 27.4 |  |  |  | 3211
2022 | R16065--120V | C6521240415-2022 | 2024-04-16 | 16:36:53 | OK | 101.2 | 28.1 | 57.7 | 9 | 118.3 | 10.15 | 851.3 | 70.9 |  |  | 19988 | 118.1 | 12.2 |  |  |  | 64.92 | 25375 | [7 empty] | 120.1 | 0.41 | 27.2 |  |  |  | 3178
2023 | R16065--120V | C6521240415-2023 | 2024-04-16 | 16:37:23 | OK | 101.2 | 28.1 | 57.6 | 8.9 | 118.1 | 9.68 | 808.8 | 70.77 |  |  | 20051 | 117.8 | 11.69 |  |  |  | 67.26 | 25767 | [7 empty] | 120.1 | 0.4 | 26.8 |  |  |  | 3198
2024 | R16065--120V | C6521240415-2024 | 2024-04-16 | 16:37:55 | OK | 101.2 | 28.1 | 57.5 | 8.9 | 118.4 | 10.38 | 872.2 | 70.98 |  |  | 20469 | 118.2 | 12.02 |  |  |  | 65.84 | 25953 | [7 empty] | 120.1 | 0.4 | 26.5 |  |  |  | 3196
2025 | R16065--120V | C6521240415-2025 | 2024-04-16 | 16:38:22 | OK | 101.2 | 28.1 | 57.5 | 8.9 | 118.2 | 9.99 | 835 | 70.74 |  |  | 19997 | 117.9 | 11.68 |  |  |  | 67.82 | 26143 | [7 empty] | 120.1 | 0.4 | 26.5 |  |  |  | 3243
2026 | R16065--120V | C6521240415-2026 | 2024-04-16 | 16:40:01 | OK | 101.2 | 27.8 | 58.2 | 9 | 118.4 | 10.33 | 873.7 | 71.43 |  |  | 19999 | 118.2 | 12.01 |  |  |  | 65.43 | 25613 | [7 empty] | 120.1 | 0.4 | 26.5 |  |  |  | 3190
2027 | R16065--120V | C6521240415-2027 | 2024-04-16 | 16:40:29 | OK | 101.2 | 27.8 | 58.5 | 9 | 118.1 | 9.41 | 797.1 | 71.7 |  |  | 19949 | 117.9 | 11.76 |  |  |  | 66.98 | 25622 | [7 empty] | 120.1 | 0.4 | 26.9 |  |  |  | 3199
2028 | R16065--120V | C6521240415-2028 | 2024-04-16 | 16:40:59 | OK | 101.2 | 27.9 | 58.0 | 9 | 118.5 | 9.77 | 816.1 | 70.48 |  |  | 20041 | 118.2 | 12.12 |  |  |  | 65.65 | 25598 | [7 empty] | 120.1 | 0.39 | 25.7 |  |  |  | 3223
2029 | R16065--120V | C6521240415-2029 | 2024-04-16 | 16:41:26 | OK | 101.2 | 28.0 | 57.8 | 8.9 | 118.3 | 9.57 | 800.1 | 70.7 |  |  | 20292 | 117.9 | 11.92 |  |  |  | 68.17 | 26129 | [7 empty] | 120.1 | 0.39 | 26.2 |  |  |  | 3231
2030 | R16065--120V | C6521240415-2030 | 2024-04-16 | 16:41:57 | OK | 101.2 | 28.2 | 57.3 | 8.9 | 118.4 | 10.69 | 898 | 70.97 |  |  | 20167 | 118.2 | 12.12 |  |  |  | 65.76 | 25952 | [7 empty] | 120.1 | 0.39 | 25.9 |  |  |  | 3188
2031 | R16065--120V | C6521240415-2031 | 2024-04-16 | 16:42:25 | OK | 101.2 | 28.1 | 57.4 | 8.9 | 118.2 | 10.36 | 871.1 | 71.18 |  |  | 20593 | 118 | 11.52 |  |  |  | 67.66 | 26194 | [7 empty] | 120.1 | 0.39 | 25.8 |  |  |  | 3242
2032 | R16065--120V | C6521240415-2032 | 2024-04-16 | 16:42:53 | OK | 101.2 | 28.1 | 57.3 | 8.9 | 118.4 | 10.59 | 888.8 | 70.85 |  |  | 20212 | 118.2 | 12.34 |  |  |  | 64.23 | 25270 | [7 empty] | 120.1 | 0.41 | 27.5 |  |  |  | 3150
2033 | R16065--120V | C6521240415-2033 | 2024-04-16 | 16:43:24 | OK | 101.2 | 28.1 | 57.3 | 8.9 | 118.1 | 9.81 | 826.8 | 71.3 |  |  | 19892 | 117.9 | 11.91 |  |  |  | 67.27 | 26019 | [7 empty] | 120.1 | 0.43 | 28.5 |  |  |  | 3184
2034 | R16065--120V | C6521240415-2034 | 2024-04-16 | 16:43:53 | OK | 101.2 | 28.0 | 57.5 | 8.9 | 118.4 | 10.1 | 847.1 | 70.8 |  |  | 19827 | 118.2 | 11.86 |  |  |  | 65.41 | 25530 | [7 empty] | 120.1 | 0.4 | 26.4 |  |  |  | 3224
2035 | R16065--120V | C6521240415-2035 | 2024-04-16 | 16:45:47 | OK | 101.2 | 28.0 | 57.8 | 9 | 118.4 | 10.11 | 857.2 | 71.6 |  |  | 20383 | 118.2 | 11.84 |  |  |  | 66.19 | 25882 | [7 empty] | 120.1 | 0.4 | 26.3 |  |  |  | 3225
2036 | R16065--120V | C6521240415-2036 | 2024-04-16 | 16:47:07 | OK | 101.2 | 28.2 | 57.3 | 8.9 | 118.3 | 10.21 | 865.1 | 71.65 |  |  | 20395 | 118.2 | 11.84 |  |  |  | 66.81 | 25883 | [7 empty] | 120.1 | 0.38 | 25.3 |  |  |  | 3249
2037 | R16065--120V | C6521240415-2037 | 2024-04-16 | 16:47:38 | OK | 101.2 | 28.0 | 57.6 | 9 | 118.2 | 9.82 | 828.5 | 71.36 |  |  | 19951 | 117.9 | 11.78 |  |  |  | 65.64 | 25689 | [7 empty] | 120.1 | 0.39 | 25.9 |  |  |  | 3240
2038 | R16065--120V | C6521240415-2038 | 2024-04-16 | 16:48:06 | OK | 101.2 | 28.0 | 57.7 | 9 | 118.5 | 9.58 | 798.2 | 70.25 |  |  | 20025 | 118.2 | 12.12 |  |  |  | 64.96 | 25547 | [7 empty] | 120.1 | 0.41 | 27.5 |  |  |  | 3174
2039 | R16065--120V | C6521240415-2039 | 2024-04-16 | 16:48:34 | OK | 101.2 | 27.9 | 57.8 | 8.9 | 118.2 | 9.54 | 799.1 | 70.86 |  |  | 20042 | 117.9 | 11.67 |  |  |  | 67.92 | 26178 | [7 empty] | 120.1 | 0.4 | 26.7 |  |  |  | 3247
2040 | R16065--120V | C6521240415-2040 | 2024-04-16 | 16:49:02 | OK | 101.2 | 28.1 | 57.6 | 9 | 118.5 | 10.44 | 876.6 | 70.86 |  |  | 20081 | 118.2 | 12.12 |  |  |  | 65.56 | 25590 | [7 empty] | 120.1 | 0.4 | 26.3 |  |  |  | 3152
2041 | R16065--120V | C6521240415-2041 | 2024-04-16 | 16:49:30 | OK | 101.2 | 28.0 | 57.5 | 8.9 | 118.1 | 9.64 | 805.7 | 70.8 |  |  | 19962 | 117.8 | 11.86 |  |  |  | 67.33 | 25862 | [7 empty] | 120.1 | 0.4 | 26.4 |  |  |  | 3183
2042 | R16065--120V | C6521240415-2042 | 2024-04-16 | 16:49:59 | OK | 101.2 | 28.1 | 57.3 | 9 | 118.3 | 10.52 | 887.8 | 71.37 |  |  | 20048 | 118.1 | 12.13 |  |  |  | 64.12 | 25207 | [7 empty] | 120.1 | 0.41 | 27.3 |  |  |  | 3173
2043 | R16065--120V | C6521240415-2043 | 2024-04-16 | 16:50:28 | OK | 101.2 | 28.2 | 57.2 | 8.9 | 118 | 9.46 | 792 | 70.96 |  |  | 19983 | 117.8 | 11.74 |  |  |  | 66.92 | 25686 | [7 empty] | 120.1 | 0.4 | 26.6 |  |  |  | 3193
2044 | R16065--120V | C6521240415-2044 | 2024-04-16 | 16:50:59 | OK | 101.2 | 28.2 | 57.0 | 9 | 118.3 | 10.31 | 867.6 | 71.13 |  |  | 20442 | 118.1 | 11.99 |  |  |  | 66.06 | 25750 | [7 empty] | 120.1 | 0.41 | 27 |  |  |  | 3167
2045 | R16065--120V | C6521240415-2045 | 2024-04-16 | 16:51:28 | OK | 101.2 | 28.2 | 56.9 | 8.9 | 117.9 | 10.55 | 889.3 | 71.54 |  |  | 20027 | 117.8 | 11.79 |  |  |  | 66.99 | 25983 | [7 empty] | 120.1 | 0.39 | 25.8 |  |  |  | 3220
2046 | R16065--120V | C6521240415-2046 | 2024-04-16 | 16:51:56 | OK | 101.2 | 28.1 | 57.0 | 9 | 118.3 | 10.11 | 849.1 | 70.99 |  |  | 19985 | 118.1 | 11.95 |  |  |  | 66.12 | 25630 | [7 empty] | 120.1 | 0.4 | 26.3 |  |  |  | 3199
2047 | R16065--120V | C6521240415-2047 | 2024-04-16 | 16:52:24 | OK | 101.2 | 27.9 | 57.7 | 8.9 | 118.3 | 9.61 | 803.2 | 70.65 |  |  | 19939 | 118 | 11.66 |  |  |  | 67.63 | 25788 | [7 empty] | 120.1 | 0.4 | 26.6 |  |  |  | 3205
2048 | R16065--120V | C6521240415-2048 | 2024-04-16 | 16:52:53 | OK | 101.2 | 27.8 | 58.0 | 9 | 118.3 | 10.45 | 876.8 | 70.93 |  |  | 20097 | 118.1 | 11.99 |  |  |  | 64.59 | 25334 | [7 empty] | 120.1 | 0.4 | 26.7 |  |  |  | 3158
2049 | R16065--120V | C6521240415-2049 | 2024-04-16 | 16:53:20 | OK | 101.2 | 27.6 | 58.4 | 8.9 | 118.2 | 9.85 | 822.7 | 70.71 |  |  | 20033 | 117.9 | 11.76 |  |  |  | 67.59 | 25871 | [7 empty] | 120.1 | 0.39 | 26.1 |  |  |  | 3206
2050 | R16065--120V | C6521240415-2050 | 2024-04-16 | 16:53:48 | OK | 101.2 | 27.7 | 58.3 | 8.9 | 118.3 | 10.46 | 875.6 | 70.75 |  |  | 20450 | 118 | 11.97 |  |  |  | 65.52 | 25720 | [7 empty] | 120.1 | 0.38 | 25.4 |  |  |  | 3258
2051 | R16065--120V | C6521240415-2051 | 2024-04-17 | 7:40:50 | OK | 101.2 | 25.0 | 63.4 | 9 | 118 | 9.41 | 812.9 | 73.24 |  |  | 19741 | 117.7 | 11.53 |  |  |  | 65.84 | 25391 | [7 empty] | 120.1 | 0.38 | 25.2 |  |  |  | 3280
2052 | R16065--120V | C6521240415-2052 | 2024-04-17 | 7:41:19 | OK | 101.2 | 25.2 | 62.8 | 9 | 118.3 | 9.63 | 814.8 | 71.55 |  |  | 19896 | 118.1 | 11.73 |  |  |  | 61.49 | 24738 | [7 empty] | 120.1 | 0.43 | 29.1 |  |  |  | 3149
2053 | R16065--120V | C6521240415-2053 | 2024-04-17 | 7:41:48 | OK | 101.2 | 25.3 | 62.5 | 8.9 | 118.2 | 9.4 | 791.2 | 71.24 |  |  | 20160 | 117.9 | 11.82 |  |  |  | 67.72 | 25715 | [7 empty] | 120.1 | 0.41 | 27 |  |  |  | 3235
2054 | R16065--120V | C6521240415-2054 | 2024-04-17 | 7:42:19 | OK | 101.2 | 25.4 | 62.1 | 9 | 118.3 | 9.65 | 810.5 | 71 |  |  | 20033 | 118.1 | 11.87 |  |  |  | 63.09 | 24923 | [7 empty] | 120.1 | 0.41 | 27.5 |  |  |  | 3136
2055 | R16065--120V | C6521240415-2055 | 2024-04-17 | 7:43:30 | OK | 101.2 | 25.5 | 61.9 | 9 | 118.3 | 9.42 | 792.2 | 71.1 |  |  | 19839 | 118.1 | 11.63 |  |  |  | 62.84 | 25098 | [7 empty] | 120.1 | 0.38 | 25.3 |  |  |  | 3253
2056 | R16065--120V | C6521240415-2056 | 2024-04-17 | 7:44:00 | OK | 101.2 | 25.6 | 61.4 | 9 | 118 | 9.71 | 828.2 | 72.29 |  |  | 19902 | 117.8 | 11.5 |  |  |  | 64.74 | 25253 | [7 empty] | 120.1 | 0.42 | 27.8 |  |  |  | 3179
2057 | R16065--120V | C6521240415-2057 | 2024-04-17 | 7:44:30 | OK | 101.2 | 25.7 | 61.3 | 9 | 118.2 | 10.26 | 861.6 | 71.04 |  |  | 20139 | 118.1 | 11.94 |  |  |  | 64.3 | 25353 | [7 empty] | 120.1 | 0.4 | 26.6 |  |  |  | 3169
2058 | R16065--120V | C6521240415-2058 | 2024-04-17 | 7:44:58 | OK | 101.2 | 25.7 | 61.1 | 9 | 118.1 | 9.45 | 795 | 71.26 |  |  | 20104 | 117.8 | 11.57 |  |  |  | 65.21 | 25503 | [7 empty] | 120.1 | 0.38 | 25.2 |  |  |  | 3316
2059 | R16065--120V | C6521240415-2059 | 2024-04-17 | 7:45:27 | OK | 101.2 | 25.8 | 61.0 | 9 | 118.5 | 9.54 | 794.5 | 70.28 |  |  | 20063 | 118.3 | 11.94 |  |  |  | 64.31 | 25098 | [7 empty] | 120.1 | 0.4 | 26.4 |  |  |  | 3247
2060 | R16065--120V | C6521240415-2060 | 2024-04-17 | 7:45:57 | OK | 101.2 | 25.8 | 60.9 | 9 | 118.2 | 9.39 | 783.9 | 70.63 |  |  | 19932 | 117.9 | 11.46 |  |  |  | 64.98 | 25441 | [7 empty] | 120.1 | 0.38 | 25.1 |  |  |  | 3323
2061 | R16065--120V | C6521240415-2061 | 2024-04-17 | 7:46:28 | OK | 101.2 | 25.9 | 60.9 | 9 | 118.4 | 9.61 | 807.3 | 70.92 |  |  | 20020 | 118.2 | 11.94 |  |  |  | 64.34 | 25168 | [7 empty] | 120.1 | 0.4 | 26.3 |  |  |  | 3229
2062 | R16065--120V | C6521240415-2062 | 2024-04-17 | 7:46:57 | OK | 101.2 | 25.9 | 60.7 | 9 | 118.2 | 9.52 | 799.7 | 71.02 |  |  | 20147 | 117.9 | 11.73 |  |  |  | 67.29 | 25878 | [7 empty] | 120.1 | 0.42 | 27.7 |  |  |  | 3209
2063 | R16065--120V | C6521240415-2063 | 2024-04-17 | 7:47:34 | OK | 101.2 | 25.9 | 60.6 | 8.9 | 118.4 | 9.78 | 820.6 | 70.87 |  |  | 20020 | 118.1 | 11.97 |  |  |  | 64.09 | 25288 | [7 empty] | 120.1 | 0.39 | 25.9 |  |  |  | 3255
2064 | R16065--120V | C6521240415-2064 | 2024-04-17 | 7:48:44 | OK | 101.2 | 25.9 | 60.5 | 8.9 | 118.3 | 9.97 | 837 | 70.91 |  |  | 20111 | 118.2 | 12.04 |  |  |  | 66.26 | 25808 | [7 empty] | 120.1 | 0.4 | 26.9 |  |  |  | 3230
2065 | R16065--120V | C6521240415-2065 | 2024-04-17 | 7:49:16 | OK | 101.2 | 26.0 | 60.5 | 9 | 118.2 | 9.59 | 809.5 | 71.4 |  |  | 19794 | 117.9 | 11.63 |  |  |  | 65.17 | 25611 | [7 empty] | 120.1 | 0.4 | 26.9 |  |  |  | 3235
2066 | R16065--120V | C6521240415-2066 | 2024-04-17 | 7:49:48 | OK | 101.2 | 26.2 | 59.4 | 9 | 118.4 | 9.8 | 821.9 | 70.83 |  |  | 19949 | 118.2 | 11.79 |  |  |  | 61.57 | 24618 | [7 empty] | 120.1 | 0.4 | 26.7 |  |  |  | 3174
2067 | R16065--120V | C6521240415-2067 | 2024-04-17 | 7:50:16 | OK | 101.2 | 26.3 | 59.0 | 9 | 118.3 | 9.57 | 803.1 | 70.91 |  |  | 19999 | 118 | 11.76 |  |  |  | 65.04 | 25254 | [7 empty] | 120 | 0.42 | 27.7 |  |  |  | 3186
2068 | R16065--120V | C6521240415-2068 | 2024-04-17 | 7:50:45 | OK | 101.2 | 26.3 | 58.8 | 8.9 | 118.3 | 10.05 | 842.4 | 70.81 |  |  | 20173 | 118.2 | 12 |  |  |  | 65.77 | 25636 | [7 empty] | 120.1 | 0.41 | 27.6 |  |  |  | 3178
2069 | R16065--120V | C6521240415-2069 | 2024-04-17 | 7:51:52 | OK | 101.2 | 26.3 | 58.8 | 9 | 118.4 | 9.88 | 826.1 | 70.59 |  |  | 20121 | 118.1 | 12.06 |  |  |  | 64.54 | 25468 | [7 empty] | 120.1 | 0.4 | 26.3 |  |  |  | 3182
2070 | R16065--120V | C6521240415-2070 | 2024-04-17 | 7:52:56 | OK | 101.2 | 26.4 | 58.5 | 8.9 | 118.4 | 9.55 | 801.1 | 70.86 |  |  | 19755 | 118 | 12.04 |  |  |  | 65.53 | 25619 | [7 empty] | 120.1 | 0.41 | 27 |  |  |  | 3241
2071 | R16065--120V | C6521240415-2071 | 2024-04-17 | 7:54:00 | OK | 101.2 | 26.5 | 58.3 | 9 | 118.3 | 10.38 | 874.7 | 71.21 |  |  | 20131 | 118.1 | 12.01 |  |  |  | 65.91 | 25768 | [7 empty] | 120.1 | 0.4 | 26.9 |  |  |  | 3223
2072 | R16065--120V | C6521240415-2072 | 2024-04-17 | 7:54:27 | OK | 101.2 | 26.6 | 57.8 | 8.9 | 118.1 | 9.52 | 804.3 | 71.51 |  |  | 20010 | 117.8 | 11.61 |  |  |  | 65.37 | 25533 | [7 empty] | 120.1 | 0.42 | 28.1 |  |  |  | 3178
2073 | R16065--120V | C6521240415-2073 | 2024-04-17 | 7:54:56 | OK | 101.2 | 26.7 | 58.0 | 8.9 | 118.3 | 10.07 | 844.4 | 70.89 |  |  | 20174 | 118.1 | 12.1 |  |  |  | 63.91 | 25288 | [7 empty] | 120 | 0.41 | 27.3 |  |  |  | 3200
2074 | R16065--120V | C6521240415-2074 | 2024-04-17 | 7:55:24 | OK | 101.2 | 26.7 | 57.9 | 8.9 | 118.2 | 9.58 | 802.7 | 70.91 |  |  | 20174 | 117.9 | 11.72 |  |  |  | 64.61 | 25390 | [7 empty] | 120 | 0.4 | 26.5 |  |  |  | 3210
2075 | R16065--120V | C6521240415-2075 | 2024-04-17 | 7:56:09 | OK | 101.2 | 26.8 | 57.4 | 9 | 118.4 | 9.72 | 817.2 | 71.02 |  |  | 19913 | 118.1 | 12.09 |  |  |  | 64.33 | 25082 | [7 empty] | 120.1 | 0.42 | 27.9 |  |  |  | 3175
2076 | R16065--120V | C6521240415-2076 | 2024-04-17 | 7:56:40 | OK | 101.2 | 26.7 | 57.7 | 8.9 | 118.1 | 9.78 | 830.2 | 71.85 |  |  | 19805 | 117.8 | 11.58 |  |  |  | 64.28 | 24960 | [7 empty] | 120 | 0.42 | 28 |  |  |  | 3134
2077 | R16065--120V | C6521240415-2077 | 2024-04-17 | 7:57:09 | OK | 101.2 | 26.7 | 57.9 | 8.9 | 118.2 | 9.52 | 801.6 | 71.18 |  |  | 19918 | 118 | 11.86 |  |  |  | 63.36 | 25261 | [7 empty] | 120 | 0.41 | 27 |  |  |  | 3226
2078 | R16065--120V | C6521240415-2078 | 2024-04-17 | 7:57:39 | OK | 101.2 | 26.8 | 57.6 | 8.9 | 118.1 | 9.36 | 784.2 | 70.91 |  |  | 20014 | 117.7 | 11.48 |  |  |  | 63.37 | 25291 | [7 empty] | 120 | 0.4 | 26.7 |  |  |  | 3195
2079 | R16065--120V | C6521240415-2079 | 2024-04-17 | 7:58:11 | OK | 101.2 | 26.9 | 57.5 | 9 | 118.3 | 9.42 | 791.9 | 71.11 |  |  | 20027 | 118 | 12 |  |  |  | 65.26 | 25249 | [7 empty] | 120.1 | 0.38 | 25.3 |  |  |  | 3258
2080 | R16065--120V | C6521240415-2080 | 2024-04-17 | 7:58:48 | OK | 101.2 | 26.9 | 57.2 | 8.9 | 118.2 | 9.69 | 813.5 | 70.98 |  |  | 19938 | 117.9 | 11.66 |  |  |  | 67.58 | 26024 | [7 empty] | 120 | 0.45 | 29.9 |  |  |  | 3172
2081 | R16065--120V | C6521240415-2081 | 2024-04-17 | 7:59:18 | OK | 101.2 | 27.0 | 56.9 | 9 | 118.3 | 10.12 | 850.7 | 71.05 |  |  | 19948 | 118.1 | 11.92 |  |  |  | 63.62 | 25251 | [7 empty] | 120 | 0.41 | 27 |  |  |  | 3142
2082 | R16065--120V | C6521240415-2082 | 2024-04-17 | 7:59:49 | OK | 101.2 | 27.0 | 56.8 | 8.9 | 118.3 | 9.61 | 804.8 | 70.83 |  |  | 20038 | 118 | 11.92 |  |  |  | 66.82 | 25682 | [7 empty] | 120 | 0.4 | 26.5 |  |  |  | 3206
2083 | R16065--120V | C6521240415-2083 | 2024-04-17 | 8:00:18 | OK | 101.2 | 27.0 | 56.9 | 9 | 118.4 | 9.87 | 826.9 | 70.74 |  |  | 20165 | 118.2 | 12.02 |  |  |  | 65.72 | 25595 | [7 empty] | 120.1 | 0.39 | 25.9 |  |  |  | 3203
2084 | R16065--120V | C6521240415-2084 | 2024-04-17 | 8:00:46 | OK | 101.2 | 27.0 | 56.8 | 9 | 118 | 10.22 | 856.4 | 71.04 |  |  | 19711 | 117.8 | 11.65 |  |  |  | 64.25 | 25344 | [7 empty] | 120 | 0.43 | 28.4 |  |  |  | 3147
2085 | R16065--120V | C6521240415-2085 | 2024-04-17 | 8:01:16 | OK | 101.2 | 27.1 | 56.6 | 8.9 | 118.3 | 10.44 | 874 | 70.77 |  |  | 20144 | 118.1 | 12.2 |  |  |  | 65.1 | 25650 | [7 empty] | 120.1 | 0.4 | 26.4 |  |  |  | 3203
2086 | R16065--120V | C6521240415-2086 | 2024-04-17 | 8:01:51 | OK | 101.2 | 27.1 | 56.4 | 8.9 | 118.1 | 9.54 | 802 | 71.18 |  |  | 20058 | 117.7 | 11.75 |  |  |  | 65.67 | 25583 | [7 empty] | 120 | 0.39 | 26.3 |  |  |  | 3233
2087 | R16065--120V | C6521240415-2087 | 2024-04-17 | 8:02:20 | OK | 101.2 | 27.1 | 56.4 | 9 | 118.4 | 9.7 | 817.1 | 71.21 |  |  | 20157 | 118.1 | 11.99 |  |  |  | 65.14 | 25559 | [7 empty] | 120.1 | 0.39 | 26.1 |  |  |  | 3177
2088 | R16065--120V | C6521240415-2088 | 2024-04-17 | 8:02:56 | OK | 101.2 | 27.1 | 56.2 | 8.9 | 118.1 | 9.52 | 795.9 | 70.8 |  |  | 19983 | 117.7 | 11.75 |  |  |  | 66.16 | 25432 | [7 empty] | 120.1 | 0.4 | 26.5 |  |  |  | 3220
2089 | R16065--120V | C6521240415-2089 | 2024-04-17 | 8:03:25 | OK | 101.2 | 27.2 | 55.7 | 9 | 118.2 | 10.46 | 882.2 | 71.32 |  |  | 20113 | 118.1 | 11.83 |  |  |  | 66.01 | 25519 | [7 empty] | 120.1 | 0.37 | 24.8 |  |  |  | 3205
2090 | R16065--120V | C6521240415-2090 | 2024-04-17 | 8:03:54 | OK | 101.2 | 27.2 | 55.5 | 9.2 | 118.2 | 9.77 | 813.8 | 70.5 |  |  | 19975 | 117.9 | 11.81 |  |  |  | 67.76 | 25712 | [7 empty] | 120.1 | 0.44 | 29.2 |  |  |  | 3164
2091 | R16065--120V | C6521240415-2091 | 2024-04-17 | 8:04:24 | OK | 101.2 | 27.2 | 55.1 | 8.9 | 118.3 | 9.96 | 833.7 | 70.77 |  |  | 20145 | 118.1 | 11.94 |  |  |  | 65.17 | 25538 | [7 empty] | 120 | 0.43 | 28.6 |  |  |  | 3151
2092 | R16065--120V | C6521240415-2092 | 2024-04-17 | 8:04:53 | OK | 101.2 | 27.2 | 55.6 | 8.9 | 118.3 | 9.56 | 801.2 | 70.88 |  |  | 20088 | 117.9 | 11.74 |  |  |  | 66.37 | 25708 | [7 empty] | 120 | 0.4 | 26.5 |  |  |  | 3223
2093 | R16065--120V | C6521240415-2093 | 2024-04-17 | 8:05:22 | OK | 101.2 | 27.2 | 55.8 | 9 | 118.3 | 10.27 | 861.9 | 70.98 |  |  | 20231 | 118.1 | 12.04 |  |  |  | 65.63 | 25584 | [7 empty] | 120.1 | 0.4 | 26.4 |  |  |  | 3168
2094 | R16065--120V | C6521240415-2094 | 2024-04-17 | 8:05:50 | OK | 101.2 | 27.2 | 55.9 | 8.9 | 118.2 | 9.42 | 787.7 | 70.73 |  |  | 19927 | 117.9 | 11.61 |  |  |  | 67.12 | 25763 | [7 empty] | 120 | 0.39 | 26.2 |  |  |  | 3228
2095 | R16065--120V | C6521240415-2095 | 2024-04-17 | 8:06:19 | OK | 101.2 | 27.0 | 56.2 | 9 | 118.3 | 10.13 | 849.7 | 70.91 |  |  | 19862 | 118 | 11.96 |  |  |  | 65.49 | 25725 | [7 empty] | 120.1 | 0.4 | 26.8 |  |  |  | 3178
2096 | R16065--120V | C6521240415-2096 | 2024-04-17 | 8:06:47 | OK | 101.2 | 27.0 | 56.3 | 8.9 | 118.1 | 9.66 | 811 | 71.14 |  |  | 19884 | 117.7 | 11.78 |  |  |  | 64.37 | 25270 | [7 empty] | 120.1 | 0.41 | 27.3 |  |  |  | 3177
2097 | R16065--120V | C6521240415-2097 | 2024-04-17 | 8:07:15 | OK | 101.2 | 27.0 | 56.1 | 9 | 118.3 | 10.16 | 849.7 | 70.71 |  |  | 20047 | 118 | 11.91 |  |  |  | 63.05 | 25004 | [7 empty] | 120.1 | 0.4 | 26.5 |  |  |  | 3202
2098 | R16065--120V | C6521240415-2098 | 2024-04-17 | 8:07:44 | OK | 101.2 | 26.9 | 56.2 | 8.9 | 118.1 | 9.61 | 804.1 | 70.86 |  |  | 20078 | 117.8 | 11.69 |  |  |  | 66.95 | 25695 | [7 empty] | 120.1 | 0.41 | 27 |  |  |  | 3171
2099 | R16065--120V | C6521240415-2099 | 2024-04-17 | 8:08:15 | OK | 101.2 | 26.9 | 56.6 | 8.9 | 118.2 | 10.44 | 874.1 | 70.86 |  |  | 20179 | 118 | 12.18 |  |  |  | 66.01 | 25580 | [7 empty] | 120.1 | 0.44 | 29.4 |  |  |  | 3136
2100 | R16065--120V | C6521240415-2100 | 2024-04-17 | 8:08:43 | OK | 101.2 | 26.9 | 56.3 | 8.9 | 118.1 | 9.76 | 818.5 | 71 |  |  | 19697 | 117.8 | 11.76 |  |  |  | 63.65 | 24829 | [7 empty] | 120.1 | 0.44 | 29.8 |  |  |  | 3153
2101 | R16065--120V | C6521240415-2101 | 2024-04-17 | 8:09:12 | OK | 101.2 | 26.8 | 56.6 | 9 | 118.2 | 9.62 | 803.1 | 70.57 |  |  | 20061 | 118 | 12.1 |  |  |  | 64.58 | 25417 | [7 empty] | 120.1 | 0.42 | 28 |  |  |  | 3136
2102 | R16065--120V | C6521240415-2102 | 2024-04-17 | 8:09:40 | OK | 101.2 | 26.9 | 56.0 | 8.9 | 117.9 | 10.23 | 861.1 | 71.37 |  |  | 20287 | 117.8 | 11.64 |  |  |  | 68.37 | 25963 | [7 empty] | 120.1 | 0.4 | 26.4 |  |  |  | 3206
2103 | R16065--120V | C6521240415-2103 | 2024-04-17 | 8:10:08 | OK | 101.2 | 27.0 | 55.9 | 9 | 118.3 | 10.58 | 888.6 | 71.01 |  |  | 20456 | 118.2 | 12.02 |  |  |  | 66.16 | 25727 | [7 empty] | 120.1 | 0.44 | 29.6 |  |  |  | 3109
2104 | R16065--120V | C6521240415-2104 | 2024-04-17 | 8:10:38 | OK | 101.2 | 27.0 | 55.9 | 8.9 | 118.2 | 9.78 | 821.5 | 71.08 |  |  | 20171 | 117.9 | 11.87 |  |  |  | 65.81 | 25460 | [7 empty] | 120.1 | 0.4 | 26.9 |  |  |  | 3224
2105 | R16065--120V | C6521240415-2105 | 2024-04-17 | 8:11:08 | OK | 101.2 | 27.1 | 55.7 | 9 | 118.4 | 9.78 | 816.6 | 70.56 |  |  | 20010 | 118 | 11.88 |  |  |  | 62.53 | 24796 | [7 empty] | 120.1 | 0.4 | 26.6 |  |  |  | 3182
2106 | R16065--120V | C6521240415-2106 | 2024-04-17 | 8:12:13 | OK | 101.2 | 27.0 | 55.9 | 9 | 118.5 | 9.43 | 789.9 | 70.7 |  |  | 19876 | 118.2 | 11.88 |  |  |  | 66.98 | 26018 | [7 empty] | 120.1 | 0.39 | 26.2 |  |  |  | 3252
2107 | R16065--120V | C6521240415-2107 | 2024-04-17 | 8:13:19 | OK | 101.2 | 27.1 | 55.4 | 9 | 118.4 | 9.84 | 829.9 | 71.18 |  |  | 19319 | 118.1 | 12.07 |  |  |  | 65.31 | 25407 | [7 empty] | 120.1 | 0.41 | 27.1 |  |  |  | 3162
2108 | R16065--120V | C6521240415-2108 | 2024-04-17 | 8:13:50 | OK | 101.2 | 27.2 | 55.1 | 9 | 118.2 | 9.39 | 791 | 71.26 |  |  | 19719 | 118 | 11.57 |  |  |  | 66.35 | 25800 | [7 empty] | 120.1 | 0.38 | 25.5 |  |  |  | 3287
2109 | R16065--120V | C6521240415-2109 | 2024-04-17 | 8:14:19 | OK | 101.2 | 27.2 | 55.2 | 8.9 | 118.2 | 10.55 | 889.4 | 71.33 |  |  | 20125 | 118 | 12.06 |  |  |  | 64.62 | 25099 | [7 empty] | 120.1 | 0.43 | 29.1 |  |  |  | 3145
2110 | R16065--120V | C6521240415-2110 | 2024-04-17 | 8:14:48 | OK | 101.2 | 27.2 | 54.7 | 8.9 | 118.2 | 9.63 | 807.7 | 70.99 |  |  | 19844 | 117.8 | 11.9 |  |  |  | 67.05 | 25943 | [7 empty] | 120.1 | 0.39 | 26.2 |  |  |  | 3259
2111 | R16065--120V | C6521240415-2111 | 2024-04-17 | 8:15:25 | OK | 101.2 | 27.2 | 55.0 | 8.9 | 118.3 | 10.63 | 895.9 | 71.24 |  |  | 19987 | 118.2 | 11.97 |  |  |  | 66.07 | 25544 | [7 empty] | 120.1 | 0.4 | 26.9 |  |  |  | 3231
2112 | R16065--120V | C6521240415-2112 | 2024-04-17 | 8:15:58 | OK | 101.2 | 27.1 | 55.2 | 8.9 | 118.2 | 9.59 | 804.3 | 70.99 |  |  | 19728 | 117.8 | 11.67 |  |  |  | 68.14 | 26192 | [7 empty] | 120.1 | 0.4 | 26.8 |  |  |  | 3216
2113 | R16065--120V | C6521240415-2113 | 2024-04-17 | 8:16:31 | OK | 101.2 | 27.0 | 55.6 | 9 | 118.4 | 9.59 | 806 | 71.01 |  |  | 19931 | 118.1 | 12.1 |  |  |  | 63.98 | 25231 | [7 empty] | 120.1 | 0.39 | 26.3 |  |  |  | 3231
2114 | R16065--120V | C6521240415-2114 | 2024-04-17 | 8:17:02 | OK | 101.2 | 27.0 | 55.7 | 8.9 | 118.1 | 9.63 | 807.1 | 70.94 |  |  | 19995 | 117.9 | 11.63 |  |  |  | 66.73 | 25676 | [7 empty] | 120.1 | 0.4 | 26.7 |  |  |  | 3198
2115 | R16065--120V | C6521240415-2115 | 2024-04-17 | 8:17:32 | OK | 101.2 | 27.0 | 55.9 | 8.9 | 118.3 | 9.56 | 798.2 | 70.61 |  |  | 19867 | 118.1 | 11.87 |  |  |  | 65.45 | 25674 | [7 empty] | 120.1 | 0.4 | 26.8 |  |  |  | 3209
2116 | R16065--120V | C6521240415-2116 | 2024-04-17 | 8:18:01 | OK | 101.2 | 27.1 | 55.6 | 9 | 118 | 10.23 | 861.8 | 71.34 |  |  | 20344 | 117.8 | 11.47 |  |  |  | 69.68 | 26402 | [7 empty] | 120.1 | 0.38 | 25.5 |  |  |  | 3238
2117 | R16065--120V | C6521240415-2117 | 2024-04-17 | 8:18:29 | OK | 101.2 | 27.1 | 55.8 | 9 | 118.4 | 9.52 | 795.8 | 70.62 |  |  | 20009 | 118.1 | 12.02 |  |  |  | 65.07 | 25619 | [7 empty] | 120.1 | 0.39 | 26.3 |  |  |  | 3178
2118 | R16065--120V | C6521240415-2118 | 2024-04-17 | 8:18:57 | OK | 101.2 | 27.1 | 55.8 | 8.9 | 118 | 9.65 | 804.5 | 70.64 |  |  | 19898 | 117.8 | 11.65 |  |  |  | 67.32 | 26004 | [7 empty] | 120.1 | 0.4 | 26.6 |  |  |  | 3260
2119 | R16065--120V | C6521240415-2119 | 2024-04-17 | 8:19:29 | OK | 101.2 | 27.1 | 55.8 | 8.9 | 118.3 | 10.33 | 867.3 | 70.99 |  |  | 20222 | 118.2 | 11.86 |  |  |  | 65.92 | 25838 | [7 empty] | 120.1 | 0.38 | 25.6 |  |  |  | 3187
2120 | R16065--120V | C6521240415-2120 | 2024-04-17 | 8:19:57 | OK | 101.2 | 27.2 | 55.6 | 8.9 | 118.1 | 9.57 | 795.5 | 70.37 |  |  | 20075 | 117.9 | 11.57 |  |  |  | 68.23 | 26047 | [7 empty] | 120.1 | 0.38 | 25.4 |  |  |  | 3234
2121 | R16065--120V | C6521240415-2121 | 2024-04-17 | 8:20:27 | OK | 101.2 | 27.1 | 55.6 | 8.9 | 118.2 | 10.07 | 843.8 | 70.9 |  |  | 20078 | 118.1 | 11.94 |  |  |  | 65.08 | 25434 | [7 empty] | 120.1 | 0.4 | 26.6 |  |  |  | 3197
2122 | R16065--120V | C6521240415-2122 | 2024-04-17 | 8:20:55 | OK | 101.2 | 27.1 | 55.7 | 8.9 | 118.2 | 9.47 | 794.6 | 71.02 |  |  | 20078 | 118 | 11.64 |  |  |  | 68.27 | 26086 | [7 empty] | 120.1 | 0.39 | 26.2 |  |  |  | 3256
2123 | R16065--120V | C6521240415-2123 | 2024-04-17 | 8:21:25 | OK | 101.2 | 27.1 | 55.8 | 8.9 | 118.3 | 10.35 | 870 | 71.01 |  |  | 20259 | 118.1 | 11.86 |  |  |  | 65.38 | 25555 | [7 empty] | 120.1 | 0.39 | 26 |  |  |  | 3235
2124 | R16065--120V | C6521240415-2124 | 2024-04-17 | 8:23:33 | OK | 101.2 | 27.0 | 55.9 | 8.9 | 118.2 | 9.51 | 803.5 | 71.48 |  |  | 20223 | 118 | 11.39 |  |  |  | 69.21 | 26334 | [7 empty] | 120.1 | 0.39 | 26.3 |  |  |  | 3227
2125 | R16065--120V | C6521240415-2125 | 2024-04-17 | 8:24:02 | OK | 101.2 | 27.1 | 55.9 | 9 | 118.5 | 9.68 | 825.4 | 71.96 |  |  | 19671 | 118.1 | 11.78 |  |  |  | 63.41 | 25275 | [7 empty] | 120 | 0.4 | 27 |  |  |  | 3153
2126 | R16065--120V | C6521240415-2126 | 2024-04-17 | 8:24:30 | OK | 101.2 | 27.2 | 55.7 | 8.9 | 118.3 | 9.49 | 796.9 | 70.96 |  |  | 20102 | 118 | 11.63 |  |  |  | 67.94 | 25889 | [7 empty] | 120.1 | 0.39 | 25.9 |  |  |  | 3297
2127 | R16065--120V | C6521240415-2127 | 2024-04-17 | 8:24:59 | OK | 101.2 | 27.2 | 55.6 | 9 | 118.4 | 10.3 | 865.1 | 70.99 |  |  | 20138 | 118.2 | 11.85 |  |  |  | 66.45 | 25996 | [7 empty] | 120.1 | 0.4 | 26.7 |  |  |  | 3227
2128 | R16065--120V | C6521240415-2128 | 2024-04-17 | 8:25:26 | OK | 101.2 | 27.1 | 56.0 | 8.9 | 118.2 | 9.58 | 801.9 | 70.83 |  |  | 20275 | 117.9 | 11.87 |  |  |  | 68.43 | 26160 | [7 empty] | 120.1 | 0.41 | 27.3 |  |  |  | 3240
2129 | R16065--120V | C6521240415-2129 | 2024-04-17 | 8:25:55 | OK | 101.2 | 27.2 | 55.8 | 8.9 | 118.3 | 9.92 | 831.8 | 70.88 |  |  | 19940 | 118.1 | 11.89 |  |  |  | 65.25 | 25710 | [7 empty] | 120.1 | 0.4 | 26.4 |  |  |  | 3242
2130 | R16065--120V | C6521240415-2130 | 2024-04-17 | 8:26:31 | OK | 101.2 | 27.1 | 55.9 | 8.9 | 118.1 | 9.4 | 789 | 71.07 |  |  | 20032 | 117.8 | 11.7 |  |  |  | 68.74 | 25971 | [7 empty] | 120.1 | 0.39 | 26.1 |  |  |  | 3259
2131 | R16065--120V | C6521240415-2131 | 2024-04-17 | 8:27:01 | OK | 101.2 | 27.1 | 55.8 | 8.9 | 118.4 | 9.61 | 808.2 | 71.04 |  |  | 19985 | 118.1 | 12.08 |  |  |  | 65.9 | 25707 | [7 empty] | 120 | 0.43 | 28.7 |  |  |  | 3139
2132 | R16065--120V | C6521240415-2132 | 2024-04-17 | 8:27:32 | OK | 101.2 | 27.0 | 55.9 | 8.9 | 118 | 10.26 | 863.3 | 71.3 |  |  | 20241 | 117.8 | 11.8 |  |  |  | 68.07 | 26011 | [7 empty] | 120.1 | 0.39 | 26.1 |  |  |  | 3252
2133 | R16065--120V | C6521240415-2133 | 2024-04-17 | 8:28:00 | OK | 101.2 | 27.0 | 56.1 | 8.9 | 118.2 | 10.59 | 892.1 | 71.3 |  |  | 20080 | 118.1 | 11.95 |  |  |  | 66.43 | 25629 | [7 empty] | 120.1 | 0.4 | 27 |  |  |  | 3186
2134 | R16065--120V | C6521240415-2134 | 2024-04-17 | 8:28:28 | OK | 101.2 | 26.9 | 56.2 | 8.9 | 118.2 | 9.5 | 793.7 | 70.72 |  |  | 19939 | 117.9 | 11.97 |  |  |  | 67.44 | 25632 | [7 empty] | 120.1 | 0.41 | 27.2 |  |  |  | 3216
2135 | R16065--120V | C6521240415-2135 | 2024-04-17 | 8:28:57 | OK | 101.2 | 26.9 | 56.6 | 8.9 | 118.3 | 10.56 | 889.5 | 71.21 |  |  | 20175 | 118.1 | 12.08 |  |  |  | 66.94 | 26037 | [7 empty] | 120.1 | 0.4 | 26.3 |  |  |  | 3242
2136 | R16065--120V | C6521240415-2136 | 2024-04-17 | 8:29:27 | OK | 101.2 | 27.1 | 56.2 | 8.9 | 118.1 | 10 | 834.7 | 70.69 |  |  | 20301 | 117.9 | 11.75 |  |  |  | 67.63 | 26064 | [7 empty] | 120.1 | 0.41 | 27.2 |  |  |  | 3269
2137 | R16065--120V | C6521240415-2137 | 2024-04-17 | 8:29:59 | OK | 101.2 | 27.2 | 56.0 | 9 | 118.3 | 10.27 | 861.4 | 70.88 |  |  | 20244 | 118.2 | 11.75 |  |  |  | 67.02 | 25791 | [7 empty] | 120.1 | 0.42 | 27.8 |  |  |  | 3163
2138 | R16065--120V | C6521240415-2138 | 2024-04-17 | 8:30:30 | OK | 101.2 | 27.2 | 55.7 | 8.9 | 118.1 | 10.21 | 855.8 | 70.98 |  |  | 20427 | 118 | 11.58 |  |  |  | 68.64 | 26227 | [7 empty] | 120.1 | 0.39 | 26 |  |  |  | 3218
2139 | R16065--120V | C6521240415-2139 | 2024-04-17 | 8:30:58 | OK | 101.2 | 27.3 | 55.6 | 8.9 | 118.3 | 10.3 | 864.5 | 70.96 |  |  | 20358 | 118.1 | 11.84 |  |  |  | 66.5 | 25760 | [7 empty] | 120.1 | 0.42 | 27.7 |  |  |  | 3180
2140 | R16065--120V | C6521240415-2140 | 2024-04-17 | 8:31:32 | OK | 101.2 | 27.4 | 55.2 | 8.9 | 118.1 | 9.61 | 807.9 | 71.17 |  |  | 20044 | 117.8 | 11.8 |  |  |  | 67.77 | 25972 | [7 empty] | 120.1 | 0.39 | 26.1 |  |  |  | 3201
2141 | R16065--120V | C6521240415-2141 | 2024-04-17 | 8:32:02 | OK | 101.2 | 27.3 | 55.5 | 8.9 | 118.3 | 9.35 | 775.9 | 70.08 |  |  | 20070 | 118 | 11.81 |  |  |  | 65.34 | 25667 | [7 empty] | 120.1 | 0.39 | 26.1 |  |  |  | 3256
2142 | R16065--120V | C6521240415-2142 | 2024-04-17 | 8:33:18 | OK | 101.2 | 27.3 | 55.5 | 8.9 | 118.2 | 10.14 | 850.8 | 70.99 |  |  | 20371 | 118 | 11.37 |  |  |  | 69.48 | 26406 | [7 empty] | 120.1 | 0.39 | 26.2 |  |  |  | 3305
2143 | R16065--120V | C6521240415-2143 | 2024-04-17 | 8:33:47 | OK | 101.2 | 27.2 | 55.6 | 8.9 | 118.4 | 10.06 | 848.5 | 71.26 |  |  | 19989 | 118.1 | 11.95 |  |  |  | 66.55 | 25832 | [7 empty] | 120.1 | 0.4 | 26.5 |  |  |  | 3195
2144 | R16065--120V | C6521240415-2144 | 2024-04-17 | 8:34:19 | OK | 101.2 | 27.3 | 55.4 | 8.9 | 118 | 10.42 | 876.2 | 71.27 |  |  | 20049 | 117.8 | 11.86 |  |  |  | 68.01 | 26081 | [7 empty] | 120.1 | 0.38 | 25.2 |  |  |  | 3274
2145 | R16065--120V | C6521240415-2145 | 2024-04-17 | 8:34:49 | OK | 101.2 | 27.3 | 55.3 | 8.9 | 118.5 | 9.59 | 802.4 | 70.64 |  |  | 19930 | 118.1 | 11.8 |  |  |  | 65.15 | 25421 | [7 empty] | 120.1 | 0.39 | 26.1 |  |  |  | 3239
2146 | R16065--120V | C6521240415-2146 | 2024-04-17 | 8:35:16 | OK | 101.2 | 27.2 | 55.6 | 8.9 | 118.3 | 9.59 | 800.5 | 70.56 |  |  | 20137 | 118 | 11.81 |  |  |  | 67.01 | 25905 | [7 empty] | 120.1 | 0.4 | 26.6 |  |  |  | 3192
2147 | R16065--120V | C6521240415-2147 | 2024-04-17 | 8:35:44 | OK | 101.2 | 27.2 | 55.5 | 9 | 118.3 | 10.52 | 886.4 | 71.21 |  |  | 20043 | 118.1 | 11.95 |  |  |  | 66.07 | 25603 | [7 empty] | 120.1 | 0.39 | 26.2 |  |  |  | 3194
2148 | R16065--120V | C6521240415-2148 | 2024-04-17 | 8:36:12 | OK | 101.2 | 27.2 | 55.5 | 8.9 | 118.1 | 10.24 | 858.8 | 71.01 |  |  | 20182 | 117.9 | 11.47 |  |  |  | 69.21 | 26489 | [7 empty] | 120.1 | 0.39 | 26.2 |  |  |  | 3269
2149 | R16065--120V | C6521240415-2149 | 2024-04-17 | 8:36:43 | OK | 101.2 | 27.2 | 55.6 | 8.9 | 118.4 | 10.44 | 874.7 | 70.77 |  |  | 20081 | 118.2 | 12.04 |  |  |  | 66.25 | 25690 | [7 empty] | 120.1 | 0.41 | 27.4 |  |  |  | 3151
2150 | R16065--120V | C6521240415-2150 | 2024-04-17 | 8:37:10 | OK | 101.2 | 27.2 | 55.5 | 8.9 | 118.2 | 10.16 | 850.8 | 70.82 |  |  | 20229 | 117.9 | 11.86 |  |  |  | 68.77 | 26137 | [7 empty] | 120.1 | 0.41 | 27.5 |  |  |  | 3197
2151 | R16065--120V | C6521240415-2151 | 2024-04-17 | 8:37:42 | OK | 101.2 | 27.3 | 55.2 | 9 | 118.4 | 9.43 | 790.5 | 70.8 |  |  | 19946 | 118.2 | 11.91 |  |  |  | 64.58 | 25483 | [7 empty] | 120.1 | 0.39 | 26.1 |  |  |  | 3196
2152 | R16065--120V | C6521240415-2152 | 2024-04-17 | 8:38:10 | OK | 101.2 | 27.5 | 54.8 | 8.9 | 118.1 | 9.52 | 796 | 70.83 |  |  | 20060 | 117.9 | 11.7 |  |  |  | 65.95 | 25506 | [7 empty] | 120.1 | 0.41 | 27.6 |  |  |  | 3226
2153 | R16065--120V | C6521240415-2153 | 2024-04-17 | 8:38:42 | OK | 101.2 | 27.5 | 54.6 | 8.9 | 118.4 | 10.07 | 842.1 | 70.66 |  |  | 19995 | 118.1 | 12.12 |  |  |  | 66.58 | 25909 | [7 empty] | 120.1 | 0.4 | 26.3 |  |  |  | 3208
2154 | R16065--120V | C6521240415-2154 | 2024-04-17 | 8:39:09 | OK | 101.2 | 27.6 | 54.5 | 8.9 | 118.1 | 9.72 | 815.1 | 70.97 |  |  | 19595 | 117.9 | 11.65 |  |  |  | 66.59 | 25566 | [7 empty] | 120.1 | 0.39 | 26.1 |  |  |  | 3230
2155 | R16065--120V | C6521240415-2155 | 2024-04-17 | 8:39:37 | OK | 101.2 | 27.5 | 54.5 | 9 | 118.3 | 9.86 | 821.6 | 70.45 |  |  | 20041 | 118.2 | 11.92 |  |  |  | 65.13 | 25540 | [7 empty] | 120.1 | 0.42 | 27.7 |  |  |  | 3163
2156 | R16065--120V | C6521240415-2156 | 2024-04-17 | 8:40:05 | OK | 101.2 | 27.5 | 54.6 | 8.9 | 118.2 | 9.55 | 795.9 | 70.49 |  |  | 20051 | 117.9 | 11.67 |  |  |  | 68.04 | 25912 | [7 empty] | 120 | 0.4 | 26.6 |  |  |  | 3226
2157 | R16065--120V | C6521240415-2157 | 2024-04-17 | 8:40:33 | OK | 101.2 | 27.5 | 54.3 | 9 | 118.3 | 9.65 | 806.5 | 70.64 |  |  | 19993 | 118 | 12.01 |  |  |  | 64.24 | 25185 | [7 empty] | 120.1 | 0.4 | 26.5 |  |  |  | 3208
2158 | R16065--120V | C6521240415-2158 | 2024-04-17 | 8:41:01 | OK | 101.2 | 27.4 | 54.5 | 8.9 | 118.1 | 9.72 | 815.1 | 70.97 |  |  | 19800 | 117.8 | 11.8 |  |  |  | 67.7 | 25836 | [7 empty] | 120.1 | 0.39 | 26 |  |  |  | 3264
2159 | R16065--120V | C6521240415-2159 | 2024-04-17 | 8:41:29 | OK | 101.2 | 27.5 | 54.4 | 9 | 118.3 | 9.48 | 791 | 70.56 |  |  | 20052 | 118 | 11.89 |  |  |  | 64.96 | 25461 | [7 empty] | 120.1 | 0.43 | 28.7 |  |  |  | 3134
2160 | R16065--120V | C6521240415-2160 | 2024-04-17 | 8:41:58 | OK | 101.2 | 27.4 | 54.5 | 9.1 | 118.1 | 9.42 | 785.7 | 70.69 |  |  | 20229 | 117.8 | 11.64 |  |  |  | 67.49 | 26035 | [7 empty] | 120.1 | 0.38 | 25.3 |  |  |  | 3253
2161 | R16065--120V | C6521240415-2161 | 2024-04-17 | 8:42:27 | OK | 101.2 | 27.5 | 54.4 | 9 | 118.2 | 10.05 | 842.1 | 70.89 |  |  | 19933 | 118 | 12.01 |  |  |  | 66.4 | 25958 | [7 empty] | 120.1 | 0.4 | 26.3 |  |  |  | 3178
2162 | R16065--120V | C6521240415-2162 | 2024-04-17 | 8:42:54 | OK | 101.2 | 27.5 | 54.3 | 8.9 | 118 | 9.87 | 826.3 | 70.95 |  |  | 19959 | 117.7 | 11.73 |  |  |  | 68.76 | 26018 | [7 empty] | 120.1 | 0.4 | 26.3 |  |  |  | 3199
2163 | R16065--120V | C6521240415-2163 | 2024-04-17 | 8:43:23 | OK | 101.2 | 27.4 | 54.4 | 9 | 118.3 | 10.38 | 871 | 70.91 |  |  | 20440 | 118.1 | 12.07 |  |  |  | 66.41 | 25855 | [7 empty] | 120.1 | 0.4 | 26.4 |  |  |  | 3191
2164 | R16065--120V | C6521240415-2164 | 2024-04-17 | 8:43:51 | OK | 101.2 | 27.3 | 54.4 | 8.9 | 118 | 10.12 | 843.5 | 70.61 |  |  | 20362 | 117.8 | 11.54 |  |  |  | 68.04 | 26256 | [7 empty] | 120.1 | 0.39 | 25.7 |  |  |  | 3247
2165 | R16065--120V | C6521240415-2165 | 2024-04-17 | 8:44:19 | OK | 101.2 | 27.4 | 54.6 | 8.9 | 118.1 | 10.67 | 895.8 | 71.09 |  |  | 20353 | 118 | 11.85 |  |  |  | 66.14 | 25922 | [7 empty] | 120.1 | 0.39 | 25.7 |  |  |  | 3201
2166 | R16065--120V | C6521240415-2166 | 2024-04-17 | 8:44:47 | OK | 101.2 | 27.4 | 54.4 | 8.9 | 118.1 | 9.46 | 789.4 | 70.68 |  |  | 19863 | 117.8 | 11.93 |  |  |  | 67.52 | 26069 | [7 empty] | 120.1 | 0.41 | 27.1 |  |  |  | 3221
2167 | R16065--120V | C6521240415-2167 | 2024-04-17 | 8:45:17 | OK | 101.2 | 27.3 | 54.7 | 8.9 | 118.3 | 9.93 | 828.9 | 70.59 |  |  | 20093 | 118.1 | 11.87 |  |  |  | 66.01 | 25735 | [7 empty] | 120.1 | 0.4 | 26.5 |  |  |  | 3223
2168 | R16065--120V | C6521240415-2168 | 2024-04-17 | 8:45:44 | OK | 101.2 | 27.4 | 54.4 | 8.9 | 118.2 | 9.44 | 788.7 | 70.71 |  |  | 20110 | 117.9 | 11.79 |  |  |  | 66.99 | 25907 | [7 empty] | 120.1 | 0.4 | 26.7 |  |  |  | 3243
2169 | R16065--120V | C6521240415-2169 | 2024-04-17 | 8:46:12 | OK | 101.2 | 27.5 | 54.2 | 8.9 | 118.2 | 10.46 | 876.3 | 70.9 |  |  | 20408 | 118.1 | 11.95 |  |  |  | 66.07 | 25765 | [7 empty] | 120.1 | 0.39 | 26.1 |  |  |  | 3225
2170 | R16065--120V | C6521240415-2170 | 2024-04-17 | 8:46:39 | OK | 101.2 | 27.4 | 54.3 | 8.9 | 118.2 | 9.54 | 800.4 | 70.95 |  |  | 20166 | 117.8 | 11.85 |  |  |  | 67.39 | 25877 | [7 empty] | 120.1 | 0.4 | 26.5 |  |  |  | 3262
2171 | R16065--120V | C6521240415-2171 | 2024-04-17 | 8:47:09 | OK | 101.2 | 27.3 | 54.7 | 9 | 118.4 | 9.49 | 790.3 | 70.37 |  |  | 20129 | 118.1 | 11.92 |  |  |  | 66.73 | 25921 | [7 empty] | 120.1 | 0.41 | 27.3 |  |  |  | 3205
2172 | R16065--120V | C6521240415-2172 | 2024-04-17 | 8:47:38 | OK | 101.2 | 27.2 | 54.7 | 8.9 | 118 | 9.39 | 786.8 | 71 |  |  | 20038 | 117.8 | 11.64 |  |  |  | 66.53 | 25711 | [7 empty] | 120.1 | 0.4 | 26.8 |  |  |  | 3202
2173 | R16065--120V | C6521240415-2173 | 2024-04-17 | 8:48:07 | OK | 101.2 | 27.2 | 54.9 | 8.9 | 118.3 | 10.17 | 849.5 | 70.6 |  |  | 20035 | 118.1 | 12.13 |  |  |  | 66.68 | 25864 | [7 empty] | 120.1 | 0.4 | 26.6 |  |  |  | 3130
2174 | R16065--120V | C6521240415-2174 | 2024-04-17 | 8:50:07 | OK | 101.2 | 27.3 | 54.4 | 8.9 | 118.2 | 9.86 | 830.3 | 71.26 |  |  | 20354 | 117.9 | 11.44 |  |  |  | 68.61 | 26257 | [7 empty] | 120.1 | 0.38 | 25.3 |  |  |  | 3310
2175 | R16065--120V | C6521240415-2175 | 2024-04-17 | 8:50:37 | OK | 101.2 | 27.2 | 54.8 | 9 | 118.4 | 9.47 | 805.8 | 71.81 |  |  | 19914 | 118.1 | 11.83 |  |  |  | 63.48 | 25249 | [7 empty] | 120.1 | 0.41 | 27.3 |  |  |  | 3144
2176 | R16065--120V | C6521240415-2176 | 2024-04-17 | 8:51:04 | OK | 101.2 | 27.4 | 54.4 | 8.9 | 118.2 | 9.52 | 796.3 | 70.83 |  |  | 20106 | 117.8 | 11.72 |  |  |  | 65.77 | 25648 | [7 empty] | 120.1 | 0.39 | 25.9 |  |  |  | 3256
2177 | R16065--120V | C6521240415-2177 | 2024-04-17 | 8:51:32 | OK | 101.2 | 27.5 | 54.0 | 9 | 118.4 | 9.66 | 807.6 | 70.61 |  |  | 19978 | 118 | 12.08 |  |  |  | 66.26 | 25808 | [7 empty] | 120.1 | 0.4 | 26.4 |  |  |  | 3167
2178 | R16065--120V | C6521240415-2178 | 2024-04-17 | 8:52:02 | OK | 101.2 | 27.5 | 53.8 | 8.9 | 118.2 | 9.47 | 790.5 | 70.59 |  |  | 19581 | 117.9 | 11.56 |  |  |  | 66.65 | 25865 | [7 empty] | 120.1 | 0.39 | 25.7 |  |  |  | 3257
2179 | R16065--120V | C6521240415-2179 | 2024-04-17 | 8:52:31 | OK | 101.2 | 27.6 | 53.8 | 8.9 | 118.4 | 9.69 | 810.3 | 70.62 |  |  | 20005 | 118.1 | 12.09 |  |  |  | 67 | 25917 | [7 empty] | 120.1 | 0.42 | 28 |  |  |  | 3137
2180 | R16065--120V | C6521240415-2180 | 2024-04-17 | 8:52:58 | OK | 101.2 | 27.7 | 53.6 | 8.9 | 118 | 9.42 | 784.5 | 70.55 |  |  | 20286 | 117.8 | 11.78 |  |  |  | 67.19 | 25901 | [7 empty] | 120.1 | 0.41 | 27.2 |  |  |  | 3207
2181 | R16065--120V | C6521240415-2181 | 2024-04-17 | 8:53:28 | OK | 101.2 | 27.7 | 53.6 | 8.9 | 118.3 | 9.45 | 790.3 | 70.74 |  |  | 19980 | 118 | 11.96 |  |  |  | 66.31 | 26043 | [7 empty] | 120.1 | 0.41 | 27.6 |  |  |  | 3190
2182 | R16065--120V | C6521240415-2182 | 2024-04-17 | 8:53:55 | OK | 101.2 | 27.6 | 53.6 | 8.9 | 118.3 | 9.49 | 792.8 | 70.65 |  |  | 20284 | 118 | 11.76 |  |  |  | 67.8 | 26146 | [7 empty] | 120.1 | 0.42 | 27.8 |  |  |  | 3227
2183 | R16065--120V | C6521240415-2183 | 2024-04-17 | 8:54:23 | OK | 101.2 | 27.5 | 53.8 | 9 | 118.3 | 9.5 | 796.3 | 70.88 |  |  | 19645 | 118.2 | 11.87 |  |  |  | 63.81 | 25095 | [7 empty] | 120.1 | 0.4 | 26.3 |  |  |  | 3235
2184 | R16065--120V | C6521240415-2184 | 2024-04-17 | 8:54:50 | OK | 101.2 | 27.4 | 53.9 | 8.8 | 118.2 | 9.38 | 781 | 70.46 |  |  | 20208 | 117.8 | 11.53 |  |  |  | 67.81 | 25892 | [7 empty] | 120.1 | 0.4 | 26.8 |  |  |  | 3221
2185 | R16065--120V | C6521240415-2185 | 2024-04-17 | 8:55:18 | OK | 101.2 | 27.5 | 53.9 | 9 | 118.2 | 10.62 | 892.9 | 71.17 |  |  | 20195 | 118.1 | 11.85 |  |  |  | 65.64 | 25701 | [7 empty] | 120.1 | 0.4 | 26.4 |  |  |  | 3184
2186 | R16065--120V | C6521240415-2186 | 2024-04-17 | 8:57:09 | OK | 101.2 | 27.5 | 53.8 | 8.9 | 118 | 10.25 | 867.3 | 71.72 |  |  | 20265 | 117.7 | 11.31 |  |  |  | 68.33 | 26414 | [7 empty] | 120.1 | 0.39 | 25.8 |  |  |  | 3297
2187 | R16065--120V | C6521240415-2187 | 2024-04-17 | 8:57:37 | OK | 101.2 | 27.4 | 54.2 | 8.9 | 118.3 | 9.43 | 799.5 | 71.67 |  |  | 19858 | 118 | 12 |  |  |  | 64.78 | 25321 | [7 empty] | 120.1 | 0.4 | 26.6 |  |  |  | 3202
2188 | R16065--120V | C6521240415-2188 | 2024-04-17 | 8:58:04 | OK | 101.2 | 27.3 | 54.3 | 8.9 | 118 | 9.53 | 799.6 | 71.11 |  |  | 19844 | 117.7 | 11.78 |  |  |  | 65.63 | 25556 | [7 empty] | 120.1 | 0.41 | 27.5 |  |  |  | 3202
2189 | R16065--120V | C6521240415-2189 | 2024-04-17 | 8:58:32 | OK | 101.2 | 27.3 | 54.4 | 8.9 | 118.2 | 9.92 | 830.7 | 70.82 |  |  | 19962 | 118 | 11.84 |  |  |  | 64.05 | 25208 | [7 empty] | 120.1 | 0.41 | 27.3 |  |  |  | 3223
2190 | R16065--120V | C6521240415-2190 | 2024-04-17 | 8:58:59 | OK | 101.2 | 27.3 | 54.3 | 8.9 | 118.2 | 9.46 | 787 | 70.42 |  |  | 20212 | 118 | 11.67 |  |  |  | 67.98 | 26017 | [7 empty] | 120.1 | 0.39 | 26 |  |  |  | 3282
2191 | R16065--120V | C6521240415-2191 | 2024-04-17 | 8:59:27 | OK | 101.2 | 27.3 | 54.5 | 8.9 | 118.4 | 9.41 | 781.6 | 70.19 |  |  | 19943 | 118.1 | 11.78 |  |  |  | 65.67 | 25641 | [7 empty] | 120.1 | 0.41 | 27.4 |  |  |  | 3192
2192 | R16065--120V | C6521240415-2192 | 2024-04-17 | 8:59:55 | OK | 101.2 | 27.4 | 54.2 | 8.9 | 118.1 | 9.47 | 792.6 | 70.87 |  |  | 20114 | 117.9 | 11.57 |  |  |  | 69.79 | 26447 | [7 empty] | 120.1 | 0.39 | 26 |  |  |  | 3258
2193 | R16065--120V | C6521240415-2193 | 2024-04-17 | 9:00:24 | OK | 101.2 | 27.5 | 54.1 | 9 | 118.2 | 10.25 | 860.2 | 71.01 |  |  | 20305 | 118.1 | 11.62 |  |  |  | 67.22 | 25920 | [7 empty] | 120.1 | 0.4 | 26.3 |  |  |  | 3210
2194 | R16065--120V | C6521240415-2194 | 2024-04-17 | 9:00:51 | OK | 101.2 | 27.5 | 54.1 | 8.9 | 118.1 | 9.48 | 793.3 | 70.89 |  |  | 20089 | 117.9 | 11.71 |  |  |  | 68.09 | 26033 | [7 empty] | 120.1 | 0.38 | 25.3 |  |  |  | 3219
2195 | R16065--120V | C6521240415-2195 | 2024-04-17 | 9:01:20 | OK | 101.2 | 27.4 | 54.2 | 8.9 | 118.3 | 9.65 | 806.6 | 70.65 |  |  | 20006 | 118.1 | 11.99 |  |  |  | 65.92 | 25616 | [7 empty] | 120.1 | 0.39 | 25.9 |  |  |  | 3194
2196 | R16065--120V | C6521240415-2196 | 2024-04-17 | 9:01:47 | OK | 101.2 | 27.4 | 54.3 | 8.9 | 118 | 9.95 | 830.6 | 70.76 |  |  | 19756 | 117.8 | 11.6 |  |  |  | 68.1 | 26182 | [7 empty] | 120 | 0.41 | 27 |  |  |  | 3245
2197 | R16065--120V | C6521240415-2197 | 2024-04-17 | 9:02:17 | OK | 101.2 | 27.4 | 54.2 | 8.9 | 118.4 | 9.44 | 785.8 | 70.34 |  |  | 19853 | 118.1 | 11.98 |  |  |  | 64.26 | 25536 | [7 empty] | 120 | 0.41 | 27.3 |  |  |  | 3151
2198 | R16065--120V | C6521240415-2198 | 2024-04-17 | 9:02:44 | OK | 101.2 | 27.4 | 54.3 | 8.9 | 118.1 | 9.54 | 799.9 | 70.98 |  |  | 19915 | 117.9 | 11.65 |  |  |  | 68.29 | 25901 | [7 empty] | 120.1 | 0.39 | 25.8 |  |  |  | 3266
2199 | R16065--120V | C6521240415-2199 | 2024-04-17 | 9:03:12 | OK | 101.2 | 27.3 | 54.4 | 8.9 | 118.2 | 9.65 | 807.3 | 70.73 |  |  | 19679 | 118.1 | 12.08 |  |  |  | 63.76 | 25287 | [7 empty] | 120.1 | 0.41 | 27.5 |  |  |  | 3143
2200 | R16065--120V | C6521240415-2200 | 2024-04-17 | 9:03:40 | OK | 101.2 | 27.3 | 54.4 | 8.9 | 118.1 | 9.91 | 829.2 | 70.81 |  |  | 20187 | 117.9 | 11.59 |  |  |  | 68.22 | 26070 | [7 empty] | 120.1 | 0.39 | 26.2 |  |  |  | 3223
2201 | R16065--120V | C6521240415-2201 | 2024-04-17 | 9:04:09 | OK | 101.2 | 27.2 | 54.8 | 8.9 | 118.2 | 10.63 | 891.4 | 70.89 |  |  | 20268 | 118 | 11.9 |  |  |  | 66.69 | 25926 | [7 empty] | 120.1 | 0.4 | 26.7 |  |  |  | 3174
2202 | R16065--120V | C6521240415-2202 | 2024-04-17 | 9:04:36 | OK | 101.2 | 27.1 | 54.9 | 8.9 | 118 | 9.47 | 788.3 | 70.56 |  |  | 20110 | 117.7 | 11.61 |  |  |  | 69.45 | 26117 | [7 empty] | 120.1 | 0.38 | 25.6 |  |  |  | 3313
2203 | R16065--120V | C6521240415-2203 | 2024-04-17 | 9:05:05 | OK | 101.2 | 27.1 | 55.0 | 9 | 118.2 | 10.36 | 869.8 | 71.03 |  |  | 20293 | 118 | 11.65 |  |  |  | 67.13 | 25930 | [7 empty] | 120.1 | 0.4 | 26.3 |  |  |  | 3199
2204 | R16065--120V | C6521240415-2204 | 2024-04-17 | 9:05:33 | OK | 101.2 | 27.2 | 54.9 | 8.9 | 118 | 9.88 | 829.6 | 71.18 |  |  | 20423 | 117.7 | 11.75 |  |  |  | 68.87 | 26276 | [7 empty] | 120.1 | 0.4 | 26.7 |  |  |  | 3260
2205 | R16065--120V | C6521240415-2205 | 2024-04-17 | 9:06:03 | OK | 101.2 | 27.2 | 54.8 | 8.9 | 118.3 | 10.44 | 878 | 71.13 |  |  | 20309 | 118.1 | 11.85 |  |  |  | 66.33 | 25704 | [7 empty] | 120.1 | 0.39 | 25.8 |  |  |  | 3262
2206 | R16065--120V | C6521240415-2206 | 2024-04-17 | 9:06:31 | OK | 101.2 | 27.2 | 54.9 | 8.9 | 117.8 | 10.56 | 888.5 | 71.39 |  |  | 20031 | 117.7 | 11.76 |  |  |  | 67.23 | 25663 | [7 empty] | 120.1 | 0.39 | 26.2 |  |  |  | 3218
2207 | R16065--120V | C6521240415-2207 | 2024-04-17 | 9:06:59 | OK | 101.2 | 27.2 | 54.9 | 9 | 118.3 | 10.4 | 873 | 70.98 |  |  | 20262 | 118.1 | 11.78 |  |  |  | 67.18 | 25957 | [7 empty] | 120.1 | 0.41 | 27.3 |  |  |  | 3224
2208 | R16065--120V | C6521240415-2208 | 2024-04-17 | 9:07:26 | OK | 101.2 | 27.2 | 54.8 | 8.9 | 118 | 9.67 | 806.8 | 70.73 |  |  | 20204 | 117.9 | 11.58 |  |  |  | 68.39 | 26174 | [7 empty] | 120 | 0.42 | 27.9 |  |  |  | 3236
2209 | R16065--120V | C6521240415-2209 | 2024-04-17 | 9:07:54 | OK | 101.2 | 27.2 | 54.9 | 8.9 | 118.2 | 10.54 | 887.6 | 71.26 |  |  | 20683 | 118.1 | 11.77 |  |  |  | 67.87 | 26182 | [7 empty] | 120 | 0.39 | 25.7 |  |  |  | 3223
2210 | R16065--120V | C6521240415-2210 | 2024-04-17 | 9:08:21 | OK | 101.2 | 27.3 | 54.7 | 8.9 | 118 | 9.55 | 795.8 | 70.65 |  |  | 19995 | 117.7 | 11.79 |  |  |  | 67.92 | 26159 | [7 empty] | 120.1 | 0.39 | 26.2 |  |  |  | 3256
2211 | R16065--120V | C6521240415-2211 | 2024-04-17 | 9:08:50 | OK | 101.2 | 27.3 | 54.5 | 8.9 | 118.2 | 10.59 | 889 | 71.02 |  |  | 20312 | 118.1 | 11.95 |  |  |  | 66.29 | 25845 | [7 empty] | 120.1 | 0.39 | 25.7 |  |  |  | 3214
2212 | R16065--120V | C6521240415-2212 | 2024-04-17 | 9:09:18 | OK | 101.2 | 27.3 | 54.6 | 8.9 | 118 | 9.43 | 786.5 | 70.71 |  |  | 20121 | 117.8 | 11.5 |  |  |  | 69.67 | 26225 | [7 empty] | 120.1 | 0.4 | 26.7 |  |  |  | 3217
2213 | R16065--120V | C6521240415-2213 | 2024-04-17 | 9:09:49 | OK | 101.2 | 27.3 | 54.5 | 8.9 | 118.3 | 10.39 | 872.1 | 70.97 |  |  | 20244 | 118.1 | 11.79 |  |  |  | 67.04 | 25954 | [7 empty] | 120.1 | 0.38 | 25.2 |  |  |  | 3213
2214 | R16065--120V | C6521240415-2214 | 2024-04-17 | 9:10:16 | OK | 101.2 | 27.3 | 54.7 | 8.9 | 118.1 | 9.57 | 801.5 | 70.89 |  |  | 20071 | 117.8 | 11.71 |  |  |  | 68.43 | 25891 | [7 empty] | 120.1 | 0.39 | 26.1 |  |  |  | 3277
2215 | R16065--120V | C6521240415-2215 | 2024-04-17 | 9:10:48 | OK | 101.2 | 27.3 | 54.6 | 8.9 | 118.2 | 10.42 | 870.1 | 70.64 |  |  | 20075 | 118 | 11.78 |  |  |  | 66.43 | 25986 | [7 empty] | 120.1 | 0.41 | 27.1 |  |  |  | 3204
2216 | R16065--120V | C6521240415-2216 | 2024-04-17 | 9:11:16 | OK | 101.2 | 27.4 | 54.3 | 8.9 | 118.1 | 10.23 | 859.9 | 71.18 |  |  | 20604 | 117.9 | 11.32 |  |  |  | 69.91 | 26458 | [7 empty] | 120.1 | 0.39 | 26 |  |  |  | 3248
2217 | R16065--120V | C6521240415-2217 | 2024-04-17 | 9:11:47 | OK | 101.2 | 27.4 | 54.3 | 8.9 | 118.3 | 10.02 | 830.8 | 70.07 |  |  | 20028 | 118.1 | 11.98 |  |  |  | 65.57 | 25744 | [7 empty] | 120.1 | 0.39 | 25.9 |  |  |  | 3164
2218 | R16065--120V | C6521240415-2218 | 2024-04-17 | 9:12:15 | OK | 101.2 | 27.5 | 54.2 | 8.9 | 118.1 | 9.47 | 790.4 | 70.63 |  |  | 19954 | 117.9 | 11.53 |  |  |  | 68.98 | 26356 | [7 empty] | 120 | 0.41 | 27.5 |  |  |  | 3235
2219 | R16065--120V | C6521240415-2219 | 2024-04-17 | 9:12:43 | OK | 101.2 | 27.5 | 54.5 | 8.9 | 118.2 | 10.56 | 885.3 | 70.96 |  |  | 20123 | 118.1 | 11.73 |  |  |  | 67.34 | 25903 | [7 empty] | 120.1 | 0.4 | 26.6 |  |  |  | 3214
2220 | R16065--120V | C6521240415-2220 | 2024-04-17 | 9:13:10 | OK | 101.2 | 27.5 | 54.3 | 8.9 | 118 | 10.13 | 848.2 | 70.93 |  |  | 20256 | 117.7 | 11.65 |  |  |  | 68.14 | 25952 | [7 empty] | 120.1 | 0.37 | 24.9 |  |  |  | 3259
2221 | R16065--120V | C6521240415-2221 | 2024-04-17 | 9:13:39 | OK | 101.2 | 27.5 | 54.3 | 9 | 118.2 | 10.09 | 846.3 | 70.98 |  |  | 20485 | 118.1 | 11.64 |  |  |  | 66.77 | 25916 | [7 empty] | 120.1 | 0.38 | 25.3 |  |  |  | 3229
2222 | R16065--120V | C6521240415-2222 | 2024-04-17 | 9:14:07 | OK | 101.2 | 27.5 | 54.3 | 8.9 | 118 | 10.17 | 856.6 | 71.37 |  |  | 20330 | 117.8 | 11.52 |  |  |  | 69.16 | 26232 | [7 empty] | 120.1 | 0.4 | 26.4 |  |  |  | 3188
2223 | R16065--120V | C6521240415-2223 | 2024-04-17 | 9:14:36 | OK | 101.2 | 27.4 | 54.4 | 8.9 | 118.3 | 10.28 | 860.3 | 70.76 |  |  | 19926 | 118.1 | 11.92 |  |  |  | 65.93 | 25854 | [7 empty] | 120.1 | 0.4 | 26.4 |  |  |  | 3234
2224 | R16065--120V | C6521240415-2224 | 2024-04-17 | 9:15:03 | OK | 101.2 | 27.4 | 54.5 | 8.9 | 118 | 9.72 | 811.7 | 70.76 |  |  | 20142 | 117.8 | 11.6 |  |  |  | 69.1 | 26102 | [7 empty] | 120.1 | 0.39 | 26.1 |  |  |  | 3240
2225 | R16065--120V | C6521240415-2225 | 2024-04-17 | 9:15:32 | OK | 101.2 | 27.4 | 54.5 | 9 | 118.3 | 10.47 | 878.3 | 70.91 |  |  | 19920 | 118.1 | 12 |  |  |  | 65.68 | 25468 | [7 empty] | 120.1 | 0.39 | 26.1 |  |  |  | 3209
2226 | R16065--120V | C6521240415-2226 | 2024-04-17 | 9:16:00 | OK | 101.2 | 27.5 | 54.3 | 8.9 | 118.2 | 9.79 | 821 | 70.92 |  |  | 20238 | 117.8 | 11.87 |  |  |  | 65.84 | 25563 | [7 empty] | 120.1 | 0.42 | 27.9 |  |  |  | 3184
2227 | R16065--120V | C6521240415-2227 | 2024-04-17 | 9:16:27 | OK | 101.2 | 27.5 | 54.2 | 8.9 | 118.3 | 10.22 | 855.9 | 70.82 |  |  | 20100 | 118 | 12.07 |  |  |  | 65.1 | 25545 | [7 empty] | 120.1 | 0.4 | 26.6 |  |  |  | 3193
2228 | R16065--120V | C6521240415-2228 | 2024-04-17 | 9:16:54 | OK | 101.2 | 27.5 | 54.3 | 8.9 | 118 | 9.62 | 803.6 | 70.82 |  |  | 20086 | 117.7 | 11.67 |  |  |  | 68.51 | 25984 | [7 empty] | 120.1 | 0.41 | 27.1 |  |  |  | 3193
2229 | R16065--120V | C6521240415-2229 | 2024-04-17 | 9:17:23 | OK | 101.2 | 27.4 | 54.5 | 8.9 | 118.3 | 10.88 | 915.3 | 71.12 |  |  | 20259 | 118.1 | 12.06 |  |  |  | 66.21 | 25847 | [7 empty] | 120.1 | 0.39 | 25.9 |  |  |  | 3187
2230 | R16065--120V | C6521240415-2230 | 2024-04-17 | 9:17:50 | OK | 101.2 | 27.3 | 54.6 | 8.9 | 118.2 | 9.86 | 824.6 | 70.73 |  |  | 20056 | 117.9 | 11.67 |  |  |  | 69.85 | 26341 | [7 empty] | 120 | 0.43 | 28.5 |  |  |  | 3140
2231 | R16065--120V | C6521240415-2231 | 2024-04-17 | 9:18:17 | OK | 101.2 | 27.3 | 54.7 | 9 | 118.4 | 10.25 | 858.4 | 70.75 |  |  | 20042 | 118.2 | 11.7 |  |  |  | 66.62 | 25961 | [7 empty] | 120.1 | 0.39 | 25.8 |  |  |  | 3214
2232 | R16065--120V | C6521240415-2232 | 2024-04-17 | 9:18:45 | OK | 101.2 | 27.3 | 54.9 | 8.9 | 118.2 | 9.79 | 817.9 | 70.67 |  |  | 20004 | 117.9 | 11.56 |  |  |  | 68.58 | 26032 | [7 empty] | 120.1 | 0.38 | 25.2 |  |  |  | 3261
2233 | R16065--120V | C6521240415-2233 | 2024-04-17 | 9:19:12 | OK | 101.2 | 27.3 | 54.9 | 9 | 118.4 | 10.41 | 872.6 | 70.75 |  |  | 20799 | 118.2 | 11.7 |  |  |  | 67.73 | 26259 | [7 empty] | 120.1 | 0.39 | 25.9 |  |  |  | 3197
2234 | R16065--120V | C6521240415-2234 | 2024-04-17 | 9:19:40 | OK | 101.2 | 27.3 | 54.9 | 8.9 | 118.1 | 10.53 | 884.8 | 71.16 |  |  | 20452 | 117.9 | 11.43 |  |  |  | 69.55 | 26438 | [7 empty] | 120 | 0.41 | 27.3 |  |  |  | 3220
2235 | R16065--120V | C6521240415-2235 | 2024-04-17 | 9:20:09 | OK | 101.2 | 27.4 | 54.7 | 9 | 118.4 | 10.38 | 870.7 | 70.86 |  |  | 20403 | 118.1 | 11.92 |  |  |  | 65.57 | 25772 | [7 empty] | 120 | 0.4 | 26.8 |  |  |  | 3196
2236 | R16065--120V | C6521240415-2236 | 2024-04-17 | 9:20:36 | OK | 101.2 | 27.4 | 54.5 | 8.9 | 118 | 9.61 | 798.9 | 70.41 |  |  | 20105 | 117.7 | 11.62 |  |  |  | 68.03 | 25926 | [7 empty] | 120.1 | 0.4 | 26.6 |  |  |  | 3252
2237 | R16065--120V | C6521240415-2237 | 2024-04-17 | 9:21:05 | OK | 101.2 | 27.5 | 54.3 | 8.9 | 118.4 | 10.28 | 863.4 | 70.93 |  |  | 20357 | 118 | 11.96 |  |  |  | 65.84 | 25802 | [7 empty] | 120.1 | 0.39 | 26 |  |  |  | 3202
2238 | R16065--120V | C6521240415-2238 | 2024-04-17 | 9:23:32 | OK | 101.2 | 27.6 | 54.1 | 9 | 118.2 | 10.17 | 865.1 | 71.97 |  |  | 20159 | 118 | 11.66 |  |  |  | 68.02 | 26044 | [7 empty] | 120 | 0.39 | 25.9 |  |  |  | 3207
2239 | R16065--120V | C6521240415-2239 | 2024-04-17 | 9:24:00 | OK | 101.2 | 27.6 | 54.2 | 8.9 | 118 | 9.35 | 790.3 | 71.62 |  |  | 19814 | 117.6 | 11.56 |  |  |  | 65.41 | 25270 | [7 empty] | 120 | 0.4 | 26.6 |  |  |  | 3233
2240 | R16065--120V | C6521240415-2240 | 2024-04-17 | 9:24:28 | OK | 101.2 | 27.5 | 54.4 | 8.9 | 118.3 | 9.51 | 797.7 | 70.93 |  |  | 19981 | 118 | 11.85 |  |  |  | 65.89 | 25702 | [7 empty] | 120 | 0.39 | 26.2 |  |  |  | 3177
2241 | R16065--120V | C6521240415-2241 | 2024-04-17 | 9:24:55 | OK | 101.2 | 27.5 | 54.3 | 8.9 | 118.2 | 9.45 | 791.1 | 70.79 |  |  | 20154 | 117.9 | 11.56 |  |  |  | 69.29 | 26445 | [7 empty] | 120.1 | 0.39 | 26 |  |  |  | 3284
2242 | R16065--120V | C6521240415-2242 | 2024-04-17 | 9:25:24 | OK | 101.2 | 27.6 | 54.1 | 9 | 118.2 | 9.52 | 797.4 | 70.81 |  |  | 19877 | 117.9 | 11.93 |  |  |  | 64.24 | 25074 | [7 empty] | 120 | 0.4 | 26.5 |  |  |  | 3198
2243 | R16065--120V | C6521240415-2243 | 2024-04-17 | 9:25:52 | OK | 101.2 | 27.6 | 54.2 | 8.9 | 118.1 | 9.52 | 795.5 | 70.77 |  |  | 19983 | 117.7 | 11.73 |  |  |  | 68.11 | 26136 | [7 empty] | 120.1 | 0.41 | 26.9 |  |  |  | 3250
2244 | R16065--120V | C6521240415-2244 | 2024-04-17 | 9:26:22 | OK | 101.2 | 27.5 | 54.2 | 9 | 118.1 | 9.65 | 807.5 | 70.81 |  |  | 19907 | 117.9 | 12.11 |  |  |  | 65.18 | 25576 | [7 empty] | 120.1 | 0.43 | 28.4 |  |  |  | 3139
2245 | R16065--120V | C6521240415-2245 | 2024-04-17 | 9:26:49 | OK | 101.2 | 27.5 | 54.5 | 8.9 | 118.1 | 9.66 | 809.7 | 71 |  |  | 19978 | 117.8 | 11.68 |  |  |  | 68.57 | 26032 | [7 empty] | 120.1 | 0.4 | 26.9 |  |  |  | 3215
2246 | R16065--120V | C6521240415-2246 | 2024-04-17 | 9:27:17 | OK | 101.2 | 27.5 | 54.2 | 8.9 | 118.3 | 9.72 | 809.6 | 70.44 |  |  | 19938 | 118 | 11.95 |  |  |  | 64.73 | 25407 | [7 empty] | 120.1 | 0.4 | 26.6 |  |  |  | 3185
2247 | R16065--120V | C6521240415-2247 | 2024-04-17 | 9:27:44 | OK | 101.2 | 27.5 | 54.2 | 8.9 | 118.1 | 9.95 | 832.4 | 70.86 |  |  | 20155 | 117.7 | 11.75 |  |  |  | 68.26 | 26095 | [7 empty] | 120 | 0.41 | 27.5 |  |  |  | 3209
2248 | R16065--120V | C6521240415-2248 | 2024-04-17 | 9:28:13 | OK | 101.2 | 27.6 | 54.2 | 9 | 118.3 | 10.41 | 871.7 | 70.8 |  |  | 20083 | 118.1 | 11.97 |  |  |  | 65.38 | 25671 | [7 empty] | 120.1 | 0.41 | 27.6 |  |  |  | 3161
2249 | R16065--120V | C6521240415-2249 | 2024-04-17 | 9:28:40 | OK | 101.2 | 27.5 | 54.3 | 8.9 | 118.2 | 9.62 | 802.4 | 70.53 |  |  | 19899 | 117.9 | 11.63 |  |  |  | 68.5 | 26166 | [7 empty] | 120.1 | 0.39 | 25.9 |  |  |  | 3283
2250 | R16065--120V | C6521240415-2250 | 2024-04-17 | 9:29:09 | OK | 101.2 | 27.5 | 54.4 | 9 | 118.3 | 10.28 | 861.9 | 70.88 |  |  | 20149 | 118 | 12.14 |  |  |  | 65.58 | 25703 | [7 empty] | 120.1 | 0.4 | 26.9 |  |  |  | 3192
2251 | R16065--120V | C6521240415-2251 | 2024-04-17 | 9:29:37 | OK | 101.2 | 27.5 | 54.6 | 8.9 | 118.1 | 9.72 | 811 | 70.71 |  |  | 19824 | 117.6 | 11.69 |  |  |  | 67.97 | 26185 | [7 empty] | 120 | 0.4 | 27 |  |  |  | 3221
2252 | R16065--120V | C6521240415-2252 | 2024-04-17 | 9:30:06 | OK | 101.2 | 27.5 | 54.6 | 9 | 118.3 | 10.47 | 878.7 | 70.91 |  |  | 20242 | 118.2 | 12 |  |  |  | 65.86 | 25769 | [7 empty] | 120 | 0.39 | 25.8 |  |  |  | 3184
2253 | R16065--120V | C6521240415-2253 | 2024-04-17 | 9:30:34 | OK | 101.2 | 27.5 | 54.5 | 8.9 | 118.1 | 9.57 | 802 | 70.94 |  |  | 19812 | 117.8 | 11.73 |  |  |  | 67.67 | 26134 | [7 empty] | 120 | 0.41 | 27.3 |  |  |  | 3224
2254 | R16065--120V | C6521240415-2254 | 2024-04-17 | 9:31:03 | OK | 101.2 | 27.5 | 54.5 | 9 | 118.2 | 10.5 | 877.3 | 70.69 |  |  | 20337 | 118.1 | 11.91 |  |  |  | 65.19 | 25672 | [7 empty] | 120 | 0.39 | 26 |  |  |  | 3207
2255 | R16065--120V | C6521240415-2255 | 2024-04-17 | 9:31:31 | OK | 101.2 | 27.4 | 54.8 | 8.9 | 118 | 10.19 | 853.7 | 70.96 |  |  | 20128 | 117.8 | 11.53 |  |  |  | 68.69 | 26078 | [7 empty] | 120.1 | 0.38 | 25.2 |  |  |  | 3227
2256 | R16065--120V | C6521240415-2256 | 2024-04-17 | 9:32:00 | OK | 101.2 | 27.4 | 54.8 | 8.9 | 118.3 | 10.46 | 878.5 | 70.98 |  |  | 20152 | 118.1 | 11.8 |  |  |  | 66.37 | 25695 | [7 empty] | 120.1 | 0.39 | 26 |  |  |  | 3248
2257 | R16065--120V | C6521240415-2257 | 2024-04-17 | 9:32:29 | OK | 101.2 | 27.4 | 54.7 | 8.9 | 118 | 9.58 | 803.7 | 71.08 |  |  | 19995 | 117.7 | 11.73 |  |  |  | 67.35 | 25832 | [7 empty] | 120.1 | 0.41 | 27.4 |  |  |  | 3180
2258 | R16065--120V | C6521240415-2258 | 2024-04-17 | 9:32:59 | OK | 101.2 | 27.4 | 54.6 | 9 | 118.3 | 10.13 | 852.7 | 71.2 |  |  | 19949 | 118 | 12.01 |  |  |  | 66.15 | 25736 | [7 empty] | 120.1 | 0.41 | 27.4 |  |  |  | 3147
2259 | R16065--120V | C6521240415-2259 | 2024-04-17 | 9:33:26 | OK | 101.2 | 27.5 | 54.6 | 8.9 | 118.1 | 10.36 | 868.3 | 70.96 |  |  | 20184 | 117.9 | 11.75 |  |  |  | 66.24 | 25824 | [7 empty] | 120.1 | 0.39 | 26.1 |  |  |  | 3212
2260 | R16065--120V | C6521240415-2260 | 2024-04-17 | 9:33:55 | OK | 101.2 | 27.4 | 54.7 | 9 | 118.3 | 10.4 | 871.2 | 70.81 |  |  | 20135 | 118.2 | 12.13 |  |  |  | 64.98 | 25678 | [7 empty] | 120.1 | 0.4 | 26.3 |  |  |  | 3156
2261 | R16065--120V | C6521240415-2261 | 2024-04-17 | 9:34:24 | OK | 101.2 | 27.4 | 54.8 | 8.9 | 118.1 | 9.87 | 825.2 | 70.76 |  |  | 19852 | 117.9 | 11.56 |  |  |  | 69.34 | 26440 | [7 empty] | 120 | 0.42 | 28 |  |  |  | 3198
2262 | R16065--120V | C6521240415-2262 | 2024-04-17 | 9:34:54 | OK | 101.2 | 27.4 | 54.8 | 9 | 118.2 | 10.77 | 908.4 | 71.34 |  |  | 20012 | 118 | 11.99 |  |  |  | 65 | 25547 | [7 empty] | 120 | 0.41 | 27.2 |  |  |  | 3179
2263 | R16065--120V | C6521240415-2263 | 2024-04-17 | 9:35:22 | OK | 101.2 | 27.4 | 54.7 | 8.9 | 118 | 9.71 | 813.1 | 71 |  |  | 20007 | 117.8 | 11.75 |  |  |  | 67.53 | 25749 | [7 empty] | 120 | 0.39 | 26.2 |  |  |  | 3215
2264 | R16065--120V | C6521240415-2264 | 2024-04-17 | 9:35:51 | OK | 101.2 | 27.4 | 54.6 | 8.9 | 118.3 | 10.24 | 856.2 | 70.67 |  |  | 19964 | 118.1 | 11.83 |  |  |  | 66.84 | 25890 | [7 empty] | 120.1 | 0.41 | 27.1 |  |  |  | 3216
2265 | R16065--120V | C6521240415-2265 | 2024-04-17 | 9:36:18 | OK | 101.2 | 27.4 | 54.8 | 8.9 | 117.9 | 9.87 | 827.1 | 71.07 |  |  | 19983 | 117.7 | 11.92 |  |  |  | 67.8 | 25835 | [7 empty] | 120.1 | 0.4 | 26.8 |  |  |  | 3192
2266 | R16065--120V | C6521240415-2266 | 2024-04-17 | 9:36:48 | OK | 101.2 | 27.4 | 54.7 | 8.9 | 118.1 | 10.47 | 879.3 | 71.09 |  |  | 20122 | 118 | 12.01 |  |  |  | 64.39 | 25432 | [7 empty] | 120.1 | 0.39 | 26.3 |  |  |  | 3229
2267 | R16065--120V | C6521240415-2267 | 2024-04-17 | 9:37:19 | OK | 101.2 | 27.5 | 54.5 | 8.9 | 118.1 | 10.25 | 860.5 | 71.07 |  |  | 20393 | 117.8 | 11.62 |  |  |  | 67.98 | 26133 | [7 empty] | 120.1 | 0.4 | 26.5 |  |  |  | 3275
2268 | R16065--120V | C6521240415-2268 | 2024-04-17 | 9:37:49 | OK | 101.2 | 27.6 | 54.2 | 9 | 118.4 | 10.56 | 887.3 | 71 |  |  | 20137 | 118.1 | 11.99 |  |  |  | 65.81 | 25582 | [7 empty] | 120.1 | 0.38 | 25.4 |  |  |  | 3245
2269 | R16065--120V | C6521240415-2269 | 2024-04-17 | 9:38:16 | OK | 101.2 | 27.6 | 54.2 | 8.9 | 118.2 | 10.06 | 843.4 | 70.95 |  |  | 20202 | 117.9 | 11.43 |  |  |  | 69.24 | 26246 | [7 empty] | 120 | 0.42 | 27.8 |  |  |  | 3183
2270 | R16065--120V | C6521240415-2270 | 2024-04-17 | 9:38:45 | OK | 101.2 | 27.7 | 54.1 | 9 | 118.4 | 10.68 | 899 | 71.13 |  |  | 20521 | 118 | 12.01 |  |  |  | 66.69 | 25941 | [7 empty] | 120.1 | 0.41 | 27.3 |  |  |  | 3170
2271 | R16065--120V | C6521240415-2271 | 2024-04-17 | 9:39:15 | OK | 101.2 | 27.6 | 54.1 | 8.9 | 118 | 9.67 | 810.9 | 71.07 |  |  | 19274 | 117.6 | 11.72 |  |  |  | 68 | 26124 | [7 empty] | 120 | 0.4 | 26.8 |  |  |  | 3238
2272 | R16065--120V | C6521240415-2272 | 2024-04-17 | 9:39:43 | OK | 101.2 | 27.6 | 54.1 | 9 | 118.3 | 10.36 | 868.9 | 70.92 |  |  | 20683 | 118.1 | 11.95 |  |  |  | 65.92 | 25877 | [7 empty] | 120 | 0.39 | 26.2 |  |  |  | 3272
2273 | R16065--120V | C6521240415-2273 | 2024-04-17 | 9:40:11 | OK | 101.2 | 27.6 | 54.3 | 8.9 | 118 | 9.56 | 800.8 | 70.94 |  |  | 20094 | 117.7 | 11.81 |  |  |  | 68.51 | 25931 | [7 empty] | 120 | 0.38 | 25.3 |  |  |  | 3264
2274 | R16065--120V | C6521240415-2274 | 2024-04-17 | 9:40:43 | OK | 101.2 | 27.7 | 54.0 | 8.9 | 118.3 | 10.38 | 871.2 | 70.99 |  |  | 20672 | 118 | 11.74 |  |  |  | 66.93 | 26059 | [7 empty] | 120.1 | 0.4 | 26.5 |  |  |  | 3180
2275 | R16065--120V | C6521240415-2275 | 2024-04-17 | 9:41:11 | OK | 101.2 | 27.7 | 53.8 | 8.9 | 118 | 9.64 | 803.9 | 70.67 |  |  | 20078 | 117.7 | 11.6 |  |  |  | 68.13 | 26095 | [7 empty] | 120 | 0.4 | 26.5 |  |  |  | 3198
2276 | R16065--120V | C6521240415-2276 | 2024-04-17 | 9:41:40 | OK | 101.2 | 27.7 | 53.8 | 8.9 | 118.2 | 10.42 | 877.3 | 71.24 |  |  | 20043 | 118 | 12 |  |  |  | 65.55 | 25774 | [7 empty] | 120.1 | 0.41 | 27.3 |  |  |  | 3163
2277 | R16065--120V | C6521240415-2277 | 2024-04-17 | 9:42:07 | OK | 101.2 | 27.7 | 53.9 | 8.9 | 118.1 | 9.64 | 805.1 | 70.73 |  |  | 20016 | 117.8 | 11.81 |  |  |  | 68.08 | 25909 | [7 empty] | 120.1 | 0.38 | 25.1 |  |  |  | 3287
2278 | R16065--120V | C6521240415-2278 | 2024-04-17 | 9:42:39 | OK | 101.2 | 27.7 | 54.0 | 8.9 | 118.2 | 10.38 | 870.1 | 70.94 |  |  | 20042 | 118 | 12.02 |  |  |  | 65.53 | 25595 | [7 empty] | 120 | 0.44 | 29.7 |  |  |  | 3143
2279 | R16065--120V | C6521240415-2279 | 2024-04-17 | 9:43:07 | OK | 101.2 | 27.6 | 54.3 | 8.9 | 118.1 | 9.85 | 819.1 | 70.47 |  |  | 20189 | 117.9 | 11.59 |  |  |  | 66.96 | 25939 | [7 empty] | 120.1 | 0.37 | 24.5 |  |  |  | 3249
2280 | R16065--120V | C6521240415-2280 | 2024-04-17 | 9:43:38 | OK | 101.2 | 27.6 | 54.3 | 8.9 | 118.2 | 10.48 | 880.1 | 71.04 |  |  | 20302 | 118 | 11.89 |  |  |  | 66.96 | 26028 | [7 empty] | 120 | 0.43 | 28.5 |  |  |  | 3169
2281 | R16065--120V | C6521240415-2281 | 2024-04-17 | 9:44:05 | OK | 101.2 | 27.7 | 54.2 | 8.9 | 118.1 | 9.76 | 814 | 70.63 |  |  | 20142 | 117.8 | 11.62 |  |  |  | 68.7 | 26228 | [7 empty] | 120 | 0.39 | 26.1 |  |  |  | 3222
2282 | R16065--120V | C6521240415-2282 | 2024-04-17 | 9:44:34 | OK | 101.2 | 27.7 | 54.2 | 8.9 | 118.2 | 10.24 | 856.3 | 70.74 |  |  | 20227 | 118 | 11.85 |  |  |  | 64.72 | 25468 | [7 empty] | 120.1 | 0.39 | 25.8 |  |  |  | 3199
2283 | R16065--120V | C6521240415-2283 | 2024-04-17 | 9:45:04 | OK | 101.2 | 27.6 | 54.4 | 8.9 | 117.9 | 9.61 | 803.2 | 70.88 |  |  | 19987 | 117.7 | 11.68 |  |  |  | 68.68 | 25965 | [7 empty] | 120.1 | 0.42 | 27.8 |  |  |  | 3194
2284 | R16065--120V | C6521240415-2284 | 2024-04-17 | 9:45:32 | OK | 101.2 | 27.6 | 54.3 | 8.9 | 118.2 | 9.89 | 831.1 | 71.04 |  |  | 20000 | 118 | 12.08 |  |  |  | 65.27 | 25506 | [7 empty] | 120.1 | 0.41 | 27.4 |  |  |  | 3169
2285 | R16065--120V | C6521240415-2285 | 2024-04-17 | 9:46:00 | OK | 101.2 | 27.5 | 54.5 | 8.9 | 118.1 | 9.52 | 793.4 | 70.61 |  |  | 20122 | 117.8 | 11.63 |  |  |  | 69.08 | 26271 | [7 empty] | 120.1 | 0.4 | 26.4 |  |  |  | 3250
2286 | R16065--120V | C6521240415-2286 | 2024-04-17 | 9:46:29 | OK | 101.2 | 27.6 | 54.5 | 8.9 | 118.2 | 10.43 | 875.6 | 71.02 |  |  | 20099 | 118 | 12.01 |  |  |  | 65.8 | 25689 | [7 empty] | 120.1 | 0.42 | 27.8 |  |  |  | 3147
2287 | R16065--120V | C6521240415-2287 | 2024-04-17 | 9:46:57 | OK | 101.2 | 27.5 | 54.6 | 8.9 | 118.1 | 9.52 | 794 | 70.59 |  |  | 19843 | 117.8 | 11.78 |  |  |  | 68.66 | 26256 | [7 empty] | 120 | 0.39 | 25.8 |  |  |  | 3252
2288 | R16065--120V | C6521240415-2288 | 2024-04-17 | 9:47:25 | OK | 101.2 | 27.5 | 54.6 | 9 | 118.3 | 9.49 | 790.1 | 70.41 |  |  | 20101 | 118 | 11.79 |  |  |  | 66.49 | 25887 | [7 empty] | 120.1 | 0.39 | 26.2 |  |  |  | 3175
2289 | R16065--120V | C6521240415-2289 | 2024-04-17 | 9:47:54 | OK | 101.2 | 27.6 | 54.7 | 8.9 | 117.9 | 10.21 | 857.1 | 71.22 |  |  | 20342 | 117.7 | 11.37 |  |  |  | 69.17 | 26297 | [7 empty] | 120 | 0.4 | 26.4 |  |  |  | 3257
2290 | R16065--120V | C6521240415-2290 | 2024-04-17 | 9:48:23 | OK | 101.2 | 27.5 | 54.8 | 8.9 | 118.3 | 10.25 | 854.9 | 70.55 |  |  | 20262 | 118 | 11.89 |  |  |  | 65.66 | 25546 | [7 empty] | 120 | 0.4 | 26.7 |  |  |  | 3208
2291 | R16065--120V | C6521240415-2291 | 2024-04-17 | 9:48:52 | OK | 101.2 | 27.4 | 55.0 | 8.9 | 118 | 9.49 | 795.4 | 71.03 |  |  | 19906 | 117.7 | 11.71 |  |  |  | 67.93 | 26081 | [7 empty] | 120 | 0.4 | 26.9 |  |  |  | 3267
2292 | R16065--120V | C6521240415-2292 | 2024-04-17 | 9:49:32 | OK | 101.2 | 27.4 | 55.1 | 8.9 | 118.2 | 10.31 | 867.8 | 71.18 |  |  | 20025 | 118 | 11.93 |  |  |  | 64.98 | 25661 | [7 empty] | 120.1 | 0.4 | 26.4 |  |  |  | 3163
2293 | R16065--120V | C6521240415-2293 | 2024-04-17 | 9:50:11 | OK | 101.2 | 27.4 | 55.2 | 8.9 | 118.1 | 9.76 | 819.7 | 71.14 |  |  | 20172 | 117.8 | 11.48 |  |  |  | 68.7 | 26147 | [7 empty] | 120 | 0.41 | 27.2 |  |  |  | 3171
2294 | R16065--120V | C6521240415-2294 | 2024-04-17 | 9:50:39 | OK | 101.2 | 27.4 | 55.0 | 9 | 118.1 | 10.21 | 849.7 | 70.43 |  |  | 20044 | 118 | 11.84 |  |  |  | 66.1 | 25706 | [7 empty] | 120.1 | 0.38 | 25.3 |  |  |  | 3232
2295 | R16065--120V | C6521240415-2295 | 2024-04-17 | 9:51:10 | OK | 101.2 | 27.5 | 55.0 | 8.9 | 118 | 9.78 | 818 | 70.91 |  |  | 20179 | 117.7 | 11.59 |  |  |  | 68.59 | 26234 | [7 empty] | 120.1 | 0.39 | 26 |  |  |  | 3213
2296 | R16065--120V | C6521240415-2296 | 2024-04-17 | 9:51:42 | OK | 101.2 | 27.5 | 54.8 | 8.9 | 118.3 | 9.65 | 804.7 | 70.48 |  |  | 20024 | 118.1 | 11.87 |  |  |  | 65.13 | 25453 | [7 empty] | 120.1 | 0.4 | 26.7 |  |  |  | 3203
2297 | R16065--120V | C6521240415-2297 | 2024-04-17 | 9:52:10 | OK | 101.2 | 27.5 | 55.0 | 8.9 | 118 | 9.75 | 811.8 | 70.61 |  |  | 20154 | 117.7 | 11.57 |  |  |  | 68.33 | 26127 | [7 empty] | 120.1 | 0.39 | 26 |  |  |  | 3255
2298 | R16065--120V | C6521240415-2298 | 2024-04-17 | 9:52:38 | OK | 101.2 | 27.4 | 55.1 | 9 | 118.1 | 10.32 | 866 | 71.07 |  |  | 20037 | 118 | 11.92 |  |  |  | 67.47 | 25932 | [7 empty] | 120.1 | 0.4 | 26.9 |  |  |  | 3202
2299 | R16065--120V | C6521240415-2299 | 2024-04-17 | 9:53:05 | OK | 101.2 | 27.5 | 54.9 | 8.9 | 117.9 | 9.63 | 803.2 | 70.74 |  |  | 20033 | 117.7 | 11.79 |  |  |  | 66.96 | 25793 | [7 empty] | 120 | 0.38 | 25.2 |  |  |  | 3241
2300 | R16065--120V | C6521240415-2300 | 2024-04-17 | 9:53:34 | OK | 101.2 | 27.7 | 54.5 | 9 | 118.3 | 10.74 | 898.4 | 70.74 |  |  | 20178 | 118.1 | 11.94 |  |  |  | 66.8 | 26109 | [7 empty] | 120 | 0.41 | 27 |  |  |  | 3231
2301 | R16065--120V | C6521240415-2301 | 2024-04-17 | 9:54:02 | OK | 101.2 | 27.7 | 54.4 | 8.9 | 118 | 10.34 | 865.6 | 70.92 |  |  | 20246 | 117.8 | 11.51 |  |  |  | 68.36 | 26192 | [7 empty] | 120.1 | 0.4 | 26.8 |  |  |  | 3193
2302 | R16065--120V | C6521240415-2302 | 2024-04-17 | 9:54:32 | OK | 101.2 | 27.5 | 54.8 | 9 | 118.3 | 10.1 | 845.3 | 70.77 |  |  | 20014 | 118.1 | 11.93 |  |  |  | 65.21 | 25532 | [7 empty] | 120.1 | 0.4 | 26.5 |  |  |  | 3173
2303 | R16065--120V | C6521240415-2303 | 2024-04-17 | 9:54:59 | OK | 101.2 | 27.5 | 54.7 | 8.9 | 118 | 9.6 | 800.4 | 70.7 |  |  | 20050 | 117.8 | 11.37 |  |  |  | 68.05 | 26274 | [7 empty] | 120.1 | 0.38 | 25.6 |  |  |  | 3258
2304 | R16065--120V | C6521240415-2304 | 2024-04-17 | 9:55:28 | OK | 101.2 | 27.5 | 54.8 | 8.9 | 118.2 | 10.53 | 881.9 | 70.85 |  |  | 20345 | 118 | 12.16 |  |  |  | 65.04 | 25604 | [7 empty] | 120.1 | 0.39 | 25.9 |  |  |  | 3179
2305 | R16065--120V | C6521240415-2305 | 2024-04-17 | 9:55:56 | OK | 101.2 | 27.5 | 54.6 | 8.9 | 118.1 | 9.75 | 811.4 | 70.49 |  |  | 20027 | 117.7 | 11.55 |  |  |  | 68.76 | 26029 | [7 empty] | 120.1 | 0.38 | 25.1 |  |  |  | 3266
2306 | R16065--120V | C6521240415-2306 | 2024-04-17 | 9:56:24 | OK | 101.2 | 27.5 | 54.7 | 8.9 | 118.2 | 10.4 | 866.5 | 70.47 |  |  | 20482 | 118.1 | 11.92 |  |  |  | 66.53 | 25924 | [7 empty] | 120.1 | 0.4 | 26.7 |  |  |  | 3178
2307 | R16065--120V | C6521240415-2307 | 2024-04-17 | 9:56:52 | OK | 101.2 | 27.6 | 54.6 | 8.9 | 117.9 | 9.69 | 808.6 | 70.77 |  |  | 20134 | 117.7 | 11.53 |  |  |  | 67.55 | 26033 | [7 empty] | 120.1 | 0.39 | 26.2 |  |  |  | 3192
2308 | R16065--120V | C6521240415-2308 | 2024-04-17 | 9:57:21 | OK | 101.2 | 27.6 | 54.6 | 8.9 | 118.1 | 10.44 | 877.8 | 71.16 |  |  | 20158 | 118 | 11.88 |  |  |  | 66.72 | 25870 | [7 empty] | 120.1 | 0.4 | 26.4 |  |  |  | 3229
2309 | R16065--120V | C6521240415-2309 | 2024-04-17 | 9:57:49 | OK | 101.2 | 27.6 | 54.5 | 8.9 | 117.8 | 10.17 | 852 | 71.11 |  |  | 20650 | 117.7 | 11.35 |  |  |  | 69.53 | 26577 | [7 empty] | 120.1 | 0.38 | 25.3 |  |  |  | 3225
2310 | R16065--120V | C6521240415-2310 | 2024-04-17 | 9:58:18 | OK | 101.2 | 27.5 | 54.9 | 9 | 118.2 | 10.47 | 880.3 | 71.15 |  |  | 20259 | 118 | 11.82 |  |  |  | 64.7 | 25546 | [7 empty] | 120.1 | 0.4 | 26.5 |  |  |  | 3200
2311 | R16065--120V | C6521240415-2311 | 2024-04-17 | 9:58:45 | OK | 101.2 | 27.4 | 55.3 | 8.9 | 117.9 | 9.81 | 824.6 | 71.3 |  |  | 19263 | 117.7 | 11.73 |  |  |  | 66.33 | 25944 | [7 empty] | 120 | 0.41 | 27.2 |  |  |  | 3221
2312 | R16065--120V | C6521240415-2312 | 2024-04-17 | 9:59:13 | OK | 101.2 | 27.4 | 55.4 | 8.9 | 118.3 | 10.67 | 896.6 | 70.99 |  |  | 20251 | 118 | 11.81 |  |  |  | 65.73 | 25836 | [7 empty] | 120 | 0.37 | 24.7 |  |  |  | 3231
2313 | R16065--120V | C6521240415-2313 | 2024-04-17 | 9:59:40 | OK | 101.2 | 27.4 | 55.4 | 8.9 | 118.1 | 9.56 | 799.3 | 70.76 |  |  | 20074 | 117.8 | 11.62 |  |  |  | 68.45 | 26231 | [7 empty] | 120 | 0.42 | 27.6 |  |  |  | 3158
2314 | R16065--120V | C6521240415-2314 | 2024-04-17 | 10:00:09 | OK | 101.2 | 27.4 | 55.3 | 9 | 118.3 | 9.6 | 800.1 | 70.51 |  |  | 19933 | 118.1 | 12.03 |  |  |  | 65.83 | 25536 | [7 empty] | 120 | 0.41 | 27.1 |  |  |  | 3205
2315 | R16065--120V | C6521240415-2315 | 2024-04-17 | 10:00:37 | OK | 101.2 | 27.5 | 55.3 | 8.9 | 117.8 | 10.27 | 864.1 | 71.38 |  |  | 20174 | 117.6 | 11.44 |  |  |  | 69.65 | 26393 | [7 empty] | 120 | 0.42 | 27.7 |  |  |  | 3185
2316 | R16065--120V | C6521240415-2316 | 2024-04-17 | 10:01:06 | OK | 101.2 | 27.5 | 55.2 | 9 | 118.2 | 9.42 | 783.7 | 70.37 |  |  | 20018 | 118 | 11.94 |  |  |  | 65.63 | 25641 | [7 empty] | 120.1 | 0.39 | 26.1 |  |  |  | 3248
2317 | R16065--120V | C6521240415-2317 | 2024-04-17 | 10:01:33 | OK | 101.2 | 27.6 | 55.0 | 8.9 | 118.1 | 9.69 | 808 | 70.6 |  |  | 20034 | 117.8 | 11.7 |  |  |  | 66.49 | 25776 | [7 empty] | 120.1 | 0.41 | 27.2 |  |  |  | 3188
2318 | R16065--120V | C6521240415-2318 | 2024-04-17 | 10:02:22 | OK | 101.2 | 27.6 | 54.9 | 8.9 | 118.3 | 10.42 | 876 | 71.04 |  |  | 20085 | 118.1 | 11.9 |  |  |  | 64.75 | 25721 | [7 empty] | 120.1 | 0.41 | 27.1 |  |  |  | 3234
2319 | R16065--120V | C6521240415-2319 | 2024-04-17 | 10:02:49 | OK | 101.2 | 27.6 | 54.9 | 8.9 | 118 | 9.23 | 775.3 | 71.04 |  |  | 20154 | 117.7 | 11.63 |  |  |  | 67.5 | 26106 | [7 empty] | 120.1 | 0.41 | 27 |  |  |  | 3263
2320 | R16065--120V | C6521240415-2320 | 2024-04-17 | 10:03:28 | OK | 101.2 | 27.7 | 54.8 | 8.9 | 118.1 | 10.32 | 867.3 | 71.12 |  |  | 20168 | 118 | 11.96 |  |  |  | 65.65 | 25506 | [7 empty] | 120.1 | 0.41 | 27.3 |  |  |  | 3209
2321 | R16065--120V | C6521240415-2321 | 2024-04-17 | 10:03:56 | OK | 101.2 | 27.6 | 55.0 | 8.9 | 118.1 | 10.15 | 855.3 | 71.36 |  |  | 20205 | 117.8 | 11.57 |  |  |  | 68.24 | 26099 | [7 empty] | 120.1 | 0.38 | 25.4 |  |  |  | 3274
2322 | R16065--120V | C6521240415-2322 | 2024-04-17 | 10:04:23 | OK | 101.2 | 27.6 | 55.0 | 8.9 | 118.2 | 10.36 | 869.1 | 70.92 |  |  | 20265 | 118 | 11.8 |  |  |  | 63.56 | 25444 | [7 empty] | 120 | 0.39 | 26.2 |  |  |  | 3208
2323 | R16065--120V | C6521240415-2323 | 2024-04-17 | 10:04:52 | OK | 101.2 | 27.6 | 55.1 | 8.9 | 118.1 | 9.41 | 785.6 | 70.73 |  |  | 19956 | 117.8 | 11.64 |  |  |  | 65.92 | 25887 | [7 empty] | 120.1 | 0.38 | 24.9 |  |  |  | 3269
2324 | R16065--120V | C6521240415-2324 | 2024-04-17 | 10:05:21 | OK | 101.2 | 27.6 | 55.1 | 9 | 118.3 | 10.25 | 860 | 70.92 |  |  | 20217 | 118 | 11.88 |  |  |  | 64.65 | 25589 | [7 empty] | 120.1 | 0.39 | 25.9 |  |  |  | 3283
2325 | R16065--120V | C6521240415-2325 | 2024-04-17 | 10:05:48 | OK | 101.2 | 27.7 | 55.1 | 8.9 | 117.9 | 9.44 | 788.4 | 70.83 |  |  | 20110 | 117.7 | 11.64 |  |  |  | 66.51 | 25818 | [7 empty] | 120.1 | 0.39 | 25.8 |  |  |  | 3239
2326 | R16065--120V | C6521240415-2326 | 2024-04-17 | 10:06:17 | OK | 101.2 | 27.8 | 55.0 | 8.9 | 118.2 | 10.48 | 880.6 | 71.13 |  |  | 19904 | 118 | 12.02 |  |  |  | 66.33 | 25607 | [7 empty] | 120 | 0.41 | 27.4 |  |  |  | 3196
2327 | R16065--120V | C6521240415-2327 | 2024-04-17 | 10:08:56 | OK | 101.2 | 27.8 | 54.6 | 9 | 118.3 | 9.29 | 788.1 | 71.67 |  |  | 20083 | 118.1 | 11.76 |  |  |  | 63.29 | 25360 | [7 empty] | 120.1 | 0.39 | 25.7 |  |  |  | 3241
2328 | R16065--120V | C6521240415-2328 | 2024-04-17 | 10:09:25 | OK | 101.2 | 28.2 | 54.0 | 8.9 | 117.9 | 9.55 | 817.4 | 72.63 |  |  | 19906 | 117.6 | 11.5 |  |  |  | 65.32 | 25573 | [7 empty] | 120.1 | 0.4 | 26.7 |  |  |  | 3208
2329 | R16065--120V | C6521240415-2329 | 2024-04-17 | 10:09:55 | OK | 101.2 | 28.2 | 53.8 | 8.9 | 118.2 | 9.45 | 793.8 | 71.04 |  |  | 19928 | 118 | 11.85 |  |  |  | 62.71 | 24865 | [7 empty] | 120.1 | 0.4 | 26.8 |  |  |  | 3214
2330 | R16065--120V | C6521240415-2330 | 2024-04-17 | 10:10:23 | OK | 101.2 | 28.0 | 54.2 | 8.9 | 118 | 9.68 | 813.8 | 71.21 |  |  | 19845 | 117.7 | 11.66 |  |  |  | 66.33 | 25602 | [7 empty] | 120.1 | 0.41 | 27.3 |  |  |  | 3194
2331 | R16065--120V | C6521240415-2331 | 2024-04-17 | 10:10:51 | OK | 101.2 | 28.0 | 54.3 | 8.9 | 118.1 | 10.3 | 865.2 | 71.1 |  |  | 20085 | 118 | 11.92 |  |  |  | 66.27 | 25949 | [7 empty] | 120.1 | 0.41 | 27.1 |  |  |  | 3159
2332 | R16065--120V | C6521240415-2332 | 2024-04-17 | 10:11:18 | OK | 101.2 | 28.0 | 54.3 | 8.9 | 117.9 | 9.48 | 791.7 | 70.82 |  |  | 19920 | 117.6 | 11.66 |  |  |  | 67.21 | 25697 | [7 empty] | 120.1 | 0.4 | 26.8 |  |  |  | 3210
2333 | R16065--120V | C6521240415-2333 | 2024-04-17 | 10:11:47 | OK | 101.2 | 28.1 | 54.3 | 9 | 118.2 | 9.83 | 815.9 | 70.23 |  |  | 19992 | 118 | 11.98 |  |  |  | 63.82 | 25230 | [7 empty] | 120.1 | 0.39 | 26 |  |  |  | 3230
2334 | R16065--120V | C6521240415-2334 | 2024-04-17 | 10:12:45 | OK | 101.2 | 28.0 | 54.4 | 8.9 | 118.1 | 9.42 | 787.2 | 70.8 |  |  | 20083 | 117.7 | 11.45 |  |  |  | 68.48 | 26056 | [7 empty] | 120 | 0.39 | 26.2 |  |  |  | 3228
2335 | R16065--120V | C6521240415-2335 | 2024-04-17 | 10:13:13 | OK | 101.2 | 28.0 | 54.6 | 8.9 | 118.1 | 10.34 | 873.4 | 71.54 |  |  | 20069 | 118 | 11.85 |  |  |  | 66.81 | 25830 | [7 empty] | 120.1 | 0.4 | 26.8 |  |  |  | 3159
2336 | R16065--120V | C6521240415-2336 | 2024-04-17 | 10:13:40 | OK | 101.2 | 27.9 | 54.7 | 8.9 | 117.9 | 10.11 | 846.5 | 71.03 |  |  | 20198 | 117.7 | 11.64 |  |  |  | 68.9 | 26194 | [7 empty] | 120 | 0.4 | 26.5 |  |  |  | 3229
2337 | R16065--120V | C6521240415-2337 | 2024-04-17 | 10:14:08 | OK | 101.2 | 27.9 | 55.0 | 9 | 118.3 | 10.3 | 866.8 | 71.19 |  |  | 20153 | 118 | 11.84 |  |  |  | 65.8 | 25668 | [7 empty] | 120 | 0.39 | 26.2 |  |  |  | 3254
2338 | R16065--120V | C6521240415-2339 | 2024-04-17 | 10:14:35 | OK | 101.2 | 27.8 | 55.0 | 8.9 | 118 | 9.63 | 802.5 | 70.65 |  |  | 20168 | 117.7 | 11.34 |  |  |  | 68.42 | 26197 | [7 empty] | 120.1 | 0.39 | 25.7 |  |  |  | 3292
2339 | R16065--120V | C6521240415-2338 | 2024-04-17 | 10:15:04 | OK | 101.2 | 27.8 | 55.1 | 8.9 | 118.2 | 10.46 | 880.1 | 71.17 |  |  | 20184 | 118 | 11.95 |  |  |  | 63.23 | 25203 | [7 empty] | 120.1 | 0.4 | 26.8 |  |  |  | 3173
2340 | R16065--120V | C6521240415-2340 | 2024-04-17 | 10:15:43 | OK | 101.2 | 27.8 | 55.2 | 8.9 | 117.9 | 9.49 | 793.5 | 70.94 |  |  | 19871 | 117.7 | 11.65 |  |  |  | 68.14 | 25777 | [7 empty] | 120.1 | 0.39 | 26 |  |  |  | 3251
2341 | R16065--120V | C6521240415-2341 | 2024-04-17 | 10:16:10 | OK | 101.2 | 27.8 | 55.2 | 9 | 118.1 | 9.81 | 823.1 | 71.03 |  |  | 20146 | 118 | 11.92 |  |  |  | 63.5 | 25375 | [7 empty] | 120.1 | 0.4 | 26.4 |  |  |  | 3176
2342 | R16065--120V | C6521240415-2342 | 2024-04-17 | 10:16:37 | OK | 101.2 | 27.8 | 55.3 | 8.9 | 118.1 | 9.85 | 821.6 | 70.64 |  |  | 19968 | 117.9 | 11.78 |  |  |  | 67.94 | 25844 | [7 empty] | 120 | 0.4 | 26.5 |  |  |  | 3248
2343 | R16065--120V | C6521240415-2343 | 2024-04-17 | 10:17:05 | OK | 101.2 | 27.9 | 55.3 | 9 | 118.2 | 10.14 | 849 | 70.83 |  |  | 19983 | 118 | 12.24 |  |  |  | 63.23 | 25224 | [7 empty] | 120.1 | 0.41 | 27 |  |  |  | 3192
2344 | R16065--120V | C6521240415-2344 | 2024-04-17 | 10:17:32 | OK | 101.2 | 27.9 | 55.0 | 8.9 | 118.1 | 9.33 | 778.9 | 70.69 |  |  | 19964 | 117.8 | 11.59 |  |  |  | 67.06 | 25847 | [7 empty] | 120 | 0.39 | 25.7 |  |  |  | 3212
2345 | R16065--120V | C6521240415-2345 | 2024-04-17 | 10:18:01 | OK | 101.2 | 28.0 | 54.9 | 9 | 118.3 | 10.39 | 874.3 | 71.16 |  |  | 20239 | 118.2 | 11.96 |  |  |  | 64.22 | 25304 | [7 empty] | 120 | 0.4 | 26.4 |  |  |  | 3203
2346 | R16065--120V | C6521240415-2346 | 2024-04-17 | 10:18:29 | OK | 101.2 | 27.9 | 54.9 | 8.9 | 118.1 | 9.59 | 804.1 | 71.05 |  |  | 19877 | 117.8 | 11.83 |  |  |  | 66.51 | 25934 | [7 empty] | 120.1 | 0.4 | 26.7 |  |  |  | 3191
2347 | R16065--120V | C6521240415-2347 | 2024-04-17 | 10:18:59 | OK | 101.2 | 28.0 | 54.9 | 8.9 | 118.3 | 9.96 | 836.1 | 70.92 |  |  | 19783 | 118 | 11.98 |  |  |  | 64.15 | 25392 | [7 empty] | 120.1 | 0.41 | 27.6 |  |  |  | 3194
2348 | R16065--120V | C6521240415-2348 | 2024-04-17 | 10:19:27 | OK | 101.2 | 28.0 | 54.7 | 8.9 | 118.2 | 9.7 | 811.1 | 70.77 |  |  | 20127 | 117.8 | 11.4 |  |  |  | 69.25 | 26336 | [7 empty] | 120.1 | 0.39 | 25.8 |  |  |  | 3249
2349 | R16065--120V | C6521240415-2349 | 2024-04-17 | 10:19:56 | OK | 101.2 | 28.0 | 54.7 | 8.9 | 118.2 | 10.26 | 859 | 70.8 |  |  | 19770 | 118 | 12.07 |  |  |  | 64.59 | 25653 | [7 empty] | 120.1 | 0.39 | 26.2 |  |  |  | 3171
2350 | R16065--120V | C6521240415-2350 | 2024-04-17 | 10:20:22 | OK | 101.2 | 28.0 | 54.8 | 8.9 | 118 | 9.85 | 826.5 | 71.09 |  |  | 20042 | 117.6 | 11.57 |  |  |  | 69.06 | 26229 | [7 empty] | 120.1 | 0.41 | 27.7 |  |  |  | 3224
2351 | R16065--120V | C6521240415-2351 | 2024-04-17 | 10:20:50 | OK | 101.2 | 27.9 | 54.9 | 8.9 | 118.2 | 10.53 | 886.3 | 71.22 |  |  | 20084 | 118 | 12.02 |  |  |  | 64.58 | 25429 | [7 empty] | 120.1 | 0.39 | 26.2 |  |  |  | 3184
2352 | R16065--120V | C6521240415-2352 | 2024-04-17 | 10:21:18 | OK | 101.2 | 27.8 | 55.0 | 8.9 | 117.9 | 9.62 | 805.8 | 71.02 |  |  | 19503 | 117.7 | 11.62 |  |  |  | 68.05 | 25757 | [7 empty] | 120.1 | 0.38 | 25.5 |  |  |  | 3312
2353 | R16065--120V | C6521240415-2353 | 2024-04-17 | 10:21:47 | OK | 101.2 | 27.9 | 55.0 | 8.9 | 118.2 | 10.36 | 873.1 | 71.32 |  |  | 20459 | 118 | 12.06 |  |  |  | 66.35 | 25935 | [7 empty] | 120.1 | 0.39 | 25.7 |  |  |  | 3192
2354 | R16065--120V | C6521240415-2354 | 2024-04-17 | 10:22:17 | OK | 101.2 | 28.0 | 54.9 | 8.9 | 118.1 | 10.26 | 860.5 | 71.02 |  |  | 20208 | 117.9 | 11.52 |  |  |  | 69.11 | 26324 | [7 empty] | 120 | 0.39 | 25.7 |  |  |  | 3217
2355 | R16065--120V | C6521240415-2355 | 2024-04-17 | 10:22:45 | OK | 101.2 | 28.0 | 54.8 | 8.9 | 118.2 | 9.95 | 834.7 | 70.99 |  |  | 19878 | 118 | 11.95 |  |  |  | 65.58 | 25635 | [7 empty] | 120 | 0.41 | 27 |  |  |  | 3217
2356 | R16065--120V | C6521240415-2356 | 2024-04-17 | 10:23:12 | OK | 101.2 | 28.0 | 54.9 | 8.9 | 118.3 | 9.74 | 811.9 | 70.51 |  |  | 20157 | 118 | 11.63 |  |  |  | 69.34 | 26278 | [7 empty] | 120.1 | 0.39 | 26 |  |  |  | 3255
2357 | R16065--120V | C6521240415-2357 | 2024-04-17 | 10:23:44 | OK | 101.2 | 28.0 | 54.7 | 8.9 | 118.2 | 10.36 | 870.6 | 71.06 |  |  | 19934 | 118.1 | 11.91 |  |  |  | 64.23 | 25650 | [7 empty] | 120.1 | 0.39 | 26 |  |  |  | 3247
2358 | R16065--120V | C6521240415-2358 | 2024-04-17 | 10:24:12 | OK | 101.2 | 27.9 | 54.7 | 8.9 | 118 | 9.66 | 813.5 | 71.39 |  |  | 19808 | 117.7 | 11.71 |  |  |  | 68.14 | 25958 | [7 empty] | 120.1 | 0.39 | 26 |  |  |  | 3269
2359 | R16065--120V | C6521240415-2359 | 2024-04-17 | 10:24:41 | OK | 101.2 | 28.0 | 54.5 | 8.9 | 118.1 | 10.61 | 893.2 | 71.28 |  |  | 20087 | 117.9 | 11.93 |  |  |  | 64.8 | 25499 | [7 empty] | 120.1 | 0.41 | 27.1 |  |  |  | 3191
2360 | R16065--120V | C6521240415-2360 | 2024-04-17 | 10:25:09 | OK | 101.2 | 27.8 | 54.7 | 8.9 | 117.9 | 10.03 | 841.7 | 71.18 |  |  | 20246 | 117.7 | 11.48 |  |  |  | 67.41 | 25934 | [7 empty] | 120.1 | 0.41 | 27.1 |  |  |  | 3221
2361 | R16065--120V | C6521240415-2361 | 2024-04-17 | 10:25:38 | OK | 101.2 | 27.9 | 54.6 | 9 | 118.2 | 10.46 | 877.8 | 71 |  |  | 20117 | 118 | 11.88 |  |  |  | 61.96 | 24866 | [7 empty] | 120.1 | 0.42 | 28.3 |  |  |  | 3163
2362 | R16065--120V | C6521240415-2362 | 2024-04-17 | 10:26:05 | OK | 101.2 | 27.9 | 54.5 | 8.9 | 117.9 | 10.06 | 845.5 | 71.27 |  |  | 20627 | 117.7 | 11.37 |  |  |  | 69.05 | 26439 | [7 empty] | 120.1 | 0.38 | 25.5 |  |  |  | 3293
2363 | R16065--120V | C6521240415-2363 | 2024-04-17 | 10:26:33 | OK | 101.2 | 28.0 | 54.6 | 8.9 | 118.1 | 10.31 | 864.2 | 70.99 |  |  | 20096 | 118 | 12.1 |  |  |  | 64.42 | 25299 | [7 empty] | 120.1 | 0.38 | 25.3 |  |  |  | 3218
2364 | R16065--120V | C6521240415-2364 | 2024-04-17 | 10:27:01 | OK | 101.2 | 28.0 | 54.4 | 9 | 117.9 | 9.96 | 843.1 | 71.81 |  |  | 20183 | 117.7 | 11.58 |  |  |  | 68.34 | 26083 | [7 empty] | 120 | 0.4 | 26.5 |  |  |  | 3225
2365 | R16065--120V | C6521240415-2365 | 2024-04-17 | 10:27:30 | OK | 101.2 | 27.9 | 54.5 | 9 | 118.2 | 10.55 | 888.3 | 71.23 |  |  | 20126 | 118 | 11.81 |  |  |  | 62.36 | 25028 | [7 empty] | 120 | 0.4 | 26.7 |  |  |  | 3231
2366 | R16065--120V | C6521240415-2366 | 2024-04-17 | 10:27:59 | OK | 101.2 | 28.0 | 54.4 | 8.9 | 118.1 | 10.23 | 855.4 | 70.82 |  |  | 20282 | 117.8 | 11.72 |  |  |  | 68.1 | 26217 | [7 empty] | 120.1 | 0.39 | 26.2 |  |  |  | 3263
2367 | R16065--120V | C6521240415-2367 | 2024-04-17 | 10:28:27 | OK | 101.2 | 28.1 | 54.1 | 9 | 118.1 | 10.57 | 890.5 | 71.31 |  |  | 20076 | 117.9 | 12 |  |  |  | 62.17 | 25021 | [7 empty] | 120 | 0.39 | 26.1 |  |  |  | 3263
2368 | R16065--120V | C6521240415-2368 | 2024-04-17 | 10:28:54 | OK | 101.2 | 28.1 | 54.0 | 8.9 | 118.1 | 10.17 | 852.7 | 70.97 |  |  | 19939 | 117.9 | 11.57 |  |  |  | 69.05 | 26416 | [7 empty] | 120 | 0.41 | 27.4 |  |  |  | 3220
2369 | R16065--120V | C6521240415-2369 | 2024-04-17 | 10:29:22 | OK | 101.2 | 28.1 | 53.9 | 8.9 | 118.3 | 10.37 | 870.9 | 70.99 |  |  | 19910 | 118.1 | 12.14 |  |  |  | 63.97 | 25563 | [7 empty] | 120.1 | 0.41 | 27 |  |  |  | 3155
2370 | R16065--120V | C6521240415-2370 | 2024-04-17 | 10:29:50 | OK | 101.2 | 28.1 | 53.9 | 8.9 | 118 | 9.62 | 808.8 | 71.23 |  |  | 19789 | 117.8 | 11.76 |  |  |  | 67.88 | 25847 | [7 empty] | 120 | 0.44 | 29.5 |  |  |  | 3159
2371 | R16065--120V | C6521240415-2371 | 2024-04-17 | 10:30:32 | OK | 101.2 | 28.1 | 53.8 | 8.9 | 118.4 | 9.91 | 829 | 70.7 |  |  | 19958 | 118 | 11.94 |  |  |  | 63.75 | 25589 | [7 empty] | 120 | 0.37 | 24.9 |  |  |  | 3267
2372 | R16065--120V | C6521240415-2372 | 2024-04-17 | 10:31:03 | OK | 101.2 | 28.1 | 53.8 | 8.9 | 118.1 | 9.59 | 803.4 | 70.97 |  |  | 20065 | 117.8 | 11.7 |  |  |  | 66.93 | 25723 | [7 empty] | 120 | 0.4 | 26.6 |  |  |  | 3227
2373 | R16065--120V | C6521240415-2373 | 2024-04-17 | 10:31:34 | OK | 101.2 | 28.1 | 53.9 | 8.9 | 118.3 | 10.13 | 848.2 | 70.81 |  |  | 19970 | 118.1 | 11.79 |  |  |  | 61.26 | 24673 | [7 empty] | 120.1 | 0.39 | 26 |  |  |  | 3240
2374 | R16065--120V | C6521240415-2374 | 2024-04-17 | 10:32:01 | OK | 101.2 | 28.0 | 54.0 | 8.9 | 118.1 | 9.77 | 821.2 | 71.13 |  |  | 19398 | 117.9 | 11.72 |  |  |  | 66.96 | 25604 | [7 empty] | 120.1 | 0.4 | 26.9 |  |  |  | 3236
2375 | R16065--120V | C6521240415-2375 | 2024-04-17 | 10:32:30 | OK | 101.2 | 27.9 | 54.0 | 8.9 | 118.2 | 10.11 | 848.1 | 70.97 |  |  | 20082 | 118.1 | 12.03 |  |  |  | 63.84 | 25560 | [7 empty] | 120.1 | 0.4 | 26.4 |  |  |  | 3180
2376 | R16065--120V | C6521240415-2376 | 2024-04-17 | 10:32:58 | OK | 101.2 | 28.0 | 53.7 | 8.9 | 118.1 | 9.83 | 822.4 | 70.84 |  |  | 20162 | 117.8 | 11.44 |  |  |  | 68.73 | 26216 | [7 empty] | 120.1 | 0.41 | 27.3 |  |  |  | 3232
2377 | R16065--120V | C6521240415-2377 | 2024-04-17 | 10:33:29 | OK | 101.2 | 27.9 | 54.1 | 9 | 118.3 | 10.47 | 882 | 71.19 |  |  | 20392 | 118 | 11.83 |  |  |  | 65.79 | 25819 | [7 empty] | 120.1 | 0.38 | 25.4 |  |  |  | 3260
2378 | R16065--120V | C6521240415-2378 | 2024-04-17 | 10:33:56 | OK | 101.2 | 27.9 | 54.3 | 8.9 | 118 | 9.97 | 837.4 | 71.17 |  |  | 20251 | 117.7 | 11.7 |  |  |  | 67.94 | 26194 | [7 empty] | 120 | 0.43 | 28.5 |  |  |  | 3175
2379 | R16065--120V | C6521240415-2379 | 2024-04-17 | 10:34:26 | OK | 101.2 | 27.9 | 54.4 | 8.9 | 118.1 | 10.37 | 872.5 | 71.24 |  |  | 20311 | 118 | 11.84 |  |  |  | 64.19 | 25490 | [7 empty] | 120.1 | 0.39 | 25.7 |  |  |  | 3223
2380 | R16065--120V | C6521240415-2380 | 2024-04-17 | 10:34:54 | OK | 101.2 | 27.9 | 54.5 | 8.9 | 118 | 9.75 | 816.7 | 71.01 |  |  | 19858 | 117.7 | 11.64 |  |  |  | 68.13 | 25971 | [7 empty] | 120 | 0.39 | 26.1 |  |  |  | 3231
2381 | R16065--120V | C6521240415-2381 | 2024-04-17 | 10:35:22 | OK | 101.2 | 27.9 | 54.5 | 8.9 | 118.3 | 10.43 | 881 | 71.4 |  |  | 20750 | 118 | 11.91 |  |  |  | 65.37 | 25853 | [7 empty] | 120.1 | 0.39 | 25.9 |  |  |  | 3191
2382 | R16065--120V | C6521240415-2382 | 2024-04-17 | 10:35:49 | OK | 101.2 | 27.9 | 54.5 | 8.9 | 118 | 9.32 | 776.9 | 70.65 |  |  | 19851 | 117.8 | 11.47 |  |  |  | 68.15 | 26310 | [7 empty] | 120 | 0.41 | 27 |  |  |  | 3263
2383 | R16065--120V | C6521240415-2383 | 2024-04-17 | 10:36:18 | OK | 101.2 | 28.0 | 54.7 | 9 | 118.3 | 10.36 | 873.6 | 71.27 |  |  | 20410 | 118.2 | 11.83 |  |  |  | 65.93 | 25853 | [7 empty] | 120.1 | 0.38 | 25.1 |  |  |  | 3221
2384 | R16065--120V | C6521240415-2384 | 2024-04-17 | 10:36:46 | OK | 101.2 | 27.9 | 55.0 | 8.9 | 118.1 | 9.4 | 785.2 | 70.74 |  |  | 19990 | 117.8 | 11.42 |  |  |  | 68.06 | 26292 | [7 empty] | 120 | 0.4 | 26.7 |  |  |  | 3271
2385 | R16065--120V | C6521240415-2385 | 2024-04-17 | 10:37:14 | OK | 101.2 | 27.9 | 55.0 | 8.9 | 118.2 | 10.47 | 881.1 | 71.16 |  |  | 20643 | 118.1 | 11.78 |  |  |  | 66.15 | 26088 | [7 empty] | 120.1 | 0.39 | 26.1 |  |  |  | 3215
2386 | R16065--120V | C6521240415-2386 | 2024-04-17 | 10:37:41 | OK | 101.2 | 27.9 | 55.1 | 8.9 | 118 | 9.72 | 808.6 | 70.51 |  |  | 20082 | 117.7 | 11.73 |  |  |  | 67.5 | 25830 | [7 empty] | 120.1 | 0.39 | 26.1 |  |  |  | 3244
2387 | R16065--120V | C6521240415-2387 | 2024-04-17 | 10:38:10 | OK | 101.2 | 27.8 | 55.4 | 8.9 | 118.3 | 10.52 | 877.5 | 70.48 |  |  | 20063 | 118.1 | 11.95 |  |  |  | 62.97 | 25162 | [7 empty] | 120.1 | 0.39 | 26.1 |  |  |  | 3234
2388 | R16065--120V | C6521240415-2388 | 2024-04-17 | 10:38:39 | OK | 101.2 | 27.8 | 55.3 | 8.9 | 117.9 | 10.2 | 853.5 | 70.93 |  |  | 20349 | 117.8 | 11.72 |  |  |  | 67.97 | 26215 | [7 empty] | 120.1 | 0.4 | 26.7 |  |  |  | 3207
2389 | R16065--120V | C6521240415-2389 | 2024-04-17 | 10:39:08 | OK | 101.2 | 27.9 | 55.2 | 8.9 | 118.3 | 10.36 | 870.7 | 71.06 |  |  | 20358 | 118 | 11.91 |  |  |  | 63.09 | 25451 | [7 empty] | 120.1 | 0.38 | 25.4 |  |  |  | 3222
2390 | R16065--120V | C6521240415-2390 | 2024-04-17 | 10:39:36 | OK | 101.2 | 27.9 | 55.2 | 8.9 | 117.9 | 10.08 | 848.6 | 71.45 |  |  | 19705 | 117.7 | 11.71 |  |  |  | 67.22 | 25720 | [7 empty] | 120.1 | 0.4 | 26.8 |  |  |  | 3209
2391 | R16065--120V | C6521240415-2391 | 2024-04-17 | 10:40:04 | OK | 101.2 | 28.0 | 54.9 | 8.9 | 118.2 | 10.27 | 862.4 | 71 |  |  | 20178 | 118 | 12.05 |  |  |  | 63.16 | 25094 | [7 empty] | 120.1 | 0.38 | 25.2 |  |  |  | 3246
2392 | R16065--120V | C6521240415-2392 | 2024-04-17 | 10:40:31 | OK | 101.2 | 27.9 | 55.0 | 8.9 | 118 | 9.49 | 797.1 | 71.2 |  |  | 19913 | 117.7 | 11.52 |  |  |  | 67.88 | 26248 | [7 empty] | 120.1 | 0.38 | 25.3 |  |  |  | 3293
2393 | R16065--120V | C6521240415-2393 | 2024-04-17 | 10:42:47 | OK | 101.2 | 27.9 | 55.1 | 9 | 118.4 | 10.14 | 858.9 | 71.52 |  |  | 20285 | 118.2 | 11.65 |  |  |  | 64.54 | 25558 | [7 empty] | 120.1 | 0.39 | 25.8 |  |  |  | 3247
2394 | R16065--120V | C6521240415-2394 | 2024-04-17 | 10:43:17 | OK | 101.2 | 27.8 | 55.4 | 8.9 | 118 | 9.36 | 793.8 | 71.89 |  |  | 19663 | 117.7 | 11.57 |  |  |  | 66.51 | 25914 | [7 empty] | 120 | 0.39 | 26.2 |  |  |  | 3236
2395 | R16065--120V | C6521240415-2395 | 2024-04-17 | 10:43:44 | OK | 101.2 | 27.8 | 55.2 | 9 | 118.2 | 10.44 | 882.1 | 71.43 |  |  | 20261 | 118 | 12 |  |  |  | 63.76 | 25310 | [7 empty] | 120.1 | 0.39 | 26.2 |  |  |  | 3191
2396 | R16065--120V | C6521240415-2396 | 2024-04-17 | 10:44:11 | OK | 101.2 | 27.8 | 55.2 | 9.1 | 118 | 9.38 | 789 | 71.32 |  |  | 20083 | 117.7 | 11.6 |  |  |  | 67.42 | 25890 | [7 empty] | 120.1 | 0.4 | 26.3 |  |  |  | 3217
2397 | R16065--120V | C6521240415-2397 | 2024-04-17 | 10:44:39 | OK | 101.2 | 27.9 | 55.2 | 9 | 118.2 | 10.65 | 898 | 71.33 |  |  | 20117 | 118.1 | 11.98 |  |  |  | 63.63 | 25321 | [7 empty] | 120.1 | 0.4 | 26.6 |  |  |  | 3167
2398 | R16065--120V | C6521240415-2398 | 2024-04-17 | 10:45:09 | OK | 101.2 | 28.0 | 54.9 | 8.9 | 117.9 | 9.35 | 779 | 70.64 |  |  | 20158 | 117.7 | 11.48 |  |  |  | 66.79 | 25881 | [7 empty] | 120.1 | 0.4 | 26.4 |  |  |  | 3271
2399 | R16065--120V | C6521240415-2399 | 2024-04-17 | 10:45:38 | OK | 101.2 | 27.9 | 54.9 | 8.9 | 118.3 | 9.67 | 809.3 | 70.75 |  |  | 20409 | 118.1 | 12.05 |  |  |  | 64.8 | 25768 | [7 empty] | 120.1 | 0.4 | 26.8 |  |  |  | 3209
2400 | R16065--120V | C6521240415-2400 | 2024-04-17 | 10:46:06 | OK | 101.2 | 28.0 | 54.8 | 8.9 | 118.1 | 9.4 | 784.5 | 70.63 |  |  | 20031 | 117.9 | 11.58 |  |  |  | 67.24 | 25882 | [7 empty] | 120.1 | 0.41 | 27.5 |  |  |  | 3223
2401 | R16065--120V | C6521240415-2401 | 2024-04-17 | 10:46:34 | OK | 101.2 | 27.9 | 54.9 | 8.9 | 118.3 | 10.51 | 881.4 | 70.84 |  |  | 20656 | 118.1 | 12.02 |  |  |  | 63.41 | 25481 | [7 empty] | 120.1 | 0.39 | 26.1 |  |  |  | 3202
2402 | R16065--120V | C6521240415-2402 | 2024-04-17 | 10:47:03 | OK | 101.2 | 27.8 | 55.2 | 8.9 | 118 | 9.61 | 802.7 | 70.79 |  |  | 19883 | 117.7 | 11.71 |  |  |  | 65.94 | 25854 | [7 empty] | 120.1 | 0.41 | 27.1 |  |  |  | 3199
2403 | R16065--120V | C6521240415-2403 | 2024-04-17 | 10:47:31 | OK | 101.2 | 27.9 | 55.1 | 9 | 118.2 | 10.25 | 859.2 | 70.93 |  |  | 20386 | 118.1 | 11.92 |  |  |  | 63.57 | 25508 | [7 empty] | 120.1 | 0.38 | 25.2 |  |  |  | 3198
2404 | R16065--120V | C6521240415-2404 | 2024-04-17 | 10:47:59 | OK | 101.2 | 28.0 | 54.8 | 8.9 | 118 | 9.32 | 777 | 70.61 |  |  | 20075 | 117.7 | 11.65 |  |  |  | 67.16 | 25945 | [7 empty] | 120.1 | 0.38 | 25.2 |  |  |  | 3265
2405 | R16065--120V | C6521240415-2405 | 2024-04-17 | 10:48:28 | OK | 101.2 | 28.0 | 54.7 | 9 | 118.2 | 10.48 | 881 | 71.11 |  |  | 20165 | 118 | 11.96 |  |  |  | 64.37 | 25632 | [7 empty] | 120 | 0.41 | 27 |  |  |  | 3208
2406 | R16065--120V | C6521240415-2406 | 2024-04-17 | 10:50:22 | OK | 101.2 | 28.0 | 54.9 | 8.9 | 118.2 | 9.27 | 789.2 | 72.04 |  |  | 20066 | 117.8 | 11.77 |  |  |  | 67.1 | 25974 | [7 empty] | 120.1 | 0.41 | 27.7 |  |  |  | 3227
2407 | R16065--120V | C6521240415-2407 | 2024-04-17 | 10:51:09 | OK | 101.2 | 28.1 | 54.4 | 9 | 118.4 | 9.41 | 803.4 | 72.12 |  |  | 19756 | 118.1 | 11.78 |  |  |  | 60.8 | 24533 | [7 empty] | 120.1 | 0.41 | 27.4 |  |  |  | 3222
2408 | R16065--120V | C6521240415-2408 | 2024-04-17 | 10:51:42 | OK | 101.2 | 28.1 | 54.6 | 8.9 | 118 | 9.47 | 800.4 | 71.6 |  |  | 20034 | 117.7 | 11.42 |  |  |  | 68.43 | 26169 | [7 empty] | 120.1 | 0.4 | 26.5 |  |  |  | 3236
2409 | R16065--120V | C6521240415-2409 | 2024-04-17 | 10:52:11 | OK | 101.2 | 27.9 | 54.9 | 9 | 118.2 | 9.44 | 791.4 | 70.94 |  |  | 20003 | 118 | 12.17 |  |  |  | 62.5 | 25235 | [7 empty] | 120.1 | 0.42 | 27.9 |  |  |  | 3189
2410 | R16065--120V | C6521240415-2410 | 2024-04-17 | 10:52:38 | OK | 101.2 | 27.8 | 55.2 | 8.9 | 118 | 9.56 | 798.6 | 70.82 |  |  | 19894 | 117.7 | 11.6 |  |  |  | 67.24 | 25588 | [7 empty] | 120.1 | 0.4 | 26.5 |  |  |  | 3267
2411 | R16065--120V | C6521240415-2411 | 2024-04-17 | 10:53:07 | OK | 101.2 | 27.8 | 55.3 | 8.9 | 118.4 | 10.15 | 850.8 | 70.82 |  |  | 19952 | 118.1 | 12.14 |  |  |  | 64.03 | 25246 | [7 empty] | 120.1 | 0.4 | 26.3 |  |  |  | 3220
2412 | R16065--120V | C6521240415-2412 | 2024-04-17 | 10:53:36 | OK | 101.2 | 27.9 | 55.2 | 8.9 | 118.1 | 9.59 | 797.7 | 70.47 |  |  | 20179 | 117.9 | 11.41 |  |  |  | 68.6 | 26253 | [7 empty] | 120.1 | 0.4 | 26.9 |  |  |  | 3248
2413 | R16065--120V | C6521240415-2413 | 2024-04-17 | 10:54:06 | OK | 101.2 | 28.0 | 55.1 | 9 | 118.3 | 9.83 | 825.7 | 70.99 |  |  | 19958 | 118.1 | 11.99 |  |  |  | 62.64 | 25294 | [7 empty] | 120.1 | 0.38 | 25.5 |  |  |  | 3212
2414 | R16065--120V | C6521240415-2414 | 2024-04-17 | 10:54:36 | OK | 101.2 | 28.0 | 55.1 | 8.9 | 118.1 | 9.27 | 776.7 | 70.94 |  |  | 20302 | 117.8 | 11.5 |  |  |  | 67.71 | 26172 | [7 empty] | 120.1 | 0.39 | 25.8 |  |  |  | 3236
2415 | R16065--120V | C6521240415-2415 | 2024-04-17 | 10:55:04 | OK | 101.2 | 28.0 | 54.9 | 8.9 | 118.3 | 10.2 | 857.5 | 71.1 |  |  | 19540 | 118.1 | 11.97 |  |  |  | 61.09 | 24602 | [7 empty] | 120.1 | 0.37 | 24.6 |  |  |  | 3228
2416 | R16065--120V | C6521240415-2416 | 2024-04-17 | 10:55:32 | OK | 101.2 | 27.9 | 55.2 | 8.9 | 118.1 | 9.94 | 832 | 70.91 |  |  | 20134 | 117.8 | 11.67 |  |  |  | 68.57 | 26294 | [7 empty] | 120.1 | 0.42 | 27.7 |  |  |  | 3194
2417 | R16065--120V | C6521240415-2417 | 2024-04-17 | 10:56:01 | OK | 101.2 | 28.0 | 54.8 | 8.9 | 118.1 | 10.24 | 858.4 | 70.98 |  |  | 20116 | 118 | 12.03 |  |  |  | 65.33 | 25643 | [7 empty] | 120.1 | 0.4 | 26.6 |  |  |  | 3156
2418 | R16065--120V | C6521240415-2418 | 2024-04-17 | 10:56:28 | OK | 101.2 | 28.0 | 54.9 | 8.9 | 118.2 | 10.03 | 838.1 | 70.7 |  |  | 19936 | 117.9 | 11.51 |  |  |  | 68.37 | 26337 | [7 empty] | 120.1 | 0.4 | 26.6 |  |  |  | 3273
2419 | R16065--120V | C6521240415-2419 | 2024-04-17 | 10:56:57 | OK | 101.2 | 28.0 | 55.0 | 8.9 | 118.3 | 10.29 | 864.2 | 70.99 |  |  | 20461 | 118.1 | 11.91 |  |  |  | 62.88 | 25383 | [7 empty] | 120.1 | 0.42 | 27.6 |  |  |  | 3173
2420 | R16065--120V | C6521240415-2420 | 2024-04-17 | 10:57:24 | OK | 101.2 | 28.0 | 55.0 | 8.9 | 118.1 | 9.52 | 796 | 70.82 |  |  | 19978 | 117.8 | 11.76 |  |  |  | 67.46 | 26045 | [7 empty] | 120.1 | 0.4 | 26.5 |  |  |  | 3219
2421 | R16065--120V | C6521240415-2421 | 2024-04-17 | 10:57:53 | OK | 101.2 | 27.9 | 55.3 | 8.9 | 118.2 | 10.42 | 875.4 | 71.05 |  |  | 20332 | 118 | 12.04 |  |  |  | 63.59 | 25386 | [7 empty] | 120.1 | 0.41 | 27 |  |  |  | 3180
2422 | R16065--120V | C6521240415-2422 | 2024-04-17 | 10:58:20 | OK | 101.2 | 27.9 | 54.9 | 8.9 | 118 | 9.88 | 825.6 | 70.81 |  |  | 20206 | 117.8 | 11.59 |  |  |  | 68.29 | 26263 | [7 empty] | 120 | 0.42 | 27.8 |  |  |  | 3170
2423 | R16065--120V | C6521240415-2423 | 2024-04-17 | 10:58:49 | OK | 101.2 | 27.9 | 54.8 | 9 | 118.3 | 10.57 | 888 | 71.01 |  |  | 20528 | 118.2 | 12.06 |  |  |  | 65.35 | 25751 | [7 empty] | 120.1 | 0.39 | 26.2 |  |  |  | 3225
2424 | R16065--120V | C6521240415-2424 | 2024-04-17 | 10:59:18 | OK | 101.2 | 27.9 | 54.7 | 8.9 | 118.1 | 9.35 | 781.5 | 70.77 |  |  | 20080 | 117.8 | 11.67 |  |  |  | 67.51 | 25991 | [7 empty] | 120.1 | 0.39 | 26 |  |  |  | 3244
2425 | R16065--120V | C6521240415-2425 | 2024-04-17 | 10:59:46 | OK | 101.2 | 27.9 | 54.6 | 9 | 118.3 | 10.45 | 879.4 | 71.15 |  |  | 20600 | 118.2 | 11.97 |  |  |  | 64.62 | 25657 | [7 empty] | 120.1 | 0.38 | 24.9 |  |  |  | 3249
2426 | R16065--120V | C6521240415-2426 | 2024-04-17 | 11:00:14 | OK | 101.2 | 28.0 | 54.5 | 8.9 | 118.1 | 10.04 | 848.6 | 71.59 |  |  | 19047 | 117.9 | 11.7 |  |  |  | 66.98 | 25831 | [7 empty] | 120.1 | 0.43 | 28.4 |  |  |  | 3179
2427 | R16065--120V | C6521240415-2427 | 2024-04-17 | 11:00:41 | OK | 101.2 | 27.9 | 54.7 | 8.9 | 118.3 | 10.31 | 867.8 | 71.17 |  |  | 20548 | 118.1 | 11.83 |  |  |  | 66.05 | 25920 | [7 empty] | 120.1 | 0.4 | 26.5 |  |  |  | 3245
2428 | R16065--120V | C6521240415-2428 | 2024-04-17 | 11:01:09 | OK | 101.2 | 27.9 | 54.8 | 8.9 | 118.1 | 9.85 | 828.1 | 71.16 |  |  | 20106 | 117.7 | 11.49 |  |  |  | 68.83 | 26375 | [7 empty] | 120.1 | 0.4 | 26.9 |  |  |  | 3186
2429 | R16065--120V | C6521240415-2429 | 2024-04-17 | 11:01:37 | OK | 101.2 | 28.0 | 54.5 | 8.9 | 118.2 | 10.54 | 884.8 | 70.98 |  |  | 19992 | 118.1 | 11.9 |  |  |  | 65.93 | 25976 | [7 empty] | 120.1 | 0.39 | 26.2 |  |  |  | 3234
2430 | R16065--120V | C6521240415-2430 | 2024-04-17 | 11:03:31 | OK | 101.2 | 27.9 | 54.6 | 8.9 | 118.2 | 10.31 | 877.6 | 72 |  |  | 20688 | 117.9 | 11.46 |  |  |  | 69.38 | 26536 | [7 empty] | 120.1 | 0.38 | 25 |  |  |  | 3257
2431 | R16065--120V | C6521240415-2431 | 2024-04-17 | 11:03:58 | OK | 101.2 | 27.9 | 54.3 | 8.9 | 118.2 | 10.14 | 861.5 | 71.85 |  |  | 20212 | 118.1 | 11.93 |  |  |  | 65.77 | 25941 | [7 empty] | 120.1 | 0.4 | 26.6 |  |  |  | 3153
2432 | R16065--120V | C6521240415-2432 | 2024-04-17 | 11:04:26 | OK | 101.2 | 27.9 | 54.3 | 8.9 | 118.2 | 9.58 | 800.7 | 70.73 |  |  | 19871 | 117.9 | 11.74 |  |  |  | 68.06 | 25886 | [7 empty] | 120.1 | 0.4 | 26.6 |  |  |  | 3241
2433 | R16065--120V | C6521240415-2433 | 2024-04-17 | 11:06:00 | OK | 101.2 | 27.9 | 54.2 | 9 | 118.3 | 10.15 | 862.8 | 71.85 |  |  | 20002 | 118 | 11.75 |  |  |  | 62.86 | 25043 | [7 empty] | 120.1 | 0.39 | 25.9 |  |  |  | 3249
2434 | R16065--120V | C6521240415-2434 | 2024-04-17 | 11:06:28 | OK | 101.2 | 27.9 | 54.4 | 8.9 | 118.1 | 9.37 | 793.3 | 71.69 |  |  | 19791 | 117.8 | 11.58 |  |  |  | 68.09 | 26213 | [7 empty] | 120.1 | 0.39 | 26 |  |  |  | 3299
2435 | R16065--120V | C6521240415-2435 | 2024-04-17 | 11:06:57 | OK | 101.2 | 28.0 | 54.2 | 8.9 | 118.3 | 9.38 | 780.7 | 70.37 |  |  | 20000 | 118.1 | 11.79 |  |  |  | 62.03 | 24926 | [7 empty] | 120.1 | 0.4 | 26.8 |  |  |  | 3200
2436 | R16065--120V | C6521240415-2436 | 2024-04-17 | 11:07:25 | OK | 101.2 | 27.9 | 54.3 | 8.9 | 118.1 | 9.47 | 791.4 | 70.81 |  |  | 20077 | 117.8 | 11.46 |  |  |  | 67.98 | 26115 | [7 empty] | 120.1 | 0.39 | 26.1 |  |  |  | 3255
2437 | R16065--120V | C6521240415-2437 | 2024-04-17 | 11:07:53 | OK | 101.2 | 27.8 | 54.5 | 9 | 118.3 | 10.4 | 871.8 | 70.91 |  |  | 20107 | 118.1 | 12.09 |  |  |  | 63.8 | 25447 | [7 empty] | 120.1 | 0.4 | 26.4 |  |  |  | 3179
2438 | R16065--120V | C6521240415-2438 | 2024-04-17 | 11:08:21 | OK | 101.2 | 27.8 | 54.7 | 8.9 | 118.2 | 9.61 | 801.2 | 70.56 |  |  | 19935 | 117.9 | 11.54 |  |  |  | 68 | 26231 | [7 empty] | 120.1 | 0.39 | 26.1 |  |  |  | 3201
2439 | R16065--120V | C6521240415-2439 | 2024-04-17 | 11:08:49 | OK | 101.2 | 27.8 | 54.7 | 8.9 | 118.3 | 10.41 | 880.6 | 71.51 |  |  | 20363 | 118 | 12.09 |  |  |  | 65.6 | 25769 | [7 empty] | 120.1 | 0.4 | 26.3 |  |  |  | 3232
2440 | R16065--120V | C6521240415-2440 | 2024-04-17 | 11:09:17 | OK | 101.2 | 27.8 | 54.7 | 8.9 | 118.2 | 10.21 | 854.4 | 70.8 |  |  | 20072 | 118 | 11.63 |  |  |  | 67.18 | 26154 | [7 empty] | 120.1 | 0.39 | 25.7 |  |  |  | 3311
2441 | R16065--120V | C6521240415-2441 | 2024-04-17 | 11:09:45 | OK | 101.2 | 27.8 | 54.8 | 8.9 | 118.3 | 10.53 | 884.7 | 71.02 |  |  | 20500 | 118.1 | 11.77 |  |  |  | 67.01 | 26015 | [7 empty] | 120.1 | 0.39 | 25.6 |  |  |  | 3219
2442 | R16065--120V | C6521240415-2442 | 2024-04-17 | 11:10:14 | OK | 101.2 | 27.9 | 54.6 | 8.9 | 118.2 | 9.73 | 812.8 | 70.62 |  |  | 20086 | 117.9 | 11.78 |  |  |  | 67.74 | 25944 | [7 empty] | 120.1 | 0.39 | 25.6 |  |  |  | 3260
2443 | R16065--120V | C6521240415-2443 | 2024-04-17 | 11:10:43 | OK | 101.2 | 27.8 | 54.8 | 8.9 | 118.4 | 10.41 | 873.7 | 70.92 |  |  | 20277 | 118.1 | 12.01 |  |  |  | 63.23 | 25284 | [7 empty] | 120.1 | 0.4 | 26.6 |  |  |  | 3172
2444 | R16065--120V | C6521240415-2444 | 2024-04-17 | 11:11:11 | OK | 101.2 | 27.8 | 55.1 | 8.9 | 118.1 | 10.22 | 858.9 | 71.14 |  |  | 20305 | 117.9 | 11.47 |  |  |  | 69.55 | 26626 | [7 empty] | 120.1 | 0.39 | 25.8 |  |  |  | 3267
2445 | R16065--120V | C6521240415-2445 | 2024-04-17 | 11:11:40 | OK | 101.2 | 27.8 | 55.0 | 8.9 | 118.3 | 10.44 | 878.5 | 71.08 |  |  | 20303 | 118.1 | 12.11 |  |  |  | 65.19 | 25642 | [7 empty] | 120.1 | 0.39 | 26.2 |  |  |  | 3201
2446 | R16065--120V | C6521240415-2446 | 2024-04-17 | 11:12:08 | OK | 101.2 | 27.8 | 55.1 | 8.9 | 118.2 | 9.46 | 789.2 | 70.59 |  |  | 19688 | 117.9 | 11.58 |  |  |  | 67.77 | 25799 | [7 empty] | 120.1 | 0.37 | 24.9 |  |  |  | 3270
2447 | R16065--120V | C6521240415-2447 | 2024-04-17 | 11:12:37 | OK | 101.2 | 27.7 | 55.1 | 8.9 | 118.2 | 10.71 | 901 | 71.13 |  |  | 20139 | 118.1 | 12.17 |  |  |  | 64.24 | 25456 | [7 empty] | 120.1 | 0.4 | 26.3 |  |  |  | 3178
2448 | R16065--120V | C6521240415-2448 | 2024-04-17 | 11:13:05 | OK | 101.2 | 27.7 | 55.3 | 8.9 | 118 | 10.38 | 869.1 | 71 |  |  | 20818 | 117.8 | 11.45 |  |  |  | 69.33 | 26578 | [7 empty] | 120.1 | 0.39 | 25.7 |  |  |  | 3249
2449 | R16065--120V | C6521240415-2449 | 2024-04-17 | 11:13:35 | OK | 101.2 | 27.7 | 55.0 | 8.9 | 118.2 | 10.43 | 876.6 | 71.07 |  |  | 20373 | 118 | 11.97 |  |  |  | 65.25 | 25577 | [7 empty] | 120.1 | 0.41 | 27.6 |  |  |  | 3194
2450 | R16065--120V | C6521240415-2450 | 2024-04-17 | 11:14:03 | OK | 101.2 | 27.7 | 55.1 | 8.9 | 117.9 | 9.6 | 802.2 | 70.89 |  |  | 20071 | 117.8 | 11.6 |  |  |  | 67.86 | 25999 | [7 empty] | 120.1 | 0.39 | 25.9 |  |  |  | 3283
2451 | R16065--120V | C6521240415-2451 | 2024-04-17 | 11:14:35 | OK | 101.2 | 27.7 | 55.1 | 9 | 118.2 | 10.06 | 843.5 | 70.88 |  |  | 19948 | 118.1 | 12.07 |  |  |  | 62.15 | 24893 | [7 empty] | 120 | 0.43 | 28.7 |  |  |  | 3113
2452 | R16065--120V | C6521240415-2452 | 2024-04-17 | 11:15:03 | OK | 101.2 | 27.6 | 55.1 | 8.9 | 118.1 | 9.93 | 830.6 | 70.81 |  |  | 19946 | 117.7 | 11.79 |  |  |  | 67.66 | 25701 | [7 empty] | 120 | 0.41 | 27 |  |  |  | 3248
2453 | R16065--120V | C6521240415-2453 | 2024-04-17 | 11:15:31 | OK | 101.2 | 27.5 | 54.9 | 8.9 | 118.3 | 10.39 | 876 | 71.3 |  |  | 20210 | 118 | 11.94 |  |  |  | 65.07 | 25625 | [7 empty] | 120.1 | 0.39 | 25.6 |  |  |  | 3195
2454 | R16065--120V | C6521240415-2454 | 2024-04-17 | 11:15:58 | OK | 101.2 | 27.5 | 54.9 | 8.9 | 118.2 | 9.86 | 823.3 | 70.68 |  |  | 20098 | 117.9 | 11.46 |  |  |  | 68.69 | 26253 | [7 empty] | 120.1 | 0.4 | 26.3 |  |  |  | 3218
2455 | R16065--120V | C6521240415-2455 | 2024-04-17 | 11:16:26 | OK | 101.2 | 27.5 | 54.9 | 8.9 | 118.3 | 10.49 | 877.6 | 70.71 |  |  | 20514 | 118.1 | 12 |  |  |  | 64.12 | 25515 | [7 empty] | 120.1 | 0.4 | 26.8 |  |  |  | 3158
2456 | R16065--120V | C6521240415-2456 | 2024-04-17 | 11:16:53 | OK | 101.2 | 27.5 | 55.0 | 8.9 | 118.1 | 9.64 | 805.4 | 70.75 |  |  | 19985 | 117.8 | 11.92 |  |  |  | 66.98 | 25889 | [7 empty] | 120.1 | 0.41 | 27.6 |  |  |  | 3179
2457 | R16065--120V | C6521240415-2457 | 2024-04-17 | 11:17:22 | OK | 101.2 | 27.5 | 54.9 | 9 | 118.2 | 10.34 | 872.7 | 71.43 |  |  | 20439 | 118.1 | 11.95 |  |  |  | 65.04 | 25567 | [7 empty] | 120.1 | 0.39 | 25.9 |  |  |  | 3211
2458 | R16065--120V | C6521240415-2458 | 2024-04-17 | 11:17:50 | OK | 101.2 | 27.4 | 55.0 | 8.9 | 118 | 9.71 | 809.5 | 70.68 |  |  | 20107 | 117.7 | 11.67 |  |  |  | 67.15 | 25989 | [7 empty] | 120.1 | 0.4 | 26.8 |  |  |  | 3190
2459 | R16065--120V | C6521240415-2459 | 2024-04-17 | 11:18:19 | OK | 101.2 | 27.5 | 55.1 | 8.9 | 118.2 | 10.05 | 839.4 | 70.65 |  |  | 19950 | 118 | 11.92 |  |  |  | 63.27 | 25089 | [7 empty] | 120.1 | 0.39 | 25.8 |  |  |  | 3181
2460 | R16065--120V | C6521240415-2460 | 2024-04-17 | 11:18:46 | OK | 101.2 | 27.6 | 54.8 | 8.9 | 118.1 | 10.19 | 854.5 | 71.01 |  |  | 20539 | 117.9 | 11.66 |  |  |  | 67.65 | 26144 | [7 empty] | 120.1 | 0.38 | 25.1 |  |  |  | 3300
2461 | R16065--120V | C6521240415-2461 | 2024-04-17 | 11:19:15 | OK | 101.2 | 27.6 | 54.5 | 9 | 118.2 | 10.57 | 888.3 | 71.06 |  |  | 20098 | 118 | 11.95 |  |  |  | 63.76 | 25408 | [7 empty] | 120.1 | 0.39 | 25.7 |  |  |  | 3261
2462 | R16065--120V | C6521240415-2462 | 2024-04-17 | 11:19:43 | OK | 101.2 | 27.6 | 54.7 | 8.9 | 118 | 9.44 | 794.8 | 71.34 |  |  | 19498 | 117.7 | 11.64 |  |  |  | 67.54 | 25823 | [7 empty] | 120.1 | 0.39 | 25.6 |  |  |  | 3281
2463 | R16065--120V | C6521240415-2463 | 2024-04-17 | 11:20:12 | OK | 101.2 | 27.5 | 54.6 | 8.9 | 118.1 | 10.24 | 858.9 | 70.96 |  |  | 20201 | 118 | 11.99 |  |  |  | 64.2 | 25379 | [7 empty] | 120 | 0.39 | 25.8 |  |  |  | 3187
2464 | R16065--120V | C6521240415-2464 | 2024-04-17 | 11:20:39 | OK | 101.2 | 27.5 | 54.7 | 8.9 | 118.2 | 9.59 | 802.5 | 70.79 |  |  | 19889 | 117.9 | 11.99 |  |  |  | 65.95 | 25503 | [7 empty] | 120.1 | 0.39 | 26 |  |  |  | 3269
2465 | R16065--120V | C6521240415-2465 | 2024-04-17 | 11:21:07 | OK | 101.2 | 27.6 | 54.6 | 8.9 | 118.2 | 10.46 | 877.6 | 70.99 |  |  | 20166 | 118.1 | 11.98 |  |  |  | 62.28 | 25207 | [7 empty] | 120.1 | 0.41 | 27 |  |  |  | 3222
2466 | R16065--120V | C6521240415-2466 | 2024-04-17 | 11:21:35 | OK | 101.2 | 27.7 | 54.6 | 8.9 | 118.1 | 9.63 | 803.5 | 70.6 |  |  | 19980 | 117.9 | 11.68 |  |  |  | 66.94 | 26128 | [7 empty] | 120.1 | 0.39 | 25.8 |  |  |  | 3252
2467 | R16065--120V | C6521240415-2467 | 2024-04-17 | 11:22:02 | OK | 101.2 | 27.7 | 54.5 | 8.9 | 118.2 | 10.31 | 865.6 | 71.02 |  |  | 20387 | 118 | 11.99 |  |  |  | 64.04 | 25602 | [7 empty] | 120.1 | 0.39 | 25.7 |  |  |  | 3262
2468 | R16065--120V | C6521240415-2468 | 2024-04-17 | 11:22:29 | OK | 101.2 | 27.7 | 54.5 | 8.9 | 118.2 | 10 | 835.4 | 70.71 |  |  | 19961 | 117.8 | 11.98 |  |  |  | 67.8 | 25764 | [7 empty] | 120.1 | 0.41 | 27.3 |  |  |  | 3214
2469 | R16065--120V | C6521240415-2469 | 2024-04-17 | 11:22:58 | OK | 101.2 | 27.7 | 54.4 | 9 | 118.3 | 10.31 | 860.1 | 70.53 |  |  | 20102 | 118.1 | 12.04 |  |  |  | 62.46 | 25088 | [7 empty] | 120.1 | 0.39 | 26.1 |  |  |  | 3228
2470 | R16065--120V | C6521240415-2470 | 2024-04-17 | 11:23:26 | OK | 101.2 | 27.7 | 54.5 | 8.9 | 118.1 | 9.76 | 814.4 | 70.63 |  |  | 20093 | 117.9 | 11.71 |  |  |  | 67.71 | 26051 | [7 empty] | 120.1 | 0.41 | 27.3 |  |  |  | 3197
2471 | R16065--120V | C6521240415-2471 | 2024-04-17 | 11:23:54 | OK | 101.2 | 27.7 | 54.4 | 8.9 | 118.3 | 10.11 | 845.9 | 70.77 |  |  | 20145 | 118.1 | 12.05 |  |  |  | 63.68 | 25485 | [7 empty] | 120.1 | 0.42 | 27.7 |  |  |  | 3166
2472 | R16065--120V | C6521240415-2472 | 2024-04-17 | 11:24:21 | OK | 101.2 | 27.7 | 54.3 | 8.9 | 118 | 9.78 | 816.9 | 70.78 |  |  | 20168 | 117.7 | 11.7 |  |  |  | 66.96 | 25982 | [7 empty] | 120.1 | 0.38 | 25.5 |  |  |  | 3230
2473 | R16065--120V | C6521240415-2473 | 2024-04-17 | 11:24:49 | OK | 101.2 | 27.7 | 54.1 | 9 | 118.1 | 10.34 | 866.4 | 70.91 |  |  | 20184 | 118 | 12.01 |  |  |  | 64.25 | 25557 | [7 empty] | 120.1 | 0.41 | 27.5 |  |  |  | 3144
2474 | R16065--120V | C6521240415-2474 | 2024-04-17 | 11:25:17 | OK | 101.2 | 27.7 | 54.2 | 8.9 | 117.9 | 9.91 | 828.6 | 70.97 |  |  | 20096 | 117.7 | 11.87 |  |  |  | 68.88 | 26195 | [7 empty] | 120.1 | 0.39 | 26.1 |  |  |  | 3253
2475 | R16065--120V | C6521240415-2475 | 2024-04-17 | 11:26:57 | OK | 101.2 | 27.5 | 54.5 | 8.9 | 118.3 | 10.25 | 866.2 | 71.45 |  |  | 20595 | 118 | 11.74 |  |  |  | 65.78 | 25922 | [7 empty] | 120.1 | 0.39 | 25.7 |  |  |  | 3299
2476 | R16065--120V | C6521240415-2476 | 2024-04-17 | 11:27:24 | OK | 101.2 | 27.7 | 54.4 | 8.9 | 118 | 9.73 | 834.1 | 72.67 |  |  | 19986 | 117.7 | 11.61 |  |  |  | 66.96 | 25926 | [7 empty] | 120.1 | 0.41 | 27.3 |  |  |  | 3194
2477 | R16065--120V | C6521240415-2477 | 2024-04-17 | 11:27:52 | OK | 101.2 | 27.7 | 54.4 | 8.9 | 118.2 | 10.3 | 863.9 | 70.91 |  |  | 19974 | 117.9 | 12.06 |  |  |  | 64.17 | 25243 | [7 empty] | 120.1 | 0.39 | 25.7 |  |  |  | 3211
2478 | R16065--120V | C6521240415-2479 | 2024-04-17 | 11:28:19 | OK | 101.2 | 27.7 | 54.4 | 8.9 | 117.9 | 10.06 | 839.1 | 70.77 |  |  | 20357 | 117.7 | 11.4 |  |  |  | 70.23 | 26739 | [7 empty] | 120.1 | 0.41 | 27.2 |  |  |  | 3250
2479 | R16065--120V | C6521240415-2478 | 2024-04-17 | 11:28:47 | OK | 101.2 | 27.8 | 54.4 | 8.9 | 118.3 | 10.37 | 871.9 | 71.09 |  |  | 20133 | 118 | 11.9 |  |  |  | 64.05 | 25231 | [7 empty] | 120.1 | 0.4 | 26.8 |  |  |  | 3173
2480 | R16065--120V | C6521240415-2480 | 2024-04-17 | 11:29:13 | OK | 101.2 | 27.7 | 54.6 | 8.9 | 117.9 | 9.98 | 844.5 | 71.77 |  |  | 19600 | 117.7 | 11.77 |  |  |  | 66.85 | 25828 | [7 empty] | 120.1 | 0.4 | 26.7 |  |  |  | 3209
2481 | R16065--120V | C6521240415-2481 | 2024-04-17 | 11:29:42 | OK | 101.2 | 27.7 | 54.6 | 9 | 118.4 | 9.43 | 784.7 | 70.32 |  |  | 19905 | 118 | 12.03 |  |  |  | 63.44 | 25012 | [7 empty] | 120.1 | 0.39 | 26.2 |  |  |  | 3129
2482 | R16065--120V | C6521240415-2482 | 2024-04-17 | 11:30:12 | OK | 101.2 | 27.8 | 54.4 | 8.9 | 118.1 | 9.45 | 789.5 | 70.74 |  |  | 19995 | 117.8 | 11.74 |  |  |  | 67.37 | 25794 | [7 empty] | 120 | 0.41 | 27.2 |  |  |  | 3190
2483 | R16065--120V | C6521240415-2483 | 2024-04-17 | 11:30:40 | OK | 101.2 | 27.9 | 54.3 | 9 | 118.5 | 10.01 | 836.3 | 70.53 |  |  | 20009 | 118.1 | 12.17 |  |  |  | 62.33 | 25023 | [7 empty] | 120.1 | 0.4 | 26.5 |  |  |  | 3155
2484 | R16065--120V | C6521240415-2484 | 2024-04-17 | 11:31:07 | OK | 101.2 | 27.9 | 54.2 | 8.9 | 118.2 | 9.52 | 795.1 | 70.65 |  |  | 19993 | 117.8 | 11.77 |  |  |  | 67.95 | 25957 | [7 empty] | 120 | 0.42 | 27.9 |  |  |  | 3170
2485 | R16065--120V | C6521240415-2485 | 2024-04-17 | 11:31:35 | OK | 101.2 | 27.9 | 54.2 | 9 | 118.4 | 9.74 | 813.3 | 70.48 |  |  | 19835 | 118.1 | 12.14 |  |  |  | 63.4 | 25406 | [7 empty] | 120.1 | 0.39 | 26.2 |  |  |  | 3204
2486 | R16065--120V | C6521240415-2486 | 2024-04-17 | 11:32:02 | OK | 101.2 | 27.8 | 54.4 | 8.9 | 118.2 | 9.59 | 801 | 70.67 |  |  | 20179 | 117.9 | 11.73 |  |  |  | 68.71 | 26290 | [7 empty] | 120 | 0.42 | 27.8 |  |  |  | 3255
2487 | R16065--120V | C6521240415-2487 | 2024-04-17 | 11:32:30 | OK | 101.2 | 27.8 | 54.5 | 8.9 | 118.4 | 10.62 | 893 | 71.01 |  |  | 19944 | 118.2 | 12.2 |  |  |  | 65.26 | 25435 | [7 empty] | 120.1 | 0.4 | 26.4 |  |  |  | 3229
2488 | R16065--120V | C6521240415-2488 | 2024-04-17 | 11:32:57 | OK | 101.2 | 27.8 | 54.5 | 8.9 | 118.2 | 10.3 | 864.2 | 71 |  |  | 20087 | 117.9 | 11.96 |  |  |  | 67.8 | 25888 | [7 empty] | 120.1 | 0.4 | 26.4 |  |  |  | 3206
2489 | R16065--120V | C6521240415-2489 | 2024-04-17 | 11:33:25 | OK | 101.2 | 27.9 | 54.4 | 8.9 | 118.3 | 10.56 | 887.7 | 71.08 |  |  | 20041 | 118.1 | 12.1 |  |  |  | 64.96 | 25741 | [7 empty] | 120.1 | 0.4 | 26.8 |  |  |  | 3172
2490 | R16065--120V | C6521240415-2490 | 2024-04-17 | 11:33:53 | OK | 101.2 | 28.0 | 54.2 | 8.9 | 118 | 9.41 | 783.2 | 70.48 |  |  | 20056 | 117.8 | 11.69 |  |  |  | 68.17 | 25987 | [7 empty] | 120.1 | 0.39 | 25.9 |  |  |  | 3239
2491 | R16065--120V | C6521240415-2491 | 2024-04-17 | 11:34:21 | OK | 101.2 | 28.0 | 54.1 | 9 | 118.3 | 10.54 | 876.9 | 70.36 |  |  | 20162 | 118.2 | 11.89 |  |  |  | 63.64 | 25248 | [7 empty] | 120.1 | 0.4 | 26.7 |  |  |  | 3189
2492 | R16065--120V | C6521240415-2492 | 2024-04-17 | 11:34:49 | OK | 101.2 | 28.0 | 53.9 | 8.9 | 118.2 | 9.47 | 791.6 | 70.69 |  |  | 20021 | 117.9 | 11.54 |  |  |  | 68.49 | 26073 | [7 empty] | 120.1 | 0.39 | 26.1 |  |  |  | 3227
2493 | R16065--120V | C6521240415-2493 | 2024-04-17 | 11:35:18 | OK | 101.2 | 28.0 | 54.0 | 8.9 | 118.3 | 10.67 | 898.1 | 71.13 |  |  | 20060 | 118.1 | 12.14 |  |  |  | 62.46 | 25002 | [7 empty] | 120.1 | 0.41 | 26.9 |  |  |  | 3150
2494 | R16065--120V | C6521240415-2494 | 2024-04-17 | 11:35:47 | OK | 101.2 | 28.1 | 53.8 | 8.9 | 118.1 | 9.44 | 786.9 | 70.58 |  |  | 19990 | 117.8 | 11.94 |  |  |  | 66.72 | 25617 | [7 empty] | 120.1 | 0.38 | 25.5 |  |  |  | 3268
2495 | R16065--120V | C6521240415-2495 | 2024-04-17 | 11:36:52 | OK | 101.2 | 28.1 | 53.6 | 8.9 | 118.1 | 9.35 | 784.7 | 71.05 |  |  | 20158 | 117.8 | 11.34 |  |  |  | 69.1 | 26344 | [7 empty] | 120.1 | 0.38 | 25.7 |  |  |  | 3274
2496 | R16065--120V | C6521240415-2496 | 2024-04-17 | 11:37:20 | OK | 101.2 | 28.0 | 54.0 | 8.9 | 118.3 | 10.08 | 851.6 | 71.39 |  |  | 20314 | 118.1 | 12.01 |  |  |  | 65.35 | 25734 | [7 empty] | 120.1 | 0.41 | 27.3 |  |  |  | 3174
2497 | R16065--120V | C6521240415-2497 | 2024-04-17 | 11:37:49 | OK | 101.2 | 28.0 | 54.0 | 8.9 | 118 | 10.13 | 850.5 | 71.15 |  |  | 20247 | 117.8 | 11.66 |  |  |  | 68.58 | 26270 | [7 empty] | 120.1 | 0.4 | 26.2 |  |  |  | 3243
2498 | R16065--120V | C6521240415-2498 | 2024-04-17 | 11:38:17 | OK | 101.2 | 28.0 | 54.1 | 9 | 118.2 | 10.61 | 894.1 | 71.28 |  |  | 20229 | 118 | 12.12 |  |  |  | 63.88 | 25418 | [7 empty] | 120.1 | 0.41 | 27.2 |  |  |  | 3178
2499 | R16065--120V | C6521240415-2499 | 2024-04-17 | 11:38:46 | OK | 101.2 | 28.1 | 54.0 | 8.9 | 118.1 | 9.87 | 828.5 | 71.1 |  |  | 20109 | 117.8 | 11.75 |  |  |  | 68.35 | 26223 | [7 empty] | 120.1 | 0.42 | 27.9 |  |  |  | 3227
2500 | R16065--120V | C6521240415-2500 | 2024-04-17 | 11:39:15 | OK | 101.2 | 28.1 | 53.9 | 8.9 | 118.4 | 9.59 | 802.1 | 70.66 |  |  | 19987 | 118.1 | 12.03 |  |  |  | 63.82 | 25338 | [7 empty] | 120.1 | 0.38 | 25.5 |  |  |  | 3214
2501 | R16065--120V | C6521240415-2501 | 2024-04-17 | 11:39:42 | OK | 101.2 | 28.1 | 53.8 | 8.9 | 118 | 10.38 | 873.6 | 71.28 |  |  | 20397 | 117.9 | 11.57 |  |  |  | 69.26 | 26279 | [7 empty] | 120.1 | 0.39 | 26.2 |  |  |  | 3261
2502 | R16065--120V | C6521240415-2502 | 2024-04-17 | 11:40:11 | OK | 101.2 | 28.0 | 54.0 | 8.9 | 118.4 | 10.53 | 884.4 | 70.96 |  |  | 20217 | 118.2 | 12.23 |  |  |  | 65.41 | 25596 | [7 empty] | 120.1 | 0.39 | 25.6 |  |  |  | 3200
2503 | R16065--120V | C6521240415-2503 | 2024-04-17 | 11:40:40 | OK | 101.2 | 28.0 | 54.1 | 8.9 | 118.1 | 9.38 | 781.9 | 70.55 |  |  | 20158 | 117.8 | 11.66 |  |  |  | 66.27 | 25748 | [7 empty] | 120.1 | 0.39 | 25.9 |  |  |  | 3261
2504 | R16065--120V | C6521240415-2504 | 2024-04-17 | 11:41:09 | OK | 101.2 | 27.9 | 54.3 | 9 | 118.2 | 10.46 | 879.5 | 71.14 |  |  | 20557 | 118.1 | 12.11 |  |  |  | 64.47 | 25596 | [7 empty] | 120.1 | 0.39 | 25.8 |  |  |  | 3184
2505 | R16065--120V | C6521240415-2505 | 2024-04-17 | 11:41:37 | OK | 101.2 | 28.0 | 54.2 | 8.9 | 118.2 | 10.28 | 862.5 | 70.99 |  |  | 20281 | 117.9 | 11.54 |  |  |  | 68.88 | 26366 | [7 empty] | 120.1 | 0.39 | 26.1 |  |  |  | 3254
2506 | R16065--120V | C6521240415-2506 | 2024-04-17 | 11:42:05 | OK | 101.2 | 28.0 | 53.8 | 8.9 | 118.4 | 10.39 | 872.6 | 70.94 |  |  | 19980 | 118 | 11.95 |  |  |  | 63.61 | 25479 | [7 empty] | 120.1 | 0.41 | 27 |  |  |  | 3164
2507 | R16065--120V | C6521240415-2507 | 2024-04-17 | 11:42:33 | OK | 101.2 | 28.0 | 54.0 | 8.9 | 117.9 | 9.84 | 828.3 | 71.41 |  |  | 19674 | 117.7 | 11.94 |  |  |  | 67.13 | 25770 | [7 empty] | 120.1 | 0.38 | 25.3 |  |  |  | 3235
2508 | R16065--120V | C6521240415-2508 | 2024-04-17 | 11:43:06 | OK | 101.2 | 28.0 | 53.9 | 8.9 | 118.3 | 10.34 | 863.9 | 70.63 |  |  | 19957 | 118.1 | 12 |  |  |  | 63.84 | 25169 | [7 empty] | 120.1 | 0.42 | 28.1 |  |  |  | 3197
2509 | R16065--120V | C6521240415-2509 | 2024-04-17 | 11:43:35 | OK | 101.2 | 28.2 | 53.6 | 8.9 | 118.2 | 9.39 | 786.6 | 70.86 |  |  | 19963 | 117.8 | 11.74 |  |  |  | 66.29 | 25579 | [7 empty] | 120.1 | 0.4 | 26.5 |  |  |  | 3242
2510 | R16065--120V | C6521240415-2510 | 2024-04-17 | 11:44:05 | OK | 101.2 | 28.2 | 53.3 | 8.9 | 118.3 | 10.47 | 880.1 | 71.05 |  |  | 20088 | 118.1 | 12.06 |  |  |  | 64.19 | 25467 | [7 empty] | 120.1 | 0.4 | 26.9 |  |  |  | 3200
2511 | R16065--120V | C6521240415-2511 | 2024-04-17 | 11:44:34 | OK | 101.2 | 28.1 | 53.4 | 8.9 | 118.2 | 9.5 | 796.7 | 70.96 |  |  | 20052 | 117.9 | 11.79 |  |  |  | 68.3 | 26005 | [7 empty] | 120.1 | 0.39 | 25.7 |  |  |  | 3239
2512 | R16065--120V | C6521240415-2512 | 2024-04-17 | 11:45:02 | OK | 101.2 | 28.1 | 53.7 | 8.9 | 118.4 | 10.52 | 884.1 | 71.01 |  |  | 20219 | 118.3 | 12.04 |  |  |  | 65.75 | 25889 | [7 empty] | 120.1 | 0.39 | 25.8 |  |  |  | 3222
2513 | R16065--120V | C6521240415-2513 | 2024-04-17 | 11:45:31 | OK | 101.2 | 28.2 | 53.4 | 8.9 | 118.3 | 9.51 | 794.6 | 70.58 |  |  | 20139 | 118 | 11.69 |  |  |  | 68.87 | 26184 | [7 empty] | 120.1 | 0.41 | 26.9 |  |  |  | 3203
2514 | R16065--120V | C6521240415-2514 | 2024-04-17 | 11:46:00 | OK | 101.2 | 28.3 | 53.2 | 8.9 | 118.4 | 10.33 | 867.3 | 70.91 |  |  | 20318 | 118.2 | 12.08 |  |  |  | 64.13 | 25375 | [7 empty] | 120.1 | 0.4 | 26.3 |  |  |  | 3147
2515 | R16065--120V | C6521240415-2515 | 2024-04-17 | 11:46:36 | OK | 101.2 | 28.3 | 53.0 | 8.9 | 118.2 | 9.53 | 795.9 | 70.64 |  |  | 19929 | 117.8 | 11.69 |  |  |  | 67.13 | 25989 | [7 empty] | 120.1 | 0.39 | 25.8 |  |  |  | 3285
2516 | R16065--120V | C6521240415-2516 | 2024-04-17 | 11:47:09 | OK | 101.2 | 28.3 | 52.9 | 9 | 118.4 | 10.58 | 894.1 | 71.38 |  |  | 19863 | 118.2 | 12.11 |  |  |  | 65.48 | 25834 | [7 empty] | 120.1 | 0.39 | 26.1 |  |  |  | 3226
2517 | R16065--120V | C6521240415-2517 | 2024-04-17 | 11:47:48 | OK | 101.2 | 28.4 | 53.0 | 8.9 | 118.1 | 9.56 | 798.4 | 70.67 |  |  | 20103 | 117.8 | 11.67 |  |  |  | 67.39 | 26013 | [7 empty] | 120.1 | 0.39 | 25.8 |  |  |  | 3230
2518 | R16065--120V | C6521240415-2518 | 2024-04-17 | 11:48:16 | OK | 101.2 | 28.4 | 53.0 | 8.9 | 118.4 | 10.29 | 866.4 | 71.07 |  |  | 20108 | 118.2 | 12.03 |  |  |  | 65.68 | 25592 | [7 empty] | 120.1 | 0.42 | 28.2 |  |  |  | 3157
2519 | R16065--120V | C6521240415-2519 | 2024-04-17 | 11:48:46 | OK | 101.2 | 28.3 | 53.3 | 8.9 | 118.1 | 10.27 | 864.8 | 71.29 |  |  | 20323 | 117.9 | 11.44 |  |  |  | 69.34 | 26456 | [7 empty] | 120.1 | 0.41 | 27.4 |  |  |  | 3193
2520 | R16065--120V | C6521240415-2520 | 2024-04-17 | 11:49:15 | OK | 101.2 | 28.2 | 53.9 | 9 | 118.5 | 9.65 | 800.9 | 70.07 |  |  | 19908 | 118.2 | 12.17 |  |  |  | 63.15 | 25118 | [7 empty] | 120.1 | 0.41 | 27.1 |  |  |  | 3189
2521 | R16065--120V | C6521240415-2521 | 2024-04-17 | 11:49:48 | OK | 101.2 | 28.2 | 54.1 | 8.9 | 118.2 | 9.84 | 821.6 | 70.69 |  |  | 19968 | 118 | 11.78 |  |  |  | 66.33 | 25572 | [7 empty] | 120.1 | 0.39 | 25.8 |  |  |  | 3274
2522 | R16065--120V | C6521240415-2522 | 2024-04-17 | 11:50:16 | OK | 101.2 | 28.1 | 54.3 | 8.9 | 118.4 | 10.48 | 879.7 | 70.89 |  |  | 20194 | 118.2 | 12.11 |  |  |  | 63.53 | 25526 | [7 empty] | 120.1 | 0.4 | 26.7 |  |  |  | 3151
2523 | R16065--120V | C6521240415-2523 | 2024-04-17 | 11:50:43 | OK | 101.2 | 28.0 | 54.5 | 8.9 | 118.2 | 9.84 | 823.8 | 70.85 |  |  | 20142 | 117.9 | 11.76 |  |  |  | 67.22 | 25977 | [7 empty] | 120.1 | 0.37 | 24.6 |  |  |  | 3264
2524 | R16065--120V | C6521240415-2524 | 2024-04-17 | 11:51:12 | OK | 101.2 | 28.1 | 54.5 | 8.9 | 118.4 | 10.57 | 888.6 | 71.01 |  |  | 20098 | 118.2 | 12.1 |  |  |  | 65.56 | 25958 | [7 empty] | 120.1 | 0.42 | 28.1 |  |  |  | 3177
2525 | R16065--120V | C6521240415-2525 | 2024-04-17 | 11:51:40 | OK | 101.2 | 28.0 | 54.6 | 8.9 | 118.2 | 9.51 | 793.7 | 70.63 |  |  | 19936 | 117.9 | 11.75 |  |  |  | 66.82 | 25754 | [7 empty] | 120.1 | 0.39 | 26.1 |  |  |  | 3229
2526 | R16065--120V | C6521240415-2526 | 2024-04-17 | 11:52:08 | OK | 101.2 | 28.0 | 54.8 | 8.9 | 118.4 | 10.42 | 876.5 | 71.04 |  |  | 20706 | 118.1 | 11.97 |  |  |  | 66.27 | 26031 | [7 empty] | 120.1 | 0.4 | 26.3 |  |  |  | 3217
2527 | R16065--120V | C6521240415-2527 | 2024-04-17 | 11:52:35 | OK | 101.2 | 28.0 | 54.9 | 8.9 | 118.3 | 9.75 | 810.8 | 70.27 |  |  | 20280 | 118 | 11.63 |  |  |  | 67.8 | 26012 | [7 empty] | 120.1 | 0.39 | 26 |  |  |  | 3264
2528 | R16065--120V | C6521240415-2528 | 2024-04-17 | 11:53:03 | OK | 101.2 | 27.9 | 55.0 | 9 | 118.4 | 10.46 | 877.7 | 70.85 |  |  | 20021 | 118.2 | 12.09 |  |  |  | 63.42 | 25270 | [7 empty] | 120.1 | 0.43 | 28.7 |  |  |  | 3162
2529 | R16065--120V | C6521240415-2529 | 2024-04-17 | 11:53:33 | OK | 101.2 | 27.9 | 55.1 | 8.9 | 118.2 | 9.48 | 793.3 | 70.78 |  |  | 19826 | 117.9 | 11.95 |  |  |  | 67.04 | 26026 | [7 empty] | 120.1 | 0.41 | 27.1 |  |  |  | 3242
2530 | R16065--120V | C6521240415-2530 | 2024-04-17 | 11:54:00 | OK | 101.2 | 28.0 | 55.0 | 8.9 | 118.4 | 10.37 | 869.4 | 70.83 |  |  | 20643 | 118.2 | 12.16 |  |  |  | 63.37 | 25481 | [7 empty] | 120.1 | 0.39 | 26.1 |  |  |  | 3241
2531 | R16065--120V | C6521240415-2531 | 2024-04-17 | 11:54:28 | OK | 101.2 | 27.9 | 55.1 | 8.9 | 118 | 10.04 | 839.8 | 70.86 |  |  | 20471 | 117.8 | 11.57 |  |  |  | 66.67 | 25942 | [7 empty] | 120.1 | 0.38 | 25.5 |  |  |  | 3237
2532 | R16065--120V | C6521240415-2532 | 2024-04-17 | 11:54:57 | OK | 101.2 | 27.9 | 55.0 | 9 | 118.4 | 10.58 | 887.7 | 70.91 |  |  | 20118 | 118.2 | 12.01 |  |  |  | 62.5 | 25109 | [7 empty] | 120.1 | 0.4 | 26.9 |  |  |  | 3192
2533 | R16065--120V | C6521240415-2533 | 2024-04-17 | 11:56:33 | OK | 101.2 | 28.0 | 54.9 | 8.9 | 118.1 | 10.39 | 874.9 | 71.27 |  |  | 20288 | 118 | 11.43 |  |  |  | 67.81 | 26209 | [7 empty] | 120.1 | 0.4 | 26.9 |  |  |  | 3238
2534 | R16065--120V | C6521240415-2534 | 2024-04-17 | 11:57:00 | OK | 101.2 | 28.0 | 54.9 | 8.9 | 118.4 | 9.67 | 818 | 71.5 |  |  | 19668 | 118.2 | 11.84 |  |  |  | 61.42 | 24748 | [7 empty] | 120.1 | 0.41 | 27.4 |  |  |  | 3167
2535 | R16065--120V | C6521240415-2535 | 2024-04-17 | 11:57:27 | OK | 101.2 | 27.9 | 55.1 | 8.9 | 118.2 | 9.76 | 812.5 | 70.44 |  |  | 19831 | 117.8 | 11.79 |  |  |  | 67.9 | 26168 | [7 empty] | 120.1 | 0.4 | 26.8 |  |  |  | 3182
2536 | R16065--120V | C6521240415-2536 | 2024-04-17 | 11:57:55 | OK | 101.2 | 27.9 | 55.0 | 8.9 | 118.3 | 10.44 | 880.8 | 71.32 |  |  | 20039 | 118.1 | 11.98 |  |  |  | 63.04 | 25298 | [7 empty] | 120.1 | 0.41 | 27 |  |  |  | 3168
2537 | R16065--120V | C6521240415-2537 | 2024-04-17 | 11:58:22 | OK | 101.2 | 27.9 | 55.2 | 8.9 | 118.2 | 9.58 | 802.3 | 70.82 |  |  | 19936 | 117.9 | 11.61 |  |  |  | 67.73 | 25909 | [7 empty] | 120.1 | 0.41 | 27.1 |  |  |  | 3258
2538 | R16065--120V | C6521240415-2538 | 2024-04-17 | 11:58:50 | OK | 101.2 | 28.0 | 54.8 | 8.9 | 118.3 | 10.7 | 902 | 71.29 |  |  | 20126 | 118.2 | 12.08 |  |  |  | 64.43 | 25440 | [7 empty] | 120.1 | 0.39 | 25.9 |  |  |  | 3179
2539 | R16065--120V | C6521240415-2539 | 2024-04-17 | 11:59:18 | OK | 101.2 | 28.0 | 54.6 | 8.9 | 118.1 | 9.55 | 796.4 | 70.58 |  |  | 20132 | 117.9 | 11.78 |  |  |  | 67.77 | 26043 | [7 empty] | 120.1 | 0.37 | 24.4 |  |  |  | 3284
2540 | R16065--120V | C6521240415-2540 | 2024-04-17 | 11:59:45 | OK | 101.2 | 28.0 | 54.6 | 8.9 | 118.4 | 10.38 | 868.9 | 70.7 |  |  | 19816 | 118.2 | 11.98 |  |  |  | 63.23 | 25433 | [7 empty] | 120.1 | 0.4 | 26.4 |  |  |  | 3174
2541 | R16065--120V | C6521240415-2541 | 2024-04-17 | 12:00:13 | OK | 101.2 | 28.1 | 54.5 | 8.9 | 118.2 | 9.64 | 802.7 | 70.41 |  |  | 19940 | 117.9 | 11.82 |  |  |  | 66.81 | 25697 | [7 empty] | 120.1 | 0.4 | 26.6 |  |  |  | 3223
2542 | R16065--120V | C6521240415-2542 | 2024-04-17 | 12:00:43 | OK | 101.2 | 28.1 | 54.4 | 8.9 | 118.4 | 10.58 | 889.5 | 71 |  |  | 19882 | 118.2 | 12.32 |  |  |  | 63.69 | 25292 | [7 empty] | 120.1 | 0.4 | 26.7 |  |  |  | 3198
2543 | R16065--120V | C6521240415-2543 | 2024-04-17 | 12:01:12 | OK | 101.2 | 28.2 | 54.3 | 8.9 | 118.2 | 9.52 | 797.6 | 70.84 |  |  | 19813 | 117.9 | 11.72 |  |  |  | 67.6 | 25747 | [7 empty] | 120.1 | 0.37 | 24.7 |  |  |  | 3286
2544 | R16065--120V | C6521240415-2544 | 2024-04-17 | 12:01:40 | OK | 101.2 | 28.2 | 54.4 | 8.9 | 118.3 | 10.54 | 886.3 | 71.1 |  |  | 20090 | 118.1 | 12.12 |  |  |  | 64.92 | 25515 | [7 empty] | 120.1 | 0.39 | 25.6 |  |  |  | 3235
2545 | R16065--120V | C6521240415-2545 | 2024-04-17 | 12:02:08 | OK | 101.2 | 28.2 | 54.3 | 8.9 | 118.3 | 9.6 | 802.9 | 70.67 |  |  | 20053 | 117.9 | 11.68 |  |  |  | 67.55 | 25929 | [7 empty] | 120.1 | 0.41 | 27 |  |  |  | 3248
2546 | R16065--120V | C6521240415-2546 | 2024-04-17 | 12:02:36 | OK | 101.2 | 28.1 | 54.3 | 8.9 | 118.4 | 10.39 | 875.8 | 71.2 |  |  | 20744 | 118.1 | 12.01 |  |  |  | 64.99 | 25830 | [7 empty] | 120.1 | 0.38 | 25.1 |  |  |  | 3235
2547 | R16065--120V | C6521240415-2547 | 2024-04-17 | 12:03:03 | OK | 101.2 | 28.0 | 53.9 | 8.9 | 118.3 | 9.56 | 799 | 70.63 |  |  | 19984 | 118 | 11.8 |  |  |  | 66.8 | 25632 | [7 empty] | 120.1 | 0.41 | 27.3 |  |  |  | 3216
2548 | R16065--120V | C6521240415-2548 | 2024-04-17 | 12:03:31 | OK | 101.2 | 28.1 | 54.2 | 8.9 | 118.4 | 10.49 | 880.7 | 70.94 |  |  | 20297 | 118.2 | 12.12 |  |  |  | 63.12 | 25417 | [7 empty] | 120.2 | 0.39 | 26.2 |  |  |  | 3220
2549 | R16065--120V | C6521240415-2549 | 2024-04-17 | 12:03:58 | OK | 101.2 | 28.1 | 53.7 | 8.9 | 118.1 | 9.79 | 821.3 | 71.06 |  |  | 19922 | 117.8 | 11.69 |  |  |  | 68.27 | 26349 | [7 empty] | 120.1 | 0.4 | 26.8 |  |  |  | 3256
2550 | R16065--120V | C6521240415-2550 | 2024-04-17 | 12:04:26 | OK | 101.2 | 28.0 | 54.0 | 8.9 | 118.3 | 10.62 | 892.7 | 71.05 |  |  | 20190 | 118.1 | 11.93 |  |  |  | 65.9 | 25716 | [7 empty] | 120.1 | 0.38 | 25.1 |  |  |  | 3215
2551 | R16065--120V | C6521240415-2551 | 2024-04-17 | 12:04:54 | OK | 101.2 | 27.9 | 54.3 | 8.9 | 118.2 | 9.71 | 811.3 | 70.71 |  |  | 19976 | 117.9 | 11.84 |  |  |  | 66.36 | 25961 | [7 empty] | 120.1 | 0.37 | 24.7 |  |  |  | 3318
2552 | R16065--120V | C6521240415-2552 | 2024-04-17 | 12:05:22 | OK | 101.2 | 27.8 | 54.6 | 9 | 118.3 | 10.68 | 896 | 70.94 |  |  | 20253 | 118.1 | 12.18 |  |  |  | 64.51 | 25567 | [7 empty] | 120.1 | 0.39 | 26 |  |  |  | 3253
2553 | R16065--120V | C6521240415-2553 | 2024-04-17 | 12:05:49 | OK | 101.2 | 27.8 | 54.7 | 8.9 | 118.2 | 9.45 | 786.3 | 70.38 |  |  | 19975 | 117.8 | 11.61 |  |  |  | 66.43 | 25660 | [7 empty] | 120.1 | 0.39 | 26.1 |  |  |  | 3268
2554 | R16065--120V | C6521240415-2554 | 2024-04-17 | 12:06:18 | OK | 101.2 | 27.9 | 54.7 | 8.9 | 118.3 | 10.7 | 899.9 | 71.11 |  |  | 20127 | 118.1 | 12.24 |  |  |  | 64.24 | 25335 | [7 empty] | 120.1 | 0.41 | 27 |  |  |  | 3178
2555 | R16065--120V | C6521240415-2555 | 2024-04-17 | 12:06:47 | OK | 101.2 | 27.8 | 54.7 | 9 | 118 | 10.21 | 861.7 | 71.5 |  |  | 19496 | 117.8 | 11.84 |  |  |  | 65.45 | 25453 | [7 empty] | 120.1 | 0.41 | 27.6 |  |  |  | 3195
2556 | R16065--120V | C6521240415-2556 | 2024-04-17 | 12:07:15 | OK | 101.2 | 27.8 | 54.7 | 8.9 | 118.4 | 10.43 | 872.8 | 70.64 |  |  | 20089 | 118.2 | 11.93 |  |  |  | 62.71 | 25068 | [7 empty] | 120.1 | 0.39 | 26.2 |  |  |  | 3197
2557 | R16065--120V | C6521240415-2557 | 2024-04-17 | 12:07:42 | OK | 101.2 | 27.9 | 54.7 | 8.9 | 118.3 | 9.62 | 803.1 | 70.55 |  |  | 20103 | 118 | 11.83 |  |  |  | 67.27 | 25800 | [7 empty] | 120.1 | 0.4 | 26.4 |  |  |  | 3200
2558 | R16065--120V | C6521240415-2558 | 2024-04-17 | 12:08:10 | OK | 101.2 | 28.0 | 54.3 | 8.9 | 118.4 | 10.5 | 881.6 | 70.88 |  |  | 20105 | 118.3 | 12.09 |  |  |  | 63.09 | 25111 | [7 empty] | 120.1 | 0.39 | 25.6 |  |  |  | 3208
2559 | R16065--120V | C6521240415-2559 | 2024-04-17 | 12:08:37 | OK | 101.2 | 28.0 | 54.0 | 8.9 | 118.2 | 10.04 | 847.2 | 71.37 |  |  | 20137 | 117.9 | 11.73 |  |  |  | 67.41 | 25756 | [7 empty] | 120.1 | 0.4 | 26.3 |  |  |  | 3252
2560 | R16065--120V | C6521240415-2560 | 2024-04-17 | 12:09:05 | OK | 101.2 | 28.0 | 53.9 | 8.9 | 118.4 | 10.51 | 882.9 | 70.94 |  |  | 20268 | 118.2 | 11.97 |  |  |  | 62.69 | 25181 | [7 empty] | 120.1 | 0.39 | 25.9 |  |  |  | 3226
2561 | R16065--120V | C6521240415-2561 | 2024-04-17 | 12:09:45 | OK | 101.2 | 28.0 | 53.7 | 8.9 | 118.2 | 9.58 | 801 | 70.75 |  |  | 20119 | 118 | 11.82 |  |  |  | 66 | 25655 | [7 empty] | 120.1 | 0.41 | 27.4 |  |  |  | 3161
2562 | R16065--120V | C6521240415-2562 | 2024-04-17 | 12:10:13 | OK | 101.2 | 27.9 | 53.9 | 8.9 | 118.4 | 10.49 | 882.1 | 71.05 |  |  | 20159 | 118.2 | 11.88 |  |  |  | 63.58 | 25389 | [7 empty] | 120.1 | 0.4 | 26.4 |  |  |  | 3210
2563 | R16065--120V | C6521240415-2563 | 2024-04-17 | 12:10:41 | OK | 101.2 | 27.8 | 54.0 | 8.9 | 118.2 | 9.52 | 793.1 | 70.49 |  |  | 20032 | 117.9 | 11.88 |  |  |  | 67.06 | 25725 | [7 empty] | 120.1 | 0.4 | 26.4 |  |  |  | 3223
2564 | R16065--120V | C6521240415-2564 | 2024-04-17 | 12:11:09 | OK | 101.2 | 27.9 | 53.9 | 8.9 | 118.4 | 9.66 | 808.8 | 70.69 |  |  | 19435 | 118.2 | 11.97 |  |  |  | 62.33 | 25177 | [7 empty] | 120.1 | 0.4 | 26.8 |  |  |  | 3191
2565 | R16065--120V | C6521240415-2565 | 2024-04-17 | 12:11:37 | OK | 101.2 | 27.9 | 53.9 | 8.9 | 118.2 | 9.7 | 813.6 | 71 |  |  | 20094 | 117.8 | 11.85 |  |  |  | 67.78 | 25901 | [7 empty] | 120.1 | 0.39 | 25.9 |  |  |  | 3204
2566 | R16065--120V | C6521240415-2566 | 2024-04-17 | 12:12:05 | OK | 101.2 | 27.9 | 53.9 | 8.9 | 118.3 | 9.96 | 834.8 | 70.83 |  |  | 20094 | 118.1 | 11.96 |  |  |  | 62.99 | 25045 | [7 empty] | 120.1 | 0.41 | 27.4 |  |  |  | 3185
2567 | R16065--120V | C6521240415-2567 | 2024-04-17 | 12:12:33 | OK | 101.2 | 28.0 | 53.7 | 8.9 | 118.2 | 9.56 | 797 | 70.51 |  |  | 20023 | 117.8 | 11.58 |  |  |  | 68.41 | 26022 | [7 empty] | 120.1 | 0.4 | 26.8 |  |  |  | 3228
2568 | R16065--120V | C6521240415-2568 | 2024-04-17 | 12:13:01 | OK | 101.2 | 28.0 | 53.6 | 9 | 118.4 | 10.29 | 862.2 | 70.73 |  |  | 20718 | 118.2 | 11.94 |  |  |  | 64.71 | 25691 | [7 empty] | 120.1 | 0.4 | 26.3 |  |  |  | 3198
2569 | R16065--120V | C6521240415-2569 | 2024-04-17 | 12:13:28 | OK | 101.2 | 28.1 | 53.6 | 8.9 | 118.1 | 9.66 | 806.3 | 70.67 |  |  | 19940 | 117.8 | 11.73 |  |  |  | 66.14 | 25614 | [7 empty] | 120.1 | 0.41 | 27.5 |  |  |  | 3206
2570 | R16065--120V | C6521240415-2570 | 2024-04-17 | 12:13:57 | OK | 101.2 | 28.1 | 53.6 | 8.9 | 118.5 | 9.44 | 789.8 | 70.61 |  |  | 19871 | 118.1 | 12.02 |  |  |  | 64.38 | 25220 | [7 empty] | 120.1 | 0.38 | 25.5 |  |  |  | 3179
2571 | R16065--120V | C6521240415-2572 | 2024-04-17 | 12:14:25 | OK | 101.2 | 28.0 | 53.7 | 8.9 | 118.1 | 9.88 | 825 | 70.7 |  |  | 20127 | 117.8 | 11.67 |  |  |  | 67.69 | 25989 | [7 empty] | 120.1 | 0.41 | 27.4 |  |  |  | 3140
2572 | R16065--120V | C6521240415-2571 | 2024-04-17 | 12:14:53 | OK | 101.2 | 28.0 | 53.6 | 8.9 | 118.4 | 10.47 | 877.4 | 70.8 |  |  | 20221 | 118.1 | 11.92 |  |  |  | 61.99 | 25032 | [7 empty] | 120.1 | 0.41 | 27.1 |  |  |  | 3217
2573 | R16065--120V | C6521240415-2574 | 2024-04-17 | 12:15:21 | OK | 101.2 | 28.1 | 53.4 | 8.9 | 118.1 | 9.99 | 835.5 | 70.83 |  |  | 20179 | 117.8 | 11.77 |  |  |  | 67.03 | 25985 | [7 empty] | 120.1 | 0.4 | 26.4 |  |  |  | 3217
2574 | R16065--120V | C6521240415-2573 | 2024-04-17 | 12:15:49 | OK | 101.2 | 28.1 | 53.3 | 8.9 | 118.4 | 10.4 | 874 | 70.97 |  |  | 20474 | 118.1 | 11.93 |  |  |  | 65.51 | 25749 | [7 empty] | 120.1 | 0.4 | 26.5 |  |  |  | 3174
2575 | R16065--120V | C6521240415-2576 | 2024-04-17 | 12:16:16 | OK | 101.2 | 28.1 | 53.5 | 8.9 | 118.2 | 9.64 | 804 | 70.57 |  |  | 19918 | 117.9 | 11.7 |  |  |  | 68.61 | 26019 | [7 empty] | 120.1 | 0.4 | 26.7 |  |  |  | 3213
2576 | R16065--120V | C6521240415-2575 | 2024-04-17 | 12:16:45 | OK | 101.2 | 28.2 | 53.3 | 8.9 | 118.3 | 10.42 | 876 | 71.01 |  |  | 20518 | 118.2 | 12.11 |  |  |  | 64.71 | 25715 | [7 empty] | 120.1 | 0.39 | 26.1 |  |  |  | 3180
2577 | R16065--120V | C6521240415-2577 | 2024-04-17 | 12:17:12 | OK | 101.2 | 28.2 | 53.2 | 8.9 | 118 | 9.78 | 821.1 | 71.16 |  |  | 20111 | 117.8 | 11.73 |  |  |  | 68.43 | 26075 | [7 empty] | 120.1 | 0.4 | 26.3 |  |  |  | 3218
2578 | R16065--120V | C6521240415-2578 | 2024-04-17 | 12:17:40 | OK | 101.2 | 28.2 | 53.0 | 8.9 | 118.3 | 10.45 | 877 | 70.9 |  |  | 20094 | 118.2 | 11.98 |  |  |  | 63.93 | 25398 | [7 empty] | 120.1 | 0.39 | 26.1 |  |  |  | 3247
2579 | R16065--120V | C6521240415-2579 | 2024-04-17 | 12:18:08 | OK | 101.2 | 28.2 | 53.0 | 8.9 | 118.3 | 9.6 | 801.5 | 70.59 |  |  | 20042 | 118 | 11.76 |  |  |  | 66.6 | 25992 | [7 empty] | 120.1 | 0.43 | 28.5 |  |  |  | 3156
2580 | R16065--120V | C6521240415-2580 | 2024-04-17 | 12:18:37 | OK | 101.2 | 28.2 | 53.1 | 8.9 | 118.4 | 9.99 | 838.3 | 70.85 |  |  | 19876 | 118.1 | 12.26 |  |  |  | 64.37 | 25594 | [7 empty] | 120.1 | 0.41 | 27.4 |  |  |  | 3160
2581 | R16065--120V | C6521240415-2581 | 2024-04-17 | 12:19:05 | OK | 101.2 | 28.3 | 53.0 | 8.9 | 118.3 | 9.93 | 833.1 | 70.9 |  |  | 20101 | 117.9 | 11.74 |  |  |  | 67.39 | 26010 | [7 empty] | 120.1 | 0.42 | 27.7 |  |  |  | 3234
2582 | R16065--120V | C6521240415-2582 | 2024-04-17 | 12:19:33 | OK | 101.2 | 28.2 | 53.1 | 8.9 | 118.5 | 9.64 | 800.4 | 70.09 |  |  | 20129 | 118.2 | 12.15 |  |  |  | 63.52 | 25276 | [7 empty] | 120.1 | 0.41 | 27 |  |  |  | 3209
2583 | R16065--120V | C6521240415-2584 | 2024-04-17 | 12:20:01 | OK | 101.2 | 28.3 | 52.9 | 8.9 | 118.2 | 9.85 | 824.9 | 70.82 |  |  | 20243 | 118 | 11.62 |  |  |  | 68 | 26235 | [7 empty] | 120.1 | 0.42 | 27.9 |  |  |  | 3161
2584 | R16065--120V | C6521240415-2583 | 2024-04-17 | 12:20:29 | OK | 101.2 | 28.3 | 52.6 | 9 | 118.3 | 10.55 | 882.5 | 70.7 |  |  | 20381 | 118.2 | 12.22 |  |  |  | 64.41 | 25501 | [7 empty] | 120.1 | 0.39 | 25.9 |  |  |  | 3228
2585 | R16065--120V | C6521240415-2585 | 2024-04-17 | 12:20:56 | OK | 101.2 | 28.2 | 53.0 | 8.9 | 118.3 | 9.77 | 815.3 | 70.56 |  |  | 20136 | 117.9 | 11.75 |  |  |  | 67.46 | 26076 | [7 empty] | 120.1 | 0.41 | 27.4 |  |  |  | 3174
2586 | R16065--120V | C6521240415-2586 | 2024-04-17 | 12:21:24 | OK | 101.2 | 28.3 | 52.8 | 8.9 | 118.3 | 9.94 | 826.7 | 70.29 |  |  | 20028 | 118.1 | 12.01 |  |  |  | 63.65 | 25266 | [7 empty] | 120.1 | 0.37 | 24.8 |  |  |  | 3244
2587 | R16065--120V | C6521240415-2587 | 2024-04-17 | 12:21:52 | OK | 101.2 | 28.3 | 52.8 | 8.9 | 118.1 | 9.6 | 803.1 | 70.82 |  |  | 20101 | 117.8 | 11.81 |  |  |  | 66.2 | 25864 | [7 empty] | 120.1 | 0.41 | 26.9 |  |  |  | 3201
2588 | R16065--120V | C6521240415-2588 | 2024-04-17 | 12:22:21 | OK | 101.2 | 28.4 | 52.6 | 8.9 | 118.3 | 10.4 | 869.6 | 70.67 |  |  | 20212 | 118.1 | 11.97 |  |  |  | 63.96 | 25545 | [7 empty] | 120.1 | 0.39 | 26 |  |  |  | 3197
2589 | R16065--120V | C6521240415-2589 | 2024-04-17 | 12:22:48 | OK | 101.2 | 28.5 | 52.5 | 8.9 | 118.1 | 10.04 | 838.2 | 70.68 |  |  | 19988 | 117.8 | 11.67 |  |  |  | 68.23 | 26013 | [7 empty] | 120.1 | 0.41 | 27.1 |  |  |  | 3215
2590 | R16065--120V | C6521240415-2590 | 2024-04-17 | 12:23:16 | OK | 101.2 | 28.5 | 52.3 | 9 | 118.4 | 10.87 | 915.2 | 71.12 |  |  | 20099 | 118.1 | 12.01 |  |  |  | 64.69 | 25699 | [7 empty] | 120.1 | 0.41 | 27 |  |  |  | 3188
2591 | R16065--120V | C6521240415-2591 | 2024-04-17 | 12:23:43 | OK | 101.2 | 28.5 | 52.2 | 8.9 | 118 | 9.8 | 822.3 | 71.07 |  |  | 20003 | 117.8 | 11.75 |  |  |  | 66.35 | 25694 | [7 empty] | 120.1 | 0.39 | 26.2 |  |  |  | 3224
2592 | R16065--120V | C6521240415-2592 | 2024-04-17 | 12:24:12 | OK | 101.2 | 28.5 | 52.2 | 8.9 | 118.3 | 10.59 | 891.2 | 71.14 |  |  | 20195 | 118.1 | 12.11 |  |  |  | 65.11 | 25813 | [7 empty] | 120.1 | 0.41 | 27.1 |  |  |  | 3223
2593 | R16065--120V | C6521240415-2593 | 2024-04-17 | 12:24:39 | OK | 101.2 | 28.6 | 52.2 | 8.9 | 118.1 | 9.86 | 823 | 70.69 |  |  | 19887 | 117.8 | 11.78 |  |  |  | 66.58 | 25678 | [7 empty] | 120.1 | 0.4 | 26.9 |  |  |  | 3228
2594 | R16065--120V | C6521240415-2594 | 2024-04-17 | 12:25:10 | OK | 101.2 | 28.6 | 52.1 | 9 | 118.3 | 10.32 | 861.3 | 70.57 |  |  | 20001 | 118 | 12 |  |  |  | 60.39 | 24569 | [7 empty] | 120.1 | 0.4 | 26.3 |  |  |  | 3157
2595 | R16065--120V | C6521240415-2595 | 2024-04-17 | 12:25:38 | OK | 101.2 | 28.5 | 52.3 | 8.9 | 118.2 | 10.44 | 875.5 | 71.01 |  |  | 20284 | 117.9 | 11.7 |  |  |  | 66.98 | 25950 | [7 empty] | 120.1 | 0.4 | 26.4 |  |  |  | 3203
2596 | R16065--120V | C6521240415-2596 | 2024-04-17 | 12:26:06 | OK | 101.2 | 28.4 | 52.4 | 8.9 | 118.3 | 10.53 | 883.5 | 70.88 |  |  | 20213 | 118.1 | 12.04 |  |  |  | 63.85 | 25472 | [7 empty] | 120.1 | 0.38 | 25.2 |  |  |  | 3248
2597 | R16065--120V | C6521240415-2597 | 2024-04-17 | 12:26:34 | OK | 101.2 | 28.3 | 52.6 | 9.1 | 118.2 | 10.48 | 879.6 | 71 |  |  | 19929 | 118 | 11.85 |  |  |  | 67.25 | 26031 | [7 empty] | 120.1 | 0.42 | 27.9 |  |  |  | 3163
2598 | R16065--120V | C6521240415-2599 | 2024-04-17 | 12:27:01 | OK | 101.2 | 28.4 | 52.5 | 8.9 | 118.3 | 10.5 | 880.1 | 70.81 |  |  | 20067 | 118.2 | 12.1 |  |  |  | 64 | 25237 | [7 empty] | 120.2 | 0.38 | 25.2 |  |  |  | 3197
2599 | R16065--120V | C6521240415-2598 | 2024-04-17 | 12:27:29 | OK | 101.2 | 28.4 | 52.7 | 8.9 | 118.3 | 9.59 | 800.3 | 70.55 |  |  | 20212 | 118 | 11.69 |  |  |  | 67.58 | 26172 | [7 empty] | 120.1 | 0.39 | 25.5 |  |  |  | 3228
2600 | R16065--120V | C6521240415-2600 | 2024-04-17 | 12:28:00 | OK | 101.2 | 28.5 | 52.4 | 9 | 118.3 | 10.39 | 876.2 | 71.27 |  |  | 20416 | 118.2 | 12.07 |  |  |  | 65.51 | 25827 | [7 empty] | 120.1 | 0.4 | 26.3 |  |  |  | 3168
2601 | R16065--120V | C6521240415-2601 | 2024-04-17 | 12:28:27 | OK | 101.2 | 28.5 | 52.5 | 8.9 | 118.2 | 9.79 | 818.9 | 70.76 |  |  | 20105 | 117.8 | 11.85 |  |  |  | 67 | 25895 | [7 empty] | 120.1 | 0.4 | 26.7 |  |  |  | 3194
2602 | R16065--120V | C6521240415-2602 | 2024-04-17 | 12:28:55 | OK | 101.2 | 28.5 | 52.6 | 8.9 | 118.3 | 10.3 | 858.7 | 70.44 |  |  | 20242 | 118.2 | 12.02 |  |  |  | 64.42 | 25545 | [7 empty] | 120.1 | 0.4 | 26.4 |  |  |  | 3247
2603 | R16065--120V | C6521240415-2603 | 2024-04-17 | 12:29:22 | OK | 101.2 | 28.4 | 52.7 | 8.9 | 118.2 | 9.95 | 836.5 | 71.19 |  |  | 19738 | 117.9 | 11.95 |  |  |  | 67.18 | 25701 | [7 empty] | 120.1 | 0.39 | 26 |  |  |  | 3212
2604 | R16065--120V | C6521240415-2604 | 2024-04-17 | 12:29:50 | OK | 101.2 | 28.5 | 52.6 | 9 | 118.4 | 9.78 | 819.5 | 70.79 |  |  | 19514 | 118.2 | 12.02 |  |  |  | 61.8 | 24723 | [7 empty] | 120.1 | 0.4 | 26.4 |  |  |  | 3197
2605 | R16065--120V | C6521240415-2605 | 2024-04-17 | 13:00:18 | OK | 101.2 | 28.6 | 51.3 | 9 | 118.4 | 9.48 | 810.8 | 72.2 |  |  | 19744 | 118.2 | 11.54 |  |  |  | 60.11 | 24789 | [7 empty] | 120.1 | 0.42 | 28 |  |  |  | 3170
2606 | R16065--120V | C6521240415-2606 | 2024-04-17 | 13:00:46 | OK | 101.2 | 28.4 | 51.7 | 9 | 118.1 | 9.66 | 828.6 | 72.63 |  |  | 19901 | 117.9 | 11.68 |  |  |  | 66.37 | 25710 | [7 empty] | 120.1 | 0.4 | 26.7 |  |  |  | 3208
2607 | R16065--120V | C6521240415-2607 | 2024-04-17 | 13:01:16 | OK | 101.2 | 28.4 | 51.8 | 9 | 118.5 | 9.52 | 802.3 | 71.14 |  |  | 19879 | 118.2 | 11.79 |  |  |  | 62.09 | 25195 | [7 empty] | 120.1 | 0.4 | 26.6 |  |  |  | 3212
2608 | R16065--120V | C6521240415-2608 | 2024-04-17 | 13:01:46 | OK | 101.2 | 28.5 | 51.8 | 8.9 | 118.3 | 9.43 | 795.1 | 71.3 |  |  | 19941 | 117.9 | 11.59 |  |  |  | 68.63 | 26221 | [7 empty] | 120.1 | 0.4 | 26.7 |  |  |  | 3303
2609 | R16065--120V | C6521240415-2609 | 2024-04-17 | 13:02:26 | OK | 101.2 | 28.6 | 51.5 | 9 | 118.4 | 9.6 | 807.8 | 71.03 |  |  | 19816 | 118.1 | 11.89 |  |  |  | 62.3 | 25161 | [7 empty] | 120.1 | 0.42 | 28.2 |  |  |  | 3142
2610 | R16065--120V | C6521240415-2610 | 2024-04-17 | 13:02:54 | OK | 101.2 | 28.6 | 51.4 | 8.9 | 118.1 | 9.4 | 792.2 | 71.31 |  |  | 19995 | 117.8 | 11.71 |  |  |  | 67.4 | 26108 | [7 empty] | 120.1 | 0.41 | 27.3 |  |  |  | 3232
2611 | R16065--120V | C6521240415-2611 | 2024-04-17 | 13:03:23 | OK | 101.2 | 28.7 | 51.2 | 9 | 118.5 | 10.06 | 844 | 70.86 |  |  | 20000 | 118.1 | 12.19 |  |  |  | 63.01 | 25371 | [7 empty] | 120.1 | 0.41 | 27 |  |  |  | 3184
2612 | R16065--120V | C6521240415-2612 | 2024-04-17 | 13:03:52 | OK | 101.2 | 28.8 | 51.0 | 8.9 | 118.3 | 9.28 | 777.3 | 70.81 |  |  | 20188 | 117.9 | 11.74 |  |  |  | 68.14 | 26308 | [7 empty] | 120.1 | 0.39 | 26.1 |  |  |  | 3267
2613 | R16065--120V | C6521240415-2613 | 2024-04-17 | 13:04:21 | OK | 101.2 | 28.8 | 50.9 | 9 | 118.3 | 10.55 | 888.9 | 71.2 |  |  | 20229 | 118.1 | 12.11 |  |  |  | 62.84 | 25146 | [7 empty] | 120 | 0.39 | 26.3 |  |  |  | 3198
2614 | R16065--120V | C6521240415-2614 | 2024-04-17 | 13:04:52 | OK | 101.2 | 28.7 | 50.5 | 8.9 | 118.2 | 9.5 | 795.1 | 70.78 |  |  | 20025 | 117.9 | 11.53 |  |  |  | 68.58 | 26121 | [7 empty] | 120 | 0.41 | 27.1 |  |  |  | 3214
2615 | R16065--120V | C6521240415-2615 | 2024-04-17 | 13:05:22 | OK | 101.2 | 28.7 | 50.6 | 9 | 118.4 | 10.12 | 847.8 | 70.78 |  |  | 19983 | 118.1 | 12.05 |  |  |  | 64.19 | 25557 | [7 empty] | 120.1 | 0.4 | 26.5 |  |  |  | 3193
2616 | R16065--120V | C6521240415-2616 | 2024-04-17 | 13:05:53 | OK | 101.2 | 28.8 | 50.6 | 8.9 | 118.2 | 9.84 | 825.4 | 71.01 |  |  | 19896 | 117.9 | 11.59 |  |  |  | 68.48 | 26315 | [7 empty] | 120.1 | 0.39 | 26.3 |  |  |  | 3219
2617 | R16065--120V | C6521240415-2617 | 2024-04-17 | 13:06:23 | OK | 101.2 | 28.8 | 50.6 | 9 | 118.3 | 10.41 | 876.2 | 71.14 |  |  | 20616 | 118.1 | 12.03 |  |  |  | 65.65 | 25628 | [7 empty] | 120.1 | 0.39 | 26.2 |  |  |  | 3218
2618 | R16065--120V | C6521240415-2618 | 2024-04-17 | 13:07:41 | OK | 101.2 | 28.9 | 50.6 | 8.9 | 118 | 9.55 | 803.1 | 71.24 |  |  | 19864 | 117.8 | 11.75 |  |  |  | 65.96 | 25877 | [7 empty] | 120.1 | 0.41 | 27.5 |  |  |  | 3198
2619 | R16065--120V | C6521240415-2619 | 2024-04-17 | 13:08:10 | OK | 101.2 | 28.9 | 50.6 | 9 | 118.3 | 9.94 | 839.3 | 71.35 |  |  | 19959 | 118.1 | 11.89 |  |  |  | 61.81 | 24948 | [7 empty] | 120.1 | 0.41 | 27.3 |  |  |  | 3162
2620 | R16065--120V | C6521240415-2620 | 2024-04-17 | 13:08:38 | OK | 101.2 | 28.9 | 50.6 | 8.9 | 118.2 | 10.29 | 864.2 | 71.09 |  |  | 19950 | 117.9 | 11.75 |  |  |  | 67.07 | 26069 | [7 empty] | 120.1 | 0.4 | 26.4 |  |  |  | 3249
2621 | R16065--120V | C6521240415-2621 | 2024-04-17 | 13:09:07 | OK | 101.2 | 28.9 | 50.3 | 9 | 118.3 | 10.02 | 838 | 70.7 |  |  | 20138 | 118.2 | 11.91 |  |  |  | 62.55 | 25209 | [7 empty] | 120.1 | 0.39 | 25.8 |  |  |  | 3188
2622 | R16065--120V | C6521240415-2622 | 2024-04-17 | 13:10:12 | OK | 101.2 | 29.0 | 50.2 | 8.9 | 118.2 | 9.5 | 802 | 71.46 |  |  | 20025 | 117.9 | 11.64 |  |  |  | 67.3 | 26061 | [7 empty] | 120.1 | 0.39 | 25.9 |  |  |  | 3212
2623 | R16065--120V | C6521240415-2623 | 2024-04-17 | 13:10:43 | OK | 101.2 | 28.8 | 50.4 | 9 | 118.4 | 10.27 | 870.9 | 71.65 |  |  | 20127 | 118.2 | 11.8 |  |  |  | 63.06 | 25197 | [7 empty] | 120.1 | 0.4 | 26.3 |  |  |  | 3214
2624 | R16065--120V | C6521240415-2624 | 2024-04-17 | 13:11:13 | OK | 101.2 | 28.8 | 50.5 | 8.9 | 118.2 | 9.94 | 831.3 | 70.72 |  |  | 20188 | 117.9 | 11.71 |  |  |  | 66.79 | 25929 | [7 empty] | 120.1 | 0.38 | 25.4 |  |  |  | 3309
2625 | R16065--120V | C6521240415-2625 | 2024-04-17 | 13:11:42 | OK | 101.2 | 28.7 | 50.8 | 8.9 | 118.4 | 10.1 | 844.1 | 70.58 |  |  | 20137 | 118.2 | 11.96 |  |  |  | 64.25 | 25479 | [7 empty] | 120.1 | 0.38 | 25.2 |  |  |  | 3234
2626 | R16065--120V | C6521240415-2626 | 2024-04-17 | 13:12:09 | OK | 101.2 | 28.7 | 50.6 | 8.9 | 118.2 | 9.57 | 798.3 | 70.63 |  |  | 19958 | 117.8 | 11.68 |  |  |  | 67.77 | 25819 | [7 empty] | 120.1 | 0.39 | 26.3 |  |  |  | 3230
2627 | R16065--120V | C6521240415-2627 | 2024-04-17 | 13:12:37 | OK | 101.2 | 28.6 | 50.6 | 9 | 118.3 | 10.78 | 909.2 | 71.3 |  |  | 20017 | 118.1 | 11.79 |  |  |  | 60.8 | 24728 | [7 empty] | 120.1 | 0.4 | 26.8 |  |  |  | 3175
2628 | R16065--120V | C6521240415-2628 | 2024-04-17 | 13:13:04 | OK | 101.2 | 28.5 | 50.9 | 8.9 | 118 | 10.14 | 850.7 | 71.08 |  |  | 20250 | 117.8 | 11.61 |  |  |  | 67.23 | 26205 | [7 empty] | 120.1 | 0.4 | 26.7 |  |  |  | 3207
2629 | R16065--120V | C6521240415-2629 | 2024-04-17 | 13:13:32 | OK | 101.2 | 28.5 | 50.9 | 8.9 | 118.2 | 10.57 | 889.3 | 71.15 |  |  | 20037 | 118.1 | 12.03 |  |  |  | 63.21 | 25380 | [7 empty] | 120.1 | 0.4 | 26.9 |  |  |  | 3173
2630 | R16065--120V | C6521240415-2630 | 2024-04-17 | 13:16:01 | OK | 101.2 | 28.7 | 50.5 | 8.9 | 118.2 | 10.13 | 844.9 | 70.58 |  |  | 20893 | 118.1 | 11.38 |  |  |  | 69.62 | 26677 | [7 empty] | 120.1 | 0.37 | 24.8 |  |  |  | 3292
2631 | R16065--120V | C6521240415-2631 | 2024-04-17 | 13:16:28 | OK | 101.2 | 28.7 | 50.8 | 9 | 118.4 | 9.6 | 821.8 | 72.32 |  |  | 19986 | 118.2 | 11.87 |  |  |  | 61.22 | 24936 | [7 empty] | 120.1 | 0.38 | 25.5 |  |  |  | 3226
2632 | R16065--120V | C6521240415-2632 | 2024-04-17 | 13:16:55 | OK | 101.2 | 28.7 | 50.8 | 8.9 | 118.2 | 9.64 | 803.5 | 70.52 |  |  | 20126 | 118 | 11.83 |  |  |  | 67.61 | 26059 | [7 empty] | 120.1 | 0.39 | 26 |  |  |  | 3220
2633 | R16065--120V | C6521240415-2633 | 2024-04-17 | 13:17:24 | OK | 101.2 | 28.7 | 50.9 | 9 | 118.4 | 10.09 | 846 | 70.81 |  |  | 19873 | 118.1 | 12.09 |  |  |  | 63.23 | 25352 | [7 empty] | 120.1 | 0.4 | 26.4 |  |  |  | 3190
2634 | R16065--120V | C6521240415-2634 | 2024-04-17 | 13:17:55 | OK | 101.2 | 28.7 | 50.8 | 8.9 | 118.1 | 9.47 | 790.5 | 70.7 |  |  | 19925 | 117.8 | 11.91 |  |  |  | 66.84 | 25641 | [7 empty] | 120.1 | 0.38 | 25.5 |  |  |  | 3249
2635 | R16065--120V | C6521240415-2635 | 2024-04-17 | 13:18:23 | OK | 101.2 | 28.6 | 51.1 | 8.9 | 118.3 | 10.39 | 870.4 | 70.8 |  |  | 19992 | 118 | 12.06 |  |  |  | 64.79 | 25710 | [7 empty] | 120.1 | 0.39 | 26 |  |  |  | 3272
2636 | R16065--120V | C6521240415-2636 | 2024-04-17 | 13:19:23 | OK | 101.2 | 28.6 | 51.2 | 8.9 | 118.2 | 9.53 | 800.1 | 71.07 |  |  | 19706 | 117.8 | 11.75 |  |  |  | 67.74 | 26209 | [7 empty] | 120.1 | 0.39 | 26.1 |  |  |  | 3248
2637 | R16065--120V | C6521240415-2637 | 2024-04-17 | 13:19:51 | OK | 101.2 | 28.5 | 51.5 | 9 | 118.3 | 9.66 | 816.3 | 71.42 |  |  | 19671 | 118.1 | 12.13 |  |  |  | 64.06 | 25511 | [7 empty] | 120.1 | 0.44 | 29.6 |  |  |  | 3166
2638 | R16065--120V | C6521240415-2638 | 2024-04-17 | 13:20:17 | OK | 101.2 | 28.5 | 51.5 | 9 | 118.2 | 9.53 | 794.6 | 70.59 |  |  | 19942 | 117.9 | 11.66 |  |  |  | 68.2 | 26333 | [7 empty] | 120.1 | 0.38 | 25.6 |  |  |  | 3244
2639 | R16065--120V | C6521240415-2639 | 2024-04-17 | 13:20:45 | OK | 101.2 | 28.6 | 51.4 | 8.9 | 118.3 | 10.27 | 865.3 | 71.26 |  |  | 20545 | 118.1 | 11.85 |  |  |  | 63.18 | 25326 | [7 empty] | 120.1 | 0.37 | 24.8 |  |  |  | 3347
2640 | R16065--120V | C6521240415-2640 | 2024-04-17 | 13:21:13 | OK | 101.2 | 28.7 | 51.5 | 8.9 | 118.2 | 9.51 | 789.3 | 70.25 |  |  | 20141 | 117.9 | 11.68 |  |  |  | 67.67 | 26144 | [7 empty] | 120.1 | 0.39 | 26.1 |  |  |  | 3272
2641 | R16065--120V | C6521240415-2641 | 2024-04-17 | 13:21:40 | OK | 101.2 | 28.7 | 51.8 | 8.9 | 118.4 | 9.61 | 802.8 | 70.56 |  |  | 20037 | 118.1 | 11.99 |  |  |  | 62.87 | 25204 | [7 empty] | 120.1 | 0.39 | 26.2 |  |  |  | 3217
2642 | R16065--120V | C6521240415-2642 | 2024-04-17 | 13:22:08 | OK | 101.2 | 28.7 | 51.8 | 8.9 | 118.1 | 9.79 | 823.5 | 71.2 |  |  | 19731 | 117.8 | 11.64 |  |  |  | 68.02 | 25847 | [7 empty] | 120.1 | 0.41 | 27 |  |  |  | 3242
2643 | R16065--120V | C6521240415-2643 | 2024-04-17 | 13:22:35 | OK | 101.2 | 28.7 | 52.0 | 9 | 118.4 | 9.65 | 804.7 | 70.41 |  |  | 20068 | 118.2 | 12.12 |  |  |  | 64.32 | 25542 | [7 empty] | 120.1 | 0.38 | 25.4 |  |  |  | 3233
2644 | R16065--120V | C6521240415-2644 | 2024-04-17 | 13:23:02 | OK | 101.2 | 28.7 | 51.9 | 8.9 | 118.1 | 9.66 | 811.2 | 71.08 |  |  | 20166 | 117.8 | 11.46 |  |  |  | 68.46 | 26223 | [7 empty] | 120.1 | 0.39 | 26.1 |  |  |  | 3220
2645 | R16065--120V | C6521240415-2645 | 2024-04-17 | 13:23:30 | OK | 101.2 | 28.7 | 51.9 | 8.9 | 118.4 | 9.58 | 802.1 | 70.71 |  |  | 19868 | 118.1 | 12.02 |  |  |  | 62.45 | 24798 | [7 empty] | 120.1 | 0.41 | 27.4 |  |  |  | 3187
2646 | R16065--120V | C6521240415-2646 | 2024-04-17 | 13:24:00 | OK | 101.2 | 28.8 | 52.0 | 8.9 | 118 | 9.71 | 814 | 71.05 |  |  | 19779 | 117.7 | 11.74 |  |  |  | 67.56 | 26130 | [7 empty] | 120.1 | 0.39 | 26.2 |  |  |  | 3193
2647 | R16065--120V | C6521240415-2647 | 2024-04-17 | 13:24:28 | OK | 101.2 | 28.8 | 52.0 | 9 | 118.5 | 10.42 | 876.7 | 71.03 |  |  | 20587 | 118.2 | 12.18 |  |  |  | 63.94 | 25503 | [7 empty] | 120.1 | 0.39 | 26.1 |  |  |  | 3254
2648 | R16065--120V | C6521240415-2648 | 2024-04-17 | 13:24:55 | OK | 101.2 | 28.8 | 52.3 | 8.9 | 118.3 | 9.84 | 822.3 | 70.68 |  |  | 20124 | 118 | 11.85 |  |  |  | 67.47 | 26017 | [7 empty] | 120.1 | 0.4 | 26.7 |  |  |  | 3228
2649 | R16065--120V | C6521240415-2649 | 2024-04-17 | 13:25:24 | OK | 101.2 | 28.9 | 52.1 | 9 | 118.4 | 10.44 | 874.9 | 70.74 |  |  | 20172 | 118.2 | 12.07 |  |  |  | 64.32 | 25372 | [7 empty] | 120.1 | 0.38 | 25.4 |  |  |  | 3260
2650 | R16065--120V | C6521240415-2650 | 2024-04-17 | 13:25:52 | OK | 101.2 | 28.8 | 52.7 | 8.9 | 118.2 | 9.54 | 799.3 | 70.87 |  |  | 19991 | 117.9 | 11.81 |  |  |  | 66.88 | 25735 | [7 empty] | 120.1 | 0.37 | 24.5 |  |  |  | 3282
2651 | R16065--120V | C6521240415-2651 | 2024-04-17 | 13:26:20 | OK | 101.2 | 28.8 | 52.4 | 8.9 | 118.3 | 10.7 | 900.5 | 71.17 |  |  | 20473 | 118.1 | 12.23 |  |  |  | 63.19 | 25428 | [7 empty] | 120.1 | 0.38 | 25.4 |  |  |  | 3227
2652 | R16065--120V | C6521240415-2652 | 2024-04-17 | 13:26:50 | OK | 101.2 | 28.8 | 52.6 | 8.9 | 118.2 | 9.49 | 791.4 | 70.59 |  |  | 20148 | 117.8 | 11.77 |  |  |  | 67.17 | 25869 | [7 empty] | 120.1 | 0.38 | 25.3 |  |  |  | 3285
2653 | R16065--120V | C6521240415-2653 | 2024-04-17 | 13:27:19 | OK | 101.2 | 28.8 | 52.9 | 9 | 118.3 | 10.36 | 870.3 | 71.02 |  |  | 20190 | 118.2 | 12.04 |  |  |  | 63.98 | 25400 | [7 empty] | 120.1 | 0.38 | 25.5 |  |  |  | 3191
2654 | R16065--120V | C6521240415-2654 | 2024-04-17 | 13:27:46 | OK | 101.2 | 28.8 | 53.1 | 8.9 | 118.4 | 9.6 | 799.3 | 70.37 |  |  | 20168 | 118.1 | 11.77 |  |  |  | 66.96 | 25905 | [7 empty] | 120.1 | 0.39 | 25.9 |  |  |  | 3217
2655 | R16065--120V | C6521240415-2655 | 2024-04-17 | 13:28:15 | OK | 101.2 | 28.7 | 53.2 | 8.9 | 118.5 | 9.78 | 815.7 | 70.41 |  |  | 19968 | 118.2 | 11.95 |  |  |  | 61.13 | 24792 | [7 empty] | 120.1 | 0.4 | 26.6 |  |  |  | 3186
2656 | R16065--120V | C6521240415-2656 | 2024-04-17 | 13:28:42 | OK | 101.2 | 28.7 | 53.6 | 8.9 | 118.1 | 10.36 | 872.7 | 71.28 |  |  | 19831 | 117.9 | 11.6 |  |  |  | 68.14 | 26267 | [7 empty] | 120.1 | 0.42 | 27.6 |  |  |  | 3220
2657 | R16065--120V | C6521240415-2657 | 2024-04-17 | 13:29:11 | OK | 101.2 | 28.7 | 53.7 | 8.9 | 118.4 | 10.34 | 864.2 | 70.57 |  |  | 19989 | 118.1 | 11.91 |  |  |  | 60.63 | 24895 | [7 empty] | 120.1 | 0.4 | 26.6 |  |  |  | 3233
2658 | R16065--120V | C6521240415-2658 | 2024-04-17 | 13:29:40 | OK | 101.2 | 28.8 | 53.6 | 8.9 | 118.1 | 10.3 | 862.5 | 70.91 |  |  | 20363 | 117.8 | 11.65 |  |  |  | 68.66 | 26347 | [7 empty] | 120.1 | 0.39 | 26.2 |  |  |  | 3299
2659 | R16065--120V | C6521240415-2659 | 2024-04-17 | 13:30:15 | OK | 101.2 | 28.8 | 53.4 | 9 | 118.4 | 10.26 | 853 | 70.19 |  |  | 19902 | 118.2 | 11.92 |  |  |  | 61.87 | 25240 | [7 empty] | 120.1 | 0.38 | 25 |  |  |  | 3243
2660 | R16065--120V | C6521240415-2660 | 2024-04-17 | 13:31:03 | OK | 101.2 | 28.8 | 53.6 | 8.9 | 118.1 | 9.61 | 807.7 | 71.15 |  |  | 20033 | 117.8 | 11.74 |  |  |  | 65.77 | 25624 | [7 empty] | 120.1 | 0.41 | 27.4 |  |  |  | 3241
2661 | R16065--120V | C6521240415-2661 | 2024-04-17 | 13:31:32 | OK | 101.2 | 28.8 | 53.4 | 9 | 118.3 | 10.17 | 852.7 | 70.89 |  |  | 20143 | 118.2 | 11.87 |  |  |  | 61.61 | 25122 | [7 empty] | 120.1 | 0.4 | 26.4 |  |  |  | 3231
2662 | R16065--120V | C6521240415-2662 | 2024-04-17 | 13:31:59 | OK | 101.2 | 28.9 | 53.3 | 8.9 | 118.1 | 9.55 | 800.3 | 70.94 |  |  | 20023 | 117.8 | 11.88 |  |  |  | 66.51 | 25784 | [7 empty] | 120.1 | 0.42 | 28.1 |  |  |  | 3228
2663 | R16065--120V | C6521240415-2663 | 2024-04-17 | 13:32:27 | OK | 101.2 | 28.9 | 53.1 | 9 | 118.2 | 10.11 | 843.3 | 70.59 |  |  | 20012 | 118.1 | 11.79 |  |  |  | 61.24 | 24680 | [7 empty] | 120.1 | 0.41 | 27.4 |  |  |  | 3209
2664 | R16065--120V | C6521240415-2664 | 2024-04-17 | 13:34:30 | OK | 101.2 | 29.0 | 53.4 | 9 | 118.1 | 10.12 | 857.9 | 71.75 |  |  | 20239 | 117.9 | 11.44 |  |  |  | 68.68 | 26264 | [7 empty] | 120.1 | 0.38 | 25.6 |  |  |  | 3223
2665 | R16065--120V | C6521240415-2665 | 2024-04-17 | 13:34:58 | OK | 101.2 | 29.0 | 53.5 | 9 | 118.3 | 9.3 | 789.8 | 71.76 |  |  | 19720 | 118.1 | 11.78 |  |  |  | 61.48 | 24979 | [7 empty] | 120.1 | 0.39 | 26.1 |  |  |  | 3247
2666 | R16065--120V | C6521240415-2666 | 2024-04-17 | 13:35:26 | OK | 101.2 | 29.0 | 53.5 | 8.9 | 118.3 | 9.41 | 783.9 | 70.43 |  |  | 20005 | 118 | 11.78 |  |  |  | 67.62 | 26189 | [7 empty] | 120.1 | 0.4 | 26.3 |  |  |  | 3276
2667 | R16065--120V | C6521240415-2667 | 2024-04-17 | 13:35:55 | OK | 101.2 | 28.9 | 53.7 | 8.9 | 118.3 | 10.37 | 865.8 | 70.56 |  |  | 20479 | 118.1 | 12.04 |  |  |  | 63.81 | 25518 | [7 empty] | 120.1 | 0.4 | 26.3 |  |  |  | 3239
2668 | R16065--120V | C6521240415-2668 | 2024-04-17 | 13:36:23 | OK | 101.2 | 28.9 | 53.8 | 8.9 | 118.1 | 9.68 | 806.9 | 70.57 |  |  | 19946 | 117.8 | 11.89 |  |  |  | 65.36 | 25496 | [7 empty] | 120.1 | 0.39 | 26.2 |  |  |  | 3239
2669 | R16065--120V | C6521240415-2669 | 2024-04-17 | 13:36:51 | OK | 101.2 | 29.0 | 53.5 | 9 | 118.3 | 9.37 | 781.6 | 70.53 |  |  | 19980 | 118 | 11.83 |  |  |  | 60.83 | 24709 | [7 empty] | 120.1 | 0.4 | 26.3 |  |  |  | 3191
2670 | R16065--120V | C6521240415-2670 | 2024-04-17 | 13:37:18 | OK | 101.2 | 29.0 | 53.6 | 8.9 | 118.1 | 9.32 | 775.9 | 70.48 |  |  | 20221 | 117.9 | 11.42 |  |  |  | 68.08 | 26192 | [7 empty] | 120.1 | 0.39 | 25.8 |  |  |  | 3263
2671 | R16065--120V | C6521240415-2671 | 2024-04-17 | 13:37:45 | OK | 101.2 | 28.8 | 53.9 | 8.9 | 118.4 | 10.41 | 874.8 | 70.96 |  |  | 20543 | 118.2 | 12.12 |  |  |  | 63.32 | 25315 | [7 empty] | 120.1 | 0.4 | 26.4 |  |  |  | 3183
2672 | R16065--120V | C6521240415-2672 | 2024-04-17 | 13:38:13 | OK | 101.2 | 28.9 | 53.9 | 8.9 | 118.3 | 9.58 | 800 | 70.6 |  |  | 19990 | 117.9 | 11.55 |  |  |  | 68.5 | 26327 | [7 empty] | 120.1 | 0.41 | 27.1 |  |  |  | 3217
2673 | R16065--120V | C6521240415-2673 | 2024-04-17 | 13:38:43 | OK | 101.2 | 28.9 | 53.8 | 9 | 118.4 | 10.5 | 882.1 | 70.95 |  |  | 20226 | 118.2 | 12.04 |  |  |  | 62.43 | 25088 | [7 empty] | 120.1 | 0.4 | 26.8 |  |  |  | 3187
2674 | R16065--120V | C6521240415-2674 | 2024-04-17 | 13:39:15 | OK | 101.2 | 29.0 | 53.8 | 8.9 | 118.2 | 9.96 | 834.2 | 70.89 |  |  | 20156 | 117.8 | 11.64 |  |  |  | 67.86 | 26036 | [7 empty] | 120.1 | 0.37 | 24.6 |  |  |  | 3325
2675 | R16065--120V | C6521240415-2675 | 2024-04-17 | 13:39:44 | OK | 101.2 | 29.0 | 53.6 | 9 | 118.3 | 10.47 | 879 | 70.98 |  |  | 20161 | 118.2 | 11.95 |  |  |  | 61.38 | 24998 | [7 empty] | 120.1 | 0.38 | 25.4 |  |  |  | 3268
2676 | R16065--120V | C6521240415-2676 | 2024-04-17 | 13:40:18 | OK | 101.2 | 29.1 | 53.5 | 8.9 | 118.1 | 9.76 | 816.1 | 70.78 |  |  | 20010 | 117.8 | 11.91 |  |  |  | 67.92 | 25967 | [7 empty] | 120.1 | 0.4 | 26.5 |  |  |  | 3256
2677 | R16065--120V | C6521240415-2677 | 2024-04-17 | 13:40:48 | OK | 101.2 | 29.1 | 53.4 | 8.9 | 118.3 | 10.19 | 855.6 | 70.96 |  |  | 20307 | 118.1 | 11.87 |  |  |  | 62.35 | 25299 | [7 empty] | 120.1 | 0.41 | 27.2 |  |  |  | 3204
2678 | R16065--120V | C6521240415-2678 | 2024-04-17 | 13:41:16 | OK | 101.2 | 29.2 | 53.3 | 8.9 | 118.2 | 10.04 | 839.4 | 70.77 |  |  | 20084 | 117.9 | 11.77 |  |  |  | 67.09 | 25960 | [7 empty] | 120.1 | 0.4 | 26.7 |  |  |  | 3228
2679 | R16065--120V | C6521240415-2679 | 2024-04-17 | 13:41:44 | OK | 101.2 | 29.2 | 53.4 | 8.9 | 118.4 | 10.1 | 840.6 | 70.31 |  |  | 20130 | 118.2 | 11.84 |  |  |  | 62.01 | 25141 | [7 empty] | 120.1 | 0.4 | 26.6 |  |  |  | 3205
2680 | R16065--120V | C6521240415-2680 | 2024-04-17 | 13:42:11 | OK | 101.2 | 29.2 | 53.3 | 8.9 | 118.1 | 9.7 | 806.9 | 70.46 |  |  | 20035 | 117.8 | 11.74 |  |  |  | 66.02 | 25730 | [7 empty] | 120.1 | 0.4 | 26.4 |  |  |  | 3238
2681 | R16065--120V | C6521240415-2681 | 2024-04-17 | 13:42:40 | OK | 101.2 | 29.2 | 53.5 | 8.9 | 118.2 | 10.63 | 894.6 | 71.15 |  |  | 20289 | 118.1 | 11.92 |  |  |  | 63.43 | 25429 | [7 empty] | 120.1 | 0.41 | 27.1 |  |  |  | 3240
2682 | R16065--120V | C6521240415-2682 | 2024-04-17 | 13:43:09 | OK | 101.2 | 29.3 | 53.3 | 8.9 | 118 | 9.96 | 846.8 | 72.07 |  |  | 18670 | 117.8 | 11.63 |  |  |  | 66.17 | 25774 | [7 empty] | 120.1 | 0.41 | 27.4 |  |  |  | 3197
2683 | R16065--120V | C6521240415-2683 | 2024-04-17 | 13:43:38 | OK | 101.2 | 29.2 | 53.6 | 8.9 | 118.3 | 10.25 | 858 | 70.76 |  |  | 19810 | 118 | 12.13 |  |  |  | 62.38 | 25293 | [7 empty] | 120.1 | 0.42 | 27.7 |  |  |  | 3215
2684 | R16065--120V | C6521240415-2684 | 2024-04-17 | 13:44:06 | OK | 101.2 | 29.1 | 53.8 | 8.9 | 118.2 | 9.55 | 796.4 | 70.57 |  |  | 19984 | 117.8 | 11.68 |  |  |  | 67.98 | 26299 | [7 empty] | 120.1 | 0.39 | 25.9 |  |  |  | 3226
2685 | R16065--120V | C6521240415-2685 | 2024-04-17 | 13:44:34 | OK | 101.2 | 29.0 | 54.0 | 8.9 | 118.2 | 10.38 | 871.2 | 71.02 |  |  | 20486 | 118 | 12.03 |  |  |  | 63.26 | 25393 | [7 empty] | 120.1 | 0.39 | 25.8 |  |  |  | 3246
2686 | R16065--120V | C6521240415-2686 | 2024-04-17 | 13:45:01 | OK | 101.2 | 28.9 | 54.1 | 8.9 | 118 | 9.62 | 805.6 | 71 |  |  | 20128 | 117.7 | 11.81 |  |  |  | 67.81 | 26167 | [7 empty] | 120.1 | 0.39 | 25.7 |  |  |  | 3252
2687 | R16065--120V | C6521240415-2687 | 2024-04-17 | 13:45:30 | OK | 101.2 | 28.8 | 54.7 | 8.9 | 118.3 | 10.57 | 882.9 | 70.61 |  |  | 20262 | 118.2 | 12.06 |  |  |  | 63.98 | 25566 | [7 empty] | 120.1 | 0.39 | 26.1 |  |  |  | 3217
2688 | R16065--120V | C6521240415-2688 | 2024-04-17 | 13:45:58 | OK | 101.2 | 28.7 | 54.8 | 9 | 118 | 10.31 | 865.1 | 71.09 |  |  | 20193 | 117.9 | 11.48 |  |  |  | 68.3 | 26211 | [7 empty] | 120.1 | 0.4 | 26.7 |  |  |  | 3253
2689 | R16065--120V | C6521240415-2689 | 2024-04-17 | 13:46:27 | OK | 101.2 | 28.7 | 54.9 | 9 | 118.4 | 9.77 | 818.1 | 70.67 |  |  | 19841 | 118.2 | 12.18 |  |  |  | 63.86 | 25431 | [7 empty] | 120.1 | 0.41 | 27.3 |  |  |  | 3142
2690 | R16065--120V | C6521240415-2690 | 2024-04-17 | 13:46:55 | OK | 101.2 | 28.6 | 55.1 | 8.9 | 118.1 | 9.77 | 816.7 | 70.78 |  |  | 20113 | 117.8 | 11.81 |  |  |  | 67.56 | 26062 | [7 empty] | 120.1 | 0.41 | 27.2 |  |  |  | 3184
2691 | R16065--120V | C6521240415-2691 | 2024-04-17 | 13:47:24 | OK | 101.2 | 28.6 | 55.1 | 9 | 118.4 | 10.42 | 877.9 | 71.17 |  |  | 20682 | 118.3 | 12 |  |  |  | 65.19 | 25846 | [7 empty] | 120.1 | 0.39 | 25.9 |  |  |  | 3218
2692 | R16065--120V | C6521240415-2692 | 2024-04-17 | 13:49:15 | OK | 101.2 | 28.6 | 55.2 | 8.9 | 118.1 | 10.18 | 858.4 | 71.45 |  |  | 20652 | 117.9 | 11.23 |  |  |  | 69.4 | 26648 | [7 empty] | 120.1 | 0.38 | 25.1 |  |  |  | 3270
2693 | R16065--120V | C6521240415-2693 | 2024-04-17 | 13:49:43 | OK | 101.2 | 28.8 | 55.0 | 9 | 118.5 | 9.4 | 795.3 | 71.44 |  |  | 19828 | 118.2 | 11.87 |  |  |  | 61.7 | 24654 | [7 empty] | 120.1 | 0.41 | 27.1 |  |  |  | 3178
2694 | R16065--120V | C6521240415-2694 | 2024-04-17 | 13:50:10 | OK | 101.2 | 28.8 | 54.9 | 8.9 | 118 | 9.93 | 831.6 | 71 |  |  | 20012 | 117.8 | 11.68 |  |  |  | 67.49 | 25948 | [7 empty] | 120.1 | 0.41 | 27.1 |  |  |  | 3225
2695 | R16065--120V | C6521240415-2695 | 2024-04-17 | 13:50:38 | OK | 101.2 | 28.8 | 54.9 | 9 | 118.4 | 9.5 | 795.9 | 70.77 |  |  | 19922 | 118.1 | 11.89 |  |  |  | 64.23 | 25127 | [7 empty] | 120.1 | 0.38 | 25.1 |  |  |  | 3230
2696 | R16065--120V | C6521240415-2696 | 2024-04-17 | 13:51:05 | OK | 101.2 | 28.8 | 54.7 | 8.9 | 118 | 9.63 | 802.3 | 70.57 |  |  | 20019 | 117.8 | 11.69 |  |  |  | 67.43 | 25944 | [7 empty] | 120.1 | 0.39 | 26.1 |  |  |  | 3256
2697 | R16065--120V | C6521240415-2697 | 2024-04-17 | 13:51:33 | OK | 101.2 | 28.8 | 54.7 | 8.9 | 118.3 | 10.36 | 868.3 | 70.82 |  |  | 20132 | 118.1 | 11.99 |  |  |  | 65.02 | 25849 | [7 empty] | 120.1 | 0.42 | 27.8 |  |  |  | 3169
2698 | R16065--120V | C6521240415-2698 | 2024-04-17 | 13:52:01 | OK | 101.2 | 28.7 | 54.8 | 8.9 | 118.3 | 9.97 | 826.8 | 70.12 |  |  | 20134 | 118 | 11.82 |  |  |  | 67.82 | 26055 | [7 empty] | 120.1 | 0.4 | 26.5 |  |  |  | 3227
2699 | R16065--120V | C6521240415-2699 | 2024-04-17 | 13:52:29 | OK | 101.2 | 28.7 | 54.7 | 8.9 | 118.5 | 10.02 | 840.7 | 70.83 |  |  | 20123 | 118.2 | 12.04 |  |  |  | 65.52 | 25800 | [7 empty] | 120.1 | 0.42 | 28.2 |  |  |  | 3183
2700 | R16065--120V | C6521240415-2700 | 2024-04-17 | 13:52:57 | OK | 101.2 | 28.7 | 54.8 | 8.9 | 118.2 | 9.49 | 793 | 70.73 |  |  | 19913 | 117.9 | 11.7 |  |  |  | 68.12 | 26308 | [7 empty] | 120.1 | 0.4 | 26.5 |  |  |  | 3203
2701 | R16065--120V | C6521240415-2701 | 2024-04-17 | 13:54:20 | OK | 101.2 | 28.7 | 55.1 | 9 | 118.4 | 10.2 | 864.6 | 71.56 |  |  | 20179 | 118.3 | 11.92 |  |  |  | 66.33 | 25848 | [7 empty] | 120.1 | 0.4 | 26.4 |  |  |  | 3200
2702 | R16065--120V | C6521240415-2702 | 2024-04-17 | 13:54:49 | OK | 101.2 | 28.6 | 55.4 | 8.9 | 118.1 | 10.01 | 849.3 | 71.85 |  |  | 20143 | 117.9 | 11.35 |  |  |  | 69.12 | 26548 | [7 empty] | 120.1 | 0.39 | 26.1 |  |  |  | 3294
2703 | R16065--120V | C6521240415-2703 | 2024-04-17 | 13:55:17 | OK | 101.2 | 28.7 | 55.3 | 8.9 | 118.4 | 10.27 | 867 | 71.27 |  |  | 20553 | 118.2 | 11.72 |  |  |  | 65.98 | 26055 | [7 empty] | 120.1 | 0.39 | 26 |  |  |  | 3274
2704 | R16065--120V | C6521240415-2704 | 2024-04-17 | 13:55:45 | OK | 101.2 | 28.7 | 55.2 | 8.9 | 118 | 10.35 | 870.8 | 71.3 |  |  | 20389 | 117.8 | 11.57 |  |  |  | 68.82 | 26359 | [7 empty] | 120.1 | 0.4 | 26.4 |  |  |  | 3208
2705 | R16065--120V | C6521240415-2705 | 2024-04-17 | 13:56:14 | OK | 101.2 | 28.7 | 55.1 | 9 | 118.4 | 10.48 | 880.5 | 70.94 |  |  | 20350 | 118.2 | 12.02 |  |  |  | 64.96 | 25618 | [7 empty] | 120.1 | 0.39 | 26.1 |  |  |  | 3238
2706 | R16065--120V | C6521240415-2706 | 2024-04-17 | 13:56:41 | OK | 101.2 | 28.8 | 54.9 | 8.9 | 118.1 | 9.42 | 787.1 | 70.7 |  |  | 20088 | 117.8 | 11.55 |  |  |  | 68 | 26037 | [7 empty] | 120.1 | 0.4 | 26.8 |  |  |  | 3246
2707 | R16065--120V | C6521240415-2707 | 2024-04-17 | 13:57:10 | OK | 101.2 | 28.8 | 54.7 | 8.9 | 118.3 | 10.38 | 871.7 | 70.98 |  |  | 20065 | 118.2 | 11.9 |  |  |  | 65.29 | 25874 | [7 empty] | 120.1 | 0.39 | 26 |  |  |  | 3230
2708 | R16065--120V | C6521240415-2708 | 2024-04-17 | 13:57:41 | OK | 101.2 | 28.9 | 54.6 | 8.9 | 118.1 | 10.25 | 863.4 | 71.3 |  |  | 20010 | 117.8 | 11.88 |  |  |  | 67.77 | 25938 | [7 empty] | 120.1 | 0.41 | 27 |  |  |  | 3211
2709 | R16065--120V | C6521240415-2709 | 2024-04-17 | 13:58:11 | OK | 101.2 | 28.9 | 54.5 | 8.9 | 118.3 | 10.39 | 872.7 | 71.04 |  |  | 19910 | 118.1 | 12 |  |  |  | 65.65 | 25850 | [7 empty] | 120.1 | 0.38 | 25.4 |  |  |  | 3237
2710 | R16065--120V | C6521240415-2710 | 2024-04-17 | 13:58:39 | OK | 101.2 | 28.9 | 54.4 | 8.9 | 118.2 | 10.26 | 858.9 | 70.87 |  |  | 20088 | 118 | 11.57 |  |  |  | 68.39 | 26118 | [7 empty] | 120.1 | 0.39 | 25.7 |  |  |  | 3306
2711 | R16065--120V | C6521240415-2711 | 2024-04-17 | 13:59:07 | OK | 101.2 | 28.9 | 54.5 | 8.9 | 118.3 | 10.55 | 887.4 | 71.04 |  |  | 20284 | 118.2 | 11.77 |  |  |  | 65.88 | 25928 | [7 empty] | 120.1 | 0.39 | 25.7 |  |  |  | 3199
2712 | R16065--120V | C6521240415-2712 | 2024-04-17 | 13:59:34 | OK | 101.2 | 28.8 | 54.6 | 8.9 | 118.1 | 9.88 | 829.6 | 71.09 |  |  | 19390 | 117.8 | 11.53 |  |  |  | 68.2 | 26280 | [7 empty] | 120.1 | 0.39 | 26.2 |  |  |  | 3271
2713 | R16065--120V | C6521240415-2713 | 2024-04-17 | 14:00:03 | OK | 101.2 | 28.8 | 54.8 | 8.9 | 118.4 | 10.62 | 892.5 | 70.99 |  |  | 20043 | 118.2 | 11.88 |  |  |  | 67.25 | 26187 | [7 empty] | 120.1 | 0.38 | 25.5 |  |  |  | 3204
2714 | R16065--120V | C6521240415-2714 | 2024-04-17 | 14:01:49 | OK | 101.2 | 28.9 | 54.8 | 8.9 | 118 | 10.08 | 850.3 | 71.45 |  |  | 20534 | 117.9 | 11.23 |  |  |  | 70.15 | 26587 | [7 empty] | 120.1 | 0.38 | 25 |  |  |  | 3261
2715 | R16065--120V | C6521240415-2715 | 2024-04-17 | 14:02:17 | OK | 101.2 | 28.9 | 54.6 | 9 | 118.4 | 9.52 | 803.5 | 71.27 |  |  | 19831 | 118 | 12.02 |  |  |  | 64.01 | 25571 | [7 empty] | 120.1 | 0.38 | 25.3 |  |  |  | 3239
2716 | R16065--120V | C6521240415-2716 | 2024-04-17 | 14:02:45 | OK | 101.2 | 29.0 | 54.6 | 8.9 | 118.2 | 9.67 | 807.9 | 70.64 |  |  | 20071 | 117.9 | 11.56 |  |  |  | 69.06 | 26297 | [7 empty] | 120.1 | 0.42 | 28.1 |  |  |  | 3221
2717 | R16065--120V | C6521240415-2717 | 2024-04-17 | 14:03:15 | OK | 101.2 | 28.9 | 54.5 | 8.9 | 118.4 | 10.16 | 853.7 | 70.97 |  |  | 20070 | 118.2 | 11.74 |  |  |  | 65.49 | 25948 | [7 empty] | 120.1 | 0.4 | 26.5 |  |  |  | 3213
2718 | R16065--120V | C6521240415-2718 | 2024-04-17 | 14:03:45 | OK | 101.2 | 28.9 | 54.7 | 8.9 | 118.1 | 9.9 | 833.9 | 71.32 |  |  | 19766 | 117.8 | 11.68 |  |  |  | 68.72 | 26180 | [7 empty] | 120.1 | 0.42 | 28.3 |  |  |  | 3200
2719 | R16065--120V | C6521240415-2719 | 2024-04-17 | 14:04:13 | OK | 101.2 | 28.9 | 54.5 | 8.9 | 118.3 | 10.63 | 894.8 | 71.16 |  |  | 20003 | 118.2 | 12.1 |  |  |  | 65.41 | 25833 | [7 empty] | 120.1 | 0.4 | 26.9 |  |  |  | 3222
2720 | R16065--120V | C6521240415-2720 | 2024-04-17 | 14:04:40 | OK | 101.2 | 29.0 | 54.3 | 8.9 | 118 | 10.38 | 868.2 | 70.91 |  |  | 20282 | 117.8 | 11.64 |  |  |  | 68.62 | 26219 | [7 empty] | 120.1 | 0.41 | 27 |  |  |  | 3239
2721 | R16065--120V | C6521240415-2721 | 2024-04-17 | 14:05:08 | OK | 101.2 | 29.0 | 54.4 | 8.9 | 118.3 | 10.5 | 879.9 | 70.85 |  |  | 20017 | 118.1 | 12.02 |  |  |  | 66.31 | 26015 | [7 empty] | 120.1 | 0.4 | 26.3 |  |  |  | 3195
2722 | R16065--120V | C6521240415-2722 | 2024-04-17 | 14:05:39 | OK | 101.2 | 28.9 | 54.5 | 9 | 118.3 | 9.76 | 816.5 | 70.77 |  |  | 20124 | 117.9 | 11.6 |  |  |  | 68.58 | 26302 | [7 empty] | 120.1 | 0.4 | 26.7 |  |  |  | 3229
2723 | R16065--120V | C6521240415-2723 | 2024-04-17 | 14:06:07 | OK | 101.2 | 28.9 | 54.6 | 8.9 | 118.3 | 10.51 | 885.5 | 71.23 |  |  | 20017 | 118.1 | 11.93 |  |  |  | 65.59 | 25631 | [7 empty] | 120.1 | 0.4 | 26.7 |  |  |  | 3177
2724 | R16065--120V | C6521240415-2724 | 2024-04-17 | 14:06:35 | OK | 101.2 | 28.9 | 54.9 | 8.9 | 118.1 | 9.49 | 791.2 | 70.59 |  |  | 19963 | 117.8 | 11.52 |  |  |  | 67.98 | 26055 | [7 empty] | 120.1 | 0.38 | 25.3 |  |  |  | 3223
2725 | R16065--120V | C6521240415-2725 | 2024-04-17 | 14:07:03 | OK | 101.2 | 28.8 | 54.9 | 8.9 | 118.3 | 10.3 | 864.2 | 70.9 |  |  | 20104 | 118.1 | 11.92 |  |  |  | 63.5 | 25363 | [7 empty] | 120.1 | 0.39 | 25.7 |  |  |  | 3217
2726 | R16065--120V | C6521240415-2726 | 2024-04-17 | 14:07:32 | OK | 101.2 | 28.9 | 54.9 | 8.9 | 118.1 | 9.69 | 813 | 71.07 |  |  | 20108 | 117.7 | 11.48 |  |  |  | 68.47 | 26216 | [7 empty] | 120.1 | 0.39 | 26.1 |  |  |  | 3269
2727 | R16065--120V | C6521240415-2727 | 2024-04-17 | 14:08:01 | OK | 101.2 | 28.9 | 54.9 | 9 | 118.5 | 10.25 | 859.6 | 70.76 |  |  | 19964 | 118.2 | 12.06 |  |  |  | 64.6 | 25708 | [7 empty] | 120.1 | 0.4 | 26.7 |  |  |  | 3177
2728 | R16065--120V | C6521240415-2728 | 2024-04-17 | 14:08:31 | OK | 101.2 | 28.9 | 54.9 | 8.9 | 118.1 | 9.58 | 799.7 | 70.7 |  |  | 20098 | 117.8 | 11.55 |  |  |  | 67.81 | 26129 | [7 empty] | 120.1 | 0.39 | 25.8 |  |  |  | 3245
2729 | R16065--120V | C6521240415-2729 | 2024-04-17 | 14:08:58 | OK | 101.2 | 28.8 | 55.0 | 9 | 118.4 | 9.58 | 800 | 70.55 |  |  | 19849 | 118.1 | 12.08 |  |  |  | 64.89 | 25673 | [7 empty] | 120.1 | 0.41 | 27.1 |  |  |  | 3191
2730 | R16065--120V | C6521240415-2730 | 2024-04-17 | 14:09:25 | OK | 101.2 | 28.9 | 54.8 | 8.9 | 118.1 | 9.51 | 795 | 70.77 |  |  | 20030 | 117.8 | 11.63 |  |  |  | 68.35 | 26041 | [7 empty] | 120.1 | 0.4 | 26.3 |  |  |  | 3213
2731 | R16065--120V | C6521240415-2731 | 2024-04-17 | 14:09:53 | OK | 101.2 | 29.0 | 54.6 | 8.9 | 118.2 | 10.65 | 898.2 | 71.35 |  |  | 20523 | 118.1 | 11.81 |  |  |  | 64.62 | 25812 | [7 empty] | 120.1 | 0.39 | 26.4 |  |  |  | 3194
2732 | R16065--120V | C6521240415-2732 | 2024-04-17 | 14:10:20 | OK | 101.2 | 29.0 | 54.5 | 8.9 | 118.2 | 9.53 | 794.6 | 70.49 |  |  | 19926 | 117.9 | 11.78 |  |  |  | 66.23 | 25443 | [7 empty] | 120.1 | 0.43 | 28.8 |  |  |  | 3136
2733 | R16065--120V | C6521240415-2733 | 2024-04-17 | 14:10:48 | OK | 101.2 | 29.1 | 54.2 | 8.9 | 118.4 | 9.54 | 795.4 | 70.42 |  |  | 19972 | 118.1 | 11.95 |  |  |  | 63.56 | 25225 | [7 empty] | 120.1 | 0.38 | 25 |  |  |  | 3262
2734 | R16065--120V | C6521240415-2734 | 2024-04-17 | 14:11:19 | OK | 101.2 | 29.1 | 54.1 | 8.9 | 118.2 | 9.55 | 798.4 | 70.71 |  |  | 20012 | 118 | 11.58 |  |  |  | 69.04 | 26178 | [7 empty] | 120.1 | 0.4 | 26.7 |  |  |  | 3198
2735 | R16065--120V | C6521240415-2735 | 2024-04-17 | 14:11:46 | OK | 101.2 | 29.1 | 54.2 | 8.9 | 118.3 | 10.46 | 880.2 | 71.15 |  |  | 20003 | 118.1 | 12.1 |  |  |  | 64.89 | 25707 | [7 empty] | 120.1 | 0.37 | 24.7 |  |  |  | 3236
2736 | R16065--120V | C6521240415-2736 | 2024-04-17 | 14:12:14 | OK | 101.2 | 29.0 | 54.4 | 8.9 | 118.1 | 10.24 | 857.1 | 70.88 |  |  | 20596 | 117.8 | 11.31 |  |  |  | 68.55 | 26348 | [7 empty] | 120.1 | 0.37 | 24.9 |  |  |  | 3257
2737 | R16065--120V | C6521240415-2737 | 2024-04-17 | 14:12:44 | OK | 101.2 | 29.0 | 54.7 | 8.9 | 118.3 | 9.88 | 826.2 | 70.65 |  |  | 19984 | 118.1 | 11.93 |  |  |  | 64.39 | 25452 | [7 empty] | 120.1 | 0.42 | 27.6 |  |  |  | 3158
2738 | R16065--120V | C6521240415-2738 | 2024-04-17 | 14:13:14 | OK | 101.2 | 29.1 | 54.5 | 8.9 | 118.1 | 9.54 | 801.4 | 71.12 |  |  | 20041 | 117.8 | 11.69 |  |  |  | 67.12 | 25974 | [7 empty] | 120.1 | 0.39 | 26.1 |  |  |  | 3231
2739 | R16065--120V | C6521240415-2739 | 2024-04-17 | 14:13:44 | OK | 101.2 | 29.1 | 54.4 | 8.9 | 118.3 | 10 | 837 | 70.77 |  |  | 19915 | 118.1 | 11.93 |  |  |  | 61.98 | 25139 | [7 empty] | 120.1 | 0.39 | 25.7 |  |  |  | 3230
2740 | R16065--120V | C6521240415-2740 | 2024-04-17 | 14:14:11 | OK | 101.2 | 29.0 | 54.5 | 8.9 | 118 | 9.77 | 820 | 71.08 |  |  | 19895 | 117.8 | 11.86 |  |  |  | 66.9 | 25916 | [7 empty] | 120.1 | 0.41 | 27.5 |  |  |  | 3216
2741 | R16065--120V | C6521240415-2741 | 2024-04-17 | 14:14:39 | OK | 101.2 | 29.1 | 54.3 | 8.9 | 118.4 | 10.45 | 877.6 | 70.93 |  |  | 20135 | 118.2 | 12.04 |  |  |  | 63.84 | 25388 | [7 empty] | 120.1 | 0.41 | 27.4 |  |  |  | 3187
2742 | R16065--120V | C6521240415-2742 | 2024-04-17 | 14:16:33 | OK | 101.2 | 29.1 | 54.2 | 8.9 | 118 | 10.4 | 883.8 | 72.01 |  |  | 20021 | 117.9 | 11.47 |  |  |  | 68.76 | 26379 | [7 empty] | 120.1 | 0.38 | 25.1 |  |  |  | 3289
2743 | R16065--120V | C6521240415-2743 | 2024-04-17 | 14:17:01 | OK | 101.2 | 29.0 | 54.6 | 9 | 118.4 | 10.11 | 858.8 | 71.73 |  |  | 19892 | 118.3 | 11.96 |  |  |  | 63.28 | 25038 | [7 empty] | 120.1 | 0.41 | 27 |  |  |  | 3210
2744 | R16065--120V | C6521240415-2744 | 2024-04-17 | 14:17:31 | OK | 101.2 | 28.9 | 54.9 | 9 | 118.2 | 9.63 | 805.2 | 70.77 |  |  | 20048 | 117.9 | 11.82 |  |  |  | 67.23 | 25910 | [7 empty] | 120.1 | 0.38 | 25.1 |  |  |  | 3293
2745 | R16065--120V | C6521240415-2745 | 2024-04-17 | 14:17:59 | OK | 101.2 | 28.9 | 55.1 | 9 | 118.3 | 10.06 | 846.4 | 71.08 |  |  | 19864 | 118.1 | 12.08 |  |  |  | 61.77 | 24705 | [7 empty] | 120.1 | 0.43 | 28.5 |  |  |  | 3130
2746 | R16065--120V | C6521240415-2746 | 2024-04-17 | 14:18:38 | OK | 101.2 | 28.9 | 55.1 | 8.9 | 118 | 10.54 | 886.6 | 71.29 |  |  | 20201 | 117.8 | 11.68 |  |  |  | 68.19 | 26215 | [7 empty] | 120.1 | 0.41 | 27.3 |  |  |  | 3213
2747 | R16065--120V | C6521240415-2747 | 2024-04-17 | 14:19:08 | OK | 101.2 | 28.8 | 55.2 | 8.9 | 118.3 | 10.45 | 882.6 | 71.4 |  |  | 19943 | 118.1 | 12.07 |  |  |  | 63.23 | 25011 | [7 empty] | 120.1 | 0.39 | 26.2 |  |  |  | 3210
2748 | R16065--120V | C6521240415-2748 | 2024-04-17 | 14:19:38 | OK | 101.2 | 28.6 | 55.7 | 8.9 | 118.2 | 9.91 | 828.7 | 70.77 |  |  | 20105 | 117.9 | 11.44 |  |  |  | 67.05 | 26103 | [7 empty] | 120.1 | 0.41 | 27 |  |  |  | 3183
2749 | R16065--120V | C6521240415-2749 | 2024-04-17 | 14:20:39 | OK | 101.2 | 28.7 | 55.6 | 8.9 | 118.3 | 10.39 | 873.1 | 71.01 |  |  | 20367 | 118.1 | 12.13 |  |  |  | 63.27 | 25375 | [7 empty] | 120.1 | 0.41 | 27.5 |  |  |  | 3173
2750 | R16065--120V | C6521240415-2750 | 2024-04-17 | 14:21:06 | OK | 101.2 | 28.7 | 55.5 | 8.9 | 117.9 | 10.2 | 863.3 | 71.75 |  |  | 20504 | 117.7 | 11.37 |  |  |  | 68.97 | 26535 | [7 empty] | 120.1 | 0.39 | 26.2 |  |  |  | 3254
2751 | R16065--120V | C6521240415-2751 | 2024-04-17 | 14:22:09 | OK | 101.2 | 28.8 | 55.1 | 8.9 | 118.4 | 10.19 | 857.1 | 71.02 |  |  | 20643 | 118.3 | 11.97 |  |  |  | 64.5 | 25721 | [7 empty] | 120.1 | 0.39 | 25.8 |  |  |  | 3247
2752 | R16065--120V | C6521240415-2752 | 2024-04-17 | 14:22:44 | OK | 101.2 | 28.8 | 55.0 | 8.9 | 118.1 | 9.39 | 791.9 | 71.42 |  |  | 20005 | 117.9 | 11.63 |  |  |  | 66 | 25696 | [7 empty] | 120.1 | 0.41 | 27 |  |  |  | 3249
2753 | R16065--120V | C6521240415-2753 | 2024-04-17 | 14:23:15 | OK | 101.2 | 28.9 | 54.8 | 8.9 | 118.4 | 10.6 | 893.5 | 71.24 |  |  | 20958 | 118.1 | 11.93 |  |  |  | 65.6 | 26002 | [7 empty] | 120.1 | 0.39 | 25.9 |  |  |  | 3206
2754 | R16065--120V | C6521240415-2754 | 2024-04-17 | 14:23:46 | OK | 101.2 | 29.0 | 54.5 | 8.9 | 118 | 10.15 | 855.5 | 71.42 |  |  | 20408 | 117.8 | 11.68 |  |  |  | 66.51 | 25986 | [7 empty] | 120.1 | 0.41 | 27.1 |  |  |  | 3201
2755 | R16065--120V | C6521240415-2755 | 2024-04-17 | 14:24:16 | OK | 101.2 | 29.0 | 54.7 | 9 | 118.3 | 10.3 | 866 | 71.1 |  |  | 20010 | 118.1 | 11.99 |  |  |  | 62.72 | 25423 | [7 empty] | 120.1 | 0.39 | 26 |  |  |  | 3189
2756 | R16065--120V | C6521240415-2756 | 2024-04-17 | 14:24:45 | OK | 101.2 | 29.0 | 54.6 | 8.9 | 118 | 10.18 | 856.1 | 71.32 |  |  | 20191 | 117.8 | 11.55 |  |  |  | 68.3 | 26132 | [7 empty] | 120.1 | 0.39 | 26 |  |  |  | 3248
2757 | R16065--120V | C6521240415-2757 | 2024-04-17 | 14:25:15 | OK | 101.2 | 28.8 | 55.1 | 8.9 | 118.2 | 10.28 | 859 | 70.64 |  |  | 20287 | 118.1 | 12.05 |  |  |  | 63.86 | 25516 | [7 empty] | 120.1 | 0.39 | 25.6 |  |  |  | 3214
2758 | R16065--120V | C6521240415-2758 | 2024-04-17 | 14:25:49 | OK | 101.2 | 28.8 | 55.4 | 8.9 | 118.1 | 9.56 | 797.1 | 70.58 |  |  | 19932 | 117.8 | 11.62 |  |  |  | 65.22 | 25377 | [7 empty] | 120.1 | 0.4 | 26.4 |  |  |  | 3201
2759 | R16065--120V | C6521240415-2759 | 2024-04-17 | 14:26:16 | OK | 101.2 | 28.8 | 55.4 | 8.9 | 118.2 | 10.37 | 872.5 | 71.18 |  |  | 19957 | 118.1 | 11.9 |  |  |  | 60.55 | 24600 | [7 empty] | 120.1 | 0.44 | 29 |  |  |  | 3104
2760 | R16065--120V | C6521240415-2760 | 2024-04-17 | 14:26:44 | OK | 101.2 | 28.8 | 55.4 | 8.9 | 118.2 | 9.8 | 818.7 | 70.73 |  |  | 20169 | 117.9 | 11.57 |  |  |  | 67.31 | 26168 | [7 empty] | 120.1 | 0.37 | 24.7 |  |  |  | 3245
2761 | R16065--120V | C6521240415-2761 | 2024-04-17 | 14:27:13 | OK | 101.2 | 28.8 | 55.3 | 8.9 | 118.3 | 10.37 | 870.7 | 70.96 |  |  | 20113 | 118.2 | 12.05 |  |  |  | 63.51 | 25402 | [7 empty] | 120.1 | 0.4 | 26.9 |  |  |  | 3196
2762 | R16065--120V | C6521240415-2762 | 2024-04-17 | 14:27:43 | OK | 101.2 | 28.9 | 55.1 | 8.9 | 118.1 | 9.41 | 783.9 | 70.49 |  |  | 20001 | 117.8 | 11.69 |  |  |  | 66.56 | 25840 | [7 empty] | 120.1 | 0.4 | 26.9 |  |  |  | 3237
2763 | R16065--120V | C6521240415-2763 | 2024-04-17 | 14:28:12 | OK | 101.2 | 28.9 | 54.8 | 8.9 | 118.3 | 10.35 | 868.5 | 70.91 |  |  | 20256 | 118.1 | 11.91 |  |  |  | 60.59 | 24951 | [7 empty] | 120.1 | 0.42 | 28 |  |  |  | 3122
2764 | R16065--120V | C6521240415-2764 | 2024-04-17 | 14:28:41 | OK | 101.2 | 29.0 | 54.6 | 8.9 | 118.3 | 9.34 | 777 | 70.31 |  |  | 20156 | 117.9 | 11.75 |  |  |  | 66.9 | 26018 | [7 empty] | 120.1 | 0.41 | 27.4 |  |  |  | 3236
2765 | R16065--120V | C6521240415-2765 | 2024-04-17 | 14:29:09 | OK | 101.2 | 29.0 | 54.5 | 9 | 118.4 | 9.94 | 824.1 | 70.03 |  |  | 20065 | 118.1 | 11.99 |  |  |  | 61.11 | 25014 | [7 empty] | 120.1 | 0.45 | 29.8 |  |  |  | 3087
2766 | R16065--120V | C6521240415-2766 | 2024-04-17 | 14:29:37 | OK | 101.2 | 29.0 | 54.6 | 8.9 | 118.2 | 9.88 | 829.4 | 71.02 |  |  | 20111 | 117.9 | 11.81 |  |  |  | 67.92 | 26195 | [7 empty] | 120.1 | 0.44 | 29.2 |  |  |  | 3125
2767 | R16065--120V | C6521240415-2767 | 2024-04-17 | 14:30:06 | OK | 101.2 | 29.0 | 54.7 | 8.9 | 118.3 | 10.68 | 894.5 | 70.84 |  |  | 19964 | 118.1 | 12.14 |  |  |  | 63.02 | 25448 | [7 empty] | 120.1 | 0.43 | 28.5 |  |  |  | 3213
2768 | R16065--120V | C6521240415-2768 | 2024-04-17 | 14:30:35 | OK | 101.2 | 29.0 | 54.6 | 8.9 | 118.1 | 9.63 | 804.4 | 70.75 |  |  | 20125 | 117.7 | 11.82 |  |  |  | 66.97 | 25966 | [7 empty] | 120.1 | 0.42 | 28.3 |  |  |  | 3127
2769 | R16065--120V | C6521240415-2769 | 2024-04-17 | 14:31:04 | OK | 101.2 | 28.9 | 54.8 | 8.9 | 118.3 | 10.51 | 883.5 | 71.08 |  |  | 19949 | 118.1 | 11.97 |  |  |  | 61.42 | 25144 | [7 empty] | 120.1 | 0.39 | 25.7 |  |  |  | 3308
2770 | R16065--120V | C6521240415-2770 | 2024-04-17 | 14:31:32 | OK | 101.2 | 29.0 | 54.7 | 8.9 | 118.2 | 9.35 | 780.2 | 70.58 |  |  | 19956 | 117.8 | 11.57 |  |  |  | 64.68 | 25331 | [7 empty] | 120.1 | 0.39 | 25.6 |  |  |  | 3249
2771 | R16065--120V | C6521240415-2771 | 2024-04-17 | 14:32:13 | OK | 101.2 | 28.8 | 55.1 | 8.9 | 118.4 | 9.52 | 800 | 71.01 |  |  | 20028 | 118.1 | 11.89 |  |  |  | 60.53 | 24929 | [7 empty] | 120.1 | 0.41 | 27.3 |  |  |  | 3151
2772 | R16065--120V | C6521240415-2772 | 2024-04-17 | 14:34:13 | OK | 101.2 | 28.9 | 55.2 | 8.9 | 118.2 | 9.82 | 828.1 | 71.33 |  |  | 20418 | 117.9 | 11.65 |  |  |  | 67.22 | 26231 | [7 empty] | 120.1 | 0.39 | 26 |  |  |  | 3262
2773 | R16065--120V | C6521240415-2773 | 2024-04-17 | 14:35:16 | OK | 101.2 | 28.9 | 55.3 | 9 | 118.4 | 9.48 | 805.9 | 71.81 |  |  | 20014 | 118.1 | 11.85 |  |  |  | 60.49 | 24913 | [7 empty] | 120.1 | 0.41 | 27.3 |  |  |  | 3160
2774 | R16065--120V | C6521240415-2774 | 2024-04-17 | 14:35:45 | OK | 101.2 | 28.8 | 55.7 | 8.9 | 118.1 | 9.24 | 779.1 | 71.41 |  |  | 19842 | 117.8 | 11.4 |  |  |  | 67.65 | 26287 | [7 empty] | 120.1 | 0.4 | 26.8 |  |  |  | 3242
2775 | R16065--120V | C6521240415-2775 | 2024-04-17 | 14:36:13 | OK | 101.2 | 28.8 | 55.7 | 9 | 118.3 | 10.34 | 870.9 | 71.21 |  |  | 20106 | 118.1 | 11.92 |  |  |  | 61.78 | 25043 | [7 empty] | 120.1 | 0.39 | 26.3 |  |  |  | 3195
2776 | R16065--120V | C6521240415-2776 | 2024-04-17 | 14:36:40 | OK | 101.2 | 28.8 | 55.7 | 8.9 | 118 | 9.58 | 801.2 | 70.86 |  |  | 19945 | 117.7 | 11.85 |  |  |  | 66.29 | 25680 | [7 empty] | 120.1 | 0.4 | 26.9 |  |  |  | 3206
2777 | R16065--120V | C6521240415-2777 | 2024-04-17 | 14:37:08 | OK | 101.2 | 28.9 | 55.5 | 9 | 118.5 | 9.46 | 790.9 | 70.57 |  |  | 19952 | 118.2 | 11.83 |  |  |  | 61.35 | 25144 | [7 empty] | 120.1 | 0.4 | 26.5 |  |  |  | 3234
2778 | R16065--120V | C6521240415-2778 | 2024-04-17 | 14:38:09 | OK | 101.2 | 28.9 | 55.3 | 8.9 | 118.2 | 10.43 | 877.1 | 71.11 |  |  | 20418 | 118 | 11.38 |  |  |  | 69.41 | 26641 | [7 empty] | 120.1 | 0.38 | 25.2 |  |  |  | 3301
2779 | R16065--120V | C6521240415-2779 | 2024-04-17 | 14:38:40 | OK | 101.2 | 29.0 | 55.0 | 9 | 118.4 | 10.14 | 856.1 | 71.31 |  |  | 20152 | 118.2 | 12.12 |  |  |  | 62.39 | 25303 | [7 empty] | 120.1 | 0.41 | 27.1 |  |  |  | 3195
2780 | R16065--120V | C6521240415-2780 | 2024-04-17 | 14:39:08 | OK | 101.2 | 28.9 | 55.2 | 8.9 | 118.1 | 10.17 | 853.6 | 71.08 |  |  | 20558 | 117.9 | 11.65 |  |  |  | 67.87 | 26205 | [7 empty] | 120.1 | 0.39 | 26.2 |  |  |  | 3266
2781 | R16065--120V | C6521240415-2781 | 2024-04-17 | 14:39:39 | OK | 101.2 | 28.9 | 55.3 | 9 | 118.3 | 10.4 | 869.1 | 70.62 |  |  | 20086 | 118.1 | 11.94 |  |  |  | 63.68 | 25412 | [7 empty] | 120.1 | 0.4 | 26.6 |  |  |  | 3199
2782 | R16065--120V | C6521240415-2782 | 2024-04-17 | 14:40:36 | OK | 101.2 | 28.8 | 55.5 | 8.9 | 118.2 | 9.86 | 831.1 | 71.29 |  |  | 20024 | 117.9 | 11.55 |  |  |  | 67.94 | 26080 | [7 empty] | 120.1 | 0.4 | 26.7 |  |  |  | 3209
2783 | R16065--120V | C6521240415-2783 | 2024-04-17 | 14:41:07 | OK | 101.2 | 28.8 | 55.8 | 9 | 118.5 | 9.67 | 815.9 | 71.17 |  |  | 19903 | 118.1 | 12.26 |  |  |  | 63.49 | 25135 | [7 empty] | 120.1 | 0.41 | 27.4 |  |  |  | 3134
2784 | R16065--120V | C6521240415-2784 | 2024-04-17 | 14:41:36 | OK | 101.2 | 28.8 | 55.7 | 8.9 | 118.1 | 9.54 | 798.1 | 70.82 |  |  | 20008 | 117.8 | 11.79 |  |  |  | 67.57 | 25980 | [7 empty] | 120.1 | 0.39 | 25.8 |  |  |  | 3222
2785 | R16065--120V | C6521240415-2785 | 2024-04-17 | 14:42:11 | OK | 101.2 | 28.8 | 55.7 | 8.9 | 118.4 | 10.23 | 859.5 | 70.96 |  |  | 19939 | 118.2 | 12.03 |  |  |  | 63.43 | 25530 | [7 empty] | 120.1 | 0.4 | 26.5 |  |  |  | 3184
2786 | R16065--120V | C6521240415-2786 | 2024-04-17 | 14:42:39 | OK | 101.2 | 28.8 | 55.7 | 8.9 | 118.3 | 9.57 | 800.7 | 70.76 |  |  | 19963 | 117.9 | 11.82 |  |  |  | 67.32 | 26137 | [7 empty] | 120.1 | 0.4 | 26.3 |  |  |  | 3260
2787 | R16065--120V | C6521240415-2787 | 2024-04-17 | 14:43:08 | OK | 101.2 | 28.8 | 55.9 | 9 | 118.3 | 10.21 | 856.2 | 70.87 |  |  | 20077 | 118.2 | 12.01 |  |  |  | 64.11 | 25597 | [7 empty] | 120.1 | 0.41 | 27.2 |  |  |  | 3189
2788 | R16065--120V | C6521240415-2788 | 2024-04-17 | 14:43:36 | OK | 101.2 | 28.7 | 56.1 | 8.9 | 118.2 | 9.89 | 825 | 70.58 |  |  | 20113 | 117.9 | 11.84 |  |  |  | 67.67 | 26295 | [7 empty] | 120.1 | 0.39 | 26.2 |  |  |  | 3283
2789 | R16065--120V | C6521240415-2789 | 2024-04-17 | 14:44:04 | OK | 101.2 | 28.6 | 56.2 | 8.9 | 118.5 | 9.85 | 825.5 | 70.7 |  |  | 19952 | 118.1 | 12.15 |  |  |  | 62.21 | 25219 | [7 empty] | 120.1 | 0.41 | 27.1 |  |  |  | 3169
2790 | R16065--120V | C6521240415-2790 | 2024-04-17 | 14:44:32 | OK | 101.2 | 28.5 | 56.5 | 8.9 | 118.1 | 10.09 | 851.5 | 71.5 |  |  | 19896 | 117.9 | 11.64 |  |  |  | 67.56 | 26106 | [7 empty] | 120.1 | 0.39 | 26 |  |  |  | 3204
2791 | R16065--120V | C6521240415-2791 | 2024-04-17 | 14:45:00 | OK | 101.2 | 28.6 | 56.5 | 9 | 118.3 | 9.84 | 824.5 | 70.81 |  |  | 19861 | 118.1 | 11.93 |  |  |  | 61.6 | 24991 | [7 empty] | 120.1 | 0.38 | 25.2 |  |  |  | 3267
2792 | R16065--120V | C6521240415-2792 | 2024-04-17 | 14:45:27 | OK | 101.2 | 28.7 | 56.2 | 8.9 | 118.2 | 9.72 | 814.2 | 70.87 |  |  | 19896 | 117.8 | 11.77 |  |  |  | 65.69 | 25938 | [7 empty] | 120.1 | 0.41 | 27.4 |  |  |  | 3240
2793 | R16065--120V | C6521240415-2793 | 2024-04-17 | 14:45:56 | OK | 101.2 | 28.7 | 56.2 | 8.9 | 118.2 | 10.44 | 878.4 | 71.14 |  |  | 20697 | 118 | 12.18 |  |  |  | 62.15 | 25234 | [7 empty] | 120.1 | 0.37 | 24.8 |  |  |  | 3247
2794 | R16065--120V | C6521240415-2794 | 2024-04-17 | 14:46:25 | OK | 101.2 | 28.7 | 56.3 | 8.9 | 118.1 | 9.51 | 795.4 | 70.81 |  |  | 20069 | 117.8 | 11.74 |  |  |  | 66.81 | 25983 | [7 empty] | 120.1 | 0.4 | 26.9 |  |  |  | 3216
2795 | R16065--120V | C6521240415-2795 | 2024-04-17 | 14:46:54 | OK | 101.2 | 28.7 | 56.1 | 8.9 | 118.3 | 10.3 | 862.2 | 70.78 |  |  | 20384 | 118.1 | 11.99 |  |  |  | 63.6 | 25647 | [7 empty] | 120.1 | 0.41 | 27.1 |  |  |  | 3187
2796 | R16065--120V | C6521240415-2796 | 2024-04-17 | 14:47:27 | OK | 101.2 | 28.9 | 55.9 | 8.9 | 118.3 | 9.76 | 819.6 | 71.02 |  |  | 20052 | 117.9 | 11.97 |  |  |  | 65.99 | 25711 | [7 empty] | 120.1 | 0.4 | 26.6 |  |  |  | 3204
2797 | R16065--120V | C6521240415-2797 | 2024-04-17 | 14:47:56 | OK | 101.2 | 28.9 | 55.6 | 9 | 118.3 | 10.68 | 900.3 | 71.26 |  |  | 20785 | 118.1 | 11.94 |  |  |  | 65 | 25865 | [7 empty] | 120.1 | 0.38 | 25.4 |  |  |  | 3174
2798 | R16065--120V | C6521240415-2798 | 2024-04-17 | 14:48:23 | OK | 101.2 | 29.0 | 55.6 | 8.9 | 118.2 | 9.51 | 794.6 | 70.71 |  |  | 19850 | 117.9 | 11.81 |  |  |  | 67.13 | 26071 | [7 empty] | 120.1 | 0.39 | 26 |  |  |  | 3178
2799 | R16065--120V | C6521240415-2799 | 2024-04-17 | 14:48:52 | OK | 101.2 | 29.0 | 55.5 | 9 | 118.4 | 10.51 | 881.3 | 70.82 |  |  | 20398 | 118.3 | 12.05 |  |  |  | 65.12 | 25645 | [7 empty] | 120.1 | 0.4 | 26.2 |  |  |  | 3202
2800 | R16065--120V | C6521240415-2800 | 2024-04-17 | 14:49:20 | OK | 101.2 | 29.0 | 55.3 | 8.9 | 118.2 | 10 | 840.5 | 71.09 |  |  | 19140 | 117.9 | 11.6 |  |  |  | 67.62 | 26204 | [7 empty] | 120.1 | 0.43 | 28.3 |  |  |  | 3171
2801 | R16065--120V | C6521240415-2801 | 2024-04-17 | 14:49:49 | OK | 101.2 | 29.0 | 55.1 | 8.9 | 118.4 | 10.37 | 874.4 | 71.21 |  |  | 20493 | 118.2 | 12.05 |  |  |  | 63.39 | 25407 | [7 empty] | 120.1 | 0.41 | 27.1 |  |  |  | 3205
2802 | R16065--120V | C6521240415-2802 | 2024-04-17 | 14:50:18 | OK | 101.2 | 29.1 | 54.9 | 8.9 | 118.2 | 9.71 | 813.4 | 70.9 |  |  | 19935 | 117.9 | 11.68 |  |  |  | 67.71 | 26140 | [7 empty] | 120.1 | 0.4 | 26.9 |  |  |  | 3223
2803 | R16065--120V | C6521240415-2803 | 2024-04-17 | 14:50:47 | OK | 101.2 | 29.2 | 54.8 | 9 | 118.4 | 10.53 | 885.5 | 71.04 |  |  | 20519 | 118.2 | 12.08 |  |  |  | 64.16 | 25713 | [7 empty] | 120.1 | 0.41 | 27.2 |  |  |  | 3198
2804 | R16065--120V | C6521240415-2804 | 2024-04-17 | 14:51:14 | OK | 101.2 | 29.2 | 54.9 | 8.9 | 118.1 | 9.59 | 798.9 | 70.58 |  |  | 20188 | 117.8 | 11.74 |  |  |  | 66.88 | 26063 | [7 empty] | 120.1 | 0.39 | 26.2 |  |  |  | 3213
2805 | R16065--120V | C6521240415-2805 | 2024-04-17 | 14:51:42 | OK | 101.2 | 29.2 | 54.8 | 8.9 | 118.3 | 10.48 | 880.9 | 71.02 |  |  | 20552 | 118.1 | 12.01 |  |  |  | 64.75 | 25686 | [7 empty] | 120.1 | 0.4 | 26.4 |  |  |  | 3204
2806 | R16065--120V | C6521240415-2806 | 2024-04-17 | 14:52:16 | OK | 101.2 | 29.0 | 55.2 | 8.9 | 118.2 | 10.19 | 854.8 | 70.94 |  |  | 20465 | 118.1 | 11.41 |  |  |  | 69.39 | 26579 | [7 empty] | 120.1 | 0.39 | 26.1 |  |  |  | 3257
2807 | R16065--120V | C6521240415-2807 | 2024-04-17 | 14:52:46 | OK | 101.2 | 29.0 | 55.4 | 8.9 | 118.4 | 10.48 | 876.9 | 70.67 |  |  | 20362 | 118.2 | 12.06 |  |  |  | 63.43 | 25432 | [7 empty] | 120.1 | 0.4 | 26.8 |  |  |  | 3226
2808 | R16065--120V | C6521240415-2808 | 2024-04-17 | 14:53:29 | OK | 101.2 | 29.0 | 55.3 | 8.9 | 118.3 | 9.35 | 782.4 | 70.72 |  |  | 20041 | 117.9 | 11.56 |  |  |  | 68.25 | 26339 | [7 empty] | 120.1 | 0.4 | 26.8 |  |  |  | 3262
2809 | R16065--120V | C6521240415-2809 | 2024-04-17 | 14:53:59 | OK | 101.2 | 28.9 | 55.5 | 8.9 | 118.3 | 10.35 | 872.7 | 71.28 |  |  | 20237 | 118.2 | 12.01 |  |  |  | 65.39 | 26025 | [7 empty] | 120.1 | 0.41 | 27.4 |  |  |  | 3134
2810 | R16065--120V | C6521240415-2810 | 2024-04-17 | 14:54:27 | OK | 101.2 | 29.0 | 55.3 | 8.9 | 118 | 10.05 | 842.8 | 71.04 |  |  | 20726 | 117.9 | 11.42 |  |  |  | 68.58 | 26526 | [7 empty] | 120.1 | 0.39 | 25.9 |  |  |  | 3249
2811 | R16065--120V | C6521240415-2811 | 2024-04-17 | 14:54:54 | OK | 101.2 | 29.0 | 55.2 | 8.9 | 118.4 | 9.69 | 807.5 | 70.42 |  |  | 19877 | 118.1 | 11.99 |  |  |  | 65.13 | 25871 | [7 empty] | 120.1 | 0.39 | 25.6 |  |  |  | 3196
2812 | R16065--120V | C6521240415-2812 | 2024-04-17 | 14:55:22 | OK | 101.2 | 29.0 | 55.1 | 8.9 | 118.3 | 9.85 | 821.2 | 70.47 |  |  | 20081 | 118 | 11.65 |  |  |  | 68.8 | 26474 | [7 empty] | 120.1 | 0.41 | 27.1 |  |  |  | 3199
2813 | R16065--120V | C6521240415-2813 | 2024-04-17 | 14:55:51 | OK | 101.2 | 29.0 | 55.1 | 8.9 | 118.4 | 10.49 | 883.9 | 71.15 |  |  | 20128 | 118.2 | 12.03 |  |  |  | 64.67 | 25794 | [7 empty] | 120.1 | 0.4 | 26.8 |  |  |  | 3152
2814 | R16065--120V | C6521240415-2814 | 2024-04-17 | 14:56:18 | OK | 101.2 | 29.0 | 55.4 | 8.9 | 118.2 | 9.65 | 809.5 | 70.96 |  |  | 19878 | 117.9 | 11.62 |  |  |  | 67.04 | 25913 | [7 empty] | 120.1 | 0.38 | 25.4 |  |  |  | 3290
2815 | R16065--120V | C6521240415-2815 | 2024-04-17 | 14:56:47 | OK | 101.2 | 29.0 | 55.4 | 8.9 | 118.4 | 10.44 | 882.2 | 71.38 |  |  | 20220 | 118.2 | 12.09 |  |  |  | 63.96 | 25655 | [7 empty] | 120.1 | 0.4 | 26.4 |  |  |  | 3162
2816 | R16065--120V | C6521240415-2816 | 2024-04-17 | 14:57:17 | OK | 101.2 | 29.0 | 55.4 | 8.9 | 118.1 | 9.94 | 831.2 | 70.81 |  |  | 20093 | 117.8 | 11.71 |  |  |  | 67.33 | 26299 | [7 empty] | 120.1 | 0.4 | 26.9 |  |  |  | 3205
2817 | R16065--120V | C6521240415-2817 | 2024-04-17 | 14:57:45 | OK | 101.2 | 29.0 | 55.3 | 9 | 118.3 | 10.28 | 862.1 | 70.86 |  |  | 20088 | 118.1 | 11.96 |  |  |  | 63.51 | 25275 | [7 empty] | 120.1 | 0.39 | 25.8 |  |  |  | 3247
2818 | R16065--120V | C6521240415-2818 | 2024-04-17 | 14:58:13 | OK | 101.2 | 28.9 | 55.5 | 8.9 | 118.1 | 9.51 | 792.1 | 70.47 |  |  | 19980 | 117.9 | 11.53 |  |  |  | 67.32 | 26234 | [7 empty] | 120.1 | 0.4 | 26.5 |  |  |  | 3205
2819 | R16065--120V | C6521240415-2819 | 2024-04-17 | 14:58:41 | OK | 101.2 | 28.9 | 55.5 | 8.9 | 118.3 | 10.17 | 858.4 | 71.34 |  |  | 20039 | 118.1 | 12.08 |  |  |  | 63.46 | 25545 | [7 empty] | 120.1 | 0.39 | 26 |  |  |  | 3196
2820 | R16065--120V | C6521240415-2820 | 2024-04-17 | 14:59:09 | OK | 101.2 | 29.0 | 55.4 | 8.9 | 118.2 | 9.65 | 804.9 | 70.54 |  |  | 20182 | 118 | 11.58 |  |  |  | 68.36 | 26201 | [7 empty] | 120.1 | 0.39 | 25.9 |  |  |  | 3262
2821 | R16065--120V | C6521240415-2821 | 2024-04-17 | 14:59:37 | OK | 101.2 | 28.9 | 55.5 | 8.9 | 118.3 | 10.4 | 868.7 | 70.6 |  |  | 20532 | 118.1 | 11.99 |  |  |  | 63.21 | 25437 | [7 empty] | 120.1 | 0.4 | 26.3 |  |  |  | 3278
2822 | R16065--120V | C6521240415-2822 | 2024-04-17 | 15:00:31 | OK | 101.2 | 28.9 | 55.7 | 9.4 | 118.1 | 10.42 | 874.2 | 71.04 |  |  | 20209 | 117.9 | 11.66 |  |  |  | 68.09 | 26168 | [7 empty] | 120.1 | 0.41 | 27 |  |  |  | 3219
2823 | R16065--120V | C6521240415-2823 | 2024-04-17 | 15:00:59 | OK | 101.2 | 29.0 | 55.5 | 9 | 118.5 | 10.34 | 872.1 | 71.19 |  |  | 19980 | 118.1 | 12.13 |  |  |  | 62.95 | 25474 | [7 empty] | 120.1 | 0.39 | 25.8 |  |  |  | 3275
2824 | R16065--120V | C6521240415-2824 | 2024-04-17 | 15:01:27 | OK | 101.2 | 29.0 | 55.3 | 8.9 | 118.1 | 9.73 | 810.2 | 70.51 |  |  | 20137 | 117.8 | 11.68 |  |  |  | 66.88 | 25835 | [7 empty] | 120.1 | 0.41 | 27.1 |  |  |  | 3208
2825 | R16065--120V | C6521240415-2825 | 2024-04-17 | 15:01:54 | OK | 101.2 | 29.0 | 55.4 | 8.9 | 118.2 | 10.31 | 864.3 | 70.92 |  |  | 19979 | 118 | 11.97 |  |  |  | 63.84 | 25262 | [7 empty] | 120.1 | 0.4 | 26.6 |  |  |  | 3221
2826 | R16065--120V | C6521240415-2826 | 2024-04-17 | 15:02:23 | OK | 101.2 | 29.0 | 55.5 | 8.9 | 118 | 9.78 | 817.4 | 70.8 |  |  | 19925 | 117.8 | 11.73 |  |  |  | 67.12 | 26144 | [7 empty] | 120.1 | 0.39 | 26.2 |  |  |  | 3254
2827 | R16065--120V | C6521240415-2827 | 2024-04-17 | 15:02:52 | OK | 101.2 | 29.0 | 55.4 | 8.9 | 118.4 | 10.51 | 882.3 | 70.91 |  |  | 19989 | 118.1 | 12.01 |  |  |  | 64.97 | 25797 | [7 empty] | 120.1 | 0.4 | 26.5 |  |  |  | 3228
2828 | R16065--120V | C6521240415-2828 | 2024-04-17 | 15:03:20 | OK | 101.2 | 28.8 | 55.7 | 8.9 | 118.2 | 9.68 | 807.4 | 70.57 |  |  | 19888 | 117.9 | 11.74 |  |  |  | 67.84 | 25938 | [7 empty] | 120.1 | 0.42 | 27.8 |  |  |  | 3204
2829 | R16065--120V | C6521240415-2829 | 2024-04-17 | 15:03:48 | OK | 101.2 | 28.8 | 55.6 | 8.9 | 118.3 | 10.61 | 891.9 | 71.03 |  |  | 20107 | 118.1 | 11.9 |  |  |  | 64.1 | 25742 | [7 empty] | 120.1 | 0.41 | 27.1 |  |  |  | 3181
2830 | R16065--120V | C6521240415-2830 | 2024-04-17 | 15:04:16 | OK | 101.2 | 28.9 | 55.5 | 8.9 | 118.1 | 10.36 | 866.2 | 70.84 |  |  | 20440 | 117.9 | 11.47 |  |  |  | 68.78 | 26425 | [7 empty] | 120.1 | 0.4 | 26.3 |  |  |  | 3291
2831 | R16065--120V | C6521240415-2831 | 2024-04-17 | 15:04:44 | OK | 101.2 | 29.0 | 55.4 | 9 | 118.3 | 10.32 | 865.9 | 70.93 |  |  | 20262 | 118.1 | 12.03 |  |  |  | 63.15 | 25229 | [7 empty] | 120.1 | 0.39 | 25.6 |  |  |  | 3229
2832 | R16065--120V | C6521240415-2832 | 2024-04-17 | 15:05:11 | OK | 101.2 | 28.9 | 55.4 | 8.9 | 118.1 | 9.34 | 776.8 | 70.39 |  |  | 20194 | 117.8 | 11.36 |  |  |  | 68.37 | 26347 | [7 empty] | 120.1 | 0.39 | 26.1 |  |  |  | 3269
2833 | R16065--120V | C6521240415-2833 | 2024-04-17 | 15:05:39 | OK | 101.2 | 28.9 | 55.7 | 8.9 | 118.2 | 10.58 | 881.8 | 70.47 |  |  | 20058 | 118.1 | 12.04 |  |  |  | 63.61 | 25304 | [7 empty] | 120.1 | 0.39 | 26.1 |  |  |  | 3207
2834 | R16065--120V | C6521240415-2834 | 2024-04-17 | 15:06:12 | OK | 101.2 | 28.9 | 55.7 | 8.9 | 118 | 10.41 | 875.2 | 71.26 |  |  | 20014 | 117.8 | 11.82 |  |  |  | 67.47 | 26289 | [7 empty] | 120.1 | 0.38 | 25.2 |  |  |  | 3315
2835 | R16065--120V | C6521240415-2835 | 2024-04-17 | 15:06:40 | OK | 101.2 | 28.9 | 55.8 | 8.9 | 118.3 | 10.52 | 883.2 | 71.02 |  |  | 19992 | 118.1 | 12.17 |  |  |  | 63.56 | 25529 | [7 empty] | 120.1 | 0.38 | 25.3 |  |  |  | 3209
2836 | R16065--120V | C6521240415-2836 | 2024-04-17 | 15:07:08 | OK | 101.2 | 28.9 | 55.6 | 8.9 | 118.2 | 10.47 | 881.1 | 71.21 |  |  | 20110 | 117.9 | 11.58 |  |  |  | 67.54 | 26355 | [7 empty] | 120.1 | 0.41 | 27 |  |  |  | 3216
2837 | R16065--120V | C6521240415-2837 | 2024-04-17 | 15:07:36 | OK | 101.2 | 29.0 | 55.3 | 8.9 | 118.4 | 10.34 | 868.7 | 70.97 |  |  | 20393 | 118.1 | 12.01 |  |  |  | 65.31 | 25750 | [7 empty] | 120.1 | 0.4 | 26.5 |  |  |  | 3202
2838 | R16065--120V | C6521240415-2838 | 2024-04-17 | 15:08:03 | OK | 101.2 | 29.1 | 55.0 | 8.9 | 118.1 | 9.5 | 793.9 | 70.77 |  |  | 20030 | 117.8 | 11.75 |  |  |  | 66.65 | 25697 | [7 empty] | 120.1 | 0.39 | 25.9 |  |  |  | 3261
2839 | R16065--120V | C6521240415-2839 | 2024-04-17 | 15:08:31 | OK | 101.2 | 29.1 | 55.0 | 8.9 | 118.3 | 10.43 | 876.7 | 71.08 |  |  | 20363 | 118 | 12.07 |  |  |  | 64.4 | 25720 | [7 empty] | 120.1 | 0.4 | 26.8 |  |  |  | 3196
2840 | R16065--120V | C6521240415-2840 | 2024-04-17 | 15:08:58 | OK | 101.2 | 29.1 | 55.1 | 8.9 | 118.3 | 9.56 | 797.5 | 70.45 |  |  | 20022 | 118.1 | 11.86 |  |  |  | 66.44 | 25592 | [7 empty] | 120.1 | 0.4 | 26.3 |  |  |  | 3269
2841 | R16065--120V | C6521240415-2841 | 2024-04-17 | 15:09:26 | OK | 101.2 | 29.1 | 55.1 | 8.9 | 118.4 | 10.43 | 874.9 | 70.88 |  |  | 20227 | 118.2 | 12.25 |  |  |  | 64.01 | 25591 | [7 empty] | 120.1 | 0.4 | 26.2 |  |  |  | 3241
2842 | R16065--120V | C6521240415-2842 | 2024-04-17 | 15:09:53 | OK | 101.2 | 29.2 | 54.9 | 8.9 | 118.3 | 9.58 | 803 | 70.87 |  |  | 20172 | 118 | 11.77 |  |  |  | 67.46 | 26104 | [7 empty] | 120.1 | 0.39 | 26.1 |  |  |  | 3266
2843 | R16065--120V | C6521240415-2843 | 2024-04-17 | 15:10:22 | OK | 101.2 | 29.2 | 54.9 | 8.9 | 118.3 | 10.58 | 889.7 | 71.02 |  |  | 20588 | 118.1 | 12.08 |  |  |  | 63.29 | 25496 | [7 empty] | 120.1 | 0.39 | 25.7 |  |  |  | 3228
2844 | R16065--120V | C6521240415-2844 | 2024-04-17 | 15:10:49 | OK | 101.2 | 29.1 | 55.1 | 8.9 | 118.2 | 9.64 | 806.8 | 70.79 |  |  | 19500 | 117.9 | 11.92 |  |  |  | 65.65 | 25635 | [7 empty] | 120.1 | 0.44 | 29.4 |  |  |  | 3168
2845 | R16065--120V | C6521240415-2845 | 2024-04-17 | 15:11:18 | OK | 101.2 | 29.1 | 55.3 | 8.9 | 118.4 | 10.47 | 878.3 | 70.9 |  |  | 20151 | 118.2 | 11.95 |  |  |  | 62.74 | 25374 | [7 empty] | 120.1 | 0.42 | 27.8 |  |  |  | 3220
2846 | R16065--120V | C6521240415-2846 | 2024-04-17 | 15:11:52 | OK | 101.2 | 29.1 | 55.2 | 8.9 | 118.2 | 9.65 | 809.5 | 70.93 |  |  | 19682 | 118 | 11.73 |  |  |  | 65.56 | 25590 | [7 empty] | 120.1 | 0.39 | 25.8 |  |  |  | 3303
2847 | R16065--120V | C6521240415-2847 | 2024-04-17 | 15:12:21 | OK | 101.2 | 29.2 | 55.0 | 8.9 | 118.4 | 10.64 | 896.2 | 71.17 |  |  | 20121 | 118.1 | 12.01 |  |  |  | 63.17 | 25254 | [7 empty] | 120.1 | 0.39 | 25.9 |  |  |  | 3176
2848 | R16065--120V | C6521240415-2848 | 2024-04-17 | 15:12:49 | OK | 101.2 | 29.2 | 54.9 | 8.9 | 118.3 | 9.56 | 797.8 | 70.54 |  |  | 19854 | 117.9 | 11.96 |  |  |  | 67.31 | 26215 | [7 empty] | 120.1 | 0.41 | 27.5 |  |  |  | 3256
2849 | R16065--120V | C6521240415-2849 | 2024-04-17 | 15:13:17 | OK | 101.2 | 29.3 | 54.8 | 8.9 | 118.4 | 10.75 | 904.6 | 71.08 |  |  | 20474 | 118.2 | 12.19 |  |  |  | 64.51 | 25697 | [7 empty] | 120.1 | 0.39 | 25.6 |  |  |  | 3232
2850 | R16065--120V | C6521240415-2850 | 2024-04-17 | 15:13:48 | OK | 101.2 | 29.3 | 54.8 | 8.9 | 118.2 | 9.53 | 796 | 70.7 |  |  | 20120 | 117.8 | 11.76 |  |  |  | 66.27 | 25968 | [7 empty] | 120.1 | 0.39 | 25.8 |  |  |  | 3231
2851 | R16065--120V | C6521240415-2851 | 2024-04-17 | 15:14:16 | OK | 101.2 | 29.3 | 54.8 | 8.9 | 118.3 | 10.38 | 872.8 | 71.03 |  |  | 20182 | 118.1 | 12.08 |  |  |  | 62.41 | 25123 | [7 empty] | 120.1 | 0.39 | 25.7 |  |  |  | 3237
2852 | R16065--120V | C6521240415-2852 | 2024-04-17 | 15:14:45 | OK | 101.2 | 29.4 | 54.6 | 8.9 | 118.1 | 9.77 | 815.7 | 70.66 |  |  | 20138 | 117.8 | 11.79 |  |  |  | 68.14 | 26136 | [7 empty] | 120.1 | 0.38 | 25.3 |  |  |  | 3282
2853 | R16065--120V | C6521240415-2853 | 2024-04-17 | 15:15:14 | OK | 101.2 | 29.3 | 54.7 | 9 | 118.3 | 10.5 | 881.2 | 70.96 |  |  | 20105 | 118.1 | 11.95 |  |  |  | 64.84 | 25837 | [7 empty] | 120.1 | 0.39 | 26.2 |  |  |  | 3204
2854 | R16065--120V | C6521240415-2854 | 2024-04-17 | 15:16:49 | OK | 101.2 | 29.3 | 54.4 | 8.9 | 118.1 | 9.34 | 784.8 | 71.14 |  |  | 19874 | 117.8 | 11.64 |  |  |  | 67.04 | 25915 | [7 empty] | 120.2 | 0.35 | 23.1 |  |  |  | 3219
2855 | R16065--120V | C6521240415-2855 | 2024-04-17 | 15:17:28 | OK | 101.2 | 29.1 | 55.0 | 9 | 118.3 | 10.03 | 849.8 | 71.59 |  |  | 19778 | 118.1 | 11.99 |  |  |  | 61.7 | 24857 | [7 empty] | 120.1 | 0.39 | 26.2 |  |  |  | 3202
2856 | R16065--120V | C6521240415-2856 | 2024-04-17 | 15:17:54 | OK | 101.2 | 29.1 | 54.9 | 8.9 | 118.1 | 9.93 | 841 | 71.67 |  |  | 19832 | 117.8 | 11.72 |  |  |  | 67.29 | 26096 | [7 empty] | 120.1 | 0.39 | 26.1 |  |  |  | 3236
2857 | R16065--120V | C6521240415-2857 | 2024-04-17 | 15:18:22 | OK | 101.2 | 29.1 | 54.9 | 9 | 118.4 | 9.72 | 816.3 | 70.89 |  |  | 19831 | 118.1 | 12.07 |  |  |  | 62.16 | 25196 | [7 empty] | 120.1 | 0.39 | 26.3 |  |  |  | 3242
2858 | R16065--120V | C6521240415-2858 | 2024-04-17 | 15:18:49 | OK | 101.2 | 29.2 | 54.8 | 8.9 | 118.2 | 9.88 | 827.3 | 70.81 |  |  | 19266 | 118 | 11.89 |  |  |  | 66.4 | 25643 | [7 empty] | 120.1 | 0.4 | 26.5 |  |  |  | 3249
2859 | R16065--120V | C6521240415-2859 | 2024-04-17 | 15:19:16 | OK | 101.2 | 29.3 | 54.8 | 8.9 | 118.4 | 10.68 | 898 | 71.04 |  |  | 20975 | 118.2 | 12.03 |  |  |  | 64.33 | 25835 | [7 empty] | 120.1 | 0.38 | 25 |  |  |  | 3231
2860 | R16065--120V | C6521240415-2860 | 2024-04-17 | 15:19:43 | OK | 101.2 | 29.3 | 54.6 | 8.9 | 118.4 | 9.41 | 784.1 | 70.36 |  |  | 19977 | 118.1 | 11.46 |  |  |  | 69.22 | 26516 | [7 empty] | 120.1 | 0.4 | 26.3 |  |  |  | 3275
2861 | R16065--120V | C6521240415-2861 | 2024-04-17 | 15:20:13 | OK | 101.2 | 29.3 | 54.5 | 8.9 | 118.4 | 10.64 | 896.4 | 71.16 |  |  | 20074 | 118.1 | 12.14 |  |  |  | 63.74 | 25356 | [7 empty] | 120.1 | 0.38 | 25.3 |  |  |  | 3247
2862 | R16065--120V | C6521240415-2862 | 2024-04-17 | 15:20:40 | OK | 101.2 | 29.4 | 54.4 | 8.9 | 118.2 | 9.51 | 792.5 | 70.47 |  |  | 20214 | 117.8 | 11.77 |  |  |  | 65.9 | 25730 | [7 empty] | 120.1 | 0.39 | 26.2 |  |  |  | 3273
2863 | R16065--120V | C6521240415-2863 | 2024-04-17 | 15:21:08 | OK | 101.2 | 29.4 | 54.4 | 9 | 118.3 | 10.07 | 842.9 | 70.74 |  |  | 20044 | 118.1 | 11.8 |  |  |  | 64.87 | 25702 | [7 empty] | 120.1 | 0.37 | 24.8 |  |  |  | 3322
2864 | R16065--120V | C6521240415-2864 | 2024-04-17 | 15:21:35 | OK | 101.2 | 29.4 | 54.5 | 8.9 | 118.2 | 10.18 | 853.1 | 70.85 |  |  | 20298 | 118 | 11.43 |  |  |  | 68.26 | 26234 | [7 empty] | 120.1 | 0.38 | 25.4 |  |  |  | 3261
2865 | R16065--120V | C6521240415-2865 | 2024-04-17 | 15:22:03 | OK | 101.2 | 29.4 | 54.5 | 8.9 | 118.4 | 10.52 | 881.7 | 70.81 |  |  | 20186 | 118.1 | 12.13 |  |  |  | 63.82 | 25312 | [7 empty] | 120.1 | 0.4 | 26.4 |  |  |  | 3216
2866 | R16065--120V | C6521240415-2866 | 2024-04-17 | 15:22:31 | OK | 101.2 | 29.5 | 54.3 | 8.9 | 118.2 | 10.22 | 858.7 | 71.07 |  |  | 20284 | 118 | 11.61 |  |  |  | 67.8 | 26264 | [7 empty] | 120.1 | 0.38 | 25.3 |  |  |  | 3252
2867 | R16065--120V | C6521240415-2867 | 2024-04-17 | 15:22:59 | OK | 101.2 | 29.5 | 54.1 | 8.9 | 118.3 | 10.38 | 867.8 | 70.68 |  |  | 20661 | 118.2 | 11.99 |  |  |  | 64.36 | 25693 | [7 empty] | 120.2 | 0.39 | 25.6 |  |  |  | 3236
2868 | R16065--120V | C6521240415-2868 | 2024-04-17 | 15:23:27 | OK | 101.2 | 29.5 | 54.1 | 8.9 | 118.1 | 9.72 | 811.6 | 70.69 |  |  | 20202 | 117.9 | 11.52 |  |  |  | 68.03 | 26259 | [7 empty] | 120.2 | 0.39 | 26 |  |  |  | 3243
2869 | R16065--120V | C6521240415-2869 | 2024-04-17 | 15:23:57 | OK | 101.2 | 29.6 | 53.9 | 9 | 118.3 | 10.4 | 873.7 | 70.99 |  |  | 20383 | 118.1 | 11.88 |  |  |  | 62.3 | 25182 | [7 empty] | 120.1 | 0.38 | 25.5 |  |  |  | 3285
2870 | R16065--120V | C6521240415-2870 | 2024-04-17 | 15:24:24 | OK | 101.2 | 29.5 | 54.0 | 8.9 | 118 | 10.09 | 846 | 71.01 |  |  | 20561 | 117.9 | 11.26 |  |  |  | 69.01 | 26539 | [7 empty] | 120.1 | 0.4 | 26.5 |  |  |  | 3285
2871 | R16065--120V | C6521240415-2871 | 2024-04-17 | 15:24:52 | OK | 101.2 | 29.5 | 54.1 | 8.9 | 118.3 | 10.62 | 891.9 | 70.99 |  |  | 20505 | 118.1 | 12.07 |  |  |  | 63.8 | 25510 | [7 empty] | 120.1 | 0.41 | 27.2 |  |  |  | 3191
2872 | R16065--120V | C6521240415-2872 | 2024-04-17 | 15:25:18 | OK | 101.2 | 29.5 | 54.0 | 8.9 | 118.2 | 10.25 | 858.7 | 70.87 |  |  | 20221 | 118 | 11.87 |  |  |  | 67.91 | 26278 | [7 empty] | 120.1 | 0.39 | 25.8 |  |  |  | 3244
2873 | R16065--120V | C6521240415-2873 | 2024-04-17 | 15:25:47 | OK | 101.2 | 29.5 | 54.1 | 8.9 | 118.3 | 10.46 | 878.9 | 71.01 |  |  | 20586 | 118.1 | 11.89 |  |  |  | 61.73 | 25229 | [7 empty] | 120.1 | 0.39 | 26.1 |  |  |  | 3235
2874 | R16065--120V | C6521240415-2874 | 2024-04-17 | 15:26:14 | OK | 101.2 | 29.5 | 54.1 | 8.9 | 118 | 10.44 | 878 | 71.22 |  |  | 20482 | 117.8 | 11.53 |  |  |  | 68.66 | 26460 | [7 empty] | 120.1 | 0.4 | 26.4 |  |  |  | 3201
2875 | R16065--120V | C6521240415-2875 | 2024-04-17 | 15:26:42 | OK | 101.2 | 29.5 | 54.0 | 8.9 | 118.4 | 10.45 | 879.6 | 71.13 |  |  | 20090 | 118.2 | 12.05 |  |  |  | 63.29 | 25283 | [7 empty] | 120.1 | 0.41 | 27.3 |  |  |  | 3190
2876 | R16065--120V | C6521240415-2876 | 2024-04-17 | 15:27:10 | OK | 101.2 | 29.4 | 54.2 | 8.9 | 118.2 | 9.64 | 805.1 | 70.64 |  |  | 20241 | 117.8 | 11.59 |  |  |  | 66.47 | 25960 | [7 empty] | 120.1 | 0.4 | 26.4 |  |  |  | 3230
2877 | R16065--120V | C6521240415-2877 | 2024-04-17 | 15:27:39 | OK | 101.2 | 29.4 | 54.3 | 8.9 | 118.4 | 10.13 | 848 | 70.68 |  |  | 20071 | 118.1 | 12.03 |  |  |  | 63.94 | 25516 | [7 empty] | 120.1 | 0.38 | 25 |  |  |  | 3264
2878 | R16065--120V | C6521240415-2878 | 2024-04-17 | 15:28:09 | OK | 101.2 | 29.4 | 54.3 | 8.9 | 118.3 | 9.91 | 830 | 70.82 |  |  | 20102 | 117.9 | 11.57 |  |  |  | 67.99 | 26447 | [7 empty] | 120.1 | 0.39 | 26.2 |  |  |  | 3241
2879 | R16065--120V | C6521240415-2879 | 2024-04-17 | 15:28:37 | OK | 101.2 | 29.5 | 54.1 | 8.9 | 118.3 | 10.52 | 886 | 71.16 |  |  | 20108 | 118.2 | 11.95 |  |  |  | 63.66 | 25331 | [7 empty] | 120.1 | 0.38 | 25 |  |  |  | 3285
2880 | R16065--120V | C6521240415-2880 | 2024-04-17 | 15:29:05 | OK | 101.2 | 29.5 | 53.9 | 8.9 | 118 | 10.16 | 850.4 | 70.88 |  |  | 19842 | 117.8 | 11.72 |  |  |  | 67.63 | 25925 | [7 empty] | 120.1 | 0.39 | 26 |  |  |  | 3230
2881 | R16065--120V | C6521240415-2881 | 2024-04-17 | 15:29:34 | OK | 101.2 | 29.5 | 53.9 | 9 | 118.3 | 10.46 | 879.9 | 71.13 |  |  | 20572 | 118 | 11.91 |  |  |  | 65.58 | 25904 | [7 empty] | 120.1 | 0.41 | 27.2 |  |  |  | 3180
2882 | R16065--120V | C6521240415-2882 | 2024-04-17 | 15:30:02 | OK | 101.2 | 29.6 | 53.7 | 8.9 | 118.2 | 9.32 | 777.3 | 70.52 |  |  | 20262 | 117.9 | 11.54 |  |  |  | 66.89 | 26152 | [7 empty] | 120.1 | 0.4 | 26.7 |  |  |  | 3268
2883 | R16065--120V | C6521240415-2883 | 2024-04-17 | 15:30:31 | OK | 101.2 | 29.7 | 53.5 | 8.9 | 118.4 | 10.28 | 860.8 | 70.72 |  |  | 20314 | 118.3 | 11.98 |  |  |  | 63.56 | 25690 | [7 empty] | 120.1 | 0.37 | 24.8 |  |  |  | 3233
2884 | R16065--120V | C6521240415-2884 | 2024-04-17 | 15:30:59 | OK | 101.2 | 29.7 | 53.5 | 8.9 | 118.3 | 9.76 | 815.6 | 70.63 |  |  | 20471 | 118 | 11.57 |  |  |  | 67.41 | 26279 | [7 empty] | 120.1 | 0.37 | 24.6 |  |  |  | 3294
2885 | R16065--120V | C6521240415-2885 | 2024-04-17 | 15:31:27 | OK | 101.2 | 29.7 | 53.4 | 9 | 118.4 | 10.41 | 869.3 | 70.54 |  |  | 20556 | 118.2 | 12.07 |  |  |  | 64.8 | 25804 | [7 empty] | 120.1 | 0.39 | 26.2 |  |  |  | 3209
2886 | R16065--120V | C6521240415-2886 | 2024-04-17 | 15:31:56 | OK | 101.2 | 29.6 | 53.6 | 8.9 | 118.1 | 10.38 | 869.9 | 71.01 |  |  | 20240 | 117.9 | 11.6 |  |  |  | 68.04 | 26235 | [7 empty] | 120.1 | 0.39 | 25.9 |  |  |  | 3287
2887 | R16065--120V | C6521240415-2887 | 2024-04-17 | 15:32:25 | OK | 101.2 | 29.6 | 53.6 | 8.9 | 118.4 | 10.09 | 844.8 | 70.68 |  |  | 20129 | 118.1 | 11.96 |  |  |  | 64.07 | 25570 | [7 empty] | 120.1 | 0.38 | 25.2 |  |  |  | 3190
2888 | R16065--120V | C6521240415-2888 | 2024-04-17 | 15:32:52 | OK | 101.2 | 29.6 | 53.7 | 8.9 | 118.3 | 9.64 | 805.1 | 70.6 |  |  | 20165 | 118 | 11.55 |  |  |  | 67.35 | 26185 | [7 empty] | 120.1 | 0.38 | 25.2 |  |  |  | 3266
2889 | R16065--120V | C6521240415-2889 | 2024-04-17 | 15:33:19 | OK | 101.2 | 29.5 | 53.7 | 8.9 | 118.3 | 10.29 | 861.5 | 70.73 |  |  | 20212 | 118.2 | 11.96 |  |  |  | 63.31 | 25470 | [7 empty] | 120.1 | 0.37 | 24.7 |  |  |  | 3221
2890 | R16065--120V | C6521240415-2890 | 2024-04-17 | 15:33:47 | OK | 101.2 | 29.5 | 53.8 | 8.9 | 118.2 | 9.81 | 818.1 | 70.5 |  |  | 19982 | 117.9 | 11.74 |  |  |  | 66.82 | 26198 | [7 empty] | 120.1 | 0.41 | 27.1 |  |  |  | 3272
2891 | R16065--120V | C6521240415-2891 | 2024-04-17 | 15:34:16 | OK | 101.2 | 29.4 | 53.9 | 8.9 | 118.4 | 10.42 | 873.4 | 70.8 |  |  | 20336 | 118.1 | 12.04 |  |  |  | 63.48 | 25451 | [7 empty] | 120.2 | 0.38 | 25.3 |  |  |  | 3255
2892 | R16065--120V | C6521240415-2892 | 2024-04-17 | 15:34:43 | OK | 101.2 | 29.4 | 53.8 | 8.9 | 118.1 | 9.67 | 809.2 | 70.84 |  |  | 20085 | 117.8 | 11.76 |  |  |  | 67.78 | 26277 | [7 empty] | 120.1 | 0.41 | 27 |  |  |  | 3223
2893 | R16065--120V | C6521240415-2893 | 2024-04-17 | 15:35:12 | OK | 101.2 | 29.4 | 53.9 | 8.9 | 118.3 | 10.64 | 894.4 | 71.06 |  |  | 20146 | 118.2 | 12.14 |  |  |  | 63.89 | 25495 | [7 empty] | 120.1 | 0.4 | 26.6 |  |  |  | 3169
2894 | R16065--120V | C6521240415-2894 | 2024-04-17 | 15:35:47 | OK | 101.2 | 29.4 | 53.9 | 8.9 | 118.1 | 9.84 | 823.5 | 70.85 |  |  | 20117 | 117.9 | 11.61 |  |  |  | 66.91 | 26243 | [7 empty] | 120.1 | 0.4 | 26.8 |  |  |  | 3171
2895 | R16065--120V | C6521240415-2895 | 2024-04-17 | 15:36:16 | OK | 101.2 | 29.4 | 53.9 | 8.9 | 118.3 | 10.36 | 869.8 | 70.96 |  |  | 20171 | 118.2 | 12.04 |  |  |  | 63.72 | 25394 | [7 empty] | 120.1 | 0.41 | 27.2 |  |  |  | 3204
2896 | R16065--120V | C6521240415-2896 | 2024-04-17 | 15:36:46 | OK | 101.2 | 29.3 | 53.9 | 8.9 | 118.1 | 9.69 | 812.7 | 71.03 |  |  | 19994 | 117.9 | 11.44 |  |  |  | 68.12 | 26168 | [7 empty] | 120.1 | 0.4 | 26.5 |  |  |  | 3308
2897 | R16065--120V | C6521240415-2897 | 2024-04-17 | 15:37:14 | OK | 101.2 | 29.3 | 54.0 | 8.9 | 118.4 | 10.6 | 889.2 | 70.83 |  |  | 20203 | 118.2 | 12.04 |  |  |  | 64.83 | 25528 | [7 empty] | 120.1 | 0.39 | 26.1 |  |  |  | 3218
2898 | R16065--120V | C6521240415-2898 | 2024-04-17 | 15:37:43 | OK | 101.2 | 29.3 | 54.0 | 8.9 | 118.1 | 10.31 | 866.7 | 71.19 |  |  | 20278 | 117.9 | 11.66 |  |  |  | 68.44 | 26147 | [7 empty] | 120.1 | 0.41 | 27.2 |  |  |  | 3253
2899 | R16065--120V | C6521240415-2899 | 2024-04-17 | 15:38:13 | OK | 101.2 | 29.3 | 54.1 | 8.9 | 118.4 | 10.56 | 886.4 | 70.93 |  |  | 20319 | 118.2 | 12.08 |  |  |  | 63.66 | 25301 | [7 empty] | 120.2 | 0.38 | 25.1 |  |  |  | 3235
2900 | R16065--120V | C6521240415-2900 | 2024-04-17 | 15:38:40 | OK | 101.2 | 29.4 | 54.0 | 8.9 | 118.1 | 10.13 | 847.8 | 70.91 |  |  | 20227 | 117.9 | 11.47 |  |  |  | 67.58 | 26198 | [7 empty] | 120.2 | 0.4 | 26.7 |  |  |  | 3228
2901 | R16065--120V | C6521240415-2901 | 2024-04-17 | 15:39:09 | OK | 101.2 | 29.5 | 53.9 | 8.9 | 118.4 | 10.61 | 891.2 | 70.93 |  |  | 20079 | 118.2 | 11.93 |  |  |  | 62.58 | 25030 | [7 empty] | 120.1 | 0.4 | 26.4 |  |  |  | 3181
2902 | R16065--120V | C6521240415-2902 | 2024-04-17 | 15:39:39 | OK | 101.2 | 29.5 | 53.8 | 8.9 | 118.1 | 9.83 | 824.5 | 71.01 |  |  | 20044 | 117.9 | 11.54 |  |  |  | 66.62 | 25976 | [7 empty] | 120.1 | 0.39 | 25.9 |  |  |  | 3274
2903 | R16065--120V | C6521240415-2903 | 2024-04-17 | 15:43:34 | OK | 101.2 | 29.2 | 54.4 | 8.9 | 118.2 | 10.22 | 854.7 | 70.71 |  |  | 20672 | 118 | 11.26 |  |  |  | 69.53 | 26770 | [7 empty] | 120.1 | 0.4 | 26.5 |  |  |  | 3296
2904 | R16065--120V | C6521240415-2904 | 2024-04-17 | 15:44:02 | OK | 101.2 | 29.1 | 54.9 | 9 | 118.4 | 9.94 | 848 | 72.06 |  |  | 20073 | 118.2 | 11.72 |  |  |  | 62.88 | 25166 | [7 empty] | 120.1 | 0.39 | 25.7 |  |  |  | 3345
2905 | R16065--120V | C6521240415-2905 | 2024-04-17 | 15:44:30 | OK | 101.2 | 29.1 | 54.8 | 8.9 | 118.2 | 9.4 | 787.1 | 70.86 |  |  | 20148 | 117.9 | 11.67 |  |  |  | 67.16 | 26055 | [7 empty] | 120.1 | 0.38 | 25.6 |  |  |  | 3243
2906 | R16065--120V | C6521240415-2906 | 2024-04-17 | 15:44:58 | OK | 101.2 | 29.1 | 54.8 | 9 | 118.4 | 9.75 | 823.1 | 71.26 |  |  | 20183 | 118.2 | 11.86 |  |  |  | 63.69 | 25582 | [7 empty] | 120.1 | 0.4 | 26.4 |  |  |  | 3260
2907 | R16065--120V | C6521240415-2907 | 2024-04-17 | 15:45:27 | OK | 101.2 | 29.1 | 55.1 | 8.9 | 118.2 | 9.99 | 837 | 70.87 |  |  | 20270 | 118 | 11.32 |  |  |  | 68.66 | 26296 | [7 empty] | 120.1 | 0.38 | 25.4 |  |  |  | 3291
2908 | R16065--120V | C6521240415-2908 | 2024-04-17 | 15:45:55 | OK | 101.2 | 29.2 | 55.0 | 8.9 | 118.3 | 10.13 | 850.3 | 70.92 |  |  | 20745 | 118.1 | 11.83 |  |  |  | 63.69 | 25735 | [7 empty] | 120.1 | 0.39 | 25.6 |  |  |  | 3243
2909 | R16065--120V | C6521240415-2909 | 2024-04-17 | 15:46:23 | OK | 101.2 | 29.0 | 55.1 | 8.9 | 118.2 | 10.21 | 856.2 | 70.93 |  |  | 20444 | 117.9 | 11.54 |  |  |  | 67.68 | 26291 | [7 empty] | 120.1 | 0.4 | 26.3 |  |  |  | 3270
2910 | R16065--120V | C6521240415-2910 | 2024-04-17 | 15:46:51 | OK | 101.2 | 29.0 | 55.3 | 8.9 | 118.4 | 9.94 | 831.7 | 70.68 |  |  | 19988 | 118.1 | 11.9 |  |  |  | 61.87 | 25040 | [7 empty] | 120.1 | 0.38 | 25.5 |  |  |  | 3230
2911 | R16065--120V | C6521240415-2911 | 2024-04-17 | 15:47:18 | OK | 101.2 | 29.0 | 55.4 | 8.9 | 118.1 | 9.44 | 789.5 | 70.78 |  |  | 20029 | 117.8 | 11.64 |  |  |  | 65.93 | 25781 | [7 empty] | 120.1 | 0.39 | 26 |  |  |  | 3239
2912 | R16065--120V | C6521240415-2912 | 2024-04-17 | 15:47:46 | OK | 101.2 | 28.8 | 55.6 | 9 | 118.3 | 10.26 | 860.5 | 70.87 |  |  | 20352 | 118.1 | 12 |  |  |  | 64.05 | 25393 | [7 empty] | 120.1 | 0.41 | 27 |  |  |  | 3230
2913 | R16065--120V | C6521240415-2913 | 2024-04-17 | 15:48:15 | OK | 101.2 | 28.7 | 56.0 | 8.9 | 118.1 | 9.67 | 805.3 | 70.51 |  |  | 20010 | 117.9 | 11.69 |  |  |  | 66.98 | 25778 | [7 empty] | 120.1 | 0.39 | 25.5 |  |  |  | 3241
2914 | R16065--120V | C6521240415-2914 | 2024-04-17 | 15:48:44 | OK | 101.2 | 28.5 | 56.4 | 8.9 | 118.4 | 10.3 | 863.8 | 70.81 |  |  | 20444 | 118.1 | 12.04 |  |  |  | 65.68 | 25975 | [7 empty] | 120.2 | 0.39 | 25.8 |  |  |  | 3256
2915 | R16065--120V | C6521240415-2915 | 2024-04-17 | 15:49:14 | OK | 101.2 | 28.4 | 56.8 | 8.9 | 118.1 | 10.19 | 852.5 | 70.86 |  |  | 20062 | 117.8 | 11.58 |  |  |  | 68.13 | 26141 | [7 empty] | 120.1 | 0.39 | 25.8 |  |  |  | 3248
2916 | R16065--120V | C6521240415-2916 | 2024-04-17 | 15:49:42 | OK | 101.2 | 28.3 | 57.0 | 8.9 | 118.4 | 10.44 | 877.6 | 71 |  |  | 20653 | 118.2 | 11.82 |  |  |  | 65.18 | 25871 | [7 empty] | 120.1 | 0.38 | 25.5 |  |  |  | 3226
2917 | R16065--120V | C6521240415-2917 | 2024-04-17 | 15:50:10 | OK | 101.2 | 28.3 | 57.1 | 8.9 | 118.2 | 9.48 | 790.4 | 70.53 |  |  | 20058 | 117.9 | 11.39 |  |  |  | 68.45 | 26172 | [7 empty] | 120.1 | 0.38 | 25 |  |  |  | 3256
2918 | R16065--120V | C6521240415-2918 | 2024-04-17 | 15:50:40 | OK | 101.2 | 28.4 | 57.0 | 8.9 | 118.3 | 10.51 | 881.7 | 70.94 |  |  | 20174 | 118.1 | 11.92 |  |  |  | 65.16 | 25542 | [7 empty] | 120.1 | 0.39 | 25.6 |  |  |  | 3249
2919 | R16065--120V | C6521240415-2919 | 2024-04-17 | 15:51:10 | OK | 101.2 | 28.4 | 56.9 | 8.9 | 118.1 | 9.72 | 813.4 | 70.84 |  |  | 19957 | 117.8 | 11.76 |  |  |  | 67.08 | 25765 | [7 empty] | 120.1 | 0.4 | 26.9 |  |  |  | 3233
2920 | R16065--120V | C6521240415-2920 | 2024-04-17 | 15:51:38 | OK | 101.2 | 28.3 | 57.1 | 8.9 | 118.4 | 10.21 | 857.5 | 70.9 |  |  | 20298 | 118.2 | 11.81 |  |  |  | 64.17 | 25757 | [7 empty] | 120.1 | 0.37 | 24.6 |  |  |  | 3255
2921 | R16065--120V | C6521240415-2921 | 2024-04-17 | 15:52:05 | OK | 101.2 | 28.2 | 57.3 | 8.9 | 118.1 | 9.59 | 802.5 | 70.83 |  |  | 20227 | 117.8 | 11.66 |  |  |  | 67.28 | 26217 | [7 empty] | 120.1 | 0.38 | 25.4 |  |  |  | 3228
2922 | R16065--120V | C6521240415-2922 | 2024-04-17 | 15:52:35 | OK | 101.2 | 28.3 | 57.1 | 8.9 | 118.4 | 9.56 | 799.9 | 70.66 |  |  | 19427 | 118.1 | 11.93 |  |  |  | 63.42 | 25604 | [7 empty] | 120.1 | 0.41 | 27.4 |  |  |  | 3140
2923 | R16065--120V | C6521240415-2923 | 2024-04-17 | 15:53:03 | OK | 101.2 | 28.5 | 56.7 | 8.9 | 118.3 | 9.45 | 786.9 | 70.39 |  |  | 20246 | 118 | 11.64 |  |  |  | 67.62 | 26139 | [7 empty] | 120.1 | 0.39 | 25.9 |  |  |  | 3261
2924 | R16065--120V | C6521240415-2924 | 2024-04-17 | 15:53:35 | OK | 101.2 | 28.6 | 56.4 | 8.9 | 118.4 | 10.4 | 875.4 | 71.1 |  |  | 20266 | 118.2 | 11.96 |  |  |  | 62.93 | 25511 | [7 empty] | 120.1 | 0.4 | 26.7 |  |  |  | 3253
2925 | R16065--120V | C6521240415-2925 | 2024-04-17 | 15:54:34 | OK | 101.2 | 28.7 | 56.0 | 8.9 | 118.1 | 10.35 | 866.5 | 70.83 |  |  | 20519 | 117.9 | 11.46 |  |  |  | 68.95 | 26556 | [7 empty] | 120.1 | 0.39 | 25.6 |  |  |  | 3237
2926 | R16065--120V | C6521240415-2926 | 2024-04-17 | 15:55:02 | OK | 101.2 | 28.5 | 56.5 | 9 | 118.4 | 9.77 | 825.3 | 71.32 |  |  | 20242 | 118.1 | 11.96 |  |  |  | 63.21 | 25483 | [7 empty] | 120.1 | 0.4 | 26.5 |  |  |  | 3189
2927 | R16065--120V | C6521240415-2927 | 2024-04-17 | 15:55:31 | OK | 101.2 | 28.6 | 56.4 | 8.9 | 118.1 | 10.08 | 848.6 | 71.29 |  |  | 20408 | 117.9 | 11.36 |  |  |  | 67.77 | 26258 | [7 empty] | 120.1 | 0.39 | 26.1 |  |  |  | 3313
2928 | R16065--120V | C6521240415-2928 | 2024-04-17 | 15:55:59 | OK | 101.2 | 28.7 | 56.1 | 8.9 | 118.4 | 10.43 | 875.9 | 70.96 |  |  | 20500 | 118.1 | 11.87 |  |  |  | 66.06 | 26032 | [7 empty] | 120.1 | 0.39 | 25.7 |  |  |  | 3205
2929 | R16065--120V | C6521240415-2929 | 2024-04-17 | 15:56:27 | OK | 101.2 | 28.8 | 55.9 | 8.9 | 118.2 | 9.7 | 810.6 | 70.73 |  |  | 20234 | 117.8 | 11.37 |  |  |  | 67.55 | 26245 | [7 empty] | 120.1 | 0.4 | 26.3 |  |  |  | 3251
2930 | R16065--120V | C6521240415-2930 | 2024-04-17 | 15:56:57 | OK | 101.2 | 29.0 | 55.5 | 8.9 | 118.4 | 10.53 | 884.8 | 71 |  |  | 20365 | 118.2 | 12.11 |  |  |  | 62.94 | 25074 | [7 empty] | 120.2 | 0.39 | 25.9 |  |  |  | 3234
2931 | R16065--120V | C6521240415-2931 | 2024-04-17 | 15:57:28 | OK | 101.2 | 29.1 | 55.2 | 9.1 | 118.3 | 9.63 | 804.6 | 70.64 |  |  | 20018 | 117.9 | 11.93 |  |  |  | 67.39 | 25973 | [7 empty] | 120.1 | 0.4 | 26.5 |  |  |  | 3236
2932 | R16065--120V | C6521240415-2932 | 2024-04-17 | 15:57:57 | OK | 101.2 | 29.2 | 54.8 | 8.9 | 118.3 | 10.57 | 890.6 | 71.22 |  |  | 20057 | 118.1 | 12.01 |  |  |  | 62.03 | 24973 | [7 empty] | 120.1 | 0.39 | 25.6 |  |  |  | 3206
2933 | R16065--120V | C6521240415-2933 | 2024-04-17 | 15:58:24 | OK | 101.2 | 29.3 | 54.6 | 8.9 | 118.1 | 10.24 | 854.4 | 70.64 |  |  | 20510 | 117.8 | 11.55 |  |  |  | 68.42 | 26473 | [7 empty] | 120.1 | 0.38 | 25.3 |  |  |  | 3236
2934 | R16065--120V | C6521240415-2934 | 2024-04-17 | 15:58:52 | OK | 101.2 | 29.3 | 54.3 | 9 | 118.2 | 10.37 | 871.1 | 71.04 |  |  | 20090 | 118.1 | 11.87 |  |  |  | 63.62 | 25335 | [7 empty] | 120.1 | 0.38 | 25.3 |  |  |  | 3248
2935 | R16065--120V | C6521240415-2935 | 2024-04-17 | 15:59:20 | OK | 101.2 | 29.1 | 54.7 | 8.9 | 118.3 | 9.97 | 840.4 | 71.29 |  |  | 20005 | 118 | 11.69 |  |  |  | 66.69 | 26068 | [7 empty] | 120.1 | 0.38 | 25.3 |  |  |  | 3237
2936 | R16065--120V | C6521240415-2936 | 2024-04-17 | 15:59:49 | OK | 101.2 | 29.2 | 54.8 | 9 | 118.4 | 10.59 | 890.9 | 71.08 |  |  | 20309 | 118.2 | 11.94 |  |  |  | 62.85 | 25468 | [7 empty] | 120.1 | 0.38 | 25.3 |  |  |  | 3267
2937 | R16065--120V | C6521240415-2937 | 2024-04-17 | 16:00:16 | OK | 101.2 | 29.1 | 55.0 | 8.9 | 118.2 | 9.92 | 830.1 | 70.75 |  |  | 20123 | 117.9 | 11.56 |  |  |  | 67.76 | 26109 | [7 empty] | 120.1 | 0.39 | 26.1 |  |  |  | 3258
2938 | R16065--120V | C6521240415-2938 | 2024-04-17 | 16:00:44 | OK | 101.2 | 29.0 | 55.1 | 9 | 118.3 | 10.36 | 869.9 | 70.93 |  |  | 20048 | 118.1 | 11.98 |  |  |  | 65.11 | 25799 | [7 empty] | 120.1 | 0.39 | 26 |  |  |  | 3257
2939 | R16065--120V | C6521240415-2939 | 2024-04-17 | 16:01:14 | OK | 101.2 | 28.9 | 55.4 | 8.9 | 118 | 10.16 | 851.4 | 71.01 |  |  | 20191 | 117.8 | 11.51 |  |  |  | 69.15 | 26529 | [7 empty] | 120.1 | 0.4 | 26.2 |  |  |  | 3274
2940 | R16065--120V | C6521240415-2940 | 2024-04-17 | 16:01:42 | OK | 101.2 | 28.8 | 55.8 | 8.9 | 118.4 | 10.39 | 872.7 | 70.97 |  |  | 20017 | 118.1 | 11.89 |  |  |  | 62.19 | 25304 | [7 empty] | 120.1 | 0.4 | 26.5 |  |  |  | 3212
2941 | R16065--120V | C6521240415-2941 | 2024-04-17 | 16:02:12 | OK | 101.2 | 28.6 | 56.1 | 8.9 | 118.2 | 9.73 | 811.5 | 70.58 |  |  | 20070 | 117.9 | 11.72 |  |  |  | 66.92 | 25860 | [7 empty] | 120.1 | 0.4 | 26.9 |  |  |  | 3221
2942 | R16065--120V | C6521240415-2942 | 2024-04-17 | 16:02:40 | OK | 101.2 | 28.6 | 56.2 | 8.9 | 118.4 | 10.35 | 867.9 | 70.8 |  |  | 20420 | 118.2 | 11.87 |  |  |  | 61.76 | 25364 | [7 empty] | 120.2 | 0.39 | 25.7 |  |  |  | 3229
2943 | R16065--120V | C6521240415-2943 | 2024-04-17 | 16:03:07 | OK | 101.2 | 28.6 | 56.2 | 8.9 | 118.1 | 10.26 | 859.3 | 70.94 |  |  | 20327 | 117.8 | 11.61 |  |  |  | 67.46 | 26238 | [7 empty] | 120.1 | 0.38 | 25.1 |  |  |  | 3253
2944 | R16065--120V | C6521240415-2944 | 2024-04-17 | 16:03:36 | OK | 101.2 | 28.7 | 56.0 | 9 | 118.4 | 10.53 | 884.5 | 70.94 |  |  | 20323 | 118.2 | 12.17 |  |  |  | 65.34 | 25789 | [7 empty] | 120.1 | 0.39 | 25.8 |  |  |  | 3191
2945 | R16065--120V | C6521240415-2945 | 2024-04-17 | 16:04:08 | OK | 101.2 | 28.8 | 55.9 | 8.9 | 118.1 | 9.62 | 802.9 | 70.61 |  |  | 20035 | 117.9 | 11.7 |  |  |  | 67.4 | 26190 | [7 empty] | 120.1 | 0.38 | 25.3 |  |  |  | 3229
2946 | R16065--120V | C6521240415-2946 | 2024-04-17 | 16:04:36 | OK | 101.2 | 28.9 | 55.5 | 8.9 | 118.3 | 10.48 | 879.6 | 70.94 |  |  | 20302 | 118.2 | 11.83 |  |  |  | 63.96 | 25601 | [7 empty] | 120.1 | 0.38 | 25.5 |  |  |  | 3245
2947 | R16065--120V | C6521240415-2947 | 2024-04-17 | 16:05:04 | OK | 101.2 | 28.9 | 55.3 | 8.9 | 118.2 | 10.2 | 857.4 | 71.09 |  |  | 20519 | 117.9 | 11.49 |  |  |  | 68.71 | 26403 | [7 empty] | 120.1 | 0.39 | 25.6 |  |  |  | 3263
2948 | R16065--120V | C6521240415-2948 | 2024-04-17 | 16:05:33 | OK | 101.2 | 29.0 | 55.1 | 9 | 118.3 | 10.2 | 855.8 | 70.87 |  |  | 20184 | 118.2 | 11.69 |  |  |  | 62.14 | 25204 | [7 empty] | 120.1 | 0.38 | 25.3 |  |  |  | 3230
2949 | R16065--120V | C6521240415-2949 | 2024-04-17 | 16:06:01 | OK | 101.2 | 29.0 | 55.1 | 8.9 | 118.2 | 10.42 | 874.1 | 70.97 |  |  | 20449 | 117.8 | 11.52 |  |  |  | 68.1 | 26354 | [7 empty] | 120.1 | 0.41 | 27.2 |  |  |  | 3165
2950 | R16065--120V | C6521240415-2950 | 2024-04-17 | 16:06:30 | OK | 101.2 | 28.8 | 55.6 | 8.9 | 118.3 | 10.34 | 869.4 | 71.05 |  |  | 20364 | 118.1 | 11.88 |  |  |  | 64.98 | 25724 | [7 empty] | 120.1 | 0.39 | 25.8 |  |  |  | 3235
2951 | R16065--120V | C6521240415-2951 | 2024-04-17 | 16:07:00 | OK | 101.2 | 28.9 | 55.5 | 8.9 | 118 | 10.17 | 853.2 | 71.06 |  |  | 20181 | 117.8 | 11.54 |  |  |  | 67.45 | 25945 | [7 empty] | 120.1 | 0.41 | 27.3 |  |  |  | 3209
2952 | R16065--120V | C6521240415-2952 | 2024-04-17 | 16:07:29 | OK | 101.2 | 28.8 | 55.6 | 8.9 | 118.3 | 9.98 | 836.5 | 70.86 |  |  | 19842 | 118.1 | 11.89 |  |  |  | 63.33 | 25290 | [7 empty] | 120.1 | 0.39 | 25.9 |  |  |  | 3237
2953 | R16065--120V | C6521240415-2953 | 2024-04-17 | 16:07:57 | OK | 101.2 | 28.7 | 56.0 | 8.9 | 118.1 | 10 | 837 | 70.84 |  |  | 20176 | 117.9 | 11.54 |  |  |  | 67.82 | 26187 | [7 empty] | 120.1 | 0.4 | 26.7 |  |  |  | 3227
2954 | R16065--120V | C6521240415-2954 | 2024-04-17 | 16:08:26 | OK | 101.2 | 28.8 | 55.7 | 8.9 | 118.3 | 10.4 | 870.5 | 70.75 |  |  | 20705 | 118.1 | 11.93 |  |  |  | 63.32 | 25539 | [7 empty] | 120.1 | 0.37 | 24.4 |  |  |  | 3263
2955 | R16065--120V | C6521240415-2955 | 2024-04-17 | 16:08:55 | OK | 101.2 | 28.7 | 55.8 | 9 | 118.2 | 9.9 | 824.9 | 70.51 |  |  | 20065 | 117.9 | 11.61 |  |  |  | 67.56 | 26019 | [7 empty] | 120.1 | 0.39 | 25.8 |  |  |  | 3257
2956 | R16065--120V | C6521240415-2956 | 2024-04-17 | 16:09:26 | OK | 101.2 | 28.9 | 55.5 | 8.9 | 118.4 | 10.39 | 876.7 | 71.28 |  |  | 20453 | 118.1 | 11.98 |  |  |  | 63.6 | 25547 | [7 empty] | 120.1 | 0.39 | 25.6 |  |  |  | 3254
2957 | R16065--120V | C6521240415-2957 | 2024-04-17 | 16:09:56 | OK | 101.2 | 28.9 | 55.5 | 8.9 | 118.4 | 9.41 | 784.3 | 70.43 |  |  | 20162 | 118.1 | 11.74 |  |  |  | 67.61 | 26206 | [7 empty] | 120.1 | 0.4 | 26.7 |  |  |  | 3246
2958 | R16065--120V | C6521240415-2958 | 2024-04-17 | 16:10:24 | OK | 101.2 | 28.9 | 55.5 | 8.9 | 118.5 | 10.46 | 881.1 | 71.09 |  |  | 20038 | 118.3 | 11.99 |  |  |  | 63.54 | 25665 | [7 empty] | 120.1 | 0.39 | 25.8 |  |  |  | 3233
2959 | R16065--120V | C6521240415-2959 | 2024-04-17 | 16:10:52 | OK | 101.2 | 29.0 | 55.4 | 8.9 | 118.3 | 10.11 | 846.2 | 70.81 |  |  | 20095 | 118 | 11.55 |  |  |  | 67.81 | 26141 | [7 empty] | 120.1 | 0.39 | 26.1 |  |  |  | 3234
2960 | R16065--120V | C6521240415-2960 | 2024-04-17 | 16:11:23 | OK | 101.2 | 28.8 | 55.6 | 8.9 | 118.3 | 10.33 | 859.8 | 70.32 |  |  | 20188 | 118.1 | 11.99 |  |  |  | 64.71 | 25722 | [7 empty] | 120.1 | 0.39 | 26.2 |  |  |  | 3233
2961 | R16065--120V | C6521240415-2961 | 2024-04-17 | 16:11:53 | OK | 101.2 | 28.8 | 55.9 | 8.9 | 118.1 | 10.15 | 852.5 | 71.15 |  |  | 20084 | 117.9 | 11.64 |  |  |  | 67.74 | 25932 | [7 empty] | 120.1 | 0.41 | 27.2 |  |  |  | 3216
2962 | R16065--120V | C6521240415-2962 | 2024-04-17 | 16:12:21 | OK | 101.2 | 28.7 | 55.9 | 8.9 | 118.4 | 10.36 | 863.7 | 70.47 |  |  | 20037 | 118.2 | 11.85 |  |  |  | 61.61 | 24967 | [7 empty] | 120.1 | 0.38 | 25.5 |  |  |  | 3227
2963 | R16065--120V | C6521240415-2963 | 2024-04-17 | 16:12:49 | OK | 101.2 | 28.7 | 56.0 | 8.9 | 118.2 | 9.57 | 798.2 | 70.56 |  |  | 19921 | 117.8 | 11.69 |  |  |  | 66.78 | 25717 | [7 empty] | 120.1 | 0.4 | 26.5 |  |  |  | 3270
2964 | R16065--120V | C6521240415-2964 | 2024-04-17 | 16:13:18 | OK | 101.2 | 28.6 | 56.2 | 9 | 118.4 | 10.44 | 875.5 | 70.86 |  |  | 20113 | 118.2 | 11.77 |  |  |  | 66.72 | 25916 | [7 empty] | 120.1 | 0.4 | 26.6 |  |  |  | 3264
2965 | R16065--120V | C6521240415-2965 | 2024-04-17 | 16:13:46 | OK | 101.2 | 28.5 | 56.4 | 8.9 | 118.2 | 10.23 | 853.6 | 70.63 |  |  | 20136 | 117.9 | 11.58 |  |  |  | 67.68 | 26364 | [7 empty] | 120.1 | 0.38 | 25.2 |  |  |  | 3248
2966 | R16065--120V | C6521240415-2966 | 2024-04-17 | 16:14:15 | OK | 101.2 | 28.5 | 56.5 | 8.9 | 118.3 | 10.01 | 838 | 70.76 |  |  | 19920 | 118.1 | 12.02 |  |  |  | 63.81 | 25601 | [7 empty] | 120.1 | 0.4 | 26.6 |  |  |  | 3227
2967 | R16065--120V | C6521240415-2967 | 2024-04-17 | 16:14:43 | OK | 101.2 | 28.7 | 56.0 | 8.9 | 118.1 | 10.06 | 843.4 | 70.98 |  |  | 20210 | 117.9 | 11.45 |  |  |  | 68.73 | 26325 | [7 empty] | 120.1 | 0.41 | 27.3 |  |  |  | 3240
2968 | R16065--120V | C6521240415-2968 | 2024-04-17 | 16:15:14 | OK | 101.2 | 28.8 | 55.7 | 9 | 118.4 | 9.48 | 789.5 | 70.37 |  |  | 19992 | 118 | 12.05 |  |  |  | 62.46 | 25150 | [7 empty] | 120.2 | 0.39 | 26.1 |  |  |  | 3204
2969 | R16065--120V | C6521240415-2969 | 2024-04-17 | 16:15:41 | OK | 101.2 | 28.9 | 55.3 | 8.9 | 118.4 | 9.47 | 789.9 | 70.43 |  |  | 20134 | 118 | 11.54 |  |  |  | 67.89 | 26085 | [7 empty] | 120.1 | 0.39 | 25.9 |  |  |  | 3282
2970 | R16065--120V | C6521240415-2970 | 2024-04-17 | 16:16:10 | OK | 101.2 | 28.9 | 55.3 | 8.9 | 118.4 | 10.49 | 878.9 | 70.78 |  |  | 20286 | 118.2 | 12.17 |  |  |  | 63.78 | 25533 | [7 empty] | 120.1 | 0.39 | 26.1 |  |  |  | 3288
2971 | R16065--120V | C6521240415-2971 | 2024-04-17 | 16:16:38 | OK | 101.2 | 28.8 | 55.6 | 8.9 | 118.2 | 9.48 | 789.1 | 70.43 |  |  | 20173 | 117.8 | 11.62 |  |  |  | 67.53 | 26116 | [7 empty] | 120.1 | 0.39 | 25.8 |  |  |  | 3265
2972 | R16065--120V | C6521240415-2972 | 2024-04-17 | 16:17:10 | OK | 101.2 | 28.6 | 56.1 | 8.9 | 118.4 | 10.35 | 867.7 | 70.85 |  |  | 20369 | 118.1 | 11.93 |  |  |  | 63.63 | 25431 | [7 empty] | 120.1 | 0.37 | 24.6 |  |  |  | 3257
2973 | R16065--120V | C6521240415-2973 | 2024-04-17 | 16:17:38 | OK | 101.2 | 28.7 | 55.9 | 8.9 | 118.3 | 9.62 | 800.4 | 70.31 |  |  | 20123 | 117.9 | 11.57 |  |  |  | 67.49 | 26117 | [7 empty] | 120.1 | 0.37 | 24.8 |  |  |  | 3282
2974 | R16065--120V | C6521240415-2974 | 2024-04-17 | 16:18:09 | OK | 101.2 | 28.8 | 55.8 | 8.9 | 118.3 | 10.25 | 856.8 | 70.63 |  |  | 20191 | 118.1 | 11.99 |  |  |  | 64 | 25543 | [7 empty] | 120.1 | 0.39 | 26.1 |  |  |  | 3264
2975 | R16065--120V | C6521240415-2975 | 2024-04-17 | 16:18:41 | OK | 101.2 | 28.9 | 55.4 | 8.9 | 118.2 | 9.47 | 795.3 | 71.07 |  |  | 20117 | 117.8 | 11.73 |  |  |  | 67.24 | 26123 | [7 empty] | 120.1 | 0.4 | 26.8 |  |  |  | 3236
2976 | R16065--120V | C6521240415-2976 | 2024-04-17 | 16:19:10 | OK | 101.2 | 28.9 | 54.9 | 9 | 118.4 | 10.54 | 886.7 | 71.07 |  |  | 20371 | 118.2 | 12.04 |  |  |  | 64.83 | 25743 | [7 empty] | 120.2 | 0.4 | 26.5 |  |  |  | 3188
2977 | R16065--120V | C6521240415-2977 | 2024-04-17 | 16:19:39 | OK | 101.2 | 28.9 | 54.8 | 8.9 | 118.1 | 9.93 | 829.9 | 70.72 |  |  | 20311 | 117.8 | 11.69 |  |  |  | 67.25 | 26082 | [7 empty] | 120.1 | 0.39 | 26 |  |  |  | 3255
2978 | R16065--120V | C6521240415-2978 | 2024-04-17 | 16:20:08 | OK | 101.2 | 29.0 | 54.9 | 8.9 | 118.3 | 10.4 | 874.8 | 71.09 |  |  | 20045 | 118.1 | 12.11 |  |  |  | 63.83 | 25391 | [7 empty] | 120.1 | 0.4 | 26.6 |  |  |  | 3181
2979 | R16065--120V | C6521240415-2979 | 2024-04-17 | 16:20:36 | OK | 101.2 | 29.0 | 54.9 | 8.9 | 118.1 | 9.6 | 801.6 | 70.65 |  |  | 20025 | 117.9 | 11.67 |  |  |  | 67.54 | 26075 | [7 empty] | 120.1 | 0.38 | 25.5 |  |  |  | 3318
2980 | R16065--120V | C6521240415-2980 | 2024-04-17 | 16:21:04 | OK | 101.2 | 29.0 | 54.9 | 9 | 118.4 | 10.63 | 892 | 70.9 |  |  | 20482 | 118.2 | 12.13 |  |  |  | 63.81 | 25609 | [7 empty] | 120.2 | 0.4 | 26.8 |  |  |  | 3204
2981 | R16065--120V | C6521240415-2981 | 2024-04-17 | 16:21:34 | OK | 101.2 | 29.0 | 54.6 | 8.9 | 118.2 | 10.34 | 867.4 | 71.03 |  |  | 20326 | 117.9 | 11.7 |  |  |  | 67.75 | 26219 | [7 empty] | 120.1 | 0.4 | 26.4 |  |  |  | 3234
2982 | R16065--120V | C6521240415-2982 | 2024-04-17 | 16:22:03 | OK | 101.2 | 29.0 | 54.4 | 9 | 118.4 | 10.37 | 870.7 | 70.92 |  |  | 20080 | 118.2 | 11.93 |  |  |  | 62.56 | 25107 | [7 empty] | 120.1 | 0.37 | 24.7 |  |  |  | 3246
2983 | R16065--120V | C6521240415-2983 | 2024-04-17 | 16:22:31 | OK | 101.2 | 29.1 | 54.2 | 8.9 | 118.4 | 9.61 | 800.4 | 70.39 |  |  | 20219 | 118.1 | 11.65 |  |  |  | 68.32 | 26356 | [7 empty] | 120.1 | 0.4 | 26.3 |  |  |  | 3241
2984 | R16065--120V | C6521240415-2984 | 2024-04-17 | 16:23:00 | OK | 101.2 | 29.2 | 53.9 | 8.9 | 118.4 | 10.58 | 889.4 | 71.01 |  |  | 20268 | 118.2 | 12.01 |  |  |  | 63.92 | 25408 | [7 empty] | 120.1 | 0.39 | 26 |  |  |  | 3211
2985 | R16065--120V | C6521240415-2985 | 2024-04-17 | 16:23:27 | OK | 101.2 | 29.2 | 53.8 | 8.9 | 118.3 | 10.36 | 871.1 | 71.09 |  |  | 20482 | 118 | 11.35 |  |  |  | 70.01 | 26670 | [7 empty] | 120.1 | 0.4 | 26.5 |  |  |  | 3288
2986 | R16065--120V | C6521240415-2986 | 2024-04-17 | 16:23:56 | OK | 101.2 | 29.2 | 53.6 | 8.9 | 118.4 | 10.48 | 877.9 | 70.74 |  |  | 20207 | 118.1 | 12.21 |  |  |  | 64.18 | 25605 | [7 empty] | 120.1 | 0.4 | 26.6 |  |  |  | 3209
2987 | R16065--120V | C6521240415-2987 | 2024-04-17 | 16:24:30 | OK | 101.2 | 29.2 | 53.8 | 8.9 | 118.1 | 9.84 | 827.2 | 71.16 |  |  | 19465 | 117.9 | 11.65 |  |  |  | 67.84 | 25988 | [7 empty] | 120.1 | 0.4 | 26.8 |  |  |  | 3250
2988 | R16065--120V | C6521240415-2988 | 2024-04-17 | 16:24:59 | OK | 101.2 | 29.1 | 54.1 | 9 | 118.4 | 9.47 | 791.7 | 70.58 |  |  | 19818 | 118.2 | 11.96 |  |  |  | 63.47 | 25370 | [7 empty] | 120.1 | 0.4 | 26.3 |  |  |  | 3194
2989 | R16065--120V | C6521240415-2989 | 2024-04-17 | 16:25:27 | OK | 101.2 | 29.1 | 54.1 | 8.9 | 118.1 | 9.98 | 835.7 | 70.89 |  |  | 20133 | 117.9 | 11.78 |  |  |  | 68.28 | 26046 | [7 empty] | 120.1 | 0.39 | 26 |  |  |  | 3225
2990 | R16065--120V | C6521240415-2990 | 2024-04-17 | 16:25:55 | OK | 101.2 | 29.0 | 54.3 | 8.9 | 118.4 | 10.31 | 861.7 | 70.62 |  |  | 20017 | 118.1 | 11.99 |  |  |  | 63.3 | 25521 | [7 empty] | 120.1 | 0.4 | 26.3 |  |  |  | 3235
2991 | R16065--120V | C6521240415-2991 | 2024-04-17 | 16:26:23 | OK | 101.2 | 29.0 | 54.3 | 8.9 | 118.2 | 10.03 | 839.3 | 70.79 |  |  | 19930 | 117.9 | 11.84 |  |  |  | 67.61 | 26013 | [7 empty] | 120.1 | 0.4 | 26.6 |  |  |  | 3279
2992 | R16065--120V | C6521240415-2992 | 2024-04-17 | 16:26:56 | OK | 101.2 | 29.0 | 54.2 | 8.9 | 118.4 | 10.41 | 873.6 | 70.85 |  |  | 20427 | 118.2 | 11.94 |  |  |  | 64.19 | 25621 | [7 empty] | 120.1 | 0.39 | 26.1 |  |  |  | 3254
2993 | R16065--120V | C6521240415-2993 | 2024-04-17 | 16:27:26 | OK | 101.2 | 29.0 | 54.1 | 8.9 | 118 | 10.39 | 872 | 71.11 |  |  | 20259 | 117.8 | 11.39 |  |  |  | 69.14 | 26376 | [7 empty] | 120.1 | 0.39 | 26 |  |  |  | 3308
2994 | R16065--120V | C6521240415-2994 | 2024-04-17 | 16:27:54 | OK | 101.2 | 28.9 | 54.3 | 8.9 | 118.3 | 10.37 | 871 | 70.98 |  |  | 20182 | 118.1 | 12 |  |  |  | 63.62 | 25651 | [7 empty] | 120.2 | 0.39 | 25.9 |  |  |  | 3276
2995 | R16065--120V | C6521240415-2995 | 2024-04-17 | 16:28:23 | OK | 101.2 | 29.0 | 54.2 | 8.9 | 118.1 | 9.45 | 789.8 | 70.75 |  |  | 20053 | 117.8 | 11.61 |  |  |  | 66.68 | 25945 | [7 empty] | 120.1 | 0.38 | 25.3 |  |  |  | 3273
2996 | R16065--120V | C6521240415-2996 | 2024-04-17 | 16:28:51 | OK | 101.2 | 29.0 | 54.1 | 8.9 | 118.4 | 10.24 | 853.1 | 70.37 |  |  | 20577 | 118.1 | 11.95 |  |  |  | 64.41 | 25651 | [7 empty] | 120.2 | 0.39 | 25.8 |  |  |  | 3265
2997 | R16065--120V | C6521240415-2997 | 2024-04-17 | 16:29:19 | OK | 101.2 | 29.0 | 54.1 | 8.9 | 118.2 | 9.98 | 834.2 | 70.72 |  |  | 20332 | 118 | 11.54 |  |  |  | 67.63 | 26171 | [7 empty] | 120.2 | 0.39 | 25.6 |  |  |  | 3268
2998 | R16065--120V | C6521240415-2998 | 2024-04-17 | 16:29:53 | OK | 101.2 | 29.0 | 54.0 | 8.9 | 118.4 | 10.67 | 894.9 | 70.81 |  |  | 20486 | 118.3 | 12.12 |  |  |  | 64.95 | 25814 | [7 empty] | 120.1 | 0.41 | 27.1 |  |  |  | 3228
2999 | R16065--120V | C6521240415-2999 | 2024-04-17 | 16:30:21 | OK | 101.2 | 29.0 | 54.0 | 8.9 | 118.2 | 10.08 | 846.1 | 71.03 |  |  | 19876 | 117.9 | 11.53 |  |  |  | 68.18 | 26287 | [7 empty] | 120.1 | 0.39 | 26 |  |  |  | 3237
3000 | R16065--120V | C6521240415-3000 | 2024-04-17 | 16:30:50 | OK | 101.2 | 28.9 | 54.4 | 9 | 118.5 | 10.13 | 837.2 | 69.75 |  |  | 20102 | 118.2 | 12.02 |  |  |  | 63.76 | 25302 | [7 empty] | 120.1 | 0.39 | 25.8 |  |  |  | 3265
3001 | R16065--120V | C6521240415-3001 | 2024-04-17 | 16:31:18 | OK | 101.2 | 28.9 | 54.6 | 8.9 | 118.2 | 10.16 | 853.2 | 71.05 |  |  | 20329 | 117.9 | 11.34 |  |  |  | 69.48 | 26507 | [7 empty] | 120.1 | 0.4 | 26.6 |  |  |  | 3198
3002 | R16065--120V | C6521240415-3002 | 2024-04-17 | 16:31:46 | OK | 101.2 | 29.0 | 54.6 | 8.9 | 118.4 | 9.71 | 810.7 | 70.55 |  |  | 19786 | 118.1 | 11.84 |  |  |  | 63.23 | 25598 | [7 empty] | 120.2 | 0.39 | 25.6 |  |  |  | 3243
3003 | R16065--120V | C6521240415-3003 | 2024-04-17 | 16:32:15 | OK | 101.2 | 29.0 | 54.3 | 8.9 | 118.1 | 10.29 | 865.4 | 71.2 |  |  | 20541 | 117.8 | 11.63 |  |  |  | 68.84 | 26347 | [7 empty] | 120.1 | 0.38 | 25.5 |  |  |  | 3269
3004 | R16065--120V | C6521240415-3004 | 2024-04-17 | 16:32:42 | OK | 101.2 | 29.0 | 54.1 | 8.9 | 118.3 | 10.88 | 917.7 | 71.3 |  |  | 19932 | 118.1 | 12.04 |  |  |  | 64.83 | 25662 | [7 empty] | 120.2 | 0.41 | 27.4 |  |  |  | 3151
3005 | R16065--120V | C6521240415-3005 | 2024-04-17 | 16:33:10 | OK | 101.2 | 29.1 | 54.0 | 8.9 | 118.1 | 9.48 | 792.4 | 70.8 |  |  | 20232 | 117.8 | 11.46 |  |  |  | 67.57 | 26246 | [7 empty] | 120.1 | 0.41 | 27.3 |  |  |  | 3246
3006 | R16065--120V | C6521240415-3006 | 2024-04-17 | 16:33:38 | OK | 101.2 | 29.1 | 54.0 | 8.9 | 118.5 | 9.67 | 804.2 | 70.22 |  |  | 20097 | 118.2 | 12.11 |  |  |  | 64.56 | 25679 | [7 empty] | 120.2 | 0.4 | 26.9 |  |  |  | 3183
3007 | R16065--120V | C6521240415-3007 | 2024-04-17 | 16:34:11 | OK | 101.2 | 29.2 | 53.7 | 8.9 | 118.1 | 10.32 | 868.4 | 71.22 |  |  | 20374 | 117.9 | 11.46 |  |  |  | 68.65 | 26353 | [7 empty] | 120.1 | 0.38 | 25.5 |  |  |  | 3304
3008 | R16065--120V | C6521240415-3008 | 2024-04-17 | 16:34:40 | OK | 101.2 | 29.2 | 53.7 | 9 | 118.4 | 10.4 | 872.2 | 70.81 |  |  | 20241 | 118.2 | 12.06 |  |  |  | 65.05 | 25827 | [7 empty] | 120.1 | 0.39 | 26 |  |  |  | 3210
3009 | R16065--120V | C6521240415-3009 | 2024-04-17 | 16:35:09 | OK | 101.2 | 29.2 | 53.7 | 8.9 | 118.3 | 9.55 | 796.2 | 70.51 |  |  | 19903 | 118 | 11.56 |  |  |  | 68.61 | 26077 | [7 empty] | 120.1 | 0.4 | 26.7 |  |  |  | 3212
3010 | R16065--120V | C6521240415-3010 | 2024-04-17 | 16:35:38 | OK | 101.2 | 29.2 | 53.6 | 9 | 118.4 | 10.28 | 862.1 | 70.82 |  |  | 20564 | 118.2 | 11.99 |  |  |  | 64.31 | 25689 | [7 empty] | 120.1 | 0.39 | 26.1 |  |  |  | 3196
3011 | R16065--120V | C6521240415-3011 | 2024-04-17 | 16:36:09 | OK | 101.2 | 29.2 | 53.7 | 8.9 | 118.1 | 10.11 | 850.2 | 71.22 |  |  | 20218 | 117.8 | 11.47 |  |  |  | 69.24 | 26392 | [7 empty] | 120.1 | 0.41 | 26.9 |  |  |  | 3191
3012 | R16065--120V | C6521240415-3012 | 2024-04-17 | 16:36:38 | OK | 101.2 | 29.2 | 53.8 | 9 | 118.4 | 9.44 | 789.4 | 70.65 |  |  | 20026 | 118.1 | 11.91 |  |  |  | 64.63 | 25741 | [7 empty] | 120.2 | 0.39 | 26 |  |  |  | 3214
3013 | R16065--120V | C6521240415-3013 | 2024-04-17 | 16:37:08 | OK | 101.2 | 29.0 | 54.1 | 8.9 | 118.3 | 10.6 | 890.9 | 71.04 |  |  | 20419 | 118.1 | 11.46 |  |  |  | 69.71 | 26595 | [7 empty] | 120.2 | 0.39 | 25.5 |  |  |  | 3245
3014 | R16065--120V | C6521240415-3014 | 2024-04-17 | 16:37:37 | OK | 101.2 | 29.0 | 54.2 | 8.9 | 118.5 | 10.51 | 883.3 | 70.94 |  |  | 20290 | 118.3 | 12.06 |  |  |  | 64.06 | 25614 | [7 empty] | 120.2 | 0.39 | 26 |  |  |  | 3263
3015 | R16065--120V | C6521240415-3015 | 2024-04-17 | 16:38:08 | OK | 101.2 | 29.1 | 54.1 | 8.9 | 118.2 | 10.16 | 847.4 | 70.54 |  |  | 20791 | 118.1 | 11.44 |  |  |  | 68.83 | 26580 | [7 empty] | 120.1 | 0.38 | 25.3 |  |  |  | 3274
3016 | R16065--120V | C6521240415-3016 | 2024-04-17 | 16:38:38 | OK | 101.2 | 29.1 | 53.9 | 8.9 | 118.5 | 9.85 | 827.3 | 70.89 |  |  | 19459 | 118.2 | 12.13 |  |  |  | 65.06 | 25469 | [7 empty] | 120.1 | 0.4 | 26.4 |  |  |  | 3156
3017 | R16065--120V | C6521240415-3017 | 2024-04-17 | 16:39:09 | OK | 101.2 | 29.1 | 53.9 | 8.9 | 118.2 | 9.71 | 812.4 | 70.79 |  |  | 20064 | 118 | 11.55 |  |  |  | 68.32 | 26169 | [7 empty] | 120.1 | 0.38 | 25.2 |  |  |  | 3238
3018 | R16065--120V | C6521240415-3018 | 2024-04-17 | 16:39:38 | OK | 101.2 | 29.2 | 53.4 | 9 | 118.4 | 10.46 | 879 | 70.99 |  |  | 20305 | 118.2 | 11.85 |  |  |  | 64.35 | 25620 | [7 empty] | 120.2 | 0.39 | 25.7 |  |  |  | 3246
3019 | R16065--120V | C6521240415-3019 | 2024-04-17 | 16:40:05 | OK | 101.2 | 29.2 | 53.4 | 8.9 | 118.1 | 10.25 | 858.1 | 70.9 |  |  | 20052 | 117.8 | 11.59 |  |  |  | 68.25 | 26129 | [7 empty] | 120.2 | 0.4 | 26.2 |  |  |  | 3350
3020 | R16065--120V | C6521240415-3020 | 2024-04-17 | 16:40:34 | OK | 101.2 | 29.2 | 53.2 | 8.9 | 118.4 | 10.3 | 864.1 | 70.84 |  |  | 20132 | 118.2 | 12.01 |  |  |  | 64.51 | 25464 | [7 empty] | 120.2 | 0.4 | 26.5 |  |  |  | 3184
3021 | R16065--120V | C6521240415-3021 | 2024-04-17 | 16:41:01 | OK | 101.2 | 29.3 | 53.1 | 8.9 | 118.2 | 9.92 | 825.6 | 70.46 |  |  | 20032 | 117.9 | 11.34 |  |  |  | 69.06 | 26241 | [7 empty] | 120.1 | 0.39 | 25.7 |  |  |  | 3259
3022 | R16065--120V | C6521240415-3022 | 2024-04-17 | 16:41:29 | OK | 101.2 | 29.3 | 53.1 | 8.9 | 118.3 | 10.38 | 866.8 | 70.6 |  |  | 20184 | 118.2 | 12.02 |  |  |  | 62.94 | 25317 | [7 empty] | 120.2 | 0.38 | 24.9 |  |  |  | 3247
3023 | R16065--120V | C6521240415-3023 | 2024-04-17 | 16:41:59 | OK | 101.2 | 29.3 | 53.2 | 8.9 | 118 | 10.04 | 851.1 | 71.83 |  |  | 19391 | 117.8 | 11.45 |  |  |  | 68.76 | 26112 | [7 empty] | 120.1 | 0.38 | 25.1 |  |  |  | 3266
3024 | R16065--120V | C6521240415-3024 | 2024-04-17 | 16:42:26 | OK | 101.2 | 29.3 | 53.2 | 9 | 118.4 | 10.13 | 847.5 | 70.71 |  |  | 20137 | 118.1 | 12.07 |  |  |  | 63.76 | 25529 | [7 empty] | 120.1 | 0.4 | 26.9 |  |  |  | 3216
3025 | R16065--120V | C6521240415-3025 | 2024-04-17 | 16:42:54 | OK | 101.2 | 29.3 | 53.4 | 8.9 | 118.3 | 9.63 | 802.2 | 70.46 |  |  | 19950 | 117.9 | 11.58 |  |  |  | 68.9 | 26452 | [7 empty] | 120.1 | 0.38 | 25.5 |  |  |  | 3211
3026 | R16065--120V | C6521240415-3026 | 2024-04-17 | 16:43:23 | OK | 101.2 | 29.3 | 53.2 | 8.9 | 118.2 | 10.6 | 889.7 | 71.01 |  |  | 20273 | 118.1 | 12.13 |  |  |  | 64.79 | 25621 | [7 empty] | 120.1 | 0.41 | 27.1 |  |  |  | 3222
3027 | R16065--120V | C6521240415-3027 | 2024-04-17 | 16:43:50 | OK | 101.2 | 29.3 | 53.1 | 8.9 | 118 | 10.18 | 856.9 | 71.34 |  |  | 20393 | 117.9 | 11.41 |  |  |  | 69.61 | 26648 | [7 empty] | 120.1 | 0.38 | 25.2 |  |  |  | 3241
3028 | R16065--120V | C6521240415-3028 | 2024-04-17 | 16:44:18 | OK | 101.2 | 29.3 | 53.1 | 8.9 | 118.4 | 9.7 | 811.2 | 70.6 |  |  | 20631 | 118.2 | 12.05 |  |  |  | 65.72 | 25968 | [7 empty] | 120.1 | 0.39 | 25.5 |  |  |  | 3230
3029 | R16065--120V | C6521240415-3029 | 2024-04-17 | 16:44:45 | OK | 101.2 | 29.3 | 53.0 | 8.9 | 118 | 9.99 | 830.4 | 70.4 |  |  | 20071 | 117.8 | 11.65 |  |  |  | 67.51 | 26112 | [7 empty] | 120.1 | 0.38 | 25.5 |  |  |  | 3308
3030 | R16065--120V | C6521240415-3030 | 2024-04-17 | 16:45:13 | OK | 101.2 | 29.3 | 53.0 | 8.9 | 118.4 | 10.31 | 861.8 | 70.6 |  |  | 20395 | 118.2 | 11.97 |  |  |  | 64.65 | 25655 | [7 empty] | 120.1 | 0.41 | 27.5 |  |  |  | 3190
3031 | R16065--120V | C6521240415-3031 | 2024-04-17 | 16:45:41 | OK | 101.2 | 29.3 | 53.0 | 8.9 | 118.2 | 9.63 | 803.8 | 70.6 |  |  | 20199 | 117.9 | 11.5 |  |  |  | 67.71 | 26107 | [7 empty] | 120.2 | 0.38 | 24.9 |  |  |  | 3254
3032 | R16065--120V | C6521240415-3032 | 2024-04-17 | 16:46:10 | OK | 101.2 | 29.4 | 52.9 | 9 | 118.3 | 10.55 | 885.9 | 70.97 |  |  | 20424 | 118.1 | 11.94 |  |  |  | 64.13 | 25729 | [7 empty] | 120.2 | 0.37 | 24.6 |  |  |  | 3196
3033 | R16065--120V | C6521240415-3033 | 2024-04-17 | 16:46:39 | OK | 101.2 | 29.4 | 53.1 | 8.9 | 118 | 10.32 | 867.1 | 71.2 |  |  | 20217 | 117.8 | 11.48 |  |  |  | 67.88 | 26061 | [7 empty] | 120.2 | 0.4 | 26.4 |  |  |  | 3255
3034 | R16065--120V | C6521240415-3034 | 2024-04-17 | 16:47:08 | OK | 101.2 | 29.3 | 53.3 | 8.9 | 118.4 | 10.41 | 873.9 | 70.88 |  |  | 20080 | 118.2 | 12.04 |  |  |  | 64.03 | 25394 | [7 empty] | 120.2 | 0.39 | 25.8 |  |  |  | 3235
3035 | R16065--120V | C6521240415-3035 | 2024-04-17 | 16:48:52 | OK | 101.2 | 29.4 | 53.3 | 8.9 | 118.4 | 10.32 | 876.6 | 71.78 |  |  | 20262 | 118.2 | 11.94 |  |  |  | 65.34 | 25694 | [7 empty] | 120.2 | 0.37 | 24.5 |  |  |  | 3319
3036 | R16065--120V | C6521240415-3036 | 2024-04-17 | 16:49:21 | OK | 101.2 | 29.5 | 53.2 | 8.9 | 118.2 | 9.4 | 787 | 70.84 |  |  | 20043 | 117.9 | 11.46 |  |  |  | 68.6 | 26293 | [7 empty] | 120.1 | 0.4 | 26.6 |  |  |  | 3216
3037 | R16065--120V | C6521240415-3037 | 2024-04-17 | 16:49:51 | OK | 101.2 | 29.4 | 53.3 | 9 | 118.3 | 10.27 | 862.8 | 71 |  |  | 20230 | 118.1 | 11.85 |  |  |  | 63.72 | 25469 | [7 empty] | 120.2 | 0.39 | 25.8 |  |  |  | 3366
3038 | R16065--120V | C6521240415-3038 | 2024-04-17 | 16:50:18 | OK | 101.2 | 29.2 | 53.7 | 8.9 | 118.2 | 9.68 | 808.6 | 70.65 |  |  | 19980 | 117.9 | 11.61 |  |  |  | 68.12 | 26087 | [7 empty] | 120.1 | 0.39 | 26.2 |  |  |  | 3221
3039 | R16065--120V | C6521240415-3039 | 2024-04-17 | 16:50:47 | OK | 101.2 | 29.2 | 53.9 | 8.9 | 118.4 | 10.33 | 867.8 | 70.95 |  |  | 19950 | 118.1 | 11.96 |  |  |  | 63.49 | 25209 | [7 empty] | 120.1 | 0.41 | 27.2 |  |  |  | 3162
3040 | R16065--120V | C6521240415-3040 | 2024-04-17 | 16:51:18 | OK | 101.2 | 29.2 | 53.7 | 8.9 | 118.1 | 9.76 | 816.5 | 70.82 |  |  | 20223 | 117.8 | 11.47 |  |  |  | 68.23 | 26295 | [7 empty] | 120.1 | 0.38 | 25.6 |  |  |  | 3241
3041 | R16065--120V | C6521240415-3041 | 2024-04-17 | 16:51:46 | OK | 101.2 | 29.3 | 53.3 | 8.9 | 118.4 | 9.47 | 789.4 | 70.39 |  |  | 20150 | 118.1 | 11.78 |  |  |  | 63.37 | 25507 | [7 empty] | 120.1 | 0.38 | 25.3 |  |  |  | 3298
3042 | R16065--120V | C6521240415-3042 | 2024-04-17 | 16:52:24 | OK | 101.2 | 29.1 | 53.8 | 8.9 | 118.1 | 9.43 | 792.1 | 71.1 |  |  | 20048 | 117.8 | 11.48 |  |  |  | 67.36 | 25920 | [7 empty] | 120.1 | 0.39 | 26.2 |  |  |  | 3288
3043 | R16065--120V | C6521240415-3043 | 2024-04-17 | 16:52:54 | OK | 101.2 | 29.0 | 54.3 | 8.9 | 118.4 | 9.91 | 829.1 | 70.67 |  |  | 20112 | 118.2 | 11.95 |  |  |  | 62.2 | 25273 | [7 empty] | 120.1 | 0.39 | 25.7 |  |  |  | 3248
3044 | R16065--120V | C6521240415-3044 | 2024-04-18 | 7:38:51 | OK | 101.2 | 24.6 | 64.0 | 8.9 | 118.3 | 9.27 | 791 | 72.12 |  |  | 20030 | 118.1 | 11.34 |  |  |  | 60.36 | 24641 | [7 empty] | 120.1 | 0.39 | 26.2 |  |  |  | 3240
3045 | R16065--120V | C6521240415-3045 | 2024-04-18 | 7:39:19 | OK | 101.2 | 24.7 | 64.0 | 8.9 | 118 | 9.57 | 829.4 | 73.46 |  |  | 19479 | 117.7 | 11.57 |  |  |  | 63.7 | 24908 | [7 empty] | 120.1 | 0.41 | 27.6 |  |  |  | 3199
3046 | R16065--120V | C6521240415-3046 | 2024-04-18 | 7:39:49 | OK | 101.2 | 24.8 | 63.7 | 9 | 118.3 | 9.58 | 804.2 | 70.93 |  |  | 19990 | 118.2 | 10.64 |  |  |  | 58.32 | 24528 | [7 empty] | 120.1 | 0.39 | 25.7 |  |  |  | 3193
3047 | R16065--120V | C6521240415-3047 | 2024-04-18 | 7:40:17 | OK | 101.2 | 24.9 | 63.8 | 9 | 118 | 9.84 | 828.7 | 71.37 |  |  | 20148 | 117.8 | 11.55 |  |  |  | 66.42 | 25653 | [7 empty] | 120.1 | 0.39 | 25.9 |  |  |  | 3285
3048 | R16065--120V | C6521240415-3048 | 2024-04-18 | 7:40:45 | OK | 101.2 | 25.0 | 63.1 | 9 | 118.4 | 10.15 | 853.5 | 71.04 |  |  | 20148 | 118.1 | 11.86 |  |  |  | 62.39 | 25262 | [7 empty] | 120.1 | 0.38 | 25.6 |  |  |  | 3231
3049 | R16065--120V | C6521240415-3049 | 2024-04-18 | 7:41:13 | OK | 101.2 | 25.1 | 62.6 | 9 | 118.2 | 9.79 | 820.6 | 70.93 |  |  | 20153 | 117.9 | 11.78 |  |  |  | 67 | 26010 | [7 empty] | 120.1 | 0.41 | 27.2 |  |  |  | 3236
3050 | R16065--120V | C6521240415-3050 | 2024-04-18 | 7:41:42 | OK | 101.2 | 25.1 | 62.1 | 9 | 118.3 | 10.47 | 882 | 71.18 |  |  | 20211 | 118.2 | 11.86 |  |  |  | 63.17 | 25355 | [7 empty] | 120.1 | 0.39 | 25.7 |  |  |  | 3261
3051 | R16065--120V | C6521240415-3051 | 2024-04-18 | 7:42:13 | OK | 101.2 | 25.2 | 61.9 | 8.9 | 118.1 | 9.79 | 821.2 | 71.01 |  |  | 20330 | 117.9 | 11.71 |  |  |  | 69.04 | 26349 | [7 empty] | 120.1 | 0.39 | 26 |  |  |  | 3262
3052 | R16065--120V | C6521240415-3052 | 2024-04-18 | 7:42:42 | OK | 101.2 | 25.4 | 61.2 | 9.1 | 118.3 | 10.39 | 872.3 | 70.97 |  |  | 20014 | 118 | 11.87 |  |  |  | 60.79 | 24847 | [7 empty] | 120.1 | 0.38 | 25.6 |  |  |  | 3207
3053 | R16065--120V | C6521240415-3053 | 2024-04-18 | 7:43:10 | OK | 101.2 | 25.5 | 61.0 | 8.9 | 118.1 | 9.47 | 791.7 | 70.81 |  |  | 20183 | 117.9 | 11.42 |  |  |  | 66.65 | 25604 | [7 empty] | 120.1 | 0.38 | 25.6 |  |  |  | 3306
3054 | R16065--120V | C6521240415-3054 | 2024-04-18 | 7:43:39 | OK | 101.2 | 25.5 | 60.6 | 9 | 118.2 | 10.21 | 858.5 | 71.11 |  |  | 20872 | 118.1 | 11.94 |  |  |  | 65.27 | 25552 | [7 empty] | 120.1 | 0.38 | 25.5 |  |  |  | 3267
3055 | R16065--120V | C6521240415-3055 | 2024-04-18 | 7:44:06 | OK | 101.2 | 25.6 | 60.4 | 9 | 118.3 | 9.88 | 828.7 | 70.94 |  |  | 20097 | 118 | 11.93 |  |  |  | 68.56 | 25940 | [7 empty] | 120.1 | 0.4 | 26.8 |  |  |  | 3211
3056 | R16065--120V | C6521240415-3056 | 2024-04-18 | 7:44:46 | OK | 101.2 | 25.7 | 60.4 | 9 | 118.4 | 9.52 | 799.5 | 70.92 |  |  | 19942 | 118.2 | 11.89 |  |  |  | 59.76 | 24509 | [7 empty] | 120.1 | 0.43 | 28.7 |  |  |  | 3119
3057 | R16065--120V | C6521240415-3057 | 2024-04-18 | 7:45:35 | OK | 101.2 | 25.8 | 60.2 | 8.9 | 118.3 | 9.48 | 796.5 | 71.06 |  |  | 20037 | 117.9 | 11.88 |  |  |  | 66.09 | 25411 | [7 empty] | 120.1 | 0.4 | 27 |  |  |  | 3210
3058 | R16065--120V | C6521240415-3058 | 2024-04-18 | 7:47:45 | OK | 101.2 | 25.9 | 60.0 | 8.9 | 118.4 | 10.04 | 851.4 | 71.64 |  |  | 20372 | 118.2 | 11.72 |  |  |  | 65.52 | 25787 | [7 empty] | 120.1 | 0.37 | 24.6 |  |  |  | 3308
3059 | R16065--120V | C6521240415-3059 | 2024-04-18 | 7:48:12 | OK | 101.2 | 26.1 | 59.4 | 9 | 118.1 | 9.83 | 839.2 | 72.28 |  |  | 19828 | 117.9 | 11.7 |  |  |  | 68.14 | 25821 | [7 empty] | 120.1 | 0.39 | 26.1 |  |  |  | 3253
3060 | R16065--120V | C6521240415-3060 | 2024-04-18 | 7:48:40 | OK | 101.2 | 26.2 | 59.2 | 9 | 118.4 | 10.48 | 885 | 71.29 |  |  | 20515 | 118.2 | 12 |  |  |  | 62.36 | 25100 | [7 empty] | 120.1 | 0.4 | 26.8 |  |  |  | 3216
3061 | R16065--120V | C6521240415-3061 | 2024-04-18 | 7:49:08 | OK | 101.2 | 26.3 | 58.9 | 8.9 | 118.3 | 9.42 | 792.4 | 71.09 |  |  | 20125 | 118 | 11.62 |  |  |  | 66.2 | 25855 | [7 empty] | 120.1 | 0.39 | 26 |  |  |  | 3273
3062 | R16065--120V | C6521240415-3062 | 2024-04-18 | 7:49:37 | OK | 101.2 | 26.4 | 58.8 | 9 | 118.4 | 10.43 | 881.4 | 71.37 |  |  | 20730 | 118.2 | 12.17 |  |  |  | 64.57 | 25537 | [7 empty] | 120.1 | 0.41 | 27.6 |  |  |  | 3227
3063 | R16065--120V | C6521240415-3063 | 2024-04-18 | 7:50:11 | OK | 101.2 | 26.4 | 58.8 | 8.9 | 118.1 | 10.26 | 865.4 | 71.37 |  |  | 20376 | 117.9 | 11.84 |  |  |  | 68.45 | 26201 | [7 empty] | 120.1 | 0.42 | 28 |  |  |  | 3154
3064 | R16065--120V | C6521240415-3064 | 2024-04-18 | 7:50:39 | OK | 101.2 | 26.4 | 58.6 | 9 | 118.4 | 10.33 | 869.9 | 71.16 |  |  | 20795 | 118.2 | 11.92 |  |  |  | 62.93 | 25219 | [7 empty] | 120.1 | 0.39 | 26.2 |  |  |  | 3183
3065 | R16065--120V | C6521240415-3065 | 2024-04-18 | 7:51:09 | OK | 101.2 | 26.5 | 58.5 | 8.9 | 118.1 | 9.81 | 823 | 71.02 |  |  | 20015 | 117.9 | 11.74 |  |  |  | 67.86 | 25808 | [7 empty] | 120.1 | 0.41 | 27.3 |  |  |  | 3225
3066 | R16065--120V | C6521240415-3066 | 2024-04-18 | 7:51:38 | OK | 101.2 | 26.6 | 58.3 | 9 | 118.3 | 10.41 | 874.1 | 70.97 |  |  | 20246 | 118.1 | 11.83 |  |  |  | 62.66 | 24982 | [7 empty] | 120.1 | 0.38 | 25.5 |  |  |  | 3306
3067 | R16065--120V | C6521240415-3067 | 2024-04-18 | 7:52:05 | OK | 101.2 | 26.7 | 58.0 | 8.9 | 118.2 | 9.64 | 802 | 70.36 |  |  | 20191 | 117.8 | 11.61 |  |  |  | 68.08 | 25966 | [7 empty] | 120 | 0.38 | 25.3 |  |  |  | 3246
3068 | R16065--120V | C6521240415-3068 | 2024-04-18 | 7:52:34 | OK | 101.2 | 26.7 | 57.8 | 9 | 118.4 | 10.33 | 867.5 | 70.97 |  |  | 20094 | 118.1 | 11.97 |  |  |  | 62.32 | 24818 | [7 empty] | 120.1 | 0.37 | 24.8 |  |  |  | 3236
3069 | R16065--120V | C6521240415-3069 | 2024-04-18 | 7:53:02 | OK | 101.2 | 26.8 | 57.6 | 8.9 | 118.3 | 9.81 | 820.3 | 70.7 |  |  | 19917 | 117.9 | 12.02 |  |  |  | 67.22 | 25967 | [7 empty] | 120.1 | 0.41 | 27.6 |  |  |  | 3235
3070 | R16065--120V | C6521240415-3070 | 2024-04-18 | 7:53:31 | OK | 101.2 | 26.8 | 57.5 | 8.9 | 118.3 | 9.79 | 819.2 | 70.71 |  |  | 20101 | 118.1 | 11.94 |  |  |  | 61.41 | 24852 | [7 empty] | 120.1 | 0.41 | 27.2 |  |  |  | 3162
3071 | R16065--120V | C6521240415-3071 | 2024-04-18 | 7:53:58 | OK | 101.2 | 26.8 | 57.3 | 8.9 | 118.1 | 9.61 | 802.5 | 70.72 |  |  | 19782 | 117.8 | 11.73 |  |  |  | 65.51 | 25271 | [7 empty] | 120.1 | 0.4 | 26.8 |  |  |  | 3183
3072 | R16065--120V | C6521240415-3072 | 2024-04-18 | 7:54:26 | OK | 101.2 | 26.9 | 57.3 | 9 | 118.3 | 10.2 | 856.1 | 70.94 |  |  | 20246 | 118 | 11.56 |  |  |  | 59.73 | 24473 | [7 empty] | 120.1 | 0.4 | 26.8 |  |  |  | 3226
3073 | R16065--120V | C6521240415-3073 | 2024-04-18 | 7:54:54 | OK | 101.2 | 27.0 | 57.1 | 8.9 | 118.2 | 9.62 | 804.8 | 70.81 |  |  | 19964 | 117.8 | 11.66 |  |  |  | 68.83 | 25881 | [7 empty] | 120.1 | 0.42 | 27.7 |  |  |  | 3212
3074 | R16065--120V | C6521240415-3074 | 2024-04-18 | 7:55:25 | OK | 101.2 | 27.0 | 57.0 | 8.9 | 118.3 | 10.36 | 868.5 | 70.88 |  |  | 20666 | 118.1 | 11.93 |  |  |  | 60.23 | 24686 | [7 empty] | 120.1 | 0.39 | 26.1 |  |  |  | 3216
3075 | R16065--120V | C6521240415-3075 | 2024-04-18 | 7:56:04 | OK | 101.2 | 27.0 | 56.7 | 9 | 118.1 | 9.68 | 810.4 | 70.92 |  |  | 20174 | 117.8 | 11.8 |  |  |  | 66.57 | 25661 | [7 empty] | 120.1 | 0.4 | 27 |  |  |  | 3239
3076 | R16065--120V | C6521240415-3076 | 2024-04-18 | 7:56:33 | OK | 101.2 | 27.1 | 56.7 | 9 | 118.4 | 10.54 | 891.3 | 71.46 |  |  | 20434 | 118.1 | 11.93 |  |  |  | 60.54 | 24689 | [7 empty] | 120.1 | 0.38 | 25.3 |  |  |  | 3272
3077 | R16065--120V | C6521240415-3077 | 2024-04-18 | 7:57:15 | OK | 101.2 | 27.1 | 56.7 | 8.9 | 118.1 | 9.67 | 811.7 | 71.06 |  |  | 19970 | 117.8 | 11.87 |  |  |  | 66.16 | 25535 | [7 empty] | 120 | 0.4 | 26.4 |  |  |  | 3217
3078 | R16065--120V | C6521240415-3078 | 2024-04-18 | 7:57:48 | OK | 101.2 | 27.3 | 56.3 | 9 | 118.4 | 9.42 | 787.2 | 70.57 |  |  | 20019 | 118.2 | 11.61 |  |  |  | 59.74 | 24499 | [7 empty] | 120.1 | 0.37 | 24.9 |  |  |  | 3235
3079 | R16065--120V | C6521240415-3079 | 2024-04-18 | 7:58:16 | OK | 101.2 | 27.3 | 56.1 | 8.9 | 118 | 9.88 | 838.2 | 71.84 |  |  | 19533 | 117.8 | 11.71 |  |  |  | 65.12 | 25621 | [7 empty] | 120 | 0.4 | 26.9 |  |  |  | 3216
3080 | R16065--120V | C6521240415-3080 | 2024-04-18 | 7:58:48 | OK | 101.2 | 27.4 | 55.9 | 9 | 118.3 | 10.32 | 867.1 | 71.06 |  |  | 20192 | 118.1 | 11.82 |  |  |  | 62.04 | 24982 | [7 empty] | 120.1 | 0.4 | 26.9 |  |  |  | 3229
3081 | R16065--120V | C6521240415-3081 | 2024-04-18 | 7:59:18 | OK | 101.2 | 27.4 | 55.9 | 9 | 118.2 | 9.57 | 805 | 71.21 |  |  | 20123 | 117.9 | 11.71 |  |  |  | 66.51 | 25648 | [7 empty] | 120 | 0.4 | 26.5 |  |  |  | 3214
3082 | R16065--120V | C6521240415-3082 | 2024-04-18 | 7:59:47 | OK | 101.2 | 27.5 | 55.8 | 9 | 118.3 | 10.26 | 861.5 | 71.03 |  |  | 20612 | 118.1 | 11.91 |  |  |  | 64.09 | 25352 | [7 empty] | 120 | 0.4 | 26.4 |  |  |  | 3174
3083 | R16065--120V | C6521240415-3083 | 2024-04-18 | 8:00:17 | OK | 101.2 | 27.5 | 55.6 | 8.9 | 118.1 | 9.52 | 800.8 | 71.21 |  |  | 19865 | 117.8 | 11.81 |  |  |  | 67.48 | 25676 | [7 empty] | 120 | 0.39 | 26.1 |  |  |  | 3390
3084 | R16065--120V | C6521240415-3084 | 2024-04-18 | 8:00:46 | OK | 101.2 | 27.5 | 55.5 | 9 | 118.3 | 10.3 | 866.4 | 71.1 |  |  | 20064 | 118.1 | 11.89 |  |  |  | 63.56 | 25340 | [7 empty] | 120 | 0.4 | 27 |  |  |  | 3240
3085 | R16065--120V | C6521240415-3085 | 2024-04-18 | 8:01:16 | OK | 101.2 | 27.6 | 55.5 | 8.9 | 118.1 | 9.84 | 823.3 | 70.89 |  |  | 20010 | 117.7 | 11.73 |  |  |  | 68.37 | 26219 | [7 empty] | 120.1 | 0.41 | 27.7 |  |  |  | 3208
3086 | R16065--120V | C6521240415-3086 | 2024-04-18 | 8:01:48 | OK | 101.2 | 27.6 | 55.4 | 9 | 118.2 | 10.18 | 854.1 | 71 |  |  | 19882 | 118.1 | 12.08 |  |  |  | 64.23 | 25444 | [7 empty] | 120.1 | 0.39 | 25.9 |  |  |  | 3194
3087 | R16065--120V | C6521240415-3087 | 2024-04-18 | 8:02:19 | OK | 101.2 | 27.7 | 55.2 | 8.9 | 118.2 | 9.66 | 810.7 | 71.02 |  |  | 20251 | 117.9 | 11.5 |  |  |  | 69.46 | 26335 | [7 empty] | 120.1 | 0.4 | 26.9 |  |  |  | 3189
3088 | R16065--120V | C6521240415-3088 | 2024-04-18 | 8:03:02 | OK | 101.2 | 27.7 | 55.0 | 8.9 | 118.4 | 10.36 | 874.7 | 71.32 |  |  | 20309 | 118.1 | 11.97 |  |  |  | 65.33 | 25681 | [7 empty] | 120.1 | 0.4 | 26.6 |  |  |  | 3217
3089 | R16065--120V | C6521240415-3089 | 2024-04-18 | 8:03:33 | OK | 101.2 | 27.5 | 55.6 | 8.9 | 118.1 | 9.94 | 846.8 | 72.17 |  |  | 20085 | 117.7 | 11.7 |  |  |  | 67.41 | 25639 | [7 empty] | 120 | 0.41 | 27.5 |  |  |  | 3202
3090 | R16065--120V | C6521240415-3090 | 2024-04-18 | 8:04:02 | OK | 101.2 | 27.6 | 55.5 | 9 | 118.2 | 10.44 | 880.2 | 71.34 |  |  | 20308 | 118 | 11.95 |  |  |  | 62.99 | 25351 | [7 empty] | 120.1 | 0.41 | 27.2 |  |  |  | 3154
3091 | R16065--120V | C6521240415-3091 | 2024-04-18 | 8:04:30 | OK | 101.2 | 27.5 | 55.6 | 9.1 | 118 | 9.66 | 808.5 | 70.92 |  |  | 19990 | 117.8 | 11.6 |  |  |  | 68.81 | 26274 | [7 empty] | 120.1 | 0.4 | 26.8 |  |  |  | 3222
3092 | R16065--120V | C6521240415-3092 | 2024-04-18 | 8:05:00 | OK | 101.2 | 27.6 | 55.7 | 9 | 118.3 | 9.64 | 803.8 | 70.48 |  |  | 20061 | 118 | 11.8 |  |  |  | 60.73 | 24667 | [7 empty] | 120.1 | 0.38 | 25 |  |  |  | 3220
3093 | R16065--120V | C6521240415-3093 | 2024-04-18 | 8:05:28 | OK | 101.2 | 27.7 | 55.4 | 8.9 | 118.1 | 10.32 | 866.9 | 71.16 |  |  | 20151 | 117.7 | 11.59 |  |  |  | 69.32 | 26473 | [7 empty] | 120 | 0.4 | 26.8 |  |  |  | 3245
3094 | R16065--120V | C6521240415-3094 | 2024-04-18 | 8:06:09 | OK | 101.2 | 27.8 | 55.1 | 9 | 118.2 | 10.17 | 852.9 | 70.95 |  |  | 20534 | 118.1 | 11.98 |  |  |  | 65.44 | 25560 | [7 empty] | 120.1 | 0.42 | 28.1 |  |  |  | 3181
3095 | R16065--120V | C6521240415-3095 | 2024-04-18 | 8:06:42 | OK | 101.2 | 27.9 | 54.7 | 8.9 | 118.3 | 9.56 | 801.8 | 70.91 |  |  | 20073 | 117.9 | 11.74 |  |  |  | 69.12 | 26013 | [7 empty] | 120.1 | 0.39 | 25.7 |  |  |  | 3226
3096 | R16065--120V | C6521240415-3096 | 2024-04-18 | 8:07:13 | OK | 101.2 | 27.8 | 55.0 | 8.9 | 118.4 | 10.32 | 866.8 | 70.97 |  |  | 20004 | 118.2 | 12.04 |  |  |  | 62.7 | 24799 | [7 empty] | 120.1 | 0.42 | 28.1 |  |  |  | 3141
3097 | R16065--120V | C6521240415-3097 | 2024-04-18 | 8:07:44 | OK | 101.2 | 27.8 | 55.0 | 8.9 | 118.3 | 9.8 | 821.9 | 70.9 |  |  | 19967 | 118 | 11.77 |  |  |  | 68.12 | 26110 | [7 empty] | 120.1 | 0.39 | 26.1 |  |  |  | 3261
3098 | R16065--120V | C6521240415-3098 | 2024-04-18 | 8:08:12 | OK | 101.2 | 27.6 | 55.3 | 9 | 118.4 | 9.49 | 793.5 | 70.59 |  |  | 20116 | 118 | 12.15 |  |  |  | 65.13 | 25557 | [7 empty] | 120.1 | 0.4 | 26.7 |  |  |  | 3178
3099 | R16065--120V | C6521240415-3099 | 2024-04-18 | 8:08:39 | OK | 101.2 | 27.6 | 55.5 | 8.9 | 118.2 | 9.64 | 804.5 | 70.62 |  |  | 20009 | 117.9 | 11.7 |  |  |  | 68.16 | 25923 | [7 empty] | 120.1 | 0.41 | 27.4 |  |  |  | 3195
3100 | R16065--120V | C6521240415-3100 | 2024-04-18 | 8:09:08 | OK | 101.2 | 27.6 | 55.4 | 9 | 118.4 | 10.42 | 874.2 | 70.88 |  |  | 20339 | 118.1 | 12.02 |  |  |  | 60.99 | 24648 | [7 empty] | 120.1 | 0.41 | 27.5 |  |  |  | 3149
3101 | R16065--120V | C6521240415-3101 | 2024-04-18 | 8:09:36 | OK | 101.2 | 27.7 | 55.3 | 8.9 | 118.1 | 10.17 | 852.4 | 71.03 |  |  | 20138 | 117.9 | 11.62 |  |  |  | 67.64 | 26104 | [7 empty] | 120.1 | 0.39 | 26.2 |  |  |  | 3214
3102 | R16065--120V | C6521240415-3102 | 2024-04-18 | 8:10:06 | OK | 101.2 | 27.6 | 55.0 | 8.9 | 118.3 | 10.49 | 876.9 | 70.71 |  |  | 20334 | 118.1 | 11.86 |  |  |  | 62.13 | 25084 | [7 empty] | 120.1 | 0.41 | 27.3 |  |  |  | 3193
3103 | R16065--120V | C6521240415-3103 | 2024-04-18 | 8:10:33 | OK | 101.2 | 27.5 | 55.4 | 8.9 | 118.1 | 10.24 | 863.5 | 71.41 |  |  | 19796 | 117.9 | 11.84 |  |  |  | 68.51 | 26043 | [7 empty] | 120.1 | 0.41 | 26.9 |  |  |  | 3230
3104 | R16065--120V | C6521240415-3104 | 2024-04-18 | 8:11:02 | OK | 101.2 | 27.5 | 55.4 | 9 | 118.3 | 10.28 | 861.8 | 70.86 |  |  | 20133 | 118.1 | 11.87 |  |  |  | 64.24 | 25280 | [7 empty] | 120.1 | 0.39 | 25.8 |  |  |  | 3213
3105 | R16065--120V | C6521240415-3105 | 2024-04-18 | 8:11:29 | OK | 101.2 | 27.6 | 55.5 | 8.9 | 118.2 | 9.67 | 808.5 | 70.7 |  |  | 19860 | 117.9 | 11.79 |  |  |  | 68.14 | 26125 | [7 empty] | 120.1 | 0.41 | 27.3 |  |  |  | 3252
3106 | R16065--120V | C6521240415-3106 | 2024-04-18 | 8:11:59 | OK | 101.2 | 27.7 | 55.2 | 8.9 | 118.4 | 10.22 | 852.3 | 70.48 |  |  | 20045 | 118.1 | 12.02 |  |  |  | 63.47 | 25535 | [7 empty] | 120.1 | 0.4 | 26.9 |  |  |  | 3232
3107 | R16065--120V | C6521240415-3107 | 2024-04-18 | 8:12:26 | OK | 101.2 | 27.8 | 55.0 | 8.9 | 118.1 | 10.03 | 839.5 | 70.81 |  |  | 20316 | 117.9 | 11.47 |  |  |  | 69.55 | 26406 | [7 empty] | 120.1 | 0.38 | 25.5 |  |  |  | 3264
3108 | R16065--120V | C6521240415-3108 | 2024-04-18 | 8:12:59 | OK | 101.2 | 27.9 | 54.7 | 8.9 | 118.3 | 10.45 | 880.7 | 71.2 |  |  | 20097 | 118.1 | 11.91 |  |  |  | 60.84 | 24718 | [7 empty] | 120.1 | 0.38 | 25.2 |  |  |  | 3237
3109 | R16065--120V | C6521240415-3109 | 2024-04-18 | 8:13:27 | OK | 101.2 | 27.8 | 54.5 | 8.9 | 118 | 10.16 | 856.8 | 71.43 |  |  | 20535 | 117.9 | 11.62 |  |  |  | 67.11 | 26109 | [7 empty] | 120.1 | 0.38 | 25.5 |  |  |  | 3276
3110 | R16065--120V | C6521240415-3110 | 2024-04-18 | 8:13:55 | OK | 101.2 | 27.8 | 54.7 | 9 | 118.4 | 9.77 | 815.8 | 70.51 |  |  | 19921 | 118.1 | 11.95 |  |  |  | 62.61 | 25184 | [7 empty] | 120.1 | 0.41 | 27.1 |  |  |  | 3196
3111 | R16065--120V | C6521240415-3111 | 2024-04-18 | 8:14:24 | OK | 101.2 | 27.8 | 54.9 | 8.9 | 118 | 10.21 | 855.9 | 71.04 |  |  | 20240 | 117.9 | 11.53 |  |  |  | 67.19 | 26018 | [7 empty] | 120.1 | 0.41 | 27.2 |  |  |  | 3229
3112 | R16065--120V | C6521240415-3112 | 2024-04-18 | 8:14:55 | OK | 101.2 | 27.8 | 54.9 | 8.9 | 118.3 | 10.41 | 875.7 | 71.07 |  |  | 20391 | 118 | 11.98 |  |  |  | 62.91 | 25118 | [7 empty] | 120.1 | 0.39 | 26.2 |  |  |  | 3263
3113 | R16065--120V | C6521240415-3113 | 2024-04-18 | 8:16:16 | OK | 101.2 | 27.8 | 54.9 | 8.9 | 118.1 | 9.41 | 796 | 71.63 |  |  | 19994 | 117.9 | 11.54 |  |  |  | 64.56 | 25496 | [7 empty] | 120.1 | 0.39 | 25.9 |  |  |  | 3296
3114 | R16065--120V | C6521240415-3114 | 2024-04-18 | 8:16:46 | OK | 101.2 | 28.0 | 54.5 | 8.9 | 118.4 | 9.31 | 784.9 | 71.21 |  |  | 19935 | 118.1 | 11.83 |  |  |  | 60.65 | 24596 | [7 empty] | 120.1 | 0.4 | 26.6 |  |  |  | 3215
3115 | R16065--120V | C6521240415-3115 | 2024-04-18 | 8:17:14 | OK | 101.2 | 28.0 | 54.3 | 9 | 118.1 | 9.97 | 837.9 | 71.1 |  |  | 19918 | 117.9 | 11.63 |  |  |  | 68.23 | 26395 | [7 empty] | 120.1 | 0.38 | 25.5 |  |  |  | 3255
3116 | R16065--120V | C6521240415-3116 | 2024-04-18 | 8:17:43 | OK | 101.2 | 28.1 | 54.1 | 8.9 | 118.4 | 10.22 | 859.9 | 71.09 |  |  | 20790 | 118.1 | 11.95 |  |  |  | 64.78 | 25702 | [7 empty] | 120.1 | 0.4 | 26.5 |  |  |  | 3212
3117 | R16065--120V | C6521240415-3117 | 2024-04-18 | 8:18:10 | OK | 101.2 | 28.0 | 54.2 | 8.9 | 118.2 | 9.61 | 802.2 | 70.64 |  |  | 20258 | 117.9 | 11.69 |  |  |  | 67.47 | 25905 | [7 empty] | 120.1 | 0.38 | 25.4 |  |  |  | 3283
3118 | R16065--120V | C6521240415-3118 | 2024-04-18 | 8:18:39 | OK | 101.2 | 28.1 | 54.2 | 8.9 | 118.3 | 10.3 | 862.7 | 70.82 |  |  | 20040 | 118.1 | 12.16 |  |  |  | 62.83 | 25120 | [7 empty] | 120.1 | 0.4 | 26.6 |  |  |  | 3244
3119 | R16065--120V | C6521240415-3119 | 2024-04-18 | 8:19:07 | OK | 101.2 | 28.2 | 54.0 | 8.9 | 118.1 | 9.34 | 777.5 | 70.49 |  |  | 19941 | 117.8 | 11.65 |  |  |  | 66.89 | 26094 | [7 empty] | 120.1 | 0.39 | 25.9 |  |  |  | 3301
3120 | R16065--120V | C6521240415-3120 | 2024-04-18 | 8:19:36 | OK | 101.2 | 28.1 | 54.1 | 9 | 118.3 | 9.82 | 818.1 | 70.45 |  |  | 20102 | 118 | 11.79 |  |  |  | 62.93 | 25204 | [7 empty] | 120.1 | 0.39 | 25.6 |  |  |  | 3253
3121 | R16065--120V | C6521240415-3121 | 2024-04-18 | 8:20:05 | OK | 101.2 | 28.2 | 53.9 | 8.9 | 118.2 | 9.52 | 793.2 | 70.51 |  |  | 20107 | 117.8 | 11.79 |  |  |  | 67.53 | 26009 | [7 empty] | 120.1 | 0.38 | 25.5 |  |  |  | 3276
3122 | R16065--120V | C6521240415-3122 | 2024-04-18 | 8:20:34 | OK | 101.2 | 28.0 | 54.2 | 8.9 | 118.3 | 10.49 | 882.2 | 71.09 |  |  | 20541 | 118.1 | 12.17 |  |  |  | 65.76 | 25861 | [7 empty] | 120.1 | 0.39 | 26.2 |  |  |  | 3197
3123 | R16065--120V | C6521240415-3123 | 2024-04-18 | 8:21:03 | OK | 101.2 | 28.1 | 54.2 | 8.9 | 118.1 | 9.67 | 807.5 | 70.71 |  |  | 20088 | 117.8 | 11.48 |  |  |  | 68.57 | 26102 | [7 empty] | 120 | 0.39 | 25.7 |  |  |  | 3250
3124 | R16065--120V | C6521240415-3124 | 2024-04-18 | 8:21:32 | OK | 101.2 | 28.0 | 54.4 | 9 | 118.4 | 10.46 | 880.3 | 71.09 |  |  | 20514 | 118.1 | 11.95 |  |  |  | 65.71 | 25766 | [7 empty] | 120 | 0.4 | 26.4 |  |  |  | 3232
3125 | R16065--120V | C6521240415-3125 | 2024-04-18 | 8:22:00 | OK | 101.2 | 27.9 | 54.5 | 8.9 | 118.1 | 9.59 | 800.1 | 70.63 |  |  | 20157 | 117.8 | 11.58 |  |  |  | 67.77 | 26051 | [7 empty] | 120 | 0.38 | 25.5 |  |  |  | 3194
3126 | R16065--120V | C6521240415-3126 | 2024-04-18 | 8:22:29 | OK | 101.2 | 28.0 | 54.4 | 8.9 | 118.3 | 10.6 | 893.1 | 71.2 |  |  | 20478 | 118.1 | 12.1 |  |  |  | 62.85 | 25256 | [7 empty] | 120.1 | 0.39 | 26.2 |  |  |  | 3202
3127 | R16065--120V | C6521240415-3127 | 2024-04-18 | 8:22:56 | OK | 101.2 | 27.9 | 54.4 | 9 | 118.3 | 9.46 | 791.8 | 70.79 |  |  | 20044 | 117.9 | 11.52 |  |  |  | 68.3 | 26350 | [7 empty] | 120.1 | 0.39 | 26.1 |  |  |  | 3274
3128 | R16065--120V | C6521240415-3128 | 2024-04-18 | 8:23:25 | OK | 101.2 | 27.9 | 54.5 | 8.9 | 118.3 | 10.39 | 872 | 70.92 |  |  | 20702 | 118.1 | 12.04 |  |  |  | 65.79 | 25655 | [7 empty] | 120.1 | 0.39 | 25.8 |  |  |  | 3228
3129 | R16065--120V | C6521240415-3129 | 2024-04-18 | 8:23:52 | OK | 101.2 | 28.0 | 54.5 | 8.9 | 118.2 | 10.15 | 848.7 | 70.76 |  |  | 20222 | 117.9 | 11.45 |  |  |  | 68.71 | 26174 | [7 empty] | 120.1 | 0.4 | 26.6 |  |  |  | 3243
3130 | R16065--120V | C6521240415-3130 | 2024-04-18 | 8:24:20 | OK | 101.2 | 27.9 | 54.4 | 8.9 | 118.4 | 9.75 | 813.2 | 70.4 |  |  | 20085 | 118.1 | 11.95 |  |  |  | 63.78 | 25320 | [7 empty] | 120.1 | 0.39 | 26 |  |  |  | 3282
3131 | R16065--120V | C6521240415-3131 | 2024-04-18 | 8:24:47 | OK | 101.2 | 28.0 | 54.4 | 8.9 | 118.1 | 9.61 | 802.6 | 70.71 |  |  | 20163 | 117.8 | 11.73 |  |  |  | 68.66 | 26314 | [7 empty] | 120.1 | 0.4 | 26.9 |  |  |  | 3245
3132 | R16065--120V | C6521240415-3132 | 2024-04-18 | 8:25:15 | OK | 101.2 | 28.0 | 54.1 | 8.9 | 118.4 | 9.92 | 827.9 | 70.48 |  |  | 20023 | 118 | 12.09 |  |  |  | 64.43 | 25658 | [7 empty] | 120.1 | 0.39 | 25.9 |  |  |  | 3198
3133 | R16065--120V | C6521240415-3133 | 2024-04-18 | 8:26:55 | OK | 101.2 | 28.1 | 53.9 | 8.9 | 118.1 | 9.39 | 789.2 | 71.15 |  |  | 20777 | 117.8 | 11.22 |  |  |  | 69.66 | 26592 | [7 empty] | 120.1 | 0.39 | 25.7 |  |  |  | 3357
3134 | R16065--120V | C6521240415-3134 | 2024-04-18 | 8:27:24 | OK | 101.2 | 28.2 | 53.9 | 9 | 118.2 | 10.36 | 882.6 | 72.06 |  |  | 20099 | 118.1 | 12.03 |  |  |  | 65.21 | 25605 | [7 empty] | 120.1 | 0.39 | 26.3 |  |  |  | 3268
3135 | R16065--120V | C6521240415-3135 | 2024-04-18 | 8:27:51 | OK | 101.2 | 28.2 | 53.7 | 8.9 | 118.1 | 10.4 | 873.1 | 71.07 |  |  | 20743 | 117.8 | 11.52 |  |  |  | 69.21 | 26482 | [7 empty] | 120.1 | 0.4 | 26.7 |  |  |  | 3277
3136 | R16065--120V | C6521240415-3136 | 2024-04-18 | 8:28:20 | OK | 101.2 | 28.2 | 53.6 | 9 | 118.2 | 10.47 | 881.4 | 71.22 |  |  | 20011 | 118 | 11.94 |  |  |  | 64.59 | 25671 | [7 empty] | 120.1 | 0.37 | 24.9 |  |  |  | 3283
3137 | R16065--120V | C6521240415-3137 | 2024-04-18 | 8:28:47 | OK | 101.2 | 28.3 | 53.5 | 8.9 | 118.1 | 9.51 | 793.3 | 70.58 |  |  | 20251 | 117.9 | 11.59 |  |  |  | 68.95 | 26304 | [7 empty] | 120.1 | 0.39 | 25.9 |  |  |  | 3269
3138 | R16065--120V | C6521240415-3138 | 2024-04-18 | 8:29:16 | OK | 101.2 | 28.2 | 53.7 | 9 | 118.4 | 10.32 | 865.4 | 70.83 |  |  | 20528 | 118.2 | 11.98 |  |  |  | 64.67 | 25449 | [7 empty] | 120.1 | 0.4 | 26.3 |  |  |  | 3249
3139 | R16065--120V | C6521240415-3139 | 2024-04-18 | 8:29:43 | OK | 101.2 | 28.2 | 53.6 | 8.9 | 118.2 | 9.66 | 808.5 | 70.79 |  |  | 19586 | 118 | 11.61 |  |  |  | 67.11 | 25633 | [7 empty] | 120.1 | 0.38 | 25.1 |  |  |  | 3321
3140 | R16065--120V | C6521240415-3140 | 2024-04-18 | 8:30:11 | OK | 101.2 | 28.2 | 53.5 | 9 | 118.2 | 10.45 | 878.5 | 71.1 |  |  | 20250 | 118.1 | 12.09 |  |  |  | 64.68 | 25439 | [7 empty] | 120 | 0.4 | 26.8 |  |  |  | 3260
3141 | R16065--120V | C6521240415-3141 | 2024-04-18 | 8:30:38 | OK | 101.2 | 28.3 | 53.5 | 8.9 | 118.2 | 9.37 | 781.9 | 70.63 |  |  | 20137 | 117.9 | 11.33 |  |  |  | 69.46 | 26277 | [7 empty] | 120.1 | 0.37 | 24.7 |  |  |  | 3263
3142 | R16065--120V | C6521240415-3142 | 2024-04-18 | 8:31:14 | OK | 101.2 | 28.2 | 53.6 | 9 | 118.2 | 9.82 | 820.2 | 70.61 |  |  | 20069 | 118 | 12.09 |  |  |  | 64.96 | 25464 | [7 empty] | 120.1 | 0.39 | 25.8 |  |  |  | 3259
3143 | R16065--120V | C6521240415-3143 | 2024-04-18 | 8:31:41 | OK | 101.2 | 28.3 | 53.5 | 8.9 | 118 | 9.47 | 792.8 | 70.91 |  |  | 20155 | 117.7 | 11.72 |  |  |  | 67.24 | 26032 | [7 empty] | 120.1 | 0.39 | 25.6 |  |  |  | 3312
3144 | R16065--120V | C6521240415-3144 | 2024-04-18 | 8:32:09 | OK | 101.2 | 28.3 | 53.5 | 9 | 118.2 | 10.33 | 865.6 | 70.91 |  |  | 20335 | 118 | 11.97 |  |  |  | 65.29 | 25556 | [7 empty] | 120.1 | 0.38 | 25.3 |  |  |  | 3252
3145 | R16065--120V | C6521240415-3145 | 2024-04-18 | 8:32:36 | OK | 101.2 | 28.3 | 53.4 | 8.9 | 117.9 | 10.03 | 846.7 | 71.6 |  |  | 20219 | 117.8 | 11.56 |  |  |  | 68.67 | 26300 | [7 empty] | 120.1 | 0.38 | 25.3 |  |  |  | 3306
3146 | R16065--120V | C6521240415-3146 | 2024-04-18 | 8:33:05 | OK | 101.2 | 28.2 | 53.6 | 8.9 | 118.4 | 9.98 | 829.2 | 70.17 |  |  | 20125 | 118.1 | 12.03 |  |  |  | 64.71 | 25460 | [7 empty] | 120.1 | 0.38 | 25.1 |  |  |  | 3282
3147 | R16065--120V | C6521240415-3147 | 2024-04-18 | 8:33:32 | OK | 101.2 | 28.2 | 53.5 | 8.9 | 118 | 9.64 | 805.6 | 70.83 |  |  | 19852 | 117.7 | 11.87 |  |  |  | 67.33 | 26122 | [7 empty] | 120.1 | 0.4 | 27 |  |  |  | 3237
3148 | R16065--120V | C6521240415-3148 | 2024-04-18 | 8:34:00 | OK | 101.2 | 28.2 | 53.7 | 8.9 | 118.2 | 10.29 | 860.2 | 70.75 |  |  | 20576 | 118.1 | 11.92 |  |  |  | 64.56 | 25485 | [7 empty] | 120.1 | 0.38 | 25 |  |  |  | 3269
3149 | R16065--120V | C6521240415-3149 | 2024-04-18 | 8:34:28 | OK | 101.2 | 28.1 | 54.0 | 8.9 | 117.9 | 10.37 | 871.4 | 71.25 |  |  | 20225 | 117.8 | 11.47 |  |  |  | 67.55 | 25975 | [7 empty] | 120.1 | 0.4 | 26.5 |  |  |  | 3233
3150 | R16065--120V | C6521240415-3150 | 2024-04-18 | 8:34:58 | OK | 101.2 | 28.2 | 53.9 | 8.9 | 118.2 | 10.33 | 869.8 | 71.24 |  |  | 20328 | 118 | 11.79 |  |  |  | 62.69 | 25228 | [7 empty] | 120.1 | 0.39 | 26 |  |  |  | 3276
3151 | R16065--120V | C6521240415-3151 | 2024-04-18 | 8:35:25 | OK | 101.2 | 28.3 | 53.6 | 8.9 | 118.1 | 9.46 | 789.6 | 70.69 |  |  | 20268 | 117.8 | 11.51 |  |  |  | 67.56 | 26191 | [7 empty] | 120.1 | 0.4 | 26.5 |  |  |  | 3222
3152 | R16065--120V | C6521240415-3152 | 2024-04-18 | 8:35:53 | OK | 101.2 | 28.3 | 53.5 | 8.9 | 118.4 | 10.25 | 859 | 70.85 |  |  | 20135 | 118.1 | 11.91 |  |  |  | 63.15 | 25203 | [7 empty] | 120.1 | 0.4 | 26.3 |  |  |  | 3229
3153 | R16065--120V | C6521240415-3153 | 2024-04-18 | 8:36:20 | OK | 101.2 | 28.3 | 53.6 | 8.9 | 118.1 | 9.65 | 805 | 70.59 |  |  | 20221 | 117.8 | 11.51 |  |  |  | 69.09 | 26339 | [7 empty] | 120.1 | 0.38 | 25.2 |  |  |  | 3281
3154 | R16065--120V | C6521240415-3154 | 2024-04-18 | 8:36:48 | OK | 101.2 | 28.3 | 53.4 | 8.9 | 118.3 | 10.54 | 882.4 | 70.73 |  |  | 20143 | 118.1 | 12.12 |  |  |  | 63.9 | 25575 | [7 empty] | 120.1 | 0.39 | 25.8 |  |  |  | 3285
3155 | R16065--120V | C6521240415-3155 | 2024-04-18 | 8:37:15 | OK | 101.2 | 28.4 | 53.3 | 8.9 | 118.1 | 10.29 | 862 | 70.93 |  |  | 20112 | 117.8 | 11.7 |  |  |  | 67.72 | 25949 | [7 empty] | 120.1 | 0.39 | 26 |  |  |  | 3264
3156 | R16065--120V | C6521240415-3156 | 2024-04-18 | 8:37:44 | OK | 101.2 | 28.2 | 53.5 | 8.9 | 118.3 | 10.59 | 889.7 | 71.02 |  |  | 20225 | 118.1 | 12.05 |  |  |  | 63.41 | 25382 | [7 empty] | 120.1 | 0.39 | 26.2 |  |  |  | 3246
3157 | R16065--120V | C6521240415-3157 | 2024-04-18 | 8:38:10 | OK | 101.2 | 28.2 | 53.7 | 8.9 | 118.1 | 9.91 | 827.6 | 70.73 |  |  | 20034 | 117.8 | 11.82 |  |  |  | 66.72 | 25657 | [7 empty] | 120.1 | 0.39 | 26.3 |  |  |  | 3241
3158 | R16065--120V | C6521240415-3158 | 2024-04-18 | 8:38:39 | OK | 101.2 | 28.2 | 53.8 | 9 | 118.3 | 10.33 | 863.9 | 70.71 |  |  | 20250 | 118.2 | 12.01 |  |  |  | 63.36 | 25200 | [7 empty] | 120.1 | 0.38 | 25.2 |  |  |  | 3237
3159 | R16065--120V | C6521240415-3159 | 2024-04-18 | 8:39:08 | OK | 101.2 | 28.2 | 53.0 | 8.9 | 118 | 10.18 | 853.7 | 71.09 |  |  | 20224 | 117.8 | 11.57 |  |  |  | 67.4 | 26269 | [7 empty] | 120.1 | 0.39 | 25.6 |  |  |  | 3288
3160 | R16065--120V | C6521240415-3160 | 2024-04-18 | 8:39:36 | OK | 101.2 | 28.3 | 53.2 | 8.9 | 118.3 | 10.24 | 858.9 | 70.92 |  |  | 20289 | 118.1 | 11.92 |  |  |  | 63.73 | 25281 | [7 empty] | 120.1 | 0.39 | 25.6 |  |  |  | 3261
3161 | R16065--120V | C6521240415-3161 | 2024-04-18 | 8:40:03 | OK | 101.2 | 28.4 | 52.9 | 8.9 | 118.1 | 9.41 | 782.3 | 70.41 |  |  | 19981 | 117.8 | 11.51 |  |  |  | 65.84 | 25433 | [7 empty] | 120.1 | 0.39 | 26.2 |  |  |  | 3318
3162 | R16065--120V | C6521240415-3162 | 2024-04-18 | 8:41:04 | OK | 101.2 | 28.4 | 52.7 | 8.9 | 118.4 | 10.59 | 889.7 | 70.98 |  |  | 20204 | 118.1 | 12.11 |  |  |  | 64.81 | 25482 | [7 empty] | 120.1 | 0.39 | 25.8 |  |  |  | 3252
3163 | R16065--120V | C6521240415-3163 | 2024-04-18 | 8:41:34 | OK | 101.2 | 28.4 | 52.7 | 8.9 | 118.1 | 9.5 | 798.3 | 71.18 |  |  | 20166 | 117.8 | 11.69 |  |  |  | 66.34 | 25784 | [7 empty] | 120.1 | 0.38 | 25.1 |  |  |  | 3234
3164 | R16065--120V | C6521240415-3164 | 2024-04-18 | 8:42:03 | OK | 101.2 | 28.3 | 53.0 | 8.9 | 118.4 | 9.7 | 808.9 | 70.46 |  |  | 20059 | 118 | 11.93 |  |  |  | 62.42 | 24965 | [7 empty] | 120.1 | 0.39 | 26.1 |  |  |  | 3225
3165 | R16065--120V | C6521240415-3165 | 2024-04-18 | 8:42:30 | OK | 101.2 | 28.3 | 53.1 | 8.9 | 118.2 | 9.95 | 837.8 | 71.25 |  |  | 19623 | 118 | 11.63 |  |  |  | 67.89 | 26277 | [7 empty] | 120.1 | 0.38 | 25.6 |  |  |  | 3267
3166 | R16065--120V | C6521240415-3166 | 2024-04-18 | 8:42:57 | OK | 101.2 | 28.3 | 53.1 | 9 | 118.3 | 10.71 | 901 | 71.11 |  |  | 20574 | 118.1 | 12.21 |  |  |  | 64.71 | 25632 | [7 empty] | 120.1 | 0.39 | 26.1 |  |  |  | 3201
3167 | R16065--120V | C6521240415-3167 | 2024-04-18 | 8:43:24 | OK | 101.2 | 28.3 | 53.1 | 8.9 | 118.1 | 9.89 | 829.7 | 70.99 |  |  | 20100 | 117.8 | 11.69 |  |  |  | 67.72 | 26226 | [7 empty] | 120.1 | 0.39 | 25.8 |  |  |  | 3264
3168 | R16065--120V | C6521240415-3168 | 2024-04-18 | 8:43:52 | OK | 101.2 | 28.3 | 53.1 | 8.9 | 118.2 | 10.47 | 878 | 70.91 |  |  | 20226 | 118.1 | 11.98 |  |  |  | 62.87 | 25213 | [7 empty] | 120.1 | 0.38 | 25.4 |  |  |  | 3231
3169 | R16065--120V | C6521240415-3169 | 2024-04-18 | 8:44:19 | OK | 101.2 | 28.2 | 53.3 | 8.9 | 118.2 | 9.53 | 795.1 | 70.6 |  |  | 20105 | 117.9 | 11.46 |  |  |  | 69 | 26426 | [7 empty] | 120.1 | 0.37 | 24.6 |  |  |  | 3283
3170 | R16065--120V | C6521240415-3170 | 2024-04-18 | 8:44:48 | OK | 101.2 | 28.3 | 53.2 | 8.9 | 118.3 | 9.91 | 824.7 | 70.33 |  |  | 20097 | 118 | 11.81 |  |  |  | 62.14 | 24989 | [7 empty] | 120.1 | 0.37 | 24.5 |  |  |  | 3314
3171 | R16065--120V | C6521240415-3171 | 2024-04-18 | 8:45:16 | OK | 101.2 | 28.3 | 53.2 | 8.9 | 118 | 9.71 | 813.5 | 70.97 |  |  | 20113 | 117.8 | 11.76 |  |  |  | 68.93 | 26220 | [7 empty] | 120.1 | 0.43 | 28.8 |  |  |  | 3169
3172 | R16065--120V | C6521240415-3172 | 2024-04-18 | 8:45:44 | OK | 101.2 | 28.3 | 53.2 | 9 | 118.3 | 10.53 | 887.1 | 71.21 |  |  | 20300 | 118 | 12.14 |  |  |  | 62.55 | 25052 | [7 empty] | 120.1 | 0.41 | 27.2 |  |  |  | 3205
3173 | R16065--120V | C6521240415-3173 | 2024-04-18 | 8:46:11 | OK | 101.2 | 28.3 | 53.2 | 8.9 | 118.1 | 9.96 | 828 | 70.36 |  |  | 20340 | 117.9 | 11.7 |  |  |  | 68.49 | 26351 | [7 empty] | 120.1 | 0.38 | 25.3 |  |  |  | 3273
3174 | R16065--120V | C6521240415-3174 | 2024-04-18 | 8:46:40 | OK | 101.2 | 28.3 | 53.2 | 8.9 | 118.2 | 10.36 | 860.7 | 70.29 |  |  | 20210 | 118 | 12.13 |  |  |  | 64.47 | 25300 | [7 empty] | 120.1 | 0.39 | 25.7 |  |  |  | 3239
3175 | R16065--120V | C6521240415-3175 | 2024-04-18 | 8:47:06 | OK | 101.2 | 28.3 | 53.1 | 8.9 | 118 | 10.29 | 862.2 | 70.99 |  |  | 20304 | 117.9 | 11.48 |  |  |  | 68.57 | 26222 | [7 empty] | 120.1 | 0.38 | 25.3 |  |  |  | 3253
3176 | R16065--120V | C6521240415-3176 | 2024-04-18 | 8:47:35 | OK | 101.2 | 28.4 | 53.0 | 8.9 | 118.2 | 10.31 | 865.3 | 70.98 |  |  | 20019 | 118.1 | 12.14 |  |  |  | 64.61 | 25210 | [7 empty] | 120.1 | 0.39 | 26.1 |  |  |  | 3220
3177 | R16065--120V | C6521240415-3177 | 2024-04-18 | 8:48:03 | OK | 101.2 | 28.3 | 53.0 | 8.9 | 118.2 | 9.67 | 801.4 | 70.11 |  |  | 20149 | 118 | 11.57 |  |  |  | 68.09 | 26056 | [7 empty] | 120.1 | 0.41 | 27 |  |  |  | 3234
3178 | R16065--120V | C6521240415-3178 | 2024-04-18 | 8:48:36 | OK | 101.2 | 28.4 | 52.9 | 8.9 | 118.3 | 10.5 | 883.3 | 71.13 |  |  | 20430 | 118.1 | 12.03 |  |  |  | 64.05 | 25454 | [7 empty] | 120.1 | 0.41 | 27.1 |  |  |  | 3196
3179 | R16065--120V | C6521240415-3179 | 2024-04-18 | 8:49:03 | OK | 101.2 | 28.4 | 53.0 | 8.9 | 118.1 | 9.94 | 833.3 | 70.99 |  |  | 20008 | 117.9 | 11.63 |  |  |  | 69.06 | 26158 | [7 empty] | 120.1 | 0.4 | 26.6 |  |  |  | 3275
3180 | R16065--120V | C6521240415-3180 | 2024-04-18 | 8:49:34 | OK | 101.2 | 28.3 | 53.0 | 8.9 | 118.2 | 10.74 | 905.5 | 71.29 |  |  | 19699 | 118 | 12.04 |  |  |  | 63.62 | 25474 | [7 empty] | 120.1 | 0.39 | 25.8 |  |  |  | 3233
3181 | R16065--120V | C6521240415-3181 | 2024-04-18 | 8:50:01 | OK | 101.2 | 28.4 | 52.8 | 8.9 | 118.1 | 10.01 | 839.1 | 71.01 |  |  | 20410 | 117.9 | 11.42 |  |  |  | 68.09 | 26261 | [7 empty] | 120.1 | 0.39 | 25.6 |  |  |  | 3303
3182 | R16065--120V | C6521240415-3182 | 2024-04-18 | 8:50:30 | OK | 101.2 | 28.4 | 52.8 | 9 | 118.3 | 10.46 | 878.4 | 70.96 |  |  | 20309 | 118 | 11.94 |  |  |  | 63.22 | 25321 | [7 empty] | 120.1 | 0.38 | 25.6 |  |  |  | 3298
3183 | R16065--120V | C6521240415-3183 | 2024-04-18 | 8:50:57 | OK | 101.2 | 28.4 | 52.9 | 8.9 | 118.2 | 9.44 | 786.2 | 70.42 |  |  | 20124 | 117.9 | 11.58 |  |  |  | 70 | 26430 | [7 empty] | 120.1 | 0.38 | 25.5 |  |  |  | 3249
3184 | R16065--120V | C6521240415-3184 | 2024-04-18 | 8:51:26 | OK | 101.2 | 28.4 | 52.9 | 8.9 | 118.3 | 10.66 | 897.5 | 71.17 |  |  | 20165 | 118 | 12.13 |  |  |  | 63.31 | 25146 | [7 empty] | 120.1 | 0.36 | 24.1 |  |  |  | 3276
3185 | R16065--120V | C6521240415-3185 | 2024-04-18 | 8:51:53 | OK | 101.2 | 28.4 | 52.7 | 8.9 | 118 | 10.06 | 842.1 | 70.89 |  |  | 20213 | 117.9 | 11.63 |  |  |  | 67.95 | 25950 | [7 empty] | 120.1 | 0.38 | 25.5 |  |  |  | 3297
3186 | R16065--120V | C6521240415-3186 | 2024-04-18 | 8:52:20 | OK | 101.2 | 28.4 | 52.7 | 8.9 | 118.3 | 10.39 | 872.6 | 70.95 |  |  | 20757 | 118.1 | 12.01 |  |  |  | 64.12 | 25508 | [7 empty] | 120 | 0.39 | 26 |  |  |  | 3237
3187 | R16065--120V | C6521240415-3187 | 2024-04-18 | 8:52:47 | OK | 101.2 | 28.4 | 52.9 | 8.9 | 118.2 | 10.11 | 847.7 | 70.94 |  |  | 20168 | 117.9 | 11.53 |  |  |  | 68.15 | 26066 | [7 empty] | 120 | 0.39 | 25.6 |  |  |  | 3287
3188 | R16065--120V | C6521240415-3188 | 2024-04-18 | 8:53:16 | OK | 101.2 | 28.4 | 52.9 | 8.9 | 118.3 | 10.5 | 884.6 | 71.21 |  |  | 20353 | 118 | 12.08 |  |  |  | 64.72 | 25554 | [7 empty] | 120.1 | 0.41 | 27.3 |  |  |  | 3189
3189 | R16065--120V | C6521240415-3189 | 2024-04-18 | 8:53:44 | OK | 101.2 | 28.4 | 52.8 | 8.9 | 118.1 | 10.13 | 846.8 | 70.81 |  |  | 20360 | 117.8 | 11.5 |  |  |  | 68.9 | 26291 | [7 empty] | 120.1 | 0.38 | 25.3 |  |  |  | 3288
3190 | R16065--120V | C6521240415-3190 | 2024-04-18 | 8:54:12 | OK | 101.2 | 28.3 | 53.1 | 8.9 | 118.4 | 10.52 | 881.6 | 70.76 |  |  | 20132 | 118.1 | 12.07 |  |  |  | 64.01 | 25284 | [7 empty] | 120.1 | 0.41 | 27.4 |  |  |  | 3183
3191 | R16065--120V | C6521240415-3191 | 2024-04-18 | 8:54:39 | OK | 101.2 | 28.4 | 52.9 | 8.9 | 118.2 | 9.91 | 827.2 | 70.61 |  |  | 20072 | 117.8 | 11.65 |  |  |  | 68.7 | 26364 | [7 empty] | 120.1 | 0.41 | 27.4 |  |  |  | 3260
3192 | R16065--120V | C6521240415-3192 | 2024-04-18 | 8:55:07 | OK | 101.2 | 28.4 | 52.9 | 8.9 | 118.4 | 10.46 | 878 | 70.9 |  |  | 20081 | 118.1 | 12.07 |  |  |  | 64.92 | 25728 | [7 empty] | 120.1 | 0.4 | 26.4 |  |  |  | 3288
3193 | R16065--120V | C6521240415-3193 | 2024-04-18 | 8:55:35 | OK | 101.2 | 28.5 | 52.7 | 8.9 | 118.2 | 9.76 | 814.3 | 70.61 |  |  | 19756 | 117.9 | 11.76 |  |  |  | 65.81 | 25872 | [7 empty] | 120.1 | 0.4 | 26.5 |  |  |  | 3241
3194 | R16065--120V | C6521240415-3194 | 2024-04-18 | 8:56:05 | OK | 101.2 | 28.5 | 52.7 | 9 | 118.2 | 10.71 | 901.6 | 71.19 |  |  | 20333 | 118.2 | 12.1 |  |  |  | 62.91 | 25304 | [7 empty] | 120.1 | 0.38 | 25.3 |  |  |  | 3248
3195 | R16065--120V | C6521240415-3195 | 2024-04-18 | 8:56:34 | OK | 101.2 | 28.5 | 52.6 | 8.9 | 118.1 | 9.98 | 837.2 | 71.01 |  |  | 20342 | 117.9 | 11.22 |  |  |  | 68 | 26401 | [7 empty] | 120.1 | 0.38 | 25.5 |  |  |  | 3306
3196 | R16065--120V | C6521240415-3196 | 2024-04-18 | 8:57:03 | OK | 101.2 | 28.5 | 52.4 | 8.9 | 118.3 | 10.66 | 897.3 | 71.19 |  |  | 20245 | 118.1 | 12.16 |  |  |  | 62.84 | 25151 | [7 empty] | 120.1 | 0.4 | 26.5 |  |  |  | 3279
3197 | R16065--120V | C6521240415-3197 | 2024-04-18 | 8:57:30 | OK | 101.2 | 28.7 | 51.9 | 8.9 | 118.1 | 9.77 | 814.2 | 70.59 |  |  | 20259 | 117.9 | 11.76 |  |  |  | 68.14 | 26155 | [7 empty] | 120.1 | 0.38 | 25.4 |  |  |  | 3323
3198 | R16065--120V | C6521240415-3198 | 2024-04-18 | 8:57:58 | OK | 101.2 | 28.7 | 51.9 | 8.9 | 118.3 | 10.55 | 887 | 71.06 |  |  | 20404 | 118.1 | 12.16 |  |  |  | 64.29 | 25539 | [7 empty] | 120.1 | 0.39 | 26.1 |  |  |  | 3174
3199 | R16065--120V | C6521240415-3199 | 2024-04-18 | 8:58:25 | OK | 101.2 | 28.7 | 51.8 | 8.9 | 118.2 | 9.73 | 811.5 | 70.54 |  |  | 20187 | 118 | 11.45 |  |  |  | 69.37 | 26403 | [7 empty] | 120 | 0.4 | 26.9 |  |  |  | 3217
3200 | R16065--120V | C6521240415-3200 | 2024-04-18 | 8:58:54 | OK | 101.2 | 28.6 | 51.9 | 8.9 | 118.3 | 10.42 | 876 | 71.04 |  |  | 20150 | 118.1 | 12.12 |  |  |  | 64.81 | 25352 | [7 empty] | 120.1 | 0.38 | 25.3 |  |  |  | 3272
3201 | R16065--120V | C6521240415-3201 | 2024-04-18 | 8:59:21 | OK | 101.2 | 28.6 | 52.2 | 8.9 | 118.1 | 10.07 | 844.4 | 71 |  |  | 19605 | 117.9 | 11.55 |  |  |  | 69.34 | 26424 | [7 empty] | 120 | 0.38 | 25.4 |  |  |  | 3267
3202 | R16065--120V | C6521240415-3202 | 2024-04-18 | 8:59:50 | OK | 101.2 | 28.6 | 52.2 | 8.9 | 118.5 | 9.52 | 793 | 70.28 |  |  | 20059 | 118.1 | 11.97 |  |  |  | 65.11 | 25552 | [7 empty] | 120.1 | 0.39 | 26 |  |  |  | 3195
3203 | R16065--120V | C6521240415-3203 | 2024-04-18 | 9:00:22 | OK | 101.2 | 28.6 | 52.0 | 8.9 | 118 | 9.76 | 816.8 | 70.88 |  |  | 19889 | 117.8 | 11.8 |  |  |  | 67.75 | 25898 | [7 empty] | 120.1 | 0.39 | 26.1 |  |  |  | 3231
3204 | R16065--120V | C6521240415-3204 | 2024-04-18 | 9:00:51 | OK | 101.2 | 28.6 | 52.2 | 8.9 | 118.4 | 10.06 | 841 | 70.58 |  |  | 20065 | 118.1 | 12.01 |  |  |  | 62.68 | 25104 | [7 empty] | 120.1 | 0.4 | 26.7 |  |  |  | 3192
3205 | R16065--120V | C6521240415-3205 | 2024-04-18 | 9:01:20 | OK | 101.2 | 28.6 | 52.2 | 8.9 | 118 | 9.69 | 806.2 | 70.49 |  |  | 20191 | 117.8 | 11.58 |  |  |  | 68 | 26089 | [7 empty] | 120.1 | 0.37 | 24.6 |  |  |  | 3303
3206 | R16065--120V | C6521240415-3206 | 2024-04-18 | 9:01:49 | OK | 101.2 | 28.5 | 52.3 | 8.9 | 118.3 | 10.69 | 900.4 | 71.23 |  |  | 20269 | 118 | 12.14 |  |  |  | 65.37 | 25647 | [7 empty] | 120.1 | 0.4 | 26.7 |  |  |  | 3213
3207 | R16065--120V | C6521240415-3207 | 2024-04-18 | 9:02:18 | OK | 101.2 | 28.5 | 52.4 | 8.9 | 118 | 10.33 | 861.1 | 70.67 |  |  | 21003 | 117.8 | 11.42 |  |  |  | 68.84 | 26507 | [7 empty] | 120 | 0.39 | 25.6 |  |  |  | 3269
3208 | R16065--120V | C6521240415-3208 | 2024-04-18 | 9:02:47 | OK | 101.2 | 28.5 | 52.5 | 8.9 | 118.4 | 9.92 | 833.2 | 70.96 |  |  | 19968 | 118.1 | 12.12 |  |  |  | 64.94 | 25439 | [7 empty] | 120 | 0.4 | 26.4 |  |  |  | 3212
3209 | R16065--120V | C6521240415-3209 | 2024-04-18 | 9:03:17 | OK | 101.2 | 28.5 | 52.5 | 8.9 | 118.2 | 10.21 | 855.8 | 70.96 |  |  | 20115 | 117.9 | 11.51 |  |  |  | 69.53 | 26353 | [7 empty] | 120 | 0.39 | 25.9 |  |  |  | 3247
3210 | R16065--120V | C6521240415-3210 | 2024-04-18 | 9:03:46 | OK | 101.2 | 28.4 | 52.7 | 8.9 | 118.4 | 10.3 | 865.6 | 70.98 |  |  | 20248 | 118.1 | 11.87 |  |  |  | 65.57 | 26029 | [7 empty] | 120 | 0.4 | 26.8 |  |  |  | 3196
3211 | R16065--120V | C6521240415-3211 | 2024-04-18 | 9:04:13 | OK | 101.2 | 28.4 | 52.6 | 8.9 | 118.2 | 10.08 | 844.1 | 70.81 |  |  | 20284 | 117.9 | 11.62 |  |  |  | 68.4 | 26034 | [7 empty] | 120.1 | 0.38 | 25.4 |  |  |  | 3275
3212 | R16065--120V | C6521240415-3212 | 2024-04-18 | 9:04:41 | OK | 101.2 | 28.5 | 52.5 | 8.9 | 118.3 | 10.44 | 873.4 | 70.69 |  |  | 20133 | 118.1 | 12.05 |  |  |  | 64.13 | 25468 | [7 empty] | 120.1 | 0.4 | 26.5 |  |  |  | 3236
3213 | R16065--120V | C6521240415-3213 | 2024-04-18 | 9:05:08 | OK | 101.2 | 28.5 | 52.6 | 8.9 | 118.1 | 10.23 | 859.5 | 71.14 |  |  | 20398 | 117.9 | 11.32 |  |  |  | 69.65 | 26522 | [7 empty] | 120.1 | 0.37 | 24.9 |  |  |  | 3326
3214 | R16065--120V | C6521240415-3214 | 2024-04-18 | 9:05:36 | OK | 101.2 | 28.5 | 52.5 | 8.9 | 118.3 | 10.69 | 898.1 | 71.03 |  |  | 20411 | 118.1 | 12 |  |  |  | 66.31 | 25968 | [7 empty] | 120.1 | 0.38 | 25.5 |  |  |  | 3214
3215 | R16065--120V | C6521240415-3215 | 2024-04-18 | 9:06:03 | OK | 101.2 | 28.5 | 52.4 | 8.9 | 118.1 | 10.16 | 849.5 | 70.8 |  |  | 20262 | 117.8 | 11.37 |  |  |  | 69.47 | 26322 | [7 empty] | 120.1 | 0.38 | 25.3 |  |  |  | 3268
3216 | R16065--120V | C6521240415-3216 | 2024-04-18 | 9:06:31 | OK | 101.2 | 28.6 | 52.3 | 8.9 | 118.3 | 10.26 | 857.1 | 70.63 |  |  | 20110 | 118 | 11.94 |  |  |  | 63.3 | 25137 | [7 empty] | 120.1 | 0.39 | 26 |  |  |  | 3217
3217 | R16065--120V | C6521240415-3217 | 2024-04-18 | 9:06:58 | OK | 101.2 | 28.5 | 52.4 | 8.9 | 118.2 | 9.55 | 797.8 | 70.7 |  |  | 20226 | 117.9 | 11.41 |  |  |  | 69.17 | 26396 | [7 empty] | 120.1 | 0.36 | 24.1 |  |  |  | 3306
3218 | R16065--120V | C6521240415-3218 | 2024-04-18 | 9:07:28 | OK | 101.2 | 28.6 | 52.3 | 8.9 | 118.4 | 10.37 | 868.9 | 70.79 |  |  | 20727 | 118.2 | 12.07 |  |  |  | 65.11 | 25743 | [7 empty] | 120.1 | 0.39 | 25.8 |  |  |  | 3244
3219 | R16065--120V | C6521240415-3219 | 2024-04-18 | 9:07:55 | OK | 101.2 | 28.5 | 52.5 | 8.9 | 118.1 | 10.11 | 846.5 | 70.88 |  |  | 20141 | 117.9 | 11.31 |  |  |  | 69.34 | 26489 | [7 empty] | 120.1 | 0.38 | 25.2 |  |  |  | 3314
3220 | R16065--120V | C6521240415-3220 | 2024-04-18 | 9:08:23 | OK | 101.2 | 28.5 | 52.5 | 8.9 | 118.4 | 10.54 | 886.1 | 71.04 |  |  | 20117 | 118.2 | 12.07 |  |  |  | 65.64 | 25888 | [7 empty] | 120.1 | 0.38 | 25 |  |  |  | 3268
3221 | R16065--120V | C6521240415-3221 | 2024-04-18 | 9:08:50 | OK | 101.2 | 28.5 | 52.4 | 8.9 | 118.2 | 10.41 | 872.9 | 70.97 |  |  | 20357 | 118 | 11.64 |  |  |  | 69.33 | 26433 | [7 empty] | 120.1 | 0.38 | 25.5 |  |  |  | 3293
3222 | R16065--120V | C6521240415-3222 | 2024-04-18 | 9:09:19 | OK | 101.2 | 28.5 | 52.4 | 8.9 | 118.3 | 10.3 | 866.9 | 71.13 |  |  | 20772 | 118.2 | 11.69 |  |  |  | 67.61 | 26208 | [7 empty] | 120.1 | 0.39 | 25.8 |  |  |  | 3251
3223 | R16065--120V | C6521240415-3223 | 2024-04-18 | 9:09:49 | OK | 101.2 | 28.6 | 52.3 | 8.9 | 118.1 | 10.28 | 862.9 | 71.05 |  |  | 20275 | 117.9 | 11.43 |  |  |  | 68.27 | 26069 | [7 empty] | 120 | 0.38 | 25.1 |  |  |  | 3261
3224 | R16065--120V | C6521240415-3224 | 2024-04-18 | 9:10:19 | OK | 101.2 | 28.5 | 52.3 | 8.9 | 118.4 | 10.35 | 870.7 | 71.04 |  |  | 20163 | 118.1 | 11.97 |  |  |  | 65.63 | 25901 | [7 empty] | 120.1 | 0.39 | 25.8 |  |  |  | 3267
3225 | R16065--120V | C6521240415-3225 | 2024-04-18 | 9:10:47 | OK | 101.2 | 28.6 | 52.3 | 8.9 | 118.2 | 10.38 | 873.3 | 71.22 |  |  | 20328 | 117.9 | 11.24 |  |  |  | 70.53 | 26701 | [7 empty] | 120.1 | 0.4 | 26.9 |  |  |  | 3207
3226 | R16065--120V | C6521240415-3226 | 2024-04-18 | 9:11:16 | OK | 101.2 | 28.6 | 52.2 | 8.9 | 118.4 | 10.45 | 875.8 | 70.83 |  |  | 20051 | 118.2 | 11.99 |  |  |  | 64.4 | 25701 | [7 empty] | 120.1 | 0.39 | 25.8 |  |  |  | 3224
3227 | R16065--120V | C6521240415-3227 | 2024-04-18 | 9:11:43 | OK | 101.2 | 28.6 | 52.2 | 9.1 | 118 | 10.48 | 881.6 | 71.32 |  |  | 20277 | 117.8 | 11.46 |  |  |  | 69.34 | 26280 | [7 empty] | 120.1 | 0.39 | 26.1 |  |  |  | 3255
3228 | R16065--120V | C6521240415-3228 | 2024-04-18 | 9:12:11 | OK | 101.2 | 28.6 | 52.2 | 8.9 | 118.4 | 10.32 | 867.8 | 71.01 |  |  | 20221 | 118.2 | 12.03 |  |  |  | 64.76 | 25511 | [7 empty] | 120.1 | 0.4 | 26.4 |  |  |  | 3244
3229 | R16065--120V | C6521240415-3229 | 2024-04-18 | 9:12:38 | OK | 101.2 | 28.6 | 52.1 | 8.9 | 118.2 | 10.16 | 849.7 | 70.76 |  |  | 20230 | 118 | 11.39 |  |  |  | 69.77 | 26558 | [7 empty] | 120.1 | 0.39 | 26 |  |  |  | 3224
3230 | R16065--120V | C6521240415-3230 | 2024-04-18 | 9:13:07 | OK | 101.2 | 28.6 | 52.1 | 8.9 | 118.4 | 10.26 | 857.7 | 70.63 |  |  | 20353 | 118.1 | 12.07 |  |  |  | 63.61 | 25660 | [7 empty] | 120.1 | 0.4 | 26.9 |  |  |  | 3227
3231 | R16065--120V | C6521240415-3231 | 2024-04-18 | 9:13:35 | OK | 101.2 | 28.7 | 52.0 | 8.9 | 118.1 | 9.53 | 797.7 | 70.88 |  |  | 20126 | 117.9 | 11.56 |  |  |  | 69.37 | 26427 | [7 empty] | 120.1 | 0.4 | 26.9 |  |  |  | 3284
3232 | R16065--120V | C6521240415-3232 | 2024-04-18 | 9:14:03 | OK | 101.2 | 28.7 | 52.1 | 8.9 | 118.3 | 10.47 | 878.9 | 71.01 |  |  | 20090 | 118.1 | 11.93 |  |  |  | 66.03 | 25987 | [7 empty] | 120 | 0.41 | 27 |  |  |  | 3221
3233 | R16065--120V | C6521240415-3233 | 2024-04-18 | 9:14:30 | OK | 101.2 | 28.7 | 51.9 | 9 | 118.2 | 9.52 | 793 | 70.47 |  |  | 20261 | 117.9 | 11.46 |  |  |  | 68.55 | 26309 | [7 empty] | 120.1 | 0.39 | 26.1 |  |  |  | 3250
3234 | R16065--120V | C6521240415-3234 | 2024-04-18 | 9:14:59 | OK | 101.2 | 28.7 | 52.0 | 8.9 | 118.3 | 10.39 | 877.1 | 71.36 |  |  | 20590 | 118.1 | 11.9 |  |  |  | 65.81 | 25913 | [7 empty] | 120 | 0.4 | 26.5 |  |  |  | 3257
3235 | R16065--120V | C6521240415-3235 | 2024-04-18 | 9:15:29 | OK | 101.2 | 28.8 | 51.9 | 8.9 | 118.1 | 9.57 | 799.4 | 70.75 |  |  | 20107 | 117.8 | 11.8 |  |  |  | 66.79 | 25804 | [7 empty] | 120 | 0.4 | 26.6 |  |  |  | 3263
3236 | R16065--120V | C6521240415-3236 | 2024-04-18 | 9:15:58 | OK | 101.2 | 28.8 | 51.8 | 8.9 | 118.3 | 9.68 | 808 | 70.52 |  |  | 20120 | 118.1 | 11.9 |  |  |  | 62.95 | 25280 | [7 empty] | 120.1 | 0.41 | 27 |  |  |  | 3230
3237 | R16065--120V | C6521240415-3237 | 2024-04-18 | 9:16:27 | OK | 101.2 | 28.8 | 51.7 | 8.9 | 118.1 | 9.49 | 794.2 | 70.86 |  |  | 19890 | 117.8 | 11.65 |  |  |  | 68.02 | 26009 | [7 empty] | 120.1 | 0.39 | 26.2 |  |  |  | 3224
3238 | R16065--120V | C6521240415-3238 | 2024-04-18 | 9:16:57 | OK | 101.2 | 28.8 | 51.7 | 8.9 | 118.4 | 10.2 | 851.1 | 70.47 |  |  | 20319 | 118.1 | 11.87 |  |  |  | 64.86 | 25564 | [7 empty] | 120.1 | 0.39 | 26.1 |  |  |  | 3224
3239 | R16065--120V | C6521240415-3239 | 2024-04-18 | 9:17:24 | OK | 101.2 | 28.8 | 51.7 | 8.9 | 118.1 | 9.56 | 797.6 | 70.7 |  |  | 19897 | 117.7 | 11.69 |  |  |  | 68.35 | 26267 | [7 empty] | 120.1 | 0.41 | 27.6 |  |  |  | 3229
3240 | R16065--120V | C6521240415-3240 | 2024-04-18 | 9:17:52 | OK | 101.2 | 28.8 | 51.6 | 8.9 | 118.3 | 9.52 | 797.6 | 70.83 |  |  | 20069 | 118.1 | 12 |  |  |  | 63.31 | 25315 | [7 empty] | 120.1 | 0.39 | 26.2 |  |  |  | 3287
3241 | R16065--120V | C6521240415-3241 | 2024-04-18 | 9:18:19 | OK | 101.2 | 28.8 | 51.6 | 8.9 | 118.2 | 9.57 | 797.4 | 70.53 |  |  | 20213 | 117.9 | 11.57 |  |  |  | 67.29 | 25906 | [7 empty] | 120.1 | 0.39 | 26.2 |  |  |  | 3217
3242 | R16065--120V | C6521240415-3242 | 2024-04-18 | 9:18:48 | OK | 101.2 | 28.9 | 51.4 | 8.9 | 118.3 | 9.78 | 817.7 | 70.64 |  |  | 19925 | 118 | 11.99 |  |  |  | 63.81 | 25403 | [7 empty] | 120.1 | 0.4 | 26.8 |  |  |  | 3242
3243 | R16065--120V | C6521240415-3243 | 2024-04-18 | 9:19:17 | OK | 101.2 | 28.8 | 51.5 | 8.9 | 118 | 9.52 | 794.2 | 70.66 |  |  | 20305 | 117.8 | 11.75 |  |  |  | 67.86 | 26119 | [7 empty] | 120 | 0.4 | 26.7 |  |  |  | 3226
3244 | R16065--120V | C6521240415-3244 | 2024-04-18 | 9:19:45 | OK | 101.2 | 28.8 | 51.4 | 8.9 | 118.2 | 10.48 | 879.7 | 70.99 |  |  | 20101 | 118 | 11.96 |  |  |  | 62.38 | 24973 | [7 empty] | 120 | 0.39 | 26.1 |  |  |  | 3249
3245 | R16065--120V | C6521240415-3245 | 2024-04-18 | 9:20:12 | OK | 101.2 | 28.9 | 51.3 | 8.9 | 118.1 | 9.56 | 799.1 | 70.73 |  |  | 19997 | 117.8 | 11.63 |  |  |  | 68.37 | 25937 | [7 empty] | 120 | 0.4 | 26.4 |  |  |  | 3275
3246 | R16065--120V | C6521240415-3246 | 2024-04-18 | 9:20:40 | OK | 101.2 | 28.8 | 51.4 | 8.9 | 118.4 | 10.3 | 863.1 | 70.8 |  |  | 20500 | 118.1 | 12.03 |  |  |  | 63.12 | 25201 | [7 empty] | 120 | 0.41 | 27.4 |  |  |  | 3210
3247 | R16065--120V | C6521240415-3247 | 2024-04-18 | 9:21:08 | OK | 101.2 | 28.8 | 51.5 | 8.9 | 118.3 | 9.53 | 794.3 | 70.48 |  |  | 19857 | 117.9 | 11.53 |  |  |  | 68.35 | 26238 | [7 empty] | 120 | 0.39 | 26.1 |  |  |  | 3236
3248 | R16065--120V | C6521240415-3248 | 2024-04-18 | 9:21:38 | OK | 101.2 | 28.8 | 51.4 | 8.9 | 118.3 | 10.73 | 900.6 | 70.96 |  |  | 19963 | 118.1 | 12.07 |  |  |  | 62.82 | 25349 | [7 empty] | 120.1 | 0.39 | 26 |  |  |  | 3235
3249 | R16065--120V | C6521240415-3249 | 2024-04-18 | 9:22:06 | OK | 101.2 | 28.8 | 51.4 | 8.9 | 118 | 10.11 | 848.7 | 71.14 |  |  | 20492 | 117.8 | 11.37 |  |  |  | 69.13 | 26465 | [7 empty] | 120.1 | 0.38 | 25.4 |  |  |  | 3279
3250 | R16065--120V | C6521240415-3250 | 2024-04-18 | 9:22:38 | OK | 101.2 | 28.7 | 51.7 | 9 | 118.3 | 10.69 | 894.1 | 70.72 |  |  | 20110 | 118.1 | 12.05 |  |  |  | 64.05 | 25485 | [7 empty] | 120.1 | 0.41 | 27.3 |  |  |  | 3186
3251 | R16065--120V | C6521240415-3251 | 2024-04-18 | 9:23:05 | OK | 101.2 | 28.6 | 51.8 | 8.9 | 118.1 | 10.56 | 888.4 | 71.27 |  |  | 20190 | 117.8 | 11.53 |  |  |  | 68.59 | 26136 | [7 empty] | 120.1 | 0.42 | 28 |  |  |  | 3204
3252 | R16065--120V | C6521240415-3252 | 2024-04-18 | 9:23:33 | OK | 101.2 | 28.6 | 51.8 | 8.9 | 118.4 | 9.57 | 799.9 | 70.6 |  |  | 19811 | 118.2 | 11.83 |  |  |  | 63.13 | 25309 | [7 empty] | 120.1 | 0.39 | 25.8 |  |  |  | 3228
3253 | R16065--120V | C6521240415-3253 | 2024-04-18 | 9:24:00 | OK | 101.2 | 28.5 | 51.8 | 8.9 | 118 | 9.64 | 803.9 | 70.66 |  |  | 20124 | 117.8 | 11.7 |  |  |  | 68.49 | 26016 | [7 empty] | 120.1 | 0.38 | 25.3 |  |  |  | 3271
3254 | R16065--120V | C6521240415-3254 | 2024-04-18 | 9:24:29 | OK | 101.2 | 28.5 | 51.9 | 8.9 | 118.5 | 9.61 | 799.7 | 70.23 |  |  | 20105 | 118.1 | 12.1 |  |  |  | 64.41 | 25593 | [7 empty] | 120.1 | 0.38 | 25.5 |  |  |  | 3205
3255 | R16065--120V | C6521240415-3255 | 2024-04-18 | 9:25:00 | OK | 101.2 | 28.7 | 51.7 | 8.9 | 118.1 | 9.5 | 793.8 | 70.72 |  |  | 20151 | 117.8 | 11.63 |  |  |  | 66.55 | 25702 | [7 empty] | 120.1 | 0.38 | 25 |  |  |  | 3267
3256 | R16065--120V | C6521240415-3256 | 2024-04-18 | 9:25:29 | OK | 101.2 | 28.6 | 51.8 | 8.9 | 118.3 | 10.13 | 848.4 | 70.77 |  |  | 20123 | 118.1 | 11.96 |  |  |  | 64.36 | 25493 | [7 empty] | 120.1 | 0.39 | 25.8 |  |  |  | 3268
3257 | R16065--120V | C6521240415-3257 | 2024-04-18 | 9:25:56 | OK | 101.2 | 28.6 | 51.8 | 8.9 | 118.1 | 10.08 | 845.3 | 71 |  |  | 20444 | 117.8 | 11.51 |  |  |  | 68.62 | 26323 | [7 empty] | 120.1 | 0.39 | 26.3 |  |  |  | 3196
3258 | R16065--120V | C6521240415-3258 | 2024-04-18 | 9:26:25 | OK | 101.2 | 28.6 | 51.7 | 8.9 | 118.3 | 10.29 | 867.9 | 71.29 |  |  | 20579 | 118.1 | 11.83 |  |  |  | 64.75 | 25629 | [7 empty] | 120.1 | 0.39 | 26 |  |  |  | 3184
3259 | R16065--120V | C6521240415-3259 | 2024-04-18 | 9:26:52 | OK | 101.2 | 28.7 | 51.6 | 8.9 | 118.2 | 9.54 | 790.9 | 70.16 |  |  | 20223 | 117.9 | 11.62 |  |  |  | 67.88 | 26006 | [7 empty] | 120.1 | 0.39 | 25.7 |  |  |  | 3280
3260 | R16065--120V | C6521240415-3260 | 2024-04-18 | 9:27:21 | OK | 101.2 | 28.6 | 51.6 | 8.9 | 118.4 | 9.7 | 805.5 | 70.12 |  |  | 20024 | 118.1 | 11.97 |  |  |  | 62.73 | 25094 | [7 empty] | 120.1 | 0.4 | 26.7 |  |  |  | 3237
3261 | R16065--120V | C6521240415-3261 | 2024-04-18 | 9:27:50 | OK | 101.2 | 28.7 | 51.5 | 8.9 | 118.3 | 9.42 | 784.1 | 70.35 |  |  | 20222 | 118 | 11.37 |  |  |  | 69.2 | 26214 | [7 empty] | 120.1 | 0.38 | 25.1 |  |  |  | 3266
3262 | R16065--120V | C6521240415-3262 | 2024-04-18 | 9:28:21 | OK | 101.2 | 28.8 | 51.2 | 9 | 118.3 | 10.53 | 884.3 | 70.98 |  |  | 20008 | 118.1 | 11.82 |  |  |  | 63.82 | 25244 | [7 empty] | 120.1 | 0.4 | 26.4 |  |  |  | 3232
3263 | R16065--120V | C6521240415-3263 | 2024-04-18 | 9:28:49 | OK | 101.2 | 28.7 | 51.3 | 8.9 | 118.2 | 9.74 | 811.8 | 70.55 |  |  | 20154 | 117.9 | 11.54 |  |  |  | 69.49 | 26460 | [7 empty] | 120.1 | 0.41 | 27.1 |  |  |  | 3196
3264 | R16065--120V | C6521240415-3264 | 2024-04-18 | 9:29:16 | OK | 101.2 | 28.8 | 51.2 | 8.9 | 118.4 | 10.36 | 865.8 | 70.62 |  |  | 20071 | 118.2 | 12.12 |  |  |  | 65.59 | 25847 | [7 empty] | 120.1 | 0.39 | 26 |  |  |  | 3222
3265 | R16065--120V | C6521240415-3265 | 2024-04-18 | 9:29:43 | OK | 101.2 | 28.8 | 51.3 | 8.9 | 118.3 | 9.37 | 780 | 70.36 |  |  | 20248 | 117.9 | 11.65 |  |  |  | 68.33 | 26112 | [7 empty] | 120.1 | 0.4 | 26.5 |  |  |  | 3216
3266 | R16065--120V | C6521240415-3266 | 2024-04-18 | 9:30:11 | OK | 101.2 | 28.7 | 51.4 | 9 | 118.3 | 10.72 | 901.3 | 71.05 |  |  | 20304 | 118.2 | 12.24 |  |  |  | 65.29 | 25642 | [7 empty] | 120.1 | 0.38 | 25.6 |  |  |  | 3226
3267 | R16065--120V | C6521240415-3267 | 2024-04-18 | 9:30:39 | OK | 101.2 | 28.8 | 51.3 | 8.9 | 118.1 | 9.72 | 812.9 | 70.79 |  |  | 20004 | 117.9 | 11.6 |  |  |  | 68.61 | 26039 | [7 empty] | 120.1 | 0.4 | 26.2 |  |  |  | 3239
3268 | R16065--120V | C6521240415-3268 | 2024-04-18 | 9:31:09 | OK | 101.2 | 28.7 | 51.5 | 8.9 | 118.3 | 10.35 | 868.5 | 70.92 |  |  | 20572 | 118.2 | 11.58 |  |  |  | 67.1 | 26072 | [7 empty] | 120.1 | 0.39 | 25.6 |  |  |  | 3278
3269 | R16065--120V | C6521240415-3269 | 2024-04-18 | 9:31:36 | OK | 101.2 | 28.7 | 51.5 | 8.9 | 118 | 9.55 | 797.6 | 70.76 |  |  | 20145 | 117.8 | 11.5 |  |  |  | 68.48 | 26150 | [7 empty] | 120.1 | 0.41 | 27.4 |  |  |  | 3244
3270 | R16065--120V | C6521240415-3270 | 2024-04-18 | 9:32:06 | OK | 101.2 | 28.7 | 51.4 | 8.9 | 118.3 | 10.27 | 861 | 70.85 |  |  | 20651 | 118.1 | 11.74 |  |  |  | 66.61 | 26061 | [7 empty] | 120.1 | 0.39 | 26.2 |  |  |  | 3210
3271 | R16065--120V | C6521240415-3271 | 2024-04-18 | 9:32:34 | OK | 101.2 | 28.7 | 51.4 | 8.9 | 118.2 | 9.51 | 793.3 | 70.56 |  |  | 20132 | 117.8 | 11.74 |  |  |  | 68.8 | 26212 | [7 empty] | 120.1 | 0.4 | 26.7 |  |  |  | 3181
3272 | R16065--120V | C6521240415-3272 | 2024-04-18 | 9:33:03 | OK | 101.2 | 28.7 | 51.5 | 8.9 | 118.4 | 10.11 | 843.8 | 70.48 |  |  | 19999 | 118.2 | 12.08 |  |  |  | 66.11 | 25591 | [7 empty] | 120.1 | 0.41 | 27.1 |  |  |  | 3176
3273 | R16065--120V | C6521240415-3273 | 2024-04-18 | 9:33:29 | OK | 101.2 | 28.8 | 51.3 | 8.9 | 118.1 | 10.43 | 874.2 | 70.99 |  |  | 20278 | 117.8 | 11.47 |  |  |  | 68.61 | 26249 | [7 empty] | 120.1 | 0.41 | 27.1 |  |  |  | 3183
3274 | R16065--120V | C6521240415-3274 | 2024-04-18 | 9:33:59 | OK | 101.2 | 28.8 | 51.3 | 8.9 | 118.2 | 10.31 | 863.5 | 70.9 |  |  | 20395 | 118.1 | 11.81 |  |  |  | 66.19 | 25881 | [7 empty] | 120.1 | 0.4 | 26.4 |  |  |  | 3205
3275 | R16065--120V | C6521240415-3275 | 2024-04-18 | 9:34:27 | OK | 101.2 | 28.7 | 51.4 | 8.9 | 118.2 | 9.67 | 807.6 | 70.68 |  |  | 20146 | 118 | 11.66 |  |  |  | 69.28 | 26502 | [7 empty] | 120.1 | 0.39 | 25.7 |  |  |  | 3283
3276 | R16065--120V | C6521240415-3276 | 2024-04-18 | 9:34:57 | OK | 101.2 | 28.7 | 51.6 | 8.9 | 118.4 | 9.85 | 824.9 | 70.76 |  |  | 19672 | 118.1 | 11.95 |  |  |  | 63.11 | 25098 | [7 empty] | 120.1 | 0.39 | 25.7 |  |  |  | 3220
3277 | R16065--120V | C6521240415-3277 | 2024-04-18 | 9:35:25 | OK | 101.2 | 28.6 | 51.6 | 8.9 | 118.1 | 9.55 | 800.5 | 70.95 |  |  | 19956 | 117.8 | 11.42 |  |  |  | 67.16 | 25880 | [7 empty] | 120.1 | 0.38 | 25.3 |  |  |  | 3305
3278 | R16065--120V | C6521240415-3278 | 2024-04-18 | 9:35:55 | OK | 101.2 | 28.6 | 51.8 | 8.9 | 118.3 | 10.66 | 895.5 | 71.03 |  |  | 20173 | 118.2 | 11.98 |  |  |  | 65.59 | 25627 | [7 empty] | 120.1 | 0.4 | 26.8 |  |  |  | 3190
3279 | R16065--120V | C6521240415-3279 | 2024-04-18 | 9:36:23 | OK | 101.2 | 28.5 | 52.0 | 8.9 | 118.1 | 9.76 | 815.1 | 70.7 |  |  | 20256 | 117.8 | 11.4 |  |  |  | 69.35 | 26485 | [7 empty] | 120.1 | 0.38 | 25.1 |  |  |  | 3375
3280 | R16065--120V | C6521240415-3280 | 2024-04-18 | 9:36:53 | OK | 101.2 | 28.5 | 52.1 | 8.9 | 118.2 | 10.41 | 875.4 | 71.13 |  |  | 20272 | 118.1 | 11.87 |  |  |  | 66.1 | 25762 | [7 empty] | 120.1 | 0.4 | 26.3 |  |  |  | 3235
3281 | R16065--120V | C6521240415-3281 | 2024-04-18 | 9:37:20 | OK | 101.2 | 28.4 | 52.2 | 8.9 | 118.2 | 9.5 | 795.2 | 70.81 |  |  | 20034 | 118 | 11.61 |  |  |  | 67.82 | 26019 | [7 empty] | 120.1 | 0.38 | 25.3 |  |  |  | 3236
3282 | R16065--120V | C6521240415-3282 | 2024-04-18 | 9:37:49 | OK | 101.2 | 28.5 | 52.2 | 8.9 | 118.3 | 9.95 | 837.3 | 71.12 |  |  | 19454 | 118.1 | 12.1 |  |  |  | 63.4 | 25358 | [7 empty] | 120.1 | 0.4 | 26.7 |  |  |  | 3164
3283 | R16065--120V | C6521240415-3283 | 2024-04-18 | 9:38:16 | OK | 101.2 | 28.5 | 52.0 | 8.9 | 118.2 | 9.37 | 778.7 | 70.25 |  |  | 20029 | 117.8 | 11.46 |  |  |  | 68.15 | 26263 | [7 empty] | 120.1 | 0.39 | 25.9 |  |  |  | 3273
3284 | R16065--120V | C6521240415-3284 | 2024-04-18 | 9:38:45 | OK | 101.2 | 28.6 | 52.0 | 9 | 118.2 | 10.31 | 863 | 70.83 |  |  | 19996 | 118 | 12.17 |  |  |  | 65.22 | 25774 | [7 empty] | 120.1 | 0.39 | 26 |  |  |  | 3239
3285 | R16065--120V | C6521240415-3285 | 2024-04-18 | 9:39:12 | OK | 101.2 | 28.6 | 51.7 | 8.9 | 118.2 | 9.45 | 792.7 | 71.01 |  |  | 20339 | 117.8 | 11.49 |  |  |  | 69 | 26257 | [7 empty] | 120.1 | 0.37 | 24.6 |  |  |  | 3291
3286 | R16065--120V | C6521240415-3286 | 2024-04-18 | 9:39:41 | OK | 101.2 | 28.6 | 51.7 | 9 | 118.3 | 10.27 | 860.4 | 70.77 |  |  | 20212 | 118.1 | 11.92 |  |  |  | 63.8 | 25313 | [7 empty] | 120.1 | 0.39 | 25.6 |  |  |  | 3209
3287 | R16065--120V | C6521240415-3287 | 2024-04-18 | 9:40:08 | OK | 101.2 | 28.6 | 51.7 | 8.9 | 118.2 | 9.51 | 793.2 | 70.54 |  |  | 19904 | 118 | 11.46 |  |  |  | 69.18 | 26136 | [7 empty] | 120.1 | 0.38 | 25.1 |  |  |  | 3289
3288 | R16065--120V | C6521240415-3288 | 2024-04-18 | 9:40:38 | OK | 101.2 | 28.5 | 51.9 | 8.9 | 118.3 | 10.28 | 857 | 70.46 |  |  | 20154 | 118.1 | 12.01 |  |  |  | 65.71 | 25815 | [7 empty] | 120.1 | 0.41 | 27.4 |  |  |  | 3232
3289 | R16065--120V | C6521240415-3289 | 2024-04-18 | 9:41:06 | OK | 101.2 | 28.5 | 52.0 | 8.9 | 118.2 | 10.14 | 849.9 | 70.89 |  |  | 20331 | 117.9 | 11.41 |  |  |  | 69.42 | 26353 | [7 empty] | 120.1 | 0.4 | 26.3 |  |  |  | 3270
3290 | R16065--120V | C6521240415-3290 | 2024-04-18 | 9:41:35 | OK | 101.2 | 28.5 | 52.0 | 8.9 | 118.4 | 9.63 | 806.3 | 70.74 |  |  | 19756 | 118.1 | 12.07 |  |  |  | 62.5 | 24944 | [7 empty] | 120.1 | 0.39 | 26.3 |  |  |  | 3260
3291 | R16065--120V | C6521240415-3291 | 2024-04-18 | 9:42:04 | OK | 101.2 | 28.5 | 52.0 | 8.9 | 118.1 | 10.27 | 863.9 | 71.27 |  |  | 20423 | 117.8 | 11.46 |  |  |  | 68.54 | 26195 | [7 empty] | 120.1 | 0.4 | 26.4 |  |  |  | 3273
3292 | R16065--120V | C6521240415-3292 | 2024-04-18 | 9:42:32 | OK | 101.2 | 28.5 | 52.0 | 8.9 | 118.4 | 9.61 | 803.8 | 70.65 |  |  | 19674 | 118.2 | 11.88 |  |  |  | 62.29 | 24964 | [7 empty] | 120.1 | 0.39 | 26.3 |  |  |  | 3223
3293 | R16065--120V | C6521240415-3293 | 2024-04-18 | 9:43:00 | OK | 101.2 | 28.6 | 52.0 | 8.9 | 118.1 | 9.6 | 799.2 | 70.48 |  |  | 19916 | 117.8 | 11.36 |  |  |  | 68.64 | 26320 | [7 empty] | 120.1 | 0.39 | 25.9 |  |  |  | 3289
3294 | R16065--120V | C6521240415-3294 | 2024-04-18 | 9:43:28 | OK | 101.2 | 28.7 | 51.7 | 8.9 | 118.3 | 10.35 | 859.5 | 70.17 |  |  | 20111 | 118 | 12.04 |  |  |  | 65.97 | 25658 | [7 empty] | 120.1 | 0.42 | 28.1 |  |  |  | 3177
3295 | R16065--120V | C6521240415-3295 | 2024-04-18 | 9:43:56 | OK | 101.2 | 28.7 | 51.7 | 8.9 | 118.3 | 9.65 | 803.8 | 70.45 |  |  | 20022 | 118.1 | 11.53 |  |  |  | 68.8 | 26059 | [7 empty] | 120.1 | 0.38 | 25.4 |  |  |  | 3274
3296 | R16065--120V | C6521240415-3296 | 2024-04-18 | 9:44:24 | OK | 101.2 | 28.5 | 52.1 | 8.9 | 118.3 | 10.74 | 904.6 | 71.19 |  |  | 20223 | 118.2 | 12.16 |  |  |  | 65.2 | 25502 | [7 empty] | 120.1 | 0.41 | 27.6 |  |  |  | 3157
3297 | R16065--120V | C6521240415-3297 | 2024-04-18 | 9:44:51 | OK | 101.2 | 28.5 | 52.1 | 8.9 | 118.2 | 10.07 | 842.4 | 70.79 |  |  | 20298 | 118 | 11.55 |  |  |  | 68.92 | 26187 | [7 empty] | 120.1 | 0.4 | 26.3 |  |  |  | 3238
3298 | R16065--120V | C6521240415-3298 | 2024-04-18 | 9:45:22 | OK | 101.2 | 28.6 | 52.0 | 9 | 118.3 | 10.84 | 913 | 71.23 |  |  | 19982 | 118.2 | 11.86 |  |  |  | 63.68 | 25085 | [7 empty] | 120.1 | 0.4 | 26.6 |  |  |  | 3197
3299 | R16065--120V | C6521240415-3299 | 2024-04-18 | 9:45:51 | OK | 101.2 | 28.7 | 51.8 | 8.9 | 118.2 | 9.86 | 825.8 | 70.89 |  |  | 20220 | 118 | 11.58 |  |  |  | 68.86 | 26309 | [7 empty] | 120.1 | 0.41 | 27.1 |  |  |  | 3236
3300 | R16065--120V | C6521240415-3300 | 2024-04-18 | 9:46:19 | OK | 101.2 | 28.7 | 51.7 | 9 | 118.5 | 9.56 | 796.2 | 70.27 |  |  | 19986 | 118.1 | 11.92 |  |  |  | 64.26 | 25344 | [7 empty] | 120.1 | 0.39 | 25.9 |  |  |  | 3186
3301 | R16065--120V | C6521240415-3301 | 2024-04-18 | 9:46:46 | OK | 101.2 | 28.7 | 51.6 | 8.9 | 118.1 | 9.71 | 813.1 | 70.9 |  |  | 20176 | 117.9 | 11.37 |  |  |  | 69.17 | 26248 | [7 empty] | 120.1 | 0.39 | 25.7 |  |  |  | 3251
3302 | R16065--120V | C6521240415-3302 | 2024-04-18 | 9:47:15 | OK | 101.2 | 28.8 | 51.4 | 9 | 118.4 | 9.59 | 800.3 | 70.42 |  |  | 19807 | 118.1 | 12.04 |  |  |  | 64.36 | 25662 | [7 empty] | 120.1 | 0.38 | 25.5 |  |  |  | 3225
3303 | R16065--120V | C6521240415-3303 | 2024-04-18 | 9:47:45 | OK | 101.2 | 28.9 | 51.3 | 8.9 | 118.2 | 9.52 | 795.7 | 70.74 |  |  | 20147 | 117.8 | 11.45 |  |  |  | 67.91 | 26042 | [7 empty] | 120.1 | 0.37 | 24.6 |  |  |  | 3270
3304 | R16065--120V | C6521240415-3304 | 2024-04-18 | 9:48:13 | OK | 101.2 | 28.7 | 51.4 | 9 | 118.3 | 10.34 | 870.1 | 71.11 |  |  | 20681 | 118.1 | 11.84 |  |  |  | 66.14 | 26079 | [7 empty] | 120.1 | 0.42 | 28.1 |  |  |  | 3131
3305 | R16065--120V | C6521240415-3305 | 2024-04-18 | 9:48:42 | OK | 101.2 | 28.7 | 51.5 | 8.9 | 118.2 | 9.49 | 791.7 | 70.52 |  |  | 20175 | 117.8 | 11.66 |  |  |  | 69.43 | 26203 | [7 empty] | 120.1 | 0.4 | 26.6 |  |  |  | 3187
3306 | R16065--120V | C6521240415-3306 | 2024-04-18 | 9:49:10 | OK | 101.2 | 28.7 | 51.6 | 8.9 | 118.3 | 10.33 | 863.5 | 70.69 |  |  | 20088 | 118.1 | 11.9 |  |  |  | 63.58 | 25601 | [7 empty] | 120.1 | 0.39 | 25.8 |  |  |  | 3217
3307 | R16065--120V | C6521240415-3307 | 2024-04-18 | 9:49:37 | OK | 101.2 | 28.7 | 51.6 | 8.9 | 118.1 | 9.56 | 796.1 | 70.53 |  |  | 20117 | 117.9 | 11.63 |  |  |  | 69.65 | 26305 | [7 empty] | 120.1 | 0.39 | 26.2 |  |  |  | 3188
3308 | R16065--120V | C6521240415-3308 | 2024-04-18 | 9:50:06 | OK | 101.2 | 28.7 | 51.6 | 8.9 | 118.3 | 10.44 | 872.2 | 70.6 |  |  | 20323 | 118.1 | 11.98 |  |  |  | 65.29 | 25700 | [7 empty] | 120.1 | 0.39 | 25.7 |  |  |  | 3179
3309 | R16065--120V | C6521240415-3309 | 2024-04-18 | 9:50:38 | OK | 101.2 | 28.7 | 51.7 | 8.9 | 118.2 | 9.56 | 798.8 | 70.68 |  |  | 20023 | 117.9 | 11.58 |  |  |  | 67.55 | 25833 | [7 empty] | 120 | 0.39 | 26 |  |  |  | 3273
3310 | R16065--120V | C6521240415-3310 | 2024-04-18 | 9:51:07 | OK | 101.2 | 28.6 | 51.8 | 9 | 118.4 | 9.98 | 834.5 | 70.6 |  |  | 20022 | 118.2 | 11.89 |  |  |  | 63.67 | 25223 | [7 empty] | 120.1 | 0.38 | 25.3 |  |  |  | 3216
3311 | R16065--120V | C6521240415-3311 | 2024-04-18 | 9:51:34 | OK | 101.2 | 28.6 | 51.9 | 8.9 | 118.2 | 9.42 | 784.6 | 70.46 |  |  | 20042 | 117.8 | 11.6 |  |  |  | 67.98 | 25862 | [7 empty] | 120.1 | 0.39 | 26 |  |  |  | 3283
3312 | R16065--120V | C6521240415-3312 | 2024-04-18 | 9:52:02 | OK | 101.2 | 28.6 | 51.9 | 8.9 | 118.3 | 10.35 | 867.8 | 70.9 |  |  | 20092 | 118.1 | 12.08 |  |  |  | 65.48 | 25678 | [7 empty] | 120.1 | 0.4 | 26.7 |  |  |  | 3181
3313 | R16065--120V | C6521240415-3313 | 2024-04-18 | 9:52:29 | OK | 101.2 | 28.7 | 51.8 | 8.9 | 118.2 | 9.49 | 791.9 | 70.56 |  |  | 20190 | 117.9 | 11.62 |  |  |  | 67.48 | 26000 | [7 empty] | 120.1 | 0.4 | 26.4 |  |  |  | 3256
3314 | R16065--120V | C6521240415-3314 | 2024-04-18 | 9:52:58 | OK | 101.2 | 28.7 | 51.7 | 8.9 | 118.4 | 9.63 | 800.8 | 70.27 |  |  | 19995 | 118.1 | 12 |  |  |  | 64.84 | 25514 | [7 empty] | 120.1 | 0.39 | 25.7 |  |  |  | 3218
3315 | R16065--120V | C6521240415-3315 | 2024-04-18 | 9:53:25 | OK | 101.2 | 28.7 | 51.7 | 8.9 | 118.1 | 9.63 | 804.7 | 70.8 |  |  | 20206 | 117.8 | 11.57 |  |  |  | 68.67 | 26384 | [7 empty] | 120.1 | 0.41 | 27.6 |  |  |  | 3239
3316 | R16065--120V | C6521240415-3316 | 2024-04-18 | 9:53:54 | OK | 101.2 | 28.6 | 52.0 | 8.9 | 118.3 | 10.56 | 884.4 | 70.8 |  |  | 20120 | 118.1 | 12.04 |  |  |  | 65.53 | 25887 | [7 empty] | 120.1 | 0.42 | 27.8 |  |  |  | 3194
3317 | R16065--120V | C6521240415-3317 | 2024-04-18 | 9:54:21 | OK | 101.2 | 28.7 | 51.7 | 8.9 | 118.1 | 9.6 | 800 | 70.57 |  |  | 20233 | 117.8 | 11.81 |  |  |  | 67.93 | 26197 | [7 empty] | 120.1 | 0.39 | 26 |  |  |  | 3266
3318 | R16065--120V | C6521240415-3318 | 2024-04-18 | 9:54:50 | OK | 101.2 | 28.8 | 51.5 | 8.9 | 118.2 | 10.31 | 862 | 70.75 |  |  | 20182 | 118 | 12.1 |  |  |  | 64.06 | 25446 | [7 empty] | 120.1 | 0.4 | 26.7 |  |  |  | 3168
3319 | R16065--120V | C6521240415-3319 | 2024-04-18 | 9:55:16 | OK | 101.2 | 28.7 | 51.6 | 8.9 | 118 | 9.37 | 780.9 | 70.57 |  |  | 20154 | 117.8 | 11.2 |  |  |  | 68.12 | 26270 | [7 empty] | 120.1 | 0.38 | 25.2 |  |  |  | 3304
3320 | R16065--120V | C6521240415-3320 | 2024-04-18 | 9:55:45 | OK | 101.2 | 28.7 | 51.7 | 8.9 | 118.5 | 9.84 | 817.8 | 70.19 |  |  | 19968 | 118.2 | 12.11 |  |  |  | 63.65 | 25483 | [7 empty] | 120.1 | 0.4 | 26.5 |  |  |  | 3173
3321 | R16065--120V | C6521240415-3321 | 2024-04-18 | 9:56:13 | OK | 101.2 | 28.7 | 51.7 | 8.9 | 118 | 10.34 | 868.5 | 71.19 |  |  | 20224 | 117.9 | 11.77 |  |  |  | 67.88 | 26168 | [7 empty] | 120.1 | 0.41 | 27.4 |  |  |  | 3198
3322 | R16065--120V | C6521240415-3322 | 2024-04-18 | 9:56:42 | OK | 101.2 | 28.5 | 52.0 | 8.9 | 118.3 | 10.32 | 866 | 70.93 |  |  | 20187 | 118.1 | 11.95 |  |  |  | 64.09 | 25597 | [7 empty] | 120.1 | 0.39 | 26.2 |  |  |  | 3163
3323 | R16065--120V | C6521240415-3323 | 2024-04-18 | 9:57:11 | OK | 101.2 | 28.6 | 51.8 | 8.9 | 118.1 | 10.13 | 845.2 | 70.61 |  |  | 20377 | 117.9 | 11.48 |  |  |  | 69.75 | 26337 | [7 empty] | 120.1 | 0.4 | 26.9 |  |  |  | 3187
3324 | R16065--120V | C6521240415-3324 | 2024-04-18 | 9:57:42 | OK | 101.2 | 28.6 | 51.9 | 8.9 | 118.5 | 9.64 | 804.7 | 70.44 |  |  | 19947 | 118.2 | 12.07 |  |  |  | 64.4 | 25484 | [7 empty] | 120.1 | 0.4 | 26.5 |  |  |  | 3165
3325 | R16065--120V | C6521240415-3325 | 2024-04-18 | 9:58:09 | OK | 101.2 | 28.6 | 51.8 | 8.9 | 118.2 | 10.21 | 855.8 | 70.93 |  |  | 20408 | 117.9 | 11.62 |  |  |  | 67.94 | 26318 | [7 empty] | 120.1 | 0.41 | 27.3 |  |  |  | 3243
3326 | R16065--120V | C6521240415-3326 | 2024-04-18 | 9:58:38 | OK | 101.2 | 28.5 | 52.0 | 8.9 | 118.4 | 9.53 | 794.9 | 70.48 |  |  | 19947 | 118.1 | 11.96 |  |  |  | 63.27 | 25277 | [7 empty] | 120.1 | 0.39 | 25.8 |  |  |  | 3187
3327 | R16065--120V | C6521240415-3327 | 2024-04-18 | 9:59:06 | OK | 101.2 | 28.6 | 51.7 | 8.9 | 118 | 10.11 | 846.4 | 70.98 |  |  | 20092 | 117.8 | 11.64 |  |  |  | 67.87 | 25800 | [7 empty] | 120.1 | 0.37 | 24.8 |  |  |  | 3271
3328 | R16065--120V | C6521240415-3328 | 2024-04-18 | 9:59:36 | OK | 101.2 | 28.5 | 51.8 | 8.9 | 118.3 | 10.31 | 866 | 71 |  |  | 20075 | 118.2 | 11.73 |  |  |  | 65.6 | 25952 | [7 empty] | 120.1 | 0.38 | 25 |  |  |  | 3208
3329 | R16065--120V | C6521240415-3329 | 2024-04-18 | 10:00:03 | OK | 101.2 | 28.6 | 51.8 | 9 | 118.1 | 9.49 | 790.8 | 70.57 |  |  | 20254 | 117.9 | 11.48 |  |  |  | 68.85 | 26142 | [7 empty] | 120.1 | 0.38 | 25.2 |  |  |  | 3233
3330 | R16065--120V | C6521240415-3330 | 2024-04-18 | 10:00:32 | OK | 101.2 | 28.7 | 51.6 | 8.9 | 118.2 | 10.04 | 835.9 | 70.43 |  |  | 19950 | 118.1 | 11.92 |  |  |  | 60.89 | 24663 | [7 empty] | 120.1 | 0.39 | 25.8 |  |  |  | 3196
3331 | R16065--120V | C6521240415-3331 | 2024-04-18 | 10:01:00 | OK | 101.2 | 28.7 | 51.3 | 8.9 | 118.1 | 10.03 | 839 | 70.84 |  |  | 20293 | 117.8 | 11.68 |  |  |  | 67.92 | 26060 | [7 empty] | 120.1 | 0.4 | 26.8 |  |  |  | 3221
3332 | R16065--120V | C6521240415-3332 | 2024-04-18 | 10:01:31 | OK | 101.2 | 28.7 | 51.3 | 8.9 | 118.2 | 10.09 | 842 | 70.57 |  |  | 19949 | 118 | 12.07 |  |  |  | 63.35 | 25130 | [7 empty] | 120.1 | 0.39 | 25.9 |  |  |  | 3190
3333 | R16065--120V | C6521240415-3333 | 2024-04-18 | 10:02:00 | OK | 101.2 | 28.7 | 51.3 | 8.9 | 117.9 | 10.56 | 887.8 | 71.28 |  |  | 20204 | 117.8 | 11.5 |  |  |  | 67.83 | 25950 | [7 empty] | 120.1 | 0.39 | 25.6 |  |  |  | 3207
3334 | R16065--120V | C6521240415-3334 | 2024-04-18 | 10:02:29 | OK | 101.2 | 28.5 | 51.6 | 8.9 | 118.3 | 10.6 | 893.5 | 71.26 |  |  | 19953 | 118.1 | 12 |  |  |  | 63.25 | 25086 | [7 empty] | 120 | 0.41 | 27 |  |  |  | 3206
3335 | R16065--120V | C6521240415-3335 | 2024-04-18 | 10:03:44 | OK | 101.2 | 28.3 | 52.1 | 8.9 | 118.2 | 9.53 | 800.4 | 71.02 |  |  | 20155 | 117.9 | 11.67 |  |  |  | 67.94 | 26093 | [7 empty] | 120.1 | 0.4 | 26.5 |  |  |  | 3212
3336 | R16065--120V | C6521240415-3336 | 2024-04-18 | 10:04:14 | OK | 101.2 | 28.3 | 52.2 | 9 | 118.4 | 9.55 | 803 | 71 |  |  | 19874 | 118.1 | 11.8 |  |  |  | 62.1 | 24846 | [7 empty] | 120.1 | 0.39 | 26 |  |  |  | 3213
3337 | R16065--120V | C6521240415-3337 | 2024-04-18 | 10:04:44 | OK | 101.2 | 28.4 | 52.1 | 8.9 | 118 | 9.57 | 799.5 | 70.81 |  |  | 20080 | 117.8 | 11.79 |  |  |  | 66.69 | 25822 | [7 empty] | 120.1 | 0.4 | 26.8 |  |  |  | 3240
3338 | R16065--120V | C6521240415-3338 | 2024-04-18 | 10:05:13 | OK | 101.2 | 28.4 | 52.0 | 8.9 | 118.2 | 10.4 | 875.4 | 71.21 |  |  | 20110 | 118.1 | 11.88 |  |  |  | 63.72 | 25346 | [7 empty] | 120.1 | 0.41 | 27.3 |  |  |  | 3192
3339 | R16065--120V | C6521240415-3339 | 2024-04-18 | 10:06:19 | OK | 101.2 | 28.4 | 52.1 | 8.9 | 118.2 | 10.27 | 865.3 | 71.31 |  |  | 20223 | 118 | 11.5 |  |  |  | 68.94 | 26310 | [7 empty] | 120.1 | 0.4 | 26.4 |  |  |  | 3283
3340 | R16065--120V | C6521240415-3340 | 2024-04-18 | 10:06:47 | OK | 101.2 | 28.3 | 52.1 | 9 | 118.4 | 9.79 | 822.8 | 70.95 |  |  | 19958 | 118.2 | 12.06 |  |  |  | 63.58 | 25207 | [7 empty] | 120.1 | 0.4 | 26.4 |  |  |  | 3257
3341 | R16065--120V | C6521240415-3341 | 2024-04-18 | 10:07:14 | OK | 101.2 | 28.2 | 52.3 | 8.9 | 118.2 | 9.56 | 796.6 | 70.49 |  |  | 20179 | 117.9 | 11.69 |  |  |  | 66.87 | 25934 | [7 empty] | 120.1 | 0.38 | 25.2 |  |  |  | 3304
3342 | R16065--120V | C6521240415-3342 | 2024-04-18 | 10:07:43 | OK | 101.2 | 28.3 | 52.3 | 8.9 | 118.3 | 10.52 | 883.9 | 71 |  |  | 20257 | 118.1 | 11.96 |  |  |  | 62.04 | 25087 | [7 empty] | 120.1 | 0.39 | 25.8 |  |  |  | 3219
3343 | R16065--120V | C6521240415-3343 | 2024-04-18 | 10:08:10 | OK | 101.2 | 28.4 | 52.1 | 8.9 | 118.1 | 9.69 | 808.3 | 70.65 |  |  | 20171 | 117.8 | 11.76 |  |  |  | 67.52 | 26046 | [7 empty] | 120.1 | 0.4 | 26.7 |  |  |  | 3235
3344 | R16065--120V | C6521240415-3344 | 2024-04-18 | 10:08:38 | OK | 101.2 | 28.3 | 52.0 | 8.9 | 118.2 | 10.37 | 872 | 71.12 |  |  | 20127 | 118.1 | 12.07 |  |  |  | 64.4 | 25433 | [7 empty] | 120.1 | 0.4 | 26.9 |  |  |  | 3233
3345 | R16065--120V | C6521240415-3345 | 2024-04-18 | 10:09:06 | OK | 101.2 | 28.2 | 52.2 | 8.9 | 118.2 | 9.37 | 780.6 | 70.49 |  |  | 20173 | 117.8 | 11.51 |  |  |  | 69.37 | 26356 | [7 empty] | 120.1 | 0.38 | 25.1 |  |  |  | 3236
3346 | R16065--120V | C6521240415-3346 | 2024-04-18 | 10:09:35 | OK | 101.2 | 28.2 | 52.3 | 8.9 | 118.2 | 10.5 | 880.8 | 70.97 |  |  | 20547 | 118 | 12.01 |  |  |  | 65.48 | 25849 | [7 empty] | 120.1 | 0.39 | 26.1 |  |  |  | 3203
3347 | R16065--120V | C6521240415-3347 | 2024-04-18 | 10:10:03 | OK | 101.2 | 28.2 | 52.2 | 8.9 | 118.2 | 9.46 | 790.6 | 70.76 |  |  | 19951 | 117.8 | 11.65 |  |  |  | 65.68 | 25431 | [7 empty] | 120.1 | 0.4 | 26.5 |  |  |  | 3223
3348 | R16065--120V | C6521240415-3348 | 2024-04-18 | 10:10:31 | OK | 101.2 | 28.2 | 52.1 | 9 | 118.2 | 10.7 | 899.3 | 71.09 |  |  | 20042 | 118.1 | 12.07 |  |  |  | 62.45 | 25032 | [7 empty] | 120.1 | 0.39 | 26.1 |  |  |  | 3269
3349 | R16065--120V | C6521240415-3349 | 2024-04-18 | 10:11:33 | OK | 101.2 | 28.2 | 52.2 | 8.9 | 118.2 | 9.86 | 822.8 | 70.6 |  |  | 20218 | 117.9 | 11.65 |  |  |  | 69.4 | 26496 | [7 empty] | 120.1 | 0.4 | 26.8 |  |  |  | 3274
3350 | R16065--120V | C6521240415-3350 | 2024-04-18 | 10:12:02 | OK | 101.2 | 28.2 | 52.1 | 8.9 | 118.4 | 9.94 | 837.9 | 71.21 |  |  | 20034 | 118.1 | 11.97 |  |  |  | 65.45 | 25870 | [7 empty] | 120.1 | 0.4 | 26.7 |  |  |  | 3179
3351 | R16065--120V | C6521240415-3351 | 2024-04-18 | 10:12:30 | OK | 101.2 | 28.3 | 51.8 | 8.9 | 118.1 | 10.03 | 837.2 | 70.71 |  |  | 20242 | 117.8 | 11.58 |  |  |  | 68.85 | 26465 | [7 empty] | 120.1 | 0.38 | 25 |  |  |  | 3275
3352 | R16065--120V | C6521240415-3352 | 2024-04-18 | 10:12:58 | OK | 101.2 | 28.4 | 51.5 | 8.9 | 118.4 | 10.59 | 891.3 | 71.12 |  |  | 20068 | 118.1 | 12.19 |  |  |  | 64.25 | 25283 | [7 empty] | 120.1 | 0.4 | 26.4 |  |  |  | 3164
3353 | R16065--120V | C6521240415-3353 | 2024-04-18 | 10:13:26 | OK | 101.2 | 28.5 | 51.0 | 8.9 | 118 | 10.01 | 841.2 | 71.21 |  |  | 19285 | 117.7 | 11.85 |  |  |  | 67.69 | 26180 | [7 empty] | 120.1 | 0.38 | 25.1 |  |  |  | 3282
3354 | R16065--120V | C6521240415-3354 | 2024-04-18 | 10:13:58 | OK | 101.2 | 28.5 | 51.1 | 9 | 118.3 | 10.11 | 846.1 | 70.75 |  |  | 19968 | 118 | 11.9 |  |  |  | 61.64 | 24936 | [7 empty] | 120.1 | 0.4 | 26.4 |  |  |  | 3191
3355 | R16065--120V | C6521240415-3355 | 2024-04-18 | 10:14:28 | OK | 101.2 | 28.6 | 51.0 | 9 | 118 | 10.19 | 853.5 | 70.99 |  |  | 20234 | 117.8 | 11.44 |  |  |  | 68.68 | 26457 | [7 empty] | 120.1 | 0.4 | 26.7 |  |  |  | 3211
3356 | R16065--120V | C6521240415-3356 | 2024-04-18 | 10:15:02 | OK | 101.2 | 28.6 | 51.0 | 8.9 | 118.3 | 9.55 | 797.9 | 70.62 |  |  | 20083 | 118.1 | 11.9 |  |  |  | 63.19 | 25298 | [7 empty] | 120.1 | 0.38 | 25.2 |  |  |  | 3203
3357 | R16065--120V | C6521240415-3357 | 2024-04-18 | 10:15:31 | OK | 101.2 | 28.5 | 51.1 | 8.9 | 118.2 | 9.46 | 790.7 | 70.71 |  |  | 19998 | 117.9 | 11.64 |  |  |  | 67.97 | 26221 | [7 empty] | 120.1 | 0.37 | 24.8 |  |  |  | 3242
3358 | R16065--120V | C6521240415-3358 | 2024-04-18 | 10:16:04 | OK | 101.2 | 28.5 | 51.2 | 8.9 | 118.4 | 9.83 | 821.6 | 70.64 |  |  | 20073 | 118.1 | 12.05 |  |  |  | 63.37 | 25365 | [7 empty] | 120.1 | 0.4 | 26.7 |  |  |  | 3165
3359 | R16065--120V | C6521240415-3359 | 2024-04-18 | 10:16:32 | OK | 101.2 | 28.6 | 51.0 | 8.9 | 118.2 | 9.52 | 796.8 | 70.82 |  |  | 19859 | 117.8 | 11.56 |  |  |  | 68.91 | 26336 | [7 empty] | 120.1 | 0.39 | 26.1 |  |  |  | 3276
3360 | R16065--120V | C6521240415-3360 | 2024-04-18 | 10:17:04 | OK | 101.2 | 28.6 | 50.9 | 9 | 118.3 | 10.24 | 857.8 | 70.78 |  |  | 20136 | 118.1 | 12.06 |  |  |  | 64.94 | 25540 | [7 empty] | 120.1 | 0.4 | 26.8 |  |  |  | 3168
3361 | R16065--120V | C6521240415-3361 | 2024-04-18 | 10:17:31 | OK | 101.2 | 28.6 | 50.7 | 8.9 | 118.2 | 9.51 | 797.1 | 70.88 |  |  | 20118 | 117.9 | 11.67 |  |  |  | 68.24 | 26197 | [7 empty] | 120.1 | 0.39 | 26.2 |  |  |  | 3262
3362 | R16065--120V | C6521240415-3362 | 2024-04-18 | 10:18:00 | OK | 101.2 | 28.7 | 50.3 | 8.9 | 118.3 | 10.46 | 878.7 | 71 |  |  | 20203 | 118.1 | 12.23 |  |  |  | 63.86 | 25429 | [7 empty] | 120.1 | 0.37 | 24.7 |  |  |  | 3245
3363 | R16065--120V | C6521240415-3363 | 2024-04-18 | 10:18:29 | OK | 101.2 | 28.7 | 50.2 | 8.9 | 118 | 10.24 | 862.4 | 71.38 |  |  | 19981 | 117.8 | 11.71 |  |  |  | 66.7 | 25784 | [7 empty] | 120.1 | 0.39 | 25.9 |  |  |  | 3224
3364 | R16065--120V | C6521240415-3364 | 2024-04-18 | 10:18:57 | OK | 101.2 | 28.7 | 50.1 | 8.9 | 118.2 | 9.98 | 835.9 | 70.86 |  |  | 20065 | 118.1 | 12.01 |  |  |  | 65.2 | 25476 | [7 empty] | 120.1 | 0.4 | 26.5 |  |  |  | 3181
3365 | R16065--120V | C6521240415-3365 | 2024-04-18 | 10:19:25 | OK | 101.2 | 28.7 | 50.2 | 8.9 | 118.3 | 9.38 | 780.7 | 70.36 |  |  | 20200 | 117.9 | 11.37 |  |  |  | 68.67 | 26178 | [7 empty] | 120.1 | 0.38 | 25.2 |  |  |  | 3255
3366 | R16065--120V | C6521240415-3366 | 2024-04-18 | 10:19:55 | OK | 101.2 | 28.5 | 50.2 | 8.9 | 118.4 | 10.07 | 843 | 70.72 |  |  | 20225 | 118.2 | 12.06 |  |  |  | 63.99 | 25552 | [7 empty] | 120.1 | 0.4 | 26.9 |  |  |  | 3206
3367 | R16065--120V | C6521240415-3367 | 2024-04-18 | 10:20:23 | OK | 101.2 | 28.6 | 50.0 | 8.9 | 118.2 | 9.5 | 792 | 70.55 |  |  | 19906 | 117.9 | 11.62 |  |  |  | 67.2 | 26072 | [7 empty] | 120.1 | 0.41 | 27 |  |  |  | 3267
3368 | R16065--120V | C6521240415-3368 | 2024-04-18 | 10:20:59 | OK | 101.2 | 28.6 | 50.1 | 8.9 | 118.3 | 10.45 | 879.5 | 71.14 |  |  | 20334 | 118.2 | 12.11 |  |  |  | 63.45 | 25366 | [7 empty] | 120.1 | 0.38 | 25.5 |  |  |  | 3204
3369 | R16065--120V | C6521240415-3369 | 2024-04-18 | 10:21:29 | OK | 101.2 | 28.6 | 50.0 | 8.9 | 118.3 | 9.42 | 791 | 70.99 |  |  | 19857 | 118 | 11.61 |  |  |  | 68.12 | 26281 | [7 empty] | 120.1 | 0.39 | 25.6 |  |  |  | 3250
3370 | R16065--120V | C6521240415-3370 | 2024-04-18 | 10:21:57 | OK | 101.2 | 28.6 | 50.1 | 8.9 | 118.5 | 9.47 | 787.2 | 70.15 |  |  | 19998 | 118.2 | 11.87 |  |  |  | 61.6 | 25123 | [7 empty] | 120.1 | 0.4 | 26.8 |  |  |  | 3183
3371 | R16065--120V | C6521240415-3371 | 2024-04-18 | 10:22:25 | OK | 101.2 | 28.6 | 50.1 | 8.9 | 118.2 | 10.07 | 850.3 | 71.41 |  |  | 19458 | 117.9 | 11.95 |  |  |  | 66.86 | 25625 | [7 empty] | 120.1 | 0.41 | 27.4 |  |  |  | 3196
3372 | R16065--120V | C6521240415-3372 | 2024-04-18 | 10:22:53 | OK | 101.2 | 28.6 | 50.0 | 8.9 | 118.4 | 10.35 | 872 | 71.16 |  |  | 20132 | 118.2 | 11.98 |  |  |  | 63.42 | 25530 | [7 empty] | 120.1 | 0.39 | 25.7 |  |  |  | 3232
3373 | R16065--120V | C6521240415-3373 | 2024-04-18 | 10:23:21 | OK | 101.2 | 28.6 | 50.1 | 8.9 | 118.1 | 9.56 | 796.3 | 70.55 |  |  | 20161 | 117.9 | 11.48 |  |  |  | 70.11 | 26619 | [7 empty] | 120.1 | 0.41 | 27.2 |  |  |  | 3242
3374 | R16065--120V | C6521240415-3374 | 2024-04-18 | 10:23:52 | OK | 101.2 | 28.4 | 50.6 | 8.9 | 118.4 | 10.42 | 876.2 | 71.05 |  |  | 20373 | 118.2 | 12.11 |  |  |  | 63.11 | 25262 | [7 empty] | 120.1 | 0.4 | 26.4 |  |  |  | 3163
3375 | R16065--120V | C6521240415-3375 | 2024-04-18 | 10:24:20 | OK | 101.2 | 28.4 | 50.8 | 8.9 | 118.1 | 9.53 | 796 | 70.72 |  |  | 20212 | 117.8 | 11.54 |  |  |  | 69.02 | 26349 | [7 empty] | 120.1 | 0.38 | 25 |  |  |  | 3274
3376 | R16065--120V | C6521240415-3376 | 2024-04-18 | 10:25:19 | OK | 101.2 | 28.4 | 50.9 | 8.9 | 118.4 | 10.35 | 873.2 | 71.32 |  |  | 20015 | 118.1 | 12.02 |  |  |  | 63.42 | 25126 | [7 empty] | 120.1 | 0.39 | 25.8 |  |  |  | 3234
3377 | R16065--120V | C6521240415-3377 | 2024-04-18 | 10:26:02 | OK | 101.2 | 28.5 | 50.9 | 8.9 | 118 | 10.37 | 878.5 | 71.81 |  |  | 20450 | 117.9 | 11.53 |  |  |  | 69.03 | 26436 | [7 empty] | 120.1 | 0.37 | 24.6 |  |  |  | 3246
3378 | R16065--120V | C6521240415-3378 | 2024-04-18 | 10:26:31 | OK | 101.2 | 28.5 | 50.8 | 9 | 118.4 | 10.1 | 850.7 | 71.13 |  |  | 20034 | 118.1 | 11.94 |  |  |  | 61.75 | 24880 | [7 empty] | 120.1 | 0.4 | 26.9 |  |  |  | 3171
3379 | R16065--120V | C6521240415-3379 | 2024-04-18 | 10:26:58 | OK | 101.2 | 28.5 | 50.1 | 8.9 | 118.2 | 10.23 | 857.2 | 70.92 |  |  | 20161 | 117.9 | 11.63 |  |  |  | 67.8 | 25966 | [7 empty] | 120.1 | 0.4 | 26.5 |  |  |  | 3226
3380 | R16065--120V | C6521240415-3380 | 2024-04-18 | 10:27:27 | OK | 101.2 | 28.5 | 50.7 | 8.9 | 118.4 | 10.49 | 881.3 | 71.01 |  |  | 20095 | 118.1 | 11.97 |  |  |  | 62.37 | 24885 | [7 empty] | 120.1 | 0.39 | 26 |  |  |  | 3200
3381 | R16065--120V | C6521240415-3381 | 2024-04-18 | 10:27:54 | OK | 101.2 | 28.5 | 51.6 | 8.9 | 118 | 10.54 | 884.2 | 71.15 |  |  | 20127 | 117.9 | 11.75 |  |  |  | 67.82 | 26253 | [7 empty] | 120.1 | 0.4 | 26.7 |  |  |  | 3242
3382 | R16065--120V | C6521240415-3382 | 2024-04-18 | 10:28:23 | OK | 101.2 | 28.5 | 52.6 | 9 | 118.3 | 10.06 | 839.9 | 70.58 |  |  | 20094 | 118.2 | 11.92 |  |  |  | 64.18 | 25343 | [7 empty] | 120.1 | 0.37 | 24.7 |  |  |  | 3260
3383 | R16065--120V | C6521240415-3383 | 2024-04-18 | 10:28:51 | OK | 101.2 | 28.5 | 52.3 | 8.9 | 118.2 | 10.16 | 852.7 | 71.01 |  |  | 20868 | 118 | 11.28 |  |  |  | 70.1 | 26739 | [7 empty] | 120.1 | 0.39 | 25.7 |  |  |  | 3280
3384 | R16065--120V | C6521240415-3384 | 2024-04-18 | 10:29:19 | OK | 101.2 | 28.6 | 52.2 | 8.9 | 118.4 | 9.69 | 807 | 70.32 |  |  | 20017 | 118.2 | 11.99 |  |  |  | 64.78 | 25763 | [7 empty] | 120.1 | 0.39 | 25.8 |  |  |  | 3254
3385 | R16065--120V | C6521240415-3385 | 2024-04-18 | 10:29:46 | OK | 101.2 | 28.6 | 52.4 | 8.9 | 118.3 | 9.47 | 790.4 | 70.58 |  |  | 20073 | 118 | 11.31 |  |  |  | 68.69 | 26381 | [7 empty] | 120.1 | 0.39 | 26.2 |  |  |  | 3275
3386 | R16065--120V | C6521240415-3386 | 2024-04-18 | 10:30:15 | OK | 101.2 | 28.5 | 53.1 | 8.9 | 118.4 | 10.58 | 887.3 | 70.84 |  |  | 20567 | 118.2 | 11.99 |  |  |  | 62.47 | 25225 | [7 empty] | 120.1 | 0.43 | 28.9 |  |  |  | 3148
3387 | R16065--120V | C6521240415-3387 | 2024-04-18 | 10:30:43 | OK | 101.2 | 28.5 | 53.5 | 8.9 | 118.2 | 9.69 | 809.6 | 70.71 |  |  | 20001 | 117.9 | 11.67 |  |  |  | 69.25 | 26439 | [7 empty] | 120.1 | 0.43 | 28.6 |  |  |  | 3184
3388 | R16065--120V | C6521240415-3388 | 2024-04-18 | 10:31:12 | OK | 101.2 | 28.5 | 53.6 | 8.9 | 118.3 | 10.36 | 867.1 | 70.73 |  |  | 20339 | 118.1 | 11.97 |  |  |  | 64.4 | 25429 | [7 empty] | 120.1 | 0.4 | 26.3 |  |  |  | 3309
3389 | R16065--120V | C6521240415-3389 | 2024-04-18 | 10:31:41 | OK | 101.2 | 28.5 | 53.5 | 8.9 | 118.1 | 9.47 | 793.8 | 70.99 |  |  | 20092 | 117.8 | 11.74 |  |  |  | 68.66 | 26227 | [7 empty] | 120.1 | 0.41 | 27.2 |  |  |  | 3254
3390 | R16065--120V | C6521240415-3390 | 2024-04-18 | 10:32:10 | OK | 101.2 | 28.6 | 53.4 | 8.9 | 118.3 | 10.34 | 864.8 | 70.71 |  |  | 20103 | 118.1 | 12.1 |  |  |  | 64.6 | 25279 | [7 empty] | 120.1 | 0.38 | 25.4 |  |  |  | 3271
3391 | R16065--120V | C6521240415-3391 | 2024-04-18 | 10:32:37 | OK | 101.2 | 28.6 | 53.3 | 8.9 | 118 | 9.44 | 790.4 | 70.95 |  |  | 19985 | 117.8 | 11.52 |  |  |  | 69.37 | 26165 | [7 empty] | 120.1 | 0.41 | 27.2 |  |  |  | 3258
3392 | R16065--120V | C6521240415-3392 | 2024-04-18 | 10:33:05 | OK | 101.2 | 28.6 | 53.2 | 8.9 | 118.4 | 10.2 | 854.9 | 70.78 |  |  | 20057 | 118.1 | 11.91 |  |  |  | 63.9 | 25298 | [7 empty] | 120.1 | 0.38 | 24.9 |  |  |  | 3224
3393 | R16065--120V | C6521240415-3393 | 2024-04-18 | 10:33:33 | OK | 101.2 | 28.6 | 53.4 | 8.9 | 118.1 | 9.51 | 797.5 | 71.01 |  |  | 20027 | 117.8 | 11.65 |  |  |  | 66.31 | 25649 | [7 empty] | 120.1 | 0.39 | 26.2 |  |  |  | 3260
3394 | R16065--120V | C6521240415-3394 | 2024-04-18 | 10:34:01 | OK | 101.2 | 28.7 | 53.4 | 8.9 | 118.2 | 10.63 | 890.2 | 70.86 |  |  | 20412 | 118.1 | 12.06 |  |  |  | 61.62 | 25048 | [7 empty] | 120.1 | 0.46 | 30.4 |  |  |  | 3096
3395 | R16065--120V | C6521240415-3395 | 2024-04-18 | 10:34:30 | OK | 101.2 | 28.7 | 53.4 | 8.9 | 118.3 | 9.52 | 791.7 | 70.32 |  |  | 19966 | 117.9 | 11.48 |  |  |  | 69.37 | 26414 | [7 empty] | 120.1 | 0.41 | 27.3 |  |  |  | 3255
3396 | R16065--120V | C6521240415-3396 | 2024-04-18 | 10:34:59 | OK | 101.2 | 28.6 | 53.6 | 8.9 | 118.3 | 10.16 | 851.1 | 70.79 |  |  | 20469 | 118.2 | 11.84 |  |  |  | 62.52 | 25227 | [7 empty] | 120.1 | 0.4 | 26.7 |  |  |  | 3194
3397 | R16065--120V | C6521240415-3397 | 2024-04-18 | 10:35:27 | OK | 101.2 | 28.6 | 53.9 | 8.9 | 118.1 | 9.65 | 807.2 | 70.87 |  |  | 20036 | 117.8 | 11.87 |  |  |  | 68.02 | 26242 | [7 empty] | 120.1 | 0.38 | 25.3 |  |  |  | 3274
3398 | R16065--120V | C6521240415-3398 | 2024-04-18 | 10:35:57 | OK | 101.2 | 28.4 | 54.4 | 9 | 118.3 | 10.51 | 879.5 | 70.7 |  |  | 20536 | 118.1 | 12.12 |  |  |  | 64.78 | 25670 | [7 empty] | 120.1 | 0.38 | 25 |  |  |  | 3252
3399 | R16065--120V | C6521240415-3399 | 2024-04-18 | 10:37:32 | OK | 101.2 | 28.4 | 54.5 | 8.9 | 118.1 | 10.15 | 854.2 | 71.24 |  |  | 20737 | 117.9 | 11.34 |  |  |  | 69.2 | 26602 | [7 empty] | 120.1 | 0.4 | 26.3 |  |  |  | 3252
3400 | R16065--120V | C6521240415-3400 | 2024-04-18 | 10:38:01 | OK | 101.2 | 28.5 | 54.4 | 9 | 118.3 | 9.86 | 834 | 71.48 |  |  | 19869 | 118.1 | 12.08 |  |  |  | 63.78 | 25172 | [7 empty] | 120.1 | 0.4 | 27 |  |  |  | 3193
3401 | R16065--120V | C6521240415-3401 | 2024-04-18 | 10:39:44 | OK | 101.2 | 28.5 | 54.4 | 8.9 | 118.1 | 10.09 | 850.5 | 71.39 |  |  | 20873 | 117.8 | 11.3 |  |  |  | 68.88 | 26460 | [7 empty] | 120.1 | 0.4 | 26.4 |  |  |  | 3270
3402 | R16065--120V | C6521240415-3402 | 2024-04-18 | 10:40:12 | OK | 101.2 | 28.5 | 54.4 | 9 | 118.3 | 10.08 | 856.3 | 71.82 |  |  | 20165 | 118.1 | 11.84 |  |  |  | 63.85 | 25442 | [7 empty] | 120.1 | 0.37 | 24.8 |  |  |  | 3227
3403 | R16065--120V | C6521240415-3403 | 2024-04-18 | 10:40:39 | OK | 101.2 | 28.4 | 54.7 | 8.9 | 118.2 | 9.57 | 801.7 | 70.85 |  |  | 20049 | 117.9 | 11.64 |  |  |  | 68.57 | 26029 | [7 empty] | 120.1 | 0.41 | 27.5 |  |  |  | 3220
3404 | R16065--120V | C6521240415-3404 | 2024-04-18 | 10:41:07 | OK | 101.2 | 28.4 | 54.7 | 9 | 118.4 | 9.35 | 781.6 | 70.65 |  |  | 19993 | 118.1 | 11.98 |  |  |  | 62.35 | 25290 | [7 empty] | 120.1 | 0.39 | 25.9 |  |  |  | 3173
3405 | R16065--120V | C6521240415-3405 | 2024-04-18 | 10:41:34 | OK | 101.2 | 28.4 | 54.7 | 8.9 | 118.2 | 9.91 | 825.4 | 70.45 |  |  | 20110 | 118 | 11.54 |  |  |  | 69.32 | 26200 | [7 empty] | 120.1 | 0.41 | 27.1 |  |  |  | 3214
3406 | R16065--120V | C6521240415-3406 | 2024-04-18 | 10:42:04 | OK | 101.2 | 28.4 | 54.8 | 8.9 | 118.3 | 10.33 | 872.5 | 71.36 |  |  | 20514 | 118.1 | 12.01 |  |  |  | 65.25 | 25645 | [7 empty] | 120.1 | 0.4 | 26.9 |  |  |  | 3213
3407 | R16065--120V | C6521240415-3407 | 2024-04-18 | 10:42:31 | OK | 101.2 | 28.4 | 54.8 | 8.9 | 118 | 10.25 | 860.8 | 71.12 |  |  | 20435 | 117.9 | 11.36 |  |  |  | 69.14 | 26526 | [7 empty] | 120.1 | 0.38 | 25.4 |  |  |  | 3310
3408 | R16065--120V | C6521240415-3408 | 2024-04-18 | 10:43:00 | OK | 101.2 | 28.5 | 54.5 | 9 | 118.3 | 10.54 | 886.7 | 71.07 |  |  | 20326 | 118.2 | 12.04 |  |  |  | 62.91 | 25325 | [7 empty] | 120.1 | 0.4 | 26.3 |  |  |  | 3195
3409 | R16065--120V | C6521240415-3409 | 2024-04-18 | 10:43:28 | OK | 101.2 | 28.5 | 54.4 | 8.9 | 118.1 | 10.41 | 872 | 70.92 |  |  | 20305 | 117.9 | 11.4 |  |  |  | 69.95 | 26519 | [7 empty] | 120.1 | 0.4 | 26.6 |  |  |  | 3210
3410 | R16065--120V | C6521240415-3410 | 2024-04-18 | 10:43:56 | OK | 101.2 | 28.5 | 54.2 | 8.9 | 118.3 | 10.35 | 869.2 | 70.94 |  |  | 20383 | 118.1 | 12.19 |  |  |  | 65.51 | 25806 | [7 empty] | 120.1 | 0.42 | 27.7 |  |  |  | 3198
3411 | R16065--120V | C6521240415-3411 | 2024-04-18 | 10:44:23 | OK | 101.2 | 28.5 | 54.2 | 8.9 | 118.3 | 9.8 | 814.5 | 70.28 |  |  | 20209 | 117.9 | 11.49 |  |  |  | 68.06 | 26057 | [7 empty] | 120.1 | 0.4 | 26.9 |  |  |  | 3203
3412 | R16065--120V | C6521240415-3412 | 2024-04-18 | 10:44:51 | OK | 101.2 | 28.5 | 54.2 | 8.9 | 118.3 | 10.53 | 880.3 | 70.66 |  |  | 20018 | 118.2 | 12.08 |  |  |  | 63.42 | 25098 | [7 empty] | 120.1 | 0.37 | 24.8 |  |  |  | 3246
3413 | R16065--120V | C6521240415-3413 | 2024-04-18 | 10:45:22 | OK | 101.2 | 28.5 | 54.1 | 8.9 | 118.2 | 9.54 | 795.2 | 70.49 |  |  | 20197 | 117.9 | 11.53 |  |  |  | 68.76 | 26309 | [7 empty] | 120.1 | 0.39 | 25.7 |  |  |  | 3243
3414 | R16065--120V | C6521240415-3414 | 2024-04-18 | 10:45:53 | OK | 101.2 | 28.5 | 53.5 | 8.9 | 118.3 | 10.38 | 871.5 | 70.95 |  |  | 20080 | 118.1 | 12.2 |  |  |  | 64.72 | 25415 | [7 empty] | 120.1 | 0.4 | 26.7 |  |  |  | 3223
3415 | R16065--120V | C6521240415-3415 | 2024-04-18 | 10:46:20 | OK | 101.2 | 28.5 | 53.8 | 8.9 | 118.1 | 9.64 | 806.3 | 70.85 |  |  | 20047 | 117.8 | 11.63 |  |  |  | 67.7 | 25889 | [7 empty] | 120.1 | 0.4 | 26.4 |  |  |  | 3235
3416 | R16065--120V | C6521240415-3416 | 2024-04-18 | 10:46:50 | OK | 101.2 | 28.4 | 54.0 | 8.9 | 118.3 | 10.05 | 843 | 70.91 |  |  | 20296 | 118.1 | 11.99 |  |  |  | 64.07 | 25274 | [7 empty] | 120.1 | 0.4 | 26.3 |  |  |  | 3258
3417 | R16065--120V | C6521240415-3417 | 2024-04-18 | 10:47:17 | OK | 101.2 | 28.4 | 54.0 | 8.9 | 118 | 9.73 | 813.1 | 70.81 |  |  | 19922 | 117.9 | 11.63 |  |  |  | 66.95 | 25759 | [7 empty] | 120.1 | 0.41 | 27 |  |  |  | 3258
3418 | R16065--120V | C6521240415-3418 | 2024-04-18 | 10:48:26 | OK | 101.2 | 28.4 | 53.8 | 8.9 | 118.3 | 10.13 | 858 | 71.59 |  |  | 20277 | 118.1 | 11.92 |  |  |  | 64.65 | 25482 | [7 empty] | 120.1 | 0.4 | 26.5 |  |  |  | 3241
3419 | R16065--120V | C6521240415-3419 | 2024-04-18 | 10:48:54 | OK | 101.2 | 28.3 | 54.0 | 8.9 | 118.2 | 9.52 | 801.2 | 71.2 |  |  | 20095 | 117.8 | 11.58 |  |  |  | 67.59 | 26072 | [7 empty] | 120.1 | 0.39 | 26.2 |  |  |  | 3271
3420 | R16065--120V | C6521240415-3420 | 2024-04-18 | 10:49:23 | OK | 101.2 | 28.2 | 54.4 | 8.9 | 118.3 | 10.4 | 873 | 70.94 |  |  | 20677 | 118.1 | 12.04 |  |  |  | 65.4 | 25907 | [7 empty] | 120.1 | 0.4 | 26.6 |  |  |  | 3227
3421 | R16065--120V | C6521240415-3421 | 2024-04-18 | 10:49:51 | OK | 101.2 | 28.3 | 54.4 | 8.9 | 118 | 9.6 | 802.7 | 70.81 |  |  | 20010 | 117.8 | 11.64 |  |  |  | 68.66 | 26370 | [7 empty] | 120.1 | 0.39 | 26.2 |  |  |  | 3270
3422 | R16065--120V | C6521240415-3422 | 2024-04-18 | 10:50:19 | OK | 101.2 | 28.3 | 54.4 | 9 | 118.3 | 10.31 | 864.2 | 70.88 |  |  | 20003 | 118.1 | 12.12 |  |  |  | 64.15 | 25560 | [7 empty] | 120.1 | 0.4 | 26.5 |  |  |  | 3181
3423 | R16065--120V | C6521240415-3423 | 2024-04-18 | 10:50:47 | OK | 101.2 | 28.4 | 54.2 | 8.9 | 118.1 | 10.36 | 864.3 | 70.66 |  |  | 20266 | 117.8 | 11.43 |  |  |  | 69.19 | 26513 | [7 empty] | 120.1 | 0.39 | 25.9 |  |  |  | 3199
3424 | R16065--120V | C6521240415-3424 | 2024-04-18 | 10:51:18 | OK | 101.2 | 28.4 | 54.1 | 9 | 118.4 | 10.49 | 882.8 | 71.07 |  |  | 20058 | 118.2 | 12.1 |  |  |  | 64.37 | 25649 | [7 empty] | 120.1 | 0.39 | 26 |  |  |  | 3220
3425 | R16065--120V | C6521240415-3425 | 2024-04-18 | 10:52:54 | OK | 101.2 | 28.3 | 54.2 | 9 | 118.4 | 10.37 | 878.9 | 71.58 |  |  | 20328 | 118.2 | 11.87 |  |  |  | 63.13 | 25344 | [7 empty] | 120.1 | 0.38 | 25.6 |  |  |  | 3241
3426 | R16065--120V | C6521240415-3426 | 2024-04-18 | 10:55:52 | OK | 101.2 | 28.6 | 53.5 | 9 | 118.4 | 10.04 | 857.2 | 72.12 |  |  | 20775 | 118.1 | 11.66 |  |  |  | 66.7 | 26126 | [7 empty] | 120.1 | 0.4 | 26.4 |  |  |  | 3256
3427 | R16065--120V | C6521240415-3427 | 2024-04-18 | 10:58:31 | OK | 101.2 | 28.7 | 53.4 | 9 | 118.4 | 9.98 | 849 | 71.82 |  |  | 20374 | 118.2 | 11.86 |  |  |  | 64.27 | 25544 | [7 empty] | 120.1 | 0.39 | 26.2 |  |  |  | 3211
3428 | R16065--120V | C6521240415-3428 | 2024-04-18 | 11:00:20 | OK | 101.2 | 28.6 | 53.6 | 9 | 118.4 | 10.2 | 867.6 | 71.89 |  |  | 20340 | 118.1 | 11.92 |  |  |  | 63.98 | 25665 | [7 empty] | 120.1 | 0.39 | 25.7 |  |  |  | 3219
3429 | R16065--120V | C6521240415-3429 | 2024-04-18 | 11:01:27 | OK | 101.2 | 28.6 | 53.6 | 9 | 118.4 | 10.33 | 872 | 71.29 |  |  | 20109 | 118.1 | 11.94 |  |  |  | 65.03 | 25562 | [7 empty] | 120.1 | 0.41 | 27.5 |  |  |  | 3216
3430 | R16065--120V | C6521240415-3430 | 2024-04-18 | 11:02:08 | OK | 101.2 | 28.7 | 53.3 | 8.9 | 118.4 | 10.67 | 893.1 | 70.68 |  |  | 20067 | 118.2 | 11.97 |  |  |  | 63.44 | 25468 | [7 empty] | 120.1 | 0.41 | 27 |  |  |  | 3208
3431 | R16065--120V | C6521240415-3431 | 2024-04-18 | 11:02:36 | OK | 101.2 | 28.6 | 53.4 | 9 | 118.1 | 9.83 | 837.5 | 72.11 |  |  | 19656 | 117.8 | 11.73 |  |  |  | 65.28 | 25703 | [7 empty] | 120.1 | 0.38 | 25.3 |  |  |  | 3297
3432 | R16065--120V | C6521240415-3432 | 2024-04-18 | 11:03:06 | OK | 101.2 | 28.6 | 53.4 | 8.9 | 118.5 | 9.92 | 828.1 | 70.48 |  |  | 20050 | 118.2 | 12.05 |  |  |  | 63.47 | 25351 | [7 empty] | 120.1 | 0.39 | 25.8 |  |  |  | 3190
3433 | R16065--120V | C6521240415-3433 | 2024-04-18 | 11:04:00 | OK | 101.2 | 28.7 | 53.2 | 8.9 | 118.3 | 10.43 | 871.4 | 70.6 |  |  | 20256 | 118.1 | 12 |  |  |  | 65.6 | 25720 | [7 empty] | 120.1 | 0.38 | 25.6 |  |  |  | 3250
3434 | R16065--120V | C6521240415-3434 | 2024-04-18 | 11:04:47 | OK | 101.2 | 28.7 | 53.2 | 8.9 | 118.4 | 10.61 | 890 | 70.83 |  |  | 20199 | 118.3 | 12.03 |  |  |  | 65.45 | 25727 | [7 empty] | 120.1 | 0.4 | 26.4 |  |  |  | 3211
3435 | R16065--120V | C6521240415-3435 | 2024-04-18 | 11:05:31 | OK | 101.2 | 28.6 | 53.4 | 9 | 118.4 | 10.27 | 857.6 | 70.49 |  |  | 20436 | 118.2 | 12.03 |  |  |  | 63.33 | 25417 | [7 empty] | 120.1 | 0.37 | 24.7 |  |  |  | 3252
3436 | R16065--120V | C6521240415-3436 | 2024-04-18 | 11:06:16 | OK | 101.2 | 28.6 | 53.5 | 8.9 | 118.4 | 10.13 | 843.7 | 70.37 |  |  | 19814 | 118.2 | 12.16 |  |  |  | 63.66 | 25181 | [7 empty] | 120.1 | 0.4 | 26.7 |  |  |  | 3206
3437 | R16065--120V | C6521240415-3437 | 2024-04-18 | 11:06:43 | OK | 101.2 | 28.6 | 53.5 | 9 | 118.1 | 9.64 | 820.7 | 72.07 |  |  | 20227 | 117.9 | 11.62 |  |  |  | 67.38 | 26020 | [7 empty] | 120.1 | 0.38 | 25.6 |  |  |  | 3235
3438 | R16065--120V | C6521240415-3438 | 2024-04-18 | 11:07:15 | OK | 101.2 | 28.6 | 53.5 | 8.9 | 118.4 | 10.47 | 879 | 70.94 |  |  | 20285 | 118.2 | 12.08 |  |  |  | 65.01 | 25676 | [7 empty] | 120.1 | 0.38 | 25.2 |  |  |  | 3235
3439 | R16065--120V | C6521240415-3439 | 2024-04-18 | 11:08:01 | OK | 101.2 | 28.6 | 53.5 | 9 | 118 | 9.86 | 844 | 72.48 |  |  | 19688 | 117.8 | 11.87 |  |  |  | 66.81 | 25807 | [7 empty] | 120.1 | 0.38 | 25.5 |  |  |  | 3302
3440 | R16065--120V | C6521240415-3440 | 2024-04-18 | 11:08:30 | OK | 101.2 | 28.5 | 53.7 | 9 | 118.3 | 10.27 | 863.8 | 71.09 |  |  | 20464 | 118.2 | 12.18 |  |  |  | 65.53 | 25707 | [7 empty] | 120.1 | 0.4 | 26.7 |  |  |  | 3212
3441 | R16065--120V | C6521240415-3441 | 2024-04-18 | 11:08:58 | OK | 101.2 | 28.4 | 53.7 | 8.9 | 118.3 | 9.69 | 815.3 | 71.12 |  |  | 20060 | 117.9 | 11.68 |  |  |  | 68.75 | 26161 | [7 empty] | 120.1 | 0.4 | 26.8 |  |  |  | 3184
3442 | R16065--120V | C6521240415-3442 | 2024-04-18 | 11:09:26 | OK | 101.2 | 28.3 | 54.0 | 8.9 | 118.4 | 10.34 | 862.2 | 70.45 |  |  | 20221 | 118.2 | 12.04 |  |  |  | 64.01 | 25418 | [7 empty] | 120.1 | 0.38 | 25.1 |  |  |  | 3219
3443 | R16065--120V | C6521240415-3443 | 2024-04-18 | 11:09:53 | OK | 101.2 | 28.3 | 54.1 | 8.9 | 117.9 | 10.47 | 881.4 | 71.39 |  |  | 20343 | 117.8 | 11.53 |  |  |  | 69.7 | 26316 | [7 empty] | 120.1 | 0.38 | 25 |  |  |  | 3275
3444 | R16065--120V | C6521240415-3444 | 2024-04-18 | 11:10:21 | OK | 101.2 | 28.3 | 54.2 | 8.9 | 118.4 | 10.37 | 872.8 | 71.1 |  |  | 20138 | 118.2 | 12 |  |  |  | 63.56 | 25482 | [7 empty] | 120.1 | 0.39 | 26 |  |  |  | 3284
3445 | R16065--120V | C6521240415-3445 | 2024-04-18 | 11:10:58 | OK | 101.2 | 28.3 | 54.0 | 8.9 | 118.1 | 9.7 | 811.5 | 70.8 |  |  | 20069 | 117.9 | 11.79 |  |  |  | 67.16 | 25818 | [7 empty] | 120.1 | 0.41 | 27.3 |  |  |  | 3237
3446 | R16065--120V | C6521240415-3446 | 2024-04-18 | 11:11:26 | OK | 101.2 | 28.4 | 54.0 | 9 | 118.2 | 10.36 | 867.1 | 70.79 |  |  | 20115 | 118 | 11.98 |  |  |  | 64.31 | 25377 | [7 empty] | 120.1 | 0.4 | 26.5 |  |  |  | 3183
3447 | R16065--120V | C6521240415-3447 | 2024-04-18 | 11:11:53 | OK | 101.2 | 28.4 | 54.0 | 8.9 | 118.3 | 9.57 | 797.7 | 70.5 |  |  | 20184 | 118 | 11.63 |  |  |  | 69.72 | 26405 | [7 empty] | 120.1 | 0.39 | 26.3 |  |  |  | 3244
3448 | R16065--120V | C6521240415-3448 | 2024-04-18 | 11:12:22 | OK | 101.2 | 28.4 | 54.0 | 8.9 | 118.4 | 9.96 | 834 | 70.7 |  |  | 19890 | 118.1 | 11.98 |  |  |  | 62.83 | 25018 | [7 empty] | 120.1 | 0.38 | 25.2 |  |  |  | 3270
3449 | R16065--120V | C6521240415-3449 | 2024-04-18 | 11:12:52 | OK | 101.2 | 28.3 | 54.3 | 8.9 | 117.9 | 10.34 | 869.3 | 71.29 |  |  | 20299 | 117.8 | 11.54 |  |  |  | 69.17 | 26447 | [7 empty] | 120.1 | 0.43 | 28.4 |  |  |  | 3252
3450 | R16065--120V | C6521240415-3450 | 2024-04-18 | 11:13:21 | OK | 101.2 | 28.3 | 54.3 | 8.9 | 118.3 | 10.26 | 860.5 | 70.89 |  |  | 20130 | 118.1 | 11.89 |  |  |  | 62.17 | 24911 | [7 empty] | 120.1 | 0.38 | 25.3 |  |  |  | 3292
3451 | R16065--120V | C6521240415-3451 | 2024-04-18 | 11:13:50 | OK | 101.2 | 28.4 | 54.1 | 8.9 | 118.1 | 10.27 | 861.4 | 71.03 |  |  | 20308 | 118 | 11.44 |  |  |  | 70.05 | 26670 | [7 empty] | 120.1 | 0.4 | 26.6 |  |  |  | 3228
3452 | R16065--120V | C6521240415-3452 | 2024-04-18 | 11:14:19 | OK | 101.2 | 28.3 | 54.3 | 8.9 | 118.4 | 10.27 | 856.5 | 70.43 |  |  | 20538 | 118.3 | 11.8 |  |  |  | 65.73 | 25908 | [7 empty] | 120.1 | 0.39 | 25.6 |  |  |  | 3270
3453 | R16065--120V | C6521240415-3453 | 2024-04-18 | 11:14:47 | OK | 101.2 | 28.3 | 54.2 | 8.9 | 118.2 | 9.47 | 791.9 | 70.75 |  |  | 19929 | 117.9 | 11.6 |  |  |  | 67.92 | 26177 | [7 empty] | 120.1 | 0.39 | 25.9 |  |  |  | 3320
3454 | R16065--120V | C6521240415-3454 | 2024-04-18 | 11:15:16 | OK | 101.2 | 28.3 | 54.2 | 9 | 118.3 | 10.56 | 889.6 | 71.21 |  |  | 20324 | 118 | 12.19 |  |  |  | 63.48 | 25450 | [7 empty] | 120.1 | 0.41 | 27.3 |  |  |  | 3162
3455 | R16065--120V | C6521240415-3455 | 2024-04-18 | 11:15:47 | OK | 101.2 | 28.4 | 54.1 | 8.9 | 118.1 | 9.44 | 791.1 | 70.91 |  |  | 20062 | 117.8 | 11.65 |  |  |  | 68.81 | 26056 | [7 empty] | 120.1 | 0.37 | 24.9 |  |  |  | 3247
3456 | R16065--120V | C6521240415-3456 | 2024-04-18 | 11:16:16 | OK | 101.2 | 28.4 | 54.1 | 9 | 118.3 | 10.13 | 849.1 | 70.83 |  |  | 20100 | 118 | 12.17 |  |  |  | 63.43 | 25265 | [7 empty] | 120.1 | 0.39 | 26.2 |  |  |  | 3175
3457 | R16065--120V | C6521240415-3457 | 2024-04-18 | 11:16:43 | OK | 101.2 | 28.4 | 54.1 | 8.9 | 118.2 | 9.74 | 811.1 | 70.46 |  |  | 19965 | 117.9 | 11.53 |  |  |  | 67.78 | 26174 | [7 empty] | 120.1 | 0.41 | 27.4 |  |  |  | 3223
3458 | R16065--120V | C6521240415-3458 | 2024-04-18 | 11:17:12 | OK | 101.2 | 28.3 | 54.3 | 8.9 | 118.4 | 10.66 | 896 | 71.01 |  |  | 20230 | 118.2 | 12.03 |  |  |  | 65.36 | 25643 | [7 empty] | 120.1 | 0.4 | 26.6 |  |  |  | 3227
3459 | R16065--120V | C6521240415-3459 | 2024-04-18 | 11:17:39 | OK | 101.2 | 28.3 | 54.4 | 8.9 | 118.1 | 9.76 | 817.1 | 70.91 |  |  | 20248 | 117.9 | 11.74 |  |  |  | 68.87 | 26350 | [7 empty] | 120.1 | 0.4 | 26.8 |  |  |  | 3185
3460 | R16065--120V | C6521240415-3460 | 2024-04-18 | 11:18:09 | OK | 101.2 | 28.3 | 54.2 | 8.9 | 118.3 | 10.48 | 879.7 | 70.97 |  |  | 20482 | 118.1 | 12.18 |  |  |  | 64.77 | 25800 | [7 empty] | 120.1 | 0.41 | 27.2 |  |  |  | 3189
3461 | R16065--120V | C6521240415-3461 | 2024-04-18 | 11:18:36 | OK | 101.2 | 28.3 | 54.4 | 8.9 | 118 | 10 | 837.6 | 70.97 |  |  | 20125 | 117.8 | 11.77 |  |  |  | 68.14 | 26018 | [7 empty] | 120.1 | 0.39 | 25.6 |  |  |  | 3263
3462 | R16065--120V | C6521240415-3462 | 2024-04-18 | 11:19:05 | OK | 101.2 | 28.3 | 54.3 | 8.9 | 118.3 | 10.42 | 876.6 | 71.09 |  |  | 20039 | 118.2 | 11.91 |  |  |  | 63.72 | 25590 | [7 empty] | 120.1 | 0.4 | 26.2 |  |  |  | 3224
3463 | R16065--120V | C6521240415-3463 | 2024-04-18 | 11:19:32 | OK | 101.2 | 28.2 | 54.5 | 8.9 | 118.1 | 9.94 | 829.2 | 70.61 |  |  | 20123 | 117.8 | 11.51 |  |  |  | 67.66 | 25970 | [7 empty] | 120.1 | 0.37 | 24.8 |  |  |  | 3307
3464 | R16065--120V | C6521240415-3464 | 2024-04-18 | 11:20:00 | OK | 101.2 | 28.2 | 54.5 | 8.9 | 118.3 | 10 | 835.4 | 70.58 |  |  | 20064 | 118.1 | 12.01 |  |  |  | 64.17 | 25296 | [7 empty] | 120.1 | 0.38 | 25.2 |  |  |  | 3284
3465 | R16065--120V | C6521240415-3465 | 2024-04-18 | 11:20:28 | OK | 101.2 | 28.3 | 54.4 | 8.9 | 118.1 | 9.95 | 832.2 | 70.79 |  |  | 20246 | 117.9 | 11.55 |  |  |  | 68.81 | 26248 | [7 empty] | 120.1 | 0.42 | 28 |  |  |  | 3194
3466 | R16065--120V | C6521240415-3466 | 2024-04-18 | 11:20:57 | OK | 101.2 | 28.3 | 54.1 | 8.9 | 118.4 | 9.44 | 789.1 | 70.58 |  |  | 19954 | 118.1 | 11.91 |  |  |  | 62.21 | 25177 | [7 empty] | 120.1 | 0.42 | 27.7 |  |  |  | 3196
3467 | R16065--120V | C6521240415-3467 | 2024-04-18 | 11:21:25 | OK | 101.2 | 28.3 | 54.3 | 8.9 | 117.9 | 9.85 | 820 | 70.62 |  |  | 20108 | 117.8 | 11.6 |  |  |  | 67.05 | 25744 | [7 empty] | 120.1 | 0.4 | 26.4 |  |  |  | 3259
3468 | R16065--120V | C6521240415-3468 | 2024-04-18 | 11:21:54 | OK | 101.2 | 28.3 | 54.3 | 8.9 | 118.3 | 9.4 | 782.4 | 70.37 |  |  | 19901 | 118 | 11.97 |  |  |  | 62.17 | 25311 | [7 empty] | 120.1 | 0.4 | 26.4 |  |  |  | 3226
3469 | R16065--120V | C6521240415-3469 | 2024-04-18 | 11:22:20 | OK | 101.2 | 28.3 | 54.3 | 8.9 | 118.2 | 9.44 | 787.6 | 70.55 |  |  | 20096 | 117.9 | 11.6 |  |  |  | 67.62 | 26084 | [7 empty] | 120.1 | 0.4 | 26.5 |  |  |  | 3245
3470 | R16065--120V | C6521240415-3470 | 2024-04-18 | 11:22:49 | OK | 101.2 | 28.3 | 54.2 | 8.9 | 118.3 | 10.55 | 885.9 | 71.02 |  |  | 20477 | 118.1 | 11.97 |  |  |  | 63.73 | 25596 | [7 empty] | 120.1 | 0.4 | 26.7 |  |  |  | 3282
3471 | R16065--120V | C6521240415-3471 | 2024-04-18 | 11:23:16 | OK | 101.2 | 28.3 | 54.2 | 8.9 | 117.9 | 10.45 | 878.4 | 71.26 |  |  | 20480 | 117.8 | 11.66 |  |  |  | 69.08 | 26323 | [7 empty] | 120.1 | 0.39 | 26.1 |  |  |  | 3278
3472 | R16065--120V | C6521240415-3472 | 2024-04-18 | 11:23:44 | OK | 101.2 | 28.3 | 54.2 | 8.9 | 118.2 | 10.45 | 875.1 | 70.86 |  |  | 20104 | 118 | 12.03 |  |  |  | 63.46 | 25109 | [7 empty] | 120.1 | 0.4 | 26.8 |  |  |  | 3196
3473 | R16065--120V | C6521240415-3473 | 2024-04-18 | 11:24:11 | OK | 101.2 | 28.3 | 54.2 | 8.9 | 118 | 9.66 | 803.8 | 70.52 |  |  | 20152 | 117.9 | 11.75 |  |  |  | 67.93 | 26043 | [7 empty] | 120.1 | 0.38 | 25.4 |  |  |  | 3225
3474 | R16065--120V | C6521240415-3474 | 2024-04-18 | 11:24:39 | OK | 101.2 | 28.3 | 54.3 | 8.9 | 118.4 | 10.02 | 836.6 | 70.51 |  |  | 20293 | 118.1 | 11.87 |  |  |  | 62.01 | 25162 | [7 empty] | 120.1 | 0.38 | 25.5 |  |  |  | 3226
3475 | R16065--120V | C6521240415-3475 | 2024-04-18 | 11:25:07 | OK | 101.2 | 28.3 | 54.1 | 8.9 | 118.2 | 10.2 | 854.6 | 70.87 |  |  | 20069 | 117.9 | 11.53 |  |  |  | 67.37 | 26186 | [7 empty] | 120.1 | 0.38 | 25 |  |  |  | 3234
3476 | R16065--120V | C6521240415-3476 | 2024-04-18 | 11:25:34 | OK | 101.2 | 28.3 | 54.1 | 8.9 | 118.3 | 10.75 | 904.5 | 71.15 |  |  | 20036 | 118.1 | 12.17 |  |  |  | 63.46 | 25536 | [7 empty] | 120.1 | 0.39 | 25.5 |  |  |  | 3227
3477 | R16065--120V | C6521240415-3477 | 2024-04-18 | 11:26:01 | OK | 101.2 | 28.3 | 54.1 | 8.9 | 118.1 | 10.05 | 838.2 | 70.59 |  |  | 19948 | 117.9 | 11.54 |  |  |  | 67.91 | 26353 | [7 empty] | 120.1 | 0.39 | 25.9 |  |  |  | 3257
3478 | R16065--120V | C6521240415-3478 | 2024-04-18 | 11:26:29 | OK | 101.2 | 28.3 | 54.1 | 9 | 118.3 | 10.44 | 878.1 | 71.11 |  |  | 20547 | 118.1 | 12.08 |  |  |  | 64.32 | 25562 | [7 empty] | 120.1 | 0.4 | 26.4 |  |  |  | 3217
3479 | R16065--120V | C6521240415-3479 | 2024-04-18 | 11:26:56 | OK | 101.2 | 28.3 | 54.0 | 8.9 | 118.2 | 9.49 | 790.8 | 70.55 |  |  | 20016 | 117.8 | 11.54 |  |  |  | 68.65 | 26132 | [7 empty] | 120.1 | 0.38 | 25.5 |  |  |  | 3249
3480 | R16065--120V | C6521240415-3480 | 2024-04-18 | 11:27:25 | OK | 101.2 | 28.4 | 53.9 | 8.9 | 118.3 | 10.48 | 880.3 | 71.01 |  |  | 20077 | 118.1 | 12.04 |  |  |  | 63.64 | 25590 | [7 empty] | 120.1 | 0.39 | 25.7 |  |  |  | 3221
3481 | R16065--120V | C6521240415-3481 | 2024-04-18 | 11:27:51 | OK | 101.2 | 28.3 | 53.8 | 8.9 | 118.1 | 9.67 | 807.3 | 70.68 |  |  | 19945 | 117.8 | 11.53 |  |  |  | 68.12 | 25966 | [7 empty] | 120.1 | 0.4 | 26.3 |  |  |  | 3274
3482 | R16065--120V | C6521240415-3482 | 2024-04-18 | 11:28:19 | OK | 101.2 | 28.3 | 54.0 | 8.9 | 118.4 | 10.17 | 849.2 | 70.51 |  |  | 20406 | 118.1 | 11.95 |  |  |  | 63.74 | 25588 | [7 empty] | 120.1 | 0.39 | 25.9 |  |  |  | 3195
3483 | R16065--120V | C6521240415-3483 | 2024-04-18 | 11:28:46 | OK | 101.2 | 28.3 | 53.9 | 8.9 | 118 | 9.67 | 808.6 | 70.87 |  |  | 19716 | 117.8 | 11.8 |  |  |  | 67.55 | 25985 | [7 empty] | 120.1 | 0.4 | 26.5 |  |  |  | 3204
3484 | R16065--120V | C6521240415-3484 | 2024-04-18 | 11:29:15 | OK | 101.2 | 28.4 | 53.8 | 8.9 | 118.3 | 9.84 | 823.9 | 70.78 |  |  | 20242 | 118 | 11.86 |  |  |  | 63.19 | 25337 | [7 empty] | 120.1 | 0.38 | 24.9 |  |  |  | 3229
3485 | R16065--120V | C6521240415-3485 | 2024-04-18 | 11:29:42 | OK | 101.2 | 28.3 | 53.9 | 8.9 | 118 | 9.87 | 825.7 | 70.85 |  |  | 20173 | 117.8 | 11.57 |  |  |  | 69.05 | 26352 | [7 empty] | 120.1 | 0.4 | 26.5 |  |  |  | 3207
3486 | R16065--120V | C6521240415-3486 | 2024-04-18 | 11:30:11 | OK | 101.2 | 28.3 | 54.0 | 9 | 118.2 | 10.34 | 868 | 70.99 |  |  | 20397 | 118 | 11.84 |  |  |  | 63.01 | 25371 | [7 empty] | 120.1 | 0.38 | 25.4 |  |  |  | 3202
3487 | R16065--120V | C6521240415-3487 | 2024-04-18 | 11:30:37 | OK | 101.2 | 28.3 | 53.9 | 8.9 | 118.1 | 9.41 | 785.6 | 70.64 |  |  | 20042 | 117.9 | 11.58 |  |  |  | 68.78 | 26353 | [7 empty] | 120.1 | 0.39 | 25.8 |  |  |  | 3344
3488 | R16065--120V | C6521240415-3488 | 2024-04-18 | 11:31:06 | OK | 101.2 | 28.3 | 53.9 | 8.9 | 118.3 | 10.74 | 898 | 70.73 |  |  | 20014 | 118.1 | 12.03 |  |  |  | 63.86 | 25497 | [7 empty] | 120.1 | 0.4 | 26.6 |  |  |  | 3243
3489 | R16065--120V | C6521240415-3489 | 2024-04-18 | 11:31:33 | OK | 101.2 | 28.3 | 53.9 | 8.9 | 118.1 | 9.67 | 807.1 | 70.64 |  |  | 20084 | 117.8 | 11.53 |  |  |  | 68.26 | 26138 | [7 empty] | 120.1 | 0.39 | 26.2 |  |  |  | 3227
3490 | R16065--120V | C6521240415-3490 | 2024-04-18 | 11:32:01 | OK | 101.2 | 28.4 | 53.9 | 8.9 | 118.3 | 10.44 | 878.1 | 71.11 |  |  | 20276 | 118.1 | 12.11 |  |  |  | 63.36 | 25177 | [7 empty] | 120.1 | 0.4 | 26.4 |  |  |  | 3254
3491 | R16065--120V | C6521240415-3491 | 2024-04-18 | 11:32:28 | OK | 101.2 | 28.3 | 53.9 | 8.9 | 118.1 | 9.75 | 815.3 | 70.84 |  |  | 20239 | 117.8 | 11.49 |  |  |  | 68.82 | 26313 | [7 empty] | 120.1 | 0.41 | 27.4 |  |  |  | 3226
3492 | R16065--120V | C6521240415-3492 | 2024-04-18 | 11:32:56 | OK | 101.2 | 28.3 | 53.9 | 8.9 | 118.2 | 10.62 | 895 | 71.33 |  |  | 20080 | 118.1 | 12.21 |  |  |  | 63.45 | 25486 | [7 empty] | 120.1 | 0.41 | 27.1 |  |  |  | 3251
3493 | R16065--120V | C6521240415-3493 | 2024-04-18 | 11:33:23 | OK | 101.2 | 28.4 | 53.8 | 8.9 | 118.2 | 9.49 | 794.3 | 70.86 |  |  | 20088 | 117.8 | 11.72 |  |  |  | 67.59 | 26040 | [7 empty] | 120.1 | 0.4 | 26.8 |  |  |  | 3236
3494 | R16065--120V | C6521240415-3494 | 2024-04-18 | 11:33:52 | OK | 101.2 | 28.4 | 53.8 | 8.9 | 118.3 | 10.42 | 874.8 | 71.02 |  |  | 20530 | 118 | 11.9 |  |  |  | 63.76 | 25376 | [7 empty] | 120.1 | 0.38 | 24.9 |  |  |  | 3213
3495 | R16065--120V | C6521240415-3495 | 2024-04-18 | 11:34:20 | OK | 101.2 | 28.4 | 53.8 | 8.9 | 118.3 | 9.53 | 794.3 | 70.43 |  |  | 20059 | 118 | 11.62 |  |  |  | 69.16 | 26138 | [7 empty] | 120.1 | 0.41 | 27.4 |  |  |  | 3211
3496 | R16065--120V | C6521240415-3496 | 2024-04-18 | 11:34:49 | OK | 101.2 | 28.4 | 53.7 | 8.9 | 118.4 | 10.45 | 877.6 | 70.93 |  |  | 20873 | 118.3 | 11.86 |  |  |  | 66.78 | 26139 | [7 empty] | 120.1 | 0.39 | 25.8 |  |  |  | 3198
3497 | R16065--120V | C6521240415-3497 | 2024-04-18 | 11:35:17 | OK | 101.2 | 28.4 | 53.7 | 8.9 | 118.2 | 9.66 | 805.8 | 70.58 |  |  | 20109 | 118 | 11.48 |  |  |  | 68.94 | 26284 | [7 empty] | 120.1 | 0.4 | 26.3 |  |  |  | 3226
3498 | R16065--120V | C6521240415-3498 | 2024-04-18 | 11:35:45 | OK | 101.2 | 28.4 | 53.6 | 8.9 | 118.4 | 10.35 | 864.2 | 70.5 |  |  | 20183 | 118.2 | 12.11 |  |  |  | 66.02 | 25708 | [7 empty] | 120.1 | 0.41 | 27 |  |  |  | 3147
3499 | R16065--120V | C6521240415-3499 | 2024-04-18 | 11:36:12 | OK | 101.2 | 28.4 | 53.6 | 8.9 | 118.2 | 9.43 | 787.6 | 70.68 |  |  | 20253 | 117.9 | 11.56 |  |  |  | 68.18 | 26230 | [7 empty] | 120.1 | 0.39 | 25.6 |  |  |  | 3222
3500 | R16065--120V | C6521240415-3500 | 2024-04-18 | 11:36:40 | OK | 101.2 | 28.5 | 53.6 | 9 | 118.4 | 10.35 | 865.1 | 70.59 |  |  | 20103 | 118.2 | 12.13 |  |  |  | 62.87 | 25251 | [7 empty] | 120.1 | 0.42 | 27.7 |  |  |  | 3144
3501 | R16065--120V | C6521240415-3501 | 2024-04-18 | 11:37:08 | OK | 101.2 | 28.4 | 53.7 | 8.9 | 118 | 10.22 | 855.9 | 71 |  |  | 20267 | 117.9 | 11.46 |  |  |  | 68.74 | 26204 | [7 empty] | 120.1 | 0.4 | 26.7 |  |  |  | 3264
3502 | R16065--120V | C6521240415-3502 | 2024-04-18 | 11:37:40 | OK | 101.2 | 28.3 | 54.0 | 8.9 | 118.2 | 10.43 | 877 | 71.12 |  |  | 20069 | 118.1 | 11.83 |  |  |  | 62.27 | 25217 | [7 empty] | 120.1 | 0.39 | 25.8 |  |  |  | 3200
3503 | R16065--120V | C6521240415-3503 | 2024-04-18 | 11:38:07 | OK | 101.2 | 28.3 | 54.0 | 8.9 | 118.1 | 9.52 | 798.9 | 71.02 |  |  | 19912 | 117.9 | 11.53 |  |  |  | 68.51 | 26010 | [7 empty] | 120.1 | 0.39 | 25.9 |  |  |  | 3229
3504 | R16065--120V | C6521240415-3504 | 2024-04-18 | 11:38:35 | OK | 101.2 | 28.2 | 54.0 | 8.9 | 118.4 | 9.8 | 821.9 | 70.84 |  |  | 20222 | 118.2 | 12.17 |  |  |  | 63.13 | 25271 | [7 empty] | 120.1 | 0.38 | 25.3 |  |  |  | 3248
3505 | R16065--120V | C6521240415-3505 | 2024-04-18 | 11:39:02 | OK | 101.2 | 28.3 | 53.9 | 8.9 | 118.1 | 9.65 | 805.7 | 70.71 |  |  | 20100 | 117.8 | 11.48 |  |  |  | 68.79 | 26368 | [7 empty] | 120.1 | 0.41 | 27.2 |  |  |  | 3181
3506 | R16065--120V | C6521240415-3506 | 2024-04-18 | 11:39:30 | OK | 101.2 | 28.3 | 53.9 | 8.9 | 118.4 | 10.49 | 886.8 | 71.35 |  |  | 20160 | 118.2 | 12.01 |  |  |  | 64.67 | 25690 | [7 empty] | 120.1 | 0.39 | 26 |  |  |  | 3247
3507 | R16065--120V | C6521240415-3507 | 2024-04-18 | 11:39:57 | OK | 101.2 | 28.3 | 54.0 | 8.9 | 118.2 | 9.48 | 791.1 | 70.59 |  |  | 20096 | 117.9 | 11.66 |  |  |  | 68.45 | 26112 | [7 empty] | 120.1 | 0.42 | 27.9 |  |  |  | 3193
3508 | R16065--120V | C6521240415-3508 | 2024-04-18 | 11:40:27 | OK | 101.2 | 28.3 | 53.9 | 8.9 | 118.4 | 10.6 | 892 | 71.06 |  |  | 20322 | 118.2 | 12.08 |  |  |  | 65.51 | 25790 | [7 empty] | 120.1 | 0.39 | 25.8 |  |  |  | 3262
3509 | R16065--120V | C6521240415-3509 | 2024-04-18 | 11:40:55 | OK | 101.2 | 28.3 | 53.8 | 8.9 | 118.2 | 9.61 | 801.8 | 70.54 |  |  | 19953 | 117.9 | 11.78 |  |  |  | 67.41 | 26102 | [7 empty] | 120.1 | 0.39 | 25.9 |  |  |  | 3276
3510 | R16065--120V | C6521240415-3510 | 2024-04-18 | 11:41:23 | OK | 101.2 | 28.4 | 53.8 | 8.9 | 118.4 | 10.59 | 890.9 | 71.05 |  |  | 20279 | 118.2 | 11.91 |  |  |  | 63.78 | 25519 | [7 empty] | 120.1 | 0.39 | 26 |  |  |  | 3204
3511 | R16065--120V | C6521240415-3511 | 2024-04-18 | 11:41:49 | OK | 101.2 | 28.3 | 53.8 | 8.9 | 118.3 | 9.66 | 804.8 | 70.43 |  |  | 20022 | 118 | 11.42 |  |  |  | 68.18 | 26319 | [7 empty] | 120.1 | 0.39 | 25.5 |  |  |  | 3260
3512 | R16065--120V | C6521240415-3512 | 2024-04-18 | 11:42:18 | OK | 101.2 | 28.4 | 53.9 | 9 | 118.4 | 10.36 | 870.6 | 70.97 |  |  | 20033 | 118.1 | 11.87 |  |  |  | 61.55 | 25190 | [7 empty] | 120.1 | 0.4 | 26.6 |  |  |  | 3185
3513 | R16065--120V | C6521240415-3513 | 2024-04-18 | 11:42:45 | OK | 101.2 | 28.4 | 53.9 | 8.9 | 118.3 | 9.63 | 802.7 | 70.46 |  |  | 20236 | 118 | 11.34 |  |  |  | 68.65 | 26310 | [7 empty] | 120.1 | 0.38 | 25.6 |  |  |  | 3264
3514 | R16065--120V | C6521240415-3514 | 2024-04-18 | 11:43:12 | OK | 101.2 | 28.4 | 53.8 | 9 | 118.4 | 10.49 | 879.5 | 70.85 |  |  | 20263 | 118.1 | 12.01 |  |  |  | 63.67 | 25396 | [7 empty] | 120.1 | 0.4 | 26.3 |  |  |  | 3208
3515 | R16065--120V | C6521240415-3515 | 2024-04-18 | 11:43:40 | OK | 101.2 | 28.4 | 53.9 | 8.9 | 118.3 | 9.47 | 790.5 | 70.53 |  |  | 20067 | 117.9 | 11.53 |  |  |  | 68.01 | 26269 | [7 empty] | 120.1 | 0.4 | 26.5 |  |  |  | 3304
3516 | R16065--120V | C6521240415-3516 | 2024-04-18 | 11:44:08 | OK | 101.2 | 28.4 | 53.8 | 9 | 118.3 | 10.37 | 870.4 | 70.96 |  |  | 19980 | 118.1 | 12.03 |  |  |  | 63.08 | 25136 | [7 empty] | 120.1 | 0.39 | 26 |  |  |  | 3162
3517 | R16065--120V | C6521240415-3517 | 2024-04-18 | 11:44:37 | OK | 101.2 | 28.4 | 53.8 | 8.9 | 118.2 | 9.7 | 811.8 | 70.78 |  |  | 19973 | 117.9 | 11.63 |  |  |  | 68.64 | 26124 | [7 empty] | 120.1 | 0.4 | 26.3 |  |  |  | 3253
3518 | R16065--120V | C6521240415-3518 | 2024-04-18 | 11:45:05 | OK | 101.2 | 28.5 | 53.8 | 8.9 | 118.3 | 10.22 | 855.8 | 70.79 |  |  | 20236 | 118.1 | 12.08 |  |  |  | 63.49 | 25396 | [7 empty] | 120.1 | 0.4 | 26.6 |  |  |  | 3195
3519 | R16065--120V | C6521240415-3519 | 2024-04-18 | 11:45:32 | OK | 101.2 | 28.4 | 53.7 | 8.9 | 118.2 | 9.52 | 796.7 | 70.81 |  |  | 20079 | 117.9 | 11.53 |  |  |  | 68.86 | 26117 | [7 empty] | 120.1 | 0.39 | 25.8 |  |  |  | 3256
3520 | R16065--120V | C6521240415-3520 | 2024-04-18 | 11:46:01 | OK | 101.2 | 28.4 | 53.9 | 8.9 | 118.3 | 10.44 | 876.7 | 71 |  |  | 20692 | 118.1 | 12.09 |  |  |  | 65.97 | 25759 | [7 empty] | 120.1 | 0.38 | 25.3 |  |  |  | 3307
3521 | R16065--120V | C6521240415-3521 | 2024-04-18 | 11:46:30 | OK | 101.2 | 28.4 | 54.0 | 8.9 | 118 | 10.18 | 852.6 | 70.95 |  |  | 20539 | 117.8 | 11.71 |  |  |  | 68.04 | 26235 | [7 empty] | 120.1 | 0.39 | 26.1 |  |  |  | 3297
3522 | R16065--120V | C6521240415-3522 | 2024-04-18 | 11:46:59 | OK | 101.2 | 28.3 | 53.9 | 8.9 | 118.3 | 10.41 | 874.6 | 71.03 |  |  | 20132 | 118.2 | 11.96 |  |  |  | 66.09 | 25958 | [7 empty] | 120.1 | 0.4 | 26.5 |  |  |  | 3280
3523 | R16065--120V | C6521240415-3523 | 2024-04-18 | 11:47:27 | OK | 101.2 | 28.4 | 53.8 | 8.9 | 118.2 | 10.01 | 833.4 | 70.43 |  |  | 20234 | 117.9 | 11.51 |  |  |  | 69.43 | 26507 | [7 empty] | 120.1 | 0.4 | 26.5 |  |  |  | 3268
3524 | R16065--120V | C6521240415-3524 | 2024-04-18 | 11:47:54 | OK | 101.2 | 28.4 | 53.6 | 8.9 | 118.3 | 10.52 | 884.8 | 71.04 |  |  | 20321 | 118.2 | 12.07 |  |  |  | 63.21 | 25138 | [7 empty] | 120.1 | 0.39 | 26.2 |  |  |  | 3191
3525 | R16065--120V | C6521240415-3525 | 2024-04-18 | 11:48:21 | OK | 101.2 | 28.4 | 53.6 | 8.9 | 118.2 | 9.58 | 799.8 | 70.69 |  |  | 20074 | 117.9 | 11.6 |  |  |  | 68.63 | 26157 | [7 empty] | 120.1 | 0.41 | 27.5 |  |  |  | 3197
3526 | R16065--120V | C6521240415-3526 | 2024-04-18 | 11:48:50 | OK | 101.2 | 28.4 | 53.6 | 8.9 | 118.3 | 10.48 | 878.5 | 70.86 |  |  | 20056 | 118.1 | 11.99 |  |  |  | 62.97 | 25378 | [7 empty] | 120.1 | 0.39 | 25.7 |  |  |  | 3217
3527 | R16065--120V | C6521240415-3527 | 2024-04-18 | 11:49:17 | OK | 101.2 | 28.4 | 53.7 | 8.9 | 118.2 | 9.56 | 797.8 | 70.61 |  |  | 20079 | 117.8 | 11.42 |  |  |  | 69.05 | 26080 | [7 empty] | 120.1 | 0.43 | 28.4 |  |  |  | 3246
3528 | R16065--120V | C6521240415-3528 | 2024-04-18 | 11:49:46 | OK | 101.2 | 28.5 | 53.6 | 8.9 | 118.4 | 10.43 | 871.9 | 70.62 |  |  | 20163 | 118.2 | 11.9 |  |  |  | 63.66 | 25435 | [7 empty] | 120.1 | 0.37 | 24.6 |  |  |  | 3260
3529 | R16065--120V | C6521240415-3529 | 2024-04-18 | 11:50:14 | OK | 101.2 | 28.5 | 53.4 | 8.9 | 118.1 | 9.34 | 776.8 | 70.41 |  |  | 20149 | 117.9 | 11.42 |  |  |  | 67.12 | 25928 | [7 empty] | 120.1 | 0.38 | 25.4 |  |  |  | 3264
3530 | R16065--120V | C6521240415-3530 | 2024-04-18 | 11:50:42 | OK | 101.2 | 28.4 | 53.5 | 8.9 | 118.3 | 10.47 | 878.4 | 70.93 |  |  | 20014 | 118.2 | 12.07 |  |  |  | 63 | 25341 | [7 empty] | 120.1 | 0.39 | 26.2 |  |  |  | 3274
3531 | R16065--120V | C6521240415-3531 | 2024-04-18 | 11:51:53 | OK | 101.2 | 28.4 | 53.6 | 8.9 | 118.1 | 10.1 | 843.9 | 70.73 |  |  | 20592 | 117.9 | 11.22 |  |  |  | 69.83 | 26666 | [7 empty] | 120.1 | 0.37 | 24.7 |  |  |  | 3306
3532 | R16065--120V | C6521240415-3532 | 2024-04-18 | 11:52:22 | OK | 101.2 | 28.4 | 53.8 | 9 | 118.4 | 9.56 | 803.4 | 71.01 |  |  | 19951 | 118 | 12.11 |  |  |  | 62.58 | 24962 | [7 empty] | 120.1 | 0.39 | 25.8 |  |  |  | 3274
3533 | R16065--120V | C6521240415-3533 | 2024-04-18 | 11:52:48 | OK | 101.2 | 28.5 | 53.7 | 8.9 | 118.1 | 9.8 | 819.8 | 70.84 |  |  | 20010 | 117.8 | 11.62 |  |  |  | 68.05 | 26025 | [7 empty] | 120.1 | 0.41 | 27.2 |  |  |  | 3204
3534 | R16065--120V | C6521240415-3534 | 2024-04-18 | 11:53:17 | OK | 101.2 | 28.5 | 53.5 | 8.9 | 118.2 | 10.25 | 865.1 | 71.39 |  |  | 20481 | 118.1 | 11.99 |  |  |  | 63.77 | 25443 | [7 empty] | 120.1 | 0.39 | 26.1 |  |  |  | 3286
3535 | R16065--120V | C6521240415-3535 | 2024-04-18 | 11:53:44 | OK | 101.2 | 28.5 | 53.5 | 8.9 | 118 | 10.25 | 862 | 71.22 |  |  | 20381 | 117.9 | 11.36 |  |  |  | 69.95 | 26491 | [7 empty] | 120.1 | 0.39 | 25.9 |  |  |  | 3280
3536 | R16065--120V | C6521240415-3536 | 2024-04-18 | 11:54:13 | OK | 101.2 | 28.5 | 53.5 | 8.9 | 118.3 | 10.42 | 879.1 | 71.29 |  |  | 20531 | 118.1 | 12.1 |  |  |  | 64.82 | 25506 | [7 empty] | 120.1 | 0.38 | 25.3 |  |  |  | 3262
3537 | R16065--120V | C6521240415-3537 | 2024-04-18 | 11:54:40 | OK | 101.2 | 28.4 | 53.7 | 8.9 | 118.1 | 10.03 | 838.8 | 70.82 |  |  | 20109 | 117.9 | 11.62 |  |  |  | 67.71 | 26145 | [7 empty] | 120.1 | 0.39 | 25.7 |  |  |  | 3362
3538 | R16065--120V | C6521240415-3538 | 2024-04-18 | 11:55:09 | OK | 101.2 | 28.4 | 53.7 | 8.9 | 118.4 | 10.54 | 881.3 | 70.64 |  |  | 20056 | 118.2 | 11.96 |  |  |  | 64.18 | 25626 | [7 empty] | 120.1 | 0.4 | 26.3 |  |  |  | 3208
3539 | R16065--120V | C6521240415-3539 | 2024-04-18 | 11:55:36 | OK | 101.2 | 28.4 | 53.7 | 8.9 | 118.1 | 9.65 | 808 | 70.95 |  |  | 20108 | 117.9 | 11.65 |  |  |  | 68.41 | 26121 | [7 empty] | 120.1 | 0.4 | 26.5 |  |  |  | 3236
3540 | R16065--120V | C6521240415-3540 | 2024-04-18 | 11:56:05 | OK | 101.2 | 28.5 | 53.5 | 8.9 | 118.4 | 10.49 | 879.9 | 70.85 |  |  | 20613 | 118.1 | 12.05 |  |  |  | 64.56 | 25578 | [7 empty] | 120.1 | 0.4 | 26.5 |  |  |  | 3217
3541 | R16065--120V | C6521240415-3541 | 2024-04-18 | 11:56:33 | OK | 101.2 | 28.5 | 53.4 | 8.9 | 118.3 | 10.07 | 843.6 | 70.83 |  |  | 20066 | 118 | 11.7 |  |  |  | 67.69 | 26280 | [7 empty] | 120.1 | 0.38 | 25.1 |  |  |  | 3278
3542 | R16065--120V | C6521240415-3542 | 2024-04-18 | 11:57:01 | OK | 101.2 | 28.6 | 53.4 | 9 | 118.3 | 10.47 | 878.9 | 70.95 |  |  | 20020 | 118.2 | 12.08 |  |  |  | 62.82 | 25325 | [7 empty] | 120.1 | 0.39 | 25.7 |  |  |  | 3240
3543 | R16065--120V | C6521240415-3543 | 2024-04-18 | 11:57:29 | OK | 101.2 | 28.5 | 53.5 | 8.9 | 118.3 | 9.48 | 789.9 | 70.48 |  |  | 20069 | 117.9 | 11.59 |  |  |  | 68.57 | 26362 | [7 empty] | 120.1 | 0.38 | 25.3 |  |  |  | 3280
3544 | R16065--120V | C6521240415-3544 | 2024-04-18 | 11:57:58 | OK | 101.2 | 28.5 | 53.5 | 8.9 | 118.3 | 10.7 | 901.1 | 71.19 |  |  | 20259 | 118.1 | 12.13 |  |  |  | 63.88 | 25408 | [7 empty] | 120.1 | 0.41 | 27.1 |  |  |  | 3151
3545 | R16065--120V | C6521240415-3545 | 2024-04-18 | 11:58:26 | OK | 101.2 | 28.5 | 53.6 | 8.9 | 118 | 10.17 | 849.5 | 70.78 |  |  | 20338 | 117.8 | 11.69 |  |  |  | 67.58 | 25985 | [7 empty] | 120.1 | 0.39 | 26.2 |  |  |  | 3276
3546 | R16065--120V | C6521240415-3546 | 2024-04-18 | 11:58:55 | OK | 101.2 | 28.5 | 53.3 | 8.9 | 118.2 | 10.55 | 880.5 | 70.61 |  |  | 20326 | 118.1 | 12.02 |  |  |  | 65.68 | 25644 | [7 empty] | 120.1 | 0.4 | 26.4 |  |  |  | 3202
3547 | R16065--120V | C6521240415-3547 | 2024-04-18 | 11:59:23 | OK | 101.2 | 28.5 | 53.4 | 8.9 | 118.2 | 10.05 | 839.8 | 70.71 |  |  | 20228 | 118 | 11.48 |  |  |  | 68.85 | 26321 | [7 empty] | 120.1 | 0.37 | 24.9 |  |  |  | 3332
3548 | R16065--120V | C6521240415-3548 | 2024-04-18 | 11:59:53 | OK | 101.2 | 28.5 | 53.4 | 8.9 | 118.3 | 10.55 | 885.4 | 70.92 |  |  | 20397 | 118.1 | 12.15 |  |  |  | 65.66 | 25662 | [7 empty] | 120.1 | 0.4 | 26.9 |  |  |  | 3253
3549 | R16065--120V | C6521240415-3549 | 2024-04-18 | 12:00:22 | OK | 101.2 | 28.5 | 53.4 | 8.9 | 118.3 | 9.67 | 810.2 | 70.87 |  |  | 19615 | 117.9 | 11.89 |  |  |  | 68.26 | 25906 | [7 empty] | 120.1 | 0.4 | 26.6 |  |  |  | 3221
3550 | R16065--120V | C6521240415-3550 | 2024-04-18 | 12:00:50 | OK | 101.2 | 28.5 | 53.6 | 9 | 118.4 | 10.55 | 884 | 70.77 |  |  | 20131 | 118.2 | 12.07 |  |  |  | 64.52 | 25674 | [7 empty] | 120.1 | 0.4 | 26.2 |  |  |  | 3176
3551 | R16065--120V | C6521240415-3551 | 2024-04-18 | 12:01:17 | OK | 101.2 | 28.5 | 53.5 | 8.9 | 118.2 | 9.35 | 780.5 | 70.64 |  |  | 20071 | 117.9 | 11.71 |  |  |  | 68.29 | 26067 | [7 empty] | 120.1 | 0.39 | 25.9 |  |  |  | 3260
3552 | R16065--120V | C6521240415-3552 | 2024-04-18 | 12:01:45 | OK | 101.2 | 28.6 | 53.5 | 8.9 | 118.3 | 10.5 | 882.9 | 71.08 |  |  | 20350 | 118.2 | 12.07 |  |  |  | 63.54 | 25244 | [7 empty] | 120.1 | 0.38 | 25.4 |  |  |  | 3295
3553 | R16065--120V | C6521240415-3553 | 2024-04-18 | 12:02:13 | OK | 101.2 | 28.6 | 53.5 | 8.9 | 118.2 | 9.42 | 782.9 | 70.26 |  |  | 20107 | 117.9 | 11.42 |  |  |  | 68.98 | 26398 | [7 empty] | 120.1 | 0.39 | 25.7 |  |  |  | 3262
3554 | R16065--120V | C6521240415-3554 | 2024-04-18 | 12:02:41 | OK | 101.2 | 28.6 | 53.4 | 9 | 118.4 | 10.17 | 845.8 | 70.24 |  |  | 20194 | 118.2 | 11.93 |  |  |  | 64.52 | 25615 | [7 empty] | 120.1 | 0.39 | 26.1 |  |  |  | 3230
3555 | R16065--120V | C6521240415-3555 | 2024-04-18 | 12:03:08 | OK | 101.2 | 28.6 | 53.5 | 8.9 | 118.3 | 9.57 | 796.8 | 70.39 |  |  | 20190 | 118 | 11.77 |  |  |  | 68.61 | 26182 | [7 empty] | 120.1 | 0.41 | 27 |  |  |  | 3202
3556 | R16065--120V | C6521240415-3556 | 2024-04-18 | 12:03:37 | OK | 101.2 | 28.5 | 53.5 | 9 | 118.3 | 10.44 | 876.9 | 70.97 |  |  | 20372 | 118.1 | 11.92 |  |  |  | 65.14 | 25579 | [7 empty] | 120.1 | 0.4 | 26.4 |  |  |  | 3185
3557 | R16065--120V | C6521240415-3557 | 2024-04-18 | 12:04:04 | OK | 101.2 | 28.5 | 53.4 | 8.9 | 118.1 | 9.88 | 823.2 | 70.58 |  |  | 20168 | 117.8 | 11.77 |  |  |  | 66.79 | 25939 | [7 empty] | 120.1 | 0.39 | 26.2 |  |  |  | 3235
3558 | R16065--120V | C6521240415-3558 | 2024-04-18 | 12:04:34 | OK | 101.2 | 28.6 | 53.2 | 9 | 118.3 | 10.47 | 876.4 | 70.74 |  |  | 19987 | 118.2 | 11.94 |  |  |  | 63.14 | 25422 | [7 empty] | 120.1 | 0.39 | 25.7 |  |  |  | 3219
3559 | R16065--120V | C6521240415-3559 | 2024-04-18 | 12:05:01 | OK | 101.2 | 28.5 | 53.3 | 8.9 | 118.1 | 9.54 | 797.3 | 70.78 |  |  | 20061 | 117.8 | 11.67 |  |  |  | 67.01 | 26083 | [7 empty] | 120.1 | 0.39 | 26.2 |  |  |  | 3233
3560 | R16065--120V | C6521240415-3560 | 2024-04-18 | 12:05:29 | OK | 101.2 | 28.5 | 53.4 | 8.9 | 118.3 | 10.62 | 893.2 | 71.1 |  |  | 20241 | 118.1 | 12.16 |  |  |  | 64.9 | 25654 | [7 empty] | 120.1 | 0.4 | 26.8 |  |  |  | 3204
3561 | R16065--120V | C6521240415-3561 | 2024-04-18 | 12:05:56 | OK | 101.2 | 28.5 | 53.3 | 8.9 | 118 | 9.69 | 807.6 | 70.61 |  |  | 19940 | 117.8 | 11.77 |  |  |  | 66.57 | 26016 | [7 empty] | 120.1 | 0.41 | 27.5 |  |  |  | 3211
3562 | R16065--120V | C6521240415-3562 | 2024-04-18 | 12:06:25 | OK | 101.2 | 28.5 | 53.3 | 8.9 | 118.2 | 9.92 | 826.9 | 70.5 |  |  | 19982 | 118 | 11.96 |  |  |  | 63.11 | 25366 | [7 empty] | 120.1 | 0.4 | 26.5 |  |  |  | 3225
3563 | R16065--120V | C6521240415-3563 | 2024-04-18 | 12:06:53 | OK | 101.2 | 28.6 | 53.0 | 8.9 | 118.1 | 10.18 | 851.9 | 70.88 |  |  | 20486 | 118 | 11.41 |  |  |  | 68.53 | 26415 | [7 empty] | 120.1 | 0.4 | 26.5 |  |  |  | 3209
3564 | R16065--120V | C6521240415-3564 | 2024-04-18 | 12:07:21 | OK | 101.2 | 28.6 | 53.1 | 8.9 | 118.4 | 10.42 | 874.6 | 70.91 |  |  | 20121 | 118.1 | 12.06 |  |  |  | 63.93 | 25344 | [7 empty] | 120.1 | 0.4 | 26.5 |  |  |  | 3182
3565 | R16065--120V | C6521240415-3565 | 2024-04-18 | 12:07:49 | OK | 101.2 | 28.6 | 52.9 | 8.9 | 118 | 10.32 | 865.1 | 71.03 |  |  | 20095 | 117.8 | 11.54 |  |  |  | 68.08 | 26041 | [7 empty] | 120.1 | 0.37 | 24.9 |  |  |  | 3271
3566 | R16065--120V | C6521240415-3566 | 2024-04-18 | 12:08:17 | OK | 101.2 | 28.6 | 52.9 | 8.9 | 118.3 | 10.56 | 886.9 | 71.01 |  |  | 20107 | 118.1 | 11.91 |  |  |  | 64.02 | 25396 | [7 empty] | 120.1 | 0.4 | 26.4 |  |  |  | 3221
3567 | R16065--120V | C6521240415-3567 | 2024-04-18 | 12:08:45 | OK | 101.2 | 28.6 | 53.0 | 8.9 | 118.1 | 9.57 | 798.1 | 70.59 |  |  | 20016 | 117.8 | 11.63 |  |  |  | 67.04 | 25846 | [7 empty] | 120.1 | 0.4 | 26.6 |  |  |  | 3225
3568 | R16065--120V | C6521240415-3568 | 2024-04-18 | 12:09:13 | OK | 101.2 | 28.5 | 53.0 | 8.9 | 118.4 | 9.6 | 797.7 | 70.2 |  |  | 20101 | 118 | 11.9 |  |  |  | 62.16 | 25164 | [7 empty] | 120.1 | 0.39 | 26.1 |  |  |  | 3241
3569 | R16065--120V | C6521240415-3569 | 2024-04-18 | 12:09:40 | OK | 101.2 | 28.4 | 53.3 | 8.9 | 118.3 | 9.86 | 822.7 | 70.54 |  |  | 20067 | 117.9 | 11.64 |  |  |  | 67.82 | 26243 | [7 empty] | 120.1 | 0.38 | 25.2 |  |  |  | 3314
3570 | R16065--120V | C6521240415-3570 | 2024-04-18 | 12:10:09 | OK | 101.2 | 28.4 | 53.3 | 9 | 118.4 | 10.49 | 880.5 | 70.89 |  |  | 20212 | 118.1 | 11.96 |  |  |  | 64.6 | 25602 | [7 empty] | 120.1 | 0.38 | 25.3 |  |  |  | 3263
3571 | R16065--120V | C6521240415-3571 | 2024-04-18 | 12:10:36 | OK | 101.2 | 28.4 | 53.3 | 8.9 | 118.1 | 9.47 | 787.8 | 70.45 |  |  | 20139 | 117.9 | 11.54 |  |  |  | 68.61 | 26458 | [7 empty] | 120.1 | 0.38 | 25.3 |  |  |  | 3270
3572 | R16065--120V | C6521240415-3572 | 2024-04-18 | 12:11:33 | OK | 101.2 | 28.4 | 53.4 | 9 | 118.4 | 10.17 | 855 | 71.03 |  |  | 19973 | 118.2 | 11.85 |  |  |  | 62.28 | 24905 | [7 empty] | 120.1 | 0.41 | 27.5 |  |  |  | 3199
3573 | R16065--120V | C6521240415-3573 | 2024-04-18 | 12:12:00 | OK | 101.2 | 28.4 | 53.4 | 8.9 | 118.1 | 9.36 | 785.8 | 71.08 |  |  | 19982 | 117.8 | 11.65 |  |  |  | 67.57 | 25795 | [7 empty] | 120.1 | 0.4 | 26.3 |  |  |  | 3245
3574 | R16065--120V | C6521240415-3574 | 2024-04-18 | 12:12:28 | OK | 101.2 | 28.3 | 53.5 | 9 | 118.3 | 10.38 | 871.8 | 71.01 |  |  | 20342 | 118.1 | 12.06 |  |  |  | 63.41 | 25482 | [7 empty] | 120.1 | 0.41 | 27.2 |  |  |  | 3161
3575 | R16065--120V | C6521240415-3575 | 2024-04-18 | 12:12:55 | OK | 101.2 | 28.4 | 53.3 | 8.9 | 118.1 | 9.52 | 796 | 70.77 |  |  | 19979 | 117.8 | 11.72 |  |  |  | 67.41 | 25783 | [7 empty] | 120.1 | 0.41 | 27.2 |  |  |  | 3223
3576 | R16065--120V | C6521240415-3576 | 2024-04-18 | 12:13:24 | OK | 101.2 | 28.3 | 53.4 | 9 | 118.4 | 10.34 | 861.3 | 70.32 |  |  | 19964 | 118.2 | 12.01 |  |  |  | 63.94 | 25506 | [7 empty] | 120.1 | 0.41 | 27.1 |  |  |  | 3213
3577 | R16065--120V | C6521240415-3577 | 2024-04-18 | 12:15:16 | OK | 101.2 | 28.3 | 53.4 | 8.9 | 118.1 | 9.99 | 841.8 | 71.36 |  |  | 20903 | 117.9 | 11.24 |  |  |  | 69.83 | 26714 | [7 empty] | 120.1 | 0.37 | 24.8 |  |  |  | 3298
3578 | R16065--120V | C6521240415-3578 | 2024-04-18 | 12:15:44 | OK | 101.2 | 28.2 | 53.7 | 9 | 118.3 | 9.49 | 805.1 | 71.72 |  |  | 19985 | 118.1 | 11.94 |  |  |  | 61.84 | 25063 | [7 empty] | 120.1 | 0.41 | 27.3 |  |  |  | 3182
3579 | R16065--120V | C6521240415-3579 | 2024-04-18 | 12:16:12 | OK | 101.2 | 28.2 | 53.8 | 8.9 | 118.2 | 10.09 | 847.1 | 70.97 |  |  | 20253 | 118 | 11.44 |  |  |  | 69.13 | 26392 | [7 empty] | 120.1 | 0.39 | 25.9 |  |  |  | 3196
3580 | R16065--120V | C6521240415-3580 | 2024-04-18 | 12:16:40 | OK | 101.2 | 28.2 | 53.7 | 8.9 | 118.5 | 9.91 | 835.6 | 71.16 |  |  | 19593 | 118.2 | 11.97 |  |  |  | 61.57 | 24883 | [7 empty] | 120.1 | 0.38 | 25.5 |  |  |  | 3239
3581 | R16065--120V | C6521240415-3581 | 2024-04-18 | 12:17:07 | OK | 101.2 | 28.2 | 53.7 | 8.9 | 118.2 | 9.52 | 797.8 | 70.86 |  |  | 20051 | 117.9 | 11.58 |  |  |  | 68.02 | 26067 | [7 empty] | 120.1 | 0.37 | 24.6 |  |  |  | 3260
3582 | R16065--120V | C6521240415-3582 | 2024-04-18 | 12:17:35 | OK | 101.2 | 28.2 | 53.7 | 8.9 | 118.4 | 10.32 | 865.7 | 70.84 |  |  | 20143 | 118.2 | 12.09 |  |  |  | 64.33 | 25434 | [7 empty] | 120.1 | 0.39 | 26 |  |  |  | 3227
3583 | R16065--120V | C6521240415-3583 | 2024-04-18 | 12:18:02 | OK | 101.2 | 28.2 | 53.8 | 8.9 | 118.3 | 9.75 | 812.2 | 70.4 |  |  | 19980 | 118 | 11.64 |  |  |  | 65.7 | 25821 | [7 empty] | 120.1 | 0.38 | 25.4 |  |  |  | 3287
3584 | R16065--120V | C6521240415-3584 | 2024-04-18 | 12:18:31 | OK | 101.2 | 28.2 | 54.0 | 8.9 | 118.3 | 10.51 | 880 | 70.75 |  |  | 20344 | 118.1 | 12.14 |  |  |  | 63.44 | 25455 | [7 empty] | 120.1 | 0.39 | 26.1 |  |  |  | 3215
3585 | R16065--120V | C6521240415-3585 | 2024-04-18 | 12:18:58 | OK | 101.2 | 28.1 | 53.9 | 8.9 | 118.3 | 9.76 | 820.1 | 71.07 |  |  | 20167 | 117.9 | 11.8 |  |  |  | 68.61 | 26341 | [7 empty] | 120.1 | 0.39 | 26.2 |  |  |  | 3240
3586 | R16065--120V | C6521240415-3586 | 2024-04-18 | 12:19:27 | OK | 101.2 | 28.2 | 53.8 | 8.9 | 118.4 | 10.31 | 864.6 | 70.82 |  |  | 20160 | 118.2 | 12.17 |  |  |  | 65.26 | 25757 | [7 empty] | 120.1 | 0.39 | 25.9 |  |  |  | 3245
3587 | R16065--120V | C6521240415-3587 | 2024-04-18 | 12:19:55 | OK | 101.2 | 28.1 | 53.8 | 8.9 | 118.1 | 9.53 | 795.6 | 70.65 |  |  | 20032 | 117.9 | 11.65 |  |  |  | 67.62 | 26041 | [7 empty] | 120.1 | 0.39 | 25.6 |  |  |  | 3280
3588 | R16065--120V | C6521240415-3588 | 2024-04-18 | 12:20:23 | OK | 101.2 | 28.1 | 53.8 | 8.9 | 118.4 | 10.47 | 879.4 | 70.88 |  |  | 20344 | 118.3 | 12.13 |  |  |  | 65.19 | 25787 | [7 empty] | 120.1 | 0.4 | 26.2 |  |  |  | 3179
3589 | R16065--120V | C6521240415-3589 | 2024-04-18 | 12:20:50 | OK | 101.2 | 28.1 | 53.8 | 8.9 | 118.2 | 9.42 | 787.6 | 70.73 |  |  | 20115 | 118 | 11.42 |  |  |  | 68.38 | 26180 | [7 empty] | 120.1 | 0.41 | 27.4 |  |  |  | 3208
3590 | R16065--120V | C6521240415-3590 | 2024-04-18 | 12:21:18 | OK | 101.2 | 28.2 | 53.7 | 8.9 | 118.4 | 9.58 | 801.1 | 70.57 |  |  | 20050 | 118.2 | 12.09 |  |  |  | 62.61 | 25007 | [7 empty] | 120.1 | 0.38 | 25 |  |  |  | 3247
3591 | R16065--120V | C6521240415-3591 | 2024-04-18 | 12:21:45 | OK | 101.2 | 28.2 | 53.6 | 8.9 | 118.2 | 9.55 | 796.9 | 70.61 |  |  | 20124 | 117.9 | 11.78 |  |  |  | 67.29 | 25861 | [7 empty] | 120.1 | 0.4 | 26.6 |  |  |  | 3218
3592 | R16065--120V | C6521240415-3592 | 2024-04-18 | 12:22:14 | OK | 101.2 | 28.2 | 53.6 | 9 | 118.4 | 9.8 | 817 | 70.38 |  |  | 20091 | 118.2 | 12.14 |  |  |  | 64 | 25312 | [7 empty] | 120.1 | 0.4 | 26.5 |  |  |  | 3168
3593 | R16065--120V | C6521240415-3593 | 2024-04-18 | 12:22:41 | OK | 101.2 | 28.2 | 53.6 | 8.9 | 118.2 | 9.76 | 818.2 | 70.93 |  |  | 19885 | 117.9 | 11.66 |  |  |  | 67.94 | 25902 | [7 empty] | 120.1 | 0.4 | 26.6 |  |  |  | 3213
3594 | R16065--120V | C6521240415-3594 | 2024-04-18 | 12:23:10 | OK | 101.2 | 28.2 | 53.7 | 9 | 118.4 | 10.43 | 874 | 70.74 |  |  | 19982 | 118.2 | 12.03 |  |  |  | 64.27 | 25684 | [7 empty] | 120.1 | 0.39 | 25.9 |  |  |  | 3254
3595 | R16065--120V | C6521240415-3595 | 2024-04-18 | 12:23:37 | OK | 101.2 | 28.2 | 53.6 | 8.9 | 118.2 | 9.68 | 807.1 | 70.51 |  |  | 20254 | 118 | 11.68 |  |  |  | 68.73 | 26380 | [7 empty] | 120.1 | 0.4 | 26.4 |  |  |  | 3252
3596 | R16065--120V | C6521240415-3596 | 2024-04-18 | 12:24:05 | OK | 101.2 | 28.1 | 53.8 | 8.9 | 118.3 | 10.59 | 889.1 | 70.96 |  |  | 20252 | 118.2 | 12.06 |  |  |  | 63.5 | 25437 | [7 empty] | 120.1 | 0.4 | 26.4 |  |  |  | 3168
3597 | R16065--120V | C6521240415-3597 | 2024-04-18 | 12:24:32 | OK | 101.2 | 28.1 | 53.8 | 8.9 | 118.1 | 9.46 | 788.2 | 70.55 |  |  | 20069 | 117.9 | 11.56 |  |  |  | 67.32 | 25950 | [7 empty] | 120.1 | 0.39 | 25.7 |  |  |  | 3240
3598 | R16065--120V | C6521240415-3598 | 2024-04-18 | 12:25:01 | OK | 101.2 | 28.1 | 53.8 | 8.9 | 118.3 | 10.48 | 883.4 | 71.23 |  |  | 20556 | 118.1 | 12.04 |  |  |  | 64.61 | 25456 | [7 empty] | 120.1 | 0.4 | 26.5 |  |  |  | 3238
3599 | R16065--120V | C6521240415-3599 | 2024-04-18 | 12:25:28 | OK | 101.2 | 28.1 | 53.8 | 8.9 | 118.1 | 9.71 | 809.5 | 70.58 |  |  | 20076 | 117.8 | 11.58 |  |  |  | 67.93 | 26266 | [7 empty] | 120.1 | 0.41 | 27 |  |  |  | 3274
3600 | R16065--120V | C6521240415-3600 | 2024-04-18 | 12:25:57 | OK | 101.2 | 28.1 | 53.9 | 8.9 | 118.5 | 9.76 | 814.1 | 70.42 |  |  | 20056 | 118.2 | 12.04 |  |  |  | 63.92 | 25410 | [7 empty] | 120.1 | 0.4 | 26.7 |  |  |  | 3234
3601 | R16065--120V | C6521240415-3601 | 2024-04-18 | 12:26:25 | OK | 101.2 | 28.1 | 53.9 | 8.9 | 118.1 | 10.16 | 852 | 70.99 |  |  | 20337 | 117.9 | 11.3 |  |  |  | 70.2 | 26684 | [7 empty] | 120.1 | 0.38 | 25.6 |  |  |  | 3294
3602 | R16065--120V | C6521240415-3602 | 2024-04-18 | 12:26:53 | OK | 101.2 | 28.2 | 53.7 | 8.9 | 118.4 | 10.6 | 887.9 | 70.75 |  |  | 20180 | 118.2 | 12.01 |  |  |  | 62.47 | 25276 | [7 empty] | 120.1 | 0.41 | 27.3 |  |  |  | 3161
3603 | R16065--120V | C6521240415-3603 | 2024-04-18 | 12:27:20 | OK | 101.2 | 28.1 | 53.9 | 8.9 | 118.3 | 9.63 | 806.3 | 70.79 |  |  | 20121 | 118 | 11.69 |  |  |  | 68.2 | 26060 | [7 empty] | 120.1 | 0.4 | 26.8 |  |  |  | 3205
3604 | R16065--120V | C6521240415-3604 | 2024-04-18 | 12:27:48 | OK | 101.2 | 28.1 | 53.9 | 8.9 | 118.4 | 10.36 | 869.9 | 70.93 |  |  | 20393 | 118.2 | 11.83 |  |  |  | 61.67 | 24902 | [7 empty] | 120.1 | 0.4 | 26.2 |  |  |  | 3248
3605 | R16065--120V | C6521240415-3605 | 2024-04-18 | 12:28:15 | OK | 101.2 | 28.1 | 53.8 | 8.9 | 118.2 | 9.89 | 829.1 | 70.94 |  |  | 19877 | 117.9 | 11.69 |  |  |  | 68.64 | 26329 | [7 empty] | 120.1 | 0.4 | 26.4 |  |  |  | 3253
3606 | R16065--120V | C6521240415-3606 | 2024-04-18 | 12:28:44 | OK | 101.2 | 28.2 | 53.7 | 8.9 | 118.4 | 10.32 | 865.4 | 70.78 |  |  | 20236 | 118.1 | 12.12 |  |  |  | 62.41 | 25294 | [7 empty] | 120.1 | 0.38 | 25.5 |  |  |  | 3220
3607 | R16065--120V | C6521240415-3607 | 2024-04-18 | 12:29:11 | OK | 101.2 | 28.1 | 53.7 | 8.9 | 118.2 | 9.73 | 811.7 | 70.59 |  |  | 20231 | 118 | 11.55 |  |  |  | 68.73 | 26394 | [7 empty] | 120.1 | 0.39 | 26 |  |  |  | 3257
3608 | R16065--120V | C6521240415-3608 | 2024-04-18 | 12:29:40 | OK | 101.2 | 28.1 | 53.7 | 9 | 118.3 | 10.68 | 895.3 | 70.86 |  |  | 20210 | 118.2 | 12.18 |  |  |  | 64.86 | 25673 | [7 empty] | 120.1 | 0.4 | 26.4 |  |  |  | 3170
3609 | R16065--120V | C6521240415-3609 | 2024-04-18 | 12:30:07 | OK | 101.2 | 28.1 | 53.6 | 8.9 | 118.2 | 9.4 | 786.4 | 70.77 |  |  | 20208 | 117.9 | 11.51 |  |  |  | 68.3 | 26255 | [7 empty] | 120.1 | 0.4 | 26.7 |  |  |  | 3273
3610 | R16065--120V | C6521240415-3610 | 2024-04-18 | 13:03:07 | OK | 101.2 | 28.1 | 52.5 | 9 | 118.5 | 9.33 | 793.6 | 71.78 |  |  | 19946 | 118.2 | 11.37 |  |  |  | 60.8 | 24836 | [7 empty] | 120.1 | 0.4 | 26.6 |  |  |  | 3259
3611 | R16065--120V | C6521240415-3611 | 2024-04-18 | 13:03:35 | OK | 101.2 | 28.2 | 52.2 | 9 | 118.2 | 9.56 | 827.7 | 73.28 |  |  | 19867 | 117.9 | 11.55 |  |  |  | 65.18 | 25499 | [7 empty] | 120 | 0.41 | 27.4 |  |  |  | 3222
3612 | R16065--120V | C6521240415-3612 | 2024-04-18 | 13:04:07 | OK | 101.2 | 28.2 | 52.2 | 9 | 118.5 | 9.55 | 803.5 | 70.95 |  |  | 20151 | 118.2 | 12.22 |  |  |  | 63.58 | 25205 | [7 empty] | 120.1 | 0.4 | 26.9 |  |  |  | 3223
3613 | R16065--120V | C6521240415-3613 | 2024-04-18 | 13:04:46 | OK | 101.2 | 28.3 | 52.1 | 9 | 118 | 9.62 | 810.7 | 71.42 |  |  | 19818 | 117.9 | 11.76 |  |  |  | 66.52 | 25868 | [7 empty] | 120.1 | 0.41 | 27.2 |  |  |  | 3263
3614 | R16065--120V | C6521240415-3614 | 2024-04-18 | 13:05:17 | OK | 101.2 | 28.3 | 52.0 | 9 | 118.5 | 9.53 | 795.7 | 70.47 |  |  | 20130 | 118.1 | 11.91 |  |  |  | 62.78 | 25123 | [7 empty] | 120.1 | 0.4 | 26.8 |  |  |  | 3155
3615 | R16065--120V | C6521240415-3615 | 2024-04-18 | 13:05:45 | OK | 101.2 | 28.3 | 52.1 | 8.9 | 118.3 | 9.35 | 781.6 | 70.66 |  |  | 20010 | 117.9 | 11.59 |  |  |  | 66.99 | 26087 | [7 empty] | 120.1 | 0.38 | 25.4 |  |  |  | 3298
3616 | R16065--120V | C6521240415-3616 | 2024-04-18 | 13:06:13 | OK | 101.2 | 28.4 | 52.1 | 9 | 118.4 | 9.92 | 830.9 | 70.73 |  |  | 19965 | 118.1 | 11.88 |  |  |  | 61.64 | 25098 | [7 empty] | 120.1 | 0.39 | 25.8 |  |  |  | 3191
3617 | R16065--120V | C6521240415-3617 | 2024-04-18 | 13:06:41 | OK | 101.2 | 28.5 | 51.8 | 9 | 118 | 10.41 | 875.1 | 71.26 |  |  | 20457 | 117.9 | 11.45 |  |  |  | 68.45 | 26175 | [7 empty] | 120 | 0.39 | 26.3 |  |  |  | 3283
3618 | R16065--120V | C6521240415-3618 | 2024-04-18 | 13:07:10 | OK | 101.2 | 28.4 | 52.0 | 9 | 118.3 | 10.4 | 877.5 | 71.33 |  |  | 20828 | 118.1 | 12.12 |  |  |  | 65.2 | 25749 | [7 empty] | 120.1 | 0.41 | 27.6 |  |  |  | 3148
3619 | R16065--120V | C6521240415-3619 | 2024-04-18 | 13:07:37 | OK | 101.2 | 28.4 | 52.2 | 8.9 | 118 | 10.12 | 849 | 71.08 |  |  | 20270 | 117.7 | 11.91 |  |  |  | 66.32 | 25623 | [7 empty] | 120.1 | 0.4 | 26.4 |  |  |  | 3206
3620 | R16065--120V | C6521240415-3620 | 2024-04-18 | 13:08:06 | OK | 101.2 | 28.6 | 51.5 | 9 | 118.4 | 9.51 | 791.4 | 70.26 |  |  | 19978 | 118.1 | 11.58 |  |  |  | 59.12 | 24684 | [7 empty] | 120.1 | 0.39 | 25.8 |  |  |  | 3191
3621 | R16065--120V | C6521240415-3621 | 2024-04-18 | 13:08:34 | OK | 101.2 | 28.7 | 51.4 | 8.9 | 118 | 9.73 | 813.5 | 70.84 |  |  | 20064 | 117.9 | 11.73 |  |  |  | 67.25 | 25981 | [7 empty] | 120.1 | 0.39 | 26.3 |  |  |  | 3204
3622 | R16065--120V | C6521240415-3622 | 2024-04-18 | 13:09:02 | OK | 101.2 | 28.7 | 51.3 | 9 | 118.3 | 10.44 | 878 | 71.06 |  |  | 20126 | 118 | 12.09 |  |  |  | 63.23 | 25126 | [7 empty] | 120.1 | 0.4 | 26.5 |  |  |  | 3184
3623 | R16065--120V | C6521240415-3623 | 2024-04-18 | 13:09:30 | OK | 101.2 | 28.7 | 51.3 | 8.9 | 118.1 | 9.43 | 787.6 | 70.68 |  |  | 20082 | 117.8 | 11.68 |  |  |  | 67.02 | 25717 | [7 empty] | 120.1 | 0.39 | 26 |  |  |  | 3284
3624 | R16065--120V | C6521240415-3624 | 2024-04-18 | 13:09:58 | OK | 101.2 | 28.7 | 51.1 | 9 | 118.3 | 10.15 | 847.2 | 70.6 |  |  | 19963 | 118.1 | 11.97 |  |  |  | 62.75 | 25329 | [7 empty] | 120.1 | 0.39 | 26.2 |  |  |  | 3189
3625 | R16065--120V | C6521240415-3625 | 2024-04-18 | 13:10:32 | OK | 101.2 | 28.8 | 50.9 | 8.9 | 118.1 | 10.2 | 859.7 | 71.34 |  |  | 19941 | 117.9 | 11.66 |  |  |  | 66.7 | 25871 | [7 empty] | 120 | 0.38 | 25.3 |  |  |  | 3295
3626 | R16065--120V | C6521240415-3626 | 2024-04-18 | 13:11:01 | OK | 101.2 | 28.9 | 50.8 | 8.9 | 118.4 | 10.46 | 877.9 | 70.95 |  |  | 20101 | 118.1 | 12.07 |  |  |  | 62.4 | 25378 | [7 empty] | 120.1 | 0.4 | 26.6 |  |  |  | 3176
3627 | R16065--120V | C6521240415-3627 | 2024-04-18 | 13:11:31 | OK | 101.2 | 29.0 | 50.6 | 9 | 118 | 9.64 | 807.4 | 70.94 |  |  | 20170 | 117.8 | 11.54 |  |  |  | 66.86 | 25979 | [7 empty] | 120.1 | 0.39 | 25.9 |  |  |  | 3287
3628 | R16065--120V | C6521240415-3628 | 2024-04-18 | 13:12:00 | OK | 101.2 | 29.0 | 50.5 | 9 | 118.2 | 10.27 | 861.2 | 70.99 |  |  | 20014 | 118.1 | 12.02 |  |  |  | 62.55 | 25337 | [7 empty] | 120.1 | 0.38 | 25.5 |  |  |  | 3216
3629 | R16065--120V | C6521240415-3629 | 2024-04-18 | 13:12:27 | OK | 101.2 | 29.1 | 50.3 | 8.9 | 117.9 | 10.11 | 846.3 | 70.96 |  |  | 20330 | 117.8 | 11.59 |  |  |  | 68.6 | 26358 | [7 empty] | 120.1 | 0.41 | 27.2 |  |  |  | 3226
3630 | R16065--120V | C6521240415-3630 | 2024-04-18 | 13:12:56 | OK | 101.2 | 29.1 | 50.0 | 9 | 118.3 | 10.05 | 838.5 | 70.52 |  |  | 20089 | 118 | 12 |  |  |  | 65.21 | 25644 | [7 empty] | 120.1 | 0.4 | 26.9 |  |  |  | 3197
3631 | R16065--120V | C6521240415-3631 | 2024-04-18 | 13:13:27 | OK | 101.2 | 29.1 | 50.1 | 8.9 | 117.9 | 10.45 | 880.8 | 71.47 |  |  | 20240 | 117.8 | 11.73 |  |  |  | 67.41 | 26041 | [7 empty] | 120.1 | 0.39 | 26.3 |  |  |  | 3189
3632 | R16065--120V | C6521240415-3632 | 2024-04-18 | 13:14:05 | OK | 101.2 | 29.1 | 49.9 | 9 | 118.3 | 10.38 | 872.9 | 71.07 |  |  | 20130 | 118.1 | 11.92 |  |  |  | 59.27 | 24544 | [7 empty] | 120.1 | 0.39 | 25.8 |  |  |  | 3198
3633 | R16065--120V | C6521240415-3633 | 2024-04-18 | 13:14:32 | OK | 101.2 | 29.2 | 49.7 | 8.9 | 118.2 | 10.07 | 846.9 | 71.18 |  |  | 20354 | 117.9 | 11.39 |  |  |  | 68.6 | 26327 | [7 empty] | 120.1 | 0.39 | 25.7 |  |  |  | 3279
3634 | R16065--120V | C6521240415-3634 | 2024-04-18 | 13:15:01 | OK | 101.2 | 29.2 | 49.6 | 9 | 118.4 | 9.64 | 802.1 | 70.22 |  |  | 20123 | 118.2 | 11.87 |  |  |  | 63.21 | 25426 | [7 empty] | 120.1 | 0.38 | 25.3 |  |  |  | 3255
3635 | R16065--120V | C6521240415-3635 | 2024-04-18 | 13:15:28 | OK | 101.2 | 29.2 | 49.4 | 8.9 | 118.2 | 9.62 | 802.4 | 70.59 |  |  | 20186 | 117.9 | 11.58 |  |  |  | 67.83 | 26027 | [7 empty] | 120.1 | 0.41 | 27.6 |  |  |  | 3216
3636 | R16065--120V | C6521240415-3636 | 2024-04-18 | 13:15:56 | OK | 101.2 | 29.2 | 49.3 | 9 | 118.4 | 9.72 | 809.7 | 70.32 |  |  | 20160 | 118.1 | 11.93 |  |  |  | 63.05 | 25453 | [7 empty] | 120.1 | 0.38 | 25.1 |  |  |  | 3216
3637 | R16065--120V | C6521240415-3637 | 2024-04-18 | 13:16:23 | OK | 101.2 | 29.1 | 49.4 | 9 | 118 | 9.59 | 802.6 | 70.87 |  |  | 20064 | 117.8 | 11.62 |  |  |  | 66.35 | 25915 | [7 empty] | 120.1 | 0.39 | 25.6 |  |  |  | 3217
3638 | R16065--120V | C6521240415-3638 | 2024-04-18 | 13:16:51 | OK | 101.2 | 29.1 | 49.5 | 8.9 | 118.4 | 10.21 | 857.8 | 70.98 |  |  | 20223 | 118.1 | 11.84 |  |  |  | 65.18 | 25669 | [7 empty] | 120.1 | 0.39 | 25.7 |  |  |  | 3195
3639 | R16065--120V | C6521240415-3639 | 2024-04-18 | 13:17:19 | OK | 101.2 | 29.1 | 49.4 | 8.9 | 118.1 | 9.42 | 786.7 | 70.74 |  |  | 20205 | 117.8 | 11.61 |  |  |  | 67.45 | 26027 | [7 empty] | 120.1 | 0.4 | 26.7 |  |  |  | 3286
3640 | R16065--120V | C6521240415-3640 | 2024-04-18 | 13:17:47 | OK | 101.2 | 29.1 | 49.4 | 9 | 118.2 | 10.6 | 890.6 | 71.12 |  |  | 20196 | 118.1 | 12.01 |  |  |  | 65.39 | 25850 | [7 empty] | 120.1 | 0.42 | 27.7 |  |  |  | 3154
3641 | R16065--120V | C6521240415-3641 | 2024-04-18 | 13:18:14 | OK | 101.2 | 29.1 | 49.3 | 8.9 | 118.2 | 9.42 | 786.2 | 70.61 |  |  | 20036 | 117.9 | 11.52 |  |  |  | 68.61 | 26347 | [7 empty] | 120 | 0.4 | 26.8 |  |  |  | 3280
3642 | R16065--120V | C6521240415-3642 | 2024-04-18 | 13:18:42 | OK | 101.2 | 29.2 | 49.1 | 9 | 118.3 | 10.52 | 883.3 | 70.96 |  |  | 20254 | 118.1 | 11.96 |  |  |  | 62.85 | 25218 | [7 empty] | 120.1 | 0.4 | 26.6 |  |  |  | 3181
3643 | R16065--120V | C6521240415-3643 | 2024-04-18 | 13:19:10 | OK | 101.2 | 29.2 | 48.9 | 8.9 | 118 | 9.54 | 793.9 | 70.53 |  |  | 19841 | 117.9 | 11.53 |  |  |  | 68.2 | 26299 | [7 empty] | 120.1 | 0.41 | 27.2 |  |  |  | 3214
3644 | R16065--120V | C6521240415-3644 | 2024-04-18 | 13:19:42 | OK | 101.2 | 29.3 | 48.9 | 9 | 118.3 | 10.62 | 894.6 | 71.16 |  |  | 20440 | 118.1 | 12.06 |  |  |  | 63.12 | 25283 | [7 empty] | 120.1 | 0.39 | 26.2 |  |  |  | 3245
3645 | R16065--120V | C6521240415-3645 | 2024-04-18 | 13:20:10 | OK | 101.2 | 29.4 | 48.8 | 8.9 | 118 | 10.38 | 872.6 | 71.23 |  |  | 20293 | 117.9 | 11.38 |  |  |  | 68.48 | 26296 | [7 empty] | 120.1 | 0.39 | 25.7 |  |  |  | 3251
3646 | R16065--120V | C6521240415-3646 | 2024-04-18 | 13:20:39 | OK | 101.2 | 29.3 | 48.8 | 9 | 118.3 | 10.38 | 868.1 | 70.72 |  |  | 20249 | 118.1 | 12.02 |  |  |  | 63.69 | 25596 | [7 empty] | 120.1 | 0.39 | 26.1 |  |  |  | 3235
3647 | R16065--120V | C6521240415-3647 | 2024-04-18 | 13:21:06 | OK | 101.2 | 29.3 | 48.8 | 8.9 | 118 | 10.37 | 867.4 | 70.92 |  |  | 20393 | 117.7 | 11.46 |  |  |  | 69.19 | 26466 | [7 empty] | 120.1 | 0.41 | 27.1 |  |  |  | 3208
3648 | R16065--120V | C6521240415-3648 | 2024-04-18 | 13:21:35 | OK | 101.2 | 29.3 | 49.0 | 8.9 | 118.4 | 10.2 | 855.4 | 70.8 |  |  | 20267 | 118.1 | 11.85 |  |  |  | 63.16 | 25480 | [7 empty] | 120.1 | 0.4 | 26.3 |  |  |  | 3248
3649 | R16065--120V | C6521240415-3649 | 2024-04-18 | 13:22:02 | OK | 101.2 | 29.3 | 49.0 | 8.9 | 118 | 10.42 | 874.9 | 71.2 |  |  | 20201 | 117.8 | 11.46 |  |  |  | 68.35 | 26425 | [7 empty] | 120.1 | 0.38 | 25.4 |  |  |  | 3299
3650 | R16065--120V | C6521240415-3650 | 2024-04-18 | 13:22:33 | OK | 101.2 | 29.2 | 49.2 | 9 | 118.2 | 10.49 | 880.3 | 71.02 |  |  | 20080 | 118 | 11.94 |  |  |  | 62.74 | 25113 | [7 empty] | 120.1 | 0.39 | 25.9 |  |  |  | 3212
3651 | R16065--120V | C6521240415-3651 | 2024-04-18 | 13:23:00 | OK | 101.2 | 29.2 | 48.7 | 8.9 | 118.2 | 10.1 | 837.5 | 70.14 |  |  | 20219 | 117.9 | 11.41 |  |  |  | 67.96 | 26173 | [7 empty] | 120.1 | 0.4 | 26.4 |  |  |  | 3252
3652 | R16065--120V | C6521240415-3652 | 2024-04-18 | 13:23:30 | OK | 101.2 | 29.3 | 48.8 | 9 | 118.4 | 10.27 | 863.8 | 71.04 |  |  | 20379 | 118.2 | 11.96 |  |  |  | 64.65 | 25452 | [7 empty] | 120.1 | 0.39 | 25.7 |  |  |  | 3225
3653 | R16065--120V | C6521240415-3653 | 2024-04-18 | 13:23:58 | OK | 101.2 | 29.4 | 48.6 | 8.9 | 118.2 | 10.12 | 851 | 71.14 |  |  | 19897 | 117.9 | 11.57 |  |  |  | 68.99 | 26407 | [7 empty] | 120.1 | 0.39 | 25.8 |  |  |  | 3315
3654 | R16065--120V | C6521240415-3654 | 2024-04-18 | 13:24:28 | OK | 101.2 | 29.3 | 48.7 | 9 | 118.3 | 10.35 | 869.1 | 70.99 |  |  | 19981 | 118.1 | 12.14 |  |  |  | 64.92 | 25738 | [7 empty] | 120.1 | 0.39 | 26.2 |  |  |  | 3223
3655 | R16065--120V | C6521240415-3655 | 2024-04-18 | 13:24:56 | OK | 101.2 | 29.1 | 49.3 | 8.9 | 118.1 | 9.48 | 791.4 | 70.64 |  |  | 20158 | 117.9 | 11.43 |  |  |  | 68.71 | 26167 | [7 empty] | 120.1 | 0.39 | 26.1 |  |  |  | 3270
3656 | R16065--120V | C6521240415-3656 | 2024-04-18 | 13:25:24 | OK | 101.2 | 29.2 | 49.3 | 8.9 | 118.3 | 10.59 | 887.4 | 70.84 |  |  | 20125 | 118.1 | 12.06 |  |  |  | 64.22 | 25653 | [7 empty] | 120.1 | 0.39 | 26 |  |  |  | 3216
3657 | R16065--120V | C6521240415-3657 | 2024-04-18 | 13:25:53 | OK | 101.2 | 29.3 | 48.9 | 8.9 | 118 | 10.19 | 850 | 70.7 |  |  | 20406 | 117.8 | 11.61 |  |  |  | 67.9 | 26332 | [7 empty] | 120.1 | 0.39 | 26 |  |  |  | 3248
3658 | R16065--120V | C6521240415-3658 | 2024-04-18 | 13:26:23 | OK | 101.2 | 29.4 | 48.7 | 9 | 118.4 | 10.45 | 877.2 | 70.88 |  |  | 20464 | 118.1 | 11.92 |  |  |  | 63.99 | 25451 | [7 empty] | 120.1 | 0.4 | 26.7 |  |  |  | 3257
3659 | R16065--120V | C6521240415-3659 | 2024-04-18 | 13:26:50 | OK | 101.2 | 29.5 | 48.2 | 8.9 | 118.1 | 9.32 | 775.9 | 70.49 |  |  | 19988 | 117.8 | 11.66 |  |  |  | 66.76 | 26130 | [7 empty] | 120.1 | 0.4 | 26.3 |  |  |  | 3236
3660 | R16065--120V | C6521240415-3660 | 2024-04-18 | 13:27:19 | OK | 101.2 | 29.5 | 48.0 | 8.9 | 118.2 | 10.41 | 873.2 | 70.92 |  |  | 20308 | 118.1 | 11.89 |  |  |  | 63.35 | 25378 | [7 empty] | 120.1 | 0.38 | 25.6 |  |  |  | 3221
3661 | R16065--120V | C6521240415-3661 | 2024-04-18 | 13:27:47 | OK | 101.2 | 29.5 | 48.2 | 8.9 | 118.1 | 9.69 | 808.3 | 70.64 |  |  | 19948 | 117.7 | 11.71 |  |  |  | 67.52 | 26224 | [7 empty] | 120.1 | 0.41 | 27 |  |  |  | 3264
3662 | R16065--120V | C6521240415-3662 | 2024-04-18 | 13:28:18 | OK | 101.2 | 29.5 | 48.3 | 8.9 | 118.2 | 10.39 | 872.3 | 71 |  |  | 20265 | 118 | 12.02 |  |  |  | 63.63 | 25533 | [7 empty] | 120.1 | 0.39 | 26 |  |  |  | 3232
3663 | R16065--120V | C6521240415-3663 | 2024-04-18 | 13:28:51 | OK | 101.2 | 29.4 | 48.3 | 8.9 | 118 | 10.36 | 872.5 | 71.38 |  |  | 20139 | 117.7 | 11.71 |  |  |  | 67.43 | 25900 | [7 empty] | 120.1 | 0.4 | 26.6 |  |  |  | 3213
3664 | R16065--120V | C6521240415-3664 | 2024-04-18 | 13:29:20 | OK | 101.2 | 29.4 | 48.4 | 9 | 118.2 | 10.51 | 884.7 | 71.22 |  |  | 19908 | 118 | 12.14 |  |  |  | 62.68 | 25417 | [7 empty] | 120.1 | 0.42 | 27.7 |  |  |  | 3175
3665 | R16065--120V | C6521240415-3665 | 2024-04-18 | 13:29:47 | OK | 101.2 | 29.5 | 48.2 | 8.9 | 117.9 | 10.38 | 870.1 | 71.13 |  |  | 20195 | 117.7 | 11.64 |  |  |  | 67.05 | 25929 | [7 empty] | 120.1 | 0.39 | 25.9 |  |  |  | 3193
3666 | R16065--120V | C6521240415-3666 | 2024-04-18 | 13:30:16 | OK | 101.2 | 29.4 | 48.2 | 9 | 118.3 | 10.52 | 887.9 | 71.34 |  |  | 20388 | 118.2 | 12.04 |  |  |  | 64.77 | 25754 | [7 empty] | 120.1 | 0.39 | 26.2 |  |  |  | 3246
3667 | R16065--120V | C6521240415-3667 | 2024-04-18 | 13:30:44 | OK | 101.2 | 29.5 | 48.3 | 8.9 | 118.2 | 9.44 | 785.8 | 70.46 |  |  | 20191 | 117.9 | 11.64 |  |  |  | 65.19 | 25519 | [7 empty] | 120.1 | 0.38 | 25.5 |  |  |  | 3276
3668 | R16065--120V | C6521240415-3668 | 2024-04-18 | 13:31:12 | OK | 101.2 | 29.5 | 48.2 | 9 | 118.3 | 10.35 | 862.7 | 70.48 |  |  | 20041 | 118.1 | 11.91 |  |  |  | 60.69 | 24980 | [7 empty] | 120.1 | 0.41 | 27.3 |  |  |  | 3181
3669 | R16065--120V | C6521240415-3669 | 2024-04-18 | 13:31:40 | OK | 101.2 | 29.4 | 48.3 | 8.9 | 118 | 9.98 | 833.3 | 70.73 |  |  | 20170 | 117.8 | 11.55 |  |  |  | 68.16 | 26092 | [7 empty] | 120.1 | 0.4 | 26.9 |  |  |  | 3210
3670 | R16065--120V | C6521240415-3670 | 2024-04-18 | 13:32:11 | OK | 101.2 | 29.5 | 48.0 | 8.9 | 118.3 | 10.63 | 892.4 | 70.98 |  |  | 20192 | 118.2 | 12.06 |  |  |  | 63.01 | 25340 | [7 empty] | 120.1 | 0.4 | 26.7 |  |  |  | 3192
3671 | R16065--120V | C6521240415-3671 | 2024-04-18 | 13:32:39 | OK | 101.2 | 29.6 | 48.0 | 8.9 | 118.1 | 9.71 | 813 | 70.9 |  |  | 20062 | 117.8 | 11.55 |  |  |  | 67.07 | 25788 | [7 empty] | 120.1 | 0.38 | 25.2 |  |  |  | 3248
3672 | R16065--120V | C6521240415-3672 | 2024-04-18 | 13:33:08 | OK | 101.2 | 29.6 | 47.8 | 8.9 | 118.2 | 10.58 | 886.3 | 70.88 |  |  | 20294 | 118.1 | 12.3 |  |  |  | 64.16 | 25370 | [7 empty] | 120.1 | 0.41 | 27.3 |  |  |  | 3205
3673 | R16065--120V | C6521240415-3673 | 2024-04-18 | 13:33:36 | OK | 101.2 | 29.6 | 47.9 | 8.9 | 118.2 | 10 | 834.2 | 70.58 |  |  | 20255 | 117.9 | 11.54 |  |  |  | 67.84 | 26231 | [7 empty] | 120.1 | 0.4 | 26.4 |  |  |  | 3242
3674 | R16065--120V | C6521240415-3674 | 2024-04-18 | 13:34:07 | OK | 101.2 | 29.6 | 48.1 | 8.9 | 118.4 | 10.49 | 878.9 | 70.79 |  |  | 20055 | 118.1 | 12.13 |  |  |  | 63.57 | 25673 | [7 empty] | 120.1 | 0.4 | 26.6 |  |  |  | 3211
3675 | R16065--120V | C6521240415-3675 | 2024-04-18 | 13:34:34 | OK | 101.2 | 29.5 | 48.4 | 8.9 | 118.1 | 10.13 | 854.3 | 71.42 |  |  | 19845 | 117.8 | 11.68 |  |  |  | 68.33 | 26109 | [7 empty] | 120.1 | 0.4 | 26.4 |  |  |  | 3240
3676 | R16065--120V | C6521240415-3676 | 2024-04-18 | 13:35:02 | OK | 101.2 | 29.5 | 48.3 | 9 | 118.4 | 9.7 | 808.2 | 70.32 |  |  | 20099 | 118.2 | 12.09 |  |  |  | 63.96 | 25453 | [7 empty] | 120.1 | 0.42 | 27.7 |  |  |  | 3202
3677 | R16065--120V | C6521240415-3677 | 2024-04-18 | 13:35:29 | OK | 101.2 | 29.6 | 48.1 | 8.9 | 118.2 | 9.46 | 789.1 | 70.6 |  |  | 20180 | 117.9 | 11.53 |  |  |  | 68.14 | 26198 | [7 empty] | 120.1 | 0.38 | 25.4 |  |  |  | 3226
3678 | R16065--120V | C6521240415-3678 | 2024-04-18 | 13:36:00 | OK | 101.2 | 29.6 | 48.1 | 8.9 | 118.3 | 9.8 | 816.2 | 70.41 |  |  | 20075 | 118.1 | 12.07 |  |  |  | 64.11 | 25535 | [7 empty] | 120.1 | 0.41 | 27.6 |  |  |  | 3133
3679 | R16065--120V | C6521240415-3679 | 2024-04-18 | 13:36:27 | OK | 101.2 | 29.6 | 48.2 | 8.9 | 118 | 10.17 | 849.5 | 70.73 |  |  | 20414 | 117.8 | 11.57 |  |  |  | 69.26 | 26431 | [7 empty] | 120.1 | 0.4 | 26.4 |  |  |  | 3238
3680 | R16065--120V | C6521240415-3680 | 2024-04-18 | 13:36:56 | OK | 101.2 | 29.5 | 48.2 | 8.9 | 118.3 | 10.33 | 858 | 70.2 |  |  | 20035 | 118.2 | 11.97 |  |  |  | 62.44 | 25315 | [7 empty] | 120.1 | 0.38 | 25.3 |  |  |  | 3205
3681 | R16065--120V | C6521240415-3681 | 2024-04-18 | 13:37:26 | OK | 101.2 | 29.6 | 48.2 | 8.9 | 118.1 | 9.58 | 800.3 | 70.71 |  |  | 20289 | 117.8 | 11.67 |  |  |  | 68.16 | 26207 | [7 empty] | 120.1 | 0.4 | 26.8 |  |  |  | 3237
3682 | R16065--120V | C6521240415-3682 | 2024-04-18 | 13:37:54 | OK | 101.2 | 29.4 | 48.4 | 9 | 118.3 | 10.07 | 843.8 | 70.84 |  |  | 20056 | 118.1 | 12.08 |  |  |  | 64.9 | 25442 | [7 empty] | 120.1 | 0.4 | 26.8 |  |  |  | 3224
3683 | R16065--120V | C6521240415-3683 | 2024-04-18 | 13:38:23 | OK | 101.2 | 29.4 | 48.7 | 8.9 | 118.1 | 9.51 | 795.2 | 70.77 |  |  | 20096 | 117.8 | 11.49 |  |  |  | 68.49 | 26386 | [7 empty] | 120 | 0.39 | 26 |  |  |  | 3250
3684 | R16065--120V | C6521240415-3684 | 2024-04-18 | 13:38:52 | OK | 101.2 | 29.4 | 48.6 | 8.9 | 118.4 | 10.48 | 880.6 | 70.96 |  |  | 20062 | 118.2 | 11.96 |  |  |  | 62.66 | 25458 | [7 empty] | 120.1 | 0.4 | 26.5 |  |  |  | 3203
3685 | R16065--120V | C6521240415-3685 | 2024-04-18 | 13:39:21 | OK | 101.2 | 29.4 | 48.6 | 8.9 | 118 | 10.39 | 873.3 | 71.19 |  |  | 20326 | 117.9 | 11.46 |  |  |  | 69.57 | 26446 | [7 empty] | 120.1 | 0.4 | 26.9 |  |  |  | 3231
3686 | R16065--120V | C6521240415-3686 | 2024-04-18 | 13:39:50 | OK | 101.2 | 29.4 | 48.5 | 8.9 | 118.4 | 10.3 | 863 | 70.75 |  |  | 20026 | 118.2 | 12.17 |  |  |  | 64.25 | 25680 | [7 empty] | 120.1 | 0.4 | 26.9 |  |  |  | 3202
3687 | R16065--120V | C6521240415-3687 | 2024-04-18 | 13:40:17 | OK | 101.2 | 29.4 | 48.2 | 8.9 | 118.1 | 10.01 | 832.8 | 70.44 |  |  | 20187 | 117.9 | 11.5 |  |  |  | 69.01 | 26552 | [7 empty] | 120.1 | 0.42 | 27.9 |  |  |  | 3253
3688 | R16065--120V | C6521240415-3688 | 2024-04-18 | 13:40:46 | OK | 101.2 | 29.5 | 48.1 | 8.9 | 118.3 | 10.34 | 866.7 | 70.82 |  |  | 20017 | 118.1 | 12.01 |  |  |  | 62.9 | 25373 | [7 empty] | 120.1 | 0.4 | 26.3 |  |  |  | 3243
3689 | R16065--120V | C6521240415-3689 | 2024-04-18 | 13:41:13 | OK | 101.2 | 29.6 | 47.9 | 8.9 | 118.2 | 10.22 | 865.6 | 71.65 |  |  | 19983 | 117.9 | 11.52 |  |  |  | 68.81 | 26285 | [7 empty] | 120.1 | 0.38 | 25.5 |  |  |  | 3288
3690 | R16065--120V | C6521240415-3690 | 2024-04-18 | 13:41:42 | OK | 101.2 | 29.6 | 47.9 | 8.9 | 118.4 | 10.33 | 870.4 | 71.18 |  |  | 20494 | 118.1 | 12 |  |  |  | 64.61 | 25843 | [7 empty] | 120.1 | 0.4 | 26.3 |  |  |  | 3235
3691 | R16065--120V | C6521240415-3691 | 2024-04-18 | 13:42:11 | OK | 101.2 | 29.6 | 47.9 | 8.9 | 118.1 | 10.21 | 862.8 | 71.57 |  |  | 19446 | 117.8 | 11.76 |  |  |  | 68.05 | 25918 | [7 empty] | 120.1 | 0.4 | 26.9 |  |  |  | 3205
3692 | R16065--120V | C6521240415-3692 | 2024-04-18 | 13:42:40 | OK | 101.2 | 29.6 | 47.9 | 9 | 118.4 | 9.82 | 823.1 | 70.83 |  |  | 20389 | 118.2 | 12.06 |  |  |  | 64.47 | 25702 | [7 empty] | 120.1 | 0.39 | 26.1 |  |  |  | 3176
3693 | R16065--120V | C6521240415-3693 | 2024-04-18 | 13:43:08 | OK | 101.2 | 29.6 | 47.5 | 8.9 | 118.1 | 9.83 | 820.4 | 70.65 |  |  | 20267 | 117.9 | 11.7 |  |  |  | 68.71 | 26266 | [7 empty] | 120.1 | 0.38 | 25.4 |  |  |  | 3228
3694 | R16065--120V | C6521240415-3694 | 2024-04-18 | 13:43:37 | OK | 101.2 | 29.6 | 47.7 | 8.9 | 118.4 | 9.62 | 804.3 | 70.6 |  |  | 20221 | 118.2 | 12.11 |  |  |  | 64.27 | 25598 | [7 empty] | 120.1 | 0.4 | 26.5 |  |  |  | 3172
3695 | R16065--120V | C6521240415-3695 | 2024-04-18 | 13:44:04 | OK | 101.2 | 29.6 | 47.8 | 8.9 | 118 | 10.47 | 881.2 | 71.3 |  |  | 20260 | 117.9 | 11.49 |  |  |  | 69.1 | 26359 | [7 empty] | 120.1 | 0.39 | 25.7 |  |  |  | 3263
3696 | R16065--120V | C6521240415-3696 | 2024-04-18 | 13:44:34 | OK | 101.2 | 29.6 | 47.5 | 8.9 | 118.3 | 10.84 | 912.5 | 71.16 |  |  | 20218 | 118 | 12.1 |  |  |  | 64.2 | 25536 | [7 empty] | 120.1 | 0.4 | 26.3 |  |  |  | 3204
3697 | R16065--120V | C6521240415-3697 | 2024-04-18 | 13:45:01 | OK | 101.2 | 29.5 | 47.4 | 8.9 | 118 | 10.37 | 869.4 | 71.1 |  |  | 20288 | 117.8 | 11.53 |  |  |  | 68.02 | 26202 | [7 empty] | 120.1 | 0.41 | 27 |  |  |  | 3237
3698 | R16065--120V | C6521240415-3698 | 2024-04-18 | 13:45:31 | OK | 101.2 | 29.5 | 47.7 | 8.9 | 118.4 | 9.73 | 808.7 | 70.15 |  |  | 20008 | 118.2 | 12.14 |  |  |  | 64.41 | 25515 | [7 empty] | 120.1 | 0.4 | 26.3 |  |  |  | 3190
3699 | R16065--120V | C6521240415-3699 | 2024-04-18 | 13:45:58 | OK | 101.2 | 29.6 | 47.4 | 8.9 | 118.2 | 10.22 | 854.6 | 70.77 |  |  | 20311 | 117.9 | 11.56 |  |  |  | 69.43 | 26507 | [7 empty] | 120.1 | 0.38 | 25.1 |  |  |  | 3234
3700 | R16065--120V | C6521240415-3700 | 2024-04-18 | 13:46:26 | OK | 101.2 | 29.5 | 47.6 | 8.9 | 118.4 | 10.25 | 863.2 | 71.14 |  |  | 19722 | 118.2 | 12.08 |  |  |  | 64.7 | 25825 | [7 empty] | 120.1 | 0.41 | 27.3 |  |  |  | 3149
3701 | R16065--120V | C6521240415-3701 | 2024-04-18 | 13:46:53 | OK | 101.2 | 29.5 | 47.4 | 8.9 | 118.1 | 10.17 | 851.8 | 70.87 |  |  | 20109 | 117.9 | 11.47 |  |  |  | 69.14 | 26485 | [7 empty] | 120.1 | 0.4 | 26.6 |  |  |  | 3206
3702 | R16065--120V | C6521240415-3702 | 2024-04-18 | 13:47:22 | OK | 101.2 | 29.5 | 47.3 | 8.9 | 118.4 | 10.5 | 882.2 | 71 |  |  | 20066 | 118.2 | 12.04 |  |  |  | 64.61 | 25514 | [7 empty] | 120.1 | 0.39 | 26.1 |  |  |  | 3191
3703 | R16065--120V | C6521240415-3703 | 2024-04-18 | 13:47:58 | OK | 101.2 | 29.5 | 47.3 | 8.9 | 118.1 | 9.66 | 807.1 | 70.73 |  |  | 20048 | 117.9 | 11.64 |  |  |  | 67.24 | 26143 | [7 empty] | 120.1 | 0.39 | 26.1 |  |  |  | 3300
3704 | R16065--120V | C6521240415-3704 | 2024-04-18 | 13:48:27 | OK | 101.2 | 29.4 | 47.4 | 9 | 118.4 | 9.5 | 798.1 | 70.95 |  |  | 20007 | 118.2 | 11.95 |  |  |  | 61.89 | 25121 | [7 empty] | 120.1 | 0.39 | 26.1 |  |  |  | 3198
3705 | R16065--120V | C6521240415-3705 | 2024-04-18 | 13:48:53 | OK | 101.2 | 29.5 | 47.4 | 8.9 | 118.2 | 10.43 | 879.3 | 71.32 |  |  | 20496 | 118 | 11.55 |  |  |  | 69.77 | 26675 | [7 empty] | 120.1 | 0.39 | 25.9 |  |  |  | 3289
3706 | R16065--120V | C6521240415-3706 | 2024-04-18 | 13:49:23 | OK | 101.2 | 29.5 | 47.2 | 9 | 118.4 | 10.54 | 888.3 | 71.17 |  |  | 20171 | 118.2 | 12.01 |  |  |  | 65.62 | 25858 | [7 empty] | 120.1 | 0.41 | 27 |  |  |  | 3137
3707 | R16065--120V | C6521240415-3707 | 2024-04-18 | 13:49:50 | OK | 101.2 | 29.5 | 47.4 | 8.9 | 118.2 | 9.65 | 804 | 70.48 |  |  | 20052 | 117.9 | 11.6 |  |  |  | 66.86 | 25859 | [7 empty] | 120.1 | 0.39 | 25.8 |  |  |  | 3300
3708 | R16065--120V | C6521240415-3708 | 2024-04-18 | 13:50:18 | OK | 101.2 | 29.5 | 47.2 | 8.9 | 118.5 | 9.33 | 778.8 | 70.47 |  |  | 20087 | 118.1 | 11.72 |  |  |  | 59.09 | 24607 | [7 empty] | 120.1 | 0.38 | 25.3 |  |  |  | 3238
3709 | R16065--120V | C6521240415-3709 | 2024-04-18 | 13:50:46 | OK | 101.2 | 29.6 | 47.1 | 8.9 | 118.2 | 9.67 | 809.6 | 70.85 |  |  | 19466 | 117.8 | 11.62 |  |  |  | 67.43 | 26152 | [7 empty] | 120.1 | 0.4 | 26.4 |  |  |  | 3201
3710 | R16065--120V | C6521240415-3710 | 2024-04-18 | 13:51:14 | OK | 101.2 | 29.5 | 47.1 | 8.9 | 118.3 | 10.72 | 903.4 | 71.23 |  |  | 20077 | 118.1 | 12.21 |  |  |  | 64.03 | 25285 | [7 empty] | 120.1 | 0.4 | 26.5 |  |  |  | 3235
3711 | R16065--120V | C6521240415-3711 | 2024-04-18 | 13:51:41 | OK | 101.2 | 29.5 | 47.1 | 8.9 | 118.1 | 10.34 | 867.1 | 70.99 |  |  | 20224 | 117.9 | 11.48 |  |  |  | 68.8 | 26221 | [7 empty] | 120.1 | 0.4 | 26.6 |  |  |  | 3257
3712 | R16065--120V | C6521240415-3712 | 2024-04-18 | 13:52:10 | OK | 101.2 | 29.5 | 47.2 | 9 | 118.5 | 9.77 | 817.4 | 70.63 |  |  | 19897 | 118.2 | 12.09 |  |  |  | 62.45 | 25128 | [7 empty] | 120.1 | 0.42 | 27.8 |  |  |  | 3164
3713 | R16065--120V | C6521240415-3713 | 2024-04-18 | 13:52:37 | OK | 101.2 | 29.4 | 47.1 | 8.9 | 118.1 | 9.88 | 825.1 | 70.7 |  |  | 20198 | 117.9 | 11.6 |  |  |  | 68.18 | 26133 | [7 empty] | 120.1 | 0.38 | 25.3 |  |  |  | 3262
3714 | R16065--120V | C6521240415-3714 | 2024-04-18 | 13:53:06 | OK | 101.2 | 29.4 | 47.2 | 8.9 | 118.4 | 9.59 | 799.7 | 70.44 |  |  | 20116 | 118.1 | 12.01 |  |  |  | 64.46 | 25455 | [7 empty] | 120.1 | 0.39 | 25.6 |  |  |  | 3206
3715 | R16065--120V | C6521240415-3715 | 2024-04-18 | 13:53:33 | OK | 101.2 | 29.4 | 47.2 | 8.9 | 118.1 | 9.6 | 800.2 | 70.59 |  |  | 20187 | 117.8 | 11.56 |  |  |  | 67.27 | 26082 | [7 empty] | 120.1 | 0.39 | 26.2 |  |  |  | 3209
3716 | R16065--120V | C6521240415-3716 | 2024-04-18 | 13:54:06 | OK | 101.2 | 29.5 | 47.2 | 9 | 118.3 | 10.49 | 883.3 | 71.19 |  |  | 20272 | 118.1 | 12.06 |  |  |  | 64.66 | 25609 | [7 empty] | 120.1 | 0.4 | 26.4 |  |  |  | 3173
3717 | R16065--120V | C6521240415-3717 | 2024-04-18 | 13:54:32 | OK | 101.2 | 29.5 | 47.1 | 8.9 | 118.2 | 9.8 | 823.6 | 71.06 |  |  | 19979 | 117.9 | 11.51 |  |  |  | 67.51 | 26185 | [7 empty] | 120.1 | 0.4 | 26.8 |  |  |  | 3278
3718 | R16065--120V | C6521240415-3718 | 2024-04-18 | 13:55:01 | OK | 101.2 | 29.5 | 46.8 | 8.9 | 118.3 | 10.36 | 868.3 | 70.84 |  |  | 20243 | 118.1 | 12 |  |  |  | 61.47 | 25047 | [7 empty] | 120.1 | 0.4 | 26.6 |  |  |  | 3225
3719 | R16065--120V | C6521240415-3719 | 2024-04-18 | 13:55:28 | OK | 101.2 | 29.6 | 46.7 | 8.9 | 118.4 | 9.58 | 798.8 | 70.47 |  |  | 20205 | 118 | 11.86 |  |  |  | 67.33 | 25994 | [7 empty] | 120.1 | 0.39 | 26.2 |  |  |  | 3227
3720 | R16065--120V | C6521240415-3720 | 2024-04-18 | 13:55:56 | OK | 101.2 | 29.6 | 46.8 | 9 | 118.3 | 10.57 | 885.6 | 70.8 |  |  | 20043 | 118.2 | 11.94 |  |  |  | 60.64 | 24667 | [7 empty] | 120.1 | 0.39 | 25.6 |  |  |  | 3189
3721 | R16065--120V | C6521240415-3721 | 2024-04-18 | 13:56:24 | OK | 101.2 | 29.6 | 46.7 | 8.9 | 118.3 | 10.34 | 867.3 | 70.95 |  |  | 20358 | 118.1 | 11.43 |  |  |  | 69.21 | 26569 | [7 empty] | 120.1 | 0.39 | 25.9 |  |  |  | 3296
3722 | R16065--120V | C6521240415-3722 | 2024-04-18 | 13:56:55 | OK | 101.2 | 29.5 | 47.0 | 8.9 | 118.4 | 10.57 | 889.1 | 71.07 |  |  | 20218 | 118.2 | 11.92 |  |  |  | 64.31 | 25556 | [7 empty] | 120.1 | 0.38 | 25.5 |  |  |  | 3221
3723 | R16065--120V | C6521240415-3723 | 2024-04-18 | 13:57:23 | OK | 101.2 | 29.5 | 47.0 | 8.9 | 118.1 | 10.29 | 864.6 | 71.12 |  |  | 20550 | 117.9 | 11.44 |  |  |  | 69.49 | 26566 | [7 empty] | 120.1 | 0.38 | 25.6 |  |  |  | 3294
3724 | R16065--120V | C6521240415-3724 | 2024-04-18 | 13:57:52 | OK | 101.2 | 29.6 | 47.0 | 8.9 | 118.5 | 9.47 | 787.5 | 70.17 |  |  | 20037 | 118.2 | 11.95 |  |  |  | 64.32 | 25396 | [7 empty] | 120.1 | 0.38 | 25.4 |  |  |  | 3224
3725 | R16065--120V | C6521240415-3725 | 2024-04-18 | 13:58:18 | OK | 101.2 | 29.6 | 46.9 | 8.9 | 118.2 | 9.48 | 789 | 70.41 |  |  | 20253 | 117.9 | 11.44 |  |  |  | 68.23 | 26295 | [7 empty] | 120.1 | 0.4 | 26.5 |  |  |  | 3215
3726 | R16065--120V | C6521240415-3726 | 2024-04-18 | 13:58:48 | OK | 101.2 | 29.6 | 46.8 | 8.9 | 118.4 | 10.07 | 841.7 | 70.59 |  |  | 19931 | 118.1 | 11.96 |  |  |  | 63.44 | 25522 | [7 empty] | 120.1 | 0.4 | 26.6 |  |  |  | 3200
3727 | R16065--120V | C6521240415-3727 | 2024-04-18 | 13:59:17 | OK | 101.2 | 29.6 | 46.7 | 8.9 | 118.1 | 9.5 | 794.4 | 70.74 |  |  | 19886 | 117.9 | 11.6 |  |  |  | 68.56 | 26027 | [7 empty] | 120.1 | 0.38 | 25.6 |  |  |  | 3250
3728 | R16065--120V | C6521240415-3728 | 2024-04-18 | 13:59:45 | OK | 101.2 | 29.6 | 46.6 | 8.9 | 118.5 | 9.66 | 808.1 | 70.58 |  |  | 20272 | 118.2 | 12.08 |  |  |  | 64.03 | 25514 | [7 empty] | 120.1 | 0.39 | 25.8 |  |  |  | 3217
3729 | R16065--120V | C6521240415-3729 | 2024-04-18 | 14:00:13 | OK | 101.2 | 29.6 | 46.6 | 8.9 | 118.2 | 9.78 | 816.4 | 70.64 |  |  | 20195 | 118 | 11.4 |  |  |  | 69.59 | 26469 | [7 empty] | 120.1 | 0.4 | 26.3 |  |  |  | 3274
3730 | R16065--120V | C6521240415-3730 | 2024-04-18 | 14:00:43 | OK | 101.2 | 29.6 | 46.7 | 9 | 118.4 | 10.39 | 871.1 | 70.8 |  |  | 20814 | 118.2 | 11.85 |  |  |  | 66.45 | 26157 | [7 empty] | 120.1 | 0.41 | 27.3 |  |  |  | 3232
3731 | R16065--120V | C6521240415-3731 | 2024-04-18 | 14:01:10 | OK | 101.2 | 29.6 | 46.7 | 8.9 | 118 | 10.15 | 851.4 | 71.06 |  |  | 20486 | 117.9 | 11.29 |  |  |  | 68.73 | 26334 | [7 empty] | 120.1 | 0.4 | 26.4 |  |  |  | 3226
3732 | R16065--120V | C6521240415-3732 | 2024-04-18 | 14:01:39 | OK | 101.2 | 29.6 | 46.6 | 9 | 118.3 | 10.5 | 881.7 | 70.99 |  |  | 20321 | 118 | 12.08 |  |  |  | 65.23 | 26007 | [7 empty] | 120.1 | 0.41 | 27.3 |  |  |  | 3181
3733 | R16065--120V | C6521240415-3733 | 2024-04-18 | 14:02:06 | OK | 101.2 | 29.6 | 46.5 | 8.9 | 118.1 | 9.57 | 800.7 | 70.84 |  |  | 20026 | 117.9 | 11.38 |  |  |  | 68.64 | 26325 | [7 empty] | 120.1 | 0.39 | 25.7 |  |  |  | 3284
3734 | R16065--120V | C6521240415-3734 | 2024-04-18 | 14:02:38 | OK | 101.2 | 29.5 | 46.6 | 8.9 | 118.4 | 9.49 | 794 | 70.65 |  |  | 20080 | 118.2 | 11.91 |  |  |  | 63.92 | 25594 | [7 empty] | 120.2 | 0.4 | 26.4 |  |  |  | 3216
3735 | R16065--120V | C6521240415-3735 | 2024-04-18 | 14:03:06 | OK | 101.2 | 29.5 | 46.6 | 8.9 | 118.1 | 10.24 | 859.9 | 71.06 |  |  | 20306 | 117.9 | 11.59 |  |  |  | 68.28 | 26080 | [7 empty] | 120.1 | 0.4 | 26.4 |  |  |  | 3236
3736 | R16065--120V | C6521240415-3736 | 2024-04-18 | 14:03:35 | OK | 101.2 | 29.5 | 46.7 | 9 | 118.5 | 9.54 | 796.8 | 70.47 |  |  | 20160 | 118.2 | 12.08 |  |  |  | 63.22 | 25408 | [7 empty] | 120.1 | 0.39 | 26.2 |  |  |  | 3237
3737 | R16065--120V | C6521240415-3737 | 2024-04-18 | 14:04:02 | OK | 101.2 | 29.5 | 46.7 | 8.9 | 118.2 | 9.5 | 793.3 | 70.62 |  |  | 19977 | 117.8 | 11.5 |  |  |  | 68.89 | 26376 | [7 empty] | 120.1 | 0.38 | 25.5 |  |  |  | 3285
3738 | R16065--120V | C6521240415-3738 | 2024-04-18 | 14:04:31 | OK | 101.2 | 29.5 | 46.8 | 8.9 | 118.4 | 9.48 | 791.9 | 70.56 |  |  | 19828 | 118.1 | 12.01 |  |  |  | 63.96 | 25278 | [7 empty] | 120.1 | 0.4 | 26.7 |  |  |  | 3166
3739 | R16065--120V | C6521240415-3739 | 2024-04-18 | 14:05:04 | OK | 101.2 | 29.5 | 46.7 | 8.9 | 118 | 10.48 | 882.3 | 71.34 |  |  | 20475 | 117.8 | 11.36 |  |  |  | 69.35 | 26579 | [7 empty] | 120.1 | 0.39 | 25.7 |  |  |  | 3284
3740 | R16065--120V | C6521240415-3740 | 2024-04-18 | 14:05:33 | OK | 101.2 | 29.6 | 46.5 | 8.9 | 118.3 | 9.99 | 836.5 | 70.8 |  |  | 20134 | 118.1 | 11.83 |  |  |  | 64.27 | 25401 | [7 empty] | 120.1 | 0.39 | 25.8 |  |  |  | 3252
3741 | R16065--120V | C6521240415-3741 | 2024-04-18 | 14:06:01 | OK | 101.2 | 29.6 | 46.5 | 8.9 | 118 | 10.25 | 860.5 | 71.16 |  |  | 20321 | 117.8 | 11.47 |  |  |  | 68.48 | 26286 | [7 empty] | 120.1 | 0.39 | 26.2 |  |  |  | 3220
3742 | R16065--120V | C6521240415-3742 | 2024-04-18 | 14:06:30 | OK | 101.2 | 29.5 | 46.8 | 8.9 | 118.3 | 10.77 | 905.9 | 71.11 |  |  | 20163 | 118.2 | 12.05 |  |  |  | 65.27 | 25724 | [7 empty] | 120.1 | 0.39 | 26.3 |  |  |  | 3202
3743 | R16065--120V | C6521240415-3743 | 2024-04-18 | 14:06:59 | OK | 101.2 | 29.6 | 46.5 | 8.9 | 118 | 10.04 | 841.1 | 70.93 |  |  | 20054 | 117.9 | 11.5 |  |  |  | 68.62 | 26376 | [7 empty] | 120.1 | 0.39 | 25.7 |  |  |  | 3263
3744 | R16065--120V | C6521240415-3744 | 2024-04-18 | 14:07:28 | OK | 101.2 | 29.6 | 46.5 | 8.9 | 118.4 | 9.44 | 785.6 | 70.33 |  |  | 20112 | 118.1 | 11.96 |  |  |  | 62.23 | 25268 | [7 empty] | 120.1 | 0.4 | 26.3 |  |  |  | 3163
3745 | R16065--120V | C6521240415-3745 | 2024-04-18 | 14:07:56 | OK | 101.2 | 29.6 | 46.6 | 8.9 | 118.3 | 9.7 | 808.6 | 70.51 |  |  | 20221 | 118.1 | 11.4 |  |  |  | 69.73 | 26463 | [7 empty] | 120.1 | 0.4 | 26.7 |  |  |  | 3217
3746 | R16065--120V | C6521240415-3746 | 2024-04-18 | 14:08:26 | OK | 101.2 | 29.5 | 46.8 | 8.9 | 118.3 | 10.59 | 889.7 | 71 |  |  | 20196 | 118.2 | 11.97 |  |  |  | 63.98 | 25574 | [7 empty] | 120.1 | 0.4 | 26.5 |  |  |  | 3218
3747 | R16065--120V | C6521240415-3747 | 2024-04-18 | 14:08:53 | OK | 101.2 | 29.4 | 46.9 | 8.9 | 118.1 | 10.3 | 865.2 | 71.14 |  |  | 20243 | 118 | 11.42 |  |  |  | 70.09 | 26668 | [7 empty] | 120.1 | 0.39 | 26.2 |  |  |  | 3221
3748 | R16065--120V | C6521240415-3748 | 2024-04-18 | 14:09:23 | OK | 101.2 | 29.4 | 47.0 | 9 | 118.4 | 9.56 | 795.6 | 70.27 |  |  | 19972 | 118.2 | 11.97 |  |  |  | 62.93 | 25465 | [7 empty] | 120.1 | 0.38 | 25.4 |  |  |  | 3243
3749 | R16065--120V | C6521240415-3749 | 2024-04-18 | 14:09:50 | OK | 101.2 | 29.5 | 46.9 | 8.9 | 118.1 | 10.29 | 863 | 70.99 |  |  | 20113 | 117.9 | 11.5 |  |  |  | 69.26 | 26529 | [7 empty] | 120.1 | 0.4 | 26.5 |  |  |  | 3231
3750 | R16065--120V | C6521240415-3750 | 2024-04-18 | 14:10:19 | OK | 101.2 | 29.5 | 46.8 | 8.9 | 118.4 | 9.6 | 802.1 | 70.52 |  |  | 19781 | 118.2 | 12.02 |  |  |  | 62.76 | 25139 | [7 empty] | 120.1 | 0.39 | 25.7 |  |  |  | 3191
3751 | R16065--120V | C6521240415-3751 | 2024-04-18 | 14:10:47 | OK | 101.2 | 29.5 | 46.8 | 8.9 | 118.2 | 9.5 | 795.8 | 70.9 |  |  | 20063 | 117.9 | 11.7 |  |  |  | 68.87 | 26157 | [7 empty] | 120.1 | 0.4 | 26.9 |  |  |  | 3221
3752 | R16065--120V | C6521240415-3752 | 2024-04-18 | 14:11:15 | OK | 101.2 | 29.5 | 46.7 | 9 | 118.4 | 9.38 | 780.3 | 70.26 |  |  | 20093 | 118.2 | 11.87 |  |  |  | 66.2 | 25878 | [7 empty] | 120.1 | 0.42 | 27.7 |  |  |  | 3155
3753 | R16065--120V | C6521240415-3753 | 2024-04-18 | 14:11:43 | OK | 101.2 | 29.6 | 46.6 | 8.9 | 118.1 | 9.64 | 804.1 | 70.63 |  |  | 20068 | 117.8 | 11.53 |  |  |  | 69.04 | 26477 | [7 empty] | 120.1 | 0.4 | 26.9 |  |  |  | 3205
3754 | R16065--120V | C6521240415-3754 | 2024-04-18 | 14:12:12 | OK | 101.2 | 29.5 | 46.7 | 8.9 | 118.3 | 10.56 | 887.8 | 71.12 |  |  | 20732 | 118.1 | 11.85 |  |  |  | 65.28 | 26004 | [7 empty] | 120.1 | 0.4 | 26.8 |  |  |  | 3176
3755 | R16065--120V | C6521240415-3755 | 2024-04-18 | 14:12:39 | OK | 101.2 | 29.4 | 47.0 | 8.9 | 118.1 | 10.49 | 879 | 70.97 |  |  | 20265 | 117.9 | 11.56 |  |  |  | 67.88 | 26204 | [7 empty] | 120.1 | 0.38 | 25.1 |  |  |  | 3267
3756 | R16065--120V | C6521240415-3756 | 2024-04-18 | 14:13:07 | OK | 101.2 | 29.5 | 47.0 | 8.9 | 118.4 | 9.63 | 806.7 | 70.75 |  |  | 20012 | 118.1 | 11.86 |  |  |  | 65.05 | 25887 | [7 empty] | 120.1 | 0.4 | 26.4 |  |  |  | 3178
3757 | R16065--120V | C6521240415-3757 | 2024-04-18 | 14:13:34 | OK | 101.2 | 29.5 | 46.9 | 8.9 | 118.2 | 9.75 | 813.1 | 70.55 |  |  | 20271 | 117.9 | 11.49 |  |  |  | 69.45 | 26356 | [7 empty] | 120.1 | 0.41 | 27.3 |  |  |  | 3218
3758 | R16065--120V | C6521240415-3758 | 2024-04-18 | 14:14:03 | OK | 101.2 | 29.5 | 46.8 | 8.9 | 118.3 | 9.65 | 808.9 | 70.82 |  |  | 19972 | 118.2 | 12.06 |  |  |  | 63.64 | 25652 | [7 empty] | 120.1 | 0.4 | 26.3 |  |  |  | 3162
3759 | R16065--120V | C6521240415-3759 | 2024-04-18 | 14:14:31 | OK | 101.2 | 29.5 | 46.9 | 8.9 | 118.1 | 9.6 | 804.9 | 70.98 |  |  | 20178 | 117.9 | 11.38 |  |  |  | 69.02 | 26398 | [7 empty] | 120.1 | 0.39 | 26 |  |  |  | 3219
3760 | R16065--120V | C6521240415-3760 | 2024-04-18 | 14:15:00 | OK | 101.2 | 29.5 | 46.8 | 9 | 118.3 | 10.58 | 885 | 70.68 |  |  | 20135 | 118.2 | 12.06 |  |  |  | 64.15 | 25501 | [7 empty] | 120.1 | 0.39 | 25.8 |  |  |  | 3228
3761 | R16065--120V | C6521240415-3761 | 2024-04-18 | 14:15:27 | OK | 101.2 | 29.6 | 46.8 | 8.9 | 118.2 | 9.73 | 812.2 | 70.68 |  |  | 20208 | 117.9 | 11.56 |  |  |  | 68.08 | 26300 | [7 empty] | 120.1 | 0.39 | 25.8 |  |  |  | 3228
3762 | R16065--120V | C6521240415-3762 | 2024-04-18 | 14:15:57 | OK | 101.2 | 29.5 | 46.8 | 8.9 | 118.4 | 9.55 | 802.4 | 70.95 |  |  | 19893 | 118.2 | 11.99 |  |  |  | 64.6 | 25593 | [7 empty] | 120.1 | 0.39 | 26.1 |  |  |  | 3241
3763 | R16065--120V | C6521240415-3763 | 2024-04-18 | 14:16:25 | OK | 101.2 | 29.4 | 47.1 | 8.9 | 118.1 | 10.04 | 839.6 | 70.77 |  |  | 20242 | 117.9 | 11.48 |  |  |  | 68.55 | 26296 | [7 empty] | 120.1 | 0.38 | 25.6 |  |  |  | 3237
3764 | R16065--120V | C6521240415-3764 | 2024-04-18 | 14:16:54 | OK | 101.2 | 29.5 | 46.9 | 8.9 | 118.4 | 9.6 | 804.4 | 70.8 |  |  | 20054 | 118.1 | 12.24 |  |  |  | 63.38 | 25439 | [7 empty] | 120.1 | 0.4 | 26.7 |  |  |  | 3191
3765 | R16065--120V | C6521240415-3765 | 2024-04-18 | 14:17:22 | OK | 101.2 | 29.5 | 46.8 | 8.9 | 118.2 | 9.48 | 791.2 | 70.64 |  |  | 19941 | 117.8 | 11.51 |  |  |  | 68.2 | 26281 | [7 empty] | 120.1 | 0.39 | 25.9 |  |  |  | 3283
3766 | R16065--120V | C6521240415-3766 | 2024-04-18 | 14:17:51 | OK | 101.2 | 29.5 | 46.9 | 8.9 | 118.4 | 9.61 | 807.3 | 70.96 |  |  | 19973 | 118.1 | 12.05 |  |  |  | 64.75 | 25660 | [7 empty] | 120.2 | 0.38 | 25.3 |  |  |  | 3244
3767 | R16065--120V | C6521240415-3767 | 2024-04-18 | 14:18:19 | OK | 101.2 | 29.5 | 46.8 | 8.9 | 118.1 | 9.51 | 794.6 | 70.74 |  |  | 19982 | 117.8 | 11.71 |  |  |  | 67.79 | 26218 | [7 empty] | 120.1 | 0.38 | 25.4 |  |  |  | 3378
3768 | R16065--120V | C6521240415-3768 | 2024-04-18 | 14:19:12 | OK | 101.2 | 29.4 | 46.9 | 9 | 118.4 | 9.84 | 830.3 | 71.3 |  |  | 19999 | 118.3 | 11.89 |  |  |  | 62.1 | 25126 | [7 empty] | 120.1 | 0.39 | 25.6 |  |  |  | 3244
3769 | R16065--120V | C6521240415-3769 | 2024-04-18 | 14:19:40 | OK | 101.2 | 29.2 | 47.1 | 8.9 | 118.2 | 9.92 | 833.5 | 71.1 |  |  | 20138 | 118 | 11.52 |  |  |  | 67.58 | 26030 | [7 empty] | 120.1 | 0.39 | 26.1 |  |  |  | 3248
3770 | R16065--120V | C6521240415-3770 | 2024-04-18 | 14:20:09 | OK | 101.2 | 29.2 | 47.1 | 8.9 | 118.4 | 9.61 | 804.2 | 70.7 |  |  | 19808 | 118.2 | 11.97 |  |  |  | 63.3 | 25354 | [7 empty] | 120.1 | 0.41 | 27 |  |  |  | 3181
3771 | R16065--120V | C6521240415-3771 | 2024-04-18 | 14:20:37 | OK | 101.2 | 29.3 | 47.0 | 8.9 | 118.2 | 9.62 | 802.3 | 70.59 |  |  | 20144 | 118 | 11.46 |  |  |  | 68.37 | 26080 | [7 empty] | 120.1 | 0.39 | 26.1 |  |  |  | 3222
3772 | R16065--120V | C6521240415-3772 | 2024-04-18 | 14:21:06 | OK | 101.2 | 29.4 | 47.0 | 9 | 118.4 | 10.03 | 836.2 | 70.41 |  |  | 20058 | 118.2 | 12.12 |  |  |  | 64.08 | 25535 | [7 empty] | 120.1 | 0.38 | 25 |  |  |  | 3264
3773 | R16065--120V | C6521240415-3773 | 2024-04-18 | 14:21:34 | OK | 101.2 | 29.4 | 46.9 | 8.9 | 118.1 | 9.61 | 802.8 | 70.7 |  |  | 20187 | 117.9 | 11.78 |  |  |  | 66.64 | 25783 | [7 empty] | 120.1 | 0.4 | 26.4 |  |  |  | 3212
3774 | R16065--120V | C6521240415-3774 | 2024-04-18 | 14:22:08 | OK | 101.2 | 29.2 | 47.2 | 9 | 118.3 | 10.37 | 870.5 | 70.95 |  |  | 20222 | 118.2 | 12.08 |  |  |  | 63.2 | 25354 | [7 empty] | 120.1 | 0.4 | 26.8 |  |  |  | 3189
3775 | R16065--120V | C6521240415-3775 | 2024-04-18 | 14:22:36 | OK | 101.2 | 29.2 | 47.1 | 8.9 | 118.1 | 9.5 | 795 | 70.82 |  |  | 19440 | 117.9 | 11.67 |  |  |  | 66.68 | 25986 | [7 empty] | 120.1 | 0.39 | 26.1 |  |  |  | 3239
3776 | R16065--120V | C6521240415-3776 | 2024-04-18 | 14:23:04 | OK | 101.2 | 29.3 | 47.0 | 8.9 | 118.4 | 9.49 | 788.6 | 70.2 |  |  | 20064 | 118.1 | 11.99 |  |  |  | 64.33 | 25539 | [7 empty] | 120.1 | 0.41 | 27.4 |  |  |  | 3163
3777 | R16065--120V | C6521240415-3777 | 2024-04-18 | 14:23:32 | OK | 101.2 | 29.3 | 46.8 | 8.9 | 118.2 | 10.22 | 856.1 | 70.89 |  |  | 20095 | 118 | 11.49 |  |  |  | 68.32 | 26424 | [7 empty] | 120.1 | 0.4 | 26.4 |  |  |  | 3239
3778 | R16065--120V | C6521240415-3778 | 2024-04-18 | 14:24:01 | OK | 101.2 | 29.4 | 46.8 | 8.9 | 118.3 | 10.31 | 863.6 | 70.81 |  |  | 20469 | 118.2 | 12.04 |  |  |  | 62.25 | 25322 | [7 empty] | 120.1 | 0.4 | 26.6 |  |  |  | 3178
3779 | R16065--120V | C6521240415-3779 | 2024-04-18 | 14:24:28 | OK | 101.2 | 29.4 | 46.7 | 8.9 | 118.2 | 9.45 | 786.2 | 70.42 |  |  | 20269 | 117.9 | 11.45 |  |  |  | 68.47 | 26205 | [7 empty] | 120.1 | 0.39 | 26 |  |  |  | 3303
3780 | R16065--120V | C6521240415-3780 | 2024-04-18 | 14:25:00 | OK | 101.2 | 29.4 | 46.7 | 8.9 | 118.4 | 9.62 | 804.7 | 70.66 |  |  | 20008 | 118.1 | 12.23 |  |  |  | 62.46 | 25332 | [7 empty] | 120.1 | 0.39 | 25.8 |  |  |  | 3199
3781 | R16065--120V | C6521240415-3781 | 2024-04-18 | 14:25:27 | OK | 101.2 | 29.5 | 46.8 | 8.9 | 118.3 | 9.41 | 786.6 | 70.68 |  |  | 19968 | 118 | 11.59 |  |  |  | 68.2 | 26303 | [7 empty] | 120.1 | 0.4 | 26.3 |  |  |  | 3264
3782 | R16065--120V | C6521240415-3782 | 2024-04-18 | 14:25:56 | OK | 101.2 | 29.4 | 46.9 | 9 | 118.4 | 9.6 | 801 | 70.43 |  |  | 20302 | 118.2 | 12.01 |  |  |  | 64.25 | 25586 | [7 empty] | 120.1 | 0.39 | 25.7 |  |  |  | 3227
3783 | R16065--120V | C6521240415-3783 | 2024-04-18 | 14:26:24 | OK | 101.2 | 29.5 | 46.7 | 8.9 | 118.2 | 9.65 | 802.8 | 70.41 |  |  | 20232 | 117.9 | 11.67 |  |  |  | 68.27 | 26209 | [7 empty] | 120.1 | 0.4 | 26.7 |  |  |  | 3262
3784 | R16065--120V | C6521240415-3784 | 2024-04-18 | 14:26:52 | OK | 101.2 | 29.6 | 46.5 | 9 | 118.4 | 10.49 | 880.5 | 70.92 |  |  | 20177 | 118.1 | 12.01 |  |  |  | 63.65 | 25291 | [7 empty] | 120.1 | 0.38 | 25.3 |  |  |  | 3236
3785 | R16065--120V | C6521240415-3785 | 2024-04-18 | 14:27:20 | OK | 101.2 | 29.6 | 46.5 | 8.9 | 118.1 | 9.67 | 807.9 | 70.69 |  |  | 20224 | 117.9 | 11.47 |  |  |  | 68.38 | 26272 | [7 empty] | 120.1 | 0.4 | 26.6 |  |  |  | 3215
3786 | R16065--120V | C6521240415-3786 | 2024-04-18 | 14:27:49 | OK | 101.2 | 29.6 | 46.4 | 9 | 118.5 | 9.58 | 798.7 | 70.37 |  |  | 19825 | 118.3 | 12 |  |  |  | 61.66 | 24876 | [7 empty] | 120.2 | 0.38 | 25 |  |  |  | 3233
3787 | R16065--120V | C6521240415-3787 | 2024-04-18 | 14:28:19 | OK | 101.2 | 29.6 | 46.5 | 8.9 | 118.2 | 9.38 | 785.4 | 70.84 |  |  | 19989 | 117.9 | 11.62 |  |  |  | 67.64 | 25910 | [7 empty] | 120.1 | 0.4 | 26.5 |  |  |  | 3258
3788 | R16065--120V | C6521240415-3788 | 2024-04-18 | 14:28:49 | OK | 101.2 | 29.7 | 46.2 | 9 | 118.4 | 10.16 | 855 | 71.07 |  |  | 20260 | 118.2 | 12.25 |  |  |  | 64.15 | 25914 | [7 empty] | 120.1 | 0.41 | 27.2 |  |  |  | 3245
3789 | R16065--120V | C6521240415-3789 | 2024-04-18 | 14:29:17 | OK | 101.2 | 29.6 | 46.1 | 8.9 | 118.2 | 10.25 | 860 | 71 |  |  | 20168 | 118 | 11.58 |  |  |  | 67.82 | 26313 | [7 empty] | 120.1 | 0.39 | 25.7 |  |  |  | 3268
3790 | R16065--120V | C6521240415-3790 | 2024-04-18 | 14:29:46 | OK | 101.2 | 29.6 | 46.2 | 8.9 | 118.4 | 9.65 | 802.7 | 70.23 |  |  | 19944 | 118.1 | 12.04 |  |  |  | 64.37 | 25728 | [7 empty] | 120.1 | 0.4 | 26.3 |  |  |  | 3165
3791 | R16065--120V | C6521240415-3791 | 2024-04-18 | 14:30:16 | OK | 101.2 | 29.6 | 46.2 | 8.9 | 118.3 | 9.4 | 783.6 | 70.49 |  |  | 20119 | 118 | 11.62 |  |  |  | 67.75 | 25916 | [7 empty] | 120.1 | 0.38 | 25.3 |  |  |  | 3308
3792 | R16065--120V | C6521240415-3792 | 2024-04-18 | 14:30:45 | OK | 101.2 | 29.7 | 46.2 | 8.9 | 118.3 | 10.6 | 892.2 | 71.14 |  |  | 20349 | 118.2 | 12.19 |  |  |  | 63.43 | 25320 | [7 empty] | 120.1 | 0.41 | 27.5 |  |  |  | 3190
3793 | R16065--120V | C6521240415-3793 | 2024-04-18 | 14:31:15 | OK | 101.2 | 29.5 | 46.2 | 8.9 | 118.1 | 9.96 | 834.5 | 70.94 |  |  | 20319 | 117.8 | 11.59 |  |  |  | 69.11 | 26373 | [7 empty] | 120.1 | 0.39 | 26.3 |  |  |  | 3241
3794 | R16065--120V | C6521240415-3794 | 2024-04-18 | 14:31:43 | OK | 101.2 | 29.5 | 46.3 | 8.9 | 118.4 | 10.45 | 878.1 | 71.01 |  |  | 20264 | 118.1 | 12.06 |  |  |  | 65.24 | 25721 | [7 empty] | 120.1 | 0.4 | 26.5 |  |  |  | 3213
3795 | R16065--120V | C6521240415-3795 | 2024-04-18 | 14:32:13 | OK | 101.2 | 29.6 | 46.1 | 8.9 | 118.1 | 10.15 | 850.6 | 70.97 |  |  | 20345 | 117.9 | 11.48 |  |  |  | 67.53 | 26234 | [7 empty] | 120.1 | 0.39 | 25.9 |  |  |  | 3292
3796 | R16065--120V | C6521240415-3796 | 2024-04-18 | 14:32:41 | OK | 101.2 | 29.6 | 46.0 | 8.9 | 118.3 | 10.49 | 878.5 | 70.83 |  |  | 19992 | 118.1 | 12.09 |  |  |  | 64.37 | 25794 | [7 empty] | 120.1 | 0.4 | 26.3 |  |  |  | 3252
3797 | R16065--120V | C6521240415-3797 | 2024-04-18 | 14:33:09 | OK | 101.2 | 29.6 | 46.2 | 8.9 | 118.2 | 9.66 | 806.7 | 70.68 |  |  | 20141 | 117.8 | 11.6 |  |  |  | 67.47 | 25960 | [7 empty] | 120.1 | 0.41 | 27.3 |  |  |  | 3191
3798 | R16065--120V | C6521240415-3798 | 2024-04-18 | 14:33:39 | OK | 101.2 | 29.6 | 46.1 | 9 | 118.4 | 9.43 | 787.5 | 70.52 |  |  | 20002 | 118.1 | 11.87 |  |  |  | 62.07 | 25056 | [7 empty] | 120.1 | 0.4 | 26.3 |  |  |  | 3208
3799 | R16065--120V | C6521240415-3799 | 2024-04-18 | 14:34:08 | OK | 101.2 | 29.5 | 46.2 | 8.9 | 118.3 | 9.8 | 814.3 | 70.25 |  |  | 20142 | 118.1 | 11.67 |  |  |  | 67.2 | 25868 | [7 empty] | 120.1 | 0.4 | 26.4 |  |  |  | 3256
3800 | R16065--120V | C6521240415-3800 | 2024-04-18 | 14:34:52 | OK | 101.2 | 29.6 | 46.2 | 9 | 118.4 | 9.8 | 820.9 | 70.73 |  |  | 20011 | 118.2 | 12.07 |  |  |  | 62.15 | 25072 | [7 empty] | 120.2 | 0.41 | 27 |  |  |  | 3177
3801 | R16065--120V | C6521240415-3801 | 2024-04-18 | 14:35:20 | OK | 101.2 | 29.5 | 46.4 | 8.9 | 118.3 | 9.52 | 797.9 | 70.9 |  |  | 20138 | 118 | 11.43 |  |  |  | 67.65 | 25950 | [7 empty] | 120.1 | 0.37 | 24.7 |  |  |  | 3257
3802 | R16065--120V | C6521240415-3802 | 2024-04-18 | 14:35:48 | OK | 101.2 | 29.5 | 46.5 | 8.9 | 118.4 | 9.58 | 802.9 | 70.81 |  |  | 19970 | 118.1 | 11.94 |  |  |  | 60.22 | 24586 | [7 empty] | 120.2 | 0.38 | 25.3 |  |  |  | 3226
3803 | R16065--120V | C6521240415-3803 | 2024-04-18 | 14:36:16 | OK | 101.2 | 29.4 | 46.6 | 8.9 | 118.2 | 9.54 | 798.9 | 70.83 |  |  | 20214 | 117.9 | 11.6 |  |  |  | 68.14 | 26268 | [7 empty] | 120.1 | 0.39 | 26.1 |  |  |  | 3209
3804 | R16065--120V | C6521240415-3804 | 2024-04-18 | 14:36:45 | OK | 101.2 | 29.4 | 46.6 | 9 | 118.2 | 10.72 | 903 | 71.24 |  |  | 19953 | 118.1 | 12.3 |  |  |  | 63.74 | 25617 | [7 empty] | 120.1 | 0.4 | 26.9 |  |  |  | 3185
3805 | R16065--120V | C6521240415-3805 | 2024-04-18 | 14:37:12 | OK | 101.2 | 29.3 | 46.8 | 8.9 | 118.1 | 9.61 | 803.1 | 70.76 |  |  | 20168 | 117.8 | 11.86 |  |  |  | 67.42 | 25906 | [7 empty] | 120.1 | 0.39 | 25.9 |  |  |  | 3285
3806 | R16065--120V | C6521240415-3806 | 2024-04-18 | 14:37:41 | OK | 101.2 | 29.4 | 46.9 | 8.9 | 118.4 | 10.66 | 896.7 | 71.08 |  |  | 20012 | 118.2 | 12.12 |  |  |  | 63.83 | 25723 | [7 empty] | 120.1 | 0.4 | 26.7 |  |  |  | 3173
3807 | R16065--120V | C6521240415-3807 | 2024-04-18 | 14:38:08 | OK | 101.2 | 29.4 | 46.7 | 8.9 | 118.1 | 10.3 | 867.5 | 71.27 |  |  | 20456 | 117.9 | 11.38 |  |  |  | 68.55 | 26224 | [7 empty] | 120.1 | 0.4 | 26.4 |  |  |  | 3264
3808 | R16065--120V | C6521240415-3808 | 2024-04-18 | 14:38:37 | OK | 101.2 | 29.5 | 46.4 | 9 | 118.4 | 9.66 | 808 | 70.61 |  |  | 20083 | 118.2 | 11.96 |  |  |  | 61.93 | 25164 | [7 empty] | 120.1 | 0.39 | 26 |  |  |  | 3247
3809 | R16065--120V | C6521240415-3809 | 2024-04-18 | 14:39:05 | OK | 101.2 | 29.6 | 46.1 | 8.9 | 118.2 | 9.8 | 819.7 | 70.76 |  |  | 20242 | 117.9 | 11.79 |  |  |  | 67.61 | 25959 | [7 empty] | 120.1 | 0.4 | 26.9 |  |  |  | 3224
3810 | R16065--120V | C6521240415-3810 | 2024-04-18 | 14:39:34 | OK | 101.2 | 29.6 | 46.1 | 9 | 118.3 | 10.1 | 843.7 | 70.58 |  |  | 20123 | 118.1 | 12.15 |  |  |  | 63.85 | 25529 | [7 empty] | 120.2 | 0.4 | 26.2 |  |  |  | 3217
3811 | R16065--120V | C6521240415-3811 | 2024-04-18 | 14:40:02 | OK | 101.2 | 29.6 | 46.0 | 8.9 | 118.1 | 9.47 | 790.3 | 70.67 |  |  | 20074 | 117.8 | 11.66 |  |  |  | 67.23 | 26125 | [7 empty] | 120.1 | 0.38 | 25 |  |  |  | 3298
3812 | R16065--120V | C6521240415-3812 | 2024-04-18 | 14:40:34 | OK | 101.2 | 29.5 | 46.4 | 8.9 | 118.4 | 9.64 | 803.8 | 70.43 |  |  | 19999 | 118.2 | 12 |  |  |  | 61.05 | 24799 | [7 empty] | 120.2 | 0.38 | 25 |  |  |  | 3210
3813 | R16065--120V | C6521240415-3813 | 2024-04-18 | 14:41:02 | OK | 101.2 | 29.3 | 46.6 | 8.9 | 118.2 | 9.46 | 787.9 | 70.5 |  |  | 20240 | 117.9 | 11.57 |  |  |  | 67.76 | 26030 | [7 empty] | 120.1 | 0.4 | 26.5 |  |  |  | 3238
3814 | R16065--120V | C6521240415-3814 | 2024-04-18 | 14:41:34 | OK | 101.2 | 29.4 | 46.6 | 8.9 | 118.4 | 9.98 | 833.8 | 70.52 |  |  | 20073 | 118.3 | 12 |  |  |  | 62.11 | 25175 | [7 empty] | 120.1 | 0.4 | 26.7 |  |  |  | 3202
3815 | R16065--120V | C6521240415-3815 | 2024-04-18 | 14:42:01 | OK | 101.2 | 29.4 | 46.6 | 8.9 | 118.1 | 10.45 | 880.8 | 71.4 |  |  | 20158 | 118 | 11.55 |  |  |  | 67.63 | 26283 | [7 empty] | 120.1 | 0.39 | 25.9 |  |  |  | 3281
3816 | R16065--120V | C6521240415-3816 | 2024-04-18 | 14:42:29 | OK | 101.2 | 29.5 | 46.6 | 8.9 | 118.3 | 10.52 | 884.5 | 71.05 |  |  | 20469 | 118.2 | 12.15 |  |  |  | 62.19 | 25404 | [7 empty] | 120.1 | 0.39 | 25.7 |  |  |  | 3230
3817 | R16065--120V | C6521240415-3817 | 2024-04-18 | 14:42:57 | OK | 101.2 | 29.5 | 46.4 | 8.9 | 118.1 | 9.48 | 795 | 70.99 |  |  | 20047 | 117.8 | 11.83 |  |  |  | 67.61 | 25941 | [7 empty] | 120.1 | 0.4 | 26.3 |  |  |  | 3215
3818 | R16065--120V | C6521240415-3818 | 2024-04-18 | 14:43:27 | OK | 101.2 | 29.5 | 46.5 | 8.9 | 118.3 | 10.22 | 854.9 | 70.7 |  |  | 20018 | 118.1 | 12.14 |  |  |  | 61.29 | 24756 | [7 empty] | 120.1 | 0.4 | 26.8 |  |  |  | 3191
3819 | R16065--120V | C6521240415-3819 | 2024-04-18 | 14:43:55 | OK | 101.2 | 29.5 | 46.5 | 8.9 | 118.1 | 9.51 | 794.2 | 70.68 |  |  | 20086 | 117.8 | 11.69 |  |  |  | 67.02 | 25926 | [7 empty] | 120.1 | 0.39 | 26.1 |  |  |  | 3208
3820 | R16065--120V | C6521240415-3820 | 2024-04-18 | 14:44:26 | OK | 101.2 | 29.5 | 46.6 | 8.9 | 118.3 | 10.04 | 839.4 | 70.72 |  |  | 20066 | 118.1 | 11.99 |  |  |  | 62.79 | 25000 | [7 empty] | 120.1 | 0.4 | 26.6 |  |  |  | 3231
3821 | R16065--120V | C6521240415-3821 | 2024-04-18 | 14:45:02 | OK | 101.2 | 29.5 | 46.6 | 8.9 | 118.1 | 9.49 | 795.7 | 70.98 |  |  | 19924 | 117.8 | 11.66 |  |  |  | 67.37 | 25987 | [7 empty] | 120.1 | 0.39 | 25.6 |  |  |  | 3282
3822 | R16065--120V | C6521240415-3822 | 2024-04-18 | 14:45:32 | OK | 101.2 | 29.5 | 46.5 | 9 | 118.5 | 9.56 | 801.4 | 70.76 |  |  | 19966 | 118.2 | 12.04 |  |  |  | 62.88 | 25457 | [7 empty] | 120.1 | 0.4 | 26.6 |  |  |  | 3220
3823 | R16065--120V | C6521240415-3823 | 2024-04-18 | 14:46:03 | OK | 101.2 | 29.6 | 46.4 | 8.9 | 118.1 | 9.6 | 804.8 | 71.01 |  |  | 20292 | 117.8 | 11.57 |  |  |  | 68.59 | 26306 | [7 empty] | 120.1 | 0.4 | 26.5 |  |  |  | 3267
3824 | R16065--120V | C6521240415-3824 | 2024-04-18 | 14:46:35 | OK | 101.2 | 29.6 | 46.5 | 9 | 118.3 | 9.62 | 800.9 | 70.36 |  |  | 19950 | 118.1 | 11.89 |  |  |  | 61.71 | 24837 | [7 empty] | 120.2 | 0.4 | 26.6 |  |  |  | 3175
3825 | R16065--120V | C6521240415-3825 | 2024-04-18 | 14:47:05 | OK | 101.2 | 29.6 | 46.3 | 8.9 | 118.2 | 9.44 | 786.9 | 70.48 |  |  | 20267 | 118 | 11.68 |  |  |  | 67.87 | 26222 | [7 empty] | 120.2 | 0.39 | 25.6 |  |  |  | 3298
3826 | R16065--120V | C6521240415-3826 | 2024-04-18 | 14:47:35 | OK | 101.2 | 29.6 | 46.3 | 8.9 | 118.4 | 9.41 | 786.3 | 70.6 |  |  | 20009 | 118.1 | 11.82 |  |  |  | 61.3 | 24916 | [7 empty] | 120.1 | 0.4 | 26.6 |  |  |  | 3179
3827 | R16065--120V | C6521240415-3827 | 2024-04-18 | 14:48:05 | OK | 101.2 | 29.6 | 46.3 | 8.9 | 118.2 | 9.5 | 793 | 70.59 |  |  | 20135 | 117.9 | 11.53 |  |  |  | 67.87 | 26018 | [7 empty] | 120.1 | 0.41 | 27.3 |  |  |  | 3240
3828 | R16065--120V | C6521240415-3828 | 2024-04-18 | 14:48:36 | OK | 101.2 | 29.6 | 46.4 | 8.9 | 118.4 | 9.56 | 797.7 | 70.49 |  |  | 20091 | 118.1 | 11.78 |  |  |  | 60.75 | 24978 | [7 empty] | 120.1 | 0.39 | 25.8 |  |  |  | 3202
3829 | R16065--120V | C6521240415-3829 | 2024-04-18 | 14:49:03 | OK | 101.2 | 29.7 | 46.0 | 8.9 | 118.2 | 9.75 | 817.3 | 70.9 |  |  | 20025 | 117.9 | 11.68 |  |  |  | 68.64 | 26127 | [7 empty] | 120.1 | 0.41 | 27.6 |  |  |  | 3187
3830 | R16065--120V | C6521240415-3830 | 2024-04-18 | 14:49:33 | OK | 101.2 | 29.5 | 46.3 | 8.9 | 118.4 | 9.82 | 820.9 | 70.55 |  |  | 20027 | 118.2 | 12.02 |  |  |  | 61.8 | 24900 | [7 empty] | 120.1 | 0.39 | 26.2 |  |  |  | 3196
3831 | R16065--120V | C6521240415-3831 | 2024-04-18 | 14:50:01 | OK | 101.2 | 29.6 | 46.2 | 8.9 | 118 | 10.29 | 863.3 | 71.11 |  |  | 20283 | 117.8 | 11.63 |  |  |  | 68.04 | 26087 | [7 empty] | 120.1 | 0.39 | 26.1 |  |  |  | 3256
3832 | R16065--120V | C6521240415-3832 | 2024-04-18 | 14:50:30 | OK | 101.2 | 29.6 | 46.4 | 8.9 | 118.3 | 10.17 | 851.2 | 70.76 |  |  | 19890 | 118.1 | 12 |  |  |  | 61.89 | 25271 | [7 empty] | 120.2 | 0.4 | 26.5 |  |  |  | 3228
3833 | R16065--120V | C6521240415-3833 | 2024-04-18 | 14:50:59 | OK | 101.2 | 29.6 | 46.4 | 8.9 | 118.2 | 9.64 | 805.5 | 70.69 |  |  | 20146 | 117.9 | 11.84 |  |  |  | 67.24 | 26061 | [7 empty] | 120.2 | 0.39 | 26.3 |  |  |  | 3256
3834 | R16065--120V | C6521240415-3834 | 2024-04-18 | 14:51:27 | OK | 101.2 | 29.6 | 46.3 | 8.9 | 118.3 | 9.49 | 791.5 | 70.48 |  |  | 19993 | 118.1 | 12.11 |  |  |  | 62.73 | 25252 | [7 empty] | 120.2 | 0.39 | 26.3 |  |  |  | 3205
3835 | R16065--120V | C6521240415-3835 | 2024-04-18 | 14:51:54 | OK | 101.2 | 29.7 | 46.3 | 8.9 | 118 | 10.51 | 885.2 | 71.39 |  |  | 20349 | 117.8 | 11.59 |  |  |  | 67.2 | 26239 | [7 empty] | 120.1 | 0.39 | 25.6 |  |  |  | 3284
3836 | R16065--120V | C6521240415-3836 | 2024-04-18 | 14:52:23 | OK | 101.2 | 29.8 | 46.1 | 9 | 118.3 | 10.48 | 877 | 70.74 |  |  | 20042 | 118.1 | 12.19 |  |  |  | 64.47 | 25412 | [7 empty] | 120.1 | 0.4 | 26.3 |  |  |  | 3197
3837 | R16065--120V | C6521240415-3837 | 2024-04-18 | 14:52:50 | OK | 101.2 | 29.8 | 46.0 | 8.9 | 118.3 | 9.57 | 797.9 | 70.49 |  |  | 20189 | 118.1 | 11.61 |  |  |  | 68.59 | 26282 | [7 empty] | 120.1 | 0.4 | 26.5 |  |  |  | 3243
3838 | R16065--120V | C6521240415-3838 | 2024-04-18 | 14:53:18 | OK | 101.2 | 29.8 | 46.0 | 9 | 118.3 | 10.86 | 914.5 | 71.16 |  |  | 20129 | 118.2 | 12.23 |  |  |  | 64.28 | 25512 | [7 empty] | 120.1 | 0.39 | 26 |  |  |  | 3241
3839 | R16065--120V | C6521240415-3839 | 2024-04-18 | 14:53:46 | OK | 101.2 | 29.8 | 46.1 | 8.9 | 118.3 | 9.59 | 797.2 | 70.29 |  |  | 19854 | 118 | 11.62 |  |  |  | 67.49 | 26127 | [7 empty] | 120.1 | 0.38 | 25.4 |  |  |  | 3289
3840 | R16065--120V | C6521240415-3840 | 2024-04-18 | 14:54:15 | OK | 101.2 | 29.9 | 46.0 | 8.9 | 118.5 | 9.54 | 793.8 | 70.2 |  |  | 19928 | 118.2 | 12 |  |  |  | 63.32 | 25452 | [7 empty] | 120.1 | 0.38 | 25.3 |  |  |  | 3270
3841 | R16065--120V | C6521240415-3841 | 2024-04-18 | 14:54:42 | OK | 101.2 | 29.9 | 45.9 | 8.9 | 118.2 | 10.54 | 886.4 | 71.18 |  |  | 20216 | 118 | 11.58 |  |  |  | 68.69 | 26226 | [7 empty] | 120.1 | 0.38 | 25.4 |  |  |  | 3266
3842 | R16065--120V | C6521240415-3842 | 2024-04-18 | 14:55:12 | OK | 101.2 | 29.9 | 45.9 | 8.9 | 118.3 | 10.7 | 900.1 | 71.12 |  |  | 20213 | 118.2 | 12.01 |  |  |  | 64.28 | 25617 | [7 empty] | 120.1 | 0.4 | 26.5 |  |  |  | 3286
3843 | R16065--120V | C6521240415-3843 | 2024-04-18 | 14:55:43 | OK | 101.2 | 29.9 | 45.8 | 9 | 118.2 | 10.27 | 863.7 | 71.19 |  |  | 20753 | 118 | 11.4 |  |  |  | 68.7 | 26495 | [7 empty] | 120.2 | 0.38 | 25.4 |  |  |  | 3256
3844 | R16065--120V | C6521240415-3844 | 2024-04-18 | 14:56:12 | OK | 101.2 | 29.8 | 46.0 | 9 | 118.4 | 9.48 | 791 | 70.48 |  |  | 19946 | 118.2 | 12.08 |  |  |  | 63.71 | 25572 | [7 empty] | 120.2 | 0.41 | 27.5 |  |  |  | 3224
3845 | R16065--120V | C6521240415-3845 | 2024-04-18 | 14:56:41 | OK | 101.2 | 29.9 | 45.9 | 8.9 | 118.2 | 9.71 | 808.5 | 70.42 |  |  | 20261 | 117.9 | 11.6 |  |  |  | 67.88 | 26263 | [7 empty] | 120.1 | 0.39 | 26 |  |  |  | 3291
3846 | R16065--120V | C6521240415-3846 | 2024-04-18 | 14:57:09 | OK | 101.2 | 29.9 | 45.8 | 9 | 118.4 | 10.01 | 836.6 | 70.61 |  |  | 20118 | 118.2 | 12.08 |  |  |  | 63.51 | 25432 | [7 empty] | 120.1 | 0.4 | 26.5 |  |  |  | 3183
3847 | R16065--120V | C6521240415-3847 | 2024-04-18 | 14:57:37 | OK | 101.2 | 29.9 | 45.8 | 8.9 | 118.2 | 10.1 | 845.9 | 70.86 |  |  | 20377 | 118 | 11.57 |  |  |  | 68.39 | 26277 | [7 empty] | 120.1 | 0.4 | 26.3 |  |  |  | 3227
3848 | R16065--120V | C6521240415-3848 | 2024-04-18 | 14:58:05 | OK | 101.2 | 29.9 | 45.8 | 9 | 118.4 | 9.43 | 787.4 | 70.56 |  |  | 19979 | 118.2 | 11.92 |  |  |  | 63.72 | 25400 | [7 empty] | 120.1 | 0.4 | 26.3 |  |  |  | 3232
3849 | R16065--120V | C6521240415-3849 | 2024-04-18 | 14:58:34 | OK | 101.2 | 29.9 | 45.9 | 8.9 | 118.3 | 10.26 | 859.5 | 70.87 |  |  | 20387 | 118.1 | 11.25 |  |  |  | 70.51 | 26798 | [7 empty] | 120.1 | 0.39 | 25.8 |  |  |  | 3294
3850 | R16065--120V | C6521240415-3850 | 2024-04-18 | 14:59:07 | OK | 101.2 | 29.7 | 46.4 | 8.9 | 118.4 | 10.14 | 849.8 | 70.74 |  |  | 20222 | 118.1 | 12.06 |  |  |  | 64.58 | 25625 | [7 empty] | 120.1 | 0.4 | 26.4 |  |  |  | 3234
3851 | R16065--120V | C6521240415-3851 | 2024-04-18 | 14:59:34 | OK | 101.2 | 29.9 | 46.1 | 8.9 | 118.1 | 10.38 | 871.4 | 71.08 |  |  | 20263 | 117.9 | 11.64 |  |  |  | 68.06 | 26161 | [7 empty] | 120.1 | 0.39 | 26 |  |  |  | 3282
3852 | R16065--120V | C6521240415-3852 | 2024-04-18 | 15:00:03 | OK | 101.2 | 29.8 | 46.1 | 8.9 | 118.5 | 9.85 | 821.1 | 70.36 |  |  | 19970 | 118.2 | 11.87 |  |  |  | 65.57 | 25983 | [7 empty] | 120.2 | 0.42 | 28 |  |  |  | 3213
3853 | R16065--120V | C6521240415-3853 | 2024-04-18 | 15:00:30 | OK | 101.2 | 29.8 | 46.3 | 8.9 | 118 | 10.71 | 902.3 | 71.37 |  |  | 20008 | 117.9 | 11.67 |  |  |  | 66.9 | 26139 | [7 empty] | 120.2 | 0.38 | 25.5 |  |  |  | 3292
3854 | R16065--120V | C6521240415-3854 | 2024-04-18 | 15:00:59 | OK | 101.2 | 29.7 | 46.5 | 8.9 | 118.4 | 10.44 | 875.1 | 70.8 |  |  | 20435 | 118.2 | 11.92 |  |  |  | 64.09 | 25648 | [7 empty] | 120.2 | 0.4 | 26.3 |  |  |  | 3209
3855 | R16065--120V | C6521240415-3855 | 2024-04-18 | 15:01:27 | OK | 101.2 | 29.7 | 46.6 | 8.9 | 118.1 | 9.65 | 803.8 | 70.53 |  |  | 20128 | 117.8 | 11.53 |  |  |  | 68.59 | 26177 | [7 empty] | 120.1 | 0.39 | 26.1 |  |  |  | 3216
3856 | R16065--120V | C6521240415-3856 | 2024-04-18 | 15:01:54 | OK | 101.2 | 29.5 | 46.8 | 8.9 | 118.3 | 10.32 | 864.7 | 70.79 |  |  | 20121 | 118.2 | 12.07 |  |  |  | 64.38 | 25554 | [7 empty] | 120.1 | 0.39 | 25.6 |  |  |  | 3234
3857 | R16065--120V | C6521240415-3857 | 2024-04-18 | 15:02:21 | OK | 101.2 | 29.5 | 47.0 | 8.9 | 118.1 | 9.53 | 790.6 | 70.26 |  |  | 20207 | 117.8 | 11.65 |  |  |  | 66.6 | 25867 | [7 empty] | 120.1 | 0.39 | 25.9 |  |  |  | 3270
3858 | R16065--120V | C6521240415-3858 | 2024-04-18 | 15:02:51 | OK | 101.2 | 29.4 | 47.1 | 9 | 118.3 | 10.4 | 872.6 | 70.92 |  |  | 20117 | 118.1 | 12.08 |  |  |  | 61.78 | 24965 | [7 empty] | 120.1 | 0.4 | 26.8 |  |  |  | 3229
3859 | R16065--120V | C6521240415-3859 | 2024-04-18 | 15:03:18 | OK | 101.2 | 29.5 | 47.1 | 8.9 | 118.1 | 10.31 | 864 | 70.96 |  |  | 20426 | 117.9 | 11.6 |  |  |  | 68.14 | 26367 | [7 empty] | 120.1 | 0.4 | 26.8 |  |  |  | 3187
3860 | R16065--120V | C6521240415-3860 | 2024-04-18 | 15:03:48 | OK | 101.2 | 29.4 | 47.2 | 8.9 | 118.3 | 10.42 | 877.6 | 71.2 |  |  | 19931 | 118.1 | 11.94 |  |  |  | 64.68 | 25754 | [7 empty] | 120.1 | 0.39 | 26.1 |  |  |  | 3207
3861 | R16065--120V | C6521240415-3861 | 2024-04-18 | 15:04:15 | OK | 101.2 | 29.4 | 47.3 | 8.9 | 118.2 | 9.43 | 790.2 | 70.87 |  |  | 20166 | 117.9 | 11.6 |  |  |  | 67.26 | 26088 | [7 empty] | 120.1 | 0.39 | 25.7 |  |  |  | 3270
3862 | R16065--120V | C6521240415-3862 | 2024-04-18 | 15:04:44 | OK | 101.2 | 29.4 | 47.3 | 8.9 | 118.3 | 10.49 | 883 | 71.11 |  |  | 19933 | 118.1 | 12 |  |  |  | 64.6 | 25863 | [7 empty] | 120.1 | 0.39 | 25.9 |  |  |  | 3260
3863 | R16065--120V | C6521240415-3863 | 2024-04-18 | 15:05:11 | OK | 101.2 | 29.4 | 47.1 | 8.9 | 118 | 10.31 | 861.9 | 70.85 |  |  | 20394 | 117.8 | 11.53 |  |  |  | 68.88 | 26350 | [7 empty] | 120.1 | 0.39 | 26.1 |  |  |  | 3223
3864 | R16065--120V | C6521240415-3864 | 2024-04-18 | 15:05:39 | OK | 101.2 | 29.5 | 46.9 | 8.9 | 118.3 | 10.49 | 875.6 | 70.54 |  |  | 20071 | 118.2 | 12.1 |  |  |  | 65.29 | 25724 | [7 empty] | 120.1 | 0.39 | 25.7 |  |  |  | 3219
3865 | R16065--120V | C6521240415-3865 | 2024-04-18 | 15:06:06 | OK | 101.2 | 29.5 | 47.0 | 8.9 | 118.1 | 9.72 | 813.7 | 70.88 |  |  | 20377 | 117.8 | 11.7 |  |  |  | 68.12 | 26354 | [7 empty] | 120.1 | 0.39 | 26.1 |  |  |  | 3209
3866 | R16065--120V | C6521240415-3866 | 2024-04-18 | 15:06:35 | OK | 101.2 | 29.5 | 46.9 | 8.9 | 118.4 | 9.69 | 809.5 | 70.59 |  |  | 19930 | 118.2 | 12.16 |  |  |  | 64.82 | 25592 | [7 empty] | 120.1 | 0.39 | 26 |  |  |  | 3241
3867 | R16065--120V | C6521240415-3867 | 2024-04-18 | 15:07:04 | OK | 101.2 | 29.5 | 46.9 | 8.9 | 118.1 | 9.46 | 787.1 | 70.45 |  |  | 20270 | 117.9 | 11.46 |  |  |  | 67.46 | 26182 | [7 empty] | 120.1 | 0.38 | 25.4 |  |  |  | 3328
3868 | R16065--120V | C6521240415-3868 | 2024-04-18 | 15:07:48 | OK | 101.2 | 29.2 | 47.3 | 9 | 118.4 | 9.74 | 816.4 | 70.86 |  |  | 19803 | 118.1 | 11.97 |  |  |  | 60.79 | 25019 | [7 empty] | 120.1 | 0.51 | 34 |  |  |  | 2950
3869 | R16065--120V | C6521240415-3869 | 2024-04-18 | 15:08:15 | OK | 101.2 | 29.2 | 47.5 | 8.9 | 118.1 | 9.49 | 800.5 | 71.41 |  |  | 19844 | 117.7 | 11.57 |  |  |  | 67.19 | 26133 | [7 empty] | 120.1 | 0.4 | 26.4 |  |  |  | 3246
3870 | R16065--120V | C6521240415-3870 | 2024-04-18 | 15:08:44 | OK | 101.2 | 29.1 | 47.7 | 8.9 | 118.3 | 10.32 | 870.7 | 71.37 |  |  | 20119 | 118 | 12.05 |  |  |  | 64.58 | 25387 | [7 empty] | 120.1 | 0.38 | 25.1 |  |  |  | 3249
3871 | R16065--120V | C6521240415-3871 | 2024-04-18 | 15:09:12 | OK | 101.2 | 29.1 | 47.9 | 8.9 | 118.3 | 9.53 | 794.5 | 70.45 |  |  | 20056 | 118 | 11.69 |  |  |  | 67.9 | 26094 | [7 empty] | 120.1 | 0.39 | 26 |  |  |  | 3293
3872 | R16065--120V | C6521240415-3872 | 2024-04-18 | 15:09:40 | OK | 101.2 | 29.0 | 48.0 | 9 | 118.3 | 10.01 | 833.5 | 70.34 |  |  | 20012 | 118.1 | 12.16 |  |  |  | 64.69 | 25739 | [7 empty] | 120.2 | 0.41 | 27.1 |  |  |  | 3195
3873 | R16065--120V | C6521240415-3873 | 2024-04-18 | 15:10:07 | OK | 101.2 | 29.0 | 48.2 | 8.9 | 118.1 | 9.75 | 812.1 | 70.54 |  |  | 20118 | 117.8 | 11.58 |  |  |  | 68.77 | 26472 | [7 empty] | 120.1 | 0.39 | 25.7 |  |  |  | 3274
3874 | R16065--120V | C6521240415-3874 | 2024-04-18 | 15:10:36 | OK | 101.2 | 29.0 | 48.3 | 9 | 118.3 | 10.41 | 872.7 | 70.85 |  |  | 20112 | 118.2 | 12.14 |  |  |  | 62.25 | 25390 | [7 empty] | 120.2 | 0.4 | 26.3 |  |  |  | 3188
3875 | R16065--120V | C6521240415-3875 | 2024-04-18 | 15:11:04 | OK | 101.2 | 29.0 | 48.2 | 8.9 | 118.2 | 9.55 | 798.3 | 70.73 |  |  | 20163 | 117.9 | 11.59 |  |  |  | 68.32 | 26102 | [7 empty] | 120.1 | 0.4 | 26.9 |  |  |  | 3226
3876 | R16065--120V | C6521240415-3876 | 2024-04-18 | 15:11:33 | OK | 101.2 | 29.0 | 48.3 | 9 | 118.3 | 10.49 | 880.5 | 70.95 |  |  | 20440 | 118.1 | 11.89 |  |  |  | 61.82 | 25202 | [7 empty] | 120.1 | 0.38 | 25 |  |  |  | 3307
3877 | R16065--120V | C6521240415-3877 | 2024-04-18 | 15:12:14 | OK | 101.2 | 29.0 | 48.3 | 8.9 | 118.2 | 9.48 | 792.7 | 70.77 |  |  | 19814 | 117.8 | 11.63 |  |  |  | 66.48 | 25901 | [7 empty] | 120.1 | 0.39 | 26 |  |  |  | 3248
3878 | R16065--120V | C6521240415-3878 | 2024-04-18 | 15:12:44 | OK | 101.2 | 29.1 | 48.1 | 9 | 118.3 | 10.49 | 883.8 | 71.22 |  |  | 20130 | 118.2 | 11.98 |  |  |  | 63.56 | 25428 | [7 empty] | 120.2 | 0.41 | 27 |  |  |  | 3200
3879 | R16065--120V | C6521240415-3879 | 2024-04-18 | 15:13:11 | OK | 101.2 | 29.0 | 48.3 | 8.9 | 118.2 | 10.35 | 870.7 | 71.12 |  |  | 20266 | 118 | 11.44 |  |  |  | 69.13 | 26580 | [7 empty] | 120.1 | 0.39 | 25.6 |  |  |  | 3304
3880 | R16065--120V | C6521240415-3880 | 2024-04-18 | 15:13:41 | OK | 101.2 | 29.0 | 48.5 | 9 | 118.4 | 9.9 | 832.2 | 70.97 |  |  | 20227 | 118.2 | 12.08 |  |  |  | 65.45 | 25799 | [7 empty] | 120.1 | 0.41 | 27.1 |  |  |  | 3184
3881 | R16065--120V | C6521240415-3881 | 2024-04-18 | 15:14:09 | OK | 101.2 | 29.0 | 48.4 | 8.9 | 118.2 | 9.41 | 786.7 | 70.72 |  |  | 19739 | 118 | 11.44 |  |  |  | 69.68 | 26650 | [7 empty] | 120.1 | 0.38 | 25.4 |  |  |  | 3248
3882 | R16065--120V | C6521240415-3882 | 2024-04-18 | 15:14:37 | OK | 101.2 | 29.0 | 48.3 | 8.9 | 118.4 | 10.29 | 861.5 | 70.73 |  |  | 20173 | 118.2 | 12.16 |  |  |  | 64.8 | 25619 | [7 empty] | 120.1 | 0.4 | 26.8 |  |  |  | 3171
3883 | R16065--120V | C6521240415-3883 | 2024-04-18 | 15:15:04 | OK | 101.2 | 29.0 | 48.4 | 8.9 | 118.1 | 10.05 | 845.3 | 71.21 |  |  | 20469 | 117.9 | 11.52 |  |  |  | 68.18 | 26387 | [7 empty] | 120.1 | 0.4 | 26.8 |  |  |  | 3271
3884 | R16065--120V | C6521240415-3884 | 2024-04-18 | 15:15:34 | OK | 101.2 | 29.0 | 48.5 | 8.9 | 118.4 | 10.43 | 876.1 | 70.92 |  |  | 20360 | 118.2 | 11.97 |  |  |  | 65.49 | 25954 | [7 empty] | 120.1 | 0.39 | 25.8 |  |  |  | 3229
3885 | R16065--120V | C6521240415-3885 | 2024-04-18 | 15:16:01 | OK | 101.2 | 28.9 | 48.7 | 8.9 | 118.3 | 9.61 | 799.3 | 70.3 |  |  | 20236 | 118 | 11.52 |  |  |  | 68.49 | 26245 | [7 empty] | 120.1 | 0.39 | 25.9 |  |  |  | 3209
3886 | R16065--120V | C6521240415-3886 | 2024-04-18 | 15:16:29 | OK | 101.2 | 28.9 | 48.6 | 8.9 | 118.4 | 9.77 | 818 | 70.72 |  |  | 20115 | 118.2 | 12.04 |  |  |  | 62.6 | 25206 | [7 empty] | 120.1 | 0.4 | 26.5 |  |  |  | 3159
3887 | R16065--120V | C6521240415-3887 | 2024-04-18 | 15:16:57 | OK | 101.2 | 28.9 | 48.5 | 8.9 | 118.3 | 9.99 | 834.9 | 70.68 |  |  | 20335 | 118 | 11.65 |  |  |  | 67.87 | 26196 | [7 empty] | 120.1 | 0.38 | 25.2 |  |  |  | 3282
3888 | R16065--120V | C6521240415-3888 | 2024-04-18 | 15:17:25 | OK | 101.2 | 28.9 | 48.5 | 8.9 | 118.3 | 10.86 | 915.5 | 71.27 |  |  | 20033 | 118.1 | 12.07 |  |  |  | 63.7 | 25567 | [7 empty] | 120.1 | 0.4 | 26.3 |  |  |  | 3272
3889 | R16065--120V | C6521240415-3889 | 2024-04-18 | 15:17:52 | OK | 101.2 | 28.9 | 48.5 | 8.9 | 118.3 | 9.51 | 793.7 | 70.54 |  |  | 20156 | 118 | 11.49 |  |  |  | 68.52 | 26204 | [7 empty] | 120.1 | 0.39 | 25.9 |  |  |  | 3231
3890 | R16065--120V | C6521240415-3890 | 2024-04-18 | 15:18:21 | OK | 101.2 | 28.9 | 48.5 | 8.9 | 118.3 | 10.43 | 875.6 | 70.97 |  |  | 20423 | 118.2 | 12.05 |  |  |  | 65.59 | 25879 | [7 empty] | 120.1 | 0.4 | 26.8 |  |  |  | 3139
3891 | R16065--120V | C6521240415-3891 | 2024-04-18 | 15:18:51 | OK | 101.2 | 28.9 | 48.6 | 8.9 | 118.2 | 9.57 | 799.5 | 70.71 |  |  | 20226 | 117.9 | 11.52 |  |  |  | 68.44 | 26201 | [7 empty] | 120.1 | 0.39 | 26.1 |  |  |  | 3256
3892 | R16065--120V | C6521240415-3892 | 2024-04-18 | 15:19:20 | OK | 101.2 | 28.9 | 48.6 | 8.9 | 118.3 | 10.44 | 877.2 | 71.06 |  |  | 20689 | 118.1 | 12.01 |  |  |  | 65.23 | 25883 | [7 empty] | 120.1 | 0.4 | 26.2 |  |  |  | 3201
3893 | R16065--120V | C6521240415-3893 | 2024-04-18 | 15:19:47 | OK | 101.2 | 28.9 | 48.8 | 8.9 | 118.3 | 9.47 | 790.2 | 70.52 |  |  | 20155 | 118 | 11.72 |  |  |  | 68.52 | 26197 | [7 empty] | 120.1 | 0.4 | 26.7 |  |  |  | 3232
3894 | R16065--120V | C6521240415-3894 | 2024-04-18 | 15:20:17 | OK | 101.2 | 28.8 | 48.8 | 9 | 118.4 | 9.75 | 816.7 | 70.75 |  |  | 20239 | 118.1 | 12.05 |  |  |  | 63.23 | 25323 | [7 empty] | 120.1 | 0.38 | 25.5 |  |  |  | 3199
3895 | R16065--120V | C6521240415-3895 | 2024-04-18 | 15:20:44 | OK | 101.2 | 28.8 | 48.9 | 8.9 | 118.3 | 9.57 | 799.1 | 70.64 |  |  | 20218 | 118 | 11.64 |  |  |  | 68.51 | 26327 | [7 empty] | 120.1 | 0.4 | 26.6 |  |  |  | 3209
3896 | R16065--120V | C6521240415-3896 | 2024-04-18 | 15:21:14 | OK | 101.2 | 28.8 | 48.8 | 9 | 118.3 | 10.31 | 857.2 | 70.26 |  |  | 20432 | 118.1 | 11.97 |  |  |  | 63.35 | 25477 | [7 empty] | 120.1 | 0.41 | 27 |  |  |  | 3203
3897 | R16065--120V | C6521240415-3897 | 2024-04-18 | 15:21:43 | OK | 101.2 | 28.8 | 49.0 | 8.9 | 118.3 | 9.67 | 805.6 | 70.41 |  |  | 20002 | 118 | 11.61 |  |  |  | 68.34 | 26329 | [7 empty] | 120.1 | 0.4 | 26.9 |  |  |  | 3262
3898 | R16065--120V | C6521240415-3898 | 2024-04-18 | 15:22:14 | OK | 101.2 | 28.8 | 48.9 | 9 | 118.3 | 10.43 | 874.7 | 70.89 |  |  | 20414 | 118.1 | 12.11 |  |  |  | 64.4 | 25561 | [7 empty] | 120.2 | 0.4 | 26.4 |  |  |  | 3248
3899 | R16065--120V | C6521240415-3899 | 2024-04-18 | 15:22:42 | OK | 101.2 | 28.7 | 49.2 | 8.9 | 118.2 | 9.62 | 803.2 | 70.64 |  |  | 20162 | 117.8 | 11.71 |  |  |  | 68.99 | 26215 | [7 empty] | 120.1 | 0.41 | 27.1 |  |  |  | 3180
3900 | R16065--120V | C6521240415-3900 | 2024-04-18 | 15:23:12 | OK | 101.2 | 28.7 | 49.1 | 8.9 | 118.3 | 10.07 | 841.5 | 70.61 |  |  | 19921 | 118.2 | 12.07 |  |  |  | 64.09 | 25659 | [7 empty] | 120.1 | 0.39 | 25.9 |  |  |  | 3221
3901 | R16065--120V | C6521240415-3901 | 2024-04-18 | 15:23:42 | OK | 101.2 | 28.8 | 49.1 | 8.9 | 118.2 | 9.75 | 815 | 70.69 |  |  | 20276 | 118 | 11.45 |  |  |  | 68.88 | 26260 | [7 empty] | 120.1 | 0.39 | 26 |  |  |  | 3247
3902 | R16065--120V | C6521240415-3902 | 2024-04-18 | 15:24:12 | OK | 101.2 | 28.8 | 49.1 | 8.9 | 118.5 | 9.62 | 802.7 | 70.45 |  |  | 20075 | 118.3 | 12.01 |  |  |  | 64.03 | 25482 | [7 empty] | 120.1 | 0.4 | 26.7 |  |  |  | 3224
3903 | R16065--120V | C6521240415-3903 | 2024-04-18 | 15:24:41 | OK | 101.2 | 28.8 | 49.1 | 8.9 | 118.3 | 9.57 | 801 | 70.79 |  |  | 20209 | 118 | 11.6 |  |  |  | 67.97 | 26239 | [7 empty] | 120.1 | 0.4 | 26.5 |  |  |  | 3206
3904 | R16065--120V | C6521240415-3904 | 2024-04-18 | 15:25:12 | OK | 101.2 | 28.8 | 49.2 | 9 | 118.4 | 10.2 | 853.3 | 70.7 |  |  | 20150 | 118.2 | 11.9 |  |  |  | 63.73 | 25404 | [7 empty] | 120.1 | 0.38 | 25.6 |  |  |  | 3269
3905 | R16065--120V | C6521240415-3905 | 2024-04-18 | 15:25:42 | OK | 101.2 | 28.7 | 49.4 | 8.9 | 118.2 | 10.38 | 870.8 | 70.97 |  |  | 20328 | 118 | 11.62 |  |  |  | 69.14 | 26378 | [7 empty] | 120.1 | 0.4 | 26.3 |  |  |  | 3287
3906 | R16065--120V | C6521240415-3906 | 2024-04-18 | 15:26:11 | OK | 101.2 | 28.5 | 49.8 | 9 | 118.4 | 10.34 | 867.6 | 70.91 |  |  | 19922 | 118.2 | 12.24 |  |  |  | 63.86 | 25510 | [7 empty] | 120.2 | 0.39 | 26.2 |  |  |  | 3199
3907 | R16065--120V | C6521240415-3907 | 2024-04-18 | 15:26:39 | OK | 101.2 | 28.7 | 49.6 | 8.9 | 118 | 10.35 | 869 | 71.14 |  |  | 20468 | 117.9 | 11.5 |  |  |  | 68.16 | 26215 | [7 empty] | 120.1 | 0.4 | 26.9 |  |  |  | 3208
3908 | R16065--120V | C6521240415-3908 | 2024-04-18 | 15:27:09 | OK | 101.2 | 28.7 | 49.5 | 9 | 118.3 | 10.52 | 883.9 | 71.03 |  |  | 19997 | 118.2 | 12.11 |  |  |  | 64.22 | 25711 | [7 empty] | 120.1 | 0.4 | 26.4 |  |  |  | 3165
3909 | R16065--120V | C6521240415-3909 | 2024-04-18 | 15:27:42 | OK | 101.2 | 28.7 | 49.4 | 8.9 | 118.1 | 10.15 | 852.3 | 71.09 |  |  | 20248 | 117.9 | 11.77 |  |  |  | 67.35 | 26016 | [7 empty] | 120.1 | 0.39 | 25.9 |  |  |  | 3284
3910 | R16065--120V | C6521240415-3910 | 2024-04-18 | 15:28:11 | OK | 101.2 | 28.8 | 49.1 | 8.9 | 118.4 | 10.32 | 866.3 | 70.91 |  |  | 20067 | 118.3 | 11.88 |  |  |  | 61.99 | 25345 | [7 empty] | 120.1 | 0.38 | 25.4 |  |  |  | 3245
3911 | R16065--120V | C6521240415-3911 | 2024-04-18 | 15:28:39 | OK | 101.2 | 28.8 | 49.2 | 8.9 | 118.3 | 9.91 | 830.7 | 70.9 |  |  | 19966 | 117.9 | 11.7 |  |  |  | 68.24 | 26173 | [7 empty] | 120.1 | 0.4 | 26.7 |  |  |  | 3226
3912 | R16065--120V | C6521240415-3912 | 2024-04-18 | 15:29:12 | OK | 101.2 | 28.8 | 49.2 | 8.9 | 118.3 | 10.64 | 890.1 | 70.71 |  |  | 20322 | 118.2 | 12.03 |  |  |  | 63.27 | 25433 | [7 empty] | 120.1 | 0.42 | 27.7 |  |  |  | 3197
3913 | R16065--120V | C6521240415-3913 | 2024-04-18 | 15:29:43 | OK | 101.2 | 28.9 | 49.1 | 8.9 | 118.1 | 10.36 | 872.4 | 71.31 |  |  | 20768 | 117.9 | 11.4 |  |  |  | 68.57 | 26414 | [7 empty] | 120.1 | 0.4 | 26.5 |  |  |  | 3295
3914 | R16065--120V | C6521240415-3914 | 2024-04-18 | 15:30:52 | OK | 101.2 | 28.9 | 49.1 | 9 | 118.3 | 10.24 | 860.2 | 71.02 |  |  | 20302 | 118.1 | 12 |  |  |  | 62.93 | 25233 | [7 empty] | 120.1 | 0.37 | 24.4 |  |  |  | 3277
3915 | R16065--120V | C6521240415-3915 | 2024-04-18 | 15:31:20 | OK | 101.2 | 29.0 | 48.9 | 8.9 | 118.1 | 9.22 | 775.3 | 71.16 |  |  | 20183 | 117.8 | 11.61 |  |  |  | 67.31 | 26016 | [7 empty] | 120.1 | 0.39 | 26.1 |  |  |  | 3250
3916 | R16065--120V | C6521240415-3916 | 2024-04-18 | 15:31:49 | OK | 101.2 | 29.0 | 48.8 | 8.9 | 118.3 | 10.33 | 868.7 | 71.07 |  |  | 20442 | 118.1 | 11.96 |  |  |  | 63.53 | 25469 | [7 empty] | 120.1 | 0.39 | 25.7 |  |  |  | 3203
3917 | R16065--120V | C6521240415-3917 | 2024-04-18 | 15:32:16 | OK | 101.2 | 29.0 | 48.7 | 8.9 | 118.2 | 9.55 | 796.3 | 70.48 |  |  | 20144 | 117.9 | 11.81 |  |  |  | 66.43 | 25754 | [7 empty] | 120.1 | 0.4 | 26.8 |  |  |  | 3207
3918 | R16065--120V | C6521240415-3918 | 2024-04-18 | 15:33:35 | OK | 101.2 | 29.1 | 48.5 | 9 | 118.4 | 10.15 | 853.9 | 71.07 |  |  | 20081 | 118.2 | 12.03 |  |  |  | 64.27 | 25624 | [7 empty] | 120.1 | 0.4 | 26.4 |  |  |  | 3243
3919 | R16065--120V | C6521240415-3919 | 2024-04-18 | 15:34:03 | OK | 101.2 | 29.3 | 48.1 | 8.9 | 118.1 | 10.42 | 886.8 | 72.08 |  |  | 20302 | 117.9 | 11.49 |  |  |  | 68.2 | 26143 | [7 empty] | 120.1 | 0.39 | 25.9 |  |  |  | 3300
3920 | R16065--120V | C6521240415-3920 | 2024-04-18 | 15:34:31 | OK | 101.2 | 29.3 | 48.1 | 9 | 118.3 | 10.65 | 893.6 | 70.88 |  |  | 20170 | 118.2 | 12.09 |  |  |  | 62.78 | 25329 | [7 empty] | 120.1 | 0.4 | 26.5 |  |  |  | 3185
3921 | R16065--120V | C6521240415-3921 | 2024-04-18 | 15:34:59 | OK | 101.2 | 29.3 | 48.1 | 8.9 | 118.1 | 9.63 | 805.6 | 70.86 |  |  | 20138 | 117.9 | 11.82 |  |  |  | 66.45 | 25762 | [7 empty] | 120.1 | 0.37 | 24.6 |  |  |  | 3248
3922 | R16065--120V | C6521240415-3922 | 2024-04-18 | 15:35:28 | OK | 101.2 | 29.3 | 48.1 | 8.9 | 118.3 | 10.46 | 879.3 | 71.05 |  |  | 20285 | 118.1 | 11.98 |  |  |  | 62.55 | 25219 | [7 empty] | 120.1 | 0.38 | 25.4 |  |  |  | 3234
3923 | R16065--120V | C6521240415-3923 | 2024-04-18 | 15:35:56 | OK | 101.2 | 29.3 | 48.0 | 8.9 | 118.3 | 9.42 | 785.9 | 70.49 |  |  | 20047 | 118 | 11.76 |  |  |  | 66.61 | 25714 | [7 empty] | 120.1 | 0.39 | 25.9 |  |  |  | 3247
3924 | R16065--120V | C6521240415-3924 | 2024-04-18 | 15:36:26 | OK | 101.2 | 29.4 | 48.0 | 9 | 118.4 | 9.68 | 808.7 | 70.54 |  |  | 19956 | 118.2 | 12.13 |  |  |  | 63.77 | 25312 | [7 empty] | 120.1 | 0.38 | 25 |  |  |  | 3218
3925 | R16065--120V | C6521240415-3925 | 2024-04-18 | 15:36:54 | OK | 101.2 | 29.3 | 48.0 | 8.9 | 118.2 | 10.03 | 840.4 | 70.9 |  |  | 20385 | 117.9 | 11.44 |  |  |  | 68.14 | 26229 | [7 empty] | 120.1 | 0.38 | 25.2 |  |  |  | 3266
3926 | R16065--120V | C6521240415-3926 | 2024-04-18 | 15:37:26 | OK | 101.2 | 29.2 | 48.3 | 8.9 | 118.4 | 10.25 | 855.8 | 70.5 |  |  | 20062 | 118.2 | 12.15 |  |  |  | 63 | 25078 | [7 empty] | 120.1 | 0.41 | 27.3 |  |  |  | 3159
3927 | R16065--120V | C6521240415-3927 | 2024-04-18 | 15:37:54 | OK | 101.2 | 29.2 | 48.3 | 8.9 | 118.2 | 10.12 | 849.8 | 71.04 |  |  | 20278 | 117.9 | 11.68 |  |  |  | 67.73 | 26126 | [7 empty] | 120.1 | 0.38 | 25.4 |  |  |  | 3272
3928 | R16065--120V | C6521240415-3928 | 2024-04-18 | 15:38:26 | OK | 101.2 | 29.2 | 48.3 | 9 | 118.4 | 10.58 | 890.8 | 71.12 |  |  | 20403 | 118.2 | 11.86 |  |  |  | 61.77 | 25102 | [7 empty] | 120.2 | 0.4 | 26.3 |  |  |  | 3196
3929 | R16065--120V | C6521240415-3929 | 2024-04-18 | 15:38:55 | OK | 101.2 | 29.3 | 48.1 | 8.9 | 118.2 | 10.21 | 857.8 | 71.1 |  |  | 20232 | 117.9 | 11.8 |  |  |  | 67.35 | 26005 | [7 empty] | 120.1 | 0.4 | 26.4 |  |  |  | 3232
3930 | R16065--120V | C6521240415-3930 | 2024-04-18 | 15:39:27 | OK | 101.2 | 29.3 | 48.0 | 9 | 118.3 | 10.48 | 883.8 | 71.24 |  |  | 20286 | 118.2 | 12.1 |  |  |  | 63.37 | 25278 | [7 empty] | 120.1 | 0.4 | 26.6 |  |  |  | 3169
3931 | R16065--120V | C6521240415-3931 | 2024-04-18 | 15:39:58 | OK | 101.2 | 29.3 | 48.0 | 8.9 | 118 | 10.36 | 872.5 | 71.37 |  |  | 20128 | 117.9 | 11.52 |  |  |  | 68.21 | 26033 | [7 empty] | 120.1 | 0.4 | 26.5 |  |  |  | 3232
3932 | R16065--120V | C6521240415-3932 | 2024-04-18 | 15:40:31 | OK | 101.2 | 29.2 | 48.3 | 9 | 118.3 | 10.42 | 878 | 71.27 |  |  | 20044 | 118.1 | 11.86 |  |  |  | 63.42 | 25563 | [7 empty] | 120.1 | 0.39 | 26 |  |  |  | 3193
3933 | R16065--120V | C6521240415-3933 | 2024-04-18 | 15:41:02 | OK | 101.2 | 29.1 | 48.5 | 8.9 | 118 | 10.04 | 841.6 | 71.07 |  |  | 20174 | 117.8 | 11.81 |  |  |  | 67.61 | 26038 | [7 empty] | 120.1 | 0.4 | 26.9 |  |  |  | 3186
3934 | R16065--120V | C6521240415-3934 | 2024-04-18 | 15:41:34 | OK | 101.2 | 29.1 | 48.6 | 8.9 | 118.2 | 10.42 | 879.2 | 71.35 |  |  | 20568 | 118.1 | 12.03 |  |  |  | 65.47 | 25785 | [7 empty] | 120.1 | 0.4 | 26.4 |  |  |  | 3164
3935 | R16065--120V | C6521240415-3935 | 2024-04-18 | 15:42:02 | OK | 101.2 | 29.1 | 48.6 | 8.9 | 118.2 | 10.04 | 841.9 | 70.93 |  |  | 20413 | 118.1 | 11.54 |  |  |  | 67.18 | 26099 | [7 empty] | 120.1 | 0.4 | 26.3 |  |  |  | 3277
3936 | R16065--120V | C6521240415-3936 | 2024-04-18 | 15:42:34 | OK | 101.2 | 29.2 | 48.4 | 9 | 118.4 | 9.87 | 822.6 | 70.39 |  |  | 20050 | 118.3 | 12.13 |  |  |  | 63.43 | 25234 | [7 empty] | 120.1 | 0.4 | 26.6 |  |  |  | 3189
3937 | R16065--120V | C6521240415-3937 | 2024-04-18 | 15:43:02 | OK | 101.2 | 29.2 | 48.4 | 8.9 | 118.1 | 10.23 | 856.9 | 70.95 |  |  | 20738 | 117.9 | 11.53 |  |  |  | 68.14 | 26322 | [7 empty] | 120.1 | 0.38 | 25.3 |  |  |  | 3281
3938 | R16065--120V | C6521240415-3938 | 2024-04-18 | 15:43:31 | OK | 101.2 | 29.2 | 48.4 | 8.9 | 118.4 | 10.61 | 893.1 | 71.1 |  |  | 20284 | 118.2 | 12.15 |  |  |  | 65.22 | 25664 | [7 empty] | 120.1 | 0.4 | 26.8 |  |  |  | 3214
3939 | R16065--120V | C6521240415-3939 | 2024-04-18 | 15:44:00 | OK | 101.2 | 29.2 | 48.4 | 8.9 | 118.2 | 10.02 | 846.1 | 71.4 |  |  | 20383 | 118 | 11.47 |  |  |  | 68.83 | 26386 | [7 empty] | 120.1 | 0.4 | 26.5 |  |  |  | 3254
3940 | R16065--120V | C6521240415-3940 | 2024-04-18 | 15:44:33 | OK | 101.2 | 29.2 | 48.5 | 8.9 | 118.4 | 10.36 | 871 | 71.05 |  |  | 20220 | 118.2 | 12.04 |  |  |  | 64.02 | 25328 | [7 empty] | 120.1 | 0.38 | 25.2 |  |  |  | 3216
3941 | R16065--120V | C6521240415-3941 | 2024-04-18 | 15:45:03 | OK | 101.2 | 29.2 | 48.6 | 8.9 | 118.1 | 9.5 | 794 | 70.78 |  |  | 20226 | 117.9 | 11.83 |  |  |  | 66.59 | 25988 | [7 empty] | 120.1 | 0.4 | 26.6 |  |  |  | 3270
3942 | R16065--120V | C6521240415-3942 | 2024-04-18 | 15:45:32 | OK | 101.2 | 29.4 | 48.3 | 9 | 118.3 | 10.43 | 873.8 | 70.82 |  |  | 20315 | 118.2 | 12.11 |  |  |  | 64.43 | 25388 | [7 empty] | 120.1 | 0.39 | 26.2 |  |  |  | 3220
3943 | R16065--120V | C6521240415-3943 | 2024-04-18 | 15:46:02 | OK | 101.2 | 29.4 | 48.0 | 8.9 | 118.2 | 9.94 | 832.9 | 70.84 |  |  | 20216 | 118 | 11.4 |  |  |  | 67.57 | 26293 | [7 empty] | 120.1 | 0.38 | 25.1 |  |  |  | 3271
3944 | R16065--120V | C6521240415-3944 | 2024-04-18 | 15:46:31 | OK | 101.2 | 29.5 | 47.6 | 8.9 | 118.4 | 10.44 | 878 | 71.01 |  |  | 20397 | 118.2 | 12.03 |  |  |  | 63.12 | 25447 | [7 empty] | 120.1 | 0.37 | 24.8 |  |  |  | 3260
3945 | R16065--120V | C6521240415-3945 | 2024-04-18 | 15:46:58 | OK | 101.2 | 29.6 | 47.5 | 8.9 | 118.1 | 10.06 | 843.1 | 70.96 |  |  | 20255 | 117.9 | 11.38 |  |  |  | 68.2 | 26238 | [7 empty] | 120.1 | 0.39 | 25.9 |  |  |  | 3262
3946 | R16065--120V | C6521240415-3946 | 2024-04-18 | 15:47:26 | OK | 101.2 | 29.5 | 47.5 | 8.9 | 118.4 | 10.03 | 841.8 | 70.88 |  |  | 20468 | 118.2 | 12.06 |  |  |  | 64.42 | 25493 | [7 empty] | 120.1 | 0.38 | 25.4 |  |  |  | 3279
3947 | R16065--120V | C6521240415-3947 | 2024-04-18 | 15:47:53 | OK | 101.2 | 29.6 | 47.4 | 8.9 | 118.2 | 10.3 | 863.3 | 70.94 |  |  | 20332 | 118 | 11.62 |  |  |  | 68.12 | 26230 | [7 empty] | 120.1 | 0.4 | 26.3 |  |  |  | 3266
3948 | R16065--120V | C6521240415-3948 | 2024-04-18 | 15:48:23 | OK | 101.2 | 29.4 | 47.5 | 8.9 | 118.3 | 10.72 | 900 | 70.92 |  |  | 20046 | 118.2 | 12.13 |  |  |  | 63.62 | 25279 | [7 empty] | 120.2 | 0.39 | 25.9 |  |  |  | 3200
3949 | R16065--120V | C6521240415-3949 | 2024-04-18 | 15:48:54 | OK | 101.2 | 29.4 | 47.6 | 8.9 | 118.2 | 10.11 | 844.4 | 70.69 |  |  | 20015 | 118 | 11.71 |  |  |  | 68.01 | 26318 | [7 empty] | 120.1 | 0.41 | 27.2 |  |  |  | 3210
3950 | R16065--120V | C6521240415-3950 | 2024-04-18 | 15:49:23 | OK | 101.2 | 29.3 | 47.6 | 8.9 | 118.3 | 10.39 | 872.6 | 70.99 |  |  | 20550 | 118.2 | 11.95 |  |  |  | 63.84 | 25537 | [7 empty] | 120.1 | 0.38 | 25.5 |  |  |  | 3213
3951 | R16065--120V | C6521240415-3951 | 2024-04-18 | 15:49:50 | OK | 101.2 | 29.4 | 47.6 | 8.9 | 118.1 | 10.12 | 847.2 | 70.87 |  |  | 20215 | 117.9 | 11.54 |  |  |  | 68.61 | 26276 | [7 empty] | 120.1 | 0.4 | 26.6 |  |  |  | 3217
3952 | R16065--120V | C6521240415-3952 | 2024-04-18 | 15:50:21 | OK | 101.2 | 29.5 | 47.4 | 8.9 | 118.3 | 10.42 | 874.3 | 70.93 |  |  | 20452 | 118.2 | 12.07 |  |  |  | 64.47 | 25701 | [7 empty] | 120.1 | 0.38 | 25.2 |  |  |  | 3268
3953 | R16065--120V | C6521240415-3953 | 2024-04-18 | 15:50:51 | OK | 101.2 | 29.3 | 47.6 | 8.9 | 118.2 | 10.27 | 863.3 | 71.1 |  |  | 20583 | 117.9 | 11.61 |  |  |  | 68.48 | 26408 | [7 empty] | 120.1 | 0.4 | 26.9 |  |  |  | 3258
3954 | R16065--120V | C6521240415-3954 | 2024-04-18 | 15:51:21 | OK | 101.2 | 29.3 | 47.8 | 8.9 | 118.3 | 10.35 | 870.7 | 71.11 |  |  | 20208 | 118.1 | 12.01 |  |  |  | 64.28 | 25830 | [7 empty] | 120.1 | 0.37 | 24.7 |  |  |  | 3261
3955 | R16065--120V | C6521240415-3955 | 2024-04-18 | 15:51:50 | OK | 101.2 | 29.4 | 47.6 | 8.9 | 118.1 | 10.29 | 865.4 | 71.22 |  |  | 20738 | 117.9 | 11.41 |  |  |  | 67.52 | 26257 | [7 empty] | 120.1 | 0.38 | 25.5 |  |  |  | 3296
3956 | R16065--120V | C6521240415-3956 | 2024-04-18 | 15:52:20 | OK | 101.2 | 29.5 | 47.4 | 8.9 | 118.4 | 10.38 | 870.9 | 70.88 |  |  | 20405 | 118.2 | 12.07 |  |  |  | 64.64 | 25660 | [7 empty] | 120.1 | 0.4 | 26.6 |  |  |  | 3154
3957 | R16065--120V | C6521240415-3957 | 2024-04-18 | 15:52:52 | OK | 101.2 | 29.4 | 47.6 | 8.9 | 118.1 | 9.56 | 801 | 70.89 |  |  | 20045 | 117.9 | 11.46 |  |  |  | 69.94 | 26671 | [7 empty] | 120.1 | 0.41 | 27.2 |  |  |  | 3253
3958 | R16065--120V | C6521240415-3958 | 2024-04-18 | 15:53:22 | OK | 101.2 | 29.5 | 47.6 | 8.9 | 118.4 | 9.45 | 788.6 | 70.45 |  |  | 20097 | 118.2 | 11.97 |  |  |  | 64.06 | 25487 | [7 empty] | 120.1 | 0.39 | 26 |  |  |  | 3248
3959 | R16065--120V | C6521240415-3959 | 2024-04-18 | 15:53:51 | OK | 101.2 | 29.4 | 47.5 | 8.9 | 118.3 | 9.34 | 780.7 | 70.64 |  |  | 20042 | 118.1 | 11.43 |  |  |  | 68.43 | 26373 | [7 empty] | 120.1 | 0.38 | 25.3 |  |  |  | 3318
3960 | R16065--120V | C6521240415-3960 | 2024-04-18 | 15:54:20 | OK | 101.2 | 29.4 | 47.4 | 9 | 118.4 | 9.79 | 818.1 | 70.57 |  |  | 20132 | 118.2 | 11.98 |  |  |  | 63.91 | 25287 | [7 empty] | 120.1 | 0.39 | 25.7 |  |  |  | 3212
3961 | R16065--120V | C6521240415-3961 | 2024-04-18 | 15:54:49 | OK | 101.2 | 29.5 | 47.4 | 8.9 | 118.1 | 10.42 | 878.6 | 71.45 |  |  | 20239 | 117.9 | 11.36 |  |  |  | 69.65 | 26637 | [7 empty] | 120.1 | 0.4 | 26.5 |  |  |  | 3276
3962 | R16065--120V | C6521240415-3962 | 2024-04-18 | 15:55:19 | OK | 101.2 | 29.6 | 47.0 | 8.9 | 118.4 | 10.44 | 878.1 | 71.08 |  |  | 20656 | 118.2 | 11.86 |  |  |  | 66.19 | 26080 | [7 empty] | 120.1 | 0.4 | 26.3 |  |  |  | 3154
3963 | R16065--120V | C6521240415-3963 | 2024-04-18 | 15:55:48 | OK | 101.2 | 29.5 | 47.0 | 8.9 | 118.2 | 9.4 | 785.3 | 70.71 |  |  | 20004 | 117.8 | 11.58 |  |  |  | 66.47 | 25819 | [7 empty] | 120.1 | 0.39 | 25.8 |  |  |  | 3260
3964 | R16065--120V | C6521240415-3964 | 2024-04-18 | 15:56:18 | OK | 101.2 | 29.6 | 47.0 | 8.9 | 118.4 | 9.38 | 782.4 | 70.42 |  |  | 20114 | 118.1 | 11.96 |  |  |  | 63.86 | 25468 | [7 empty] | 120.2 | 0.39 | 26 |  |  |  | 3266
3965 | R16065--120V | C6521240415-3965 | 2024-04-18 | 15:58:00 | OK | 101.2 | 29.5 | 47.2 | 8.9 | 118.2 | 10.48 | 884.5 | 71.39 |  |  | 20987 | 118 | 11.14 |  |  |  | 69.91 | 26816 | [7 empty] | 120.1 | 0.39 | 25.8 |  |  |  | 3240
3966 | R16065--120V | C6521240415-3966 | 2024-04-18 | 15:58:28 | OK | 101.2 | 29.5 | 47.1 | 9 | 118.3 | 10.45 | 888.8 | 71.91 |  |  | 20258 | 118.1 | 11.82 |  |  |  | 62.32 | 25233 | [7 empty] | 120.1 | 0.4 | 26.6 |  |  |  | 3219
3967 | R16065--120V | C6521240415-3967 | 2024-04-18 | 15:58:59 | OK | 101.2 | 29.5 | 47.1 | 8.9 | 117.9 | 10.46 | 881 | 71.38 |  |  | 20165 | 117.8 | 11.54 |  |  |  | 68.1 | 26004 | [7 empty] | 120.1 | 0.38 | 25.6 |  |  |  | 3227
3968 | R16065--120V | C6521240415-3968 | 2024-04-18 | 15:59:27 | OK | 101.2 | 29.5 | 47.0 | 8.9 | 118.4 | 9.57 | 800.5 | 70.65 |  |  | 20108 | 118.1 | 11.96 |  |  |  | 65.33 | 25698 | [7 empty] | 120.1 | 0.4 | 26.9 |  |  |  | 3199
3969 | R16065--120V | C6521240415-3969 | 2024-04-18 | 15:59:57 | OK | 101.2 | 29.6 | 46.9 | 8.9 | 117.9 | 10.28 | 864 | 71.3 |  |  | 20160 | 117.7 | 11.38 |  |  |  | 69.07 | 26460 | [7 empty] | 120.1 | 0.37 | 24.7 |  |  |  | 3336
3970 | R16065--120V | C6521240415-3970 | 2024-04-18 | 16:00:26 | OK | 101.2 | 29.6 | 46.8 | 8.9 | 118.3 | 10.36 | 871.5 | 71.14 |  |  | 20526 | 118.1 | 11.92 |  |  |  | 64.86 | 25696 | [7 empty] | 120.1 | 0.39 | 25.9 |  |  |  | 3206
3971 | R16065--120V | C6521240415-3971 | 2024-04-18 | 16:00:57 | OK | 101.2 | 29.6 | 46.8 | 8.9 | 118 | 9.51 | 794.7 | 70.81 |  |  | 19945 | 117.8 | 11.52 |  |  |  | 69.45 | 26122 | [7 empty] | 120.1 | 0.41 | 27.2 |  |  |  | 3250
3972 | R16065--120V | C6521240415-3972 | 2024-04-18 | 16:01:26 | OK | 101.2 | 29.6 | 46.9 | 9 | 118.4 | 10.41 | 868.8 | 70.49 |  |  | 20241 | 118.2 | 12.01 |  |  |  | 62.9 | 25203 | [7 empty] | 120.2 | 0.39 | 25.8 |  |  |  | 3256
3973 | R16065--120V | C6521240415-3973 | 2024-04-18 | 16:01:56 | OK | 101.2 | 29.5 | 47.2 | 8.9 | 118.2 | 9.39 | 782.9 | 70.51 |  |  | 20120 | 117.9 | 11.61 |  |  |  | 68.08 | 25945 | [7 empty] | 120.2 | 0.37 | 24.7 |  |  |  | 3295
3974 | R16065--120V | C6521240415-3974 | 2024-04-18 | 16:02:24 | OK | 101.2 | 29.4 | 47.4 | 9 | 118.3 | 10.31 | 868 | 71.12 |  |  | 20659 | 118.1 | 12.01 |  |  |  | 63.49 | 25565 | [7 empty] | 120.2 | 0.4 | 26.3 |  |  |  | 3208
3975 | R16065--120V | C6521240415-3975 | 2024-04-18 | 16:02:52 | OK | 101.2 | 29.4 | 47.4 | 8.9 | 118.2 | 10.04 | 838.9 | 70.66 |  |  | 20353 | 118 | 11.48 |  |  |  | 68.54 | 26273 | [7 empty] | 120.1 | 0.39 | 25.9 |  |  |  | 3247
3976 | R16065--120V | C6521240415-3976 | 2024-04-18 | 16:03:19 | OK | 101.2 | 29.4 | 47.4 | 8.9 | 118.3 | 10.42 | 875.9 | 71.07 |  |  | 20359 | 118.1 | 12.03 |  |  |  | 65.21 | 25642 | [7 empty] | 120.1 | 0.4 | 26.5 |  |  |  | 3212
3977 | R16065--120V | C6521240415-3977 | 2024-04-18 | 16:03:47 | OK | 101.2 | 29.4 | 47.5 | 8.9 | 118.2 | 9.41 | 783.4 | 70.46 |  |  | 20163 | 117.9 | 11.53 |  |  |  | 68.34 | 26281 | [7 empty] | 120.1 | 0.38 | 25.3 |  |  |  | 3246
3978 | R16065--120V | C6521240415-3978 | 2024-04-18 | 16:04:15 | OK | 101.2 | 29.3 | 47.6 | 9 | 118.4 | 10.31 | 863.4 | 70.74 |  |  | 20009 | 118.2 | 12.06 |  |  |  | 63.11 | 25481 | [7 empty] | 120.1 | 0.42 | 27.7 |  |  |  | 3189
3979 | R16065--120V | C6521240415-3979 | 2024-04-18 | 16:04:43 | OK | 101.2 | 29.3 | 47.7 | 8.9 | 118.2 | 9.48 | 791.9 | 70.71 |  |  | 20161 | 117.9 | 11.58 |  |  |  | 68.74 | 26122 | [7 empty] | 120.1 | 0.4 | 26.3 |  |  |  | 3244
3980 | R16065--120V | C6521240415-3980 | 2024-04-18 | 16:05:12 | OK | 101.2 | 29.3 | 47.7 | 9 | 118.4 | 9.9 | 824.7 | 70.38 |  |  | 20143 | 118.2 | 11.93 |  |  |  | 63.48 | 25484 | [7 empty] | 120.1 | 0.38 | 25.6 |  |  |  | 3212
3981 | R16065--120V | C6521240415-3981 | 2024-04-18 | 16:05:39 | OK | 101.2 | 29.3 | 47.7 | 8.9 | 118.2 | 10.22 | 851.7 | 70.47 |  |  | 20192 | 118.1 | 11.57 |  |  |  | 68.5 | 26069 | [7 empty] | 120.1 | 0.38 | 25.3 |  |  |  | 3265
3982 | R16065--120V | C6521240415-3982 | 2024-04-18 | 16:06:11 | OK | 101.2 | 29.4 | 47.5 | 9 | 118.3 | 10.42 | 876.9 | 71.13 |  |  | 20058 | 118.1 | 12.03 |  |  |  | 62.6 | 25089 | [7 empty] | 120.1 | 0.4 | 26.5 |  |  |  | 3200
3983 | R16065--120V | C6521240415-3983 | 2024-04-18 | 16:06:40 | OK | 101.2 | 29.4 | 47.3 | 8.9 | 118.1 | 9.9 | 828.3 | 70.84 |  |  | 20189 | 117.9 | 11.43 |  |  |  | 68.97 | 26354 | [7 empty] | 120.1 | 0.38 | 25.2 |  |  |  | 3226
3984 | R16065--120V | C6521240415-3984 | 2024-04-18 | 16:07:12 | OK | 101.2 | 29.4 | 47.3 | 9 | 118.3 | 10.35 | 866.5 | 70.76 |  |  | 20093 | 118.2 | 11.94 |  |  |  | 62.77 | 25195 | [7 empty] | 120.2 | 0.41 | 27.2 |  |  |  | 3203
3985 | R16065--120V | C6521240415-3985 | 2024-04-18 | 16:07:42 | OK | 101.2 | 29.4 | 47.1 | 8.9 | 118.1 | 9.61 | 803.3 | 70.77 |  |  | 20135 | 117.9 | 11.39 |  |  |  | 67.46 | 25861 | [7 empty] | 120.1 | 0.4 | 26.9 |  |  |  | 3279
3986 | R16065--120V | C6521240415-3986 | 2024-04-18 | 16:08:17 | OK | 101.2 | 29.5 | 47.1 | 8.9 | 118.4 | 9.89 | 831.2 | 70.99 |  |  | 19877 | 118.2 | 12.08 |  |  |  | 62.99 | 25158 | [7 empty] | 120.1 | 0.41 | 27.1 |  |  |  | 3217
3987 | R16065--120V | C6521240415-3987 | 2024-04-18 | 16:08:50 | OK | 101.2 | 29.5 | 46.9 | 8.9 | 118.1 | 10.16 | 854.1 | 71.19 |  |  | 20341 | 117.9 | 11.36 |  |  |  | 69.1 | 26190 | [7 empty] | 120.1 | 0.38 | 25.5 |  |  |  | 3327
3988 | R16065--120V | C6521240415-3988 | 2024-04-18 | 16:09:21 | OK | 101.2 | 29.5 | 47.0 | 9 | 118.3 | 10.03 | 837.8 | 70.57 |  |  | 20067 | 118 | 12.13 |  |  |  | 63.25 | 25238 | [7 empty] | 120.2 | 0.4 | 26.7 |  |  |  | 3211
3989 | R16065--120V | C6521240415-3989 | 2024-04-18 | 16:09:53 | OK | 101.2 | 29.5 | 47.0 | 8.9 | 117.9 | 10.54 | 892.8 | 71.84 |  |  | 19453 | 117.8 | 11.46 |  |  |  | 68.77 | 26170 | [7 empty] | 120.1 | 0.4 | 26.4 |  |  |  | 3243
3990 | R16065--120V | C6521240415-3990 | 2024-04-18 | 16:10:23 | OK | 101.2 | 29.5 | 47.1 | 9 | 118.3 | 10.28 | 864.1 | 71.08 |  |  | 20307 | 118 | 11.94 |  |  |  | 64.55 | 25621 | [7 empty] | 120.1 | 0.39 | 26.1 |  |  |  | 3230
3991 | R16065--120V | C6521240415-3991 | 2024-04-18 | 16:10:50 | OK | 101.2 | 29.5 | 47.2 | 8.9 | 118.2 | 10.16 | 853 | 71 |  |  | 20161 | 117.9 | 11.62 |  |  |  | 67.44 | 26000 | [7 empty] | 120.1 | 0.38 | 25.3 |  |  |  | 3271
3992 | R16065--120V | C6521240415-3992 | 2024-04-18 | 16:11:19 | OK | 101.2 | 29.5 | 47.1 | 8.9 | 118.3 | 10.32 | 865.9 | 70.97 |  |  | 20404 | 118.1 | 11.91 |  |  |  | 64.27 | 25555 | [7 empty] | 120.1 | 0.39 | 25.8 |  |  |  | 3272
3993 | R16065--120V | C6521240415-3993 | 2024-04-18 | 16:11:49 | OK | 101.2 | 29.5 | 47.2 | 8.9 | 118 | 9.76 | 815.6 | 70.84 |  |  | 20218 | 117.8 | 11.54 |  |  |  | 67.81 | 26049 | [7 empty] | 120.1 | 0.36 | 24.1 |  |  |  | 3330
3994 | R16065--120V | C6521240415-3994 | 2024-04-18 | 16:12:18 | OK | 101.2 | 29.5 | 46.9 | 8.9 | 118.4 | 10.03 | 839.2 | 70.61 |  |  | 20102 | 118.2 | 12.03 |  |  |  | 64.87 | 25555 | [7 empty] | 120.1 | 0.4 | 26.6 |  |  |  | 3206
3995 | R16065--120V | C6521240415-3995 | 2024-04-18 | 16:13:48 | OK | 101.2 | 29.5 | 46.9 | 8.9 | 118.2 | 9.6 | 810.3 | 71.43 |  |  | 19968 | 117.9 | 11.53 |  |  |  | 67.87 | 25856 | [7 empty] | 120.1 | 0.39 | 25.9 |  |  |  | 3340
3996 | R16065--120V | C6521240415-3996 | 2024-04-18 | 16:14:16 | OK | 101.2 | 29.5 | 47.1 | 9 | 118.4 | 9.97 | 841.3 | 71.29 |  |  | 20210 | 118.2 | 11.84 |  |  |  | 64.39 | 25618 | [7 empty] | 120.2 | 0.39 | 25.6 |  |  |  | 3217
3997 | R16065--120V | C6521240415-3997 | 2024-04-18 | 16:14:44 | OK | 101.2 | 29.5 | 47.2 | 8.9 | 118 | 10.41 | 877.1 | 71.41 |  |  | 20259 | 118 | 11.41 |  |  |  | 68.7 | 26202 | [7 empty] | 120.1 | 0.38 | 25 |  |  |  | 3305
3998 | R16065--120V | C6521240415-3998 | 2024-04-18 | 16:15:13 | OK | 101.2 | 29.4 | 47.3 | 9 | 118.4 | 10.4 | 872.3 | 70.87 |  |  | 20302 | 118.2 | 12.12 |  |  |  | 65.8 | 25666 | [7 empty] | 120.1 | 0.4 | 26.3 |  |  |  | 3231
3999 | R16065--120V | C6521240415-3999 | 2024-04-18 | 16:15:42 | OK | 101.2 | 29.4 | 47.3 | 8.9 | 118.2 | 10.14 | 849.3 | 70.85 |  |  | 20660 | 118 | 11.22 |  |  |  | 70.36 | 26748 | [7 empty] | 120.1 | 0.38 | 25 |  |  |  | 3260
4000 | R16065--120V | C6521240415-4000 | 2024-04-18 | 16:16:11 | OK | 101.2 | 29.4 | 47.3 | 9 | 118.5 | 9.68 | 811.6 | 70.79 |  |  | 20145 | 118.2 | 12.09 |  |  |  | 62.68 | 25298 | [7 empty] | 120.1 | 0.38 | 25.5 |  |  |  | 3213
4001 | R16065--120V | C6521240415-4001 | 2024-04-18 | 16:16:39 | OK | 101.2 | 29.4 | 47.3 | 8.9 | 118.2 | 10.32 | 867.4 | 71.11 |  |  | 20220 | 117.9 | 11.68 |  |  |  | 69.15 | 26178 | [7 empty] | 120.1 | 0.39 | 25.8 |  |  |  | 3262
4002 | R16065--120V | C6521240415-4002 | 2024-04-18 | 16:17:07 | OK | 101.2 | 29.4 | 47.4 | 8.9 | 118.4 | 10.7 | 901.7 | 71.15 |  |  | 20131 | 118.2 | 12 |  |  |  | 63.94 | 25361 | [7 empty] | 120.1 | 0.41 | 27.4 |  |  |  | 3155
4003 | R16065--120V | C6521240415-4003 | 2024-04-18 | 16:17:34 | OK | 101.2 | 29.4 | 47.4 | 8.9 | 118.1 | 9.92 | 828.8 | 70.74 |  |  | 20249 | 117.9 | 11.42 |  |  |  | 68.32 | 26248 | [7 empty] | 120.1 | 0.38 | 25.4 |  |  |  | 3294
4004 | R16065--120V | C6521240415-4004 | 2024-04-18 | 16:18:02 | OK | 101.2 | 29.4 | 47.2 | 9 | 118.3 | 10.49 | 881.3 | 71.04 |  |  | 20146 | 118.2 | 12.09 |  |  |  | 65.19 | 25835 | [7 empty] | 120.1 | 0.39 | 25.7 |  |  |  | 3228
4005 | R16065--120V | C6521240415-4005 | 2024-04-18 | 16:18:28 | OK | 101.2 | 29.4 | 47.3 | 8.9 | 118.1 | 9.69 | 812.3 | 70.97 |  |  | 19423 | 117.9 | 11.57 |  |  |  | 68.36 | 26350 | [7 empty] | 120.1 | 0.38 | 25.2 |  |  |  | 3291
4006 | R16065--120V | C6521240415-4006 | 2024-04-18 | 16:18:57 | OK | 101.2 | 29.4 | 47.4 | 9 | 118.3 | 10.45 | 875.7 | 70.81 |  |  | 20173 | 118.2 | 12.07 |  |  |  | 64.03 | 25417 | [7 empty] | 120.1 | 0.42 | 27.7 |  |  |  | 3209
4007 | R16065--120V | C6521240415-4007 | 2024-04-18 | 16:19:27 | OK | 101.2 | 29.3 | 47.6 | 8.9 | 118.1 | 9.99 | 837.2 | 70.97 |  |  | 20317 | 117.9 | 11.47 |  |  |  | 68.94 | 26387 | [7 empty] | 120.1 | 0.39 | 25.8 |  |  |  | 3235
4008 | R16065--120V | C6521240415-4008 | 2024-04-18 | 16:19:55 | OK | 101.2 | 29.3 | 47.6 | 9 | 118.4 | 10.55 | 888.7 | 71.14 |  |  | 20473 | 118.2 | 12.15 |  |  |  | 62.65 | 25365 | [7 empty] | 120.1 | 0.38 | 25.4 |  |  |  | 3272
4009 | R16065--120V | C6521240415-4009 | 2024-04-18 | 16:20:22 | OK | 101.2 | 29.3 | 47.7 | 9 | 118.3 | 10.23 | 863.2 | 71.32 |  |  | 20653 | 118.1 | 11.47 |  |  |  | 68.73 | 26511 | [7 empty] | 120.1 | 0.39 | 26 |  |  |  | 3253
4010 | R16065--120V | C6521240415-4010 | 2024-04-18 | 16:20:51 | OK | 101.2 | 29.3 | 47.8 | 8.9 | 118.4 | 10.42 | 874.3 | 70.88 |  |  | 20058 | 118.2 | 11.97 |  |  |  | 64.35 | 25409 | [7 empty] | 120.1 | 0.38 | 25.2 |  |  |  | 3228
4011 | R16065--120V | C6521240415-4011 | 2024-04-18 | 16:21:19 | OK | 101.2 | 29.4 | 47.6 | 8.9 | 118.2 | 9.5 | 791.6 | 70.51 |  |  | 20234 | 118 | 11.57 |  |  |  | 67.05 | 26134 | [7 empty] | 120.1 | 0.41 | 27 |  |  |  | 3222
4012 | R16065--120V | C6521240415-4012 | 2024-04-18 | 16:21:50 | OK | 101.2 | 29.4 | 47.6 | 8.9 | 118.4 | 10.46 | 882.5 | 71.22 |  |  | 20472 | 118.2 | 11.98 |  |  |  | 64.47 | 25688 | [7 empty] | 120.1 | 0.38 | 25.1 |  |  |  | 3332
4013 | R16065--120V | C6521240415-4013 | 2024-04-18 | 16:22:17 | OK | 101.2 | 29.4 | 47.6 | 8.9 | 118.3 | 9.6 | 801.3 | 70.57 |  |  | 20225 | 118 | 11.46 |  |  |  | 67.37 | 26163 | [7 empty] | 120.1 | 0.41 | 27.4 |  |  |  | 3236
4014 | R16065--120V | C6521240415-4014 | 2024-04-18 | 16:22:45 | OK | 101.2 | 29.4 | 47.4 | 9 | 118.4 | 10.58 | 890.4 | 71.07 |  |  | 20173 | 118.2 | 12.08 |  |  |  | 64.45 | 25524 | [7 empty] | 120.1 | 0.4 | 26.9 |  |  |  | 3195
4015 | R16065--120V | C6521240415-4015 | 2024-04-18 | 16:23:12 | OK | 101.2 | 29.4 | 47.4 | 8.9 | 118.1 | 9.71 | 813 | 70.9 |  |  | 20168 | 117.9 | 11.34 |  |  |  | 68.04 | 26376 | [7 empty] | 120.1 | 0.38 | 25 |  |  |  | 3244
4016 | R16065--120V | C6521240415-4016 | 2024-04-18 | 16:23:40 | OK | 101.2 | 29.5 | 47.2 | 8.9 | 118.3 | 10.69 | 900.1 | 71.18 |  |  | 20094 | 118.1 | 12.16 |  |  |  | 63.71 | 25342 | [7 empty] | 120.2 | 0.38 | 25 |  |  |  | 3255
4017 | R16065--120V | C6521240415-4017 | 2024-04-18 | 16:24:08 | OK | 101.2 | 29.4 | 47.2 | 8.9 | 118.1 | 9.72 | 815.6 | 71.07 |  |  | 20063 | 117.8 | 11.61 |  |  |  | 66.51 | 25901 | [7 empty] | 120.1 | 0.4 | 26.8 |  |  |  | 3256
4018 | R16065--120V | C6521240415-4018 | 2024-04-18 | 16:24:36 | OK | 101.2 | 29.5 | 47.2 | 9 | 118.4 | 9.6 | 800.5 | 70.45 |  |  | 20112 | 118.1 | 11.9 |  |  |  | 63.06 | 25458 | [7 empty] | 120.2 | 0.38 | 25 |  |  |  | 3274
4019 | R16065--120V | C6521240415-4019 | 2024-04-18 | 16:25:06 | OK | 101.2 | 29.4 | 47.3 | 8.9 | 118 | 9.6 | 800.2 | 70.59 |  |  | 20082 | 117.8 | 11.6 |  |  |  | 65.89 | 25657 | [7 empty] | 120.1 | 0.39 | 26.1 |  |  |  | 3268
4020 | R16065--120V | C6521240415-4020 | 2024-04-18 | 16:25:35 | OK | 101.2 | 29.5 | 47.0 | 9 | 118.3 | 10.01 | 836.3 | 70.64 |  |  | 20067 | 118.1 | 11.93 |  |  |  | 61.7 | 24903 | [7 empty] | 120.1 | 0.38 | 25.1 |  |  |  | 3207
4021 | R16065--120V | C6521240415-4021 | 2024-04-18 | 16:26:03 | OK | 101.2 | 29.4 | 47.0 | 8.9 | 118.1 | 9.91 | 828.5 | 70.77 |  |  | 20130 | 117.9 | 11.67 |  |  |  | 68.29 | 26089 | [7 empty] | 120.1 | 0.39 | 26.2 |  |  |  | 3260
4022 | R16065--120V | C6521240415-4022 | 2024-04-18 | 16:26:30 | OK | 101.2 | 29.5 | 46.7 | 9 | 118.4 | 10.03 | 835.3 | 70.35 |  |  | 19995 | 118.2 | 11.76 |  |  |  | 60.23 | 24948 | [7 empty] | 120.1 | 0.39 | 25.6 |  |  |  | 3268
4023 | R16065--120V | C6521240415-4023 | 2024-04-18 | 16:26:58 | OK | 101.2 | 29.5 | 46.8 | 8.9 | 118.1 | 9.69 | 806.6 | 70.48 |  |  | 20131 | 117.8 | 11.79 |  |  |  | 67.29 | 25976 | [7 empty] | 120.1 | 0.39 | 25.9 |  |  |  | 3240
4024 | R16065--120V | C6521240415-4024 | 2024-04-18 | 16:27:26 | OK | 101.2 | 29.5 | 46.9 | 9 | 118.4 | 10.57 | 887.3 | 70.94 |  |  | 19995 | 118.2 | 12.22 |  |  |  | 63.07 | 25489 | [7 empty] | 120.1 | 0.4 | 26.3 |  |  |  | 3234
4025 | R16065--120V | C6521240415-4025 | 2024-04-18 | 16:27:56 | OK | 101.2 | 29.4 | 46.8 | 8.9 | 118.1 | 10.69 | 900.2 | 71.32 |  |  | 20050 | 117.9 | 11.85 |  |  |  | 67.77 | 26032 | [7 empty] | 120.1 | 0.4 | 26.4 |  |  |  | 3229
4026 | R16065--120V | C6521240415-4026 | 2024-04-18 | 16:28:25 | OK | 101.2 | 29.3 | 47.0 | 9 | 118.4 | 10.47 | 877.5 | 70.8 |  |  | 20048 | 118.1 | 12.17 |  |  |  | 64.21 | 25368 | [7 empty] | 120.1 | 0.38 | 25.3 |  |  |  | 3235
4027 | R16065--120V | C6521240415-4027 | 2024-04-18 | 16:28:54 | OK | 101.2 | 29.3 | 47.1 | 8.9 | 118.3 | 9.7 | 810.4 | 70.67 |  |  | 20118 | 118 | 11.72 |  |  |  | 67.6 | 26059 | [7 empty] | 120.2 | 0.41 | 27.5 |  |  |  | 3202
4028 | R16065--120V | C6521240415-4028 | 2024-04-18 | 16:29:21 | OK | 101.2 | 29.4 | 47.1 | 9 | 118.3 | 9.87 | 824.2 | 70.6 |  |  | 20121 | 118.2 | 11.92 |  |  |  | 64.89 | 25724 | [7 empty] | 120.2 | 0.4 | 26.7 |  |  |  | 3209
4029 | R16065--120V | C6521240415-4029 | 2024-04-18 | 16:29:49 | OK | 101.2 | 29.3 | 47.0 | 8.9 | 118.1 | 9.75 | 814.4 | 70.7 |  |  | 19877 | 117.9 | 11.87 |  |  |  | 66.81 | 25815 | [7 empty] | 120.2 | 0.39 | 26 |  |  |  | 3229
4030 | R16065--120V | C6521240415-4030 | 2024-04-18 | 16:30:18 | OK | 101.2 | 29.3 | 47.0 | 9 | 118.4 | 10.41 | 872.5 | 70.8 |  |  | 20514 | 118.2 | 12.02 |  |  |  | 63.61 | 25496 | [7 empty] | 120.2 | 0.41 | 27.1 |  |  |  | 3216
4031 | R16065--120V | C6521240415-4031 | 2024-04-18 | 16:30:45 | OK | 101.2 | 29.3 | 47.1 | 8.9 | 118.3 | 9.6 | 802 | 70.64 |  |  | 20192 | 118 | 11.65 |  |  |  | 67.71 | 26082 | [7 empty] | 120.1 | 0.38 | 25.2 |  |  |  | 3263
4032 | R16065--120V | C6521240415-4032 | 2024-04-18 | 16:31:13 | OK | 101.2 | 29.2 | 47.2 | 9 | 118.4 | 10.4 | 873.8 | 71 |  |  | 20625 | 118.1 | 12.08 |  |  |  | 63.14 | 25335 | [7 empty] | 120.2 | 0.4 | 26.6 |  |  |  | 3193
4033 | R16065--120V | C6521240415-4033 | 2024-04-18 | 16:31:41 | OK | 101.2 | 29.3 | 47.0 | 8.9 | 118 | 10.43 | 870.3 | 70.69 |  |  | 20248 | 117.9 | 11.7 |  |  |  | 66.8 | 25938 | [7 empty] | 120.1 | 0.4 | 26.5 |  |  |  | 3219
4034 | R16065--120V | C6521240415-4034 | 2024-04-18 | 16:32:08 | OK | 101.2 | 29.3 | 46.9 | 9 | 118.4 | 10.49 | 879.8 | 70.89 |  |  | 20337 | 118.2 | 12.13 |  |  |  | 64.07 | 25496 | [7 empty] | 120.1 | 0.4 | 26.4 |  |  |  | 3238
4035 | R16065--120V | C6521240415-4035 | 2024-04-18 | 16:32:35 | OK | 101.2 | 29.4 | 47.0 | 8.9 | 118.1 | 10.34 | 865.1 | 70.85 |  |  | 20242 | 117.9 | 11.42 |  |  |  | 69.45 | 26529 | [7 empty] | 120.1 | 0.4 | 26.3 |  |  |  | 3281
4036 | R16065--120V | C6521240415-4036 | 2024-04-18 | 16:33:03 | OK | 101.2 | 29.3 | 47.0 | 9 | 118.4 | 10.27 | 861.1 | 70.84 |  |  | 19842 | 118.2 | 12.09 |  |  |  | 64.14 | 25485 | [7 empty] | 120.1 | 0.39 | 26.2 |  |  |  | 3196
4037 | R16065--120V | C6521240415-4037 | 2024-04-18 | 16:33:30 | OK | 101.2 | 29.4 | 46.9 | 8.9 | 118.2 | 10.11 | 844.2 | 70.65 |  |  | 20257 | 118 | 11.63 |  |  |  | 68.48 | 26332 | [7 empty] | 120.1 | 0.42 | 27.7 |  |  |  | 3226
4038 | R16065--120V | C6521240415-4038 | 2024-04-18 | 16:33:58 | OK | 101.2 | 29.4 | 47.0 | 9 | 118.4 | 10.05 | 838.7 | 70.47 |  |  | 20638 | 118.2 | 11.94 |  |  |  | 62.74 | 25339 | [7 empty] | 120.1 | 0.38 | 25 |  |  |  | 3286
4039 | R16065--120V | C6521240415-4039 | 2024-04-18 | 16:34:26 | OK | 101.2 | 29.3 | 47.0 | 8.9 | 118.2 | 9.53 | 797.4 | 70.79 |  |  | 20287 | 117.9 | 11.45 |  |  |  | 68.98 | 26429 | [7 empty] | 120.1 | 0.4 | 26.4 |  |  |  | 3211
4040 | R16065--120V | C6521240415-4040 | 2024-04-18 | 16:34:55 | OK | 101.2 | 29.2 | 47.2 | 9 | 118.4 | 10.36 | 867.5 | 70.71 |  |  | 20821 | 118.3 | 12.01 |  |  |  | 64.8 | 25820 | [7 empty] | 120.1 | 0.39 | 26 |  |  |  | 3241
4041 | R16065--120V | C6521240415-4041 | 2024-04-18 | 16:35:23 | OK | 101.2 | 29.2 | 47.3 | 8.9 | 118.1 | 10.03 | 836.5 | 70.62 |  |  | 20355 | 117.9 | 11.47 |  |  |  | 66.91 | 26199 | [7 empty] | 120.1 | 0.39 | 26.2 |  |  |  | 3228
4042 | R16065--120V | C6521240415-4042 | 2024-04-18 | 16:35:55 | OK | 101.2 | 29.2 | 47.3 | 9 | 118.4 | 10.12 | 845.9 | 70.62 |  |  | 19720 | 118.2 | 12.1 |  |  |  | 62.6 | 25100 | [7 empty] | 120.1 | 0.39 | 26.2 |  |  |  | 3216
4043 | R16065--120V | C6521240415-4043 | 2024-04-18 | 16:36:22 | OK | 101.2 | 29.2 | 47.3 | 9 | 118.3 | 9.51 | 794.5 | 70.63 |  |  | 20254 | 118 | 11.77 |  |  |  | 67.57 | 26147 | [7 empty] | 120.1 | 0.39 | 26.2 |  |  |  | 3271
4044 | R16065--120V | C6521240415-4044 | 2024-04-18 | 16:36:52 | OK | 101.2 | 29.3 | 47.2 | 9 | 118.3 | 10.59 | 887.2 | 70.8 |  |  | 20092 | 118.2 | 12.24 |  |  |  | 62.42 | 25060 | [7 empty] | 120.2 | 0.42 | 28.2 |  |  |  | 3186
4045 | R16065--120V | C6521240415-4045 | 2024-04-18 | 16:37:19 | OK | 101.2 | 29.3 | 47.1 | 8.9 | 118.1 | 9.8 | 817.7 | 70.61 |  |  | 20029 | 117.9 | 11.54 |  |  |  | 67.97 | 26359 | [7 empty] | 120.1 | 0.37 | 24.8 |  |  |  | 3280
4046 | R16065--120V | C6521240415-4046 | 2024-04-18 | 16:37:50 | OK | 101.2 | 29.2 | 47.2 | 9 | 118.3 | 10.59 | 889.9 | 71.03 |  |  | 20262 | 118.2 | 11.98 |  |  |  | 63.65 | 25537 | [7 empty] | 120.1 | 0.39 | 25.7 |  |  |  | 3178
4047 | R16065--120V | C6521240415-4047 | 2024-04-18 | 16:38:17 | OK | 101.2 | 29.2 | 47.3 | 8.9 | 118.1 | 10.28 | 863.1 | 71.05 |  |  | 20680 | 118 | 11.64 |  |  |  | 66.28 | 26091 | [7 empty] | 120.1 | 0.38 | 25.5 |  |  |  | 3233
4048 | R16065--120V | C6521240415-4048 | 2024-04-18 | 16:38:53 | OK | 101.2 | 29.3 | 47.2 | 9 | 118.3 | 10.42 | 873.1 | 70.82 |  |  | 20095 | 118.2 | 11.91 |  |  |  | 64.13 | 25360 | [7 empty] | 120.1 | 0.39 | 26 |  |  |  | 3292
4049 | R16065--120V | C6521240415-4049 | 2024-04-18 | 16:40:40 | OK | 101.2 | 29.3 | 47.2 | 8.9 | 118.2 | 10.08 | 851.8 | 71.45 |  |  | 20775 | 118 | 11.29 |  |  |  | 68.9 | 26574 | [7 empty] | 120.2 | 0.39 | 26.3 |  |  |  | 3267
4050 | R16065--120V | C6521240415-4050 | 2024-04-18 | 16:41:08 | OK | 101.2 | 29.1 | 47.7 | 9 | 118.3 | 10.01 | 845.3 | 71.37 |  |  | 20104 | 118.1 | 11.84 |  |  |  | 62.66 | 25434 | [7 empty] | 120.2 | 0.39 | 25.7 |  |  |  | 3254
4051 | R16065--120V | C6521240415-4051 | 2024-04-18 | 16:41:37 | OK | 101.2 | 29.1 | 47.7 | 8.9 | 118 | 10.16 | 852 | 71.06 |  |  | 20417 | 117.8 | 11.63 |  |  |  | 67.09 | 26054 | [7 empty] | 120.2 | 0.39 | 26.1 |  |  |  | 3202
4052 | R16065--120V | C6521240415-4052 | 2024-04-18 | 16:42:09 | OK | 101.2 | 29.2 | 47.5 | 9 | 118.4 | 10.3 | 868.9 | 71.25 |  |  | 20394 | 118.2 | 11.96 |  |  |  | 63.34 | 25446 | [7 empty] | 120.1 | 0.4 | 26.4 |  |  |  | 3274
4053 | R16065--120V | C6521240415-4053 | 2024-04-18 | 16:42:37 | OK | 101.2 | 29.2 | 47.3 | 8.9 | 118.1 | 9.73 | 814.2 | 70.88 |  |  | 20002 | 117.9 | 11.8 |  |  |  | 66.12 | 25649 | [7 empty] | 120.1 | 0.41 | 27.1 |  |  |  | 3251
4054 | R16065--120V | C6521240415-4054 | 2024-04-18 | 16:43:08 | OK | 101.2 | 29.3 | 47.3 | 8.9 | 118.4 | 10.44 | 875.1 | 70.79 |  |  | 20254 | 118.2 | 12.18 |  |  |  | 64.78 | 25662 | [7 empty] | 120.1 | 0.39 | 25.5 |  |  |  | 3234
4055 | R16065--120V | C6521240415-4055 | 2024-04-18 | 16:43:36 | OK | 101.2 | 29.3 | 47.2 | 8.9 | 118.1 | 9.78 | 815.5 | 70.58 |  |  | 20078 | 117.8 | 11.66 |  |  |  | 68.7 | 26262 | [7 empty] | 120.1 | 0.39 | 25.7 |  |  |  | 3213
4056 | R16065--120V | C6521240415-4056 | 2024-04-18 | 16:44:04 | OK | 101.2 | 29.3 | 47.3 | 9 | 118.3 | 10.94 | 918.8 | 70.99 |  |  | 20080 | 118.1 | 12.31 |  |  |  | 63.66 | 25267 | [7 empty] | 120.1 | 0.4 | 26.5 |  |  |  | 3173
4057 | R16065--120V | C6521240415-4057 | 2024-04-18 | 16:44:36 | OK | 101.2 | 29.3 | 47.3 | 8.9 | 118.3 | 9.68 | 808.6 | 70.63 |  |  | 20178 | 117.9 | 11.67 |  |  |  | 68.55 | 26318 | [7 empty] | 120.1 | 0.4 | 26.8 |  |  |  | 3231
4058 | R16065--120V | C6521240415-4058 | 2024-04-18 | 16:45:04 | OK | 101.2 | 29.2 | 47.5 | 8.9 | 118.3 | 10.13 | 849.5 | 70.87 |  |  | 19919 | 118.2 | 11.94 |  |  |  | 61.91 | 25175 | [7 empty] | 120.2 | 0.38 | 25 |  |  |  | 3257
4059 | R16065--120V | C6521240415-4059 | 2024-04-18 | 16:45:35 | OK | 101.2 | 29.2 | 47.5 | 9 | 118.3 | 9.46 | 787.2 | 70.34 |  |  | 20213 | 118 | 11.69 |  |  |  | 67.94 | 26194 | [7 empty] | 120.2 | 0.39 | 25.9 |  |  |  | 3282
4060 | R16065--120V | C6521240415-4060 | 2024-04-18 | 16:46:04 | OK | 101.2 | 29.3 | 47.3 | 8.9 | 118.3 | 10.39 | 866.2 | 70.43 |  |  | 20266 | 118.2 | 12.13 |  |  |  | 63.13 | 25409 | [7 empty] | 120.1 | 0.4 | 26.5 |  |  |  | 3225
4061 | R16065--120V | C6521240415-4061 | 2024-04-18 | 16:46:32 | OK | 101.2 | 29.4 | 46.9 | 8.9 | 118.2 | 10.19 | 856.6 | 71.17 |  |  | 19906 | 118 | 11.51 |  |  |  | 68.94 | 26401 | [7 empty] | 120.1 | 0.39 | 26 |  |  |  | 3241
4062 | R16065--120V | C6521240415-4062 | 2024-04-18 | 16:47:00 | OK | 101.2 | 29.4 | 46.9 | 9 | 118.3 | 10.5 | 876.4 | 70.52 |  |  | 20082 | 118.1 | 12.03 |  |  |  | 63.05 | 25291 | [7 empty] | 120.1 | 0.41 | 26.9 |  |  |  | 3176
4063 | R16065--120V | C6521240415-4063 | 2024-04-18 | 16:47:28 | OK | 101.2 | 29.4 | 46.9 | 8.9 | 118.2 | 9.33 | 776 | 70.35 |  |  | 19948 | 117.9 | 11.66 |  |  |  | 66.9 | 25583 | [7 empty] | 120.1 | 0.39 | 25.8 |  |  |  | 3260
4064 | R16065--120V | C6521240415-4064 | 2024-04-18 | 16:47:58 | OK | 101.2 | 29.4 | 47.0 | 9 | 118.4 | 10.36 | 869.6 | 70.92 |  |  | 20669 | 118.1 | 11.99 |  |  |  | 64.74 | 25701 | [7 empty] | 120.1 | 0.38 | 25.2 |  |  |  | 3245
4065 | R16065--120V | C6521240415-4065 | 2024-04-18 | 16:48:25 | OK | 101.2 | 29.3 | 47.1 | 8.9 | 118.2 | 9.57 | 796.8 | 70.49 |  |  | 20007 | 117.8 | 11.66 |  |  |  | 67.65 | 26001 | [7 empty] | 120.1 | 0.4 | 26.7 |  |  |  | 3218
4066 | R16065--120V | C6521240415-4066 | 2024-04-18 | 16:48:53 | OK | 101.2 | 29.4 | 46.8 | 9 | 118.4 | 10.54 | 882.4 | 70.7 |  |  | 20711 | 118.2 | 12.05 |  |  |  | 64.5 | 25789 | [7 empty] | 120.1 | 0.4 | 26.9 |  |  |  | 3216
4067 | R16065--120V | C6521240415-4067 | 2024-04-18 | 16:49:20 | OK | 101.2 | 29.4 | 46.5 | 8.9 | 118.1 | 9.92 | 825.4 | 70.39 |  |  | 20325 | 117.9 | 11.71 |  |  |  | 68.72 | 26419 | [7 empty] | 120.2 | 0.39 | 25.9 |  |  |  | 3291
4068 | R16065--120V | C6521240415-4068 | 2024-04-18 | 16:49:48 | OK | 101.2 | 29.5 | 46.6 | 9 | 118.3 | 10.29 | 861.7 | 70.79 |  |  | 19998 | 118.1 | 11.9 |  |  |  | 62.16 | 24935 | [7 empty] | 120.2 | 0.41 | 27 |  |  |  | 3185
4069 | R16065--120V | C6521240415-4069 | 2024-04-18 | 16:50:16 | OK | 101.2 | 29.4 | 46.6 | 8.9 | 118.3 | 9.48 | 793 | 70.7 |  |  | 20094 | 118 | 11.62 |  |  |  | 68.33 | 26169 | [7 empty] | 120.2 | 0.39 | 26 |  |  |  | 3244
4070 | R16065--120V | C6521240415-4070 | 2024-04-18 | 16:50:44 | OK | 101.2 | 29.5 | 46.6 | 8.9 | 118.3 | 10.51 | 882.9 | 70.99 |  |  | 20341 | 118.2 | 12.05 |  |  |  | 63.15 | 25350 | [7 empty] | 120.2 | 0.4 | 26.6 |  |  |  | 3167
4071 | R16065--120V | C6521240415-4071 | 2024-04-18 | 16:51:14 | OK | 101.2 | 29.5 | 46.6 | 8.9 | 118.2 | 9.47 | 789.4 | 70.51 |  |  | 20176 | 117.9 | 11.63 |  |  |  | 68.01 | 26127 | [7 empty] | 120.1 | 0.41 | 27.2 |  |  |  | 3226
4072 | R16065--120V | C6521240415-4072 | 2024-04-18 | 16:51:44 | OK | 101.2 | 29.4 | 46.7 | 9 | 118.4 | 10.25 | 859.2 | 70.81 |  |  | 20485 | 118.2 | 11.95 |  |  |  | 62.71 | 25315 | [7 empty] | 120.1 | 0.41 | 27.1 |  |  |  | 3172
4073 | R16065--120V | C6521240415-4073 | 2024-04-19 | 7:42:20 | OK | 101.2 | 24.8 | 63.1 | 9 | 118.3 | 9.28 | 793.7 | 72.25 |  |  | 19823 | 118.2 | 10.52 |  |  |  | 58.17 | 24431 | [7 empty] | 120.1 | 0.39 | 26.4 |  |  |  | 3211
4074 | R16065--120V | C6521240415-4074 | 2024-04-19 | 7:42:48 | OK | 101.2 | 25.0 | 63.0 | 9 | 118 | 9.52 | 818.7 | 72.88 |  |  | 19567 | 117.8 | 11.43 |  |  |  | 66.1 | 25593 | [7 empty] | 120.1 | 0.39 | 26.1 |  |  |  | 3183
4075 | R16065--120V | C6521240415-4075 | 2024-04-19 | 7:43:16 | OK | 101.2 | 25.0 | 62.8 | 9 | 118.4 | 9.31 | 779.2 | 70.67 |  |  | 20188 | 118.1 | 10.87 |  |  |  | 59.92 | 24566 | [7 empty] | 120.1 | 0.39 | 26.2 |  |  |  | 3235
4076 | R16065--120V | C6521240415-4076 | 2024-04-19 | 7:43:44 | OK | 101.2 | 25.1 | 62.5 | 9 | 118.1 | 9.44 | 791.2 | 70.98 |  |  | 20327 | 117.7 | 11.67 |  |  |  | 67.97 | 25969 | [7 empty] | 120.1 | 0.39 | 25.9 |  |  |  | 3280
4077 | R16065--120V | C6521240415-4077 | 2024-04-19 | 7:44:13 | OK | 101.2 | 25.3 | 62.2 | 8.9 | 118.3 | 9.59 | 804.3 | 70.88 |  |  | 20086 | 118.1 | 11.28 |  |  |  | 60.01 | 24514 | [7 empty] | 120.1 | 0.4 | 26.8 |  |  |  | 3252
4078 | R16065--120V | C6521240415-4078 | 2024-04-19 | 7:44:41 | OK | 101.2 | 25.4 | 62.0 | 9 | 118 | 10.05 | 844.3 | 71.18 |  |  | 20354 | 117.9 | 11.65 |  |  |  | 69.06 | 26276 | [7 empty] | 120.1 | 0.42 | 28 |  |  |  | 3164
4079 | R16065--120V | C6521240415-4079 | 2024-04-19 | 7:45:16 | OK | 101.2 | 25.5 | 61.8 | 9 | 118.3 | 9.53 | 797.3 | 70.72 |  |  | 20096 | 118.1 | 11.87 |  |  |  | 62.51 | 25143 | [7 empty] | 120.1 | 0.4 | 26.5 |  |  |  | 3230
4080 | R16065--120V | C6521240415-4080 | 2024-04-19 | 7:45:49 | OK | 101.2 | 25.6 | 61.5 | 9 | 118.2 | 9.41 | 788.4 | 70.82 |  |  | 20007 | 117.8 | 11.55 |  |  |  | 65.24 | 25617 | [7 empty] | 120.1 | 0.4 | 26.7 |  |  |  | 3252
4081 | R16065--120V | C6521240415-4081 | 2024-04-19 | 7:46:18 | OK | 101.2 | 25.6 | 61.3 | 9 | 118.2 | 10.2 | 857.7 | 71.14 |  |  | 20147 | 118 | 11.92 |  |  |  | 61.81 | 24799 | [7 empty] | 120.1 | 0.41 | 27.2 |  |  |  | 3177
4082 | R16065--120V | C6521240415-4082 | 2024-04-19 | 7:46:47 | OK | 101.2 | 25.7 | 61.1 | 8.9 | 118.1 | 9.48 | 797.1 | 71.18 |  |  | 20013 | 117.8 | 11.74 |  |  |  | 68 | 26070 | [7 empty] | 120.1 | 0.38 | 25.5 |  |  |  | 3259
4083 | R16065--120V | C6521240415-4083 | 2024-04-19 | 7:47:17 | OK | 101.2 | 25.8 | 60.8 | 9 | 118.2 | 9.44 | 790.3 | 70.84 |  |  | 20056 | 118 | 11.32 |  |  |  | 59.36 | 24485 | [7 empty] | 120.1 | 0.39 | 25.8 |  |  |  | 3218
4084 | R16065--120V | C6521240415-4084 | 2024-04-19 | 7:48:18 | OK | 101.2 | 25.9 | 60.7 | 8.9 | 118.2 | 9.44 | 795.8 | 71.31 |  |  | 20069 | 118 | 11.59 |  |  |  | 66.86 | 25541 | [7 empty] | 120.1 | 0.39 | 25.8 |  |  |  | 3257
4085 | R16065--120V | C6521240415-4085 | 2024-04-19 | 7:48:48 | OK | 101.2 | 26.0 | 60.4 | 9 | 118.4 | 9.62 | 809 | 71.01 |  |  | 20081 | 118.1 | 11.24 |  |  |  | 60.04 | 24495 | [7 empty] | 120.1 | 0.38 | 25.6 |  |  |  | 3243
4086 | R16065--120V | C6521240415-4086 | 2024-04-19 | 7:49:16 | OK | 101.2 | 26.1 | 60.3 | 9 | 118.2 | 9.58 | 801.5 | 70.8 |  |  | 19963 | 117.8 | 11.56 |  |  |  | 65.77 | 25313 | [7 empty] | 120.1 | 0.4 | 26.7 |  |  |  | 3249
4087 | R16065--120V | C6521240415-4087 | 2024-04-19 | 7:49:52 | OK | 101.2 | 26.2 | 60.0 | 9 | 118.4 | 9.52 | 800.2 | 70.95 |  |  | 20101 | 118.2 | 11.77 |  |  |  | 60.23 | 24657 | [7 empty] | 120.1 | 0.41 | 27.2 |  |  |  | 3199
4088 | R16065--120V | C6521240415-4088 | 2024-04-19 | 7:50:22 | OK | 101.2 | 26.2 | 59.7 | 9 | 118.3 | 9.54 | 802 | 71.06 |  |  | 19744 | 117.9 | 11.66 |  |  |  | 66.36 | 25525 | [7 empty] | 120.1 | 0.39 | 25.7 |  |  |  | 3251
4089 | R16065--120V | C6521240415-4089 | 2024-04-19 | 7:50:56 | OK | 101.2 | 26.2 | 59.7 | 9 | 118.3 | 10.7 | 904.8 | 71.49 |  |  | 20076 | 118.2 | 11.89 |  |  |  | 62.23 | 25063 | [7 empty] | 120.1 | 0.39 | 26.1 |  |  |  | 3204
4090 | R16065--120V | C6521240415-4090 | 2024-04-19 | 7:51:23 | OK | 101.2 | 26.2 | 59.7 | 9 | 118.2 | 9.72 | 815.7 | 70.98 |  |  | 20320 | 117.9 | 11.78 |  |  |  | 67.72 | 26084 | [7 empty] | 120.1 | 0.41 | 27.6 |  |  |  | 3230
4091 | R16065--120V | C6521240415-4091 | 2024-04-19 | 7:51:52 | OK | 101.2 | 26.2 | 59.6 | 9 | 118.4 | 10.31 | 867 | 71.02 |  |  | 20062 | 118.1 | 11.58 |  |  |  | 60.45 | 24778 | [7 empty] | 120.1 | 0.39 | 26.1 |  |  |  | 3211
4092 | R16065--120V | C6521240415-4092 | 2024-04-19 | 7:52:20 | OK | 101.2 | 26.3 | 59.5 | 8.9 | 118.2 | 9.65 | 809.7 | 70.97 |  |  | 19876 | 117.9 | 11.92 |  |  |  | 68.26 | 26152 | [7 empty] | 120.1 | 0.41 | 27.1 |  |  |  | 3216
4093 | R16065--120V | C6521240415-4093 | 2024-04-19 | 7:52:51 | OK | 101.2 | 26.4 | 59.3 | 9 | 118.4 | 9.6 | 802.7 | 70.59 |  |  | 20070 | 118.1 | 11.98 |  |  |  | 62.57 | 24936 | [7 empty] | 120.1 | 0.4 | 26.7 |  |  |  | 3193
4094 | R16065--120V | C6521240415-4094 | 2024-04-19 | 7:53:19 | OK | 101.2 | 26.4 | 59.1 | 8.9 | 118.3 | 9.49 | 796.5 | 70.97 |  |  | 20105 | 117.9 | 11.76 |  |  |  | 69.04 | 25906 | [7 empty] | 120.1 | 0.4 | 26.4 |  |  |  | 3250
4095 | R16065--120V | C6521240415-4095 | 2024-04-19 | 7:53:48 | OK | 101.2 | 26.5 | 59.0 | 9 | 118.4 | 10.15 | 849.2 | 70.7 |  |  | 20140 | 118.2 | 11.89 |  |  |  | 62.98 | 24931 | [7 empty] | 120.1 | 0.4 | 26.9 |  |  |  | 3214
4096 | R16065--120V | C6521240415-4096 | 2024-04-19 | 7:54:17 | OK | 101.2 | 26.5 | 58.8 | 8.9 | 118.2 | 9.67 | 808.5 | 70.79 |  |  | 20012 | 117.9 | 11.78 |  |  |  | 67.45 | 26067 | [7 empty] | 120.1 | 0.4 | 26.3 |  |  |  | 3228
4097 | R16065--120V | C6521240415-4097 | 2024-04-19 | 7:54:48 | OK | 101.2 | 26.6 | 58.7 | 9 | 118.3 | 10.58 | 889.1 | 71.06 |  |  | 20168 | 118.1 | 11.92 |  |  |  | 61.08 | 24774 | [7 empty] | 120.1 | 0.4 | 26.5 |  |  |  | 3203
4098 | R16065--120V | C6521240415-4098 | 2024-04-19 | 7:55:17 | OK | 101.2 | 26.6 | 58.7 | 8.9 | 118.1 | 9.75 | 816.2 | 70.89 |  |  | 20074 | 117.8 | 11.68 |  |  |  | 67.27 | 26096 | [7 empty] | 120.1 | 0.43 | 28.7 |  |  |  | 3199
4099 | R16065--120V | C6521240415-4099 | 2024-04-19 | 7:55:58 | OK | 101.2 | 26.7 | 58.5 | 9 | 118.4 | 9.51 | 797 | 70.79 |  |  | 19761 | 118.3 | 10.86 |  |  |  | 58.42 | 24368 | [7 empty] | 120.1 | 0.41 | 27.2 |  |  |  | 3205
4100 | R16065--120V | C6521240415-4100 | 2024-04-19 | 7:56:27 | OK | 101.2 | 26.8 | 58.3 | 9 | 118.2 | 9.5 | 797.3 | 71.05 |  |  | 19921 | 117.9 | 11.69 |  |  |  | 67.24 | 25969 | [7 empty] | 120 | 0.39 | 26.3 |  |  |  | 3258
4101 | R16065--120V | C6521240415-4101 | 2024-04-19 | 7:56:58 | OK | 101.2 | 26.9 | 58.1 | 9 | 118.3 | 10.7 | 901.4 | 71.19 |  |  | 20218 | 118.2 | 11.99 |  |  |  | 60.42 | 24635 | [7 empty] | 120.1 | 0.4 | 26.6 |  |  |  | 3179
4102 | R16065--120V | C6521240415-4102 | 2024-04-19 | 7:57:26 | OK | 101.2 | 26.9 | 58.0 | 8.9 | 118.1 | 9.73 | 815.3 | 70.94 |  |  | 20110 | 117.8 | 11.62 |  |  |  | 69.3 | 26157 | [7 empty] | 120.1 | 0.39 | 25.7 |  |  |  | 3264
4103 | R16065--120V | C6521240415-4103 | 2024-04-19 | 7:57:57 | OK | 101.2 | 26.9 | 58.0 | 9 | 118.3 | 9.6 | 805.3 | 70.9 |  |  | 20049 | 118.1 | 12.16 |  |  |  | 64.84 | 25401 | [7 empty] | 120.1 | 0.4 | 26.4 |  |  |  | 3208
4104 | R16065--120V | C6521240415-4104 | 2024-04-19 | 7:58:25 | OK | 101.2 | 27.0 | 57.8 | 8.9 | 118.1 | 9.64 | 807.1 | 70.87 |  |  | 20078 | 117.8 | 11.77 |  |  |  | 67.37 | 25631 | [7 empty] | 120.1 | 0.39 | 26.1 |  |  |  | 3226
4105 | R16065--120V | C6521240415-4105 | 2024-04-19 | 7:58:55 | OK | 101.2 | 27.0 | 57.7 | 8.9 | 118.3 | 9.94 | 829.5 | 70.6 |  |  | 19991 | 118.1 | 11.84 |  |  |  | 61.15 | 24542 | [7 empty] | 120.1 | 0.38 | 25.1 |  |  |  | 3240
4106 | R16065--120V | C6521240415-4106 | 2024-04-19 | 7:59:24 | OK | 101.2 | 27.1 | 57.4 | 8.9 | 118.2 | 9.75 | 814 | 70.61 |  |  | 20264 | 117.9 | 11.76 |  |  |  | 67.42 | 25881 | [7 empty] | 120.1 | 0.4 | 26.8 |  |  |  | 3230
4107 | R16065--120V | C6521240415-4107 | 2024-04-19 | 7:59:53 | OK | 101.2 | 27.2 | 57.2 | 8.9 | 118.4 | 10.18 | 856.3 | 71.07 |  |  | 20469 | 118.2 | 11.91 |  |  |  | 64.92 | 25715 | [7 empty] | 120 | 0.39 | 26 |  |  |  | 3186
4108 | R16065--120V | C6521240415-4108 | 2024-04-19 | 8:00:20 | OK | 101.2 | 27.2 | 57.2 | 8.9 | 118.3 | 9.67 | 806.6 | 70.54 |  |  | 20116 | 117.9 | 11.75 |  |  |  | 68.08 | 25815 | [7 empty] | 120 | 0.38 | 25.1 |  |  |  | 3282
4109 | R16065--120V | C6521240415-4109 | 2024-04-19 | 8:00:49 | OK | 101.2 | 27.3 | 57.0 | 8.9 | 118.4 | 10.22 | 854.9 | 70.62 |  |  | 20115 | 118.2 | 11.95 |  |  |  | 62.11 | 24719 | [7 empty] | 120 | 0.39 | 26.1 |  |  |  | 3243
4110 | R16065--120V | C6521240415-4110 | 2024-04-19 | 8:01:18 | OK | 101.2 | 27.4 | 56.7 | 8.9 | 118.2 | 9.78 | 815.5 | 70.56 |  |  | 20081 | 117.9 | 11.58 |  |  |  | 67.94 | 26161 | [7 empty] | 120 | 0.4 | 26.5 |  |  |  | 3234
4111 | R16065--120V | C6521240415-4111 | 2024-04-19 | 8:01:48 | OK | 101.2 | 27.5 | 56.3 | 8.9 | 118.4 | 10.17 | 852.7 | 70.84 |  |  | 20208 | 118.2 | 11.83 |  |  |  | 60.25 | 24757 | [7 empty] | 120 | 0.4 | 26.4 |  |  |  | 3228
4112 | R16065--120V | C6521240415-4112 | 2024-04-19 | 8:02:20 | OK | 101.2 | 27.6 | 56.2 | 8.9 | 118.1 | 9.94 | 832.9 | 70.94 |  |  | 20041 | 117.8 | 11.75 |  |  |  | 65.6 | 25763 | [7 empty] | 120 | 0.42 | 27.7 |  |  |  | 3232
4113 | R16065--120V | C6521240415-4113 | 2024-04-19 | 8:02:53 | OK | 101.2 | 27.7 | 55.9 | 9 | 118.3 | 10.64 | 894.1 | 71.03 |  |  | 20060 | 118.2 | 11.91 |  |  |  | 61.49 | 24960 | [7 empty] | 120 | 0.4 | 26.4 |  |  |  | 3244
4114 | R16065--120V | C6521240415-4114 | 2024-04-19 | 8:03:21 | OK | 101.2 | 27.8 | 55.7 | 8.9 | 118.1 | 10.12 | 847.2 | 70.87 |  |  | 20668 | 117.8 | 11.46 |  |  |  | 68.77 | 26244 | [7 empty] | 120 | 0.39 | 25.8 |  |  |  | 3266
4115 | R16065--120V | C6521240415-4115 | 2024-04-19 | 8:03:51 | OK | 101.2 | 27.8 | 55.7 | 9 | 118.2 | 10.4 | 873.8 | 71.03 |  |  | 20450 | 118.1 | 11.85 |  |  |  | 62.68 | 25123 | [7 empty] | 120 | 0.4 | 26.8 |  |  |  | 3173
4116 | R16065--120V | C6521240415-4116 | 2024-04-19 | 8:04:19 | OK | 101.2 | 27.9 | 55.6 | 8.9 | 118.3 | 9.55 | 801 | 70.92 |  |  | 19889 | 117.9 | 11.75 |  |  |  | 66.04 | 25323 | [7 empty] | 120.1 | 0.4 | 26.5 |  |  |  | 3209
4117 | R16065--120V | C6521240415-4117 | 2024-04-19 | 8:04:52 | OK | 101.2 | 27.9 | 55.4 | 8.9 | 118.4 | 10.29 | 863.4 | 70.87 |  |  | 20730 | 118.2 | 11.94 |  |  |  | 64.02 | 25423 | [7 empty] | 120.1 | 0.4 | 26.5 |  |  |  | 3222
4118 | R16065--120V | C6521240415-4118 | 2024-04-19 | 8:05:25 | OK | 101.2 | 27.9 | 55.5 | 8.9 | 118.2 | 9.35 | 784 | 70.9 |  |  | 20024 | 117.9 | 11.55 |  |  |  | 65.52 | 25327 | [7 empty] | 120.1 | 0.39 | 26.2 |  |  |  | 3281
4119 | R16065--120V | C6521240415-4119 | 2024-04-19 | 8:05:55 | OK | 101.2 | 27.9 | 55.3 | 8.9 | 118.3 | 9.88 | 825.9 | 70.65 |  |  | 19952 | 118.1 | 12.03 |  |  |  | 64.11 | 25505 | [7 empty] | 120.1 | 0.38 | 25.2 |  |  |  | 3256
4120 | R16065--120V | C6521240415-4120 | 2024-04-19 | 8:06:23 | OK | 101.2 | 27.9 | 55.5 | 8.9 | 118.3 | 9.54 | 799.5 | 70.86 |  |  | 20171 | 118 | 11.76 |  |  |  | 68.13 | 25993 | [7 empty] | 120.1 | 0.39 | 26 |  |  |  | 3247
4121 | R16065--120V | C6521240415-4121 | 2024-04-19 | 8:06:53 | OK | 101.2 | 27.9 | 55.5 | 8.9 | 118.4 | 10.56 | 887.3 | 70.97 |  |  | 20230 | 118.1 | 11.96 |  |  |  | 63.25 | 25381 | [7 empty] | 120 | 0.4 | 26.8 |  |  |  | 3199
4122 | R16065--120V | C6521240415-4122 | 2024-04-19 | 8:07:20 | OK | 101.2 | 28.0 | 55.3 | 8.9 | 118.1 | 10.16 | 851.6 | 70.99 |  |  | 20553 | 117.8 | 11.65 |  |  |  | 67.81 | 26100 | [7 empty] | 120.1 | 0.4 | 26.8 |  |  |  | 3204
4123 | R16065--120V | C6521240415-4123 | 2024-04-19 | 8:07:51 | OK | 101.2 | 28.0 | 55.3 | 8.9 | 118.4 | 9.45 | 790.6 | 70.66 |  |  | 20038 | 118.1 | 11.42 |  |  |  | 59.68 | 24675 | [7 empty] | 120.1 | 0.39 | 26.1 |  |  |  | 3225
4124 | R16065--120V | C6521240415-4124 | 2024-04-19 | 8:08:19 | OK | 101.2 | 28.0 | 55.5 | 9 | 118.1 | 9.64 | 805 | 70.71 |  |  | 20195 | 117.7 | 11.69 |  |  |  | 66.88 | 25889 | [7 empty] | 120.1 | 0.39 | 25.7 |  |  |  | 3279
4125 | R16065--120V | C6521240415-4125 | 2024-04-19 | 8:08:49 | OK | 101.2 | 28.0 | 55.5 | 8.9 | 118.2 | 9.75 | 814.3 | 70.65 |  |  | 20078 | 118 | 11.84 |  |  |  | 60.03 | 24662 | [7 empty] | 120.1 | 0.38 | 25.4 |  |  |  | 3262
4126 | R16065--120V | C6521240415-4126 | 2024-04-19 | 8:09:19 | OK | 101.2 | 28.0 | 55.5 | 8.9 | 118.3 | 9.52 | 792 | 70.36 |  |  | 20273 | 118 | 11.66 |  |  |  | 67.59 | 25752 | [7 empty] | 120.1 | 0.37 | 24.8 |  |  |  | 3274
4127 | R16065--120V | C6521240415-4127 | 2024-04-19 | 8:09:50 | OK | 101.2 | 28.0 | 55.5 | 9 | 118.3 | 10.32 | 868.2 | 71.12 |  |  | 20199 | 118.2 | 11.91 |  |  |  | 61.19 | 24674 | [7 empty] | 120.1 | 0.38 | 25.6 |  |  |  | 3223
4128 | R16065--120V | C6521240415-4128 | 2024-04-19 | 8:10:18 | OK | 101.2 | 28.0 | 55.5 | 9 | 118.3 | 9.46 | 788.3 | 70.47 |  |  | 20077 | 118 | 11.79 |  |  |  | 66.8 | 25912 | [7 empty] | 120.1 | 0.39 | 26.3 |  |  |  | 3277
4129 | R16065--120V | C6521240415-4129 | 2024-04-19 | 8:10:51 | OK | 101.2 | 27.9 | 55.6 | 9 | 118.4 | 10.47 | 881.7 | 71.15 |  |  | 20053 | 118.2 | 11.97 |  |  |  | 61.74 | 25057 | [7 empty] | 120.1 | 0.41 | 27.3 |  |  |  | 3203
4130 | R16065--120V | C6521240415-4130 | 2024-04-19 | 8:11:20 | OK | 101.2 | 28.0 | 55.6 | 8.9 | 118.2 | 9.53 | 798.9 | 70.89 |  |  | 20188 | 117.9 | 11.61 |  |  |  | 68.99 | 26166 | [7 empty] | 120.1 | 0.39 | 26.1 |  |  |  | 3236
4131 | R16065--120V | C6521240415-4131 | 2024-04-19 | 8:11:49 | OK | 101.2 | 28.0 | 55.6 | 8.9 | 118.3 | 10.51 | 886.1 | 71.23 |  |  | 20151 | 118.1 | 12.12 |  |  |  | 64.1 | 25135 | [7 empty] | 120.1 | 0.43 | 28.7 |  |  |  | 3166
4132 | R16065--120V | C6521240415-4132 | 2024-04-19 | 8:12:18 | OK | 101.2 | 28.0 | 55.5 | 8.9 | 118.3 | 9.58 | 799.3 | 70.54 |  |  | 20220 | 118 | 11.73 |  |  |  | 67.69 | 25815 | [7 empty] | 120.1 | 0.38 | 25.3 |  |  |  | 3209
4133 | R16065--120V | C6521240415-4133 | 2024-04-19 | 8:12:48 | OK | 101.2 | 28.1 | 55.5 | 8.9 | 118.3 | 10.32 | 868.3 | 71.1 |  |  | 20338 | 118.2 | 12.16 |  |  |  | 64.43 | 25394 | [7 empty] | 120.1 | 0.4 | 26.5 |  |  |  | 3238
4134 | R16065--120V | C6521240415-4134 | 2024-04-19 | 8:13:17 | OK | 101.2 | 28.1 | 55.4 | 8.9 | 118.2 | 9.65 | 806.9 | 70.8 |  |  | 19962 | 117.9 | 11.79 |  |  |  | 67.43 | 26045 | [7 empty] | 120.1 | 0.41 | 27.1 |  |  |  | 3255
4135 | R16065--120V | C6521240415-4135 | 2024-04-19 | 8:13:46 | OK | 101.2 | 28.1 | 55.4 | 8.9 | 118.4 | 10.49 | 882.4 | 71.03 |  |  | 20198 | 118.2 | 12.13 |  |  |  | 64.39 | 25318 | [7 empty] | 120.1 | 0.41 | 27.3 |  |  |  | 3208
4136 | R16065--120V | C6521240415-4136 | 2024-04-19 | 8:14:18 | OK | 101.2 | 28.1 | 55.3 | 8.9 | 118.3 | 9.58 | 800.3 | 70.63 |  |  | 20024 | 117.9 | 11.84 |  |  |  | 68.17 | 25704 | [7 empty] | 120.1 | 0.42 | 28 |  |  |  | 3181
4137 | R16065--120V | C6521240415-4137 | 2024-04-19 | 8:14:48 | OK | 101.2 | 28.2 | 55.2 | 9 | 118.4 | 9.45 | 792.2 | 70.77 |  |  | 20020 | 118.1 | 11.58 |  |  |  | 59.86 | 24528 | [7 empty] | 120.1 | 0.4 | 26.5 |  |  |  | 3196
4138 | R16065--120V | C6521240415-4138 | 2024-04-19 | 8:15:15 | OK | 101.2 | 28.2 | 55.3 | 8.9 | 118.2 | 9.41 | 789.9 | 71.02 |  |  | 20028 | 117.8 | 11.63 |  |  |  | 67.55 | 25739 | [7 empty] | 120.1 | 0.39 | 25.6 |  |  |  | 3239
4139 | R16065--120V | C6521240415-4139 | 2024-04-19 | 8:15:44 | OK | 101.2 | 28.2 | 55.1 | 9 | 118.4 | 9.68 | 807.9 | 70.51 |  |  | 20102 | 118.1 | 11.88 |  |  |  | 61.19 | 24892 | [7 empty] | 120.1 | 0.39 | 26.1 |  |  |  | 3193
4140 | R16065--120V | C6521240415-4140 | 2024-04-19 | 8:16:11 | OK | 101.2 | 28.3 | 55.1 | 8.9 | 118.1 | 9.44 | 783.1 | 70.22 |  |  | 20235 | 117.8 | 11.6 |  |  |  | 68.13 | 26150 | [7 empty] | 120.1 | 0.38 | 25.3 |  |  |  | 3282
4141 | R16065--120V | C6521240415-4141 | 2024-04-19 | 8:16:39 | OK | 101.2 | 28.2 | 55.2 | 9 | 118.5 | 9.65 | 805.3 | 70.43 |  |  | 20077 | 118.2 | 12.11 |  |  |  | 64.04 | 25382 | [7 empty] | 120.1 | 0.4 | 26.7 |  |  |  | 3175
4142 | R16065--120V | C6521240415-4142 | 2024-04-19 | 8:17:06 | OK | 101.2 | 28.1 | 55.3 | 8.9 | 118.1 | 10.27 | 860.4 | 70.97 |  |  | 20274 | 118 | 11.51 |  |  |  | 68.55 | 26207 | [7 empty] | 120.1 | 0.39 | 25.8 |  |  |  | 3292
4143 | R16065--120V | C6521240415-4143 | 2024-04-19 | 8:17:34 | OK | 101.2 | 28.2 | 55.3 | 8.9 | 118.4 | 9.58 | 797.4 | 70.31 |  |  | 20072 | 118.2 | 11.93 |  |  |  | 63.12 | 25085 | [7 empty] | 120.1 | 0.39 | 25.8 |  |  |  | 3252
4144 | R16065--120V | C6521240415-4144 | 2024-04-19 | 8:18:02 | OK | 101.2 | 28.1 | 55.2 | 8.9 | 118.1 | 10.23 | 859.5 | 71.16 |  |  | 20936 | 118 | 11.33 |  |  |  | 69.9 | 26736 | [7 empty] | 120.1 | 0.4 | 26.8 |  |  |  | 3242
4145 | R16065--120V | C6521240415-4145 | 2024-04-19 | 8:18:31 | OK | 101.2 | 28.2 | 55.3 | 9 | 118.4 | 9.68 | 815.3 | 71.08 |  |  | 19871 | 118.2 | 12 |  |  |  | 62.52 | 25143 | [7 empty] | 120.1 | 0.4 | 26.9 |  |  |  | 3209
4146 | R16065--120V | C6521240415-4146 | 2024-04-19 | 8:18:59 | OK | 101.2 | 28.1 | 55.3 | 8.9 | 118.2 | 9.52 | 792.8 | 70.46 |  |  | 19997 | 118 | 11.82 |  |  |  | 68.18 | 26204 | [7 empty] | 120.1 | 0.4 | 26.4 |  |  |  | 3261
4147 | R16065--120V | C6521240415-4147 | 2024-04-19 | 8:19:36 | OK | 101.2 | 28.1 | 55.5 | 9 | 118.3 | 10.32 | 866.8 | 70.98 |  |  | 20323 | 118.1 | 11.87 |  |  |  | 63.45 | 25432 | [7 empty] | 120.1 | 0.39 | 25.9 |  |  |  | 3214
4148 | R16065--120V | C6521240415-4148 | 2024-04-19 | 8:20:06 | OK | 101.2 | 28.1 | 55.5 | 9 | 118.1 | 9.59 | 803 | 70.92 |  |  | 20213 | 117.9 | 11.7 |  |  |  | 68.66 | 26245 | [7 empty] | 120.1 | 0.41 | 27.2 |  |  |  | 3204
4149 | R16065--120V | C6521240415-4149 | 2024-04-19 | 8:20:35 | OK | 101.2 | 28.1 | 55.5 | 8.9 | 118.4 | 9.72 | 812.2 | 70.57 |  |  | 20034 | 118.1 | 11.98 |  |  |  | 62.01 | 25035 | [7 empty] | 120.1 | 0.4 | 26.9 |  |  |  | 3191
4150 | R16065--120V | C6521240415-4150 | 2024-04-19 | 8:21:02 | OK | 101.2 | 28.2 | 55.3 | 8.9 | 118.1 | 9.5 | 792.9 | 70.68 |  |  | 20057 | 117.9 | 11.63 |  |  |  | 68.66 | 26290 | [7 empty] | 120.1 | 0.39 | 26.1 |  |  |  | 3313
4151 | R16065--120V | C6521240415-4151 | 2024-04-19 | 8:21:30 | OK | 101.2 | 28.2 | 55.2 | 9 | 118.4 | 10.41 | 872.9 | 70.84 |  |  | 20294 | 118.1 | 11.99 |  |  |  | 61.97 | 25112 | [7 empty] | 120.1 | 0.4 | 26.3 |  |  |  | 3253
4152 | R16065--120V | C6521240415-4152 | 2024-04-19 | 8:22:01 | OK | 101.2 | 28.1 | 55.3 | 8.9 | 118.3 | 9.62 | 802.1 | 70.48 |  |  | 20240 | 118 | 11.73 |  |  |  | 67.62 | 25940 | [7 empty] | 120.1 | 0.4 | 26.7 |  |  |  | 3226
4153 | R16065--120V | C6521240415-4153 | 2024-04-19 | 8:22:29 | OK | 101.2 | 28.1 | 55.4 | 8.9 | 118.5 | 9.45 | 788 | 70.41 |  |  | 20032 | 118.2 | 11.95 |  |  |  | 61.54 | 24860 | [7 empty] | 120.1 | 0.41 | 27.2 |  |  |  | 3180
4154 | R16065--120V | C6521240415-4154 | 2024-04-19 | 8:22:56 | OK | 101.2 | 28.0 | 55.8 | 8.9 | 118.2 | 10.19 | 853.8 | 70.87 |  |  | 20253 | 118 | 11.82 |  |  |  | 68.16 | 26041 | [7 empty] | 120.1 | 0.4 | 26.6 |  |  |  | 3256
4155 | R16065--120V | C6521240415-4155 | 2024-04-19 | 8:23:24 | OK | 101.2 | 28.0 | 55.9 | 9 | 118.4 | 10.47 | 880.4 | 71 |  |  | 20293 | 118.2 | 12.05 |  |  |  | 64.25 | 25790 | [7 empty] | 120.1 | 0.4 | 26.7 |  |  |  | 3234
4156 | R16065--120V | C6521240415-4156 | 2024-04-19 | 8:23:52 | OK | 101.2 | 28.0 | 55.8 | 9 | 118.2 | 10.16 | 861.9 | 71.79 |  |  | 19899 | 117.9 | 11.93 |  |  |  | 66.98 | 25954 | [7 empty] | 120 | 0.41 | 27.2 |  |  |  | 3209
4157 | R16065--120V | C6521240415-4157 | 2024-04-19 | 8:24:22 | OK | 101.2 | 28.1 | 55.6 | 8.9 | 118.5 | 9.55 | 792.5 | 70 |  |  | 20095 | 118.2 | 12.12 |  |  |  | 62.14 | 24941 | [7 empty] | 120.1 | 0.38 | 25.4 |  |  |  | 3241
4158 | R16065--120V | C6521240415-4158 | 2024-04-19 | 8:24:50 | OK | 101.2 | 28.2 | 55.5 | 8.9 | 118.2 | 9.51 | 792.7 | 70.48 |  |  | 20094 | 117.9 | 11.58 |  |  |  | 68.87 | 26165 | [7 empty] | 120.1 | 0.39 | 26 |  |  |  | 3221
4159 | R16065--120V | C6521240415-4159 | 2024-04-19 | 8:25:20 | OK | 101.2 | 28.3 | 55.2 | 9 | 118.5 | 9.38 | 783.3 | 70.46 |  |  | 20075 | 118.2 | 11.89 |  |  |  | 60.08 | 24557 | [7 empty] | 120.1 | 0.39 | 26.1 |  |  |  | 3248
4160 | R16065--120V | C6521240415-4160 | 2024-04-19 | 8:25:48 | OK | 101.2 | 28.2 | 55.3 | 8.9 | 118.1 | 9.64 | 806.5 | 70.85 |  |  | 20162 | 117.9 | 11.84 |  |  |  | 68.26 | 26013 | [7 empty] | 120.1 | 0.4 | 26.4 |  |  |  | 3204
4161 | R16065--120V | C6521240415-4161 | 2024-04-19 | 8:26:17 | OK | 101.2 | 28.3 | 55.1 | 9 | 118.5 | 9.48 | 788.2 | 70.23 |  |  | 20090 | 118.2 | 12.02 |  |  |  | 62.64 | 24949 | [7 empty] | 120.1 | 0.4 | 26.4 |  |  |  | 3221
4162 | R16065--120V | C6521240415-4162 | 2024-04-19 | 8:26:50 | OK | 101.2 | 28.3 | 55.0 | 8.9 | 118.2 | 9.4 | 787.3 | 70.82 |  |  | 20180 | 117.9 | 11.72 |  |  |  | 67.11 | 25971 | [7 empty] | 120.1 | 0.39 | 25.9 |  |  |  | 3302
4163 | R16065--120V | C6521240415-4163 | 2024-04-19 | 8:27:19 | OK | 101.2 | 28.3 | 55.1 | 9 | 118.3 | 10.04 | 842.1 | 70.89 |  |  | 20204 | 118.1 | 12.01 |  |  |  | 61.68 | 25059 | [7 empty] | 120.1 | 0.39 | 26.3 |  |  |  | 3218
4164 | R16065--120V | C6521240415-4164 | 2024-04-19 | 8:27:46 | OK | 101.2 | 28.3 | 55.1 | 8.9 | 118.2 | 9.64 | 805.7 | 70.69 |  |  | 20357 | 117.8 | 11.84 |  |  |  | 67.75 | 26053 | [7 empty] | 120.1 | 0.39 | 26 |  |  |  | 3279
4165 | R16065--120V | C6521240415-4165 | 2024-04-19 | 8:28:15 | OK | 101.2 | 28.3 | 55.0 | 9 | 118.4 | 9.64 | 804.5 | 70.43 |  |  | 19968 | 118.1 | 11.88 |  |  |  | 62.19 | 24814 | [7 empty] | 120.1 | 0.4 | 26.6 |  |  |  | 3226
4166 | R16065--120V | C6521240415-4166 | 2024-04-19 | 8:28:44 | OK | 101.2 | 28.3 | 54.9 | 8.9 | 118.1 | 9.9 | 827.5 | 70.82 |  |  | 20061 | 117.8 | 11.64 |  |  |  | 67.54 | 25868 | [7 empty] | 120.1 | 0.39 | 26 |  |  |  | 3262
4167 | R16065--120V | C6521240415-4167 | 2024-04-19 | 8:29:52 | OK | 101.2 | 28.3 | 54.9 | 9 | 118.4 | 9.93 | 830.8 | 70.66 |  |  | 20125 | 118.1 | 11.87 |  |  |  | 63.3 | 25180 | [7 empty] | 120.1 | 0.39 | 25.7 |  |  |  | 3254
4168 | R16065--120V | C6521240415-4168 | 2024-04-19 | 8:30:20 | OK | 101.2 | 28.3 | 55.0 | 8.9 | 118.2 | 9.52 | 801.8 | 71.23 |  |  | 20046 | 117.9 | 11.52 |  |  |  | 65.37 | 25564 | [7 empty] | 120.1 | 0.38 | 25.5 |  |  |  | 3274
4169 | R16065--120V | C6521240415-4169 | 2024-04-19 | 8:30:49 | OK | 101.2 | 28.3 | 55.2 | 8.9 | 118.5 | 9.44 | 790 | 70.65 |  |  | 20102 | 118.2 | 11.91 |  |  |  | 61.66 | 24858 | [7 empty] | 120.1 | 0.39 | 25.9 |  |  |  | 3222
4170 | R16065--120V | C6521240415-4170 | 2024-04-19 | 8:31:16 | OK | 101.2 | 28.3 | 55.1 | 8.9 | 118.3 | 9.45 | 792.1 | 70.84 |  |  | 20145 | 118 | 11.66 |  |  |  | 67.17 | 26036 | [7 empty] | 120.1 | 0.4 | 26.4 |  |  |  | 3267
4171 | R16065--120V | C6521240415-4171 | 2024-04-19 | 8:31:45 | OK | 101.2 | 28.4 | 54.8 | 8.9 | 118.4 | 9.51 | 795.4 | 70.6 |  |  | 19890 | 118.2 | 11.76 |  |  |  | 59.68 | 24539 | [7 empty] | 120.1 | 0.4 | 26.5 |  |  |  | 3241
4172 | R16065--120V | C6521240415-4172 | 2024-04-19 | 8:32:12 | OK | 101.2 | 28.5 | 54.5 | 8.9 | 118.1 | 9.45 | 789.7 | 70.7 |  |  | 20141 | 117.8 | 11.72 |  |  |  | 66.57 | 25599 | [7 empty] | 120.1 | 0.38 | 25.1 |  |  |  | 3288
4173 | R16065--120V | C6521240415-4173 | 2024-04-19 | 8:32:39 | OK | 101.2 | 28.5 | 54.6 | 9 | 118.4 | 9.47 | 790.7 | 70.51 |  |  | 20110 | 118.1 | 12.04 |  |  |  | 62.08 | 24964 | [7 empty] | 120.1 | 0.4 | 26.3 |  |  |  | 3252
4174 | R16065--120V | C6521240415-4174 | 2024-04-19 | 8:33:07 | OK | 101.2 | 28.5 | 54.6 | 8.9 | 118.1 | 9.47 | 788.2 | 70.43 |  |  | 20120 | 117.8 | 11.87 |  |  |  | 67.2 | 25735 | [7 empty] | 120.1 | 0.39 | 26.1 |  |  |  | 3252
4175 | R16065--120V | C6521240415-4175 | 2024-04-19 | 8:33:36 | OK | 101.2 | 28.5 | 54.6 | 8.9 | 118.3 | 10.56 | 887.6 | 71.03 |  |  | 20154 | 118.2 | 12.03 |  |  |  | 63.37 | 25432 | [7 empty] | 120.1 | 0.38 | 25.2 |  |  |  | 3207
4176 | R16065--120V | C6521240415-4176 | 2024-04-19 | 8:34:03 | OK | 101.2 | 28.4 | 54.7 | 8.9 | 118.2 | 9.7 | 811.2 | 70.77 |  |  | 20042 | 117.9 | 11.8 |  |  |  | 67.75 | 25840 | [7 empty] | 120.1 | 0.39 | 25.7 |  |  |  | 3275
4177 | R16065--120V | C6521240415-4177 | 2024-04-19 | 8:34:32 | OK | 101.2 | 28.3 | 54.9 | 8.9 | 118.3 | 10.24 | 865.1 | 71.42 |  |  | 20188 | 118.1 | 12.04 |  |  |  | 60.5 | 24591 | [7 empty] | 120.1 | 0.4 | 26.6 |  |  |  | 3190
4178 | R16065--120V | C6521240415-4178 | 2024-04-19 | 8:34:59 | OK | 101.2 | 28.3 | 54.9 | 8.9 | 118.1 | 10.5 | 883 | 71.2 |  |  | 20301 | 118 | 11.46 |  |  |  | 68.42 | 26372 | [7 empty] | 120.1 | 0.39 | 25.7 |  |  |  | 3285
4179 | R16065--120V | C6521240415-4179 | 2024-04-19 | 8:35:29 | OK | 101.2 | 28.3 | 55.0 | 8.9 | 118.4 | 10.66 | 898.6 | 71.23 |  |  | 20267 | 118.2 | 12.01 |  |  |  | 61.26 | 24751 | [7 empty] | 120.1 | 0.39 | 25.8 |  |  |  | 3209
4180 | R16065--120V | C6521240415-4180 | 2024-04-19 | 8:35:56 | OK | 101.2 | 28.1 | 55.3 | 8.9 | 118.2 | 10.31 | 863.8 | 70.85 |  |  | 20144 | 118 | 11.66 |  |  |  | 68.57 | 26308 | [7 empty] | 120.1 | 0.39 | 26.1 |  |  |  | 3288
4181 | R16065--120V | C6521240415-4181 | 2024-04-19 | 8:36:27 | OK | 101.2 | 28.1 | 55.3 | 9 | 118.4 | 10.37 | 871 | 70.94 |  |  | 20490 | 118.2 | 12.07 |  |  |  | 63.5 | 25178 | [7 empty] | 120.1 | 0.39 | 26 |  |  |  | 3282
4182 | R16065--120V | C6521240415-4182 | 2024-04-19 | 8:36:54 | OK | 101.2 | 28.1 | 55.4 | 8.9 | 118.3 | 9.57 | 802.5 | 70.87 |  |  | 20252 | 117.9 | 11.78 |  |  |  | 67.77 | 26032 | [7 empty] | 120.1 | 0.38 | 25.5 |  |  |  | 3305
4183 | R16065--120V | C6521240415-4183 | 2024-04-19 | 8:37:22 | OK | 101.2 | 28.1 | 55.4 | 8.9 | 118.3 | 10.44 | 875.7 | 70.92 |  |  | 20227 | 118.1 | 11.91 |  |  |  | 62.56 | 25297 | [7 empty] | 120.1 | 0.39 | 26 |  |  |  | 3235
4184 | R16065--120V | C6521240415-4184 | 2024-04-19 | 8:37:50 | OK | 101.2 | 28.1 | 55.3 | 8.9 | 118.3 | 9.58 | 801.3 | 70.66 |  |  | 20225 | 118 | 11.65 |  |  |  | 68.06 | 26184 | [7 empty] | 120.1 | 0.38 | 25.4 |  |  |  | 3267
4185 | R16065--120V | C6521240415-4185 | 2024-04-19 | 8:38:19 | OK | 101.2 | 28.0 | 55.7 | 9 | 118.3 | 10.42 | 876.8 | 71.11 |  |  | 20512 | 118.1 | 11.94 |  |  |  | 60.18 | 24648 | [7 empty] | 120.1 | 0.39 | 25.8 |  |  |  | 3228
4186 | R16065--120V | C6521240415-4186 | 2024-04-19 | 8:38:47 | OK | 101.2 | 28.0 | 55.8 | 8.9 | 118.2 | 10.36 | 873.7 | 71.38 |  |  | 19596 | 117.9 | 11.83 |  |  |  | 66.88 | 26052 | [7 empty] | 120.1 | 0.4 | 26.8 |  |  |  | 3233
4187 | R16065--120V | C6521240415-4187 | 2024-04-19 | 8:39:16 | OK | 101.2 | 28.1 | 55.7 | 8.9 | 118.4 | 10.26 | 860.8 | 70.84 |  |  | 20421 | 118.1 | 12.1 |  |  |  | 63.67 | 25212 | [7 empty] | 120.1 | 0.39 | 25.7 |  |  |  | 3245
4188 | R16065--120V | C6521240415-4188 | 2024-04-19 | 8:39:44 | OK | 101.2 | 28.1 | 55.5 | 9 | 118.2 | 9.64 | 801 | 70.29 |  |  | 19976 | 118 | 11.7 |  |  |  | 67.04 | 26035 | [7 empty] | 120.1 | 0.38 | 25.3 |  |  |  | 3314
4189 | R16065--120V | C6521240415-4189 | 2024-04-19 | 8:40:12 | OK | 101.2 | 28.2 | 55.3 | 8.9 | 118.4 | 10.42 | 875.3 | 70.98 |  |  | 20279 | 118.1 | 12.14 |  |  |  | 64.16 | 25322 | [7 empty] | 120.1 | 0.39 | 26 |  |  |  | 3189
4190 | R16065--120V | C6521240415-4190 | 2024-04-19 | 8:40:39 | OK | 101.2 | 28.3 | 55.1 | 8.9 | 118 | 10.21 | 856.3 | 71.1 |  |  | 20360 | 117.9 | 11.71 |  |  |  | 67.44 | 26174 | [7 empty] | 120.1 | 0.39 | 25.9 |  |  |  | 3267
4191 | R16065--120V | C6521240415-4191 | 2024-04-19 | 8:41:08 | OK | 101.2 | 28.3 | 55.0 | 9 | 118.4 | 10.42 | 874.5 | 70.87 |  |  | 20318 | 118.2 | 11.99 |  |  |  | 62.07 | 25229 | [7 empty] | 120.1 | 0.39 | 25.8 |  |  |  | 3242
4192 | R16065--120V | C6521240415-4192 | 2024-04-19 | 8:41:37 | OK | 101.2 | 28.3 | 54.9 | 8.9 | 118.1 | 10.28 | 863.3 | 71.13 |  |  | 20439 | 117.9 | 11.78 |  |  |  | 67.49 | 26114 | [7 empty] | 120.1 | 0.39 | 26.3 |  |  |  | 3229
4193 | R16065--120V | C6521240415-4193 | 2024-04-19 | 8:42:06 | OK | 101.2 | 28.4 | 54.9 | 9 | 118.4 | 10.45 | 874.9 | 70.75 |  |  | 20108 | 118.2 | 12.18 |  |  |  | 63.68 | 25098 | [7 empty] | 120.1 | 0.38 | 25.5 |  |  |  | 3259
4194 | R16065--120V | C6521240415-4194 | 2024-04-19 | 8:42:35 | OK | 101.2 | 28.3 | 55.1 | 8.9 | 118.1 | 10.13 | 848.5 | 70.92 |  |  | 20679 | 118 | 11.4 |  |  |  | 68.66 | 26454 | [7 empty] | 120.1 | 0.39 | 25.7 |  |  |  | 3274
4195 | R16065--120V | C6521240415-4195 | 2024-04-19 | 8:43:05 | OK | 101.2 | 28.3 | 54.9 | 9 | 118.3 | 10.45 | 878.2 | 71.03 |  |  | 20228 | 118.1 | 11.94 |  |  |  | 61.01 | 24742 | [7 empty] | 120.1 | 0.39 | 26.2 |  |  |  | 3165
4196 | R16065--120V | C6521240415-4196 | 2024-04-19 | 8:43:33 | OK | 101.2 | 28.2 | 55.4 | 9 | 118.1 | 9.57 | 799.8 | 70.75 |  |  | 20059 | 117.9 | 11.69 |  |  |  | 67.9 | 26002 | [7 empty] | 120.1 | 0.4 | 26.4 |  |  |  | 3249
4197 | R16065--120V | C6521240415-4197 | 2024-04-19 | 8:44:02 | OK | 101.2 | 28.3 | 55.4 | 9 | 118.3 | 10.42 | 874.8 | 70.94 |  |  | 19931 | 118.1 | 12.09 |  |  |  | 61.9 | 24833 | [7 empty] | 120.1 | 0.4 | 26.7 |  |  |  | 3179
4198 | R16065--120V | C6521240415-4198 | 2024-04-19 | 8:44:30 | OK | 101.2 | 28.3 | 55.1 | 8.9 | 118.3 | 10.08 | 849.8 | 71.27 |  |  | 19536 | 118 | 11.85 |  |  |  | 66.85 | 26075 | [7 empty] | 120.1 | 0.41 | 27 |  |  |  | 3208
4199 | R16065--120V | C6521240415-4199 | 2024-04-19 | 8:45:00 | OK | 101.2 | 28.4 | 54.9 | 8.9 | 118.4 | 10.49 | 882.3 | 71 |  |  | 20399 | 118.2 | 12 |  |  |  | 64.29 | 25346 | [7 empty] | 120.1 | 0.39 | 25.8 |  |  |  | 3206
4200 | R16065--120V | C6521240415-4200 | 2024-04-19 | 8:45:27 | OK | 101.2 | 28.4 | 54.9 | 8.9 | 118.2 | 9.37 | 783.3 | 70.72 |  |  | 20071 | 117.9 | 11.63 |  |  |  | 67.39 | 26091 | [7 empty] | 120.1 | 0.4 | 26.3 |  |  |  | 3266
4201 | R16065--120V | C6521240415-4201 | 2024-04-19 | 8:45:56 | OK | 101.2 | 28.5 | 54.7 | 9 | 118.4 | 10.21 | 855.2 | 70.74 |  |  | 20178 | 118.2 | 11.9 |  |  |  | 62.07 | 25099 | [7 empty] | 120.1 | 0.39 | 25.8 |  |  |  | 3184
4202 | R16065--120V | C6521240415-4202 | 2024-04-19 | 8:46:25 | OK | 101.2 | 28.5 | 54.7 | 8.9 | 118.2 | 9.59 | 801.8 | 70.73 |  |  | 20166 | 117.9 | 11.84 |  |  |  | 67.18 | 26023 | [7 empty] | 120.1 | 0.39 | 26 |  |  |  | 3290
4203 | R16065--120V | C6521240415-4203 | 2024-04-19 | 8:46:57 | OK | 101.2 | 28.5 | 54.6 | 8.9 | 118.5 | 10.34 | 867.3 | 70.83 |  |  | 19956 | 118.2 | 12.12 |  |  |  | 64.32 | 25519 | [7 empty] | 120.1 | 0.4 | 26.7 |  |  |  | 3204
4204 | R16065--120V | C6521240415-4204 | 2024-04-19 | 8:47:24 | OK | 101.2 | 28.5 | 54.7 | 8.9 | 118.2 | 9.93 | 839 | 71.47 |  |  | 19870 | 118 | 11.74 |  |  |  | 67.55 | 26052 | [7 empty] | 120.1 | 0.4 | 26.3 |  |  |  | 3253
4205 | R16065--120V | C6521240415-4205 | 2024-04-19 | 8:47:55 | OK | 101.2 | 28.5 | 54.7 | 8.9 | 118.3 | 10.61 | 892.2 | 71.05 |  |  | 19999 | 118.3 | 11.64 |  |  |  | 59.13 | 24448 | [7 empty] | 120.1 | 0.39 | 25.7 |  |  |  | 3224
4206 | R16065--120V | C6521240415-4206 | 2024-04-19 | 8:48:26 | OK | 101.2 | 28.5 | 54.7 | 8.9 | 118.2 | 9.73 | 816 | 70.93 |  |  | 19919 | 117.9 | 11.49 |  |  |  | 67.61 | 26129 | [7 empty] | 120.1 | 0.38 | 25.5 |  |  |  | 3298
4207 | R16065--120V | C6521240415-4207 | 2024-04-19 | 8:48:55 | OK | 101.2 | 28.6 | 54.5 | 8.9 | 118.4 | 10.56 | 888.5 | 71.11 |  |  | 20064 | 118.2 | 12.07 |  |  |  | 63.27 | 25033 | [7 empty] | 120.1 | 0.41 | 27 |  |  |  | 3208
4208 | R16065--120V | C6521240415-4208 | 2024-04-19 | 8:49:23 | OK | 101.2 | 28.5 | 54.6 | 8.9 | 118.2 | 10.29 | 864 | 71.01 |  |  | 20728 | 118 | 11.57 |  |  |  | 68.92 | 26485 | [7 empty] | 120.1 | 0.4 | 26.7 |  |  |  | 3258
4209 | R16065--120V | C6521240415-4209 | 2024-04-19 | 8:49:52 | OK | 101.2 | 28.5 | 54.8 | 8.9 | 118.4 | 10.7 | 902.3 | 71.25 |  |  | 20330 | 118.2 | 12.05 |  |  |  | 63.4 | 25349 | [7 empty] | 120.1 | 0.4 | 26.5 |  |  |  | 3196
4210 | R16065--120V | C6521240415-4210 | 2024-04-19 | 8:50:19 | OK | 101.2 | 28.5 | 54.7 | 8.9 | 118.3 | 9.5 | 790.5 | 70.33 |  |  | 20039 | 118 | 11.62 |  |  |  | 68.64 | 26352 | [7 empty] | 120.1 | 0.39 | 26.2 |  |  |  | 3273
4211 | R16065--120V | C6521240415-4211 | 2024-04-19 | 8:50:48 | OK | 101.2 | 28.6 | 54.6 | 8.9 | 118.4 | 10.31 | 863.4 | 70.72 |  |  | 20142 | 118.2 | 11.97 |  |  |  | 61.56 | 24789 | [7 empty] | 120.1 | 0.4 | 26.6 |  |  |  | 3155
4212 | R16065--120V | C6521240415-4212 | 2024-04-19 | 8:51:18 | OK | 101.2 | 28.6 | 54.7 | 8.9 | 118.2 | 10.14 | 849.1 | 70.83 |  |  | 20116 | 118 | 11.71 |  |  |  | 68.25 | 26272 | [7 empty] | 120.1 | 0.39 | 25.9 |  |  |  | 3264
4213 | R16065--120V | C6521240415-4213 | 2024-04-19 | 8:51:47 | OK | 101.2 | 28.6 | 54.6 | 8.9 | 118.4 | 10.61 | 888.5 | 70.76 |  |  | 19975 | 118.1 | 12.01 |  |  |  | 64.26 | 25580 | [7 empty] | 120.1 | 0.41 | 27 |  |  |  | 3198
4214 | R16065--120V | C6521240415-4214 | 2024-04-19 | 8:52:14 | OK | 101.2 | 28.6 | 54.6 | 8.9 | 118.2 | 10.17 | 851 | 70.79 |  |  | 20179 | 118 | 11.45 |  |  |  | 68.9 | 26456 | [7 empty] | 120.1 | 0.39 | 25.9 |  |  |  | 3300
4215 | R16065--120V | C6521240415-4215 | 2024-04-19 | 8:52:43 | OK | 101.2 | 28.5 | 54.7 | 9 | 118.4 | 10.54 | 882.8 | 70.74 |  |  | 20256 | 118.2 | 12.12 |  |  |  | 64.27 | 25669 | [7 empty] | 120.1 | 0.4 | 26.3 |  |  |  | 3295
4216 | R16065--120V | C6521240415-4216 | 2024-04-19 | 8:53:10 | OK | 101.2 | 28.4 | 55.0 | 8.9 | 118.2 | 9.63 | 804.6 | 70.65 |  |  | 20124 | 118 | 11.74 |  |  |  | 67.34 | 25854 | [7 empty] | 120.1 | 0.4 | 26.4 |  |  |  | 3242
4217 | R16065--120V | C6521240415-4217 | 2024-04-19 | 8:53:39 | OK | 101.2 | 28.3 | 55.3 | 8.9 | 118.4 | 10.44 | 875.6 | 70.82 |  |  | 20195 | 118.2 | 12.11 |  |  |  | 64.33 | 25252 | [7 empty] | 120.1 | 0.41 | 27 |  |  |  | 3177
4218 | R16065--120V | C6521240415-4218 | 2024-04-19 | 8:54:08 | OK | 101.2 | 28.3 | 55.2 | 9 | 118.1 | 10.39 | 874.2 | 71.23 |  |  | 20459 | 118 | 11.58 |  |  |  | 68.79 | 26316 | [7 empty] | 120.1 | 0.38 | 25.5 |  |  |  | 3293
4219 | R16065--120V | C6521240415-4219 | 2024-04-19 | 8:54:36 | OK | 101.2 | 28.4 | 55.0 | 9 | 118.4 | 10.47 | 877.9 | 70.8 |  |  | 20503 | 118.2 | 11.96 |  |  |  | 63.41 | 25366 | [7 empty] | 120 | 0.39 | 25.7 |  |  |  | 3212
4220 | R16065--120V | C6521240415-4220 | 2024-04-19 | 8:55:03 | OK | 101.2 | 28.4 | 55.1 | 8.9 | 118.2 | 10.24 | 859.6 | 70.98 |  |  | 20361 | 118 | 11.43 |  |  |  | 69.31 | 26502 | [7 empty] | 120.1 | 0.38 | 25.1 |  |  |  | 3298
4221 | R16065--120V | C6521240415-4221 | 2024-04-19 | 8:55:31 | OK | 101.2 | 28.4 | 55.1 | 9 | 118.3 | 10.63 | 890 | 70.71 |  |  | 20410 | 118.1 | 12.09 |  |  |  | 65.01 | 25554 | [7 empty] | 120 | 0.39 | 26 |  |  |  | 3189
4222 | R16065--120V | C6521240415-4222 | 2024-04-19 | 8:55:58 | OK | 101.2 | 28.3 | 55.4 | 8.9 | 118.1 | 10.01 | 839.1 | 70.92 |  |  | 20187 | 118 | 11.7 |  |  |  | 69.04 | 26327 | [7 empty] | 120.1 | 0.41 | 27.2 |  |  |  | 3238
4223 | R16065--120V | C6521240415-4223 | 2024-04-19 | 8:56:27 | OK | 101.2 | 28.3 | 55.4 | 9 | 118.4 | 10.42 | 872.4 | 70.72 |  |  | 20462 | 118.2 | 11.9 |  |  |  | 63.36 | 25438 | [7 empty] | 120.1 | 0.38 | 25.2 |  |  |  | 3266
4224 | R16065--120V | C6521240415-4224 | 2024-04-19 | 8:56:55 | OK | 101.2 | 28.2 | 55.4 | 8.9 | 118.1 | 10.34 | 867.2 | 70.99 |  |  | 20213 | 117.9 | 11.68 |  |  |  | 68.55 | 26027 | [7 empty] | 120.1 | 0.4 | 26.7 |  |  |  | 3202
4225 | R16065--120V | C6521240415-4225 | 2024-04-19 | 8:57:25 | OK | 101.2 | 28.2 | 55.7 | 8.9 | 118.4 | 10.81 | 908.3 | 70.97 |  |  | 20138 | 118.1 | 12 |  |  |  | 65.54 | 25604 | [7 empty] | 120.1 | 0.37 | 25 |  |  |  | 3209
4226 | R16065--120V | C6521240415-4226 | 2024-04-19 | 8:57:52 | OK | 101.2 | 28.3 | 55.5 | 8.9 | 118.1 | 10.23 | 864.7 | 71.58 |  |  | 20485 | 117.9 | 11.62 |  |  |  | 68.78 | 26223 | [7 empty] | 120.1 | 0.39 | 26.2 |  |  |  | 3215
4227 | R16065--120V | C6521240415-4227 | 2024-04-19 | 8:58:21 | OK | 101.2 | 28.3 | 55.4 | 9 | 118.4 | 9.96 | 837.2 | 70.97 |  |  | 19909 | 118.1 | 12.1 |  |  |  | 64.76 | 25352 | [7 empty] | 120.1 | 0.39 | 26 |  |  |  | 3199
4228 | R16065--120V | C6521240415-4228 | 2024-04-19 | 8:58:49 | OK | 101.2 | 28.3 | 55.3 | 8.9 | 118.2 | 9.78 | 818 | 70.75 |  |  | 20133 | 117.9 | 11.82 |  |  |  | 67.2 | 25912 | [7 empty] | 120.1 | 0.38 | 25.6 |  |  |  | 3349
4229 | R16065--120V | C6521240415-4229 | 2024-04-19 | 8:59:22 | OK | 101.2 | 28.3 | 55.4 | 8.9 | 118.4 | 10.3 | 865.5 | 70.99 |  |  | 20224 | 118.2 | 12.11 |  |  |  | 63.96 | 25355 | [7 empty] | 120.1 | 0.4 | 26.8 |  |  |  | 3224
4230 | R16065--120V | C6521240415-4230 | 2024-04-19 | 8:59:50 | OK | 101.2 | 28.3 | 55.4 | 8.9 | 118.3 | 9.75 | 818.1 | 70.92 |  |  | 19785 | 118 | 11.76 |  |  |  | 67.16 | 25756 | [7 empty] | 120.1 | 0.38 | 25.5 |  |  |  | 3248
4231 | R16065--120V | C6521240415-4231 | 2024-04-19 | 9:00:20 | OK | 101.2 | 28.3 | 55.4 | 9 | 118.4 | 10.42 | 875.5 | 70.99 |  |  | 20187 | 118.2 | 12.1 |  |  |  | 62.5 | 25098 | [7 empty] | 120.1 | 0.4 | 26.7 |  |  |  | 3173
4232 | R16065--120V | C6521240415-4232 | 2024-04-19 | 9:00:48 | OK | 101.2 | 28.2 | 55.6 | 8.9 | 118.2 | 10.44 | 879.3 | 71.25 |  |  | 20534 | 117.9 | 11.59 |  |  |  | 68.77 | 26371 | [7 empty] | 120 | 0.42 | 27.7 |  |  |  | 3207
4233 | R16065--120V | C6521240415-4233 | 2024-04-19 | 9:01:17 | OK | 101.2 | 28.2 | 55.7 | 8.9 | 118.3 | 10.47 | 883.3 | 71.31 |  |  | 20325 | 118.1 | 12.15 |  |  |  | 63.78 | 25219 | [7 empty] | 120.1 | 0.39 | 25.6 |  |  |  | 3237
4234 | R16065--120V | C6521240415-4234 | 2024-04-19 | 9:01:43 | OK | 101.2 | 28.2 | 55.8 | 8.9 | 118.1 | 9.73 | 811.1 | 70.57 |  |  | 20003 | 117.9 | 11.63 |  |  |  | 68.37 | 26206 | [7 empty] | 120.1 | 0.38 | 25.5 |  |  |  | 3329
4235 | R16065--120V | C6521240415-4235 | 2024-04-19 | 9:02:13 | OK | 101.2 | 28.2 | 55.9 | 9 | 118.3 | 10.11 | 847.8 | 70.85 |  |  | 20422 | 118.1 | 11.89 |  |  |  | 63.04 | 25240 | [7 empty] | 120.1 | 0.4 | 26.6 |  |  |  | 3238
4236 | R16065--120V | C6521240415-4236 | 2024-04-19 | 9:02:41 | OK | 101.2 | 28.3 | 55.4 | 8.9 | 118.2 | 10.1 | 845.7 | 70.87 |  |  | 20432 | 118 | 11.58 |  |  |  | 67.73 | 26108 | [7 empty] | 120.1 | 0.39 | 25.7 |  |  |  | 3285
4237 | R16065--120V | C6521240415-4237 | 2024-04-19 | 9:03:09 | OK | 101.2 | 28.2 | 55.4 | 8.9 | 118.4 | 10.38 | 873.8 | 71.1 |  |  | 20453 | 118.2 | 11.97 |  |  |  | 64.22 | 25490 | [7 empty] | 120.1 | 0.37 | 24.3 |  |  |  | 3263
4238 | R16065--120V | C6521240415-4238 | 2024-04-19 | 9:03:36 | OK | 101.2 | 28.3 | 55.3 | 8.9 | 118.2 | 9.52 | 795.6 | 70.71 |  |  | 20148 | 117.9 | 11.57 |  |  |  | 68.24 | 26211 | [7 empty] | 120.1 | 0.38 | 25.5 |  |  |  | 3242
4239 | R16065--120V | C6521240415-4239 | 2024-04-19 | 9:04:06 | OK | 101.2 | 28.4 | 55.1 | 8.9 | 118.4 | 10.44 | 873.2 | 70.62 |  |  | 20270 | 118.3 | 12.08 |  |  |  | 63.63 | 25247 | [7 empty] | 120.1 | 0.38 | 25.3 |  |  |  | 3260
4240 | R16065--120V | C6521240415-4240 | 2024-04-19 | 9:04:34 | OK | 101.2 | 28.5 | 54.9 | 8.9 | 118.3 | 9.64 | 804.6 | 70.55 |  |  | 20235 | 118 | 11.8 |  |  |  | 67.54 | 26031 | [7 empty] | 120.1 | 0.39 | 25.8 |  |  |  | 3250
4241 | R16065--120V | C6521240415-4241 | 2024-04-19 | 9:05:03 | OK | 101.2 | 28.5 | 54.7 | 9 | 118.4 | 10.49 | 884.4 | 71.2 |  |  | 20085 | 118.2 | 12.1 |  |  |  | 61.85 | 25227 | [7 empty] | 120.1 | 0.41 | 27.5 |  |  |  | 3219
4242 | R16065--120V | C6521240415-4242 | 2024-04-19 | 9:05:39 | OK | 101.2 | 28.6 | 54.6 | 8.9 | 118.1 | 10.23 | 864.1 | 71.52 |  |  | 20353 | 117.9 | 11.59 |  |  |  | 68.61 | 26231 | [7 empty] | 120.1 | 0.39 | 26.1 |  |  |  | 3227
4243 | R16065--120V | C6521240415-4243 | 2024-04-19 | 9:06:07 | OK | 101.2 | 28.7 | 54.5 | 8.9 | 118.3 | 10.47 | 882.1 | 71.18 |  |  | 20250 | 118.1 | 12.11 |  |  |  | 64.85 | 25702 | [7 empty] | 120.1 | 0.4 | 26.4 |  |  |  | 3175
4244 | R16065--120V | C6521240415-4244 | 2024-04-19 | 9:06:34 | OK | 101.2 | 28.6 | 54.6 | 8.9 | 118 | 10.31 | 865.4 | 71.1 |  |  | 20184 | 117.8 | 11.56 |  |  |  | 67.88 | 25997 | [7 empty] | 120.1 | 0.38 | 25.5 |  |  |  | 3243
4245 | R16065--120V | C6521240415-4245 | 2024-04-19 | 9:07:02 | OK | 101.2 | 28.6 | 54.4 | 8.9 | 118.4 | 10.35 | 867.8 | 70.84 |  |  | 20426 | 118.2 | 11.92 |  |  |  | 61.33 | 24948 | [7 empty] | 120.1 | 0.39 | 25.9 |  |  |  | 3228
4246 | R16065--120V | C6521240415-4246 | 2024-04-19 | 9:07:29 | OK | 101.2 | 28.7 | 54.3 | 8.9 | 118 | 10.3 | 866 | 71.2 |  |  | 20428 | 117.9 | 11.63 |  |  |  | 68.16 | 26095 | [7 empty] | 120.1 | 0.38 | 25.2 |  |  |  | 3283
4247 | R16065--120V | C6521240415-4247 | 2024-04-19 | 9:07:57 | OK | 101.2 | 28.6 | 54.4 | 9 | 118.3 | 10.42 | 876.4 | 71.06 |  |  | 20511 | 118.2 | 12.02 |  |  |  | 63.35 | 25252 | [7 empty] | 120.1 | 0.4 | 26.5 |  |  |  | 3193
4248 | R16065--120V | C6521240415-4248 | 2024-04-19 | 9:08:25 | OK | 101.2 | 28.5 | 54.6 | 8.9 | 118.2 | 9.72 | 812.9 | 70.74 |  |  | 19769 | 117.9 | 11.74 |  |  |  | 68.25 | 25989 | [7 empty] | 120.1 | 0.4 | 26.8 |  |  |  | 3221
4249 | R16065--120V | C6521240415-4249 | 2024-04-19 | 9:08:54 | OK | 101.2 | 28.6 | 54.6 | 9 | 118.4 | 10.04 | 839.8 | 70.63 |  |  | 20065 | 118.2 | 12.19 |  |  |  | 64.41 | 25650 | [7 empty] | 120.1 | 0.39 | 25.9 |  |  |  | 3263
4250 | R16065--120V | C6521240415-4250 | 2024-04-19 | 9:09:21 | OK | 101.2 | 28.7 | 54.3 | 8.9 | 118.2 | 9.83 | 819.6 | 70.59 |  |  | 20123 | 117.9 | 11.57 |  |  |  | 67.41 | 26131 | [7 empty] | 120 | 0.4 | 26.3 |  |  |  | 3282
4251 | R16065--120V | C6521240415-4251 | 2024-04-19 | 9:09:50 | OK | 101.2 | 28.7 | 54.2 | 9 | 118.4 | 10.58 | 886.4 | 70.78 |  |  | 20246 | 118.1 | 12.18 |  |  |  | 63.6 | 25424 | [7 empty] | 120 | 0.4 | 26.3 |  |  |  | 3169
4252 | R16065--120V | C6521240415-4252 | 2024-04-19 | 9:10:17 | OK | 101.2 | 28.7 | 54.1 | 8.9 | 118.1 | 10.17 | 853.1 | 70.99 |  |  | 20103 | 117.9 | 11.64 |  |  |  | 68.51 | 26345 | [7 empty] | 120 | 0.39 | 25.8 |  |  |  | 3196
4253 | R16065--120V | C6521240415-4253 | 2024-04-19 | 9:10:47 | OK | 101.2 | 28.8 | 54.0 | 9 | 118.4 | 10.61 | 884.5 | 70.4 |  |  | 20237 | 118.1 | 12.19 |  |  |  | 64.15 | 25547 | [7 empty] | 120 | 0.42 | 27.9 |  |  |  | 3154
4254 | R16065--120V | C6521240415-4254 | 2024-04-19 | 9:11:14 | OK | 101.2 | 28.7 | 54.3 | 9 | 118.4 | 9.71 | 811.6 | 70.63 |  |  | 20042 | 118.1 | 11.88 |  |  |  | 66.73 | 25797 | [7 empty] | 120 | 0.39 | 25.8 |  |  |  | 3244
4255 | R16065--120V | C6521240415-4255 | 2024-04-19 | 9:11:42 | OK | 101.2 | 28.7 | 54.3 | 8.9 | 118.4 | 10.39 | 872.3 | 70.92 |  |  | 20116 | 118.1 | 12.24 |  |  |  | 62.99 | 25147 | [7 empty] | 120.1 | 0.41 | 27.2 |  |  |  | 3220
4256 | R16065--120V | C6521240415-4256 | 2024-04-19 | 9:12:09 | OK | 101.2 | 28.7 | 54.3 | 8.9 | 118.1 | 10.56 | 892.1 | 71.5 |  |  | 19581 | 117.9 | 11.7 |  |  |  | 66.98 | 26063 | [7 empty] | 120.1 | 0.39 | 25.7 |  |  |  | 3276
4257 | R16065--120V | C6521240415-4257 | 2024-04-19 | 9:12:39 | OK | 101.2 | 28.6 | 54.4 | 9 | 118.3 | 10.2 | 853 | 70.69 |  |  | 20073 | 118.1 | 12.07 |  |  |  | 64.66 | 25742 | [7 empty] | 120.1 | 0.38 | 25.1 |  |  |  | 3234
4258 | R16065--120V | C6521240415-4258 | 2024-04-19 | 9:13:07 | OK | 101.2 | 28.6 | 54.4 | 8.9 | 118.1 | 10.26 | 862.8 | 71.18 |  |  | 20474 | 117.9 | 11.79 |  |  |  | 66.51 | 25828 | [7 empty] | 120.1 | 0.39 | 25.6 |  |  |  | 3239
4259 | R16065--120V | C6521240415-4259 | 2024-04-19 | 9:13:39 | OK | 101.2 | 28.7 | 54.3 | 9 | 118.3 | 10.33 | 866.3 | 70.86 |  |  | 20161 | 118.1 | 12.11 |  |  |  | 63.65 | 25539 | [7 empty] | 120.1 | 0.38 | 25.4 |  |  |  | 3255
4260 | R16065--120V | C6521240415-4260 | 2024-04-19 | 9:14:09 | OK | 101.2 | 28.5 | 54.6 | 8.9 | 118.1 | 9.62 | 806.7 | 70.98 |  |  | 19924 | 117.9 | 11.8 |  |  |  | 66.47 | 25647 | [7 empty] | 120.1 | 0.4 | 26.4 |  |  |  | 3220
4261 | R16065--120V | C6521240415-4261 | 2024-04-19 | 9:14:38 | OK | 101.2 | 28.6 | 54.4 | 9 | 118.3 | 10.49 | 881.5 | 71.01 |  |  | 20523 | 118.1 | 12.17 |  |  |  | 63.38 | 25406 | [7 empty] | 120 | 0.4 | 26.6 |  |  |  | 3205
4262 | R16065--120V | C6521240415-4262 | 2024-04-19 | 9:15:06 | OK | 101.2 | 28.6 | 54.4 | 8.9 | 118.2 | 9.64 | 806.9 | 70.8 |  |  | 20158 | 117.9 | 11.71 |  |  |  | 66.9 | 25878 | [7 empty] | 120 | 0.4 | 26.6 |  |  |  | 3244
4263 | R16065--120V | C6521240415-4263 | 2024-04-19 | 9:15:37 | OK | 101.2 | 28.6 | 54.3 | 9 | 118.4 | 10.4 | 873.1 | 70.91 |  |  | 20067 | 118.2 | 12.15 |  |  |  | 63.2 | 25381 | [7 empty] | 120.1 | 0.4 | 26.4 |  |  |  | 3308
4264 | R16065--120V | C6521240415-4264 | 2024-04-19 | 9:16:04 | OK | 101.2 | 28.8 | 54.1 | 8.9 | 118.1 | 10.11 | 847.3 | 70.99 |  |  | 20342 | 117.9 | 11.56 |  |  |  | 67.15 | 25974 | [7 empty] | 120.1 | 0.39 | 26 |  |  |  | 3229
4265 | R16065--120V | C6521240415-4265 | 2024-04-19 | 9:16:33 | OK | 101.2 | 28.9 | 53.8 | 8.9 | 118.3 | 10.49 | 879.7 | 70.86 |  |  | 20241 | 118.1 | 12.17 |  |  |  | 63.01 | 25115 | [7 empty] | 120.1 | 0.4 | 26.4 |  |  |  | 3261
4266 | R16065--120V | C6521240415-4266 | 2024-04-19 | 9:17:03 | OK | 101.2 | 28.9 | 53.7 | 8.9 | 117.9 | 10.5 | 881.2 | 71.17 |  |  | 20185 | 117.8 | 11.83 |  |  |  | 66.75 | 25629 | [7 empty] | 120.1 | 0.38 | 25.5 |  |  |  | 3270
4267 | R16065--120V | C6521240415-4267 | 2024-04-19 | 9:17:34 | OK | 101.2 | 28.9 | 53.5 | 8.9 | 118.4 | 10.27 | 858.7 | 70.61 |  |  | 20631 | 118.2 | 12.04 |  |  |  | 64.73 | 25619 | [7 empty] | 120.1 | 0.4 | 26.5 |  |  |  | 3202
4268 | R16065--120V | C6521240415-4268 | 2024-04-19 | 9:18:04 | OK | 101.2 | 28.8 | 53.9 | 8.9 | 118.2 | 9.52 | 796.3 | 70.76 |  |  | 19712 | 117.9 | 11.75 |  |  |  | 66.54 | 25961 | [7 empty] | 120 | 0.4 | 26.7 |  |  |  | 3208
4269 | R16065--120V | C6521240415-4269 | 2024-04-19 | 9:18:34 | OK | 101.2 | 28.8 | 53.8 | 8.9 | 118.4 | 10.1 | 847.3 | 70.89 |  |  | 20148 | 118.1 | 12.05 |  |  |  | 63.7 | 25365 | [7 empty] | 120 | 0.39 | 25.6 |  |  |  | 3199
4270 | R16065--120V | C6521240415-4270 | 2024-04-19 | 9:19:01 | OK | 101.2 | 28.7 | 53.9 | 8.9 | 118.2 | 10.18 | 860.5 | 71.51 |  |  | 20061 | 117.9 | 11.81 |  |  |  | 67.54 | 25859 | [7 empty] | 120.1 | 0.4 | 26.4 |  |  |  | 3223
4271 | R16065--120V | C6521240415-4271 | 2024-04-19 | 9:19:31 | OK | 101.2 | 28.8 | 53.8 | 9 | 118.3 | 9.82 | 822.7 | 70.83 |  |  | 19278 | 118 | 11.98 |  |  |  | 61.22 | 25061 | [7 empty] | 120 | 0.43 | 28.5 |  |  |  | 3135
4272 | R16065--120V | C6521240415-4272 | 2024-04-19 | 9:20:03 | OK | 101.2 | 28.8 | 53.8 | 8.9 | 118.1 | 10 | 848.7 | 71.88 |  |  | 20027 | 117.9 | 11.63 |  |  |  | 68.71 | 26477 | [7 empty] | 120.1 | 0.41 | 27.5 |  |  |  | 3216
4273 | R16065--120V | C6521240415-4273 | 2024-04-19 | 9:20:32 | OK | 101.2 | 28.8 | 53.9 | 9 | 118.3 | 10.13 | 850.9 | 70.97 |  |  | 20269 | 118.1 | 11.85 |  |  |  | 61.9 | 25116 | [7 empty] | 120.1 | 0.38 | 25.3 |  |  |  | 3224
4274 | R16065--120V | C6521240415-4274 | 2024-04-19 | 9:21:02 | OK | 101.2 | 28.8 | 53.6 | 8.9 | 118.2 | 9.82 | 820.8 | 70.71 |  |  | 20090 | 117.9 | 11.8 |  |  |  | 68.09 | 26080 | [7 empty] | 120.1 | 0.39 | 25.7 |  |  |  | 3289
4275 | R16065--120V | C6521240415-4275 | 2024-04-19 | 9:21:32 | OK | 101.2 | 28.9 | 53.5 | 9 | 118.4 | 10.03 | 840 | 70.72 |  |  | 19732 | 118.2 | 12 |  |  |  | 62.46 | 24859 | [7 empty] | 120.1 | 0.4 | 26.4 |  |  |  | 3207
4276 | R16065--120V | C6521240415-4276 | 2024-04-19 | 9:21:59 | OK | 101.2 | 28.9 | 53.5 | 8.9 | 118.3 | 9.77 | 816.5 | 70.66 |  |  | 20183 | 118 | 11.84 |  |  |  | 67.37 | 25857 | [7 empty] | 120 | 0.4 | 26.9 |  |  |  | 3227
4277 | R16065--120V | C6521240415-4277 | 2024-04-19 | 9:22:30 | OK | 101.2 | 28.9 | 53.5 | 9 | 118.4 | 10.39 | 874.3 | 71.07 |  |  | 20366 | 118.1 | 11.91 |  |  |  | 62.81 | 25200 | [7 empty] | 120.1 | 0.39 | 26.1 |  |  |  | 3185
4278 | R16065--120V | C6521240415-4278 | 2024-04-19 | 9:22:57 | OK | 101.2 | 28.8 | 53.7 | 8.9 | 118.3 | 9.48 | 790.1 | 70.4 |  |  | 20227 | 117.9 | 11.73 |  |  |  | 67.33 | 26033 | [7 empty] | 120 | 0.39 | 25.9 |  |  |  | 3282
4279 | R16065--120V | C6521240415-4279 | 2024-04-19 | 9:23:26 | OK | 101.2 | 28.8 | 53.7 | 9 | 118.4 | 10.58 | 889.7 | 71.04 |  |  | 20089 | 118.1 | 12.25 |  |  |  | 64.43 | 25273 | [7 empty] | 120 | 0.4 | 26.5 |  |  |  | 3212
4280 | R16065--120V | C6521240415-4280 | 2024-04-19 | 9:23:58 | OK | 101.2 | 28.8 | 53.6 | 8.9 | 118.1 | 10.28 | 864 | 71.16 |  |  | 20173 | 117.9 | 11.45 |  |  |  | 68.95 | 26451 | [7 empty] | 120.1 | 0.38 | 25.1 |  |  |  | 3279
4281 | R16065--120V | C6521240415-4281 | 2024-04-19 | 9:24:28 | OK | 101.2 | 28.9 | 53.6 | 8.9 | 118.4 | 9.35 | 780 | 70.46 |  |  | 20079 | 118.1 | 12.12 |  |  |  | 63.54 | 25349 | [7 empty] | 120.1 | 0.39 | 25.9 |  |  |  | 3224
4282 | R16065--120V | C6521240415-4282 | 2024-04-19 | 9:24:55 | OK | 101.2 | 28.9 | 53.4 | 8.9 | 118 | 10.3 | 864.5 | 71.14 |  |  | 20107 | 117.8 | 11.65 |  |  |  | 67.25 | 26038 | [7 empty] | 120.1 | 0.38 | 25.4 |  |  |  | 3270
4283 | R16065--120V | C6521240415-4283 | 2024-04-19 | 9:25:24 | OK | 101.2 | 28.9 | 53.5 | 8.9 | 118.4 | 10.25 | 863.4 | 71.16 |  |  | 20007 | 118.2 | 12 |  |  |  | 65.13 | 25800 | [7 empty] | 120.1 | 0.39 | 25.7 |  |  |  | 3254
4284 | R16065--120V | C6521240415-4284 | 2024-04-19 | 9:25:54 | OK | 101.2 | 28.9 | 53.4 | 8.9 | 118.1 | 9.94 | 830.9 | 70.74 |  |  | 20205 | 117.9 | 11.48 |  |  |  | 69.64 | 26424 | [7 empty] | 120 | 0.39 | 25.8 |  |  |  | 3286
4285 | R16065--120V | C6521240415-4285 | 2024-04-19 | 9:26:25 | OK | 101.2 | 28.9 | 53.3 | 8.9 | 118.3 | 10.61 | 892.7 | 71.14 |  |  | 20136 | 118.1 | 11.98 |  |  |  | 64.15 | 25224 | [7 empty] | 120 | 0.39 | 25.7 |  |  |  | 3245
4286 | R16065--120V | C6521240415-4286 | 2024-04-19 | 9:26:56 | OK | 101.2 | 28.8 | 53.5 | 8.9 | 118.1 | 9.88 | 827.3 | 70.92 |  |  | 19813 | 117.8 | 11.75 |  |  |  | 67.63 | 26145 | [7 empty] | 120.1 | 0.38 | 25.3 |  |  |  | 3324
4287 | R16065--120V | C6521240415-4287 | 2024-04-19 | 9:27:28 | OK | 101.2 | 28.8 | 53.6 | 8.9 | 118.4 | 10.48 | 880.9 | 71.01 |  |  | 20144 | 118.2 | 12 |  |  |  | 65.46 | 25611 | [7 empty] | 120.1 | 0.39 | 25.8 |  |  |  | 3213
4288 | R16065--120V | C6521240415-4288 | 2024-04-19 | 9:27:56 | OK | 101.2 | 28.7 | 53.6 | 8.9 | 118.1 | 10.13 | 848.2 | 70.9 |  |  | 20338 | 117.8 | 11.68 |  |  |  | 67.36 | 26077 | [7 empty] | 120.1 | 0.4 | 26.4 |  |  |  | 3227
4289 | R16065--120V | C6521240415-4289 | 2024-04-19 | 9:28:25 | OK | 101.2 | 28.7 | 53.6 | 8.9 | 118.2 | 10.52 | 884.3 | 71.15 |  |  | 20122 | 118 | 12.06 |  |  |  | 65.21 | 25545 | [7 empty] | 120.1 | 0.41 | 27.4 |  |  |  | 3162
4290 | R16065--120V | C6521240415-4290 | 2024-04-19 | 9:28:53 | OK | 101.2 | 28.8 | 53.6 | 8.9 | 118.2 | 9.54 | 798.6 | 70.84 |  |  | 20029 | 117.8 | 11.53 |  |  |  | 69.1 | 26069 | [7 empty] | 120 | 0.4 | 26.5 |  |  |  | 3240
4291 | R16065--120V | C6521240415-4291 | 2024-04-19 | 9:29:23 | OK | 101.2 | 28.8 | 53.4 | 9 | 118.5 | 9.74 | 812 | 70.41 |  |  | 20123 | 118.2 | 12.04 |  |  |  | 62.08 | 25095 | [7 empty] | 120 | 0.42 | 27.8 |  |  |  | 3184
4292 | R16065--120V | C6521240415-4292 | 2024-04-19 | 9:29:50 | OK | 101.2 | 28.8 | 53.1 | 8.9 | 118.1 | 9.98 | 834.9 | 70.85 |  |  | 19991 | 117.9 | 11.62 |  |  |  | 68.38 | 26273 | [7 empty] | 120.1 | 0.4 | 26.9 |  |  |  | 3249
4293 | R16065--120V | C6521240415-4293 | 2024-04-19 | 9:30:20 | OK | 101.2 | 28.8 | 53.3 | 9 | 118.4 | 10.52 | 878.7 | 70.54 |  |  | 20900 | 118.2 | 12.18 |  |  |  | 65.5 | 25794 | [7 empty] | 120 | 0.38 | 25.5 |  |  |  | 3330
4294 | R16065--120V | C6521240415-4294 | 2024-04-19 | 9:30:50 | OK | 101.2 | 28.9 | 53.1 | 8.9 | 118.3 | 9.68 | 807.4 | 70.52 |  |  | 20093 | 117.9 | 11.98 |  |  |  | 67.52 | 25859 | [7 empty] | 120.1 | 0.4 | 26.7 |  |  |  | 3290
4295 | R16065--120V | C6521240415-4295 | 2024-04-19 | 9:31:19 | OK | 101.2 | 29.0 | 52.8 | 9 | 118.4 | 10.47 | 879.7 | 70.96 |  |  | 20037 | 118.1 | 12.05 |  |  |  | 65.72 | 25905 | [7 empty] | 120.1 | 0.38 | 25.5 |  |  |  | 3261
4296 | R16065--120V | C6521240415-4296 | 2024-04-19 | 9:31:47 | OK | 101.2 | 29.0 | 52.7 | 8.9 | 118.1 | 10 | 838 | 70.98 |  |  | 20078 | 117.8 | 11.58 |  |  |  | 68.65 | 26033 | [7 empty] | 120.1 | 0.4 | 26.4 |  |  |  | 3229
4297 | R16065--120V | C6521240415-4297 | 2024-04-19 | 9:32:16 | OK | 101.2 | 28.8 | 53.0 | 8.9 | 118.3 | 10.3 | 861.6 | 70.67 |  |  | 20111 | 118.1 | 12.08 |  |  |  | 64.25 | 25346 | [7 empty] | 120.1 | 0.41 | 27.2 |  |  |  | 3244
4298 | R16065--120V | C6521240415-4298 | 2024-04-19 | 9:32:44 | OK | 101.2 | 28.8 | 53.2 | 8.9 | 118.1 | 10.08 | 843.1 | 70.85 |  |  | 20061 | 117.8 | 11.64 |  |  |  | 68.91 | 26046 | [7 empty] | 120.1 | 0.39 | 25.7 |  |  |  | 3239
4299 | R16065--120V | C6521240415-4299 | 2024-04-19 | 9:33:16 | OK | 101.2 | 28.7 | 53.1 | 9 | 118.4 | 10.47 | 880.5 | 71.05 |  |  | 20104 | 118.1 | 12.04 |  |  |  | 62.96 | 25415 | [7 empty] | 120.1 | 0.4 | 26.5 |  |  |  | 3267
4300 | R16065--120V | C6521240415-4300 | 2024-04-19 | 9:33:42 | OK | 101.2 | 28.7 | 53.2 | 8.9 | 118.2 | 9.62 | 803.2 | 70.63 |  |  | 20147 | 117.9 | 11.74 |  |  |  | 67.15 | 25832 | [7 empty] | 120 | 0.39 | 25.8 |  |  |  | 3244
4301 | R16065--120V | C6521240415-4301 | 2024-04-19 | 9:34:11 | OK | 101.2 | 28.7 | 53.2 | 8.9 | 118.5 | 10.44 | 875.5 | 70.8 |  |  | 20187 | 118.3 | 12.17 |  |  |  | 64.84 | 25475 | [7 empty] | 120 | 0.39 | 25.6 |  |  |  | 3243
4302 | R16065--120V | C6521240415-4302 | 2024-04-19 | 9:34:38 | OK | 101.2 | 28.8 | 53.0 | 8.9 | 118.3 | 9.79 | 818.5 | 70.66 |  |  | 19652 | 118 | 11.6 |  |  |  | 67.66 | 26078 | [7 empty] | 120.1 | 0.38 | 25.4 |  |  |  | 3278
4303 | R16065--120V | C6521240415-4303 | 2024-04-19 | 9:35:07 | OK | 101.2 | 28.8 | 52.9 | 9 | 118.4 | 10.55 | 881.7 | 70.59 |  |  | 20432 | 118.3 | 11.92 |  |  |  | 66.37 | 25858 | [7 empty] | 120.1 | 0.39 | 25.8 |  |  |  | 3228
4304 | R16065--120V | C6521240415-4304 | 2024-04-19 | 9:35:34 | OK | 101.2 | 28.8 | 53.1 | 8.9 | 118.1 | 10.18 | 854.6 | 71.07 |  |  | 20475 | 117.9 | 11.37 |  |  |  | 69.35 | 26579 | [7 empty] | 120.1 | 0.38 | 25.2 |  |  |  | 3428
4305 | R16065--120V | C6521240415-4305 | 2024-04-19 | 9:36:03 | OK | 101.2 | 28.8 | 52.9 | 8.9 | 118.4 | 10.22 | 856.5 | 70.74 |  |  | 20097 | 118.1 | 12.25 |  |  |  | 65.06 | 25573 | [7 empty] | 120 | 0.41 | 26.9 |  |  |  | 3211
4306 | R16065--120V | C6521240415-4306 | 2024-04-19 | 9:36:30 | OK | 101.2 | 29.0 | 52.6 | 8.9 | 118 | 10.14 | 854.5 | 71.39 |  |  | 20038 | 117.8 | 11.51 |  |  |  | 68.16 | 26273 | [7 empty] | 120.1 | 0.39 | 25.6 |  |  |  | 3271
4307 | R16065--120V | C6521240415-4307 | 2024-04-19 | 9:37:00 | OK | 101.2 | 29.0 | 52.5 | 9 | 118.3 | 10.29 | 863.8 | 70.91 |  |  | 20069 | 118 | 11.98 |  |  |  | 65.31 | 25813 | [7 empty] | 120.1 | 0.42 | 27.9 |  |  |  | 3203
4308 | R16065--120V | C6521240415-4308 | 2024-04-19 | 9:37:28 | OK | 101.2 | 29.0 | 52.2 | 8.9 | 118.2 | 9.74 | 813.8 | 70.67 |  |  | 20045 | 118 | 11.63 |  |  |  | 68.45 | 25995 | [7 empty] | 120.1 | 0.38 | 25.1 |  |  |  | 3256
4309 | R16065--120V | C6521240415-4309 | 2024-04-19 | 9:37:57 | OK | 101.2 | 29.0 | 52.3 | 8.9 | 118.3 | 10.67 | 899.1 | 71.23 |  |  | 20260 | 118.1 | 12.22 |  |  |  | 64.65 | 25497 | [7 empty] | 120.1 | 0.41 | 27 |  |  |  | 3213
4310 | R16065--120V | C6521240415-4310 | 2024-04-19 | 9:38:25 | OK | 101.2 | 28.9 | 52.6 | 8.9 | 118.1 | 9.52 | 796.7 | 70.85 |  |  | 20180 | 117.9 | 11.66 |  |  |  | 67.96 | 26120 | [7 empty] | 120.1 | 0.4 | 26.4 |  |  |  | 3205
4311 | R16065--120V | C6521240415-4311 | 2024-04-19 | 9:38:55 | OK | 101.2 | 28.9 | 52.7 | 8.9 | 118.3 | 10.38 | 871.3 | 70.93 |  |  | 20213 | 118.1 | 11.95 |  |  |  | 63.62 | 25513 | [7 empty] | 120.1 | 0.38 | 25.1 |  |  |  | 3250
4312 | R16065--120V | C6521240415-4312 | 2024-04-19 | 9:39:25 | OK | 101.2 | 28.8 | 52.7 | 8.9 | 118 | 10.04 | 853.1 | 72.01 |  |  | 20198 | 117.8 | 11.52 |  |  |  | 69.28 | 26371 | [7 empty] | 120.1 | 0.42 | 27.8 |  |  |  | 3195
4313 | R16065--120V | C6521240415-4313 | 2024-04-19 | 9:39:56 | OK | 101.2 | 28.8 | 52.5 | 9 | 118.4 | 10.18 | 853.9 | 70.86 |  |  | 20096 | 118.1 | 12.19 |  |  |  | 65.93 | 25656 | [7 empty] | 120 | 0.42 | 27.8 |  |  |  | 3181
4314 | R16065--120V | C6521240415-4314 | 2024-04-19 | 9:40:29 | OK | 101.2 | 28.8 | 52.8 | 9 | 118.2 | 9.48 | 792.1 | 70.72 |  |  | 20073 | 117.9 | 11.48 |  |  |  | 67.96 | 26233 | [7 empty] | 120.1 | 0.38 | 25.3 |  |  |  | 3297
4315 | R16065--120V | C6521240415-4315 | 2024-04-19 | 9:41:00 | OK | 101.2 | 28.7 | 52.5 | 8.9 | 118.3 | 10.3 | 865.2 | 70.98 |  |  | 20328 | 118.1 | 12.09 |  |  |  | 63.86 | 25251 | [7 empty] | 120.1 | 0.4 | 26.5 |  |  |  | 3198
4316 | R16065--120V | C6521240415-4316 | 2024-04-19 | 9:41:27 | OK | 101.2 | 28.8 | 52.5 | 8.9 | 118.1 | 9.97 | 834.4 | 70.85 |  |  | 20249 | 117.9 | 11.49 |  |  |  | 68.95 | 26299 | [7 empty] | 120.1 | 0.39 | 25.9 |  |  |  | 3241
4317 | R16065--120V | C6521240415-4317 | 2024-04-19 | 9:41:59 | OK | 101.2 | 28.8 | 52.6 | 8.9 | 118.4 | 10.43 | 877.5 | 71.06 |  |  | 20539 | 118.2 | 12.16 |  |  |  | 63.85 | 25457 | [7 empty] | 120.1 | 0.37 | 24.6 |  |  |  | 3263
4318 | R16065--120V | C6521240415-4318 | 2024-04-19 | 9:42:27 | OK | 101.2 | 28.9 | 52.5 | 8.9 | 118.2 | 9.49 | 792.6 | 70.64 |  |  | 20126 | 117.9 | 11.43 |  |  |  | 70.24 | 26652 | [7 empty] | 120 | 0.41 | 27.4 |  |  |  | 3201
4319 | R16065--120V | C6521240415-4319 | 2024-04-19 | 9:42:57 | OK | 101.2 | 28.8 | 52.6 | 8.9 | 118.3 | 10.63 | 892.3 | 70.96 |  |  | 20506 | 118.1 | 12.14 |  |  |  | 65.59 | 25752 | [7 empty] | 120 | 0.41 | 27.2 |  |  |  | 3201
4320 | R16065--120V | C6521240415-4320 | 2024-04-19 | 9:43:28 | OK | 101.2 | 28.8 | 52.6 | 8.9 | 118.1 | 9.68 | 812.7 | 71.07 |  |  | 20207 | 117.8 | 11.54 |  |  |  | 69.7 | 26478 | [7 empty] | 120.1 | 0.41 | 27.5 |  |  |  | 3209
4321 | R16065--120V | C6521240415-4321 | 2024-04-19 | 9:44:00 | OK | 101.2 | 28.7 | 52.9 | 9 | 118.3 | 10.44 | 875.7 | 70.91 |  |  | 20186 | 118.1 | 12.09 |  |  |  | 63.49 | 25119 | [7 empty] | 120.1 | 0.39 | 26.2 |  |  |  | 3248
4322 | R16065--120V | C6521240415-4322 | 2024-04-19 | 9:44:30 | OK | 101.2 | 28.7 | 52.8 | 8.9 | 118.1 | 9.66 | 805.3 | 70.55 |  |  | 20095 | 117.8 | 11.67 |  |  |  | 67.63 | 26145 | [7 empty] | 120.1 | 0.38 | 25.3 |  |  |  | 3291
4323 | R16065--120V | C6521240415-4323 | 2024-04-19 | 9:45:03 | OK | 101.2 | 28.8 | 52.6 | 8.9 | 118.4 | 10.35 | 870.1 | 70.98 |  |  | 20048 | 118.2 | 12.25 |  |  |  | 63.54 | 25410 | [7 empty] | 120.1 | 0.41 | 27.1 |  |  |  | 3182
4324 | R16065--120V | C6521240415-4324 | 2024-04-19 | 9:45:31 | OK | 101.2 | 28.8 | 52.6 | 8.9 | 118.3 | 10.09 | 849.7 | 71.2 |  |  | 20380 | 117.9 | 11.74 |  |  |  | 67.68 | 26137 | [7 empty] | 120 | 0.38 | 25.3 |  |  |  | 3282
4325 | R16065--120V | C6521240415-4325 | 2024-04-19 | 9:46:00 | OK | 101.2 | 28.9 | 52.5 | 9 | 118.4 | 10.33 | 860.2 | 70.32 |  |  | 20135 | 118.3 | 12.09 |  |  |  | 65.84 | 25621 | [7 empty] | 120.1 | 0.38 | 25.1 |  |  |  | 3220
4326 | R16065--120V | C6521240415-4326 | 2024-04-19 | 9:46:28 | OK | 101.2 | 28.9 | 52.6 | 8.9 | 118.3 | 10.19 | 854.6 | 70.94 |  |  | 20496 | 118 | 11.49 |  |  |  | 69.75 | 26370 | [7 empty] | 120.1 | 0.38 | 25.3 |  |  |  | 3328
4327 | R16065--120V | C6521240415-4327 | 2024-04-19 | 9:47:00 | OK | 101.2 | 28.9 | 52.6 | 9 | 118.4 | 10.61 | 891.4 | 70.99 |  |  | 20487 | 118.2 | 12.18 |  |  |  | 65.59 | 25584 | [7 empty] | 120.1 | 0.43 | 28.5 |  |  |  | 3169
4328 | R16065--120V | C6521240415-4328 | 2024-04-19 | 9:47:28 | OK | 101.2 | 28.8 | 52.7 | 8.9 | 118.2 | 10.05 | 848.1 | 71.44 |  |  | 19427 | 118 | 11.74 |  |  |  | 68 | 26159 | [7 empty] | 120.1 | 0.39 | 26.1 |  |  |  | 3247
4329 | R16065--120V | C6521240415-4329 | 2024-04-19 | 9:48:02 | OK | 101.2 | 28.8 | 52.8 | 9 | 118.4 | 10.53 | 883.9 | 70.88 |  |  | 20201 | 118.2 | 12.21 |  |  |  | 64.96 | 25409 | [7 empty] | 120.1 | 0.42 | 27.9 |  |  |  | 3138
4330 | R16065--120V | C6521240415-4330 | 2024-04-19 | 9:48:30 | OK | 101.2 | 28.8 | 52.7 | 9.1 | 118.1 | 10.06 | 843.4 | 70.94 |  |  | 20136 | 117.9 | 11.67 |  |  |  | 67.8 | 25901 | [7 empty] | 120.1 | 0.38 | 25.5 |  |  |  | 3246
4331 | R16065--120V | C6521240415-4331 | 2024-04-19 | 9:48:58 | OK | 101.2 | 28.8 | 52.7 | 9 | 118.4 | 10.35 | 869.4 | 70.93 |  |  | 20079 | 118.2 | 12.1 |  |  |  | 65.6 | 25859 | [7 empty] | 120.1 | 0.41 | 27.5 |  |  |  | 3228
4332 | R16065--120V | C6521240415-4332 | 2024-04-19 | 9:49:26 | OK | 101.2 | 28.9 | 52.6 | 8.9 | 118.2 | 10.48 | 877.3 | 70.84 |  |  | 20416 | 118 | 11.36 |  |  |  | 69.01 | 26487 | [7 empty] | 120.1 | 0.39 | 25.9 |  |  |  | 3295
4333 | R16065--120V | C6521240415-4333 | 2024-04-19 | 9:49:57 | OK | 101.2 | 28.9 | 52.7 | 9 | 118.4 | 10.48 | 879.6 | 70.87 |  |  | 20302 | 118.2 | 11.97 |  |  |  | 63.15 | 25286 | [7 empty] | 120.1 | 0.39 | 25.9 |  |  |  | 3204
4334 | R16065--120V | C6521240415-4334 | 2024-04-19 | 9:50:25 | OK | 101.2 | 29.0 | 52.4 | 8.9 | 118 | 10.12 | 851.2 | 71.22 |  |  | 20251 | 117.8 | 11.5 |  |  |  | 69.55 | 26494 | [7 empty] | 120.1 | 0.39 | 25.9 |  |  |  | 3235
4335 | R16065--120V | C6521240415-4335 | 2024-04-19 | 9:50:55 | OK | 101.2 | 29.0 | 52.2 | 8.9 | 118.4 | 10.61 | 889.2 | 70.83 |  |  | 20325 | 118.2 | 12.07 |  |  |  | 64.33 | 25271 | [7 empty] | 120.1 | 0.4 | 26.4 |  |  |  | 3200
4336 | R16065--120V | C6521240415-4336 | 2024-04-19 | 9:51:26 | OK | 101.2 | 28.9 | 52.3 | 8.9 | 118.1 | 10.18 | 855.7 | 71.22 |  |  | 20483 | 117.9 | 11.58 |  |  |  | 68.58 | 26267 | [7 empty] | 120.1 | 0.41 | 27.2 |  |  |  | 3218
4337 | R16065--120V | C6521240415-4337 | 2024-04-19 | 9:51:55 | OK | 101.2 | 28.9 | 52.1 | 8.9 | 118.2 | 10.55 | 885.3 | 70.95 |  |  | 20102 | 118 | 12.02 |  |  |  | 64.66 | 25451 | [7 empty] | 120.1 | 0.41 | 27 |  |  |  | 3135
4338 | R16065--120V | C6521240415-4338 | 2024-04-19 | 9:52:23 | OK | 101.2 | 29.0 | 52.2 | 8.9 | 118.3 | 9.57 | 798.9 | 70.61 |  |  | 20223 | 118 | 11.48 |  |  |  | 68.84 | 26262 | [7 empty] | 120.1 | 0.37 | 24.4 |  |  |  | 3263
4339 | R16065--120V | C6521240415-4339 | 2024-04-19 | 9:52:56 | OK | 101.2 | 29.0 | 52.0 | 9 | 118.4 | 10.33 | 867 | 70.88 |  |  | 20250 | 118.2 | 11.94 |  |  |  | 63.85 | 25237 | [7 empty] | 120.1 | 0.4 | 26.3 |  |  |  | 3255
4340 | R16065--120V | C6521240415-4340 | 2024-04-19 | 9:53:24 | OK | 101.2 | 29.1 | 51.8 | 8.9 | 118.3 | 10.23 | 859.5 | 71.06 |  |  | 20020 | 118 | 11.72 |  |  |  | 69.03 | 26444 | [7 empty] | 120.1 | 0.41 | 27.1 |  |  |  | 3230
4341 | R16065--120V | C6521240415-4341 | 2024-04-19 | 9:53:57 | OK | 101.2 | 29.1 | 51.9 | 9 | 118.5 | 9.85 | 826 | 70.74 |  |  | 20023 | 118.2 | 11.95 |  |  |  | 63.37 | 25429 | [7 empty] | 120.1 | 0.38 | 25.5 |  |  |  | 3248
4342 | R16065--120V | C6521240415-4342 | 2024-04-19 | 9:54:25 | OK | 101.2 | 29.1 | 51.7 | 8.9 | 118.1 | 9.9 | 828.4 | 70.87 |  |  | 19877 | 117.8 | 11.8 |  |  |  | 67.12 | 26087 | [7 empty] | 120.1 | 0.4 | 26.5 |  |  |  | 3230
4343 | R16065--120V | C6521240415-4343 | 2024-04-19 | 9:54:55 | OK | 101.2 | 29.0 | 51.9 | 9 | 118.3 | 10.31 | 865 | 70.92 |  |  | 20584 | 118.1 | 12.08 |  |  |  | 65.84 | 25940 | [7 empty] | 120.1 | 0.38 | 25.2 |  |  |  | 3238
4344 | R16065--120V | C6521240415-4344 | 2024-04-19 | 9:55:23 | OK | 101.2 | 29.1 | 51.6 | 8.9 | 118.3 | 9.66 | 806.5 | 70.59 |  |  | 20108 | 117.9 | 11.86 |  |  |  | 67.96 | 25987 | [7 empty] | 120.1 | 0.4 | 26.5 |  |  |  | 3184
4345 | R16065--120V | C6521240415-4345 | 2024-04-19 | 9:55:55 | OK | 101.2 | 29.1 | 51.5 | 8.9 | 118.5 | 9.87 | 829.1 | 70.88 |  |  | 20080 | 118.3 | 12.05 |  |  |  | 63.88 | 25322 | [7 empty] | 120.1 | 0.38 | 25.2 |  |  |  | 3248
4346 | R16065--120V | C6521240415-4346 | 2024-04-19 | 9:56:23 | OK | 101.2 | 29.0 | 51.7 | 8.9 | 118.2 | 9.92 | 836.5 | 71.37 |  |  | 19949 | 117.9 | 11.89 |  |  |  | 67.34 | 25676 | [7 empty] | 120.1 | 0.39 | 26.1 |  |  |  | 3250
4347 | R16065--120V | C6521240415-4347 | 2024-04-19 | 9:56:52 | OK | 101.2 | 29.0 | 51.8 | 8.9 | 118.4 | 10.2 | 851.8 | 70.49 |  |  | 20035 | 118.2 | 11.97 |  |  |  | 63.17 | 25044 | [7 empty] | 120.1 | 0.4 | 26.8 |  |  |  | 3192
4348 | R16065--120V | C6521240415-4348 | 2024-04-19 | 9:57:21 | OK | 101.2 | 29.0 | 51.8 | 8.9 | 118.2 | 9.5 | 793.5 | 70.66 |  |  | 20210 | 117.9 | 11.66 |  |  |  | 68.15 | 26149 | [7 empty] | 120.1 | 0.39 | 25.6 |  |  |  | 3271
4349 | R16065--120V | C6521240415-4349 | 2024-04-19 | 9:57:51 | OK | 101.2 | 29.0 | 51.8 | 9 | 118.4 | 10.3 | 864.4 | 70.88 |  |  | 20122 | 118.2 | 12.09 |  |  |  | 64.12 | 25309 | [7 empty] | 120.1 | 0.4 | 26.3 |  |  |  | 3205
4350 | R16065--120V | C6521240415-4350 | 2024-04-19 | 9:58:19 | OK | 101.2 | 29.0 | 51.8 | 8.9 | 118.1 | 9.59 | 799.8 | 70.6 |  |  | 20301 | 117.7 | 11.74 |  |  |  | 68.2 | 26081 | [7 empty] | 120.1 | 0.39 | 25.7 |  |  |  | 3322
4351 | R16065--120V | C6521240415-4351 | 2024-04-19 | 9:58:48 | OK | 101.2 | 28.9 | 52.0 | 9 | 118.4 | 10.01 | 841.8 | 71.01 |  |  | 20005 | 118.2 | 12.09 |  |  |  | 63.53 | 25073 | [7 empty] | 120.1 | 0.4 | 26.3 |  |  |  | 3191
4352 | R16065--120V | C6521240415-4352 | 2024-04-19 | 9:59:16 | OK | 101.2 | 28.9 | 52.2 | 8.9 | 118.1 | 9.57 | 798.6 | 70.69 |  |  | 20203 | 117.8 | 11.65 |  |  |  | 67.49 | 25801 | [7 empty] | 120.1 | 0.38 | 25.6 |  |  |  | 3294
4353 | R16065--120V | C6521240415-4353 | 2024-04-19 | 9:59:45 | OK | 101.2 | 28.9 | 52.1 | 9 | 118.3 | 10.32 | 865.6 | 70.88 |  |  | 19818 | 118.1 | 12.12 |  |  |  | 63.01 | 25304 | [7 empty] | 120.1 | 0.43 | 28.7 |  |  |  | 3172
4354 | R16065--120V | C6521240415-4354 | 2024-04-19 | 10:00:14 | OK | 101.2 | 28.9 | 52.2 | 8.9 | 118.2 | 9.35 | 779.3 | 70.45 |  |  | 20011 | 118 | 11.75 |  |  |  | 67.28 | 26130 | [7 empty] | 120.1 | 0.4 | 26.5 |  |  |  | 3257
4355 | R16065--120V | C6521240415-4355 | 2024-04-19 | 10:00:42 | OK | 101.2 | 28.9 | 52.1 | 8.9 | 118.4 | 10.07 | 843.6 | 70.74 |  |  | 19881 | 118.2 | 12.15 |  |  |  | 64.37 | 25368 | [7 empty] | 120.1 | 0.4 | 26.3 |  |  |  | 3239
4356 | R16065--120V | C6521240415-4356 | 2024-04-19 | 10:01:09 | OK | 101.2 | 28.9 | 52.3 | 8.9 | 118.2 | 9.6 | 800.5 | 70.59 |  |  | 20200 | 117.9 | 11.72 |  |  |  | 68.41 | 26019 | [7 empty] | 120.1 | 0.41 | 27.3 |  |  |  | 3193
4357 | R16065--120V | C6521240415-4357 | 2024-04-19 | 10:01:37 | OK | 101.2 | 28.9 | 52.1 | 8.9 | 118.3 | 10.53 | 886.3 | 71.19 |  |  | 19920 | 118.1 | 12.03 |  |  |  | 64.4 | 25612 | [7 empty] | 120.1 | 0.39 | 25.6 |  |  |  | 3173
4358 | R16065--120V | C6521240415-4358 | 2024-04-19 | 10:02:04 | OK | 101.2 | 28.8 | 52.4 | 8.9 | 118.2 | 10.15 | 845.7 | 70.5 |  |  | 20264 | 117.9 | 11.53 |  |  |  | 68.85 | 26189 | [7 empty] | 120 | 0.38 | 25.1 |  |  |  | 3263
4359 | R16065--120V | C6521240415-4359 | 2024-04-19 | 10:02:33 | OK | 101.2 | 28.7 | 52.6 | 8.9 | 118.4 | 10.55 | 883.8 | 70.76 |  |  | 20370 | 118.2 | 11.98 |  |  |  | 64.88 | 25555 | [7 empty] | 120.1 | 0.38 | 25.4 |  |  |  | 3189
4360 | R16065--120V | C6521240415-4360 | 2024-04-19 | 10:03:01 | OK | 101.2 | 28.7 | 52.7 | 8.9 | 118.1 | 10.22 | 857.6 | 71.08 |  |  | 19611 | 117.8 | 11.61 |  |  |  | 68.25 | 26278 | [7 empty] | 120.1 | 0.41 | 27.1 |  |  |  | 3244
4361 | R16065--120V | C6521240415-4361 | 2024-04-19 | 10:03:30 | OK | 101.2 | 28.6 | 52.8 | 8.9 | 118.4 | 9.5 | 792.9 | 70.51 |  |  | 19993 | 118 | 11.89 |  |  |  | 61.84 | 25107 | [7 empty] | 120.1 | 0.38 | 25.1 |  |  |  | 3261
4362 | R16065--120V | C6521240415-4362 | 2024-04-19 | 10:03:56 | OK | 101.2 | 28.5 | 52.8 | 8.9 | 118.1 | 9.5 | 793.1 | 70.7 |  |  | 20119 | 117.8 | 11.6 |  |  |  | 67 | 25865 | [7 empty] | 120.1 | 0.37 | 24.7 |  |  |  | 3248
4363 | R16065--120V | C6521240415-4363 | 2024-04-19 | 10:04:25 | OK | 101.2 | 28.6 | 52.8 | 9 | 118.3 | 10.31 | 864.8 | 70.9 |  |  | 20168 | 118 | 11.94 |  |  |  | 63.45 | 25048 | [7 empty] | 120.1 | 0.38 | 25.5 |  |  |  | 3220
4364 | R16065--120V | C6521240415-4364 | 2024-04-19 | 10:04:52 | OK | 101.2 | 28.6 | 52.7 | 8.9 | 118 | 9.55 | 796.6 | 70.68 |  |  | 20173 | 117.8 | 11.77 |  |  |  | 66.52 | 25895 | [7 empty] | 120.1 | 0.4 | 26.3 |  |  |  | 3252
4365 | R16065--120V | C6521240415-4365 | 2024-04-19 | 10:05:21 | OK | 101.2 | 28.6 | 52.7 | 8.9 | 118.2 | 10.56 | 884.9 | 70.92 |  |  | 20411 | 118 | 12.22 |  |  |  | 62.47 | 25217 | [7 empty] | 120.1 | 0.4 | 26.4 |  |  |  | 3182
4366 | R16065--120V | C6521240415-4366 | 2024-04-19 | 10:05:49 | OK | 101.2 | 28.6 | 52.7 | 8.9 | 118.3 | 9.54 | 797.1 | 70.62 |  |  | 19995 | 117.9 | 11.45 |  |  |  | 69.95 | 26377 | [7 empty] | 120.1 | 0.39 | 25.9 |  |  |  | 3231
4367 | R16065--120V | C6521240415-4367 | 2024-04-19 | 10:06:18 | OK | 101.2 | 28.5 | 53.1 | 9 | 118.4 | 10.37 | 870 | 70.85 |  |  | 20305 | 118.2 | 11.95 |  |  |  | 64.01 | 25343 | [7 empty] | 120.1 | 0.4 | 26.5 |  |  |  | 3229
4368 | R16065--120V | C6521240415-4368 | 2024-04-19 | 10:06:45 | OK | 101.2 | 28.5 | 53.1 | 8.9 | 118.1 | 9.44 | 787.1 | 70.61 |  |  | 20140 | 117.9 | 11.47 |  |  |  | 69.27 | 26199 | [7 empty] | 120.1 | 0.38 | 25.5 |  |  |  | 3256
4369 | R16065--120V | C6521240415-4369 | 2024-04-19 | 10:07:14 | OK | 101.2 | 28.5 | 53.1 | 8.9 | 118.3 | 10.5 | 883.3 | 71.1 |  |  | 20075 | 118.1 | 11.94 |  |  |  | 63.42 | 25341 | [7 empty] | 120.1 | 0.42 | 27.7 |  |  |  | 3190
4370 | R16065--120V | C6521240415-4370 | 2024-04-19 | 10:07:41 | OK | 101.2 | 28.5 | 53.3 | 8.9 | 118.2 | 9.55 | 796.6 | 70.59 |  |  | 20061 | 117.9 | 11.46 |  |  |  | 69.29 | 26245 | [7 empty] | 120.1 | 0.4 | 26.3 |  |  |  | 3260
4371 | R16065--120V | C6521240415-4371 | 2024-04-19 | 10:08:10 | OK | 101.2 | 28.4 | 53.5 | 9 | 118.4 | 10.51 | 886.4 | 71.26 |  |  | 20590 | 118.2 | 12.13 |  |  |  | 64.21 | 25515 | [7 empty] | 120.1 | 0.4 | 26.9 |  |  |  | 3229
4372 | R16065--120V | C6521240415-4372 | 2024-04-19 | 10:08:38 | OK | 101.2 | 28.4 | 53.5 | 8.9 | 118.3 | 9.7 | 810 | 70.61 |  |  | 20204 | 118 | 11.66 |  |  |  | 68.29 | 26242 | [7 empty] | 120.1 | 0.41 | 27.1 |  |  |  | 3211
4373 | R16065--120V | C6521240415-4373 | 2024-04-19 | 10:09:06 | OK | 101.2 | 28.4 | 53.5 | 9 | 118.4 | 10.26 | 860 | 70.77 |  |  | 20384 | 118.1 | 12.03 |  |  |  | 62.85 | 25261 | [7 empty] | 120.1 | 0.37 | 24.4 |  |  |  | 3218
4374 | R16065--120V | C6521240415-4374 | 2024-04-19 | 10:09:33 | OK | 101.2 | 28.4 | 53.5 | 8.9 | 118.1 | 10.27 | 868.1 | 71.53 |  |  | 20459 | 117.9 | 11.65 |  |  |  | 68.44 | 26150 | [7 empty] | 120 | 0.4 | 26.9 |  |  |  | 3286
4375 | R16065--120V | C6521240415-4375 | 2024-04-19 | 10:10:02 | OK | 101.2 | 28.4 | 53.3 | 8.9 | 118.4 | 10.49 | 880.6 | 70.94 |  |  | 20372 | 118.1 | 12.04 |  |  |  | 63.64 | 25408 | [7 empty] | 120.1 | 0.39 | 25.7 |  |  |  | 3239
4376 | R16065--120V | C6521240415-4376 | 2024-04-19 | 10:10:30 | OK | 101.2 | 28.4 | 53.4 | 8.9 | 118.1 | 10.1 | 842.9 | 70.73 |  |  | 20315 | 117.8 | 11.73 |  |  |  | 68.79 | 26181 | [7 empty] | 120.1 | 0.4 | 26.4 |  |  |  | 3237
4377 | R16065--120V | C6521240415-4377 | 2024-04-19 | 10:10:58 | OK | 101.2 | 28.4 | 53.3 | 8.9 | 118.3 | 10.54 | 888.1 | 71.2 |  |  | 19629 | 118.2 | 12.24 |  |  |  | 63.56 | 25445 | [7 empty] | 120.1 | 0.4 | 26.6 |  |  |  | 3212
4378 | R16065--120V | C6521240415-4378 | 2024-04-19 | 10:11:26 | OK | 101.2 | 28.3 | 53.4 | 8.9 | 118.3 | 9.48 | 789.4 | 70.39 |  |  | 20233 | 118 | 11.72 |  |  |  | 68.18 | 26095 | [7 empty] | 120.1 | 0.38 | 25.4 |  |  |  | 3219
4379 | R16065--120V | C6521240415-4379 | 2024-04-19 | 10:11:54 | OK | 101.2 | 28.3 | 53.5 | 8.9 | 118.3 | 10.17 | 852.3 | 70.8 |  |  | 19963 | 118.2 | 12 |  |  |  | 64.55 | 25730 | [7 empty] | 120.1 | 0.4 | 26.4 |  |  |  | 3232
4380 | R16065--120V | C6521240415-4380 | 2024-04-19 | 10:12:21 | OK | 101.2 | 28.2 | 53.6 | 8.9 | 118.2 | 9.53 | 796.3 | 70.74 |  |  | 20007 | 117.9 | 11.84 |  |  |  | 66.59 | 25723 | [7 empty] | 120.1 | 0.39 | 25.9 |  |  |  | 3229
4381 | R16065--120V | C6521240415-4381 | 2024-04-19 | 10:12:49 | OK | 101.2 | 28.3 | 53.6 | 8.9 | 118.3 | 10.47 | 880.6 | 71.12 |  |  | 20084 | 118.1 | 11.99 |  |  |  | 63.07 | 25407 | [7 empty] | 120.1 | 0.39 | 25.8 |  |  |  | 3241
4382 | R16065--120V | C6521240415-4382 | 2024-04-19 | 10:13:16 | OK | 101.2 | 28.2 | 53.9 | 9 | 118 | 10.3 | 867.6 | 71.37 |  |  | 20291 | 117.8 | 11.63 |  |  |  | 67.76 | 26192 | [7 empty] | 120 | 0.41 | 27 |  |  |  | 3225
4383 | R16065--120V | C6521240415-4383 | 2024-04-19 | 10:13:45 | OK | 101.2 | 28.3 | 53.7 | 9 | 118.4 | 10.19 | 852.8 | 70.68 |  |  | 19833 | 118.1 | 11.93 |  |  |  | 60.8 | 24651 | [7 empty] | 120.1 | 0.39 | 26 |  |  |  | 3230
4384 | R16065--120V | C6521240415-4384 | 2024-04-19 | 10:14:13 | OK | 101.2 | 28.4 | 53.5 | 9 | 118.3 | 9.59 | 800.3 | 70.53 |  |  | 20253 | 117.9 | 11.8 |  |  |  | 67.54 | 26134 | [7 empty] | 120.1 | 0.38 | 25.1 |  |  |  | 3280
4385 | R16065--120V | C6521240415-4385 | 2024-04-19 | 10:14:42 | OK | 101.2 | 28.4 | 53.4 | 8.9 | 118.4 | 10.29 | 863.8 | 70.87 |  |  | 20092 | 118.2 | 11.96 |  |  |  | 62.58 | 25101 | [7 empty] | 120.1 | 0.4 | 26.3 |  |  |  | 3197
4386 | R16065--120V | C6521240415-4386 | 2024-04-19 | 10:15:10 | OK | 101.2 | 28.4 | 53.3 | 8.9 | 118.1 | 9.57 | 799.3 | 70.66 |  |  | 20094 | 117.9 | 11.4 |  |  |  | 69.34 | 26313 | [7 empty] | 120 | 0.4 | 26.4 |  |  |  | 3234
4387 | R16065--120V | C6521240415-4387 | 2024-04-19 | 10:15:37 | OK | 101.2 | 28.4 | 53.3 | 9 | 118.4 | 10.61 | 891.8 | 71 |  |  | 20169 | 118.1 | 12.08 |  |  |  | 66.17 | 25926 | [7 empty] | 120.1 | 0.41 | 27.1 |  |  |  | 3200
4388 | R16065--120V | C6521240415-4388 | 2024-04-19 | 10:16:04 | OK | 101.2 | 28.5 | 53.0 | 8.9 | 118.3 | 9.47 | 790.2 | 70.52 |  |  | 20144 | 117.9 | 11.47 |  |  |  | 68.97 | 26133 | [7 empty] | 120.1 | 0.39 | 25.8 |  |  |  | 3301
4389 | R16065--120V | C6521240415-4389 | 2024-04-19 | 10:16:33 | OK | 101.2 | 28.5 | 53.0 | 8.9 | 118.4 | 10.61 | 892.7 | 71.1 |  |  | 20608 | 118.1 | 12.04 |  |  |  | 66.57 | 25992 | [7 empty] | 120.1 | 0.39 | 25.9 |  |  |  | 3245
4390 | R16065--120V | C6521240415-4390 | 2024-04-19 | 10:17:00 | OK | 101.2 | 28.4 | 52.7 | 8.9 | 118.3 | 9.81 | 810.9 | 69.9 |  |  | 20307 | 117.8 | 11.48 |  |  |  | 68.36 | 26182 | [7 empty] | 120.1 | 0.39 | 26 |  |  |  | 3318
4391 | R16065--120V | C6521240415-4391 | 2024-04-19 | 10:17:32 | OK | 101.2 | 28.4 | 52.5 | 8.9 | 118.3 | 10.33 | 864.5 | 70.72 |  |  | 20261 | 118.1 | 11.89 |  |  |  | 62.91 | 25220 | [7 empty] | 120.1 | 0.39 | 25.9 |  |  |  | 3191
4392 | R16065--120V | C6521240415-4392 | 2024-04-19 | 10:18:00 | OK | 101.2 | 28.4 | 52.9 | 9 | 118.1 | 9.45 | 792 | 70.95 |  |  | 20043 | 117.8 | 11.45 |  |  |  | 69.37 | 26454 | [7 empty] | 120.1 | 0.38 | 25.3 |  |  |  | 3286
4393 | R16065--120V | C6521240415-4393 | 2024-04-19 | 10:18:27 | OK | 101.2 | 28.3 | 52.9 | 8.9 | 118.4 | 10.58 | 888.5 | 70.91 |  |  | 20209 | 118.2 | 12.03 |  |  |  | 63.97 | 25398 | [7 empty] | 120.1 | 0.39 | 25.7 |  |  |  | 3220
4394 | R16065--120V | C6521240415-4394 | 2024-04-19 | 10:18:55 | OK | 101.2 | 28.2 | 53.2 | 8.9 | 118 | 10.11 | 851.5 | 71.36 |  |  | 20168 | 117.8 | 11.77 |  |  |  | 66.94 | 25873 | [7 empty] | 120.1 | 0.38 | 25.5 |  |  |  | 3260
4395 | R16065--120V | C6521240415-4395 | 2024-04-19 | 10:19:24 | OK | 101.2 | 28.2 | 53.4 | 9 | 118.4 | 10.56 | 890 | 71.19 |  |  | 20228 | 118.2 | 12.1 |  |  |  | 64.5 | 25431 | [7 empty] | 120.1 | 0.39 | 26.2 |  |  |  | 3155
4396 | R16065--120V | C6521240415-4396 | 2024-04-19 | 10:19:52 | OK | 101.2 | 28.2 | 53.5 | 8.9 | 118.1 | 10.26 | 857.8 | 70.78 |  |  | 20632 | 117.9 | 11.5 |  |  |  | 68.48 | 26293 | [7 empty] | 120 | 0.37 | 24.9 |  |  |  | 3283
4397 | R16065--120V | C6521240415-4397 | 2024-04-19 | 10:20:20 | OK | 101.2 | 28.2 | 53.5 | 9 | 118.3 | 10.63 | 901 | 71.61 |  |  | 20175 | 118.1 | 12.08 |  |  |  | 63.33 | 25120 | [7 empty] | 120.1 | 0.39 | 25.6 |  |  |  | 3206
4398 | R16065--120V | C6521240415-4398 | 2024-04-19 | 10:20:48 | OK | 101.2 | 28.2 | 53.5 | 8.9 | 118 | 10.14 | 855.2 | 71.46 |  |  | 19723 | 117.7 | 11.64 |  |  |  | 68.19 | 26080 | [7 empty] | 120 | 0.41 | 27.2 |  |  |  | 3215
4399 | R16065--120V | C6521240415-4399 | 2024-04-19 | 10:21:18 | OK | 101.2 | 28.2 | 53.6 | 8.9 | 118.4 | 10.56 | 884.2 | 70.74 |  |  | 20578 | 118.2 | 12.24 |  |  |  | 64.87 | 25668 | [7 empty] | 120.1 | 0.4 | 26.4 |  |  |  | 3224
4400 | R16065--120V | C6521240415-4400 | 2024-04-19 | 10:21:45 | OK | 101.2 | 28.2 | 53.6 | 8.9 | 118.3 | 9.35 | 780.1 | 70.54 |  |  | 20185 | 117.9 | 11.79 |  |  |  | 67.52 | 26078 | [7 empty] | 120.1 | 0.38 | 25.5 |  |  |  | 3309
4401 | R16065--120V | C6521240415-4401 | 2024-04-19 | 10:22:14 | OK | 101.2 | 28.4 | 53.2 | 8.9 | 118.3 | 10.38 | 872 | 71 |  |  | 20231 | 118.1 | 12.11 |  |  |  | 66.01 | 25683 | [7 empty] | 120.1 | 0.41 | 27.1 |  |  |  | 3185
4402 | R16065--120V | C6521240415-4402 | 2024-04-19 | 10:22:44 | OK | 101.2 | 28.3 | 53.1 | 8.9 | 118 | 10.08 | 852 | 71.63 |  |  | 19482 | 117.8 | 11.93 |  |  |  | 67.88 | 25795 | [7 empty] | 120.1 | 0.39 | 25.6 |  |  |  | 3245
4403 | R16065--120V | C6521240415-4403 | 2024-04-19 | 10:23:13 | OK | 101.2 | 28.3 | 52.8 | 9 | 118.3 | 10.41 | 875 | 71.02 |  |  | 20020 | 118.2 | 12.17 |  |  |  | 64.62 | 25719 | [7 empty] | 120.1 | 0.4 | 26.9 |  |  |  | 3265
4404 | R16065--120V | C6521240415-4404 | 2024-04-19 | 10:23:42 | OK | 101.2 | 28.3 | 52.6 | 8.9 | 118.1 | 9.97 | 835 | 70.87 |  |  | 20316 | 117.9 | 11.71 |  |  |  | 67.75 | 25964 | [7 empty] | 120.1 | 0.38 | 25.2 |  |  |  | 3232
4405 | R16065--120V | C6521240415-4405 | 2024-04-19 | 10:24:11 | OK | 101.2 | 28.3 | 52.9 | 9 | 118.3 | 10.34 | 869.2 | 71 |  |  | 20358 | 118.2 | 11.94 |  |  |  | 63.92 | 25240 | [7 empty] | 120.1 | 0.39 | 26.1 |  |  |  | 3206
4406 | R16065--120V | C6521240415-4406 | 2024-04-19 | 10:24:38 | OK | 101.2 | 28.3 | 52.7 | 8.9 | 118.1 | 9.84 | 824.5 | 70.92 |  |  | 19940 | 117.9 | 11.64 |  |  |  | 68.85 | 26382 | [7 empty] | 120.1 | 0.39 | 26.2 |  |  |  | 3243
4407 | R16065--120V | C6521240415-4407 | 2024-04-19 | 10:25:06 | OK | 101.2 | 28.3 | 52.7 | 9 | 118.3 | 10.25 | 856.4 | 70.61 |  |  | 19905 | 118.1 | 12.05 |  |  |  | 64.4 | 25510 | [7 empty] | 120.1 | 0.39 | 25.6 |  |  |  | 3272
4408 | R16065--120V | C6521240415-4408 | 2024-04-19 | 10:25:34 | OK | 101.2 | 28.2 | 52.8 | 8.9 | 118.1 | 9.45 | 791.8 | 70.94 |  |  | 20120 | 117.8 | 11.64 |  |  |  | 67.9 | 26034 | [7 empty] | 120.1 | 0.39 | 25.9 |  |  |  | 3282
4409 | R16065--120V | C6521240415-4409 | 2024-04-19 | 10:26:04 | OK | 101.2 | 28.2 | 52.7 | 8.9 | 118.4 | 10.59 | 891.3 | 71.1 |  |  | 20391 | 118.1 | 12.18 |  |  |  | 65.73 | 25703 | [7 empty] | 120.1 | 0.37 | 24.6 |  |  |  | 3271
4410 | R16065--120V | C6521240415-4410 | 2024-04-19 | 10:26:31 | OK | 101.2 | 28.1 | 52.9 | 8.9 | 118.3 | 9.66 | 807 | 70.59 |  |  | 20311 | 118 | 11.46 |  |  |  | 69.58 | 26387 | [7 empty] | 120.1 | 0.4 | 26.3 |  |  |  | 3306
4411 | R16065--120V | C6521240415-4411 | 2024-04-19 | 10:27:00 | OK | 101.2 | 28.2 | 52.8 | 8.9 | 118.4 | 10.36 | 867.6 | 70.76 |  |  | 20375 | 118.1 | 12.04 |  |  |  | 64.23 | 25551 | [7 empty] | 120.1 | 0.38 | 25.3 |  |  |  | 3252
4412 | R16065--120V | C6521240415-4412 | 2024-04-19 | 10:27:27 | OK | 101.2 | 28.1 | 52.8 | 8.9 | 118.2 | 9.64 | 804.9 | 70.61 |  |  | 20171 | 117.8 | 11.79 |  |  |  | 67.67 | 26139 | [7 empty] | 120.1 | 0.39 | 26.1 |  |  |  | 3287
4413 | R16065--120V | C6521240415-4413 | 2024-04-19 | 10:27:57 | OK | 101.2 | 28.2 | 52.7 | 9 | 118.3 | 10.59 | 889.8 | 71 |  |  | 20131 | 118.1 | 11.97 |  |  |  | 64.39 | 25601 | [7 empty] | 120.1 | 0.4 | 26.4 |  |  |  | 3206
4414 | R16065--120V | C6521240415-4414 | 2024-04-19 | 10:28:25 | OK | 101.2 | 28.1 | 52.9 | 8.9 | 118.2 | 9.68 | 807.9 | 70.55 |  |  | 20123 | 118 | 11.56 |  |  |  | 69.28 | 26185 | [7 empty] | 120.1 | 0.4 | 26.4 |  |  |  | 3221
4415 | R16065--120V | C6521240415-4415 | 2024-04-19 | 10:28:54 | OK | 101.2 | 28.2 | 52.7 | 9 | 118.4 | 10.11 | 845.7 | 70.68 |  |  | 20108 | 118.1 | 12.15 |  |  |  | 64.45 | 25513 | [7 empty] | 120.1 | 0.42 | 27.9 |  |  |  | 3165
4416 | R16065--120V | C6521240415-4416 | 2024-04-19 | 10:29:21 | OK | 101.2 | 28.3 | 52.4 | 8.9 | 118.1 | 9.67 | 808.3 | 70.83 |  |  | 19707 | 117.8 | 11.79 |  |  |  | 67.11 | 25975 | [7 empty] | 120.1 | 0.4 | 26.4 |  |  |  | 3239
4417 | R16065--120V | C6521240415-4417 | 2024-04-19 | 10:29:50 | OK | 101.2 | 28.4 | 52.3 | 8.9 | 118.2 | 10.26 | 860.2 | 70.93 |  |  | 20037 | 118.1 | 11.84 |  |  |  | 63.45 | 25327 | [7 empty] | 120 | 0.38 | 25.3 |  |  |  | 3236
4418 | R16065--120V | C6521240415-4418 | 2024-04-19 | 10:30:17 | OK | 101.2 | 28.3 | 52.2 | 8.9 | 118.2 | 9.5 | 797.2 | 70.97 |  |  | 20132 | 117.9 | 11.68 |  |  |  | 66.8 | 25718 | [7 empty] | 120 | 0.38 | 25.2 |  |  |  | 3291
4419 | R16065--120V | C6521240415-4419 | 2024-04-19 | 10:30:46 | OK | 101.2 | 28.3 | 52.4 | 8.9 | 118.4 | 10.51 | 883.8 | 71.05 |  |  | 20193 | 118.2 | 12.15 |  |  |  | 64.84 | 25737 | [7 empty] | 120.1 | 0.38 | 25.5 |  |  |  | 3243
4420 | R16065--120V | C6521240415-4420 | 2024-04-19 | 10:31:13 | OK | 101.2 | 28.3 | 52.3 | 8.9 | 118.1 | 9.6 | 798.2 | 70.35 |  |  | 20069 | 117.9 | 11.66 |  |  |  | 68.48 | 26006 | [7 empty] | 120 | 0.39 | 25.6 |  |  |  | 3240
4421 | R16065--120V | C6521240415-4421 | 2024-04-19 | 10:31:41 | OK | 101.2 | 28.3 | 52.3 | 9 | 118.3 | 10.42 | 876.9 | 71.16 |  |  | 19983 | 118.1 | 12.13 |  |  |  | 64.29 | 25601 | [7 empty] | 120.1 | 0.4 | 26.8 |  |  |  | 3173
4422 | R16065--120V | C6521240415-4422 | 2024-04-19 | 10:32:08 | OK | 101.2 | 28.3 | 52.3 | 8.9 | 118.2 | 10.33 | 866 | 70.94 |  |  | 20471 | 117.9 | 11.43 |  |  |  | 68.81 | 26229 | [7 empty] | 120.1 | 0.39 | 25.7 |  |  |  | 3269
4423 | R16065--120V | C6521240415-4423 | 2024-04-19 | 10:32:37 | OK | 101.2 | 28.2 | 52.4 | 9 | 118.3 | 10.76 | 905.9 | 71.18 |  |  | 20057 | 118.1 | 12.24 |  |  |  | 65.19 | 25742 | [7 empty] | 120.1 | 0.4 | 26.4 |  |  |  | 3217
4424 | R16065--120V | C6521240415-4424 | 2024-04-19 | 10:33:05 | OK | 101.2 | 28.1 | 52.7 | 8.9 | 118 | 9.98 | 845.5 | 71.77 |  |  | 20200 | 117.8 | 11.6 |  |  |  | 69.08 | 26264 | [7 empty] | 120.1 | 0.38 | 25.4 |  |  |  | 3261
4425 | R16065--120V | C6521240415-4425 | 2024-04-19 | 10:33:36 | OK | 101.2 | 28.2 | 52.7 | 9 | 118.3 | 10.49 | 882.3 | 71.11 |  |  | 19911 | 118.1 | 12.12 |  |  |  | 64.85 | 25425 | [7 empty] | 120.1 | 0.41 | 27.4 |  |  |  | 3155
4426 | R16065--120V | C6521240415-4426 | 2024-04-19 | 10:34:03 | OK | 101.2 | 28.2 | 52.6 | 8.9 | 118.3 | 9.55 | 796.7 | 70.54 |  |  | 20021 | 117.9 | 11.65 |  |  |  | 68.2 | 25944 | [7 empty] | 120.1 | 0.41 | 27.4 |  |  |  | 3227
4427 | R16065--120V | C6521240415-4427 | 2024-04-19 | 10:34:32 | OK | 101.2 | 28.3 | 52.5 | 8.9 | 118.4 | 10.44 | 875.9 | 70.88 |  |  | 20114 | 118.1 | 11.97 |  |  |  | 63.63 | 25586 | [7 empty] | 120.1 | 0.41 | 27.2 |  |  |  | 3211
4428 | R16065--120V | C6521240415-4428 | 2024-04-19 | 10:35:00 | OK | 101.2 | 28.4 | 52.2 | 8.9 | 118.2 | 9.8 | 819.8 | 70.73 |  |  | 20038 | 117.9 | 11.71 |  |  |  | 68.21 | 26288 | [7 empty] | 120.1 | 0.41 | 27 |  |  |  | 3214
4429 | R16065--120V | C6521240415-4429 | 2024-04-19 | 10:35:29 | OK | 101.2 | 28.4 | 52.1 | 9 | 118.2 | 10.24 | 860.2 | 71.05 |  |  | 20212 | 118 | 11.92 |  |  |  | 61.77 | 24929 | [7 empty] | 120.1 | 0.41 | 27 |  |  |  | 3201
4430 | R16065--120V | C6521240415-4430 | 2024-04-19 | 10:35:56 | OK | 101.2 | 28.4 | 52.2 | 8.9 | 118.1 | 9.44 | 790.8 | 70.89 |  |  | 19960 | 117.8 | 11.62 |  |  |  | 68.37 | 26214 | [7 empty] | 120 | 0.38 | 25.4 |  |  |  | 3272
4431 | R16065--120V | C6521240415-4431 | 2024-04-19 | 10:36:25 | OK | 101.2 | 28.3 | 52.2 | 9 | 118.4 | 9.57 | 801.1 | 70.71 |  |  | 19994 | 118.1 | 11.98 |  |  |  | 61.55 | 24804 | [7 empty] | 120 | 0.4 | 26.6 |  |  |  | 3207
4432 | R16065--120V | C6521240415-4432 | 2024-04-19 | 10:36:52 | OK | 101.2 | 28.3 | 52.1 | 8.9 | 118.2 | 9.64 | 804.8 | 70.65 |  |  | 20010 | 117.9 | 11.72 |  |  |  | 67.05 | 25994 | [7 empty] | 120.1 | 0.4 | 26.6 |  |  |  | 3255
4433 | R16065--120V | C6521240415-4433 | 2024-04-19 | 10:37:23 | OK | 101.2 | 28.2 | 52.4 | 9 | 118.3 | 10.69 | 900.2 | 71.17 |  |  | 20157 | 118.1 | 12.05 |  |  |  | 65.56 | 25584 | [7 empty] | 120.1 | 0.4 | 26.8 |  |  |  | 3181
4434 | R16065--120V | C6521240415-4434 | 2024-04-19 | 10:37:50 | OK | 101.2 | 28.2 | 52.7 | 8.9 | 118.3 | 9.56 | 797.2 | 70.52 |  |  | 20134 | 117.9 | 11.68 |  |  |  | 68.35 | 26002 | [7 empty] | 120.1 | 0.41 | 27.4 |  |  |  | 3210
4435 | R16065--120V | C6521240415-4435 | 2024-04-19 | 10:38:20 | OK | 101.2 | 28.2 | 52.6 | 8.9 | 118.4 | 9.62 | 804.1 | 70.6 |  |  | 20106 | 118.1 | 12.06 |  |  |  | 63.58 | 25302 | [7 empty] | 120.1 | 0.4 | 26.4 |  |  |  | 3199
4436 | R16065--120V | C6521240415-4436 | 2024-04-19 | 10:38:47 | OK | 101.2 | 28.2 | 52.7 | 8.9 | 118.1 | 9.72 | 813.3 | 70.85 |  |  | 20177 | 117.8 | 11.84 |  |  |  | 68.16 | 26139 | [7 empty] | 120.1 | 0.41 | 27.2 |  |  |  | 3216
4437 | R16065--120V | C6521240415-4437 | 2024-04-19 | 10:39:16 | OK | 101.2 | 28.3 | 52.6 | 8.9 | 118.3 | 9.77 | 818.7 | 70.82 |  |  | 19967 | 118.1 | 11.92 |  |  |  | 61.45 | 24920 | [7 empty] | 120.1 | 0.41 | 27.1 |  |  |  | 3195
4438 | R16065--120V | C6521240415-4438 | 2024-04-19 | 10:39:43 | OK | 101.2 | 28.2 | 52.7 | 8.9 | 118.2 | 9.62 | 803.2 | 70.59 |  |  | 19928 | 117.9 | 11.81 |  |  |  | 68.2 | 25889 | [7 empty] | 120.1 | 0.43 | 28.8 |  |  |  | 3173
4439 | R16065--120V | C6521240415-4439 | 2024-04-19 | 10:40:11 | OK | 101.2 | 28.2 | 52.7 | 9 | 118.3 | 10.44 | 868 | 70.3 |  |  | 20101 | 118.1 | 12 |  |  |  | 63.56 | 25116 | [7 empty] | 120.1 | 0.39 | 26 |  |  |  | 3179
4440 | R16065--120V | C6521240415-4440 | 2024-04-19 | 10:40:39 | OK | 101.2 | 28.2 | 52.9 | 8.9 | 118 | 9.61 | 802.3 | 70.72 |  |  | 20042 | 117.8 | 11.65 |  |  |  | 68.53 | 25909 | [7 empty] | 120.1 | 0.4 | 26.9 |  |  |  | 3201
4441 | R16065--120V | C6521240415-4441 | 2024-04-19 | 10:41:09 | OK | 101.2 | 28.3 | 52.7 | 9 | 118.3 | 10.45 | 878.2 | 71.03 |  |  | 20028 | 118.1 | 12.15 |  |  |  | 63.66 | 25547 | [7 empty] | 120.1 | 0.4 | 26.9 |  |  |  | 3197
4442 | R16065--120V | C6521240415-4442 | 2024-04-19 | 10:41:37 | OK | 101.2 | 28.3 | 52.6 | 8.9 | 118.1 | 10.07 | 843.5 | 70.89 |  |  | 20172 | 117.9 | 11.69 |  |  |  | 69.1 | 26321 | [7 empty] | 120.1 | 0.39 | 25.9 |  |  |  | 3260
4443 | R16065--120V | C6521240415-4443 | 2024-04-19 | 10:42:06 | OK | 101.2 | 28.2 | 52.8 | 9 | 118.3 | 10.39 | 871.9 | 70.98 |  |  | 20556 | 118.1 | 11.87 |  |  |  | 61.87 | 25120 | [7 empty] | 120.1 | 0.39 | 25.7 |  |  |  | 3241
4444 | R16065--120V | C6521240415-4444 | 2024-04-19 | 10:42:34 | OK | 101.2 | 28.2 | 52.7 | 8.9 | 118.1 | 9.56 | 799 | 70.74 |  |  | 19858 | 117.8 | 11.84 |  |  |  | 67.62 | 26133 | [7 empty] | 120.1 | 0.38 | 25.4 |  |  |  | 3288
4445 | R16065--120V | C6521240415-4445 | 2024-04-19 | 10:43:01 | OK | 101.2 | 28.3 | 52.5 | 8.9 | 118.5 | 10.47 | 883.1 | 71.22 |  |  | 20259 | 118.2 | 12.09 |  |  |  | 63.09 | 25208 | [7 empty] | 120.1 | 0.42 | 27.8 |  |  |  | 3179
4446 | R16065--120V | C6521240415-4446 | 2024-04-19 | 10:43:29 | OK | 101.2 | 28.2 | 52.5 | 8.9 | 118.2 | 9.41 | 784.8 | 70.56 |  |  | 20141 | 117.9 | 11.71 |  |  |  | 67.44 | 26057 | [7 empty] | 120.1 | 0.38 | 25.5 |  |  |  | 3259
4447 | R16065--120V | C6521240415-4447 | 2024-04-19 | 10:43:58 | OK | 101.2 | 28.3 | 52.4 | 9 | 118.3 | 10.42 | 871.6 | 70.72 |  |  | 20326 | 118 | 11.81 |  |  |  | 63.74 | 25326 | [7 empty] | 120.1 | 0.38 | 25 |  |  |  | 3245
4448 | R16065--120V | C6521240415-4448 | 2024-04-19 | 10:45:34 | OK | 101.2 | 28.3 | 52.3 | 8.9 | 118.2 | 10.07 | 846.1 | 71.05 |  |  | 20509 | 118 | 11.3 |  |  |  | 69.76 | 26620 | [7 empty] | 120.1 | 0.38 | 25.3 |  |  |  | 3291
4449 | R16065--120V | C6521240415-4449 | 2024-04-19 | 10:46:03 | OK | 101.2 | 28.4 | 51.9 | 9 | 118.4 | 9.52 | 808.5 | 71.71 |  |  | 19781 | 118.1 | 11.84 |  |  |  | 60.62 | 24823 | [7 empty] | 120.1 | 0.4 | 26.8 |  |  |  | 3223
4450 | R16065--120V | C6521240415-4450 | 2024-04-19 | 10:46:30 | OK | 101.2 | 28.4 | 51.9 | 8.9 | 118.1 | 9.85 | 821.9 | 70.63 |  |  | 20104 | 117.8 | 11.88 |  |  |  | 67.06 | 25751 | [7 empty] | 120.1 | 0.41 | 27.2 |  |  |  | 3186
4451 | R16065--120V | C6521240415-4451 | 2024-04-19 | 10:46:59 | OK | 101.2 | 28.5 | 51.8 | 9 | 118.5 | 10.38 | 874.7 | 71.1 |  |  | 20758 | 118.3 | 11.88 |  |  |  | 66.39 | 26005 | [7 empty] | 120.1 | 0.39 | 25.8 |  |  |  | 3255
4452 | R16065--120V | C6521240415-4452 | 2024-04-19 | 10:47:26 | OK | 101.2 | 28.5 | 51.7 | 8.9 | 118.2 | 9.42 | 784.6 | 70.45 |  |  | 20124 | 117.9 | 11.63 |  |  |  | 68.1 | 26114 | [7 empty] | 120.1 | 0.39 | 25.8 |  |  |  | 3287
4453 | R16065--120V | C6521240415-4453 | 2024-04-19 | 10:47:55 | OK | 101.2 | 28.6 | 51.4 | 8.9 | 118.3 | 10.48 | 879.7 | 70.95 |  |  | 20510 | 118.1 | 12.09 |  |  |  | 65.18 | 25788 | [7 empty] | 120.1 | 0.38 | 25.5 |  |  |  | 3214
4454 | R16065--120V | C6521240415-4454 | 2024-04-19 | 10:48:22 | OK | 101.2 | 28.6 | 51.3 | 8.9 | 118.3 | 9.54 | 799.5 | 70.86 |  |  | 20022 | 117.9 | 11.87 |  |  |  | 67.54 | 25818 | [7 empty] | 120.1 | 0.4 | 26.4 |  |  |  | 3220
4455 | R16065--120V | C6521240415-4455 | 2024-04-19 | 10:48:52 | OK | 101.2 | 28.6 | 51.4 | 9.3 | 118.3 | 10.33 | 865.9 | 70.89 |  |  | 20001 | 118.1 | 12.12 |  |  |  | 63.93 | 25644 | [7 empty] | 120.1 | 0.4 | 26.7 |  |  |  | 3268
4456 | R16065--120V | C6521240415-4456 | 2024-04-19 | 10:49:20 | OK | 101.2 | 28.7 | 51.2 | 8.9 | 118.2 | 9.8 | 818 | 70.64 |  |  | 20228 | 117.9 | 11.61 |  |  |  | 68.76 | 26128 | [7 empty] | 120.1 | 0.4 | 26.4 |  |  |  | 3240
4457 | R16065--120V | C6521240415-4457 | 2024-04-19 | 10:49:52 | OK | 101.2 | 28.8 | 51.1 | 9 | 118.4 | 10.57 | 890.1 | 71.11 |  |  | 20271 | 118.2 | 12.06 |  |  |  | 64.25 | 25424 | [7 empty] | 120.1 | 0.38 | 25.3 |  |  |  | 3257
4458 | R16065--120V | C6521240415-4458 | 2024-04-19 | 10:50:22 | OK | 101.2 | 28.8 | 51.0 | 8.9 | 118.2 | 9.55 | 800.1 | 70.89 |  |  | 20234 | 117.9 | 11.58 |  |  |  | 69.22 | 26294 | [7 empty] | 120.1 | 0.4 | 26.4 |  |  |  | 3205
4459 | R16065--120V | C6521240415-4459 | 2024-04-19 | 10:50:52 | OK | 101.2 | 28.8 | 50.9 | 8.9 | 118.4 | 10.32 | 869.7 | 71.13 |  |  | 20341 | 118.2 | 11.99 |  |  |  | 65.22 | 25455 | [7 empty] | 120.1 | 0.39 | 26.2 |  |  |  | 3249
4460 | R16065--120V | C6521240415-4460 | 2024-04-19 | 10:51:19 | OK | 101.2 | 28.8 | 51.0 | 8.9 | 118.1 | 9.56 | 796.7 | 70.58 |  |  | 20244 | 117.8 | 11.66 |  |  |  | 68.41 | 26291 | [7 empty] | 120.1 | 0.39 | 26.1 |  |  |  | 3318
4461 | R16065--120V | C6521240415-4461 | 2024-04-19 | 10:51:48 | OK | 101.2 | 28.8 | 51.0 | 9 | 118.3 | 10.55 | 888.5 | 71.16 |  |  | 20427 | 118.1 | 11.95 |  |  |  | 63.78 | 25305 | [7 empty] | 120.1 | 0.39 | 26.1 |  |  |  | 3297
4462 | R16065--120V | C6521240415-4462 | 2024-04-19 | 10:52:15 | OK | 101.2 | 28.8 | 51.0 | 8.9 | 118.1 | 9.79 | 815.2 | 70.51 |  |  | 20127 | 117.8 | 11.65 |  |  |  | 69.36 | 26529 | [7 empty] | 120.1 | 0.41 | 27.2 |  |  |  | 3239
4463 | R16065--120V | C6521240415-4463 | 2024-04-19 | 10:52:48 | OK | 101.2 | 28.9 | 50.9 | 9 | 118.3 | 10.4 | 872.4 | 70.94 |  |  | 20176 | 118.1 | 11.9 |  |  |  | 63.74 | 25418 | [7 empty] | 120.1 | 0.38 | 25.4 |  |  |  | 3269
4464 | R16065--120V | C6521240415-4464 | 2024-04-19 | 10:53:15 | OK | 101.2 | 28.9 | 51.0 | 8.9 | 118.3 | 9.43 | 786.9 | 70.53 |  |  | 20112 | 117.9 | 11.57 |  |  |  | 68.75 | 26089 | [7 empty] | 120.1 | 0.39 | 26 |  |  |  | 3263
4465 | R16065--120V | C6521240415-4465 | 2024-04-19 | 10:53:44 | OK | 101.2 | 28.9 | 51.0 | 8.9 | 118.4 | 10.07 | 851.5 | 71.43 |  |  | 20361 | 118.1 | 12.25 |  |  |  | 64.45 | 25507 | [7 empty] | 120.1 | 0.4 | 26.5 |  |  |  | 3208
4466 | R16065--120V | C6521240415-4466 | 2024-04-19 | 10:54:12 | OK | 101.2 | 28.9 | 50.9 | 8.9 | 118.1 | 9.53 | 793.9 | 70.59 |  |  | 20263 | 117.8 | 11.68 |  |  |  | 67.77 | 25991 | [7 empty] | 120.1 | 0.38 | 25.2 |  |  |  | 3307
4467 | R16065--120V | C6521240415-4467 | 2024-04-19 | 10:54:41 | OK | 101.2 | 29.0 | 50.9 | 9 | 118.3 | 10.42 | 866.2 | 70.3 |  |  | 20290 | 118.1 | 12.01 |  |  |  | 63.88 | 25474 | [7 empty] | 120.1 | 0.38 | 24.9 |  |  |  | 3251
4468 | R16065--120V | C6521240415-4468 | 2024-04-19 | 10:55:08 | OK | 101.2 | 28.9 | 50.9 | 9.1 | 118.1 | 10.23 | 863 | 71.41 |  |  | 19732 | 117.8 | 11.76 |  |  |  | 68.07 | 26005 | [7 empty] | 120 | 0.41 | 27.1 |  |  |  | 3208
4469 | R16065--120V | C6521240415-4469 | 2024-04-19 | 10:55:41 | OK | 101.2 | 29.0 | 50.8 | 8.9 | 118.4 | 10.53 | 885.4 | 71.04 |  |  | 20471 | 118.1 | 11.99 |  |  |  | 64.45 | 25594 | [7 empty] | 120.1 | 0.38 | 25.5 |  |  |  | 3234
4470 | R16065--120V | C6521240415-4470 | 2024-04-19 | 10:56:08 | OK | 101.2 | 29.0 | 50.8 | 8.9 | 118.3 | 9.49 | 788.6 | 70.26 |  |  | 20010 | 117.9 | 11.59 |  |  |  | 68.37 | 26247 | [7 empty] | 120.1 | 0.38 | 25.2 |  |  |  | 3274
4471 | R16065--120V | C6521240415-4471 | 2024-04-19 | 10:56:37 | OK | 101.2 | 29.0 | 50.7 | 9 | 118.3 | 10.34 | 868.2 | 70.94 |  |  | 20342 | 118.1 | 11.98 |  |  |  | 64.14 | 25557 | [7 empty] | 120.1 | 0.38 | 25.2 |  |  |  | 3278
4472 | R16065--120V | C6521240415-4472 | 2024-04-19 | 10:57:06 | OK | 101.2 | 29.0 | 50.9 | 8.9 | 118.1 | 9.46 | 793.3 | 70.97 |  |  | 20178 | 117.8 | 11.68 |  |  |  | 68.41 | 26238 | [7 empty] | 120.1 | 0.38 | 25.1 |  |  |  | 3288
4473 | R16065--120V | C6521240415-4473 | 2024-04-19 | 10:57:34 | OK | 101.2 | 29.1 | 50.6 | 9 | 118.4 | 9.5 | 790.9 | 70.31 |  |  | 19988 | 118.1 | 12.12 |  |  |  | 64.32 | 25274 | [7 empty] | 120.1 | 0.4 | 26.4 |  |  |  | 3185
4474 | R16065--120V | C6521240415-4474 | 2024-04-19 | 10:58:01 | OK | 101.2 | 29.1 | 50.6 | 8.9 | 118.2 | 9.75 | 812.8 | 70.52 |  |  | 20188 | 117.8 | 11.41 |  |  |  | 68.69 | 26199 | [7 empty] | 120.1 | 0.39 | 25.8 |  |  |  | 3384
4475 | R16065--120V | C6521240415-4475 | 2024-04-19 | 10:58:30 | OK | 101.2 | 29.1 | 50.4 | 9 | 118.3 | 10.38 | 872.5 | 71.07 |  |  | 20288 | 118.1 | 12.06 |  |  |  | 65.13 | 25561 | [7 empty] | 120.1 | 0.39 | 26.1 |  |  |  | 3248
4476 | R16065--120V | C6521240415-4476 | 2024-04-19 | 10:58:59 | OK | 101.2 | 29.2 | 50.1 | 8.9 | 118.1 | 9.58 | 802 | 70.9 |  |  | 20024 | 117.8 | 11.63 |  |  |  | 68.53 | 25951 | [7 empty] | 120.1 | 0.38 | 25 |  |  |  | 3267
4477 | R16065--120V | C6521240415-4477 | 2024-04-19 | 10:59:30 | OK | 101.2 | 29.2 | 50.1 | 8.9 | 118.4 | 10.61 | 893.1 | 71.11 |  |  | 20125 | 118.2 | 12.23 |  |  |  | 64.55 | 25390 | [7 empty] | 120.1 | 0.4 | 26.7 |  |  |  | 3228
4478 | R16065--120V | C6521240415-4478 | 2024-04-19 | 10:59:58 | OK | 101.2 | 29.2 | 50.3 | 9 | 118.3 | 9.93 | 833.2 | 70.95 |  |  | 19591 | 117.9 | 11.82 |  |  |  | 67.39 | 25797 | [7 empty] | 120.1 | 0.39 | 26.1 |  |  |  | 3254
4479 | R16065--120V | C6521240415-4479 | 2024-04-19 | 11:00:29 | OK | 101.2 | 29.2 | 50.2 | 9 | 118.4 | 10.4 | 873.1 | 70.89 |  |  | 19985 | 118.2 | 11.98 |  |  |  | 61.49 | 24901 | [7 empty] | 120.1 | 0.41 | 27.1 |  |  |  | 3162
4480 | R16065--120V | C6521240415-4480 | 2024-04-19 | 11:00:57 | OK | 101.2 | 29.2 | 50.4 | 8.9 | 118.2 | 9.58 | 798.8 | 70.56 |  |  | 20284 | 117.9 | 11.78 |  |  |  | 68 | 26154 | [7 empty] | 120.1 | 0.38 | 25.5 |  |  |  | 3303
4481 | R16065--120V | C6521240415-4481 | 2024-04-19 | 11:01:26 | OK | 101.2 | 29.2 | 50.3 | 9 | 118.3 | 10.56 | 888.1 | 71.06 |  |  | 20087 | 118.1 | 11.98 |  |  |  | 65.01 | 25389 | [7 empty] | 120.1 | 0.39 | 25.9 |  |  |  | 3209
4482 | R16065--120V | C6521240415-4482 | 2024-04-19 | 11:01:53 | OK | 101.2 | 29.2 | 50.3 | 8.9 | 118.2 | 10.17 | 847.5 | 70.51 |  |  | 20244 | 117.9 | 11.84 |  |  |  | 67.98 | 26005 | [7 empty] | 120.1 | 0.4 | 26.8 |  |  |  | 3247
4483 | R16065--120V | C6521240415-4483 | 2024-04-19 | 11:02:24 | OK | 101.2 | 29.2 | 50.3 | 9 | 118.4 | 9.54 | 796.9 | 70.53 |  |  | 20014 | 118.1 | 12.03 |  |  |  | 62.74 | 25079 | [7 empty] | 120.1 | 0.4 | 26.7 |  |  |  | 3165
4484 | R16065--120V | C6521240415-4484 | 2024-04-19 | 11:02:51 | OK | 101.2 | 29.2 | 50.4 | 8.9 | 118.2 | 9.56 | 798.5 | 70.68 |  |  | 20245 | 117.8 | 11.63 |  |  |  | 69.51 | 26436 | [7 empty] | 120.1 | 0.4 | 26.8 |  |  |  | 3243
4485 | R16065--120V | C6521240415-4485 | 2024-04-19 | 11:03:20 | OK | 101.2 | 29.1 | 50.5 | 9 | 118.5 | 9.67 | 807.9 | 70.56 |  |  | 19958 | 118.2 | 12.21 |  |  |  | 63.54 | 25424 | [7 empty] | 120.1 | 0.39 | 25.8 |  |  |  | 3231
4486 | R16065--120V | C6521240415-4486 | 2024-04-19 | 11:03:49 | OK | 101.2 | 29.1 | 50.6 | 8.9 | 118.3 | 9.92 | 833.4 | 71.02 |  |  | 20135 | 117.9 | 11.81 |  |  |  | 69 | 26305 | [7 empty] | 120.1 | 0.41 | 27.3 |  |  |  | 3181
4487 | R16065--120V | C6521240415-4487 | 2024-04-19 | 11:04:21 | OK | 101.2 | 29.1 | 50.4 | 9 | 118.3 | 10.78 | 909.4 | 71.29 |  |  | 20004 | 118.2 | 12.28 |  |  |  | 64.24 | 25538 | [7 empty] | 120.1 | 0.4 | 26.9 |  |  |  | 3204
4488 | R16065--120V | C6521240415-4488 | 2024-04-19 | 11:04:49 | OK | 101.2 | 29.2 | 50.3 | 8.9 | 118.1 | 10.35 | 869.4 | 71.15 |  |  | 20114 | 117.8 | 11.8 |  |  |  | 68.63 | 26156 | [7 empty] | 120.1 | 0.4 | 26.4 |  |  |  | 3212
4489 | R16065--120V | C6521240415-4489 | 2024-04-19 | 11:05:20 | OK | 101.2 | 29.2 | 50.2 | 8.9 | 118.4 | 9.49 | 788.1 | 70.12 |  |  | 20053 | 118.1 | 11.89 |  |  |  | 64.48 | 25510 | [7 empty] | 120.1 | 0.39 | 25.9 |  |  |  | 3232
4490 | R16065--120V | C6521240415-4490 | 2024-04-19 | 11:05:47 | OK | 101.2 | 29.2 | 50.3 | 8.9 | 118.1 | 10.36 | 869.8 | 71.11 |  |  | 20185 | 117.8 | 11.44 |  |  |  | 68.93 | 26275 | [7 empty] | 120.1 | 0.39 | 25.8 |  |  |  | 3214
4491 | R16065--120V | C6521240415-4491 | 2024-04-19 | 11:06:16 | OK | 101.2 | 29.3 | 50.2 | 9 | 118.4 | 10.58 | 895.4 | 71.48 |  |  | 20191 | 118.3 | 11.92 |  |  |  | 66.63 | 26136 | [7 empty] | 120.1 | 0.41 | 27.1 |  |  |  | 3239
4492 | R16065--120V | C6521240415-4492 | 2024-04-19 | 11:06:42 | OK | 101.2 | 29.3 | 50.2 | 8.9 | 118.2 | 10.19 | 848.2 | 70.44 |  |  | 19958 | 118 | 11.69 |  |  |  | 68.8 | 26367 | [7 empty] | 120.1 | 0.4 | 26.9 |  |  |  | 3257
4493 | R16065--120V | C6521240415-4493 | 2024-04-19 | 11:07:11 | OK | 101.2 | 29.3 | 50.1 | 9 | 118.4 | 10.55 | 885.5 | 70.9 |  |  | 20070 | 118.2 | 12.13 |  |  |  | 64.22 | 25688 | [7 empty] | 120.1 | 0.41 | 27.6 |  |  |  | 3224
4494 | R16065--120V | C6521240415-4494 | 2024-04-19 | 11:07:40 | OK | 101.2 | 29.3 | 50.0 | 8.9 | 118.3 | 9.84 | 822.9 | 70.7 |  |  | 20000 | 118 | 11.58 |  |  |  | 68.9 | 26099 | [7 empty] | 120.1 | 0.38 | 25.1 |  |  |  | 3225
4495 | R16065--120V | C6521240415-4495 | 2024-04-19 | 11:08:10 | OK | 101.2 | 29.3 | 50.1 | 8.9 | 118.3 | 10.26 | 859.7 | 70.8 |  |  | 20015 | 118.1 | 12.21 |  |  |  | 64.52 | 25693 | [7 empty] | 120.1 | 0.4 | 26.5 |  |  |  | 3174
4496 | R16065--120V | C6521240415-4496 | 2024-04-19 | 11:08:41 | OK | 101.2 | 29.2 | 50.3 | 9 | 118.1 | 10.22 | 864 | 71.58 |  |  | 20180 | 117.9 | 11.45 |  |  |  | 69.75 | 26559 | [7 empty] | 120.1 | 0.39 | 26.2 |  |  |  | 3281
4497 | R16065--120V | C6521240415-4497 | 2024-04-19 | 11:09:16 | OK | 101.2 | 29.4 | 50.0 | 9 | 118.4 | 10.31 | 867.2 | 71.04 |  |  | 20174 | 118.2 | 11.98 |  |  |  | 64.62 | 25558 | [7 empty] | 120.1 | 0.41 | 27.6 |  |  |  | 3181
4498 | R16065--120V | C6521240415-4498 | 2024-04-19 | 11:09:49 | OK | 101.2 | 29.4 | 49.8 | 8.9 | 118.1 | 9.52 | 798.4 | 71.06 |  |  | 20089 | 117.8 | 11.75 |  |  |  | 67.84 | 25871 | [7 empty] | 120.1 | 0.39 | 25.7 |  |  |  | 3215
4499 | R16065--120V | C6521240415-4499 | 2024-04-19 | 11:10:21 | OK | 101.2 | 29.5 | 49.8 | 8.9 | 118.3 | 10.64 | 897.9 | 71.34 |  |  | 20195 | 118.1 | 12.17 |  |  |  | 64.8 | 25445 | [7 empty] | 120.1 | 0.4 | 26.9 |  |  |  | 3220
4500 | R16065--120V | C6521240415-4500 | 2024-04-19 | 11:10:49 | OK | 101.2 | 29.5 | 49.7 | 8.9 | 118.3 | 9.66 | 807.8 | 70.69 |  |  | 20158 | 117.9 | 11.71 |  |  |  | 68.67 | 26097 | [7 empty] | 120.1 | 0.38 | 24.9 |  |  |  | 3278
4501 | R16065--120V | C6521240415-4501 | 2024-04-19 | 11:11:19 | OK | 101.2 | 29.5 | 49.7 | 9 | 118.4 | 10.53 | 881.9 | 70.73 |  |  | 20269 | 118.1 | 12.16 |  |  |  | 65.44 | 25696 | [7 empty] | 120.1 | 0.4 | 26.8 |  |  |  | 3234
4502 | R16065--120V | C6521240415-4502 | 2024-04-19 | 11:11:47 | OK | 101.2 | 29.5 | 49.6 | 8.9 | 118.3 | 10.06 | 842.4 | 70.79 |  |  | 20181 | 118 | 11.73 |  |  |  | 68.81 | 26061 | [7 empty] | 120.1 | 0.4 | 26.5 |  |  |  | 3240
4503 | R16065--120V | C6521240415-4503 | 2024-04-19 | 11:12:18 | OK | 101.2 | 29.5 | 49.4 | 9 | 118.4 | 10.59 | 891.3 | 71.07 |  |  | 20622 | 118.2 | 12.1 |  |  |  | 65.73 | 25903 | [7 empty] | 120.1 | 0.41 | 27.1 |  |  |  | 3239
4504 | R16065--120V | C6521240415-4504 | 2024-04-19 | 11:12:46 | OK | 101.2 | 29.6 | 49.4 | 8.9 | 118.3 | 9.58 | 799.5 | 70.57 |  |  | 19990 | 118 | 11.58 |  |  |  | 69.08 | 26429 | [7 empty] | 120.1 | 0.41 | 27.5 |  |  |  | 3228
4505 | R16065--120V | C6521240415-4505 | 2024-04-19 | 11:13:17 | OK | 101.2 | 29.5 | 49.3 | 8.9 | 118.4 | 10.23 | 853 | 70.48 |  |  | 20110 | 118.2 | 11.89 |  |  |  | 65.67 | 25759 | [7 empty] | 120.1 | 0.39 | 25.9 |  |  |  | 3187
4506 | R16065--120V | C6521240415-4506 | 2024-04-19 | 11:13:44 | OK | 101.2 | 29.6 | 49.1 | 8.9 | 118.1 | 10.41 | 875.5 | 71.19 |  |  | 20361 | 117.9 | 11.46 |  |  |  | 69.57 | 26423 | [7 empty] | 120.1 | 0.39 | 25.9 |  |  |  | 3249
4507 | R16065--120V | C6521240415-4507 | 2024-04-19 | 11:14:15 | OK | 101.2 | 29.5 | 49.0 | 8.9 | 118.3 | 10.52 | 886.1 | 71.2 |  |  | 20018 | 118.2 | 12.11 |  |  |  | 65.31 | 25804 | [7 empty] | 120.1 | 0.41 | 27.3 |  |  |  | 3194
4508 | R16065--120V | C6521240415-4508 | 2024-04-19 | 11:14:42 | OK | 101.2 | 29.5 | 49.0 | 8.9 | 118.3 | 10.25 | 860.9 | 71.01 |  |  | 20530 | 118.1 | 11.59 |  |  |  | 69.54 | 26467 | [7 empty] | 120.1 | 0.38 | 25.3 |  |  |  | 3266
4509 | R16065--120V | C6521240415-4509 | 2024-04-19 | 11:15:11 | OK | 101.2 | 29.5 | 49.0 | 8.9 | 118.4 | 10.08 | 837.1 | 70.15 |  |  | 20029 | 118.2 | 11.93 |  |  |  | 65.17 | 25624 | [7 empty] | 120.1 | 0.4 | 26.8 |  |  |  | 3183
4510 | R16065--120V | C6521240415-4510 | 2024-04-19 | 11:15:38 | OK | 101.2 | 29.5 | 49.1 | 8.9 | 118.2 | 10.07 | 845 | 70.96 |  |  | 20124 | 117.9 | 11.79 |  |  |  | 68.61 | 26110 | [7 empty] | 120.1 | 0.4 | 26.4 |  |  |  | 3192
4511 | R16065--120V | C6521240415-4511 | 2024-04-19 | 11:16:07 | OK | 101.2 | 29.5 | 49.1 | 9 | 118.3 | 10.53 | 886.6 | 71.15 |  |  | 20135 | 118.2 | 12.05 |  |  |  | 64.95 | 25511 | [7 empty] | 120.1 | 0.4 | 26.4 |  |  |  | 3178
4512 | R16065--120V | C6521240415-4512 | 2024-04-19 | 11:16:36 | OK | 101.2 | 29.4 | 49.2 | 8.9 | 118.2 | 10.27 | 859.4 | 70.74 |  |  | 20518 | 118 | 11.6 |  |  |  | 68.61 | 26342 | [7 empty] | 120.1 | 0.39 | 26.2 |  |  |  | 3234
4513 | R16065--120V | C6521240415-4513 | 2024-04-19 | 11:17:09 | OK | 101.2 | 29.5 | 49.0 | 8.9 | 118.3 | 10.48 | 881.5 | 71.08 |  |  | 20264 | 118.1 | 12.03 |  |  |  | 64.7 | 25513 | [7 empty] | 120.1 | 0.39 | 25.7 |  |  |  | 3165
4514 | R16065--120V | C6521240415-4514 | 2024-04-19 | 11:17:38 | OK | 101.2 | 29.5 | 49.0 | 8.9 | 118.2 | 9.86 | 823.7 | 70.71 |  |  | 20372 | 118 | 11.5 |  |  |  | 68.53 | 26384 | [7 empty] | 120.1 | 0.4 | 26.3 |  |  |  | 3297
4515 | R16065--120V | C6521240415-4515 | 2024-04-19 | 11:18:11 | OK | 101.2 | 29.5 | 48.8 | 8.9 | 118.4 | 10 | 837.2 | 70.73 |  |  | 19889 | 118.1 | 12.05 |  |  |  | 65.42 | 25840 | [7 empty] | 120.1 | 0.41 | 27.1 |  |  |  | 3167
4516 | R16065--120V | C6521240415-4516 | 2024-04-19 | 11:18:40 | OK | 101.2 | 29.4 | 49.0 | 8.9 | 118.1 | 9.68 | 813.4 | 71.15 |  |  | 19527 | 117.9 | 11.67 |  |  |  | 68.04 | 26287 | [7 empty] | 120.1 | 0.38 | 25.5 |  |  |  | 3261
4517 | R16065--120V | C6521240415-4517 | 2024-04-19 | 11:19:09 | OK | 101.2 | 29.4 | 49.0 | 8.9 | 118.4 | 10.41 | 877 | 71.11 |  |  | 20580 | 118.2 | 11.96 |  |  |  | 65.35 | 25799 | [7 empty] | 120.1 | 0.41 | 27.6 |  |  |  | 3167
4518 | R16065--120V | C6521240415-4518 | 2024-04-19 | 11:19:36 | OK | 101.2 | 29.3 | 49.2 | 8.9 | 118.3 | 9.59 | 804.6 | 70.94 |  |  | 19998 | 117.9 | 11.57 |  |  |  | 68.75 | 26066 | [7 empty] | 120.1 | 0.38 | 25.3 |  |  |  | 3284
4519 | R16065--120V | C6521240415-4519 | 2024-04-19 | 11:20:06 | OK | 101.2 | 29.3 | 49.3 | 9 | 118.3 | 10.58 | 887.3 | 70.85 |  |  | 20199 | 118.1 | 12.01 |  |  |  | 62.21 | 25220 | [7 empty] | 120.1 | 0.4 | 26.4 |  |  |  | 3162
4520 | R16065--120V | C6521240415-4520 | 2024-04-19 | 11:20:33 | OK | 101.2 | 29.3 | 49.1 | 8.9 | 118.2 | 9.34 | 780.6 | 70.7 |  |  | 20213 | 117.9 | 11.43 |  |  |  | 69.56 | 26509 | [7 empty] | 120.1 | 0.4 | 26.4 |  |  |  | 3248
4521 | R16065--120V | C6521240415-4521 | 2024-04-19 | 11:21:34 | OK | 101.2 | 29.3 | 49.0 | 8.9 | 118.3 | 10.67 | 896.9 | 71.07 |  |  | 20397 | 118.1 | 11.97 |  |  |  | 67.38 | 26263 | [7 empty] | 120.1 | 0.4 | 26.5 |  |  |  | 3208
4522 | R16065--120V | C6521240415-4522 | 2024-04-19 | 11:22:02 | OK | 101.2 | 29.5 | 48.9 | 8.9 | 118.1 | 9.35 | 786.7 | 71.26 |  |  | 20121 | 117.8 | 11.63 |  |  |  | 67.74 | 25819 | [7 empty] | 120.1 | 0.38 | 25 |  |  |  | 3304
4523 | R16065--120V | C6521240415-4523 | 2024-04-19 | 11:23:08 | OK | 101.2 | 29.4 | 48.8 | 9 | 118.3 | 10.43 | 873.8 | 70.84 |  |  | 20316 | 118.1 | 11.97 |  |  |  | 63.94 | 25508 | [7 empty] | 120.1 | 0.4 | 26.9 |  |  |  | 3210
4524 | R16065--120V | C6521240415-4524 | 2024-04-19 | 11:23:36 | OK | 101.2 | 29.3 | 49.0 | 8.9 | 118 | 9.49 | 800.2 | 71.47 |  |  | 19734 | 117.8 | 11.54 |  |  |  | 65.29 | 25751 | [7 empty] | 120.1 | 0.39 | 26 |  |  |  | 3261
4525 | R16065--120V | C6521240415-4525 | 2024-04-19 | 11:24:05 | OK | 101.2 | 29.4 | 48.5 | 8.9 | 118.3 | 10.48 | 882.1 | 71.15 |  |  | 20692 | 118.1 | 12.1 |  |  |  | 64.65 | 25674 | [7 empty] | 120.1 | 0.4 | 26.6 |  |  |  | 3237
4526 | R16065--120V | C6521240415-4526 | 2024-04-19 | 11:24:33 | OK | 101.2 | 29.4 | 48.8 | 9 | 117.9 | 10.18 | 853.5 | 71.12 |  |  | 20083 | 117.8 | 11.73 |  |  |  | 67.81 | 26214 | [7 empty] | 120.1 | 0.38 | 25.5 |  |  |  | 3281
4527 | R16065--120V | C6521240415-4527 | 2024-04-19 | 11:25:02 | OK | 101.2 | 29.4 | 48.8 | 9 | 118.3 | 10.42 | 872.7 | 70.84 |  |  | 20402 | 118.1 | 11.88 |  |  |  | 63.18 | 25343 | [7 empty] | 120.1 | 0.4 | 26.4 |  |  |  | 3212
4528 | R16065--120V | C6521240415-4529 | 2024-04-19 | 11:25:32 | OK | 101.2 | 29.4 | 48.9 | 8.9 | 118 | 9.82 | 823.3 | 71.02 |  |  | 19863 | 117.8 | 11.59 |  |  |  | 68.28 | 26347 | [7 empty] | 120.1 | 0.38 | 25.4 |  |  |  | 3253
4529 | R16065--120V | C6521240415-4530 | 2024-04-19 | 11:26:00 | OK | 101.2 | 29.5 | 48.7 | 9 | 118.3 | 10.26 | 857.1 | 70.59 |  |  | 20140 | 118.1 | 12.02 |  |  |  | 65.37 | 25656 | [7 empty] | 120.1 | 0.42 | 28.2 |  |  |  | 3181
4530 | R16065--120V | C6521240415-4531 | 2024-04-19 | 11:26:28 | OK | 101.2 | 29.5 | 48.6 | 8.9 | 118.1 | 10.32 | 867.3 | 71.19 |  |  | 19975 | 117.8 | 11.74 |  |  |  | 66.41 | 26006 | [7 empty] | 120.1 | 0.4 | 26.8 |  |  |  | 3182
4531 | R16065--120V | C6521240415-4532 | 2024-04-19 | 11:26:57 | OK | 101.2 | 29.5 | 48.4 | 9 | 118.3 | 10.44 | 876.5 | 71.02 |  |  | 20203 | 118.1 | 12.17 |  |  |  | 64.1 | 25305 | [7 empty] | 120.1 | 0.38 | 25.1 |  |  |  | 3225
4532 | R16065--120V | C6521240415-4533 | 2024-04-19 | 11:27:26 | OK | 101.2 | 29.4 | 48.5 | 8.9 | 118.2 | 9.76 | 814 | 70.61 |  |  | 20238 | 117.9 | 11.53 |  |  |  | 67.36 | 25966 | [7 empty] | 120.1 | 0.38 | 25.5 |  |  |  | 3274
4533 | R16065--120V | C6521240415-4534 | 2024-04-19 | 11:28:30 | OK | 101.2 | 29.4 | 48.4 | 9 | 118.3 | 10.45 | 883.3 | 71.48 |  |  | 20432 | 118 | 12.15 |  |  |  | 65.01 | 25827 | [7 empty] | 120.1 | 0.39 | 25.9 |  |  |  | 3269
4534 | R16065--120V | C6521240415-4535 | 2024-04-19 | 11:29:43 | OK | 101.2 | 29.4 | 48.5 | 8.9 | 118.1 | 9.3 | 785.1 | 71.49 |  |  | 19911 | 117.7 | 11.76 |  |  |  | 65.61 | 25480 | [7 empty] | 120.1 | 0.4 | 26.8 |  |  |  | 3219
4535 | R16065--120V | C6521240415-4528 | 2024-04-19 | 11:31:33 | OK | 101.2 | 29.4 | 48.6 | 9 | 118 | 9.55 | 808.1 | 71.68 |  |  | 20386 | 117.8 | 11.18 |  |  |  | 69.55 | 26620 | [7 empty] | 120.1 | 0.38 | 25.5 |  |  |  | 3278
4536 | R16065--120V | C6521240415-4536 | 2024-04-19 | 11:32:16 | OK | 101.2 | 29.4 | 48.6 | 9 | 118.4 | 9.4 | 794.6 | 71.36 |  |  | 19947 | 118.1 | 11.82 |  |  |  | 61.56 | 24733 | [7 empty] | 120.1 | 0.46 | 30.6 |  |  |  | 3126
4537 | R16065--120V | C6521240415-4537 | 2024-04-19 | 11:32:45 | OK | 101.2 | 29.4 | 48.6 | 8.9 | 118.1 | 9.29 | 777.5 | 70.88 |  |  | 20176 | 117.8 | 11.55 |  |  |  | 67.7 | 25954 | [7 empty] | 120.1 | 0.4 | 26.8 |  |  |  | 3267
4538 | R16065--120V | C6521240415-4538 | 2024-04-19 | 11:33:14 | OK | 101.2 | 29.4 | 48.6 | 9 | 118.3 | 9.7 | 816.4 | 71.17 |  |  | 19477 | 118 | 11.88 |  |  |  | 62.34 | 24878 | [7 empty] | 120.1 | 0.41 | 27.5 |  |  |  | 3203
4539 | R16065--120V | C6521240415-4539 | 2024-04-19 | 11:33:43 | OK | 101.2 | 29.5 | 48.5 | 8.9 | 118.2 | 9.58 | 801.4 | 70.75 |  |  | 20227 | 117.8 | 11.64 |  |  |  | 67.28 | 26080 | [7 empty] | 120.1 | 0.39 | 26.2 |  |  |  | 3273
4540 | R16065--120V | C6521240415-4540 | 2024-04-19 | 11:34:35 | OK | 101.2 | 29.5 | 48.4 | 8.9 | 118 | 10.06 | 844.3 | 71.16 |  |  | 19982 | 117.8 | 11.71 |  |  |  | 67.45 | 26051 | [7 empty] | 120.1 | 0.4 | 26.5 |  |  |  | 3207
4541 | R16065--120V | C6521240415-4541 | 2024-04-19 | 11:35:04 | OK | 101.2 | 29.5 | 48.4 | 9 | 118.3 | 9.66 | 821.4 | 71.88 |  |  | 20075 | 118.1 | 11.79 |  |  |  | 59.72 | 24664 | [7 empty] | 120.1 | 0.39 | 25.8 |  |  |  | 3190
4542 | R16065--120V | C6521240415-4542 | 2024-04-19 | 11:35:31 | OK | 101.2 | 29.5 | 48.5 | 8.9 | 118.1 | 10.08 | 846.7 | 71.1 |  |  | 20082 | 117.8 | 11.5 |  |  |  | 68.69 | 26036 | [7 empty] | 120.1 | 0.38 | 25.2 |  |  |  | 3256
4543 | R16065--120V | C6521240415-4543 | 2024-04-19 | 11:36:00 | OK | 101.2 | 29.4 | 48.6 | 8.9 | 118.4 | 9.45 | 796 | 71.19 |  |  | 19974 | 118.1 | 12.05 |  |  |  | 63.62 | 25069 | [7 empty] | 120.1 | 0.38 | 25.4 |  |  |  | 3243
4544 | R16065--120V | C6521240415-4544 | 2024-04-19 | 11:36:27 | OK | 101.2 | 29.3 | 48.8 | 8.9 | 118.3 | 9.79 | 820.1 | 70.79 |  |  | 20120 | 117.9 | 11.58 |  |  |  | 68.09 | 26074 | [7 empty] | 120.1 | 0.4 | 26.4 |  |  |  | 3232
4545 | R16065--120V | C6521240415-4545 | 2024-04-19 | 11:36:55 | OK | 101.2 | 29.3 | 48.8 | 9 | 118.3 | 10.26 | 861.2 | 70.9 |  |  | 20336 | 118.1 | 11.9 |  |  |  | 64.07 | 25358 | [7 empty] | 120.1 | 0.4 | 26.3 |  |  |  | 3271
4546 | R16065--120V | C6521240415-4546 | 2024-04-19 | 11:37:23 | OK | 101.2 | 29.2 | 48.9 | 8.9 | 118.1 | 9.93 | 830.5 | 70.81 |  |  | 20249 | 117.9 | 11.52 |  |  |  | 68.14 | 26161 | [7 empty] | 120 | 0.41 | 27.5 |  |  |  | 3270
4547 | R16065--120V | C6521240415-4547 | 2024-04-19 | 11:37:51 | OK | 101.2 | 29.2 | 48.9 | 8.9 | 118.3 | 10.44 | 877.3 | 71.04 |  |  | 20034 | 118.1 | 11.93 |  |  |  | 65.05 | 25445 | [7 empty] | 120.1 | 0.39 | 25.8 |  |  |  | 3211
4548 | R16065--120V | C6521240415-4548 | 2024-04-19 | 11:38:19 | OK | 101.2 | 29.2 | 48.9 | 8.9 | 118.1 | 9.61 | 803.6 | 70.79 |  |  | 19766 | 117.8 | 11.55 |  |  |  | 67.32 | 25694 | [7 empty] | 120.1 | 0.39 | 25.8 |  |  |  | 3282
4549 | R16065--120V | C6521240415-4549 | 2024-04-19 | 11:38:47 | OK | 101.2 | 29.2 | 48.9 | 9 | 118.3 | 10.01 | 836.9 | 70.67 |  |  | 19959 | 118 | 11.83 |  |  |  | 61.93 | 25219 | [7 empty] | 120.1 | 0.38 | 25.5 |  |  |  | 3193
4550 | R16065--120V | C6521240415-4550 | 2024-04-19 | 11:39:16 | OK | 101.2 | 29.2 | 49.0 | 8.9 | 118.1 | 10.14 | 852.1 | 71.13 |  |  | 20231 | 117.9 | 11.71 |  |  |  | 67.95 | 26160 | [7 empty] | 120.1 | 0.4 | 26.4 |  |  |  | 3278
4551 | R16065--120V | C6521240415-4551 | 2024-04-19 | 11:39:45 | OK | 101.2 | 29.1 | 49.1 | 9 | 118.4 | 10.36 | 872.9 | 71.18 |  |  | 20348 | 118.1 | 11.9 |  |  |  | 65.48 | 25693 | [7 empty] | 120.1 | 0.38 | 25.4 |  |  |  | 3283
4552 | R16065--120V | C6521240415-4552 | 2024-04-19 | 11:40:12 | OK | 101.2 | 29.1 | 49.1 | 8.9 | 118.2 | 9.9 | 827.7 | 70.77 |  |  | 20156 | 117.9 | 11.64 |  |  |  | 68.52 | 26357 | [7 empty] | 120.1 | 0.4 | 26.5 |  |  |  | 3244
4553 | R16065--120V | C6521240415-4553 | 2024-04-19 | 11:40:41 | OK | 101.2 | 29.0 | 49.2 | 8.9 | 118.3 | 10.46 | 879.9 | 71.11 |  |  | 20087 | 118.1 | 12.06 |  |  |  | 65.19 | 25566 | [7 empty] | 120.1 | 0.39 | 25.9 |  |  |  | 3272
4554 | R16065--120V | C6521240415-4554 | 2024-04-19 | 11:41:08 | OK | 101.2 | 29.0 | 49.1 | 8.9 | 118.1 | 10.17 | 850.7 | 70.8 |  |  | 20276 | 117.9 | 11.52 |  |  |  | 69 | 26284 | [7 empty] | 120.1 | 0.4 | 26.5 |  |  |  | 3247
4555 | R16065--120V | C6521240415-4555 | 2024-04-19 | 11:41:36 | OK | 101.2 | 29.0 | 49.1 | 9 | 118.3 | 10.52 | 883.7 | 71.05 |  |  | 20065 | 118 | 12.16 |  |  |  | 65.39 | 25813 | [7 empty] | 120.1 | 0.41 | 27.1 |  |  |  | 3161
4556 | R16065--120V | C6521240415-4556 | 2024-04-19 | 11:42:58 | OK | 101.2 | 28.9 | 49.2 | 9 | 118.4 | 9.78 | 820.2 | 70.83 |  |  | 19986 | 118.2 | 11.93 |  |  |  | 62.56 | 25060 | [7 empty] | 120.1 | 0.39 | 26.1 |  |  |  | 3179
4557 | R16065--120V | C6521240415-4557 | 2024-04-19 | 11:43:26 | OK | 101.2 | 29.0 | 48.7 | 8.9 | 118.2 | 9.37 | 793 | 71.56 |  |  | 19865 | 117.9 | 11.68 |  |  |  | 66.27 | 25531 | [7 empty] | 120.1 | 0.38 | 25.6 |  |  |  | 3262
4558 | R16065--120V | C6521240415-4558 | 2024-04-19 | 11:43:55 | OK | 101.2 | 29.0 | 48.6 | 9 | 118.3 | 9.92 | 831.9 | 70.86 |  |  | 20095 | 118 | 11.98 |  |  |  | 63.88 | 25519 | [7 empty] | 120.1 | 0.4 | 26.4 |  |  |  | 3187
4559 | R16065--120V | C6521240415-4559 | 2024-04-19 | 11:44:22 | OK | 101.2 | 29.0 | 47.9 | 8.9 | 118.2 | 9.47 | 791.4 | 70.65 |  |  | 20295 | 117.9 | 11.55 |  |  |  | 68.89 | 26263 | [7 empty] | 120.1 | 0.4 | 26.3 |  |  |  | 3212
4560 | R16065--120V | C6521240415-4560 | 2024-04-19 | 11:44:52 | OK | 101.2 | 29.0 | 47.8 | 9 | 118.5 | 10.28 | 862.1 | 70.82 |  |  | 20122 | 118.2 | 11.9 |  |  |  | 62.95 | 25121 | [7 empty] | 120.1 | 0.38 | 24.9 |  |  |  | 3221
4561 | R16065--120V | C6521240415-4561 | 2024-04-19 | 11:45:20 | OK | 101.2 | 29.1 | 47.2 | 8.9 | 118.2 | 9.62 | 804.2 | 70.73 |  |  | 20070 | 117.8 | 11.69 |  |  |  | 67.37 | 25921 | [7 empty] | 120.1 | 0.4 | 26.9 |  |  |  | 3214
4562 | R16065--120V | C6521240415-4562 | 2024-04-19 | 11:45:49 | OK | 101.2 | 29.1 | 47.0 | 8.9 | 118.5 | 10.21 | 857.1 | 70.87 |  |  | 20096 | 118.2 | 12.13 |  |  |  | 65 | 25637 | [7 empty] | 120.1 | 0.4 | 26.7 |  |  |  | 3233
4563 | R16065--120V | C6521240415-4563 | 2024-04-19 | 11:46:19 | OK | 101.2 | 29.1 | 47.1 | 8.9 | 118.1 | 10.04 | 838.1 | 70.69 |  |  | 20535 | 117.9 | 11.42 |  |  |  | 68.78 | 26395 | [7 empty] | 120.1 | 0.38 | 25.2 |  |  |  | 3299
4564 | R16065--120V | C6521240415-4564 | 2024-04-19 | 11:46:48 | OK | 101.2 | 29.1 | 47.4 | 9 | 118.4 | 10.23 | 851.1 | 70.26 |  |  | 20133 | 118.1 | 12.04 |  |  |  | 65.08 | 25615 | [7 empty] | 120.1 | 0.4 | 26.6 |  |  |  | 3183
4565 | R16065--120V | C6521240415-4565 | 2024-04-19 | 11:47:19 | OK | 101.2 | 29.1 | 47.3 | 8.9 | 118.2 | 9.67 | 807.6 | 70.62 |  |  | 20124 | 117.9 | 11.84 |  |  |  | 67.09 | 25870 | [7 empty] | 120.1 | 0.4 | 26.6 |  |  |  | 3236
4566 | R16065--120V | C6521240415-4566 | 2024-04-19 | 11:47:48 | OK | 101.2 | 29.2 | 47.2 | 9 | 118.3 | 10.52 | 884.6 | 71.06 |  |  | 19974 | 118 | 12.09 |  |  |  | 64.35 | 25245 | [7 empty] | 120.1 | 0.42 | 27.7 |  |  |  | 3187
4567 | R16065--120V | C6521240415-4567 | 2024-04-19 | 11:48:16 | OK | 101.2 | 29.1 | 47.3 | 8.9 | 118.3 | 10.13 | 847.3 | 70.74 |  |  | 20323 | 118 | 11.57 |  |  |  | 68.02 | 26140 | [7 empty] | 120.1 | 0.39 | 26.1 |  |  |  | 3235
4568 | R16065--120V | C6521240415-4568 | 2024-04-19 | 11:48:45 | OK | 101.2 | 29.1 | 47.2 | 8.9 | 118.4 | 10.65 | 896.7 | 71.09 |  |  | 20177 | 118.2 | 12.11 |  |  |  | 65.72 | 25637 | [7 empty] | 120.1 | 0.39 | 26.1 |  |  |  | 3239
4569 | R16065--120V | C6521240415-4569 | 2024-04-19 | 11:49:12 | OK | 101.2 | 29.1 | 47.4 | 8.9 | 118.2 | 9.54 | 794.5 | 70.41 |  |  | 20119 | 117.9 | 11.48 |  |  |  | 68.32 | 26041 | [7 empty] | 120.1 | 0.4 | 26.3 |  |  |  | 3276
4570 | R16065--120V | C6521240415-4570 | 2024-04-19 | 11:49:40 | OK | 101.2 | 29.1 | 47.4 | 8.9 | 118.4 | 10.45 | 877.2 | 70.95 |  |  | 20550 | 118.2 | 12.09 |  |  |  | 65.39 | 25796 | [7 empty] | 120.1 | 0.4 | 26.7 |  |  |  | 3164
4571 | R16065--120V | C6521240415-4571 | 2024-04-19 | 11:50:07 | OK | 101.2 | 29.1 | 47.5 | 8.9 | 118.2 | 10.48 | 885.4 | 71.5 |  |  | 20232 | 118 | 11.78 |  |  |  | 69.37 | 26422 | [7 empty] | 120.1 | 0.42 | 28.1 |  |  |  | 3155
4572 | R16065--120V | C6521240415-4572 | 2024-04-19 | 11:50:36 | OK | 101.2 | 29.1 | 47.6 | 9 | 118.4 | 10.4 | 874.5 | 71.05 |  |  | 20165 | 118.1 | 11.88 |  |  |  | 63.1 | 25154 | [7 empty] | 120.1 | 0.38 | 25.5 |  |  |  | 3229
4573 | R16065--120V | C6521240415-4573 | 2024-04-19 | 11:51:06 | OK | 101.2 | 29.1 | 47.6 | 8.9 | 118.2 | 9.68 | 807.1 | 70.51 |  |  | 20053 | 117.9 | 11.62 |  |  |  | 69.05 | 26239 | [7 empty] | 120.1 | 0.4 | 26.4 |  |  |  | 3232
4574 | R16065--120V | C6521240415-4574 | 2024-04-19 | 11:51:35 | OK | 101.2 | 29.1 | 47.6 | 9 | 118.3 | 10.51 | 885.1 | 71.17 |  |  | 20275 | 118.1 | 11.93 |  |  |  | 66.21 | 25804 | [7 empty] | 120.1 | 0.41 | 27.1 |  |  |  | 3164
4575 | R16065--120V | C6521240415-4575 | 2024-04-19 | 11:52:05 | OK | 101.2 | 29.1 | 47.5 | 8.9 | 118.2 | 10.08 | 846 | 71.03 |  |  | 20362 | 118 | 11.72 |  |  |  | 68.39 | 26314 | [7 empty] | 120.1 | 0.39 | 25.7 |  |  |  | 3320
4576 | R16065--120V | C6521240415-4576 | 2024-04-19 | 11:52:34 | OK | 101.2 | 29.1 | 47.5 | 9 | 118.3 | 10.37 | 871.7 | 71.06 |  |  | 20282 | 118.1 | 12.1 |  |  |  | 63.15 | 25374 | [7 empty] | 120.1 | 0.4 | 26.6 |  |  |  | 3266
4577 | R16065--120V | C6521240415-4577 | 2024-04-19 | 11:53:01 | OK | 101.2 | 29.1 | 47.5 | 8.9 | 118.1 | 10.16 | 852.6 | 71.1 |  |  | 20240 | 117.8 | 11.57 |  |  |  | 68.95 | 26107 | [7 empty] | 120.1 | 0.39 | 26.2 |  |  |  | 3289
4578 | R16065--120V | C6521240415-4578 | 2024-04-19 | 11:53:29 | OK | 101.2 | 29.0 | 47.5 | 8.9 | 118.3 | 10.04 | 844.7 | 71.18 |  |  | 19613 | 118.1 | 12.08 |  |  |  | 63.74 | 25204 | [7 empty] | 120.1 | 0.41 | 27.5 |  |  |  | 3154
4579 | R16065--120V | C6521240415-4579 | 2024-04-19 | 11:53:58 | OK | 101.2 | 29.1 | 47.7 | 8.9 | 118.2 | 9.56 | 798.7 | 70.69 |  |  | 20241 | 117.8 | 11.49 |  |  |  | 69.23 | 26440 | [7 empty] | 120.1 | 0.39 | 25.9 |  |  |  | 3254
4580 | R16065--120V | C6521240415-4580 | 2024-04-19 | 11:54:28 | OK | 101.2 | 29.1 | 47.6 | 8.9 | 118.4 | 9.43 | 791 | 70.84 |  |  | 20110 | 118 | 12.03 |  |  |  | 62.02 | 24818 | [7 empty] | 120.1 | 0.4 | 26.3 |  |  |  | 3213
4581 | R16065--120V | C6521240415-4581 | 2024-04-19 | 11:54:55 | OK | 101.2 | 29.2 | 47.4 | 8.9 | 118.1 | 10.13 | 849.5 | 71.02 |  |  | 20236 | 117.7 | 11.56 |  |  |  | 68.45 | 26071 | [7 empty] | 120.1 | 0.39 | 25.7 |  |  |  | 3298
4582 | R16065--120V | C6521240415-4582 | 2024-04-19 | 11:55:24 | OK | 101.2 | 29.2 | 47.4 | 9 | 118.4 | 10.49 | 879.3 | 70.82 |  |  | 20230 | 118.2 | 12.03 |  |  |  | 66.51 | 25908 | [7 empty] | 120.1 | 0.4 | 26.5 |  |  |  | 3229
4583 | R16065--120V | C6521240415-4583 | 2024-04-19 | 11:55:53 | OK | 101.2 | 29.2 | 47.4 | 8.9 | 118.1 | 9.44 | 788.2 | 70.7 |  |  | 19972 | 117.8 | 11.74 |  |  |  | 67.29 | 26102 | [7 empty] | 120.1 | 0.41 | 27.5 |  |  |  | 3264
4584 | R16065--120V | C6521240415-4584 | 2024-04-19 | 11:56:22 | OK | 101.2 | 29.1 | 47.7 | 8.9 | 118.3 | 10.13 | 849 | 70.87 |  |  | 20163 | 118 | 11.95 |  |  |  | 63.76 | 25418 | [7 empty] | 120.1 | 0.39 | 26 |  |  |  | 3217
4585 | R16065--120V | C6521240415-4585 | 2024-04-19 | 11:56:49 | OK | 101.2 | 29.2 | 47.5 | 8.9 | 118.2 | 10.29 | 867.4 | 71.36 |  |  | 19618 | 117.9 | 11.7 |  |  |  | 68.53 | 26100 | [7 empty] | 120.1 | 0.41 | 27.3 |  |  |  | 3226
4586 | R16065--120V | C6521240415-4586 | 2024-04-19 | 11:57:17 | OK | 101.2 | 29.3 | 47.3 | 9 | 118.3 | 10.33 | 864 | 70.71 |  |  | 20235 | 118.1 | 12.19 |  |  |  | 65.58 | 25761 | [7 empty] | 120.1 | 0.41 | 27.1 |  |  |  | 3142
4587 | R16065--120V | C6521240415-4587 | 2024-04-19 | 11:57:45 | OK | 101.2 | 29.3 | 47.2 | 8.9 | 118.2 | 9.66 | 806.6 | 70.64 |  |  | 20249 | 117.8 | 11.55 |  |  |  | 68.45 | 26293 | [7 empty] | 120.1 | 0.38 | 25.5 |  |  |  | 3268
4588 | R16065--120V | C6521240415-4588 | 2024-04-19 | 11:58:14 | OK | 101.2 | 29.4 | 47.1 | 9 | 118.2 | 10.62 | 892.8 | 71.15 |  |  | 20397 | 118 | 11.98 |  |  |  | 64.29 | 25529 | [7 empty] | 120.1 | 0.4 | 26.5 |  |  |  | 3180
4589 | R16065--120V | C6521240415-4589 | 2024-04-19 | 11:58:42 | OK | 101.2 | 29.3 | 47.1 | 8.9 | 118.3 | 9.86 | 823.3 | 70.58 |  |  | 20274 | 118.1 | 11.61 |  |  |  | 68.3 | 26227 | [7 empty] | 120.1 | 0.38 | 25.1 |  |  |  | 3284
4590 | R16065--120V | C6521240415-4590 | 2024-04-19 | 11:59:11 | OK | 101.2 | 29.3 | 46.9 | 9 | 118.4 | 10.46 | 876.5 | 70.77 |  |  | 20052 | 118.2 | 12.01 |  |  |  | 63.27 | 25234 | [7 empty] | 120.1 | 0.4 | 26.4 |  |  |  | 3235
4591 | R16065--120V | C6521240415-4591 | 2024-04-19 | 11:59:38 | OK | 101.2 | 29.3 | 46.9 | 8.9 | 118.2 | 10.63 | 894.4 | 71.18 |  |  | 20110 | 118.1 | 11.57 |  |  |  | 69.47 | 26257 | [7 empty] | 120.1 | 0.4 | 26.3 |  |  |  | 3237
4592 | R16065--120V | C6521240415-4592 | 2024-04-19 | 12:00:06 | OK | 101.2 | 29.4 | 46.6 | 9 | 118.4 | 10.38 | 870.3 | 70.79 |  |  | 20144 | 118.2 | 12.27 |  |  |  | 64.89 | 25561 | [7 empty] | 120.1 | 0.39 | 26 |  |  |  | 3243
4593 | R16065--120V | C6521240415-4593 | 2024-04-19 | 12:00:35 | OK | 101.2 | 29.3 | 46.8 | 8.9 | 118.1 | 10.24 | 856.3 | 70.78 |  |  | 20235 | 117.9 | 11.5 |  |  |  | 69.56 | 26221 | [7 empty] | 120.1 | 0.38 | 24.9 |  |  |  | 3269
4594 | R16065--120V | C6521240415-4594 | 2024-04-19 | 12:01:04 | OK | 101.2 | 29.3 | 46.8 | 9 | 118.4 | 10.41 | 874.1 | 70.92 |  |  | 20456 | 118.1 | 11.87 |  |  |  | 66.92 | 26048 | [7 empty] | 120.1 | 0.4 | 26.6 |  |  |  | 3191
4595 | R16065--120V | C6521240415-4595 | 2024-04-19 | 12:01:31 | OK | 101.2 | 29.2 | 47.0 | 8.9 | 118.2 | 10.08 | 840.1 | 70.51 |  |  | 20142 | 117.9 | 11.78 |  |  |  | 68.88 | 26214 | [7 empty] | 120.1 | 0.4 | 26.5 |  |  |  | 3246
4596 | R16065--120V | C6521240415-4596 | 2024-04-19 | 12:01:59 | OK | 101.2 | 29.2 | 46.8 | 9 | 118.4 | 9.8 | 818.8 | 70.53 |  |  | 19920 | 118.1 | 12.03 |  |  |  | 65.96 | 25992 | [7 empty] | 120.1 | 0.38 | 25.2 |  |  |  | 3207
4597 | R16065--120V | C6521240415-4597 | 2024-04-19 | 12:02:27 | OK | 101.2 | 29.0 | 47.4 | 8.9 | 118.2 | 9.86 | 824.6 | 70.8 |  |  | 20114 | 117.9 | 11.63 |  |  |  | 68.3 | 26042 | [7 empty] | 120.1 | 0.39 | 25.9 |  |  |  | 3242
4598 | R16065--120V | C6521240415-4598 | 2024-04-19 | 12:02:56 | OK | 101.2 | 28.7 | 47.7 | 9 | 118.3 | 10.51 | 881.7 | 70.92 |  |  | 20181 | 118.1 | 12.14 |  |  |  | 65.62 | 25498 | [7 empty] | 120.1 | 0.4 | 26.6 |  |  |  | 3201
4599 | R16065--120V | C6521240415-4599 | 2024-04-19 | 12:03:24 | OK | 101.2 | 28.6 | 48.1 | 8.9 | 118.1 | 10.18 | 854.3 | 71.04 |  |  | 20149 | 117.8 | 11.57 |  |  |  | 68.65 | 26128 | [7 empty] | 120.1 | 0.38 | 25.2 |  |  |  | 3280
4600 | R16065--120V | C6521240415-4600 | 2024-04-19 | 12:03:53 | OK | 101.2 | 28.5 | 48.5 | 9 | 118.5 | 9.58 | 798.4 | 70.34 |  |  | 19617 | 118.2 | 12.17 |  |  |  | 64.65 | 25412 | [7 empty] | 120.1 | 0.37 | 25 |  |  |  | 3242
4601 | R16065--120V | C6521240415-4601 | 2024-04-19 | 12:04:20 | OK | 101.2 | 28.6 | 48.3 | 8.9 | 118.2 | 9.95 | 833.3 | 70.85 |  |  | 20127 | 118 | 11.75 |  |  |  | 69.84 | 26481 | [7 empty] | 120.1 | 0.4 | 26.6 |  |  |  | 3238
4602 | R16065--120V | C6521240415-4602 | 2024-04-19 | 12:04:49 | OK | 101.2 | 28.5 | 48.5 | 9 | 118.4 | 10.53 | 883.9 | 70.89 |  |  | 20078 | 118.2 | 12.11 |  |  |  | 65.71 | 25649 | [7 empty] | 120.1 | 0.38 | 25 |  |  |  | 3280
4603 | R16065--120V | C6521240415-4603 | 2024-04-19 | 12:05:17 | OK | 101.2 | 28.5 | 48.6 | 8.9 | 118.3 | 9.57 | 799 | 70.61 |  |  | 20257 | 117.9 | 11.58 |  |  |  | 68.59 | 26203 | [7 empty] | 120.1 | 0.39 | 25.9 |  |  |  | 3275
4604 | R16065--120V | C6521240415-4604 | 2024-04-19 | 12:05:46 | OK | 101.2 | 28.4 | 48.8 | 9 | 118.4 | 10.38 | 871.4 | 70.91 |  |  | 20151 | 118.2 | 12.11 |  |  |  | 64.13 | 25374 | [7 empty] | 120.1 | 0.4 | 26.3 |  |  |  | 3188
4605 | R16065--120V | C6521240415-4605 | 2024-04-19 | 12:06:13 | OK | 101.2 | 28.4 | 48.7 | 8.9 | 118.1 | 10.47 | 879 | 71.11 |  |  | 20399 | 117.9 | 11.62 |  |  |  | 69.69 | 26455 | [7 empty] | 120.1 | 0.39 | 25.8 |  |  |  | 3241
4606 | R16065--120V | C6521240415-4606 | 2024-04-19 | 12:06:41 | OK | 101.2 | 28.4 | 48.8 | 8.9 | 118.4 | 10.66 | 894.4 | 70.85 |  |  | 20083 | 118.2 | 12.05 |  |  |  | 63.32 | 25486 | [7 empty] | 120.1 | 0.4 | 26.2 |  |  |  | 3209
4607 | R16065--120V | C6521240415-4607 | 2024-04-19 | 12:07:08 | OK | 101.2 | 28.3 | 48.8 | 8.9 | 118.2 | 10.3 | 865.7 | 71.14 |  |  | 20517 | 118 | 11.63 |  |  |  | 68.28 | 26266 | [7 empty] | 120.1 | 0.4 | 26.4 |  |  |  | 3267
4608 | R16065--120V | C6521240415-4608 | 2024-04-19 | 12:07:37 | OK | 101.2 | 28.3 | 49.1 | 8.9 | 118.4 | 10.58 | 888.5 | 70.99 |  |  | 20101 | 118.2 | 12.18 |  |  |  | 63.22 | 25252 | [7 empty] | 120.2 | 0.4 | 26.7 |  |  |  | 3218
4609 | R16065--120V | C6521240415-4609 | 2024-04-19 | 12:08:04 | OK | 101.2 | 28.3 | 48.9 | 8.9 | 118.1 | 10.42 | 877.2 | 71.33 |  |  | 20355 | 117.9 | 11.45 |  |  |  | 69.35 | 26407 | [7 empty] | 120.1 | 0.38 | 25 |  |  |  | 3288
4610 | R16065--120V | C6521240415-4610 | 2024-04-19 | 12:08:33 | OK | 101.2 | 28.1 | 49.1 | 8.9 | 118.4 | 9.93 | 828.9 | 70.5 |  |  | 19839 | 118.2 | 12.14 |  |  |  | 64.38 | 25263 | [7 empty] | 120.1 | 0.4 | 26.5 |  |  |  | 3201
4611 | R16065--120V | C6521240415-4611 | 2024-04-19 | 12:09:00 | OK | 101.2 | 28.1 | 49.3 | 8.9 | 118 | 10.25 | 858.4 | 70.92 |  |  | 20352 | 117.8 | 11.69 |  |  |  | 68.73 | 26329 | [7 empty] | 120.1 | 0.38 | 25.4 |  |  |  | 3296
4612 | R16065--120V | C6521240415-4612 | 2024-04-19 | 12:09:28 | OK | 101.2 | 28.0 | 49.6 | 9 | 118.4 | 10.48 | 880.1 | 70.96 |  |  | 20251 | 118.2 | 12.11 |  |  |  | 65.46 | 25719 | [7 empty] | 120.1 | 0.4 | 26.6 |  |  |  | 3168
4613 | R16065--120V | C6521240415-4613 | 2024-04-19 | 12:09:57 | OK | 101.2 | 28.1 | 49.6 | 8.9 | 118.1 | 10.09 | 850 | 71.3 |  |  | 20229 | 117.8 | 11.35 |  |  |  | 68.49 | 26258 | [7 empty] | 120.1 | 0.38 | 25.3 |  |  |  | 3255
4614 | R16065--120V | C6521240415-4614 | 2024-04-19 | 12:10:26 | OK | 101.2 | 28.1 | 49.8 | 8.9 | 118.3 | 10.57 | 889 | 71.1 |  |  | 20162 | 118.1 | 12.15 |  |  |  | 64.74 | 25619 | [7 empty] | 120.1 | 0.4 | 26.7 |  |  |  | 3205
4615 | R16065--120V | C6521240415-4615 | 2024-04-19 | 12:10:53 | OK | 101.2 | 28.0 | 50.0 | 8.9 | 118.1 | 9.76 | 815.1 | 70.76 |  |  | 20208 | 117.7 | 11.7 |  |  |  | 68.86 | 26239 | [7 empty] | 120.1 | 0.39 | 25.9 |  |  |  | 3229
4616 | R16065--120V | C6521240415-4616 | 2024-04-19 | 12:11:22 | OK | 101.2 | 28.0 | 50.2 | 8.9 | 118.2 | 10.6 | 888.9 | 70.92 |  |  | 20127 | 118 | 12.13 |  |  |  | 64.3 | 25313 | [7 empty] | 120.1 | 0.39 | 25.9 |  |  |  | 3182
4617 | R16065--120V | C6521240415-4617 | 2024-04-19 | 12:11:49 | OK | 101.2 | 27.9 | 50.2 | 9 | 118 | 10.3 | 863.5 | 71.07 |  |  | 20135 | 117.7 | 11.47 |  |  |  | 69.02 | 26186 | [7 empty] | 120.1 | 0.4 | 26.8 |  |  |  | 3226
4618 | R16065--120V | C6521240415-4618 | 2024-04-19 | 12:12:18 | OK | 101.2 | 27.9 | 50.4 | 9 | 118.4 | 10.49 | 879.6 | 70.82 |  |  | 20560 | 118.2 | 12.12 |  |  |  | 65.36 | 25751 | [7 empty] | 120.1 | 0.39 | 25.7 |  |  |  | 3239
4619 | R16065--120V | C6521240415-4619 | 2024-04-19 | 12:12:45 | OK | 101.2 | 28.0 | 50.3 | 8.9 | 118.2 | 9.44 | 787.2 | 70.54 |  |  | 20130 | 117.9 | 11.44 |  |  |  | 70.38 | 26504 | [7 empty] | 120.1 | 0.41 | 27.3 |  |  |  | 3219
4620 | R16065--120V | C6521240415-4620 | 2024-04-19 | 12:13:13 | OK | 101.2 | 28.0 | 50.2 | 9 | 118.5 | 9.37 | 778.3 | 70.09 |  |  | 20075 | 118.2 | 11.78 |  |  |  | 61.99 | 25076 | [7 empty] | 120.1 | 0.38 | 25.2 |  |  |  | 3269
4621 | R16065--120V | C6521240415-4621 | 2024-04-19 | 12:13:41 | OK | 101.2 | 28.0 | 50.3 | 8.9 | 118.2 | 9.55 | 797 | 70.62 |  |  | 19875 | 117.9 | 11.59 |  |  |  | 68.37 | 26384 | [7 empty] | 120.1 | 0.39 | 25.6 |  |  |  | 3242
4622 | R16065--120V | C6521240415-4622 | 2024-04-19 | 12:14:09 | OK | 101.2 | 27.9 | 50.4 | 8.9 | 118.4 | 9.88 | 824.1 | 70.49 |  |  | 20160 | 118 | 11.95 |  |  |  | 62.75 | 25421 | [7 empty] | 120.2 | 0.38 | 25.3 |  |  |  | 3283
4623 | R16065--120V | C6521240415-4623 | 2024-04-19 | 12:14:37 | OK | 101.2 | 28.0 | 50.4 | 8.9 | 118.2 | 10.31 | 862.5 | 70.83 |  |  | 20090 | 118 | 11.78 |  |  |  | 68.96 | 26096 | [7 empty] | 120.1 | 0.41 | 27.5 |  |  |  | 3220
4624 | R16065--120V | C6521240415-4624 | 2024-04-19 | 12:15:06 | OK | 101.2 | 28.0 | 50.4 | 8.9 | 118.3 | 10.77 | 903.7 | 70.94 |  |  | 20093 | 118.1 | 12.12 |  |  |  | 64.19 | 25355 | [7 empty] | 120.1 | 0.4 | 26.6 |  |  |  | 3167
4625 | R16065--120V | C6521240415-4625 | 2024-04-19 | 12:15:33 | OK | 101.2 | 28.0 | 50.5 | 8.9 | 118.2 | 9.73 | 812.6 | 70.67 |  |  | 19958 | 117.8 | 11.92 |  |  |  | 67.08 | 25948 | [7 empty] | 120.1 | 0.38 | 25.4 |  |  |  | 3233
4626 | R16065--120V | C6521240415-4626 | 2024-04-19 | 12:16:02 | OK | 101.2 | 28.1 | 50.5 | 8.9 | 118.2 | 10.44 | 875.4 | 70.91 |  |  | 19986 | 118 | 11.94 |  |  |  | 63.17 | 25155 | [7 empty] | 120.1 | 0.39 | 25.9 |  |  |  | 3241
4627 | R16065--120V | C6521240415-4627 | 2024-04-19 | 12:16:29 | OK | 101.2 | 28.3 | 50.2 | 8.9 | 118 | 10.28 | 865.4 | 71.32 |  |  | 20224 | 117.7 | 11.71 |  |  |  | 68.65 | 26246 | [7 empty] | 120.1 | 0.4 | 26.4 |  |  |  | 3274
4628 | R16065--120V | C6521240415-4628 | 2024-04-19 | 12:16:57 | OK | 101.2 | 28.3 | 50.1 | 9 | 118.4 | 10.39 | 873.6 | 71.04 |  |  | 20770 | 118.1 | 11.97 |  |  |  | 65.74 | 25869 | [7 empty] | 120.1 | 0.4 | 26.4 |  |  |  | 3247
4629 | R16065--120V | C6521240415-4629 | 2024-04-19 | 12:17:25 | OK | 101.2 | 28.3 | 49.9 | 8.9 | 118.2 | 10.5 | 881.9 | 71.07 |  |  | 20120 | 117.9 | 11.62 |  |  |  | 69.51 | 26266 | [7 empty] | 120.1 | 0.4 | 26.2 |  |  |  | 3232
4630 | R16065--120V | C6521240415-4630 | 2024-04-19 | 12:17:54 | OK | 101.2 | 28.2 | 50.2 | 9 | 118.4 | 9.59 | 802.7 | 70.72 |  |  | 19931 | 118 | 11.91 |  |  |  | 61.54 | 24825 | [7 empty] | 120.1 | 0.39 | 25.7 |  |  |  | 3189
4631 | R16065--120V | C6521240415-4631 | 2024-04-19 | 12:18:22 | OK | 101.2 | 28.3 | 50.2 | 8.9 | 118 | 10.01 | 837.2 | 70.89 |  |  | 20526 | 117.8 | 11.28 |  |  |  | 69.42 | 26457 | [7 empty] | 120.1 | 0.39 | 25.8 |  |  |  | 3296
4632 | R16065--120V | C6521240415-4632 | 2024-04-19 | 12:18:51 | OK | 101.2 | 28.2 | 50.3 | 8.9 | 118.4 | 10.55 | 886.9 | 71.02 |  |  | 20190 | 118.2 | 12.01 |  |  |  | 66.03 | 25831 | [7 empty] | 120.1 | 0.4 | 26.4 |  |  |  | 3247
4633 | R16065--120V | C6521240415-4633 | 2024-04-19 | 12:19:18 | OK | 101.2 | 28.0 | 50.8 | 8.9 | 118.1 | 9.84 | 822.5 | 70.78 |  |  | 20279 | 117.8 | 11.5 |  |  |  | 68.07 | 26279 | [7 empty] | 120.1 | 0.38 | 25.1 |  |  |  | 3279
4634 | R16065--120V | C6521240415-4634 | 2024-04-19 | 12:19:47 | OK | 101.2 | 27.8 | 51.5 | 9 | 118.4 | 9.6 | 800 | 70.41 |  |  | 19997 | 118 | 11.92 |  |  |  | 63.98 | 25312 | [7 empty] | 120.1 | 0.41 | 27 |  |  |  | 3174
4635 | R16065--120V | C6521240415-4635 | 2024-04-19 | 12:20:15 | OK | 101.2 | 27.7 | 52.0 | 9 | 118.1 | 10.3 | 863.4 | 70.98 |  |  | 19989 | 117.8 | 11.66 |  |  |  | 68.53 | 26049 | [7 empty] | 120.1 | 0.41 | 27.1 |  |  |  | 3219
4636 | R16065--120V | C6521240415-4636 | 2024-04-19 | 12:20:43 | OK | 101.2 | 27.7 | 51.9 | 9 | 118.4 | 9.49 | 792.9 | 70.56 |  |  | 19959 | 117.9 | 12.02 |  |  |  | 62.98 | 25453 | [7 empty] | 120.1 | 0.39 | 25.9 |  |  |  | 3257
4637 | R16065--120V | C6521240415-4637 | 2024-04-19 | 12:21:11 | OK | 101.2 | 27.9 | 51.5 | 8.9 | 118.2 | 9.95 | 836.1 | 71.09 |  |  | 19188 | 118 | 11.75 |  |  |  | 67.76 | 25964 | [7 empty] | 120.2 | 0.39 | 26.2 |  |  |  | 3292
4638 | R16065--120V | C6521240415-4638 | 2024-04-19 | 12:21:39 | OK | 101.2 | 28.0 | 51.2 | 9 | 118.5 | 9.5 | 789.5 | 70.15 |  |  | 19995 | 118.2 | 12.12 |  |  |  | 63.15 | 25244 | [7 empty] | 120.1 | 0.39 | 25.8 |  |  |  | 3235
4639 | R16065--120V | C6521240415-4639 | 2024-04-19 | 12:22:07 | OK | 101.2 | 28.1 | 51.1 | 8.9 | 118.1 | 10.19 | 857.7 | 71.27 |  |  | 20066 | 117.9 | 11.73 |  |  |  | 68.59 | 26218 | [7 empty] | 120.1 | 0.41 | 27.3 |  |  |  | 3255
4640 | R16065--120V | C6521240415-4640 | 2024-04-19 | 12:22:35 | OK | 101.2 | 28.2 | 51.4 | 9 | 118.5 | 9.81 | 813.4 | 70 |  |  | 19950 | 118.2 | 12.14 |  |  |  | 63 | 25094 | [7 empty] | 120.1 | 0.4 | 26.5 |  |  |  | 3173
4641 | R16065--120V | C6521240415-4641 | 2024-04-19 | 12:23:02 | OK | 101.2 | 28.3 | 51.3 | 8.9 | 118.1 | 10.36 | 870.3 | 71.1 |  |  | 20206 | 117.9 | 11.49 |  |  |  | 68.5 | 26140 | [7 empty] | 120.1 | 0.38 | 25.3 |  |  |  | 3253
4642 | R16065--120V | C6521240415-4642 | 2024-04-19 | 12:23:31 | OK | 101.2 | 28.4 | 51.5 | 9 | 118.4 | 9.58 | 797.7 | 70.34 |  |  | 19850 | 118.1 | 11.87 |  |  |  | 61.84 | 25103 | [7 empty] | 120.1 | 0.39 | 25.7 |  |  |  | 3163
4643 | R16065--120V | C6521240415-4643 | 2024-04-19 | 12:23:58 | OK | 101.2 | 28.4 | 51.3 | 8.9 | 118.3 | 9.58 | 800.4 | 70.65 |  |  | 20039 | 117.9 | 11.74 |  |  |  | 68.61 | 25852 | [7 empty] | 120.1 | 0.4 | 26.3 |  |  |  | 3316
4644 | R16065--120V | C6521240415-4644 | 2024-04-19 | 12:24:27 | OK | 101.2 | 28.5 | 51.6 | 9 | 118.4 | 9.51 | 791.8 | 70.36 |  |  | 19878 | 118.1 | 12.04 |  |  |  | 62.42 | 24834 | [7 empty] | 120.1 | 0.4 | 26.8 |  |  |  | 3183
4645 | R16065--120V | C6521240415-4645 | 2024-04-19 | 12:24:54 | OK | 101.2 | 28.5 | 51.3 | 8.9 | 118.1 | 9.87 | 824.2 | 70.68 |  |  | 20180 | 117.8 | 11.5 |  |  |  | 69.3 | 26467 | [7 empty] | 120.1 | 0.4 | 26.2 |  |  |  | 3302
4646 | R16065--120V | C6521240415-4646 | 2024-04-19 | 12:25:22 | OK | 101.2 | 28.6 | 51.3 | 9 | 118.5 | 9.58 | 799.1 | 70.36 |  |  | 19910 | 118.2 | 12.12 |  |  |  | 63.92 | 25571 | [7 empty] | 120.1 | 0.4 | 26.8 |  |  |  | 3166
4647 | R16065--120V | C6521240415-4647 | 2024-04-19 | 12:25:50 | OK | 101.2 | 28.6 | 51.6 | 8.9 | 118.2 | 9.49 | 789.1 | 70.37 |  |  | 20180 | 117.9 | 11.62 |  |  |  | 66.82 | 25898 | [7 empty] | 120.2 | 0.39 | 25.6 |  |  |  | 3238
4648 | R16065--120V | C6521240415-4648 | 2024-04-19 | 12:26:18 | OK | 101.2 | 28.6 | 51.5 | 8.9 | 118.4 | 10.36 | 869.3 | 70.85 |  |  | 20482 | 118.2 | 11.98 |  |  |  | 63.69 | 25510 | [7 empty] | 120.2 | 0.37 | 24.7 |  |  |  | 3197
4649 | R16065--120V | C6521240415-4649 | 2024-04-19 | 12:26:46 | OK | 101.2 | 28.6 | 51.6 | 8.9 | 118.2 | 9.79 | 817.9 | 70.65 |  |  | 20137 | 117.9 | 11.65 |  |  |  | 68.16 | 26047 | [7 empty] | 120.1 | 0.41 | 27.2 |  |  |  | 3197
4650 | R16065--120V | C6521240415-4650 | 2024-04-19 | 12:27:15 | OK | 101.2 | 28.6 | 51.6 | 8.9 | 118.4 | 9.66 | 808 | 70.6 |  |  | 19911 | 118.1 | 11.91 |  |  |  | 61.28 | 24804 | [7 empty] | 120.1 | 0.4 | 26.3 |  |  |  | 3187
4651 | R16065--120V | C6521240415-4651 | 2024-04-19 | 12:27:42 | OK | 101.2 | 28.6 | 51.7 | 8.9 | 118.1 | 10.27 | 861 | 70.95 |  |  | 20165 | 117.8 | 11.93 |  |  |  | 66.89 | 25764 | [7 empty] | 120.1 | 0.42 | 27.9 |  |  |  | 3066
4652 | R16065--120V | C6521240415-4652 | 2024-04-19 | 13:00:42 | OK | 101.2 | 28.6 | 51.7 | 9 | 118.5 | 9.38 | 799.9 | 71.98 |  |  | 19998 | 118.1 | 11.51 |  |  |  | 59.76 | 24739 | [7 empty] | 120.1 | 0.38 | 25.5 |  |  |  | 3297
4653 | R16065--120V | C6521240415-4653 | 2024-04-19 | 13:01:12 | OK | 101.2 | 28.3 | 53.0 | 9 | 118 | 9.54 | 820.4 | 72.87 |  |  | 19500 | 117.8 | 11.33 |  |  |  | 64.12 | 25221 | [7 empty] | 120.1 | 0.39 | 26.5 |  |  |  | 3232
4654 | R16065--120V | C6521240415-4654 | 2024-04-19 | 13:02:10 | OK | 101.2 | 28.3 | 53.1 | 9 | 118.5 | 9.48 | 799.3 | 71.15 |  |  | 20030 | 118.2 | 11.88 |  |  |  | 61.89 | 24719 | [7 empty] | 120.1 | 0.39 | 25.8 |  |  |  | 3208
4655 | R16065--120V | C6521240415-4655 | 2024-04-19 | 13:03:09 | OK | 101.2 | 28.3 | 53.0 | 9 | 118.1 | 9.71 | 832.9 | 72.67 |  |  | 19669 | 117.9 | 11.77 |  |  |  | 66.37 | 25578 | [7 empty] | 120 | 0.39 | 26.2 |  |  |  | 3239
4656 | R16065--120V | C6521240415-4656 | 2024-04-19 | 13:03:43 | OK | 101.2 | 28.4 | 52.8 | 9 | 118.4 | 9.56 | 809.8 | 71.58 |  |  | 19842 | 118.1 | 11.83 |  |  |  | 61.8 | 25007 | [7 empty] | 120.1 | 0.4 | 26.8 |  |  |  | 3191
4657 | R16065--120V | C6521240415-4658 | 2024-04-19 | 13:04:16 | OK | 101.2 | 28.4 | 52.8 | 8.9 | 118 | 9.43 | 792.2 | 71.16 |  |  | 19922 | 117.8 | 11.68 |  |  |  | 66.84 | 25755 | [7 empty] | 120.1 | 0.4 | 27 |  |  |  | 3226
4658 | R16065--120V | C6521240415-4659 | 2024-04-19 | 13:04:50 | OK | 101.2 | 28.4 | 52.7 | 9 | 118.4 | 10.26 | 865 | 71.18 |  |  | 20200 | 118.3 | 11.9 |  |  |  | 62.32 | 24999 | [7 empty] | 120 | 0.41 | 27.1 |  |  |  | 3197
4659 | R16065--120V | C6521240415-4660 | 2024-04-19 | 13:05:23 | OK | 101.2 | 28.4 | 52.6 | 9 | 118.2 | 9.49 | 796.7 | 71.02 |  |  | 20176 | 117.9 | 11.6 |  |  |  | 68.73 | 26149 | [7 empty] | 120.1 | 0.39 | 25.8 |  |  |  | 3243
4660 | R16065--120V | C6521240415-4661 | 2024-04-19 | 13:05:58 | OK | 101.2 | 28.4 | 52.5 | 9 | 118.4 | 9.7 | 814.7 | 70.92 |  |  | 20034 | 118.1 | 11.86 |  |  |  | 61.96 | 25044 | [7 empty] | 120.1 | 0.39 | 25.9 |  |  |  | 3207
4661 | R16065--120V | C6521240415-4662 | 2024-04-19 | 13:06:32 | OK | 101.2 | 28.4 | 52.5 | 9 | 118.1 | 9.73 | 818.8 | 71.24 |  |  | 19826 | 117.8 | 11.81 |  |  |  | 67.33 | 25832 | [7 empty] | 120.1 | 0.42 | 28.1 |  |  |  | 3171
4662 | R16065--120V | C6521240415-4663 | 2024-04-19 | 13:07:07 | OK | 101.2 | 28.5 | 52.4 | 9 | 118.3 | 10.26 | 865.7 | 71.31 |  |  | 20078 | 118.1 | 11.98 |  |  |  | 63.88 | 25291 | [7 empty] | 120.1 | 0.39 | 26.3 |  |  |  | 3219
4663 | R16065--120V | C6521240415-4657 | 2024-04-19 | 13:09:21 | OK | 101.2 | 28.5 | 52.2 | 9 | 118.2 | 10.17 | 868.1 | 72.2 |  |  | 20080 | 118 | 11.94 |  |  |  | 64.01 | 25308 | [7 empty] | 120.1 | 0.41 | 27.6 |  |  |  | 3193
4664 | R16065--120V | C6521240415-4664 | 2024-04-19 | 13:10:09 | OK | 101.2 | 28.8 | 51.8 | 9 | 118.1 | 9.4 | 799.4 | 71.99 |  |  | 20329 | 117.7 | 11.53 |  |  |  | 67.96 | 26326 | [7 empty] | 120.1 | 0.39 | 26.2 |  |  |  | 3278
4665 | R16065--120V | C6521240415-4665 | 2024-04-19 | 13:10:39 | OK | 101.2 | 28.8 | 51.7 | 8.9 | 118.2 | 10.16 | 858.3 | 71.47 |  |  | 20065 | 118 | 11.74 |  |  |  | 61.58 | 24913 | [7 empty] | 120.1 | 0.39 | 26 |  |  |  | 3212
4666 | R16065--120V | C6521240415-4666 | 2024-04-19 | 13:11:12 | OK | 101.2 | 28.8 | 51.8 | 8.9 | 118.1 | 10.11 | 851.7 | 71.3 |  |  | 20537 | 117.8 | 11.52 |  |  |  | 67 | 25982 | [7 empty] | 120.1 | 0.36 | 23.9 |  |  |  | 3358
4667 | R16065--120V | C6521240415-4667 | 2024-04-19 | 13:11:44 | OK | 101.2 | 28.7 | 52.0 | 9 | 118.2 | 10.55 | 892 | 71.51 |  |  | 20109 | 118 | 12.16 |  |  |  | 65.37 | 25887 | [7 empty] | 120.1 | 0.39 | 25.9 |  |  |  | 3266
4668 | R16065--120V | C6521240415-4668 | 2024-04-19 | 13:13:29 | OK | 101.2 | 28.7 | 52.1 | 8.9 | 118.1 | 10.76 | 914.5 | 72.02 |  |  | 20942 | 117.9 | 11.19 |  |  |  | 70 | 26849 | [7 empty] | 120.1 | 0.36 | 23.9 |  |  |  | 3453
4669 | R16065--120V | C6521240415-4669 | 2024-04-19 | 13:13:58 | OK | 101.2 | 28.6 | 52.4 | 9 | 118.3 | 10.25 | 875.2 | 72.16 |  |  | 20023 | 118.1 | 12.14 |  |  |  | 64.73 | 25491 | [7 empty] | 120.1 | 0.4 | 26.8 |  |  |  | 3242
4670 | R16065--120V | C6521240415-4670 | 2024-04-19 | 13:15:40 | OK | 101.2 | 28.7 | 52.0 | 8.9 | 118 | 10.02 | 845.4 | 71.45 |  |  | 20663 | 117.8 | 11.27 |  |  |  | 69.75 | 26646 | [7 empty] | 120.1 | 0.38 | 25.4 |  |  |  | 3350
4671 | R16065--120V | C6521240415-4671 | 2024-04-19 | 13:16:08 | OK | 101.2 | 28.8 | 52.1 | 9 | 118.4 | 9.94 | 843.8 | 71.68 |  |  | 20095 | 118 | 11.88 |  |  |  | 63.08 | 25257 | [7 empty] | 120.1 | 0.39 | 26.2 |  |  |  | 3191
4672 | R16065--120V | C6521240415-4672 | 2024-04-19 | 13:16:36 | OK | 101.2 | 28.8 | 52.0 | 8.9 | 118.1 | 9.88 | 826.1 | 70.79 |  |  | 20174 | 117.8 | 11.54 |  |  |  | 66.84 | 25995 | [7 empty] | 120 | 0.39 | 26.1 |  |  |  | 3217
4673 | R16065--120V | C6521240415-4673 | 2024-04-19 | 13:17:04 | OK | 101.2 | 28.8 | 51.9 | 8.9 | 118.4 | 10.45 | 879 | 71.05 |  |  | 20257 | 118.1 | 12.01 |  |  |  | 65.91 | 25802 | [7 empty] | 120.1 | 0.39 | 25.8 |  |  |  | 3229
4674 | R16065--120V | C6521240415-4674 | 2024-04-19 | 13:17:35 | OK | 101.2 | 28.8 | 51.8 | 8.9 | 118.3 | 9.39 | 783.6 | 70.53 |  |  | 20187 | 117.9 | 11.49 |  |  |  | 69.18 | 26184 | [7 empty] | 120.1 | 0.39 | 26.3 |  |  |  | 3331
4675 | R16065--120V | C6521240415-4675 | 2024-04-19 | 13:18:03 | OK | 101.2 | 28.8 | 51.9 | 9 | 118.4 | 10.15 | 852.6 | 70.92 |  |  | 20059 | 118.1 | 12.15 |  |  |  | 64.43 | 25211 | [7 empty] | 120.1 | 0.38 | 25 |  |  |  | 3246
4676 | R16065--120V | C6521240415-4676 | 2024-04-19 | 13:18:30 | OK | 101.2 | 28.9 | 51.9 | 8.9 | 118.1 | 9.97 | 835.7 | 70.94 |  |  | 20221 | 117.8 | 11.52 |  |  |  | 69.06 | 26160 | [7 empty] | 120.1 | 0.39 | 26 |  |  |  | 3271
4677 | R16065--120V | C6521240415-4677 | 2024-04-19 | 13:18:58 | OK | 101.2 | 28.9 | 51.6 | 8.9 | 118.3 | 9.56 | 797.6 | 70.5 |  |  | 20140 | 118 | 11.96 |  |  |  | 63.26 | 25389 | [7 empty] | 120.1 | 0.41 | 27.1 |  |  |  | 3292
4678 | R16065--120V | C6521240415-4678 | 2024-04-19 | 13:19:26 | OK | 101.2 | 28.9 | 51.6 | 8.9 | 118.2 | 10.24 | 863 | 71.34 |  |  | 20309 | 117.9 | 11.35 |  |  |  | 69.63 | 26360 | [7 empty] | 120.1 | 0.4 | 26.5 |  |  |  | 3266
4679 | R16065--120V | C6521240415-4679 | 2024-04-19 | 13:19:54 | OK | 101.2 | 29.0 | 51.5 | 8.9 | 118.4 | 10.52 | 880.9 | 70.73 |  |  | 20307 | 118.1 | 12.13 |  |  |  | 65.16 | 25588 | [7 empty] | 120.1 | 0.39 | 25.8 |  |  |  | 3263
4680 | R16065--120V | C6521240415-4680 | 2024-04-19 | 13:20:25 | OK | 101.2 | 29.0 | 51.4 | 8.9 | 118.1 | 9.65 | 806.4 | 70.74 |  |  | 20224 | 117.8 | 11.64 |  |  |  | 69.13 | 26322 | [7 empty] | 120.1 | 0.4 | 26.7 |  |  |  | 3217
4681 | R16065--120V | C6521240415-4681 | 2024-04-19 | 13:20:56 | OK | 101.2 | 29.0 | 51.3 | 9 | 118.2 | 10.39 | 875.3 | 71.29 |  |  | 20362 | 118.1 | 12.02 |  |  |  | 64.9 | 25667 | [7 empty] | 120.1 | 0.37 | 24.6 |  |  |  | 3235
4682 | R16065--120V | C6521240415-4682 | 2024-04-19 | 13:21:23 | OK | 101.2 | 28.8 | 52.0 | 8.9 | 118.1 | 9.53 | 793.7 | 70.47 |  |  | 20140 | 117.9 | 11.36 |  |  |  | 67.93 | 26190 | [7 empty] | 120.1 | 0.39 | 26.2 |  |  |  | 3267
4683 | R16065--120V | C6521240415-4683 | 2024-04-19 | 13:21:52 | OK | 101.2 | 28.7 | 52.2 | 9 | 118.5 | 9.5 | 794.4 | 70.55 |  |  | 19929 | 118.2 | 12.04 |  |  |  | 63.88 | 25396 | [7 empty] | 120.1 | 0.39 | 26.3 |  |  |  | 3202
4684 | R16065--120V | C6521240415-4684 | 2024-04-19 | 13:22:20 | OK | 101.2 | 28.7 | 52.2 | 8.9 | 118.1 | 10.46 | 881.3 | 71.34 |  |  | 20575 | 117.8 | 11.45 |  |  |  | 70.06 | 26640 | [7 empty] | 120.1 | 0.39 | 25.8 |  |  |  | 3231
4685 | R16065--120V | C6521240415-4685 | 2024-04-19 | 13:22:53 | OK | 101.2 | 28.7 | 52.2 | 9 | 118.2 | 10.38 | 873.1 | 71.15 |  |  | 20101 | 118 | 12.02 |  |  |  | 64.14 | 25445 | [7 empty] | 120.1 | 0.4 | 26.6 |  |  |  | 3198
4686 | R16065--120V | C6521240415-4686 | 2024-04-19 | 13:23:21 | OK | 101.2 | 28.8 | 52.0 | 8.9 | 118 | 10.18 | 855.2 | 71.19 |  |  | 20357 | 117.8 | 11.43 |  |  |  | 68.87 | 26308 | [7 empty] | 120.1 | 0.4 | 26.3 |  |  |  | 3231
4687 | R16065--120V | C6521240415-4687 | 2024-04-19 | 13:23:50 | OK | 101.2 | 28.7 | 52.0 | 8.9 | 118.4 | 9.54 | 796 | 70.42 |  |  | 19991 | 118 | 12.09 |  |  |  | 63.56 | 25393 | [7 empty] | 120.1 | 0.39 | 26.3 |  |  |  | 3264
4688 | R16065--120V | C6521240415-4688 | 2024-04-19 | 13:24:19 | OK | 101.2 | 28.7 | 52.1 | 8.9 | 118.1 | 9.38 | 782.4 | 70.67 |  |  | 20195 | 117.8 | 11.65 |  |  |  | 67.21 | 25903 | [7 empty] | 120.1 | 0.38 | 25.4 |  |  |  | 3276
4689 | R16065--120V | C6521240415-4689 | 2024-04-19 | 13:24:48 | OK | 101.2 | 28.7 | 52.1 | 9 | 118.4 | 10.7 | 901 | 71.15 |  |  | 20078 | 118.2 | 12.31 |  |  |  | 64.79 | 25500 | [7 empty] | 120.1 | 0.39 | 26 |  |  |  | 3215
4690 | R16065--120V | C6521240415-4690 | 2024-04-19 | 13:25:15 | OK | 101.2 | 28.7 | 52.0 | 8.9 | 118.3 | 10.07 | 843.5 | 70.83 |  |  | 20092 | 118.1 | 11.55 |  |  |  | 69.16 | 26229 | [7 empty] | 120.1 | 0.41 | 27 |  |  |  | 3235
4691 | R16065--120V | C6521240415-4691 | 2024-04-19 | 13:25:44 | OK | 101.2 | 28.7 | 52.1 | 9 | 118.3 | 10.52 | 885.1 | 71.08 |  |  | 20224 | 118.2 | 12.01 |  |  |  | 63.01 | 25103 | [7 empty] | 120.1 | 0.38 | 25.1 |  |  |  | 3248
4692 | R16065--120V | C6521240415-4692 | 2024-04-19 | 13:26:12 | OK | 101.2 | 28.7 | 52.2 | 8.9 | 118.2 | 10.24 | 853.1 | 70.47 |  |  | 20577 | 118 | 11.38 |  |  |  | 68.66 | 26448 | [7 empty] | 120.1 | 0.38 | 25 |  |  |  | 3323
4693 | R16065--120V | C6521240415-4693 | 2024-04-19 | 13:26:40 | OK | 101.2 | 28.7 | 52.2 | 9 | 118.4 | 10.53 | 886.3 | 71.1 |  |  | 20330 | 118.2 | 12.02 |  |  |  | 64.68 | 25740 | [7 empty] | 120.1 | 0.39 | 26.1 |  |  |  | 3205
4694 | R16065--120V | C6521240415-4694 | 2024-04-19 | 13:27:07 | OK | 101.2 | 28.6 | 52.4 | 8.9 | 118.2 | 10.45 | 877.7 | 71.06 |  |  | 20106 | 117.9 | 11.48 |  |  |  | 69.04 | 26166 | [7 empty] | 120.1 | 0.4 | 26.5 |  |  |  | 3314
4695 | R16065--120V | C6521240415-4695 | 2024-04-19 | 13:27:34 | OK | 101.2 | 28.6 | 52.4 | 8.9 | 118.4 | 10.66 | 898 | 71.19 |  |  | 20313 | 118.2 | 11.87 |  |  |  | 66.19 | 25878 | [7 empty] | 120.1 | 0.38 | 25 |  |  |  | 3257
4696 | R16065--120V | C6521240415-4696 | 2024-04-19 | 13:28:02 | OK | 101.2 | 28.6 | 52.5 | 8.9 | 118.1 | 10.13 | 846.7 | 70.79 |  |  | 20025 | 117.9 | 11.41 |  |  |  | 70.18 | 26422 | [7 empty] | 120.1 | 0.39 | 25.7 |  |  |  | 3284
4697 | R16065--120V | C6521240415-4697 | 2024-04-19 | 13:28:30 | OK | 101.2 | 28.6 | 52.3 | 9 | 118.4 | 9.74 | 818.9 | 71 |  |  | 19658 | 118.1 | 12 |  |  |  | 64.02 | 25242 | [7 empty] | 120.1 | 0.39 | 26 |  |  |  | 3200
4698 | R16065--120V | C6521240415-4698 | 2024-04-19 | 13:29:53 | OK | 101.2 | 28.8 | 52.0 | 8.9 | 118.1 | 9.84 | 832.8 | 71.65 |  |  | 20173 | 117.8 | 11.72 |  |  |  | 67.89 | 25733 | [7 empty] | 120.1 | 0.39 | 25.8 |  |  |  | 3284
4699 | R16065--120V | C6521240415-4699 | 2024-04-19 | 13:30:21 | OK | 101.2 | 28.7 | 52.1 | 9 | 118.5 | 9.35 | 783.9 | 70.78 |  |  | 20074 | 118.1 | 11.88 |  |  |  | 64.09 | 25596 | [7 empty] | 120.1 | 0.38 | 25.4 |  |  |  | 3214
4700 | R16065--120V | C6521240415-4700 | 2024-04-19 | 13:30:48 | OK | 101.2 | 28.7 | 52.2 | 8.9 | 118.1 | 9.45 | 789 | 70.68 |  |  | 19988 | 117.9 | 11.47 |  |  |  | 67.84 | 25846 | [7 empty] | 120.1 | 0.38 | 25.6 |  |  |  | 3264
4701 | R16065--120V | C6521240415-4701 | 2024-04-19 | 13:31:16 | OK | 101.2 | 28.7 | 52.1 | 8.9 | 118.5 | 9.47 | 790.8 | 70.42 |  |  | 20041 | 118.2 | 12.1 |  |  |  | 63.4 | 25357 | [7 empty] | 120.1 | 0.4 | 26.5 |  |  |  | 3217
4702 | R16065--120V | C6521240415-4702 | 2024-04-19 | 13:31:46 | OK | 101.2 | 28.8 | 52.0 | 8.9 | 118.3 | 9.63 | 806.1 | 70.76 |  |  | 20261 | 118 | 11.53 |  |  |  | 68.59 | 26282 | [7 empty] | 120.1 | 0.39 | 26.2 |  |  |  | 3222
4703 | R16065--120V | C6521240415-4703 | 2024-04-19 | 13:32:15 | OK | 101.2 | 28.8 | 52.2 | 9 | 118.5 | 9.4 | 782.9 | 70.26 |  |  | 20056 | 118.2 | 12.16 |  |  |  | 63.7 | 25341 | [7 empty] | 120.1 | 0.39 | 25.9 |  |  |  | 3217
4704 | R16065--120V | C6521240415-4704 | 2024-04-19 | 13:32:43 | OK | 101.2 | 28.7 | 52.4 | 8.9 | 118.2 | 9.52 | 791.9 | 70.38 |  |  | 20287 | 117.9 | 11.54 |  |  |  | 69.45 | 26440 | [7 empty] | 120.1 | 0.39 | 26.2 |  |  |  | 3233
4705 | R16065--120V | C6521240415-4705 | 2024-04-19 | 13:33:12 | OK | 101.2 | 28.7 | 52.4 | 9 | 118.4 | 9.78 | 821 | 70.88 |  |  | 19723 | 118.2 | 11.95 |  |  |  | 62.96 | 25275 | [7 empty] | 120.1 | 0.39 | 25.9 |  |  |  | 3208
4706 | R16065--120V | C6521240415-4706 | 2024-04-19 | 13:33:39 | OK | 101.2 | 28.7 | 52.4 | 8.9 | 118.2 | 10.4 | 874.8 | 71.15 |  |  | 19591 | 117.9 | 11.47 |  |  |  | 69.57 | 26500 | [7 empty] | 120.1 | 0.4 | 26.6 |  |  |  | 3268
4707 | R16065--120V | C6521240415-4707 | 2024-04-19 | 13:34:07 | OK | 101.2 | 28.8 | 52.2 | 8.9 | 118.4 | 10.43 | 876.2 | 70.98 |  |  | 20297 | 118.2 | 12 |  |  |  | 63.9 | 25453 | [7 empty] | 120.1 | 0.4 | 26.5 |  |  |  | 3270
4708 | R16065--120V | C6521240415-4708 | 2024-04-19 | 13:34:35 | OK | 101.2 | 28.8 | 52.2 | 8.9 | 118.1 | 10.33 | 869.4 | 71.26 |  |  | 20263 | 117.8 | 11.62 |  |  |  | 68.54 | 26219 | [7 empty] | 120.1 | 0.38 | 25.1 |  |  |  | 3303
4709 | R16065--120V | C6521240415-4709 | 2024-04-19 | 13:35:03 | OK | 101.2 | 28.8 | 52.1 | 9 | 118.4 | 10.56 | 885.9 | 70.85 |  |  | 20171 | 118.2 | 11.99 |  |  |  | 65.21 | 25652 | [7 empty] | 120.1 | 0.39 | 26.2 |  |  |  | 3168
4710 | R16065--120V | C6521240415-4710 | 2024-04-19 | 13:35:30 | OK | 101.2 | 28.7 | 52.4 | 8.9 | 118 | 10.88 | 920.1 | 71.65 |  |  | 20375 | 117.9 | 11.65 |  |  |  | 68.35 | 26163 | [7 empty] | 120.1 | 0.4 | 26.7 |  |  |  | 3279
4711 | R16065--120V | C6521240415-4711 | 2024-04-19 | 13:35:57 | OK | 101.2 | 28.7 | 52.8 | 8.9 | 118.4 | 10.44 | 876.2 | 70.87 |  |  | 20415 | 118.1 | 12.21 |  |  |  | 64.8 | 25623 | [7 empty] | 120.1 | 0.38 | 25.5 |  |  |  | 3254
4712 | R16065--120V | C6521240415-4712 | 2024-04-19 | 13:36:24 | OK | 101.2 | 28.8 | 52.4 | 8.9 | 118.1 | 10.57 | 885.6 | 70.96 |  |  | 20244 | 118 | 11.71 |  |  |  | 69.06 | 26310 | [7 empty] | 120.1 | 0.4 | 26.6 |  |  |  | 3233
4713 | R16065--120V | C6521240415-4713 | 2024-04-19 | 13:36:52 | OK | 101.2 | 28.7 | 52.6 | 8.9 | 118.3 | 10.69 | 900.1 | 71.15 |  |  | 20357 | 118.1 | 12.17 |  |  |  | 63.85 | 25483 | [7 empty] | 120.1 | 0.41 | 27.1 |  |  |  | 3164
4714 | R16065--120V | C6521240415-4714 | 2024-04-19 | 13:37:19 | OK | 101.2 | 28.6 | 52.8 | 8.9 | 118.2 | 10.25 | 856.6 | 70.72 |  |  | 20150 | 118 | 11.64 |  |  |  | 69.67 | 26334 | [7 empty] | 120.1 | 0.4 | 26.4 |  |  |  | 3272
4715 | R16065--120V | C6521240415-4715 | 2024-04-19 | 13:37:48 | OK | 101.2 | 28.7 | 52.8 | 8.9 | 118.4 | 10.33 | 866 | 70.87 |  |  | 20017 | 118.1 | 12.12 |  |  |  | 64.58 | 25334 | [7 empty] | 120.1 | 0.38 | 25.5 |  |  |  | 3186
4716 | R16065--120V | C6521240415-4716 | 2024-04-19 | 13:38:18 | OK | 101.2 | 28.7 | 52.7 | 8.9 | 118.2 | 10.04 | 841.9 | 70.96 |  |  | 20295 | 117.9 | 11.66 |  |  |  | 67.77 | 26148 | [7 empty] | 120.1 | 0.39 | 26 |  |  |  | 3250
4717 | R16065--120V | C6521240415-4717 | 2024-04-19 | 13:38:48 | OK | 101.2 | 28.7 | 52.8 | 9 | 118.3 | 10.35 | 864.4 | 70.59 |  |  | 20009 | 118.1 | 11.86 |  |  |  | 62.87 | 25079 | [7 empty] | 120.1 | 0.39 | 26.1 |  |  |  | 3162
4718 | R16065--120V | C6521240415-4718 | 2024-04-19 | 13:39:14 | OK | 101.2 | 28.7 | 52.7 | 8.9 | 118 | 10.25 | 861.1 | 71.19 |  |  | 20580 | 117.8 | 11.47 |  |  |  | 69.04 | 26383 | [7 empty] | 120.1 | 0.39 | 26 |  |  |  | 3273
4719 | R16065--120V | C6521240415-4719 | 2024-04-19 | 13:39:42 | OK | 101.2 | 28.7 | 52.8 | 9 | 118.4 | 10.43 | 875.8 | 70.9 |  |  | 19937 | 118.2 | 11.96 |  |  |  | 65.13 | 25431 | [7 empty] | 120.1 | 0.38 | 25.1 |  |  |  | 3209
4720 | R16065--120V | C6521240415-4720 | 2024-04-19 | 13:40:10 | OK | 101.2 | 28.7 | 52.7 | 8.9 | 118.2 | 10.25 | 855.6 | 70.59 |  |  | 20470 | 118 | 11.56 |  |  |  | 69.54 | 26390 | [7 empty] | 120.1 | 0.39 | 25.6 |  |  |  | 3278
4721 | R16065--120V | C6521240415-4721 | 2024-04-19 | 13:40:39 | OK | 101.2 | 28.7 | 52.7 | 8.9 | 118.5 | 10.15 | 849.7 | 70.65 |  |  | 20124 | 118.2 | 12.09 |  |  |  | 65.13 | 25624 | [7 empty] | 120.1 | 0.4 | 26.5 |  |  |  | 3196
4722 | R16065--120V | C6521240415-4722 | 2024-04-19 | 13:41:08 | OK | 101.2 | 28.6 | 52.9 | 8.9 | 118.3 | 9.8 | 819.1 | 70.7 |  |  | 20192 | 117.9 | 11.82 |  |  |  | 66.96 | 26008 | [7 empty] | 120.1 | 0.4 | 26.6 |  |  |  | 3218
4723 | R16065--120V | C6521240415-4723 | 2024-04-19 | 13:41:36 | OK | 101.2 | 28.6 | 53.0 | 9 | 118.4 | 9.83 | 822.2 | 70.69 |  |  | 19677 | 118.1 | 12.11 |  |  |  | 63.16 | 25123 | [7 empty] | 120.1 | 0.39 | 26.1 |  |  |  | 3193
4724 | R16065--120V | C6521240415-4724 | 2024-04-19 | 13:42:03 | OK | 101.2 | 28.6 | 52.8 | 8.9 | 118.1 | 10.3 | 867.3 | 71.29 |  |  | 19406 | 117.8 | 11.55 |  |  |  | 68.18 | 26348 | [7 empty] | 120.1 | 0.4 | 26.7 |  |  |  | 3221
4725 | R16065--120V | C6521240415-4725 | 2024-04-19 | 13:42:31 | OK | 101.2 | 28.7 | 52.9 | 8.9 | 118.4 | 10.07 | 841.4 | 70.56 |  |  | 20063 | 118.2 | 12.05 |  |  |  | 63.49 | 25404 | [7 empty] | 120.1 | 0.4 | 26.8 |  |  |  | 3227
4726 | R16065--120V | C6521240415-4726 | 2024-04-19 | 13:42:58 | OK | 101.2 | 28.7 | 52.7 | 8.9 | 118.1 | 10.28 | 862.2 | 71.03 |  |  | 20342 | 117.8 | 11.58 |  |  |  | 68.91 | 26216 | [7 empty] | 120.1 | 0.4 | 26.5 |  |  |  | 3242
4727 | R16065--120V | C6521240415-4727 | 2024-04-19 | 13:43:26 | OK | 101.2 | 28.7 | 52.8 | 8.9 | 118.4 | 10.55 | 886 | 70.94 |  |  | 20130 | 118.2 | 12.07 |  |  |  | 65.63 | 25954 | [7 empty] | 120.1 | 0.4 | 26.9 |  |  |  | 3190
4728 | R16065--120V | C6521240415-4728 | 2024-04-19 | 13:43:59 | OK | 101.2 | 28.7 | 52.9 | 8.9 | 118 | 10.29 | 866.1 | 71.28 |  |  | 20217 | 117.9 | 11.62 |  |  |  | 68.96 | 26149 | [7 empty] | 120.1 | 0.38 | 25.4 |  |  |  | 3352
4729 | R16065--120V | C6521240415-4729 | 2024-04-19 | 13:44:30 | OK | 101.2 | 28.7 | 52.8 | 8.9 | 118.4 | 10.68 | 901.9 | 71.38 |  |  | 20125 | 118.2 | 12.04 |  |  |  | 65.36 | 25814 | [7 empty] | 120.1 | 0.38 | 24.9 |  |  |  | 3243
4730 | R16065--120V | C6521240415-4730 | 2024-04-19 | 13:44:57 | OK | 101.2 | 28.6 | 52.9 | 8.9 | 118.2 | 9.79 | 818.8 | 70.72 |  |  | 20193 | 117.9 | 11.71 |  |  |  | 66.47 | 25643 | [7 empty] | 120.1 | 0.38 | 25.1 |  |  |  | 3278
4731 | R16065--120V | C6521240415-4731 | 2024-04-19 | 13:45:25 | OK | 101.2 | 28.6 | 53.1 | 8.9 | 118.4 | 10.46 | 876.9 | 70.79 |  |  | 20275 | 118.2 | 11.95 |  |  |  | 61.92 | 25209 | [7 empty] | 120.1 | 0.39 | 26.2 |  |  |  | 3264
4732 | R16065--120V | C6521240415-4732 | 2024-04-19 | 13:45:53 | OK | 101.2 | 28.6 | 53.1 | 8.9 | 118.3 | 9.76 | 816.1 | 70.64 |  |  | 20170 | 118 | 11.57 |  |  |  | 68.28 | 26109 | [7 empty] | 120.1 | 0.4 | 26.7 |  |  |  | 3230
4733 | R16065--120V | C6521240415-4733 | 2024-04-19 | 13:46:22 | OK | 101.2 | 28.7 | 52.9 | 8.9 | 118.5 | 10.45 | 877.6 | 70.89 |  |  | 20256 | 118.2 | 12.2 |  |  |  | 64.07 | 25595 | [7 empty] | 120.1 | 0.41 | 27.4 |  |  |  | 3180
4734 | R16065--120V | C6521240415-4734 | 2024-04-19 | 13:46:49 | OK | 101.2 | 28.7 | 52.8 | 8.9 | 118.2 | 9.77 | 814.4 | 70.52 |  |  | 20155 | 117.8 | 11.6 |  |  |  | 68.39 | 26182 | [7 empty] | 120.1 | 0.39 | 25.9 |  |  |  | 3235
4735 | R16065--120V | C6521240415-4735 | 2024-04-19 | 13:47:18 | OK | 101.2 | 28.7 | 52.7 | 9 | 118.3 | 9.89 | 825.5 | 70.55 |  |  | 20063 | 118 | 11.94 |  |  |  | 65.05 | 25629 | [7 empty] | 120.1 | 0.39 | 26.2 |  |  |  | 3270
4736 | R16065--120V | C6521240415-4736 | 2024-04-19 | 13:47:46 | OK | 101.2 | 28.5 | 53.0 | 8.9 | 118.3 | 9.56 | 795.2 | 70.27 |  |  | 19976 | 118 | 11.95 |  |  |  | 67.17 | 25845 | [7 empty] | 120.1 | 0.39 | 26 |  |  |  | 3259
4737 | R16065--120V | C6521240415-4737 | 2024-04-19 | 13:48:13 | OK | 101.2 | 28.5 | 53.0 | 8.9 | 118.4 | 10.42 | 875 | 70.88 |  |  | 20323 | 118.1 | 12.02 |  |  |  | 61.91 | 25206 | [7 empty] | 120.1 | 0.4 | 26.5 |  |  |  | 3182
4738 | R16065--120V | C6521240415-4738 | 2024-04-19 | 13:48:41 | OK | 101.2 | 28.6 | 52.9 | 8.9 | 118.2 | 10.13 | 855.1 | 71.39 |  |  | 18971 | 118 | 11.68 |  |  |  | 69.04 | 26160 | [7 empty] | 120.1 | 0.41 | 27.3 |  |  |  | 3204
4739 | R16065--120V | C6521240415-4739 | 2024-04-19 | 13:49:09 | OK | 101.2 | 28.7 | 52.9 | 9 | 118.4 | 10.48 | 880.1 | 70.93 |  |  | 20184 | 118.2 | 12.14 |  |  |  | 64.18 | 25372 | [7 empty] | 120.1 | 0.4 | 26.5 |  |  |  | 3244
4740 | R16065--120V | C6521240415-4740 | 2024-04-19 | 13:49:39 | OK | 101.2 | 28.7 | 52.8 | 8.9 | 118.2 | 10.05 | 842.8 | 70.94 |  |  | 20146 | 117.9 | 11.58 |  |  |  | 68.92 | 26190 | [7 empty] | 120.1 | 0.39 | 25.7 |  |  |  | 3303
4741 | R16065--120V | C6521240415-4741 | 2024-04-19 | 13:50:06 | OK | 101.2 | 28.7 | 52.9 | 9 | 118.4 | 10.3 | 864.3 | 70.88 |  |  | 20233 | 118.2 | 12.08 |  |  |  | 65.12 | 25504 | [7 empty] | 120.1 | 0.39 | 26 |  |  |  | 3248
4742 | R16065--120V | C6521240415-4742 | 2024-04-19 | 13:50:33 | OK | 101.2 | 28.5 | 53.2 | 8.9 | 118.1 | 9.64 | 805.2 | 70.73 |  |  | 20171 | 117.9 | 11.8 |  |  |  | 67.72 | 25980 | [7 empty] | 120.1 | 0.41 | 27 |  |  |  | 3246
4743 | R16065--120V | C6521240415-4743 | 2024-04-19 | 13:51:01 | OK | 101.2 | 28.5 | 53.5 | 9 | 118.3 | 10.52 | 885.3 | 71.15 |  |  | 20594 | 118 | 12.16 |  |  |  | 63.71 | 25337 | [7 empty] | 120.1 | 0.4 | 26.4 |  |  |  | 3194
4744 | R16065--120V | C6521240415-4744 | 2024-04-19 | 13:51:31 | OK | 101.2 | 28.4 | 53.5 | 8.9 | 118.2 | 10.07 | 843.9 | 70.92 |  |  | 20427 | 118 | 11.63 |  |  |  | 68.85 | 26429 | [7 empty] | 120.1 | 0.4 | 26.7 |  |  |  | 3284
4745 | R16065--120V | C6521240415-4745 | 2024-04-19 | 13:51:59 | OK | 101.2 | 28.4 | 53.5 | 9 | 118.3 | 10.44 | 877.6 | 71.06 |  |  | 20063 | 118.1 | 11.96 |  |  |  | 62.84 | 25017 | [7 empty] | 120.1 | 0.39 | 26.1 |  |  |  | 3169
4746 | R16065--120V | C6521240415-4746 | 2024-04-19 | 13:52:27 | OK | 101.2 | 28.5 | 53.4 | 8.9 | 118.1 | 10.02 | 838.3 | 70.84 |  |  | 20247 | 117.9 | 11.42 |  |  |  | 69.22 | 26515 | [7 empty] | 120.1 | 0.4 | 26.4 |  |  |  | 3292
4747 | R16065--120V | C6521240415-4747 | 2024-04-19 | 13:52:55 | OK | 101.2 | 28.5 | 53.4 | 9 | 118.4 | 10.36 | 870.2 | 70.97 |  |  | 20226 | 118.2 | 12.01 |  |  |  | 64.39 | 25302 | [7 empty] | 120.1 | 0.38 | 25 |  |  |  | 3261
4748 | R16065--120V | C6521240415-4748 | 2024-04-19 | 13:53:24 | OK | 101.2 | 28.6 | 53.1 | 8.9 | 118 | 10.29 | 863.9 | 71.16 |  |  | 20576 | 117.8 | 11.66 |  |  |  | 66.78 | 26111 | [7 empty] | 120.1 | 0.4 | 26.4 |  |  |  | 3206
4749 | R16065--120V | C6521240415-4749 | 2024-04-19 | 13:53:52 | OK | 101.2 | 28.6 | 53.3 | 9 | 118.3 | 9.75 | 816.2 | 70.77 |  |  | 19617 | 118 | 11.97 |  |  |  | 60.99 | 24699 | [7 empty] | 120.1 | 0.39 | 25.8 |  |  |  | 3179
4750 | R16065--120V | C6521240415-4750 | 2024-04-19 | 13:54:18 | OK | 101.2 | 28.4 | 53.7 | 8.9 | 118.3 | 9.45 | 786.8 | 70.32 |  |  | 20323 | 118 | 11.6 |  |  |  | 68.42 | 26257 | [7 empty] | 120.1 | 0.4 | 26.3 |  |  |  | 3245
4751 | R16065--120V | C6521240415-4751 | 2024-04-19 | 13:54:46 | OK | 101.2 | 28.5 | 53.7 | 8.9 | 118.4 | 10.46 | 878.2 | 70.9 |  |  | 20457 | 118.1 | 12.19 |  |  |  | 62.37 | 25164 | [7 empty] | 120.1 | 0.4 | 26.6 |  |  |  | 3239
4752 | R16065--120V | C6521240415-4752 | 2024-04-19 | 13:55:14 | OK | 101.2 | 28.4 | 53.8 | 8.9 | 118.2 | 9.74 | 812.2 | 70.6 |  |  | 20225 | 117.9 | 11.5 |  |  |  | 69.03 | 26343 | [7 empty] | 120.1 | 0.4 | 26.4 |  |  |  | 3214
4753 | R16065--120V | C6521240415-4753 | 2024-04-19 | 13:55:44 | OK | 101.2 | 28.5 | 53.7 | 9 | 118.3 | 10.28 | 859.9 | 70.7 |  |  | 20639 | 118.1 | 12.05 |  |  |  | 64.95 | 25649 | [7 empty] | 120.1 | 0.41 | 27.1 |  |  |  | 3223
4754 | R16065--120V | C6521240415-4754 | 2024-04-19 | 13:56:11 | OK | 101.2 | 28.5 | 53.6 | 8.9 | 118.2 | 10.24 | 866.7 | 71.61 |  |  | 20219 | 118 | 11.83 |  |  |  | 68.71 | 26393 | [7 empty] | 120.1 | 0.41 | 27.4 |  |  |  | 3227
4755 | R16065--120V | C6521240415-4755 | 2024-04-19 | 13:56:38 | OK | 101.2 | 28.4 | 53.8 | 8.9 | 118.3 | 10.37 | 870.8 | 71.01 |  |  | 20258 | 118.1 | 12.14 |  |  |  | 63.05 | 25295 | [7 empty] | 120.1 | 0.43 | 28.7 |  |  |  | 3175
4756 | R16065--120V | C6521240415-4756 | 2024-04-19 | 13:57:06 | OK | 101.2 | 28.4 | 53.8 | 8.9 | 118.1 | 10.06 | 850.4 | 71.52 |  |  | 20019 | 117.9 | 11.55 |  |  |  | 68.04 | 26102 | [7 empty] | 120.1 | 0.41 | 27.4 |  |  |  | 3183
4757 | R16065--120V | C6521240415-4757 | 2024-04-19 | 13:57:33 | OK | 101.2 | 28.5 | 53.8 | 8.9 | 118.3 | 10.42 | 876.6 | 71.17 |  |  | 19938 | 118 | 11.98 |  |  |  | 63.38 | 25170 | [7 empty] | 120.1 | 0.39 | 26.1 |  |  |  | 3192
4758 | R16065--120V | C6521240415-4758 | 2024-04-19 | 13:58:01 | OK | 101.2 | 28.4 | 53.9 | 8.9 | 118.1 | 10.25 | 858.8 | 70.95 |  |  | 19863 | 117.8 | 11.81 |  |  |  | 67.98 | 26010 | [7 empty] | 120.1 | 0.4 | 26.3 |  |  |  | 3251
4759 | R16065--120V | C6521240415-4759 | 2024-04-19 | 13:58:32 | OK | 101.2 | 28.4 | 53.9 | 9 | 118.2 | 10.32 | 860.8 | 70.55 |  |  | 19981 | 118 | 12.02 |  |  |  | 64.65 | 25446 | [7 empty] | 120.1 | 0.41 | 27.4 |  |  |  | 3184
4760 | R16065--120V | C6521240415-4760 | 2024-04-19 | 13:58:59 | OK | 101.2 | 28.5 | 53.7 | 8.9 | 118.1 | 10.52 | 885.4 | 71.28 |  |  | 20239 | 117.9 | 11.63 |  |  |  | 67.93 | 26061 | [7 empty] | 120.1 | 0.4 | 26.3 |  |  |  | 3268
4761 | R16065--120V | C6521240415-4761 | 2024-04-19 | 13:59:28 | OK | 101.2 | 28.4 | 53.8 | 8.9 | 118.3 | 10.73 | 904.4 | 71.23 |  |  | 20767 | 118.1 | 12.06 |  |  |  | 66.16 | 25993 | [7 empty] | 120.1 | 0.4 | 26.6 |  |  |  | 3233
4762 | R16065--120V | C6521240415-4762 | 2024-04-19 | 13:59:58 | OK | 101.2 | 28.4 | 54.0 | 8.9 | 118 | 9.74 | 813.2 | 70.74 |  |  | 20106 | 117.7 | 11.68 |  |  |  | 67.92 | 26054 | [7 empty] | 120.1 | 0.39 | 25.6 |  |  |  | 3274
4763 | R16065--120V | C6521240415-4763 | 2024-04-19 | 14:00:26 | OK | 101.2 | 28.4 | 54.0 | 8.9 | 118.4 | 10.66 | 893.9 | 70.82 |  |  | 20495 | 118.2 | 12.13 |  |  |  | 65.02 | 25710 | [7 empty] | 120.1 | 0.38 | 25.4 |  |  |  | 3255
4764 | R16065--120V | C6521240415-4764 | 2024-04-19 | 14:00:54 | OK | 101.2 | 28.4 | 54.0 | 9 | 118.1 | 9.71 | 810.1 | 70.63 |  |  | 20259 | 117.8 | 11.63 |  |  |  | 68.26 | 26290 | [7 empty] | 120.1 | 0.39 | 25.7 |  |  |  | 3271
4765 | R16065--120V | C6521240415-4765 | 2024-04-19 | 14:01:30 | OK | 101.2 | 28.4 | 54.1 | 9 | 118.4 | 10.29 | 865.7 | 71.08 |  |  | 20005 | 118.2 | 12 |  |  |  | 63.25 | 25087 | [7 empty] | 120.1 | 0.41 | 27.1 |  |  |  | 3167
4766 | R16065--120V | C6521240415-4766 | 2024-04-19 | 14:02:00 | OK | 101.2 | 28.4 | 54.1 | 8.9 | 118.2 | 9.51 | 795.7 | 70.78 |  |  | 20183 | 117.9 | 11.46 |  |  |  | 69.03 | 26353 | [7 empty] | 120.1 | 0.4 | 26.6 |  |  |  | 3191
4767 | R16065--120V | C6521240415-4767 | 2024-04-19 | 14:02:28 | OK | 101.2 | 28.5 | 54.0 | 9 | 118.5 | 10.24 | 857.1 | 70.62 |  |  | 20153 | 118.3 | 11.98 |  |  |  | 63.02 | 25392 | [7 empty] | 120.1 | 0.38 | 25.3 |  |  |  | 3270
4768 | R16065--120V | C6521240415-4768 | 2024-04-19 | 14:02:58 | OK | 101.2 | 28.5 | 53.8 | 8.9 | 118.1 | 10.2 | 856.2 | 71.03 |  |  | 20276 | 118 | 11.58 |  |  |  | 69.61 | 26518 | [7 empty] | 120.1 | 0.39 | 25.9 |  |  |  | 3265
4769 | R16065--120V | C6521240415-4769 | 2024-04-19 | 14:03:28 | OK | 101.2 | 28.5 | 53.9 | 8.9 | 118.4 | 9.58 | 801.4 | 70.61 |  |  | 20062 | 118.2 | 11.97 |  |  |  | 61.9 | 25143 | [7 empty] | 120.1 | 0.41 | 27 |  |  |  | 3199
4770 | R16065--120V | C6521240415-4770 | 2024-04-19 | 14:03:55 | OK | 101.2 | 28.5 | 54.0 | 8.9 | 118.1 | 10.21 | 859.6 | 71.28 |  |  | 20557 | 117.9 | 11.66 |  |  |  | 68.47 | 26443 | [7 empty] | 120.1 | 0.41 | 27.2 |  |  |  | 3207
4771 | R16065--120V | C6521240415-4771 | 2024-04-19 | 14:04:23 | OK | 101.2 | 28.5 | 54.1 | 8.9 | 118.4 | 10.58 | 889 | 70.97 |  |  | 20250 | 118.2 | 12.1 |  |  |  | 64.95 | 25551 | [7 empty] | 120.1 | 0.41 | 27.2 |  |  |  | 3181
4772 | R16065--120V | C6521240415-4772 | 2024-04-19 | 14:04:50 | OK | 101.2 | 28.6 | 53.8 | 8.9 | 118.3 | 9.7 | 812.7 | 70.78 |  |  | 20029 | 118.1 | 11.59 |  |  |  | 68.36 | 26125 | [7 empty] | 120.1 | 0.39 | 26 |  |  |  | 3272
4773 | R16065--120V | C6521240415-4773 | 2024-04-19 | 14:05:18 | OK | 101.2 | 28.6 | 53.6 | 8.9 | 118.5 | 9.94 | 832.1 | 70.67 |  |  | 20000 | 118.2 | 11.98 |  |  |  | 61.43 | 25150 | [7 empty] | 120.1 | 0.41 | 27.3 |  |  |  | 3141
4774 | R16065--120V | C6521240415-4774 | 2024-04-19 | 14:05:46 | OK | 101.2 | 28.7 | 53.6 | 8.9 | 118.2 | 9.48 | 790.1 | 70.5 |  |  | 20144 | 118 | 11.83 |  |  |  | 68.17 | 26026 | [7 empty] | 120.1 | 0.39 | 26.2 |  |  |  | 3259
4775 | R16065--120V | C6521240415-4775 | 2024-04-19 | 14:06:14 | OK | 101.2 | 28.8 | 53.3 | 8.9 | 118.3 | 10.45 | 878.6 | 71.05 |  |  | 20246 | 118.2 | 11.97 |  |  |  | 63.39 | 25359 | [7 empty] | 120.1 | 0.4 | 26.9 |  |  |  | 3195
4776 | R16065--120V | C6521240415-4776 | 2024-04-19 | 14:06:41 | OK | 101.2 | 28.7 | 53.3 | 8.9 | 118.2 | 10.44 | 877.6 | 71.14 |  |  | 19722 | 118 | 11.69 |  |  |  | 67.24 | 25935 | [7 empty] | 120.1 | 0.38 | 25.2 |  |  |  | 3302
4777 | R16065--120V | C6521240415-4777 | 2024-04-19 | 14:07:08 | OK | 101.2 | 28.5 | 53.7 | 8.9 | 118.5 | 10.51 | 882.4 | 70.91 |  |  | 20239 | 118.2 | 11.99 |  |  |  | 63.93 | 25458 | [7 empty] | 120.1 | 0.4 | 26.4 |  |  |  | 3223
4778 | R16065--120V | C6521240415-4778 | 2024-04-19 | 14:07:36 | OK | 101.2 | 28.5 | 53.9 | 8.9 | 118.3 | 9.56 | 797.3 | 70.47 |  |  | 20255 | 118 | 11.51 |  |  |  | 67.81 | 26130 | [7 empty] | 120.1 | 0.38 | 25.1 |  |  |  | 3250
4779 | R16065--120V | C6521240415-4779 | 2024-04-19 | 14:08:03 | OK | 101.2 | 28.5 | 53.8 | 9 | 118.4 | 10.55 | 884.4 | 70.8 |  |  | 20091 | 118.3 | 11.93 |  |  |  | 65.09 | 25487 | [7 empty] | 120.1 | 0.39 | 25.7 |  |  |  | 3207
4780 | R16065--120V | C6521240415-4780 | 2024-04-19 | 14:08:29 | OK | 101.2 | 28.5 | 53.7 | 8.9 | 118.2 | 10.47 | 880.8 | 71.17 |  |  | 20231 | 118 | 11.6 |  |  |  | 68.22 | 26128 | [7 empty] | 120.1 | 0.4 | 26.3 |  |  |  | 3281
4781 | R16065--120V | C6521240415-4781 | 2024-04-19 | 14:08:58 | OK | 101.2 | 28.4 | 54.0 | 9 | 118.4 | 10.64 | 894 | 70.94 |  |  | 20113 | 118.2 | 12.1 |  |  |  | 65.17 | 25512 | [7 empty] | 120.1 | 0.39 | 26 |  |  |  | 3228
4782 | R16065--120V | C6521240415-4782 | 2024-04-19 | 14:09:26 | OK | 101.2 | 28.4 | 54.1 | 8.9 | 118.1 | 10.01 | 834.7 | 70.63 |  |  | 20407 | 117.9 | 11.55 |  |  |  | 68.71 | 26312 | [7 empty] | 120.1 | 0.39 | 25.9 |  |  |  | 3324
4783 | R16065--120V | C6521240415-4783 | 2024-04-19 | 14:09:54 | OK | 101.2 | 28.4 | 54.3 | 8.9 | 118.4 | 10.29 | 863.5 | 70.87 |  |  | 20478 | 118.2 | 11.9 |  |  |  | 65.67 | 26023 | [7 empty] | 120.1 | 0.39 | 25.6 |  |  |  | 3212
4784 | R16065--120V | C6521240415-4784 | 2024-04-19 | 14:10:20 | OK | 101.2 | 28.4 | 54.3 | 8.9 | 118.2 | 10.07 | 846.4 | 71.14 |  |  | 20205 | 117.9 | 11.64 |  |  |  | 67.36 | 26098 | [7 empty] | 120.1 | 0.4 | 26.4 |  |  |  | 3222
4785 | R16065--120V | C6521240415-4785 | 2024-04-19 | 14:10:48 | OK | 101.2 | 28.3 | 54.2 | 8.9 | 118.4 | 10.33 | 867.9 | 70.97 |  |  | 20232 | 118.2 | 11.96 |  |  |  | 62.75 | 25297 | [7 empty] | 120.1 | 0.4 | 26.4 |  |  |  | 3206
4786 | R16065--120V | C6521240415-4786 | 2024-04-19 | 14:11:15 | OK | 101.2 | 28.3 | 54.4 | 9 | 118.2 | 9.66 | 805.3 | 70.58 |  |  | 20277 | 117.9 | 11.8 |  |  |  | 67.88 | 26122 | [7 empty] | 120.1 | 0.39 | 26.1 |  |  |  | 3227
4787 | R16065--120V | C6521240415-4787 | 2024-04-19 | 14:11:43 | OK | 101.2 | 28.4 | 54.3 | 8.9 | 118.3 | 10.45 | 869.8 | 70.36 |  |  | 20042 | 118.2 | 12.12 |  |  |  | 64.7 | 25432 | [7 empty] | 120.1 | 0.4 | 26.3 |  |  |  | 3210
4788 | R16065--120V | C6521240415-4788 | 2024-04-19 | 14:12:09 | OK | 101.2 | 28.3 | 54.3 | 8.9 | 118.1 | 10.09 | 843.7 | 70.85 |  |  | 20048 | 117.9 | 11.34 |  |  |  | 70.04 | 26372 | [7 empty] | 120.1 | 0.39 | 25.9 |  |  |  | 3253
4789 | R16065--120V | C6521240415-4789 | 2024-04-19 | 14:12:37 | OK | 101.2 | 28.4 | 54.0 | 8.9 | 118.3 | 10.4 | 874.2 | 71.02 |  |  | 20437 | 118.2 | 11.83 |  |  |  | 62.6 | 25242 | [7 empty] | 120.1 | 0.4 | 26.4 |  |  |  | 3242
4790 | R16065--120V | C6521240415-4790 | 2024-04-19 | 14:13:04 | OK | 101.2 | 28.4 | 54.0 | 8.9 | 118.1 | 10.21 | 856.9 | 71.08 |  |  | 19963 | 117.8 | 11.81 |  |  |  | 67.72 | 26224 | [7 empty] | 120.1 | 0.39 | 25.9 |  |  |  | 3301
4791 | R16065--120V | C6521240415-4791 | 2024-04-19 | 14:13:33 | OK | 101.2 | 28.3 | 54.0 | 8.9 | 118.3 | 10.47 | 879.4 | 70.98 |  |  | 20479 | 118.1 | 11.97 |  |  |  | 64.7 | 25602 | [7 empty] | 120.1 | 0.38 | 25.1 |  |  |  | 3291
4792 | R16065--120V | C6521240415-4792 | 2024-04-19 | 14:14:03 | OK | 101.2 | 28.2 | 54.4 | 8.9 | 118.1 | 9.71 | 812.2 | 70.8 |  |  | 20245 | 117.8 | 11.61 |  |  |  | 68.8 | 26344 | [7 empty] | 120.1 | 0.4 | 26.3 |  |  |  | 3223
4793 | R16065--120V | C6521240415-4793 | 2024-04-19 | 14:14:31 | OK | 101.2 | 28.1 | 54.8 | 8.9 | 118.4 | 10.39 | 870.9 | 70.77 |  |  | 20423 | 118.2 | 11.97 |  |  |  | 64.45 | 25583 | [7 empty] | 120.1 | 0.37 | 24.8 |  |  |  | 3300
4794 | R16065--120V | C6521240415-4794 | 2024-04-19 | 14:14:58 | OK | 101.2 | 28.0 | 54.9 | 8.9 | 118.1 | 10.26 | 862.1 | 71.13 |  |  | 20409 | 118 | 11.25 |  |  |  | 69.58 | 26625 | [7 empty] | 120.1 | 0.4 | 26.9 |  |  |  | 3258
4795 | R16065--120V | C6521240415-4795 | 2024-04-19 | 14:15:25 | OK | 101.2 | 28.1 | 54.8 | 8.9 | 118.4 | 10.5 | 875.9 | 70.48 |  |  | 20322 | 118.2 | 12.05 |  |  |  | 64.46 | 25688 | [7 empty] | 120.1 | 0.38 | 25.3 |  |  |  | 3266
4796 | R16065--120V | C6521240415-4796 | 2024-04-19 | 14:15:53 | OK | 101.2 | 28.2 | 54.5 | 8.9 | 118.2 | 10.15 | 853.2 | 71.13 |  |  | 20059 | 117.9 | 11.49 |  |  |  | 69.2 | 26548 | [7 empty] | 120.1 | 0.4 | 26.6 |  |  |  | 3264
4797 | R16065--120V | C6521240415-4797 | 2024-04-19 | 14:16:20 | OK | 101.2 | 28.2 | 54.4 | 8.9 | 118.4 | 9.78 | 818.2 | 70.69 |  |  | 20099 | 118.1 | 12.17 |  |  |  | 63.55 | 25243 | [7 empty] | 120.1 | 0.41 | 27.2 |  |  |  | 3187
4798 | R16065--120V | C6521240415-4798 | 2024-04-19 | 14:16:47 | OK | 101.2 | 28.2 | 54.3 | 8.9 | 118.1 | 10.23 | 857.6 | 70.94 |  |  | 20329 | 117.8 | 11.47 |  |  |  | 68.54 | 26190 | [7 empty] | 120.1 | 0.41 | 27.2 |  |  |  | 3258
4799 | R16065--120V | C6521240415-4799 | 2024-04-19 | 14:17:15 | OK | 101.2 | 28.3 | 54.2 | 8.9 | 118.3 | 9.64 | 800.9 | 70.23 |  |  | 20019 | 118 | 12.03 |  |  |  | 63.71 | 25264 | [7 empty] | 120.1 | 0.39 | 25.8 |  |  |  | 3260
4800 | R16065--120V | C6521240415-4800 | 2024-04-19 | 14:17:43 | OK | 101.2 | 28.3 | 54.1 | 8.9 | 118.1 | 9.98 | 832.9 | 70.68 |  |  | 20096 | 117.9 | 11.61 |  |  |  | 67.99 | 26005 | [7 empty] | 120.1 | 0.37 | 24.7 |  |  |  | 3332
4801 | R16065--120V | C6521240415-4801 | 2024-04-19 | 14:18:12 | OK | 101.2 | 28.3 | 54.2 | 8.9 | 118.2 | 10.46 | 880.7 | 71.26 |  |  | 20176 | 118.1 | 12.02 |  |  |  | 63.11 | 25170 | [7 empty] | 120.1 | 0.39 | 25.7 |  |  |  | 3272
4802 | R16065--120V | C6521240415-4802 | 2024-04-19 | 14:18:43 | OK | 101.2 | 28.3 | 54.3 | 8.9 | 118.3 | 9.98 | 835.3 | 70.75 |  |  | 20144 | 118 | 11.67 |  |  |  | 69.23 | 26394 | [7 empty] | 120.1 | 0.41 | 27 |  |  |  | 3199
4803 | R16065--120V | C6521240415-4803 | 2024-04-19 | 14:19:13 | OK | 101.2 | 28.2 | 54.3 | 8.9 | 118.3 | 10.44 | 878.1 | 71.11 |  |  | 20319 | 118.2 | 12.19 |  |  |  | 64.74 | 25700 | [7 empty] | 120.1 | 0.4 | 26.6 |  |  |  | 3202
4804 | R16065--120V | C6521240415-4804 | 2024-04-19 | 14:19:39 | OK | 101.2 | 28.2 | 54.3 | 9 | 118.1 | 10.05 | 848.2 | 71.51 |  |  | 20257 | 117.9 | 11.5 |  |  |  | 68.67 | 26216 | [7 empty] | 120.1 | 0.38 | 25 |  |  |  | 3272
4805 | R16065--120V | C6521240415-4805 | 2024-04-19 | 14:20:07 | OK | 101.2 | 28.2 | 54.3 | 9 | 118.3 | 10.34 | 869.7 | 71.07 |  |  | 20326 | 118.2 | 12.07 |  |  |  | 63.8 | 25360 | [7 empty] | 120.1 | 0.39 | 25.7 |  |  |  | 3313
4806 | R16065--120V | C6521240415-4806 | 2024-04-19 | 14:20:34 | OK | 101.2 | 28.2 | 54.3 | 8.9 | 118.2 | 9.38 | 782.3 | 70.58 |  |  | 20231 | 117.9 | 11.52 |  |  |  | 68.63 | 26333 | [7 empty] | 120.1 | 0.37 | 24.7 |  |  |  | 3275
4807 | R16065--120V | C6521240415-4807 | 2024-04-19 | 14:21:03 | OK | 101.2 | 28.3 | 54.3 | 8.9 | 118.4 | 10.18 | 854 | 70.88 |  |  | 20143 | 118.2 | 12.16 |  |  |  | 63.56 | 25323 | [7 empty] | 120.1 | 0.4 | 26.6 |  |  |  | 3181
4808 | R16065--120V | C6521240415-4808 | 2024-04-19 | 14:21:31 | OK | 101.2 | 28.1 | 54.4 | 8.9 | 118.3 | 10.01 | 838.3 | 70.78 |  |  | 20341 | 118 | 11.69 |  |  |  | 68.43 | 26348 | [7 empty] | 120.1 | 0.38 | 25.3 |  |  |  | 3244
4809 | R16065--120V | C6521240415-4809 | 2024-04-19 | 14:22:00 | OK | 101.2 | 28.2 | 54.4 | 8.9 | 118.3 | 10.59 | 889.8 | 70.99 |  |  | 20408 | 118.2 | 12.13 |  |  |  | 64.06 | 25425 | [7 empty] | 120.1 | 0.39 | 25.9 |  |  |  | 3211
4810 | R16065--120V | C6521240415-4810 | 2024-04-19 | 14:22:31 | OK | 101.2 | 28.2 | 54.3 | 8.9 | 118.1 | 10.23 | 860 | 71.13 |  |  | 20164 | 117.8 | 11.55 |  |  |  | 68.59 | 25986 | [7 empty] | 120.1 | 0.39 | 26 |  |  |  | 3297
4811 | R16065--120V | C6521240415-4811 | 2024-04-19 | 14:22:59 | OK | 101.2 | 28.3 | 54.1 | 9 | 118.3 | 10.28 | 864.8 | 71.08 |  |  | 20344 | 118.1 | 11.85 |  |  |  | 63.23 | 25338 | [7 empty] | 120.1 | 0.38 | 25.5 |  |  |  | 3225
4812 | R16065--120V | C6521240415-4812 | 2024-04-19 | 14:23:27 | OK | 101.2 | 28.3 | 54.1 | 8.9 | 118.1 | 9.72 | 812.5 | 70.74 |  |  | 20101 | 117.9 | 11.67 |  |  |  | 69.13 | 26102 | [7 empty] | 120.1 | 0.39 | 25.7 |  |  |  | 3246
4813 | R16065--120V | C6521240415-4813 | 2024-04-19 | 14:23:56 | OK | 101.2 | 28.2 | 54.2 | 9 | 118.2 | 10.42 | 874.7 | 71 |  |  | 20477 | 118.1 | 12.08 |  |  |  | 63.13 | 25375 | [7 empty] | 120.1 | 0.4 | 26.2 |  |  |  | 3245
4814 | R16065--120V | C6521240415-4814 | 2024-04-19 | 14:24:24 | OK | 101.2 | 28.1 | 54.3 | 8.9 | 118 | 9.79 | 817 | 70.7 |  |  | 20082 | 117.8 | 11.72 |  |  |  | 68.65 | 26385 | [7 empty] | 120.1 | 0.39 | 26.1 |  |  |  | 3261
4815 | R16065--120V | C6521240415-4815 | 2024-04-19 | 14:24:52 | OK | 101.2 | 28.1 | 54.2 | 8.9 | 118.3 | 10.47 | 877.5 | 70.84 |  |  | 20380 | 118.2 | 12.25 |  |  |  | 64.04 | 25118 | [7 empty] | 120.1 | 0.4 | 26.7 |  |  |  | 3214
4816 | R16065--120V | C6521240415-4816 | 2024-04-19 | 14:25:19 | OK | 101.2 | 28.2 | 53.9 | 8.9 | 118.1 | 10.09 | 844.9 | 70.93 |  |  | 20218 | 117.9 | 11.55 |  |  |  | 68.01 | 26107 | [7 empty] | 120.1 | 0.39 | 25.7 |  |  |  | 3259
4817 | R16065--120V | C6521240415-4817 | 2024-04-19 | 14:25:48 | OK | 101.2 | 28.2 | 53.9 | 9 | 118.4 | 10.5 | 879.9 | 70.81 |  |  | 20219 | 118.2 | 12.04 |  |  |  | 64.13 | 25281 | [7 empty] | 120.1 | 0.4 | 26.5 |  |  |  | 3201
4818 | R16065--120V | C6521240415-4818 | 2024-04-19 | 14:26:15 | OK | 101.2 | 28.3 | 53.6 | 8.9 | 118.2 | 10.53 | 885.7 | 71.13 |  |  | 20278 | 118 | 11.58 |  |  |  | 69.19 | 26424 | [7 empty] | 120.1 | 0.41 | 27.4 |  |  |  | 3174
4819 | R16065--120V | C6521240415-4819 | 2024-04-19 | 14:26:44 | OK | 101.2 | 28.3 | 53.6 | 8.9 | 118.4 | 10.34 | 867.1 | 70.83 |  |  | 20045 | 118.3 | 11.87 |  |  |  | 61.82 | 24792 | [7 empty] | 120.1 | 0.38 | 25.5 |  |  |  | 3240
4820 | R16065--120V | C6521240415-4820 | 2024-04-19 | 14:27:11 | OK | 101.2 | 28.3 | 53.6 | 8.9 | 118.2 | 10.37 | 875.2 | 71.44 |  |  | 19682 | 118 | 11.7 |  |  |  | 68.43 | 26206 | [7 empty] | 120.1 | 0.4 | 26.7 |  |  |  | 3190
4821 | R16065--120V | C6521240415-4821 | 2024-04-19 | 14:27:39 | OK | 101.2 | 28.3 | 53.6 | 8.9 | 118.3 | 10.37 | 869.5 | 70.83 |  |  | 20160 | 118.1 | 12.24 |  |  |  | 62.97 | 25281 | [7 empty] | 120.1 | 0.43 | 28.4 |  |  |  | 3159
4822 | R16065--120V | C6521240415-4822 | 2024-04-19 | 14:28:11 | OK | 101.2 | 28.3 | 53.4 | 8.9 | 118.1 | 10.2 | 860.9 | 71.45 |  |  | 20469 | 117.9 | 11.49 |  |  |  | 69.28 | 26332 | [7 empty] | 120.1 | 0.4 | 26.3 |  |  |  | 3214
4823 | R16065--120V | C6521240415-4823 | 2024-04-19 | 14:28:39 | OK | 101.2 | 28.3 | 53.6 | 8.9 | 118.3 | 10.3 | 864.1 | 70.89 |  |  | 20317 | 118.2 | 11.84 |  |  |  | 63.4 | 25336 | [7 empty] | 120.1 | 0.4 | 26.4 |  |  |  | 3224
4824 | R16065--120V | C6521240415-4824 | 2024-04-19 | 14:29:06 | OK | 101.2 | 28.3 | 53.7 | 8.9 | 118.2 | 9.84 | 821.5 | 70.63 |  |  | 20006 | 117.9 | 11.58 |  |  |  | 69.61 | 26189 | [7 empty] | 120.1 | 0.39 | 26.1 |  |  |  | 3242
4825 | R16065--120V | C6521240415-4825 | 2024-04-19 | 14:29:35 | OK | 101.2 | 28.3 | 53.6 | 9 | 118.3 | 9.98 | 835 | 70.67 |  |  | 20043 | 118.1 | 12.01 |  |  |  | 62.87 | 25105 | [7 empty] | 120.1 | 0.39 | 25.8 |  |  |  | 3258
4826 | R16065--120V | C6521240415-4826 | 2024-04-19 | 14:30:02 | OK | 101.2 | 28.3 | 53.8 | 8.9 | 118 | 9.95 | 833.4 | 70.93 |  |  | 19987 | 117.9 | 11.76 |  |  |  | 67.6 | 26105 | [7 empty] | 120.1 | 0.4 | 26.4 |  |  |  | 3238
4827 | R16065--120V | C6521240415-4827 | 2024-04-19 | 14:30:30 | OK | 101.2 | 28.3 | 53.5 | 9 | 118.4 | 9.63 | 804.5 | 70.58 |  |  | 20083 | 118.1 | 11.93 |  |  |  | 63.34 | 25149 | [7 empty] | 120.1 | 0.4 | 26.5 |  |  |  | 3191
4828 | R16065--120V | C6521240415-4828 | 2024-04-19 | 14:31:01 | OK | 101.2 | 28.2 | 53.7 | 8.9 | 118.1 | 10.02 | 839.2 | 70.88 |  |  | 20073 | 117.9 | 11.8 |  |  |  | 67.68 | 25869 | [7 empty] | 120.1 | 0.4 | 26.9 |  |  |  | 3199
4829 | R16065--120V | C6521240415-4829 | 2024-04-19 | 14:31:30 | OK | 101.2 | 28.2 | 53.6 | 9 | 118.3 | 9.89 | 826 | 70.56 |  |  | 20245 | 118.1 | 11.84 |  |  |  | 65.17 | 25694 | [7 empty] | 120.1 | 0.38 | 25.6 |  |  |  | 3223
4830 | R16065--120V | C6521240415-4830 | 2024-04-19 | 14:31:57 | OK | 101.2 | 28.2 | 53.7 | 8.9 | 118 | 10.14 | 850.2 | 71.05 |  |  | 20404 | 117.8 | 11.59 |  |  |  | 68.72 | 26302 | [7 empty] | 120.1 | 0.41 | 27.1 |  |  |  | 3209
4831 | R16065--120V | C6521240415-4831 | 2024-04-19 | 14:32:25 | OK | 101.2 | 28.1 | 53.7 | 8.9 | 118.2 | 10.47 | 882 | 71.3 |  |  | 20462 | 118 | 11.96 |  |  |  | 63.6 | 25396 | [7 empty] | 120.1 | 0.4 | 26.4 |  |  |  | 3218
4832 | R16065--120V | C6521240415-4832 | 2024-04-19 | 14:32:52 | OK | 101.2 | 28.1 | 54.0 | 8.9 | 118.4 | 9.42 | 787 | 70.58 |  |  | 20197 | 118.1 | 11.55 |  |  |  | 68.46 | 26186 | [7 empty] | 120.1 | 0.39 | 25.7 |  |  |  | 3258
4833 | R16065--120V | C6521240415-4833 | 2024-04-19 | 14:33:20 | OK | 101.2 | 28.1 | 53.8 | 8.9 | 118.4 | 10.47 | 883.1 | 71.24 |  |  | 20401 | 118.2 | 11.99 |  |  |  | 65.92 | 25765 | [7 empty] | 120.1 | 0.4 | 26.6 |  |  |  | 3223
4834 | R16065--120V | C6521240415-4834 | 2024-04-19 | 14:34:22 | OK | 101.2 | 28.1 | 53.9 | 8.9 | 118.2 | 9.72 | 818.8 | 71.24 |  |  | 19774 | 118 | 11.63 |  |  |  | 68.69 | 26345 | [7 empty] | 120.1 | 0.41 | 27.4 |  |  |  | 3236
4835 | R16065--120V | C6521240415-4835 | 2024-04-19 | 14:34:50 | OK | 101.2 | 28.1 | 53.6 | 9 | 118.3 | 9.72 | 817.9 | 71.13 |  |  | 20103 | 118.1 | 11.93 |  |  |  | 63.44 | 25365 | [7 empty] | 120.1 | 0.4 | 26.4 |  |  |  | 3230
4836 | R16065--120V | C6521240415-4836 | 2024-04-19 | 14:35:17 | OK | 101.2 | 28.1 | 53.8 | 8.9 | 118.1 | 10.1 | 846.5 | 70.91 |  |  | 20066 | 117.9 | 11.63 |  |  |  | 68.95 | 26096 | [7 empty] | 120.1 | 0.4 | 26.4 |  |  |  | 3246
4837 | R16065--120V | C6521240415-4837 | 2024-04-19 | 14:35:44 | OK | 101.2 | 28.1 | 53.7 | 9 | 118.2 | 10.24 | 860.3 | 71.03 |  |  | 20219 | 118.1 | 12.06 |  |  |  | 65 | 25727 | [7 empty] | 120.1 | 0.39 | 25.6 |  |  |  | 3245
4838 | R16065--120V | C6521240415-4838 | 2024-04-19 | 14:36:16 | OK | 101.2 | 28.1 | 53.7 | 8.9 | 118.2 | 9.33 | 780.8 | 70.81 |  |  | 20105 | 117.9 | 11.63 |  |  |  | 65.63 | 25519 | [7 empty] | 120.1 | 0.4 | 26.8 |  |  |  | 3294
4839 | R16065--120V | C6521240415-4839 | 2024-04-19 | 14:36:43 | OK | 101.2 | 28.1 | 53.6 | 8.9 | 118.3 | 10.22 | 857.3 | 70.93 |  |  | 20149 | 118.1 | 12.09 |  |  |  | 63.58 | 25451 | [7 empty] | 120.1 | 0.4 | 26.4 |  |  |  | 3238
4840 | R16065--120V | C6521240415-4840 | 2024-04-19 | 14:37:10 | OK | 101.2 | 28.1 | 53.6 | 8.9 | 118.3 | 9.79 | 818.5 | 70.68 |  |  | 20255 | 118.1 | 11.63 |  |  |  | 69.63 | 26266 | [7 empty] | 120.1 | 0.38 | 24.9 |  |  |  | 3284
4841 | R16065--120V | C6521240415-4841 | 2024-04-19 | 14:37:38 | OK | 101.2 | 28.1 | 53.7 | 9 | 118.4 | 9.86 | 821.1 | 70.33 |  |  | 20023 | 118.2 | 11.82 |  |  |  | 63.46 | 25106 | [7 empty] | 120.1 | 0.38 | 25.5 |  |  |  | 3264
4842 | R16065--120V | C6521240415-4842 | 2024-04-19 | 14:38:05 | OK | 101.2 | 28.0 | 53.7 | 8.9 | 118.2 | 10.18 | 846 | 70.28 |  |  | 20037 | 118 | 11.51 |  |  |  | 67.63 | 25898 | [7 empty] | 120.1 | 0.4 | 26.7 |  |  |  | 3260
4843 | R16065--120V | C6521240415-4843 | 2024-04-19 | 14:38:33 | OK | 101.2 | 28.0 | 53.7 | 8.9 | 118.4 | 10.55 | 888.5 | 71.12 |  |  | 20074 | 118.2 | 12.1 |  |  |  | 65.01 | 25467 | [7 empty] | 120.1 | 0.4 | 26.4 |  |  |  | 3240
4844 | R16065--120V | C6521240415-4844 | 2024-04-19 | 14:39:00 | OK | 101.2 | 28.0 | 53.8 | 8.9 | 118.1 | 9.76 | 813.3 | 70.53 |  |  | 20057 | 117.9 | 11.71 |  |  |  | 68.63 | 26082 | [7 empty] | 120.1 | 0.4 | 26.6 |  |  |  | 3204
4845 | R16065--120V | C6521240415-4845 | 2024-04-19 | 14:39:29 | OK | 101.2 | 28.1 | 53.6 | 9 | 118.4 | 9.61 | 807.4 | 70.94 |  |  | 19890 | 118.1 | 12.17 |  |  |  | 64.34 | 25420 | [7 empty] | 120.1 | 0.4 | 26.7 |  |  |  | 3223
4846 | R16065--120V | C6521240415-4846 | 2024-04-19 | 14:40:00 | OK | 101.2 | 28.2 | 53.4 | 8.9 | 118.1 | 9.4 | 786.4 | 70.89 |  |  | 20024 | 117.8 | 11.67 |  |  |  | 68.16 | 25896 | [7 empty] | 120.1 | 0.38 | 25.2 |  |  |  | 3294
4847 | R16065--120V | C6521240415-4847 | 2024-04-19 | 14:40:28 | OK | 101.2 | 28.2 | 53.4 | 9 | 118.4 | 10.48 | 882 | 71.08 |  |  | 20222 | 118.2 | 12.07 |  |  |  | 63.67 | 25248 | [7 empty] | 120.1 | 0.4 | 26.9 |  |  |  | 3196
4848 | R16065--120V | C6521240415-4848 | 2024-04-19 | 14:40:55 | OK | 101.2 | 28.2 | 53.4 | 8.9 | 118.3 | 9.61 | 800.8 | 70.44 |  |  | 20181 | 118 | 11.63 |  |  |  | 68.96 | 26256 | [7 empty] | 120.1 | 0.37 | 24.7 |  |  |  | 3261
4849 | R16065--120V | C6521240415-4849 | 2024-04-19 | 14:41:23 | OK | 101.2 | 28.1 | 53.4 | 8.9 | 118.4 | 9.57 | 798.9 | 70.52 |  |  | 19922 | 118.1 | 11.97 |  |  |  | 64.43 | 25300 | [7 empty] | 120.1 | 0.39 | 26.1 |  |  |  | 3189
4850 | R16065--120V | C6521240415-4850 | 2024-04-19 | 14:41:50 | OK | 101.2 | 28.2 | 53.2 | 8.9 | 118.1 | 9.66 | 808.6 | 70.91 |  |  | 20152 | 117.8 | 11.76 |  |  |  | 66.98 | 25992 | [7 empty] | 120.1 | 0.41 | 27.3 |  |  |  | 3206
4851 | R16065--120V | C6521240415-4851 | 2024-04-19 | 14:42:19 | OK | 101.2 | 28.1 | 53.3 | 9 | 118.3 | 10.75 | 905.2 | 71.17 |  |  | 20380 | 118.1 | 12.22 |  |  |  | 64.82 | 25648 | [7 empty] | 120.1 | 0.42 | 28.2 |  |  |  | 3141
4852 | R16065--120V | C6521240415-4852 | 2024-04-19 | 14:42:46 | OK | 101.2 | 28.2 | 53.3 | 8.9 | 118.1 | 9.58 | 799.9 | 70.74 |  |  | 20169 | 117.8 | 11.53 |  |  |  | 68.63 | 26235 | [7 empty] | 120.1 | 0.42 | 28.2 |  |  |  | 3199
4853 | R16065--120V | C6521240415-4853 | 2024-04-19 | 14:43:13 | OK | 101.2 | 28.1 | 53.6 | 9 | 118.4 | 10.56 | 885.8 | 70.81 |  |  | 20433 | 118.2 | 12.02 |  |  |  | 64.73 | 25713 | [7 empty] | 120.1 | 0.39 | 25.9 |  |  |  | 3252
4854 | R16065--120V | C6521240415-4854 | 2024-04-19 | 14:43:40 | OK | 101.2 | 28.2 | 53.4 | 8.9 | 118.2 | 9.53 | 796.3 | 70.71 |  |  | 20159 | 117.9 | 11.5 |  |  |  | 68.61 | 26078 | [7 empty] | 120.1 | 0.39 | 26.1 |  |  |  | 3284
4855 | R16065--120V | C6521240415-4855 | 2024-04-19 | 14:44:08 | OK | 101.2 | 28.1 | 53.4 | 9 | 118.4 | 9.63 | 804.6 | 70.57 |  |  | 19954 | 118.1 | 11.88 |  |  |  | 63.09 | 25233 | [7 empty] | 120.1 | 0.4 | 26.9 |  |  |  | 3199
4856 | R16065--120V | C6521240415-4856 | 2024-04-19 | 14:44:35 | OK | 101.2 | 28.1 | 53.5 | 8.9 | 118.3 | 9.58 | 802.5 | 70.83 |  |  | 19556 | 118 | 11.66 |  |  |  | 68.08 | 25703 | [7 empty] | 120.1 | 0.39 | 26 |  |  |  | 3216
4857 | R16065--120V | C6521240415-4857 | 2024-04-19 | 14:45:04 | OK | 101.2 | 28.1 | 53.4 | 9 | 118.4 | 10.5 | 879 | 70.69 |  |  | 20602 | 118.2 | 12.06 |  |  |  | 64.23 | 25511 | [7 empty] | 120.1 | 0.38 | 25.4 |  |  |  | 3283
4858 | R16065--120V | C6521240415-4858 | 2024-04-19 | 14:45:34 | OK | 101.2 | 28.2 | 53.3 | 8.9 | 118.2 | 9.56 | 798.7 | 70.73 |  |  | 20072 | 117.8 | 11.75 |  |  |  | 67.98 | 26031 | [7 empty] | 120.1 | 0.4 | 26.4 |  |  |  | 3199
4859 | R16065--120V | C6521240415-4859 | 2024-04-19 | 14:46:02 | OK | 101.2 | 28.2 | 53.1 | 9 | 118.3 | 10.39 | 870.8 | 70.91 |  |  | 20268 | 118.1 | 11.97 |  |  |  | 63.97 | 25280 | [7 empty] | 120.1 | 0.38 | 24.9 |  |  |  | 3236
4860 | R16065--120V | C6521240415-4860 | 2024-04-19 | 14:46:29 | OK | 101.2 | 28.2 | 53.2 | 8.9 | 118.2 | 9.56 | 798.7 | 70.69 |  |  | 19594 | 117.9 | 11.52 |  |  |  | 67.77 | 26233 | [7 empty] | 120.1 | 0.39 | 25.7 |  |  |  | 3289
4861 | R16065--120V | C6521240415-4861 | 2024-04-19 | 14:46:57 | OK | 101.2 | 28.2 | 53.4 | 8.9 | 118.3 | 9.59 | 802.5 | 70.75 |  |  | 19594 | 118 | 11.8 |  |  |  | 61.61 | 25207 | [7 empty] | 120.1 | 0.38 | 25 |  |  |  | 3248
4862 | R16065--120V | C6521240415-4862 | 2024-04-19 | 14:47:24 | OK | 101.2 | 28.0 | 53.6 | 8.9 | 118 | 10.03 | 841.7 | 71.16 |  |  | 20034 | 117.7 | 11.57 |  |  |  | 68.9 | 26088 | [7 empty] | 120.1 | 0.41 | 27.4 |  |  |  | 3264
4863 | R16065--120V | C6521240415-4863 | 2024-04-19 | 14:47:52 | OK | 101.2 | 28.0 | 53.6 | 9 | 118.2 | 9.36 | 781.5 | 70.63 |  |  | 20081 | 118 | 11.8 |  |  |  | 63.27 | 25427 | [7 empty] | 120.1 | 0.39 | 26.2 |  |  |  | 3183
4864 | R16065--120V | C6521240415-4864 | 2024-04-19 | 14:48:20 | OK | 101.2 | 27.9 | 54.0 | 9 | 118.3 | 9.64 | 803.7 | 70.44 |  |  | 20278 | 118 | 11.52 |  |  |  | 68.95 | 26319 | [7 empty] | 120.1 | 0.4 | 26.3 |  |  |  | 3219
4865 | R16065--120V | C6521240415-4865 | 2024-04-19 | 14:48:49 | OK | 101.2 | 27.8 | 54.0 | 9 | 118.4 | 9.82 | 819.7 | 70.54 |  |  | 20082 | 118.1 | 11.98 |  |  |  | 64.58 | 25561 | [7 empty] | 120.1 | 0.39 | 26.2 |  |  |  | 3196
4866 | R16065--120V | C6521240415-4866 | 2024-04-19 | 14:49:17 | OK | 101.2 | 27.8 | 54.0 | 8.9 | 118.2 | 9.56 | 795 | 70.33 |  |  | 20061 | 117.9 | 11.71 |  |  |  | 68.51 | 26035 | [7 empty] | 120.1 | 0.4 | 26.8 |  |  |  | 3254
4867 | R16065--120V | C6521240415-4867 | 2024-04-19 | 14:49:44 | OK | 101.2 | 27.8 | 54.2 | 9 | 118.3 | 10.02 | 841.2 | 71 |  |  | 19966 | 118.1 | 12.18 |  |  |  | 64.8 | 25540 | [7 empty] | 120.1 | 0.43 | 28.4 |  |  |  | 3133
4868 | R16065--120V | C6521240415-4868 | 2024-04-19 | 14:50:11 | OK | 101.2 | 27.8 | 54.2 | 8.9 | 118.2 | 10.21 | 855.9 | 70.96 |  |  | 20034 | 117.9 | 11.36 |  |  |  | 69.16 | 26286 | [7 empty] | 120.1 | 0.38 | 25.5 |  |  |  | 3288
4869 | R16065--120V | C6521240415-4869 | 2024-04-19 | 14:50:39 | OK | 101.2 | 28.0 | 54.0 | 8.9 | 118.4 | 10.51 | 879.2 | 70.66 |  |  | 20332 | 118.1 | 12.04 |  |  |  | 64.35 | 25627 | [7 empty] | 120.1 | 0.39 | 26 |  |  |  | 3245
4870 | R16065--120V | C6521240415-4870 | 2024-04-19 | 14:51:06 | OK | 101.2 | 27.9 | 53.8 | 8.9 | 118 | 10.68 | 899.3 | 71.35 |  |  | 20421 | 117.8 | 11.49 |  |  |  | 68.7 | 26261 | [7 empty] | 120.1 | 0.39 | 25.6 |  |  |  | 3273
4871 | R16065--120V | C6521240415-4871 | 2024-04-19 | 14:51:37 | OK | 101.2 | 27.8 | 54.0 | 9 | 118.4 | 10.52 | 885.1 | 71.07 |  |  | 20019 | 118.2 | 12.17 |  |  |  | 63.91 | 25204 | [7 empty] | 120.1 | 0.39 | 25.9 |  |  |  | 3267
4872 | R16065--120V | C6521240415-4872 | 2024-04-19 | 14:52:06 | OK | 101.2 | 27.9 | 53.9 | 8.9 | 118.1 | 9.64 | 806.6 | 70.83 |  |  | 20256 | 117.9 | 11.47 |  |  |  | 68.29 | 26243 | [7 empty] | 120.1 | 0.38 | 25.1 |  |  |  | 3301
4873 | R16065--120V | C6521240415-4873 | 2024-04-19 | 14:52:34 | OK | 101.2 | 28.0 | 53.7 | 9 | 118.4 | 10.15 | 849.6 | 70.7 |  |  | 19895 | 118.2 | 12.25 |  |  |  | 63.17 | 25432 | [7 empty] | 120.1 | 0.42 | 27.8 |  |  |  | 3166
4874 | R16065--120V | C6521240415-4874 | 2024-04-19 | 14:53:01 | OK | 101.2 | 27.9 | 53.8 | 8.9 | 118.2 | 9.73 | 810.7 | 70.52 |  |  | 20193 | 117.9 | 11.54 |  |  |  | 68.55 | 26047 | [7 empty] | 120.1 | 0.41 | 27.1 |  |  |  | 3255
4875 | R16065--120V | C6521240415-4875 | 2024-04-19 | 14:53:28 | OK | 101.2 | 28.0 | 53.6 | 8.9 | 118.4 | 9.93 | 831.9 | 70.72 |  |  | 19623 | 118.1 | 12.14 |  |  |  | 63.7 | 25242 | [7 empty] | 120.1 | 0.41 | 27 |  |  |  | 3169
4876 | R16065--120V | C6521240415-4876 | 2024-04-19 | 14:53:55 | OK | 101.2 | 28.0 | 53.6 | 8.9 | 118 | 10.22 | 860.5 | 71.34 |  |  | 19359 | 117.9 | 11.82 |  |  |  | 67.55 | 25782 | [7 empty] | 120.1 | 0.4 | 26.7 |  |  |  | 3232
4877 | R16065--120V | C6521240415-4877 | 2024-04-19 | 14:54:23 | OK | 101.2 | 28.1 | 53.4 | 8.9 | 118.2 | 10.7 | 897.3 | 70.96 |  |  | 20279 | 118.1 | 12.2 |  |  |  | 64.7 | 25471 | [7 empty] | 120.1 | 0.39 | 25.8 |  |  |  | 3218
4878 | R16065--120V | C6521240415-4878 | 2024-04-19 | 14:54:55 | OK | 101.2 | 28.1 | 53.2 | 8.9 | 118 | 9.56 | 799.5 | 70.89 |  |  | 20208 | 117.8 | 11.76 |  |  |  | 69.59 | 26446 | [7 empty] | 120.1 | 0.41 | 27 |  |  |  | 3241
4879 | R16065--120V | C6521240415-4879 | 2024-04-19 | 14:55:23 | OK | 101.2 | 28.1 | 53.1 | 8.9 | 118.3 | 10.58 | 889.8 | 71.07 |  |  | 20309 | 118.1 | 12.25 |  |  |  | 64.89 | 25602 | [7 empty] | 120.1 | 0.38 | 25.4 |  |  |  | 3247
4880 | R16065--120V | C6521240415-4880 | 2024-04-19 | 14:55:54 | OK | 101.2 | 28.2 | 53.0 | 8.9 | 118.1 | 9.51 | 795.8 | 70.82 |  |  | 20083 | 117.8 | 11.57 |  |  |  | 69.53 | 26512 | [7 empty] | 120.1 | 0.39 | 25.7 |  |  |  | 3272
4881 | R16065--120V | C6521240415-4881 | 2024-04-19 | 14:56:25 | OK | 101.2 | 28.2 | 53.1 | 8.9 | 118.2 | 10.7 | 903.1 | 71.35 |  |  | 20177 | 118.1 | 11.91 |  |  |  | 64.99 | 25619 | [7 empty] | 120.1 | 0.4 | 26.7 |  |  |  | 3233
4882 | R16065--120V | C6521240415-4882 | 2024-04-19 | 14:56:52 | OK | 101.2 | 28.2 | 53.0 | 8.9 | 118 | 9.36 | 778.4 | 70.46 |  |  | 19984 | 117.7 | 11.77 |  |  |  | 66.88 | 25712 | [7 empty] | 120.1 | 0.42 | 27.7 |  |  |  | 3237
4883 | R16065--120V | C6521240415-4883 | 2024-04-19 | 14:57:21 | OK | 101.2 | 28.2 | 53.0 | 8.9 | 118.5 | 10.42 | 875.3 | 70.93 |  |  | 20178 | 118.2 | 12.05 |  |  |  | 64.49 | 25548 | [7 empty] | 120.1 | 0.38 | 25.2 |  |  |  | 3237
4884 | R16065--120V | C6521240415-4884 | 2024-04-19 | 14:57:50 | OK | 101.2 | 28.2 | 52.9 | 8.9 | 118 | 10.28 | 864.7 | 71.28 |  |  | 20411 | 118 | 11.38 |  |  |  | 69.83 | 26614 | [7 empty] | 120.1 | 0.39 | 26 |  |  |  | 3282
4885 | R16065--120V | C6521240415-4885 | 2024-04-19 | 14:58:18 | OK | 101.2 | 28.3 | 52.8 | 9 | 118.4 | 9.79 | 816.9 | 70.51 |  |  | 20132 | 118.1 | 12.24 |  |  |  | 65.17 | 25812 | [7 empty] | 120.1 | 0.41 | 27.3 |  |  |  | 3165
4886 | R16065--120V | C6521240415-4886 | 2024-04-19 | 14:58:46 | OK | 101.2 | 28.3 | 52.8 | 9 | 118.2 | 9.4 | 782.9 | 70.46 |  |  | 20244 | 117.9 | 11.75 |  |  |  | 67.84 | 26190 | [7 empty] | 120.1 | 0.39 | 26.2 |  |  |  | 3262
4887 | R16065--120V | C6521240415-4887 | 2024-04-19 | 14:59:15 | OK | 101.2 | 28.4 | 52.8 | 8.9 | 118.3 | 10.41 | 873.3 | 70.92 |  |  | 20090 | 118.1 | 11.99 |  |  |  | 64.22 | 25393 | [7 empty] | 120.1 | 0.39 | 25.9 |  |  |  | 3263
4888 | R16065--120V | C6521240415-4888 | 2024-04-19 | 14:59:42 | OK | 101.2 | 28.4 | 52.6 | 9 | 118.1 | 9.49 | 796.3 | 71.02 |  |  | 20168 | 117.8 | 11.65 |  |  |  | 68.22 | 26112 | [7 empty] | 120.1 | 0.39 | 26.1 |  |  |  | 3245
4889 | R16065--120V | C6521240415-4889 | 2024-04-19 | 15:00:09 | OK | 101.2 | 28.5 | 52.5 | 8.9 | 118.4 | 10.14 | 848.6 | 70.69 |  |  | 20125 | 118 | 12.12 |  |  |  | 63.94 | 25412 | [7 empty] | 120.1 | 0.42 | 28.1 |  |  |  | 3124
4890 | R16065--120V | C6521240415-4890 | 2024-04-19 | 15:00:37 | OK | 101.2 | 28.5 | 52.3 | 8.9 | 118.1 | 10.19 | 852.7 | 70.87 |  |  | 20124 | 117.9 | 11.49 |  |  |  | 68.95 | 26111 | [7 empty] | 120.1 | 0.4 | 26.9 |  |  |  | 3267
4891 | R16065--120V | C6521240415-4891 | 2024-04-19 | 15:01:05 | OK | 101.2 | 28.5 | 52.3 | 8.9 | 118.4 | 10.3 | 862.9 | 70.74 |  |  | 20257 | 118.2 | 11.77 |  |  |  | 66.04 | 25893 | [7 empty] | 120.1 | 0.38 | 25 |  |  |  | 3240
4892 | R16065--120V | C6521240415-4892 | 2024-04-19 | 15:01:32 | OK | 101.2 | 28.6 | 52.3 | 8.9 | 118.1 | 9.41 | 787.3 | 70.81 |  |  | 20078 | 117.9 | 11.8 |  |  |  | 67.6 | 26004 | [7 empty] | 120.1 | 0.38 | 25.4 |  |  |  | 3250
4893 | R16065--120V | C6521240415-4893 | 2024-04-19 | 15:02:01 | OK | 101.2 | 28.5 | 52.3 | 9 | 118.4 | 9.83 | 818.9 | 70.36 |  |  | 20034 | 118 | 12.16 |  |  |  | 63.25 | 25170 | [7 empty] | 120.1 | 0.4 | 26.6 |  |  |  | 3181
4894 | R16065--120V | C6521240415-4894 | 2024-04-19 | 15:02:28 | OK | 101.2 | 28.4 | 52.4 | 8.9 | 118.1 | 9.54 | 792.3 | 70.35 |  |  | 20149 | 117.8 | 11.6 |  |  |  | 68.43 | 26220 | [7 empty] | 120.1 | 0.38 | 25.6 |  |  |  | 3226
4895 | R16065--120V | C6521240415-4895 | 2024-04-19 | 15:02:56 | OK | 101.2 | 28.2 | 52.7 | 9 | 118.2 | 9.77 | 816 | 70.67 |  |  | 19840 | 118 | 12.11 |  |  |  | 63.55 | 25027 | [7 empty] | 120.1 | 0.4 | 26.3 |  |  |  | 3157
4896 | R16065--120V | C6521240415-4896 | 2024-04-19 | 15:03:24 | OK | 101.2 | 28.2 | 53.1 | 8.9 | 118.3 | 9.53 | 799 | 70.93 |  |  | 20160 | 117.9 | 11.78 |  |  |  | 67.19 | 26027 | [7 empty] | 120.1 | 0.4 | 26.9 |  |  |  | 3222
4897 | R16065--120V | C6521240415-4897 | 2024-04-19 | 15:03:56 | OK | 101.2 | 28.1 | 53.2 | 8.9 | 118.3 | 9.5 | 794 | 70.68 |  |  | 19945 | 118.1 | 11.9 |  |  |  | 62.21 | 24846 | [7 empty] | 120.1 | 0.4 | 26.5 |  |  |  | 3156
4898 | R16065--120V | C6521240415-4898 | 2024-04-19 | 15:04:24 | OK | 101.2 | 28.0 | 53.4 | 8.9 | 118 | 10.16 | 855.2 | 71.36 |  |  | 20588 | 117.9 | 11.19 |  |  |  | 70.02 | 26670 | [7 empty] | 120.1 | 0.39 | 26.2 |  |  |  | 3283
4899 | R16065--120V | C6521240415-4899 | 2024-04-19 | 15:04:51 | OK | 101.2 | 28.0 | 53.6 | 9 | 118.3 | 10.01 | 836.1 | 70.6 |  |  | 19990 | 118 | 11.87 |  |  |  | 59.76 | 24507 | [7 empty] | 120.1 | 0.39 | 25.9 |  |  |  | 3206
4900 | R16065--120V | C6521240415-4900 | 2024-04-19 | 15:05:19 | OK | 101.2 | 27.9 | 53.6 | 8.9 | 117.9 | 9.97 | 834.7 | 70.99 |  |  | 20231 | 117.7 | 11.7 |  |  |  | 68.42 | 26107 | [7 empty] | 120.1 | 0.39 | 26.1 |  |  |  | 3238
4901 | R16065--120V | C6521240415-4901 | 2024-04-19 | 15:05:47 | OK | 101.2 | 27.9 | 53.7 | 9 | 118.3 | 10.56 | 888.6 | 71.15 |  |  | 20186 | 118.1 | 12.13 |  |  |  | 62.74 | 25257 | [7 empty] | 120.1 | 0.39 | 25.6 |  |  |  | 3247
4902 | R16065--120V | C6521240415-4902 | 2024-04-19 | 15:06:15 | OK | 101.2 | 27.9 | 53.7 | 8.9 | 118 | 10.19 | 854.4 | 71.03 |  |  | 20415 | 117.9 | 11.6 |  |  |  | 68.34 | 26260 | [7 empty] | 120.1 | 0.38 | 25.4 |  |  |  | 3232
4903 | R16065--120V | C6521240415-4903 | 2024-04-19 | 15:06:42 | OK | 101.2 | 27.9 | 53.6 | 9 | 118.4 | 10.3 | 861.8 | 70.71 |  |  | 20098 | 118.1 | 11.94 |  |  |  | 65.01 | 25570 | [7 empty] | 120.1 | 0.38 | 25.4 |  |  |  | 3239
4904 | R16065--120V | C6521240415-4904 | 2024-04-19 | 15:07:09 | OK | 101.2 | 27.9 | 53.6 | 8.9 | 118.2 | 9.75 | 811.5 | 70.45 |  |  | 20249 | 117.9 | 11.58 |  |  |  | 68.03 | 26312 | [7 empty] | 120.1 | 0.38 | 25.3 |  |  |  | 3309
4905 | R16065--120V | C6521240415-4905 | 2024-04-19 | 15:07:37 | OK | 101.2 | 27.9 | 53.6 | 9 | 118.2 | 10.33 | 864.5 | 70.77 |  |  | 19963 | 118.1 | 12.1 |  |  |  | 63.13 | 25008 | [7 empty] | 120.1 | 0.39 | 26.2 |  |  |  | 3184
4906 | R16065--120V | C6521240415-4906 | 2024-04-19 | 15:08:04 | OK | 101.2 | 27.8 | 54.0 | 8.9 | 118 | 10.14 | 849.1 | 70.99 |  |  | 20254 | 117.8 | 11.52 |  |  |  | 69 | 26154 | [7 empty] | 120.1 | 0.39 | 25.7 |  |  |  | 3239
4907 | R16065--120V | C6521240415-4907 | 2024-04-19 | 15:08:32 | OK | 101.2 | 27.8 | 54.0 | 8.9 | 118.4 | 9.57 | 795.2 | 70.15 |  |  | 20012 | 118.1 | 12.13 |  |  |  | 63.25 | 25181 | [7 empty] | 120.1 | 0.42 | 27.6 |  |  |  | 3209
4908 | R16065--120V | C6521240415-4908 | 2024-04-19 | 15:09:00 | OK | 101.2 | 27.8 | 54.0 | 8.9 | 118 | 9.87 | 822.8 | 70.64 |  |  | 20304 | 117.7 | 11.43 |  |  |  | 68.87 | 26244 | [7 empty] | 120.1 | 0.4 | 26.8 |  |  |  | 3284
4909 | R16065--120V | C6521240415-4909 | 2024-04-19 | 15:09:28 | OK | 101.2 | 27.9 | 53.6 | 8.9 | 118.4 | 9.85 | 822.3 | 70.5 |  |  | 20046 | 118 | 11.95 |  |  |  | 63.81 | 25585 | [7 empty] | 120.1 | 0.38 | 25.1 |  |  |  | 3245
4910 | R16065--120V | C6521240415-4910 | 2024-04-19 | 15:09:55 | OK | 101.2 | 27.9 | 53.5 | 8.9 | 118.1 | 9.82 | 822.8 | 70.93 |  |  | 20219 | 117.7 | 11.71 |  |  |  | 68.27 | 26111 | [7 empty] | 120.1 | 0.39 | 26 |  |  |  | 3240
4911 | R16065--120V | C6521240415-4911 | 2024-04-19 | 15:10:23 | OK | 101.2 | 27.9 | 53.5 | 9 | 118.1 | 10.52 | 886.6 | 71.36 |  |  | 20509 | 118 | 12.11 |  |  |  | 63.38 | 25398 | [7 empty] | 120.1 | 0.39 | 26 |  |  |  | 3241
4912 | R16065--120V | C6521240415-4912 | 2024-04-19 | 15:10:49 | OK | 101.2 | 27.9 | 53.6 | 9 | 117.9 | 10.43 | 873.6 | 71.06 |  |  | 20185 | 117.7 | 11.79 |  |  |  | 68.15 | 26040 | [7 empty] | 120.1 | 0.39 | 25.8 |  |  |  | 3264
4913 | R16065--120V | C6521240415-4913 | 2024-04-19 | 15:11:17 | OK | 101.2 | 27.9 | 53.6 | 9 | 118.4 | 10.4 | 872.8 | 70.87 |  |  | 20130 | 118.2 | 12.15 |  |  |  | 64.39 | 25392 | [7 empty] | 120.1 | 0.4 | 26.5 |  |  |  | 3156
4914 | R16065--120V | C6521240415-4914 | 2024-04-19 | 15:11:44 | OK | 101.2 | 27.7 | 53.9 | 9 | 118.1 | 9.69 | 811.3 | 70.86 |  |  | 20084 | 117.8 | 11.78 |  |  |  | 67.01 | 25988 | [7 empty] | 120.1 | 0.4 | 26.3 |  |  |  | 3209
4915 | R16065--120V | C6521240415-4915 | 2024-04-19 | 15:12:12 | OK | 101.2 | 27.7 | 54.1 | 8.9 | 118.2 | 10.48 | 881.7 | 71.15 |  |  | 20354 | 118 | 12.01 |  |  |  | 63.26 | 25334 | [7 empty] | 120.1 | 0.39 | 25.9 |  |  |  | 3211
4916 | R16065--120V | C6521240415-4916 | 2024-04-19 | 15:12:39 | OK | 101.2 | 27.6 | 54.4 | 8.9 | 118 | 9.97 | 831.8 | 70.71 |  |  | 20125 | 117.8 | 11.66 |  |  |  | 68.37 | 26159 | [7 empty] | 120.1 | 0.4 | 26.7 |  |  |  | 3201
4917 | R16065--120V | C6521240415-4917 | 2024-04-19 | 15:13:07 | OK | 101.2 | 27.7 | 54.3 | 8.9 | 118.3 | 10.28 | 861.3 | 70.78 |  |  | 20179 | 118.1 | 12.04 |  |  |  | 63.44 | 25292 | [7 empty] | 120.1 | 0.4 | 26.5 |  |  |  | 3209
4918 | R16065--120V | C6521240415-4918 | 2024-04-19 | 15:13:34 | OK | 101.2 | 27.7 | 54.4 | 8.9 | 118.1 | 9.42 | 787.2 | 70.74 |  |  | 19949 | 117.8 | 11.78 |  |  |  | 66.6 | 25662 | [7 empty] | 120.1 | 0.39 | 26.1 |  |  |  | 3263
4919 | R16065--120V | C6521240415-4919 | 2024-04-19 | 15:14:06 | OK | 101.2 | 27.7 | 54.2 | 9 | 118.5 | 10.08 | 842.2 | 70.54 |  |  | 20058 | 118.2 | 11.94 |  |  |  | 62.71 | 25225 | [7 empty] | 120.1 | 0.41 | 27.5 |  |  |  | 3159
4920 | R16065--120V | C6521240415-4920 | 2024-04-19 | 15:14:34 | OK | 101.2 | 27.7 | 54.2 | 8.9 | 118.1 | 9.84 | 820.1 | 70.6 |  |  | 19999 | 117.9 | 11.75 |  |  |  | 68.01 | 25892 | [7 empty] | 120.1 | 0.39 | 25.9 |  |  |  | 3263
4921 | R16065--120V | C6521240415-4921 | 2024-04-19 | 15:15:02 | OK | 101.2 | 27.7 | 54.0 | 9 | 118.4 | 10.7 | 899.8 | 71.04 |  |  | 20048 | 118.1 | 12.08 |  |  |  | 63.32 | 25067 | [7 empty] | 120.1 | 0.4 | 26.9 |  |  |  | 3190
4922 | R16065--120V | C6521240415-4922 | 2024-04-19 | 15:15:30 | OK | 101.2 | 27.9 | 53.7 | 8.9 | 118.1 | 10.19 | 855.4 | 71.1 |  |  | 20113 | 117.8 | 11.6 |  |  |  | 68.53 | 26302 | [7 empty] | 120.1 | 0.38 | 25.2 |  |  |  | 3306
4923 | R16065--120V | C6521240415-4923 | 2024-04-19 | 15:15:59 | OK | 101.2 | 27.9 | 53.6 | 8.9 | 118.4 | 10.49 | 879.1 | 70.8 |  |  | 20161 | 118.2 | 11.93 |  |  |  | 62.76 | 25171 | [7 empty] | 120.1 | 0.38 | 25.4 |  |  |  | 3212
4924 | R16065--120V | C6521240415-4924 | 2024-04-19 | 15:16:26 | OK | 101.2 | 28.0 | 53.4 | 8.9 | 118.1 | 9.59 | 804.9 | 71.04 |  |  | 19997 | 117.8 | 11.79 |  |  |  | 68.22 | 25824 | [7 empty] | 120.1 | 0.4 | 26.7 |  |  |  | 3248
4925 | R16065--120V | C6521240415-4925 | 2024-04-19 | 15:16:54 | OK | 101.2 | 28.0 | 53.3 | 9 | 118.3 | 10.43 | 875 | 70.91 |  |  | 20045 | 118 | 12.06 |  |  |  | 64.84 | 25299 | [7 empty] | 120.1 | 0.4 | 26.7 |  |  |  | 3216
4926 | R16065--120V | C6521240415-4926 | 2024-04-19 | 15:17:22 | OK | 101.2 | 27.9 | 53.3 | 8.9 | 118.2 | 9.66 | 808 | 70.76 |  |  | 20069 | 117.9 | 11.67 |  |  |  | 67.68 | 26034 | [7 empty] | 120.1 | 0.41 | 27.4 |  |  |  | 3208
4927 | R16065--120V | C6521240415-4927 | 2024-04-19 | 15:17:51 | OK | 101.2 | 27.9 | 53.4 | 8.9 | 118.3 | 10.32 | 869.5 | 71.21 |  |  | 20379 | 118.1 | 12 |  |  |  | 64.54 | 25346 | [7 empty] | 120.1 | 0.39 | 26 |  |  |  | 3207
4928 | R16065--120V | C6521240415-4928 | 2024-04-19 | 15:18:18 | OK | 101.2 | 27.8 | 53.6 | 8.9 | 118.1 | 10.22 | 857.2 | 70.98 |  |  | 20726 | 117.9 | 11.48 |  |  |  | 69.01 | 26453 | [7 empty] | 120.1 | 0.42 | 27.7 |  |  |  | 3202
4929 | R16065--120V | C6521240415-4929 | 2024-04-19 | 15:18:47 | OK | 101.2 | 27.9 | 53.6 | 8.9 | 118.2 | 10.35 | 866.3 | 70.85 |  |  | 20157 | 118.1 | 11.96 |  |  |  | 61.47 | 25070 | [7 empty] | 120.1 | 0.4 | 26.3 |  |  |  | 3199
4930 | R16065--120V | C6521240415-4930 | 2024-04-19 | 15:19:16 | OK | 101.2 | 27.9 | 53.7 | 8.9 | 118.1 | 9.62 | 804.6 | 70.76 |  |  | 19940 | 117.9 | 11.85 |  |  |  | 67.79 | 26008 | [7 empty] | 120.1 | 0.41 | 27 |  |  |  | 3208
4931 | R16065--120V | C6521240415-4931 | 2024-04-19 | 15:19:44 | OK | 101.2 | 27.9 | 53.4 | 8.9 | 118.2 | 10.26 | 861.5 | 71.02 |  |  | 19997 | 118.1 | 11.99 |  |  |  | 63.7 | 25144 | [7 empty] | 120.1 | 0.38 | 25 |  |  |  | 3233
4932 | R16065--120V | C6521240415-4932 | 2024-04-19 | 15:20:12 | OK | 101.2 | 28.0 | 53.2 | 8.9 | 118.1 | 10.28 | 861.2 | 70.95 |  |  | 20385 | 117.9 | 11.56 |  |  |  | 69.17 | 26437 | [7 empty] | 120.1 | 0.4 | 26.6 |  |  |  | 3209
4933 | R16065--120V | C6521240415-4933 | 2024-04-19 | 15:20:43 | OK | 101.2 | 27.9 | 53.4 | 9 | 118.3 | 9.91 | 824.5 | 70.29 |  |  | 20076 | 118.1 | 11.75 |  |  |  | 61.66 | 24883 | [7 empty] | 120.1 | 0.38 | 25.5 |  |  |  | 3230
4934 | R16065--120V | C6521240415-4934 | 2024-04-19 | 15:21:11 | OK | 101.2 | 27.9 | 53.2 | 8.9 | 118 | 10.45 | 877.8 | 71.2 |  |  | 20067 | 117.9 | 11.83 |  |  |  | 69.01 | 26053 | [7 empty] | 120.1 | 0.4 | 26.3 |  |  |  | 3267
4935 | R16065--120V | C6521240415-4935 | 2024-04-19 | 15:21:39 | OK | 101.2 | 27.9 | 53.4 | 9 | 118.3 | 10.51 | 883.2 | 71.08 |  |  | 20023 | 118 | 12.08 |  |  |  | 63.64 | 25148 | [7 empty] | 120.1 | 0.4 | 26.8 |  |  |  | 3214
4936 | R16065--120V | C6521240415-4936 | 2024-04-19 | 15:22:06 | OK | 101.2 | 27.9 | 53.3 | 9 | 118 | 10.19 | 853.9 | 71.03 |  |  | 20374 | 117.8 | 11.67 |  |  |  | 68.82 | 26277 | [7 empty] | 120.1 | 0.41 | 27.3 |  |  |  | 3196
4937 | R16065--120V | C6521240415-4937 | 2024-04-19 | 15:22:33 | OK | 101.2 | 28.0 | 53.2 | 9 | 118.2 | 9.63 | 802.8 | 70.51 |  |  | 19901 | 118 | 11.96 |  |  |  | 60.42 | 24549 | [7 empty] | 120.1 | 0.4 | 26.8 |  |  |  | 3176
4938 | R16065--120V | C6521240415-4938 | 2024-04-19 | 15:23:01 | OK | 101.2 | 27.9 | 53.2 | 8.9 | 118.1 | 9.95 | 831 | 70.74 |  |  | 20271 | 117.8 | 11.8 |  |  |  | 67.29 | 25999 | [7 empty] | 120.1 | 0.4 | 26.7 |  |  |  | 3246
4939 | R16065--120V | C6521240415-4939 | 2024-04-19 | 15:23:28 | OK | 101.2 | 27.9 | 53.4 | 9 | 118.3 | 10.49 | 879.3 | 70.82 |  |  | 20017 | 118.1 | 11.98 |  |  |  | 61.44 | 24787 | [7 empty] | 120.1 | 0.41 | 27.5 |  |  |  | 3177
4940 | R16065--120V | C6521240415-4940 | 2024-04-19 | 15:23:56 | OK | 101.2 | 27.8 | 53.8 | 8.9 | 118 | 10.15 | 849.9 | 70.95 |  |  | 19926 | 117.8 | 11.66 |  |  |  | 68.09 | 26233 | [7 empty] | 120.1 | 0.4 | 26.7 |  |  |  | 3191
4941 | R16065--120V | C6521240415-4941 | 2024-04-19 | 15:24:24 | OK | 101.2 | 27.8 | 53.9 | 9 | 118.1 | 10.46 | 879 | 71.15 |  |  | 20356 | 118 | 12 |  |  |  | 62.32 | 25121 | [7 empty] | 120.1 | 0.4 | 26.4 |  |  |  | 3186
4942 | R16065--120V | C6521240415-4942 | 2024-04-19 | 15:24:51 | OK | 101.2 | 27.8 | 54.0 | 8.9 | 117.9 | 9.48 | 789 | 70.57 |  |  | 20220 | 117.7 | 11.78 |  |  |  | 67.32 | 25905 | [7 empty] | 120.1 | 0.39 | 25.8 |  |  |  | 3291
4943 | R16065--120V | C6521240415-4943 | 2024-04-19 | 15:25:19 | OK | 101.2 | 27.8 | 53.8 | 9 | 118.2 | 9.54 | 793.5 | 70.39 |  |  | 20021 | 118 | 11.9 |  |  |  | 61.68 | 24817 | [7 empty] | 120.1 | 0.4 | 26.8 |  |  |  | 3196
4944 | R16065--120V | C6521240415-4944 | 2024-04-19 | 15:25:45 | OK | 101.2 | 27.9 | 53.6 | 8.9 | 117.9 | 9.82 | 819.2 | 70.77 |  |  | 19837 | 117.7 | 11.73 |  |  |  | 67.96 | 26172 | [7 empty] | 120.1 | 0.39 | 26.1 |  |  |  | 3284
4945 | R16065--120V | C6521240415-4945 | 2024-04-19 | 15:26:14 | OK | 101.2 | 27.9 | 53.6 | 8.9 | 118.3 | 10.39 | 871.8 | 70.93 |  |  | 20053 | 117.9 | 12.06 |  |  |  | 64.19 | 25310 | [7 empty] | 120.1 | 0.4 | 26.8 |  |  |  | 3199
4946 | R16065--120V | C6521240415-4946 | 2024-04-19 | 15:26:42 | OK | 101.2 | 27.8 | 53.7 | 8.9 | 118 | 9.71 | 815.6 | 71.19 |  |  | 20176 | 117.7 | 11.81 |  |  |  | 66.71 | 25798 | [7 empty] | 120.1 | 0.37 | 24.7 |  |  |  | 3278
4947 | R16065--120V | C6521240415-4947 | 2024-04-19 | 15:27:10 | OK | 101.2 | 27.9 | 53.8 | 9 | 118.2 | 9.77 | 815.8 | 70.64 |  |  | 19720 | 118 | 11.96 |  |  |  | 62.36 | 24777 | [7 empty] | 120.1 | 0.42 | 27.8 |  |  |  | 3114
4948 | R16065--120V | C6521240415-4948 | 2024-04-19 | 15:27:37 | OK | 101.2 | 27.9 | 53.7 | 8.9 | 118 | 10.45 | 876.9 | 71.16 |  |  | 20354 | 117.8 | 11.59 |  |  |  | 68.41 | 26204 | [7 empty] | 120.1 | 0.39 | 25.8 |  |  |  | 3247
4949 | R16065--120V | C6521240415-4949 | 2024-04-19 | 15:28:08 | OK | 101.2 | 27.8 | 53.9 | 9 | 118.3 | 9.53 | 792.1 | 70.31 |  |  | 20041 | 118 | 11.89 |  |  |  | 61.23 | 24840 | [7 empty] | 120.1 | 0.38 | 25.4 |  |  |  | 3239
4950 | R16065--120V | C6521240415-4950 | 2024-04-19 | 15:28:35 | OK | 101.2 | 27.9 | 53.8 | 8.9 | 117.9 | 9.79 | 817.5 | 70.81 |  |  | 20001 | 117.6 | 11.83 |  |  |  | 66.97 | 25782 | [7 empty] | 120.1 | 0.41 | 27.3 |  |  |  | 3190
4951 | R16065--120V | C6521240415-4951 | 2024-04-19 | 15:29:04 | OK | 101.2 | 27.7 | 54.0 | 9 | 118.3 | 10.38 | 873.1 | 71.12 |  |  | 20316 | 118 | 12.05 |  |  |  | 64.45 | 25743 | [7 empty] | 120.1 | 0.41 | 26.9 |  |  |  | 3161
4952 | R16065--120V | C6521240415-4952 | 2024-04-19 | 15:29:32 | OK | 101.2 | 27.7 | 54.2 | 8.9 | 118.1 | 9.43 | 787 | 70.64 |  |  | 20135 | 117.7 | 11.72 |  |  |  | 66.92 | 25936 | [7 empty] | 120.1 | 0.4 | 26.6 |  |  |  | 3225
4953 | R16065--120V | C6521240415-4953 | 2024-04-19 | 15:30:01 | OK | 101.2 | 27.8 | 53.9 | 9 | 118.3 | 10.27 | 860.2 | 70.83 |  |  | 20583 | 118.1 | 12.03 |  |  |  | 64.77 | 25502 | [7 empty] | 120.1 | 0.38 | 25.4 |  |  |  | 3238
4954 | R16065--120V | C6521240415-4954 | 2024-04-19 | 15:30:29 | OK | 101.2 | 27.8 | 54.0 | 8.9 | 117.9 | 10.41 | 873.1 | 71.18 |  |  | 20617 | 117.8 | 11.79 |  |  |  | 68.68 | 26300 | [7 empty] | 120.1 | 0.41 | 27.2 |  |  |  | 3207
4955 | R16065--120V | C6521240415-4955 | 2024-04-19 | 15:30:59 | OK | 101.2 | 27.8 | 53.9 | 9 | 118.3 | 10.41 | 872.9 | 70.9 |  |  | 20617 | 118.1 | 12.09 |  |  |  | 65.25 | 25847 | [7 empty] | 120.1 | 0.39 | 25.8 |  |  |  | 3224
4956 | R16065--120V | C6521240415-4956 | 2024-04-19 | 15:31:27 | OK | 101.2 | 27.8 | 53.9 | 8.9 | 118.1 | 9.54 | 798.4 | 70.85 |  |  | 20029 | 117.8 | 11.92 |  |  |  | 66.26 | 25591 | [7 empty] | 120.1 | 0.39 | 26.1 |  |  |  | 3249
4957 | R16065--120V | C6521240415-4957 | 2024-04-19 | 15:31:57 | OK | 101.2 | 27.8 | 54.1 | 9 | 118.3 | 10.6 | 886.7 | 70.74 |  |  | 20493 | 118.1 | 11.91 |  |  |  | 61.98 | 25118 | [7 empty] | 120.1 | 0.38 | 25.5 |  |  |  | 3274
4958 | R16065--120V | C6521240415-4958 | 2024-04-19 | 15:32:24 | OK | 101.2 | 27.8 | 54.1 | 8.9 | 118.2 | 9.65 | 805.7 | 70.66 |  |  | 20171 | 117.8 | 11.73 |  |  |  | 65.94 | 25836 | [7 empty] | 120 | 0.43 | 28.3 |  |  |  | 3175
4959 | R16065--120V | C6521240415-4959 | 2024-04-19 | 15:32:53 | OK | 101.2 | 27.7 | 54.2 | 9 | 118.3 | 10.29 | 861.9 | 70.74 |  |  | 19735 | 118.1 | 11.89 |  |  |  | 63.67 | 25491 | [7 empty] | 120.1 | 0.38 | 25.4 |  |  |  | 3206
4960 | R16065--120V | C6521240415-4960 | 2024-04-19 | 15:33:20 | OK | 101.2 | 27.7 | 54.1 | 8.9 | 118.2 | 10.15 | 852.7 | 71.07 |  |  | 20373 | 117.8 | 11.84 |  |  |  | 66.84 | 25998 | [7 empty] | 120.1 | 0.4 | 26.5 |  |  |  | 3227
4961 | R16065--120V | C6521240415-4961 | 2024-04-19 | 15:33:48 | OK | 101.2 | 27.8 | 54.0 | 8.9 | 118.3 | 10.35 | 868.2 | 70.93 |  |  | 20429 | 118.1 | 12.09 |  |  |  | 64.49 | 25414 | [7 empty] | 120.1 | 0.38 | 25.2 |  |  |  | 3237
4962 | R16065--120V | C6521240415-4962 | 2024-04-19 | 15:34:16 | OK | 101.2 | 27.9 | 53.7 | 8.9 | 118 | 10.48 | 879.9 | 71.13 |  |  | 20245 | 117.8 | 11.78 |  |  |  | 68.55 | 26180 | [7 empty] | 120.1 | 0.39 | 25.9 |  |  |  | 3219
4963 | R16065--120V | C6521240415-4963 | 2024-04-19 | 15:34:46 | OK | 101.2 | 27.9 | 53.9 | 9 | 118.3 | 10.08 | 843.4 | 70.71 |  |  | 20133 | 118 | 11.89 |  |  |  | 60.24 | 24711 | [7 empty] | 120.1 | 0.39 | 26.1 |  |  |  | 3204
4964 | R16065--120V | C6521240415-4964 | 2024-04-19 | 15:35:14 | OK | 101.2 | 27.9 | 53.8 | 8.9 | 118.1 | 9.96 | 832.7 | 70.82 |  |  | 20186 | 117.9 | 11.74 |  |  |  | 68.26 | 26279 | [7 empty] | 120.1 | 0.4 | 26.5 |  |  |  | 3236
4965 | R16065--120V | C6521240415-4965 | 2024-04-19 | 15:35:43 | OK | 101.2 | 28.0 | 53.6 | 9 | 118.3 | 10.22 | 857.9 | 70.98 |  |  | 20374 | 118 | 11.97 |  |  |  | 62.85 | 25212 | [7 empty] | 120.1 | 0.39 | 25.8 |  |  |  | 3215
4966 | R16065--120V | C6521240415-4966 | 2024-04-19 | 15:36:13 | OK | 101.2 | 28.0 | 53.6 | 8.9 | 118.1 | 10.09 | 848.1 | 71.17 |  |  | 20300 | 117.9 | 11.52 |  |  |  | 68.86 | 26250 | [7 empty] | 120.1 | 0.39 | 25.6 |  |  |  | 3238
4967 | R16065--120V | C6521240415-4967 | 2024-04-19 | 15:36:43 | OK | 101.2 | 28.0 | 53.6 | 9 | 118.3 | 10.38 | 868 | 70.71 |  |  | 20062 | 118.1 | 11.98 |  |  |  | 62.72 | 24927 | [7 empty] | 120.1 | 0.39 | 26 |  |  |  | 3243
4968 | R16065--120V | C6521240415-4968 | 2024-04-19 | 15:37:11 | OK | 101.2 | 28.0 | 53.6 | 8.9 | 118 | 10.14 | 851.5 | 71.18 |  |  | 20367 | 117.8 | 11.68 |  |  |  | 67.17 | 25930 | [7 empty] | 120.1 | 0.4 | 26.8 |  |  |  | 3249
4969 | R16065--120V | C6521240415-4969 | 2024-04-19 | 15:37:47 | OK | 101.2 | 28.0 | 53.6 | 9 | 118.3 | 10.44 | 879.4 | 71.18 |  |  | 20263 | 118 | 12.13 |  |  |  | 64.1 | 25461 | [7 empty] | 120.1 | 0.42 | 27.7 |  |  |  | 3170
4970 | R16065--120V | C6521240415-4970 | 2024-04-19 | 15:38:14 | OK | 101.2 | 28.0 | 53.5 | 8.9 | 118.1 | 10.43 | 878 | 71.26 |  |  | 20158 | 117.9 | 11.76 |  |  |  | 67.43 | 25851 | [7 empty] | 120.1 | 0.4 | 26.5 |  |  |  | 3276
4971 | R16065--120V | C6521240415-4971 | 2024-04-19 | 15:38:44 | OK | 101.2 | 28.0 | 53.5 | 9 | 118.3 | 10.32 | 860.9 | 70.55 |  |  | 20145 | 118 | 11.79 |  |  |  | 61.82 | 24999 | [7 empty] | 120.1 | 0.4 | 26.4 |  |  |  | 3211
4972 | R16065--120V | C6521240415-4972 | 2024-04-19 | 15:39:11 | OK | 101.2 | 28.1 | 53.4 | 8.9 | 118.1 | 9.59 | 800.8 | 70.69 |  |  | 20174 | 117.8 | 11.79 |  |  |  | 67.04 | 25977 | [7 empty] | 120.1 | 0.4 | 26.7 |  |  |  | 3186
4973 | R16065--120V | C6521240415-4973 | 2024-04-19 | 15:39:40 | OK | 101.2 | 28.1 | 53.2 | 9 | 118.1 | 10.09 | 846.8 | 71.05 |  |  | 19721 | 118 | 11.65 |  |  |  | 59.55 | 24711 | [7 empty] | 120.1 | 0.39 | 26.3 |  |  |  | 3211
4974 | R16065--120V | C6521240415-4974 | 2024-04-19 | 15:40:07 | OK | 101.2 | 28.0 | 53.1 | 8.9 | 117.9 | 10.33 | 868.5 | 71.28 |  |  | 20217 | 117.8 | 11.64 |  |  |  | 67.75 | 26174 | [7 empty] | 120.1 | 0.39 | 25.9 |  |  |  | 3268
4975 | R16065--120V | C6521240415-4975 | 2024-04-19 | 15:40:34 | OK | 101.2 | 28.1 | 53.1 | 9 | 118.3 | 10.66 | 893.4 | 70.8 |  |  | 20392 | 118.1 | 12.01 |  |  |  | 61.74 | 25047 | [7 empty] | 120.1 | 0.41 | 27.6 |  |  |  | 3177
4976 | R16065--120V | C6521240415-4976 | 2024-04-19 | 15:41:02 | OK | 101.2 | 28.1 | 53.1 | 8.9 | 118 | 10.26 | 858 | 70.87 |  |  | 20376 | 117.9 | 11.81 |  |  |  | 67.65 | 26143 | [7 empty] | 120.1 | 0.4 | 26.8 |  |  |  | 3200
4977 | R16065--120V | C6521240415-4977 | 2024-04-19 | 15:41:31 | OK | 101.2 | 28.1 | 53.1 | 8.9 | 118.3 | 10.26 | 857.1 | 70.63 |  |  | 20862 | 118.1 | 11.89 |  |  |  | 60.81 | 24960 | [7 empty] | 120.1 | 0.4 | 26.7 |  |  |  | 3217
4978 | R16065--120V | C6521240415-4978 | 2024-04-19 | 15:41:58 | OK | 101.2 | 28.1 | 53.1 | 9.2 | 118.1 | 9.64 | 802.9 | 70.49 |  |  | 20130 | 117.8 | 11.66 |  |  |  | 67.77 | 26175 | [7 empty] | 120.1 | 0.41 | 27.2 |  |  |  | 3267
4979 | R16065--120V | C6521240415-4979 | 2024-04-19 | 15:42:27 | OK | 101.2 | 28.0 | 53.1 | 9 | 118.3 | 10.52 | 884 | 71.07 |  |  | 20263 | 118.1 | 11.89 |  |  |  | 62.08 | 25106 | [7 empty] | 120.1 | 0.39 | 25.8 |  |  |  | 3240
4980 | R16065--120V | C6521240415-4980 | 2024-04-19 | 15:42:54 | OK | 101.2 | 28.0 | 53.2 | 8.9 | 118.1 | 9.54 | 798.6 | 70.88 |  |  | 20025 | 117.8 | 11.65 |  |  |  | 67.87 | 25825 | [7 empty] | 120.1 | 0.4 | 26.3 |  |  |  | 3284
4981 | R16065--120V | C6521240415-4981 | 2024-04-19 | 15:43:22 | OK | 101.2 | 28.0 | 53.3 | 9 | 118.2 | 10.58 | 885.5 | 70.83 |  |  | 20583 | 118 | 11.99 |  |  |  | 66.63 | 26016 | [7 empty] | 120.1 | 0.4 | 26.8 |  |  |  | 3237
4982 | R16065--120V | C6521240415-4982 | 2024-04-19 | 15:43:49 | OK | 101.2 | 28.1 | 53.3 | 8.9 | 118 | 9.59 | 801.1 | 70.79 |  |  | 19707 | 117.8 | 11.69 |  |  |  | 65.92 | 25467 | [7 empty] | 120.1 | 0.4 | 26.6 |  |  |  | 3193
4983 | R16065--120V | C6521240415-4983 | 2024-04-19 | 15:44:17 | OK | 101.2 | 28.0 | 53.3 | 9 | 118.2 | 10.38 | 871.7 | 71.01 |  |  | 20512 | 118 | 12.02 |  |  |  | 62.87 | 25354 | [7 empty] | 120.1 | 0.38 | 25.1 |  |  |  | 3232
4984 | R16065--120V | C6521240415-4984 | 2024-04-19 | 15:44:45 | OK | 101.2 | 27.9 | 53.5 | 8.9 | 117.9 | 9.95 | 838.7 | 71.51 |  |  | 20040 | 117.7 | 11.75 |  |  |  | 67.31 | 25843 | [7 empty] | 120.1 | 0.39 | 26.2 |  |  |  | 3251
4985 | R16065--120V | C6521240415-4985 | 2024-04-19 | 15:45:13 | OK | 101.2 | 28.0 | 53.5 | 9 | 118.2 | 10.56 | 881.1 | 70.6 |  |  | 20252 | 118 | 12.08 |  |  |  | 64.37 | 25517 | [7 empty] | 120.1 | 0.4 | 26.4 |  |  |  | 3204
4986 | R16065--120V | C6521240415-4986 | 2024-04-19 | 15:45:40 | OK | 101.2 | 28.0 | 53.5 | 8.9 | 118.1 | 9.99 | 843.4 | 71.53 |  |  | 20066 | 117.9 | 11.85 |  |  |  | 67.18 | 25842 | [7 empty] | 120.1 | 0.4 | 26.8 |  |  |  | 3185
4987 | R16065--120V | C6521240415-4987 | 2024-04-19 | 15:46:08 | OK | 101.2 | 28.0 | 53.3 | 9 | 118.1 | 10.51 | 882.3 | 71.07 |  |  | 20133 | 118 | 11.91 |  |  |  | 61.01 | 24812 | [7 empty] | 120.1 | 0.39 | 25.6 |  |  |  | 3256
4988 | R16065--120V | C6521240415-4988 | 2024-04-19 | 15:46:36 | OK | 101.2 | 28.0 | 53.3 | 8.9 | 118.1 | 9.68 | 809.3 | 70.8 |  |  | 19674 | 117.8 | 11.95 |  |  |  | 66.59 | 25597 | [7 empty] | 120.1 | 0.4 | 26.9 |  |  |  | 3228
4989 | R16065--120V | C6521240415-4989 | 2024-04-19 | 15:47:04 | OK | 101.2 | 28.0 | 53.3 | 9 | 118.2 | 10.28 | 859.2 | 70.73 |  |  | 20095 | 118.1 | 11.83 |  |  |  | 61.49 | 25022 | [7 empty] | 120.1 | 0.38 | 25.4 |  |  |  | 3271
4990 | R16065--120V | C6521240415-4990 | 2024-04-19 | 15:47:31 | OK | 101.2 | 28.1 | 53.3 | 8.9 | 118 | 9.86 | 824.9 | 70.95 |  |  | 20154 | 117.8 | 11.66 |  |  |  | 67.7 | 26016 | [7 empty] | 120.1 | 0.39 | 26.1 |  |  |  | 3212
4991 | R16065--120V | C6521240415-4991 | 2024-04-19 | 15:47:59 | OK | 101.2 | 28.0 | 53.3 | 9 | 118.2 | 9.61 | 799.9 | 70.37 |  |  | 20180 | 118 | 11.86 |  |  |  | 60.31 | 24821 | [7 empty] | 120.1 | 0.39 | 26 |  |  |  | 3282
4992 | R16065--120V | C6521240415-4992 | 2024-04-19 | 15:48:26 | OK | 101.2 | 28.1 | 53.3 | 8.9 | 118 | 9.46 | 789.3 | 70.72 |  |  | 20180 | 117.7 | 11.81 |  |  |  | 67.84 | 26135 | [7 empty] | 120.1 | 0.42 | 27.8 |  |  |  | 3196
4993 | R16065--120V | C6521240415-4993 | 2024-04-19 | 15:48:58 | OK | 101.2 | 28.1 | 53.1 | 9 | 118.1 | 10.33 | 868 | 71.16 |  |  | 20229 | 118 | 11.75 |  |  |  | 61.59 | 25022 | [7 empty] | 120.1 | 0.38 | 25.4 |  |  |  | 3231
4994 | R16065--120V | C6521240415-4994 | 2024-04-19 | 15:49:27 | OK | 101.2 | 28.1 | 53.2 | 8.9 | 117.9 | 9.97 | 834.3 | 70.95 |  |  | 20179 | 117.7 | 11.77 |  |  |  | 67.57 | 25856 | [7 empty] | 120.1 | 0.39 | 26.3 |  |  |  | 3246
4995 | R16065--120V | C6521240415-4995 | 2024-04-19 | 15:49:59 | OK | 101.2 | 28.1 | 53.2 | 9 | 118.1 | 10.34 | 868.7 | 71.13 |  |  | 20103 | 118 | 11.72 |  |  |  | 60.11 | 24585 | [7 empty] | 120.1 | 0.38 | 25.2 |  |  |  | 3283
4996 | R16065--120V | C6521240415-4996 | 2024-04-19 | 15:50:26 | OK | 101.2 | 28.2 | 53.1 | 8.9 | 118.1 | 10.31 | 866.7 | 71.18 |  |  | 20444 | 117.9 | 11.7 |  |  |  | 67.68 | 25996 | [7 empty] | 120.1 | 0.41 | 27.2 |  |  |  | 3243
4997 | R16065--120V | C6521240415-4997 | 2024-04-19 | 15:50:54 | OK | 101.2 | 28.1 | 53.1 | 9 | 118.3 | 10.26 | 857.6 | 70.68 |  |  | 20498 | 118.1 | 11.89 |  |  |  | 61.36 | 25158 | [7 empty] | 120.1 | 0.37 | 24.7 |  |  |  | 3242
4998 | R16065--120V | C6521240415-4998 | 2024-04-19 | 15:51:21 | OK | 101.2 | 28.1 | 53.2 | 8.9 | 118.1 | 10.28 | 861.1 | 70.89 |  |  | 20322 | 117.9 | 11.84 |  |  |  | 67.13 | 25986 | [7 empty] | 120.1 | 0.4 | 26.5 |  |  |  | 3226
4999 | R16065--120V | C6521240415-4999 | 2024-04-19 | 15:51:50 | OK | 101.2 | 28.0 | 53.3 | 9 | 118.2 | 10.6 | 890.6 | 71.11 |  |  | 20377 | 118 | 12.24 |  |  |  | 63.34 | 25297 | [7 empty] | 120.1 | 0.37 | 24.8 |  |  |  | 3234
5000 | R16065--120V | C6521240415-5000 | 2024-04-19 | 15:52:18 | OK | 101.2 | 28.1 | 53.1 | 8.9 | 118 | 9.49 | 792.7 | 70.78 |  |  | 20105 | 117.8 | 11.89 |  |  |  | 65.71 | 25793 | [7 empty] | 120.1 | 0.41 | 27.5 |  |  |  | 3200
5001 | R16065--120V | C6521240415-5001 | 2024-04-19 | 15:52:45 | OK | 101.2 | 28.2 | 53.0 | 9 | 118.2 | 10.39 | 871.2 | 70.96 |  |  | 20056 | 118 | 11.84 |  |  |  | 61.33 | 24771 | [7 empty] | 120.1 | 0.39 | 26.2 |  |  |  | 3217
5002 | R16065--120V | C6521240415-5002 | 2024-04-19 | 15:53:13 | OK | 101.2 | 28.0 | 53.3 | 8.9 | 118.1 | 9.6 | 800.8 | 70.63 |  |  | 19953 | 117.8 | 11.76 |  |  |  | 67.65 | 25714 | [7 empty] | 120.1 | 0.4 | 26.6 |  |  |  | 3264
5003 | R16065--120V | C6521240415-5003 | 2024-04-19 | 15:53:40 | OK | 101.2 | 28.1 | 53.2 | 9 | 118.2 | 10.45 | 875.2 | 70.81 |  |  | 20185 | 118 | 12.07 |  |  |  | 62.89 | 25222 | [7 empty] | 120.1 | 0.41 | 27.2 |  |  |  | 3221
5004 | R16065--120V | C6521240415-5004 | 2024-04-19 | 15:54:08 | OK | 101.2 | 28.0 | 53.1 | 8.9 | 118 | 9.87 | 827.6 | 71.07 |  |  | 19306 | 117.8 | 11.75 |  |  |  | 65.93 | 25409 | [7 empty] | 120.1 | 0.4 | 26.7 |  |  |  | 3238
5005 | R16065--120V | C6521240415-5005 | 2024-04-19 | 15:54:37 | OK | 101.2 | 28.0 | 53.3 | 9 | 118.1 | 10.44 | 876 | 71.01 |  |  | 20220 | 118 | 12.06 |  |  |  | 64.77 | 25652 | [7 empty] | 120.1 | 0.39 | 26 |  |  |  | 3246
5006 | R16065--120V | C6521240415-5006 | 2024-04-19 | 15:55:04 | OK | 101.2 | 28.1 | 53.2 | 8.9 | 118 | 9.44 | 787.6 | 70.68 |  |  | 20005 | 117.7 | 11.7 |  |  |  | 65.35 | 25442 | [7 empty] | 120.1 | 0.38 | 25.5 |  |  |  | 3311
5007 | R16065--120V | C6521240415-5007 | 2024-04-19 | 15:55:34 | OK | 101.2 | 28.1 | 53.1 | 8.9 | 118.1 | 10.57 | 889 | 71.19 |  |  | 20164 | 118 | 12.11 |  |  |  | 61.57 | 24917 | [7 empty] | 120.1 | 0.42 | 28 |  |  |  | 3169
5008 | R16065--120V | C6521240415-5008 | 2024-04-19 | 15:56:01 | OK | 101.2 | 28.2 | 52.9 | 8.9 | 118.2 | 9.9 | 826.7 | 70.63 |  |  | 20270 | 118 | 11.66 |  |  |  | 67.59 | 26082 | [7 empty] | 120.1 | 0.38 | 25.2 |  |  |  | 3266
5009 | R16065--120V | C6521240415-5009 | 2024-04-19 | 15:56:32 | OK | 101.2 | 28.1 | 52.9 | 9 | 118.3 | 9.91 | 827 | 70.54 |  |  | 20136 | 118 | 11.92 |  |  |  | 60.6 | 24817 | [7 empty] | 120.1 | 0.39 | 25.8 |  |  |  | 3267
5010 | R16065--120V | C6521240415-5010 | 2024-04-19 | 15:56:58 | OK | 101.2 | 28.1 | 53.1 | 8.9 | 118.1 | 10.18 | 849.1 | 70.61 |  |  | 20314 | 117.9 | 11.48 |  |  |  | 67.92 | 26110 | [7 empty] | 120.1 | 0.39 | 26 |  |  |  | 3255
5011 | R16065--120V | C6521240415-5011 | 2024-04-19 | 15:57:27 | OK | 101.2 | 28.0 | 53.2 | 9 | 118.3 | 10.64 | 894 | 71.05 |  |  | 20118 | 118.1 | 11.94 |  |  |  | 61.15 | 24638 | [7 empty] | 120.1 | 0.42 | 27.8 |  |  |  | 3178
5012 | R16065--120V | C6521240415-5012 | 2024-04-19 | 15:57:55 | OK | 101.2 | 27.9 | 53.4 | 8.9 | 118 | 10.27 | 861.1 | 71.02 |  |  | 20279 | 117.8 | 11.79 |  |  |  | 67.48 | 26022 | [7 empty] | 120.1 | 0.39 | 25.8 |  |  |  | 3251
5013 | R16065--120V | C6521240415-5013 | 2024-04-19 | 15:58:22 | OK | 101.2 | 27.9 | 53.6 | 9 | 118.3 | 10.54 | 884.7 | 70.99 |  |  | 20076 | 118 | 12.06 |  |  |  | 61.15 | 24794 | [7 empty] | 120.1 | 0.39 | 26 |  |  |  | 3183
5014 | R16065--120V | C6521240415-5014 | 2024-04-19 | 15:58:49 | OK | 101.2 | 28.0 | 53.4 | 8.9 | 118.2 | 9.88 | 823.4 | 70.52 |  |  | 19963 | 117.8 | 11.8 |  |  |  | 66.03 | 25690 | [7 empty] | 120.1 | 0.4 | 26.4 |  |  |  | 3222
5015 | R16065--120V | C6521240415-5015 | 2024-04-19 | 15:59:17 | OK | 101.2 | 27.9 | 53.4 | 8.9 | 118.3 | 10.32 | 866.5 | 71.01 |  |  | 20418 | 118.1 | 11.98 |  |  |  | 64.9 | 25565 | [7 empty] | 120.1 | 0.39 | 25.8 |  |  |  | 3217
5016 | R16065--120V | C6521240415-5016 | 2024-04-19 | 15:59:47 | OK | 101.2 | 27.9 | 53.6 | 8.9 | 118 | 10.16 | 849.5 | 70.84 |  |  | 19940 | 117.8 | 11.72 |  |  |  | 68.06 | 25815 | [7 empty] | 120.1 | 0.41 | 27.4 |  |  |  | 3231
5017 | R16065--120V | C6521240415-5017 | 2024-04-19 | 16:00:14 | OK | 101.2 | 27.9 | 53.5 | 9 | 118.4 | 9.58 | 801.4 | 70.65 |  |  | 19996 | 118.1 | 11.89 |  |  |  | 60.29 | 24471 | [7 empty] | 120.1 | 0.4 | 26.3 |  |  |  | 3221
5018 | R16065--120V | C6521240415-5018 | 2024-04-19 | 16:00:42 | OK | 101.2 | 27.9 | 53.5 | 8.9 | 118 | 10.13 | 851 | 71.23 |  |  | 19621 | 117.8 | 11.83 |  |  |  | 67.67 | 25922 | [7 empty] | 120.1 | 0.4 | 26.5 |  |  |  | 3222
5019 | R16065--120V | C6521240415-5019 | 2024-04-19 | 16:01:10 | OK | 101.2 | 27.8 | 53.7 | 9 | 118.3 | 9.69 | 811.1 | 70.79 |  |  | 20078 | 118 | 11.92 |  |  |  | 59.6 | 24646 | [7 empty] | 120.1 | 0.41 | 27.4 |  |  |  | 3156
5020 | R16065--120V | C6521240415-5020 | 2024-04-19 | 16:01:39 | OK | 101.2 | 27.9 | 53.7 | 8.9 | 117.9 | 9.96 | 841.4 | 71.63 |  |  | 19088 | 117.8 | 11.59 |  |  |  | 64.84 | 25298 | [7 empty] | 120.1 | 0.38 | 25.5 |  |  |  | 3283
5021 | R16065--120V | C6521240415-5021 | 2024-04-19 | 16:02:07 | OK | 101.2 | 27.9 | 53.4 | 9 | 118.2 | 10.4 | 874 | 71.09 |  |  | 20262 | 118 | 12.03 |  |  |  | 64.1 | 25240 | [7 empty] | 120.1 | 0.39 | 26.1 |  |  |  | 3210
5022 | R16065--120V | C6521240415-5022 | 2024-04-19 | 16:02:33 | OK | 101.2 | 27.9 | 53.6 | 8.9 | 118.1 | 9.57 | 798 | 70.59 |  |  | 20024 | 117.8 | 11.76 |  |  |  | 66.97 | 25914 | [7 empty] | 120.1 | 0.39 | 25.6 |  |  |  | 3256
5023 | R16065--120V | C6521240415-5023 | 2024-04-19 | 16:03:01 | OK | 101.2 | 28.0 | 53.4 | 9 | 118.3 | 10.31 | 863.2 | 70.79 |  |  | 20153 | 118.1 | 12.23 |  |  |  | 62.93 | 25205 | [7 empty] | 120.1 | 0.41 | 27.5 |  |  |  | 3240
5024 | R16065--120V | C6521240415-5024 | 2024-04-19 | 16:03:29 | OK | 101.2 | 28.0 | 53.3 | 8.9 | 117.9 | 10.57 | 891.8 | 71.56 |  |  | 19665 | 117.8 | 11.64 |  |  |  | 67.2 | 25801 | [7 empty] | 120.1 | 0.4 | 26.5 |  |  |  | 3260
5025 | R16065--120V | C6521240415-5025 | 2024-04-19 | 16:04:00 | OK | 101.2 | 27.9 | 53.5 | 9 | 118.1 | 10.42 | 875.8 | 71.17 |  |  | 20718 | 118 | 12.09 |  |  |  | 65.64 | 25787 | [7 empty] | 120.1 | 0.41 | 27.1 |  |  |  | 3282
5026 | R16065--120V | C6521240415-5026 | 2024-04-19 | 16:04:27 | OK | 101.2 | 27.9 | 53.5 | 8.9 | 117.8 | 9.95 | 841.1 | 71.76 |  |  | 19564 | 117.7 | 11.68 |  |  |  | 66.58 | 25758 | [7 empty] | 120.1 | 0.38 | 25.1 |  |  |  | 3276
5027 | R16065--120V | C6521240415-5027 | 2024-04-19 | 16:04:55 | OK | 101.2 | 28.0 | 53.4 | 8.9 | 118.4 | 10.22 | 860 | 71.08 |  |  | 20599 | 118.1 | 11.92 |  |  |  | 63.74 | 25376 | [7 empty] | 120.1 | 0.4 | 26.4 |  |  |  | 3187
5028 | R16065--120V | C6521240415-5028 | 2024-04-19 | 16:05:23 | OK | 101.2 | 28.0 | 53.4 | 8.9 | 118.1 | 9.99 | 837.2 | 71.01 |  |  | 20166 | 117.8 | 11.75 |  |  |  | 68.02 | 26158 | [7 empty] | 120.1 | 0.38 | 25.4 |  |  |  | 3227
5029 | R16065--120V | C6521240415-5029 | 2024-04-19 | 16:05:51 | OK | 101.2 | 28.0 | 53.4 | 8.9 | 118.2 | 10.99 | 927.6 | 71.41 |  |  | 19939 | 118.1 | 11.97 |  |  |  | 60.4 | 24544 | [7 empty] | 120.1 | 0.39 | 26.1 |  |  |  | 3207
5030 | R16065--120V | C6521240415-5030 | 2024-04-19 | 16:06:19 | OK | 101.2 | 28.0 | 53.4 | 8.9 | 118.1 | 9.92 | 830.6 | 70.88 |  |  | 20389 | 117.7 | 11.7 |  |  |  | 65.14 | 25730 | [7 empty] | 120.1 | 0.42 | 27.9 |  |  |  | 3199
5031 | R16065--120V | C6521240415-5031 | 2024-04-19 | 16:06:49 | OK | 101.2 | 28.0 | 53.4 | 9 | 118.3 | 10.51 | 884.6 | 71.16 |  |  | 20372 | 118 | 12.26 |  |  |  | 63.09 | 25408 | [7 empty] | 120.1 | 0.41 | 27.2 |  |  |  | 3168
5032 | R16065--120V | C6521240415-5032 | 2024-04-19 | 16:07:18 | OK | 101.2 | 28.0 | 53.4 | 8.9 | 118 | 10.11 | 851.6 | 71.4 |  |  | 19260 | 117.8 | 11.74 |  |  |  | 65.98 | 25395 | [7 empty] | 120.1 | 0.39 | 26.3 |  |  |  | 3246
5033 | R16065--120V | C6521240415-5033 | 2024-04-19 | 16:07:45 | OK | 101.2 | 27.9 | 53.6 | 9 | 118.5 | 9.61 | 802.8 | 70.48 |  |  | 20044 | 118.1 | 12.26 |  |  |  | 63.25 | 25098 | [7 empty] | 120.1 | 0.39 | 25.7 |  |  |  | 3214
5034 | R16065--120V | C6521240415-5034 | 2024-04-19 | 16:08:13 | OK | 101.2 | 27.9 | 53.6 | 8.9 | 118.3 | 9.6 | 799.7 | 70.44 |  |  | 20216 | 117.9 | 11.63 |  |  |  | 66.04 | 25871 | [7 empty] | 120.1 | 0.39 | 25.7 |  |  |  | 3278
5035 | R16065--120V | C6521240415-5035 | 2024-04-19 | 16:08:42 | OK | 101.2 | 27.9 | 53.6 | 9 | 118.4 | 9.68 | 808.3 | 70.53 |  |  | 19949 | 118 | 12.06 |  |  |  | 60.51 | 24564 | [7 empty] | 120.1 | 0.41 | 27 |  |  |  | 3213
5036 | R16065--120V | C6521240415-5036 | 2024-04-19 | 16:09:12 | OK | 101.2 | 28.0 | 53.4 | 8.9 | 118.2 | 9.55 | 797.8 | 70.65 |  |  | 19956 | 117.8 | 11.81 |  |  |  | 66.47 | 25670 | [7 empty] | 120.1 | 0.39 | 26 |  |  |  | 3270
5037 | R16065--120V | C6521240415-5037 | 2024-04-19 | 16:09:48 | OK | 101.2 | 28.0 | 53.3 | 9 | 118.4 | 9.62 | 806.9 | 70.83 |  |  | 20010 | 118 | 11.88 |  |  |  | 61.18 | 24793 | [7 empty] | 120.1 | 0.4 | 26.7 |  |  |  | 3231
5038 | R16065--120V | C6521240415-5038 | 2024-04-19 | 16:10:16 | OK | 101.2 | 28.0 | 53.5 | 9 | 118 | 9.66 | 809.1 | 70.95 |  |  | 20044 | 117.8 | 11.67 |  |  |  | 66.58 | 25687 | [7 empty] | 120.1 | 0.39 | 25.6 |  |  |  | 3263
5039 | R16065--120V | C6521240415-5039 | 2024-04-19 | 16:10:44 | OK | 101.2 | 28.0 | 53.5 | 9 | 118.2 | 10.25 | 860 | 70.98 |  |  | 20072 | 118 | 12.05 |  |  |  | 61.71 | 24925 | [7 empty] | 120.1 | 0.38 | 25.1 |  |  |  | 3280
5040 | R16065--120V | C6521240415-5040 | 2024-04-19 | 16:11:15 | OK | 101.2 | 27.9 | 53.6 | 8.9 | 117.9 | 9.83 | 822.2 | 70.94 |  |  | 19992 | 117.7 | 11.82 |  |  |  | 67.62 | 25819 | [7 empty] | 120.1 | 0.41 | 27.3 |  |  |  | 3257
5041 | R16065--120V | C6521240415-5041 | 2024-04-19 | 16:11:44 | OK | 101.2 | 27.9 | 53.7 | 9 | 118.2 | 9.51 | 795 | 70.72 |  |  | 20064 | 117.9 | 11.96 |  |  |  | 62.11 | 24998 | [7 empty] | 120.1 | 0.39 | 25.8 |  |  |  | 3250
5042 | R16065--120V | C6521240415-5042 | 2024-04-19 | 16:12:15 | OK | 101.2 | 27.9 | 53.7 | 8.9 | 118.1 | 9.92 | 827.1 | 70.59 |  |  | 20115 | 118 | 11.75 |  |  |  | 68.57 | 26126 | [7 empty] | 120.1 | 0.39 | 26.1 |  |  |  | 3248
5043 | R16065--120V | C6521240415-5043 | 2024-04-19 | 16:12:46 | OK | 101.2 | 27.9 | 53.8 | 8.9 | 118.4 | 10.3 | 867.2 | 71.12 |  |  | 20511 | 118.2 | 11.91 |  |  |  | 63.15 | 25301 | [7 empty] | 120.1 | 0.39 | 25.6 |  |  |  | 3189
5044 | R16065--120V | C6521240415-5044 | 2024-04-19 | 16:13:17 | OK | 101.2 | 27.8 | 53.9 | 8.9 | 118.2 | 10.24 | 860.1 | 71.08 |  |  | 20328 | 117.9 | 11.4 |  |  |  | 68.2 | 26281 | [7 empty] | 120.1 | 0.41 | 27.4 |  |  |  | 3212
5045 | R16065--120V | C6521240415-5045 | 2024-04-19 | 16:13:46 | OK | 101.2 | 27.8 | 54.1 | 9 | 118.2 | 10.38 | 875.6 | 71.33 |  |  | 20282 | 118.1 | 11.96 |  |  |  | 64.07 | 25632 | [7 empty] | 120.1 | 0.39 | 25.7 |  |  |  | 3262
5046 | R16065--120V | C6521240415-5046 | 2024-04-19 | 16:14:13 | OK | 101.2 | 27.9 | 54.0 | 8.9 | 118.1 | 9.57 | 798.7 | 70.63 |  |  | 20061 | 117.8 | 11.6 |  |  |  | 63.73 | 25177 | [7 empty] | 120.1 | 0.38 | 25.4 |  |  |  | 3276
5047 | R16065--120V | C6521240415-5047 | 2024-04-19 | 16:14:44 | OK | 101.2 | 27.9 | 53.9 | 8.9 | 118.2 | 10.26 | 861.6 | 71.02 |  |  | 20748 | 118 | 11.89 |  |  |  | 63.25 | 25458 | [7 empty] | 120.1 | 0.39 | 25.5 |  |  |  | 3249
5048 | R16065--120V | C6521240415-5048 | 2024-04-19 | 16:15:16 | OK | 101.2 | 27.8 | 54.0 | 8.9 | 117.9 | 9.67 | 808.5 | 70.89 |  |  | 19923 | 117.8 | 11.74 |  |  |  | 65.42 | 25554 | [7 empty] | 120.1 | 0.4 | 26.5 |  |  |  | 3271
5049 | R16065--120V | C6521240415-5049 | 2024-04-19 | 16:15:44 | OK | 101.2 | 27.8 | 54.0 | 9 | 118.2 | 10.21 | 854.3 | 70.78 |  |  | 20075 | 118 | 11.94 |  |  |  | 62.17 | 25161 | [7 empty] | 120.1 | 0.41 | 27.5 |  |  |  | 3240
5050 | R16065--120V | C6521240415-5050 | 2024-04-19 | 16:16:14 | OK | 101.2 | 27.8 | 54.1 | 8.9 | 118.1 | 9.94 | 830.5 | 70.75 |  |  | 20168 | 117.8 | 11.57 |  |  |  | 66.14 | 25746 | [7 empty] | 120.1 | 0.39 | 25.9 |  |  |  | 3253
5051 | R16065--120V | C6521240415-5051 | 2024-04-19 | 16:16:44 | OK | 101.2 | 27.8 | 54.3 | 9 | 118.2 | 10.53 | 890.6 | 71.57 |  |  | 20437 | 118 | 12 |  |  |  | 60.84 | 24993 | [7 empty] | 120.1 | 0.4 | 26.3 |  |  |  | 3198
5052 | R16065--120V | C6521240415-5052 | 2024-04-19 | 16:17:11 | OK | 101.2 | 27.8 | 54.2 | 8.9 | 117.9 | 10.28 | 865.1 | 71.38 |  |  | 19857 | 117.7 | 11.78 |  |  |  | 66.07 | 25726 | [7 empty] | 120.1 | 0.4 | 26.2 |  |  |  | 3215
5053 | R16065--120V | C6521240415-5053 | 2024-04-19 | 16:17:40 | OK | 101.2 | 27.7 | 54.4 | 8.9 | 118.3 | 10.03 | 839.9 | 70.76 |  |  | 20089 | 118 | 11.9 |  |  |  | 60.81 | 24719 | [7 empty] | 120.1 | 0.39 | 25.9 |  |  |  | 3213
5054 | R16065--120V | C6521240415-5054 | 2024-04-19 | 16:18:08 | OK | 101.2 | 27.7 | 54.4 | 8.9 | 118.1 | 9.58 | 804.7 | 71.09 |  |  | 19917 | 117.8 | 11.68 |  |  |  | 66.04 | 25642 | [7 empty] | 120.1 | 0.39 | 25.6 |  |  |  | 3275
5055 | R16065--120V | C6521240415-5055 | 2024-04-19 | 16:18:41 | OK | 101.2 | 27.8 | 54.2 | 9 | 118.2 | 10.4 | 874.5 | 71.2 |  |  | 19939 | 118 | 11.95 |  |  |  | 61.57 | 24843 | [7 empty] | 120.1 | 0.4 | 26.5 |  |  |  | 3219
5056 | R16065--120V | C6521240415-5056 | 2024-04-19 | 16:19:10 | OK | 101.2 | 27.7 | 54.4 | 8.9 | 118 | 10.31 | 861.7 | 70.82 |  |  | 20327 | 117.8 | 11.59 |  |  |  | 68.81 | 26227 | [7 empty] | 120.1 | 0.4 | 26.4 |  |  |  | 3266
5057 | R16065--120V | C6521240415-5057 | 2024-04-19 | 16:19:40 | OK | 101.2 | 27.7 | 54.4 | 9 | 118.2 | 10.31 | 865.1 | 70.98 |  |  | 20365 | 118 | 11.87 |  |  |  | 61.27 | 24944 | [7 empty] | 120.1 | 0.38 | 24.9 |  |  |  | 3238
5058 | R16065--120V | C6521240415-5058 | 2024-04-19 | 16:20:08 | OK | 101.2 | 27.8 | 54.2 | 8.9 | 117.9 | 10.07 | 851 | 71.66 |  |  | 19852 | 117.7 | 11.86 |  |  |  | 67.28 | 26020 | [7 empty] | 120.1 | 0.4 | 26.9 |  |  |  | 3246
5059 | R16065--120V | C6521240415-5059 | 2024-04-19 | 16:20:36 | OK | 101.2 | 27.8 | 54.1 | 9 | 118.3 | 10.46 | 879.2 | 71.05 |  |  | 20118 | 118.3 | 10.85 |  |  |  | 56.87 | 24330 | [7 empty] | 120.1 | 0.4 | 26.8 |  |  |  | 3190
5060 | R16065--120V | C6521240415-5060 | 2024-04-19 | 16:21:04 | OK | 101.2 | 27.8 | 54.1 | 8.9 | 118.3 | 9.59 | 798 | 70.39 |  |  | 20110 | 118 | 11.51 |  |  |  | 68.71 | 26162 | [7 empty] | 120.1 | 0.39 | 25.8 |  |  |  | 3259
5061 | R16065--120V | C6521240415-5061 | 2024-04-19 | 16:21:32 | OK | 101.2 | 27.9 | 53.9 | 8.9 | 118.2 | 10.5 | 883.9 | 71.26 |  |  | 19864 | 118 | 11.96 |  |  |  | 59.91 | 24628 | [7 empty] | 120.1 | 0.4 | 26.7 |  |  |  | 3190
5062 | R16065--120V | C6521240415-5062 | 2024-04-19 | 16:22:00 | OK | 101.2 | 27.8 | 54.1 | 8.9 | 118 | 9.76 | 816.9 | 70.9 |  |  | 20160 | 117.8 | 11.81 |  |  |  | 66.57 | 25943 | [7 empty] | 120.1 | 0.4 | 26.7 |  |  |  | 3210
5063 | R16065--120V | C6521240415-5063 | 2024-04-19 | 16:22:32 | OK | 101.2 | 27.8 | 54.3 | 9 | 118.2 | 10.48 | 881.1 | 71.14 |  |  | 20222 | 117.9 | 12.01 |  |  |  | 63.15 | 25166 | [7 empty] | 120.1 | 0.37 | 24.7 |  |  |  | 3240
5064 | R16065--120V | C6521240415-5064 | 2024-04-19 | 16:23:00 | OK | 101.2 | 27.8 | 54.2 | 8.9 | 118.1 | 9.72 | 812.5 | 70.8 |  |  | 20041 | 117.8 | 11.46 |  |  |  | 67.53 | 25849 | [7 empty] | 120.1 | 0.38 | 25.2 |  |  |  | 3265
5065 | R16065--120V | C6521240415-5065 | 2024-04-19 | 16:23:28 | OK | 101.2 | 27.9 | 54.0 | 8.9 | 118.1 | 10.57 | 888.6 | 71.19 |  |  | 20332 | 117.9 | 12.04 |  |  |  | 61.3 | 24915 | [7 empty] | 120.1 | 0.38 | 25.4 |  |  |  | 3248
5066 | R16065--120V | C6521240415-5066 | 2024-04-19 | 16:23:58 | OK | 101.2 | 27.9 | 53.9 | 8.9 | 118.1 | 9.51 | 797.1 | 70.96 |  |  | 19719 | 117.7 | 11.66 |  |  |  | 67.81 | 25676 | [7 empty] | 120.1 | 0.4 | 26.4 |  |  |  | 3273
5067 | R16065--120V | C6521240415-5067 | 2024-04-19 | 16:24:28 | OK | 101.2 | 28.0 | 53.9 | 8.9 | 118.3 | 9.95 | 830 | 70.55 |  |  | 19976 | 118 | 11.88 |  |  |  | 61.22 | 24722 | [7 empty] | 120.1 | 0.39 | 25.9 |  |  |  | 3238
5068 | R16065--120V | C6521240415-5068 | 2024-04-19 | 16:24:55 | OK | 101.2 | 27.9 | 53.9 | 8.9 | 118.1 | 10.34 | 860.3 | 70.48 |  |  | 20272 | 117.8 | 11.64 |  |  |  | 68.93 | 26249 | [7 empty] | 120.1 | 0.39 | 26 |  |  |  | 3267
5069 | R16065--120V | C6521240415-5069 | 2024-04-19 | 16:25:25 | OK | 101.2 | 28.0 | 53.7 | 9 | 118.3 | 10.44 | 876.4 | 70.98 |  |  | 19951 | 118.1 | 12.06 |  |  |  | 61.81 | 24834 | [7 empty] | 120.1 | 0.43 | 28.8 |  |  |  | 3128
5070 | R16065--120V | C6521240415-5070 | 2024-04-19 | 16:25:52 | OK | 101.2 | 28.0 | 53.7 | 8.9 | 118 | 10.04 | 840.9 | 70.95 |  |  | 20204 | 117.8 | 11.41 |  |  |  | 68.63 | 26093 | [7 empty] | 120.1 | 0.4 | 26.7 |  |  |  | 3237
5071 | R16065--120V | C6521240415-5071 | 2024-04-19 | 16:26:23 | OK | 101.2 | 28.0 | 53.7 | 9 | 118.3 | 9.92 | 830.5 | 70.75 |  |  | 19662 | 118.1 | 11.9 |  |  |  | 62.34 | 24888 | [7 empty] | 120.1 | 0.39 | 25.9 |  |  |  | 3207
5072 | R16065--120V | C6521240415-5072 | 2024-04-19 | 16:26:51 | OK | 101.2 | 28.0 | 53.6 | 8.9 | 118 | 9.72 | 813.5 | 70.91 |  |  | 19951 | 117.7 | 11.77 |  |  |  | 67.01 | 25830 | [7 empty] | 120.1 | 0.4 | 26.4 |  |  |  | 3205
5073 | R16065--120V | C6521240415-5073 | 2024-04-19 | 16:27:24 | OK | 101.2 | 28.1 | 53.2 | 8.9 | 118.2 | 10.26 | 861.5 | 71.01 |  |  | 20738 | 118.1 | 12.15 |  |  |  | 63.49 | 25521 | [7 empty] | 120.1 | 0.39 | 26 |  |  |  | 3290
5074 | R16065--120V | C6521240415-5074 | 2024-04-19 | 16:27:54 | OK | 101.2 | 28.1 | 53.3 | 8.9 | 118 | 9.63 | 806.3 | 70.99 |  |  | 19821 | 117.7 | 11.65 |  |  |  | 66.55 | 25567 | [7 empty] | 120.1 | 0.39 | 26.3 |  |  |  | 3265
5075 | R16065--120V | C6521240415-5075 | 2024-04-19 | 16:28:24 | OK | 101.2 | 28.1 | 53.3 | 8.9 | 118.3 | 10.35 | 869.5 | 71.02 |  |  | 20553 | 118.1 | 12.08 |  |  |  | 65.2 | 25678 | [7 empty] | 120.1 | 0.41 | 27.4 |  |  |  | 3180
5076 | R16065--120V | C6521240415-5076 | 2024-04-19 | 16:28:56 | OK | 101.2 | 28.2 | 53.1 | 8.9 | 118.2 | 9.64 | 806.3 | 70.77 |  |  | 20001 | 117.9 | 11.43 |  |  |  | 67.34 | 25909 | [7 empty] | 120.1 | 0.42 | 28.1 |  |  |  | 3222
5077 | R16065--120V | C6521240415-5077 | 2024-04-19 | 16:29:25 | OK | 101.2 | 28.1 | 53.2 | 9 | 118.4 | 9.91 | 829.7 | 70.7 |  |  | 20055 | 118.1 | 11.93 |  |  |  | 61.3 | 24915 | [7 empty] | 120.1 | 0.41 | 27.1 |  |  |  | 3195
5078 | R16065--120V | C6521240415-5078 | 2024-04-19 | 16:30:01 | OK | 101.2 | 28.0 | 53.5 | 8.9 | 118.1 | 9.76 | 816.6 | 70.82 |  |  | 19905 | 117.8 | 11.79 |  |  |  | 67.07 | 25757 | [7 empty] | 120.1 | 0.39 | 26 |  |  |  | 3308
5079 | R16065--120V | C6521240415-5079 | 2024-04-19 | 16:30:32 | OK | 101.2 | 27.8 | 53.9 | 9 | 118.2 | 10.04 | 840.4 | 70.84 |  |  | 20088 | 118.1 | 12.08 |  |  |  | 63.27 | 25299 | [7 empty] | 120.1 | 0.39 | 25.8 |  |  |  | 3212
5080 | R16065--120V | C6521240415-5080 | 2024-04-19 | 16:31:00 | OK | 101.2 | 27.8 | 53.8 | 8.9 | 118 | 9.39 | 781.9 | 70.53 |  |  | 20194 | 117.7 | 11.65 |  |  |  | 66.96 | 26023 | [7 empty] | 120.1 | 0.39 | 25.9 |  |  |  | 3291
5081 | R16065--120V | C6521240415-5081 | 2024-04-19 | 16:31:29 | OK | 101.2 | 27.8 | 54.0 | 8.9 | 118.3 | 10.15 | 847 | 70.56 |  |  | 20270 | 118.1 | 11.81 |  |  |  | 60.81 | 24948 | [7 empty] | 120.1 | 0.37 | 24.4 |  |  |  | 3281
5082 | R16065--120V | C6521240415-5082 | 2024-04-19 | 16:31:57 | OK | 101.2 | 27.8 | 54.0 | 9 | 118.1 | 9.91 | 830.7 | 70.98 |  |  | 20151 | 117.9 | 11.74 |  |  |  | 66.2 | 25921 | [7 empty] | 120.1 | 0.4 | 26.6 |  |  |  | 3238
5083 | R16065--120V | C6521240415-5083 | 2024-04-19 | 16:32:25 | OK | 101.2 | 27.7 | 54.1 | 8.9 | 118.2 | 10.35 | 872.6 | 71.28 |  |  | 20286 | 118 | 11.9 |  |  |  | 64.89 | 25537 | [7 empty] | 120.1 | 0.39 | 26.2 |  |  |  | 3218
5084 | R16065--120V | C6521240415-5084 | 2024-04-19 | 16:32:56 | OK | 101.2 | 27.8 | 54.0 | 8.9 | 117.9 | 9.61 | 802.9 | 70.84 |  |  | 19894 | 117.7 | 11.81 |  |  |  | 66.63 | 25688 | [7 empty] | 120.1 | 0.41 | 27 |  |  |  | 3195
5085 | R16065--120V | C6521240415-5085 | 2024-04-19 | 16:33:25 | OK | 101.2 | 27.9 | 53.9 | 8.9 | 118.4 | 10.38 | 869.9 | 70.81 |  |  | 20246 | 118.1 | 11.97 |  |  |  | 61.44 | 25135 | [7 empty] | 120.1 | 0.39 | 26.1 |  |  |  | 3230
5086 | R16065--120V | C6521240415-5086 | 2024-04-19 | 16:33:54 | OK | 101.2 | 27.9 | 53.9 | 9 | 118.1 | 9.79 | 819.7 | 70.91 |  |  | 20091 | 117.8 | 11.7 |  |  |  | 67.48 | 25996 | [7 empty] | 120.1 | 0.41 | 27 |  |  |  | 3181
5087 | R16065--120V | C6521240415-5087 | 2024-04-19 | 16:34:24 | OK | 101.2 | 27.9 | 53.9 | 9 | 118.2 | 10.35 | 869 | 71.01 |  |  | 20095 | 118 | 11.88 |  |  |  | 61.99 | 24937 | [7 empty] | 120.1 | 0.4 | 26.4 |  |  |  | 3173
5088 | R16065--120V | C6521240415-5088 | 2024-04-19 | 16:34:51 | OK | 101.2 | 27.9 | 54.0 | 8.9 | 117.9 | 10.27 | 857.4 | 70.8 |  |  | 20311 | 117.7 | 11.69 |  |  |  | 67.74 | 26050 | [7 empty] | 120.1 | 0.41 | 27.4 |  |  |  | 3226
5089 | R16065--120V | C6521240415-5089 | 2024-04-19 | 16:35:23 | OK | 101.2 | 27.9 | 54.0 | 9 | 118.2 | 10.3 | 859.5 | 70.63 |  |  | 20189 | 118 | 11.88 |  |  |  | 62.06 | 25049 | [7 empty] | 120.1 | 0.4 | 26.4 |  |  |  | 3192
5090 | R16065--120V | C6521240415-5090 | 2024-04-19 | 16:35:51 | OK | 101.2 | 28.0 | 53.8 | 8.9 | 117.9 | 9.85 | 824.6 | 70.95 |  |  | 20081 | 117.8 | 11.58 |  |  |  | 68.08 | 26117 | [7 empty] | 120.1 | 0.39 | 26 |  |  |  | 3244
5091 | R16065--120V | C6521240415-5091 | 2024-04-19 | 16:36:24 | OK | 101.2 | 28.0 | 53.7 | 9 | 118.2 | 10.35 | 870.4 | 71.16 |  |  | 20434 | 118 | 11.13 |  |  |  | 57.94 | 24467 | [7 empty] | 120.1 | 0.4 | 26.7 |  |  |  | 3185
5092 | R16065--120V | C6521240415-5092 | 2024-04-19 | 16:36:57 | OK | 101.2 | 28.0 | 53.7 | 8.9 | 118.2 | 9.55 | 799.6 | 70.8 |  |  | 20144 | 117.8 | 11.61 |  |  |  | 66.13 | 25694 | [7 empty] | 120.1 | 0.38 | 25.3 |  |  |  | 3273
5093 | R16065--120V | C6521240415-5093 | 2024-04-19 | 16:37:28 | OK | 101.2 | 28.0 | 53.7 | 9 | 118.2 | 10.07 | 844.4 | 70.95 |  |  | 19896 | 118 | 11.82 |  |  |  | 59.84 | 24492 | [7 empty] | 120.1 | 0.39 | 25.6 |  |  |  | 3214
5094 | R16065--120V | C6521240415-5094 | 2024-04-19 | 16:37:56 | OK | 101.2 | 28.0 | 53.8 | 8.9 | 118.3 | 9.68 | 805.7 | 70.36 |  |  | 19907 | 117.8 | 11.65 |  |  |  | 67.71 | 25938 | [7 empty] | 120.1 | 0.4 | 26.8 |  |  |  | 3253
5095 | R16065--120V | C6521240415-5095 | 2024-04-19 | 16:38:25 | OK | 101.2 | 27.9 | 53.9 | 8.9 | 118.3 | 9.98 | 834.3 | 70.71 |  |  | 20060 | 118.1 | 10.84 |  |  |  | 57.05 | 24371 | [7 empty] | 120.1 | 0.4 | 26.6 |  |  |  | 3217
5096 | R16065--120V | C6521240415-5096 | 2024-04-19 | 16:38:55 | OK | 101.2 | 27.9 | 53.9 | 8.9 | 118.1 | 9.48 | 789.8 | 70.54 |  |  | 20097 | 117.8 | 11.64 |  |  |  | 65.95 | 25602 | [7 empty] | 120.1 | 0.4 | 26.6 |  |  |  | 3234
5097 | R16065--120V | C6521240415-5097 | 2024-04-19 | 16:39:25 | OK | 101.2 | 27.9 | 53.8 | 8.9 | 118.2 | 10.39 | 871.9 | 70.95 |  |  | 20221 | 118.1 | 11.95 |  |  |  | 62.89 | 25444 | [7 empty] | 120.1 | 0.38 | 25.5 |  |  |  | 3262
5098 | R16065--120V | C6521240415-5098 | 2024-04-19 | 16:39:54 | OK | 101.2 | 27.9 | 54.0 | 8.9 | 118 | 9.85 | 821.3 | 70.67 |  |  | 20227 | 117.8 | 11.75 |  |  |  | 67.26 | 25970 | [7 empty] | 120.1 | 0.4 | 26.3 |  |  |  | 3230
5099 | R16065--120V | C6521240415-5099 | 2024-04-19 | 16:40:26 | OK | 101.2 | 27.9 | 53.8 | 9 | 118.3 | 10.43 | 877.6 | 71.15 |  |  | 20122 | 118.1 | 11.89 |  |  |  | 62.9 | 25284 | [7 empty] | 120.1 | 0.39 | 26.2 |  |  |  | 3178
5100 | R16065--120V | C6521240415-5100 | 2024-04-19 | 16:40:56 | OK | 101.2 | 28.0 | 53.9 | 8.9 | 118.1 | 9.9 | 834 | 71.33 |  |  | 19849 | 117.9 | 11.65 |  |  |  | 68.28 | 25936 | [7 empty] | 120.1 | 0.41 | 26.9 |  |  |  | 3258
5101 | R16065--120V | C6521240415-5101 | 2024-04-19 | 16:41:32 | OK | 101.2 | 27.9 | 54.0 | 8.9 | 118.3 | 10.6 | 894.1 | 71.35 |  |  | 20012 | 118.1 | 12.01 |  |  |  | 62.04 | 24868 | [7 empty] | 120.1 | 0.38 | 25.5 |  |  |  | 3228
5102 | R16065--120V | C6521240415-5102 | 2024-04-19 | 16:42:06 | OK | 101.2 | 28.0 | 53.8 | 8.9 | 118.1 | 9.92 | 840.9 | 71.77 |  |  | 19364 | 117.9 | 11.56 |  |  |  | 68.49 | 26281 | [7 empty] | 120.1 | 0.39 | 26.2 |  |  |  | 3257
5103 | R16065--120V | C6521240415-5103 | 2024-04-19 | 16:42:42 | OK | 101.2 | 28.0 | 53.9 | 9 | 118.3 | 10.18 | 855.9 | 71.07 |  |  | 20050 | 118.1 | 11.98 |  |  |  | 59.25 | 24490 | [7 empty] | 120.1 | 0.41 | 27.1 |  |  |  | 3182
5104 | R16065--120V | C6521240415-5104 | 2024-04-19 | 16:43:13 | OK | 101.2 | 28.0 | 53.8 | 9 | 118 | 9.63 | 807.1 | 71 |  |  | 19918 | 117.7 | 11.5 |  |  |  | 69.78 | 26374 | [7 empty] | 120.1 | 0.38 | 25.5 |  |  |  | 3243
5105 | R16065--120V | C6521240415-5105 | 2024-04-19 | 16:43:42 | OK | 101.2 | 28.0 | 53.9 | 9 | 118.3 | 10.32 | 868.4 | 71.1 |  |  | 20497 | 118.1 | 12.08 |  |  |  | 62.96 | 25399 | [7 empty] | 120.1 | 0.39 | 26 |  |  |  | 3245
5106 | R16065--120V | C6521240415-5106 | 2024-04-19 | 16:44:12 | OK | 101.2 | 28.0 | 54.0 | 8.9 | 118.3 | 9.69 | 809.1 | 70.64 |  |  | 20094 | 117.8 | 11.58 |  |  |  | 68.61 | 26182 | [7 empty] | 120.1 | 0.39 | 26.1 |  |  |  | 3251
5107 | R16065--120V | C6521240415-5107 | 2024-04-19 | 16:44:41 | OK | 101.2 | 28.1 | 53.6 | 9 | 118.2 | 9.67 | 804.2 | 70.31 |  |  | 19990 | 118.1 | 11.94 |  |  |  | 61.33 | 24717 | [7 empty] | 120.1 | 0.39 | 25.7 |  |  |  | 3190
5108 | R16065--120V | C6521240415-5108 | 2024-04-19 | 16:45:10 | OK | 101.2 | 28.1 | 53.6 | 8.9 | 118.2 | 10.39 | 874.4 | 71.21 |  |  | 20478 | 117.9 | 11.45 |  |  |  | 69.65 | 26388 | [7 empty] | 120.1 | 0.39 | 26.2 |  |  |  | 3251
5109 | R16065--120V | C6521240415-5109 | 2024-04-19 | 16:45:41 | OK | 101.2 | 28.0 | 53.8 | 8.9 | 118.3 | 10.7 | 900.8 | 71.12 |  |  | 20108 | 118.1 | 12.18 |  |  |  | 63.03 | 25179 | [7 empty] | 120.1 | 0.39 | 26.1 |  |  |  | 3221
5110 | R16065--120V | C6521240415-5110 | 2024-04-19 | 16:46:10 | OK | 101.2 | 27.9 | 54.0 | 8.9 | 118.2 | 9.69 | 810.7 | 70.78 |  |  | 19862 | 117.9 | 11.89 |  |  |  | 68 | 25975 | [7 empty] | 120.1 | 0.4 | 26.9 |  |  |  | 3230
5111 | R16065--120V | C6521240415-5111 | 2024-04-19 | 16:46:42 | OK | 101.2 | 27.8 | 54.3 | 9 | 118.5 | 9.55 | 803.5 | 70.97 |  |  | 19883 | 118.1 | 11.91 |  |  |  | 59.86 | 24704 | [7 empty] | 120.1 | 0.39 | 26.1 |  |  |  | 3242
5112 | R16065--120V | C6521240415-5112 | 2024-04-19 | 16:47:10 | OK | 101.2 | 27.6 | 54.9 | 9 | 118.2 | 9.51 | 798 | 70.96 |  |  | 20049 | 117.9 | 11.94 |  |  |  | 67.69 | 26066 | [7 empty] | 120.1 | 0.4 | 26.8 |  |  |  | 3266
5113 | R16065--120V | C6521240415-5113 | 2024-04-19 | 16:47:39 | OK | 101.2 | 27.5 | 55.2 | 8.9 | 118.4 | 10.73 | 901.1 | 70.93 |  |  | 20424 | 118.2 | 12.11 |  |  |  | 61.94 | 25161 | [7 empty] | 120.1 | 0.4 | 26.6 |  |  |  | 3278
5114 | R16065--120V | C6521240415-5114 | 2024-04-19 | 16:48:09 | OK | 101.2 | 27.3 | 55.7 | 8.9 | 118.3 | 9.66 | 802.8 | 70.27 |  |  | 19886 | 118 | 11.78 |  |  |  | 69.08 | 26379 | [7 empty] | 120.1 | 0.39 | 26.2 |  |  |  | 3292
5115 | R16065--120V | C6521240415-5115 | 2024-04-19 | 16:48:39 | OK | 101.2 | 27.2 | 55.8 | 9 | 118.4 | 10.5 | 883 | 71.07 |  |  | 20108 | 118.1 | 12.09 |  |  |  | 61.73 | 24943 | [7 empty] | 120.1 | 0.38 | 25 |  |  |  | 3223
5116 | R16065--120V | C6521240415-5116 | 2024-04-19 | 16:49:07 | OK | 101.2 | 27.1 | 56.1 | 8.9 | 118.1 | 9.73 | 813.9 | 70.81 |  |  | 20088 | 117.8 | 11.78 |  |  |  | 67.17 | 25957 | [7 empty] | 120.1 | 0.4 | 26.9 |  |  |  | 3214
5117 | R16065--120V | C6521240415-5117 | 2024-04-19 | 16:49:36 | OK | 101.2 | 27.1 | 56.2 | 8.9 | 118.5 | 10.03 | 835.7 | 70.35 |  |  | 20110 | 118.3 | 11.27 |  |  |  | 57.83 | 24442 | [7 empty] | 120.1 | 0.42 | 28.3 |  |  |  | 3129
5118 | R16065--120V | C6521240415-5118 | 2024-04-19 | 16:50:09 | OK | 101.2 | 27.0 | 56.5 | 8.9 | 118.2 | 9.8 | 819.1 | 70.71 |  |  | 19938 | 117.9 | 11.47 |  |  |  | 69.47 | 26339 | [7 empty] | 120.1 | 0.39 | 25.8 |  |  |  | 3260
5119 | R16065--120V | C6521240415-5119 | 2024-04-22 | 8:00:05 | OK | 101.2 | 26.1 | 53.2 | 9 | 118.2 | 9.59 | 830.6 | 73.32 |  |  | 19864 | 118.1 | 10.63 |  |  |  | 57.79 | 24241 | [7 empty] | 120.1 | 0.41 | 27.9 |  |  |  | 3163
5120 | R16065--120V | C6521240415-5120 | 2024-04-22 | 8:00:34 | OK | 101.2 | 26.3 | 53.5 | 9 | 118 | 9.62 | 826.2 | 72.77 |  |  | 19805 | 117.7 | 11.35 |  |  |  | 64.81 | 25314 | [7 empty] | 120.1 | 0.39 | 26 |  |  |  | 3228
5121 | R16065--120V | C6521240415-5121 | 2024-04-22 | 8:01:03 | OK | 101.2 | 26.4 | 53.6 | 9 | 118.4 | 9.47 | 791.5 | 70.57 |  |  | 20081 | 118.2 | 10.61 |  |  |  | 58.57 | 24422 | [7 empty] | 120.1 | 0.4 | 26.5 |  |  |  | 3221
5122 | R16065--120V | C6521240415-5122 | 2024-04-22 | 8:01:31 | OK | 101.2 | 26.5 | 53.6 | 9 | 118.2 | 9.8 | 823.8 | 71.07 |  |  | 20174 | 117.8 | 11.7 |  |  |  | 65.94 | 25534 | [7 empty] | 120 | 0.39 | 26.3 |  |  |  | 3226
5123 | R16065--120V | C6521240415-5123 | 2024-04-22 | 8:02:01 | OK | 101.2 | 26.6 | 53.3 | 9 | 118.4 | 10.72 | 907.2 | 71.5 |  |  | 20203 | 118.2 | 10.95 |  |  |  | 58.9 | 24623 | [7 empty] | 120.1 | 0.39 | 25.7 |  |  |  | 3255
5124 | R16065--120V | C6521240415-5124 | 2024-04-22 | 8:02:29 | OK | 101.2 | 26.6 | 53.1 | 9 | 118 | 9.61 | 805.7 | 71.02 |  |  | 20241 | 117.7 | 11.82 |  |  |  | 66.82 | 25492 | [7 empty] | 120.1 | 0.41 | 27.4 |  |  |  | 3221
5125 | R16065--120V | C6521240415-5125 | 2024-04-22 | 8:10:18 | OK | 101.2 | 26.6 | 52.9 | 9 | 118.3 | 9.35 | 798.3 | 72.13 |  |  | 19942 | 118.2 | 10.93 |  |  |  | 59.89 | 24605 | [7 empty] | 120.1 | 0.4 | 26.7 |  |  |  | 3244
5126 | R16065--120V | C6521240415-5126 | 2024-04-22 | 8:10:45 | OK | 101.2 | 27.5 | 49.2 | 9 | 117.8 | 9.55 | 827.2 | 73.54 |  |  | 19551 | 117.7 | 11.54 |  |  |  | 67.87 | 25701 | [7 empty] | 120.1 | 0.41 | 27.2 |  |  |  | 3215
5127 | R16065--120V | C6521240415-5127 | 2024-04-22 | 8:11:13 | OK | 101.2 | 27.5 | 49.2 | 9 | 118.5 | 9.33 | 776.8 | 70.27 |  |  | 20216 | 118.2 | 11.75 |  |  |  | 62.17 | 24940 | [7 empty] | 120.1 | 0.4 | 26.5 |  |  |  | 3225
5128 | R16065--120V | C6521240415-5128 | 2024-04-22 | 8:11:41 | OK | 101.2 | 27.5 | 49.0 | 9 | 117.9 | 10.03 | 845 | 71.44 |  |  | 20479 | 117.8 | 11.26 |  |  |  | 70.99 | 26650 | [7 empty] | 120 | 0.39 | 25.7 |  |  |  | 3251
5129 | R16065--120V | C6521240415-5129 | 2024-04-22 | 8:12:11 | OK | 101.2 | 27.5 | 48.7 | 9 | 118.4 | 10.23 | 859.8 | 71 |  |  | 20502 | 118.2 | 11.8 |  |  |  | 63.05 | 25186 | [7 empty] | 120 | 0.39 | 26.1 |  |  |  | 3235
5130 | R16065--120V | C6521240415-5130 | 2024-04-22 | 8:12:43 | OK | 101.2 | 27.6 | 48.5 | 9 | 118 | 9.82 | 824 | 71.13 |  |  | 20297 | 117.8 | 11.39 |  |  |  | 69.26 | 26232 | [7 empty] | 120 | 0.39 | 26.2 |  |  |  | 3247
5131 | R16065--120V | C6521240415-5131 | 2024-04-22 | 8:13:11 | OK | 101.2 | 27.7 | 47.7 | 9 | 118.3 | 10.24 | 864.9 | 71.41 |  |  | 20555 | 118.1 | 11.88 |  |  |  | 65.24 | 25507 | [7 empty] | 120.1 | 0.41 | 27 |  |  |  | 3204
5132 | R16065--120V | C6521240415-5132 | 2024-04-22 | 8:13:39 | OK | 101.2 | 27.7 | 47.7 | 9 | 118 | 9.81 | 822.8 | 71.09 |  |  | 20334 | 117.7 | 11.46 |  |  |  | 69.74 | 26434 | [7 empty] | 120 | 0.39 | 26.1 |  |  |  | 3247
5133 | R16065--120V | C6521240415-5133 | 2024-04-22 | 8:14:11 | OK | 101.2 | 27.7 | 47.7 | 9 | 118.3 | 10.49 | 882.5 | 71.1 |  |  | 20499 | 118.2 | 11.94 |  |  |  | 64.25 | 25455 | [7 empty] | 120.1 | 0.39 | 26.1 |  |  |  | 3250
5134 | R16065--120V | C6521240415-5134 | 2024-04-22 | 8:14:38 | OK | 101.2 | 27.8 | 47.8 | 9 | 118.1 | 10.1 | 851.6 | 71.37 |  |  | 19901 | 117.9 | 11.77 |  |  |  | 67.22 | 25822 | [7 empty] | 120.1 | 0.39 | 25.9 |  |  |  | 3217
5135 | R16065--120V | C6521240415-5135 | 2024-04-22 | 8:15:06 | OK | 101.2 | 27.8 | 47.8 | 9 | 118.3 | 10.44 | 880.8 | 71.33 |  |  | 20572 | 118.2 | 12.05 |  |  |  | 65.75 | 25570 | [7 empty] | 120.1 | 0.39 | 25.7 |  |  |  | 3224
5136 | R16065--120V | C6521240415-5136 | 2024-04-22 | 8:15:35 | OK | 101.2 | 27.8 | 47.8 | 8.9 | 118.2 | 10.21 | 858.1 | 71.11 |  |  | 20335 | 118.1 | 11.44 |  |  |  | 70.13 | 26603 | [7 empty] | 120.1 | 0.38 | 25 |  |  |  | 3297
5137 | R16065--120V | C6521240415-5137 | 2024-04-22 | 8:16:06 | OK | 101.2 | 27.9 | 47.7 | 9 | 118.3 | 10.61 | 893.9 | 71.23 |  |  | 20347 | 118.1 | 12.15 |  |  |  | 66.51 | 25772 | [7 empty] | 120 | 0.41 | 27.2 |  |  |  | 3202
5138 | R16065--120V | C6521240415-5138 | 2024-04-22 | 8:16:39 | OK | 101.2 | 27.9 | 47.6 | 9 | 118.2 | 9.29 | 775.7 | 70.69 |  |  | 20066 | 117.9 | 11.41 |  |  |  | 69.91 | 26493 | [7 empty] | 120 | 0.39 | 26 |  |  |  | 3313
5139 | R16065--120V | C6521240415-5139 | 2024-04-22 | 8:17:08 | OK | 101.2 | 28.0 | 47.5 | 9 | 118.3 | 10.49 | 884 | 71.2 |  |  | 20173 | 118.1 | 12.08 |  |  |  | 63.55 | 25108 | [7 empty] | 120.1 | 0.38 | 25 |  |  |  | 3268
5140 | R16065--120V | C6521240415-5140 | 2024-04-22 | 8:17:36 | OK | 101.2 | 28.0 | 47.5 | 8.9 | 118.2 | 9.73 | 814 | 70.79 |  |  | 20103 | 117.9 | 11.64 |  |  |  | 68.65 | 25951 | [7 empty] | 120.1 | 0.38 | 25.4 |  |  |  | 3262
5141 | R16065--120V | C6521240415-5141 | 2024-04-22 | 8:18:04 | OK | 101.2 | 28.1 | 47.3 | 9 | 118.3 | 10.31 | 866.1 | 70.96 |  |  | 20049 | 118.1 | 11.99 |  |  |  | 62.79 | 25177 | [7 empty] | 120.1 | 0.39 | 25.9 |  |  |  | 3213
5142 | R16065--120V | C6521240415-5142 | 2024-04-22 | 8:18:37 | OK | 101.2 | 28.1 | 47.1 | 8.9 | 118.1 | 9.7 | 812.4 | 70.88 |  |  | 20298 | 117.8 | 11.58 |  |  |  | 69.36 | 26332 | [7 empty] | 120.1 | 0.42 | 28.3 |  |  |  | 3218
5143 | R16065--120V | C6521240415-5143 | 2024-04-22 | 8:19:09 | OK | 101.2 | 28.0 | 47.1 | 9 | 118.4 | 9.85 | 825.5 | 70.79 |  |  | 20009 | 118.1 | 12.02 |  |  |  | 60.9 | 24880 | [7 empty] | 120.1 | 0.4 | 26.5 |  |  |  | 3260
5144 | R16065--120V | C6521240415-5144 | 2024-04-22 | 8:19:37 | OK | 101.2 | 28.0 | 47.2 | 8.9 | 118 | 9.6 | 803.5 | 70.89 |  |  | 20077 | 117.7 | 11.78 |  |  |  | 68.23 | 25870 | [7 empty] | 120.1 | 0.38 | 25.1 |  |  |  | 3258
5145 | R16065--120V | C6521240415-5145 | 2024-04-22 | 8:20:10 | OK | 101.2 | 28.0 | 47.1 | 8.9 | 118.4 | 10.27 | 860.6 | 70.81 |  |  | 20149 | 118.1 | 11.92 |  |  |  | 63.82 | 25178 | [7 empty] | 120.1 | 0.39 | 25.7 |  |  |  | 3220
5146 | R16065--120V | C6521240415-5146 | 2024-04-22 | 8:20:38 | OK | 101.2 | 28.0 | 47.1 | 9 | 118 | 9.69 | 810.4 | 70.89 |  |  | 19913 | 117.7 | 11.74 |  |  |  | 68.33 | 26129 | [7 empty] | 120.1 | 0.4 | 26.4 |  |  |  | 3269
5147 | R16065--120V | C6521240415-5147 | 2024-04-22 | 8:21:07 | OK | 101.2 | 28.2 | 46.7 | 9 | 118.4 | 9.53 | 799 | 70.85 |  |  | 19953 | 118.1 | 12.11 |  |  |  | 66.05 | 25485 | [7 empty] | 120.1 | 0.41 | 27.1 |  |  |  | 3224
5148 | R16065--120V | C6521240415-5148 | 2024-04-22 | 8:21:39 | OK | 101.2 | 28.3 | 46.3 | 8.9 | 118.1 | 10.03 | 852.1 | 71.9 |  |  | 19997 | 117.9 | 11.59 |  |  |  | 69.77 | 26435 | [7 empty] | 120.1 | 0.39 | 26 |  |  |  | 3266
5149 | R16065--120V | C6521240415-5149 | 2024-04-22 | 8:22:09 | OK | 101.2 | 28.3 | 46.2 | 9 | 118.3 | 10.24 | 861.8 | 71.16 |  |  | 20285 | 118 | 12.01 |  |  |  | 64.93 | 25567 | [7 empty] | 120.1 | 0.39 | 25.7 |  |  |  | 3190
5150 | R16065--120V | C6521240415-5150 | 2024-04-22 | 8:22:37 | OK | 101.2 | 28.4 | 46.0 | 8.9 | 118.1 | 9.53 | 798.4 | 70.91 |  |  | 20088 | 117.9 | 11.32 |  |  |  | 70.54 | 26344 | [7 empty] | 120.1 | 0.38 | 25.4 |  |  |  | 3264
5151 | R16065--120V | C6521240415-5151 | 2024-04-22 | 8:23:13 | OK | 101.2 | 28.5 | 45.4 | 9 | 118.1 | 10.45 | 881 | 71.35 |  |  | 20196 | 118 | 12.02 |  |  |  | 65.47 | 25563 | [7 empty] | 120.1 | 0.4 | 26.7 |  |  |  | 3196
5152 | R16065--120V | C6521240415-5152 | 2024-04-22 | 8:23:40 | OK | 101.2 | 28.5 | 45.7 | 8.9 | 118.1 | 9.67 | 808.8 | 70.85 |  |  | 20028 | 117.7 | 11.82 |  |  |  | 68.09 | 26231 | [7 empty] | 120.1 | 0.38 | 25.5 |  |  |  | 3288
5153 | R16065--120V | C6521240415-5153 | 2024-04-22 | 8:24:08 | OK | 101.2 | 28.5 | 45.7 | 9 | 118.2 | 10.42 | 875.4 | 71.04 |  |  | 20479 | 118.1 | 11.94 |  |  |  | 63.35 | 25331 | [7 empty] | 120.1 | 0.37 | 24.4 |  |  |  | 3211
5154 | R16065--120V | C6521240415-5154 | 2024-04-22 | 8:24:36 | OK | 101.2 | 28.5 | 45.8 | 8.9 | 118 | 10.46 | 880.3 | 71.32 |  |  | 20423 | 117.8 | 11.28 |  |  |  | 70.83 | 26736 | [7 empty] | 120.1 | 0.4 | 26.5 |  |  |  | 3266
5155 | R16065--120V | C6521240415-5155 | 2024-04-22 | 8:25:06 | OK | 101.2 | 28.4 | 45.8 | 9 | 118.2 | 10.5 | 882.4 | 71.12 |  |  | 20534 | 118 | 12.05 |  |  |  | 65.11 | 25603 | [7 empty] | 120.1 | 0.39 | 25.7 |  |  |  | 3252
5156 | R16065--120V | C6521240415-5156 | 2024-04-22 | 8:25:51 | OK | 101.2 | 28.4 | 46.0 | 8.9 | 118 | 10.16 | 855.4 | 71.35 |  |  | 20414 | 117.9 | 11.14 |  |  |  | 69.24 | 26555 | [7 empty] | 120.1 | 0.37 | 24.8 |  |  |  | 3276
5157 | R16065--120V | C6521240415-5157 | 2024-04-22 | 8:26:19 | OK | 101.2 | 28.4 | 46.1 | 8.9 | 118.3 | 10.03 | 845.8 | 71.25 |  |  | 20034 | 118.1 | 12.17 |  |  |  | 65.36 | 25556 | [7 empty] | 120.1 | 0.39 | 25.9 |  |  |  | 3190
5158 | R16065--120V | C6521240415-5158 | 2024-04-22 | 8:26:47 | OK | 101.2 | 28.4 | 46.1 | 8.9 | 118.2 | 9.46 | 792.6 | 70.92 |  |  | 20108 | 117.9 | 11.61 |  |  |  | 69.16 | 26224 | [7 empty] | 120.1 | 0.39 | 25.9 |  |  |  | 3281
5159 | R16065--120V | C6521240415-5159 | 2024-04-22 | 8:27:17 | OK | 101.2 | 28.5 | 46.0 | 8.9 | 118.4 | 10.61 | 891.8 | 71.02 |  |  | 20057 | 118.2 | 12.1 |  |  |  | 64.6 | 25233 | [7 empty] | 120.1 | 0.38 | 25.5 |  |  |  | 3277
5160 | R16065--120V | C6521240415-5160 | 2024-04-22 | 8:27:44 | OK | 101.2 | 28.5 | 45.9 | 8.9 | 118.2 | 10.02 | 839.1 | 70.87 |  |  | 20159 | 118 | 11.62 |  |  |  | 68.98 | 26307 | [7 empty] | 120.1 | 0.38 | 24.9 |  |  |  | 3239
5161 | R16065--120V | C6521240415-5161 | 2024-04-22 | 8:28:13 | OK | 101.2 | 28.5 | 45.8 | 8.9 | 118.4 | 9.98 | 834.4 | 70.62 |  |  | 20016 | 118.1 | 12.09 |  |  |  | 66.62 | 25657 | [7 empty] | 120.1 | 0.4 | 26.9 |  |  |  | 3144
5162 | R16065--120V | C6521240415-5162 | 2024-04-22 | 8:28:46 | OK | 101.2 | 28.5 | 45.8 | 8.9 | 118.2 | 10.43 | 873.5 | 70.86 |  |  | 20482 | 118.1 | 11.39 |  |  |  | 70.52 | 26583 | [7 empty] | 120.1 | 0.4 | 26.3 |  |  |  | 3220
5163 | R16065--120V | C6521240415-5163 | 2024-04-22 | 8:29:39 | OK | 101.2 | 28.5 | 45.9 | 9 | 118.5 | 9.76 | 819.4 | 70.88 |  |  | 20008 | 118.2 | 11.79 |  |  |  | 62.74 | 25120 | [7 empty] | 120.1 | 0.39 | 26 |  |  |  | 3212
5164 | R16065--120V | C6521240415-5164 | 2024-04-22 | 8:30:07 | OK | 101.2 | 28.5 | 45.8 | 8.9 | 118.2 | 9.73 | 819 | 71.19 |  |  | 20105 | 117.9 | 11.35 |  |  |  | 69.11 | 26115 | [7 empty] | 120.1 | 0.4 | 26.7 |  |  |  | 3305
5165 | R16065--120V | C6521240415-5165 | 2024-04-22 | 8:30:40 | OK | 101.2 | 28.5 | 45.9 | 9 | 118.3 | 10.39 | 874.7 | 71.2 |  |  | 20086 | 118 | 11.97 |  |  |  | 66.09 | 25876 | [7 empty] | 120.1 | 0.4 | 26.8 |  |  |  | 3237
5166 | R16065--120V | C6521240415-5166 | 2024-04-22 | 8:31:08 | OK | 101.2 | 28.5 | 45.7 | 8.9 | 118.1 | 9.35 | 781.9 | 70.85 |  |  | 20019 | 117.8 | 11.51 |  |  |  | 69.59 | 26451 | [7 empty] | 120.1 | 0.41 | 27.2 |  |  |  | 3260
5167 | R16065--120V | C6521240415-5167 | 2024-04-22 | 8:31:37 | OK | 101.2 | 28.5 | 45.8 | 9 | 118.3 | 10.77 | 904.5 | 71 |  |  | 20205 | 118.1 | 12.12 |  |  |  | 66.41 | 25854 | [7 empty] | 120.1 | 0.41 | 27.1 |  |  |  | 3184
5168 | R16065--120V | C6521240415-5168 | 2024-04-22 | 8:32:07 | OK | 101.2 | 28.5 | 45.9 | 8.9 | 118.2 | 9.66 | 808.3 | 70.78 |  |  | 20060 | 117.9 | 11.84 |  |  |  | 69.17 | 26342 | [7 empty] | 120.1 | 0.41 | 27.3 |  |  |  | 3247
5169 | R16065--120V | C6521240415-5169 | 2024-04-22 | 8:32:38 | OK | 101.2 | 28.5 | 45.9 | 8.9 | 118.3 | 9.54 | 797.1 | 70.62 |  |  | 19997 | 118.1 | 11.88 |  |  |  | 63.4 | 24902 | [7 empty] | 120.1 | 0.4 | 26.5 |  |  |  | 3218
5170 | R16065--120V | C6521240415-5170 | 2024-04-22 | 8:33:06 | OK | 101.2 | 28.5 | 45.8 | 8.9 | 118.2 | 10.32 | 863.4 | 70.74 |  |  | 20520 | 117.9 | 11.58 |  |  |  | 70.36 | 26503 | [7 empty] | 120.1 | 0.4 | 26.9 |  |  |  | 3202
5171 | R16065--120V | C6521240415-5171 | 2024-04-22 | 8:33:36 | OK | 101.2 | 28.5 | 45.8 | 8.9 | 118.3 | 10.34 | 867.1 | 70.88 |  |  | 20193 | 118.1 | 11.98 |  |  |  | 63.71 | 25278 | [7 empty] | 120.1 | 0.41 | 27.3 |  |  |  | 3187
5172 | R16065--120V | C6521240415-5172 | 2024-04-22 | 8:34:04 | OK | 101.2 | 28.5 | 45.7 | 8.9 | 118.1 | 9.79 | 817.6 | 70.68 |  |  | 20146 | 117.8 | 11.81 |  |  |  | 68.32 | 25941 | [7 empty] | 120.1 | 0.41 | 27.4 |  |  |  | 3212
5173 | R16065--120V | C6521240415-5173 | 2024-04-22 | 8:34:33 | OK | 101.2 | 28.5 | 45.6 | 9 | 118.2 | 10.44 | 872.5 | 70.65 |  |  | 20187 | 118 | 11.97 |  |  |  | 66.29 | 25900 | [7 empty] | 120.1 | 0.39 | 25.8 |  |  |  | 3162
5174 | R16065--120V | C6521240415-5174 | 2024-04-22 | 8:35:00 | OK | 101.2 | 28.6 | 45.6 | 8.9 | 118.1 | 10.18 | 854.7 | 71.08 |  |  | 20109 | 118 | 11.75 |  |  |  | 69.06 | 25993 | [7 empty] | 120.1 | 0.39 | 25.9 |  |  |  | 3297
5175 | R16065--120V | C6521240415-5175 | 2024-04-22 | 8:35:31 | OK | 101.2 | 28.6 | 45.4 | 9 | 118.3 | 10.34 | 868 | 70.93 |  |  | 20358 | 118.1 | 11.91 |  |  |  | 65.17 | 25415 | [7 empty] | 120.1 | 0.4 | 26.3 |  |  |  | 3286
5176 | R16065--120V | C6521240415-5176 | 2024-04-22 | 8:35:59 | OK | 101.2 | 28.6 | 45.5 | 8.9 | 118.3 | 9.63 | 804.6 | 70.67 |  |  | 20137 | 118 | 11.8 |  |  |  | 68.48 | 26142 | [7 empty] | 120.1 | 0.39 | 25.8 |  |  |  | 3343
5177 | R16065--120V | C6521240415-5177 | 2024-04-22 | 8:36:27 | OK | 101.2 | 28.6 | 45.4 | 8.9 | 118.3 | 10.75 | 906.9 | 71.31 |  |  | 20279 | 118.1 | 12.08 |  |  |  | 66.91 | 25896 | [7 empty] | 120.1 | 0.39 | 25.7 |  |  |  | 3240
5178 | R16065--120V | C6521240415-5178 | 2024-04-22 | 8:36:55 | OK | 101.2 | 28.6 | 45.4 | 8.9 | 118.1 | 9.75 | 809.3 | 70.3 |  |  | 19942 | 117.8 | 11.57 |  |  |  | 68.34 | 26278 | [7 empty] | 120.1 | 0.39 | 25.9 |  |  |  | 3283
5179 | R16065--120V | C6521240415-5179 | 2024-04-22 | 8:37:28 | OK | 101.2 | 28.6 | 45.2 | 8.9 | 118.4 | 10.14 | 848.1 | 70.68 |  |  | 20026 | 118.2 | 11.93 |  |  |  | 65.44 | 25722 | [7 empty] | 120.1 | 0.4 | 27 |  |  |  | 3199
5180 | R16065--120V | C6521240415-5180 | 2024-04-22 | 8:37:57 | OK | 101.2 | 28.7 | 45.2 | 8.9 | 118.1 | 9.73 | 816.4 | 71.03 |  |  | 19888 | 117.9 | 11.44 |  |  |  | 69.51 | 26192 | [7 empty] | 120.1 | 0.4 | 26.5 |  |  |  | 3264
5181 | R16065--120V | C6521240415-5181 | 2024-04-22 | 8:38:27 | OK | 101.2 | 28.6 | 45.4 | 8.9 | 118.5 | 9.65 | 806.6 | 70.55 |  |  | 20069 | 118.1 | 11.85 |  |  |  | 64.64 | 25328 | [7 empty] | 120.1 | 0.41 | 26.9 |  |  |  | 3204
5182 | R16065--120V | C6521240415-5182 | 2024-04-22 | 8:38:54 | OK | 101.2 | 28.5 | 45.4 | 8.9 | 118.2 | 9.51 | 792.6 | 70.52 |  |  | 20190 | 117.9 | 11.75 |  |  |  | 67.4 | 25925 | [7 empty] | 120.1 | 0.4 | 26.9 |  |  |  | 3196
5183 | R16065--120V | C6521240415-5183 | 2024-04-22 | 8:39:24 | OK | 101.2 | 28.5 | 45.4 | 8.9 | 118.5 | 9.51 | 793.8 | 70.47 |  |  | 20029 | 118.1 | 11.95 |  |  |  | 64.85 | 25667 | [7 empty] | 120.1 | 0.39 | 25.7 |  |  |  | 3226
5184 | R16065--120V | C6521240415-5184 | 2024-04-22 | 8:39:52 | OK | 101.2 | 28.6 | 45.3 | 8.9 | 118.2 | 9.63 | 806.4 | 70.81 |  |  | 19952 | 117.9 | 11.9 |  |  |  | 68.17 | 25893 | [7 empty] | 120.1 | 0.39 | 26.2 |  |  |  | 3248
5185 | R16065--120V | C6521240415-5185 | 2024-04-22 | 8:40:23 | OK | 101.2 | 28.6 | 45.0 | 9 | 118.4 | 9.49 | 790 | 70.29 |  |  | 19953 | 118.2 | 11.88 |  |  |  | 65.33 | 25621 | [7 empty] | 120.1 | 0.39 | 26.1 |  |  |  | 3229
5186 | R16065--120V | C6521240415-5186 | 2024-04-22 | 8:40:51 | OK | 101.2 | 28.7 | 44.8 | 8.9 | 118.1 | 9.75 | 816.6 | 70.9 |  |  | 20223 | 117.9 | 11.48 |  |  |  | 68.62 | 26170 | [7 empty] | 120.1 | 0.4 | 26.6 |  |  |  | 3261
5187 | R16065--120V | C6521240415-5187 | 2024-04-22 | 8:41:22 | OK | 101.2 | 28.8 | 44.6 | 9 | 118.4 | 9.59 | 802.8 | 70.67 |  |  | 20068 | 118.1 | 12 |  |  |  | 63.95 | 25320 | [7 empty] | 120.1 | 0.39 | 26.3 |  |  |  | 3190
5188 | R16065--120V | C6521240415-5188 | 2024-04-22 | 8:41:49 | OK | 101.2 | 28.7 | 44.5 | 8.9 | 118 | 10.85 | 918.2 | 71.7 |  |  | 20175 | 117.8 | 11.65 |  |  |  | 69.17 | 26429 | [7 empty] | 120.1 | 0.39 | 26.1 |  |  |  | 3265
5189 | R16065--120V | C6521240415-5189 | 2024-04-22 | 8:42:18 | OK | 101.2 | 28.8 | 44.2 | 8.9 | 118.5 | 9.55 | 796.4 | 70.42 |  |  | 20014 | 118.2 | 12.1 |  |  |  | 63.59 | 25408 | [7 empty] | 120.1 | 0.38 | 25.5 |  |  |  | 3260
5190 | R16065--120V | C6521240415-5190 | 2024-04-22 | 8:42:47 | OK | 101.2 | 28.8 | 44.4 | 8.9 | 118.1 | 9.41 | 785.4 | 70.65 |  |  | 19866 | 117.9 | 11.46 |  |  |  | 67.42 | 25684 | [7 empty] | 120.1 | 0.38 | 25.6 |  |  |  | 3251
5191 | R16065--120V | C6521240415-5191 | 2024-04-22 | 8:43:17 | OK | 101.2 | 28.9 | 44.3 | 8.9 | 118.4 | 10.18 | 863.2 | 71.65 |  |  | 19966 | 118.1 | 12.13 |  |  |  | 63.4 | 25310 | [7 empty] | 120.1 | 0.39 | 25.9 |  |  |  | 3244
5192 | R16065--120V | C6521240415-5192 | 2024-04-22 | 8:43:45 | OK | 101.2 | 28.8 | 44.4 | 8.9 | 118.2 | 9.46 | 788.7 | 70.55 |  |  | 20298 | 117.9 | 11.73 |  |  |  | 68.32 | 26158 | [7 empty] | 120.1 | 0.4 | 26.4 |  |  |  | 3274
5193 | R16065--120V | C6521240415-5193 | 2024-04-22 | 8:44:14 | OK | 101.2 | 28.7 | 44.6 | 8.9 | 118.4 | 10.05 | 841.7 | 70.71 |  |  | 20075 | 118.1 | 12.03 |  |  |  | 63.82 | 25410 | [7 empty] | 120.1 | 0.37 | 24.9 |  |  |  | 3228
5194 | R16065--120V | C6521240415-5194 | 2024-04-22 | 8:44:42 | OK | 101.2 | 28.8 | 44.4 | 8.9 | 118.3 | 9.51 | 792.9 | 70.51 |  |  | 20183 | 117.9 | 11.6 |  |  |  | 67.73 | 26140 | [7 empty] | 120.1 | 0.39 | 26.1 |  |  |  | 3287
5195 | R16065--120V | C6521240415-5195 | 2024-04-22 | 8:45:11 | OK | 101.2 | 28.7 | 44.4 | 8.9 | 118.3 | 10.39 | 873.6 | 71.07 |  |  | 20267 | 118.1 | 12.03 |  |  |  | 65.32 | 25808 | [7 empty] | 120.1 | 0.37 | 24.5 |  |  |  | 3282
5196 | R16065--120V | C6521240415-5196 | 2024-04-22 | 8:45:38 | OK | 101.2 | 28.8 | 44.4 | 8.9 | 118.1 | 9.57 | 800.2 | 70.83 |  |  | 20147 | 117.9 | 11.65 |  |  |  | 68.39 | 26030 | [7 empty] | 120.1 | 0.38 | 25.1 |  |  |  | 3289
5197 | R16065--120V | C6521240415-5197 | 2024-04-22 | 8:46:07 | OK | 101.2 | 28.8 | 44.4 | 8.9 | 118.4 | 10.2 | 852.5 | 70.59 |  |  | 20383 | 118.2 | 11.99 |  |  |  | 64.66 | 25561 | [7 empty] | 120.1 | 0.39 | 26.4 |  |  |  | 3223
5198 | R16065--120V | C6521240415-5198 | 2024-04-22 | 8:46:34 | OK | 101.2 | 28.8 | 44.4 | 8.9 | 118.2 | 9.51 | 794.2 | 70.66 |  |  | 20179 | 118 | 11.6 |  |  |  | 70.17 | 26622 | [7 empty] | 120.1 | 0.39 | 25.7 |  |  |  | 3265
5199 | R16065--120V | C6521240415-5199 | 2024-04-22 | 8:47:03 | OK | 101.2 | 28.9 | 44.2 | 8.9 | 118.3 | 10.32 | 868 | 71.09 |  |  | 19743 | 118.1 | 12.06 |  |  |  | 64.08 | 25566 | [7 empty] | 120.1 | 0.39 | 25.8 |  |  |  | 3252
5200 | R16065--120V | C6521240415-5200 | 2024-04-22 | 8:47:32 | OK | 101.2 | 28.8 | 44.2 | 8.9 | 118 | 10.45 | 879.9 | 71.35 |  |  | 20128 | 117.8 | 11.7 |  |  |  | 69.15 | 26250 | [7 empty] | 120.1 | 0.39 | 25.9 |  |  |  | 3230
5201 | R16065--120V | C6521240415-5201 | 2024-04-22 | 8:48:00 | OK | 101.2 | 28.8 | 44.3 | 8.9 | 118.4 | 10.39 | 872.5 | 70.96 |  |  | 20139 | 118.1 | 12.17 |  |  |  | 64.73 | 25650 | [7 empty] | 120.1 | 0.4 | 26.8 |  |  |  | 3206
5202 | R16065--120V | C6521240415-5202 | 2024-04-22 | 8:48:27 | OK | 101.2 | 28.8 | 44.2 | 8.9 | 118.1 | 9.55 | 793.7 | 70.39 |  |  | 20260 | 117.8 | 11.53 |  |  |  | 69 | 26285 | [7 empty] | 120.1 | 0.4 | 26.6 |  |  |  | 3231
5203 | R16065--120V | C6521240415-5203 | 2024-04-22 | 8:48:58 | OK | 101.2 | 28.7 | 44.0 | 9 | 118.3 | 10.46 | 872.4 | 70.53 |  |  | 20145 | 118.1 | 11.98 |  |  |  | 64.87 | 25586 | [7 empty] | 120.1 | 0.41 | 27.2 |  |  |  | 3201
5204 | R16065--120V | C6521240415-5204 | 2024-04-22 | 8:49:26 | OK | 101.2 | 28.8 | 44.1 | 8.9 | 118.2 | 9.47 | 791 | 70.72 |  |  | 19840 | 117.9 | 11.71 |  |  |  | 67.56 | 25815 | [7 empty] | 120.1 | 0.39 | 26.1 |  |  |  | 3264
5205 | R16065--120V | C6521240415-5205 | 2024-04-22 | 8:49:55 | OK | 101.2 | 28.8 | 44.2 | 8.9 | 118.3 | 9.84 | 825.2 | 70.89 |  |  | 19844 | 118 | 11.92 |  |  |  | 62.43 | 25237 | [7 empty] | 120.1 | 0.4 | 26.4 |  |  |  | 3166
5206 | R16065--120V | C6521240415-5206 | 2024-04-22 | 8:50:23 | OK | 101.2 | 28.9 | 44.1 | 8.9 | 118.1 | 9.49 | 795.1 | 70.97 |  |  | 20138 | 117.8 | 11.56 |  |  |  | 68.49 | 26085 | [7 empty] | 120.1 | 0.38 | 25.5 |  |  |  | 3239
5207 | R16065--120V | C6521240415-5207 | 2024-04-22 | 8:50:55 | OK | 101.2 | 28.8 | 44.2 | 8.9 | 118.4 | 10.62 | 895.4 | 71.21 |  |  | 20259 | 118.2 | 11.88 |  |  |  | 66.23 | 25829 | [7 empty] | 120 | 0.41 | 27.1 |  |  |  | 3210
5208 | R16065--120V | C6521240415-5208 | 2024-04-22 | 8:51:26 | OK | 101.2 | 28.8 | 44.2 | 9 | 118.1 | 10.38 | 879.8 | 71.78 |  |  | 20789 | 117.8 | 11.42 |  |  |  | 70.47 | 26702 | [7 empty] | 120.1 | 0.41 | 27.2 |  |  |  | 3205
5209 | R16065--120V | C6521240415-5209 | 2024-04-22 | 8:51:58 | OK | 101.2 | 28.7 | 44.4 | 9 | 118.3 | 9.51 | 792.7 | 70.46 |  |  | 19974 | 118.1 | 11.9 |  |  |  | 63.31 | 25144 | [7 empty] | 120.1 | 0.41 | 27.2 |  |  |  | 3197
5210 | R16065--120V | C6521240415-5210 | 2024-04-22 | 8:52:24 | OK | 101.2 | 28.8 | 44.3 | 8.9 | 118 | 9.41 | 785.2 | 70.72 |  |  | 19947 | 117.8 | 11.6 |  |  |  | 68.14 | 26207 | [7 empty] | 120.1 | 0.38 | 25.2 |  |  |  | 3272
5211 | R16065--120V | C6521240415-5211 | 2024-04-22 | 8:52:54 | OK | 101.2 | 28.8 | 44.1 | 8.9 | 118.3 | 10.4 | 876.3 | 71.24 |  |  | 20152 | 118.1 | 11.94 |  |  |  | 65.4 | 25855 | [7 empty] | 120.1 | 0.4 | 26.7 |  |  |  | 3204
5212 | R16065--120V | C6521240415-5212 | 2024-04-22 | 8:53:25 | OK | 101.2 | 28.8 | 44.1 | 8.9 | 118.1 | 9.54 | 802.3 | 71.21 |  |  | 19990 | 117.8 | 11.56 |  |  |  | 68.86 | 26346 | [7 empty] | 120.1 | 0.38 | 25.3 |  |  |  | 3223
5213 | R16065--120V | C6521240415-5213 | 2024-04-22 | 8:53:55 | OK | 101.2 | 28.8 | 44.2 | 8.9 | 118.4 | 10.04 | 843.9 | 71.03 |  |  | 19533 | 118 | 12.14 |  |  |  | 64.4 | 25274 | [7 empty] | 120 | 0.42 | 28.1 |  |  |  | 3117
5214 | R16065--120V | C6521240415-5214 | 2024-04-22 | 8:54:27 | OK | 101.2 | 28.8 | 44.2 | 8.9 | 118.2 | 9.75 | 815.5 | 70.74 |  |  | 20130 | 117.9 | 11.53 |  |  |  | 69.42 | 26327 | [7 empty] | 120.1 | 0.38 | 25.3 |  |  |  | 3249
5215 | R16065--120V | C6521240415-5215 | 2024-04-22 | 8:54:55 | OK | 101.2 | 28.8 | 44.1 | 8.9 | 118.4 | 10.1 | 848.4 | 70.94 |  |  | 20083 | 118.2 | 12.16 |  |  |  | 63.29 | 25224 | [7 empty] | 120.1 | 0.41 | 27.1 |  |  |  | 3152
5216 | R16065--120V | C6521240415-5216 | 2024-04-22 | 8:55:28 | OK | 101.2 | 28.9 | 44.1 | 8.9 | 118.1 | 9.65 | 808.6 | 70.91 |  |  | 20165 | 117.9 | 11.55 |  |  |  | 69.98 | 26627 | [7 empty] | 120.1 | 0.4 | 26.3 |  |  |  | 3274
5217 | R16065--120V | C6521240415-5217 | 2024-04-22 | 8:56:03 | OK | 101.2 | 28.9 | 44.0 | 8.9 | 118.3 | 10.12 | 850 | 70.95 |  |  | 20151 | 118.1 | 11.97 |  |  |  | 65.01 | 25541 | [7 empty] | 120.1 | 0.39 | 26.2 |  |  |  | 3172
5218 | R16065--120V | C6521240415-5218 | 2024-04-22 | 8:56:31 | OK | 101.2 | 28.8 | 44.1 | 9 | 118 | 10.27 | 866.4 | 71.5 |  |  | 20188 | 117.8 | 11.39 |  |  |  | 67.23 | 26088 | [7 empty] | 120 | 0.4 | 26.9 |  |  |  | 3296
5219 | R16065--120V | C6521240415-5219 | 2024-04-22 | 8:57:00 | OK | 101.2 | 28.8 | 44.2 | 8.9 | 118.4 | 9.92 | 832.1 | 70.86 |  |  | 19614 | 118.2 | 11.95 |  |  |  | 61.01 | 24658 | [7 empty] | 120.1 | 0.38 | 25.5 |  |  |  | 3241
5220 | R16065--120V | C6521240415-5220 | 2024-04-22 | 8:57:37 | OK | 101.2 | 28.8 | 44.1 | 8.9 | 118.3 | 9.43 | 790.5 | 70.91 |  |  | 20233 | 117.9 | 11.4 |  |  |  | 69.87 | 26506 | [7 empty] | 120.1 | 0.4 | 26.8 |  |  |  | 3220
5221 | R16065--120V | C6521240415-5221 | 2024-04-22 | 8:58:08 | OK | 101.2 | 28.7 | 44.3 | 8.9 | 118.4 | 10.03 | 842.6 | 70.96 |  |  | 19984 | 118.1 | 12.08 |  |  |  | 63.63 | 25254 | [7 empty] | 120.1 | 0.4 | 26.6 |  |  |  | 3242
5222 | R16065--120V | C6521240415-5222 | 2024-04-22 | 8:58:36 | OK | 101.2 | 28.8 | 44.2 | 8.9 | 118.2 | 9.41 | 786.3 | 70.64 |  |  | 20212 | 117.9 | 11.66 |  |  |  | 67.57 | 25964 | [7 empty] | 120.1 | 0.38 | 25.5 |  |  |  | 3262
5223 | R16065--120V | C6521240415-5223 | 2024-04-22 | 8:59:09 | OK | 101.2 | 28.8 | 44.2 | 8.9 | 118.4 | 10.13 | 850 | 70.87 |  |  | 20140 | 118.1 | 11.79 |  |  |  | 61.72 | 24895 | [7 empty] | 120 | 0.39 | 26.2 |  |  |  | 3232
5224 | R16065--120V | C6521240415-5224 | 2024-04-22 | 8:59:36 | OK | 101.2 | 28.8 | 44.2 | 8.9 | 118 | 10.51 | 886.6 | 71.49 |  |  | 20276 | 117.9 | 11.41 |  |  |  | 68.94 | 26225 | [7 empty] | 120 | 0.41 | 27.4 |  |  |  | 3227
5225 | R16065--120V | C6521240415-5225 | 2024-04-22 | 9:00:04 | OK | 101.2 | 28.8 | 44.1 | 8.9 | 118.4 | 10.55 | 888 | 71.14 |  |  | 20263 | 118.1 | 11.85 |  |  |  | 63.52 | 25316 | [7 empty] | 120 | 0.38 | 25.5 |  |  |  | 3229
5226 | R16065--120V | C6521240415-5226 | 2024-04-22 | 9:00:31 | OK | 101.2 | 28.9 | 44.0 | 8.9 | 118.2 | 9.63 | 805.6 | 70.78 |  |  | 20260 | 118 | 11.33 |  |  |  | 69.17 | 26183 | [7 empty] | 120.1 | 0.39 | 25.9 |  |  |  | 3297
5227 | R16065--120V | C6521240415-5227 | 2024-04-22 | 9:01:00 | OK | 101.2 | 28.9 | 43.9 | 9 | 118.3 | 10.76 | 907.2 | 71.27 |  |  | 20036 | 118.2 | 12.06 |  |  |  | 64.66 | 25585 | [7 empty] | 120.1 | 0.39 | 25.8 |  |  |  | 3212
5228 | R16065--120V | C6521240415-5228 | 2024-04-22 | 9:01:31 | OK | 101.2 | 28.9 | 43.9 | 8.9 | 118 | 10.02 | 840.5 | 71.05 |  |  | 20133 | 117.8 | 11.4 |  |  |  | 67.98 | 26183 | [7 empty] | 120.1 | 0.39 | 25.9 |  |  |  | 3282
5229 | R16065--120V | C6521240415-5229 | 2024-04-22 | 9:02:01 | OK | 101.2 | 29.0 | 43.8 | 9 | 118.3 | 10.35 | 869.8 | 71.08 |  |  | 20095 | 118.1 | 11.73 |  |  |  | 62.7 | 25308 | [7 empty] | 120.1 | 0.38 | 25.5 |  |  |  | 3241
5230 | R16065--120V | C6521240415-5230 | 2024-04-22 | 9:02:28 | OK | 101.2 | 29.1 | 43.7 | 8.9 | 118.1 | 10.54 | 882.2 | 70.89 |  |  | 20115 | 117.9 | 11.51 |  |  |  | 69.16 | 26430 | [7 empty] | 120.1 | 0.37 | 24.3 |  |  |  | 3303
5231 | R16065--120V | C6521240415-5231 | 2024-04-22 | 9:02:56 | OK | 101.2 | 29.0 | 43.8 | 9 | 118.3 | 10.48 | 881.6 | 71.09 |  |  | 20668 | 118.1 | 12.04 |  |  |  | 64.46 | 25616 | [7 empty] | 120.1 | 0.4 | 26.5 |  |  |  | 3187
5232 | R16065--120V | C6521240415-5232 | 2024-04-22 | 9:03:24 | OK | 101.2 | 28.9 | 43.9 | 8.9 | 118 | 10.18 | 851.2 | 70.86 |  |  | 20272 | 117.8 | 11.43 |  |  |  | 68.77 | 26390 | [7 empty] | 120.1 | 0.38 | 25.4 |  |  |  | 3292
5233 | R16065--120V | C6521240415-5233 | 2024-04-22 | 9:03:52 | OK | 101.2 | 28.8 | 44.1 | 9 | 118.3 | 10.44 | 876.4 | 70.98 |  |  | 20222 | 118.1 | 11.81 |  |  |  | 63.53 | 25424 | [7 empty] | 120 | 0.39 | 25.7 |  |  |  | 3283
5234 | R16065--120V | C6521240415-5234 | 2024-04-22 | 9:04:19 | OK | 101.2 | 28.8 | 44.2 | 8.9 | 118.1 | 10.53 | 886.4 | 71.28 |  |  | 20078 | 117.9 | 11.77 |  |  |  | 69.69 | 26540 | [7 empty] | 120 | 0.4 | 26.5 |  |  |  | 3255
5235 | R16065--120V | C6521240415-5235 | 2024-04-22 | 9:04:47 | OK | 101.2 | 28.8 | 43.7 | 8.9 | 118.3 | 10.11 | 840.6 | 70.31 |  |  | 20199 | 118.1 | 11.95 |  |  |  | 63.03 | 25192 | [7 empty] | 120 | 0.39 | 26.1 |  |  |  | 3161
5236 | R16065--120V | C6521240415-5236 | 2024-04-22 | 9:05:14 | OK | 101.2 | 28.8 | 43.8 | 8.9 | 118.2 | 9.97 | 837.8 | 71.06 |  |  | 20409 | 117.9 | 11.52 |  |  |  | 69.52 | 26343 | [7 empty] | 120 | 0.38 | 25.4 |  |  |  | 3271
5237 | R16065--120V | C6521240415-5237 | 2024-04-22 | 9:05:43 | OK | 101.2 | 28.8 | 43.9 | 8.9 | 118.3 | 10.74 | 905.8 | 71.3 |  |  | 20055 | 118.2 | 12 |  |  |  | 65 | 25432 | [7 empty] | 120 | 0.4 | 26.8 |  |  |  | 3184
5238 | R16065--120V | C6521240415-5238 | 2024-04-22 | 9:06:11 | OK | 101.2 | 28.9 | 43.9 | 8.9 | 117.9 | 10.31 | 868.7 | 71.43 |  |  | 20141 | 117.9 | 11.53 |  |  |  | 69.61 | 26183 | [7 empty] | 120 | 0.39 | 26.2 |  |  |  | 3255
5239 | R16065--120V | C6521240415-5239 | 2024-04-22 | 9:06:41 | OK | 101.2 | 28.9 | 43.8 | 9 | 118.2 | 10.56 | 890.4 | 71.33 |  |  | 20142 | 118.1 | 12.08 |  |  |  | 65.15 | 25756 | [7 empty] | 120.1 | 0.39 | 26 |  |  |  | 3222
5240 | R16065--120V | C6521240415-5240 | 2024-04-22 | 9:07:08 | OK | 101.2 | 29.0 | 43.7 | 8.9 | 118.3 | 10.01 | 841.1 | 71 |  |  | 20182 | 118 | 11.51 |  |  |  | 68.71 | 26141 | [7 empty] | 120.1 | 0.38 | 25.2 |  |  |  | 3235
5241 | R16065--120V | C6521240415-5241 | 2024-04-22 | 9:07:37 | OK | 101.2 | 29.0 | 43.7 | 8.9 | 118.3 | 10.36 | 867.8 | 70.78 |  |  | 20083 | 118.1 | 12.05 |  |  |  | 63.66 | 25463 | [7 empty] | 120.1 | 0.4 | 26.8 |  |  |  | 3199
5242 | R16065--120V | C6521240415-5242 | 2024-04-22 | 9:08:05 | OK | 101.2 | 29.1 | 43.5 | 8.9 | 118.2 | 9.63 | 806.7 | 70.86 |  |  | 19547 | 118 | 11.46 |  |  |  | 68 | 26172 | [7 empty] | 120.1 | 0.38 | 25.4 |  |  |  | 3310
5243 | R16065--120V | C6521240415-5243 | 2024-04-22 | 9:08:34 | OK | 101.2 | 29.1 | 43.5 | 8.9 | 118.3 | 10.46 | 877.7 | 70.92 |  |  | 20068 | 118.1 | 11.96 |  |  |  | 64.39 | 25602 | [7 empty] | 120.1 | 0.39 | 25.6 |  |  |  | 3260
5244 | R16065--120V | C6521240415-5244 | 2024-04-22 | 9:09:01 | OK | 101.2 | 29.1 | 43.4 | 8.9 | 118 | 10.53 | 886.5 | 71.3 |  |  | 20172 | 117.9 | 11.39 |  |  |  | 69.32 | 26254 | [7 empty] | 120.1 | 0.37 | 24.5 |  |  |  | 3274
5245 | R16065--120V | C6521240415-5245 | 2024-04-22 | 9:09:29 | OK | 101.2 | 29.1 | 43.4 | 9 | 118.3 | 10.44 | 876.7 | 70.98 |  |  | 20033 | 118.1 | 12.11 |  |  |  | 63.58 | 25458 | [7 empty] | 120 | 0.4 | 26.6 |  |  |  | 3248
5246 | R16065--120V | C6521240415-5246 | 2024-04-22 | 9:09:57 | OK | 101.2 | 29.1 | 43.5 | 8.9 | 118.2 | 9.85 | 822 | 70.6 |  |  | 20218 | 118 | 11.55 |  |  |  | 69.13 | 26248 | [7 empty] | 120 | 0.41 | 27.4 |  |  |  | 3225
5247 | R16065--120V | C6521240415-5247 | 2024-04-22 | 9:10:25 | OK | 101.2 | 29.0 | 43.7 | 8.9 | 118.3 | 10.62 | 894 | 71.18 |  |  | 20061 | 118.1 | 12.06 |  |  |  | 63.4 | 25202 | [7 empty] | 120 | 0.43 | 28.4 |  |  |  | 3183
5248 | R16065--120V | C6521240415-5248 | 2024-04-22 | 9:10:52 | OK | 101.2 | 28.9 | 43.8 | 8.9 | 118.1 | 10.34 | 867.1 | 71 |  |  | 20168 | 117.9 | 11.68 |  |  |  | 67.35 | 25936 | [7 empty] | 120 | 0.37 | 24.8 |  |  |  | 3220
5249 | R16065--120V | C6521240415-5249 | 2024-04-22 | 9:11:22 | OK | 101.2 | 29.0 | 43.5 | 8.9 | 118.4 | 10.46 | 875.5 | 70.68 |  |  | 20019 | 118.1 | 11.99 |  |  |  | 63.07 | 25342 | [7 empty] | 120 | 0.39 | 25.7 |  |  |  | 3225
5250 | R16065--120V | C6521240415-5250 | 2024-04-22 | 9:11:49 | OK | 101.2 | 29.0 | 43.5 | 8.9 | 118.1 | 10.16 | 850.7 | 70.92 |  |  | 20147 | 117.9 | 11.55 |  |  |  | 68.75 | 26213 | [7 empty] | 120 | 0.38 | 25.5 |  |  |  | 3275
5251 | R16065--120V | C6521240415-5251 | 2024-04-22 | 9:12:19 | OK | 101.2 | 29.0 | 43.5 | 8.9 | 118.4 | 9.95 | 832.5 | 70.63 |  |  | 19903 | 118.1 | 12.07 |  |  |  | 63.18 | 25301 | [7 empty] | 120.1 | 0.4 | 26.7 |  |  |  | 3157
5252 | R16065--120V | C6521240415-5252 | 2024-04-22 | 9:12:51 | OK | 101.2 | 29.0 | 42.6 | 8.9 | 118.1 | 10.6 | 890.5 | 71.16 |  |  | 20361 | 117.8 | 11.52 |  |  |  | 70.39 | 26567 | [7 empty] | 120.1 | 0.4 | 26.7 |  |  |  | 3242
5253 | R16065--120V | C6521240415-5253 | 2024-04-22 | 9:13:20 | OK | 101.2 | 29.1 | 42.4 | 9 | 118.4 | 9.5 | 790.9 | 70.28 |  |  | 20087 | 118.1 | 11.82 |  |  |  | 62.5 | 25219 | [7 empty] | 120.1 | 0.38 | 25.1 |  |  |  | 3242
5254 | R16065--120V | C6521240415-5254 | 2024-04-22 | 9:13:48 | OK | 101.2 | 29.2 | 42.7 | 8.9 | 118 | 10 | 838.7 | 71.09 |  |  | 20336 | 117.8 | 11.52 |  |  |  | 68.86 | 26161 | [7 empty] | 120.1 | 0.38 | 25.6 |  |  |  | 3257
5255 | R16065--120V | C6521240415-5255 | 2024-04-22 | 9:14:18 | OK | 101.2 | 29.2 | 42.8 | 9 | 118.4 | 9.54 | 795.4 | 70.42 |  |  | 20053 | 118.1 | 12.21 |  |  |  | 63.17 | 25286 | [7 empty] | 120 | 0.41 | 27.6 |  |  |  | 3168
5256 | R16065--120V | C6521240415-5256 | 2024-04-22 | 9:14:48 | OK | 101.2 | 29.2 | 42.6 | 8.9 | 118.1 | 10.11 | 847.7 | 71.01 |  |  | 20282 | 117.9 | 11.52 |  |  |  | 69.18 | 26270 | [7 empty] | 120 | 0.39 | 26 |  |  |  | 3285
5257 | R16065--120V | C6521240415-5257 | 2024-04-22 | 9:15:18 | OK | 101.2 | 29.2 | 42.2 | 8.9 | 118.5 | 9.57 | 801.6 | 70.71 |  |  | 19971 | 118.1 | 12.13 |  |  |  | 64.45 | 25611 | [7 empty] | 120 | 0.41 | 27.2 |  |  |  | 3189
5258 | R16065--120V | C6521240415-5258 | 2024-04-22 | 9:15:47 | OK | 101.2 | 29.2 | 42.5 | 8.9 | 118.1 | 9.52 | 795.2 | 70.72 |  |  | 20102 | 117.8 | 11.41 |  |  |  | 69.44 | 26234 | [7 empty] | 120 | 0.4 | 26.8 |  |  |  | 3240
5259 | R16065--120V | C6521240415-5259 | 2024-04-22 | 9:16:16 | OK | 101.2 | 29.2 | 42.4 | 8.9 | 118.4 | 9.5 | 794.5 | 70.59 |  |  | 19955 | 118.1 | 12.04 |  |  |  | 65.35 | 25759 | [7 empty] | 120.1 | 0.39 | 26.1 |  |  |  | 3237
5260 | R16065--120V | C6521240415-5260 | 2024-04-22 | 9:16:47 | OK | 101.2 | 29.2 | 42.5 | 8.9 | 118 | 10.03 | 840.3 | 71.01 |  |  | 20218 | 117.8 | 11.65 |  |  |  | 68.61 | 26154 | [7 empty] | 120 | 0.41 | 27.2 |  |  |  | 3265
5261 | R16065--120V | C6521240415-5261 | 2024-04-22 | 9:17:18 | OK | 101.2 | 29.1 | 42.6 | 8.9 | 118.3 | 10.43 | 876.3 | 70.99 |  |  | 20377 | 118.1 | 12.14 |  |  |  | 64.32 | 25431 | [7 empty] | 120.1 | 0.39 | 26 |  |  |  | 3211
5262 | R16065--120V | C6521240415-5262 | 2024-04-22 | 9:17:47 | OK | 101.2 | 29.1 | 42.9 | 8.9 | 118 | 9.96 | 834.7 | 71.04 |  |  | 20229 | 117.8 | 11.54 |  |  |  | 68.69 | 26113 | [7 empty] | 120.1 | 0.38 | 25.2 |  |  |  | 3280
5263 | R16065--120V | C6521240415-5263 | 2024-04-22 | 9:18:14 | OK | 101.2 | 29.0 | 42.9 | 8.9 | 118.3 | 10.09 | 851.2 | 71.3 |  |  | 19890 | 118.1 | 11.88 |  |  |  | 62.48 | 24824 | [7 empty] | 120 | 0.39 | 26.1 |  |  |  | 3159
5264 | R16065--120V | C6521240415-5264 | 2024-04-22 | 9:18:42 | OK | 101.2 | 29.1 | 43.0 | 8.9 | 118.2 | 10.1 | 850 | 71.2 |  |  | 20110 | 117.9 | 11.63 |  |  |  | 68.98 | 26333 | [7 empty] | 120 | 0.39 | 26 |  |  |  | 3282
5265 | R16065--120V | C6521240415-5265 | 2024-04-22 | 9:19:12 | OK | 101.2 | 29.1 | 42.8 | 8.9 | 118.5 | 9.53 | 794.2 | 70.33 |  |  | 20032 | 118.2 | 12.13 |  |  |  | 63.2 | 25159 | [7 empty] | 120 | 0.39 | 25.9 |  |  |  | 3201
5266 | R16065--120V | C6521240415-5266 | 2024-04-22 | 9:19:40 | OK | 101.2 | 29.1 | 42.6 | 9 | 118 | 10.19 | 856 | 71.18 |  |  | 20052 | 117.8 | 11.5 |  |  |  | 69.46 | 26215 | [7 empty] | 120 | 0.4 | 26.8 |  |  |  | 3221
5267 | R16065--120V | C6521240415-5267 | 2024-04-22 | 9:20:09 | OK | 101.2 | 29.0 | 42.9 | 8.9 | 118.5 | 9.63 | 803.7 | 70.44 |  |  | 19944 | 118.1 | 11.99 |  |  |  | 64.41 | 25610 | [7 empty] | 120.1 | 0.38 | 25.1 |  |  |  | 3243
5268 | R16065--120V | C6521240415-5268 | 2024-04-22 | 9:20:36 | OK | 101.2 | 29.0 | 42.9 | 8.9 | 118.2 | 9.49 | 792.8 | 70.69 |  |  | 20101 | 117.8 | 11.76 |  |  |  | 67.4 | 25845 | [7 empty] | 120.1 | 0.39 | 25.7 |  |  |  | 3271
5269 | R16065--120V | C6521240415-5269 | 2024-04-22 | 9:21:05 | OK | 101.2 | 29.1 | 42.9 | 8.9 | 118.3 | 10.43 | 875.7 | 70.97 |  |  | 20038 | 118.1 | 12.14 |  |  |  | 64.03 | 25297 | [7 empty] | 120.1 | 0.41 | 27.5 |  |  |  | 3172
5270 | R16065--120V | C6521240415-5270 | 2024-04-22 | 9:21:36 | OK | 101.2 | 29.0 | 42.6 | 8.9 | 118.1 | 9.44 | 786.5 | 70.56 |  |  | 20176 | 117.8 | 11.66 |  |  |  | 68.65 | 26196 | [7 empty] | 120.1 | 0.4 | 26.8 |  |  |  | 3224
5271 | R16065--120V | C6521240415-5271 | 2024-04-22 | 9:22:06 | OK | 101.2 | 29.1 | 42.4 | 8.9 | 118.3 | 10.55 | 887.4 | 71.12 |  |  | 20110 | 118.1 | 12.01 |  |  |  | 65.09 | 25472 | [7 empty] | 120.1 | 0.37 | 24.3 |  |  |  | 3221
5272 | R16065--120V | C6521240415-5272 | 2024-04-22 | 9:22:33 | OK | 101.2 | 29.0 | 42.7 | 8.9 | 118.1 | 9.46 | 793.5 | 71.02 |  |  | 20130 | 117.9 | 11.59 |  |  |  | 69.4 | 26144 | [7 empty] | 120.1 | 0.38 | 25.2 |  |  |  | 3234
5273 | R16065--120V | C6521240415-5273 | 2024-04-22 | 9:23:02 | OK | 101.2 | 29.0 | 42.8 | 8.9 | 118.3 | 9.63 | 802.2 | 70.39 |  |  | 20024 | 118.1 | 11.95 |  |  |  | 63.3 | 25341 | [7 empty] | 120 | 0.4 | 26.5 |  |  |  | 3243
5274 | R16065--120V | C6521240415-5274 | 2024-04-22 | 9:23:29 | OK | 101.2 | 29.0 | 42.7 | 8.9 | 118.2 | 10.17 | 862.3 | 71.73 |  |  | 19913 | 117.9 | 11.57 |  |  |  | 69.49 | 26209 | [7 empty] | 120 | 0.38 | 25.6 |  |  |  | 3320
5275 | R16065--120V | C6521240415-5275 | 2024-04-22 | 9:23:57 | OK | 101.2 | 29.0 | 42.6 | 8.9 | 118.3 | 10.34 | 862.6 | 70.51 |  |  | 20194 | 118.2 | 12.18 |  |  |  | 64.71 | 25373 | [7 empty] | 120 | 0.39 | 26 |  |  |  | 3227
5276 | R16065--120V | C6521240415-5276 | 2024-04-22 | 9:24:24 | OK | 101.2 | 29.1 | 42.4 | 8.9 | 118.1 | 10.06 | 842.8 | 70.93 |  |  | 20124 | 117.9 | 11.62 |  |  |  | 68.3 | 26154 | [7 empty] | 120.1 | 0.42 | 27.8 |  |  |  | 3180
5277 | R16065--120V | C6521240415-5277 | 2024-04-22 | 9:24:52 | OK | 101.2 | 29.1 | 42.4 | 8.9 | 118.4 | 10.64 | 895.5 | 71.13 |  |  | 20577 | 118.2 | 12.06 |  |  |  | 66.47 | 26117 | [7 empty] | 120.1 | 0.41 | 27.2 |  |  |  | 3172
5278 | R16065--120V | C6521240415-5278 | 2024-04-22 | 9:25:20 | OK | 101.2 | 29.1 | 42.4 | 8.9 | 118.1 | 10.5 | 881.3 | 71.03 |  |  | 20589 | 118 | 11.68 |  |  |  | 69.49 | 26291 | [7 empty] | 120.1 | 0.4 | 26.5 |  |  |  | 3231
5279 | R16065--120V | C6521240415-5279 | 2024-04-22 | 9:25:49 | OK | 101.2 | 29.2 | 42.2 | 8.9 | 118.4 | 10.25 | 859.5 | 70.81 |  |  | 19941 | 118.1 | 12.01 |  |  |  | 62.62 | 25256 | [7 empty] | 120.1 | 0.39 | 25.9 |  |  |  | 3216
5280 | R16065--120V | C6521240415-5280 | 2024-04-22 | 9:26:16 | OK | 101.2 | 29.2 | 42.1 | 8.9 | 118 | 10.27 | 862.1 | 71.15 |  |  | 20470 | 117.8 | 11.41 |  |  |  | 69.46 | 26416 | [7 empty] | 120.1 | 0.39 | 25.7 |  |  |  | 3264
5281 | R16065--120V | C6521240415-5281 | 2024-04-22 | 9:26:44 | OK | 101.2 | 29.2 | 42.1 | 8.9 | 118.4 | 10.43 | 877.1 | 71.03 |  |  | 20242 | 118.1 | 11.93 |  |  |  | 65.31 | 25752 | [7 empty] | 120.1 | 0.39 | 25.7 |  |  |  | 3203
5282 | R16065--120V | C6521240415-5282 | 2024-04-22 | 9:27:11 | OK | 101.2 | 29.2 | 42.0 | 8.9 | 118.2 | 9.61 | 801.2 | 70.53 |  |  | 20097 | 117.8 | 11.76 |  |  |  | 67.75 | 26137 | [7 empty] | 120.1 | 0.4 | 26.9 |  |  |  | 3213
5283 | R16065--120V | C6521240415-5283 | 2024-04-22 | 9:27:39 | OK | 101.2 | 29.2 | 42.0 | 9 | 118.3 | 10.64 | 894.2 | 71.04 |  |  | 20253 | 118.1 | 12.22 |  |  |  | 64.8 | 25462 | [7 empty] | 120.1 | 0.4 | 26.7 |  |  |  | 3175
5284 | R16065--120V | C6521240415-5284 | 2024-04-22 | 9:28:06 | OK | 101.2 | 29.2 | 42.1 | 8.9 | 118.1 | 10.34 | 867.1 | 71.01 |  |  | 20446 | 117.9 | 11.51 |  |  |  | 69.46 | 26530 | [7 empty] | 120.1 | 0.38 | 25.6 |  |  |  | 3280
5285 | R16065--120V | C6521240415-5285 | 2024-04-22 | 9:28:35 | OK | 101.2 | 29.3 | 41.7 | 8.9 | 118.3 | 10.4 | 874 | 71.06 |  |  | 20828 | 118.1 | 11.54 |  |  |  | 69.28 | 26460 | [7 empty] | 120.1 | 0.39 | 25.9 |  |  |  | 3230
5286 | R16065--120V | C6521240415-5286 | 2024-04-22 | 9:29:03 | OK | 101.2 | 29.3 | 41.8 | 8.9 | 118.1 | 10.4 | 874.3 | 71.18 |  |  | 20665 | 117.8 | 11.4 |  |  |  | 69.96 | 26463 | [7 empty] | 120.1 | 0.39 | 26.3 |  |  |  | 3234
5287 | R16065--120V | C6521240415-5287 | 2024-04-22 | 9:29:32 | OK | 101.2 | 29.3 | 42.1 | 9 | 118.4 | 10.55 | 886.9 | 71.05 |  |  | 20543 | 118.2 | 11.94 |  |  |  | 66.59 | 25962 | [7 empty] | 120.1 | 0.38 | 25.4 |  |  |  | 3261
5288 | R16065--120V | C6521240415-5288 | 2024-04-22 | 9:30:00 | OK | 101.2 | 29.3 | 41.8 | 8.9 | 118.2 | 10.45 | 877.1 | 71 |  |  | 20547 | 117.9 | 11.46 |  |  |  | 69.69 | 26492 | [7 empty] | 120.1 | 0.38 | 25.5 |  |  |  | 3243
5289 | R16065--120V | C6521240415-5289 | 2024-04-22 | 9:30:28 | OK | 101.2 | 29.3 | 41.9 | 8.9 | 118.3 | 10.48 | 880.2 | 71.01 |  |  | 20044 | 118.1 | 11.94 |  |  |  | 64.09 | 25272 | [7 empty] | 120.1 | 0.39 | 26.1 |  |  |  | 3248
5290 | R16065--120V | C6521240415-5290 | 2024-04-22 | 9:30:57 | OK | 101.2 | 29.3 | 41.8 | 8.9 | 118.1 | 10.18 | 855.8 | 71.14 |  |  | 20790 | 117.9 | 11.25 |  |  |  | 70.09 | 26650 | [7 empty] | 120 | 0.38 | 25 |  |  |  | 3254
5291 | R16065--120V | C6521240415-5291 | 2024-04-22 | 9:31:26 | OK | 101.2 | 29.2 | 41.7 | 8.9 | 118.4 | 9.82 | 819.2 | 70.44 |  |  | 20059 | 118.2 | 11.97 |  |  |  | 62.87 | 25148 | [7 empty] | 120.1 | 0.41 | 27.3 |  |  |  | 3195
5292 | R16065--120V | C6521240415-5292 | 2024-04-22 | 9:31:53 | OK | 101.2 | 29.3 | 41.6 | 8.9 | 118 | 10.35 | 864 | 70.72 |  |  | 20876 | 117.8 | 11.3 |  |  |  | 71.13 | 26890 | [7 empty] | 120.1 | 0.39 | 26.1 |  |  |  | 3261
5293 | R16065--120V | C6521240415-5293 | 2024-04-22 | 9:32:22 | OK | 101.2 | 29.4 | 41.6 | 9 | 118.4 | 10.28 | 862.7 | 70.89 |  |  | 20135 | 118.1 | 11.66 |  |  |  | 67.76 | 26112 | [7 empty] | 120.1 | 0.4 | 26.6 |  |  |  | 3195
5294 | R16065--120V | C6521240415-5294 | 2024-04-22 | 9:32:51 | OK | 101.2 | 29.4 | 41.4 | 8.9 | 118.2 | 10.14 | 851.3 | 71.03 |  |  | 20738 | 117.9 | 11.43 |  |  |  | 69.36 | 26340 | [7 empty] | 120.1 | 0.39 | 25.8 |  |  |  | 3251
5295 | R16065--120V | C6521240415-5295 | 2024-04-22 | 9:33:23 | OK | 101.2 | 29.3 | 41.5 | 8.9 | 118.3 | 10.3 | 867.6 | 71.23 |  |  | 20167 | 118.1 | 11.85 |  |  |  | 66.39 | 25632 | [7 empty] | 120.1 | 0.4 | 26.4 |  |  |  | 3278
5296 | R16065--120V | C6521240415-5296 | 2024-04-22 | 9:33:49 | OK | 101.2 | 29.3 | 41.6 | 8.9 | 118 | 9.85 | 825.2 | 70.97 |  |  | 20286 | 117.9 | 11.69 |  |  |  | 68.18 | 26036 | [7 empty] | 120.1 | 0.38 | 25.5 |  |  |  | 3277
5297 | R16065--120V | C6521240415-5297 | 2024-04-22 | 9:34:18 | OK | 101.2 | 29.3 | 41.4 | 8.9 | 118.3 | 10.34 | 868.9 | 71 |  |  | 20043 | 118.2 | 11.85 |  |  |  | 63.71 | 25597 | [7 empty] | 120.1 | 0.39 | 26 |  |  |  | 3242
5298 | R16065--120V | C6521240415-5298 | 2024-04-22 | 9:34:45 | OK | 101.2 | 29.2 | 41.4 | 8.9 | 118 | 10.02 | 839.1 | 70.99 |  |  | 20190 | 117.8 | 11.61 |  |  |  | 68.55 | 26046 | [7 empty] | 120.1 | 0.39 | 26.1 |  |  |  | 3281
5299 | R16065--120V | C6521240415-5299 | 2024-04-22 | 9:35:13 | OK | 101.2 | 29.3 | 41.4 | 9 | 118.3 | 10.67 | 895 | 70.91 |  |  | 20301 | 118.2 | 12.03 |  |  |  | 66.71 | 26016 | [7 empty] | 120 | 0.41 | 27 |  |  |  | 3153
5300 | R16065--120V | C6521240415-5300 | 2024-04-22 | 9:35:40 | OK | 101.2 | 29.3 | 41.1 | 8.9 | 118.1 | 9.77 | 816 | 70.71 |  |  | 20038 | 117.9 | 11.6 |  |  |  | 68.38 | 26326 | [7 empty] | 120.1 | 0.4 | 26.9 |  |  |  | 3255
5301 | R16065--120V | C6521240415-5301 | 2024-04-22 | 9:36:09 | OK | 101.2 | 29.3 | 41.4 | 9 | 118.3 | 9.99 | 834.3 | 70.56 |  |  | 20112 | 118.2 | 11.91 |  |  |  | 67.19 | 25995 | [7 empty] | 120.1 | 0.41 | 27.2 |  |  |  | 3161
5302 | R16065--120V | C6521240415-5302 | 2024-04-22 | 9:36:37 | OK | 101.2 | 29.2 | 41.5 | 8.9 | 118.2 | 9.57 | 801.7 | 70.88 |  |  | 19967 | 117.8 | 11.61 |  |  |  | 68.52 | 26215 | [7 empty] | 120.1 | 0.4 | 26.8 |  |  |  | 3181
5303 | R16065--120V | C6521240415-5303 | 2024-04-22 | 9:37:06 | OK | 101.2 | 29.2 | 41.8 | 8.9 | 118.3 | 9.8 | 817 | 70.47 |  |  | 20105 | 118.1 | 12.1 |  |  |  | 65.59 | 25824 | [7 empty] | 120.1 | 0.4 | 26.4 |  |  |  | 3175
5304 | R16065--120V | C6521240415-5304 | 2024-04-22 | 9:37:34 | OK | 101.2 | 29.3 | 41.7 | 8.9 | 118 | 9.85 | 823.6 | 70.87 |  |  | 20338 | 117.8 | 11.43 |  |  |  | 67.23 | 26000 | [7 empty] | 120.1 | 0.38 | 25.4 |  |  |  | 3292
5305 | R16065--120V | C6521240415-5305 | 2024-04-22 | 9:38:03 | OK | 101.2 | 29.4 | 41.7 | 8.9 | 118.3 | 10.41 | 873.9 | 70.94 |  |  | 20180 | 118.1 | 12 |  |  |  | 65.84 | 25815 | [7 empty] | 120.1 | 0.38 | 25.4 |  |  |  | 3248
5306 | R16065--120V | C6521240415-5306 | 2024-04-22 | 9:38:30 | OK | 101.2 | 29.3 | 41.5 | 8.9 | 118 | 9.42 | 787.7 | 70.84 |  |  | 19571 | 117.8 | 11.43 |  |  |  | 68.24 | 26242 | [7 empty] | 120.1 | 0.38 | 25.5 |  |  |  | 3272
5307 | R16065--120V | C6521240415-5307 | 2024-04-22 | 9:38:58 | OK | 101.2 | 29.2 | 41.6 | 9 | 118.3 | 9.56 | 796.2 | 70.38 |  |  | 19847 | 118.1 | 12.15 |  |  |  | 65.23 | 25698 | [7 empty] | 120.1 | 0.4 | 26.4 |  |  |  | 3176
5308 | R16065--120V | C6521240415-5308 | 2024-04-22 | 9:39:26 | OK | 101.2 | 29.2 | 41.8 | 8.9 | 118.1 | 10.15 | 850 | 70.94 |  |  | 20159 | 117.8 | 11.6 |  |  |  | 69.05 | 26198 | [7 empty] | 120.1 | 0.41 | 27.4 |  |  |  | 3199
5309 | R16065--120V | C6521240415-5309 | 2024-04-22 | 9:39:56 | OK | 101.2 | 29.2 | 42.0 | 9 | 118.3 | 10.43 | 878.3 | 71.18 |  |  | 20209 | 118.1 | 11.79 |  |  |  | 67.04 | 26152 | [7 empty] | 120.1 | 0.41 | 27.1 |  |  |  | 3189
5310 | R16065--120V | C6521240415-5310 | 2024-04-22 | 9:40:24 | OK | 101.2 | 29.3 | 41.7 | 8.9 | 117.9 | 10.57 | 892.2 | 71.56 |  |  | 20211 | 117.8 | 11.61 |  |  |  | 67.86 | 26003 | [7 empty] | 120.1 | 0.4 | 26.6 |  |  |  | 3229
5311 | R16065--120V | C6521240415-5311 | 2024-04-22 | 9:40:53 | OK | 101.2 | 29.3 | 41.7 | 9 | 118.5 | 9.49 | 791.3 | 70.36 |  |  | 19998 | 118.2 | 11.83 |  |  |  | 65.04 | 25691 | [7 empty] | 120.1 | 0.39 | 26 |  |  |  | 3237
5312 | R16065--120V | C6521240415-5312 | 2024-04-22 | 9:41:20 | OK | 101.2 | 29.3 | 41.7 | 8.9 | 118.2 | 10.39 | 872.3 | 70.99 |  |  | 20340 | 118 | 11.47 |  |  |  | 69.71 | 26430 | [7 empty] | 120.1 | 0.4 | 26.7 |  |  |  | 3226
5313 | R16065--120V | C6521240415-5313 | 2024-04-22 | 9:41:49 | OK | 101.2 | 29.4 | 41.7 | 8.9 | 118.4 | 10.54 | 884.4 | 70.87 |  |  | 20313 | 118.1 | 11.93 |  |  |  | 66.05 | 26013 | [7 empty] | 120.1 | 0.39 | 25.8 |  |  |  | 3201
5314 | R16065--120V | C6521240415-5314 | 2024-04-22 | 9:42:16 | OK | 101.2 | 29.4 | 41.7 | 8.9 | 118.2 | 9.82 | 823.9 | 70.98 |  |  | 20098 | 117.9 | 11.54 |  |  |  | 68.03 | 26247 | [7 empty] | 120.1 | 0.39 | 26.2 |  |  |  | 3242
5315 | R16065--120V | C6521240415-5315 | 2024-04-22 | 9:42:47 | OK | 101.2 | 29.4 | 41.5 | 8.9 | 118.4 | 10.61 | 893 | 71.09 |  |  | 20735 | 118.1 | 11.98 |  |  |  | 66.89 | 26042 | [7 empty] | 120.1 | 0.41 | 27 |  |  |  | 3222
5316 | R16065--120V | C6521240415-5316 | 2024-04-22 | 9:43:14 | OK | 101.2 | 29.5 | 41.3 | 8.9 | 118.1 | 10.17 | 854.3 | 71.14 |  |  | 20401 | 117.8 | 11.5 |  |  |  | 68.47 | 26349 | [7 empty] | 120.1 | 0.38 | 25.5 |  |  |  | 3271
5317 | R16065--120V | C6521240415-5317 | 2024-04-22 | 9:43:43 | OK | 101.2 | 29.5 | 41.2 | 9 | 118.3 | 10.44 | 876.7 | 70.98 |  |  | 20008 | 118.1 | 11.85 |  |  |  | 65.97 | 25942 | [7 empty] | 120.1 | 0.4 | 26.5 |  |  |  | 3201
5318 | R16065--120V | C6521240415-5318 | 2024-04-22 | 9:44:12 | OK | 101.2 | 29.5 | 41.3 | 8.9 | 118 | 10.14 | 847.9 | 70.86 |  |  | 20150 | 117.8 | 11.51 |  |  |  | 68.75 | 26181 | [7 empty] | 120.1 | 0.39 | 25.8 |  |  |  | 3221
5319 | R16065--120V | C6521240415-5319 | 2024-04-22 | 9:44:41 | OK | 101.2 | 29.3 | 41.6 | 9 | 118.4 | 10.32 | 864.9 | 70.81 |  |  | 20137 | 118.2 | 11.85 |  |  |  | 63.27 | 25136 | [7 empty] | 120.1 | 0.38 | 25.2 |  |  |  | 3196
5320 | R16065--120V | C6521240415-5320 | 2024-04-22 | 9:45:11 | OK | 101.2 | 29.3 | 41.7 | 8.9 | 118 | 10.36 | 871.2 | 71.3 |  |  | 20507 | 117.9 | 11.39 |  |  |  | 69.78 | 26530 | [7 empty] | 120.1 | 0.4 | 26.9 |  |  |  | 3237
5321 | R16065--120V | C6521240415-5321 | 2024-04-22 | 9:45:40 | OK | 101.2 | 29.3 | 41.6 | 9 | 118.4 | 10.27 | 862.2 | 70.9 |  |  | 20065 | 118.2 | 12.14 |  |  |  | 65.26 | 25458 | [7 empty] | 120.1 | 0.4 | 26.6 |  |  |  | 3241
5322 | R16065--120V | C6521240415-5322 | 2024-04-22 | 9:46:06 | OK | 101.2 | 29.3 | 41.6 | 8.9 | 118.1 | 10.29 | 863 | 70.99 |  |  | 20555 | 117.9 | 11.62 |  |  |  | 68.61 | 26297 | [7 empty] | 120 | 0.38 | 25.3 |  |  |  | 3240
5323 | R16065--120V | C6521240415-5323 | 2024-04-22 | 9:46:36 | OK | 101.2 | 29.3 | 41.6 | 8.9 | 118.3 | 10.24 | 858.6 | 70.91 |  |  | 20565 | 118.2 | 11.59 |  |  |  | 65.6 | 25854 | [7 empty] | 120.1 | 0.38 | 25.5 |  |  |  | 3252
5324 | R16065--120V | C6521240415-5324 | 2024-04-22 | 9:47:03 | OK | 101.2 | 29.3 | 41.6 | 8.9 | 118.1 | 9.31 | 776 | 70.58 |  |  | 20200 | 117.9 | 11.49 |  |  |  | 67.67 | 25966 | [7 empty] | 120.1 | 0.38 | 25.2 |  |  |  | 3255
5325 | R16065--120V | C6521240415-5325 | 2024-04-22 | 9:47:35 | OK | 101.2 | 29.3 | 41.3 | 8.9 | 118.2 | 10.33 | 871.1 | 71.33 |  |  | 20503 | 118.1 | 11.87 |  |  |  | 65.98 | 25844 | [7 empty] | 120.1 | 0.4 | 26.3 |  |  |  | 3221
5326 | R16065--120V | C6521240415-5326 | 2024-04-22 | 9:48:03 | OK | 101.2 | 29.3 | 41.6 | 8.9 | 118.1 | 9.72 | 814.7 | 71 |  |  | 19880 | 117.8 | 11.66 |  |  |  | 68.54 | 26346 | [7 empty] | 120.1 | 0.41 | 27 |  |  |  | 3242
5327 | R16065--120V | C6521240415-5327 | 2024-04-22 | 9:48:35 | OK | 101.2 | 29.4 | 41.6 | 8.9 | 118.3 | 9.48 | 792.6 | 70.68 |  |  | 20001 | 118 | 12 |  |  |  | 64.81 | 25446 | [7 empty] | 120.1 | 0.39 | 25.7 |  |  |  | 3184
5328 | R16065--120V | C6521240415-5328 | 2024-04-22 | 9:49:03 | OK | 101.2 | 29.4 | 41.5 | 8.9 | 118.1 | 9.48 | 796 | 71.08 |  |  | 20139 | 117.8 | 11.64 |  |  |  | 69.2 | 26345 | [7 empty] | 120.1 | 0.4 | 26.7 |  |  |  | 3228
5329 | R16065--120V | C6521240415-5329 | 2024-04-22 | 9:49:33 | OK | 101.2 | 29.4 | 41.5 | 9 | 118.4 | 9.61 | 800.6 | 70.37 |  |  | 20105 | 118.1 | 11.99 |  |  |  | 64.51 | 25569 | [7 empty] | 120.1 | 0.41 | 27.5 |  |  |  | 3145
5330 | R16065--120V | C6521240415-5330 | 2024-04-22 | 9:50:00 | OK | 101.2 | 29.5 | 41.5 | 8.9 | 117.9 | 10.34 | 868.1 | 71.19 |  |  | 20171 | 117.8 | 11.61 |  |  |  | 68.33 | 26280 | [7 empty] | 120.1 | 0.39 | 26 |  |  |  | 3279
5331 | R16065--120V | C6521240415-5331 | 2024-04-22 | 9:50:31 | OK | 101.2 | 29.5 | 41.4 | 9 | 118.3 | 10.28 | 860.8 | 70.78 |  |  | 20086 | 118.1 | 11.71 |  |  |  | 66.59 | 25768 | [7 empty] | 120.1 | 0.39 | 26.1 |  |  |  | 3242
5332 | R16065--120V | C6521240415-5332 | 2024-04-22 | 9:50:58 | OK | 101.2 | 29.6 | 41.0 | 8.9 | 118 | 10.02 | 843.4 | 71.35 |  |  | 20519 | 117.8 | 11.4 |  |  |  | 68.48 | 26356 | [7 empty] | 120.1 | 0.39 | 26.2 |  |  |  | 3259
5333 | R16065--120V | C6521240415-5333 | 2024-04-22 | 9:51:27 | OK | 101.2 | 29.5 | 41.3 | 9 | 118.5 | 9.41 | 783.6 | 70.25 |  |  | 19975 | 118.3 | 11.99 |  |  |  | 65.44 | 25604 | [7 empty] | 120.1 | 0.41 | 27.2 |  |  |  | 3188
5334 | R16065--120V | C6521240415-5334 | 2024-04-22 | 9:51:55 | OK | 101.2 | 29.5 | 41.3 | 8.9 | 118.3 | 9.8 | 819.3 | 70.69 |  |  | 20210 | 118 | 11.6 |  |  |  | 69.05 | 26320 | [7 empty] | 120.1 | 0.39 | 26.2 |  |  |  | 3267
5335 | R16065--120V | C6521240415-5335 | 2024-04-22 | 9:52:23 | OK | 101.2 | 29.6 | 41.5 | 9 | 118.4 | 10.2 | 854.1 | 70.76 |  |  | 20250 | 118.2 | 11.85 |  |  |  | 64.9 | 25711 | [7 empty] | 120.1 | 0.39 | 26.1 |  |  |  | 3232
5336 | R16065--120V | C6521240415-5336 | 2024-04-22 | 9:52:50 | OK | 101.2 | 29.5 | 41.2 | 8.9 | 118.2 | 9.52 | 792.9 | 70.51 |  |  | 20194 | 117.9 | 11.38 |  |  |  | 69.56 | 26375 | [7 empty] | 120.1 | 0.39 | 26.1 |  |  |  | 3267
5337 | R16065--120V | C6521240415-5337 | 2024-04-22 | 9:53:18 | OK | 101.2 | 29.5 | 40.8 | 8.9 | 118.3 | 10.5 | 881.4 | 70.99 |  |  | 20197 | 118.2 | 11.82 |  |  |  | 66.89 | 25993 | [7 empty] | 120.1 | 0.4 | 26.7 |  |  |  | 3203
5338 | R16065--120V | C6521240415-5338 | 2024-04-22 | 9:53:46 | OK | 101.2 | 29.5 | 40.8 | 8.9 | 118.3 | 9.55 | 796.7 | 70.52 |  |  | 20088 | 118 | 11.58 |  |  |  | 69.1 | 26207 | [7 empty] | 120.1 | 0.41 | 27.3 |  |  |  | 3214
5339 | R16065--120V | C6521240415-5339 | 2024-04-22 | 9:55:23 | OK | 101.2 | 29.5 | 40.6 | 9 | 118.4 | 10.07 | 851.4 | 71.4 |  |  | 20444 | 118.3 | 11.71 |  |  |  | 66 | 25896 | [7 empty] | 120.1 | 0.38 | 25.5 |  |  |  | 3230
5340 | R16065--120V | C6521240415-5340 | 2024-04-22 | 9:55:50 | OK | 101.2 | 29.7 | 40.4 | 8.9 | 118.2 | 9.71 | 819.5 | 71.35 |  |  | 19958 | 117.9 | 11.42 |  |  |  | 67.18 | 25939 | [7 empty] | 120.1 | 0.39 | 25.6 |  |  |  | 3263
5341 | R16065--120V | C6521240415-5341 | 2024-04-22 | 9:56:19 | OK | 101.2 | 29.6 | 40.6 | 9 | 118.3 | 10.42 | 874.8 | 70.91 |  |  | 20054 | 118.2 | 12.07 |  |  |  | 63.85 | 25563 | [7 empty] | 120.1 | 0.39 | 25.8 |  |  |  | 3256
5342 | R16065--120V | C6521240415-5342 | 2024-04-22 | 9:56:46 | OK | 101.2 | 29.6 | 40.4 | 8.9 | 118.1 | 10.27 | 863.5 | 71.18 |  |  | 20387 | 118 | 11.57 |  |  |  | 68.57 | 26258 | [7 empty] | 120.1 | 0.4 | 26.4 |  |  |  | 3260
5343 | R16065--120V | C6521240415-5343 | 2024-04-22 | 9:57:14 | OK | 101.2 | 29.6 | 40.3 | 9 | 118.3 | 10.46 | 878.4 | 70.96 |  |  | 20171 | 118.2 | 11.88 |  |  |  | 63.86 | 25337 | [7 empty] | 120.1 | 0.38 | 25.1 |  |  |  | 3233
5344 | R16065--120V | C6521240415-5344 | 2024-04-22 | 9:57:41 | OK | 101.2 | 29.6 | 40.3 | 8.9 | 118.1 | 10.14 | 849.1 | 70.95 |  |  | 20088 | 117.9 | 11.34 |  |  |  | 68.7 | 26374 | [7 empty] | 120.1 | 0.39 | 25.6 |  |  |  | 3289
5345 | R16065--120V | C6521240415-5345 | 2024-04-22 | 9:58:09 | OK | 101.2 | 29.6 | 40.2 | 8.9 | 118.3 | 10.51 | 880.6 | 70.77 |  |  | 20311 | 118.1 | 11.91 |  |  |  | 66.2 | 25952 | [7 empty] | 120.1 | 0.39 | 26.2 |  |  |  | 3264
5346 | R16065--120V | C6521240415-5346 | 2024-04-22 | 9:58:36 | OK | 101.2 | 29.6 | 40.0 | 8.9 | 118.1 | 9.32 | 775.1 | 70.41 |  |  | 20211 | 117.9 | 11.61 |  |  |  | 67.41 | 25977 | [7 empty] | 120.1 | 0.38 | 25.4 |  |  |  | 3283
5347 | R16065--120V | C6521240415-5347 | 2024-04-22 | 9:59:05 | OK | 101.2 | 29.6 | 40.2 | 8.9 | 118.3 | 10.69 | 899.3 | 71.07 |  |  | 20045 | 118.1 | 11.93 |  |  |  | 65.41 | 25497 | [7 empty] | 120.1 | 0.4 | 26.2 |  |  |  | 3216
5348 | R16065--120V | C6521240415-5348 | 2024-04-22 | 9:59:32 | OK | 101.2 | 29.6 | 40.3 | 8.9 | 118.1 | 9.63 | 804.7 | 70.76 |  |  | 20134 | 117.9 | 11.81 |  |  |  | 68.74 | 26139 | [7 empty] | 120.1 | 0.4 | 27 |  |  |  | 3204
5349 | R16065--120V | C6521240415-5349 | 2024-04-22 | 10:00:00 | OK | 101.2 | 29.6 | 40.6 | 9 | 118.3 | 10.63 | 888.8 | 70.7 |  |  | 19981 | 118.2 | 11.79 |  |  |  | 67.21 | 26189 | [7 empty] | 120.1 | 0.4 | 26.6 |  |  |  | 3236
5350 | R16065--120V | C6521240415-5350 | 2024-04-22 | 10:10:22 | OK | 101.2 | 29.6 | 40.6 | 9 | 118.4 | 9.49 | 810.8 | 72.16 |  |  | 19658 | 118.2 | 11.65 |  |  |  | 62.81 | 24898 | [7 empty] | 120.1 | 0.36 | 24.2 |  |  |  | 3312
5351 | R16065--120V | C6521240415-5351 | 2024-04-22 | 10:10:50 | OK | 101.2 | 29.4 | 40.9 | 9 | 118 | 9.72 | 834.9 | 72.78 |  |  | 19877 | 117.8 | 11.72 |  |  |  | 67.45 | 25821 | [7 empty] | 120.1 | 0.38 | 25.7 |  |  |  | 3241
5352 | R16065--120V | C6521240415-5352 | 2024-04-22 | 10:11:18 | OK | 101.2 | 29.5 | 40.8 | 9 | 118.4 | 9.76 | 823.7 | 71.23 |  |  | 19855 | 118.2 | 11.94 |  |  |  | 61.22 | 24886 | [7 empty] | 120.1 | 0.41 | 27.1 |  |  |  | 3165
5353 | R16065--120V | C6521240415-5353 | 2024-04-22 | 10:11:46 | OK | 101.2 | 29.5 | 40.8 | 8.9 | 118 | 10.35 | 875.3 | 71.67 |  |  | 20296 | 117.9 | 11.58 |  |  |  | 68.71 | 26171 | [7 empty] | 120.1 | 0.38 | 25.3 |  |  |  | 3264
5354 | R16065--120V | C6521240415-5354 | 2024-04-22 | 10:12:16 | OK | 101.2 | 29.5 | 40.9 | 9 | 118.3 | 10.41 | 876.5 | 71.14 |  |  | 20441 | 118.2 | 12 |  |  |  | 63.66 | 25363 | [7 empty] | 120.1 | 0.39 | 26.2 |  |  |  | 3188
5355 | R16065--120V | C6521240415-5355 | 2024-04-22 | 10:12:46 | OK | 101.2 | 29.6 | 40.7 | 8.9 | 118.2 | 9.64 | 807.5 | 70.84 |  |  | 20188 | 117.9 | 11.67 |  |  |  | 68.63 | 26089 | [7 empty] | 120.1 | 0.41 | 27.6 |  |  |  | 3215
5356 | R16065--120V | C6521240415-5356 | 2024-04-22 | 10:13:17 | OK | 101.2 | 29.6 | 40.9 | 9 | 118.4 | 10.4 | 875.7 | 71.09 |  |  | 20231 | 118.2 | 12.1 |  |  |  | 65.37 | 25831 | [7 empty] | 120.1 | 0.39 | 26.2 |  |  |  | 3205
5357 | R16065--120V | C6521240415-5357 | 2024-04-22 | 10:13:45 | OK | 101.2 | 29.5 | 41.0 | 8.9 | 118 | 9.96 | 831.3 | 70.73 |  |  | 20149 | 117.9 | 11.33 |  |  |  | 68.52 | 26042 | [7 empty] | 120.1 | 0.4 | 26.9 |  |  |  | 3238
5358 | R16065--120V | C6521240415-5358 | 2024-04-22 | 10:14:14 | OK | 101.2 | 29.6 | 41.0 | 9 | 118.3 | 10.5 | 877.9 | 70.66 |  |  | 20618 | 118.2 | 12.06 |  |  |  | 65.86 | 25811 | [7 empty] | 120.1 | 0.39 | 26.1 |  |  |  | 3197
5359 | R16065--120V | C6521240415-5359 | 2024-04-22 | 10:14:42 | OK | 101.2 | 29.5 | 40.8 | 8.9 | 118.2 | 9.92 | 826.6 | 70.52 |  |  | 20224 | 117.9 | 11.64 |  |  |  | 69.08 | 26438 | [7 empty] | 120.1 | 0.4 | 26.8 |  |  |  | 3208
5360 | R16065--120V | C6521240415-5360 | 2024-04-22 | 10:15:10 | OK | 101.2 | 29.6 | 41.0 | 9 | 118.3 | 10.69 | 900.9 | 71.23 |  |  | 20263 | 118.2 | 12 |  |  |  | 63.38 | 25369 | [7 empty] | 120.1 | 0.42 | 27.7 |  |  |  | 3143
5361 | R16065--120V | C6521240415-5361 | 2024-04-22 | 10:15:39 | OK | 101.2 | 29.6 | 40.9 | 8.9 | 118.1 | 9.78 | 818.9 | 70.95 |  |  | 20173 | 117.9 | 11.61 |  |  |  | 68.94 | 26280 | [7 empty] | 120.1 | 0.39 | 26 |  |  |  | 3189
5362 | R16065--120V | C6521240415-5362 | 2024-04-22 | 10:16:08 | OK | 101.2 | 29.7 | 40.8 | 9 | 118.4 | 9.58 | 804.2 | 70.95 |  |  | 20098 | 118.1 | 12.14 |  |  |  | 64.5 | 25653 | [7 empty] | 120.1 | 0.41 | 27.4 |  |  |  | 3183
5363 | R16065--120V | C6521240415-5363 | 2024-04-22 | 10:17:21 | OK | 101.2 | 29.6 | 41.0 | 8.9 | 118 | 9.71 | 820.6 | 71.6 |  |  | 19836 | 117.8 | 11.6 |  |  |  | 67.71 | 26142 | [7 empty] | 120.1 | 0.39 | 26.1 |  |  |  | 3268
5364 | R16065--120V | C6521240415-5364 | 2024-04-22 | 10:18:13 | OK | 101.2 | 29.3 | 41.6 | 9 | 118.4 | 9.37 | 791.7 | 71.34 |  |  | 19929 | 118.2 | 11.96 |  |  |  | 59.87 | 24564 | [7 empty] | 120.1 | 0.41 | 27.2 |  |  |  | 3157
5365 | R16065--120V | C6521240415-5365 | 2024-04-22 | 10:18:52 | OK | 101.2 | 29.3 | 41.9 | 8.9 | 118 | 10.11 | 857.1 | 71.84 |  |  | 20376 | 117.8 | 11.4 |  |  |  | 69.3 | 26272 | [7 empty] | 120.1 | 0.38 | 25.6 |  |  |  | 3237
5366 | R16065--120V | C6521240415-5366 | 2024-04-22 | 10:19:24 | OK | 101.2 | 29.4 | 41.6 | 9 | 118.4 | 9.54 | 801.3 | 70.97 |  |  | 20066 | 118 | 11.99 |  |  |  | 66.39 | 25783 | [7 empty] | 120.1 | 0.41 | 27.1 |  |  |  | 3212
5367 | R16065--120V | C6521240415-5367 | 2024-04-22 | 10:19:51 | OK | 101.2 | 29.4 | 41.6 | 8.9 | 118.1 | 9.49 | 796.2 | 71.01 |  |  | 19786 | 117.8 | 11.59 |  |  |  | 68.63 | 26279 | [7 empty] | 120.1 | 0.42 | 28.1 |  |  |  | 3211
5368 | R16065--120V | C6521240415-5368 | 2024-04-22 | 10:20:20 | OK | 101.2 | 29.4 | 41.5 | 9 | 118.4 | 10.44 | 878.3 | 71.05 |  |  | 20302 | 118.2 | 12.02 |  |  |  | 63.45 | 25295 | [7 empty] | 120.1 | 0.38 | 25.2 |  |  |  | 3205
5369 | R16065--120V | C6521240415-5369 | 2024-04-22 | 10:20:48 | OK | 101.2 | 29.5 | 41.5 | 8.9 | 118.2 | 9.59 | 802.9 | 70.88 |  |  | 20144 | 117.9 | 11.55 |  |  |  | 69.66 | 26225 | [7 empty] | 120.1 | 0.39 | 25.8 |  |  |  | 3235
5370 | R16065--120V | C6521240415-5370 | 2024-04-22 | 10:21:16 | OK | 101.2 | 29.5 | 41.7 | 9 | 118.3 | 10.56 | 886.9 | 71.02 |  |  | 20178 | 118.2 | 11.92 |  |  |  | 66.35 | 26134 | [7 empty] | 120.1 | 0.39 | 26.2 |  |  |  | 3211
5371 | R16065--120V | C6521240415-5371 | 2024-04-22 | 10:21:44 | OK | 101.2 | 29.5 | 41.7 | 8.9 | 118.1 | 10.41 | 871.4 | 70.92 |  |  | 20270 | 117.9 | 11.34 |  |  |  | 70.93 | 26778 | [7 empty] | 120.1 | 0.39 | 25.8 |  |  |  | 3271
5372 | R16065--120V | C6521240415-5372 | 2024-04-22 | 10:22:14 | OK | 101.2 | 29.4 | 41.8 | 9 | 118.3 | 10.41 | 875 | 71.01 |  |  | 20562 | 118.2 | 11.93 |  |  |  | 65.87 | 25780 | [7 empty] | 120.1 | 0.38 | 25.3 |  |  |  | 3230
5373 | R16065--120V | C6521240415-5373 | 2024-04-22 | 10:22:41 | OK | 101.2 | 29.5 | 41.7 | 8.9 | 118.1 | 10.33 | 866.7 | 71.05 |  |  | 20246 | 118 | 11.35 |  |  |  | 70.02 | 26699 | [7 empty] | 120.1 | 0.4 | 26.4 |  |  |  | 3297
5374 | R16065--120V | C6521240415-5374 | 2024-04-22 | 10:23:09 | OK | 101.2 | 29.5 | 41.8 | 9 | 118.3 | 10.44 | 882 | 71.4 |  |  | 20513 | 118.2 | 12.07 |  |  |  | 65.77 | 25717 | [7 empty] | 120.1 | 0.38 | 25.5 |  |  |  | 3240
5375 | R16065--120V | C6521240415-5375 | 2024-04-22 | 10:23:36 | OK | 101.2 | 29.5 | 41.8 | 8.9 | 118.1 | 10.24 | 858.6 | 71.02 |  |  | 20335 | 117.9 | 11.44 |  |  |  | 69.64 | 26393 | [7 empty] | 120.1 | 0.38 | 25.3 |  |  |  | 3258
5376 | R16065--120V | C6521240415-5376 | 2024-04-22 | 10:24:06 | OK | 101.2 | 29.5 | 41.8 | 8.9 | 118.4 | 10.44 | 876.6 | 70.92 |  |  | 20383 | 118.2 | 12.17 |  |  |  | 65.63 | 25830 | [7 empty] | 120.1 | 0.41 | 27.1 |  |  |  | 3208
5377 | R16065--120V | C6521240415-5377 | 2024-04-22 | 10:24:35 | OK | 101.2 | 29.5 | 41.8 | 8.9 | 118.2 | 10.2 | 856.4 | 71.02 |  |  | 20358 | 118.1 | 11.47 |  |  |  | 70.84 | 26520 | [7 empty] | 120.1 | 0.4 | 26.3 |  |  |  | 3241
5378 | R16065--120V | C6521240415-5378 | 2024-04-22 | 10:25:04 | OK | 101.2 | 29.5 | 41.8 | 9 | 118.4 | 10.54 | 885.3 | 70.97 |  |  | 20301 | 118.2 | 12.25 |  |  |  | 64.84 | 25740 | [7 empty] | 120.1 | 0.41 | 27.3 |  |  |  | 3225
5379 | R16065--120V | C6521240415-5379 | 2024-04-22 | 10:25:34 | OK | 101.2 | 29.5 | 41.7 | 9 | 118.2 | 9.83 | 821 | 70.69 |  |  | 20203 | 117.9 | 11.48 |  |  |  | 69.49 | 26213 | [7 empty] | 120.1 | 0.4 | 26.6 |  |  |  | 3323
5380 | R16065--120V | C6521240415-5380 | 2024-04-22 | 10:26:05 | OK | 101.2 | 29.5 | 42.0 | 8.9 | 118.3 | 10.42 | 874.9 | 70.93 |  |  | 20193 | 118.2 | 12.16 |  |  |  | 62.8 | 25190 | [7 empty] | 120.1 | 0.4 | 26.8 |  |  |  | 3180
5381 | R16065--120V | C6521240415-5381 | 2024-04-22 | 10:26:34 | OK | 101.2 | 29.6 | 42.0 | 8.9 | 118 | 10.07 | 846.1 | 71.23 |  |  | 20529 | 117.9 | 11.47 |  |  |  | 70.15 | 26592 | [7 empty] | 120.1 | 0.4 | 26.5 |  |  |  | 3281
5382 | R16065--120V | C6521240415-5382 | 2024-04-22 | 10:27:03 | OK | 101.2 | 29.6 | 41.9 | 9 | 118.3 | 10.34 | 868.3 | 70.95 |  |  | 20245 | 118.1 | 11.91 |  |  |  | 64.08 | 25447 | [7 empty] | 120.1 | 0.38 | 25.3 |  |  |  | 3236
5383 | R16065--120V | C6521240415-5383 | 2024-04-22 | 10:27:31 | OK | 101.2 | 29.4 | 42.1 | 8.9 | 118.1 | 9.81 | 818.8 | 70.7 |  |  | 20085 | 117.8 | 11.54 |  |  |  | 68.87 | 26394 | [7 empty] | 120.1 | 0.4 | 26.5 |  |  |  | 3255
5384 | R16065--120V | C6521240415-5384 | 2024-04-22 | 10:28:00 | OK | 101.2 | 29.5 | 42.0 | 9 | 118.5 | 9.98 | 831.4 | 70.31 |  |  | 20051 | 118.2 | 11.98 |  |  |  | 61.77 | 24947 | [7 empty] | 120.1 | 0.4 | 26.3 |  |  |  | 3238
5385 | R16065--120V | C6521240415-5385 | 2024-04-22 | 10:28:28 | OK | 101.2 | 29.5 | 42.1 | 8.9 | 118.1 | 9.84 | 823.8 | 70.87 |  |  | 19998 | 117.9 | 11.51 |  |  |  | 68.8 | 26356 | [7 empty] | 120.1 | 0.38 | 25 |  |  |  | 3297
5386 | R16065--120V | C6521240415-5386 | 2024-04-22 | 10:29:01 | OK | 101.2 | 29.5 | 42.0 | 8.9 | 118.5 | 9.67 | 806.3 | 70.37 |  |  | 20061 | 118.2 | 11.86 |  |  |  | 63.68 | 25413 | [7 empty] | 120.1 | 0.38 | 25 |  |  |  | 3272
5387 | R16065--120V | C6521240415-5387 | 2024-04-22 | 10:29:28 | OK | 101.2 | 29.5 | 41.9 | 8.9 | 118.1 | 9.45 | 787.9 | 70.61 |  |  | 20220 | 117.8 | 11.8 |  |  |  | 67.35 | 25922 | [7 empty] | 120.1 | 0.39 | 26 |  |  |  | 3241
5388 | R16065--120V | C6521240415-5388 | 2024-04-22 | 10:29:57 | OK | 101.2 | 29.5 | 42.1 | 8.9 | 118.4 | 10.32 | 868.8 | 71.1 |  |  | 20268 | 118.1 | 11.9 |  |  |  | 65.15 | 25712 | [7 empty] | 120.1 | 0.4 | 26.4 |  |  |  | 3234
5389 | R16065--120V | C6521240415-5389 | 2024-04-22 | 10:30:25 | OK | 101.2 | 29.5 | 42.0 | 8.9 | 118.2 | 9.48 | 791.6 | 70.64 |  |  | 20001 | 117.9 | 11.58 |  |  |  | 69.71 | 26506 | [7 empty] | 120.1 | 0.38 | 25.5 |  |  |  | 3279
5390 | R16065--120V | C6521240415-5390 | 2024-04-22 | 10:30:54 | OK | 101.2 | 29.6 | 42.0 | 8.9 | 118.2 | 10.56 | 886.5 | 70.96 |  |  | 20327 | 118.2 | 12.05 |  |  |  | 65.64 | 25686 | [7 empty] | 120.1 | 0.39 | 25.9 |  |  |  | 3237
5391 | R16065--120V | C6521240415-5391 | 2024-04-22 | 10:31:26 | OK | 101.2 | 29.6 | 42.0 | 8.9 | 118.1 | 10.37 | 866.5 | 70.73 |  |  | 20296 | 117.9 | 11.59 |  |  |  | 68.67 | 26388 | [7 empty] | 120.1 | 0.4 | 26.4 |  |  |  | 3282
5392 | R16065--120V | C6521240415-5392 | 2024-04-22 | 10:31:56 | OK | 101.2 | 29.6 | 42.0 | 9 | 118.4 | 10.27 | 865.5 | 71.18 |  |  | 20360 | 118.3 | 11.96 |  |  |  | 65.17 | 25591 | [7 empty] | 120.1 | 0.39 | 25.8 |  |  |  | 3221
5393 | R16065--120V | C6521240415-5393 | 2024-04-22 | 10:32:24 | OK | 101.2 | 29.5 | 42.1 | 8.9 | 118.1 | 9.52 | 793.6 | 70.54 |  |  | 20113 | 117.9 | 11.52 |  |  |  | 68.68 | 26019 | [7 empty] | 120.1 | 0.39 | 26 |  |  |  | 3227
5394 | R16065--120V | C6521240415-5394 | 2024-04-22 | 10:32:53 | OK | 101.2 | 29.5 | 42.2 | 9 | 118.4 | 10.33 | 867.1 | 70.87 |  |  | 20104 | 118.3 | 12.04 |  |  |  | 63.98 | 25559 | [7 empty] | 120.1 | 0.39 | 26 |  |  |  | 3276
5395 | R16065--120V | C6521240415-5395 | 2024-04-22 | 10:33:21 | OK | 101.2 | 29.5 | 42.2 | 8.9 | 118.2 | 9.5 | 793.8 | 70.65 |  |  | 20179 | 117.9 | 11.44 |  |  |  | 68.69 | 26245 | [7 empty] | 120.1 | 0.39 | 25.9 |  |  |  | 3234
5396 | R16065--120V | C6521240415-5396 | 2024-04-22 | 10:33:50 | OK | 101.2 | 29.5 | 42.3 | 9 | 118.4 | 10.42 | 873.1 | 70.82 |  |  | 20355 | 118.1 | 12.07 |  |  |  | 66.15 | 25879 | [7 empty] | 120.1 | 0.39 | 25.6 |  |  |  | 3206
5397 | R16065--120V | C6521240415-5397 | 2024-04-22 | 10:34:29 | OK | 101.2 | 29.5 | 42.3 | 8.9 | 118.2 | 9.72 | 814.6 | 70.91 |  |  | 20142 | 118 | 11.51 |  |  |  | 68.87 | 26290 | [7 empty] | 120.1 | 0.41 | 27 |  |  |  | 3189
5398 | R16065--120V | C6521240415-5398 | 2024-04-22 | 10:34:59 | OK | 101.2 | 29.5 | 42.3 | 9 | 118.3 | 10.38 | 873.6 | 71.15 |  |  | 20434 | 118.1 | 11.81 |  |  |  | 62.52 | 25107 | [7 empty] | 120.1 | 0.38 | 25.6 |  |  |  | 3285
5399 | R16065--120V | C6521240415-5399 | 2024-04-22 | 10:35:31 | OK | 101.2 | 29.6 | 42.3 | 8.9 | 118.2 | 9.68 | 808.3 | 70.63 |  |  | 20180 | 117.8 | 11.63 |  |  |  | 70.14 | 26636 | [7 empty] | 120.1 | 0.39 | 26.3 |  |  |  | 3260
5400 | R16065--120V | C6521240415-5400 | 2024-04-22 | 10:36:00 | OK | 101.2 | 29.6 | 42.1 | 9 | 118.3 | 10.52 | 886.5 | 71.2 |  |  | 20153 | 118.2 | 12.11 |  |  |  | 65.06 | 25454 | [7 empty] | 120.1 | 0.4 | 26.5 |  |  |  | 3198
5401 | R16065--120V | C6521240415-5401 | 2024-04-22 | 10:36:32 | OK | 101.2 | 29.6 | 42.3 | 8.9 | 118.1 | 9.8 | 818.2 | 70.7 |  |  | 20343 | 117.9 | 11.36 |  |  |  | 69.37 | 26456 | [7 empty] | 120.1 | 0.38 | 24.9 |  |  |  | 3301
5402 | R16065--120V | C6521240415-5402 | 2024-04-22 | 10:37:01 | OK | 101.2 | 29.6 | 42.4 | 9 | 118.3 | 10.56 | 890.5 | 71.27 |  |  | 20200 | 118.2 | 12.04 |  |  |  | 64.95 | 25532 | [7 empty] | 120.1 | 0.41 | 27.5 |  |  |  | 3168
5403 | R16065--120V | C6521240415-5403 | 2024-04-22 | 10:37:28 | OK | 101.2 | 29.6 | 42.4 | 8.9 | 118.2 | 9.36 | 780.2 | 70.56 |  |  | 20226 | 117.9 | 11.44 |  |  |  | 68 | 26001 | [7 empty] | 120.1 | 0.4 | 26.9 |  |  |  | 3230
5404 | R16065--120V | C6521240415-5404 | 2024-04-22 | 10:37:57 | OK | 101.2 | 29.4 | 42.7 | 8.9 | 118.3 | 10.28 | 859.8 | 70.7 |  |  | 19951 | 118.3 | 12 |  |  |  | 64.3 | 25471 | [7 empty] | 120.1 | 0.39 | 25.8 |  |  |  | 3172
5405 | R16065--120V | C6521240415-5405 | 2024-04-22 | 10:38:30 | OK | 101.2 | 29.2 | 43.2 | 8.9 | 118.2 | 9.52 | 796.2 | 70.73 |  |  | 20142 | 117.9 | 11.62 |  |  |  | 69.08 | 26360 | [7 empty] | 120.1 | 0.38 | 25.4 |  |  |  | 3290
5406 | R16065--120V | C6521240415-5406 | 2024-04-22 | 10:38:59 | OK | 101.2 | 29.0 | 43.5 | 9 | 118.3 | 10.59 | 893.3 | 71.27 |  |  | 20194 | 118.1 | 12.04 |  |  |  | 65.49 | 25938 | [7 empty] | 120.1 | 0.38 | 25.3 |  |  |  | 3277
5407 | R16065--120V | C6521240415-5407 | 2024-04-22 | 10:39:26 | OK | 101.2 | 28.9 | 43.8 | 8.9 | 118 | 10 | 838.2 | 71.03 |  |  | 20395 | 117.8 | 11.38 |  |  |  | 68.92 | 26332 | [7 empty] | 120.1 | 0.39 | 26 |  |  |  | 3288
5408 | R16065--120V | C6521240415-5408 | 2024-04-22 | 10:39:55 | OK | 101.2 | 28.9 | 43.9 | 9 | 118.3 | 10.58 | 893.5 | 71.39 |  |  | 20138 | 118.1 | 12.13 |  |  |  | 63.88 | 25303 | [7 empty] | 120.1 | 0.4 | 26.6 |  |  |  | 3198
5409 | R16065--120V | C6521240415-5409 | 2024-04-22 | 10:40:23 | OK | 101.2 | 29.0 | 43.8 | 8.9 | 117.9 | 10.26 | 863.7 | 71.36 |  |  | 20312 | 117.9 | 11.18 |  |  |  | 70.57 | 26826 | [7 empty] | 120.1 | 0.39 | 26.1 |  |  |  | 3254
5410 | R16065--120V | C6521240415-5410 | 2024-04-22 | 10:40:54 | OK | 101.2 | 29.1 | 43.5 | 8.9 | 118.2 | 10.39 | 874.2 | 71.17 |  |  | 20043 | 118.1 | 11.97 |  |  |  | 62.33 | 25288 | [7 empty] | 120.1 | 0.39 | 26.3 |  |  |  | 3205
5411 | R16065--120V | C6521240415-5411 | 2024-04-22 | 10:41:21 | OK | 101.2 | 29.2 | 43.4 | 8.9 | 118.1 | 10.37 | 868.9 | 70.96 |  |  | 20251 | 118 | 11.59 |  |  |  | 68.61 | 26241 | [7 empty] | 120.1 | 0.42 | 27.7 |  |  |  | 3208
5412 | R16065--120V | C6521240415-5412 | 2024-04-22 | 10:41:51 | OK | 101.2 | 29.2 | 43.3 | 9 | 118.4 | 10.17 | 850.3 | 70.67 |  |  | 20177 | 118.1 | 12.04 |  |  |  | 64.8 | 25564 | [7 empty] | 120.1 | 0.39 | 26 |  |  |  | 3182
5413 | R16065--120V | C6521240415-5413 | 2024-04-22 | 10:42:20 | OK | 101.2 | 29.2 | 43.4 | 8.9 | 118.2 | 9.77 | 817 | 70.71 |  |  | 20087 | 117.9 | 11.56 |  |  |  | 68.89 | 26170 | [7 empty] | 120.1 | 0.38 | 25.3 |  |  |  | 3228
5414 | R16065--120V | C6521240415-5414 | 2024-04-22 | 10:42:52 | OK | 101.2 | 29.3 | 43.1 | 8.9 | 118.3 | 10.32 | 865 | 70.87 |  |  | 20526 | 118.1 | 11.96 |  |  |  | 64.7 | 25603 | [7 empty] | 120.1 | 0.4 | 26.4 |  |  |  | 3198
5415 | R16065--120V | C6521240415-5415 | 2024-04-22 | 10:43:20 | OK | 101.2 | 29.4 | 43.1 | 8.9 | 118 | 9.4 | 786.5 | 70.9 |  |  | 20180 | 117.8 | 11.49 |  |  |  | 69.16 | 26242 | [7 empty] | 120.1 | 0.38 | 25.5 |  |  |  | 3221
5416 | R16065--120V | C6521240415-5416 | 2024-04-22 | 10:43:50 | OK | 101.2 | 29.5 | 43.1 | 9 | 118.4 | 9.4 | 784.6 | 70.51 |  |  | 19763 | 118.1 | 11.7 |  |  |  | 63.05 | 25428 | [7 empty] | 120.1 | 0.39 | 25.8 |  |  |  | 3244
5417 | R16065--120V | C6521240415-5417 | 2024-04-22 | 10:44:21 | OK | 101.2 | 29.6 | 42.9 | 8.9 | 118 | 10.41 | 876.3 | 71.33 |  |  | 20063 | 117.8 | 11.6 |  |  |  | 68.21 | 26323 | [7 empty] | 120.1 | 0.38 | 25.2 |  |  |  | 3227
5418 | R16065--120V | C6521240415-5418 | 2024-04-22 | 10:45:00 | OK | 101.2 | 29.6 | 42.7 | 9 | 118.4 | 10.33 | 870.8 | 71.25 |  |  | 20373 | 118.2 | 12.08 |  |  |  | 65.11 | 25822 | [7 empty] | 120.1 | 0.4 | 26.6 |  |  |  | 3255
5419 | R16065--120V | C6521240415-5419 | 2024-04-22 | 10:45:41 | OK | 101.2 | 29.7 | 42.6 | 8.9 | 118.1 | 9.52 | 799.5 | 71.08 |  |  | 20326 | 117.9 | 11.64 |  |  |  | 68.95 | 26395 | [7 empty] | 120.1 | 0.4 | 26.4 |  |  |  | 3278
5420 | R16065--120V | C6521240415-5420 | 2024-04-22 | 10:46:13 | OK | 101.2 | 29.6 | 42.5 | 9 | 118.4 | 9.86 | 827 | 70.85 |  |  | 19995 | 118.2 | 12.21 |  |  |  | 63.91 | 25589 | [7 empty] | 120.1 | 0.39 | 25.8 |  |  |  | 3224
5421 | R16065--120V | C6521240415-5421 | 2024-04-22 | 10:46:43 | OK | 101.2 | 29.5 | 42.8 | 8.9 | 118 | 10.36 | 872.4 | 71.37 |  |  | 20361 | 117.8 | 11.42 |  |  |  | 69.74 | 26433 | [7 empty] | 120.1 | 0.39 | 25.7 |  |  |  | 3255
5422 | R16065--120V | C6521240415-5422 | 2024-04-22 | 10:47:14 | OK | 101.2 | 29.6 | 42.6 | 9 | 118.3 | 10.18 | 854 | 70.89 |  |  | 19962 | 118.1 | 12.03 |  |  |  | 64.45 | 25651 | [7 empty] | 120.1 | 0.39 | 25.6 |  |  |  | 3164
5423 | R16065--120V | C6521240415-5423 | 2024-04-22 | 10:47:45 | OK | 101.2 | 29.6 | 42.7 | 8.9 | 118 | 10.19 | 858.2 | 71.32 |  |  | 20120 | 117.8 | 11.47 |  |  |  | 69.23 | 26518 | [7 empty] | 120.1 | 0.42 | 27.7 |  |  |  | 3229
5424 | R16065--120V | C6521240415-5424 | 2024-04-22 | 10:48:16 | OK | 101.2 | 29.6 | 42.6 | 8.9 | 118.4 | 10.21 | 855.6 | 70.8 |  |  | 20066 | 118.1 | 12.01 |  |  |  | 65.93 | 25701 | [7 empty] | 120.1 | 0.39 | 26 |  |  |  | 3231
5425 | R16065--120V | C6521240415-5425 | 2024-04-22 | 10:48:45 | OK | 101.2 | 29.5 | 43.0 | 8.9 | 118.2 | 9.68 | 807.9 | 70.65 |  |  | 19904 | 117.9 | 11.52 |  |  |  | 68.31 | 26357 | [7 empty] | 120.1 | 0.4 | 26.9 |  |  |  | 3233
5426 | R16065--120V | C6521240415-5426 | 2024-04-22 | 10:49:24 | OK | 101.2 | 29.3 | 43.1 | 9 | 118.4 | 10.13 | 850 | 70.86 |  |  | 19926 | 118.2 | 12.18 |  |  |  | 64.06 | 25606 | [7 empty] | 120.1 | 0.39 | 25.9 |  |  |  | 3231
5427 | R16065--120V | C6521240415-5427 | 2024-04-22 | 10:49:55 | OK | 101.2 | 29.4 | 43.3 | 8.9 | 118.1 | 9.26 | 777 | 71.05 |  |  | 19951 | 117.8 | 11.62 |  |  |  | 65.72 | 25776 | [7 empty] | 120.1 | 0.39 | 25.7 |  |  |  | 3283
5428 | R16065--120V | C6521240415-5428 | 2024-04-22 | 10:50:25 | OK | 101.2 | 29.5 | 43.0 | 8.9 | 118.4 | 9.57 | 797.3 | 70.36 |  |  | 20062 | 118.2 | 12.05 |  |  |  | 63.42 | 25303 | [7 empty] | 120.1 | 0.39 | 26 |  |  |  | 3247
5429 | R16065--120V | C6521240415-5429 | 2024-04-22 | 10:50:53 | OK | 101.2 | 29.5 | 43.0 | 8.9 | 118.2 | 9.29 | 775.7 | 70.66 |  |  | 20244 | 117.8 | 11.22 |  |  |  | 68.86 | 26362 | [7 empty] | 120.1 | 0.39 | 26.2 |  |  |  | 3279
5430 | R16065--120V | C6521240415-5430 | 2024-04-22 | 10:51:21 | OK | 101.2 | 29.4 | 42.8 | 9 | 118.3 | 10.26 | 858.4 | 70.73 |  |  | 19977 | 118.1 | 11.89 |  |  |  | 66.44 | 25758 | [7 empty] | 120.1 | 0.4 | 26.4 |  |  |  | 3201
5431 | R16065--120V | C6521240415-5431 | 2024-04-22 | 10:51:49 | OK | 101.2 | 29.5 | 42.6 | 8.9 | 118.2 | 9.36 | 781 | 70.56 |  |  | 20171 | 118 | 11.37 |  |  |  | 69.28 | 26478 | [7 empty] | 120.1 | 0.39 | 25.7 |  |  |  | 3256
5432 | R16065--120V | C6521240415-5432 | 2024-04-22 | 10:52:19 | OK | 101.2 | 29.5 | 43.3 | 8.9 | 118.4 | 10.31 | 862.8 | 70.69 |  |  | 20564 | 118.3 | 11.89 |  |  |  | 65.97 | 25865 | [7 empty] | 120.1 | 0.39 | 25.8 |  |  |  | 3231
5433 | R16065--120V | C6521240415-5433 | 2024-04-22 | 10:52:47 | OK | 101.2 | 29.5 | 43.6 | 8.9 | 118.2 | 9.42 | 786.1 | 70.61 |  |  | 20099 | 118 | 11.57 |  |  |  | 70.32 | 26558 | [7 empty] | 120.1 | 0.39 | 26 |  |  |  | 3239
5434 | R16065--120V | C6521240415-5434 | 2024-04-22 | 10:53:17 | OK | 101.2 | 29.5 | 43.0 | 9 | 118.4 | 10.48 | 885.2 | 71.38 |  |  | 20286 | 118.2 | 11.79 |  |  |  | 67.34 | 26081 | [7 empty] | 120.1 | 0.4 | 26.6 |  |  |  | 3186
5435 | R16065--120V | C6521240415-5435 | 2024-04-22 | 10:53:45 | OK | 101.2 | 29.2 | 43.5 | 9.2 | 118.1 | 10.21 | 855 | 70.87 |  |  | 20099 | 117.9 | 11.58 |  |  |  | 68.93 | 26378 | [7 empty] | 120.1 | 0.38 | 25.3 |  |  |  | 3318
5436 | R16065--120V | C6521240415-5436 | 2024-04-22 | 10:54:17 | OK | 101.2 | 29.2 | 43.2 | 9 | 118.4 | 9.62 | 802.1 | 70.4 |  |  | 19914 | 118.2 | 11.99 |  |  |  | 64.09 | 25609 | [7 empty] | 120.1 | 0.4 | 26.3 |  |  |  | 3204
5437 | R16065--120V | C6521240415-5437 | 2024-04-22 | 10:54:45 | OK | 101.2 | 29.3 | 42.9 | 8.9 | 118 | 9.8 | 820 | 70.87 |  |  | 20125 | 117.8 | 11.57 |  |  |  | 67.76 | 26062 | [7 empty] | 120.1 | 0.4 | 26.7 |  |  |  | 3257
5438 | R16065--120V | C6521240415-5438 | 2024-04-22 | 10:55:15 | OK | 101.2 | 29.4 | 43.0 | 8.9 | 118.3 | 10.4 | 872.8 | 70.96 |  |  | 20052 | 118.2 | 11.84 |  |  |  | 65.98 | 25663 | [7 empty] | 120.1 | 0.39 | 25.7 |  |  |  | 3279
5439 | R16065--120V | C6521240415-5439 | 2024-04-22 | 10:55:43 | OK | 101.2 | 29.5 | 42.6 | 8.9 | 118.1 | 9.99 | 841.4 | 71.34 |  |  | 20476 | 117.8 | 11.45 |  |  |  | 69.03 | 26347 | [7 empty] | 120.1 | 0.38 | 25.4 |  |  |  | 3235
5440 | R16065--120V | C6521240415-5440 | 2024-04-22 | 10:56:14 | OK | 101.2 | 29.5 | 42.0 | 8.9 | 118.3 | 10.25 | 856.5 | 70.69 |  |  | 20110 | 118.1 | 12.03 |  |  |  | 64.11 | 25266 | [7 empty] | 120.1 | 0.4 | 26.7 |  |  |  | 3188
5441 | R16065--120V | C6521240415-5441 | 2024-04-22 | 10:56:45 | OK | 101.2 | 29.6 | 41.9 | 8.9 | 118.2 | 9.57 | 800.4 | 70.72 |  |  | 20054 | 117.9 | 11.76 |  |  |  | 68.54 | 26134 | [7 empty] | 120.1 | 0.4 | 26.5 |  |  |  | 3222
5442 | R16065--120V | C6521240415-5442 | 2024-04-22 | 10:57:18 | OK | 101.2 | 29.6 | 41.9 | 8.9 | 118.4 | 10.54 | 890.7 | 71.38 |  |  | 20534 | 118.3 | 11.95 |  |  |  | 65.82 | 25753 | [7 empty] | 120.1 | 0.4 | 26.9 |  |  |  | 3206
5443 | R16065--120V | C6521240415-5443 | 2024-04-22 | 10:57:48 | OK | 101.2 | 29.5 | 42.2 | 8.9 | 118.1 | 9.51 | 797.4 | 71.01 |  |  | 20110 | 117.9 | 11.58 |  |  |  | 67.88 | 26126 | [7 empty] | 120.1 | 0.38 | 25.1 |  |  |  | 3284
5444 | R16065--120V | C6521240415-5444 | 2024-04-22 | 10:58:21 | OK | 101.2 | 29.5 | 42.1 | 9 | 118.4 | 10.27 | 862.2 | 70.95 |  |  | 20260 | 118.3 | 11.94 |  |  |  | 64.39 | 25501 | [7 empty] | 120.1 | 0.38 | 25.1 |  |  |  | 3219
5445 | R16065--120V | C6521240415-5445 | 2024-04-22 | 10:58:53 | OK | 101.2 | 29.6 | 42.1 | 9 | 118.2 | 10.3 | 865 | 71.08 |  |  | 20170 | 117.9 | 11.75 |  |  |  | 68.1 | 26111 | [7 empty] | 120.1 | 0.4 | 26.5 |  |  |  | 3262
5446 | R16065--120V | C6521240415-5446 | 2024-04-22 | 10:59:24 | OK | 101.2 | 29.5 | 42.2 | 8.9 | 118.3 | 10.19 | 857.1 | 71.06 |  |  | 20042 | 118.1 | 11.96 |  |  |  | 64.27 | 25277 | [7 empty] | 120.1 | 0.38 | 25.4 |  |  |  | 3208
5447 | R16065--120V | C6521240415-5447 | 2024-04-22 | 10:59:51 | OK | 101.2 | 29.6 | 42.2 | 8.9 | 118.1 | 10.19 | 856 | 71.16 |  |  | 19977 | 117.8 | 11.55 |  |  |  | 68.13 | 26286 | [7 empty] | 120.1 | 0.39 | 25.9 |  |  |  | 3245
5448 | R16065--120V | C6521240415-5448 | 2024-04-22 | 11:00:21 | OK | 101.2 | 29.6 | 41.9 | 9 | 118.3 | 10.5 | 882.5 | 71.03 |  |  | 20445 | 118.2 | 12.09 |  |  |  | 64.6 | 25639 | [7 empty] | 120.1 | 0.4 | 26.6 |  |  |  | 3198
5449 | R16065--120V | C6521240415-5449 | 2024-04-22 | 11:00:52 | OK | 101.2 | 29.6 | 42.1 | 8.9 | 118 | 10.28 | 864.9 | 71.29 |  |  | 19930 | 117.8 | 11.63 |  |  |  | 67.8 | 26128 | [7 empty] | 120.1 | 0.4 | 26.4 |  |  |  | 3272
5450 | R16065--120V | C6521240415-5450 | 2024-04-22 | 11:01:23 | OK | 101.2 | 29.7 | 41.9 | 8.9 | 118.3 | 10.49 | 881.7 | 71.05 |  |  | 20118 | 118.1 | 11.9 |  |  |  | 64.26 | 25401 | [7 empty] | 120.1 | 0.38 | 25.3 |  |  |  | 3274
5451 | R16065--120V | C6521240415-5451 | 2024-04-22 | 11:01:54 | OK | 101.2 | 29.7 | 41.9 | 8.9 | 118.1 | 9.64 | 810.6 | 71.19 |  |  | 20145 | 117.8 | 11.62 |  |  |  | 68.17 | 26096 | [7 empty] | 120.1 | 0.4 | 26.5 |  |  |  | 3250
5452 | R16065--120V | C6521240415-5452 | 2024-04-22 | 11:02:26 | OK | 101.2 | 29.7 | 41.9 | 9 | 118.3 | 10.45 | 879.4 | 71.12 |  |  | 20068 | 118.2 | 11.88 |  |  |  | 65.7 | 25733 | [7 empty] | 120.1 | 0.4 | 26.4 |  |  |  | 3203
5453 | R16065--120V | C6521240415-5453 | 2024-04-22 | 11:02:58 | OK | 101.2 | 29.6 | 42.2 | 8.9 | 118.1 | 9.91 | 828.7 | 70.85 |  |  | 20115 | 117.8 | 11.39 |  |  |  | 69.17 | 26229 | [7 empty] | 120.1 | 0.4 | 26.6 |  |  |  | 3186
5454 | R16065--120V | C6521240415-5454 | 2024-04-22 | 11:03:27 | OK | 101.2 | 29.7 | 42.2 | 9 | 118.3 | 10.65 | 897.6 | 71.28 |  |  | 20154 | 118.1 | 11.89 |  |  |  | 62.6 | 25110 | [7 empty] | 120.1 | 0.4 | 26.3 |  |  |  | 3238
5455 | R16065--120V | C6521240415-5455 | 2024-04-22 | 11:03:56 | OK | 101.2 | 29.7 | 42.6 | 8.9 | 118 | 10.06 | 843 | 71.02 |  |  | 19821 | 117.8 | 11.55 |  |  |  | 68.39 | 26255 | [7 empty] | 120.1 | 0.39 | 26.2 |  |  |  | 3204
5456 | R16065--120V | C6521240415-5456 | 2024-04-22 | 11:04:25 | OK | 101.2 | 29.7 | 42.5 | 8.9 | 118.2 | 10.47 | 877.4 | 70.89 |  |  | 20516 | 118.1 | 11.96 |  |  |  | 64.66 | 25591 | [7 empty] | 120.1 | 0.41 | 27 |  |  |  | 3194
5457 | R16065--120V | C6521240415-5457 | 2024-04-22 | 11:04:53 | OK | 101.2 | 29.7 | 42.4 | 8.9 | 118.2 | 10.4 | 873.6 | 71.06 |  |  | 20277 | 118 | 11.65 |  |  |  | 68.62 | 26156 | [7 empty] | 120.1 | 0.39 | 26.1 |  |  |  | 3252
5458 | R16065--120V | C6521240415-5458 | 2024-04-22 | 11:05:22 | OK | 101.2 | 29.7 | 42.3 | 9 | 118.3 | 10.4 | 871.3 | 70.78 |  |  | 20073 | 118.2 | 11.91 |  |  |  | 64.15 | 25351 | [7 empty] | 120.1 | 0.39 | 25.9 |  |  |  | 3235
5459 | R16065--120V | C6521240415-5459 | 2024-04-22 | 11:05:50 | OK | 101.2 | 29.7 | 42.3 | 8.9 | 118.2 | 9.8 | 822.7 | 70.98 |  |  | 19938 | 118 | 11.45 |  |  |  | 68.87 | 26254 | [7 empty] | 120.1 | 0.41 | 27.1 |  |  |  | 3201
5460 | R16065--120V | C6521240415-5460 | 2024-04-22 | 11:06:22 | OK | 101.2 | 29.7 | 42.4 | 8.9 | 118.3 | 10.54 | 887.8 | 71.18 |  |  | 20321 | 118.1 | 12.12 |  |  |  | 65.65 | 25896 | [7 empty] | 120.1 | 0.4 | 26.4 |  |  |  | 3183
5461 | R16065--120V | C6521240415-5461 | 2024-04-22 | 11:06:50 | OK | 101.2 | 29.6 | 42.5 | 8.9 | 118 | 10.45 | 878.8 | 71.31 |  |  | 20064 | 117.8 | 11.65 |  |  |  | 68.07 | 25888 | [7 empty] | 120.1 | 0.39 | 25.8 |  |  |  | 3261
5462 | R16065--120V | C6521240415-5462 | 2024-04-22 | 11:07:19 | OK | 101.2 | 29.7 | 42.4 | 8.9 | 118.4 | 9.38 | 784.3 | 70.61 |  |  | 20032 | 118.1 | 11.85 |  |  |  | 62.87 | 25182 | [7 empty] | 120.1 | 0.38 | 25 |  |  |  | 3220
5463 | R16065--120V | C6521240415-5463 | 2024-04-22 | 11:07:48 | OK | 101.2 | 29.7 | 42.4 | 8.9 | 118 | 10.36 | 870.2 | 71.2 |  |  | 19979 | 117.8 | 11.58 |  |  |  | 67.71 | 26143 | [7 empty] | 120.1 | 0.39 | 26 |  |  |  | 3262
5464 | R16065--120V | C6521240415-5464 | 2024-04-22 | 11:08:19 | OK | 101.2 | 29.7 | 42.6 | 9 | 118.2 | 10.57 | 890.1 | 71.28 |  |  | 19990 | 118.2 | 11.96 |  |  |  | 66.23 | 25981 | [7 empty] | 120.1 | 0.4 | 26.6 |  |  |  | 3177
5465 | R16065--120V | C6521240415-5465 | 2024-04-22 | 11:08:49 | OK | 101.2 | 29.7 | 42.3 | 8.9 | 118 | 9.7 | 812.5 | 70.93 |  |  | 20347 | 117.9 | 11.63 |  |  |  | 68.65 | 26294 | [7 empty] | 120.1 | 0.4 | 26.5 |  |  |  | 3285
5466 | R16065--120V | C6521240415-5466 | 2024-04-22 | 11:09:19 | OK | 101.2 | 29.6 | 42.4 | 8.9 | 118.4 | 10.43 | 875.1 | 70.84 |  |  | 20754 | 118.3 | 12 |  |  |  | 66.44 | 26032 | [7 empty] | 120.1 | 0.4 | 26.6 |  |  |  | 3196
5467 | R16065--120V | C6521240415-5467 | 2024-04-22 | 11:09:47 | OK | 101.2 | 29.6 | 42.5 | 8.9 | 118.1 | 9.99 | 836.5 | 70.88 |  |  | 20173 | 117.9 | 11.54 |  |  |  | 67.57 | 25933 | [7 empty] | 120.1 | 0.38 | 25.6 |  |  |  | 3244
5468 | R16065--120V | C6521240415-5468 | 2024-04-22 | 11:10:19 | OK | 101.2 | 29.6 | 42.3 | 8.9 | 118.4 | 10.42 | 876.2 | 70.99 |  |  | 20282 | 118.3 | 12.14 |  |  |  | 63.76 | 25412 | [7 empty] | 120.1 | 0.39 | 25.6 |  |  |  | 3269
5469 | R16065--120V | C6521240415-5469 | 2024-04-22 | 11:10:47 | OK | 101.2 | 29.8 | 42.3 | 8.9 | 118.1 | 10.17 | 853.5 | 71.03 |  |  | 20583 | 117.9 | 11.34 |  |  |  | 69 | 26317 | [7 empty] | 120.1 | 0.39 | 26.1 |  |  |  | 3266
5470 | R16065--120V | C6521240415-5470 | 2024-04-22 | 11:11:16 | OK | 101.2 | 29.8 | 42.2 | 9 | 118.3 | 10.42 | 875.9 | 71.02 |  |  | 20136 | 118.1 | 11.98 |  |  |  | 64.6 | 25695 | [7 empty] | 120.1 | 0.39 | 25.7 |  |  |  | 3228
5471 | R16065--120V | C6521240415-5471 | 2024-04-22 | 11:11:44 | OK | 101.2 | 29.7 | 42.4 | 8.9 | 118.1 | 10.4 | 868.8 | 70.76 |  |  | 20413 | 118 | 11.58 |  |  |  | 68.02 | 26157 | [7 empty] | 120.1 | 0.39 | 25.7 |  |  |  | 3253
5472 | R16065--120V | C6521240415-5472 | 2024-04-22 | 11:12:14 | OK | 101.2 | 29.7 | 42.3 | 8.9 | 118.3 | 10.37 | 865.7 | 70.57 |  |  | 20206 | 118.1 | 11.94 |  |  |  | 65.53 | 25553 | [7 empty] | 120.1 | 0.39 | 25.7 |  |  |  | 3209
5473 | R16065--120V | C6521240415-5473 | 2024-04-22 | 11:12:43 | OK | 101.2 | 29.8 | 42.2 | 8.9 | 118.1 | 9.83 | 822.8 | 70.85 |  |  | 20296 | 117.9 | 11.63 |  |  |  | 68.46 | 26318 | [7 empty] | 120.1 | 0.41 | 27.2 |  |  |  | 3247
5474 | R16065--120V | C6521240415-5474 | 2024-04-22 | 11:13:14 | OK | 101.2 | 29.8 | 42.0 | 9 | 118.4 | 10.18 | 852.4 | 70.75 |  |  | 20143 | 118.2 | 11.95 |  |  |  | 64.19 | 25395 | [7 empty] | 120.1 | 0.39 | 26 |  |  |  | 3218
5475 | R16065--120V | C6521240415-5475 | 2024-04-22 | 11:13:41 | OK | 101.2 | 29.8 | 42.0 | 8.9 | 118.1 | 10.3 | 862 | 70.86 |  |  | 20150 | 118 | 11.71 |  |  |  | 68.57 | 25930 | [7 empty] | 120.1 | 0.39 | 25.6 |  |  |  | 3273
5476 | R16065--120V | C6521240415-5476 | 2024-04-22 | 11:14:11 | OK | 101.2 | 29.9 | 42.3 | 9 | 118.4 | 9.66 | 803.6 | 70.27 |  |  | 20045 | 118.1 | 11.95 |  |  |  | 64.56 | 25391 | [7 empty] | 120.1 | 0.39 | 25.9 |  |  |  | 3232
5477 | R16065--120V | C6521240415-5477 | 2024-04-22 | 11:14:39 | OK | 101.2 | 29.9 | 42.1 | 8.9 | 118.2 | 9.72 | 809 | 70.46 |  |  | 20253 | 117.9 | 11.51 |  |  |  | 68.85 | 26464 | [7 empty] | 120.1 | 0.37 | 24.7 |  |  |  | 3281
5478 | R16065--120V | C6521240415-5478 | 2024-04-22 | 11:15:09 | OK | 101.2 | 29.8 | 42.1 | 8.9 | 118.3 | 10.56 | 888.5 | 71.14 |  |  | 20023 | 118.1 | 12.14 |  |  |  | 64.98 | 25800 | [7 empty] | 120.1 | 0.4 | 26.8 |  |  |  | 3179
5479 | R16065--120V | C6521240415-5479 | 2024-04-22 | 11:15:37 | OK | 101.2 | 29.6 | 42.5 | 8.9 | 118.2 | 9.52 | 793.9 | 70.6 |  |  | 20240 | 117.9 | 11.65 |  |  |  | 66.93 | 25966 | [7 empty] | 120.1 | 0.4 | 27 |  |  |  | 3200
5480 | R16065--120V | C6521240415-5480 | 2024-04-22 | 11:16:08 | OK | 101.2 | 29.5 | 43.2 | 8.9 | 118.4 | 9.62 | 802 | 70.43 |  |  | 20065 | 118.2 | 11.89 |  |  |  | 64.14 | 25475 | [7 empty] | 120.1 | 0.39 | 26 |  |  |  | 3198
5481 | R16065--120V | C6521240415-5481 | 2024-04-22 | 11:16:37 | OK | 101.2 | 29.3 | 43.5 | 8.9 | 118 | 10.09 | 851.1 | 71.49 |  |  | 20099 | 117.8 | 11.43 |  |  |  | 67.88 | 26260 | [7 empty] | 120.1 | 0.39 | 26.2 |  |  |  | 3253
5482 | R16065--120V | C6521240415-5482 | 2024-04-22 | 11:17:09 | OK | 101.2 | 29.1 | 43.8 | 8.9 | 118.3 | 10.73 | 905.9 | 71.33 |  |  | 20212 | 118.3 | 11.98 |  |  |  | 64.05 | 25479 | [7 empty] | 120.1 | 0.4 | 26.9 |  |  |  | 3228
5483 | R16065--120V | C6521240415-5483 | 2024-04-22 | 11:17:39 | OK | 101.2 | 28.8 | 44.4 | 8.9 | 118.2 | 9.77 | 816.9 | 70.78 |  |  | 19853 | 117.9 | 11.53 |  |  |  | 68.45 | 26336 | [7 empty] | 120.1 | 0.4 | 26.5 |  |  |  | 3252
5484 | R16065--120V | C6521240415-5484 | 2024-04-22 | 11:18:10 | OK | 101.2 | 28.8 | 44.6 | 9 | 118.3 | 10.16 | 853.7 | 71.02 |  |  | 20079 | 118.1 | 11.87 |  |  |  | 64.11 | 25440 | [7 empty] | 120.1 | 0.39 | 25.8 |  |  |  | 3203
5485 | R16065--120V | C6521240415-5485 | 2024-04-22 | 11:18:40 | OK | 101.2 | 28.7 | 44.6 | 8.9 | 118.1 | 10.06 | 844 | 71.03 |  |  | 20054 | 117.9 | 11.69 |  |  |  | 67.84 | 26028 | [7 empty] | 120.1 | 0.4 | 26.6 |  |  |  | 3220
5486 | R16065--120V | C6521240415-5486 | 2024-04-22 | 11:19:11 | OK | 101.2 | 29.0 | 44.2 | 8.9 | 118.3 | 10.18 | 854.4 | 70.94 |  |  | 20222 | 118.1 | 11.9 |  |  |  | 64.54 | 25482 | [7 empty] | 120.1 | 0.39 | 26.2 |  |  |  | 3229
5487 | R16065--120V | C6521240415-5487 | 2024-04-22 | 11:19:42 | OK | 101.2 | 29.1 | 44.2 | 8.9 | 118.1 | 9.5 | 792.7 | 70.68 |  |  | 19929 | 117.8 | 11.56 |  |  |  | 67.66 | 26193 | [7 empty] | 120.1 | 0.39 | 26.2 |  |  |  | 3249
5488 | R16065--120V | C6521240415-5488 | 2024-04-22 | 11:20:12 | OK | 101.2 | 29.1 | 43.9 | 9 | 118.4 | 9.54 | 798.5 | 70.67 |  |  | 20267 | 118.2 | 12.17 |  |  |  | 65.44 | 25935 | [7 empty] | 120.1 | 0.38 | 25.3 |  |  |  | 3245
5489 | R16065--120V | C6521240415-5489 | 2024-04-22 | 11:20:44 | OK | 101.2 | 29.1 | 43.9 | 8.9 | 118.3 | 9.78 | 818 | 70.7 |  |  | 19928 | 118 | 11.65 |  |  |  | 67.77 | 26234 | [7 empty] | 120.1 | 0.4 | 26.5 |  |  |  | 3231
5490 | R16065--120V | C6521240415-5490 | 2024-04-22 | 11:21:47 | OK | 101.2 | 29.1 | 43.9 | 9 | 118.3 | 10.44 | 886.5 | 71.75 |  |  | 20108 | 118.2 | 12.03 |  |  |  | 63.6 | 25295 | [7 empty] | 120.1 | 0.41 | 27.4 |  |  |  | 3160
5491 | R16065--120V | C6521240415-5491 | 2024-04-22 | 11:22:17 | OK | 101.2 | 29.2 | 43.8 | 8.9 | 118.3 | 9.42 | 795.9 | 71.42 |  |  | 20071 | 117.9 | 11.76 |  |  |  | 67.56 | 25911 | [7 empty] | 120.1 | 0.39 | 25.9 |  |  |  | 3230
5492 | R16065--120V | C6521240415-5492 | 2024-04-22 | 11:22:49 | OK | 101.2 | 29.2 | 43.9 | 9 | 118.4 | 10.34 | 866.4 | 70.76 |  |  | 20021 | 118.2 | 12.24 |  |  |  | 64.33 | 25267 | [7 empty] | 120.1 | 0.39 | 25.7 |  |  |  | 3271
5493 | R16065--120V | C6521240415-5493 | 2024-04-22 | 11:23:23 | OK | 101.2 | 29.2 | 43.9 | 8.9 | 118.2 | 9.32 | 779.1 | 70.73 |  |  | 20168 | 117.9 | 11.57 |  |  |  | 68.82 | 26113 | [7 empty] | 120.1 | 0.38 | 25 |  |  |  | 3285
5494 | R16065--120V | C6521240415-5494 | 2024-04-22 | 11:23:52 | OK | 101.2 | 29.2 | 44.0 | 9 | 118.4 | 10.46 | 880.4 | 71.15 |  |  | 20053 | 118.1 | 12.09 |  |  |  | 63.4 | 25246 | [7 empty] | 120.1 | 0.42 | 28 |  |  |  | 3167
5495 | R16065--120V | C6521240415-5495 | 2024-04-22 | 11:24:22 | OK | 101.2 | 29.3 | 43.8 | 8.9 | 118.2 | 9.64 | 807.1 | 70.85 |  |  | 20195 | 117.8 | 11.67 |  |  |  | 67.13 | 25947 | [7 empty] | 120.1 | 0.4 | 26.9 |  |  |  | 3213
5496 | R16065--120V | C6521240415-5496 | 2024-04-22 | 11:24:51 | OK | 101.2 | 29.4 | 43.9 | 8.9 | 118.3 | 9.6 | 799.7 | 70.4 |  |  | 20039 | 118.1 | 11.93 |  |  |  | 59.77 | 24728 | [7 empty] | 120.1 | 0.4 | 26.3 |  |  |  | 3164
5497 | R16065--120V | C6521240415-5497 | 2024-04-22 | 11:25:19 | OK | 101.2 | 29.4 | 43.7 | 8.9 | 118.3 | 9.46 | 787.5 | 70.41 |  |  | 20197 | 117.9 | 11.55 |  |  |  | 67.02 | 26035 | [7 empty] | 120.1 | 0.39 | 26 |  |  |  | 3285
5498 | R16065--120V | C6521240415-5498 | 2024-04-22 | 11:25:48 | OK | 101.2 | 29.5 | 43.6 | 9 | 118.3 | 10.49 | 882 | 71.12 |  |  | 20062 | 118.2 | 12.05 |  |  |  | 63.86 | 25604 | [7 empty] | 120.1 | 0.39 | 26.2 |  |  |  | 3212
5499 | R16065--120V | C6521240415-5499 | 2024-04-22 | 11:26:17 | OK | 101.2 | 29.6 | 43.3 | 8.9 | 118.1 | 9.47 | 791.5 | 70.72 |  |  | 19827 | 117.8 | 11.79 |  |  |  | 68.07 | 26089 | [7 empty] | 120.1 | 0.39 | 25.8 |  |  |  | 3288
5500 | R16065--120V | C6521240415-5500 | 2024-04-22 | 11:26:47 | OK | 101.2 | 29.6 | 43.6 | 9 | 118.4 | 10.52 | 883.3 | 70.88 |  |  | 20096 | 118.2 | 12.12 |  |  |  | 64.5 | 25649 | [7 empty] | 120.1 | 0.4 | 26.6 |  |  |  | 3193
5501 | R16065--120V | C6521240415-5501 | 2024-04-22 | 11:27:15 | OK | 101.2 | 29.8 | 43.1 | 8.9 | 118.3 | 9.63 | 804.6 | 70.61 |  |  | 20021 | 118 | 11.6 |  |  |  | 67.49 | 25817 | [7 empty] | 120.1 | 0.37 | 24.9 |  |  |  | 3247
5502 | R16065--120V | C6521240415-5502 | 2024-04-22 | 11:27:47 | OK | 101.2 | 29.8 | 42.9 | 9 | 118.3 | 10.37 | 871.7 | 71.04 |  |  | 20411 | 118.2 | 12.01 |  |  |  | 65.09 | 25791 | [7 empty] | 120.1 | 0.4 | 26.6 |  |  |  | 3194
5503 | R16065--120V | C6521240415-5503 | 2024-04-22 | 11:28:15 | OK | 101.2 | 29.8 | 42.9 | 8.9 | 118 | 10.26 | 860.9 | 71.11 |  |  | 20178 | 117.9 | 11.62 |  |  |  | 68.46 | 26113 | [7 empty] | 120.1 | 0.38 | 25.5 |  |  |  | 3258
5504 | R16065--120V | C6521240415-5504 | 2024-04-22 | 11:28:45 | OK | 101.2 | 29.7 | 42.9 | 8.9 | 118.4 | 10.05 | 840.1 | 70.64 |  |  | 20044 | 118.2 | 11.93 |  |  |  | 62.96 | 25101 | [7 empty] | 120.1 | 0.39 | 26.1 |  |  |  | 3230
5505 | R16065--120V | C6521240415-5505 | 2024-04-22 | 11:29:17 | OK | 101.2 | 29.5 | 43.2 | 8.9 | 118.2 | 9.85 | 823.3 | 70.74 |  |  | 19993 | 118 | 11.69 |  |  |  | 68.64 | 26333 | [7 empty] | 120.1 | 0.38 | 25 |  |  |  | 3340
5506 | R16065--120V | C6521240415-5506 | 2024-04-22 | 11:29:48 | OK | 101.2 | 29.2 | 44.0 | 8.9 | 118.3 | 10.21 | 851.5 | 70.46 |  |  | 20084 | 118.2 | 12.05 |  |  |  | 66.14 | 25556 | [7 empty] | 120.1 | 0.37 | 24.8 |  |  |  | 3201
5507 | R16065--120V | C6521240415-5507 | 2024-04-22 | 11:30:20 | OK | 101.2 | 29.2 | 44.6 | 8.9 | 118 | 10.34 | 869.8 | 71.26 |  |  | 20241 | 117.9 | 11.53 |  |  |  | 68.23 | 26126 | [7 empty] | 120.1 | 0.38 | 25.3 |  |  |  | 3250
5508 | R16065--120V | C6521240415-5508 | 2024-04-22 | 11:30:55 | OK | 101.2 | 29.3 | 44.4 | 8.9 | 118.4 | 9.66 | 802.2 | 70.12 |  |  | 19979 | 118.2 | 11.72 |  |  |  | 61.87 | 25038 | [7 empty] | 120.1 | 0.39 | 25.8 |  |  |  | 3293
5509 | R16065--120V | C6521240415-5509 | 2024-04-22 | 11:31:37 | OK | 101.2 | 29.3 | 44.2 | 8.9 | 118.2 | 9.3 | 781.3 | 71.07 |  |  | 19968 | 117.9 | 11.68 |  |  |  | 67.69 | 25824 | [7 empty] | 120.1 | 0.39 | 25.9 |  |  |  | 3244
5510 | R16065--120V | C6521240415-5510 | 2024-04-22 | 11:32:06 | OK | 101.2 | 29.1 | 44.6 | 9 | 118.4 | 10.3 | 864.4 | 70.9 |  |  | 20132 | 118.2 | 12.04 |  |  |  | 63.44 | 25302 | [7 empty] | 120.1 | 0.41 | 27 |  |  |  | 3185
5511 | R16065--120V | C6521240415-5511 | 2024-04-22 | 11:32:42 | OK | 101.2 | 29.2 | 44.7 | 8.9 | 118.2 | 9.39 | 787 | 70.91 |  |  | 20008 | 117.8 | 11.62 |  |  |  | 66.78 | 25996 | [7 empty] | 120.1 | 0.38 | 25.3 |  |  |  | 3278
5512 | R16065--120V | C6521240415-5512 | 2024-04-22 | 11:33:12 | OK | 101.2 | 29.2 | 44.5 | 9 | 118.3 | 10.43 | 878.3 | 71.19 |  |  | 20171 | 118.1 | 11.98 |  |  |  | 62.98 | 25086 | [7 empty] | 120.1 | 0.4 | 26.4 |  |  |  | 3206
5513 | R16065--120V | C6521240415-5513 | 2024-04-22 | 11:33:40 | OK | 101.2 | 29.2 | 44.4 | 8.9 | 118.1 | 9.31 | 775.7 | 70.56 |  |  | 20132 | 117.8 | 11.53 |  |  |  | 67.2 | 26126 | [7 empty] | 120.1 | 0.37 | 24.8 |  |  |  | 3277
5514 | R16065--120V | C6521240415-5514 | 2024-04-22 | 11:34:09 | OK | 101.2 | 29.2 | 44.3 | 8.9 | 118.3 | 10.43 | 877 | 71.06 |  |  | 20208 | 118.2 | 12.01 |  |  |  | 63.46 | 25251 | [7 empty] | 120.1 | 0.39 | 25.7 |  |  |  | 3201
5515 | R16065--120V | C6521240415-5515 | 2024-04-22 | 11:34:37 | OK | 101.2 | 29.2 | 44.3 | 9 | 118.1 | 9.41 | 783.3 | 70.46 |  |  | 19995 | 117.9 | 11.64 |  |  |  | 68.83 | 26374 | [7 empty] | 120.1 | 0.38 | 25.5 |  |  |  | 3287
5516 | R16065--120V | C6521240415-5516 | 2024-04-22 | 11:35:09 | OK | 101.2 | 29.3 | 44.2 | 9 | 118.3 | 10.71 | 903.4 | 71.27 |  |  | 19933 | 118.1 | 12.12 |  |  |  | 63.43 | 25417 | [7 empty] | 120.1 | 0.4 | 26.9 |  |  |  | 3185
5517 | R16065--120V | C6521240415-5517 | 2024-04-22 | 11:35:37 | OK | 101.2 | 29.3 | 44.0 | 8.9 | 118.3 | 9.56 | 798.4 | 70.64 |  |  | 20080 | 117.9 | 11.44 |  |  |  | 68.57 | 26120 | [7 empty] | 120.1 | 0.38 | 25.3 |  |  |  | 3244
5518 | R16065--120V | C6521240415-5518 | 2024-04-22 | 11:36:09 | OK | 101.2 | 29.3 | 44.1 | 8.9 | 118.3 | 10.43 | 876.2 | 70.97 |  |  | 20200 | 118.2 | 11.91 |  |  |  | 64.45 | 25490 | [7 empty] | 120.1 | 0.38 | 25.6 |  |  |  | 3228
5519 | R16065--120V | C6521240415-5519 | 2024-04-22 | 11:36:39 | OK | 101.2 | 29.3 | 44.0 | 8.9 | 118.1 | 10.09 | 844.3 | 70.87 |  |  | 20299 | 117.9 | 11.78 |  |  |  | 68.33 | 26175 | [7 empty] | 120.1 | 0.39 | 26.2 |  |  |  | 3266
5520 | R16065--120V | C6521240415-5520 | 2024-04-22 | 11:37:09 | OK | 101.2 | 29.3 | 44.1 | 8.9 | 118.4 | 10.41 | 873.6 | 70.87 |  |  | 20650 | 118.2 | 12.01 |  |  |  | 65.71 | 25778 | [7 empty] | 120.1 | 0.39 | 26.2 |  |  |  | 3154
5521 | R16065--120V | C6521240415-5521 | 2024-04-22 | 11:37:43 | OK | 101.2 | 29.5 | 43.8 | 8.9 | 118.3 | 9.68 | 809.5 | 70.69 |  |  | 20240 | 118 | 11.61 |  |  |  | 68.42 | 26234 | [7 empty] | 120.1 | 0.39 | 25.9 |  |  |  | 3310
5522 | R16065--120V | C6521240415-5522 | 2024-04-22 | 11:38:16 | OK | 101.2 | 29.5 | 43.8 | 8.9 | 118.3 | 10.25 | 861.6 | 71.02 |  |  | 20211 | 118.2 | 11.95 |  |  |  | 63.34 | 25287 | [7 empty] | 120.1 | 0.39 | 26.1 |  |  |  | 3248
5523 | R16065--120V | C6521240415-5523 | 2024-04-22 | 11:38:44 | OK | 101.2 | 29.4 | 44.0 | 8.9 | 118.2 | 9.95 | 834.3 | 70.92 |  |  | 20193 | 117.9 | 11.52 |  |  |  | 68.31 | 26280 | [7 empty] | 120.1 | 0.39 | 26 |  |  |  | 3282
5524 | R16065--120V | C6521240415-5524 | 2024-04-22 | 11:39:16 | OK | 101.2 | 29.4 | 44.0 | 8.9 | 118.3 | 10.29 | 864.1 | 70.97 |  |  | 19834 | 118.2 | 12.04 |  |  |  | 63.53 | 25409 | [7 empty] | 120.1 | 0.39 | 25.8 |  |  |  | 3173
5525 | R16065--120V | C6521240415-5525 | 2024-04-22 | 11:39:44 | OK | 101.2 | 29.3 | 44.6 | 8.9 | 118.1 | 10.2 | 855.9 | 71.1 |  |  | 20438 | 117.9 | 11.45 |  |  |  | 69.07 | 26338 | [7 empty] | 120.1 | 0.38 | 25.6 |  |  |  | 3278
5526 | R16065--120V | C6521240415-5526 | 2024-04-22 | 11:40:15 | OK | 101.2 | 29.3 | 44.4 | 8.9 | 118.2 | 10.49 | 882.3 | 71.11 |  |  | 20077 | 118.1 | 12.17 |  |  |  | 63.43 | 25470 | [7 empty] | 120.1 | 0.39 | 26 |  |  |  | 3276
5527 | R16065--120V | C6521240415-5527 | 2024-04-22 | 11:40:48 | OK | 101.2 | 29.4 | 43.9 | 8.9 | 118.1 | 9.75 | 814.4 | 70.72 |  |  | 20193 | 117.8 | 11.53 |  |  |  | 68.34 | 26053 | [7 empty] | 120.1 | 0.39 | 25.9 |  |  |  | 3214
5528 | R16065--120V | C6521240415-5528 | 2024-04-22 | 11:41:17 | OK | 101.2 | 29.4 | 44.0 | 9 | 118.4 | 10.4 | 874.1 | 70.97 |  |  | 20064 | 118.2 | 12.06 |  |  |  | 64.37 | 25253 | [7 empty] | 120.1 | 0.39 | 26 |  |  |  | 3224
5529 | R16065--120V | C6521240415-5529 | 2024-04-22 | 11:41:53 | OK | 101.2 | 29.5 | 44.0 | 8.9 | 118 | 10.15 | 852.4 | 71.16 |  |  | 20467 | 117.9 | 11.57 |  |  |  | 68.59 | 26209 | [7 empty] | 120.1 | 0.38 | 25.5 |  |  |  | 3261
5530 | R16065--120V | C6521240415-5530 | 2024-04-22 | 11:42:23 | OK | 101.2 | 29.5 | 43.8 | 9 | 118.4 | 9.34 | 783.9 | 70.83 |  |  | 20077 | 118.3 | 11.94 |  |  |  | 62.77 | 25217 | [7 empty] | 120.1 | 0.39 | 26 |  |  |  | 3198
5531 | R16065--120V | C6521240415-5531 | 2024-04-22 | 11:42:51 | OK | 101.2 | 29.6 | 43.3 | 8.9 | 118.1 | 10.27 | 865 | 71.26 |  |  | 20301 | 117.9 | 11.45 |  |  |  | 68.68 | 26199 | [7 empty] | 120.1 | 0.39 | 25.6 |  |  |  | 3244
5532 | R16065--120V | C6521240415-5532 | 2024-04-22 | 11:43:25 | OK | 101.2 | 29.6 | 43.2 | 8.9 | 118.4 | 9.56 | 798.1 | 70.46 |  |  | 20070 | 118.2 | 11.91 |  |  |  | 60.6 | 24763 | [7 empty] | 120.1 | 0.38 | 25.5 |  |  |  | 3214
5533 | R16065--120V | C6521240415-5533 | 2024-04-22 | 11:43:53 | OK | 101.2 | 29.6 | 43.2 | 8.9 | 118.1 | 9.88 | 831.1 | 71.24 |  |  | 20885 | 117.9 | 11.22 |  |  |  | 69.72 | 26667 | [7 empty] | 120.1 | 0.39 | 25.9 |  |  |  | 3312
5534 | R16065--120V | C6521240415-5534 | 2024-04-22 | 11:44:22 | OK | 101.2 | 29.5 | 43.6 | 8.9 | 118.3 | 10.46 | 877.5 | 70.93 |  |  | 19992 | 118.2 | 12.2 |  |  |  | 64 | 25172 | [7 empty] | 120.1 | 0.41 | 27.1 |  |  |  | 3143
5535 | R16065--120V | C6521240415-5535 | 2024-04-22 | 11:44:53 | OK | 101.2 | 29.5 | 43.6 | 8.9 | 118.1 | 9.68 | 810.7 | 70.93 |  |  | 20271 | 117.8 | 11.81 |  |  |  | 68.14 | 26058 | [7 empty] | 120.1 | 0.39 | 26.2 |  |  |  | 3195
5536 | R16065--120V | C6521240415-5536 | 2024-04-22 | 11:45:22 | OK | 101.2 | 29.6 | 43.6 | 8.9 | 118.3 | 10.02 | 837.7 | 70.62 |  |  | 19897 | 118.1 | 12.08 |  |  |  | 65.22 | 25772 | [7 empty] | 120.1 | 0.39 | 26.1 |  |  |  | 3244
5537 | R16065--120V | C6521240415-5537 | 2024-04-22 | 11:45:50 | OK | 101.2 | 29.7 | 43.6 | 9 | 118.3 | 9.67 | 808.5 | 70.74 |  |  | 19834 | 118.1 | 11.67 |  |  |  | 67.77 | 26181 | [7 empty] | 120.1 | 0.39 | 25.7 |  |  |  | 3267
5538 | R16065--120V | C6521240415-5538 | 2024-04-22 | 11:46:19 | OK | 101.2 | 29.6 | 43.7 | 8.9 | 118.3 | 10.5 | 883.4 | 71.1 |  |  | 20049 | 118.1 | 12.05 |  |  |  | 65.01 | 25853 | [7 empty] | 120.1 | 0.39 | 26.3 |  |  |  | 3217
5539 | R16065--120V | C6521240415-5539 | 2024-04-22 | 11:46:52 | OK | 101.2 | 29.6 | 44.1 | 8.9 | 118.2 | 10.03 | 844.9 | 71.24 |  |  | 20284 | 117.9 | 11.55 |  |  |  | 68.51 | 26117 | [7 empty] | 120.1 | 0.4 | 26.5 |  |  |  | 3205
5540 | R16065--120V | C6521240415-5540 | 2024-04-22 | 11:47:22 | OK | 101.2 | 29.6 | 44.1 | 9 | 118.4 | 10.55 | 887.2 | 71.07 |  |  | 20296 | 118.2 | 12.08 |  |  |  | 63.54 | 25371 | [7 empty] | 120.1 | 0.4 | 26.5 |  |  |  | 3209
5541 | R16065--120V | C6521240415-5541 | 2024-04-22 | 11:47:49 | OK | 101.2 | 29.6 | 44.1 | 9 | 118.1 | 9.78 | 820.9 | 71.03 |  |  | 19834 | 117.8 | 11.63 |  |  |  | 67.98 | 26001 | [7 empty] | 120.1 | 0.38 | 25.4 |  |  |  | 3235
5542 | R16065--120V | C6521240415-5542 | 2024-04-22 | 11:48:17 | OK | 101.2 | 29.6 | 44.0 | 9 | 118.3 | 10.44 | 875.4 | 70.87 |  |  | 20013 | 118.2 | 12.02 |  |  |  | 62.09 | 24910 | [7 empty] | 120.1 | 0.41 | 27 |  |  |  | 3165
5543 | R16065--120V | C6521240415-5543 | 2024-04-22 | 11:48:45 | OK | 101.2 | 29.7 | 43.6 | 8.9 | 118.2 | 9.99 | 835.8 | 70.78 |  |  | 20126 | 117.9 | 11.62 |  |  |  | 67.63 | 26213 | [7 empty] | 120.1 | 0.39 | 25.8 |  |  |  | 3281
5544 | R16065--120V | C6521240415-5544 | 2024-04-22 | 11:49:18 | OK | 101.2 | 29.7 | 43.6 | 8.9 | 118.3 | 10.37 | 869.9 | 70.92 |  |  | 20568 | 118.2 | 11.97 |  |  |  | 63.64 | 25515 | [7 empty] | 120.1 | 0.39 | 26.2 |  |  |  | 3228
5545 | R16065--120V | C6521240415-5545 | 2024-04-22 | 11:49:46 | OK | 101.2 | 29.7 | 43.5 | 8.9 | 118 | 10.02 | 843.8 | 71.33 |  |  | 19617 | 117.8 | 11.75 |  |  |  | 68 | 25972 | [7 empty] | 120.1 | 0.41 | 27.1 |  |  |  | 3189
5546 | R16065--120V | C6521240415-5546 | 2024-04-22 | 11:50:16 | OK | 101.2 | 29.7 | 43.5 | 8.9 | 118.4 | 9.62 | 808.3 | 71.02 |  |  | 19822 | 118.1 | 12.18 |  |  |  | 63.69 | 25105 | [7 empty] | 120.1 | 0.42 | 28.1 |  |  |  | 3167
5547 | R16065--120V | C6521240415-5547 | 2024-04-22 | 11:50:44 | OK | 101.2 | 29.7 | 43.4 | 8.9 | 118 | 10.64 | 897.9 | 71.49 |  |  | 20247 | 117.8 | 11.66 |  |  |  | 67.47 | 25999 | [7 empty] | 120.1 | 0.38 | 25.5 |  |  |  | 3267
5548 | R16065--120V | C6521240415-5548 | 2024-04-22 | 11:51:16 | OK | 101.2 | 29.6 | 43.4 | 8.9 | 118.3 | 10.34 | 865 | 70.72 |  |  | 20180 | 118.2 | 12.04 |  |  |  | 65.21 | 25693 | [7 empty] | 120.1 | 0.39 | 25.6 |  |  |  | 3204
5549 | R16065--120V | C6521240415-5549 | 2024-04-22 | 11:51:46 | OK | 101.2 | 29.5 | 43.6 | 9 | 118 | 9.52 | 797.3 | 70.94 |  |  | 20049 | 117.8 | 11.84 |  |  |  | 66.65 | 25913 | [7 empty] | 120.1 | 0.4 | 26.4 |  |  |  | 3241
5550 | R16065--120V | C6521240415-5550 | 2024-04-22 | 11:52:29 | OK | 101.2 | 29.5 | 43.6 | 9 | 118.3 | 10.39 | 874.3 | 71.15 |  |  | 20168 | 118.2 | 11.8 |  |  |  | 66.27 | 25656 | [7 empty] | 120.1 | 0.41 | 27.1 |  |  |  | 3171
5551 | R16065--120V | C6521240415-5551 | 2024-04-22 | 11:53:00 | OK | 101.2 | 29.5 | 43.5 | 8.9 | 118.2 | 10.22 | 862.7 | 71.41 |  |  | 20391 | 117.8 | 11.58 |  |  |  | 68.73 | 26242 | [7 empty] | 120.1 | 0.4 | 26.3 |  |  |  | 3215
5552 | R16065--120V | C6521240415-5552 | 2024-04-22 | 11:53:31 | OK | 101.2 | 29.6 | 43.4 | 8.9 | 118.4 | 9.51 | 797.4 | 70.82 |  |  | 19852 | 118.1 | 11.95 |  |  |  | 60.35 | 24827 | [7 empty] | 120.1 | 0.39 | 25.8 |  |  |  | 3279
5553 | R16065--120V | C6521240415-5553 | 2024-04-22 | 11:53:59 | OK | 101.2 | 29.6 | 43.4 | 8.9 | 118 | 9.76 | 815.9 | 70.81 |  |  | 20099 | 117.7 | 11.59 |  |  |  | 67.85 | 25937 | [7 empty] | 120.1 | 0.39 | 25.8 |  |  |  | 3242
5554 | R16065--120V | C6521240415-5554 | 2024-04-22 | 11:54:29 | OK | 101.2 | 29.7 | 43.1 | 8.9 | 118.4 | 10.27 | 862.4 | 70.91 |  |  | 20701 | 118.2 | 11.93 |  |  |  | 64.99 | 25788 | [7 empty] | 120.1 | 0.4 | 26.4 |  |  |  | 3202
5555 | R16065--120V | C6521240415-5555 | 2024-04-22 | 11:54:56 | OK | 101.2 | 29.7 | 43.1 | 8.9 | 118.2 | 9.58 | 801.9 | 70.8 |  |  | 19667 | 117.9 | 11.49 |  |  |  | 68.43 | 26305 | [7 empty] | 120.1 | 0.39 | 25.7 |  |  |  | 3265
5556 | R16065--120V | C6521240415-5556 | 2024-04-22 | 11:55:24 | OK | 101.2 | 29.7 | 43.1 | 9 | 118.4 | 10.62 | 893.5 | 71.05 |  |  | 20154 | 118.2 | 12.01 |  |  |  | 64.84 | 25436 | [7 empty] | 120.1 | 0.41 | 27.2 |  |  |  | 3229
5557 | R16065--120V | C6521240415-5557 | 2024-04-22 | 11:55:52 | OK | 101.2 | 29.8 | 43.0 | 8.9 | 118.1 | 9.85 | 823.3 | 70.76 |  |  | 19917 | 117.9 | 11.46 |  |  |  | 68.97 | 26361 | [7 empty] | 120.1 | 0.39 | 25.7 |  |  |  | 3275
5558 | R16065--120V | C6521240415-5558 | 2024-04-22 | 11:56:21 | OK | 101.2 | 29.7 | 43.2 | 8.9 | 118.4 | 10.45 | 882.5 | 71.32 |  |  | 20681 | 118.3 | 11.82 |  |  |  | 66.88 | 26056 | [7 empty] | 120.1 | 0.4 | 26.4 |  |  |  | 3181
5559 | R16065--120V | C6521240415-5559 | 2024-04-22 | 11:56:51 | OK | 101.2 | 29.7 | 43.1 | 8.9 | 118 | 10.24 | 859.4 | 71.13 |  |  | 20610 | 117.8 | 11.49 |  |  |  | 68.14 | 26318 | [7 empty] | 120.1 | 0.41 | 27.1 |  |  |  | 3274
5560 | R16065--120V | C6521240415-5560 | 2024-04-22 | 11:57:20 | OK | 101.2 | 29.7 | 43.2 | 8.9 | 118.3 | 10.32 | 864.4 | 70.83 |  |  | 20406 | 118.2 | 11.94 |  |  |  | 64.5 | 25589 | [7 empty] | 120.1 | 0.38 | 24.9 |  |  |  | 3218
5561 | R16065--120V | C6521240415-5561 | 2024-04-22 | 11:57:48 | OK | 101.2 | 29.6 | 43.4 | 8.9 | 118 | 10.02 | 837.9 | 70.88 |  |  | 20135 | 117.8 | 11.5 |  |  |  | 68.45 | 26347 | [7 empty] | 120.1 | 0.4 | 26.3 |  |  |  | 3249
5562 | R16065--120V | C6521240415-5562 | 2024-04-22 | 11:58:20 | OK | 101.2 | 29.6 | 43.6 | 9 | 118.3 | 10.52 | 885.7 | 71.14 |  |  | 20456 | 118.1 | 11.94 |  |  |  | 65.74 | 25710 | [7 empty] | 120.2 | 0.39 | 25.8 |  |  |  | 3262
5563 | R16065--120V | C6521240415-5563 | 2024-04-22 | 11:58:48 | OK | 101.2 | 29.5 | 43.7 | 8.9 | 118 | 10.11 | 852.6 | 71.5 |  |  | 19509 | 117.8 | 11.39 |  |  |  | 69.28 | 26344 | [7 empty] | 120.1 | 0.4 | 26.9 |  |  |  | 3257
5564 | R16065--120V | C6521240415-5564 | 2024-04-22 | 11:59:19 | OK | 101.2 | 29.3 | 44.0 | 9 | 118.3 | 10.33 | 866.7 | 70.89 |  |  | 19950 | 118.2 | 12.09 |  |  |  | 63.5 | 25473 | [7 empty] | 120.1 | 0.43 | 28.4 |  |  |  | 3167
5565 | R16065--120V | C6521240415-5565 | 2024-04-22 | 11:59:48 | OK | 101.2 | 29.3 | 44.3 | 8.9 | 118.2 | 10.24 | 858.9 | 70.93 |  |  | 20196 | 118.1 | 11.52 |  |  |  | 69.11 | 26276 | [7 empty] | 120.1 | 0.39 | 26.3 |  |  |  | 3222
5566 | R16065--120V | C6521240415-5566 | 2024-04-22 | 12:00:18 | OK | 101.2 | 29.2 | 44.4 | 8.9 | 118.4 | 10.4 | 871.7 | 70.8 |  |  | 20059 | 118.2 | 11.93 |  |  |  | 63.82 | 25504 | [7 empty] | 120.1 | 0.38 | 25.1 |  |  |  | 3237
5567 | R16065--120V | C6521240415-5567 | 2024-04-22 | 12:00:49 | OK | 101.2 | 29.2 | 44.2 | 8.9 | 118.3 | 9.58 | 796.1 | 70.24 |  |  | 20203 | 118.1 | 11.47 |  |  |  | 68.63 | 26236 | [7 empty] | 120.1 | 0.39 | 26.1 |  |  |  | 3320
5568 | R16065--120V | C6521240415-5568 | 2024-04-22 | 12:01:18 | OK | 101.2 | 29.1 | 44.3 | 8.9 | 118.3 | 10.45 | 880.3 | 71.23 |  |  | 20101 | 118.2 | 12.03 |  |  |  | 63.57 | 25518 | [7 empty] | 120.1 | 0.4 | 26.5 |  |  |  | 3230
5569 | R16065--120V | C6521240415-5569 | 2024-04-22 | 12:01:46 | OK | 101.2 | 29.0 | 44.3 | 8.9 | 118.2 | 10.2 | 854 | 70.88 |  |  | 20338 | 118 | 11.36 |  |  |  | 68.92 | 26286 | [7 empty] | 120.2 | 0.39 | 25.9 |  |  |  | 3260
5570 | R16065--120V | C6521240415-5570 | 2024-04-22 | 12:02:15 | OK | 101.2 | 28.8 | 44.5 | 9 | 118.3 | 10.69 | 897.9 | 71.01 |  |  | 19992 | 118.2 | 12.01 |  |  |  | 63.82 | 25529 | [7 empty] | 120.2 | 0.39 | 25.8 |  |  |  | 3226
5571 | R16065--120V | C6521240415-5571 | 2024-04-22 | 12:02:42 | OK | 101.2 | 28.6 | 45.0 | 8.9 | 118.2 | 10.35 | 869.4 | 71.05 |  |  | 20426 | 118.1 | 11.52 |  |  |  | 69.27 | 26483 | [7 empty] | 120.1 | 0.39 | 25.8 |  |  |  | 3312
5572 | R16065--120V | C6521240415-5572 | 2024-04-22 | 12:03:10 | OK | 101.2 | 28.6 | 44.8 | 8.9 | 118.3 | 10.29 | 857.7 | 70.45 |  |  | 20092 | 118.1 | 12 |  |  |  | 63.21 | 25289 | [7 empty] | 120.2 | 0.4 | 26.3 |  |  |  | 3240
5573 | R16065--120V | C6521240415-5573 | 2024-04-22 | 12:03:38 | OK | 101.2 | 28.7 | 44.6 | 8.9 | 118.3 | 9.41 | 788 | 70.83 |  |  | 19792 | 118.1 | 11.53 |  |  |  | 68.98 | 26474 | [7 empty] | 120.1 | 0.39 | 26 |  |  |  | 3314
5574 | R16065--120V | C6521240415-5574 | 2024-04-22 | 12:04:07 | OK | 101.2 | 28.5 | 44.7 | 8.9 | 118.3 | 10.38 | 870.9 | 70.89 |  |  | 20701 | 118.1 | 12.08 |  |  |  | 64.92 | 25594 | [7 empty] | 120.2 | 0.38 | 25.4 |  |  |  | 3192
5575 | R16065--120V | C6521240415-5575 | 2024-04-22 | 12:04:34 | OK | 101.2 | 28.3 | 45.0 | 8.9 | 118.1 | 9.71 | 810.6 | 70.63 |  |  | 20009 | 117.9 | 11.82 |  |  |  | 67.08 | 26108 | [7 empty] | 120.1 | 0.4 | 26.8 |  |  |  | 3225
5576 | R16065--120V | C6521240415-5576 | 2024-04-22 | 12:05:03 | OK | 101.2 | 28.2 | 45.2 | 9 | 118.3 | 10.35 | 870.7 | 71.08 |  |  | 20295 | 118.3 | 11.72 |  |  |  | 67.06 | 26229 | [7 empty] | 120.1 | 0.4 | 26.8 |  |  |  | 3217
5577 | R16065--120V | C6521240415-5577 | 2024-04-22 | 12:05:31 | OK | 101.2 | 28.1 | 45.5 | 8.9 | 118.1 | 9.79 | 817 | 70.67 |  |  | 19881 | 117.8 | 11.55 |  |  |  | 69.11 | 26483 | [7 empty] | 120.1 | 0.41 | 27.4 |  |  |  | 3228
5578 | R16065--120V | C6521240415-5578 | 2024-04-22 | 12:06:01 | OK | 101.2 | 28.1 | 45.5 | 9 | 118.3 | 10.61 | 885.4 | 70.54 |  |  | 20113 | 118.1 | 12.18 |  |  |  | 65.81 | 25941 | [7 empty] | 120.1 | 0.39 | 26.1 |  |  |  | 3240
5579 | R16065--120V | C6521240415-5579 | 2024-04-22 | 12:06:29 | OK | 101.2 | 28.2 | 45.5 | 8.9 | 118.1 | 9.54 | 800.6 | 71.08 |  |  | 20102 | 117.8 | 11.87 |  |  |  | 67.14 | 25947 | [7 empty] | 120.1 | 0.4 | 26.6 |  |  |  | 3246
5580 | R16065--120V | C6521240415-5580 | 2024-04-22 | 12:06:57 | OK | 101.2 | 28.2 | 45.4 | 8.9 | 118.3 | 9.88 | 823 | 70.39 |  |  | 19947 | 118 | 12.13 |  |  |  | 64.73 | 25402 | [7 empty] | 120.1 | 0.41 | 27 |  |  |  | 3202
5581 | R16065--120V | C6521240415-5581 | 2024-04-22 | 12:07:25 | OK | 101.2 | 28.3 | 45.3 | 8.9 | 118.1 | 10.51 | 886.9 | 71.45 |  |  | 19547 | 117.9 | 11.7 |  |  |  | 68.82 | 26406 | [7 empty] | 120.1 | 0.41 | 27.3 |  |  |  | 3231
5582 | R16065--120V | C6521240415-5582 | 2024-04-22 | 12:07:55 | OK | 101.2 | 28.3 | 45.3 | 9 | 118.5 | 9.5 | 790.2 | 70.21 |  |  | 20088 | 118.2 | 11.84 |  |  |  | 61.86 | 25009 | [7 empty] | 120.1 | 0.41 | 27.2 |  |  |  | 3199
5583 | R16065--120V | C6521240415-5583 | 2024-04-22 | 12:08:23 | OK | 101.2 | 28.3 | 45.3 | 8.9 | 118 | 10.15 | 850.1 | 70.93 |  |  | 20253 | 117.9 | 11.48 |  |  |  | 67.35 | 26048 | [7 empty] | 120.1 | 0.39 | 25.9 |  |  |  | 3244
5584 | R16065--120V | C6521240415-5584 | 2024-04-22 | 12:08:52 | OK | 101.2 | 28.3 | 45.1 | 8.9 | 118.3 | 10.11 | 845.3 | 70.62 |  |  | 20228 | 118.1 | 11.96 |  |  |  | 63.52 | 25428 | [7 empty] | 120.1 | 0.39 | 26.1 |  |  |  | 3178
5585 | R16065--120V | C6521240415-5585 | 2024-04-22 | 12:09:19 | OK | 101.2 | 28.4 | 45.1 | 8.9 | 118.2 | 9.61 | 797.9 | 70.24 |  |  | 20161 | 117.8 | 11.65 |  |  |  | 67.12 | 25840 | [7 empty] | 120.1 | 0.39 | 25.9 |  |  |  | 3309
5586 | R16065--120V | C6521240415-5586 | 2024-04-22 | 12:09:47 | OK | 101.2 | 28.3 | 45.3 | 9 | 118.3 | 10.23 | 855.8 | 70.72 |  |  | 20093 | 118.1 | 12.15 |  |  |  | 64.5 | 25457 | [7 empty] | 120.1 | 0.39 | 26 |  |  |  | 3242
5587 | R16065--120V | C6521240415-5587 | 2024-04-22 | 12:10:16 | OK | 101.2 | 28.2 | 45.5 | 8.9 | 118 | 9.87 | 825.2 | 70.84 |  |  | 20232 | 117.8 | 11.68 |  |  |  | 68.22 | 26008 | [7 empty] | 120.1 | 0.38 | 25.2 |  |  |  | 3251
5588 | R16065--120V | C6521240415-5588 | 2024-04-22 | 12:10:44 | OK | 101.2 | 28.0 | 45.8 | 9 | 118.4 | 9.59 | 801.2 | 70.57 |  |  | 20002 | 118.2 | 12.03 |  |  |  | 63.72 | 25185 | [7 empty] | 120.1 | 0.4 | 26.2 |  |  |  | 3226
5589 | R16065--120V | C6521240415-5589 | 2024-04-22 | 12:11:11 | OK | 101.2 | 28.0 | 46.0 | 8.9 | 118.3 | 9.53 | 796.8 | 70.73 |  |  | 20027 | 117.8 | 11.64 |  |  |  | 67.28 | 26110 | [7 empty] | 120.1 | 0.4 | 26.3 |  |  |  | 3294
5590 | R16065--120V | C6521240415-5590 | 2024-04-22 | 12:11:40 | OK | 101.2 | 27.9 | 46.1 | 9 | 118.4 | 10.65 | 895.4 | 71.03 |  |  | 20375 | 118.3 | 12.06 |  |  |  | 63.63 | 25445 | [7 empty] | 120.1 | 0.41 | 27.1 |  |  |  | 3168
5591 | R16065--120V | C6521240415-5591 | 2024-04-22 | 12:12:07 | OK | 101.2 | 27.9 | 46.1 | 8.9 | 118.2 | 9.5 | 792.3 | 70.52 |  |  | 20031 | 117.9 | 11.53 |  |  |  | 68.18 | 26352 | [7 empty] | 120.1 | 0.4 | 26.7 |  |  |  | 3286
5592 | R16065--120V | C6521240415-5592 | 2024-04-22 | 12:12:36 | OK | 101.2 | 27.9 | 46.1 | 9 | 118.4 | 10.38 | 870.7 | 70.89 |  |  | 20567 | 118.2 | 11.99 |  |  |  | 65.84 | 26012 | [7 empty] | 120.1 | 0.39 | 25.8 |  |  |  | 3266
5593 | R16065--120V | C6521240415-5593 | 2024-04-22 | 12:13:04 | OK | 101.2 | 27.9 | 46.1 | 8.9 | 118.2 | 9.91 | 827.2 | 70.59 |  |  | 20105 | 117.9 | 11.51 |  |  |  | 69.09 | 26189 | [7 empty] | 120.1 | 0.38 | 25.1 |  |  |  | 3244
5594 | R16065--120V | C6521240415-5594 | 2024-04-22 | 12:13:32 | OK | 101.2 | 27.9 | 45.8 | 9 | 118.4 | 10.82 | 911.4 | 71.12 |  |  | 20093 | 118.2 | 12.04 |  |  |  | 64.26 | 25407 | [7 empty] | 120.2 | 0.4 | 26.8 |  |  |  | 3193
5595 | R16065--120V | C6521240415-5595 | 2024-04-22 | 13:00:57 | OK | 101.2 | 27.9 | 45.7 | 9 | 118.4 | 9.63 | 831.2 | 72.88 |  |  | 19550 | 118.1 | 11.63 |  |  |  | 61.88 | 24664 | [7 empty] | 120.1 | 0.4 | 26.5 |  |  |  | 3207
5596 | R16065--120V | C6521240415-5596 | 2024-04-22 | 13:01:25 | OK | 101.2 | 28.3 | 47.2 | 9 | 118 | 9.48 | 817.2 | 73.04 |  |  | 19494 | 117.9 | 11.51 |  |  |  | 66.04 | 25849 | [7 empty] | 120.1 | 0.4 | 26.6 |  |  |  | 3250
5597 | R16065--120V | C6521240415-5597 | 2024-04-22 | 13:01:58 | OK | 101.2 | 28.3 | 47.5 | 9 | 118.4 | 9.53 | 803.4 | 71.25 |  |  | 20059 | 118.2 | 11.53 |  |  |  | 59.73 | 24602 | [7 empty] | 120.1 | 0.42 | 27.7 |  |  |  | 3193
5598 | R16065--120V | C6521240415-5598 | 2024-04-22 | 13:02:32 | OK | 101.2 | 28.4 | 47.3 | 9 | 118 | 9.94 | 837.5 | 71.42 |  |  | 20038 | 117.8 | 11.75 |  |  |  | 65.92 | 25522 | [7 empty] | 120.1 | 0.4 | 26.5 |  |  |  | 3252
5599 | R16065--120V | C6521240415-5599 | 2024-04-22 | 13:03:02 | OK | 101.2 | 28.4 | 47.7 | 9 | 118.5 | 9.54 | 799.7 | 70.76 |  |  | 20055 | 118.2 | 11.98 |  |  |  | 61.39 | 24901 | [7 empty] | 120.1 | 0.4 | 26.5 |  |  |  | 3224
5600 | R16065--120V | C6521240415-5600 | 2024-04-22 | 13:03:30 | OK | 101.2 | 28.5 | 47.6 | 9 | 118.1 | 9.85 | 833.3 | 71.66 |  |  | 20222 | 117.8 | 11.59 |  |  |  | 67.49 | 26022 | [7 empty] | 120.1 | 0.38 | 25.4 |  |  |  | 3251
5601 | R16065--120V | C6521240415-5601 | 2024-04-22 | 13:04:02 | OK | 101.2 | 28.5 | 47.8 | 9 | 118.4 | 10.17 | 854.5 | 70.92 |  |  | 20211 | 118.2 | 11.9 |  |  |  | 63.42 | 25290 | [7 empty] | 120.1 | 0.4 | 26.6 |  |  |  | 3201
5602 | R16065--120V | C6521240415-5602 | 2024-04-22 | 13:05:20 | OK | 101.2 | 28.4 | 47.9 | 9 | 118 | 9.98 | 849.1 | 72.11 |  |  | 19781 | 117.8 | 11.51 |  |  |  | 66.28 | 25429 | [7 empty] | 120.1 | 0.38 | 25.3 |  |  |  | 3252
5603 | R16065--120V | C6521240415-5603 | 2024-04-22 | 13:06:00 | OK | 101.2 | 28.2 | 48.3 | 9 | 118.4 | 9.61 | 809.7 | 71.17 |  |  | 20081 | 118.1 | 11.82 |  |  |  | 61.07 | 24820 | [7 empty] | 120.1 | 0.39 | 26.2 |  |  |  | 3196
5604 | R16065--120V | C6521240415-5604 | 2024-04-22 | 13:06:28 | OK | 101.2 | 28.3 | 48.6 | 8.9 | 118 | 9.97 | 838.5 | 71.31 |  |  | 20249 | 117.9 | 11.39 |  |  |  | 69.67 | 26429 | [7 empty] | 120.1 | 0.4 | 26.9 |  |  |  | 3246
5605 | R16065--120V | C6521240415-5605 | 2024-04-22 | 13:06:59 | OK | 101.2 | 28.4 | 48.4 | 9 | 118.3 | 10.07 | 843.4 | 70.78 |  |  | 20047 | 118.2 | 11.83 |  |  |  | 61.89 | 24813 | [7 empty] | 120.1 | 0.41 | 27.6 |  |  |  | 3188
5606 | R16065--120V | C6521240415-5606 | 2024-04-22 | 13:07:38 | OK | 101.2 | 28.4 | 48.8 | 9 | 118.2 | 9.83 | 826.5 | 71.12 |  |  | 20236 | 117.9 | 11.63 |  |  |  | 67.23 | 25929 | [7 empty] | 120.1 | 0.39 | 25.8 |  |  |  | 3223
5607 | R16065--120V | C6521240415-5607 | 2024-04-22 | 13:10:03 | OK | 101.2 | 28.5 | 48.6 | 9 | 118.4 | 9.64 | 818.7 | 71.76 |  |  | 19974 | 118.2 | 11.68 |  |  |  | 60.83 | 24754 | [7 empty] | 120.1 | 0.38 | 25.4 |  |  |  | 3235
5608 | R16065--120V | C6521240415-5608 | 2024-04-22 | 13:11:10 | OK | 101.2 | 28.2 | 49.0 | 9 | 118 | 9.53 | 819.3 | 72.82 |  |  | 19692 | 117.7 | 11.74 |  |  |  | 67.58 | 26056 | [7 empty] | 120.1 | 0.38 | 25.4 |  |  |  | 3311
5609 | R16065--120V | C6521240415-5609 | 2024-04-22 | 13:11:40 | OK | 101.2 | 28.2 | 49.1 | 9 | 118.3 | 10.11 | 861.7 | 72.03 |  |  | 20415 | 118.1 | 11.7 |  |  |  | 66.14 | 25758 | [7 empty] | 120.1 | 0.37 | 24.7 |  |  |  | 3255
5610 | R16065--120V | C6521240415-5610 | 2024-04-22 | 13:12:11 | OK | 101.2 | 28.2 | 49.1 | 8.9 | 118 | 9.83 | 825 | 71.12 |  |  | 20080 | 117.8 | 11.59 |  |  |  | 67.54 | 26138 | [7 empty] | 120.1 | 0.38 | 24.9 |  |  |  | 3308
5611 | R16065--120V | C6521240415-5611 | 2024-04-22 | 13:12:40 | OK | 101.2 | 28.2 | 49.3 | 9 | 118.4 | 10.24 | 861.9 | 71.12 |  |  | 20137 | 118.2 | 11.81 |  |  |  | 62.26 | 24910 | [7 empty] | 120.1 | 0.41 | 27.4 |  |  |  | 3186
5612 | R16065--120V | C6521240415-5612 | 2024-04-22 | 13:13:07 | OK | 101.2 | 28.2 | 49.2 | 8.9 | 118.3 | 10.23 | 859 | 71.04 |  |  | 20180 | 118 | 11.66 |  |  |  | 69.19 | 26318 | [7 empty] | 120.1 | 0.39 | 26.1 |  |  |  | 3238
5613 | R16065--120V | C6521240415-5613 | 2024-04-22 | 13:13:36 | OK | 101.2 | 28.2 | 49.4 | 9 | 118.4 | 10.12 | 844.3 | 70.42 |  |  | 20240 | 118.2 | 11.99 |  |  |  | 63.14 | 25342 | [7 empty] | 120.1 | 0.4 | 26.4 |  |  |  | 3223
5614 | R16065--120V | C6521240415-5614 | 2024-04-22 | 13:16:28 | OK | 101.2 | 28.1 | 49.7 | 9 | 118 | 10.39 | 892.7 | 72.8 |  |  | 20022 | 117.9 | 11.5 |  |  |  | 69.24 | 26224 | [7 empty] | 120.1 | 0.38 | 25.5 |  |  |  | 3245
5615 | R16065--120V | C6521240415-5615 | 2024-04-22 | 13:17:08 | OK | 101.2 | 28.3 | 49.7 | 9 | 118.4 | 9.34 | 795.5 | 71.94 |  |  | 20026 | 118.1 | 11.77 |  |  |  | 60.72 | 24878 | [7 empty] | 120.1 | 0.38 | 25.6 |  |  |  | 3251
5616 | R16065--120V | C6521240415-5616 | 2024-04-22 | 13:17:46 | OK | 101.2 | 28.4 | 49.5 | 8.9 | 118.2 | 9.78 | 823.7 | 71.25 |  |  | 20195 | 118 | 11.36 |  |  |  | 69.35 | 26267 | [7 empty] | 120.1 | 0.38 | 25.5 |  |  |  | 3309
5617 | R16065--120V | C6521240415-5617 | 2024-04-22 | 13:18:16 | OK | 101.2 | 28.5 | 49.4 | 9 | 118.4 | 10.48 | 887.5 | 71.51 |  |  | 20107 | 118.2 | 12.08 |  |  |  | 65.41 | 25744 | [7 empty] | 120.1 | 0.39 | 25.6 |  |  |  | 3296
5618 | R16065--120V | C6521240415-5618 | 2024-04-22 | 13:18:44 | OK | 101.2 | 28.5 | 49.4 | 8.9 | 118.2 | 10.11 | 851.2 | 71.27 |  |  | 19791 | 117.9 | 11.59 |  |  |  | 68.61 | 26158 | [7 empty] | 120.1 | 0.37 | 24.7 |  |  |  | 3262
5619 | R16065--120V | C6521240415-5619 | 2024-04-22 | 13:19:17 | OK | 101.2 | 28.5 | 49.4 | 9 | 118.4 | 10.23 | 848.6 | 70.05 |  |  | 20075 | 118.2 | 12.06 |  |  |  | 64.82 | 25372 | [7 empty] | 120.1 | 0.39 | 25.7 |  |  |  | 3294
5620 | R16065--120V | C6521240415-5620 | 2024-04-22 | 13:19:49 | OK | 101.2 | 28.6 | 49.0 | 8.9 | 118.2 | 9.42 | 789.6 | 70.93 |  |  | 19907 | 117.9 | 11.55 |  |  |  | 67.48 | 26128 | [7 empty] | 120.1 | 0.38 | 25.6 |  |  |  | 3301
5621 | R16065--120V | C6521240415-5621 | 2024-04-22 | 13:20:34 | OK | 101.2 | 28.7 | 48.9 | 9 | 118.4 | 9.85 | 827.5 | 70.96 |  |  | 20127 | 118.2 | 11.86 |  |  |  | 64.73 | 25536 | [7 empty] | 120.1 | 0.39 | 26.3 |  |  |  | 3304
5622 | R16065--120V | C6521240415-5622 | 2024-04-22 | 13:21:01 | OK | 101.2 | 28.7 | 48.7 | 8.9 | 118 | 10 | 840.2 | 71.23 |  |  | 20289 | 117.9 | 11.36 |  |  |  | 69.76 | 26462 | [7 empty] | 120.1 | 0.37 | 24.9 |  |  |  | 3267
5623 | R16065--120V | C6521240415-5623 | 2024-04-22 | 13:21:30 | OK | 101.2 | 28.7 | 48.9 | 9 | 118.3 | 10.52 | 885.8 | 71.17 |  |  | 20324 | 118 | 12.05 |  |  |  | 64.44 | 25513 | [7 empty] | 120.1 | 0.41 | 27.3 |  |  |  | 3271
5624 | R16065--120V | C6521240415-5624 | 2024-04-22 | 13:21:58 | OK | 101.2 | 28.8 | 48.9 | 8.9 | 118 | 10.08 | 846.2 | 71.13 |  |  | 20194 | 117.8 | 11.66 |  |  |  | 68.15 | 26134 | [7 empty] | 120.1 | 0.38 | 25.5 |  |  |  | 3286
5625 | R16065--120V | C6521240415-5625 | 2024-04-22 | 13:22:27 | OK | 101.2 | 28.8 | 48.9 | 9 | 118.4 | 10.3 | 864.5 | 70.91 |  |  | 20332 | 118.1 | 11.95 |  |  |  | 63.9 | 25318 | [7 empty] | 120.1 | 0.39 | 26.4 |  |  |  | 3263
5626 | R16065--120V | C6521240415-5626 | 2024-04-22 | 13:22:55 | OK | 101.2 | 28.8 | 48.9 | 8.9 | 118.3 | 9.52 | 794.8 | 70.58 |  |  | 20002 | 117.9 | 11.65 |  |  |  | 68.14 | 26282 | [7 empty] | 120.1 | 0.4 | 26.8 |  |  |  | 3261
5627 | R16065--120V | C6521240415-5627 | 2024-04-22 | 13:23:26 | OK | 101.2 | 28.9 | 48.9 | 9 | 118.5 | 10.14 | 849.9 | 70.73 |  |  | 20570 | 118.2 | 11.89 |  |  |  | 64.94 | 25604 | [7 empty] | 120.1 | 0.4 | 26.7 |  |  |  | 3229
5628 | R16065--120V | C6521240415-5628 | 2024-04-22 | 13:23:56 | OK | 101.2 | 28.9 | 49.0 | 8.9 | 118.2 | 10.19 | 857.7 | 71.21 |  |  | 20321 | 117.9 | 11.78 |  |  |  | 67.65 | 26011 | [7 empty] | 120 | 0.39 | 26.1 |  |  |  | 3246
5629 | R16065--120V | C6521240415-5629 | 2024-04-22 | 13:24:25 | OK | 101.2 | 28.8 | 49.2 | 9 | 118.4 | 10.45 | 877.5 | 70.96 |  |  | 20514 | 118.1 | 11.92 |  |  |  | 65.97 | 25663 | [7 empty] | 120.1 | 0.38 | 25.4 |  |  |  | 3258
5630 | R16065--120V | C6521240415-5630 | 2024-04-22 | 13:24:52 | OK | 101.2 | 28.7 | 49.3 | 8.9 | 118.1 | 9.47 | 792.8 | 70.83 |  |  | 20111 | 117.8 | 11.67 |  |  |  | 68.48 | 26227 | [7 empty] | 120.1 | 0.39 | 25.7 |  |  |  | 3248
5631 | R16065--120V | C6521240415-5631 | 2024-04-22 | 13:25:21 | OK | 101.2 | 28.7 | 49.4 | 9 | 118.4 | 10.08 | 842 | 70.56 |  |  | 20029 | 118.2 | 11.84 |  |  |  | 64.29 | 25431 | [7 empty] | 120.1 | 0.38 | 25.3 |  |  |  | 3209
5632 | R16065--120V | C6521240415-5632 | 2024-04-22 | 13:25:48 | OK | 101.2 | 28.6 | 49.7 | 9 | 118.1 | 9.58 | 800.5 | 70.76 |  |  | 19948 | 117.8 | 11.49 |  |  |  | 69.22 | 26532 | [7 empty] | 120 | 0.4 | 26.8 |  |  |  | 3203
5633 | R16065--120V | C6521240415-5633 | 2024-04-22 | 13:26:18 | OK | 101.2 | 28.7 | 49.7 | 8.9 | 118.6 | 9.39 | 785.1 | 70.49 |  |  | 19937 | 118.2 | 11.96 |  |  |  | 65.97 | 25841 | [7 empty] | 120.1 | 0.39 | 26 |  |  |  | 3183
5634 | R16065--120V | C6521240415-5634 | 2024-04-22 | 13:26:58 | OK | 101.2 | 28.7 | 49.5 | 8.9 | 118.1 | 9.53 | 798 | 70.9 |  |  | 20261 | 118 | 11.46 |  |  |  | 69.55 | 26426 | [7 empty] | 120 | 0.4 | 26.5 |  |  |  | 3240
5635 | R16065--120V | C6521240415-5635 | 2024-04-22 | 13:27:27 | OK | 101.2 | 28.7 | 49.5 | 8.9 | 118.5 | 10.33 | 864.4 | 70.64 |  |  | 20031 | 118.1 | 12.06 |  |  |  | 63.6 | 25531 | [7 empty] | 120.1 | 0.38 | 25 |  |  |  | 3262
5636 | R16065--120V | C6521240415-5636 | 2024-04-22 | 13:27:58 | OK | 101.2 | 28.6 | 49.8 | 8.9 | 118.1 | 9.43 | 789.3 | 70.82 |  |  | 20101 | 117.9 | 11.57 |  |  |  | 67.91 | 25995 | [7 empty] | 120.1 | 0.37 | 24.9 |  |  |  | 3268
5637 | R16065--120V | C6521240415-5637 | 2024-04-22 | 13:28:27 | OK | 101.2 | 28.5 | 50.0 | 9 | 118.3 | 9.79 | 819.4 | 70.74 |  |  | 20192 | 118.1 | 11.84 |  |  |  | 66.76 | 26042 | [7 empty] | 120.1 | 0.39 | 26 |  |  |  | 3244
5638 | R16065--120V | C6521240415-5638 | 2024-04-22 | 13:29:03 | OK | 101.2 | 28.5 | 50.1 | 8.9 | 118.2 | 9.46 | 790.1 | 70.64 |  |  | 20207 | 117.9 | 11.49 |  |  |  | 69 | 26306 | [7 empty] | 120.1 | 0.39 | 25.9 |  |  |  | 3275
5639 | R16065--120V | C6521240415-5639 | 2024-04-22 | 13:29:33 | OK | 101.2 | 28.5 | 50.1 | 9 | 118.5 | 9.44 | 790.3 | 70.69 |  |  | 19894 | 118.2 | 12 |  |  |  | 64.51 | 25411 | [7 empty] | 120.1 | 0.38 | 25.7 |  |  |  | 3235
5640 | R16065--120V | C6521240415-5640 | 2024-04-22 | 13:30:02 | OK | 101.2 | 28.6 | 50.0 | 8.9 | 118.1 | 10.22 | 860.1 | 71.26 |  |  | 20294 | 118 | 11.46 |  |  |  | 69.63 | 26448 | [7 empty] | 120.1 | 0.38 | 25 |  |  |  | 3259
5641 | R16065--120V | C6521240415-5641 | 2024-04-22 | 13:30:36 | OK | 101.2 | 28.4 | 50.3 | 8.9 | 118.4 | 10 | 834.5 | 70.5 |  |  | 20046 | 118.2 | 11.91 |  |  |  | 64.9 | 25421 | [7 empty] | 120.1 | 0.38 | 25.4 |  |  |  | 3278
5642 | R16065--120V | C6521240415-5642 | 2024-04-22 | 13:31:04 | OK | 101.2 | 28.4 | 50.4 | 9 | 118.2 | 9.5 | 794.7 | 70.76 |  |  | 19816 | 117.8 | 11.67 |  |  |  | 68.51 | 26268 | [7 empty] | 120.1 | 0.41 | 27.3 |  |  |  | 3268
5643 | R16065--120V | C6521240415-5643 | 2024-04-22 | 13:31:35 | OK | 101.2 | 28.4 | 50.6 | 9 | 118.3 | 10.56 | 887.6 | 71.04 |  |  | 20070 | 118.2 | 12.13 |  |  |  | 63.77 | 25304 | [7 empty] | 120.1 | 0.39 | 26 |  |  |  | 3265
5644 | R16065--120V | C6521240415-5644 | 2024-04-22 | 13:32:02 | OK | 101.2 | 28.4 | 50.6 | 9 | 118.3 | 9.47 | 789.9 | 70.49 |  |  | 20274 | 118 | 11.39 |  |  |  | 69.57 | 26411 | [7 empty] | 120.1 | 0.39 | 25.9 |  |  |  | 3242
5645 | R16065--120V | C6521240415-5645 | 2024-04-22 | 13:32:32 | OK | 101.2 | 28.4 | 50.6 | 8.9 | 118.4 | 10.45 | 876.2 | 70.79 |  |  | 20406 | 118.2 | 12.06 |  |  |  | 64.05 | 25567 | [7 empty] | 120.1 | 0.4 | 26.6 |  |  |  | 3161
5646 | R16065--120V | C6521240415-5646 | 2024-04-22 | 13:33:05 | OK | 101.2 | 28.5 | 50.6 | 8.9 | 118.2 | 9.49 | 792.6 | 70.64 |  |  | 20008 | 118 | 11.5 |  |  |  | 68.1 | 25963 | [7 empty] | 120.1 | 0.39 | 26 |  |  |  | 3216
5647 | R16065--120V | C6521240415-5647 | 2024-04-22 | 13:33:34 | OK | 101.2 | 28.5 | 50.5 | 9 | 118.4 | 10.67 | 898.4 | 71.09 |  |  | 20129 | 118.3 | 12.18 |  |  |  | 65.82 | 25598 | [7 empty] | 120.1 | 0.39 | 25.6 |  |  |  | 3211
5648 | R16065--120V | C6521240415-5648 | 2024-04-22 | 13:34:01 | OK | 101.2 | 28.5 | 50.4 | 8.9 | 118.1 | 10.1 | 855.5 | 71.71 |  |  | 19341 | 117.9 | 11.74 |  |  |  | 68.45 | 26141 | [7 empty] | 120.1 | 0.4 | 26.7 |  |  |  | 3201
5649 | R16065--120V | C6521240415-5649 | 2024-04-22 | 13:34:30 | OK | 101.2 | 28.6 | 50.3 | 8.9 | 118.4 | 10.71 | 901.6 | 71.06 |  |  | 20294 | 118.2 | 12.02 |  |  |  | 65.85 | 25768 | [7 empty] | 120.1 | 0.4 | 26.7 |  |  |  | 3215
5650 | R16065--120V | C6521240415-5650 | 2024-04-22 | 13:34:59 | OK | 101.2 | 28.6 | 50.2 | 8.9 | 118 | 10.42 | 876.8 | 71.26 |  |  | 19984 | 117.9 | 11.44 |  |  |  | 68.94 | 26381 | [7 empty] | 120.1 | 0.37 | 24.7 |  |  |  | 3317
5651 | R16065--120V | C6521240415-5651 | 2024-04-22 | 13:35:31 | OK | 101.2 | 28.6 | 50.4 | 9 | 118.4 | 10.03 | 840.7 | 70.79 |  |  | 20179 | 118.2 | 11.92 |  |  |  | 64.21 | 25402 | [7 empty] | 120.1 | 0.39 | 26.1 |  |  |  | 3184
5652 | R16065--120V | C6521240415-5652 | 2024-04-22 | 13:36:01 | OK | 101.2 | 28.6 | 50.3 | 8.9 | 118.1 | 9.95 | 835.1 | 71.04 |  |  | 20037 | 117.9 | 11.56 |  |  |  | 69.89 | 26604 | [7 empty] | 120.1 | 0.4 | 26.5 |  |  |  | 3232
5653 | R16065--120V | C6521240415-5653 | 2024-04-22 | 13:36:31 | OK | 101.2 | 28.6 | 50.4 | 9 | 118.4 | 10.61 | 895.2 | 71.29 |  |  | 20587 | 118.2 | 12.31 |  |  |  | 63.96 | 25519 | [7 empty] | 120.1 | 0.4 | 26.6 |  |  |  | 3216
5654 | R16065--120V | C6521240415-5654 | 2024-04-22 | 13:37:02 | OK | 101.2 | 28.6 | 50.5 | 8.9 | 118.1 | 9.73 | 813.7 | 70.84 |  |  | 20137 | 117.9 | 11.59 |  |  |  | 67.94 | 26119 | [7 empty] | 120.1 | 0.41 | 27.1 |  |  |  | 3179
5655 | R16065--120V | C6521240415-5655 | 2024-04-22 | 13:37:33 | OK | 101.2 | 28.7 | 50.5 | 9 | 118.4 | 10.58 | 893.2 | 71.26 |  |  | 20055 | 118.2 | 12.14 |  |  |  | 63.64 | 25395 | [7 empty] | 120.1 | 0.41 | 27.1 |  |  |  | 3173
5656 | R16065--120V | C6521240415-5656 | 2024-04-22 | 13:38:00 | OK | 101.2 | 28.7 | 50.4 | 8.9 | 118.1 | 10 | 837.8 | 70.96 |  |  | 20341 | 117.9 | 11.69 |  |  |  | 67.62 | 25903 | [7 empty] | 120.1 | 0.39 | 25.6 |  |  |  | 3288
5657 | R16065--120V | C6521240415-5657 | 2024-04-22 | 13:38:32 | OK | 101.2 | 28.7 | 50.8 | 9 | 118.3 | 10.35 | 863.2 | 70.45 |  |  | 20246 | 118.1 | 11.95 |  |  |  | 62.37 | 25131 | [7 empty] | 120.1 | 0.4 | 26.4 |  |  |  | 3177
5658 | R16065--120V | C6521240415-5658 | 2024-04-22 | 13:39:04 | OK | 101.2 | 28.6 | 51.1 | 8.9 | 118.2 | 9.77 | 818.4 | 70.83 |  |  | 20184 | 117.9 | 11.55 |  |  |  | 68.34 | 26270 | [7 empty] | 120.1 | 0.39 | 26.3 |  |  |  | 3238
5659 | R16065--120V | C6521240415-5659 | 2024-04-22 | 13:39:33 | OK | 101.2 | 28.7 | 50.8 | 9 | 118.3 | 10.6 | 887.9 | 70.76 |  |  | 20275 | 118.1 | 12.17 |  |  |  | 63.07 | 25246 | [7 empty] | 120.1 | 0.4 | 26.7 |  |  |  | 3222
5660 | R16065--120V | C6521240415-5660 | 2024-04-22 | 13:40:02 | OK | 101.2 | 28.7 | 50.9 | 8.9 | 118.1 | 9.57 | 799.5 | 70.72 |  |  | 20193 | 117.9 | 11.47 |  |  |  | 68.2 | 26216 | [7 empty] | 120.1 | 0.38 | 25.1 |  |  |  | 3312
5661 | R16065--120V | C6521240415-5661 | 2024-04-22 | 13:40:31 | OK | 101.2 | 28.8 | 50.9 | 8.9 | 118.3 | 10.52 | 881.2 | 70.8 |  |  | 20385 | 118.2 | 11.81 |  |  |  | 61.68 | 24863 | [7 empty] | 120.1 | 0.38 | 25.2 |  |  |  | 3278
5662 | R16065--120V | C6521240415-5662 | 2024-04-22 | 13:41:03 | OK | 101.2 | 28.7 | 50.9 | 8.9 | 118.2 | 10.23 | 858.4 | 71.02 |  |  | 20234 | 117.9 | 11.78 |  |  |  | 67.98 | 26082 | [7 empty] | 120.1 | 0.38 | 25.5 |  |  |  | 3267
5663 | R16065--120V | C6521240415-5663 | 2024-04-22 | 13:41:35 | OK | 101.2 | 28.7 | 51.0 | 9 | 118.4 | 10.35 | 864.8 | 70.59 |  |  | 20296 | 118.2 | 11.92 |  |  |  | 63.34 | 25233 | [7 empty] | 120.1 | 0.4 | 26.3 |  |  |  | 3247
5664 | R16065--120V | C6521240415-5664 | 2024-04-22 | 13:42:04 | OK | 101.2 | 28.7 | 51.0 | 8.9 | 118.3 | 9.47 | 786.8 | 70.24 |  |  | 20141 | 118 | 11.49 |  |  |  | 67.61 | 26253 | [7 empty] | 120.1 | 0.39 | 25.9 |  |  |  | 3297
5665 | R16065--120V | C6521240415-5665 | 2024-04-22 | 13:42:33 | OK | 101.2 | 28.7 | 51.1 | 9 | 118.3 | 10.29 | 860.6 | 70.66 |  |  | 20088 | 118.1 | 12 |  |  |  | 62.82 | 24952 | [7 empty] | 120.1 | 0.37 | 24.6 |  |  |  | 3268
5666 | R16065--120V | C6521240415-5666 | 2024-04-22 | 13:43:04 | OK | 101.2 | 28.7 | 51.2 | 8.9 | 118.1 | 10.15 | 856.3 | 71.47 |  |  | 19644 | 117.9 | 11.78 |  |  |  | 67.37 | 25782 | [7 empty] | 120 | 0.4 | 27 |  |  |  | 3203
5667 | R16065--120V | C6521240415-5667 | 2024-04-22 | 13:43:34 | OK | 101.2 | 28.7 | 51.3 | 8.9 | 118.3 | 10.44 | 883.3 | 71.53 |  |  | 20293 | 118.2 | 11.95 |  |  |  | 61.97 | 24933 | [7 empty] | 120.1 | 0.4 | 26.3 |  |  |  | 3168
5668 | R16065--120V | C6521240415-5668 | 2024-04-22 | 13:44:01 | OK | 101.2 | 28.7 | 51.5 | 8.9 | 118.1 | 10 | 836.4 | 70.85 |  |  | 19837 | 117.9 | 11.66 |  |  |  | 69.39 | 26491 | [7 empty] | 120.1 | 0.41 | 27.4 |  |  |  | 3219
5669 | R16065--120V | C6521240415-5669 | 2024-04-22 | 13:44:34 | OK | 101.2 | 28.7 | 51.5 | 9 | 118.4 | 10.58 | 896.6 | 71.61 |  |  | 20530 | 118.1 | 12.13 |  |  |  | 62.76 | 25357 | [7 empty] | 120.1 | 0.4 | 26.6 |  |  |  | 3171
5670 | R16065--120V | C6521240415-5670 | 2024-04-22 | 13:45:02 | OK | 101.2 | 28.7 | 51.6 | 8.9 | 118.3 | 9.91 | 830.2 | 70.82 |  |  | 20288 | 117.9 | 11.58 |  |  |  | 68.25 | 26193 | [7 empty] | 120.1 | 0.39 | 25.9 |  |  |  | 3222
5671 | R16065--120V | C6521240415-5671 | 2024-04-22 | 13:45:32 | OK | 101.2 | 28.7 | 51.6 | 9 | 118.3 | 10.5 | 884.1 | 71.22 |  |  | 20204 | 118 | 11.87 |  |  |  | 63.15 | 25120 | [7 empty] | 120.1 | 0.38 | 25.5 |  |  |  | 3228
5672 | R16065--120V | C6521240415-5672 | 2024-04-22 | 13:45:58 | OK | 101.2 | 28.7 | 51.8 | 8.9 | 118 | 9.97 | 834.6 | 70.9 |  |  | 20362 | 117.8 | 11.3 |  |  |  | 68.06 | 26349 | [7 empty] | 120.1 | 0.4 | 26.7 |  |  |  | 3259
5673 | R16065--120V | C6521240415-5673 | 2024-04-22 | 13:46:28 | OK | 101.2 | 28.7 | 51.7 | 9 | 118.5 | 9.49 | 796.1 | 70.81 |  |  | 20003 | 118.1 | 11.89 |  |  |  | 62.7 | 25214 | [7 empty] | 120.1 | 0.39 | 25.8 |  |  |  | 3241
5674 | R16065--120V | C6521240415-5674 | 2024-04-22 | 13:46:56 | OK | 101.2 | 28.6 | 51.9 | 8.9 | 118 | 10.4 | 874.8 | 71.25 |  |  | 20511 | 117.8 | 11.65 |  |  |  | 69.36 | 26380 | [7 empty] | 120.1 | 0.38 | 25.5 |  |  |  | 3238
5675 | R16065--120V | C6521240415-5675 | 2024-04-22 | 13:47:25 | OK | 101.2 | 28.7 | 51.8 | 8.9 | 118.2 | 10.37 | 869.3 | 70.92 |  |  | 20133 | 118.1 | 12.11 |  |  |  | 65.24 | 25808 | [7 empty] | 120.1 | 0.41 | 27 |  |  |  | 3219
5676 | R16065--120V | C6521240415-5676 | 2024-04-22 | 13:47:52 | OK | 101.2 | 28.6 | 51.9 | 8.9 | 117.9 | 10.04 | 840.5 | 70.95 |  |  | 19975 | 117.8 | 11.34 |  |  |  | 68.74 | 26350 | [7 empty] | 120.1 | 0.37 | 24.6 |  |  |  | 3282
5677 | R16065--120V | C6521240415-5677 | 2024-04-22 | 13:48:21 | OK | 101.2 | 28.7 | 51.5 | 9 | 118.4 | 10.59 | 891.6 | 71.13 |  |  | 20190 | 118.2 | 12.17 |  |  |  | 63.82 | 25633 | [7 empty] | 120.1 | 0.39 | 26.1 |  |  |  | 3250
5678 | R16065--120V | C6521240415-5678 | 2024-04-22 | 13:48:49 | OK | 101.2 | 28.7 | 51.6 | 8.9 | 118.1 | 10.12 | 849.3 | 71.07 |  |  | 19955 | 117.9 | 11.66 |  |  |  | 67.01 | 26109 | [7 empty] | 120.1 | 0.39 | 25.9 |  |  |  | 3286
5679 | R16065--120V | C6521240415-5679 | 2024-04-22 | 13:49:18 | OK | 101.2 | 28.7 | 51.7 | 9 | 118.3 | 10.48 | 877.1 | 70.74 |  |  | 20452 | 118.1 | 12.26 |  |  |  | 63.37 | 25394 | [7 empty] | 120.1 | 0.4 | 26.8 |  |  |  | 3170
5680 | R16065--120V | C6521240415-5680 | 2024-04-22 | 13:49:47 | OK | 101.2 | 28.7 | 51.7 | 8.9 | 118.2 | 10.1 | 846.4 | 70.9 |  |  | 20504 | 118 | 11.6 |  |  |  | 67.66 | 26128 | [7 empty] | 120.1 | 0.37 | 24.9 |  |  |  | 3273
5681 | R16065--120V | C6521240415-5681 | 2024-04-22 | 13:50:20 | OK | 101.2 | 28.7 | 51.7 | 9 | 118.4 | 9.87 | 821.8 | 70.28 |  |  | 20189 | 118.1 | 12 |  |  |  | 63.88 | 25581 | [7 empty] | 120.1 | 0.39 | 26.1 |  |  |  | 3221
5682 | R16065--120V | C6521240415-5682 | 2024-04-22 | 13:50:47 | OK | 101.2 | 28.7 | 51.8 | 8.9 | 118 | 10.02 | 839 | 70.98 |  |  | 20168 | 117.8 | 11.57 |  |  |  | 67.29 | 25964 | [7 empty] | 120.1 | 0.38 | 25.2 |  |  |  | 3266
5683 | R16065--120V | C6521240415-5683 | 2024-04-22 | 13:51:18 | OK | 101.2 | 28.8 | 51.9 | 9 | 118.5 | 9.83 | 825.5 | 70.91 |  |  | 20142 | 118.2 | 12.1 |  |  |  | 64.05 | 25418 | [7 empty] | 120.1 | 0.38 | 25.4 |  |  |  | 3242
5684 | R16065--120V | C6521240415-5684 | 2024-04-22 | 13:51:48 | OK | 101.2 | 28.7 | 52.3 | 8.9 | 118.2 | 10.28 | 864.6 | 71.17 |  |  | 20098 | 117.9 | 11.29 |  |  |  | 69.68 | 26455 | [7 empty] | 120.1 | 0.38 | 25.6 |  |  |  | 3274
5685 | R16065--120V | C6521240415-5685 | 2024-04-22 | 13:52:17 | OK | 101.2 | 28.7 | 52.3 | 9 | 118.4 | 9.58 | 798 | 70.35 |  |  | 20119 | 118.2 | 11.94 |  |  |  | 60.22 | 24853 | [7 empty] | 120.1 | 0.39 | 25.9 |  |  |  | 3206
5686 | R16065--120V | C6521240415-5686 | 2024-04-22 | 13:52:45 | OK | 101.2 | 28.6 | 52.6 | 8.9 | 118.1 | 10.15 | 857.3 | 71.52 |  |  | 19756 | 117.9 | 11.51 |  |  |  | 68.68 | 26215 | [7 empty] | 120.1 | 0.38 | 25.6 |  |  |  | 3228
5687 | R16065--120V | C6521240415-5687 | 2024-04-22 | 13:53:14 | OK | 101.2 | 28.7 | 52.6 | 9 | 118.4 | 10.1 | 844.8 | 70.69 |  |  | 20118 | 118.1 | 11.92 |  |  |  | 62.69 | 25210 | [7 empty] | 120.1 | 0.38 | 25.1 |  |  |  | 3247
5688 | R16065--120V | C6521240415-5688 | 2024-04-22 | 13:53:45 | OK | 101.2 | 28.7 | 52.5 | 8.9 | 118.1 | 9.82 | 823.4 | 71.06 |  |  | 20327 | 117.8 | 11.62 |  |  |  | 67.38 | 26063 | [7 empty] | 120.1 | 0.4 | 26.6 |  |  |  | 3256
5689 | R16065--120V | C6521240415-5689 | 2024-04-22 | 13:54:14 | OK | 101.2 | 28.7 | 52.6 | 9 | 118.3 | 9.79 | 817 | 70.55 |  |  | 20059 | 118.1 | 11.96 |  |  |  | 62.17 | 24905 | [7 empty] | 120.1 | 0.39 | 26.2 |  |  |  | 3238
5690 | R16065--120V | C6521240415-5690 | 2024-04-22 | 13:54:41 | OK | 101.2 | 28.7 | 52.7 | 8.9 | 118 | 10.26 | 866.5 | 71.61 |  |  | 20262 | 117.8 | 11.7 |  |  |  | 67.63 | 26250 | [7 empty] | 120.1 | 0.39 | 26.3 |  |  |  | 3258
5691 | R16065--120V | C6521240415-5691 | 2024-04-22 | 13:55:15 | OK | 101.2 | 28.7 | 52.8 | 9 | 118.3 | 9.57 | 798.9 | 70.55 |  |  | 20076 | 118 | 11.94 |  |  |  | 62.11 | 25101 | [7 empty] | 120.1 | 0.4 | 26.8 |  |  |  | 3183
5692 | R16065--120V | C6521240415-5692 | 2024-04-22 | 13:55:43 | OK | 101.2 | 28.7 | 52.8 | 8.9 | 118 | 10.1 | 845.2 | 70.91 |  |  | 20247 | 117.8 | 11.52 |  |  |  | 68.55 | 26238 | [7 empty] | 120.1 | 0.39 | 25.7 |  |  |  | 3253
5693 | R16065--120V | C6521240415-5693 | 2024-04-22 | 13:56:12 | OK | 101.2 | 28.8 | 52.6 | 8.9 | 118.4 | 10.14 | 849.7 | 70.76 |  |  | 20109 | 118.2 | 11.97 |  |  |  | 60.64 | 24715 | [7 empty] | 120.1 | 0.4 | 26.7 |  |  |  | 3165
5694 | R16065--120V | C6521240415-5694 | 2024-04-22 | 13:56:40 | OK | 101.2 | 28.8 | 52.5 | 8.9 | 118 | 10.33 | 868.4 | 71.2 |  |  | 20271 | 117.8 | 11.58 |  |  |  | 68.58 | 26393 | [7 empty] | 120.1 | 0.39 | 25.7 |  |  |  | 3281
5695 | R16065--120V | C6521240415-5695 | 2024-04-22 | 13:57:11 | OK | 101.2 | 28.8 | 52.5 | 9 | 118.4 | 10.18 | 854.6 | 70.91 |  |  | 20337 | 118.2 | 12.07 |  |  |  | 63 | 25127 | [7 empty] | 120.1 | 0.39 | 25.9 |  |  |  | 3219
5696 | R16065--120V | C6521240415-5696 | 2024-04-22 | 13:57:39 | OK | 101.2 | 28.8 | 52.5 | 8.9 | 118.2 | 10.37 | 873.4 | 71.24 |  |  | 20461 | 118 | 11.25 |  |  |  | 69.46 | 26633 | [7 empty] | 120.1 | 0.39 | 25.8 |  |  |  | 3263
5697 | R16065--120V | C6521240415-5697 | 2024-04-22 | 13:58:09 | OK | 101.2 | 28.9 | 52.5 | 9 | 118.3 | 10.43 | 878.4 | 71.17 |  |  | 20288 | 118.1 | 12.15 |  |  |  | 62.58 | 25203 | [7 empty] | 120.1 | 0.4 | 26.4 |  |  |  | 3161
5698 | R16065--120V | C6521240415-5698 | 2024-04-22 | 13:58:39 | OK | 101.2 | 28.9 | 52.2 | 9 | 118.1 | 10.29 | 862.4 | 71 |  |  | 20079 | 117.9 | 11.62 |  |  |  | 69.03 | 26161 | [7 empty] | 120.1 | 0.39 | 26.2 |  |  |  | 3223
5699 | R16065--120V | C6521240415-5699 | 2024-04-22 | 13:59:09 | OK | 101.2 | 28.8 | 52.5 | 8.9 | 118.4 | 10.59 | 890.7 | 71.04 |  |  | 20390 | 118.2 | 12.11 |  |  |  | 63.21 | 25408 | [7 empty] | 120.1 | 0.38 | 25.4 |  |  |  | 3244
5700 | R16065--120V | C6521240415-5700 | 2024-04-22 | 13:59:37 | OK | 101.2 | 28.8 | 52.6 | 8.9 | 118.1 | 10.31 | 864.2 | 70.93 |  |  | 20296 | 117.9 | 11.44 |  |  |  | 69.42 | 26384 | [7 empty] | 120.1 | 0.39 | 26.1 |  |  |  | 3244
5701 | R16065--120V | C6521240415-5701 | 2024-04-22 | 14:00:05 | OK | 101.2 | 28.8 | 52.7 | 9 | 118.4 | 10.51 | 882.5 | 70.96 |  |  | 20241 | 118.2 | 12.01 |  |  |  | 62.2 | 25111 | [7 empty] | 120.1 | 0.39 | 26.1 |  |  |  | 3216
5702 | R16065--120V | C6521240415-5702 | 2024-04-22 | 14:00:36 | OK | 101.2 | 28.8 | 52.6 | 8.9 | 118.1 | 10.03 | 840.1 | 70.92 |  |  | 20347 | 117.9 | 11.54 |  |  |  | 67.46 | 25999 | [7 empty] | 120.1 | 0.39 | 26.1 |  |  |  | 3282
5703 | R16065--120V | C6521240415-5703 | 2024-04-22 | 14:01:06 | OK | 101.2 | 28.8 | 52.6 | 9 | 118.4 | 10.37 | 870.6 | 70.89 |  |  | 19904 | 118.1 | 12.04 |  |  |  | 62.1 | 25157 | [7 empty] | 120.1 | 0.4 | 26.8 |  |  |  | 3222
5704 | R16065--120V | C6521240415-5704 | 2024-04-22 | 14:01:33 | OK | 101.2 | 28.8 | 52.6 | 8.9 | 118 | 10.25 | 861.1 | 71.14 |  |  | 20376 | 117.9 | 11.55 |  |  |  | 68.94 | 26387 | [7 empty] | 120.1 | 0.39 | 25.8 |  |  |  | 3238
5705 | R16065--120V | C6521240415-5705 | 2024-04-22 | 14:02:01 | OK | 101.2 | 28.8 | 52.6 | 8.9 | 118.4 | 10.41 | 874.8 | 70.98 |  |  | 19973 | 118.2 | 12.06 |  |  |  | 62.08 | 25201 | [7 empty] | 120.1 | 0.4 | 26.2 |  |  |  | 3254
5706 | R16065--120V | C6521240415-5706 | 2024-04-22 | 14:02:29 | OK | 101.2 | 28.9 | 52.6 | 8.9 | 118.2 | 9.62 | 800.2 | 70.4 |  |  | 20104 | 117.9 | 11.51 |  |  |  | 67.69 | 26269 | [7 empty] | 120.1 | 0.39 | 26.1 |  |  |  | 3306
5707 | R16065--120V | C6521240415-5707 | 2024-04-22 | 14:02:59 | OK | 101.2 | 28.9 | 52.4 | 8.9 | 118.4 | 9.94 | 827 | 70.28 |  |  | 20080 | 118.3 | 12.08 |  |  |  | 59.71 | 24616 | [7 empty] | 120.1 | 0.42 | 27.7 |  |  |  | 3164
5708 | R16065--120V | C6521240415-5708 | 2024-04-22 | 14:03:28 | OK | 101.2 | 28.9 | 52.5 | 8.9 | 118.2 | 10.06 | 838.5 | 70.52 |  |  | 20214 | 118 | 11.28 |  |  |  | 69.79 | 26387 | [7 empty] | 120.1 | 0.37 | 24.9 |  |  |  | 3305
5709 | R16065--120V | C6521240415-5709 | 2024-04-22 | 14:03:56 | OK | 101.2 | 28.9 | 52.4 | 8.9 | 118.3 | 10.82 | 912.6 | 71.25 |  |  | 20150 | 118.2 | 12.14 |  |  |  | 64.38 | 25682 | [7 empty] | 120.1 | 0.38 | 25.1 |  |  |  | 3215
5710 | R16065--120V | C6521240415-5710 | 2024-04-22 | 14:04:23 | OK | 101.2 | 28.9 | 52.5 | 8.9 | 118.1 | 9.79 | 817.9 | 70.73 |  |  | 20226 | 117.9 | 11.4 |  |  |  | 68.89 | 26287 | [7 empty] | 120.1 | 0.38 | 25.6 |  |  |  | 3251
5711 | R16065--120V | C6521240415-5711 | 2024-04-22 | 14:04:55 | OK | 101.2 | 28.8 | 52.6 | 9 | 118.4 | 10.39 | 870.7 | 70.79 |  |  | 20185 | 118.2 | 12.01 |  |  |  | 62.51 | 25343 | [7 empty] | 120.1 | 0.4 | 26.8 |  |  |  | 3223
5712 | R16065--120V | C6521240415-5712 | 2024-04-22 | 14:05:24 | OK | 101.2 | 28.8 | 52.6 | 8.9 | 118.1 | 9.76 | 819.1 | 71.04 |  |  | 20061 | 117.9 | 11.64 |  |  |  | 68.51 | 26369 | [7 empty] | 120.1 | 0.39 | 26.1 |  |  |  | 3276
5713 | R16065--120V | C6521240415-5713 | 2024-04-22 | 14:06:01 | OK | 101.2 | 28.9 | 52.5 | 9 | 118.4 | 10.08 | 842.8 | 70.6 |  |  | 20052 | 118.2 | 12.06 |  |  |  | 64.79 | 25773 | [7 empty] | 120.1 | 0.4 | 26.8 |  |  |  | 3202
5714 | R16065--120V | C6521240415-5714 | 2024-04-22 | 14:06:28 | OK | 101.2 | 29.0 | 52.3 | 8.9 | 118.2 | 9.54 | 798.2 | 70.84 |  |  | 20115 | 117.9 | 11.3 |  |  |  | 70.06 | 26660 | [7 empty] | 120.1 | 0.39 | 25.9 |  |  |  | 3302
5715 | R16065--120V | C6521240415-5715 | 2024-04-22 | 14:07:03 | OK | 101.2 | 29.0 | 52.2 | 9 | 118.3 | 10.22 | 854.6 | 70.71 |  |  | 19796 | 118.1 | 11.96 |  |  |  | 61.99 | 25150 | [7 empty] | 120.1 | 0.4 | 26.8 |  |  |  | 3154
5716 | R16065--120V | C6521240415-5716 | 2024-04-22 | 14:07:32 | OK | 101.2 | 28.9 | 52.3 | 8.9 | 118.1 | 9.98 | 835.4 | 70.9 |  |  | 19820 | 118 | 11.58 |  |  |  | 68.18 | 26360 | [7 empty] | 120.1 | 0.4 | 26.7 |  |  |  | 3238
5717 | R16065--120V | C6521240415-5717 | 2024-04-22 | 14:08:06 | OK | 101.2 | 28.9 | 52.3 | 9 | 118.4 | 10.41 | 883 | 71.67 |  |  | 20532 | 118.2 | 11.88 |  |  |  | 66.57 | 26177 | [7 empty] | 120.1 | 0.38 | 25.6 |  |  |  | 3184
5718 | R16065--120V | C6521240415-5718 | 2024-04-22 | 14:08:36 | OK | 101.2 | 28.9 | 52.2 | 8.9 | 118.2 | 9.8 | 822.8 | 71.06 |  |  | 20111 | 117.9 | 11.33 |  |  |  | 68.97 | 26467 | [7 empty] | 120.1 | 0.39 | 26.3 |  |  |  | 3280
5719 | R16065--120V | C6521240415-5719 | 2024-04-22 | 14:09:06 | OK | 101.2 | 29.0 | 52.1 | 9 | 118.4 | 10.43 | 876.2 | 70.94 |  |  | 20227 | 118.2 | 11.81 |  |  |  | 65.94 | 25835 | [7 empty] | 120.1 | 0.4 | 26.3 |  |  |  | 3318
5720 | R16065--120V | C6521240415-5720 | 2024-04-22 | 14:09:34 | OK | 101.2 | 28.9 | 52.2 | 8.9 | 118.2 | 10.35 | 862.6 | 70.56 |  |  | 20466 | 118 | 11.53 |  |  |  | 68.69 | 26421 | [7 empty] | 120.1 | 0.38 | 25.2 |  |  |  | 3284
5721 | R16065--120V | C6521240415-5721 | 2024-04-22 | 14:10:04 | OK | 101.2 | 28.9 | 52.2 | 9 | 118.3 | 10.4 | 872 | 70.84 |  |  | 19903 | 118.2 | 11.99 |  |  |  | 65.78 | 25837 | [7 empty] | 120.1 | 0.41 | 27.2 |  |  |  | 3205
5722 | R16065--120V | C6521240415-5722 | 2024-04-22 | 14:10:32 | OK | 101.2 | 28.9 | 52.1 | 8.9 | 118.1 | 10.15 | 851.6 | 71.04 |  |  | 21013 | 117.9 | 11.52 |  |  |  | 70 | 26642 | [7 empty] | 120.1 | 0.41 | 27.2 |  |  |  | 3282
5723 | R16065--120V | C6521240415-5723 | 2024-04-22 | 14:11:03 | OK | 101.2 | 29.0 | 52.1 | 9 | 118.3 | 10.42 | 877.5 | 71.18 |  |  | 20580 | 118.2 | 12.01 |  |  |  | 64.14 | 25501 | [7 empty] | 120.1 | 0.39 | 25.9 |  |  |  | 3278
5724 | R16065--120V | C6521240415-5724 | 2024-04-22 | 14:11:31 | OK | 101.2 | 28.8 | 52.3 | 8.9 | 118.1 | 10.05 | 842.3 | 70.94 |  |  | 20317 | 117.9 | 11.36 |  |  |  | 70.15 | 26643 | [7 empty] | 120.1 | 0.38 | 25.5 |  |  |  | 3282
5725 | R16065--120V | C6521240415-5725 | 2024-04-22 | 14:12:01 | OK | 101.2 | 28.7 | 52.6 | 8.9 | 118.3 | 10.53 | 888.8 | 71.35 |  |  | 20133 | 118.1 | 11.86 |  |  |  | 66.11 | 25781 | [7 empty] | 120.1 | 0.41 | 27.5 |  |  |  | 3135
5726 | R16065--120V | C6521240415-5726 | 2024-04-22 | 14:12:29 | OK | 101.2 | 28.7 | 52.6 | 8.9 | 118 | 10.49 | 883.8 | 71.41 |  |  | 20290 | 117.9 | 11.42 |  |  |  | 68.74 | 26288 | [7 empty] | 120.1 | 0.39 | 26.2 |  |  |  | 3246
5727 | R16065--120V | C6521240415-5727 | 2024-04-22 | 14:13:03 | OK | 101.2 | 28.7 | 52.6 | 8.9 | 118.4 | 10.01 | 839 | 70.79 |  |  | 19949 | 118.3 | 12.07 |  |  |  | 65.56 | 25854 | [7 empty] | 120.1 | 0.39 | 26.3 |  |  |  | 3174
5728 | R16065--120V | C6521240415-5728 | 2024-04-22 | 14:13:31 | OK | 101.2 | 28.7 | 52.5 | 8.9 | 118.1 | 10.45 | 878.8 | 71.25 |  |  | 20299 | 118 | 11.49 |  |  |  | 68.16 | 26215 | [7 empty] | 120.1 | 0.4 | 26.9 |  |  |  | 3259
5729 | R16065--120V | C6521240415-5729 | 2024-04-22 | 14:14:02 | OK | 101.2 | 28.7 | 52.5 | 8.9 | 118.4 | 10.36 | 871.4 | 71.03 |  |  | 20236 | 118.2 | 12.06 |  |  |  | 64.27 | 25554 | [7 empty] | 120.1 | 0.4 | 26.6 |  |  |  | 3208
5730 | R16065--120V | C6521240415-5730 | 2024-04-22 | 14:14:31 | OK | 101.2 | 28.7 | 52.5 | 9 | 118.3 | 10.14 | 849.2 | 70.83 |  |  | 20108 | 118 | 11.46 |  |  |  | 69.73 | 26602 | [7 empty] | 120.1 | 0.38 | 25.5 |  |  |  | 3216
5731 | R16065--120V | C6521240415-5731 | 2024-04-22 | 14:15:00 | OK | 101.2 | 28.6 | 52.6 | 9 | 118.3 | 10.32 | 868.3 | 71.1 |  |  | 20902 | 118.2 | 11.74 |  |  |  | 66.63 | 26112 | [7 empty] | 120.1 | 0.38 | 25.3 |  |  |  | 3263
5732 | R16065--120V | C6521240415-5732 | 2024-04-22 | 14:15:28 | OK | 101.2 | 28.5 | 53.0 | 8.9 | 118.3 | 9.59 | 802 | 70.68 |  |  | 19773 | 118 | 11.3 |  |  |  | 69.86 | 26577 | [7 empty] | 120.1 | 0.39 | 25.7 |  |  |  | 3235
5733 | R16065--120V | C6521240415-5733 | 2024-04-22 | 14:15:57 | OK | 101.2 | 28.6 | 52.8 | 9 | 118.4 | 10.4 | 873.4 | 70.88 |  |  | 20388 | 118.2 | 11.95 |  |  |  | 65.56 | 25778 | [7 empty] | 120.1 | 0.38 | 25.1 |  |  |  | 3243
5734 | R16065--120V | C6521240415-5734 | 2024-04-22 | 14:16:26 | OK | 101.2 | 28.6 | 52.7 | 8.9 | 118.2 | 9.78 | 817.6 | 70.78 |  |  | 20139 | 117.9 | 11.52 |  |  |  | 67.85 | 26033 | [7 empty] | 120.1 | 0.39 | 25.8 |  |  |  | 3286
5735 | R16065--120V | C6521240415-5735 | 2024-04-22 | 14:16:55 | OK | 101.2 | 28.6 | 52.8 | 8.9 | 118.4 | 10.22 | 853.4 | 70.55 |  |  | 20726 | 118.2 | 11.69 |  |  |  | 66.11 | 25982 | [7 empty] | 120.1 | 0.39 | 25.7 |  |  |  | 3250
5736 | R16065--120V | C6521240415-5736 | 2024-04-22 | 14:17:25 | OK | 101.2 | 28.7 | 52.7 | 8.9 | 118.1 | 10.27 | 863.8 | 71.2 |  |  | 20313 | 117.9 | 11.49 |  |  |  | 69.59 | 26367 | [7 empty] | 120.1 | 0.39 | 25.5 |  |  |  | 3272
5737 | R16065--120V | C6521240415-5737 | 2024-04-22 | 14:17:57 | OK | 101.2 | 28.7 | 52.5 | 8.9 | 118.5 | 10.22 | 853 | 70.48 |  |  | 19813 | 118.3 | 11.87 |  |  |  | 66.41 | 26055 | [7 empty] | 120.1 | 0.4 | 26.5 |  |  |  | 3185
5738 | R16065--120V | C6521240415-5738 | 2024-04-22 | 14:18:25 | OK | 101.2 | 28.8 | 52.4 | 9 | 118.2 | 10.28 | 864.1 | 71.11 |  |  | 20477 | 118 | 11.49 |  |  |  | 68.77 | 26446 | [7 empty] | 120.1 | 0.38 | 25.5 |  |  |  | 3245
5739 | R16065--120V | C6521240415-5739 | 2024-04-22 | 14:18:55 | OK | 101.2 | 28.8 | 52.2 | 8.9 | 118.4 | 10.42 | 875.2 | 70.99 |  |  | 20744 | 118.2 | 11.83 |  |  |  | 66.77 | 26116 | [7 empty] | 120.1 | 0.39 | 25.7 |  |  |  | 3270
5740 | R16065--120V | C6521240415-5740 | 2024-04-22 | 14:19:23 | OK | 101.2 | 28.7 | 52.4 | 8.9 | 118 | 10.2 | 858.4 | 71.29 |  |  | 20773 | 117.9 | 11.38 |  |  |  | 69.18 | 26513 | [7 empty] | 120.1 | 0.4 | 26.3 |  |  |  | 3271
5741 | R16065--120V | C6521240415-5741 | 2024-04-22 | 14:19:52 | OK | 101.2 | 28.7 | 52.4 | 9 | 118.4 | 10.37 | 867.7 | 70.67 |  |  | 20203 | 118.2 | 12.03 |  |  |  | 65.62 | 25801 | [7 empty] | 120.1 | 0.4 | 26.8 |  |  |  | 3179
5742 | R16065--120V | C6521240415-5742 | 2024-04-22 | 14:20:20 | OK | 101.2 | 28.7 | 52.5 | 9 | 118.2 | 10.29 | 863.1 | 70.96 |  |  | 20464 | 118.1 | 11.39 |  |  |  | 69.24 | 26362 | [7 empty] | 120.1 | 0.4 | 26.4 |  |  |  | 3258
5743 | R16065--120V | C6521240415-5743 | 2024-04-22 | 14:20:53 | OK | 101.2 | 28.7 | 52.5 | 9 | 118.3 | 10.51 | 883.8 | 71.06 |  |  | 20217 | 118.1 | 11.91 |  |  |  | 64.25 | 25466 | [7 empty] | 120.1 | 0.37 | 24.7 |  |  |  | 3244
5744 | R16065--120V | C6521240415-5744 | 2024-04-22 | 14:21:20 | OK | 101.2 | 28.7 | 52.7 | 8.9 | 118.2 | 10.31 | 866.3 | 71.07 |  |  | 20046 | 118 | 11.71 |  |  |  | 68.93 | 26559 | [7 empty] | 120.1 | 0.42 | 28 |  |  |  | 3248
5745 | R16065--120V | C6521240415-5745 | 2024-04-22 | 14:21:49 | OK | 101.2 | 28.7 | 52.7 | 8.9 | 118.4 | 10.38 | 866.9 | 70.58 |  |  | 20157 | 118.2 | 11.98 |  |  |  | 65.22 | 25634 | [7 empty] | 120.1 | 0.41 | 27.2 |  |  |  | 3207
5746 | R16065--120V | C6521240415-5746 | 2024-04-22 | 14:22:17 | OK | 101.2 | 28.7 | 52.7 | 8.9 | 118.3 | 9.51 | 792.9 | 70.5 |  |  | 20076 | 118 | 11.59 |  |  |  | 68.93 | 26418 | [7 empty] | 120.1 | 0.4 | 26.9 |  |  |  | 3258
5747 | R16065--120V | C6521240415-5747 | 2024-04-22 | 14:22:59 | OK | 101.2 | 28.8 | 52.5 | 9 | 118.3 | 10.54 | 882.5 | 70.76 |  |  | 20050 | 118.2 | 12.07 |  |  |  | 63.33 | 25470 | [7 empty] | 120.1 | 0.4 | 26.6 |  |  |  | 3157
5748 | R16065--120V | C6521240415-5748 | 2024-04-22 | 14:23:27 | OK | 101.2 | 28.8 | 52.6 | 8.9 | 118.2 | 10.31 | 868.7 | 71.34 |  |  | 20214 | 117.9 | 11.53 |  |  |  | 68.4 | 26240 | [7 empty] | 120.1 | 0.39 | 25.8 |  |  |  | 3243
5749 | R16065--120V | C6521240415-5749 | 2024-04-22 | 14:23:59 | OK | 101.2 | 28.8 | 52.5 | 8.9 | 118.4 | 10.43 | 876.4 | 71 |  |  | 20148 | 118.2 | 11.9 |  |  |  | 61.49 | 24904 | [7 empty] | 120.1 | 0.37 | 24.7 |  |  |  | 3238
5750 | R16065--120V | C6521240415-5750 | 2024-04-22 | 14:24:27 | OK | 101.2 | 28.8 | 52.5 | 8.9 | 118.1 | 10.45 | 879.2 | 71.24 |  |  | 20232 | 117.9 | 11.76 |  |  |  | 67.82 | 26200 | [7 empty] | 120.1 | 0.39 | 25.5 |  |  |  | 3269
5751 | R16065--120V | C6521240415-5751 | 2024-04-22 | 14:24:57 | OK | 101.2 | 28.9 | 52.4 | 9 | 118.4 | 10.1 | 844.3 | 70.59 |  |  | 20059 | 118.2 | 12.04 |  |  |  | 65.15 | 25512 | [7 empty] | 120.1 | 0.38 | 24.9 |  |  |  | 3215
5752 | R16065--120V | C6521240415-5752 | 2024-04-22 | 14:25:25 | OK | 101.2 | 28.8 | 52.5 | 8.9 | 118.1 | 10.25 | 857.9 | 70.84 |  |  | 20283 | 117.9 | 11.52 |  |  |  | 68.22 | 26284 | [7 empty] | 120.1 | 0.38 | 25.3 |  |  |  | 3229
5753 | R16065--120V | C6521240415-5753 | 2024-04-22 | 14:25:54 | OK | 101.2 | 28.8 | 52.5 | 8.9 | 118.5 | 10.53 | 886.2 | 71.02 |  |  | 20279 | 118.3 | 12.14 |  |  |  | 64.81 | 25808 | [7 empty] | 120.1 | 0.41 | 27 |  |  |  | 3188
5754 | R16065--120V | C6521240415-5754 | 2024-04-22 | 14:26:25 | OK | 101.2 | 28.8 | 52.5 | 8.9 | 118.1 | 9.86 | 828.5 | 71.19 |  |  | 20381 | 117.9 | 11.3 |  |  |  | 69.33 | 26391 | [7 empty] | 120.1 | 0.38 | 25.4 |  |  |  | 3278
5755 | R16065--120V | C6521240415-5755 | 2024-04-22 | 14:27:02 | OK | 101.2 | 28.9 | 52.5 | 9 | 118.3 | 10.05 | 843.1 | 70.91 |  |  | 19978 | 118.1 | 12.15 |  |  |  | 64.63 | 25675 | [7 empty] | 120.1 | 0.4 | 26.2 |  |  |  | 3211
5756 | R16065--120V | C6521240415-5756 | 2024-04-22 | 14:27:33 | OK | 101.2 | 28.9 | 52.4 | 8.9 | 118.1 | 9.84 | 823.7 | 70.92 |  |  | 20028 | 117.9 | 11.51 |  |  |  | 69.1 | 26488 | [7 empty] | 120.1 | 0.4 | 26.8 |  |  |  | 3240
5757 | R16065--120V | C6521240415-5757 | 2024-04-22 | 14:28:05 | OK | 101.2 | 29.0 | 52.3 | 9 | 118.5 | 9.46 | 792.9 | 70.75 |  |  | 19916 | 118.1 | 11.87 |  |  |  | 61.71 | 24897 | [7 empty] | 120.1 | 0.39 | 26.1 |  |  |  | 3196
5758 | R16065--120V | C6521240415-5758 | 2024-04-22 | 14:29:16 | OK | 101.2 | 29.0 | 52.2 | 8.9 | 118.1 | 9.82 | 831 | 71.65 |  |  | 20085 | 117.8 | 11.4 |  |  |  | 67.96 | 25936 | [7 empty] | 120.1 | 0.39 | 25.7 |  |  |  | 3300
5759 | R16065--120V | C6521240415-5759 | 2024-04-22 | 14:29:45 | OK | 101.2 | 28.9 | 52.3 | 9 | 118.5 | 9.68 | 815.4 | 71.1 |  |  | 19884 | 118.2 | 11.83 |  |  |  | 64.05 | 25565 | [7 empty] | 120.1 | 0.4 | 26.5 |  |  |  | 3262
5760 | R16065--120V | C6521240415-5760 | 2024-04-22 | 14:30:13 | OK | 101.2 | 28.9 | 52.2 | 8.9 | 118.3 | 9.78 | 818.6 | 70.77 |  |  | 20224 | 117.9 | 11.54 |  |  |  | 67.37 | 26007 | [7 empty] | 120.1 | 0.38 | 24.9 |  |  |  | 3252
5761 | R16065--120V | C6521240415-5761 | 2024-04-22 | 14:30:41 | OK | 101.2 | 28.8 | 52.1 | 8.9 | 118.4 | 9.37 | 781.8 | 70.43 |  |  | 20008 | 118.2 | 11.85 |  |  |  | 60.93 | 24754 | [7 empty] | 120.1 | 0.4 | 26.4 |  |  |  | 3220
5762 | R16065--120V | C6521240415-5762 | 2024-04-22 | 14:31:09 | OK | 101.2 | 28.8 | 51.9 | 8.9 | 118.1 | 9.79 | 816.8 | 70.67 |  |  | 19987 | 117.8 | 11.73 |  |  |  | 65.98 | 25831 | [7 empty] | 120.1 | 0.38 | 25.4 |  |  |  | 3294
5763 | R16065--120V | C6521240415-5763 | 2024-04-22 | 14:31:40 | OK | 101.2 | 28.9 | 51.9 | 9 | 118.3 | 10.44 | 878.5 | 71.14 |  |  | 20336 | 118.1 | 11.96 |  |  |  | 66.08 | 25754 | [7 empty] | 120.1 | 0.4 | 26.7 |  |  |  | 3167
5764 | R16065--120V | C6521240415-5764 | 2024-04-22 | 14:32:08 | OK | 101.2 | 28.9 | 52.1 | 8.9 | 118.1 | 9.72 | 811.9 | 70.7 |  |  | 20221 | 117.9 | 11.59 |  |  |  | 68.73 | 26159 | [7 empty] | 120.1 | 0.38 | 25.3 |  |  |  | 3242
5765 | R16065--120V | C6521240415-5765 | 2024-04-22 | 14:32:36 | OK | 101.2 | 28.9 | 52.1 | 9 | 118.3 | 10.44 | 879.8 | 71.24 |  |  | 20046 | 118.1 | 12.05 |  |  |  | 62.4 | 25326 | [7 empty] | 120.1 | 0.4 | 26.3 |  |  |  | 3216
5766 | R16065--120V | C6521240415-5766 | 2024-04-22 | 14:33:05 | OK | 101.2 | 28.9 | 52.0 | 8.9 | 118.2 | 9.89 | 827.8 | 70.77 |  |  | 20148 | 118 | 11.57 |  |  |  | 68.81 | 26352 | [7 empty] | 120.1 | 0.4 | 26.5 |  |  |  | 3256
5767 | R16065--120V | C6521240415-5767 | 2024-04-22 | 14:33:35 | OK | 101.2 | 29.0 | 51.7 | 9 | 118.3 | 10.48 | 880.7 | 71 |  |  | 20085 | 118.2 | 12.14 |  |  |  | 64.37 | 25333 | [7 empty] | 120.1 | 0.4 | 26.5 |  |  |  | 3197
5768 | R16065--120V | C6521240415-5768 | 2024-04-22 | 14:34:03 | OK | 101.2 | 29.0 | 51.3 | 8.9 | 118 | 10.1 | 846.8 | 71 |  |  | 20076 | 117.9 | 11.39 |  |  |  | 68.2 | 26353 | [7 empty] | 120.1 | 0.38 | 25.4 |  |  |  | 3260
5769 | R16065--120V | C6521240415-5769 | 2024-04-22 | 14:34:32 | OK | 101.2 | 29.0 | 51.3 | 9 | 118.4 | 10.42 | 874.4 | 70.89 |  |  | 20364 | 118.3 | 12.06 |  |  |  | 66.03 | 25768 | [7 empty] | 120.1 | 0.38 | 25.3 |  |  |  | 3253
5770 | R16065--120V | C6521240415-5770 | 2024-04-22 | 14:35:00 | OK | 101.2 | 28.9 | 51.2 | 9 | 118.1 | 10.06 | 846 | 71.25 |  |  | 19554 | 117.9 | 11.7 |  |  |  | 67.31 | 26187 | [7 empty] | 120.1 | 0.41 | 27 |  |  |  | 3254
5771 | R16065--120V | C6521240415-5771 | 2024-04-22 | 14:35:28 | OK | 101.2 | 29.0 | 51.2 | 8.9 | 118.4 | 10.86 | 916.5 | 71.27 |  |  | 20003 | 118.2 | 12.1 |  |  |  | 65.08 | 25741 | [7 empty] | 120.1 | 0.4 | 26.3 |  |  |  | 3239
5772 | R16065--120V | C6521240415-5772 | 2024-04-22 | 14:35:55 | OK | 101.2 | 29.0 | 51.1 | 8.9 | 118.3 | 9.98 | 840.4 | 71.19 |  |  | 20278 | 118 | 11.72 |  |  |  | 68.47 | 26041 | [7 empty] | 120.1 | 0.4 | 26.8 |  |  |  | 3238
5773 | R16065--120V | C6521240415-5773 | 2024-04-22 | 14:36:23 | OK | 101.2 | 29.0 | 51.1 | 9 | 118.4 | 10.47 | 879.2 | 70.94 |  |  | 20203 | 118.2 | 12.16 |  |  |  | 63.91 | 25346 | [7 empty] | 120.1 | 0.4 | 26.8 |  |  |  | 3253
5774 | R16065--120V | C6521240415-5774 | 2024-04-22 | 14:36:50 | OK | 101.2 | 29.1 | 50.9 | 8.9 | 118.2 | 9.83 | 822.2 | 70.76 |  |  | 20257 | 117.9 | 11.68 |  |  |  | 68.49 | 26172 | [7 empty] | 120.1 | 0.41 | 27.1 |  |  |  | 3236
5775 | R16065--120V | C6521240415-5775 | 2024-04-22 | 14:37:18 | OK | 101.2 | 29.1 | 50.8 | 9 | 118.4 | 10.49 | 879.3 | 70.83 |  |  | 20091 | 118.2 | 12.05 |  |  |  | 63.73 | 25503 | [7 empty] | 120.1 | 0.4 | 26.3 |  |  |  | 3218
5776 | R16065--120V | C6521240415-5776 | 2024-04-22 | 14:37:46 | OK | 101.2 | 29.1 | 51.0 | 8.9 | 118.1 | 10.12 | 846.2 | 70.79 |  |  | 20264 | 117.9 | 11.52 |  |  |  | 68.9 | 26378 | [7 empty] | 120.1 | 0.4 | 26.9 |  |  |  | 3238
5777 | R16065--120V | C6521240415-5777 | 2024-04-22 | 14:38:14 | OK | 101.2 | 29.1 | 50.9 | 9 | 118.3 | 10.32 | 865.7 | 70.91 |  |  | 20659 | 118.2 | 11.88 |  |  |  | 65.37 | 25706 | [7 empty] | 120.1 | 0.39 | 25.7 |  |  |  | 3295
5778 | R16065--120V | C6521240415-5778 | 2024-04-22 | 14:38:41 | OK | 101.2 | 29.1 | 50.8 | 8.9 | 118 | 9.82 | 821.2 | 70.89 |  |  | 20188 | 117.8 | 11.55 |  |  |  | 68.48 | 26258 | [7 empty] | 120.1 | 0.41 | 27.6 |  |  |  | 3198
5779 | R16065--120V | C6521240415-5779 | 2024-04-22 | 14:39:10 | OK | 101.2 | 29.1 | 50.8 | 9 | 118.3 | 10.43 | 875.5 | 70.99 |  |  | 20574 | 118.1 | 12.06 |  |  |  | 65.17 | 25688 | [7 empty] | 120.1 | 0.38 | 25 |  |  |  | 3201
5780 | R16065--120V | C6521240415-5780 | 2024-04-22 | 14:39:37 | OK | 101.2 | 29.1 | 50.6 | 8.9 | 118 | 10.21 | 859.3 | 71.34 |  |  | 20461 | 117.8 | 11.6 |  |  |  | 68.05 | 26224 | [7 empty] | 120.1 | 0.4 | 26.4 |  |  |  | 3188
5781 | R16065--120V | C6521240415-5781 | 2024-04-22 | 14:40:06 | OK | 101.2 | 29.2 | 50.5 | 8.9 | 118.2 | 10.32 | 866.6 | 71.02 |  |  | 20724 | 118.1 | 11.96 |  |  |  | 64.63 | 25602 | [7 empty] | 120.1 | 0.39 | 25.8 |  |  |  | 3228
5782 | R16065--120V | C6521240415-5782 | 2024-04-22 | 14:40:33 | OK | 101.2 | 29.1 | 50.4 | 8.9 | 118.1 | 9.95 | 833.5 | 70.93 |  |  | 20181 | 117.9 | 11.55 |  |  |  | 68.17 | 26097 | [7 empty] | 120.1 | 0.4 | 26.4 |  |  |  | 3234
5783 | R16065--120V | C6521240415-5783 | 2024-04-22 | 14:41:02 | OK | 101.2 | 29.1 | 50.3 | 9 | 118.4 | 10.42 | 875.6 | 70.95 |  |  | 20295 | 118.3 | 11.95 |  |  |  | 64 | 25603 | [7 empty] | 120.1 | 0.37 | 24.8 |  |  |  | 3255
5784 | R16065--120V | C6521240415-5784 | 2024-04-22 | 14:41:29 | OK | 101.2 | 29.1 | 50.4 | 8.9 | 118.1 | 10.23 | 857.7 | 71.04 |  |  | 20299 | 117.9 | 11.79 |  |  |  | 68.25 | 26244 | [7 empty] | 120.1 | 0.41 | 27.4 |  |  |  | 3207
5785 | R16065--120V | C6521240415-5785 | 2024-04-22 | 14:41:59 | OK | 101.2 | 29.1 | 50.5 | 8.9 | 118.3 | 10.45 | 877.3 | 70.98 |  |  | 19947 | 118.1 | 12.14 |  |  |  | 62.58 | 25373 | [7 empty] | 120.1 | 0.42 | 27.7 |  |  |  | 3163
5786 | R16065--120V | C6521240415-5786 | 2024-04-22 | 14:42:27 | OK | 101.2 | 29.0 | 50.5 | 9 | 118.2 | 10.01 | 834.4 | 70.49 |  |  | 20374 | 117.9 | 11.53 |  |  |  | 67.46 | 26064 | [7 empty] | 120.1 | 0.37 | 24.7 |  |  |  | 3256
5787 | R16065--120V | C6521240415-5787 | 2024-04-22 | 14:42:55 | OK | 101.2 | 29.0 | 50.5 | 8.9 | 118.5 | 9.86 | 824 | 70.52 |  |  | 20245 | 118.2 | 12.12 |  |  |  | 64.58 | 25438 | [7 empty] | 120.1 | 0.41 | 27.1 |  |  |  | 3234
5788 | R16065--120V | C6521240415-5788 | 2024-04-22 | 14:43:22 | OK | 101.2 | 29.0 | 50.6 | 8.9 | 118 | 10.13 | 849.4 | 71.04 |  |  | 20633 | 117.9 | 11.29 |  |  |  | 70.01 | 26704 | [7 empty] | 120.1 | 0.41 | 27.6 |  |  |  | 3211
5789 | R16065--120V | C6521240415-5789 | 2024-04-22 | 14:43:51 | OK | 101.2 | 28.9 | 50.7 | 8.9 | 118.3 | 10.51 | 883.4 | 71.03 |  |  | 20327 | 118.1 | 12.06 |  |  |  | 63.86 | 25329 | [7 empty] | 120.1 | 0.4 | 26.8 |  |  |  | 3168
5790 | R16065--120V | C6521240415-5790 | 2024-04-22 | 14:44:18 | OK | 101.2 | 28.9 | 50.5 | 8.9 | 118 | 10.51 | 885.5 | 71.42 |  |  | 20333 | 117.9 | 11.55 |  |  |  | 69.27 | 26344 | [7 empty] | 120.1 | 0.39 | 26.2 |  |  |  | 3250
5791 | R16065--120V | C6521240415-5791 | 2024-04-22 | 14:44:46 | OK | 101.2 | 28.9 | 50.4 | 9 | 118.3 | 10.37 | 870.2 | 70.94 |  |  | 20397 | 118.1 | 11.98 |  |  |  | 65.33 | 25756 | [7 empty] | 120.1 | 0.42 | 27.9 |  |  |  | 3137
5792 | R16065--120V | C6521240415-5792 | 2024-04-22 | 14:45:14 | OK | 101.2 | 28.8 | 50.7 | 8.9 | 118.1 | 10.25 | 856.7 | 70.74 |  |  | 20290 | 118 | 11.56 |  |  |  | 69.48 | 26366 | [7 empty] | 120.1 | 0.4 | 27 |  |  |  | 3215
5793 | R16065--120V | C6521240415-5793 | 2024-04-22 | 14:45:44 | OK | 101.2 | 28.9 | 50.8 | 9 | 118.3 | 10.32 | 863.7 | 70.74 |  |  | 20044 | 118.2 | 12.04 |  |  |  | 63.09 | 25364 | [7 empty] | 120.1 | 0.38 | 25.4 |  |  |  | 3246
5794 | R16065--120V | C6521240415-5794 | 2024-04-22 | 14:46:11 | OK | 101.2 | 28.9 | 51.0 | 8.9 | 118.1 | 9.99 | 844.6 | 71.54 |  |  | 20700 | 117.9 | 11.46 |  |  |  | 69.4 | 26501 | [7 empty] | 120.1 | 0.41 | 27.3 |  |  |  | 3194
5795 | R16065--120V | C6521240415-5795 | 2024-04-22 | 14:46:39 | OK | 101.2 | 29.0 | 50.7 | 8.9 | 118.4 | 10.69 | 900.9 | 71.19 |  |  | 20183 | 118.2 | 11.85 |  |  |  | 62.68 | 25206 | [7 empty] | 120.1 | 0.39 | 25.7 |  |  |  | 3241
5796 | R16065--120V | C6521240415-5796 | 2024-04-22 | 14:47:06 | OK | 101.2 | 29.0 | 50.6 | 8.9 | 118.2 | 9.84 | 822.4 | 70.7 |  |  | 20146 | 117.9 | 11.64 |  |  |  | 68.69 | 26407 | [7 empty] | 120.1 | 0.39 | 26.1 |  |  |  | 3254
5797 | R16065--120V | C6521240415-5797 | 2024-04-22 | 14:47:35 | OK | 101.2 | 29.1 | 50.3 | 9 | 118.4 | 10.22 | 854.9 | 70.67 |  |  | 20093 | 118.2 | 12.03 |  |  |  | 65.91 | 25825 | [7 empty] | 120.1 | 0.4 | 26.3 |  |  |  | 3180
5798 | R16065--120V | C6521240415-5798 | 2024-04-22 | 14:48:03 | OK | 101.2 | 29.1 | 50.1 | 8.9 | 118.3 | 9.95 | 826.9 | 70.3 |  |  | 20264 | 118 | 11.6 |  |  |  | 67.01 | 26084 | [7 empty] | 120.1 | 0.4 | 26.3 |  |  |  | 3229
5799 | R16065--120V | C6521240415-5799 | 2024-04-22 | 14:48:33 | OK | 101.2 | 29.1 | 49.9 | 9 | 118.5 | 10.26 | 858.4 | 70.61 |  |  | 20050 | 118.3 | 12.12 |  |  |  | 64.56 | 25471 | [7 empty] | 120.1 | 0.4 | 26.4 |  |  |  | 3185
5800 | R16065--120V | C6521240415-5800 | 2024-04-22 | 14:49:04 | OK | 101.2 | 29.0 | 50.0 | 8.9 | 118.1 | 9.89 | 832.8 | 71.31 |  |  | 20299 | 117.9 | 11.47 |  |  |  | 68.83 | 26300 | [7 empty] | 120.1 | 0.41 | 27.1 |  |  |  | 3218
5801 | R16065--120V | C6521240415-5801 | 2024-04-22 | 14:49:32 | OK | 101.2 | 29.0 | 50.0 | 9 | 118.3 | 10.39 | 872.3 | 70.97 |  |  | 20187 | 118.2 | 12.04 |  |  |  | 63.63 | 25268 | [7 empty] | 120.1 | 0.4 | 26.3 |  |  |  | 3235
5802 | R16065--120V | C6521240415-5802 | 2024-04-22 | 14:50:00 | OK | 101.2 | 29.0 | 50.3 | 8.9 | 118.2 | 9.91 | 826.6 | 70.6 |  |  | 20209 | 117.9 | 11.7 |  |  |  | 66.93 | 25985 | [7 empty] | 120.1 | 0.4 | 26.7 |  |  |  | 3193
5803 | R16065--120V | C6521240415-5803 | 2024-04-22 | 14:50:28 | OK | 101.2 | 28.8 | 50.5 | 9 | 118.5 | 9.69 | 808.7 | 70.43 |  |  | 20130 | 118.3 | 12.03 |  |  |  | 63.45 | 25363 | [7 empty] | 120.1 | 0.39 | 26 |  |  |  | 3227
5804 | R16065--120V | C6521240415-5804 | 2024-04-22 | 14:50:56 | OK | 101.2 | 28.7 | 50.7 | 8.9 | 118 | 10.36 | 871 | 71.23 |  |  | 20205 | 117.9 | 11.76 |  |  |  | 67.71 | 26141 | [7 empty] | 120.1 | 0.4 | 26.3 |  |  |  | 3259
5805 | R16065--120V | C6521240415-5805 | 2024-04-22 | 14:51:24 | OK | 101.2 | 28.7 | 50.9 | 9 | 118.3 | 10.51 | 887.5 | 71.35 |  |  | 20406 | 118.2 | 12.27 |  |  |  | 62.72 | 25166 | [7 empty] | 120.1 | 0.42 | 27.8 |  |  |  | 3198
5806 | R16065--120V | C6521240415-5806 | 2024-04-22 | 14:51:52 | OK | 101.2 | 28.7 | 50.9 | 8.9 | 118.1 | 9.86 | 826.7 | 71.01 |  |  | 20303 | 117.9 | 11.47 |  |  |  | 68.25 | 26197 | [7 empty] | 120.1 | 0.39 | 25.7 |  |  |  | 3240
5807 | R16065--120V | C6521240415-5807 | 2024-04-22 | 14:52:21 | OK | 101.2 | 28.6 | 51.3 | 8.9 | 118.4 | 10.23 | 858.2 | 70.88 |  |  | 20085 | 118.2 | 11.93 |  |  |  | 62.68 | 25166 | [7 empty] | 120.1 | 0.41 | 27 |  |  |  | 3170
5808 | R16065--120V | C6521240415-5808 | 2024-04-22 | 14:52:48 | OK | 101.2 | 28.6 | 51.4 | 8.9 | 118.2 | 10.23 | 857.9 | 70.93 |  |  | 20067 | 118 | 11.69 |  |  |  | 67.07 | 26121 | [7 empty] | 120.1 | 0.39 | 26.2 |  |  |  | 3280
5809 | R16065--120V | C6521240415-5809 | 2024-04-22 | 14:53:18 | OK | 101.2 | 28.7 | 51.4 | 9 | 118.3 | 10.48 | 880.1 | 70.95 |  |  | 20041 | 118.2 | 12 |  |  |  | 61.91 | 25248 | [7 empty] | 120.1 | 0.41 | 27.1 |  |  |  | 3217
5810 | R16065--120V | C6521240415-5810 | 2024-04-22 | 14:53:45 | OK | 101.2 | 28.7 | 51.4 | 8.9 | 118.2 | 10.36 | 870.3 | 71.09 |  |  | 20313 | 118 | 11.54 |  |  |  | 68.18 | 26276 | [7 empty] | 120.1 | 0.37 | 24.7 |  |  |  | 3270
5811 | R16065--120V | C6521240415-5811 | 2024-04-22 | 14:54:13 | OK | 101.2 | 28.8 | 51.3 | 9 | 118.4 | 10.45 | 878.9 | 71.02 |  |  | 20089 | 118.1 | 12.01 |  |  |  | 62.1 | 25311 | [7 empty] | 120.1 | 0.41 | 27 |  |  |  | 3195
5812 | R16065--120V | C6521240415-5812 | 2024-04-22 | 14:54:40 | OK | 101.2 | 28.7 | 51.5 | 8.9 | 118.1 | 10.38 | 872.4 | 71.17 |  |  | 20597 | 117.9 | 11.53 |  |  |  | 69.02 | 26511 | [7 empty] | 120.1 | 0.38 | 25.3 |  |  |  | 3305
5813 | R16065--120V | C6521240415-5813 | 2024-04-22 | 14:55:08 | OK | 101.2 | 28.7 | 51.8 | 8.9 | 118.3 | 10.52 | 886.6 | 71.26 |  |  | 20404 | 118.1 | 12.11 |  |  |  | 65.03 | 25981 | [7 empty] | 120.1 | 0.4 | 26.5 |  |  |  | 3209
5814 | R16065--120V | C6521240415-5814 | 2024-04-22 | 14:55:36 | OK | 101.2 | 28.7 | 51.9 | 8.9 | 118 | 10.27 | 861.8 | 71.09 |  |  | 20650 | 117.8 | 11.44 |  |  |  | 69.1 | 26526 | [7 empty] | 120.1 | 0.4 | 26.7 |  |  |  | 3208
5815 | R16065--120V | C6521240415-5815 | 2024-04-22 | 14:56:05 | OK | 101.2 | 28.7 | 51.9 | 8.9 | 118.2 | 10.36 | 869 | 70.96 |  |  | 20250 | 118.1 | 11.86 |  |  |  | 62.79 | 25463 | [7 empty] | 120.1 | 0.39 | 25.9 |  |  |  | 3228
5816 | R16065--120V | C6521240415-5816 | 2024-04-22 | 14:56:34 | OK | 101.2 | 28.8 | 52.0 | 8.9 | 118.1 | 10.49 | 878.3 | 70.84 |  |  | 19997 | 117.9 | 11.76 |  |  |  | 67.63 | 26229 | [7 empty] | 120.1 | 0.42 | 28.2 |  |  |  | 3207
5817 | R16065--120V | C6521240415-5817 | 2024-04-22 | 14:57:04 | OK | 101.2 | 28.8 | 51.9 | 8.9 | 118.3 | 10.28 | 863.4 | 70.97 |  |  | 20790 | 118.2 | 11.96 |  |  |  | 63.98 | 25663 | [7 empty] | 120.1 | 0.42 | 27.8 |  |  |  | 3160
5818 | R16065--120V | C6521240415-5818 | 2024-04-22 | 14:57:32 | OK | 101.2 | 28.7 | 52.0 | 8.9 | 118.1 | 9.67 | 804.4 | 70.46 |  |  | 20083 | 117.9 | 11.85 |  |  |  | 67.29 | 26215 | [7 empty] | 120.1 | 0.4 | 26.5 |  |  |  | 3264
5819 | R16065--120V | C6521240415-5819 | 2024-04-22 | 14:58:02 | OK | 101.2 | 28.7 | 52.2 | 9 | 118.3 | 10.53 | 889 | 71.38 |  |  | 20336 | 118.2 | 12.27 |  |  |  | 64.04 | 25441 | [7 empty] | 120.1 | 0.4 | 26.8 |  |  |  | 3210
5820 | R16065--120V | C6521240415-5820 | 2024-04-22 | 14:58:35 | OK | 101.2 | 28.7 | 52.2 | 8.9 | 118.3 | 10.09 | 846.2 | 70.95 |  |  | 20170 | 117.9 | 11.65 |  |  |  | 67.16 | 25936 | [7 empty] | 120.1 | 0.39 | 25.8 |  |  |  | 3250
5821 | R16065--120V | C6521240415-5821 | 2024-04-22 | 14:59:08 | OK | 101.2 | 28.7 | 52.2 | 9 | 118.2 | 10.41 | 878.4 | 71.36 |  |  | 20311 | 118 | 12.12 |  |  |  | 62.96 | 25131 | [7 empty] | 120.1 | 0.4 | 26.6 |  |  |  | 3213
5822 | R16065--120V | C6521240415-5822 | 2024-04-22 | 14:59:35 | OK | 101.2 | 28.7 | 52.2 | 8.9 | 118 | 10.06 | 848.7 | 71.5 |  |  | 20277 | 117.8 | 11.48 |  |  |  | 68.08 | 26254 | [7 empty] | 120.1 | 0.39 | 26 |  |  |  | 3208
5823 | R16065--120V | C6521240415-5823 | 2024-04-22 | 15:00:03 | OK | 101.2 | 28.7 | 52.5 | 8.9 | 118.3 | 10.3 | 865.8 | 71.07 |  |  | 20043 | 118.1 | 11.91 |  |  |  | 63.26 | 25448 | [7 empty] | 120.1 | 0.39 | 25.7 |  |  |  | 3207
5824 | R16065--120V | C6521240415-5824 | 2024-04-22 | 15:10:34 | OK | 101.2 | 28.8 | 52.0 | 9 | 118.3 | 9.27 | 793.8 | 72.34 |  |  | 19695 | 118.3 | 10.59 |  |  |  | 57.84 | 24474 | [7 empty] | 120.1 | 0.41 | 27.7 |  |  |  | 3196
5825 | R16065--120V | C6521240415-5825 | 2024-04-22 | 15:11:01 | OK | 101.2 | 28.9 | 52.5 | 9 | 118.1 | 9.49 | 813.5 | 72.56 |  |  | 19869 | 117.8 | 11.18 |  |  |  | 63.61 | 25233 | [7 empty] | 120.1 | 0.38 | 25.6 |  |  |  | 3250
5826 | R16065--120V | C6521240415-5826 | 2024-04-22 | 15:11:30 | OK | 101.2 | 28.8 | 52.8 | 9 | 118.4 | 10.4 | 877.3 | 71.25 |  |  | 20257 | 118.3 | 11.96 |  |  |  | 62.7 | 25168 | [7 empty] | 120.1 | 0.37 | 24.7 |  |  |  | 3240
5827 | R16065--120V | C6521240415-5827 | 2024-04-22 | 15:11:57 | OK | 101.2 | 28.8 | 52.7 | 8.9 | 118.1 | 9.9 | 845.7 | 72.33 |  |  | 20200 | 117.9 | 11.7 |  |  |  | 67.29 | 26031 | [7 empty] | 120.1 | 0.38 | 25.1 |  |  |  | 3235
5828 | R16065--120V | C6521240415-5828 | 2024-04-22 | 15:12:27 | OK | 101.2 | 28.9 | 52.4 | 9 | 118.3 | 10.42 | 869.9 | 70.56 |  |  | 20164 | 118.1 | 11.97 |  |  |  | 62.64 | 25167 | [7 empty] | 120.1 | 0.4 | 26.6 |  |  |  | 3233
5829 | R16065--120V | C6521240415-5829 | 2024-04-22 | 15:12:55 | OK | 101.2 | 28.9 | 52.3 | 8.9 | 118.1 | 9.47 | 788.9 | 70.55 |  |  | 20064 | 117.8 | 11.81 |  |  |  | 67.17 | 26193 | [7 empty] | 120.1 | 0.39 | 26.2 |  |  |  | 3299
5830 | R16065--120V | C6521240415-5830 | 2024-04-22 | 15:13:25 | OK | 101.2 | 28.9 | 52.5 | 9 | 118.3 | 10.57 | 885.8 | 70.85 |  |  | 20057 | 118.1 | 11.9 |  |  |  | 63.66 | 25544 | [7 empty] | 120.1 | 0.38 | 25.4 |  |  |  | 3210
5831 | R16065--120V | C6521240415-5831 | 2024-04-22 | 15:13:54 | OK | 101.2 | 28.8 | 52.5 | 8.9 | 118.1 | 9.48 | 792.4 | 70.8 |  |  | 20066 | 117.8 | 11.39 |  |  |  | 69.18 | 26499 | [7 empty] | 120.1 | 0.38 | 25 |  |  |  | 3308
5832 | R16065--120V | C6521240415-5832 | 2024-04-22 | 15:14:25 | OK | 101.2 | 28.8 | 52.8 | 9 | 118.2 | 10.51 | 888.3 | 71.48 |  |  | 20415 | 118.1 | 12.05 |  |  |  | 65.07 | 25605 | [7 empty] | 120.1 | 0.4 | 26.4 |  |  |  | 3178
5833 | R16065--120V | C6521240415-5833 | 2024-04-22 | 15:14:53 | OK | 101.2 | 28.7 | 52.8 | 8.9 | 118.3 | 9.74 | 815.8 | 70.76 |  |  | 20253 | 118 | 11.54 |  |  |  | 68.43 | 26300 | [7 empty] | 120.1 | 0.41 | 27 |  |  |  | 3183
5834 | R16065--120V | C6521240415-5834 | 2024-04-22 | 15:15:23 | OK | 101.2 | 28.7 | 52.9 | 9 | 118.4 | 9.75 | 821.3 | 71.13 |  |  | 19503 | 118.2 | 12.2 |  |  |  | 62.01 | 25274 | [7 empty] | 120.1 | 0.41 | 27.6 |  |  |  | 3189
5835 | R16065--120V | C6521240415-5835 | 2024-04-22 | 15:15:52 | OK | 101.2 | 28.8 | 52.7 | 8.9 | 118.1 | 9.95 | 833.2 | 70.91 |  |  | 20103 | 117.9 | 11.68 |  |  |  | 67.71 | 25976 | [7 empty] | 120.1 | 0.41 | 27.1 |  |  |  | 3231
5836 | R16065--120V | C6521240415-5836 | 2024-04-22 | 15:16:21 | OK | 101.2 | 28.8 | 52.6 | 9 | 118.4 | 10.36 | 871.2 | 71.03 |  |  | 20254 | 118.2 | 12.01 |  |  |  | 63.8 | 25439 | [7 empty] | 120.1 | 0.39 | 26 |  |  |  | 3229
5837 | R16065--120V | C6521240415-5837 | 2024-04-22 | 15:16:51 | OK | 101.2 | 28.7 | 52.8 | 8.9 | 118.2 | 9.95 | 832.8 | 70.81 |  |  | 20362 | 118 | 11.36 |  |  |  | 69.33 | 26495 | [7 empty] | 120.1 | 0.39 | 25.9 |  |  |  | 3243
5838 | R16065--120V | C6521240415-5838 | 2024-04-22 | 15:17:22 | OK | 101.2 | 28.8 | 52.5 | 9 | 118.3 | 10.65 | 897.6 | 71.24 |  |  | 20372 | 118.1 | 12.07 |  |  |  | 64.93 | 25767 | [7 empty] | 120.1 | 0.39 | 26 |  |  |  | 3265
5839 | R16065--120V | C6521240415-5839 | 2024-04-22 | 15:17:51 | OK | 101.2 | 28.9 | 52.3 | 9 | 118.3 | 9.7 | 810.8 | 70.68 |  |  | 20122 | 118 | 11.65 |  |  |  | 68.9 | 26353 | [7 empty] | 120.1 | 0.39 | 26.3 |  |  |  | 3227
5840 | R16065--120V | C6521240415-5840 | 2024-04-22 | 15:18:21 | OK | 101.2 | 28.8 | 52.5 | 9 | 118.5 | 9.62 | 801.3 | 70.3 |  |  | 20057 | 118.2 | 12 |  |  |  | 64.43 | 25613 | [7 empty] | 120.1 | 0.4 | 26.6 |  |  |  | 3203
5841 | R16065--120V | C6521240415-5841 | 2024-04-22 | 15:18:50 | OK | 101.2 | 28.8 | 52.6 | 8.9 | 118.2 | 10.28 | 862.5 | 71.04 |  |  | 20654 | 118 | 11.37 |  |  |  | 69.16 | 26606 | [7 empty] | 120.1 | 0.41 | 27.4 |  |  |  | 3206
5842 | R16065--120V | C6521240415-5842 | 2024-04-22 | 15:19:19 | OK | 101.2 | 28.8 | 52.6 | 9 | 118.4 | 10 | 837.4 | 70.75 |  |  | 20204 | 118.2 | 12.07 |  |  |  | 63.21 | 25408 | [7 empty] | 120.1 | 0.39 | 25.7 |  |  |  | 3213
5843 | R16065--120V | C6521240415-5843 | 2024-04-22 | 15:19:48 | OK | 101.2 | 28.7 | 52.7 | 8.9 | 118.3 | 9.4 | 783.3 | 70.47 |  |  | 20246 | 118 | 11.55 |  |  |  | 68.1 | 26257 | [7 empty] | 120.1 | 0.39 | 25.7 |  |  |  | 3241
5844 | R16065--120V | C6521240415-5844 | 2024-04-22 | 15:20:17 | OK | 101.2 | 28.7 | 52.8 | 9 | 118.5 | 10.27 | 861.3 | 70.81 |  |  | 20124 | 118.3 | 12.07 |  |  |  | 63.93 | 25300 | [7 empty] | 120.1 | 0.42 | 27.6 |  |  |  | 3204
5845 | R16065--120V | C6521240415-5845 | 2024-04-22 | 15:20:45 | OK | 101.2 | 28.8 | 52.5 | 9 | 118.2 | 10.42 | 873.7 | 70.9 |  |  | 20428 | 118 | 11.69 |  |  |  | 68.2 | 26174 | [7 empty] | 120.1 | 0.39 | 26.1 |  |  |  | 3272
5846 | R16065--120V | C6521240415-5846 | 2024-04-22 | 15:21:17 | OK | 101.2 | 28.8 | 52.6 | 8.9 | 118.4 | 10.44 | 879.5 | 71.16 |  |  | 20627 | 118.2 | 12.05 |  |  |  | 64.98 | 25877 | [7 empty] | 120.1 | 0.38 | 25.3 |  |  |  | 3230
5847 | R16065--120V | C6521240415-5847 | 2024-04-22 | 15:21:45 | OK | 101.2 | 28.8 | 52.6 | 8.9 | 118.1 | 10.23 | 860.9 | 71.22 |  |  | 20281 | 117.9 | 11.56 |  |  |  | 69.06 | 26277 | [7 empty] | 120.1 | 0.4 | 26.2 |  |  |  | 3209
5848 | R16065--120V | C6521240415-5848 | 2024-04-22 | 15:22:22 | OK | 101.2 | 28.8 | 52.6 | 9 | 118.4 | 9.91 | 829.9 | 70.75 |  |  | 20030 | 118.2 | 11.82 |  |  |  | 62.62 | 25421 | [7 empty] | 120.1 | 0.38 | 25.4 |  |  |  | 3246
5849 | R16065--120V | C6521240415-5849 | 2024-04-22 | 15:22:51 | OK | 101.2 | 28.8 | 52.6 | 8.9 | 118.1 | 10.33 | 870 | 71.35 |  |  | 20144 | 118 | 11.56 |  |  |  | 68.2 | 26420 | [7 empty] | 120.1 | 0.41 | 27.1 |  |  |  | 3198
5850 | R16065--120V | C6521240415-5850 | 2024-04-22 | 15:23:19 | OK | 101.2 | 28.8 | 52.5 | 9 | 118.4 | 10.59 | 892.1 | 71.12 |  |  | 20163 | 118.2 | 12.11 |  |  |  | 63.65 | 25305 | [7 empty] | 120.1 | 0.39 | 26 |  |  |  | 3206
5851 | R16065--120V | C6521240415-5851 | 2024-04-22 | 15:23:47 | OK | 101.2 | 28.8 | 52.3 | 8.9 | 118.1 | 10.08 | 844.6 | 70.97 |  |  | 20597 | 117.9 | 11.31 |  |  |  | 68.31 | 26385 | [7 empty] | 120.1 | 0.38 | 25.3 |  |  |  | 3238
5852 | R16065--120V | C6521240415-5852 | 2024-04-22 | 15:24:17 | OK | 101.2 | 28.8 | 51.7 | 9 | 118.4 | 10.79 | 905.9 | 70.88 |  |  | 20162 | 118.2 | 12.23 |  |  |  | 65.7 | 26019 | [7 empty] | 120.1 | 0.4 | 26.6 |  |  |  | 3186
5853 | R16065--120V | C6521240415-5853 | 2024-04-22 | 15:24:45 | OK | 101.2 | 28.9 | 52.0 | 8.9 | 118.1 | 9.99 | 836.2 | 70.87 |  |  | 20426 | 117.9 | 11.5 |  |  |  | 69 | 26472 | [7 empty] | 120.1 | 0.38 | 25.1 |  |  |  | 3256
5854 | R16065--120V | C6521240415-5854 | 2024-04-22 | 15:25:14 | OK | 101.2 | 28.8 | 52.4 | 9 | 118.4 | 10.56 | 887.6 | 71.03 |  |  | 20106 | 118.2 | 11.91 |  |  |  | 65.1 | 25920 | [7 empty] | 120.1 | 0.42 | 27.8 |  |  |  | 3156
5855 | R16065--120V | C6521240415-5855 | 2024-04-22 | 15:25:43 | OK | 101.2 | 28.8 | 52.3 | 8.9 | 118.2 | 10.16 | 851.5 | 70.87 |  |  | 20295 | 118.1 | 11.49 |  |  |  | 68.67 | 26398 | [7 empty] | 120.1 | 0.39 | 25.6 |  |  |  | 3270
5856 | R16065--120V | C6521240415-5856 | 2024-04-22 | 15:26:12 | OK | 101.2 | 28.8 | 52.3 | 8.9 | 118.3 | 10.45 | 878.5 | 71.04 |  |  | 20354 | 118.2 | 12.05 |  |  |  | 64.53 | 25503 | [7 empty] | 120.1 | 0.41 | 27 |  |  |  | 3239
5857 | R16065--120V | C6521240415-5857 | 2024-04-22 | 15:26:40 | OK | 101.2 | 28.8 | 52.3 | 8.9 | 118.1 | 10.29 | 865.1 | 71.17 |  |  | 20580 | 117.9 | 11.61 |  |  |  | 68.55 | 26358 | [7 empty] | 120.1 | 0.38 | 25.3 |  |  |  | 3257
5858 | R16065--120V | C6521240415-5858 | 2024-04-22 | 15:27:10 | OK | 101.2 | 28.9 | 51.9 | 9 | 118.4 | 10.39 | 876.2 | 71.22 |  |  | 20196 | 118.3 | 12.01 |  |  |  | 65.87 | 25749 | [7 empty] | 120.1 | 0.38 | 25.5 |  |  |  | 3207
5859 | R16065--120V | C6521240415-5859 | 2024-04-22 | 15:27:38 | OK | 101.2 | 28.9 | 51.9 | 8.9 | 118.1 | 10.52 | 885.7 | 71.28 |  |  | 20390 | 117.9 | 11.53 |  |  |  | 68.24 | 26280 | [7 empty] | 120.1 | 0.41 | 27.2 |  |  |  | 3233
5860 | R16065--120V | C6521240415-5860 | 2024-04-22 | 15:28:13 | OK | 101.2 | 28.7 | 52.2 | 9 | 118.4 | 10.43 | 877.4 | 71.06 |  |  | 20590 | 118.2 | 11.83 |  |  |  | 65.23 | 25823 | [7 empty] | 120.1 | 0.4 | 26.4 |  |  |  | 3245
5861 | R16065--120V | C6521240415-5861 | 2024-04-22 | 15:28:44 | OK | 101.2 | 28.6 | 52.6 | 9 | 118.2 | 9.86 | 829.2 | 71.18 |  |  | 19672 | 117.9 | 11.75 |  |  |  | 67.86 | 26198 | [7 empty] | 120.1 | 0.39 | 26.3 |  |  |  | 3302
5862 | R16065--120V | C6521240415-5862 | 2024-04-22 | 15:29:12 | OK | 101.2 | 28.6 | 52.4 | 9 | 118.3 | 10.39 | 875.4 | 71.24 |  |  | 20567 | 118.2 | 12.04 |  |  |  | 63.82 | 25372 | [7 empty] | 120.1 | 0.38 | 25.6 |  |  |  | 3233
5863 | R16065--120V | C6521240415-5863 | 2024-04-22 | 15:29:40 | OK | 101.2 | 28.5 | 52.7 | 8.9 | 118.1 | 10.08 | 844.9 | 70.94 |  |  | 20479 | 118 | 11.47 |  |  |  | 68.26 | 26335 | [7 empty] | 120.1 | 0.39 | 25.9 |  |  |  | 3207
5864 | R16065--120V | C6521240415-5864 | 2024-04-22 | 15:30:08 | OK | 101.2 | 28.5 | 52.8 | 9 | 118.3 | 10.39 | 873.4 | 71.07 |  |  | 20448 | 118.1 | 11.84 |  |  |  | 65.68 | 25886 | [7 empty] | 120.1 | 0.39 | 25.9 |  |  |  | 3167
5865 | R16065--120V | C6521240415-5865 | 2024-04-22 | 15:30:40 | OK | 101.2 | 28.5 | 52.9 | 8.9 | 118.2 | 10.29 | 863.3 | 70.99 |  |  | 20608 | 117.9 | 11.53 |  |  |  | 68.63 | 26393 | [7 empty] | 120.1 | 0.39 | 26.1 |  |  |  | 3231
5866 | R16065--120V | C6521240415-5866 | 2024-04-22 | 15:31:09 | OK | 101.2 | 28.5 | 52.7 | 9 | 118.4 | 10.17 | 854 | 70.92 |  |  | 19986 | 118.2 | 12.15 |  |  |  | 62.99 | 25076 | [7 empty] | 120.1 | 0.4 | 26.3 |  |  |  | 3180
5867 | R16065--120V | C6521240415-5867 | 2024-04-22 | 15:31:37 | OK | 101.2 | 28.6 | 52.7 | 8.9 | 118.1 | 10.23 | 856.3 | 70.87 |  |  | 19994 | 117.9 | 11.61 |  |  |  | 67.28 | 26145 | [7 empty] | 120.1 | 0.37 | 24.4 |  |  |  | 3226
5868 | R16065--120V | C6521240415-5868 | 2024-04-22 | 15:32:11 | OK | 101.2 | 28.6 | 52.6 | 8.9 | 118.4 | 10.1 | 846.6 | 70.8 |  |  | 19953 | 118.2 | 11.86 |  |  |  | 64.86 | 25721 | [7 empty] | 120.1 | 0.38 | 25.1 |  |  |  | 3220
5869 | R16065--120V | C6521240415-5869 | 2024-04-22 | 15:32:38 | OK | 101.2 | 28.6 | 52.6 | 9 | 118.1 | 10.22 | 857.7 | 71.03 |  |  | 20114 | 117.9 | 11.53 |  |  |  | 69.61 | 26588 | [7 empty] | 120.1 | 0.4 | 26.3 |  |  |  | 3218
5870 | R16065--120V | C6521240415-5870 | 2024-04-22 | 15:33:07 | OK | 101.2 | 28.5 | 52.9 | 8.9 | 118.4 | 10.2 | 852.6 | 70.62 |  |  | 20232 | 118.2 | 11.92 |  |  |  | 63.05 | 25418 | [7 empty] | 120.1 | 0.39 | 26 |  |  |  | 3189
5871 | R16065--120V | C6521240415-5871 | 2024-04-22 | 15:33:35 | OK | 101.2 | 28.3 | 53.2 | 8.9 | 118.2 | 10.15 | 849.7 | 70.78 |  |  | 20271 | 117.9 | 11.41 |  |  |  | 68.66 | 26148 | [7 empty] | 120.1 | 0.39 | 25.6 |  |  |  | 3307
5872 | R16065--120V | C6521240415-5872 | 2024-04-22 | 15:34:04 | OK | 101.2 | 28.3 | 53.5 | 8.9 | 118.4 | 10.36 | 864.9 | 70.5 |  |  | 20306 | 118.2 | 11.88 |  |  |  | 64.93 | 25744 | [7 empty] | 120.1 | 0.4 | 26.5 |  |  |  | 3227
5873 | R16065--120V | C6521240415-5873 | 2024-04-22 | 15:34:33 | OK | 101.2 | 28.2 | 53.6 | 8.9 | 118.1 | 10.7 | 902.6 | 71.41 |  |  | 20349 | 118 | 11.52 |  |  |  | 68.35 | 26247 | [7 empty] | 120.1 | 0.4 | 26.4 |  |  |  | 3286
5874 | R16065--120V | C6521240415-5874 | 2024-04-22 | 15:35:02 | OK | 101.2 | 28.2 | 53.7 | 9 | 118.4 | 10.45 | 876.2 | 70.81 |  |  | 20489 | 118.2 | 12.06 |  |  |  | 64.13 | 25518 | [7 empty] | 120.1 | 0.39 | 25.8 |  |  |  | 3282
5875 | R16065--120V | C6521240415-5875 | 2024-04-22 | 15:35:37 | OK | 101.2 | 28.2 | 53.8 | 8.9 | 118.2 | 9.45 | 790.9 | 70.81 |  |  | 19665 | 118 | 11.58 |  |  |  | 68.35 | 26377 | [7 empty] | 120.1 | 0.38 | 25.5 |  |  |  | 3238
5876 | R16065--120V | C6521240415-5876 | 2024-04-22 | 15:36:09 | OK | 101.2 | 28.2 | 53.8 | 9 | 118.4 | 10.05 | 837.1 | 70.32 |  |  | 20032 | 118.3 | 11.82 |  |  |  | 64.36 | 25325 | [7 empty] | 120.1 | 0.39 | 25.8 |  |  |  | 3231
5877 | R16065--120V | C6521240415-5877 | 2024-04-22 | 15:36:40 | OK | 101.2 | 28.2 | 53.7 | 8.9 | 118.2 | 10.18 | 855.4 | 71.1 |  |  | 20047 | 118 | 11.63 |  |  |  | 68.22 | 26359 | [7 empty] | 120.1 | 0.4 | 26.9 |  |  |  | 3208
5878 | R16065--120V | C6521240415-5878 | 2024-04-22 | 15:37:09 | OK | 101.2 | 28.3 | 53.6 | 9 | 118.4 | 10.65 | 898.7 | 71.26 |  |  | 20218 | 118.2 | 12.18 |  |  |  | 65.72 | 25967 | [7 empty] | 120.1 | 0.41 | 27.5 |  |  |  | 3169
5879 | R16065--120V | C6521240415-5879 | 2024-04-22 | 15:37:37 | OK | 101.2 | 28.4 | 53.4 | 8.9 | 118.1 | 10.28 | 866.7 | 71.35 |  |  | 20458 | 118 | 11.47 |  |  |  | 68.69 | 26193 | [7 empty] | 120.1 | 0.39 | 25.6 |  |  |  | 3284
5880 | R16065--120V | C6521240415-5880 | 2024-04-22 | 15:38:06 | OK | 101.2 | 28.4 | 53.2 | 8.9 | 118.4 | 9.72 | 814.4 | 70.76 |  |  | 20205 | 118.2 | 12.01 |  |  |  | 62.84 | 25057 | [7 empty] | 120.1 | 0.4 | 26.4 |  |  |  | 3212
5881 | R16065--120V | C6521240415-5881 | 2024-04-22 | 15:38:33 | OK | 101.2 | 28.5 | 53.1 | 8.9 | 118.2 | 9.57 | 800.8 | 70.76 |  |  | 20002 | 117.9 | 11.69 |  |  |  | 67.05 | 26177 | [7 empty] | 120.1 | 0.4 | 26.9 |  |  |  | 3217
5882 | R16065--120V | C6521240415-5882 | 2024-04-22 | 15:39:01 | OK | 101.2 | 28.5 | 52.9 | 9 | 118.4 | 10.29 | 861.4 | 70.73 |  |  | 20061 | 118.2 | 12.01 |  |  |  | 63.53 | 25262 | [7 empty] | 120.1 | 0.39 | 26.2 |  |  |  | 3212
5883 | R16065--120V | C6521240415-5883 | 2024-04-22 | 15:39:29 | OK | 101.2 | 28.6 | 52.8 | 8.9 | 118.1 | 9.72 | 813.2 | 70.8 |  |  | 20295 | 117.9 | 11.43 |  |  |  | 68.63 | 26403 | [7 empty] | 120.1 | 0.4 | 26.7 |  |  |  | 3244
5884 | R16065--120V | C6521240415-5884 | 2024-04-22 | 15:39:58 | OK | 101.2 | 28.6 | 52.7 | 9 | 118.5 | 9.52 | 792.6 | 70.26 |  |  | 20025 | 118.2 | 12.05 |  |  |  | 64.43 | 25709 | [7 empty] | 120.1 | 0.4 | 26.4 |  |  |  | 3241
5885 | R16065--120V | C6521240415-5885 | 2024-04-22 | 15:40:27 | OK | 101.2 | 28.7 | 52.5 | 8.9 | 118.1 | 10.26 | 863 | 71.24 |  |  | 20408 | 117.9 | 11.48 |  |  |  | 68.2 | 26158 | [7 empty] | 120.1 | 0.38 | 25.4 |  |  |  | 3291
5886 | R16065--120V | C6521240415-5886 | 2024-04-22 | 15:40:57 | OK | 101.2 | 28.7 | 52.4 | 9 | 118.4 | 10.45 | 878.9 | 71.05 |  |  | 20342 | 118.2 | 12.15 |  |  |  | 63.75 | 25414 | [7 empty] | 120.1 | 0.39 | 25.9 |  |  |  | 3221
5887 | R16065--120V | C6521240415-5887 | 2024-04-22 | 15:41:25 | OK | 101.2 | 28.6 | 52.5 | 8.9 | 118.1 | 10.35 | 867.3 | 70.95 |  |  | 20196 | 117.9 | 11.45 |  |  |  | 69.43 | 26481 | [7 empty] | 120.1 | 0.38 | 25.5 |  |  |  | 3270
5888 | R16065--120V | C6521240415-5888 | 2024-04-22 | 15:41:55 | OK | 101.2 | 28.6 | 52.5 | 9 | 118.4 | 9.43 | 787.2 | 70.5 |  |  | 20013 | 118.2 | 11.78 |  |  |  | 62.54 | 25047 | [7 empty] | 120.1 | 0.39 | 25.8 |  |  |  | 3241
5889 | R16065--120V | C6521240415-5889 | 2024-04-22 | 15:42:23 | OK | 101.2 | 28.6 | 52.5 | 8.9 | 118.1 | 9.48 | 792.1 | 70.69 |  |  | 20180 | 117.9 | 11.57 |  |  |  | 67.68 | 26150 | [7 empty] | 120.1 | 0.4 | 26.7 |  |  |  | 3201
5890 | R16065--120V | C6521240415-5890 | 2024-04-22 | 15:42:52 | OK | 101.2 | 28.7 | 52.5 | 9 | 118.4 | 10.02 | 839.7 | 70.79 |  |  | 20042 | 118.1 | 11.89 |  |  |  | 63.25 | 25100 | [7 empty] | 120.1 | 0.39 | 25.8 |  |  |  | 3251
5891 | R16065--120V | C6521240415-5891 | 2024-04-22 | 15:43:20 | OK | 101.2 | 28.7 | 52.4 | 8.9 | 118.2 | 9.61 | 803.1 | 70.71 |  |  | 20319 | 118 | 11.51 |  |  |  | 68.23 | 26226 | [7 empty] | 120.1 | 0.38 | 25.1 |  |  |  | 3276
5892 | R16065--120V | C6521240415-5892 | 2024-04-22 | 15:43:49 | OK | 101.2 | 28.8 | 52.3 | 9 | 118.3 | 10.35 | 868 | 70.9 |  |  | 20847 | 118.1 | 11.93 |  |  |  | 65.02 | 25830 | [7 empty] | 120.1 | 0.42 | 27.8 |  |  |  | 3220
5893 | R16065--120V | C6521240415-5893 | 2024-04-22 | 15:44:18 | OK | 101.2 | 28.8 | 52.2 | 8.9 | 118.3 | 9.88 | 822.4 | 70.37 |  |  | 20435 | 118 | 11.46 |  |  |  | 69.24 | 26517 | [7 empty] | 120.1 | 0.41 | 27 |  |  |  | 3215
5894 | R16065--120V | C6521240415-5894 | 2024-04-22 | 15:44:45 | OK | 101.2 | 28.9 | 52.1 | 9 | 118.3 | 10.66 | 897.2 | 71.18 |  |  | 20205 | 118.1 | 12.04 |  |  |  | 64.55 | 25543 | [7 empty] | 120.1 | 0.39 | 25.6 |  |  |  | 3217
5895 | R16065--120V | C6521240415-5895 | 2024-04-22 | 15:45:13 | OK | 101.2 | 28.9 | 51.9 | 8.9 | 118.2 | 9.65 | 808.6 | 70.89 |  |  | 19945 | 117.9 | 11.73 |  |  |  | 67.56 | 25978 | [7 empty] | 120.1 | 0.37 | 24.7 |  |  |  | 3275
5896 | R16065--120V | C6521240415-5896 | 2024-04-22 | 15:45:43 | OK | 101.2 | 28.9 | 52.0 | 8.9 | 118.3 | 10.05 | 842.7 | 70.83 |  |  | 20118 | 118.1 | 11.8 |  |  |  | 63.48 | 25260 | [7 empty] | 120.1 | 0.38 | 25 |  |  |  | 3241
5897 | R16065--120V | C6521240415-5897 | 2024-04-22 | 15:46:11 | OK | 101.2 | 28.8 | 52.1 | 8.9 | 118.1 | 9.39 | 783.2 | 70.64 |  |  | 20018 | 117.8 | 11.71 |  |  |  | 66.89 | 26072 | [7 empty] | 120.1 | 0.39 | 26.1 |  |  |  | 3218
5898 | R16065--120V | C6521240415-5898 | 2024-04-22 | 15:46:40 | OK | 101.2 | 28.9 | 52.1 | 9 | 118.2 | 10.35 | 868.6 | 71 |  |  | 20134 | 118.1 | 12.05 |  |  |  | 63.9 | 25351 | [7 empty] | 120.1 | 0.41 | 27.3 |  |  |  | 3193
5899 | R16065--120V | C6521240415-5899 | 2024-04-22 | 15:47:08 | OK | 101.2 | 28.9 | 51.9 | 8.9 | 118 | 9.86 | 825.8 | 71 |  |  | 20226 | 117.8 | 11.41 |  |  |  | 68.13 | 26048 | [7 empty] | 120.1 | 0.39 | 26.3 |  |  |  | 3266
5900 | R16065--120V | C6521240415-5900 | 2024-04-22 | 15:47:36 | OK | 101.2 | 28.9 | 52.1 | 9 | 118.4 | 10.54 | 888 | 71.12 |  |  | 20482 | 118.2 | 12.09 |  |  |  | 65.91 | 25877 | [7 empty] | 120.1 | 0.4 | 26.5 |  |  |  | 3221
5901 | R16065--120V | C6521240415-5901 | 2024-04-22 | 15:48:04 | OK | 101.2 | 28.9 | 52.2 | 8.9 | 118.2 | 9.61 | 801.9 | 70.59 |  |  | 20221 | 118 | 11.5 |  |  |  | 67.99 | 26103 | [7 empty] | 120.1 | 0.38 | 25.1 |  |  |  | 3292
5902 | R16065--120V | C6521240415-5902 | 2024-04-22 | 15:48:33 | OK | 101.2 | 28.9 | 52.2 | 9 | 118.4 | 10.51 | 884.6 | 71.1 |  |  | 20064 | 118.3 | 12.12 |  |  |  | 63.54 | 25199 | [7 empty] | 120.1 | 0.4 | 26.9 |  |  |  | 3133
5903 | R16065--120V | C6521240415-5903 | 2024-04-22 | 15:49:01 | OK | 101.2 | 28.8 | 52.3 | 8.9 | 118.2 | 10.02 | 838.1 | 70.71 |  |  | 20446 | 118 | 11.36 |  |  |  | 67.98 | 26211 | [7 empty] | 120.1 | 0.39 | 25.8 |  |  |  | 3280
5904 | R16065--120V | C6521240415-5904 | 2024-04-22 | 15:49:29 | OK | 101.2 | 28.8 | 52.3 | 8.9 | 118.5 | 9.71 | 810.4 | 70.42 |  |  | 20071 | 118.2 | 12.06 |  |  |  | 64.09 | 25316 | [7 empty] | 120.1 | 0.41 | 27 |  |  |  | 3179
5905 | R16065--120V | C6521240415-5905 | 2024-04-22 | 15:49:57 | OK | 101.2 | 28.7 | 52.6 | 8.9 | 118.4 | 9.45 | 786.9 | 70.38 |  |  | 20270 | 118.1 | 11.54 |  |  |  | 68.55 | 26366 | [7 empty] | 120.1 | 0.4 | 26.5 |  |  |  | 3200
5906 | R16065--120V | C6521240415-5906 | 2024-04-22 | 15:50:25 | OK | 101.2 | 28.7 | 52.7 | 9 | 118.4 | 10.35 | 874.2 | 71.35 |  |  | 20447 | 118.1 | 12.09 |  |  |  | 62.84 | 25302 | [7 empty] | 120.1 | 0.41 | 27.6 |  |  |  | 3224
5907 | R16065--120V | C6521240415-5907 | 2024-04-22 | 15:50:53 | OK | 101.2 | 28.7 | 52.8 | 8.9 | 118.3 | 9.49 | 788.6 | 70.25 |  |  | 20252 | 118 | 11.73 |  |  |  | 65.97 | 25600 | [7 empty] | 120.1 | 0.38 | 25.3 |  |  |  | 3248
5908 | R16065--120V | C6521240415-5908 | 2024-04-22 | 15:51:22 | OK | 101.2 | 28.6 | 53.0 | 9 | 118.4 | 10.56 | 887.8 | 71.02 |  |  | 20298 | 118.2 | 12.17 |  |  |  | 64.52 | 25530 | [7 empty] | 120.1 | 0.38 | 25.1 |  |  |  | 3253
5909 | R16065--120V | C6521240415-5909 | 2024-04-22 | 15:51:50 | OK | 101.2 | 28.5 | 53.1 | 8.9 | 118.2 | 9.57 | 801.5 | 70.88 |  |  | 19970 | 117.9 | 11.76 |  |  |  | 67.75 | 26241 | [7 empty] | 120.1 | 0.41 | 27.1 |  |  |  | 3199
5910 | R16065--120V | C6521240415-5910 | 2024-04-22 | 15:52:18 | OK | 101.2 | 28.5 | 53.2 | 9 | 118.4 | 10.41 | 873.2 | 70.82 |  |  | 20576 | 118.2 | 12 |  |  |  | 64.37 | 25534 | [7 empty] | 120.1 | 0.39 | 26.2 |  |  |  | 3197
5911 | R16065--120V | C6521240415-5911 | 2024-04-22 | 15:52:46 | OK | 101.2 | 28.6 | 53.1 | 8.9 | 118.3 | 9.55 | 797.4 | 70.6 |  |  | 19903 | 118 | 11.66 |  |  |  | 68.83 | 26378 | [7 empty] | 120.1 | 0.41 | 27.3 |  |  |  | 3197
5912 | R16065--120V | C6521240415-5912 | 2024-04-22 | 15:53:14 | OK | 101.2 | 28.6 | 53.0 | 8.9 | 118.4 | 10.49 | 873.3 | 70.34 |  |  | 20301 | 118.2 | 12.23 |  |  |  | 64.39 | 25565 | [7 empty] | 120.1 | 0.41 | 27.3 |  |  |  | 3142
5913 | R16065--120V | C6521240415-5913 | 2024-04-22 | 15:53:41 | OK | 101.2 | 28.7 | 53.0 | 8.9 | 118.1 | 9.69 | 810.1 | 70.79 |  |  | 20185 | 117.9 | 11.68 |  |  |  | 67.8 | 26088 | [7 empty] | 120.1 | 0.39 | 26.1 |  |  |  | 3267
5914 | R16065--120V | C6521240415-5914 | 2024-04-22 | 15:54:10 | OK | 101.2 | 28.6 | 53.1 | 9 | 118.4 | 9.98 | 831.4 | 70.34 |  |  | 20184 | 118.2 | 12.01 |  |  |  | 62.35 | 25164 | [7 empty] | 120.1 | 0.38 | 25.4 |  |  |  | 3261
5915 | R16065--120V | C6521240415-5915 | 2024-04-22 | 15:54:52 | OK | 101.2 | 28.6 | 53.1 | 8.9 | 118.2 | 9.37 | 783.7 | 70.8 |  |  | 20246 | 117.8 | 11.44 |  |  |  | 67.57 | 26131 | [7 empty] | 120.1 | 0.39 | 25.9 |  |  |  | 3249
5916 | R16065--120V | C6521240415-5916 | 2024-04-22 | 15:55:56 | OK | 101.2 | 28.6 | 53.0 | 9 | 118.4 | 10.54 | 897.2 | 71.9 |  |  | 20025 | 118.1 | 12.04 |  |  |  | 63.21 | 25268 | [7 empty] | 120.1 | 0.4 | 26.8 |  |  |  | 3254
5917 | R16065--120V | C6521240415-5917 | 2024-04-22 | 15:56:27 | OK | 101.2 | 28.5 | 53.4 | 9 | 118.2 | 9.34 | 788.5 | 71.42 |  |  | 20142 | 117.8 | 11.69 |  |  |  | 67.53 | 26036 | [7 empty] | 120.1 | 0.39 | 25.7 |  |  |  | 3253
5918 | R16065--120V | C6521240415-5918 | 2024-04-22 | 15:56:57 | OK | 101.2 | 28.6 | 53.3 | 9 | 118.3 | 10.29 | 867.2 | 71.18 |  |  | 20074 | 118.1 | 12.19 |  |  |  | 63.68 | 25320 | [7 empty] | 120.1 | 0.39 | 26.1 |  |  |  | 3241
5919 | R16065--120V | C6521240415-5919 | 2024-04-22 | 15:57:24 | OK | 101.2 | 28.6 | 53.2 | 8.9 | 118.1 | 10.35 | 871.3 | 71.24 |  |  | 20210 | 117.8 | 11.48 |  |  |  | 68.83 | 26141 | [7 empty] | 120.1 | 0.39 | 25.7 |  |  |  | 3304
5920 | R16065--120V | C6521240415-5920 | 2024-04-22 | 15:57:54 | OK | 101.2 | 28.7 | 53.2 | 9 | 118.3 | 10.4 | 874.8 | 71.12 |  |  | 20115 | 118.1 | 12.1 |  |  |  | 62.85 | 25118 | [7 empty] | 120.1 | 0.4 | 26.8 |  |  |  | 3210
5921 | R16065--120V | C6521240415-5921 | 2024-04-22 | 15:58:23 | OK | 101.2 | 28.7 | 53.2 | 8.9 | 118 | 9.84 | 820.6 | 70.68 |  |  | 20359 | 117.8 | 11.65 |  |  |  | 67.73 | 26160 | [7 empty] | 120.1 | 0.37 | 24.8 |  |  |  | 3287
5922 | R16065--120V | C6521240415-5922 | 2024-04-22 | 15:58:53 | OK | 101.2 | 28.7 | 53.1 | 8.9 | 118.3 | 10.36 | 870.4 | 70.97 |  |  | 20506 | 118.2 | 12.04 |  |  |  | 64.92 | 25685 | [7 empty] | 120.1 | 0.37 | 24.5 |  |  |  | 3253
5923 | R16065--120V | C6521240415-5923 | 2024-04-22 | 15:59:21 | OK | 101.2 | 28.7 | 53.2 | 8.9 | 118.1 | 9.71 | 811.5 | 70.76 |  |  | 20169 | 117.9 | 11.52 |  |  |  | 68.9 | 26407 | [7 empty] | 120.1 | 0.39 | 25.8 |  |  |  | 3232
5924 | R16065--120V | C6521240415-5924 | 2024-04-22 | 15:59:51 | OK | 101.2 | 28.7 | 53.3 | 8.9 | 118.3 | 10.57 | 886.2 | 70.91 |  |  | 20552 | 118.2 | 12.1 |  |  |  | 64.74 | 25492 | [7 empty] | 120.1 | 0.41 | 27 |  |  |  | 3240
5925 | R16065--120V | C6521240415-5925 | 2024-04-22 | 16:00:19 | OK | 101.2 | 28.6 | 53.5 | 8.9 | 118.2 | 10.01 | 839.8 | 70.98 |  |  | 20426 | 117.8 | 11.41 |  |  |  | 68.21 | 26150 | [7 empty] | 120.1 | 0.39 | 25.7 |  |  |  | 3298
5926 | R16065--120V | C6521240415-5926 | 2024-04-22 | 16:00:51 | OK | 101.2 | 28.6 | 53.5 | 9 | 118.3 | 10.54 | 887.2 | 71.14 |  |  | 20433 | 118.1 | 11.89 |  |  |  | 63.59 | 25473 | [7 empty] | 120.1 | 0.4 | 26.7 |  |  |  | 3212
5927 | R16065--120V | C6521240415-5927 | 2024-04-22 | 16:01:23 | OK | 101.2 | 28.6 | 53.5 | 8.9 | 118.2 | 10.14 | 851.6 | 71.04 |  |  | 20185 | 117.9 | 11.56 |  |  |  | 68.21 | 26060 | [7 empty] | 120.1 | 0.4 | 26.4 |  |  |  | 3280
5928 | R16065--120V | C6521240415-5928 | 2024-04-22 | 16:01:52 | OK | 101.2 | 28.7 | 53.5 | 9 | 118.3 | 10.35 | 870.4 | 71.05 |  |  | 20061 | 118.1 | 12.05 |  |  |  | 64.73 | 25754 | [7 empty] | 120.1 | 0.42 | 27.8 |  |  |  | 3201
5929 | R16065--120V | C6521240415-5929 | 2024-04-22 | 16:02:19 | OK | 101.2 | 28.7 | 53.3 | 8.9 | 118.1 | 9.84 | 822 | 70.78 |  |  | 20398 | 117.9 | 11.39 |  |  |  | 68.45 | 26316 | [7 empty] | 120.1 | 0.4 | 26.7 |  |  |  | 3206
5930 | R16065--120V | C6521240415-5930 | 2024-04-22 | 16:02:47 | OK | 101.2 | 28.6 | 53.4 | 9 | 118.3 | 10.53 | 884.4 | 70.99 |  |  | 20090 | 118.1 | 11.87 |  |  |  | 63.49 | 25435 | [7 empty] | 120.1 | 0.4 | 26.8 |  |  |  | 3198
5931 | R16065--120V | C6521240415-5931 | 2024-04-22 | 16:03:17 | OK | 101.2 | 28.6 | 53.3 | 8.9 | 118.1 | 10.06 | 841.7 | 70.86 |  |  | 20152 | 117.9 | 11.65 |  |  |  | 67.6 | 26279 | [7 empty] | 120.1 | 0.39 | 25.6 |  |  |  | 3224
5932 | R16065--120V | C6521240415-5932 | 2024-04-22 | 16:03:47 | OK | 101.2 | 28.6 | 53.3 | 9 | 118.4 | 10.57 | 890.9 | 71.18 |  |  | 20199 | 118.2 | 12 |  |  |  | 64.52 | 25507 | [7 empty] | 120.1 | 0.39 | 25.5 |  |  |  | 3213
5933 | R16065--120V | C6521240415-5933 | 2024-04-22 | 16:04:14 | OK | 101.2 | 28.5 | 53.6 | 8.9 | 118.1 | 10.24 | 860.5 | 71.15 |  |  | 20345 | 117.9 | 11.51 |  |  |  | 67.63 | 26189 | [7 empty] | 120.1 | 0.39 | 25.8 |  |  |  | 3256
5934 | R16065--120V | C6521240415-5934 | 2024-04-22 | 16:04:42 | OK | 101.2 | 28.6 | 53.5 | 8.9 | 118.3 | 10.32 | 867.4 | 71.02 |  |  | 20188 | 118.2 | 11.96 |  |  |  | 61.34 | 24922 | [7 empty] | 120.1 | 0.4 | 26.6 |  |  |  | 3187
5935 | R16065--120V | C6521240415-5935 | 2024-04-22 | 16:05:09 | OK | 101.2 | 28.5 | 53.7 | 8.9 | 118 | 10.7 | 902.9 | 71.5 |  |  | 20267 | 117.8 | 11.46 |  |  |  | 68.94 | 26367 | [7 empty] | 120.1 | 0.42 | 27.7 |  |  |  | 3220
5936 | R16065--120V | C6521240415-5936 | 2024-04-22 | 16:05:38 | OK | 101.2 | 28.6 | 53.6 | 9 | 118.4 | 10.61 | 893.1 | 71.11 |  |  | 20249 | 118.2 | 12 |  |  |  | 61.83 | 25073 | [7 empty] | 120.1 | 0.4 | 26.8 |  |  |  | 3239
5937 | R16065--120V | C6521240415-5937 | 2024-04-22 | 16:06:06 | OK | 101.2 | 28.5 | 53.7 | 8.9 | 118.1 | 10.24 | 860.5 | 71.11 |  |  | 20442 | 117.9 | 11.49 |  |  |  | 67.86 | 26036 | [7 empty] | 120.1 | 0.39 | 25.9 |  |  |  | 3279
5938 | R16065--120V | C6521240415-5938 | 2024-04-22 | 16:08:07 | OK | 101.2 | 28.5 | 53.7 | 9 | 118.3 | 10.34 | 879 | 71.85 |  |  | 20102 | 118.1 | 11.92 |  |  |  | 61.75 | 24944 | [7 empty] | 120.1 | 0.4 | 26.9 |  |  |  | 3196
5939 | R16065--120V | C6521240415-5939 | 2024-04-22 | 16:08:35 | OK | 101.2 | 28.6 | 53.5 | 9 | 118.1 | 9.7 | 823.8 | 71.87 |  |  | 19898 | 117.8 | 11.56 |  |  |  | 67.01 | 25703 | [7 empty] | 120.1 | 0.42 | 27.9 |  |  |  | 3227
5940 | R16065--120V | C6521240415-5940 | 2024-04-22 | 16:09:04 | OK | 101.2 | 28.6 | 53.5 | 9 | 118.4 | 10.21 | 858.9 | 71.08 |  |  | 20409 | 118.2 | 11.92 |  |  |  | 64.38 | 25638 | [7 empty] | 120.1 | 0.39 | 25.9 |  |  |  | 3197
5941 | R16065--120V | C6521240415-5941 | 2024-04-22 | 16:09:31 | OK | 101.2 | 28.7 | 53.4 | 8.9 | 118 | 10.27 | 865.4 | 71.39 |  |  | 20032 | 117.8 | 11.82 |  |  |  | 66.63 | 25940 | [7 empty] | 120.1 | 0.39 | 26.3 |  |  |  | 3246
5942 | R16065--120V | C6521240415-5942 | 2024-04-22 | 16:10:00 | OK | 101.2 | 28.8 | 53.2 | 8.9 | 118.4 | 10.28 | 866.9 | 71.17 |  |  | 20269 | 118.2 | 11.87 |  |  |  | 60.97 | 25023 | [7 empty] | 120.1 | 0.39 | 26.1 |  |  |  | 3228
5943 | R16065--120V | C6521240415-5943 | 2024-04-22 | 16:10:27 | OK | 101.2 | 28.8 | 53.1 | 8.9 | 118.1 | 10.21 | 857.6 | 71.11 |  |  | 20229 | 117.8 | 11.65 |  |  |  | 68.16 | 26045 | [7 empty] | 120.1 | 0.39 | 26.1 |  |  |  | 3285
5944 | R16065--120V | C6521240415-5944 | 2024-04-22 | 16:10:55 | OK | 101.2 | 28.8 | 53.2 | 9 | 118.4 | 10.53 | 886 | 71.06 |  |  | 20155 | 118.2 | 12.13 |  |  |  | 62.94 | 25469 | [7 empty] | 120.1 | 0.41 | 27.2 |  |  |  | 3182
5945 | R16065--120V | C6521240415-5945 | 2024-04-22 | 16:11:22 | OK | 101.2 | 28.8 | 53.1 | 8.9 | 118.1 | 10.51 | 884.4 | 71.28 |  |  | 20169 | 117.9 | 11.58 |  |  |  | 68.12 | 26085 | [7 empty] | 120.1 | 0.4 | 26.9 |  |  |  | 3238
5946 | R16065--120V | C6521240415-5946 | 2024-04-22 | 16:11:50 | OK | 101.2 | 28.9 | 53.0 | 9 | 118.3 | 10.47 | 876.6 | 70.75 |  |  | 20706 | 118.1 | 11.93 |  |  |  | 63.27 | 25419 | [7 empty] | 120.1 | 0.4 | 26.3 |  |  |  | 3180
5947 | R16065--120V | C6521240415-5947 | 2024-04-22 | 16:12:17 | OK | 101.2 | 28.9 | 53.1 | 9 | 118.2 | 9.37 | 783.1 | 70.67 |  |  | 20185 | 117.9 | 11.45 |  |  |  | 68.19 | 26217 | [7 empty] | 120.1 | 0.39 | 26.2 |  |  |  | 3302
5948 | R16065--120V | C6521240415-5948 | 2024-04-22 | 16:12:44 | OK | 101.2 | 28.9 | 53.1 | 9 | 118.4 | 10.44 | 874.7 | 70.78 |  |  | 20163 | 118.2 | 12.08 |  |  |  | 63.09 | 25446 | [7 empty] | 120.1 | 0.4 | 26.3 |  |  |  | 3242
5949 | R16065--120V | C6521240415-5949 | 2024-04-22 | 16:13:12 | OK | 101.2 | 28.9 | 53.2 | 8.9 | 118.2 | 9.5 | 794.7 | 70.82 |  |  | 20140 | 117.9 | 11.6 |  |  |  | 67.82 | 26088 | [7 empty] | 120.1 | 0.39 | 25.8 |  |  |  | 3280
5950 | R16065--120V | C6521240415-5950 | 2024-04-22 | 16:13:40 | OK | 101.2 | 28.9 | 53.1 | 9 | 118.3 | 10.56 | 883.5 | 70.67 |  |  | 20437 | 118.2 | 12.13 |  |  |  | 61.94 | 25196 | [7 empty] | 120.1 | 0.41 | 27.2 |  |  |  | 3172
5951 | R16065--120V | C6521240415-5951 | 2024-04-22 | 16:14:08 | OK | 101.2 | 28.9 | 53.2 | 8.9 | 118.1 | 10.03 | 841.2 | 71.03 |  |  | 20182 | 117.9 | 11.56 |  |  |  | 67.27 | 25884 | [7 empty] | 120.1 | 0.39 | 25.9 |  |  |  | 3261
5952 | R16065--120V | C6521240415-5952 | 2024-04-22 | 16:14:36 | OK | 101.2 | 29.0 | 53.1 | 8.9 | 118.3 | 10.53 | 884.5 | 70.95 |  |  | 19995 | 118.1 | 11.95 |  |  |  | 61.89 | 25178 | [7 empty] | 120.1 | 0.4 | 26.6 |  |  |  | 3210
5953 | R16065--120V | C6521240415-5953 | 2024-04-22 | 16:15:02 | OK | 101.2 | 29.0 | 53.1 | 8.9 | 118 | 10.4 | 874.4 | 71.24 |  |  | 20256 | 117.9 | 11.58 |  |  |  | 67.57 | 26033 | [7 empty] | 120.1 | 0.39 | 26.3 |  |  |  | 3250
5954 | R16065--120V | C6521240415-5954 | 2024-04-22 | 16:15:30 | OK | 101.2 | 29.1 | 53.0 | 8.9 | 118.4 | 10.57 | 891.4 | 71.24 |  |  | 19976 | 118.2 | 12.01 |  |  |  | 63.17 | 25481 | [7 empty] | 120.1 | 0.38 | 25.6 |  |  |  | 3262
5955 | R16065--120V | C6521240415-5955 | 2024-04-22 | 16:15:58 | OK | 101.2 | 29.2 | 52.9 | 8.9 | 118.1 | 9.81 | 819.6 | 70.72 |  |  | 20143 | 117.8 | 11.34 |  |  |  | 67.57 | 26084 | [7 empty] | 120.1 | 0.39 | 26.1 |  |  |  | 3284
5956 | R16065--120V | C6521240415-5956 | 2024-04-22 | 16:16:25 | OK | 101.2 | 29.3 | 52.7 | 9 | 118.4 | 10.44 | 877.2 | 70.99 |  |  | 20325 | 118.2 | 12.02 |  |  |  | 62.19 | 25302 | [7 empty] | 120.1 | 0.4 | 26.3 |  |  |  | 3160
5957 | R16065--120V | C6521240415-5957 | 2024-04-22 | 16:16:52 | OK | 101.2 | 29.3 | 52.6 | 8.9 | 117.9 | 10.39 | 873.8 | 71.34 |  |  | 20371 | 117.8 | 11.6 |  |  |  | 68.44 | 26321 | [7 empty] | 120.1 | 0.39 | 25.7 |  |  |  | 3293
5958 | R16065--120V | C6521240415-5958 | 2024-04-22 | 16:17:20 | OK | 101.2 | 29.3 | 52.6 | 9 | 118.5 | 9.83 | 820.1 | 70.43 |  |  | 20050 | 118.3 | 11.81 |  |  |  | 61.51 | 25189 | [7 empty] | 120.1 | 0.39 | 25.9 |  |  |  | 3269
5959 | R16065--120V | C6521240415-5959 | 2024-04-22 | 16:17:47 | OK | 101.2 | 29.3 | 52.8 | 8.9 | 118.1 | 9.47 | 788.4 | 70.5 |  |  | 20267 | 117.9 | 11.67 |  |  |  | 67.46 | 26080 | [7 empty] | 120.1 | 0.39 | 25.7 |  |  |  | 3244
5960 | R16065--120V | C6521240415-5960 | 2024-04-22 | 16:18:15 | OK | 101.2 | 29.2 | 53.0 | 9 | 118.4 | 10.61 | 893.6 | 71.15 |  |  | 20119 | 118.2 | 12.34 |  |  |  | 63.58 | 25587 | [7 empty] | 120.1 | 0.4 | 26.6 |  |  |  | 3184
5961 | R16065--120V | C6521240415-5961 | 2024-04-22 | 16:18:43 | OK | 101.2 | 29.2 | 53.0 | 8.9 | 118.3 | 9.59 | 799.8 | 70.54 |  |  | 20145 | 117.9 | 11.64 |  |  |  | 66.89 | 25901 | [7 empty] | 120.1 | 0.42 | 27.8 |  |  |  | 3204
5962 | R16065--120V | C6521240415-5962 | 2024-04-22 | 16:19:11 | OK | 101.2 | 29.2 | 53.0 | 8.9 | 118.5 | 9.9 | 825.8 | 70.39 |  |  | 20083 | 118.2 | 12.18 |  |  |  | 63.5 | 25202 | [7 empty] | 120.1 | 0.39 | 26.1 |  |  |  | 3230
5963 | R16065--120V | C6521240415-5963 | 2024-04-22 | 16:19:40 | OK | 101.2 | 29.2 | 53.0 | 8.9 | 118.1 | 9.61 | 798.2 | 70.32 |  |  | 20136 | 117.9 | 11.58 |  |  |  | 67.88 | 26308 | [7 empty] | 120.1 | 0.39 | 25.6 |  |  |  | 3217
5964 | R16065--120V | C6521240415-5964 | 2024-04-22 | 16:20:07 | OK | 101.2 | 29.3 | 52.9 | 9 | 118.3 | 10.32 | 859.7 | 70.45 |  |  | 20119 | 118.2 | 11.91 |  |  |  | 60.92 | 24789 | [7 empty] | 120.1 | 0.39 | 25.6 |  |  |  | 3221
5965 | R16065--120V | C6521240415-5965 | 2024-04-22 | 16:20:35 | OK | 101.2 | 29.3 | 52.9 | 8.9 | 118.3 | 9.91 | 830.4 | 70.83 |  |  | 19981 | 118 | 11.82 |  |  |  | 68.16 | 25974 | [7 empty] | 120.1 | 0.41 | 27.5 |  |  |  | 3227
5966 | R16065--120V | C6521240415-5966 | 2024-04-22 | 16:21:05 | OK | 101.2 | 29.3 | 52.8 | 9 | 118.3 | 10.21 | 855.5 | 70.82 |  |  | 20102 | 118.2 | 12.1 |  |  |  | 60.94 | 24818 | [7 empty] | 120.1 | 0.44 | 29.1 |  |  |  | 3125
5967 | R16065--120V | C6521240415-5967 | 2024-04-22 | 16:21:32 | OK | 101.2 | 29.2 | 53.2 | 8.9 | 118.1 | 10.22 | 858.2 | 71.09 |  |  | 20181 | 117.9 | 11.81 |  |  |  | 68.08 | 26268 | [7 empty] | 120.1 | 0.39 | 26.3 |  |  |  | 3206
5968 | R16065--120V | C6521240415-5968 | 2024-04-22 | 16:22:01 | OK | 101.2 | 29.2 | 53.3 | 9 | 118.3 | 10.51 | 882.6 | 70.93 |  |  | 20536 | 118.2 | 11.97 |  |  |  | 62.94 | 25466 | [7 empty] | 120.1 | 0.39 | 25.8 |  |  |  | 3239
5969 | R16065--120V | C6521240415-5969 | 2024-04-22 | 16:22:28 | OK | 101.2 | 29.2 | 53.5 | 8.9 | 118.2 | 10.17 | 853.6 | 70.99 |  |  | 20182 | 118 | 11.54 |  |  |  | 68.81 | 26291 | [7 empty] | 120.1 | 0.41 | 27.6 |  |  |  | 3252
5970 | R16065--120V | C6521240415-5970 | 2024-04-22 | 16:22:57 | OK | 101.2 | 29.2 | 53.8 | 8.9 | 118.4 | 10.46 | 874.3 | 70.61 |  |  | 20099 | 118.3 | 11.99 |  |  |  | 62.54 | 25098 | [7 empty] | 120.1 | 0.4 | 26.5 |  |  |  | 3216
5971 | R16065--120V | C6521240415-5971 | 2024-04-22 | 16:23:28 | OK | 101.2 | 29.2 | 54.2 | 8.9 | 118.1 | 9.9 | 829.3 | 70.94 |  |  | 20262 | 117.9 | 11.69 |  |  |  | 67.59 | 26175 | [7 empty] | 120.1 | 0.4 | 26.9 |  |  |  | 3177
5972 | R16065--120V | C6521240415-5972 | 2024-04-22 | 16:23:57 | OK | 101.2 | 29.1 | 54.7 | 8.9 | 118.4 | 10.48 | 882.3 | 71.11 |  |  | 20099 | 118.2 | 12.12 |  |  |  | 62.16 | 25224 | [7 empty] | 120.1 | 0.4 | 26.5 |  |  |  | 3261
5973 | R16065--120V | C6521240415-5973 | 2024-04-22 | 16:24:26 | OK | 101.2 | 29.2 | 54.8 | 8.9 | 118.1 | 9.55 | 799.1 | 70.84 |  |  | 20223 | 117.9 | 11.81 |  |  |  | 67.59 | 25936 | [7 empty] | 120.1 | 0.4 | 26.6 |  |  |  | 3267
5974 | R16065--120V | C6521240415-5974 | 2024-04-22 | 16:24:55 | OK | 101.2 | 29.1 | 54.7 | 8.9 | 118.3 | 10.6 | 892.6 | 71.21 |  |  | 20299 | 118.1 | 12.17 |  |  |  | 63.69 | 25611 | [7 empty] | 120.1 | 0.4 | 26.4 |  |  |  | 3181
5975 | R16065--120V | C6521240415-5975 | 2024-04-22 | 16:25:24 | OK | 101.2 | 29.1 | 54.6 | 9 | 118 | 9.89 | 827 | 70.82 |  |  | 20291 | 117.8 | 11.6 |  |  |  | 67.87 | 26082 | [7 empty] | 120.1 | 0.4 | 26.5 |  |  |  | 3231
5976 | R16065--120V | C6521240415-5976 | 2024-04-22 | 16:25:53 | OK | 101.2 | 29.1 | 54.5 | 8.9 | 118.2 | 10.61 | 891.9 | 71.1 |  |  | 20273 | 118.1 | 12.27 |  |  |  | 63.9 | 25603 | [7 empty] | 120.1 | 0.42 | 28 |  |  |  | 3194
5977 | R16065--120V | C6521240415-5977 | 2024-04-22 | 16:26:20 | OK | 101.2 | 29.2 | 54.2 | 8.9 | 118.1 | 9.4 | 784.1 | 70.63 |  |  | 20195 | 117.8 | 11.7 |  |  |  | 68.06 | 25975 | [7 empty] | 120.1 | 0.39 | 26.1 |  |  |  | 3292
5978 | R16065--120V | C6521240415-5978 | 2024-04-22 | 16:26:49 | OK | 101.2 | 29.2 | 54.2 | 9 | 118.4 | 10.71 | 901.9 | 71.13 |  |  | 20042 | 118.2 | 12.11 |  |  |  | 64.99 | 25823 | [7 empty] | 120.1 | 0.41 | 27.5 |  |  |  | 3185
5979 | R16065--120V | C6521240415-5979 | 2024-04-22 | 16:27:16 | OK | 101.2 | 29.3 | 54.3 | 8.9 | 118.1 | 10.13 | 849.8 | 71.01 |  |  | 19884 | 118 | 11.65 |  |  |  | 68.03 | 26269 | [7 empty] | 120.1 | 0.42 | 27.5 |  |  |  | 3214
5980 | R16065--120V | C6521240415-5980 | 2024-04-22 | 16:27:44 | OK | 101.2 | 29.2 | 54.4 | 9 | 118.4 | 9.81 | 819.8 | 70.58 |  |  | 20027 | 118.2 | 11.94 |  |  |  | 62.91 | 25069 | [7 empty] | 120.1 | 0.39 | 25.7 |  |  |  | 3253
5981 | R16065--120V | C6521240415-5981 | 2024-04-22 | 16:28:11 | OK | 101.2 | 29.2 | 54.6 | 8.9 | 118.2 | 9.54 | 796.3 | 70.63 |  |  | 20053 | 117.9 | 11.64 |  |  |  | 67.43 | 25939 | [7 empty] | 120.1 | 0.4 | 26.3 |  |  |  | 3271
5982 | R16065--120V | C6521240415-5982 | 2024-04-22 | 16:28:40 | OK | 101.2 | 29.2 | 54.7 | 8.9 | 118.4 | 10.52 | 883.4 | 70.88 |  |  | 20448 | 118.2 | 12.1 |  |  |  | 64.98 | 25606 | [7 empty] | 120.1 | 0.4 | 26.2 |  |  |  | 3215
5983 | R16065--120V | C6521240415-5983 | 2024-04-22 | 16:29:07 | OK | 101.2 | 29.3 | 54.6 | 8.9 | 118.2 | 9.88 | 825.6 | 70.65 |  |  | 19962 | 117.9 | 11.76 |  |  |  | 67.59 | 26244 | [7 empty] | 120.1 | 0.38 | 25.4 |  |  |  | 3217
5984 | R16065--120V | C6521240415-5984 | 2024-04-22 | 16:30:08 | OK | 101.2 | 29.3 | 54.8 | 8.9 | 118.4 | 10.3 | 865.5 | 70.96 |  |  | 20083 | 118.2 | 11.97 |  |  |  | 63.78 | 25400 | [7 empty] | 120.2 | 0.39 | 26 |  |  |  | 3238
5985 | R16065--120V | C6521240415-5985 | 2024-04-22 | 16:30:37 | OK | 101.2 | 29.4 | 54.6 | 8.9 | 118.1 | 10.03 | 846.4 | 71.47 |  |  | 19856 | 117.9 | 11.49 |  |  |  | 67.84 | 26054 | [7 empty] | 120.1 | 0.39 | 25.9 |  |  |  | 3256
5986 | R16065--120V | C6521240415-5986 | 2024-04-22 | 16:31:07 | OK | 101.2 | 29.4 | 54.6 | 9 | 118.4 | 9.64 | 801.8 | 70.21 |  |  | 20084 | 118.1 | 11.95 |  |  |  | 63 | 25277 | [7 empty] | 120.2 | 0.38 | 25.5 |  |  |  | 3269
5987 | R16065--120V | C6521240415-5987 | 2024-04-22 | 16:31:37 | OK | 101.2 | 29.3 | 54.6 | 8.9 | 118 | 9.91 | 831.3 | 71.08 |  |  | 20256 | 117.9 | 11.55 |  |  |  | 69.53 | 26389 | [7 empty] | 120.1 | 0.38 | 25.2 |  |  |  | 3277
5988 | R16065--120V | C6521240415-5988 | 2024-04-22 | 16:32:05 | OK | 101.2 | 29.2 | 55.2 | 9 | 118.3 | 10.2 | 854.4 | 70.79 |  |  | 20110 | 118.1 | 11.8 |  |  |  | 61.05 | 24920 | [7 empty] | 120.1 | 0.38 | 25.4 |  |  |  | 3254
5989 | R16065--120V | C6521240415-5989 | 2024-04-22 | 16:32:33 | OK | 101.2 | 29.1 | 55.8 | 8.9 | 118.3 | 9.66 | 804.8 | 70.46 |  |  | 19922 | 118 | 11.47 |  |  |  | 67.38 | 26231 | [7 empty] | 120.1 | 0.39 | 25.8 |  |  |  | 3202
5990 | R16065--120V | C6521240415-5990 | 2024-04-22 | 16:33:03 | OK | 101.2 | 29.1 | 56.0 | 9 | 118.4 | 10.38 | 873 | 71.03 |  |  | 20599 | 118.2 | 12.09 |  |  |  | 64.38 | 25608 | [7 empty] | 120.1 | 0.41 | 27.2 |  |  |  | 3159
5991 | R16065--120V | C6521240415-5991 | 2024-04-22 | 16:33:49 | OK | 101.2 | 29.1 | 56.3 | 8.9 | 118.1 | 9.92 | 835.2 | 71.3 |  |  | 20781 | 118 | 11.4 |  |  |  | 68.96 | 26453 | [7 empty] | 120.1 | 0.38 | 25.1 |  |  |  | 3230
5992 | R16065--120V | C6521240415-5992 | 2024-04-22 | 16:34:18 | OK | 101.2 | 29.1 | 56.5 | 9 | 118.3 | 10.45 | 881.5 | 71.28 |  |  | 20039 | 118.1 | 12.08 |  |  |  | 63.5 | 25174 | [7 empty] | 120.1 | 0.4 | 26.9 |  |  |  | 3183
5993 | R16065--120V | C6521240415-5993 | 2024-04-22 | 16:34:50 | OK | 101.2 | 28.9 | 56.9 | 8.9 | 118.3 | 9.62 | 803.8 | 70.6 |  |  | 20220 | 117.9 | 11.48 |  |  |  | 67.88 | 26083 | [7 empty] | 120.1 | 0.4 | 26.4 |  |  |  | 3237
5994 | R16065--120V | C6521240415-5994 | 2024-04-22 | 16:35:22 | OK | 101.2 | 28.9 | 57.2 | 8.9 | 118.4 | 10.39 | 868.8 | 70.64 |  |  | 20445 | 118.2 | 11.71 |  |  |  | 66.01 | 26058 | [7 empty] | 120.1 | 0.39 | 26.2 |  |  |  | 3193
5995 | R16065--120V | C6521240415-5995 | 2024-04-22 | 16:35:57 | OK | 101.2 | 28.9 | 57.2 | 8.9 | 118.3 | 9.6 | 802 | 70.66 |  |  | 20286 | 118 | 11.68 |  |  |  | 69.05 | 26398 | [7 empty] | 120.1 | 0.39 | 25.7 |  |  |  | 3261
5996 | R16065--120V | C6521240415-5996 | 2024-04-22 | 16:36:25 | OK | 101.2 | 29.0 | 57.0 | 9 | 118.3 | 10.6 | 892.5 | 71.16 |  |  | 21019 | 118.2 | 11.91 |  |  |  | 65.1 | 25907 | [7 empty] | 120.1 | 0.4 | 26.3 |  |  |  | 3244
5997 | R16065--120V | C6521240415-5997 | 2024-04-22 | 16:36:54 | OK | 101.2 | 28.9 | 57.1 | 8.9 | 118.3 | 9.75 | 812.6 | 70.44 |  |  | 20302 | 118 | 11.48 |  |  |  | 68.61 | 26364 | [7 empty] | 120.1 | 0.41 | 27.1 |  |  |  | 3214
5998 | R16065--120V | C6521240415-5998 | 2024-04-22 | 16:37:24 | OK | 101.2 | 29.0 | 57.0 | 8.9 | 118.3 | 10.52 | 885.5 | 71.13 |  |  | 20477 | 118.2 | 12.15 |  |  |  | 63.91 | 25403 | [7 empty] | 120.1 | 0.41 | 27.2 |  |  |  | 3238
5999 | R16065--120V | C6521240415-5999 | 2024-04-22 | 16:37:51 | OK | 101.2 | 28.9 | 57.0 | 8.9 | 118 | 10.53 | 888 | 71.49 |  |  | 20201 | 117.9 | 11.6 |  |  |  | 68.67 | 26472 | [7 empty] | 120.1 | 0.4 | 26.5 |  |  |  | 3241
6000 | R16065--120V | C6521240415-6000 | 2024-04-22 | 16:38:20 | OK | 101.2 | 29.0 | 57.0 | 8.9 | 118.3 | 10.26 | 864.8 | 71.2 |  |  | 20096 | 118.1 | 12.01 |  |  |  | 63.63 | 25590 | [7 empty] | 120.1 | 0.4 | 26.6 |  |  |  | 3167
6001 | R16065--120V | C6521240415-6001 | 2024-04-22 | 16:38:48 | OK | 101.2 | 28.9 | 56.9 | 8.9 | 118.1 | 9.78 | 819.3 | 70.93 |  |  | 20184 | 117.9 | 11.56 |  |  |  | 68.2 | 26183 | [7 empty] | 120.1 | 0.41 | 27.2 |  |  |  | 3208
6002 | R16065--120V | C6521240415-6002 | 2024-04-22 | 16:39:16 | OK | 101.2 | 29.0 | 56.8 | 8.9 | 118.3 | 10.37 | 873.3 | 71.17 |  |  | 20345 | 118.1 | 11.84 |  |  |  | 64.7 | 25849 | [7 empty] | 120.1 | 0.39 | 26.2 |  |  |  | 3185
6003 | R16065--120V | C6521240415-6003 | 2024-04-22 | 16:39:44 | OK | 101.2 | 29.1 | 56.6 | 8.9 | 118.1 | 10.22 | 858.6 | 71.11 |  |  | 20250 | 117.9 | 11.68 |  |  |  | 67.54 | 26092 | [7 empty] | 120.1 | 0.41 | 27.1 |  |  |  | 3217
6004 | R16065--120V | C6521240415-6004 | 2024-04-22 | 16:40:15 | OK | 101.2 | 29.1 | 56.6 | 9 | 118.3 | 10.41 | 874.3 | 70.93 |  |  | 20350 | 118.2 | 11.97 |  |  |  | 63.61 | 25627 | [7 empty] | 120.1 | 0.39 | 25.9 |  |  |  | 3183
6005 | R16065--120V | C6521240415-6005 | 2024-04-22 | 16:40:43 | OK | 101.2 | 29.1 | 56.8 | 8.9 | 118.2 | 10 | 838.4 | 70.87 |  |  | 20104 | 118 | 11.72 |  |  |  | 68.62 | 26460 | [7 empty] | 120.1 | 0.39 | 26.1 |  |  |  | 3200
6006 | R16065--120V | C6521240415-6006 | 2024-04-22 | 16:41:13 | OK | 101.2 | 29.1 | 56.7 | 9 | 118.4 | 10.09 | 844.9 | 70.71 |  |  | 20040 | 118.2 | 12.18 |  |  |  | 63.37 | 25163 | [7 empty] | 120.1 | 0.4 | 26.6 |  |  |  | 3224
6007 | R16065--120V | C6521240415-6007 | 2024-04-22 | 16:41:47 | OK | 101.2 | 29.1 | 56.7 | 8.9 | 118 | 10.52 | 886.1 | 71.39 |  |  | 20221 | 117.9 | 11.53 |  |  |  | 68.09 | 26091 | [7 empty] | 120.1 | 0.38 | 25.4 |  |  |  | 3276
6008 | R16065--120V | C6521240415-6008 | 2024-04-22 | 16:42:18 | OK | 101.2 | 29.1 | 56.7 | 8.9 | 118.4 | 10.25 | 859.5 | 70.8 |  |  | 20106 | 118.2 | 12 |  |  |  | 61.52 | 25103 | [7 empty] | 120.1 | 0.41 | 27.1 |  |  |  | 3149
6009 | R16065--120V | C6521240415-6009 | 2024-04-22 | 16:42:49 | OK | 101.2 | 29.1 | 56.8 | 8.9 | 118 | 9.99 | 844.8 | 71.61 |  |  | 20339 | 117.8 | 11.52 |  |  |  | 69.01 | 26394 | [7 empty] | 120.1 | 0.38 | 25.3 |  |  |  | 3280
6010 | R16065--120V | C6521240415-6010 | 2024-04-22 | 16:43:21 | OK | 101.2 | 29.1 | 56.8 | 8.9 | 118.3 | 10.42 | 876 | 71.05 |  |  | 20105 | 118.1 | 11.95 |  |  |  | 62.34 | 25296 | [7 empty] | 120.1 | 0.39 | 25.7 |  |  |  | 3250
6011 | R16065--120V | C6521240415-6011 | 2024-04-22 | 16:43:52 | OK | 101.2 | 29.2 | 56.4 | 8.9 | 118.2 | 9.66 | 807.9 | 70.74 |  |  | 20085 | 117.9 | 11.66 |  |  |  | 67.16 | 25766 | [7 empty] | 120.1 | 0.38 | 24.9 |  |  |  | 3275
6012 | R16065--120V | C6521240415-6012 | 2024-04-22 | 16:44:24 | OK | 101.2 | 29.2 | 56.5 | 8.9 | 118.3 | 10.2 | 858.1 | 71.13 |  |  | 20093 | 118.1 | 11.97 |  |  |  | 62.51 | 25008 | [7 empty] | 120.1 | 0.39 | 25.6 |  |  |  | 3199
6013 | R16065--120V | C6521240415-6013 | 2024-04-22 | 16:44:52 | OK | 101.2 | 29.2 | 56.5 | 8.9 | 118 | 10.43 | 876.2 | 71.24 |  |  | 20169 | 117.8 | 11.69 |  |  |  | 67.11 | 26085 | [7 empty] | 120.1 | 0.39 | 26.1 |  |  |  | 3222
6014 | R16065--120V | C6521240415-6014 | 2024-04-22 | 16:45:22 | OK | 101.2 | 29.2 | 56.5 | 9 | 118.2 | 10.44 | 878.8 | 71.2 |  |  | 20135 | 118.1 | 11.95 |  |  |  | 64.32 | 25637 | [7 empty] | 120.1 | 0.4 | 26.5 |  |  |  | 3223
6015 | R16065--120V | C6521240415-6015 | 2024-04-22 | 16:45:50 | OK | 101.2 | 29.2 | 56.6 | 8.9 | 118.2 | 10.32 | 868.3 | 71.19 |  |  | 20184 | 117.9 | 11.58 |  |  |  | 68.9 | 26499 | [7 empty] | 120.1 | 0.41 | 27.4 |  |  |  | 3182
6016 | R16065--120V | C6521240415-6016 | 2024-04-22 | 16:46:21 | OK | 101.2 | 29.2 | 56.4 | 8.9 | 118.4 | 10.47 | 881.1 | 71.1 |  |  | 20896 | 118.2 | 12 |  |  |  | 63.68 | 25629 | [7 empty] | 120.1 | 0.4 | 26.6 |  |  |  | 3225
6017 | R16065--120V | C6521240415-6017 | 2024-04-22 | 16:46:48 | OK | 101.2 | 29.3 | 56.4 | 8.9 | 118.2 | 10.19 | 855.6 | 71.05 |  |  | 20687 | 117.9 | 11.57 |  |  |  | 68.67 | 26405 | [7 empty] | 120.1 | 0.4 | 26.6 |  |  |  | 3258
6018 | R16065--120V | C6521240415-6018 | 2024-04-22 | 16:47:17 | OK | 101.2 | 29.3 | 56.4 | 8.9 | 118.2 | 10.45 | 878 | 71.07 |  |  | 20403 | 118 | 12.06 |  |  |  | 65.12 | 25574 | [7 empty] | 120.1 | 0.38 | 25.4 |  |  |  | 3224
6019 | R16065--120V | C6521240415-6019 | 2024-04-22 | 16:47:48 | OK | 101.2 | 29.3 | 56.3 | 9 | 118.1 | 10.2 | 854 | 70.91 |  |  | 20603 | 117.8 | 11.51 |  |  |  | 68.79 | 26403 | [7 empty] | 120.1 | 0.39 | 25.7 |  |  |  | 3284
6020 | R16065--120V | C6521240415-6020 | 2024-04-22 | 16:48:17 | OK | 101.2 | 29.3 | 56.3 | 8.9 | 118.3 | 10.48 | 880.5 | 71.01 |  |  | 20085 | 118.2 | 12.07 |  |  |  | 64.42 | 25423 | [7 empty] | 120.1 | 0.39 | 25.8 |  |  |  | 3242
6021 | R16065--120V | C6521240415-6021 | 2024-04-22 | 16:48:46 | OK | 101.2 | 29.2 | 56.6 | 8.9 | 118.2 | 10.26 | 862.4 | 71.15 |  |  | 20383 | 117.9 | 11.56 |  |  |  | 68.05 | 26410 | [7 empty] | 120.1 | 0.39 | 25.8 |  |  |  | 3295
6022 | R16065--120V | C6521240415-6022 | 2024-04-22 | 16:49:15 | OK | 101.2 | 29.2 | 56.6 | 9 | 118.3 | 10.54 | 885 | 71.02 |  |  | 20429 | 118 | 12.16 |  |  |  | 63.7 | 25305 | [7 empty] | 120.1 | 0.39 | 25.9 |  |  |  | 3197
6023 | R16065--120V | C6521240415-6023 | 2024-04-22 | 16:49:51 | OK | 101.2 | 29.2 | 56.6 | 8.9 | 118.2 | 10.51 | 884.9 | 71.25 |  |  | 20704 | 118 | 11.48 |  |  |  | 68.94 | 26486 | [7 empty] | 120.1 | 0.41 | 27.6 |  |  |  | 3235
6024 | R16065--120V | C6521240415-6024 | 2024-04-22 | 16:50:21 | OK | 101.2 | 29.2 | 56.7 | 9 | 118.3 | 10.1 | 848.7 | 71.01 |  |  | 19987 | 118.1 | 12.14 |  |  |  | 62.84 | 25084 | [7 empty] | 120.1 | 0.39 | 26.1 |  |  |  | 3208
6025 | R16065--120V | C6521240415-6025 | 2024-04-22 | 16:50:49 | OK | 101.2 | 29.1 | 56.7 | 8.9 | 118.1 | 10.03 | 836.7 | 70.67 |  |  | 20363 | 117.9 | 11.45 |  |  |  | 67.19 | 25943 | [7 empty] | 120.1 | 0.37 | 24.9 |  |  |  | 3266
6026 | R16065--120V | C6521240415-6026 | 2024-04-22 | 16:51:22 | OK | 101.2 | 29.1 | 56.9 | 9 | 118.2 | 10.4 | 874.9 | 71.14 |  |  | 20124 | 118 | 12.18 |  |  |  | 62.74 | 25399 | [7 empty] | 120.1 | 0.4 | 26.7 |  |  |  | 3194
6027 | R16065--120V | C6521240415-6027 | 2024-04-22 | 16:51:56 | OK | 101.2 | 29.2 | 56.9 | 8.9 | 118 | 10.34 | 873.2 | 71.59 |  |  | 20354 | 117.8 | 11.59 |  |  |  | 68.99 | 26255 | [7 empty] | 120.1 | 0.39 | 25.8 |  |  |  | 3255
6028 | R16065--120V | C6521240415-6028 | 2024-04-22 | 16:52:25 | OK | 101.2 | 29.2 | 56.5 | 9 | 118.3 | 10.43 | 879.3 | 71.25 |  |  | 20523 | 118.1 | 11.9 |  |  |  | 63.13 | 25342 | [7 empty] | 120.1 | 0.39 | 25.9 |  |  |  | 3210
6029 | R16065--120V | C6521240415-6029 | 2024-04-22 | 16:52:55 | OK | 101.2 | 29.3 | 56.4 | 9 | 118.1 | 10.08 | 843.5 | 70.86 |  |  | 20403 | 117.9 | 11.41 |  |  |  | 68.59 | 26297 | [7 empty] | 120.1 | 0.38 | 25.3 |  |  |  | 3283
6030 | R16065--120V | C6521240415-6030 | 2024-04-22 | 16:53:23 | OK | 101.2 | 29.3 | 56.3 | 9 | 118.3 | 10.6 | 891.9 | 71.07 |  |  | 20250 | 118.2 | 12.14 |  |  |  | 63.09 | 25231 | [7 empty] | 120.1 | 0.39 | 25.8 |  |  |  | 3281
6031 | R16065--120V | C6521240415-6031 | 2024-04-22 | 16:53:51 | OK | 101.2 | 29.3 | 56.3 | 8.9 | 118.1 | 10.09 | 844.3 | 70.89 |  |  | 20189 | 117.9 | 11.68 |  |  |  | 66.57 | 25822 | [7 empty] | 120.1 | 0.38 | 25.5 |  |  |  | 3252
6032 | R16065--120V | C6521240415-6032 | 2024-04-23 | 7:49:01 | OK | 101.2 | 24.8 | 59.4 | 9 | 118.2 | 9.62 | 831.5 | 73.13 |  |  | 19790 | 118.2 | 10.67 |  |  |  | 57.26 | 24241 | [7 empty] | 120.1 | 0.41 | 27.4 |  |  |  | 3199
6033 | R16065--120V | C6521240415-6033 | 2024-04-23 | 7:49:29 | OK | 101.2 | 24.9 | 59.1 | 9 | 118 | 9.48 | 822.4 | 73.55 |  |  | 19475 | 117.9 | 10.54 |  |  |  | 60.18 | 24724 | [7 empty] | 120 | 0.4 | 27 |  |  |  | 3202
6034 | R16065--120V | C6521240415-6034 | 2024-04-23 | 7:50:01 | OK | 101.2 | 25.0 | 58.7 | 9 | 118.4 | 10.09 | 851.2 | 71.23 |  |  | 20269 | 118.3 | 10.7 |  |  |  | 58.86 | 24529 | [7 empty] | 120.1 | 0.39 | 25.6 |  |  |  | 3252
6035 | R16065--120V | C6521240415-6035 | 2024-04-23 | 7:50:29 | OK | 101.2 | 25.0 | 58.4 | 8.9 | 118.2 | 10.14 | 858.2 | 71.6 |  |  | 20045 | 117.9 | 11.78 |  |  |  | 66.81 | 25937 | [7 empty] | 120.1 | 0.39 | 26 |  |  |  | 3286
6036 | R16065--120V | C6521240415-6036 | 2024-04-23 | 7:50:59 | OK | 101.2 | 25.1 | 58.2 | 9 | 118.3 | 10.25 | 863.2 | 71.2 |  |  | 20479 | 118.1 | 11.9 |  |  |  | 65.19 | 25485 | [7 empty] | 120.1 | 0.41 | 27.1 |  |  |  | 3214
6037 | R16065--120V | C6521240415-6037 | 2024-04-23 | 7:51:28 | OK | 101.2 | 25.2 | 57.9 | 9 | 118 | 10.2 | 858.6 | 71.34 |  |  | 20747 | 117.8 | 11.76 |  |  |  | 67.92 | 26087 | [7 empty] | 120.1 | 0.4 | 26.8 |  |  |  | 3206
6038 | R16065--120V | C6521240415-6038 | 2024-04-23 | 7:51:59 | OK | 101.2 | 25.3 | 57.6 | 9 | 118.3 | 9.63 | 808.4 | 70.96 |  |  | 20041 | 118.2 | 10.91 |  |  |  | 59.02 | 24456 | [7 empty] | 120.1 | 0.41 | 27.4 |  |  |  | 3192
6039 | R16065--120V | C6521240415-6039 | 2024-04-23 | 7:52:29 | OK | 101.2 | 25.4 | 57.3 | 9 | 118.1 | 9.36 | 784.3 | 70.98 |  |  | 20088 | 117.7 | 11.58 |  |  |  | 66.25 | 25654 | [7 empty] | 120.1 | 0.41 | 27.2 |  |  |  | 3239
6040 | R16065--120V | C6521240415-6040 | 2024-04-23 | 7:53:02 | OK | 101.2 | 25.5 | 56.7 | 9 | 118.3 | 9.51 | 797.9 | 70.92 |  |  | 20152 | 118.1 | 10.81 |  |  |  | 58.35 | 24453 | [7 empty] | 120.1 | 0.42 | 28.3 |  |  |  | 3184
6041 | R16065--120V | C6521240415-6041 | 2024-04-23 | 7:53:31 | OK | 101.2 | 25.6 | 56.8 | 8.9 | 118.2 | 9.44 | 789 | 70.68 |  |  | 19996 | 117.9 | 11.67 |  |  |  | 67.41 | 25940 | [7 empty] | 120.1 | 0.39 | 25.9 |  |  |  | 3260
6042 | R16065--120V | C6521240415-6042 | 2024-04-23 | 7:54:01 | OK | 101.2 | 25.7 | 56.6 | 9 | 118.4 | 9.57 | 800.1 | 70.65 |  |  | 20120 | 118.1 | 11.83 |  |  |  | 61.19 | 24636 | [7 empty] | 120.1 | 0.39 | 26.3 |  |  |  | 3197
6043 | R16065--120V | C6521240415-6043 | 2024-04-23 | 7:54:30 | OK | 101.2 | 25.8 | 56.3 | 8.9 | 118.1 | 9.35 | 780.2 | 70.67 |  |  | 20259 | 117.7 | 11.69 |  |  |  | 68.28 | 25986 | [7 empty] | 120.1 | 0.42 | 27.7 |  |  |  | 3168
6044 | R16065--120V | C6521240415-6044 | 2024-04-23 | 7:55:00 | OK | 101.2 | 25.9 | 55.9 | 9 | 118.4 | 9.5 | 794.5 | 70.68 |  |  | 20047 | 118.1 | 11.87 |  |  |  | 60.7 | 24804 | [7 empty] | 120.1 | 0.39 | 26 |  |  |  | 3189
6045 | R16065--120V | C6521240415-6045 | 2024-04-23 | 7:55:42 | OK | 101.2 | 26.0 | 55.7 | 9 | 118.2 | 9.67 | 811.3 | 71 |  |  | 20009 | 118 | 11.83 |  |  |  | 67.37 | 26022 | [7 empty] | 120.1 | 0.42 | 27.7 |  |  |  | 3211
6046 | R16065--120V | C6521240415-6046 | 2024-04-23 | 7:56:12 | OK | 101.2 | 26.2 | 55.5 | 9 | 118.4 | 9.68 | 814.7 | 71.1 |  |  | 19958 | 118.1 | 11.27 |  |  |  | 59.56 | 24530 | [7 empty] | 120.1 | 0.39 | 25.9 |  |  |  | 3235
6047 | R16065--120V | C6521240415-6047 | 2024-04-23 | 7:56:40 | OK | 101.2 | 26.3 | 55.0 | 9 | 118.2 | 9.36 | 781.3 | 70.58 |  |  | 20212 | 117.8 | 11.62 |  |  |  | 69.45 | 26386 | [7 empty] | 120.1 | 0.38 | 25.4 |  |  |  | 3221
6048 | R16065--120V | C6521240415-6048 | 2024-04-23 | 7:57:13 | OK | 101.2 | 26.4 | 54.9 | 9 | 118.4 | 9.49 | 793.6 | 70.62 |  |  | 19883 | 118.2 | 10.69 |  |  |  | 57.63 | 24343 | [7 empty] | 120.1 | 0.39 | 26.2 |  |  |  | 3221
6049 | R16065--120V | C6521240415-6049 | 2024-04-23 | 7:57:43 | OK | 101.2 | 26.5 | 54.5 | 9 | 118.3 | 9.5 | 794.9 | 70.76 |  |  | 20135 | 117.8 | 11.67 |  |  |  | 65.13 | 25619 | [7 empty] | 120.1 | 0.39 | 26 |  |  |  | 3262
6050 | R16065--120V | C6521240415-6050 | 2024-04-23 | 7:58:12 | OK | 101.2 | 26.5 | 54.4 | 9 | 118.3 | 10.17 | 856.5 | 71.19 |  |  | 20697 | 118.1 | 11.92 |  |  |  | 64.07 | 25327 | [7 empty] | 120.1 | 0.41 | 27.3 |  |  |  | 3233
6051 | R16065--120V | C6521240415-6051 | 2024-04-23 | 7:58:41 | OK | 101.2 | 26.6 | 54.1 | 9 | 118.3 | 9.57 | 801.3 | 70.81 |  |  | 20098 | 117.9 | 11.73 |  |  |  | 66.51 | 25542 | [7 empty] | 120.1 | 0.39 | 26.2 |  |  |  | 3224
6052 | R16065--120V | C6521240415-6052 | 2024-04-23 | 7:59:14 | OK | 101.2 | 26.7 | 53.9 | 9 | 118.4 | 9.81 | 821.1 | 70.72 |  |  | 20088 | 118.2 | 11.15 |  |  |  | 58.79 | 24507 | [7 empty] | 120.1 | 0.41 | 27.6 |  |  |  | 3178
6053 | R16065--120V | C6521240415-6053 | 2024-04-23 | 7:59:43 | OK | 101.2 | 26.7 | 53.7 | 8.9 | 118.2 | 9.6 | 808.3 | 71.29 |  |  | 20048 | 117.8 | 11.69 |  |  |  | 65.72 | 25382 | [7 empty] | 120.1 | 0.4 | 26.8 |  |  |  | 3215
6054 | R16065--120V | C6521240415-6054 | 2024-04-23 | 8:00:21 | OK | 101.2 | 26.8 | 53.3 | 9 | 118.4 | 10.23 | 862.4 | 71.17 |  |  | 20037 | 118.2 | 11.41 |  |  |  | 59.76 | 24668 | [7 empty] | 120.1 | 0.41 | 27.5 |  |  |  | 3177
6055 | R16065--120V | C6521240415-6055 | 2024-04-23 | 8:00:49 | OK | 101.2 | 26.9 | 53.1 | 8.9 | 118.1 | 9.98 | 838.5 | 71.13 |  |  | 20247 | 117.8 | 11.82 |  |  |  | 66.7 | 25798 | [7 empty] | 120.1 | 0.39 | 26 |  |  |  | 3257
6056 | R16065--120V | C6521240415-6056 | 2024-04-23 | 8:01:19 | OK | 101.2 | 26.9 | 52.6 | 9 | 118.4 | 10.31 | 867.4 | 71.09 |  |  | 20252 | 118.2 | 11.76 |  |  |  | 61.91 | 24860 | [7 empty] | 120.1 | 0.38 | 25.5 |  |  |  | 3265
6057 | R16065--120V | C6521240415-6057 | 2024-04-23 | 8:01:48 | OK | 101.2 | 27.1 | 52.3 | 8.9 | 118.3 | 9.68 | 806.8 | 70.48 |  |  | 20203 | 118 | 11.75 |  |  |  | 66.68 | 25797 | [7 empty] | 120.1 | 0.39 | 25.9 |  |  |  | 3253
6058 | R16065--120V | C6521240415-6058 | 2024-04-23 | 8:02:17 | OK | 101.2 | 27.2 | 51.8 | 9 | 118.4 | 10.3 | 862.8 | 70.77 |  |  | 20098 | 118.1 | 11.97 |  |  |  | 64.26 | 25174 | [7 empty] | 120.1 | 0.4 | 26.8 |  |  |  | 3200
6059 | R16065--120V | C6521240415-6059 | 2024-04-23 | 8:02:45 | OK | 101.2 | 27.2 | 51.7 | 9 | 118.3 | 9.58 | 800.8 | 70.63 |  |  | 20301 | 117.9 | 11.55 |  |  |  | 68.08 | 26017 | [7 empty] | 120 | 0.4 | 26.7 |  |  |  | 3201
6060 | R16065--120V | C6521240415-6060 | 2024-04-23 | 8:03:14 | OK | 101.2 | 27.2 | 51.3 | 9 | 118.3 | 10.53 | 886.9 | 71.17 |  |  | 20258 | 118.1 | 11.89 |  |  |  | 61.89 | 24831 | [7 empty] | 120 | 0.39 | 26 |  |  |  | 3224
6061 | R16065--120V | C6521240415-6061 | 2024-04-23 | 8:03:58 | OK | 101.2 | 27.1 | 51.4 | 9 | 118.1 | 9.75 | 818.7 | 71.08 |  |  | 19870 | 117.8 | 11.79 |  |  |  | 67.39 | 25980 | [7 empty] | 120.1 | 0.41 | 27.3 |  |  |  | 3232
6062 | R16065--120V | C6521240415-6062 | 2024-04-23 | 8:04:28 | OK | 101.2 | 27.1 | 51.4 | 9 | 118.3 | 9.55 | 802.2 | 70.98 |  |  | 20092 | 118 | 11.87 |  |  |  | 63.03 | 24978 | [7 empty] | 120.1 | 0.41 | 27.1 |  |  |  | 3170
6063 | R16065--120V | C6521240415-6063 | 2024-04-23 | 8:04:57 | OK | 101.2 | 27.2 | 50.4 | 9 | 118.2 | 9.44 | 793.4 | 71.09 |  |  | 20078 | 117.8 | 11.72 |  |  |  | 67.21 | 25814 | [7 empty] | 120 | 0.41 | 27.4 |  |  |  | 3191
6064 | R16065--120V | C6521240415-6064 | 2024-04-23 | 8:05:28 | OK | 101.2 | 27.3 | 49.9 | 9 | 118.5 | 9.67 | 816 | 71.23 |  |  | 19912 | 118.3 | 11.18 |  |  |  | 58.38 | 24464 | [7 empty] | 120.1 | 0.4 | 26.8 |  |  |  | 3192
6065 | R16065--120V | C6521240415-6065 | 2024-04-23 | 8:05:57 | OK | 101.2 | 27.4 | 50.4 | 9 | 118.1 | 9.93 | 844.2 | 71.98 |  |  | 20241 | 117.8 | 11.83 |  |  |  | 67.73 | 25840 | [7 empty] | 120 | 0.41 | 27.5 |  |  |  | 3169
6066 | R16065--120V | C6521240415-6066 | 2024-04-23 | 8:06:26 | OK | 101.2 | 27.4 | 49.9 | 9 | 118.3 | 9.93 | 833.2 | 70.92 |  |  | 20056 | 118.1 | 11.19 |  |  |  | 58.77 | 24560 | [7 empty] | 120.1 | 0.41 | 27.1 |  |  |  | 3235
6067 | R16065--120V | C6521240415-6067 | 2024-04-23 | 8:06:54 | OK | 101.2 | 27.5 | 49.3 | 9 | 117.9 | 10.77 | 910.2 | 71.72 |  |  | 20007 | 117.6 | 11.77 |  |  |  | 68.28 | 25990 | [7 empty] | 120.1 | 0.42 | 27.9 |  |  |  | 3168
6068 | R16065--120V | C6521240415-6068 | 2024-04-23 | 8:07:23 | OK | 101.2 | 27.5 | 49.8 | 9 | 118.2 | 10.15 | 848.7 | 70.74 |  |  | 20139 | 118 | 11.87 |  |  |  | 60.93 | 24647 | [7 empty] | 120.1 | 0.39 | 26 |  |  |  | 3205
6069 | R16065--120V | C6521240415-6069 | 2024-04-23 | 8:07:51 | OK | 101.2 | 27.5 | 49.4 | 8.9 | 118.1 | 10.2 | 855.7 | 71 |  |  | 20256 | 117.8 | 11.81 |  |  |  | 67.12 | 25878 | [7 empty] | 120.1 | 0.38 | 25.2 |  |  |  | 3268
6070 | R16065--120V | C6521240415-6070 | 2024-04-23 | 8:08:21 | OK | 101.2 | 27.5 | 49.6 | 9 | 118.4 | 9.69 | 810.8 | 70.68 |  |  | 19975 | 118.1 | 11.69 |  |  |  | 59.75 | 24466 | [7 empty] | 120 | 0.41 | 27.1 |  |  |  | 3158
6071 | R16065--120V | C6521240415-6071 | 2024-04-23 | 8:08:51 | OK | 101.2 | 27.3 | 49.8 | 8.9 | 118 | 10.52 | 887.3 | 71.5 |  |  | 20057 | 117.8 | 11.95 |  |  |  | 67.21 | 25638 | [7 empty] | 120 | 0.39 | 25.8 |  |  |  | 3285
6072 | R16065--120V | C6521240415-6072 | 2024-04-23 | 8:09:24 | OK | 101.2 | 27.3 | 49.7 | 9 | 118.3 | 10.38 | 874.4 | 71.18 |  |  | 20186 | 118.1 | 12.04 |  |  |  | 63.7 | 25413 | [7 empty] | 120 | 0.4 | 26.4 |  |  |  | 3208
6073 | R16065--120V | C6521240415-6073 | 2024-04-23 | 8:09:52 | OK | 101.2 | 27.4 | 49.4 | 8.9 | 118.1 | 9.83 | 826.5 | 71.22 |  |  | 20012 | 117.7 | 11.79 |  |  |  | 67.39 | 25716 | [7 empty] | 120 | 0.39 | 25.9 |  |  |  | 3278
6074 | R16065--120V | C6521240415-6074 | 2024-04-23 | 8:10:25 | OK | 101.2 | 27.4 | 49.3 | 9 | 118.4 | 10.58 | 890.2 | 71.08 |  |  | 20310 | 118.1 | 12.13 |  |  |  | 63.11 | 25258 | [7 empty] | 120.1 | 0.41 | 27.4 |  |  |  | 3154
6075 | R16065--120V | C6521240415-6075 | 2024-04-23 | 8:11:00 | OK | 101.2 | 27.5 | 49.1 | 8.9 | 118 | 10.09 | 850.3 | 71.38 |  |  | 19773 | 117.8 | 11.88 |  |  |  | 66.46 | 25572 | [7 empty] | 120 | 0.42 | 28.3 |  |  |  | 3100
6076 | R16065--120V | C6521240415-6076 | 2024-04-23 | 8:11:29 | OK | 101.2 | 27.5 | 48.9 | 9 | 118.2 | 10.22 | 860.6 | 71.23 |  |  | 20507 | 118 | 11.87 |  |  |  | 65.31 | 25562 | [7 empty] | 120 | 0.4 | 26.4 |  |  |  | 3238
6077 | R16065--120V | C6521240415-6077 | 2024-04-23 | 8:11:58 | OK | 101.2 | 27.6 | 48.7 | 8.9 | 118.2 | 9.74 | 812.1 | 70.56 |  |  | 20110 | 117.9 | 12.01 |  |  |  | 66.4 | 25701 | [7 empty] | 120 | 0.4 | 26.6 |  |  |  | 3193
6078 | R16065--120V | C6521240415-6078 | 2024-04-23 | 8:12:29 | OK | 101.2 | 27.5 | 48.9 | 9 | 118.3 | 10.28 | 864.3 | 71.11 |  |  | 19943 | 118 | 11.96 |  |  |  | 60.32 | 24692 | [7 empty] | 120.1 | 0.39 | 25.9 |  |  |  | 3215
6079 | R16065--120V | C6521240415-6079 | 2024-04-23 | 8:13:00 | OK | 101.2 | 27.5 | 49.0 | 8.9 | 118.1 | 9.72 | 813.9 | 70.91 |  |  | 20266 | 117.8 | 11.64 |  |  |  | 67.63 | 25978 | [7 empty] | 120.1 | 0.39 | 26 |  |  |  | 3277
6080 | R16065--120V | C6521240415-6080 | 2024-04-23 | 8:13:36 | OK | 101.2 | 27.6 | 48.8 | 8.9 | 118.3 | 9.65 | 805.9 | 70.58 |  |  | 20018 | 118.1 | 11.94 |  |  |  | 62.62 | 25075 | [7 empty] | 120.1 | 0.4 | 26.7 |  |  |  | 3172
6081 | R16065--120V | C6521240415-6081 | 2024-04-23 | 8:14:06 | OK | 101.2 | 27.5 | 48.7 | 8.9 | 118.1 | 9.87 | 829.7 | 71.19 |  |  | 20208 | 117.9 | 11.83 |  |  |  | 65.61 | 25616 | [7 empty] | 120.1 | 0.4 | 26.5 |  |  |  | 3193
6082 | R16065--120V | C6521240415-6082 | 2024-04-23 | 8:14:39 | OK | 101.2 | 27.6 | 48.5 | 9 | 118.2 | 9.94 | 830.7 | 70.69 |  |  | 20050 | 118 | 11.93 |  |  |  | 60.55 | 24677 | [7 empty] | 120.1 | 0.4 | 26.8 |  |  |  | 3191
6083 | R16065--120V | C6521240415-6083 | 2024-04-23 | 8:15:08 | OK | 101.2 | 27.6 | 48.4 | 9 | 118.1 | 9.53 | 797.1 | 70.81 |  |  | 20054 | 117.8 | 11.59 |  |  |  | 66.58 | 25657 | [7 empty] | 120.1 | 0.37 | 24.7 |  |  |  | 3241
6084 | R16065--120V | C6521240415-6084 | 2024-04-23 | 8:15:35 | OK | 101.2 | 27.7 | 48.3 | 9 | 118.4 | 10.19 | 856.2 | 71.02 |  |  | 20576 | 118.1 | 11.96 |  |  |  | 65.25 | 25659 | [7 empty] | 120.1 | 0.4 | 26.9 |  |  |  | 3184
6085 | R16065--120V | C6521240415-6085 | 2024-04-23 | 8:16:03 | OK | 101.2 | 27.4 | 48.9 | 9 | 118.1 | 9.63 | 805 | 70.8 |  |  | 20006 | 117.8 | 11.72 |  |  |  | 67.66 | 25914 | [7 empty] | 120.1 | 0.4 | 26.7 |  |  |  | 3224
6086 | R16065--120V | C6521240415-6086 | 2024-04-23 | 8:16:39 | OK | 101.2 | 27.5 | 48.8 | 9 | 118.2 | 10.47 | 882.3 | 71.26 |  |  | 20201 | 118.1 | 11.8 |  |  |  | 59.75 | 24647 | [7 empty] | 120.1 | 0.38 | 25.4 |  |  |  | 3276
6087 | R16065--120V | C6521240415-6087 | 2024-04-23 | 8:17:06 | OK | 101.2 | 27.5 | 48.8 | 9 | 118.1 | 9.64 | 810 | 71.08 |  |  | 19731 | 117.8 | 11.82 |  |  |  | 66.11 | 25789 | [7 empty] | 120.1 | 0.38 | 25.6 |  |  |  | 3241
6088 | R16065--120V | C6521240415-6088 | 2024-04-23 | 8:17:36 | OK | 101.2 | 27.4 | 48.9 | 9 | 118.4 | 9.51 | 795 | 70.63 |  |  | 20025 | 118 | 11.82 |  |  |  | 60.46 | 24541 | [7 empty] | 120.1 | 0.4 | 26.3 |  |  |  | 3215
6089 | R16065--120V | C6521240415-6089 | 2024-04-23 | 8:18:06 | OK | 101.2 | 27.4 | 48.8 | 8.9 | 118.2 | 9.51 | 794.6 | 70.67 |  |  | 20214 | 117.8 | 11.81 |  |  |  | 67.75 | 25834 | [7 empty] | 120.1 | 0.38 | 25.4 |  |  |  | 3254
6090 | R16065--120V | C6521240415-6090 | 2024-04-23 | 8:18:38 | OK | 101.2 | 27.2 | 49.2 | 8.9 | 118.3 | 10.28 | 865.5 | 71.2 |  |  | 20224 | 118 | 11.93 |  |  |  | 63.84 | 25247 | [7 empty] | 120.1 | 0.38 | 25.5 |  |  |  | 3263
6091 | R16065--120V | C6521240415-6091 | 2024-04-23 | 8:19:07 | OK | 101.2 | 27.2 | 49.3 | 8.9 | 118 | 9.49 | 793.9 | 70.85 |  |  | 20161 | 117.7 | 11.6 |  |  |  | 66.63 | 25827 | [7 empty] | 120.1 | 0.41 | 27.1 |  |  |  | 3274
6092 | R16065--120V | C6521240415-6092 | 2024-04-23 | 8:19:37 | OK | 101.2 | 27.2 | 49.4 | 9 | 118.3 | 9.76 | 816.3 | 70.72 |  |  | 19962 | 118 | 11.88 |  |  |  | 60.98 | 24587 | [7 empty] | 120.1 | 0.38 | 25.2 |  |  |  | 3249
6093 | R16065--120V | C6521240415-6093 | 2024-04-23 | 8:20:06 | OK | 101.2 | 27.4 | 49.1 | 8.9 | 118.2 | 9.77 | 818.3 | 70.87 |  |  | 19787 | 117.9 | 11.91 |  |  |  | 67.24 | 25965 | [7 empty] | 120.1 | 0.39 | 25.9 |  |  |  | 3258
6094 | R16065--120V | C6521240415-6094 | 2024-04-23 | 8:20:39 | OK | 101.2 | 27.3 | 49.1 | 9 | 118.3 | 10.22 | 859 | 71.06 |  |  | 20037 | 118.1 | 11.98 |  |  |  | 62.27 | 24966 | [7 empty] | 120.1 | 0.42 | 28.2 |  |  |  | 3201
6095 | R16065--120V | C6521240415-6095 | 2024-04-23 | 8:21:08 | OK | 101.2 | 27.3 | 49.2 | 8.9 | 118 | 10.1 | 846.8 | 71.03 |  |  | 20030 | 117.8 | 11.66 |  |  |  | 67.03 | 25625 | [7 empty] | 120.1 | 0.39 | 26.2 |  |  |  | 3216
6096 | R16065--120V | C6521240415-6096 | 2024-04-23 | 8:21:42 | OK | 101.2 | 27.4 | 48.9 | 8.9 | 118.2 | 10.25 | 862.4 | 71.17 |  |  | 20220 | 118 | 11.89 |  |  |  | 63.36 | 24984 | [7 empty] | 120.1 | 0.4 | 26.8 |  |  |  | 3207
6097 | R16065--120V | C6521240415-6097 | 2024-04-23 | 8:22:10 | OK | 101.2 | 27.4 | 48.8 | 8.9 | 118.1 | 9.54 | 798.1 | 70.84 |  |  | 20308 | 117.8 | 11.64 |  |  |  | 67.52 | 25970 | [7 empty] | 120.1 | 0.4 | 26.7 |  |  |  | 3230
6098 | R16065--120V | C6521240415-6098 | 2024-04-23 | 8:22:40 | OK | 101.2 | 27.5 | 48.8 | 9 | 118.4 | 10.35 | 865.4 | 70.65 |  |  | 20238 | 118.1 | 11.85 |  |  |  | 62.02 | 24761 | [7 empty] | 120.1 | 0.38 | 25.1 |  |  |  | 3274
6099 | R16065--120V | C6521240415-6099 | 2024-04-23 | 8:23:08 | OK | 101.2 | 27.6 | 48.6 | 8.9 | 118 | 9.44 | 787.9 | 70.74 |  |  | 20196 | 117.8 | 11.78 |  |  |  | 67.52 | 25921 | [7 empty] | 120.1 | 0.41 | 27.1 |  |  |  | 3210
6100 | R16065--120V | C6521240415-6100 | 2024-04-23 | 8:23:42 | OK | 101.2 | 27.7 | 48.4 | 8.9 | 118.4 | 10.4 | 878 | 71.32 |  |  | 20703 | 118.1 | 12.05 |  |  |  | 64.19 | 25474 | [7 empty] | 120.1 | 0.4 | 26.8 |  |  |  | 3159
6101 | R16065--120V | C6521240415-6101 | 2024-04-23 | 8:24:12 | OK | 101.2 | 27.8 | 48.1 | 8.9 | 118 | 9.93 | 832.9 | 71.02 |  |  | 20128 | 117.8 | 11.72 |  |  |  | 68.34 | 25918 | [7 empty] | 120.1 | 0.4 | 26.5 |  |  |  | 3251
6102 | R16065--120V | C6521240415-6102 | 2024-04-23 | 8:24:43 | OK | 101.2 | 27.9 | 48.0 | 9 | 118.4 | 9.43 | 786.8 | 70.47 |  |  | 19953 | 118.1 | 11.75 |  |  |  | 61.03 | 24538 | [7 empty] | 120.1 | 0.39 | 26.3 |  |  |  | 3189
6103 | R16065--120V | C6521240415-6103 | 2024-04-23 | 8:25:12 | OK | 101.2 | 27.8 | 48.0 | 9 | 118 | 9.52 | 794.7 | 70.75 |  |  | 20131 | 117.8 | 11.65 |  |  |  | 66.58 | 25625 | [7 empty] | 120.1 | 0.39 | 26.2 |  |  |  | 3255
6104 | R16065--120V | C6521240415-6104 | 2024-04-23 | 8:25:42 | OK | 101.2 | 27.8 | 48.0 | 9 | 118.4 | 9.57 | 800.8 | 70.68 |  |  | 20034 | 118.1 | 11.91 |  |  |  | 61.46 | 24853 | [7 empty] | 120.1 | 0.41 | 27 |  |  |  | 3162
6105 | R16065--120V | C6521240415-6105 | 2024-04-23 | 8:26:10 | OK | 101.2 | 27.8 | 47.9 | 8.9 | 118.1 | 9.84 | 824 | 70.94 |  |  | 20132 | 117.9 | 11.4 |  |  |  | 68.99 | 26269 | [7 empty] | 120.1 | 0.38 | 25.2 |  |  |  | 3294
6106 | R16065--120V | C6521240415-6106 | 2024-04-23 | 8:26:45 | OK | 101.2 | 27.8 | 48.0 | 8.9 | 118.4 | 9.83 | 828.7 | 71.25 |  |  | 20009 | 118.1 | 11.91 |  |  |  | 61.32 | 24933 | [7 empty] | 120.1 | 0.41 | 27.6 |  |  |  | 3198
6107 | R16065--120V | C6521240415-6107 | 2024-04-23 | 8:27:15 | OK | 101.2 | 27.8 | 48.1 | 8.9 | 118.1 | 9.87 | 830.8 | 71.28 |  |  | 20044 | 117.8 | 11.72 |  |  |  | 67.55 | 26099 | [7 empty] | 120.1 | 0.39 | 26.2 |  |  |  | 3246
6108 | R16065--120V | C6521240415-6108 | 2024-04-23 | 8:27:44 | OK | 101.2 | 27.8 | 48.1 | 9 | 118.3 | 9.38 | 786 | 70.78 |  |  | 20082 | 118.1 | 11.87 |  |  |  | 62.78 | 25240 | [7 empty] | 120.1 | 0.4 | 26.3 |  |  |  | 3236
6109 | R16065--120V | C6521240415-6109 | 2024-04-23 | 8:28:16 | OK | 101.2 | 27.8 | 48.1 | 9 | 118 | 9.95 | 842.6 | 71.75 |  |  | 19968 | 117.8 | 11.74 |  |  |  | 67.65 | 25687 | [7 empty] | 120.1 | 0.38 | 25.3 |  |  |  | 3284
6110 | R16065--120V | C6521240415-6110 | 2024-04-23 | 8:28:49 | OK | 101.2 | 27.7 | 48.2 | 8.9 | 118.3 | 9.66 | 808.5 | 70.72 |  |  | 19914 | 118 | 11.85 |  |  |  | 61.16 | 24546 | [7 empty] | 120.1 | 0.43 | 28.5 |  |  |  | 3142
6111 | R16065--120V | C6521240415-6111 | 2024-04-23 | 8:29:21 | OK | 101.2 | 27.6 | 48.5 | 8.9 | 118 | 10.27 | 867.5 | 71.57 |  |  | 19627 | 117.8 | 11.61 |  |  |  | 65.94 | 25687 | [7 empty] | 120.1 | 0.4 | 26.8 |  |  |  | 3270
6112 | R16065--120V | C6521240415-6112 | 2024-04-23 | 8:29:50 | OK | 101.2 | 27.6 | 48.5 | 8.9 | 118.5 | 9.46 | 790.9 | 70.58 |  |  | 19953 | 118.2 | 11.9 |  |  |  | 61.66 | 25010 | [7 empty] | 120.1 | 0.41 | 27.1 |  |  |  | 3227
6113 | R16065--120V | C6521240415-6113 | 2024-04-23 | 8:30:21 | OK | 101.2 | 27.6 | 48.5 | 8.9 | 118.1 | 10.29 | 869.2 | 71.56 |  |  | 20305 | 117.8 | 11.75 |  |  |  | 67.97 | 26193 | [7 empty] | 120.1 | 0.39 | 25.6 |  |  |  | 3281
6114 | R16065--120V | C6521240415-6114 | 2024-04-23 | 8:30:49 | OK | 101.2 | 27.6 | 48.5 | 8.9 | 118.4 | 9.8 | 821.7 | 70.81 |  |  | 19835 | 118.1 | 11.96 |  |  |  | 61.08 | 24643 | [7 empty] | 120.1 | 0.39 | 26.1 |  |  |  | 3209
6115 | R16065--120V | C6521240415-6115 | 2024-04-23 | 8:31:18 | OK | 101.2 | 27.5 | 48.8 | 8.9 | 118.2 | 9.57 | 797 | 70.44 |  |  | 20024 | 117.9 | 11.66 |  |  |  | 67.53 | 26006 | [7 empty] | 120.1 | 0.37 | 25 |  |  |  | 3302
6116 | R16065--120V | C6521240415-6116 | 2024-04-23 | 8:31:47 | OK | 101.2 | 27.5 | 48.8 | 8.9 | 118.4 | 10.46 | 881.1 | 71.16 |  |  | 20459 | 118.1 | 12.08 |  |  |  | 63.04 | 25209 | [7 empty] | 120.1 | 0.39 | 25.9 |  |  |  | 3211
6117 | R16065--120V | C6521240415-6117 | 2024-04-23 | 8:32:18 | OK | 101.2 | 27.6 | 48.8 | 8.9 | 118.1 | 9.56 | 798.3 | 70.72 |  |  | 19973 | 117.8 | 11.44 |  |  |  | 66.43 | 25449 | [7 empty] | 120.1 | 0.37 | 24.5 |  |  |  | 3356
6118 | R16065--120V | C6521240415-6118 | 2024-04-23 | 8:32:48 | OK | 101.2 | 27.8 | 48.6 | 8.9 | 118.4 | 9.73 | 813.3 | 70.57 |  |  | 19900 | 118 | 11.71 |  |  |  | 60.61 | 24427 | [7 empty] | 120.1 | 0.4 | 26.4 |  |  |  | 3187
6119 | R16065--120V | C6521240415-6119 | 2024-04-23 | 8:33:15 | OK | 101.2 | 27.8 | 48.6 | 8.9 | 118.1 | 9.42 | 787.4 | 70.82 |  |  | 20198 | 117.8 | 11.71 |  |  |  | 67.77 | 25790 | [7 empty] | 120.1 | 0.39 | 25.8 |  |  |  | 3252
6120 | R16065--120V | C6521240415-6120 | 2024-04-23 | 8:33:45 | OK | 101.2 | 27.9 | 48.3 | 8.9 | 118.5 | 10.33 | 867.8 | 70.9 |  |  | 20007 | 118.2 | 12.14 |  |  |  | 63.6 | 25446 | [7 empty] | 120.1 | 0.4 | 26.9 |  |  |  | 3220
6121 | R16065--120V | C6521240415-6121 | 2024-04-23 | 8:34:16 | OK | 101.2 | 27.8 | 48.5 | 8.9 | 118.2 | 9.69 | 811.2 | 70.82 |  |  | 20190 | 117.8 | 11.87 |  |  |  | 68.74 | 26250 | [7 empty] | 120.1 | 0.4 | 26.5 |  |  |  | 3267
6122 | R16065--120V | C6521240415-6122 | 2024-04-23 | 8:34:55 | OK | 101.2 | 27.8 | 48.6 | 9 | 118.5 | 9.86 | 826.2 | 70.76 |  |  | 20061 | 118.1 | 11.99 |  |  |  | 61.43 | 24637 | [7 empty] | 120.1 | 0.39 | 25.9 |  |  |  | 3237
6123 | R16065--120V | C6521240415-6123 | 2024-04-23 | 8:35:23 | OK | 101.2 | 27.7 | 49.0 | 8.9 | 118.1 | 9.5 | 794.8 | 70.81 |  |  | 19904 | 117.9 | 11.66 |  |  |  | 67.53 | 25653 | [7 empty] | 120.1 | 0.39 | 25.7 |  |  |  | 3246
6124 | R16065--120V | C6521240415-6124 | 2024-04-23 | 8:35:52 | OK | 101.2 | 27.6 | 49.1 | 9 | 118.4 | 9.54 | 795.5 | 70.45 |  |  | 20120 | 118.1 | 11.8 |  |  |  | 60.79 | 24781 | [7 empty] | 120.1 | 0.39 | 25.7 |  |  |  | 3224
6125 | R16065--120V | C6521240415-6125 | 2024-04-23 | 8:36:19 | OK | 101.2 | 27.7 | 49.0 | 8.9 | 118.2 | 9.53 | 796.9 | 70.78 |  |  | 20213 | 117.9 | 11.96 |  |  |  | 67.82 | 26014 | [7 empty] | 120.1 | 0.39 | 25.8 |  |  |  | 3245
6126 | R16065--120V | C6521240415-6126 | 2024-04-23 | 8:36:49 | OK | 101.2 | 27.8 | 48.9 | 8.9 | 118.3 | 9.74 | 816.5 | 70.88 |  |  | 19796 | 118.1 | 11.42 |  |  |  | 59.04 | 24467 | [7 empty] | 120.1 | 0.39 | 25.7 |  |  |  | 3234
6127 | R16065--120V | C6521240415-6127 | 2024-04-23 | 8:37:24 | OK | 101.2 | 27.8 | 48.7 | 8.9 | 118 | 9.79 | 818.8 | 70.87 |  |  | 19826 | 117.8 | 11.55 |  |  |  | 66.17 | 25395 | [7 empty] | 120.1 | 0.38 | 25.3 |  |  |  | 3278
6128 | R16065--120V | C6521240415-6128 | 2024-04-23 | 8:37:52 | OK | 101.2 | 27.9 | 48.5 | 9 | 118.4 | 9.82 | 823.7 | 70.87 |  |  | 19996 | 118.1 | 11.86 |  |  |  | 62.59 | 24886 | [7 empty] | 120.1 | 0.38 | 25.3 |  |  |  | 3237
6129 | R16065--120V | C6521240415-6129 | 2024-04-23 | 8:38:20 | OK | 101.2 | 28.0 | 48.4 | 8.9 | 118 | 9.95 | 839.4 | 71.53 |  |  | 19881 | 117.8 | 11.83 |  |  |  | 66.86 | 25974 | [7 empty] | 120 | 0.4 | 26.7 |  |  |  | 3241
6130 | R16065--120V | C6521240415-6130 | 2024-04-23 | 8:38:53 | OK | 101.2 | 27.9 | 48.5 | 9 | 118.2 | 10.13 | 853.2 | 71.27 |  |  | 20691 | 118 | 11.84 |  |  |  | 63.44 | 25352 | [7 empty] | 120.1 | 0.4 | 26.4 |  |  |  | 3191
6131 | R16065--120V | C6521240415-6131 | 2024-04-23 | 8:39:22 | OK | 101.2 | 27.9 | 48.6 | 8.9 | 118 | 10.01 | 845.7 | 71.55 |  |  | 19843 | 117.8 | 11.74 |  |  |  | 66.34 | 25574 | [7 empty] | 120.1 | 0.4 | 26.8 |  |  |  | 3188
6132 | R16065--120V | C6521240415-6132 | 2024-04-23 | 8:39:57 | OK | 101.2 | 28.0 | 48.6 | 9 | 118.4 | 9.73 | 813.9 | 70.67 |  |  | 20047 | 118.1 | 11.98 |  |  |  | 61 | 24744 | [7 empty] | 120.1 | 0.38 | 25.1 |  |  |  | 3215
6133 | R16065--120V | C6521240415-6133 | 2024-04-23 | 8:40:25 | OK | 101.2 | 27.9 | 48.6 | 9 | 118.1 | 9.94 | 842.3 | 71.74 |  |  | 19984 | 117.7 | 11.56 |  |  |  | 67.39 | 26013 | [7 empty] | 120.1 | 0.4 | 26.8 |  |  |  | 3213
6134 | R16065--120V | C6521240415-6134 | 2024-04-23 | 8:40:54 | OK | 101.2 | 27.8 | 48.8 | 9 | 118.4 | 9.5 | 790.7 | 70.29 |  |  | 19925 | 118.1 | 11.9 |  |  |  | 61.77 | 25037 | [7 empty] | 120.1 | 0.39 | 25.6 |  |  |  | 3194
6135 | R16065--120V | C6521240415-6135 | 2024-04-23 | 8:41:23 | OK | 101.2 | 27.8 | 49.0 | 8.9 | 118.2 | 9.59 | 802.9 | 70.82 |  |  | 20016 | 117.9 | 11.9 |  |  |  | 68.75 | 25903 | [7 empty] | 120.1 | 0.4 | 26.4 |  |  |  | 3249
6136 | R16065--120V | C6521240415-6136 | 2024-04-23 | 8:41:53 | OK | 101.2 | 27.8 | 49.2 | 8.9 | 118.4 | 9.53 | 796.7 | 70.55 |  |  | 20015 | 118.1 | 11.91 |  |  |  | 61.34 | 24697 | [7 empty] | 120.1 | 0.4 | 26.7 |  |  |  | 3251
6137 | R16065--120V | C6521240415-6137 | 2024-04-23 | 8:42:21 | OK | 101.2 | 27.8 | 49.0 | 8.9 | 118.1 | 9.6 | 803.2 | 70.83 |  |  | 20092 | 117.8 | 11.68 |  |  |  | 64.89 | 25491 | [7 empty] | 120.1 | 0.4 | 26.4 |  |  |  | 3285
6138 | R16065--120V | C6521240415-6138 | 2024-04-23 | 8:42:49 | OK | 101.2 | 27.9 | 48.8 | 9 | 118.5 | 9.55 | 796.2 | 70.36 |  |  | 19996 | 118 | 11.91 |  |  |  | 62.15 | 24857 | [7 empty] | 120.1 | 0.4 | 26.4 |  |  |  | 3204
6139 | R16065--120V | C6521240415-6139 | 2024-04-23 | 8:43:17 | OK | 101.2 | 28.0 | 48.6 | 8.9 | 118.2 | 9.38 | 781.5 | 70.44 |  |  | 20092 | 117.8 | 11.68 |  |  |  | 66.17 | 25823 | [7 empty] | 120.1 | 0.39 | 26 |  |  |  | 3318
6140 | R16065--120V | C6521240415-6140 | 2024-04-23 | 8:43:46 | OK | 101.2 | 28.0 | 48.5 | 8.9 | 118.3 | 9.51 | 794.2 | 70.58 |  |  | 19924 | 118 | 11.69 |  |  |  | 60.02 | 24748 | [7 empty] | 120.1 | 0.39 | 25.9 |  |  |  | 3208
6141 | R16065--120V | C6521240415-6141 | 2024-04-23 | 8:44:19 | OK | 101.2 | 28.0 | 48.6 | 8.9 | 118.1 | 9.48 | 792.5 | 70.73 |  |  | 20159 | 117.8 | 11.78 |  |  |  | 66.44 | 25796 | [7 empty] | 120.1 | 0.39 | 26.1 |  |  |  | 3245
6142 | R16065--120V | C6521240415-6142 | 2024-04-23 | 8:44:54 | OK | 101.2 | 28.1 | 48.3 | 9 | 118.4 | 9.63 | 806.5 | 70.74 |  |  | 20063 | 118.1 | 11.95 |  |  |  | 61.09 | 24777 | [7 empty] | 120.1 | 0.39 | 25.6 |  |  |  | 3196
6143 | R16065--120V | C6521240415-6143 | 2024-04-23 | 8:45:31 | OK | 101.2 | 28.1 | 48.2 | 8.9 | 118 | 9.49 | 797.7 | 71.19 |  |  | 19789 | 117.7 | 11.78 |  |  |  | 67.03 | 25591 | [7 empty] | 120.1 | 0.39 | 25.9 |  |  |  | 3210
6144 | R16065--120V | C6521240415-6144 | 2024-04-23 | 8:46:00 | OK | 101.2 | 28.2 | 48.1 | 9 | 118.3 | 9.55 | 799.3 | 70.76 |  |  | 19986 | 118 | 11.13 |  |  |  | 58.47 | 24416 | [7 empty] | 120.1 | 0.39 | 26.1 |  |  |  | 3182
6145 | R16065--120V | C6521240415-6145 | 2024-04-23 | 8:46:33 | OK | 101.2 | 28.2 | 48.0 | 8.9 | 118 | 9.47 | 793 | 70.95 |  |  | 19907 | 117.7 | 11.73 |  |  |  | 67.33 | 26018 | [7 empty] | 120.1 | 0.38 | 25.6 |  |  |  | 3276
6146 | R16065--120V | C6521240415-6146 | 2024-04-23 | 8:47:02 | OK | 101.2 | 27.8 | 48.9 | 9 | 118.3 | 9.51 | 797.4 | 70.92 |  |  | 19920 | 118 | 11.84 |  |  |  | 60.6 | 24531 | [7 empty] | 120.1 | 0.4 | 26.3 |  |  |  | 3221
6147 | R16065--120V | C6521240415-6147 | 2024-04-23 | 8:47:32 | OK | 101.2 | 27.8 | 49.1 | 8.9 | 118.1 | 9.35 | 782.2 | 70.86 |  |  | 20186 | 117.8 | 11.64 |  |  |  | 65.4 | 25492 | [7 empty] | 120.1 | 0.37 | 24.3 |  |  |  | 3257
6148 | R16065--120V | C6521240415-6148 | 2024-04-23 | 8:48:03 | OK | 101.2 | 27.8 | 48.8 | 9 | 118.4 | 9.51 | 792.4 | 70.38 |  |  | 19985 | 118.1 | 11.87 |  |  |  | 59.74 | 24521 | [7 empty] | 120.1 | 0.39 | 25.6 |  |  |  | 3229
6149 | R16065--120V | C6521240415-6149 | 2024-04-23 | 8:48:35 | OK | 101.2 | 27.8 | 48.8 | 8.9 | 118 | 9.7 | 814.1 | 71.14 |  |  | 20151 | 117.7 | 11.52 |  |  |  | 67.27 | 25915 | [7 empty] | 120.1 | 0.39 | 26 |  |  |  | 3255
6150 | R16065--120V | C6521240415-6150 | 2024-04-23 | 8:49:05 | OK | 101.2 | 27.9 | 48.6 | 9 | 118.3 | 9.37 | 778.5 | 70.26 |  |  | 20140 | 118 | 11.79 |  |  |  | 61.25 | 24935 | [7 empty] | 120.1 | 0.39 | 25.8 |  |  |  | 3276
6151 | R16065--120V | C6521240415-6151 | 2024-04-23 | 8:49:33 | OK | 101.2 | 28.1 | 48.3 | 8.9 | 118.2 | 9.48 | 792.2 | 70.71 |  |  | 19979 | 117.8 | 11.73 |  |  |  | 65 | 25672 | [7 empty] | 120.1 | 0.38 | 25.5 |  |  |  | 3363
6152 | R16065--120V | C6521240415-6152 | 2024-04-23 | 8:50:06 | OK | 101.2 | 28.2 | 48.0 | 8.9 | 118.3 | 9.51 | 796.6 | 70.81 |  |  | 20076 | 118.1 | 11.98 |  |  |  | 60.72 | 24809 | [7 empty] | 120.1 | 0.4 | 26.3 |  |  |  | 3234
6153 | R16065--120V | C6521240415-6153 | 2024-04-23 | 8:50:33 | OK | 101.2 | 28.2 | 47.8 | 8.9 | 118.1 | 9.4 | 787.8 | 71 |  |  | 19930 | 117.8 | 11.7 |  |  |  | 66.59 | 25889 | [7 empty] | 120 | 0.4 | 26.5 |  |  |  | 3266
6154 | R16065--120V | C6521240415-6154 | 2024-04-23 | 8:51:03 | OK | 101.2 | 28.2 | 47.9 | 8.9 | 118.3 | 10.07 | 842.3 | 70.77 |  |  | 20057 | 118 | 11.94 |  |  |  | 62.87 | 24914 | [7 empty] | 120.1 | 0.39 | 26 |  |  |  | 3243
6155 | R16065--120V | C6521240415-6155 | 2024-04-23 | 8:51:33 | OK | 101.2 | 27.9 | 48.2 | 8.9 | 118.2 | 9.51 | 797.1 | 70.89 |  |  | 20179 | 117.9 | 11.6 |  |  |  | 67.98 | 25941 | [7 empty] | 120.1 | 0.39 | 26.2 |  |  |  | 3256
6156 | R16065--120V | C6521240415-6156 | 2024-04-23 | 8:52:02 | OK | 101.2 | 27.8 | 48.5 | 8.9 | 118.4 | 9.44 | 787.8 | 70.5 |  |  | 19961 | 118 | 11.95 |  |  |  | 61.47 | 24654 | [7 empty] | 120.1 | 0.41 | 27.3 |  |  |  | 3206
6157 | R16065--120V | C6521240415-6157 | 2024-04-23 | 8:52:31 | OK | 101.2 | 27.8 | 48.5 | 8.9 | 118.1 | 9.36 | 780.7 | 70.68 |  |  | 20052 | 117.8 | 11.68 |  |  |  | 67.88 | 25822 | [7 empty] | 120.1 | 0.4 | 26.5 |  |  |  | 3211
6158 | R16065--120V | C6521240415-6158 | 2024-04-23 | 8:52:59 | OK | 101.2 | 28.0 | 47.9 | 9 | 118.3 | 9.66 | 806.1 | 70.56 |  |  | 20026 | 118 | 11.95 |  |  |  | 62.53 | 25022 | [7 empty] | 120.1 | 0.4 | 26.6 |  |  |  | 3207
6159 | R16065--120V | C6521240415-6159 | 2024-04-23 | 8:53:30 | OK | 101.2 | 28.0 | 47.3 | 8.9 | 118.2 | 9.68 | 810.4 | 70.85 |  |  | 19998 | 117.9 | 11.61 |  |  |  | 68.2 | 26268 | [7 empty] | 120.1 | 0.43 | 28.4 |  |  |  | 3183
6160 | R16065--120V | C6521240415-6160 | 2024-04-23 | 8:53:59 | OK | 101.2 | 28.1 | 47.3 | 9 | 118.3 | 10.76 | 909.4 | 71.45 |  |  | 20042 | 118.1 | 11.84 |  |  |  | 60.82 | 24699 | [7 empty] | 120.1 | 0.39 | 25.8 |  |  |  | 3198
6161 | R16065--120V | C6521240415-6161 | 2024-04-23 | 8:54:29 | OK | 101.2 | 28.1 | 47.3 | 8.9 | 118.1 | 9.91 | 829.8 | 70.9 |  |  | 19779 | 117.8 | 11.71 |  |  |  | 68.43 | 26200 | [7 empty] | 120 | 0.4 | 26.5 |  |  |  | 3249
6162 | R16065--120V | C6521240415-6162 | 2024-04-23 | 8:54:57 | OK | 101.2 | 28.2 | 47.0 | 9 | 118.4 | 10.29 | 864.4 | 70.93 |  |  | 19796 | 118.1 | 11.82 |  |  |  | 60.85 | 24555 | [7 empty] | 120.1 | 0.38 | 25 |  |  |  | 3215
6163 | R16065--120V | C6521240415-6163 | 2024-04-23 | 8:55:24 | OK | 101.2 | 28.3 | 46.9 | 8.9 | 118.1 | 9.63 | 805.5 | 70.82 |  |  | 19921 | 117.7 | 11.86 |  |  |  | 68.28 | 26188 | [7 empty] | 120 | 0.4 | 26.4 |  |  |  | 3246
6164 | R16065--120V | C6521240415-6164 | 2024-04-23 | 8:55:54 | OK | 101.2 | 28.1 | 46.8 | 8.9 | 118.4 | 10.26 | 863.6 | 71.07 |  |  | 20544 | 118.2 | 11.94 |  |  |  | 65.55 | 25719 | [7 empty] | 120.1 | 0.39 | 25.5 |  |  |  | 3210
6165 | R16065--120V | C6521240415-6165 | 2024-04-23 | 8:56:21 | OK | 101.2 | 28.0 | 47.1 | 8.9 | 118.1 | 10.23 | 859.8 | 71.17 |  |  | 20201 | 117.9 | 11.45 |  |  |  | 69.16 | 26249 | [7 empty] | 120.1 | 0.4 | 26.4 |  |  |  | 3237
6166 | R16065--120V | C6521240415-6166 | 2024-04-23 | 8:56:53 | OK | 101.2 | 28.1 | 46.9 | 9 | 118.4 | 10.38 | 874.7 | 71.22 |  |  | 20336 | 118.1 | 11.93 |  |  |  | 63.02 | 25263 | [7 empty] | 120.1 | 0.39 | 25.8 |  |  |  | 3278
6167 | R16065--120V | C6521240415-6167 | 2024-04-23 | 8:57:20 | OK | 101.2 | 28.1 | 46.9 | 8.9 | 118.1 | 9.64 | 808.1 | 71 |  |  | 20005 | 117.7 | 11.67 |  |  |  | 67.7 | 26128 | [7 empty] | 120.1 | 0.4 | 26.5 |  |  |  | 3224
6168 | R16065--120V | C6521240415-6168 | 2024-04-23 | 8:57:51 | OK | 101.2 | 28.2 | 46.6 | 8.9 | 118.3 | 10.07 | 842.7 | 70.75 |  |  | 19996 | 118.1 | 12.03 |  |  |  | 62.13 | 24950 | [7 empty] | 120.1 | 0.4 | 26.6 |  |  |  | 3204
6169 | R16065--120V | C6521240415-6169 | 2024-04-23 | 8:58:22 | OK | 101.2 | 28.3 | 46.3 | 8.9 | 118.2 | 10.12 | 851.7 | 71.18 |  |  | 20527 | 118 | 11.34 |  |  |  | 69.24 | 26459 | [7 empty] | 120.1 | 0.39 | 26.1 |  |  |  | 3261
6170 | R16065--120V | C6521240415-6170 | 2024-04-23 | 8:58:54 | OK | 101.2 | 28.3 | 46.3 | 9 | 118.3 | 9.56 | 802.9 | 70.97 |  |  | 20020 | 118 | 12.08 |  |  |  | 64.84 | 25363 | [7 empty] | 120.1 | 0.4 | 26.6 |  |  |  | 3186
6171 | R16065--120V | C6521240415-6171 | 2024-04-23 | 8:59:22 | OK | 101.2 | 28.2 | 46.5 | 8.9 | 118.1 | 9.85 | 825.9 | 71.02 |  |  | 19683 | 117.7 | 11.7 |  |  |  | 68.43 | 26204 | [7 empty] | 120.1 | 0.41 | 27.4 |  |  |  | 3201
6172 | R16065--120V | C6521240415-6172 | 2024-04-23 | 8:59:54 | OK | 101.2 | 28.3 | 46.6 | 9 | 118.2 | 10.16 | 854.6 | 71.16 |  |  | 20277 | 117.9 | 12.02 |  |  |  | 63.51 | 25273 | [7 empty] | 120.1 | 0.38 | 25.3 |  |  |  | 3265
6173 | R16065--120V | C6521240415-6173 | 2024-04-23 | 9:00:25 | OK | 101.2 | 28.3 | 46.7 | 9 | 118.1 | 9.86 | 827.8 | 71.08 |  |  | 20329 | 117.8 | 11.65 |  |  |  | 68.67 | 26190 | [7 empty] | 120.1 | 0.39 | 26 |  |  |  | 3215
6174 | R16065--120V | C6521240415-6174 | 2024-04-23 | 9:00:56 | OK | 101.2 | 28.2 | 46.9 | 9 | 118.1 | 10.43 | 879.6 | 71.35 |  |  | 20339 | 118 | 11.84 |  |  |  | 62.33 | 25044 | [7 empty] | 120.1 | 0.42 | 27.9 |  |  |  | 3137
6175 | R16065--120V | C6521240415-6175 | 2024-04-23 | 9:01:25 | OK | 101.2 | 28.2 | 47.0 | 9 | 118 | 9.64 | 808.1 | 71 |  |  | 19867 | 117.8 | 11.85 |  |  |  | 67.86 | 26044 | [7 empty] | 120 | 0.42 | 27.9 |  |  |  | 3240
6176 | R16065--120V | C6521240415-6176 | 2024-04-23 | 9:01:57 | OK | 101.2 | 28.2 | 47.0 | 8.9 | 118.3 | 9.91 | 829.5 | 70.72 |  |  | 19962 | 118 | 11.91 |  |  |  | 63 | 25350 | [7 empty] | 120.1 | 0.39 | 26.2 |  |  |  | 3246
6177 | R16065--120V | C6521240415-6177 | 2024-04-23 | 9:02:28 | OK | 101.2 | 28.3 | 46.9 | 8.9 | 117.9 | 10.09 | 847.2 | 71.23 |  |  | 20079 | 117.7 | 11.62 |  |  |  | 68.4 | 26336 | [7 empty] | 120.1 | 0.37 | 24.7 |  |  |  | 3288
6178 | R16065--120V | C6521240415-6178 | 2024-04-23 | 9:02:57 | OK | 101.2 | 28.2 | 46.6 | 8.9 | 118.4 | 9.67 | 809.5 | 70.69 |  |  | 19730 | 118.1 | 11.99 |  |  |  | 63.67 | 25261 | [7 empty] | 120.1 | 0.39 | 26 |  |  |  | 3209
6179 | R16065--120V | C6521240415-6179 | 2024-04-23 | 9:03:28 | OK | 101.2 | 28.1 | 47.1 | 8.9 | 118.1 | 9.6 | 803.8 | 70.88 |  |  | 19851 | 117.8 | 11.57 |  |  |  | 68.93 | 26341 | [7 empty] | 120.1 | 0.4 | 26.8 |  |  |  | 3214
6180 | R16065--120V | C6521240415-6180 | 2024-04-23 | 9:03:57 | OK | 101.2 | 28.1 | 47.1 | 9 | 118.3 | 9.73 | 814.5 | 70.78 |  |  | 19823 | 118 | 12.02 |  |  |  | 64.08 | 25290 | [7 empty] | 120 | 0.41 | 27.2 |  |  |  | 3198
6181 | R16065--120V | C6521240415-6181 | 2024-04-23 | 9:04:31 | OK | 101.2 | 28.1 | 47.2 | 8.9 | 118.1 | 9.81 | 822.2 | 71 |  |  | 20175 | 117.8 | 11.76 |  |  |  | 68.17 | 26180 | [7 empty] | 120 | 0.4 | 27 |  |  |  | 3287
6182 | R16065--120V | C6521240415-6182 | 2024-04-23 | 9:05:04 | OK | 101.2 | 28.1 | 47.0 | 9 | 118.3 | 10.69 | 903.6 | 71.45 |  |  | 19939 | 118 | 12.07 |  |  |  | 63.01 | 25085 | [7 empty] | 120.1 | 0.41 | 27.6 |  |  |  | 3189
6183 | R16065--120V | C6521240415-6183 | 2024-04-23 | 9:05:32 | OK | 101.2 | 28.2 | 46.7 | 9 | 118.2 | 9.9 | 829.2 | 70.91 |  |  | 20121 | 117.9 | 11.88 |  |  |  | 68.52 | 25995 | [7 empty] | 120.1 | 0.38 | 25.3 |  |  |  | 3278
6184 | R16065--120V | C6521240415-6184 | 2024-04-23 | 9:06:08 | OK | 101.2 | 28.2 | 46.6 | 9 | 118.2 | 10.42 | 876.2 | 71.16 |  |  | 20087 | 118 | 12.01 |  |  |  | 64.92 | 25361 | [7 empty] | 120.1 | 0.39 | 25.9 |  |  |  | 3245
6185 | R16065--120V | C6521240415-6185 | 2024-04-23 | 9:06:38 | OK | 101.2 | 28.3 | 46.4 | 8.9 | 118.2 | 9.38 | 788.8 | 71.11 |  |  | 20050 | 117.9 | 11.67 |  |  |  | 68.09 | 26013 | [7 empty] | 120 | 0.39 | 26.1 |  |  |  | 3229
6186 | R16065--120V | C6521240415-6186 | 2024-04-23 | 9:07:07 | OK | 101.2 | 28.4 | 46.0 | 8.9 | 118.3 | 10.5 | 879 | 70.74 |  |  | 20117 | 118.1 | 11.87 |  |  |  | 62.82 | 25345 | [7 empty] | 120 | 0.4 | 26.5 |  |  |  | 3214
6187 | R16065--120V | C6521240415-6187 | 2024-04-23 | 9:07:36 | OK | 101.2 | 28.4 | 46.2 | 8.9 | 118.1 | 9.38 | 782.3 | 70.63 |  |  | 20037 | 117.8 | 11.76 |  |  |  | 68.14 | 25836 | [7 empty] | 120 | 0.41 | 27.2 |  |  |  | 3229
6188 | R16065--120V | C6521240415-6188 | 2024-04-23 | 9:08:04 | OK | 101.2 | 28.4 | 46.0 | 9 | 118.2 | 10.44 | 878.9 | 71.17 |  |  | 20199 | 118 | 12.05 |  |  |  | 63.11 | 25216 | [7 empty] | 120.1 | 0.4 | 26.8 |  |  |  | 3170
6189 | R16065--120V | C6521240415-6189 | 2024-04-23 | 9:08:33 | OK | 101.2 | 28.3 | 46.3 | 8.9 | 118 | 9.86 | 826.8 | 71.06 |  |  | 20022 | 117.8 | 11.59 |  |  |  | 67.98 | 25968 | [7 empty] | 120.1 | 0.42 | 28.1 |  |  |  | 3182
6190 | R16065--120V | C6521240415-6190 | 2024-04-23 | 9:09:02 | OK | 101.2 | 28.2 | 46.5 | 8.9 | 118.3 | 10.3 | 864.7 | 70.96 |  |  | 19918 | 118 | 11.91 |  |  |  | 62.36 | 25241 | [7 empty] | 120.1 | 0.41 | 27 |  |  |  | 3205
6191 | R16065--120V | C6521240415-6191 | 2024-04-23 | 9:09:31 | OK | 101.2 | 28.4 | 46.3 | 8.9 | 118 | 9.76 | 816.2 | 70.88 |  |  | 20011 | 117.7 | 11.74 |  |  |  | 67.94 | 25853 | [7 empty] | 120.1 | 0.39 | 25.7 |  |  |  | 3267
6192 | R16065--120V | C6521240415-6192 | 2024-04-23 | 9:10:06 | OK | 101.2 | 28.4 | 46.2 | 9 | 118.2 | 9.96 | 834.5 | 70.88 |  |  | 20090 | 118 | 12.1 |  |  |  | 64.7 | 25565 | [7 empty] | 120 | 0.4 | 26.4 |  |  |  | 3197
6193 | R16065--120V | C6521240415-6193 | 2024-04-23 | 9:10:34 | OK | 101.2 | 28.4 | 45.8 | 9 | 118 | 10.16 | 855.3 | 71.32 |  |  | 20294 | 117.8 | 11.73 |  |  |  | 67.52 | 25912 | [7 empty] | 120 | 0.4 | 26.9 |  |  |  | 3219
6194 | R16065--120V | C6521240415-6194 | 2024-04-23 | 9:11:02 | OK | 101.2 | 28.3 | 46.3 | 9 | 118.4 | 9.6 | 802.6 | 70.62 |  |  | 19861 | 118.1 | 11.88 |  |  |  | 63.23 | 25322 | [7 empty] | 120.1 | 0.4 | 26.9 |  |  |  | 3229
6195 | R16065--120V | C6521240415-6195 | 2024-04-23 | 9:11:30 | OK | 101.2 | 28.3 | 46.2 | 8.9 | 118.2 | 10.09 | 844.7 | 70.85 |  |  | 20401 | 117.9 | 11.46 |  |  |  | 68.53 | 26135 | [7 empty] | 120 | 0.39 | 26 |  |  |  | 3312
6196 | R16065--120V | C6521240415-6196 | 2024-04-23 | 9:12:03 | OK | 101.2 | 28.4 | 46.2 | 9 | 118.4 | 10.36 | 868.4 | 70.79 |  |  | 20470 | 118.2 | 11.91 |  |  |  | 61.25 | 24927 | [7 empty] | 120.1 | 0.38 | 25.3 |  |  |  | 3246
6197 | R16065--120V | C6521240415-6197 | 2024-04-23 | 9:12:30 | OK | 101.2 | 28.5 | 46.1 | 8.9 | 118 | 9.5 | 793.3 | 70.72 |  |  | 20102 | 117.9 | 11.67 |  |  |  | 67.76 | 26112 | [7 empty] | 120.1 | 0.39 | 25.9 |  |  |  | 3276
6198 | R16065--120V | C6521240415-6198 | 2024-04-23 | 9:12:58 | OK | 101.2 | 28.5 | 46.0 | 9 | 118.4 | 9.6 | 802.2 | 70.59 |  |  | 19947 | 118.1 | 11.96 |  |  |  | 62.63 | 25103 | [7 empty] | 120.1 | 0.41 | 27.1 |  |  |  | 3219
6199 | R16065--120V | C6521240415-6199 | 2024-04-23 | 9:13:26 | OK | 101.2 | 28.5 | 46.0 | 8.9 | 117.9 | 10.4 | 874.7 | 71.36 |  |  | 20432 | 117.8 | 11.71 |  |  |  | 67.66 | 26078 | [7 empty] | 120.1 | 0.4 | 26.7 |  |  |  | 3243
6200 | R16065--120V | C6521240415-6200 | 2024-04-23 | 9:13:58 | OK | 101.2 | 28.5 | 45.9 | 9 | 118.4 | 9.99 | 831.5 | 70.29 |  |  | 19852 | 118.1 | 12.01 |  |  |  | 61.82 | 25037 | [7 empty] | 120 | 0.4 | 26.5 |  |  |  | 3156
6201 | R16065--120V | C6521240415-6201 | 2024-04-23 | 9:14:30 | OK | 101.2 | 28.6 | 45.7 | 8.9 | 118.1 | 9.75 | 817.4 | 70.98 |  |  | 19924 | 117.9 | 11.5 |  |  |  | 66.63 | 25520 | [7 empty] | 120 | 0.37 | 24.7 |  |  |  | 3268
6202 | R16065--120V | C6521240415-6202 | 2024-04-23 | 9:15:02 | OK | 101.2 | 28.6 | 45.8 | 9 | 118.3 | 10.36 | 869.6 | 70.91 |  |  | 20096 | 118.1 | 11.93 |  |  |  | 62.38 | 25202 | [7 empty] | 120.1 | 0.39 | 26 |  |  |  | 3185
6203 | R16065--120V | C6521240415-6203 | 2024-04-23 | 9:15:30 | OK | 101.2 | 28.6 | 45.8 | 8.9 | 118.1 | 9.32 | 777.8 | 70.68 |  |  | 20139 | 117.8 | 11.66 |  |  |  | 67.71 | 25991 | [7 empty] | 120.1 | 0.39 | 26.2 |  |  |  | 3215
6204 | R16065--120V | C6521240415-6204 | 2024-04-23 | 9:15:59 | OK | 101.2 | 28.6 | 45.7 | 9 | 118.3 | 9.84 | 824 | 70.78 |  |  | 20460 | 118 | 12.11 |  |  |  | 64.41 | 25478 | [7 empty] | 120.1 | 0.38 | 25.5 |  |  |  | 3218
6205 | R16065--120V | C6521240415-6205 | 2024-04-23 | 9:16:32 | OK | 101.2 | 28.6 | 45.7 | 8.9 | 118.2 | 9.78 | 816.8 | 70.66 |  |  | 19836 | 117.9 | 11.85 |  |  |  | 67.77 | 26145 | [7 empty] | 120.1 | 0.39 | 26.2 |  |  |  | 3257
6206 | R16065--120V | C6521240415-6206 | 2024-04-23 | 9:17:01 | OK | 101.2 | 28.7 | 45.6 | 8.9 | 118.4 | 9.42 | 785.3 | 70.42 |  |  | 20004 | 118.1 | 11.68 |  |  |  | 59.28 | 24450 | [7 empty] | 120.1 | 0.39 | 26.1 |  |  |  | 3219
6207 | R16065--120V | C6521240415-6207 | 2024-04-23 | 9:17:31 | OK | 101.2 | 28.7 | 45.5 | 8.9 | 118.1 | 9.62 | 805.2 | 70.87 |  |  | 19963 | 117.8 | 11.78 |  |  |  | 66.61 | 25618 | [7 empty] | 120 | 0.39 | 26 |  |  |  | 3257
6208 | R16065--120V | C6521240415-6208 | 2024-04-23 | 9:18:07 | OK | 101.2 | 28.8 | 45.5 | 9 | 118.4 | 9.7 | 817.1 | 71.12 |  |  | 19962 | 118 | 11.95 |  |  |  | 61.28 | 24839 | [7 empty] | 120.1 | 0.39 | 26.3 |  |  |  | 3201
6209 | R16065--120V | C6521240415-6209 | 2024-04-23 | 9:18:35 | OK | 101.2 | 28.8 | 45.5 | 8.9 | 118.1 | 9.9 | 838.7 | 71.74 |  |  | 20123 | 117.8 | 11.74 |  |  |  | 65.71 | 25724 | [7 empty] | 120.1 | 0.39 | 25.8 |  |  |  | 3251
6210 | R16065--120V | C6521240415-6210 | 2024-04-23 | 9:19:08 | OK | 101.2 | 28.8 | 45.5 | 9 | 118.5 | 9.56 | 795.6 | 70.27 |  |  | 19980 | 118.1 | 11.84 |  |  |  | 61.6 | 24737 | [7 empty] | 120.1 | 0.38 | 25.1 |  |  |  | 3235
6211 | R16065--120V | C6521240415-6211 | 2024-04-23 | 9:19:36 | OK | 101.2 | 28.6 | 45.7 | 9 | 118.2 | 10.26 | 859.8 | 70.91 |  |  | 20026 | 118 | 11.81 |  |  |  | 67.67 | 25877 | [7 empty] | 120 | 0.39 | 26.2 |  |  |  | 3257
6212 | R16065--120V | C6521240415-6212 | 2024-04-23 | 9:20:09 | OK | 101.2 | 28.6 | 45.9 | 8.9 | 118.4 | 10.39 | 873.2 | 70.94 |  |  | 20109 | 118.2 | 11.94 |  |  |  | 61.2 | 24833 | [7 empty] | 120.1 | 0.39 | 26.2 |  |  |  | 3174
6213 | R16065--120V | C6521240415-6213 | 2024-04-23 | 9:20:39 | OK | 101.2 | 28.6 | 45.9 | 8.9 | 118 | 9.98 | 840.7 | 71.34 |  |  | 19997 | 117.8 | 11.56 |  |  |  | 68.14 | 26114 | [7 empty] | 120.1 | 0.39 | 25.8 |  |  |  | 3269
6214 | R16065--120V | C6521240415-6214 | 2024-04-23 | 9:21:13 | OK | 101.2 | 28.6 | 45.8 | 9 | 118.4 | 10.05 | 841.5 | 70.7 |  |  | 20116 | 118.1 | 12 |  |  |  | 61.14 | 24824 | [7 empty] | 120.1 | 0.4 | 26.3 |  |  |  | 3188
6215 | R16065--120V | C6521240415-6215 | 2024-04-23 | 9:21:43 | OK | 101.2 | 28.6 | 45.8 | 8.9 | 118.1 | 9.71 | 809.7 | 70.58 |  |  | 19956 | 117.8 | 11.71 |  |  |  | 67.35 | 26020 | [7 empty] | 120.1 | 0.38 | 25.3 |  |  |  | 3279
6216 | R16065--120V | C6521240415-6216 | 2024-04-23 | 9:22:14 | OK | 101.2 | 28.7 | 45.6 | 8.9 | 118.2 | 10.38 | 874.3 | 71.22 |  |  | 20007 | 118 | 11.94 |  |  |  | 63.15 | 25363 | [7 empty] | 120.1 | 0.4 | 26.6 |  |  |  | 3225
6217 | R16065--120V | C6521240415-6217 | 2024-04-23 | 9:22:42 | OK | 101.2 | 28.7 | 45.7 | 8.9 | 118.1 | 9.5 | 792.3 | 70.64 |  |  | 20159 | 117.9 | 11.45 |  |  |  | 68.48 | 26082 | [7 empty] | 120 | 0.39 | 25.6 |  |  |  | 3247
6218 | R16065--120V | C6521240415-6218 | 2024-04-23 | 9:23:15 | OK | 101.2 | 28.7 | 45.6 | 9 | 118.2 | 10.22 | 859.1 | 71.1 |  |  | 19977 | 118 | 12.06 |  |  |  | 63.74 | 25118 | [7 empty] | 120.1 | 0.39 | 26.2 |  |  |  | 3237
6219 | R16065--120V | C6521240415-6219 | 2024-04-23 | 9:23:43 | OK | 101.2 | 28.7 | 45.7 | 8.9 | 118 | 9.73 | 814.1 | 70.92 |  |  | 19979 | 117.7 | 11.83 |  |  |  | 66.58 | 25646 | [7 empty] | 120 | 0.4 | 26.8 |  |  |  | 3222
6220 | R16065--120V | C6521240415-6220 | 2024-04-23 | 9:24:12 | OK | 101.2 | 28.7 | 45.6 | 9 | 118.5 | 10.37 | 872.1 | 71 |  |  | 20108 | 118.2 | 12.06 |  |  |  | 63.6 | 25307 | [7 empty] | 120.1 | 0.4 | 26.7 |  |  |  | 3147
6221 | R16065--120V | C6521240415-6221 | 2024-04-23 | 9:24:40 | OK | 101.2 | 28.6 | 45.7 | 8.9 | 118.1 | 10.17 | 855.3 | 71.19 |  |  | 20617 | 117.8 | 11.51 |  |  |  | 69.21 | 26258 | [7 empty] | 120.1 | 0.4 | 26.7 |  |  |  | 3217
6222 | R16065--120V | C6521240415-6222 | 2024-04-23 | 9:25:11 | OK | 101.2 | 28.5 | 46.1 | 9 | 118.4 | 10.29 | 855.8 | 70.25 |  |  | 19970 | 118.2 | 11.92 |  |  |  | 61.5 | 24681 | [7 empty] | 120.1 | 0.41 | 27.5 |  |  |  | 3142
6223 | R16065--120V | C6521240415-6223 | 2024-04-23 | 9:25:40 | OK | 101.2 | 28.2 | 46.6 | 8.9 | 118.2 | 9.89 | 827.6 | 70.83 |  |  | 20050 | 117.9 | 11.79 |  |  |  | 66.7 | 25783 | [7 empty] | 120.1 | 0.4 | 26.4 |  |  |  | 3256
6224 | R16065--120V | C6521240415-6224 | 2024-04-23 | 9:26:12 | OK | 101.2 | 28.3 | 46.6 | 9 | 118.4 | 10.44 | 877.6 | 71.01 |  |  | 20321 | 118.2 | 12.01 |  |  |  | 63.44 | 25310 | [7 empty] | 120.1 | 0.4 | 26.4 |  |  |  | 3212
6225 | R16065--120V | C6521240415-6225 | 2024-04-23 | 9:26:40 | OK | 101.2 | 28.4 | 46.5 | 8.9 | 118.1 | 9.65 | 807.3 | 70.79 |  |  | 20067 | 117.9 | 11.78 |  |  |  | 67.55 | 25878 | [7 empty] | 120 | 0.41 | 27.3 |  |  |  | 3200
6226 | R16065--120V | C6521240415-6226 | 2024-04-23 | 9:27:09 | OK | 101.2 | 28.4 | 46.4 | 8.9 | 118.3 | 10.26 | 855.4 | 70.48 |  |  | 20073 | 118 | 11.94 |  |  |  | 62.67 | 25079 | [7 empty] | 120.1 | 0.39 | 25.8 |  |  |  | 3270
6227 | R16065--120V | C6521240415-6227 | 2024-04-23 | 9:27:36 | OK | 101.2 | 28.5 | 46.2 | 8.9 | 118 | 9.69 | 815.2 | 71.29 |  |  | 20086 | 117.8 | 11.64 |  |  |  | 69.28 | 26428 | [7 empty] | 120.1 | 0.41 | 27 |  |  |  | 3273
6228 | R16065--120V | C6521240415-6228 | 2024-04-23 | 9:28:05 | OK | 101.2 | 28.5 | 46.2 | 8.9 | 118.4 | 10.48 | 879.3 | 70.89 |  |  | 20447 | 118.2 | 12.08 |  |  |  | 63.04 | 25155 | [7 empty] | 120.1 | 0.4 | 26.4 |  |  |  | 3217
6229 | R16065--120V | C6521240415-6229 | 2024-04-23 | 9:28:33 | OK | 101.2 | 28.5 | 46.2 | 8.9 | 118.1 | 9.87 | 826.7 | 70.93 |  |  | 20142 | 117.8 | 11.53 |  |  |  | 68.35 | 26038 | [7 empty] | 120.1 | 0.4 | 26.6 |  |  |  | 3201
6230 | R16065--120V | C6521240415-6230 | 2024-04-23 | 9:29:04 | OK | 101.2 | 28.5 | 46.1 | 9 | 118.2 | 10.38 | 872.3 | 71.1 |  |  | 20282 | 118 | 11.98 |  |  |  | 62.14 | 25052 | [7 empty] | 120.1 | 0.38 | 25 |  |  |  | 3232
6231 | R16065--120V | C6521240415-6231 | 2024-04-23 | 9:29:31 | OK | 101.2 | 28.6 | 46.0 | 8.9 | 118.2 | 9.96 | 836.2 | 71.07 |  |  | 19947 | 117.9 | 11.83 |  |  |  | 68.61 | 26279 | [7 empty] | 120.1 | 0.4 | 26.4 |  |  |  | 3238
6232 | R16065--120V | C6521240415-6232 | 2024-04-23 | 9:29:59 | OK | 101.2 | 28.6 | 45.9 | 8.9 | 118.3 | 9.93 | 829 | 70.59 |  |  | 19913 | 118 | 12.11 |  |  |  | 62.63 | 24808 | [7 empty] | 120.1 | 0.38 | 25.5 |  |  |  | 3243
6233 | R16065--120V | C6521240415-6233 | 2024-04-23 | 9:30:27 | OK | 101.2 | 28.5 | 46.0 | 8.9 | 118 | 9.75 | 814.4 | 70.78 |  |  | 20199 | 117.8 | 11.55 |  |  |  | 68.17 | 26194 | [7 empty] | 120.1 | 0.39 | 25.8 |  |  |  | 3281
6234 | R16065--120V | C6521240415-6234 | 2024-04-23 | 9:30:57 | OK | 101.2 | 28.6 | 45.9 | 9 | 118.3 | 10.35 | 869.8 | 71.04 |  |  | 19976 | 118 | 12.14 |  |  |  | 63.92 | 25447 | [7 empty] | 120 | 0.4 | 26.4 |  |  |  | 3142
6235 | R16065--120V | C6521240415-6235 | 2024-04-23 | 9:31:25 | OK | 101.2 | 28.6 | 45.8 | 8.9 | 118 | 9.76 | 817.3 | 71.01 |  |  | 20011 | 117.8 | 11.87 |  |  |  | 66.92 | 25780 | [7 empty] | 120 | 0.41 | 27.3 |  |  |  | 3223
6236 | R16065--120V | C6521240415-6236 | 2024-04-23 | 9:31:55 | OK | 101.2 | 28.6 | 45.8 | 8.9 | 118.3 | 10.52 | 883.8 | 71.04 |  |  | 20071 | 118 | 11.97 |  |  |  | 62.97 | 24986 | [7 empty] | 120 | 0.41 | 27.2 |  |  |  | 3199
6237 | R16065--120V | C6521240415-6237 | 2024-04-23 | 9:32:25 | OK | 101.2 | 28.6 | 45.8 | 8.9 | 118.1 | 9.7 | 811.3 | 70.77 |  |  | 20113 | 117.8 | 11.65 |  |  |  | 69.32 | 26304 | [7 empty] | 120.1 | 0.39 | 25.6 |  |  |  | 3233
6238 | R16065--120V | C6521240415-6238 | 2024-04-23 | 9:33:29 | OK | 101.2 | 28.6 | 45.8 | 8.9 | 118.3 | 10.09 | 851.5 | 71.33 |  |  | 20042 | 118.1 | 11.81 |  |  |  | 61.75 | 24927 | [7 empty] | 120.1 | 0.39 | 26.1 |  |  |  | 3250
6239 | R16065--120V | C6521240415-6239 | 2024-04-23 | 9:35:20 | OK | 101.2 | 28.5 | 46.0 | 8.9 | 118 | 9.92 | 836.5 | 71.45 |  |  | 20550 | 117.8 | 11.36 |  |  |  | 69.23 | 26497 | [7 empty] | 120 | 0.39 | 25.8 |  |  |  | 3322
6240 | R16065--120V | C6521240415-6240 | 2024-04-23 | 9:35:49 | OK | 101.2 | 28.5 | 45.9 | 9 | 118.3 | 10.15 | 863.4 | 71.93 |  |  | 19975 | 118 | 11.86 |  |  |  | 64.87 | 25710 | [7 empty] | 120.1 | 0.39 | 26.1 |  |  |  | 3169
6241 | R16065--120V | C6521240415-6241 | 2024-04-23 | 9:36:20 | OK | 101.2 | 28.6 | 45.7 | 8.9 | 118.1 | 10.31 | 867.1 | 71.17 |  |  | 20205 | 117.9 | 11.61 |  |  |  | 69.16 | 26199 | [7 empty] | 120.1 | 0.39 | 26.2 |  |  |  | 3240
6242 | R16065--120V | C6521240415-6242 | 2024-04-23 | 9:36:48 | OK | 101.2 | 28.4 | 46.0 | 8.9 | 118.3 | 10.46 | 884.9 | 71.5 |  |  | 20087 | 118 | 12.11 |  |  |  | 64.43 | 25660 | [7 empty] | 120.1 | 0.41 | 27.4 |  |  |  | 3157
6243 | R16065--120V | C6521240415-6243 | 2024-04-23 | 9:37:17 | OK | 101.2 | 28.4 | 46.1 | 8.9 | 118.2 | 9.42 | 787.7 | 70.71 |  |  | 20201 | 117.8 | 11.41 |  |  |  | 69.38 | 26432 | [7 empty] | 120.1 | 0.38 | 25.4 |  |  |  | 3273
6244 | R16065--120V | C6521240415-6244 | 2024-04-23 | 9:37:50 | OK | 101.2 | 28.5 | 46.0 | 9 | 118.2 | 10.36 | 869.9 | 71.07 |  |  | 20237 | 118 | 11.85 |  |  |  | 63.7 | 25420 | [7 empty] | 120.1 | 0.39 | 26 |  |  |  | 3191
6245 | R16065--120V | C6521240415-6245 | 2024-04-23 | 9:38:19 | OK | 101.2 | 28.5 | 45.9 | 8.9 | 118.2 | 9.43 | 793.1 | 71.14 |  |  | 20005 | 117.9 | 11.51 |  |  |  | 68.02 | 26063 | [7 empty] | 120 | 0.4 | 26.7 |  |  |  | 3219
6246 | R16065--120V | C6521240415-6246 | 2024-04-23 | 9:38:48 | OK | 101.2 | 28.5 | 45.9 | 9 | 118.3 | 10.45 | 880.7 | 71.26 |  |  | 20514 | 118.1 | 12.01 |  |  |  | 65.17 | 25716 | [7 empty] | 120 | 0.4 | 26.5 |  |  |  | 3201
6247 | R16065--120V | C6521240415-6247 | 2024-04-23 | 9:39:18 | OK | 101.2 | 28.5 | 46.0 | 8.9 | 118.1 | 9.52 | 795.3 | 70.78 |  |  | 20068 | 117.8 | 11.38 |  |  |  | 68.47 | 26156 | [7 empty] | 120 | 0.41 | 27 |  |  |  | 3212
6248 | R16065--120V | C6521240415-6248 | 2024-04-23 | 9:39:49 | OK | 101.2 | 28.4 | 46.2 | 9 | 118.2 | 10.2 | 855.3 | 70.94 |  |  | 20522 | 118 | 12.02 |  |  |  | 65.07 | 25804 | [7 empty] | 120.1 | 0.37 | 24.8 |  |  |  | 3262
6249 | R16065--120V | C6521240415-6249 | 2024-04-23 | 9:40:17 | OK | 101.2 | 28.5 | 46.0 | 8.9 | 118.1 | 10.09 | 847.8 | 71.13 |  |  | 20186 | 117.9 | 11.33 |  |  |  | 69.9 | 26476 | [7 empty] | 120.1 | 0.39 | 26 |  |  |  | 3240
6250 | R16065--120V | C6521240415-6250 | 2024-04-23 | 9:40:46 | OK | 101.2 | 28.5 | 45.9 | 9 | 118.4 | 10.56 | 890.5 | 71.2 |  |  | 20045 | 118.1 | 12.08 |  |  |  | 64.94 | 25420 | [7 empty] | 120.1 | 0.42 | 28.1 |  |  |  | 3172
6251 | R16065--120V | C6521240415-6251 | 2024-04-23 | 9:41:14 | OK | 101.2 | 28.5 | 45.9 | 8.9 | 118.1 | 9.9 | 829.1 | 70.94 |  |  | 20045 | 117.8 | 11.66 |  |  |  | 68.92 | 26068 | [7 empty] | 120.1 | 0.4 | 26.9 |  |  |  | 3221
6252 | R16065--120V | C6521240415-6252 | 2024-04-23 | 9:41:43 | OK | 101.2 | 28.5 | 45.9 | 9 | 118.2 | 10.13 | 846.2 | 70.66 |  |  | 20232 | 118 | 12.01 |  |  |  | 65.39 | 25662 | [7 empty] | 120.1 | 0.4 | 26.5 |  |  |  | 3203
6253 | R16065--120V | C6521240415-6253 | 2024-04-23 | 9:42:13 | OK | 101.2 | 28.5 | 46.1 | 8.9 | 118 | 10.37 | 870.7 | 71.17 |  |  | 20138 | 117.8 | 11.41 |  |  |  | 68.85 | 26186 | [7 empty] | 120 | 0.4 | 26.8 |  |  |  | 3228
6254 | R16065--120V | C6521240415-6254 | 2024-04-23 | 9:42:43 | OK | 101.2 | 28.5 | 46.0 | 8.9 | 118.4 | 10.56 | 890 | 71.2 |  |  | 20364 | 118.1 | 12.13 |  |  |  | 65.14 | 25588 | [7 empty] | 120.1 | 0.4 | 26.7 |  |  |  | 3261
6255 | R16065--120V | C6521240415-6255 | 2024-04-23 | 9:43:18 | OK | 101.2 | 28.5 | 45.9 | 8.9 | 118.2 | 10.26 | 867.3 | 71.57 |  |  | 19950 | 117.9 | 11.66 |  |  |  | 67.53 | 26027 | [7 empty] | 120.1 | 0.39 | 26 |  |  |  | 3279
6256 | R16065--120V | C6521240415-6256 | 2024-04-23 | 9:43:47 | OK | 101.2 | 28.5 | 45.9 | 9 | 118.3 | 10.33 | 869.2 | 71.13 |  |  | 20315 | 118.1 | 11.93 |  |  |  | 65.58 | 25586 | [7 empty] | 120.1 | 0.38 | 25.1 |  |  |  | 3261
6257 | R16065--120V | C6521240415-6257 | 2024-04-23 | 9:44:19 | OK | 101.2 | 28.5 | 46.0 | 8.9 | 118.1 | 9.87 | 824.6 | 70.74 |  |  | 20042 | 117.9 | 11.36 |  |  |  | 69.09 | 26215 | [7 empty] | 120.1 | 0.38 | 25.6 |  |  |  | 3263
6258 | R16065--120V | C6521240415-6258 | 2024-04-23 | 9:44:51 | OK | 101.2 | 28.6 | 45.8 | 9 | 118.3 | 10.03 | 839.1 | 70.71 |  |  | 20167 | 118.1 | 12.04 |  |  |  | 64.03 | 25342 | [7 empty] | 120 | 0.41 | 26.9 |  |  |  | 3191
6259 | R16065--120V | C6521240415-6259 | 2024-04-23 | 9:45:18 | OK | 101.2 | 28.5 | 45.8 | 8.9 | 118.1 | 10.03 | 840.2 | 70.97 |  |  | 20183 | 117.8 | 11.56 |  |  |  | 69.46 | 26351 | [7 empty] | 120 | 0.39 | 25.9 |  |  |  | 3250
6260 | R16065--120V | C6521240415-6260 | 2024-04-23 | 9:45:48 | OK | 101.2 | 28.5 | 45.8 | 8.9 | 118.2 | 10.49 | 878.2 | 70.87 |  |  | 20316 | 118 | 12.04 |  |  |  | 66.19 | 25998 | [7 empty] | 120 | 0.4 | 26.5 |  |  |  | 3233
6261 | R16065--120V | C6521240415-6261 | 2024-04-23 | 9:46:19 | OK | 101.2 | 28.5 | 45.7 | 8.9 | 118.1 | 10.05 | 842.3 | 70.99 |  |  | 20090 | 117.9 | 11.39 |  |  |  | 69.03 | 26262 | [7 empty] | 120.1 | 0.38 | 25.4 |  |  |  | 3270
6262 | R16065--120V | C6521240415-6262 | 2024-04-23 | 9:46:52 | OK | 101.2 | 28.6 | 45.6 | 9 | 118.3 | 10.41 | 877.4 | 71.23 |  |  | 20190 | 118.1 | 11.93 |  |  |  | 64.81 | 25770 | [7 empty] | 120.1 | 0.39 | 26.2 |  |  |  | 3256
6263 | R16065--120V | C6521240415-6263 | 2024-04-23 | 9:47:20 | OK | 101.2 | 28.7 | 45.4 | 8.9 | 118.1 | 10.29 | 863.2 | 71 |  |  | 20386 | 117.9 | 11.56 |  |  |  | 69.3 | 26317 | [7 empty] | 120.1 | 0.4 | 26.5 |  |  |  | 3217
6264 | R16065--120V | C6521240415-6264 | 2024-04-23 | 9:47:49 | OK | 101.2 | 28.7 | 45.5 | 9 | 118.3 | 10.61 | 892.2 | 71.12 |  |  | 20388 | 118 | 12.21 |  |  |  | 63.29 | 25140 | [7 empty] | 120.1 | 0.39 | 26.3 |  |  |  | 3200
6265 | R16065--120V | C6521240415-6265 | 2024-04-23 | 9:48:20 | OK | 101.2 | 28.7 | 45.4 | 8.9 | 118.1 | 10.07 | 850.4 | 71.49 |  |  | 19512 | 117.8 | 11.69 |  |  |  | 67.73 | 25723 | [7 empty] | 120 | 0.4 | 26.5 |  |  |  | 3220
6266 | R16065--120V | C6521240415-6266 | 2024-04-23 | 9:48:50 | OK | 101.2 | 28.7 | 45.4 | 9 | 118.2 | 10.47 | 878 | 70.93 |  |  | 20159 | 118 | 11.65 |  |  |  | 67.33 | 26018 | [7 empty] | 120 | 0.4 | 26.4 |  |  |  | 3185
6267 | R16065--120V | C6521240415-6267 | 2024-04-23 | 9:49:18 | OK | 101.2 | 28.7 | 45.3 | 8.9 | 118 | 9.62 | 805.1 | 70.91 |  |  | 20151 | 117.8 | 11.57 |  |  |  | 67.89 | 26038 | [7 empty] | 120 | 0.39 | 25.9 |  |  |  | 3236
6268 | R16065--120V | C6521240415-6268 | 2024-04-23 | 9:49:46 | OK | 101.2 | 28.8 | 45.2 | 9 | 118.3 | 10.19 | 855.7 | 70.94 |  |  | 20115 | 118.1 | 12.07 |  |  |  | 64.05 | 25544 | [7 empty] | 120.1 | 0.39 | 26 |  |  |  | 3185
6269 | R16065--120V | C6521240415-6269 | 2024-04-23 | 9:50:13 | OK | 101.2 | 28.8 | 45.1 | 8.9 | 118.1 | 10.61 | 895.5 | 71.46 |  |  | 20338 | 117.8 | 11.54 |  |  |  | 69.59 | 26427 | [7 empty] | 120 | 0.39 | 26 |  |  |  | 3245
6270 | R16065--120V | C6521240415-6270 | 2024-04-23 | 9:50:42 | OK | 101.2 | 28.8 | 45.1 | 8.9 | 118.2 | 10.2 | 854.4 | 70.84 |  |  | 20621 | 118 | 11.75 |  |  |  | 65.94 | 25726 | [7 empty] | 120.1 | 0.38 | 25.4 |  |  |  | 3250
6271 | R16065--120V | C6521240415-6271 | 2024-04-23 | 9:51:19 | OK | 101.2 | 28.8 | 45.1 | 8.9 | 118 | 10 | 844.2 | 71.59 |  |  | 20242 | 117.8 | 11.75 |  |  |  | 67.3 | 25995 | [7 empty] | 120 | 0.4 | 26.8 |  |  |  | 3266
6272 | R16065--120V | C6521240415-6272 | 2024-04-23 | 9:51:47 | OK | 101.2 | 28.7 | 45.3 | 8.9 | 118.3 | 10.25 | 862.9 | 71.12 |  |  | 20223 | 118.1 | 12 |  |  |  | 62.87 | 25260 | [7 empty] | 120.1 | 0.4 | 27 |  |  |  | 3238
6273 | R16065--120V | C6521240415-6273 | 2024-04-23 | 9:52:16 | OK | 101.2 | 28.7 | 45.4 | 8.9 | 118.1 | 10.03 | 839.3 | 70.88 |  |  | 20258 | 117.8 | 11.71 |  |  |  | 68.03 | 26011 | [7 empty] | 120 | 0.38 | 25 |  |  |  | 3257
6274 | R16065--120V | C6521240415-6274 | 2024-04-23 | 9:52:46 | OK | 101.2 | 28.7 | 45.3 | 9 | 118.3 | 10.52 | 882.3 | 70.91 |  |  | 20064 | 118 | 11.92 |  |  |  | 61.6 | 24713 | [7 empty] | 120.1 | 0.39 | 25.9 |  |  |  | 3285
6275 | R16065--120V | C6521240415-6275 | 2024-04-23 | 9:53:15 | OK | 101.2 | 28.7 | 45.4 | 8.9 | 117.9 | 10.32 | 868.6 | 71.35 |  |  | 19951 | 117.7 | 11.61 |  |  |  | 68.75 | 26339 | [7 empty] | 120.1 | 0.39 | 26.2 |  |  |  | 3280
6276 | R16065--120V | C6521240415-6276 | 2024-04-23 | 9:53:44 | OK | 101.2 | 28.6 | 45.7 | 9 | 118.3 | 10.22 | 858.7 | 71.02 |  |  | 19957 | 118 | 11.79 |  |  |  | 61.85 | 25141 | [7 empty] | 120.1 | 0.4 | 26.2 |  |  |  | 3191
6277 | R16065--120V | C6521240415-6277 | 2024-04-23 | 9:54:11 | OK | 101.2 | 28.6 | 45.8 | 8.9 | 117.9 | 10.05 | 843.7 | 71.16 |  |  | 20208 | 117.8 | 11.41 |  |  |  | 69.51 | 26419 | [7 empty] | 120.1 | 0.38 | 25.5 |  |  |  | 3307
6278 | R16065--120V | C6521240415-6278 | 2024-04-23 | 9:54:40 | OK | 101.2 | 28.5 | 45.9 | 8.9 | 118.2 | 10.49 | 882.4 | 71.17 |  |  | 20495 | 118 | 11.91 |  |  |  | 62.55 | 25210 | [7 empty] | 120.1 | 0.39 | 25.9 |  |  |  | 3189
6279 | R16065--120V | C6521240415-6279 | 2024-04-23 | 9:55:12 | OK | 101.2 | 28.4 | 46.2 | 8.9 | 118 | 9.82 | 823 | 71.03 |  |  | 19863 | 117.7 | 11.52 |  |  |  | 66.97 | 26099 | [7 empty] | 120.1 | 0.42 | 27.8 |  |  |  | 3253
6280 | R16065--120V | C6521240415-6280 | 2024-04-23 | 9:55:43 | OK | 101.2 | 28.4 | 46.4 | 9 | 118.3 | 10.27 | 859.9 | 70.82 |  |  | 20308 | 118 | 11.83 |  |  |  | 60.79 | 24654 | [7 empty] | 120.1 | 0.38 | 25.4 |  |  |  | 3209
6281 | R16065--120V | C6521240415-6281 | 2024-04-23 | 9:56:11 | OK | 101.2 | 28.2 | 46.7 | 8.9 | 118.1 | 10.17 | 854.5 | 71.13 |  |  | 20062 | 117.9 | 11.66 |  |  |  | 68 | 26234 | [7 empty] | 120 | 0.4 | 26.9 |  |  |  | 3316
6282 | R16065--120V | C6521240415-6282 | 2024-04-23 | 9:56:51 | OK | 101.2 | 28.2 | 46.7 | 9 | 118.2 | 9.7 | 814 | 71 |  |  | 20000 | 118 | 11.92 |  |  |  | 62.6 | 25216 | [7 empty] | 120.1 | 0.4 | 26.4 |  |  |  | 3187
6283 | R16065--120V | C6521240415-6283 | 2024-04-23 | 9:57:19 | OK | 101.2 | 28.2 | 46.7 | 8.9 | 118.1 | 9.49 | 795 | 70.94 |  |  | 19969 | 117.8 | 11.52 |  |  |  | 68.02 | 26026 | [7 empty] | 120.1 | 0.4 | 26.5 |  |  |  | 3206
6284 | R16065--120V | C6521240415-6284 | 2024-04-23 | 9:57:48 | OK | 101.2 | 28.1 | 46.9 | 8.9 | 118.3 | 10.4 | 876.1 | 71.2 |  |  | 20055 | 118 | 12.09 |  |  |  | 63.78 | 25529 | [7 empty] | 120.1 | 0.4 | 26.3 |  |  |  | 3181
6285 | R16065--120V | C6521240415-6285 | 2024-04-23 | 9:58:17 | OK | 101.2 | 28.2 | 46.7 | 8.9 | 118 | 9.57 | 800.1 | 70.88 |  |  | 20049 | 117.7 | 11.85 |  |  |  | 67.8 | 25873 | [7 empty] | 120.1 | 0.4 | 26.6 |  |  |  | 3233
6286 | R16065--120V | C6521240415-6286 | 2024-04-23 | 9:58:46 | OK | 101.2 | 28.2 | 46.8 | 8.9 | 118.2 | 10.51 | 884.9 | 71.18 |  |  | 20438 | 118 | 11.97 |  |  |  | 62.88 | 25226 | [7 empty] | 120.1 | 0.39 | 25.8 |  |  |  | 3204
6287 | R16065--120V | C6521240415-6287 | 2024-04-23 | 9:59:13 | OK | 101.2 | 28.2 | 46.7 | 8.9 | 118 | 9.4 | 785.2 | 70.8 |  |  | 20056 | 117.8 | 11.73 |  |  |  | 67.96 | 25906 | [7 empty] | 120.1 | 0.39 | 26 |  |  |  | 3292
6288 | R16065--120V | C6521240415-6288 | 2024-04-23 | 9:59:45 | OK | 101.2 | 28.2 | 46.7 | 8.9 | 118.2 | 10.29 | 864.1 | 71.04 |  |  | 20166 | 118 | 11.76 |  |  |  | 61.5 | 24839 | [7 empty] | 120 | 0.38 | 25.5 |  |  |  | 3262
6289 | R16065--120V | C6521240415-6289 | 2024-04-23 | 10:00:15 | OK | 101.2 | 28.1 | 46.9 | 8.9 | 118.1 | 10.21 | 859.9 | 71.31 |  |  | 20536 | 117.8 | 11.47 |  |  |  | 69.88 | 26393 | [7 empty] | 120.1 | 0.39 | 25.8 |  |  |  | 3288
6290 | R16065--120V | C6521240415-6290 | 2024-04-23 | 10:01:50 | OK | 101.2 | 27.9 | 47.2 | 9 | 118.4 | 9.33 | 791.5 | 71.66 |  |  | 19945 | 118 | 11.75 |  |  |  | 62.27 | 25135 | [7 empty] | 120.1 | 0.39 | 26.2 |  |  |  | 3205
6291 | R16065--120V | C6521240415-6291 | 2024-04-23 | 10:02:19 | OK | 101.2 | 27.8 | 47.6 | 8.9 | 117.9 | 9.67 | 823.9 | 72.23 |  |  | 20003 | 117.7 | 11.47 |  |  |  | 64.08 | 25338 | [7 empty] | 120 | 0.39 | 26.2 |  |  |  | 3270
6292 | R16065--120V | C6521240415-6292 | 2024-04-23 | 10:02:47 | OK | 101.2 | 27.8 | 47.7 | 9 | 118.1 | 10.64 | 896.2 | 71.28 |  |  | 20037 | 117.9 | 12.05 |  |  |  | 62.07 | 24910 | [7 empty] | 120.1 | 0.39 | 26.1 |  |  |  | 3205
6293 | R16065--120V | C6521240415-6293 | 2024-04-23 | 10:03:14 | OK | 101.2 | 27.8 | 47.6 | 8.9 | 118 | 9.63 | 805.4 | 70.88 |  |  | 20229 | 117.7 | 11.62 |  |  |  | 67.4 | 26031 | [7 empty] | 120 | 0.4 | 26.3 |  |  |  | 3288
6294 | R16065--120V | C6521240415-6294 | 2024-04-23 | 10:03:43 | OK | 101.2 | 27.7 | 47.8 | 8.9 | 118.4 | 9.33 | 776 | 70.29 |  |  | 20119 | 117.9 | 11.78 |  |  |  | 59.78 | 24540 | [7 empty] | 120.1 | 0.38 | 25.2 |  |  |  | 3262
6295 | R16065--120V | C6521240415-6295 | 2024-04-23 | 10:04:11 | OK | 101.2 | 27.6 | 48.2 | 8.9 | 118.1 | 9.64 | 806.9 | 70.87 |  |  | 20002 | 117.7 | 11.74 |  |  |  | 67.61 | 25909 | [7 empty] | 120.1 | 0.41 | 27 |  |  |  | 3172
6296 | R16065--120V | C6521240415-6296 | 2024-04-23 | 10:04:39 | OK | 101.2 | 27.5 | 48.5 | 9 | 118.3 | 10.25 | 860.7 | 70.97 |  |  | 19800 | 118 | 12.12 |  |  |  | 64.36 | 25570 | [7 empty] | 120.1 | 0.41 | 27.1 |  |  |  | 3183
6297 | R16065--120V | C6521240415-6297 | 2024-04-23 | 10:05:06 | OK | 101.2 | 27.4 | 48.6 | 8.9 | 118 | 9.46 | 794 | 71.11 |  |  | 20258 | 117.6 | 11.56 |  |  |  | 68.57 | 26278 | [7 empty] | 120.1 | 0.41 | 27.4 |  |  |  | 3208
6298 | R16065--120V | C6521240415-6298 | 2024-04-23 | 10:05:35 | OK | 101.2 | 27.5 | 48.5 | 8.9 | 118.1 | 10.09 | 844.9 | 70.89 |  |  | 20242 | 117.9 | 11.93 |  |  |  | 63.16 | 25206 | [7 empty] | 120.1 | 0.38 | 25 |  |  |  | 3217
6299 | R16065--120V | C6521240415-6299 | 2024-04-23 | 10:06:02 | OK | 101.2 | 27.5 | 48.5 | 8.9 | 118 | 10.03 | 839.2 | 70.94 |  |  | 20081 | 117.7 | 11.64 |  |  |  | 67.76 | 25789 | [7 empty] | 120.1 | 0.39 | 26.1 |  |  |  | 3268
6300 | R16065--120V | C6521240415-6300 | 2024-04-23 | 10:06:30 | OK | 101.2 | 27.6 | 48.4 | 9 | 118.3 | 10.24 | 856.4 | 70.7 |  |  | 20239 | 118.1 | 12.06 |  |  |  | 63.75 | 25535 | [7 empty] | 120.1 | 0.4 | 26.4 |  |  |  | 3199
6301 | R16065--120V | C6521240415-6301 | 2024-04-23 | 10:06:58 | OK | 101.2 | 27.7 | 48.3 | 8.9 | 118.2 | 9.66 | 804.4 | 70.5 |  |  | 20000 | 117.8 | 11.78 |  |  |  | 67.05 | 25753 | [7 empty] | 120.1 | 0.42 | 27.8 |  |  |  | 3216
6302 | R16065--120V | C6521240415-6302 | 2024-04-23 | 10:07:26 | OK | 101.2 | 27.6 | 48.3 | 9 | 118.3 | 10.36 | 870.4 | 71.03 |  |  | 20540 | 118.1 | 11.93 |  |  |  | 61.82 | 25051 | [7 empty] | 120.1 | 0.39 | 26.1 |  |  |  | 3196
6303 | R16065--120V | C6521240415-6303 | 2024-04-23 | 10:07:53 | OK | 101.2 | 27.7 | 48.1 | 8.9 | 117.9 | 10.1 | 845.8 | 71 |  |  | 20215 | 117.7 | 11.43 |  |  |  | 69.77 | 26304 | [7 empty] | 120.1 | 0.37 | 25 |  |  |  | 3282
6304 | R16065--120V | C6521240415-6304 | 2024-04-23 | 10:08:21 | OK | 101.2 | 27.6 | 48.2 | 8.9 | 118.3 | 10.28 | 861.7 | 70.85 |  |  | 20281 | 118.1 | 11.86 |  |  |  | 61.98 | 24976 | [7 empty] | 120.1 | 0.38 | 25.1 |  |  |  | 3217
6305 | R16065--120V | C6521240415-6305 | 2024-04-23 | 10:08:49 | OK | 101.2 | 27.6 | 48.3 | 8.9 | 118.1 | 9.69 | 810.4 | 70.83 |  |  | 19963 | 117.8 | 11.77 |  |  |  | 68.85 | 26138 | [7 empty] | 120.1 | 0.38 | 25.1 |  |  |  | 3243
6306 | R16065--120V | C6521240415-6306 | 2024-04-23 | 10:09:16 | OK | 101.2 | 27.7 | 48.2 | 9 | 118.3 | 10.19 | 855 | 70.87 |  |  | 20125 | 118.2 | 11.84 |  |  |  | 61.74 | 24813 | [7 empty] | 120.1 | 0.39 | 25.8 |  |  |  | 3214
6307 | R16065--120V | C6521240415-6307 | 2024-04-23 | 10:09:44 | OK | 101.2 | 27.7 | 48.1 | 8.9 | 118 | 10.01 | 835.2 | 70.67 |  |  | 20367 | 117.8 | 11.6 |  |  |  | 68.79 | 26306 | [7 empty] | 120.1 | 0.38 | 25.2 |  |  |  | 3316
6308 | R16065--120V | C6521240415-6308 | 2024-04-23 | 10:10:13 | OK | 101.2 | 27.7 | 48.2 | 9 | 118.3 | 10.62 | 894.6 | 71.24 |  |  | 20379 | 118 | 12.17 |  |  |  | 65.32 | 25537 | [7 empty] | 120.1 | 0.38 | 25 |  |  |  | 3257
6309 | R16065--120V | C6521240415-6309 | 2024-04-23 | 10:10:41 | OK | 101.2 | 27.7 | 48.0 | 8.9 | 118.1 | 9.59 | 800.5 | 70.72 |  |  | 20121 | 117.8 | 11.77 |  |  |  | 67.51 | 26003 | [7 empty] | 120.1 | 0.38 | 25.5 |  |  |  | 3291
6310 | R16065--120V | C6521240415-6310 | 2024-04-23 | 10:11:08 | OK | 101.2 | 27.7 | 48.0 | 8.9 | 118.3 | 10.36 | 868.3 | 70.86 |  |  | 20239 | 118 | 11.8 |  |  |  | 61.07 | 24603 | [7 empty] | 120.1 | 0.39 | 25.6 |  |  |  | 3187
6311 | R16065--120V | C6521240415-6311 | 2024-04-23 | 10:11:37 | OK | 101.2 | 27.6 | 48.1 | 8.9 | 118.1 | 10.21 | 856.7 | 71.03 |  |  | 20396 | 117.8 | 11.75 |  |  |  | 67.82 | 26066 | [7 empty] | 120.1 | 0.4 | 26.9 |  |  |  | 3338
6312 | R16065--120V | C6521240415-6312 | 2024-04-23 | 10:12:06 | OK | 101.2 | 27.6 | 48.4 | 9 | 118.3 | 10.21 | 857.9 | 71.03 |  |  | 20323 | 118 | 11.96 |  |  |  | 63.08 | 25273 | [7 empty] | 120.1 | 0.39 | 26.1 |  |  |  | 3154
6313 | R16065--120V | C6521240415-6313 | 2024-04-23 | 10:12:35 | OK | 101.2 | 27.6 | 48.3 | 8.9 | 118 | 9.54 | 795.1 | 70.61 |  |  | 20039 | 117.7 | 11.74 |  |  |  | 66.59 | 25619 | [7 empty] | 120.1 | 0.39 | 26.1 |  |  |  | 3233
6314 | R16065--120V | C6521240415-6314 | 2024-04-23 | 10:13:19 | OK | 101.2 | 27.6 | 48.3 | 9 | 118.3 | 10.48 | 884.8 | 71.33 |  |  | 20107 | 118 | 12.14 |  |  |  | 63.27 | 25287 | [7 empty] | 120.1 | 0.39 | 25.9 |  |  |  | 3196
6315 | R16065--120V | C6521240415-6315 | 2024-04-23 | 10:13:48 | OK | 101.2 | 27.6 | 48.1 | 8.9 | 118 | 9.9 | 831.8 | 71.26 |  |  | 20208 | 117.8 | 11.59 |  |  |  | 66.6 | 25679 | [7 empty] | 120.1 | 0.38 | 25.2 |  |  |  | 3265
6316 | R16065--120V | C6521240415-6316 | 2024-04-23 | 10:14:20 | OK | 101.2 | 27.7 | 48.2 | 9 | 118.3 | 10.33 | 869.9 | 71.13 |  |  | 20701 | 118.1 | 12.04 |  |  |  | 66.32 | 25821 | [7 empty] | 120.1 | 0.41 | 27.1 |  |  |  | 3165
6317 | R16065--120V | C6521240415-6317 | 2024-04-23 | 10:14:49 | OK | 101.2 | 27.7 | 48.0 | 8.9 | 118.1 | 10.01 | 841.5 | 71.13 |  |  | 20210 | 117.8 | 11.73 |  |  |  | 68.25 | 26113 | [7 empty] | 120.1 | 0.38 | 25.6 |  |  |  | 3263
6318 | R16065--120V | C6521240415-6318 | 2024-04-23 | 10:15:21 | OK | 101.2 | 27.5 | 48.3 | 9 | 118.3 | 10.39 | 878 | 71.43 |  |  | 20295 | 118.1 | 12.02 |  |  |  | 64.83 | 25425 | [7 empty] | 120.1 | 0.4 | 26.9 |  |  |  | 3226
6319 | R16065--120V | C6521240415-6319 | 2024-04-23 | 10:15:53 | OK | 101.2 | 27.5 | 48.5 | 8.9 | 118.2 | 9.46 | 791.6 | 70.78 |  |  | 20166 | 117.9 | 11.69 |  |  |  | 67.72 | 25948 | [7 empty] | 120.1 | 0.4 | 26.5 |  |  |  | 3289
6320 | R16065--120V | C6521240415-6320 | 2024-04-23 | 10:16:23 | OK | 101.2 | 27.6 | 48.3 | 9 | 118.4 | 9.65 | 805.8 | 70.55 |  |  | 19816 | 118.1 | 11.85 |  |  |  | 61.63 | 25069 | [7 empty] | 120.1 | 0.4 | 26.4 |  |  |  | 3215
6321 | R16065--120V | C6521240415-6321 | 2024-04-23 | 10:16:53 | OK | 101.2 | 27.6 | 48.5 | 8.9 | 118.1 | 9.71 | 811.7 | 70.8 |  |  | 20108 | 117.9 | 11.45 |  |  |  | 68.82 | 26162 | [7 empty] | 120.1 | 0.39 | 25.7 |  |  |  | 3235
6322 | R16065--120V | C6521240415-6322 | 2024-04-23 | 10:17:27 | OK | 101.2 | 27.6 | 48.4 | 9 | 118.5 | 9.65 | 809.8 | 70.87 |  |  | 19693 | 118.1 | 11.97 |  |  |  | 60.85 | 24646 | [7 empty] | 120.1 | 0.4 | 26.6 |  |  |  | 3218
6323 | R16065--120V | C6521240415-6323 | 2024-04-23 | 10:17:55 | OK | 101.2 | 27.6 | 48.2 | 8.9 | 118.1 | 10.32 | 871.1 | 71.43 |  |  | 20413 | 117.9 | 11.53 |  |  |  | 69.95 | 26497 | [7 empty] | 120.1 | 0.39 | 25.9 |  |  |  | 3265
6324 | R16065--120V | C6521240415-6324 | 2024-04-23 | 10:18:25 | OK | 101.2 | 27.6 | 48.4 | 9 | 118.5 | 10.25 | 862.2 | 70.98 |  |  | 20595 | 118.3 | 11.93 |  |  |  | 61.65 | 25052 | [7 empty] | 120 | 0.4 | 26.8 |  |  |  | 3195
6325 | R16065--120V | C6521240415-6325 | 2024-04-23 | 10:18:55 | OK | 101.2 | 27.6 | 48.2 | 8.9 | 118.2 | 10.11 | 851.7 | 71.26 |  |  | 20012 | 117.9 | 11.53 |  |  |  | 68.54 | 26168 | [7 empty] | 120.1 | 0.38 | 25.5 |  |  |  | 3262
6326 | R16065--120V | C6521240415-6326 | 2024-04-23 | 10:19:29 | OK | 101.2 | 27.6 | 48.1 | 9 | 118.4 | 10 | 835.5 | 70.61 |  |  | 19968 | 118.1 | 12.06 |  |  |  | 63.03 | 25369 | [7 empty] | 120.1 | 0.38 | 25.6 |  |  |  | 3222
6327 | R16065--120V | C6521240415-6327 | 2024-04-23 | 10:19:58 | OK | 101.2 | 27.7 | 48.0 | 8.9 | 118.1 | 9.67 | 812.3 | 71.11 |  |  | 20146 | 117.9 | 11.77 |  |  |  | 68.11 | 26055 | [7 empty] | 120.1 | 0.4 | 26.7 |  |  |  | 3221
6328 | R16065--120V | C6521240415-6328 | 2024-04-23 | 10:20:27 | OK | 101.2 | 27.6 | 48.2 | 8.9 | 118.4 | 10.35 | 870.7 | 71.06 |  |  | 20190 | 118.1 | 12 |  |  |  | 62.84 | 25445 | [7 empty] | 120.1 | 0.4 | 26.6 |  |  |  | 3191
6329 | R16065--120V | C6521240415-6329 | 2024-04-23 | 10:21:01 | OK | 101.2 | 27.5 | 48.3 | 9 | 118 | 10.07 | 851.2 | 71.6 |  |  | 20053 | 117.8 | 11.62 |  |  |  | 68.45 | 26121 | [7 empty] | 120.1 | 0.39 | 25.8 |  |  |  | 3225
6330 | R16065--120V | C6521240415-6330 | 2024-04-23 | 10:21:32 | OK | 101.2 | 27.4 | 48.6 | 9 | 118.4 | 9.35 | 778.4 | 70.3 |  |  | 19981 | 118.1 | 11.86 |  |  |  | 61.2 | 24615 | [7 empty] | 120.1 | 0.37 | 24.8 |  |  |  | 3249
6331 | R16065--120V | C6521240415-6331 | 2024-04-23 | 10:22:04 | OK | 101.2 | 27.4 | 48.6 | 8.9 | 118 | 10.08 | 846 | 71.16 |  |  | 20009 | 117.7 | 11.58 |  |  |  | 69.25 | 26400 | [7 empty] | 120.1 | 0.4 | 26.4 |  |  |  | 3265
6332 | R16065--120V | C6521240415-6332 | 2024-04-23 | 10:22:35 | OK | 101.2 | 27.3 | 48.5 | 9 | 118.4 | 10.24 | 862.6 | 71.18 |  |  | 20754 | 118.1 | 12 |  |  |  | 64.46 | 25545 | [7 empty] | 120.1 | 0.4 | 26.9 |  |  |  | 3180
6333 | R16065--120V | C6521240415-6333 | 2024-04-23 | 10:23:04 | OK | 101.2 | 27.4 | 48.6 | 8.9 | 118.1 | 10.44 | 881 | 71.43 |  |  | 20536 | 117.9 | 11.4 |  |  |  | 70.62 | 26732 | [7 empty] | 120.1 | 0.4 | 26.7 |  |  |  | 3257
6334 | R16065--120V | C6521240415-6334 | 2024-04-23 | 10:23:38 | OK | 101.2 | 27.5 | 48.4 | 9 | 118.4 | 10.36 | 873.1 | 71.22 |  |  | 20125 | 118.1 | 11.93 |  |  |  | 62.75 | 25144 | [7 empty] | 120.1 | 0.39 | 25.6 |  |  |  | 3261
6335 | R16065--120V | C6521240415-6335 | 2024-04-23 | 10:24:06 | OK | 101.2 | 27.5 | 48.2 | 8.9 | 118.1 | 10.35 | 870.2 | 71.19 |  |  | 20274 | 117.9 | 11.57 |  |  |  | 69.4 | 26222 | [7 empty] | 120 | 0.39 | 25.8 |  |  |  | 3246
6336 | R16065--120V | C6521240415-6336 | 2024-04-23 | 10:24:37 | OK | 101.2 | 27.5 | 48.1 | 9 | 118.5 | 9.81 | 823 | 70.84 |  |  | 20120 | 118.1 | 11.95 |  |  |  | 61.36 | 24863 | [7 empty] | 120.1 | 0.4 | 26.7 |  |  |  | 3243
6337 | R16065--120V | C6521240415-6337 | 2024-04-23 | 10:25:10 | OK | 101.2 | 27.5 | 48.1 | 8.9 | 118.2 | 9.48 | 787.9 | 70.29 |  |  | 20098 | 117.9 | 11.75 |  |  |  | 68.49 | 26054 | [7 empty] | 120.1 | 0.38 | 25.3 |  |  |  | 3220
6338 | R16065--120V | C6521240415-6338 | 2024-04-23 | 10:25:40 | OK | 101.2 | 27.3 | 48.7 | 8.9 | 118.2 | 10.54 | 887.4 | 71.2 |  |  | 20351 | 118 | 12.04 |  |  |  | 64.29 | 25307 | [7 empty] | 120.1 | 0.39 | 25.8 |  |  |  | 3214
6339 | R16065--120V | C6521240415-6339 | 2024-04-23 | 10:26:07 | OK | 101.2 | 27.4 | 48.6 | 8.9 | 118 | 10.37 | 873.2 | 71.38 |  |  | 20278 | 117.9 | 11.48 |  |  |  | 69.24 | 26238 | [7 empty] | 120.1 | 0.4 | 27 |  |  |  | 3213
6340 | R16065--120V | C6521240415-6340 | 2024-04-23 | 10:26:39 | OK | 101.2 | 27.4 | 48.7 | 9 | 118.4 | 10.64 | 895.6 | 71.11 |  |  | 20288 | 118.2 | 12.26 |  |  |  | 65.42 | 25604 | [7 empty] | 120 | 0.41 | 26.9 |  |  |  | 3228
6341 | R16065--120V | C6521240415-6341 | 2024-04-23 | 10:27:08 | OK | 101.2 | 27.5 | 48.5 | 9 | 118.1 | 10.1 | 846.1 | 70.96 |  |  | 20279 | 117.9 | 11.75 |  |  |  | 68.97 | 26232 | [7 empty] | 120.1 | 0.4 | 26.7 |  |  |  | 3236
6342 | R16065--120V | C6521240415-6342 | 2024-04-23 | 10:27:40 | OK | 101.2 | 27.6 | 48.4 | 8.9 | 118.4 | 9.91 | 829.7 | 70.65 |  |  | 20023 | 118.1 | 11.91 |  |  |  | 62.74 | 25086 | [7 empty] | 120.1 | 0.37 | 24.8 |  |  |  | 3233
6343 | R16065--120V | C6521240415-6343 | 2024-04-23 | 10:28:08 | OK | 101.2 | 27.6 | 48.2 | 8.9 | 118.3 | 9.72 | 810.9 | 70.56 |  |  | 20295 | 118 | 11.42 |  |  |  | 69.5 | 26394 | [7 empty] | 120.1 | 0.41 | 27.2 |  |  |  | 3221
6344 | R16065--120V | C6521240415-6344 | 2024-04-23 | 10:28:38 | OK | 101.2 | 27.7 | 48.3 | 9 | 118.4 | 10.08 | 843.8 | 70.71 |  |  | 20029 | 118.1 | 11.73 |  |  |  | 59.12 | 24456 | [7 empty] | 120.1 | 0.4 | 26.4 |  |  |  | 3190
6345 | R16065--120V | C6521240415-6345 | 2024-04-23 | 10:29:05 | OK | 101.2 | 27.6 | 48.3 | 8.9 | 118.1 | 10.14 | 850.9 | 71.07 |  |  | 20124 | 117.9 | 11.76 |  |  |  | 67.7 | 26126 | [7 empty] | 120.1 | 0.39 | 25.8 |  |  |  | 3283
6346 | R16065--120V | C6521240415-6346 | 2024-04-23 | 10:29:34 | OK | 101.2 | 27.7 | 48.3 | 9 | 118.3 | 10.41 | 871.3 | 70.74 |  |  | 20199 | 118.1 | 12.13 |  |  |  | 64.59 | 25186 | [7 empty] | 120.1 | 0.38 | 25.4 |  |  |  | 3251
6347 | R16065--120V | C6521240415-6347 | 2024-04-23 | 10:30:08 | OK | 101.2 | 27.6 | 48.4 | 8.9 | 118.2 | 9.6 | 803.5 | 70.81 |  |  | 19972 | 117.9 | 11.8 |  |  |  | 67.81 | 26184 | [7 empty] | 120 | 0.4 | 26.5 |  |  |  | 3279
6348 | R16065--120V | C6521240415-6348 | 2024-04-23 | 10:30:38 | OK | 101.2 | 27.6 | 48.5 | 8.9 | 118.4 | 10.56 | 888.4 | 71.06 |  |  | 20272 | 118.2 | 12.01 |  |  |  | 62.4 | 25171 | [7 empty] | 120.1 | 0.37 | 24.9 |  |  |  | 3229
6349 | R16065--120V | C6521240415-6349 | 2024-04-23 | 10:31:05 | OK | 101.2 | 27.7 | 48.5 | 8.9 | 118.1 | 10.28 | 864.3 | 71.16 |  |  | 20251 | 117.9 | 11.63 |  |  |  | 68.61 | 26028 | [7 empty] | 120.1 | 0.4 | 26.9 |  |  |  | 3243
6350 | R16065--120V | C6521240415-6350 | 2024-04-23 | 10:31:34 | OK | 101.2 | 27.7 | 48.5 | 9 | 118.3 | 10.48 | 882 | 71.15 |  |  | 20212 | 118.1 | 12.01 |  |  |  | 62.87 | 25051 | [7 empty] | 120.1 | 0.39 | 26.2 |  |  |  | 3245
6351 | R16065--120V | C6521240415-6351 | 2024-04-23 | 10:32:04 | OK | 101.2 | 27.7 | 48.4 | 8.9 | 118 | 10.3 | 867.3 | 71.34 |  |  | 20096 | 117.8 | 11.59 |  |  |  | 68.16 | 26223 | [7 empty] | 120.1 | 0.39 | 25.6 |  |  |  | 3281
6352 | R16065--120V | C6521240415-6352 | 2024-04-23 | 10:32:35 | OK | 101.2 | 27.6 | 48.5 | 8.9 | 118.4 | 10.11 | 847.3 | 70.8 |  |  | 19971 | 118.2 | 11.79 |  |  |  | 61.14 | 24768 | [7 empty] | 120.1 | 0.39 | 26.4 |  |  |  | 3234
6353 | R16065--120V | C6521240415-6353 | 2024-04-23 | 10:33:04 | OK | 101.2 | 27.6 | 48.5 | 8.9 | 118.1 | 9.9 | 828.9 | 70.86 |  |  | 20237 | 117.9 | 11.75 |  |  |  | 66.92 | 25943 | [7 empty] | 120.1 | 0.38 | 25.2 |  |  |  | 3215
6354 | R16065--120V | C6521240415-6354 | 2024-04-23 | 10:33:35 | OK | 101.2 | 27.6 | 48.8 | 8.9 | 118.4 | 9.89 | 829.6 | 70.87 |  |  | 19948 | 118.1 | 11.91 |  |  |  | 60.14 | 24596 | [7 empty] | 120.1 | 0.39 | 26.2 |  |  |  | 3208
6355 | R16065--120V | C6521240415-6355 | 2024-04-23 | 10:34:02 | OK | 101.2 | 27.5 | 48.9 | 8.9 | 118.2 | 10.15 | 848.9 | 70.75 |  |  | 20258 | 118 | 11.79 |  |  |  | 67.09 | 25909 | [7 empty] | 120.1 | 0.39 | 26 |  |  |  | 3330
6356 | R16065--120V | C6521240415-6356 | 2024-04-23 | 10:34:32 | OK | 101.2 | 27.4 | 49.2 | 9 | 118.4 | 10.32 | 870.8 | 71.3 |  |  | 20561 | 118.1 | 11.96 |  |  |  | 62.76 | 25218 | [7 empty] | 120 | 0.4 | 26.5 |  |  |  | 3175
6357 | R16065--120V | C6521240415-6357 | 2024-04-23 | 10:35:02 | OK | 101.2 | 27.5 | 49.0 | 8.9 | 118.1 | 10.03 | 845.3 | 71.35 |  |  | 20034 | 117.9 | 11.91 |  |  |  | 66.61 | 25631 | [7 empty] | 120.1 | 0.4 | 26.5 |  |  |  | 3249
6358 | R16065--120V | C6521240415-6358 | 2024-04-23 | 10:35:32 | OK | 101.2 | 27.5 | 48.9 | 9 | 118.5 | 9.55 | 803 | 70.94 |  |  | 19926 | 118.2 | 11.47 |  |  |  | 58.59 | 24465 | [7 empty] | 120.1 | 0.4 | 26.4 |  |  |  | 3172
6359 | R16065--120V | C6521240415-6359 | 2024-04-23 | 10:36:06 | OK | 101.2 | 27.5 | 49.0 | 8.9 | 118.1 | 10.1 | 849.4 | 71.22 |  |  | 19483 | 117.9 | 11.53 |  |  |  | 68.91 | 26353 | [7 empty] | 120.1 | 0.4 | 26.7 |  |  |  | 3199
6360 | R16065--120V | C6521240415-6360 | 2024-04-23 | 10:36:37 | OK | 101.2 | 27.6 | 48.8 | 9 | 118.4 | 10.2 | 860.1 | 71.17 |  |  | 20107 | 118.2 | 11.93 |  |  |  | 60.75 | 24796 | [7 empty] | 120.1 | 0.4 | 26.5 |  |  |  | 3222
6361 | R16065--120V | C6521240415-6361 | 2024-04-23 | 10:37:04 | OK | 101.2 | 27.6 | 48.7 | 8.9 | 118.3 | 9.75 | 816.3 | 70.83 |  |  | 19969 | 117.9 | 11.66 |  |  |  | 66.37 | 25536 | [7 empty] | 120 | 0.38 | 25.5 |  |  |  | 3256
6362 | R16065--120V | C6521240415-6362 | 2024-04-23 | 10:37:35 | OK | 101.2 | 27.6 | 48.8 | 9 | 118.4 | 10.35 | 867.6 | 70.8 |  |  | 20213 | 118.1 | 11.89 |  |  |  | 62.02 | 25106 | [7 empty] | 120.1 | 0.39 | 26.1 |  |  |  | 3208
6363 | R16065--120V | C6521240415-6363 | 2024-04-23 | 10:38:04 | OK | 101.2 | 27.5 | 49.1 | 8.9 | 118.1 | 10.1 | 849 | 71.18 |  |  | 20427 | 117.9 | 11.66 |  |  |  | 67.37 | 25900 | [7 empty] | 120 | 0.4 | 26.9 |  |  |  | 3298
6364 | R16065--120V | C6521240415-6364 | 2024-04-23 | 10:38:39 | OK | 101.2 | 27.3 | 49.5 | 8.9 | 118.3 | 10.26 | 861.9 | 70.96 |  |  | 20298 | 118.1 | 11.94 |  |  |  | 65.03 | 25716 | [7 empty] | 120.1 | 0.4 | 26.6 |  |  |  | 3238
6365 | R16065--120V | C6521240415-6365 | 2024-04-23 | 10:39:08 | OK | 101.2 | 27.2 | 49.9 | 8.9 | 118.2 | 10.07 | 844.7 | 70.97 |  |  | 20215 | 117.9 | 11.36 |  |  |  | 69.04 | 26224 | [7 empty] | 120.1 | 0.38 | 25.3 |  |  |  | 3270
6366 | R16065--120V | C6521240415-6366 | 2024-04-23 | 10:39:39 | OK | 101.2 | 27.1 | 50.1 | 9 | 118.3 | 10.46 | 877.5 | 70.89 |  |  | 20028 | 118 | 12.31 |  |  |  | 63.91 | 25529 | [7 empty] | 120.1 | 0.38 | 25.4 |  |  |  | 3229
6367 | R16065--120V | C6521240415-6367 | 2024-04-23 | 10:40:11 | OK | 101.2 | 27.1 | 50.3 | 8.9 | 118 | 10.49 | 887.5 | 71.69 |  |  | 19739 | 117.8 | 11.79 |  |  |  | 65.96 | 25794 | [7 empty] | 120 | 0.39 | 25.9 |  |  |  | 3272
6368 | R16065--120V | C6521240415-6368 | 2024-04-23 | 10:40:42 | OK | 101.2 | 27.0 | 50.5 | 9 | 118.3 | 9.81 | 820.6 | 70.68 |  |  | 20029 | 118 | 11.86 |  |  |  | 61.64 | 24953 | [7 empty] | 120.1 | 0.4 | 26.7 |  |  |  | 3258
6369 | R16065--120V | C6521240415-6369 | 2024-04-23 | 10:41:16 | OK | 101.2 | 27.1 | 50.5 | 8.9 | 118.1 | 10.32 | 867.7 | 71.22 |  |  | 20190 | 117.8 | 11.81 |  |  |  | 66.33 | 25703 | [7 empty] | 120.1 | 0.39 | 26.2 |  |  |  | 3228
6370 | R16065--120V | C6521240415-6370 | 2024-04-23 | 10:41:53 | OK | 101.2 | 27.1 | 50.4 | 9 | 118.3 | 9.62 | 807.9 | 71.02 |  |  | 19934 | 118.1 | 11.89 |  |  |  | 62.84 | 25133 | [7 empty] | 120 | 0.4 | 26.7 |  |  |  | 3183
6371 | R16065--120V | C6521240415-6371 | 2024-04-23 | 10:42:26 | OK | 101.2 | 27.1 | 50.5 | 9 | 118 | 10.01 | 845 | 71.52 |  |  | 19694 | 117.8 | 11.8 |  |  |  | 66.99 | 26082 | [7 empty] | 120.1 | 0.4 | 26.4 |  |  |  | 3272
6372 | R16065--120V | C6521240415-6372 | 2024-04-23 | 10:43:54 | OK | 101.2 | 27.2 | 50.3 | 9 | 118.3 | 9.49 | 807.3 | 71.87 |  |  | 19907 | 118.1 | 10.9 |  |  |  | 57.45 | 24331 | [7 empty] | 120.1 | 0.4 | 26.9 |  |  |  | 3177
6373 | R16065--120V | C6521240415-6373 | 2024-04-23 | 10:44:22 | OK | 101.2 | 27.3 | 50.1 | 9 | 118 | 9.62 | 815.8 | 71.88 |  |  | 19943 | 117.9 | 11.3 |  |  |  | 68.9 | 26073 | [7 empty] | 120.1 | 0.39 | 26.1 |  |  |  | 3272
6374 | R16065--120V | C6521240415-6374 | 2024-04-23 | 10:44:53 | OK | 101.2 | 27.3 | 49.9 | 9 | 118.4 | 10.15 | 856.1 | 71.18 |  |  | 20244 | 118.2 | 11.84 |  |  |  | 63.65 | 25374 | [7 empty] | 120.1 | 0.39 | 25.8 |  |  |  | 3245
6375 | R16065--120V | C6521240415-6375 | 2024-04-23 | 10:45:20 | OK | 101.2 | 27.3 | 50.0 | 9 | 118.1 | 9.57 | 801.9 | 70.96 |  |  | 20014 | 117.9 | 11.82 |  |  |  | 67.03 | 25752 | [7 empty] | 120 | 0.4 | 26.5 |  |  |  | 3207
6376 | R16065--120V | C6521240415-6376 | 2024-04-23 | 10:45:49 | OK | 101.2 | 27.3 | 49.9 | 9 | 118.4 | 10.56 | 888.3 | 71.04 |  |  | 20260 | 118.1 | 12.05 |  |  |  | 64.02 | 25357 | [7 empty] | 120.1 | 0.38 | 25.4 |  |  |  | 3234
6377 | R16065--120V | C6521240415-6377 | 2024-04-23 | 10:46:17 | OK | 101.2 | 27.4 | 49.8 | 8.9 | 118.3 | 9.53 | 796.9 | 70.72 |  |  | 20095 | 117.9 | 11.6 |  |  |  | 68.98 | 26229 | [7 empty] | 120 | 0.41 | 27.3 |  |  |  | 3218
6378 | R16065--120V | C6521240415-6378 | 2024-04-23 | 10:46:52 | OK | 101.2 | 27.4 | 49.8 | 9 | 118.5 | 9.5 | 794.5 | 70.55 |  |  | 20071 | 118.1 | 11.98 |  |  |  | 64.21 | 25354 | [7 empty] | 120.1 | 0.41 | 27.2 |  |  |  | 3212
6379 | R16065--120V | C6521240415-6379 | 2024-05-03 | 11:15:15 | OK | 101.2 | 26.7 | 57.0 | 9 | 118.3 | 10.15 | 853.6 | 71.06 |  |  | 20331 | 118.1 | 11.6 |  |  |  | 63.91 | 25057 | [7 empty] | 120.1 | 0.38 | 25.1 |  |  |  | 3273
6380 | R16065--120V | C6521240415-6380 | 2024-05-03 | 11:15:51 | OK | 101.2 | 26.8 | 56.6 | 9 | 118 | 9.55 | 816.4 | 72.45 |  |  | 19699 | 117.8 | 11.37 |  |  |  | 64.94 | 25136 | [7 empty] | 120.1 | 0.37 | 24.7 |  |  |  | 3307
6381 | R16065--120V | C6521240415-6381 | 2024-05-03 | 11:16:32 | OK | 101.2 | 26.8 | 56.6 | 9 | 118.3 | 10.18 | 859.1 | 71.29 |  |  | 20274 | 118.1 | 11.85 |  |  |  | 63.99 | 25429 | [7 empty] | 120.1 | 0.39 | 26.2 |  |  |  | 3214
6382 | R16065--120V | C6521240415-6382 | 2024-05-03 | 11:17:00 | OK | 101.2 | 26.8 | 56.7 | 8.9 | 118.1 | 9.64 | 813.2 | 71.38 |  |  | 20283 | 117.7 | 11.71 |  |  |  | 67.35 | 25877 | [7 empty] | 120.1 | 0.39 | 26 |  |  |  | 3273
6383 | R16065--120V | C6521240415-6383 | 2024-05-03 | 11:17:33 | OK | 101.2 | 26.8 | 56.7 | 9 | 118.2 | 10.38 | 875 | 71.29 |  |  | 20363 | 118 | 11.81 |  |  |  | 66.93 | 25922 | [7 empty] | 120.1 | 0.39 | 25.7 |  |  |  | 3215
6384 | R16065--120V | C6521240415-6384 | 2024-05-03 | 11:18:04 | OK | 101.2 | 26.9 | 56.3 | 8.9 | 118.1 | 9.42 | 789.1 | 70.94 |  |  | 20321 | 117.8 | 11.59 |  |  |  | 68.56 | 26268 | [7 empty] | 120.1 | 0.41 | 27.2 |  |  |  | 3208
6385 | R16065--120V | C6521240415-6385 | 2024-05-03 | 11:18:33 | OK | 101.2 | 26.9 | 56.3 | 9 | 118.3 | 9.39 | 784.9 | 70.68 |  |  | 20171 | 118.1 | 11.81 |  |  |  | 65.42 | 25577 | [7 empty] | 120.1 | 0.38 | 25.4 |  |  |  | 3191
6386 | R16065--120V | C6521240415-6386 | 2024-05-03 | 11:19:00 | OK | 101.2 | 26.9 | 56.3 | 8.9 | 118.3 | 9.62 | 806.9 | 70.93 |  |  | 20207 | 117.9 | 11.64 |  |  |  | 68.58 | 25984 | [7 empty] | 120.1 | 0.39 | 25.7 |  |  |  | 3244
6387 | R16065--120V | C6521240415-6387 | 2024-05-03 | 11:19:29 | OK | 101.2 | 26.8 | 56.5 | 8.9 | 118.5 | 10.32 | 865.7 | 70.8 |  |  | 20447 | 118.2 | 11.94 |  |  |  | 65.97 | 25672 | [7 empty] | 120.1 | 0.4 | 26.5 |  |  |  | 3200
6388 | R16065--120V | C6521240415-6388 | 2024-05-03 | 11:19:59 | OK | 101.2 | 26.9 | 56.5 | 8.9 | 118.2 | 9.41 | 791.2 | 71.1 |  |  | 20138 | 117.9 | 11.8 |  |  |  | 67.47 | 25851 | [7 empty] | 120.1 | 0.39 | 25.7 |  |  |  | 3314
6389 | R16065--120V | C6521240415-6389 | 2024-05-03 | 11:20:33 | OK | 101.2 | 26.9 | 56.5 | 9 | 118.3 | 10.43 | 878.1 | 71.15 |  |  | 20064 | 118.2 | 11.85 |  |  |  | 67.72 | 26111 | [7 empty] | 120.1 | 0.39 | 25.9 |  |  |  | 3193
6390 | R16065--120V | C6521240415-6390 | 2024-05-03 | 11:21:01 | OK | 101.2 | 26.9 | 56.4 | 8.9 | 118 | 10.2 | 858.2 | 71.28 |  |  | 20707 | 117.8 | 11.42 |  |  |  | 69.86 | 26504 | [7 empty] | 120.1 | 0.39 | 25.8 |  |  |  | 3321
6391 | R16065--120V | C6521240415-6391 | 2024-05-03 | 11:21:32 | OK | 101.2 | 26.9 | 56.3 | 9 | 118.3 | 10.24 | 857.4 | 70.81 |  |  | 20007 | 118 | 11.84 |  |  |  | 62.91 | 24738 | [7 empty] | 120.1 | 0.4 | 26.8 |  |  |  | 3226
6392 | R16065--120V | C6521240415-6392 | 2024-05-03 | 11:22:00 | OK | 101.2 | 27.0 | 56.1 | 8.9 | 118.1 | 9.73 | 814.5 | 70.83 |  |  | 19918 | 117.8 | 11.59 |  |  |  | 68 | 26028 | [7 empty] | 120.1 | 0.4 | 26.4 |  |  |  | 3262
6393 | R16065--120V | C6521240415-6393 | 2024-05-03 | 11:22:28 | OK | 101.2 | 27.0 | 56.1 | 9 | 118.3 | 10.01 | 837.5 | 70.73 |  |  | 20089 | 118 | 11.88 |  |  |  | 66.35 | 25852 | [7 empty] | 120.1 | 0.39 | 25.7 |  |  |  | 3291
6394 | R16065--120V | C6521240415-6394 | 2024-05-03 | 11:22:55 | OK | 101.2 | 27.0 | 55.4 | 9 | 118.1 | 9.69 | 810.8 | 70.8 |  |  | 19992 | 117.8 | 11.7 |  |  |  | 68.17 | 26010 | [7 empty] | 120.1 | 0.39 | 25.7 |  |  |  | 3298
6395 | R16065--120V | C6521240415-6395 | 2024-05-03 | 11:23:27 | OK | 101.2 | 27.0 | 55.3 | 9 | 118.3 | 10.42 | 872.9 | 70.83 |  |  | 20232 | 118.1 | 12 |  |  |  | 65.4 | 25505 | [7 empty] | 120.1 | 0.41 | 27 |  |  |  | 3210
6396 | R16065--120V | C6521240415-6396 | 2024-05-03 | 11:23:59 | OK | 101.2 | 27.0 | 55.4 | 8.9 | 118.1 | 10.16 | 852.5 | 71.09 |  |  | 20412 | 117.8 | 11.57 |  |  |  | 68.07 | 26022 | [7 empty] | 120.1 | 0.39 | 25.9 |  |  |  | 3238
6397 | R16065--120V | C6521240415-6397 | 2024-05-03 | 11:24:28 | OK | 101.2 | 27.0 | 55.3 | 9 | 118.2 | 10.41 | 876.7 | 71.26 |  |  | 20411 | 118 | 11.91 |  |  |  | 67.31 | 25841 | [7 empty] | 120.1 | 0.4 | 26.8 |  |  |  | 3201
6398 | R16065--120V | C6521240415-6398 | 2024-05-03 | 11:24:59 | OK | 101.2 | 27.1 | 54.8 | 8.9 | 118.1 | 9.62 | 804.2 | 70.81 |  |  | 20274 | 117.8 | 11.57 |  |  |  | 69.12 | 26204 | [7 empty] | 120.1 | 0.41 | 27.6 |  |  |  | 3242
6399 | R16065--120V | C6521240415-6399 | 2024-05-03 | 11:25:28 | OK | 101.2 | 27.1 | 54.9 | 9 | 118.1 | 10.17 | 854.6 | 71.12 |  |  | 20766 | 118 | 11.81 |  |  |  | 66.02 | 25803 | [7 empty] | 120.1 | 0.39 | 26.3 |  |  |  | 3192
6400 | R16065--120V | C6521240415-6400 | 2024-05-03 | 11:25:55 | OK | 101.2 | 27.1 | 55.0 | 8.9 | 118 | 9.91 | 827.5 | 70.74 |  |  | 20501 | 117.8 | 11.55 |  |  |  | 68.99 | 26108 | [7 empty] | 120.1 | 0.39 | 25.9 |  |  |  | 3324
6401 | R16065--120V | C6521240415-6401 | 2024-05-03 | 11:26:24 | OK | 101.2 | 27.0 | 55.3 | 9 | 118.1 | 10.33 | 869.5 | 71.29 |  |  | 20774 | 117.9 | 11.76 |  |  |  | 68.9 | 26198 | [7 empty] | 120.1 | 0.4 | 26.8 |  |  |  | 3210
6402 | R16065--120V | C6521240415-6402 | 2024-05-03 | 11:26:51 | OK | 101.2 | 27.1 | 55.4 | 8.9 | 118.1 | 10.02 | 838.8 | 70.91 |  |  | 20246 | 117.8 | 11.46 |  |  |  | 69.41 | 26413 | [7 empty] | 120.1 | 0.38 | 25.5 |  |  |  | 3276
6403 | R16065--120V | C6521240415-6403 | 2024-05-03 | 11:27:20 | OK | 101.2 | 27.1 | 55.3 | 9 | 118.2 | 10.36 | 869.9 | 71.01 |  |  | 20162 | 118 | 11.75 |  |  |  | 67.96 | 26160 | [7 empty] | 120.1 | 0.39 | 25.9 |  |  |  | 3228
6404 | R16065--120V | C6521240415-6404 | 2024-05-03 | 11:27:50 | OK | 101.2 | 27.1 | 55.3 | 8.9 | 117.9 | 10.1 | 848.8 | 71.29 |  |  | 20407 | 117.7 | 11.55 |  |  |  | 68.86 | 26031 | [7 empty] | 120.1 | 0.39 | 26.2 |  |  |  | 3218
6405 | R16065--120V | C6521240415-6405 | 2024-05-03 | 11:28:19 | OK | 101.2 | 27.1 | 55.3 | 8.9 | 118.3 | 10.15 | 853.8 | 71.11 |  |  | 20380 | 118.1 | 11.82 |  |  |  | 66.94 | 25627 | [7 empty] | 120.1 | 0.39 | 25.9 |  |  |  | 3237
6406 | R16065--120V | C6521240415-6406 | 2024-05-03 | 11:28:47 | OK | 101.2 | 27.2 | 55.3 | 8.9 | 118.2 | 9.77 | 814.9 | 70.61 |  |  | 20235 | 117.9 | 11.62 |  |  |  | 69.02 | 26124 | [7 empty] | 120.1 | 0.4 | 26.5 |  |  |  | 3231
6407 | R16065--120V | C6521240415-6407 | 2024-05-03 | 11:29:15 | OK | 101.2 | 27.2 | 55.3 | 9 | 118.2 | 10.28 | 863.4 | 71.06 |  |  | 20803 | 118.1 | 11.69 |  |  |  | 68.2 | 26254 | [7 empty] | 120.1 | 0.4 | 26.5 |  |  |  | 3198
6408 | R16065--120V | C6521240415-6408 | 2024-05-03 | 11:29:44 | OK | 101.2 | 27.2 | 55.2 | 8.9 | 118.1 | 9.5 | 793.5 | 70.74 |  |  | 20094 | 117.9 | 11.76 |  |  |  | 67.71 | 25749 | [7 empty] | 120.1 | 0.39 | 25.7 |  |  |  | 3227
6409 | R16065--120V | C6521240415-6409 | 2024-05-03 | 11:30:19 | OK | 101.2 | 27.1 | 55.3 | 8.9 | 118.2 | 10.75 | 907.8 | 71.45 |  |  | 20084 | 118.1 | 11.96 |  |  |  | 65.12 | 25258 | [7 empty] | 120.1 | 0.39 | 26.1 |  |  |  | 3244
6410 | R16065--120V | C6521240415-6410 | 2024-05-03 | 11:31:37 | OK | 101.2 | 27.0 | 55.7 | 8.9 | 118.1 | 9.81 | 818.8 | 70.67 |  |  | 20520 | 117.8 | 11.2 |  |  |  | 69.71 | 26535 | [7 empty] | 120.1 | 0.39 | 26 |  |  |  | 3360
6411 | R16065--120V | C6521240415-6411 | 2024-05-03 | 11:34:24 | OK | 101.2 | 27.1 | 55.5 | 8.9 | 118 | 9.81 | 836.7 | 72.27 |  |  | 20220 | 117.8 | 11.16 |  |  |  | 70.05 | 26375 | [7 empty] | 120.1 | 0.38 | 25.5 |  |  |  | 3273
6412 | R16065--120V | C6521240415-6412 | 2024-05-03 | 11:37:15 | OK | 101.2 | 27.2 | 55.0 | 9 | 117.9 | 9.78 | 835.4 | 72.44 |  |  | 20487 | 117.8 | 11.19 |  |  |  | 70.38 | 26665 | [7 empty] | 120.1 | 0.39 | 26.2 |  |  |  | 3305
6413 | R16065--120V | C6521240415-6413 | 2024-05-03 | 11:38:00 | OK | 101.2 | 27.2 | 54.9 | 8.9 | 117.9 | 10.54 | 887.4 | 71.4 |  |  | 20556 | 117.8 | 11.83 |  |  |  | 67.21 | 26035 | [7 empty] | 120.1 | 0.4 | 26.7 |  |  |  | 3266
6414 | R16065--120V | C6521240415-6414 | 2024-05-03 | 11:38:42 | OK | 101.2 | 27.2 | 54.9 | 8.9 | 117.9 | 10.34 | 864.8 | 70.92 |  |  | 20294 | 117.8 | 11.42 |  |  |  | 69.91 | 26436 | [7 empty] | 120.1 | 0.39 | 25.9 |  |  |  | 3285
6415 | R16065--120V | C6521240415-6415 | 2024-05-03 | 11:41:01 | OK | 101.2 | 27.2 | 55.0 | 8.9 | 118.1 | 9.98 | 849 | 72.04 |  |  | 20174 | 117.9 | 11.32 |  |  |  | 69.28 | 26455 | [7 empty] | 120.1 | 0.38 | 25.2 |  |  |  | 3320
6416 | R16065--120V | C6521240415-6416 | 2024-05-03 | 11:41:42 | OK | 101.2 | 26.9 | 55.5 | 8.9 | 118.2 | 9.65 | 804.8 | 70.57 |  |  | 20061 | 117.9 | 11.69 |  |  |  | 66.84 | 25650 | [7 empty] | 120.1 | 0.39 | 26.2 |  |  |  | 3221
6417 | R16065--120V | C6521240415-6417 | 2024-05-03 | 11:42:36 | OK | 101.2 | 26.9 | 55.5 | 8.9 | 118.1 | 10.15 | 852.9 | 71.13 |  |  | 20867 | 118 | 11.47 |  |  |  | 70.37 | 26551 | [7 empty] | 120.1 | 0.4 | 26.3 |  |  |  | 3296
6418 | R16065--120V | C6521240415-6418 | 2024-05-03 | 11:43:58 | OK | 101.2 | 26.8 | 55.7 | 8.9 | 118.1 | 10.12 | 855.7 | 71.56 |  |  | 20174 | 117.9 | 11.37 |  |  |  | 70.28 | 26643 | [7 empty] | 120.1 | 0.39 | 26.2 |  |  |  | 3269
6419 | R16065--120V | C6521240415-6419 | 2024-05-03 | 11:44:40 | OK | 101.2 | 26.8 | 55.3 | 8.9 | 118.3 | 9.61 | 799.2 | 70.28 |  |  | 20119 | 117.9 | 11.68 |  |  |  | 68.24 | 26175 | [7 empty] | 120.1 | 0.4 | 26.3 |  |  |  | 3236
6420 | R16065--120V | C6521240415-6420 | 2024-05-03 | 11:48:09 | OK | 101.2 | 26.9 | 55.3 | 8.9 | 118.1 | 9.48 | 807.7 | 72.14 |  |  | 19988 | 117.8 | 11.16 |  |  |  | 69.71 | 26501 | [7 empty] | 120.1 | 0.4 | 26.8 |  |  |  | 3199
6421 | R16065--120V | C6521240415-6421 | 2024-05-03 | 11:49:03 | OK | 101.2 | 26.9 | 55.5 | 8.9 | 118.1 | 9.5 | 798.6 | 71.21 |  |  | 19911 | 117.8 | 11.72 |  |  |  | 67.16 | 25501 | [7 empty] | 120.1 | 0.41 | 27.1 |  |  |  | 3215
6422 | R16065--120V | C6521240415-6422 | 2024-05-03 | 11:49:45 | OK | 101.2 | 26.9 | 55.6 | 8.9 | 118.3 | 10.09 | 845.7 | 70.85 |  |  | 20338 | 118 | 11.61 |  |  |  | 69.18 | 26102 | [7 empty] | 120.1 | 0.4 | 26.6 |  |  |  | 3214
6423 | R16065--120V | C6521240415-6423 | 2024-05-03 | 11:51:12 | OK | 101.2 | 27.0 | 55.6 | 8.9 | 118.3 | 9.56 | 801.9 | 70.86 |  |  | 19862 | 118.1 | 11.44 |  |  |  | 67.7 | 26126 | [7 empty] | 120.1 | 0.41 | 27.4 |  |  |  | 3226
6424 | R16065--120V | C6521240415-6424 | 2024-05-03 | 11:52:36 | OK | 101.2 | 27.0 | 55.4 | 8.9 | 118.2 | 10.15 | 857.6 | 71.52 |  |  | 19923 | 118 | 11.67 |  |  |  | 68.35 | 26203 | [7 empty] | 120.1 | 0.39 | 25.8 |  |  |  | 3249
6425 | R16065--120V | C6521240415-6425 | 2024-05-03 | 11:53:15 | OK | 101.2 | 27.0 | 55.4 | 8.9 | 118.2 | 9.43 | 785.9 | 70.57 |  |  | 20246 | 117.9 | 11.81 |  |  |  | 68.53 | 26151 | [7 empty] | 120.1 | 0.4 | 26.2 |  |  |  | 3262
6426 | R16065--120V | C6521240415-6426 | 2024-05-03 | 11:54:32 | OK | 101.2 | 26.9 | 55.6 | 8.9 | 118.2 | 9.93 | 839.6 | 71.55 |  |  | 19670 | 117.9 | 11.77 |  |  |  | 65.71 | 25460 | [7 empty] | 120.1 | 0.42 | 27.9 |  |  |  | 3161
6427 | R16065--120V | C6521240415-6427 | 2024-05-03 | 11:55:15 | OK | 101.2 | 27.1 | 55.0 | 8.9 | 118.1 | 9.98 | 833.1 | 70.65 |  |  | 20236 | 117.9 | 11.43 |  |  |  | 68.73 | 26045 | [7 empty] | 120.1 | 0.38 | 25.3 |  |  |  | 3285
6428 | R16065--120V | C6521240415-6428 | 2024-05-03 | 11:55:57 | OK | 101.2 | 27.2 | 54.6 | 8.9 | 118.3 | 10.13 | 842.8 | 70.37 |  |  | 20057 | 118 | 11.86 |  |  |  | 67.74 | 25893 | [7 empty] | 120.1 | 0.41 | 27 |  |  |  | 3185
6429 | R16065--120V | C6521240415-6429 | 2024-05-03 | 11:56:49 | OK | 101.2 | 27.3 | 54.5 | 8.9 | 118.3 | 9.74 | 808.7 | 70.22 |  |  | 20296 | 118 | 11.5 |  |  |  | 68.41 | 26125 | [7 empty] | 120.1 | 0.39 | 25.8 |  |  |  | 3257
6430 | R16065--120V | C6521240415-6430 | 2024-05-03 | 11:57:32 | OK | 101.2 | 27.5 | 54.0 | 8.9 | 118.2 | 9.83 | 816.5 | 70.28 |  |  | 20184 | 118 | 11.71 |  |  |  | 67.99 | 26097 | [7 empty] | 120.1 | 0.41 | 27 |  |  |  | 3255
6431 | R16065--120V | C6521240415-6431 | 2024-05-03 | 11:58:15 | OK | 101.2 | 27.5 | 54.1 | 8.9 | 118.3 | 9.71 | 805.8 | 70.17 |  |  | 20209 | 118 | 11.71 |  |  |  | 67 | 25732 | [7 empty] | 120.1 | 0.39 | 26 |  |  |  | 3228
6432 | R16065--120V | C6521240415-6432 | 2024-05-03 | 11:59:03 | OK | 101.2 | 27.5 | 54.1 | 8.9 | 118.3 | 9.61 | 798.8 | 70.25 |  |  | 19966 | 118 | 11.84 |  |  |  | 67.86 | 26116 | [7 empty] | 120.1 | 0.4 | 26.7 |  |  |  | 3244
6433 | R16065--120V | C6521240415-6433 | 2024-05-03 | 11:59:47 | OK | 101.2 | 27.3 | 54.5 | 8.9 | 118.2 | 10.51 | 880.7 | 70.84 |  |  | 20628 | 118 | 11.71 |  |  |  | 69.23 | 26416 | [7 empty] | 120.1 | 0.39 | 26 |  |  |  | 3227
6434 | R16065--120V | C6521240415-6434 | 2024-05-03 | 12:00:32 | OK | 101.2 | 27.2 | 54.7 | 8.9 | 118.4 | 9.84 | 817.8 | 70.22 |  |  | 20261 | 118.1 | 11.88 |  |  |  | 68.14 | 26085 | [7 empty] | 120.1 | 0.38 | 25.1 |  |  |  | 3295
6435 | R16065--120V | C6521240415-6435 | 2024-05-03 | 12:19:04 | OK | 101.2 | 26.7 | 55.7 | 9 | 118.1 | 9.51 | 810.9 | 72.2 |  |  | 20183 | 117.8 | 11.56 |  |  |  | 67.08 | 25979 | [7 empty] | 120.1 | 0.38 | 25.3 |  |  |  | 3260
6436 | R16065--120V | C6521240415-6436 | 2024-05-03 | 12:42:30 | OK | 101.2 | 26.7 | 55.7 | 9 | 118.2 | 10.03 | 850.1 | 71.68 |  |  | 20857 | 118.1 | 10.78 |  |  |  | 59.64 | 24704 | [7 empty] | 120 | 0.43 | 29.1 |  |  |  | 3155
6437 | R16065--120V | C6521240415-6437 | 2024-05-03 | 13:00:17 | OK | 101.2 | 26.5 | 56.1 | 9 | 118.2 | 9.6 | 823.7 | 72.57 |  |  | 19752 | 118.2 | 10.51 |  |  |  | 58.89 | 24487 | [7 empty] | 120.1 | 0.39 | 26.2 |  |  |  | 3214
6438 | R16065--120V | C6521240415-6438 | 2024-05-03 | 13:00:46 | OK | 101.2 | 26.5 | 56.2 | 9 | 118.1 | 9.51 | 826 | 73.53 |  |  | 19546 | 117.9 | 11.58 |  |  |  | 64.93 | 25401 | [7 empty] | 120.1 | 0.4 | 26.9 |  |  |  | 3180
6439 | R16065--120V | C6521240415-6439 | 2024-05-03 | 13:01:15 | OK | 101.2 | 26.6 | 56.3 | 9 | 118.3 | 9.49 | 798.1 | 71.08 |  |  | 20302 | 118.1 | 11.73 |  |  |  | 63.13 | 25140 | [7 empty] | 120.1 | 0.4 | 26.6 |  |  |  | 3243
6440 | R16065--120V | C6521240415-6440 | 2024-05-03 | 13:01:45 | OK | 101.2 | 26.5 | 56.4 | 9 | 118.3 | 9.37 | 784.8 | 70.82 |  |  | 20148 | 117.9 | 11.69 |  |  |  | 67.94 | 25902 | [7 empty] | 120.1 | 0.4 | 26.9 |  |  |  | 3257
6441 | R16065--120V | C6521240415-6441 | 2024-05-03 | 13:02:12 | OK | 101.2 | 26.6 | 56.3 | 9 | 118.4 | 9.66 | 808.6 | 70.7 |  |  | 20103 | 118.1 | 11.37 |  |  |  | 61.25 | 24735 | [7 empty] | 120.1 | 0.43 | 28.9 |  |  |  | 3198
6442 | R16065--120V | C6521240415-6442 | 2024-05-03 | 13:02:42 | OK | 101.2 | 26.8 | 55.9 | 8.9 | 118.3 | 9.52 | 796.2 | 70.66 |  |  | 20030 | 118 | 11.58 |  |  |  | 68.27 | 25910 | [7 empty] | 120.1 | 0.37 | 24.9 |  |  |  | 3239
6443 | R16065--120V | C6521240415-6443 | 2024-05-03 | 13:03:11 | OK | 101.2 | 26.8 | 55.8 | 9 | 118.4 | 10.01 | 844.2 | 71.23 |  |  | 19727 | 118.2 | 11.76 |  |  |  | 63.37 | 25024 | [7 empty] | 120.1 | 0.4 | 26.4 |  |  |  | 3257
6444 | R16065--120V | C6521240415-6444 | 2024-05-03 | 13:03:41 | OK | 101.2 | 26.9 | 55.6 | 9 | 118.1 | 10.58 | 896.1 | 71.71 |  |  | 19778 | 118 | 11.67 |  |  |  | 69.24 | 26233 | [7 empty] | 120.1 | 0.4 | 26.5 |  |  |  | 3188
6445 | R16065--120V | C6521240415-6445 | 2024-05-03 | 13:04:17 | OK | 101.2 | 27.0 | 55.5 | 9 | 118.5 | 9.53 | 797.2 | 70.53 |  |  | 20273 | 118.2 | 12.02 |  |  |  | 65.39 | 25513 | [7 empty] | 120.1 | 0.4 | 26.8 |  |  |  | 3208
6446 | R16065--120V | C6521240415-6446 | 2024-05-03 | 13:04:46 | OK | 101.2 | 26.9 | 55.5 | 8.9 | 118.2 | 10.23 | 862.8 | 71.34 |  |  | 20234 | 118 | 11.45 |  |  |  | 69.18 | 26158 | [7 empty] | 120.1 | 0.38 | 25.6 |  |  |  | 3216
6447 | R16065--120V | C6521240415-6447 | 2024-05-03 | 13:05:14 | OK | 101.2 | 26.9 | 55.6 | 9 | 118.5 | 9.53 | 800 | 70.89 |  |  | 20043 | 118.1 | 11.66 |  |  |  | 64.27 | 25425 | [7 empty] | 120.1 | 0.4 | 26.8 |  |  |  | 3224
6448 | R16065--120V | C6521240415-6448 | 2024-05-03 | 13:05:43 | OK | 101.2 | 26.9 | 55.6 | 8.9 | 118.1 | 10.28 | 861.5 | 70.98 |  |  | 20699 | 117.8 | 11.56 |  |  |  | 68.83 | 26383 | [7 empty] | 120.1 | 0.4 | 26.8 |  |  |  | 3192
6449 | R16065--120V | C6521240415-6449 | 2024-05-03 | 13:06:10 | OK | 101.2 | 26.9 | 55.6 | 8.9 | 118.4 | 9.74 | 812.5 | 70.44 |  |  | 20117 | 118.2 | 11.86 |  |  |  | 64.96 | 25367 | [7 empty] | 120.1 | 0.41 | 27.4 |  |  |  | 3222
6450 | R16065--120V | C6521240415-6450 | 2024-05-03 | 13:06:40 | OK | 101.2 | 26.9 | 55.6 | 8.9 | 118.1 | 10.37 | 869.6 | 70.95 |  |  | 20066 | 118 | 11.66 |  |  |  | 68.29 | 25955 | [7 empty] | 120.1 | 0.4 | 26.4 |  |  |  | 3178
6451 | R16065--120V | C6521240415-6451 | 2024-05-03 | 13:07:08 | OK | 101.2 | 26.9 | 55.5 | 9 | 118.4 | 10.07 | 843.1 | 70.7 |  |  | 20214 | 118.2 | 11.75 |  |  |  | 67.03 | 26026 | [7 empty] | 120.1 | 0.4 | 26.6 |  |  |  | 3216
6452 | R16065--120V | C6521240415-6452 | 2024-05-03 | 13:07:36 | OK | 101.2 | 26.9 | 55.4 | 8.9 | 118.1 | 10.3 | 861.5 | 70.82 |  |  | 20381 | 117.9 | 11.64 |  |  |  | 67.32 | 25961 | [7 empty] | 120.1 | 0.39 | 25.8 |  |  |  | 3331
6453 | R16065--120V | C6521240415-6453 | 2024-05-03 | 13:08:04 | OK | 101.2 | 26.8 | 55.7 | 9 | 118.5 | 9.54 | 795 | 70.35 |  |  | 19949 | 118.2 | 11.95 |  |  |  | 64.59 | 25552 | [7 empty] | 120.1 | 0.4 | 26.8 |  |  |  | 3211
6454 | R16065--120V | C6521240415-6454 | 2024-05-03 | 13:08:33 | OK | 101.2 | 26.7 | 56.0 | 8.9 | 118.2 | 9.65 | 806.4 | 70.69 |  |  | 20162 | 117.9 | 11.46 |  |  |  | 67.71 | 26107 | [7 empty] | 120.1 | 0.4 | 26.9 |  |  |  | 3185
6455 | R16065--120V | C6521240415-6455 | 2024-05-03 | 13:09:01 | OK | 101.2 | 26.7 | 56.0 | 9 | 118.4 | 10.28 | 863.6 | 70.94 |  |  | 20073 | 118.1 | 11.89 |  |  |  | 66.4 | 25863 | [7 empty] | 120.1 | 0.4 | 26.8 |  |  |  | 3228
6456 | R16065--120V | C6521240415-6456 | 2024-05-03 | 13:09:31 | OK | 101.2 | 26.8 | 55.9 | 8.9 | 118 | 10.39 | 873.3 | 71.2 |  |  | 20018 | 117.9 | 11.49 |  |  |  | 68.61 | 26313 | [7 empty] | 120.1 | 0.39 | 25.9 |  |  |  | 3240
6457 | R16065--120V | C6521240415-6457 | 2024-05-03 | 13:09:59 | OK | 101.2 | 26.8 | 55.9 | 9 | 118.5 | 9.74 | 810.2 | 70.2 |  |  | 20178 | 118.2 | 11.96 |  |  |  | 66.06 | 25546 | [7 empty] | 120.1 | 0.39 | 26 |  |  |  | 3228
6458 | R16065--120V | C6521240415-6458 | 2024-05-03 | 13:10:28 | OK | 101.2 | 26.9 | 55.6 | 8.9 | 118.1 | 10.36 | 872.5 | 71.31 |  |  | 20481 | 118 | 11.52 |  |  |  | 68.99 | 26334 | [7 empty] | 120.1 | 0.39 | 25.9 |  |  |  | 3212
6459 | R16065--120V | C6521240415-6459 | 2024-05-03 | 13:10:55 | OK | 101.2 | 26.9 | 55.5 | 8.9 | 118.3 | 9.68 | 807.3 | 70.5 |  |  | 20156 | 118.2 | 11.78 |  |  |  | 61.64 | 24797 | [7 empty] | 120.1 | 0.4 | 26.9 |  |  |  | 3199
6460 | R16065--120V | C6521240415-6460 | 2024-05-03 | 13:11:26 | OK | 101.2 | 27.0 | 55.3 | 8.9 | 118.2 | 10 | 838.5 | 70.96 |  |  | 20702 | 118 | 11.46 |  |  |  | 68.34 | 26274 | [7 empty] | 120.1 | 0.39 | 25.7 |  |  |  | 3236
6461 | R16065--120V | C6521240415-6461 | 2024-05-03 | 13:11:53 | OK | 101.2 | 27.0 | 55.3 | 9 | 118.2 | 10.43 | 875.7 | 71 |  |  | 20466 | 118.1 | 11.75 |  |  |  | 64.16 | 25344 | [7 empty] | 120.1 | 0.4 | 26.7 |  |  |  | 3216
6462 | R16065--120V | C6521240415-6462 | 2024-05-03 | 13:12:23 | OK | 101.2 | 27.0 | 55.2 | 8.9 | 118.1 | 9.42 | 787.4 | 70.75 |  |  | 20053 | 117.9 | 11.61 |  |  |  | 68.73 | 26088 | [7 empty] | 120.1 | 0.4 | 26.9 |  |  |  | 3196
6463 | R16065--120V | C6521240415-6463 | 2024-05-03 | 13:12:50 | OK | 101.2 | 26.9 | 55.4 | 9 | 118.5 | 9.56 | 801.1 | 70.7 |  |  | 20234 | 118.1 | 11.89 |  |  |  | 62.34 | 24847 | [7 empty] | 120.1 | 0.4 | 27 |  |  |  | 3218
6464 | R16065--120V | C6521240415-6464 | 2024-05-03 | 13:13:21 | OK | 101.2 | 26.9 | 55.4 | 8.9 | 118.1 | 10.45 | 880.5 | 71.34 |  |  | 20285 | 117.9 | 11.6 |  |  |  | 68.11 | 26120 | [7 empty] | 120.1 | 0.4 | 26.5 |  |  |  | 3200
6465 | R16065--120V | C6521240415-6465 | 2024-05-03 | 13:13:49 | OK | 101.2 | 26.9 | 55.5 | 8.9 | 118.3 | 10.27 | 862.9 | 70.97 |  |  | 20311 | 118.1 | 11.9 |  |  |  | 64.12 | 25175 | [7 empty] | 120.1 | 0.4 | 26.5 |  |  |  | 3208
6466 | R16065--120V | C6521240415-6466 | 2024-05-03 | 13:14:20 | OK | 101.2 | 26.9 | 55.5 | 9 | 118.2 | 10.1 | 845.7 | 70.87 |  |  | 19928 | 118 | 11.43 |  |  |  | 66.93 | 26035 | [7 empty] | 120.1 | 0.38 | 25.1 |  |  |  | 3237
6467 | R16065--120V | C6521240415-6467 | 2024-05-03 | 13:14:48 | OK | 101.2 | 26.9 | 55.5 | 9 | 118.3 | 9.57 | 803.1 | 70.93 |  |  | 20062 | 118 | 11.72 |  |  |  | 61.93 | 24899 | [7 empty] | 120.1 | 0.41 | 27.4 |  |  |  | 3255
6468 | R16065--120V | C6521240415-6468 | 2024-05-03 | 13:15:19 | OK | 101.2 | 26.9 | 55.6 | 8.9 | 118.1 | 9.78 | 820.8 | 71.1 |  |  | 20052 | 117.9 | 11.57 |  |  |  | 68.73 | 26198 | [7 empty] | 120.1 | 0.39 | 26.2 |  |  |  | 3205
6469 | R16065--120V | C6521240415-6469 | 2024-05-03 | 13:15:47 | OK | 101.2 | 26.9 | 55.5 | 8.9 | 118.3 | 10.33 | 866.2 | 70.85 |  |  | 20131 | 118.1 | 11.75 |  |  |  | 63.42 | 25309 | [7 empty] | 120.1 | 0.4 | 26.4 |  |  |  | 3338
6470 | R16065--120V | C6521240415-6470 | 2024-05-03 | 13:16:15 | OK | 101.2 | 26.9 | 55.4 | 8.9 | 118.2 | 9.85 | 820.8 | 70.55 |  |  | 20023 | 118 | 11.6 |  |  |  | 68.35 | 26040 | [7 empty] | 120.1 | 0.4 | 26.4 |  |  |  | 3191
6471 | R16065--120V | C6521240415-6471 | 2024-05-03 | 13:16:43 | OK | 101.2 | 26.9 | 55.4 | 8.9 | 118.5 | 9.66 | 806.3 | 70.47 |  |  | 20154 | 118.1 | 11.82 |  |  |  | 63 | 25180 | [7 empty] | 120.1 | 0.4 | 26.9 |  |  |  | 3259
6472 | R16065--120V | C6521240415-6472 | 2024-05-03 | 13:17:13 | OK | 101.2 | 27.0 | 55.3 | 8.9 | 118.1 | 10.24 | 861.4 | 71.23 |  |  | 20745 | 117.9 | 11.67 |  |  |  | 67.62 | 26113 | [7 empty] | 120.1 | 0.39 | 26 |  |  |  | 3330
6473 | R16065--120V | C6521240415-6473 | 2024-05-03 | 13:17:40 | OK | 101.2 | 27.0 | 55.2 | 9 | 118.4 | 9.63 | 807.9 | 70.82 |  |  | 19904 | 118.1 | 11.88 |  |  |  | 61.93 | 24883 | [7 empty] | 120.1 | 0.4 | 26.8 |  |  |  | 3237
6474 | R16065--120V | C6521240415-6474 | 2024-05-03 | 13:18:08 | OK | 101.2 | 27.0 | 55.2 | 8.9 | 118 | 10.59 | 891.5 | 71.36 |  |  | 20483 | 117.8 | 11.48 |  |  |  | 68.92 | 26360 | [7 empty] | 120.1 | 0.39 | 26 |  |  |  | 3199
6475 | R16065--120V | C6521240415-6475 | 2024-05-03 | 13:18:36 | OK | 101.2 | 26.9 | 55.4 | 8.9 | 118.2 | 10.35 | 870.9 | 71.15 |  |  | 20771 | 118 | 11.99 |  |  |  | 66.39 | 25848 | [7 empty] | 120.1 | 0.38 | 25.3 |  |  |  | 3285
6476 | R16065--120V | C6521240415-6476 | 2024-05-03 | 13:19:05 | OK | 101.2 | 26.9 | 55.5 | 8.9 | 118.1 | 10.27 | 860.9 | 71 |  |  | 20580 | 117.9 | 11.34 |  |  |  | 68.97 | 26408 | [7 empty] | 120.1 | 0.38 | 25 |  |  |  | 3258
6477 | R16065--120V | C6521240415-6477 | 2024-05-03 | 13:19:33 | OK | 101.2 | 27.0 | 55.4 | 8.9 | 118.3 | 9.81 | 820.5 | 70.69 |  |  | 19974 | 118.1 | 11.68 |  |  |  | 61.19 | 24923 | [7 empty] | 120.1 | 0.43 | 28.8 |  |  |  | 3194
6478 | R16065--120V | C6521240415-6478 | 2024-05-03 | 13:20:02 | OK | 101.2 | 27.0 | 55.3 | 9 | 118 | 10.18 | 854.5 | 71.15 |  |  | 20345 | 117.9 | 11.46 |  |  |  | 67.95 | 26144 | [7 empty] | 120.1 | 0.38 | 25.1 |  |  |  | 3216
6479 | R16065--120V | C6521240415-6479 | 2024-05-03 | 13:20:30 | OK | 101.2 | 27.0 | 55.5 | 8.9 | 118.4 | 9.66 | 798.6 | 69.79 |  |  | 20167 | 118.2 | 12.14 |  |  |  | 65.34 | 25589 | [7 empty] | 120.1 | 0.39 | 26.3 |  |  |  | 3308
6480 | R16065--120V | C6521240415-6480 | 2024-05-03 | 13:21:01 | OK | 101.2 | 27.0 | 55.3 | 8.9 | 118.2 | 10.21 | 857.1 | 71.06 |  |  | 20739 | 117.9 | 11.33 |  |  |  | 69.23 | 26522 | [7 empty] | 120.1 | 0.41 | 27.1 |  |  |  | 3249
6481 | R16065--120V | C6521240415-6481 | 2024-05-03 | 13:21:33 | OK | 101.2 | 27.0 | 55.5 | 8.9 | 118.4 | 9.6 | 806.1 | 70.91 |  |  | 20058 | 118.2 | 11.41 |  |  |  | 60.77 | 24669 | [7 empty] | 120.1 | 0.39 | 25.6 |  |  |  | 3236
6482 | R16065--120V | C6521240415-6482 | 2024-05-03 | 13:22:03 | OK | 101.2 | 26.9 | 55.6 | 8.9 | 118.1 | 10.45 | 879.3 | 71.31 |  |  | 20387 | 117.9 | 11.43 |  |  |  | 69.45 | 26411 | [7 empty] | 120.1 | 0.39 | 26 |  |  |  | 3310
6483 | R16065--120V | C6521240415-6483 | 2024-05-03 | 13:22:33 | OK | 101.2 | 26.9 | 55.6 | 8.9 | 118.4 | 9.64 | 801.3 | 70.21 |  |  | 20008 | 118.1 | 11.89 |  |  |  | 63.04 | 24847 | [7 empty] | 120.1 | 0.4 | 26.8 |  |  |  | 3221
6484 | R16065--120V | C6521240415-6484 | 2024-05-03 | 13:23:04 | OK | 101.2 | 26.9 | 55.6 | 8.9 | 118 | 10.29 | 865.7 | 71.33 |  |  | 20386 | 117.8 | 11.4 |  |  |  | 68.81 | 26393 | [7 empty] | 120.1 | 0.38 | 25.3 |  |  |  | 3273
6485 | R16065--120V | C6521240415-6485 | 2024-05-03 | 13:23:32 | OK | 101.2 | 26.9 | 55.6 | 8.9 | 118.5 | 9.61 | 801.2 | 70.35 |  |  | 20086 | 118.2 | 11.87 |  |  |  | 61.77 | 24797 | [7 empty] | 120.1 | 0.39 | 25.8 |  |  |  | 3230
6486 | R16065--120V | C6521240415-6486 | 2024-05-03 | 13:24:09 | OK | 101.2 | 26.9 | 55.5 | 8.9 | 118.2 | 9.7 | 814.4 | 71.03 |  |  | 20391 | 117.9 | 11.65 |  |  |  | 67.67 | 26194 | [7 empty] | 120.1 | 0.39 | 26 |  |  |  | 3252
6487 | R16065--120V | C6521240415-6487 | 2024-05-03 | 13:24:37 | OK | 101.2 | 27.0 | 55.4 | 8.9 | 118.5 | 9.49 | 792.8 | 70.5 |  |  | 20172 | 118.1 | 11.84 |  |  |  | 63.31 | 25149 | [7 empty] | 120.1 | 0.4 | 26.3 |  |  |  | 3254
6488 | R16065--120V | C6521240415-6488 | 2024-05-03 | 13:25:13 | OK | 101.2 | 27.0 | 55.2 | 8.9 | 118 | 10.28 | 864.8 | 71.27 |  |  | 20267 | 117.8 | 11.54 |  |  |  | 69.67 | 26573 | [7 empty] | 120.1 | 0.38 | 25.4 |  |  |  | 3223
6489 | R16065--120V | C6521240415-6489 | 2024-05-03 | 13:25:41 | OK | 101.2 | 27.1 | 55.2 | 9 | 118.4 | 10.25 | 863.7 | 71.16 |  |  | 20053 | 118.1 | 11.92 |  |  |  | 65.54 | 25375 | [7 empty] | 120.1 | 0.4 | 26.9 |  |  |  | 3213
6490 | R16065--120V | C6521240415-6490 | 2024-05-03 | 13:26:13 | OK | 101.2 | 27.1 | 55.0 | 8.9 | 118 | 10.23 | 861.5 | 71.33 |  |  | 20584 | 117.9 | 11.4 |  |  |  | 69.35 | 26559 | [7 empty] | 120.1 | 0.4 | 26.4 |  |  |  | 3181
6491 | R16065--120V | C6521240415-6491 | 2024-05-03 | 13:26:40 | OK | 101.2 | 27.1 | 55.1 | 9 | 118.5 | 9.5 | 794 | 70.52 |  |  | 20153 | 118.2 | 11.84 |  |  |  | 63.89 | 25081 | [7 empty] | 120.1 | 0.39 | 25.9 |  |  |  | 3268
6492 | R16065--120V | C6521240415-6492 | 2024-05-03 | 13:27:13 | OK | 101.2 | 27.0 | 55.2 | 8.9 | 118 | 10.64 | 896.5 | 71.4 |  |  | 20110 | 117.8 | 11.72 |  |  |  | 67.71 | 26168 | [7 empty] | 120.1 | 0.41 | 27.1 |  |  |  | 3148
6493 | R16065--120V | C6521240415-6493 | 2024-05-03 | 13:27:41 | OK | 101.2 | 27.0 | 55.3 | 9 | 118.3 | 10.19 | 850.7 | 70.57 |  |  | 20315 | 118.1 | 11.62 |  |  |  | 62.8 | 25299 | [7 empty] | 120.1 | 0.38 | 25.4 |  |  |  | 3266
6494 | R16065--120V | C6521240415-6494 | 2024-05-03 | 13:28:14 | OK | 101.2 | 27.0 | 55.4 | 8.9 | 118 | 10.43 | 874.9 | 71.07 |  |  | 20266 | 117.8 | 11.46 |  |  |  | 68.39 | 26272 | [7 empty] | 120.1 | 0.39 | 25.8 |  |  |  | 3254
6495 | R16065--120V | C6521240415-6495 | 2024-05-03 | 13:28:41 | OK | 101.2 | 27.0 | 55.4 | 8.9 | 118.3 | 9.5 | 794.6 | 70.67 |  |  | 20096 | 118.1 | 11.77 |  |  |  | 62.95 | 25148 | [7 empty] | 120.1 | 0.41 | 27.3 |  |  |  | 3232
6496 | R16065--120V | C6521240415-6496 | 2024-05-03 | 13:29:11 | OK | 101.2 | 27.0 | 55.3 | 8.9 | 118.1 | 10.25 | 859.6 | 71.02 |  |  | 20308 | 118 | 11.46 |  |  |  | 67.54 | 26086 | [7 empty] | 120.1 | 0.37 | 24.8 |  |  |  | 3252
6497 | R16065--120V | C6521240415-6497 | 2024-05-03 | 13:29:39 | OK | 101.2 | 27.0 | 55.4 | 9 | 118.4 | 9.6 | 803.3 | 70.69 |  |  | 20031 | 118.2 | 11.08 |  |  |  | 59.84 | 24609 | [7 empty] | 120.1 | 0.4 | 26.5 |  |  |  | 3213
6498 | R16065--120V | C6521240415-6498 | 2024-05-03 | 13:30:08 | OK | 101.2 | 27.1 | 55.3 | 8.9 | 118 | 10.32 | 866.4 | 71.19 |  |  | 20065 | 117.9 | 11.56 |  |  |  | 67.65 | 26282 | [7 empty] | 120.1 | 0.38 | 25.3 |  |  |  | 3265
6499 | R16065--120V | C6521240415-6499 | 2024-05-03 | 13:30:36 | OK | 101.2 | 27.1 | 55.4 | 9 | 118.4 | 9.63 | 805.5 | 70.66 |  |  | 19624 | 118.2 | 10.76 |  |  |  | 58.83 | 24587 | [7 empty] | 120.1 | 0.42 | 27.9 |  |  |  | 3201
6500 | R16065--120V | C6521240415-6500 | 2024-05-03 | 13:31:10 | OK | 101.2 | 27.0 | 55.3 | 8.9 | 118.2 | 9.37 | 785.9 | 70.95 |  |  | 19961 | 117.9 | 11.56 |  |  |  | 68.37 | 26118 | [7 empty] | 120.1 | 0.38 | 25.6 |  |  |  | 3249
6501 | R16065--120V | C6521240415-6501 | 2024-05-03 | 13:31:37 | OK | 101.2 | 27.0 | 55.4 | 8.9 | 118.4 | 9.53 | 795 | 70.43 |  |  | 20179 | 118.2 | 11.73 |  |  |  | 64.29 | 25200 | [7 empty] | 120.1 | 0.4 | 26.7 |  |  |  | 3225
6502 | R16065--120V | C6521240415-6502 | 2024-05-03 | 13:32:05 | OK | 101.2 | 27.0 | 55.3 | 8.9 | 118 | 10.19 | 857.3 | 71.29 |  |  | 20242 | 117.9 | 11.43 |  |  |  | 68.08 | 26158 | [7 empty] | 120.1 | 0.39 | 26.2 |  |  |  | 3209
6503 | R16065--120V | C6521240415-6503 | 2024-05-03 | 13:32:33 | OK | 101.2 | 27.0 | 55.5 | 8.9 | 118.4 | 9.46 | 788.7 | 70.39 |  |  | 20185 | 118.1 | 11.26 |  |  |  | 60.52 | 24694 | [7 empty] | 120.1 | 0.4 | 26.6 |  |  |  | 3193
6504 | R16065--120V | C6521240415-6504 | 2024-05-03 | 13:33:03 | OK | 101.2 | 26.9 | 55.7 | 8.9 | 118 | 10.28 | 863.8 | 71.21 |  |  | 20128 | 117.8 | 11.53 |  |  |  | 67.96 | 26207 | [7 empty] | 120.1 | 0.38 | 25.3 |  |  |  | 3232
6505 | R16065--120V | C6521240415-6505 | 2024-05-03 | 13:33:30 | OK | 101.2 | 26.9 | 55.7 | 8.9 | 118.5 | 9.58 | 801.5 | 70.57 |  |  | 20084 | 118.2 | 10.75 |  |  |  | 58.21 | 24518 | [7 empty] | 120.1 | 0.39 | 25.8 |  |  |  | 3297
6506 | R16065--120V | C6521240415-6506 | 2024-05-03 | 13:34:00 | OK | 101.2 | 27.0 | 55.3 | 8.9 | 118 | 10.2 | 856 | 71.11 |  |  | 20545 | 117.8 | 11.55 |  |  |  | 67.77 | 26163 | [7 empty] | 120.1 | 0.38 | 25.6 |  |  |  | 3240
6507 | R16065--120V | C6521240415-6507 | 2024-05-03 | 13:34:27 | OK | 101.2 | 27.0 | 55.5 | 9 | 118.4 | 9.52 | 794.4 | 70.41 |  |  | 20228 | 118.3 | 10.73 |  |  |  | 58.42 | 24510 | [7 empty] | 120.1 | 0.39 | 25.6 |  |  |  | 3318
6508 | R16065--120V | C6521240415-6508 | 2024-05-03 | 13:35:02 | OK | 101.2 | 27.0 | 55.1 | 8.9 | 118.1 | 10.27 | 864.2 | 71.24 |  |  | 20272 | 117.8 | 11.49 |  |  |  | 68.37 | 26205 | [7 empty] | 120.1 | 0.41 | 27.1 |  |  |  | 3157
6509 | R16065--120V | C6521240415-6509 | 2024-05-03 | 13:35:29 | OK | 101.2 | 27.1 | 55.0 | 8.9 | 118.4 | 9.61 | 799.4 | 70.2 |  |  | 20291 | 118.2 | 10.7 |  |  |  | 58.34 | 24557 | [7 empty] | 120.1 | 0.39 | 25.6 |  |  |  | 3237
6510 | R16065--120V | C6521240415-6510 | 2024-05-03 | 13:35:59 | OK | 101.2 | 27.1 | 54.9 | 8.9 | 118 | 9.45 | 787.7 | 70.59 |  |  | 20092 | 117.8 | 11.43 |  |  |  | 68.79 | 26429 | [7 empty] | 120.1 | 0.4 | 26.7 |  |  |  | 3205
6511 | R16065--120V | C6521240415-6511 | 2024-05-03 | 13:36:26 | OK | 101.2 | 27.1 | 55.0 | 8.9 | 118.4 | 9.9 | 828.9 | 70.68 |  |  | 19769 | 118.3 | 11.12 |  |  |  | 59.57 | 24693 | [7 empty] | 120.1 | 0.38 | 25.5 |  |  |  | 3298
6512 | R16065--120V | C6521240415-6512 | 2024-05-03 | 13:36:55 | OK | 101.2 | 27.0 | 54.9 | 8.9 | 118.2 | 9.58 | 803.4 | 70.93 |  |  | 19998 | 117.9 | 11.62 |  |  |  | 68.51 | 26205 | [7 empty] | 120.1 | 0.4 | 26.5 |  |  |  | 3161
6513 | R16065--120V | C6521240415-6513 | 2024-05-03 | 13:37:23 | OK | 101.2 | 27.1 | 54.9 | 9 | 118.4 | 10.28 | 864 | 70.96 |  |  | 20413 | 118.1 | 11.86 |  |  |  | 61.73 | 24871 | [7 empty] | 120.1 | 0.37 | 24.7 |  |  |  | 3313
6514 | R16065--120V | C6521240415-6514 | 2024-05-03 | 13:37:51 | OK | 101.2 | 27.1 | 55.0 | 8.9 | 118 | 9.93 | 828.8 | 70.74 |  |  | 19980 | 117.8 | 11.48 |  |  |  | 68.77 | 26344 | [7 empty] | 120.1 | 0.41 | 27.2 |  |  |  | 3215
6515 | R16065--120V | C6521240415-6515 | 2024-05-03 | 13:38:19 | OK | 101.2 | 27.1 | 55.2 | 8.9 | 118.1 | 10.47 | 881 | 71.23 |  |  | 20502 | 118 | 11.82 |  |  |  | 62.04 | 24909 | [7 empty] | 120.1 | 0.41 | 27.1 |  |  |  | 3208
6516 | R16065--120V | C6521240415-6516 | 2024-05-03 | 13:38:50 | OK | 101.2 | 27.0 | 55.4 | 8.9 | 118.1 | 10.25 | 860.8 | 71.1 |  |  | 20182 | 117.9 | 11.56 |  |  |  | 68.44 | 26135 | [7 empty] | 120.1 | 0.39 | 25.7 |  |  |  | 3321
6517 | R16065--120V | C6521240415-6517 | 2024-05-03 | 13:39:18 | OK | 101.2 | 27.0 | 55.4 | 9 | 118.4 | 9.48 | 793.2 | 70.65 |  |  | 20097 | 118.1 | 11.77 |  |  |  | 60.72 | 24664 | [7 empty] | 120.1 | 0.38 | 25.2 |  |  |  | 3249
6518 | R16065--120V | C6521240415-6518 | 2024-05-03 | 13:39:48 | OK | 101.2 | 26.9 | 55.6 | 8.9 | 118.1 | 9.57 | 798.6 | 70.65 |  |  | 20055 | 117.9 | 11.7 |  |  |  | 67.77 | 26116 | [7 empty] | 120 | 0.4 | 26.5 |  |  |  | 3229
6519 | R16065--120V | C6521240415-6519 | 2024-05-03 | 13:40:17 | OK | 101.2 | 26.9 | 55.8 | 8.9 | 118.5 | 9.5 | 792.8 | 70.45 |  |  | 20006 | 118.3 | 10.72 |  |  |  | 58.69 | 24499 | [7 empty] | 120.1 | 0.39 | 25.7 |  |  |  | 3261
6520 | R16065--120V | C6521240415-6520 | 2024-05-03 | 13:40:47 | OK | 101.2 | 26.9 | 55.7 | 8.9 | 118.1 | 9.3 | 777.6 | 70.8 |  |  | 19981 | 117.9 | 11.47 |  |  |  | 67.26 | 26021 | [7 empty] | 120.1 | 0.39 | 25.8 |  |  |  | 3241
6521 | R16065--120V | C6521240415-6521 | 2024-05-03 | 13:41:16 | OK | 101.2 | 27.0 | 55.7 | 9 | 118.4 | 9.47 | 792.7 | 70.72 |  |  | 20134 | 118.2 | 11.83 |  |  |  | 61.95 | 24940 | [7 empty] | 120.1 | 0.39 | 26.1 |  |  |  | 3222
6522 | R16065--120V | C6521240415-6522 | 2024-05-03 | 13:41:45 | OK | 101.2 | 27.1 | 55.4 | 8.9 | 118.1 | 9.37 | 781.8 | 70.65 |  |  | 19908 | 117.8 | 11.62 |  |  |  | 67.33 | 26060 | [7 empty] | 120.1 | 0.38 | 25.1 |  |  |  | 3228
6523 | R16065--120V | C6521240415-6523 | 2024-05-03 | 13:42:12 | OK | 101.2 | 27.1 | 55.3 | 8.9 | 118.3 | 9.88 | 826 | 70.67 |  |  | 19848 | 118.2 | 10.97 |  |  |  | 58.77 | 24574 | [7 empty] | 120.1 | 0.38 | 25.3 |  |  |  | 3269
6524 | R16065--120V | C6521240415-6524 | 2024-05-03 | 13:42:42 | OK | 101.2 | 27.1 | 55.2 | 8.9 | 118 | 10.56 | 886.6 | 71.17 |  |  | 20061 | 117.8 | 11.99 |  |  |  | 65.73 | 25582 | [7 empty] | 120.1 | 0.39 | 25.7 |  |  |  | 3187
6525 | R16065--120V | C6521240415-6525 | 2024-05-03 | 13:43:22 | OK | 101.2 | 27.1 | 55.5 | 8.9 | 118.4 | 9.47 | 791.8 | 70.58 |  |  | 20169 | 118.1 | 11.85 |  |  |  | 61.06 | 24835 | [7 empty] | 120.1 | 0.38 | 25.4 |  |  |  | 3280
6526 | R16065--120V | C6521240415-6526 | 2024-05-03 | 13:43:53 | OK | 101.2 | 27.1 | 55.4 | 8.9 | 118.1 | 10.31 | 866.4 | 71.16 |  |  | 20311 | 117.8 | 11.38 |  |  |  | 68.23 | 26263 | [7 empty] | 120.1 | 0.38 | 25.2 |  |  |  | 3219
6527 | R16065--120V | C6521240415-6527 | 2024-05-03 | 13:44:22 | OK | 101.2 | 27.0 | 55.7 | 9 | 118.4 | 9.52 | 795.9 | 70.65 |  |  | 19910 | 118.2 | 10.64 |  |  |  | 57.73 | 24362 | [7 empty] | 120.1 | 0.39 | 25.9 |  |  |  | 3249
6528 | R16065--120V | C6521240415-6528 | 2024-05-03 | 13:44:50 | OK | 101.2 | 27.1 | 55.6 | 8.9 | 118 | 9.43 | 786.5 | 70.69 |  |  | 20124 | 117.7 | 11.47 |  |  |  | 67 | 26063 | [7 empty] | 120.1 | 0.38 | 25.2 |  |  |  | 3238
6529 | R16065--120V | C6521240415-6529 | 2024-05-03 | 13:45:17 | OK | 101.2 | 27.1 | 55.4 | 8.9 | 118.4 | 9.68 | 809.3 | 70.64 |  |  | 19463 | 118.2 | 10.69 |  |  |  | 58.27 | 24511 | [7 empty] | 120.1 | 0.39 | 26 |  |  |  | 3293
6530 | R16065--120V | C6521240415-6530 | 2024-05-03 | 13:45:47 | OK | 101.2 | 27.2 | 55.3 | 8.9 | 118 | 9.36 | 781.9 | 70.8 |  |  | 20004 | 117.7 | 11.63 |  |  |  | 67.29 | 26004 | [7 empty] | 120.1 | 0.39 | 26.1 |  |  |  | 3273
6531 | R16065--120V | C6521240415-6531 | 2024-05-03 | 13:46:14 | OK | 101.2 | 27.2 | 55.4 | 8.9 | 118.3 | 9.64 | 806.4 | 70.71 |  |  | 19843 | 118.1 | 10.86 |  |  |  | 58.85 | 24620 | [7 empty] | 120.1 | 0.44 | 29.1 |  |  |  | 3208
6532 | R16065--120V | C6521240415-6532 | 2024-05-03 | 13:46:47 | OK | 101.2 | 27.2 | 55.2 | 8.9 | 118.1 | 9.36 | 785.3 | 71.04 |  |  | 19816 | 117.8 | 11.71 |  |  |  | 67.29 | 26035 | [7 empty] | 120.1 | 0.39 | 26 |  |  |  | 3236
6533 | R16065--120V | C6521240415-6533 | 2024-05-03 | 13:47:15 | OK | 101.2 | 27.2 | 55.4 | 9 | 118.4 | 9.69 | 813.6 | 70.92 |  |  | 20300 | 118.1 | 12.03 |  |  |  | 65.66 | 25690 | [7 empty] | 120.1 | 0.4 | 26.8 |  |  |  | 3234
6534 | R16065--120V | C6521240415-6534 | 2024-05-03 | 13:47:46 | OK | 101.2 | 27.2 | 55.3 | 8.9 | 118.2 | 10.43 | 877.3 | 71.13 |  |  | 20230 | 118 | 11.61 |  |  |  | 68.53 | 26221 | [7 empty] | 120.1 | 0.39 | 25.9 |  |  |  | 3297
6535 | R16065--120V | C6521240415-6535 | 2024-05-03 | 13:48:14 | OK | 101.2 | 27.1 | 55.6 | 9 | 118.4 | 10.41 | 871.9 | 70.7 |  |  | 20288 | 118.2 | 11.78 |  |  |  | 60.92 | 24753 | [7 empty] | 120.1 | 0.4 | 26.7 |  |  |  | 3227
6536 | R16065--120V | C6521240415-6536 | 2024-05-03 | 13:48:45 | OK | 101.2 | 27.0 | 55.7 | 8.9 | 118.1 | 9.41 | 785.5 | 70.67 |  |  | 20066 | 117.8 | 11.48 |  |  |  | 68.66 | 26044 | [7 empty] | 120.1 | 0.39 | 25.8 |  |  |  | 3262
6537 | R16065--120V | C6521240415-6537 | 2024-05-03 | 13:49:13 | OK | 101.2 | 26.9 | 56.1 | 9 | 118.4 | 9.49 | 794.8 | 70.69 |  |  | 19921 | 118.2 | 10.73 |  |  |  | 58.46 | 24448 | [7 empty] | 120.1 | 0.38 | 25.5 |  |  |  | 3254
6538 | R16065--120V | C6521240415-6538 | 2024-05-03 | 13:49:43 | OK | 101.2 | 26.8 | 56.2 | 8.9 | 118.2 | 9.47 | 787.7 | 70.41 |  |  | 19988 | 117.8 | 11.7 |  |  |  | 66.85 | 25780 | [7 empty] | 120.1 | 0.38 | 25.6 |  |  |  | 3278
6539 | R16065--120V | C6521240415-6539 | 2024-05-03 | 13:50:10 | OK | 101.2 | 26.9 | 56.2 | 8.9 | 118.4 | 9.58 | 802.4 | 70.74 |  |  | 19636 | 118.2 | 10.66 |  |  |  | 59.02 | 24507 | [7 empty] | 120.1 | 0.39 | 26.1 |  |  |  | 3253
6540 | R16065--120V | C6521240415-6540 | 2024-05-03 | 13:50:40 | OK | 101.2 | 26.9 | 56.1 | 8.9 | 118.1 | 9.41 | 782.7 | 70.44 |  |  | 19925 | 117.9 | 11.67 |  |  |  | 66.93 | 26004 | [7 empty] | 120.1 | 0.37 | 24.9 |  |  |  | 3261
6541 | R16065--120V | C6521240415-6541 | 2024-05-03 | 13:51:13 | OK | 101.2 | 26.9 | 56.3 | 8.9 | 118.4 | 9.74 | 816.3 | 70.83 |  |  | 19601 | 118.2 | 10.81 |  |  |  | 58.41 | 24567 | [7 empty] | 120.1 | 0.42 | 28.2 |  |  |  | 3167
6542 | R16065--120V | C6521240415-6542 | 2024-05-03 | 13:51:41 | OK | 101.2 | 26.9 | 56.1 | 8.9 | 118.1 | 10.81 | 914.4 | 71.63 |  |  | 20113 | 117.8 | 11.65 |  |  |  | 67.87 | 26082 | [7 empty] | 120.1 | 0.38 | 25.4 |  |  |  | 3238
6543 | R16065--120V | C6521240415-6543 | 2024-05-03 | 13:52:12 | OK | 101.2 | 26.9 | 56.3 | 9 | 118.3 | 9.61 | 806.2 | 70.96 |  |  | 19932 | 118.2 | 11.03 |  |  |  | 59.01 | 24522 | [7 empty] | 120.1 | 0.42 | 27.7 |  |  |  | 3221
6544 | R16065--120V | C6521240415-6544 | 2024-05-03 | 13:52:44 | OK | 101.2 | 26.9 | 56.2 | 8.9 | 117.9 | 10.55 | 889 | 71.46 |  |  | 20105 | 117.8 | 11.51 |  |  |  | 67.71 | 25976 | [7 empty] | 120.1 | 0.38 | 25.2 |  |  |  | 3241
6545 | R16065--120V | C6521240415-6545 | 2024-05-03 | 13:53:10 | OK | 101.2 | 26.9 | 56.2 | 9 | 118.3 | 10.13 | 847.4 | 70.74 |  |  | 20212 | 118.2 | 11.09 |  |  |  | 59.87 | 24784 | [7 empty] | 120.1 | 0.4 | 26.2 |  |  |  | 3272
6546 | R16065--120V | C6521240415-6546 | 2024-05-03 | 13:53:40 | OK | 101.2 | 26.9 | 56.2 | 8.9 | 118.1 | 10.38 | 873.4 | 71.23 |  |  | 20108 | 118 | 11.65 |  |  |  | 67.81 | 26055 | [7 empty] | 120.1 | 0.4 | 26.4 |  |  |  | 3178
6547 | R16065--120V | C6521240415-6547 | 2024-05-03 | 13:54:09 | OK | 101.2 | 26.9 | 56.1 | 9 | 118.4 | 9.85 | 823.9 | 70.61 |  |  | 20104 | 118.3 | 10.76 |  |  |  | 58.76 | 24504 | [7 empty] | 120.1 | 0.38 | 25.4 |  |  |  | 3243
6548 | R16065--120V | C6521240415-6548 | 2024-05-03 | 13:54:38 | OK | 101.2 | 27.0 | 55.8 | 8.9 | 118 | 10.22 | 860.2 | 71.3 |  |  | 20106 | 117.9 | 11.47 |  |  |  | 68.81 | 26435 | [7 empty] | 120.1 | 0.42 | 27.7 |  |  |  | 3185
6549 | R16065--120V | C6521240415-6549 | 2024-05-03 | 13:55:05 | OK | 101.2 | 27.0 | 55.8 | 8.9 | 118.3 | 10.52 | 886.3 | 71.23 |  |  | 20373 | 118.2 | 11.05 |  |  |  | 59.09 | 24586 | [7 empty] | 120.1 | 0.39 | 26.1 |  |  |  | 3200
6550 | R16065--120V | C6521240415-6550 | 2024-05-03 | 13:55:36 | OK | 101.2 | 27.0 | 55.8 | 8.9 | 118 | 10.51 | 883 | 71.22 |  |  | 20590 | 117.8 | 11.37 |  |  |  | 68.94 | 26379 | [7 empty] | 120.1 | 0.38 | 25.2 |  |  |  | 3253
6551 | R16065--120V | C6521240415-6551 | 2024-05-03 | 13:56:04 | OK | 101.2 | 27.1 | 55.8 | 8.9 | 118.4 | 9.47 | 794 | 70.79 |  |  | 19931 | 118.1 | 11.79 |  |  |  | 61.52 | 24980 | [7 empty] | 120.1 | 0.39 | 26.1 |  |  |  | 3252
6552 | R16065--120V | C6521240415-6552 | 2024-05-03 | 13:56:34 | OK | 101.2 | 27.1 | 55.8 | 8.9 | 118.3 | 9.5 | 792 | 70.49 |  |  | 20043 | 118 | 11.57 |  |  |  | 68.65 | 26273 | [7 empty] | 120.1 | 0.4 | 26.5 |  |  |  | 3179
6553 | R16065--120V | C6521240415-6553 | 2024-05-03 | 13:57:05 | OK | 101.2 | 27.0 | 55.9 | 8.9 | 118.4 | 9.61 | 803.5 | 70.61 |  |  | 20023 | 118.3 | 11.55 |  |  |  | 59.76 | 24691 | [7 empty] | 120.1 | 0.4 | 26.5 |  |  |  | 3215
6554 | R16065--120V | C6521240415-6554 | 2024-05-03 | 13:57:35 | OK | 101.2 | 27.0 | 55.9 | 8.9 | 118.1 | 10.38 | 877.8 | 71.57 |  |  | 20517 | 118 | 11.32 |  |  |  | 68.74 | 26374 | [7 empty] | 120.1 | 0.38 | 25.6 |  |  |  | 3262
6555 | R16065--120V | C6521240415-6555 | 2024-05-03 | 13:58:04 | OK | 101.2 | 27.0 | 55.9 | 8.9 | 118.4 | 10.29 | 863.4 | 70.81 |  |  | 20381 | 118.3 | 11.36 |  |  |  | 59.83 | 24765 | [7 empty] | 120.1 | 0.4 | 26.5 |  |  |  | 3220
6556 | R16065--120V | C6521240415-6556 | 2024-05-03 | 13:58:49 | OK | 101.2 | 27.0 | 55.8 | 8.9 | 118.1 | 9.41 | 793.1 | 71.31 |  |  | 19928 | 117.9 | 11.61 |  |  |  | 67.1 | 25912 | [7 empty] | 120.1 | 0.39 | 26 |  |  |  | 3243
6557 | R16065--120V | C6521240415-6557 | 2024-05-03 | 13:59:17 | OK | 101.2 | 27.0 | 55.9 | 8.9 | 118.5 | 9.41 | 787 | 70.53 |  |  | 19945 | 118.3 | 10.83 |  |  |  | 58.44 | 24609 | [7 empty] | 120.1 | 0.39 | 26.1 |  |  |  | 3268
6558 | R16065--120V | C6521240415-6558 | 2024-05-03 | 13:59:45 | OK | 101.2 | 27.0 | 55.9 | 8.9 | 118.2 | 9.66 | 805.4 | 70.57 |  |  | 20032 | 117.9 | 11.76 |  |  |  | 68 | 26134 | [7 empty] | 120 | 0.41 | 27 |  |  |  | 3181
6559 | R16065--120V | C6521240415-6559 | 2024-05-03 | 14:00:12 | OK | 101.2 | 27.0 | 55.9 | 8.9 | 118.5 | 9.92 | 828.3 | 70.51 |  |  | 20148 | 118.2 | 11.26 |  |  |  | 59.7 | 24585 | [7 empty] | 120.1 | 0.4 | 26.7 |  |  |  | 3264
6560 | R16065--120V | C6521240415-6560 | 2024-05-03 | 14:00:42 | OK | 101.2 | 27.1 | 55.7 | 8.9 | 118.2 | 9.62 | 802.8 | 70.57 |  |  | 20019 | 117.9 | 11.64 |  |  |  | 68.17 | 26090 | [7 empty] | 120 | 0.4 | 26.4 |  |  |  | 3205
6561 | R16065--120V | C6521240415-6561 | 2024-05-03 | 14:01:09 | OK | 101.2 | 27.0 | 55.8 | 8.9 | 118.4 | 9.55 | 797.9 | 70.59 |  |  | 20116 | 118.2 | 10.84 |  |  |  | 58.56 | 24553 | [7 empty] | 120.1 | 0.38 | 25.3 |  |  |  | 3280
6562 | R16065--120V | C6521240415-6562 | 2024-05-03 | 14:01:38 | OK | 101.2 | 27.0 | 55.7 | 8.9 | 118 | 10.07 | 847.2 | 71.3 |  |  | 20439 | 117.8 | 11.51 |  |  |  | 67.86 | 26192 | [7 empty] | 120.1 | 0.39 | 25.9 |  |  |  | 3196
6563 | R16065--120V | C6521240415-6563 | 2024-05-03 | 14:02:06 | OK | 101.2 | 27.0 | 56.0 | 8.9 | 118.4 | 9.48 | 789.2 | 70.33 |  |  | 19989 | 118.2 | 10.8 |  |  |  | 58.19 | 24542 | [7 empty] | 120.1 | 0.39 | 26.1 |  |  |  | 3255
6564 | R16065--120V | C6521240415-6564 | 2024-05-03 | 14:02:39 | OK | 101.2 | 26.9 | 56.2 | 8.9 | 117.9 | 10.25 | 861.4 | 71.27 |  |  | 20133 | 117.7 | 11.51 |  |  |  | 67.08 | 26054 | [7 empty] | 120.1 | 0.39 | 26.3 |  |  |  | 3268
6565 | R16065--120V | C6521240415-6565 | 2024-05-03 | 14:03:06 | OK | 101.2 | 26.9 | 56.1 | 8.9 | 118.2 | 9.5 | 796.5 | 70.89 |  |  | 20043 | 118.1 | 11.86 |  |  |  | 61.27 | 24654 | [7 empty] | 120.1 | 0.38 | 25.1 |  |  |  | 3311
6566 | R16065--120V | C6521240415-6566 | 2024-05-03 | 14:03:37 | OK | 101.2 | 26.9 | 56.0 | 8.9 | 117.9 | 10.33 | 866.1 | 71.15 |  |  | 20262 | 117.8 | 11.56 |  |  |  | 67.7 | 26012 | [7 empty] | 120.1 | 0.41 | 27.1 |  |  |  | 3173
6567 | R16065--120V | C6521240415-6567 | 2024-05-03 | 14:04:04 | OK | 101.2 | 27.0 | 56.0 | 8.9 | 118.2 | 9.63 | 805.1 | 70.73 |  |  | 19914 | 118.1 | 10.8 |  |  |  | 58.4 | 24453 | [7 empty] | 120.1 | 0.42 | 28 |  |  |  | 3173
6568 | R16065--120V | C6521240415-6568 | 2024-05-03 | 14:04:35 | OK | 101.2 | 27.0 | 55.9 | 8.9 | 117.9 | 10.32 | 869.3 | 71.46 |  |  | 20450 | 117.7 | 11.62 |  |  |  | 68.06 | 26266 | [7 empty] | 120.1 | 0.39 | 26.1 |  |  |  | 3183
6569 | R16065--120V | C6521240415-6569 | 2024-05-03 | 14:05:05 | OK | 101.2 | 27.0 | 56.0 | 8.9 | 118.4 | 9.55 | 801.7 | 70.86 |  |  | 19964 | 118.1 | 11.72 |  |  |  | 60.33 | 24618 | [7 empty] | 120.1 | 0.39 | 26 |  |  |  | 3232
6570 | R16065--120V | C6521240415-6570 | 2024-05-03 | 14:05:36 | OK | 101.2 | 27.0 | 55.8 | 8.9 | 118 | 10.19 | 859.7 | 71.46 |  |  | 20324 | 117.8 | 11.54 |  |  |  | 67.54 | 26073 | [7 empty] | 120.1 | 0.4 | 26.9 |  |  |  | 3215
6571 | R16065--120V | C6521240415-6571 | 2024-05-03 | 14:06:06 | OK | 101.2 | 27.1 | 55.6 | 8.9 | 118.4 | 9.43 | 789.8 | 70.77 |  |  | 20258 | 118.1 | 11.4 |  |  |  | 60.22 | 24741 | [7 empty] | 120.1 | 0.39 | 26.2 |  |  |  | 3228
6572 | R16065--120V | C6521240415-6572 | 2024-05-03 | 14:06:40 | OK | 101.2 | 27.1 | 55.7 | 8.9 | 118 | 10.31 | 865.9 | 71.2 |  |  | 20152 | 117.8 | 11.43 |  |  |  | 67.75 | 26172 | [7 empty] | 120.1 | 0.4 | 26.8 |  |  |  | 3209
6573 | R16065--120V | C6521240415-6573 | 2024-05-03 | 14:07:10 | OK | 101.2 | 27.1 | 55.5 | 9 | 118.4 | 9.46 | 793.1 | 70.79 |  |  | 20275 | 118.3 | 10.81 |  |  |  | 58.33 | 24607 | [7 empty] | 120.1 | 0.4 | 26.3 |  |  |  | 3256
6574 | R16065--120V | C6521240415-6574 | 2024-05-03 | 14:07:41 | OK | 101.2 | 27.1 | 55.5 | 8.9 | 118 | 10.24 | 857.1 | 70.94 |  |  | 19952 | 117.8 | 11.68 |  |  |  | 67.56 | 25818 | [7 empty] | 120 | 0.4 | 26.7 |  |  |  | 3148
6575 | R16065--120V | C6521240415-6575 | 2024-05-03 | 14:08:08 | OK | 101.2 | 27.2 | 55.4 | 9 | 118.5 | 10.24 | 859.8 | 70.86 |  |  | 20295 | 118.2 | 11.94 |  |  |  | 63.65 | 25577 | [7 empty] | 120.1 | 0.4 | 26.7 |  |  |  | 3202
6576 | R16065--120V | C6521240415-6576 | 2024-05-03 | 14:09:13 | OK | 101.2 | 27.2 | 55.4 | 8.9 | 118.2 | 9.31 | 785.6 | 71.39 |  |  | 19867 | 117.9 | 11.72 |  |  |  | 65.23 | 25411 | [7 empty] | 120.1 | 0.39 | 25.7 |  |  |  | 3259
6577 | R16065--120V | C6521240415-6577 | 2024-05-03 | 14:09:50 | OK | 101.2 | 26.9 | 56.0 | 8.9 | 118.5 | 9.46 | 798.7 | 71.28 |  |  | 19986 | 118.3 | 10.61 |  |  |  | 58.16 | 24537 | [7 empty] | 120.1 | 0.4 | 26.4 |  |  |  | 3312
6578 | R16065--120V | C6521240415-6578 | 2024-05-03 | 14:10:25 | OK | 101.2 | 27.0 | 55.8 | 8.9 | 118.3 | 9.47 | 797.5 | 71.22 |  |  | 19842 | 117.8 | 11.72 |  |  |  | 67.28 | 25710 | [7 empty] | 120.1 | 0.4 | 26.9 |  |  |  | 3194
6579 | R16065--120V | C6521240415-6579 | 2024-05-03 | 14:10:55 | OK | 101.2 | 27.1 | 55.6 | 8.9 | 118.4 | 9.64 | 806.7 | 70.66 |  |  | 20057 | 118.1 | 11.54 |  |  |  | 60.34 | 24658 | [7 empty] | 120.1 | 0.41 | 27.3 |  |  |  | 3215
6580 | R16065--120V | C6521240415-6580 | 2024-05-03 | 14:11:25 | OK | 101.2 | 27.1 | 55.6 | 8.9 | 118.2 | 9.32 | 779.3 | 70.77 |  |  | 20130 | 117.9 | 11.77 |  |  |  | 67.77 | 25919 | [7 empty] | 120.1 | 0.39 | 25.9 |  |  |  | 3213
6581 | R16065--120V | C6521240415-6581 | 2024-05-03 | 14:11:53 | OK | 101.2 | 27.0 | 55.8 | 8.9 | 118.4 | 9.58 | 801.4 | 70.66 |  |  | 20054 | 118.2 | 11.02 |  |  |  | 59.47 | 24624 | [7 empty] | 120.1 | 0.39 | 25.6 |  |  |  | 3341
6582 | R16065--120V | C6521240415-6582 | 2024-05-03 | 14:12:27 | OK | 101.2 | 27.0 | 55.9 | 8.9 | 118.1 | 10.01 | 841 | 71.16 |  |  | 20144 | 117.9 | 11.49 |  |  |  | 67.51 | 26203 | [7 empty] | 120.1 | 0.38 | 25.3 |  |  |  | 3236