## Data
川盛電機股份有限公司 CHUAN SHENG ELECTRIC CO., LTD.
風機測試數據表 MOTOR TEST DATA SHEET (IN24060701)
序号 NO. | 型号 Model | 序列号 Serial Number | 测试日期 Date | 测试时间 Time | 结果 Result | 大气压 Atmospheric Pressure(KPa) | 温度 Temperature(℃) | 湿度 Humidity(%) | 对地耐压 Withstanding | 项目 Item
[9 empty] | 接地电阻 Ground Resistance | 高速(不封口) High Speed(Open) | [6 empty] | 高速(封口) High Speed(Seal) | [6 empty] | 中速(封口) | [6 empty] | 微速(不封口) Low Speed(Open)
[9 empty] | 绝缘電阻 Insulation Resistance(MΩ) | 电压 Voltage(V) | 电流 Current(A) | 输入功率 Input Power(W) | 功率因数 Power Factor(%) | 频率(Hz) | 压力(KPa) | 转速 Speed(RPM) | 电压 Voltage(V) | 电流 Current(A) | 输入功率(W) | 功率因数(%) | 频率(Hz) | 压力 Pressure(KPa) | 转速 Speed(RPM) | 电压(V) | 电流(A) | 输入功率(W) | 功率因数(%) | 频率(Hz) | 压力(KPa) | 转速(RPM) | 电压 Voltage(V) | 电流 Current(A) | 输入功率 Input Power(W) | 功率因数(%) | 频率(Hz) | 压力(KPa) | 转速 Speed(RPM)
1 | R16065--120V | C6521240524-0001 | 2024-05-24 | 13:00:45 | OK | 101.2 | 25.1 | 70.8 | 9 | 118.2 | 9.94 | 853.7 | 72.66 |  |  | 19971 | 118 | 11.46 |  |  |  | 66.12 | 25836 | [7 empty] | 120.1 | 0.42 | 28.1 |  |  |  | 3219
2 | R16065--120V | C6521240524-0002 | 2024-05-24 | 13:01:14 | OK | 101.2 | 25.5 | 69.7 | 9 | 117.9 | 9.67 | 826.5 | 72.52 |  |  | 20004 | 117.6 | 11.55 |  |  |  | 67.25 | 25831 | [7 empty] | 120.1 | 0.38 | 25.6 |  |  |  | 3259
3 | R16065--120V | C6521240524-0003 | 2024-05-24 | 13:01:43 | OK | 101.2 | 25.6 | 69.4 | 9 | 118.2 | 10.08 | 849 | 71.24 |  |  | 20125 | 118.1 | 11.65 |  |  |  | 64.03 | 25082 | [7 empty] | 120.1 | 0.42 | 27.6 |  |  |  | 3190
4 | R16065--120V | C6521240524-0004 | 2024-05-24 | 13:02:13 | OK | 101.2 | 25.7 | 69.2 | 9 | 118 | 10.29 | 868.2 | 71.55 |  |  | 20162 | 117.7 | 11.76 |  |  |  | 66.37 | 25640 | [7 empty] | 120.1 | 0.4 | 26.6 |  |  |  | 3200
5 | R16065--120V | C6521240524-0005 | 2024-05-24 | 13:02:46 | OK | 101.2 | 25.7 | 68.8 | 9 | 118.5 | 9.85 | 831.8 | 71.28 |  |  | 20041 | 118.2 | 11.58 |  |  |  | 64.67 | 25550 | [7 empty] | 120.1 | 0.4 | 26.2 |  |  |  | 3228
6 | R16065--120V | C6521240524-0006 | 2024-05-24 | 13:03:16 | OK | 101.2 | 25.9 | 68.5 | 8.9 | 118.2 | 10.32 | 860.6 | 70.57 |  |  | 20234 | 117.9 | 11.63 |  |  |  | 67.37 | 25922 | [7 empty] | 120.1 | 0.4 | 26.7 |  |  |  | 3198
7 | R16065--120V | C6521240524-0007 | 2024-05-24 | 13:03:45 | OK | 101.2 | 26.0 | 68.3 | 9 | 118.3 | 9.5 | 795.6 | 70.82 |  |  | 20234 | 118 | 11.66 |  |  |  | 65.6 | 25672 | [7 empty] | 120.1 | 0.43 | 28.5 |  |  |  | 3168
8 | R16065--120V | C6521240524-0008 | 2024-05-24 | 13:04:16 | OK | 101.2 | 26.0 | 67.8 | 9 | 118.2 | 10.09 | 848.1 | 71.1 |  |  | 20521 | 118 | 11.5 |  |  |  | 67.15 | 25992 | [7 empty] | 120.1 | 0.39 | 25.9 |  |  |  | 3181
9 | R16065--120V | C6521240524-0009 | 2024-05-24 | 13:04:44 | OK | 101.2 | 26.1 | 67.5 | 9 | 118.4 | 9.55 | 797.5 | 70.56 |  |  | 20212 | 118.2 | 11.7 |  |  |  | 66.02 | 25453 | [7 empty] | 120.1 | 0.4 | 26.3 |  |  |  | 3260
10 | R16065--120V | C6521240524-0010 | 2024-05-24 | 13:05:13 | OK | 101.2 | 26.3 | 67.2 | 8.9 | 118 | 10.59 | 892.1 | 71.35 |  |  | 20042 | 117.9 | 11.69 |  |  |  | 65.97 | 25668 | [7 empty] | 120.1 | 0.4 | 26.6 |  |  |  | 3182
11 | R16065--120V | C6521240524-0011 | 2024-05-24 | 13:05:41 | OK | 101.2 | 26.3 | 67.0 | 9 | 118.4 | 9.6 | 799.9 | 70.36 |  |  | 20337 | 118.1 | 11.89 |  |  |  | 66.37 | 25864 | [7 empty] | 120.1 | 0.4 | 26.3 |  |  |  | 3266
12 | R16065--120V | C6521240524-0012 | 2024-05-24 | 13:07:41 | OK | 101.2 | 26.4 | 66.9 | 9 | 118.1 | 10.28 | 873.4 | 71.96 |  |  | 20124 | 117.9 | 11.8 |  |  |  | 66.98 | 26030 | [7 empty] | 120.1 | 0.4 | 26.5 |  |  |  | 3160
13 | R16065--120V | C6521240524-0013 | 2024-05-24 | 13:08:11 | OK | 101.2 | 26.7 | 66.0 | 9 | 118.3 | 9.62 | 820.5 | 72.12 |  |  | 19950 | 118.2 | 11.55 |  |  |  | 65.15 | 25506 | [7 empty] | 120.1 | 0.39 | 26.1 |  |  |  | 3280
14 | R16065--120V | C6521240524-0014 | 2024-05-24 | 13:08:41 | OK | 101.2 | 26.7 | 66.0 | 8.9 | 118.2 | 10.18 | 855.3 | 71.11 |  |  | 20190 | 117.9 | 11.53 |  |  |  | 67.6 | 26128 | [7 empty] | 120.1 | 0.39 | 26 |  |  |  | 3193
15 | R16065--120V | C6521240524-0015 | 2024-05-24 | 13:09:09 | OK | 101.2 | 26.7 | 66.0 | 8.9 | 118.5 | 9.75 | 815.1 | 70.55 |  |  | 20220 | 118.2 | 12.04 |  |  |  | 66.7 | 25720 | [7 empty] | 120.1 | 0.41 | 27 |  |  |  | 3225
16 | R16065--120V | C6521240524-0016 | 2024-05-24 | 13:09:38 | OK | 101.2 | 26.8 | 65.9 | 8.9 | 118.3 | 10.37 | 870.7 | 71.01 |  |  | 20734 | 118.1 | 11.66 |  |  |  | 67.85 | 26097 | [7 empty] | 120 | 0.42 | 28.1 |  |  |  | 3131
17 | R16065--120V | C6521240524-0017 | 2024-05-24 | 13:10:07 | OK | 101.2 | 26.9 | 65.6 | 9 | 118.4 | 10.17 | 852.1 | 70.76 |  |  | 20556 | 118.2 | 12.01 |  |  |  | 69.27 | 26259 | [7 empty] | 120 | 0.42 | 28.1 |  |  |  | 3196
18 | R16065--120V | C6521240524-0018 | 2024-05-24 | 13:11:41 | OK | 101.2 | 27.0 | 65.3 | 9 | 118.2 | 9.43 | 799.1 | 71.64 |  |  | 19951 | 118 | 11.63 |  |  |  | 67.05 | 25799 | [7 empty] | 120 | 0.43 | 28.7 |  |  |  | 3167
19 | R16065--120V | C6521240524-0019 | 2024-05-24 | 13:19:42 | OK | 101.2 | 27.2 | 64.8 | 9 | 118.3 | 10.2 | 872.7 | 72.32 |  |  | 20149 | 118.1 | 11.83 |  |  |  | 68.57 | 26101 | [7 empty] | 120 | 0.4 | 26.5 |  |  |  | 3230
20 | R16065--120V | C6521240524-0020 | 2024-05-24 | 13:23:22 | OK | 101.2 | 28.0 | 62.6 | 9 | 118.3 | 9.63 | 825.3 | 72.45 |  |  | 19654 | 118.2 | 11.51 |  |  |  | 65.01 | 25297 | [7 empty] | 120.1 | 0.42 | 28.2 |  |  |  | 3158
21 | R16065--120V | C6521240524-0021 | 2024-05-24 | 13:24:30 | OK | 101.2 | 28.2 | 62.1 | 8.9 | 118.3 | 9.93 | 835.5 | 71.13 |  |  | 19886 | 118.2 | 11.78 |  |  |  | 67.1 | 26002 | [7 empty] | 120.1 | 0.39 | 26.2 |  |  |  | 3217
22 | R16065--120V | C6521240524-0022 | 2024-05-24 | 13:25:01 | OK | 101.2 | 28.2 | 62.0 | 9 | 118.2 | 9.24 | 789.4 | 72.32 |  |  | 19724 | 117.9 | 11.7 |  |  |  | 66.78 | 25900 | [7 empty] | 120.1 | 0.39 | 25.8 |  |  |  | 3227
23 | R16065--120V | C6521240524-0023 | 2024-05-24 | 13:25:33 | OK | 101.2 | 28.3 | 61.8 | 9 | 118.5 | 9.78 | 815.5 | 70.37 |  |  | 20095 | 118.3 | 11.8 |  |  |  | 69.32 | 26376 | [7 empty] | 120.1 | 0.39 | 26 |  |  |  | 3295
24 | R16065--120V | C6521240524-0024 | 2024-05-24 | 13:26:03 | OK | 101.2 | 28.2 | 61.8 | 8.9 | 118.2 | 10 | 840.1 | 71.08 |  |  | 20199 | 118 | 11.54 |  |  |  | 67.89 | 26261 | [7 empty] | 120.1 | 0.39 | 26.1 |  |  |  | 3265
25 | R16065--120V | C6521240524-0025 | 2024-05-24 | 13:26:38 | OK | 101.2 | 28.3 | 61.6 | 9 | 118.4 | 10.22 | 862 | 71.25 |  |  | 20190 | 118.2 | 11.77 |  |  |  | 68.26 | 25944 | [7 empty] | 120.1 | 0.4 | 26.2 |  |  |  | 3249
26 | R16065--120V | C6521240524-0026 | 2024-05-24 | 13:27:43 | OK | 101.2 | 28.3 | 61.6 | 8.9 | 118.4 | 10.25 | 861.5 | 71.02 |  |  | 20424 | 118.2 | 11.64 |  |  |  | 70.26 | 26693 | [7 empty] | 120.1 | 0.39 | 26 |  |  |  | 3320
27 | R16065--120V | C6521240524-0027 | 2024-05-24 | 13:28:17 | OK | 101.2 | 28.4 | 61.3 | 8.9 | 118.2 | 10.09 | 857.3 | 71.94 |  |  | 20101 | 117.9 | 11.55 |  |  |  | 67.11 | 26019 | [7 empty] | 120.1 | 0.4 | 26.5 |  |  |  | 3199
28 | R16065--120V | C6521240524-0028 | 2024-05-24 | 13:29:18 | OK | 101.2 | 28.5 | 61.1 | 8.9 | 118.4 | 9.54 | 801.7 | 71 |  |  | 20080 | 118.2 | 11.78 |  |  |  | 67.57 | 25745 | [7 empty] | 120.1 | 0.39 | 25.9 |  |  |  | 3267
29 | R16065--120V | C6521240524-0029 | 2024-05-24 | 13:29:47 | OK | 101.2 | 28.5 | 61.1 | 8.9 | 118.2 | 9.37 | 787 | 71.06 |  |  | 19963 | 118 | 11.48 |  |  |  | 66.61 | 25918 | [7 empty] | 120.1 | 0.38 | 25.5 |  |  |  | 3236
30 | R16065--120V | C6521240524-0030 | 2024-05-24 | 13:30:20 | OK | 101.2 | 28.5 | 61.1 | 8.9 | 118.4 | 10.04 | 842.1 | 70.85 |  |  | 20096 | 118.2 | 11.74 |  |  |  | 66.58 | 25696 | [7 empty] | 120.1 | 0.4 | 26.3 |  |  |  | 3276
31 | R16065--120V | C6521240524-0031 | 2024-05-24 | 13:30:53 | OK | 101.2 | 28.5 | 61.2 | 8.9 | 118.2 | 10.2 | 858 | 71.21 |  |  | 19993 | 117.9 | 11.49 |  |  |  | 66.53 | 25907 | [7 empty] | 120.1 | 0.4 | 26.3 |  |  |  | 3225
32 | R16065--120V | C6521240524-0032 | 2024-05-24 | 13:31:25 | OK | 101.2 | 28.5 | 61.1 | 8.9 | 118.4 | 9.91 | 838.3 | 71.49 |  |  | 19822 | 118.1 | 11.66 |  |  |  | 65.61 | 25652 | [7 empty] | 120.1 | 0.4 | 26.5 |  |  |  | 3235
33 | R16065--120V | C6521240524-0033 | 2024-05-24 | 13:31:57 | OK | 101.2 | 28.5 | 61.2 | 8.9 | 118 | 10.17 | 855.8 | 71.3 |  |  | 20531 | 117.9 | 11.43 |  |  |  | 67.79 | 26222 | [7 empty] | 120.1 | 0.4 | 26.5 |  |  |  | 3183
34 | R16065--120V | C6521240524-0034 | 2024-05-24 | 13:32:25 | OK | 101.2 | 28.5 | 61.1 | 8.9 | 118.4 | 9.51 | 794.8 | 70.59 |  |  | 20119 | 118.2 | 11.75 |  |  |  | 68.11 | 26249 | [7 empty] | 120.1 | 0.39 | 26 |  |  |  | 3232
35 | R16065--120V | C6521240524-0035 | 2024-05-24 | 13:32:55 | OK | 101.2 | 28.5 | 61.1 | 8.9 | 118.1 | 10.35 | 869.1 | 71.13 |  |  | 20645 | 118.1 | 11.48 |  |  |  | 69.21 | 26366 | [7 empty] | 120.1 | 0.4 | 26.4 |  |  |  | 3167
36 | R16065--120V | C6521240524-0036 | 2024-05-24 | 13:33:40 | OK | 101.2 | 28.5 | 60.9 | 8.9 | 118.5 | 9.38 | 783.2 | 70.46 |  |  | 20267 | 118.1 | 11.69 |  |  |  | 66.59 | 25980 | [7 empty] | 120.1 | 0.39 | 26 |  |  |  | 3262
37 | R16065--120V | C6521240524-0037 | 2024-05-24 | 13:34:17 | OK | 101.2 | 28.5 | 60.9 | 8.9 | 118.2 | 9.72 | 817.8 | 71.19 |  |  | 19965 | 118 | 11.51 |  |  |  | 68.2 | 26373 | [7 empty] | 120.1 | 0.38 | 25.4 |  |  |  | 3186
38 | R16065--120V | C6521240524-0038 | 2024-05-24 | 13:34:45 | OK | 101.2 | 28.6 | 60.8 | 8.9 | 118.4 | 10.15 | 852.3 | 70.92 |  |  | 20331 | 118.3 | 11.59 |  |  |  | 69.46 | 26495 | [7 empty] | 120.1 | 0.38 | 25.3 |  |  |  | 3272
39 | R16065--120V | C6521240524-0039 | 2024-05-24 | 13:35:17 | OK | 101.2 | 28.5 | 61.0 | 8.9 | 118.3 | 9.68 | 816.2 | 71.26 |  |  | 19856 | 118 | 11.8 |  |  |  | 66.63 | 26031 | [7 empty] | 120.1 | 0.4 | 26.5 |  |  |  | 3150
40 | R16065--120V | C6521240524-0040 | 2024-05-24 | 13:35:46 | OK | 101.2 | 28.5 | 60.9 | 8.9 | 118.4 | 10.56 | 887.4 | 70.94 |  |  | 20543 | 118.3 | 11.61 |  |  |  | 70.47 | 26709 | [7 empty] | 120.1 | 0.39 | 25.9 |  |  |  | 3278
41 | R16065--120V | C6521240524-0041 | 2024-05-24 | 13:36:19 | OK | 101.2 | 28.5 | 60.9 | 8.9 | 118.2 | 9.83 | 822.7 | 70.8 |  |  | 19961 | 118 | 11.69 |  |  |  | 66.9 | 25911 | [7 empty] | 120.1 | 0.39 | 25.8 |  |  |  | 3175
42 | R16065--120V | C6521240524-0042 | 2024-05-24 | 13:38:40 | OK | 101.2 | 28.6 | 60.8 | 8.9 | 118.1 | 10.17 | 867.8 | 72.21 |  |  | 20372 | 118 | 11.53 |  |  |  | 67.27 | 26068 | [7 empty] | 120.1 | 0.38 | 25.1 |  |  |  | 3235
43 | R16065--120V | C6521240524-0043 | 2024-05-24 | 13:40:02 | OK | 101.2 | 28.6 | 60.9 | 8.9 | 118.4 | 10.34 | 867.6 | 70.9 |  |  | 20366 | 118.3 | 11.67 |  |  |  | 69.32 | 26544 | [7 empty] | 120.1 | 0.38 | 25.4 |  |  |  | 3282
44 | R16065--120V | C6521240524-0044 | 2024-05-24 | 13:40:41 | OK | 101.2 | 28.6 | 60.8 | 8.9 | 118.1 | 10.26 | 865.9 | 71.47 |  |  | 20099 | 118 | 11.64 |  |  |  | 66.69 | 25799 | [7 empty] | 120.1 | 0.41 | 27.1 |  |  |  | 3206
45 | R16065--120V | C6521240524-0045 | 2024-05-24 | 13:42:52 | OK | 101.2 | 28.8 | 60.4 | 8.9 | 118.5 | 9.57 | 788.8 | 69.59 |  |  | 19979 | 118.2 | 11.48 |  |  |  | 70.37 | 26728 | [7 empty] | 120.1 | 0.39 | 25.5 |  |  |  | 3258
46 | R16065--120V | C6521240524-0046 | 2024-05-24 | 13:43:25 | OK | 101.2 | 28.9 | 60.0 | 8.9 | 118.1 | 10.01 | 851.5 | 72.03 |  |  | 20290 | 118 | 11.48 |  |  |  | 67.47 | 26130 | [7 empty] | 120.1 | 0.39 | 26.2 |  |  |  | 3231
47 | R16065--120V | C6521240524-0047 | 2024-05-24 | 13:43:54 | OK | 101.2 | 28.9 | 59.9 | 8.9 | 118.4 | 9.86 | 823 | 70.46 |  |  | 20075 | 118.2 | 11.65 |  |  |  | 67.77 | 26127 | [7 empty] | 120.1 | 0.4 | 26.4 |  |  |  | 3216
48 | R16065--120V | C6521240524-0048 | 2024-05-24 | 13:44:22 | OK | 101.2 | 28.8 | 60.1 | 8.9 | 118.1 | 10.42 | 877 | 71.25 |  |  | 20052 | 117.9 | 11.75 |  |  |  | 67.03 | 26046 | [7 empty] | 120 | 0.4 | 26.7 |  |  |  | 3151
49 | R16065--120V | C6521240524-0049 | 2024-05-24 | 13:44:51 | OK | 101.2 | 28.9 | 60.0 | 8.9 | 118.5 | 9.57 | 802.4 | 70.75 |  |  | 20139 | 118.3 | 11.89 |  |  |  | 68.57 | 25937 | [7 empty] | 120.1 | 0.4 | 26.6 |  |  |  | 3218
50 | R16065--120V | C6521240524-0050 | 2024-05-24 | 13:45:25 | OK | 101.2 | 28.9 | 60.0 | 8.9 | 118.2 | 10.09 | 847.6 | 71.08 |  |  | 20124 | 118 | 11.64 |  |  |  | 67.59 | 26184 | [7 empty] | 120.1 | 0.42 | 27.5 |  |  |  | 3149
51 | R16065--120V | C6521240524-0051 | 2024-05-24 | 13:45:55 | OK | 101.2 | 28.8 | 60.2 | 8.9 | 118.4 | 9.79 | 816.2 | 70.35 |  |  | 20396 | 118.2 | 11.7 |  |  |  | 68.36 | 26176 | [7 empty] | 120.1 | 0.38 | 25 |  |  |  | 3291
52 | R16065--120V | C6521240524-0052 | 2024-05-24 | 13:46:27 | OK | 101.2 | 28.7 | 60.4 | 8.9 | 118.1 | 10.46 | 875.1 | 70.87 |  |  | 20162 | 118 | 11.48 |  |  |  | 67.83 | 26117 | [7 empty] | 120.1 | 0.39 | 25.8 |  |  |  | 3170
53 | R16065--120V | C6521240524-0053 | 2024-05-24 | 13:46:56 | OK | 101.2 | 28.7 | 60.5 | 8.9 | 118.5 | 9.46 | 787.3 | 70.23 |  |  | 20408 | 118.2 | 11.49 |  |  |  | 69.64 | 26542 | [7 empty] | 120.1 | 0.4 | 26.4 |  |  |  | 3242
54 | R16065--120V | C6521240524-0054 | 2024-05-24 | 13:47:30 | OK | 101.2 | 28.7 | 60.5 | 8.9 | 118.1 | 10.64 | 893.9 | 71.16 |  |  | 20303 | 117.9 | 11.53 |  |  |  | 68.32 | 26240 | [7 empty] | 120.1 | 0.41 | 27 |  |  |  | 3168
55 | R16065--120V | C6521240524-0055 | 2024-05-24 | 13:48:25 | OK | 101.2 | 28.8 | 60.2 | 9 | 118.3 | 10.24 | 863.7 | 71.27 |  |  | 20281 | 118.2 | 11.85 |  |  |  | 68.48 | 26164 | [7 empty] | 120.1 | 0.4 | 26.3 |  |  |  | 3243
56 | R16065--120V | C6521240524-0056 | 2024-05-24 | 13:49:01 | OK | 101.2 | 28.9 | 60.2 | 8.9 | 118.1 | 10.21 | 858.8 | 71.25 |  |  | 20473 | 117.9 | 11.49 |  |  |  | 68.58 | 26330 | [7 empty] | 120.1 | 0.4 | 26.3 |  |  |  | 3198
57 | R16065--120V | C6521240524-0057 | 2024-05-24 | 13:50:14 | OK | 101.2 | 28.9 | 60.1 | 9 | 118.4 | 9.51 | 801.8 | 71.17 |  |  | 20291 | 118.2 | 11.59 |  |  |  | 69.24 | 26408 | [7 empty] | 120.1 | 0.39 | 25.6 |  |  |  | 3283
58 | R16065--120V | C6521240524-0058 | 2024-05-24 | 13:50:55 | OK | 101.2 | 29.0 | 59.9 | 8.9 | 118.1 | 10.14 | 859.2 | 71.73 |  |  | 20293 | 118 | 11.29 |  |  |  | 67.45 | 26144 | [7 empty] | 120.1 | 0.39 | 25.6 |  |  |  | 3167
59 | R16065--120V | C6521240524-0059 | 2024-05-24 | 13:51:31 | OK | 101.2 | 29.1 | 59.6 | 8.9 | 118.5 | 9.6 | 805.6 | 70.8 |  |  | 20149 | 118.2 | 12 |  |  |  | 67.66 | 25809 | [7 empty] | 120.1 | 0.37 | 24.6 |  |  |  | 3254
60 | R16065--120V | C6521240524-0060 | 2024-05-24 | 13:52:00 | OK | 101.2 | 29.1 | 59.5 | 8.9 | 118.1 | 10.21 | 858.3 | 71.15 |  |  | 20030 | 117.9 | 11.59 |  |  |  | 66.19 | 25911 | [7 empty] | 120.1 | 0.41 | 27.3 |  |  |  | 3171
61 | R16065--120V | C6521240524-0061 | 2024-05-24 | 13:52:31 | OK | 101.2 | 29.1 | 59.5 | 8.9 | 118.4 | 9.82 | 818.1 | 70.36 |  |  | 20380 | 118.2 | 11.49 |  |  |  | 69.54 | 26413 | [7 empty] | 120.1 | 0.4 | 26.5 |  |  |  | 3233
62 | R16065--120V | C6521240524-0062 | 2024-05-24 | 13:53:00 | OK | 101.2 | 29.2 | 59.5 | 8.9 | 118.1 | 10.23 | 860.8 | 71.22 |  |  | 20099 | 117.9 | 11.41 |  |  |  | 69.22 | 26381 | [7 empty] | 120.1 | 0.39 | 25.9 |  |  |  | 3204
63 | R16065--120V | C6521240524-0063 | 2024-05-24 | 13:53:29 | OK | 101.2 | 29.1 | 59.6 | 8.9 | 118.5 | 9.59 | 798.6 | 70.28 |  |  | 20329 | 118.3 | 11.59 |  |  |  | 68.9 | 26255 | [7 empty] | 120.1 | 0.41 | 26.9 |  |  |  | 3263
64 | R16065--120V | C6521240524-0064 | 2024-05-24 | 13:54:01 | OK | 101.2 | 29.0 | 59.8 | 8.9 | 118.1 | 10.35 | 866.2 | 70.87 |  |  | 19990 | 117.9 | 11.42 |  |  |  | 68.3 | 26180 | [7 empty] | 120.1 | 0.4 | 26.6 |  |  |  | 3256
65 | R16065--120V | C6521240524-0065 | 2024-05-24 | 13:54:31 | OK | 101.2 | 29.0 | 59.8 | 9 | 118.5 | 9.75 | 814 | 70.47 |  |  | 20096 | 118.2 | 11.85 |  |  |  | 69.25 | 26387 | [7 empty] | 120.1 | 0.39 | 26 |  |  |  | 3237
66 | R16065--120V | C6521240524-0066 | 2024-05-24 | 13:55:01 | OK | 101.2 | 29.1 | 59.8 | 8.9 | 118.1 | 10.18 | 854.5 | 71.09 |  |  | 20522 | 117.9 | 11.35 |  |  |  | 68.41 | 26346 | [7 empty] | 120.1 | 0.42 | 27.5 |  |  |  | 3162
67 | R16065--120V | C6521240524-0067 | 2024-05-24 | 13:55:30 | OK | 101.2 | 29.1 | 59.6 | 8.9 | 118.4 | 10.1 | 845.4 | 70.68 |  |  | 20046 | 118.1 | 11.93 |  |  |  | 68.61 | 26063 | [7 empty] | 120.1 | 0.39 | 25.8 |  |  |  | 3285
68 | R16065--120V | C6521240524-0068 | 2024-05-24 | 13:56:05 | OK | 101.2 | 29.2 | 59.4 | 8.9 | 118.2 | 10.4 | 875.5 | 71.21 |  |  | 20468 | 118 | 11.46 |  |  |  | 67.77 | 26220 | [7 empty] | 120 | 0.39 | 25.8 |  |  |  | 3230
69 | R16065--120V | C6521240524-0069 | 2024-05-24 | 13:56:36 | OK | 101.2 | 29.2 | 59.6 | 8.9 | 118.5 | 9.79 | 814.4 | 70.24 |  |  | 20269 | 118.2 | 11.85 |  |  |  | 69.26 | 26264 | [7 empty] | 120.1 | 0.41 | 26.9 |  |  |  | 3247
70 | R16065--120V | C6521240524-0070 | 2024-05-24 | 13:57:03 | OK | 101.2 | 29.2 | 59.4 | 9 | 118.1 | 10.54 | 886.3 | 71.22 |  |  | 20086 | 117.9 | 11.66 |  |  |  | 66.21 | 25936 | [7 empty] | 120 | 0.4 | 26.4 |  |  |  | 3159
71 | R16065--120V | C6521240524-0071 | 2024-05-24 | 13:57:32 | OK | 101.2 | 29.3 | 59.3 | 8.9 | 118.5 | 9.56 | 799.8 | 70.61 |  |  | 20107 | 118.2 | 11.7 |  |  |  | 65.09 | 25572 | [7 empty] | 120.1 | 0.4 | 26.4 |  |  |  | 3257
72 | R16065--120V | C6521240524-0072 | 2024-05-24 | 13:58:00 | OK | 101.2 | 29.3 | 59.2 | 8.9 | 118.2 | 9.67 | 808.7 | 70.73 |  |  | 19799 | 118.1 | 11.45 |  |  |  | 68.26 | 26362 | [7 empty] | 120.1 | 0.39 | 25.6 |  |  |  | 3198
73 | R16065--120V | C6521240524-0073 | 2024-05-24 | 13:58:31 | OK | 101.2 | 29.2 | 59.4 | 8.9 | 118.4 | 9.9 | 826.7 | 70.56 |  |  | 20129 | 118.2 | 11.94 |  |  |  | 67.51 | 25882 | [7 empty] | 120.1 | 0.41 | 27.4 |  |  |  | 3207
74 | R16065--120V | C6521240524-0074 | 2024-05-24 | 13:59:03 | OK | 101.2 | 29.2 | 59.4 | 8.9 | 118.2 | 10.22 | 858 | 71.06 |  |  | 20525 | 118 | 11.45 |  |  |  | 68.14 | 26352 | [7 empty] | 120.1 | 0.38 | 24.8 |  |  |  | 3224
75 | R16065--120V | C6521240524-0075 | 2024-05-24 | 13:59:32 | OK | 101.2 | 29.3 | 59.1 | 8.9 | 118.5 | 9.35 | 776.4 | 70.1 |  |  | 20252 | 118.3 | 11.56 |  |  |  | 69.84 | 26467 | [7 empty] | 120.1 | 0.4 | 26.5 |  |  |  | 3287
76 | R16065--120V | C6521240524-0076 | 2024-05-24 | 14:00:08 | OK | 101.2 | 29.3 | 59.2 | 8.9 | 118.3 | 9.5 | 788.5 | 70.16 |  |  | 19910 | 118 | 11.6 |  |  |  | 68.08 | 26194 | [7 empty] | 120.1 | 0.41 | 26.8 |  |  |  | 3177
77 | R16065--120V | C6521240524-0077 | 2024-05-24 | 14:00:47 | OK | 101.2 | 29.3 | 59.2 | 8.9 | 118.4 | 9.46 | 788.5 | 70.4 |  |  | 20372 | 118.2 | 11.75 |  |  |  | 68.96 | 26308 | [7 empty] | 120.1 | 0.38 | 25.3 |  |  |  | 3275
78 | R16065--120V | C6521240524-0078 | 2024-05-24 | 14:01:29 | OK | 101.2 | 29.2 | 59.5 | 8.9 | 118.1 | 10.23 | 862.7 | 71.36 |  |  | 20024 | 118 | 11.39 |  |  |  | 68.12 | 26219 | [7 empty] | 120.1 | 0.38 | 25.3 |  |  |  | 3214
79 | R16065--120V | C6521240524-0079 | 2024-05-24 | 14:01:57 | OK | 101.2 | 29.2 | 59.3 | 8.9 | 118.4 | 9.77 | 813.7 | 70.35 |  |  | 20193 | 118.2 | 11.68 |  |  |  | 68.84 | 26413 | [7 empty] | 120.1 | 0.4 | 26.3 |  |  |  | 3208
80 | R16065--120V | C6521240524-0080 | 2024-05-24 | 14:02:26 | OK | 101.2 | 29.2 | 59.3 | 8.9 | 118.2 | 10.29 | 863.7 | 71 |  |  | 19911 | 118 | 11.45 |  |  |  | 68.04 | 26321 | [7 empty] | 120.1 | 0.39 | 25.7 |  |  |  | 3190
81 | R16065--120V | C6521240524-0081 | 2024-05-24 | 14:02:56 | OK | 101.2 | 29.3 | 59.3 | 8.9 | 118.4 | 9.48 | 790.7 | 70.45 |  |  | 20310 | 118.2 | 11.53 |  |  |  | 69.87 | 26430 | [7 empty] | 120.1 | 0.39 | 25.6 |  |  |  | 3292
82 | R16065--120V | C6521240524-0082 | 2024-05-24 | 14:03:30 | OK | 101.2 | 29.2 | 59.4 | 8.9 | 118.2 | 10.2 | 858.9 | 71.26 |  |  | 20538 | 118 | 11.51 |  |  |  | 67.32 | 26148 | [7 empty] | 120.1 | 0.4 | 26.3 |  |  |  | 3207
83 | R16065--120V | C6521240524-0083 | 2024-05-24 | 14:03:58 | OK | 101.2 | 29.2 | 59.3 | 8.9 | 118.5 | 9.5 | 794.6 | 70.61 |  |  | 20241 | 118.3 | 11.6 |  |  |  | 69 | 26171 | [7 empty] | 120 | 0.39 | 25.6 |  |  |  | 3255
84 | R16065--120V | C6521240524-0084 | 2024-05-24 | 14:04:33 | OK | 101.2 | 29.2 | 59.3 | 8.9 | 118.1 | 10.17 | 852.5 | 70.96 |  |  | 20439 | 118 | 11.44 |  |  |  | 67.63 | 26091 | [7 empty] | 120.1 | 0.4 | 26.2 |  |  |  | 3206
85 | R16065--120V | C6521240524-0085 | 2024-05-24 | 14:05:05 | OK | 101.2 | 29.3 | 59.2 | 8.9 | 118.4 | 9.52 | 794.2 | 70.49 |  |  | 20149 | 118.2 | 11.67 |  |  |  | 68.9 | 26352 | [7 empty] | 120.1 | 0.39 | 25.8 |  |  |  | 3293
86 | R16065--120V | C6521240524-0086 | 2024-05-24 | 14:05:33 | OK | 101.2 | 29.3 | 59.2 | 8.9 | 118.2 | 9.56 | 797.5 | 70.59 |  |  | 19993 | 118 | 11.56 |  |  |  | 67.67 | 26086 | [7 empty] | 120.1 | 0.41 | 26.8 |  |  |  | 3173
87 | R16065--120V | C6521240524-0087 | 2024-05-24 | 14:06:02 | OK | 101.2 | 29.3 | 59.1 | 8.9 | 118.4 | 9.65 | 804.8 | 70.43 |  |  | 20193 | 118.2 | 11.63 |  |  |  | 67.96 | 26047 | [7 empty] | 120.1 | 0.39 | 25.9 |  |  |  | 3319
88 | R16065--120V | C6521240524-0088 | 2024-05-24 | 14:06:31 | OK | 101.2 | 29.2 | 59.2 | 8.9 | 118.2 | 10.2 | 858.1 | 71.18 |  |  | 20337 | 118 | 11.47 |  |  |  | 67.3 | 26142 | [7 empty] | 120 | 0.4 | 26.7 |  |  |  | 3201
89 | R16065--120V | C6521240524-0089 | 2024-05-24 | 14:06:59 | OK | 101.2 | 29.2 | 59.3 | 8.9 | 118.4 | 10.06 | 836 | 70.23 |  |  | 19599 | 118.2 | 11.88 |  |  |  | 67.93 | 26169 | [7 empty] | 120 | 0.39 | 25.5 |  |  |  | 3248
90 | R16065--120V | C6521240524-0090 | 2024-05-24 | 14:07:32 | OK | 101.2 | 29.2 | 59.2 | 8.9 | 118.2 | 9.95 | 833.7 | 70.93 |  |  | 20368 | 118 | 11.38 |  |  |  | 66.83 | 26116 | [7 empty] | 120.1 | 0.4 | 26.4 |  |  |  | 3247
91 | R16065--120V | C6521240524-0091 | 2024-05-24 | 14:08:01 | OK | 101.2 | 29.2 | 59.1 | 8.9 | 118.4 | 9.61 | 800.3 | 70.35 |  |  | 20116 | 118.1 | 11.79 |  |  |  | 68.32 | 26037 | [7 empty] | 120.1 | 0.41 | 27.1 |  |  |  | 3207
92 | R16065--120V | C6521240524-0092 | 2024-05-24 | 14:08:30 | OK | 101.2 | 29.2 | 59.3 | 8.9 | 118.2 | 9.48 | 791.9 | 70.68 |  |  | 20102 | 117.9 | 11.49 |  |  |  | 68.05 | 26201 | [7 empty] | 120.1 | 0.4 | 26.3 |  |  |  | 3230
93 | R16065--120V | C6521240524-0093 | 2024-05-24 | 14:08:58 | OK | 101.2 | 29.1 | 59.4 | 8.9 | 118.4 | 9.58 | 796.5 | 70.19 |  |  | 20337 | 118.2 | 11.52 |  |  |  | 69.07 | 26434 | [7 empty] | 120.1 | 0.39 | 25.4 |  |  |  | 3272
94 | R16065--120V | C6521240524-0094 | 2024-05-24 | 14:10:03 | OK | 101.2 | 29.1 | 59.4 | 8.9 | 118.1 | 10.34 | 874.8 | 71.65 |  |  | 20218 | 118 | 11.65 |  |  |  | 67.19 | 26016 | [7 empty] | 120 | 0.4 | 26.6 |  |  |  | 3195
95 | R16065--120V | C6521240524-0095 | 2024-05-24 | 14:10:31 | OK | 101.2 | 29.1 | 59.4 | 8.9 | 118.4 | 9.57 | 802.9 | 70.82 |  |  | 20128 | 118.1 | 11.86 |  |  |  | 67.89 | 25972 | [7 empty] | 120.1 | 0.41 | 27.1 |  |  |  | 3234
96 | R16065--120V | C6521240524-0096 | 2024-05-24 | 14:11:01 | OK | 101.2 | 29.1 | 59.2 | 8.9 | 118.2 | 9.81 | 816.2 | 70.39 |  |  | 19983 | 118 | 11.63 |  |  |  | 67.39 | 26113 | [7 empty] | 120.1 | 0.41 | 26.8 |  |  |  | 3162
97 | R16065--120V | C6521240524-0097 | 2024-05-24 | 14:11:30 | OK | 101.2 | 29.2 | 59.2 | 8.9 | 118.4 | 9.6 | 800.3 | 70.38 |  |  | 20280 | 118.2 | 11.71 |  |  |  | 68.86 | 26207 | [7 empty] | 120.1 | 0.39 | 25.6 |  |  |  | 3234
98 | R16065--120V | C6521240524-0098 | 2024-05-24 | 14:12:09 | OK | 101.2 | 29.2 | 59.2 | 8.9 | 118.2 | 9.98 | 836.7 | 70.91 |  |  | 20005 | 118 | 11.6 |  |  |  | 67.35 | 26025 | [7 empty] | 120 | 0.4 | 26.2 |  |  |  | 3210
99 | R16065--120V | C6521240524-0099 | 2024-05-24 | 14:12:37 | OK | 101.2 | 29.2 | 59.1 | 8.9 | 118.5 | 9.76 | 815.8 | 70.54 |  |  | 20119 | 118.2 | 12.12 |  |  |  | 68.2 | 25975 | [7 empty] | 120 | 0.41 | 27.3 |  |  |  | 3242
100 | R16065--120V | C6521240524-0100 | 2024-05-24 | 14:13:06 | OK | 101.2 | 29.2 | 59.1 | 8.9 | 118.2 | 10.39 | 872.9 | 71.07 |  |  | 20134 | 118 | 11.76 |  |  |  | 67 | 26041 | [7 empty] | 120 | 0.41 | 27.1 |  |  |  | 3194
101 | R16065--120V | C6521240524-0101 | 2024-05-24 | 14:13:34 | OK | 101.2 | 29.3 | 58.9 | 8.9 | 118.5 | 9.63 | 802.3 | 70.33 |  |  | 20190 | 118.2 | 11.75 |  |  |  | 67.61 | 26082 | [7 empty] | 120.1 | 0.39 | 26 |  |  |  | 3243
102 | R16065--120V | C6521240524-0102 | 2024-05-24 | 14:14:09 | OK | 101.2 | 29.3 | 58.9 | 8.9 | 118.1 | 10.15 | 852.1 | 71.07 |  |  | 20437 | 117.9 | 11.54 |  |  |  | 66.2 | 25950 | [7 empty] | 120.1 | 0.38 | 25.3 |  |  |  | 3218
103 | R16065--120V | C6521240524-0103 | 2024-05-24 | 14:14:37 | OK | 101.2 | 29.3 | 58.8 | 8.9 | 118.3 | 10.4 | 870.7 | 70.72 |  |  | 20220 | 118.2 | 11.61 |  |  |  | 64.86 | 25585 | [7 empty] | 120.1 | 0.39 | 25.8 |  |  |  | 3260
104 | R16065--120V | C6521240524-0104 | 2024-05-24 | 14:15:06 | OK | 101.2 | 29.3 | 58.9 | 8.9 | 118 | 10.29 | 861.5 | 70.97 |  |  | 19968 | 117.9 | 11.51 |  |  |  | 66.62 | 25836 | [7 empty] | 120.1 | 0.4 | 26.7 |  |  |  | 3234
105 | R16065--120V | C6521240524-0105 | 2024-05-24 | 14:15:38 | OK | 101.2 | 29.4 | 58.9 | 8.9 | 118.4 | 9.75 | 815.7 | 70.67 |  |  | 20070 | 118.2 | 11.73 |  |  |  | 68.6 | 26342 | [7 empty] | 120 | 0.41 | 27.2 |  |  |  | 3223
106 | R16065--120V | C6521240524-0106 | 2024-05-24 | 14:16:08 | OK | 101.2 | 29.4 | 58.8 | 8.9 | 118 | 10.73 | 904.6 | 71.45 |  |  | 20624 | 117.9 | 11.42 |  |  |  | 68.39 | 26400 | [7 empty] | 120 | 0.4 | 26.3 |  |  |  | 3160
107 | R16065--120V | C6521240524-0107 | 2024-05-24 | 14:16:36 | OK | 101.2 | 29.3 | 58.8 | 8.9 | 118.4 | 9.57 | 798.9 | 70.5 |  |  | 20140 | 118.2 | 11.97 |  |  |  | 68.6 | 26408 | [7 empty] | 120.1 | 0.4 | 26.3 |  |  |  | 3230
108 | R16065--120V | C6521240524-0108 | 2024-05-24 | 14:17:09 | OK | 101.2 | 29.4 | 58.8 | 8.9 | 118.1 | 10.13 | 851.6 | 71.17 |  |  | 20026 | 118 | 11.52 |  |  |  | 66.03 | 26000 | [7 empty] | 120.1 | 0.38 | 25.3 |  |  |  | 3238
109 | R16065--120V | C6521240524-0109 | 2024-05-24 | 14:17:40 | OK | 101.2 | 29.4 | 58.7 | 8.9 | 118.4 | 9.39 | 780.6 | 70.23 |  |  | 20149 | 118.1 | 11.86 |  |  |  | 67.97 | 26121 | [7 empty] | 120.1 | 0.4 | 26.3 |  |  |  | 3264
110 | R16065--120V | C6521240524-0110 | 2024-05-24 | 14:18:10 | OK | 101.2 | 29.3 | 58.9 | 8.9 | 118 | 10.2 | 853.6 | 70.91 |  |  | 20183 | 117.9 | 11.62 |  |  |  | 67.06 | 26194 | [7 empty] | 120.1 | 0.4 | 26.6 |  |  |  | 3161
111 | R16065--120V | C6521240524-0111 | 2024-05-24 | 14:18:41 | OK | 101.2 | 29.3 | 59.0 | 8.9 | 118.4 | 9.9 | 826.2 | 70.46 |  |  | 20289 | 118.2 | 11.82 |  |  |  | 68.61 | 26032 | [7 empty] | 120 | 0.39 | 25.8 |  |  |  | 3216
112 | R16065--120V | C6521240524-0112 | 2024-05-24 | 14:19:15 | OK | 101.2 | 29.3 | 59.1 | 8.9 | 118.1 | 10.14 | 851.9 | 71.13 |  |  | 20473 | 117.9 | 11.46 |  |  |  | 67.49 | 26149 | [7 empty] | 120.1 | 0.38 | 25.3 |  |  |  | 3231
113 | R16065--120V | C6521240524-0113 | 2024-05-24 | 14:19:44 | OK | 101.2 | 29.3 | 59.1 | 8.9 | 118.4 | 10.23 | 855.2 | 70.62 |  |  | 20388 | 118.2 | 11.75 |  |  |  | 69.26 | 26474 | [7 empty] | 120.1 | 0.4 | 26.4 |  |  |  | 3247
114 | R16065--120V | C6521240524-0114 | 2024-05-24 | 14:20:14 | OK | 101.2 | 29.3 | 59.1 | 8.9 | 118.1 | 10.62 | 894.2 | 71.3 |  |  | 19919 | 117.9 | 11.6 |  |  |  | 67.32 | 26149 | [7 empty] | 120.1 | 0.41 | 27.1 |  |  |  | 3157
115 | R16065--120V | C6521240524-0115 | 2024-05-24 | 14:20:43 | OK | 101.2 | 29.4 | 59.0 | 8.9 | 118.5 | 9.64 | 806.4 | 70.65 |  |  | 20192 | 118.2 | 11.86 |  |  |  | 67.26 | 25985 | [7 empty] | 120.1 | 0.39 | 26 |  |  |  | 3278
116 | R16065--120V | C6521240524-0116 | 2024-05-24 | 14:21:13 | OK | 101.2 | 29.4 | 59.0 | 8.9 | 118.1 | 10.53 | 885.2 | 71.22 |  |  | 20184 | 117.9 | 11.76 |  |  |  | 66.92 | 26006 | [7 empty] | 120.1 | 0.39 | 26 |  |  |  | 3214
117 | R16065--120V | C6521240524-0117 | 2024-05-24 | 14:21:43 | OK | 101.2 | 29.4 | 59.0 | 8.9 | 118.4 | 10.24 | 860.1 | 70.93 |  |  | 19899 | 118.1 | 11.72 |  |  |  | 65.74 | 25667 | [7 empty] | 120.1 | 0.39 | 25.5 |  |  |  | 3241
118 | R16065--120V | C6521240524-0118 | 2024-05-24 | 14:22:11 | OK | 101.2 | 29.3 | 59.1 | 8.9 | 118.2 | 10.19 | 850 | 70.55 |  |  | 20578 | 118.1 | 11.36 |  |  |  | 68.38 | 26384 | [7 empty] | 120 | 0.4 | 26.8 |  |  |  | 3166
119 | R16065--120V | C6521240524-0119 | 2024-05-24 | 14:22:41 | OK | 101.2 | 29.4 | 59.0 | 8.9 | 118.4 | 9.81 | 818.9 | 70.52 |  |  | 19959 | 118.2 | 11.95 |  |  |  | 65.38 | 25404 | [7 empty] | 120 | 0.41 | 27.4 |  |  |  | 3222
120 | R16065--120V | C6521240524-0120 | 2024-05-24 | 14:23:10 | OK | 101.2 | 29.4 | 58.8 | 8.9 | 118.2 | 10.46 | 884.4 | 71.52 |  |  | 20345 | 118 | 11.73 |  |  |  | 66.18 | 26012 | [7 empty] | 120 | 0.41 | 27.3 |  |  |  | 3162
121 | R16065--120V | C6521240524-0121 | 2024-05-24 | 14:23:40 | OK | 101.2 | 29.4 | 58.9 | 8.9 | 118.5 | 9.52 | 793.9 | 70.36 |  |  | 20116 | 118.2 | 11.86 |  |  |  | 67.61 | 26295 | [7 empty] | 120.1 | 0.4 | 26.5 |  |  |  | 3248
122 | R16065--120V | C6521240524-0122 | 2024-05-24 | 14:24:08 | OK | 101.2 | 29.3 | 59.1 | 8.9 | 118.1 | 10.63 | 894.5 | 71.22 |  |  | 20086 | 118 | 11.57 |  |  |  | 66.55 | 25947 | [7 empty] | 120.1 | 0.42 | 28 |  |  |  | 3124
123 | R16065--120V | C6521240524-0123 | 2024-05-24 | 14:24:37 | OK | 101.2 | 29.4 | 58.9 | 8.9 | 118.3 | 9.92 | 834.9 | 71.15 |  |  | 19406 | 118.1 | 11.84 |  |  |  | 65.09 | 25683 | [7 empty] | 120.1 | 0.39 | 26 |  |  |  | 3233
124 | R16065--120V | C6521240524-0124 | 2024-05-24 | 14:25:06 | OK | 101.2 | 29.3 | 59.2 | 8.9 | 118.1 | 10.28 | 862.3 | 70.99 |  |  | 20248 | 118 | 11.54 |  |  |  | 67.93 | 26251 | [7 empty] | 120.1 | 0.41 | 27.4 |  |  |  | 3158
125 | R16065--120V | C6521240524-0125 | 2024-05-24 | 14:25:37 | OK | 101.2 | 29.2 | 59.3 | 8.9 | 118.4 | 9.63 | 806.5 | 70.74 |  |  | 20189 | 118.2 | 11.73 |  |  |  | 66.72 | 25990 | [7 empty] | 120.1 | 0.39 | 25.6 |  |  |  | 3269
126 | R16065--120V | C6521240524-0126 | 2024-05-24 | 14:26:07 | OK | 101.2 | 29.2 | 59.3 | 8.9 | 118.3 | 10.25 | 854.3 | 70.5 |  |  | 20751 | 118 | 11.52 |  |  |  | 66.78 | 26225 | [7 empty] | 120 | 0.4 | 26.4 |  |  |  | 3163
127 | R16065--120V | C6521240524-0127 | 2024-05-24 | 14:26:37 | OK | 101.2 | 29.3 | 59.1 | 8.9 | 118.5 | 9.91 | 827.4 | 70.44 |  |  | 20216 | 118.2 | 11.91 |  |  |  | 67.28 | 26208 | [7 empty] | 120 | 0.4 | 26.3 |  |  |  | 3239
128 | R16065--120V | C6521240524-0128 | 2024-05-24 | 14:27:09 | OK | 101.2 | 29.3 | 59.1 | 8.9 | 118.1 | 10.37 | 869.5 | 71 |  |  | 20521 | 117.9 | 11.41 |  |  |  | 68.83 | 26511 | [7 empty] | 120.1 | 0.43 | 28.2 |  |  |  | 3143
129 | R16065--120V | C6521240524-0129 | 2024-05-24 | 14:27:40 | OK | 101.2 | 29.3 | 59.0 | 8.9 | 118.3 | 10.45 | 878.3 | 71 |  |  | 20601 | 118.2 | 11.79 |  |  |  | 68.93 | 26513 | [7 empty] | 120.1 | 0.4 | 26.3 |  |  |  | 3229
130 | R16065--120V | C6521240524-0130 | 2024-05-24 | 14:28:08 | OK | 101.2 | 29.3 | 59.1 | 8.9 | 118.2 | 10.36 | 869.6 | 71.06 |  |  | 20381 | 117.9 | 11.86 |  |  |  | 65.07 | 25817 | [7 empty] | 120.1 | 0.38 | 24.8 |  |  |  | 3196
131 | R16065--120V | C6521240524-0131 | 2024-05-24 | 14:28:36 | OK | 101.2 | 29.3 | 58.9 | 8.9 | 118.5 | 9.67 | 803.5 | 70.11 |  |  | 20138 | 118.3 | 11.68 |  |  |  | 69.18 | 26169 | [7 empty] | 120.1 | 0.41 | 27.2 |  |  |  | 3243
132 | R16065--120V | C6521240524-0132 | 2024-05-24 | 14:29:05 | OK | 101.2 | 29.4 | 58.6 | 8.9 | 118.2 | 10.37 | 872.2 | 71.18 |  |  | 20368 | 118 | 11.57 |  |  |  | 67.61 | 26197 | [7 empty] | 120.1 | 0.39 | 25.8 |  |  |  | 3169
133 | R16065--120V | C6521240524-0133 | 2024-05-24 | 14:29:37 | OK | 101.2 | 29.4 | 58.4 | 8.9 | 118.5 | 9.66 | 802.5 | 70.1 |  |  | 20280 | 118.2 | 11.95 |  |  |  | 67.8 | 26127 | [7 empty] | 120 | 0.4 | 26.1 |  |  |  | 3229
134 | R16065--120V | C6521240524-0134 | 2024-05-24 | 14:30:08 | OK | 101.2 | 29.4 | 58.3 | 8.9 | 118.2 | 10 | 838.1 | 70.88 |  |  | 19761 | 117.9 | 11.55 |  |  |  | 66.68 | 25928 | [7 empty] | 120 | 0.37 | 24.7 |  |  |  | 3247
135 | R16065--120V | C6521240524-0135 | 2024-05-24 | 14:30:36 | OK | 101.2 | 29.4 | 58.4 | 8.9 | 118.4 | 10.01 | 836.8 | 70.63 |  |  | 19992 | 118.2 | 11.89 |  |  |  | 67.53 | 25911 | [7 empty] | 120.1 | 0.4 | 26.7 |  |  |  | 3198
136 | R16065--120V | C6521240524-0136 | 2024-05-24 | 14:31:10 | OK | 101.2 | 29.4 | 58.4 | 8.9 | 118 | 10.31 | 865.2 | 71.11 |  |  | 19849 | 117.9 | 11.82 |  |  |  | 65.46 | 25908 | [7 empty] | 120.1 | 0.41 | 26.9 |  |  |  | 3146
137 | R16065--120V | C6521240524-0137 | 2024-05-24 | 14:31:39 | OK | 101.2 | 29.4 | 58.4 | 8.9 | 118.4 | 9.91 | 828.4 | 70.57 |  |  | 20274 | 118.2 | 11.81 |  |  |  | 66.84 | 26018 | [7 empty] | 120.1 | 0.4 | 26.8 |  |  |  | 3245
138 | R16065--120V | C6521240524-0138 | 2024-05-24 | 14:32:09 | OK | 101.2 | 29.4 | 58.3 | 8.9 | 118.2 | 10.19 | 854.2 | 70.98 |  |  | 20282 | 118 | 11.45 |  |  |  | 68.04 | 26302 | [7 empty] | 120.1 | 0.39 | 26 |  |  |  | 3172
139 | R16065--120V | C6521240524-0139 | 2024-05-24 | 14:32:40 | OK | 101.2 | 29.5 | 58.1 | 8.9 | 118.4 | 9.68 | 805.7 | 70.33 |  |  | 20249 | 118.2 | 11.75 |  |  |  | 67.16 | 25957 | [7 empty] | 120 | 0.39 | 25.7 |  |  |  | 3268
140 | R16065--120V | C6521240524-0140 | 2024-05-24 | 14:33:18 | OK | 101.2 | 29.4 | 58.2 | 8.9 | 118 | 10.8 | 912.5 | 71.63 |  |  | 20946 | 117.9 | 11.49 |  |  |  | 67.48 | 26332 | [7 empty] | 120.1 | 0.38 | 25.3 |  |  |  | 3237
141 | R16065--120V | C6521240524-0141 | 2024-05-24 | 14:33:52 | OK | 101.2 | 29.5 | 58.1 | 8.9 | 118.4 | 9.56 | 802.4 | 70.92 |  |  | 19887 | 118.1 | 11.81 |  |  |  | 67.71 | 26152 | [7 empty] | 120.1 | 0.39 | 26.1 |  |  |  | 3218
142 | R16065--120V | C6521240524-0142 | 2024-05-24 | 14:34:23 | OK | 101.2 | 29.5 | 58.1 | 8.9 | 118.1 | 10.13 | 852 | 71.18 |  |  | 20412 | 118 | 11.4 |  |  |  | 67.81 | 26364 | [7 empty] | 120 | 0.38 | 25.3 |  |  |  | 3203
143 | R16065--120V | C6521240524-0143 | 2024-05-24 | 14:34:51 | OK | 101.2 | 29.5 | 58.0 | 8.9 | 118.4 | 9.78 | 817.4 | 70.56 |  |  | 20258 | 118.2 | 11.91 |  |  |  | 68.39 | 26202 | [7 empty] | 120 | 0.41 | 27.4 |  |  |  | 3218
144 | R16065--120V | C6521240524-0144 | 2024-05-24 | 14:35:20 | OK | 101.2 | 29.5 | 58.0 | 8.9 | 118.2 | 10.37 | 869.5 | 70.98 |  |  | 20830 | 117.9 | 11.96 |  |  |  | 66.19 | 26076 | [7 empty] | 120 | 0.41 | 26.9 |  |  |  | 3146
145 | R16065--120V | C6521240524-0145 | 2024-05-24 | 14:35:48 | OK | 101.2 | 29.6 | 57.9 | 8.9 | 118.4 | 9.97 | 832.2 | 70.52 |  |  | 19924 | 118.2 | 11.63 |  |  |  | 67.17 | 26116 | [7 empty] | 120.1 | 0.38 | 25.3 |  |  |  | 3250
146 | R16065--120V | C6521240524-0146 | 2024-05-24 | 14:36:16 | OK | 101.2 | 29.5 | 57.9 | 8.9 | 118.1 | 10.28 | 861.4 | 70.96 |  |  | 20020 | 117.9 | 11.62 |  |  |  | 67.14 | 25990 | [7 empty] | 120.1 | 0.4 | 26.7 |  |  |  | 3218
147 | R16065--120V | C6521240524-0147 | 2024-05-24 | 14:36:44 | OK | 101.2 | 29.5 | 58.0 | 8.9 | 118.3 | 10.43 | 870.4 | 70.57 |  |  | 20556 | 118.1 | 11.42 |  |  |  | 69.87 | 26639 | [7 empty] | 120.1 | 0.39 | 26 |  |  |  | 3293
148 | R16065--120V | C6521240524-0148 | 2024-05-24 | 14:37:21 | OK | 101.2 | 29.5 | 58.0 | 8.9 | 118.2 | 10.37 | 871.7 | 71.12 |  |  | 20003 | 118 | 11.53 |  |  |  | 66.86 | 25981 | [7 empty] | 120.1 | 0.38 | 25.2 |  |  |  | 3229
149 | R16065--120V | C6521240524-0149 | 2024-05-24 | 14:37:50 | OK | 101.2 | 29.5 | 57.8 | 8.9 | 118.4 | 10.34 | 865.3 | 70.73 |  |  | 20232 | 118.2 | 11.65 |  |  |  | 68.3 | 26349 | [7 empty] | 120.1 | 0.41 | 26.9 |  |  |  | 3209
150 | R16065--120V | C6521240524-0150 | 2024-05-24 | 14:38:21 | OK | 101.2 | 29.5 | 58.0 | 8.9 | 118.2 | 10.27 | 861.5 | 71 |  |  | 20451 | 118 | 11.51 |  |  |  | 67.51 | 26255 | [7 empty] | 120 | 0.41 | 27.2 |  |  |  | 3171
151 | R16065--120V | C6521240524-0151 | 2024-05-24 | 14:38:54 | OK | 101.2 | 29.5 | 58.0 | 8.9 | 118.4 | 9.61 | 804 | 70.65 |  |  | 19979 | 118.1 | 11.83 |  |  |  | 67.14 | 26079 | [7 empty] | 120.1 | 0.41 | 27.1 |  |  |  | 3223
152 | R16065--120V | C6521240524-0152 | 2024-05-24 | 14:39:22 | OK | 101.2 | 29.5 | 58.1 | 8.9 | 118.1 | 10.41 | 872.7 | 71.02 |  |  | 20168 | 117.9 | 11.75 |  |  |  | 66.28 | 26025 | [7 empty] | 120.1 | 0.4 | 26.4 |  |  |  | 3211
153 | R16065--120V | C6521240524-0153 | 2024-05-24 | 14:39:51 | OK | 101.2 | 29.5 | 58.0 | 8.9 | 118.4 | 9.66 | 805.1 | 70.36 |  |  | 20265 | 118.2 | 11.84 |  |  |  | 67.51 | 26142 | [7 empty] | 120.1 | 0.39 | 25.8 |  |  |  | 3273
154 | R16065--120V | C6521240524-0154 | 2024-05-24 | 14:40:23 | OK | 101.2 | 29.5 | 58.0 | 8.9 | 118.2 | 10.24 | 861.4 | 71.19 |  |  | 20310 | 118 | 11.55 |  |  |  | 67.03 | 26253 | [7 empty] | 120.1 | 0.41 | 27.3 |  |  |  | 3125
155 | R16065--120V | C6521240524-0155 | 2024-05-24 | 14:40:51 | OK | 101.2 | 29.5 | 57.8 | 8.9 | 118.4 | 9.56 | 796.2 | 70.36 |  |  | 20251 | 118.2 | 11.58 |  |  |  | 67.93 | 26047 | [7 empty] | 120.1 | 0.41 | 27.2 |  |  |  | 3250
156 | R16065--120V | C6521240524-0156 | 2024-05-24 | 14:41:27 | OK | 101.2 | 29.6 | 57.5 | 8.9 | 118.1 | 10.32 | 866.7 | 71.11 |  |  | 20604 | 118 | 11.46 |  |  |  | 67.91 | 26382 | [7 empty] | 120 | 0.42 | 28 |  |  |  | 3172
157 | R16065--120V | C6521240524-0157 | 2024-05-24 | 14:41:56 | OK | 101.2 | 29.6 | 57.6 | 8.9 | 118.5 | 9.72 | 817 | 70.91 |  |  | 20087 | 118.2 | 11.93 |  |  |  | 68.01 | 26046 | [7 empty] | 120 | 0.4 | 26.6 |  |  |  | 3259
158 | R16065--120V | C6521240524-0158 | 2024-05-24 | 14:42:26 | OK | 101.2 | 29.6 | 57.7 | 8.9 | 118.1 | 10.5 | 879.8 | 70.92 |  |  | 20618 | 117.9 | 11.6 |  |  |  | 66.9 | 26213 | [7 empty] | 120.1 | 0.4 | 26.5 |  |  |  | 3157
159 | R16065--120V | C6521240524-0159 | 2024-05-24 | 14:42:54 | OK | 101.2 | 29.6 | 57.6 | 8.9 | 118.4 | 10.01 | 837.2 | 70.67 |  |  | 20267 | 118.2 | 11.56 |  |  |  | 70.19 | 26721 | [7 empty] | 120.1 | 0.4 | 26.7 |  |  |  | 3252
160 | R16065--120V | C6521240524-0160 | 2024-05-24 | 14:43:23 | OK | 101.2 | 29.6 | 57.7 | 8.9 | 118.1 | 10.3 | 859.7 | 70.66 |  |  | 19974 | 117.9 | 11.74 |  |  |  | 65.25 | 25960 | [7 empty] | 120.1 | 0.41 | 27.1 |  |  |  | 3134
161 | R16065--120V | C6521240524-0161 | 2024-05-24 | 14:43:51 | OK | 101.2 | 29.6 | 57.5 | 8.9 | 118.3 | 9.92 | 827.5 | 70.52 |  |  | 20321 | 118.2 | 11.71 |  |  |  | 68.39 | 26130 | [7 empty] | 120.1 | 0.38 | 25 |  |  |  | 3245
162 | R16065--120V | C6521240524-0162 | 2024-05-24 | 14:44:22 | OK | 101.2 | 29.7 | 57.5 | 8.9 | 118.1 | 10.42 | 872.3 | 70.91 |  |  | 20396 | 117.9 | 11.64 |  |  |  | 67.96 | 26257 | [7 empty] | 120 | 0.39 | 26 |  |  |  | 3203
163 | R16065--120V | C6521240524-0163 | 2024-05-24 | 14:44:53 | OK | 101.2 | 29.6 | 57.5 | 8.9 | 118.3 | 10.27 | 858.1 | 70.63 |  |  | 20284 | 118.1 | 11.89 |  |  |  | 68.22 | 26058 | [7 empty] | 120 | 0.4 | 26.7 |  |  |  | 3289
164 | R16065--120V | C6521240524-0164 | 2024-05-24 | 14:45:26 | OK | 101.2 | 29.6 | 57.6 | 8.9 | 118 | 10.55 | 889.9 | 71.48 |  |  | 20283 | 117.9 | 11.47 |  |  |  | 67.89 | 26355 | [7 empty] | 120.1 | 0.4 | 26.4 |  |  |  | 3196
165 | R16065--120V | C6521240524-0165 | 2024-05-24 | 14:45:55 | OK | 101.2 | 29.5 | 57.8 | 8.9 | 118.4 | 9.91 | 829.8 | 70.67 |  |  | 20152 | 118.2 | 11.82 |  |  |  | 66.95 | 25994 | [7 empty] | 120.1 | 0.39 | 26.1 |  |  |  | 3286
166 | R16065--120V | C6521240524-0166 | 2024-05-24 | 14:46:24 | OK | 101.2 | 29.5 | 58.0 | 8.9 | 118.1 | 10.54 | 882.5 | 70.87 |  |  | 19982 | 118 | 11.72 |  |  |  | 66.43 | 25922 | [7 empty] | 120.1 | 0.41 | 27 |  |  |  | 3139
167 | R16065--120V | C6521240524-0167 | 2024-05-24 | 14:48:56 | OK | 101.2 | 29.5 | 58.0 | 8.9 | 118.3 | 10.19 | 870.8 | 72.24 |  |  | 19948 | 118.1 | 11.74 |  |  |  | 64.69 | 25617 | [7 empty] | 120.1 | 0.41 | 26.9 |  |  |  | 3242
168 | R16065--120V | C6521240524-0168 | 2024-05-24 | 14:50:46 | OK | 101.2 | 29.5 | 57.9 | 8.9 | 118.4 | 9.45 | 795.3 | 71.07 |  |  | 20048 | 118.1 | 11.77 |  |  |  | 66.87 | 25854 | [7 empty] | 120.1 | 0.39 | 25.6 |  |  |  | 3269
169 | R16065--120V | C6521240524-0169 | 2024-05-24 | 14:51:15 | OK | 101.2 | 29.6 | 57.8 | 9 | 118 | 10.13 | 867.9 | 72.6 |  |  | 20036 | 117.9 | 11.75 |  |  |  | 66.08 | 25837 | [7 empty] | 120.1 | 0.4 | 26.4 |  |  |  | 3216
170 | R16065--120V | C6521240524-0170 | 2024-05-24 | 14:51:46 | OK | 101.2 | 29.6 | 57.8 | 8.9 | 118.4 | 9.98 | 834.8 | 70.68 |  |  | 20291 | 118.2 | 11.83 |  |  |  | 67.49 | 25924 | [7 empty] | 120 | 0.42 | 27.7 |  |  |  | 3213
171 | R16065--120V | C6521240524-0171 | 2024-05-24 | 14:52:18 | OK | 101.2 | 29.6 | 58.0 | 8.9 | 118.3 | 10.06 | 847.8 | 71.24 |  |  | 20000 | 118 | 12.07 |  |  |  | 62.26 | 25214 | [7 empty] | 120 | 0.41 | 27.1 |  |  |  | 3168
172 | R16065--120V | C6521240524-0172 | 2024-05-24 | 14:52:47 | OK | 101.2 | 29.5 | 58.0 | 8.9 | 118.4 | 10.58 | 888.6 | 70.94 |  |  | 20573 | 118.2 | 11.7 |  |  |  | 70.45 | 26824 | [7 empty] | 120.1 | 0.4 | 26.5 |  |  |  | 3227
173 | R16065--120V | C6521240524-0173 | 2024-05-24 | 14:53:16 | OK | 101.2 | 29.5 | 58.0 | 8.9 | 118.2 | 10.22 | 862.6 | 71.4 |  |  | 20516 | 118 | 11.46 |  |  |  | 68.26 | 26465 | [7 empty] | 120 | 0.4 | 26.6 |  |  |  | 3172
174 | R16065--120V | C6521240524-0174 | 2024-05-24 | 14:53:47 | OK | 101.2 | 29.6 | 57.9 | 8.9 | 118.4 | 9.44 | 787.4 | 70.44 |  |  | 20286 | 118.1 | 11.8 |  |  |  | 66.96 | 25982 | [7 empty] | 120.1 | 0.42 | 27.9 |  |  |  | 3184
175 | R16065--120V | C6521240524-0175 | 2024-05-24 | 14:54:15 | OK | 101.2 | 29.6 | 58.0 | 8.9 | 118.1 | 10.81 | 910.1 | 71.3 |  |  | 20234 | 118 | 11.52 |  |  |  | 67.53 | 26220 | [7 empty] | 120.1 | 0.42 | 27.6 |  |  |  | 3211
176 | R16065--120V | C6521240524-0176 | 2024-05-24 | 14:54:44 | OK | 101.2 | 29.6 | 57.9 | 8.9 | 118.4 | 10.53 | 878.4 | 70.5 |  |  | 20477 | 118.1 | 12 |  |  |  | 67.67 | 26135 | [7 empty] | 120.1 | 0.41 | 27.3 |  |  |  | 3270
177 | R16065--120V | C6521240524-0177 | 2024-05-24 | 14:55:14 | OK | 101.2 | 29.6 | 58.0 | 8.9 | 118.1 | 10.37 | 872.8 | 71.29 |  |  | 20578 | 118 | 11.68 |  |  |  | 67.25 | 26218 | [7 empty] | 120 | 0.41 | 27 |  |  |  | 3169
178 | R16065--120V | C6521240524-0178 | 2024-05-24 | 14:55:43 | OK | 101.2 | 29.6 | 57.9 | 8.9 | 118.4 | 9.61 | 802.2 | 70.49 |  |  | 20240 | 118.1 | 11.8 |  |  |  | 68.65 | 26292 | [7 empty] | 120 | 0.4 | 26.6 |  |  |  | 3265
179 | R16065--120V | C6521240524-0179 | 2024-05-24 | 14:56:18 | OK | 101.2 | 29.6 | 58.1 | 8.9 | 118.2 | 10.25 | 859.8 | 70.98 |  |  | 20490 | 118 | 11.62 |  |  |  | 66.14 | 25974 | [7 empty] | 120.1 | 0.39 | 26 |  |  |  | 3197
180 | R16065--120V | C6521240524-0180 | 2024-05-24 | 14:56:46 | OK | 101.2 | 29.6 | 58.1 | 8.9 | 118.4 | 10.08 | 843.3 | 70.68 |  |  | 20179 | 118.2 | 11.74 |  |  |  | 68.32 | 26210 | [7 empty] | 120.1 | 0.4 | 26.4 |  |  |  | 3212
181 | R16065--120V | C6521240524-0181 | 2024-05-24 | 14:57:18 | OK | 101.2 | 29.5 | 58.1 | 8.9 | 118 | 10.53 | 885.5 | 71.26 |  |  | 20572 | 118 | 11.75 |  |  |  | 68.1 | 26377 | [7 empty] | 120.1 | 0.39 | 25.8 |  |  |  | 3215
182 | R16065--120V | C6521240524-0182 | 2024-05-24 | 14:57:48 | OK | 101.2 | 29.6 | 58.0 | 8.9 | 118.3 | 9.63 | 803.7 | 70.55 |  |  | 19911 | 118.1 | 11.91 |  |  |  | 68.03 | 25960 | [7 empty] | 120.1 | 0.39 | 25.8 |  |  |  | 3249
183 | R16065--120V | C6521240524-0183 | 2024-05-24 | 14:58:24 | OK | 101.2 | 29.5 | 58.2 | 8.9 | 118.1 | 10.19 | 853.5 | 70.97 |  |  | 19714 | 117.9 | 12.13 |  |  |  | 64.64 | 25381 | [7 empty] | 120 | 0.4 | 26.4 |  |  |  | 3221
184 | R16065--120V | C6521240524-0184 | 2024-05-24 | 14:58:55 | OK | 101.2 | 29.5 | 58.3 | 8.9 | 118.5 | 9.68 | 808.4 | 70.5 |  |  | 20017 | 118.1 | 12.02 |  |  |  | 67.57 | 26207 | [7 empty] | 120.1 | 0.39 | 25.9 |  |  |  | 3255
185 | R16065--120V | C6521240524-0185 | 2024-05-24 | 14:59:27 | OK | 101.2 | 29.5 | 58.3 | 8.9 | 118 | 10.28 | 864 | 71.17 |  |  | 20533 | 117.9 | 11.51 |  |  |  | 67.36 | 26183 | [7 empty] | 120.1 | 0.4 | 26.4 |  |  |  | 3222
186 | R16065--120V | C6521240524-0186 | 2024-05-24 | 14:59:55 | OK | 101.2 | 29.5 | 58.3 | 8.9 | 118.4 | 9.65 | 804.8 | 70.48 |  |  | 20189 | 118.1 | 11.94 |  |  |  | 67.77 | 26147 | [7 empty] | 120.1 | 0.41 | 26.7 |  |  |  | 3214
187 | R16065--120V | C6521240524-0187 | 2024-05-24 | 15:00:25 | OK | 101.2 | 29.5 | 58.4 | 8.9 | 118.2 | 10.33 | 865.3 | 70.83 |  |  | 20138 | 118 | 11.83 |  |  |  | 64.9 | 25597 | [7 empty] | 120.1 | 0.38 | 25 |  |  |  | 3184
188 | R16065--120V | C6521240524-0188 | 2024-05-24 | 15:11:19 | OK | 101.2 | 29.5 | 58.1 | 8.9 | 118.4 | 9.65 | 830.4 | 72.66 |  |  | 19544 | 118.1 | 11.77 |  |  |  | 65.21 | 25194 | [7 empty] | 120.1 | 0.4 | 26.4 |  |  |  | 3231
189 | R16065--120V | C6521240524-0189 | 2024-05-24 | 15:13:29 | OK | 101.2 | 29.3 | 58.9 | 9 | 118 | 10.21 | 864.1 | 71.72 |  |  | 20153 | 117.9 | 11.39 |  |  |  | 67.66 | 26296 | [7 empty] | 120.1 | 0.39 | 26.1 |  |  |  | 3237
190 | R16065--120V | C6521240524-0190 | 2024-05-24 | 15:13:57 | OK | 101.2 | 29.3 | 59.1 | 8.9 | 118.3 | 10.01 | 849.5 | 71.7 |  |  | 19804 | 118.1 | 11.64 |  |  |  | 66.77 | 26021 | [7 empty] | 120.1 | 0.43 | 28.4 |  |  |  | 3209
191 | R16065--120V | C6521240524-0191 | 2024-05-24 | 15:14:25 | OK | 101.2 | 29.4 | 59.1 | 8.9 | 118.1 | 9.87 | 831.7 | 71.3 |  |  | 20523 | 117.9 | 11.62 |  |  |  | 66.96 | 26126 | [7 empty] | 120.1 | 0.38 | 25.4 |  |  |  | 3189
192 | R16065--120V | C6521240524-0192 | 2024-05-24 | 15:14:52 | OK | 101.2 | 29.2 | 59.5 | 8.9 | 118.4 | 9.89 | 826 | 70.53 |  |  | 20384 | 118.1 | 11.75 |  |  |  | 68.14 | 26126 | [7 empty] | 120.1 | 0.4 | 26.3 |  |  |  | 3278
193 | R16065--120V | C6521240524-0193 | 2024-05-24 | 15:15:20 | OK | 101.2 | 29.2 | 59.6 | 8.9 | 118.2 | 10.37 | 869.3 | 70.94 |  |  | 19987 | 118 | 11.58 |  |  |  | 66.97 | 26170 | [7 empty] | 120 | 0.41 | 26.8 |  |  |  | 3162
194 | R16065--120V | C6521240524-0194 | 2024-05-24 | 15:15:48 | OK | 101.2 | 29.2 | 59.7 | 8.9 | 118.4 | 10 | 835.3 | 70.57 |  |  | 19879 | 118.1 | 11.93 |  |  |  | 68.47 | 26293 | [7 empty] | 120 | 0.42 | 28.1 |  |  |  | 3161
195 | R16065--120V | C6521240524-0195 | 2024-05-24 | 15:16:21 | OK | 101.2 | 29.1 | 60.0 | 8.9 | 118.1 | 10.31 | 864.5 | 70.97 |  |  | 20227 | 117.9 | 11.96 |  |  |  | 65.04 | 25888 | [7 empty] | 120.1 | 0.4 | 26.4 |  |  |  | 3159
196 | R16065--120V | C6521240524-0196 | 2024-05-24 | 15:16:49 | OK | 101.2 | 29.0 | 60.2 | 8.9 | 118.4 | 9.72 | 812.9 | 70.67 |  |  | 20220 | 118.1 | 11.9 |  |  |  | 66.58 | 25875 | [7 empty] | 120.1 | 0.39 | 25.8 |  |  |  | 3304
197 | R16065--120V | C6521240524-0197 | 2024-05-24 | 15:17:19 | OK | 101.2 | 29.0 | 60.2 | 8.9 | 118.1 | 10.28 | 862.3 | 71.02 |  |  | 20875 | 117.9 | 11.54 |  |  |  | 67.29 | 26331 | [7 empty] | 120.1 | 0.4 | 26.7 |  |  |  | 3177
198 | R16065--120V | C6521240524-0198 | 2024-05-24 | 15:17:50 | OK | 101.2 | 29.1 | 60.0 | 8.9 | 118.5 | 9.58 | 798.8 | 70.4 |  |  | 20307 | 118.2 | 12.09 |  |  |  | 66.76 | 25921 | [7 empty] | 120.1 | 0.4 | 26.3 |  |  |  | 3232
199 | R16065--120V | C6521240524-0199 | 2024-05-24 | 15:18:19 | OK | 101.2 | 29.2 | 60.0 | 8.9 | 118 | 10.4 | 871.9 | 71.08 |  |  | 20452 | 117.9 | 11.67 |  |  |  | 67.08 | 26167 | [7 empty] | 120.1 | 0.39 | 25.8 |  |  |  | 3180
200 | R16065--120V | C6521240524-0200 | 2024-05-24 | 15:18:47 | OK | 101.2 | 29.1 | 60.1 | 8.9 | 118.4 | 9.78 | 815.4 | 70.41 |  |  | 19933 | 118.1 | 12.03 |  |  |  | 67.53 | 25743 | [7 empty] | 120.1 | 0.41 | 27.1 |  |  |  | 3208
201 | R16065--120V | C6521240524-0201 | 2024-05-24 | 15:19:21 | OK | 101.2 | 29.0 | 60.5 | 8.9 | 118.1 | 10.37 | 869.6 | 71 |  |  | 20622 | 118 | 11.59 |  |  |  | 67.61 | 26221 | [7 empty] | 120 | 0.39 | 26 |  |  |  | 3176
202 | R16065--120V | C6521240524-0202 | 2024-05-24 | 15:19:49 | OK | 101.2 | 28.8 | 60.9 | 8.9 | 118.4 | 9.35 | 780.3 | 70.52 |  |  | 20297 | 118.1 | 11.82 |  |  |  | 68.45 | 26093 | [7 empty] | 120.1 | 0.38 | 25.2 |  |  |  | 3312
203 | R16065--120V | C6521240524-0203 | 2024-05-24 | 15:20:17 | OK | 101.2 | 28.8 | 61.1 | 8.9 | 118.1 | 10.68 | 897.1 | 71.16 |  |  | 19933 | 117.9 | 11.64 |  |  |  | 67.58 | 26369 | [7 empty] | 120.1 | 0.4 | 26.6 |  |  |  | 3153
204 | R16065--120V | C6521240524-0204 | 2024-05-24 | 15:20:46 | OK | 101.2 | 28.8 | 61.0 | 8.9 | 118.4 | 9.52 | 791.2 | 70.16 |  |  | 20287 | 118.1 | 11.9 |  |  |  | 67.96 | 26255 | [7 empty] | 120.1 | 0.39 | 25.5 |  |  |  | 3267
205 | R16065--120V | C6521240524-0205 | 2024-05-24 | 15:21:15 | OK | 101.2 | 28.8 | 61.1 | 8.9 | 118.1 | 10.53 | 885 | 71.19 |  |  | 20266 | 117.9 | 11.47 |  |  |  | 68.2 | 26337 | [7 empty] | 120.1 | 0.4 | 26.4 |  |  |  | 3148
206 | R16065--120V | C6521240524-0206 | 2024-05-24 | 15:21:44 | OK | 101.2 | 28.7 | 61.4 | 8.9 | 118.5 | 9.51 | 792.9 | 70.36 |  |  | 20218 | 118.2 | 11.62 |  |  |  | 67.08 | 26254 | [7 empty] | 120.1 | 0.39 | 25.6 |  |  |  | 3231
207 | R16065--120V | C6521240524-0207 | 2024-05-24 | 15:22:11 | OK | 101.2 | 28.7 | 61.4 | 8.9 | 118.2 | 10.08 | 841 | 70.55 |  |  | 20210 | 118 | 11.66 |  |  |  | 64.9 | 25603 | [7 empty] | 120.1 | 0.38 | 25.2 |  |  |  | 3238
208 | R16065--120V | C6521240524-0208 | 2024-05-24 | 15:22:39 | OK | 101.2 | 28.7 | 61.4 | 8.9 | 118.4 | 9.68 | 802 | 69.99 |  |  | 20234 | 118.2 | 11.57 |  |  |  | 68.26 | 26397 | [7 empty] | 120.1 | 0.4 | 26.2 |  |  |  | 3225
209 | R16065--120V | C6521240524-0209 | 2024-05-24 | 15:23:07 | OK | 101.2 | 28.6 | 61.6 | 8.9 | 118.1 | 9.62 | 798.3 | 70.26 |  |  | 19928 | 117.9 | 11.56 |  |  |  | 65.26 | 25691 | [7 empty] | 120 | 0.38 | 25.1 |  |  |  | 3183
210 | R16065--120V | C6521240524-0210 | 2024-05-24 | 15:23:39 | OK | 101.2 | 28.6 | 61.9 | 8.9 | 118.4 | 10.11 | 844.3 | 70.56 |  |  | 20247 | 118.2 | 11.59 |  |  |  | 69.4 | 26669 | [7 empty] | 120 | 0.41 | 26.8 |  |  |  | 3204
211 | R16065--120V | C6521240524-0211 | 2024-05-24 | 15:24:09 | OK | 101.2 | 28.6 | 61.9 | 8.9 | 118.1 | 10.35 | 866.4 | 70.89 |  |  | 20280 | 117.9 | 11.75 |  |  |  | 65.61 | 25697 | [7 empty] | 120.1 | 0.41 | 26.9 |  |  |  | 3143
212 | R16065--120V | C6521240524-0212 | 2024-05-24 | 15:24:37 | OK | 101.2 | 28.7 | 61.5 | 8.9 | 118.3 | 9.7 | 809.2 | 70.49 |  |  | 20105 | 118.1 | 11.86 |  |  |  | 67.14 | 25896 | [7 empty] | 120.1 | 0.38 | 25.2 |  |  |  | 3289
213 | R16065--120V | C6521240524-0213 | 2024-05-24 | 15:25:07 | OK | 101.2 | 28.8 | 61.4 | 8.9 | 118.1 | 10.3 | 863.7 | 71.03 |  |  | 20803 | 117.8 | 11.55 |  |  |  | 67.68 | 26305 | [7 empty] | 120.1 | 0.41 | 27.3 |  |  |  | 3173
214 | R16065--120V | C6521240524-0214 | 2024-05-24 | 15:25:37 | OK | 101.2 | 28.6 | 61.8 | 8.9 | 118.3 | 9.6 | 798.8 | 70.35 |  |  | 20268 | 118 | 11.92 |  |  |  | 66.96 | 25940 | [7 empty] | 120.1 | 0.42 | 27.5 |  |  |  | 3237
215 | R16065--120V | C6521240524-0215 | 2024-05-24 | 15:26:06 | OK | 101.2 | 28.5 | 62.0 | 8.9 | 118.1 | 10.44 | 873.9 | 70.88 |  |  | 20277 | 118 | 11.64 |  |  |  | 66.71 | 26099 | [7 empty] | 120.1 | 0.42 | 27.7 |  |  |  | 3141
216 | R16065--120V | C6521240524-0216 | 2024-05-24 | 15:26:33 | OK | 101.2 | 28.5 | 62.1 | 8.9 | 118.4 | 9.73 | 813.3 | 70.63 |  |  | 19942 | 118.1 | 11.74 |  |  |  | 67.75 | 26179 | [7 empty] | 120.1 | 0.41 | 26.9 |  |  |  | 3262
217 | R16065--120V | C6521240524-0217 | 2024-05-24 | 15:27:01 | OK | 101.2 | 28.5 | 62.3 | 8.9 | 118.2 | 10.18 | 852.8 | 70.87 |  |  | 20535 | 118 | 11.48 |  |  |  | 67.21 | 26204 | [7 empty] | 120.1 | 0.41 | 26.8 |  |  |  | 3199
218 | R16065--120V | C6521240524-0218 | 2024-05-24 | 15:29:01 | OK | 101.2 | 28.4 | 62.7 | 8.9 | 118.4 | 10.4 | 878.5 | 71.38 |  |  | 20423 | 118.2 | 11.56 |  |  |  | 69.88 | 26732 | [7 empty] | 120.1 | 0.38 | 24.9 |  |  |  | 3255
219 | R16065--120V | C6521240524-0219 | 2024-05-24 | 15:29:34 | OK | 101.2 | 28.7 | 62.0 | 8.9 | 118.2 | 9.83 | 831.3 | 71.56 |  |  | 19999 | 117.9 | 11.5 |  |  |  | 66.93 | 26064 | [7 empty] | 120.1 | 0.38 | 25.3 |  |  |  | 3222
220 | R16065--120V | C6521240524-0220 | 2024-05-24 | 15:30:08 | OK | 101.2 | 28.7 | 62.0 | 8.9 | 118.5 | 9.55 | 799.4 | 70.67 |  |  | 20190 | 118.2 | 11.71 |  |  |  | 68.24 | 26104 | [7 empty] | 120.1 | 0.42 | 27.4 |  |  |  | 3192
221 | R16065--120V | C6521240524-0221 | 2024-05-24 | 15:30:39 | OK | 101.2 | 28.7 | 62.1 | 8.9 | 118.2 | 9.54 | 805.2 | 71.39 |  |  | 19893 | 118 | 11.89 |  |  |  | 65.67 | 25924 | [7 empty] | 120 | 0.4 | 26.4 |  |  |  | 3181
222 | R16065--120V | C6521240524-0222 | 2024-05-24 | 15:31:08 | OK | 101.2 | 28.8 | 61.9 | 8.9 | 118.5 | 9.54 | 794.5 | 70.29 |  |  | 20227 | 118.1 | 11.85 |  |  |  | 68.69 | 26245 | [7 empty] | 120.1 | 0.41 | 27.1 |  |  |  | 3280
223 | R16065--120V | C6521240524-0223 | 2024-05-24 | 15:31:37 | OK | 101.2 | 28.8 | 61.8 | 8.9 | 118.1 | 10.34 | 868.2 | 71.13 |  |  | 20245 | 117.9 | 11.51 |  |  |  | 67.66 | 26207 | [7 empty] | 120.1 | 0.4 | 26.6 |  |  |  | 3201
224 | R16065--120V | C6521240524-0224 | 2024-05-24 | 15:32:09 | OK | 101.2 | 28.8 | 61.7 | 8.9 | 118.3 | 10.47 | 882.2 | 71.27 |  |  | 19532 | 118.1 | 11.91 |  |  |  | 68.36 | 26076 | [7 empty] | 120.1 | 0.42 | 28.1 |  |  |  | 3160
225 | R16065--120V | C6521240524-0225 | 2024-05-24 | 15:32:40 | OK | 101.2 | 28.9 | 61.5 | 8.9 | 118 | 10.09 | 844.7 | 70.97 |  |  | 20202 | 117.9 | 11.62 |  |  |  | 66.15 | 26067 | [7 empty] | 120.1 | 0.39 | 25.4 |  |  |  | 3181
226 | R16065--120V | C6521240524-0226 | 2024-05-24 | 15:33:08 | OK | 101.2 | 28.8 | 62.0 | 8.9 | 118.3 | 9.74 | 813.7 | 70.6 |  |  | 20144 | 118.2 | 12.01 |  |  |  | 68.33 | 26123 | [7 empty] | 120 | 0.44 | 29.2 |  |  |  | 3196
227 | R16065--120V | C6521240524-0227 | 2024-05-24 | 15:33:40 | OK | 101.2 | 28.7 | 62.0 | 8.9 | 118.1 | 10.18 | 851.1 | 70.76 |  |  | 20443 | 117.9 | 11.81 |  |  |  | 65.39 | 25753 | [7 empty] | 120 | 0.4 | 26.1 |  |  |  | 3196
228 | R16065--120V | C6521240524-0228 | 2024-05-24 | 15:34:09 | OK | 101.2 | 28.7 | 62.2 | 8.9 | 118.4 | 9.86 | 822.8 | 70.47 |  |  | 20076 | 118.2 | 11.83 |  |  |  | 66.78 | 26168 | [7 empty] | 120.1 | 0.4 | 26.5 |  |  |  | 3221
229 | R16065--120V | C6521240524-0229 | 2024-05-24 | 15:34:37 | OK | 101.2 | 28.7 | 62.2 | 8.9 | 118.2 | 10.06 | 843.2 | 70.9 |  |  | 20516 | 118 | 11.5 |  |  |  | 66.17 | 26007 | [7 empty] | 120.1 | 0.39 | 25.5 |  |  |  | 3221
230 | R16065--120V | C6521240524-0230 | 2024-05-24 | 15:35:06 | OK | 101.2 | 28.8 | 62.1 | 8.9 | 118.4 | 9.79 | 816.9 | 70.48 |  |  | 20317 | 118.1 | 11.66 |  |  |  | 67.44 | 26103 | [7 empty] | 120.1 | 0.38 | 25.3 |  |  |  | 3329
231 | R16065--120V | C6521240524-0231 | 2024-05-24 | 15:35:34 | OK | 101.2 | 28.8 | 62.0 | 8.9 | 118.1 | 10.27 | 860.3 | 70.93 |  |  | 20262 | 117.9 | 11.55 |  |  |  | 67.3 | 26151 | [7 empty] | 120.1 | 0.38 | 25.4 |  |  |  | 3212
232 | R16065--120V | C6521240524-0232 | 2024-05-24 | 15:36:07 | OK | 101.2 | 28.7 | 62.5 | 8.9 | 118.4 | 9.6 | 801.8 | 70.51 |  |  | 20258 | 118.2 | 11.62 |  |  |  | 68.52 | 26232 | [7 empty] | 120.1 | 0.41 | 27.2 |  |  |  | 3187
233 | R16065--120V | C6521240524-0233 | 2024-05-24 | 15:36:35 | OK | 101.2 | 28.8 | 62.1 | 8.9 | 118.1 | 10.24 | 856.6 | 70.86 |  |  | 20279 | 117.9 | 11.63 |  |  |  | 66.97 | 26106 | [7 empty] | 120.1 | 0.38 | 24.8 |  |  |  | 3206
234 | R16065--120V | C6521240524-0234 | 2024-05-24 | 15:37:03 | OK | 101.2 | 28.9 | 61.9 | 8.9 | 118.3 | 10.27 | 860.2 | 70.79 |  |  | 20455 | 118.2 | 11.85 |  |  |  | 67.35 | 26253 | [7 empty] | 120.1 | 0.39 | 25.9 |  |  |  | 3308
235 | R16065--120V | C6521240524-0235 | 2024-05-24 | 15:37:30 | OK | 101.2 | 28.8 | 61.9 | 8.9 | 118.1 | 10.27 | 862.2 | 71.08 |  |  | 20734 | 118 | 11.61 |  |  |  | 67.84 | 26329 | [7 empty] | 120.1 | 0.42 | 27.8 |  |  |  | 3157
236 | R16065--120V | C6521240524-0236 | 2024-05-24 | 15:39:32 | OK | 101.2 | 28.9 | 61.9 | 8.9 | 118.4 | 9.9 | 830.8 | 70.84 |  |  | 20500 | 118.1 | 11.49 |  |  |  | 69.67 | 26759 | [7 empty] | 120.1 | 0.38 | 25.4 |  |  |  | 3243
237 | R16065--120V | C6521240524-0237 | 2024-05-24 | 15:39:59 | OK | 101.2 | 29.1 | 61.4 | 8.9 | 118.1 | 10.06 | 853.1 | 71.83 |  |  | 20032 | 117.9 | 11.66 |  |  |  | 65.13 | 25794 | [7 empty] | 120.1 | 0.42 | 27.9 |  |  |  | 3210
238 | R16065--120V | C6521240524-0238 | 2024-05-24 | 15:40:27 | OK | 101.2 | 29.2 | 61.1 | 8.9 | 118.4 | 9.79 | 816.1 | 70.42 |  |  | 20044 | 118.2 | 11.91 |  |  |  | 67.46 | 26015 | [7 empty] | 120.1 | 0.4 | 26.5 |  |  |  | 3230
239 | R16065--120V | C6521240524-0239 | 2024-05-24 | 15:40:55 | OK | 101.2 | 29.2 | 61.0 | 8.9 | 118.2 | 10.35 | 869.6 | 71.1 |  |  | 19829 | 118 | 11.48 |  |  |  | 68.23 | 26381 | [7 empty] | 120 | 0.44 | 29.3 |  |  |  | 3125
240 | R16065--120V | C6521240524-0240 | 2024-05-24 | 15:41:23 | OK | 101.2 | 29.2 | 61.1 | 8.9 | 118.4 | 9.71 | 807.8 | 70.23 |  |  | 20245 | 118.2 | 11.95 |  |  |  | 66.71 | 25903 | [7 empty] | 120.1 | 0.42 | 27.8 |  |  |  | 3261
241 | R16065--120V | C6521240524-0241 | 2024-05-24 | 15:41:52 | OK | 101.2 | 29.2 | 61.2 | 8.9 | 118.1 | 10.16 | 849.7 | 70.8 |  |  | 19931 | 117.9 | 11.5 |  |  |  | 66.83 | 26146 | [7 empty] | 120.1 | 0.37 | 24.6 |  |  |  | 3235
242 | R16065--120V | C6521240524-0242 | 2024-05-24 | 15:42:20 | OK | 101.2 | 29.0 | 61.6 | 8.9 | 118.4 | 10.31 | 860.2 | 70.47 |  |  | 20399 | 118.2 | 11.78 |  |  |  | 67.18 | 26016 | [7 empty] | 120 | 0.38 | 25.1 |  |  |  | 3251
243 | R16065--120V | C6521240524-0243 | 2024-05-24 | 15:42:50 | OK | 101.2 | 29.0 | 61.6 | 8.9 | 118.2 | 10.52 | 882.5 | 70.98 |  |  | 20476 | 118 | 11.59 |  |  |  | 67.49 | 26314 | [7 empty] | 120 | 0.38 | 25.3 |  |  |  | 3177
244 | R16065--120V | C6521240524-0244 | 2024-05-24 | 15:43:18 | OK | 101.2 | 29.0 | 61.7 | 8.9 | 118.5 | 9.73 | 811.6 | 70.43 |  |  | 20157 | 118.2 | 11.62 |  |  |  | 68.36 | 26167 | [7 empty] | 120.1 | 0.39 | 26 |  |  |  | 3247
245 | R16065--120V | C6521240524-0245 | 2024-05-24 | 15:43:46 | OK | 101.2 | 28.9 | 62.0 | 8.9 | 118.1 | 10.24 | 858.4 | 70.95 |  |  | 20164 | 117.9 | 11.79 |  |  |  | 66.24 | 25865 | [7 empty] | 120 | 0.44 | 29 |  |  |  | 3153
246 | R16065--120V | C6521240524-0246 | 2024-05-24 | 15:44:14 | OK | 101.2 | 28.9 | 62.2 | 8.9 | 118.4 | 10.08 | 841.2 | 70.49 |  |  | 20311 | 118.1 | 11.64 |  |  |  | 69.95 | 26405 | [7 empty] | 120.1 | 0.38 | 25 |  |  |  | 3250
247 | R16065--120V | C6521240524-0247 | 2024-05-24 | 15:46:07 | OK | 101.2 | 28.8 | 62.4 | 8.9 | 118.1 | 10.13 | 852.6 | 71.24 |  |  | 20705 | 118 | 11.41 |  |  |  | 68.24 | 26445 | [7 empty] | 120.1 | 0.39 | 25.8 |  |  |  | 3195
248 | R16065--120V | C6521240524-0248 | 2024-05-24 | 15:46:34 | OK | 101.2 | 28.8 | 62.3 | 9 | 118.4 | 9.53 | 802.9 | 71.19 |  |  | 20034 | 118.1 | 11.66 |  |  |  | 66.89 | 25770 | [7 empty] | 120.1 | 0.39 | 25.7 |  |  |  | 3246
249 | R16065--120V | C6521240524-0249 | 2024-05-24 | 15:47:05 | OK | 101.2 | 28.8 | 62.5 | 8.9 | 118 | 10.37 | 871.3 | 71.2 |  |  | 20762 | 118 | 11.46 |  |  |  | 67.79 | 26426 | [7 empty] | 120 | 0.42 | 27.9 |  |  |  | 3170
250 | R16065--120V | C6521240524-0250 | 2024-05-24 | 15:47:33 | OK | 101.2 | 28.8 | 62.6 | 8.9 | 118.4 | 9.59 | 800.8 | 70.55 |  |  | 19996 | 118.2 | 11.76 |  |  |  | 68.66 | 26404 | [7 empty] | 120.1 | 0.41 | 27 |  |  |  | 3244
251 | R16065--120V | C6521240524-0251 | 2024-05-24 | 15:48:01 | OK | 101.2 | 28.8 | 62.6 | 8.9 | 118.2 | 10.28 | 858 | 70.65 |  |  | 20523 | 118 | 11.62 |  |  |  | 66.67 | 26153 | [7 empty] | 120 | 0.39 | 25.7 |  |  |  | 3228
252 | R16065--120V | C6521240524-0252 | 2024-05-24 | 15:48:29 | OK | 101.2 | 28.8 | 62.5 | 8.9 | 118.3 | 10.34 | 866.1 | 70.79 |  |  | 20231 | 118.2 | 11.91 |  |  |  | 68.43 | 26057 | [7 empty] | 120.1 | 0.4 | 26.2 |  |  |  | 3227
253 | R16065--120V | C6521240524-0253 | 2024-05-24 | 15:49:37 | OK | 101.2 | 28.9 | 62.4 | 8.9 | 118.1 | 10.49 | 878.1 | 70.89 |  |  | 20711 | 117.9 | 11.83 |  |  |  | 66.11 | 26073 | [7 empty] | 120.1 | 0.41 | 27.4 |  |  |  | 3218
254 | R16065--120V | C6521240524-0254 | 2024-05-24 | 15:50:06 | OK | 101.2 | 29.0 | 62.0 | 8.9 | 118.3 | 10.01 | 842.6 | 71.18 |  |  | 20079 | 118.2 | 11.74 |  |  |  | 67.41 | 26320 | [7 empty] | 120.1 | 0.41 | 27.5 |  |  |  | 3259
255 | R16065--120V | C6521240524-0255 | 2024-05-24 | 15:50:35 | OK | 101.2 | 29.0 | 61.8 | 8.9 | 118.1 | 10.37 | 869.4 | 70.95 |  |  | 20727 | 118 | 11.55 |  |  |  | 67.66 | 26309 | [7 empty] | 120 | 0.4 | 26.5 |  |  |  | 3197
256 | R16065--120V | C6521240524-0256 | 2024-05-24 | 15:51:04 | OK | 101.2 | 29.0 | 61.8 | 8.9 | 118.4 | 9.95 | 832 | 70.67 |  |  | 20113 | 118.1 | 11.76 |  |  |  | 68.55 | 26201 | [7 empty] | 120.1 | 0.41 | 27.1 |  |  |  | 3194
257 | R16065--120V | C6521240524-0257 | 2024-05-24 | 15:51:32 | OK | 101.2 | 29.0 | 61.8 | 8.9 | 118.2 | 10.13 | 848.3 | 70.86 |  |  | 20633 | 117.9 | 11.49 |  |  |  | 66.06 | 25945 | [7 empty] | 120 | 0.41 | 27 |  |  |  | 3160
258 | R16065--120V | C6521240524-0258 | 2024-05-24 | 15:52:01 | OK | 101.2 | 29.0 | 61.8 | 8.9 | 118.4 | 10.2 | 851.7 | 70.57 |  |  | 20239 | 118.2 | 11.96 |  |  |  | 66.56 | 25763 | [7 empty] | 120.1 | 0.39 | 25.5 |  |  |  | 3307
259 | R16065--120V | C6521240524-0259 | 2024-05-24 | 15:52:28 | OK | 101.2 | 28.9 | 61.9 | 8.9 | 118.1 | 10.6 | 883.7 | 70.58 |  |  | 20612 | 118.1 | 11.57 |  |  |  | 68.13 | 26336 | [7 empty] | 120.1 | 0.4 | 26.5 |  |  |  | 3181
260 | R16065--120V | C6521240524-0260 | 2024-05-24 | 15:52:56 | OK | 101.2 | 29.0 | 61.9 | 8.9 | 118.4 | 10.49 | 878 | 70.69 |  |  | 20439 | 118.2 | 11.71 |  |  |  | 68.92 | 26415 | [7 empty] | 120.1 | 0.39 | 26 |  |  |  | 3219
261 | R16065--120V | C6521240524-0261 | 2024-05-24 | 15:53:25 | OK | 101.2 | 29.0 | 61.8 | 8.9 | 118.2 | 10.55 | 884.6 | 70.98 |  |  | 20000 | 117.9 | 11.64 |  |  |  | 66.12 | 25824 | [7 empty] | 120.1 | 0.38 | 25.1 |  |  |  | 3241
262 | R16065--120V | C6521240524-0262 | 2024-05-24 | 15:53:56 | OK | 101.2 | 29.0 | 61.8 | 8.9 | 118.4 | 10.25 | 862 | 71.03 |  |  | 19790 | 118.2 | 11.96 |  |  |  | 66.65 | 25699 | [7 empty] | 120.1 | 0.45 | 30 |  |  |  | 3034
263 | R16065--120V | C6521240524-0263 | 2024-05-24 | 15:54:24 | OK | 101.2 | 29.0 | 61.9 | 8.9 | 118.2 | 10.36 | 866.5 | 70.81 |  |  | 20257 | 118 | 11.63 |  |  |  | 67.43 | 26084 | [7 empty] | 120.1 | 0.4 | 26.2 |  |  |  | 3196
264 | R16065--120V | C6521240524-0264 | 2024-05-24 | 15:54:52 | OK | 101.2 | 29.0 | 61.8 | 9 | 118.5 | 9.67 | 805.6 | 70.29 |  |  | 20161 | 118.1 | 11.89 |  |  |  | 67.72 | 25945 | [7 empty] | 120.1 | 0.4 | 26.2 |  |  |  | 3226
265 | R16065--120V | C6521240524-0265 | 2024-05-24 | 15:55:21 | OK | 101.2 | 28.9 | 62.0 | 8.9 | 118.1 | 10.75 | 905.1 | 71.27 |  |  | 20326 | 118 | 11.62 |  |  |  | 66.97 | 26168 | [7 empty] | 120 | 0.44 | 28.9 |  |  |  | 3122
266 | R16065--120V | C6521240524-0266 | 2024-05-24 | 15:55:53 | OK | 101.2 | 28.9 | 62.0 | 8.9 | 118.4 | 9.83 | 819 | 70.37 |  |  | 20250 | 118.2 | 11.56 |  |  |  | 69.12 | 26426 | [7 empty] | 120.1 | 0.4 | 26.7 |  |  |  | 3192
267 | R16065--120V | C6521240524-0267 | 2024-05-24 | 15:56:31 | OK | 101.2 | 29.0 | 61.9 | 8.9 | 118.2 | 9.52 | 796.9 | 70.81 |  |  | 19886 | 117.9 | 11.65 |  |  |  | 66.96 | 26128 | [7 empty] | 120.1 | 0.41 | 26.9 |  |  |  | 3131
268 | R16065--120V | C6521240524-0268 | 2024-05-24 | 15:56:59 | OK | 101.2 | 28.9 | 61.9 | 8.9 | 118.4 | 9.96 | 831.9 | 70.56 |  |  | 20309 | 118.2 | 11.71 |  |  |  | 69.01 | 26382 | [7 empty] | 120.1 | 0.38 | 25 |  |  |  | 3295
269 | R16065--120V | C6521240524-0269 | 2024-05-24 | 15:57:30 | OK | 101.2 | 28.9 | 62.0 | 8.9 | 118.1 | 9.96 | 835.7 | 71.05 |  |  | 20035 | 117.9 | 11.67 |  |  |  | 67.3 | 26302 | [7 empty] | 120.1 | 0.4 | 26.6 |  |  |  | 3137
270 | R16065--120V | C6521240524-0270 | 2024-05-24 | 15:57:58 | OK | 101.2 | 28.8 | 62.1 | 8.9 | 118.4 | 9.88 | 824.5 | 70.5 |  |  | 20054 | 118.2 | 11.82 |  |  |  | 67.61 | 25931 | [7 empty] | 120 | 0.4 | 26.3 |  |  |  | 3204
271 | R16065--120V | C6521240524-0271 | 2024-05-24 | 15:58:28 | OK | 101.2 | 28.9 | 62.0 | 8.9 | 118.2 | 9.95 | 829 | 70.45 |  |  | 19976 | 118 | 11.72 |  |  |  | 65.64 | 25819 | [7 empty] | 120.1 | 0.39 | 25.5 |  |  |  | 3174
272 | R16065--120V | C6521240524-0272 | 2024-05-24 | 15:58:56 | OK | 101.2 | 29.0 | 61.8 | 8.9 | 118.4 | 9.93 | 828.3 | 70.45 |  |  | 20012 | 118.2 | 11.69 |  |  |  | 68.39 | 26357 | [7 empty] | 120 | 0.4 | 26.5 |  |  |  | 3225
273 | R16065--120V | C6521240524-0273 | 2024-05-24 | 15:59:29 | OK | 101.2 | 28.9 | 61.9 | 8.9 | 118.1 | 10.35 | 869 | 71.12 |  |  | 20359 | 117.9 | 11.39 |  |  |  | 68.26 | 26299 | [7 empty] | 120.1 | 0.4 | 26.1 |  |  |  | 3168
274 | R16065--120V | C6521240524-0274 | 2024-05-24 | 15:59:57 | OK | 101.2 | 28.9 | 61.9 | 8.9 | 118.4 | 9.72 | 811.2 | 70.45 |  |  | 20039 | 118.2 | 11.8 |  |  |  | 67.58 | 25878 | [7 empty] | 120.1 | 0.41 | 27.2 |  |  |  | 3195
275 | R16065--120V | C6521240524-0275 | 2024-05-24 | 16:00:25 | OK | 101.2 | 28.9 | 61.9 | 8.9 | 118.2 | 10.31 | 864.9 | 70.97 |  |  | 20216 | 117.9 | 11.63 |  |  |  | 67.65 | 26114 | [7 empty] | 120.1 | 0.41 | 27.2 |  |  |  | 3154
276 | R16065--120V | C6521240524-0276 | 2024-05-24 | 16:00:52 | OK | 101.2 | 28.9 | 61.9 | 8.9 | 118.4 | 9.61 | 800.3 | 70.32 |  |  | 20280 | 118.1 | 11.75 |  |  |  | 68.61 | 26336 | [7 empty] | 120.1 | 0.4 | 26.7 |  |  |  | 3192
277 | R16065--120V | C6521240524-0277 | 2024-05-24 | 16:01:25 | OK | 101.2 | 28.9 | 61.8 | 8.9 | 118.1 | 10.51 | 881.9 | 71.04 |  |  | 19954 | 118 | 11.77 |  |  |  | 66.64 | 25950 | [7 empty] | 120.1 | 0.39 | 25.8 |  |  |  | 3197
278 | R16065--120V | C6521240524-0278 | 2024-05-24 | 16:01:55 | OK | 101.2 | 29.0 | 61.5 | 8.9 | 118.4 | 9.82 | 819.7 | 70.48 |  |  | 20224 | 118.2 | 11.94 |  |  |  | 67.39 | 26057 | [7 empty] | 120 | 0.41 | 26.9 |  |  |  | 3184
279 | R16065--120V | C6521240524-0279 | 2024-05-24 | 16:02:23 | OK | 101.2 | 28.9 | 61.7 | 8.9 | 118.1 | 10.39 | 871.1 | 70.99 |  |  | 20062 | 118 | 11.5 |  |  |  | 68.02 | 26192 | [7 empty] | 120 | 0.4 | 26.5 |  |  |  | 3168
280 | R16065--120V | C6521240524-0280 | 2024-05-24 | 16:02:51 | OK | 101.2 | 28.8 | 62.0 | 8.9 | 118.4 | 9.68 | 804.8 | 70.26 |  |  | 20027 | 118.1 | 11.85 |  |  |  | 66.59 | 25939 | [7 empty] | 120 | 0.41 | 27.4 |  |  |  | 3199
281 | R16065--120V | C6521240524-0281 | 2024-05-24 | 16:03:21 | OK | 101.2 | 28.8 | 62.0 | 8.9 | 118.2 | 10.33 | 863.6 | 70.75 |  |  | 20194 | 118 | 11.6 |  |  |  | 67.29 | 26292 | [7 empty] | 120 | 0.42 | 27.6 |  |  |  | 3184
282 | R16065--120V | C6521240524-0282 | 2024-05-24 | 16:03:49 | OK | 101.2 | 28.9 | 61.7 | 8.9 | 118.3 | 10.35 | 865.7 | 70.71 |  |  | 20663 | 118.1 | 11.5 |  |  |  | 69.57 | 26641 | [7 empty] | 120.1 | 0.38 | 25.2 |  |  |  | 3234
283 | R16065--120V | C6521240524-0283 | 2024-05-24 | 16:04:19 | OK | 101.2 | 28.9 | 61.7 | 8.9 | 118.1 | 10.59 | 890.9 | 71.27 |  |  | 20332 | 117.9 | 11.54 |  |  |  | 67.77 | 26197 | [7 empty] | 120.1 | 0.42 | 27.6 |  |  |  | 3138
284 | R16065--120V | C6521240524-0284 | 2024-05-24 | 16:04:48 | OK | 101.2 | 28.8 | 62.0 | 8.9 | 118.3 | 10.25 | 862.4 | 71.11 |  |  | 20242 | 118.1 | 11.9 |  |  |  | 67.14 | 25990 | [7 empty] | 120.1 | 0.41 | 26.8 |  |  |  | 3275
285 | R16065--120V | C6521240524-0285 | 2024-05-24 | 16:05:16 | OK | 101.2 | 28.8 | 61.9 | 8.9 | 118.2 | 10.33 | 868 | 71.14 |  |  | 20639 | 118 | 11.59 |  |  |  | 67.8 | 26346 | [7 empty] | 120.1 | 0.41 | 27 |  |  |  | 3153
286 | R16065--120V | C6521240524-0286 | 2024-05-24 | 16:05:45 | OK | 101.2 | 28.7 | 62.2 | 8.9 | 118.4 | 9.62 | 800.3 | 70.28 |  |  | 20053 | 118.1 | 11.89 |  |  |  | 67.68 | 26147 | [7 empty] | 120.1 | 0.42 | 27.5 |  |  |  | 3238
287 | R16065--120V | C6521240524-0287 | 2024-05-24 | 16:06:14 | OK | 101.2 | 28.7 | 62.2 | 8.9 | 118.1 | 10.36 | 866.8 | 70.89 |  |  | 20377 | 117.9 | 11.77 |  |  |  | 67.28 | 26142 | [7 empty] | 120.1 | 0.39 | 25.7 |  |  |  | 3231
288 | R16065--120V | C6521240524-0288 | 2024-05-24 | 16:06:41 | OK | 101.2 | 28.7 | 62.3 | 8.9 | 118.3 | 9.61 | 799.1 | 70.3 |  |  | 20157 | 118.2 | 11.67 |  |  |  | 69.3 | 26149 | [7 empty] | 120.1 | 0.39 | 25.9 |  |  |  | 3274
289 | R16065--120V | C6521240524-0289 | 2024-05-24 | 16:07:10 | OK | 101.2 | 28.8 | 62.0 | 8.9 | 118 | 10.42 | 872.5 | 70.94 |  |  | 19974 | 117.9 | 11.67 |  |  |  | 67.36 | 26278 | [7 empty] | 120.1 | 0.42 | 27.8 |  |  |  | 3148
290 | R16065--120V | C6521240524-0290 | 2024-05-24 | 16:07:40 | OK | 101.2 | 28.9 | 61.7 | 8.9 | 118.4 | 9.68 | 806.4 | 70.36 |  |  | 20223 | 118.2 | 11.76 |  |  |  | 69.02 | 26386 | [7 empty] | 120.1 | 0.39 | 26 |  |  |  | 3264
291 | R16065--120V | C6521240524-0291 | 2024-05-24 | 16:08:08 | OK | 101.2 | 28.9 | 61.6 | 8.9 | 118.2 | 10.19 | 855.6 | 71 |  |  | 20799 | 118 | 11.51 |  |  |  | 67.97 | 26398 | [7 empty] | 120.1 | 0.38 | 25.3 |  |  |  | 3170
292 | R16065--120V | C6521240524-0292 | 2024-05-24 | 16:08:36 | OK | 101.2 | 28.8 | 61.8 | 8.9 | 118.4 | 9.79 | 820.3 | 70.8 |  |  | 20176 | 118.1 | 11.84 |  |  |  | 67.86 | 26128 | [7 empty] | 120.1 | 0.4 | 26.5 |  |  |  | 3212
293 | R16065--120V | C6521240524-0293 | 2024-05-24 | 16:09:04 | OK | 101.2 | 28.7 | 62.0 | 8.9 | 118.1 | 10.33 | 867.2 | 71.07 |  |  | 20620 | 117.9 | 11.58 |  |  |  | 67.92 | 26222 | [7 empty] | 120.1 | 0.38 | 24.9 |  |  |  | 3179
294 | R16065--120V | C6521240524-0294 | 2024-05-24 | 16:09:34 | OK | 101.2 | 28.7 | 62.1 | 8.9 | 118.4 | 9.52 | 790.2 | 70.13 |  |  | 20069 | 118.1 | 11.94 |  |  |  | 67.8 | 26268 | [7 empty] | 120.1 | 0.38 | 25.3 |  |  |  | 3286
295 | R16065--120V | C6521240524-0295 | 2024-05-24 | 16:10:19 | OK | 101.2 | 28.6 | 62.5 | 8.9 | 118.1 | 10.35 | 873.8 | 71.45 |  |  | 19822 | 117.9 | 11.54 |  |  |  | 66.94 | 25967 | [7 empty] | 120.1 | 0.4 | 26 |  |  |  | 3200
296 | R16065--120V | C6521240524-0296 | 2024-05-24 | 16:10:53 | OK | 101.2 | 28.6 | 62.4 | 8.9 | 118.4 | 9.61 | 804.4 | 70.67 |  |  | 20154 | 118.1 | 11.64 |  |  |  | 68.2 | 26217 | [7 empty] | 120.1 | 0.4 | 26.4 |  |  |  | 3211
297 | R16065--120V | C6521240524-0297 | 2024-05-24 | 16:11:26 | OK | 101.2 | 28.7 | 62.0 | 8.9 | 118.2 | 10.28 | 864.7 | 71.16 |  |  | 20235 | 118 | 11.57 |  |  |  | 67.58 | 26259 | [7 empty] | 120 | 0.42 | 27.9 |  |  |  | 3184
298 | R16065--120V | C6521240524-0298 | 2024-05-24 | 16:11:55 | OK | 101.2 | 28.8 | 61.7 | 8.9 | 118.3 | 10.23 | 859.1 | 71.02 |  |  | 20547 | 118.1 | 11.68 |  |  |  | 68.73 | 26463 | [7 empty] | 120.1 | 0.4 | 26.3 |  |  |  | 3190
299 | R16065--120V | C6521240524-0299 | 2024-05-24 | 16:12:28 | OK | 101.2 | 28.7 | 62.0 | 8.9 | 118.1 | 10.2 | 859.7 | 71.35 |  |  | 20595 | 117.9 | 11.59 |  |  |  | 67.92 | 26276 | [7 empty] | 120 | 0.42 | 27.6 |  |  |  | 3149
300 | R16065--120V | C6521240524-0300 | 2024-05-24 | 16:12:57 | OK | 101.2 | 28.7 | 62.2 | 8.9 | 118.4 | 9.65 | 807 | 70.61 |  |  | 20183 | 118.2 | 11.84 |  |  |  | 67.33 | 25989 | [7 empty] | 120.1 | 0.42 | 27.5 |  |  |  | 3197
301 | R16065--120V | C6521240524-0301 | 2024-05-24 | 16:13:24 | OK | 101.2 | 28.7 | 62.2 | 8.9 | 118 | 10.4 | 872.9 | 71.1 |  |  | 20396 | 117.9 | 11.46 |  |  |  | 67.57 | 26274 | [7 empty] | 120.1 | 0.4 | 26.3 |  |  |  | 3217
302 | R16065--120V | C6521240524-0303 | 2024-05-24 | 16:13:58 | OK | 101.2 | 28.7 | 62.1 | 8.9 | 118.4 | 9.59 | 798.2 | 70.33 |  |  | 20100 | 118.1 | 11.88 |  |  |  | 68.1 | 26156 | [7 empty] | 120.1 | 0.4 | 26.2 |  |  |  | 3209
303 | R16065--120V | C6521240524-0304 | 2024-05-24 | 16:14:31 | OK | 101.2 | 28.6 | 62.2 | 8.9 | 118.1 | 10.37 | 869.5 | 71.01 |  |  | 19936 | 117.9 | 11.58 |  |  |  | 66.89 | 25949 | [7 empty] | 120.1 | 0.4 | 26.5 |  |  |  | 3191
304 | R16065--120V | C6521240524-0305 | 2024-05-24 | 16:15:08 | OK | 101.2 | 28.6 | 62.3 | 8.9 | 118.3 | 10.17 | 852.9 | 70.9 |  |  | 20369 | 118.1 | 11.7 |  |  |  | 68.91 | 26375 | [7 empty] | 120.1 | 0.4 | 26.3 |  |  |  | 3227
305 | R16065--120V | C6521240524-0306 | 2024-05-24 | 16:15:41 | OK | 101.2 | 28.7 | 62.0 | 8.9 | 118.2 | 9.8 | 816.7 | 70.49 |  |  | 19818 | 118 | 11.6 |  |  |  | 66.33 | 25765 | [7 empty] | 120.1 | 0.39 | 26 |  |  |  | 3170
306 | R16065--120V | C6521240524-0307 | 2024-05-24 | 16:16:15 | OK | 101.2 | 28.7 | 61.9 | 8.9 | 118.5 | 9.58 | 801.8 | 70.63 |  |  | 20213 | 118.2 | 11.83 |  |  |  | 68.98 | 26319 | [7 empty] | 120.1 | 0.38 | 24.9 |  |  |  | 3260
307 | R16065--120V | C6521240524-0308 | 2024-05-24 | 16:16:49 | OK | 101.2 | 28.6 | 61.9 | 8.9 | 118.1 | 10.21 | 860.3 | 71.31 |  |  | 20473 | 117.9 | 11.62 |  |  |  | 67.11 | 26186 | [7 empty] | 120.1 | 0.41 | 27.1 |  |  |  | 3143
308 | R16065--120V | C6521240524-0309 | 2024-05-24 | 16:17:25 | OK | 101.2 | 28.4 | 62.4 | 8.9 | 118.4 | 9.73 | 816.7 | 70.9 |  |  | 20157 | 118.1 | 11.72 |  |  |  | 69.16 | 26536 | [7 empty] | 120.1 | 0.39 | 25.7 |  |  |  | 3270
309 | R16065--120V | C6521240524-0310 | 2024-05-24 | 16:17:59 | OK | 101.2 | 28.3 | 62.6 | 8.9 | 118.2 | 10.08 | 844.2 | 70.83 |  |  | 20626 | 118.1 | 11.48 |  |  |  | 67.48 | 26289 | [7 empty] | 120.1 | 0.42 | 28 |  |  |  | 3169
310 | R16065--120V | C6521240524-0311 | 2024-05-24 | 16:18:32 | OK | 101.2 | 28.3 | 62.8 | 8.9 | 118.4 | 9.55 | 796.5 | 70.43 |  |  | 20255 | 118.2 | 11.62 |  |  |  | 67.86 | 26212 | [7 empty] | 120.1 | 0.4 | 26.7 |  |  |  | 3213
311 | R16065--120V | C6521240524-0312 | 2024-05-24 | 16:19:06 | OK | 101.2 | 28.1 | 63.3 | 8.9 | 118.1 | 10.08 | 845.4 | 71 |  |  | 20481 | 117.9 | 11.46 |  |  |  | 66.45 | 26088 | [7 empty] | 120.1 | 0.39 | 26 |  |  |  | 3183
312 | R16065--120V | C6521240524-0313 | 2024-05-24 | 16:19:40 | OK | 101.2 | 28.1 | 63.4 | 8.9 | 118.3 | 9.75 | 815.7 | 70.72 |  |  | 20347 | 118.2 | 11.63 |  |  |  | 67.98 | 26307 | [7 empty] | 120.1 | 0.38 | 25.3 |  |  |  | 3288
313 | R16065--120V | C6521240524-0314 | 2024-05-24 | 16:20:13 | OK | 101.2 | 28.1 | 63.3 | 8.9 | 118.1 | 10.32 | 868.6 | 71.25 |  |  | 20283 | 117.9 | 11.65 |  |  |  | 66.53 | 26226 | [7 empty] | 120 | 0.4 | 26.4 |  |  |  | 3184
314 | R16065--120V | C6521240524-0302 | 2024-05-24 | 16:24:16 | OK | 101.2 | 28.1 | 63.5 | 8.9 | 118 | 9.98 | 851.4 | 72.25 |  |  | 20383 | 117.8 | 11.52 |  |  |  | 66.75 | 26052 | [7 empty] | 120.1 | 0.39 | 25.8 |  |  |  | 3168
315 | R16065--120V | C6521240524-0315 | 2024-05-24 | 16:24:53 | OK | 101.2 | 28.4 | 62.3 | 9 | 118.3 | 9.51 | 821.9 | 73.06 |  |  | 19660 | 118.1 | 11.46 |  |  |  | 64.94 | 25557 | [7 empty] | 120.1 | 0.4 | 26.7 |  |  |  | 3206
316 | R16065--120V | C6521240524-0316 | 2024-05-24 | 16:25:29 | OK | 101.2 | 28.4 | 62.4 | 8.9 | 118.2 | 10.34 | 873.8 | 71.52 |  |  | 20220 | 118 | 11.42 |  |  |  | 68.03 | 26210 | [7 empty] | 120 | 0.41 | 27 |  |  |  | 3132
317 | R16065--120V | C6521240524-0317 | 2024-05-24 | 16:25:56 | OK | 101.2 | 28.5 | 62.1 | 8.9 | 118.5 | 9.57 | 804 | 70.91 |  |  | 20295 | 118.2 | 11.62 |  |  |  | 68.97 | 26302 | [7 empty] | 120.1 | 0.4 | 26.2 |  |  |  | 3265
318 | R16065--120V | C6521240524-0318 | 2024-05-24 | 16:26:24 | OK | 101.2 | 28.5 | 62.1 | 8.9 | 118.3 | 10.05 | 840.6 | 70.71 |  |  | 20026 | 118 | 11.66 |  |  |  | 67.51 | 26161 | [7 empty] | 120.1 | 0.38 | 25.2 |  |  |  | 3216
319 | R16065--120V | C6521240524-0319 | 2024-05-24 | 16:26:52 | OK | 101.2 | 28.5 | 62.2 | 8.9 | 118.4 | 10.24 | 856.7 | 70.63 |  |  | 20543 | 118.3 | 11.8 |  |  |  | 68.85 | 26410 | [7 empty] | 120.1 | 0.39 | 25.8 |  |  |  | 3285
320 | R16065--120V | C6521240524-0320 | 2024-05-24 | 16:27:23 | OK | 101.2 | 28.5 | 62.1 | 8.9 | 118.2 | 9.61 | 802.9 | 70.65 |  |  | 19826 | 118 | 11.82 |  |  |  | 67.18 | 26203 | [7 empty] | 120.1 | 0.41 | 27 |  |  |  | 3153
321 | R16065--120V | C6521240524-0321 | 2024-05-24 | 16:27:52 | OK | 101.2 | 28.4 | 62.2 | 8.9 | 118.5 | 10.01 | 835.1 | 70.4 |  |  | 20270 | 118.2 | 11.65 |  |  |  | 68.28 | 26373 | [7 empty] | 120.1 | 0.4 | 26.3 |  |  |  | 3296
322 | R16065--120V | C6521240524-0322 | 2024-05-24 | 16:28:21 | OK | 101.2 | 28.3 | 62.5 | 8.9 | 118.2 | 10.29 | 858.9 | 70.66 |  |  | 20033 | 117.9 | 11.62 |  |  |  | 66.03 | 25938 | [7 empty] | 120.1 | 0.39 | 25.9 |  |  |  | 3153
323 | R16065--120V | C6521240524-0323 | 2024-05-24 | 16:28:50 | OK | 101.2 | 28.5 | 62.3 | 8.9 | 118.5 | 9.73 | 814.8 | 70.7 |  |  | 20081 | 118.2 | 11.77 |  |  |  | 68.69 | 26034 | [7 empty] | 120.1 | 0.4 | 26.4 |  |  |  | 3275
324 | R16065--120V | C6521240524-0324 | 2024-05-24 | 16:29:18 | OK | 101.2 | 28.4 | 62.2 | 8.9 | 118.1 | 9.95 | 826.8 | 70.34 |  |  | 20003 | 117.9 | 11.79 |  |  |  | 66.41 | 25996 | [7 empty] | 120.1 | 0.43 | 28.7 |  |  |  | 3105
325 | R16065--120V | C6521240524-0325 | 2024-05-24 | 16:29:48 | OK | 101.2 | 28.5 | 62.2 | 8.9 | 118.4 | 9.54 | 794 | 70.26 |  |  | 20139 | 118.2 | 11.77 |  |  |  | 68.03 | 26351 | [7 empty] | 120 | 0.42 | 27.8 |  |  |  | 3227
326 | R16065--120V | C6521240524-0326 | 2024-05-24 | 16:30:18 | OK | 101.2 | 28.4 | 62.2 | 8.9 | 118.1 | 10.26 | 857.9 | 70.81 |  |  | 20315 | 117.9 | 11.42 |  |  |  | 67.58 | 26132 | [7 empty] | 120 | 0.39 | 25.7 |  |  |  | 3213
327 | R16065--120V | C6521240524-0327 | 2024-05-24 | 16:30:46 | OK | 101.2 | 28.4 | 62.2 | 8.9 | 118.5 | 9.73 | 811.2 | 70.33 |  |  | 19917 | 118.2 | 12.13 |  |  |  | 65.96 | 25944 | [7 empty] | 120.1 | 0.4 | 26.8 |  |  |  | 3212
328 | R16065--120V | C6521240524-0328 | 2024-05-24 | 16:31:16 | OK | 101.2 | 28.4 | 62.1 | 8.9 | 118.1 | 10.35 | 865.3 | 70.81 |  |  | 20208 | 117.9 | 11.76 |  |  |  | 65.95 | 25973 | [7 empty] | 120.1 | 0.4 | 26.5 |  |  |  | 3176
329 | R16065--120V | C6521240524-0329 | 2024-05-24 | 16:31:44 | OK | 101.2 | 28.4 | 62.0 | 8.9 | 118.4 | 9.79 | 814.2 | 70.21 |  |  | 20061 | 118.2 | 11.91 |  |  |  | 67.83 | 25801 | [7 empty] | 120.1 | 0.41 | 27.3 |  |  |  | 3250
330 | R16065--120V | C6521240524-0330 | 2024-05-24 | 16:32:12 | OK | 101.2 | 28.3 | 62.0 | 8.9 | 118.1 | 10.41 | 873.3 | 71 |  |  | 20400 | 117.9 | 11.59 |  |  |  | 67.37 | 26163 | [7 empty] | 120.1 | 0.42 | 27.7 |  |  |  | 3125
331 | R16065--120V | C6521240524-0331 | 2024-05-24 | 16:32:40 | OK | 101.2 | 28.3 | 62.3 | 8.9 | 118.3 | 9.84 | 822.7 | 70.62 |  |  | 19904 | 118.1 | 12.02 |  |  |  | 68.64 | 26111 | [7 empty] | 120.1 | 0.43 | 28.4 |  |  |  | 3194
332 | R16065--120V | C6521240524-0332 | 2024-05-24 | 16:33:08 | OK | 101.2 | 28.3 | 62.3 | 8.9 | 118.1 | 10.65 | 895 | 71.17 |  |  | 20264 | 118.1 | 11.66 |  |  |  | 67.18 | 26064 | [7 empty] | 120.1 | 0.41 | 26.9 |  |  |  | 3140
333 | R16065--120V | C6521240524-0333 | 2024-05-24 | 16:33:36 | OK | 101.2 | 28.3 | 62.1 | 8.9 | 118.4 | 9.65 | 802.4 | 70.17 |  |  | 20053 | 118.2 | 11.86 |  |  |  | 68.24 | 25940 | [7 empty] | 120.1 | 0.4 | 26.4 |  |  |  | 3226
334 | R16065--120V | C6521240524-0334 | 2024-05-24 | 16:34:10 | OK | 101.2 | 28.3 | 62.1 | 8.9 | 118.1 | 10.52 | 882.6 | 70.99 |  |  | 19881 | 118 | 11.58 |  |  |  | 66.92 | 25921 | [7 empty] | 120.1 | 0.4 | 26.5 |  |  |  | 3204
335 | R16065--120V | C6521240524-0335 | 2024-05-24 | 16:34:38 | OK | 101.2 | 28.3 | 62.1 | 8.9 | 118.4 | 10.15 | 856.9 | 71.35 |  |  | 19410 | 118.2 | 11.7 |  |  |  | 68.66 | 25847 | [7 empty] | 120 | 0.43 | 28.5 |  |  |  | 3233
336 | R16065--120V | C6521240524-0336 | 2024-05-24 | 16:35:07 | OK | 101.2 | 28.3 | 62.0 | 8.9 | 118.2 | 10.47 | 881.5 | 71.25 |  |  | 20506 | 118 | 11.63 |  |  |  | 68.94 | 26426 | [7 empty] | 120 | 0.39 | 26 |  |  |  | 3199
337 | R16065--120V | C6521240524-0337 | 2024-05-24 | 16:35:36 | OK | 101.2 | 28.3 | 62.1 | 8.9 | 118.4 | 10.01 | 835.7 | 70.5 |  |  | 20255 | 118.1 | 11.89 |  |  |  | 67.74 | 26098 | [7 empty] | 120.1 | 0.4 | 26.4 |  |  |  | 3245
338 | R16065--120V | C6521240524-0338 | 2024-05-24 | 16:36:04 | OK | 101.2 | 28.3 | 61.9 | 8.9 | 118.1 | 10.51 | 879.3 | 70.85 |  |  | 20397 | 117.9 | 11.63 |  |  |  | 67.67 | 26170 | [7 empty] | 120.1 | 0.42 | 27.6 |  |  |  | 3140
339 | R16065--120V | C6521240524-0339 | 2024-05-24 | 16:36:33 | OK | 101.2 | 28.4 | 62.0 | 8.9 | 118.5 | 9.62 | 798.3 | 70.09 |  |  | 20027 | 118.1 | 11.95 |  |  |  | 67.96 | 25970 | [7 empty] | 120.1 | 0.41 | 26.9 |  |  |  | 3225
340 | R16065--120V | C6521240524-0340 | 2024-05-24 | 16:37:02 | OK | 101.2 | 28.3 | 62.0 | 8.9 | 118.1 | 10.18 | 855.3 | 71.12 |  |  | 20316 | 117.9 | 11.49 |  |  |  | 66.65 | 26008 | [7 empty] | 120.1 | 0.4 | 26.3 |  |  |  | 3175
341 | R16065--120V | C6521240524-0341 | 2024-05-24 | 16:37:30 | OK | 101.2 | 28.1 | 62.5 | 8.9 | 118.4 | 9.6 | 798.4 | 70.21 |  |  | 20296 | 118.2 | 11.99 |  |  |  | 68.78 | 26228 | [7 empty] | 120.1 | 0.42 | 28.1 |  |  |  | 3195
342 | R16065--120V | C6521240524-0342 | 2024-05-24 | 16:38:00 | OK | 101.2 | 28.1 | 62.5 | 8.9 | 118.1 | 10.24 | 855.9 | 70.73 |  |  | 20490 | 117.9 | 11.69 |  |  |  | 67.58 | 26120 | [7 empty] | 120.1 | 0.38 | 25.1 |  |  |  | 3191
343 | R16065--120V | C6521240524-0343 | 2024-05-24 | 16:38:31 | OK | 101.2 | 28.2 | 62.5 | 8.9 | 118.4 | 9.76 | 814.9 | 70.5 |  |  | 19905 | 118.2 | 11.94 |  |  |  | 67.59 | 25681 | [7 empty] | 120.1 | 0.39 | 25.9 |  |  |  | 3271
344 | R16065--120V | C6521240524-0344 | 2024-05-24 | 16:39:01 | OK | 101.2 | 28.1 | 62.6 | 8.9 | 118.2 | 10.07 | 838.4 | 70.45 |  |  | 20020 | 117.9 | 11.48 |  |  |  | 66.76 | 26103 | [7 empty] | 120.1 | 0.41 | 27.3 |  |  |  | 3163
345 | R16065--120V | C6521240524-0345 | 2024-05-24 | 16:39:32 | OK | 101.2 | 28.2 | 62.5 | 8.9 | 118.4 | 9.9 | 825.1 | 70.41 |  |  | 19836 | 118.1 | 11.87 |  |  |  | 67.38 | 25804 | [7 empty] | 120.1 | 0.39 | 26 |  |  |  | 3233
346 | R16065--120V | C6521240524-0346 | 2024-05-24 | 16:40:04 | OK | 101.2 | 28.2 | 62.3 | 8.9 | 118.1 | 10.22 | 857 | 71.02 |  |  | 20060 | 118 | 11.45 |  |  |  | 67 | 25948 | [7 empty] | 120.1 | 0.39 | 25.6 |  |  |  | 3196
347 | R16065--120V | C6521240524-0347 | 2024-05-24 | 16:40:32 | OK | 101.2 | 28.2 | 62.2 | 8.9 | 118.4 | 9.81 | 819.6 | 70.57 |  |  | 20245 | 118.2 | 11.8 |  |  |  | 67.3 | 26035 | [7 empty] | 120.1 | 0.41 | 26.8 |  |  |  | 3213
348 | R16065--120V | C6521240524-0348 | 2024-05-24 | 16:41:00 | OK | 101.2 | 28.3 | 62.0 | 8.9 | 118.1 | 10.28 | 860.8 | 70.92 |  |  | 19958 | 118 | 11.66 |  |  |  | 66.99 | 26035 | [7 empty] | 120.1 | 0.4 | 26.8 |  |  |  | 3172
349 | R16065--120V | C6521240524-0349 | 2024-05-24 | 16:41:31 | OK | 101.2 | 28.3 | 62.1 | 8.9 | 118.3 | 10.67 | 895 | 70.91 |  |  | 20496 | 118.1 | 11.91 |  |  |  | 67.97 | 26050 | [7 empty] | 120.1 | 0.39 | 25.8 |  |  |  | 3288
350 | R16065--120V | C6521240524-0350 | 2024-05-24 | 16:42:02 | OK | 101.2 | 28.3 | 62.2 | 8.9 | 118.1 | 10.48 | 883.6 | 71.37 |  |  | 20485 | 118 | 11.56 |  |  |  | 68.77 | 26401 | [7 empty] | 120 | 0.42 | 28.1 |  |  |  | 3109
351 | R16065--120V | C6521240524-0351 | 2024-05-24 | 16:42:30 | OK | 101.2 | 28.4 | 62.0 | 8.9 | 118.4 | 9.79 | 815.5 | 70.36 |  |  | 20216 | 118.2 | 11.65 |  |  |  | 68.24 | 26250 | [7 empty] | 120.1 | 0.42 | 27.5 |  |  |  | 3211
352 | R16065--120V | C6521240524-0352 | 2024-05-24 | 16:42:58 | OK | 101.2 | 28.5 | 61.8 | 8.9 | 118.2 | 10.35 | 862.7 | 70.54 |  |  | 20002 | 117.9 | 11.63 |  |  |  | 66.47 | 26097 | [7 empty] | 120 | 0.39 | 26 |  |  |  | 3211
353 | R16065--120V | C6521240524-0353 | 2024-05-24 | 16:43:28 | OK | 101.2 | 28.6 | 61.5 | 8.9 | 118.4 | 10.34 | 866.7 | 70.79 |  |  | 20623 | 118.2 | 11.56 |  |  |  | 70.19 | 26677 | [7 empty] | 120.1 | 0.39 | 25.5 |  |  |  | 3255
354 | R16065--120V | C6521240524-0354 | 2024-05-24 | 16:43:58 | OK | 101.2 | 28.6 | 61.4 | 8.9 | 118.1 | 10.56 | 888.6 | 71.26 |  |  | 20062 | 117.9 | 11.43 |  |  |  | 68.37 | 26268 | [7 empty] | 120.1 | 0.41 | 27.3 |  |  |  | 3148
355 | R16065--120V | C6521240524-0355 | 2024-05-24 | 16:44:26 | OK | 101.2 | 28.5 | 61.5 | 8.9 | 118.4 | 10.16 | 848 | 70.48 |  |  | 20244 | 118.2 | 11.68 |  |  |  | 69.31 | 26583 | [7 empty] | 120.1 | 0.4 | 26.3 |  |  |  | 3266
356 | R16065--120V | C6521240524-0356 | 2024-05-24 | 16:44:57 | OK | 101.2 | 28.6 | 61.4 | 8.9 | 118 | 10.26 | 855.5 | 70.63 |  |  | 20301 | 117.9 | 11.65 |  |  |  | 65.27 | 25799 | [7 empty] | 120.1 | 0.41 | 26.9 |  |  |  | 3182
357 | R16065--120V | C6521240524-0357 | 2024-05-24 | 16:45:25 | OK | 101.2 | 28.5 | 61.5 | 8.9 | 118.4 | 9.71 | 808 | 70.27 |  |  | 20156 | 118.2 | 11.67 |  |  |  | 67.48 | 25943 | [7 empty] | 120.1 | 0.41 | 27.2 |  |  |  | 3218
358 | R16065--120V | C6521240524-0358 | 2024-05-24 | 16:45:53 | OK | 101.2 | 28.4 | 61.9 | 8.9 | 118.1 | 10.14 | 842.9 | 70.39 |  |  | 20430 | 118 | 11.23 |  |  |  | 68.02 | 26298 | [7 empty] | 120.1 | 0.39 | 25.8 |  |  |  | 3207
359 | R16065--120V | C6521240524-0359 | 2024-05-24 | 16:46:21 | OK | 101.2 | 28.4 | 61.9 | 8.9 | 118.4 | 9.55 | 795.5 | 70.36 |  |  | 20116 | 118.2 | 11.88 |  |  |  | 68.57 | 25977 | [7 empty] | 120 | 0.41 | 27 |  |  |  | 3221
360 | R16065--120V | C6521240524-0360 | 2024-05-24 | 16:46:49 | OK | 101.2 | 28.5 | 61.7 | 8.9 | 118.1 | 10.18 | 851.2 | 70.79 |  |  | 20582 | 118 | 11.47 |  |  |  | 68.1 | 26288 | [7 empty] | 120.1 | 0.4 | 26.4 |  |  |  | 3156
361 | R16065--120V | C6521240524-0361 | 2024-05-24 | 16:47:20 | OK | 101.2 | 28.5 | 61.6 | 8.9 | 118.4 | 10.09 | 841.5 | 70.46 |  |  | 20137 | 118.1 | 11.88 |  |  |  | 68.46 | 26162 | [7 empty] | 120.1 | 0.41 | 27.3 |  |  |  | 3201
362 | R16065--120V | C6521240524-0362 | 2024-05-24 | 16:47:49 | OK | 101.2 | 28.6 | 61.3 | 8.9 | 118.1 | 10.2 | 850.2 | 70.56 |  |  | 20050 | 117.9 | 11.62 |  |  |  | 68.42 | 26371 | [7 empty] | 120.1 | 0.41 | 27.5 |  |  |  | 3115
363 | R16065--120V | C6521240524-0363 | 2024-05-24 | 16:48:16 | OK | 101.2 | 28.5 | 61.6 | 8.9 | 118.4 | 10.17 | 849.1 | 70.54 |  |  | 20407 | 118.2 | 11.63 |  |  |  | 68.65 | 26132 | [7 empty] | 120.1 | 0.39 | 25.8 |  |  |  | 3274
364 | R16065--120V | C6521240524-0364 | 2024-05-24 | 16:48:48 | OK | 101.2 | 28.5 | 61.6 | 8.9 | 118.1 | 10.41 | 872.6 | 70.94 |  |  | 20397 | 117.9 | 11.54 |  |  |  | 67.39 | 26227 | [7 empty] | 120.1 | 0.39 | 25.7 |  |  |  | 3245
365 | R16065--120V | C6521240524-0365 | 2024-05-24 | 16:49:16 | OK | 101.2 | 28.5 | 61.6 | 8.9 | 118.4 | 9.77 | 813 | 70.27 |  |  | 19901 | 118.2 | 11.97 |  |  |  | 67.23 | 25700 | [7 empty] | 120.1 | 0.4 | 26.7 |  |  |  | 3236
366 | R16065--120V | C6521240524-0366 | 2024-05-24 | 16:49:45 | OK | 101.2 | 28.4 | 61.9 | 8.9 | 118.2 | 10.4 | 872.2 | 71 |  |  | 20052 | 118 | 11.59 |  |  |  | 66.72 | 26044 | [7 empty] | 120.1 | 0.4 | 26.1 |  |  |  | 3179
367 | R16065--120V | C6521240524-0367 | 2024-05-24 | 16:50:16 | OK | 101.2 | 28.3 | 62.1 | 8.9 | 118.5 | 9.57 | 794.8 | 70.08 |  |  | 20252 | 118.2 | 11.79 |  |  |  | 67.1 | 25833 | [7 empty] | 120.1 | 0.39 | 25.5 |  |  |  | 3256
368 | R16065--120V | C6521240524-0368 | 2024-05-24 | 16:50:45 | OK | 101.2 | 28.3 | 62.0 | 8.9 | 118.1 | 10.56 | 885.9 | 71.01 |  |  | 20112 | 117.9 | 11.72 |  |  |  | 67.36 | 26206 | [7 empty] | 120 | 0.41 | 27.2 |  |  |  | 3203
369 | R16065--120V | C6521240524-0369 | 2024-05-24 | 16:51:13 | OK | 101.2 | 28.3 | 62.3 | 8.9 | 118.5 | 9.69 | 810.9 | 70.59 |  |  | 20130 | 118.2 | 12 |  |  |  | 66.88 | 26019 | [7 empty] | 120.1 | 0.41 | 27.2 |  |  |  | 3183
370 | R16065--120V | C6521240524-0370 | 2024-05-24 | 16:51:48 | OK | 101.2 | 28.2 | 62.3 | 8.9 | 118.2 | 10.24 | 858.6 | 70.95 |  |  | 20373 | 118 | 11.67 |  |  |  | 65.3 | 25875 | [7 empty] | 120.1 | 0.4 | 26.5 |  |  |  | 3222
371 | R16065--120V | C6521240524-0371 | 2024-05-27 | 7:50:31 | OK | 101.2 | 24.6 | 70.9 | 9 | 118.2 | 9.54 | 823 | 72.96 |  |  | 20168 | 118 | 11.74 |  |  |  | 65.82 | 25617 | [7 empty] | 120.1 | 0.43 | 28.4 |  |  |  | 3125
372 | R16065--120V | C6521240524-0372 | 2024-05-27 | 7:50:59 | OK | 101.2 | 24.7 | 70.4 | 9 | 118 | 9.43 | 809.7 | 72.73 |  |  | 19874 | 117.7 | 11.72 |  |  |  | 65.7 | 25637 | [7 empty] | 120.1 | 0.44 | 29.6 |  |  |  | 3105
373 | R16065--120V | C6521240524-0373 | 2024-05-27 | 7:51:29 | OK | 101.2 | 24.8 | 70.3 | 8.9 | 118.4 | 9.92 | 833.5 | 70.99 |  |  | 20274 | 118.1 | 11.82 |  |  |  | 65.8 | 25733 | [7 empty] | 120.1 | 0.42 | 27.7 |  |  |  | 3272
374 | R16065--120V | C6521240524-0374 | 2024-05-27 | 7:51:57 | OK | 101.2 | 24.9 | 70.0 | 8.9 | 118.1 | 10.14 | 856.3 | 71.48 |  |  | 20124 | 117.9 | 11.64 |  |  |  | 67 | 26164 | [7 empty] | 120 | 0.41 | 27.2 |  |  |  | 3130
375 | R16065--120V | C6521240524-0375 | 2024-05-27 | 7:52:25 | OK | 101.2 | 25.0 | 69.6 | 8.9 | 118.4 | 9.72 | 812.6 | 70.57 |  |  | 20136 | 118.2 | 11.83 |  |  |  | 66.02 | 25463 | [7 empty] | 120.1 | 0.42 | 27.6 |  |  |  | 3202
376 | R16065--120V | C6521240524-0376 | 2024-05-27 | 7:52:53 | OK | 101.2 | 25.0 | 69.3 | 8.9 | 118.1 | 10.35 | 873.6 | 71.52 |  |  | 20269 | 117.8 | 11.98 |  |  |  | 65.75 | 25729 | [7 empty] | 120 | 0.4 | 26.8 |  |  |  | 3184
377 | R16065--120V | C6521240524-0377 | 2024-05-27 | 7:53:22 | OK | 101.2 | 25.2 | 69.0 | 9 | 118.4 | 9.59 | 800.5 | 70.51 |  |  | 20283 | 118.2 | 11.93 |  |  |  | 67.14 | 26049 | [7 empty] | 120.1 | 0.41 | 27 |  |  |  | 3216
378 | R16065--120V | C6521240524-0378 | 2024-05-27 | 7:53:52 | OK | 101.2 | 25.3 | 68.7 | 8.9 | 118 | 10.5 | 883.2 | 71.3 |  |  | 20177 | 117.9 | 11.63 |  |  |  | 67.86 | 26054 | [7 empty] | 120.1 | 0.41 | 27.5 |  |  |  | 3160
379 | R16065--120V | C6521240524-0379 | 2024-05-27 | 7:54:20 | OK | 101.2 | 25.4 | 68.3 | 8.9 | 118.3 | 10.37 | 870.3 | 70.96 |  |  | 19865 | 118.1 | 11.82 |  |  |  | 66.96 | 25933 | [7 empty] | 120.1 | 0.41 | 26.9 |  |  |  | 3228
380 | R16065--120V | C6521240524-0380 | 2024-05-27 | 7:54:49 | OK | 101.2 | 25.5 | 68.0 | 8.9 | 118.1 | 10.36 | 868.5 | 71.04 |  |  | 20347 | 117.9 | 11.82 |  |  |  | 66.22 | 25837 | [7 empty] | 120 | 0.46 | 30.4 |  |  |  | 3118
381 | R16065--120V | C6521240524-0381 | 2024-05-27 | 7:55:22 | OK | 101.2 | 25.6 | 67.6 | 8.9 | 118.3 | 9.71 | 815.3 | 71 |  |  | 20063 | 118.1 | 11.75 |  |  |  | 68.34 | 26190 | [7 empty] | 120 | 0.43 | 28.3 |  |  |  | 3205
382 | R16065--120V | C6521240524-0382 | 2024-05-27 | 7:56:04 | OK | 101.2 | 25.7 | 67.4 | 8.9 | 117.9 | 10.05 | 842.8 | 71.13 |  |  | 20395 | 117.7 | 11.83 |  |  |  | 65.4 | 25647 | [7 empty] | 120.1 | 0.4 | 26.5 |  |  |  | 3185
383 | R16065--120V | C6521240524-0383 | 2024-05-27 | 7:56:33 | OK | 101.2 | 25.9 | 66.7 | 8.9 | 118.1 | 9.51 | 797 | 70.94 |  |  | 20312 | 117.9 | 11.77 |  |  |  | 65.21 | 25451 | [7 empty] | 120.1 | 0.38 | 25.2 |  |  |  | 3231
384 | R16065--120V | C6521240524-0384 | 2024-05-27 | 7:57:05 | OK | 101.2 | 26.0 | 66.3 | 8.9 | 118 | 10.25 | 858.9 | 71.03 |  |  | 20329 | 117.8 | 11.66 |  |  |  | 67.02 | 26192 | [7 empty] | 120 | 0.42 | 27.8 |  |  |  | 3133
385 | R16065--120V | C6521240524-0385 | 2024-05-27 | 7:57:35 | OK | 101.2 | 26.1 | 65.9 | 8.9 | 118.2 | 9.93 | 836.5 | 71.27 |  |  | 20054 | 118 | 11.91 |  |  |  | 66.03 | 25629 | [7 empty] | 120 | 0.4 | 26.4 |  |  |  | 3230
386 | R16065--120V | C6521240524-0386 | 2024-05-27 | 7:58:10 | OK | 101.2 | 26.2 | 65.5 | 8.9 | 118.1 | 10.3 | 868.5 | 71.39 |  |  | 20368 | 117.9 | 11.53 |  |  |  | 67.43 | 26029 | [7 empty] | 120.1 | 0.4 | 26.5 |  |  |  | 3155
387 | R16065--120V | C6521240524-0387 | 2024-05-27 | 7:58:40 | OK | 101.2 | 26.3 | 65.1 | 9 | 118.1 | 9.64 | 809.9 | 71.13 |  |  | 19940 | 117.9 | 11.79 |  |  |  | 66.53 | 25933 | [7 empty] | 120.1 | 0.42 | 28.1 |  |  |  | 3140
388 | R16065--120V | C6521240524-0388 | 2024-05-27 | 7:59:12 | OK | 101.2 | 26.3 | 65.0 | 8.9 | 118 | 10.41 | 874.1 | 71.14 |  |  | 20252 | 117.7 | 11.68 |  |  |  | 66.22 | 26054 | [7 empty] | 120.1 | 0.41 | 27.4 |  |  |  | 3144
389 | R16065--120V | C6521240524-0389 | 2024-05-27 | 7:59:45 | OK | 101.2 | 26.4 | 64.9 | 8.9 | 118.3 | 9.63 | 804.1 | 70.58 |  |  | 20148 | 118.1 | 11.83 |  |  |  | 66.16 | 25543 | [7 empty] | 120.1 | 0.4 | 26.5 |  |  |  | 3225
390 | R16065--120V | C6521240524-0390 | 2024-05-27 | 8:00:14 | OK | 101.2 | 26.5 | 64.5 | 8.9 | 118.1 | 10.41 | 874.6 | 71.1 |  |  | 20288 | 117.9 | 11.68 |  |  |  | 66.02 | 25887 | [7 empty] | 120 | 0.42 | 27.8 |  |  |  | 3123
391 | R16065--120V | C6521240524-0391 | 2024-05-27 | 8:00:47 | OK | 101.2 | 26.6 | 64.3 | 8.9 | 118.3 | 9.57 | 802 | 70.83 |  |  | 19988 | 118.1 | 11.8 |  |  |  | 66.56 | 25877 | [7 empty] | 120.1 | 0.41 | 27.5 |  |  |  | 3199
392 | R16065--120V | C6521240524-0392 | 2024-05-27 | 8:01:26 | OK | 101.2 | 26.7 | 64.0 | 8.9 | 118 | 10.21 | 860.4 | 71.42 |  |  | 20615 | 117.9 | 11.62 |  |  |  | 67.28 | 26137 | [7 empty] | 120 | 0.43 | 28.6 |  |  |  | 3103
393 | R16065--120V | C6521240524-0393 | 2024-05-27 | 8:01:53 | OK | 101.2 | 26.8 | 63.6 | 8.9 | 118.5 | 9.35 | 779.8 | 70.4 |  |  | 20320 | 118.1 | 11.85 |  |  |  | 67.35 | 26081 | [7 empty] | 120 | 0.39 | 25.9 |  |  |  | 3254
394 | R16065--120V | C6521240524-0394 | 2024-05-27 | 8:02:22 | OK | 101.2 | 26.8 | 63.3 | 8.9 | 118.1 | 10.08 | 846.8 | 71.17 |  |  | 20700 | 117.8 | 11.75 |  |  |  | 66.09 | 25926 | [7 empty] | 120 | 0.4 | 26.9 |  |  |  | 3160
395 | R16065--120V | C6521240524-0395 | 2024-05-27 | 8:02:50 | OK | 101.2 | 26.8 | 63.3 | 8.9 | 118.4 | 9.67 | 806.1 | 70.44 |  |  | 20191 | 118.1 | 11.96 |  |  |  | 66.81 | 25668 | [7 empty] | 120 | 0.43 | 28.4 |  |  |  | 3161
396 | R16065--120V | C6521240524-0396 | 2024-05-27 | 8:03:18 | OK | 101.2 | 26.9 | 63.0 | 8.9 | 118.1 | 10.21 | 852 | 70.61 |  |  | 20488 | 117.9 | 11.63 |  |  |  | 66.9 | 26135 | [7 empty] | 120.1 | 0.4 | 26.4 |  |  |  | 3184
397 | R16065--120V | C6521240524-0397 | 2024-05-27 | 8:03:47 | OK | 101.2 | 26.9 | 63.1 | 8.9 | 118.4 | 9.56 | 796.5 | 70.38 |  |  | 20339 | 118.1 | 11.84 |  |  |  | 67.44 | 26100 | [7 empty] | 120.1 | 0.36 | 23.9 |  |  |  | 3352
398 | R16065--120V | C6521240524-0398 | 2024-05-27 | 8:06:35 | OK | 101.2 | 26.9 | 62.9 | 8.9 | 118.3 | 9.8 | 831.9 | 71.74 |  |  | 20431 | 118.2 | 11.39 |  |  |  | 70.24 | 26734 | [7 empty] | 120.1 | 0.38 | 25.2 |  |  |  | 3317
399 | R16065--120V | C6521240524-0399 | 2024-05-27 | 8:09:37 | OK | 101.2 | 27.3 | 61.7 | 8.9 | 118.3 | 9.73 | 835.1 | 72.55 |  |  | 19804 | 118.1 | 11.74 |  |  |  | 65.09 | 25297 | [7 empty] | 120 | 0.39 | 25.7 |  |  |  | 3278
400 | R16065--120V | C6521240524-0400 | 2024-05-27 | 8:10:06 | OK | 101.2 | 27.5 | 61.0 | 9 | 118 | 9.37 | 801.8 | 72.53 |  |  | 19676 | 117.7 | 11.62 |  |  |  | 61.69 | 24735 | [7 empty] | 120 | 0.39 | 26 |  |  |  | 3242
401 | R16065--120V | C6521240524-0401 | 2024-05-27 | 8:10:36 | OK | 101.2 | 27.5 | 60.9 | 8.9 | 118.4 | 9.44 | 789 | 70.65 |  |  | 20310 | 118.1 | 11.93 |  |  |  | 67.72 | 25930 | [7 empty] | 120 | 0.41 | 26.8 |  |  |  | 3308
402 | R16065--120V | C6521240524-0402 | 2024-05-27 | 8:11:17 | OK | 101.2 | 27.6 | 60.6 | 8.9 | 118 | 9.99 | 842.4 | 71.51 |  |  | 20360 | 117.7 | 11.48 |  |  |  | 66.76 | 26101 | [7 empty] | 120 | 0.38 | 25.4 |  |  |  | 3248
403 | R16065--120V | C6521240524-0403 | 2024-05-27 | 8:11:45 | OK | 101.2 | 27.5 | 60.6 | 8.9 | 118.3 | 9.68 | 810.3 | 70.75 |  |  | 20240 | 118.1 | 12.02 |  |  |  | 67.15 | 25936 | [7 empty] | 120 | 0.42 | 27.8 |  |  |  | 3217
404 | R16065--120V | C6521240524-0404 | 2024-05-27 | 8:12:18 | OK | 101.2 | 27.5 | 60.6 | 8.9 | 118 | 10.13 | 852.6 | 71.36 |  |  | 20274 | 117.8 | 11.7 |  |  |  | 66.58 | 26016 | [7 empty] | 120 | 0.39 | 25.8 |  |  |  | 3258
405 | R16065--120V | C6521240524-0405 | 2024-05-27 | 8:12:46 | OK | 101.2 | 27.5 | 60.6 | 8.9 | 118.3 | 9.71 | 815.7 | 70.96 |  |  | 20106 | 118.1 | 11.81 |  |  |  | 67.44 | 26057 | [7 empty] | 120 | 0.4 | 26.3 |  |  |  | 3281
406 | R16065--120V | C6521240524-0406 | 2024-05-27 | 8:13:14 | OK | 101.2 | 27.5 | 60.6 | 8.9 | 118 | 10.39 | 872.1 | 71.13 |  |  | 20084 | 117.9 | 11.86 |  |  |  | 65.96 | 26044 | [7 empty] | 120 | 0.39 | 25.7 |  |  |  | 3197
407 | R16065--120V | C6521240524-0407 | 2024-05-27 | 8:13:43 | OK | 101.2 | 27.5 | 60.4 | 9 | 118.3 | 9.45 | 786.3 | 70.33 |  |  | 20372 | 118.1 | 11.83 |  |  |  | 68.37 | 26238 | [7 empty] | 120 | 0.39 | 25.8 |  |  |  | 3297
408 | R16065--120V | C6521240524-0408 | 2024-05-27 | 8:14:11 | OK | 101.2 | 27.5 | 60.4 | 8.9 | 118 | 10.33 | 869.4 | 71.28 |  |  | 20451 | 117.8 | 11.59 |  |  |  | 66.41 | 26012 | [7 empty] | 120 | 0.39 | 25.8 |  |  |  | 3171
409 | R16065--120V | C6521240524-0409 | 2024-05-27 | 8:14:38 | OK | 101.2 | 27.5 | 60.5 | 8.9 | 118.3 | 9.59 | 800.3 | 70.59 |  |  | 20205 | 117.9 | 11.87 |  |  |  | 68.29 | 26243 | [7 empty] | 120 | 0.38 | 25.3 |  |  |  | 3298
410 | R16065--120V | C6521240524-0410 | 2024-05-27 | 8:15:07 | OK | 101.2 | 27.5 | 60.3 | 8.9 | 118 | 10.45 | 876 | 71.02 |  |  | 20608 | 117.8 | 11.76 |  |  |  | 67.24 | 26134 | [7 empty] | 120 | 0.38 | 25.5 |  |  |  | 3228
411 | R16065--120V | C6521240524-0411 | 2024-05-27 | 8:15:35 | OK | 101.2 | 27.5 | 60.5 | 8.9 | 118.2 | 10.2 | 854.9 | 70.9 |  |  | 20111 | 118 | 11.98 |  |  |  | 66.61 | 25771 | [7 empty] | 120 | 0.42 | 27.6 |  |  |  | 3199
412 | R16065--120V | C6521240524-0412 | 2024-05-27 | 8:16:03 | OK | 101.2 | 27.5 | 60.3 | 8.9 | 118 | 10.21 | 851.8 | 70.69 |  |  | 20781 | 117.8 | 11.72 |  |  |  | 67.52 | 26235 | [7 empty] | 120 | 0.38 | 25.1 |  |  |  | 3215
413 | R16065--120V | C6521240524-0413 | 2024-05-27 | 8:16:31 | OK | 101.2 | 27.6 | 60.1 | 8.9 | 118.3 | 9.58 | 794.1 | 70.1 |  |  | 20315 | 118 | 11.81 |  |  |  | 68.11 | 26279 | [7 empty] | 120 | 0.4 | 26.6 |  |  |  | 3266
414 | R16065--120V | C6521240524-0414 | 2024-05-27 | 8:17:02 | OK | 101.2 | 27.7 | 60.0 | 8.9 | 118 | 10.06 | 842.1 | 70.94 |  |  | 20612 | 117.8 | 11.55 |  |  |  | 67.07 | 26220 | [7 empty] | 120 | 0.4 | 26.5 |  |  |  | 3178
415 | R16065--120V | C6521240524-0415 | 2024-05-27 | 8:17:30 | OK | 101.2 | 27.7 | 59.7 | 8.9 | 118.3 | 10.11 | 845.9 | 70.74 |  |  | 20531 | 118 | 11.61 |  |  |  | 69.62 | 26583 | [7 empty] | 120 | 0.39 | 25.9 |  |  |  | 3268
416 | R16065--120V | C6521240524-0416 | 2024-05-27 | 8:17:58 | OK | 101.2 | 27.7 | 59.6 | 8.9 | 118 | 10.12 | 849.1 | 71.08 |  |  | 20321 | 117.8 | 11.64 |  |  |  | 66.8 | 26176 | [7 empty] | 120 | 0.4 | 26.7 |  |  |  | 3154
417 | R16065--120V | C6521240524-0417 | 2024-05-27 | 8:18:26 | OK | 101.2 | 27.7 | 59.6 | 8.9 | 118.3 | 10.05 | 838 | 70.53 |  |  | 20261 | 118.1 | 11.7 |  |  |  | 69.04 | 26503 | [7 empty] | 120 | 0.39 | 25.5 |  |  |  | 3289
418 | R16065--120V | C6521240524-0418 | 2024-05-27 | 8:19:04 | OK | 101.2 | 27.7 | 59.6 | 8.9 | 117.9 | 10.07 | 845.9 | 71.23 |  |  | 20355 | 117.8 | 11.48 |  |  |  | 67.18 | 26063 | [7 empty] | 120.1 | 0.37 | 24.5 |  |  |  | 3229
419 | R16065--120V | C6521240524-0419 | 2024-05-27 | 8:19:31 | OK | 101.2 | 27.5 | 59.9 | 9 | 118.3 | 9.82 | 820.3 | 70.59 |  |  | 20551 | 118.1 | 11.56 |  |  |  | 68.46 | 26395 | [7 empty] | 120.1 | 0.4 | 26.2 |  |  |  | 3285
420 | R16065--120V | C6521240524-0420 | 2024-05-27 | 8:20:12 | OK | 101.2 | 27.6 | 59.9 | 8.9 | 118 | 10.37 | 871 | 71.19 |  |  | 20166 | 117.8 | 11.65 |  |  |  | 66.76 | 26021 | [7 empty] | 120 | 0.4 | 26.4 |  |  |  | 3197
421 | R16065--120V | C6521240524-0421 | 2024-05-27 | 8:20:42 | OK | 101.2 | 27.8 | 59.2 | 8.9 | 118.3 | 9.61 | 804.4 | 70.78 |  |  | 20201 | 118 | 11.67 |  |  |  | 66.95 | 25863 | [7 empty] | 120.1 | 0.38 | 24.9 |  |  |  | 3278
422 | R16065--120V | C6521240524-0422 | 2024-05-27 | 8:21:13 | OK | 101.2 | 27.8 | 59.2 | 8.9 | 118 | 10.49 | 881.3 | 71.17 |  |  | 19978 | 117.9 | 11.61 |  |  |  | 67.77 | 26355 | [7 empty] | 120.1 | 0.41 | 27.2 |  |  |  | 3169
423 | R16065--120V | C6521240524-0423 | 2024-05-27 | 8:21:40 | OK | 101.2 | 27.8 | 59.2 | 9 | 118.3 | 9.78 | 817.1 | 70.59 |  |  | 20209 | 118.1 | 11.95 |  |  |  | 67.34 | 26012 | [7 empty] | 120.1 | 0.42 | 27.9 |  |  |  | 3217
424 | R16065--120V | C6521240524-0424 | 2024-05-27 | 8:22:08 | OK | 101.2 | 27.8 | 59.2 | 8.9 | 118.1 | 10.46 | 878.6 | 71.15 |  |  | 20260 | 117.8 | 11.67 |  |  |  | 66.25 | 26001 | [7 empty] | 120.1 | 0.37 | 24.6 |  |  |  | 3237
425 | R16065--120V | C6521240524-0425 | 2024-05-27 | 8:22:36 | OK | 101.2 | 27.9 | 59.0 | 9 | 118.4 | 9.51 | 790.8 | 70.24 |  |  | 20339 | 118.2 | 11.9 |  |  |  | 67.12 | 25957 | [7 empty] | 120.1 | 0.39 | 25.5 |  |  |  | 3232
426 | R16065--120V | C6521240524-0426 | 2024-05-27 | 8:23:08 | OK | 101.2 | 27.9 | 59.0 | 8.9 | 118.2 | 10.28 | 867.3 | 71.4 |  |  | 20494 | 117.9 | 11.69 |  |  |  | 66.19 | 25989 | [7 empty] | 120 | 0.38 | 25.3 |  |  |  | 3204
427 | R16065--120V | C6521240524-0427 | 2024-05-27 | 8:23:36 | OK | 101.2 | 28.0 | 58.8 | 8.9 | 118.4 | 9.62 | 801.6 | 70.37 |  |  | 20290 | 118.1 | 11.65 |  |  |  | 68.53 | 26246 | [7 empty] | 120 | 0.38 | 25.2 |  |  |  | 3285
428 | R16065--120V | C6521240524-0428 | 2024-05-27 | 8:24:05 | OK | 101.2 | 28.0 | 58.8 | 8.9 | 118.1 | 10.21 | 859.5 | 71.28 |  |  | 20288 | 117.9 | 11.67 |  |  |  | 66.1 | 25997 | [7 empty] | 120.1 | 0.4 | 26.3 |  |  |  | 3161
429 | R16065--120V | C6521240524-0429 | 2024-05-27 | 8:27:00 | OK | 101.2 | 28.0 | 58.6 | 8.9 | 118.3 | 9.94 | 846.9 | 72.04 |  |  | 19878 | 118.1 | 11.8 |  |  |  | 63.93 | 25331 | [7 empty] | 120.1 | 0.41 | 27 |  |  |  | 3234
430 | R16065--120V | C6521240524-0430 | 2024-05-27 | 8:27:28 | OK | 101.2 | 28.1 | 58.2 | 9 | 118.1 | 9.5 | 805.1 | 71.74 |  |  | 19784 | 117.9 | 11.48 |  |  |  | 66.73 | 25826 | [7 empty] | 120 | 0.4 | 26.3 |  |  |  | 3127
431 | R16065--120V | C6521240524-0431 | 2024-05-27 | 8:27:57 | OK | 101.2 | 28.1 | 58.3 | 8.9 | 118.3 | 10.05 | 844.7 | 71.07 |  |  | 19948 | 118.1 | 12.1 |  |  |  | 67.06 | 25739 | [7 empty] | 120 | 0.41 | 27.4 |  |  |  | 3263
432 | R16065--120V | C6521240524-0432 | 2024-05-27 | 8:28:28 | OK | 101.2 | 28.1 | 58.3 | 8.9 | 118.1 | 10.26 | 864.2 | 71.34 |  |  | 20135 | 117.9 | 11.81 |  |  |  | 64.86 | 25823 | [7 empty] | 120.1 | 0.41 | 27.1 |  |  |  | 3123
433 | R16065--120V | C6521240524-0433 | 2024-05-27 | 8:28:55 | OK | 101.2 | 28.1 | 58.1 | 8.9 | 118.4 | 9.45 | 792.1 | 70.77 |  |  | 20327 | 118.1 | 11.73 |  |  |  | 66.13 | 25906 | [7 empty] | 120.1 | 0.37 | 24.6 |  |  |  | 3318
434 | R16065--120V | C6521240524-0434 | 2024-05-27 | 8:29:23 | OK | 101.2 | 28.0 | 58.1 | 8.9 | 118 | 10.32 | 864.7 | 71.05 |  |  | 20063 | 117.9 | 11.53 |  |  |  | 67.41 | 26140 | [7 empty] | 120.1 | 0.38 | 25.3 |  |  |  | 3208
435 | R16065--120V | C6521240524-0435 | 2024-05-27 | 8:29:51 | OK | 101.2 | 28.0 | 58.1 | 8.9 | 118.3 | 9.77 | 815.9 | 70.59 |  |  | 20153 | 118.1 | 11.87 |  |  |  | 67.79 | 26203 | [7 empty] | 120.1 | 0.42 | 27.7 |  |  |  | 3222
436 | R16065--120V | C6521240524-0436 | 2024-05-27 | 8:30:19 | OK | 101.2 | 28.0 | 58.2 | 8.9 | 118.1 | 9.45 | 788 | 70.62 |  |  | 19997 | 117.9 | 11.61 |  |  |  | 66.37 | 25959 | [7 empty] | 120.1 | 0.4 | 26.6 |  |  |  | 3165
437 | R16065--120V | C6521240524-0437 | 2024-05-27 | 8:30:50 | OK | 101.2 | 27.9 | 58.5 | 8.9 | 118.4 | 9.61 | 801.3 | 70.43 |  |  | 20200 | 118.1 | 11.74 |  |  |  | 67.49 | 25946 | [7 empty] | 120.1 | 0.39 | 25.9 |  |  |  | 3294
438 | R16065--120V | C6521240524-0438 | 2024-05-27 | 8:31:19 | OK | 101.2 | 27.8 | 58.5 | 8.9 | 118 | 10.04 | 841.7 | 71.05 |  |  | 20483 | 117.9 | 11.31 |  |  |  | 67.21 | 26212 | [7 empty] | 120.1 | 0.39 | 26.2 |  |  |  | 3179
439 | R16065--120V | C6521240524-0439 | 2024-05-27 | 8:31:47 | OK | 101.2 | 27.9 | 58.5 | 8.9 | 118.4 | 10.27 | 858.6 | 70.61 |  |  | 20277 | 118.2 | 12.02 |  |  |  | 66.9 | 25938 | [7 empty] | 120 | 0.4 | 26.7 |  |  |  | 3254
440 | R16065--120V | C6521240524-0440 | 2024-05-27 | 8:32:15 | OK | 101.2 | 28.0 | 58.2 | 8.9 | 118 | 10.64 | 895.9 | 71.35 |  |  | 20073 | 117.9 | 11.69 |  |  |  | 65.65 | 25877 | [7 empty] | 120.1 | 0.39 | 25.9 |  |  |  | 3202
441 | R16065--120V | C6521240524-0441 | 2024-05-27 | 8:32:43 | OK | 101.2 | 28.0 | 58.1 | 8.9 | 118.4 | 9.62 | 802.5 | 70.42 |  |  | 20203 | 118.1 | 11.88 |  |  |  | 66.52 | 25767 | [7 empty] | 120.1 | 0.4 | 26.5 |  |  |  | 3282
442 | R16065--120V | C6521240524-0442 | 2024-05-27 | 8:33:13 | OK | 101.2 | 28.0 | 58.3 | 8.9 | 118.1 | 10.44 | 876.6 | 71.08 |  |  | 19985 | 117.9 | 11.58 |  |  |  | 66.88 | 26180 | [7 empty] | 120.1 | 0.37 | 24.6 |  |  |  | 3229
443 | R16065--120V | C6521240524-0443 | 2024-05-27 | 8:33:41 | OK | 101.2 | 28.2 | 58.0 | 8.9 | 118.4 | 9.66 | 806.1 | 70.49 |  |  | 20094 | 118.2 | 11.84 |  |  |  | 66.08 | 25582 | [7 empty] | 120.1 | 0.41 | 27.4 |  |  |  | 3209
444 | R16065--120V | C6521240524-0444 | 2024-05-27 | 8:34:16 | OK | 101.2 | 28.2 | 57.9 | 8.9 | 118 | 10.59 | 891.8 | 71.42 |  |  | 19983 | 117.8 | 11.77 |  |  |  | 66.94 | 26037 | [7 empty] | 120.1 | 0.41 | 27.3 |  |  |  | 3109
445 | R16065--120V | C6521240524-0445 | 2024-05-27 | 8:34:45 | OK | 101.2 | 28.3 | 57.7 | 8.9 | 118.3 | 9.69 | 811.8 | 70.87 |  |  | 19917 | 118.1 | 11.84 |  |  |  | 67.33 | 26170 | [7 empty] | 120.1 | 0.41 | 27.2 |  |  |  | 3247
446 | R16065--120V | C6521240524-0446 | 2024-05-27 | 8:35:13 | OK | 101.2 | 28.3 | 57.7 | 8.9 | 118.1 | 10.25 | 859.5 | 70.97 |  |  | 20166 | 117.9 | 11.67 |  |  |  | 65.84 | 25844 | [7 empty] | 120.1 | 0.39 | 26.1 |  |  |  | 3307
447 | R16065--120V | C6521240524-0447 | 2024-05-27 | 8:35:44 | OK | 101.2 | 28.3 | 57.7 | 9 | 118.4 | 9.71 | 812.9 | 70.76 |  |  | 20164 | 118.1 | 11.7 |  |  |  | 68.02 | 26048 | [7 empty] | 120.1 | 0.4 | 26.7 |  |  |  | 3202
448 | R16065--120V | C6521240524-0448 | 2024-05-27 | 8:36:12 | OK | 101.2 | 28.3 | 57.7 | 8.9 | 118.1 | 10.23 | 856.6 | 70.94 |  |  | 20692 | 117.9 | 11.59 |  |  |  | 67.14 | 26188 | [7 empty] | 120.1 | 0.39 | 26.1 |  |  |  | 3167
449 | R16065--120V | C6521240524-0449 | 2024-05-27 | 8:36:41 | OK | 101.2 | 28.3 | 57.7 | 8.9 | 118.4 | 9.68 | 808.2 | 70.48 |  |  | 20295 | 118.2 | 11.84 |  |  |  | 68.72 | 26337 | [7 empty] | 120.1 | 0.4 | 26.3 |  |  |  | 3239
450 | R16065--120V | C6521240524-0450 | 2024-05-27 | 8:37:09 | OK | 101.2 | 28.3 | 57.5 | 8.9 | 118 | 10.07 | 843.5 | 71.01 |  |  | 20267 | 117.8 | 11.54 |  |  |  | 66.53 | 26117 | [7 empty] | 120.1 | 0.4 | 26.4 |  |  |  | 3168
451 | R16065--120V | C6521240524-0451 | 2024-05-27 | 8:37:38 | OK | 101.2 | 28.3 | 57.7 | 8.9 | 118.4 | 9.74 | 817.6 | 70.94 |  |  | 20235 | 118.1 | 11.96 |  |  |  | 66.91 | 25921 | [7 empty] | 120.1 | 0.41 | 27.1 |  |  |  | 3194
452 | R16065--120V | C6521240524-0452 | 2024-05-27 | 8:38:07 | OK | 101.2 | 28.4 | 57.5 | 8.9 | 118 | 10.22 | 857.7 | 71.12 |  |  | 20329 | 117.8 | 11.63 |  |  |  | 65.6 | 25883 | [7 empty] | 120.1 | 0.39 | 25.8 |  |  |  | 3228
453 | R16065--120V | C6521240524-0453 | 2024-05-27 | 8:38:56 | OK | 101.2 | 28.4 | 57.5 | 8.9 | 118.4 | 9.6 | 803.9 | 70.7 |  |  | 20032 | 118.2 | 11.91 |  |  |  | 66.5 | 25692 | [7 empty] | 120.1 | 0.39 | 25.4 |  |  |  | 3299
454 | R16065--120V | C6521240524-0454 | 2024-05-27 | 8:39:44 | OK | 101.2 | 28.3 | 57.7 | 8.9 | 118 | 10.07 | 849.7 | 71.51 |  |  | 20352 | 117.9 | 11.47 |  |  |  | 66.98 | 26157 | [7 empty] | 120.1 | 0.39 | 26.1 |  |  |  | 3230
455 | R16065--120V | C6521240524-0455 | 2024-05-27 | 8:40:18 | OK | 101.2 | 28.4 | 57.7 | 8.9 | 118.4 | 9.52 | 797.4 | 70.78 |  |  | 20263 | 118.1 | 11.75 |  |  |  | 67.88 | 26170 | [7 empty] | 120.1 | 0.37 | 24.7 |  |  |  | 3298
456 | R16065--120V | C6521240524-0456 | 2024-05-27 | 8:40:45 | OK | 101.2 | 28.3 | 57.8 | 8.9 | 118 | 10.24 | 860.9 | 71.3 |  |  | 20298 | 117.9 | 11.78 |  |  |  | 65.88 | 25994 | [7 empty] | 120.1 | 0.41 | 27.2 |  |  |  | 3156
457 | R16065--120V | C6521240524-0457 | 2024-05-27 | 8:41:13 | OK | 101.2 | 28.3 | 57.8 | 9 | 118.4 | 9.47 | 788.6 | 70.34 |  |  | 20297 | 118.1 | 11.83 |  |  |  | 67.63 | 26147 | [7 empty] | 120.1 | 0.38 | 25.4 |  |  |  | 3294
458 | R16065--120V | C6521240524-0458 | 2024-05-27 | 8:41:41 | OK | 101.2 | 28.3 | 57.6 | 8.9 | 118.1 | 9.68 | 807.5 | 70.65 |  |  | 19982 | 117.8 | 11.64 |  |  |  | 65.71 | 25843 | [7 empty] | 120.1 | 0.38 | 24.8 |  |  |  | 3186
459 | R16065--120V | C6521240524-0459 | 2024-05-27 | 8:42:09 | OK | 101.2 | 28.4 | 57.7 | 8.9 | 118.3 | 10.18 | 856 | 71.1 |  |  | 20214 | 118.1 | 11.84 |  |  |  | 66.84 | 26115 | [7 empty] | 120.1 | 0.39 | 25.6 |  |  |  | 3258
460 | R16065--120V | C6521240524-0460 | 2024-05-27 | 8:42:37 | OK | 101.2 | 28.4 | 57.6 | 8.9 | 118 | 10.5 | 882.7 | 71.24 |  |  | 20062 | 117.9 | 11.62 |  |  |  | 67.2 | 26130 | [7 empty] | 120.1 | 0.4 | 26.2 |  |  |  | 3232
461 | R16065--120V | C6521240524-0461 | 2024-05-27 | 8:43:06 | OK | 101.2 | 28.5 | 57.4 | 8.9 | 118.3 | 9.6 | 802.1 | 70.61 |  |  | 20027 | 118.1 | 11.82 |  |  |  | 66.2 | 25785 | [7 empty] | 120 | 0.39 | 25.8 |  |  |  | 3226
462 | R16065--120V | C6521240524-0462 | 2024-05-27 | 8:43:33 | OK | 101.2 | 28.5 | 57.1 | 8.9 | 118.3 | 9.62 | 800.8 | 70.35 |  |  | 19970 | 118 | 11.7 |  |  |  | 65.66 | 25902 | [7 empty] | 120 | 0.41 | 27.1 |  |  |  | 3136
463 | R16065--120V | C6521240524-0463 | 2024-05-27 | 8:44:01 | OK | 101.2 | 28.5 | 57.2 | 8.9 | 118.4 | 9.66 | 802.6 | 70.19 |  |  | 20331 | 118.1 | 11.81 |  |  |  | 68.68 | 26478 | [7 empty] | 120.1 | 0.38 | 24.8 |  |  |  | 3274
464 | R16065--120V | C6521240524-0464 | 2024-05-27 | 8:44:28 | OK | 101.2 | 28.5 | 57.3 | 8.9 | 118.1 | 10.47 | 877.5 | 70.94 |  |  | 20383 | 118 | 11.47 |  |  |  | 66.8 | 26115 | [7 empty] | 120.1 | 0.37 | 24.5 |  |  |  | 3230
465 | R16065--120V | C6521240524-0465 | 2024-05-27 | 8:44:56 | OK | 101.2 | 28.5 | 57.2 | 8.9 | 118.3 | 9.73 | 810.8 | 70.39 |  |  | 20092 | 118.1 | 11.87 |  |  |  | 65.93 | 25966 | [7 empty] | 120.1 | 0.38 | 25 |  |  |  | 3271
466 | R16065--120V | C6521240524-0466 | 2024-05-27 | 8:45:27 | OK | 101.2 | 28.5 | 57.1 | 8.9 | 118 | 10.4 | 873.8 | 71.25 |  |  | 19899 | 117.8 | 11.58 |  |  |  | 66.23 | 25865 | [7 empty] | 120.1 | 0.37 | 24.5 |  |  |  | 3186
467 | R16065--120V | C6521240524-0467 | 2024-05-27 | 8:45:55 | OK | 101.2 | 28.6 | 56.9 | 8.9 | 118.4 | 9.57 | 799.8 | 70.56 |  |  | 20293 | 118.1 | 11.88 |  |  |  | 66.79 | 25849 | [7 empty] | 120.1 | 0.41 | 27.1 |  |  |  | 3217
468 | R16065--120V | C6521240524-0468 | 2024-05-27 | 8:46:25 | OK | 101.2 | 28.6 | 57.0 | 8.9 | 118.1 | 10.13 | 850.8 | 71.16 |  |  | 20516 | 117.9 | 11.5 |  |  |  | 66.38 | 26033 | [7 empty] | 120.1 | 0.39 | 25.6 |  |  |  | 3191
469 | R16065--120V | C6521240524-0469 | 2024-05-27 | 8:46:54 | OK | 101.2 | 28.6 | 56.9 | 8.9 | 118.3 | 9.51 | 791.8 | 70.35 |  |  | 20295 | 118.1 | 11.82 |  |  |  | 68.05 | 26226 | [7 empty] | 120.1 | 0.38 | 25.3 |  |  |  | 3254
470 | R16065--120V | C6521240524-0470 | 2024-05-27 | 8:47:25 | OK | 101.2 | 28.6 | 56.9 | 8.9 | 118 | 10.26 | 860.3 | 71.03 |  |  | 19992 | 117.8 | 11.5 |  |  |  | 66.84 | 26056 | [7 empty] | 120.1 | 0.39 | 26 |  |  |  | 3177
471 | R16065--120V | C6521240524-0471 | 2024-05-27 | 8:47:53 | OK | 101.2 | 28.6 | 56.9 | 8.9 | 118.3 | 9.55 | 797.9 | 70.58 |  |  | 20323 | 118.1 | 11.67 |  |  |  | 68.47 | 26369 | [7 empty] | 120 | 0.38 | 25 |  |  |  | 3290
472 | R16065--120V | C6521240524-0472 | 2024-05-27 | 8:48:48 | OK | 101.2 | 28.6 | 56.9 | 8.9 | 117.9 | 9.98 | 840.4 | 71.37 |  |  | 20696 | 117.8 | 11.42 |  |  |  | 67.51 | 26350 | [7 empty] | 120 | 0.39 | 26.1 |  |  |  | 3205
473 | R16065--120V | C6521240524-0473 | 2024-05-27 | 8:49:30 | OK | 101.2 | 28.6 | 56.7 | 9 | 118.4 | 9.45 | 794.2 | 70.98 |  |  | 19995 | 118 | 11.75 |  |  |  | 66.41 | 25602 | [7 empty] | 120.1 | 0.38 | 25.2 |  |  |  | 3293
474 | R16065--120V | C6521240524-0474 | 2024-05-27 | 8:49:59 | OK | 101.2 | 28.7 | 56.6 | 8.9 | 118 | 10.46 | 881.2 | 71.41 |  |  | 20068 | 117.8 | 11.83 |  |  |  | 66.04 | 26091 | [7 empty] | 120 | 0.4 | 26.5 |  |  |  | 3211
475 | R16065--120V | C6521240524-0475 | 2024-05-27 | 8:50:28 | OK | 101.2 | 28.7 | 56.5 | 8.9 | 118.3 | 9.35 | 777.5 | 70.29 |  |  | 20176 | 118.1 | 11.72 |  |  |  | 66.07 | 25663 | [7 empty] | 120 | 0.37 | 24.5 |  |  |  | 3304
476 | R16065--120V | C6521240524-0476 | 2024-05-27 | 8:51:34 | OK | 101.2 | 28.7 | 56.4 | 8.9 | 118 | 9.44 | 797.8 | 71.59 |  |  | 20023 | 117.7 | 11.47 |  |  |  | 65.2 | 25823 | [7 empty] | 120.1 | 0.41 | 27 |  |  |  | 3191
477 | R16065--120V | C6521240524-0477 | 2024-05-27 | 8:52:02 | OK | 101.2 | 28.7 | 56.3 | 8.9 | 118.3 | 9.58 | 805.5 | 71.08 |  |  | 20215 | 118 | 11.84 |  |  |  | 65.72 | 25855 | [7 empty] | 120.1 | 0.39 | 26.1 |  |  |  | 3249
478 | R16065--120V | C6521240524-0478 | 2024-05-27 | 8:52:34 | OK | 101.2 | 28.7 | 56.4 | 8.9 | 117.9 | 10.2 | 858.3 | 71.34 |  |  | 20266 | 117.7 | 11.49 |  |  |  | 66.14 | 26194 | [7 empty] | 120.1 | 0.39 | 26.1 |  |  |  | 3178
479 | R16065--120V | C6521240524-0479 | 2024-05-27 | 8:53:04 | OK | 101.2 | 28.7 | 56.4 | 9 | 118.4 | 9.54 | 800.6 | 70.93 |  |  | 20104 | 118.1 | 11.81 |  |  |  | 66.08 | 25939 | [7 empty] | 120 | 0.4 | 26.5 |  |  |  | 3256
480 | R16065--120V | C6521240524-0480 | 2024-05-27 | 8:53:31 | OK | 101.2 | 28.7 | 56.5 | 8.9 | 117.9 | 10.1 | 850.9 | 71.45 |  |  | 20199 | 117.8 | 11.56 |  |  |  | 65.41 | 25997 | [7 empty] | 120 | 0.42 | 27.8 |  |  |  | 3166
481 | R16065--120V | C6521240524-0481 | 2024-05-27 | 8:53:59 | OK | 101.2 | 28.7 | 56.4 | 8.9 | 118.4 | 9.59 | 797.7 | 70.26 |  |  | 20177 | 118.1 | 11.78 |  |  |  | 66.63 | 26079 | [7 empty] | 120.1 | 0.37 | 24.1 |  |  |  | 3272
482 | R16065--120V | C6521240524-0482 | 2024-05-27 | 8:54:27 | OK | 101.2 | 28.7 | 56.5 | 8.9 | 118.1 | 10.3 | 863 | 70.97 |  |  | 20052 | 117.9 | 11.68 |  |  |  | 65.91 | 25875 | [7 empty] | 120 | 0.39 | 25.8 |  |  |  | 3265
483 | R16065--120V | C6521240524-0483 | 2024-05-27 | 8:54:55 | OK | 101.2 | 28.7 | 56.6 | 8.9 | 118.3 | 9.64 | 801.6 | 70.25 |  |  | 20326 | 118.2 | 11.85 |  |  |  | 66.61 | 25930 | [7 empty] | 120.1 | 0.38 | 25.2 |  |  |  | 3305
484 | R16065--120V | C6521240524-0484 | 2024-05-27 | 8:55:26 | OK | 101.2 | 28.7 | 56.6 | 8.9 | 118 | 10.34 | 861.3 | 70.64 |  |  | 20037 | 117.8 | 11.72 |  |  |  | 66.92 | 26241 | [7 empty] | 120.1 | 0.39 | 25.9 |  |  |  | 3188
485 | R16065--120V | C6521240524-0485 | 2024-05-27 | 8:55:54 | OK | 101.2 | 28.7 | 56.6 | 8.9 | 118.2 | 9.57 | 800 | 70.68 |  |  | 20197 | 118 | 11.81 |  |  |  | 67.09 | 25863 | [7 empty] | 120.1 | 0.42 | 27.8 |  |  |  | 3208
486 | R16065--120V | C6521240524-0486 | 2024-05-27 | 8:56:31 | OK | 101.2 | 28.6 | 56.6 | 8.9 | 117.9 | 10.3 | 867.5 | 71.45 |  |  | 20701 | 117.8 | 11.64 |  |  |  | 66.75 | 26160 | [7 empty] | 120 | 0.39 | 25.6 |  |  |  | 3222
487 | R16065--120V | C6521240524-0487 | 2024-05-27 | 8:57:00 | OK | 101.2 | 28.6 | 56.8 | 8.9 | 118.4 | 9.58 | 800.2 | 70.5 |  |  | 20188 | 118.1 | 11.9 |  |  |  | 65.61 | 25644 | [7 empty] | 120 | 0.4 | 26.7 |  |  |  | 3253
488 | R16065--120V | C6521240524-0488 | 2024-05-27 | 8:57:29 | OK | 101.2 | 28.6 | 56.7 | 8.9 | 117.9 | 10.27 | 862.9 | 71.27 |  |  | 20207 | 117.7 | 11.43 |  |  |  | 67.28 | 26330 | [7 empty] | 120 | 0.39 | 25.8 |  |  |  | 3190
489 | R16065--120V | C6521240524-0489 | 2024-05-27 | 8:58:12 | OK | 101.2 | 28.6 | 56.7 | 8.9 | 118.3 | 9.5 | 796.8 | 70.96 |  |  | 20241 | 118.1 | 11.96 |  |  |  | 66.21 | 25925 | [7 empty] | 120.1 | 0.4 | 26.8 |  |  |  | 3249
490 | R16065--120V | C6521240524-0490 | 2024-05-27 | 8:58:43 | OK | 101.2 | 28.7 | 56.6 | 8.9 | 117.9 | 9.95 | 837.1 | 71.39 |  |  | 20315 | 117.7 | 11.43 |  |  |  | 66.57 | 26059 | [7 empty] | 120 | 0.39 | 25.8 |  |  |  | 3195
491 | R16065--120V | C6521240524-0491 | 2024-05-27 | 9:00:09 | OK | 101.2 | 28.7 | 56.6 | 8.9 | 118.3 | 10.33 | 876.7 | 71.75 |  |  | 20241 | 118 | 11.84 |  |  |  | 68.22 | 26492 | [7 empty] | 120 | 0.38 | 25.4 |  |  |  | 3290
492 | R16065--120V | C6521240524-0492 | 2024-05-27 | 9:00:45 | OK | 101.2 | 28.7 | 56.5 | 8.9 | 118 | 9.38 | 787.5 | 71.12 |  |  | 19801 | 117.7 | 11.57 |  |  |  | 65.68 | 25934 | [7 empty] | 120.1 | 0.38 | 25.1 |  |  |  | 3222
493 | R16065--120V | C6521240524-0493 | 2024-05-27 | 9:01:16 | OK | 101.2 | 28.7 | 56.6 | 8.9 | 118.3 | 9.5 | 793.9 | 70.62 |  |  | 20221 | 118.1 | 11.87 |  |  |  | 66.74 | 25917 | [7 empty] | 120.1 | 0.39 | 25.7 |  |  |  | 3304
494 | R16065--120V | C6521240524-0494 | 2024-05-27 | 9:01:44 | OK | 101.2 | 28.8 | 56.3 | 8.9 | 118 | 10.28 | 869.1 | 71.67 |  |  | 20460 | 117.8 | 11.67 |  |  |  | 66.3 | 26068 | [7 empty] | 120.1 | 0.39 | 25.6 |  |  |  | 3196
495 | R16065--120V | C6521240524-0495 | 2024-05-27 | 9:02:12 | OK | 101.2 | 28.8 | 56.3 | 8.9 | 118.4 | 9.43 | 783.8 | 70.17 |  |  | 20194 | 118.1 | 11.81 |  |  |  | 67.15 | 26187 | [7 empty] | 120 | 0.4 | 26.1 |  |  |  | 3290
496 | R16065--120V | C6521240524-0496 | 2024-05-27 | 9:04:00 | OK | 101.2 | 28.8 | 56.3 | 8.9 | 117.9 | 9.72 | 823.6 | 71.84 |  |  | 20496 | 117.7 | 11.45 |  |  |  | 65.21 | 25944 | [7 empty] | 120 | 0.39 | 25.7 |  |  |  | 3236
497 | R16065--120V | C6521240524-0497 | 2024-05-27 | 9:05:56 | OK | 101.2 | 28.8 | 56.1 | 8.9 | 118.3 | 10.23 | 861.4 | 71.22 |  |  | 20572 | 118 | 11.9 |  |  |  | 67.67 | 26382 | [7 empty] | 120.1 | 0.4 | 26.7 |  |  |  | 3315
498 | R16065--120V | C6521240524-0498 | 2024-05-27 | 9:06:24 | OK | 101.2 | 28.8 | 56.1 | 8.9 | 117.8 | 10.31 | 880.2 | 72.42 |  |  | 20189 | 117.6 | 11.85 |  |  |  | 62.61 | 25239 | [7 empty] | 120.1 | 0.37 | 24.4 |  |  |  | 3243
499 | R16065--120V | C6521240524-0499 | 2024-05-27 | 9:06:53 | OK | 101.2 | 28.9 | 56.1 | 8.9 | 118.3 | 9.71 | 811.7 | 70.68 |  |  | 20215 | 118.1 | 11.75 |  |  |  | 66.99 | 25755 | [7 empty] | 120.1 | 0.39 | 25.6 |  |  |  | 3287
500 | R16065--120V | C6521240524-0500 | 2024-05-27 | 9:07:21 | OK | 101.2 | 28.9 | 56.1 | 8.9 | 118 | 10.21 | 859.9 | 71.36 |  |  | 20751 | 117.9 | 11.57 |  |  |  | 67.26 | 26220 | [7 empty] | 120.1 | 0.4 | 26.3 |  |  |  | 3261
501 | R16065--120V | C6521240524-0501 | 2024-05-27 | 9:07:49 | OK | 101.2 | 28.8 | 56.3 | 8.9 | 118.2 | 10.03 | 836.4 | 70.53 |  |  | 20256 | 118.1 | 11.91 |  |  |  | 66.26 | 25649 | [7 empty] | 120 | 0.43 | 28.5 |  |  |  | 3193
502 | R16065--120V | C6521240524-0502 | 2024-05-27 | 9:08:18 | OK | 101.2 | 28.7 | 56.5 | 8.9 | 117.9 | 10.26 | 859.8 | 71.12 |  |  | 20373 | 117.9 | 11.48 |  |  |  | 66.8 | 26064 | [7 empty] | 120 | 0.38 | 25.3 |  |  |  | 3236
503 | R16065--120V | C6521240524-0503 | 2024-05-27 | 9:08:46 | OK | 101.2 | 28.7 | 56.7 | 8.9 | 118.5 | 9.68 | 806.7 | 70.39 |  |  | 20004 | 118.1 | 12.03 |  |  |  | 66.94 | 25766 | [7 empty] | 120 | 0.4 | 26.6 |  |  |  | 3215
504 | R16065--120V | C6521240524-0504 | 2024-05-27 | 9:09:17 | OK | 101.2 | 28.7 | 56.5 | 8.9 | 118.1 | 10.38 | 873.9 | 71.28 |  |  | 20159 | 117.9 | 11.67 |  |  |  | 65.98 | 26126 | [7 empty] | 120 | 0.39 | 25.8 |  |  |  | 3189
505 | R16065--120V | C6521240524-0505 | 2024-05-27 | 9:09:47 | OK | 101.2 | 28.6 | 56.7 | 8.9 | 118.4 | 9.57 | 797.4 | 70.43 |  |  | 20202 | 118.1 | 11.75 |  |  |  | 64.69 | 25653 | [7 empty] | 120.1 | 0.36 | 24 |  |  |  | 3320
506 | R16065--120V | C6521240524-0506 | 2024-05-27 | 9:10:14 | OK | 101.2 | 28.5 | 57.0 | 8.9 | 118 | 10.3 | 864.3 | 71.16 |  |  | 19944 | 117.9 | 11.47 |  |  |  | 66.95 | 26204 | [7 empty] | 120.1 | 0.38 | 24.8 |  |  |  | 3196
507 | R16065--120V | C6521240524-0507 | 2024-05-27 | 9:10:43 | OK | 101.2 | 28.5 | 57.1 | 8.9 | 118.4 | 9.71 | 811 | 70.57 |  |  | 20238 | 118.2 | 11.82 |  |  |  | 65.89 | 25710 | [7 empty] | 120.1 | 0.42 | 27.9 |  |  |  | 3193
508 | R16065--120V | C6521240524-0508 | 2024-05-27 | 9:11:12 | OK | 101.2 | 28.5 | 56.9 | 8.9 | 118.1 | 10.61 | 891.2 | 71.12 |  |  | 20215 | 117.8 | 11.76 |  |  |  | 66.76 | 26111 | [7 empty] | 120.1 | 0.4 | 26.6 |  |  |  | 3179
509 | R16065--120V | C6521240524-0509 | 2024-05-27 | 9:12:47 | OK | 101.2 | 28.7 | 56.6 | 8.9 | 118.4 | 9.81 | 827.6 | 71.24 |  |  | 20331 | 118.2 | 11.72 |  |  |  | 66.35 | 25931 | [7 empty] | 120.1 | 0.4 | 26.2 |  |  |  | 3250
510 | R16065--120V | C6521240524-0510 | 2024-05-27 | 9:13:15 | OK | 101.2 | 28.8 | 56.0 | 8.9 | 118.1 | 9.97 | 848.4 | 72.04 |  |  | 19922 | 117.9 | 11.42 |  |  |  | 67.1 | 26098 | [7 empty] | 120.1 | 0.4 | 26.6 |  |  |  | 3192
511 | R16065--120V | C6521240524-0511 | 2024-05-27 | 9:13:43 | OK | 101.2 | 28.8 | 55.9 | 8.9 | 118.4 | 9.71 | 811.8 | 70.56 |  |  | 20188 | 118.1 | 12.03 |  |  |  | 66.29 | 25634 | [7 empty] | 120.1 | 0.41 | 27.4 |  |  |  | 3204
512 | R16065--120V | C6521240524-0512 | 2024-05-27 | 9:14:11 | OK | 101.2 | 28.8 | 55.9 | 8.9 | 118.1 | 10.1 | 844.6 | 70.8 |  |  | 19980 | 117.9 | 11.51 |  |  |  | 66.44 | 25966 | [7 empty] | 120.1 | 0.39 | 25.6 |  |  |  | 3228
513 | R16065--120V | C6521240524-0513 | 2024-05-27 | 9:14:39 | OK | 101.2 | 28.9 | 56.0 | 8.9 | 118.3 | 10.08 | 841.7 | 70.55 |  |  | 20389 | 118.1 | 11.93 |  |  |  | 67.19 | 26066 | [7 empty] | 120.1 | 0.39 | 25.4 |  |  |  | 3238
514 | R16065--120V | C6521240524-0514 | 2024-05-27 | 9:15:17 | OK | 101.2 | 28.8 | 56.1 | 8.9 | 118.1 | 10.02 | 838.3 | 70.83 |  |  | 20427 | 117.9 | 11.5 |  |  |  | 67.16 | 26169 | [7 empty] | 120 | 0.41 | 27 |  |  |  | 3192
515 | R16065--120V | C6521240524-0515 | 2024-05-27 | 9:15:54 | OK | 101.2 | 28.7 | 56.5 | 8.9 | 118.4 | 9.61 | 804.7 | 70.72 |  |  | 20165 | 118 | 11.82 |  |  |  | 65.37 | 25475 | [7 empty] | 120.1 | 0.42 | 28.1 |  |  |  | 3249
516 | R16065--120V | C6521240524-0516 | 2024-05-27 | 9:16:23 | OK | 101.2 | 28.7 | 56.5 | 8.9 | 118 | 10.11 | 851.2 | 71.35 |  |  | 20669 | 117.8 | 11.47 |  |  |  | 67.47 | 26322 | [7 empty] | 120.1 | 0.4 | 26.5 |  |  |  | 3199
517 | R16065--120V | C6521240524-0517 | 2024-05-27 | 9:16:52 | OK | 101.2 | 28.7 | 56.3 | 8.9 | 118.4 | 9.79 | 817.9 | 70.54 |  |  | 19991 | 118.1 | 11.84 |  |  |  | 66.55 | 25916 | [7 empty] | 120.1 | 0.43 | 28.7 |  |  |  | 3184
518 | R16065--120V | C6521240524-0518 | 2024-05-27 | 9:17:20 | OK | 101.2 | 28.7 | 56.1 | 8.9 | 118.1 | 9.98 | 833.9 | 70.78 |  |  | 20048 | 117.8 | 11.44 |  |  |  | 65.51 | 25922 | [7 empty] | 120 | 0.39 | 26 |  |  |  | 3201
519 | R16065--120V | C6521240524-0519 | 2024-05-27 | 9:17:48 | OK | 101.2 | 28.8 | 56.1 | 8.9 | 118.4 | 9.5 | 788.8 | 70.11 |  |  | 20324 | 118.2 | 11.8 |  |  |  | 64.07 | 25289 | [7 empty] | 120.1 | 0.38 | 24.8 |  |  |  | 3318
520 | R16065--120V | C6521240524-0520 | 2024-05-27 | 9:18:15 | OK | 101.2 | 28.7 | 56.2 | 8.9 | 118.2 | 9.61 | 805.6 | 70.93 |  |  | 20529 | 117.8 | 11.65 |  |  |  | 66.26 | 26032 | [7 empty] | 120 | 0.39 | 25.7 |  |  |  | 3175
521 | R16065--120V | C6521240524-0521 | 2024-05-27 | 9:18:43 | OK | 101.2 | 28.8 | 56.0 | 8.9 | 118.4 | 9.83 | 819.8 | 70.47 |  |  | 20243 | 118.1 | 11.96 |  |  |  | 66.86 | 25964 | [7 empty] | 120 | 0.42 | 27.8 |  |  |  | 3224
522 | R16065--120V | C6521240524-0522 | 2024-05-27 | 9:19:11 | OK | 101.2 | 28.9 | 55.8 | 8.9 | 117.9 | 10.31 | 863.6 | 71.02 |  |  | 20346 | 117.8 | 11.7 |  |  |  | 67.65 | 26294 | [7 empty] | 120 | 0.39 | 26 |  |  |  | 3181
523 | R16065--120V | C6521240524-0523 | 2024-05-27 | 9:19:41 | OK | 101.2 | 28.9 | 55.7 | 8.9 | 118.4 | 10.38 | 866.7 | 70.53 |  |  | 20631 | 118.1 | 11.88 |  |  |  | 66.25 | 25764 | [7 empty] | 120 | 0.39 | 25.6 |  |  |  | 3242
524 | R16065--120V | C6521240524-0524 | 2024-05-27 | 9:20:10 | OK | 101.2 | 28.9 | 55.7 | 8.9 | 118.1 | 10.39 | 873.9 | 71.2 |  |  | 20327 | 117.9 | 11.45 |  |  |  | 67.66 | 26394 | [7 empty] | 120 | 0.39 | 26.1 |  |  |  | 3195
525 | R16065--120V | C6521240524-0525 | 2024-05-27 | 9:20:38 | OK | 101.2 | 28.9 | 55.8 | 8.9 | 118.4 | 9.83 | 818.4 | 70.31 |  |  | 20254 | 118.1 | 11.82 |  |  |  | 66.66 | 25939 | [7 empty] | 120.1 | 0.39 | 25.6 |  |  |  | 3287
526 | R16065--120V | C6521240524-0526 | 2024-05-27 | 9:21:06 | OK | 101.2 | 28.9 | 55.7 | 8.9 | 118 | 9.99 | 835 | 70.84 |  |  | 19970 | 117.7 | 11.77 |  |  |  | 64.43 | 25641 | [7 empty] | 120.1 | 0.38 | 25 |  |  |  | 3200
527 | R16065--120V | C6521240524-0527 | 2024-05-27 | 9:21:36 | OK | 101.2 | 28.8 | 55.8 | 8.9 | 118.4 | 9.51 | 790 | 70.19 |  |  | 20189 | 118 | 11.92 |  |  |  | 66.17 | 25603 | [7 empty] | 120.1 | 0.41 | 26.9 |  |  |  | 3223
528 | R16065--120V | C6521240524-0528 | 2024-05-27 | 9:22:06 | OK | 101.2 | 28.8 | 56.0 | 8.9 | 118 | 10.12 | 847.9 | 70.99 |  |  | 20045 | 117.8 | 11.44 |  |  |  | 65.27 | 25708 | [7 empty] | 120.1 | 0.38 | 25.4 |  |  |  | 3202
529 | R16065--120V | C6521240524-0529 | 2024-05-27 | 9:22:38 | OK | 101.2 | 28.9 | 55.8 | 8.9 | 118.3 | 9.71 | 810.6 | 70.52 |  |  | 20053 | 118 | 11.83 |  |  |  | 64.31 | 25460 | [7 empty] | 120 | 0.4 | 26.5 |  |  |  | 3229
530 | R16065--120V | C6521240524-0530 | 2024-05-27 | 9:23:09 | OK | 101.2 | 28.9 | 55.5 | 8.9 | 118.2 | 10.52 | 884 | 71.13 |  |  | 20565 | 118 | 11.5 |  |  |  | 67.67 | 26304 | [7 empty] | 120 | 0.39 | 25.8 |  |  |  | 3196
531 | R16065--120V | C6521240524-0531 | 2024-05-27 | 9:23:38 | OK | 101.2 | 29.1 | 55.1 | 8.9 | 118.4 | 9.71 | 809 | 70.32 |  |  | 20319 | 118.1 | 11.81 |  |  |  | 68.43 | 26245 | [7 empty] | 120 | 0.38 | 25.4 |  |  |  | 3271
532 | R16065--120V | C6521240524-0532 | 2024-05-27 | 9:24:06 | OK | 101.2 | 29.1 | 54.9 | 8.9 | 118.2 | 10.08 | 843.3 | 70.82 |  |  | 20428 | 118 | 11.41 |  |  |  | 67.51 | 26164 | [7 empty] | 120.1 | 0.39 | 25.5 |  |  |  | 3196
533 | R16065--120V | C6521240524-0533 | 2024-05-27 | 9:26:22 | OK | 101.2 | 29.0 | 55.2 | 8.9 | 118.4 | 9.78 | 832.2 | 71.9 |  |  | 20165 | 118.2 | 11.52 |  |  |  | 65.4 | 25664 | [7 empty] | 120.1 | 0.37 | 24.7 |  |  |  | 3258
534 | R16065--120V | C6521240524-0534 | 2024-05-27 | 9:26:56 | OK | 101.2 | 29.0 | 55.3 | 8.9 | 118.1 | 9.78 | 832 | 72 |  |  | 20584 | 118 | 11.34 |  |  |  | 66.39 | 26192 | [7 empty] | 120 | 0.38 | 25.1 |  |  |  | 3222
535 | R16065--120V | C6521240524-0535 | 2024-05-27 | 9:27:27 | OK | 101.2 | 29.0 | 55.1 | 8.9 | 118.3 | 10.26 | 862.5 | 71.02 |  |  | 20402 | 118.2 | 11.88 |  |  |  | 67.24 | 26043 | [7 empty] | 120 | 0.41 | 27.2 |  |  |  | 3218
536 | R16065--120V | C6521240524-0536 | 2024-05-27 | 9:27:54 | OK | 101.2 | 29.1 | 55.0 | 8.9 | 118.1 | 10.03 | 845.5 | 71.37 |  |  | 20773 | 117.9 | 11.3 |  |  |  | 66.92 | 26213 | [7 empty] | 120 | 0.39 | 26 |  |  |  | 3225
537 | R16065--120V | C6521240524-0537 | 2024-05-27 | 9:28:22 | OK | 101.2 | 29.1 | 54.8 | 8.9 | 118.4 | 9.62 | 800.6 | 70.31 |  |  | 20008 | 118.1 | 11.85 |  |  |  | 65.08 | 25825 | [7 empty] | 120 | 0.4 | 26.4 |  |  |  | 3235
538 | R16065--120V | C6521240524-0538 | 2024-05-27 | 9:28:51 | OK | 101.2 | 29.2 | 54.8 | 8.9 | 118.1 | 10.18 | 853.8 | 71.04 |  |  | 20130 | 117.9 | 11.52 |  |  |  | 66.28 | 26150 | [7 empty] | 120 | 0.4 | 26.4 |  |  |  | 3158
539 | R16065--120V | C6521240524-0539 | 2024-05-27 | 9:29:19 | OK | 101.2 | 29.1 | 54.8 | 8.9 | 118.5 | 9.68 | 806.3 | 70.31 |  |  | 20243 | 118.2 | 11.86 |  |  |  | 65.18 | 25596 | [7 empty] | 120 | 0.39 | 25.4 |  |  |  | 3316
540 | R16065--120V | C6521240524-0540 | 2024-05-27 | 9:29:47 | OK | 101.2 | 29.1 | 54.9 | 8.9 | 118.2 | 9.55 | 795.6 | 70.48 |  |  | 19998 | 117.9 | 11.52 |  |  |  | 66.62 | 26029 | [7 empty] | 120.1 | 0.37 | 24.7 |  |  |  | 3216
541 | R16065--120V | C6521240524-0541 | 2024-05-27 | 9:30:14 | OK | 101.2 | 29.0 | 55.2 | 8.9 | 118.5 | 9.6 | 799.6 | 70.35 |  |  | 20071 | 118.1 | 11.83 |  |  |  | 64.74 | 25694 | [7 empty] | 120.1 | 0.39 | 25.7 |  |  |  | 3263
542 | R16065--120V | C6521240524-0542 | 2024-05-27 | 9:30:42 | OK | 101.2 | 28.9 | 55.4 | 8.9 | 118 | 10.05 | 841.4 | 70.94 |  |  | 20369 | 117.9 | 11.38 |  |  |  | 67.73 | 26237 | [7 empty] | 120.1 | 0.4 | 26.4 |  |  |  | 3175
543 | R16065--120V | C6521240524-0543 | 2024-05-27 | 9:31:12 | OK | 101.2 | 28.9 | 55.2 | 8.9 | 118.4 | 9.52 | 794.9 | 70.54 |  |  | 20181 | 118.1 | 11.74 |  |  |  | 64.24 | 25213 | [7 empty] | 120.1 | 0.39 | 26.1 |  |  |  | 3228
544 | R16065--120V | C6521240524-0544 | 2024-05-27 | 9:31:44 | OK | 101.2 | 29.0 | 55.2 | 8.9 | 117.9 | 10.2 | 859.3 | 71.45 |  |  | 20331 | 117.8 | 11.62 |  |  |  | 65.94 | 26156 | [7 empty] | 120 | 0.42 | 27.7 |  |  |  | 3153
545 | R16065--120V | C6521240524-0545 | 2024-05-27 | 9:32:13 | OK | 101.2 | 29.0 | 55.0 | 8.9 | 118.4 | 9.6 | 800.2 | 70.41 |  |  | 20120 | 118.2 | 11.78 |  |  |  | 64.51 | 25706 | [7 empty] | 120 | 0.37 | 24.6 |  |  |  | 3267
546 | R16065--120V | C6521240524-0546 | 2024-05-27 | 9:32:41 | OK | 101.2 | 29.1 | 54.9 | 8.9 | 118.1 | 10.11 | 844.5 | 70.69 |  |  | 20052 | 117.9 | 11.72 |  |  |  | 66.53 | 26107 | [7 empty] | 120 | 0.39 | 26 |  |  |  | 3205
547 | R16065--120V | C6521240524-0547 | 2024-05-27 | 9:33:09 | OK | 101.2 | 29.2 | 54.6 | 8.9 | 118.4 | 9.66 | 806.1 | 70.51 |  |  | 20123 | 118.1 | 11.72 |  |  |  | 63.45 | 25308 | [7 empty] | 120 | 0.4 | 26.2 |  |  |  | 3254
548 | R16065--120V | C6521240524-0548 | 2024-05-27 | 9:33:37 | OK | 101.2 | 29.2 | 54.4 | 8.9 | 118 | 10.45 | 878.2 | 71.21 |  |  | 19763 | 117.9 | 11.45 |  |  |  | 67.9 | 26161 | [7 empty] | 120 | 0.41 | 27.4 |  |  |  | 3160
549 | R16065--120V | C6521240524-0549 | 2024-05-27 | 9:34:06 | OK | 101.2 | 29.1 | 54.5 | 8.9 | 118.4 | 9.63 | 801.4 | 70.28 |  |  | 19966 | 118.1 | 11.93 |  |  |  | 67.16 | 26076 | [7 empty] | 120 | 0.39 | 25.7 |  |  |  | 3256
550 | R16065--120V | C6521240524-0550 | 2024-05-27 | 9:34:35 | OK | 101.2 | 29.0 | 54.9 | 8.9 | 118 | 9.82 | 818.3 | 70.63 |  |  | 20010 | 117.7 | 11.8 |  |  |  | 62.33 | 25252 | [7 empty] | 120.1 | 0.41 | 27.3 |  |  |  | 3141
551 | R16065--120V | C6521240524-0551 | 2024-05-27 | 9:35:06 | OK | 101.2 | 28.9 | 55.1 | 8.9 | 118.4 | 9.62 | 798 | 70.05 |  |  | 20365 | 118.1 | 11.76 |  |  |  | 65.09 | 25536 | [7 empty] | 120.1 | 0.38 | 24.9 |  |  |  | 3242
552 | R16065--120V | C6521240524-0552 | 2024-05-27 | 9:35:33 | OK | 101.2 | 28.9 | 55.2 | 8.9 | 118.1 | 10.24 | 861.5 | 71.27 |  |  | 20331 | 117.9 | 11.58 |  |  |  | 67.13 | 26214 | [7 empty] | 120.1 | 0.39 | 25.4 |  |  |  | 3193
553 | R16065--120V | C6521240524-0553 | 2024-05-27 | 9:36:01 | OK | 101.2 | 28.9 | 55.1 | 8.9 | 118.4 | 10.42 | 874.1 | 70.88 |  |  | 19894 | 118.2 | 11.94 |  |  |  | 65.1 | 25470 | [7 empty] | 120.1 | 0.4 | 26.3 |  |  |  | 3221
554 | R16065--120V | C6521240524-0554 | 2024-05-27 | 9:36:29 | OK | 101.2 | 29.0 | 55.1 | 8.9 | 118.1 | 10.27 | 859.7 | 70.92 |  |  | 20173 | 117.9 | 11.6 |  |  |  | 65.81 | 25883 | [7 empty] | 120.1 | 0.37 | 24.2 |  |  |  | 3185
555 | R16065--120V | C6521240524-0555 | 2024-05-27 | 9:36:59 | OK | 101.2 | 29.1 | 54.8 | 8.9 | 118.3 | 10.31 | 862.4 | 70.71 |  |  | 20375 | 118.2 | 11.6 |  |  |  | 68.4 | 26522 | [7 empty] | 120.1 | 0.4 | 26.1 |  |  |  | 3239
556 | R16065--120V | C6521240524-0556 | 2024-05-27 | 9:37:29 | OK | 101.2 | 29.1 | 54.7 | 8.9 | 118.2 | 10.33 | 865.8 | 70.96 |  |  | 20665 | 118 | 11.47 |  |  |  | 66.35 | 26108 | [7 empty] | 120 | 0.38 | 24.9 |  |  |  | 3260
557 | R16065--120V | C6521240524-0557 | 2024-05-27 | 9:37:56 | OK | 101.2 | 29.2 | 54.6 | 8.9 | 118.3 | 10.6 | 888.6 | 70.87 |  |  | 20355 | 118.1 | 11.97 |  |  |  | 65.57 | 25808 | [7 empty] | 120 | 0.41 | 27.3 |  |  |  | 3203
558 | R16065--120V | C6521240524-0558 | 2024-05-27 | 9:38:25 | OK | 101.2 | 29.2 | 54.5 | 8.9 | 118.1 | 10.32 | 864.3 | 70.91 |  |  | 19973 | 117.9 | 11.77 |  |  |  | 66.11 | 26112 | [7 empty] | 120 | 0.4 | 26.7 |  |  |  | 3147
559 | R16065--120V | C6521240524-0559 | 2024-05-27 | 9:38:53 | OK | 101.2 | 29.1 | 54.6 | 8.9 | 118.4 | 9.62 | 805.1 | 70.66 |  |  | 20188 | 118.1 | 11.87 |  |  |  | 65.64 | 25978 | [7 empty] | 120 | 0.38 | 25.3 |  |  |  | 3218
560 | R16065--120V | C6521240524-0560 | 2024-05-27 | 9:39:27 | OK | 101.2 | 29.0 | 54.7 | 8.9 | 118 | 10.38 | 875.5 | 71.49 |  |  | 20267 | 117.9 | 11.54 |  |  |  | 66.02 | 26193 | [7 empty] | 120.1 | 0.39 | 25.9 |  |  |  | 3161
561 | R16065--120V | C6521240524-0561 | 2024-05-27 | 9:39:55 | OK | 101.2 | 29.0 | 54.8 | 8.9 | 118.4 | 9.81 | 817.3 | 70.4 |  |  | 20079 | 118.1 | 11.72 |  |  |  | 63.59 | 25586 | [7 empty] | 120.1 | 0.37 | 24.2 |  |  |  | 3280
562 | R16065--120V | C6521240524-0562 | 2024-05-27 | 9:40:28 | OK | 101.2 | 29.0 | 54.9 | 8.9 | 118 | 10.42 | 875.1 | 71.18 |  |  | 20430 | 117.9 | 11.41 |  |  |  | 68.64 | 26449 | [7 empty] | 120 | 0.39 | 26.1 |  |  |  | 3232
563 | R16065--120V | C6521240524-0563 | 2024-05-27 | 9:40:56 | OK | 101.2 | 28.9 | 55.0 | 8.9 | 118.4 | 9.62 | 800.7 | 70.33 |  |  | 20235 | 118.1 | 12.03 |  |  |  | 65.08 | 25481 | [7 empty] | 120 | 0.4 | 26.1 |  |  |  | 3225
564 | R16065--120V | C6521240524-0564 | 2024-05-27 | 9:41:25 | OK | 101.2 | 29.0 | 55.0 | 8.9 | 117.9 | 10.22 | 857.8 | 71.14 |  |  | 20429 | 117.9 | 11.63 |  |  |  | 66.38 | 26225 | [7 empty] | 120 | 0.39 | 25.6 |  |  |  | 3183
565 | R16065--120V | C6521240524-0565 | 2024-05-27 | 9:41:54 | OK | 101.2 | 29.0 | 54.9 | 8.9 | 118.4 | 10.03 | 838 | 70.52 |  |  | 20210 | 118.2 | 11.89 |  |  |  | 64.37 | 25491 | [7 empty] | 120 | 0.39 | 25.5 |  |  |  | 3302
566 | R16065--120V | C6521240524-0566 | 2024-05-27 | 9:42:22 | OK | 101.2 | 29.2 | 54.7 | 8.9 | 118 | 10.15 | 850.7 | 71 |  |  | 20374 | 117.9 | 11.55 |  |  |  | 66.76 | 26109 | [7 empty] | 120 | 0.41 | 27.1 |  |  |  | 3209
567 | R16065--120V | C6521240524-0567 | 2024-05-27 | 9:42:50 | OK | 101.2 | 29.2 | 54.5 | 8.9 | 118.4 | 9.85 | 821.9 | 70.47 |  |  | 20137 | 118.1 | 12.19 |  |  |  | 64.61 | 25718 | [7 empty] | 120 | 0.42 | 27.6 |  |  |  | 3203
568 | R16065--120V | C6521240524-0568 | 2024-05-27 | 9:43:18 | OK | 101.2 | 29.2 | 54.5 | 8.9 | 118.2 | 10.02 | 837.4 | 70.67 |  |  | 20246 | 117.9 | 11.7 |  |  |  | 64.77 | 25871 | [7 empty] | 120 | 0.39 | 25.5 |  |  |  | 3168
569 | R16065--120V | C6521240524-0569 | 2024-05-27 | 9:43:45 | OK | 101.2 | 29.2 | 54.6 | 8.9 | 118.4 | 9.68 | 808 | 70.53 |  |  | 20252 | 118.1 | 11.98 |  |  |  | 65.16 | 25490 | [7 empty] | 120.1 | 0.39 | 25.9 |  |  |  | 3279
570 | R16065--120V | C6521240524-0570 | 2024-05-27 | 9:44:13 | OK | 101.2 | 29.0 | 54.9 | 8.9 | 118.1 | 10.46 | 877.7 | 71.05 |  |  | 20186 | 117.9 | 11.57 |  |  |  | 67.11 | 26257 | [7 empty] | 120 | 0.42 | 27.7 |  |  |  | 3148
571 | R16065--120V | C6521240524-0571 | 2024-05-27 | 9:44:42 | OK | 101.2 | 29.0 | 55.1 | 8.9 | 118.3 | 10.2 | 850.2 | 70.45 |  |  | 20663 | 118.1 | 11.89 |  |  |  | 65.45 | 25700 | [7 empty] | 120.1 | 0.42 | 27.6 |  |  |  | 3240
572 | R16065--120V | C6521240524-0572 | 2024-05-27 | 9:45:11 | OK | 101.2 | 29.0 | 55.1 | 8.9 | 118.1 | 9.48 | 792.1 | 70.75 |  |  | 19695 | 117.9 | 11.78 |  |  |  | 65.12 | 25662 | [7 empty] | 120 | 0.41 | 27.2 |  |  |  | 3182
573 | R16065--120V | C6521240524-0573 | 2024-05-27 | 9:45:39 | OK | 101.2 | 29.0 | 54.9 | 8.9 | 118.4 | 9.92 | 829 | 70.59 |  |  | 20264 | 118.2 | 11.78 |  |  |  | 63.83 | 25443 | [7 empty] | 120 | 0.38 | 25.3 |  |  |  | 3255
574 | R16065--120V | C6521240524-0574 | 2024-05-27 | 9:46:11 | OK | 101.2 | 28.9 | 55.2 | 8.9 | 118.2 | 9.63 | 805.8 | 70.81 |  |  | 19835 | 117.9 | 11.64 |  |  |  | 65.76 | 25891 | [7 empty] | 120 | 0.42 | 27.7 |  |  |  | 3149
575 | R16065--120V | C6521240524-0575 | 2024-05-27 | 9:46:39 | OK | 101.2 | 28.9 | 55.1 | 8.9 | 118.4 | 9.47 | 787.9 | 70.25 |  |  | 20014 | 118.1 | 11.7 |  |  |  | 62.87 | 25322 | [7 empty] | 120 | 0.39 | 25.5 |  |  |  | 3293
576 | R16065--120V | C6521240524-0576 | 2024-05-27 | 9:47:06 | OK | 101.2 | 29.0 | 55.1 | 8.9 | 118 | 10.35 | 867.3 | 71.04 |  |  | 19934 | 117.9 | 11.74 |  |  |  | 65.74 | 25720 | [7 empty] | 120 | 0.42 | 27.7 |  |  |  | 3145
577 | R16065--120V | C6521240524-0577 | 2024-05-27 | 9:47:34 | OK | 101.2 | 29.0 | 55.0 | 8.9 | 118.4 | 9.72 | 811.9 | 70.54 |  |  | 20237 | 118.1 | 11.86 |  |  |  | 64.61 | 25602 | [7 empty] | 120 | 0.38 | 25.3 |  |  |  | 3275
578 | R16065--120V | C6521240524-0578 | 2024-05-27 | 9:48:02 | OK | 101.2 | 29.0 | 55.0 | 8.9 | 118.1 | 10.22 | 854 | 70.76 |  |  | 20309 | 117.9 | 11.56 |  |  |  | 66.12 | 25925 | [7 empty] | 120 | 0.43 | 28.5 |  |  |  | 3194
579 | R16065--120V | C6521240524-0579 | 2024-05-27 | 9:48:31 | OK | 101.2 | 29.1 | 54.9 | 8.9 | 118.4 | 9.61 | 799.5 | 70.28 |  |  | 20100 | 118.1 | 11.8 |  |  |  | 61.25 | 24846 | [7 empty] | 120.1 | 0.38 | 24.9 |  |  |  | 3297
580 | R16065--120V | C6521240524-0580 | 2024-05-27 | 9:48:59 | OK | 101.2 | 29.1 | 54.9 | 8.9 | 118.1 | 10.55 | 887.4 | 71.21 |  |  | 20312 | 117.9 | 11.66 |  |  |  | 66.64 | 26182 | [7 empty] | 120 | 0.4 | 26.3 |  |  |  | 3210
581 | R16065--120V | C6521240524-0581 | 2024-05-27 | 9:49:29 | OK | 101.2 | 29.0 | 55.1 | 8.9 | 118.3 | 10.38 | 870.2 | 70.84 |  |  | 20371 | 118.1 | 12.16 |  |  |  | 66.35 | 25923 | [7 empty] | 120.1 | 0.4 | 26.1 |  |  |  | 3285
582 | R16065--120V | C6521240524-0582 | 2024-05-27 | 9:49:57 | OK | 101.2 | 29.1 | 55.0 | 8.9 | 118.1 | 10.34 | 864.2 | 70.78 |  |  | 20419 | 117.9 | 11.6 |  |  |  | 65.21 | 25854 | [7 empty] | 120.1 | 0.39 | 25.9 |  |  |  | 3214
583 | R16065--120V | C6521240524-0583 | 2024-05-27 | 9:50:25 | OK | 101.2 | 29.1 | 55.0 | 8.9 | 118.3 | 10.57 | 883.1 | 70.61 |  |  | 20600 | 118.1 | 11.98 |  |  |  | 67.11 | 26087 | [7 empty] | 120.1 | 0.4 | 26.1 |  |  |  | 3319
584 | R16065--120V | C6521240524-0584 | 2024-05-27 | 9:50:53 | OK | 101.2 | 29.0 | 55.1 | 8.9 | 118.1 | 10.05 | 839.8 | 70.75 |  |  | 20010 | 117.9 | 11.88 |  |  |  | 66.27 | 25986 | [7 empty] | 120 | 0.4 | 26.1 |  |  |  | 3218
585 | R16065--120V | C6521240524-0585 | 2024-05-27 | 9:51:22 | OK | 101.2 | 29.0 | 55.1 | 8.8 | 118.3 | 9.94 | 832.5 | 70.75 |  |  | 20280 | 118.1 | 11.91 |  |  |  | 62.66 | 25225 | [7 empty] | 120 | 0.38 | 25.1 |  |  |  | 3294
586 | R16065--120V | C6521240524-0586 | 2024-05-27 | 9:51:52 | OK | 101.2 | 29.0 | 55.1 | 8.9 | 118 | 10.3 | 863.7 | 71.02 |  |  | 20546 | 117.9 | 11.51 |  |  |  | 67.33 | 26323 | [7 empty] | 120 | 0.38 | 25.3 |  |  |  | 3171
587 | R16065--120V | C6521240524-0587 | 2024-05-27 | 9:52:22 | OK | 101.2 | 29.1 | 55.0 | 8.9 | 118.3 | 10.29 | 861.5 | 70.73 |  |  | 20399 | 118.1 | 12.13 |  |  |  | 66.58 | 26022 | [7 empty] | 120 | 0.41 | 26.8 |  |  |  | 3215
588 | R16065--120V | C6521240524-0588 | 2024-05-27 | 9:52:51 | OK | 101.2 | 29.1 | 55.0 | 8.9 | 118.1 | 10.25 | 858.5 | 70.9 |  |  | 20395 | 117.9 | 11.7 |  |  |  | 66.28 | 25923 | [7 empty] | 120 | 0.4 | 26.5 |  |  |  | 3167
589 | R16065--120V | C6521240524-0589 | 2024-05-27 | 9:53:22 | OK | 101.2 | 28.9 | 55.3 | 8.9 | 118.4 | 9.67 | 805.9 | 70.43 |  |  | 20070 | 118.2 | 11.86 |  |  |  | 63.59 | 25565 | [7 empty] | 120.1 | 0.41 | 27 |  |  |  | 3202
590 | R16065--120V | C6521240524-0590 | 2024-05-27 | 9:53:50 | OK | 101.2 | 28.8 | 55.7 | 8.9 | 118.2 | 10.25 | 860.8 | 71.11 |  |  | 20671 | 117.9 | 11.54 |  |  |  | 66.21 | 26070 | [7 empty] | 120.1 | 0.39 | 26 |  |  |  | 3200
591 | R16065--120V | C6521240524-0591 | 2024-05-27 | 9:54:17 | OK | 101.2 | 28.7 | 56.0 | 8.9 | 118.3 | 10.28 | 858.9 | 70.63 |  |  | 20292 | 118.2 | 11.98 |  |  |  | 65.69 | 25990 | [7 empty] | 120.1 | 0.41 | 27.1 |  |  |  | 3207
592 | R16065--120V | C6521240524-0592 | 2024-05-27 | 9:54:44 | OK | 101.2 | 28.8 | 55.8 | 8.9 | 118.1 | 10.09 | 838.9 | 70.42 |  |  | 20236 | 117.9 | 11.6 |  |  |  | 65.45 | 25863 | [7 empty] | 120 | 0.42 | 27.6 |  |  |  | 3171
593 | R16065--120V | C6521240524-0593 | 2024-05-27 | 9:55:12 | OK | 101.2 | 28.9 | 55.6 | 8.9 | 118.3 | 9.82 | 819.9 | 70.57 |  |  | 20231 | 118.1 | 12.08 |  |  |  | 65.85 | 25843 | [7 empty] | 120.1 | 0.42 | 27.6 |  |  |  | 3228
594 | R16065--120V | C6521240524-0594 | 2024-05-27 | 9:55:39 | OK | 101.2 | 28.9 | 55.7 | 8.9 | 118.1 | 10.48 | 877.3 | 70.87 |  |  | 20225 | 117.9 | 11.7 |  |  |  | 66.37 | 26106 | [7 empty] | 120 | 0.42 | 27.6 |  |  |  | 3130
595 | R16065--120V | C6521240524-0595 | 2024-05-27 | 9:56:06 | OK | 101.2 | 28.9 | 55.5 | 8.9 | 118.4 | 9.72 | 808.5 | 70.26 |  |  | 20132 | 118.1 | 11.82 |  |  |  | 63.12 | 25181 | [7 empty] | 120 | 0.41 | 27.3 |  |  |  | 3252
596 | R16065--120V | C6521240524-0596 | 2024-05-27 | 9:56:33 | OK | 101.2 | 29.0 | 55.5 | 8.9 | 118.1 | 10.31 | 864.3 | 70.98 |  |  | 20622 | 117.9 | 11.69 |  |  |  | 66.76 | 26184 | [7 empty] | 120 | 0.39 | 25.6 |  |  |  | 3210
597 | R16065--120V | C6521240524-0597 | 2024-05-27 | 9:57:02 | OK | 101.2 | 29.0 | 55.5 | 8.9 | 118.5 | 9.6 | 797.9 | 70.14 |  |  | 20187 | 118.2 | 12.02 |  |  |  | 64.98 | 25550 | [7 empty] | 120 | 0.4 | 26.4 |  |  |  | 3267
598 | R16065--120V | C6521240524-0598 | 2024-05-27 | 9:57:31 | OK | 101.2 | 29.0 | 55.3 | 8.9 | 118.2 | 10.31 | 861.6 | 70.75 |  |  | 20005 | 117.9 | 11.73 |  |  |  | 65.05 | 25885 | [7 empty] | 120 | 0.39 | 26 |  |  |  | 3174
599 | R16065--120V | C6521240524-0599 | 2024-05-27 | 9:57:58 | OK | 101.2 | 29.0 | 55.4 | 8.9 | 118.3 | 10.26 | 856.9 | 70.57 |  |  | 20387 | 118.2 | 11.92 |  |  |  | 65.76 | 25735 | [7 empty] | 120 | 0.42 | 28 |  |  |  | 3200
600 | R16065--120V | C6521240524-0600 | 2024-05-27 | 9:58:26 | OK | 101.2 | 29.0 | 55.4 | 8.9 | 118 | 10.57 | 888.6 | 71.23 |  |  | 20202 | 117.9 | 11.71 |  |  |  | 65.76 | 25855 | [7 empty] | 120 | 0.4 | 26.3 |  |  |  | 3176
601 | R16065--120V | C6521240524-0601 | 2024-05-27 | 9:58:53 | OK | 101.2 | 29.0 | 55.5 | 8.9 | 118.3 | 10.39 | 867.4 | 70.53 |  |  | 20304 | 118.1 | 11.96 |  |  |  | 66.06 | 25998 | [7 empty] | 120 | 0.37 | 24.4 |  |  |  | 3420
602 | R16065--120V | C6521240524-0602 | 2024-05-27 | 9:59:21 | OK | 101.2 | 28.9 | 55.7 | 8.9 | 118.2 | 10.22 | 856 | 70.85 |  |  | 20634 | 118 | 11.51 |  |  |  | 67.33 | 26232 | [7 empty] | 120 | 0.39 | 25.6 |  |  |  | 3217
603 | R16065--120V | C6521240524-0603 | 2024-05-27 | 9:59:49 | OK | 101.2 | 28.9 | 55.7 | 8.9 | 118.4 | 9.78 | 815.5 | 70.43 |  |  | 20080 | 118.2 | 11.73 |  |  |  | 63.41 | 25460 | [7 empty] | 120 | 0.4 | 26.2 |  |  |  | 3248
604 | R16065--120V | C6521240524-0604 | 2024-05-27 | 10:00:17 | OK | 101.2 | 29.0 | 55.6 | 8.9 | 118.2 | 10.34 | 864.9 | 70.76 |  |  | 20686 | 117.9 | 11.64 |  |  |  | 66.44 | 26121 | [7 empty] | 120 | 0.38 | 24.8 |  |  |  | 3203
605 | R16065--120V | C6521240524-0605 | 2024-05-27 | 10:00:45 | OK | 101.2 | 29.0 | 55.5 | 8.9 | 118.4 | 9.69 | 804.7 | 70.11 |  |  | 20101 | 118.1 | 11.98 |  |  |  | 64.31 | 25617 | [7 empty] | 120 | 0.4 | 26.1 |  |  |  | 3237
606 | R16065--120V | C6521240524-0606 | 2024-05-27 | 10:10:56 | OK | 101.2 | 29.0 | 55.4 | 9 | 118.3 | 9.74 | 833.3 | 72.3 |  |  | 19649 | 118.2 | 10.91 |  |  |  | 60.69 | 24964 | [7 empty] | 120.1 | 0.37 | 24.6 |  |  |  | 3274
607 | R16065--120V | C6521240524-0607 | 2024-05-27 | 10:11:24 | OK | 101.2 | 29.1 | 55.6 | 8.9 | 118.2 | 9.1 | 776.4 | 72.17 |  |  | 20031 | 117.9 | 11.54 |  |  |  | 66.37 | 25911 | [7 empty] | 120 | 0.38 | 24.9 |  |  |  | 3212
608 | R16065--120V | C6521240524-0608 | 2024-05-27 | 10:11:52 | OK | 101.2 | 29.1 | 55.7 | 8.9 | 118.5 | 9.43 | 788.1 | 70.52 |  |  | 20309 | 118.2 | 11.81 |  |  |  | 62.15 | 24979 | [7 empty] | 120 | 0.4 | 26.2 |  |  |  | 3222
609 | R16065--120V | C6521240524-0609 | 2024-05-27 | 10:12:21 | OK | 101.2 | 29.2 | 55.6 | 8.9 | 118 | 10.06 | 845.5 | 71.22 |  |  | 19871 | 117.8 | 11.77 |  |  |  | 65.86 | 25647 | [7 empty] | 120 | 0.4 | 26.7 |  |  |  | 3169
610 | R16065--120V | C6521240524-0610 | 2024-05-27 | 10:12:49 | OK | 101.2 | 29.1 | 55.7 | 8.9 | 118.4 | 9.58 | 795.8 | 70.16 |  |  | 20180 | 118.1 | 11.87 |  |  |  | 63.9 | 25540 | [7 empty] | 120 | 0.42 | 27.7 |  |  |  | 3210
611 | R16065--120V | C6521240524-0611 | 2024-05-27 | 10:13:20 | OK | 101.2 | 29.1 | 55.7 | 8.9 | 118.1 | 10.35 | 867.5 | 71.01 |  |  | 20598 | 117.8 | 11.75 |  |  |  | 66.85 | 26200 | [7 empty] | 120 | 0.4 | 26.5 |  |  |  | 3210
612 | R16065--120V | C6521240524-0612 | 2024-05-27 | 10:13:47 | OK | 101.2 | 29.1 | 55.9 | 8.9 | 118.4 | 10.27 | 864.3 | 71.11 |  |  | 19547 | 118.1 | 11.79 |  |  |  | 64.15 | 25534 | [7 empty] | 120 | 0.39 | 25.7 |  |  |  | 3266
613 | R16065--120V | C6521240524-0613 | 2024-05-27 | 10:14:15 | OK | 101.2 | 29.2 | 55.8 | 8.9 | 118.2 | 10.17 | 851.6 | 70.85 |  |  | 20226 | 117.9 | 11.66 |  |  |  | 65.67 | 25784 | [7 empty] | 120.1 | 0.4 | 26.8 |  |  |  | 3175
614 | R16065--120V | C6521240524-0614 | 2024-05-27 | 10:14:42 | OK | 101.2 | 29.1 | 55.9 | 8.9 | 118.4 | 9.78 | 816.7 | 70.53 |  |  | 19902 | 118.2 | 10.85 |  |  |  | 59.2 | 24667 | [7 empty] | 120.1 | 0.45 | 30.1 |  |  |  | 3136
615 | R16065--120V | C6521240524-0615 | 2024-05-27 | 10:15:10 | OK | 101.2 | 29.2 | 55.9 | 8.9 | 118.1 | 10.3 | 864.6 | 71.1 |  |  | 19984 | 117.9 | 11.52 |  |  |  | 65.4 | 25949 | [7 empty] | 120.1 | 0.41 | 27.3 |  |  |  | 3182
616 | R16065--120V | C6521240524-0616 | 2024-05-27 | 10:15:38 | OK | 101.2 | 29.2 | 55.9 | 8.9 | 118.4 | 9.81 | 816.3 | 70.31 |  |  | 20355 | 118.2 | 11.84 |  |  |  | 64.98 | 25756 | [7 empty] | 120.1 | 0.37 | 24.7 |  |  |  | 3293
617 | R16065--120V | C6521240524-0617 | 2024-05-27 | 10:16:06 | OK | 101.2 | 29.2 | 56.0 | 8.9 | 118.1 | 10.41 | 874.1 | 71.07 |  |  | 20858 | 118 | 11.75 |  |  |  | 67.37 | 26270 | [7 empty] | 120.1 | 0.39 | 25.8 |  |  |  | 3222
618 | R16065--120V | C6521240524-0618 | 2024-05-27 | 10:16:35 | OK | 101.2 | 29.2 | 55.8 | 8.9 | 118.4 | 9.74 | 810.5 | 70.29 |  |  | 20064 | 118.2 | 11.83 |  |  |  | 62.2 | 24903 | [7 empty] | 120 | 0.4 | 26.3 |  |  |  | 3257
619 | R16065--120V | C6521240524-0619 | 2024-05-27 | 10:17:03 | OK | 101.2 | 29.3 | 55.6 | 8.9 | 118.1 | 10.22 | 857.2 | 71.03 |  |  | 20625 | 117.9 | 11.53 |  |  |  | 67.22 | 26203 | [7 empty] | 120.1 | 0.37 | 24.1 |  |  |  | 3198
620 | R16065--120V | C6521240524-0620 | 2024-05-27 | 10:17:30 | OK | 101.2 | 29.4 | 55.5 | 8.9 | 118.4 | 9.59 | 799.1 | 70.35 |  |  | 20253 | 118.2 | 11.77 |  |  |  | 62.39 | 25176 | [7 empty] | 120 | 0.39 | 25.9 |  |  |  | 3247
621 | R16065--120V | C6521240524-0621 | 2024-05-27 | 10:17:57 | OK | 101.2 | 29.4 | 55.5 | 8.9 | 118.1 | 10.39 | 866.7 | 70.67 |  |  | 20041 | 117.9 | 11.61 |  |  |  | 64.4 | 25619 | [7 empty] | 120 | 0.4 | 26.4 |  |  |  | 3210
622 | R16065--120V | C6521240524-0622 | 2024-05-27 | 10:18:24 | OK | 101.2 | 29.4 | 55.8 | 8.9 | 118.4 | 9.64 | 806.2 | 70.64 |  |  | 19981 | 118.2 | 11.46 |  |  |  | 60.42 | 24840 | [7 empty] | 120 | 0.39 | 25.4 |  |  |  | 3275
623 | R16065--120V | C6521240524-0623 | 2024-05-27 | 10:18:52 | OK | 101.2 | 29.3 | 55.9 | 8.9 | 117.9 | 10.38 | 869.5 | 71.02 |  |  | 19917 | 117.8 | 11.66 |  |  |  | 66.45 | 25881 | [7 empty] | 120 | 0.39 | 26 |  |  |  | 3193
624 | R16065--120V | C6521240524-0624 | 2024-05-27 | 10:19:21 | OK | 101.2 | 29.3 | 56.1 | 8.9 | 118.4 | 9.83 | 820.5 | 70.5 |  |  | 19871 | 118.2 | 11.79 |  |  |  | 60.13 | 24899 | [7 empty] | 120 | 0.43 | 28.6 |  |  |  | 3177
625 | R16065--120V | C6521240524-0625 | 2024-05-27 | 10:19:48 | OK | 101.2 | 29.3 | 56.3 | 8.9 | 117.9 | 9.92 | 829.8 | 70.94 |  |  | 19827 | 117.8 | 11.83 |  |  |  | 64.66 | 25604 | [7 empty] | 120 | 0.39 | 25.6 |  |  |  | 3223
626 | R16065--120V | C6521240524-0626 | 2024-05-27 | 10:20:15 | OK | 101.2 | 29.2 | 56.7 | 8.9 | 118.5 | 9.81 | 817.7 | 70.37 |  |  | 20076 | 118.2 | 12.08 |  |  |  | 63.64 | 25207 | [7 empty] | 120 | 0.41 | 26.9 |  |  |  | 3217
627 | R16065--120V | C6521240524-0627 | 2024-05-27 | 10:20:42 | OK | 101.2 | 29.2 | 56.7 | 8.9 | 118.1 | 10.46 | 874.9 | 70.85 |  |  | 20294 | 117.9 | 11.68 |  |  |  | 66.01 | 26025 | [7 empty] | 120 | 0.39 | 25.5 |  |  |  | 3226
628 | R16065--120V | C6521240524-0628 | 2024-05-27 | 10:21:10 | OK | 101.2 | 29.3 | 56.7 | 8.9 | 118.4 | 9.87 | 821.1 | 70.23 |  |  | 20224 | 118.2 | 11.82 |  |  |  | 63.48 | 25532 | [7 empty] | 120 | 0.4 | 26.2 |  |  |  | 3217
629 | R16065--120V | C6521240524-0629 | 2024-05-27 | 10:21:38 | OK | 101.2 | 29.3 | 56.7 | 8.9 | 118.1 | 10.14 | 849.8 | 70.96 |  |  | 20777 | 117.9 | 11.56 |  |  |  | 66.97 | 26219 | [7 empty] | 120.1 | 0.38 | 25 |  |  |  | 3225
630 | R16065--120V | C6521240524-0630 | 2024-05-27 | 10:22:05 | OK | 101.2 | 29.2 | 57.2 | 8.9 | 118.4 | 10.03 | 834.8 | 70.29 |  |  | 20233 | 118.1 | 12.06 |  |  |  | 65.24 | 25523 | [7 empty] | 120.1 | 0.39 | 26 |  |  |  | 3252
631 | R16065--120V | C6521240524-0631 | 2024-05-27 | 10:22:33 | OK | 101.2 | 29.2 | 57.2 | 8.9 | 118.1 | 10.47 | 879 | 71.12 |  |  | 20111 | 117.9 | 11.53 |  |  |  | 66.65 | 26228 | [7 empty] | 120.1 | 0.43 | 28.7 |  |  |  | 3133
632 | R16065--120V | C6521240524-0632 | 2024-05-27 | 10:23:01 | OK | 101.2 | 29.2 | 57.3 | 8.9 | 118.3 | 10.7 | 893.6 | 70.63 |  |  | 20190 | 118.1 | 11.93 |  |  |  | 65.22 | 25819 | [7 empty] | 120.1 | 0.38 | 24.8 |  |  |  | 3284
633 | R16065--120V | C6521240524-0633 | 2024-05-27 | 10:23:29 | OK | 101.2 | 29.1 | 57.6 | 8.9 | 118 | 10.45 | 876.1 | 71.02 |  |  | 20308 | 117.9 | 11.66 |  |  |  | 66.77 | 26134 | [7 empty] | 120.1 | 0.41 | 27 |  |  |  | 3162
634 | R16065--120V | C6521240524-0634 | 2024-05-27 | 10:23:58 | OK | 101.2 | 29.1 | 57.9 | 8.9 | 118.4 | 10.49 | 873.9 | 70.38 |  |  | 20429 | 118.2 | 11.87 |  |  |  | 64.66 | 25580 | [7 empty] | 120.1 | 0.42 | 27.8 |  |  |  | 3208
635 | R16065--120V | C6521240524-0635 | 2024-05-27 | 10:24:27 | OK | 101.2 | 29.1 | 57.9 | 8.9 | 118.1 | 10.33 | 866.3 | 70.99 |  |  | 20315 | 117.9 | 11.52 |  |  |  | 67.43 | 26363 | [7 empty] | 120 | 0.42 | 27.5 |  |  |  | 3126
636 | R16065--120V | C6521240524-0636 | 2024-05-27 | 10:24:54 | OK | 101.2 | 28.8 | 58.6 | 8.9 | 118.4 | 10.4 | 875.1 | 71.08 |  |  | 20701 | 118.1 | 12.15 |  |  |  | 67.43 | 26160 | [7 empty] | 120.1 | 0.38 | 25 |  |  |  | 3238
637 | R16065--120V | C6521240524-0637 | 2024-05-27 | 10:25:22 | OK | 101.2 | 28.7 | 59.2 | 8.9 | 118.1 | 10.35 | 868 | 71.02 |  |  | 20404 | 117.9 | 12.14 |  |  |  | 64.16 | 25631 | [7 empty] | 120 | 0.4 | 26.3 |  |  |  | 3284
638 | R16065--120V | C6521240524-0638 | 2024-05-27 | 10:25:50 | OK | 101.2 | 28.7 | 59.3 | 8.9 | 118.5 | 9.53 | 792.8 | 70.25 |  |  | 19977 | 118.3 | 11.7 |  |  |  | 63.76 | 25541 | [7 empty] | 120 | 0.39 | 25.9 |  |  |  | 3234
639 | R16065--120V | C6521240524-0639 | 2024-05-27 | 10:26:18 | OK | 101.2 | 28.6 | 59.6 | 8.9 | 118 | 10.63 | 890 | 70.96 |  |  | 20088 | 117.9 | 11.66 |  |  |  | 66.19 | 26104 | [7 empty] | 120 | 0.38 | 25.1 |  |  |  | 3206
640 | R16065--120V | C6521240524-0640 | 2024-05-27 | 10:26:45 | OK | 101.2 | 28.7 | 59.6 | 8.9 | 118.3 | 10.5 | 882.4 | 71.03 |  |  | 20503 | 118.2 | 12.06 |  |  |  | 65.09 | 25840 | [7 empty] | 120 | 0.39 | 25.9 |  |  |  | 3250
641 | R16065--120V | C6521240524-0641 | 2024-05-27 | 10:27:14 | OK | 101.2 | 28.7 | 59.6 | 8.9 | 118.2 | 10.2 | 855.7 | 71.02 |  |  | 20230 | 118 | 11.54 |  |  |  | 67.8 | 26301 | [7 empty] | 120 | 0.39 | 26 |  |  |  | 3188
642 | R16065--120V | C6521240524-0642 | 2024-05-27 | 10:27:46 | OK | 101.2 | 28.7 | 59.6 | 8.9 | 118.4 | 9.62 | 800.3 | 70.28 |  |  | 20199 | 118.1 | 11.65 |  |  |  | 61.39 | 24856 | [7 empty] | 120.1 | 0.39 | 26 |  |  |  | 3253
643 | R16065--120V | C6521240524-0643 | 2024-05-27 | 10:28:14 | OK | 101.2 | 28.7 | 59.7 | 8.9 | 118.1 | 10.6 | 889.7 | 71.06 |  |  | 20208 | 117.9 | 11.52 |  |  |  | 67.41 | 26121 | [7 empty] | 120.1 | 0.4 | 26.3 |  |  |  | 3217
644 | R16065--120V | C6521240524-0644 | 2024-05-27 | 10:28:41 | OK | 101.2 | 28.7 | 59.7 | 8.9 | 118.4 | 9.57 | 795.5 | 70.23 |  |  | 20342 | 118.1 | 11.97 |  |  |  | 65.04 | 25803 | [7 empty] | 120.1 | 0.39 | 25.8 |  |  |  | 3273
645 | R16065--120V | C6521240524-0645 | 2024-05-27 | 10:29:09 | OK | 101.2 | 28.7 | 59.8 | 8.9 | 118.1 | 10.39 | 870.8 | 70.93 |  |  | 20375 | 118 | 11.52 |  |  |  | 68.21 | 26458 | [7 empty] | 120 | 0.4 | 26.3 |  |  |  | 3175
646 | R16065--120V | C6521240524-0646 | 2024-05-27 | 10:29:37 | OK | 101.2 | 28.7 | 60.2 | 8.9 | 118.4 | 9.71 | 809.1 | 70.34 |  |  | 20245 | 118.2 | 12.21 |  |  |  | 65.52 | 25642 | [7 empty] | 120.1 | 0.4 | 26.1 |  |  |  | 3249
647 | R16065--120V | C6521240524-0647 | 2024-05-27 | 10:30:06 | OK | 101.2 | 28.6 | 60.3 | 8.9 | 118.1 | 10.37 | 867.2 | 70.78 |  |  | 20182 | 118 | 11.59 |  |  |  | 65.84 | 25893 | [7 empty] | 120 | 0.38 | 24.9 |  |  |  | 3220
648 | R16065--120V | C6521240524-0648 | 2024-05-27 | 10:30:34 | OK | 101.2 | 28.6 | 60.1 | 8.9 | 118.4 | 9.6 | 802.9 | 70.63 |  |  | 20050 | 118.1 | 11.77 |  |  |  | 61.97 | 25177 | [7 empty] | 120 | 0.39 | 25.8 |  |  |  | 3251
649 | R16065--120V | C6521240524-0649 | 2024-05-27 | 10:31:02 | OK | 101.2 | 28.6 | 60.5 | 8.9 | 118.1 | 10.18 | 849.7 | 70.66 |  |  | 20264 | 117.9 | 11.45 |  |  |  | 66.24 | 26101 | [7 empty] | 120 | 0.41 | 27.1 |  |  |  | 3147
650 | R16065--120V | C6521240524-0650 | 2024-05-27 | 10:31:30 | OK | 101.2 | 28.7 | 60.2 | 8.9 | 118.4 | 9.67 | 805 | 70.31 |  |  | 20189 | 118.1 | 11.91 |  |  |  | 64.25 | 25559 | [7 empty] | 120 | 0.43 | 28.5 |  |  |  | 3187
651 | R16065--120V | C6521240524-0651 | 2024-05-27 | 10:31:58 | OK | 101.2 | 28.7 | 60.1 | 8.9 | 118.1 | 10.27 | 860.7 | 70.96 |  |  | 20498 | 117.9 | 11.44 |  |  |  | 67 | 26189 | [7 empty] | 120 | 0.41 | 27.3 |  |  |  | 3134
652 | R16065--120V | C6521240524-0652 | 2024-05-27 | 10:32:26 | OK | 101.2 | 28.6 | 60.2 | 8.9 | 118.5 | 9.81 | 820.3 | 70.62 |  |  | 19758 | 118.3 | 11.91 |  |  |  | 63.3 | 24985 | [7 empty] | 120 | 0.42 | 27.6 |  |  |  | 3219
653 | R16065--120V | C6521240524-0653 | 2024-05-27 | 10:32:55 | OK | 101.2 | 28.6 | 60.1 | 8.9 | 118.1 | 10.47 | 871.3 | 70.52 |  |  | 20620 | 117.9 | 11.55 |  |  |  | 66.88 | 26229 | [7 empty] | 120 | 0.4 | 26.7 |  |  |  | 3140
654 | R16065--120V | C6521240524-0654 | 2024-05-27 | 10:33:26 | OK | 101.2 | 28.8 | 59.8 | 8.9 | 118.4 | 9.69 | 809.9 | 70.62 |  |  | 20095 | 118.1 | 12.18 |  |  |  | 65.48 | 25915 | [7 empty] | 120.1 | 0.42 | 27.8 |  |  |  | 3225
655 | R16065--120V | C6521240524-0655 | 2024-05-27 | 10:33:53 | OK | 101.2 | 28.8 | 59.8 | 8.9 | 118.1 | 10.15 | 848.9 | 70.86 |  |  | 19938 | 117.8 | 11.8 |  |  |  | 65.89 | 25830 | [7 empty] | 120.1 | 0.4 | 26.5 |  |  |  | 3162
656 | R16065--120V | C6521240524-0656 | 2024-05-27 | 10:34:20 | OK | 101.2 | 28.8 | 59.8 | 8.9 | 118.4 | 9.7 | 809.7 | 70.5 |  |  | 19981 | 118.2 | 11.86 |  |  |  | 63.01 | 25379 | [7 empty] | 120.1 | 0.4 | 26.7 |  |  |  | 3238
657 | R16065--120V | C6521240524-0657 | 2024-05-27 | 10:34:48 | OK | 101.2 | 28.9 | 59.8 | 8.9 | 118 | 10.36 | 869.9 | 71.22 |  |  | 20243 | 117.8 | 11.61 |  |  |  | 67.18 | 26239 | [7 empty] | 120.1 | 0.43 | 28.2 |  |  |  | 3120
658 | R16065--120V | C6521240524-0658 | 2024-05-27 | 10:35:15 | OK | 101.2 | 28.8 | 60.5 | 8.9 | 118.4 | 9.64 | 803.3 | 70.38 |  |  | 20013 | 118.1 | 11.84 |  |  |  | 63.2 | 25451 | [7 empty] | 120.1 | 0.4 | 26.1 |  |  |  | 3235
659 | R16065--120V | C6521240524-0659 | 2024-05-27 | 10:35:42 | OK | 101.2 | 28.6 | 61.0 | 8.9 | 118.1 | 10.49 | 879.6 | 71.04 |  |  | 20449 | 117.9 | 11.62 |  |  |  | 67.55 | 26239 | [7 empty] | 120 | 0.4 | 26.4 |  |  |  | 3195
660 | R16065--120V | C6521240524-0660 | 2024-05-27 | 10:36:09 | OK | 101.2 | 28.7 | 60.6 | 8.9 | 118.3 | 10.67 | 894.5 | 70.82 |  |  | 20262 | 118.1 | 11.83 |  |  |  | 64.83 | 25588 | [7 empty] | 120 | 0.41 | 26.9 |  |  |  | 3204
661 | R16065--120V | C6521240524-0661 | 2024-05-27 | 10:36:37 | OK | 101.2 | 28.8 | 60.4 | 8.9 | 118 | 10.28 | 859.3 | 70.82 |  |  | 20408 | 117.8 | 11.57 |  |  |  | 66.43 | 26022 | [7 empty] | 120 | 0.42 | 27.8 |  |  |  | 3142
662 | R16065--120V | C6521240524-0662 | 2024-05-27 | 10:37:04 | OK | 101.2 | 28.9 | 60.1 | 8.9 | 118.4 | 9.56 | 800.1 | 70.69 |  |  | 19950 | 118.2 | 11.79 |  |  |  | 62.87 | 25437 | [7 empty] | 120.1 | 0.39 | 25.6 |  |  |  | 3232
663 | R16065--120V | C6521240524-0663 | 2024-05-27 | 10:37:32 | OK | 101.2 | 28.9 | 60.1 | 8.9 | 118 | 10.43 | 871.7 | 70.83 |  |  | 20737 | 117.8 | 11.57 |  |  |  | 67.37 | 26228 | [7 empty] | 120 | 0.39 | 25.7 |  |  |  | 3190
664 | R16065--120V | C6521240524-0664 | 2024-05-27 | 10:37:59 | OK | 101.2 | 28.9 | 60.3 | 8.9 | 118.4 | 10.16 | 847.8 | 70.5 |  |  | 20324 | 118.2 | 11.98 |  |  |  | 65.99 | 25805 | [7 empty] | 120.1 | 0.39 | 25.4 |  |  |  | 3217
665 | R16065--120V | C6521240524-0665 | 2024-05-27 | 10:38:29 | OK | 101.2 | 28.8 | 60.7 | 8.9 | 117.9 | 10.31 | 865.3 | 71.16 |  |  | 20505 | 117.8 | 11.6 |  |  |  | 66.93 | 26204 | [7 empty] | 120 | 0.41 | 27.2 |  |  |  | 3227
666 | R16065--120V | C6521240524-0666 | 2024-05-27 | 10:38:56 | OK | 101.2 | 28.9 | 60.4 | 8.9 | 118.4 | 9.72 | 811.3 | 70.48 |  |  | 20179 | 118.2 | 11.82 |  |  |  | 63.25 | 25255 | [7 empty] | 120 | 0.39 | 26 |  |  |  | 3305
667 | R16065--120V | C6521240524-0667 | 2024-05-27 | 10:39:23 | OK | 101.2 | 28.9 | 60.5 | 8.9 | 118 | 10.11 | 845.9 | 70.91 |  |  | 20180 | 117.8 | 11.39 |  |  |  | 66.14 | 26093 | [7 empty] | 120 | 0.4 | 26.5 |  |  |  | 3172
668 | R16065--120V | C6521240524-0668 | 2024-05-27 | 10:39:50 | OK | 101.2 | 28.8 | 60.6 | 8.9 | 118.4 | 9.77 | 814.6 | 70.39 |  |  | 20207 | 118.2 | 11.95 |  |  |  | 64.17 | 25470 | [7 empty] | 120 | 0.39 | 25.8 |  |  |  | 3245
669 | R16065--120V | C6521240524-0669 | 2024-05-27 | 10:40:18 | OK | 101.2 | 28.8 | 60.8 | 8.9 | 118.1 | 10.22 | 854.2 | 70.73 |  |  | 19973 | 117.9 | 11.88 |  |  |  | 65.68 | 25819 | [7 empty] | 120 | 0.41 | 27 |  |  |  | 3197
670 | R16065--120V | C6521240524-0670 | 2024-05-27 | 10:40:47 | OK | 101.2 | 28.8 | 60.9 | 8.9 | 118.4 | 9.55 | 795.7 | 70.36 |  |  | 20134 | 118.1 | 11.81 |  |  |  | 63.07 | 25458 | [7 empty] | 120 | 0.41 | 27.1 |  |  |  | 3214
671 | R16065--120V | C6521240524-0671 | 2024-05-27 | 10:41:15 | OK | 101.2 | 28.8 | 60.8 | 8.9 | 118.1 | 10.4 | 870.3 | 70.88 |  |  | 20641 | 117.9 | 11.46 |  |  |  | 67.98 | 26366 | [7 empty] | 120 | 0.41 | 26.9 |  |  |  | 3149
672 | R16065--120V | C6521240524-0672 | 2024-05-27 | 10:41:43 | OK | 101.2 | 28.9 | 60.5 | 8.9 | 118.4 | 10.28 | 858.9 | 70.59 |  |  | 20309 | 118.2 | 12.19 |  |  |  | 66.15 | 25980 | [7 empty] | 120.1 | 0.39 | 25.6 |  |  |  | 3248
673 | R16065--120V | C6521240524-0673 | 2024-05-27 | 10:42:10 | OK | 101.2 | 28.9 | 60.6 | 8.9 | 117.9 | 10.39 | 864.5 | 70.54 |  |  | 20046 | 117.8 | 11.94 |  |  |  | 62.52 | 25413 | [7 empty] | 120.1 | 0.4 | 26.3 |  |  |  | 3153
674 | R16065--120V | C6521240524-0674 | 2024-05-27 | 10:42:37 | OK | 101.2 | 28.8 | 61.1 | 8.9 | 118.4 | 9.78 | 810.7 | 70.06 |  |  | 20081 | 118.1 | 11.9 |  |  |  | 64.03 | 25555 | [7 empty] | 120.1 | 0.39 | 25.5 |  |  |  | 3255
675 | R16065--120V | C6521240524-0675 | 2024-05-27 | 10:43:05 | OK | 101.2 | 28.9 | 61.1 | 8.9 | 118 | 10.65 | 894.3 | 71.16 |  |  | 20105 | 117.7 | 11.52 |  |  |  | 67.56 | 26180 | [7 empty] | 120.1 | 0.39 | 25.9 |  |  |  | 3232
676 | R16065--120V | C6521240524-0676 | 2024-05-27 | 10:43:32 | OK | 101.2 | 28.8 | 61.4 | 8.9 | 118.3 | 10.36 | 867 | 70.74 |  |  | 20343 | 118.1 | 11.95 |  |  |  | 64.66 | 25512 | [7 empty] | 120.1 | 0.43 | 28.8 |  |  |  | 3166
677 | R16065--120V | C6521240524-0677 | 2024-05-27 | 10:43:59 | OK | 101.2 | 28.8 | 61.5 | 8.9 | 117.8 | 10.52 | 883.3 | 71.26 |  |  | 20438 | 117.6 | 11.6 |  |  |  | 65.24 | 25859 | [7 empty] | 120 | 0.39 | 25.7 |  |  |  | 3226
678 | R16065--120V | C6521240524-0678 | 2024-05-27 | 10:44:27 | OK | 101.2 | 28.8 | 61.3 | 8.9 | 118.2 | 9.69 | 806.3 | 70.35 |  |  | 20111 | 118 | 11.79 |  |  |  | 62.48 | 24995 | [7 empty] | 120 | 0.38 | 25.4 |  |  |  | 3209
679 | R16065--120V | C6521240524-0679 | 2024-05-27 | 10:44:56 | OK | 101.2 | 28.8 | 61.2 | 8.9 | 118 | 10.15 | 850.8 | 71.02 |  |  | 20427 | 117.7 | 11.47 |  |  |  | 66.01 | 26144 | [7 empty] | 120 | 0.4 | 26.2 |  |  |  | 3194
680 | R16065--120V | C6521240524-0680 | 2024-05-27 | 10:45:23 | OK | 101.2 | 28.8 | 61.2 | 8.9 | 118.3 | 9.53 | 793.1 | 70.35 |  |  | 20133 | 118.1 | 11.85 |  |  |  | 64.93 | 25471 | [7 empty] | 120 | 0.4 | 26.6 |  |  |  | 3217
681 | R16065--120V | C6521240524-0681 | 2024-05-27 | 10:45:50 | OK | 101.2 | 28.7 | 61.2 | 8.9 | 117.9 | 10.35 | 867.1 | 71.04 |  |  | 20236 | 117.7 | 11.65 |  |  |  | 65.77 | 25843 | [7 empty] | 120 | 0.39 | 26.1 |  |  |  | 3207
682 | R16065--120V | C6521240524-0682 | 2024-05-27 | 10:46:18 | OK | 101.2 | 28.8 | 61.2 | 8.9 | 118.3 | 9.58 | 798.2 | 70.45 |  |  | 20218 | 118.1 | 11.91 |  |  |  | 65.71 | 25607 | [7 empty] | 120 | 0.39 | 26 |  |  |  | 3231
683 | R16065--120V | C6521240524-0683 | 2024-05-27 | 10:46:45 | OK | 101.2 | 28.7 | 61.2 | 8.9 | 118 | 10.37 | 861.5 | 70.4 |  |  | 20306 | 117.8 | 11.51 |  |  |  | 66.74 | 26122 | [7 empty] | 120 | 0.38 | 25.3 |  |  |  | 3212
684 | R16065--120V | C6521240524-0684 | 2024-05-27 | 10:47:12 | OK | 101.2 | 28.7 | 61.3 | 8.9 | 118.5 | 9.66 | 798.1 | 69.72 |  |  | 20283 | 118.1 | 11.92 |  |  |  | 65.02 | 25660 | [7 empty] | 120 | 0.38 | 25 |  |  |  | 3306
685 | R16065--120V | C6521240524-0685 | 2024-05-27 | 10:47:40 | OK | 101.2 | 28.7 | 61.1 | 8.9 | 118.1 | 10.25 | 858.6 | 70.97 |  |  | 19943 | 117.8 | 11.32 |  |  |  | 66.54 | 26097 | [7 empty] | 120 | 0.39 | 26.1 |  |  |  | 3231
686 | R16065--120V | C6521240524-0686 | 2024-05-27 | 10:48:08 | OK | 101.2 | 28.8 | 61.0 | 8.9 | 118.3 | 9.62 | 803.2 | 70.58 |  |  | 20058 | 118.1 | 11.92 |  |  |  | 65.2 | 25783 | [7 empty] | 120 | 0.39 | 25.6 |  |  |  | 3261
687 | R16065--120V | C6521240524-0687 | 2024-05-27 | 10:48:37 | OK | 101.2 | 28.7 | 61.1 | 8.9 | 118 | 10.25 | 864 | 71.44 |  |  | 20566 | 117.7 | 11.49 |  |  |  | 66.14 | 26062 | [7 empty] | 120 | 0.37 | 24.9 |  |  |  | 3321
688 | R16065--120V | C6521240524-0688 | 2024-05-27 | 10:49:05 | OK | 101.2 | 28.8 | 60.8 | 8.9 | 118.4 | 9.62 | 799.4 | 70.18 |  |  | 20166 | 118 | 11.75 |  |  |  | 63.11 | 25444 | [7 empty] | 120 | 0.4 | 26.8 |  |  |  | 3207
689 | R16065--120V | C6521240524-0689 | 2024-05-27 | 10:49:32 | OK | 101.2 | 28.8 | 60.6 | 8.9 | 118 | 10.41 | 869.1 | 70.76 |  |  | 20793 | 117.7 | 11.58 |  |  |  | 68.05 | 26392 | [7 empty] | 120.1 | 0.4 | 26.5 |  |  |  | 3238
690 | R16065--120V | C6521240524-0690 | 2024-05-27 | 10:49:59 | OK | 101.2 | 28.7 | 60.6 | 8.9 | 118.3 | 9.69 | 809.1 | 70.6 |  |  | 19918 | 118.1 | 11.74 |  |  |  | 61.99 | 24916 | [7 empty] | 120.1 | 0.4 | 26.2 |  |  |  | 3233
691 | R16065--120V | C6521240524-0691 | 2024-05-27 | 10:50:27 | OK | 101.2 | 28.7 | 60.5 | 8.9 | 118.1 | 10.34 | 862.2 | 70.6 |  |  | 20058 | 118 | 11.51 |  |  |  | 67.27 | 26246 | [7 empty] | 120.1 | 0.39 | 25.7 |  |  |  | 3179
692 | R16065--120V | C6521240524-0692 | 2024-05-27 | 10:50:54 | OK | 101.2 | 28.7 | 60.6 | 8.9 | 118.3 | 9.67 | 805 | 70.41 |  |  | 20141 | 118 | 11.93 |  |  |  | 63.99 | 25535 | [7 empty] | 120.1 | 0.4 | 26.6 |  |  |  | 3239
693 | R16065--120V | C6521240524-0693 | 2024-05-27 | 10:51:22 | OK | 101.2 | 28.6 | 60.7 | 8.9 | 118 | 10.43 | 876.8 | 71.24 |  |  | 20341 | 117.9 | 11.63 |  |  |  | 66.72 | 26078 | [7 empty] | 120 | 0.4 | 26.8 |  |  |  | 3192
694 | R16065--120V | C6521240524-0694 | 2024-05-27 | 10:51:49 | OK | 101.2 | 28.7 | 60.5 | 8.9 | 118.3 | 9.94 | 830.3 | 70.61 |  |  | 20154 | 118.1 | 11.94 |  |  |  | 63.68 | 25182 | [7 empty] | 120.1 | 0.4 | 26.3 |  |  |  | 3228
695 | R16065--120V | C6521240524-0695 | 2024-05-27 | 10:52:17 | OK | 101.2 | 28.5 | 60.8 | 8.9 | 117.9 | 10.74 | 902.4 | 71.26 |  |  | 20140 | 117.8 | 11.47 |  |  |  | 67.12 | 26363 | [7 empty] | 120 | 0.42 | 27.7 |  |  |  | 3125
696 | R16065--120V | C6521240524-0696 | 2024-05-27 | 10:52:45 | OK | 101.2 | 28.6 | 60.7 | 8.9 | 118.3 | 9.63 | 806 | 70.72 |  |  | 20130 | 118.1 | 12.05 |  |  |  | 64.7 | 25706 | [7 empty] | 120.1 | 0.4 | 26.6 |  |  |  | 3217
697 | R16065--120V | C6521240524-0697 | 2024-05-27 | 10:53:14 | OK | 101.2 | 28.5 | 60.7 | 8.9 | 118 | 10.05 | 840 | 70.82 |  |  | 20049 | 117.9 | 11.38 |  |  |  | 67.65 | 26376 | [7 empty] | 120 | 0.41 | 27.1 |  |  |  | 3155
698 | R16065--120V | C6521240524-0698 | 2024-05-27 | 10:53:42 | OK | 101.2 | 28.5 | 60.7 | 8.9 | 118.4 | 9.52 | 793.4 | 70.39 |  |  | 20117 | 118.1 | 11.87 |  |  |  | 66.47 | 25902 | [7 empty] | 120 | 0.41 | 26.9 |  |  |  | 3229
699 | R16065--120V | C6521240524-0699 | 2024-05-27 | 10:54:10 | OK | 101.2 | 28.5 | 60.9 | 8.9 | 117.9 | 10.55 | 886.4 | 71.32 |  |  | 20251 | 117.8 | 11.64 |  |  |  | 66.83 | 26123 | [7 empty] | 120 | 0.41 | 27 |  |  |  | 3154
700 | R16065--120V | C6521240524-0700 | 2024-05-27 | 10:54:37 | OK | 101.2 | 28.4 | 61.1 | 8.9 | 118.4 | 9.76 | 813.6 | 70.4 |  |  | 19970 | 118.2 | 11.92 |  |  |  | 61.77 | 24791 | [7 empty] | 120 | 0.42 | 27.5 |  |  |  | 3179
701 | R16065--120V | C6521240524-0701 | 2024-05-27 | 10:55:05 | OK | 101.2 | 28.4 | 61.1 | 8.9 | 118.2 | 10.48 | 879.9 | 71.07 |  |  | 19999 | 117.9 | 11.57 |  |  |  | 66.32 | 26049 | [7 empty] | 120 | 0.39 | 26 |  |  |  | 3198
702 | R16065--120V | C6521240524-0702 | 2024-05-27 | 10:55:33 | OK | 101.2 | 28.3 | 61.3 | 8.9 | 118.5 | 9.47 | 788.5 | 70.25 |  |  | 20146 | 118.2 | 11.88 |  |  |  | 62.8 | 25452 | [7 empty] | 120.1 | 0.38 | 25.2 |  |  |  | 3309
703 | R16065--120V | C6521240524-0703 | 2024-05-27 | 10:56:01 | OK | 101.2 | 28.3 | 61.5 | 8.9 | 118.1 | 10.38 | 871.6 | 71.08 |  |  | 20385 | 117.9 | 11.5 |  |  |  | 66.17 | 26075 | [7 empty] | 120.1 | 0.38 | 25.1 |  |  |  | 3217
704 | R16065--120V | C6521240524-0704 | 2024-05-27 | 10:56:28 | OK | 101.2 | 28.3 | 61.8 | 8.9 | 118.4 | 9.87 | 818.5 | 70.04 |  |  | 20195 | 118.1 | 11.93 |  |  |  | 65.93 | 25649 | [7 empty] | 120 | 0.41 | 27 |  |  |  | 3237
705 | R16065--120V | C6521240524-0705 | 2024-05-27 | 10:56:56 | OK | 101.2 | 28.2 | 61.9 | 8.9 | 118.1 | 10.51 | 884.4 | 71.23 |  |  | 20387 | 117.8 | 11.43 |  |  |  | 67.49 | 26195 | [7 empty] | 120 | 0.39 | 25.4 |  |  |  | 3157
706 | R16065--120V | C6521240524-0706 | 2024-05-27 | 10:57:24 | OK | 101.2 | 28.2 | 61.8 | 8.9 | 118.4 | 9.59 | 797.9 | 70.26 |  |  | 20235 | 118.1 | 11.36 |  |  |  | 59.25 | 24662 | [7 empty] | 120.1 | 0.37 | 24.7 |  |  |  | 3242
707 | R16065--120V | C6521240524-0707 | 2024-05-27 | 10:57:55 | OK | 101.2 | 28.2 | 61.8 | 8.9 | 117.9 | 10.24 | 855.3 | 70.83 |  |  | 20032 | 117.8 | 11.37 |  |  |  | 66.92 | 26063 | [7 empty] | 120 | 0.41 | 26.8 |  |  |  | 3244
708 | R16065--120V | C6521240524-0708 | 2024-05-27 | 10:58:23 | OK | 101.2 | 28.4 | 61.4 | 8.9 | 118.4 | 9.71 | 810.5 | 70.51 |  |  | 19982 | 118.1 | 11.8 |  |  |  | 62.75 | 25313 | [7 empty] | 120.1 | 0.41 | 27.1 |  |  |  | 3199
709 | R16065--120V | C6521240524-0709 | 2024-05-27 | 10:58:54 | OK | 101.2 | 28.3 | 61.6 | 8.9 | 118 | 10.21 | 856.9 | 71.11 |  |  | 19952 | 117.9 | 11.76 |  |  |  | 65.99 | 25869 | [7 empty] | 120 | 0.41 | 27.2 |  |  |  | 3189
710 | R16065--120V | C6521240524-0710 | 2024-05-27 | 10:59:22 | OK | 101.2 | 28.4 | 61.4 | 8.9 | 118.5 | 9.61 | 800.5 | 70.26 |  |  | 20205 | 118.2 | 11.9 |  |  |  | 63.4 | 25103 | [7 empty] | 120 | 0.41 | 27 |  |  |  | 3194
711 | R16065--120V | C6521240524-0711 | 2024-05-27 | 10:59:49 | OK | 101.2 | 28.4 | 61.3 | 8.9 | 118.2 | 10.25 | 859.5 | 70.96 |  |  | 20719 | 118 | 11.61 |  |  |  | 68.26 | 26317 | [7 empty] | 120 | 0.4 | 26.7 |  |  |  | 3198
712 | R16065--120V | C6521240524-0712 | 2024-05-27 | 11:00:17 | OK | 101.2 | 28.4 | 61.3 | 8.9 | 118.5 | 9.71 | 810.7 | 70.5 |  |  | 20133 | 118.1 | 11.96 |  |  |  | 64.4 | 25379 | [7 empty] | 120 | 0.39 | 25.9 |  |  |  | 3218
713 | R16065--120V | C6521240524-0713 | 2024-05-27 | 11:00:45 | OK | 101.2 | 28.3 | 61.3 | 8.9 | 118.1 | 10.23 | 857.5 | 70.96 |  |  | 20410 | 117.9 | 11.61 |  |  |  | 66.22 | 26151 | [7 empty] | 120 | 0.41 | 26.8 |  |  |  | 3156
714 | R16065--120V | C6521240524-0714 | 2024-05-27 | 11:01:13 | OK | 101.2 | 28.3 | 61.4 | 8.9 | 118.3 | 9.91 | 825 | 70.4 |  |  | 20347 | 118.1 | 11.92 |  |  |  | 61.95 | 25123 | [7 empty] | 120 | 0.4 | 26.3 |  |  |  | 3257
715 | R16065--120V | C6521240524-0715 | 2024-05-27 | 11:01:41 | OK | 101.2 | 28.3 | 61.4 | 8.9 | 118 | 10.27 | 859.4 | 70.9 |  |  | 20258 | 117.8 | 11.49 |  |  |  | 66.03 | 25962 | [7 empty] | 120 | 0.4 | 26.2 |  |  |  | 3223
716 | R16065--120V | C6521240524-0716 | 2024-05-27 | 11:02:09 | OK | 101.2 | 28.4 | 61.4 | 8.9 | 118.3 | 10.73 | 899.5 | 70.9 |  |  | 20268 | 118 | 12.07 |  |  |  | 65.96 | 25656 | [7 empty] | 120 | 0.42 | 28 |  |  |  | 3219
717 | R16065--120V | C6521240524-0717 | 2024-05-27 | 11:02:36 | OK | 101.2 | 28.4 | 61.3 | 8.9 | 118 | 10.4 | 876.7 | 71.41 |  |  | 20330 | 117.8 | 11.55 |  |  |  | 67.31 | 26148 | [7 empty] | 120.1 | 0.38 | 25.1 |  |  |  | 3221
718 | R16065--120V | C6521240524-0718 | 2024-05-27 | 11:03:04 | OK | 101.2 | 28.5 | 61.1 | 8.9 | 118.3 | 9.88 | 823.2 | 70.44 |  |  | 20004 | 118.1 | 11.61 |  |  |  | 59.79 | 24650 | [7 empty] | 120.1 | 0.42 | 27.5 |  |  |  | 3166
719 | R16065--120V | C6521240524-0719 | 2024-05-27 | 11:03:32 | OK | 101.2 | 28.5 | 61.0 | 8.9 | 117.9 | 10.19 | 852.9 | 70.98 |  |  | 20818 | 117.8 | 11.43 |  |  |  | 67.13 | 26269 | [7 empty] | 120.1 | 0.38 | 25.3 |  |  |  | 3257
720 | R16065--120V | C6521240524-0720 | 2024-05-27 | 11:04:00 | OK | 101.2 | 28.3 | 61.6 | 8.9 | 118.3 | 9.61 | 798.1 | 70.22 |  |  | 20133 | 118 | 11.77 |  |  |  | 61.26 | 25021 | [7 empty] | 120.1 | 0.41 | 26.8 |  |  |  | 3235
721 | R16065--120V | C6521240524-0721 | 2024-05-27 | 11:04:28 | OK | 101.2 | 28.3 | 61.8 | 8.9 | 118 | 10.37 | 870.1 | 71.11 |  |  | 20000 | 117.9 | 11.66 |  |  |  | 66.7 | 26175 | [7 empty] | 120 | 0.39 | 26 |  |  |  | 3194
722 | R16065--120V | C6521240524-0722 | 2024-05-27 | 11:04:55 | OK | 101.2 | 28.4 | 61.6 | 8.9 | 118.3 | 9.63 | 801.3 | 70.33 |  |  | 20218 | 118.1 | 11.74 |  |  |  | 60.33 | 24776 | [7 empty] | 120 | 0.39 | 26.1 |  |  |  | 3277
723 | R16065--120V | C6521240524-0723 | 2024-05-27 | 11:05:23 | OK | 101.2 | 28.5 | 61.4 | 8.9 | 118 | 10.15 | 849.7 | 70.95 |  |  | 20381 | 117.9 | 11.35 |  |  |  | 66.86 | 26151 | [7 empty] | 120 | 0.41 | 27.4 |  |  |  | 3149
724 | R16065--120V | C6521240524-0724 | 2024-05-27 | 11:05:53 | OK | 101.2 | 28.4 | 61.4 | 8.9 | 118.3 | 9.54 | 794.4 | 70.37 |  |  | 20289 | 118.1 | 11.88 |  |  |  | 65.74 | 25786 | [7 empty] | 120 | 0.39 | 25.7 |  |  |  | 3266
725 | R16065--120V | C6521240524-0725 | 2024-05-27 | 11:06:20 | OK | 101.2 | 28.4 | 61.4 | 8.9 | 118.1 | 10.32 | 868 | 71.19 |  |  | 20659 | 117.9 | 11.61 |  |  |  | 67.09 | 26234 | [7 empty] | 120 | 0.39 | 25.8 |  |  |  | 3166
726 | R16065--120V | C6521240524-0726 | 2024-05-27 | 11:06:48 | OK | 101.2 | 28.4 | 61.4 | 8.9 | 118.3 | 9.78 | 816.3 | 70.53 |  |  | 19883 | 118.2 | 11.66 |  |  |  | 60.5 | 24865 | [7 empty] | 120 | 0.44 | 29.3 |  |  |  | 3168
727 | R16065--120V | C6521240524-0727 | 2024-05-27 | 11:07:17 | OK | 101.2 | 28.4 | 61.3 | 8.9 | 117.9 | 10.21 | 853.7 | 70.94 |  |  | 20115 | 117.8 | 11.57 |  |  |  | 66.51 | 26060 | [7 empty] | 120 | 0.4 | 26.1 |  |  |  | 3153
728 | R16065--120V | C6521240524-0728 | 2024-05-27 | 11:07:46 | OK | 101.2 | 28.3 | 61.4 | 8.9 | 118.3 | 9.65 | 805.7 | 70.59 |  |  | 20182 | 118 | 12.01 |  |  |  | 63.39 | 25413 | [7 empty] | 120 | 0.38 | 25.2 |  |  |  | 3266
729 | R16065--120V | C6521240524-0729 | 2024-05-27 | 11:08:14 | OK | 101.2 | 28.2 | 61.7 | 8.9 | 118 | 10.11 | 844.8 | 70.85 |  |  | 20409 | 117.8 | 11.46 |  |  |  | 67.16 | 26219 | [7 empty] | 120.1 | 0.38 | 25.3 |  |  |  | 3179
730 | R16065--120V | C6521240524-0730 | 2024-05-27 | 11:08:42 | OK | 101.2 | 28.3 | 61.5 | 8.9 | 118.3 | 9.71 | 810.4 | 70.56 |  |  | 20128 | 118 | 11.99 |  |  |  | 61.3 | 24725 | [7 empty] | 120.1 | 0.37 | 24.4 |  |  |  | 3267
731 | R16065--120V | C6521240524-0731 | 2024-05-27 | 11:09:10 | OK | 101.2 | 28.3 | 61.5 | 8.9 | 118 | 10.17 | 855.7 | 71.26 |  |  | 20685 | 117.8 | 11.37 |  |  |  | 66.46 | 26075 | [7 empty] | 120.1 | 0.37 | 24.8 |  |  |  | 3249
732 | R16065--120V | C6521240524-0732 | 2024-05-27 | 11:09:39 | OK | 101.2 | 28.4 | 61.5 | 8.9 | 118.3 | 10.42 | 872.1 | 70.75 |  |  | 20496 | 118.1 | 11.92 |  |  |  | 64.75 | 25729 | [7 empty] | 120.1 | 0.37 | 24.6 |  |  |  | 3270
733 | R16065--120V | C6521240524-0733 | 2024-05-27 | 11:10:10 | OK | 101.2 | 28.3 | 61.4 | 8.9 | 118 | 10.32 | 864.7 | 71.01 |  |  | 20208 | 117.9 | 11.58 |  |  |  | 66.43 | 25973 | [7 empty] | 120.1 | 0.39 | 25.5 |  |  |  | 3207
734 | R16065--120V | C6521240524-0734 | 2024-05-27 | 11:10:38 | OK | 101.2 | 28.4 | 61.2 | 8.9 | 118.3 | 10.51 | 882 | 70.93 |  |  | 20427 | 118.2 | 11.99 |  |  |  | 64.67 | 25620 | [7 empty] | 120.1 | 0.39 | 25.7 |  |  |  | 3298
735 | R16065--120V | C6521240524-0735 | 2024-05-27 | 11:11:06 | OK | 101.2 | 28.4 | 61.0 | 8.9 | 118 | 10.12 | 851.3 | 71.27 |  |  | 20478 | 117.9 | 11.53 |  |  |  | 66.39 | 26170 | [7 empty] | 120 | 0.4 | 26.6 |  |  |  | 3188
736 | R16065--120V | C6521240524-0736 | 2024-05-27 | 11:11:34 | OK | 101.2 | 28.5 | 60.9 | 8.9 | 118.4 | 9.64 | 801.9 | 70.25 |  |  | 20212 | 118 | 11.84 |  |  |  | 63.4 | 25224 | [7 empty] | 120 | 0.39 | 25.6 |  |  |  | 3289
737 | R16065--120V | C6521240524-0737 | 2024-05-27 | 11:12:02 | OK | 101.2 | 28.5 | 60.7 | 8.9 | 118.1 | 10.33 | 864 | 70.85 |  |  | 20423 | 117.9 | 11.53 |  |  |  | 66.44 | 26072 | [7 empty] | 120 | 0.38 | 25.2 |  |  |  | 3268
738 | R16065--120V | C6521240524-0738 | 2024-05-27 | 11:12:29 | OK | 101.2 | 28.6 | 60.4 | 8.9 | 118.3 | 9.6 | 803.2 | 70.68 |  |  | 20078 | 118.1 | 11.81 |  |  |  | 62.93 | 24962 | [7 empty] | 120 | 0.4 | 26.4 |  |  |  | 3216
739 | R16065--120V | C6521240524-0739 | 2024-05-27 | 11:12:56 | OK | 101.2 | 28.7 | 60.3 | 8.9 | 118 | 10.31 | 859.7 | 70.67 |  |  | 20265 | 117.8 | 11.64 |  |  |  | 65.31 | 25746 | [7 empty] | 120 | 0.38 | 25 |  |  |  | 3237
740 | R16065--120V | C6521240524-0740 | 2024-05-27 | 11:13:24 | OK | 101.2 | 28.6 | 60.3 | 8.9 | 118.4 | 9.55 | 797 | 70.52 |  |  | 20212 | 118.2 | 10.61 |  |  |  | 58.49 | 24617 | [7 empty] | 120 | 0.38 | 25.1 |  |  |  | 3283
741 | R16065--120V | C6521240524-0741 | 2024-05-27 | 11:13:52 | OK | 101.2 | 28.5 | 60.4 | 8.9 | 118 | 10.19 | 849.6 | 70.71 |  |  | 20861 | 117.8 | 11.4 |  |  |  | 67.65 | 26388 | [7 empty] | 120 | 0.38 | 25.1 |  |  |  | 3186
742 | R16065--120V | C6521240524-0742 | 2024-05-27 | 11:14:21 | OK | 101.2 | 28.5 | 60.4 | 8.9 | 118.3 | 9.63 | 804.3 | 70.61 |  |  | 20227 | 118.1 | 11.84 |  |  |  | 60.58 | 24873 | [7 empty] | 120.1 | 0.4 | 26.4 |  |  |  | 3250
743 | R16065--120V | C6521240524-0743 | 2024-05-27 | 11:14:50 | OK | 101.2 | 28.6 | 60.2 | 8.9 | 118 | 10.45 | 875.8 | 71.07 |  |  | 20454 | 117.8 | 11.61 |  |  |  | 67.79 | 26396 | [7 empty] | 120.1 | 0.4 | 26.6 |  |  |  | 3148
744 | R16065--120V | C6521240524-0744 | 2024-05-27 | 11:15:18 | OK | 101.2 | 28.4 | 60.6 | 8.9 | 118.4 | 9.72 | 809.4 | 70.33 |  |  | 20191 | 118.2 | 11.65 |  |  |  | 60.52 | 24746 | [7 empty] | 120.1 | 0.41 | 27.4 |  |  |  | 3177
745 | R16065--120V | C6521240524-0745 | 2024-05-27 | 11:15:47 | OK | 101.2 | 28.3 | 60.9 | 8.9 | 118 | 10.44 | 874.3 | 71 |  |  | 20190 | 117.8 | 11.61 |  |  |  | 66.72 | 26094 | [7 empty] | 120 | 0.42 | 27.9 |  |  |  | 3152
746 | R16065--120V | C6521240524-0746 | 2024-05-27 | 11:16:14 | OK | 101.2 | 28.4 | 60.7 | 8.9 | 118.3 | 9.64 | 804.1 | 70.53 |  |  | 20131 | 118.1 | 11.92 |  |  |  | 60.77 | 24790 | [7 empty] | 120.1 | 0.43 | 28.4 |  |  |  | 3226
747 | R16065--120V | C6521240524-0747 | 2024-05-27 | 11:16:42 | OK | 101.2 | 28.3 | 60.8 | 8.9 | 118.1 | 10.4 | 869.3 | 70.81 |  |  | 19918 | 117.8 | 11.71 |  |  |  | 65.43 | 25947 | [7 empty] | 120.1 | 0.41 | 27.3 |  |  |  | 3110
748 | R16065--120V | C6521240524-0748 | 2024-05-27 | 11:17:13 | OK | 101.2 | 28.3 | 60.8 | 8.9 | 118.3 | 10.22 | 854.7 | 70.74 |  |  | 19947 | 118.1 | 11.78 |  |  |  | 61.81 | 25213 | [7 empty] | 120 | 0.38 | 25.4 |  |  |  | 3237
749 | R16065--120V | C6521240524-0749 | 2024-05-27 | 11:17:41 | OK | 101.2 | 28.3 | 60.8 | 8.9 | 118 | 10.49 | 881.6 | 71.25 |  |  | 20004 | 117.9 | 11.6 |  |  |  | 66.8 | 26157 | [7 empty] | 120 | 0.41 | 27.5 |  |  |  | 3131
750 | R16065--120V | C6521240524-0750 | 2024-05-27 | 11:18:08 | OK | 101.2 | 28.4 | 60.9 | 8.9 | 118.3 | 9.54 | 795.6 | 70.45 |  |  | 20112 | 118.1 | 12 |  |  |  | 63.95 | 25379 | [7 empty] | 120 | 0.39 | 25.9 |  |  |  | 3307
751 | R16065--120V | C6521240524-0751 | 2024-05-27 | 11:18:36 | OK | 101.2 | 28.5 | 60.6 | 8.9 | 117.8 | 11.21 | 947.5 | 71.72 |  |  | 20955 | 117.9 | 11.39 |  |  |  | 67.44 | 26413 | [7 empty] | 120 | 0.41 | 26.8 |  |  |  | 3241
752 | R16065--120V | C6521240524-0752 | 2024-05-27 | 11:19:05 | OK | 101.2 | 28.6 | 60.5 | 8.9 | 118.4 | 9.68 | 808.3 | 70.57 |  |  | 20201 | 118.1 | 11.93 |  |  |  | 63.6 | 25294 | [7 empty] | 120.1 | 0.38 | 24.9 |  |  |  | 3307
753 | R16065--120V | C6521240524-0753 | 2024-05-27 | 11:19:35 | OK | 101.2 | 28.5 | 60.3 | 8.9 | 118.1 | 10.26 | 860.7 | 71.07 |  |  | 20247 | 117.8 | 11.54 |  |  |  | 66.79 | 26229 | [7 empty] | 120 | 0.39 | 25.4 |  |  |  | 3168
754 | R16065--120V | C6521240524-0754 | 2024-05-27 | 11:20:06 | OK | 101.2 | 28.5 | 60.7 | 8.9 | 118.2 | 9.71 | 813.8 | 70.9 |  |  | 19990 | 118.1 | 11.66 |  |  |  | 60.41 | 24693 | [7 empty] | 120.1 | 0.42 | 27.6 |  |  |  | 3179
755 | R16065--120V | C6521240524-0755 | 2024-05-27 | 11:20:35 | OK | 101.2 | 28.5 | 60.5 | 8.9 | 117.9 | 10.27 | 862 | 71.2 |  |  | 19937 | 117.7 | 11.83 |  |  |  | 65.78 | 25814 | [7 empty] | 120.1 | 0.39 | 25.9 |  |  |  | 3167
756 | R16065--120V | C6521240524-0756 | 2024-05-27 | 11:21:04 | OK | 101.2 | 28.5 | 60.4 | 8.9 | 118.3 | 10.14 | 846.9 | 70.61 |  |  | 20385 | 118.1 | 12.02 |  |  |  | 64.27 | 25641 | [7 empty] | 120.1 | 0.41 | 27.2 |  |  |  | 3226
757 | R16065--120V | C6521240524-0757 | 2024-05-27 | 11:21:34 | OK | 101.2 | 28.5 | 60.3 | 8.9 | 118 | 10.06 | 843.1 | 71 |  |  | 20539 | 117.8 | 11.42 |  |  |  | 67.08 | 26141 | [7 empty] | 120 | 0.38 | 25.2 |  |  |  | 3239
758 | R16065--120V | C6521240524-0758 | 2024-05-27 | 11:22:03 | OK | 101.2 | 28.5 | 60.4 | 8.9 | 118.3 | 9.74 | 813.5 | 70.56 |  |  | 19889 | 118.1 | 11.85 |  |  |  | 61.52 | 25082 | [7 empty] | 120 | 0.4 | 26.7 |  |  |  | 3221
759 | R16065--120V | C6521240524-0759 | 2024-05-27 | 11:22:31 | OK | 101.2 | 28.5 | 60.4 | 9 | 118 | 10.64 | 895 | 71.31 |  |  | 20656 | 117.8 | 11.82 |  |  |  | 67.07 | 26159 | [7 empty] | 120 | 0.39 | 25.9 |  |  |  | 3175
760 | R16065--120V | C6521240524-0760 | 2024-05-27 | 11:22:58 | OK | 101.2 | 28.5 | 60.4 | 8.9 | 118.2 | 10.41 | 876.5 | 71.21 |  |  | 19806 | 118.1 | 11.84 |  |  |  | 61.73 | 24759 | [7 empty] | 120 | 0.4 | 26.1 |  |  |  | 3280
761 | R16065--120V | C6521240524-0761 | 2024-05-27 | 11:23:25 | OK | 101.2 | 28.4 | 60.6 | 8.9 | 118.3 | 10.21 | 856.4 | 70.94 |  |  | 20597 | 118 | 11.49 |  |  |  | 67.08 | 26331 | [7 empty] | 120 | 0.4 | 26 |  |  |  | 3225
762 | R16065--120V | C6521240524-0762 | 2024-05-27 | 11:23:53 | OK | 101.2 | 28.4 | 60.6 | 8.9 | 118.5 | 9.59 | 801.1 | 70.51 |  |  | 20021 | 118.2 | 11.98 |  |  |  | 63.4 | 25562 | [7 empty] | 120 | 0.4 | 26.4 |  |  |  | 3224
763 | R16065--120V | C6521240524-0763 | 2024-05-27 | 11:24:20 | OK | 101.2 | 28.4 | 60.6 | 8.9 | 118.2 | 10.35 | 866.5 | 70.84 |  |  | 20527 | 118 | 11.58 |  |  |  | 67.55 | 26382 | [7 empty] | 120.1 | 0.38 | 25 |  |  |  | 3226
764 | R16065--120V | C6521240524-0764 | 2024-05-27 | 11:24:48 | OK | 101.2 | 28.5 | 60.4 | 8.9 | 118.3 | 10.03 | 835.6 | 70.36 |  |  | 20256 | 118.1 | 12.1 |  |  |  | 62.85 | 25094 | [7 empty] | 120.1 | 0.38 | 25 |  |  |  | 3266
765 | R16065--120V | C6521240524-0765 | 2024-05-27 | 11:25:15 | OK | 101.2 | 28.5 | 60.2 | 8.9 | 118.2 | 10.24 | 855.8 | 70.71 |  |  | 20834 | 117.9 | 11.4 |  |  |  | 67.48 | 26245 | [7 empty] | 120.1 | 0.39 | 25.9 |  |  |  | 3185
766 | R16065--120V | C6521240524-0766 | 2024-05-27 | 11:25:43 | OK | 101.2 | 28.4 | 60.5 | 9 | 118.4 | 10.03 | 836 | 70.42 |  |  | 20255 | 118.1 | 11.79 |  |  |  | 62.1 | 25025 | [7 empty] | 120.1 | 0.39 | 26 |  |  |  | 3316
767 | R16065--120V | C6521240524-0767 | 2024-05-27 | 11:26:11 | OK | 101.2 | 28.3 | 60.6 | 8.9 | 118 | 10.41 | 874 | 71.13 |  |  | 20053 | 117.9 | 11.77 |  |  |  | 67.49 | 26267 | [7 empty] | 120.1 | 0.4 | 26.7 |  |  |  | 3154
768 | R16065--120V | C6521240524-0768 | 2024-05-27 | 11:26:39 | OK | 101.2 | 28.3 | 60.9 | 8.9 | 118.5 | 9.7 | 809.4 | 70.41 |  |  | 20174 | 118.2 | 12.03 |  |  |  | 61.86 | 25251 | [7 empty] | 120.1 | 0.41 | 27 |  |  |  | 3237
769 | R16065--120V | C6521240524-0769 | 2024-05-27 | 11:27:07 | OK | 101.2 | 28.2 | 61.0 | 8.9 | 118.1 | 10.29 | 857.9 | 70.57 |  |  | 20632 | 117.9 | 11.6 |  |  |  | 66.25 | 26120 | [7 empty] | 120.1 | 0.42 | 27.6 |  |  |  | 3178
770 | R16065--120V | C6521240524-0770 | 2024-05-27 | 11:27:34 | OK | 101.2 | 28.2 | 60.9 | 8.9 | 118.4 | 10.38 | 871.5 | 70.88 |  |  | 20042 | 118.1 | 12.02 |  |  |  | 61.37 | 24881 | [7 empty] | 120.1 | 0.44 | 29.4 |  |  |  | 3171
771 | R16065--120V | C6521240524-0771 | 2024-05-27 | 11:28:02 | OK | 101.2 | 28.3 | 61.0 | 8.9 | 118.1 | 10.4 | 874.7 | 71.23 |  |  | 20167 | 118 | 11.41 |  |  |  | 67.77 | 26312 | [7 empty] | 120.1 | 0.4 | 26.1 |  |  |  | 3146
772 | R16065--120V | C6521240524-0772 | 2024-05-27 | 11:28:29 | OK | 101.2 | 28.3 | 60.9 | 8.9 | 118.5 | 9.52 | 794 | 70.35 |  |  | 20173 | 118.2 | 11.89 |  |  |  | 62.25 | 25033 | [7 empty] | 120 | 0.39 | 25.7 |  |  |  | 3335
773 | R16065--120V | C6521240524-0773 | 2024-05-27 | 11:28:57 | OK | 101.2 | 28.4 | 60.7 | 8.9 | 118.2 | 10.46 | 875.5 | 70.84 |  |  | 20127 | 118 | 11.75 |  |  |  | 66.7 | 26168 | [7 empty] | 120 | 0.4 | 26.5 |  |  |  | 3155
774 | R16065--120V | C6521240524-0774 | 2024-05-27 | 11:29:28 | OK | 101.2 | 28.5 | 60.5 | 8.9 | 118.5 | 9.75 | 816.6 | 70.71 |  |  | 20224 | 118.2 | 12.01 |  |  |  | 63.17 | 25322 | [7 empty] | 120 | 0.4 | 26.7 |  |  |  | 3215
775 | R16065--120V | C6521240524-0775 | 2024-05-27 | 11:29:56 | OK | 101.2 | 28.6 | 60.2 | 8.9 | 118.2 | 10.46 | 879.5 | 71.12 |  |  | 20237 | 118 | 11.74 |  |  |  | 66.42 | 26103 | [7 empty] | 120 | 0.41 | 27 |  |  |  | 3181
776 | R16065--120V | C6521240524-0776 | 2024-05-27 | 11:30:26 | OK | 101.2 | 28.5 | 60.5 | 8.9 | 118.5 | 9.76 | 813.9 | 70.32 |  |  | 20177 | 118.2 | 11.86 |  |  |  | 61.32 | 24927 | [7 empty] | 120 | 0.41 | 27.3 |  |  |  | 3248
777 | R16065--120V | C6521240524-0777 | 2024-05-27 | 11:30:54 | OK | 101.2 | 28.6 | 60.2 | 8.9 | 118.1 | 10.4 | 873.1 | 71.1 |  |  | 19971 | 117.9 | 11.78 |  |  |  | 65.73 | 25939 | [7 empty] | 120.1 | 0.4 | 26.3 |  |  |  | 3185
778 | R16065--120V | C6521240524-0778 | 2024-05-27 | 11:31:33 | OK | 101.2 | 28.7 | 60.0 | 9 | 118.4 | 10.03 | 835.4 | 70.32 |  |  | 20348 | 118.2 | 11.89 |  |  |  | 63.68 | 25410 | [7 empty] | 120.1 | 0.4 | 26.2 |  |  |  | 3267
779 | R16065--120V | C6521240524-0779 | 2024-05-27 | 11:32:01 | OK | 101.2 | 28.7 | 59.8 | 8.9 | 118.1 | 10.36 | 869.8 | 71.07 |  |  | 20312 | 118 | 11.71 |  |  |  | 66.69 | 26070 | [7 empty] | 120 | 0.41 | 27.5 |  |  |  | 3183
780 | R16065--120V | C6521240524-0780 | 2024-05-27 | 11:32:28 | OK | 101.2 | 28.8 | 59.6 | 8.9 | 118.4 | 10.81 | 906.9 | 70.88 |  |  | 20094 | 118.3 | 11.23 |  |  |  | 59.63 | 24812 | [7 empty] | 120 | 0.43 | 28.3 |  |  |  | 3226
781 | R16065--120V | C6521240524-0781 | 2024-05-27 | 11:32:56 | OK | 101.2 | 28.7 | 59.6 | 8.9 | 118 | 10.49 | 880.7 | 71.13 |  |  | 20417 | 117.9 | 11.57 |  |  |  | 68.33 | 26260 | [7 empty] | 120 | 0.4 | 26.5 |  |  |  | 3179
782 | R16065--120V | C6521240524-0782 | 2024-05-27 | 11:33:55 | OK | 101.2 | 28.7 | 59.8 | 8.9 | 118.4 | 10.21 | 853.3 | 70.56 |  |  | 20357 | 118.1 | 12.08 |  |  |  | 64.56 | 25667 | [7 empty] | 120.1 | 0.4 | 26.3 |  |  |  | 3288
783 | R16065--120V | C6521240524-0783 | 2024-05-27 | 11:34:23 | OK | 101.2 | 28.7 | 59.7 | 8.9 | 118 | 10.59 | 895.7 | 71.72 |  |  | 20418 | 117.9 | 11.46 |  |  |  | 67.84 | 26296 | [7 empty] | 120 | 0.38 | 25 |  |  |  | 3233
784 | R16065--120V | C6521240524-0784 | 2024-05-27 | 11:34:51 | OK | 101.2 | 28.7 | 59.8 | 8.9 | 118.3 | 9.69 | 807.4 | 70.39 |  |  | 20220 | 118.1 | 11.92 |  |  |  | 64.5 | 25802 | [7 empty] | 120.1 | 0.4 | 26.1 |  |  |  | 3228
785 | R16065--120V | C6521240524-0785 | 2024-05-27 | 11:35:18 | OK | 101.2 | 28.7 | 59.7 | 8.9 | 118 | 10.38 | 873 | 71.25 |  |  | 20262 | 117.8 | 11.56 |  |  |  | 67.09 | 26132 | [7 empty] | 120.1 | 0.42 | 27.7 |  |  |  | 3134
786 | R16065--120V | C6521240524-0786 | 2024-05-27 | 11:35:45 | OK | 101.2 | 28.7 | 59.7 | 8.9 | 118.3 | 9.82 | 817.8 | 70.44 |  |  | 20176 | 118.1 | 12.08 |  |  |  | 62.14 | 25168 | [7 empty] | 120.1 | 0.39 | 25.6 |  |  |  | 3240
787 | R16065--120V | C6521240524-0787 | 2024-05-27 | 11:36:13 | OK | 101.2 | 28.7 | 59.8 | 8.9 | 118 | 9.4 | 786.4 | 70.9 |  |  | 19852 | 117.8 | 11.91 |  |  |  | 65.54 | 25789 | [7 empty] | 120 | 0.39 | 25.7 |  |  |  | 3215
788 | R16065--120V | C6521240524-0788 | 2024-05-27 | 11:36:43 | OK | 101.2 | 28.7 | 60.0 | 8.9 | 118.3 | 9.73 | 812.7 | 70.63 |  |  | 20166 | 118.1 | 11.91 |  |  |  | 62.25 | 24942 | [7 empty] | 120.1 | 0.41 | 27.2 |  |  |  | 3196
789 | R16065--120V | C6521240524-0789 | 2024-05-27 | 11:37:11 | OK | 101.2 | 28.7 | 59.7 | 8.9 | 117.9 | 10.57 | 888 | 71.24 |  |  | 20103 | 117.8 | 11.67 |  |  |  | 67.14 | 26047 | [7 empty] | 120.1 | 0.38 | 25 |  |  |  | 3230
790 | R16065--120V | C6521240524-0790 | 2024-05-27 | 11:37:39 | OK | 101.2 | 28.7 | 59.9 | 8.9 | 118.4 | 9.75 | 813.2 | 70.44 |  |  | 20153 | 118.1 | 11.71 |  |  |  | 63.78 | 25269 | [7 empty] | 120 | 0.38 | 25.2 |  |  |  | 3277
791 | R16065--120V | C6521240524-0791 | 2024-05-27 | 11:38:07 | OK | 101.2 | 28.6 | 60.2 | 8.9 | 118 | 10.4 | 874.2 | 71.24 |  |  | 20256 | 117.9 | 11.69 |  |  |  | 66.01 | 25845 | [7 empty] | 120 | 0.4 | 26.4 |  |  |  | 3138
792 | R16065--120V | C6521240524-0792 | 2024-05-27 | 11:38:35 | OK | 101.2 | 28.6 | 60.3 | 9 | 118.4 | 9.46 | 785.7 | 70.21 |  |  | 20193 | 118.1 | 11.9 |  |  |  | 64.48 | 25628 | [7 empty] | 120 | 0.38 | 25.1 |  |  |  | 3264
793 | R16065--120V | C6521240524-0793 | 2024-05-27 | 11:39:06 | OK | 101.2 | 28.6 | 60.2 | 8.9 | 118.1 | 10.33 | 866.9 | 71.04 |  |  | 20194 | 118 | 11.48 |  |  |  | 67.14 | 26047 | [7 empty] | 120 | 0.4 | 26.2 |  |  |  | 3214
794 | R16065--120V | C6521240524-0794 | 2024-05-27 | 11:39:34 | OK | 101.2 | 28.5 | 60.6 | 8.9 | 118.4 | 9.7 | 812 | 70.71 |  |  | 20312 | 118.1 | 12.33 |  |  |  | 64.24 | 25513 | [7 empty] | 120 | 0.39 | 25.7 |  |  |  | 3319
795 | R16065--120V | C6521240524-0795 | 2024-05-27 | 11:40:01 | OK | 101.2 | 28.4 | 60.6 | 8.9 | 118.1 | 10.71 | 900.4 | 71.2 |  |  | 19950 | 118 | 11.6 |  |  |  | 67.66 | 26341 | [7 empty] | 120 | 0.41 | 27 |  |  |  | 3134
796 | R16065--120V | C6521240524-0796 | 2024-05-27 | 11:40:29 | OK | 101.2 | 28.5 | 60.5 | 8.9 | 118.3 | 10.52 | 880.9 | 70.76 |  |  | 20400 | 118.1 | 11.87 |  |  |  | 64.09 | 25365 | [7 empty] | 120.1 | 0.39 | 25.5 |  |  |  | 3310
797 | R16065--120V | C6521240524-0797 | 2024-05-27 | 11:40:57 | OK | 101.2 | 28.6 | 60.2 | 8.9 | 118 | 10.58 | 888.2 | 71.17 |  |  | 20441 | 117.9 | 11.57 |  |  |  | 67.64 | 26253 | [7 empty] | 120 | 0.4 | 26.5 |  |  |  | 3183
798 | R16065--120V | C6521240524-0798 | 2024-05-27 | 11:41:25 | OK | 101.2 | 28.7 | 59.9 | 8.9 | 118.4 | 9.54 | 795.1 | 70.42 |  |  | 20288 | 118.2 | 12.21 |  |  |  | 64.37 | 25734 | [7 empty] | 120.1 | 0.41 | 27.4 |  |  |  | 3300
799 | R16065--120V | C6521240524-0799 | 2024-05-27 | 11:41:52 | OK | 101.2 | 28.7 | 59.8 | 8.9 | 118 | 10.15 | 849.5 | 70.9 |  |  | 20844 | 117.9 | 11.42 |  |  |  | 67.48 | 26397 | [7 empty] | 120.1 | 0.39 | 26 |  |  |  | 3223
800 | R16065--120V | C6521240524-0800 | 2024-05-27 | 11:42:20 | OK | 101.2 | 28.6 | 60.0 | 8.9 | 118.4 | 9.7 | 805.5 | 70.18 |  |  | 20335 | 118.2 | 11.91 |  |  |  | 63.54 | 25286 | [7 empty] | 120.1 | 0.39 | 26.1 |  |  |  | 3263
801 | R16065--120V | C6521240524-0801 | 2024-05-27 | 11:42:47 | OK | 101.2 | 28.6 | 60.2 | 8.9 | 118 | 10.56 | 888.1 | 71.23 |  |  | 20607 | 117.9 | 11.68 |  |  |  | 67.2 | 26293 | [7 empty] | 120 | 0.41 | 27.2 |  |  |  | 3222
802 | R16065--120V | C6521240524-0802 | 2024-05-27 | 11:43:15 | OK | 101.2 | 28.6 | 60.2 | 8.9 | 118.4 | 9.7 | 810.5 | 70.58 |  |  | 20149 | 118.2 | 11.89 |  |  |  | 60.11 | 24719 | [7 empty] | 120 | 0.42 | 27.8 |  |  |  | 3240
803 | R16065--120V | C6521240524-0803 | 2024-05-27 | 11:43:43 | OK | 101.2 | 28.5 | 60.3 | 8.9 | 118.1 | 10.5 | 879.9 | 70.97 |  |  | 20333 | 117.9 | 11.8 |  |  |  | 66.41 | 26006 | [7 empty] | 120 | 0.41 | 27.4 |  |  |  | 3174
804 | R16065--120V | C6521240524-0804 | 2024-05-27 | 11:44:12 | OK | 101.2 | 28.5 | 60.3 | 8.9 | 118.3 | 9.75 | 816.4 | 70.73 |  |  | 20110 | 118.3 | 10.6 |  |  |  | 58.46 | 24579 | [7 empty] | 120 | 0.42 | 27.7 |  |  |  | 3220
805 | R16065--120V | C6521240524-0805 | 2024-05-27 | 11:44:42 | OK | 101.2 | 28.5 | 60.2 | 8.9 | 118 | 9.67 | 807.1 | 70.69 |  |  | 20296 | 117.8 | 11.58 |  |  |  | 66.04 | 25996 | [7 empty] | 120 | 0.39 | 25.8 |  |  |  | 3193
806 | R16065--120V | C6521240524-0806 | 2024-05-27 | 11:45:09 | OK | 101.2 | 28.7 | 60.0 | 8.9 | 118.4 | 9.78 | 816.2 | 70.46 |  |  | 20107 | 118.2 | 11.83 |  |  |  | 62.01 | 24985 | [7 empty] | 120 | 0.38 | 25.2 |  |  |  | 3295
807 | R16065--120V | C6521240524-0807 | 2024-05-27 | 11:45:37 | OK | 101.2 | 28.7 | 59.7 | 8.9 | 118.1 | 10.4 | 877.1 | 71.39 |  |  | 20158 | 117.9 | 11.56 |  |  |  | 66.83 | 26121 | [7 empty] | 120 | 0.39 | 26 |  |  |  | 3225
808 | R16065--120V | C6521240524-0808 | 2024-05-27 | 11:46:05 | OK | 101.2 | 28.8 | 59.4 | 8.9 | 118.4 | 9.69 | 810.4 | 70.61 |  |  | 19885 | 118.2 | 11.89 |  |  |  | 62.11 | 25216 | [7 empty] | 120.1 | 0.4 | 26.6 |  |  |  | 3209
809 | R16065--120V | C6521240524-0809 | 2024-05-27 | 11:46:33 | OK | 101.2 | 28.8 | 59.4 | 8.9 | 118 | 10.34 | 865.8 | 70.95 |  |  | 20390 | 117.9 | 11.69 |  |  |  | 67.52 | 26284 | [7 empty] | 120 | 0.41 | 27.4 |  |  |  | 3156
810 | R16065--120V | C6521240524-0810 | 2024-05-27 | 11:47:02 | OK | 101.2 | 28.9 | 59.4 | 8.9 | 118.4 | 9.64 | 804.5 | 70.49 |  |  | 20042 | 118.1 | 11.84 |  |  |  | 62.22 | 24915 | [7 empty] | 120 | 0.4 | 26.3 |  |  |  | 3246
811 | R16065--120V | C6521240524-0811 | 2024-05-27 | 11:47:30 | OK | 101.2 | 28.9 | 59.2 | 8.9 | 117.9 | 10.38 | 870.5 | 71.09 |  |  | 20238 | 117.8 | 11.73 |  |  |  | 65.79 | 26013 | [7 empty] | 120 | 0.41 | 26.9 |  |  |  | 3173
812 | R16065--120V | C6521240524-0812 | 2024-05-27 | 11:47:58 | OK | 101.2 | 28.9 | 59.4 | 8.9 | 118.3 | 9.57 | 798.2 | 70.54 |  |  | 20270 | 118.1 | 12.17 |  |  |  | 63.64 | 25407 | [7 empty] | 120.1 | 0.4 | 26.5 |  |  |  | 3275
813 | R16065--120V | C6521240524-0813 | 2024-05-27 | 11:48:28 | OK | 101.2 | 28.9 | 59.2 | 8.9 | 118.1 | 10.25 | 864 | 71.37 |  |  | 20658 | 117.9 | 11.56 |  |  |  | 67.77 | 26357 | [7 empty] | 120.1 | 0.39 | 25.6 |  |  |  | 3215
814 | R16065--120V | C6521240524-0814 | 2024-05-27 | 11:48:57 | OK | 101.2 | 28.9 | 59.1 | 8.9 | 118.3 | 9.8 | 815.4 | 70.34 |  |  | 20258 | 118.1 | 12.01 |  |  |  | 63.78 | 25241 | [7 empty] | 120 | 0.41 | 27.2 |  |  |  | 3226
815 | R16065--120V | C6521240524-0815 | 2024-05-27 | 11:49:26 | OK | 101.2 | 28.8 | 59.4 | 8.9 | 118 | 10.6 | 893.7 | 71.46 |  |  | 20448 | 117.9 | 11.51 |  |  |  | 67.46 | 26300 | [7 empty] | 120 | 0.38 | 25.2 |  |  |  | 3227
816 | R16065--120V | C6521240524-0816 | 2024-05-27 | 11:49:53 | OK | 101.2 | 28.8 | 59.4 | 8.9 | 118.4 | 10.12 | 844.4 | 70.49 |  |  | 20186 | 118.1 | 11.63 |  |  |  | 60.81 | 24826 | [7 empty] | 120 | 0.4 | 26.6 |  |  |  | 3232
817 | R16065--120V | C6521240524-0817 | 2024-05-27 | 11:50:21 | OK | 101.2 | 28.8 | 59.4 | 8.9 | 118.1 | 10.44 | 880.5 | 71.42 |  |  | 20381 | 117.9 | 11.48 |  |  |  | 67.56 | 26305 | [7 empty] | 120 | 0.4 | 26.5 |  |  |  | 3174
818 | R16065--120V | C6521240524-0818 | 2024-05-27 | 11:50:49 | OK | 101.2 | 28.8 | 59.4 | 8.9 | 118.4 | 9.87 | 822.1 | 70.36 |  |  | 20222 | 118.1 | 12.07 |  |  |  | 65.56 | 25591 | [7 empty] | 120 | 0.38 | 24.9 |  |  |  | 3243
819 | R16065--120V | C6521240524-0819 | 2024-05-27 | 11:51:17 | OK | 101.2 | 28.8 | 59.5 | 8.9 | 118 | 10.64 | 895.2 | 71.3 |  |  | 20408 | 117.9 | 11.61 |  |  |  | 67.14 | 26271 | [7 empty] | 120 | 0.42 | 27.8 |  |  |  | 3185
820 | R16065--120V | C6521240524-0820 | 2024-05-27 | 11:51:46 | OK | 101.2 | 28.8 | 59.5 | 8.9 | 118.4 | 9.62 | 805 | 70.69 |  |  | 20138 | 118.1 | 11.96 |  |  |  | 62.76 | 25235 | [7 empty] | 120 | 0.39 | 25.9 |  |  |  | 3238
821 | R16065--120V | C6521240524-0821 | 2024-05-27 | 11:52:13 | OK | 101.2 | 28.8 | 59.3 | 8.9 | 118 | 10.45 | 878.2 | 71.2 |  |  | 20240 | 117.8 | 11.68 |  |  |  | 65.43 | 26076 | [7 empty] | 120 | 0.39 | 25.5 |  |  |  | 3186
822 | R16065--120V | C6521240524-0822 | 2024-05-27 | 11:52:40 | OK | 101.2 | 28.9 | 59.0 | 8.9 | 118.4 | 9.71 | 808.4 | 70.31 |  |  | 20098 | 118.1 | 11.95 |  |  |  | 62.17 | 25106 | [7 empty] | 120 | 0.43 | 28.2 |  |  |  | 3203
823 | R16065--120V | C6521240524-0823 | 2024-05-27 | 11:53:08 | OK | 101.2 | 28.9 | 58.9 | 8.9 | 117.9 | 10.65 | 895.4 | 71.31 |  |  | 20229 | 117.8 | 11.67 |  |  |  | 65.53 | 25912 | [7 empty] | 120.1 | 0.38 | 25.3 |  |  |  | 3189
824 | R16065--120V | C6521240524-0824 | 2024-05-27 | 11:53:35 | OK | 101.2 | 28.8 | 59.0 | 8.9 | 118.4 | 9.58 | 799.3 | 70.46 |  |  | 20124 | 118.1 | 11.73 |  |  |  | 62 | 24880 | [7 empty] | 120.1 | 0.38 | 24.8 |  |  |  | 3297
825 | R16065--120V | C6521240524-0825 | 2024-05-27 | 11:54:03 | OK | 101.2 | 28.9 | 59.0 | 8.9 | 118 | 9.82 | 818.8 | 70.63 |  |  | 19918 | 117.8 | 11.7 |  |  |  | 66.27 | 25930 | [7 empty] | 120.1 | 0.41 | 27.4 |  |  |  | 3150
826 | R16065--120V | C6521240524-0826 | 2024-05-27 | 11:54:30 | OK | 101.2 | 28.8 | 59.1 | 9 | 118.3 | 9.71 | 809.8 | 70.54 |  |  | 20040 | 118.2 | 11.94 |  |  |  | 64.08 | 25529 | [7 empty] | 120.1 | 0.41 | 27 |  |  |  | 3222
827 | R16065--120V | C6521240524-0827 | 2024-05-27 | 11:54:57 | OK | 101.2 | 28.7 | 59.2 | 8.9 | 117.9 | 10.21 | 854.2 | 70.95 |  |  | 20588 | 117.8 | 11.57 |  |  |  | 66.54 | 26113 | [7 empty] | 120.1 | 0.4 | 26.2 |  |  |  | 3205
828 | R16065--120V | C6521240524-0828 | 2024-05-27 | 11:55:25 | OK | 101.2 | 28.8 | 59.1 | 8.9 | 118.4 | 9.58 | 795.9 | 70.21 |  |  | 20241 | 118.2 | 10.99 |  |  |  | 58.84 | 24673 | [7 empty] | 120.1 | 0.41 | 27.2 |  |  |  | 3191
829 | R16065--120V | C6521240524-0829 | 2024-05-27 | 11:55:53 | OK | 101.2 | 28.8 | 59.1 | 8.9 | 118 | 10.32 | 860.8 | 70.67 |  |  | 19987 | 117.8 | 11.58 |  |  |  | 66.33 | 26166 | [7 empty] | 120.1 | 0.38 | 25.4 |  |  |  | 3225
830 | R16065--120V | C6521240524-0830 | 2024-05-27 | 11:56:20 | OK | 101.2 | 28.9 | 59.0 | 8.9 | 118.3 | 9.56 | 794.3 | 70.24 |  |  | 20138 | 118.1 | 11.89 |  |  |  | 61.64 | 24860 | [7 empty] | 120 | 0.46 | 30.4 |  |  |  | 3177
831 | R16065--120V | C6521240524-0831 | 2024-05-27 | 11:56:48 | OK | 101.2 | 28.8 | 59.2 | 8.9 | 118.2 | 10.33 | 863 | 70.71 |  |  | 20754 | 118 | 11.6 |  |  |  | 67.8 | 26382 | [7 empty] | 120 | 0.41 | 26.9 |  |  |  | 3196
832 | R16065--120V | C6521240524-0832 | 2024-05-27 | 11:57:16 | OK | 101.2 | 28.7 | 59.4 | 8.9 | 118.2 | 10.4 | 870.4 | 70.8 |  |  | 20612 | 118 | 12.23 |  |  |  | 65.4 | 25788 | [7 empty] | 120 | 0.39 | 25.9 |  |  |  | 3290
833 | R16065--120V | C6521240524-0833 | 2024-05-27 | 11:57:44 | OK | 101.2 | 28.6 | 59.7 | 8.9 | 118 | 10.59 | 889.7 | 71.21 |  |  | 20083 | 117.9 | 11.72 |  |  |  | 66.42 | 26171 | [7 empty] | 120 | 0.41 | 27.4 |  |  |  | 3165
834 | R16065--120V | C6521240524-0834 | 2024-05-27 | 11:58:11 | OK | 101.2 | 28.5 | 60.0 | 8.9 | 118.4 | 9.58 | 796.2 | 70.2 |  |  | 20279 | 118.2 | 11.97 |  |  |  | 64.78 | 25372 | [7 empty] | 120 | 0.42 | 27.7 |  |  |  | 3197
835 | R16065--120V | C6521240524-0835 | 2024-05-27 | 11:58:39 | OK | 101.2 | 28.6 | 59.8 | 8.9 | 118.1 | 9.66 | 807.1 | 70.71 |  |  | 20086 | 117.9 | 11.81 |  |  |  | 65.47 | 25949 | [7 empty] | 120 | 0.41 | 27.4 |  |  |  | 3130
836 | R16065--120V | C6521240524-0836 | 2024-05-27 | 11:59:08 | OK | 101.2 | 28.6 | 59.8 | 8.9 | 118.4 | 9.68 | 806.6 | 70.39 |  |  | 20118 | 118.1 | 12.01 |  |  |  | 62.65 | 25421 | [7 empty] | 120 | 0.39 | 25.9 |  |  |  | 3235
837 | R16065--120V | C6521240524-0837 | 2024-05-27 | 11:59:38 | OK | 101.2 | 28.5 | 60.1 | 8.9 | 118.1 | 10.4 | 868.6 | 70.72 |  |  | 19995 | 117.9 | 11.66 |  |  |  | 66.7 | 26142 | [7 empty] | 120.1 | 0.37 | 24.6 |  |  |  | 3190
838 | R16065--120V | C6521240524-0838 | 2024-05-27 | 12:00:09 | OK | 101.2 | 28.6 | 60.0 | 8.9 | 118.3 | 9.73 | 817 | 70.97 |  |  | 19863 | 118.1 | 11.94 |  |  |  | 62.23 | 25321 | [7 empty] | 120.1 | 0.41 | 26.8 |  |  |  | 3210
839 | R16065--120V | C6521240524-0839 | 2024-05-27 | 12:00:38 | OK | 101.2 | 28.6 | 60.0 | 8.9 | 118.1 | 10.8 | 909.8 | 71.33 |  |  | 19895 | 117.9 | 11.95 |  |  |  | 64.83 | 25837 | [7 empty] | 120.1 | 0.41 | 26.9 |  |  |  | 3146
840 | R16065--120V | C6521240524-0840 | 2024-05-27 | 12:01:09 | OK | 101.2 | 28.7 | 59.8 | 8.9 | 118.4 | 9.56 | 795.3 | 70.24 |  |  | 20168 | 118.2 | 11.62 |  |  |  | 60.25 | 24727 | [7 empty] | 120.1 | 0.4 | 26.5 |  |  |  | 3290
841 | R16065--120V | C6521240524-0841 | 2024-05-27 | 13:00:23 | OK | 101.2 | 28.7 | 59.7 | 9 | 118.4 | 9.68 | 833.7 | 72.72 |  |  | 19718 | 118.3 | 10.57 |  |  |  | 58.51 | 24644 | [7 empty] | 120.1 | 0.41 | 27.5 |  |  |  | 3220
842 | R16065--120V | C6521240524-0842 | 2024-05-27 | 13:00:51 | OK | 101.2 | 28.0 | 61.4 | 9 | 118.2 | 9.22 | 785.8 | 72.13 |  |  | 19895 | 117.9 | 11.91 |  |  |  | 65.99 | 26031 | [7 empty] | 120.1 | 0.41 | 26.9 |  |  |  | 3153
843 | R16065--120V | C6521240524-0843 | 2024-05-27 | 13:01:20 | OK | 101.2 | 28.1 | 61.4 | 9 | 118.4 | 9.77 | 819 | 70.82 |  |  | 20210 | 118.3 | 11.33 |  |  |  | 60.66 | 24875 | [7 empty] | 120.1 | 0.39 | 25.8 |  |  |  | 3244
844 | R16065--120V | C6521240524-0844 | 2024-05-27 | 13:01:49 | OK | 101.2 | 27.9 | 61.4 | 9 | 118 | 10.01 | 840.6 | 71.17 |  |  | 20098 | 117.9 | 11.98 |  |  |  | 63.74 | 25485 | [7 empty] | 120.1 | 0.38 | 25.4 |  |  |  | 3210
845 | R16065--120V | C6521240524-0845 | 2024-05-27 | 13:02:18 | OK | 101.2 | 28.0 | 61.1 | 9 | 118.4 | 9.9 | 828.2 | 70.66 |  |  | 19912 | 118.3 | 10.82 |  |  |  | 58.65 | 24589 | [7 empty] | 120.1 | 0.41 | 27.4 |  |  |  | 3209
846 | R16065--120V | C6521240524-0846 | 2024-05-27 | 13:02:48 | OK | 101.2 | 28.0 | 61.0 | 8.9 | 118.1 | 10.27 | 861.8 | 71.05 |  |  | 20078 | 117.9 | 11.49 |  |  |  | 66.93 | 26231 | [7 empty] | 120.1 | 0.41 | 27.6 |  |  |  | 3157
847 | R16065--120V | C6521240524-0847 | 2024-05-27 | 13:03:21 | OK | 101.2 | 27.9 | 61.1 | 9 | 118.4 | 9.96 | 836.4 | 70.92 |  |  | 19817 | 118.2 | 10.72 |  |  |  | 59.26 | 24696 | [7 empty] | 120.1 | 0.41 | 27.2 |  |  |  | 3230
848 | R16065--120V | C6521240524-0848 | 2024-05-27 | 13:03:50 | OK | 101.2 | 27.8 | 61.3 | 8.9 | 118.2 | 10.06 | 841.8 | 70.81 |  |  | 20475 | 117.9 | 11.48 |  |  |  | 65.68 | 25904 | [7 empty] | 120.1 | 0.39 | 25.6 |  |  |  | 3221
849 | R16065--120V | C6521240524-0849 | 2024-05-27 | 13:04:17 | OK | 101.2 | 27.8 | 61.2 | 9 | 118.4 | 9.66 | 807.2 | 70.54 |  |  | 20064 | 118.2 | 11.37 |  |  |  | 60.3 | 24769 | [7 empty] | 120.1 | 0.4 | 26.5 |  |  |  | 3257
850 | R16065--120V | C6521240524-0850 | 2024-05-27 | 13:04:45 | OK | 101.2 | 27.9 | 61.1 | 8.9 | 118 | 10.44 | 872 | 70.73 |  |  | 20134 | 117.8 | 11.7 |  |  |  | 66.92 | 26149 | [7 empty] | 120.1 | 0.38 | 24.8 |  |  |  | 3205
851 | R16065--120V | C6521240524-0851 | 2024-05-27 | 13:05:15 | OK | 101.2 | 28.0 | 61.0 | 8.9 | 118.5 | 9.69 | 809.2 | 70.52 |  |  | 20018 | 118.3 | 11.23 |  |  |  | 59.49 | 24714 | [7 empty] | 120 | 0.38 | 24.8 |  |  |  | 3266
852 | R16065--120V | C6521240524-0852 | 2024-05-27 | 13:05:42 | OK | 101.2 | 28.0 | 61.2 | 8.9 | 118 | 10.35 | 869.3 | 71.18 |  |  | 20406 | 117.8 | 11.79 |  |  |  | 67.14 | 26257 | [7 empty] | 120 | 0.4 | 26.2 |  |  |  | 3175
853 | R16065--120V | C6521240524-0853 | 2024-05-27 | 13:06:10 | OK | 101.2 | 28.0 | 61.0 | 8.9 | 118.4 | 9.8 | 819.4 | 70.6 |  |  | 20002 | 118.2 | 10.92 |  |  |  | 59.56 | 24712 | [7 empty] | 120 | 0.44 | 29.3 |  |  |  | 3180
854 | R16065--120V | C6521240524-0854 | 2024-05-27 | 13:07:45 | OK | 101.2 | 28.0 | 61.1 | 8.9 | 118.3 | 10.16 | 857.8 | 71.33 |  |  | 20431 | 118.1 | 11.99 |  |  |  | 65.57 | 26033 | [7 empty] | 120.1 | 0.39 | 25.7 |  |  |  | 3321
855 | R16065--120V | C6521240524-0855 | 2024-05-27 | 13:08:25 | OK | 101.2 | 28.1 | 60.6 | 9 | 118 | 10.05 | 846.6 | 71.38 |  |  | 19998 | 117.8 | 11.77 |  |  |  | 66.7 | 25985 | [7 empty] | 120.1 | 0.41 | 27.1 |  |  |  | 3178
856 | R16065--120V | C6521240524-0856 | 2024-05-27 | 13:08:53 | OK | 101.2 | 28.1 | 60.8 | 9 | 118.4 | 9.69 | 813.7 | 70.91 |  |  | 20047 | 118.2 | 11.86 |  |  |  | 61.34 | 24867 | [7 empty] | 120.1 | 0.4 | 26.7 |  |  |  | 3206
857 | R16065--120V | C6521240524-0857 | 2024-05-27 | 13:09:20 | OK | 101.2 | 28.0 | 60.8 | 8.9 | 118.1 | 10.19 | 852.9 | 70.87 |  |  | 19966 | 117.9 | 11.71 |  |  |  | 65.17 | 25662 | [7 empty] | 120.1 | 0.38 | 25.2 |  |  |  | 3313
858 | R16065--120V | C6521240524-0858 | 2024-05-27 | 13:09:49 | OK | 101.2 | 28.0 | 61.2 | 8.9 | 118.4 | 9.64 | 807.8 | 70.75 |  |  | 20257 | 118.2 | 11.8 |  |  |  | 61.54 | 24969 | [7 empty] | 120.1 | 0.41 | 27 |  |  |  | 3260
859 | R16065--120V | C6521240524-0859 | 2024-05-27 | 13:10:19 | OK | 101.2 | 28.0 | 61.0 | 8.9 | 118.1 | 9.66 | 803.4 | 70.42 |  |  | 19838 | 117.8 | 11.62 |  |  |  | 66.65 | 26123 | [7 empty] | 120.1 | 0.39 | 25.6 |  |  |  | 3194
860 | R16065--120V | C6521240524-0860 | 2024-05-27 | 13:10:48 | OK | 101.2 | 28.1 | 60.8 | 9 | 118.4 | 9.7 | 813.1 | 70.84 |  |  | 19962 | 118.3 | 10.75 |  |  |  | 58.59 | 24734 | [7 empty] | 120.1 | 0.42 | 27.6 |  |  |  | 3190
861 | R16065--120V | C6521240524-0861 | 2024-05-27 | 13:11:16 | OK | 101.2 | 28.1 | 60.9 | 9 | 118 | 10.69 | 900.3 | 71.38 |  |  | 20028 | 117.8 | 11.77 |  |  |  | 66.17 | 25818 | [7 empty] | 120 | 0.43 | 28.2 |  |  |  | 3114
862 | R16065--120V | C6521240524-0862 | 2024-05-27 | 13:11:44 | OK | 101.2 | 28.1 | 61.0 | 9 | 118.4 | 9.59 | 800.5 | 70.49 |  |  | 19996 | 118.2 | 10.8 |  |  |  | 59.16 | 24636 | [7 empty] | 120.1 | 0.41 | 27.1 |  |  |  | 3186
863 | R16065--120V | C6521240524-0863 | 2024-05-27 | 13:12:13 | OK | 101.2 | 28.0 | 61.2 | 8.9 | 118.2 | 10.28 | 861.4 | 70.93 |  |  | 20154 | 117.9 | 11.77 |  |  |  | 65.69 | 25937 | [7 empty] | 120 | 0.41 | 27.3 |  |  |  | 3194
864 | R16065--120V | C6521240524-0864 | 2024-05-27 | 13:12:41 | OK | 101.2 | 28.1 | 61.2 | 8.9 | 118.3 | 9.79 | 816.3 | 70.49 |  |  | 20071 | 118.2 | 11.3 |  |  |  | 60.1 | 24813 | [7 empty] | 120.1 | 0.41 | 27 |  |  |  | 3247
865 | R16065--120V | C6521240524-0865 | 2024-05-27 | 13:13:09 | OK | 101.2 | 28.1 | 61.2 | 8.9 | 118.2 | 10.46 | 878.4 | 71.06 |  |  | 20405 | 117.9 | 11.61 |  |  |  | 67.69 | 26233 | [7 empty] | 120 | 0.43 | 28.8 |  |  |  | 3107
866 | R16065--120V | C6521240524-0866 | 2024-05-27 | 13:13:37 | OK | 101.2 | 28.2 | 60.9 | 8.9 | 118.4 | 9.71 | 809.5 | 70.4 |  |  | 20082 | 118.2 | 11.36 |  |  |  | 60.09 | 24714 | [7 empty] | 120.1 | 0.41 | 26.9 |  |  |  | 3230
867 | R16065--120V | C6521240524-0867 | 2024-05-27 | 13:14:06 | OK | 101.2 | 28.3 | 60.7 | 8.9 | 118.3 | 9.73 | 815.5 | 70.87 |  |  | 19734 | 117.9 | 11.86 |  |  |  | 65.66 | 25996 | [7 empty] | 120.1 | 0.39 | 25.7 |  |  |  | 3197
868 | R16065--120V | C6521240524-0868 | 2024-05-27 | 13:14:33 | OK | 101.2 | 28.3 | 60.6 | 8.9 | 118.4 | 9.5 | 790.6 | 70.29 |  |  | 20320 | 118.1 | 12.08 |  |  |  | 66.21 | 25729 | [7 empty] | 120.1 | 0.41 | 27.1 |  |  |  | 3201
869 | R16065--120V | C6521240524-0869 | 2024-05-27 | 13:15:01 | OK | 101.2 | 28.3 | 60.6 | 8.9 | 118.1 | 10.39 | 871.4 | 71.02 |  |  | 20529 | 117.8 | 11.7 |  |  |  | 66.09 | 25998 | [7 empty] | 120.1 | 0.4 | 26.4 |  |  |  | 3166
870 | R16065--120V | C6521240524-0870 | 2024-05-27 | 13:15:29 | OK | 101.2 | 28.4 | 60.5 | 8.9 | 118.4 | 10.36 | 866.6 | 70.69 |  |  | 20528 | 118.2 | 12.01 |  |  |  | 64.13 | 25475 | [7 empty] | 120.1 | 0.4 | 26.5 |  |  |  | 3283
871 | R16065--120V | C6521240524-0871 | 2024-05-27 | 13:15:57 | OK | 101.2 | 28.4 | 60.3 | 8.9 | 118.2 | 9.93 | 833.8 | 71 |  |  | 19688 | 118 | 11.81 |  |  |  | 66.42 | 25800 | [7 empty] | 120.1 | 0.41 | 27.1 |  |  |  | 3152
872 | R16065--120V | C6521240524-0872 | 2024-05-27 | 13:16:24 | OK | 101.2 | 28.4 | 60.3 | 8.9 | 118.4 | 10.39 | 867.7 | 70.56 |  |  | 20390 | 118.2 | 11.98 |  |  |  | 63.09 | 25099 | [7 empty] | 120.1 | 0.39 | 25.9 |  |  |  | 3282
873 | R16065--120V | C6521240524-0873 | 2024-05-27 | 13:16:53 | OK | 101.2 | 28.4 | 60.3 | 8.9 | 118.2 | 10.26 | 859.5 | 70.92 |  |  | 20460 | 118 | 11.67 |  |  |  | 65.62 | 25832 | [7 empty] | 120.1 | 0.39 | 25.9 |  |  |  | 3309
874 | R16065--120V | C6521240524-0874 | 2024-05-27 | 13:17:20 | OK | 101.2 | 28.5 | 60.3 | 8.9 | 118.3 | 10.37 | 867.5 | 70.66 |  |  | 20460 | 118.2 | 12.08 |  |  |  | 64.96 | 25527 | [7 empty] | 120.1 | 0.4 | 26.7 |  |  |  | 3238
875 | R16065--120V | C6521240524-0875 | 2024-05-27 | 13:17:48 | OK | 101.2 | 28.5 | 60.2 | 8.9 | 118 | 10.3 | 860.7 | 70.79 |  |  | 20633 | 117.9 | 11.7 |  |  |  | 66.65 | 26064 | [7 empty] | 120.1 | 0.37 | 24.6 |  |  |  | 3260
876 | R16065--120V | C6521240524-0876 | 2024-05-27 | 13:18:16 | OK | 101.2 | 28.5 | 60.1 | 8.9 | 118.4 | 9.63 | 800 | 70.15 |  |  | 20303 | 118.2 | 11.89 |  |  |  | 63.98 | 25687 | [7 empty] | 120.1 | 0.39 | 25.7 |  |  |  | 3253
877 | R16065--120V | C6521240524-0877 | 2024-05-27 | 13:18:46 | OK | 101.2 | 28.6 | 60.0 | 8.9 | 118 | 10.35 | 870.4 | 71.25 |  |  | 20394 | 117.8 | 11.92 |  |  |  | 65.89 | 26133 | [7 empty] | 120 | 0.41 | 27.4 |  |  |  | 3164
878 | R16065--120V | C6521240524-0878 | 2024-05-27 | 13:19:14 | OK | 101.2 | 28.6 | 59.9 | 8.9 | 118.4 | 9.57 | 796.1 | 70.21 |  |  | 20282 | 118.2 | 11.91 |  |  |  | 62.74 | 25034 | [7 empty] | 120.1 | 0.37 | 24.3 |  |  |  | 3252
879 | R16065--120V | C6521240524-0879 | 2024-05-27 | 13:19:42 | OK | 101.2 | 28.6 | 59.9 | 8.9 | 118 | 10.53 | 884.1 | 71.1 |  |  | 20008 | 117.9 | 11.8 |  |  |  | 66.1 | 25904 | [7 empty] | 120.1 | 0.41 | 27 |  |  |  | 3130
880 | R16065--120V | C6521240524-0880 | 2024-05-27 | 13:20:10 | OK | 101.2 | 28.6 | 59.8 | 8.9 | 118.5 | 9.58 | 797 | 70.18 |  |  | 20129 | 118.2 | 11.9 |  |  |  | 61.12 | 25075 | [7 empty] | 120.1 | 0.38 | 25.2 |  |  |  | 3278
881 | R16065--120V | C6521240524-0881 | 2024-05-27 | 13:20:41 | OK | 101.2 | 28.6 | 60.0 | 8.9 | 118.1 | 9.85 | 822.5 | 70.65 |  |  | 19867 | 117.9 | 11.7 |  |  |  | 65.57 | 25719 | [7 empty] | 120.1 | 0.39 | 25.8 |  |  |  | 3171
882 | R16065--120V | C6521240524-0882 | 2024-05-27 | 13:21:09 | OK | 101.2 | 28.6 | 60.1 | 8.9 | 118.4 | 10.07 | 838 | 70.33 |  |  | 20410 | 118.1 | 11.97 |  |  |  | 65.74 | 25903 | [7 empty] | 120.1 | 0.4 | 26.8 |  |  |  | 3248
883 | R16065--120V | C6521240524-0883 | 2024-05-27 | 13:21:41 | OK | 101.2 | 28.6 | 60.1 | 8.9 | 118.1 | 10.41 | 872.8 | 71.03 |  |  | 20433 | 117.9 | 11.71 |  |  |  | 65.65 | 25945 | [7 empty] | 120.1 | 0.39 | 26.1 |  |  |  | 3263
884 | R16065--120V | C6521240524-0884 | 2024-05-27 | 13:22:12 | OK | 101.2 | 28.7 | 59.8 | 8.9 | 118.4 | 9.62 | 805 | 70.68 |  |  | 20208 | 118.1 | 11.95 |  |  |  | 60.12 | 24790 | [7 empty] | 120.1 | 0.4 | 26.6 |  |  |  | 3296
885 | R16065--120V | C6521240524-0885 | 2024-05-27 | 13:22:40 | OK | 101.2 | 28.7 | 59.6 | 8.9 | 118 | 10.28 | 864.9 | 71.32 |  |  | 20402 | 117.9 | 11.72 |  |  |  | 66.1 | 25975 | [7 empty] | 120 | 0.38 | 25.2 |  |  |  | 3242
886 | R16065--120V | C6521240524-0886 | 2024-05-27 | 13:23:08 | OK | 101.2 | 28.8 | 59.4 | 9 | 118.4 | 9.73 | 814.4 | 70.71 |  |  | 20053 | 118.1 | 11.93 |  |  |  | 60.85 | 25077 | [7 empty] | 120.1 | 0.41 | 27 |  |  |  | 3208
887 | R16065--120V | C6521240524-0887 | 2024-05-27 | 13:23:37 | OK | 101.2 | 28.8 | 59.4 | 8.9 | 118.1 | 10.09 | 839.6 | 70.45 |  |  | 19921 | 117.9 | 11.89 |  |  |  | 65.91 | 25796 | [7 empty] | 120.1 | 0.39 | 25.7 |  |  |  | 3161
888 | R16065--120V | C6521240524-0888 | 2024-05-27 | 13:24:06 | OK | 101.2 | 28.8 | 59.4 | 8.9 | 118.4 | 9.49 | 792.7 | 70.55 |  |  | 20122 | 118.3 | 10.6 |  |  |  | 58.55 | 24653 | [7 empty] | 120.1 | 0.39 | 25.6 |  |  |  | 3232
889 | R16065--120V | C6521240524-0889 | 2024-05-27 | 13:24:33 | OK | 101.2 | 28.8 | 59.3 | 8.9 | 118 | 10.23 | 856.3 | 70.96 |  |  | 20069 | 117.8 | 11.79 |  |  |  | 65.6 | 25988 | [7 empty] | 120.1 | 0.4 | 26.5 |  |  |  | 3164
890 | R16065--120V | C6521240524-0890 | 2024-05-27 | 13:25:01 | OK | 101.2 | 28.8 | 59.4 | 8.9 | 118.3 | 9.85 | 823.8 | 70.7 |  |  | 19432 | 118.1 | 11.82 |  |  |  | 62.69 | 25352 | [7 empty] | 120.1 | 0.39 | 26 |  |  |  | 3232
891 | R16065--120V | C6521240524-0891 | 2024-05-27 | 13:25:28 | OK | 101.2 | 28.7 | 59.5 | 8.9 | 118.1 | 10.19 | 850.2 | 70.68 |  |  | 20723 | 117.9 | 11.49 |  |  |  | 66.89 | 26222 | [7 empty] | 120.1 | 0.38 | 25.4 |  |  |  | 3231
892 | R16065--120V | C6521240524-0892 | 2024-05-27 | 13:25:56 | OK | 101.2 | 28.8 | 59.5 | 9 | 118.4 | 9.65 | 805.6 | 70.51 |  |  | 20173 | 118.2 | 11.41 |  |  |  | 59.49 | 24633 | [7 empty] | 120.1 | 0.39 | 25.8 |  |  |  | 3303
893 | R16065--120V | C6521240524-0893 | 2024-05-27 | 13:26:24 | OK | 101.2 | 28.7 | 59.6 | 8.9 | 118 | 10.81 | 908.9 | 71.24 |  |  | 19983 | 117.9 | 12.09 |  |  |  | 64.71 | 25596 | [7 empty] | 120.1 | 0.42 | 27.7 |  |  |  | 3129
894 | R16065--120V | C6521240524-0894 | 2024-05-27 | 13:26:52 | OK | 101.2 | 28.7 | 59.6 | 8.9 | 118.4 | 9.51 | 792.3 | 70.36 |  |  | 20226 | 118.2 | 10.66 |  |  |  | 58.75 | 24641 | [7 empty] | 120.1 | 0.37 | 24.3 |  |  |  | 3309
895 | R16065--120V | C6521240524-0895 | 2024-05-27 | 13:27:20 | OK | 101.2 | 28.7 | 59.6 | 8.9 | 118 | 10.36 | 870.4 | 71.15 |  |  | 20536 | 117.9 | 11.82 |  |  |  | 65.78 | 26030 | [7 empty] | 120.1 | 0.43 | 28.5 |  |  |  | 3129
896 | R16065--120V | C6521240524-0896 | 2024-05-27 | 13:27:48 | OK | 101.2 | 28.8 | 59.5 | 9 | 118.3 | 9.71 | 814.3 | 70.85 |  |  | 19863 | 118.2 | 11.07 |  |  |  | 59.44 | 24767 | [7 empty] | 120.1 | 0.42 | 27.5 |  |  |  | 3164
897 | R16065--120V | C6521240524-0897 | 2024-05-27 | 13:28:15 | OK | 101.2 | 28.8 | 59.3 | 8.9 | 118 | 10.61 | 889.5 | 71.08 |  |  | 20368 | 117.8 | 11.75 |  |  |  | 66.54 | 26170 | [7 empty] | 120 | 0.39 | 25.7 |  |  |  | 3190
898 | R16065--120V | C6521240524-0898 | 2024-05-27 | 13:28:43 | OK | 101.2 | 28.8 | 59.3 | 8.9 | 118.4 | 9.55 | 798.9 | 70.63 |  |  | 20017 | 118.2 | 11.79 |  |  |  | 60.77 | 24701 | [7 empty] | 120.1 | 0.4 | 26.1 |  |  |  | 3282
899 | R16065--120V | C6521240524-0899 | 2024-05-27 | 13:29:11 | OK | 101.2 | 28.8 | 59.2 | 8.9 | 118.2 | 10.25 | 860.8 | 71.06 |  |  | 20713 | 118 | 11.75 |  |  |  | 66.65 | 26182 | [7 empty] | 120 | 0.39 | 25.6 |  |  |  | 3227
900 | R16065--120V | C6521240524-0900 | 2024-05-27 | 13:29:39 | OK | 101.2 | 28.8 | 59.2 | 8.9 | 118.4 | 9.68 | 805.7 | 70.33 |  |  | 20055 | 118.2 | 11.39 |  |  |  | 59.26 | 24677 | [7 empty] | 120.1 | 0.38 | 24.8 |  |  |  | 3263
901 | R16065--120V | C6521240524-0901 | 2024-05-27 | 13:30:11 | OK | 101.2 | 28.8 | 59.3 | 8.9 | 118.1 | 10.38 | 867.5 | 70.74 |  |  | 19933 | 117.9 | 11.9 |  |  |  | 65.63 | 26041 | [7 empty] | 120.1 | 0.41 | 26.9 |  |  |  | 3139
902 | R16065--120V | C6521240524-0902 | 2024-05-27 | 13:30:42 | OK | 101.2 | 28.8 | 59.4 | 9 | 118.3 | 9.66 | 807.5 | 70.65 |  |  | 19994 | 118.2 | 10.66 |  |  |  | 58.15 | 24525 | [7 empty] | 120.1 | 0.41 | 27.3 |  |  |  | 3190
903 | R16065--120V | C6521240524-0903 | 2024-05-27 | 13:31:09 | OK | 101.2 | 28.8 | 59.3 | 8.9 | 118 | 10.47 | 880.9 | 71.32 |  |  | 20181 | 117.9 | 11.6 |  |  |  | 66.57 | 26107 | [7 empty] | 120.1 | 0.4 | 26.3 |  |  |  | 3212
904 | R16065--120V | C6521240524-0904 | 2024-05-27 | 13:31:38 | OK | 101.2 | 28.9 | 59.3 | 8.9 | 118.4 | 9.64 | 802 | 70.27 |  |  | 20158 | 118.2 | 11.43 |  |  |  | 59.16 | 24747 | [7 empty] | 120.1 | 0.42 | 27.8 |  |  |  | 3225
905 | R16065--120V | C6521240524-0905 | 2024-05-27 | 13:32:08 | OK | 101.2 | 28.8 | 59.7 | 8.9 | 118 | 10.19 | 853.4 | 70.98 |  |  | 20614 | 117.9 | 11.69 |  |  |  | 66.41 | 26131 | [7 empty] | 120.1 | 0.41 | 26.8 |  |  |  | 3208
906 | R16065--120V | C6521240524-0906 | 2024-05-27 | 13:32:36 | OK | 101.2 | 28.8 | 59.6 | 8.9 | 118.4 | 9.71 | 809.1 | 70.39 |  |  | 20183 | 118.1 | 11.81 |  |  |  | 61.86 | 24984 | [7 empty] | 120.1 | 0.4 | 26.2 |  |  |  | 3296
907 | R16065--120V | C6521240524-0907 | 2024-05-27 | 13:33:09 | OK | 101.2 | 28.9 | 59.4 | 8.9 | 118.1 | 10.48 | 881.4 | 71.25 |  |  | 20141 | 117.9 | 11.51 |  |  |  | 66.38 | 26029 | [7 empty] | 120 | 0.4 | 26.5 |  |  |  | 3182
908 | R16065--120V | C6521240524-0908 | 2024-05-27 | 13:33:37 | OK | 101.2 | 28.9 | 59.3 | 8.9 | 118.4 | 9.67 | 806.9 | 70.51 |  |  | 20057 | 118.2 | 11.79 |  |  |  | 61.04 | 25083 | [7 empty] | 120 | 0.39 | 26 |  |  |  | 3243
909 | R16065--120V | C6521240524-0909 | 2024-05-27 | 13:34:05 | OK | 101.2 | 28.8 | 59.5 | 8.9 | 118 | 10.27 | 866.2 | 71.45 |  |  | 20518 | 117.9 | 11.57 |  |  |  | 67.04 | 26394 | [7 empty] | 120 | 0.42 | 27.7 |  |  |  | 3158
910 | R16065--120V | C6521240524-0910 | 2024-05-27 | 13:34:32 | OK | 101.2 | 28.9 | 59.3 | 9 | 118.4 | 9.54 | 796 | 70.5 |  |  | 20205 | 118.3 | 10.75 |  |  |  | 57.9 | 24589 | [7 empty] | 120.1 | 0.4 | 26.6 |  |  |  | 3221
911 | R16065--120V | C6521240524-0911 | 2024-05-27 | 13:35:00 | OK | 101.2 | 29.0 | 59.3 | 8.9 | 118 | 10.29 | 860 | 70.84 |  |  | 20638 | 117.9 | 11.42 |  |  |  | 67.75 | 26346 | [7 empty] | 120.1 | 0.4 | 26.5 |  |  |  | 3273
912 | R16065--120V | C6521240524-0912 | 2024-05-27 | 13:35:29 | OK | 101.2 | 29.0 | 59.1 | 8.9 | 118.3 | 10.27 | 857.6 | 70.55 |  |  | 20416 | 118.1 | 11.64 |  |  |  | 60.32 | 24781 | [7 empty] | 120.1 | 0.38 | 25 |  |  |  | 3283
913 | R16065--120V | C6521240524-0913 | 2024-05-27 | 13:35:57 | OK | 101.2 | 29.0 | 59.0 | 9 | 118.1 | 10.33 | 867.7 | 71.15 |  |  | 20186 | 117.8 | 11.65 |  |  |  | 65.74 | 25907 | [7 empty] | 120.1 | 0.43 | 28.3 |  |  |  | 3140
914 | R16065--120V | C6521240524-0914 | 2024-05-27 | 13:36:24 | OK | 101.2 | 29.0 | 59.1 | 8.9 | 118.3 | 10.34 | 864.4 | 70.67 |  |  | 20029 | 118.1 | 11.69 |  |  |  | 60.16 | 24697 | [7 empty] | 120.1 | 0.42 | 27.6 |  |  |  | 3205
915 | R16065--120V | C6521240524-0915 | 2024-05-27 | 13:36:53 | OK | 101.2 | 28.9 | 59.2 | 8.9 | 118 | 10.55 | 887.1 | 71.28 |  |  | 20029 | 117.8 | 11.81 |  |  |  | 65.14 | 25800 | [7 empty] | 120.1 | 0.41 | 27 |  |  |  | 3206
916 | R16065--120V | C6521240524-0916 | 2024-05-27 | 13:37:21 | OK | 101.2 | 28.9 | 59.3 | 8.9 | 118.4 | 9.65 | 807.4 | 70.66 |  |  | 20208 | 118.2 | 11.17 |  |  |  | 58.75 | 24678 | [7 empty] | 120.1 | 0.41 | 26.8 |  |  |  | 3235
917 | R16065--120V | C6521240524-0917 | 2024-05-27 | 13:37:50 | OK | 101.2 | 29.0 | 59.2 | 8.9 | 118.1 | 9.38 | 781.4 | 70.51 |  |  | 19860 | 117.8 | 11.8 |  |  |  | 65.54 | 25732 | [7 empty] | 120 | 0.44 | 29 |  |  |  | 3091
918 | R16065--120V | C6521240524-0918 | 2024-05-27 | 13:38:18 | OK | 101.2 | 29.0 | 59.2 | 8.9 | 118.3 | 9.67 | 805.6 | 70.42 |  |  | 20068 | 118.2 | 10.77 |  |  |  | 58.59 | 24717 | [7 empty] | 120.1 | 0.44 | 29 |  |  |  | 3175
919 | R16065--120V | C6521240524-0919 | 2024-05-27 | 13:38:47 | OK | 101.2 | 29.0 | 59.0 | 8.9 | 118 | 10.31 | 865.6 | 71.14 |  |  | 19960 | 117.8 | 11.75 |  |  |  | 65.86 | 26021 | [7 empty] | 120 | 0.39 | 25.6 |  |  |  | 3248
920 | R16065--120V | C6521240524-0920 | 2024-05-27 | 13:39:15 | OK | 101.2 | 29.0 | 59.1 | 8.9 | 118.3 | 9.76 | 813.7 | 70.44 |  |  | 20033 | 118.1 | 11.94 |  |  |  | 62.48 | 25259 | [7 empty] | 120 | 0.41 | 27.4 |  |  |  | 3195
921 | R16065--120V | C6521240524-0921 | 2024-05-27 | 13:39:42 | OK | 101.2 | 29.0 | 59.3 | 8.9 | 118.1 | 10.47 | 877.5 | 70.98 |  |  | 19965 | 117.9 | 11.68 |  |  |  | 66.48 | 26170 | [7 empty] | 120.1 | 0.38 | 25.3 |  |  |  | 3185
922 | R16065--120V | C6521240524-0922 | 2024-05-27 | 13:40:10 | OK | 101.2 | 29.0 | 59.2 | 9 | 118.3 | 10 | 834.5 | 70.53 |  |  | 20015 | 118.1 | 11.8 |  |  |  | 60.71 | 24945 | [7 empty] | 120.1 | 0.41 | 27.5 |  |  |  | 3221
923 | R16065--120V | C6521240524-0923 | 2024-05-27 | 13:40:42 | OK | 101.2 | 29.0 | 59.3 | 8.9 | 118 | 10.29 | 864.4 | 71.2 |  |  | 20712 | 117.8 | 11.79 |  |  |  | 65.7 | 25934 | [7 empty] | 120.1 | 0.4 | 26.6 |  |  |  | 3208
924 | R16065--120V | C6521240524-0924 | 2024-05-27 | 13:41:11 | OK | 101.2 | 29.1 | 59.1 | 8.9 | 118.4 | 9.51 | 795.3 | 70.64 |  |  | 20293 | 118.1 | 11.29 |  |  |  | 59.44 | 24716 | [7 empty] | 120.1 | 0.4 | 26.8 |  |  |  | 3218
925 | R16065--120V | C6521240524-0925 | 2024-05-27 | 13:41:39 | OK | 101.2 | 29.0 | 59.1 | 8.9 | 118 | 10.61 | 892.3 | 71.27 |  |  | 19978 | 117.8 | 11.81 |  |  |  | 66.1 | 25900 | [7 empty] | 120.1 | 0.39 | 25.8 |  |  |  | 3146
926 | R16065--120V | C6521240524-0926 | 2024-05-27 | 13:42:07 | OK | 101.2 | 29.1 | 59.0 | 8.9 | 118.4 | 10.07 | 841.3 | 70.58 |  |  | 20275 | 118.1 | 11.94 |  |  |  | 60.88 | 24870 | [7 empty] | 120.1 | 0.39 | 25.8 |  |  |  | 3293
927 | R16065--120V | C6521240524-0927 | 2024-05-27 | 13:42:35 | OK | 101.2 | 29.1 | 58.9 | 8.9 | 118 | 10.54 | 881.8 | 70.9 |  |  | 20141 | 117.9 | 11.85 |  |  |  | 66.56 | 26035 | [7 empty] | 120.1 | 0.39 | 25.8 |  |  |  | 3221
928 | R16065--120V | C6521240524-0928 | 2024-05-27 | 13:43:02 | OK | 101.2 | 29.1 | 58.8 | 8.9 | 118.4 | 9.56 | 797.5 | 70.43 |  |  | 19778 | 118.2 | 12.09 |  |  |  | 63.33 | 25528 | [7 empty] | 120.1 | 0.39 | 25.7 |  |  |  | 3242
929 | R16065--120V | C6521240524-0929 | 2024-05-27 | 13:43:31 | OK | 101.2 | 29.1 | 58.8 | 8.9 | 117.9 | 10.68 | 899.8 | 71.43 |  |  | 20680 | 117.9 | 11.43 |  |  |  | 67.45 | 26389 | [7 empty] | 120.1 | 0.4 | 26.7 |  |  |  | 3153
930 | R16065--120V | C6521240524-0930 | 2024-05-27 | 13:44:01 | OK | 101.2 | 29.1 | 58.8 | 8.9 | 118.3 | 10.32 | 864.3 | 70.83 |  |  | 20465 | 118.3 | 10.93 |  |  |  | 58.62 | 24724 | [7 empty] | 120 | 0.39 | 25.8 |  |  |  | 3285
931 | R16065--120V | C6521240524-0931 | 2024-05-27 | 13:44:29 | OK | 101.2 | 29.0 | 58.8 | 8.9 | 118.1 | 10.42 | 876.4 | 71.19 |  |  | 20562 | 118 | 11.57 |  |  |  | 67.23 | 26250 | [7 empty] | 120 | 0.4 | 26.8 |  |  |  | 3145
932 | R16065--120V | C6521240524-0932 | 2024-05-27 | 13:44:57 | OK | 101.2 | 29.1 | 58.5 | 9 | 118.4 | 9.57 | 798.2 | 70.44 |  |  | 20242 | 118.1 | 11.83 |  |  |  | 62.32 | 25006 | [7 empty] | 120.1 | 0.37 | 24.6 |  |  |  | 3311
933 | R16065--120V | C6521240524-0933 | 2024-05-27 | 13:45:28 | OK | 101.2 | 29.2 | 58.4 | 8.9 | 118 | 10.18 | 852.5 | 70.96 |  |  | 19851 | 117.8 | 12 |  |  |  | 64.05 | 25826 | [7 empty] | 120.1 | 0.41 | 27.3 |  |  |  | 3134
934 | R16065--120V | C6521240524-0934 | 2024-05-27 | 13:45:56 | OK | 101.2 | 29.2 | 58.3 | 8.9 | 118.3 | 10.37 | 867.5 | 70.75 |  |  | 20157 | 118.1 | 12.06 |  |  |  | 62.71 | 25013 | [7 empty] | 120.1 | 0.39 | 26 |  |  |  | 3228
935 | R16065--120V | C6521240524-0935 | 2024-05-27 | 13:46:25 | OK | 101.2 | 29.2 | 58.2 | 8.9 | 118.1 | 10.52 | 882.9 | 71.07 |  |  | 19815 | 117.9 | 11.59 |  |  |  | 66.57 | 25996 | [7 empty] | 120.1 | 0.4 | 26.6 |  |  |  | 3226
936 | R16065--120V | C6521240524-0936 | 2024-05-27 | 13:46:54 | OK | 101.2 | 29.2 | 58.1 | 8.9 | 118.4 | 9.64 | 801.7 | 70.22 |  |  | 20209 | 118.3 | 10.72 |  |  |  | 58.32 | 24624 | [7 empty] | 120.1 | 0.38 | 25.3 |  |  |  | 3244
937 | R16065--120V | C6521240524-0937 | 2024-05-27 | 13:47:23 | OK | 101.2 | 29.1 | 58.1 | 8.9 | 118 | 10.39 | 865.2 | 70.61 |  |  | 20066 | 117.9 | 11.76 |  |  |  | 65.74 | 25919 | [7 empty] | 120 | 0.4 | 26.4 |  |  |  | 3195
938 | R16065--120V | C6521240524-0938 | 2024-05-27 | 13:47:50 | OK | 101.2 | 29.1 | 58.2 | 8.9 | 118.3 | 10.44 | 874.1 | 70.78 |  |  | 20359 | 118.1 | 12.06 |  |  |  | 66.2 | 26188 | [7 empty] | 120.1 | 0.39 | 25.6 |  |  |  | 3248
939 | R16065--120V | C6521240524-0939 | 2024-05-27 | 13:48:18 | OK | 101.2 | 29.1 | 58.1 | 8.9 | 118 | 10.52 | 883.3 | 71.13 |  |  | 20135 | 117.8 | 11.88 |  |  |  | 65.64 | 25795 | [7 empty] | 120.1 | 0.39 | 25.6 |  |  |  | 3220
940 | R16065--120V | C6521240524-0940 | 2024-05-27 | 13:48:46 | OK | 101.2 | 29.1 | 58.2 | 9 | 118.3 | 9.74 | 814.3 | 70.65 |  |  | 20020 | 118.3 | 10.67 |  |  |  | 57.74 | 24548 | [7 empty] | 120 | 0.38 | 25.2 |  |  |  | 3249
941 | R16065--120V | C6521240524-0941 | 2024-05-27 | 13:49:17 | OK | 101.2 | 29.2 | 58.0 | 8.9 | 118 | 10.01 | 839.2 | 71.03 |  |  | 19767 | 117.9 | 11.63 |  |  |  | 66.43 | 25907 | [7 empty] | 120 | 0.4 | 26.2 |  |  |  | 3133
942 | R16065--120V | C6521240524-0942 | 2024-05-27 | 13:49:46 | OK | 101.2 | 29.2 | 57.8 | 8.9 | 118.4 | 9.83 | 820.2 | 70.47 |  |  | 20211 | 118.3 | 10.57 |  |  |  | 58.06 | 24646 | [7 empty] | 120.1 | 0.41 | 27.3 |  |  |  | 3234
943 | R16065--120V | C6521240524-0943 | 2024-05-27 | 13:50:14 | OK | 101.2 | 29.2 | 57.8 | 8.9 | 118 | 10.47 | 877.8 | 71.05 |  |  | 20130 | 117.8 | 11.8 |  |  |  | 66.84 | 26261 | [7 empty] | 120.1 | 0.4 | 26.6 |  |  |  | 3151
944 | R16065--120V | C6521240524-0944 | 2024-05-27 | 13:50:41 | OK | 101.2 | 29.1 | 57.9 | 8.9 | 118.4 | 9.71 | 812.6 | 70.7 |  |  | 19952 | 118.1 | 11.86 |  |  |  | 62.39 | 25332 | [7 empty] | 120.1 | 0.41 | 27.3 |  |  |  | 3219
945 | R16065--120V | C6521240524-0945 | 2024-05-27 | 13:51:09 | OK | 101.2 | 29.0 | 58.1 | 8.9 | 117.9 | 10.26 | 866.5 | 71.59 |  |  | 20630 | 117.8 | 11.49 |  |  |  | 66.87 | 26229 | [7 empty] | 120.1 | 0.4 | 26.2 |  |  |  | 3245
946 | R16065--120V | C6521240524-0946 | 2024-05-27 | 13:51:37 | OK | 101.2 | 29.1 | 58.1 | 8.9 | 118.3 | 9.68 | 805.9 | 70.33 |  |  | 19838 | 118.1 | 11.91 |  |  |  | 61.41 | 25027 | [7 empty] | 120.1 | 0.4 | 26.3 |  |  |  | 3190
947 | R16065--120V | C6521240524-0947 | 2024-05-27 | 13:52:08 | OK | 101.2 | 29.1 | 58.1 | 8.9 | 118.2 | 9.67 | 806.9 | 70.61 |  |  | 20045 | 118 | 11.68 |  |  |  | 66.1 | 25938 | [7 empty] | 120.1 | 0.37 | 24.7 |  |  |  | 3196
948 | R16065--120V | C6521240524-0948 | 2024-05-27 | 13:52:39 | OK | 101.2 | 29.1 | 57.9 | 9 | 118.4 | 9.67 | 806.4 | 70.43 |  |  | 20153 | 118.1 | 12.02 |  |  |  | 63.21 | 25368 | [7 empty] | 120 | 0.41 | 27.1 |  |  |  | 3256
949 | R16065--120V | C6521240524-0949 | 2024-05-27 | 13:53:07 | OK | 101.2 | 29.2 | 57.5 | 8.9 | 118.1 | 10.39 | 871.9 | 71.06 |  |  | 20001 | 118 | 11.73 |  |  |  | 66.27 | 25970 | [7 empty] | 120 | 0.4 | 26.3 |  |  |  | 3215
950 | R16065--120V | C6521240524-0950 | 2024-05-27 | 13:53:34 | OK | 101.2 | 29.2 | 57.4 | 8.9 | 118.4 | 10.16 | 847.2 | 70.47 |  |  | 20134 | 118.3 | 11.12 |  |  |  | 58.56 | 24652 | [7 empty] | 120 | 0.4 | 26.6 |  |  |  | 3203
951 | R16065--120V | C6521240524-0951 | 2024-05-27 | 13:54:04 | OK | 101.2 | 29.3 | 57.3 | 8.9 | 118.2 | 10.75 | 904.5 | 71.24 |  |  | 19980 | 117.9 | 11.65 |  |  |  | 67.06 | 26264 | [7 empty] | 120 | 0.4 | 26.2 |  |  |  | 3188
952 | R16065--120V | C6521240524-0952 | 2024-05-27 | 13:54:35 | OK | 101.2 | 29.3 | 57.3 | 9 | 118.4 | 9.67 | 806.3 | 70.43 |  |  | 20099 | 118.1 | 11.87 |  |  |  | 60.69 | 24770 | [7 empty] | 120.1 | 0.39 | 26 |  |  |  | 3293
953 | R16065--120V | C6521240524-0953 | 2024-05-27 | 13:55:02 | OK | 101.2 | 29.2 | 57.3 | 8.9 | 118.1 | 10.15 | 852.2 | 71.04 |  |  | 20567 | 117.8 | 11.39 |  |  |  | 67.89 | 26354 | [7 empty] | 120.1 | 0.39 | 26 |  |  |  | 3202
954 | R16065--120V | C6521240524-0954 | 2024-05-27 | 13:55:31 | OK | 101.2 | 29.2 | 57.4 | 9 | 118.3 | 10.14 | 847.5 | 70.61 |  |  | 20633 | 118.1 | 11.96 |  |  |  | 63.37 | 25415 | [7 empty] | 120.1 | 0.4 | 26.4 |  |  |  | 3315
955 | R16065--120V | C6521240524-0955 | 2024-05-27 | 13:55:58 | OK | 101.2 | 29.2 | 57.4 | 8.9 | 118 | 9.67 | 812 | 71.15 |  |  | 20348 | 117.8 | 11.58 |  |  |  | 66.35 | 26137 | [7 empty] | 120.1 | 0.41 | 27.2 |  |  |  | 3169
956 | R16065--120V | C6521240524-0956 | 2024-05-27 | 13:56:27 | OK | 101.2 | 29.2 | 57.5 | 8.9 | 118.4 | 9.84 | 818.5 | 70.28 |  |  | 20098 | 118.1 | 11.99 |  |  |  | 61.24 | 24803 | [7 empty] | 120.1 | 0.42 | 27.8 |  |  |  | 3257
957 | R16065--120V | C6521240524-0957 | 2024-05-27 | 13:56:55 | OK | 101.2 | 29.1 | 57.7 | 8.9 | 118.1 | 10.16 | 848.1 | 70.71 |  |  | 20505 | 117.9 | 11.69 |  |  |  | 64.97 | 25839 | [7 empty] | 120.1 | 0.38 | 24.8 |  |  |  | 3234
958 | R16065--120V | C6521240524-0958 | 2024-05-27 | 13:57:23 | OK | 101.2 | 29.1 | 57.7 | 8.9 | 118.4 | 9.96 | 830.9 | 70.46 |  |  | 20214 | 118.2 | 11.16 |  |  |  | 59.06 | 24654 | [7 empty] | 120.1 | 0.42 | 27.5 |  |  |  | 3190
959 | R16065--120V | C6521240524-0959 | 2024-05-27 | 13:57:51 | OK | 101.2 | 29.2 | 57.7 | 8.9 | 118 | 10.37 | 869 | 71.02 |  |  | 20575 | 117.8 | 11.59 |  |  |  | 65.93 | 26030 | [7 empty] | 120 | 0.4 | 26.3 |  |  |  | 3219
960 | R16065--120V | C6521240524-0960 | 2024-05-27 | 13:58:20 | OK | 101.2 | 29.2 | 57.6 | 8.9 | 118.4 | 9.58 | 797.5 | 70.33 |  |  | 20274 | 118.1 | 11.79 |  |  |  | 61.72 | 24910 | [7 empty] | 120 | 0.39 | 26.1 |  |  |  | 3272
961 | R16065--120V | C6521240524-0961 | 2024-05-27 | 13:58:49 | OK | 101.2 | 29.1 | 57.7 | 8.9 | 118.1 | 10.41 | 873.9 | 71.13 |  |  | 19936 | 117.8 | 11.59 |  |  |  | 66.31 | 26164 | [7 empty] | 120 | 0.4 | 26.6 |  |  |  | 3165
962 | R16065--120V | C6521240524-0962 | 2024-05-27 | 13:59:19 | OK | 101.2 | 29.2 | 57.6 | 8.9 | 118.3 | 9.66 | 807.6 | 70.65 |  |  | 20167 | 118.1 | 11.8 |  |  |  | 63.35 | 25251 | [7 empty] | 120 | 0.38 | 25.4 |  |  |  | 3287
963 | R16065--120V | C6521240524-0963 | 2024-05-27 | 13:59:50 | OK | 101.2 | 29.2 | 57.7 | 8.9 | 117.9 | 10.28 | 864.3 | 71.33 |  |  | 20279 | 117.7 | 11.73 |  |  |  | 67 | 26149 | [7 empty] | 120.1 | 0.4 | 26.2 |  |  |  | 3244
964 | R16065--120V | C6521240524-0964 | 2024-05-27 | 14:00:18 | OK | 101.2 | 29.2 | 57.7 | 8.9 | 118.3 | 10.27 | 859.8 | 70.75 |  |  | 20444 | 118 | 12.03 |  |  |  | 63.7 | 25385 | [7 empty] | 120.1 | 0.39 | 25.5 |  |  |  | 3288
965 | R16065--120V | C6521240524-0965 | 2024-05-27 | 14:00:46 | OK | 101.2 | 29.1 | 57.8 | 8.9 | 118 | 10.47 | 875.4 | 70.85 |  |  | 19931 | 117.8 | 11.63 |  |  |  | 67 | 26281 | [7 empty] | 120.1 | 0.42 | 27.9 |  |  |  | 3116
966 | R16065--120V | C6521240524-0966 | 2024-05-27 | 14:01:14 | OK | 101.2 | 29.1 | 57.9 | 8.9 | 118.3 | 9.65 | 801.5 | 70.22 |  |  | 20124 | 118.1 | 12 |  |  |  | 63.48 | 25589 | [7 empty] | 120.1 | 0.38 | 24.8 |  |  |  | 3272
967 | R16065--120V | C6521240524-0967 | 2024-05-27 | 14:01:43 | OK | 101.2 | 29.2 | 57.8 | 8.9 | 117.9 | 10.4 | 877.6 | 71.58 |  |  | 20249 | 117.8 | 11.69 |  |  |  | 66.86 | 26173 | [7 empty] | 120 | 0.4 | 26.4 |  |  |  | 3223
968 | R16065--120V | C6521240524-0968 | 2024-05-27 | 14:02:11 | OK | 101.2 | 29.2 | 57.7 | 8.9 | 118.3 | 9.76 | 814.6 | 70.5 |  |  | 20182 | 118.2 | 10.71 |  |  |  | 57.78 | 24592 | [7 empty] | 120.1 | 0.39 | 25.8 |  |  |  | 3251
969 | R16065--120V | C6521240524-0969 | 2024-05-27 | 14:02:39 | OK | 101.2 | 29.2 | 57.7 | 8.9 | 117.9 | 10.11 | 844.5 | 70.8 |  |  | 20252 | 117.8 | 11.41 |  |  |  | 67.33 | 26321 | [7 empty] | 120 | 0.39 | 25.7 |  |  |  | 3209
970 | R16065--120V | C6521240524-0970 | 2024-05-27 | 14:03:07 | OK | 101.2 | 29.2 | 57.8 | 8.9 | 118.3 | 9.75 | 812.6 | 70.44 |  |  | 20041 | 118.2 | 11.59 |  |  |  | 59.09 | 24764 | [7 empty] | 120 | 0.4 | 26.3 |  |  |  | 3245
971 | R16065--120V | C6521240524-0971 | 2024-05-27 | 14:03:36 | OK | 101.2 | 29.2 | 57.6 | 8.9 | 117.8 | 10.49 | 883.6 | 71.46 |  |  | 20264 | 117.8 | 11.79 |  |  |  | 66.97 | 26281 | [7 empty] | 120 | 0.41 | 26.9 |  |  |  | 3181
972 | R16065--120V | C6521240524-0972 | 2024-05-27 | 14:04:04 | OK | 101.2 | 29.2 | 57.7 | 8.9 | 118.3 | 10.11 | 847.2 | 70.84 |  |  | 20486 | 118.1 | 12.09 |  |  |  | 65.08 | 25767 | [7 empty] | 120 | 0.41 | 26.8 |  |  |  | 3220
973 | R16065--120V | C6521240524-0973 | 2024-05-27 | 14:04:32 | OK | 101.2 | 29.1 | 58.0 | 8.9 | 118 | 10.08 | 844.6 | 70.98 |  |  | 20143 | 117.8 | 11.64 |  |  |  | 64.95 | 25911 | [7 empty] | 120.1 | 0.38 | 25.4 |  |  |  | 3187
974 | R16065--120V | C6521240524-0974 | 2024-05-27 | 14:05:00 | OK | 101.2 | 29.1 | 57.8 | 8.9 | 118.4 | 9.45 | 784.8 | 70.13 |  |  | 20262 | 118.1 | 11.77 |  |  |  | 61.07 | 24990 | [7 empty] | 120 | 0.4 | 26.2 |  |  |  | 3283
975 | R16065--120V | C6521240524-0975 | 2024-05-27 | 14:05:32 | OK | 101.2 | 29.1 | 57.8 | 8.9 | 118 | 10.38 | 871.9 | 71.16 |  |  | 19953 | 117.8 | 11.89 |  |  |  | 65.84 | 25841 | [7 empty] | 120.1 | 0.39 | 25.8 |  |  |  | 3189
976 | R16065--120V | C6521240524-0976 | 2024-05-27 | 14:05:59 | OK | 101.2 | 29.1 | 57.6 | 8.9 | 118.4 | 9.57 | 797.9 | 70.45 |  |  | 20200 | 118.1 | 11.8 |  |  |  | 62.76 | 25073 | [7 empty] | 120.1 | 0.4 | 26.6 |  |  |  | 3194
977 | R16065--120V | C6521240524-0977 | 2024-05-27 | 14:06:28 | OK | 101.2 | 29.2 | 57.6 | 8.9 | 118 | 10.32 | 866 | 71.06 |  |  | 20618 | 117.9 | 11.61 |  |  |  | 66.35 | 26117 | [7 empty] | 120.1 | 0.4 | 26.8 |  |  |  | 3191
978 | R16065--120V | C6521240524-0978 | 2024-05-27 | 14:06:55 | OK | 101.2 | 29.2 | 57.5 | 8.9 | 118.3 | 10.38 | 868.3 | 70.68 |  |  | 20339 | 118.1 | 12.03 |  |  |  | 64.23 | 25827 | [7 empty] | 120.1 | 0.39 | 25.9 |  |  |  | 3227
979 | R16065--120V | C6521240524-0979 | 2024-05-27 | 14:07:23 | OK | 101.2 | 29.2 | 57.5 | 8.9 | 118 | 10.25 | 861.5 | 71.21 |  |  | 20040 | 117.9 | 11.54 |  |  |  | 66.7 | 26295 | [7 empty] | 120.1 | 0.38 | 24.9 |  |  |  | 3209
980 | R16065--120V | C6521240524-0980 | 2024-05-27 | 14:07:50 | OK | 101.2 | 29.2 | 57.3 | 8.9 | 118.4 | 9.8 | 816.1 | 70.33 |  |  | 19972 | 118.3 | 10.62 |  |  |  | 57.91 | 24669 | [7 empty] | 120.1 | 0.42 | 27.9 |  |  |  | 3243
981 | R16065--120V | C6521240524-0981 | 2024-05-27 | 14:08:18 | OK | 101.2 | 29.3 | 57.2 | 8.9 | 118 | 10.35 | 866.1 | 70.87 |  |  | 20040 | 117.9 | 11.8 |  |  |  | 65 | 25997 | [7 empty] | 120 | 0.41 | 27.2 |  |  |  | 3152
982 | R16065--120V | C6521240524-0982 | 2024-05-27 | 14:08:45 | OK | 101.2 | 29.2 | 57.4 | 8.9 | 118.3 | 10.1 | 839.5 | 70.22 |  |  | 20136 | 118.2 | 12.04 |  |  |  | 61.68 | 24887 | [7 empty] | 120 | 0.4 | 26.3 |  |  |  | 3214
983 | R16065--120V | C6521240524-0983 | 2024-05-27 | 14:09:13 | OK | 101.2 | 29.2 | 57.4 | 8.9 | 118 | 10.36 | 868.2 | 71 |  |  | 20140 | 117.8 | 11.94 |  |  |  | 66.1 | 26105 | [7 empty] | 120 | 0.39 | 25.9 |  |  |  | 3195
984 | R16065--120V | C6521240524-0984 | 2024-05-27 | 14:09:41 | OK | 101.2 | 29.2 | 57.2 | 8.9 | 118.3 | 9.83 | 821 | 70.6 |  |  | 20083 | 118.2 | 10.83 |  |  |  | 58.64 | 24680 | [7 empty] | 120 | 0.41 | 26.8 |  |  |  | 3256
985 | R16065--120V | C6521240524-0985 | 2024-05-27 | 14:10:09 | OK | 101.2 | 29.2 | 57.3 | 8.9 | 118.1 | 10.55 | 885 | 71.06 |  |  | 20505 | 117.9 | 11.56 |  |  |  | 68.26 | 26414 | [7 empty] | 120 | 0.38 | 25.1 |  |  |  | 3222
986 | R16065--120V | C6521240524-0986 | 2024-05-27 | 14:10:43 | OK | 101.2 | 29.2 | 57.2 | 8.9 | 118.3 | 9.58 | 798.3 | 70.46 |  |  | 20047 | 118.2 | 10.7 |  |  |  | 58.34 | 24605 | [7 empty] | 120.1 | 0.41 | 27 |  |  |  | 3186
987 | R16065--120V | C6521240524-0987 | 2024-05-27 | 14:11:11 | OK | 101.2 | 29.2 | 57.2 | 8.9 | 118 | 10.39 | 871.7 | 71.07 |  |  | 20115 | 117.8 | 11.75 |  |  |  | 65.68 | 25959 | [7 empty] | 120 | 0.41 | 26.9 |  |  |  | 3165
988 | R16065--120V | C6521240524-0988 | 2024-05-27 | 14:11:39 | OK | 101.2 | 29.2 | 57.3 | 8.9 | 118.4 | 9.67 | 805.7 | 70.4 |  |  | 20132 | 118.1 | 11.94 |  |  |  | 61.79 | 24913 | [7 empty] | 120.1 | 0.4 | 26.7 |  |  |  | 3226
989 | R16065--120V | C6521240524-0989 | 2024-05-27 | 14:12:07 | OK | 101.2 | 29.2 | 57.2 | 8.9 | 118 | 10.44 | 876.6 | 71.18 |  |  | 20475 | 117.8 | 11.66 |  |  |  | 66.25 | 26076 | [7 empty] | 120.1 | 0.38 | 25.1 |  |  |  | 3206
990 | R16065--120V | C6521240524-0990 | 2024-05-27 | 14:12:36 | OK | 101.2 | 29.2 | 57.2 | 8.9 | 118.4 | 9.47 | 787.3 | 70.24 |  |  | 20311 | 118.2 | 11.81 |  |  |  | 61.62 | 24938 | [7 empty] | 120.1 | 0.41 | 26.9 |  |  |  | 3266
991 | R16065--120V | C6521240524-0991 | 2024-05-27 | 14:13:04 | OK | 101.2 | 29.0 | 57.6 | 8.9 | 118.2 | 9.44 | 787.2 | 70.55 |  |  | 19805 | 117.9 | 11.83 |  |  |  | 65.57 | 25801 | [7 empty] | 120.1 | 0.39 | 25.6 |  |  |  | 3205
992 | R16065--120V | C6521240524-0992 | 2024-05-27 | 14:13:32 | OK | 101.2 | 29.0 | 57.6 | 8.9 | 118.4 | 9.56 | 799.3 | 70.6 |  |  | 20307 | 118.1 | 12.16 |  |  |  | 64.83 | 25740 | [7 empty] | 120 | 0.4 | 26.5 |  |  |  | 3245
993 | R16065--120V | C6521240524-0993 | 2024-05-27 | 14:14:01 | OK | 101.2 | 29.1 | 57.5 | 8.9 | 118.1 | 10.58 | 891.8 | 71.4 |  |  | 19973 | 117.9 | 12.02 |  |  |  | 65.9 | 25801 | [7 empty] | 120 | 0.4 | 26.6 |  |  |  | 3158
994 | R16065--120V | C6521240524-0994 | 2024-05-27 | 14:14:30 | OK | 101.2 | 29.1 | 57.3 | 8.9 | 118.4 | 9.95 | 831.3 | 70.62 |  |  | 19823 | 118.2 | 11.8 |  |  |  | 60.27 | 24723 | [7 empty] | 120 | 0.41 | 27.2 |  |  |  | 3184
995 | R16065--120V | C6521240524-0995 | 2024-05-27 | 14:14:59 | OK | 101.2 | 29.1 | 57.3 | 8.9 | 118 | 10.54 | 883.9 | 71.09 |  |  | 20302 | 117.9 | 11.86 |  |  |  | 66.94 | 26088 | [7 empty] | 120 | 0.41 | 26.9 |  |  |  | 3141
996 | R16065--120V | C6521240524-0996 | 2024-05-27 | 14:15:35 | OK | 101.2 | 29.1 | 57.1 | 8.9 | 118.3 | 9.68 | 808.8 | 70.61 |  |  | 20054 | 118.1 | 11.73 |  |  |  | 60.52 | 24822 | [7 empty] | 120.1 | 0.38 | 24.9 |  |  |  | 3256
997 | R16065--120V | C6521240524-0997 | 2024-05-27 | 14:16:03 | OK | 101.2 | 29.2 | 57.0 | 8.9 | 118.1 | 10.61 | 891.5 | 71.16 |  |  | 20363 | 117.9 | 11.68 |  |  |  | 66.99 | 26268 | [7 empty] | 120.1 | 0.41 | 27.4 |  |  |  | 3167
998 | R16065--120V | C6521240524-0998 | 2024-05-27 | 14:16:32 | OK | 101.2 | 29.2 | 57.0 | 8.9 | 118.4 | 9.54 | 793.9 | 70.31 |  |  | 20215 | 118.2 | 11.65 |  |  |  | 60.16 | 24938 | [7 empty] | 120.1 | 0.39 | 25.9 |  |  |  | 3294
999 | R16065--120V | C6521240524-0999 | 2024-05-27 | 14:17:01 | OK | 101.2 | 29.2 | 57.1 | 8.9 | 118 | 10.26 | 860.6 | 71.11 |  |  | 20165 | 117.8 | 11.4 |  |  |  | 66.45 | 26094 | [7 empty] | 120 | 0.39 | 26 |  |  |  | 3214
1000 | R16065--120V | C6521240524-1000 | 2024-05-27 | 14:17:29 | OK | 101.2 | 29.2 | 56.9 | 8.9 | 118.4 | 10.08 | 840.1 | 70.44 |  |  | 20543 | 118.2 | 11.84 |  |  |  | 62.08 | 25020 | [7 empty] | 120.1 | 0.38 | 24.7 |  |  |  | 3263
1001 | R16065--120V | C6521240524-1001 | 2024-05-27 | 14:17:57 | OK | 101.2 | 29.2 | 57.0 | 8.9 | 118.1 | 10.38 | 869.9 | 70.91 |  |  | 19998 | 117.9 | 11.78 |  |  |  | 66.35 | 25975 | [7 empty] | 120 | 0.44 | 28.9 |  |  |  | 3152
1002 | R16065--120V | C6521240524-1002 | 2024-05-27 | 14:18:26 | OK | 101.2 | 29.2 | 57.0 | 8.9 | 118.4 | 9.72 | 809.9 | 70.4 |  |  | 20192 | 118.2 | 10.68 |  |  |  | 58.32 | 24648 | [7 empty] | 120 | 0.41 | 27.4 |  |  |  | 3214
1003 | R16065--120V | C6521240524-1003 | 2024-05-27 | 14:18:56 | OK | 101.2 | 29.2 | 57.0 | 8.9 | 118 | 10.21 | 854.8 | 70.97 |  |  | 20340 | 117.8 | 11.65 |  |  |  | 65.82 | 26010 | [7 empty] | 120 | 0.4 | 26.4 |  |  |  | 3204
1004 | R16065--120V | C6521240524-1004 | 2024-05-27 | 14:19:24 | OK | 101.2 | 29.2 | 56.8 | 8.9 | 118.3 | 9.7 | 808.3 | 70.45 |  |  | 19987 | 118.2 | 11.01 |  |  |  | 58.81 | 24628 | [7 empty] | 120.1 | 0.4 | 26.8 |  |  |  | 3219
1005 | R16065--120V | C6521240524-1005 | 2024-05-27 | 14:19:53 | OK | 101.2 | 29.2 | 57.0 | 8.9 | 118.1 | 9.7 | 808.4 | 70.54 |  |  | 20042 | 117.9 | 11.56 |  |  |  | 66.36 | 26036 | [7 empty] | 120.1 | 0.39 | 25.9 |  |  |  | 3209
1006 | R16065--120V | C6521240524-1006 | 2024-05-27 | 14:20:21 | OK | 101.2 | 29.1 | 57.1 | 8.9 | 118.3 | 9.58 | 797.2 | 70.34 |  |  | 20238 | 118.2 | 10.99 |  |  |  | 59.38 | 24684 | [7 empty] | 120.1 | 0.39 | 25.5 |  |  |  | 3275
1007 | R16065--120V | C6521240524-1007 | 2024-05-27 | 14:20:49 | OK | 101.2 | 29.1 | 57.3 | 8.9 | 118 | 10.42 | 874.1 | 71.08 |  |  | 20498 | 117.8 | 11.59 |  |  |  | 67.29 | 26372 | [7 empty] | 120.1 | 0.4 | 26.4 |  |  |  | 3208
1008 | R16065--120V | C6521240524-1008 | 2024-05-27 | 14:21:19 | OK | 101.2 | 29.2 | 57.1 | 9 | 118.3 | 9.79 | 816.6 | 70.49 |  |  | 19895 | 118.1 | 12.03 |  |  |  | 62.3 | 25307 | [7 empty] | 120.1 | 0.42 | 27.7 |  |  |  | 3171
1009 | R16065--120V | C6521240524-1009 | 2024-05-27 | 14:21:49 | OK | 101.2 | 29.1 | 57.3 | 8.9 | 118 | 10.22 | 856.1 | 70.95 |  |  | 19996 | 117.9 | 11.94 |  |  |  | 64.22 | 25481 | [7 empty] | 120 | 0.38 | 24.9 |  |  |  | 3170
1010 | R16065--120V | C6521240524-1010 | 2024-05-27 | 14:22:17 | OK | 101.2 | 29.1 | 57.3 | 8.9 | 118.4 | 9.67 | 809.2 | 70.7 |  |  | 20112 | 118.2 | 11.59 |  |  |  | 59.84 | 24681 | [7 empty] | 120 | 0.37 | 24.5 |  |  |  | 3257
1011 | R16065--120V | C6521240524-1011 | 2024-05-27 | 14:22:45 | OK | 101.2 | 29.1 | 57.3 | 8.9 | 117.9 | 10.26 | 859.3 | 71.03 |  |  | 20117 | 117.9 | 11.65 |  |  |  | 65.2 | 25753 | [7 empty] | 120 | 0.43 | 28.7 |  |  |  | 3131
1012 | R16065--120V | C6521240524-1012 | 2024-05-27 | 14:23:13 | OK | 101.2 | 29.1 | 57.2 | 8.9 | 118.4 | 9.66 | 806 | 70.47 |  |  | 19908 | 118.2 | 11.46 |  |  |  | 60.14 | 24876 | [7 empty] | 120 | 0.4 | 26.2 |  |  |  | 3222
1013 | R16065--120V | C6521240524-1013 | 2024-05-27 | 14:23:42 | OK | 101.2 | 29.0 | 57.6 | 8.9 | 118.1 | 10.12 | 846.2 | 70.8 |  |  | 19977 | 117.9 | 11.78 |  |  |  | 65 | 25703 | [7 empty] | 120 | 0.42 | 27.6 |  |  |  | 3177
1014 | R16065--120V | C6521240524-1014 | 2024-05-27 | 14:24:09 | OK | 101.2 | 29.1 | 57.5 | 8.9 | 118.3 | 9.65 | 803 | 70.29 |  |  | 20197 | 118.1 | 11.87 |  |  |  | 61.39 | 24828 | [7 empty] | 120 | 0.4 | 26.7 |  |  |  | 3213
1015 | R16065--120V | C6521240524-1015 | 2024-05-27 | 14:24:37 | OK | 101.2 | 28.9 | 57.8 | 8.9 | 118.2 | 9.85 | 821.5 | 70.53 |  |  | 19832 | 117.9 | 11.72 |  |  |  | 66.13 | 26053 | [7 empty] | 120 | 0.42 | 28.1 |  |  |  | 3145
1016 | R16065--120V | C6521240524-1016 | 2024-05-27 | 14:25:10 | OK | 101.2 | 29.0 | 57.8 | 8.9 | 118.4 | 9.68 | 809.7 | 70.65 |  |  | 20099 | 118.1 | 11.84 |  |  |  | 61.43 | 25037 | [7 empty] | 120.1 | 0.41 | 27.1 |  |  |  | 3227
1017 | R16065--120V | C6521240524-1017 | 2024-05-27 | 14:25:40 | OK | 101.2 | 29.0 | 57.6 | 8.9 | 118 | 10.42 | 873 | 70.97 |  |  | 20021 | 117.9 | 11.42 |  |  |  | 68.03 | 26372 | [7 empty] | 120.1 | 0.4 | 26.2 |  |  |  | 3221
1018 | R16065--120V | C6521240524-1018 | 2024-05-27 | 14:26:12 | OK | 101.2 | 29.0 | 57.5 | 8.9 | 118.4 | 9.77 | 815.6 | 70.54 |  |  | 19887 | 118.2 | 11.96 |  |  |  | 63.01 | 25260 | [7 empty] | 120 | 0.42 | 27.6 |  |  |  | 3224
1019 | R16065--120V | C6521240524-1019 | 2024-05-27 | 14:26:43 | OK | 101.2 | 29.0 | 57.7 | 8.9 | 118.1 | 10.61 | 893.9 | 71.33 |  |  | 20235 | 117.9 | 11.87 |  |  |  | 67.26 | 26116 | [7 empty] | 120 | 0.41 | 26.8 |  |  |  | 3209
1020 | R16065--120V | C6521240524-1020 | 2024-05-27 | 14:27:11 | OK | 101.2 | 29.1 | 57.6 | 8.9 | 118.3 | 9.85 | 827.6 | 71.03 |  |  | 20153 | 118.2 | 10.76 |  |  |  | 58.2 | 24649 | [7 empty] | 120 | 0.41 | 27.3 |  |  |  | 3210
1021 | R16065--120V | C6521240524-1021 | 2024-05-27 | 14:27:43 | OK | 101.2 | 29.1 | 57.4 | 8.9 | 118 | 10.3 | 863.6 | 71.04 |  |  | 20506 | 117.8 | 11.51 |  |  |  | 66.44 | 26128 | [7 empty] | 120.1 | 0.39 | 25.5 |  |  |  | 3211
1022 | R16065--120V | C6521240524-1022 | 2024-05-27 | 14:28:11 | OK | 101.2 | 29.1 | 57.3 | 8.9 | 118.4 | 9.73 | 815.6 | 70.8 |  |  | 19857 | 118.2 | 10.67 |  |  |  | 57.97 | 24634 | [7 empty] | 120.1 | 0.39 | 25.5 |  |  |  | 3250
1023 | R16065--120V | C6521240524-1023 | 2024-05-27 | 14:28:42 | OK | 101.2 | 29.1 | 57.2 | 8.9 | 118.1 | 10.09 | 847.3 | 71.12 |  |  | 20002 | 117.8 | 11.87 |  |  |  | 66.09 | 25941 | [7 empty] | 120.1 | 0.39 | 26.1 |  |  |  | 3221
1024 | R16065--120V | C6521240524-1024 | 2024-05-27 | 14:29:09 | OK | 101.2 | 29.2 | 57.2 | 8.9 | 118.3 | 9.71 | 812.1 | 70.71 |  |  | 20050 | 118.1 | 11.8 |  |  |  | 61.55 | 24869 | [7 empty] | 120 | 0.42 | 27.7 |  |  |  | 3167
1025 | R16065--120V | C6521240524-1025 | 2024-05-27 | 14:29:37 | OK | 101.2 | 29.2 | 57.1 | 8.9 | 118 | 9.54 | 794.6 | 70.57 |  |  | 19774 | 117.8 | 11.56 |  |  |  | 65.4 | 25926 | [7 empty] | 120 | 0.4 | 26.7 |  |  |  | 3183
1026 | R16065--120V | C6521240524-1026 | 2024-05-27 | 14:30:07 | OK | 101.2 | 29.2 | 57.2 | 8.9 | 118.4 | 9.54 | 794 | 70.28 |  |  | 20246 | 118.2 | 11.83 |  |  |  | 61.3 | 25057 | [7 empty] | 120 | 0.4 | 26.8 |  |  |  | 3237
1027 | R16065--120V | C6521240524-1027 | 2024-05-27 | 14:30:34 | OK | 101.2 | 29.0 | 57.4 | 8.9 | 118 | 10.03 | 839.2 | 70.88 |  |  | 19934 | 117.8 | 11.63 |  |  |  | 65.5 | 25778 | [7 empty] | 120 | 0.41 | 27 |  |  |  | 3155
1028 | R16065--120V | C6521240524-1028 | 2024-05-27 | 14:31:02 | OK | 101.2 | 29.2 | 57.1 | 8.9 | 118.4 | 9.8 | 818.9 | 70.57 |  |  | 20100 | 118.1 | 11.95 |  |  |  | 61.55 | 24845 | [7 empty] | 120 | 0.41 | 27.3 |  |  |  | 3196
1029 | R16065--120V | C6521240524-1029 | 2024-05-27 | 14:31:30 | OK | 101.2 | 29.2 | 57.0 | 8.9 | 117.9 | 10.47 | 876.2 | 70.97 |  |  | 20394 | 117.7 | 11.69 |  |  |  | 66.4 | 26107 | [7 empty] | 120 | 0.39 | 26 |  |  |  | 3217
1030 | R16065--120V | C6521240524-1030 | 2024-05-27 | 14:31:58 | OK | 101.2 | 29.2 | 57.0 | 8.9 | 118.4 | 9.73 | 814.8 | 70.71 |  |  | 20241 | 118.1 | 12 |  |  |  | 61.24 | 24770 | [7 empty] | 120 | 0.4 | 26.2 |  |  |  | 3250
1031 | R16065--120V | C6521240524-1031 | 2024-05-27 | 14:32:28 | OK | 101.2 | 29.1 | 57.1 | 8.9 | 118 | 10.17 | 853.4 | 71.15 |  |  | 19950 | 117.8 | 11.6 |  |  |  | 67.14 | 26241 | [7 empty] | 120 | 0.39 | 25.8 |  |  |  | 3193
1032 | R16065--120V | C6521240524-1032 | 2024-05-27 | 14:32:59 | OK | 101.2 | 29.1 | 57.3 | 8.9 | 118.4 | 9.62 | 802.4 | 70.48 |  |  | 20233 | 118.1 | 11.82 |  |  |  | 60.95 | 24918 | [7 empty] | 120.1 | 0.4 | 26.6 |  |  |  | 3233
1033 | R16065--120V | C6521240524-1033 | 2024-05-27 | 14:33:27 | OK | 101.2 | 29.1 | 57.3 | 8.9 | 118.1 | 10.46 | 881.3 | 71.28 |  |  | 20223 | 117.9 | 11.74 |  |  |  | 66.58 | 26059 | [7 empty] | 120.1 | 0.4 | 26.3 |  |  |  | 3206
1034 | R16065--120V | C6521240524-1034 | 2024-05-27 | 14:33:54 | OK | 101.2 | 29.1 | 57.3 | 8.9 | 118.4 | 9.6 | 800.3 | 70.43 |  |  | 20316 | 118.1 | 12.02 |  |  |  | 61.76 | 25164 | [7 empty] | 120.1 | 0.41 | 27.4 |  |  |  | 3225
1035 | R16065--120V | C6521240524-1035 | 2024-05-27 | 14:34:22 | OK | 101.2 | 29.1 | 57.1 | 8.9 | 118 | 10.62 | 891.3 | 71.14 |  |  | 19960 | 117.9 | 11.59 |  |  |  | 67.4 | 26310 | [7 empty] | 120.1 | 0.4 | 26.6 |  |  |  | 3173
1036 | R16065--120V | C6521240524-1036 | 2024-05-27 | 14:34:50 | OK | 101.2 | 29.1 | 57.1 | 8.9 | 118.4 | 9.62 | 800 | 70.26 |  |  | 20095 | 118.2 | 11.68 |  |  |  | 60.3 | 24689 | [7 empty] | 120 | 0.41 | 27.2 |  |  |  | 3175
1037 | R16065--120V | C6521240524-1037 | 2024-05-27 | 14:35:18 | OK | 101.2 | 29.2 | 57.0 | 8.9 | 117.9 | 10.5 | 880.4 | 71.12 |  |  | 19945 | 117.9 | 11.86 |  |  |  | 65.89 | 25965 | [7 empty] | 120 | 0.42 | 28 |  |  |  | 3118
1038 | R16065--120V | C6521240524-1038 | 2024-05-27 | 14:35:46 | OK | 101.2 | 29.2 | 56.9 | 8.9 | 118.4 | 9.63 | 801.2 | 70.28 |  |  | 20225 | 118.2 | 12.15 |  |  |  | 63.88 | 25476 | [7 empty] | 120 | 0.39 | 25.9 |  |  |  | 3287
1039 | R16065--120V | C6521240524-1039 | 2024-05-27 | 14:36:15 | OK | 101.2 | 29.2 | 57.0 | 8.9 | 118 | 10.22 | 854.5 | 70.89 |  |  | 20830 | 117.9 | 11.57 |  |  |  | 66.98 | 26262 | [7 empty] | 120 | 0.39 | 25.7 |  |  |  | 3266
1040 | R16065--120V | C6521240524-1040 | 2024-05-27 | 14:36:46 | OK | 101.2 | 29.2 | 56.8 | 9 | 118.4 | 9.66 | 803.7 | 70.29 |  |  | 20187 | 118.1 | 11.96 |  |  |  | 61.44 | 24899 | [7 empty] | 120 | 0.4 | 26.4 |  |  |  | 3231
1041 | R16065--120V | C6521240524-1041 | 2024-05-27 | 14:37:14 | OK | 101.2 | 29.3 | 56.7 | 8.9 | 117.9 | 10.33 | 872.8 | 71.61 |  |  | 20744 | 117.8 | 11.32 |  |  |  | 68.17 | 26392 | [7 empty] | 120 | 0.39 | 26 |  |  |  | 3226
1042 | R16065--120V | C6521240524-1042 | 2024-05-27 | 14:37:43 | OK | 101.2 | 29.3 | 56.6 | 9 | 118.5 | 9.76 | 815.3 | 70.49 |  |  | 19984 | 118.1 | 11.95 |  |  |  | 62.45 | 24950 | [7 empty] | 120.1 | 0.42 | 27.8 |  |  |  | 3190
1043 | R16065--120V | C6521240524-1043 | 2024-05-27 | 14:38:14 | OK | 101.2 | 29.3 | 56.7 | 8.9 | 117.9 | 10.39 | 871.1 | 71.07 |  |  | 20042 | 117.8 | 11.61 |  |  |  | 66.47 | 26008 | [7 empty] | 120.1 | 0.39 | 25.3 |  |  |  | 3200
1044 | R16065--120V | C6521240524-1044 | 2024-05-27 | 14:38:43 | OK | 101.2 | 29.2 | 56.8 | 8.9 | 118.3 | 9.49 | 787.7 | 70.16 |  |  | 20182 | 118.1 | 11.84 |  |  |  | 62.53 | 25050 | [7 empty] | 120.1 | 0.41 | 27.5 |  |  |  | 3207
1045 | R16065--120V | C6521240524-1045 | 2024-05-27 | 14:39:11 | OK | 101.2 | 29.2 | 56.8 | 8.9 | 118 | 10.28 | 863.4 | 71.17 |  |  | 20176 | 117.9 | 11.47 |  |  |  | 67.41 | 26283 | [7 empty] | 120.1 | 0.39 | 25.7 |  |  |  | 3177
1046 | R16065--120V | C6521240524-1046 | 2024-05-27 | 14:39:40 | OK | 101.2 | 29.3 | 56.7 | 8.9 | 118.3 | 9.75 | 813.6 | 70.5 |  |  | 20292 | 118.1 | 12.04 |  |  |  | 63.61 | 25442 | [7 empty] | 120.1 | 0.39 | 25.9 |  |  |  | 3271
1047 | R16065--120V | C6521240524-1047 | 2024-05-27 | 14:40:10 | OK | 101.2 | 29.2 | 56.9 | 8.9 | 118.1 | 10.31 | 860.4 | 70.67 |  |  | 20123 | 117.9 | 11.52 |  |  |  | 67.65 | 26328 | [7 empty] | 120 | 0.41 | 26.9 |  |  |  | 3173
1048 | R16065--120V | C6521240524-1048 | 2024-05-27 | 14:40:38 | OK | 101.2 | 29.1 | 57.3 | 8.9 | 118.3 | 9.94 | 829.6 | 70.57 |  |  | 20120 | 118.1 | 11.99 |  |  |  | 63.92 | 25636 | [7 empty] | 120 | 0.41 | 26.8 |  |  |  | 3239
1049 | R16065--120V | C6521240524-1049 | 2024-05-27 | 14:41:08 | OK | 101.2 | 29.1 | 57.4 | 8.9 | 118 | 10.5 | 882.5 | 71.18 |  |  | 20156 | 117.9 | 11.68 |  |  |  | 66.62 | 26076 | [7 empty] | 120 | 0.41 | 27 |  |  |  | 3198
1050 | R16065--120V | C6521240524-1050 | 2024-05-27 | 14:41:36 | OK | 101.2 | 29.0 | 57.4 | 8.9 | 118.4 | 9.74 | 812.3 | 70.42 |  |  | 19848 | 118.2 | 11.23 |  |  |  | 59.7 | 24823 | [7 empty] | 120.1 | 0.41 | 26.9 |  |  |  | 3249
1051 | R16065--120V | C6521240524-1051 | 2024-05-27 | 14:42:05 | OK | 101.2 | 29.1 | 57.4 | 8.9 | 117.9 | 10.27 | 856.3 | 70.71 |  |  | 20396 | 117.8 | 11.54 |  |  |  | 67.49 | 26234 | [7 empty] | 120.1 | 0.38 | 25.4 |  |  |  | 3230
1052 | R16065--120V | C6521240524-1052 | 2024-05-27 | 14:42:33 | OK | 101.2 | 29.1 | 57.3 | 8.9 | 118.4 | 9.59 | 799.4 | 70.42 |  |  | 20253 | 118.1 | 11.98 |  |  |  | 62.66 | 25356 | [7 empty] | 120.1 | 0.38 | 25.3 |  |  |  | 3263
1053 | R16065--120V | C6521240524-1053 | 2024-05-27 | 14:43:02 | OK | 101.2 | 29.1 | 57.3 | 8.9 | 118.1 | 10.18 | 854.3 | 71.06 |  |  | 20277 | 117.9 | 11.52 |  |  |  | 67.15 | 26286 | [7 empty] | 120.1 | 0.4 | 26.5 |  |  |  | 3198
1054 | R16065--120V | C6521240524-1054 | 2024-05-27 | 14:43:34 | OK | 101.2 | 29.1 | 57.3 | 8.9 | 118.4 | 9.49 | 793.6 | 70.62 |  |  | 20162 | 118.1 | 11.85 |  |  |  | 62.26 | 25107 | [7 empty] | 120.1 | 0.38 | 24.9 |  |  |  | 3339
1055 | R16065--120V | C6521240524-1055 | 2024-05-27 | 14:44:03 | OK | 101.2 | 29.1 | 57.2 | 8.9 | 118 | 10.36 | 870.9 | 71.26 |  |  | 19985 | 117.8 | 11.82 |  |  |  | 64.64 | 25629 | [7 empty] | 120 | 0.39 | 25.7 |  |  |  | 3237
1056 | R16065--120V | C6521240524-1056 | 2024-05-27 | 14:44:32 | OK | 101.2 | 29.2 | 57.0 | 8.9 | 118.4 | 9.62 | 800.8 | 70.32 |  |  | 20160 | 118.2 | 11.03 |  |  |  | 58.51 | 24692 | [7 empty] | 120 | 0.39 | 25.7 |  |  |  | 3286
1057 | R16065--120V | C6521240524-1057 | 2024-05-27 | 14:45:00 | OK | 101.2 | 29.2 | 57.1 | 8.9 | 118.1 | 10.23 | 857.1 | 70.97 |  |  | 20421 | 117.9 | 11.57 |  |  |  | 66.33 | 26138 | [7 empty] | 120 | 0.42 | 28.1 |  |  |  | 3144
1058 | R16065--120V | C6521240524-1058 | 2024-05-27 | 14:45:28 | OK | 101.2 | 29.1 | 57.1 | 8.9 | 118.4 | 9.66 | 804 | 70.29 |  |  | 20127 | 118.2 | 11.36 |  |  |  | 58.99 | 24649 | [7 empty] | 120 | 0.37 | 24.7 |  |  |  | 3286
1059 | R16065--120V | C6521240524-1059 | 2024-05-27 | 14:45:59 | OK | 101.2 | 29.1 | 57.3 | 8.9 | 118.1 | 10.08 | 845.4 | 71.06 |  |  | 20064 | 117.8 | 11.43 |  |  |  | 66.68 | 26048 | [7 empty] | 120 | 0.4 | 26.7 |  |  |  | 3205
1060 | R16065--120V | C6521240524-1060 | 2024-05-27 | 14:46:30 | OK | 101.2 | 29.1 | 57.2 | 8.9 | 118.3 | 9.63 | 803.6 | 70.53 |  |  | 19935 | 118.2 | 11.75 |  |  |  | 60.34 | 24918 | [7 empty] | 120.1 | 0.4 | 26.5 |  |  |  | 3251
1061 | R16065--120V | C6521240524-1061 | 2024-05-27 | 14:46:58 | OK | 101.2 | 29.0 | 57.2 | 8.9 | 118 | 10.62 | 892.5 | 71.23 |  |  | 20118 | 117.8 | 11.61 |  |  |  | 65.24 | 25839 | [7 empty] | 120.1 | 0.4 | 26.3 |  |  |  | 3214
1062 | R16065--120V | C6521240524-1062 | 2024-05-27 | 14:47:32 | OK | 101.2 | 29.0 | 57.5 | 8.9 | 118.2 | 9.71 | 813.9 | 70.88 |  |  | 20229 | 118.1 | 11.69 |  |  |  | 60.11 | 24838 | [7 empty] | 120 | 0.42 | 27.7 |  |  |  | 3199
1063 | R16065--120V | C6521240524-1063 | 2024-05-27 | 14:47:59 | OK | 101.2 | 28.9 | 57.6 | 8.9 | 117.9 | 10.48 | 878.5 | 71.11 |  |  | 20395 | 117.9 | 11.58 |  |  |  | 67.32 | 26231 | [7 empty] | 120 | 0.39 | 26 |  |  |  | 3168
1064 | R16065--120V | C6521240524-1064 | 2024-05-27 | 14:48:26 | OK | 101.2 | 28.9 | 57.7 | 8.9 | 118.4 | 9.62 | 807.2 | 70.87 |  |  | 19857 | 118.1 | 11.84 |  |  |  | 60.02 | 24683 | [7 empty] | 120 | 0.4 | 26.2 |  |  |  | 3222
1065 | R16065--120V | C6521240524-1065 | 2024-05-27 | 14:48:55 | OK | 101.2 | 29.0 | 57.6 | 8.9 | 118 | 10.71 | 902 | 71.39 |  |  | 20333 | 117.7 | 11.81 |  |  |  | 64.8 | 25796 | [7 empty] | 120 | 0.4 | 26.7 |  |  |  | 3162
1066 | R16065--120V | C6521240524-1066 | 2024-05-27 | 14:49:23 | OK | 101.2 | 29.1 | 57.3 | 8.9 | 118.4 | 9.62 | 800.5 | 70.3 |  |  | 20132 | 118.1 | 11.79 |  |  |  | 62.38 | 24972 | [7 empty] | 120 | 0.38 | 25.1 |  |  |  | 3287
1067 | R16065--120V | C6521240524-1067 | 2024-05-27 | 14:49:52 | OK | 101.2 | 29.1 | 57.1 | 8.9 | 117.9 | 10.38 | 874.3 | 71.45 |  |  | 20039 | 117.7 | 11.68 |  |  |  | 67.27 | 26226 | [7 empty] | 120 | 0.4 | 26.8 |  |  |  | 3154
1068 | R16065--120V | C6521240524-1068 | 2024-05-27 | 14:50:19 | OK | 101.2 | 29.0 | 57.2 | 8.9 | 118.3 | 9.75 | 815.2 | 70.68 |  |  | 20012 | 118.2 | 10.95 |  |  |  | 59.08 | 24617 | [7 empty] | 120 | 0.4 | 26.7 |  |  |  | 3210
1069 | R16065--120V | C6521240524-1069 | 2024-05-27 | 14:50:48 | OK | 101.2 | 29.1 | 57.1 | 8.9 | 118.1 | 10.65 | 896.8 | 71.31 |  |  | 20323 | 117.9 | 11.62 |  |  |  | 67.1 | 26236 | [7 empty] | 120.1 | 0.39 | 25.8 |  |  |  | 3198
1070 | R16065--120V | C6521240524-1070 | 2024-05-27 | 14:51:17 | OK | 101.2 | 29.0 | 57.2 | 8.9 | 118.4 | 9.68 | 810 | 70.66 |  |  | 20286 | 118.2 | 11.99 |  |  |  | 62.82 | 25308 | [7 empty] | 120.1 | 0.4 | 26.7 |  |  |  | 3228
1071 | R16065--120V | C6521240524-1071 | 2024-05-27 | 14:51:46 | OK | 101.2 | 29.1 | 57.2 | 8.9 | 118 | 10.4 | 872.6 | 71.05 |  |  | 20318 | 117.9 | 11.46 |  |  |  | 67.3 | 26283 | [7 empty] | 120.1 | 0.41 | 26.9 |  |  |  | 3308
1072 | R16065--120V | C6521240524-1072 | 2024-05-27 | 14:52:14 | OK | 101.2 | 29.1 | 57.1 | 8.9 | 118.4 | 9.53 | 794.9 | 70.42 |  |  | 20216 | 118.1 | 11.72 |  |  |  | 60.56 | 24732 | [7 empty] | 120.1 | 0.38 | 24.9 |  |  |  | 3281
1073 | R16065--120V | C6521240524-1073 | 2024-05-27 | 14:52:43 | OK | 101.2 | 29.1 | 57.2 | 8.9 | 117.9 | 10.82 | 908.4 | 71.2 |  |  | 20832 | 117.9 | 11.3 |  |  |  | 67.41 | 26390 | [7 empty] | 120.1 | 0.39 | 25.9 |  |  |  | 3260
1074 | R16065--120V | C6521240524-1074 | 2024-05-27 | 14:53:13 | OK | 101.2 | 29.1 | 57.1 | 8.9 | 118.4 | 9.56 | 796.8 | 70.38 |  |  | 20172 | 118.2 | 11.98 |  |  |  | 60.62 | 25060 | [7 empty] | 120 | 0.39 | 25.9 |  |  |  | 3258
1075 | R16065--120V | C6521240524-1075 | 2024-05-27 | 14:53:40 | OK | 101.2 | 29.2 | 56.8 | 8.9 | 118.1 | 10.41 | 869.1 | 70.71 |  |  | 19930 | 118 | 11.64 |  |  |  | 65.52 | 26004 | [7 empty] | 120 | 0.39 | 25.9 |  |  |  | 3193
1076 | R16065--120V | C6521240524-1076 | 2024-05-27 | 14:54:08 | OK | 101.2 | 29.3 | 56.6 | 8.9 | 118.3 | 9.75 | 810.2 | 70.22 |  |  | 20297 | 118.1 | 11.86 |  |  |  | 62.66 | 25485 | [7 empty] | 120 | 0.39 | 25.9 |  |  |  | 3247
1077 | R16065--120V | C6521240524-1077 | 2024-05-27 | 14:54:39 | OK | 101.2 | 29.4 | 56.4 | 8.9 | 118 | 10.4 | 874.8 | 71.25 |  |  | 20093 | 117.9 | 11.66 |  |  |  | 67.11 | 26238 | [7 empty] | 120.1 | 0.4 | 26.1 |  |  |  | 3178
1078 | R16065--120V | C6521240524-1078 | 2024-05-27 | 14:55:09 | OK | 101.2 | 29.3 | 56.6 | 8.9 | 118.4 | 9.73 | 812.2 | 70.5 |  |  | 20025 | 118.1 | 11.85 |  |  |  | 62.5 | 25018 | [7 empty] | 120 | 0.4 | 26.4 |  |  |  | 3217
1079 | R16065--120V | C6521240524-1079 | 2024-05-27 | 14:55:38 | OK | 101.2 | 29.3 | 56.6 | 8.9 | 117.9 | 10.5 | 877.6 | 70.92 |  |  | 19998 | 117.7 | 11.52 |  |  |  | 66.13 | 25963 | [7 empty] | 120.1 | 0.41 | 26.9 |  |  |  | 3153
1080 | R16065--120V | C6521240524-1080 | 2024-05-27 | 14:56:05 | OK | 101.2 | 29.3 | 56.4 | 8.9 | 118.3 | 10.23 | 852.2 | 70.45 |  |  | 20452 | 118.1 | 12 |  |  |  | 64.24 | 25545 | [7 empty] | 120.1 | 0.38 | 25.2 |  |  |  | 3326
1081 | R16065--120V | C6521240524-1081 | 2024-05-27 | 14:56:34 | OK | 101.2 | 29.2 | 56.6 | 8.9 | 118 | 9.7 | 808.7 | 70.67 |  |  | 19971 | 117.7 | 11.68 |  |  |  | 66.17 | 25950 | [7 empty] | 120.1 | 0.41 | 26.9 |  |  |  | 3207
1082 | R16065--120V | C6521240524-1082 | 2024-05-27 | 14:57:06 | OK | 101.2 | 29.2 | 56.6 | 8.9 | 118.4 | 9.69 | 809.3 | 70.56 |  |  | 19945 | 118.2 | 10.71 |  |  |  | 58.2 | 24526 | [7 empty] | 120 | 0.4 | 26.5 |  |  |  | 3267
1083 | R16065--120V | C6521240524-1083 | 2024-05-27 | 14:57:34 | OK | 101.2 | 29.3 | 56.5 | 8.9 | 118.1 | 9.34 | 780.5 | 70.79 |  |  | 19862 | 117.8 | 11.84 |  |  |  | 64.75 | 25635 | [7 empty] | 120 | 0.41 | 27.1 |  |  |  | 3175
1084 | R16065--120V | C6521240524-1084 | 2024-05-27 | 14:58:02 | OK | 101.2 | 29.2 | 56.4 | 8.9 | 118.4 | 9.66 | 805.3 | 70.42 |  |  | 20014 | 118.1 | 12.05 |  |  |  | 63.99 | 25562 | [7 empty] | 120 | 0.39 | 25.8 |  |  |  | 3263
1085 | R16065--120V | C6521240524-1085 | 2024-05-27 | 14:58:31 | OK | 101.2 | 29.1 | 56.5 | 8.9 | 118 | 10.57 | 887.5 | 71.17 |  |  | 20344 | 117.7 | 11.67 |  |  |  | 65.64 | 26007 | [7 empty] | 120 | 0.39 | 25.6 |  |  |  | 3218
1086 | R16065--120V | C6521240524-1086 | 2024-05-27 | 14:58:59 | OK | 101.2 | 29.2 | 56.5 | 8.9 | 118.5 | 9.48 | 788.3 | 70.19 |  |  | 20200 | 118.1 | 11.78 |  |  |  | 60.97 | 24780 | [7 empty] | 120.1 | 0.39 | 26 |  |  |  | 3310
1087 | R16065--120V | C6521240524-1087 | 2024-05-27 | 14:59:26 | OK | 101.2 | 29.2 | 56.3 | 8.9 | 118 | 10.15 | 849.5 | 70.92 |  |  | 20010 | 117.7 | 11.77 |  |  |  | 65.68 | 25903 | [7 empty] | 120.1 | 0.38 | 24.9 |  |  |  | 3186
1088 | R16065--120V | C6521240524-1088 | 2024-05-27 | 14:59:54 | OK | 101.2 | 29.2 | 56.2 | 8.9 | 118.4 | 9.35 | 779.5 | 70.4 |  |  | 20263 | 118.1 | 12.07 |  |  |  | 65.57 | 25693 | [7 empty] | 120.1 | 0.39 | 25.5 |  |  |  | 3286
1089 | R16065--120V | C6521240524-1089 | 2024-05-27 | 15:00:22 | OK | 101.2 | 29.2 | 56.0 | 8.9 | 118 | 10.38 | 872.4 | 71.24 |  |  | 20610 | 117.7 | 11.7 |  |  |  | 66.59 | 26159 | [7 empty] | 120.1 | 0.38 | 24.9 |  |  |  | 3202
1090 | R16065--120V | C6521240524-1090 | 2024-05-27 | 15:00:49 | OK | 101.2 | 29.2 | 55.8 | 8.9 | 118.4 | 9.59 | 801.7 | 70.55 |  |  | 20188 | 118.2 | 11.75 |  |  |  | 62.08 | 25102 | [7 empty] | 120.1 | 0.38 | 25.1 |  |  |  | 3285
1091 | R16065--120V | C6521240524-1091 | 2024-05-27 | 15:01:17 | OK | 101.2 | 29.1 | 55.7 | 8.9 | 118 | 10.38 | 872 | 71.16 |  |  | 20104 | 117.8 | 11.61 |  |  |  | 66.9 | 26261 | [7 empty] | 120.1 | 0.39 | 25.6 |  |  |  | 3165
1092 | R16065--120V | C6521240524-1092 | 2024-05-27 | 15:01:44 | OK | 101.2 | 29.1 | 55.7 | 8.9 | 118.4 | 9.75 | 813.3 | 70.43 |  |  | 20218 | 118.2 | 12.19 |  |  |  | 66.65 | 25915 | [7 empty] | 120.1 | 0.42 | 27.6 |  |  |  | 3211
1093 | R16065--120V | C6521240524-1093 | 2024-05-27 | 15:02:12 | OK | 101.2 | 28.8 | 55.9 | 8.9 | 118.1 | 10.19 | 849.6 | 70.57 |  |  | 20128 | 117.8 | 11.66 |  |  |  | 65 | 25755 | [7 empty] | 120.1 | 0.43 | 28.4 |  |  |  | 3169
1094 | R16065--120V | C6521240524-1094 | 2024-05-27 | 15:02:40 | OK | 101.2 | 28.8 | 56.0 | 8.9 | 118.3 | 9.71 | 808.4 | 70.37 |  |  | 20051 | 118.2 | 11.17 |  |  |  | 59.04 | 24652 | [7 empty] | 120.1 | 0.4 | 26.3 |  |  |  | 3217
1095 | R16065--120V | C6521240524-1095 | 2024-05-27 | 15:03:08 | OK | 101.2 | 28.8 | 56.1 | 8.9 | 118 | 10.46 | 878.4 | 71.17 |  |  | 20436 | 117.9 | 11.72 |  |  |  | 66.92 | 26156 | [7 empty] | 120.1 | 0.4 | 26.3 |  |  |  | 3229
1096 | R16065--120V | C6521240524-1096 | 2024-05-27 | 15:03:36 | OK | 101.2 | 28.9 | 56.0 | 8.9 | 118.4 | 9.63 | 800.9 | 70.26 |  |  | 20235 | 118.1 | 11.9 |  |  |  | 61.7 | 25030 | [7 empty] | 120.1 | 0.42 | 27.5 |  |  |  | 3224
1097 | R16065--120V | C6521240524-1097 | 2024-05-27 | 15:04:04 | OK | 101.2 | 28.9 | 56.1 | 8.9 | 118 | 10.11 | 845.8 | 70.89 |  |  | 20346 | 117.8 | 11.56 |  |  |  | 66.33 | 26161 | [7 empty] | 120 | 0.39 | 26.1 |  |  |  | 3160
1098 | R16065--120V | C6521240524-1098 | 2024-05-27 | 15:04:32 | OK | 101.2 | 28.9 | 56.1 | 8.9 | 118.4 | 9.56 | 794.8 | 70.25 |  |  | 20252 | 118.2 | 10.99 |  |  |  | 58.75 | 24657 | [7 empty] | 120 | 0.41 | 27.1 |  |  |  | 3264
1099 | R16065--120V | C6521240524-1099 | 2024-05-27 | 15:04:59 | OK | 101.2 | 29.0 | 56.2 | 8.9 | 118 | 10.42 | 872.9 | 71 |  |  | 20070 | 117.8 | 11.63 |  |  |  | 66.66 | 26228 | [7 empty] | 120 | 0.4 | 26.4 |  |  |  | 3151
1100 | R16065--120V | C6521240524-1100 | 2024-05-27 | 15:05:27 | OK | 101.2 | 28.9 | 56.3 | 8.9 | 118.4 | 9.93 | 831.5 | 70.71 |  |  | 20077 | 118.3 | 10.99 |  |  |  | 58.95 | 24656 | [7 empty] | 120 | 0.39 | 25.6 |  |  |  | 3242
1101 | R16065--120V | C6521240524-1101 | 2024-05-27 | 15:05:55 | OK | 101.2 | 28.9 | 56.4 | 8.9 | 118.1 | 10.5 | 881.1 | 71.09 |  |  | 20450 | 117.8 | 11.7 |  |  |  | 66.27 | 26132 | [7 empty] | 120 | 0.41 | 27.4 |  |  |  | 3151
1102 | R16065--120V | C6521240524-1102 | 2024-05-27 | 15:06:23 | OK | 101.2 | 29.0 | 56.3 | 8.9 | 118.4 | 9.93 | 827.3 | 70.32 |  |  | 20164 | 118.2 | 12.11 |  |  |  | 65.89 | 25747 | [7 empty] | 120 | 0.39 | 25.6 |  |  |  | 3318
1103 | R16065--120V | C6521240524-1103 | 2024-05-27 | 15:06:50 | OK | 101.2 | 28.8 | 56.6 | 8.9 | 118.1 | 10.49 | 879 | 70.98 |  |  | 20539 | 117.9 | 11.59 |  |  |  | 66.28 | 26076 | [7 empty] | 120 | 0.39 | 25.6 |  |  |  | 3187
1104 | R16065--120V | C6521240524-1104 | 2024-05-27 | 15:07:18 | OK | 101.2 | 28.8 | 56.8 | 8.9 | 118.3 | 10.45 | 871.9 | 70.48 |  |  | 20536 | 118.1 | 11.96 |  |  |  | 62.22 | 25223 | [7 empty] | 120.1 | 0.41 | 26.9 |  |  |  | 3207
1105 | R16065--120V | C6521240524-1105 | 2024-05-27 | 15:07:46 | OK | 101.2 | 28.7 | 56.8 | 8.9 | 118 | 10.44 | 877.4 | 71.25 |  |  | 20015 | 117.7 | 11.92 |  |  |  | 65.37 | 25701 | [7 empty] | 120.1 | 0.42 | 28.1 |  |  |  | 3124
1106 | R16065--120V | C6521240524-1106 | 2024-05-27 | 15:08:14 | OK | 101.2 | 28.7 | 56.8 | 8.9 | 118.3 | 10.2 | 852.3 | 70.61 |  |  | 20134 | 118.1 | 11.97 |  |  |  | 61.91 | 25069 | [7 empty] | 120.1 | 0.42 | 27.6 |  |  |  | 3242
1107 | R16065--120V | C6521240524-1107 | 2024-05-27 | 15:08:41 | OK | 101.2 | 28.6 | 57.0 | 8.9 | 117.9 | 10.35 | 866.6 | 70.99 |  |  | 20132 | 117.8 | 11.47 |  |  |  | 65.9 | 26024 | [7 empty] | 120.1 | 0.41 | 27 |  |  |  | 3171
1108 | R16065--120V | C6521240524-1108 | 2024-05-27 | 15:09:09 | OK | 101.2 | 28.6 | 56.9 | 9 | 118.4 | 10.26 | 858 | 70.66 |  |  | 20037 | 118.2 | 11.14 |  |  |  | 58.73 | 24625 | [7 empty] | 120.1 | 0.4 | 26.4 |  |  |  | 3234
1109 | R16065--120V | C6521240524-1109 | 2024-05-27 | 15:09:36 | OK | 101.2 | 28.7 | 56.8 | 8.9 | 117.9 | 10.64 | 900.4 | 71.73 |  |  | 20388 | 117.8 | 11.55 |  |  |  | 66.21 | 26043 | [7 empty] | 120.1 | 0.41 | 27.4 |  |  |  | 3182
1110 | R16065--120V | C6521240524-1110 | 2024-05-27 | 15:10:05 | OK | 101.2 | 28.7 | 56.7 | 8.9 | 118.4 | 9.5 | 789.9 | 70.19 |  |  | 20043 | 118.1 | 11.68 |  |  |  | 60.73 | 25103 | [7 empty] | 120 | 0.39 | 25.9 |  |  |  | 3220
1111 | R16065--120V | C6521240524-1111 | 2024-05-27 | 15:10:42 | OK | 101.2 | 28.6 | 56.9 | 8.9 | 118.1 | 10.54 | 886.2 | 71.22 |  |  | 20534 | 117.9 | 11.67 |  |  |  | 65.96 | 26078 | [7 empty] | 120 | 0.39 | 25.5 |  |  |  | 3229
1112 | R16065--120V | C6521240524-1112 | 2024-05-27 | 15:11:09 | OK | 101.2 | 28.5 | 57.1 | 9 | 118.5 | 9.48 | 789.4 | 70.32 |  |  | 20046 | 118.2 | 11.71 |  |  |  | 61.94 | 24901 | [7 empty] | 120 | 0.39 | 25.6 |  |  |  | 3261
1113 | R16065--120V | C6521240524-1113 | 2024-05-27 | 15:11:36 | OK | 101.2 | 28.6 | 57.0 | 8.9 | 118.2 | 10.34 | 870.2 | 71.23 |  |  | 20189 | 117.9 | 11.68 |  |  |  | 66.2 | 26004 | [7 empty] | 120 | 0.38 | 24.9 |  |  |  | 3234
1114 | R16065--120V | C6521240524-1114 | 2024-05-27 | 15:12:04 | OK | 101.2 | 28.6 | 57.1 | 8.9 | 118.4 | 9.78 | 818.4 | 70.65 |  |  | 19946 | 118.1 | 11.85 |  |  |  | 62.2 | 25005 | [7 empty] | 120.1 | 0.39 | 25.6 |  |  |  | 3202
1115 | R16065--120V | C6521240524-1115 | 2024-05-27 | 15:12:33 | OK | 101.2 | 28.6 | 57.2 | 8.9 | 118 | 10.29 | 864.7 | 71.2 |  |  | 19928 | 117.7 | 11.52 |  |  |  | 65.62 | 25767 | [7 empty] | 120.1 | 0.37 | 24.7 |  |  |  | 3171
1116 | R16065--120V | C6521240524-1116 | 2024-05-27 | 15:13:02 | OK | 101.2 | 28.7 | 57.1 | 8.9 | 118.4 | 9.55 | 799.2 | 70.69 |  |  | 20120 | 118.2 | 10.79 |  |  |  | 58.39 | 24635 | [7 empty] | 120.1 | 0.39 | 25.7 |  |  |  | 3307
1117 | R16065--120V | C6521240524-1117 | 2024-05-27 | 15:13:31 | OK | 101.2 | 28.6 | 57.2 | 9 | 118 | 9.43 | 790.7 | 71.08 |  |  | 20297 | 117.7 | 11.56 |  |  |  | 67.24 | 26222 | [7 empty] | 120.1 | 0.4 | 26.6 |  |  |  | 3172
1118 | R16065--120V | C6521240524-1118 | 2024-05-27 | 15:14:00 | OK | 101.2 | 28.8 | 56.9 | 8.9 | 118.4 | 9.48 | 789.1 | 70.26 |  |  | 20332 | 118.1 | 11.85 |  |  |  | 62.87 | 25219 | [7 empty] | 120.1 | 0.42 | 27.5 |  |  |  | 3258
1119 | R16065--120V | C6521240524-1119 | 2024-05-27 | 15:14:28 | OK | 101.2 | 28.6 | 57.0 | 8.9 | 118 | 10.37 | 867.6 | 70.9 |  |  | 20115 | 117.7 | 11.85 |  |  |  | 63.52 | 25322 | [7 empty] | 120 | 0.38 | 25.3 |  |  |  | 3219
1120 | R16065--120V | C6521240524-1120 | 2024-05-27 | 15:14:56 | OK | 101.2 | 28.7 | 57.0 | 8.9 | 118.4 | 9.71 | 808.2 | 70.3 |  |  | 20219 | 118.1 | 11.91 |  |  |  | 61.54 | 24956 | [7 empty] | 120 | 0.43 | 28.8 |  |  |  | 3236
1121 | R16065--120V | C6521240524-1121 | 2024-05-27 | 15:15:24 | OK | 101.2 | 28.6 | 57.3 | 8.9 | 117.9 | 10.18 | 853.1 | 71.08 |  |  | 19902 | 117.8 | 11.47 |  |  |  | 67.18 | 26291 | [7 empty] | 120 | 0.39 | 25.6 |  |  |  | 3192
1122 | R16065--120V | C6521240524-1122 | 2024-05-27 | 15:15:53 | OK | 101.2 | 28.6 | 57.3 | 8.9 | 118.5 | 9.88 | 824.8 | 70.45 |  |  | 19991 | 118.2 | 10.74 |  |  |  | 57.83 | 24554 | [7 empty] | 120 | 0.43 | 28.5 |  |  |  | 3166
1123 | R16065--120V | C6521240524-1123 | 2024-05-27 | 15:16:24 | OK | 101.2 | 28.5 | 57.4 | 8.9 | 118.3 | 9.42 | 789.4 | 70.8 |  |  | 19937 | 117.9 | 11.71 |  |  |  | 66.29 | 26136 | [7 empty] | 120 | 0.39 | 26.1 |  |  |  | 3206
1124 | R16065--120V | C6521240524-1124 | 2024-05-27 | 15:16:52 | OK | 101.2 | 28.5 | 57.5 | 8.9 | 118.5 | 9.73 | 814.8 | 70.65 |  |  | 20083 | 118.1 | 11.88 |  |  |  | 63.01 | 25277 | [7 empty] | 120.1 | 0.42 | 28.1 |  |  |  | 3226
1125 | R16065--120V | C6521240524-1125 | 2024-05-27 | 15:17:27 | OK | 101.2 | 28.5 | 57.4 | 8.9 | 118.1 | 9.45 | 789.4 | 70.73 |  |  | 19909 | 117.8 | 11.81 |  |  |  | 65.05 | 25813 | [7 empty] | 120.1 | 0.39 | 25.7 |  |  |  | 3210
1126 | R16065--120V | C6521240524-1126 | 2024-05-27 | 15:17:56 | OK | 101.2 | 28.5 | 57.4 | 8.9 | 118.4 | 9.7 | 808.2 | 70.32 |  |  | 20295 | 118.2 | 11.86 |  |  |  | 62.07 | 25170 | [7 empty] | 120.1 | 0.4 | 26.3 |  |  |  | 3255
1127 | R16065--120V | C6521240524-1127 | 2024-05-27 | 15:18:23 | OK | 101.2 | 28.4 | 57.6 | 8.9 | 118.1 | 10.45 | 878.7 | 71.25 |  |  | 20122 | 117.9 | 11.69 |  |  |  | 67.19 | 26304 | [7 empty] | 120.1 | 0.4 | 26.3 |  |  |  | 3181
1128 | R16065--120V | C6521240524-1128 | 2024-05-27 | 15:18:51 | OK | 101.2 | 28.4 | 57.8 | 8.9 | 118.3 | 9.64 | 805.6 | 70.61 |  |  | 20071 | 118.2 | 11.73 |  |  |  | 60.72 | 24780 | [7 empty] | 120.1 | 0.41 | 27.4 |  |  |  | 3193
1129 | R16065--120V | C6521240524-1129 | 2024-05-27 | 15:19:21 | OK | 101.2 | 28.3 | 57.9 | 8.9 | 117.9 | 10.12 | 848 | 71.01 |  |  | 20185 | 117.9 | 11.52 |  |  |  | 67.59 | 26223 | [7 empty] | 120 | 0.38 | 25 |  |  |  | 3231
1130 | R16065--120V | C6521240524-1130 | 2024-05-27 | 15:19:51 | OK | 101.2 | 28.4 | 57.6 | 8.9 | 118.4 | 9.67 | 804.9 | 70.33 |  |  | 20017 | 118.2 | 11.57 |  |  |  | 60.39 | 24841 | [7 empty] | 120.1 | 0.38 | 24.9 |  |  |  | 3280
1131 | R16065--120V | C6521240524-1131 | 2024-05-27 | 15:20:22 | OK | 101.2 | 28.4 | 57.7 | 8.9 | 118 | 10.54 | 885.2 | 71.19 |  |  | 20002 | 117.9 | 11.73 |  |  |  | 65.98 | 25880 | [7 empty] | 120.1 | 0.38 | 25.4 |  |  |  | 3196
1132 | R16065--120V | C6521240524-1132 | 2024-05-27 | 15:20:51 | OK | 101.2 | 28.3 | 57.6 | 8.9 | 118.4 | 9.72 | 810.5 | 70.48 |  |  | 20071 | 118.1 | 11.85 |  |  |  | 61.81 | 24872 | [7 empty] | 120.1 | 0.38 | 25.5 |  |  |  | 3250
1133 | R16065--120V | C6521240524-1133 | 2024-05-27 | 15:21:22 | OK | 101.2 | 28.4 | 57.6 | 8.9 | 118 | 10.57 | 888.2 | 71.23 |  |  | 20661 | 117.8 | 11.43 |  |  |  | 67.84 | 26420 | [7 empty] | 120.1 | 0.38 | 25.3 |  |  |  | 3233
1134 | R16065--120V | C6521240524-1134 | 2024-05-27 | 15:21:50 | OK | 101.2 | 28.4 | 57.5 | 8.9 | 118.3 | 9.54 | 797.5 | 70.68 |  |  | 20217 | 118.1 | 11.75 |  |  |  | 63.5 | 25549 | [7 empty] | 120.1 | 0.4 | 26.8 |  |  |  | 3238
1135 | R16065--120V | C6521240524-1135 | 2024-05-27 | 15:22:18 | OK | 101.2 | 28.5 | 57.3 | 8.9 | 117.9 | 10.26 | 859.2 | 70.98 |  |  | 20101 | 117.8 | 11.63 |  |  |  | 66.15 | 25989 | [7 empty] | 120 | 0.42 | 27.9 |  |  |  | 3135
1136 | R16065--120V | C6521240524-1136 | 2024-05-27 | 15:22:46 | OK | 101.2 | 28.6 | 57.2 | 8.9 | 118.4 | 9.68 | 808.5 | 70.53 |  |  | 20203 | 118.2 | 11.9 |  |  |  | 61.59 | 24865 | [7 empty] | 120.1 | 0.41 | 26.9 |  |  |  | 3236
1137 | R16065--120V | C6521240524-1137 | 2024-05-27 | 15:23:18 | OK | 101.2 | 28.6 | 57.0 | 8.9 | 118.1 | 10.17 | 851.8 | 70.94 |  |  | 20645 | 117.9 | 11.45 |  |  |  | 67.58 | 26341 | [7 empty] | 120 | 0.4 | 26.3 |  |  |  | 3194
1138 | R16065--120V | C6521240524-1138 | 2024-05-27 | 15:23:47 | OK | 101.2 | 28.6 | 56.9 | 8.9 | 118.4 | 9.66 | 805.5 | 70.45 |  |  | 19875 | 118.1 | 11.95 |  |  |  | 61.27 | 24722 | [7 empty] | 120 | 0.42 | 27.6 |  |  |  | 3190
1139 | R16065--120V | C6521240524-1139 | 2024-05-27 | 15:24:16 | OK | 101.2 | 28.5 | 57.1 | 8.9 | 118 | 10.26 | 861.3 | 71.12 |  |  | 20139 | 117.8 | 11.7 |  |  |  | 66.34 | 26028 | [7 empty] | 120.1 | 0.4 | 26.3 |  |  |  | 3207
1140 | R16065--120V | C6521240524-1140 | 2024-05-27 | 15:24:44 | OK | 101.2 | 28.6 | 56.9 | 9 | 118.4 | 9.67 | 805.2 | 70.32 |  |  | 20129 | 118.1 | 11.88 |  |  |  | 60.38 | 24744 | [7 empty] | 120 | 0.4 | 26.2 |  |  |  | 3190
1141 | R16065--120V | C6521240524-1141 | 2024-05-27 | 15:25:14 | OK | 101.2 | 28.5 | 57.0 | 8.9 | 118 | 10.56 | 888.4 | 71.3 |  |  | 20233 | 117.8 | 11.69 |  |  |  | 66.2 | 26056 | [7 empty] | 120.1 | 0.42 | 27.7 |  |  |  | 3139
1142 | R16065--120V | C6521240524-1142 | 2024-05-27 | 15:25:49 | OK | 101.2 | 28.6 | 56.9 | 8.9 | 118.3 | 9.77 | 816.9 | 70.63 |  |  | 19820 | 118.2 | 11.79 |  |  |  | 60.92 | 24974 | [7 empty] | 120.1 | 0.39 | 25.7 |  |  |  | 3266
1143 | R16065--120V | C6521240524-1143 | 2024-05-27 | 15:26:20 | OK | 101.2 | 28.5 | 57.0 | 8.9 | 118.1 | 10.23 | 860.3 | 71.22 |  |  | 20055 | 117.9 | 11.51 |  |  |  | 67.35 | 26335 | [7 empty] | 120 | 0.4 | 26.7 |  |  |  | 3158
1144 | R16065--120V | C6521240524-1144 | 2024-05-27 | 15:26:47 | OK | 101.2 | 28.6 | 56.9 | 9 | 118.4 | 9.65 | 808.5 | 70.8 |  |  | 20087 | 118.2 | 12.08 |  |  |  | 62.6 | 25470 | [7 empty] | 120 | 0.4 | 26.2 |  |  |  | 3221
1145 | R16065--120V | C6521240524-1145 | 2024-05-27 | 15:27:15 | OK | 101.2 | 28.6 | 56.9 | 8.9 | 118.2 | 10.25 | 860.5 | 71.04 |  |  | 20293 | 118 | 11.61 |  |  |  | 67.58 | 26243 | [7 empty] | 120 | 0.4 | 26.5 |  |  |  | 3154
1146 | R16065--120V | C6521240524-1146 | 2024-05-27 | 15:27:44 | OK | 101.2 | 28.6 | 56.8 | 8.9 | 118.4 | 9.62 | 804.5 | 70.58 |  |  | 20117 | 118.2 | 11.37 |  |  |  | 59.85 | 24794 | [7 empty] | 120 | 0.41 | 26.9 |  |  |  | 3225
1147 | R16065--120V | C6521240524-1147 | 2024-05-27 | 15:28:12 | OK | 101.2 | 28.5 | 56.9 | 8.9 | 118 | 10.24 | 860.2 | 71.16 |  |  | 20759 | 117.8 | 11.61 |  |  |  | 66.96 | 26310 | [7 empty] | 120 | 0.41 | 26.9 |  |  |  | 3173
1148 | R16065--120V | C6521240524-1148 | 2024-05-27 | 15:28:40 | OK | 101.2 | 28.5 | 57.0 | 8.9 | 118.4 | 9.74 | 811.3 | 70.37 |  |  | 20128 | 118.1 | 11.92 |  |  |  | 62.93 | 24970 | [7 empty] | 120.1 | 0.39 | 25.8 |  |  |  | 3256
1149 | R16065--120V | C6521240524-1149 | 2024-05-27 | 15:29:09 | OK | 101.2 | 28.6 | 56.9 | 8.9 | 117.9 | 10.58 | 889.4 | 71.32 |  |  | 20203 | 117.8 | 11.47 |  |  |  | 67 | 26275 | [7 empty] | 120.1 | 0.4 | 26.6 |  |  |  | 3162
1150 | R16065--120V | C6521240524-1150 | 2024-05-27 | 15:29:57 | OK | 101.2 | 28.5 | 57.0 | 8.9 | 118.4 | 9.53 | 799.3 | 70.84 |  |  | 20213 | 118.1 | 11.75 |  |  |  | 63.08 | 25103 | [7 empty] | 120.1 | 0.39 | 25.8 |  |  |  | 3279
1151 | R16065--120V | C6521240524-1151 | 2024-05-27 | 15:30:26 | OK | 101.2 | 28.6 | 56.7 | 8.9 | 117.9 | 10.62 | 896.6 | 71.58 |  |  | 20100 | 117.8 | 11.72 |  |  |  | 66.22 | 26144 | [7 empty] | 120.1 | 0.4 | 26.4 |  |  |  | 3221
1152 | R16065--120V | C6521240524-1152 | 2024-05-27 | 15:30:54 | OK | 101.2 | 28.6 | 56.7 | 9 | 118.2 | 10.59 | 888.8 | 71 |  |  | 20528 | 118.1 | 11.79 |  |  |  | 60.88 | 24977 | [7 empty] | 120.1 | 0.4 | 26.6 |  |  |  | 3269
1153 | R16065--120V | C6521240524-1153 | 2024-05-27 | 15:31:22 | OK | 101.2 | 28.7 | 56.7 | 8.9 | 118 | 10.54 | 886.3 | 71.31 |  |  | 20201 | 117.8 | 11.5 |  |  |  | 67.43 | 26317 | [7 empty] | 120.1 | 0.4 | 26.3 |  |  |  | 3193
1154 | R16065--120V | C6521240524-1154 | 2024-05-27 | 15:31:50 | OK | 101.2 | 28.6 | 56.7 | 8.9 | 118.3 | 9.44 | 783.8 | 70.14 |  |  | 20191 | 118.2 | 10.62 |  |  |  | 57.79 | 24495 | [7 empty] | 120.1 | 0.41 | 27.2 |  |  |  | 3263
1155 | R16065--120V | C6521240524-1155 | 2024-05-27 | 15:32:20 | OK | 101.2 | 28.5 | 56.8 | 8.9 | 118 | 10.25 | 860.6 | 71.14 |  |  | 20786 | 117.8 | 11.59 |  |  |  | 67.28 | 26231 | [7 empty] | 120 | 0.4 | 26.4 |  |  |  | 3138
1156 | R16065--120V | C6521240524-1156 | 2024-05-27 | 15:32:48 | OK | 101.2 | 28.6 | 56.8 | 8.9 | 118.4 | 9.81 | 823.1 | 70.82 |  |  | 20094 | 118.3 | 11.69 |  |  |  | 59.84 | 24713 | [7 empty] | 120 | 0.4 | 26.2 |  |  |  | 3213
1157 | R16065--120V | C6521240524-1157 | 2024-05-27 | 15:33:17 | OK | 101.2 | 28.7 | 56.7 | 8.9 | 118.1 | 10.46 | 877.1 | 70.98 |  |  | 20309 | 118 | 11.44 |  |  |  | 67.65 | 26319 | [7 empty] | 120 | 0.39 | 26.1 |  |  |  | 3184
1158 | R16065--120V | C6521240524-1158 | 2024-05-27 | 15:33:44 | OK | 101.2 | 28.7 | 56.4 | 8.9 | 118.4 | 9.59 | 798.1 | 70.28 |  |  | 20322 | 118.2 | 11.75 |  |  |  | 59.73 | 24763 | [7 empty] | 120 | 0.4 | 26.5 |  |  |  | 3272
1159 | R16065--120V | C6521240524-1159 | 2024-05-27 | 15:34:13 | OK | 101.2 | 28.7 | 56.5 | 8.9 | 118.1 | 10.48 | 875.8 | 70.73 |  |  | 20084 | 117.9 | 11.49 |  |  |  | 67.54 | 26393 | [7 empty] | 120 | 0.37 | 24.5 |  |  |  | 3179
1160 | R16065--120V | C6521240524-1160 | 2024-05-27 | 15:34:41 | OK | 101.2 | 28.6 | 56.6 | 8.9 | 118.4 | 9.6 | 800.6 | 70.46 |  |  | 20146 | 118.2 | 11.91 |  |  |  | 60.67 | 24806 | [7 empty] | 120 | 0.39 | 26 |  |  |  | 3273
1161 | R16065--120V | C6521240524-1161 | 2024-05-27 | 15:35:09 | OK | 101.2 | 28.5 | 56.8 | 8.9 | 118.1 | 10.52 | 881.5 | 70.93 |  |  | 20074 | 117.9 | 11.79 |  |  |  | 66.54 | 26116 | [7 empty] | 120 | 0.42 | 27.5 |  |  |  | 3195
1162 | R16065--120V | C6521240524-1162 | 2024-05-27 | 15:35:37 | OK | 101.2 | 28.5 | 56.9 | 9 | 118.4 | 9.92 | 829.9 | 70.67 |  |  | 20016 | 118.3 | 10.78 |  |  |  | 58.28 | 24684 | [7 empty] | 120 | 0.4 | 26.1 |  |  |  | 3219
1163 | R16065--120V | C6521240524-1163 | 2024-05-27 | 15:36:06 | OK | 101.2 | 28.5 | 56.9 | 8.9 | 118 | 10.38 | 869 | 70.95 |  |  | 20158 | 117.8 | 11.56 |  |  |  | 66.94 | 26263 | [7 empty] | 120.1 | 0.41 | 27.5 |  |  |  | 3179
1164 | R16065--120V | C6521240524-1164 | 2024-05-27 | 15:36:35 | OK | 101.2 | 28.5 | 56.9 | 8.9 | 118.3 | 9.57 | 801.7 | 70.79 |  |  | 20128 | 118.1 | 11.9 |  |  |  | 60.45 | 24814 | [7 empty] | 120.1 | 0.4 | 26.6 |  |  |  | 3232
1165 | R16065--120V | C6521240524-1165 | 2024-05-27 | 15:37:03 | OK | 101.2 | 28.4 | 57.1 | 8.9 | 118 | 9.71 | 810.1 | 70.72 |  |  | 20160 | 117.8 | 11.47 |  |  |  | 67 | 26207 | [7 empty] | 120.1 | 0.4 | 26.8 |  |  |  | 3138
1166 | R16065--120V | C6521240524-1166 | 2024-05-27 | 15:37:32 | OK | 101.2 | 28.4 | 57.2 | 8.9 | 118.4 | 9.56 | 794.6 | 70.18 |  |  | 20180 | 118.2 | 11.82 |  |  |  | 60.94 | 24732 | [7 empty] | 120.1 | 0.39 | 25.6 |  |  |  | 3248
1167 | R16065--120V | C6521240524-1167 | 2024-05-27 | 15:38:03 | OK | 101.2 | 28.3 | 57.3 | 8.9 | 118 | 10.2 | 851.3 | 70.69 |  |  | 20047 | 117.8 | 11.5 |  |  |  | 65.84 | 26129 | [7 empty] | 120 | 0.38 | 25.3 |  |  |  | 3216
1168 | R16065--120V | C6521240524-1168 | 2024-05-27 | 15:38:36 | OK | 101.2 | 28.3 | 57.4 | 8.9 | 118.4 | 9.63 | 804.5 | 70.53 |  |  | 20312 | 118.1 | 11.9 |  |  |  | 61.56 | 25121 | [7 empty] | 120 | 0.4 | 26.7 |  |  |  | 3254
1169 | R16065--120V | C6521240524-1169 | 2024-05-27 | 15:39:04 | OK | 101.2 | 28.3 | 57.5 | 8.9 | 118 | 10.52 | 885.5 | 71.33 |  |  | 20718 | 117.9 | 11.26 |  |  |  | 67.71 | 26405 | [7 empty] | 120 | 0.4 | 26.4 |  |  |  | 3186
1170 | R16065--120V | C6521240524-1170 | 2024-05-27 | 15:39:33 | OK | 101.2 | 28.2 | 57.7 | 8.9 | 118.4 | 9.8 | 817.8 | 70.47 |  |  | 19949 | 118.2 | 11.89 |  |  |  | 60.46 | 25064 | [7 empty] | 120.1 | 0.41 | 27.1 |  |  |  | 3209
1171 | R16065--120V | C6521240524-1171 | 2024-05-27 | 15:40:04 | OK | 101.2 | 28.2 | 57.7 | 8.9 | 118 | 10.14 | 848.5 | 70.91 |  |  | 20109 | 117.9 | 11.59 |  |  |  | 66.27 | 26044 | [7 empty] | 120.1 | 0.41 | 27.2 |  |  |  | 3187
1172 | R16065--120V | C6521240524-1172 | 2024-05-27 | 15:40:34 | OK | 101.2 | 28.2 | 57.7 | 8.9 | 118.4 | 9.6 | 803.9 | 70.73 |  |  | 19983 | 118.4 | 10.65 |  |  |  | 58.06 | 24699 | [7 empty] | 120.1 | 0.4 | 26.5 |  |  |  | 3248
1173 | R16065--120V | C6521240524-1173 | 2024-05-27 | 15:41:07 | OK | 101.2 | 28.1 | 57.8 | 8.9 | 118.2 | 10.11 | 846.8 | 70.91 |  |  | 19950 | 118 | 11.65 |  |  |  | 66.14 | 25965 | [7 empty] | 120 | 0.44 | 29.3 |  |  |  | 3139
1174 | R16065--120V | C6521240524-1174 | 2024-05-27 | 15:41:41 | OK | 101.2 | 28.2 | 57.6 | 8.9 | 118.4 | 9.65 | 805.9 | 70.54 |  |  | 19893 | 118.2 | 11.86 |  |  |  | 60.45 | 24895 | [7 empty] | 120.1 | 0.38 | 24.8 |  |  |  | 3265
1175 | R16065--120V | C6521240524-1175 | 2024-05-27 | 15:42:16 | OK | 101.2 | 28.2 | 57.4 | 8.9 | 118 | 10.31 | 865.1 | 71.07 |  |  | 19923 | 117.8 | 11.59 |  |  |  | 65.62 | 26122 | [7 empty] | 120.1 | 0.43 | 28.4 |  |  |  | 3164
1176 | R16065--120V | C6521240524-1176 | 2024-05-27 | 15:42:46 | OK | 101.2 | 28.3 | 57.2 | 8.9 | 118.3 | 10.25 | 864.5 | 71.27 |  |  | 19925 | 118.1 | 12.05 |  |  |  | 62.56 | 25415 | [7 empty] | 120.1 | 0.42 | 27.9 |  |  |  | 3208
1177 | R16065--120V | C6521240524-1177 | 2024-05-27 | 15:43:15 | OK | 101.2 | 28.2 | 57.4 | 8.9 | 118.1 | 10.53 | 886.2 | 71.28 |  |  | 19949 | 117.9 | 11.54 |  |  |  | 65.69 | 26127 | [7 empty] | 120 | 0.38 | 25.4 |  |  |  | 3170
1178 | R16065--120V | C6521240524-1178 | 2024-05-27 | 15:43:44 | OK | 101.2 | 28.3 | 57.3 | 8.9 | 118.4 | 9.65 | 805.3 | 70.5 |  |  | 19899 | 118.2 | 10.95 |  |  |  | 58.69 | 24738 | [7 empty] | 120.1 | 0.42 | 27.6 |  |  |  | 3227
1179 | R16065--120V | C6521240524-1179 | 2024-05-27 | 15:44:13 | OK | 101.2 | 28.3 | 57.3 | 8.9 | 118.1 | 9.6 | 803.5 | 70.88 |  |  | 19827 | 117.8 | 11.49 |  |  |  | 67.4 | 26306 | [7 empty] | 120 | 0.43 | 28.4 |  |  |  | 3133
1180 | R16065--120V | C6521240524-1180 | 2024-05-27 | 15:44:41 | OK | 101.2 | 28.3 | 57.3 | 8.9 | 118.3 | 9.73 | 816.1 | 70.88 |  |  | 19981 | 118.2 | 10.86 |  |  |  | 58.79 | 24627 | [7 empty] | 120 | 0.41 | 27.3 |  |  |  | 3218
1181 | R16065--120V | C6521240524-1181 | 2024-05-27 | 15:45:10 | OK | 101.2 | 28.3 | 57.2 | 8.9 | 118.2 | 10.34 | 866.2 | 70.93 |  |  | 20265 | 117.9 | 11.79 |  |  |  | 65.71 | 26087 | [7 empty] | 120 | 0.4 | 26.8 |  |  |  | 3176
1182 | R16065--120V | C6521240524-1182 | 2024-05-27 | 15:45:38 | OK | 101.2 | 28.3 | 57.3 | 8.9 | 118.4 | 9.67 | 805.5 | 70.36 |  |  | 20065 | 118.1 | 11.74 |  |  |  | 59.73 | 24654 | [7 empty] | 120.1 | 0.4 | 26.8 |  |  |  | 3208
1183 | R16065--120V | C6521240524-1183 | 2024-05-27 | 15:46:08 | OK | 101.2 | 28.2 | 57.5 | 8.9 | 118 | 10.41 | 871.8 | 70.99 |  |  | 20433 | 117.8 | 11.66 |  |  |  | 67.2 | 26234 | [7 empty] | 120.1 | 0.39 | 25.8 |  |  |  | 3211
1184 | R16065--120V | C6521240524-1184 | 2024-05-27 | 15:46:38 | OK | 101.2 | 28.3 | 57.4 | 8.9 | 118.3 | 9.64 | 804.8 | 70.56 |  |  | 20052 | 118.1 | 12.23 |  |  |  | 63.67 | 25184 | [7 empty] | 120.1 | 0.41 | 26.9 |  |  |  | 3222
1185 | R16065--120V | C6521240524-1185 | 2024-05-27 | 15:47:07 | OK | 101.2 | 28.3 | 57.3 | 8.9 | 118 | 10.52 | 883.1 | 71.19 |  |  | 20232 | 117.9 | 11.51 |  |  |  | 66.92 | 26228 | [7 empty] | 120.1 | 0.41 | 26.9 |  |  |  | 3213
1186 | R16065--120V | C6521240524-1186 | 2024-05-27 | 15:47:36 | OK | 101.2 | 28.2 | 57.5 | 9 | 118.3 | 10.54 | 885 | 70.92 |  |  | 19927 | 118.3 | 10.7 |  |  |  | 57.65 | 24543 | [7 empty] | 120 | 0.41 | 27.2 |  |  |  | 3202
1187 | R16065--120V | C6521240524-1187 | 2024-05-27 | 15:48:08 | OK | 101.2 | 28.2 | 57.2 | 8.9 | 118.2 | 9.9 | 828.8 | 70.82 |  |  | 20749 | 117.9 | 11.65 |  |  |  | 67.15 | 26291 | [7 empty] | 120 | 0.41 | 27.1 |  |  |  | 3162
1188 | R16065--120V | C6521240524-1188 | 2024-05-27 | 15:48:41 | OK | 101.2 | 28.3 | 57.3 | 8.9 | 118.4 | 9.59 | 799.2 | 70.4 |  |  | 20129 | 118.2 | 11.9 |  |  |  | 61.41 | 25010 | [7 empty] | 120.1 | 0.37 | 24.6 |  |  |  | 3284
1189 | R16065--120V | C6521240524-1189 | 2024-05-27 | 15:49:15 | OK | 101.2 | 28.2 | 57.3 | 8.9 | 118 | 10.37 | 872.6 | 71.31 |  |  | 20066 | 117.8 | 11.69 |  |  |  | 67.09 | 26136 | [7 empty] | 120.1 | 0.38 | 25.4 |  |  |  | 3223
1190 | R16065--120V | C6521240524-1190 | 2024-05-27 | 15:49:43 | OK | 101.2 | 28.3 | 57.3 | 8.9 | 118.4 | 9.52 | 794.3 | 70.5 |  |  | 20163 | 118.2 | 11.92 |  |  |  | 62.03 | 25096 | [7 empty] | 120.1 | 0.39 | 25.7 |  |  |  | 3278
1191 | R16065--120V | C6521240524-1191 | 2024-05-27 | 15:50:11 | OK | 101.2 | 28.4 | 57.2 | 8.9 | 118.1 | 10.31 | 862.5 | 70.88 |  |  | 20489 | 117.9 | 11.49 |  |  |  | 67.63 | 26309 | [7 empty] | 120.1 | 0.39 | 25.7 |  |  |  | 3255
1192 | R16065--120V | C6521240524-1192 | 2024-05-27 | 15:50:39 | OK | 101.2 | 28.4 | 57.1 | 8.9 | 118.4 | 9.63 | 804.9 | 70.54 |  |  | 20154 | 118.2 | 11.88 |  |  |  | 60.44 | 24813 | [7 empty] | 120 | 0.41 | 27 |  |  |  | 3200
1193 | R16065--120V | C6521240524-1193 | 2024-05-27 | 15:51:06 | OK | 101.2 | 28.3 | 57.2 | 8.9 | 118.1 | 9.96 | 840.1 | 71.4 |  |  | 19898 | 117.9 | 11.49 |  |  |  | 66.92 | 26356 | [7 empty] | 120 | 0.41 | 27 |  |  |  | 3173
1194 | R16065--120V | C6521240524-1194 | 2024-05-27 | 15:51:34 | OK | 101.2 | 28.4 | 56.9 | 8.9 | 118.4 | 10.17 | 844.5 | 70.14 |  |  | 20415 | 118.2 | 11.99 |  |  |  | 65.2 | 25648 | [7 empty] | 120 | 0.41 | 27.4 |  |  |  | 3228
1195 | R16065--120V | C6521240524-1195 | 2024-05-27 | 15:52:02 | OK | 101.2 | 28.4 | 56.9 | 8.9 | 118 | 10.43 | 877.5 | 71.3 |  |  | 20081 | 117.9 | 11.47 |  |  |  | 67.29 | 26239 | [7 empty] | 120 | 0.41 | 27.1 |  |  |  | 3169
1196 | R16065--120V | C6521240524-1196 | 2024-05-27 | 15:52:31 | OK | 101.2 | 28.5 | 56.7 | 8.9 | 118.3 | 10.51 | 879.2 | 70.73 |  |  | 20366 | 118.2 | 11.97 |  |  |  | 67.1 | 26075 | [7 empty] | 120 | 0.37 | 24.7 |  |  |  | 3298
1197 | R16065--120V | C6521240524-1197 | 2024-05-27 | 15:53:02 | OK | 101.2 | 28.5 | 56.7 | 8.9 | 118.2 | 10.34 | 867.2 | 70.98 |  |  | 20265 | 117.9 | 11.7 |  |  |  | 66.35 | 26112 | [7 empty] | 120.1 | 0.42 | 27.7 |  |  |  | 3192
1198 | R16065--120V | C6521240524-1198 | 2024-05-27 | 15:53:36 | OK | 101.2 | 28.5 | 56.7 | 8.9 | 118.4 | 9.6 | 796.8 | 70.08 |  |  | 20202 | 118.2 | 11.85 |  |  |  | 61.75 | 24823 | [7 empty] | 120.1 | 0.39 | 25.9 |  |  |  | 3250
1199 | R16065--120V | C6521240524-1199 | 2024-05-27 | 15:54:06 | OK | 101.2 | 28.3 | 56.9 | 8.9 | 118 | 10.24 | 858.5 | 71.03 |  |  | 19947 | 117.9 | 11.61 |  |  |  | 66.4 | 26022 | [7 empty] | 120.1 | 0.38 | 25.4 |  |  |  | 3175
1200 | R16065--120V | C6521240524-1200 | 2024-05-27 | 15:54:34 | OK | 101.2 | 28.4 | 56.8 | 8.9 | 118.4 | 9.7 | 806.2 | 70.16 |  |  | 20233 | 118.2 | 11.95 |  |  |  | 61.77 | 24988 | [7 empty] | 120.1 | 0.41 | 27 |  |  |  | 3234
1201 | R16065--120V | C6521240524-1201 | 2024-05-27 | 15:55:02 | OK | 101.2 | 28.4 | 57.0 | 8.9 | 118 | 10.49 | 881 | 71.18 |  |  | 20329 | 117.9 | 11.64 |  |  |  | 67.36 | 26202 | [7 empty] | 120 | 0.39 | 25.9 |  |  |  | 3132
1202 | R16065--120V | C6521240524-1202 | 2024-05-27 | 15:55:31 | OK | 101.2 | 28.4 | 56.8 | 8.9 | 118.4 | 9.51 | 795.8 | 70.63 |  |  | 20294 | 118.2 | 11.94 |  |  |  | 63.89 | 25474 | [7 empty] | 120 | 0.42 | 28 |  |  |  | 3190
1203 | R16065--120V | C6521240524-1203 | 2024-05-27 | 15:56:02 | OK | 101.2 | 28.3 | 56.9 | 8.9 | 118.1 | 10.68 | 898.3 | 71.24 |  |  | 19964 | 118 | 11.69 |  |  |  | 66.37 | 26145 | [7 empty] | 120 | 0.41 | 26.8 |  |  |  | 3146
1204 | R16065--120V | C6521240524-1204 | 2024-05-27 | 15:56:31 | OK | 101.2 | 28.4 | 56.8 | 8.9 | 118.4 | 10.08 | 840.9 | 70.45 |  |  | 20328 | 118.2 | 11.89 |  |  |  | 62.52 | 25058 | [7 empty] | 120.1 | 0.4 | 26.1 |  |  |  | 3220
1205 | R16065--120V | C6521240524-1205 | 2024-05-27 | 15:57:00 | OK | 101.2 | 28.4 | 56.8 | 8.9 | 118.1 | 10.21 | 857.6 | 71.1 |  |  | 20743 | 117.9 | 11.43 |  |  |  | 68.45 | 26481 | [7 empty] | 120.1 | 0.39 | 25.8 |  |  |  | 3221
1206 | R16065--120V | C6521240524-1206 | 2024-05-27 | 15:57:29 | OK | 101.2 | 28.4 | 56.7 | 8.9 | 118.4 | 9.87 | 822.8 | 70.43 |  |  | 20295 | 118.1 | 11.86 |  |  |  | 60.72 | 24830 | [7 empty] | 120.1 | 0.4 | 26.3 |  |  |  | 3214
1207 | R16065--120V | C6521240524-1207 | 2024-05-27 | 15:58:06 | OK | 101.2 | 28.4 | 56.7 | 8.9 | 118 | 10.49 | 882.4 | 71.27 |  |  | 20538 | 117.9 | 11.63 |  |  |  | 67.24 | 26346 | [7 empty] | 120 | 0.41 | 26.8 |  |  |  | 3174
1208 | R16065--120V | C6521240524-1208 | 2024-05-27 | 15:58:34 | OK | 101.2 | 28.3 | 57.0 | 9 | 118.4 | 9.68 | 812.5 | 70.93 |  |  | 20044 | 118.2 | 11.88 |  |  |  | 62.58 | 24955 | [7 empty] | 120 | 0.38 | 25.3 |  |  |  | 3299
1209 | R16065--120V | C6521240524-1209 | 2024-05-27 | 15:59:03 | OK | 101.2 | 28.2 | 56.9 | 8.9 | 118.2 | 10.17 | 847.7 | 70.56 |  |  | 20473 | 117.9 | 11.5 |  |  |  | 66.69 | 26114 | [7 empty] | 120 | 0.42 | 27.5 |  |  |  | 3148
1210 | R16065--120V | C6521240524-1210 | 2024-05-27 | 15:59:36 | OK | 101.2 | 28.2 | 57.1 | 8.9 | 118.4 | 9.56 | 796.7 | 70.36 |  |  | 20279 | 118.1 | 12.01 |  |  |  | 63.27 | 25322 | [7 empty] | 120.1 | 0.41 | 27.4 |  |  |  | 3213
1211 | R16065--120V | C6521240524-1211 | 2024-05-27 | 16:00:04 | OK | 101.2 | 28.1 | 57.3 | 8.9 | 118 | 10.29 | 864.1 | 71.16 |  |  | 20178 | 117.9 | 11.43 |  |  |  | 67.37 | 26437 | [7 empty] | 120.1 | 0.39 | 25.5 |  |  |  | 3196
1212 | R16065--120V | C6521240524-1212 | 2024-05-27 | 16:00:32 | OK | 101.2 | 28.2 | 57.2 | 9 | 118.3 | 10.63 | 891.2 | 70.88 |  |  | 20198 | 118.2 | 11.92 |  |  |  | 62.67 | 25170 | [7 empty] | 120.1 | 0.44 | 29.1 |  |  |  | 3156
1213 | R16065--120V | C6521240524-1213 | 2024-05-27 | 16:01:01 | OK | 101.2 | 28.2 | 57.1 | 8.9 | 118 | 10.52 | 882.8 | 71.14 |  |  | 20281 | 117.9 | 11.55 |  |  |  | 67.5 | 26306 | [7 empty] | 120.1 | 0.41 | 27 |  |  |  | 3156
1214 | R16065--120V | C6521240524-1214 | 2024-05-27 | 16:01:31 | OK | 101.2 | 28.2 | 57.0 | 8.9 | 118.5 | 9.76 | 818.5 | 70.76 |  |  | 20141 | 118.4 | 10.86 |  |  |  | 58.16 | 24675 | [7 empty] | 120.1 | 0.39 | 25.6 |  |  |  | 3277
1215 | R16065--120V | C6521240524-1215 | 2024-05-27 | 16:02:01 | OK | 101.2 | 28.3 | 56.8 | 8.9 | 118 | 10.5 | 876.2 | 70.71 |  |  | 19968 | 117.8 | 11.64 |  |  |  | 65.7 | 25898 | [7 empty] | 120 | 0.4 | 26.5 |  |  |  | 3167
1216 | R16065--120V | C6521240524-1216 | 2024-05-27 | 16:02:32 | OK | 101.2 | 28.3 | 56.9 | 8.9 | 118.5 | 9.52 | 791.8 | 70.18 |  |  | 20266 | 118.2 | 11.75 |  |  |  | 61.69 | 25052 | [7 empty] | 120.1 | 0.4 | 26.4 |  |  |  | 3229
1217 | R16065--120V | C6521240524-1217 | 2024-05-27 | 16:03:02 | OK | 101.2 | 28.2 | 56.9 | 8.9 | 118 | 10.31 | 866.6 | 71.23 |  |  | 20445 | 117.9 | 11.68 |  |  |  | 67.14 | 26172 | [7 empty] | 120.1 | 0.4 | 26.4 |  |  |  | 3159
1218 | R16065--120V | C6521240524-1218 | 2024-05-27 | 16:03:30 | OK | 101.2 | 28.3 | 56.8 | 8.9 | 118.2 | 10.62 | 890.8 | 70.95 |  |  | 20473 | 118.1 | 12.08 |  |  |  | 65.43 | 25738 | [7 empty] | 120.1 | 0.38 | 25.1 |  |  |  | 3288
1219 | R16065--120V | C6521240524-1219 | 2024-05-27 | 16:03:58 | OK | 101.2 | 28.3 | 56.9 | 8.9 | 118.2 | 9.46 | 792.3 | 70.82 |  |  | 19991 | 117.9 | 11.7 |  |  |  | 65.93 | 26092 | [7 empty] | 120.1 | 0.39 | 25.9 |  |  |  | 3189
1220 | R16065--120V | C6521240524-1220 | 2024-05-27 | 16:04:27 | OK | 101.2 | 28.4 | 56.7 | 8.9 | 118.4 | 9.71 | 806.7 | 70.19 |  |  | 20083 | 118.2 | 11.99 |  |  |  | 62.33 | 24920 | [7 empty] | 120.1 | 0.41 | 27.2 |  |  |  | 3239
1221 | R16065--120V | C6521240524-1221 | 2024-05-27 | 16:04:59 | OK | 101.2 | 28.3 | 56.8 | 8.9 | 118 | 10.32 | 866.7 | 71.18 |  |  | 20427 | 117.9 | 11.73 |  |  |  | 66.06 | 25994 | [7 empty] | 120 | 0.39 | 25.7 |  |  |  | 3156
1222 | R16065--120V | C6521240524-1222 | 2024-05-27 | 16:05:29 | OK | 101.2 | 28.2 | 57.0 | 8.9 | 118.5 | 9.77 | 815 | 70.41 |  |  | 20186 | 118.2 | 12 |  |  |  | 63.79 | 25588 | [7 empty] | 120.1 | 0.41 | 27.3 |  |  |  | 3245
1223 | R16065--120V | C6521240524-1223 | 2024-05-27 | 16:06:13 | OK | 101.2 | 28.3 | 56.9 | 8.9 | 118.1 | 9.32 | 780.8 | 70.92 |  |  | 19919 | 117.8 | 11.85 |  |  |  | 64.65 | 25680 | [7 empty] | 120.1 | 0.4 | 26.2 |  |  |  | 3197
1224 | R16065--120V | C6521240524-1224 | 2024-05-27 | 16:06:43 | OK | 101.2 | 28.2 | 57.2 | 8.9 | 118.4 | 9.67 | 808.1 | 70.58 |  |  | 19950 | 118.2 | 11.94 |  |  |  | 62.86 | 25448 | [7 empty] | 120.1 | 0.41 | 27.2 |  |  |  | 3240
1225 | R16065--120V | C6521240524-1225 | 2024-05-27 | 16:07:12 | OK | 101.2 | 28.2 | 57.3 | 8.9 | 118.1 | 10.33 | 863.5 | 70.8 |  |  | 19979 | 117.9 | 11.75 |  |  |  | 66.08 | 26014 | [7 empty] | 120 | 0.41 | 26.8 |  |  |  | 3170
1226 | R16065--120V | C6521240524-1226 | 2024-05-27 | 16:07:41 | OK | 101.2 | 28.2 | 57.1 | 8.9 | 118.5 | 9.59 | 801.4 | 70.56 |  |  | 20124 | 118.2 | 11.97 |  |  |  | 61.44 | 24770 | [7 empty] | 120 | 0.42 | 27.9 |  |  |  | 3167
1227 | R16065--120V | C6521240524-1227 | 2024-05-27 | 16:08:10 | OK | 101.2 | 28.3 | 56.9 | 8.9 | 118.1 | 10.04 | 839.7 | 70.81 |  |  | 19905 | 117.9 | 11.52 |  |  |  | 66.43 | 26162 | [7 empty] | 120 | 0.41 | 27.3 |  |  |  | 3165
1228 | R16065--120V | C6521240524-1228 | 2024-05-27 | 16:08:39 | OK | 101.2 | 28.3 | 56.9 | 8.9 | 118.5 | 10.02 | 835.5 | 70.37 |  |  | 20377 | 118.2 | 12.02 |  |  |  | 59.88 | 24869 | [7 empty] | 120 | 0.42 | 28.1 |  |  |  | 3168
1229 | R16065--120V | C6521240524-1229 | 2024-05-27 | 16:09:11 | OK | 101.2 | 28.3 | 56.9 | 8.9 | 118.2 | 10.4 | 874.5 | 71.14 |  |  | 20100 | 118 | 11.65 |  |  |  | 66.62 | 26205 | [7 empty] | 120.1 | 0.41 | 26.9 |  |  |  | 3159
1230 | R16065--120V | C6521240524-1230 | 2024-05-27 | 16:09:39 | OK | 101.2 | 28.3 | 56.9 | 9 | 118.5 | 9.38 | 780.1 | 70.23 |  |  | 20231 | 118.2 | 11.77 |  |  |  | 63.34 | 25256 | [7 empty] | 120.1 | 0.39 | 25.5 |  |  |  | 3240
1231 | R16065--120V | C6521240524-1231 | 2024-05-27 | 16:10:09 | OK | 101.2 | 28.2 | 57.0 | 8.9 | 118 | 10.36 | 868.2 | 71.01 |  |  | 20477 | 117.9 | 11.41 |  |  |  | 67.62 | 26294 | [7 empty] | 120.1 | 0.41 | 26.9 |  |  |  | 3183
1232 | R16065--120V | C6521240524-1232 | 2024-05-27 | 16:10:37 | OK | 101.2 | 28.2 | 57.2 | 8.9 | 118.4 | 10.34 | 865.8 | 70.74 |  |  | 19767 | 118.3 | 10.75 |  |  |  | 58.1 | 24651 | [7 empty] | 120.1 | 0.43 | 28.6 |  |  |  | 3186
1233 | R16065--120V | C6521240524-1233 | 2024-05-27 | 16:11:05 | OK | 101.2 | 28.0 | 57.5 | 8.9 | 118 | 10.52 | 884 | 71.16 |  |  | 20213 | 117.9 | 11.69 |  |  |  | 66.84 | 26076 | [7 empty] | 120.1 | 0.4 | 26.2 |  |  |  | 3227
1234 | R16065--120V | C6521240524-1234 | 2024-05-27 | 16:13:07 | OK | 101.2 | 28.1 | 57.5 | 9 | 118.4 | 9.42 | 792.7 | 71.05 |  |  | 20271 | 118.2 | 11.66 |  |  |  | 60.72 | 25031 | [7 empty] | 120.1 | 0.41 | 27 |  |  |  | 3208
1235 | R16065--120V | C6521240524-1235 | 2024-05-27 | 16:13:35 | OK | 101.2 | 28.3 | 56.8 | 9 | 118 | 10.19 | 864.5 | 71.88 |  |  | 19972 | 117.8 | 11.57 |  |  |  | 65.28 | 25861 | [7 empty] | 120.1 | 0.37 | 24.4 |  |  |  | 3220
1236 | R16065--120V | C6521240524-1236 | 2024-05-27 | 16:14:07 | OK | 101.2 | 28.3 | 56.8 | 8.9 | 118.4 | 9.52 | 793.2 | 70.34 |  |  | 20119 | 118.1 | 11.57 |  |  |  | 60.51 | 24824 | [7 empty] | 120.1 | 0.42 | 28 |  |  |  | 3200
1237 | R16065--120V | C6521240524-1237 | 2024-05-27 | 16:14:35 | OK | 101.2 | 28.3 | 56.8 | 8.9 | 118.1 | 10.36 | 870.3 | 71.15 |  |  | 20291 | 117.8 | 11.84 |  |  |  | 65.47 | 25862 | [7 empty] | 120.1 | 0.41 | 27.4 |  |  |  | 3196
1238 | R16065--120V | C6521240524-1238 | 2024-05-27 | 16:15:03 | OK | 101.2 | 28.3 | 56.8 | 8.9 | 118.5 | 9.51 | 792.7 | 70.35 |  |  | 20199 | 118.3 | 11.69 |  |  |  | 59.98 | 24798 | [7 empty] | 120 | 0.38 | 25.4 |  |  |  | 3245
1239 | R16065--120V | C6521240524-1239 | 2024-05-27 | 16:15:36 | OK | 101.2 | 28.3 | 57.0 | 8.9 | 118 | 10.38 | 874.1 | 71.34 |  |  | 20201 | 117.8 | 11.77 |  |  |  | 66.17 | 26023 | [7 empty] | 120 | 0.4 | 26.6 |  |  |  | 3221
1240 | R16065--120V | C6521240524-1240 | 2024-05-27 | 16:16:03 | OK | 101.2 | 28.3 | 56.8 | 8.9 | 118.5 | 9.52 | 794.2 | 70.42 |  |  | 20109 | 118.2 | 11.73 |  |  |  | 62.11 | 25163 | [7 empty] | 120 | 0.4 | 26.1 |  |  |  | 3240
1241 | R16065--120V | C6521240524-1241 | 2024-05-27 | 16:16:33 | OK | 101.2 | 28.3 | 56.9 | 8.9 | 118 | 10.5 | 883.7 | 71.32 |  |  | 19999 | 117.8 | 11.77 |  |  |  | 66.06 | 25863 | [7 empty] | 120.1 | 0.4 | 26.7 |  |  |  | 3227
1242 | R16065--120V | C6521240524-1242 | 2024-05-27 | 16:17:01 | OK | 101.2 | 28.3 | 57.0 | 9 | 118.4 | 9.75 | 814.2 | 70.5 |  |  | 20035 | 118.2 | 10.67 |  |  |  | 57.55 | 24535 | [7 empty] | 120.1 | 0.39 | 25.6 |  |  |  | 3230
1243 | R16065--120V | C6521240524-1243 | 2024-05-27 | 16:17:29 | OK | 101.2 | 28.3 | 56.9 | 8.9 | 117.9 | 10.66 | 895.7 | 71.21 |  |  | 20175 | 117.9 | 11.62 |  |  |  | 67.33 | 26179 | [7 empty] | 120.1 | 0.39 | 25.6 |  |  |  | 3194
1244 | R16065--120V | C6521240524-1244 | 2024-05-27 | 16:19:20 | OK | 101.2 | 28.5 | 56.4 | 8.9 | 118.3 | 10.44 | 882.2 | 71.41 |  |  | 20521 | 118.1 | 11.81 |  |  |  | 59.84 | 24845 | [7 empty] | 120.1 | 0.4 | 26.8 |  |  |  | 3194
1245 | R16065--120V | C6521240524-1245 | 2024-05-27 | 16:19:49 | OK | 101.2 | 28.6 | 56.1 | 9 | 118.1 | 9.24 | 781.2 | 71.57 |  |  | 19940 | 117.8 | 11.78 |  |  |  | 64.86 | 25737 | [7 empty] | 120.1 | 0.4 | 26.8 |  |  |  | 3159
1246 | R16065--120V | C6521240524-1246 | 2024-05-27 | 16:20:20 | OK | 101.2 | 28.6 | 56.2 | 8.9 | 118.4 | 9.77 | 815.4 | 70.47 |  |  | 20111 | 118.2 | 11.94 |  |  |  | 61.24 | 24810 | [7 empty] | 120.1 | 0.37 | 24.5 |  |  |  | 3269
1247 | R16065--120V | C6521240524-1247 | 2024-05-27 | 16:20:49 | OK | 101.2 | 28.6 | 56.1 | 8.9 | 118.1 | 10.52 | 887.4 | 71.41 |  |  | 20307 | 117.9 | 11.86 |  |  |  | 63.19 | 25531 | [7 empty] | 120 | 0.41 | 27.1 |  |  |  | 3174
1248 | R16065--120V | C6521240524-1248 | 2024-05-27 | 16:21:19 | OK | 101.2 | 28.7 | 56.0 | 9 | 118.4 | 9.68 | 805.7 | 70.27 |  |  | 20206 | 118.3 | 10.8 |  |  |  | 57.19 | 24539 | [7 empty] | 120.1 | 0.4 | 26.3 |  |  |  | 3197
1249 | R16065--120V | C6521240524-1249 | 2024-05-27 | 16:21:50 | OK | 101.2 | 28.7 | 56.0 | 8.9 | 117.9 | 10.57 | 889.5 | 71.38 |  |  | 19949 | 117.8 | 11.69 |  |  |  | 66.72 | 26016 | [7 empty] | 120.1 | 0.41 | 27.3 |  |  |  | 3151
1250 | R16065--120V | C6521240524-1250 | 2024-05-27 | 16:22:18 | OK | 101.2 | 28.8 | 55.8 | 8.9 | 118.4 | 9.7 | 813 | 70.8 |  |  | 20062 | 118.2 | 10.76 |  |  |  | 58.29 | 24582 | [7 empty] | 120.1 | 0.4 | 26.6 |  |  |  | 3212
1251 | R16065--120V | C6521240524-1251 | 2024-05-27 | 16:22:48 | OK | 101.2 | 28.8 | 55.7 | 8.9 | 118 | 10.41 | 873.2 | 71.06 |  |  | 20170 | 117.8 | 11.59 |  |  |  | 67.14 | 26081 | [7 empty] | 120.1 | 0.4 | 26.2 |  |  |  | 3199
1252 | R16065--120V | C6521240524-1252 | 2024-05-27 | 16:23:20 | OK | 101.2 | 28.8 | 55.7 | 8.9 | 118.4 | 9.69 | 808.3 | 70.46 |  |  | 20227 | 118.3 | 10.69 |  |  |  | 57.09 | 24505 | [7 empty] | 120.1 | 0.42 | 27.8 |  |  |  | 3177
1253 | R16065--120V | C6521240524-1253 | 2024-05-27 | 16:23:48 | OK | 101.2 | 28.8 | 55.7 | 8.9 | 118 | 10.39 | 873.3 | 71.2 |  |  | 19946 | 117.9 | 11.82 |  |  |  | 65.05 | 25715 | [7 empty] | 120 | 0.42 | 27.9 |  |  |  | 3155
1254 | R16065--120V | C6521240524-1254 | 2024-05-27 | 16:24:15 | OK | 101.2 | 28.9 | 55.4 | 8.9 | 118.5 | 9.61 | 800.4 | 70.28 |  |  | 20099 | 118.3 | 10.75 |  |  |  | 58.39 | 24605 | [7 empty] | 120 | 0.4 | 26.3 |  |  |  | 3213
1255 | R16065--120V | C6521240524-1255 | 2024-05-27 | 16:24:44 | OK | 101.2 | 28.9 | 55.4 | 8.9 | 118.1 | 10.33 | 864.3 | 70.84 |  |  | 20613 | 117.9 | 11.66 |  |  |  | 66.68 | 26007 | [7 empty] | 120 | 0.39 | 25.9 |  |  |  | 3177
1256 | R16065--120V | C6521240524-1256 | 2024-05-27 | 16:25:13 | OK | 101.2 | 29.0 | 55.3 | 8.9 | 118.4 | 10.36 | 870.3 | 70.97 |  |  | 19638 | 118.3 | 10.82 |  |  |  | 56.94 | 24445 | [7 empty] | 120 | 0.41 | 26.9 |  |  |  | 3223
1257 | R16065--120V | C6521240524-1257 | 2024-05-27 | 16:25:43 | OK | 101.2 | 28.9 | 55.3 | 8.9 | 118.1 | 10.38 | 870.9 | 71.06 |  |  | 20211 | 117.9 | 11.61 |  |  |  | 67.25 | 26230 | [7 empty] | 120.1 | 0.39 | 25.6 |  |  |  | 3250
1258 | R16065--120V | C6521240524-1258 | 2024-05-27 | 16:26:12 | OK | 101.2 | 29.0 | 55.3 | 9 | 118.4 | 9.65 | 803.6 | 70.33 |  |  | 20156 | 118.2 | 11.83 |  |  |  | 60.6 | 24888 | [7 empty] | 120.1 | 0.4 | 26.4 |  |  |  | 3222
1259 | R16065--120V | C6521240524-1259 | 2024-05-27 | 16:26:40 | OK | 101.2 | 28.9 | 55.3 | 8.9 | 118.1 | 10.18 | 852.4 | 70.9 |  |  | 20353 | 117.9 | 11.66 |  |  |  | 65.98 | 26027 | [7 empty] | 120.1 | 0.39 | 25.6 |  |  |  | 3156
1260 | R16065--120V | C6521240524-1260 | 2024-05-27 | 16:27:09 | OK | 101.2 | 28.8 | 55.4 | 9 | 118.3 | 10.31 | 868.7 | 71.22 |  |  | 19844 | 118.1 | 11.83 |  |  |  | 62.58 | 25286 | [7 empty] | 120.1 | 0.41 | 27.1 |  |  |  | 3185
1261 | R16065--120V | C6521240524-1261 | 2024-05-27 | 16:27:41 | OK | 101.2 | 28.7 | 55.8 | 8.9 | 118.2 | 10.19 | 853.4 | 70.88 |  |  | 20004 | 117.9 | 11.91 |  |  |  | 65.18 | 25809 | [7 empty] | 120 | 0.41 | 27.4 |  |  |  | 3134
1262 | R16065--120V | C6521240524-1262 | 2024-05-27 | 16:28:09 | OK | 101.2 | 28.9 | 55.5 | 9 | 118.5 | 9.7 | 811.8 | 70.66 |  |  | 20209 | 118.2 | 11.46 |  |  |  | 59.27 | 24793 | [7 empty] | 120.1 | 0.42 | 28 |  |  |  | 3208
1263 | R16065--120V | C6521240524-1263 | 2024-05-27 | 16:28:37 | OK | 101.2 | 28.9 | 55.5 | 8.9 | 118 | 10.44 | 874.7 | 71.04 |  |  | 20406 | 117.9 | 11.8 |  |  |  | 66.88 | 26176 | [7 empty] | 120 | 0.4 | 26.2 |  |  |  | 3181
1264 | R16065--120V | C6521240524-1264 | 2024-05-27 | 16:29:06 | OK | 101.2 | 28.9 | 55.4 | 9 | 118.3 | 10.19 | 848.9 | 70.38 |  |  | 20326 | 118.2 | 11.74 |  |  |  | 59.93 | 24671 | [7 empty] | 120 | 0.4 | 26.1 |  |  |  | 3264
1265 | R16065--120V | C6521240524-1265 | 2024-05-27 | 16:29:41 | OK | 101.2 | 28.9 | 55.6 | 8.9 | 118.1 | 9.88 | 825 | 70.75 |  |  | 19973 | 117.9 | 11.6 |  |  |  | 65.7 | 26011 | [7 empty] | 120.1 | 0.42 | 28.1 |  |  |  | 3138
1266 | R16065--120V | C6521240524-1266 | 2024-05-27 | 16:30:11 | OK | 101.2 | 29.0 | 55.3 | 8.9 | 118.4 | 9.75 | 814.5 | 70.56 |  |  | 20074 | 118.3 | 10.71 |  |  |  | 57.54 | 24466 | [7 empty] | 120.1 | 0.4 | 26.6 |  |  |  | 3192
1267 | R16065--120V | C6521240524-1267 | 2024-05-27 | 16:30:41 | OK | 101.2 | 29.0 | 55.0 | 8.9 | 118 | 10.57 | 890.2 | 71.41 |  |  | 19923 | 117.8 | 11.81 |  |  |  | 65.72 | 25809 | [7 empty] | 120 | 0.41 | 27.2 |  |  |  | 3176
1268 | R16065--120V | C6521240524-1268 | 2024-05-27 | 16:31:17 | OK | 101.2 | 29.1 | 54.9 | 9 | 118.4 | 10.23 | 860.4 | 71.01 |  |  | 20047 | 118.2 | 11.29 |  |  |  | 59.18 | 24596 | [7 empty] | 120 | 0.44 | 29.1 |  |  |  | 3174
1269 | R16065--120V | C6521240524-1269 | 2024-05-27 | 16:31:48 | OK | 101.2 | 29.0 | 55.0 | 8.9 | 118.1 | 9.48 | 795.1 | 71.04 |  |  | 19670 | 117.8 | 11.75 |  |  |  | 65.86 | 25957 | [7 empty] | 120.1 | 0.42 | 27.7 |  |  |  | 3140
1270 | R16065--120V | C6521240524-1270 | 2024-05-27 | 16:32:17 | OK | 101.2 | 29.0 | 55.0 | 8.9 | 118.3 | 10.22 | 852.2 | 70.46 |  |  | 20467 | 118.1 | 11.97 |  |  |  | 62.43 | 25337 | [7 empty] | 120.1 | 0.41 | 27.3 |  |  |  | 3212
1271 | R16065--120V | C6521240524-1271 | 2024-05-27 | 16:32:49 | OK | 101.2 | 29.0 | 54.9 | 8.9 | 118 | 10.05 | 842.5 | 71.02 |  |  | 20005 | 117.8 | 11.74 |  |  |  | 65.67 | 25765 | [7 empty] | 120.1 | 0.41 | 27 |  |  |  | 3202
1272 | R16065--120V | C6521240524-1272 | 2024-05-27 | 16:33:17 | OK | 101.2 | 29.1 | 54.8 | 8.9 | 118.4 | 9.7 | 806.8 | 70.24 |  |  | 20310 | 118.2 | 12.09 |  |  |  | 64.31 | 25781 | [7 empty] | 120.1 | 0.42 | 27.5 |  |  |  | 3210
1273 | R16065--120V | C6521240524-1273 | 2024-05-27 | 16:33:46 | OK | 101.2 | 29.1 | 54.9 | 8.9 | 118.1 | 10.32 | 865 | 70.95 |  |  | 20478 | 118 | 11.79 |  |  |  | 64.85 | 25921 | [7 empty] | 120.1 | 0.37 | 24.7 |  |  |  | 3157
1274 | R16065--120V | C6521240524-1274 | 2024-05-27 | 16:34:13 | OK | 101.2 | 29.1 | 54.8 | 8.9 | 118.4 | 9.54 | 795.1 | 70.36 |  |  | 19960 | 118.2 | 11.76 |  |  |  | 60.15 | 24947 | [7 empty] | 120.1 | 0.39 | 25.4 |  |  |  | 3255
1275 | R16065--120V | C6521240524-1275 | 2024-05-27 | 16:34:44 | OK | 101.2 | 29.0 | 55.0 | 8.9 | 118.1 | 10.41 | 869.8 | 70.78 |  |  | 19938 | 117.9 | 11.67 |  |  |  | 65.51 | 25759 | [7 empty] | 120 | 0.41 | 27.1 |  |  |  | 3135
1276 | R16065--120V | C6521240524-1276 | 2024-05-27 | 16:35:12 | OK | 101.2 | 29.1 | 54.9 | 9 | 118.4 | 9.53 | 794.3 | 70.38 |  |  | 20228 | 118.2 | 12.04 |  |  |  | 62.88 | 25252 | [7 empty] | 120.1 | 0.38 | 25 |  |  |  | 3278
1277 | R16065--120V | C6521240524-1277 | 2024-05-27 | 16:35:41 | OK | 101.2 | 29.2 | 54.6 | 8.9 | 118 | 10.89 | 918.2 | 71.43 |  |  | 20714 | 117.9 | 11.5 |  |  |  | 68.33 | 26392 | [7 empty] | 120.1 | 0.39 | 25.6 |  |  |  | 3204
1278 | R16065--120V | C6521240524-1278 | 2024-05-27 | 16:36:10 | OK | 101.2 | 29.2 | 54.5 | 8.9 | 118.5 | 9.52 | 792.7 | 70.23 |  |  | 20238 | 118.2 | 12 |  |  |  | 63.9 | 25448 | [7 empty] | 120.1 | 0.4 | 26.5 |  |  |  | 3257
1279 | R16065--120V | C6521240524-1279 | 2024-05-27 | 16:36:38 | OK | 101.2 | 29.3 | 54.5 | 8.9 | 118.2 | 10.65 | 893.5 | 71.01 |  |  | 20317 | 117.9 | 11.74 |  |  |  | 67.08 | 26289 | [7 empty] | 120.1 | 0.43 | 28.3 |  |  |  | 3131
1280 | R16065--120V | C6521240524-1280 | 2024-05-27 | 16:38:31 | OK | 101.2 | 29.4 | 54.2 | 8.9 | 118.4 | 10.44 | 881.5 | 71.33 |  |  | 20629 | 118.2 | 12.1 |  |  |  | 65.6 | 25580 | [7 empty] | 120.1 | 0.41 | 26.9 |  |  |  | 3211
1281 | R16065--120V | C6521240524-1281 | 2024-05-27 | 16:38:59 | OK | 101.2 | 29.3 | 54.3 | 9 | 118.1 | 9.24 | 778.9 | 71.42 |  |  | 19876 | 117.9 | 11.48 |  |  |  | 67.11 | 26032 | [7 empty] | 120.1 | 0.4 | 26.6 |  |  |  | 3194
1282 | R16065--120V | C6521240524-1282 | 2024-05-27 | 16:39:29 | OK | 101.2 | 29.4 | 54.2 | 9 | 118.4 | 10.24 | 854.8 | 70.51 |  |  | 20168 | 118.3 | 10.67 |  |  |  | 58.15 | 24588 | [7 empty] | 120.1 | 0.41 | 27.3 |  |  |  | 3237
1283 | R16065--120V | C6521240524-1283 | 2024-05-27 | 16:39:57 | OK | 101.2 | 29.3 | 54.3 | 8.9 | 118.1 | 10.27 | 863.5 | 71.23 |  |  | 20157 | 117.9 | 11.69 |  |  |  | 67 | 26091 | [7 empty] | 120.1 | 0.42 | 27.7 |  |  |  | 3158
1284 | R16065--120V | C6521240524-1284 | 2024-05-27 | 16:40:25 | OK | 101.2 | 29.3 | 54.3 | 9 | 118.5 | 9.72 | 812.3 | 70.49 |  |  | 20194 | 118.2 | 11.84 |  |  |  | 62.03 | 25106 | [7 empty] | 120.1 | 0.39 | 25.7 |  |  |  | 3227
1285 | R16065--120V | C6521240524-1285 | 2024-05-27 | 16:41:01 | OK | 101.2 | 29.4 | 54.2 | 8.9 | 118.1 | 9.69 | 817.1 | 71.36 |  |  | 19644 | 117.9 | 11.71 |  |  |  | 67.74 | 26098 | [7 empty] | 120.1 | 0.42 | 27.7 |  |  |  | 3148
1286 | R16065--120V | C6521240524-1286 | 2024-05-27 | 16:41:34 | OK | 101.2 | 29.4 | 54.1 | 9 | 118.5 | 9.76 | 820.5 | 70.97 |  |  | 19786 | 118.2 | 11.93 |  |  |  | 62.24 | 24711 | [7 empty] | 120.1 | 0.42 | 27.6 |  |  |  | 3213
1287 | R16065--120V | C6521240524-1287 | 2024-05-27 | 16:42:02 | OK | 101.2 | 29.3 | 54.2 | 8.9 | 118 | 10.3 | 861.1 | 70.82 |  |  | 20292 | 117.8 | 11.93 |  |  |  | 64.39 | 25748 | [7 empty] | 120.1 | 0.39 | 26.1 |  |  |  | 3211
1288 | R16065--120V | C6521240524-1288 | 2024-05-27 | 16:42:30 | OK | 101.2 | 29.4 | 54.1 | 8.9 | 118.4 | 9.83 | 820.2 | 70.49 |  |  | 19793 | 118.3 | 10.59 |  |  |  | 58.14 | 24587 | [7 empty] | 120.1 | 0.41 | 27.1 |  |  |  | 3231
1289 | R16065--120V | C6521240524-1289 | 2024-05-27 | 16:43:01 | OK | 101.2 | 29.4 | 54.0 | 8.9 | 118 | 10.61 | 892.6 | 71.29 |  |  | 20111 | 117.8 | 11.93 |  |  |  | 65.41 | 25986 | [7 empty] | 120 | 0.42 | 27.8 |  |  |  | 3148
1290 | R16065--120V | C6521240524-1290 | 2024-05-27 | 16:43:29 | OK | 101.2 | 29.4 | 54.1 | 8.9 | 118.5 | 9.85 | 822.2 | 70.41 |  |  | 19924 | 118.2 | 12.23 |  |  |  | 65.64 | 25518 | [7 empty] | 120.1 | 0.4 | 26.8 |  |  |  | 3185
1291 | R16065--120V | C6521240524-1291 | 2024-05-27 | 16:43:59 | OK | 101.2 | 29.3 | 54.2 | 8.9 | 118.1 | 10.32 | 866.9 | 71.07 |  |  | 20030 | 117.9 | 11.69 |  |  |  | 67.08 | 26105 | [7 empty] | 120.1 | 0.41 | 26.8 |  |  |  | 3120
1292 | R16065--120V | C6521240524-1292 | 2024-05-27 | 16:45:42 | OK | 101.2 | 29.2 | 54.6 | 9 | 118.3 | 10.48 | 879.9 | 70.95 |  |  | 20293 | 118.2 | 11.81 |  |  |  | 62.27 | 25187 | [7 empty] | 120.1 | 0.38 | 24.8 |  |  |  | 3287
1293 | R16065--120V | C6521240524-1293 | 2024-05-27 | 16:46:10 | OK | 101.2 | 29.3 | 54.2 | 9 | 118.1 | 9.39 | 796 | 71.78 |  |  | 19749 | 117.8 | 11.89 |  |  |  | 62.66 | 25084 | [7 empty] | 120.1 | 0.4 | 26.8 |  |  |  | 3152
1294 | R16065--120V | C6521240524-1294 | 2024-05-27 | 16:46:38 | OK | 101.2 | 29.3 | 54.1 | 8.9 | 118.4 | 9.78 | 813.2 | 70.23 |  |  | 20239 | 118.1 | 11.94 |  |  |  | 61.33 | 25008 | [7 empty] | 120.1 | 0.42 | 27.9 |  |  |  | 3178
1295 | R16065--120V | C6521240524-1295 | 2024-05-27 | 16:47:07 | OK | 101.2 | 29.2 | 54.5 | 8.9 | 118 | 10.47 | 881.8 | 71.41 |  |  | 20075 | 117.8 | 11.59 |  |  |  | 67.12 | 26258 | [7 empty] | 120.1 | 0.41 | 27.3 |  |  |  | 3140
1296 | R16065--120V | C6521240524-1296 | 2024-05-27 | 16:47:35 | OK | 101.2 | 29.2 | 54.7 | 9 | 118.4 | 9.74 | 811.2 | 70.32 |  |  | 20279 | 118.1 | 11.79 |  |  |  | 63.07 | 25136 | [7 empty] | 120.1 | 0.4 | 26.2 |  |  |  | 3209
1297 | R16065--120V | C6521240524-1297 | 2024-05-27 | 16:48:05 | OK | 101.2 | 29.1 | 54.6 | 8.9 | 118.1 | 10.39 | 873.8 | 71.2 |  |  | 20249 | 117.9 | 11.73 |  |  |  | 64.97 | 25841 | [7 empty] | 120.1 | 0.41 | 27.2 |  |  |  | 3136
1298 | R16065--120V | C6521240524-1298 | 2024-05-27 | 16:49:15 | OK | 101.2 | 29.1 | 54.7 | 8.9 | 118.4 | 10.28 | 854.8 | 70.26 |  |  | 20571 | 118.2 | 12.13 |  |  |  | 65.65 | 26022 | [7 empty] | 120.1 | 0.39 | 26.1 |  |  |  | 3272
1299 | R16065--120V | C6521240524-1299 | 2024-05-27 | 16:49:48 | OK | 101.2 | 29.2 | 54.6 | 8.9 | 118.1 | 9.44 | 797.8 | 71.59 |  |  | 19794 | 117.8 | 11.77 |  |  |  | 65.86 | 25773 | [7 empty] | 120.1 | 0.43 | 28.8 |  |  |  | 3114
1300 | R16065--120V | C6521240524-1300 | 2024-05-27 | 16:50:17 | OK | 101.2 | 29.2 | 54.4 | 9 | 118.4 | 9.57 | 799.8 | 70.57 |  |  | 20015 | 118.1 | 11.49 |  |  |  | 59.79 | 24747 | [7 empty] | 120.1 | 0.41 | 27.1 |  |  |  | 3228
1301 | R16065--120V | C6521240524-1301 | 2024-05-27 | 16:50:45 | OK | 101.2 | 29.2 | 54.3 | 8.9 | 118.1 | 10.18 | 853.3 | 70.99 |  |  | 20392 | 117.9 | 11.62 |  |  |  | 66.39 | 26006 | [7 empty] | 120 | 0.41 | 27.2 |  |  |  | 3208
1302 | R16065--120V | C6521240524-1302 | 2024-05-27 | 16:51:13 | OK | 101.2 | 29.2 | 54.3 | 9 | 118.4 | 9.71 | 811.8 | 70.57 |  |  | 20206 | 118.2 | 11.94 |  |  |  | 60.87 | 24850 | [7 empty] | 120.1 | 0.41 | 27.2 |  |  |  | 3230
1303 | R16065--120V | C6521240524-1303 | 2024-05-27 | 16:51:41 | OK | 101.2 | 29.3 | 54.1 | 8.9 | 118 | 10.63 | 896.4 | 71.44 |  |  | 20201 | 117.9 | 11.59 |  |  |  | 67.06 | 26278 | [7 empty] | 120 | 0.42 | 28.1 |  |  |  | 3139
1304 | R16065--120V | C6521240524-1304 | 2024-05-27 | 16:52:09 | OK | 101.2 | 29.4 | 54.0 | 8.9 | 118.5 | 9.6 | 795.9 | 69.96 |  |  | 20139 | 118.4 | 10.7 |  |  |  | 57.59 | 24590 | [7 empty] | 120.1 | 0.41 | 27.1 |  |  |  | 3210
1305 | R16065--120V | C6521240524-1305 | 2024-05-27 | 16:52:37 | OK | 101.2 | 29.3 | 54.2 | 8.9 | 118.1 | 10.47 | 880.2 | 71.17 |  |  | 20244 | 117.8 | 11.79 |  |  |  | 65.68 | 26000 | [7 empty] | 120 | 0.41 | 27.1 |  |  |  | 3136
1306 | R16065--120V | C6521240524-1306 | 2024-05-27 | 16:53:05 | OK | 101.2 | 29.3 | 54.1 | 9 | 118.4 | 9.69 | 807.2 | 70.31 |  |  | 20195 | 118.2 | 12.08 |  |  |  | 63.95 | 25615 | [7 empty] | 120.1 | 0.42 | 27.6 |  |  |  | 3211
1307 | R16065--120V | C6521240524-1307 | 2024-05-27 | 16:53:33 | OK | 101.2 | 29.2 | 54.5 | 8.9 | 118.1 | 10.43 | 875.4 | 71.06 |  |  | 20393 | 117.8 | 11.61 |  |  |  | 66.39 | 26153 | [7 empty] | 120.1 | 0.43 | 28.5 |  |  |  | 3101
1308 | R16065--120V | C6521240524-1308 | 2024-05-27 | 16:54:01 | OK | 101.2 | 29.2 | 54.3 | 8.9 | 118.3 | 10.3 | 861.9 | 70.74 |  |  | 19860 | 118.1 | 11.9 |  |  |  | 61.34 | 24808 | [7 empty] | 120.1 | 0.4 | 26.2 |  |  |  | 3204
1309 | R16065--120V | C6521240524-1309 | 2024-05-27 | 16:54:29 | OK | 101.2 | 29.2 | 54.3 | 8.9 | 118.1 | 10.49 | 878.3 | 70.85 |  |  | 20210 | 117.9 | 12.17 |  |  |  | 63.56 | 25531 | [7 empty] | 120.1 | 0.4 | 26.5 |  |  |  | 3154
1310 | R16065--120V | C6521240524-1310 | 2024-05-27 | 16:54:57 | OK | 101.2 | 29.1 | 54.6 | 8.9 | 118.4 | 9.86 | 822.6 | 70.47 |  |  | 19987 | 118.2 | 11.73 |  |  |  | 60.22 | 24770 | [7 empty] | 120.1 | 0.44 | 29.3 |  |  |  | 3178
1311 | R16065--120V | C6521240524-1311 | 2024-05-28 | 7:45:57 | OK | 101.2 | 24.9 | 68.8 | 9 | 118.3 | 9.53 | 821.3 | 72.85 |  |  | 19874 | 118.2 | 10.6 |  |  |  | 58.76 | 24567 | [7 empty] | 120.1 | 0.42 | 27.9 |  |  |  | 3203
1312 | R16065--120V | C6521240524-1312 | 2024-05-28 | 7:46:27 | OK | 101.2 | 25.0 | 68.3 | 9 | 117.9 | 9.33 | 799.1 | 72.63 |  |  | 19857 | 117.8 | 11.57 |  |  |  | 65.64 | 25741 | [7 empty] | 120 | 0.41 | 27.6 |  |  |  | 3204
1313 | R16065--120V | C6521240524-1313 | 2024-05-28 | 7:46:56 | OK | 101.2 | 25.1 | 68.0 | 9 | 118.3 | 9.83 | 827.9 | 71.23 |  |  | 20149 | 118.1 | 11.1 |  |  |  | 60.72 | 24984 | [7 empty] | 120.1 | 0.39 | 26 |  |  |  | 3277
1314 | R16065--120V | C6521240524-1314 | 2024-05-28 | 7:47:25 | OK | 101.2 | 25.2 | 67.6 | 9 | 118.1 | 10.22 | 860.1 | 71.26 |  |  | 19941 | 117.8 | 11.82 |  |  |  | 65.06 | 25738 | [7 empty] | 120.1 | 0.39 | 26.1 |  |  |  | 3220
1315 | R16065--120V | C6521240524-1315 | 2024-05-28 | 7:47:54 | OK | 101.2 | 25.3 | 67.3 | 9 | 118.3 | 9.75 | 817.5 | 70.87 |  |  | 20167 | 118.1 | 11.7 |  |  |  | 63.44 | 25119 | [7 empty] | 120.1 | 0.41 | 27.2 |  |  |  | 3260
1316 | R16065--120V | C6521240524-1316 | 2024-05-28 | 7:48:22 | OK | 101.2 | 25.4 | 67.0 | 8.9 | 118.1 | 9.39 | 783.5 | 70.69 |  |  | 19979 | 117.8 | 11.59 |  |  |  | 66.36 | 25913 | [7 empty] | 120.1 | 0.38 | 25.5 |  |  |  | 3202
1317 | R16065--120V | C6521240524-1317 | 2024-05-28 | 7:51:44 | OK | 101.2 | 26.0 | 65.5 | 9 | 118.2 | 10.74 | 899.2 | 70.86 |  |  | 20498 | 118.1 | 10.88 |  |  |  | 56.63 | 24603 | [7 empty] | 120.1 | 0.38 | 25.3 |  |  |  | 3278
1318 | R16065--120V | C6521240524-1318 | 2024-05-28 | 7:52:13 | OK | 101.2 | 26.2 | 65.0 | 9 | 118 | 9.58 | 814.8 | 72.08 |  |  | 19764 | 117.7 | 11.71 |  |  |  | 63.59 | 25287 | [7 empty] | 120.1 | 0.4 | 26.9 |  |  |  | 3157
1319 | R16065--120V | C6521240524-1319 | 2024-05-28 | 8:03:05 | OK | 101.2 | 27.0 | 62.9 | 9 | 118.4 | 9.12 | 776.4 | 71.9 |  |  | 20198 | 118.2 | 11.32 |  |  |  | 65.1 | 25552 | [7 empty] | 120.1 | 0.38 | 25.6 |  |  |  | 3339
1320 | R16065--120V | C6521240524-1320 | 2024-05-28 | 8:03:33 | OK | 101.2 | 27.6 | 61.2 | 8.9 | 118 | 9.39 | 800.9 | 72.26 |  |  | 19789 | 117.7 | 11.74 |  |  |  | 62.6 | 24997 | [7 empty] | 120 | 0.41 | 27.4 |  |  |  | 3178
1321 | R16065--120V | C6521240524-1321 | 2024-05-28 | 8:04:42 | OK | 101.2 | 27.7 | 61.0 | 9 | 118.2 | 9.35 | 787.4 | 71.23 |  |  | 20001 | 117.8 | 11.82 |  |  |  | 66.38 | 25743 | [7 empty] | 120 | 0.41 | 27.1 |  |  |  | 3154
1322 | R16065--120V | C6521240524-1322 | 2024-05-28 | 8:05:11 | OK | 101.2 | 27.7 | 60.9 | 9 | 118.3 | 9.42 | 796.9 | 71.49 |  |  | 20237 | 118.2 | 11.32 |  |  |  | 61.67 | 24924 | [7 empty] | 120 | 0.44 | 29.3 |  |  |  | 3164
1323 | R16065--120V | C6521240524-1323 | 2024-05-28 | 8:05:40 | OK | 101.2 | 27.7 | 61.2 | 9 | 118.2 | 9.36 | 783.1 | 70.79 |  |  | 20056 | 117.8 | 11.96 |  |  |  | 64.05 | 25483 | [7 empty] | 120 | 0.38 | 25.2 |  |  |  | 3257
1324 | R16065--120V | C6521240524-1324 | 2024-05-28 | 8:06:09 | OK | 101.2 | 27.6 | 61.1 | 9 | 118.4 | 9.64 | 810.9 | 71.06 |  |  | 20166 | 118.2 | 10.86 |  |  |  | 59.63 | 24785 | [7 empty] | 120 | 0.42 | 28.1 |  |  |  | 3189
1325 | R16065--120V | C6521240524-1325 | 2024-05-28 | 8:06:39 | OK | 101.2 | 27.7 | 61.2 | 8.9 | 118.1 | 10.25 | 863.9 | 71.35 |  |  | 20481 | 117.9 | 11.8 |  |  |  | 66.59 | 25847 | [7 empty] | 120 | 0.45 | 30 |  |  |  | 3086
1326 | R16065--120V | C6521240524-1326 | 2024-05-28 | 8:07:07 | OK | 101.2 | 27.7 | 60.9 | 9 | 118.3 | 9.59 | 804.7 | 70.9 |  |  | 20263 | 118.1 | 11.99 |  |  |  | 64.47 | 25419 | [7 empty] | 120 | 0.41 | 27.4 |  |  |  | 3196
1327 | R16065--120V | C6521240524-1327 | 2024-05-28 | 8:08:10 | OK | 101.2 | 27.8 | 60.7 | 9 | 118.2 | 9.27 | 781.4 | 71.28 |  |  | 19920 | 117.8 | 11.92 |  |  |  | 64.41 | 25404 | [7 empty] | 120 | 0.38 | 25.4 |  |  |  | 3222
1328 | R16065--120V | C6521240524-1328 | 2024-05-28 | 8:08:39 | OK | 101.2 | 27.7 | 60.8 | 9 | 118.4 | 9.6 | 807.3 | 71.03 |  |  | 20245 | 118.2 | 11.31 |  |  |  | 61.7 | 24917 | [7 empty] | 120 | 0.4 | 26.7 |  |  |  | 3286
1329 | R16065--120V | C6521240524-1329 | 2024-05-28 | 8:09:08 | OK | 101.2 | 27.7 | 60.8 | 8.9 | 118.1 | 10.59 | 894.5 | 71.52 |  |  | 20441 | 117.9 | 11.69 |  |  |  | 67.44 | 26300 | [7 empty] | 120 | 0.41 | 27 |  |  |  | 3169
1330 | R16065--120V | C6521240524-1330 | 2024-05-28 | 8:09:42 | OK | 101.2 | 27.8 | 60.8 | 9 | 118.3 | 9.56 | 802.4 | 70.91 |  |  | 20172 | 118.2 | 11.3 |  |  |  | 60.22 | 24763 | [7 empty] | 120 | 0.41 | 27.4 |  |  |  | 3204
1331 | R16065--120V | C6521240524-1331 | 2024-05-28 | 8:10:11 | OK | 101.2 | 27.8 | 60.6 | 8.9 | 118.2 | 10.45 | 878.3 | 71.1 |  |  | 19963 | 117.9 | 11.89 |  |  |  | 64.53 | 25528 | [7 empty] | 120 | 0.41 | 27.4 |  |  |  | 3179
1332 | R16065--120V | C6521240524-1332 | 2024-05-28 | 8:10:41 | OK | 101.2 | 27.8 | 60.5 | 9 | 118.4 | 10.25 | 862.1 | 71.04 |  |  | 19895 | 118.3 | 10.9 |  |  |  | 60.63 | 24782 | [7 empty] | 120 | 0.41 | 26.8 |  |  |  | 3270
1333 | R16065--120V | C6521240524-1333 | 2024-05-28 | 8:11:12 | OK | 101.2 | 27.7 | 60.7 | 8.9 | 118.2 | 10.43 | 876.1 | 71.07 |  |  | 20313 | 117.9 | 11.6 |  |  |  | 67.96 | 26239 | [7 empty] | 120 | 0.4 | 26.2 |  |  |  | 3169
1334 | R16065--120V | C6521240524-1334 | 2024-05-28 | 8:11:40 | OK | 101.2 | 27.8 | 60.7 | 8.9 | 118.3 | 9.61 | 804.3 | 70.7 |  |  | 20155 | 118.1 | 11.73 |  |  |  | 63.06 | 25172 | [7 empty] | 120.1 | 0.4 | 26.8 |  |  |  | 3244
1335 | R16065--120V | C6521240524-1335 | 2024-05-28 | 8:12:10 | OK | 101.2 | 27.8 | 60.7 | 8.9 | 118 | 10.38 | 874.6 | 71.39 |  |  | 20089 | 117.8 | 11.81 |  |  |  | 66.43 | 26024 | [7 empty] | 120 | 0.42 | 27.8 |  |  |  | 3137
1336 | R16065--120V | C6521240524-1336 | 2024-05-28 | 8:12:38 | OK | 101.2 | 27.8 | 60.8 | 9 | 118.4 | 9.54 | 795.6 | 70.4 |  |  | 20165 | 118.1 | 11.86 |  |  |  | 65.92 | 25511 | [7 empty] | 120.1 | 0.41 | 27.3 |  |  |  | 3198
1337 | R16065--120V | C6521240524-1337 | 2024-05-28 | 8:13:07 | OK | 101.2 | 27.9 | 60.7 | 8.9 | 118.2 | 10.5 | 882.8 | 71.12 |  |  | 20210 | 117.9 | 11.71 |  |  |  | 67.26 | 26226 | [7 empty] | 120.1 | 0.42 | 27.9 |  |  |  | 3130
1338 | R16065--120V | C6521240524-1338 | 2024-05-28 | 8:13:35 | OK | 101.2 | 27.9 | 60.5 | 9 | 118.3 | 10.51 | 882.5 | 70.97 |  |  | 20553 | 118.1 | 12.08 |  |  |  | 67.08 | 25842 | [7 empty] | 120.1 | 0.41 | 27.2 |  |  |  | 3240
1339 | R16065--120V | C6521240524-1339 | 2024-05-28 | 8:14:03 | OK | 101.2 | 27.9 | 60.5 | 8.9 | 118.1 | 10.13 | 844.1 | 70.56 |  |  | 20087 | 117.9 | 11.68 |  |  |  | 66.55 | 25938 | [7 empty] | 120 | 0.42 | 27.7 |  |  |  | 3207
1340 | R16065--120V | C6521240524-1340 | 2024-05-28 | 8:14:32 | OK | 101.2 | 28.0 | 60.2 | 8.9 | 118.4 | 9.81 | 818.9 | 70.48 |  |  | 20079 | 118.2 | 11.94 |  |  |  | 64.74 | 25427 | [7 empty] | 120 | 0.42 | 28 |  |  |  | 3205
1341 | R16065--120V | C6521240524-1341 | 2024-05-28 | 8:15:00 | OK | 101.2 | 28.0 | 60.3 | 8.9 | 118.1 | 10.23 | 860.7 | 71.24 |  |  | 20024 | 117.9 | 11.96 |  |  |  | 64.76 | 25664 | [7 empty] | 120 | 0.4 | 26.7 |  |  |  | 3201
1342 | R16065--120V | C6521240524-1342 | 2024-05-28 | 8:15:28 | OK | 101.2 | 28.0 | 60.4 | 9 | 118.4 | 9.38 | 783 | 70.46 |  |  | 20241 | 118.1 | 11.86 |  |  |  | 66.51 | 26007 | [7 empty] | 120 | 0.41 | 27.4 |  |  |  | 3244
1343 | R16065--120V | C6521240524-1343 | 2024-05-28 | 8:15:55 | OK | 101.2 | 28.0 | 60.3 | 8.9 | 118.1 | 10.5 | 883 | 71.24 |  |  | 20323 | 117.8 | 11.8 |  |  |  | 66.23 | 25995 | [7 empty] | 120 | 0.4 | 26.8 |  |  |  | 3202
1344 | R16065--120V | C6521240524-1344 | 2024-05-28 | 8:16:23 | OK | 101.2 | 28.0 | 60.2 | 9 | 118.5 | 9.82 | 819 | 70.36 |  |  | 20043 | 118.4 | 10.78 |  |  |  | 58.4 | 24522 | [7 empty] | 120 | 0.44 | 29.4 |  |  |  | 3179
1345 | R16065--120V | C6521240524-1345 | 2024-05-28 | 8:16:53 | OK | 101.2 | 28.0 | 60.4 | 8.9 | 118.1 | 10.33 | 863.2 | 70.71 |  |  | 20590 | 117.9 | 11.81 |  |  |  | 67.03 | 25967 | [7 empty] | 120.1 | 0.41 | 26.9 |  |  |  | 3166
1346 | R16065--120V | C6521240524-1346 | 2024-05-28 | 8:17:20 | OK | 101.2 | 28.1 | 60.2 | 9 | 118.4 | 10.2 | 851.7 | 70.55 |  |  | 20268 | 118.3 | 10.84 |  |  |  | 57.28 | 24546 | [7 empty] | 120.1 | 0.4 | 26.3 |  |  |  | 3243
1347 | R16065--120V | C6521240524-1347 | 2024-05-28 | 8:17:48 | OK | 101.2 | 28.1 | 60.1 | 8.9 | 118.1 | 10.51 | 881.4 | 71.04 |  |  | 20409 | 118 | 11.5 |  |  |  | 66.74 | 26116 | [7 empty] | 120.1 | 0.37 | 24.5 |  |  |  | 3244
1348 | R16065--120V | C6521240524-1348 | 2024-05-28 | 8:18:16 | OK | 101.2 | 28.1 | 60.1 | 8.9 | 118.4 | 9.98 | 833.1 | 70.48 |  |  | 20057 | 118.2 | 11.86 |  |  |  | 62.95 | 25018 | [7 empty] | 120.1 | 0.41 | 27.3 |  |  |  | 3187
1349 | R16065--120V | C6521240524-1349 | 2024-05-28 | 8:18:44 | OK | 101.2 | 28.1 | 60.1 | 8.9 | 118.1 | 10.47 | 877 | 70.93 |  |  | 20414 | 117.9 | 11.64 |  |  |  | 66.91 | 26137 | [7 empty] | 120.1 | 0.39 | 25.8 |  |  |  | 3192
1350 | R16065--120V | C6521240524-1350 | 2024-05-28 | 8:19:11 | OK | 101.2 | 28.0 | 60.4 | 9 | 118.4 | 9.92 | 823 | 70.07 |  |  | 20281 | 118.1 | 11.81 |  |  |  | 62.78 | 25112 | [7 empty] | 120.1 | 0.4 | 26.7 |  |  |  | 3249
1351 | R16065--120V | C6521240524-1351 | 2024-05-28 | 8:19:38 | OK | 101.2 | 28.0 | 60.3 | 8.9 | 118.1 | 10.52 | 882.9 | 71.08 |  |  | 19965 | 117.9 | 11.71 |  |  |  | 67.21 | 26223 | [7 empty] | 120 | 0.4 | 26.3 |  |  |  | 3166
1352 | R16065--120V | C6521240524-1352 | 2024-05-28 | 8:20:06 | OK | 101.2 | 27.9 | 60.6 | 8.9 | 118.5 | 9.6 | 802.4 | 70.53 |  |  | 20155 | 118.2 | 11.99 |  |  |  | 65.33 | 25829 | [7 empty] | 120 | 0.4 | 26.7 |  |  |  | 3216
1353 | R16065--120V | C6521240524-1353 | 2024-05-28 | 8:20:34 | OK | 101.2 | 27.8 | 60.8 | 8.9 | 118.1 | 10.23 | 856 | 70.84 |  |  | 19642 | 117.9 | 11.76 |  |  |  | 67.09 | 26095 | [7 empty] | 120.1 | 0.41 | 27 |  |  |  | 3157
1354 | R16065--120V | C6521240524-1354 | 2024-05-28 | 8:21:01 | OK | 101.2 | 27.9 | 60.8 | 9 | 118.4 | 9.71 | 813.1 | 70.73 |  |  | 20198 | 118.2 | 11.85 |  |  |  | 65.02 | 25320 | [7 empty] | 120.1 | 0.4 | 26.3 |  |  |  | 3229
1355 | R16065--120V | C6521240524-1355 | 2024-05-28 | 8:21:29 | OK | 101.2 | 27.8 | 60.9 | 8.9 | 118.1 | 9.47 | 789.8 | 70.62 |  |  | 19925 | 117.8 | 11.62 |  |  |  | 66.56 | 26016 | [7 empty] | 120 | 0.41 | 26.8 |  |  |  | 3219
1356 | R16065--120V | C6521240524-1356 | 2024-05-28 | 8:21:57 | OK | 101.2 | 27.9 | 60.8 | 8.9 | 118.4 | 10.15 | 849 | 70.66 |  |  | 20258 | 118.2 | 11.77 |  |  |  | 61.9 | 24978 | [7 empty] | 120.1 | 0.39 | 25.9 |  |  |  | 3254
1357 | R16065--120V | C6521240524-1357 | 2024-05-28 | 8:22:24 | OK | 101.2 | 28.0 | 60.6 | 9 | 118.2 | 10.24 | 859.1 | 71.01 |  |  | 20630 | 118 | 11.69 |  |  |  | 66.92 | 26135 | [7 empty] | 120.1 | 0.39 | 25.8 |  |  |  | 3220
1358 | R16065--120V | C6521240524-1358 | 2024-05-28 | 8:22:51 | OK | 101.2 | 28.0 | 60.7 | 9 | 118.5 | 9.77 | 813.9 | 70.35 |  |  | 20149 | 118.3 | 11.16 |  |  |  | 59.6 | 24804 | [7 empty] | 120.1 | 0.39 | 26.1 |  |  |  | 3268
1359 | R16065--120V | C6521240524-1359 | 2024-05-28 | 8:23:20 | OK | 101.2 | 28.0 | 60.5 | 8.9 | 118.1 | 10.69 | 899.4 | 71.23 |  |  | 20048 | 117.9 | 11.85 |  |  |  | 66.07 | 25976 | [7 empty] | 120.1 | 0.42 | 27.8 |  |  |  | 3164
1360 | R16065--120V | C6521240524-1360 | 2024-05-28 | 8:23:48 | OK | 101.2 | 28.0 | 60.7 | 8.9 | 118.4 | 10.47 | 882.6 | 71.2 |  |  | 20663 | 118.2 | 12.18 |  |  |  | 66.27 | 25845 | [7 empty] | 120.1 | 0.4 | 26.2 |  |  |  | 3242
1361 | R16065--120V | C6521240524-1361 | 2024-05-28 | 8:24:17 | OK | 101.2 | 28.0 | 60.6 | 8.9 | 118.2 | 9.85 | 821.5 | 70.57 |  |  | 20069 | 118 | 11.68 |  |  |  | 67.47 | 26190 | [7 empty] | 120.1 | 0.39 | 26.1 |  |  |  | 3174
1362 | R16065--120V | C6521240524-1362 | 2024-05-28 | 8:24:45 | OK | 101.2 | 27.9 | 60.7 | 8.9 | 118.4 | 10.51 | 880.6 | 70.8 |  |  | 20394 | 118.2 | 11.69 |  |  |  | 69.49 | 26642 | [7 empty] | 120.1 | 0.39 | 25.3 |  |  |  | 3233
1363 | R16065--120V | C6521240524-1363 | 2024-05-28 | 8:25:15 | OK | 101.2 | 27.9 | 60.9 | 8.9 | 118.1 | 10.38 | 872.9 | 71.19 |  |  | 20209 | 118 | 11.63 |  |  |  | 67.98 | 26302 | [7 empty] | 120.1 | 0.42 | 27.5 |  |  |  | 3162
1364 | R16065--120V | C6521240524-1364 | 2024-05-28 | 8:25:43 | OK | 101.2 | 27.9 | 61.0 | 9 | 118.5 | 9.59 | 798.6 | 70.29 |  |  | 20082 | 118.2 | 12.21 |  |  |  | 65.62 | 25824 | [7 empty] | 120.1 | 0.4 | 26.7 |  |  |  | 3206
1365 | R16065--120V | C6521240524-1365 | 2024-05-28 | 8:26:11 | OK | 101.2 | 27.9 | 61.0 | 8.9 | 118.1 | 10.28 | 862.7 | 71.08 |  |  | 19937 | 117.9 | 12.06 |  |  |  | 65.4 | 25597 | [7 empty] | 120.1 | 0.42 | 27.9 |  |  |  | 3120
1366 | R16065--120V | C6521240524-1366 | 2024-05-28 | 8:26:41 | OK | 101.2 | 27.8 | 61.3 | 9 | 118.3 | 9.7 | 814.8 | 70.96 |  |  | 20143 | 118.1 | 11.98 |  |  |  | 63.54 | 25466 | [7 empty] | 120.1 | 0.41 | 27.2 |  |  |  | 3216
1367 | R16065--120V | C6521240524-1367 | 2024-05-28 | 8:27:11 | OK | 101.2 | 27.7 | 61.5 | 8.9 | 117.9 | 10.56 | 888.5 | 71.35 |  |  | 20411 | 117.8 | 11.79 |  |  |  | 66.43 | 26019 | [7 empty] | 120.1 | 0.38 | 25.1 |  |  |  | 3229
1368 | R16065--120V | C6521240524-1368 | 2024-05-28 | 8:27:40 | OK | 101.2 | 27.7 | 61.6 | 8.9 | 118.4 | 10.53 | 880.5 | 70.65 |  |  | 21003 | 118.2 | 12.03 |  |  |  | 67.59 | 26336 | [7 empty] | 120.1 | 0.39 | 25.6 |  |  |  | 3313
1369 | R16065--120V | C6521240524-1369 | 2024-05-28 | 8:28:18 | OK | 101.2 | 27.7 | 61.6 | 8.9 | 118 | 10.04 | 841.9 | 71.08 |  |  | 19916 | 117.8 | 11.74 |  |  |  | 64.06 | 25614 | [7 empty] | 120.1 | 0.38 | 25.2 |  |  |  | 3203
1370 | R16065--120V | C6521240524-1370 | 2024-05-28 | 8:28:46 | OK | 101.2 | 27.8 | 61.4 | 9 | 118.5 | 9.56 | 798.8 | 70.52 |  |  | 20279 | 118.1 | 12.06 |  |  |  | 66.6 | 26012 | [7 empty] | 120.1 | 0.39 | 25.9 |  |  |  | 3234
1371 | R16065--120V | C6521240524-1371 | 2024-05-28 | 8:29:19 | OK | 101.2 | 27.8 | 61.5 | 8.9 | 118 | 10.58 | 893 | 71.51 |  |  | 19959 | 117.9 | 11.46 |  |  |  | 67.12 | 26204 | [7 empty] | 120.1 | 0.39 | 25.7 |  |  |  | 3239
1372 | R16065--120V | C6521240524-1372 | 2024-05-28 | 8:29:47 | OK | 101.2 | 27.8 | 61.5 | 9 | 118.3 | 10.29 | 868.3 | 71.31 |  |  | 19744 | 118.2 | 11.88 |  |  |  | 63.97 | 25224 | [7 empty] | 120.1 | 0.41 | 27 |  |  |  | 3234
1373 | R16065--120V | C6521240524-1373 | 2024-05-28 | 8:30:17 | OK | 101.2 | 27.7 | 61.7 | 8.9 | 118 | 10.58 | 891.4 | 71.38 |  |  | 20332 | 117.9 | 11.67 |  |  |  | 67.36 | 26134 | [7 empty] | 120.1 | 0.41 | 27.1 |  |  |  | 3191
1374 | R16065--120V | C6521240524-1374 | 2024-05-28 | 8:31:59 | OK | 101.2 | 27.6 | 61.9 | 8.9 | 118.4 | 10.27 | 864.9 | 71.15 |  |  | 20674 | 118.2 | 11.72 |  |  |  | 65.15 | 25771 | [7 empty] | 120.1 | 0.39 | 25.7 |  |  |  | 3313
1375 | R16065--120V | C6521240524-1375 | 2024-05-28 | 8:32:27 | OK | 101.2 | 27.7 | 61.9 | 9 | 118 | 10.17 | 864.4 | 72.05 |  |  | 20005 | 117.8 | 11.53 |  |  |  | 67.21 | 26144 | [7 empty] | 120 | 0.39 | 25.5 |  |  |  | 3199
1376 | R16065--120V | C6521240524-1376 | 2024-05-28 | 8:32:54 | OK | 101.2 | 27.6 | 61.9 | 8.9 | 118.4 | 10.55 | 885.2 | 70.86 |  |  | 20367 | 118.1 | 12.17 |  |  |  | 66.51 | 25962 | [7 empty] | 120.1 | 0.4 | 26.3 |  |  |  | 3265
1377 | R16065--120V | C6521240524-1377 | 2024-05-28 | 8:33:23 | OK | 101.2 | 27.6 | 61.9 | 8.9 | 118.2 | 10.31 | 867.9 | 71.22 |  |  | 20160 | 117.9 | 11.55 |  |  |  | 67.86 | 26316 | [7 empty] | 120.1 | 0.38 | 24.8 |  |  |  | 3216
1378 | R16065--120V | C6521240524-1378 | 2024-05-28 | 8:33:56 | OK | 101.2 | 27.7 | 61.9 | 8.9 | 118.4 | 10.25 | 863.7 | 71.16 |  |  | 19925 | 118.1 | 11.98 |  |  |  | 65.13 | 25403 | [7 empty] | 120.1 | 0.41 | 27.1 |  |  |  | 3193
1379 | R16065--120V | C6521240524-1379 | 2024-05-28 | 8:34:25 | OK | 101.2 | 27.6 | 61.9 | 8.9 | 118.1 | 10.29 | 863.3 | 71.03 |  |  | 20312 | 117.8 | 11.7 |  |  |  | 66.02 | 25782 | [7 empty] | 120.1 | 0.41 | 27.2 |  |  |  | 3140
1380 | R16065--120V | C6521240524-1380 | 2024-05-28 | 8:34:54 | OK | 101.2 | 27.5 | 62.1 | 8.9 | 118.5 | 9.37 | 782.8 | 70.52 |  |  | 20256 | 118.1 | 12.02 |  |  |  | 64.66 | 25700 | [7 empty] | 120.1 | 0.38 | 25.3 |  |  |  | 3240
1381 | R16065--120V | C6521240524-1381 | 2024-05-28 | 8:35:22 | OK | 101.2 | 27.5 | 62.1 | 8.9 | 118.1 | 9.37 | 783.6 | 70.84 |  |  | 19922 | 117.8 | 12.04 |  |  |  | 64.46 | 25560 | [7 empty] | 120 | 0.43 | 28.7 |  |  |  | 3115
1382 | R16065--120V | C6521240524-1382 | 2024-05-28 | 8:35:52 | OK | 101.2 | 27.6 | 62.1 | 8.9 | 118.4 | 9.52 | 794.3 | 70.43 |  |  | 20248 | 118.1 | 11.85 |  |  |  | 63.94 | 25283 | [7 empty] | 120.1 | 0.41 | 26.9 |  |  |  | 3275
1383 | R16065--120V | C6521240524-1383 | 2024-05-28 | 8:36:20 | OK | 101.2 | 27.6 | 62.0 | 8.9 | 118.3 | 10.33 | 865.2 | 70.82 |  |  | 20166 | 118 | 11.56 |  |  |  | 67.46 | 26262 | [7 empty] | 120.1 | 0.38 | 25.1 |  |  |  | 3216
1384 | R16065--120V | C6521240524-1384 | 2024-05-28 | 8:36:47 | OK | 101.2 | 27.6 | 62.2 | 9 | 118.4 | 10.43 | 873.2 | 70.65 |  |  | 20647 | 118.2 | 12 |  |  |  | 66.24 | 25801 | [7 empty] | 120.1 | 0.41 | 26.8 |  |  |  | 3214
1385 | R16065--120V | C6521240524-1385 | 2024-05-28 | 8:37:15 | OK | 101.2 | 27.5 | 62.2 | 8.9 | 118.1 | 10.29 | 862.4 | 70.94 |  |  | 20466 | 117.9 | 11.68 |  |  |  | 66.8 | 26194 | [7 empty] | 120.1 | 0.4 | 26.6 |  |  |  | 3242
1386 | R16065--120V | C6521240524-1386 | 2024-05-28 | 8:37:42 | OK | 101.2 | 27.5 | 62.3 | 9 | 118.5 | 9.71 | 807.5 | 70.17 |  |  | 20162 | 118.1 | 12.16 |  |  |  | 66.31 | 25688 | [7 empty] | 120.1 | 0.41 | 27 |  |  |  | 3279
1387 | R16065--120V | C6521240524-1387 | 2024-05-28 | 8:38:10 | OK | 101.2 | 27.5 | 62.2 | 8.9 | 118 | 10.74 | 902.8 | 71.21 |  |  | 20225 | 117.8 | 11.88 |  |  |  | 66.11 | 25827 | [7 empty] | 120.1 | 0.42 | 27.9 |  |  |  | 3123
1388 | R16065--120V | C6521240524-1388 | 2024-05-28 | 8:38:39 | OK | 101.2 | 27.6 | 62.1 | 8.9 | 118.4 | 10.23 | 855.5 | 70.65 |  |  | 19854 | 118.2 | 11.86 |  |  |  | 63.62 | 24941 | [7 empty] | 120.1 | 0.44 | 29.2 |  |  |  | 3168
1389 | R16065--120V | C6521240524-1389 | 2024-05-28 | 8:39:07 | OK | 101.2 | 27.6 | 62.1 | 8.9 | 118.1 | 10.35 | 868.2 | 71.04 |  |  | 20536 | 117.9 | 11.73 |  |  |  | 66.69 | 26138 | [7 empty] | 120.1 | 0.38 | 24.9 |  |  |  | 3242
1390 | R16065--120V | C6521240524-1390 | 2024-05-28 | 8:39:35 | OK | 101.2 | 27.5 | 62.0 | 8.9 | 118.3 | 10.55 | 884.3 | 70.85 |  |  | 20254 | 118.1 | 11.82 |  |  |  | 66.51 | 25725 | [7 empty] | 120.1 | 0.4 | 26.2 |  |  |  | 3234
1391 | R16065--120V | C6521240524-1391 | 2024-05-28 | 8:40:03 | OK | 101.2 | 27.5 | 62.1 | 9 | 118.1 | 10.41 | 870.4 | 70.77 |  |  | 20136 | 118 | 11.69 |  |  |  | 66.39 | 25904 | [7 empty] | 120.1 | 0.41 | 27.1 |  |  |  | 3150
1392 | R16065--120V | C6521240524-1392 | 2024-05-28 | 8:40:31 | OK | 101.2 | 27.5 | 62.2 | 8.9 | 118.4 | 9.71 | 808.5 | 70.3 |  |  | 20121 | 118.2 | 11.82 |  |  |  | 65.77 | 25548 | [7 empty] | 120 | 0.42 | 28.1 |  |  |  | 3186
1393 | R16065--120V | C6521240524-1393 | 2024-05-28 | 8:40:59 | OK | 101.2 | 27.5 | 62.2 | 8.9 | 118 | 10.26 | 860.8 | 71.14 |  |  | 19976 | 117.8 | 11.62 |  |  |  | 66.77 | 25975 | [7 empty] | 120 | 0.4 | 26.3 |  |  |  | 3167
1394 | R16065--120V | C6521240524-1394 | 2024-05-28 | 8:41:26 | OK | 101.2 | 27.5 | 62.4 | 8.9 | 118.4 | 9.61 | 800.9 | 70.36 |  |  | 20295 | 118.2 | 11.91 |  |  |  | 66.25 | 25871 | [7 empty] | 120.1 | 0.42 | 27.6 |  |  |  | 3229
1395 | R16065--120V | C6521240524-1395 | 2024-05-28 | 8:41:54 | OK | 101.2 | 27.5 | 62.4 | 8.9 | 118 | 9.37 | 782.2 | 70.73 |  |  | 19567 | 117.8 | 11.71 |  |  |  | 66.25 | 25615 | [7 empty] | 120 | 0.4 | 26.6 |  |  |  | 3183
1396 | R16065--120V | C6521240524-1396 | 2024-05-28 | 8:42:22 | OK | 101.2 | 27.5 | 62.4 | 8.9 | 118.5 | 9.56 | 799.8 | 70.62 |  |  | 20258 | 118.2 | 12.06 |  |  |  | 65.27 | 25480 | [7 empty] | 120.1 | 0.38 | 24.8 |  |  |  | 3252
1397 | R16065--120V | C6521240524-1397 | 2024-05-28 | 8:42:50 | OK | 101.2 | 27.3 | 62.7 | 8.9 | 117.9 | 10.3 | 865.5 | 71.27 |  |  | 20249 | 117.8 | 11.62 |  |  |  | 68.02 | 26388 | [7 empty] | 120.1 | 0.43 | 28.2 |  |  |  | 3132
1398 | R16065--120V | C6521240524-1398 | 2024-05-28 | 8:43:17 | OK | 101.2 | 27.4 | 62.6 | 8.9 | 118.3 | 9.54 | 798.1 | 70.7 |  |  | 20116 | 118.1 | 12.01 |  |  |  | 65.07 | 25643 | [7 empty] | 120.1 | 0.43 | 28.8 |  |  |  | 3204
1399 | R16065--120V | C6521240524-1399 | 2024-05-28 | 8:43:45 | OK | 101.2 | 27.4 | 62.6 | 8.9 | 118.2 | 10.43 | 873 | 70.77 |  |  | 19977 | 118 | 11.57 |  |  |  | 66.62 | 26110 | [7 empty] | 120.1 | 0.4 | 26.4 |  |  |  | 3156
1400 | R16065--120V | C6521240524-1400 | 2024-05-28 | 8:44:12 | OK | 101.2 | 27.4 | 62.6 | 8.9 | 118.4 | 9.72 | 813.1 | 70.67 |  |  | 20108 | 118.2 | 11.89 |  |  |  | 62.86 | 25292 | [7 empty] | 120.1 | 0.42 | 27.9 |  |  |  | 3212
1401 | R16065--120V | C6521240524-1401 | 2024-05-28 | 8:44:40 | OK | 101.2 | 27.4 | 62.6 | 8.9 | 118.1 | 10.7 | 901.8 | 71.38 |  |  | 20158 | 117.9 | 11.82 |  |  |  | 67.18 | 26043 | [7 empty] | 120.1 | 0.41 | 27.1 |  |  |  | 3151
1402 | R16065--120V | C6521240524-1402 | 2024-05-28 | 8:45:09 | OK | 101.2 | 27.4 | 62.4 | 8.9 | 118.4 | 10.46 | 874.5 | 70.6 |  |  | 20343 | 118.3 | 12.03 |  |  |  | 65.36 | 25871 | [7 empty] | 120.1 | 0.39 | 25.5 |  |  |  | 3274
1403 | R16065--120V | C6521240524-1403 | 2024-05-28 | 8:45:37 | OK | 101.2 | 27.5 | 62.4 | 8.9 | 118.1 | 10.23 | 860.9 | 71.31 |  |  | 20170 | 118 | 11.7 |  |  |  | 66.9 | 26206 | [7 empty] | 120.1 | 0.39 | 25.5 |  |  |  | 3205
1404 | R16065--120V | C6521240524-1404 | 2024-05-28 | 8:46:05 | OK | 101.2 | 27.4 | 62.3 | 8.9 | 118.4 | 9.66 | 805.6 | 70.42 |  |  | 20154 | 118.2 | 12.09 |  |  |  | 65.04 | 25531 | [7 empty] | 120.1 | 0.4 | 26.7 |  |  |  | 3285
1405 | R16065--120V | C6521240524-1405 | 2024-05-28 | 8:46:32 | OK | 101.2 | 27.4 | 62.5 | 8.9 | 118.3 | 9.79 | 817.2 | 70.56 |  |  | 20175 | 118 | 12 |  |  |  | 65.67 | 25865 | [7 empty] | 120.1 | 0.4 | 26.6 |  |  |  | 3171
1406 | R16065--120V | C6521240524-1406 | 2024-05-28 | 8:47:00 | OK | 101.2 | 27.4 | 62.3 | 8.9 | 118.4 | 9.64 | 801.6 | 70.2 |  |  | 20319 | 118.2 | 11.93 |  |  |  | 65.83 | 25713 | [7 empty] | 120.1 | 0.4 | 26.6 |  |  |  | 3253
1407 | R16065--120V | C6521240524-1407 | 2024-05-28 | 8:47:29 | OK | 101.2 | 27.4 | 62.3 | 9 | 118.1 | 10.32 | 866.1 | 71.06 |  |  | 20387 | 117.9 | 11.86 |  |  |  | 65.4 | 25864 | [7 empty] | 120.1 | 0.37 | 24.2 |  |  |  | 3229
1408 | R16065--120V | C6521240524-1408 | 2024-05-28 | 8:47:57 | OK | 101.2 | 27.4 | 62.3 | 8.9 | 118.5 | 9.74 | 813.5 | 70.45 |  |  | 19926 | 118.2 | 11.88 |  |  |  | 61.47 | 24739 | [7 empty] | 120 | 0.43 | 28.5 |  |  |  | 3173
1409 | R16065--120V | C6521240524-1409 | 2024-05-28 | 8:48:25 | OK | 101.2 | 27.5 | 62.3 | 8.9 | 118.3 | 10.15 | 849.6 | 70.8 |  |  | 20021 | 118 | 11.77 |  |  |  | 65.23 | 25923 | [7 empty] | 120 | 0.4 | 26.3 |  |  |  | 3145
1410 | R16065--120V | C6521240524-1410 | 2024-05-28 | 8:48:53 | OK | 101.2 | 27.5 | 62.3 | 9 | 118.5 | 9.47 | 792.2 | 70.6 |  |  | 20158 | 118.2 | 11.71 |  |  |  | 63.9 | 25374 | [7 empty] | 120.1 | 0.39 | 25.7 |  |  |  | 3292
1411 | R16065--120V | C6521240524-1411 | 2024-05-28 | 8:49:21 | OK | 101.2 | 27.6 | 61.9 | 8.9 | 118 | 10.89 | 918.1 | 71.45 |  |  | 20212 | 117.9 | 11.7 |  |  |  | 67.49 | 26133 | [7 empty] | 120.1 | 0.41 | 26.9 |  |  |  | 3211
1412 | R16065--120V | C6521240524-1412 | 2024-05-28 | 8:49:49 | OK | 101.2 | 27.5 | 62.0 | 9 | 118.5 | 9.57 | 799.4 | 70.55 |  |  | 20290 | 118.3 | 10.73 |  |  |  | 58.15 | 24658 | [7 empty] | 120.1 | 0.39 | 25.5 |  |  |  | 3275
1413 | R16065--120V | C6521240524-1413 | 2024-05-28 | 8:50:17 | OK | 101.2 | 27.5 | 62.0 | 8.9 | 118.1 | 10.29 | 854.3 | 70.31 |  |  | 19838 | 117.8 | 12.06 |  |  |  | 65.2 | 25839 | [7 empty] | 120.1 | 0.39 | 25.5 |  |  |  | 3219
1414 | R16065--120V | C6521240524-1414 | 2024-05-28 | 8:50:46 | OK | 101.2 | 27.5 | 61.9 | 8.9 | 118.4 | 9.61 | 802.9 | 70.53 |  |  | 20162 | 118.2 | 11.99 |  |  |  | 65.26 | 25812 | [7 empty] | 120.1 | 0.39 | 26 |  |  |  | 3262
1415 | R16065--120V | C6521240524-1415 | 2024-05-28 | 8:51:13 | OK | 101.2 | 27.5 | 62.0 | 9 | 118 | 10.42 | 876.1 | 71.27 |  |  | 20175 | 117.8 | 11.72 |  |  |  | 66.14 | 26094 | [7 empty] | 120.1 | 0.39 | 25.5 |  |  |  | 3205
1416 | R16065--120V | C6521240524-1416 | 2024-05-28 | 8:51:40 | OK | 101.2 | 27.5 | 62.1 | 8.9 | 118.5 | 9.59 | 801.3 | 70.51 |  |  | 20171 | 118.2 | 11.87 |  |  |  | 62.83 | 25258 | [7 empty] | 120.1 | 0.39 | 25.4 |  |  |  | 3258
1417 | R16065--120V | C6521240524-1417 | 2024-05-28 | 8:52:08 | OK | 101.2 | 27.5 | 62.1 | 8.9 | 118 | 10.16 | 851.4 | 71 |  |  | 19971 | 117.9 | 11.69 |  |  |  | 67.59 | 26210 | [7 empty] | 120.1 | 0.41 | 27.2 |  |  |  | 3157
1418 | R16065--120V | C6521240524-1418 | 2024-05-28 | 8:52:37 | OK | 101.2 | 27.5 | 62.2 | 8.9 | 118.4 | 9.84 | 820.7 | 70.46 |  |  | 20176 | 118.2 | 11.86 |  |  |  | 63.46 | 25285 | [7 empty] | 120.1 | 0.4 | 26.5 |  |  |  | 3247
1419 | R16065--120V | C6521240524-1419 | 2024-05-28 | 8:53:05 | OK | 101.2 | 27.4 | 62.2 | 8.9 | 118.1 | 10.28 | 861.5 | 70.96 |  |  | 20022 | 117.9 | 11.52 |  |  |  | 66.61 | 26149 | [7 empty] | 120.1 | 0.39 | 25.7 |  |  |  | 3161
1420 | R16065--120V | C6521240524-1420 | 2024-05-28 | 8:54:45 | OK | 101.2 | 27.4 | 62.3 | 8.9 | 118.3 | 9.51 | 795.8 | 70.73 |  |  | 20323 | 118.1 | 11.64 |  |  |  | 68.8 | 26198 | [7 empty] | 120.1 | 0.4 | 26.3 |  |  |  | 3201
1421 | R16065--120V | C6521240524-1421 | 2024-05-28 | 8:55:12 | OK | 101.2 | 27.5 | 62.1 | 8.9 | 118 | 9.99 | 845.5 | 71.75 |  |  | 19918 | 117.8 | 12.04 |  |  |  | 64.2 | 25336 | [7 empty] | 120.1 | 0.39 | 25.7 |  |  |  | 3215
1422 | R16065--120V | C6521240524-1422 | 2024-05-28 | 8:55:40 | OK | 101.2 | 27.5 | 62.2 | 8.9 | 118.4 | 9.84 | 822.8 | 70.63 |  |  | 19906 | 118.1 | 11.88 |  |  |  | 62.13 | 24784 | [7 empty] | 120.1 | 0.4 | 26.6 |  |  |  | 3203
1423 | R16065--120V | C6521240524-1423 | 2024-05-28 | 8:56:07 | OK | 101.2 | 27.5 | 62.3 | 8.9 | 118.2 | 10.29 | 864 | 71.02 |  |  | 19951 | 117.9 | 11.65 |  |  |  | 66.63 | 25981 | [7 empty] | 120.1 | 0.39 | 25.5 |  |  |  | 3245
1424 | R16065--120V | C6521240524-1424 | 2024-05-28 | 8:56:35 | OK | 101.2 | 27.5 | 62.3 | 9 | 118.5 | 9.44 | 787.8 | 70.43 |  |  | 20322 | 118.2 | 11.92 |  |  |  | 62.58 | 25160 | [7 empty] | 120.1 | 0.38 | 25.4 |  |  |  | 3281
1425 | R16065--120V | C6521240524-1425 | 2024-05-28 | 8:57:03 | OK | 101.2 | 27.5 | 62.2 | 9 | 118.2 | 10.64 | 894.7 | 71.18 |  |  | 20160 | 118 | 11.53 |  |  |  | 67.88 | 26340 | [7 empty] | 120 | 0.4 | 26.6 |  |  |  | 3180
1426 | R16065--120V | C6521240524-1426 | 2024-05-28 | 8:57:31 | OK | 101.2 | 27.5 | 62.3 | 8.9 | 118.5 | 9.71 | 807.9 | 70.24 |  |  | 20242 | 118.2 | 11.79 |  |  |  | 65.16 | 25790 | [7 empty] | 120.1 | 0.37 | 24.8 |  |  |  | 3310
1427 | R16065--120V | C6521240524-1427 | 2024-05-28 | 8:57:58 | OK | 101.2 | 27.5 | 62.3 | 8.9 | 118.1 | 10.36 | 867.2 | 70.83 |  |  | 20162 | 117.9 | 11.53 |  |  |  | 66.6 | 25943 | [7 empty] | 120.1 | 0.38 | 25.3 |  |  |  | 3248
1428 | R16065--120V | C6521240524-1428 | 2024-05-28 | 8:58:26 | OK | 101.2 | 27.5 | 62.2 | 8.9 | 118.4 | 9.99 | 837.4 | 70.79 |  |  | 19376 | 118.2 | 11.92 |  |  |  | 66.19 | 25804 | [7 empty] | 120 | 0.41 | 27.3 |  |  |  | 3225
1429 | R16065--120V | C6521240524-1429 | 2024-05-28 | 8:58:54 | OK | 101.2 | 27.5 | 62.3 | 8.9 | 118.2 | 10.08 | 842.5 | 70.74 |  |  | 20077 | 118 | 11.66 |  |  |  | 66.46 | 26114 | [7 empty] | 120.1 | 0.39 | 25.8 |  |  |  | 3177
1430 | R16065--120V | C6521240524-1430 | 2024-05-28 | 8:59:21 | OK | 101.2 | 27.5 | 62.3 | 8.9 | 118.5 | 9.5 | 792.5 | 70.37 |  |  | 20229 | 118.2 | 11.91 |  |  |  | 64.35 | 25329 | [7 empty] | 120.1 | 0.38 | 24.9 |  |  |  | 3317
1431 | R16065--120V | C6521240524-1431 | 2024-05-28 | 8:59:49 | OK | 101.2 | 27.5 | 62.3 | 8.9 | 118.1 | 10.53 | 884.4 | 71.13 |  |  | 20161 | 117.8 | 11.7 |  |  |  | 66.93 | 26100 | [7 empty] | 120.1 | 0.38 | 25.2 |  |  |  | 3190
1432 | R16065--120V | C6521240524-1432 | 2024-05-28 | 9:00:16 | OK | 101.2 | 27.5 | 62.3 | 8.9 | 118.5 | 9.59 | 800.3 | 70.41 |  |  | 20207 | 118.3 | 10.73 |  |  |  | 58.76 | 24612 | [7 empty] | 120.1 | 0.38 | 24.8 |  |  |  | 3280
1433 | R16065--120V | C6521240524-1433 | 2024-05-28 | 9:00:44 | OK | 101.2 | 27.5 | 62.2 | 8.9 | 118.1 | 10.28 | 858.9 | 70.76 |  |  | 20012 | 117.9 | 11.7 |  |  |  | 66.36 | 25921 | [7 empty] | 120.1 | 0.39 | 25.6 |  |  |  | 3222
1434 | R16065--120V | C6521240524-1434 | 2024-05-28 | 9:01:12 | OK | 101.2 | 27.6 | 62.2 | 8.9 | 118.3 | 9.78 | 816.3 | 70.54 |  |  | 19818 | 118.2 | 11.32 |  |  |  | 59.84 | 24784 | [7 empty] | 120.1 | 0.42 | 27.7 |  |  |  | 3179
1435 | R16065--120V | C6521240524-1435 | 2024-05-28 | 9:01:41 | OK | 101.2 | 27.7 | 61.8 | 8.9 | 118.1 | 10.53 | 877.3 | 70.53 |  |  | 20063 | 117.9 | 11.79 |  |  |  | 66.45 | 25875 | [7 empty] | 120.1 | 0.39 | 26.1 |  |  |  | 3151
1436 | R16065--120V | C6521240524-1436 | 2024-05-28 | 9:02:09 | OK | 101.2 | 27.7 | 61.7 | 9 | 118.4 | 9.67 | 805.9 | 70.39 |  |  | 20131 | 118.2 | 11.81 |  |  |  | 63.82 | 25269 | [7 empty] | 120.1 | 0.4 | 26.8 |  |  |  | 3214
1437 | R16065--120V | C6521240524-1437 | 2024-05-28 | 9:02:38 | OK | 101.2 | 27.7 | 61.7 | 8.9 | 118.1 | 9.38 | 786.5 | 70.95 |  |  | 19984 | 117.9 | 11.62 |  |  |  | 67.17 | 26099 | [7 empty] | 120 | 0.4 | 26.4 |  |  |  | 3217
1438 | R16065--120V | C6521240524-1438 | 2024-05-28 | 9:03:06 | OK | 101.2 | 27.7 | 61.8 | 8.9 | 118.3 | 10.06 | 845.8 | 71.02 |  |  | 19756 | 118.1 | 12 |  |  |  | 64.97 | 25444 | [7 empty] | 120.1 | 0.4 | 26.8 |  |  |  | 3270
1439 | R16065--120V | C6521240524-1439 | 2024-05-28 | 9:03:34 | OK | 101.2 | 27.7 | 61.8 | 8.9 | 118.2 | 10.19 | 853.7 | 70.9 |  |  | 20002 | 118 | 11.59 |  |  |  | 65.75 | 25919 | [7 empty] | 120 | 0.4 | 26.2 |  |  |  | 3192
1440 | R16065--120V | C6521240524-1440 | 2024-05-28 | 9:04:42 | OK | 101.2 | 27.6 | 62.0 | 9 | 118.4 | 10.27 | 855.6 | 70.4 |  |  | 20934 | 118.1 | 11.78 |  |  |  | 68.36 | 26545 | [7 empty] | 120.1 | 0.4 | 26.1 |  |  |  | 3330
1441 | R16065--120V | C6521240524-1441 | 2024-05-28 | 9:05:10 | OK | 101.2 | 27.6 | 62.0 | 8.9 | 118.1 | 9.85 | 829.5 | 71.29 |  |  | 19932 | 117.8 | 11.79 |  |  |  | 64.17 | 25641 | [7 empty] | 120.1 | 0.41 | 27.4 |  |  |  | 3179
1442 | R16065--120V | C6521240524-1442 | 2024-05-28 | 9:06:55 | OK | 101.2 | 27.6 | 61.9 | 8.9 | 118.5 | 9.41 | 791.5 | 71.02 |  |  | 20209 | 118.2 | 11.86 |  |  |  | 63.88 | 25608 | [7 empty] | 120.1 | 0.43 | 28.2 |  |  |  | 3178
1443 | R16065--120V | C6521240524-1443 | 2024-05-28 | 9:07:24 | OK | 101.2 | 27.7 | 61.7 | 8.9 | 118.1 | 9.74 | 825 | 71.71 |  |  | 19873 | 117.8 | 11.71 |  |  |  | 65.96 | 25759 | [7 empty] | 120.1 | 0.4 | 26.3 |  |  |  | 3160
1444 | R16065--120V | C6521240524-1444 | 2024-05-28 | 9:07:51 | OK | 101.2 | 27.7 | 61.6 | 8.9 | 118.4 | 9.41 | 785.9 | 70.51 |  |  | 20388 | 118.1 | 11.96 |  |  |  | 66.59 | 26007 | [7 empty] | 120.1 | 0.38 | 24.9 |  |  |  | 3309
1445 | R16065--120V | C6521240524-1445 | 2024-05-28 | 9:08:19 | OK | 101.2 | 27.6 | 61.8 | 8.9 | 117.9 | 10.39 | 874.7 | 71.38 |  |  | 20523 | 117.7 | 11.72 |  |  |  | 67.88 | 26199 | [7 empty] | 120 | 0.4 | 26.3 |  |  |  | 3225
1446 | R16065--120V | C6521240524-1446 | 2024-05-28 | 9:08:47 | OK | 101.2 | 27.7 | 61.9 | 8.9 | 118.4 | 9.59 | 799.2 | 70.38 |  |  | 20366 | 118.1 | 12.12 |  |  |  | 66.8 | 25931 | [7 empty] | 120 | 0.38 | 25.3 |  |  |  | 3268
1447 | R16065--120V | C6521240524-1447 | 2024-05-28 | 9:09:15 | OK | 101.2 | 27.8 | 61.6 | 8.9 | 118 | 10.34 | 870.8 | 71.34 |  |  | 20705 | 117.8 | 11.68 |  |  |  | 66.78 | 26105 | [7 empty] | 120 | 0.38 | 25.2 |  |  |  | 3233
1448 | R16065--120V | C6521240524-1448 | 2024-05-28 | 9:10:21 | OK | 101.2 | 27.8 | 61.6 | 9 | 118.4 | 10.53 | 873.7 | 70.08 |  |  | 21020 | 118.2 | 12.22 |  |  |  | 66.8 | 26071 | [7 empty] | 120.1 | 0.41 | 27 |  |  |  | 3256
1449 | R16065--120V | C6521240524-1449 | 2024-05-28 | 9:10:49 | OK | 101.2 | 27.8 | 61.4 | 9 | 118.1 | 10.2 | 862.3 | 71.56 |  |  | 20161 | 117.9 | 11.88 |  |  |  | 65.12 | 25686 | [7 empty] | 120.1 | 0.38 | 25.5 |  |  |  | 3237
1450 | R16065--120V | C6521240524-1450 | 2024-05-28 | 9:11:50 | OK | 101.2 | 27.9 | 61.2 | 8.9 | 118.4 | 9.54 | 793.2 | 70.19 |  |  | 19892 | 118.2 | 11.9 |  |  |  | 65.05 | 25288 | [7 empty] | 120 | 0.38 | 25 |  |  |  | 3253
1451 | R16065--120V | C6521240524-1451 | 2024-05-28 | 9:12:20 | OK | 101.2 | 28.0 | 61.1 | 8.9 | 118.2 | 9.74 | 814.7 | 70.79 |  |  | 20025 | 117.9 | 11.78 |  |  |  | 65.3 | 25842 | [7 empty] | 120 | 0.39 | 25.6 |  |  |  | 3191
1452 | R16065--120V | C6521240524-1452 | 2024-05-28 | 9:12:48 | OK | 101.2 | 28.0 | 61.0 | 9 | 118.4 | 9.43 | 788.7 | 70.63 |  |  | 20075 | 118.2 | 11.8 |  |  |  | 62.02 | 25128 | [7 empty] | 120 | 0.38 | 25.1 |  |  |  | 3286
1453 | R16065--120V | C6521240524-1453 | 2024-05-28 | 9:13:22 | OK | 101.2 | 28.0 | 60.9 | 8.9 | 117.9 | 10.55 | 887.7 | 71.33 |  |  | 20209 | 117.8 | 11.62 |  |  |  | 67.82 | 26266 | [7 empty] | 120.1 | 0.4 | 26.4 |  |  |  | 3182
1454 | R16065--120V | C6521240524-1454 | 2024-05-28 | 9:13:52 | OK | 101.2 | 27.9 | 61.1 | 8.9 | 118.4 | 9.56 | 801.4 | 70.8 |  |  | 20302 | 118.1 | 11.92 |  |  |  | 64 | 25334 | [7 empty] | 120.1 | 0.41 | 27.4 |  |  |  | 3244
1455 | R16065--120V | C6521240524-1455 | 2024-05-28 | 9:14:20 | OK | 101.2 | 28.0 | 60.9 | 8.9 | 118 | 10.42 | 878.2 | 71.45 |  |  | 20390 | 117.8 | 11.62 |  |  |  | 67.31 | 26358 | [7 empty] | 120.1 | 0.39 | 26.2 |  |  |  | 3179
1456 | R16065--120V | C6521240524-1456 | 2024-05-28 | 9:14:47 | OK | 101.2 | 27.9 | 61.1 | 9 | 118.3 | 9.65 | 808.7 | 70.8 |  |  | 19991 | 118.1 | 11.45 |  |  |  | 60.62 | 24764 | [7 empty] | 120.1 | 0.43 | 28.6 |  |  |  | 3161
1457 | R16065--120V | C6521240524-1457 | 2024-05-28 | 9:15:15 | OK | 101.2 | 28.0 | 61.1 | 8.9 | 118.1 | 10.19 | 853.8 | 70.97 |  |  | 20411 | 117.8 | 11.77 |  |  |  | 63.11 | 25484 | [7 empty] | 120.1 | 0.38 | 25.3 |  |  |  | 3235
1458 | R16065--120V | C6521240524-1458 | 2024-05-28 | 9:15:44 | OK | 101.2 | 27.9 | 61.4 | 8.9 | 118.3 | 9.54 | 795 | 70.42 |  |  | 20181 | 118.1 | 12.07 |  |  |  | 68.15 | 25951 | [7 empty] | 120 | 0.4 | 26.4 |  |  |  | 3213
1459 | R16065--120V | C6521240524-1459 | 2024-05-28 | 9:16:11 | OK | 101.2 | 27.9 | 61.3 | 8.9 | 118.2 | 10.01 | 836.1 | 70.69 |  |  | 19850 | 117.8 | 11.76 |  |  |  | 65.68 | 25883 | [7 empty] | 120 | 0.41 | 27.4 |  |  |  | 3171
1460 | R16065--120V | C6521240524-1460 | 2024-05-28 | 9:16:39 | OK | 101.2 | 27.8 | 61.3 | 9 | 118.4 | 9.52 | 795.3 | 70.52 |  |  | 20246 | 118.1 | 11.74 |  |  |  | 66.38 | 25771 | [7 empty] | 120 | 0.38 | 25.1 |  |  |  | 3323
1461 | R16065--120V | C6521240524-1461 | 2024-05-28 | 9:17:08 | OK | 101.2 | 27.7 | 61.7 | 8.9 | 117.9 | 10.05 | 841.4 | 70.99 |  |  | 20080 | 117.8 | 11.68 |  |  |  | 66.39 | 25879 | [7 empty] | 120 | 0.38 | 25.1 |  |  |  | 3195
1462 | R16065--120V | C6521240524-1462 | 2024-05-28 | 9:17:38 | OK | 101.2 | 27.7 | 61.8 | 9 | 118.3 | 9.78 | 817.4 | 70.66 |  |  | 20069 | 118.1 | 12.13 |  |  |  | 64.82 | 25533 | [7 empty] | 120 | 0.41 | 27.5 |  |  |  | 3229
1463 | R16065--120V | C6521240524-1463 | 2024-05-28 | 9:18:06 | OK | 101.2 | 27.7 | 61.8 | 8.9 | 118.1 | 10.22 | 858.5 | 71.09 |  |  | 20576 | 117.9 | 11.61 |  |  |  | 66.12 | 26055 | [7 empty] | 120.1 | 0.4 | 26.4 |  |  |  | 3196
1464 | R16065--120V | C6521240524-1464 | 2024-05-28 | 9:18:33 | OK | 101.2 | 27.8 | 61.5 | 9 | 118.5 | 9.51 | 791.2 | 70.26 |  |  | 20168 | 118.1 | 11.84 |  |  |  | 62.62 | 24888 | [7 empty] | 120.1 | 0.41 | 27.4 |  |  |  | 3210
1465 | R16065--120V | C6521240524-1465 | 2024-05-28 | 9:19:01 | OK | 101.2 | 27.8 | 61.6 | 8.9 | 118 | 10.15 | 853.6 | 71.28 |  |  | 20582 | 117.8 | 11.54 |  |  |  | 65.6 | 25963 | [7 empty] | 120.1 | 0.38 | 24.8 |  |  |  | 3221
1466 | R16065--120V | C6521240524-1466 | 2024-05-28 | 9:19:28 | OK | 101.2 | 27.8 | 61.5 | 9 | 118.5 | 9.58 | 801.5 | 70.6 |  |  | 20068 | 118.1 | 11.85 |  |  |  | 63.31 | 25434 | [7 empty] | 120.1 | 0.39 | 25.9 |  |  |  | 3222
1467 | R16065--120V | C6521240524-1467 | 2024-05-28 | 9:19:55 | OK | 101.2 | 27.8 | 61.6 | 8.9 | 117.9 | 10.47 | 880.4 | 71.27 |  |  | 20074 | 117.8 | 11.87 |  |  |  | 66.5 | 25937 | [7 empty] | 120.1 | 0.41 | 27.4 |  |  |  | 3128
1468 | R16065--120V | C6521240524-1468 | 2024-05-28 | 9:20:23 | OK | 101.2 | 27.8 | 61.6 | 8.9 | 118.3 | 10.55 | 885.2 | 70.93 |  |  | 20714 | 118.1 | 12.13 |  |  |  | 67.53 | 26156 | [7 empty] | 120.1 | 0.39 | 26.1 |  |  |  | 3258
1469 | R16065--120V | C6521240524-1469 | 2024-05-28 | 9:20:50 | OK | 101.2 | 27.9 | 61.3 | 8.9 | 118.1 | 10.22 | 857 | 71.06 |  |  | 20334 | 117.8 | 11.57 |  |  |  | 67.13 | 26255 | [7 empty] | 120.1 | 0.39 | 26.1 |  |  |  | 3199
1470 | R16065--120V | C6521240524-1470 | 2024-05-28 | 9:21:18 | OK | 101.2 | 27.9 | 61.3 | 8.9 | 118.5 | 10.47 | 878.1 | 70.82 |  |  | 20504 | 118.2 | 11.95 |  |  |  | 66.59 | 26195 | [7 empty] | 120.1 | 0.41 | 27.1 |  |  |  | 3205
1471 | R16065--120V | C6521240524-1471 | 2024-05-28 | 9:21:46 | OK | 101.2 | 27.9 | 61.2 | 8.9 | 118.2 | 10.26 | 861.1 | 70.98 |  |  | 20159 | 117.9 | 11.79 |  |  |  | 65.88 | 25936 | [7 empty] | 120.1 | 0.38 | 25.1 |  |  |  | 3180
1472 | R16065--120V | C6521240524-1472 | 2024-05-28 | 9:22:15 | OK | 101.2 | 27.9 | 61.2 | 8.9 | 118.5 | 9.87 | 822.2 | 70.31 |  |  | 20391 | 118.2 | 12.06 |  |  |  | 65.45 | 25742 | [7 empty] | 120 | 0.39 | 26.2 |  |  |  | 3264
1473 | R16065--120V | C6521240524-1473 | 2024-05-28 | 9:22:45 | OK | 101.2 | 27.9 | 61.2 | 8.9 | 118.1 | 9.98 | 833.7 | 70.73 |  |  | 20017 | 117.9 | 11.73 |  |  |  | 65.3 | 25887 | [7 empty] | 120 | 0.39 | 26 |  |  |  | 3216
1474 | R16065--120V | C6521240524-1474 | 2024-05-28 | 9:23:13 | OK | 101.2 | 27.9 | 61.2 | 8.9 | 118.4 | 9.62 | 804.3 | 70.63 |  |  | 20252 | 118.1 | 11.91 |  |  |  | 66.89 | 25957 | [7 empty] | 120 | 0.37 | 24.2 |  |  |  | 3291
1475 | R16065--120V | C6521240524-1475 | 2024-05-28 | 9:23:43 | OK | 101.2 | 27.9 | 61.1 | 8.9 | 118.3 | 9.66 | 807.8 | 70.69 |  |  | 19994 | 117.9 | 11.86 |  |  |  | 66.33 | 25976 | [7 empty] | 120.1 | 0.39 | 26.1 |  |  |  | 3203
1476 | R16065--120V | C6521240524-1476 | 2024-05-28 | 9:24:11 | OK | 101.2 | 28.0 | 61.0 | 8.9 | 118.5 | 9.63 | 806.1 | 70.61 |  |  | 19977 | 118.1 | 11.83 |  |  |  | 61.28 | 25009 | [7 empty] | 120.1 | 0.39 | 25.5 |  |  |  | 3262
1477 | R16065--120V | C6521240524-1477 | 2024-05-28 | 9:24:40 | OK | 101.2 | 28.0 | 60.8 | 8.9 | 118 | 10.42 | 876.5 | 71.26 |  |  | 20032 | 117.9 | 11.68 |  |  |  | 66.2 | 25933 | [7 empty] | 120.1 | 0.4 | 26.5 |  |  |  | 3208
1478 | R16065--120V | C6521240524-1478 | 2024-05-28 | 9:25:08 | OK | 101.2 | 28.0 | 60.8 | 9 | 118.4 | 9.55 | 796.7 | 70.43 |  |  | 20041 | 118.2 | 11.93 |  |  |  | 63.39 | 25103 | [7 empty] | 120.1 | 0.39 | 26.1 |  |  |  | 3201
1479 | R16065--120V | C6521240524-1479 | 2024-05-28 | 9:25:35 | OK | 101.2 | 28.0 | 60.8 | 8.9 | 118.2 | 10.03 | 838.4 | 70.73 |  |  | 19950 | 117.9 | 11.73 |  |  |  | 65.52 | 25778 | [7 empty] | 120.1 | 0.38 | 25.2 |  |  |  | 3214
1480 | R16065--120V | C6521240524-1480 | 2024-05-28 | 9:26:03 | OK | 101.2 | 28.0 | 60.8 | 9 | 118.4 | 9.61 | 802 | 70.51 |  |  | 20061 | 118.1 | 12.21 |  |  |  | 64.91 | 25393 | [7 empty] | 120.1 | 0.4 | 26.4 |  |  |  | 3226
1481 | R16065--120V | C6521240524-1481 | 2024-05-28 | 9:26:31 | OK | 101.2 | 27.9 | 61.0 | 8.9 | 117.9 | 10.63 | 894.4 | 71.35 |  |  | 20044 | 117.9 | 11.87 |  |  |  | 65.41 | 25729 | [7 empty] | 120.1 | 0.39 | 25.5 |  |  |  | 3255
1482 | R16065--120V | C6521240524-1482 | 2024-05-28 | 9:27:00 | OK | 101.2 | 27.9 | 60.9 | 8.9 | 118.5 | 9.46 | 787.5 | 70.24 |  |  | 20292 | 118.3 | 10.74 |  |  |  | 57.46 | 24540 | [7 empty] | 120.1 | 0.4 | 26.3 |  |  |  | 3299
1483 | R16065--120V | C6521240524-1483 | 2024-05-28 | 9:27:29 | OK | 101.2 | 27.9 | 61.0 | 8.9 | 118.1 | 10.2 | 855.1 | 70.97 |  |  | 19958 | 117.9 | 11.55 |  |  |  | 67.02 | 26073 | [7 empty] | 120 | 0.4 | 26.4 |  |  |  | 3206
1484 | R16065--120V | C6521240524-1484 | 2024-05-28 | 9:27:57 | OK | 101.2 | 27.8 | 61.1 | 8.9 | 118.5 | 9.58 | 800.4 | 70.57 |  |  | 20010 | 118.3 | 10.89 |  |  |  | 57.41 | 24444 | [7 empty] | 120 | 0.42 | 27.7 |  |  |  | 3178
1485 | R16065--120V | C6521240524-1485 | 2024-05-28 | 9:28:26 | OK | 101.2 | 27.8 | 61.1 | 8.9 | 118.1 | 10.14 | 848.1 | 70.82 |  |  | 20007 | 117.8 | 11.61 |  |  |  | 65.84 | 26003 | [7 empty] | 120 | 0.4 | 26.2 |  |  |  | 3181
1486 | R16065--120V | C6521240524-1486 | 2024-05-28 | 9:28:56 | OK | 101.2 | 27.8 | 61.2 | 8.9 | 118.4 | 9.65 | 809.8 | 70.86 |  |  | 20183 | 118.3 | 10.68 |  |  |  | 58.46 | 24651 | [7 empty] | 120.1 | 0.4 | 26.2 |  |  |  | 3282
1487 | R16065--120V | C6521240524-1487 | 2024-05-28 | 9:29:23 | OK | 101.2 | 27.8 | 61.2 | 8.9 | 118 | 10.17 | 848.6 | 70.69 |  |  | 20690 | 117.8 | 11.79 |  |  |  | 65.65 | 25998 | [7 empty] | 120.1 | 0.38 | 25.1 |  |  |  | 3214
1488 | R16065--120V | C6521240524-1488 | 2024-05-28 | 9:29:51 | OK | 101.2 | 27.8 | 61.2 | 8.9 | 118.3 | 9.54 | 795.9 | 70.49 |  |  | 20126 | 118 | 11.85 |  |  |  | 63.12 | 25305 | [7 empty] | 120.1 | 0.41 | 27.5 |  |  |  | 3209
1489 | R16065--120V | C6521240524-1489 | 2024-05-28 | 9:30:22 | OK | 101.2 | 27.8 | 61.2 | 8.9 | 117.9 | 9.94 | 830.8 | 70.85 |  |  | 20040 | 117.7 | 11.55 |  |  |  | 66.61 | 26125 | [7 empty] | 120.1 | 0.41 | 27 |  |  |  | 3153
1490 | R16065--120V | C6521240524-1490 | 2024-05-28 | 9:30:50 | OK | 101.2 | 27.8 | 61.0 | 8.9 | 118.2 | 9.63 | 805.2 | 70.73 |  |  | 19992 | 118 | 11.8 |  |  |  | 62.78 | 25374 | [7 empty] | 120.1 | 0.4 | 26.8 |  |  |  | 3189
1491 | R16065--120V | C6521240524-1491 | 2024-05-28 | 9:31:18 | OK | 101.2 | 27.8 | 61.1 | 8.9 | 118 | 10.34 | 857.8 | 70.3 |  |  | 20065 | 117.7 | 11.66 |  |  |  | 65.41 | 25758 | [7 empty] | 120.1 | 0.4 | 26.7 |  |  |  | 3189
1492 | R16065--120V | C6521240524-1492 | 2024-05-28 | 9:31:46 | OK | 101.2 | 27.8 | 61.2 | 8.9 | 118.4 | 9.53 | 794 | 70.37 |  |  | 20277 | 118.2 | 11.54 |  |  |  | 59.65 | 24748 | [7 empty] | 120.1 | 0.4 | 26.3 |  |  |  | 3246
1493 | R16065--120V | C6521240524-1493 | 2024-05-28 | 9:32:16 | OK | 101.2 | 27.8 | 61.1 | 8.9 | 118 | 10.24 | 860 | 71.18 |  |  | 20418 | 117.8 | 11.6 |  |  |  | 66.1 | 26057 | [7 empty] | 120 | 0.42 | 28.1 |  |  |  | 3136
1494 | R16065--120V | C6521240524-1494 | 2024-05-28 | 9:32:44 | OK | 101.2 | 27.8 | 61.1 | 8.9 | 118.4 | 9.36 | 780.5 | 70.46 |  |  | 20203 | 118.1 | 11.97 |  |  |  | 66.95 | 26066 | [7 empty] | 120 | 0.4 | 26.5 |  |  |  | 3257
1495 | R16065--120V | C6521240524-1495 | 2024-05-28 | 9:33:15 | OK | 101.2 | 27.9 | 61.0 | 8.9 | 118 | 10.36 | 866.5 | 70.9 |  |  | 20284 | 117.8 | 11.79 |  |  |  | 65.57 | 25787 | [7 empty] | 120.1 | 0.4 | 26.4 |  |  |  | 3203
1496 | R16065--120V | C6521240524-1496 | 2024-05-28 | 9:33:42 | OK | 101.2 | 27.9 | 60.9 | 8.9 | 118.5 | 9.68 | 806.8 | 70.35 |  |  | 20156 | 118.2 | 12.08 |  |  |  | 65.51 | 25572 | [7 empty] | 120.1 | 0.42 | 27.7 |  |  |  | 3195
1497 | R16065--120V | C6521240524-1497 | 2024-05-28 | 9:34:10 | OK | 101.2 | 27.8 | 61.0 | 8.9 | 118 | 10.51 | 883.8 | 71.23 |  |  | 19836 | 117.8 | 11.79 |  |  |  | 66.49 | 26063 | [7 empty] | 120.1 | 0.41 | 27.3 |  |  |  | 3145
1498 | R16065--120V | C6521240524-1498 | 2024-05-28 | 9:34:37 | OK | 101.2 | 27.9 | 61.0 | 8.9 | 118.4 | 9.88 | 827.6 | 70.74 |  |  | 19849 | 118 | 12.02 |  |  |  | 66.25 | 25746 | [7 empty] | 120.1 | 0.41 | 27 |  |  |  | 3226
1499 | R16065--120V | C6521240524-1499 | 2024-05-28 | 9:35:05 | OK | 101.2 | 27.9 | 61.0 | 8.9 | 118 | 10.28 | 861.1 | 70.97 |  |  | 20375 | 117.7 | 11.54 |  |  |  | 66.55 | 26208 | [7 empty] | 120.1 | 0.37 | 24.6 |  |  |  | 3203
1500 | R16065--120V | C6521240524-1500 | 2024-05-28 | 9:35:32 | OK | 101.2 | 28.0 | 60.8 | 8.9 | 118.4 | 9.53 | 793.9 | 70.35 |  |  | 20094 | 118 | 11.75 |  |  |  | 61.29 | 25033 | [7 empty] | 120.1 | 0.4 | 26.4 |  |  |  | 3254
1501 | R16065--120V | C6521240524-1501 | 2024-05-28 | 9:36:01 | OK | 101.2 | 28.0 | 60.7 | 8.9 | 118 | 10.27 | 860.2 | 70.99 |  |  | 20152 | 117.8 | 11.56 |  |  |  | 66.45 | 25965 | [7 empty] | 120.1 | 0.39 | 25.7 |  |  |  | 3202
1502 | R16065--120V | C6521240524-1502 | 2024-05-28 | 9:36:30 | OK | 101.2 | 28.0 | 60.5 | 8.9 | 118.4 | 9.57 | 798.2 | 70.48 |  |  | 20218 | 118.1 | 11.87 |  |  |  | 61.13 | 24922 | [7 empty] | 120.1 | 0.4 | 26.4 |  |  |  | 3227
1503 | R16065--120V | C6521240524-1503 | 2024-05-28 | 9:36:59 | OK | 101.2 | 27.9 | 60.7 | 8.9 | 118 | 10.25 | 859.9 | 71.09 |  |  | 20163 | 117.8 | 11.5 |  |  |  | 65.75 | 25916 | [7 empty] | 120.1 | 0.39 | 25.6 |  |  |  | 3282
1504 | R16065--120V | C6521240524-1504 | 2024-05-28 | 9:37:27 | OK | 101.2 | 27.8 | 60.9 | 8.9 | 118.4 | 9.53 | 795.3 | 70.49 |  |  | 20255 | 118.1 | 11.96 |  |  |  | 65 | 25574 | [7 empty] | 120 | 0.42 | 27.8 |  |  |  | 3279
1505 | R16065--120V | C6521240524-1505 | 2024-05-28 | 9:37:57 | OK | 101.2 | 27.9 | 61.0 | 9 | 117.9 | 10.32 | 864.9 | 71.05 |  |  | 20185 | 117.8 | 11.75 |  |  |  | 64.68 | 25594 | [7 empty] | 120.1 | 0.39 | 25.6 |  |  |  | 3246
1506 | R16065--120V | C6521240524-1506 | 2024-05-28 | 9:38:25 | OK | 101.2 | 27.9 | 60.9 | 8.9 | 118.4 | 10.18 | 853.8 | 70.82 |  |  | 19270 | 118.2 | 10.71 |  |  |  | 57.81 | 24592 | [7 empty] | 120.1 | 0.42 | 27.9 |  |  |  | 3228
1507 | R16065--120V | C6521240524-1507 | 2024-05-28 | 9:38:56 | OK | 101.2 | 28.0 | 60.8 | 8.9 | 118.1 | 10.51 | 883.7 | 71.25 |  |  | 20394 | 117.8 | 11.49 |  |  |  | 67.58 | 26212 | [7 empty] | 120.1 | 0.39 | 25.6 |  |  |  | 3216
1508 | R16065--120V | C6521240524-1508 | 2024-05-28 | 9:39:24 | OK | 101.2 | 28.0 | 60.7 | 8.9 | 118.4 | 9.5 | 796.7 | 70.84 |  |  | 20233 | 118.1 | 11.81 |  |  |  | 65.77 | 25613 | [7 empty] | 120.1 | 0.39 | 26 |  |  |  | 3228
1509 | R16065--120V | C6521240524-1509 | 2024-05-28 | 9:39:52 | OK | 101.2 | 28.0 | 60.9 | 8.9 | 117.9 | 10.28 | 860.7 | 71.01 |  |  | 20125 | 117.8 | 11.5 |  |  |  | 65.36 | 25729 | [7 empty] | 120.1 | 0.38 | 25.1 |  |  |  | 3226
1510 | R16065--120V | C6521240524-1510 | 2024-05-28 | 9:40:20 | OK | 101.2 | 28.0 | 60.8 | 8.9 | 118.3 | 10.52 | 882.2 | 70.9 |  |  | 20437 | 118.1 | 11.92 |  |  |  | 63.72 | 25304 | [7 empty] | 120.1 | 0.4 | 26.5 |  |  |  | 3220
1511 | R16065--120V | C6521240524-1511 | 2024-05-28 | 9:40:49 | OK | 101.2 | 28.1 | 60.6 | 8.9 | 118 | 10.58 | 887.6 | 71.09 |  |  | 20036 | 117.9 | 11.7 |  |  |  | 66.56 | 25976 | [7 empty] | 120.1 | 0.4 | 26.7 |  |  |  | 3152
1512 | R16065--120V | C6521240524-1512 | 2024-05-28 | 9:41:53 | OK | 101.2 | 28.1 | 60.5 | 8.9 | 118.4 | 9.49 | 799.2 | 71.14 |  |  | 19975 | 118.3 | 10.83 |  |  |  | 56.7 | 24431 | [7 empty] | 120 | 0.39 | 25.9 |  |  |  | 3268
1513 | R16065--120V | C6521240524-1513 | 2024-05-28 | 9:42:21 | OK | 101.2 | 28.1 | 60.6 | 8.9 | 118.1 | 10.2 | 856.3 | 71.1 |  |  | 19954 | 117.8 | 11.89 |  |  |  | 62.83 | 25249 | [7 empty] | 120.1 | 0.39 | 25.5 |  |  |  | 3161
1514 | R16065--120V | C6521240524-1514 | 2024-05-28 | 9:42:49 | OK | 101.2 | 28.0 | 60.7 | 8.9 | 118.4 | 10.52 | 879 | 70.58 |  |  | 20370 | 118.2 | 12 |  |  |  | 64.92 | 25837 | [7 empty] | 120.1 | 0.4 | 26.2 |  |  |  | 3261
1515 | R16065--120V | C6521240524-1515 | 2024-05-28 | 9:43:17 | OK | 101.2 | 28.0 | 60.8 | 8.9 | 118.1 | 9.76 | 818.7 | 71 |  |  | 19890 | 117.8 | 11.93 |  |  |  | 63.86 | 25500 | [7 empty] | 120.1 | 0.41 | 26.9 |  |  |  | 3166
1516 | R16065--120V | C6521240524-1516 | 2024-05-28 | 9:43:45 | OK | 101.2 | 28.0 | 60.7 | 8.9 | 118.4 | 9.6 | 800.2 | 70.43 |  |  | 20270 | 118.1 | 11.87 |  |  |  | 62.93 | 25073 | [7 empty] | 120.1 | 0.41 | 27.3 |  |  |  | 3205
1517 | R16065--120V | C6521240524-1517 | 2024-05-28 | 9:44:15 | OK | 101.2 | 28.0 | 61.0 | 8.9 | 118.2 | 10.22 | 853.4 | 70.69 |  |  | 20099 | 117.9 | 11.59 |  |  |  | 66.12 | 25965 | [7 empty] | 120.1 | 0.39 | 25.9 |  |  |  | 3244
1518 | R16065--120V | C6521240524-1518 | 2024-05-28 | 9:44:42 | OK | 101.2 | 28.0 | 61.0 | 8.9 | 118.4 | 9.63 | 804 | 70.53 |  |  | 20188 | 118.3 | 10.85 |  |  |  | 57.92 | 24619 | [7 empty] | 120.1 | 0.41 | 27.3 |  |  |  | 3187
1519 | R16065--120V | C6521240524-1519 | 2024-05-28 | 9:45:10 | OK | 101.2 | 28.0 | 60.9 | 8.9 | 118 | 9.9 | 827 | 70.77 |  |  | 20227 | 117.8 | 11.52 |  |  |  | 65.19 | 25858 | [7 empty] | 120.1 | 0.37 | 24.7 |  |  |  | 3229
1520 | R16065--120V | C6521240524-1520 | 2024-05-28 | 9:48:46 | OK | 101.2 | 28.1 | 60.7 | 8.9 | 118.4 | 10.27 | 852.5 | 70.13 |  |  | 20920 | 118.3 | 11.79 |  |  |  | 68.3 | 26451 | [7 empty] | 120.1 | 0.38 | 25.1 |  |  |  | 3273
1521 | R16065--120V | C6521240524-1521 | 2024-05-28 | 9:49:15 | OK | 101.2 | 28.3 | 60.4 | 8.9 | 118.1 | 9.43 | 799.2 | 71.76 |  |  | 19834 | 117.9 | 11.64 |  |  |  | 64.91 | 25740 | [7 empty] | 120.1 | 0.38 | 25.1 |  |  |  | 3179
1522 | R16065--120V | C6521240524-1522 | 2024-05-28 | 9:51:08 | OK | 101.2 | 28.3 | 60.2 | 9 | 118.4 | 10.46 | 873.3 | 70.54 |  |  | 20612 | 118.2 | 11.69 |  |  |  | 67.69 | 26434 | [7 empty] | 120.1 | 0.38 | 25.3 |  |  |  | 3273
1523 | R16065--120V | C6521240524-1523 | 2024-05-28 | 9:51:37 | OK | 101.2 | 28.4 | 59.9 | 8.9 | 118 | 10.3 | 878 | 72.24 |  |  | 20208 | 117.8 | 11.58 |  |  |  | 65.49 | 25826 | [7 empty] | 120.1 | 0.38 | 25.3 |  |  |  | 3194
1524 | R16065--120V | C6521240524-1524 | 2024-05-28 | 9:52:05 | OK | 101.2 | 28.4 | 59.8 | 8.9 | 118.4 | 9.41 | 779.2 | 69.96 |  |  | 20221 | 118.2 | 12.12 |  |  |  | 64.92 | 25367 | [7 empty] | 120.1 | 0.39 | 25.6 |  |  |  | 3301
1525 | R16065--120V | C6521240524-1525 | 2024-05-28 | 9:52:35 | OK | 101.2 | 28.3 | 60.1 | 8.9 | 118.1 | 9.95 | 840 | 71.47 |  |  | 19767 | 117.8 | 11.52 |  |  |  | 65.17 | 25941 | [7 empty] | 120.1 | 0.39 | 26 |  |  |  | 3247
1526 | R16065--120V | C6521240524-1526 | 2024-05-28 | 9:54:13 | OK | 101.2 | 28.2 | 60.7 | 8.9 | 118.3 | 10.21 | 850.5 | 70.43 |  |  | 20874 | 118.2 | 11.88 |  |  |  | 67.74 | 26349 | [7 empty] | 120.1 | 0.38 | 25.2 |  |  |  | 3268
1527 | R16065--120V | C6521240524-1527 | 2024-05-28 | 9:54:41 | OK | 101.2 | 28.3 | 60.3 | 8.9 | 118.1 | 9.52 | 808.1 | 71.86 |  |  | 19840 | 117.7 | 11.94 |  |  |  | 64.27 | 25712 | [7 empty] | 120.1 | 0.39 | 26.1 |  |  |  | 3225
1528 | R16065--120V | C6521240524-1528 | 2024-05-28 | 9:56:15 | OK | 101.2 | 28.3 | 60.2 | 8.9 | 118.4 | 10.41 | 866 | 70.23 |  |  | 20985 | 118.3 | 11.89 |  |  |  | 67.5 | 26287 | [7 empty] | 120.1 | 0.39 | 26 |  |  |  | 3280
1529 | R16065--120V | C6521240524-1529 | 2024-05-28 | 9:56:45 | OK | 101.2 | 28.3 | 60.3 | 8.9 | 118.1 | 9.3 | 787.1 | 71.65 |  |  | 19896 | 117.8 | 11.67 |  |  |  | 64.55 | 25499 | [7 empty] | 120.1 | 0.4 | 26.7 |  |  |  | 3207
1530 | R16065--120V | C6521240524-1530 | 2024-05-28 | 9:57:18 | OK | 101.2 | 28.2 | 60.6 | 9 | 118.5 | 9.59 | 797.8 | 70.19 |  |  | 20204 | 118.2 | 12.05 |  |  |  | 63.88 | 25452 | [7 empty] | 120.1 | 0.41 | 26.8 |  |  |  | 3219
1531 | R16065--120V | C6521240524-1531 | 2024-05-28 | 9:57:47 | OK | 101.2 | 28.2 | 60.8 | 8.9 | 118.1 | 10.29 | 866.6 | 71.29 |  |  | 20133 | 118 | 11.51 |  |  |  | 65.56 | 25953 | [7 empty] | 120.1 | 0.38 | 25.4 |  |  |  | 3251
1532 | R16065--120V | C6521240524-1532 | 2024-05-28 | 9:58:14 | OK | 101.2 | 28.2 | 60.6 | 8.9 | 118.4 | 10.02 | 835.3 | 70.43 |  |  | 20271 | 118.2 | 12.07 |  |  |  | 65 | 25794 | [7 empty] | 120.1 | 0.39 | 25.5 |  |  |  | 3285
1533 | R16065--120V | C6521240524-1533 | 2024-05-28 | 9:58:42 | OK | 101.2 | 28.2 | 60.7 | 8.9 | 118 | 10.18 | 853.8 | 71.05 |  |  | 20626 | 117.9 | 11.53 |  |  |  | 66.5 | 26005 | [7 empty] | 120.1 | 0.4 | 26.6 |  |  |  | 3173
1534 | R16065--120V | C6521240524-1534 | 2024-05-28 | 9:59:10 | OK | 101.2 | 28.2 | 60.6 | 8.9 | 118.4 | 9.6 | 798.9 | 70.25 |  |  | 19999 | 118.2 | 11.82 |  |  |  | 63.21 | 25454 | [7 empty] | 120.1 | 0.41 | 27.3 |  |  |  | 3214
1535 | R16065--120V | C6521240524-1535 | 2024-05-28 | 9:59:39 | OK | 101.2 | 28.3 | 60.4 | 8.9 | 118.1 | 10.16 | 851.3 | 70.96 |  |  | 20684 | 118 | 11.52 |  |  |  | 66.89 | 26230 | [7 empty] | 120.1 | 0.4 | 26.2 |  |  |  | 3221
1536 | R16065--120V | C6521240524-1536 | 2024-05-28 | 10:00:12 | OK | 101.2 | 28.3 | 60.3 | 8.9 | 118.5 | 9.7 | 806.8 | 70.24 |  |  | 20058 | 118.1 | 11.96 |  |  |  | 62.29 | 24958 | [7 empty] | 120.1 | 0.42 | 27.6 |  |  |  | 3189
1537 | R16065--120V | C6521240524-1537 | 2024-05-28 | 10:00:40 | OK | 101.2 | 28.3 | 60.4 | 8.9 | 118.1 | 10.38 | 873.1 | 71.27 |  |  | 20393 | 117.8 | 11.59 |  |  |  | 66.37 | 26061 | [7 empty] | 120.1 | 0.4 | 26.6 |  |  |  | 3229
1538 | R16065--120V | C6521240524-1538 | 2024-05-28 | 10:01:07 | OK | 101.2 | 28.3 | 60.3 | 8.9 | 118.3 | 10.4 | 870 | 70.7 |  |  | 20750 | 118.1 | 12.22 |  |  |  | 64.82 | 25563 | [7 empty] | 120.1 | 0.39 | 25.7 |  |  |  | 3277
1539 | R16065--120V | C6521240524-1539 | 2024-05-28 | 10:01:35 | OK | 101.2 | 28.3 | 60.5 | 8.9 | 118.2 | 10.28 | 858.8 | 70.68 |  |  | 20048 | 117.9 | 11.42 |  |  |  | 66.7 | 26225 | [7 empty] | 120.1 | 0.4 | 26.8 |  |  |  | 3256
1540 | R16065--120V | C6521240524-1540 | 2024-05-28 | 10:02:02 | OK | 101.2 | 28.2 | 60.6 | 8.9 | 118.4 | 9.92 | 824.4 | 70.2 |  |  | 20242 | 118.3 | 10.78 |  |  |  | 59.33 | 24731 | [7 empty] | 120.1 | 0.41 | 26.8 |  |  |  | 3219
1541 | R16065--120V | C6521240524-1541 | 2024-05-28 | 10:02:30 | OK | 101.2 | 28.2 | 60.7 | 8.9 | 118 | 10.36 | 867.4 | 70.99 |  |  | 20215 | 117.8 | 11.56 |  |  |  | 65.86 | 25883 | [7 empty] | 120.1 | 0.42 | 27.8 |  |  |  | 3174
1542 | R16065--120V | C6521240524-1542 | 2024-05-28 | 10:02:58 | OK | 101.2 | 28.2 | 60.7 | 8.9 | 118.5 | 9.62 | 802.9 | 70.43 |  |  | 20201 | 118.1 | 11.93 |  |  |  | 64.41 | 25438 | [7 empty] | 120.1 | 0.39 | 25.5 |  |  |  | 3213
1543 | R16065--120V | C6521240524-1543 | 2024-05-28 | 10:03:26 | OK | 101.2 | 28.2 | 60.7 | 8.9 | 117.9 | 10.25 | 852.9 | 70.53 |  |  | 20131 | 117.7 | 11.59 |  |  |  | 65.32 | 25852 | [7 empty] | 120.1 | 0.39 | 25.9 |  |  |  | 3196
1544 | R16065--120V | C6521240524-1544 | 2024-05-28 | 10:03:53 | OK | 101.2 | 28.1 | 60.8 | 8.9 | 118.5 | 9.56 | 795.9 | 70.29 |  |  | 20099 | 118.2 | 11.96 |  |  |  | 64.85 | 25405 | [7 empty] | 120.1 | 0.42 | 27.6 |  |  |  | 3199
1545 | R16065--120V | C6521240524-1545 | 2024-05-28 | 10:04:20 | OK | 101.2 | 28.1 | 60.9 | 8.9 | 118.2 | 10.06 | 843 | 70.93 |  |  | 20353 | 117.9 | 11.58 |  |  |  | 66.08 | 25917 | [7 empty] | 120.1 | 0.41 | 27.2 |  |  |  | 3190
1546 | R16065--120V | C6521240524-1546 | 2024-05-28 | 10:04:48 | OK | 101.2 | 28.1 | 61.0 | 8.9 | 118.4 | 9.84 | 823 | 70.62 |  |  | 19936 | 118.1 | 11.87 |  |  |  | 63.82 | 25526 | [7 empty] | 120.1 | 0.41 | 26.8 |  |  |  | 3181
1547 | R16065--120V | C6521240524-1547 | 2024-05-28 | 10:05:16 | OK | 101.2 | 28.2 | 60.7 | 8.9 | 118.1 | 10.36 | 869.3 | 71.03 |  |  | 20286 | 117.8 | 11.66 |  |  |  | 65.15 | 25735 | [7 empty] | 120.1 | 0.38 | 25 |  |  |  | 3200
1548 | R16065--120V | C6521240524-1548 | 2024-05-28 | 10:05:43 | OK | 101.2 | 28.2 | 60.7 | 8.9 | 118.4 | 9.9 | 825.1 | 70.42 |  |  | 20282 | 118.1 | 11.75 |  |  |  | 63.92 | 25484 | [7 empty] | 120.1 | 0.38 | 25.3 |  |  |  | 3310
1549 | R16065--120V | C6521240524-1549 | 2024-05-28 | 10:06:11 | OK | 101.2 | 28.2 | 60.7 | 8.9 | 118 | 10.5 | 879.5 | 71.01 |  |  | 20055 | 117.8 | 11.79 |  |  |  | 64.98 | 25751 | [7 empty] | 120 | 0.38 | 25.3 |  |  |  | 3198
1550 | R16065--120V | C6521240524-1550 | 2024-05-28 | 10:06:38 | OK | 101.2 | 28.2 | 60.7 | 8.9 | 118.5 | 10.41 | 870.7 | 70.55 |  |  | 20339 | 118.3 | 11.97 |  |  |  | 66.6 | 25979 | [7 empty] | 120 | 0.38 | 25.3 |  |  |  | 3232
1551 | R16065--120V | C6521240524-1551 | 2024-05-28 | 10:07:05 | OK | 101.2 | 28.2 | 60.8 | 8.9 | 118 | 10.13 | 845.5 | 70.75 |  |  | 20574 | 117.8 | 11.52 |  |  |  | 65.51 | 25984 | [7 empty] | 120 | 0.38 | 25.5 |  |  |  | 3205
1552 | R16065--120V | C6521240524-1552 | 2024-05-28 | 10:07:33 | OK | 101.2 | 28.2 | 60.8 | 8.9 | 118.4 | 9.54 | 797.8 | 70.59 |  |  | 20086 | 118.1 | 12.02 |  |  |  | 63.01 | 25329 | [7 empty] | 120.1 | 0.42 | 27.6 |  |  |  | 3242
1553 | R16065--120V | C6521240524-1553 | 2024-05-28 | 10:08:01 | OK | 101.2 | 28.2 | 60.8 | 8.9 | 118.1 | 10.05 | 841.6 | 70.92 |  |  | 19502 | 117.8 | 11.62 |  |  |  | 65.99 | 26031 | [7 empty] | 120.1 | 0.41 | 27 |  |  |  | 3145
1554 | R16065--120V | C6521240524-1554 | 2024-05-28 | 10:08:28 | OK | 101.2 | 28.2 | 60.7 | 8.9 | 118.4 | 9.88 | 822.6 | 70.31 |  |  | 20322 | 118.2 | 12 |  |  |  | 67.57 | 26221 | [7 empty] | 120 | 0.42 | 27.5 |  |  |  | 3215
1555 | R16065--120V | C6521240524-1555 | 2024-05-28 | 10:08:57 | OK | 101.2 | 28.1 | 61.2 | 8.9 | 118.1 | 10.65 | 894.9 | 71.17 |  |  | 19896 | 117.8 | 11.51 |  |  |  | 66.82 | 26252 | [7 empty] | 120.1 | 0.39 | 26 |  |  |  | 3233
1556 | R16065--120V | C6521240524-1556 | 2024-05-28 | 10:09:25 | OK | 101.2 | 28.1 | 61.1 | 8.9 | 118.5 | 9.52 | 794.6 | 70.47 |  |  | 20193 | 118.1 | 11.89 |  |  |  | 64.58 | 25564 | [7 empty] | 120.1 | 0.39 | 25.9 |  |  |  | 3243
1557 | R16065--120V | C6521240524-1557 | 2024-05-28 | 10:09:53 | OK | 101.2 | 28.2 | 60.9 | 8.9 | 118 | 10.49 | 881.1 | 71.18 |  |  | 20041 | 117.7 | 11.86 |  |  |  | 65.82 | 25762 | [7 empty] | 120.1 | 0.39 | 25.4 |  |  |  | 3225
1558 | R16065--120V | C6521240524-1558 | 2024-05-28 | 10:10:20 | OK | 101.2 | 28.2 | 60.8 | 8.9 | 118.4 | 10.14 | 844.9 | 70.38 |  |  | 20311 | 118.1 | 12.1 |  |  |  | 65.16 | 25553 | [7 empty] | 120.1 | 0.4 | 26.7 |  |  |  | 3209
1559 | R16065--120V | C6521240524-1559 | 2024-05-28 | 10:10:48 | OK | 101.2 | 28.2 | 60.8 | 8.9 | 118 | 10.17 | 855.6 | 71.31 |  |  | 20732 | 117.8 | 11.63 |  |  |  | 66.16 | 26056 | [7 empty] | 120.1 | 0.41 | 27 |  |  |  | 3141
1560 | R16065--120V | C6521240524-1560 | 2024-05-28 | 10:11:15 | OK | 101.2 | 28.1 | 61.1 | 8.9 | 118.3 | 9.53 | 795 | 70.52 |  |  | 19830 | 118.1 | 11.79 |  |  |  | 63.72 | 25143 | [7 empty] | 120.1 | 0.39 | 25.9 |  |  |  | 3300
1561 | R16065--120V | C6521240524-1561 | 2024-05-28 | 10:11:43 | OK | 101.2 | 28.1 | 61.2 | 8.9 | 118 | 10.38 | 870 | 71.01 |  |  | 20064 | 117.8 | 11.59 |  |  |  | 65.96 | 26022 | [7 empty] | 120.1 | 0.41 | 27.2 |  |  |  | 3167
1562 | R16065--120V | C6521240524-1562 | 2024-05-28 | 10:12:11 | OK | 101.2 | 28.1 | 61.4 | 8.9 | 118.3 | 9.56 | 797.1 | 70.43 |  |  | 20118 | 118.1 | 11.71 |  |  |  | 60.27 | 24792 | [7 empty] | 120.1 | 0.4 | 26.4 |  |  |  | 3211
1563 | R16065--120V | C6521240524-1563 | 2024-05-28 | 10:12:38 | OK | 101.2 | 28.1 | 61.4 | 8.9 | 117.9 | 10.26 | 857.9 | 70.87 |  |  | 20217 | 117.8 | 11.46 |  |  |  | 66.39 | 25967 | [7 empty] | 120.1 | 0.38 | 25.3 |  |  |  | 3234
1564 | R16065--120V | C6521240524-1564 | 2024-05-28 | 10:13:06 | OK | 101.2 | 28.1 | 61.5 | 8.9 | 118.4 | 9.48 | 793.3 | 70.65 |  |  | 20077 | 118.3 | 10.58 |  |  |  | 57.32 | 24418 | [7 empty] | 120 | 0.38 | 25.2 |  |  |  | 3291
1565 | R16065--120V | C6521240524-1565 | 2024-05-28 | 10:13:34 | OK | 101.2 | 28.2 | 61.3 | 8.9 | 118.1 | 10.43 | 874.3 | 70.98 |  |  | 20080 | 117.9 | 11.59 |  |  |  | 67.2 | 26239 | [7 empty] | 120 | 0.41 | 27.5 |  |  |  | 3171
1566 | R16065--120V | C6521240524-1566 | 2024-05-28 | 10:14:01 | OK | 101.2 | 28.2 | 61.2 | 8.9 | 118.3 | 10.43 | 873.4 | 70.79 |  |  | 20273 | 118.1 | 11.99 |  |  |  | 63.01 | 25161 | [7 empty] | 120.1 | 0.43 | 28.3 |  |  |  | 3170
1567 | R16065--120V | C6521240524-1567 | 2024-05-28 | 10:14:28 | OK | 101.2 | 28.2 | 61.1 | 8.9 | 118.2 | 10.33 | 865.6 | 70.91 |  |  | 20267 | 117.9 | 11.89 |  |  |  | 64.86 | 25674 | [7 empty] | 120 | 0.41 | 27.5 |  |  |  | 3141
1568 | R16065--120V | C6521240524-1568 | 2024-05-28 | 10:14:56 | OK | 101.2 | 28.2 | 61.2 | 8.9 | 118.3 | 9.55 | 793.7 | 70.21 |  |  | 20133 | 118.1 | 10.99 |  |  |  | 58.69 | 24624 | [7 empty] | 120.1 | 0.4 | 26.3 |  |  |  | 3285
1569 | R16065--120V | C6521240524-1569 | 2024-05-28 | 10:15:24 | OK | 101.2 | 28.2 | 61.2 | 8.9 | 118 | 10.15 | 850.3 | 70.95 |  |  | 20674 | 117.9 | 11.51 |  |  |  | 66.75 | 26215 | [7 empty] | 120 | 0.4 | 26.2 |  |  |  | 3157
1570 | R16065--120V | C6521240524-1570 | 2024-05-28 | 10:15:51 | OK | 101.2 | 28.1 | 61.4 | 9 | 118.4 | 9.54 | 796.3 | 70.48 |  |  | 20093 | 118.2 | 11.39 |  |  |  | 60.19 | 24856 | [7 empty] | 120.1 | 0.39 | 25.4 |  |  |  | 3289
1571 | R16065--120V | C6521240524-1571 | 2024-05-28 | 10:16:20 | OK | 101.2 | 28.2 | 61.3 | 8.9 | 118.1 | 10.24 | 852.7 | 70.5 |  |  | 20256 | 117.8 | 11.5 |  |  |  | 65.99 | 26039 | [7 empty] | 120.1 | 0.41 | 27.4 |  |  |  | 3193
1572 | R16065--120V | C6521240524-1572 | 2024-05-28 | 10:16:50 | OK | 101.2 | 28.1 | 61.3 | 8.9 | 118.3 | 9.88 | 823.1 | 70.38 |  |  | 20262 | 118 | 11.77 |  |  |  | 62.66 | 25408 | [7 empty] | 120.1 | 0.4 | 26.5 |  |  |  | 3262
1573 | R16065--120V | C6521240524-1573 | 2024-05-28 | 10:17:18 | OK | 101.2 | 28.0 | 61.6 | 8.9 | 117.9 | 10.19 | 854.1 | 71.06 |  |  | 20333 | 117.7 | 11.64 |  |  |  | 66.07 | 26012 | [7 empty] | 120.1 | 0.39 | 26.1 |  |  |  | 3181
1574 | R16065--120V | C6521240524-1574 | 2024-05-28 | 10:17:46 | OK | 101.2 | 28.0 | 61.7 | 9 | 118.4 | 10.11 | 844.4 | 70.56 |  |  | 20855 | 118.1 | 11.61 |  |  |  | 68.03 | 26351 | [7 empty] | 120.1 | 0.4 | 26.3 |  |  |  | 3228
1575 | R16065--120V | C6521240524-1575 | 2024-05-28 | 10:18:16 | OK | 101.2 | 28.0 | 61.8 | 8.9 | 118.1 | 10.34 | 862.4 | 70.59 |  |  | 20038 | 117.9 | 11.63 |  |  |  | 65.92 | 25932 | [7 empty] | 120.1 | 0.38 | 25.2 |  |  |  | 3197
1576 | R16065--120V | C6521240524-1576 | 2024-05-28 | 10:18:44 | OK | 101.2 | 28.0 | 61.7 | 8.9 | 118.3 | 9.68 | 807.7 | 70.53 |  |  | 20033 | 118.1 | 11.99 |  |  |  | 63.12 | 25144 | [7 empty] | 120.1 | 0.4 | 26.7 |  |  |  | 3236
1577 | R16065--120V | C6521240524-1577 | 2024-05-28 | 10:19:12 | OK | 101.2 | 28.1 | 61.6 | 8.9 | 118 | 10.29 | 864.5 | 71.2 |  |  | 20437 | 117.8 | 11.6 |  |  |  | 66.71 | 26152 | [7 empty] | 120 | 0.42 | 28.1 |  |  |  | 3133
1578 | R16065--120V | C6521240524-1578 | 2024-05-28 | 10:19:40 | OK | 101.2 | 28.1 | 61.5 | 8.9 | 118.3 | 9.96 | 829.3 | 70.33 |  |  | 20321 | 118 | 12.1 |  |  |  | 66.03 | 25994 | [7 empty] | 120 | 0.41 | 26.9 |  |  |  | 3205
1579 | R16065--120V | C6521240524-1579 | 2024-05-28 | 10:20:08 | OK | 101.2 | 28.2 | 61.2 | 8.9 | 118 | 10.22 | 856.4 | 71 |  |  | 20424 | 117.8 | 11.54 |  |  |  | 66.47 | 26221 | [7 empty] | 120.1 | 0.38 | 25.4 |  |  |  | 3227
1580 | R16065--120V | C6521240524-1580 | 2024-05-28 | 10:20:36 | OK | 101.2 | 28.4 | 60.7 | 8.9 | 118.5 | 9.44 | 784.1 | 70.13 |  |  | 20280 | 118.1 | 11.73 |  |  |  | 64.7 | 25636 | [7 empty] | 120.1 | 0.38 | 25 |  |  |  | 3267
1581 | R16065--120V | C6521240524-1581 | 2024-05-28 | 10:21:06 | OK | 101.2 | 28.4 | 60.7 | 8.9 | 117.9 | 10.22 | 855.2 | 70.97 |  |  | 20360 | 117.8 | 11.54 |  |  |  | 65.38 | 25772 | [7 empty] | 120.1 | 0.4 | 26.6 |  |  |  | 3182
1582 | R16065--120V | C6521240524-1582 | 2024-05-28 | 10:21:34 | OK | 101.2 | 28.3 | 60.9 | 8.9 | 118.3 | 9.74 | 811.7 | 70.41 |  |  | 20125 | 118 | 11.99 |  |  |  | 65.71 | 25587 | [7 empty] | 120.1 | 0.42 | 27.8 |  |  |  | 3200
1583 | R16065--120V | C6521240524-1583 | 2024-05-28 | 10:22:02 | OK | 101.2 | 28.4 | 60.7 | 8.9 | 118.1 | 10.3 | 862.5 | 70.93 |  |  | 20191 | 117.8 | 11.52 |  |  |  | 67.29 | 26121 | [7 empty] | 120.1 | 0.4 | 26.3 |  |  |  | 3194
1584 | R16065--120V | C6521240524-1584 | 2024-05-28 | 10:22:29 | OK | 101.2 | 28.4 | 60.8 | 8.9 | 118.2 | 10.17 | 850.9 | 70.79 |  |  | 20592 | 118 | 11.96 |  |  |  | 66.98 | 26011 | [7 empty] | 120.1 | 0.39 | 25.7 |  |  |  | 3242
1585 | R16065--120V | C6521240524-1585 | 2024-05-28 | 10:22:57 | OK | 101.2 | 28.4 | 60.7 | 8.9 | 117.9 | 10.62 | 890.8 | 71.15 |  |  | 20100 | 117.8 | 11.49 |  |  |  | 66.73 | 26241 | [7 empty] | 120.1 | 0.42 | 27.7 |  |  |  | 3180
1586 | R16065--120V | C6521240524-1586 | 2024-05-28 | 10:23:25 | OK | 101.2 | 28.5 | 60.6 | 8.9 | 118.2 | 9.48 | 788 | 70.32 |  |  | 20170 | 118.1 | 11.94 |  |  |  | 66.65 | 25814 | [7 empty] | 120.1 | 0.38 | 25 |  |  |  | 3303
1587 | R16065--120V | C6521240524-1587 | 2024-05-28 | 10:23:52 | OK | 101.2 | 28.5 | 60.4 | 8.9 | 118 | 10.35 | 864.6 | 70.8 |  |  | 19955 | 117.8 | 11.97 |  |  |  | 64.45 | 25793 | [7 empty] | 120.1 | 0.4 | 26.5 |  |  |  | 3211
1588 | R16065--120V | C6521240524-1588 | 2024-05-28 | 10:24:59 | OK | 101.2 | 28.6 | 60.3 | 8.9 | 118.4 | 10.33 | 864.8 | 70.69 |  |  | 20091 | 118.1 | 12.01 |  |  |  | 60.97 | 24775 | [7 empty] | 120.1 | 0.4 | 26.4 |  |  |  | 3269
1589 | R16065--120V | C6521240524-1589 | 2024-05-28 | 10:25:26 | OK | 101.2 | 28.7 | 60.1 | 8.9 | 118 | 10.09 | 851.2 | 71.46 |  |  | 20011 | 117.7 | 11.53 |  |  |  | 65.45 | 25807 | [7 empty] | 120.1 | 0.4 | 26.8 |  |  |  | 3203
1590 | R16065--120V | C6521240524-1590 | 2024-05-28 | 10:25:54 | OK | 101.2 | 28.7 | 59.9 | 8.9 | 118.2 | 10.52 | 880.5 | 70.81 |  |  | 20443 | 118 | 12.16 |  |  |  | 65.73 | 25723 | [7 empty] | 120.1 | 0.39 | 26 |  |  |  | 3251
1591 | R16065--120V | C6521240524-1591 | 2024-05-28 | 10:26:21 | OK | 101.2 | 28.7 | 60.0 | 8.9 | 118 | 10.25 | 858.3 | 71 |  |  | 20051 | 117.8 | 11.28 |  |  |  | 66.7 | 26091 | [7 empty] | 120.1 | 0.38 | 25.2 |  |  |  | 3227
1592 | R16065--120V | C6521240524-1592 | 2024-05-28 | 10:26:49 | OK | 101.2 | 28.7 | 60.0 | 8.9 | 118.3 | 9.54 | 789.3 | 69.98 |  |  | 20143 | 118.1 | 11.93 |  |  |  | 64.79 | 25537 | [7 empty] | 120.1 | 0.4 | 26.2 |  |  |  | 3240
1593 | R16065--120V | C6521240524-1593 | 2024-05-28 | 10:27:16 | OK | 101.2 | 28.7 | 59.8 | 8.9 | 117.9 | 10.44 | 872.1 | 70.84 |  |  | 20280 | 117.7 | 11.76 |  |  |  | 65.53 | 25865 | [7 empty] | 120.1 | 0.4 | 26.7 |  |  |  | 3219
1594 | R16065--120V | C6521240524-1594 | 2024-05-28 | 10:27:44 | OK | 101.2 | 28.7 | 59.9 | 8.9 | 118.3 | 9.7 | 808.8 | 70.5 |  |  | 20231 | 118.1 | 12.06 |  |  |  | 64.78 | 25525 | [7 empty] | 120.1 | 0.38 | 25.3 |  |  |  | 3250
1595 | R16065--120V | C6521240524-1595 | 2024-05-28 | 10:28:11 | OK | 101.2 | 28.7 | 59.9 | 8.9 | 117.9 | 10.5 | 879.1 | 71.03 |  |  | 20679 | 117.6 | 11.79 |  |  |  | 66.96 | 26171 | [7 empty] | 120.1 | 0.42 | 27.8 |  |  |  | 3232
1596 | R16065--120V | C6521240524-1596 | 2024-05-28 | 10:28:39 | OK | 101.2 | 28.8 | 59.7 | 8.9 | 118.3 | 10.42 | 871.8 | 70.74 |  |  | 20418 | 118.1 | 12 |  |  |  | 64.69 | 25525 | [7 empty] | 120.1 | 0.4 | 26.5 |  |  |  | 3210
1597 | R16065--120V | C6521240524-1597 | 2024-05-28 | 10:29:08 | OK | 101.2 | 28.8 | 59.6 | 8.9 | 118.1 | 10.5 | 875.2 | 70.6 |  |  | 20523 | 117.7 | 11.65 |  |  |  | 66.48 | 26084 | [7 empty] | 120.1 | 0.38 | 25.3 |  |  |  | 3209
1598 | R16065--120V | C6521240524-1598 | 2024-05-28 | 10:29:35 | OK | 101.2 | 28.8 | 59.7 | 8.9 | 118.3 | 9.58 | 799.4 | 70.57 |  |  | 20075 | 118.1 | 11.95 |  |  |  | 65.71 | 25896 | [7 empty] | 120.1 | 0.38 | 25.1 |  |  |  | 3315
1599 | R16065--120V | C6521240524-1599 | 2024-05-28 | 10:30:03 | OK | 101.2 | 28.8 | 59.7 | 8.9 | 118.1 | 10.54 | 882.4 | 70.87 |  |  | 20125 | 117.9 | 11.66 |  |  |  | 65.04 | 25987 | [7 empty] | 120 | 0.4 | 26.4 |  |  |  | 3230
1600 | R16065--120V | C6521240524-1600 | 2024-05-28 | 10:30:32 | OK | 101.2 | 28.8 | 59.7 | 8.9 | 118.5 | 10.11 | 843.5 | 70.41 |  |  | 20264 | 118.2 | 11.81 |  |  |  | 61.62 | 25153 | [7 empty] | 120.1 | 0.39 | 25.7 |  |  |  | 3273
1601 | R16065--120V | C6521240524-1601 | 2024-05-28 | 10:31:00 | OK | 101.2 | 28.9 | 59.6 | 8.9 | 118 | 11.2 | 946 | 71.57 |  |  | 20972 | 117.9 | 11.51 |  |  |  | 67.9 | 26405 | [7 empty] | 120 | 0.41 | 27.3 |  |  |  | 3223
1602 | R16065--120V | C6521240524-1602 | 2024-05-28 | 10:31:27 | OK | 101.2 | 28.9 | 59.5 | 8.9 | 118.5 | 9.55 | 796.4 | 70.39 |  |  | 20213 | 118.2 | 11.89 |  |  |  | 64.66 | 25559 | [7 empty] | 120.1 | 0.37 | 24.5 |  |  |  | 3243
1603 | R16065--120V | C6521240524-1603 | 2024-05-28 | 10:31:55 | OK | 101.2 | 28.9 | 59.6 | 8.9 | 118 | 9.93 | 829.1 | 70.75 |  |  | 20188 | 117.8 | 11.46 |  |  |  | 66.49 | 25970 | [7 empty] | 120 | 0.39 | 25.4 |  |  |  | 3267
1604 | R16065--120V | C6521240524-1604 | 2024-05-28 | 10:32:22 | OK | 101.2 | 28.9 | 59.5 | 8.9 | 118.4 | 10.45 | 874.9 | 70.71 |  |  | 20261 | 118.2 | 12.08 |  |  |  | 66.6 | 26223 | [7 empty] | 120.1 | 0.39 | 25.9 |  |  |  | 3220
1605 | R16065--120V | C6521240524-1605 | 2024-05-28 | 10:32:50 | OK | 101.2 | 28.9 | 59.6 | 8.9 | 118 | 10.52 | 884.3 | 71.23 |  |  | 20582 | 117.8 | 11.71 |  |  |  | 67.83 | 26325 | [7 empty] | 120.1 | 0.4 | 26.5 |  |  |  | 3179
1606 | R16065--120V | C6521240524-1606 | 2024-05-28 | 10:33:18 | OK | 101.2 | 28.9 | 59.4 | 8.9 | 118.3 | 10.04 | 836.4 | 70.4 |  |  | 20377 | 118.1 | 11.69 |  |  |  | 66.7 | 26128 | [7 empty] | 120.1 | 0.37 | 24.7 |  |  |  | 3283
1607 | R16065--120V | C6521240524-1607 | 2024-05-28 | 10:33:47 | OK | 101.2 | 28.9 | 59.7 | 8.9 | 118 | 10.15 | 852.6 | 71.22 |  |  | 20510 | 117.7 | 11.51 |  |  |  | 66 | 25977 | [7 empty] | 120.1 | 0.42 | 27.7 |  |  |  | 3146
1608 | R16065--120V | C6521240524-1608 | 2024-05-28 | 10:34:15 | OK | 101.2 | 28.8 | 59.7 | 8.9 | 118.4 | 9.42 | 781.5 | 70.05 |  |  | 20214 | 118 | 11.77 |  |  |  | 64.31 | 25728 | [7 empty] | 120.1 | 0.37 | 24.3 |  |  |  | 3293
1609 | R16065--120V | C6521240524-1609 | 2024-05-28 | 10:34:42 | OK | 101.2 | 28.9 | 59.6 | 8.9 | 118.1 | 10.36 | 868.6 | 71 |  |  | 20146 | 117.8 | 11.7 |  |  |  | 65.86 | 26021 | [7 empty] | 120.1 | 0.39 | 26.1 |  |  |  | 3201
1610 | R16065--120V | C6521240524-1610 | 2024-05-28 | 10:35:09 | OK | 101.2 | 28.9 | 59.7 | 8.9 | 118.4 | 9.81 | 820.5 | 70.67 |  |  | 20257 | 118.1 | 12.09 |  |  |  | 66.12 | 25668 | [7 empty] | 120.1 | 0.41 | 26.9 |  |  |  | 3238
1611 | R16065--120V | C6521240524-1611 | 2024-05-28 | 10:35:37 | OK | 101.2 | 28.8 | 59.7 | 8.9 | 118 | 10.36 | 869.5 | 71.11 |  |  | 19960 | 117.8 | 11.5 |  |  |  | 66.27 | 26117 | [7 empty] | 120.1 | 0.37 | 24.6 |  |  |  | 3247
1612 | R16065--120V | C6521240524-1612 | 2024-05-28 | 10:36:04 | OK | 101.2 | 28.9 | 59.6 | 8.9 | 118.3 | 9.85 | 818.5 | 70.26 |  |  | 20198 | 118 | 11.89 |  |  |  | 66.17 | 25580 | [7 empty] | 120.1 | 0.41 | 27 |  |  |  | 3241
1613 | R16065--120V | C6521240524-1613 | 2024-05-28 | 10:36:32 | OK | 101.2 | 28.9 | 59.6 | 8.9 | 118 | 10.3 | 865.7 | 71.2 |  |  | 20303 | 117.8 | 11.55 |  |  |  | 66.09 | 26172 | [7 empty] | 120.1 | 0.38 | 25.3 |  |  |  | 3157
1614 | R16065--120V | C6521240524-1614 | 2024-05-28 | 10:37:00 | OK | 101.2 | 28.9 | 59.5 | 8.9 | 118.4 | 9.82 | 820.1 | 70.6 |  |  | 20072 | 118 | 12.01 |  |  |  | 66.1 | 25899 | [7 empty] | 120.1 | 0.39 | 25.9 |  |  |  | 3210
1615 | R16065--120V | C6521240524-1615 | 2024-05-28 | 10:37:30 | OK | 101.2 | 28.8 | 59.7 | 8.9 | 118 | 10.27 | 861.3 | 71.08 |  |  | 20273 | 117.7 | 11.52 |  |  |  | 66.82 | 26171 | [7 empty] | 120 | 0.4 | 26.5 |  |  |  | 3177
1616 | R16065--120V | C6521240524-1616 | 2024-05-28 | 10:37:58 | OK | 101.2 | 28.8 | 59.7 | 8.9 | 118.5 | 9.59 | 800 | 70.39 |  |  | 20248 | 118.3 | 10.76 |  |  |  | 57.63 | 24544 | [7 empty] | 120.1 | 0.38 | 24.7 |  |  |  | 3247
1617 | R16065--120V | C6521240524-1617 | 2024-05-28 | 10:38:25 | OK | 101.2 | 28.9 | 59.5 | 8.9 | 118.1 | 10.33 | 866.2 | 70.96 |  |  | 20380 | 117.8 | 11.63 |  |  |  | 66.65 | 26188 | [7 empty] | 120 | 0.39 | 26.1 |  |  |  | 3200
1618 | R16065--120V | C6521240524-1618 | 2024-05-28 | 10:38:53 | OK | 101.2 | 29.0 | 59.5 | 8.9 | 118.5 | 9.7 | 808 | 70.27 |  |  | 20245 | 118.2 | 11.89 |  |  |  | 63.56 | 25337 | [7 empty] | 120 | 0.38 | 25.3 |  |  |  | 3224
1619 | R16065--120V | C6521240524-1619 | 2024-05-28 | 10:39:21 | OK | 101.2 | 29.0 | 59.4 | 8.9 | 118.1 | 10.13 | 844.8 | 70.62 |  |  | 20523 | 117.8 | 11.41 |  |  |  | 66.08 | 26048 | [7 empty] | 120.1 | 0.4 | 26.2 |  |  |  | 3178
1620 | R16065--120V | C6521240524-1620 | 2024-05-28 | 10:39:49 | OK | 101.2 | 29.0 | 59.4 | 8.9 | 118.5 | 9.61 | 802.3 | 70.48 |  |  | 19994 | 118.2 | 12.14 |  |  |  | 64.34 | 25758 | [7 empty] | 120.1 | 0.4 | 26.5 |  |  |  | 3263
1621 | R16065--120V | C6521240524-1621 | 2024-05-28 | 10:40:16 | OK | 101.2 | 28.9 | 59.6 | 8.9 | 118 | 10.28 | 862.5 | 71.12 |  |  | 20567 | 117.8 | 11.5 |  |  |  | 66.9 | 26204 | [7 empty] | 120.1 | 0.41 | 26.9 |  |  |  | 3171
1622 | R16065--120V | C6521240524-1622 | 2024-05-28 | 10:40:44 | OK | 101.2 | 29.0 | 59.5 | 8.9 | 118.4 | 9.58 | 799.8 | 70.47 |  |  | 20025 | 118.1 | 11.87 |  |  |  | 64.3 | 25432 | [7 empty] | 120.1 | 0.39 | 25.9 |  |  |  | 3239
1623 | R16065--120V | C6521240524-1623 | 2024-05-28 | 10:41:12 | OK | 101.2 | 29.0 | 59.5 | 8.9 | 118.1 | 10.44 | 875.7 | 71.03 |  |  | 20016 | 117.9 | 11.56 |  |  |  | 66.57 | 26140 | [7 empty] | 120.1 | 0.38 | 25.2 |  |  |  | 3167
1624 | R16065--120V | C6521240524-1624 | 2024-05-28 | 10:41:40 | OK | 101.2 | 29.0 | 59.5 | 8.9 | 118.3 | 9.76 | 814.9 | 70.52 |  |  | 20122 | 118.1 | 11.87 |  |  |  | 65.7 | 25967 | [7 empty] | 120.1 | 0.39 | 26 |  |  |  | 3216
1625 | R16065--120V | C6521240524-1625 | 2024-05-28 | 10:42:11 | OK | 101.2 | 29.0 | 59.5 | 8.9 | 118 | 10.16 | 851.1 | 70.96 |  |  | 20395 | 117.8 | 11.49 |  |  |  | 65.93 | 26023 | [7 empty] | 120.1 | 0.38 | 24.9 |  |  |  | 3217
1626 | R16065--120V | C6521240524-1626 | 2024-05-28 | 10:42:38 | OK | 101.2 | 29.0 | 59.5 | 8.9 | 118.4 | 9.66 | 809.6 | 70.78 |  |  | 20243 | 118.1 | 11.91 |  |  |  | 64.53 | 25770 | [7 empty] | 120 | 0.38 | 25.3 |  |  |  | 3242
1627 | R16065--120V | C6521240524-1627 | 2024-05-28 | 10:43:06 | OK | 101.2 | 28.8 | 59.9 | 8.9 | 118.1 | 10.13 | 845 | 70.64 |  |  | 20050 | 117.8 | 11.93 |  |  |  | 63.95 | 25469 | [7 empty] | 120.1 | 0.39 | 25.8 |  |  |  | 3187
1628 | R16065--120V | C6521240524-1628 | 2024-05-28 | 10:43:33 | OK | 101.2 | 28.7 | 60.3 | 8.9 | 118.4 | 9.72 | 808.8 | 70.29 |  |  | 20331 | 118.1 | 11.78 |  |  |  | 66.12 | 25889 | [7 empty] | 120.1 | 0.39 | 25.6 |  |  |  | 3225
1629 | R16065--120V | C6521240524-1629 | 2024-05-28 | 10:44:00 | OK | 101.2 | 28.8 | 60.3 | 8.9 | 118 | 10.33 | 867.3 | 71.15 |  |  | 20349 | 117.7 | 11.53 |  |  |  | 65.85 | 26016 | [7 empty] | 120 | 0.4 | 26.2 |  |  |  | 3150
1630 | R16065--120V | C6521240524-1630 | 2024-05-28 | 10:45:41 | OK | 101.2 | 28.7 | 60.4 | 9 | 118.4 | 10.05 | 843.1 | 70.83 |  |  | 20826 | 118.1 | 11.83 |  |  |  | 67.37 | 26190 | [7 empty] | 120.1 | 0.37 | 24.6 |  |  |  | 3333
1631 | R16065--120V | C6521240524-1631 | 2024-05-28 | 10:46:09 | OK | 101.2 | 28.8 | 60.2 | 8.9 | 118 | 9.26 | 785.1 | 71.88 |  |  | 19932 | 117.7 | 11.61 |  |  |  | 66.01 | 25964 | [7 empty] | 120.1 | 0.39 | 25.7 |  |  |  | 3188
1632 | R16065--120V | C6521240524-1632 | 2024-05-28 | 10:46:36 | OK | 101.2 | 28.8 | 60.2 | 8.9 | 118.5 | 9.73 | 804.9 | 69.86 |  |  | 20299 | 118.2 | 11.84 |  |  |  | 67.2 | 26110 | [7 empty] | 120.1 | 0.39 | 25.9 |  |  |  | 3247
1633 | R16065--120V | C6521240524-1633 | 2024-05-28 | 10:47:04 | OK | 101.2 | 28.8 | 60.1 | 8.9 | 118.2 | 10.12 | 848.3 | 70.92 |  |  | 20009 | 117.9 | 11.66 |  |  |  | 64.76 | 25888 | [7 empty] | 120 | 0.39 | 25.8 |  |  |  | 3261
1634 | R16065--120V | C6521240524-1634 | 2024-05-28 | 10:48:05 | OK | 101.2 | 28.7 | 60.5 | 8.9 | 118.4 | 10.22 | 848.8 | 70.13 |  |  | 20943 | 118.3 | 10.67 |  |  |  | 57.08 | 24563 | [7 empty] | 120.1 | 0.42 | 27.5 |  |  |  | 3311
1635 | R16065--120V | C6521240524-1635 | 2024-05-28 | 10:48:32 | OK | 101.2 | 28.8 | 60.2 | 8.9 | 118.1 | 10 | 842 | 71.27 |  |  | 19949 | 117.8 | 11.72 |  |  |  | 65.98 | 25883 | [7 empty] | 120 | 0.42 | 28.1 |  |  |  | 3125
1636 | R16065--120V | C6521240524-1636 | 2024-05-28 | 10:52:00 | OK | 101.2 | 28.9 | 60.0 | 8.9 | 118.4 | 10.48 | 879.3 | 70.89 |  |  | 20772 | 118.2 | 11.66 |  |  |  | 66.94 | 26430 | [7 empty] | 120.1 | 0.39 | 25.9 |  |  |  | 3280
1637 | R16065--120V | C6521240524-1637 | 2024-05-28 | 10:52:29 | OK | 101.2 | 29.0 | 59.6 | 8.9 | 118 | 9.87 | 841.7 | 72.24 |  |  | 19839 | 117.8 | 11.52 |  |  |  | 65.14 | 25548 | [7 empty] | 120.1 | 0.42 | 27.6 |  |  |  | 3167
1638 | R16065--120V | C6521240524-1638 | 2024-05-28 | 10:52:56 | OK | 101.2 | 29.1 | 59.5 | 8.9 | 118.3 | 10.33 | 865.3 | 70.79 |  |  | 20470 | 118.1 | 11.81 |  |  |  | 62.5 | 25181 | [7 empty] | 120.1 | 0.41 | 27.2 |  |  |  | 3213
1639 | R16065--120V | C6521240524-1639 | 2024-05-28 | 10:53:23 | OK | 101.2 | 29.1 | 59.5 | 8.9 | 118 | 9.96 | 836 | 71.12 |  |  | 20008 | 117.7 | 11.86 |  |  |  | 64.42 | 25546 | [7 empty] | 120.1 | 0.41 | 27.3 |  |  |  | 3156
1640 | R16065--120V | C6521240524-1640 | 2024-05-28 | 10:53:51 | OK | 101.2 | 29.0 | 59.6 | 8.9 | 118.3 | 9.84 | 820.8 | 70.49 |  |  | 20112 | 118.1 | 11.94 |  |  |  | 62.16 | 24970 | [7 empty] | 120.1 | 0.41 | 27.3 |  |  |  | 3220
1641 | R16065--120V | C6521240524-1641 | 2024-05-28 | 10:54:18 | OK | 101.2 | 28.9 | 60.1 | 8.9 | 117.8 | 10.28 | 863.5 | 71.29 |  |  | 20085 | 117.7 | 11.58 |  |  |  | 66.46 | 26073 | [7 empty] | 120.1 | 0.39 | 25.9 |  |  |  | 3241
1642 | R16065--120V | C6521240524-1642 | 2024-05-28 | 10:54:46 | OK | 101.2 | 28.9 | 60.1 | 8.9 | 118.3 | 9.63 | 801.9 | 70.38 |  |  | 20195 | 118.1 | 11.9 |  |  |  | 64.47 | 25639 | [7 empty] | 120.1 | 0.38 | 25.2 |  |  |  | 3228
1643 | R16065--120V | C6521240524-1643 | 2024-05-28 | 10:55:20 | OK | 101.2 | 28.9 | 60.1 | 8.9 | 118 | 10.35 | 871.4 | 71.38 |  |  | 20360 | 117.7 | 11.72 |  |  |  | 65.32 | 25834 | [7 empty] | 120.1 | 0.39 | 25.7 |  |  |  | 3193
1644 | R16065--120V | C6521240524-1644 | 2024-05-28 | 10:55:48 | OK | 101.2 | 29.0 | 60.0 | 8.9 | 118.4 | 10.29 | 862.7 | 70.8 |  |  | 20293 | 118.1 | 11.99 |  |  |  | 65.09 | 25672 | [7 empty] | 120 | 0.42 | 27.8 |  |  |  | 3223
1645 | R16065--120V | C6521240524-1645 | 2024-05-28 | 10:56:16 | OK | 101.2 | 29.0 | 60.0 | 8.9 | 118 | 10.09 | 843.9 | 70.89 |  |  | 20055 | 117.7 | 11.6 |  |  |  | 66.12 | 25775 | [7 empty] | 120.1 | 0.38 | 25.3 |  |  |  | 3250
1646 | R16065--120V | C6521240524-1646 | 2024-05-28 | 10:56:43 | OK | 101.2 | 29.0 | 60.1 | 8.9 | 118.4 | 9.58 | 800.6 | 70.62 |  |  | 20249 | 118.1 | 11.96 |  |  |  | 65.9 | 25864 | [7 empty] | 120.1 | 0.39 | 25.4 |  |  |  | 3234
1647 | R16065--120V | C6521240524-1647 | 2024-05-28 | 10:57:11 | OK | 101.2 | 29.0 | 60.1 | 8.9 | 118 | 10.29 | 863.6 | 71.09 |  |  | 20040 | 117.8 | 11.6 |  |  |  | 65.92 | 25844 | [7 empty] | 120 | 0.43 | 28.5 |  |  |  | 3131
1648 | R16065--120V | C6521240524-1648 | 2024-05-28 | 10:58:51 | OK | 101.2 | 29.0 | 60.0 | 8.9 | 118.3 | 10.34 | 861.6 | 70.45 |  |  | 20702 | 118.1 | 11.93 |  |  |  | 63.84 | 25526 | [7 empty] | 120 | 0.38 | 25.3 |  |  |  | 3295
1649 | R16065--120V | C6521240524-1649 | 2024-05-28 | 10:59:18 | OK | 101.2 | 29.0 | 59.8 | 8.9 | 118 | 9.79 | 826.4 | 71.51 |  |  | 19947 | 117.7 | 11.65 |  |  |  | 65.78 | 25791 | [7 empty] | 120 | 0.39 | 26.1 |  |  |  | 3229
1650 | R16065--120V | C6521240524-1650 | 2024-05-28 | 10:59:45 | OK | 101.2 | 29.0 | 59.9 | 8.9 | 118.4 | 10.21 | 851.9 | 70.46 |  |  | 20310 | 118.1 | 11.89 |  |  |  | 64.89 | 25809 | [7 empty] | 120 | 0.38 | 24.9 |  |  |  | 3344
1651 | R16065--120V | C6521240524-1651 | 2024-05-28 | 11:00:13 | OK | 101.2 | 29.0 | 60.0 | 8.9 | 118 | 9.51 | 795.7 | 70.89 |  |  | 19922 | 117.8 | 11.44 |  |  |  | 65.53 | 25777 | [7 empty] | 120.1 | 0.38 | 25.1 |  |  |  | 3214
1652 | R16065--120V | C6521240524-1652 | 2024-05-28 | 11:02:25 | OK | 101.2 | 29.1 | 59.6 | 8.9 | 118 | 10.07 | 855.3 | 71.96 |  |  | 20452 | 117.9 | 11.18 |  |  |  | 67.76 | 26423 | [7 empty] | 120.1 | 0.39 | 26 |  |  |  | 3267
1653 | R16065--120V | C6521240524-1653 | 2024-05-28 | 11:04:27 | OK | 101.2 | 29.1 | 59.6 | 8.9 | 118.1 | 9.82 | 833.3 | 71.86 |  |  | 20342 | 117.9 | 11.37 |  |  |  | 65.96 | 26106 | [7 empty] | 120.1 | 0.4 | 26.8 |  |  |  | 3236
1654 | R16065--120V | C6521240524-1654 | 2024-05-28 | 11:05:01 | OK | 101.2 | 29.0 | 59.7 | 8.9 | 118.5 | 9.38 | 792.3 | 71.28 |  |  | 20138 | 118.2 | 11.72 |  |  |  | 65.59 | 25577 | [7 empty] | 120.1 | 0.37 | 24.4 |  |  |  | 3293
1655 | R16065--120V | C6521240524-1655 | 2024-05-28 | 11:05:29 | OK | 101.2 | 28.9 | 60.0 | 8.9 | 118.1 | 10.22 | 859.3 | 71.23 |  |  | 20147 | 117.7 | 11.61 |  |  |  | 65.52 | 25778 | [7 empty] | 120.1 | 0.39 | 26 |  |  |  | 3173
1656 | R16065--120V | C6521240524-1656 | 2024-05-28 | 11:07:25 | OK | 101.2 | 28.9 | 60.1 | 9 | 118.4 | 10.17 | 850.4 | 70.64 |  |  | 20386 | 118.2 | 11.92 |  |  |  | 67.08 | 26066 | [7 empty] | 120.1 | 0.38 | 25.1 |  |  |  | 3300
1657 | R16065--120V | C6521240524-1657 | 2024-05-28 | 11:08:03 | OK | 101.2 | 28.8 | 60.0 | 8.9 | 118 | 9.68 | 819.8 | 71.77 |  |  | 19847 | 117.7 | 11.61 |  |  |  | 65.68 | 25953 | [7 empty] | 120 | 0.42 | 27.9 |  |  |  | 3174
1658 | R16065--120V | C6521240524-1658 | 2024-05-28 | 11:08:31 | OK | 101.2 | 28.7 | 60.0 | 8.9 | 118.4 | 9.56 | 801.7 | 70.86 |  |  | 20106 | 118.1 | 11.86 |  |  |  | 65.29 | 25805 | [7 empty] | 120.1 | 0.39 | 25.9 |  |  |  | 3289
1659 | R16065--120V | C6521240524-1659 | 2024-05-28 | 11:08:58 | OK | 101.2 | 28.6 | 60.3 | 8.9 | 118.2 | 10.1 | 848 | 71.05 |  |  | 20260 | 117.8 | 11.57 |  |  |  | 65.68 | 25852 | [7 empty] | 120.1 | 0.38 | 24.9 |  |  |  | 3263
1660 | R16065--120V | C6521240524-1660 | 2024-05-28 | 11:09:26 | OK | 101.2 | 28.5 | 60.7 | 8.9 | 118.3 | 10.26 | 857.2 | 70.62 |  |  | 20541 | 118.1 | 11.71 |  |  |  | 68.59 | 26509 | [7 empty] | 120 | 0.42 | 27.7 |  |  |  | 3240
1661 | R16065--120V | C6521240524-1661 | 2024-05-28 | 11:09:54 | OK | 101.2 | 28.6 | 60.6 | 8.9 | 118.1 | 10.44 | 876.6 | 71.14 |  |  | 20005 | 117.8 | 11.6 |  |  |  | 66.62 | 26151 | [7 empty] | 120.1 | 0.39 | 25.4 |  |  |  | 3232
1662 | R16065--120V | C6521240524-1662 | 2024-05-28 | 11:10:23 | OK | 101.2 | 28.5 | 60.7 | 8.9 | 118.4 | 9.74 | 813.4 | 70.57 |  |  | 20107 | 118.1 | 12 |  |  |  | 65.6 | 25750 | [7 empty] | 120.1 | 0.42 | 28.1 |  |  |  | 3204
1663 | R16065--120V | C6521240524-1663 | 2024-05-28 | 11:10:50 | OK | 101.2 | 28.4 | 61.0 | 8.9 | 117.9 | 10.28 | 862.8 | 71.18 |  |  | 20775 | 117.8 | 11.85 |  |  |  | 65.41 | 25972 | [7 empty] | 120.1 | 0.39 | 25.6 |  |  |  | 3208
1664 | R16065--120V | C6521240524-1664 | 2024-05-28 | 11:11:18 | OK | 101.2 | 28.4 | 61.2 | 8.9 | 118.3 | 9.55 | 798 | 70.62 |  |  | 20186 | 118.1 | 11.75 |  |  |  | 62.08 | 24952 | [7 empty] | 120.1 | 0.4 | 26.6 |  |  |  | 3226
1665 | R16065--120V | C6521240524-1665 | 2024-05-28 | 11:11:46 | OK | 101.2 | 28.4 | 61.2 | 8.9 | 117.9 | 10.28 | 861 | 71.04 |  |  | 19970 | 117.7 | 11.97 |  |  |  | 64.78 | 25686 | [7 empty] | 120.1 | 0.41 | 27.4 |  |  |  | 3152
1666 | R16065--120V | C6521240524-1666 | 2024-05-28 | 11:12:15 | OK | 101.2 | 28.5 | 61.1 | 8.9 | 118.3 | 10.32 | 864.7 | 70.81 |  |  | 20371 | 118.1 | 11.93 |  |  |  | 62.99 | 25287 | [7 empty] | 120.1 | 0.39 | 25.7 |  |  |  | 3253
1667 | R16065--120V | C6521240524-1667 | 2024-05-28 | 11:12:45 | OK | 101.2 | 28.5 | 61.1 | 8.9 | 118 | 10.07 | 843.1 | 70.92 |  |  | 20032 | 117.8 | 11.76 |  |  |  | 65.13 | 25839 | [7 empty] | 120 | 0.4 | 26.4 |  |  |  | 3131
1668 | R16065--120V | C6521240524-1668 | 2024-05-28 | 11:13:13 | OK | 101.2 | 28.5 | 61.1 | 8.9 | 118.4 | 10.17 | 848.4 | 70.48 |  |  | 20407 | 118.2 | 11.99 |  |  |  | 64.76 | 25502 | [7 empty] | 120.1 | 0.41 | 26.9 |  |  |  | 3218
1669 | R16065--120V | C6521240524-1669 | 2024-05-28 | 11:13:41 | OK | 101.2 | 28.5 | 61.0 | 8.9 | 118.1 | 10.22 | 857.2 | 71 |  |  | 20424 | 117.9 | 11.66 |  |  |  | 65.33 | 25922 | [7 empty] | 120 | 0.39 | 25.6 |  |  |  | 3235
1670 | R16065--120V | C6521240524-1670 | 2024-05-28 | 11:14:08 | OK | 101.2 | 28.4 | 61.2 | 8.9 | 118.4 | 9.68 | 809.7 | 70.6 |  |  | 20107 | 118.2 | 11.96 |  |  |  | 66.74 | 25925 | [7 empty] | 120.1 | 0.4 | 26.5 |  |  |  | 3243
1671 | R16065--120V | C6521240524-1671 | 2024-05-28 | 11:14:40 | OK | 101.2 | 28.5 | 61.1 | 8.9 | 118.1 | 10.43 | 877 | 71.17 |  |  | 20016 | 117.8 | 11.97 |  |  |  | 63.7 | 25710 | [7 empty] | 120.1 | 0.42 | 27.8 |  |  |  | 3156
1672 | R16065--120V | C6521240524-1672 | 2024-05-28 | 11:15:09 | OK | 101.2 | 28.5 | 60.8 | 8.9 | 118.4 | 9.48 | 789 | 70.3 |  |  | 20132 | 118.1 | 11.82 |  |  |  | 62.35 | 25140 | [7 empty] | 120.1 | 0.41 | 27 |  |  |  | 3219
1673 | R16065--120V | C6521240524-1673 | 2024-05-28 | 11:15:47 | OK | 101.2 | 28.5 | 60.9 | 8.9 | 118.2 | 9.52 | 799.7 | 71.05 |  |  | 19920 | 117.8 | 11.73 |  |  |  | 64.9 | 25602 | [7 empty] | 120 | 0.39 | 25.8 |  |  |  | 3195
1674 | R16065--120V | C6521240524-1674 | 2024-05-28 | 11:16:15 | OK | 101.2 | 28.6 | 60.8 | 9 | 118.5 | 9.83 | 821.8 | 70.57 |  |  | 20346 | 118.1 | 11.99 |  |  |  | 65.08 | 25549 | [7 empty] | 120 | 0.4 | 26.1 |  |  |  | 3225
1675 | R16065--120V | C6521240524-1675 | 2024-05-28 | 11:16:44 | OK | 101.2 | 28.5 | 60.9 | 8.9 | 118 | 10.56 | 886.6 | 71.16 |  |  | 19970 | 117.9 | 11.89 |  |  |  | 64.66 | 25515 | [7 empty] | 120.1 | 0.39 | 25.5 |  |  |  | 3204
1676 | R16065--120V | C6521240524-1676 | 2024-05-28 | 11:17:12 | OK | 101.2 | 28.5 | 60.9 | 8.9 | 118.4 | 9.64 | 805.4 | 70.6 |  |  | 20271 | 118.1 | 11.81 |  |  |  | 63.96 | 25497 | [7 empty] | 120.1 | 0.37 | 24.7 |  |  |  | 3234
1677 | R16065--120V | C6521240524-1677 | 2024-05-28 | 11:17:40 | OK | 101.2 | 28.5 | 61.1 | 8.9 | 118.1 | 10.43 | 873.7 | 70.96 |  |  | 20041 | 117.9 | 11.74 |  |  |  | 65.72 | 25864 | [7 empty] | 120.1 | 0.42 | 27.6 |  |  |  | 3173
1678 | R16065--120V | C6521240524-1678 | 2024-05-28 | 11:18:08 | OK | 101.2 | 28.5 | 60.8 | 8.9 | 118.4 | 10.2 | 851.8 | 70.56 |  |  | 20080 | 118.1 | 12.05 |  |  |  | 63.8 | 25609 | [7 empty] | 120.1 | 0.42 | 28 |  |  |  | 3203
1679 | R16065--120V | C6521240524-1679 | 2024-05-28 | 11:18:37 | OK | 101.2 | 28.5 | 60.8 | 8.9 | 118 | 10.24 | 859.6 | 71.12 |  |  | 20661 | 117.8 | 11.78 |  |  |  | 64.76 | 25759 | [7 empty] | 120.1 | 0.43 | 28.3 |  |  |  | 3124
1680 | R16065--120V | C6521240524-1680 | 2024-05-28 | 11:19:04 | OK | 101.2 | 28.5 | 60.8 | 8.9 | 118.4 | 9.72 | 810.9 | 70.49 |  |  | 20029 | 118.1 | 12 |  |  |  | 63.64 | 25254 | [7 empty] | 120.1 | 0.42 | 28 |  |  |  | 3199
1681 | R16065--120V | C6521240524-1681 | 2024-05-28 | 11:19:32 | OK | 101.2 | 28.5 | 60.9 | 8.9 | 118 | 10.3 | 864.1 | 71.1 |  |  | 20731 | 117.9 | 11.62 |  |  |  | 67.16 | 26215 | [7 empty] | 120.1 | 0.39 | 25.9 |  |  |  | 3136
1682 | R16065--120V | C6521240524-1682 | 2024-05-28 | 11:19:59 | OK | 101.2 | 28.5 | 60.9 | 8.9 | 118.3 | 9.99 | 829.2 | 70.13 |  |  | 20490 | 118.2 | 11.88 |  |  |  | 66.45 | 26046 | [7 empty] | 120.1 | 0.41 | 27.1 |  |  |  | 3216
1683 | R16065--120V | C6521240524-1683 | 2024-05-28 | 11:20:27 | OK | 101.2 | 28.3 | 61.1 | 8.9 | 118 | 10.44 | 872.6 | 70.82 |  |  | 20251 | 117.9 | 11.75 |  |  |  | 65.79 | 26052 | [7 empty] | 120.1 | 0.4 | 26.3 |  |  |  | 3207
1684 | R16065--120V | C6521240524-1684 | 2024-05-28 | 11:20:55 | OK | 101.2 | 28.4 | 61.2 | 8.9 | 118.3 | 10.25 | 856.5 | 70.67 |  |  | 20404 | 118.1 | 11.93 |  |  |  | 65.21 | 25610 | [7 empty] | 120.1 | 0.4 | 26.4 |  |  |  | 3258
1685 | R16065--120V | C6521240524-1685 | 2024-05-28 | 11:21:22 | OK | 101.2 | 28.4 | 61.0 | 8.9 | 118 | 10.15 | 850.2 | 70.96 |  |  | 20818 | 117.9 | 11.52 |  |  |  | 66.7 | 26308 | [7 empty] | 120.1 | 0.38 | 25.1 |  |  |  | 3209
1686 | R16065--120V | C6521240524-1686 | 2024-05-28 | 11:21:50 | OK | 101.2 | 28.5 | 60.9 | 8.9 | 118.5 | 9.57 | 795.8 | 70.2 |  |  | 20155 | 118.2 | 12.07 |  |  |  | 64.32 | 25362 | [7 empty] | 120.1 | 0.39 | 25.8 |  |  |  | 3310
1687 | R16065--120V | C6521240524-1687 | 2024-05-28 | 11:22:21 | OK | 101.2 | 28.6 | 60.7 | 8.9 | 118.1 | 10.36 | 871.9 | 71.26 |  |  | 20213 | 117.9 | 11.7 |  |  |  | 66.75 | 26108 | [7 empty] | 120 | 0.4 | 26.3 |  |  |  | 3189
1688 | R16065--120V | C6521240524-1688 | 2024-05-28 | 11:22:48 | OK | 101.2 | 28.7 | 60.6 | 8.9 | 118.3 | 9.53 | 789.5 | 70.02 |  |  | 20255 | 118.2 | 12.09 |  |  |  | 65.77 | 25673 | [7 empty] | 120.1 | 0.41 | 26.9 |  |  |  | 3251
1689 | R16065--120V | C6521240524-1689 | 2024-05-28 | 11:23:16 | OK | 101.2 | 28.6 | 60.6 | 8.9 | 118.1 | 10.18 | 852.7 | 70.92 |  |  | 20356 | 117.9 | 11.53 |  |  |  | 65.88 | 26005 | [7 empty] | 120.1 | 0.39 | 26.1 |  |  |  | 3193
1690 | R16065--120V | C6521240524-1690 | 2024-05-28 | 11:23:44 | OK | 101.2 | 28.7 | 60.5 | 8.9 | 118.3 | 10.5 | 883.1 | 71.13 |  |  | 20813 | 118.1 | 11.93 |  |  |  | 67.47 | 26334 | [7 empty] | 120.1 | 0.38 | 25.3 |  |  |  | 3259
1691 | R16065--120V | C6521240524-1691 | 2024-05-28 | 11:24:12 | OK | 101.2 | 28.7 | 60.5 | 8.9 | 118 | 10.37 | 874.3 | 71.44 |  |  | 20526 | 117.8 | 11.65 |  |  |  | 66.41 | 26132 | [7 empty] | 120.1 | 0.39 | 25.5 |  |  |  | 3209
1692 | R16065--120V | C6521240524-1692 | 2024-05-28 | 11:24:40 | OK | 101.2 | 28.7 | 60.5 | 8.9 | 118.4 | 9.72 | 809.5 | 70.37 |  |  | 20208 | 118.1 | 11.97 |  |  |  | 65.38 | 25711 | [7 empty] | 120.1 | 0.4 | 26.4 |  |  |  | 3242
1693 | R16065--120V | C6521240524-1693 | 2024-05-28 | 11:25:07 | OK | 101.2 | 28.6 | 60.6 | 8.9 | 118.3 | 10.37 | 868.3 | 70.81 |  |  | 20219 | 118 | 11.57 |  |  |  | 66.25 | 26085 | [7 empty] | 120.1 | 0.42 | 27.7 |  |  |  | 3137
1694 | R16065--120V | C6521240524-1694 | 2024-05-28 | 11:25:39 | OK | 101.2 | 28.6 | 60.6 | 8.9 | 118.4 | 9.95 | 833.9 | 70.8 |  |  | 19600 | 118.1 | 12 |  |  |  | 64.82 | 25341 | [7 empty] | 120.1 | 0.42 | 27.6 |  |  |  | 3222
1695 | R16065--120V | C6521240524-1695 | 2024-05-28 | 11:26:08 | OK | 101.2 | 28.6 | 60.9 | 8.8 | 118.1 | 10.14 | 851.2 | 71.07 |  |  | 20606 | 117.9 | 11.48 |  |  |  | 67.31 | 26264 | [7 empty] | 120.1 | 0.42 | 27.6 |  |  |  | 3174
1696 | R16065--120V | C6521240524-1696 | 2024-05-28 | 11:26:36 | OK | 101.2 | 28.7 | 60.7 | 8.9 | 118.4 | 9.76 | 813.7 | 70.35 |  |  | 19916 | 118.1 | 11.98 |  |  |  | 64.16 | 25689 | [7 empty] | 120.1 | 0.42 | 27.9 |  |  |  | 3200
1697 | R16065--120V | C6521240524-1697 | 2024-05-28 | 11:27:05 | OK | 101.2 | 28.7 | 60.7 | 8.9 | 118.1 | 10.35 | 868.7 | 71.03 |  |  | 20026 | 117.9 | 11.66 |  |  |  | 65.71 | 26006 | [7 empty] | 120 | 0.41 | 27.2 |  |  |  | 3142
1698 | R16065--120V | C6521240524-1698 | 2024-05-28 | 11:27:33 | OK | 101.2 | 28.6 | 60.7 | 8.9 | 118.4 | 9.58 | 796.8 | 70.25 |  |  | 20155 | 118.2 | 11.82 |  |  |  | 62.15 | 24985 | [7 empty] | 120.1 | 0.39 | 25.9 |  |  |  | 3271
1699 | R16065--120V | C6521240524-1699 | 2024-05-28 | 11:28:01 | OK | 101.2 | 28.6 | 61.0 | 8.9 | 118.1 | 9.58 | 800 | 70.74 |  |  | 19580 | 117.9 | 11.59 |  |  |  | 65.39 | 25975 | [7 empty] | 120.1 | 0.4 | 26.4 |  |  |  | 3162
1700 | R16065--120V | C6521240524-1700 | 2024-05-28 | 11:28:29 | OK | 101.2 | 28.6 | 61.0 | 8.9 | 118.4 | 9.94 | 831.1 | 70.59 |  |  | 20146 | 118.2 | 12 |  |  |  | 64.22 | 25757 | [7 empty] | 120 | 0.43 | 28.2 |  |  |  | 3213
1701 | R16065--120V | C6521240524-1701 | 2024-05-28 | 11:28:58 | OK | 101.2 | 28.6 | 61.0 | 8.9 | 118.1 | 10.45 | 877.8 | 71.14 |  |  | 19938 | 117.8 | 11.99 |  |  |  | 64.14 | 25783 | [7 empty] | 120.1 | 0.4 | 26.3 |  |  |  | 3183
1702 | R16065--120V | C6521240524-1702 | 2024-05-28 | 11:29:25 | OK | 101.2 | 28.6 | 60.8 | 8.9 | 118.5 | 9.63 | 801.7 | 70.25 |  |  | 20027 | 118.1 | 11.78 |  |  |  | 62.84 | 25459 | [7 empty] | 120.1 | 0.41 | 27.5 |  |  |  | 3168
1703 | R16065--120V | C6521240524-1703 | 2024-05-28 | 11:29:52 | OK | 101.2 | 28.6 | 60.8 | 8.9 | 118 | 10.07 | 839.4 | 70.66 |  |  | 20583 | 117.8 | 11.41 |  |  |  | 67.02 | 26175 | [7 empty] | 120.1 | 0.41 | 27.4 |  |  |  | 3177
1704 | R16065--120V | C6521240524-1704 | 2024-05-28 | 11:30:20 | OK | 101.2 | 28.6 | 60.8 | 8.9 | 118.4 | 9.63 | 802.2 | 70.36 |  |  | 20104 | 118.1 | 11.77 |  |  |  | 62.75 | 24959 | [7 empty] | 120.1 | 0.41 | 27 |  |  |  | 3262
1705 | R16065--120V | C6521240524-1705 | 2024-05-28 | 11:30:48 | OK | 101.2 | 28.7 | 60.7 | 8.9 | 117.9 | 10.36 | 867.1 | 71.02 |  |  | 20281 | 117.7 | 11.66 |  |  |  | 65.42 | 25930 | [7 empty] | 120.1 | 0.37 | 24.6 |  |  |  | 3190
1706 | R16065--120V | C6521240524-1706 | 2024-05-28 | 11:31:17 | OK | 101.2 | 28.7 | 60.5 | 8.9 | 118.4 | 9.98 | 835.6 | 70.68 |  |  | 20212 | 118.3 | 11.98 |  |  |  | 63.78 | 25383 | [7 empty] | 120.1 | 0.42 | 28 |  |  |  | 3222
1707 | R16065--120V | C6521240524-1707 | 2024-05-28 | 11:31:48 | OK | 101.2 | 28.7 | 60.6 | 8.9 | 118 | 10.34 | 865.3 | 70.9 |  |  | 19948 | 117.9 | 11.77 |  |  |  | 66.32 | 25887 | [7 empty] | 120.1 | 0.41 | 27.3 |  |  |  | 3153
1708 | R16065--120V | C6521240524-1708 | 2024-05-28 | 11:32:16 | OK | 101.2 | 28.7 | 60.5 | 8.9 | 118.5 | 9.73 | 813.3 | 70.58 |  |  | 20087 | 118.2 | 11.83 |  |  |  | 63.88 | 25099 | [7 empty] | 120.1 | 0.4 | 26.4 |  |  |  | 3248
1709 | R16065--120V | C6521240524-1709 | 2024-05-28 | 11:32:48 | OK | 101.2 | 28.7 | 60.5 | 8.9 | 118.1 | 9.86 | 828.1 | 71.06 |  |  | 19876 | 117.8 | 11.91 |  |  |  | 64.24 | 25723 | [7 empty] | 120 | 0.41 | 27.1 |  |  |  | 3178
1710 | R16065--120V | C6521240524-1710 | 2024-05-28 | 11:33:16 | OK | 101.2 | 28.7 | 60.5 | 8.9 | 118.4 | 9.51 | 792 | 70.34 |  |  | 19978 | 118.1 | 11.84 |  |  |  | 64.55 | 25762 | [7 empty] | 120 | 0.41 | 26.8 |  |  |  | 3249
1711 | R16065--120V | C6521240524-1711 | 2024-05-28 | 11:33:44 | OK | 101.2 | 28.6 | 60.5 | 8.9 | 118.2 | 9.71 | 812.9 | 70.84 |  |  | 20071 | 117.8 | 11.55 |  |  |  | 66.27 | 26034 | [7 empty] | 120.1 | 0.4 | 26.5 |  |  |  | 3143
1712 | R16065--120V | C6521240524-1712 | 2024-05-28 | 11:34:12 | OK | 101.2 | 28.6 | 60.5 | 8.9 | 118.3 | 10.29 | 862.3 | 70.83 |  |  | 20210 | 118 | 11.92 |  |  |  | 64.91 | 25829 | [7 empty] | 120 | 0.43 | 28.6 |  |  |  | 3166
1713 | R16065--120V | C6521240524-1713 | 2024-05-28 | 11:34:41 | OK | 101.2 | 28.7 | 60.5 | 8.9 | 118 | 10.01 | 836.5 | 70.87 |  |  | 20143 | 117.7 | 11.71 |  |  |  | 64.56 | 25765 | [7 empty] | 120.1 | 0.39 | 25.9 |  |  |  | 3193
1714 | R16065--120V | C6521240524-1714 | 2024-05-28 | 11:35:10 | OK | 101.2 | 28.7 | 60.4 | 8.9 | 118.3 | 9.79 | 819.3 | 70.76 |  |  | 20081 | 118 | 11.84 |  |  |  | 64.95 | 25370 | [7 empty] | 120.1 | 0.39 | 25.9 |  |  |  | 3252
1715 | R16065--120V | C6521240524-1715 | 2024-05-28 | 11:35:38 | OK | 101.2 | 28.7 | 60.4 | 8.9 | 117.9 | 10.26 | 861 | 71.22 |  |  | 20091 | 117.6 | 11.57 |  |  |  | 65.9 | 26030 | [7 empty] | 120.1 | 0.39 | 25.5 |  |  |  | 3235
1716 | R16065--120V | C6521240524-1716 | 2024-05-28 | 11:36:09 | OK | 101.2 | 28.7 | 60.4 | 8.9 | 118.3 | 9.73 | 813.7 | 70.68 |  |  | 19900 | 118.1 | 11.78 |  |  |  | 62.84 | 25217 | [7 empty] | 120.1 | 0.42 | 27.7 |  |  |  | 3225
1717 | R16065--120V | C6521240524-1717 | 2024-05-28 | 11:36:37 | OK | 101.2 | 28.6 | 60.6 | 8.9 | 117.9 | 9.98 | 840.4 | 71.44 |  |  | 19845 | 117.6 | 11.52 |  |  |  | 65.45 | 25986 | [7 empty] | 120 | 0.42 | 28.2 |  |  |  | 3148
1718 | R16065--120V | C6521240524-1718 | 2024-05-28 | 11:37:06 | OK | 101.2 | 28.5 | 60.7 | 8.9 | 118.3 | 9.84 | 825.9 | 70.99 |  |  | 20120 | 118 | 11.65 |  |  |  | 60.88 | 24904 | [7 empty] | 120 | 0.41 | 27.5 |  |  |  | 3241
1719 | R16065--120V | C6521240524-1719 | 2024-05-28 | 11:37:35 | OK | 101.2 | 28.4 | 61.0 | 8.9 | 118.1 | 10.62 | 892.7 | 71.15 |  |  | 19757 | 118 | 11.66 |  |  |  | 65.84 | 25970 | [7 empty] | 120 | 0.45 | 29.9 |  |  |  | 3091
1720 | R16065--120V | C6521240524-1720 | 2024-05-28 | 11:38:02 | OK | 101.2 | 28.5 | 60.9 | 8.9 | 118.5 | 9.58 | 800.4 | 70.48 |  |  | 20182 | 118.2 | 11.98 |  |  |  | 65.99 | 25845 | [7 empty] | 120 | 0.42 | 27.7 |  |  |  | 3205
1721 | R16065--120V | C6521240524-1721 | 2024-05-28 | 11:38:30 | OK | 101.2 | 28.5 | 61.0 | 8.9 | 118 | 10.21 | 856.7 | 71.07 |  |  | 19920 | 118 | 11.48 |  |  |  | 65.64 | 25986 | [7 empty] | 120 | 0.41 | 27.3 |  |  |  | 3141
1722 | R16065--120V | C6521240524-1722 | 2024-05-28 | 11:38:58 | OK | 101.2 | 28.5 | 60.8 | 8.9 | 118.3 | 9.62 | 804.3 | 70.7 |  |  | 20168 | 118.1 | 11.74 |  |  |  | 61.41 | 24845 | [7 empty] | 120.1 | 0.39 | 26.1 |  |  |  | 3247
1723 | R16065--120V | C6521240524-1723 | 2024-05-28 | 11:39:26 | OK | 101.2 | 28.5 | 60.9 | 8.9 | 118 | 10.25 | 859.4 | 71.1 |  |  | 20142 | 117.8 | 11.59 |  |  |  | 65.35 | 25857 | [7 empty] | 120.1 | 0.42 | 27.8 |  |  |  | 3146
1724 | R16065--120V | C6521240524-1724 | 2024-05-28 | 11:39:55 | OK | 101.2 | 28.6 | 60.7 | 8.9 | 118.3 | 9.66 | 805.8 | 70.48 |  |  | 20211 | 118.1 | 11.77 |  |  |  | 62.63 | 25253 | [7 empty] | 120.1 | 0.42 | 28.2 |  |  |  | 3171
1725 | R16065--120V | C6521240524-1725 | 2024-05-28 | 11:40:25 | OK | 101.2 | 28.5 | 60.7 | 8.9 | 118 | 10.28 | 863.3 | 71.15 |  |  | 20144 | 117.8 | 11.87 |  |  |  | 64.09 | 25547 | [7 empty] | 120.1 | 0.38 | 24.8 |  |  |  | 3208
1726 | R16065--120V | C6521240524-1726 | 2024-05-28 | 11:40:53 | OK | 101.2 | 28.6 | 60.7 | 8.9 | 118.2 | 10.46 | 877.5 | 70.98 |  |  | 20516 | 118.1 | 11.84 |  |  |  | 64.88 | 25675 | [7 empty] | 120.1 | 0.39 | 26.1 |  |  |  | 3225
1727 | R16065--120V | C6521240524-1727 | 2024-05-28 | 11:41:25 | OK | 101.2 | 28.6 | 60.6 | 8.9 | 118 | 10.45 | 877.4 | 71.12 |  |  | 20285 | 117.7 | 11.76 |  |  |  | 65.09 | 25807 | [7 empty] | 120.1 | 0.41 | 26.8 |  |  |  | 3168
1728 | R16065--120V | C6521240524-1728 | 2024-05-28 | 11:41:53 | OK | 101.2 | 28.6 | 60.6 | 8.9 | 118.2 | 9.69 | 810.5 | 70.74 |  |  | 20120 | 118.1 | 10.64 |  |  |  | 56.72 | 24508 | [7 empty] | 120.1 | 0.38 | 25.4 |  |  |  | 3242
1729 | R16065--120V | C6521240524-1729 | 2024-05-28 | 11:42:23 | OK | 101.2 | 28.6 | 60.5 | 8.9 | 118 | 10.55 | 886.6 | 71.17 |  |  | 20273 | 117.9 | 11.63 |  |  |  | 65.99 | 26021 | [7 empty] | 120 | 0.4 | 26.5 |  |  |  | 3198
1730 | R16065--120V | C6521240524-1730 | 2024-05-28 | 11:42:50 | OK | 101.2 | 28.6 | 60.7 | 8.9 | 118.4 | 9.59 | 801.9 | 70.6 |  |  | 20067 | 118.2 | 11.8 |  |  |  | 64.79 | 25461 | [7 empty] | 120 | 0.39 | 26 |  |  |  | 3271
1731 | R16065--120V | C6521240524-1731 | 2024-05-28 | 11:43:17 | OK | 101.2 | 28.6 | 60.7 | 8.9 | 118.1 | 10.23 | 858.8 | 71.05 |  |  | 20640 | 117.9 | 11.47 |  |  |  | 66.72 | 26162 | [7 empty] | 120.1 | 0.4 | 26.2 |  |  |  | 3205
1732 | R16065--120V | C6521240524-1732 | 2024-05-28 | 11:43:44 | OK | 101.2 | 28.6 | 60.7 | 9 | 118.4 | 9.64 | 801.7 | 70.23 |  |  | 20139 | 118.2 | 10.79 |  |  |  | 58.42 | 24635 | [7 empty] | 120.1 | 0.4 | 26.5 |  |  |  | 3216
1733 | R16065--120V | C6521240524-1733 | 2024-05-28 | 11:44:13 | OK | 101.2 | 28.6 | 60.7 | 8.9 | 118 | 10.18 | 857.2 | 71.41 |  |  | 20517 | 117.8 | 11.53 |  |  |  | 65.94 | 26096 | [7 empty] | 120.1 | 0.4 | 26.2 |  |  |  | 3169
1734 | R16065--120V | C6521240524-1734 | 2024-05-28 | 11:44:41 | OK | 101.2 | 28.6 | 60.6 | 8.9 | 118.3 | 9.72 | 811 | 70.54 |  |  | 20151 | 118 | 12.04 |  |  |  | 63.75 | 25720 | [7 empty] | 120.1 | 0.4 | 26.3 |  |  |  | 3276
1735 | R16065--120V | C6521240524-1735 | 2024-05-28 | 11:45:12 | OK | 101.2 | 28.6 | 60.7 | 8.9 | 118 | 10.15 | 850.9 | 71.03 |  |  | 20045 | 117.7 | 11.84 |  |  |  | 64.22 | 25774 | [7 empty] | 120.1 | 0.41 | 27.1 |  |  |  | 3198
1736 | R16065--120V | C6521240524-1736 | 2024-05-28 | 11:45:40 | OK | 101.2 | 28.7 | 60.5 | 8.9 | 118.3 | 10.13 | 846.1 | 70.59 |  |  | 20029 | 118.1 | 12.04 |  |  |  | 65.43 | 25554 | [7 empty] | 120.1 | 0.4 | 26.6 |  |  |  | 3209
1737 | R16065--120V | C6521240524-1737 | 2024-05-28 | 11:46:07 | OK | 101.2 | 28.7 | 60.4 | 8.9 | 118.1 | 10.24 | 859.3 | 71.01 |  |  | 19890 | 117.9 | 11.79 |  |  |  | 65.53 | 26002 | [7 empty] | 120.1 | 0.39 | 25.8 |  |  |  | 3208
1738 | R16065--120V | C6521240524-1738 | 2024-05-28 | 11:46:35 | OK | 101.2 | 28.7 | 60.2 | 8.9 | 118.3 | 9.57 | 795.2 | 70.25 |  |  | 20152 | 118.1 | 12 |  |  |  | 64.88 | 25918 | [7 empty] | 120.1 | 0.41 | 27 |  |  |  | 3241
1739 | R16065--120V | C6521240524-1739 | 2024-05-28 | 11:47:03 | OK | 101.2 | 28.6 | 60.4 | 8.9 | 118 | 10.19 | 854.5 | 71.05 |  |  | 20409 | 117.8 | 11.65 |  |  |  | 65.03 | 25995 | [7 empty] | 120.1 | 0.4 | 26.7 |  |  |  | 3180
1740 | R16065--120V | C6521240524-1740 | 2024-05-28 | 11:47:31 | OK | 101.2 | 28.6 | 60.6 | 8.9 | 118.4 | 9.59 | 798.1 | 70.31 |  |  | 20028 | 118.1 | 11.8 |  |  |  | 64.66 | 25747 | [7 empty] | 120.1 | 0.38 | 24.9 |  |  |  | 3313
1741 | R16065--120V | C6521240524-1741 | 2024-05-28 | 11:48:00 | OK | 101.2 | 28.5 | 60.7 | 8.9 | 118 | 10.51 | 879.1 | 70.87 |  |  | 20026 | 117.8 | 11.59 |  |  |  | 66.71 | 26267 | [7 empty] | 120 | 0.4 | 26.5 |  |  |  | 3183
1742 | R16065--120V | C6521240524-1742 | 2024-05-28 | 11:48:30 | OK | 101.2 | 28.5 | 60.9 | 8.9 | 118.4 | 9.74 | 813.9 | 70.54 |  |  | 20146 | 118.1 | 11.86 |  |  |  | 61.9 | 25159 | [7 empty] | 120 | 0.43 | 28.3 |  |  |  | 3233
1743 | R16065--120V | C6521240524-1743 | 2024-05-28 | 11:48:57 | OK | 101.2 | 28.5 | 60.8 | 8.9 | 118 | 10.17 | 850.7 | 70.86 |  |  | 20209 | 117.8 | 11.54 |  |  |  | 64.6 | 25723 | [7 empty] | 120.1 | 0.4 | 26.3 |  |  |  | 3196
1744 | R16065--120V | C6521240524-1744 | 2024-05-28 | 11:49:25 | OK | 101.2 | 28.5 | 60.8 | 8.9 | 118.4 | 9.51 | 790.3 | 70.17 |  |  | 20225 | 118.1 | 11.92 |  |  |  | 66.15 | 25884 | [7 empty] | 120.1 | 0.37 | 24.5 |  |  |  | 3272
1745 | R16065--120V | C6521240524-1745 | 2024-05-28 | 11:49:55 | OK | 101.2 | 28.4 | 61.1 | 8.9 | 118.1 | 10.34 | 867.5 | 71.06 |  |  | 20244 | 117.8 | 11.56 |  |  |  | 64.89 | 25782 | [7 empty] | 120.1 | 0.39 | 26 |  |  |  | 3180
1746 | R16065--120V | C6521240524-1746 | 2024-05-28 | 11:50:24 | OK | 101.2 | 28.4 | 61.1 | 8.9 | 118.3 | 10.2 | 854.8 | 70.83 |  |  | 20618 | 118.1 | 11.99 |  |  |  | 66.45 | 26031 | [7 empty] | 120.1 | 0.4 | 26.6 |  |  |  | 3234
1747 | R16065--120V | C6521240524-1747 | 2024-05-28 | 11:50:51 | OK | 101.2 | 28.4 | 61.2 | 8.9 | 117.9 | 10.14 | 851.6 | 71.2 |  |  | 20300 | 117.8 | 11.52 |  |  |  | 65.64 | 26063 | [7 empty] | 120.1 | 0.38 | 25.3 |  |  |  | 3171
1748 | R16065--120V | C6521240524-1748 | 2024-05-28 | 11:51:18 | OK | 101.2 | 28.5 | 61.0 | 8.9 | 118.4 | 9.53 | 790.6 | 70.05 |  |  | 20094 | 118.2 | 11.85 |  |  |  | 64.59 | 25770 | [7 empty] | 120.1 | 0.4 | 26.6 |  |  |  | 3193
1749 | R16065--120V | C6521240524-1749 | 2024-05-28 | 11:51:46 | OK | 101.2 | 28.5 | 61.0 | 8.9 | 118 | 10.14 | 848.6 | 70.92 |  |  | 20112 | 117.8 | 11.86 |  |  |  | 63.86 | 25470 | [7 empty] | 120.1 | 0.39 | 25.9 |  |  |  | 3181
1750 | R16065--120V | C6521240524-1750 | 2024-05-28 | 11:52:15 | OK | 101.2 | 28.4 | 61.1 | 8.9 | 118.4 | 10.03 | 834.1 | 70.27 |  |  | 20215 | 118.1 | 11.87 |  |  |  | 60.32 | 24818 | [7 empty] | 120.1 | 0.39 | 25.5 |  |  |  | 3242
1751 | R16065--120V | C6521240524-1751 | 2024-05-28 | 11:52:44 | OK | 101.2 | 28.4 | 61.1 | 8.9 | 118 | 10.36 | 869.8 | 71.17 |  |  | 19648 | 117.8 | 11.62 |  |  |  | 65.84 | 26059 | [7 empty] | 120.1 | 0.39 | 26.1 |  |  |  | 3234
1752 | R16065--120V | C6521240524-1752 | 2024-05-28 | 11:53:12 | OK | 101.2 | 28.5 | 61.0 | 8.9 | 118.5 | 9.73 | 810.5 | 70.31 |  |  | 19966 | 118.2 | 11.96 |  |  |  | 63.5 | 25511 | [7 empty] | 120.1 | 0.42 | 27.8 |  |  |  | 3245
1753 | R16065--120V | C6521240524-1753 | 2024-05-28 | 11:53:41 | OK | 101.2 | 28.5 | 61.0 | 8.9 | 118.1 | 10.37 | 868.9 | 70.99 |  |  | 19912 | 117.8 | 11.63 |  |  |  | 64.65 | 25918 | [7 empty] | 120.1 | 0.39 | 25.6 |  |  |  | 3226
1754 | R16065--120V | C6521240524-1754 | 2024-05-28 | 11:54:08 | OK | 101.2 | 28.5 | 60.9 | 8.9 | 118.4 | 9.39 | 778.7 | 70 |  |  | 20302 | 118.1 | 11.96 |  |  |  | 64.47 | 25635 | [7 empty] | 120.1 | 0.4 | 26.3 |  |  |  | 3262
1755 | R16065--120V | C6521240524-1755 | 2024-05-28 | 11:54:36 | OK | 101.2 | 28.5 | 61.0 | 8.9 | 118 | 10.2 | 854.5 | 71.02 |  |  | 20368 | 117.8 | 11.55 |  |  |  | 66.48 | 26173 | [7 empty] | 120.1 | 0.38 | 25.2 |  |  |  | 3256
1756 | R16065--120V | C6521240524-1756 | 2024-05-28 | 11:55:04 | OK | 101.2 | 28.5 | 61.0 | 8.9 | 118.4 | 10.29 | 857.6 | 70.41 |  |  | 20258 | 118.2 | 11.86 |  |  |  | 64.37 | 25727 | [7 empty] | 120.1 | 0.38 | 25.3 |  |  |  | 3237
1757 | R16065--120V | C6521240524-1757 | 2024-05-28 | 11:55:31 | OK | 101.2 | 28.5 | 61.0 | 8.9 | 118 | 10.54 | 889.4 | 71.5 |  |  | 20446 | 117.9 | 11.59 |  |  |  | 66.43 | 26139 | [7 empty] | 120.1 | 0.39 | 25.8 |  |  |  | 3196
1758 | R16065--120V | C6521240524-1758 | 2024-05-28 | 11:55:59 | OK | 101.2 | 28.5 | 61.0 | 8.9 | 118.4 | 10.44 | 873.8 | 70.71 |  |  | 20579 | 118.1 | 12.02 |  |  |  | 66.67 | 26091 | [7 empty] | 120.1 | 0.38 | 25.3 |  |  |  | 3259
1759 | R16065--120V | C6521240524-1759 | 2024-05-28 | 11:56:26 | OK | 101.2 | 28.5 | 61.0 | 8.9 | 118 | 10.64 | 891.5 | 71.01 |  |  | 20195 | 117.8 | 11.71 |  |  |  | 67.35 | 26174 | [7 empty] | 120.1 | 0.4 | 26.2 |  |  |  | 3161
1760 | R16065--120V | C6521240524-1760 | 2024-05-28 | 11:56:54 | OK | 101.2 | 28.5 | 61.0 | 8.9 | 118.5 | 9.58 | 799.4 | 70.41 |  |  | 20143 | 118.2 | 12.14 |  |  |  | 64.69 | 25597 | [7 empty] | 120.1 | 0.42 | 27.8 |  |  |  | 3173
1761 | R16065--120V | C6521240524-1761 | 2024-05-28 | 11:57:22 | OK | 101.2 | 28.4 | 61.1 | 8.9 | 118.1 | 10.32 | 863.9 | 70.89 |  |  | 20139 | 117.9 | 11.58 |  |  |  | 65.86 | 25925 | [7 empty] | 120.1 | 0.39 | 26 |  |  |  | 3213
1762 | R16065--120V | C6521240524-1762 | 2024-05-28 | 11:57:50 | OK | 101.2 | 28.4 | 61.2 | 8.9 | 118.4 | 9.72 | 809.5 | 70.29 |  |  | 19996 | 118.2 | 12.02 |  |  |  | 64.32 | 25665 | [7 empty] | 120.1 | 0.41 | 27.3 |  |  |  | 3199
1763 | R16065--120V | C6521240524-1763 | 2024-05-28 | 11:58:18 | OK | 101.2 | 28.4 | 61.2 | 8.9 | 118.1 | 10.6 | 890.6 | 71.14 |  |  | 20125 | 117.8 | 12.01 |  |  |  | 62.93 | 25333 | [7 empty] | 120.1 | 0.41 | 27 |  |  |  | 3132
1764 | R16065--120V | C6521240524-1764 | 2024-05-28 | 11:58:46 | OK | 101.2 | 28.5 | 61.1 | 8.9 | 118.4 | 9.6 | 797.4 | 70.11 |  |  | 19992 | 118.2 | 11.84 |  |  |  | 63.08 | 25480 | [7 empty] | 120.1 | 0.39 | 25.5 |  |  |  | 3254
1765 | R16065--120V | C6521240524-1765 | 2024-05-28 | 11:59:15 | OK | 101.2 | 28.4 | 61.1 | 8.9 | 118.1 | 10.23 | 857.5 | 71 |  |  | 19901 | 117.8 | 11.54 |  |  |  | 66.75 | 25972 | [7 empty] | 120 | 0.41 | 27.2 |  |  |  | 3144
1766 | R16065--120V | C6521240524-1766 | 2024-05-28 | 11:59:43 | OK | 101.2 | 28.4 | 61.2 | 8.9 | 118.4 | 9.76 | 813.7 | 70.36 |  |  | 19980 | 118.1 | 11.9 |  |  |  | 62.1 | 25263 | [7 empty] | 120 | 0.42 | 28.1 |  |  |  | 3207
1767 | R16065--120V | C6521240524-1767 | 2024-05-28 | 12:00:12 | OK | 101.2 | 28.3 | 61.5 | 8.9 | 118.1 | 10.49 | 878.7 | 70.93 |  |  | 20127 | 118 | 11.69 |  |  |  | 66.08 | 25910 | [7 empty] | 120 | 0.41 | 26.9 |  |  |  | 3164
1768 | R16065--120V | C6521240524-1768 | 2024-05-28 | 12:00:39 | OK | 101.2 | 28.1 | 61.8 | 8.9 | 118.4 | 9.68 | 809.2 | 70.64 |  |  | 20139 | 118.2 | 11.93 |  |  |  | 63.9 | 25343 | [7 empty] | 120.1 | 0.4 | 26.6 |  |  |  | 3210
1769 | R16065--120V | C6521240524-1769 | 2024-05-28 | 12:01:06 | OK | 101.2 | 27.9 | 62.3 | 8.9 | 118.1 | 10.47 | 879.7 | 71.14 |  |  | 19929 | 117.8 | 12.08 |  |  |  | 63.28 | 25230 | [7 empty] | 120.1 | 0.4 | 26.6 |  |  |  | 3160
1770 | R16065--120V | C6521240524-1770 | 2024-05-28 | 12:01:34 | OK | 101.2 | 27.9 | 62.6 | 8.9 | 118.5 | 9.69 | 806.9 | 70.3 |  |  | 20118 | 118.2 | 12.03 |  |  |  | 64.45 | 25586 | [7 empty] | 120.1 | 0.43 | 28.4 |  |  |  | 3198
1771 | R16065--120V | C6521240524-1771 | 2024-05-28 | 12:02:01 | OK | 101.2 | 27.9 | 62.6 | 8.9 | 118.2 | 10.38 | 869.2 | 70.82 |  |  | 20793 | 118 | 11.71 |  |  |  | 65.12 | 26009 | [7 empty] | 120.1 | 0.43 | 28.1 |  |  |  | 3110
1772 | R16065--120V | C6521240524-1772 | 2024-05-28 | 12:02:28 | OK | 101.2 | 27.9 | 62.6 | 8.9 | 118.5 | 9.68 | 807.3 | 70.42 |  |  | 20107 | 118.4 | 10.84 |  |  |  | 57.59 | 24520 | [7 empty] | 120.1 | 0.38 | 25.3 |  |  |  | 3280
1773 | R16065--120V | C6521240524-1773 | 2024-05-28 | 12:02:56 | OK | 101.2 | 27.9 | 62.7 | 8.9 | 118.2 | 10.15 | 846.4 | 70.6 |  |  | 20363 | 117.9 | 11.58 |  |  |  | 66.03 | 25985 | [7 empty] | 120.1 | 0.38 | 25.3 |  |  |  | 3216
1774 | R16065--120V | C6521240524-1774 | 2024-05-28 | 12:03:24 | OK | 101.2 | 27.9 | 62.7 | 8.9 | 118.5 | 9.66 | 807 | 70.5 |  |  | 20157 | 118.3 | 10.67 |  |  |  | 57.66 | 24545 | [7 empty] | 120.1 | 0.4 | 26.3 |  |  |  | 3290
1775 | R16065--120V | C6521240524-1775 | 2024-05-28 | 12:04:13 | OK | 101.2 | 27.8 | 62.8 | 8.9 | 118.2 | 10.11 | 849.8 | 71.14 |  |  | 20135 | 117.9 | 11.64 |  |  |  | 64.72 | 25871 | [7 empty] | 120.1 | 0.39 | 26.1 |  |  |  | 3227
1776 | R16065--120V | C6521240524-1776 | 2024-05-28 | 12:04:41 | OK | 101.2 | 27.8 | 62.9 | 8.9 | 118.5 | 9.78 | 820.8 | 70.82 |  |  | 19892 | 118.4 | 10.68 |  |  |  | 58.12 | 24596 | [7 empty] | 120.1 | 0.41 | 27.3 |  |  |  | 3220
1777 | R16065--120V | C6521240524-1777 | 2024-05-28 | 12:05:09 | OK | 101.2 | 27.8 | 62.8 | 8.9 | 118.1 | 10.45 | 876 | 70.96 |  |  | 20102 | 117.9 | 11.68 |  |  |  | 65.69 | 25855 | [7 empty] | 120.1 | 0.38 | 25.2 |  |  |  | 3225
1778 | R16065--120V | C6521240524-1778 | 2024-05-28 | 12:05:41 | OK | 101.2 | 27.7 | 62.9 | 9 | 118.4 | 9.58 | 798.2 | 70.39 |  |  | 20104 | 118.2 | 11.97 |  |  |  | 62.22 | 25101 | [7 empty] | 120.1 | 0.41 | 27.3 |  |  |  | 3181
1779 | R16065--120V | C6521240524-1779 | 2024-05-28 | 12:06:08 | OK | 101.2 | 27.7 | 63.0 | 8.9 | 118 | 10.48 | 880.7 | 71.21 |  |  | 20086 | 117.9 | 11.6 |  |  |  | 66.85 | 26295 | [7 empty] | 120.1 | 0.4 | 26.4 |  |  |  | 3227
1780 | R16065--120V | C6521240524-1780 | 2024-05-28 | 12:06:36 | OK | 101.2 | 27.6 | 63.2 | 8.9 | 118.4 | 9.64 | 804.5 | 70.45 |  |  | 20192 | 118.3 | 10.68 |  |  |  | 57.85 | 24564 | [7 empty] | 120.1 | 0.45 | 30.2 |  |  |  | 3161
1781 | R16065--120V | C6521240524-1781 | 2024-05-28 | 12:07:03 | OK | 101.2 | 27.6 | 63.2 | 8.9 | 118.1 | 10.57 | 888.3 | 71.17 |  |  | 20403 | 118 | 11.57 |  |  |  | 67.03 | 26251 | [7 empty] | 120.1 | 0.43 | 28.7 |  |  |  | 3101
1782 | R16065--120V | C6521240524-1782 | 2024-05-28 | 12:07:32 | OK | 101.2 | 27.7 | 62.9 | 8.9 | 118.4 | 9.63 | 801.4 | 70.29 |  |  | 20164 | 118.1 | 11.98 |  |  |  | 60.53 | 24725 | [7 empty] | 120.1 | 0.39 | 25.6 |  |  |  | 3258
1783 | R16065--120V | C6521240524-1783 | 2024-05-28 | 12:07:59 | OK | 101.2 | 27.7 | 62.8 | 8.9 | 118.1 | 10.5 | 873.5 | 70.41 |  |  | 20111 | 117.9 | 11.7 |  |  |  | 66.31 | 26133 | [7 empty] | 120.1 | 0.38 | 25.1 |  |  |  | 3188
1784 | R16065--120V | C6521240524-1784 | 2024-05-28 | 12:08:26 | OK | 101.2 | 27.8 | 62.7 | 8.9 | 118.5 | 10.24 | 854 | 70.43 |  |  | 20233 | 118.2 | 11.94 |  |  |  | 61.96 | 25293 | [7 empty] | 120.1 | 0.41 | 26.8 |  |  |  | 3272
1785 | R16065--120V | C6521240524-1785 | 2024-05-28 | 12:08:54 | OK | 101.2 | 27.8 | 62.7 | 8.9 | 118.2 | 10.27 | 858.8 | 70.74 |  |  | 20607 | 117.9 | 11.52 |  |  |  | 66.1 | 26043 | [7 empty] | 120 | 0.41 | 27.1 |  |  |  | 3182
1786 | R16065--120V | C6521240524-1786 | 2024-05-28 | 12:09:21 | OK | 101.2 | 27.7 | 62.7 | 8.9 | 118.5 | 9.53 | 793.6 | 70.31 |  |  | 20192 | 118.2 | 11.91 |  |  |  | 61.03 | 24867 | [7 empty] | 120.1 | 0.41 | 27.3 |  |  |  | 3213
1787 | R16065--120V | C6521240524-1787 | 2024-05-28 | 12:09:49 | OK | 101.2 | 27.7 | 63.0 | 8.9 | 118.1 | 10.44 | 874.4 | 70.94 |  |  | 20031 | 117.9 | 11.64 |  |  |  | 65.6 | 26112 | [7 empty] | 120 | 0.4 | 26.2 |  |  |  | 3134
1788 | R16065--120V | C6521240524-1788 | 2024-05-28 | 12:10:16 | OK | 101.2 | 27.6 | 63.0 | 8.9 | 118.5 | 9.69 | 805.5 | 70.19 |  |  | 20034 | 118.2 | 11.13 |  |  |  | 58.71 | 24719 | [7 empty] | 120 | 0.43 | 28.8 |  |  |  | 3186
1789 | R16065--120V | C6521240524-1789 | 2024-05-28 | 12:10:43 | OK | 101.2 | 27.7 | 63.0 | 8.9 | 118.1 | 10.52 | 883.4 | 71.1 |  |  | 20537 | 117.9 | 11.59 |  |  |  | 66.07 | 26143 | [7 empty] | 120 | 0.41 | 27 |  |  |  | 3157
1790 | R16065--120V | C6521240524-1790 | 2024-05-28 | 12:11:11 | OK | 101.2 | 27.6 | 62.9 | 8.9 | 118.3 | 10.51 | 874.7 | 70.38 |  |  | 20287 | 118.3 | 10.66 |  |  |  | 58.4 | 24732 | [7 empty] | 120.1 | 0.38 | 25.1 |  |  |  | 3299
1791 | R16065--120V | C6521240524-1791 | 2024-05-28 | 12:11:38 | OK | 101.2 | 27.6 | 63.0 | 8.9 | 118.1 | 10.62 | 890.4 | 71.02 |  |  | 20019 | 117.9 | 11.61 |  |  |  | 66.22 | 26115 | [7 empty] | 120.1 | 0.39 | 25.9 |  |  |  | 3251
1792 | R16065--120V | C6521240524-1792 | 2024-05-28 | 12:12:06 | OK | 101.2 | 27.6 | 63.1 | 8.9 | 118.4 | 9.83 | 821 | 70.53 |  |  | 19935 | 118.3 | 10.76 |  |  |  | 58.72 | 24676 | [7 empty] | 120.1 | 0.4 | 26.4 |  |  |  | 3201
1793 | R16065--120V | C6521240524-1793 | 2024-05-28 | 12:12:34 | OK | 101.2 | 27.6 | 63.0 | 8.9 | 117.9 | 10.38 | 868.9 | 71.01 |  |  | 20393 | 117.8 | 11.69 |  |  |  | 65.34 | 25904 | [7 empty] | 120.1 | 0.42 | 28.1 |  |  |  | 3150
1794 | R16065--120V | C6521240524-1794 | 2024-05-28 | 12:13:01 | OK | 101.2 | 27.6 | 63.0 | 8.9 | 118.4 | 9.66 | 807.6 | 70.61 |  |  | 20016 | 118.1 | 11.84 |  |  |  | 61.52 | 24865 | [7 empty] | 120.1 | 0.44 | 28.8 |  |  |  | 3194
1795 | R16065--120V | C6521240524-1795 | 2024-05-28 | 12:13:29 | OK | 101.2 | 27.6 | 63.0 | 8.9 | 118 | 10.09 | 847.7 | 71.18 |  |  | 20300 | 117.8 | 11.56 |  |  |  | 65.61 | 25806 | [7 empty] | 120.1 | 0.39 | 25.8 |  |  |  | 3188
1796 | R16065--120V | C6521240524-1796 | 2024-05-28 | 12:13:57 | OK | 101.2 | 27.6 | 63.1 | 8.9 | 118.4 | 9.84 | 820.1 | 70.42 |  |  | 19628 | 118.3 | 10.94 |  |  |  | 58.8 | 24597 | [7 empty] | 120.1 | 0.41 | 27.3 |  |  |  | 3228
1797 | R16065--120V | C6521240524-1797 | 2024-05-28 | 12:14:24 | OK | 101.2 | 27.6 | 63.0 | 8.9 | 117.9 | 10.29 | 862.9 | 71.08 |  |  | 20147 | 117.8 | 11.55 |  |  |  | 66.46 | 26065 | [7 empty] | 120.1 | 0.39 | 25.6 |  |  |  | 3231
1798 | R16065--120V | C6521240524-1798 | 2024-05-28 | 12:14:52 | OK | 101.2 | 27.7 | 62.9 | 8.9 | 118.4 | 9.79 | 816.4 | 70.45 |  |  | 19966 | 118.2 | 11.51 |  |  |  | 60.3 | 24675 | [7 empty] | 120.1 | 0.43 | 28.7 |  |  |  | 3197
1799 | R16065--120V | C6521240524-1799 | 2024-05-28 | 12:15:19 | OK | 101.2 | 27.7 | 62.8 | 8.9 | 118 | 10.22 | 854.4 | 70.87 |  |  | 19918 | 117.9 | 11.79 |  |  |  | 65.08 | 25924 | [7 empty] | 120.1 | 0.42 | 27.6 |  |  |  | 3175
1800 | R16065--120V | C6521240524-1800 | 2024-05-28 | 12:15:48 | OK | 101.2 | 27.7 | 62.7 | 8.9 | 118.5 | 10.01 | 834.4 | 70.39 |  |  | 20002 | 118.3 | 11.83 |  |  |  | 60.44 | 24951 | [7 empty] | 120.1 | 0.39 | 26 |  |  |  | 3244
1801 | R16065--120V | C6521240524-1801 | 2024-05-28 | 12:16:16 | OK | 101.2 | 27.7 | 62.8 | 8.9 | 118 | 10.43 | 876.6 | 71.22 |  |  | 19879 | 117.9 | 11.52 |  |  |  | 66.15 | 26081 | [7 empty] | 120.1 | 0.41 | 27.2 |  |  |  | 3145
1802 | R16065--120V | C6521240524-1802 | 2024-05-28 | 12:16:44 | OK | 101.2 | 27.7 | 62.9 | 8.9 | 118.4 | 9.48 | 790.5 | 70.41 |  |  | 20055 | 118.1 | 11.86 |  |  |  | 63.74 | 25441 | [7 empty] | 120.1 | 0.38 | 25.1 |  |  |  | 3299
1803 | R16065--120V | C6521240524-1803 | 2024-05-28 | 12:17:11 | OK | 101.2 | 27.7 | 62.7 | 8.9 | 118.2 | 10.82 | 910.5 | 71.19 |  |  | 20115 | 118 | 11.8 |  |  |  | 66.58 | 26190 | [7 empty] | 120.1 | 0.41 | 27.1 |  |  |  | 3162
1804 | R16065--120V | C6521240524-1804 | 2024-05-28 | 12:17:39 | OK | 101.2 | 27.8 | 62.5 | 8.9 | 118.5 | 9.87 | 825.2 | 70.55 |  |  | 20095 | 118.2 | 11.94 |  |  |  | 62.21 | 24948 | [7 empty] | 120.1 | 0.39 | 26 |  |  |  | 3223
1805 | R16065--120V | C6521240524-1805 | 2024-05-28 | 12:18:06 | OK | 101.2 | 27.8 | 62.3 | 8.9 | 118.3 | 10.56 | 884.4 | 70.84 |  |  | 19959 | 118 | 11.78 |  |  |  | 65.84 | 25908 | [7 empty] | 120.1 | 0.41 | 27 |  |  |  | 3152
1806 | R16065--120V | C6521240524-1806 | 2024-05-28 | 12:18:33 | OK | 101.2 | 27.7 | 62.5 | 8.9 | 118.5 | 9.92 | 826.5 | 70.29 |  |  | 20041 | 118.2 | 12.08 |  |  |  | 64.68 | 25301 | [7 empty] | 120.1 | 0.4 | 26.5 |  |  |  | 3232
1807 | R16065--120V | C6521240524-1807 | 2024-05-28 | 12:19:01 | OK | 101.2 | 27.6 | 62.9 | 8.9 | 118.2 | 10.4 | 870.6 | 70.85 |  |  | 20148 | 117.9 | 11.49 |  |  |  | 66.8 | 26217 | [7 empty] | 120.1 | 0.4 | 26.6 |  |  |  | 3232
1808 | R16065--120V | C6521240524-1808 | 2024-05-28 | 12:19:28 | OK | 101.2 | 27.6 | 63.0 | 8.9 | 118.4 | 9.74 | 812.5 | 70.48 |  |  | 20228 | 118.1 | 11.94 |  |  |  | 62.06 | 25027 | [7 empty] | 120.1 | 0.41 | 27.3 |  |  |  | 3210
1809 | R16065--120V | C6521240524-1809 | 2024-05-28 | 12:19:55 | OK | 101.2 | 27.6 | 63.0 | 8.9 | 118.1 | 10.37 | 866.7 | 70.74 |  |  | 20219 | 117.9 | 11.62 |  |  |  | 66.05 | 26007 | [7 empty] | 120.1 | 0.39 | 25.7 |  |  |  | 3176
1810 | R16065--120V | C6521240524-1810 | 2024-05-28 | 12:20:22 | OK | 101.2 | 27.7 | 62.8 | 8.9 | 118.4 | 9.49 | 788.2 | 70.12 |  |  | 20183 | 118.2 | 11.95 |  |  |  | 62.68 | 24854 | [7 empty] | 120.1 | 0.41 | 27 |  |  |  | 3195
1811 | R16065--120V | C6521240524-1811 | 2024-05-28 | 12:20:50 | OK | 101.2 | 27.6 | 63.0 | 8.9 | 118.1 | 10.49 | 880.5 | 71.06 |  |  | 20296 | 117.9 | 11.74 |  |  |  | 65.37 | 25899 | [7 empty] | 120.1 | 0.42 | 27.5 |  |  |  | 3142
1812 | R16065--120V | C6521240524-1812 | 2024-05-28 | 12:21:17 | OK | 101.2 | 27.5 | 63.2 | 8.9 | 118.4 | 10.31 | 861.4 | 70.58 |  |  | 20594 | 118.2 | 12.07 |  |  |  | 66.37 | 26128 | [7 empty] | 120.1 | 0.39 | 25.9 |  |  |  | 3220
1813 | R16065--120V | C6521240524-1813 | 2024-05-28 | 12:21:45 | OK | 101.2 | 27.4 | 63.4 | 8.9 | 118.1 | 10.46 | 876.3 | 70.99 |  |  | 20063 | 117.9 | 11.56 |  |  |  | 67.04 | 26230 | [7 empty] | 120.1 | 0.4 | 26.3 |  |  |  | 3234
1814 | R16065--120V | C6521240524-1814 | 2024-05-28 | 12:22:13 | OK | 101.2 | 27.3 | 63.8 | 8.9 | 118.4 | 9.47 | 784.2 | 69.93 |  |  | 20255 | 118.2 | 12.11 |  |  |  | 65.56 | 25778 | [7 empty] | 120.1 | 0.41 | 27.4 |  |  |  | 3196
1815 | R16065--120V | C6521240524-1815 | 2024-05-28 | 12:22:40 | OK | 101.2 | 27.3 | 64.1 | 8.9 | 118 | 10.33 | 853.9 | 70.02 |  |  | 20063 | 117.9 | 11.74 |  |  |  | 65.57 | 25927 | [7 empty] | 120.1 | 0.42 | 27.8 |  |  |  | 3148
1816 | R16065--120V | C6521240524-1816 | 2024-05-28 | 12:23:07 | OK | 101.2 | 27.2 | 64.2 | 8.9 | 118.5 | 9.65 | 802 | 70.15 |  |  | 20161 | 118.2 | 11.96 |  |  |  | 63.24 | 25328 | [7 empty] | 120.1 | 0.42 | 27.5 |  |  |  | 3184
1817 | R16065--120V | C6521240524-1817 | 2024-05-28 | 12:23:35 | OK | 101.2 | 27.2 | 64.4 | 8.9 | 118.2 | 10.44 | 875 | 70.97 |  |  | 20602 | 118 | 11.56 |  |  |  | 67.01 | 26252 | [7 empty] | 120.1 | 0.41 | 27 |  |  |  | 3149
1818 | R16065--120V | C6521240524-1818 | 2024-05-28 | 12:24:03 | OK | 101.2 | 27.1 | 64.5 | 8.9 | 118.5 | 9.92 | 828.2 | 70.51 |  |  | 19990 | 118.2 | 11.91 |  |  |  | 62.42 | 25202 | [7 empty] | 120 | 0.43 | 28.8 |  |  |  | 3197
1819 | R16065--120V | C6521240524-1819 | 2024-05-28 | 12:24:31 | OK | 101.2 | 27.1 | 64.6 | 8.9 | 118.1 | 10.43 | 874.2 | 70.98 |  |  | 19999 | 118 | 11.78 |  |  |  | 65.95 | 25850 | [7 empty] | 120 | 0.38 | 25.2 |  |  |  | 3225
1820 | R16065--120V | C6521240524-1820 | 2024-05-28 | 12:24:59 | OK | 101.2 | 27.3 | 64.2 | 8.9 | 118.5 | 9.65 | 803.3 | 70.21 |  |  | 20175 | 118.2 | 11.99 |  |  |  | 65.6 | 25817 | [7 empty] | 120 | 0.43 | 28.6 |  |  |  | 3143
1821 | R16065--120V | C6521240524-1821 | 2024-05-28 | 12:25:26 | OK | 101.2 | 27.5 | 63.7 | 8.9 | 118.1 | 10.22 | 855.1 | 70.82 |  |  | 20575 | 117.9 | 11.71 |  |  |  | 66.84 | 26103 | [7 empty] | 120 | 0.43 | 28.7 |  |  |  | 3134
1822 | R16065--120V | C6521240524-1822 | 2024-05-28 | 12:25:54 | OK | 101.2 | 27.5 | 63.6 | 8.9 | 118.4 | 9.82 | 816.8 | 70.25 |  |  | 19915 | 118.2 | 12.12 |  |  |  | 64.22 | 25264 | [7 empty] | 120 | 0.44 | 29.4 |  |  |  | 3186
1823 | R16065--120V | C6521240524-1823 | 2024-05-28 | 12:26:21 | OK | 101.2 | 27.5 | 63.5 | 8.9 | 118.1 | 10.31 | 864.1 | 70.94 |  |  | 20826 | 117.9 | 11.75 |  |  |  | 65.81 | 26063 | [7 empty] | 120.1 | 0.4 | 26.6 |  |  |  | 3144
1824 | R16065--120V | C6521240524-1824 | 2024-05-28 | 12:26:49 | OK | 101.2 | 27.5 | 63.7 | 8.9 | 118.5 | 9.85 | 825.9 | 70.78 |  |  | 19934 | 118.2 | 11.52 |  |  |  | 60.28 | 24881 | [7 empty] | 120.1 | 0.45 | 30.2 |  |  |  | 3140
1825 | R16065--120V | C6521240524-1825 | 2024-05-28 | 12:27:16 | OK | 101.2 | 27.4 | 63.9 | 8.9 | 118.2 | 10.2 | 854.9 | 70.94 |  |  | 20694 | 118 | 11.58 |  |  |  | 66.53 | 26079 | [7 empty] | 120.1 | 0.41 | 27.2 |  |  |  | 3139
1826 | R16065--120V | C6521240524-1826 | 2024-05-28 | 12:27:43 | OK | 101.2 | 27.3 | 64.2 | 8.9 | 118.4 | 9.69 | 810.7 | 70.66 |  |  | 19844 | 118.2 | 11.82 |  |  |  | 60.76 | 25023 | [7 empty] | 120.1 | 0.45 | 29.6 |  |  |  | 3189
1827 | R16065--120V | C6521240524-1827 | 2024-05-28 | 13:00:05 | OK | 101.2 | 27.4 | 63.5 | 9 | 118.4 | 9.72 | 831.3 | 72.26 |  |  | 19684 | 118.3 | 10.65 |  |  |  | 58.31 | 24628 | [7 empty] | 120.1 | 0.39 | 26.1 |  |  |  | 3312
1828 | R16065--120V | C6521240524-1828 | 2024-05-28 | 13:00:34 | OK | 101.2 | 27.6 | 62.8 | 9 | 118.2 | 9.22 | 784.7 | 72.01 |  |  | 19916 | 117.9 | 11.86 |  |  |  | 63.66 | 25224 | [7 empty] | 120.1 | 0.4 | 26.7 |  |  |  | 3179
1829 | R16065--120V | C6521240524-1829 | 2024-05-28 | 13:01:03 | OK | 101.2 | 27.7 | 62.5 | 9 | 118.4 | 9.62 | 807.9 | 70.9 |  |  | 20137 | 118.3 | 10.66 |  |  |  | 58.88 | 24693 | [7 empty] | 120.1 | 0.43 | 28.5 |  |  |  | 3166
1830 | R16065--120V | C6521240524-1830 | 2024-05-28 | 13:01:33 | OK | 101.2 | 27.7 | 62.3 | 9 | 118.2 | 9.43 | 794.4 | 71.25 |  |  | 19938 | 118 | 10.62 |  |  |  | 57.5 | 24340 | [7 empty] | 120.1 | 0.41 | 27.6 |  |  |  | 3148
1831 | R16065--120V | C6521240524-1831 | 2024-05-28 | 13:02:06 | OK | 101.2 | 27.8 | 62.1 | 9 | 118.4 | 10.12 | 854 | 71.24 |  |  | 20209 | 118.2 | 11.66 |  |  |  | 61.47 | 24933 | [7 empty] | 120.1 | 0.41 | 27.5 |  |  |  | 3279
1832 | R16065--120V | C6521240524-1832 | 2024-05-28 | 13:02:37 | OK | 101.2 | 27.8 | 62.0 | 8.9 | 118.1 | 9.51 | 794.7 | 70.73 |  |  | 19886 | 117.9 | 11.74 |  |  |  | 61.5 | 24716 | [7 empty] | 120.1 | 0.42 | 27.7 |  |  |  | 3174
1833 | R16065--120V | C6521240524-1833 | 2024-05-28 | 13:03:07 | OK | 101.2 | 27.8 | 62.1 | 8.9 | 118.4 | 9.64 | 806 | 70.61 |  |  | 19999 | 118.3 | 11.11 |  |  |  | 60.51 | 24920 | [7 empty] | 120.1 | 0.39 | 25.8 |  |  |  | 3216
1834 | R16065--120V | C6521240524-1834 | 2024-05-28 | 13:03:37 | OK | 101.2 | 27.8 | 62.0 | 8.9 | 118.2 | 10.48 | 882.5 | 71.21 |  |  | 19970 | 118.1 | 11.83 |  |  |  | 66.1 | 25898 | [7 empty] | 120.1 | 0.4 | 26.2 |  |  |  | 3207
1835 | R16065--120V | C6521240524-1835 | 2024-05-28 | 13:04:05 | OK | 101.2 | 27.9 | 61.7 | 9 | 118.5 | 9.94 | 839.1 | 71.23 |  |  | 20007 | 118.4 | 10.65 |  |  |  | 58.87 | 24645 | [7 empty] | 120.1 | 0.41 | 27.1 |  |  |  | 3233
1836 | R16065--120V | C6521240524-1836 | 2024-05-28 | 13:04:35 | OK | 101.2 | 28.0 | 61.5 | 8.9 | 118.2 | 9.58 | 799.4 | 70.61 |  |  | 19589 | 118 | 11.97 |  |  |  | 64.42 | 25713 | [7 empty] | 120.1 | 0.39 | 26.1 |  |  |  | 3148
1837 | R16065--120V | C6521240524-1837 | 2024-05-28 | 13:05:07 | OK | 101.2 | 28.1 | 61.2 | 9 | 118.5 | 9.74 | 817.3 | 70.8 |  |  | 20059 | 118.3 | 11.47 |  |  |  | 59.82 | 24740 | [7 empty] | 120 | 0.43 | 28.6 |  |  |  | 3173
1838 | R16065--120V | C6521240524-1838 | 2024-05-28 | 13:05:36 | OK | 101.2 | 28.1 | 61.1 | 8.9 | 118.2 | 10.25 | 862.3 | 71.17 |  |  | 20294 | 118 | 11.89 |  |  |  | 62.48 | 25342 | [7 empty] | 120.1 | 0.42 | 27.6 |  |  |  | 3182
1839 | R16065--120V | C6521240524-1839 | 2024-05-28 | 13:06:04 | OK | 101.2 | 28.1 | 61.0 | 9 | 118.6 | 9.61 | 803.6 | 70.55 |  |  | 20186 | 118.4 | 10.85 |  |  |  | 58.79 | 24751 | [7 empty] | 120.1 | 0.38 | 25.3 |  |  |  | 3271
1840 | R16065--120V | C6521240524-1840 | 2024-05-28 | 13:06:32 | OK | 101.2 | 28.2 | 60.8 | 8.9 | 118.1 | 10.5 | 884.5 | 71.31 |  |  | 20406 | 117.9 | 11.91 |  |  |  | 66.71 | 26051 | [7 empty] | 120.1 | 0.42 | 27.5 |  |  |  | 3107
1841 | R16065--120V | C6521240524-1841 | 2024-05-28 | 13:07:07 | OK | 101.2 | 28.2 | 60.9 | 9 | 118.5 | 9.68 | 812.1 | 70.79 |  |  | 19964 | 118.3 | 10.84 |  |  |  | 58.57 | 24726 | [7 empty] | 120.1 | 0.41 | 27.3 |  |  |  | 3235
1842 | R16065--120V | C6521240524-1842 | 2024-05-28 | 13:07:55 | OK | 101.2 | 28.2 | 61.0 | 8.9 | 118.1 | 9.25 | 775.6 | 70.97 |  |  | 19861 | 118 | 11.65 |  |  |  | 66.47 | 26109 | [7 empty] | 120.1 | 0.41 | 27.4 |  |  |  | 3158
1843 | R16065--120V | C6521240524-1843 | 2024-05-28 | 13:08:23 | OK | 101.2 | 28.2 | 61.0 | 9 | 118.5 | 9.47 | 793.6 | 70.72 |  |  | 20160 | 118.4 | 10.62 |  |  |  | 58.83 | 24737 | [7 empty] | 120.1 | 0.4 | 26.4 |  |  |  | 3261
1844 | R16065--120V | C6521240524-1844 | 2024-05-28 | 13:08:51 | OK | 101.2 | 28.2 | 60.9 | 9 | 118.2 | 10.32 | 867.1 | 71.13 |  |  | 20581 | 118 | 11.71 |  |  |  | 65.63 | 26040 | [7 empty] | 120.1 | 0.41 | 27.2 |  |  |  | 3129
1845 | R16065--120V | C6521240524-1845 | 2024-05-28 | 13:09:25 | OK | 101.2 | 28.3 | 60.7 | 8.9 | 118.4 | 9.98 | 835.5 | 70.71 |  |  | 20331 | 118.2 | 11.97 |  |  |  | 65.3 | 25674 | [7 empty] | 120.1 | 0.41 | 27.2 |  |  |  | 3228
1846 | R16065--120V | C6521240524-1846 | 2024-05-28 | 13:09:58 | OK | 101.2 | 28.3 | 60.6 | 8.9 | 118 | 10.23 | 860.6 | 71.28 |  |  | 19988 | 117.9 | 11.87 |  |  |  | 65.61 | 25943 | [7 empty] | 120.1 | 0.39 | 26.1 |  |  |  | 3224
1847 | R16065--120V | C6521240524-1847 | 2024-05-28 | 13:10:26 | OK | 101.2 | 28.4 | 60.2 | 9 | 118.4 | 10.48 | 877.3 | 70.7 |  |  | 20678 | 118.3 | 12.06 |  |  |  | 65.68 | 25951 | [7 empty] | 120.1 | 0.39 | 25.5 |  |  |  | 3296
1848 | R16065--120V | C6521240524-1848 | 2024-05-28 | 13:10:54 | OK | 101.2 | 28.4 | 60.1 | 8.9 | 118.2 | 10.5 | 884.5 | 71.3 |  |  | 20467 | 117.9 | 11.99 |  |  |  | 64.45 | 25801 | [7 empty] | 120.1 | 0.38 | 24.9 |  |  |  | 3246
1849 | R16065--120V | C6521240524-1849 | 2024-05-28 | 13:11:24 | OK | 101.2 | 28.5 | 60.0 | 9 | 118.5 | 9.67 | 804.6 | 70.25 |  |  | 20132 | 118.2 | 12.16 |  |  |  | 64.73 | 25498 | [7 empty] | 120.1 | 0.41 | 27.1 |  |  |  | 3210
1850 | R16065--120V | C6521240524-1850 | 2024-05-28 | 13:11:53 | OK | 101.2 | 28.4 | 59.9 | 8.9 | 118.2 | 10.18 | 850 | 70.63 |  |  | 19905 | 118 | 11.74 |  |  |  | 65.47 | 25725 | [7 empty] | 120.1 | 0.42 | 27.6 |  |  |  | 3151
1851 | R16065--120V | C6521240524-1851 | 2024-05-28 | 13:12:21 | OK | 101.2 | 28.5 | 59.8 | 8.9 | 118.5 | 9.54 | 797.1 | 70.49 |  |  | 20415 | 118.2 | 12.06 |  |  |  | 64.82 | 25785 | [7 empty] | 120.1 | 0.37 | 24.6 |  |  |  | 3286
1852 | R16065--120V | C6521240524-1852 | 2024-05-28 | 13:12:49 | OK | 101.2 | 28.4 | 59.7 | 8.9 | 118 | 10.62 | 894.5 | 71.35 |  |  | 20040 | 117.9 | 11.73 |  |  |  | 66.17 | 26053 | [7 empty] | 120.1 | 0.4 | 26.6 |  |  |  | 3188
1853 | R16065--120V | C6521240524-1853 | 2024-05-28 | 13:13:17 | OK | 101.2 | 28.5 | 59.7 | 8.9 | 118.5 | 9.41 | 784.3 | 70.32 |  |  | 20266 | 118.2 | 11.78 |  |  |  | 62.2 | 25103 | [7 empty] | 120.1 | 0.37 | 24.6 |  |  |  | 3289
1854 | R16065--120V | C6521240524-1854 | 2024-05-28 | 13:13:48 | OK | 101.2 | 28.5 | 59.8 | 8.9 | 118.1 | 10.06 | 841.5 | 70.8 |  |  | 20463 | 117.9 | 11.79 |  |  |  | 64.3 | 25703 | [7 empty] | 120.1 | 0.38 | 25.2 |  |  |  | 3256
1855 | R16065--120V | C6521240524-1855 | 2024-05-28 | 13:14:21 | OK | 101.2 | 28.5 | 59.6 | 8.9 | 118.4 | 9.94 | 831.4 | 70.62 |  |  | 20109 | 118.2 | 11.74 |  |  |  | 61.26 | 25047 | [7 empty] | 120.1 | 0.4 | 26.2 |  |  |  | 3240
1856 | R16065--120V | C6521240524-1856 | 2024-05-28 | 13:14:49 | OK | 101.2 | 28.5 | 59.8 | 8.9 | 118 | 10.34 | 868.2 | 71.16 |  |  | 20281 | 117.8 | 11.73 |  |  |  | 66.36 | 26156 | [7 empty] | 120.1 | 0.4 | 26.5 |  |  |  | 3252
1857 | R16065--120V | C6521240524-1857 | 2024-05-28 | 13:15:18 | OK | 101.2 | 28.5 | 59.8 | 8.9 | 118.4 | 9.48 | 788.2 | 70.22 |  |  | 20167 | 118.2 | 11.27 |  |  |  | 60.36 | 24835 | [7 empty] | 120.1 | 0.4 | 26.2 |  |  |  | 3261
1858 | R16065--120V | C6521240524-1858 | 2024-05-28 | 13:15:46 | OK | 101.2 | 28.5 | 59.8 | 8.9 | 118.1 | 10.13 | 848.4 | 70.89 |  |  | 20563 | 117.9 | 11.62 |  |  |  | 65.65 | 26041 | [7 empty] | 120.1 | 0.4 | 26.2 |  |  |  | 3212
1859 | R16065--120V | C6521240524-1859 | 2024-05-28 | 13:16:16 | OK | 101.2 | 28.6 | 59.5 | 8.9 | 118.5 | 9.57 | 793.8 | 69.99 |  |  | 20247 | 118.2 | 11.67 |  |  |  | 63.84 | 25477 | [7 empty] | 120.1 | 0.4 | 26.1 |  |  |  | 3360
1860 | R16065--120V | C6521240524-1860 | 2024-05-28 | 13:16:44 | OK | 101.2 | 28.6 | 59.4 | 8.9 | 118.1 | 10.17 | 850.4 | 70.8 |  |  | 19846 | 117.9 | 12.07 |  |  |  | 64.19 | 25753 | [7 empty] | 120.1 | 0.39 | 25.6 |  |  |  | 3181
1861 | R16065--120V | C6521240524-1861 | 2024-05-28 | 13:17:13 | OK | 101.2 | 28.5 | 59.5 | 8.9 | 118.5 | 9.52 | 790.6 | 70.08 |  |  | 20340 | 118.3 | 11.86 |  |  |  | 62.29 | 24942 | [7 empty] | 120.1 | 0.39 | 25.7 |  |  |  | 3223
1862 | R16065--120V | C6521240524-1862 | 2024-05-28 | 13:17:42 | OK | 101.2 | 28.5 | 59.5 | 8.9 | 118.1 | 10.46 | 881.4 | 71.36 |  |  | 20068 | 118 | 11.7 |  |  |  | 65.76 | 26032 | [7 empty] | 120.1 | 0.4 | 26.2 |  |  |  | 3202
1863 | R16065--120V | C6521240524-1863 | 2024-05-28 | 13:18:11 | OK | 101.2 | 28.6 | 59.5 | 8.9 | 118.5 | 9.68 | 808.4 | 70.5 |  |  | 20219 | 118.2 | 11.94 |  |  |  | 64.22 | 25407 | [7 empty] | 120.1 | 0.41 | 26.8 |  |  |  | 3202
1864 | R16065--120V | C6521240524-1864 | 2024-05-28 | 13:18:38 | OK | 101.2 | 28.4 | 59.9 | 8.9 | 118 | 10.33 | 867.8 | 71.16 |  |  | 20288 | 117.9 | 11.44 |  |  |  | 67.4 | 26229 | [7 empty] | 120.1 | 0.4 | 26.8 |  |  |  | 3129
1865 | R16065--120V | C6521240524-1865 | 2024-05-28 | 13:19:06 | OK | 101.2 | 28.4 | 59.8 | 8.9 | 118.5 | 9.57 | 797.6 | 70.31 |  |  | 20167 | 118.3 | 11.83 |  |  |  | 63.35 | 25093 | [7 empty] | 120.1 | 0.41 | 26.8 |  |  |  | 3217
1866 | R16065--120V | C6521240524-1866 | 2024-05-28 | 13:19:34 | OK | 101.2 | 28.5 | 59.8 | 8.9 | 118 | 10.4 | 872 | 71.07 |  |  | 20241 | 117.8 | 11.62 |  |  |  | 66.31 | 26054 | [7 empty] | 120.1 | 0.39 | 25.6 |  |  |  | 3223
1867 | R16065--120V | C6521240524-1867 | 2024-05-28 | 13:20:02 | OK | 101.2 | 28.5 | 59.5 | 8.9 | 118.5 | 9.56 | 794.8 | 70.2 |  |  | 20233 | 118.3 | 12.03 |  |  |  | 62.34 | 25279 | [7 empty] | 120.1 | 0.4 | 26.4 |  |  |  | 3247
1868 | R16065--120V | C6521240524-1868 | 2024-05-28 | 13:20:31 | OK | 101.2 | 28.6 | 59.5 | 8.9 | 118.2 | 10.2 | 853.7 | 70.81 |  |  | 20035 | 118.1 | 11.58 |  |  |  | 65.69 | 25894 | [7 empty] | 120.1 | 0.4 | 26.6 |  |  |  | 3166
1869 | R16065--120V | C6521240524-1869 | 2024-05-28 | 13:21:10 | OK | 101.2 | 28.6 | 59.3 | 9 | 118.5 | 9.55 | 797.5 | 70.48 |  |  | 20209 | 118.5 | 10.46 |  |  |  | 58.3 | 24710 | [7 empty] | 120.1 | 0.38 | 25.3 |  |  |  | 3280
1870 | R16065--120V | C6521240524-1870 | 2024-05-28 | 13:21:54 | OK | 101.2 | 28.7 | 59.3 | 8.9 | 118.1 | 10.52 | 887.8 | 71.41 |  |  | 19802 | 118 | 11.78 |  |  |  | 65.51 | 25988 | [7 empty] | 120.1 | 0.4 | 26.4 |  |  |  | 3177
1871 | R16065--120V | C6521240524-1871 | 2024-05-28 | 13:22:26 | OK | 101.2 | 28.8 | 58.9 | 9 | 118.5 | 9.46 | 789.7 | 70.47 |  |  | 20274 | 118.2 | 12.21 |  |  |  | 65.72 | 25922 | [7 empty] | 120.1 | 0.38 | 24.8 |  |  |  | 3273
1872 | R16065--120V | C6521240524-1872 | 2024-05-28 | 13:23:17 | OK | 101.2 | 28.8 | 58.8 | 8.9 | 118.2 | 10.57 | 894.4 | 71.6 |  |  | 19825 | 118 | 11.76 |  |  |  | 65.38 | 25965 | [7 empty] | 120.1 | 0.4 | 26.3 |  |  |  | 3180
1873 | R16065--120V | C6521240524-1873 | 2024-05-28 | 13:23:53 | OK | 101.2 | 28.8 | 58.9 | 9 | 118.5 | 9.64 | 810.4 | 70.91 |  |  | 20079 | 118.2 | 12.01 |  |  |  | 63.93 | 25539 | [7 empty] | 120.1 | 0.41 | 26.7 |  |  |  | 3248
1874 | R16065--120V | C6521240524-1874 | 2024-05-28 | 13:24:22 | OK | 101.2 | 28.8 | 58.8 | 8.9 | 118.1 | 10.31 | 869.1 | 71.38 |  |  | 19968 | 118 | 11.4 |  |  |  | 67.84 | 26482 | [7 empty] | 120.1 | 0.4 | 26.3 |  |  |  | 3141
1875 | R16065--120V | C6521240524-1875 | 2024-05-28 | 13:24:52 | OK | 101.2 | 28.8 | 58.7 | 8.9 | 118.4 | 9.64 | 805.9 | 70.58 |  |  | 20058 | 118.3 | 11.67 |  |  |  | 59.96 | 24769 | [7 empty] | 120.1 | 0.42 | 27.9 |  |  |  | 3174
1876 | R16065--120V | C6521240524-1876 | 2024-05-28 | 13:25:20 | OK | 101.2 | 28.8 | 58.8 | 8.9 | 118.2 | 10.36 | 867.6 | 70.85 |  |  | 20122 | 118 | 11.78 |  |  |  | 65.55 | 25963 | [7 empty] | 120.1 | 0.39 | 25.9 |  |  |  | 3227
1877 | R16065--120V | C6521240524-1877 | 2024-05-28 | 13:25:48 | OK | 101.2 | 28.8 | 58.9 | 9 | 118.5 | 9.55 | 796.3 | 70.33 |  |  | 20131 | 118.3 | 12.06 |  |  |  | 64.27 | 25303 | [7 empty] | 120.1 | 0.38 | 25.3 |  |  |  | 3257
1878 | R16065--120V | C6521240524-1878 | 2024-05-28 | 13:26:24 | OK | 101.2 | 28.7 | 58.9 | 8.9 | 118.1 | 10.77 | 907.9 | 71.4 |  |  | 19907 | 118 | 11.66 |  |  |  | 66.52 | 26144 | [7 empty] | 120 | 0.4 | 26.3 |  |  |  | 3188
1879 | R16065--120V | C6521240524-1879 | 2024-05-28 | 13:26:51 | OK | 101.2 | 28.7 | 58.9 | 8.9 | 118.5 | 9.54 | 795.8 | 70.41 |  |  | 20076 | 118.2 | 11.8 |  |  |  | 60.79 | 25160 | [7 empty] | 120.1 | 0.4 | 26.2 |  |  |  | 3215
1880 | R16065--120V | C6521240524-1880 | 2024-05-28 | 13:27:21 | OK | 101.2 | 28.6 | 58.8 | 8.9 | 118.1 | 10.48 | 880.9 | 71.17 |  |  | 20091 | 117.9 | 11.72 |  |  |  | 65.85 | 26019 | [7 empty] | 120.1 | 0.39 | 26.1 |  |  |  | 3186
1881 | R16065--120V | C6521240524-1881 | 2024-05-28 | 13:27:50 | OK | 101.2 | 28.5 | 59.3 | 8.9 | 118.3 | 10.59 | 889.4 | 71 |  |  | 20414 | 118.2 | 11.94 |  |  |  | 65.73 | 26046 | [7 empty] | 120.1 | 0.39 | 25.7 |  |  |  | 3264
1882 | R16065--120V | C6521240524-1882 | 2024-05-28 | 13:28:22 | OK | 101.2 | 28.6 | 59.2 | 8.9 | 118.1 | 10.17 | 853.5 | 71.05 |  |  | 20090 | 117.9 | 11.58 |  |  |  | 65.1 | 25806 | [7 empty] | 120.1 | 0.41 | 27.5 |  |  |  | 3144
1883 | R16065--120V | C6521240524-1883 | 2024-05-28 | 13:28:50 | OK | 101.2 | 28.6 | 58.9 | 8.9 | 118.5 | 9.54 | 796.6 | 70.44 |  |  | 20146 | 118.3 | 12 |  |  |  | 64.1 | 25383 | [7 empty] | 120.1 | 0.39 | 25.8 |  |  |  | 3283
1884 | R16065--120V | C6521240524-1884 | 2024-05-28 | 13:29:18 | OK | 101.2 | 28.7 | 58.8 | 8.9 | 118.2 | 10.54 | 881.4 | 70.77 |  |  | 20036 | 118 | 11.52 |  |  |  | 67.69 | 26341 | [7 empty] | 120.1 | 0.37 | 24.7 |  |  |  | 3226
1885 | R16065--120V | C6521240524-1885 | 2024-05-28 | 13:29:47 | OK | 101.2 | 28.7 | 58.7 | 8.9 | 118.5 | 9.43 | 783.2 | 70.12 |  |  | 20243 | 118.3 | 11.76 |  |  |  | 64.76 | 25532 | [7 empty] | 120.1 | 0.37 | 24.2 |  |  |  | 3254
1886 | R16065--120V | C6521240524-1886 | 2024-05-28 | 13:30:16 | OK | 101.2 | 28.7 | 58.8 | 8.9 | 118.2 | 10.37 | 869.7 | 70.96 |  |  | 20211 | 118 | 11.62 |  |  |  | 66.28 | 26165 | [7 empty] | 120.1 | 0.39 | 25.7 |  |  |  | 3212
1887 | R16065--120V | C6521240524-1887 | 2024-05-28 | 13:30:44 | OK | 101.2 | 28.7 | 58.8 | 8.9 | 118.5 | 9.61 | 801 | 70.3 |  |  | 20011 | 118.3 | 12.11 |  |  |  | 66.1 | 26162 | [7 empty] | 120.1 | 0.41 | 27 |  |  |  | 3193
1888 | R16065--120V | C6521240524-1888 | 2024-05-28 | 13:31:12 | OK | 101.2 | 28.7 | 58.5 | 8.9 | 118.1 | 10.47 | 879.7 | 71.14 |  |  | 20459 | 117.9 | 11.77 |  |  |  | 66.62 | 26207 | [7 empty] | 120.1 | 0.4 | 26.6 |  |  |  | 3133
1889 | R16065--120V | C6521240524-1889 | 2024-05-28 | 13:31:43 | OK | 101.2 | 28.8 | 58.5 | 8.9 | 118.5 | 9.69 | 811 | 70.64 |  |  | 20149 | 118.1 | 12.12 |  |  |  | 64.86 | 25529 | [7 empty] | 120.1 | 0.41 | 27.4 |  |  |  | 3218
1890 | R16065--120V | C6521240524-1890 | 2024-05-28 | 13:32:20 | OK | 101.2 | 28.8 | 58.4 | 8.9 | 118 | 10.25 | 861.3 | 71.22 |  |  | 19918 | 117.9 | 11.64 |  |  |  | 65.88 | 26057 | [7 empty] | 120.1 | 0.41 | 27.2 |  |  |  | 3156
1891 | R16065--120V | C6521240524-1891 | 2024-05-28 | 13:32:52 | OK | 101.2 | 28.9 | 58.3 | 8.9 | 118.5 | 9.51 | 795.3 | 70.6 |  |  | 20192 | 118.2 | 11.74 |  |  |  | 62.74 | 25049 | [7 empty] | 120.1 | 0.4 | 26.2 |  |  |  | 3220
1892 | R16065--120V | C6521240524-1892 | 2024-05-28 | 13:33:20 | OK | 101.2 | 28.7 | 58.6 | 8.9 | 118.1 | 10.29 | 864.4 | 71.13 |  |  | 20186 | 117.9 | 11.64 |  |  |  | 65.98 | 26099 | [7 empty] | 120 | 0.39 | 26 |  |  |  | 3186
1893 | R16065--120V | C6521240524-1893 | 2024-05-28 | 13:33:47 | OK | 101.2 | 28.8 | 58.6 | 9 | 118.5 | 9.41 | 786.5 | 70.55 |  |  | 20195 | 118.2 | 11.81 |  |  |  | 61.34 | 24937 | [7 empty] | 120.1 | 0.4 | 26.3 |  |  |  | 3261
1894 | R16065--120V | C6521240524-1894 | 2024-05-28 | 13:34:16 | OK | 101.2 | 28.8 | 58.6 | 8.9 | 118 | 10.3 | 862.8 | 71.03 |  |  | 20416 | 117.8 | 11.57 |  |  |  | 66.91 | 26190 | [7 empty] | 120 | 0.41 | 27.4 |  |  |  | 3168
1895 | R16065--120V | C6521240524-1895 | 2024-05-28 | 13:34:47 | OK | 101.2 | 28.8 | 58.4 | 8.9 | 118.5 | 10.22 | 853.2 | 70.5 |  |  | 20712 | 118.3 | 12.02 |  |  |  | 62.07 | 25198 | [7 empty] | 120.1 | 0.39 | 25.6 |  |  |  | 3221
1896 | R16065--120V | C6521240524-1896 | 2024-05-28 | 13:35:15 | OK | 101.2 | 28.8 | 58.3 | 8.9 | 118 | 10.48 | 883.2 | 71.4 |  |  | 20095 | 117.9 | 11.58 |  |  |  | 66.47 | 26092 | [7 empty] | 120.1 | 0.4 | 26.6 |  |  |  | 3211
1897 | R16065--120V | C6521240524-1897 | 2024-05-28 | 13:35:43 | OK | 101.2 | 28.8 | 58.2 | 8.9 | 118.5 | 9.49 | 791.7 | 70.45 |  |  | 20207 | 118.2 | 11.82 |  |  |  | 62.8 | 25185 | [7 empty] | 120.1 | 0.39 | 25.7 |  |  |  | 3234
1898 | R16065--120V | C6521240524-1898 | 2024-05-28 | 13:36:12 | OK | 101.2 | 28.7 | 58.2 | 8.9 | 118.1 | 10.35 | 868.6 | 71.05 |  |  | 20461 | 117.9 | 11.66 |  |  |  | 66 | 25977 | [7 empty] | 120.1 | 0.38 | 25.3 |  |  |  | 3231
1899 | R16065--120V | C6521240524-1899 | 2024-05-28 | 13:36:42 | OK | 101.2 | 28.7 | 58.3 | 8.9 | 118.5 | 9.58 | 797.2 | 70.21 |  |  | 20064 | 118.3 | 11.79 |  |  |  | 61.39 | 24802 | [7 empty] | 120.1 | 0.39 | 25.6 |  |  |  | 3312
1900 | R16065--120V | C6521240524-1900 | 2024-05-28 | 13:37:10 | OK | 101.2 | 28.8 | 58.1 | 8.9 | 118.3 | 9.89 | 825 | 70.55 |  |  | 19973 | 118 | 11.58 |  |  |  | 66.75 | 26097 | [7 empty] | 120.1 | 0.4 | 26.3 |  |  |  | 3191
1901 | R16065--120V | C6521240524-1901 | 2024-05-28 | 13:37:38 | OK | 101.2 | 28.8 | 58.0 | 8.9 | 118.5 | 9.95 | 828.7 | 70.32 |  |  | 20136 | 118.3 | 11.96 |  |  |  | 63.68 | 25172 | [7 empty] | 120.1 | 0.37 | 24.3 |  |  |  | 3280
1902 | R16065--120V | C6521240524-1902 | 2024-05-28 | 13:39:42 | OK | 101.2 | 28.8 | 57.8 | 8.9 | 118.1 | 10.95 | 931.1 | 72 |  |  | 20834 | 118 | 11.51 |  |  |  | 67.04 | 26381 | [7 empty] | 120.1 | 0.39 | 25.9 |  |  |  | 3199
1903 | R16065--120V | C6521240524-1903 | 2024-05-28 | 13:40:10 | OK | 101.2 | 28.8 | 57.9 | 8.9 | 118.4 | 9.56 | 808.9 | 71.46 |  |  | 19959 | 118.2 | 11.65 |  |  |  | 61.36 | 24941 | [7 empty] | 120.1 | 0.39 | 25.9 |  |  |  | 3240
1904 | R16065--120V | C6521240524-1904 | 2024-05-28 | 13:40:37 | OK | 101.2 | 28.7 | 58.0 | 8.9 | 118.2 | 9.41 | 790.3 | 71.03 |  |  | 19688 | 117.9 | 11.8 |  |  |  | 65.7 | 25767 | [7 empty] | 120.1 | 0.39 | 25.6 |  |  |  | 3175
1905 | R16065--120V | C6521240524-1905 | 2024-05-28 | 13:41:04 | OK | 101.2 | 28.7 | 58.2 | 8.9 | 118.5 | 9.49 | 793.1 | 70.54 |  |  | 20095 | 118.2 | 11.5 |  |  |  | 59.54 | 24763 | [7 empty] | 120.1 | 0.4 | 26.6 |  |  |  | 3213
1906 | R16065--120V | C6521240524-1906 | 2024-05-28 | 13:41:32 | OK | 101.2 | 28.7 | 58.2 | 8.9 | 118 | 10.63 | 891.1 | 71.02 |  |  | 20230 | 117.9 | 11.71 |  |  |  | 66.71 | 26173 | [7 empty] | 120.1 | 0.39 | 25.8 |  |  |  | 3214
1907 | R16065--120V | C6521240524-1907 | 2024-05-28 | 13:42:00 | OK | 101.2 | 28.7 | 58.2 | 9 | 118.5 | 9.68 | 806.9 | 70.35 |  |  | 20221 | 118.2 | 11.94 |  |  |  | 64.03 | 25264 | [7 empty] | 120.1 | 0.4 | 26.6 |  |  |  | 3259
1908 | R16065--120V | C6521240524-1908 | 2024-05-28 | 13:42:27 | OK | 101.2 | 28.7 | 58.1 | 8.9 | 118.2 | 10.49 | 884.1 | 71.32 |  |  | 20252 | 118 | 11.85 |  |  |  | 66.13 | 26051 | [7 empty] | 120.1 | 0.39 | 25.8 |  |  |  | 3173
1909 | R16065--120V | C6521240524-1909 | 2024-05-28 | 13:42:54 | OK | 101.2 | 28.8 | 58.0 | 8.9 | 118.5 | 9.59 | 802.1 | 70.57 |  |  | 20125 | 118.3 | 11.96 |  |  |  | 65.42 | 25565 | [7 empty] | 120.1 | 0.4 | 26.6 |  |  |  | 3272
1910 | R16065--120V | C6521240524-1910 | 2024-05-28 | 13:43:23 | OK | 101.2 | 28.8 | 58.0 | 8.9 | 118.1 | 10.28 | 860.8 | 70.9 |  |  | 20340 | 118 | 11.7 |  |  |  | 65.93 | 26127 | [7 empty] | 120 | 0.42 | 27.7 |  |  |  | 3160
1911 | R16065--120V | C6521240524-1911 | 2024-05-28 | 13:43:50 | OK | 101.2 | 28.8 | 57.9 | 9 | 118.5 | 9.62 | 802.2 | 70.38 |  |  | 20121 | 118.2 | 11.88 |  |  |  | 63.09 | 25241 | [7 empty] | 120.1 | 0.4 | 26.6 |  |  |  | 3227
1912 | R16065--120V | C6521240524-1912 | 2024-05-28 | 13:44:18 | OK | 101.2 | 28.8 | 57.7 | 8.9 | 118.1 | 10.06 | 837.1 | 70.46 |  |  | 19882 | 117.9 | 11.69 |  |  |  | 64.89 | 25631 | [7 empty] | 120.1 | 0.41 | 27 |  |  |  | 3165
1913 | R16065--120V | C6521240524-1913 | 2024-05-28 | 13:44:47 | OK | 101.2 | 28.8 | 57.9 | 9 | 118.5 | 9.52 | 791.8 | 70.15 |  |  | 20065 | 118.2 | 12.04 |  |  |  | 66.42 | 25787 | [7 empty] | 120.1 | 0.39 | 25.7 |  |  |  | 3267
1914 | R16065--120V | C6521240524-1914 | 2024-05-28 | 13:45:17 | OK | 101.2 | 28.8 | 57.7 | 8.9 | 118 | 10.02 | 837.2 | 70.77 |  |  | 19929 | 117.9 | 11.58 |  |  |  | 66.26 | 25936 | [7 empty] | 120.1 | 0.41 | 27.4 |  |  |  | 3171
1915 | R16065--120V | C6521240524-1915 | 2024-05-28 | 13:45:46 | OK | 101.2 | 28.7 | 57.8 | 8.9 | 118.4 | 10.41 | 868.3 | 70.44 |  |  | 20710 | 118.3 | 11.88 |  |  |  | 62.64 | 25541 | [7 empty] | 120.1 | 0.41 | 27.2 |  |  |  | 3230
1916 | R16065--120V | C6521240524-1916 | 2024-05-28 | 13:46:15 | OK | 101.2 | 28.7 | 57.9 | 8.9 | 118 | 10.34 | 860.3 | 70.5 |  |  | 19908 | 117.8 | 11.8 |  |  |  | 66.12 | 25990 | [7 empty] | 120.1 | 0.41 | 27.5 |  |  |  | 3098
1917 | R16065--120V | C6521240524-1917 | 2024-05-28 | 13:46:43 | OK | 101.2 | 28.7 | 57.9 | 8.9 | 118.4 | 10.03 | 836.1 | 70.41 |  |  | 20096 | 118.2 | 11.85 |  |  |  | 64.15 | 25293 | [7 empty] | 120.1 | 0.38 | 25 |  |  |  | 3275
1918 | R16065--120V | C6521240524-1918 | 2024-05-28 | 13:47:28 | OK | 101.2 | 28.7 | 57.9 | 8.9 | 118.1 | 10.52 | 881.4 | 70.91 |  |  | 20353 | 118 | 11.77 |  |  |  | 64.88 | 25983 | [7 empty] | 120.1 | 0.39 | 26 |  |  |  | 3188
1919 | R16065--120V | C6521240524-1919 | 2024-05-28 | 13:47:55 | OK | 101.2 | 28.7 | 57.8 | 8.9 | 118.4 | 10.15 | 862.4 | 71.75 |  |  | 19138 | 118.2 | 11.91 |  |  |  | 62.94 | 25085 | [7 empty] | 120.1 | 0.41 | 27.2 |  |  |  | 3223
1920 | R16065--120V | C6521240524-1920 | 2024-05-28 | 13:48:23 | OK | 101.2 | 28.7 | 57.8 | 8.9 | 118.1 | 9.71 | 813.2 | 70.94 |  |  | 19616 | 117.8 | 11.94 |  |  |  | 65.39 | 25920 | [7 empty] | 120.1 | 0.4 | 26.8 |  |  |  | 3190
1921 | R16065--120V | C6521240524-1921 | 2024-05-28 | 13:49:54 | OK | 101.2 | 28.7 | 57.9 | 9 | 118.5 | 9.49 | 798 | 70.97 |  |  | 20066 | 118.1 | 11.86 |  |  |  | 62.91 | 25175 | [7 empty] | 120.1 | 0.38 | 25 |  |  |  | 3278
1922 | R16065--120V | C6521240524-1922 | 2024-05-28 | 13:50:22 | OK | 101.2 | 28.6 | 57.8 | 8.9 | 118 | 10.28 | 874.3 | 72.05 |  |  | 19904 | 117.9 | 11.69 |  |  |  | 65.98 | 25995 | [7 empty] | 120 | 0.41 | 27.1 |  |  |  | 3150
1923 | R16065--120V | C6521240524-1923 | 2024-05-28 | 13:50:49 | OK | 101.2 | 28.7 | 57.8 | 8.9 | 118.4 | 10.55 | 882.2 | 70.62 |  |  | 20464 | 118.2 | 11.97 |  |  |  | 64.51 | 25665 | [7 empty] | 120.1 | 0.39 | 25.9 |  |  |  | 3240
1924 | R16065--120V | C6521240524-1924 | 2024-05-28 | 13:51:17 | OK | 101.2 | 28.7 | 57.7 | 8.9 | 118.1 | 10.24 | 857.2 | 70.91 |  |  | 20508 | 117.9 | 11.52 |  |  |  | 66.42 | 26228 | [7 empty] | 120.1 | 0.4 | 26.2 |  |  |  | 3165
1925 | R16065--120V | C6521240524-1925 | 2024-05-28 | 13:51:44 | OK | 101.2 | 28.7 | 57.7 | 9 | 118.5 | 9.66 | 806.1 | 70.45 |  |  | 20241 | 118.1 | 12.04 |  |  |  | 64.65 | 25718 | [7 empty] | 120.1 | 0.4 | 26.5 |  |  |  | 3214
1926 | R16065--120V | C6521240524-1926 | 2024-05-28 | 13:52:11 | OK | 101.2 | 28.6 | 57.9 | 8.9 | 118.2 | 10.3 | 862.1 | 70.8 |  |  | 19931 | 117.8 | 11.95 |  |  |  | 65.98 | 25932 | [7 empty] | 120.1 | 0.42 | 27.9 |  |  |  | 3182
1927 | R16065--120V | C6521240524-1927 | 2024-05-28 | 13:52:38 | OK | 101.2 | 28.5 | 58.0 | 9 | 118.5 | 9.5 | 793.2 | 70.44 |  |  | 20111 | 118.2 | 12.06 |  |  |  | 65.71 | 26010 | [7 empty] | 120.1 | 0.41 | 27.2 |  |  |  | 3274
1928 | R16065--120V | C6521240524-1928 | 2024-05-28 | 13:53:06 | OK | 101.2 | 28.6 | 57.9 | 8.9 | 118 | 10.47 | 879.1 | 71.1 |  |  | 20489 | 117.9 | 11.6 |  |  |  | 68.03 | 26439 | [7 empty] | 120.1 | 0.39 | 25.3 |  |  |  | 3157
1929 | R16065--120V | C6521240524-1929 | 2024-05-28 | 13:53:34 | OK | 101.2 | 28.6 | 57.8 | 8.9 | 118.5 | 9.55 | 795.3 | 70.3 |  |  | 20122 | 118.2 | 12.13 |  |  |  | 64.46 | 25515 | [7 empty] | 120.1 | 0.4 | 26.3 |  |  |  | 3250
1930 | R16065--120V | C6521240524-1930 | 2024-05-28 | 13:54:04 | OK | 101.2 | 28.6 | 58.0 | 8.9 | 118.1 | 10.17 | 851.7 | 70.91 |  |  | 20129 | 117.9 | 11.61 |  |  |  | 66.86 | 25980 | [7 empty] | 120.1 | 0.41 | 26.8 |  |  |  | 3206
1931 | R16065--120V | C6521240524-1931 | 2024-05-28 | 13:54:32 | OK | 101.2 | 28.6 | 57.9 | 8.9 | 118.5 | 9.57 | 797.3 | 70.35 |  |  | 20145 | 118.2 | 11.87 |  |  |  | 62.88 | 25377 | [7 empty] | 120.1 | 0.41 | 27.1 |  |  |  | 3183
1932 | R16065--120V | C6521240524-1932 | 2024-05-28 | 13:54:59 | OK | 101.2 | 28.6 | 58.1 | 8.9 | 118.1 | 10.84 | 910 | 71.08 |  |  | 20196 | 117.8 | 11.71 |  |  |  | 67.17 | 26244 | [7 empty] | 120.1 | 0.39 | 25.7 |  |  |  | 3192
1933 | R16065--120V | C6521240524-1933 | 2024-05-28 | 13:55:27 | OK | 101.2 | 28.6 | 58.0 | 8.9 | 118.4 | 9.96 | 833.6 | 70.67 |  |  | 19819 | 118.2 | 11.93 |  |  |  | 63.2 | 24983 | [7 empty] | 120.1 | 0.41 | 27 |  |  |  | 3217
1934 | R16065--120V | C6521240524-1934 | 2024-05-28 | 13:55:55 | OK | 101.2 | 28.6 | 58.1 | 8.9 | 118 | 10.53 | 888.1 | 71.47 |  |  | 20128 | 117.9 | 11.83 |  |  |  | 66.24 | 26015 | [7 empty] | 120.1 | 0.38 | 25.1 |  |  |  | 3174
1935 | R16065--120V | C6521240524-1935 | 2024-05-28 | 13:56:28 | OK | 101.2 | 28.6 | 58.0 | 9 | 118.4 | 9.67 | 808.9 | 70.68 |  |  | 20108 | 118.1 | 12.04 |  |  |  | 67.16 | 25908 | [7 empty] | 120.1 | 0.4 | 26.5 |  |  |  | 3223
1936 | R16065--120V | C6521240524-1936 | 2024-05-28 | 13:57:02 | OK | 101.2 | 28.6 | 58.0 | 8.9 | 118.1 | 10.32 | 867 | 71.1 |  |  | 20121 | 117.9 | 11.52 |  |  |  | 67.98 | 26439 | [7 empty] | 120.1 | 0.38 | 25.3 |  |  |  | 3223
1937 | R16065--120V | C6521240524-1937 | 2024-05-28 | 13:57:30 | OK | 101.2 | 28.6 | 58.0 | 9 | 118.4 | 9.46 | 789.7 | 70.47 |  |  | 20025 | 118.2 | 12.11 |  |  |  | 65.15 | 25709 | [7 empty] | 120.1 | 0.38 | 25 |  |  |  | 3298
1938 | R16065--120V | C6521240524-1938 | 2024-05-28 | 13:57:59 | OK | 101.2 | 28.6 | 57.9 | 8.9 | 118 | 10.54 | 891.8 | 71.72 |  |  | 20030 | 117.8 | 11.59 |  |  |  | 67.34 | 26280 | [7 empty] | 120.1 | 0.4 | 26.4 |  |  |  | 3146
1939 | R16065--120V | C6521240524-1939 | 2024-05-28 | 14:00:12 | OK | 101.2 | 28.6 | 58.0 | 9 | 118.4 | 9.9 | 848.3 | 72.42 |  |  | 19824 | 118.3 | 11.06 |  |  |  | 59.75 | 24809 | [7 empty] | 120.1 | 0.43 | 28.7 |  |  |  | 3151
1940 | R16065--120V | C6521240524-1940 | 2024-05-28 | 14:00:43 | OK | 101.2 | 28.8 | 57.6 | 8.9 | 118 | 9.44 | 799 | 71.72 |  |  | 19848 | 117.7 | 11.84 |  |  |  | 65.48 | 25764 | [7 empty] | 120 | 0.41 | 26.9 |  |  |  | 3154
1941 | R16065--120V | C6521240524-1941 | 2024-05-28 | 14:01:11 | OK | 101.2 | 28.8 | 57.4 | 9 | 118.4 | 9.72 | 817.4 | 71.06 |  |  | 20130 | 118.1 | 12.03 |  |  |  | 63.63 | 25395 | [7 empty] | 120.1 | 0.42 | 27.5 |  |  |  | 3226
1942 | R16065--120V | C6521240524-1942 | 2024-05-28 | 14:01:39 | OK | 101.2 | 28.8 | 57.6 | 8.9 | 118.2 | 10.41 | 871.1 | 70.84 |  |  | 20299 | 117.9 | 11.83 |  |  |  | 65.62 | 26044 | [7 empty] | 120 | 0.41 | 26.8 |  |  |  | 3164
1943 | R16065--120V | C6521240524-1943 | 2024-05-28 | 14:02:07 | OK | 101.2 | 28.8 | 57.5 | 9 | 118.5 | 9.58 | 797 | 70.17 |  |  | 20341 | 118.2 | 12.03 |  |  |  | 64.71 | 25772 | [7 empty] | 120.1 | 0.39 | 25.9 |  |  |  | 3223
1944 | R16065--120V | C6521240524-1944 | 2024-05-28 | 14:04:03 | OK | 101.2 | 28.9 | 57.5 | 9 | 118.2 | 9.8 | 829.6 | 71.62 |  |  | 19555 | 117.8 | 11.86 |  |  |  | 65.82 | 26028 | [7 empty] | 120.1 | 0.42 | 28.2 |  |  |  | 3119
1945 | R16065--120V | C6521240524-1945 | 2024-05-28 | 14:04:34 | OK | 101.2 | 28.8 | 57.5 | 9 | 118.4 | 9.74 | 834.2 | 72.33 |  |  | 19671 | 118.1 | 11.66 |  |  |  | 61.81 | 24979 | [7 empty] | 120.1 | 0.39 | 25.8 |  |  |  | 3247
1946 | R16065--120V | C6521240524-1946 | 2024-05-28 | 14:06:21 | OK | 101.2 | 28.8 | 57.5 | 8.9 | 118.1 | 10.08 | 857 | 72.03 |  |  | 19835 | 117.7 | 11.67 |  |  |  | 65.2 | 25966 | [7 empty] | 120.1 | 0.41 | 27.1 |  |  |  | 3136
1947 | R16065--120V | C6521240524-1947 | 2024-05-28 | 14:07:06 | OK | 101.2 | 28.7 | 57.8 | 9 | 118.4 | 9.54 | 811.5 | 71.87 |  |  | 19857 | 118.1 | 11.91 |  |  |  | 62.02 | 25135 | [7 empty] | 120.1 | 0.39 | 25.7 |  |  |  | 3288
1948 | R16065--120V | C6521240524-1948 | 2024-05-28 | 14:07:42 | OK | 101.2 | 28.8 | 57.7 | 9 | 118.2 | 10.09 | 851.3 | 71.38 |  |  | 20040 | 117.9 | 11.63 |  |  |  | 66.04 | 26017 | [7 empty] | 120 | 0.4 | 26.8 |  |  |  | 3132
1949 | R16065--120V | C6521240524-1949 | 2024-05-28 | 14:09:31 | OK | 101.2 | 28.8 | 57.6 | 9 | 118.4 | 9.67 | 827.7 | 72.28 |  |  | 19972 | 118.1 | 11.75 |  |  |  | 60.81 | 24831 | [7 empty] | 120.1 | 0.4 | 26.8 |  |  |  | 3216
1950 | R16065--120V | C6521240524-1950 | 2024-05-28 | 14:10:01 | OK | 101.2 | 28.7 | 57.6 | 8.9 | 118 | 9.62 | 812.7 | 71.59 |  |  | 20020 | 117.7 | 11.69 |  |  |  | 66.91 | 26151 | [7 empty] | 120.1 | 0.39 | 26 |  |  |  | 3203
1951 | R16065--120V | C6521240524-1951 | 2024-05-28 | 14:10:33 | OK | 101.2 | 28.6 | 57.8 | 9 | 118.4 | 9.72 | 812.4 | 70.61 |  |  | 20081 | 118.2 | 12.1 |  |  |  | 65.2 | 25564 | [7 empty] | 120.1 | 0.43 | 28.5 |  |  |  | 3208
1952 | R16065--120V | C6521240524-1952 | 2024-05-28 | 14:11:07 | OK | 101.2 | 28.6 | 58.0 | 8.9 | 118 | 10.33 | 872.6 | 71.62 |  |  | 20080 | 117.8 | 11.91 |  |  |  | 65.67 | 25912 | [7 empty] | 120.1 | 0.39 | 26.1 |  |  |  | 3154
1953 | R16065--120V | C6521240524-1953 | 2024-05-28 | 14:11:38 | OK | 101.2 | 28.6 | 58.0 | 8.9 | 118.4 | 9.58 | 800.4 | 70.58 |  |  | 20201 | 118.2 | 11.89 |  |  |  | 62.48 | 25218 | [7 empty] | 120.1 | 0.41 | 27.3 |  |  |  | 3237
1954 | R16065--120V | C6521240524-1954 | 2024-05-28 | 14:12:24 | OK | 101.2 | 28.5 | 58.1 | 8.9 | 118 | 10.47 | 884.3 | 71.52 |  |  | 19989 | 117.8 | 11.72 |  |  |  | 66.71 | 26126 | [7 empty] | 120.1 | 0.41 | 27 |  |  |  | 3151
1955 | R16065--120V | C6521240524-1955 | 2024-05-28 | 14:12:58 | OK | 101.2 | 28.6 | 58.0 | 9 | 118.5 | 9.97 | 840.9 | 71.23 |  |  | 19618 | 118.2 | 11.92 |  |  |  | 64.07 | 25369 | [7 empty] | 120 | 0.43 | 28.4 |  |  |  | 3209
1956 | R16065--120V | C6521240524-1956 | 2024-05-28 | 14:13:32 | OK | 101.2 | 28.7 | 57.8 | 8.9 | 118.1 | 10.41 | 878.9 | 71.46 |  |  | 20201 | 117.8 | 11.81 |  |  |  | 65.01 | 25799 | [7 empty] | 120.1 | 0.39 | 25.6 |  |  |  | 3233
1957 | R16065--120V | C6521240524-1957 | 2024-05-28 | 14:14:04 | OK | 101.2 | 28.5 | 58.2 | 9 | 118.4 | 9.64 | 807.2 | 70.71 |  |  | 20150 | 118.1 | 11.86 |  |  |  | 61.12 | 24861 | [7 empty] | 120.1 | 0.4 | 26.8 |  |  |  | 3202
1958 | R16065--120V | C6521240524-1958 | 2024-05-28 | 14:14:32 | OK | 101.2 | 28.4 | 58.6 | 8.9 | 118.2 | 10.63 | 893.7 | 71.14 |  |  | 19999 | 118 | 11.71 |  |  |  | 67.12 | 26305 | [7 empty] | 120.1 | 0.41 | 27.2 |  |  |  | 3176
1959 | R16065--120V | C6521240524-1959 | 2024-05-28 | 14:15:00 | OK | 101.2 | 28.4 | 58.6 | 8.9 | 118.4 | 9.51 | 786.3 | 69.86 |  |  | 20245 | 118.2 | 11.99 |  |  |  | 65.21 | 25768 | [7 empty] | 120.1 | 0.38 | 25 |  |  |  | 3307
1960 | R16065--120V | C6521240524-1960 | 2024-05-28 | 14:15:44 | OK | 101.2 | 28.5 | 58.3 | 8.9 | 118 | 10.45 | 878.9 | 71.29 |  |  | 20292 | 117.9 | 11.75 |  |  |  | 66.72 | 26164 | [7 empty] | 120.1 | 0.39 | 26 |  |  |  | 3209
1961 | R16065--120V | C6521240524-1961 | 2024-05-28 | 14:16:23 | OK | 101.2 | 28.5 | 58.2 | 9 | 118.4 | 9.56 | 803.5 | 70.95 |  |  | 20180 | 118.2 | 11.97 |  |  |  | 66.62 | 25959 | [7 empty] | 120.1 | 0.43 | 28.2 |  |  |  | 3262
1962 | R16065--120V | C6521240524-1962 | 2024-05-28 | 14:16:54 | OK | 101.2 | 28.5 | 58.4 | 8.9 | 118 | 10.16 | 856.1 | 71.42 |  |  | 20304 | 117.9 | 11.49 |  |  |  | 66.8 | 26251 | [7 empty] | 120 | 0.4 | 26.4 |  |  |  | 3211
1963 | R16065--120V | C6521240524-1963 | 2024-05-28 | 14:17:39 | OK | 101.2 | 28.6 | 58.2 | 9 | 118.4 | 9.71 | 813.1 | 70.73 |  |  | 20070 | 118.2 | 11.88 |  |  |  | 63.6 | 25622 | [7 empty] | 120.1 | 0.4 | 26.3 |  |  |  | 3246
1964 | R16065--120V | C6521240524-1964 | 2024-05-28 | 14:18:07 | OK | 101.2 | 28.6 | 58.0 | 8.9 | 118.2 | 9.46 | 791.9 | 70.85 |  |  | 19956 | 117.7 | 11.52 |  |  |  | 66.59 | 26033 | [7 empty] | 120.1 | 0.41 | 26.9 |  |  |  | 3224
1965 | R16065--120V | C6521240524-1965 | 2024-05-28 | 14:18:35 | OK | 101.2 | 28.7 | 57.8 | 9 | 118.4 | 9.56 | 798.5 | 70.52 |  |  | 20165 | 118.1 | 11.9 |  |  |  | 66.41 | 25780 | [7 empty] | 120 | 0.38 | 25.3 |  |  |  | 3289
1966 | R16065--120V | C6521240524-1966 | 2024-05-28 | 14:19:08 | OK | 101.2 | 28.7 | 57.7 | 8.9 | 118.1 | 9.6 | 802.4 | 70.78 |  |  | 19849 | 117.9 | 11.64 |  |  |  | 66.09 | 26076 | [7 empty] | 120.1 | 0.4 | 26.8 |  |  |  | 3150
1967 | R16065--120V | C6521240524-1967 | 2024-05-28 | 14:19:36 | OK | 101.2 | 28.8 | 57.5 | 8.9 | 118.4 | 9.49 | 794.3 | 70.67 |  |  | 20097 | 118.1 | 11.83 |  |  |  | 64.46 | 25296 | [7 empty] | 120.1 | 0.39 | 25.8 |  |  |  | 3271
1968 | R16065--120V | C6521240524-1968 | 2024-05-28 | 14:20:09 | OK | 101.2 | 28.7 | 57.7 | 8.9 | 118 | 10.65 | 894.4 | 71.15 |  |  | 19958 | 117.9 | 11.83 |  |  |  | 66.23 | 25987 | [7 empty] | 120.1 | 0.42 | 28 |  |  |  | 3164
1969 | R16065--120V | C6521240524-1969 | 2024-05-28 | 14:20:42 | OK | 101.2 | 28.7 | 57.7 | 9 | 118.5 | 9.4 | 783.8 | 70.36 |  |  | 20253 | 118.2 | 11.97 |  |  |  | 65.71 | 26048 | [7 empty] | 120.1 | 0.38 | 24.9 |  |  |  | 3275
1970 | R16065--120V | C6521240524-1970 | 2024-05-28 | 14:21:10 | OK | 101.2 | 28.8 | 57.5 | 8.9 | 118 | 10.62 | 893.9 | 71.3 |  |  | 20262 | 117.9 | 11.79 |  |  |  | 66.99 | 26134 | [7 empty] | 120.1 | 0.4 | 26.1 |  |  |  | 3209
1971 | R16065--120V | C6521240524-1971 | 2024-05-28 | 14:21:38 | OK | 101.2 | 28.8 | 57.4 | 9 | 118.4 | 9.62 | 803.2 | 70.53 |  |  | 19986 | 118.1 | 12.1 |  |  |  | 65.23 | 25859 | [7 empty] | 120.1 | 0.41 | 26.8 |  |  |  | 3240
1972 | R16065--120V | C6521240524-1972 | 2024-05-28 | 14:22:05 | OK | 101.2 | 28.8 | 57.2 | 8.9 | 118 | 10.45 | 873.1 | 70.81 |  |  | 20292 | 117.9 | 11.51 |  |  |  | 67.37 | 26363 | [7 empty] | 120 | 0.39 | 25.9 |  |  |  | 3167
1973 | R16065--120V | C6521240524-1973 | 2024-05-28 | 14:22:32 | OK | 101.2 | 28.8 | 57.1 | 8.9 | 118.4 | 9.85 | 825.1 | 70.81 |  |  | 19490 | 118.1 | 11.86 |  |  |  | 63.97 | 25539 | [7 empty] | 120.1 | 0.4 | 26.6 |  |  |  | 3269
1974 | R16065--120V | C6521240524-1974 | 2024-05-28 | 14:23:00 | OK | 101.2 | 28.8 | 57.3 | 8.9 | 118 | 10.13 | 848.8 | 71.03 |  |  | 20607 | 117.7 | 11.96 |  |  |  | 64.55 | 25750 | [7 empty] | 120.1 | 0.4 | 26.2 |  |  |  | 3194
1975 | R16065--120V | C6521240524-1975 | 2024-05-28 | 14:23:28 | OK | 101.2 | 28.7 | 57.4 | 8.9 | 118.4 | 10.4 | 875.6 | 71.08 |  |  | 19894 | 118.2 | 11.93 |  |  |  | 62.34 | 25036 | [7 empty] | 120.1 | 0.38 | 24.9 |  |  |  | 3259
1976 | R16065--120V | C6521240524-1976 | 2024-05-28 | 14:23:57 | OK | 101.2 | 28.8 | 57.5 | 8.9 | 117.9 | 10.35 | 869.8 | 71.27 |  |  | 20279 | 117.8 | 11.4 |  |  |  | 67.51 | 26499 | [7 empty] | 120.1 | 0.4 | 26.8 |  |  |  | 3155
1977 | R16065--120V | C6521240524-1977 | 2024-05-28 | 14:24:24 | OK | 101.2 | 28.8 | 57.3 | 8.9 | 118.5 | 9.61 | 800.9 | 70.28 |  |  | 20253 | 118.2 | 12.11 |  |  |  | 64.64 | 25345 | [7 empty] | 120.1 | 0.39 | 25.5 |  |  |  | 3254
1978 | R16065--120V | C6521240524-1978 | 2024-05-28 | 14:24:53 | OK | 101.2 | 28.9 | 57.1 | 8.9 | 118 | 10.54 | 886.4 | 71.29 |  |  | 20161 | 117.8 | 11.78 |  |  |  | 66.44 | 25975 | [7 empty] | 120.1 | 0.4 | 26.4 |  |  |  | 3215
1979 | R16065--120V | C6521240524-1979 | 2024-05-28 | 14:25:23 | OK | 101.2 | 28.9 | 57.1 | 8.9 | 118.4 | 9.69 | 811.3 | 70.67 |  |  | 19941 | 118.2 | 11.94 |  |  |  | 63.2 | 25519 | [7 empty] | 120.1 | 0.4 | 26.7 |  |  |  | 3202
1980 | R16065--120V | C6521240524-1980 | 2024-05-28 | 14:25:52 | OK | 101.2 | 28.9 | 57.2 | 8.9 | 118.1 | 10.44 | 878 | 71.23 |  |  | 20143 | 117.8 | 11.73 |  |  |  | 66.27 | 26060 | [7 empty] | 120.1 | 0.43 | 28.3 |  |  |  | 3134
1981 | R16065--120V | C6521240524-1981 | 2024-05-28 | 14:26:22 | OK | 101.2 | 28.8 | 57.2 | 8.9 | 118.3 | 10.51 | 880.9 | 70.83 |  |  | 20623 | 118.2 | 11.96 |  |  |  | 65.68 | 25913 | [7 empty] | 120.1 | 0.42 | 28 |  |  |  | 3234
1982 | R16065--120V | C6521240524-1982 | 2024-05-28 | 14:26:51 | OK | 101.2 | 28.9 | 57.3 | 8.9 | 118.1 | 10.53 | 882.1 | 70.93 |  |  | 20213 | 117.9 | 11.54 |  |  |  | 66.48 | 26049 | [7 empty] | 120 | 0.38 | 25.1 |  |  |  | 3234
1983 | R16065--120V | C6521240524-1983 | 2024-05-28 | 14:27:19 | OK | 101.2 | 28.9 | 57.1 | 8.9 | 118.4 | 9.8 | 815.6 | 70.29 |  |  | 20040 | 118.1 | 11.93 |  |  |  | 63.17 | 25170 | [7 empty] | 120 | 0.44 | 29.5 |  |  |  | 3158
1984 | R16065--120V | C6521240524-1984 | 2024-05-28 | 14:27:47 | OK | 101.2 | 28.9 | 57.3 | 8.9 | 118 | 10.11 | 846.5 | 70.94 |  |  | 20600 | 117.9 | 11.52 |  |  |  | 65.88 | 26018 | [7 empty] | 120.1 | 0.37 | 24.1 |  |  |  | 3183
1985 | R16065--120V | C6521240524-1985 | 2024-05-28 | 14:28:17 | OK | 101.2 | 28.8 | 57.5 | 9 | 118.3 | 9.93 | 830.2 | 70.68 |  |  | 19825 | 118 | 12.03 |  |  |  | 63.14 | 25511 | [7 empty] | 120.1 | 0.43 | 28.7 |  |  |  | 3159
1986 | R16065--120V | C6521240524-1986 | 2024-05-28 | 14:28:45 | OK | 101.2 | 28.8 | 57.6 | 8.9 | 118 | 10.39 | 870.7 | 71.04 |  |  | 20264 | 117.8 | 11.82 |  |  |  | 64.88 | 25783 | [7 empty] | 120.1 | 0.41 | 26.8 |  |  |  | 3198
1987 | R16065--120V | C6521240524-1987 | 2024-05-28 | 14:29:13 | OK | 101.2 | 28.8 | 57.6 | 8.9 | 118.4 | 10.24 | 855.3 | 70.54 |  |  | 20139 | 118.1 | 12.1 |  |  |  | 64.21 | 25421 | [7 empty] | 120.1 | 0.4 | 26.6 |  |  |  | 3270
1988 | R16065--120V | C6521240524-1988 | 2024-05-28 | 14:29:50 | OK | 101.2 | 28.8 | 57.6 | 8.9 | 118.1 | 10.62 | 889.2 | 70.89 |  |  | 19964 | 117.9 | 12.12 |  |  |  | 63.56 | 25334 | [7 empty] | 120.1 | 0.43 | 28.3 |  |  |  | 3100
1989 | R16065--120V | C6521240524-1989 | 2024-05-28 | 14:30:19 | OK | 101.2 | 28.8 | 57.4 | 9 | 118.4 | 9.77 | 814.4 | 70.38 |  |  | 19964 | 118.2 | 12.14 |  |  |  | 62.72 | 25077 | [7 empty] | 120.1 | 0.42 | 27.8 |  |  |  | 3184
1990 | R16065--120V | C6521240524-1990 | 2024-05-28 | 14:30:46 | OK | 101.2 | 28.9 | 57.3 | 8.9 | 118.1 | 10.67 | 891.4 | 70.77 |  |  | 20023 | 117.8 | 11.91 |  |  |  | 64.48 | 25626 | [7 empty] | 120 | 0.41 | 27.4 |  |  |  | 3118
1991 | R16065--120V | C6521240524-1991 | 2024-05-28 | 14:31:14 | OK | 101.2 | 28.9 | 57.2 | 8.9 | 118.4 | 9.72 | 810.1 | 70.39 |  |  | 20256 | 118.1 | 11.99 |  |  |  | 63.32 | 25317 | [7 empty] | 120.1 | 0.42 | 27.6 |  |  |  | 3242
1992 | R16065--120V | C6521240524-1992 | 2024-05-28 | 14:31:42 | OK | 101.2 | 28.9 | 57.1 | 8.9 | 118.1 | 10.33 | 867 | 71.09 |  |  | 20118 | 117.9 | 11.62 |  |  |  | 66.86 | 26055 | [7 empty] | 120.1 | 0.39 | 25.7 |  |  |  | 3223
1993 | R16065--120V | C6521240524-1993 | 2024-05-28 | 14:32:16 | OK | 101.2 | 28.9 | 57.0 | 8.9 | 118.4 | 10.25 | 862.1 | 71.03 |  |  | 19918 | 118.2 | 12.09 |  |  |  | 65.92 | 25750 | [7 empty] | 120.1 | 0.43 | 28.3 |  |  |  | 3194
1994 | R16065--120V | C6521240524-1994 | 2024-05-28 | 14:32:44 | OK | 101.2 | 29.0 | 56.9 | 8.9 | 118 | 10.53 | 884.1 | 71.11 |  |  | 20093 | 117.8 | 11.64 |  |  |  | 66.9 | 26159 | [7 empty] | 120.1 | 0.4 | 26.7 |  |  |  | 3184
1995 | R16065--120V | C6521240524-1995 | 2024-05-28 | 14:33:11 | OK | 101.2 | 28.9 | 57.0 | 8.9 | 118.4 | 9.79 | 811.7 | 70.03 |  |  | 20117 | 118.2 | 12.07 |  |  |  | 65.77 | 25704 | [7 empty] | 120.1 | 0.4 | 26.2 |  |  |  | 3275
1996 | R16065--120V | C6521240524-1996 | 2024-05-28 | 14:33:38 | OK | 101.2 | 28.9 | 57.0 | 8.9 | 118.2 | 10.28 | 858.3 | 70.63 |  |  | 19998 | 118 | 11.77 |  |  |  | 65.79 | 25928 | [7 empty] | 120.1 | 0.4 | 26.4 |  |  |  | 3153
1997 | R16065--120V | C6521240524-1997 | 2024-05-28 | 14:34:06 | OK | 101.2 | 28.8 | 57.2 | 8.9 | 118.4 | 9.83 | 819.3 | 70.38 |  |  | 20100 | 118.3 | 10.79 |  |  |  | 58.69 | 24654 | [7 empty] | 120.1 | 0.41 | 26.8 |  |  |  | 3242
1998 | R16065--120V | C6521240524-1998 | 2024-05-28 | 14:34:33 | OK | 101.2 | 28.9 | 57.2 | 8.9 | 118 | 10.76 | 905.2 | 71.34 |  |  | 19934 | 117.8 | 12.04 |  |  |  | 64.58 | 25793 | [7 empty] | 120.1 | 0.41 | 27.4 |  |  |  | 3135
1999 | R16065--120V | C6521240524-1999 | 2024-05-28 | 14:35:01 | OK | 101.2 | 28.9 | 56.9 | 8.9 | 118.4 | 9.86 | 828.5 | 70.97 |  |  | 19816 | 118.2 | 11.92 |  |  |  | 64.32 | 25422 | [7 empty] | 120.1 | 0.42 | 28 |  |  |  | 3166
2000 | R16065--120V | C6521240524-2000 | 2024-05-28 | 14:35:30 | OK | 101.2 | 28.9 | 56.9 | 8.9 | 118.2 | 10.56 | 887.4 | 71.08 |  |  | 20223 | 118 | 11.77 |  |  |  | 66.15 | 26067 | [7 empty] | 120.1 | 0.39 | 26.1 |  |  |  | 3162
2001 | R16065--120V | C6521240524-2001 | 2024-05-28 | 14:35:57 | OK | 101.2 | 28.8 | 57.1 | 9 | 118.5 | 9.57 | 800.2 | 70.54 |  |  | 20208 | 118.2 | 11.96 |  |  |  | 65.3 | 25549 | [7 empty] | 120.1 | 0.41 | 26.9 |  |  |  | 3185
2002 | R16065--120V | C6521240524-2002 | 2024-05-28 | 14:36:25 | OK | 101.2 | 28.8 | 57.1 | 8.9 | 118.1 | 10.57 | 886.3 | 71.01 |  |  | 20001 | 118 | 11.62 |  |  |  | 66.93 | 26244 | [7 empty] | 120 | 0.41 | 27.2 |  |  |  | 3153
2003 | R16065--120V | C6521240524-2003 | 2024-05-28 | 14:36:52 | OK | 101.2 | 28.9 | 56.9 | 8.9 | 118.4 | 9.75 | 816.6 | 70.76 |  |  | 20280 | 118.2 | 12.06 |  |  |  | 65.38 | 25688 | [7 empty] | 120.1 | 0.4 | 26.2 |  |  |  | 3250
2004 | R16065--120V | C6521240524-2004 | 2024-05-28 | 14:37:20 | OK | 101.2 | 28.9 | 57.1 | 8.9 | 118 | 10.45 | 875.5 | 70.99 |  |  | 19997 | 117.9 | 11.72 |  |  |  | 65.85 | 25885 | [7 empty] | 120.1 | 0.39 | 25.5 |  |  |  | 3228
2005 | R16065--120V | C6521240524-2005 | 2024-05-28 | 14:37:47 | OK | 101.2 | 28.9 | 57.0 | 8.9 | 118.4 | 10.15 | 850.7 | 70.8 |  |  | 19943 | 118.1 | 11.93 |  |  |  | 62.38 | 25149 | [7 empty] | 120.1 | 0.4 | 26.5 |  |  |  | 3273
2006 | R16065--120V | C6521240524-2006 | 2024-05-28 | 14:38:16 | OK | 101.2 | 28.9 | 57.0 | 8.9 | 118 | 10.52 | 883.3 | 71.16 |  |  | 20200 | 117.8 | 11.73 |  |  |  | 65.55 | 25911 | [7 empty] | 120.1 | 0.42 | 27.9 |  |  |  | 3158
2007 | R16065--120V | C6521240524-2007 | 2024-05-28 | 14:38:43 | OK | 101.2 | 29.0 | 56.8 | 8.9 | 118.4 | 9.96 | 829.5 | 70.36 |  |  | 20200 | 118.1 | 12.1 |  |  |  | 64.31 | 25764 | [7 empty] | 120.1 | 0.4 | 26.5 |  |  |  | 3203
2008 | R16065--120V | C6521240524-2008 | 2024-05-28 | 14:39:11 | OK | 101.2 | 29.0 | 56.8 | 8.9 | 118.1 | 10.43 | 875.6 | 71.09 |  |  | 19988 | 117.8 | 11.87 |  |  |  | 65 | 25617 | [7 empty] | 120.1 | 0.39 | 25.7 |  |  |  | 3155
2009 | R16065--120V | C6521240524-2009 | 2024-05-28 | 14:39:38 | OK | 101.2 | 29.0 | 56.8 | 8.9 | 118.4 | 9.47 | 785.4 | 70.01 |  |  | 20158 | 118.1 | 11.79 |  |  |  | 60.5 | 24724 | [7 empty] | 120.1 | 0.39 | 25.6 |  |  |  | 3232
2010 | R16065--120V | C6521240524-2010 | 2024-05-28 | 14:40:06 | OK | 101.2 | 28.9 | 57.0 | 8.9 | 118.2 | 9.99 | 828.5 | 70.15 |  |  | 19823 | 118.1 | 11.58 |  |  |  | 66.77 | 26177 | [7 empty] | 120.1 | 0.39 | 26.1 |  |  |  | 3186
2011 | R16065--120V | C6521240524-2011 | 2024-05-28 | 14:40:36 | OK | 101.2 | 29.0 | 56.7 | 8.9 | 118.4 | 9.91 | 825.9 | 70.36 |  |  | 19911 | 118.2 | 12.1 |  |  |  | 62.45 | 25412 | [7 empty] | 120.1 | 0.46 | 30.3 |  |  |  | 3137
2012 | R16065--120V | C6521240524-2012 | 2024-05-28 | 14:41:05 | OK | 101.2 | 28.9 | 56.9 | 8.9 | 118.2 | 10.69 | 900.1 | 71.22 |  |  | 20172 | 118 | 11.69 |  |  |  | 65.92 | 26155 | [7 empty] | 120.1 | 0.39 | 25.8 |  |  |  | 3175
2013 | R16065--120V | C6521240524-2013 | 2024-05-28 | 14:41:32 | OK | 101.2 | 29.0 | 56.8 | 8.9 | 118.4 | 9.63 | 801 | 70.26 |  |  | 20191 | 118.2 | 11.9 |  |  |  | 62.8 | 25107 | [7 empty] | 120.1 | 0.41 | 27.5 |  |  |  | 3209
2014 | R16065--120V | C6521240524-2014 | 2024-05-28 | 14:42:00 | OK | 101.2 | 29.0 | 56.7 | 8.9 | 118.2 | 9.56 | 799.6 | 70.74 |  |  | 20001 | 118 | 11.59 |  |  |  | 65.27 | 25720 | [7 empty] | 120.1 | 0.42 | 27.6 |  |  |  | 3144
2015 | R16065--120V | C6521240524-2015 | 2024-05-28 | 14:42:29 | OK | 101.2 | 29.0 | 56.6 | 8.9 | 118.5 | 9.58 | 800.3 | 70.51 |  |  | 19786 | 118.1 | 12.03 |  |  |  | 64.65 | 25429 | [7 empty] | 120.1 | 0.41 | 26.9 |  |  |  | 3193
2016 | R16065--120V | C6521240524-2016 | 2024-05-28 | 14:42:57 | OK | 101.2 | 29.0 | 56.6 | 8.9 | 118 | 10.46 | 879.2 | 71.21 |  |  | 20014 | 117.9 | 11.7 |  |  |  | 66.64 | 26260 | [7 empty] | 120.1 | 0.38 | 25.2 |  |  |  | 3200
2017 | R16065--120V | C6521240524-2017 | 2024-05-28 | 14:43:25 | OK | 101.2 | 29.1 | 56.4 | 8.9 | 118.5 | 9.71 | 808.9 | 70.34 |  |  | 20264 | 118.2 | 12.05 |  |  |  | 64.17 | 25469 | [7 empty] | 120.1 | 0.41 | 27.2 |  |  |  | 3230
2018 | R16065--120V | C6521240524-2018 | 2024-05-28 | 14:43:52 | OK | 101.2 | 29.1 | 56.3 | 8.9 | 118.1 | 10.43 | 873.8 | 70.94 |  |  | 20280 | 117.9 | 11.79 |  |  |  | 66.21 | 26037 | [7 empty] | 120 | 0.39 | 25.8 |  |  |  | 3211
2019 | R16065--120V | C6521240524-2019 | 2024-05-28 | 14:44:20 | OK | 101.2 | 29.0 | 56.2 | 8.9 | 118.4 | 9.59 | 801.6 | 70.61 |  |  | 20144 | 118.2 | 11.8 |  |  |  | 62.37 | 25147 | [7 empty] | 120.1 | 0.39 | 25.5 |  |  |  | 3261
2020 | R16065--120V | C6521240524-2020 | 2024-05-28 | 14:44:47 | OK | 101.2 | 28.9 | 56.5 | 8.9 | 118 | 10.2 | 856 | 71.12 |  |  | 20612 | 117.8 | 11.61 |  |  |  | 65.5 | 25882 | [7 empty] | 120.1 | 0.42 | 27.7 |  |  |  | 3195
2021 | R16065--120V | C6521240524-2021 | 2024-05-28 | 14:45:15 | OK | 101.2 | 28.8 | 56.7 | 8.9 | 118.4 | 9.78 | 815.2 | 70.41 |  |  | 19915 | 118.1 | 11.89 |  |  |  | 61.8 | 25151 | [7 empty] | 120.1 | 0.4 | 26.7 |  |  |  | 3241
2022 | R16065--120V | C6521240524-2022 | 2024-05-28 | 14:45:43 | OK | 101.2 | 28.9 | 56.7 | 8.9 | 117.9 | 10.21 | 854.6 | 70.94 |  |  | 19980 | 117.7 | 11.39 |  |  |  | 65.74 | 25862 | [7 empty] | 120.1 | 0.38 | 25 |  |  |  | 3176
2023 | R16065--120V | C6521240524-2023 | 2024-05-28 | 14:46:10 | OK | 101.2 | 29.0 | 56.5 | 8.9 | 118.4 | 9.55 | 794.1 | 70.22 |  |  | 20321 | 118.1 | 12.18 |  |  |  | 66.14 | 25769 | [7 empty] | 120.1 | 0.41 | 27.1 |  |  |  | 3237
2024 | R16065--120V | C6521240524-2024 | 2024-05-28 | 14:46:38 | OK | 101.2 | 29.0 | 56.4 | 8.9 | 118 | 10.57 | 887.8 | 71.19 |  |  | 20175 | 117.8 | 11.93 |  |  |  | 64.13 | 25641 | [7 empty] | 120.1 | 0.41 | 26.8 |  |  |  | 3218
2025 | R16065--120V | C6521240524-2025 | 2024-05-28 | 14:47:08 | OK | 101.2 | 29.0 | 56.4 | 8.9 | 118.3 | 9.64 | 806.2 | 70.68 |  |  | 20041 | 118.2 | 11.56 |  |  |  | 59.41 | 24619 | [7 empty] | 120.1 | 0.4 | 26.8 |  |  |  | 3197
2026 | R16065--120V | C6521240524-2026 | 2024-05-28 | 14:47:35 | OK | 101.2 | 29.0 | 56.4 | 8.9 | 118.1 | 10.2 | 851.6 | 70.71 |  |  | 20055 | 117.9 | 12 |  |  |  | 64.14 | 25524 | [7 empty] | 120.1 | 0.4 | 26.8 |  |  |  | 3120
2027 | R16065--120V | C6521240524-2027 | 2024-05-28 | 14:48:02 | OK | 101.2 | 29.0 | 56.4 | 8.9 | 118.4 | 9.69 | 806.7 | 70.38 |  |  | 20212 | 118.2 | 11.85 |  |  |  | 62.3 | 25118 | [7 empty] | 120.1 | 0.4 | 26.5 |  |  |  | 3245
2028 | R16065--120V | C6521240524-2028 | 2024-05-28 | 14:48:30 | OK | 101.2 | 29.1 | 56.2 | 8.9 | 117.9 | 10.54 | 884.4 | 71.16 |  |  | 20146 | 117.8 | 11.68 |  |  |  | 65.06 | 25892 | [7 empty] | 120.1 | 0.4 | 26.2 |  |  |  | 3171
2029 | R16065--120V | C6521240524-2029 | 2024-05-28 | 14:48:57 | OK | 101.2 | 29.0 | 56.2 | 8.9 | 118.4 | 9.64 | 802.6 | 70.32 |  |  | 20051 | 118.1 | 11.87 |  |  |  | 63.77 | 25255 | [7 empty] | 120.1 | 0.4 | 26.1 |  |  |  | 3228
2030 | R16065--120V | C6521240524-2030 | 2024-05-28 | 14:49:25 | OK | 101.2 | 29.0 | 56.2 | 8.9 | 118.1 | 10.6 | 886.3 | 70.77 |  |  | 20126 | 117.9 | 11.86 |  |  |  | 66.64 | 26070 | [7 empty] | 120.1 | 0.4 | 26.2 |  |  |  | 3138
2031 | R16065--120V | C6521240524-2031 | 2024-05-28 | 14:49:52 | OK | 101.2 | 29.0 | 56.3 | 9 | 118.4 | 10.57 | 883.8 | 70.64 |  |  | 20513 | 118.2 | 11.97 |  |  |  | 66.88 | 26367 | [7 empty] | 120.1 | 0.41 | 26.9 |  |  |  | 3219
2032 | R16065--120V | C6521240524-2032 | 2024-05-28 | 14:50:20 | OK | 101.2 | 29.0 | 56.4 | 8.9 | 118.2 | 9.94 | 829.4 | 70.62 |  |  | 19674 | 118 | 11.74 |  |  |  | 66.43 | 26057 | [7 empty] | 120 | 0.4 | 26.6 |  |  |  | 3197
2033 | R16065--120V | C6521240524-2033 | 2024-05-28 | 14:50:48 | OK | 101.2 | 29.0 | 56.3 | 8.9 | 118.5 | 9.7 | 811.7 | 70.63 |  |  | 20099 | 118.2 | 12.04 |  |  |  | 64.11 | 25443 | [7 empty] | 120.1 | 0.41 | 26.8 |  |  |  | 3232
2034 | R16065--120V | C6521240524-2034 | 2024-05-28 | 14:51:16 | OK | 101.2 | 29.0 | 56.3 | 8.9 | 118.1 | 10.58 | 887.3 | 71.01 |  |  | 20416 | 117.9 | 11.71 |  |  |  | 66.1 | 26168 | [7 empty] | 120.1 | 0.39 | 25.5 |  |  |  | 3207
2035 | R16065--120V | C6521240524-2035 | 2024-05-28 | 14:51:44 | OK | 101.2 | 29.0 | 56.4 | 8.9 | 118.3 | 10.22 | 857 | 70.83 |  |  | 20315 | 118.2 | 12.01 |  |  |  | 62.89 | 25148 | [7 empty] | 120.1 | 0.38 | 25.1 |  |  |  | 3308
2036 | R16065--120V | C6521240524-2036 | 2024-05-28 | 14:52:14 | OK | 101.2 | 28.9 | 56.4 | 8.9 | 118.1 | 10.25 | 858.4 | 70.9 |  |  | 20475 | 117.9 | 11.57 |  |  |  | 66.22 | 26054 | [7 empty] | 120.1 | 0.41 | 26.9 |  |  |  | 3207
2037 | R16065--120V | C6521240524-2037 | 2024-05-28 | 14:52:44 | OK | 101.2 | 28.9 | 56.5 | 9 | 118.5 | 9.61 | 799.9 | 70.25 |  |  | 20078 | 118.2 | 12.2 |  |  |  | 64.07 | 25154 | [7 empty] | 120.1 | 0.4 | 26.6 |  |  |  | 3252
2038 | R16065--120V | C6521240524-2038 | 2024-05-28 | 14:53:17 | OK | 101.2 | 28.9 | 56.6 | 8.9 | 118 | 10.55 | 890.7 | 71.56 |  |  | 20093 | 117.9 | 11.58 |  |  |  | 67.68 | 26446 | [7 empty] | 120.1 | 0.42 | 27.8 |  |  |  | 3145
2039 | R16065--120V | C6521240524-2039 | 2024-05-28 | 14:53:49 | OK | 101.2 | 28.9 | 56.6 | 8.9 | 118.4 | 9.67 | 811.3 | 70.81 |  |  | 20095 | 118.3 | 11.06 |  |  |  | 58.9 | 24647 | [7 empty] | 120 | 0.38 | 25.2 |  |  |  | 3216
2040 | R16065--120V | C6521240524-2040 | 2024-05-28 | 14:54:18 | OK | 101.2 | 28.8 | 56.6 | 8.9 | 118.3 | 9.77 | 815 | 70.54 |  |  | 19886 | 118 | 11.75 |  |  |  | 65.97 | 26122 | [7 empty] | 120.1 | 0.39 | 26 |  |  |  | 3152
2041 | R16065--120V | C6521240524-2041 | 2024-05-28 | 14:54:46 | OK | 101.2 | 28.9 | 56.5 | 8.9 | 118.4 | 9.52 | 795.9 | 70.56 |  |  | 20279 | 118.2 | 12.16 |  |  |  | 65.21 | 25645 | [7 empty] | 120.1 | 0.4 | 26.7 |  |  |  | 3228
2042 | R16065--120V | C6521240524-2042 | 2024-05-28 | 14:55:13 | OK | 101.2 | 28.9 | 56.5 | 8.9 | 118.1 | 10.24 | 859.4 | 71.07 |  |  | 20057 | 117.9 | 11.48 |  |  |  | 65.1 | 26046 | [7 empty] | 120.1 | 0.39 | 26.1 |  |  |  | 3148
2043 | R16065--120V | C6521240524-2043 | 2024-05-28 | 14:55:41 | OK | 101.2 | 28.9 | 56.5 | 8.9 | 118.5 | 9.93 | 829.2 | 70.46 |  |  | 20268 | 118.3 | 10.87 |  |  |  | 58.58 | 24670 | [7 empty] | 120.1 | 0.43 | 28.4 |  |  |  | 3163
2044 | R16065--120V | C6521240524-2044 | 2024-05-28 | 14:56:21 | OK | 101.2 | 29.0 | 56.2 | 8.9 | 118.1 | 10 | 834.5 | 70.65 |  |  | 19977 | 117.8 | 11.38 |  |  |  | 66.04 | 26113 | [7 empty] | 120.1 | 0.4 | 26.6 |  |  |  | 3166
2045 | R16065--120V | C6521240524-2045 | 2024-05-28 | 14:56:50 | OK | 101.2 | 28.8 | 56.4 | 8.9 | 118.4 | 10.18 | 856.3 | 71.04 |  |  | 20799 | 118.2 | 11.96 |  |  |  | 65.65 | 25975 | [7 empty] | 120.1 | 0.4 | 26 |  |  |  | 3248
2046 | R16065--120V | C6521240524-2046 | 2024-05-28 | 14:57:19 | OK | 101.2 | 28.9 | 56.5 | 8.9 | 118 | 10.01 | 839.8 | 71.09 |  |  | 20202 | 117.8 | 11.57 |  |  |  | 65.82 | 25991 | [7 empty] | 120 | 0.37 | 24.8 |  |  |  | 3203
2047 | R16065--120V | C6521240524-2047 | 2024-05-28 | 14:57:50 | OK | 101.2 | 28.9 | 56.4 | 8.9 | 118.4 | 10.51 | 881 | 70.84 |  |  | 20302 | 118.2 | 11.76 |  |  |  | 60.81 | 24916 | [7 empty] | 120.1 | 0.41 | 27 |  |  |  | 3234
2048 | R16065--120V | C6521240524-2048 | 2024-05-28 | 14:58:24 | OK | 101.2 | 29.0 | 56.4 | 8.9 | 118 | 10.31 | 867.3 | 71.28 |  |  | 19918 | 117.8 | 11.97 |  |  |  | 63.33 | 25340 | [7 empty] | 120.1 | 0.4 | 26.8 |  |  |  | 3185
2049 | R16065--120V | C6521240524-2049 | 2024-05-28 | 14:58:52 | OK | 101.2 | 29.0 | 56.2 | 8.9 | 118.4 | 9.74 | 813.3 | 70.5 |  |  | 19966 | 118.1 | 12.13 |  |  |  | 64.09 | 25323 | [7 empty] | 120.1 | 0.44 | 29 |  |  |  | 3145
2050 | R16065--120V | C6521240524-2050 | 2024-05-28 | 14:59:20 | OK | 101.2 | 28.9 | 56.3 | 8.9 | 118.1 | 10.35 | 866.1 | 70.87 |  |  | 20046 | 117.9 | 11.63 |  |  |  | 66.12 | 26117 | [7 empty] | 120.1 | 0.4 | 26.8 |  |  |  | 3226
2051 | R16065--120V | C6521240524-2051 | 2024-05-28 | 14:59:47 | OK | 101.2 | 29.0 | 56.3 | 8.9 | 118.5 | 9.58 | 801.7 | 70.64 |  |  | 20171 | 118.2 | 11.99 |  |  |  | 62.33 | 25106 | [7 empty] | 120.1 | 0.41 | 27.1 |  |  |  | 3212
2052 | R16065--120V | C6521240524-2052 | 2024-05-28 | 15:00:15 | OK | 101.2 | 28.9 | 56.4 | 8.9 | 118.2 | 10.38 | 868.5 | 70.77 |  |  | 20136 | 117.9 | 11.51 |  |  |  | 65.73 | 25828 | [7 empty] | 120.1 | 0.38 | 25.3 |  |  |  | 3190
2053 | R16065--120V | C6521240524-2053 | 2024-05-28 | 15:00:43 | OK | 101.2 | 28.8 | 56.6 | 8.9 | 118.4 | 9.61 | 799.4 | 70.26 |  |  | 20191 | 118.2 | 11.83 |  |  |  | 62.68 | 25099 | [7 empty] | 120.1 | 0.4 | 26.5 |  |  |  | 3250
2054 | R16065--120V | C6521240524-2054 | 2024-05-28 | 15:01:11 | OK | 101.2 | 28.9 | 56.6 | 8.9 | 118.1 | 10.66 | 887.3 | 70.46 |  |  | 20169 | 118 | 11.75 |  |  |  | 67.16 | 26284 | [7 empty] | 120.1 | 0.41 | 26.9 |  |  |  | 3161
2055 | R16065--120V | C6521240524-2055 | 2024-05-28 | 15:01:38 | OK | 101.2 | 28.8 | 56.6 | 8.9 | 118.4 | 10.25 | 862.2 | 71.06 |  |  | 20042 | 118.2 | 12.02 |  |  |  | 62.64 | 25277 | [7 empty] | 120.1 | 0.39 | 26 |  |  |  | 3246
2056 | R16065--120V | C6521240524-2056 | 2024-05-28 | 15:02:06 | OK | 101.2 | 28.8 | 56.7 | 8.9 | 118.1 | 10.26 | 859.6 | 70.92 |  |  | 19946 | 118 | 11.47 |  |  |  | 66.26 | 26091 | [7 empty] | 120.1 | 0.39 | 25.7 |  |  |  | 3207
2057 | R16065--120V | C6521240524-2057 | 2024-05-28 | 15:02:33 | OK | 101.2 | 28.9 | 56.4 | 8.9 | 118.4 | 9.74 | 816.3 | 70.78 |  |  | 20216 | 118.1 | 12.03 |  |  |  | 65.35 | 25572 | [7 empty] | 120.1 | 0.41 | 26.9 |  |  |  | 3235
2058 | R16065--120V | C6521240524-2058 | 2024-05-28 | 15:03:02 | OK | 101.2 | 28.9 | 56.4 | 8.9 | 118.3 | 10.31 | 859.9 | 70.53 |  |  | 19682 | 117.9 | 11.71 |  |  |  | 67.3 | 26157 | [7 empty] | 120.1 | 0.41 | 27.1 |  |  |  | 3135
2059 | R16065--120V | C6521240524-2059 | 2024-05-28 | 15:03:30 | OK | 101.2 | 28.9 | 56.2 | 8.9 | 118.5 | 9.81 | 820.8 | 70.58 |  |  | 19549 | 118.3 | 11.99 |  |  |  | 62.96 | 25557 | [7 empty] | 120.1 | 0.4 | 26.4 |  |  |  | 3241
2060 | R16065--120V | C6521240524-2060 | 2024-05-28 | 15:03:57 | OK | 101.2 | 28.8 | 56.5 | 8.9 | 118 | 10.3 | 862.3 | 70.91 |  |  | 20384 | 117.9 | 11.75 |  |  |  | 65.52 | 25913 | [7 empty] | 120.1 | 0.4 | 26.7 |  |  |  | 3196
2061 | R16065--120V | C6521240524-2061 | 2024-05-28 | 15:04:25 | OK | 101.2 | 28.8 | 56.7 | 8.9 | 118.4 | 10.41 | 869.1 | 70.54 |  |  | 20607 | 118.2 | 12.01 |  |  |  | 64.56 | 25541 | [7 empty] | 120.1 | 0.38 | 25.1 |  |  |  | 3300
2062 | R16065--120V | C6521240524-2062 | 2024-05-28 | 15:04:53 | OK | 101.2 | 28.8 | 56.8 | 8.9 | 118 | 10.45 | 877.2 | 71.17 |  |  | 20274 | 117.8 | 11.71 |  |  |  | 64.76 | 25855 | [7 empty] | 120.1 | 0.38 | 25.4 |  |  |  | 3229
2063 | R16065--120V | C6521240524-2063 | 2024-05-28 | 15:05:20 | OK | 101.2 | 28.8 | 56.7 | 8.9 | 118.4 | 9.88 | 825.3 | 70.59 |  |  | 20043 | 118.1 | 12.25 |  |  |  | 65.44 | 25872 | [7 empty] | 120.1 | 0.42 | 27.6 |  |  |  | 3179
2064 | R16065--120V | C6521240524-2064 | 2024-05-28 | 15:05:48 | OK | 101.2 | 28.9 | 56.5 | 8.9 | 118.2 | 9.77 | 817.1 | 70.76 |  |  | 19864 | 117.9 | 11.53 |  |  |  | 66.26 | 26047 | [7 empty] | 120.1 | 0.39 | 26.1 |  |  |  | 3193
2065 | R16065--120V | C6521240524-2065 | 2024-05-28 | 15:06:16 | OK | 101.2 | 28.9 | 56.4 | 8.9 | 118.4 | 9.72 | 809.8 | 70.36 |  |  | 19864 | 118.1 | 11.96 |  |  |  | 63.55 | 25208 | [7 empty] | 120.1 | 0.43 | 28.5 |  |  |  | 3242
2066 | R16065--120V | C6521240524-2066 | 2024-05-28 | 15:06:43 | OK | 101.2 | 28.9 | 56.4 | 9 | 118.1 | 10.52 | 881.6 | 70.99 |  |  | 19917 | 117.9 | 11.92 |  |  |  | 64.75 | 25970 | [7 empty] | 120.1 | 0.4 | 26.7 |  |  |  | 3165
2067 | R16065--120V | C6521240524-2067 | 2024-05-28 | 15:07:11 | OK | 101.2 | 29.0 | 56.4 | 9 | 118.4 | 9.67 | 808.7 | 70.61 |  |  | 20228 | 118.1 | 12.15 |  |  |  | 66.72 | 25887 | [7 empty] | 120.1 | 0.4 | 26.2 |  |  |  | 3233
2068 | R16065--120V | C6521240524-2068 | 2024-05-28 | 15:07:39 | OK | 101.2 | 29.0 | 56.3 | 8.9 | 118 | 10.47 | 879.7 | 71.23 |  |  | 19980 | 117.8 | 11.7 |  |  |  | 66.35 | 26240 | [7 empty] | 120.1 | 0.39 | 25.6 |  |  |  | 3203
2069 | R16065--120V | C6521240524-2069 | 2024-05-28 | 15:08:06 | OK | 101.2 | 28.9 | 56.4 | 8.9 | 118.4 | 9.69 | 805.2 | 70.2 |  |  | 20311 | 118.2 | 11.97 |  |  |  | 63.56 | 25481 | [7 empty] | 120.1 | 0.41 | 27.4 |  |  |  | 3214
2070 | R16065--120V | C6521240524-2070 | 2024-05-28 | 15:08:34 | OK | 101.2 | 28.9 | 56.6 | 8.9 | 118.1 | 10.18 | 849.7 | 70.68 |  |  | 20090 | 117.9 | 11.64 |  |  |  | 65.18 | 25776 | [7 empty] | 120.1 | 0.42 | 27.6 |  |  |  | 3212
2071 | R16065--120V | C6521240524-2071 | 2024-05-28 | 15:09:02 | OK | 101.2 | 28.8 | 56.6 | 8.9 | 118.5 | 10.57 | 886.3 | 70.76 |  |  | 20307 | 118.3 | 12.09 |  |  |  | 64.09 | 25245 | [7 empty] | 120.1 | 0.41 | 27.1 |  |  |  | 3208
2072 | R16065--120V | C6521240524-2072 | 2024-05-28 | 15:09:30 | OK | 101.2 | 28.7 | 57.0 | 8.9 | 118.1 | 10.32 | 864.1 | 70.91 |  |  | 19974 | 117.9 | 11.66 |  |  |  | 66.3 | 26167 | [7 empty] | 120.1 | 0.41 | 27.1 |  |  |  | 3142
2073 | R16065--120V | C6521240524-2073 | 2024-05-28 | 15:09:57 | OK | 101.2 | 28.7 | 57.1 | 8.9 | 118.4 | 9.63 | 801.4 | 70.29 |  |  | 20308 | 118.3 | 11.89 |  |  |  | 62.43 | 25193 | [7 empty] | 120.1 | 0.41 | 27.2 |  |  |  | 3237
2074 | R16065--120V | C6521240524-2074 | 2024-05-28 | 15:10:25 | OK | 101.2 | 28.7 | 57.1 | 8.9 | 118.2 | 10.39 | 869.3 | 70.75 |  |  | 20340 | 118 | 11.71 |  |  |  | 66.38 | 26124 | [7 empty] | 120.1 | 0.4 | 26.5 |  |  |  | 3171
2075 | R16065--120V | C6521240524-2075 | 2024-05-28 | 15:13:05 | OK | 101.2 | 28.6 | 57.0 | 8.9 | 118.5 | 9.84 | 839.4 | 72.02 |  |  | 19805 | 118.3 | 11.8 |  |  |  | 61.3 | 24812 | [7 empty] | 120.1 | 0.43 | 28.4 |  |  |  | 3234
2076 | R16065--120V | C6521240524-2076 | 2024-05-28 | 15:13:36 | OK | 101.2 | 28.5 | 57.5 | 8.9 | 118.1 | 10.14 | 863.6 | 72.16 |  |  | 19958 | 117.9 | 11.54 |  |  |  | 65.27 | 26045 | [7 empty] | 120.1 | 0.42 | 27.9 |  |  |  | 3154
2077 | R16065--120V | C6521240524-2077 | 2024-05-28 | 15:14:07 | OK | 101.2 | 28.4 | 57.8 | 8.9 | 118.4 | 9.63 | 805.2 | 70.6 |  |  | 19726 | 118.2 | 11.87 |  |  |  | 62.24 | 25208 | [7 empty] | 120.1 | 0.42 | 27.6 |  |  |  | 3201
2078 | R16065--120V | C6521240524-2078 | 2024-05-28 | 15:16:00 | OK | 101.2 | 28.5 | 57.7 | 8.9 | 118.1 | 10.06 | 848.2 | 71.37 |  |  | 20721 | 118 | 11.51 |  |  |  | 66.31 | 26197 | [7 empty] | 120.1 | 0.39 | 25.6 |  |  |  | 3273
2079 | R16065--120V | C6521240524-2079 | 2024-05-28 | 15:16:27 | OK | 101.2 | 28.4 | 57.9 | 8.9 | 118.5 | 9.53 | 809.8 | 71.72 |  |  | 19905 | 118.4 | 10.65 |  |  |  | 57.41 | 24454 | [7 empty] | 120 | 0.42 | 27.8 |  |  |  | 3228
2080 | R16065--120V | C6521240524-2080 | 2024-05-28 | 15:16:58 | OK | 101.2 | 28.4 | 57.9 | 8.9 | 118.1 | 10.36 | 869.9 | 71.11 |  |  | 19913 | 117.9 | 11.67 |  |  |  | 65.79 | 26022 | [7 empty] | 120.1 | 0.39 | 25.9 |  |  |  | 3226
2081 | R16065--120V | C6521240524-2081 | 2024-05-28 | 15:17:32 | OK | 101.2 | 28.5 | 57.8 | 8.9 | 118.5 | 9.55 | 803.6 | 71 |  |  | 20066 | 118.2 | 11.74 |  |  |  | 61.68 | 24915 | [7 empty] | 120.1 | 0.39 | 25.5 |  |  |  | 3268
2082 | R16065--120V | C6521240524-2082 | 2024-05-28 | 15:18:15 | OK | 101.2 | 28.5 | 57.4 | 8.9 | 118.2 | 9.94 | 835.9 | 71.16 |  |  | 19895 | 117.9 | 11.55 |  |  |  | 65.23 | 25700 | [7 empty] | 120.1 | 0.37 | 24.4 |  |  |  | 3224
2083 | R16065--120V | C6521240524-2083 | 2024-05-28 | 15:18:46 | OK | 101.2 | 28.5 | 57.5 | 9 | 118.4 | 9.79 | 822.5 | 70.99 |  |  | 19624 | 118.3 | 10.76 |  |  |  | 58.82 | 24637 | [7 empty] | 120.1 | 0.41 | 26.9 |  |  |  | 3199
2084 | R16065--120V | C6521240524-2084 | 2024-05-28 | 15:19:14 | OK | 101.2 | 28.6 | 57.2 | 8.9 | 118.1 | 9.51 | 794.1 | 70.71 |  |  | 19962 | 117.9 | 11.57 |  |  |  | 66.55 | 26022 | [7 empty] | 120.1 | 0.4 | 26.4 |  |  |  | 3144
2085 | R16065--120V | C6521240524-2085 | 2024-05-28 | 15:19:44 | OK | 101.2 | 28.6 | 57.2 | 8.9 | 118.5 | 9.55 | 796 | 70.37 |  |  | 19994 | 118.2 | 11.81 |  |  |  | 62.43 | 25326 | [7 empty] | 120.1 | 0.39 | 25.9 |  |  |  | 3289
2086 | R16065--120V | C6521240524-2086 | 2024-05-28 | 15:20:13 | OK | 101.2 | 28.6 | 57.2 | 8.9 | 118 | 10.36 | 870.7 | 71.23 |  |  | 19946 | 117.9 | 11.53 |  |  |  | 67.37 | 26081 | [7 empty] | 120.1 | 0.39 | 25.7 |  |  |  | 3208
2087 | R16065--120V | C6521240524-2087 | 2024-05-28 | 15:20:41 | OK | 101.2 | 28.7 | 56.9 | 8.9 | 118.5 | 9.62 | 802.8 | 70.4 |  |  | 20021 | 118.2 | 11.61 |  |  |  | 60.41 | 24720 | [7 empty] | 120.1 | 0.41 | 27.3 |  |  |  | 3213
2088 | R16065--120V | C6521240524-2088 | 2024-05-28 | 15:21:09 | OK | 101.2 | 28.7 | 57.0 | 8.9 | 118.1 | 9.94 | 836.1 | 71.23 |  |  | 20194 | 117.9 | 11.64 |  |  |  | 67 | 26263 | [7 empty] | 120 | 0.42 | 27.6 |  |  |  | 3115
2089 | R16065--120V | C6521240524-2089 | 2024-05-28 | 15:21:39 | OK | 101.2 | 28.7 | 57.0 | 8.9 | 118.5 | 9.78 | 821.6 | 70.9 |  |  | 20073 | 118.3 | 12.03 |  |  |  | 62.54 | 25076 | [7 empty] | 120 | 0.42 | 27.7 |  |  |  | 3198
2090 | R16065--120V | C6521240524-2090 | 2024-05-28 | 15:22:08 | OK | 101.2 | 28.6 | 57.0 | 8.9 | 118.2 | 10.42 | 875.5 | 71.11 |  |  | 20336 | 118 | 11.68 |  |  |  | 66.46 | 26047 | [7 empty] | 120 | 0.39 | 25.9 |  |  |  | 3244
2091 | R16065--120V | C6521240524-2091 | 2024-05-28 | 15:22:36 | OK | 101.2 | 28.6 | 57.2 | 8.9 | 118.5 | 9.54 | 794.9 | 70.29 |  |  | 20007 | 118.2 | 11.96 |  |  |  | 62.77 | 25391 | [7 empty] | 120.1 | 0.39 | 26 |  |  |  | 3251
2092 | R16065--120V | C6521240524-2092 | 2024-05-28 | 15:23:05 | OK | 101.2 | 28.5 | 57.3 | 8.9 | 118 | 10.25 | 860.2 | 71.09 |  |  | 20363 | 117.9 | 11.49 |  |  |  | 68.05 | 26282 | [7 empty] | 120.1 | 0.41 | 27.4 |  |  |  | 3154
2093 | R16065--120V | C6521240524-2093 | 2024-05-28 | 15:23:33 | OK | 101.2 | 28.4 | 57.5 | 8.9 | 118.5 | 10.08 | 840.2 | 70.37 |  |  | 20294 | 118.3 | 11.5 |  |  |  | 60.09 | 24803 | [7 empty] | 120.1 | 0.39 | 26.1 |  |  |  | 3314
2094 | R16065--120V | C6521240524-2094 | 2024-05-28 | 15:24:01 | OK | 101.2 | 28.5 | 57.4 | 8.9 | 118.1 | 10.86 | 913.7 | 71.3 |  |  | 20818 | 118 | 11.29 |  |  |  | 68.73 | 26571 | [7 empty] | 120.1 | 0.4 | 26.7 |  |  |  | 3154
2095 | R16065--120V | C6521240524-2095 | 2024-05-28 | 15:24:30 | OK | 101.2 | 28.5 | 57.3 | 8.9 | 118.5 | 9.81 | 817.6 | 70.34 |  |  | 20318 | 118.2 | 11.96 |  |  |  | 65.9 | 25977 | [7 empty] | 120.1 | 0.38 | 25.2 |  |  |  | 3265
2096 | R16065--120V | C6521240524-2096 | 2024-05-28 | 15:24:58 | OK | 101.2 | 28.5 | 57.4 | 8.9 | 118.1 | 10.39 | 874 | 71.26 |  |  | 20288 | 118 | 11.79 |  |  |  | 65.64 | 25869 | [7 empty] | 120.1 | 0.42 | 28.2 |  |  |  | 3134
2097 | R16065--120V | C6521240524-2097 | 2024-05-28 | 15:25:25 | OK | 101.2 | 28.5 | 57.4 | 8.9 | 118.4 | 9.84 | 819.2 | 70.3 |  |  | 20245 | 118.2 | 11.96 |  |  |  | 64.29 | 25483 | [7 empty] | 120.1 | 0.43 | 28.2 |  |  |  | 3201
2098 | R16065--120V | C6521240524-2098 | 2024-05-28 | 15:25:55 | OK | 101.2 | 28.5 | 57.5 | 8.9 | 118.2 | 10.59 | 878.6 | 70.18 |  |  | 20118 | 118 | 11.77 |  |  |  | 66.3 | 26138 | [7 empty] | 120.1 | 0.4 | 26.4 |  |  |  | 3210
2099 | R16065--120V | C6521240524-2099 | 2024-05-28 | 15:26:22 | OK | 101.2 | 28.5 | 57.3 | 8.9 | 118.5 | 9.88 | 822.5 | 70.29 |  |  | 20216 | 118.2 | 11.9 |  |  |  | 61.85 | 25078 | [7 empty] | 120.1 | 0.38 | 25.3 |  |  |  | 3287
2100 | R16065--120V | C6521240524-2100 | 2024-05-28 | 15:26:49 | OK | 101.2 | 28.6 | 57.2 | 8.9 | 118.2 | 10.28 | 860.5 | 70.81 |  |  | 20184 | 118 | 11.52 |  |  |  | 67 | 26170 | [7 empty] | 120.1 | 0.43 | 28.4 |  |  |  | 3169
2101 | R16065--120V | C6521240524-2101 | 2024-05-28 | 15:27:19 | OK | 101.2 | 28.6 | 57.2 | 8.9 | 118.5 | 9.56 | 796.8 | 70.3 |  |  | 20123 | 118.3 | 11.8 |  |  |  | 62.05 | 24958 | [7 empty] | 120.1 | 0.38 | 25 |  |  |  | 3279
2102 | R16065--120V | C6521240524-2102 | 2024-05-28 | 15:27:46 | OK | 101.2 | 28.6 | 57.2 | 8.9 | 118.2 | 10.41 | 875.4 | 71.14 |  |  | 20521 | 118 | 11.69 |  |  |  | 67.33 | 26261 | [7 empty] | 120 | 0.4 | 26.3 |  |  |  | 3153
2103 | R16065--120V | C6521240524-2103 | 2024-05-28 | 15:28:13 | OK | 101.2 | 28.5 | 57.2 | 9 | 118.5 | 9.67 | 804.8 | 70.25 |  |  | 20066 | 118.2 | 12.23 |  |  |  | 65.3 | 25589 | [7 empty] | 120.1 | 0.43 | 28.3 |  |  |  | 3189
2104 | R16065--120V | C6521240524-2104 | 2024-05-28 | 15:28:41 | OK | 101.2 | 28.5 | 57.2 | 8.9 | 118.2 | 10.18 | 852.2 | 70.82 |  |  | 20215 | 118 | 11.6 |  |  |  | 66.3 | 26022 | [7 empty] | 120.1 | 0.4 | 26.2 |  |  |  | 3254
2105 | R16065--120V | C6521240524-2105 | 2024-05-28 | 15:29:08 | OK | 101.2 | 28.5 | 57.2 | 9 | 118.4 | 10.09 | 841.1 | 70.37 |  |  | 20220 | 118.2 | 11.96 |  |  |  | 65.39 | 25619 | [7 empty] | 120.1 | 0.4 | 26.6 |  |  |  | 3261
2106 | R16065--120V | C6521240524-2106 | 2024-05-28 | 15:29:36 | OK | 101.2 | 28.6 | 57.1 | 8.9 | 118.2 | 10.58 | 884.6 | 70.75 |  |  | 20208 | 117.9 | 11.74 |  |  |  | 65.59 | 25955 | [7 empty] | 120.1 | 0.4 | 26.8 |  |  |  | 3157
2107 | R16065--120V | C6521240524-2107 | 2024-05-28 | 15:30:04 | OK | 101.2 | 28.6 | 57.1 | 8.9 | 118.5 | 9.61 | 799 | 70.15 |  |  | 19634 | 118.3 | 11.75 |  |  |  | 62.85 | 25421 | [7 empty] | 120.1 | 0.4 | 26.2 |  |  |  | 3230
2108 | R16065--120V | C6521240524-2108 | 2024-05-28 | 15:30:31 | OK | 101.2 | 28.5 | 57.3 | 8.9 | 118.1 | 10.67 | 892.7 | 70.82 |  |  | 20029 | 118 | 11.87 |  |  |  | 65.22 | 25756 | [7 empty] | 120.1 | 0.42 | 27.5 |  |  |  | 3148
2109 | R16065--120V | C6521240524-2109 | 2024-05-28 | 15:30:59 | OK | 101.2 | 28.6 | 57.2 | 8.9 | 118.4 | 9.69 | 811.3 | 70.71 |  |  | 20169 | 118.3 | 10.7 |  |  |  | 57.23 | 24538 | [7 empty] | 120.1 | 0.39 | 25.6 |  |  |  | 3253
2110 | R16065--120V | C6521240524-2110 | 2024-05-28 | 15:31:27 | OK | 101.2 | 28.5 | 57.4 | 8.9 | 118.1 | 10.2 | 854.9 | 71 |  |  | 19969 | 117.9 | 11.51 |  |  |  | 65.64 | 25896 | [7 empty] | 120.1 | 0.38 | 25 |  |  |  | 3231
2111 | R16065--120V | C6521240524-2111 | 2024-05-28 | 15:31:56 | OK | 101.2 | 28.5 | 57.2 | 8.9 | 118.5 | 9.47 | 786.6 | 70.12 |  |  | 20202 | 118.2 | 11.8 |  |  |  | 61.7 | 25046 | [7 empty] | 120.1 | 0.38 | 25.3 |  |  |  | 3266
2112 | R16065--120V | C6521240524-2112 | 2024-05-28 | 15:32:24 | OK | 101.2 | 28.6 | 57.2 | 8.9 | 118.2 | 10.44 | 872.9 | 70.78 |  |  | 20214 | 118 | 11.62 |  |  |  | 65.96 | 25915 | [7 empty] | 120.1 | 0.41 | 27 |  |  |  | 3181
2113 | R16065--120V | C6521240524-2113 | 2024-05-28 | 15:32:52 | OK | 101.2 | 28.6 | 57.1 | 8.9 | 118.4 | 9.75 | 817.4 | 70.78 |  |  | 20083 | 118.2 | 11.84 |  |  |  | 60.3 | 24829 | [7 empty] | 120.1 | 0.4 | 26.7 |  |  |  | 3186
2114 | R16065--120V | C6521240524-2114 | 2024-05-28 | 15:33:20 | OK | 101.2 | 28.6 | 57.2 | 8.9 | 118 | 10.71 | 900 | 71.16 |  |  | 20148 | 118 | 11.77 |  |  |  | 66.17 | 26116 | [7 empty] | 120.1 | 0.42 | 27.8 |  |  |  | 3151
2115 | R16065--120V | C6521240524-2115 | 2024-05-28 | 15:33:48 | OK | 101.2 | 28.6 | 57.1 | 8.9 | 118.5 | 9.5 | 791.4 | 70.3 |  |  | 20243 | 118.2 | 11.9 |  |  |  | 62.99 | 25532 | [7 empty] | 120.1 | 0.41 | 27.3 |  |  |  | 3228
2116 | R16065--120V | C6521240524-2116 | 2024-05-28 | 15:34:15 | OK | 101.2 | 28.6 | 57.2 | 8.9 | 118.2 | 10.21 | 858 | 71.11 |  |  | 20347 | 118 | 11.52 |  |  |  | 66.17 | 26184 | [7 empty] | 120.1 | 0.39 | 26 |  |  |  | 3231
2117 | R16065--120V | C6521240524-2117 | 2024-05-28 | 15:34:42 | OK | 101.2 | 28.6 | 57.2 | 8.9 | 118.4 | 9.86 | 823.3 | 70.51 |  |  | 19859 | 118.2 | 11.93 |  |  |  | 61.99 | 24979 | [7 empty] | 120 | 0.43 | 28.8 |  |  |  | 3187
2118 | R16065--120V | C6521240524-2118 | 2024-05-28 | 15:35:10 | OK | 101.2 | 28.5 | 57.3 | 8.9 | 118 | 10.49 | 880.8 | 71.16 |  |  | 20079 | 117.9 | 11.87 |  |  |  | 65.19 | 25894 | [7 empty] | 120.1 | 0.42 | 28 |  |  |  | 3128
2119 | R16065--120V | C6521240524-2119 | 2024-05-28 | 15:35:39 | OK | 101.2 | 28.5 | 57.3 | 8.9 | 118.4 | 9.75 | 812.9 | 70.42 |  |  | 20135 | 118.1 | 11.95 |  |  |  | 62.28 | 25164 | [7 empty] | 120.1 | 0.42 | 28 |  |  |  | 3161
2120 | R16065--120V | C6521240524-2120 | 2024-05-28 | 15:36:06 | OK | 101.2 | 28.5 | 57.4 | 8.9 | 118.1 | 10.68 | 895.7 | 71 |  |  | 20463 | 117.9 | 11.91 |  |  |  | 64.89 | 25931 | [7 empty] | 120.1 | 0.4 | 26.4 |  |  |  | 3209
2121 | R16065--120V | C6521240524-2121 | 2024-05-28 | 15:36:34 | OK | 101.2 | 28.5 | 57.5 | 8.9 | 118.4 | 9.71 | 809 | 70.33 |  |  | 20108 | 118.2 | 11.95 |  |  |  | 62.95 | 25383 | [7 empty] | 120.1 | 0.4 | 26.5 |  |  |  | 3201
2122 | R16065--120V | C6521240524-2122 | 2024-05-28 | 15:37:01 | OK | 101.2 | 28.5 | 57.5 | 8.9 | 118 | 10.53 | 884.4 | 71.21 |  |  | 20373 | 117.9 | 11.64 |  |  |  | 66.96 | 26299 | [7 empty] | 120.1 | 0.42 | 27.6 |  |  |  | 3143
2123 | R16065--120V | C6521240524-2123 | 2024-05-28 | 15:37:28 | OK | 101.2 | 28.5 | 57.4 | 8.9 | 118.4 | 9.75 | 813.5 | 70.47 |  |  | 20053 | 118.1 | 12.18 |  |  |  | 64.51 | 25434 | [7 empty] | 120.1 | 0.4 | 26.4 |  |  |  | 3230
2124 | R16065--120V | C6521240524-2124 | 2024-05-28 | 15:37:56 | OK | 101.2 | 28.5 | 57.6 | 8.9 | 118 | 10.57 | 888.8 | 71.31 |  |  | 19970 | 117.9 | 11.6 |  |  |  | 65.63 | 25980 | [7 empty] | 120.1 | 0.4 | 26.5 |  |  |  | 3159
2125 | R16065--120V | C6521240524-2125 | 2024-05-28 | 15:38:23 | OK | 101.2 | 28.5 | 57.4 | 8.9 | 118.5 | 9.6 | 799 | 70.19 |  |  | 20143 | 118.2 | 11.93 |  |  |  | 60.83 | 24933 | [7 empty] | 120.1 | 0.42 | 27.7 |  |  |  | 3181
2126 | R16065--120V | C6521240524-2126 | 2024-05-28 | 15:38:50 | OK | 101.2 | 28.5 | 57.4 | 8.9 | 118 | 10.25 | 859 | 71.01 |  |  | 20158 | 117.9 | 11.53 |  |  |  | 65.31 | 26103 | [7 empty] | 120.1 | 0.42 | 27.6 |  |  |  | 3137
2127 | R16065--120V | C6521240524-2127 | 2024-05-28 | 15:39:18 | OK | 101.2 | 28.6 | 57.2 | 8.9 | 118.5 | 9.69 | 805.6 | 70.14 |  |  | 20202 | 118.3 | 11.52 |  |  |  | 59.65 | 24767 | [7 empty] | 120.1 | 0.41 | 26.8 |  |  |  | 3201
2128 | R16065--120V | C6521240524-2128 | 2024-05-28 | 15:39:45 | OK | 101.2 | 28.7 | 57.1 | 8.9 | 118.2 | 10.29 | 862.5 | 70.93 |  |  | 20175 | 118 | 11.49 |  |  |  | 67 | 26304 | [7 empty] | 120.1 | 0.39 | 25.7 |  |  |  | 3218
2129 | R16065--120V | C6521240524-2129 | 2024-05-28 | 15:40:13 | OK | 101.2 | 28.6 | 57.0 | 8.9 | 118.4 | 9.85 | 822.7 | 70.59 |  |  | 19630 | 118.2 | 12.15 |  |  |  | 64.01 | 25214 | [7 empty] | 120.1 | 0.4 | 26.8 |  |  |  | 3230
2130 | R16065--120V | C6521240524-2130 | 2024-05-28 | 15:40:42 | OK | 101.2 | 28.7 | 57.1 | 8.9 | 118 | 10.32 | 861.7 | 70.75 |  |  | 20065 | 117.9 | 11.66 |  |  |  | 65.3 | 25864 | [7 empty] | 120.1 | 0.4 | 26.7 |  |  |  | 3160
2131 | R16065--120V | C6521240524-2131 | 2024-05-28 | 15:41:09 | OK | 101.2 | 28.7 | 56.9 | 8.9 | 118.5 | 9.48 | 784.9 | 69.86 |  |  | 20178 | 118.3 | 11.75 |  |  |  | 62.42 | 25208 | [7 empty] | 120.1 | 0.39 | 25.9 |  |  |  | 3247
2132 | R16065--120V | C6521240524-2132 | 2024-05-28 | 15:41:38 | OK | 101.2 | 28.7 | 56.9 | 8.9 | 118.1 | 10.1 | 845.6 | 70.91 |  |  | 19521 | 117.9 | 12.15 |  |  |  | 64.59 | 25770 | [7 empty] | 120.1 | 0.43 | 28.3 |  |  |  | 3102
2133 | R16065--120V | C6521240524-2133 | 2024-05-28 | 15:42:05 | OK | 101.2 | 28.7 | 56.8 | 8.9 | 118.5 | 9.65 | 802.6 | 70.23 |  |  | 20145 | 118.2 | 12.09 |  |  |  | 66.21 | 25881 | [7 empty] | 120.1 | 0.41 | 26.9 |  |  |  | 3205
2134 | R16065--120V | C6521240524-2134 | 2024-05-28 | 15:42:33 | OK | 101.2 | 28.8 | 56.6 | 8.9 | 118.1 | 10.22 | 855.4 | 70.85 |  |  | 20422 | 117.9 | 11.76 |  |  |  | 64.9 | 25833 | [7 empty] | 120 | 0.42 | 27.5 |  |  |  | 3156
2135 | R16065--120V | C6521240524-2135 | 2024-05-28 | 15:43:01 | OK | 101.2 | 28.7 | 56.6 | 8.9 | 118.4 | 10.08 | 839.1 | 70.3 |  |  | 20396 | 118.2 | 12.09 |  |  |  | 66.39 | 26072 | [7 empty] | 120.1 | 0.39 | 25.7 |  |  |  | 3277
2136 | R16065--120V | C6521240524-2136 | 2024-05-28 | 15:43:28 | OK | 101.2 | 28.7 | 56.8 | 8.9 | 118.2 | 10.38 | 874.1 | 71.27 |  |  | 20328 | 118 | 11.5 |  |  |  | 67.25 | 26417 | [7 empty] | 120.1 | 0.4 | 26.6 |  |  |  | 3229
2137 | R16065--120V | C6521240524-2137 | 2024-05-28 | 15:43:55 | OK | 101.2 | 28.6 | 56.9 | 8.9 | 118.5 | 9.75 | 817 | 70.77 |  |  | 20104 | 118.2 | 12.23 |  |  |  | 67.2 | 26116 | [7 empty] | 120.1 | 0.4 | 26.7 |  |  |  | 3168
2138 | R16065--120V | C6521240524-2138 | 2024-05-28 | 15:44:23 | OK | 101.2 | 28.6 | 56.9 | 8.9 | 118.1 | 9.56 | 799.1 | 70.77 |  |  | 19895 | 117.8 | 11.8 |  |  |  | 65.52 | 25925 | [7 empty] | 120.1 | 0.4 | 26.1 |  |  |  | 3124
2139 | R16065--120V | C6521240524-2139 | 2024-05-28 | 15:44:50 | OK | 101.2 | 28.5 | 57.1 | 8.9 | 118.4 | 9.67 | 808.4 | 70.58 |  |  | 19989 | 118.1 | 12.02 |  |  |  | 63.57 | 25465 | [7 empty] | 120.1 | 0.39 | 25.4 |  |  |  | 3220
2140 | R16065--120V | C6521240524-2140 | 2024-05-28 | 15:45:17 | OK | 101.2 | 28.5 | 57.2 | 8.9 | 118.2 | 10.39 | 871.5 | 70.97 |  |  | 20459 | 118 | 11.79 |  |  |  | 66.47 | 26177 | [7 empty] | 120.1 | 0.41 | 27.4 |  |  |  | 3160
2141 | R16065--120V | C6521240524-2141 | 2024-05-28 | 15:45:44 | OK | 101.2 | 28.6 | 57.1 | 8.9 | 118.5 | 9.7 | 808 | 70.32 |  |  | 20194 | 118.2 | 11.97 |  |  |  | 60.74 | 25021 | [7 empty] | 120.1 | 0.39 | 25.8 |  |  |  | 3307
2142 | R16065--120V | C6521240524-2142 | 2024-05-28 | 15:46:12 | OK | 101.2 | 28.5 | 57.1 | 8.9 | 118 | 10.91 | 918.5 | 71.3 |  |  | 19964 | 117.9 | 11.57 |  |  |  | 67 | 26160 | [7 empty] | 120.1 | 0.41 | 27.1 |  |  |  | 3145
2143 | R16065--120V | C6521240524-2143 | 2024-05-28 | 15:46:39 | OK | 101.2 | 28.5 | 57.1 | 8.9 | 118.4 | 9.5 | 791.9 | 70.43 |  |  | 20211 | 118.1 | 11.93 |  |  |  | 64.42 | 25547 | [7 empty] | 120.1 | 0.42 | 28 |  |  |  | 3225
2144 | R16065--120V | C6521240524-2144 | 2024-05-28 | 15:47:07 | OK | 101.2 | 28.5 | 57.1 | 8.9 | 118.2 | 9.57 | 798.5 | 70.59 |  |  | 19980 | 117.9 | 11.6 |  |  |  | 66.37 | 26109 | [7 empty] | 120.1 | 0.4 | 26.4 |  |  |  | 3145
2145 | R16065--120V | C6521240524-2145 | 2024-05-28 | 15:47:34 | OK | 101.2 | 28.5 | 57.0 | 8.9 | 118.5 | 10.49 | 878.5 | 70.68 |  |  | 20493 | 118.3 | 12.24 |  |  |  | 64.78 | 25767 | [7 empty] | 120.1 | 0.38 | 25 |  |  |  | 3257
2146 | R16065--120V | C6521240524-2146 | 2024-05-28 | 15:48:02 | OK | 101.2 | 28.5 | 57.1 | 8.9 | 118.1 | 10.17 | 851.5 | 70.89 |  |  | 19872 | 117.9 | 11.73 |  |  |  | 66.04 | 26142 | [7 empty] | 120.1 | 0.41 | 27 |  |  |  | 3151
2147 | R16065--120V | C6521240524-2147 | 2024-05-28 | 15:48:33 | OK | 101.2 | 28.6 | 57.0 | 8.9 | 118.5 | 9.69 | 809.9 | 70.54 |  |  | 20129 | 118.3 | 12.2 |  |  |  | 64.42 | 25438 | [7 empty] | 120.1 | 0.45 | 29.6 |  |  |  | 3167
2148 | R16065--120V | C6521240524-2148 | 2024-05-28 | 15:49:02 | OK | 101.2 | 28.6 | 57.0 | 8.9 | 118.1 | 10.16 | 852.1 | 71.02 |  |  | 20032 | 117.9 | 11.7 |  |  |  | 65.96 | 25988 | [7 empty] | 120 | 0.4 | 26.5 |  |  |  | 3135
2149 | R16065--120V | C6521240524-2149 | 2024-05-28 | 15:49:30 | OK | 101.2 | 28.6 | 56.9 | 8.9 | 118.5 | 9.51 | 791.4 | 70.23 |  |  | 20240 | 118.3 | 12.03 |  |  |  | 65.96 | 26117 | [7 empty] | 120.1 | 0.39 | 25.5 |  |  |  | 3231
2150 | R16065--120V | C6521240524-2150 | 2024-05-28 | 15:50:00 | OK | 101.2 | 28.6 | 56.8 | 8.9 | 118.1 | 9.59 | 805.3 | 71.11 |  |  | 19768 | 117.8 | 11.74 |  |  |  | 66.24 | 26082 | [7 empty] | 120.1 | 0.4 | 26.2 |  |  |  | 3136
2151 | R16065--120V | C6521240524-2151 | 2024-05-28 | 15:50:27 | OK | 101.2 | 28.6 | 56.7 | 8.9 | 118.4 | 9.66 | 809.1 | 70.68 |  |  | 20034 | 118.2 | 11.88 |  |  |  | 62.43 | 24954 | [7 empty] | 120.1 | 0.39 | 26 |  |  |  | 3276
2152 | R16065--120V | C6521240524-2152 | 2024-05-28 | 15:50:55 | OK | 101.2 | 28.7 | 56.8 | 8.9 | 118.1 | 10.56 | 888 | 71.18 |  |  | 20202 | 118 | 11.54 |  |  |  | 67.32 | 26320 | [7 empty] | 120.1 | 0.4 | 26.4 |  |  |  | 3142
2153 | R16065--120V | C6521240524-2153 | 2024-05-28 | 15:51:24 | OK | 101.2 | 28.7 | 56.6 | 8.9 | 118.4 | 9.53 | 794.3 | 70.36 |  |  | 19968 | 118.2 | 11.42 |  |  |  | 59.01 | 24829 | [7 empty] | 120.1 | 0.39 | 25.9 |  |  |  | 3264
2154 | R16065--120V | C6521240524-2154 | 2024-05-28 | 15:51:52 | OK | 101.2 | 28.6 | 56.8 | 8.9 | 118.1 | 10.28 | 866.2 | 71.37 |  |  | 20016 | 117.9 | 11.63 |  |  |  | 64.54 | 25619 | [7 empty] | 120.1 | 0.41 | 27.5 |  |  |  | 3163
2155 | R16065--120V | C6521240524-2155 | 2024-05-28 | 15:52:20 | OK | 101.2 | 28.7 | 56.8 | 8.9 | 118.5 | 9.59 | 800.4 | 70.42 |  |  | 20258 | 118.2 | 12.15 |  |  |  | 66.44 | 25873 | [7 empty] | 120.1 | 0.39 | 26 |  |  |  | 3265
2156 | R16065--120V | C6521240524-2156 | 2024-05-28 | 15:52:49 | OK | 101.2 | 28.7 | 56.7 | 8.9 | 118.1 | 10.17 | 849.1 | 70.67 |  |  | 19929 | 117.9 | 11.72 |  |  |  | 65.96 | 25948 | [7 empty] | 120.1 | 0.4 | 26.2 |  |  |  | 3161
2157 | R16065--120V | C6521240524-2157 | 2024-05-28 | 15:53:16 | OK | 101.2 | 28.7 | 56.7 | 8.9 | 118.4 | 9.59 | 797.6 | 70.25 |  |  | 20134 | 118.2 | 11.43 |  |  |  | 59.77 | 24768 | [7 empty] | 120.1 | 0.41 | 27.1 |  |  |  | 3206
2158 | R16065--120V | C6521240524-2158 | 2024-05-28 | 15:53:43 | OK | 101.2 | 28.7 | 56.7 | 8.9 | 118.1 | 10.43 | 872.3 | 70.83 |  |  | 19941 | 117.9 | 11.46 |  |  |  | 65.99 | 25930 | [7 empty] | 120.1 | 0.42 | 28.1 |  |  |  | 3165
2159 | R16065--120V | C6521240524-2159 | 2024-05-28 | 15:54:11 | OK | 101.2 | 28.8 | 56.5 | 8.9 | 118.4 | 9.76 | 815.1 | 70.53 |  |  | 19758 | 118.2 | 12.03 |  |  |  | 62.66 | 25463 | [7 empty] | 120.1 | 0.44 | 29.2 |  |  |  | 3188
2160 | R16065--120V | C6521240524-2160 | 2024-05-28 | 15:54:39 | OK | 101.2 | 28.7 | 56.5 | 8.9 | 118 | 10.32 | 861.3 | 70.69 |  |  | 20360 | 117.9 | 11.69 |  |  |  | 66.59 | 26062 | [7 empty] | 120.1 | 0.43 | 28.3 |  |  |  | 3167
2161 | R16065--120V | C6521240524-2161 | 2024-05-28 | 15:55:06 | OK | 101.2 | 28.8 | 56.5 | 9 | 118.5 | 9.6 | 800.8 | 70.45 |  |  | 20199 | 118.2 | 12.23 |  |  |  | 65.47 | 25651 | [7 empty] | 120.1 | 0.42 | 27.5 |  |  |  | 3225
2162 | R16065--120V | C6521240524-2162 | 2024-05-28 | 15:55:33 | OK | 101.2 | 28.8 | 56.5 | 8.9 | 118.2 | 10.3 | 863.9 | 70.97 |  |  | 20148 | 118 | 11.42 |  |  |  | 67.57 | 26273 | [7 empty] | 120.1 | 0.4 | 26.4 |  |  |  | 3191
2163 | R16065--120V | C6521240524-2163 | 2024-05-28 | 15:56:00 | OK | 101.2 | 28.8 | 56.4 | 9 | 118.4 | 10.02 | 837.5 | 70.58 |  |  | 19664 | 118.3 | 12 |  |  |  | 61.51 | 24812 | [7 empty] | 120 | 0.41 | 27.3 |  |  |  | 3216
2164 | R16065--120V | C6521240524-2164 | 2024-05-28 | 15:56:28 | OK | 101.2 | 28.8 | 56.3 | 8.9 | 118.1 | 10.2 | 852.9 | 70.8 |  |  | 20010 | 118 | 11.59 |  |  |  | 66.63 | 26048 | [7 empty] | 120.1 | 0.39 | 26.1 |  |  |  | 3175
2165 | R16065--120V | C6521240524-2165 | 2024-05-28 | 15:56:55 | OK | 101.2 | 28.8 | 56.3 | 8.9 | 118.4 | 9.88 | 820.5 | 70.11 |  |  | 20308 | 118.2 | 12.08 |  |  |  | 62.77 | 25306 | [7 empty] | 120 | 0.41 | 26.8 |  |  |  | 3213
2166 | R16065--120V | C6521240524-2166 | 2024-05-28 | 15:57:23 | OK | 101.2 | 28.7 | 56.6 | 8.9 | 118.2 | 10.26 | 857.9 | 70.75 |  |  | 20116 | 118 | 11.56 |  |  |  | 65.81 | 26032 | [7 empty] | 120 | 0.39 | 25.7 |  |  |  | 3194
2167 | R16065--120V | C6521240524-2167 | 2024-05-28 | 15:57:51 | OK | 101.2 | 28.8 | 56.6 | 8.9 | 118.5 | 9.57 | 799.5 | 70.52 |  |  | 20189 | 118.2 | 11.99 |  |  |  | 61.78 | 24979 | [7 empty] | 120.1 | 0.39 | 25.4 |  |  |  | 3241
2168 | R16065--120V | C6521240524-2168 | 2024-05-28 | 15:58:18 | OK | 101.2 | 28.8 | 56.5 | 8.9 | 118.1 | 10.59 | 890.5 | 71.19 |  |  | 20460 | 118 | 11.74 |  |  |  | 65.35 | 26019 | [7 empty] | 120.1 | 0.38 | 25 |  |  |  | 3235
2169 | R16065--120V | C6521240524-2169 | 2024-05-28 | 15:58:46 | OK | 101.2 | 28.8 | 56.6 | 9 | 118.4 | 9.65 | 802.5 | 70.23 |  |  | 20255 | 118.2 | 12.09 |  |  |  | 64.13 | 25575 | [7 empty] | 120.1 | 0.43 | 28.4 |  |  |  | 3199
2170 | R16065--120V | C6521240524-2170 | 2024-05-28 | 15:59:14 | OK | 101.2 | 28.7 | 56.6 | 8.9 | 118 | 10.57 | 886.4 | 71.06 |  |  | 20190 | 117.9 | 11.75 |  |  |  | 66.8 | 26232 | [7 empty] | 120.1 | 0.41 | 27.3 |  |  |  | 3141
2171 | R16065--120V | C6521240524-2171 | 2024-05-28 | 15:59:42 | OK | 101.2 | 28.7 | 56.8 | 8.9 | 118.4 | 9.62 | 798.1 | 70.07 |  |  | 20035 | 118.2 | 12 |  |  |  | 64.44 | 25335 | [7 empty] | 120.1 | 0.41 | 27 |  |  |  | 3198
2172 | R16065--120V | C6521240524-2172 | 2024-05-28 | 16:00:09 | OK | 101.2 | 28.6 | 57.3 | 8.9 | 118 | 10.26 | 858.8 | 70.94 |  |  | 20269 | 117.9 | 11.58 |  |  |  | 66.7 | 26119 | [7 empty] | 120.1 | 0.41 | 27.2 |  |  |  | 3159
2173 | R16065--120V | C6521240524-2173 | 2024-05-28 | 16:00:36 | OK | 101.2 | 28.6 | 57.1 | 8.9 | 118.4 | 9.57 | 794.6 | 70.16 |  |  | 20237 | 118.1 | 11.96 |  |  |  | 62.83 | 25385 | [7 empty] | 120.1 | 0.42 | 27.6 |  |  |  | 3199
2174 | R16065--120V | C6521240524-2174 | 2024-05-28 | 16:01:04 | OK | 101.2 | 28.7 | 56.9 | 8.9 | 118.1 | 10.52 | 881.9 | 70.98 |  |  | 20077 | 118 | 11.71 |  |  |  | 67.26 | 26184 | [7 empty] | 120.1 | 0.4 | 26.7 |  |  |  | 3165
2175 | R16065--120V | C6521240524-2175 | 2024-05-28 | 16:01:31 | OK | 101.2 | 28.7 | 56.7 | 9 | 118.4 | 9.68 | 806.8 | 70.39 |  |  | 20228 | 118.2 | 11.93 |  |  |  | 61.31 | 25120 | [7 empty] | 120.1 | 0.39 | 25.4 |  |  |  | 3227
2176 | R16065--120V | C6521240524-2176 | 2024-05-28 | 16:01:59 | OK | 101.2 | 28.7 | 56.8 | 8.9 | 118 | 10.42 | 870.5 | 70.81 |  |  | 20292 | 117.9 | 11.66 |  |  |  | 66.12 | 26118 | [7 empty] | 120.1 | 0.41 | 27 |  |  |  | 3161
2177 | R16065--120V | C6521240524-2177 | 2024-05-28 | 16:02:28 | OK | 101.2 | 28.6 | 56.8 | 8.9 | 118.4 | 9.73 | 810.6 | 70.36 |  |  | 20060 | 118.3 | 12.1 |  |  |  | 63.23 | 25096 | [7 empty] | 120.1 | 0.41 | 27.1 |  |  |  | 3220
2178 | R16065--120V | C6521240524-2178 | 2024-05-28 | 16:02:55 | OK | 101.2 | 28.7 | 56.7 | 8.9 | 118.1 | 9.59 | 799.6 | 70.6 |  |  | 19905 | 117.9 | 11.54 |  |  |  | 65.45 | 25828 | [7 empty] | 120.1 | 0.4 | 26.4 |  |  |  | 3186
2179 | R16065--120V | C6521240524-2179 | 2024-05-28 | 16:03:23 | OK | 101.2 | 28.7 | 56.5 | 9 | 118.4 | 9.75 | 812.7 | 70.42 |  |  | 19858 | 118.2 | 11.97 |  |  |  | 62.13 | 24865 | [7 empty] | 120.1 | 0.44 | 29.1 |  |  |  | 3203
2180 | R16065--120V | C6521240524-2180 | 2024-05-28 | 16:03:53 | OK | 101.2 | 28.7 | 56.8 | 8.9 | 118.1 | 10.18 | 853.2 | 70.92 |  |  | 20008 | 117.9 | 11.55 |  |  |  | 65.74 | 25824 | [7 empty] | 120 | 0.41 | 27.3 |  |  |  | 3164
2181 | R16065--120V | C6521240524-2181 | 2024-05-28 | 16:04:24 | OK | 101.2 | 28.7 | 56.6 | 9 | 118.5 | 9.6 | 799.8 | 70.3 |  |  | 20128 | 118.2 | 12.11 |  |  |  | 63.58 | 25284 | [7 empty] | 120.1 | 0.41 | 27 |  |  |  | 3222
2182 | R16065--120V | C6521240524-2182 | 2024-05-28 | 16:04:52 | OK | 101.2 | 28.6 | 56.7 | 8.9 | 118.1 | 10.05 | 842.4 | 70.98 |  |  | 20194 | 117.8 | 11.65 |  |  |  | 66.92 | 26256 | [7 empty] | 120 | 0.43 | 28.3 |  |  |  | 3159
2183 | R16065--120V | C6521240524-2183 | 2024-05-28 | 16:05:19 | OK | 101.2 | 28.5 | 56.9 | 9 | 118.5 | 9.68 | 811 | 70.68 |  |  | 20171 | 118.1 | 12.21 |  |  |  | 63.69 | 25495 | [7 empty] | 120.1 | 0.42 | 27.5 |  |  |  | 3180
2184 | R16065--120V | C6521240524-2184 | 2024-05-28 | 16:05:59 | OK | 101.2 | 28.6 | 56.9 | 8.9 | 118 | 10.2 | 856.8 | 71.2 |  |  | 19926 | 117.8 | 11.65 |  |  |  | 66.77 | 26079 | [7 empty] | 120.1 | 0.41 | 27.5 |  |  |  | 3117
2185 | R16065--120V | C6521240524-2185 | 2024-05-28 | 16:06:27 | OK | 101.2 | 28.4 | 57.0 | 9 | 118.5 | 9.55 | 795.9 | 70.31 |  |  | 20283 | 118.3 | 11.92 |  |  |  | 60.97 | 24862 | [7 empty] | 120.1 | 0.39 | 25.8 |  |  |  | 3239
2186 | R16065--120V | C6521240524-2186 | 2024-05-28 | 16:06:54 | OK | 101.2 | 28.4 | 57.2 | 8.9 | 118.1 | 10.08 | 845.2 | 71.05 |  |  | 20526 | 117.9 | 11.58 |  |  |  | 65.51 | 25950 | [7 empty] | 120.1 | 0.38 | 24.8 |  |  |  | 3195
2187 | R16065--120V | C6521240524-2187 | 2024-05-28 | 16:07:22 | OK | 101.2 | 28.3 | 57.2 | 8.9 | 118.5 | 9.83 | 821.5 | 70.52 |  |  | 20153 | 118.2 | 12.06 |  |  |  | 64.69 | 25647 | [7 empty] | 120.1 | 0.42 | 27.8 |  |  |  | 3201
2188 | R16065--120V | C6521240524-2188 | 2024-05-28 | 16:07:50 | OK | 101.2 | 28.2 | 57.4 | 8.9 | 118.2 | 10.04 | 843.1 | 71 |  |  | 20362 | 118.1 | 11.45 |  |  |  | 67.35 | 26191 | [7 empty] | 120 | 0.41 | 27.1 |  |  |  | 3155
2189 | R16065--120V | C6521240524-2189 | 2024-05-28 | 16:08:18 | OK | 101.2 | 28.3 | 57.4 | 8.9 | 118.5 | 10.42 | 869.6 | 70.49 |  |  | 20201 | 118.2 | 12.06 |  |  |  | 63.76 | 25343 | [7 empty] | 120.1 | 0.38 | 24.9 |  |  |  | 3265
2190 | R16065--120V | C6521240524-2190 | 2024-05-28 | 16:08:46 | OK | 101.2 | 28.4 | 57.4 | 8.9 | 118.2 | 10.63 | 888.4 | 70.74 |  |  | 19994 | 118 | 11.82 |  |  |  | 66.59 | 25964 | [7 empty] | 120.1 | 0.39 | 25.6 |  |  |  | 3195
2191 | R16065--120V | C6521240524-2191 | 2024-05-28 | 16:09:13 | OK | 101.2 | 28.4 | 57.4 | 8.9 | 118.5 | 9.69 | 806.2 | 70.23 |  |  | 20242 | 118.3 | 12.01 |  |  |  | 64.07 | 25502 | [7 empty] | 120.1 | 0.4 | 26.6 |  |  |  | 3224
2192 | R16065--120V | C6521240524-2192 | 2024-05-28 | 16:09:41 | OK | 101.2 | 28.4 | 57.3 | 8.9 | 118 | 10.19 | 853.6 | 70.96 |  |  | 20728 | 117.9 | 11.51 |  |  |  | 66.49 | 26227 | [7 empty] | 120.1 | 0.43 | 28.2 |  |  |  | 3178
2193 | R16065--120V | C6521240524-2193 | 2024-05-28 | 16:10:08 | OK | 101.2 | 28.5 | 57.2 | 8.9 | 118.4 | 9.77 | 812.3 | 70.19 |  |  | 20145 | 118.2 | 11.93 |  |  |  | 62.79 | 25281 | [7 empty] | 120.1 | 0.41 | 27 |  |  |  | 3193
2194 | R16065--120V | C6521240524-2194 | 2024-05-28 | 16:10:36 | OK | 101.2 | 28.5 | 57.2 | 8.9 | 118.1 | 10.33 | 866.3 | 70.99 |  |  | 20315 | 117.9 | 11.77 |  |  |  | 66.14 | 26100 | [7 empty] | 120.1 | 0.43 | 28.2 |  |  |  | 3164
2195 | R16065--120V | C6521240524-2195 | 2024-05-28 | 16:11:03 | OK | 101.2 | 28.5 | 57.0 | 8.9 | 118.5 | 9.49 | 790.5 | 70.28 |  |  | 20143 | 118.2 | 11.74 |  |  |  | 63.36 | 25201 | [7 empty] | 120.1 | 0.38 | 24.8 |  |  |  | 3255
2196 | R16065--120V | C6521240524-2196 | 2024-05-28 | 16:11:30 | OK | 101.2 | 28.4 | 57.2 | 8.9 | 118.1 | 10.31 | 863.8 | 70.94 |  |  | 20064 | 117.9 | 11.67 |  |  |  | 66.61 | 26012 | [7 empty] | 120.1 | 0.4 | 26.6 |  |  |  | 3172
2197 | R16065--120V | C6521240524-2197 | 2024-05-28 | 16:11:58 | OK | 101.2 | 28.4 | 57.3 | 8.9 | 118.4 | 9.72 | 812.7 | 70.56 |  |  | 20297 | 118.2 | 11.97 |  |  |  | 63.87 | 25538 | [7 empty] | 120.1 | 0.41 | 27.1 |  |  |  | 3243
2198 | R16065--120V | C6521240524-2198 | 2024-05-28 | 16:12:25 | OK | 101.2 | 28.4 | 57.2 | 8.9 | 118.1 | 10.33 | 865.6 | 70.91 |  |  | 20017 | 117.9 | 11.53 |  |  |  | 65.74 | 25781 | [7 empty] | 120.1 | 0.4 | 26 |  |  |  | 3204
2199 | R16065--120V | C6521240524-2199 | 2024-05-28 | 16:12:52 | OK | 101.2 | 28.3 | 57.3 | 8.9 | 118.4 | 10.44 | 871.3 | 70.49 |  |  | 20382 | 118.2 | 12 |  |  |  | 67.59 | 26185 | [7 empty] | 120.1 | 0.4 | 26.4 |  |  |  | 3242
2200 | R16065--120V | C6521240524-2200 | 2024-05-28 | 16:13:20 | OK | 101.2 | 28.3 | 57.2 | 8.9 | 118.1 | 10.18 | 853.3 | 71 |  |  | 20740 | 117.9 | 11.68 |  |  |  | 65.8 | 26025 | [7 empty] | 120.1 | 0.39 | 26.1 |  |  |  | 3210
2201 | R16065--120V | C6521240524-2201 | 2024-05-28 | 16:13:47 | OK | 101.2 | 28.3 | 57.2 | 8.9 | 118.5 | 9.67 | 806.3 | 70.36 |  |  | 20207 | 118.2 | 12.28 |  |  |  | 65.42 | 25636 | [7 empty] | 120.1 | 0.39 | 25.9 |  |  |  | 3221
2202 | R16065--120V | C6521240524-2202 | 2024-05-28 | 16:14:15 | OK | 101.2 | 28.3 | 57.1 | 8.9 | 118.2 | 10.17 | 850.7 | 70.74 |  |  | 19722 | 118 | 11.87 |  |  |  | 65.94 | 26046 | [7 empty] | 120.1 | 0.4 | 26.7 |  |  |  | 3212
2203 | R16065--120V | C6521240524-2203 | 2024-05-28 | 16:14:42 | OK | 101.2 | 28.3 | 57.1 | 9 | 118.5 | 9.67 | 807.6 | 70.5 |  |  | 20168 | 118.3 | 11.98 |  |  |  | 60.98 | 24959 | [7 empty] | 120.1 | 0.4 | 26.5 |  |  |  | 3238
2204 | R16065--120V | C6521240524-2204 | 2024-05-28 | 16:15:09 | OK | 101.2 | 28.2 | 57.2 | 8.9 | 118.1 | 10.68 | 896 | 71.02 |  |  | 20426 | 118 | 11.78 |  |  |  | 67.53 | 26246 | [7 empty] | 120.1 | 0.4 | 26.4 |  |  |  | 3179
2205 | R16065--120V | C6521240524-2205 | 2024-05-28 | 16:15:37 | OK | 101.2 | 28.3 | 57.0 | 8.9 | 118.4 | 10.46 | 874.6 | 70.59 |  |  | 20319 | 118.3 | 12.09 |  |  |  | 63.05 | 25154 | [7 empty] | 120.1 | 0.37 | 24.5 |  |  |  | 3266
2206 | R16065--120V | C6521240524-2206 | 2024-05-28 | 16:16:08 | OK | 101.2 | 28.3 | 56.9 | 8.9 | 118 | 10.53 | 886.5 | 71.3 |  |  | 20006 | 118 | 11.72 |  |  |  | 66.91 | 26000 | [7 empty] | 120.1 | 0.37 | 24.3 |  |  |  | 3217
2207 | R16065--120V | C6521240524-2207 | 2024-05-28 | 16:16:35 | OK | 101.2 | 28.2 | 57.0 | 8.9 | 118.5 | 9.61 | 802.1 | 70.46 |  |  | 20149 | 118.2 | 11.87 |  |  |  | 61.27 | 24775 | [7 empty] | 120.1 | 0.4 | 26.1 |  |  |  | 3286
2208 | R16065--120V | C6521240524-2208 | 2024-05-28 | 16:17:03 | OK | 101.2 | 28.2 | 57.0 | 8.9 | 118.1 | 10.24 | 857.4 | 70.9 |  |  | 20515 | 118 | 11.71 |  |  |  | 65.07 | 25942 | [7 empty] | 120.1 | 0.42 | 27.8 |  |  |  | 3156
2209 | R16065--120V | C6521240524-2209 | 2024-05-28 | 16:17:31 | OK | 101.2 | 28.3 | 56.9 | 8.9 | 118.5 | 9.54 | 793.5 | 70.15 |  |  | 20207 | 118.3 | 11.94 |  |  |  | 61.22 | 25006 | [7 empty] | 120.1 | 0.39 | 25.9 |  |  |  | 3296
2210 | R16065--120V | C6521240524-2210 | 2024-05-28 | 16:18:00 | OK | 101.2 | 28.3 | 56.9 | 8.9 | 118.2 | 10.73 | 901.8 | 71.11 |  |  | 20225 | 117.9 | 11.74 |  |  |  | 66.01 | 25898 | [7 empty] | 120.1 | 0.4 | 26.2 |  |  |  | 3172
2211 | R16065--120V | C6521240524-2211 | 2024-05-28 | 16:18:27 | OK | 101.2 | 28.3 | 56.7 | 8.9 | 118.4 | 9.74 | 808.7 | 70.09 |  |  | 20233 | 118.2 | 12.13 |  |  |  | 64.82 | 25638 | [7 empty] | 120.1 | 0.4 | 26.6 |  |  |  | 3172
2212 | R16065--120V | C6521240524-2212 | 2024-05-28 | 16:18:55 | OK | 101.2 | 28.2 | 56.9 | 8.9 | 118.2 | 9.7 | 810 | 70.61 |  |  | 19920 | 117.9 | 11.76 |  |  |  | 67.59 | 26171 | [7 empty] | 120.1 | 0.42 | 27.6 |  |  |  | 3126
2213 | R16065--120V | C6521240524-2213 | 2024-05-28 | 16:19:23 | OK | 101.2 | 28.3 | 57.1 | 8.9 | 118.5 | 9.72 | 809.7 | 70.33 |  |  | 20219 | 118.3 | 10.79 |  |  |  | 57.65 | 24607 | [7 empty] | 120.1 | 0.4 | 26.7 |  |  |  | 3225
2214 | R16065--120V | C6521240524-2214 | 2024-05-28 | 16:19:50 | OK | 101.2 | 28.2 | 57.0 | 8.9 | 118.1 | 10.49 | 876.9 | 70.8 |  |  | 20348 | 117.9 | 11.54 |  |  |  | 65.54 | 25898 | [7 empty] | 120.1 | 0.4 | 26.5 |  |  |  | 3169
2215 | R16065--120V | C6521240524-2215 | 2024-05-28 | 16:20:18 | OK | 101.2 | 28.2 | 57.0 | 8.9 | 118.5 | 9.67 | 806.8 | 70.41 |  |  | 20209 | 118.2 | 11.8 |  |  |  | 61.7 | 25105 | [7 empty] | 120.1 | 0.4 | 26.6 |  |  |  | 3212
2216 | R16065--120V | C6521240524-2216 | 2024-05-28 | 16:20:45 | OK | 101.2 | 28.3 | 57.1 | 8.9 | 118 | 10.51 | 879.3 | 70.88 |  |  | 19872 | 117.9 | 11.89 |  |  |  | 66.66 | 26155 | [7 empty] | 120.1 | 0.4 | 26.3 |  |  |  | 3172
2217 | R16065--120V | C6521240524-2217 | 2024-05-28 | 16:21:14 | OK | 101.2 | 28.3 | 57.1 | 8.9 | 118.5 | 9.65 | 800.6 | 70.01 |  |  | 20155 | 118.3 | 11.72 |  |  |  | 60.34 | 24772 | [7 empty] | 120.1 | 0.42 | 28.1 |  |  |  | 3196
2218 | R16065--120V | C6521240524-2218 | 2024-05-28 | 16:21:42 | OK | 101.2 | 28.4 | 57.0 | 8.9 | 118.2 | 10.47 | 878.6 | 71 |  |  | 19894 | 118 | 11.84 |  |  |  | 66.09 | 25838 | [7 empty] | 120.1 | 0.42 | 27.7 |  |  |  | 3138
2219 | R16065--120V | C6521240524-2219 | 2024-05-28 | 16:22:09 | OK | 101.2 | 28.4 | 56.8 | 8.9 | 118.4 | 9.8 | 820.3 | 70.68 |  |  | 19985 | 118.2 | 11.83 |  |  |  | 62.66 | 25430 | [7 empty] | 120.1 | 0.4 | 26.7 |  |  |  | 3215
2220 | R16065--120V | C6521240524-2220 | 2024-05-28 | 16:22:36 | OK | 101.2 | 28.4 | 56.8 | 8.9 | 118.1 | 10.67 | 896.3 | 71.13 |  |  | 20099 | 118 | 11.7 |  |  |  | 66.94 | 26158 | [7 empty] | 120.1 | 0.43 | 28.5 |  |  |  | 3120
2221 | R16065--120V | C6521240524-2221 | 2024-05-28 | 16:23:04 | OK | 101.2 | 28.5 | 56.8 | 8.9 | 118.5 | 10.28 | 856.2 | 70.29 |  |  | 20216 | 118.3 | 12.15 |  |  |  | 63.9 | 25384 | [7 empty] | 120.1 | 0.39 | 25.4 |  |  |  | 3271
2222 | R16065--120V | C6521240524-2222 | 2024-05-28 | 16:23:36 | OK | 101.2 | 28.5 | 56.7 | 8.9 | 118.1 | 10.55 | 888.3 | 71.27 |  |  | 20335 | 117.9 | 11.66 |  |  |  | 66.27 | 26095 | [7 empty] | 120.1 | 0.4 | 26.4 |  |  |  | 3231
2223 | R16065--120V | C6521240524-2223 | 2024-05-28 | 16:24:03 | OK | 101.2 | 28.5 | 56.7 | 8.9 | 118.4 | 9.99 | 837.4 | 70.78 |  |  | 19755 | 118.2 | 12.07 |  |  |  | 65.81 | 25696 | [7 empty] | 120.1 | 0.41 | 27.3 |  |  |  | 3206
2224 | R16065--120V | C6521240524-2224 | 2024-05-28 | 16:24:32 | OK | 101.2 | 28.4 | 56.9 | 8.9 | 118 | 10.09 | 844 | 70.84 |  |  | 20248 | 117.9 | 11.51 |  |  |  | 65.83 | 25978 | [7 empty] | 120.1 | 0.37 | 24.7 |  |  |  | 3192
2225 | R16065--120V | C6521240524-2225 | 2024-05-28 | 16:25:00 | OK | 101.2 | 28.5 | 56.8 | 8.9 | 118.4 | 9.81 | 818.5 | 70.47 |  |  | 20033 | 118.2 | 11.91 |  |  |  | 61.65 | 24888 | [7 empty] | 120.1 | 0.42 | 27.7 |  |  |  | 3190
2226 | R16065--120V | C6521240524-2226 | 2024-05-28 | 16:25:28 | OK | 101.2 | 28.5 | 56.7 | 8.9 | 118 | 10.41 | 866.7 | 70.53 |  |  | 20015 | 117.9 | 11.81 |  |  |  | 65.45 | 25878 | [7 empty] | 120.1 | 0.43 | 28.8 |  |  |  | 3126
2227 | R16065--120V | C6521240524-2227 | 2024-05-28 | 16:25:56 | OK | 101.2 | 28.5 | 56.5 | 8.9 | 118.5 | 9.78 | 813.4 | 70.21 |  |  | 20341 | 118.2 | 11.87 |  |  |  | 64.25 | 25713 | [7 empty] | 120.1 | 0.43 | 28.3 |  |  |  | 3143
2228 | R16065--120V | C6521240524-2228 | 2024-05-28 | 16:26:23 | OK | 101.2 | 28.5 | 56.5 | 8.9 | 118.2 | 10.49 | 882.4 | 71.15 |  |  | 19988 | 118 | 11.8 |  |  |  | 68.12 | 26233 | [7 empty] | 120.1 | 0.42 | 28 |  |  |  | 3147
2229 | R16065--120V | C6521240524-2229 | 2024-05-28 | 16:26:53 | OK | 101.2 | 28.6 | 56.5 | 8.9 | 118.5 | 9.67 | 804.7 | 70.23 |  |  | 20254 | 118.4 | 10.91 |  |  |  | 58.16 | 24647 | [7 empty] | 120.1 | 0.41 | 27 |  |  |  | 3247
2230 | R16065--120V | C6521240524-2230 | 2024-05-28 | 16:27:22 | OK | 101.2 | 28.5 | 56.5 | 8.9 | 118.1 | 10.54 | 884.3 | 71.01 |  |  | 19926 | 118 | 11.9 |  |  |  | 66.05 | 25772 | [7 empty] | 120.1 | 0.4 | 26.2 |  |  |  | 3164
2231 | R16065--120V | C6521240524-2231 | 2024-05-28 | 16:27:50 | OK | 101.2 | 28.6 | 56.2 | 8.9 | 118.4 | 9.59 | 798.3 | 70.26 |  |  | 20092 | 118.2 | 11.76 |  |  |  | 60.17 | 24759 | [7 empty] | 120.1 | 0.39 | 25.9 |  |  |  | 3215
2232 | R16065--120V | C6521240524-2232 | 2024-05-28 | 16:28:21 | OK | 101.2 | 28.6 | 56.4 | 8.9 | 118.2 | 10.06 | 842.2 | 70.82 |  |  | 19888 | 117.9 | 11.94 |  |  |  | 65.42 | 25845 | [7 empty] | 120.1 | 0.41 | 27.4 |  |  |  | 3115
2233 | R16065--120V | C6521240524-2233 | 2024-05-28 | 16:28:48 | OK | 101.2 | 28.5 | 56.5 | 8.9 | 118.4 | 10.07 | 841.7 | 70.58 |  |  | 20208 | 118.2 | 11.92 |  |  |  | 61.82 | 25080 | [7 empty] | 120.1 | 0.41 | 27.4 |  |  |  | 3188
2234 | R16065--120V | C6521240524-2234 | 2024-05-28 | 16:29:16 | OK | 101.2 | 28.4 | 56.9 | 8.9 | 118.2 | 10.33 | 865.1 | 70.87 |  |  | 19972 | 117.9 | 11.92 |  |  |  | 65.35 | 25845 | [7 empty] | 120.1 | 0.41 | 27.1 |  |  |  | 3160
2235 | R16065--120V | C6521240524-2235 | 2024-05-28 | 16:29:45 | OK | 101.2 | 28.4 | 57.0 | 8.9 | 118.5 | 9.73 | 812.6 | 70.49 |  |  | 20149 | 118.2 | 12.05 |  |  |  | 63.27 | 25168 | [7 empty] | 120.1 | 0.4 | 26.1 |  |  |  | 3263
2236 | R16065--120V | C6521240524-2236 | 2024-05-28 | 16:30:16 | OK | 101.2 | 28.4 | 56.9 | 8.9 | 118.1 | 10.47 | 877.6 | 70.95 |  |  | 20049 | 117.9 | 11.91 |  |  |  | 65.3 | 25773 | [7 empty] | 120.1 | 0.39 | 25.7 |  |  |  | 3191
2237 | R16065--120V | C6521240524-2237 | 2024-05-28 | 16:30:43 | OK | 101.2 | 28.5 | 56.9 | 8.9 | 118.4 | 9.55 | 794.7 | 70.3 |  |  | 20244 | 118.2 | 11.83 |  |  |  | 60.32 | 24909 | [7 empty] | 120.1 | 0.42 | 27.7 |  |  |  | 3266
2238 | R16065--120V | C6521240524-2238 | 2024-05-28 | 16:31:11 | OK | 101.2 | 28.5 | 56.9 | 8.9 | 118.2 | 10.73 | 901.3 | 71.07 |  |  | 19983 | 118 | 11.53 |  |  |  | 67.51 | 26227 | [7 empty] | 120.1 | 0.42 | 27.7 |  |  |  | 3148
2239 | R16065--120V | C6521240524-2239 | 2024-05-28 | 16:31:40 | OK | 101.2 | 28.6 | 56.7 | 8.9 | 118.5 | 9.87 | 824.9 | 70.52 |  |  | 20041 | 118.3 | 11.99 |  |  |  | 62.72 | 25083 | [7 empty] | 120.1 | 0.39 | 25.4 |  |  |  | 3269
2240 | R16065--120V | C6521240524-2240 | 2024-05-28 | 16:32:07 | OK | 101.2 | 28.7 | 56.6 | 8.9 | 118.3 | 10.29 | 860.3 | 70.72 |  |  | 20125 | 118.1 | 11.59 |  |  |  | 66.51 | 26057 | [7 empty] | 120.1 | 0.4 | 26.3 |  |  |  | 3166
2241 | R16065--120V | C6521240524-2241 | 2024-05-28 | 16:32:36 | OK | 101.2 | 28.7 | 56.4 | 8.9 | 118.5 | 9.97 | 832.8 | 70.54 |  |  | 19638 | 118.3 | 12.05 |  |  |  | 63.03 | 25555 | [7 empty] | 120.1 | 0.43 | 28.3 |  |  |  | 3177
2242 | R16065--120V | C6521240524-2242 | 2024-05-28 | 16:33:04 | OK | 101.2 | 28.7 | 56.3 | 8.9 | 118.3 | 10.12 | 846.8 | 70.76 |  |  | 20347 | 118 | 11.87 |  |  |  | 63.23 | 25620 | [7 empty] | 120.1 | 0.42 | 27.9 |  |  |  | 3145
2243 | R16065--120V | C6521240524-2243 | 2024-05-28 | 16:33:32 | OK | 101.2 | 28.7 | 56.3 | 9 | 118.5 | 9.61 | 801.5 | 70.38 |  |  | 20151 | 118.2 | 11.86 |  |  |  | 61.13 | 25000 | [7 empty] | 120.1 | 0.39 | 25.7 |  |  |  | 3217
2244 | R16065--120V | C6521240524-2244 | 2024-05-28 | 16:34:03 | OK | 101.2 | 28.7 | 56.1 | 8.9 | 118.1 | 10.65 | 895.4 | 71.16 |  |  | 20068 | 117.9 | 11.77 |  |  |  | 66.12 | 25984 | [7 empty] | 120.1 | 0.4 | 26.5 |  |  |  | 3177
2245 | R16065--120V | C6521240524-2245 | 2024-05-28 | 16:34:31 | OK | 101.2 | 28.8 | 56.0 | 9 | 118.5 | 9.67 | 804.2 | 70.2 |  |  | 20137 | 118.1 | 11.98 |  |  |  | 64.03 | 25527 | [7 empty] | 120.1 | 0.39 | 25.4 |  |  |  | 3223
2246 | R16065--120V | C6521240524-2246 | 2024-05-28 | 16:35:01 | OK | 101.2 | 28.7 | 55.9 | 8.9 | 118.2 | 10.38 | 870.5 | 70.96 |  |  | 20517 | 118 | 11.81 |  |  |  | 66.23 | 26136 | [7 empty] | 120.1 | 0.4 | 26.3 |  |  |  | 3141
2247 | R16065--120V | C6521240524-2247 | 2024-05-28 | 16:35:29 | OK | 101.2 | 28.7 | 55.7 | 9 | 118.5 | 9.58 | 801 | 70.57 |  |  | 20131 | 118.3 | 11.81 |  |  |  | 61.87 | 25045 | [7 empty] | 120.1 | 0.39 | 25.4 |  |  |  | 3256
2248 | R16065--120V | C6521240524-2248 | 2024-05-28 | 16:35:59 | OK | 101.2 | 28.8 | 55.9 | 8.9 | 118.1 | 10.57 | 880.2 | 70.53 |  |  | 20410 | 118 | 11.83 |  |  |  | 66.23 | 26097 | [7 empty] | 120.1 | 0.39 | 25.8 |  |  |  | 3170
2249 | R16065--120V | C6521240524-2249 | 2024-05-28 | 16:36:26 | OK | 101.2 | 28.7 | 55.5 | 8.9 | 118.5 | 9.86 | 820.7 | 70.22 |  |  | 20189 | 118.3 | 11.93 |  |  |  | 64.65 | 25772 | [7 empty] | 120.1 | 0.42 | 27.9 |  |  |  | 3225
2250 | R16065--120V | C6521240524-2250 | 2024-05-28 | 16:36:54 | OK | 101.2 | 28.7 | 55.7 | 8.9 | 118.2 | 10.56 | 884.9 | 70.88 |  |  | 20652 | 118.1 | 11.84 |  |  |  | 65.6 | 26021 | [7 empty] | 120.1 | 0.4 | 26.3 |  |  |  | 3205
2251 | R16065--120V | C6521240524-2251 | 2024-05-28 | 16:37:21 | OK | 101.2 | 28.7 | 55.7 | 8.9 | 118.4 | 10.5 | 878.4 | 70.68 |  |  | 20184 | 118.2 | 12.1 |  |  |  | 62.16 | 25014 | [7 empty] | 120.1 | 0.4 | 26.6 |  |  |  | 3222
2252 | R16065--120V | C6521240524-2252 | 2024-05-28 | 16:37:49 | OK | 101.2 | 28.6 | 55.9 | 8.9 | 118.2 | 10.21 | 852.8 | 70.66 |  |  | 20116 | 117.9 | 11.98 |  |  |  | 65.26 | 25826 | [7 empty] | 120 | 0.43 | 28.5 |  |  |  | 3125
2253 | R16065--120V | C6521240524-2253 | 2024-05-28 | 16:38:17 | OK | 101.2 | 28.6 | 56.0 | 9 | 118.4 | 10.18 | 846.2 | 70.16 |  |  | 20331 | 118.3 | 11.96 |  |  |  | 60.48 | 24979 | [7 empty] | 120.1 | 0.4 | 26.7 |  |  |  | 3190
2254 | R16065--120V | C6521240524-2254 | 2024-05-28 | 16:38:45 | OK | 101.2 | 28.6 | 56.1 | 8.9 | 118.2 | 10.27 | 860.3 | 70.85 |  |  | 19783 | 118 | 11.81 |  |  |  | 66.06 | 26186 | [7 empty] | 120.1 | 0.41 | 27.2 |  |  |  | 3156
2255 | R16065--120V | C6521240524-2255 | 2024-05-28 | 16:39:12 | OK | 101.2 | 28.6 | 56.0 | 8.9 | 118.5 | 9.64 | 805.8 | 70.57 |  |  | 20144 | 118.2 | 11.89 |  |  |  | 61.02 | 25011 | [7 empty] | 120.1 | 0.44 | 29.4 |  |  |  | 3194
2256 | R16065--120V | C6521240524-2256 | 2024-05-28 | 16:39:40 | OK | 101.2 | 28.6 | 56.1 | 8.9 | 118.2 | 10.31 | 862.4 | 70.78 |  |  | 20216 | 118 | 11.64 |  |  |  | 66.61 | 26223 | [7 empty] | 120.1 | 0.38 | 25.4 |  |  |  | 3245
2257 | R16065--120V | C6521240524-2257 | 2024-05-28 | 16:40:08 | OK | 101.2 | 28.6 | 56.0 | 9 | 118.4 | 9.59 | 797.8 | 70.21 |  |  | 20240 | 118.1 | 12.11 |  |  |  | 64.44 | 25617 | [7 empty] | 120.1 | 0.4 | 26.6 |  |  |  | 3288
2258 | R16065--120V | C6521240524-2258 | 2024-05-28 | 16:40:37 | OK | 101.2 | 28.5 | 56.2 | 8.9 | 118.2 | 10.35 | 863.2 | 70.57 |  |  | 20511 | 117.9 | 11.69 |  |  |  | 66.38 | 26048 | [7 empty] | 120.1 | 0.39 | 25.4 |  |  |  | 3225
2259 | R16065--120V | C6521240524-2259 | 2024-05-28 | 16:41:08 | OK | 101.2 | 28.5 | 56.1 | 8.9 | 118.5 | 9.78 | 815.7 | 70.39 |  |  | 20067 | 118.2 | 11.88 |  |  |  | 62.11 | 25160 | [7 empty] | 120.1 | 0.4 | 26.5 |  |  |  | 3245
2260 | R16065--120V | C6521240524-2260 | 2024-05-28 | 16:41:35 | OK | 101.2 | 28.4 | 56.3 | 8.9 | 118.1 | 10.46 | 876.9 | 70.95 |  |  | 20715 | 117.9 | 11.67 |  |  |  | 67.2 | 26266 | [7 empty] | 120.1 | 0.4 | 26.7 |  |  |  | 3256
2261 | R16065--120V | C6521240524-2261 | 2024-05-28 | 16:42:04 | OK | 101.2 | 28.4 | 56.3 | 8.9 | 118.4 | 10.53 | 882.1 | 70.77 |  |  | 20525 | 118.2 | 12.01 |  |  |  | 63.41 | 25332 | [7 empty] | 120.1 | 0.39 | 25.7 |  |  |  | 3267
2262 | R16065--120V | C6521240524-2262 | 2024-05-28 | 16:42:32 | OK | 101.2 | 28.4 | 56.4 | 8.9 | 118.1 | 10.43 | 873.1 | 70.85 |  |  | 19854 | 118 | 11.63 |  |  |  | 67.87 | 26409 | [7 empty] | 120.1 | 0.41 | 27.2 |  |  |  | 3166
2263 | R16065--120V | C6521240524-2263 | 2024-05-28 | 16:42:59 | OK | 101.2 | 28.4 | 56.4 | 9 | 118.5 | 9.79 | 816.8 | 70.43 |  |  | 20195 | 118.2 | 11.98 |  |  |  | 62.19 | 25063 | [7 empty] | 120.1 | 0.41 | 27.3 |  |  |  | 3225
2264 | R16065--120V | C6521240524-2264 | 2024-05-28 | 16:43:28 | OK | 101.2 | 28.5 | 56.3 | 8.9 | 118.2 | 10.03 | 839.4 | 70.81 |  |  | 20475 | 118 | 11.43 |  |  |  | 66.39 | 26028 | [7 empty] | 120.1 | 0.38 | 25 |  |  |  | 3221
2265 | R16065--120V | C6521240524-2265 | 2024-05-28 | 16:43:58 | OK | 101.2 | 28.4 | 56.4 | 8.9 | 118.5 | 9.56 | 795.1 | 70.13 |  |  | 20222 | 118.2 | 11.95 |  |  |  | 64.98 | 25607 | [7 empty] | 120.1 | 0.39 | 25.7 |  |  |  | 3303
2266 | R16065--120V | C6521240524-2266 | 2024-05-28 | 16:44:26 | OK | 101.2 | 28.4 | 56.5 | 8.9 | 118.3 | 10.22 | 853.5 | 70.62 |  |  | 20272 | 118.1 | 11.47 |  |  |  | 65.92 | 25944 | [7 empty] | 120.1 | 0.39 | 25.6 |  |  |  | 3229
2267 | R16065--120V | C6521240524-2267 | 2024-05-28 | 16:44:54 | OK | 101.2 | 28.4 | 56.5 | 8.9 | 118.4 | 10.26 | 856.6 | 70.49 |  |  | 20621 | 118.2 | 12.11 |  |  |  | 64.21 | 25707 | [7 empty] | 120.1 | 0.39 | 26 |  |  |  | 3246
2268 | R16065--120V | C6521240524-2268 | 2024-05-28 | 16:45:22 | OK | 101.2 | 28.4 | 56.5 | 8.9 | 118.2 | 10.34 | 867.9 | 71 |  |  | 19865 | 118 | 11.65 |  |  |  | 66.41 | 26219 | [7 empty] | 120.1 | 0.42 | 27.6 |  |  |  | 3190
2269 | R16065--120V | C6521240524-2269 | 2024-05-28 | 16:45:51 | OK | 101.2 | 28.5 | 56.4 | 8.9 | 118.4 | 9.64 | 800 | 70.06 |  |  | 20167 | 118.2 | 11.92 |  |  |  | 62.81 | 25119 | [7 empty] | 120.1 | 0.42 | 27.7 |  |  |  | 3254
2270 | R16065--120V | C6521240524-2270 | 2024-05-28 | 16:46:19 | OK | 101.2 | 28.4 | 56.3 | 8.9 | 118.1 | 10.54 | 890 | 71.5 |  |  | 20029 | 118 | 11.76 |  |  |  | 65.92 | 26163 | [7 empty] | 120.1 | 0.42 | 27.6 |  |  |  | 3194
2271 | R16065--120V | C6521240524-2271 | 2024-05-28 | 16:46:46 | OK | 101.2 | 28.5 | 56.2 | 8.9 | 118.4 | 9.74 | 812.6 | 70.49 |  |  | 20088 | 118.2 | 11.9 |  |  |  | 62.13 | 25228 | [7 empty] | 120.1 | 0.4 | 26.2 |  |  |  | 3214
2272 | R16065--120V | C6521240524-2272 | 2024-05-28 | 16:47:14 | OK | 101.2 | 28.5 | 56.2 | 8.9 | 118.1 | 10.28 | 862.2 | 71.06 |  |  | 20582 | 118 | 11.67 |  |  |  | 67.7 | 26416 | [7 empty] | 120.1 | 0.41 | 26.8 |  |  |  | 3116
2273 | R16065--120V | C6521240524-2273 | 2024-05-28 | 16:47:43 | OK | 101.2 | 28.5 | 56.2 | 8.9 | 118.3 | 10.68 | 891.1 | 70.53 |  |  | 20267 | 118.2 | 11.99 |  |  |  | 64.28 | 25492 | [7 empty] | 120.1 | 0.4 | 26.6 |  |  |  | 3210
2274 | R16065--120V | C6521240524-2274 | 2024-05-28 | 16:48:11 | OK | 101.2 | 28.5 | 56.3 | 8.9 | 118.1 | 10.44 | 877.5 | 71.18 |  |  | 20541 | 118 | 11.54 |  |  |  | 67.86 | 26451 | [7 empty] | 120.1 | 0.43 | 28.6 |  |  |  | 3128
2275 | R16065--120V | C6521240524-2275 | 2024-05-28 | 16:48:41 | OK | 101.2 | 28.5 | 56.1 | 8.9 | 118.5 | 10.04 | 835.3 | 70.22 |  |  | 20271 | 118.2 | 11.98 |  |  |  | 63.29 | 25415 | [7 empty] | 120.1 | 0.39 | 25.7 |  |  |  | 3229
2276 | R16065--120V | C6521240524-2276 | 2024-05-28 | 16:49:09 | OK | 101.2 | 28.4 | 56.2 | 8.9 | 118.1 | 10.24 | 859.1 | 71.03 |  |  | 20337 | 118 | 11.62 |  |  |  | 66.48 | 26188 | [7 empty] | 120.1 | 0.38 | 25 |  |  |  | 3231
2277 | R16065--120V | C6521240524-2277 | 2024-05-28 | 16:49:38 | OK | 101.2 | 28.4 | 56.2 | 9 | 118.5 | 9.9 | 826.2 | 70.37 |  |  | 19801 | 118.2 | 12.02 |  |  |  | 63.29 | 25536 | [7 empty] | 120.1 | 0.41 | 27.4 |  |  |  | 3215
2278 | R16065--120V | C6521240524-2278 | 2024-05-28 | 16:50:06 | OK | 101.2 | 28.4 | 56.1 | 8.9 | 118.2 | 10.37 | 869.5 | 70.96 |  |  | 20390 | 117.9 | 11.74 |  |  |  | 65.68 | 25982 | [7 empty] | 120.1 | 0.39 | 25.9 |  |  |  | 3205
2279 | R16065--120V | C6521240524-2279 | 2024-05-28 | 16:50:34 | OK | 101.2 | 28.4 | 56.0 | 8.9 | 118.4 | 9.65 | 806 | 70.49 |  |  | 20213 | 118.2 | 12.17 |  |  |  | 66.8 | 26043 | [7 empty] | 120.1 | 0.4 | 26.3 |  |  |  | 3225
2280 | R16065--120V | C6521240524-2280 | 2024-05-28 | 16:51:03 | OK | 101.2 | 28.4 | 56.0 | 8.9 | 118.2 | 10.43 | 871.8 | 70.73 |  |  | 20017 | 117.9 | 11.63 |  |  |  | 65.74 | 25865 | [7 empty] | 120.1 | 0.41 | 27 |  |  |  | 3180
2281 | R16065--120V | C6521240524-2281 | 2024-05-28 | 16:51:34 | OK | 101.2 | 28.4 | 56.1 | 8.9 | 118.5 | 9.56 | 797.6 | 70.42 |  |  | 20172 | 118.2 | 11.89 |  |  |  | 63.7 | 25441 | [7 empty] | 120.1 | 0.4 | 26.2 |  |  |  | 3224
2282 | R16065--120V | C6521240524-2282 | 2024-05-28 | 16:52:02 | OK | 101.2 | 28.3 | 56.3 | 8.9 | 118 | 10.38 | 871.5 | 71.15 |  |  | 20553 | 117.9 | 11.74 |  |  |  | 65.86 | 26105 | [7 empty] | 120.1 | 0.4 | 26.4 |  |  |  | 3157
2283 | R16065--120V | C6521240524-2283 | 2024-05-28 | 16:52:30 | OK | 101.2 | 28.4 | 56.4 | 8.9 | 118.4 | 9.8 | 815.1 | 70.25 |  |  | 20302 | 118.1 | 11.92 |  |  |  | 65.35 | 25971 | [7 empty] | 120.1 | 0.4 | 26.4 |  |  |  | 3239
2284 | R16065--120V | C6521240524-2284 | 2024-05-28 | 16:52:58 | OK | 101.2 | 28.3 | 56.4 | 8.9 | 118 | 10.51 | 877.7 | 70.78 |  |  | 20220 | 117.9 | 11.73 |  |  |  | 65.47 | 25956 | [7 empty] | 120.1 | 0.4 | 26.7 |  |  |  | 3156
2285 | R16065--120V | C6521240524-2285 | 2024-05-28 | 16:53:25 | OK | 101.2 | 28.2 | 56.7 | 8.9 | 118.4 | 10.08 | 842.4 | 70.59 |  |  | 20082 | 118.2 | 12.03 |  |  |  | 61.68 | 24918 | [7 empty] | 120.1 | 0.44 | 29.3 |  |  |  | 3131
2286 | R16065--120V | C6521240524-2286 | 2024-05-28 | 16:53:53 | OK | 101.2 | 28.2 | 56.7 | 8.9 | 118.3 | 10.13 | 842 | 70.31 |  |  | 20204 | 118 | 11.57 |  |  |  | 65.72 | 26075 | [7 empty] | 120.1 | 0.39 | 26 |  |  |  | 3209
2287 | R16065--120V | C6521240524-2287 | 2024-05-28 | 16:54:20 | OK | 101.2 | 28.2 | 56.7 | 8.9 | 118.5 | 9.81 | 814.3 | 70.04 |  |  | 20287 | 118.3 | 11.86 |  |  |  | 61.27 | 25056 | [7 empty] | 120.1 | 0.41 | 27.1 |  |  |  | 3157
2288 | R16065--120V | C6521240524-2288 | 2024-05-28 | 16:54:48 | OK | 101.2 | 28.0 | 57.0 | 8.9 | 118.1 | 10.44 | 876.2 | 71.04 |  |  | 20559 | 117.9 | 12 |  |  |  | 62.16 | 25425 | [7 empty] | 120.1 | 0.4 | 26.7 |  |  |  | 3206
2289 | R16065--120V | C6521240524-2289 | 2024-05-28 | 16:55:16 | OK | 101.2 | 27.9 | 57.2 | 8.9 | 118.4 | 10.07 | 840.4 | 70.46 |  |  | 20101 | 118.2 | 11.9 |  |  |  | 65.08 | 25539 | [7 empty] | 120.1 | 0.41 | 27.1 |  |  |  | 3200
2290 | R16065--120V | C6521240524-2290 | 2024-05-28 | 16:55:44 | OK | 101.2 | 27.8 | 57.7 | 8.9 | 118.2 | 10.29 | 861.6 | 70.84 |  |  | 20389 | 118 | 11.44 |  |  |  | 66.31 | 26153 | [7 empty] | 120.1 | 0.42 | 28 |  |  |  | 3156
2291 | R16065--120V | C6521240524-2291 | 2024-05-29 | 7:52:08 | OK | 101.2 | 24.1 | 66.9 | 9 | 118.3 | 9.55 | 825.8 | 73.09 |  |  | 19638 | 118.2 | 10.52 |  |  |  | 60.16 | 24751 | [7 empty] | 120.1 | 0.42 | 27.8 |  |  |  | 3177
2292 | R16065--120V | C6521240524-2292 | 2024-05-29 | 7:52:37 | OK | 101.2 | 24.2 | 66.4 | 9 | 118.1 | 9.39 | 804.9 | 72.56 |  |  | 19754 | 117.8 | 11.88 |  |  |  | 65.32 | 25636 | [7 empty] | 120.1 | 0.42 | 28.2 |  |  |  | 3155
2293 | R16065--120V | C6521240524-2293 | 2024-05-29 | 7:53:06 | OK | 101.2 | 24.3 | 66.5 | 9 | 118.4 | 9.66 | 809.3 | 70.77 |  |  | 20388 | 118.2 | 11.88 |  |  |  | 63.89 | 25164 | [7 empty] | 120.1 | 0.43 | 28.6 |  |  |  | 3196
2294 | R16065--120V | C6521240524-2294 | 2024-05-29 | 7:53:37 | OK | 101.2 | 24.4 | 66.2 | 9 | 118.2 | 9.58 | 806.9 | 71.22 |  |  | 20063 | 118 | 11.93 |  |  |  | 63.44 | 25363 | [7 empty] | 120.1 | 0.43 | 28.6 |  |  |  | 3167
2295 | R16065--120V | C6521240524-2295 | 2024-05-29 | 7:54:07 | OK | 101.2 | 24.5 | 66.0 | 9 | 118.4 | 9.67 | 811.9 | 70.91 |  |  | 20264 | 118.3 | 10.59 |  |  |  | 59.47 | 24804 | [7 empty] | 120.1 | 0.45 | 30.1 |  |  |  | 3194
2296 | R16065--120V | C6521240524-2296 | 2024-05-29 | 7:54:35 | OK | 101.2 | 24.5 | 65.7 | 9 | 118.1 | 10.32 | 870.1 | 71.43 |  |  | 20497 | 117.9 | 11.96 |  |  |  | 65.63 | 25789 | [7 empty] | 120.1 | 0.39 | 25.7 |  |  |  | 3221
2297 | R16065--120V | C6521240524-2297 | 2024-05-29 | 7:55:03 | OK | 101.2 | 24.6 | 65.4 | 9 | 118.2 | 10.06 | 841.9 | 70.81 |  |  | 19872 | 118.2 | 10.8 |  |  |  | 59.99 | 24679 | [7 empty] | 120 | 0.43 | 28.5 |  |  |  | 3147
2298 | R16065--120V | C6521240524-2298 | 2024-05-29 | 7:55:32 | OK | 101.2 | 24.7 | 65.2 | 8.9 | 118 | 10.25 | 860.4 | 71.1 |  |  | 20333 | 117.9 | 11.68 |  |  |  | 67.18 | 26000 | [7 empty] | 120 | 0.4 | 26.8 |  |  |  | 3155
2299 | R16065--120V | C6521240524-2299 | 2024-05-29 | 7:56:01 | OK | 101.2 | 24.8 | 64.9 | 9 | 118.4 | 9.78 | 821.1 | 70.93 |  |  | 20127 | 118.3 | 10.68 |  |  |  | 59.37 | 24679 | [7 empty] | 120 | 0.41 | 27.5 |  |  |  | 3181
2300 | R16065--120V | C6521240524-2300 | 2024-05-29 | 7:56:30 | OK | 101.2 | 25.0 | 64.3 | 8.9 | 118.2 | 10.43 | 881.9 | 71.52 |  |  | 20458 | 118 | 12.01 |  |  |  | 66.04 | 25731 | [7 empty] | 120 | 0.39 | 25.7 |  |  |  | 3210
2301 | R16065--120V | C6521240524-2301 | 2024-05-29 | 7:57:00 | OK | 101.2 | 25.1 | 63.8 | 9 | 118.4 | 9.47 | 792 | 70.64 |  |  | 20354 | 118.2 | 10.52 |  |  |  | 59.57 | 24779 | [7 empty] | 120.1 | 0.38 | 24.9 |  |  |  | 3332
2302 | R16065--120V | C6521240524-2302 | 2024-05-29 | 7:57:30 | OK | 101.2 | 25.2 | 63.3 | 8.9 | 118.1 | 9.91 | 828.6 | 70.82 |  |  | 20010 | 117.9 | 11.61 |  |  |  | 67.12 | 25874 | [7 empty] | 120.1 | 0.4 | 26.5 |  |  |  | 3150
2303 | R16065--120V | C6521240524-2303 | 2024-05-29 | 7:58:13 | OK | 101.2 | 25.3 | 63.3 | 9 | 118.4 | 9.6 | 809.1 | 71.21 |  |  | 20075 | 118.2 | 11.82 |  |  |  | 62.32 | 25070 | [7 empty] | 120 | 0.41 | 27.4 |  |  |  | 3208
2304 | R16065--120V | C6521240524-2304 | 2024-05-29 | 7:58:41 | OK | 101.2 | 25.4 | 62.8 | 8.9 | 118.2 | 9.95 | 834.7 | 70.92 |  |  | 20037 | 117.9 | 12.09 |  |  |  | 64.25 | 25382 | [7 empty] | 120 | 0.4 | 26.6 |  |  |  | 3155
2305 | R16065--120V | C6521240524-2305 | 2024-05-29 | 7:59:13 | OK | 101.2 | 25.5 | 62.6 | 9 | 118.4 | 9.79 | 819.5 | 70.72 |  |  | 19989 | 118.3 | 10.61 |  |  |  | 59.05 | 24568 | [7 empty] | 120.1 | 0.42 | 27.5 |  |  |  | 3217
2306 | R16065--120V | C6521240524-2306 | 2024-05-29 | 7:59:38 | OK | 101.2 | 25.6 | 62.4 | 8.9 | 118.1 | 9.44 | 792.7 | 71.07 |  |  | 19953 | 117.9 | 11.84 |  |  |  | 66.98 | 25942 | [7 empty] | 120.1 | 0.4 | 26.6 |  |  |  | 3204
2307 | R16065--120V | C6521240524-2307 | 2024-05-29 | 8:00:07 | OK | 101.2 | 25.7 | 62.1 | 9 | 118.4 | 10.15 | 853.7 | 71.04 |  |  | 20016 | 118.2 | 10.8 |  |  |  | 59.16 | 24661 | [7 empty] | 120.1 | 0.44 | 29 |  |  |  | 3177
2308 | R16065--120V | C6521240524-2308 | 2024-05-29 | 8:00:35 | OK | 101.2 | 25.7 | 61.8 | 9 | 118.1 | 10.45 | 877.3 | 71.1 |  |  | 20281 | 117.9 | 11.87 |  |  |  | 65.9 | 25765 | [7 empty] | 120.1 | 0.39 | 25.8 |  |  |  | 3211
2309 | R16065--120V | C6521240524-2309 | 2024-05-29 | 8:01:07 | OK | 101.2 | 25.8 | 61.5 | 9 | 118.5 | 9.79 | 819.1 | 70.64 |  |  | 19940 | 118.3 | 10.59 |  |  |  | 58.02 | 24597 | [7 empty] | 120 | 0.43 | 28.6 |  |  |  | 3182
2310 | R16065--120V | C6521240524-2310 | 2024-05-29 | 8:01:53 | OK | 101.2 | 25.9 | 61.4 | 8.9 | 118 | 10.33 | 874.6 | 71.72 |  |  | 20284 | 118 | 11.63 |  |  |  | 66.72 | 25878 | [7 empty] | 120.1 | 0.43 | 28.5 |  |  |  | 3139
2311 | R16065--120V | C6521240524-2311 | 2024-05-29 | 8:02:23 | OK | 101.2 | 26.1 | 61.1 | 8.9 | 118.4 | 9.84 | 827.8 | 71.05 |  |  | 19924 | 118.2 | 10.62 |  |  |  | 59.26 | 24637 | [7 empty] | 120 | 0.44 | 29.1 |  |  |  | 3170
2312 | R16065--120V | C6521240524-2312 | 2024-05-29 | 8:02:52 | OK | 101.2 | 26.2 | 60.9 | 8.9 | 118.2 | 9.97 | 835.6 | 70.91 |  |  | 19904 | 118 | 11.93 |  |  |  | 65.41 | 25873 | [7 empty] | 120 | 0.41 | 27.5 |  |  |  | 3129
2313 | R16065--120V | C6521240524-2313 | 2024-05-29 | 8:03:23 | OK | 101.2 | 26.3 | 60.7 | 8.9 | 118.3 | 10.29 | 865.9 | 71.12 |  |  | 20022 | 118.3 | 10.64 |  |  |  | 59.73 | 24701 | [7 empty] | 120.1 | 0.45 | 29.6 |  |  |  | 3177
2314 | R16065--120V | C6521240524-2314 | 2024-05-29 | 8:03:58 | OK | 101.2 | 26.4 | 60.3 | 8.9 | 118.1 | 10.53 | 892.7 | 71.8 |  |  | 20736 | 117.8 | 11.88 |  |  |  | 66.39 | 26011 | [7 empty] | 120 | 0.4 | 26.9 |  |  |  | 3175
2315 | R16065--120V | C6521240524-2315 | 2024-05-29 | 8:04:37 | OK | 101.2 | 26.5 | 59.9 | 9 | 118.4 | 9.86 | 833.9 | 71.46 |  |  | 19896 | 118.3 | 10.81 |  |  |  | 59.64 | 24800 | [7 empty] | 120.1 | 0.43 | 28.4 |  |  |  | 3195
2316 | R16065--120V | C6521240524-2316 | 2024-05-29 | 8:07:23 | OK | 101.2 | 26.6 | 59.7 | 9 | 118.2 | 9.38 | 796.5 | 71.81 |  |  | 19543 | 117.8 | 12.12 |  |  |  | 63.35 | 25325 | [7 empty] | 120.1 | 0.43 | 28.9 |  |  |  | 3092
2317 | R16065--120V | C6521240524-2317 | 2024-05-29 | 8:07:54 | OK | 101.2 | 27.0 | 58.4 | 9 | 118.4 | 9.67 | 830.3 | 72.5 |  |  | 19722 | 118.3 | 10.6 |  |  |  | 58.32 | 24431 | [7 empty] | 120 | 0.39 | 26.1 |  |  |  | 3254
2318 | R16065--120V | C6521240524-2318 | 2024-05-29 | 8:08:22 | OK | 101.2 | 27.0 | 58.3 | 8.9 | 118.2 | 9.37 | 786.4 | 71.01 |  |  | 19949 | 117.8 | 12 |  |  |  | 63.21 | 25193 | [7 empty] | 120 | 0.39 | 25.6 |  |  |  | 3194
2319 | R16065--120V | C6521240524-2319 | 2024-05-29 | 8:08:49 | OK | 101.2 | 27.1 | 58.2 | 9 | 118.4 | 9.69 | 811 | 70.65 |  |  | 19902 | 118.3 | 11.02 |  |  |  | 56.47 | 24321 | [7 empty] | 120 | 0.41 | 27.2 |  |  |  | 3218
2320 | R16065--120V | C6521240524-2320 | 2024-05-29 | 8:09:18 | OK | 101.2 | 27.1 | 58.1 | 8.9 | 118.2 | 10.34 | 865.4 | 70.77 |  |  | 19856 | 117.9 | 12.12 |  |  |  | 64.04 | 25468 | [7 empty] | 120 | 0.39 | 25.7 |  |  |  | 3180
2321 | R16065--120V | C6521240524-2321 | 2024-05-29 | 8:09:46 | OK | 101.2 | 27.2 | 57.9 | 9 | 118.4 | 9.84 | 822.7 | 70.59 |  |  | 20074 | 118.2 | 11.83 |  |  |  | 63.51 | 25045 | [7 empty] | 120 | 0.42 | 27.5 |  |  |  | 3236
2322 | R16065--120V | C6521240524-2322 | 2024-05-29 | 8:10:14 | OK | 101.2 | 27.2 | 57.8 | 8.9 | 118.3 | 10.43 | 876.5 | 71.08 |  |  | 19827 | 118 | 11.92 |  |  |  | 65.58 | 25556 | [7 empty] | 120 | 0.41 | 27 |  |  |  | 3167
2323 | R16065--120V | C6521240524-2323 | 2024-05-29 | 8:10:44 | OK | 101.2 | 27.3 | 57.5 | 9 | 118.4 | 9.69 | 809.6 | 70.55 |  |  | 20149 | 118.3 | 11.01 |  |  |  | 55.87 | 24169 | [7 empty] | 120.1 | 0.41 | 26.8 |  |  |  | 3239
2324 | R16065--120V | C6521240524-2324 | 2024-05-29 | 8:11:12 | OK | 101.2 | 27.3 | 57.6 | 9 | 118.2 | 9.86 | 824.8 | 70.8 |  |  | 19975 | 117.9 | 12.05 |  |  |  | 59.87 | 24467 | [7 empty] | 120 | 0.44 | 29.4 |  |  |  | 3110
2325 | R16065--120V | C6521240524-2325 | 2024-05-29 | 8:11:40 | OK | 101.2 | 27.3 | 57.5 | 9 | 118.4 | 9.72 | 811.9 | 70.56 |  |  | 20119 | 118.3 | 10.89 |  |  |  | 57.08 | 24305 | [7 empty] | 120.1 | 0.39 | 26.1 |  |  |  | 3219
2326 | R16065--120V | C6521240524-2326 | 2024-05-29 | 8:12:10 | OK | 101.2 | 27.3 | 57.4 | 8.9 | 118.1 | 10.35 | 869.4 | 71.1 |  |  | 20081 | 117.9 | 11.97 |  |  |  | 61.16 | 24917 | [7 empty] | 120.1 | 0.42 | 27.8 |  |  |  | 3181
2327 | R16065--120V | C6521240524-2327 | 2024-05-29 | 8:12:38 | OK | 101.2 | 27.4 | 57.2 | 8.9 | 118.4 | 9.79 | 822 | 70.92 |  |  | 20053 | 118.3 | 10.85 |  |  |  | 58.8 | 24644 | [7 empty] | 120 | 0.43 | 28.4 |  |  |  | 3219
2328 | R16065--120V | C6521240524-2328 | 2024-05-29 | 8:13:07 | OK | 101.2 | 27.4 | 57.1 | 9 | 118.1 | 10.55 | 886.5 | 71.19 |  |  | 20061 | 117.9 | 11.75 |  |  |  | 66.39 | 25901 | [7 empty] | 120 | 0.41 | 26.9 |  |  |  | 3178
2329 | R16065--120V | C6521240524-2329 | 2024-05-29 | 8:13:35 | OK | 101.2 | 27.5 | 57.0 | 8.9 | 118.4 | 9.69 | 809.3 | 70.53 |  |  | 20198 | 118.3 | 10.85 |  |  |  | 57.99 | 24477 | [7 empty] | 120 | 0.43 | 28.8 |  |  |  | 3180
2330 | R16065--120V | C6521240524-2330 | 2024-05-29 | 8:14:03 | OK | 101.2 | 27.6 | 56.7 | 8.9 | 118.1 | 10.19 | 859 | 71.35 |  |  | 20393 | 117.9 | 11.75 |  |  |  | 64.71 | 25489 | [7 empty] | 120 | 0.4 | 26.6 |  |  |  | 3154
2331 | R16065--120V | C6521240524-2331 | 2024-05-29 | 8:14:31 | OK | 101.2 | 27.6 | 56.5 | 9 | 118.5 | 9.52 | 795.8 | 70.54 |  |  | 20270 | 118.2 | 11.79 |  |  |  | 63.53 | 25460 | [7 empty] | 120 | 0.38 | 25.1 |  |  |  | 3326
2332 | R16065--120V | C6521240524-2332 | 2024-05-29 | 8:15:00 | OK | 101.2 | 27.6 | 56.5 | 8.9 | 118.1 | 10.32 | 863.5 | 70.82 |  |  | 20512 | 117.9 | 11.97 |  |  |  | 64.81 | 25831 | [7 empty] | 120 | 0.39 | 25.7 |  |  |  | 3181
2333 | R16065--120V | C6521240524-2333 | 2024-05-29 | 8:15:28 | OK | 101.2 | 27.7 | 56.4 | 9 | 118.5 | 9.63 | 805.5 | 70.6 |  |  | 20163 | 118.3 | 10.78 |  |  |  | 57.58 | 24447 | [7 empty] | 120 | 0.41 | 27.1 |  |  |  | 3244
2334 | R16065--120V | C6521240524-2334 | 2024-05-29 | 8:15:56 | OK | 101.2 | 27.7 | 56.2 | 8.9 | 118.1 | 10.41 | 874 | 71.1 |  |  | 20169 | 117.9 | 11.8 |  |  |  | 65.81 | 25861 | [7 empty] | 120 | 0.4 | 26.5 |  |  |  | 3174
2335 | R16065--120V | C6521240524-2335 | 2024-05-29 | 8:16:24 | OK | 101.2 | 27.8 | 56.1 | 8.9 | 118.5 | 9.6 | 801.7 | 70.51 |  |  | 20184 | 118.3 | 10.85 |  |  |  | 59.12 | 24709 | [7 empty] | 120 | 0.39 | 26 |  |  |  | 3272
2336 | R16065--120V | C6521240524-2336 | 2024-05-29 | 8:16:52 | OK | 101.2 | 27.8 | 56.1 | 8.9 | 118.3 | 10.29 | 864 | 71.02 |  |  | 19977 | 118 | 11.91 |  |  |  | 65.78 | 25794 | [7 empty] | 120 | 0.4 | 26.5 |  |  |  | 3157
2337 | R16065--120V | C6521240524-2337 | 2024-05-29 | 8:17:20 | OK | 101.2 | 27.8 | 56.0 | 9 | 118.4 | 9.55 | 798 | 70.55 |  |  | 20180 | 118.3 | 11.03 |  |  |  | 59.51 | 24670 | [7 empty] | 120.1 | 0.4 | 26.3 |  |  |  | 3227
2338 | R16065--120V | C6521240524-2338 | 2024-05-29 | 8:17:48 | OK | 101.2 | 27.8 | 55.9 | 8.9 | 118.2 | 10.33 | 867.9 | 71.08 |  |  | 20209 | 118 | 11.96 |  |  |  | 66.04 | 25750 | [7 empty] | 120 | 0.42 | 28.1 |  |  |  | 3195
2339 | R16065--120V | C6521240524-2339 | 2024-05-29 | 8:18:16 | OK | 101.2 | 27.9 | 55.8 | 9 | 118.4 | 10.04 | 840.2 | 70.66 |  |  | 20048 | 118.3 | 11.4 |  |  |  | 60.28 | 24826 | [7 empty] | 120 | 0.39 | 26 |  |  |  | 3271
2340 | R16065--120V | C6521240524-2340 | 2024-05-29 | 8:18:45 | OK | 101.2 | 27.8 | 55.9 | 8.9 | 118.2 | 9.55 | 798.6 | 70.77 |  |  | 20388 | 117.9 | 11.63 |  |  |  | 66.95 | 26120 | [7 empty] | 120 | 0.4 | 26.7 |  |  |  | 3202
2341 | R16065--120V | C6521240524-2341 | 2024-05-29 | 8:19:13 | OK | 101.2 | 27.9 | 55.9 | 8.9 | 118.4 | 9.62 | 804.4 | 70.63 |  |  | 20029 | 118.3 | 11.7 |  |  |  | 60.75 | 24711 | [7 empty] | 120 | 0.42 | 27.9 |  |  |  | 3174
2342 | R16065--120V | C6521240524-2342 | 2024-05-29 | 8:19:42 | OK | 101.2 | 27.9 | 55.8 | 8.9 | 118.2 | 10.41 | 875.3 | 71.11 |  |  | 20248 | 118 | 11.77 |  |  |  | 66.47 | 26076 | [7 empty] | 120 | 0.38 | 25.2 |  |  |  | 3230
2343 | R16065--120V | C6521240524-2343 | 2024-05-29 | 8:20:09 | OK | 101.2 | 27.9 | 55.8 | 9 | 118.4 | 9.94 | 831.4 | 70.66 |  |  | 20113 | 118.2 | 11.47 |  |  |  | 61.01 | 24767 | [7 empty] | 120 | 0.42 | 27.9 |  |  |  | 3142
2344 | R16065--120V | C6521240524-2344 | 2024-05-29 | 8:20:36 | OK | 101.2 | 28.0 | 55.7 | 8.9 | 118.2 | 10.37 | 868.7 | 70.91 |  |  | 20309 | 118 | 11.66 |  |  |  | 66.99 | 26074 | [7 empty] | 120 | 0.42 | 27.7 |  |  |  | 3168
2345 | R16065--120V | C6521240524-2345 | 2024-05-29 | 8:21:04 | OK | 101.2 | 28.0 | 55.5 | 9 | 118.5 | 9.61 | 803.2 | 70.51 |  |  | 20138 | 118.2 | 11.75 |  |  |  | 63.91 | 25230 | [7 empty] | 120.1 | 0.37 | 24.5 |  |  |  | 3264
2346 | R16065--120V | C6521240524-2346 | 2024-05-29 | 8:21:33 | OK | 101.2 | 28.0 | 55.5 | 8.9 | 118.1 | 10.23 | 857.3 | 70.95 |  |  | 20217 | 117.9 | 11.87 |  |  |  | 65.19 | 25493 | [7 empty] | 120 | 0.4 | 26.5 |  |  |  | 3170
2347 | R16065--120V | C6521240524-2347 | 2024-05-29 | 8:22:04 | OK | 101.2 | 28.1 | 55.3 | 9 | 118.5 | 9.65 | 807.2 | 70.59 |  |  | 20059 | 118.2 | 11.8 |  |  |  | 63.56 | 25018 | [7 empty] | 120.1 | 0.39 | 25.6 |  |  |  | 3246
2348 | R16065--120V | C6521240524-2348 | 2024-05-29 | 8:22:35 | OK | 101.2 | 28.1 | 55.3 | 8.9 | 118.2 | 10.13 | 847.2 | 70.72 |  |  | 19927 | 118 | 12.01 |  |  |  | 66 | 25881 | [7 empty] | 120.1 | 0.39 | 25.4 |  |  |  | 3240
2349 | R16065--120V | C6521240524-2349 | 2024-05-29 | 8:23:03 | OK | 101.2 | 28.1 | 55.2 | 8.9 | 118.4 | 10.01 | 832.8 | 70.29 |  |  | 20202 | 118.2 | 11.78 |  |  |  | 63.76 | 25450 | [7 empty] | 120.1 | 0.4 | 26.6 |  |  |  | 3223
2350 | R16065--120V | C6521240524-2350 | 2024-05-29 | 8:23:30 | OK | 101.2 | 28.1 | 55.3 | 8.9 | 118 | 10.65 | 892.8 | 70.99 |  |  | 19987 | 117.9 | 12.02 |  |  |  | 66.7 | 25755 | [7 empty] | 120 | 0.4 | 26.7 |  |  |  | 3160
2351 | R16065--120V | C6521240524-2351 | 2024-05-29 | 8:23:58 | OK | 101.2 | 28.1 | 55.4 | 8.9 | 118.4 | 9.84 | 819 | 70.26 |  |  | 20093 | 118.3 | 11.02 |  |  |  | 59.69 | 24619 | [7 empty] | 120.1 | 0.42 | 27.5 |  |  |  | 3175
2352 | R16065--120V | C6521240524-2352 | 2024-05-29 | 8:24:26 | OK | 101.2 | 28.0 | 55.4 | 8.9 | 118.1 | 10.33 | 873.1 | 71.52 |  |  | 20518 | 117.9 | 11.53 |  |  |  | 66.97 | 26122 | [7 empty] | 120 | 0.4 | 26.5 |  |  |  | 3169
2353 | R16065--120V | C6521240524-2353 | 2024-05-29 | 8:24:54 | OK | 101.2 | 28.0 | 55.5 | 8.9 | 118.4 | 9.83 | 822.2 | 70.64 |  |  | 19792 | 118.3 | 10.65 |  |  |  | 59.36 | 24666 | [7 empty] | 120 | 0.39 | 25.7 |  |  |  | 3257
2354 | R16065--120V | C6521240524-2354 | 2024-05-29 | 8:25:22 | OK | 101.2 | 28.0 | 55.4 | 8.9 | 118.2 | 10.38 | 869.5 | 70.88 |  |  | 20245 | 118 | 11.55 |  |  |  | 66.54 | 25859 | [7 empty] | 120 | 0.41 | 27.3 |  |  |  | 3159
2355 | R16065--120V | C6521240524-2355 | 2024-05-29 | 8:25:52 | OK | 101.2 | 28.0 | 55.5 | 8.9 | 118.4 | 9.55 | 799.8 | 70.74 |  |  | 20263 | 118.1 | 12.06 |  |  |  | 65.15 | 25659 | [7 empty] | 120.1 | 0.39 | 25.6 |  |  |  | 3261
2356 | R16065--120V | C6521240524-2356 | 2024-05-29 | 8:26:20 | OK | 101.2 | 28.1 | 55.4 | 8.9 | 118.2 | 10.34 | 869.2 | 71.13 |  |  | 20129 | 118 | 11.82 |  |  |  | 67.08 | 26126 | [7 empty] | 120.1 | 0.41 | 27.5 |  |  |  | 3160
2357 | R16065--120V | C6521240524-2357 | 2024-05-29 | 8:26:48 | OK | 101.2 | 28.0 | 55.5 | 8.9 | 118.4 | 9.61 | 800.1 | 70.32 |  |  | 20115 | 118.2 | 11.88 |  |  |  | 64.11 | 25250 | [7 empty] | 120.1 | 0.4 | 26.7 |  |  |  | 3177
2358 | R16065--120V | C6521240524-2358 | 2024-05-29 | 8:27:15 | OK | 101.2 | 28.0 | 55.4 | 8.9 | 118.2 | 10.25 | 857.7 | 70.84 |  |  | 20380 | 117.9 | 11.97 |  |  |  | 64.82 | 25754 | [7 empty] | 120.1 | 0.4 | 26.3 |  |  |  | 3184
2359 | R16065--120V | C6521240524-2359 | 2024-05-29 | 8:27:44 | OK | 101.2 | 28.1 | 55.3 | 8.9 | 118.4 | 9.62 | 801.5 | 70.42 |  |  | 20250 | 118.1 | 11.78 |  |  |  | 62.32 | 25025 | [7 empty] | 120.1 | 0.41 | 26.9 |  |  |  | 3249
2360 | R16065--120V | C6521240524-2360 | 2024-05-29 | 8:28:12 | OK | 101.2 | 28.0 | 55.5 | 8.9 | 118 | 10.33 | 863.8 | 70.87 |  |  | 19947 | 117.9 | 11.61 |  |  |  | 66.74 | 25889 | [7 empty] | 120.1 | 0.39 | 26.1 |  |  |  | 3204
2361 | R16065--120V | C6521240524-2361 | 2024-05-29 | 8:28:46 | OK | 101.2 | 28.1 | 55.3 | 8.9 | 118.4 | 9.76 | 817.7 | 70.75 |  |  | 19978 | 118.3 | 10.58 |  |  |  | 58.22 | 24569 | [7 empty] | 120.1 | 0.42 | 27.6 |  |  |  | 3230
2362 | R16065--120V | C6521240524-2362 | 2024-05-29 | 8:30:17 | OK | 101.2 | 28.1 | 55.3 | 8.9 | 118.1 | 9.51 | 803.2 | 71.48 |  |  | 19956 | 117.8 | 11.8 |  |  |  | 61.29 | 24845 | [7 empty] | 120.1 | 0.42 | 28.2 |  |  |  | 3146
2363 | R16065--120V | C6521240524-2363 | 2024-05-29 | 8:30:51 | OK | 101.2 | 28.2 | 55.0 | 9 | 118.4 | 9.61 | 814.3 | 71.56 |  |  | 19999 | 118.2 | 11.61 |  |  |  | 61.74 | 24813 | [7 empty] | 120.1 | 0.42 | 27.8 |  |  |  | 3188
2364 | R16065--120V | C6521240524-2364 | 2024-05-29 | 8:32:59 | OK | 101.2 | 28.2 | 55.0 | 8.9 | 118 | 9.85 | 837.5 | 72.02 |  |  | 19980 | 117.8 | 11.73 |  |  |  | 65.86 | 25790 | [7 empty] | 120.1 | 0.44 | 29.4 |  |  |  | 3156
2365 | R16065--120V | C6521240524-2365 | 2024-05-29 | 8:33:28 | OK | 101.2 | 28.2 | 54.8 | 9 | 118.4 | 9.9 | 842.6 | 71.89 |  |  | 19829 | 118.3 | 10.71 |  |  |  | 60.14 | 24724 | [7 empty] | 120.1 | 0.42 | 27.8 |  |  |  | 3197
2366 | R16065--120V | C6521240524-2366 | 2024-05-29 | 8:34:00 | OK | 101.2 | 28.2 | 54.8 | 9 | 118.2 | 10.45 | 887.4 | 71.87 |  |  | 20574 | 118 | 11.7 |  |  |  | 66.86 | 26094 | [7 empty] | 120.1 | 0.4 | 26.8 |  |  |  | 3208
2367 | R16065--120V | C6521240524-2367 | 2024-05-29 | 8:34:33 | OK | 101.2 | 28.3 | 54.6 | 9 | 118.4 | 9.54 | 802.2 | 70.98 |  |  | 20060 | 118.3 | 10.49 |  |  |  | 59.12 | 24636 | [7 empty] | 120.1 | 0.38 | 25.3 |  |  |  | 3248
2368 | R16065--120V | C6521240524-2368 | 2024-05-29 | 8:35:08 | OK | 101.2 | 28.2 | 54.7 | 8.9 | 118.1 | 10.15 | 854.3 | 71.23 |  |  | 19906 | 117.9 | 11.75 |  |  |  | 66.98 | 26152 | [7 empty] | 120.1 | 0.38 | 25.4 |  |  |  | 3197
2369 | R16065--120V | C6521240524-2369 | 2024-05-29 | 8:35:35 | OK | 101.2 | 28.3 | 54.6 | 8.9 | 118.5 | 9.49 | 793.6 | 70.59 |  |  | 20261 | 118.2 | 11.84 |  |  |  | 63.11 | 25159 | [7 empty] | 120.1 | 0.4 | 26.4 |  |  |  | 3271
2370 | R16065--120V | C6521240524-2370 | 2024-05-29 | 8:36:03 | OK | 101.2 | 28.3 | 54.6 | 8.9 | 118 | 10.27 | 857.4 | 70.7 |  |  | 20475 | 117.9 | 11.61 |  |  |  | 66.39 | 25993 | [7 empty] | 120.1 | 0.41 | 27 |  |  |  | 3215
2371 | R16065--120V | C6521240524-2371 | 2024-05-29 | 8:36:31 | OK | 101.2 | 28.3 | 54.5 | 8.9 | 118.5 | 9.68 | 811.2 | 70.74 |  |  | 20070 | 118.3 | 11.92 |  |  |  | 62.73 | 24859 | [7 empty] | 120.1 | 0.42 | 27.8 |  |  |  | 3225
2372 | R16065--120V | C6521240524-2372 | 2024-05-29 | 8:37:15 | OK | 101.2 | 28.4 | 54.4 | 8.9 | 118 | 10.4 | 877.1 | 71.44 |  |  | 20291 | 117.9 | 11.94 |  |  |  | 65.09 | 25602 | [7 empty] | 120.1 | 0.35 | 23 |  |  |  | 3123
2373 | R16065--120V | C6521240524-2373 | 2024-05-29 | 8:37:55 | OK | 101.2 | 28.4 | 54.3 | 9 | 118.5 | 9.75 | 821.3 | 71.09 |  |  | 19780 | 118.3 | 10.77 |  |  |  | 58.82 | 24660 | [7 empty] | 120.1 | 0.42 | 28.1 |  |  |  | 3213
2374 | R16065--120V | C6521240524-2374 | 2024-05-29 | 8:38:24 | OK | 101.2 | 28.4 | 54.3 | 8.9 | 118.1 | 10.2 | 864.3 | 71.7 |  |  | 20642 | 117.9 | 11.62 |  |  |  | 67.65 | 26181 | [7 empty] | 120.1 | 0.39 | 26.1 |  |  |  | 3192
2375 | R16065--120V | C6521240524-2375 | 2024-05-29 | 8:39:35 | OK | 101.2 | 28.4 | 54.3 | 9 | 118.5 | 9.66 | 815 | 71.2 |  |  | 19878 | 118.3 | 11.37 |  |  |  | 60.65 | 24734 | [7 empty] | 120.1 | 0.4 | 26.5 |  |  |  | 3220
2376 | R16065--120V | C6521240524-2376 | 2024-05-29 | 8:40:09 | OK | 101.2 | 28.3 | 54.3 | 8.9 | 118.3 | 9.42 | 791.6 | 71.07 |  |  | 19919 | 117.9 | 11.84 |  |  |  | 65.78 | 25597 | [7 empty] | 120.1 | 0.37 | 24.5 |  |  |  | 3264
2377 | R16065--120V | C6521240524-2377 | 2024-05-29 | 8:40:36 | OK | 101.2 | 28.3 | 54.5 | 8.9 | 118.5 | 9.6 | 807.2 | 70.97 |  |  | 20149 | 118.3 | 11.68 |  |  |  | 61.6 | 24940 | [7 empty] | 120.1 | 0.42 | 27.7 |  |  |  | 3179
2378 | R16065--120V | C6521240524-2378 | 2024-05-29 | 8:41:04 | OK | 101.2 | 28.3 | 54.6 | 8.9 | 118.1 | 10.03 | 840.9 | 70.96 |  |  | 20476 | 117.9 | 11.91 |  |  |  | 61.91 | 24980 | [7 empty] | 120.1 | 0.42 | 27.9 |  |  |  | 3196
2379 | R16065--120V | C6521240524-2379 | 2024-05-29 | 8:41:31 | OK | 101.2 | 28.3 | 54.5 | 8.9 | 118.5 | 9.85 | 824.5 | 70.69 |  |  | 19897 | 118.3 | 10.71 |  |  |  | 58.7 | 24662 | [7 empty] | 120.1 | 0.38 | 25.3 |  |  |  | 3299
2380 | R16065--120V | C6521240524-2380 | 2024-05-29 | 8:41:59 | OK | 101.2 | 28.3 | 54.4 | 8.9 | 118 | 10.34 | 868.5 | 71.2 |  |  | 20545 | 117.8 | 11.61 |  |  |  | 65.76 | 25952 | [7 empty] | 120.1 | 0.42 | 28 |  |  |  | 3152
2381 | R16065--120V | C6521240524-2381 | 2024-05-29 | 8:42:27 | OK | 101.2 | 28.3 | 54.4 | 9 | 118.5 | 9.82 | 819.8 | 70.48 |  |  | 20103 | 118.3 | 10.88 |  |  |  | 56.68 | 24321 | [7 empty] | 120.1 | 0.44 | 29.2 |  |  |  | 3140
2382 | R16065--120V | C6521240524-2382 | 2024-05-29 | 8:42:55 | OK | 101.2 | 28.3 | 54.6 | 8.9 | 118.1 | 10.71 | 899.7 | 71.13 |  |  | 20120 | 117.9 | 12.21 |  |  |  | 63.43 | 25324 | [7 empty] | 120.1 | 0.41 | 27.3 |  |  |  | 3158
2383 | R16065--120V | C6521240524-2383 | 2024-05-29 | 8:43:23 | OK | 101.2 | 28.2 | 54.5 | 8.9 | 118.5 | 9.52 | 793.7 | 70.35 |  |  | 20241 | 118.2 | 11.89 |  |  |  | 62.58 | 25149 | [7 empty] | 120.1 | 0.38 | 24.9 |  |  |  | 3307
2384 | R16065--120V | C6521240524-2384 | 2024-05-29 | 8:43:51 | OK | 101.2 | 28.2 | 54.7 | 8.9 | 118 | 10.08 | 843 | 70.89 |  |  | 20083 | 117.9 | 10.86 |  |  |  | 56.2 | 24165 | [7 empty] | 120.1 | 0.4 | 26.7 |  |  |  | 3189
2385 | R16065--120V | C6521240524-2385 | 2024-05-29 | 8:44:19 | OK | 101.2 | 28.2 | 54.5 | 8.9 | 118.4 | 9.66 | 804.3 | 70.32 |  |  | 20070 | 118.3 | 10.81 |  |  |  | 57.89 | 24476 | [7 empty] | 120.1 | 0.4 | 26.4 |  |  |  | 3219
2386 | R16065--120V | C6521240524-2386 | 2024-05-29 | 8:44:47 | OK | 101.2 | 28.2 | 54.6 | 8.9 | 118.2 | 10.42 | 875.4 | 71.1 |  |  | 20404 | 118 | 12.11 |  |  |  | 62.36 | 25069 | [7 empty] | 120.1 | 0.41 | 27 |  |  |  | 3124
2387 | R16065--120V | C6521240524-2387 | 2024-05-29 | 8:45:14 | OK | 101.2 | 28.2 | 54.5 | 8.9 | 118.5 | 9.82 | 821 | 70.54 |  |  | 19935 | 118.4 | 10.89 |  |  |  | 57.55 | 24494 | [7 empty] | 120.1 | 0.42 | 27.5 |  |  |  | 3244
2388 | R16065--120V | C6521240524-2388 | 2024-05-29 | 8:45:42 | OK | 101.2 | 28.2 | 54.7 | 8.9 | 118.2 | 10.24 | 859.7 | 71.07 |  |  | 19851 | 117.8 | 12.2 |  |  |  | 63.4 | 25031 | [7 empty] | 120.1 | 0.43 | 28.5 |  |  |  | 3105
2389 | R16065--120V | C6521240524-2389 | 2024-05-29 | 8:46:10 | OK | 101.2 | 28.2 | 54.8 | 8.9 | 118.6 | 9.75 | 813.1 | 70.37 |  |  | 20013 | 118.3 | 10.96 |  |  |  | 57.02 | 24444 | [7 empty] | 120.1 | 0.4 | 26.3 |  |  |  | 3233
2390 | R16065--120V | C6521240524-2390 | 2024-05-29 | 8:46:37 | OK | 101.2 | 28.2 | 54.6 | 8.9 | 118.1 | 10.43 | 874.2 | 70.96 |  |  | 20034 | 117.9 | 11.66 |  |  |  | 66.04 | 25826 | [7 empty] | 120.1 | 0.39 | 25.8 |  |  |  | 3173
2391 | R16065--120V | C6521240524-2391 | 2024-05-29 | 8:47:05 | OK | 101.2 | 28.3 | 54.5 | 9 | 118.3 | 9.94 | 830.5 | 70.6 |  |  | 20086 | 118.2 | 11.02 |  |  |  | 56.64 | 24269 | [7 empty] | 120.1 | 0.41 | 27.3 |  |  |  | 3232
2392 | R16065--120V | C6521240524-2392 | 2024-05-29 | 8:47:34 | OK | 101.2 | 28.3 | 54.6 | 8.9 | 118 | 10.24 | 857.9 | 71.02 |  |  | 20141 | 117.8 | 11.9 |  |  |  | 59.48 | 24722 | [7 empty] | 120.1 | 0.4 | 26.6 |  |  |  | 3157
2393 | R16065--120V | C6521240524-2393 | 2024-05-29 | 8:48:04 | OK | 101.2 | 28.2 | 54.5 | 8.9 | 118.4 | 9.4 | 781.3 | 70.18 |  |  | 20153 | 118.2 | 10.57 |  |  |  | 58.63 | 24641 | [7 empty] | 120.1 | 0.39 | 25.5 |  |  |  | 3290
2394 | R16065--120V | C6521240524-2394 | 2024-05-29 | 8:48:33 | OK | 101.2 | 28.2 | 54.7 | 8.9 | 118.1 | 9.74 | 811.2 | 70.5 |  |  | 19829 | 117.8 | 11.96 |  |  |  | 61.69 | 24925 | [7 empty] | 120.1 | 0.4 | 26.3 |  |  |  | 3190
2395 | R16065--120V | C6521240524-2395 | 2024-05-29 | 8:49:02 | OK | 101.2 | 28.2 | 54.7 | 8.9 | 118.5 | 9.62 | 799.4 | 70.15 |  |  | 20181 | 118.3 | 10.9 |  |  |  | 57.01 | 24366 | [7 empty] | 120.1 | 0.4 | 26.4 |  |  |  | 3347
2396 | R16065--120V | C6521240524-2396 | 2024-05-29 | 8:49:30 | OK | 101.2 | 28.2 | 54.7 | 8.9 | 118.2 | 9.8 | 818.9 | 70.68 |  |  | 19884 | 117.9 | 12.04 |  |  |  | 64.78 | 25389 | [7 empty] | 120.1 | 0.44 | 29.1 |  |  |  | 3118
2397 | R16065--120V | C6521240524-2397 | 2024-05-29 | 8:49:57 | OK | 101.2 | 28.2 | 54.6 | 8.9 | 118.4 | 9.73 | 810.9 | 70.37 |  |  | 20268 | 118.2 | 10.92 |  |  |  | 56.89 | 24458 | [7 empty] | 120.1 | 0.42 | 27.8 |  |  |  | 3228
2398 | R16065--120V | C6521240524-2398 | 2024-05-29 | 8:50:25 | OK | 101.2 | 28.3 | 54.6 | 8.9 | 118.1 | 10.57 | 888.1 | 71.15 |  |  | 20029 | 117.9 | 11.65 |  |  |  | 66.55 | 25872 | [7 empty] | 120.1 | 0.39 | 25.6 |  |  |  | 3171
2399 | R16065--120V | C6521240524-2399 | 2024-05-29 | 8:50:53 | OK | 101.2 | 28.3 | 54.6 | 8.9 | 118.3 | 9.84 | 823.8 | 70.78 |  |  | 19867 | 118.2 | 11.06 |  |  |  | 56.67 | 24323 | [7 empty] | 120 | 0.43 | 28.5 |  |  |  | 3194
2400 | R16065--120V | C6521240524-2400 | 2024-05-29 | 8:51:21 | OK | 101.2 | 28.3 | 54.5 | 8.9 | 117.9 | 10.27 | 861.3 | 71.09 |  |  | 20397 | 117.8 | 11.69 |  |  |  | 66.04 | 25873 | [7 empty] | 120.1 | 0.39 | 25.9 |  |  |  | 3169
2401 | R16065--120V | C6521240524-2401 | 2024-05-29 | 8:51:49 | OK | 101.2 | 28.3 | 54.4 | 8.9 | 118.3 | 9.54 | 795.5 | 70.48 |  |  | 20203 | 118.2 | 10.94 |  |  |  | 56.55 | 24288 | [7 empty] | 120.1 | 0.39 | 25.9 |  |  |  | 3256
2402 | R16065--120V | C6521240524-2402 | 2024-05-29 | 8:52:18 | OK | 101.2 | 28.3 | 54.4 | 8.9 | 118.1 | 10.54 | 878.8 | 70.59 |  |  | 20044 | 117.9 | 11.61 |  |  |  | 67.08 | 26135 | [7 empty] | 120.1 | 0.39 | 25.6 |  |  |  | 3181
2403 | R16065--120V | C6521240524-2403 | 2024-05-29 | 8:52:46 | OK | 101.2 | 28.3 | 54.4 | 8.9 | 118.4 | 9.75 | 815.6 | 70.69 |  |  | 19937 | 118.3 | 10.78 |  |  |  | 57.29 | 24444 | [7 empty] | 120.1 | 0.42 | 28.1 |  |  |  | 3195
2404 | R16065--120V | C6521240524-2404 | 2024-05-29 | 8:53:13 | OK | 101.2 | 28.2 | 54.7 | 8.9 | 118.1 | 9.51 | 795 | 70.76 |  |  | 20026 | 117.8 | 11.98 |  |  |  | 60.17 | 24722 | [7 empty] | 120.1 | 0.4 | 26.5 |  |  |  | 3162
2405 | R16065--120V | C6521240524-2405 | 2024-05-29 | 8:53:41 | OK | 101.2 | 28.2 | 54.6 | 8.9 | 118.4 | 9.74 | 811.1 | 70.34 |  |  | 20006 | 118.1 | 12 |  |  |  | 62.66 | 24832 | [7 empty] | 120.1 | 0.41 | 27 |  |  |  | 3212
2406 | R16065--120V | C6521240524-2406 | 2024-05-29 | 8:54:09 | OK | 101.2 | 28.3 | 54.5 | 8.9 | 118.1 | 10.05 | 840.8 | 70.83 |  |  | 19968 | 117.8 | 11.77 |  |  |  | 64.61 | 25612 | [7 empty] | 120.1 | 0.39 | 25.8 |  |  |  | 3200
2407 | R16065--120V | C6521240524-2407 | 2024-05-29 | 8:54:38 | OK | 101.2 | 28.2 | 54.6 | 8.9 | 118.4 | 9.49 | 787.8 | 70.1 |  |  | 20110 | 118.2 | 11.18 |  |  |  | 59.6 | 24745 | [7 empty] | 120.1 | 0.39 | 25.7 |  |  |  | 3285
2408 | R16065--120V | C6521240524-2408 | 2024-05-29 | 8:55:08 | OK | 101.2 | 28.2 | 54.8 | 8.9 | 118.2 | 10.28 | 861 | 70.86 |  |  | 20043 | 118 | 11.55 |  |  |  | 66.63 | 26048 | [7 empty] | 120.1 | 0.37 | 24.7 |  |  |  | 3230
2409 | R16065--120V | C6521240524-2409 | 2024-05-29 | 8:55:36 | OK | 101.2 | 28.2 | 54.5 | 8.9 | 118.5 | 9.73 | 810.5 | 70.28 |  |  | 19972 | 118.3 | 10.82 |  |  |  | 56.52 | 24233 | [7 empty] | 120.1 | 0.41 | 27.3 |  |  |  | 3199
2410 | R16065--120V | C6521240524-2410 | 2024-05-29 | 8:56:04 | OK | 101.2 | 28.2 | 54.6 | 8.9 | 118.1 | 10.45 | 876.7 | 71.03 |  |  | 19984 | 118 | 12.24 |  |  |  | 61.73 | 25159 | [7 empty] | 120.1 | 0.41 | 27.4 |  |  |  | 3141
2411 | R16065--120V | C6521240524-2411 | 2024-05-29 | 8:56:32 | OK | 101.2 | 28.2 | 54.7 | 8.9 | 118.5 | 9.63 | 806.8 | 70.75 |  |  | 20181 | 118.3 | 11.23 |  |  |  | 55.21 | 24073 | [7 empty] | 120.1 | 0.43 | 28.2 |  |  |  | 3175
2412 | R16065--120V | C6521240524-2412 | 2024-05-29 | 8:57:00 | OK | 101.2 | 28.2 | 54.6 | 8.9 | 118.3 | 10.27 | 863.4 | 71.06 |  |  | 20273 | 118 | 12.02 |  |  |  | 64.27 | 25653 | [7 empty] | 120 | 0.4 | 26.4 |  |  |  | 3179
2413 | R16065--120V | C6521240524-2413 | 2024-05-29 | 8:57:28 | OK | 101.2 | 28.1 | 54.7 | 8.9 | 118.6 | 9.49 | 791.1 | 70.34 |  |  | 20268 | 118.4 | 10.74 |  |  |  | 58.2 | 24609 | [7 empty] | 120.1 | 0.41 | 27.3 |  |  |  | 3259
2414 | R16065--120V | C6521240524-2414 | 2024-05-29 | 8:57:56 | OK | 101.2 | 28.1 | 54.8 | 8.9 | 118.2 | 10.47 | 877.6 | 70.89 |  |  | 20023 | 118 | 11.77 |  |  |  | 67.23 | 26034 | [7 empty] | 120.1 | 0.43 | 28.6 |  |  |  | 3097
2415 | R16065--120V | C6521240524-2415 | 2024-05-29 | 8:58:24 | OK | 101.2 | 28.2 | 54.8 | 9 | 118.5 | 9.44 | 787.8 | 70.43 |  |  | 20246 | 118.4 | 10.99 |  |  |  | 55.91 | 24193 | [7 empty] | 120.1 | 0.4 | 26.1 |  |  |  | 3235
2416 | R16065--120V | C6521240524-2416 | 2024-05-29 | 8:58:53 | OK | 101.2 | 28.2 | 54.8 | 8.9 | 118.2 | 10.23 | 856 | 70.84 |  |  | 19970 | 117.9 | 12.1 |  |  |  | 64.43 | 25538 | [7 empty] | 120.1 | 0.41 | 27 |  |  |  | 3165
2417 | R16065--120V | C6521240524-2417 | 2024-05-29 | 8:59:21 | OK | 101.2 | 28.2 | 54.8 | 8.9 | 118.5 | 9.73 | 815 | 70.68 |  |  | 20183 | 118.4 | 10.62 |  |  |  | 57.18 | 24453 | [7 empty] | 120.1 | 0.42 | 27.7 |  |  |  | 3228
2418 | R16065--120V | C6521240524-2418 | 2024-05-29 | 8:59:49 | OK | 101.2 | 28.2 | 54.6 | 8.9 | 118.2 | 10.55 | 879.8 | 70.55 |  |  | 20253 | 118 | 12.13 |  |  |  | 64.58 | 25492 | [7 empty] | 120.1 | 0.4 | 26.3 |  |  |  | 3168
2419 | R16065--120V | C6521240524-2419 | 2024-05-29 | 9:00:17 | OK | 101.2 | 28.2 | 54.5 | 9 | 118.4 | 9.63 | 802.1 | 70.32 |  |  | 20045 | 118.4 | 10.74 |  |  |  | 58.23 | 24547 | [7 empty] | 120.1 | 0.42 | 27.6 |  |  |  | 3207
2420 | R16065--120V | C6521240524-2420 | 2024-05-29 | 9:00:44 | OK | 101.2 | 28.3 | 54.4 | 8.9 | 118.2 | 10.18 | 853.3 | 70.92 |  |  | 20535 | 117.9 | 11.97 |  |  |  | 63.67 | 25452 | [7 empty] | 120.1 | 0.38 | 25.3 |  |  |  | 3179
2421 | R16065--120V | C6521240524-2421 | 2024-05-29 | 9:01:12 | OK | 101.2 | 28.3 | 54.4 | 8.9 | 118.5 | 9.63 | 802.3 | 70.31 |  |  | 20002 | 118.3 | 10.92 |  |  |  | 57.12 | 24421 | [7 empty] | 120.1 | 0.4 | 26.7 |  |  |  | 3270
2422 | R16065--120V | C6521240524-2422 | 2024-05-29 | 9:01:41 | OK | 101.2 | 28.3 | 54.4 | 8.9 | 118 | 10.48 | 880.8 | 71.2 |  |  | 20037 | 117.9 | 12.13 |  |  |  | 64.35 | 25644 | [7 empty] | 120.1 | 0.44 | 28.9 |  |  |  | 3112
2423 | R16065--120V | C6521240524-2423 | 2024-05-29 | 9:02:10 | OK | 101.2 | 28.3 | 54.3 | 8.9 | 118.4 | 9.68 | 809.1 | 70.57 |  |  | 20045 | 118.3 | 11.85 |  |  |  | 61.45 | 24954 | [7 empty] | 120.1 | 0.41 | 27.3 |  |  |  | 3239
2424 | R16065--120V | C6521240524-2424 | 2024-05-29 | 9:02:39 | OK | 101.2 | 28.3 | 54.4 | 8.9 | 118.2 | 10.5 | 882.9 | 71.19 |  |  | 20182 | 117.9 | 12.26 |  |  |  | 64.26 | 25490 | [7 empty] | 120.1 | 0.41 | 27.2 |  |  |  | 3140
2425 | R16065--120V | C6521240524-2425 | 2024-05-29 | 9:03:07 | OK | 101.2 | 28.3 | 54.3 | 8.9 | 118.5 | 9.79 | 817.2 | 70.5 |  |  | 19686 | 118.4 | 10.76 |  |  |  | 58.32 | 24465 | [7 empty] | 120 | 0.4 | 26.2 |  |  |  | 3229
2426 | R16065--120V | C6521240524-2426 | 2024-05-29 | 9:03:34 | OK | 101.2 | 28.3 | 54.2 | 8.9 | 118.1 | 10.18 | 851.8 | 70.84 |  |  | 20622 | 117.9 | 12.01 |  |  |  | 64.8 | 25720 | [7 empty] | 120.1 | 0.4 | 26.1 |  |  |  | 3191
2427 | R16065--120V | C6521240524-2427 | 2024-05-29 | 9:04:03 | OK | 101.2 | 28.3 | 54.2 | 8.9 | 118.5 | 9.72 | 813.7 | 70.64 |  |  | 20024 | 118.3 | 10.85 |  |  |  | 57.05 | 24472 | [7 empty] | 120.1 | 0.41 | 27.3 |  |  |  | 3242
2428 | R16065--120V | C6521240524-2428 | 2024-05-29 | 9:04:31 | OK | 101.2 | 28.3 | 54.3 | 8.9 | 118.2 | 9.66 | 804.3 | 70.42 |  |  | 19601 | 117.9 | 11.91 |  |  |  | 62.46 | 25322 | [7 empty] | 120 | 0.43 | 28.3 |  |  |  | 3134
2429 | R16065--120V | C6521240524-2429 | 2024-05-29 | 9:04:59 | OK | 101.2 | 28.3 | 54.2 | 8.9 | 118.4 | 9.64 | 803.2 | 70.39 |  |  | 20138 | 118.2 | 11.02 |  |  |  | 55.84 | 24236 | [7 empty] | 120.1 | 0.42 | 27.5 |  |  |  | 3165
2430 | R16065--120V | C6521240524-2430 | 2024-05-29 | 9:05:29 | OK | 101.2 | 28.3 | 54.2 | 8.9 | 118 | 10.51 | 881 | 71.04 |  |  | 20105 | 117.8 | 11.82 |  |  |  | 65.23 | 25746 | [7 empty] | 120.1 | 0.43 | 28.2 |  |  |  | 3118
2431 | R16065--120V | C6521240524-2431 | 2024-05-29 | 9:05:56 | OK | 101.2 | 28.4 | 54.1 | 8.9 | 118.4 | 9.67 | 806.7 | 70.47 |  |  | 20019 | 118.2 | 11.05 |  |  |  | 55.07 | 24045 | [7 empty] | 120.1 | 0.41 | 27.4 |  |  |  | 3202
2432 | R16065--120V | C6521240524-2432 | 2024-05-29 | 9:06:24 | OK | 101.2 | 28.4 | 54.1 | 8.9 | 118.2 | 10.13 | 844.3 | 70.54 |  |  | 20384 | 117.9 | 11.51 |  |  |  | 65.77 | 25936 | [7 empty] | 120.1 | 0.37 | 24.7 |  |  |  | 3240
2433 | R16065--120V | C6521240524-2433 | 2024-05-29 | 9:06:52 | OK | 101.2 | 28.4 | 54.1 | 8.9 | 118.4 | 9.6 | 799.8 | 70.32 |  |  | 20123 | 118.1 | 11.81 |  |  |  | 62.36 | 25058 | [7 empty] | 120.1 | 0.41 | 27.1 |  |  |  | 3252
2434 | R16065--120V | C6521240524-2434 | 2024-05-29 | 9:07:20 | OK | 101.2 | 28.4 | 54.1 | 8.9 | 118.1 | 10.23 | 857.5 | 70.99 |  |  | 19967 | 117.9 | 12.07 |  |  |  | 63.59 | 25507 | [7 empty] | 120.1 | 0.41 | 27.2 |  |  |  | 3152
2435 | R16065--120V | C6521240524-2435 | 2024-05-29 | 9:07:48 | OK | 101.2 | 28.5 | 53.9 | 8.9 | 118.5 | 9.5 | 790 | 70.19 |  |  | 20099 | 118.1 | 11.84 |  |  |  | 63.36 | 25417 | [7 empty] | 120.1 | 0.41 | 26.9 |  |  |  | 3228
2436 | R16065--120V | C6521240524-2436 | 2024-05-29 | 9:08:21 | OK | 101.2 | 28.5 | 53.9 | 8.9 | 118.2 | 10.3 | 858.5 | 70.5 |  |  | 20331 | 117.9 | 12.03 |  |  |  | 63.82 | 25479 | [7 empty] | 120.1 | 0.39 | 25.9 |  |  |  | 3237
2437 | R16065--120V | C6521240524-2437 | 2024-05-29 | 9:08:49 | OK | 101.2 | 28.6 | 53.8 | 8.9 | 118.5 | 9.65 | 805.7 | 70.48 |  |  | 19900 | 118.2 | 11.83 |  |  |  | 62.73 | 25138 | [7 empty] | 120.1 | 0.4 | 26.2 |  |  |  | 3240
2438 | R16065--120V | C6521240524-2438 | 2024-05-29 | 9:09:18 | OK | 101.2 | 28.6 | 53.7 | 8.9 | 118.2 | 10.11 | 845.6 | 70.81 |  |  | 19991 | 117.9 | 12.07 |  |  |  | 62.21 | 25265 | [7 empty] | 120.1 | 0.4 | 26.3 |  |  |  | 3183
2439 | R16065--120V | C6521240524-2439 | 2024-05-29 | 9:09:50 | OK | 101.2 | 28.6 | 53.6 | 8.9 | 118.4 | 9.89 | 828.5 | 70.77 |  |  | 20105 | 118.2 | 11.87 |  |  |  | 61.06 | 24784 | [7 empty] | 120.1 | 0.42 | 27.7 |  |  |  | 3184
2440 | R16065--120V | C6521240524-2440 | 2024-05-29 | 9:10:21 | OK | 101.2 | 28.6 | 53.5 | 8.9 | 118.1 | 10.42 | 875.3 | 71.18 |  |  | 19998 | 117.9 | 11.82 |  |  |  | 65.46 | 25920 | [7 empty] | 120.1 | 0.41 | 27.2 |  |  |  | 3149
2441 | R16065--120V | C6521240524-2441 | 2024-05-29 | 9:10:50 | OK | 101.2 | 28.7 | 53.5 | 8.9 | 118.4 | 9.54 | 793 | 70.22 |  |  | 20104 | 118.2 | 10.73 |  |  |  | 58.53 | 24661 | [7 empty] | 120.1 | 0.41 | 26.9 |  |  |  | 3221
2442 | R16065--120V | C6521240524-2442 | 2024-05-29 | 9:11:19 | OK | 101.2 | 28.7 | 53.4 | 8.9 | 118.1 | 10.56 | 889.7 | 71.34 |  |  | 19935 | 117.9 | 11.94 |  |  |  | 65.98 | 26003 | [7 empty] | 120.1 | 0.42 | 27.8 |  |  |  | 3140
2443 | R16065--120V | C6521240524-2443 | 2024-05-29 | 9:11:47 | OK | 101.2 | 28.7 | 53.4 | 8.9 | 118.4 | 9.62 | 804.6 | 70.64 |  |  | 20102 | 118.2 | 11.1 |  |  |  | 59.47 | 24681 | [7 empty] | 120 | 0.41 | 26.9 |  |  |  | 3196
2444 | R16065--120V | C6521240524-2444 | 2024-05-29 | 9:12:15 | OK | 101.2 | 28.7 | 53.5 | 8.9 | 118.1 | 10.3 | 864 | 71.02 |  |  | 20192 | 117.9 | 11.68 |  |  |  | 65.69 | 25805 | [7 empty] | 120.1 | 0.38 | 24.9 |  |  |  | 3188
2445 | R16065--120V | C6521240524-2445 | 2024-05-29 | 9:12:43 | OK | 101.2 | 28.7 | 53.5 | 8.9 | 118.5 | 9.61 | 800.9 | 70.38 |  |  | 19917 | 118.2 | 11.41 |  |  |  | 60.93 | 24935 | [7 empty] | 120.1 | 0.42 | 27.8 |  |  |  | 3180
2446 | R16065--120V | C6521240524-2446 | 2024-05-29 | 9:13:10 | OK | 101.2 | 28.6 | 53.5 | 8.9 | 118.1 | 10.5 | 881.2 | 71.05 |  |  | 20057 | 117.9 | 11.74 |  |  |  | 66.3 | 26080 | [7 empty] | 120 | 0.39 | 26 |  |  |  | 3159
2447 | R16065--120V | C6521240524-2447 | 2024-05-29 | 9:13:38 | OK | 101.2 | 28.6 | 53.6 | 8.9 | 118.5 | 9.76 | 811.4 | 70.2 |  |  | 20187 | 118.3 | 10.86 |  |  |  | 58.71 | 24629 | [7 empty] | 120.1 | 0.4 | 26.6 |  |  |  | 3197
2448 | R16065--120V | C6521240524-2448 | 2024-05-29 | 9:14:06 | OK | 101.2 | 28.6 | 53.7 | 8.9 | 118.1 | 10.48 | 879.4 | 71.09 |  |  | 20080 | 117.8 | 11.84 |  |  |  | 66.1 | 25701 | [7 empty] | 120.1 | 0.39 | 26 |  |  |  | 3184
2449 | R16065--120V | C6521240524-2449 | 2024-05-29 | 9:14:39 | OK | 101.2 | 28.6 | 53.6 | 9 | 118.4 | 9.66 | 809.4 | 70.79 |  |  | 20102 | 118.1 | 11.84 |  |  |  | 62.19 | 25155 | [7 empty] | 120.1 | 0.4 | 26.7 |  |  |  | 3222
2450 | R16065--120V | C6521240524-2450 | 2024-05-29 | 9:15:07 | OK | 101.2 | 28.7 | 53.5 | 8.9 | 118 | 10.57 | 887.8 | 71.22 |  |  | 19811 | 117.8 | 11.99 |  |  |  | 60.48 | 24840 | [7 empty] | 120.1 | 0.42 | 28.2 |  |  |  | 3143
2451 | R16065--120V | C6521240524-2451 | 2024-05-29 | 9:15:35 | OK | 101.2 | 28.6 | 53.6 | 8.9 | 118.3 | 9.65 | 804.5 | 70.48 |  |  | 20152 | 118.1 | 11.99 |  |  |  | 62.44 | 25040 | [7 empty] | 120.1 | 0.4 | 26.5 |  |  |  | 3273
2452 | R16065--120V | C6521240524-2452 | 2024-05-29 | 9:16:02 | OK | 101.2 | 28.6 | 53.6 | 8.9 | 117.9 | 10.46 | 879 | 71.28 |  |  | 19923 | 117.8 | 12 |  |  |  | 64.95 | 25782 | [7 empty] | 120 | 0.42 | 27.5 |  |  |  | 3144
2453 | R16065--120V | C6521240524-2453 | 2024-05-29 | 9:16:30 | OK | 101.2 | 28.6 | 53.7 | 8.9 | 118.5 | 9.63 | 802.1 | 70.32 |  |  | 20084 | 118.2 | 11.93 |  |  |  | 62.88 | 25300 | [7 empty] | 120.1 | 0.39 | 25.7 |  |  |  | 3236
2454 | R16065--120V | C6521240524-2454 | 2024-05-29 | 9:16:57 | OK | 101.2 | 28.6 | 53.7 | 8.9 | 118 | 10.88 | 913.4 | 71.13 |  |  | 19827 | 117.9 | 11.68 |  |  |  | 67.63 | 26224 | [7 empty] | 120.1 | 0.41 | 27.1 |  |  |  | 3157
2455 | R16065--120V | C6521240524-2455 | 2024-05-29 | 9:17:25 | OK | 101.2 | 28.6 | 53.7 | 8.9 | 118.5 | 9.68 | 809.2 | 70.54 |  |  | 20138 | 118.2 | 11.61 |  |  |  | 61.06 | 24754 | [7 empty] | 120.1 | 0.38 | 25.1 |  |  |  | 3227
2456 | R16065--120V | C6521240524-2456 | 2024-05-29 | 9:17:53 | OK | 101.2 | 28.5 | 53.8 | 8.9 | 118 | 10.46 | 874.7 | 70.86 |  |  | 19988 | 117.8 | 12.06 |  |  |  | 65.75 | 25688 | [7 empty] | 120 | 0.4 | 26.7 |  |  |  | 3104
2457 | R16065--120V | C6521240524-2457 | 2024-05-29 | 9:18:21 | OK | 101.2 | 28.4 | 53.9 | 9 | 118.4 | 9.66 | 806.3 | 70.46 |  |  | 19988 | 118.3 | 10.84 |  |  |  | 57.66 | 24492 | [7 empty] | 120.1 | 0.41 | 26.8 |  |  |  | 3218
2458 | R16065--120V | C6521240524-2458 | 2024-05-29 | 9:18:57 | OK | 101.2 | 28.3 | 54.1 | 8.9 | 118.1 | 10.36 | 870.1 | 71.11 |  |  | 20040 | 117.9 | 11.92 |  |  |  | 65.02 | 25654 | [7 empty] | 120.1 | 0.42 | 27.5 |  |  |  | 3194
2459 | R16065--120V | C6521240524-2459 | 2024-05-29 | 9:19:29 | OK | 101.2 | 28.2 | 54.4 | 8.9 | 118.4 | 9.65 | 807.3 | 70.65 |  |  | 20025 | 118.3 | 10.78 |  |  |  | 58.55 | 24604 | [7 empty] | 120.1 | 0.41 | 27.1 |  |  |  | 3248
2460 | R16065--120V | C6521240524-2460 | 2024-05-29 | 9:19:57 | OK | 101.2 | 28.3 | 54.4 | 8.9 | 118.2 | 10.48 | 881.4 | 71.14 |  |  | 20103 | 118 | 11.96 |  |  |  | 66.02 | 25965 | [7 empty] | 120.1 | 0.42 | 27.6 |  |  |  | 3169
2461 | R16065--120V | C6521240524-2461 | 2024-05-29 | 9:20:28 | OK | 101.2 | 28.2 | 54.4 | 8.9 | 118.6 | 9.67 | 810 | 70.62 |  |  | 20030 | 118.3 | 11.88 |  |  |  | 63.6 | 25086 | [7 empty] | 120.1 | 0.42 | 27.5 |  |  |  | 3224
2462 | R16065--120V | C6521240524-2462 | 2024-05-29 | 9:21:00 | OK | 101.2 | 28.2 | 54.6 | 8.9 | 118.2 | 10.2 | 855.3 | 70.95 |  |  | 20092 | 117.9 | 11.87 |  |  |  | 65.77 | 25601 | [7 empty] | 120.1 | 0.44 | 29.2 |  |  |  | 3093
2463 | R16065--120V | C6521240524-2463 | 2024-05-29 | 9:21:28 | OK | 101.2 | 28.2 | 54.6 | 8.9 | 118.5 | 10.4 | 874.2 | 70.97 |  |  | 19850 | 118.3 | 11.94 |  |  |  | 63.34 | 25178 | [7 empty] | 120.1 | 0.41 | 27.2 |  |  |  | 3202
2464 | R16065--120V | C6521240524-2464 | 2024-05-29 | 9:21:56 | OK | 101.2 | 28.3 | 54.5 | 8.9 | 118.2 | 10.08 | 843.4 | 70.81 |  |  | 19936 | 117.9 | 11.96 |  |  |  | 64.56 | 25262 | [7 empty] | 120.1 | 0.42 | 28.1 |  |  |  | 3150
2465 | R16065--120V | C6521240524-2465 | 2024-05-29 | 9:22:24 | OK | 101.2 | 28.3 | 54.4 | 8.9 | 118.6 | 9.68 | 805.7 | 70.22 |  |  | 20119 | 118.4 | 10.74 |  |  |  | 58.28 | 24507 | [7 empty] | 120.1 | 0.41 | 27.3 |  |  |  | 3175
2466 | R16065--120V | C6521240524-2466 | 2024-05-29 | 9:22:52 | OK | 101.2 | 28.3 | 54.3 | 8.9 | 118.2 | 10.49 | 879 | 70.93 |  |  | 20163 | 117.9 | 11.8 |  |  |  | 65.22 | 25627 | [7 empty] | 120.1 | 0.39 | 25.8 |  |  |  | 3166
2467 | R16065--120V | C6521240524-2467 | 2024-05-29 | 9:23:19 | OK | 101.2 | 28.4 | 54.3 | 8.9 | 118.4 | 9.99 | 835.7 | 70.61 |  |  | 19763 | 118.2 | 11.95 |  |  |  | 61.59 | 24816 | [7 empty] | 120.1 | 0.44 | 29.2 |  |  |  | 3154
2468 | R16065--120V | C6521240524-2468 | 2024-05-29 | 9:23:47 | OK | 101.2 | 28.3 | 54.3 | 9 | 118 | 10.38 | 874.3 | 71.35 |  |  | 20275 | 117.8 | 12.01 |  |  |  | 64.76 | 25742 | [7 empty] | 120.1 | 0.41 | 26.9 |  |  |  | 3158
2469 | R16065--120V | C6521240524-2469 | 2024-05-29 | 9:24:18 | OK | 101.2 | 28.4 | 54.3 | 9 | 118.5 | 9.73 | 811.8 | 70.46 |  |  | 20040 | 118.2 | 12.24 |  |  |  | 65.53 | 25274 | [7 empty] | 120.1 | 0.4 | 26.6 |  |  |  | 3249
2470 | R16065--120V | C6521240524-2471 | 2024-05-29 | 9:24:45 | OK | 101.2 | 28.4 | 54.2 | 8.9 | 118.2 | 10.39 | 871.2 | 70.96 |  |  | 20169 | 118 | 11.85 |  |  |  | 65.02 | 25601 | [7 empty] | 120.1 | 0.41 | 27 |  |  |  | 3139
2471 | R16065--120V | C6521240524-2472 | 2024-05-29 | 9:25:14 | OK | 101.2 | 28.5 | 54.0 | 8.9 | 118.5 | 9.81 | 819.5 | 70.49 |  |  | 20058 | 118.4 | 10.77 |  |  |  | 59.1 | 24625 | [7 empty] | 120.1 | 0.39 | 25.5 |  |  |  | 3278
2472 | R16065--120V | C6521240524-2473 | 2024-05-29 | 9:25:44 | OK | 101.2 | 28.5 | 54.0 | 8.9 | 118.1 | 10.32 | 867.8 | 71.2 |  |  | 20678 | 118 | 11.7 |  |  |  | 65.27 | 25820 | [7 empty] | 120 | 0.39 | 25.8 |  |  |  | 3191
2473 | R16065--120V | C6521240524-2470 | 2024-05-29 | 9:26:14 | OK | 101.2 | 28.5 | 54.0 | 8.9 | 118.5 | 9.77 | 816.2 | 70.47 |  |  | 20010 | 118.3 | 10.82 |  |  |  | 58.86 | 24629 | [7 empty] | 120.1 | 0.41 | 27.4 |  |  |  | 3233
2474 | R16065--120V | C6521240524-2474 | 2024-05-29 | 9:26:42 | OK | 101.2 | 28.5 | 54.0 | 8.9 | 118.2 | 10.37 | 871.5 | 71.07 |  |  | 20503 | 118 | 12.03 |  |  |  | 64.78 | 25667 | [7 empty] | 120.1 | 0.39 | 26 |  |  |  | 3179
2475 | R16065--120V | C6521240524-2475 | 2024-05-29 | 9:27:10 | OK | 101.2 | 28.6 | 54.0 | 8.9 | 118.4 | 10.42 | 873.6 | 70.83 |  |  | 20421 | 118.2 | 12.18 |  |  |  | 64.96 | 25634 | [7 empty] | 120.1 | 0.39 | 25.7 |  |  |  | 3285
2476 | R16065--120V | C6521240524-2476 | 2024-05-29 | 9:27:38 | OK | 101.2 | 28.6 | 53.9 | 8.9 | 118.1 | 10.33 | 865.3 | 70.95 |  |  | 19994 | 117.9 | 11.82 |  |  |  | 66.88 | 25961 | [7 empty] | 120.1 | 0.39 | 25.8 |  |  |  | 3197
2477 | R16065--120V | C6521240524-2477 | 2024-05-29 | 9:28:05 | OK | 101.2 | 28.6 | 53.9 | 8.9 | 118.5 | 9.69 | 804 | 70.05 |  |  | 20075 | 118.2 | 11.89 |  |  |  | 60.48 | 24830 | [7 empty] | 120.1 | 0.4 | 26.1 |  |  |  | 3255
2478 | R16065--120V | C6521240524-2478 | 2024-05-29 | 9:28:32 | OK | 101.2 | 28.6 | 53.9 | 8.9 | 118.2 | 10.46 | 875.9 | 70.88 |  |  | 20554 | 117.9 | 11.82 |  |  |  | 66.82 | 25985 | [7 empty] | 120.1 | 0.41 | 26.9 |  |  |  | 3186
2479 | R16065--120V | C6521240524-2479 | 2024-05-29 | 9:28:59 | OK | 101.2 | 28.6 | 53.9 | 8.9 | 118.4 | 9.72 | 810.3 | 70.39 |  |  | 20108 | 118.3 | 10.89 |  |  |  | 59.46 | 24674 | [7 empty] | 120.1 | 0.42 | 27.5 |  |  |  | 3249
2480 | R16065--120V | C6521240524-2480 | 2024-05-29 | 9:29:28 | OK | 101.2 | 28.5 | 54.0 | 8.9 | 118.1 | 10.1 | 844.9 | 70.85 |  |  | 20244 | 117.9 | 11.97 |  |  |  | 64.62 | 25451 | [7 empty] | 120.1 | 0.37 | 24.7 |  |  |  | 3192
2481 | R16065--120V | C6521240524-2481 | 2024-05-29 | 9:30:03 | OK | 101.2 | 28.5 | 54.1 | 8.9 | 118.4 | 10.24 | 858.6 | 70.85 |  |  | 19233 | 118.2 | 11.97 |  |  |  | 60.99 | 24906 | [7 empty] | 120.1 | 0.43 | 28.7 |  |  |  | 3178
2482 | R16065--120V | C6521240524-2482 | 2024-05-29 | 9:30:32 | OK | 101.2 | 28.5 | 54.0 | 8.9 | 118.1 | 10.32 | 866.8 | 71.15 |  |  | 20142 | 117.8 | 11.86 |  |  |  | 64.89 | 25804 | [7 empty] | 120.1 | 0.4 | 26.1 |  |  |  | 3164
2483 | R16065--120V | C6521240524-2483 | 2024-05-29 | 9:31:00 | OK | 101.2 | 28.5 | 54.0 | 8.9 | 118.4 | 9.86 | 823.9 | 70.58 |  |  | 19954 | 118.2 | 11.88 |  |  |  | 63.39 | 24885 | [7 empty] | 120.1 | 0.43 | 28.5 |  |  |  | 3185
2484 | R16065--120V | C6521240524-2484 | 2024-05-29 | 9:31:29 | OK | 101.2 | 28.4 | 54.3 | 8.9 | 118 | 10.34 | 868.3 | 71.16 |  |  | 19865 | 117.9 | 11.9 |  |  |  | 65.3 | 25812 | [7 empty] | 120.1 | 0.39 | 25.6 |  |  |  | 3177
2485 | R16065--120V | C6521240524-2485 | 2024-05-29 | 9:31:57 | OK | 101.2 | 28.3 | 54.7 | 8.9 | 118.5 | 9.67 | 803.7 | 70.14 |  |  | 20098 | 118.3 | 11.02 |  |  |  | 59.47 | 24650 | [7 empty] | 120.1 | 0.44 | 28.9 |  |  |  | 3161
2486 | R16065--120V | C6521240524-2486 | 2024-05-29 | 9:32:28 | OK | 101.2 | 28.3 | 54.8 | 8.9 | 118.1 | 10.27 | 865.1 | 71.32 |  |  | 19912 | 118 | 11.61 |  |  |  | 67.19 | 26172 | [7 empty] | 120.1 | 0.4 | 26.2 |  |  |  | 3172
2487 | R16065--120V | C6521240524-2487 | 2024-05-29 | 9:32:56 | OK | 101.2 | 28.2 | 54.9 | 8.9 | 118.4 | 9.88 | 824.6 | 70.51 |  |  | 19758 | 118.1 | 11.87 |  |  |  | 61.74 | 25044 | [7 empty] | 120.1 | 0.42 | 27.6 |  |  |  | 3190
2488 | R16065--120V | C6521240524-2488 | 2024-05-29 | 9:33:24 | OK | 101.2 | 28.0 | 55.3 | 8.9 | 118 | 10.37 | 870.2 | 71.14 |  |  | 20288 | 117.9 | 11.86 |  |  |  | 64.92 | 25712 | [7 empty] | 120.1 | 0.41 | 27.2 |  |  |  | 3188
2489 | R16065--120V | C6521240524-2489 | 2024-05-29 | 9:33:52 | OK | 101.2 | 28.1 | 55.4 | 8.9 | 118.4 | 9.6 | 797.9 | 70.19 |  |  | 20178 | 118.3 | 10.96 |  |  |  | 59.46 | 24671 | [7 empty] | 120.1 | 0.42 | 28.1 |  |  |  | 3170
2490 | R16065--120V | C6521240524-2490 | 2024-05-29 | 9:34:20 | OK | 101.2 | 28.1 | 55.2 | 8.9 | 118 | 10.49 | 878.6 | 70.99 |  |  | 19819 | 117.8 | 11.84 |  |  |  | 65.28 | 25842 | [7 empty] | 120.1 | 0.39 | 26 |  |  |  | 3179
2491 | R16065--120V | C6521240524-2491 | 2024-05-29 | 9:34:48 | OK | 101.2 | 28.1 | 55.3 | 9 | 118.3 | 10.11 | 850.4 | 71.06 |  |  | 19724 | 118.3 | 10.81 |  |  |  | 58.47 | 24563 | [7 empty] | 120 | 0.41 | 27.3 |  |  |  | 3201
2492 | R16065--120V | C6521240524-2492 | 2024-05-29 | 9:35:16 | OK | 101.2 | 27.9 | 55.6 | 8.9 | 118 | 10.4 | 873.5 | 71.19 |  |  | 19985 | 117.9 | 11.87 |  |  |  | 65.25 | 25865 | [7 empty] | 120 | 0.41 | 27.1 |  |  |  | 3147
2493 | R16065--120V | C6521240524-2493 | 2024-05-29 | 9:35:44 | OK | 101.2 | 27.8 | 56.0 | 8.9 | 118.3 | 10.46 | 876.1 | 70.8 |  |  | 20208 | 118.2 | 12.08 |  |  |  | 66.23 | 26041 | [7 empty] | 120.1 | 0.4 | 26.7 |  |  |  | 3230
2494 | R16065--120V | C6521240524-2494 | 2024-05-29 | 9:36:14 | OK | 101.2 | 27.8 | 56.1 | 8.9 | 118.1 | 10.27 | 860.6 | 70.93 |  |  | 19944 | 117.9 | 12.02 |  |  |  | 65.19 | 25638 | [7 empty] | 120.1 | 0.42 | 27.9 |  |  |  | 3156
2495 | R16065--120V | C6521240524-2495 | 2024-05-29 | 9:36:41 | OK | 101.2 | 27.8 | 56.2 | 8.9 | 118.5 | 10.15 | 851.4 | 70.8 |  |  | 19778 | 118.3 | 10.85 |  |  |  | 59.34 | 24662 | [7 empty] | 120.1 | 0.45 | 29.6 |  |  |  | 3149
2496 | R16065--120V | C6521240524-2496 | 2024-05-29 | 9:37:12 | OK | 101.2 | 27.7 | 56.5 | 8.9 | 118.1 | 10.81 | 910.2 | 71.33 |  |  | 20041 | 117.9 | 11.81 |  |  |  | 67.09 | 26113 | [7 empty] | 120.1 | 0.4 | 26.7 |  |  |  | 3165
2497 | R16065--120V | C6521240524-2497 | 2024-05-29 | 9:37:43 | OK | 101.2 | 27.7 | 56.4 | 8.9 | 118.5 | 9.46 | 786.3 | 70.14 |  |  | 20215 | 118.3 | 11.87 |  |  |  | 63.23 | 25144 | [7 empty] | 120.1 | 0.41 | 27.2 |  |  |  | 3196
2498 | R16065--120V | C6521240524-2498 | 2024-05-29 | 9:38:11 | OK | 101.2 | 27.8 | 56.3 | 8.9 | 118.2 | 10.24 | 857.9 | 70.85 |  |  | 19973 | 117.9 | 12.14 |  |  |  | 64.81 | 25504 | [7 empty] | 120.1 | 0.42 | 27.5 |  |  |  | 3187
2499 | R16065--120V | C6521240524-2499 | 2024-05-29 | 9:38:39 | OK | 101.2 | 27.8 | 56.3 | 8.9 | 118.4 | 9.72 | 811.1 | 70.43 |  |  | 20069 | 118.2 | 12.02 |  |  |  | 62.87 | 25050 | [7 empty] | 120.1 | 0.43 | 28.6 |  |  |  | 3174
2500 | R16065--120V | C6521240524-2500 | 2024-05-29 | 9:39:07 | OK | 101.2 | 27.8 | 56.3 | 8.9 | 118.1 | 10.37 | 872.3 | 71.22 |  |  | 20030 | 118 | 11.96 |  |  |  | 66.01 | 25680 | [7 empty] | 120.1 | 0.42 | 27.6 |  |  |  | 3131
2501 | R16065--120V | C6521240524-2501 | 2024-05-29 | 9:39:36 | OK | 101.2 | 27.8 | 56.2 | 8.9 | 118.5 | 9.82 | 817.7 | 70.25 |  |  | 20060 | 118.3 | 11.89 |  |  |  | 65.02 | 25648 | [7 empty] | 120.1 | 0.42 | 27.6 |  |  |  | 3241
2502 | R16065--120V | C6521240524-2502 | 2024-05-29 | 9:40:04 | OK | 101.2 | 27.9 | 56.2 | 8.9 | 118 | 10.58 | 890.7 | 71.35 |  |  | 20391 | 117.9 | 12.15 |  |  |  | 64.03 | 25595 | [7 empty] | 120 | 0.39 | 25.7 |  |  |  | 3198
2503 | R16065--120V | C6521240524-2503 | 2024-05-29 | 9:40:32 | OK | 101.2 | 27.9 | 56.0 | 8.9 | 118.5 | 9.85 | 821.3 | 70.33 |  |  | 20060 | 118.3 | 11.49 |  |  |  | 60.56 | 24697 | [7 empty] | 120.1 | 0.41 | 26.9 |  |  |  | 3200
2504 | R16065--120V | C6521240524-2504 | 2024-05-29 | 9:40:59 | OK | 101.2 | 27.9 | 56.1 | 8.9 | 118.1 | 10.31 | 867.9 | 71.27 |  |  | 20041 | 117.9 | 11.77 |  |  |  | 65.51 | 25987 | [7 empty] | 120.1 | 0.4 | 26.7 |  |  |  | 3167
2505 | R16065--120V | C6521240524-2505 | 2024-05-29 | 9:41:28 | OK | 101.2 | 27.9 | 55.8 | 9 | 118.4 | 9.62 | 799.7 | 70.21 |  |  | 20067 | 118.2 | 11.97 |  |  |  | 65.84 | 25674 | [7 empty] | 120.1 | 0.41 | 27 |  |  |  | 3205
2506 | R16065--120V | C6521240524-2506 | 2024-05-29 | 9:41:56 | OK | 101.2 | 28.0 | 55.7 | 8.9 | 118 | 10.63 | 892.3 | 71.15 |  |  | 20326 | 117.8 | 12.07 |  |  |  | 65.05 | 25796 | [7 empty] | 120.1 | 0.38 | 25.3 |  |  |  | 3200
2507 | R16065--120V | C6521240524-2507 | 2024-05-29 | 9:42:24 | OK | 101.2 | 27.9 | 55.7 | 9 | 118.4 | 9.68 | 804.8 | 70.24 |  |  | 20125 | 118.1 | 11.88 |  |  |  | 63.11 | 25356 | [7 empty] | 120.1 | 0.4 | 26.8 |  |  |  | 3219
2508 | R16065--120V | C6521240524-2508 | 2024-05-29 | 9:42:53 | OK | 101.2 | 27.9 | 56.1 | 8.9 | 118.1 | 10.31 | 865.2 | 71.03 |  |  | 20182 | 117.9 | 11.88 |  |  |  | 66.13 | 25957 | [7 empty] | 120.1 | 0.45 | 29.9 |  |  |  | 3133
2509 | R16065--120V | C6521240524-2509 | 2024-05-29 | 9:43:44 | OK | 101.2 | 27.8 | 56.3 | 9 | 118.4 | 9.64 | 811.6 | 71.15 |  |  | 20030 | 118.2 | 10.64 |  |  |  | 58.99 | 24676 | [7 empty] | 120.1 | 0.42 | 27.6 |  |  |  | 3237
2510 | R16065--120V | C6521240524-2510 | 2024-05-29 | 9:44:14 | OK | 101.2 | 27.7 | 56.6 | 8.9 | 118 | 10.23 | 866.1 | 71.75 |  |  | 20489 | 117.9 | 12.02 |  |  |  | 65.09 | 25636 | [7 empty] | 120.1 | 0.41 | 27.4 |  |  |  | 3133
2511 | R16065--120V | C6521240524-2511 | 2024-05-29 | 9:45:13 | OK | 101.2 | 27.7 | 56.6 | 9 | 118.3 | 9.87 | 836.5 | 71.61 |  |  | 19867 | 118.2 | 11.78 |  |  |  | 61.8 | 24754 | [7 empty] | 120.1 | 0.41 | 27 |  |  |  | 3201
2512 | R16065--120V | C6521240524-2512 | 2024-05-29 | 9:45:42 | OK | 101.2 | 27.8 | 56.3 | 8.9 | 118.1 | 9.61 | 809 | 71.23 |  |  | 19562 | 117.9 | 12.12 |  |  |  | 64.57 | 25593 | [7 empty] | 120.1 | 0.43 | 28.6 |  |  |  | 3100
2513 | R16065--120V | C6521240524-2513 | 2024-05-29 | 9:46:12 | OK | 101.2 | 27.9 | 56.1 | 9 | 118.4 | 9.57 | 799.2 | 70.55 |  |  | 20040 | 118.3 | 11.3 |  |  |  | 60.21 | 24686 | [7 empty] | 120.1 | 0.42 | 28.2 |  |  |  | 3180
2514 | R16065--120V | C6521240524-2514 | 2024-05-29 | 9:46:40 | OK | 101.2 | 27.9 | 56.2 | 8.9 | 118.1 | 10.02 | 839.6 | 70.96 |  |  | 20034 | 117.8 | 11.99 |  |  |  | 62.99 | 25299 | [7 empty] | 120.1 | 0.4 | 26.2 |  |  |  | 3231
2515 | R16065--120V | C6521240524-2515 | 2024-05-29 | 9:47:08 | OK | 101.2 | 27.8 | 56.3 | 8.9 | 118.4 | 9.58 | 797.9 | 70.31 |  |  | 20030 | 118.1 | 12.03 |  |  |  | 63.35 | 25449 | [7 empty] | 120.1 | 0.4 | 26.5 |  |  |  | 3232
2516 | R16065--120V | C6521240524-2516 | 2024-05-29 | 9:47:41 | OK | 101.2 | 27.8 | 56.5 | 8.9 | 118.3 | 9.52 | 793.2 | 70.43 |  |  | 19863 | 118 | 12.07 |  |  |  | 64.65 | 25721 | [7 empty] | 120.1 | 0.41 | 27.4 |  |  |  | 3128
2517 | R16065--120V | C6521240524-2517 | 2024-05-29 | 9:48:09 | OK | 101.2 | 27.8 | 56.4 | 8.9 | 118.5 | 9.67 | 808.5 | 70.58 |  |  | 20066 | 118.2 | 11.26 |  |  |  | 59.34 | 24631 | [7 empty] | 120.1 | 0.4 | 26.7 |  |  |  | 3214
2518 | R16065--120V | C6521240524-2518 | 2024-05-29 | 9:48:38 | OK | 101.2 | 27.7 | 56.6 | 8.9 | 118.2 | 9.52 | 794.5 | 70.56 |  |  | 19684 | 117.9 | 12.37 |  |  |  | 62.12 | 25114 | [7 empty] | 120.1 | 0.39 | 25.9 |  |  |  | 3181
2519 | R16065--120V | C6521240524-2519 | 2024-05-29 | 9:49:06 | OK | 101.2 | 27.5 | 56.9 | 8.9 | 118.4 | 9.98 | 834.4 | 70.59 |  |  | 20071 | 118.1 | 12.39 |  |  |  | 64.54 | 25431 | [7 empty] | 120.1 | 0.43 | 28.4 |  |  |  | 3215
2520 | R16065--120V | C6521240524-2520 | 2024-05-29 | 9:49:35 | OK | 101.2 | 27.5 | 57.1 | 8.9 | 118.1 | 10.65 | 895.2 | 71.15 |  |  | 19988 | 117.9 | 11.98 |  |  |  | 65.62 | 25721 | [7 empty] | 120.1 | 0.38 | 25 |  |  |  | 3249
2521 | R16065--120V | C6521240524-2521 | 2024-05-29 | 9:50:02 | OK | 101.2 | 27.5 | 57.2 | 8.9 | 118.5 | 9.87 | 823.2 | 70.44 |  |  | 20012 | 118.2 | 12 |  |  |  | 63.78 | 25258 | [7 empty] | 120.1 | 0.43 | 28.7 |  |  |  | 3142
2522 | R16065--120V | C6521240524-2522 | 2024-05-29 | 9:50:30 | OK | 101.2 | 27.5 | 57.3 | 9 | 118.3 | 10.47 | 879.7 | 71.02 |  |  | 19973 | 118.1 | 11.95 |  |  |  | 66.26 | 26077 | [7 empty] | 120.1 | 0.42 | 27.5 |  |  |  | 3138
2523 | R16065--120V | C6521240524-2523 | 2024-05-29 | 9:50:58 | OK | 101.2 | 27.5 | 57.1 | 8.9 | 118.5 | 9.77 | 814.8 | 70.4 |  |  | 20112 | 118.4 | 10.85 |  |  |  | 58 | 24580 | [7 empty] | 120.1 | 0.39 | 25.9 |  |  |  | 3225
2524 | R16065--120V | C6521240524-2524 | 2024-05-29 | 9:51:30 | OK | 101.2 | 27.5 | 57.0 | 8.9 | 118.3 | 10.14 | 849.8 | 70.88 |  |  | 19983 | 117.9 | 11.94 |  |  |  | 65.32 | 25678 | [7 empty] | 120.1 | 0.39 | 25.5 |  |  |  | 3189
2525 | R16065--120V | C6521240524-2525 | 2024-05-29 | 9:52:01 | OK | 101.2 | 27.6 | 56.9 | 8.9 | 118.5 | 9.79 | 818.9 | 70.6 |  |  | 20060 | 118.3 | 11.58 |  |  |  | 60.74 | 24688 | [7 empty] | 120.1 | 0.41 | 27.1 |  |  |  | 3226
2526 | R16065--120V | C6521240524-2526 | 2024-05-29 | 9:52:30 | OK | 101.2 | 27.6 | 56.7 | 8.9 | 118.1 | 10.69 | 897.7 | 71.11 |  |  | 19928 | 117.9 | 11.98 |  |  |  | 65 | 25771 | [7 empty] | 120.1 | 0.4 | 26.7 |  |  |  | 3152
2527 | R16065--120V | C6521240524-2527 | 2024-05-29 | 9:52:58 | OK | 101.2 | 27.5 | 57.0 | 8.9 | 118.5 | 9.7 | 810.9 | 70.53 |  |  | 19988 | 118.3 | 12.01 |  |  |  | 63.63 | 25159 | [7 empty] | 120.1 | 0.41 | 27.4 |  |  |  | 3239
2528 | R16065--120V | C6521240524-2528 | 2024-05-29 | 9:53:26 | OK | 101.2 | 27.5 | 57.1 | 8.9 | 118.1 | 10.42 | 875 | 71.09 |  |  | 19908 | 117.9 | 11.6 |  |  |  | 66.45 | 26023 | [7 empty] | 120.1 | 0.4 | 26.2 |  |  |  | 3193
2529 | R16065--120V | C6521240524-2529 | 2024-05-29 | 9:53:56 | OK | 101.2 | 27.5 | 57.1 | 8.9 | 118.5 | 9.69 | 808.8 | 70.46 |  |  | 20001 | 118.3 | 11.95 |  |  |  | 63.02 | 25109 | [7 empty] | 120.1 | 0.4 | 26.9 |  |  |  | 3181
2530 | R16065--120V | C6521240524-2530 | 2024-05-29 | 9:54:24 | OK | 101.2 | 27.5 | 57.2 | 8.9 | 118.1 | 10.23 | 856.1 | 70.84 |  |  | 20231 | 117.9 | 11.73 |  |  |  | 64.78 | 25673 | [7 empty] | 120.1 | 0.4 | 26.7 |  |  |  | 3211
2531 | R16065--120V | C6521240524-2531 | 2024-05-29 | 9:54:51 | OK | 101.2 | 27.4 | 57.3 | 8.9 | 118.5 | 9.8 | 815 | 70.21 |  |  | 20010 | 118.3 | 11.05 |  |  |  | 59.15 | 24617 | [7 empty] | 120.1 | 0.39 | 25.8 |  |  |  | 3232
2532 | R16065--120V | C6521240524-2532 | 2024-05-29 | 9:55:20 | OK | 101.2 | 27.3 | 57.8 | 8.9 | 118.1 | 10.27 | 860.4 | 70.93 |  |  | 20295 | 117.9 | 11.79 |  |  |  | 66.11 | 25937 | [7 empty] | 120 | 0.42 | 27.9 |  |  |  | 3143
2533 | R16065--120V | C6521240524-2533 | 2024-05-29 | 9:55:48 | OK | 101.2 | 27.3 | 57.7 | 8.9 | 118.5 | 9.67 | 805.3 | 70.26 |  |  | 19979 | 118.4 | 10.66 |  |  |  | 58.26 | 24681 | [7 empty] | 120.1 | 0.44 | 28.9 |  |  |  | 3238
2534 | R16065--120V | C6521240524-2534 | 2024-05-29 | 9:56:18 | OK | 101.2 | 27.4 | 57.6 | 8.9 | 118.2 | 9.94 | 833.2 | 70.89 |  |  | 19632 | 117.9 | 12 |  |  |  | 64.15 | 25726 | [7 empty] | 120.1 | 0.43 | 28.4 |  |  |  | 3124
2535 | R16065--120V | C6521240524-2535 | 2024-05-29 | 9:56:46 | OK | 101.2 | 27.5 | 57.3 | 8.9 | 118.5 | 10.05 | 840.5 | 70.56 |  |  | 19746 | 118.2 | 11.84 |  |  |  | 60.56 | 24798 | [7 empty] | 120.1 | 0.42 | 27.7 |  |  |  | 3163
2536 | R16065--120V | C6521240524-2536 | 2024-05-29 | 9:57:15 | OK | 101.2 | 27.5 | 57.2 | 9 | 118 | 10.24 | 858 | 70.96 |  |  | 20124 | 117.8 | 11.7 |  |  |  | 64.94 | 25867 | [7 empty] | 120.1 | 0.44 | 29.3 |  |  |  | 3113
2537 | R16065--120V | C6521240524-2537 | 2024-05-29 | 9:57:43 | OK | 101.2 | 27.5 | 57.2 | 8.9 | 118.5 | 9.5 | 789.2 | 70.15 |  |  | 20223 | 118.2 | 12.18 |  |  |  | 65.8 | 25766 | [7 empty] | 120.1 | 0.42 | 27.7 |  |  |  | 3175
2538 | R16065--120V | C6521240524-2538 | 2024-05-29 | 9:58:12 | OK | 101.2 | 27.4 | 57.6 | 8.9 | 118.1 | 10.15 | 851.8 | 71.02 |  |  | 19312 | 117.8 | 12.09 |  |  |  | 63.39 | 25513 | [7 empty] | 120.1 | 0.41 | 26.9 |  |  |  | 3162
2539 | R16065--120V | C6521240524-2539 | 2024-05-29 | 9:58:40 | OK | 101.2 | 27.5 | 57.5 | 9 | 118.4 | 9.66 | 804.7 | 70.34 |  |  | 20033 | 118.2 | 11.97 |  |  |  | 63.65 | 25607 | [7 empty] | 120.1 | 0.4 | 26.1 |  |  |  | 3236
2540 | R16065--120V | C6521240524-2540 | 2024-05-29 | 9:59:09 | OK | 101.2 | 27.5 | 57.5 | 8.9 | 118 | 10.41 | 876.9 | 71.38 |  |  | 19908 | 117.8 | 11.86 |  |  |  | 65.22 | 25719 | [7 empty] | 120.1 | 0.4 | 26.7 |  |  |  | 3158
2541 | R16065--120V | C6521240524-2541 | 2024-05-29 | 9:59:37 | OK | 101.2 | 27.4 | 57.6 | 8.9 | 118.6 | 9.57 | 799.4 | 70.41 |  |  | 20127 | 118.3 | 11.84 |  |  |  | 63.7 | 25090 | [7 empty] | 120.1 | 0.41 | 27.2 |  |  |  | 3200
2542 | R16065--120V | C6521240524-2542 | 2024-05-29 | 10:00:04 | OK | 101.2 | 27.3 | 58.0 | 8.9 | 118.3 | 9.89 | 827 | 70.69 |  |  | 20104 | 117.9 | 11.93 |  |  |  | 65.69 | 25697 | [7 empty] | 120 | 0.41 | 27.3 |  |  |  | 3162
2543 | R16065--120V | C6521240524-2543 | 2024-05-29 | 10:00:31 | OK | 101.2 | 27.3 | 58.1 | 9 | 118.5 | 10.08 | 845.4 | 70.74 |  |  | 19261 | 118.3 | 10.87 |  |  |  | 58.84 | 24693 | [7 empty] | 120.1 | 0.41 | 26.8 |  |  |  | 3203
2544 | R16065--120V | C6521240524-2544 | 2024-05-29 | 10:00:59 | OK | 101.2 | 27.4 | 58.0 | 8.9 | 118 | 10.25 | 855 | 70.64 |  |  | 20311 | 117.9 | 12.08 |  |  |  | 64.74 | 25577 | [7 empty] | 120.1 | 0.38 | 25.1 |  |  |  | 3200
2545 | R16065--120V | C6521240524-2545 | 2024-05-29 | 10:01:26 | OK | 101.2 | 27.4 | 57.8 | 8.9 | 118.5 | 9.81 | 819.7 | 70.48 |  |  | 20012 | 118.1 | 11.97 |  |  |  | 63.58 | 25150 | [7 empty] | 120.1 | 0.41 | 27.4 |  |  |  | 3180
2546 | R16065--120V | C6521240524-2546 | 2024-05-29 | 10:01:54 | OK | 101.2 | 27.4 | 57.8 | 8.9 | 118 | 10.58 | 889.4 | 71.21 |  |  | 19837 | 117.9 | 11.75 |  |  |  | 66.31 | 26047 | [7 empty] | 120.1 | 0.41 | 27.3 |  |  |  | 3162
2547 | R16065--120V | C6521240524-2547 | 2024-05-29 | 10:02:22 | OK | 101.2 | 27.3 | 58.3 | 8.9 | 118.4 | 9.72 | 808.6 | 70.22 |  |  | 20130 | 118.1 | 11.92 |  |  |  | 62.77 | 24957 | [7 empty] | 120.1 | 0.4 | 26.6 |  |  |  | 3221
2548 | R16065--120V | C6521240524-2548 | 2024-05-29 | 10:02:49 | OK | 101.2 | 27.2 | 58.6 | 8.9 | 118.1 | 10.41 | 871.5 | 70.9 |  |  | 19985 | 117.8 | 11.86 |  |  |  | 65.53 | 25807 | [7 empty] | 120.1 | 0.39 | 25.6 |  |  |  | 3196
2549 | R16065--120V | C6521240524-2549 | 2024-05-29 | 10:03:17 | OK | 101.2 | 27.2 | 58.7 | 8.9 | 118.4 | 9.53 | 796.2 | 70.5 |  |  | 20230 | 118.1 | 11.59 |  |  |  | 59.61 | 24761 | [7 empty] | 120.1 | 0.4 | 26.4 |  |  |  | 3259
2550 | R16065--120V | C6521240524-2550 | 2024-05-29 | 10:03:45 | OK | 101.2 | 27.1 | 58.8 | 8.9 | 118.1 | 10.53 | 882.8 | 71.01 |  |  | 20277 | 117.8 | 11.95 |  |  |  | 65.88 | 25919 | [7 empty] | 120.1 | 0.4 | 26.3 |  |  |  | 3197
2551 | R16065--120V | C6521240524-2551 | 2024-05-29 | 10:04:12 | OK | 101.2 | 27.2 | 58.9 | 8.9 | 118.3 | 10.06 | 844.2 | 70.95 |  |  | 19956 | 118.1 | 11.81 |  |  |  | 62.75 | 25256 | [7 empty] | 120.1 | 0.41 | 27.3 |  |  |  | 3197
2552 | R16065--120V | C6521240524-2552 | 2024-05-29 | 10:04:40 | OK | 101.2 | 27.2 | 58.9 | 8.9 | 118 | 10.12 | 845.5 | 70.8 |  |  | 19873 | 117.8 | 11.91 |  |  |  | 65.7 | 25928 | [7 empty] | 120.1 | 0.43 | 28.3 |  |  |  | 3138
2553 | R16065--120V | C6521240524-2553 | 2024-05-29 | 10:05:08 | OK | 101.2 | 27.3 | 58.6 | 8.9 | 118.3 | 10.46 | 871.8 | 70.5 |  |  | 20466 | 118.1 | 11.65 |  |  |  | 60.07 | 24804 | [7 empty] | 120.1 | 0.41 | 27 |  |  |  | 3200
2554 | R16065--120V | C6521240524-2554 | 2024-05-29 | 10:05:36 | OK | 101.2 | 27.4 | 58.5 | 8.9 | 118 | 10.31 | 859.5 | 70.66 |  |  | 20178 | 117.9 | 11.71 |  |  |  | 67.13 | 26130 | [7 empty] | 120.1 | 0.4 | 26.5 |  |  |  | 3189
2555 | R16065--120V | C6521240524-2555 | 2024-05-29 | 10:06:03 | OK | 101.2 | 27.4 | 58.4 | 8.9 | 118.4 | 9.66 | 805.9 | 70.42 |  |  | 20087 | 118.2 | 11.86 |  |  |  | 64.52 | 25455 | [7 empty] | 120.1 | 0.4 | 26.4 |  |  |  | 3267
2556 | R16065--120V | C6521240524-2556 | 2024-05-29 | 10:06:31 | OK | 101.2 | 27.4 | 58.4 | 8.9 | 118 | 10.62 | 893.4 | 71.28 |  |  | 19995 | 117.9 | 11.89 |  |  |  | 65.98 | 25739 | [7 empty] | 120.1 | 0.41 | 27.4 |  |  |  | 3176
2557 | R16065--120V | C6521240524-2557 | 2024-05-29 | 10:06:59 | OK | 101.2 | 27.4 | 58.4 | 8.9 | 118.5 | 10.26 | 855.9 | 70.43 |  |  | 20613 | 118.2 | 12.05 |  |  |  | 64.18 | 25449 | [7 empty] | 120.1 | 0.41 | 27.4 |  |  |  | 3197
2558 | R16065--120V | C6521240524-2558 | 2024-05-29 | 10:07:27 | OK | 101.2 | 27.4 | 58.5 | 8.9 | 118.1 | 10.12 | 845.4 | 70.7 |  |  | 19818 | 117.9 | 12.02 |  |  |  | 65.26 | 25841 | [7 empty] | 120.1 | 0.4 | 26.7 |  |  |  | 3146
2559 | R16065--120V | C6521240524-2559 | 2024-05-29 | 10:07:55 | OK | 101.2 | 27.4 | 58.5 | 8.9 | 118.5 | 9.7 | 807.5 | 70.25 |  |  | 20048 | 118.3 | 11 |  |  |  | 59.26 | 24645 | [7 empty] | 120.1 | 0.4 | 26.4 |  |  |  | 3183
2560 | R16065--120V | C6521240524-2560 | 2024-05-29 | 10:08:23 | OK | 101.2 | 27.2 | 59.1 | 8.9 | 118 | 10.45 | 876.9 | 71.12 |  |  | 20194 | 117.8 | 12.21 |  |  |  | 64.94 | 25502 | [7 empty] | 120.1 | 0.41 | 27.1 |  |  |  | 3144
2561 | R16065--120V | C6521240524-2561 | 2024-05-29 | 10:08:50 | OK | 101.2 | 27.1 | 59.4 | 8.9 | 118.3 | 10.15 | 849.3 | 70.69 |  |  | 20235 | 118.1 | 11.81 |  |  |  | 61.13 | 24806 | [7 empty] | 120.1 | 0.41 | 27.4 |  |  |  | 3177
2562 | R16065--120V | C6521240524-2562 | 2024-05-29 | 10:09:18 | OK | 101.2 | 27.2 | 59.6 | 8.9 | 118.1 | 10.66 | 889.6 | 70.64 |  |  | 20240 | 117.8 | 11.82 |  |  |  | 66.24 | 25897 | [7 empty] | 120.1 | 0.43 | 28.3 |  |  |  | 3131
2563 | R16065--120V | C6521240524-2563 | 2024-05-29 | 10:09:47 | OK | 101.2 | 27.1 | 59.9 | 8.9 | 118.4 | 9.73 | 810.8 | 70.38 |  |  | 20160 | 118.1 | 12.14 |  |  |  | 63.78 | 25363 | [7 empty] | 120.1 | 0.42 | 27.8 |  |  |  | 3215
2564 | R16065--120V | C6521240524-2564 | 2024-05-29 | 10:10:16 | OK | 101.2 | 27.2 | 59.9 | 8.9 | 118.2 | 10.31 | 864.9 | 70.93 |  |  | 20817 | 117.9 | 12 |  |  |  | 63.84 | 25653 | [7 empty] | 120.1 | 0.39 | 25.9 |  |  |  | 3195
2565 | R16065--120V | C6521240524-2565 | 2024-05-29 | 10:10:44 | OK | 101.2 | 27.2 | 59.9 | 8.9 | 118.4 | 10.34 | 864.4 | 70.63 |  |  | 20167 | 118.2 | 11.93 |  |  |  | 61.4 | 25141 | [7 empty] | 120.1 | 0.43 | 28.5 |  |  |  | 3166
2566 | R16065--120V | C6521240524-2566 | 2024-05-29 | 10:11:12 | OK | 101.2 | 27.2 | 60.0 | 8.9 | 118.2 | 9.69 | 810.5 | 70.76 |  |  | 19971 | 117.8 | 12.17 |  |  |  | 63.83 | 25574 | [7 empty] | 120.1 | 0.4 | 26.1 |  |  |  | 3153
2567 | R16065--120V | C6521240524-2567 | 2024-05-29 | 10:11:40 | OK | 101.2 | 27.2 | 59.9 | 8.9 | 118.5 | 9.98 | 827.6 | 70.02 |  |  | 20031 | 118.1 | 12.08 |  |  |  | 61.93 | 24986 | [7 empty] | 120.1 | 0.42 | 28.1 |  |  |  | 3234
2568 | R16065--120V | C6521240524-2568 | 2024-05-29 | 10:12:07 | OK | 101.2 | 27.2 | 60.0 | 8.9 | 118.3 | 10.41 | 868 | 70.52 |  |  | 19982 | 118 | 11.79 |  |  |  | 65.15 | 25642 | [7 empty] | 120.1 | 0.39 | 25.9 |  |  |  | 3180
2569 | R16065--120V | C6521240524-2569 | 2024-05-29 | 10:12:35 | OK | 101.2 | 27.2 | 59.9 | 8.9 | 118.5 | 9.74 | 813.3 | 70.47 |  |  | 20077 | 118.3 | 11.59 |  |  |  | 59.83 | 24708 | [7 empty] | 120.1 | 0.41 | 27.3 |  |  |  | 3229
2570 | R16065--120V | C6521240524-2570 | 2024-05-29 | 10:13:03 | OK | 101.2 | 27.2 | 60.0 | 8.9 | 118.1 | 10.41 | 873.7 | 71.01 |  |  | 20350 | 117.9 | 12.18 |  |  |  | 64.58 | 25423 | [7 empty] | 120.1 | 0.39 | 25.6 |  |  |  | 3196
2571 | R16065--120V | C6521240524-2571 | 2024-05-29 | 10:13:30 | OK | 101.2 | 27.3 | 59.7 | 8.9 | 118.4 | 9.77 | 814.2 | 70.39 |  |  | 19927 | 118.1 | 11.95 |  |  |  | 63.46 | 25014 | [7 empty] | 120.1 | 0.44 | 28.9 |  |  |  | 3141
2572 | R16065--120V | C6521240524-2572 | 2024-05-29 | 10:13:58 | OK | 101.2 | 27.3 | 59.8 | 8.9 | 118.3 | 10.18 | 856.8 | 71.11 |  |  | 19939 | 118 | 11.88 |  |  |  | 67.3 | 26069 | [7 empty] | 120.1 | 0.41 | 27.4 |  |  |  | 3124
2573 | R16065--120V | C6521240524-2573 | 2024-05-29 | 10:14:25 | OK | 101.2 | 27.3 | 59.8 | 8.9 | 118.5 | 9.76 | 812.8 | 70.27 |  |  | 20126 | 118.3 | 11.71 |  |  |  | 60.14 | 24724 | [7 empty] | 120.1 | 0.42 | 27.5 |  |  |  | 3175
2574 | R16065--120V | C6521240524-2574 | 2024-05-29 | 10:14:53 | OK | 101.2 | 27.2 | 60.0 | 8.9 | 118.1 | 10.61 | 891.4 | 71.13 |  |  | 20233 | 117.9 | 11.7 |  |  |  | 65.72 | 25797 | [7 empty] | 120 | 0.4 | 26.3 |  |  |  | 3178
2575 | R16065--120V | C6521240524-2575 | 2024-05-29 | 10:15:23 | OK | 101.2 | 27.2 | 60.1 | 8.9 | 118.5 | 9.85 | 823 | 70.53 |  |  | 19971 | 118.3 | 10.68 |  |  |  | 58.43 | 24613 | [7 empty] | 120.1 | 0.39 | 25.6 |  |  |  | 3221
2576 | R16065--120V | C6521240524-2576 | 2024-05-29 | 10:15:51 | OK | 101.2 | 27.2 | 60.1 | 8.9 | 118.1 | 10.43 | 876.7 | 71.18 |  |  | 20064 | 118 | 11.62 |  |  |  | 67.39 | 26103 | [7 empty] | 120.1 | 0.42 | 27.6 |  |  |  | 3132
2577 | R16065--120V | C6521240524-2577 | 2024-05-29 | 10:16:22 | OK | 101.2 | 27.1 | 60.2 | 8.9 | 118.4 | 10.18 | 860.5 | 71.42 |  |  | 20103 | 118.3 | 10.87 |  |  |  | 56.53 | 24310 | [7 empty] | 120.1 | 0.4 | 26.4 |  |  |  | 3265
2578 | R16065--120V | C6521240524-2578 | 2024-05-29 | 10:17:04 | OK | 101.2 | 27.2 | 60.2 | 8.9 | 118.1 | 10.3 | 867.7 | 71.32 |  |  | 20064 | 117.9 | 12.06 |  |  |  | 63.71 | 25563 | [7 empty] | 120 | 0.42 | 27.6 |  |  |  | 3160
2579 | R16065--120V | C6521240524-2579 | 2024-05-29 | 10:17:36 | OK | 101.2 | 27.2 | 60.1 | 8.9 | 118.4 | 9.72 | 814.2 | 70.69 |  |  | 19686 | 118.1 | 11.84 |  |  |  | 60.75 | 24911 | [7 empty] | 120.1 | 0.43 | 28.8 |  |  |  | 3169
2580 | R16065--120V | C6521240524-2580 | 2024-05-29 | 10:18:07 | OK | 101.2 | 27.1 | 60.2 | 8.9 | 118 | 10.37 | 868 | 70.94 |  |  | 20160 | 117.8 | 12.05 |  |  |  | 65.14 | 25780 | [7 empty] | 120.1 | 0.43 | 28.3 |  |  |  | 3130
2581 | R16065--120V | C6521240524-2581 | 2024-05-29 | 10:18:34 | OK | 101.2 | 27.1 | 60.2 | 8.9 | 118.4 | 10.17 | 848.7 | 70.53 |  |  | 19785 | 118.1 | 12.03 |  |  |  | 62.46 | 25162 | [7 empty] | 120.1 | 0.42 | 28 |  |  |  | 3210
2582 | R16065--120V | C6521240524-2582 | 2024-05-29 | 10:19:02 | OK | 101.2 | 27.1 | 60.4 | 8.9 | 118.1 | 10.33 | 856.6 | 70.26 |  |  | 20022 | 117.9 | 11.79 |  |  |  | 64.91 | 25815 | [7 empty] | 120.1 | 0.42 | 27.7 |  |  |  | 3162
2583 | R16065--120V | C6521240524-2583 | 2024-05-29 | 10:19:30 | OK | 101.2 | 27.1 | 60.6 | 8.9 | 118.4 | 9.87 | 822 | 70.36 |  |  | 20136 | 118.1 | 11.35 |  |  |  | 59.63 | 24752 | [7 empty] | 120.1 | 0.44 | 29 |  |  |  | 3174
2584 | R16065--120V | C6521240524-2584 | 2024-05-29 | 10:20:01 | OK | 101.2 | 27.0 | 60.9 | 8.9 | 118.1 | 9.63 | 805.6 | 70.84 |  |  | 19753 | 117.9 | 11.78 |  |  |  | 65.57 | 25682 | [7 empty] | 120.1 | 0.4 | 26.6 |  |  |  | 3163
2585 | R16065--120V | C6521240524-2585 | 2024-05-29 | 10:20:29 | OK | 101.2 | 27.1 | 60.5 | 8.9 | 118.3 | 9.67 | 806 | 70.49 |  |  | 19922 | 118.1 | 11.76 |  |  |  | 61.86 | 24996 | [7 empty] | 120 | 0.4 | 26.3 |  |  |  | 3226
2586 | R16065--120V | C6521240524-2586 | 2024-05-29 | 10:20:58 | OK | 101.2 | 27.1 | 60.6 | 8.9 | 118 | 10.33 | 864.6 | 70.94 |  |  | 20225 | 117.8 | 11.93 |  |  |  | 64.39 | 25415 | [7 empty] | 120 | 0.39 | 26.1 |  |  |  | 3223
2587 | R16065--120V | C6521240524-2587 | 2024-05-29 | 10:21:26 | OK | 101.2 | 27.0 | 60.9 | 8.9 | 118.4 | 9.56 | 796.9 | 70.42 |  |  | 20111 | 118.1 | 11.29 |  |  |  | 59.95 | 24676 | [7 empty] | 120 | 0.42 | 27.6 |  |  |  | 3175
2588 | R16065--120V | C6521240524-2588 | 2024-05-29 | 10:21:54 | OK | 101.2 | 27.0 | 61.1 | 8.9 | 118.2 | 10.17 | 849.8 | 70.71 |  |  | 19876 | 117.9 | 11.86 |  |  |  | 65.08 | 25749 | [7 empty] | 120.1 | 0.41 | 27.3 |  |  |  | 3169
2589 | R16065--120V | C6521240524-2589 | 2024-05-29 | 10:22:22 | OK | 101.2 | 27.1 | 60.8 | 8.9 | 118.4 | 10.12 | 844.6 | 70.49 |  |  | 20242 | 118.1 | 11.96 |  |  |  | 64.53 | 25584 | [7 empty] | 120.1 | 0.4 | 26.4 |  |  |  | 3273
2590 | R16065--120V | C6521240524-2590 | 2024-05-29 | 10:22:51 | OK | 101.2 | 27.2 | 60.5 | 8.9 | 118.2 | 10.39 | 871.1 | 70.98 |  |  | 20062 | 117.9 | 11.72 |  |  |  | 65.43 | 25906 | [7 empty] | 120.1 | 0.38 | 25.3 |  |  |  | 3211
2591 | R16065--120V | C6521240524-2591 | 2024-05-29 | 10:23:18 | OK | 101.2 | 27.2 | 60.6 | 8.9 | 118.5 | 9.55 | 794.6 | 70.25 |  |  | 20176 | 118.2 | 12.02 |  |  |  | 61.75 | 25129 | [7 empty] | 120.1 | 0.38 | 25.3 |  |  |  | 3252
2592 | R16065--120V | C6521240524-2592 | 2024-05-29 | 10:23:46 | OK | 101.2 | 27.2 | 60.5 | 8.7 | 118.1 | 10.36 | 866.9 | 70.9 |  |  | 20169 | 117.9 | 11.74 |  |  |  | 66.34 | 25928 | [7 empty] | 120.1 | 0.41 | 26.8 |  |  |  | 3161
2593 | R16065--120V | C6521240524-2593 | 2024-05-29 | 10:24:13 | OK | 101.2 | 27.1 | 60.6 | 9 | 118.4 | 9.99 | 833.8 | 70.52 |  |  | 20290 | 118.1 | 11.94 |  |  |  | 63.66 | 25527 | [7 empty] | 120.1 | 0.4 | 26.3 |  |  |  | 3247
2594 | R16065--120V | C6521240524-2594 | 2024-05-29 | 10:24:41 | OK | 101.2 | 27.0 | 61.0 | 8.9 | 118.3 | 9.79 | 818.7 | 70.72 |  |  | 20211 | 118 | 11.99 |  |  |  | 66.13 | 25938 | [7 empty] | 120.1 | 0.4 | 26.3 |  |  |  | 3186
2595 | R16065--120V | C6521240524-2595 | 2024-05-29 | 10:25:09 | OK | 101.2 | 27.0 | 61.0 | 8.9 | 118.4 | 10.17 | 849.4 | 70.51 |  |  | 19975 | 118.2 | 11.72 |  |  |  | 60.62 | 24719 | [7 empty] | 120.1 | 0.45 | 30 |  |  |  | 3190
2596 | R16065--120V | C6521240524-2596 | 2024-05-29 | 10:25:37 | OK | 101.2 | 27.1 | 61.1 | 8.9 | 118.1 | 10.25 | 857.7 | 70.84 |  |  | 20157 | 117.9 | 11.66 |  |  |  | 66.04 | 25947 | [7 empty] | 120.1 | 0.41 | 26.9 |  |  |  | 3170
2597 | R16065--120V | C6521240524-2597 | 2024-05-29 | 10:26:05 | OK | 101.2 | 27.1 | 60.9 | 8.9 | 118.5 | 9.66 | 808 | 70.61 |  |  | 19984 | 118.2 | 11.9 |  |  |  | 63.11 | 25374 | [7 empty] | 120 | 0.43 | 28.8 |  |  |  | 3202
2598 | R16065--120V | C6521240524-2598 | 2024-05-29 | 10:26:35 | OK | 101.2 | 27.2 | 60.7 | 8.9 | 118.1 | 9.92 | 833.1 | 71.12 |  |  | 19929 | 117.9 | 12.1 |  |  |  | 65.01 | 25584 | [7 empty] | 120 | 0.42 | 27.6 |  |  |  | 3062
2599 | R16065--120V | C6521240524-2599 | 2024-05-29 | 10:27:04 | OK | 101.2 | 27.2 | 60.7 | 8.9 | 118.5 | 9.73 | 807.3 | 70.03 |  |  | 20163 | 118.2 | 12.14 |  |  |  | 64.5 | 25400 | [7 empty] | 120.1 | 0.42 | 27.6 |  |  |  | 3239
2600 | R16065--120V | C6521240524-2600 | 2024-05-29 | 10:27:33 | OK | 101.2 | 27.2 | 60.8 | 8.9 | 118.1 | 10.58 | 886.9 | 70.94 |  |  | 19952 | 117.9 | 11.86 |  |  |  | 65.41 | 25633 | [7 empty] | 120.1 | 0.38 | 24.9 |  |  |  | 3206
2601 | R16065--120V | C6521240524-2601 | 2024-05-29 | 10:28:01 | OK | 101.2 | 27.2 | 60.7 | 8.9 | 118.3 | 10.54 | 882.6 | 70.76 |  |  | 20560 | 118.2 | 12.03 |  |  |  | 64.88 | 25678 | [7 empty] | 120.1 | 0.43 | 28.3 |  |  |  | 3234
2602 | R16065--120V | C6521240524-2602 | 2024-05-29 | 10:28:31 | OK | 101.2 | 27.3 | 60.6 | 8.9 | 118.1 | 10.38 | 871.6 | 71.12 |  |  | 20304 | 117.9 | 11.77 |  |  |  | 66.12 | 25747 | [7 empty] | 120.1 | 0.41 | 27 |  |  |  | 3150
2603 | R16065--120V | C6521240524-2603 | 2024-05-29 | 10:28:59 | OK | 101.2 | 27.3 | 60.5 | 8.9 | 118.4 | 9.75 | 813.2 | 70.44 |  |  | 20167 | 118.2 | 12.15 |  |  |  | 63.9 | 25407 | [7 empty] | 120.1 | 0.42 | 28.1 |  |  |  | 3149
2604 | R16065--120V | C6521240524-2604 | 2024-05-29 | 10:29:26 | OK | 101.2 | 27.4 | 60.4 | 8.9 | 118.2 | 10.58 | 887.9 | 71.04 |  |  | 20020 | 117.9 | 11.83 |  |  |  | 66.48 | 26119 | [7 empty] | 120.1 | 0.45 | 29.9 |  |  |  | 3088
2605 | R16065--120V | C6521240524-2605 | 2024-05-29 | 10:29:55 | OK | 101.2 | 27.4 | 60.3 | 9 | 118.4 | 9.64 | 803.4 | 70.36 |  |  | 20140 | 118.2 | 11.59 |  |  |  | 60.38 | 24806 | [7 empty] | 120.1 | 0.41 | 27 |  |  |  | 3258
2606 | R16065--120V | C6521240524-2606 | 2024-05-29 | 10:30:25 | OK | 101.2 | 27.2 | 60.8 | 8.9 | 118.1 | 10.49 | 878 | 70.89 |  |  | 20186 | 117.9 | 11.99 |  |  |  | 65.67 | 25909 | [7 empty] | 120.1 | 0.41 | 27.2 |  |  |  | 3137
2607 | R16065--120V | C6521240524-2607 | 2024-05-29 | 10:30:53 | OK | 101.2 | 27.3 | 60.7 | 8.9 | 118.5 | 9.62 | 801.4 | 70.31 |  |  | 20114 | 118.2 | 11.89 |  |  |  | 63.28 | 25312 | [7 empty] | 120.1 | 0.4 | 26.7 |  |  |  | 3230
2608 | R16065--120V | C6521240524-2608 | 2024-05-29 | 10:31:20 | OK | 101.2 | 27.2 | 60.8 | 8.9 | 118 | 10.32 | 866.7 | 71.15 |  |  | 20022 | 117.9 | 11.42 |  |  |  | 66.16 | 25946 | [7 empty] | 120 | 0.41 | 27.3 |  |  |  | 3165
2609 | R16065--120V | C6521240524-2609 | 2024-05-29 | 10:31:47 | OK | 101.2 | 27.2 | 60.8 | 8.9 | 118.4 | 9.67 | 808.3 | 70.61 |  |  | 20023 | 118.3 | 10.74 |  |  |  | 57.81 | 24578 | [7 empty] | 120.1 | 0.41 | 27.4 |  |  |  | 3219
2610 | R16065--120V | C6521240524-2610 | 2024-05-29 | 10:32:16 | OK | 101.2 | 27.1 | 61.0 | 8.9 | 118 | 10.21 | 857.3 | 71.12 |  |  | 20179 | 117.9 | 11.77 |  |  |  | 66.02 | 25855 | [7 empty] | 120 | 0.42 | 28.1 |  |  |  | 3184
2611 | R16065--120V | C6521240524-2611 | 2024-05-29 | 10:32:45 | OK | 101.2 | 27.1 | 61.1 | 9 | 118.5 | 9.72 | 812.7 | 70.59 |  |  | 19956 | 118.2 | 11.97 |  |  |  | 61.94 | 25191 | [7 empty] | 120 | 0.42 | 27.6 |  |  |  | 3210
2612 | R16065--120V | C6521240524-2612 | 2024-05-29 | 10:33:12 | OK | 101.2 | 27.2 | 61.2 | 8.9 | 118.2 | 10.55 | 884.3 | 70.9 |  |  | 20225 | 117.9 | 12.07 |  |  |  | 64.72 | 25717 | [7 empty] | 120.1 | 0.42 | 27.7 |  |  |  | 3182
2613 | R16065--120V | C6521240524-2613 | 2024-05-29 | 10:33:40 | OK | 101.2 | 27.2 | 61.0 | 8.9 | 118.4 | 9.76 | 813.8 | 70.42 |  |  | 20001 | 118.1 | 11.94 |  |  |  | 60.65 | 24666 | [7 empty] | 120.1 | 0.41 | 27.4 |  |  |  | 3201
2614 | R16065--120V | C6521240524-2614 | 2024-05-29 | 10:34:08 | OK | 101.2 | 27.1 | 61.1 | 8.9 | 118.1 | 10.27 | 859.5 | 70.88 |  |  | 20276 | 117.9 | 11.67 |  |  |  | 66.44 | 26054 | [7 empty] | 120.1 | 0.42 | 27.9 |  |  |  | 3144
2615 | R16065--120V | C6521240524-2615 | 2024-05-29 | 10:34:35 | OK | 101.2 | 27.2 | 61.2 | 8.9 | 118.4 | 10.74 | 902.2 | 71 |  |  | 20382 | 118.2 | 12.02 |  |  |  | 64.93 | 25626 | [7 empty] | 120.1 | 0.41 | 27 |  |  |  | 3177
2616 | R16065--120V | C6521240524-2616 | 2024-05-29 | 10:35:04 | OK | 101.2 | 27.1 | 61.2 | 8.9 | 118.1 | 9.53 | 794.6 | 70.61 |  |  | 19681 | 117.8 | 11.76 |  |  |  | 66.61 | 25846 | [7 empty] | 120.1 | 0.39 | 25.8 |  |  |  | 3184
2617 | R16065--120V | C6521240524-2617 | 2024-05-29 | 10:35:32 | OK | 101.2 | 27.1 | 61.4 | 8.9 | 118.4 | 10.01 | 834.4 | 70.37 |  |  | 20314 | 118.2 | 11.89 |  |  |  | 62.89 | 25213 | [7 empty] | 120.1 | 0.4 | 26.4 |  |  |  | 3206
2618 | R16065--120V | C6521240524-2618 | 2024-05-29 | 10:36:00 | OK | 101.2 | 27.1 | 61.4 | 8.9 | 118.1 | 10.42 | 874.1 | 71.03 |  |  | 20234 | 117.9 | 11.87 |  |  |  | 65.08 | 25909 | [7 empty] | 120.1 | 0.4 | 26.4 |  |  |  | 3164
2619 | R16065--120V | C6521240524-2619 | 2024-05-29 | 10:36:27 | OK | 101.2 | 27.1 | 61.4 | 8.9 | 118.4 | 10.32 | 864.6 | 70.75 |  |  | 20646 | 118.2 | 12.08 |  |  |  | 65.41 | 25712 | [7 empty] | 120.1 | 0.42 | 27.5 |  |  |  | 3192
2620 | R16065--120V | C6521240524-2620 | 2024-05-29 | 10:36:57 | OK | 101.2 | 27.2 | 61.3 | 8.9 | 118 | 10.61 | 891.2 | 71.19 |  |  | 20470 | 117.9 | 11.71 |  |  |  | 67.19 | 26206 | [7 empty] | 120.1 | 0.4 | 26.4 |  |  |  | 3170
2621 | R16065--120V | C6521240524-2621 | 2024-05-29 | 10:37:26 | OK | 101.2 | 27.2 | 61.2 | 8.9 | 118.5 | 9.66 | 805.8 | 70.39 |  |  | 20089 | 118.3 | 11.13 |  |  |  | 59.01 | 24634 | [7 empty] | 120.1 | 0.42 | 28.1 |  |  |  | 3174
2622 | R16065--120V | C6521240524-2622 | 2024-05-29 | 10:37:54 | OK | 101.2 | 27.2 | 61.2 | 8.9 | 118.1 | 9.64 | 805.7 | 70.76 |  |  | 19850 | 117.9 | 11.76 |  |  |  | 66.39 | 25959 | [7 empty] | 120.1 | 0.41 | 27 |  |  |  | 3174
2623 | R16065--120V | C6521240524-2623 | 2024-05-29 | 10:38:22 | OK | 101.2 | 27.2 | 61.3 | 9 | 118.4 | 9.82 | 818.5 | 70.42 |  |  | 19786 | 118.2 | 11.88 |  |  |  | 62.41 | 25159 | [7 empty] | 120 | 0.45 | 29.9 |  |  |  | 3119
2624 | R16065--120V | C6521240524-2624 | 2024-05-29 | 10:38:52 | OK | 101.2 | 27.1 | 61.4 | 8.9 | 118.2 | 10.19 | 851.9 | 70.77 |  |  | 20655 | 117.9 | 11.64 |  |  |  | 65.39 | 25857 | [7 empty] | 120.1 | 0.37 | 24.3 |  |  |  | 3215
2625 | R16065--120V | C6521240524-2625 | 2024-05-29 | 10:39:20 | OK | 101.2 | 27.2 | 61.2 | 9 | 118.5 | 9.69 | 806.6 | 70.27 |  |  | 20098 | 118.2 | 12.16 |  |  |  | 64.52 | 25258 | [7 empty] | 120.1 | 0.42 | 27.7 |  |  |  | 3185
2626 | R16065--120V | C6521240524-2626 | 2024-05-29 | 10:39:48 | OK | 101.2 | 27.1 | 61.4 | 8.9 | 118.1 | 10.5 | 877.1 | 70.75 |  |  | 20198 | 117.9 | 11.61 |  |  |  | 67.79 | 26289 | [7 empty] | 120.1 | 0.39 | 25.9 |  |  |  | 3182
2627 | R16065--120V | C6521240524-2627 | 2024-05-29 | 10:40:17 | OK | 101.2 | 27.1 | 61.5 | 8.9 | 118.4 | 9.8 | 821.3 | 70.77 |  |  | 20059 | 118.2 | 11.96 |  |  |  | 61.52 | 24791 | [7 empty] | 120.1 | 0.4 | 26.5 |  |  |  | 3208
2628 | R16065--120V | C6521240524-2628 | 2024-05-29 | 10:40:46 | OK | 101.2 | 27.1 | 61.4 | 8.9 | 118.2 | 10.38 | 872.7 | 71.12 |  |  | 20324 | 118 | 11.77 |  |  |  | 65.67 | 25949 | [7 empty] | 120.1 | 0.41 | 26.9 |  |  |  | 3153
2629 | R16065--120V | C6521240524-2629 | 2024-05-29 | 10:41:13 | OK | 101.2 | 27.1 | 61.6 | 9 | 118.5 | 9.69 | 807.1 | 70.32 |  |  | 19771 | 118.3 | 11.72 |  |  |  | 60.64 | 24882 | [7 empty] | 120.1 | 0.41 | 26.9 |  |  |  | 3234
2630 | R16065--120V | C6521240524-2630 | 2024-05-29 | 10:41:40 | OK | 101.2 | 27.2 | 61.4 | 8.9 | 118.1 | 10.4 | 866.6 | 70.54 |  |  | 19805 | 117.9 | 12.02 |  |  |  | 65.64 | 25914 | [7 empty] | 120.1 | 0.41 | 27.3 |  |  |  | 3153
2631 | R16065--120V | C6521240524-2631 | 2024-05-29 | 10:42:08 | OK | 101.2 | 27.2 | 61.2 | 9 | 118.4 | 10.4 | 869.1 | 70.62 |  |  | 20307 | 118.2 | 12.11 |  |  |  | 64.25 | 25417 | [7 empty] | 120.1 | 0.41 | 27 |  |  |  | 3243
2632 | R16065--120V | C6521240524-2632 | 2024-05-29 | 10:42:37 | OK | 101.2 | 27.2 | 61.3 | 8.9 | 118.1 | 10.46 | 877.3 | 71.02 |  |  | 20145 | 118 | 11.66 |  |  |  | 67.71 | 26144 | [7 empty] | 120 | 0.42 | 28.2 |  |  |  | 3173
2633 | R16065--120V | C6521240524-2633 | 2024-05-29 | 10:43:05 | OK | 101.2 | 27.2 | 61.2 | 8.9 | 118.4 | 9.82 | 820.5 | 70.58 |  |  | 20164 | 118.2 | 11.92 |  |  |  | 61.64 | 24799 | [7 empty] | 120.1 | 0.42 | 28 |  |  |  | 3172
2634 | R16065--120V | C6521240524-2634 | 2024-05-29 | 10:43:33 | OK | 101.2 | 27.2 | 61.4 | 8.9 | 118.2 | 10.3 | 859.9 | 70.65 |  |  | 20128 | 117.9 | 11.73 |  |  |  | 67.25 | 26186 | [7 empty] | 120 | 0.39 | 25.5 |  |  |  | 3207
2635 | R16065--120V | C6521240524-2635 | 2024-05-29 | 10:44:00 | OK | 101.2 | 27.3 | 61.0 | 8.9 | 118.4 | 9.71 | 809.1 | 70.37 |  |  | 19955 | 118.2 | 11.94 |  |  |  | 60.61 | 25003 | [7 empty] | 120.1 | 0.42 | 27.8 |  |  |  | 3175
2636 | R16065--120V | C6521240524-2636 | 2024-05-29 | 10:44:29 | OK | 101.2 | 27.4 | 60.9 | 8.9 | 118.1 | 10.4 | 873.3 | 71.06 |  |  | 20134 | 117.9 | 11.76 |  |  |  | 66.09 | 25984 | [7 empty] | 120 | 0.41 | 27.1 |  |  |  | 3170
2637 | R16065--120V | C6521240524-2637 | 2024-05-29 | 10:44:59 | OK | 101.2 | 27.3 | 60.8 | 8.9 | 118.4 | 9.65 | 807.1 | 70.64 |  |  | 20096 | 118.2 | 11.91 |  |  |  | 63.21 | 25200 | [7 empty] | 120.1 | 0.42 | 27.8 |  |  |  | 3188
2638 | R16065--120V | C6521240524-2638 | 2024-05-29 | 10:45:26 | OK | 101.2 | 27.4 | 60.8 | 8.9 | 118.1 | 10.37 | 871.8 | 71.19 |  |  | 20446 | 117.8 | 11.62 |  |  |  | 67.4 | 26219 | [7 empty] | 120.1 | 0.41 | 27.1 |  |  |  | 3209
2639 | R16065--120V | C6521240524-2639 | 2024-05-29 | 10:45:54 | OK | 101.2 | 27.5 | 60.8 | 9 | 118.4 | 9.55 | 798.6 | 70.61 |  |  | 19997 | 118.2 | 10.71 |  |  |  | 58.17 | 24618 | [7 empty] | 120.1 | 0.39 | 25.9 |  |  |  | 3255
2640 | R16065--120V | C6521240524-2640 | 2024-05-29 | 10:46:23 | OK | 101.2 | 27.4 | 60.8 | 8.9 | 117.9 | 10.46 | 877.7 | 71.2 |  |  | 20210 | 117.8 | 11.95 |  |  |  | 64.64 | 25778 | [7 empty] | 120.1 | 0.39 | 26.1 |  |  |  | 3192
2641 | R16065--120V | C6521240524-2641 | 2024-05-29 | 10:46:51 | OK | 101.2 | 27.5 | 60.9 | 9 | 118.5 | 9.66 | 808 | 70.6 |  |  | 20052 | 118.1 | 11.81 |  |  |  | 62.57 | 25015 | [7 empty] | 120.1 | 0.41 | 27.4 |  |  |  | 3185
2642 | R16065--120V | C6521240524-2642 | 2024-05-29 | 10:47:23 | OK | 101.2 | 27.3 | 61.1 | 8.9 | 118 | 10.31 | 864.7 | 71.08 |  |  | 20517 | 117.8 | 11.57 |  |  |  | 66.56 | 26147 | [7 empty] | 120.1 | 0.41 | 27.3 |  |  |  | 3149
2643 | R16065--120V | C6521240524-2643 | 2024-05-29 | 10:47:51 | OK | 101.2 | 27.3 | 61.4 | 9 | 118.4 | 9.6 | 800.9 | 70.48 |  |  | 20057 | 118.2 | 11.9 |  |  |  | 61.36 | 24771 | [7 empty] | 120.1 | 0.4 | 26.7 |  |  |  | 3213
2644 | R16065--120V | C6521240524-2644 | 2024-05-29 | 10:48:20 | OK | 101.2 | 27.3 | 61.3 | 8.9 | 118.1 | 10.45 | 871.9 | 70.62 |  |  | 19985 | 117.9 | 11.81 |  |  |  | 67.63 | 26272 | [7 empty] | 120 | 0.41 | 27.3 |  |  |  | 3135
2645 | R16065--120V | C6521240524-2645 | 2024-05-29 | 10:48:50 | OK | 101.2 | 27.3 | 61.2 | 9 | 118.4 | 9.76 | 815.8 | 70.58 |  |  | 20102 | 118.1 | 12.23 |  |  |  | 64.77 | 25365 | [7 empty] | 120.1 | 0.41 | 27.1 |  |  |  | 3193
2646 | R16065--120V | C6521240524-2646 | 2024-05-29 | 10:49:20 | OK | 101.2 | 27.3 | 61.2 | 8.9 | 118.2 | 10.53 | 892.1 | 71.71 |  |  | 20463 | 117.9 | 11.58 |  |  |  | 68.26 | 26380 | [7 empty] | 120.1 | 0.41 | 26.9 |  |  |  | 3210
2647 | R16065--120V | C6521240524-2647 | 2024-05-29 | 10:49:48 | OK | 101.2 | 27.2 | 61.7 | 8.9 | 118.5 | 9.78 | 809.5 | 69.89 |  |  | 20016 | 118.1 | 11.88 |  |  |  | 61.15 | 25081 | [7 empty] | 120.1 | 0.42 | 27.9 |  |  |  | 3219
2648 | R16065--120V | C6521240524-2648 | 2024-05-29 | 10:50:22 | OK | 101.2 | 27.1 | 61.7 | 9 | 118.1 | 10.46 | 878.4 | 71.14 |  |  | 20033 | 117.9 | 11.91 |  |  |  | 66.34 | 25896 | [7 empty] | 120.1 | 0.42 | 27.5 |  |  |  | 3172
2649 | R16065--120V | C6521240524-2649 | 2024-05-29 | 10:50:50 | OK | 101.2 | 27.1 | 61.9 | 8.9 | 118.4 | 9.79 | 815.9 | 70.36 |  |  | 20232 | 118.1 | 11.84 |  |  |  | 63.31 | 25232 | [7 empty] | 120.1 | 0.42 | 27.7 |  |  |  | 3165
2650 | R16065--120V | C6521240524-2650 | 2024-05-29 | 10:51:21 | OK | 101.2 | 27.2 | 61.6 | 8.9 | 118.1 | 10.78 | 905 | 71.08 |  |  | 20422 | 118 | 11.78 |  |  |  | 67.41 | 26203 | [7 empty] | 120.1 | 0.4 | 26.7 |  |  |  | 3192
2651 | R16065--120V | C6521240524-2651 | 2024-05-29 | 10:51:49 | OK | 101.2 | 27.3 | 61.4 | 9 | 118.5 | 9.68 | 807.6 | 70.38 |  |  | 19922 | 118.3 | 11.03 |  |  |  | 58.95 | 24581 | [7 empty] | 120.1 | 0.41 | 27.1 |  |  |  | 3181
2652 | R16065--120V | C6521240524-2652 | 2024-05-29 | 10:52:19 | OK | 101.2 | 27.2 | 61.5 | 8.9 | 118 | 10.77 | 908.9 | 71.52 |  |  | 19881 | 117.9 | 11.88 |  |  |  | 67.15 | 26061 | [7 empty] | 120.1 | 0.39 | 25.9 |  |  |  | 3159
2653 | R16065--120V | C6521240524-2653 | 2024-05-29 | 10:52:47 | OK | 101.2 | 27.3 | 61.4 | 8.9 | 118.4 | 9.82 | 819.4 | 70.51 |  |  | 20221 | 118.1 | 12 |  |  |  | 63.05 | 25418 | [7 empty] | 120.1 | 0.41 | 27.3 |  |  |  | 3177
2654 | R16065--120V | C6521240524-2654 | 2024-05-29 | 10:53:15 | OK | 101.2 | 27.2 | 61.7 | 8.9 | 118.2 | 9.86 | 828.2 | 71.08 |  |  | 19786 | 117.8 | 11.73 |  |  |  | 66.45 | 25784 | [7 empty] | 120.1 | 0.44 | 29.3 |  |  |  | 3081
2655 | R16065--120V | C6521240524-2655 | 2024-05-29 | 10:53:47 | OK | 101.2 | 27.2 | 61.6 | 8.9 | 118.4 | 10.29 | 870 | 71.45 |  |  | 19432 | 118.2 | 11.8 |  |  |  | 61.11 | 24718 | [7 empty] | 120.1 | 0.42 | 27.6 |  |  |  | 3204
2656 | R16065--120V | C6521240524-2656 | 2024-05-29 | 10:54:16 | OK | 101.2 | 27.2 | 61.6 | 8.9 | 118 | 10.53 | 887 | 71.41 |  |  | 20251 | 117.8 | 11.72 |  |  |  | 67 | 26011 | [7 empty] | 120.1 | 0.4 | 26.7 |  |  |  | 3213
2657 | R16065--120V | C6521240524-2657 | 2024-05-29 | 10:54:44 | OK | 101.2 | 27.2 | 61.6 | 8.9 | 118.4 | 9.52 | 794.4 | 70.45 |  |  | 20181 | 118.2 | 11.08 |  |  |  | 59.02 | 24640 | [7 empty] | 120.1 | 0.41 | 27.4 |  |  |  | 3181
2658 | R16065--120V | C6521240524-2658 | 2024-05-29 | 10:55:12 | OK | 101.2 | 27.2 | 61.5 | 8.9 | 118 | 10.25 | 862.5 | 71.27 |  |  | 20269 | 117.8 | 11.79 |  |  |  | 65.02 | 25630 | [7 empty] | 120.1 | 0.4 | 26.4 |  |  |  | 3147
2659 | R16065--120V | C6521240524-2659 | 2024-05-29 | 10:55:39 | OK | 101.2 | 27.2 | 61.7 | 8.9 | 118.4 | 9.45 | 785.5 | 70.26 |  |  | 20116 | 118.1 | 11.88 |  |  |  | 60.71 | 24987 | [7 empty] | 120.1 | 0.4 | 26.3 |  |  |  | 3224
2660 | R16065--120V | C6521240524-2660 | 2024-05-29 | 10:56:07 | OK | 101.2 | 27.2 | 61.7 | 8.9 | 118 | 9.74 | 817.3 | 71.13 |  |  | 19694 | 117.7 | 11.9 |  |  |  | 65.24 | 25700 | [7 empty] | 120 | 0.44 | 29.1 |  |  |  | 3110
2661 | R16065--120V | C6521240524-2661 | 2024-05-29 | 10:56:35 | OK | 101.2 | 27.2 | 61.6 | 8.9 | 118.4 | 9.71 | 811.1 | 70.49 |  |  | 20110 | 118.2 | 11.57 |  |  |  | 60.48 | 24691 | [7 empty] | 120.1 | 0.41 | 27.5 |  |  |  | 3212
2662 | R16065--120V | C6521240524-2662 | 2024-05-29 | 10:57:03 | OK | 101.2 | 27.1 | 61.7 | 8.9 | 118.2 | 10.62 | 890.2 | 70.95 |  |  | 20391 | 118 | 12.13 |  |  |  | 65.03 | 25614 | [7 empty] | 120.1 | 0.42 | 28 |  |  |  | 3177
2663 | R16065--120V | C6521240524-2663 | 2024-05-29 | 10:57:31 | OK | 101.2 | 27.1 | 61.9 | 8.9 | 118.5 | 9.72 | 809.9 | 70.33 |  |  | 19944 | 118.2 | 11.93 |  |  |  | 61.5 | 25059 | [7 empty] | 120.1 | 0.42 | 27.5 |  |  |  | 3187
2664 | R16065--120V | C6521240524-2664 | 2024-05-29 | 10:57:59 | OK | 101.2 | 27.2 | 61.6 | 8.9 | 118.1 | 10.58 | 882.8 | 70.65 |  |  | 19978 | 117.9 | 11.71 |  |  |  | 66.93 | 25919 | [7 empty] | 120.1 | 0.39 | 25.8 |  |  |  | 3152
2665 | R16065--120V | C6521240524-2665 | 2024-05-29 | 10:58:26 | OK | 101.2 | 27.2 | 61.7 | 8.9 | 118.4 | 9.65 | 802.6 | 70.24 |  |  | 20021 | 118.2 | 11.88 |  |  |  | 62.34 | 24934 | [7 empty] | 120.1 | 0.4 | 26.6 |  |  |  | 3191
2666 | R16065--120V | C6521240524-2666 | 2024-05-29 | 10:58:54 | OK | 101.2 | 27.0 | 62.1 | 8.9 | 118.1 | 10.25 | 857.5 | 70.86 |  |  | 20158 | 117.8 | 11.74 |  |  |  | 65.27 | 25883 | [7 empty] | 120 | 0.43 | 28.6 |  |  |  | 3135
2667 | R16065--120V | C6521240524-2667 | 2024-05-29 | 10:59:22 | OK | 101.2 | 27.0 | 62.2 | 8.9 | 118.4 | 9.71 | 810.7 | 70.5 |  |  | 20058 | 118.2 | 11.8 |  |  |  | 60.82 | 24678 | [7 empty] | 120.1 | 0.38 | 25.3 |  |  |  | 3257
2668 | R16065--120V | C6521240524-2668 | 2024-05-29 | 10:59:50 | OK | 101.2 | 26.9 | 62.4 | 8.9 | 118.1 | 10.45 | 875.3 | 70.91 |  |  | 20296 | 117.8 | 11.9 |  |  |  | 65.89 | 26000 | [7 empty] | 120.1 | 0.42 | 27.6 |  |  |  | 3161
2669 | R16065--120V | C6521240524-2669 | 2024-05-29 | 11:00:18 | OK | 101.2 | 27.0 | 62.4 | 8.9 | 118.4 | 9.5 | 789.7 | 70.21 |  |  | 20099 | 118.2 | 11.83 |  |  |  | 63.49 | 25068 | [7 empty] | 120.1 | 0.39 | 25.7 |  |  |  | 3224
2670 | R16065--120V | C6521240524-2670 | 2024-05-29 | 11:00:46 | OK | 101.2 | 27.0 | 62.2 | 8.9 | 118.1 | 10.49 | 880.2 | 71.05 |  |  | 19969 | 117.8 | 11.91 |  |  |  | 66.16 | 25890 | [7 empty] | 120.1 | 0.43 | 28.3 |  |  |  | 3137
2671 | R16065--120V | C6521240524-2671 | 2024-05-29 | 11:01:14 | OK | 101.2 | 27.0 | 62.3 | 9 | 118.5 | 9.67 | 802 | 70.02 |  |  | 20151 | 118.1 | 12.11 |  |  |  | 64.22 | 25563 | [7 empty] | 120.1 | 0.42 | 27.8 |  |  |  | 3213
2672 | R16065--120V | C6521240524-2672 | 2024-05-29 | 11:01:41 | OK | 101.2 | 27.0 | 62.3 | 8.9 | 118 | 10.39 | 872.5 | 71.13 |  |  | 20068 | 117.8 | 11.85 |  |  |  | 65.83 | 25981 | [7 empty] | 120.1 | 0.42 | 27.9 |  |  |  | 3160
2673 | R16065--120V | C6521240524-2673 | 2024-05-29 | 11:02:09 | OK | 101.2 | 27.0 | 62.3 | 8.9 | 118.5 | 9.68 | 808 | 70.47 |  |  | 20170 | 118.1 | 11.95 |  |  |  | 64.03 | 25336 | [7 empty] | 120.1 | 0.4 | 26.8 |  |  |  | 3189
2674 | R16065--120V | C6521240524-2674 | 2024-05-29 | 11:02:37 | OK | 101.2 | 27.0 | 62.4 | 8.9 | 118.1 | 10.05 | 840.1 | 70.79 |  |  | 20193 | 117.8 | 11.9 |  |  |  | 65.83 | 25893 | [7 empty] | 120.1 | 0.39 | 25.6 |  |  |  | 3200
2675 | R16065--120V | C6521240524-2675 | 2024-05-29 | 11:03:07 | OK | 101.2 | 27.1 | 62.3 | 8.9 | 118.4 | 10.31 | 875.4 | 71.68 |  |  | 19835 | 118.2 | 12.11 |  |  |  | 63.98 | 25209 | [7 empty] | 120.1 | 0.41 | 27.3 |  |  |  | 3184
2676 | R16065--120V | C6521240524-2676 | 2024-05-29 | 11:03:36 | OK | 101.2 | 27.0 | 62.5 | 8.9 | 118.1 | 9.81 | 821.5 | 70.87 |  |  | 19943 | 117.8 | 11.98 |  |  |  | 65.74 | 25821 | [7 empty] | 120.1 | 0.41 | 27.2 |  |  |  | 3180
2677 | R16065--120V | C6521240524-2677 | 2024-05-29 | 11:04:05 | OK | 101.2 | 27.1 | 62.4 | 8.9 | 118.5 | 9.77 | 814.4 | 70.35 |  |  | 20024 | 118.1 | 11.98 |  |  |  | 65.05 | 25679 | [7 empty] | 120.1 | 0.41 | 26.8 |  |  |  | 3240
2678 | R16065--120V | C6521240524-2678 | 2024-05-29 | 11:04:34 | OK | 101.2 | 27.0 | 62.5 | 8.9 | 118.2 | 10.44 | 875.9 | 71.04 |  |  | 19914 | 117.9 | 11.79 |  |  |  | 66.73 | 26170 | [7 empty] | 120.1 | 0.42 | 27.7 |  |  |  | 3122
2679 | R16065--120V | C6521240524-2679 | 2024-05-29 | 11:05:03 | OK | 101.2 | 27.1 | 62.4 | 8.9 | 118.5 | 9.67 | 808.3 | 70.56 |  |  | 20104 | 118.1 | 11.88 |  |  |  | 61.64 | 24778 | [7 empty] | 120.1 | 0.42 | 27.9 |  |  |  | 3171
2680 | R16065--120V | C6521240524-2680 | 2024-05-29 | 11:05:32 | OK | 101.2 | 26.9 | 62.7 | 8.9 | 118.1 | 10.41 | 872.6 | 71 |  |  | 19786 | 118 | 11.77 |  |  |  | 65.68 | 25890 | [7 empty] | 120.1 | 0.42 | 27.8 |  |  |  | 3161
2681 | R16065--120V | C6521240524-2681 | 2024-05-29 | 11:06:02 | OK | 101.2 | 26.9 | 62.6 | 8.9 | 118.4 | 9.68 | 808.5 | 70.57 |  |  | 20145 | 118.1 | 12.08 |  |  |  | 66.31 | 25783 | [7 empty] | 120.1 | 0.41 | 27.3 |  |  |  | 3183
2682 | R16065--120V | C6521240524-2682 | 2024-05-29 | 11:06:30 | OK | 101.2 | 27.0 | 62.5 | 8.9 | 118 | 10.2 | 851.9 | 70.74 |  |  | 19954 | 117.9 | 12.11 |  |  |  | 63.68 | 25203 | [7 empty] | 120.1 | 0.41 | 27.5 |  |  |  | 3114
2683 | R16065--120V | C6521240524-2683 | 2024-05-29 | 11:06:58 | OK | 101.2 | 27.0 | 62.4 | 8.9 | 118.5 | 9.58 | 797.3 | 70.21 |  |  | 20200 | 118.3 | 12.22 |  |  |  | 65.29 | 25587 | [7 empty] | 120.1 | 0.41 | 26.9 |  |  |  | 3253
2684 | R16065--120V | C6521240524-2684 | 2024-05-29 | 11:07:26 | OK | 101.2 | 26.8 | 62.9 | 8.9 | 118.1 | 10.26 | 860.6 | 71.01 |  |  | 20390 | 117.9 | 12.19 |  |  |  | 63.89 | 25513 | [7 empty] | 120.1 | 0.42 | 28 |  |  |  | 3167
2685 | R16065--120V | C6521240524-2685 | 2024-05-29 | 11:07:54 | OK | 101.2 | 26.9 | 63.0 | 8.9 | 118.5 | 9.74 | 809.7 | 70.13 |  |  | 20048 | 118.4 | 10.72 |  |  |  | 58.54 | 24581 | [7 empty] | 120.1 | 0.4 | 26.6 |  |  |  | 3178
2686 | R16065--120V | C6521240524-2686 | 2024-05-29 | 11:08:22 | OK | 101.2 | 26.9 | 62.7 | 8.9 | 118.1 | 10.17 | 851.2 | 70.87 |  |  | 20067 | 118 | 11.53 |  |  |  | 67.58 | 26155 | [7 empty] | 120 | 0.4 | 26.6 |  |  |  | 3149
2687 | R16065--120V | C6521240524-2687 | 2024-05-29 | 11:08:57 | OK | 101.2 | 27.0 | 62.5 | 9 | 118.5 | 9.54 | 798.4 | 70.66 |  |  | 20176 | 118.2 | 12.07 |  |  |  | 64.7 | 25639 | [7 empty] | 120.1 | 0.39 | 25.7 |  |  |  | 3251
2688 | R16065--120V | C6521240524-2688 | 2024-05-29 | 11:09:24 | OK | 101.2 | 27.0 | 62.3 | 8.9 | 118 | 10.72 | 904.5 | 71.51 |  |  | 19960 | 117.8 | 12.27 |  |  |  | 63.21 | 25134 | [7 empty] | 120.1 | 0.42 | 28 |  |  |  | 3108
2689 | R16065--120V | C6521240524-2689 | 2024-05-29 | 11:09:52 | OK | 101.2 | 27.1 | 62.3 | 8.9 | 118.4 | 9.69 | 811.9 | 70.77 |  |  | 19858 | 118.1 | 11.91 |  |  |  | 61.56 | 25021 | [7 empty] | 120.1 | 0.4 | 26.7 |  |  |  | 3210
2690 | R16065--120V | C6521240524-2690 | 2024-05-29 | 11:10:24 | OK | 101.2 | 27.0 | 62.2 | 8.9 | 118 | 10.68 | 899.9 | 71.4 |  |  | 20087 | 117.8 | 11.82 |  |  |  | 66.01 | 25967 | [7 empty] | 120.1 | 0.42 | 28.2 |  |  |  | 3109
2691 | R16065--120V | C6521240524-2691 | 2024-05-29 | 11:10:53 | OK | 101.2 | 27.0 | 62.2 | 9 | 118.3 | 9.76 | 817.2 | 70.76 |  |  | 19985 | 118 | 12.2 |  |  |  | 64.67 | 25632 | [7 empty] | 120 | 0.43 | 28.3 |  |  |  | 3185
2692 | R16065--120V | C6521240524-2692 | 2024-05-29 | 11:11:20 | OK | 101.2 | 27.1 | 62.1 | 8.9 | 117.9 | 10.26 | 862.1 | 71.28 |  |  | 19970 | 117.7 | 11.91 |  |  |  | 65.46 | 25676 | [7 empty] | 120.1 | 0.41 | 26.9 |  |  |  | 3183
2693 | R16065--120V | C6521240524-2693 | 2024-05-29 | 11:11:49 | OK | 101.2 | 27.1 | 62.0 | 8.9 | 118.4 | 9.69 | 808.1 | 70.42 |  |  | 20070 | 118.1 | 11.9 |  |  |  | 61.97 | 24924 | [7 empty] | 120 | 0.42 | 27.6 |  |  |  | 3245
2694 | R16065--120V | C6521240524-2694 | 2024-05-29 | 11:12:17 | OK | 101.2 | 27.0 | 62.2 | 8.9 | 117.9 | 10.39 | 875.7 | 71.46 |  |  | 20199 | 117.7 | 11.86 |  |  |  | 64.78 | 25566 | [7 empty] | 120 | 0.41 | 27.3 |  |  |  | 3147
2695 | R16065--120V | C6521240524-2695 | 2024-05-29 | 11:12:45 | OK | 101.2 | 27.0 | 62.4 | 8.9 | 118.5 | 9.79 | 818.9 | 70.58 |  |  | 20182 | 118.2 | 12.23 |  |  |  | 65.86 | 25734 | [7 empty] | 120.1 | 0.39 | 25.9 |  |  |  | 3262
2696 | R16065--120V | C6521240524-2696 | 2024-05-29 | 11:13:15 | OK | 101.2 | 26.9 | 62.6 | 8.9 | 118 | 10.46 | 880.1 | 71.27 |  |  | 20184 | 117.7 | 11.88 |  |  |  | 66.4 | 26148 | [7 empty] | 120.1 | 0.41 | 27.2 |  |  |  | 3153
2697 | R16065--120V | C6521240524-2697 | 2024-05-29 | 11:13:43 | OK | 101.2 | 27.0 | 62.2 | 8.9 | 118.4 | 9.88 | 826 | 70.58 |  |  | 20230 | 118.1 | 11.96 |  |  |  | 62.84 | 24986 | [7 empty] | 120.1 | 0.41 | 27.4 |  |  |  | 3230
2698 | R16065--120V | C6521240524-2698 | 2024-05-29 | 11:14:11 | OK | 101.2 | 27.0 | 62.3 | 8.9 | 117.9 | 10.49 | 879.8 | 71.13 |  |  | 19992 | 117.8 | 11.62 |  |  |  | 67.42 | 26253 | [7 empty] | 120.1 | 0.42 | 28.1 |  |  |  | 3116
2699 | R16065--120V | C6521240524-2699 | 2024-05-29 | 11:14:39 | OK | 101.2 | 27.2 | 61.9 | 8.9 | 118.4 | 9.73 | 810.3 | 70.29 |  |  | 20105 | 118.1 | 11.96 |  |  |  | 63.93 | 25152 | [7 empty] | 120.1 | 0.4 | 26.7 |  |  |  | 3222
2700 | R16065--120V | C6521240524-2700 | 2024-05-29 | 11:15:11 | OK | 101.2 | 27.2 | 61.8 | 8.9 | 118.1 | 10.19 | 856 | 71.08 |  |  | 20167 | 117.8 | 12.06 |  |  |  | 64.56 | 25593 | [7 empty] | 120.1 | 0.43 | 28.5 |  |  |  | 3180
2701 | R16065--120V | C6521240524-2701 | 2024-05-29 | 11:15:41 | OK | 101.2 | 27.2 | 61.9 | 8.9 | 118.4 | 9.84 | 822.9 | 70.65 |  |  | 20076 | 118.2 | 10.82 |  |  |  | 58.08 | 24568 | [7 empty] | 120.1 | 0.44 | 29.3 |  |  |  | 3178
2702 | R16065--120V | C6521240524-2702 | 2024-05-29 | 11:16:08 | OK | 101.2 | 27.3 | 61.6 | 8.9 | 118 | 10.08 | 844.8 | 71 |  |  | 19959 | 117.8 | 11.66 |  |  |  | 66.27 | 26032 | [7 empty] | 120.1 | 0.4 | 26.8 |  |  |  | 3156
2703 | R16065--120V | C6521240524-2703 | 2024-05-29 | 11:16:36 | OK | 101.2 | 27.4 | 61.4 | 9 | 118.3 | 9.98 | 840.6 | 71.14 |  |  | 19952 | 118.2 | 10.78 |  |  |  | 59.09 | 24718 | [7 empty] | 120.1 | 0.42 | 27.6 |  |  |  | 3183
2704 | R16065--120V | C6521240524-2704 | 2024-05-29 | 11:17:07 | OK | 101.2 | 27.4 | 61.4 | 8.9 | 118 | 10.36 | 867.7 | 70.98 |  |  | 20244 | 117.7 | 11.84 |  |  |  | 65.06 | 25737 | [7 empty] | 120.1 | 0.45 | 29.8 |  |  |  | 3102
2705 | R16065--120V | C6521240524-2705 | 2024-05-29 | 11:17:35 | OK | 101.2 | 27.4 | 61.4 | 9 | 118.4 | 9.94 | 832.7 | 70.75 |  |  | 19892 | 118.2 | 10.71 |  |  |  | 58.24 | 24538 | [7 empty] | 120.1 | 0.44 | 29.3 |  |  |  | 3146
2706 | R16065--120V | C6521240524-2706 | 2024-05-29 | 11:18:03 | OK | 101.2 | 27.4 | 61.3 | 8.9 | 118.1 | 10.28 | 860.3 | 70.85 |  |  | 20066 | 117.8 | 11.64 |  |  |  | 66.81 | 26131 | [7 empty] | 120.1 | 0.42 | 27.9 |  |  |  | 3156
2707 | R16065--120V | C6521240524-2707 | 2024-05-29 | 11:18:30 | OK | 101.2 | 27.4 | 61.6 | 8.9 | 118.5 | 9.77 | 814.5 | 70.4 |  |  | 19933 | 118.2 | 12.18 |  |  |  | 64.76 | 25554 | [7 empty] | 120.1 | 0.4 | 26.4 |  |  |  | 3216
2708 | R16065--120V | C6521240524-2708 | 2024-05-29 | 11:18:57 | OK | 101.2 | 27.3 | 61.6 | 8.9 | 118.2 | 9.59 | 800.7 | 70.64 |  |  | 19544 | 117.9 | 12.13 |  |  |  | 64.84 | 25681 | [7 empty] | 120.1 | 0.41 | 27 |  |  |  | 3194
2709 | R16065--120V | C6521240524-2709 | 2024-05-29 | 11:19:25 | OK | 101.2 | 27.2 | 61.9 | 9 | 118.5 | 9.88 | 829.5 | 70.88 |  |  | 19900 | 118.2 | 12.02 |  |  |  | 61.5 | 25127 | [7 empty] | 120.1 | 0.42 | 28.2 |  |  |  | 3188
2710 | R16065--120V | C6521240524-2710 | 2024-05-29 | 11:19:52 | OK | 101.2 | 27.2 | 62.0 | 8.9 | 118.1 | 10.44 | 877.4 | 71.15 |  |  | 20164 | 117.9 | 11.88 |  |  |  | 65.36 | 25858 | [7 empty] | 120.1 | 0.41 | 27 |  |  |  | 3163
2711 | R16065--120V | C6521240524-2711 | 2024-05-29 | 11:20:20 | OK | 101.2 | 27.2 | 62.1 | 9 | 118.4 | 9.71 | 809.1 | 70.37 |  |  | 20050 | 118.2 | 12.09 |  |  |  | 64.17 | 25571 | [7 empty] | 120.1 | 0.4 | 26.6 |  |  |  | 3253
2712 | R16065--120V | C6521240524-2712 | 2024-05-29 | 11:20:51 | OK | 101.2 | 27.2 | 62.0 | 8.9 | 118 | 10.56 | 886.2 | 71.12 |  |  | 20120 | 117.9 | 11.83 |  |  |  | 65.95 | 26102 | [7 empty] | 120.1 | 0.41 | 26.9 |  |  |  | 3148
2713 | R16065--120V | C6521240524-2713 | 2024-05-29 | 11:21:19 | OK | 101.2 | 27.3 | 61.9 | 8.9 | 118.5 | 9.88 | 826.5 | 70.64 |  |  | 19985 | 118.3 | 10.72 |  |  |  | 57.65 | 24583 | [7 empty] | 120.1 | 0.41 | 27.1 |  |  |  | 3193
2714 | R16065--120V | C6521240524-2714 | 2024-05-29 | 11:21:48 | OK | 101.2 | 27.2 | 62.1 | 8.9 | 118.2 | 10.53 | 882.4 | 70.86 |  |  | 20078 | 118 | 11.5 |  |  |  | 67.69 | 26301 | [7 empty] | 120.1 | 0.4 | 26.4 |  |  |  | 3227
2715 | R16065--120V | C6521240524-2715 | 2024-05-29 | 11:22:15 | OK | 101.2 | 27.2 | 62.1 | 9 | 118.5 | 9.66 | 808.3 | 70.58 |  |  | 20087 | 118.2 | 11.86 |  |  |  | 61.68 | 24978 | [7 empty] | 120.1 | 0.39 | 26 |  |  |  | 3261
2716 | R16065--120V | C6521240524-2716 | 2024-05-29 | 11:22:43 | OK | 101.2 | 27.2 | 62.1 | 8.9 | 118.1 | 10.63 | 894 | 71.22 |  |  | 20369 | 117.9 | 11.9 |  |  |  | 66.88 | 26067 | [7 empty] | 120.1 | 0.4 | 26.4 |  |  |  | 3199
2717 | R16065--120V | C6521240524-2717 | 2024-05-29 | 11:23:10 | OK | 101.2 | 27.3 | 62.0 | 8.9 | 118.6 | 9.66 | 804.1 | 70.19 |  |  | 20190 | 118.2 | 12.19 |  |  |  | 65.26 | 25619 | [7 empty] | 120.1 | 0.42 | 28 |  |  |  | 3219
2718 | R16065--120V | C6521240524-2718 | 2024-05-29 | 11:23:38 | OK | 101.2 | 27.3 | 62.2 | 8.9 | 118.1 | 10.5 | 880.7 | 71.01 |  |  | 20315 | 118 | 11.89 |  |  |  | 65.01 | 25760 | [7 empty] | 120.1 | 0.39 | 25.6 |  |  |  | 3224
2719 | R16065--120V | C6521240524-2719 | 2024-05-29 | 11:24:06 | OK | 101.2 | 27.3 | 62.1 | 9 | 118.5 | 9.88 | 828.3 | 70.75 |  |  | 19950 | 118.2 | 11.97 |  |  |  | 63.35 | 24977 | [7 empty] | 120.1 | 0.42 | 27.7 |  |  |  | 3176
2720 | R16065--120V | C6521240524-2720 | 2024-05-29 | 11:24:34 | OK | 101.2 | 27.2 | 62.4 | 8.9 | 118.1 | 10.48 | 878.6 | 71 |  |  | 20086 | 118 | 11.81 |  |  |  | 66.98 | 26080 | [7 empty] | 120.1 | 0.41 | 27.4 |  |  |  | 3150
2721 | R16065--120V | C6521240524-2721 | 2024-05-29 | 11:25:02 | OK | 101.2 | 27.2 | 62.5 | 8.9 | 118.4 | 9.74 | 813.9 | 70.55 |  |  | 20024 | 118.1 | 12.21 |  |  |  | 63.95 | 25551 | [7 empty] | 120.1 | 0.41 | 27 |  |  |  | 3215
2722 | R16065--120V | C6521240524-2722 | 2024-05-29 | 11:25:29 | OK | 101.2 | 27.2 | 62.4 | 8.9 | 118.1 | 10.47 | 875.5 | 70.79 |  |  | 20333 | 117.9 | 11.56 |  |  |  | 66.65 | 26086 | [7 empty] | 120.1 | 0.43 | 28.2 |  |  |  | 3159
2723 | R16065--120V | C6521240524-2723 | 2024-05-29 | 11:25:58 | OK | 101.2 | 27.3 | 62.2 | 8.9 | 118.4 | 10.33 | 864.2 | 70.66 |  |  | 19181 | 118.3 | 10.72 |  |  |  | 58.43 | 24663 | [7 empty] | 120.1 | 0.42 | 27.6 |  |  |  | 3201
2724 | R16065--120V | C6521240524-2724 | 2024-05-29 | 11:26:26 | OK | 101.2 | 27.3 | 62.3 | 8.9 | 118.1 | 9.53 | 794 | 70.5 |  |  | 20036 | 117.9 | 12.03 |  |  |  | 65.39 | 25799 | [7 empty] | 120.1 | 0.42 | 27.4 |  |  |  | 3139
2725 | R16065--120V | C6521240524-2725 | 2024-05-29 | 11:26:54 | OK | 101.2 | 27.3 | 62.3 | 8.9 | 118.5 | 9.67 | 806.6 | 70.41 |  |  | 20180 | 118.3 | 10.83 |  |  |  | 58.81 | 24659 | [7 empty] | 120.1 | 0.44 | 29.5 |  |  |  | 3152
2726 | R16065--120V | C6521240524-2726 | 2024-05-29 | 11:27:22 | OK | 101.2 | 27.2 | 62.4 | 8.9 | 118.1 | 10.38 | 868.7 | 70.84 |  |  | 19894 | 117.9 | 11.78 |  |  |  | 65.26 | 25853 | [7 empty] | 120.1 | 0.41 | 27.5 |  |  |  | 3132
2727 | R16065--120V | C6521240524-2727 | 2024-05-29 | 11:27:52 | OK | 101.2 | 27.2 | 62.5 | 9 | 118.5 | 9.71 | 808.7 | 70.27 |  |  | 20090 | 118.2 | 11.92 |  |  |  | 61.4 | 25036 | [7 empty] | 120.1 | 0.42 | 27.8 |  |  |  | 3182
2728 | R16065--120V | C6521240524-2728 | 2024-05-29 | 11:28:21 | OK | 101.2 | 27.2 | 62.5 | 8.9 | 118.1 | 9.59 | 802.3 | 70.82 |  |  | 19901 | 117.8 | 11.92 |  |  |  | 65.57 | 25819 | [7 empty] | 120 | 0.44 | 29.1 |  |  |  | 3134
2729 | R16065--120V | C6521240524-2729 | 2024-05-29 | 11:28:49 | OK | 101.2 | 27.2 | 62.5 | 8.9 | 118.4 | 9.58 | 799.3 | 70.47 |  |  | 20164 | 118.2 | 11.83 |  |  |  | 62.63 | 24956 | [7 empty] | 120.1 | 0.41 | 27.2 |  |  |  | 3189
2730 | R16065--120V | C6521240524-2730 | 2024-05-29 | 11:29:17 | OK | 101.2 | 27.0 | 62.9 | 8.9 | 118.1 | 9.9 | 830.3 | 70.96 |  |  | 20393 | 117.9 | 11.43 |  |  |  | 66.86 | 26033 | [7 empty] | 120.1 | 0.42 | 28.1 |  |  |  | 3138
2731 | R16065--120V | C6521240524-2731 | 2024-05-29 | 11:29:44 | OK | 101.2 | 27.1 | 63.0 | 8.9 | 118.5 | 9.89 | 824.7 | 70.4 |  |  | 20055 | 118.3 | 10.9 |  |  |  | 57.49 | 24458 | [7 empty] | 120.1 | 0.41 | 27.2 |  |  |  | 3173
2732 | R16065--120V | C6521240524-2732 | 2024-05-29 | 11:30:12 | OK | 101.2 | 27.1 | 63.0 | 8.9 | 118 | 10.66 | 897.5 | 71.36 |  |  | 20064 | 117.8 | 11.79 |  |  |  | 67.17 | 26194 | [7 empty] | 120.1 | 0.4 | 26.6 |  |  |  | 3156
2733 | R16065--120V | C6521240524-2733 | 2024-05-29 | 11:30:40 | OK | 101.2 | 27.1 | 63.0 | 8.9 | 118.5 | 9.97 | 833.2 | 70.51 |  |  | 19959 | 118.2 | 11.93 |  |  |  | 61.44 | 24774 | [7 empty] | 120.1 | 0.42 | 27.8 |  |  |  | 3181
2734 | R16065--120V | C6521240524-2734 | 2024-05-29 | 11:31:10 | OK | 101.2 | 27.2 | 62.7 | 9 | 118.1 | 10.62 | 894 | 71.23 |  |  | 20364 | 117.9 | 12.02 |  |  |  | 66.09 | 25881 | [7 empty] | 120.1 | 0.39 | 26 |  |  |  | 3172
2735 | R16065--120V | C6521240524-2735 | 2024-05-29 | 11:31:38 | OK | 101.2 | 27.2 | 62.7 | 8.9 | 118.5 | 9.68 | 808.3 | 70.48 |  |  | 20357 | 118.2 | 12 |  |  |  | 61.13 | 24983 | [7 empty] | 120.1 | 0.41 | 26.8 |  |  |  | 3241
2736 | R16065--120V | C6521240524-2736 | 2024-05-29 | 11:32:05 | OK | 101.2 | 27.3 | 62.6 | 8.9 | 118.2 | 10.14 | 848.9 | 70.81 |  |  | 19795 | 117.9 | 11.74 |  |  |  | 65.92 | 25947 | [7 empty] | 120.1 | 0.43 | 28.2 |  |  |  | 3163
2737 | R16065--120V | C6521240524-2737 | 2024-05-29 | 11:32:33 | OK | 101.2 | 27.4 | 62.4 | 8.9 | 118.4 | 9.82 | 818.4 | 70.39 |  |  | 19929 | 118.2 | 11.93 |  |  |  | 63.14 | 24955 | [7 empty] | 120.1 | 0.42 | 27.5 |  |  |  | 3207
2738 | R16065--120V | C6521240524-2738 | 2024-05-29 | 11:33:03 | OK | 101.2 | 27.3 | 62.7 | 8.9 | 118.1 | 10.36 | 867.3 | 70.91 |  |  | 20305 | 117.9 | 12.08 |  |  |  | 65.44 | 25836 | [7 empty] | 120.1 | 0.42 | 27.5 |  |  |  | 3156
2739 | R16065--120V | C6521240524-2739 | 2024-05-29 | 11:33:31 | OK | 101.2 | 27.3 | 62.5 | 8.9 | 118.5 | 10.06 | 840.6 | 70.53 |  |  | 19880 | 118.3 | 10.92 |  |  |  | 58.08 | 24633 | [7 empty] | 120.1 | 0.45 | 30.2 |  |  |  | 3148
2740 | R16065--120V | C6521240524-2740 | 2024-05-29 | 11:34:08 | OK | 101.2 | 27.3 | 62.8 | 8.9 | 118.1 | 10.4 | 875.3 | 71.26 |  |  | 20444 | 117.9 | 11.61 |  |  |  | 67.63 | 26228 | [7 empty] | 120.1 | 0.42 | 27.9 |  |  |  | 3166
2741 | R16065--120V | C6521240524-2741 | 2024-05-29 | 11:34:36 | OK | 101.2 | 27.4 | 62.4 | 8.9 | 118.4 | 9.71 | 815.2 | 70.93 |  |  | 20076 | 118.1 | 11.88 |  |  |  | 61.19 | 24866 | [7 empty] | 120.1 | 0.4 | 26.5 |  |  |  | 3219
2742 | R16065--120V | C6521240524-2742 | 2024-05-29 | 11:35:05 | OK | 101.2 | 27.4 | 62.1 | 8.9 | 118.1 | 10.39 | 862.9 | 70.36 |  |  | 20428 | 117.9 | 11.84 |  |  |  | 66.3 | 26030 | [7 empty] | 120.1 | 0.39 | 25.8 |  |  |  | 3237
2743 | R16065--120V | C6521240524-2743 | 2024-05-29 | 11:35:34 | OK | 101.2 | 27.5 | 62.0 | 8.9 | 118.4 | 9.71 | 812.2 | 70.66 |  |  | 20163 | 118.3 | 10.65 |  |  |  | 58.18 | 24561 | [7 empty] | 120.1 | 0.42 | 27.8 |  |  |  | 3181
2744 | R16065--120V | C6521240524-2744 | 2024-05-29 | 11:36:01 | OK | 101.2 | 27.5 | 61.9 | 8.9 | 118.2 | 10.31 | 863 | 70.86 |  |  | 20577 | 117.9 | 11.5 |  |  |  | 67.43 | 26243 | [7 empty] | 120.1 | 0.4 | 26.6 |  |  |  | 3203
2745 | R16065--120V | C6521240524-2745 | 2024-05-29 | 11:36:28 | OK | 101.2 | 27.5 | 62.1 | 9 | 118.4 | 9.66 | 805.8 | 70.48 |  |  | 19983 | 118.2 | 11.55 |  |  |  | 60.71 | 24893 | [7 empty] | 120.1 | 0.42 | 27.5 |  |  |  | 3247
2746 | R16065--120V | C6521240524-2746 | 2024-05-29 | 11:36:55 | OK | 101.2 | 27.4 | 62.3 | 8.9 | 118 | 10.37 | 868.5 | 70.95 |  |  | 19979 | 117.9 | 11.76 |  |  |  | 65.94 | 25907 | [7 empty] | 120.1 | 0.39 | 25.7 |  |  |  | 3203
2747 | R16065--120V | C6521240524-2747 | 2024-05-29 | 11:37:23 | OK | 101.2 | 27.5 | 62.2 | 9 | 118.4 | 9.64 | 801.7 | 70.21 |  |  | 20038 | 118.1 | 11.94 |  |  |  | 61.69 | 24748 | [7 empty] | 120.1 | 0.41 | 27 |  |  |  | 3181
2748 | R16065--120V | C6521240524-2748 | 2024-05-29 | 11:37:52 | OK | 101.2 | 27.4 | 62.2 | 8.9 | 118 | 10.57 | 886.1 | 71.05 |  |  | 20034 | 117.9 | 11.84 |  |  |  | 65.65 | 25871 | [7 empty] | 120.1 | 0.41 | 27.2 |  |  |  | 3148
2749 | R16065--120V | C6521240524-2749 | 2024-05-29 | 11:38:20 | OK | 101.2 | 27.5 | 62.2 | 8.9 | 118.5 | 9.79 | 814.1 | 70.19 |  |  | 19895 | 118.2 | 11.95 |  |  |  | 60 | 24846 | [7 empty] | 120.1 | 0.43 | 28.2 |  |  |  | 3194
2750 | R16065--120V | C6521240524-2750 | 2024-05-29 | 11:38:47 | OK | 101.2 | 27.4 | 62.2 | 8.9 | 118.2 | 10.46 | 876.1 | 70.84 |  |  | 20007 | 118 | 12.03 |  |  |  | 65.43 | 25731 | [7 empty] | 120.1 | 0.41 | 27.2 |  |  |  | 3194
2751 | R16065--120V | C6521240524-2751 | 2024-05-29 | 11:39:15 | OK | 101.2 | 27.4 | 62.3 | 9 | 118.5 | 9.91 | 830.3 | 70.71 |  |  | 20117 | 118.3 | 11.4 |  |  |  | 60.87 | 24755 | [7 empty] | 120.1 | 0.38 | 25.3 |  |  |  | 3293
2752 | R16065--120V | C6521240524-2752 | 2024-05-29 | 11:39:47 | OK | 101.2 | 27.4 | 62.3 | 8.9 | 118.2 | 10.12 | 845.8 | 70.73 |  |  | 19926 | 117.9 | 12.13 |  |  |  | 64.19 | 25621 | [7 empty] | 120.1 | 0.42 | 27.5 |  |  |  | 3149
2753 | R16065--120V | C6521240524-2753 | 2024-05-29 | 11:40:17 | OK | 101.2 | 27.4 | 62.2 | 9 | 118.4 | 10.09 | 843.9 | 70.66 |  |  | 19523 | 118.3 | 10.9 |  |  |  | 59.16 | 24632 | [7 empty] | 120.1 | 0.42 | 27.7 |  |  |  | 3204
2754 | R16065--120V | C6521240524-2754 | 2024-05-29 | 11:40:44 | OK | 101.2 | 27.3 | 62.4 | 8.9 | 118 | 10.41 | 873.6 | 71.13 |  |  | 19987 | 117.9 | 11.7 |  |  |  | 66.51 | 26039 | [7 empty] | 120.1 | 0.41 | 26.8 |  |  |  | 3162
2755 | R16065--120V | C6521240524-2755 | 2024-05-29 | 11:41:12 | OK | 101.2 | 27.2 | 62.8 | 8.9 | 118.4 | 10.03 | 838.8 | 70.59 |  |  | 19655 | 118.2 | 11.59 |  |  |  | 60.21 | 24834 | [7 empty] | 120.1 | 0.43 | 28.6 |  |  |  | 3136
2756 | R16065--120V | C6521240524-2756 | 2024-05-29 | 11:41:40 | OK | 101.2 | 27.1 | 63.1 | 8.9 | 118.1 | 10.62 | 887.7 | 70.79 |  |  | 20436 | 117.9 | 12.01 |  |  |  | 64.91 | 25773 | [7 empty] | 120.1 | 0.41 | 27.2 |  |  |  | 3135
2757 | R16065--120V | C6521240524-2757 | 2024-05-29 | 11:42:08 | OK | 101.2 | 27.2 | 63.2 | 8.9 | 118.5 | 9.63 | 800.5 | 70.18 |  |  | 19996 | 118.3 | 11.89 |  |  |  | 62.3 | 24807 | [7 empty] | 120.1 | 0.4 | 26.3 |  |  |  | 3225
2758 | R16065--120V | C6521240524-2758 | 2024-05-29 | 11:42:37 | OK | 101.2 | 27.2 | 63.1 | 8.9 | 118.1 | 10.32 | 862 | 70.72 |  |  | 20022 | 118 | 11.79 |  |  |  | 65.87 | 25785 | [7 empty] | 120.1 | 0.42 | 28.2 |  |  |  | 3149
2759 | R16065--120V | C6521240524-2759 | 2024-05-29 | 11:43:04 | OK | 101.2 | 27.3 | 62.7 | 8.9 | 118.4 | 9.52 | 793.4 | 70.36 |  |  | 20231 | 118.2 | 11.93 |  |  |  | 62.62 | 25128 | [7 empty] | 120.1 | 0.41 | 27 |  |  |  | 3257
2760 | R16065--120V | C6521240524-2760 | 2024-05-29 | 11:43:32 | OK | 101.2 | 27.3 | 62.8 | 8.9 | 118.1 | 10.06 | 842.4 | 70.9 |  |  | 19916 | 117.9 | 12 |  |  |  | 64.11 | 25398 | [7 empty] | 120 | 0.41 | 27.2 |  |  |  | 3168
2761 | R16065--120V | C6521240524-2761 | 2024-05-29 | 11:44:00 | OK | 101.2 | 27.3 | 62.8 | 8.9 | 118.4 | 9.57 | 795 | 70.14 |  |  | 20241 | 118.2 | 11.86 |  |  |  | 62.8 | 24946 | [7 empty] | 120 | 0.41 | 27.1 |  |  |  | 3243
2762 | R16065--120V | C6521240524-2762 | 2024-05-29 | 11:44:28 | OK | 101.2 | 27.3 | 62.7 | 8.9 | 118.3 | 10.38 | 868.7 | 70.79 |  |  | 19941 | 118.1 | 11.96 |  |  |  | 65.72 | 25813 | [7 empty] | 120.1 | 0.4 | 26.5 |  |  |  | 3145
2763 | R16065--120V | C6521240524-2763 | 2024-05-29 | 11:44:56 | OK | 101.2 | 27.4 | 62.5 | 8.9 | 118.5 | 9.72 | 811.8 | 70.5 |  |  | 20093 | 118.2 | 11.88 |  |  |  | 61.02 | 24930 | [7 empty] | 120.1 | 0.38 | 25.1 |  |  |  | 3260
2764 | R16065--120V | C6521240524-2764 | 2024-05-29 | 11:45:26 | OK | 101.2 | 27.3 | 62.7 | 8.9 | 118.1 | 10.57 | 890 | 71.26 |  |  | 20024 | 117.9 | 11.95 |  |  |  | 65.51 | 25723 | [7 empty] | 120.1 | 0.4 | 26.5 |  |  |  | 3155
2765 | R16065--120V | C6521240524-2765 | 2024-05-29 | 11:45:54 | OK | 101.2 | 27.3 | 62.6 | 9 | 118.4 | 9.67 | 805.3 | 70.34 |  |  | 19994 | 118.1 | 11.61 |  |  |  | 60.35 | 24927 | [7 empty] | 120.1 | 0.41 | 26.9 |  |  |  | 3262
2766 | R16065--120V | C6521240524-2766 | 2024-05-29 | 11:46:24 | OK | 101.2 | 27.3 | 62.6 | 8.9 | 118.2 | 10.48 | 879.4 | 71.02 |  |  | 19980 | 118 | 11.7 |  |  |  | 67.15 | 26174 | [7 empty] | 120.1 | 0.39 | 25.8 |  |  |  | 3207
2767 | R16065--120V | C6521240524-2767 | 2024-05-29 | 11:46:52 | OK | 101.2 | 27.4 | 62.5 | 8.9 | 118.3 | 10.03 | 836.7 | 70.48 |  |  | 19974 | 118.1 | 11.85 |  |  |  | 62.2 | 24945 | [7 empty] | 120.1 | 0.41 | 26.8 |  |  |  | 3199
2768 | R16065--120V | C6521240524-2768 | 2024-05-29 | 11:47:22 | OK | 101.2 | 27.5 | 62.3 | 8.9 | 118.1 | 9.9 | 829.1 | 70.94 |  |  | 19767 | 117.9 | 11.75 |  |  |  | 66.94 | 25993 | [7 empty] | 120.1 | 0.41 | 27.4 |  |  |  | 3181
2769 | R16065--120V | C6521240524-2769 | 2024-05-29 | 11:47:50 | OK | 101.2 | 27.5 | 62.1 | 9 | 118.4 | 9.62 | 800.1 | 70.26 |  |  | 20097 | 118.2 | 10.66 |  |  |  | 57.96 | 24618 | [7 empty] | 120.1 | 0.41 | 27.2 |  |  |  | 3236
2770 | R16065--120V | C6521240524-2770 | 2024-05-29 | 11:48:18 | OK | 101.2 | 27.5 | 62.1 | 8.9 | 118 | 10.5 | 883.4 | 71.34 |  |  | 20354 | 117.9 | 11.74 |  |  |  | 66.39 | 26030 | [7 empty] | 120.1 | 0.4 | 26.3 |  |  |  | 3192
2771 | R16065--120V | C6521240524-2771 | 2024-05-29 | 11:48:46 | OK | 101.2 | 27.4 | 62.3 | 8.9 | 118.4 | 9.76 | 818.5 | 70.83 |  |  | 19972 | 118.1 | 12.17 |  |  |  | 65.41 | 25418 | [7 empty] | 120.1 | 0.42 | 27.5 |  |  |  | 3211
2772 | R16065--120V | C6521240524-2772 | 2024-05-29 | 11:49:14 | OK | 101.2 | 27.4 | 62.4 | 8.9 | 118.1 | 10.33 | 867.8 | 71.18 |  |  | 20236 | 117.8 | 12.09 |  |  |  | 63.54 | 25561 | [7 empty] | 120.1 | 0.39 | 26 |  |  |  | 3169
2773 | R16065--120V | C6521240524-2773 | 2024-05-29 | 11:49:42 | OK | 101.2 | 27.4 | 62.5 | 8.9 | 118.5 | 9.88 | 826 | 70.57 |  |  | 20088 | 118.2 | 11.88 |  |  |  | 62.56 | 25054 | [7 empty] | 120 | 0.42 | 27.8 |  |  |  | 3217
2774 | R16065--120V | C6521240524-2774 | 2024-05-29 | 11:50:10 | OK | 101.2 | 27.4 | 62.5 | 8.9 | 118.1 | 10.62 | 894 | 71.28 |  |  | 20430 | 117.8 | 11.93 |  |  |  | 66.43 | 26142 | [7 empty] | 120.1 | 0.39 | 26 |  |  |  | 3164
2775 | R16065--120V | C6521240524-2775 | 2024-05-29 | 11:50:38 | OK | 101.2 | 27.4 | 62.7 | 8.9 | 118.4 | 9.79 | 817.9 | 70.59 |  |  | 19577 | 118.2 | 10.64 |  |  |  | 58.63 | 24659 | [7 empty] | 120.1 | 0.38 | 25.4 |  |  |  | 3258
2776 | R16065--120V | C6521240524-2776 | 2024-05-29 | 11:51:07 | OK | 101.2 | 27.4 | 62.4 | 8.9 | 118.1 | 10.3 | 863.8 | 71.06 |  |  | 20064 | 117.8 | 11.78 |  |  |  | 66.18 | 25842 | [7 empty] | 120.1 | 0.4 | 26.5 |  |  |  | 3130
2777 | R16065--120V | C6521240524-2777 | 2024-05-29 | 11:51:35 | OK | 101.2 | 27.5 | 62.4 | 9 | 118.4 | 9.67 | 810.1 | 70.81 |  |  | 20121 | 118.1 | 12 |  |  |  | 63.74 | 25611 | [7 empty] | 120.1 | 0.4 | 26.6 |  |  |  | 3210
2778 | R16065--120V | C6521240524-2778 | 2024-05-29 | 11:52:03 | OK | 101.2 | 27.5 | 62.1 | 8.9 | 118.1 | 10.41 | 869.2 | 70.74 |  |  | 20031 | 117.9 | 11.67 |  |  |  | 67.64 | 26317 | [7 empty] | 120.1 | 0.42 | 27.5 |  |  |  | 3125
2779 | R16065--120V | C6521240524-2779 | 2024-05-29 | 11:52:30 | OK | 101.2 | 27.5 | 62.1 | 9 | 118.4 | 9.56 | 795.7 | 70.31 |  |  | 19984 | 118.1 | 11.87 |  |  |  | 62.66 | 25255 | [7 empty] | 120.1 | 0.42 | 28 |  |  |  | 3189
2780 | R16065--120V | C6521240524-2780 | 2024-05-29 | 11:52:58 | OK | 101.2 | 27.5 | 62.3 | 8.9 | 118.1 | 10.27 | 858.3 | 70.8 |  |  | 20082 | 117.8 | 12.12 |  |  |  | 62.83 | 25232 | [7 empty] | 120.1 | 0.42 | 27.8 |  |  |  | 3130
2781 | R16065--120V | C6521240524-2781 | 2024-05-29 | 11:53:25 | OK | 101.2 | 27.6 | 62.1 | 8.9 | 118.3 | 9.83 | 820.5 | 70.53 |  |  | 20157 | 118.2 | 10.85 |  |  |  | 58.5 | 24633 | [7 empty] | 120.1 | 0.43 | 28.7 |  |  |  | 3208
2782 | R16065--120V | C6521240524-2782 | 2024-05-29 | 11:53:53 | OK | 101.2 | 27.6 | 61.9 | 8.9 | 118.2 | 10.33 | 863.7 | 70.75 |  |  | 20546 | 117.9 | 11.77 |  |  |  | 65.91 | 26121 | [7 empty] | 120.1 | 0.39 | 25.5 |  |  |  | 3181
2783 | R16065--120V | C6521240524-2783 | 2024-05-29 | 11:54:21 | OK | 101.2 | 27.6 | 61.8 | 9 | 118.5 | 9.83 | 821.9 | 70.58 |  |  | 20129 | 118.2 | 12.07 |  |  |  | 63.1 | 25081 | [7 empty] | 120.1 | 0.41 | 27.1 |  |  |  | 3230
2784 | R16065--120V | C6521240524-2784 | 2024-05-29 | 11:54:50 | OK | 101.2 | 27.7 | 61.6 | 8.9 | 118 | 10.52 | 883.8 | 71.18 |  |  | 20458 | 117.8 | 11.79 |  |  |  | 66.53 | 26037 | [7 empty] | 120.1 | 0.4 | 26.2 |  |  |  | 3256
2785 | R16065--120V | C6521240524-2785 | 2024-05-29 | 11:55:18 | OK | 101.2 | 27.7 | 61.6 | 8.9 | 118.4 | 10.06 | 840.8 | 70.58 |  |  | 20056 | 118.2 | 11.89 |  |  |  | 62.08 | 25009 | [7 empty] | 120 | 0.4 | 26.2 |  |  |  | 3218
2786 | R16065--120V | C6521240524-2786 | 2024-05-29 | 11:55:47 | OK | 101.2 | 27.7 | 61.7 | 8.9 | 118.3 | 10.09 | 838.7 | 70.3 |  |  | 20164 | 118 | 11.7 |  |  |  | 65.94 | 26073 | [7 empty] | 120 | 0.4 | 26.3 |  |  |  | 3171
2787 | R16065--120V | C6521240524-2787 | 2024-05-29 | 11:56:15 | OK | 101.2 | 27.6 | 61.8 | 8.9 | 118.5 | 9.77 | 814 | 70.32 |  |  | 20102 | 118.2 | 11.89 |  |  |  | 62.1 | 25119 | [7 empty] | 120.1 | 0.42 | 27.9 |  |  |  | 3211
2788 | R16065--120V | C6521240524-2788 | 2024-05-29 | 11:56:44 | OK | 101.2 | 27.5 | 62.1 | 8.9 | 118.1 | 10.72 | 902.4 | 71.28 |  |  | 20317 | 117.9 | 11.75 |  |  |  | 67.75 | 26212 | [7 empty] | 120.1 | 0.41 | 27.3 |  |  |  | 3185
2789 | R16065--120V | C6521240524-2789 | 2024-05-29 | 11:57:12 | OK | 101.2 | 27.6 | 62.0 | 8.9 | 118.5 | 9.91 | 823.7 | 70.15 |  |  | 20064 | 118.3 | 10.79 |  |  |  | 58.65 | 24732 | [7 empty] | 120.1 | 0.43 | 28.4 |  |  |  | 3180
2790 | R16065--120V | C6521240524-2790 | 2024-05-29 | 11:57:41 | OK | 101.2 | 27.6 | 61.9 | 8.9 | 118.2 | 10.44 | 876.3 | 71.02 |  |  | 19823 | 117.9 | 12.15 |  |  |  | 64.84 | 25721 | [7 empty] | 120.1 | 0.42 | 28 |  |  |  | 3146
2791 | R16065--120V | C6521240524-2791 | 2024-05-29 | 11:58:09 | OK | 101.2 | 27.7 | 61.8 | 9 | 118.4 | 10.07 | 843.6 | 70.77 |  |  | 19847 | 118.2 | 11.21 |  |  |  | 59.69 | 24753 | [7 empty] | 120.1 | 0.42 | 27.7 |  |  |  | 3208
2792 | R16065--120V | C6521240524-2792 | 2024-05-29 | 11:58:37 | OK | 101.2 | 27.4 | 62.3 | 8.9 | 118 | 10.52 | 882.1 | 71.08 |  |  | 19922 | 117.8 | 11.88 |  |  |  | 65.76 | 25731 | [7 empty] | 120.1 | 0.41 | 27.2 |  |  |  | 3153
2793 | R16065--120V | C6521240524-2793 | 2024-05-29 | 11:59:05 | OK | 101.2 | 27.4 | 62.4 | 9 | 118.5 | 9.82 | 820.8 | 70.59 |  |  | 19979 | 118.4 | 10.82 |  |  |  | 58.58 | 24573 | [7 empty] | 120.1 | 0.42 | 27.7 |  |  |  | 3187
2794 | R16065--120V | C6521240524-2794 | 2024-05-29 | 11:59:32 | OK | 101.2 | 27.4 | 62.5 | 8.9 | 118.1 | 10.59 | 885.6 | 70.81 |  |  | 19949 | 118 | 12.11 |  |  |  | 63.63 | 25457 | [7 empty] | 120.1 | 0.45 | 30 |  |  |  | 3095
2795 | R16065--120V | C6521240524-2795 | 2024-05-29 | 11:59:59 | OK | 101.2 | 27.4 | 62.4 | 8.9 | 118.5 | 9.69 | 806.1 | 70.2 |  |  | 20244 | 118.2 | 12.21 |  |  |  | 64.57 | 25614 | [7 empty] | 120.1 | 0.42 | 28.1 |  |  |  | 3229
2796 | R16065--120V | C6521240524-2796 | 2024-05-29 | 12:00:27 | OK | 101.2 | 27.4 | 62.6 | 8.9 | 118 | 10.6 | 890.2 | 71.13 |  |  | 20099 | 117.9 | 11.77 |  |  |  | 66.08 | 25909 | [7 empty] | 120.1 | 0.41 | 27.3 |  |  |  | 3165
2797 | R16065--120V | C6521240524-2797 | 2024-05-29 | 12:00:55 | OK | 101.2 | 27.5 | 62.4 | 8.9 | 118.5 | 9.65 | 806 | 70.44 |  |  | 20023 | 118.3 | 11.8 |  |  |  | 63.54 | 25385 | [7 empty] | 120.1 | 0.39 | 25.5 |  |  |  | 3305
2798 | R16065--120V | C6521240524-2798 | 2024-05-29 | 12:01:22 | OK | 101.2 | 27.5 | 62.4 | 9 | 118.3 | 10.36 | 864 | 70.53 |  |  | 20652 | 118 | 11.74 |  |  |  | 66.98 | 26184 | [7 empty] | 120.1 | 0.41 | 27.1 |  |  |  | 3163
2799 | R16065--120V | C6521240524-2799 | 2024-05-29 | 12:01:50 | OK | 101.2 | 27.5 | 62.3 | 8.9 | 118.6 | 9.59 | 796.8 | 70.11 |  |  | 20047 | 118.3 | 11.63 |  |  |  | 60.79 | 24964 | [7 empty] | 120.1 | 0.38 | 25.3 |  |  |  | 3306
2800 | R16065--120V | C6521240524-2800 | 2024-05-29 | 12:02:18 | OK | 101.2 | 27.4 | 62.5 | 8.9 | 118.1 | 10.65 | 894.6 | 71.14 |  |  | 20017 | 117.9 | 11.97 |  |  |  | 65.03 | 25821 | [7 empty] | 120.1 | 0.39 | 25.7 |  |  |  | 3153
2801 | R16065--120V | C6521240524-2801 | 2024-05-29 | 12:02:46 | OK | 101.2 | 27.4 | 62.5 | 8.9 | 118.5 | 9.77 | 813.6 | 70.24 |  |  | 20091 | 118.3 | 11.91 |  |  |  | 59.77 | 24749 | [7 empty] | 120.1 | 0.4 | 26.4 |  |  |  | 3240
2802 | R16065--120V | C6521240524-2802 | 2024-05-29 | 12:03:16 | OK | 101.2 | 27.4 | 62.5 | 8.9 | 118 | 10.55 | 887.1 | 71.23 |  |  | 20059 | 117.9 | 11.8 |  |  |  | 66.33 | 26089 | [7 empty] | 120.1 | 0.41 | 27 |  |  |  | 3156
2803 | R16065--120V | C6521240524-2803 | 2024-05-29 | 12:03:44 | OK | 101.2 | 27.4 | 62.4 | 9 | 118.5 | 9.58 | 795.5 | 70.1 |  |  | 20084 | 118.2 | 11.96 |  |  |  | 62.55 | 24896 | [7 empty] | 120.1 | 0.41 | 27.2 |  |  |  | 3208
2804 | R16065--120V | C6521240524-2804 | 2024-05-29 | 12:04:11 | OK | 101.2 | 27.3 | 62.5 | 8.9 | 118 | 10.83 | 910.5 | 71.29 |  |  | 20935 | 117.8 | 11.88 |  |  |  | 66.37 | 26194 | [7 empty] | 120.1 | 0.4 | 26.6 |  |  |  | 3196
2805 | R16065--120V | C6521240524-2805 | 2024-05-29 | 12:04:39 | OK | 101.2 | 27.5 | 62.0 | 8.9 | 118.4 | 9.79 | 814.3 | 70.29 |  |  | 20064 | 118.3 | 10.82 |  |  |  | 58.54 | 24550 | [7 empty] | 120.1 | 0.42 | 27.8 |  |  |  | 3180
2806 | R16065--120V | C6521240524-2806 | 2024-05-29 | 12:05:06 | OK | 101.2 | 27.5 | 61.9 | 8.9 | 118.2 | 10.53 | 880.6 | 70.75 |  |  | 19905 | 118 | 11.72 |  |  |  | 65.74 | 25957 | [7 empty] | 120.1 | 0.39 | 25.6 |  |  |  | 3196
2807 | R16065--120V | C6521240524-2807 | 2024-05-29 | 12:05:33 | OK | 101.2 | 27.4 | 62.1 | 8.9 | 118.4 | 9.69 | 806.9 | 70.31 |  |  | 20154 | 118.2 | 11.89 |  |  |  | 61.1 | 24787 | [7 empty] | 120.1 | 0.39 | 25.6 |  |  |  | 3208
2808 | R16065--120V | C6521240524-2808 | 2024-05-29 | 12:06:02 | OK | 101.2 | 27.1 | 62.9 | 8.9 | 118.2 | 10.53 | 878 | 70.58 |  |  | 20441 | 118 | 11.93 |  |  |  | 65.56 | 25934 | [7 empty] | 120.1 | 0.41 | 27.4 |  |  |  | 3159
2809 | R16065--120V | C6521240524-2809 | 2024-05-29 | 12:06:30 | OK | 101.2 | 26.9 | 63.5 | 8.9 | 118.4 | 9.82 | 817.5 | 70.26 |  |  | 19914 | 118.3 | 11.99 |  |  |  | 62.18 | 25127 | [7 empty] | 120.1 | 0.42 | 27.5 |  |  |  | 3214
2810 | R16065--120V | C6521240524-2810 | 2024-05-29 | 12:06:58 | OK | 101.2 | 26.8 | 63.9 | 8.9 | 118.1 | 10.36 | 868.8 | 71.01 |  |  | 20148 | 117.9 | 11.78 |  |  |  | 66.44 | 26174 | [7 empty] | 120.1 | 0.43 | 28.3 |  |  |  | 3124
2811 | R16065--120V | C6521240524-2811 | 2024-05-29 | 12:07:26 | OK | 101.2 | 26.7 | 64.2 | 9 | 118.5 | 9.7 | 809.1 | 70.4 |  |  | 20049 | 118.2 | 12.11 |  |  |  | 61.68 | 24720 | [7 empty] | 120.1 | 0.43 | 28.2 |  |  |  | 3181
2812 | R16065--120V | C6521240524-2812 | 2024-05-29 | 12:07:53 | OK | 101.2 | 26.7 | 64.3 | 8.9 | 118.2 | 10.53 | 883.8 | 71.02 |  |  | 19906 | 118 | 11.82 |  |  |  | 66.78 | 26168 | [7 empty] | 120.1 | 0.41 | 27.1 |  |  |  | 3162
2813 | R16065--120V | C6521240524-2813 | 2024-05-29 | 12:08:21 | OK | 101.2 | 26.6 | 64.5 | 9 | 118.5 | 9.82 | 818.3 | 70.3 |  |  | 20128 | 118.4 | 11.18 |  |  |  | 58.98 | 24678 | [7 empty] | 120.1 | 0.45 | 30.2 |  |  |  | 3168
2814 | R16065--120V | C6521240524-2814 | 2024-05-29 | 12:08:48 | OK | 101.2 | 26.5 | 64.6 | 8.9 | 118.1 | 10.38 | 871.6 | 71.09 |  |  | 20609 | 118 | 11.62 |  |  |  | 67.33 | 26159 | [7 empty] | 120.1 | 0.4 | 26.2 |  |  |  | 3189
2815 | R16065--120V | C6521240524-2815 | 2024-05-29 | 12:09:16 | OK | 101.2 | 26.4 | 64.8 | 8.9 | 118.5 | 10.35 | 861 | 70.21 |  |  | 20255 | 118.3 | 12.14 |  |  |  | 63.75 | 25343 | [7 empty] | 120.1 | 0.38 | 25 |  |  |  | 3234
2816 | R16065--120V | C6521240524-2816 | 2024-05-29 | 12:09:43 | OK | 101.2 | 26.4 | 64.9 | 8.9 | 118.1 | 10.56 | 885.2 | 70.98 |  |  | 20407 | 118 | 11.83 |  |  |  | 67.03 | 26032 | [7 empty] | 120.1 | 0.38 | 25.1 |  |  |  | 3195
2817 | R16065--120V | C6521240524-2817 | 2024-05-29 | 12:10:10 | OK | 101.2 | 26.4 | 65.0 | 9 | 118.5 | 9.93 | 832 | 70.7 |  |  | 20062 | 118.4 | 10.73 |  |  |  | 57.91 | 24581 | [7 empty] | 120.1 | 0.45 | 29.6 |  |  |  | 3152
2818 | R16065--120V | C6521240524-2818 | 2024-05-29 | 12:10:39 | OK | 101.2 | 26.6 | 64.6 | 8.9 | 118.2 | 10.26 | 858.2 | 70.79 |  |  | 19902 | 118 | 12.15 |  |  |  | 64.12 | 25639 | [7 empty] | 120.1 | 0.41 | 27.2 |  |  |  | 3148
2819 | R16065--120V | C6521240524-2819 | 2024-05-29 | 12:11:07 | OK | 101.2 | 26.6 | 64.4 | 8.9 | 118.5 | 9.77 | 813 | 70.25 |  |  | 20224 | 118.2 | 12.28 |  |  |  | 65.55 | 25610 | [7 empty] | 120.1 | 0.43 | 28.5 |  |  |  | 3213
2820 | R16065--120V | C6521240524-2820 | 2024-05-29 | 12:11:34 | OK | 101.2 | 26.7 | 64.1 | 8.9 | 118.2 | 9.62 | 803.7 | 70.63 |  |  | 19466 | 117.9 | 11.9 |  |  |  | 65.54 | 25906 | [7 empty] | 120.1 | 0.41 | 27.4 |  |  |  | 3162
2821 | R16065--120V | C6521240524-2821 | 2024-05-29 | 12:12:01 | OK | 101.2 | 26.6 | 64.3 | 8.9 | 118.5 | 9.93 | 829.5 | 70.52 |  |  | 20157 | 118.4 | 10.71 |  |  |  | 58.27 | 24611 | [7 empty] | 120.1 | 0.42 | 27.5 |  |  |  | 3205
2822 | R16065--120V | C6521240524-2822 | 2024-05-29 | 12:12:29 | OK | 101.2 | 26.5 | 64.6 | 8.9 | 118 | 10.31 | 863.2 | 70.96 |  |  | 19838 | 117.9 | 11.8 |  |  |  | 65.85 | 25914 | [7 empty] | 120.1 | 0.43 | 28.2 |  |  |  | 3133
2823 | R16065--120V | C6521240524-2823 | 2024-05-29 | 12:12:57 | OK | 101.2 | 26.4 | 64.9 | 8.9 | 118.4 | 9.72 | 811.6 | 70.52 |  |  | 20069 | 118.2 | 11.91 |  |  |  | 63.03 | 25066 | [7 empty] | 120.1 | 0.42 | 27.7 |  |  |  | 3184
2824 | R16065--120V | C6521240524-2824 | 2024-05-29 | 12:13:26 | OK | 101.2 | 26.3 | 65.2 | 8.9 | 118 | 10.31 | 863.7 | 70.97 |  |  | 19847 | 117.8 | 12.14 |  |  |  | 63.82 | 25581 | [7 empty] | 120.1 | 0.45 | 29.9 |  |  |  | 3106
2825 | R16065--120V | C6521240524-2825 | 2024-05-29 | 12:13:53 | OK | 101.2 | 26.4 | 65.1 | 9 | 118.4 | 10.29 | 860.3 | 70.6 |  |  | 19995 | 118.4 | 11.13 |  |  |  | 59.52 | 24695 | [7 empty] | 120.1 | 0.43 | 28.4 |  |  |  | 3163
2826 | R16065--120V | C6521240524-2826 | 2024-05-29 | 12:14:21 | OK | 101.2 | 26.4 | 65.2 | 8.9 | 118.1 | 10.51 | 880.3 | 70.98 |  |  | 20117 | 117.9 | 11.94 |  |  |  | 65.4 | 25809 | [7 empty] | 120.1 | 0.39 | 26.1 |  |  |  | 3174
2827 | R16065--120V | C6521240524-2827 | 2024-05-29 | 12:14:49 | OK | 101.2 | 26.4 | 65.1 | 8.9 | 118.5 | 9.74 | 809.3 | 70.13 |  |  | 20071 | 118.3 | 11.95 |  |  |  | 61.37 | 24883 | [7 empty] | 120.1 | 0.42 | 27.8 |  |  |  | 3165
2828 | R16065--120V | C6521240524-2828 | 2024-05-29 | 12:15:18 | OK | 101.2 | 26.5 | 64.9 | 8.9 | 118 | 10.62 | 891.7 | 71.17 |  |  | 20092 | 117.9 | 11.84 |  |  |  | 66.17 | 25937 | [7 empty] | 120.1 | 0.4 | 26.5 |  |  |  | 3182
2829 | R16065--120V | C6521240524-2829 | 2024-05-29 | 12:15:45 | OK | 101.2 | 26.5 | 64.8 | 9 | 118.5 | 9.91 | 830.9 | 70.79 |  |  | 20031 | 118.2 | 11.98 |  |  |  | 62.62 | 25021 | [7 empty] | 120.1 | 0.45 | 29.6 |  |  |  | 3148
2830 | R16065--120V | C6521240524-2830 | 2024-05-29 | 12:16:13 | OK | 101.2 | 26.5 | 64.7 | 8.9 | 118.2 | 10.33 | 864.5 | 70.77 |  |  | 20055 | 118 | 11.9 |  |  |  | 65.94 | 25850 | [7 empty] | 120.1 | 0.42 | 27.7 |  |  |  | 3137
2831 | R16065--120V | C6521240524-2831 | 2024-05-29 | 12:16:41 | OK | 101.2 | 26.6 | 64.4 | 8.9 | 118.5 | 9.8 | 815.9 | 70.26 |  |  | 20090 | 118.3 | 11.99 |  |  |  | 63.3 | 25144 | [7 empty] | 120.1 | 0.42 | 27.5 |  |  |  | 3177
2832 | R16065--120V | C6521240524-2832 | 2024-05-29 | 12:17:09 | OK | 101.2 | 26.5 | 64.6 | 8.9 | 118.1 | 10.15 | 848.9 | 70.83 |  |  | 19851 | 117.9 | 12.16 |  |  |  | 63.87 | 25312 | [7 empty] | 120.1 | 0.42 | 28 |  |  |  | 3092
2833 | R16065--120V | C6521240524-2833 | 2024-05-29 | 12:17:36 | OK | 101.2 | 26.5 | 64.9 | 8.9 | 118.4 | 9.76 | 812.5 | 70.26 |  |  | 19811 | 118.3 | 10.63 |  |  |  | 57.08 | 24455 | [7 empty] | 120.1 | 0.42 | 28.1 |  |  |  | 3212
2834 | R16065--120V | C6521240524-2834 | 2024-05-29 | 12:18:04 | OK | 101.2 | 26.5 | 64.8 | 8.9 | 118.2 | 9.69 | 808.3 | 70.56 |  |  | 20224 | 117.9 | 12.09 |  |  |  | 62.42 | 25099 | [7 empty] | 120.1 | 0.41 | 27 |  |  |  | 3215
2835 | R16065--120V | C6521240524-2835 | 2024-05-29 | 12:18:32 | OK | 101.2 | 26.5 | 64.8 | 8.9 | 118.4 | 10.49 | 874.3 | 70.4 |  |  | 20395 | 118.2 | 11.94 |  |  |  | 65.27 | 25777 | [7 empty] | 120.1 | 0.4 | 26.7 |  |  |  | 3222
2836 | R16065--120V | C6521240524-2836 | 2024-05-29 | 12:19:00 | OK | 101.2 | 26.4 | 64.9 | 8.9 | 118.1 | 10.31 | 859.6 | 70.58 |  |  | 20084 | 117.9 | 11.64 |  |  |  | 67.09 | 26126 | [7 empty] | 120.1 | 0.42 | 27.6 |  |  |  | 3194
2837 | R16065--120V | C6521240524-2837 | 2024-05-29 | 12:19:27 | OK | 101.2 | 26.5 | 65.0 | 8.9 | 118.4 | 10.26 | 851.9 | 70.14 |  |  | 20349 | 118.2 | 11.74 |  |  |  | 60.15 | 24758 | [7 empty] | 120.1 | 0.42 | 27.9 |  |  |  | 3198
2838 | R16065--120V | C6521240524-2838 | 2024-05-29 | 12:19:56 | OK | 101.2 | 26.5 | 64.7 | 8.9 | 118.2 | 10.03 | 834.6 | 70.44 |  |  | 20194 | 117.9 | 11.63 |  |  |  | 65.73 | 26002 | [7 empty] | 120.1 | 0.4 | 26.5 |  |  |  | 3167
2839 | R16065--120V | C6521240524-2839 | 2024-05-29 | 12:20:23 | OK | 101.2 | 26.5 | 64.8 | 8.9 | 118.5 | 9.69 | 808.3 | 70.4 |  |  | 20053 | 118.3 | 11.91 |  |  |  | 60.56 | 24701 | [7 empty] | 120.1 | 0.41 | 26.9 |  |  |  | 3189
2840 | R16065--120V | C6521240524-2840 | 2024-05-29 | 12:20:51 | OK | 101.2 | 26.6 | 64.7 | 8.9 | 118.2 | 10.5 | 879.6 | 70.91 |  |  | 19858 | 117.9 | 12.18 |  |  |  | 63.48 | 25522 | [7 empty] | 120.1 | 0.42 | 27.6 |  |  |  | 3132
2841 | R16065--120V | C6521240524-2841 | 2024-05-29 | 12:21:18 | OK | 101.2 | 26.6 | 64.5 | 8.9 | 118.5 | 9.88 | 823.7 | 70.34 |  |  | 20046 | 118.2 | 12.03 |  |  |  | 62.08 | 24951 | [7 empty] | 120.1 | 0.4 | 26.5 |  |  |  | 3283
2842 | R16065--120V | C6521240524-2842 | 2024-05-29 | 12:21:46 | OK | 101.2 | 26.7 | 64.4 | 8.9 | 118.1 | 10.4 | 866.9 | 70.55 |  |  | 19929 | 117.9 | 11.95 |  |  |  | 65.96 | 25793 | [7 empty] | 120.1 | 0.4 | 26.6 |  |  |  | 3130
2843 | R16065--120V | C6521240524-2843 | 2024-05-29 | 12:22:13 | OK | 101.2 | 26.6 | 64.6 | 8.9 | 118.5 | 9.74 | 809.9 | 70.14 |  |  | 20177 | 118.4 | 11.34 |  |  |  | 59.14 | 24714 | [7 empty] | 120.1 | 0.41 | 27.3 |  |  |  | 3218
2844 | R16065--120V | C6521240524-2844 | 2024-05-29 | 13:00:09 | OK | 101.2 | 26.6 | 64.5 | 9 | 118.5 | 9.55 | 821.7 | 72.63 |  |  | 19395 | 118.4 | 10.58 |  |  |  | 57.7 | 24492 | [7 empty] | 120.1 | 0.38 | 25.2 |  |  |  | 3298
2845 | R16065--120V | C6521240524-2845 | 2024-05-29 | 13:00:37 | OK | 101.2 | 27.5 | 62.0 | 9 | 118.2 | 9.42 | 802.8 | 72.08 |  |  | 19609 | 117.9 | 11.97 |  |  |  | 63.33 | 25082 | [7 empty] | 120.1 | 0.39 | 26.1 |  |  |  | 3221
2846 | R16065--120V | C6521240524-2846 | 2024-05-29 | 13:01:05 | OK | 101.2 | 27.6 | 61.7 | 9 | 118.4 | 9.91 | 836.7 | 71.25 |  |  | 19794 | 118.4 | 11.05 |  |  |  | 60.29 | 24846 | [7 empty] | 120.1 | 0.43 | 28.4 |  |  |  | 3138
2847 | R16065--120V | C6521240524-2847 | 2024-05-29 | 13:01:40 | OK | 101.2 | 27.7 | 61.6 | 8.9 | 118.3 | 9.4 | 788.3 | 70.89 |  |  | 19945 | 118 | 12.03 |  |  |  | 63.12 | 25271 | [7 empty] | 120.1 | 0.41 | 27.5 |  |  |  | 3153
2848 | R16065--120V | C6521240524-2848 | 2024-05-29 | 13:02:12 | OK | 101.2 | 27.7 | 61.6 | 9 | 118.4 | 10 | 839.1 | 70.87 |  |  | 19987 | 118.3 | 10.76 |  |  |  | 58.35 | 24559 | [7 empty] | 120.1 | 0.38 | 25.4 |  |  |  | 3215
2849 | R16065--120V | C6521240524-2849 | 2024-05-29 | 13:02:42 | OK | 101.2 | 27.6 | 61.7 | 8.9 | 118.2 | 9.4 | 786 | 70.72 |  |  | 19934 | 117.9 | 12.01 |  |  |  | 64.7 | 25532 | [7 empty] | 120.1 | 0.4 | 26.2 |  |  |  | 3198
2850 | R16065--120V | C6521240524-2850 | 2024-05-29 | 13:03:15 | OK | 101.2 | 27.5 | 61.9 | 8.9 | 118.5 | 10.05 | 845.1 | 70.97 |  |  | 20029 | 118.3 | 10.63 |  |  |  | 59.14 | 24757 | [7 empty] | 120.1 | 0.41 | 27 |  |  |  | 3229
2851 | R16065--120V | C6521240524-2851 | 2024-05-29 | 13:03:48 | OK | 101.2 | 27.5 | 62.0 | 8.9 | 118.2 | 9.53 | 803 | 71.27 |  |  | 19945 | 117.9 | 11.92 |  |  |  | 66.07 | 25872 | [7 empty] | 120.1 | 0.43 | 28.5 |  |  |  | 3098
2852 | R16065--120V | C6521240524-2852 | 2024-05-29 | 13:04:33 | OK | 101.2 | 27.4 | 62.1 | 9 | 118.4 | 9.85 | 835.5 | 71.64 |  |  | 20005 | 118.3 | 10.64 |  |  |  | 58.61 | 24589 | [7 empty] | 120.1 | 0.41 | 27.2 |  |  |  | 3203
2853 | R16065--120V | C6521240524-2853 | 2024-05-29 | 13:05:05 | OK | 101.2 | 27.4 | 61.9 | 9 | 118.2 | 9.92 | 834.5 | 71.13 |  |  | 19970 | 117.9 | 11.91 |  |  |  | 59.74 | 24680 | [7 empty] | 120.1 | 0.39 | 25.5 |  |  |  | 3211
2854 | R16065--120V | C6521240524-2854 | 2024-05-29 | 13:05:33 | OK | 101.2 | 27.4 | 62.1 | 9 | 118.5 | 9.74 | 817.1 | 70.83 |  |  | 20070 | 118.1 | 12.08 |  |  |  | 64.62 | 25173 | [7 empty] | 120.1 | 0.4 | 26.3 |  |  |  | 3237
2855 | R16065--120V | C6521240524-2855 | 2024-05-29 | 13:06:01 | OK | 101.2 | 27.4 | 62.0 | 8.9 | 118.1 | 9.53 | 793.8 | 70.49 |  |  | 19798 | 117.9 | 12.15 |  |  |  | 63.78 | 25663 | [7 empty] | 120.1 | 0.41 | 27.1 |  |  |  | 3146
2856 | R16065--120V | C6521240524-2856 | 2024-05-29 | 13:06:33 | OK | 101.2 | 27.3 | 62.0 | 8.9 | 118.3 | 10.08 | 847.4 | 71.07 |  |  | 19947 | 118.2 | 11.51 |  |  |  | 60.84 | 24825 | [7 empty] | 120.1 | 0.41 | 27 |  |  |  | 3199
2857 | R16065--120V | C6521240524-2857 | 2024-05-29 | 13:07:01 | OK | 101.2 | 27.3 | 62.0 | 8.9 | 118.2 | 10.11 | 847.5 | 70.91 |  |  | 20611 | 118 | 11.87 |  |  |  | 64.16 | 25627 | [7 empty] | 120.1 | 0.4 | 26.6 |  |  |  | 3178
2858 | R16065--120V | C6521240524-2858 | 2024-05-29 | 13:07:29 | OK | 101.2 | 27.3 | 62.1 | 8.9 | 118.5 | 9.57 | 801.8 | 70.69 |  |  | 20173 | 118.3 | 10.7 |  |  |  | 58.15 | 24550 | [7 empty] | 120.1 | 0.42 | 27.9 |  |  |  | 3210
2859 | R16065--120V | C6521240524-2859 | 2024-05-29 | 13:07:57 | OK | 101.2 | 27.4 | 62.0 | 8.9 | 118.3 | 9.56 | 799.8 | 70.76 |  |  | 19898 | 118 | 12.04 |  |  |  | 62.45 | 25048 | [7 empty] | 120.1 | 0.42 | 27.7 |  |  |  | 3106
2860 | R16065--120V | C6521240524-2860 | 2024-05-29 | 13:08:25 | OK | 101.2 | 27.5 | 61.8 | 8.9 | 118.5 | 9.54 | 796.2 | 70.41 |  |  | 20003 | 118.2 | 11.75 |  |  |  | 61.5 | 25118 | [7 empty] | 120.1 | 0.38 | 24.9 |  |  |  | 3279
2861 | R16065--120V | C6521240524-2861 | 2024-05-29 | 13:09:06 | OK | 101.2 | 27.6 | 61.6 | 8.9 | 118.2 | 9.49 | 792.7 | 70.68 |  |  | 19787 | 117.9 | 11.96 |  |  |  | 64.82 | 25513 | [7 empty] | 120.1 | 0.4 | 26.2 |  |  |  | 3214
2862 | R16065--120V | C6521240524-2862 | 2024-05-29 | 13:09:35 | OK | 101.2 | 27.5 | 61.5 | 9 | 118.4 | 10.15 | 856.1 | 71.21 |  |  | 19201 | 118.3 | 10.65 |  |  |  | 58.88 | 24647 | [7 empty] | 120.1 | 0.42 | 27.8 |  |  |  | 3121
2863 | R16065--120V | C6521240524-2863 | 2024-05-29 | 13:10:07 | OK | 101.2 | 27.3 | 62.0 | 8.9 | 118.1 | 10.32 | 868.5 | 71.22 |  |  | 20328 | 117.9 | 11.76 |  |  |  | 65.83 | 25971 | [7 empty] | 120.1 | 0.39 | 25.5 |  |  |  | 3199
2864 | R16065--120V | C6521240524-2864 | 2024-05-29 | 13:10:39 | OK | 101.2 | 27.3 | 62.2 | 9 | 118.4 | 9.96 | 839.1 | 71.12 |  |  | 20028 | 118.2 | 11.64 |  |  |  | 60.34 | 24958 | [7 empty] | 120.1 | 0.4 | 26.8 |  |  |  | 3204
2865 | R16065--120V | C6521240524-2865 | 2024-05-29 | 13:11:06 | OK | 101.2 | 27.2 | 62.4 | 8.9 | 118 | 10.68 | 901 | 71.48 |  |  | 20147 | 117.9 | 11.64 |  |  |  | 67.57 | 26254 | [7 empty] | 120.1 | 0.39 | 25.7 |  |  |  | 3198
2866 | R16065--120V | C6521240524-2866 | 2024-05-29 | 13:11:34 | OK | 101.2 | 27.3 | 62.4 | 9 | 118.4 | 9.75 | 812.7 | 70.44 |  |  | 20158 | 118.2 | 11.45 |  |  |  | 61.08 | 24815 | [7 empty] | 120.1 | 0.4 | 26.7 |  |  |  | 3221
2867 | R16065--120V | C6521240524-2867 | 2024-05-29 | 13:12:01 | OK | 101.2 | 27.4 | 62.2 | 8.9 | 118.2 | 9.37 | 779.9 | 70.47 |  |  | 19861 | 117.9 | 11.68 |  |  |  | 66.75 | 26179 | [7 empty] | 120.1 | 0.39 | 26.1 |  |  |  | 3181
2868 | R16065--120V | C6521240524-2868 | 2024-05-29 | 13:12:29 | OK | 101.2 | 27.4 | 61.9 | 8.9 | 118.5 | 9.91 | 828.7 | 70.58 |  |  | 19879 | 118.2 | 12.27 |  |  |  | 64.17 | 25127 | [7 empty] | 120.1 | 0.46 | 30.4 |  |  |  | 3142
2869 | R16065--120V | C6521240524-2869 | 2024-05-29 | 13:12:57 | OK | 101.2 | 27.3 | 62.1 | 8.9 | 118.1 | 10.46 | 875.7 | 70.88 |  |  | 20452 | 117.8 | 11.65 |  |  |  | 65.44 | 25893 | [7 empty] | 120.1 | 0.39 | 25.9 |  |  |  | 3212
2870 | R16065--120V | C6521240524-2870 | 2024-05-29 | 13:13:24 | OK | 101.2 | 27.4 | 61.9 | 9 | 118.5 | 9.71 | 809.8 | 70.34 |  |  | 20136 | 118.2 | 11.88 |  |  |  | 62.72 | 24972 | [7 empty] | 120.1 | 0.43 | 28.4 |  |  |  | 3202
2871 | R16065--120V | C6521240524-2871 | 2024-05-29 | 13:13:52 | OK | 101.2 | 27.4 | 61.9 | 8.9 | 118.1 | 9.87 | 827.6 | 71.01 |  |  | 19887 | 117.9 | 12.07 |  |  |  | 64.76 | 25592 | [7 empty] | 120.1 | 0.39 | 26 |  |  |  | 3194
2872 | R16065--120V | C6521240524-2872 | 2024-05-29 | 13:14:20 | OK | 101.2 | 27.5 | 61.8 | 9 | 118.5 | 9.68 | 810.6 | 70.65 |  |  | 19776 | 118.2 | 11.86 |  |  |  | 61.39 | 25032 | [7 empty] | 120.1 | 0.44 | 29.2 |  |  |  | 3184
2873 | R16065--120V | C6521240524-2873 | 2024-05-29 | 13:14:50 | OK | 101.2 | 27.6 | 61.7 | 9 | 118.1 | 10.52 | 883.4 | 71.15 |  |  | 19997 | 117.9 | 12.17 |  |  |  | 65.5 | 25711 | [7 empty] | 120 | 0.43 | 28.5 |  |  |  | 3145
2874 | R16065--120V | C6521240524-2874 | 2024-05-29 | 13:15:17 | OK | 101.2 | 27.7 | 61.5 | 9 | 118.6 | 9.52 | 795.7 | 70.48 |  |  | 20333 | 118.3 | 11.91 |  |  |  | 63.42 | 25433 | [7 empty] | 120.1 | 0.4 | 26.1 |  |  |  | 3234
2875 | R16065--120V | C6521240524-2875 | 2024-05-29 | 13:15:46 | OK | 101.2 | 27.7 | 61.5 | 8.9 | 118.2 | 9.45 | 788.9 | 70.63 |  |  | 20212 | 117.9 | 11.91 |  |  |  | 65.69 | 25839 | [7 empty] | 120 | 0.4 | 26 |  |  |  | 3201
2876 | R16065--120V | C6521240524-2876 | 2024-05-29 | 13:16:14 | OK | 101.2 | 27.7 | 61.5 | 8.9 | 118.5 | 9.71 | 809.7 | 70.34 |  |  | 20054 | 118.4 | 10.97 |  |  |  | 59.21 | 24695 | [7 empty] | 120 | 0.41 | 27.2 |  |  |  | 3212
2877 | R16065--120V | C6521240524-2877 | 2024-05-29 | 13:16:42 | OK | 101.2 | 27.7 | 61.5 | 8.9 | 118.2 | 10.28 | 860.6 | 70.83 |  |  | 20166 | 117.9 | 11.98 |  |  |  | 64.28 | 25541 | [7 empty] | 120 | 0.41 | 27.2 |  |  |  | 3131
2878 | R16065--120V | C6521240524-2878 | 2024-05-29 | 13:17:10 | OK | 101.2 | 27.6 | 61.7 | 9 | 118.5 | 9.62 | 800.6 | 70.21 |  |  | 20202 | 118.2 | 11.87 |  |  |  | 62.72 | 25177 | [7 empty] | 120.1 | 0.4 | 26.7 |  |  |  | 3240
2879 | R16065--120V | C6521240524-2879 | 2024-05-29 | 13:17:43 | OK | 101.2 | 27.6 | 61.7 | 8.9 | 118 | 10.2 | 855.3 | 71.06 |  |  | 20473 | 117.9 | 11.6 |  |  |  | 66.7 | 26048 | [7 empty] | 120.1 | 0.39 | 25.5 |  |  |  | 3178
2880 | R16065--120V | C6521240524-2880 | 2024-05-29 | 13:18:13 | OK | 101.2 | 27.7 | 61.5 | 8.9 | 118.5 | 9.57 | 795.2 | 70.12 |  |  | 20116 | 118.3 | 10.81 |  |  |  | 58.44 | 24725 | [7 empty] | 120.1 | 0.42 | 27.6 |  |  |  | 3184
2881 | R16065--120V | C6521240524-2881 | 2024-05-29 | 13:18:41 | OK | 101.2 | 27.8 | 61.3 | 8.9 | 118.2 | 10.7 | 899.3 | 71.09 |  |  | 19982 | 118 | 12.06 |  |  |  | 65.25 | 25674 | [7 empty] | 120.1 | 0.41 | 27.3 |  |  |  | 3184
2882 | R16065--120V | C6521240524-2882 | 2024-05-29 | 13:19:09 | OK | 101.2 | 27.8 | 61.3 | 8.9 | 118.5 | 9.76 | 819.7 | 70.85 |  |  | 20154 | 118.4 | 10.67 |  |  |  | 58.49 | 24679 | [7 empty] | 120.1 | 0.41 | 27.5 |  |  |  | 3217
2883 | R16065--120V | C6521240524-2883 | 2024-05-29 | 13:19:37 | OK | 101.2 | 27.9 | 61.1 | 8.9 | 118.2 | 10.42 | 875.8 | 71.13 |  |  | 20016 | 118 | 11.74 |  |  |  | 66.26 | 26069 | [7 empty] | 120.1 | 0.43 | 28.5 |  |  |  | 3156
2884 | R16065--120V | C6521240524-2884 | 2024-05-29 | 13:20:06 | OK | 101.2 | 28.0 | 61.1 | 8.9 | 118.4 | 9.73 | 813.4 | 70.59 |  |  | 20122 | 118.4 | 10.81 |  |  |  | 57.8 | 24553 | [7 empty] | 120.1 | 0.44 | 29.6 |  |  |  | 3142
2885 | R16065--120V | C6521240524-2885 | 2024-05-29 | 13:20:34 | OK | 101.2 | 27.8 | 61.4 | 8.9 | 118.2 | 9.53 | 796.1 | 70.63 |  |  | 19973 | 118 | 12 |  |  |  | 64.53 | 25655 | [7 empty] | 120.1 | 0.41 | 27.4 |  |  |  | 3148
2886 | R16065--120V | C6521240524-2886 | 2024-05-29 | 13:21:01 | OK | 101.2 | 28.0 | 61.1 | 8.9 | 118.4 | 10.06 | 844.1 | 70.85 |  |  | 19870 | 118.2 | 12 |  |  |  | 62.29 | 24936 | [7 empty] | 120 | 0.45 | 30 |  |  |  | 3149
2887 | R16065--120V | C6521240524-2887 | 2024-05-29 | 13:21:30 | OK | 101.2 | 28.0 | 60.8 | 8.9 | 118.1 | 10.25 | 860.9 | 71.09 |  |  | 19891 | 118 | 11.75 |  |  |  | 65.85 | 26007 | [7 empty] | 120.1 | 0.4 | 26.4 |  |  |  | 3169
2888 | R16065--120V | C6521240524-2888 | 2024-05-29 | 13:21:58 | OK | 101.2 | 28.0 | 60.7 | 8.9 | 118.5 | 9.61 | 800.7 | 70.31 |  |  | 20104 | 118.3 | 10.79 |  |  |  | 58.6 | 24691 | [7 empty] | 120.1 | 0.42 | 27.6 |  |  |  | 3184
2889 | R16065--120V | C6521240524-2889 | 2024-05-29 | 13:22:26 | OK | 101.2 | 28.1 | 60.6 | 8.9 | 118.2 | 10.3 | 864 | 71 |  |  | 20592 | 117.9 | 11.61 |  |  |  | 66.59 | 26183 | [7 empty] | 120 | 0.42 | 27.7 |  |  |  | 3148
2890 | R16065--120V | C6521240524-2890 | 2024-05-29 | 13:22:55 | OK | 101.2 | 28.2 | 60.4 | 8.9 | 118.4 | 9.71 | 810.2 | 70.44 |  |  | 20036 | 118.2 | 11.99 |  |  |  | 61.3 | 24853 | [7 empty] | 120.1 | 0.42 | 28 |  |  |  | 3227
2891 | R16065--120V | C6521240524-2891 | 2024-05-29 | 13:23:22 | OK | 101.2 | 28.0 | 60.6 | 8.9 | 118.2 | 9.81 | 824.6 | 71.09 |  |  | 19426 | 117.8 | 12.28 |  |  |  | 64.36 | 25690 | [7 empty] | 120.1 | 0.41 | 27.4 |  |  |  | 3154
2892 | R16065--120V | C6521240524-2892 | 2024-05-29 | 13:23:50 | OK | 101.2 | 28.0 | 60.9 | 8.9 | 118.4 | 9.8 | 818 | 70.46 |  |  | 20168 | 118.2 | 11.94 |  |  |  | 62.16 | 24871 | [7 empty] | 120.1 | 0.42 | 27.6 |  |  |  | 3147
2893 | R16065--120V | C6521240524-2893 | 2024-05-29 | 13:24:25 | OK | 101.2 | 28.0 | 60.8 | 8.9 | 118.1 | 10.43 | 877.1 | 71.18 |  |  | 20430 | 117.9 | 11.79 |  |  |  | 65.62 | 25944 | [7 empty] | 120.1 | 0.38 | 25 |  |  |  | 3213
2894 | R16065--120V | C6521240524-2894 | 2024-05-29 | 13:24:53 | OK | 101.2 | 28.1 | 60.6 | 9 | 118.5 | 9.65 | 804 | 70.31 |  |  | 20144 | 118.2 | 11.83 |  |  |  | 61.07 | 24812 | [7 empty] | 120 | 0.41 | 27 |  |  |  | 3253
2895 | R16065--120V | C6521240524-2895 | 2024-05-29 | 13:25:21 | OK | 101.2 | 28.1 | 60.5 | 8.9 | 118.1 | 10.46 | 876.2 | 70.95 |  |  | 20108 | 118 | 11.87 |  |  |  | 66.13 | 26036 | [7 empty] | 120 | 0.43 | 28.2 |  |  |  | 3128
2896 | R16065--120V | C6521240524-2896 | 2024-05-29 | 13:25:49 | OK | 101.2 | 28.1 | 60.6 | 8.9 | 118.5 | 9.74 | 814 | 70.51 |  |  | 20171 | 118.2 | 11.9 |  |  |  | 62.11 | 25021 | [7 empty] | 120 | 0.42 | 27.6 |  |  |  | 3249
2897 | R16065--120V | C6521240524-2897 | 2024-05-29 | 13:26:18 | OK | 101.2 | 28.0 | 60.6 | 8.9 | 118.1 | 10.51 | 888.2 | 71.55 |  |  | 20361 | 117.9 | 11.87 |  |  |  | 66.04 | 25993 | [7 empty] | 120 | 0.4 | 26.2 |  |  |  | 3214
2898 | R16065--120V | C6521240524-2898 | 2024-05-29 | 13:26:46 | OK | 101.2 | 28.0 | 60.4 | 9 | 118.5 | 9.71 | 808.1 | 70.23 |  |  | 20283 | 118.4 | 10.78 |  |  |  | 58.84 | 24700 | [7 empty] | 120.1 | 0.4 | 26.2 |  |  |  | 3249
2899 | R16065--120V | C6521240524-2899 | 2024-05-29 | 13:27:19 | OK | 101.2 | 27.9 | 60.6 | 8.9 | 118.1 | 10.37 | 873.7 | 71.38 |  |  | 20355 | 118 | 11.67 |  |  |  | 67.08 | 26312 | [7 empty] | 120.1 | 0.39 | 25.8 |  |  |  | 3190
2900 | R16065--120V | C6521240524-2900 | 2024-05-29 | 13:27:47 | OK | 101.2 | 28.0 | 60.3 | 9 | 118.5 | 9.83 | 824.2 | 70.8 |  |  | 19765 | 118.2 | 11.84 |  |  |  | 62.4 | 24995 | [7 empty] | 120.1 | 0.4 | 26.3 |  |  |  | 3266
2901 | R16065--120V | C6521240524-2901 | 2024-05-29 | 13:28:19 | OK | 101.2 | 28.0 | 60.4 | 8.9 | 118.2 | 10.29 | 862.4 | 70.91 |  |  | 20481 | 118 | 11.89 |  |  |  | 65.07 | 25780 | [7 empty] | 120.1 | 0.38 | 25.3 |  |  |  | 3244
2902 | R16065--120V | C6521240524-2902 | 2024-05-29 | 13:28:49 | OK | 101.2 | 28.1 | 60.2 | 8.9 | 118.5 | 9.96 | 832.2 | 70.53 |  |  | 20024 | 118.2 | 12.01 |  |  |  | 63 | 25112 | [7 empty] | 120.1 | 0.43 | 28.1 |  |  |  | 3174
2903 | R16065--120V | C6521240524-2903 | 2024-05-29 | 13:29:20 | OK | 101.2 | 28.2 | 59.8 | 8.9 | 118.2 | 10.5 | 884.1 | 71.21 |  |  | 20011 | 117.9 | 11.97 |  |  |  | 64.79 | 25867 | [7 empty] | 120 | 0.4 | 26.5 |  |  |  | 3198
2904 | R16065--120V | C6521240524-2904 | 2024-05-29 | 13:29:51 | OK | 101.2 | 28.2 | 59.8 | 8.9 | 118.4 | 9.75 | 814.3 | 70.54 |  |  | 20084 | 118.2 | 11.85 |  |  |  | 60.75 | 24741 | [7 empty] | 120.1 | 0.4 | 26.4 |  |  |  | 3253
2905 | R16065--120V | C6521240524-2905 | 2024-05-29 | 13:30:18 | OK | 101.2 | 28.2 | 59.9 | 8.9 | 118.1 | 10.65 | 892.1 | 70.91 |  |  | 19879 | 118 | 11.68 |  |  |  | 66.31 | 26159 | [7 empty] | 120.1 | 0.42 | 27.8 |  |  |  | 3133
2906 | R16065--120V | C6521240524-2906 | 2024-05-29 | 13:30:46 | OK | 101.2 | 28.1 | 60.0 | 9 | 118.5 | 9.68 | 808.2 | 70.51 |  |  | 20150 | 118.2 | 11.91 |  |  |  | 62.16 | 25063 | [7 empty] | 120.1 | 0.41 | 27.2 |  |  |  | 3255
2907 | R16065--120V | C6521240524-2907 | 2024-05-29 | 13:31:18 | OK | 101.2 | 28.0 | 60.4 | 8.9 | 118.1 | 10.1 | 845.6 | 70.91 |  |  | 19921 | 117.9 | 11.72 |  |  |  | 66.02 | 25802 | [7 empty] | 120.1 | 0.43 | 28.5 |  |  |  | 3144
2908 | R16065--120V | C6521240524-2908 | 2024-05-29 | 13:31:46 | OK | 101.2 | 28.0 | 60.5 | 9 | 118.4 | 9.69 | 809.8 | 70.55 |  |  | 20052 | 118.3 | 10.69 |  |  |  | 58.16 | 24577 | [7 empty] | 120.1 | 0.43 | 28.9 |  |  |  | 3202
2909 | R16065--120V | C6521240524-2909 | 2024-05-29 | 13:32:15 | OK | 101.2 | 28.0 | 60.6 | 8.9 | 118 | 10.66 | 897.6 | 71.32 |  |  | 19901 | 117.9 | 11.84 |  |  |  | 66.53 | 26125 | [7 empty] | 120.1 | 0.39 | 25.9 |  |  |  | 3192
2910 | R16065--120V | C6521240524-2910 | 2024-05-29 | 13:32:46 | OK | 101.2 | 28.0 | 60.5 | 9 | 118.5 | 9.95 | 832.3 | 70.58 |  |  | 20195 | 118.2 | 11.91 |  |  |  | 60.67 | 24980 | [7 empty] | 120 | 0.41 | 27.1 |  |  |  | 3223
2911 | R16065--120V | C6521240524-2911 | 2024-05-29 | 13:33:15 | OK | 101.2 | 28.0 | 60.4 | 8.9 | 118.2 | 10.54 | 884 | 70.93 |  |  | 19980 | 117.9 | 11.99 |  |  |  | 64.71 | 25841 | [7 empty] | 120 | 0.41 | 27.2 |  |  |  | 3138
2912 | R16065--120V | C6521240524-2912 | 2024-05-29 | 13:33:43 | OK | 101.2 | 28.0 | 60.5 | 8.9 | 118.5 | 9.78 | 815.9 | 70.44 |  |  | 20087 | 118.3 | 11.87 |  |  |  | 62.81 | 25281 | [7 empty] | 120 | 0.41 | 26.9 |  |  |  | 3211
2913 | R16065--120V | C6521240524-2913 | 2024-05-29 | 13:34:11 | OK | 101.2 | 28.0 | 60.5 | 8.9 | 118.1 | 10.32 | 866.3 | 71.05 |  |  | 20189 | 117.9 | 11.72 |  |  |  | 65.88 | 25936 | [7 empty] | 120.1 | 0.42 | 27.9 |  |  |  | 3188
2914 | R16065--120V | C6521240524-2914 | 2024-05-29 | 13:34:39 | OK | 101.2 | 28.0 | 60.6 | 8.9 | 118.5 | 9.66 | 804.7 | 70.25 |  |  | 20291 | 118.2 | 11.95 |  |  |  | 62.85 | 25343 | [7 empty] | 120.1 | 0.42 | 27.6 |  |  |  | 3250
2915 | R16065--120V | C6521240524-2915 | 2024-05-29 | 13:35:08 | OK | 101.2 | 27.9 | 60.7 | 8.9 | 118 | 10.54 | 887.1 | 71.28 |  |  | 19836 | 117.9 | 11.88 |  |  |  | 65.52 | 25662 | [7 empty] | 120.1 | 0.4 | 26.6 |  |  |  | 3130
2916 | R16065--120V | C6521240524-2916 | 2024-05-29 | 13:35:36 | OK | 101.2 | 27.9 | 60.7 | 8.9 | 118.5 | 9.65 | 804.3 | 70.33 |  |  | 20109 | 118.2 | 11.88 |  |  |  | 62.33 | 25184 | [7 empty] | 120.1 | 0.42 | 28.1 |  |  |  | 3177
2917 | R16065--120V | C6521240524-2917 | 2024-05-29 | 13:36:09 | OK | 101.2 | 27.9 | 60.9 | 8.9 | 118.2 | 9.83 | 822.8 | 70.8 |  |  | 19895 | 117.9 | 11.65 |  |  |  | 65.69 | 26003 | [7 empty] | 120 | 0.44 | 29.2 |  |  |  | 3114
2918 | R16065--120V | C6521240524-2918 | 2024-05-29 | 13:36:37 | OK | 101.2 | 27.9 | 60.9 | 9 | 118.4 | 9.65 | 805.3 | 70.47 |  |  | 20209 | 118.2 | 11.82 |  |  |  | 61.35 | 24869 | [7 empty] | 120.1 | 0.41 | 27 |  |  |  | 3211
2919 | R16065--120V | C6521240524-2919 | 2024-05-29 | 13:37:06 | OK | 101.2 | 27.9 | 61.0 | 8.9 | 118.1 | 10.03 | 840.8 | 70.96 |  |  | 19919 | 117.9 | 11.7 |  |  |  | 66.17 | 25976 | [7 empty] | 120 | 0.42 | 27.6 |  |  |  | 3168
2920 | R16065--120V | C6521240524-2920 | 2024-05-29 | 13:37:33 | OK | 101.2 | 27.9 | 60.9 | 9 | 118.4 | 9.86 | 822 | 70.39 |  |  | 20143 | 118.2 | 12.02 |  |  |  | 63.62 | 25416 | [7 empty] | 120.1 | 0.42 | 27.5 |  |  |  | 3179
2921 | R16065--120V | C6521240524-2921 | 2024-05-29 | 13:38:02 | OK | 101.2 | 27.9 | 61.0 | 8.9 | 118.2 | 10.46 | 873.6 | 70.67 |  |  | 19998 | 118 | 11.54 |  |  |  | 66.99 | 26285 | [7 empty] | 120.1 | 0.4 | 26.8 |  |  |  | 3177
2922 | R16065--120V | C6521240524-2922 | 2024-05-29 | 13:38:30 | OK | 101.2 | 27.9 | 61.0 | 8.9 | 118.4 | 9.69 | 809.7 | 70.6 |  |  | 20021 | 118.3 | 10.71 |  |  |  | 58.42 | 24601 | [7 empty] | 120 | 0.43 | 28.3 |  |  |  | 3239
2923 | R16065--120V | C6521240524-2923 | 2024-05-29 | 13:39:03 | OK | 101.2 | 27.8 | 61.1 | 8.9 | 118 | 10.21 | 854.5 | 70.9 |  |  | 20004 | 117.9 | 11.6 |  |  |  | 65.22 | 25720 | [7 empty] | 120.1 | 0.38 | 25.2 |  |  |  | 3176
2924 | R16065--120V | C6521240524-2924 | 2024-05-29 | 13:39:31 | OK | 101.2 | 27.9 | 61.0 | 8.9 | 118.3 | 9.96 | 832.7 | 70.65 |  |  | 19716 | 118.1 | 12.05 |  |  |  | 65.47 | 25814 | [7 empty] | 120.1 | 0.44 | 29.3 |  |  |  | 3174
2925 | R16065--120V | C6521240524-2925 | 2024-05-29 | 13:40:00 | OK | 101.2 | 27.8 | 61.2 | 8.9 | 118 | 10.36 | 870.2 | 71.19 |  |  | 19897 | 117.8 | 11.73 |  |  |  | 66.71 | 26213 | [7 empty] | 120.1 | 0.42 | 27.8 |  |  |  | 3125
2926 | R16065--120V | C6521240524-2926 | 2024-05-29 | 13:40:32 | OK | 101.2 | 27.8 | 61.4 | 9 | 118.4 | 10.47 | 890 | 71.75 |  |  | 19692 | 118.3 | 11.86 |  |  |  | 61.22 | 24836 | [7 empty] | 120 | 0.43 | 28.5 |  |  |  | 3200
2927 | R16065--120V | C6521240524-2927 | 2024-05-29 | 13:41:01 | OK | 101.2 | 27.8 | 61.2 | 8.9 | 118.2 | 10.36 | 865.2 | 70.66 |  |  | 20105 | 118 | 11.77 |  |  |  | 64.54 | 25671 | [7 empty] | 120 | 0.4 | 26.3 |  |  |  | 3211
2928 | R16065--120V | C6521240524-2928 | 2024-05-29 | 13:41:29 | OK | 101.2 | 27.9 | 61.0 | 8.9 | 118.5 | 9.65 | 808.8 | 70.72 |  |  | 19882 | 118.2 | 11.71 |  |  |  | 63.57 | 25481 | [7 empty] | 120.1 | 0.4 | 26.1 |  |  |  | 3240
2929 | R16065--120V | C6521240524-2929 | 2024-05-29 | 13:41:56 | OK | 101.2 | 28.0 | 60.9 | 8.9 | 118.1 | 10.32 | 864.1 | 70.93 |  |  | 20230 | 118 | 11.68 |  |  |  | 66.35 | 26076 | [7 empty] | 120 | 0.39 | 25.9 |  |  |  | 3196
2930 | R16065--120V | C6521240524-2930 | 2024-05-29 | 13:42:24 | OK | 101.2 | 27.9 | 61.0 | 8.9 | 118.4 | 9.68 | 807.1 | 70.39 |  |  | 19887 | 118.1 | 12.21 |  |  |  | 66.35 | 26013 | [7 empty] | 120 | 0.42 | 27.7 |  |  |  | 3204
2931 | R16065--120V | C6521240524-2931 | 2024-05-29 | 13:42:51 | OK | 101.2 | 27.9 | 61.0 | 8.9 | 118.1 | 10.47 | 880.6 | 71.24 |  |  | 19921 | 117.9 | 11.67 |  |  |  | 65.05 | 25747 | [7 empty] | 120 | 0.42 | 27.7 |  |  |  | 3140
2932 | R16065--120V | C6521240524-2932 | 2024-05-29 | 13:43:18 | OK | 101.2 | 27.9 | 61.0 | 9 | 118.5 | 9.76 | 818.6 | 70.76 |  |  | 20030 | 118.2 | 12.01 |  |  |  | 61.44 | 25107 | [7 empty] | 120 | 0.42 | 28.1 |  |  |  | 3195
2933 | R16065--120V | C6521240524-2933 | 2024-05-29 | 13:43:46 | OK | 101.2 | 27.9 | 60.9 | 8.9 | 118.1 | 10.34 | 869 | 71.16 |  |  | 20640 | 117.9 | 11.66 |  |  |  | 66.59 | 26206 | [7 empty] | 120.1 | 0.38 | 25.2 |  |  |  | 3223
2934 | R16065--120V | C6521240524-2934 | 2024-05-29 | 13:44:14 | OK | 101.2 | 28.0 | 60.8 | 8.9 | 118.4 | 9.54 | 798.1 | 70.65 |  |  | 20270 | 118.3 | 10.75 |  |  |  | 57.18 | 24547 | [7 empty] | 120.1 | 0.42 | 27.7 |  |  |  | 3235
2935 | R16065--120V | C6521240524-2935 | 2024-05-29 | 13:44:45 | OK | 101.2 | 27.9 | 61.0 | 8.9 | 118 | 10.26 | 854.1 | 70.51 |  |  | 20059 | 117.8 | 12.04 |  |  |  | 63.96 | 25579 | [7 empty] | 120.1 | 0.42 | 27.6 |  |  |  | 3175
2936 | R16065--120V | C6521240524-2936 | 2024-05-29 | 13:45:13 | OK | 101.2 | 27.9 | 60.9 | 8.9 | 118.4 | 9.54 | 794.9 | 70.39 |  |  | 20131 | 118.2 | 11.77 |  |  |  | 60.38 | 24723 | [7 empty] | 120.1 | 0.39 | 25.5 |  |  |  | 3207
2937 | R16065--120V | C6521240524-2937 | 2024-05-29 | 13:45:42 | OK | 101.2 | 27.9 | 61.0 | 8.9 | 118 | 10.49 | 881.5 | 71.21 |  |  | 20051 | 117.9 | 11.84 |  |  |  | 65.98 | 25987 | [7 empty] | 120.1 | 0.42 | 27.9 |  |  |  | 3158
2938 | R16065--120V | C6521240524-2938 | 2024-05-29 | 13:46:10 | OK | 101.2 | 27.8 | 61.1 | 8.9 | 118.4 | 9.81 | 818.9 | 70.45 |  |  | 20126 | 118.1 | 12.24 |  |  |  | 64.1 | 25373 | [7 empty] | 120 | 0.42 | 28.1 |  |  |  | 3214
2939 | R16065--120V | C6521240524-2939 | 2024-05-29 | 13:46:40 | OK | 101.2 | 27.9 | 61.0 | 8.9 | 118 | 10.58 | 887.3 | 71.1 |  |  | 20186 | 117.8 | 11.79 |  |  |  | 65.74 | 26049 | [7 empty] | 120 | 0.41 | 26.9 |  |  |  | 3138
2940 | R16065--120V | C6521240524-2940 | 2024-05-29 | 13:47:09 | OK | 101.2 | 27.9 | 61.0 | 8.9 | 118.5 | 9.63 | 805.8 | 70.61 |  |  | 20120 | 118.3 | 10.68 |  |  |  | 58.06 | 24618 | [7 empty] | 120 | 0.38 | 25.3 |  |  |  | 3235
2941 | R16065--120V | C6521240524-2941 | 2024-05-29 | 13:47:37 | OK | 101.2 | 28.0 | 60.7 | 8.9 | 118.2 | 10.11 | 846.6 | 70.86 |  |  | 19783 | 118 | 11.92 |  |  |  | 64.49 | 25736 | [7 empty] | 120 | 0.41 | 27.3 |  |  |  | 3143
2942 | R16065--120V | C6521240524-2942 | 2024-05-29 | 13:48:05 | OK | 101.2 | 28.0 | 60.7 | 8.9 | 118.5 | 9.7 | 809.6 | 70.43 |  |  | 20046 | 118.1 | 11.99 |  |  |  | 64.72 | 25347 | [7 empty] | 120 | 0.41 | 27.1 |  |  |  | 3201
2943 | R16065--120V | C6521240524-2943 | 2024-05-29 | 13:48:33 | OK | 101.2 | 27.9 | 60.6 | 8.9 | 118.2 | 10.34 | 870.3 | 71.2 |  |  | 20090 | 117.9 | 11.69 |  |  |  | 66.23 | 26005 | [7 empty] | 120.1 | 0.4 | 26.7 |  |  |  | 3173
2944 | R16065--120V | C6521240524-2944 | 2024-05-29 | 13:49:01 | OK | 101.2 | 27.9 | 60.7 | 9 | 118.4 | 9.92 | 828.6 | 70.56 |  |  | 20133 | 118.3 | 10.69 |  |  |  | 57.67 | 24581 | [7 empty] | 120 | 0.45 | 29.8 |  |  |  | 3162
2945 | R16065--120V | C6521240524-2945 | 2024-05-29 | 13:49:32 | OK | 101.2 | 27.9 | 60.7 | 8.9 | 118.1 | 10.29 | 863.6 | 71.11 |  |  | 20355 | 117.9 | 11.61 |  |  |  | 67.41 | 26271 | [7 empty] | 120.1 | 0.38 | 25.3 |  |  |  | 3231
2946 | R16065--120V | C6521240524-2946 | 2024-05-29 | 13:49:59 | OK | 101.2 | 27.9 | 60.6 | 8.9 | 118.4 | 9.7 | 809.7 | 70.5 |  |  | 20232 | 118.1 | 11.87 |  |  |  | 63.96 | 25385 | [7 empty] | 120.1 | 0.41 | 27 |  |  |  | 3199
2947 | R16065--120V | C6521240524-2947 | 2024-05-29 | 13:50:27 | OK | 101.2 | 28.0 | 60.6 | 8.9 | 118 | 10.52 | 885.5 | 71.34 |  |  | 19935 | 117.8 | 11.66 |  |  |  | 66.13 | 25857 | [7 empty] | 120.1 | 0.41 | 27 |  |  |  | 3115
2948 | R16065--120V | C6521240524-2948 | 2024-05-29 | 13:50:55 | OK | 101.2 | 28.0 | 60.5 | 8.9 | 118.5 | 9.7 | 812 | 70.69 |  |  | 20113 | 118.3 | 10.83 |  |  |  | 57.39 | 24526 | [7 empty] | 120.1 | 0.42 | 27.6 |  |  |  | 3173
2949 | R16065--120V | C6521240524-2949 | 2024-05-29 | 13:51:29 | OK | 101.2 | 27.9 | 60.6 | 8.9 | 118.1 | 10.35 | 870.2 | 71.19 |  |  | 19904 | 117.9 | 11.69 |  |  |  | 65.19 | 25918 | [7 empty] | 120 | 0.4 | 26.2 |  |  |  | 3168
2950 | R16065--120V | C6521240524-2950 | 2024-05-29 | 13:51:58 | OK | 101.2 | 27.9 | 60.9 | 8.9 | 118.4 | 10.17 | 856.5 | 71.13 |  |  | 19916 | 118.4 | 10.53 |  |  |  | 58.17 | 24623 | [7 empty] | 120.1 | 0.42 | 27.6 |  |  |  | 3212
2951 | R16065--120V | C6521240524-2951 | 2024-05-29 | 13:52:28 | OK | 101.2 | 27.8 | 61.0 | 8.9 | 118.1 | 10.31 | 864.6 | 70.99 |  |  | 19920 | 117.9 | 11.7 |  |  |  | 66.23 | 26172 | [7 empty] | 120 | 0.39 | 25.7 |  |  |  | 3165
2952 | R16065--120V | C6521240524-2952 | 2024-05-29 | 13:52:55 | OK | 101.2 | 27.9 | 60.9 | 8.9 | 118.4 | 9.97 | 839.5 | 71.15 |  |  | 19499 | 118.3 | 10.75 |  |  |  | 58 | 24478 | [7 empty] | 120 | 0.38 | 25.4 |  |  |  | 3238
2953 | R16065--120V | C6521240524-2953 | 2024-05-29 | 13:53:24 | OK | 101.2 | 28.0 | 60.8 | 8.9 | 118.2 | 10.54 | 881.9 | 70.84 |  |  | 20289 | 117.9 | 11.68 |  |  |  | 66.22 | 26019 | [7 empty] | 120.1 | 0.42 | 27.7 |  |  |  | 3131
2954 | R16065--120V | C6521240524-2954 | 2024-05-29 | 13:53:54 | OK | 101.2 | 28.1 | 60.4 | 9 | 118.4 | 9.96 | 834 | 70.71 |  |  | 19783 | 118.2 | 12.13 |  |  |  | 61.45 | 25132 | [7 empty] | 120.1 | 0.42 | 27.5 |  |  |  | 3205
2955 | R16065--120V | C6521240524-2955 | 2024-05-29 | 13:54:22 | OK | 101.2 | 28.0 | 60.4 | 8.9 | 118.1 | 10.34 | 865.3 | 70.86 |  |  | 20110 | 117.9 | 11.75 |  |  |  | 66.08 | 26076 | [7 empty] | 120.1 | 0.38 | 25.1 |  |  |  | 3183
2956 | R16065--120V | C6521240524-2956 | 2024-05-29 | 13:54:56 | OK | 101.2 | 28.1 | 60.4 | 9 | 118.4 | 10.12 | 851.9 | 71.08 |  |  | 19082 | 118.3 | 10.88 |  |  |  | 56.83 | 24310 | [7 empty] | 120 | 0.43 | 28.7 |  |  |  | 3141
2957 | R16065--120V | C6521240524-2957 | 2024-05-29 | 13:55:24 | OK | 101.2 | 28.1 | 60.3 | 8.9 | 118.1 | 10.4 | 874.7 | 71.22 |  |  | 20070 | 117.9 | 11.69 |  |  |  | 65.69 | 25844 | [7 empty] | 120 | 0.4 | 26.5 |  |  |  | 3150
2958 | R16065--120V | C6521240524-2958 | 2024-05-29 | 13:55:52 | OK | 101.2 | 28.0 | 60.4 | 8.9 | 118.5 | 9.64 | 807.9 | 70.76 |  |  | 20072 | 118.2 | 11.91 |  |  |  | 63.21 | 25218 | [7 empty] | 120 | 0.4 | 26.7 |  |  |  | 3224
2959 | R16065--120V | C6521240524-2959 | 2024-05-29 | 13:56:20 | OK | 101.2 | 28.0 | 60.3 | 8.9 | 118 | 10.74 | 906.6 | 71.53 |  |  | 20060 | 117.8 | 11.91 |  |  |  | 66.07 | 25914 | [7 empty] | 120 | 0.41 | 27.1 |  |  |  | 3128
2960 | R16065--120V | C6521240524-2960 | 2024-05-29 | 13:56:48 | OK | 101.2 | 28.1 | 60.3 | 9 | 118.5 | 9.6 | 803.7 | 70.63 |  |  | 20170 | 118.2 | 11.8 |  |  |  | 60.58 | 24913 | [7 empty] | 120 | 0.41 | 27.1 |  |  |  | 3250
2961 | R16065--120V | C6521240524-2961 | 2024-05-29 | 13:57:17 | OK | 101.2 | 28.1 | 60.2 | 8.9 | 118 | 10.23 | 860.6 | 71.25 |  |  | 20591 | 117.9 | 11.53 |  |  |  | 66.73 | 26305 | [7 empty] | 120.1 | 0.38 | 25.1 |  |  |  | 3189
2962 | R16065--120V | C6521240524-2962 | 2024-05-29 | 13:57:49 | OK | 101.2 | 28.2 | 60.0 | 9 | 118.3 | 10.27 | 858.6 | 70.63 |  |  | 20410 | 118 | 11.85 |  |  |  | 66.8 | 26067 | [7 empty] | 120.1 | 0.38 | 25.1 |  |  |  | 3225
2963 | R16065--120V | C6521240524-2963 | 2024-05-29 | 13:58:18 | OK | 101.2 | 28.1 | 60.1 | 8.9 | 118 | 10.21 | 856.9 | 71.12 |  |  | 20752 | 117.8 | 11.61 |  |  |  | 65.88 | 26125 | [7 empty] | 120.1 | 0.39 | 25.8 |  |  |  | 3175
2964 | R16065--120V | C6521240524-2964 | 2024-05-29 | 13:58:47 | OK | 101.2 | 28.1 | 60.2 | 8.9 | 118.3 | 9.85 | 820.7 | 70.43 |  |  | 19912 | 118.2 | 10.67 |  |  |  | 58.29 | 24481 | [7 empty] | 120.1 | 0.4 | 26.4 |  |  |  | 3219
2965 | R16065--120V | C6521240524-2965 | 2024-05-29 | 13:59:16 | OK | 101.2 | 28.1 | 60.3 | 8.9 | 118.2 | 10.05 | 842.2 | 70.92 |  |  | 19495 | 117.9 | 11.76 |  |  |  | 65.67 | 26033 | [7 empty] | 120 | 0.38 | 25.6 |  |  |  | 3189
2966 | R16065--120V | C6521240524-2966 | 2024-05-29 | 13:59:44 | OK | 101.2 | 28.1 | 60.2 | 8.9 | 118.5 | 9.66 | 809.6 | 70.71 |  |  | 20103 | 118.2 | 11.85 |  |  |  | 63.64 | 25566 | [7 empty] | 120 | 0.4 | 26.5 |  |  |  | 3226
2967 | R16065--120V | C6521240524-2967 | 2024-05-29 | 14:00:15 | OK | 101.2 | 28.0 | 60.4 | 8.9 | 118.1 | 10.3 | 866.5 | 71.21 |  |  | 20533 | 117.9 | 11.71 |  |  |  | 66.4 | 26127 | [7 empty] | 120 | 0.4 | 26.4 |  |  |  | 3154
2968 | R16065--120V | C6521240524-2968 | 2024-05-29 | 14:00:44 | OK | 101.2 | 28.0 | 60.5 | 8.9 | 118.5 | 9.69 | 811.2 | 70.7 |  |  | 19979 | 118.2 | 12.04 |  |  |  | 61.44 | 25102 | [7 empty] | 120 | 0.41 | 26.9 |  |  |  | 3236
2969 | R16065--120V | C6521240524-2969 | 2024-05-29 | 14:01:16 | OK | 101.2 | 28.1 | 60.3 | 8.9 | 118.1 | 9.87 | 827.6 | 70.99 |  |  | 20015 | 117.9 | 11.73 |  |  |  | 65.73 | 25866 | [7 empty] | 120.1 | 0.39 | 25.8 |  |  |  | 3216
2970 | R16065--120V | C6521240524-2970 | 2024-05-29 | 14:01:45 | OK | 101.2 | 28.1 | 60.2 | 9 | 118.5 | 9.56 | 801.4 | 70.77 |  |  | 20225 | 118.1 | 12.15 |  |  |  | 64.24 | 25465 | [7 empty] | 120.1 | 0.4 | 26.3 |  |  |  | 3223
2971 | R16065--120V | C6521240524-2971 | 2024-05-29 | 14:02:14 | OK | 101.2 | 28.2 | 59.7 | 8.9 | 118 | 10.61 | 891 | 71.17 |  |  | 20119 | 117.9 | 11.69 |  |  |  | 66.72 | 25988 | [7 empty] | 120 | 0.39 | 25.9 |  |  |  | 3173
2972 | R16065--120V | C6521240524-2972 | 2024-05-29 | 14:02:41 | OK | 101.2 | 28.3 | 59.6 | 9 | 118.4 | 10.02 | 846.3 | 71.31 |  |  | 20058 | 118.2 | 10.72 |  |  |  | 57.98 | 24659 | [7 empty] | 120.1 | 0.39 | 26.1 |  |  |  | 3224
2973 | R16065--120V | C6521240524-2973 | 2024-05-29 | 14:03:10 | OK | 101.2 | 28.2 | 59.9 | 8.9 | 118.1 | 10.39 | 875.3 | 71.32 |  |  | 19889 | 117.9 | 11.78 |  |  |  | 65.11 | 25940 | [7 empty] | 120 | 0.42 | 28 |  |  |  | 3133
2974 | R16065--120V | C6521240524-2974 | 2024-05-29 | 14:03:39 | OK | 101.2 | 28.2 | 60.0 | 8.9 | 118.4 | 9.54 | 795.6 | 70.4 |  |  | 20233 | 118.2 | 11.74 |  |  |  | 62.45 | 24943 | [7 empty] | 120 | 0.4 | 26.3 |  |  |  | 3217
2975 | R16065--120V | C6521240524-2975 | 2024-05-29 | 14:04:07 | OK | 101.2 | 28.2 | 59.8 | 8.9 | 118 | 10.49 | 882.2 | 71.28 |  |  | 20374 | 117.9 | 11.6 |  |  |  | 66.91 | 26181 | [7 empty] | 120 | 0.4 | 26.3 |  |  |  | 3197
2976 | R16065--120V | C6521240524-2976 | 2024-05-29 | 14:04:35 | OK | 101.2 | 28.3 | 59.7 | 8.9 | 118.5 | 9.62 | 801.4 | 70.25 |  |  | 20078 | 118.3 | 11.97 |  |  |  | 61.48 | 24801 | [7 empty] | 120 | 0.42 | 27.9 |  |  |  | 3186
2977 | R16065--120V | C6521240524-2977 | 2024-05-29 | 14:05:09 | OK | 101.2 | 28.3 | 59.8 | 8.9 | 118.1 | 10.33 | 869.6 | 71.3 |  |  | 20414 | 117.9 | 11.65 |  |  |  | 67.04 | 26184 | [7 empty] | 120.1 | 0.41 | 27.4 |  |  |  | 3205
2978 | R16065--120V | C6521240524-2978 | 2024-05-29 | 14:05:37 | OK | 101.2 | 28.3 | 59.6 | 8.9 | 118.4 | 9.93 | 830.5 | 70.64 |  |  | 20356 | 118.1 | 11.88 |  |  |  | 63.06 | 25399 | [7 empty] | 120.1 | 0.39 | 25.7 |  |  |  | 3285
2979 | R16065--120V | C6521240524-2979 | 2024-05-29 | 14:06:06 | OK | 101.2 | 28.3 | 59.7 | 8.9 | 118.1 | 10.27 | 863 | 71.15 |  |  | 20250 | 117.9 | 11.96 |  |  |  | 64.35 | 25673 | [7 empty] | 120.1 | 0.39 | 25.9 |  |  |  | 3210
2980 | R16065--120V | C6521240524-2980 | 2024-05-29 | 14:06:33 | OK | 101.2 | 28.2 | 59.8 | 9 | 118.3 | 10.54 | 885.6 | 71.04 |  |  | 19825 | 118.2 | 11.98 |  |  |  | 60.85 | 24750 | [7 empty] | 120.1 | 0.43 | 28.6 |  |  |  | 3206
2981 | R16065--120V | C6521240524-2981 | 2024-05-29 | 14:07:00 | OK | 101.2 | 28.3 | 59.6 | 8.9 | 118.1 | 10.16 | 849.2 | 70.77 |  |  | 19992 | 117.9 | 11.77 |  |  |  | 65.55 | 25847 | [7 empty] | 120.1 | 0.41 | 27.4 |  |  |  | 3042
2982 | R16065--120V | C6521240524-2982 | 2024-05-29 | 14:07:28 | OK | 101.2 | 28.4 | 59.4 | 8.9 | 118.4 | 9.82 | 820 | 70.48 |  |  | 19905 | 118.1 | 11.91 |  |  |  | 60.17 | 24852 | [7 empty] | 120.1 | 0.42 | 27.8 |  |  |  | 3193
2983 | R16065--120V | C6521240524-2983 | 2024-05-29 | 14:07:59 | OK | 101.2 | 28.4 | 59.4 | 8.9 | 118.1 | 10.79 | 910.5 | 71.47 |  |  | 20473 | 118.1 | 11.62 |  |  |  | 67.2 | 26288 | [7 empty] | 120 | 0.41 | 27 |  |  |  | 3167
2984 | R16065--120V | C6521240524-2984 | 2024-05-29 | 14:08:27 | OK | 101.2 | 28.5 | 59.2 | 9 | 118.5 | 9.59 | 802.2 | 70.58 |  |  | 20142 | 118.2 | 11.91 |  |  |  | 63.11 | 25248 | [7 empty] | 120 | 0.41 | 27.1 |  |  |  | 3279
2985 | R16065--120V | C6521240524-2985 | 2024-05-29 | 14:08:58 | OK | 101.2 | 28.4 | 59.2 | 8.9 | 118.1 | 10.62 | 893.8 | 71.23 |  |  | 19933 | 117.9 | 11.59 |  |  |  | 66.45 | 25968 | [7 empty] | 120 | 0.41 | 27 |  |  |  | 3158
2986 | R16065--120V | C6521240524-2986 | 2024-05-29 | 14:09:27 | OK | 101.2 | 28.4 | 59.2 | 9 | 118.5 | 9.85 | 826.6 | 70.86 |  |  | 20044 | 118.3 | 10.97 |  |  |  | 59.28 | 24638 | [7 empty] | 120 | 0.41 | 27.1 |  |  |  | 3199
2987 | R16065--120V | C6521240524-2987 | 2024-05-29 | 14:09:55 | OK | 101.2 | 28.3 | 59.6 | 8.9 | 118.1 | 10.4 | 873.8 | 71.19 |  |  | 20468 | 117.9 | 11.62 |  |  |  | 67.38 | 26306 | [7 empty] | 120 | 0.4 | 26.4 |  |  |  | 3191
2988 | R16065--120V | C6521240524-2988 | 2024-05-29 | 14:10:24 | OK | 101.2 | 28.3 | 59.5 | 8.9 | 118.5 | 9.68 | 807.4 | 70.45 |  |  | 20038 | 118.2 | 11.3 |  |  |  | 58.95 | 24603 | [7 empty] | 120.1 | 0.41 | 27.3 |  |  |  | 3193
2989 | R16065--120V | C6521240524-2989 | 2024-05-29 | 14:10:52 | OK | 101.2 | 28.4 | 59.5 | 9 | 118.1 | 10 | 838.8 | 71.03 |  |  | 19854 | 117.9 | 11.66 |  |  |  | 66.43 | 26003 | [7 empty] | 120 | 0.43 | 28.8 |  |  |  | 3150
2990 | R16065--120V | C6521240524-2990 | 2024-05-29 | 14:11:23 | OK | 101.2 | 28.3 | 59.6 | 8.9 | 118.4 | 9.95 | 834.2 | 70.81 |  |  | 19945 | 118.2 | 11.92 |  |  |  | 61.7 | 24912 | [7 empty] | 120.1 | 0.41 | 27.1 |  |  |  | 3193
2991 | R16065--120V | C6521240524-2991 | 2024-05-29 | 14:11:51 | OK | 101.2 | 28.3 | 59.6 | 8.9 | 118 | 10.34 | 864.8 | 70.9 |  |  | 20196 | 117.8 | 11.79 |  |  |  | 65.63 | 25903 | [7 empty] | 120 | 0.41 | 27.3 |  |  |  | 3148
2992 | R16065--120V | C6521240524-2992 | 2024-05-29 | 14:12:19 | OK | 101.2 | 28.3 | 59.6 | 8.9 | 118.4 | 10.33 | 860.2 | 70.32 |  |  | 20839 | 118.2 | 12.11 |  |  |  | 63.74 | 25659 | [7 empty] | 120 | 0.41 | 27.4 |  |  |  | 3223
2993 | R16065--120V | C6521240524-2993 | 2024-05-29 | 14:12:49 | OK | 101.2 | 28.3 | 59.8 | 8.9 | 118 | 10.54 | 887 | 71.3 |  |  | 19934 | 117.9 | 11.74 |  |  |  | 66.36 | 26184 | [7 empty] | 120 | 0.39 | 25.8 |  |  |  | 3201
2994 | R16065--120V | C6521240524-2994 | 2024-05-29 | 14:13:28 | OK | 101.2 | 28.3 | 59.7 | 8.9 | 118.4 | 9.66 | 807.7 | 70.62 |  |  | 20237 | 118.2 | 11.13 |  |  |  | 58.97 | 24731 | [7 empty] | 120.1 | 0.4 | 26.5 |  |  |  | 3255
2995 | R16065--120V | C6521240524-2995 | 2024-05-29 | 14:13:57 | OK | 101.2 | 28.4 | 59.1 | 8.9 | 118.1 | 10.32 | 867.8 | 71.19 |  |  | 20396 | 117.9 | 11.57 |  |  |  | 66.03 | 26102 | [7 empty] | 120.1 | 0.4 | 26.2 |  |  |  | 3213
2996 | R16065--120V | C6521240524-2996 | 2024-05-29 | 14:14:29 | OK | 101.2 | 28.4 | 59.1 | 9 | 118.4 | 9.57 | 802.1 | 70.79 |  |  | 20030 | 118.4 | 10.81 |  |  |  | 57.51 | 24619 | [7 empty] | 120 | 0.41 | 27.2 |  |  |  | 3206
2997 | R16065--120V | C6521240524-2997 | 2024-05-29 | 14:14:57 | OK | 101.2 | 28.3 | 59.5 | 8.9 | 118.1 | 10.24 | 861.9 | 71.31 |  |  | 20625 | 117.9 | 11.58 |  |  |  | 66.28 | 26108 | [7 empty] | 120 | 0.41 | 27.5 |  |  |  | 3171
2998 | R16065--120V | C6521240524-2998 | 2024-05-29 | 14:15:28 | OK | 101.2 | 28.3 | 59.3 | 8.9 | 118.5 | 9.66 | 808.2 | 70.61 |  |  | 20082 | 118.3 | 11.05 |  |  |  | 58.08 | 24605 | [7 empty] | 120 | 0.4 | 26.3 |  |  |  | 3267
2999 | R16065--120V | C6521240524-2999 | 2024-05-29 | 14:15:57 | OK | 101.2 | 28.3 | 59.4 | 8.9 | 118.2 | 10.09 | 849 | 71.19 |  |  | 20322 | 117.9 | 11.51 |  |  |  | 67.07 | 26343 | [7 empty] | 120 | 0.42 | 27.9 |  |  |  | 3155
3000 | R16065--120V | C6521240524-3000 | 2024-05-29 | 14:16:31 | OK | 101.2 | 28.3 | 59.4 | 9 | 118.5 | 9.79 | 818.3 | 70.58 |  |  | 19894 | 118.1 | 12.11 |  |  |  | 65.92 | 25633 | [7 empty] | 120.1 | 0.4 | 26.7 |  |  |  | 3184
3001 | R16065--120V | C6521240524-3001 | 2024-05-29 | 14:17:00 | OK | 101.2 | 28.3 | 59.3 | 8.9 | 118.1 | 10.22 | 859.2 | 71.24 |  |  | 20603 | 117.9 | 11.56 |  |  |  | 66.7 | 26190 | [7 empty] | 120.1 | 0.4 | 26.3 |  |  |  | 3188
3002 | R16065--120V | C6521240524-3002 | 2024-05-29 | 14:17:27 | OK | 101.2 | 28.3 | 59.3 | 8.9 | 118.5 | 10.14 | 843.3 | 70.2 |  |  | 20351 | 118.2 | 12.17 |  |  |  | 66.26 | 25965 | [7 empty] | 120.1 | 0.41 | 27.2 |  |  |  | 3233
3003 | R16065--120V | C6521240524-3003 | 2024-05-29 | 14:17:55 | OK | 101.2 | 28.3 | 59.3 | 8.9 | 118 | 10.3 | 861.9 | 70.91 |  |  | 19959 | 117.8 | 11.86 |  |  |  | 64.56 | 25699 | [7 empty] | 120 | 0.4 | 26.3 |  |  |  | 3180
3004 | R16065--120V | C6521240524-3004 | 2024-05-29 | 14:18:28 | OK | 101.2 | 28.4 | 59.0 | 8.9 | 118.4 | 10.26 | 863.2 | 71.02 |  |  | 19996 | 118.4 | 10.96 |  |  |  | 58.34 | 24618 | [7 empty] | 120 | 0.43 | 28.7 |  |  |  | 3189
3005 | R16065--120V | C6521240524-3005 | 2024-05-29 | 14:18:56 | OK | 101.2 | 28.3 | 58.9 | 8.9 | 118.1 | 9.8 | 824 | 71.17 |  |  | 19322 | 117.9 | 11.85 |  |  |  | 64.99 | 25554 | [7 empty] | 120 | 0.43 | 28.5 |  |  |  | 3103
3006 | R16065--120V | C6521240524-3006 | 2024-05-29 | 14:19:25 | OK | 101.2 | 28.5 | 58.5 | 8.9 | 118.5 | 9.54 | 794.8 | 70.32 |  |  | 20084 | 118.2 | 11.87 |  |  |  | 61.09 | 24806 | [7 empty] | 120 | 0.4 | 26.6 |  |  |  | 3211
3007 | R16065--120V | C6521240524-3007 | 2024-05-29 | 14:19:54 | OK | 101.2 | 28.5 | 58.4 | 8.9 | 118.2 | 10.36 | 868.3 | 70.9 |  |  | 20049 | 117.9 | 11.67 |  |  |  | 66.75 | 26136 | [7 empty] | 120.1 | 0.42 | 27.6 |  |  |  | 3186
3008 | R16065--120V | C6521240524-3008 | 2024-05-29 | 14:20:22 | OK | 101.2 | 28.5 | 58.2 | 9 | 118.4 | 10.4 | 870.7 | 70.74 |  |  | 20123 | 118.2 | 11.53 |  |  |  | 59.16 | 24686 | [7 empty] | 120.1 | 0.41 | 27.2 |  |  |  | 3202
3009 | R16065--120V | C6521240524-3009 | 2024-05-29 | 14:20:50 | OK | 101.2 | 28.5 | 58.1 | 8.9 | 118.1 | 10.21 | 855.3 | 70.96 |  |  | 19979 | 117.9 | 11.7 |  |  |  | 65.78 | 26039 | [7 empty] | 120 | 0.41 | 27.3 |  |  |  | 3149
3010 | R16065--120V | C6521240524-3010 | 2024-05-29 | 14:21:19 | OK | 101.2 | 28.5 | 58.1 | 9 | 118.5 | 9.75 | 813.8 | 70.47 |  |  | 20130 | 118.2 | 11.94 |  |  |  | 61.69 | 25012 | [7 empty] | 120.1 | 0.46 | 30.5 |  |  |  | 3144
3011 | R16065--120V | C6521240524-3011 | 2024-05-29 | 14:21:48 | OK | 101.2 | 28.5 | 58.2 | 9 | 118 | 10.6 | 892.4 | 71.34 |  |  | 19919 | 117.9 | 11.61 |  |  |  | 67.18 | 26128 | [7 empty] | 120.1 | 0.4 | 26.5 |  |  |  | 3128
3012 | R16065--120V | C6521240524-3012 | 2024-05-29 | 14:22:18 | OK | 101.2 | 28.5 | 58.4 | 9 | 118.4 | 10.06 | 846.9 | 71.1 |  |  | 19760 | 118.2 | 11.9 |  |  |  | 61.76 | 24891 | [7 empty] | 120.1 | 0.41 | 27.4 |  |  |  | 3198
3013 | R16065--120V | C6521240524-3013 | 2024-05-29 | 14:22:47 | OK | 101.2 | 28.5 | 58.1 | 8.9 | 118 | 10.34 | 869.6 | 71.3 |  |  | 20790 | 117.9 | 11.61 |  |  |  | 67.03 | 26346 | [7 empty] | 120 | 0.39 | 25.8 |  |  |  | 3166
3014 | R16065--120V | C6521240524-3014 | 2024-05-29 | 14:23:15 | OK | 101.2 | 28.4 | 58.1 | 8.9 | 118.4 | 9.81 | 818.8 | 70.48 |  |  | 20095 | 118.2 | 11.92 |  |  |  | 62.89 | 25402 | [7 empty] | 120 | 0.37 | 24.1 |  |  |  | 3253
3015 | R16065--120V | C6521240524-3015 | 2024-05-29 | 14:23:46 | OK | 101.2 | 28.3 | 58.6 | 8.9 | 118 | 10.64 | 896.3 | 71.43 |  |  | 20242 | 117.8 | 11.67 |  |  |  | 66.53 | 26169 | [7 empty] | 120 | 0.42 | 28 |  |  |  | 3146
3016 | R16065--120V | C6521240524-3016 | 2024-05-29 | 14:24:14 | OK | 101.2 | 28.2 | 58.9 | 8.9 | 118.5 | 9.61 | 807.1 | 70.86 |  |  | 20114 | 118.2 | 11.74 |  |  |  | 59.77 | 24702 | [7 empty] | 120 | 0.41 | 27.4 |  |  |  | 3197
3017 | R16065--120V | C6521240524-3017 | 2024-05-29 | 14:24:42 | OK | 101.2 | 28.2 | 59.1 | 8.9 | 118 | 10.07 | 844 | 71.01 |  |  | 19994 | 117.8 | 11.71 |  |  |  | 65.44 | 25983 | [7 empty] | 120 | 0.4 | 26.6 |  |  |  | 3163
3018 | R16065--120V | C6521240524-3018 | 2024-05-29 | 14:25:12 | OK | 101.2 | 28.3 | 58.9 | 9 | 118.4 | 10.75 | 904.3 | 71.1 |  |  | 20822 | 118.1 | 11.95 |  |  |  | 67.17 | 26321 | [7 empty] | 120.1 | 0.4 | 26.3 |  |  |  | 3259
3019 | R16065--120V | C6521240524-3019 | 2024-05-29 | 14:25:40 | OK | 101.2 | 28.3 | 59.0 | 8.9 | 117.9 | 10.51 | 883.7 | 71.33 |  |  | 20129 | 117.7 | 11.92 |  |  |  | 64.62 | 25650 | [7 empty] | 120.1 | 0.42 | 28.2 |  |  |  | 3212
3020 | R16065--120V | C6521240524-3020 | 2024-05-29 | 14:26:09 | OK | 101.2 | 28.3 | 59.0 | 9 | 118.4 | 10.32 | 868.6 | 71.05 |  |  | 20903 | 118.3 | 11.88 |  |  |  | 67.26 | 26364 | [7 empty] | 120.1 | 0.41 | 27.2 |  |  |  | 3243
3021 | R16065--120V | C6521240524-3021 | 2024-05-29 | 14:26:49 | OK | 101.2 | 28.3 | 59.0 | 8.9 | 118.2 | 10.48 | 883.9 | 71.38 |  |  | 20291 | 117.9 | 11.74 |  |  |  | 64.91 | 25813 | [7 empty] | 120 | 0.41 | 27.5 |  |  |  | 3203
3022 | R16065--120V | C6521240524-3022 | 2024-05-29 | 14:27:19 | OK | 101.2 | 28.4 | 58.8 | 9 | 118.5 | 9.68 | 808.8 | 70.54 |  |  | 20061 | 118.2 | 11.78 |  |  |  | 62.91 | 25220 | [7 empty] | 120.1 | 0.41 | 27.5 |  |  |  | 3219
3023 | R16065--120V | C6521240524-3023 | 2024-05-29 | 14:27:51 | OK | 101.2 | 28.4 | 58.7 | 8.9 | 118 | 10.19 | 853.2 | 70.96 |  |  | 19815 | 117.8 | 11.98 |  |  |  | 65.56 | 25740 | [7 empty] | 120 | 0.43 | 28.6 |  |  |  | 3111
3024 | R16065--120V | C6521240524-3024 | 2024-05-29 | 14:28:19 | OK | 101.2 | 28.5 | 58.5 | 9 | 118.4 | 9.88 | 829.1 | 70.85 |  |  | 20112 | 118.2 | 11.98 |  |  |  | 62.49 | 24983 | [7 empty] | 120.1 | 0.41 | 27 |  |  |  | 3242
3025 | R16065--120V | C6521240524-3025 | 2024-05-29 | 14:28:51 | OK | 101.2 | 28.5 | 58.5 | 8.9 | 118.1 | 10.89 | 918.8 | 71.43 |  |  | 20159 | 117.9 | 12 |  |  |  | 65.8 | 25937 | [7 empty] | 120 | 0.4 | 26.7 |  |  |  | 3147
3026 | R16065--120V | C6521240524-3026 | 2024-05-29 | 14:29:20 | OK | 101.2 | 28.6 | 58.2 | 8.9 | 118.5 | 9.67 | 806.9 | 70.44 |  |  | 20060 | 118.2 | 11.79 |  |  |  | 62.58 | 25397 | [7 empty] | 120 | 0.39 | 25.8 |  |  |  | 3250
3027 | R16065--120V | C6521240524-3027 | 2024-05-29 | 14:29:51 | OK | 101.2 | 28.5 | 58.5 | 8.9 | 118.2 | 10.24 | 858.6 | 70.92 |  |  | 20356 | 117.9 | 11.51 |  |  |  | 65.98 | 26063 | [7 empty] | 120 | 0.38 | 24.9 |  |  |  | 3224
3028 | R16065--120V | C6521240524-3028 | 2024-05-29 | 14:30:21 | OK | 101.2 | 28.4 | 58.7 | 8.9 | 118.4 | 9.64 | 801.8 | 70.22 |  |  | 20214 | 118.1 | 11.77 |  |  |  | 61.22 | 24896 | [7 empty] | 120 | 0.39 | 25.9 |  |  |  | 3206
3029 | R16065--120V | C6521240524-3029 | 2024-05-29 | 14:30:52 | OK | 101.2 | 28.3 | 59.1 | 8.9 | 118.2 | 10.19 | 857.4 | 71.21 |  |  | 20507 | 117.9 | 11.57 |  |  |  | 64.88 | 25695 | [7 empty] | 120.1 | 0.38 | 25.1 |  |  |  | 3223
3030 | R16065--120V | C6521240524-3030 | 2024-05-29 | 14:31:20 | OK | 101.2 | 28.3 | 59.0 | 8.9 | 118.4 | 10.29 | 860.2 | 70.62 |  |  | 20435 | 118.2 | 11.9 |  |  |  | 65.89 | 25793 | [7 empty] | 120.1 | 0.38 | 24.9 |  |  |  | 3298
3031 | R16065--120V | C6521240524-3031 | 2024-05-29 | 14:31:53 | OK | 101.2 | 28.3 | 59.1 | 9 | 118.1 | 10.14 | 850.4 | 71.02 |  |  | 20295 | 117.9 | 11.63 |  |  |  | 66.27 | 26111 | [7 empty] | 120.1 | 0.4 | 26.3 |  |  |  | 3175
3032 | R16065--120V | C6521240524-3032 | 2024-05-29 | 14:32:21 | OK | 101.2 | 28.2 | 59.1 | 9 | 118.4 | 10.18 | 850.8 | 70.62 |  |  | 20189 | 118.2 | 11.85 |  |  |  | 59.76 | 24676 | [7 empty] | 120.1 | 0.39 | 25.4 |  |  |  | 3230
3033 | R16065--120V | C6521240524-3033 | 2024-05-29 | 14:32:48 | OK | 101.2 | 28.2 | 59.2 | 8.9 | 118.1 | 10.63 | 894.4 | 71.23 |  |  | 19954 | 118 | 11.75 |  |  |  | 67.04 | 26167 | [7 empty] | 120 | 0.44 | 29.1 |  |  |  | 3130
3034 | R16065--120V | C6521240524-3034 | 2024-05-29 | 14:33:16 | OK | 101.2 | 28.3 | 59.1 | 8.9 | 118.5 | 9.7 | 811.2 | 70.62 |  |  | 20171 | 118.2 | 11.8 |  |  |  | 60.58 | 24815 | [7 empty] | 120.1 | 0.41 | 26.8 |  |  |  | 3195
3035 | R16065--120V | C6521240524-3035 | 2024-05-29 | 14:33:44 | OK | 101.2 | 28.4 | 58.7 | 8.9 | 118.1 | 9.68 | 813.7 | 71.21 |  |  | 19707 | 117.8 | 11.86 |  |  |  | 65.44 | 25777 | [7 empty] | 120 | 0.42 | 27.7 |  |  |  | 3144
3036 | R16065--120V | C6521240524-3036 | 2024-05-29 | 14:34:16 | OK | 101.2 | 28.5 | 58.4 | 8.9 | 118.4 | 10.36 | 865.5 | 70.52 |  |  | 20569 | 118.2 | 11.92 |  |  |  | 63.41 | 25412 | [7 empty] | 120.1 | 0.38 | 25.4 |  |  |  | 3276
3037 | R16065--120V | C6521240524-3037 | 2024-05-29 | 14:34:48 | OK | 101.2 | 28.5 | 58.2 | 8.9 | 118.1 | 10.43 | 877.1 | 71.23 |  |  | 20031 | 117.9 | 11.82 |  |  |  | 66.58 | 26036 | [7 empty] | 120.1 | 0.41 | 26.9 |  |  |  | 3188
3038 | R16065--120V | C6521240524-3038 | 2024-05-29 | 14:35:17 | OK | 101.2 | 28.5 | 58.2 | 8.9 | 118.4 | 9.74 | 813.1 | 70.51 |  |  | 20000 | 118.2 | 12.02 |  |  |  | 62.75 | 25350 | [7 empty] | 120.1 | 0.41 | 27.1 |  |  |  | 3201
3039 | R16065--120V | C6521240524-3039 | 2024-05-29 | 14:35:46 | OK | 101.2 | 28.3 | 58.5 | 8.9 | 118.2 | 10.05 | 838.4 | 70.59 |  |  | 20042 | 117.9 | 11.69 |  |  |  | 66.46 | 26123 | [7 empty] | 120.1 | 0.4 | 26.2 |  |  |  | 3166
3040 | R16065--120V | C6521240524-3040 | 2024-05-29 | 14:36:13 | OK | 101.2 | 28.3 | 58.6 | 8.9 | 118.4 | 9.68 | 807.2 | 70.43 |  |  | 20060 | 118.2 | 11.87 |  |  |  | 61.53 | 25101 | [7 empty] | 120.1 | 0.4 | 26.6 |  |  |  | 3202
3041 | R16065--120V | C6521240524-3041 | 2024-05-29 | 14:36:46 | OK | 101.2 | 28.4 | 58.4 | 8.9 | 118.1 | 10.46 | 879.4 | 71.2 |  |  | 20029 | 117.9 | 11.75 |  |  |  | 66.54 | 25969 | [7 empty] | 120 | 0.42 | 27.7 |  |  |  | 3195
3042 | R16065--120V | C6521240524-3042 | 2024-05-29 | 14:37:14 | OK | 101.2 | 28.4 | 58.4 | 8.9 | 118.5 | 9.76 | 818.8 | 70.76 |  |  | 20031 | 118.2 | 11.82 |  |  |  | 63.5 | 25456 | [7 empty] | 120 | 0.41 | 27.3 |  |  |  | 3198
3043 | R16065--120V | C6521240524-3043 | 2024-05-29 | 14:37:45 | OK | 101.2 | 28.4 | 58.2 | 8.9 | 118.1 | 10.48 | 880.8 | 71.14 |  |  | 20249 | 117.9 | 11.86 |  |  |  | 65.64 | 26037 | [7 empty] | 120 | 0.45 | 29.7 |  |  |  | 3120
3044 | R16065--120V | C6521240524-3044 | 2024-05-29 | 14:38:13 | OK | 101.2 | 28.5 | 58.0 | 9 | 118.4 | 9.69 | 811.7 | 70.74 |  |  | 20093 | 118.2 | 11.92 |  |  |  | 62.54 | 25015 | [7 empty] | 120.1 | 0.42 | 27.7 |  |  |  | 3163
3045 | R16065--120V | C6521240524-3045 | 2024-05-29 | 14:38:43 | OK | 101.2 | 28.4 | 58.4 | 8.9 | 118 | 10.39 | 874 | 71.27 |  |  | 20316 | 117.8 | 12.02 |  |  |  | 63.27 | 25594 | [7 empty] | 120.1 | 0.42 | 27.5 |  |  |  | 3157
3046 | R16065--120V | C6521240524-3046 | 2024-05-29 | 14:39:17 | OK | 101.2 | 28.4 | 58.5 | 8.9 | 118.4 | 9.67 | 808.4 | 70.62 |  |  | 19957 | 118.2 | 11.65 |  |  |  | 60.2 | 24618 | [7 empty] | 120.1 | 0.39 | 25.7 |  |  |  | 3257
3047 | R16065--120V | C6521240524-3047 | 2024-05-29 | 14:39:45 | OK | 101.2 | 28.5 | 58.2 | 8.9 | 118 | 10.04 | 839.8 | 70.85 |  |  | 19734 | 117.8 | 11.78 |  |  |  | 64.44 | 25771 | [7 empty] | 120 | 0.4 | 26.6 |  |  |  | 3202
3048 | R16065--120V | C6521240524-3048 | 2024-05-29 | 14:40:13 | OK | 101.2 | 28.5 | 58.1 | 8.9 | 118.4 | 9.58 | 802.3 | 70.74 |  |  | 20053 | 118.3 | 10.82 |  |  |  | 58.13 | 24545 | [7 empty] | 120.1 | 0.39 | 26 |  |  |  | 3217
3049 | R16065--120V | C6521240524-3049 | 2024-05-29 | 14:40:42 | OK | 101.2 | 28.5 | 58.2 | 8.9 | 118.2 | 10.33 | 866.7 | 71.04 |  |  | 19989 | 117.9 | 11.78 |  |  |  | 65.99 | 25845 | [7 empty] | 120 | 0.4 | 26.2 |  |  |  | 3148
3050 | R16065--120V | C6521240524-3050 | 2024-05-29 | 14:41:12 | OK | 101.2 | 28.6 | 57.8 | 8.9 | 118.5 | 10.01 | 836.7 | 70.54 |  |  | 19904 | 118.2 | 11.48 |  |  |  | 59.89 | 24868 | [7 empty] | 120 | 0.44 | 29.1 |  |  |  | 3165
3051 | R16065--120V | C6521240524-3051 | 2024-05-29 | 14:41:42 | OK | 101.2 | 28.6 | 57.9 | 8.9 | 118.1 | 10.43 | 875.5 | 71.11 |  |  | 19816 | 117.8 | 11.76 |  |  |  | 66.04 | 26111 | [7 empty] | 120 | 0.43 | 28.4 |  |  |  | 3117
3052 | R16065--120V | C6521240524-3052 | 2024-05-29 | 14:42:10 | OK | 101.2 | 28.6 | 57.9 | 8.9 | 118.5 | 9.57 | 797.5 | 70.36 |  |  | 20186 | 118.1 | 12.12 |  |  |  | 64.44 | 25518 | [7 empty] | 120.1 | 0.41 | 27.5 |  |  |  | 3195
3053 | R16065--120V | C6521240524-3053 | 2024-05-29 | 14:42:40 | OK | 101.2 | 28.5 | 58.0 | 8.9 | 118 | 10.69 | 902 | 71.5 |  |  | 20535 | 117.8 | 11.72 |  |  |  | 67.14 | 26200 | [7 empty] | 120.1 | 0.42 | 28.1 |  |  |  | 3171
3054 | R16065--120V | C6521240524-3054 | 2024-05-29 | 14:43:08 | OK | 101.2 | 28.4 | 58.2 | 8.9 | 118.4 | 9.66 | 804.9 | 70.38 |  |  | 20136 | 118.1 | 11.87 |  |  |  | 60.66 | 24755 | [7 empty] | 120.1 | 0.41 | 27.4 |  |  |  | 3258
3055 | R16065--120V | C6521240524-3055 | 2024-05-29 | 14:43:38 | OK | 101.2 | 28.4 | 58.3 | 8.9 | 117.9 | 10.72 | 900.7 | 71.29 |  |  | 20178 | 117.8 | 11.82 |  |  |  | 66.36 | 26018 | [7 empty] | 120.1 | 0.41 | 27.2 |  |  |  | 3113
3056 | R16065--120V | C6521240524-3056 | 2024-05-29 | 14:44:05 | OK | 101.2 | 28.5 | 58.0 | 9 | 118.4 | 9.64 | 802.7 | 70.39 |  |  | 20171 | 118.2 | 11.22 |  |  |  | 59.34 | 24696 | [7 empty] | 120 | 0.42 | 28 |  |  |  | 3242
3057 | R16065--120V | C6521240524-3057 | 2024-05-29 | 14:44:33 | OK | 101.2 | 28.5 | 57.8 | 8.9 | 118.1 | 10.51 | 879.9 | 70.9 |  |  | 20400 | 117.9 | 11.73 |  |  |  | 66.65 | 26207 | [7 empty] | 120 | 0.4 | 26.6 |  |  |  | 3154
3058 | R16065--120V | C6521240524-3058 | 2024-05-29 | 14:45:00 | OK | 101.2 | 28.6 | 57.7 | 8.9 | 118.4 | 9.63 | 804.7 | 70.59 |  |  | 20154 | 118.3 | 10.93 |  |  |  | 59.36 | 24648 | [7 empty] | 120.1 | 0.39 | 25.5 |  |  |  | 3259
3059 | R16065--120V | C6521240524-3059 | 2024-05-29 | 14:45:30 | OK | 101.2 | 28.6 | 57.7 | 8.9 | 118.1 | 10.4 | 870.3 | 70.87 |  |  | 19985 | 117.9 | 11.76 |  |  |  | 66.58 | 26035 | [7 empty] | 120.1 | 0.41 | 27.4 |  |  |  | 3113
3060 | R16065--120V | C6521240524-3060 | 2024-05-29 | 14:45:58 | OK | 101.2 | 28.5 | 57.8 | 8.9 | 118.4 | 9.93 | 830.2 | 70.58 |  |  | 19955 | 118.3 | 10.83 |  |  |  | 57.41 | 24613 | [7 empty] | 120 | 0.44 | 29.2 |  |  |  | 3174
3061 | R16065--120V | C6521240524-3061 | 2024-05-29 | 14:46:29 | OK | 101.2 | 28.6 | 57.7 | 8.9 | 118 | 10.1 | 847.9 | 71.12 |  |  | 19999 | 117.9 | 11.63 |  |  |  | 67.09 | 26352 | [7 empty] | 120.1 | 0.43 | 28.4 |  |  |  | 3165
3062 | R16065--120V | C6521240524-3062 | 2024-05-29 | 14:46:58 | OK | 101.2 | 28.5 | 58.0 | 8.9 | 118.5 | 9.92 | 832 | 70.78 |  |  | 19648 | 118.2 | 11.96 |  |  |  | 63.29 | 24963 | [7 empty] | 120.1 | 0.41 | 27.4 |  |  |  | 3225
3063 | R16065--120V | C6521240524-3063 | 2024-05-29 | 14:47:27 | OK | 101.2 | 28.5 | 58.0 | 8.9 | 118.1 | 10.38 | 872.9 | 71.21 |  |  | 20374 | 117.9 | 11.66 |  |  |  | 66.87 | 26318 | [7 empty] | 120.1 | 0.41 | 27.3 |  |  |  | 3132
3064 | R16065--120V | C6521240524-3064 | 2024-05-29 | 14:47:57 | OK | 101.2 | 28.6 | 57.8 | 8.9 | 118.5 | 9.64 | 803.3 | 70.3 |  |  | 20260 | 118.2 | 12.36 |  |  |  | 64.12 | 25715 | [7 empty] | 120.1 | 0.41 | 27.4 |  |  |  | 3213
3065 | R16065--120V | C6521240524-3065 | 2024-05-29 | 14:48:26 | OK | 101.2 | 28.7 | 57.7 | 8.9 | 118.2 | 9.46 | 789.4 | 70.61 |  |  | 19878 | 117.9 | 11.79 |  |  |  | 66.08 | 25988 | [7 empty] | 120.1 | 0.41 | 27 |  |  |  | 3184
3066 | R16065--120V | C6521240524-3066 | 2024-05-29 | 14:48:57 | OK | 101.2 | 28.8 | 57.3 | 9 | 118.5 | 9.6 | 802.4 | 70.56 |  |  | 20151 | 118.2 | 11.78 |  |  |  | 63.28 | 25317 | [7 empty] | 120.1 | 0.41 | 27.3 |  |  |  | 3258
3067 | R16065--120V | C6521240524-3067 | 2024-05-29 | 14:49:25 | OK | 101.2 | 28.8 | 57.3 | 8.9 | 118.1 | 10.22 | 858.5 | 71.1 |  |  | 20437 | 117.9 | 11.67 |  |  |  | 67.08 | 26141 | [7 empty] | 120 | 0.38 | 24.9 |  |  |  | 3187
3068 | R16065--120V | C6521240524-3068 | 2024-05-29 | 14:49:54 | OK | 101.2 | 28.9 | 57.0 | 8.9 | 118.5 | 9.83 | 820.7 | 70.45 |  |  | 20119 | 118.2 | 11.87 |  |  |  | 61.05 | 24873 | [7 empty] | 120 | 0.44 | 28.9 |  |  |  | 3207
3069 | R16065--120V | C6521240524-3069 | 2024-05-29 | 14:50:22 | OK | 101.2 | 28.9 | 57.0 | 8.9 | 118.1 | 10.49 | 882.3 | 71.22 |  |  | 20009 | 117.9 | 11.47 |  |  |  | 66.81 | 26117 | [7 empty] | 120.1 | 0.39 | 26 |  |  |  | 3148
3070 | R16065--120V | C6521240524-3070 | 2024-05-29 | 14:50:50 | OK | 101.2 | 28.9 | 56.9 | 8.9 | 118.4 | 9.84 | 820.2 | 70.42 |  |  | 20215 | 118.1 | 11.95 |  |  |  | 63.82 | 25303 | [7 empty] | 120.1 | 0.41 | 27 |  |  |  | 3218
3071 | R16065--120V | C6521240524-3071 | 2024-05-29 | 14:51:20 | OK | 101.2 | 28.9 | 56.8 | 8.9 | 118.2 | 10.36 | 868.8 | 70.96 |  |  | 20220 | 118 | 11.68 |  |  |  | 67.04 | 26221 | [7 empty] | 120.1 | 0.42 | 27.9 |  |  |  | 3125
3072 | R16065--120V | C6521240524-3072 | 2024-05-29 | 14:51:57 | OK | 101.2 | 28.6 | 57.3 | 8.9 | 118.5 | 9.54 | 800.5 | 70.8 |  |  | 20122 | 118.2 | 11.54 |  |  |  | 59.99 | 24685 | [7 empty] | 120.1 | 0.39 | 25.7 |  |  |  | 3232
3073 | R16065--120V | C6521240524-3073 | 2024-05-29 | 14:52:25 | OK | 101.2 | 28.5 | 57.8 | 8.9 | 118 | 10.6 | 893.4 | 71.48 |  |  | 19945 | 117.8 | 12.01 |  |  |  | 64.14 | 25774 | [7 empty] | 120.1 | 0.4 | 26.7 |  |  |  | 3167
3074 | R16065--120V | C6521240524-3074 | 2024-05-29 | 14:52:54 | OK | 101.2 | 28.5 | 57.8 | 9 | 118.5 | 9.64 | 803.8 | 70.35 |  |  | 20204 | 118.3 | 10.65 |  |  |  | 57.19 | 24521 | [7 empty] | 120.1 | 0.38 | 25.2 |  |  |  | 3273
3075 | R16065--120V | C6521240524-3075 | 2024-05-29 | 14:53:23 | OK | 101.2 | 28.5 | 57.6 | 8.9 | 118.1 | 10.42 | 874.6 | 71.12 |  |  | 20306 | 117.9 | 11.78 |  |  |  | 66.06 | 26127 | [7 empty] | 120 | 0.39 | 25.6 |  |  |  | 3203
3076 | R16065--120V | C6521240524-3076 | 2024-05-29 | 14:53:51 | OK | 101.2 | 28.5 | 57.8 | 8.9 | 118.4 | 9.82 | 822.7 | 70.81 |  |  | 19862 | 118.1 | 11.79 |  |  |  | 60.05 | 24771 | [7 empty] | 120.1 | 0.42 | 28.3 |  |  |  | 3193
3077 | R16065--120V | C6521240524-3077 | 2024-05-29 | 14:54:21 | OK | 101.2 | 28.4 | 58.1 | 8.9 | 118.1 | 10.68 | 898.9 | 71.29 |  |  | 20201 | 117.9 | 11.69 |  |  |  | 66.76 | 26163 | [7 empty] | 120.1 | 0.4 | 26.3 |  |  |  | 3155
3078 | R16065--120V | C6521240524-3078 | 2024-05-29 | 14:54:49 | OK | 101.2 | 28.5 | 57.8 | 9 | 118.5 | 9.76 | 814.9 | 70.49 |  |  | 19883 | 118.1 | 11.91 |  |  |  | 61.95 | 24880 | [7 empty] | 120.1 | 0.43 | 28.7 |  |  |  | 3170
3079 | R16065--120V | C6521240524-3079 | 2024-05-29 | 14:55:19 | OK | 101.2 | 28.5 | 57.6 | 8.9 | 118 | 10.63 | 888.2 | 70.82 |  |  | 19857 | 117.8 | 12.01 |  |  |  | 64.69 | 25872 | [7 empty] | 120.1 | 0.42 | 28.2 |  |  |  | 3133
3080 | R16065--120V | C6521240524-3080 | 2024-05-29 | 14:55:52 | OK | 101.2 | 28.4 | 57.6 | 8.9 | 118.4 | 9.64 | 805 | 70.56 |  |  | 20097 | 118.2 | 10.8 |  |  |  | 57.55 | 24494 | [7 empty] | 120.1 | 0.41 | 27.2 |  |  |  | 3211
3081 | R16065--120V | C6521240524-3081 | 2024-05-29 | 14:56:28 | OK | 101.2 | 28.4 | 57.6 | 8.9 | 118 | 10.4 | 875.1 | 71.32 |  |  | 20015 | 117.8 | 11.88 |  |  |  | 64.8 | 25641 | [7 empty] | 120 | 0.38 | 25.4 |  |  |  | 3206
3082 | R16065--120V | C6521240524-3082 | 2024-05-29 | 14:57:01 | OK | 101.2 | 28.3 | 57.7 | 9 | 118.4 | 9.54 | 797.3 | 70.56 |  |  | 19970 | 118.1 | 11.89 |  |  |  | 64.39 | 25667 | [7 empty] | 120.1 | 0.4 | 26.6 |  |  |  | 3251
3083 | R16065--120V | C6521240524-3083 | 2024-05-29 | 14:57:29 | OK | 101.2 | 28.4 | 57.6 | 8.9 | 117.9 | 10.56 | 889.4 | 71.43 |  |  | 20370 | 117.7 | 12.14 |  |  |  | 63.52 | 25459 | [7 empty] | 120.1 | 0.4 | 26.4 |  |  |  | 3184
3084 | R16065--120V | C6521240524-3084 | 2024-05-29 | 14:58:00 | OK | 101.2 | 28.5 | 57.1 | 8.9 | 118.5 | 9.67 | 805.6 | 70.34 |  |  | 20063 | 118.2 | 11.92 |  |  |  | 63.08 | 25243 | [7 empty] | 120.1 | 0.42 | 27.6 |  |  |  | 3193
3085 | R16065--120V | C6521240524-3085 | 2024-05-29 | 14:58:28 | OK | 101.2 | 28.5 | 57.1 | 8.9 | 118 | 10.38 | 870.5 | 71.07 |  |  | 20509 | 117.8 | 11.7 |  |  |  | 67.06 | 26249 | [7 empty] | 120.1 | 0.43 | 28.6 |  |  |  | 3122
3086 | R16065--120V | C6521240524-3086 | 2024-05-29 | 14:58:56 | OK | 101.2 | 28.6 | 56.9 | 8.9 | 118.4 | 9.76 | 810.8 | 70.14 |  |  | 20125 | 118.2 | 11.97 |  |  |  | 62.69 | 25276 | [7 empty] | 120.1 | 0.41 | 27.4 |  |  |  | 3197
3087 | R16065--120V | C6521240524-3087 | 2024-05-29 | 14:59:25 | OK | 101.2 | 28.7 | 56.8 | 8.9 | 118.2 | 9.75 | 817.2 | 70.97 |  |  | 19448 | 117.9 | 11.61 |  |  |  | 67.25 | 26381 | [7 empty] | 120 | 0.41 | 27.2 |  |  |  | 3156
3088 | R16065--120V | C6521240524-3088 | 2024-05-29 | 14:59:55 | OK | 101.2 | 28.6 | 56.7 | 9 | 118.5 | 9.88 | 828.1 | 70.73 |  |  | 19483 | 118.2 | 11.91 |  |  |  | 62.52 | 25328 | [7 empty] | 120.1 | 0.41 | 27.4 |  |  |  | 3186
3089 | R16065--120V | C6521240524-3089 | 2024-05-29 | 15:00:23 | OK | 101.2 | 28.6 | 56.7 | 8.9 | 118.1 | 10.52 | 886 | 71.34 |  |  | 20463 | 117.9 | 11.69 |  |  |  | 66.82 | 26267 | [7 empty] | 120 | 0.42 | 28.1 |  |  |  | 3145
3090 | R16065--120V | C6521240524-3090 | 2024-05-29 | 15:00:51 | OK | 101.2 | 28.6 | 56.7 | 8.9 | 118.4 | 10.07 | 846.2 | 70.95 |  |  | 19801 | 118.2 | 11.62 |  |  |  | 60.39 | 24817 | [7 empty] | 120.1 | 0.4 | 26.4 |  |  |  | 3232
3091 | R16065--120V | C6521240524-3091 | 2024-05-29 | 15:01:19 | OK | 101.2 | 28.5 | 56.8 | 8.9 | 118.1 | 10.52 | 883.6 | 71.16 |  |  | 20484 | 117.8 | 11.62 |  |  |  | 65.31 | 25993 | [7 empty] | 120.1 | 0.4 | 26.1 |  |  |  | 3214
3092 | R16065--120V | C6521240524-3092 | 2024-05-29 | 15:01:47 | OK | 101.2 | 28.6 | 56.8 | 9 | 118.4 | 9.61 | 805.4 | 70.73 |  |  | 20185 | 118.2 | 11.93 |  |  |  | 63.69 | 25478 | [7 empty] | 120.1 | 0.4 | 26.6 |  |  |  | 3240
3093 | R16065--120V | C6521240524-3093 | 2024-05-29 | 15:02:15 | OK | 101.2 | 28.7 | 56.6 | 8.9 | 117.9 | 10.44 | 875.8 | 71.12 |  |  | 20110 | 117.8 | 11.55 |  |  |  | 67.33 | 26192 | [7 empty] | 120.1 | 0.42 | 27.5 |  |  |  | 3135
3094 | R16065--120V | C6521240524-3094 | 2024-05-29 | 15:02:43 | OK | 101.2 | 28.7 | 56.6 | 8.9 | 118.5 | 9.71 | 808.5 | 70.27 |  |  | 19899 | 118.3 | 12.03 |  |  |  | 63.84 | 25623 | [7 empty] | 120.1 | 0.43 | 28.2 |  |  |  | 3194
3095 | R16065--120V | C6521240524-3095 | 2024-05-29 | 15:03:11 | OK | 101.2 | 28.7 | 56.6 | 8.9 | 118.1 | 9.86 | 823.4 | 70.71 |  |  | 20413 | 117.9 | 11.74 |  |  |  | 65.98 | 26187 | [7 empty] | 120.1 | 0.42 | 27.9 |  |  |  | 3145
3096 | R16065--120V | C6521240524-3096 | 2024-05-29 | 15:03:39 | OK | 101.2 | 28.6 | 56.6 | 8.9 | 118.4 | 9.59 | 797.7 | 70.22 |  |  | 20111 | 118.3 | 11.22 |  |  |  | 58.84 | 24658 | [7 empty] | 120.1 | 0.42 | 27.9 |  |  |  | 3208
3097 | R16065--120V | C6521240524-3097 | 2024-05-29 | 15:04:06 | OK | 101.2 | 28.6 | 56.7 | 8.9 | 118 | 10.43 | 871.8 | 70.87 |  |  | 20022 | 117.8 | 11.7 |  |  |  | 65.79 | 25888 | [7 empty] | 120.1 | 0.41 | 27.2 |  |  |  | 3126
3098 | R16065--120V | C6521240524-3098 | 2024-05-29 | 15:04:35 | OK | 101.2 | 28.7 | 56.6 | 8.9 | 118.5 | 9.62 | 802.3 | 70.4 |  |  | 20195 | 118.3 | 12.16 |  |  |  | 64.85 | 25629 | [7 empty] | 120.1 | 0.39 | 25.9 |  |  |  | 3222
3099 | R16065--120V | C6521240524-3099 | 2024-05-29 | 15:05:03 | OK | 101.2 | 28.6 | 56.6 | 8.9 | 118.1 | 10.65 | 896.1 | 71.26 |  |  | 20308 | 117.9 | 11.55 |  |  |  | 66.86 | 26272 | [7 empty] | 120 | 0.41 | 27.4 |  |  |  | 3155
3100 | R16065--120V | C6521240524-3100 | 2024-05-29 | 15:05:31 | OK | 101.2 | 28.5 | 56.9 | 8.9 | 118.5 | 9.72 | 812.2 | 70.55 |  |  | 20111 | 118.2 | 11.87 |  |  |  | 61.72 | 24882 | [7 empty] | 120.1 | 0.41 | 27.3 |  |  |  | 3185
3101 | R16065--120V | C6521240524-3101 | 2024-05-29 | 15:05:59 | OK | 101.2 | 28.5 | 56.9 | 8.9 | 118 | 10.38 | 869.7 | 71 |  |  | 19952 | 117.8 | 11.79 |  |  |  | 66.08 | 25964 | [7 empty] | 120.1 | 0.4 | 26.4 |  |  |  | 3152
3102 | R16065--120V | C6521240524-3102 | 2024-05-29 | 15:06:27 | OK | 101.2 | 28.5 | 56.8 | 8.9 | 118.3 | 10.44 | 869.8 | 70.45 |  |  | 20472 | 118.1 | 12.07 |  |  |  | 65.56 | 25899 | [7 empty] | 120.1 | 0.42 | 28 |  |  |  | 3169
3103 | R16065--120V | C6521240524-3103 | 2024-05-29 | 15:06:54 | OK | 101.2 | 28.6 | 56.7 | 8.9 | 118.1 | 10.53 | 881.4 | 70.83 |  |  | 19918 | 117.9 | 11.43 |  |  |  | 67.59 | 26403 | [7 empty] | 120.1 | 0.4 | 26.2 |  |  |  | 3194
3104 | R16065--120V | C6521240524-3104 | 2024-05-29 | 15:07:22 | OK | 101.2 | 28.6 | 56.6 | 9 | 118.5 | 9.65 | 805.5 | 70.43 |  |  | 20162 | 118.2 | 12.07 |  |  |  | 66.39 | 26040 | [7 empty] | 120.1 | 0.42 | 27.7 |  |  |  | 3208
3105 | R16065--120V | C6521240524-3105 | 2024-05-29 | 15:07:49 | OK | 101.2 | 28.6 | 56.6 | 8.9 | 118 | 10.35 | 859.5 | 70.37 |  |  | 20493 | 117.8 | 11.72 |  |  |  | 65.39 | 25991 | [7 empty] | 120.1 | 0.4 | 26.7 |  |  |  | 3196
3106 | R16065--120V | C6521240524-3106 | 2024-05-29 | 15:08:17 | OK | 101.2 | 28.6 | 56.6 | 9 | 118.5 | 9.84 | 821.2 | 70.43 |  |  | 19831 | 118.1 | 12.07 |  |  |  | 63.33 | 25506 | [7 empty] | 120.1 | 0.4 | 26.2 |  |  |  | 3232
3107 | R16065--120V | C6521240524-3107 | 2024-05-29 | 15:08:45 | OK | 101.2 | 28.6 | 56.5 | 8.9 | 118.1 | 9.49 | 792 | 70.66 |  |  | 19840 | 117.7 | 12.19 |  |  |  | 60.71 | 24965 | [7 empty] | 120.1 | 0.4 | 26.8 |  |  |  | 3145
3108 | R16065--120V | C6521240524-3108 | 2024-05-29 | 15:09:13 | OK | 101.2 | 28.6 | 56.5 | 8.9 | 118.4 | 9.88 | 824 | 70.43 |  |  | 20117 | 118.2 | 12.08 |  |  |  | 62.27 | 25047 | [7 empty] | 120.1 | 0.41 | 27.3 |  |  |  | 3256
3109 | R16065--120V | C6521240524-3109 | 2024-05-29 | 15:09:41 | OK | 101.2 | 28.5 | 56.5 | 8.9 | 118.2 | 10.07 | 842.2 | 70.8 |  |  | 19922 | 117.8 | 11.74 |  |  |  | 66.05 | 25919 | [7 empty] | 120.1 | 0.44 | 29 |  |  |  | 3131
3110 | R16065--120V | C6521240524-3110 | 2024-05-29 | 15:10:09 | OK | 101.2 | 28.6 | 56.2 | 9 | 118.5 | 9.68 | 805.9 | 70.28 |  |  | 20173 | 118.2 | 12.19 |  |  |  | 63.7 | 25485 | [7 empty] | 120.1 | 0.39 | 26 |  |  |  | 3238
3111 | R16065--120V | C6521240524-3111 | 2024-05-29 | 15:10:39 | OK | 101.2 | 28.6 | 56.2 | 8.9 | 118 | 10.36 | 868 | 70.99 |  |  | 20057 | 117.9 | 11.72 |  |  |  | 64.24 | 25651 | [7 empty] | 120.1 | 0.42 | 28.1 |  |  |  | 3108
3112 | R16065--120V | C6521240524-3112 | 2024-05-29 | 15:11:06 | OK | 101.2 | 28.5 | 56.4 | 8.9 | 118.4 | 10.19 | 853.8 | 70.82 |  |  | 19643 | 118.3 | 10.75 |  |  |  | 58.31 | 24674 | [7 empty] | 120.1 | 0.45 | 29.7 |  |  |  | 3143
3113 | R16065--120V | C6521240524-3113 | 2024-05-29 | 15:11:34 | OK | 101.2 | 28.6 | 56.5 | 8.9 | 118.1 | 10.54 | 884.6 | 71.1 |  |  | 19933 | 117.8 | 11.84 |  |  |  | 65.09 | 25900 | [7 empty] | 120 | 0.43 | 28.8 |  |  |  | 3126
3114 | R16065--120V | C6521240524-3114 | 2024-05-29 | 15:12:07 | OK | 101.2 | 28.7 | 56.5 | 8.9 | 118.5 | 9.56 | 798.8 | 70.47 |  |  | 20168 | 118.4 | 10.89 |  |  |  | 57.2 | 24466 | [7 empty] | 120.1 | 0.4 | 26.4 |  |  |  | 3201
3115 | R16065--120V | C6521240524-3115 | 2024-05-29 | 15:12:35 | OK | 101.2 | 28.7 | 56.3 | 8.9 | 118.1 | 10.21 | 856.6 | 71.07 |  |  | 20532 | 117.9 | 11.61 |  |  |  | 66.93 | 26114 | [7 empty] | 120.1 | 0.42 | 27.9 |  |  |  | 3141
3116 | R16065--120V | C6521240524-3116 | 2024-05-29 | 15:13:02 | OK | 101.2 | 28.8 | 56.1 | 9 | 118.5 | 9.64 | 804.6 | 70.42 |  |  | 20071 | 118.3 | 11.9 |  |  |  | 60.09 | 24957 | [7 empty] | 120.1 | 0.42 | 27.7 |  |  |  | 3184
3117 | R16065--120V | C6521240524-3117 | 2024-05-29 | 15:13:31 | OK | 101.2 | 28.8 | 56.1 | 8.9 | 118.1 | 10.36 | 871.9 | 71.27 |  |  | 20187 | 117.8 | 11.75 |  |  |  | 65.34 | 25884 | [7 empty] | 120.1 | 0.38 | 25.3 |  |  |  | 3210
3118 | R16065--120V | C6521240524-3118 | 2024-05-29 | 15:13:57 | OK | 101.2 | 28.8 | 56.1 | 8.9 | 118.4 | 9.8 | 820.1 | 70.66 |  |  | 20070 | 118.2 | 12.02 |  |  |  | 63.01 | 25181 | [7 empty] | 120.1 | 0.41 | 27 |  |  |  | 3200
3119 | R16065--120V | C6521240524-3119 | 2024-05-29 | 15:14:25 | OK | 101.2 | 28.8 | 56.1 | 8.9 | 118.1 | 10.27 | 861.2 | 70.99 |  |  | 19959 | 117.8 | 11.71 |  |  |  | 65.91 | 25865 | [7 empty] | 120.1 | 0.41 | 27.1 |  |  |  | 3181
3120 | R16065--120V | C6521240524-3120 | 2024-05-29 | 15:14:53 | OK | 101.2 | 28.8 | 55.9 | 8.9 | 118.5 | 9.75 | 813.6 | 70.4 |  |  | 19969 | 118.3 | 11.19 |  |  |  | 58.73 | 24570 | [7 empty] | 120.1 | 0.4 | 26.8 |  |  |  | 3217
3121 | R16065--120V | C6521240524-3121 | 2024-05-29 | 15:16:03 | OK | 101.2 | 28.7 | 56.2 | 8.9 | 118.2 | 10.48 | 885.1 | 71.45 |  |  | 20005 | 118 | 11.79 |  |  |  | 66.59 | 26099 | [7 empty] | 120 | 0.41 | 27.4 |  |  |  | 3153
3122 | R16065--120V | C6521240524-3122 | 2024-05-29 | 15:16:35 | OK | 101.2 | 28.8 | 55.9 | 8.9 | 118.5 | 9.44 | 792.6 | 70.88 |  |  | 20191 | 118.2 | 11.84 |  |  |  | 60.98 | 24982 | [7 empty] | 120.1 | 0.37 | 24.4 |  |  |  | 3296
3123 | R16065--120V | C6521240524-3123 | 2024-05-29 | 15:17:03 | OK | 101.2 | 28.8 | 55.9 | 9 | 118.1 | 10.31 | 866 | 71.17 |  |  | 19953 | 117.9 | 11.59 |  |  |  | 67.32 | 26221 | [7 empty] | 120.1 | 0.39 | 26.1 |  |  |  | 3178
3124 | R16065--120V | C6521240524-3124 | 2024-05-29 | 15:17:31 | OK | 101.2 | 28.8 | 55.9 | 8.9 | 118.5 | 9.51 | 793.7 | 70.49 |  |  | 20209 | 118.2 | 12.07 |  |  |  | 63.68 | 25252 | [7 empty] | 120.1 | 0.39 | 26 |  |  |  | 3262
3125 | R16065--120V | C6521240524-3125 | 2024-05-29 | 15:18:02 | OK | 101.2 | 28.8 | 55.7 | 8.9 | 118.1 | 10.62 | 892.7 | 71.18 |  |  | 20236 | 117.9 | 11.78 |  |  |  | 66.92 | 26228 | [7 empty] | 120.1 | 0.42 | 28 |  |  |  | 3155
3126 | R16065--120V | C6521240524-3126 | 2024-05-29 | 15:18:35 | OK | 101.2 | 28.8 | 55.9 | 9 | 118.5 | 9.69 | 807.5 | 70.33 |  |  | 20219 | 118.2 | 11.93 |  |  |  | 64.4 | 25632 | [7 empty] | 120.1 | 0.38 | 25.1 |  |  |  | 3264
3127 | R16065--120V | C6521240524-3127 | 2024-05-29 | 15:19:09 | OK | 101.2 | 28.8 | 55.8 | 8.9 | 118 | 10.18 | 854.9 | 71.12 |  |  | 19945 | 117.8 | 11.48 |  |  |  | 66.94 | 26297 | [7 empty] | 120.1 | 0.39 | 25.8 |  |  |  | 3252
3128 | R16065--120V | C6521240524-3128 | 2024-05-29 | 15:19:37 | OK | 101.2 | 28.8 | 55.8 | 8.9 | 118.5 | 9.77 | 815.5 | 70.41 |  |  | 20298 | 118.2 | 12.04 |  |  |  | 64.97 | 25693 | [7 empty] | 120.1 | 0.39 | 25.7 |  |  |  | 3216
3129 | R16065--120V | C6521240524-3129 | 2024-05-29 | 15:21:34 | OK | 101.2 | 28.9 | 55.5 | 8.9 | 117.9 | 10.18 | 860.8 | 71.71 |  |  | 20416 | 117.8 | 11.56 |  |  |  | 66.74 | 26229 | [7 empty] | 120.1 | 0.39 | 25.5 |  |  |  | 3213
3130 | R16065--120V | C6521240524-3130 | 2024-05-29 | 15:22:01 | OK | 101.2 | 29.0 | 55.4 | 9 | 118.4 | 9.63 | 816.5 | 71.64 |  |  | 20011 | 118.1 | 11.83 |  |  |  | 60.84 | 24954 | [7 empty] | 120.1 | 0.42 | 28 |  |  |  | 3186
3131 | R16065--120V | C6521240524-3131 | 2024-05-29 | 15:22:40 | OK | 101.2 | 28.9 | 55.3 | 8.9 | 117.8 | 10.45 | 879.5 | 71.4 |  |  | 20162 | 117.7 | 11.88 |  |  |  | 65.09 | 25934 | [7 empty] | 120.1 | 0.42 | 28.1 |  |  |  | 3109
3132 | R16065--120V | C6521240524-3132 | 2024-05-29 | 15:23:07 | OK | 101.2 | 28.8 | 55.4 | 8.9 | 118.5 | 9.81 | 823.4 | 70.87 |  |  | 19745 | 118.3 | 11.17 |  |  |  | 59.21 | 24826 | [7 empty] | 120.1 | 0.44 | 29.2 |  |  |  | 3147
3133 | R16065--120V | C6521240524-3133 | 2024-05-29 | 15:23:34 | OK | 101.2 | 28.9 | 55.4 | 8.9 | 118.2 | 10.37 | 869.9 | 70.97 |  |  | 20395 | 117.9 | 11.63 |  |  |  | 65.87 | 26045 | [7 empty] | 120.1 | 0.38 | 25.1 |  |  |  | 3200
3134 | R16065--120V | C6521240524-3134 | 2024-05-29 | 15:24:02 | OK | 101.2 | 29.0 | 55.3 | 8.9 | 118.4 | 9.69 | 810.2 | 70.61 |  |  | 20146 | 118.2 | 11.41 |  |  |  | 59.58 | 24784 | [7 empty] | 120.1 | 0.43 | 28.7 |  |  |  | 3168
3135 | R16065--120V | C6521240524-3135 | 2024-05-29 | 15:24:30 | OK | 101.2 | 29.1 | 55.0 | 8.9 | 118 | 10.27 | 857.7 | 70.77 |  |  | 20398 | 117.9 | 11.69 |  |  |  | 64.74 | 25778 | [7 empty] | 120.1 | 0.42 | 28.1 |  |  |  | 3140
3136 | R16065--120V | C6521240524-3136 | 2024-05-29 | 15:24:58 | OK | 101.2 | 29.1 | 54.9 | 8.9 | 118.5 | 9.7 | 813.6 | 70.78 |  |  | 20099 | 118.2 | 12.04 |  |  |  | 62.96 | 25295 | [7 empty] | 120.1 | 0.43 | 28.2 |  |  |  | 3184
3137 | R16065--120V | C6521240524-3137 | 2024-05-29 | 15:25:28 | OK | 101.2 | 29.1 | 55.0 | 8.9 | 118.1 | 10.34 | 868.8 | 71.16 |  |  | 19943 | 117.9 | 11.68 |  |  |  | 65.33 | 25969 | [7 empty] | 120.1 | 0.41 | 27.2 |  |  |  | 3155
3138 | R16065--120V | C6521240524-3138 | 2024-05-29 | 15:25:58 | OK | 101.2 | 29.1 | 55.0 | 8.9 | 118.5 | 9.6 | 802.6 | 70.52 |  |  | 20173 | 118.2 | 11.78 |  |  |  | 61.5 | 25060 | [7 empty] | 120.1 | 0.44 | 29.1 |  |  |  | 3164
3139 | R16065--120V | C6521240524-3139 | 2024-05-29 | 15:26:27 | OK | 101.2 | 29.1 | 55.0 | 8.9 | 118.1 | 10.17 | 852.4 | 70.94 |  |  | 20616 | 118 | 11.45 |  |  |  | 65.92 | 26020 | [7 empty] | 120.1 | 0.39 | 25.8 |  |  |  | 3206
3140 | R16065--120V | C6521240524-3140 | 2024-05-29 | 15:26:54 | OK | 101.2 | 29.1 | 55.0 | 8.9 | 118.5 | 10.07 | 841.3 | 70.5 |  |  | 19982 | 118.2 | 12.05 |  |  |  | 64.87 | 25535 | [7 empty] | 120.1 | 0.43 | 28.8 |  |  |  | 3176
3141 | R16065--120V | C6521240524-3141 | 2024-05-29 | 15:27:22 | OK | 101.2 | 29.1 | 54.9 | 8.9 | 118.1 | 10.49 | 879.6 | 71.01 |  |  | 20066 | 117.9 | 11.83 |  |  |  | 65.32 | 25936 | [7 empty] | 120.1 | 0.4 | 26.6 |  |  |  | 3159
3142 | R16065--120V | C6521240524-3142 | 2024-05-29 | 15:27:51 | OK | 101.2 | 29.1 | 55.0 | 9 | 118.4 | 9.87 | 823 | 70.39 |  |  | 20087 | 118.3 | 10.71 |  |  |  | 57.54 | 24600 | [7 empty] | 120.1 | 0.4 | 26.7 |  |  |  | 3219
3143 | R16065--120V | C6521240524-3143 | 2024-05-29 | 15:28:19 | OK | 101.2 | 29.1 | 55.1 | 8.9 | 118.1 | 10.35 | 867.2 | 70.93 |  |  | 20068 | 117.9 | 11.65 |  |  |  | 67.17 | 26225 | [7 empty] | 120.1 | 0.4 | 26.4 |  |  |  | 3172
3144 | R16065--120V | C6521240524-3144 | 2024-05-29 | 15:28:46 | OK | 101.2 | 29.1 | 55.0 | 8.9 | 118.5 | 9.58 | 796.6 | 70.14 |  |  | 20223 | 118.2 | 12.01 |  |  |  | 63.5 | 25394 | [7 empty] | 120.1 | 0.39 | 25.9 |  |  |  | 3263
3145 | R16065--120V | C6521240524-3145 | 2024-05-29 | 15:29:13 | OK | 101.2 | 29.1 | 55.1 | 8.9 | 118.1 | 10.48 | 880.6 | 71.18 |  |  | 19849 | 117.9 | 11.66 |  |  |  | 65.73 | 25880 | [7 empty] | 120.1 | 0.38 | 25.4 |  |  |  | 3212
3146 | R16065--120V | C6521240524-3146 | 2024-05-29 | 15:29:41 | OK | 101.2 | 29.0 | 55.2 | 8.9 | 118.4 | 9.94 | 831.6 | 70.65 |  |  | 20088 | 118.1 | 11.94 |  |  |  | 62.03 | 25147 | [7 empty] | 120.1 | 0.45 | 29.8 |  |  |  | 3140
3147 | R16065--120V | C6521240524-3147 | 2024-05-29 | 15:30:08 | OK | 101.2 | 28.9 | 55.5 | 8.9 | 118 | 10.45 | 873.7 | 70.89 |  |  | 19841 | 117.8 | 12.13 |  |  |  | 63.96 | 25394 | [7 empty] | 120.1 | 0.42 | 28.1 |  |  |  | 3138
3148 | R16065--120V | C6521240524-3148 | 2024-05-29 | 15:30:36 | OK | 101.2 | 29.0 | 55.5 | 8.9 | 118.4 | 9.65 | 809.8 | 70.9 |  |  | 19716 | 118.2 | 11.81 |  |  |  | 60.11 | 24700 | [7 empty] | 120.1 | 0.41 | 27.3 |  |  |  | 3204
3149 | R16065--120V | C6521240524-3149 | 2024-05-29 | 15:31:04 | OK | 101.2 | 29.0 | 55.3 | 8.9 | 118.1 | 10.19 | 853 | 70.9 |  |  | 20558 | 117.9 | 11.57 |  |  |  | 65.75 | 26072 | [7 empty] | 120.1 | 0.41 | 27.5 |  |  |  | 3124
3150 | R16065--120V | C6521240524-3150 | 2024-05-29 | 15:31:32 | OK | 101.2 | 29.0 | 55.3 | 8.9 | 118.5 | 9.92 | 830.6 | 70.67 |  |  | 20000 | 118.2 | 11.99 |  |  |  | 62.42 | 25401 | [7 empty] | 120.1 | 0.42 | 27.5 |  |  |  | 3178
3151 | R16065--120V | C6521240524-3151 | 2024-05-29 | 15:32:02 | OK | 101.2 | 29.0 | 55.3 | 8.9 | 118.2 | 10.03 | 835.5 | 70.48 |  |  | 20027 | 117.9 | 11.64 |  |  |  | 65.04 | 25763 | [7 empty] | 120.1 | 0.42 | 27.7 |  |  |  | 3142
3152 | R16065--120V | C6521240524-3152 | 2024-05-29 | 15:32:30 | OK | 101.2 | 28.8 | 55.7 | 8.9 | 118.5 | 9.59 | 801.7 | 70.61 |  |  | 20291 | 118.2 | 11.96 |  |  |  | 63.57 | 25554 | [7 empty] | 120.1 | 0.38 | 25.2 |  |  |  | 3234
3153 | R16065--120V | C6521240524-3153 | 2024-05-29 | 15:32:57 | OK | 101.2 | 28.8 | 55.8 | 8.9 | 118 | 10.4 | 871 | 70.99 |  |  | 20006 | 117.9 | 11.47 |  |  |  | 67.77 | 26312 | [7 empty] | 120 | 0.4 | 26.7 |  |  |  | 3184
3154 | R16065--120V | C6521240524-3154 | 2024-05-29 | 15:33:25 | OK | 101.2 | 28.8 | 55.6 | 8.9 | 118.5 | 9.67 | 807.3 | 70.42 |  |  | 19927 | 118.2 | 11.94 |  |  |  | 62.2 | 25128 | [7 empty] | 120.1 | 0.42 | 27.5 |  |  |  | 3216
3155 | R16065--120V | C6521240524-3155 | 2024-05-29 | 15:33:52 | OK | 101.2 | 28.8 | 55.8 | 8.9 | 118.2 | 9.84 | 822 | 70.69 |  |  | 20106 | 117.9 | 11.74 |  |  |  | 66.19 | 26007 | [7 empty] | 120.1 | 0.4 | 26.2 |  |  |  | 3185
3156 | R16065--120V | C6521240524-3156 | 2024-05-29 | 15:34:19 | OK | 101.2 | 28.8 | 55.9 | 8.9 | 118.5 | 9.64 | 803 | 70.28 |  |  | 20234 | 118.3 | 12.08 |  |  |  | 65.33 | 25878 | [7 empty] | 120.1 | 0.39 | 26 |  |  |  | 3217
3157 | R16065--120V | C6521240524-3157 | 2024-05-29 | 15:34:47 | OK | 101.2 | 28.8 | 55.7 | 8.9 | 118.1 | 10.63 | 893 | 71.18 |  |  | 20489 | 117.9 | 11.94 |  |  |  | 66.02 | 26081 | [7 empty] | 120.1 | 0.4 | 26.2 |  |  |  | 3210
3158 | R16065--120V | C6521240524-3158 | 2024-05-29 | 15:35:16 | OK | 101.2 | 28.9 | 55.5 | 9 | 118.5 | 9.56 | 794.2 | 70.12 |  |  | 20122 | 118.3 | 10.91 |  |  |  | 58.24 | 24583 | [7 empty] | 120.1 | 0.4 | 26.4 |  |  |  | 3248
3159 | R16065--120V | C6521240524-3159 | 2024-05-29 | 15:35:46 | OK | 101.2 | 29.0 | 55.4 | 8.9 | 118 | 10.47 | 875.9 | 70.86 |  |  | 20169 | 117.8 | 11.6 |  |  |  | 66.49 | 26155 | [7 empty] | 120.1 | 0.4 | 26.2 |  |  |  | 3160
3160 | R16065--120V | C6521240524-3160 | 2024-05-29 | 15:36:14 | OK | 101.2 | 29.1 | 55.1 | 8.9 | 118.5 | 9.43 | 785.9 | 70.36 |  |  | 20328 | 118.2 | 11.94 |  |  |  | 66.3 | 26152 | [7 empty] | 120.1 | 0.39 | 26 |  |  |  | 3256
3161 | R16065--120V | C6521240524-3161 | 2024-05-29 | 15:37:07 | OK | 101.2 | 29.1 | 54.9 | 8.9 | 118.2 | 10.37 | 876.4 | 71.49 |  |  | 20478 | 117.9 | 11.73 |  |  |  | 65.94 | 26160 | [7 empty] | 120.1 | 0.41 | 27.4 |  |  |  | 3135
3162 | R16065--120V | C6521240524-3162 | 2024-05-29 | 15:37:35 | OK | 101.2 | 29.2 | 54.4 | 9 | 118.4 | 9.75 | 818.2 | 70.82 |  |  | 19907 | 118.3 | 10.84 |  |  |  | 56.45 | 24403 | [7 empty] | 120.1 | 0.42 | 28.2 |  |  |  | 3185
3163 | R16065--120V | C6521240524-3163 | 2024-05-29 | 15:38:03 | OK | 101.2 | 29.2 | 54.5 | 8.9 | 118.2 | 10.26 | 859.1 | 70.87 |  |  | 20576 | 117.9 | 11.54 |  |  |  | 66.24 | 26100 | [7 empty] | 120.1 | 0.39 | 25.7 |  |  |  | 3228
3164 | R16065--120V | C6521240524-3164 | 2024-05-29 | 15:38:31 | OK | 101.2 | 29.0 | 54.7 | 9 | 118.5 | 9.77 | 816.1 | 70.45 |  |  | 19962 | 118.3 | 11.97 |  |  |  | 61.73 | 24991 | [7 empty] | 120.1 | 0.45 | 30.2 |  |  |  | 3155
3165 | R16065--120V | C6521240524-3165 | 2024-05-29 | 15:38:58 | OK | 101.2 | 29.0 | 54.8 | 8.9 | 117.9 | 10.5 | 884 | 71.39 |  |  | 20157 | 117.8 | 11.76 |  |  |  | 65.97 | 26038 | [7 empty] | 120.1 | 0.4 | 26.4 |  |  |  | 3211
3166 | R16065--120V | C6521240524-3166 | 2024-05-29 | 15:39:26 | OK | 101.2 | 29.0 | 54.7 | 8.9 | 118.4 | 9.71 | 809.5 | 70.42 |  |  | 20165 | 118.4 | 10.74 |  |  |  | 57.82 | 24584 | [7 empty] | 120.1 | 0.39 | 25.9 |  |  |  | 3217
3167 | R16065--120V | C6521240524-3167 | 2024-05-29 | 15:39:54 | OK | 101.2 | 28.9 | 55.0 | 8.9 | 118.2 | 10.12 | 847.9 | 70.91 |  |  | 20538 | 117.9 | 11.75 |  |  |  | 64.64 | 25724 | [7 empty] | 120.1 | 0.42 | 27.8 |  |  |  | 3154
3168 | R16065--120V | C6521240524-3168 | 2024-05-29 | 15:40:26 | OK | 101.2 | 28.8 | 55.3 | 8.9 | 118.5 | 9.8 | 820.1 | 70.6 |  |  | 20183 | 118.2 | 11.87 |  |  |  | 60.7 | 24898 | [7 empty] | 120.1 | 0.41 | 27.3 |  |  |  | 3202
3169 | R16065--120V | C6521240524-3169 | 2024-05-29 | 15:40:54 | OK | 101.2 | 28.9 | 55.3 | 8.9 | 118 | 10.59 | 892.5 | 71.41 |  |  | 20174 | 117.9 | 11.69 |  |  |  | 64.99 | 25897 | [7 empty] | 120.1 | 0.41 | 27 |  |  |  | 3139
3170 | R16065--120V | C6521240524-3170 | 2024-05-29 | 15:41:22 | OK | 101.2 | 28.9 | 55.3 | 8.9 | 118.5 | 9.71 | 809.1 | 70.32 |  |  | 20012 | 118.3 | 11.88 |  |  |  | 60.92 | 25065 | [7 empty] | 120.1 | 0.42 | 27.7 |  |  |  | 3184
3171 | R16065--120V | C6521240524-3171 | 2024-05-29 | 15:41:49 | OK | 101.2 | 29.0 | 55.2 | 8.9 | 118.2 | 10.08 | 843 | 70.79 |  |  | 20584 | 118 | 11.5 |  |  |  | 66.02 | 26101 | [7 empty] | 120.1 | 0.41 | 27.2 |  |  |  | 3186
3172 | R16065--120V | C6521240524-3172 | 2024-05-29 | 15:42:17 | OK | 101.2 | 29.1 | 54.9 | 9 | 118.5 | 9.61 | 800.9 | 70.32 |  |  | 19950 | 118.2 | 11.78 |  |  |  | 62.51 | 25148 | [7 empty] | 120.1 | 0.39 | 25.6 |  |  |  | 3269
3173 | R16065--120V | C6521240524-3173 | 2024-05-29 | 15:42:45 | OK | 101.2 | 29.1 | 54.8 | 8.9 | 118 | 10.47 | 879.5 | 71.14 |  |  | 20069 | 117.9 | 11.6 |  |  |  | 66.38 | 25917 | [7 empty] | 120.1 | 0.41 | 26.8 |  |  |  | 3227
3174 | R16065--120V | C6521240524-3174 | 2024-05-29 | 15:43:12 | OK | 101.2 | 29.2 | 54.6 | 8.9 | 118.3 | 10.09 | 845.2 | 70.77 |  |  | 19850 | 118.2 | 10.79 |  |  |  | 57.4 | 24531 | [7 empty] | 120.1 | 0.43 | 28.7 |  |  |  | 3175
3175 | R16065--120V | C6521240524-3175 | 2024-05-29 | 15:43:41 | OK | 101.2 | 29.2 | 54.6 | 8.9 | 118.1 | 10.39 | 869.3 | 70.84 |  |  | 20275 | 117.8 | 11.7 |  |  |  | 66.23 | 25985 | [7 empty] | 120.1 | 0.41 | 27.2 |  |  |  | 3155
3176 | R16065--120V | C6521240524-3176 | 2024-05-29 | 15:44:08 | OK | 101.2 | 29.2 | 54.6 | 8.9 | 118.5 | 9.62 | 804.1 | 70.51 |  |  | 20048 | 118.3 | 10.82 |  |  |  | 57.24 | 24448 | [7 empty] | 120.1 | 0.41 | 26.9 |  |  |  | 3254
3177 | R16065--120V | C6521240524-3177 | 2024-05-29 | 15:44:37 | OK | 101.2 | 29.2 | 54.5 | 8.9 | 118.3 | 10.27 | 861.6 | 70.91 |  |  | 20609 | 118 | 11.8 |  |  |  | 64.22 | 25821 | [7 empty] | 120.1 | 0.39 | 25.7 |  |  |  | 3161
3178 | R16065--120V | C6521240524-3178 | 2024-05-29 | 15:45:07 | OK | 101.2 | 29.2 | 54.5 | 8.9 | 118.5 | 9.66 | 810.4 | 70.81 |  |  | 20059 | 118.3 | 10.77 |  |  |  | 57.8 | 24588 | [7 empty] | 120.1 | 0.4 | 26.4 |  |  |  | 3269
3179 | R16065--120V | C6521240524-3179 | 2024-05-29 | 15:45:39 | OK | 101.2 | 29.2 | 54.6 | 8.9 | 118.2 | 9.73 | 818.2 | 71.13 |  |  | 20168 | 117.9 | 11.74 |  |  |  | 65.23 | 26033 | [7 empty] | 120 | 0.39 | 25.6 |  |  |  | 3184
3180 | R16065--120V | C6521240524-3180 | 2024-05-29 | 15:46:10 | OK | 101.2 | 29.2 | 54.5 | 8.9 | 118.4 | 9.54 | 798.4 | 70.66 |  |  | 20161 | 118.2 | 11.37 |  |  |  | 59.44 | 24772 | [7 empty] | 120.1 | 0.4 | 26.5 |  |  |  | 3227
3181 | R16065--120V | C6521240524-3181 | 2024-05-29 | 15:46:39 | OK | 101.2 | 28.9 | 55.1 | 8.9 | 118.2 | 10.65 | 896.9 | 71.28 |  |  | 20745 | 118 | 11.68 |  |  |  | 66.64 | 26229 | [7 empty] | 120.1 | 0.39 | 26 |  |  |  | 3213
3182 | R16065--120V | C6521240524-3182 | 2024-05-29 | 15:48:50 | OK | 101.2 | 28.9 | 55.3 | 9 | 118.4 | 9.8 | 840 | 72.37 |  |  | 19703 | 118.3 | 10.69 |  |  |  | 57.61 | 24515 | [7 empty] | 120.1 | 0.44 | 29.5 |  |  |  | 3182
3183 | R16065--120V | C6521240524-3183 | 2024-05-29 | 15:50:15 | OK | 101.2 | 28.9 | 55.5 | 8.9 | 118.2 | 9.22 | 784.8 | 72.05 |  |  | 19926 | 117.9 | 11.72 |  |  |  | 60.46 | 25030 | [7 empty] | 120.1 | 0.4 | 26.5 |  |  |  | 3182
3184 | R16065--120V | C6521240524-3184 | 2024-05-29 | 15:50:52 | OK | 101.2 | 29.1 | 55.0 | 9 | 118.5 | 9.81 | 838.2 | 72.13 |  |  | 19463 | 118.4 | 10.72 |  |  |  | 56.72 | 24429 | [7 empty] | 120.1 | 0.42 | 28.1 |  |  |  | 3200
3185 | R16065--120V | C6521240524-3185 | 2024-05-29 | 15:51:36 | OK | 101.2 | 29.2 | 54.9 | 8.9 | 118.1 | 9.7 | 815.2 | 71.1 |  |  | 19861 | 117.8 | 11.83 |  |  |  | 65.17 | 25620 | [7 empty] | 120.1 | 0.39 | 26 |  |  |  | 3203
3186 | R16065--120V | C6521240524-3186 | 2024-05-29 | 15:52:05 | OK | 101.2 | 29.3 | 54.4 | 8.9 | 118.5 | 9.5 | 796.5 | 70.82 |  |  | 20228 | 118.4 | 10.7 |  |  |  | 57.8 | 24632 | [7 empty] | 120.1 | 0.42 | 27.8 |  |  |  | 3221
3187 | R16065--120V | C6521240524-3187 | 2024-05-29 | 15:52:32 | OK | 101.2 | 29.3 | 54.3 | 8.9 | 118.2 | 10.36 | 870.6 | 71.11 |  |  | 19983 | 118 | 11.6 |  |  |  | 65.25 | 25993 | [7 empty] | 120.1 | 0.42 | 28 |  |  |  | 3154
3188 | R16065--120V | C6521240524-3188 | 2024-05-29 | 15:53:00 | OK | 101.2 | 29.4 | 54.3 | 8.9 | 118.4 | 9.55 | 798.8 | 70.62 |  |  | 20182 | 118.3 | 10.67 |  |  |  | 57.36 | 24522 | [7 empty] | 120.1 | 0.43 | 28.2 |  |  |  | 3201
3189 | R16065--120V | C6521240524-3189 | 2024-05-29 | 15:53:29 | OK | 101.2 | 29.4 | 54.2 | 8.9 | 118.1 | 10.06 | 841.4 | 70.83 |  |  | 20710 | 117.9 | 11.46 |  |  |  | 65.52 | 26033 | [7 empty] | 120 | 0.4 | 26.1 |  |  |  | 3206
3190 | R16065--120V | C6521240524-3190 | 2024-05-29 | 15:53:58 | OK | 101.2 | 29.4 | 54.3 | 8.9 | 118.4 | 10.36 | 865.3 | 70.52 |  |  | 20211 | 118.2 | 12.24 |  |  |  | 64.75 | 25485 | [7 empty] | 120.1 | 0.41 | 26.9 |  |  |  | 3184
3191 | R16065--120V | C6521240524-3191 | 2024-05-29 | 15:54:28 | OK | 101.2 | 29.4 | 54.2 | 8.9 | 118.1 | 10.4 | 874.3 | 71.2 |  |  | 19963 | 117.8 | 11.78 |  |  |  | 65.33 | 25718 | [7 empty] | 120.1 | 0.42 | 27.5 |  |  |  | 3180
3192 | R16065--120V | C6521240524-3192 | 2024-05-29 | 15:55:16 | OK | 101.2 | 29.4 | 54.2 | 9 | 118.4 | 9.61 | 808.7 | 71.08 |  |  | 20192 | 118.3 | 10.77 |  |  |  | 57.94 | 24638 | [7 empty] | 120.1 | 0.39 | 25.7 |  |  |  | 3254
3193 | R16065--120V | C6521240524-3193 | 2024-05-29 | 15:56:01 | OK | 101.2 | 29.4 | 54.3 | 8.9 | 118.1 | 9.6 | 807.3 | 71.2 |  |  | 19875 | 117.8 | 11.77 |  |  |  | 65.48 | 25954 | [7 empty] | 120.1 | 0.41 | 27.5 |  |  |  | 3149
3194 | R16065--120V | C6521240524-3194 | 2024-05-29 | 15:56:38 | OK | 101.2 | 29.4 | 54.3 | 8.9 | 118.5 | 9.65 | 809.3 | 70.8 |  |  | 20138 | 118.3 | 11.07 |  |  |  | 59.81 | 24749 | [7 empty] | 120.1 | 0.42 | 28.2 |  |  |  | 3245
3195 | R16065--120V | C6521240524-3195 | 2024-05-29 | 15:57:06 | OK | 101.2 | 29.5 | 54.0 | 8.9 | 118 | 10.31 | 867.9 | 71.33 |  |  | 20257 | 117.9 | 11.85 |  |  |  | 64.83 | 25837 | [7 empty] | 120.1 | 0.39 | 25.7 |  |  |  | 3186
3196 | R16065--120V | C6521240524-3196 | 2024-05-29 | 15:57:33 | OK | 101.2 | 29.6 | 53.9 | 8.9 | 118.5 | 9.59 | 799.3 | 70.33 |  |  | 19987 | 118.3 | 11.57 |  |  |  | 60.43 | 24716 | [7 empty] | 120.1 | 0.42 | 27.6 |  |  |  | 3196
3197 | R16065--120V | C6521240524-3197 | 2024-05-29 | 15:58:14 | OK | 101.2 | 29.5 | 53.9 | 8.9 | 118.1 | 10.33 | 869.6 | 71.32 |  |  | 20316 | 117.9 | 11.43 |  |  |  | 65.57 | 25980 | [7 empty] | 120 | 0.42 | 27.9 |  |  |  | 3149
3198 | R16065--120V | C6521240524-3198 | 2024-05-29 | 15:58:41 | OK | 101.2 | 29.5 | 54.0 | 8.9 | 118.5 | 9.68 | 808.8 | 70.52 |  |  | 20134 | 118.3 | 10.6 |  |  |  | 58.07 | 24579 | [7 empty] | 120.1 | 0.42 | 27.5 |  |  |  | 3171
3199 | R16065--120V | C6521240524-3199 | 2024-05-29 | 15:59:09 | OK | 101.2 | 29.4 | 54.2 | 8.9 | 118.1 | 10.15 | 852 | 71.07 |  |  | 20362 | 117.9 | 11.46 |  |  |  | 65.41 | 25936 | [7 empty] | 120 | 0.41 | 26.9 |  |  |  | 3177
3200 | R16065--120V | C6521240524-3200 | 2024-05-29 | 15:59:37 | OK | 101.2 | 29.5 | 54.0 | 8.9 | 118.4 | 9.59 | 797.9 | 70.27 |  |  | 20269 | 118.3 | 10.78 |  |  |  | 57.18 | 24478 | [7 empty] | 120.1 | 0.41 | 26.9 |  |  |  | 3193
3201 | R16065--120V | C6521240524-3201 | 2024-05-29 | 16:00:19 | OK | 101.2 | 29.5 | 54.0 | 8.9 | 117.9 | 10.58 | 892.8 | 71.53 |  |  | 19935 | 117.8 | 11.7 |  |  |  | 64.9 | 25845 | [7 empty] | 120.1 | 0.4 | 26.5 |  |  |  | 3170
3202 | R16065--120V | C6521240524-3202 | 2024-05-29 | 16:00:46 | OK | 101.2 | 29.5 | 53.9 | 9 | 118.5 | 9.7 | 811.9 | 70.64 |  |  | 20016 | 118.1 | 11.81 |  |  |  | 60.34 | 24758 | [7 empty] | 120.1 | 0.43 | 28.2 |  |  |  | 3169
3203 | R16065--120V | C6521240524-3203 | 2024-05-29 | 16:01:14 | OK | 101.2 | 29.4 | 54.0 | 8.9 | 118 | 10.2 | 854.8 | 71.02 |  |  | 19899 | 117.8 | 11.53 |  |  |  | 66.94 | 26123 | [7 empty] | 120.1 | 0.4 | 26.2 |  |  |  | 3215
3204 | R16065--120V | C6521240524-3204 | 2024-05-29 | 16:02:12 | OK | 101.2 | 29.4 | 54.0 | 9 | 118.6 | 9.51 | 795.9 | 70.59 |  |  | 20123 | 118.3 | 11.22 |  |  |  | 59.22 | 24730 | [7 empty] | 120.1 | 0.4 | 26.1 |  |  |  | 3225
3205 | R16065--120V | C6521240524-3205 | 2024-05-29 | 16:02:39 | OK | 101.2 | 29.4 | 54.2 | 8.9 | 118.1 | 10.36 | 875.8 | 71.53 |  |  | 20254 | 117.9 | 11.57 |  |  |  | 64.78 | 25894 | [7 empty] | 120 | 0.42 | 27.9 |  |  |  | 3130
3206 | R16065--120V | C6521240524-3206 | 2024-05-29 | 16:03:07 | OK | 101.2 | 29.3 | 54.3 | 8.9 | 118.5 | 9.74 | 815.9 | 70.67 |  |  | 20190 | 118.3 | 10.65 |  |  |  | 58.03 | 24631 | [7 empty] | 120.1 | 0.42 | 28.1 |  |  |  | 3195
3207 | R16065--120V | C6521240524-3207 | 2024-05-29 | 16:03:39 | OK | 101.2 | 29.3 | 54.5 | 8.9 | 118.1 | 10.32 | 865.8 | 71.02 |  |  | 20631 | 117.9 | 11.68 |  |  |  | 66.19 | 26190 | [7 empty] | 120.1 | 0.4 | 26.6 |  |  |  | 3165
3208 | R16065--120V | C6521240524-3208 | 2024-05-29 | 16:04:23 | OK | 101.2 | 29.4 | 54.3 | 9 | 118.4 | 9.55 | 801.5 | 70.88 |  |  | 19916 | 118.3 | 10.71 |  |  |  | 56.82 | 24370 | [7 empty] | 120.1 | 0.4 | 26.4 |  |  |  | 3220
3209 | R16065--120V | C6521240524-3209 | 2024-05-29 | 16:04:52 | OK | 101.2 | 29.2 | 54.5 | 8.9 | 118.1 | 10.43 | 880.5 | 71.48 |  |  | 19985 | 117.9 | 11.57 |  |  |  | 65.93 | 25900 | [7 empty] | 120.1 | 0.42 | 28 |  |  |  | 3113
3210 | R16065--120V | C6521240524-3210 | 2024-05-29 | 16:05:37 | OK | 101.2 | 29.3 | 54.5 | 8.9 | 118.5 | 9.69 | 812 | 70.72 |  |  | 19869 | 118.3 | 11.05 |  |  |  | 58.8 | 24618 | [7 empty] | 120.1 | 0.42 | 28.2 |  |  |  | 3174
3211 | R16065--120V | C6521240524-3211 | 2024-05-29 | 16:06:05 | OK | 101.2 | 29.5 | 54.2 | 8.9 | 118.2 | 10.23 | 862.7 | 71.39 |  |  | 20143 | 117.9 | 11.61 |  |  |  | 65.62 | 25835 | [7 empty] | 120.1 | 0.4 | 26.6 |  |  |  | 3179
3212 | R16065--120V | C6521240524-3212 | 2024-05-29 | 16:06:32 | OK | 101.2 | 29.4 | 54.2 | 8.9 | 118.4 | 10.47 | 878.7 | 70.92 |  |  | 20336 | 118.2 | 11.67 |  |  |  | 60.33 | 24848 | [7 empty] | 120.1 | 0.42 | 27.6 |  |  |  | 3238
3213 | R16065--120V | C6521240524-3213 | 2024-05-29 | 16:07:00 | OK | 101.2 | 29.4 | 54.4 | 8.9 | 118.3 | 10.19 | 849.3 | 70.48 |  |  | 20411 | 118 | 11.49 |  |  |  | 66.38 | 26266 | [7 empty] | 120.1 | 0.4 | 26.6 |  |  |  | 3181
3214 | R16065--120V | C6521240524-3214 | 2024-05-29 | 16:07:33 | OK | 101.2 | 29.3 | 54.5 | 9 | 118.5 | 9.57 | 797.3 | 70.32 |  |  | 20067 | 118.3 | 10.58 |  |  |  | 58.2 | 24645 | [7 empty] | 120.1 | 0.42 | 27.6 |  |  |  | 3196
3215 | R16065--120V | C6521240524-3215 | 2024-05-29 | 16:08:18 | OK | 101.2 | 29.3 | 54.6 | 8.9 | 118.2 | 10.36 | 874.9 | 71.41 |  |  | 19907 | 118 | 11.62 |  |  |  | 66.81 | 26262 | [7 empty] | 120.1 | 0.39 | 25.5 |  |  |  | 3188
3216 | R16065--120V | C6521240524-3216 | 2024-05-29 | 16:08:54 | OK | 101.2 | 29.3 | 54.6 | 8.9 | 118.5 | 9.74 | 817.9 | 70.89 |  |  | 19874 | 118.4 | 10.63 |  |  |  | 58.16 | 24585 | [7 empty] | 120.1 | 0.44 | 29.4 |  |  |  | 3136
3217 | R16065--120V | C6521240524-3217 | 2024-05-29 | 16:09:49 | OK | 101.2 | 29.2 | 54.8 | 8.9 | 118.1 | 10.31 | 869.9 | 71.47 |  |  | 20526 | 117.9 | 11.58 |  |  |  | 67.67 | 26365 | [7 empty] | 120.1 | 0.41 | 27.4 |  |  |  | 3163
3218 | R16065--120V | C6521240524-3218 | 2024-05-29 | 16:10:32 | OK | 101.2 | 29.0 | 55.3 | 8.9 | 118.5 | 9.55 | 807.1 | 71.32 |  |  | 19970 | 118.2 | 10.85 |  |  |  | 58.54 | 24666 | [7 empty] | 120.1 | 0.41 | 27.1 |  |  |  | 3210
3219 | R16065--120V | C6521240524-3219 | 2024-05-29 | 16:11:00 | OK | 101.2 | 28.9 | 55.7 | 8.9 | 118.1 | 9.95 | 851.7 | 72.47 |  |  | 19839 | 117.8 | 11.71 |  |  |  | 59.16 | 24611 | [7 empty] | 120.1 | 0.41 | 27.1 |  |  |  | 3153
3220 | R16065--120V | C6521240524-3220 | 2024-05-29 | 16:13:42 | OK | 101.2 | 29.0 | 55.5 | 9 | 118.4 | 10.01 | 853.2 | 71.98 |  |  | 19947 | 118.3 | 10.5 |  |  |  | 57.83 | 24571 | [7 empty] | 120.1 | 0.39 | 26 |  |  |  | 3214
3221 | R16065--120V | C6521240524-3221 | 2024-05-29 | 16:14:15 | OK | 101.2 | 29.1 | 55.1 | 8.9 | 118 | 9.98 | 850.6 | 72.18 |  |  | 20169 | 117.8 | 11.52 |  |  |  | 66.29 | 25997 | [7 empty] | 120.1 | 0.41 | 27.1 |  |  |  | 3182
3222 | R16065--120V | C6521240524-3222 | 2024-05-29 | 16:14:53 | OK | 101.2 | 29.1 | 55.0 | 8.9 | 118.4 | 9.57 | 798.2 | 70.44 |  |  | 20140 | 118.2 | 11.02 |  |  |  | 59.73 | 24789 | [7 empty] | 120.1 | 0.38 | 25 |  |  |  | 3289
3223 | R16065--120V | C6521240524-3223 | 2024-05-29 | 16:15:41 | OK | 101.2 | 29.0 | 55.3 | 8.9 | 118.3 | 10.05 | 847.3 | 71.31 |  |  | 20049 | 117.9 | 11.5 |  |  |  | 66.89 | 26046 | [7 empty] | 120.1 | 0.43 | 28.3 |  |  |  | 3128
3224 | R16065--120V | C6521240524-3224 | 2024-05-29 | 16:16:09 | OK | 101.2 | 29.0 | 55.4 | 9 | 118.5 | 9.64 | 807.3 | 70.69 |  |  | 19936 | 118.3 | 10.96 |  |  |  | 59.84 | 24652 | [7 empty] | 120.1 | 0.41 | 26.9 |  |  |  | 3207
3225 | R16065--120V | C6521240524-3225 | 2024-05-29 | 16:16:40 | OK | 101.2 | 28.9 | 55.5 | 8.9 | 118.1 | 10.3 | 866.7 | 71.26 |  |  | 19943 | 117.8 | 11.94 |  |  |  | 63.23 | 25379 | [7 empty] | 120.1 | 0.41 | 27.3 |  |  |  | 3161
3226 | R16065--120V | C6521240524-3226 | 2024-05-29 | 16:17:22 | OK | 101.2 | 28.9 | 55.6 | 8.9 | 118.5 | 9.58 | 800.8 | 70.55 |  |  | 20238 | 118.2 | 12.14 |  |  |  | 64.6 | 25684 | [7 empty] | 120.1 | 0.41 | 27.1 |  |  |  | 3216
3227 | R16065--120V | C6521240524-3227 | 2024-05-29 | 16:17:57 | OK | 101.2 | 28.9 | 55.5 | 8.9 | 118.1 | 9.55 | 801 | 70.98 |  |  | 19969 | 117.8 | 11.7 |  |  |  | 64.28 | 25544 | [7 empty] | 120.1 | 0.41 | 27.5 |  |  |  | 3188
3228 | R16065--120V | C6521240524-3228 | 2024-05-29 | 16:18:49 | OK | 101.2 | 29.0 | 55.4 | 9 | 118.4 | 9.57 | 801.9 | 70.79 |  |  | 20018 | 118.1 | 10.92 |  |  |  | 59.64 | 24717 | [7 empty] | 120.1 | 0.39 | 26.1 |  |  |  | 3245
3229 | R16065--120V | C6521240524-3229 | 2024-05-29 | 16:19:26 | OK | 101.2 | 28.9 | 55.6 | 8.9 | 118 | 9.34 | 784.8 | 71.21 |  |  | 19883 | 117.7 | 11.71 |  |  |  | 63.69 | 25449 | [7 empty] | 120.1 | 0.4 | 26.9 |  |  |  | 3143
3230 | R16065--120V | C6521240524-3230 | 2024-05-29 | 16:19:56 | OK | 101.2 | 29.0 | 55.4 | 8.9 | 118.5 | 9.63 | 804.9 | 70.58 |  |  | 20181 | 118.3 | 10.6 |  |  |  | 58.07 | 24635 | [7 empty] | 120.1 | 0.42 | 27.7 |  |  |  | 3201
3231 | R16065--120V | C6521240524-3231 | 2024-05-29 | 16:20:36 | OK | 101.2 | 29.0 | 55.5 | 8.9 | 118 | 10.02 | 841.1 | 71.12 |  |  | 20002 | 117.7 | 11.92 |  |  |  | 63.85 | 25673 | [7 empty] | 120.1 | 0.4 | 26.2 |  |  |  | 3173
3232 | R16065--120V | C6521240524-3232 | 2024-05-29 | 16:21:03 | OK | 101.2 | 29.0 | 55.5 | 8.9 | 118.4 | 9.57 | 799.3 | 70.54 |  |  | 19962 | 118.1 | 11.8 |  |  |  | 60.52 | 24754 | [7 empty] | 120.1 | 0.41 | 27 |  |  |  | 3247
3233 | R16065--120V | C6521240524-3233 | 2024-05-29 | 16:21:31 | OK | 101.2 | 28.9 | 55.6 | 8.9 | 118.1 | 10.45 | 877.4 | 71.05 |  |  | 20031 | 117.9 | 11.76 |  |  |  | 65.42 | 25768 | [7 empty] | 120.1 | 0.4 | 26.3 |  |  |  | 3170
3234 | R16065--120V | C6521240524-3234 | 2024-05-29 | 16:21:58 | OK | 101.2 | 29.0 | 55.6 | 8.9 | 118.5 | 9.66 | 806.7 | 70.52 |  |  | 20175 | 118.2 | 11.27 |  |  |  | 59.56 | 24621 | [7 empty] | 120.1 | 0.41 | 27.2 |  |  |  | 3193
3235 | R16065--120V | C6521240524-3235 | 2024-05-29 | 16:22:26 | OK | 101.2 | 28.9 | 55.7 | 8.8 | 118.1 | 10.28 | 860.1 | 70.86 |  |  | 20048 | 117.8 | 11.8 |  |  |  | 65.39 | 25784 | [7 empty] | 120.1 | 0.4 | 26.5 |  |  |  | 3210
3236 | R16065--120V | C6521240524-3236 | 2024-05-29 | 16:22:54 | OK | 101.2 | 29.0 | 55.4 | 8.9 | 118.4 | 10.36 | 866.2 | 70.57 |  |  | 20354 | 118.2 | 12.16 |  |  |  | 64.35 | 25740 | [7 empty] | 120.1 | 0.4 | 26.6 |  |  |  | 3174
3237 | R16065--120V | C6521240524-3237 | 2024-05-29 | 16:23:21 | OK | 101.2 | 29.1 | 55.3 | 8.9 | 118 | 10.68 | 897.7 | 71.18 |  |  | 20332 | 117.9 | 11.75 |  |  |  | 66.97 | 26182 | [7 empty] | 120.1 | 0.41 | 26.8 |  |  |  | 3161
3238 | R16065--120V | C6521240524-3238 | 2024-05-29 | 16:23:49 | OK | 101.2 | 29.2 | 55.1 | 8.9 | 118.5 | 9.92 | 827.1 | 70.35 |  |  | 20106 | 118.2 | 11.88 |  |  |  | 60.84 | 24784 | [7 empty] | 120.1 | 0.45 | 30 |  |  |  | 3181
3239 | R16065--120V | C6521240524-3239 | 2024-05-29 | 16:24:23 | OK | 101.2 | 29.1 | 55.1 | 8.9 | 118.1 | 10.35 | 869.9 | 71.13 |  |  | 20206 | 117.9 | 12.06 |  |  |  | 63.56 | 25430 | [7 empty] | 120.1 | 0.42 | 27.6 |  |  |  | 3149
3240 | R16065--120V | C6521240524-3240 | 2024-05-29 | 16:24:54 | OK | 101.2 | 29.1 | 54.9 | 8.9 | 118.5 | 9.67 | 806.1 | 70.35 |  |  | 20059 | 118.2 | 11.75 |  |  |  | 60.57 | 24860 | [7 empty] | 120.1 | 0.41 | 27.2 |  |  |  | 3187
3241 | R16065--120V | C6521240524-3241 | 2024-05-29 | 16:25:21 | OK | 101.2 | 29.0 | 55.1 | 8.9 | 118.1 | 10.49 | 881.1 | 71.13 |  |  | 20476 | 117.9 | 11.76 |  |  |  | 65.94 | 26059 | [7 empty] | 120.1 | 0.38 | 25.3 |  |  |  | 3161
3242 | R16065--120V | C6521240524-3242 | 2024-05-29 | 16:25:49 | OK | 101.2 | 29.1 | 55.1 | 8.9 | 118.5 | 9.7 | 808.2 | 70.33 |  |  | 20056 | 118.3 | 10.66 |  |  |  | 58.58 | 24592 | [7 empty] | 120.1 | 0.42 | 28 |  |  |  | 3157
3243 | R16065--120V | C6521240524-3243 | 2024-05-29 | 16:26:21 | OK | 101.2 | 29.1 | 55.2 | 8.9 | 118.3 | 10.09 | 845.8 | 70.89 |  |  | 20208 | 118 | 11.49 |  |  |  | 66.17 | 26066 | [7 empty] | 120.1 | 0.42 | 27.6 |  |  |  | 3156
3244 | R16065--120V | C6521240524-3244 | 2024-05-29 | 16:26:54 | OK | 101.2 | 29.2 | 55.0 | 8.9 | 118.4 | 9.68 | 808.6 | 70.55 |  |  | 20108 | 118.3 | 10.64 |  |  |  | 57.98 | 24593 | [7 empty] | 120.1 | 0.41 | 26.9 |  |  |  | 3208
3245 | R16065--120V | C6521240524-3245 | 2024-05-29 | 16:27:22 | OK | 101.2 | 29.1 | 55.2 | 8.9 | 118.1 | 10.49 | 882.7 | 71.24 |  |  | 20419 | 117.9 | 12.01 |  |  |  | 64.46 | 25399 | [7 empty] | 120.1 | 0.42 | 28 |  |  |  | 3113
3246 | R16065--120V | C6521240524-3246 | 2024-05-29 | 16:27:53 | OK | 101.2 | 29.1 | 55.2 | 8.9 | 118.4 | 9.72 | 812.1 | 70.53 |  |  | 20198 | 118.3 | 10.67 |  |  |  | 57.42 | 24470 | [7 empty] | 120.1 | 0.4 | 26.6 |  |  |  | 3217
3247 | R16065--120V | C6521240524-3247 | 2024-05-29 | 16:28:25 | OK | 101.2 | 29.2 | 55.0 | 8.9 | 118 | 10.35 | 871.1 | 71.29 |  |  | 20221 | 117.8 | 11.88 |  |  |  | 65.51 | 25958 | [7 empty] | 120.1 | 0.41 | 27.3 |  |  |  | 3123
3248 | R16065--120V | C6521240524-3248 | 2024-05-29 | 16:28:55 | OK | 101.2 | 29.3 | 54.7 | 8.9 | 118.5 | 10.51 | 882.4 | 70.86 |  |  | 20110 | 118.3 | 11.85 |  |  |  | 62.64 | 25220 | [7 empty] | 120.1 | 0.39 | 26.1 |  |  |  | 3244
3249 | R16065--120V | C6521240524-3249 | 2024-05-29 | 16:29:25 | OK | 101.2 | 29.3 | 54.8 | 8.9 | 118.1 | 10.44 | 876 | 71.09 |  |  | 20130 | 117.8 | 11.9 |  |  |  | 62.41 | 25365 | [7 empty] | 120.1 | 0.42 | 28.2 |  |  |  | 3132
3250 | R16065--120V | C6521240524-3250 | 2024-05-29 | 16:29:53 | OK | 101.2 | 29.3 | 54.6 | 8.9 | 118.4 | 9.65 | 807.2 | 70.6 |  |  | 20187 | 118.3 | 10.97 |  |  |  | 58.69 | 24630 | [7 empty] | 120.1 | 0.42 | 27.8 |  |  |  | 3195
3251 | R16065--120V | C6521240524-3251 | 2024-05-29 | 16:30:21 | OK | 101.2 | 29.3 | 54.5 | 8.9 | 118 | 10.31 | 858.4 | 70.51 |  |  | 20028 | 117.8 | 11.73 |  |  |  | 66.56 | 26039 | [7 empty] | 120.1 | 0.41 | 27.1 |  |  |  | 3120
3252 | R16065--120V | C6521240524-3252 | 2024-05-29 | 16:30:49 | OK | 101.2 | 29.4 | 54.5 | 8.9 | 118.5 | 9.99 | 837.9 | 70.77 |  |  | 20273 | 118.2 | 12.09 |  |  |  | 63.21 | 25273 | [7 empty] | 120.1 | 0.41 | 27.4 |  |  |  | 3202
3253 | R16065--120V | C6521240524-3253 | 2024-05-29 | 16:31:17 | OK | 101.2 | 29.4 | 54.5 | 8.9 | 118 | 10.49 | 881.5 | 71.21 |  |  | 19797 | 117.8 | 11.71 |  |  |  | 65.42 | 25722 | [7 empty] | 120 | 0.44 | 29 |  |  |  | 3131
3254 | R16065--120V | C6521240524-3254 | 2024-05-29 | 16:31:45 | OK | 101.2 | 29.4 | 54.3 | 8.9 | 118.5 | 9.43 | 782.9 | 70.06 |  |  | 20112 | 118.3 | 10.59 |  |  |  | 57.79 | 24578 | [7 empty] | 120.1 | 0.42 | 27.6 |  |  |  | 3212
3255 | R16065--120V | C6521240524-3255 | 2024-05-29 | 16:32:18 | OK | 101.2 | 29.5 | 54.3 | 8.9 | 118 | 10.14 | 850.6 | 71.08 |  |  | 20393 | 117.8 | 11.95 |  |  |  | 64.12 | 25378 | [7 empty] | 120.1 | 0.41 | 27 |  |  |  | 3110
3256 | R16065--120V | C6521240524-3256 | 2024-05-29 | 16:32:59 | OK | 101.2 | 29.4 | 54.3 | 8.9 | 118.5 | 9.63 | 805.6 | 70.59 |  |  | 20108 | 118.3 | 11.37 |  |  |  | 59.45 | 24745 | [7 empty] | 120.1 | 0.41 | 26.9 |  |  |  | 3202
3257 | R16065--120V | C6521240524-3257 | 2024-05-29 | 16:33:28 | OK | 101.2 | 29.4 | 54.4 | 8.9 | 118.1 | 10.37 | 874.5 | 71.45 |  |  | 20341 | 117.9 | 11.74 |  |  |  | 66.7 | 26032 | [7 empty] | 120.1 | 0.4 | 26.4 |  |  |  | 3196
3258 | R16065--120V | C6521240524-3258 | 2024-05-29 | 16:34:26 | OK | 101.2 | 29.4 | 54.4 | 8.9 | 118.5 | 9.51 | 797.2 | 70.71 |  |  | 20188 | 118.2 | 11.78 |  |  |  | 63.58 | 25408 | [7 empty] | 120.1 | 0.39 | 26 |  |  |  | 3223
3259 | R16065--120V | C6521240524-3259 | 2024-05-29 | 16:35:05 | OK | 101.2 | 29.5 | 54.3 | 8.9 | 118.1 | 9.98 | 842.6 | 71.5 |  |  | 20217 | 117.8 | 11.95 |  |  |  | 61.93 | 25175 | [7 empty] | 120.1 | 0.42 | 27.8 |  |  |  | 3142
3260 | R16065--120V | C6521240524-3260 | 2024-05-29 | 16:35:40 | OK | 101.2 | 29.5 | 54.1 | 8.9 | 118.4 | 9.86 | 825.1 | 70.71 |  |  | 19985 | 118.3 | 11.02 |  |  |  | 58.92 | 24721 | [7 empty] | 120.1 | 0.45 | 30.3 |  |  |  | 3150
3261 | R16065--120V | C6521240524-3261 | 2024-05-29 | 16:36:08 | OK | 101.2 | 29.4 | 54.3 | 8.9 | 118 | 10.13 | 849.4 | 71.05 |  |  | 19971 | 117.7 | 11.93 |  |  |  | 61.26 | 25153 | [7 empty] | 120.1 | 0.41 | 27.3 |  |  |  | 3129
3262 | R16065--120V | C6521240524-3262 | 2024-05-29 | 16:36:38 | OK | 101.2 | 29.4 | 54.4 | 8.9 | 118.4 | 10.1 | 844.7 | 70.63 |  |  | 20389 | 118.2 | 11.88 |  |  |  | 63.01 | 24992 | [7 empty] | 120.1 | 0.45 | 29.7 |  |  |  | 3138
3263 | R16065--120V | C6521240524-3263 | 2024-05-29 | 16:37:06 | OK | 101.2 | 29.4 | 54.3 | 8.9 | 118 | 10.12 | 847.1 | 70.97 |  |  | 19852 | 117.7 | 11.96 |  |  |  | 62.75 | 25028 | [7 empty] | 120.1 | 0.43 | 28.5 |  |  |  | 3154
3264 | R16065--120V | C6521240524-3264 | 2024-05-29 | 16:37:33 | OK | 101.2 | 29.4 | 54.3 | 9 | 118.5 | 9.83 | 820.1 | 70.42 |  |  | 20103 | 118.2 | 12.2 |  |  |  | 65.42 | 25644 | [7 empty] | 120.1 | 0.41 | 27.2 |  |  |  | 3204
3265 | R16065--120V | C6521240524-3265 | 2024-05-29 | 16:38:00 | OK | 101.2 | 29.4 | 54.3 | 8.9 | 118 | 10.44 | 877.7 | 71.28 |  |  | 20795 | 117.8 | 11.69 |  |  |  | 66.91 | 26184 | [7 empty] | 120.1 | 0.38 | 25.2 |  |  |  | 3215
3266 | R16065--120V | C6521240524-3266 | 2024-05-29 | 16:38:31 | OK | 101.2 | 29.4 | 54.4 | 8.9 | 118.4 | 9.77 | 814.1 | 70.34 |  |  | 19970 | 118.2 | 11.48 |  |  |  | 59.87 | 24693 | [7 empty] | 120.1 | 0.41 | 26.9 |  |  |  | 3204
3267 | R16065--120V | C6521240524-3267 | 2024-05-29 | 16:39:12 | OK | 101.2 | 29.4 | 54.3 | 8.9 | 118 | 10.33 | 869.1 | 71.28 |  |  | 20038 | 117.8 | 11.78 |  |  |  | 65.95 | 25793 | [7 empty] | 120 | 0.43 | 28.7 |  |  |  | 3145
3268 | R16065--120V | C6521240524-3268 | 2024-05-29 | 16:39:40 | OK | 101.2 | 29.4 | 54.4 | 8.9 | 118.5 | 9.64 | 807.2 | 70.67 |  |  | 20108 | 118.3 | 11.69 |  |  |  | 60.45 | 24753 | [7 empty] | 120.1 | 0.42 | 27.9 |  |  |  | 3204
3269 | R16065--120V | C6521240524-3269 | 2024-05-29 | 16:40:09 | OK | 101.2 | 29.4 | 54.4 | 8.9 | 118.2 | 10.58 | 889.9 | 71.17 |  |  | 20153 | 117.8 | 11.75 |  |  |  | 67.65 | 26210 | [7 empty] | 120.1 | 0.43 | 28.6 |  |  |  | 3155
3270 | R16065--120V | C6521240524-3270 | 2024-05-29 | 16:40:38 | OK | 101.2 | 29.4 | 54.4 | 8.9 | 118.5 | 9.74 | 811.3 | 70.29 |  |  | 20146 | 118.3 | 10.94 |  |  |  | 58.87 | 24681 | [7 empty] | 120.1 | 0.4 | 26.2 |  |  |  | 3222
3271 | R16065--120V | C6521240524-3271 | 2024-05-29 | 16:41:06 | OK | 101.2 | 29.3 | 54.5 | 8.9 | 118.1 | 10.39 | 872.6 | 71.1 |  |  | 20225 | 117.8 | 11.55 |  |  |  | 66.33 | 26086 | [7 empty] | 120.1 | 0.4 | 26.4 |  |  |  | 3184
3272 | R16065--120V | C6521240524-3272 | 2024-05-29 | 16:41:43 | OK | 101.2 | 29.3 | 54.5 | 8.9 | 118.5 | 9.63 | 805.7 | 70.63 |  |  | 20025 | 118.3 | 11.82 |  |  |  | 63.04 | 25163 | [7 empty] | 120.1 | 0.41 | 26.9 |  |  |  | 3232
3273 | R16065--120V | C6521240524-3273 | 2024-05-29 | 16:42:14 | OK | 101.2 | 29.4 | 54.5 | 8.9 | 118.1 | 10.01 | 839.1 | 71.03 |  |  | 19935 | 117.8 | 11.9 |  |  |  | 64.53 | 25582 | [7 empty] | 120.1 | 0.41 | 27.3 |  |  |  | 3149
3274 | R16065--120V | C6521240524-3274 | 2024-05-29 | 16:42:43 | OK | 101.2 | 29.4 | 54.4 | 8.9 | 118.5 | 9.62 | 801.9 | 70.36 |  |  | 20147 | 118.2 | 12.02 |  |  |  | 63.43 | 25495 | [7 empty] | 120.1 | 0.42 | 27.5 |  |  |  | 3192
3275 | R16065--120V | C6521240524-3275 | 2024-05-29 | 16:43:11 | OK | 101.2 | 29.3 | 54.5 | 8.9 | 118.2 | 10.32 | 864.5 | 70.88 |  |  | 20212 | 117.9 | 11.59 |  |  |  | 65.96 | 25741 | [7 empty] | 120.1 | 0.4 | 26.6 |  |  |  | 3145
3276 | R16065--120V | C6521240524-3276 | 2024-05-29 | 16:43:39 | OK | 101.2 | 29.4 | 54.4 | 8.9 | 118.6 | 9.63 | 800.9 | 70.13 |  |  | 20169 | 118.3 | 12.02 |  |  |  | 65.31 | 25683 | [7 empty] | 120.1 | 0.38 | 25.3 |  |  |  | 3238
3277 | R16065--120V | C6521240524-3277 | 2024-05-29 | 16:44:09 | OK | 101.2 | 29.4 | 54.3 | 8.9 | 118 | 10.28 | 856 | 70.52 |  |  | 19928 | 117.9 | 11.64 |  |  |  | 66.12 | 25900 | [7 empty] | 120.1 | 0.41 | 27.3 |  |  |  | 3188
3278 | R16065--120V | C6521240524-3278 | 2024-05-29 | 16:44:36 | OK | 101.2 | 29.4 | 54.4 | 9 | 118.5 | 10.3 | 861.7 | 70.6 |  |  | 20625 | 118.3 | 12.1 |  |  |  | 63.42 | 25438 | [7 empty] | 120.1 | 0.41 | 27 |  |  |  | 3227
3279 | R16065--120V | C6521240524-3279 | 2024-05-29 | 16:45:04 | OK | 101.2 | 29.3 | 54.5 | 8.9 | 118 | 10.37 | 869 | 71.05 |  |  | 19931 | 117.8 | 12.02 |  |  |  | 60.1 | 24696 | [7 empty] | 120.1 | 0.41 | 27.2 |  |  |  | 3149
3280 | R16065--120V | C6521240524-3280 | 2024-05-29 | 16:45:33 | OK | 101.2 | 29.3 | 54.7 | 8.9 | 118.5 | 9.67 | 807.8 | 70.5 |  |  | 20048 | 118.2 | 12.02 |  |  |  | 65.24 | 25528 | [7 empty] | 120.1 | 0.42 | 27.9 |  |  |  | 3212
3281 | R16065--120V | C6521240524-3281 | 2024-05-29 | 16:46:02 | OK | 101.2 | 29.3 | 54.7 | 8.9 | 118.1 | 10.21 | 857 | 71.12 |  |  | 20345 | 117.9 | 11.53 |  |  |  | 66.11 | 26065 | [7 empty] | 120.1 | 0.4 | 26.6 |  |  |  | 3166
3282 | R16065--120V | C6521240524-3282 | 2024-05-29 | 16:46:32 | OK | 101.2 | 29.3 | 54.6 | 8.9 | 118.5 | 9.61 | 798.6 | 70.09 |  |  | 20140 | 118.3 | 11.83 |  |  |  | 60.25 | 24706 | [7 empty] | 120.1 | 0.42 | 27.7 |  |  |  | 3207
3283 | R16065--120V | C6521240524-3283 | 2024-05-29 | 16:47:00 | OK | 101.2 | 29.3 | 54.6 | 8.9 | 118.1 | 10.35 | 869.8 | 71.1 |  |  | 20274 | 117.9 | 11.87 |  |  |  | 64.52 | 25635 | [7 empty] | 120.1 | 0.41 | 27.4 |  |  |  | 3165
3284 | R16065--120V | C6521240524-3284 | 2024-05-29 | 16:47:28 | OK | 101.2 | 29.3 | 54.7 | 8.9 | 118.5 | 9.69 | 809.6 | 70.53 |  |  | 20098 | 118.3 | 11.95 |  |  |  | 63.18 | 25393 | [7 empty] | 120.1 | 0.41 | 27.4 |  |  |  | 3192
3285 | R16065--120V | C6521240524-3285 | 2024-05-29 | 16:47:57 | OK | 101.2 | 29.2 | 54.9 | 8.9 | 118.1 | 10.35 | 867.8 | 70.98 |  |  | 20222 | 117.9 | 11.64 |  |  |  | 65.58 | 25919 | [7 empty] | 120.1 | 0.39 | 25.5 |  |  |  | 3202
3286 | R16065--120V | C6521240524-3286 | 2024-05-29 | 16:48:24 | OK | 101.2 | 29.2 | 55.2 | 8.9 | 118.5 | 9.54 | 792.9 | 70.13 |  |  | 20195 | 118.3 | 11.92 |  |  |  | 63.66 | 25331 | [7 empty] | 120.1 | 0.44 | 29.5 |  |  |  | 3170
3287 | R16065--120V | C6521240524-3287 | 2024-05-29 | 16:48:53 | OK | 101.2 | 29.2 | 55.0 | 8.9 | 118.2 | 10.47 | 878.3 | 70.94 |  |  | 20462 | 118 | 11.7 |  |  |  | 66.58 | 26095 | [7 empty] | 120.1 | 0.39 | 25.9 |  |  |  | 3188
3288 | R16065--120V | C6521240524-3288 | 2024-05-29 | 16:49:23 | OK | 101.2 | 29.3 | 54.8 | 8.9 | 118.5 | 9.73 | 811.2 | 70.33 |  |  | 20166 | 118.3 | 10.93 |  |  |  | 55.98 | 24298 | [7 empty] | 120.1 | 0.43 | 28.4 |  |  |  | 3173
3289 | R16065--120V | C6521240524-3289 | 2024-05-29 | 16:49:54 | OK | 101.2 | 29.3 | 54.7 | 8.9 | 118.3 | 9.82 | 819.4 | 70.57 |  |  | 19970 | 117.9 | 12.05 |  |  |  | 63.76 | 25534 | [7 empty] | 120.1 | 0.43 | 28.6 |  |  |  | 3129
3290 | R16065--120V | C6521240524-3290 | 2024-05-29 | 16:50:22 | OK | 101.2 | 29.3 | 54.6 | 9 | 118.5 | 9.6 | 800.1 | 70.36 |  |  | 20189 | 118.3 | 10.85 |  |  |  | 57.63 | 24487 | [7 empty] | 120.1 | 0.39 | 25.7 |  |  |  | 3263
3291 | R16065--120V | C6521240524-3291 | 2024-05-30 | 7:45:21 | OK | 101.2 | 24.6 | 70.4 | 9 | 118.3 | 9.55 | 818.4 | 72.45 |  |  | 19650 | 118.2 | 10.71 |  |  |  | 56.45 | 24070 | [7 empty] | 120.1 | 0.41 | 27.6 |  |  |  | 3264
3292 | R16065--120V | C6521240524-3292 | 2024-05-30 | 7:45:51 | OK | 101.2 | 24.7 | 70.2 | 9 | 118.1 | 9.43 | 805.7 | 72.37 |  |  | 19772 | 117.8 | 11.71 |  |  |  | 60.44 | 24716 | [7 empty] | 120 | 0.43 | 29.1 |  |  |  | 3142
3293 | R16065--120V | C6521240524-3293 | 2024-05-30 | 7:46:19 | OK | 101.2 | 24.8 | 69.9 | 9 | 118.4 | 9.79 | 823.1 | 70.99 |  |  | 19967 | 118.3 | 10.41 |  |  |  | 60.47 | 24765 | [7 empty] | 120 | 0.4 | 26.9 |  |  |  | 3248
3294 | R16065--120V | C6521240524-3294 | 2024-05-30 | 7:46:50 | OK | 101.2 | 24.9 | 69.6 | 9 | 118.2 | 10.21 | 860.1 | 71.23 |  |  | 20006 | 118 | 11.55 |  |  |  | 66.71 | 26040 | [7 empty] | 120 | 0.42 | 27.8 |  |  |  | 3156
3295 | R16065--120V | C6521240524-3295 | 2024-05-30 | 7:47:18 | OK | 101.2 | 25.0 | 69.2 | 9 | 118.5 | 9.56 | 798.2 | 70.49 |  |  | 20251 | 118.3 | 10.57 |  |  |  | 60.05 | 24805 | [7 empty] | 120.1 | 0.42 | 27.6 |  |  |  | 3228
3296 | R16065--120V | C6521240524-3296 | 2024-05-30 | 7:47:48 | OK | 101.2 | 25.1 | 69.0 | 8.9 | 118.1 | 10.46 | 881.9 | 71.43 |  |  | 20116 | 117.9 | 11.8 |  |  |  | 66.57 | 25711 | [7 empty] | 120.1 | 0.38 | 25.4 |  |  |  | 3230
3297 | R16065--120V | C6521240524-3297 | 2024-05-30 | 7:48:16 | OK | 101.2 | 25.2 | 68.7 | 9 | 118.5 | 9.62 | 805.3 | 70.64 |  |  | 20221 | 118.3 | 10.68 |  |  |  | 58.63 | 24582 | [7 empty] | 120.1 | 0.39 | 25.9 |  |  |  | 3271
3298 | R16065--120V | C6521240524-3298 | 2024-05-30 | 7:48:54 | OK | 101.2 | 25.3 | 68.6 | 8.9 | 118.3 | 9.74 | 818.9 | 71.06 |  |  | 19523 | 118 | 11.89 |  |  |  | 63.17 | 25022 | [7 empty] | 120 | 0.44 | 29.5 |  |  |  | 3095
3299 | R16065--120V | C6521240524-3299 | 2024-05-30 | 7:49:24 | OK | 101.2 | 25.4 | 68.3 | 8.9 | 118.3 | 9.85 | 825.9 | 70.88 |  |  | 20057 | 118.3 | 10.6 |  |  |  | 58.86 | 24571 | [7 empty] | 120 | 0.43 | 28.5 |  |  |  | 3228
3300 | R16065--120V | C6521240524-3300 | 2024-05-30 | 7:49:56 | OK | 101.2 | 25.5 | 68.0 | 8.9 | 118.2 | 9.35 | 782 | 70.78 |  |  | 19967 | 117.9 | 11.76 |  |  |  | 63.85 | 25448 | [7 empty] | 120.1 | 0.38 | 25.3 |  |  |  | 3223
3301 | R16065--120V | C6521240524-3301 | 2024-05-30 | 7:50:25 | OK | 101.2 | 25.6 | 67.7 | 9 | 118.4 | 9.85 | 824.8 | 70.78 |  |  | 19946 | 118.2 | 10.53 |  |  |  | 60.01 | 24722 | [7 empty] | 120.1 | 0.39 | 25.9 |  |  |  | 3239
3302 | R16065--120V | C6521240524-3302 | 2024-05-30 | 7:50:54 | OK | 101.2 | 25.7 | 67.5 | 8.9 | 118 | 10.24 | 856.4 | 70.88 |  |  | 20062 | 117.8 | 11.98 |  |  |  | 65.1 | 25756 | [7 empty] | 120.1 | 0.39 | 25.9 |  |  |  | 3186
3303 | R16065--120V | C6521240524-3303 | 2024-05-30 | 7:51:34 | OK | 101.2 | 25.8 | 67.2 | 8.9 | 118.5 | 9.87 | 831.6 | 71.16 |  |  | 19827 | 118.3 | 10.7 |  |  |  | 58.24 | 24541 | [7 empty] | 120 | 0.39 | 25.7 |  |  |  | 3260
3304 | R16065--120V | C6521240524-3304 | 2024-05-30 | 7:52:04 | OK | 101.2 | 26.0 | 66.6 | 8.9 | 118.2 | 9.46 | 792 | 70.83 |  |  | 19864 | 117.9 | 11.9 |  |  |  | 62.88 | 25080 | [7 empty] | 120 | 0.37 | 24.7 |  |  |  | 3233
3305 | R16065--120V | C6521240524-3305 | 2024-05-30 | 7:52:32 | OK | 101.2 | 26.1 | 66.5 | 8.9 | 118.3 | 9.83 | 822.6 | 70.74 |  |  | 20029 | 118.2 | 10.75 |  |  |  | 59.25 | 24579 | [7 empty] | 120.1 | 0.44 | 29.1 |  |  |  | 3166
3306 | R16065--120V | C6521240524-3306 | 2024-05-30 | 7:53:01 | OK | 101.2 | 26.2 | 66.1 | 8.9 | 118.1 | 9.8 | 819.7 | 70.8 |  |  | 19851 | 117.8 | 11.85 |  |  |  | 63.56 | 25414 | [7 empty] | 120.1 | 0.42 | 28.1 |  |  |  | 3157
3307 | R16065--120V | C6521240524-3307 | 2024-05-30 | 7:53:29 | OK | 101.2 | 26.2 | 65.9 | 9 | 118.4 | 9.76 | 817.6 | 70.75 |  |  | 19995 | 118.3 | 10.77 |  |  |  | 58.06 | 24537 | [7 empty] | 120.1 | 0.41 | 27.2 |  |  |  | 3226
3308 | R16065--120V | C6521240524-3308 | 2024-05-30 | 7:53:58 | OK | 101.2 | 26.3 | 65.7 | 8.9 | 118 | 10.74 | 904.7 | 71.39 |  |  | 19940 | 117.8 | 11.95 |  |  |  | 63.51 | 25142 | [7 empty] | 120.1 | 0.4 | 26.8 |  |  |  | 3187
3309 | R16065--120V | C6521240524-3309 | 2024-05-30 | 7:54:26 | OK | 101.2 | 26.4 | 65.4 | 9 | 118.4 | 9.76 | 814.8 | 70.52 |  |  | 20119 | 118.3 | 10.65 |  |  |  | 58.79 | 24610 | [7 empty] | 120 | 0.41 | 26.9 |  |  |  | 3244
3310 | R16065--120V | C6521240524-3310 | 2024-05-30 | 7:54:54 | OK | 101.2 | 26.5 | 65.1 | 8.9 | 118.1 | 10.15 | 852 | 71.05 |  |  | 20569 | 117.9 | 11.56 |  |  |  | 65.88 | 25831 | [7 empty] | 120.1 | 0.42 | 27.9 |  |  |  | 3103
3311 | R16065--120V | C6521240524-3311 | 2024-05-30 | 8:10:38 | OK | 101.2 | 26.6 | 64.7 | 9 | 118.3 | 9.77 | 838.8 | 72.56 |  |  | 19788 | 118.3 | 10.78 |  |  |  | 56.63 | 24356 | [7 empty] | 120 | 0.38 | 25.3 |  |  |  | 3286
3312 | R16065--120V | C6521240524-3312 | 2024-05-30 | 8:11:07 | OK | 101.2 | 27.0 | 63.8 | 9 | 118 | 10.02 | 857.5 | 72.48 |  |  | 19947 | 117.8 | 11.7 |  |  |  | 66 | 25936 | [7 empty] | 120 | 0.39 | 25.7 |  |  |  | 3165
3313 | R16065--120V | C6521240524-3313 | 2024-05-30 | 8:11:44 | OK | 101.2 | 27.1 | 63.7 | 9 | 118.3 | 9.75 | 822.3 | 71.32 |  |  | 19781 | 118.3 | 10.68 |  |  |  | 57.68 | 24315 | [7 empty] | 120.1 | 0.4 | 26.6 |  |  |  | 3264
3314 | R16065--120V | C6521240524-3314 | 2024-05-30 | 8:12:12 | OK | 101.2 | 27.1 | 63.7 | 9 | 118.1 | 10.48 | 884.7 | 71.51 |  |  | 20052 | 117.9 | 11.74 |  |  |  | 66.52 | 25823 | [7 empty] | 120 | 0.4 | 26.7 |  |  |  | 3208
3315 | R16065--120V | C6521240524-3315 | 2024-05-30 | 8:12:50 | OK | 101.2 | 27.0 | 63.8 | 9 | 118.4 | 9.73 | 815.9 | 70.82 |  |  | 19883 | 118.3 | 11.01 |  |  |  | 56.43 | 24203 | [7 empty] | 120 | 0.42 | 28.2 |  |  |  | 3202
3316 | R16065--120V | C6521240524-3316 | 2024-05-30 | 8:13:21 | OK | 101.2 | 27.0 | 64.1 | 8.9 | 118.1 | 9.87 | 835.3 | 71.67 |  |  | 20447 | 117.7 | 11.83 |  |  |  | 64.99 | 25669 | [7 empty] | 120.1 | 0.37 | 24.2 |  |  |  | 3265
3317 | R16065--120V | C6521240524-3317 | 2024-05-30 | 8:13:50 | OK | 101.2 | 27.0 | 64.1 | 8.9 | 118.4 | 9.59 | 800.1 | 70.42 |  |  | 20228 | 118.4 | 10.4 |  |  |  | 59.52 | 24791 | [7 empty] | 120.1 | 0.39 | 25.9 |  |  |  | 3272
3318 | R16065--120V | C6521240524-3318 | 2024-05-30 | 8:14:21 | OK | 101.2 | 27.0 | 63.9 | 9 | 118 | 9.81 | 821.4 | 70.95 |  |  | 20076 | 117.7 | 11.77 |  |  |  | 65.79 | 25758 | [7 empty] | 120.1 | 0.4 | 26.6 |  |  |  | 3213
3319 | R16065--120V | C6521240524-3319 | 2024-05-30 | 8:14:54 | OK | 101.2 | 27.0 | 63.8 | 9 | 118.4 | 9.71 | 813.6 | 70.75 |  |  | 19994 | 118.4 | 10.61 |  |  |  | 59.64 | 24674 | [7 empty] | 120 | 0.42 | 27.6 |  |  |  | 3219
3320 | R16065--120V | C6521240524-3320 | 2024-05-30 | 8:15:21 | OK | 101.2 | 27.0 | 63.9 | 8.9 | 118 | 10.16 | 853.9 | 71.26 |  |  | 20421 | 117.8 | 11.55 |  |  |  | 66.19 | 26030 | [7 empty] | 120 | 0.39 | 25.5 |  |  |  | 3181
3321 | R16065--120V | C6521240524-3321 | 2024-05-30 | 8:15:48 | OK | 101.2 | 27.0 | 64.0 | 8.9 | 118.4 | 9.89 | 827.9 | 70.7 |  |  | 20091 | 118.3 | 10.64 |  |  |  | 58.83 | 24648 | [7 empty] | 120 | 0.41 | 27.3 |  |  |  | 3199
3322 | R16065--120V | C6521240524-3322 | 2024-05-30 | 8:16:16 | OK | 101.2 | 27.1 | 63.7 | 8.9 | 118.1 | 10.37 | 870.9 | 71.14 |  |  | 20530 | 117.8 | 11.76 |  |  |  | 66.33 | 25933 | [7 empty] | 120 | 0.42 | 27.8 |  |  |  | 3183
3323 | R16065--120V | C6521240524-3323 | 2024-05-30 | 8:16:44 | OK | 101.2 | 27.1 | 63.7 | 8.9 | 118.4 | 9.74 | 813 | 70.5 |  |  | 20101 | 118.2 | 11.58 |  |  |  | 60.6 | 24893 | [7 empty] | 120.1 | 0.41 | 26.9 |  |  |  | 3234
3324 | R16065--120V | C6521240524-3324 | 2024-05-30 | 8:17:17 | OK | 101.2 | 27.2 | 63.6 | 8.9 | 118.2 | 10.01 | 840.3 | 71.03 |  |  | 20259 | 117.8 | 11.86 |  |  |  | 64.88 | 25659 | [7 empty] | 120.1 | 0.41 | 27.3 |  |  |  | 3171
3325 | R16065--120V | C6521240524-3325 | 2024-05-30 | 8:17:46 | OK | 101.2 | 27.1 | 63.8 | 8.9 | 118.4 | 9.67 | 807.1 | 70.56 |  |  | 20014 | 118.2 | 11.1 |  |  |  | 55.59 | 24205 | [7 empty] | 120.1 | 0.41 | 27.1 |  |  |  | 3236
3326 | R16065--120V | C6521240524-3326 | 2024-05-30 | 8:18:20 | OK | 101.2 | 27.1 | 63.8 | 8.9 | 118 | 10.16 | 854.6 | 71.32 |  |  | 20584 | 117.8 | 12.03 |  |  |  | 64.01 | 25464 | [7 empty] | 120 | 0.42 | 27.6 |  |  |  | 3140
3327 | R16065--120V | C6521240524-3327 | 2024-05-30 | 8:18:55 | OK | 101.2 | 27.2 | 63.5 | 8.9 | 118.3 | 9.66 | 813.3 | 71.12 |  |  | 19863 | 118.2 | 10.94 |  |  |  | 56.58 | 24321 | [7 empty] | 120.1 | 0.39 | 26.1 |  |  |  | 3250
3328 | R16065--120V | C6521240524-3328 | 2024-05-30 | 8:19:23 | OK | 101.2 | 27.4 | 62.9 | 8.9 | 118.1 | 10.11 | 848.5 | 71.06 |  |  | 19934 | 117.8 | 11.78 |  |  |  | 63.87 | 25233 | [7 empty] | 120.1 | 0.4 | 26.2 |  |  |  | 3175
3329 | R16065--120V | C6521240524-3329 | 2024-05-30 | 8:19:52 | OK | 101.2 | 27.6 | 62.5 | 8.9 | 118.5 | 9.5 | 791.6 | 70.3 |  |  | 20260 | 118.3 | 10.66 |  |  |  | 59.3 | 24735 | [7 empty] | 120.1 | 0.39 | 25.9 |  |  |  | 3298
3330 | R16065--120V | C6521240524-3330 | 2024-05-30 | 8:20:21 | OK | 101.2 | 27.6 | 62.4 | 8.9 | 118.1 | 10.74 | 903.8 | 71.23 |  |  | 20263 | 117.8 | 12.09 |  |  |  | 64.15 | 25461 | [7 empty] | 120.1 | 0.4 | 26.7 |  |  |  | 3154
3331 | R16065--120V | C6521240524-3331 | 2024-05-30 | 8:21:00 | OK | 101.2 | 27.7 | 62.3 | 9 | 118.5 | 9.69 | 809.5 | 70.49 |  |  | 20065 | 118.3 | 10.76 |  |  |  | 58.78 | 24605 | [7 empty] | 120.1 | 0.41 | 27.2 |  |  |  | 3247
3332 | R16065--120V | C6521240524-3332 | 2024-05-30 | 8:21:47 | OK | 101.2 | 27.7 | 62.0 | 8.9 | 118.1 | 10.43 | 882.1 | 71.59 |  |  | 20125 | 117.9 | 11.75 |  |  |  | 66 | 25975 | [7 empty] | 120.1 | 0.43 | 28.7 |  |  |  | 3110
3333 | R16065--120V | C6521240524-3333 | 2024-05-30 | 8:22:15 | OK | 101.2 | 27.6 | 62.5 | 8.9 | 118.5 | 9.49 | 796.6 | 70.86 |  |  | 20276 | 118.4 | 10.74 |  |  |  | 58.26 | 24588 | [7 empty] | 120.1 | 0.38 | 25.4 |  |  |  | 3327
3334 | R16065--120V | C6521240524-3334 | 2024-05-30 | 8:22:44 | OK | 101.2 | 27.6 | 62.5 | 8.9 | 118.2 | 10.21 | 855.9 | 70.88 |  |  | 19978 | 118 | 11.61 |  |  |  | 66.1 | 26015 | [7 empty] | 120.1 | 0.39 | 25.8 |  |  |  | 3184
3335 | R16065--120V | C6521240524-3335 | 2024-05-30 | 8:23:14 | OK | 101.2 | 27.6 | 62.4 | 8.9 | 118.5 | 9.65 | 807.5 | 70.58 |  |  | 20159 | 118.4 | 10.52 |  |  |  | 58.02 | 24602 | [7 empty] | 120.1 | 0.4 | 26.3 |  |  |  | 3272
3336 | R16065--120V | C6521240524-3336 | 2024-05-30 | 8:23:42 | OK | 101.2 | 27.6 | 62.4 | 8.9 | 118.1 | 10.25 | 857.3 | 70.85 |  |  | 20594 | 117.9 | 12.08 |  |  |  | 64.25 | 25490 | [7 empty] | 120.1 | 0.39 | 26.1 |  |  |  | 3203
3337 | R16065--120V | C6521240524-3337 | 2024-05-30 | 8:24:11 | OK | 101.2 | 27.6 | 62.5 | 8.9 | 118.5 | 9.38 | 783.5 | 70.48 |  |  | 20272 | 118.3 | 10.42 |  |  |  | 58.65 | 24595 | [7 empty] | 120.1 | 0.38 | 25.2 |  |  |  | 3297
3338 | R16065--120V | C6521240524-3338 | 2024-05-30 | 8:24:44 | OK | 101.2 | 27.6 | 62.4 | 8.9 | 118.1 | 10.6 | 891.8 | 71.25 |  |  | 20193 | 117.8 | 12.04 |  |  |  | 65.62 | 25882 | [7 empty] | 120.1 | 0.39 | 25.6 |  |  |  | 3178
3339 | R16065--120V | C6521240524-3339 | 2024-05-30 | 8:25:15 | OK | 101.2 | 27.6 | 62.7 | 8.9 | 118.4 | 10.18 | 855.6 | 70.97 |  |  | 19858 | 118.4 | 10.77 |  |  |  | 58.28 | 24517 | [7 empty] | 120.1 | 0.44 | 29.3 |  |  |  | 3180
3340 | R16065--120V | C6521240524-3340 | 2024-05-30 | 8:25:49 | OK | 101.2 | 27.7 | 62.4 | 8.9 | 118.1 | 10.36 | 874.9 | 71.51 |  |  | 20450 | 117.8 | 11.89 |  |  |  | 64.61 | 25630 | [7 empty] | 120.1 | 0.39 | 26 |  |  |  | 3178
3341 | R16065--120V | C6521240524-3341 | 2024-05-30 | 8:26:19 | OK | 101.2 | 27.7 | 62.3 | 8.9 | 118.5 | 9.51 | 794.8 | 70.57 |  |  | 20001 | 118.4 | 10.58 |  |  |  | 58.23 | 24578 | [7 empty] | 120.1 | 0.4 | 26.2 |  |  |  | 3210
3342 | R16065--120V | C6521240524-3342 | 2024-05-30 | 8:26:47 | OK | 101.2 | 27.7 | 62.4 | 8.9 | 118.3 | 10.1 | 848 | 71.01 |  |  | 20481 | 118 | 11.38 |  |  |  | 66.96 | 26037 | [7 empty] | 120.1 | 0.4 | 26.4 |  |  |  | 3169
3343 | R16065--120V | C6521240524-3343 | 2024-05-30 | 8:27:15 | OK | 101.2 | 27.7 | 62.2 | 8.9 | 118.5 | 9.66 | 808.8 | 70.65 |  |  | 19997 | 118.3 | 10.64 |  |  |  | 58.84 | 24635 | [7 empty] | 120.1 | 0.41 | 27.3 |  |  |  | 3185
3344 | R16065--120V | C6521240524-3344 | 2024-05-30 | 8:27:44 | OK | 101.2 | 27.8 | 62.0 | 8.9 | 118 | 10.54 | 885.3 | 71.17 |  |  | 20155 | 117.8 | 12.06 |  |  |  | 62.11 | 25103 | [7 empty] | 120.1 | 0.41 | 27.4 |  |  |  | 3156
3345 | R16065--120V | C6521240524-3345 | 2024-05-30 | 8:28:13 | OK | 101.2 | 27.8 | 62.1 | 8.9 | 118.3 | 9.79 | 818.9 | 70.68 |  |  | 19892 | 118.2 | 10.58 |  |  |  | 58.85 | 24631 | [7 empty] | 120.1 | 0.41 | 27.4 |  |  |  | 3217
3346 | R16065--120V | C6521240524-3346 | 2024-05-30 | 8:29:43 | OK | 101.2 | 27.8 | 61.9 | 8.9 | 118.2 | 10.22 | 857.2 | 70.92 |  |  | 20532 | 118 | 11.65 |  |  |  | 66.39 | 26201 | [7 empty] | 120.1 | 0.39 | 25.8 |  |  |  | 3219
3347 | R16065--120V | C6521240524-3347 | 2024-05-30 | 8:30:12 | OK | 101.2 | 28.0 | 61.5 | 8.9 | 118.4 | 9.8 | 830.4 | 71.56 |  |  | 20169 | 118.4 | 10.53 |  |  |  | 59 | 24695 | [7 empty] | 120.1 | 0.42 | 28 |  |  |  | 3220
3348 | R16065--120V | C6521240524-3348 | 2024-05-30 | 8:30:40 | OK | 101.2 | 28.0 | 61.4 | 8.9 | 118.1 | 10.43 | 874.5 | 71.03 |  |  | 20281 | 117.9 | 11.77 |  |  |  | 65.74 | 25808 | [7 empty] | 120.1 | 0.39 | 25.9 |  |  |  | 3238
3349 | R16065--120V | C6521240524-3349 | 2024-05-30 | 8:31:08 | OK | 101.2 | 28.1 | 61.3 | 8.9 | 118.5 | 9.78 | 818.4 | 70.63 |  |  | 19941 | 118.3 | 10.9 |  |  |  | 55.49 | 24017 | [7 empty] | 120.1 | 0.41 | 27.3 |  |  |  | 3206
3350 | R16065--120V | C6521240524-3350 | 2024-05-30 | 8:31:49 | OK | 101.2 | 28.2 | 60.9 | 8.9 | 118.1 | 10.13 | 853 | 71.29 |  |  | 20421 | 117.9 | 11.55 |  |  |  | 67.28 | 26338 | [7 empty] | 120 | 0.43 | 28.4 |  |  |  | 3113
3351 | R16065--120V | C6521240524-3351 | 2024-05-30 | 8:32:19 | OK | 101.2 | 28.1 | 61.0 | 9 | 118.4 | 9.86 | 826.4 | 70.78 |  |  | 19816 | 118.3 | 11.09 |  |  |  | 59.75 | 24757 | [7 empty] | 120.1 | 0.41 | 26.9 |  |  |  | 3211
3352 | R16065--120V | C6521240524-3352 | 2024-05-30 | 8:32:49 | OK | 101.2 | 28.2 | 60.9 | 8.9 | 118.1 | 10.82 | 912.3 | 71.43 |  |  | 19948 | 117.9 | 11.98 |  |  |  | 65.67 | 25933 | [7 empty] | 120 | 0.41 | 27.2 |  |  |  | 3169
3353 | R16065--120V | C6521240524-3353 | 2024-05-30 | 8:33:17 | OK | 101.2 | 28.0 | 61.2 | 8.9 | 118.4 | 9.78 | 816.2 | 70.49 |  |  | 20080 | 118.3 | 11.15 |  |  |  | 56.2 | 24201 | [7 empty] | 120.1 | 0.41 | 27.2 |  |  |  | 3172
3354 | R16065--120V | C6521240524-3354 | 2024-05-30 | 8:33:48 | OK | 101.2 | 28.0 | 61.4 | 8.9 | 118.1 | 10.31 | 863.2 | 70.92 |  |  | 19979 | 117.9 | 11.56 |  |  |  | 66.5 | 26066 | [7 empty] | 120.1 | 0.39 | 25.9 |  |  |  | 3192
3355 | R16065--120V | C6521240524-3355 | 2024-05-30 | 8:34:19 | OK | 101.2 | 27.9 | 61.6 | 8.9 | 118.5 | 9.57 | 799.7 | 70.54 |  |  | 20198 | 118.4 | 10.69 |  |  |  | 59.36 | 24767 | [7 empty] | 120.1 | 0.38 | 25.2 |  |  |  | 3255
3356 | R16065--120V | C6521240524-3356 | 2024-05-30 | 8:34:49 | OK | 101.2 | 27.9 | 61.6 | 8.9 | 118.1 | 10.49 | 880.8 | 71.11 |  |  | 20096 | 117.9 | 11.94 |  |  |  | 64.66 | 25663 | [7 empty] | 120.1 | 0.4 | 26.5 |  |  |  | 3197
3357 | R16065--120V | C6521240524-3357 | 2024-05-30 | 8:35:17 | OK | 101.2 | 27.9 | 61.7 | 8.9 | 118.5 | 9.64 | 802.7 | 70.3 |  |  | 19992 | 118.3 | 10.66 |  |  |  | 58.39 | 24658 | [7 empty] | 120.1 | 0.41 | 27 |  |  |  | 3224
3358 | R16065--120V | C6521240524-3358 | 2024-05-30 | 8:36:01 | OK | 101.2 | 27.9 | 61.6 | 8.9 | 118.1 | 10.09 | 846.5 | 71.07 |  |  | 20146 | 117.9 | 11.71 |  |  |  | 65.38 | 25778 | [7 empty] | 120.1 | 0.38 | 25.2 |  |  |  | 3226
3359 | R16065--120V | C6521240524-3359 | 2024-05-30 | 8:36:29 | OK | 101.2 | 28.1 | 61.1 | 8.9 | 118.4 | 9.75 | 815.7 | 70.66 |  |  | 20087 | 118.3 | 10.92 |  |  |  | 56.8 | 24363 | [7 empty] | 120.1 | 0.42 | 27.9 |  |  |  | 3175
3360 | R16065--120V | C6521240524-3360 | 2024-05-30 | 8:37:03 | OK | 101.2 | 28.2 | 60.8 | 8.9 | 118.1 | 10.47 | 880.6 | 71.2 |  |  | 20322 | 117.9 | 11.97 |  |  |  | 65.78 | 25765 | [7 empty] | 120 | 0.39 | 25.7 |  |  |  | 3198
3361 | R16065--120V | C6521240524-3361 | 2024-05-30 | 8:37:31 | OK | 101.2 | 28.0 | 61.3 | 8.9 | 118.5 | 9.66 | 804.9 | 70.34 |  |  | 20122 | 118.3 | 10.63 |  |  |  | 58.55 | 24631 | [7 empty] | 120 | 0.4 | 26.8 |  |  |  | 3255
3362 | R16065--120V | C6521240524-3362 | 2024-05-30 | 8:38:01 | OK | 101.2 | 28.0 | 61.4 | 8.9 | 118.1 | 10.28 | 863.1 | 71.13 |  |  | 20023 | 117.9 | 12.08 |  |  |  | 64.62 | 25433 | [7 empty] | 120.1 | 0.43 | 28.4 |  |  |  | 3192
3363 | R16065--120V | C6521240524-3363 | 2024-05-30 | 8:38:30 | OK | 101.2 | 27.9 | 61.6 | 8.9 | 118.5 | 9.61 | 799.5 | 70.23 |  |  | 20199 | 118.3 | 10.69 |  |  |  | 58.79 | 24602 | [7 empty] | 120.1 | 0.42 | 27.7 |  |  |  | 3221
3364 | R16065--120V | C6521240524-3364 | 2024-05-30 | 8:39:00 | OK | 101.2 | 28.1 | 61.3 | 8.9 | 118.2 | 9.44 | 786.1 | 70.46 |  |  | 19630 | 117.8 | 11.84 |  |  |  | 59.64 | 24694 | [7 empty] | 120.1 | 0.41 | 27.5 |  |  |  | 3150
3365 | R16065--120V | C6521240524-3365 | 2024-05-30 | 8:39:27 | OK | 101.2 | 28.2 | 60.8 | 8.9 | 118.5 | 9.59 | 801.2 | 70.48 |  |  | 20115 | 118.4 | 10.87 |  |  |  | 57.09 | 24332 | [7 empty] | 120.1 | 0.39 | 25.8 |  |  |  | 3263
3366 | R16065--120V | C6521240524-3366 | 2024-05-30 | 8:39:56 | OK | 101.2 | 28.3 | 60.5 | 8.9 | 118 | 10.43 | 875.5 | 71.14 |  |  | 20224 | 117.8 | 12.1 |  |  |  | 64.5 | 25367 | [7 empty] | 120.1 | 0.4 | 26.6 |  |  |  | 3150
3367 | R16065--120V | C6521240524-3367 | 2024-05-30 | 8:40:25 | OK | 101.2 | 28.2 | 60.7 | 8.9 | 118.5 | 9.65 | 803 | 70.23 |  |  | 19966 | 118.4 | 10.68 |  |  |  | 58.46 | 24641 | [7 empty] | 120.1 | 0.41 | 27 |  |  |  | 3242
3368 | R16065--120V | C6521240524-3368 | 2024-05-30 | 8:40:53 | OK | 101.2 | 28.0 | 61.1 | 8.9 | 118.1 | 9.42 | 786.4 | 70.72 |  |  | 19858 | 117.8 | 12.12 |  |  |  | 65.16 | 25558 | [7 empty] | 120 | 0.4 | 26.5 |  |  |  | 3202
3369 | R16065--120V | C6521240524-3369 | 2024-05-30 | 8:41:21 | OK | 101.2 | 28.1 | 61.3 | 9 | 118.5 | 10.17 | 853.4 | 70.83 |  |  | 19312 | 118.4 | 10.8 |  |  |  | 58.08 | 24478 | [7 empty] | 120 | 0.42 | 28.2 |  |  |  | 3178
3370 | R16065--120V | C6521240524-3370 | 2024-05-30 | 8:41:50 | OK | 101.2 | 28.2 | 60.9 | 8.9 | 118 | 10.26 | 859.3 | 71.01 |  |  | 19894 | 117.8 | 11.91 |  |  |  | 66.12 | 25764 | [7 empty] | 120 | 0.41 | 26.9 |  |  |  | 3203
3371 | R16065--120V | C6521240524-3371 | 2024-05-30 | 8:42:22 | OK | 101.2 | 28.2 | 60.7 | 8.9 | 118.5 | 9.8 | 818.4 | 70.5 |  |  | 20122 | 118.3 | 11.71 |  |  |  | 61.89 | 24958 | [7 empty] | 120.1 | 0.39 | 25.9 |  |  |  | 3273
3372 | R16065--120V | C6521240524-3372 | 2024-05-30 | 8:42:51 | OK | 101.2 | 28.1 | 60.9 | 8.9 | 118 | 10.13 | 847.5 | 70.93 |  |  | 20059 | 117.8 | 11.51 |  |  |  | 66.65 | 25998 | [7 empty] | 120.1 | 0.41 | 27.4 |  |  |  | 3164
3373 | R16065--120V | C6521240524-3373 | 2024-05-30 | 8:43:19 | OK | 101.2 | 28.3 | 60.6 | 8.9 | 118.4 | 9.88 | 827.8 | 70.77 |  |  | 19687 | 118.3 | 10.82 |  |  |  | 58.77 | 24591 | [7 empty] | 120.1 | 0.41 | 26.8 |  |  |  | 3189
3374 | R16065--120V | C6521240524-3374 | 2024-05-30 | 8:43:47 | OK | 101.2 | 28.4 | 60.3 | 8.9 | 118 | 10.04 | 839.4 | 70.86 |  |  | 20595 | 117.8 | 11.45 |  |  |  | 66 | 26027 | [7 empty] | 120.1 | 0.39 | 25.9 |  |  |  | 3226
3375 | R16065--120V | C6521240524-3375 | 2024-05-30 | 8:44:14 | OK | 101.2 | 28.5 | 60.0 | 8.9 | 118.4 | 9.72 | 810.7 | 70.46 |  |  | 20053 | 118.2 | 11.62 |  |  |  | 60.58 | 24730 | [7 empty] | 120.1 | 0.4 | 26.4 |  |  |  | 3210
3376 | R16065--120V | C6521240524-3376 | 2024-05-30 | 8:44:42 | OK | 101.2 | 28.3 | 60.4 | 8.9 | 118.1 | 10.13 | 850.5 | 71.12 |  |  | 20682 | 117.9 | 11.69 |  |  |  | 65.77 | 25832 | [7 empty] | 120.1 | 0.39 | 25.6 |  |  |  | 3207
3377 | R16065--120V | C6521240524-3377 | 2024-05-30 | 8:45:10 | OK | 101.2 | 28.2 | 60.8 | 8.9 | 118.5 | 9.64 | 804.7 | 70.42 |  |  | 20017 | 118.2 | 11.84 |  |  |  | 62.48 | 25242 | [7 empty] | 120.1 | 0.4 | 26.7 |  |  |  | 3213
3378 | R16065--120V | C6521240524-3378 | 2024-05-30 | 8:45:38 | OK | 101.2 | 28.1 | 61.0 | 8.9 | 118.1 | 10.39 | 870.1 | 70.89 |  |  | 19931 | 117.9 | 11.6 |  |  |  | 66.37 | 25975 | [7 empty] | 120.1 | 0.4 | 26.2 |  |  |  | 3192
3379 | R16065--120V | C6521240524-3379 | 2024-05-30 | 8:46:06 | OK | 101.2 | 28.2 | 60.9 | 8.9 | 118.5 | 9.66 | 804.6 | 70.33 |  |  | 20001 | 118.3 | 10.69 |  |  |  | 58.95 | 24739 | [7 empty] | 120 | 0.41 | 26.9 |  |  |  | 3195
3380 | R16065--120V | C6521240524-3380 | 2024-05-30 | 8:46:35 | OK | 101.2 | 28.1 | 60.8 | 8.9 | 118.3 | 10.13 | 850.4 | 70.96 |  |  | 20297 | 118 | 11.82 |  |  |  | 66.19 | 25964 | [7 empty] | 120 | 0.41 | 27.4 |  |  |  | 3171
3381 | R16065--120V | C6521240524-3381 | 2024-05-30 | 8:47:03 | OK | 101.2 | 28.0 | 61.2 | 8.9 | 118.5 | 9.71 | 809.4 | 70.36 |  |  | 20131 | 118.4 | 10.91 |  |  |  | 57.96 | 24486 | [7 empty] | 120 | 0.41 | 26.9 |  |  |  | 3222
3382 | R16065--120V | C6521240524-3382 | 2024-05-30 | 8:47:33 | OK | 101.2 | 28.0 | 61.3 | 8.9 | 118.1 | 10.05 | 842.6 | 70.94 |  |  | 19926 | 117.9 | 11.79 |  |  |  | 65.44 | 25915 | [7 empty] | 120 | 0.39 | 26.1 |  |  |  | 3161
3383 | R16065--120V | C6521240524-3383 | 2024-05-30 | 8:48:01 | OK | 101.2 | 28.1 | 61.1 | 8.9 | 118.5 | 9.7 | 810.1 | 70.47 |  |  | 20153 | 118.2 | 11.6 |  |  |  | 60.97 | 24894 | [7 empty] | 120.1 | 0.41 | 27.2 |  |  |  | 3188
3384 | R16065--120V | C6521240524-3384 | 2024-05-30 | 8:48:29 | OK | 101.2 | 28.1 | 61.0 | 8.9 | 118.2 | 10.32 | 866.3 | 71.04 |  |  | 20305 | 117.9 | 11.89 |  |  |  | 66.34 | 25899 | [7 empty] | 120.1 | 0.4 | 26.4 |  |  |  | 3187
3385 | R16065--120V | C6521240524-3385 | 2024-05-30 | 8:48:58 | OK | 101.2 | 28.0 | 61.0 | 8.9 | 118.4 | 10.05 | 839.3 | 70.53 |  |  | 20184 | 118.2 | 11.95 |  |  |  | 61.74 | 24944 | [7 empty] | 120.1 | 0.41 | 26.8 |  |  |  | 3231
3386 | R16065--120V | C6521240524-3386 | 2024-05-30 | 8:49:27 | OK | 101.2 | 28.0 | 61.2 | 8.9 | 118.1 | 10.17 | 851.9 | 70.9 |  |  | 20461 | 117.9 | 11.72 |  |  |  | 65.73 | 25900 | [7 empty] | 120.1 | 0.4 | 26.3 |  |  |  | 3193
3387 | R16065--120V | C6521240524-3387 | 2024-05-30 | 8:49:55 | OK | 101.2 | 28.1 | 61.0 | 8.9 | 118.4 | 9.84 | 823.2 | 70.64 |  |  | 20044 | 118.2 | 11.85 |  |  |  | 61.09 | 24779 | [7 empty] | 120.1 | 0.39 | 25.5 |  |  |  | 3279
3388 | R16065--120V | C6521240524-3388 | 2024-05-30 | 8:50:25 | OK | 101.2 | 28.1 | 60.8 | 8.9 | 118.1 | 10.58 | 889 | 71.1 |  |  | 20258 | 117.9 | 11.77 |  |  |  | 67.22 | 26178 | [7 empty] | 120 | 0.42 | 27.8 |  |  |  | 3140
3389 | R16065--120V | C6521240524-3389 | 2024-05-30 | 8:50:53 | OK | 101.2 | 28.0 | 61.0 | 8.9 | 118.4 | 9.76 | 812.6 | 70.32 |  |  | 19889 | 118.2 | 11.87 |  |  |  | 63.11 | 25313 | [7 empty] | 120 | 0.41 | 27.2 |  |  |  | 3228
3390 | R16065--120V | C6521240524-3390 | 2024-05-30 | 8:51:26 | OK | 101.2 | 28.1 | 60.8 | 8.9 | 118.1 | 10.71 | 902.3 | 71.38 |  |  | 19996 | 117.9 | 11.79 |  |  |  | 66.97 | 26048 | [7 empty] | 120 | 0.41 | 27.3 |  |  |  | 3194
3391 | R16065--120V | C6521240524-3391 | 2024-05-30 | 8:51:54 | OK | 101.2 | 28.1 | 60.8 | 8.9 | 118.6 | 9.45 | 786.1 | 70.15 |  |  | 20176 | 118.2 | 11.92 |  |  |  | 65.93 | 25773 | [7 empty] | 120.1 | 0.39 | 26.1 |  |  |  | 3274
3392 | R16065--120V | C6521240524-3392 | 2024-05-30 | 8:52:25 | OK | 101.2 | 28.2 | 60.4 | 8.9 | 118.1 | 9.97 | 834 | 70.79 |  |  | 20531 | 117.9 | 11.41 |  |  |  | 66.19 | 25978 | [7 empty] | 120.1 | 0.39 | 25.5 |  |  |  | 3210
3393 | R16065--120V | C6521240524-3393 | 2024-05-30 | 8:52:53 | OK | 101.2 | 28.2 | 60.3 | 8.9 | 118.5 | 9.62 | 798.7 | 70.06 |  |  | 20041 | 118.2 | 11.92 |  |  |  | 63.52 | 25504 | [7 empty] | 120.1 | 0.41 | 26.8 |  |  |  | 3224
3394 | R16065--120V | C6521240524-3394 | 2024-05-30 | 8:53:22 | OK | 101.2 | 28.2 | 60.7 | 8.9 | 118 | 10.22 | 856.2 | 70.97 |  |  | 20726 | 117.9 | 11.5 |  |  |  | 67.22 | 26255 | [7 empty] | 120.1 | 0.39 | 25.9 |  |  |  | 3221
3395 | R16065--120V | C6521240524-3395 | 2024-05-30 | 8:53:53 | OK | 101.2 | 28.2 | 60.5 | 8.9 | 118.4 | 9.83 | 821.1 | 70.55 |  |  | 20062 | 118.1 | 12.04 |  |  |  | 64.33 | 25453 | [7 empty] | 120.1 | 0.42 | 27.5 |  |  |  | 3204
3396 | R16065--120V | C6521240524-3396 | 2024-05-30 | 8:54:21 | OK | 101.2 | 28.3 | 60.1 | 8.9 | 118.1 | 10.35 | 868.9 | 71.06 |  |  | 20336 | 117.9 | 11.48 |  |  |  | 66.25 | 26010 | [7 empty] | 120 | 0.43 | 28.4 |  |  |  | 3137
3397 | R16065--120V | C6521240524-3397 | 2024-05-30 | 8:54:50 | OK | 101.2 | 28.3 | 60.2 | 8.9 | 118.5 | 9.57 | 794.8 | 70.11 |  |  | 20214 | 118.1 | 12.1 |  |  |  | 66.56 | 25700 | [7 empty] | 120.1 | 0.4 | 26.5 |  |  |  | 3205
3398 | R16065--120V | C6521240524-3398 | 2024-05-30 | 8:55:19 | OK | 101.2 | 28.3 | 60.2 | 8.9 | 118 | 10.17 | 855.4 | 71.3 |  |  | 20470 | 117.9 | 11.6 |  |  |  | 65.92 | 25887 | [7 empty] | 120.1 | 0.38 | 25 |  |  |  | 3245
3399 | R16065--120V | C6521240524-3399 | 2024-05-30 | 8:55:51 | OK | 101.2 | 28.5 | 59.9 | 8.9 | 118.4 | 9.78 | 815.2 | 70.37 |  |  | 20168 | 118.2 | 11.92 |  |  |  | 63.48 | 25479 | [7 empty] | 120.1 | 0.42 | 27.6 |  |  |  | 3226
3400 | R16065--120V | C6521240524-3400 | 2024-05-30 | 8:56:23 | OK | 101.2 | 28.4 | 59.8 | 8.9 | 117.9 | 10.47 | 880.9 | 71.34 |  |  | 19956 | 117.8 | 11.66 |  |  |  | 66.69 | 26193 | [7 empty] | 120.1 | 0.39 | 25.7 |  |  |  | 3207
3401 | R16065--120V | C6521240524-3401 | 2024-05-30 | 8:56:52 | OK | 101.2 | 28.5 | 59.6 | 8.9 | 118.4 | 9.53 | 792.4 | 70.24 |  |  | 20126 | 118.1 | 11.71 |  |  |  | 63.46 | 25311 | [7 empty] | 120.1 | 0.41 | 26.9 |  |  |  | 3256
3402 | R16065--120V | C6521240524-3402 | 2024-05-30 | 8:57:19 | OK | 101.2 | 28.4 | 59.8 | 8.9 | 118.1 | 9.66 | 808.1 | 70.85 |  |  | 20006 | 117.9 | 11.79 |  |  |  | 66.25 | 25876 | [7 empty] | 120 | 0.42 | 28.1 |  |  |  | 3137
3403 | R16065--120V | C6521240524-3403 | 2024-05-30 | 8:57:47 | OK | 101.2 | 28.5 | 59.9 | 8.9 | 118.4 | 9.68 | 806.7 | 70.36 |  |  | 20098 | 118.2 | 11.57 |  |  |  | 60.15 | 24792 | [7 empty] | 120.1 | 0.41 | 27 |  |  |  | 3235
3404 | R16065--120V | C6521240524-3404 | 2024-05-30 | 8:58:14 | OK | 101.2 | 28.5 | 59.6 | 8.9 | 118 | 10.21 | 856.1 | 71.02 |  |  | 20168 | 117.9 | 11.55 |  |  |  | 65.87 | 25920 | [7 empty] | 120.1 | 0.38 | 25.1 |  |  |  | 3178
3405 | R16065--120V | C6521240524-3405 | 2024-05-30 | 8:58:43 | OK | 101.2 | 28.5 | 59.7 | 8.9 | 118.5 | 9.63 | 804.3 | 70.47 |  |  | 20126 | 118.4 | 10.67 |  |  |  | 58.25 | 24512 | [7 empty] | 120 | 0.4 | 26.6 |  |  |  | 3196
3406 | R16065--120V | C6521240524-3406 | 2024-05-30 | 8:59:11 | OK | 101.2 | 28.5 | 59.6 | 8.9 | 118.1 | 10.51 | 881.7 | 71.06 |  |  | 20312 | 117.9 | 11.57 |  |  |  | 66.89 | 26151 | [7 empty] | 120 | 0.42 | 27.5 |  |  |  | 3168
3407 | R16065--120V | C6521240524-3407 | 2024-05-30 | 8:59:40 | OK | 101.2 | 28.5 | 59.6 | 8.9 | 118.5 | 9.65 | 807.2 | 70.65 |  |  | 20163 | 118.2 | 11.9 |  |  |  | 60.86 | 24777 | [7 empty] | 120 | 0.4 | 26.3 |  |  |  | 3235
3408 | R16065--120V | C6521240524-3408 | 2024-05-30 | 9:00:08 | OK | 101.2 | 28.4 | 59.8 | 8.9 | 118.1 | 10.45 | 876.9 | 71.08 |  |  | 20059 | 117.9 | 11.75 |  |  |  | 64.2 | 25637 | [7 empty] | 120 | 0.42 | 27.7 |  |  |  | 3190
3409 | R16065--120V | C6521240524-3409 | 2024-05-30 | 9:00:36 | OK | 101.2 | 28.3 | 60.0 | 8.9 | 118.4 | 10.27 | 853.6 | 70.21 |  |  | 20429 | 118.2 | 12.1 |  |  |  | 64.41 | 25478 | [7 empty] | 120 | 0.41 | 27.3 |  |  |  | 3233
3410 | R16065--120V | C6521240524-3410 | 2024-05-30 | 9:01:07 | OK | 101.2 | 28.4 | 59.8 | 8.9 | 118.1 | 10.16 | 849.2 | 70.72 |  |  | 19989 | 117.8 | 11.77 |  |  |  | 66.96 | 25975 | [7 empty] | 120.1 | 0.4 | 26.3 |  |  |  | 3132
3411 | R16065--120V | C6521240524-3411 | 2024-05-30 | 9:01:36 | OK | 101.2 | 28.5 | 59.6 | 8.9 | 118.4 | 9.78 | 818.3 | 70.68 |  |  | 20030 | 118.3 | 10.78 |  |  |  | 57.75 | 24440 | [7 empty] | 120.1 | 0.43 | 28.3 |  |  |  | 3148
3412 | R16065--120V | C6521240524-3412 | 2024-05-30 | 9:02:04 | OK | 101.2 | 28.5 | 59.3 | 8.9 | 118.1 | 10.7 | 900.3 | 71.25 |  |  | 19926 | 117.9 | 11.84 |  |  |  | 65.41 | 25913 | [7 empty] | 120.1 | 0.41 | 27 |  |  |  | 3153
3413 | R16065--120V | C6521240524-3413 | 2024-05-30 | 9:02:35 | OK | 101.2 | 28.5 | 59.4 | 8.9 | 118.4 | 9.59 | 797.7 | 70.26 |  |  | 20092 | 118.2 | 11.85 |  |  |  | 62.89 | 25003 | [7 empty] | 120.1 | 0.4 | 26.3 |  |  |  | 3203
3414 | R16065--120V | C6521240524-3414 | 2024-05-30 | 9:03:05 | OK | 101.2 | 28.6 | 59.2 | 8.9 | 118.1 | 10.34 | 867.8 | 71.01 |  |  | 20139 | 117.9 | 11.77 |  |  |  | 66.67 | 26214 | [7 empty] | 120 | 0.38 | 25 |  |  |  | 3185
3415 | R16065--120V | C6521240524-3415 | 2024-05-30 | 9:03:37 | OK | 101.2 | 28.6 | 59.0 | 8.9 | 118.5 | 9.61 | 802.4 | 70.44 |  |  | 20149 | 118.4 | 10.74 |  |  |  | 58.67 | 24618 | [7 empty] | 120 | 0.39 | 25.5 |  |  |  | 3230
3416 | R16065--120V | C6521240524-3416 | 2024-05-30 | 9:04:05 | OK | 101.2 | 28.7 | 58.8 | 8.9 | 118.3 | 10.04 | 842.5 | 70.93 |  |  | 20388 | 117.9 | 11.53 |  |  |  | 66.7 | 26095 | [7 empty] | 120 | 0.41 | 27 |  |  |  | 3181
3417 | R16065--120V | C6521240524-3417 | 2024-05-30 | 9:04:34 | OK | 101.2 | 28.7 | 58.8 | 8.9 | 118.5 | 9.49 | 791.9 | 70.44 |  |  | 20279 | 118.2 | 11.88 |  |  |  | 65.18 | 25752 | [7 empty] | 120.1 | 0.39 | 25.8 |  |  |  | 3265
3418 | R16065--120V | C6521240524-3418 | 2024-05-30 | 9:05:04 | OK | 101.2 | 28.7 | 58.9 | 8.9 | 118 | 10.35 | 868.4 | 71.11 |  |  | 19896 | 117.9 | 11.78 |  |  |  | 65.87 | 26003 | [7 empty] | 120.1 | 0.39 | 26.2 |  |  |  | 3159
3419 | R16065--120V | C6521240524-3419 | 2024-05-30 | 9:05:32 | OK | 101.2 | 28.7 | 58.8 | 8.9 | 118.4 | 9.82 | 822.1 | 70.69 |  |  | 20091 | 118.3 | 10.66 |  |  |  | 57.71 | 24549 | [7 empty] | 120.1 | 0.4 | 26.8 |  |  |  | 3223
3420 | R16065--120V | C6521240524-3420 | 2024-05-30 | 9:06:15 | OK | 101.2 | 28.6 | 59.0 | 8.9 | 118.1 | 10.43 | 877.5 | 71.25 |  |  | 20362 | 117.9 | 12.17 |  |  |  | 65.24 | 25874 | [7 empty] | 120 | 0.39 | 26.1 |  |  |  | 3180
3421 | R16065--120V | C6521240524-3421 | 2024-05-30 | 9:06:47 | OK | 101.2 | 28.7 | 58.9 | 8.9 | 118.5 | 9.7 | 811.7 | 70.61 |  |  | 19806 | 118.2 | 11.93 |  |  |  | 63.07 | 25338 | [7 empty] | 120 | 0.42 | 27.8 |  |  |  | 3216
3422 | R16065--120V | C6521240524-3422 | 2024-05-30 | 9:07:14 | OK | 101.2 | 28.6 | 59.2 | 8.9 | 118.2 | 10.08 | 846 | 71.01 |  |  | 20430 | 117.9 | 11.44 |  |  |  | 66.77 | 26015 | [7 empty] | 120.1 | 0.39 | 25.9 |  |  |  | 3181
3423 | R16065--120V | C6521240524-3423 | 2024-05-30 | 9:07:48 | OK | 101.2 | 28.5 | 59.3 | 8.9 | 118.5 | 9.75 | 817.1 | 70.73 |  |  | 20033 | 118.4 | 10.75 |  |  |  | 57.42 | 24493 | [7 empty] | 120.1 | 0.42 | 27.5 |  |  |  | 3184
3424 | R16065--120V | C6521240524-3424 | 2024-05-30 | 9:08:16 | OK | 101.2 | 28.6 | 59.0 | 8.9 | 118.1 | 10.24 | 860.2 | 71.15 |  |  | 20489 | 117.9 | 11.91 |  |  |  | 64.27 | 25685 | [7 empty] | 120.1 | 0.4 | 26.1 |  |  |  | 3219
3425 | R16065--120V | C6521240524-3425 | 2024-05-30 | 9:08:46 | OK | 101.2 | 28.6 | 59.0 | 8.9 | 118.5 | 9.84 | 821.7 | 70.44 |  |  | 20217 | 118.2 | 11.67 |  |  |  | 60.05 | 24780 | [7 empty] | 120 | 0.43 | 28.3 |  |  |  | 3207
3426 | R16065--120V | C6521240524-3426 | 2024-05-30 | 9:09:14 | OK | 101.2 | 28.6 | 59.1 | 8.9 | 118.2 | 10.36 | 870.5 | 71.09 |  |  | 20405 | 117.9 | 11.76 |  |  |  | 66.35 | 25985 | [7 empty] | 120 | 0.39 | 25.8 |  |  |  | 3220
3427 | R16065--120V | C6521240524-3427 | 2024-05-30 | 9:09:42 | OK | 101.2 | 28.6 | 59.2 | 8.9 | 118.5 | 9.67 | 808.2 | 70.57 |  |  | 20185 | 118.2 | 11.99 |  |  |  | 63.39 | 25221 | [7 empty] | 120 | 0.41 | 27.4 |  |  |  | 3242
3428 | R16065--120V | C6521240524-3428 | 2024-05-30 | 9:10:10 | OK | 101.2 | 28.6 | 59.0 | 8.9 | 118.2 | 10.37 | 870.2 | 71.02 |  |  | 20483 | 118 | 11.83 |  |  |  | 66.26 | 26039 | [7 empty] | 120 | 0.4 | 26.2 |  |  |  | 3183
3429 | R16065--120V | C6521240524-3429 | 2024-05-30 | 9:10:38 | OK | 101.2 | 28.7 | 58.8 | 8.9 | 118.4 | 9.79 | 820.8 | 70.8 |  |  | 19897 | 118.2 | 11.98 |  |  |  | 62.95 | 25372 | [7 empty] | 120 | 0.44 | 29.3 |  |  |  | 3181
3430 | R16065--120V | C6521240524-3430 | 2024-05-30 | 9:11:14 | OK | 101.2 | 28.8 | 58.6 | 8.9 | 118.1 | 10.33 | 866.1 | 71.05 |  |  | 20052 | 117.9 | 11.64 |  |  |  | 65.94 | 26103 | [7 empty] | 120.1 | 0.4 | 26.3 |  |  |  | 3167
3431 | R16065--120V | C6521240524-3431 | 2024-05-30 | 9:11:43 | OK | 101.2 | 28.8 | 58.6 | 8.9 | 118.4 | 10.05 | 846.5 | 71.13 |  |  | 20015 | 118.2 | 11.7 |  |  |  | 61.17 | 25013 | [7 empty] | 120 | 0.42 | 27.4 |  |  |  | 3216
3432 | R16065--120V | C6521240524-3432 | 2024-05-30 | 9:12:10 | OK | 101.2 | 28.9 | 58.3 | 8.9 | 118.1 | 10.34 | 868.9 | 71.12 |  |  | 20032 | 117.9 | 11.54 |  |  |  | 66.4 | 26116 | [7 empty] | 120 | 0.38 | 25.2 |  |  |  | 3181
3433 | R16065--120V | C6521240524-3433 | 2024-05-30 | 9:12:38 | OK | 101.2 | 28.9 | 58.3 | 9 | 118.5 | 9.58 | 799.7 | 70.43 |  |  | 20154 | 118.2 | 11.85 |  |  |  | 63.73 | 25309 | [7 empty] | 120 | 0.38 | 25.3 |  |  |  | 3303
3434 | R16065--120V | C6521240524-3434 | 2024-05-30 | 9:13:08 | OK | 101.2 | 28.8 | 58.3 | 8.9 | 118.2 | 10.5 | 882.5 | 71.11 |  |  | 20541 | 117.9 | 12.04 |  |  |  | 64.25 | 25802 | [7 empty] | 120 | 0.42 | 28 |  |  |  | 3142
3435 | R16065--120V | C6521240524-3435 | 2024-05-30 | 9:13:35 | OK | 101.2 | 28.8 | 58.5 | 8.9 | 118.5 | 9.83 | 819.9 | 70.4 |  |  | 19971 | 118.2 | 11.78 |  |  |  | 61.27 | 24869 | [7 empty] | 120 | 0.44 | 29.3 |  |  |  | 3191
3436 | R16065--120V | C6521240524-3436 | 2024-05-30 | 9:14:03 | OK | 101.2 | 28.8 | 58.4 | 8.9 | 118.1 | 10.39 | 869.7 | 70.92 |  |  | 20095 | 117.9 | 11.73 |  |  |  | 65.53 | 25848 | [7 empty] | 120 | 0.38 | 25.3 |  |  |  | 3210
3437 | R16065--120V | C6521240524-3437 | 2024-05-30 | 9:16:57 | OK | 101.2 | 29.0 | 58.1 | 8.9 | 118.1 | 10.25 | 863.5 | 71.38 |  |  | 20543 | 117.9 | 11.52 |  |  |  | 66.55 | 26091 | [7 empty] | 120 | 0.4 | 26.6 |  |  |  | 3260
3438 | R16065--120V | C6521240524-3438 | 2024-05-30 | 9:17:26 | OK | 101.2 | 29.1 | 57.8 | 9 | 118.4 | 9.64 | 828.8 | 72.67 |  |  | 19669 | 118.2 | 11.5 |  |  |  | 60.71 | 24909 | [7 empty] | 120 | 0.41 | 27.2 |  |  |  | 3241
3439 | R16065--120V | C6521240524-3439 | 2024-05-30 | 9:17:56 | OK | 101.2 | 29.1 | 57.7 | 8.9 | 118 | 10.34 | 868.9 | 71.21 |  |  | 19829 | 117.9 | 11.81 |  |  |  | 64.25 | 25661 | [7 empty] | 120 | 0.39 | 25.8 |  |  |  | 3170
3440 | R16065--120V | C6521240524-3440 | 2024-05-30 | 9:18:24 | OK | 101.2 | 29.1 | 57.6 | 8.9 | 118.4 | 9.56 | 801.9 | 70.8 |  |  | 20201 | 118.2 | 11.72 |  |  |  | 63.23 | 25319 | [7 empty] | 120 | 0.39 | 25.8 |  |  |  | 3262
3441 | R16065--120V | C6521240524-3441 | 2024-05-30 | 9:18:52 | OK | 101.2 | 29.1 | 57.6 | 8.9 | 118.1 | 10.59 | 889.8 | 71.15 |  |  | 20523 | 117.8 | 12.12 |  |  |  | 64.35 | 25663 | [7 empty] | 120 | 0.4 | 26.2 |  |  |  | 3213
3442 | R16065--120V | C6521240524-3442 | 2024-05-30 | 9:19:20 | OK | 101.2 | 29.0 | 57.8 | 9 | 118.4 | 9.73 | 811.7 | 70.45 |  |  | 20054 | 118.2 | 10.94 |  |  |  | 58.73 | 24618 | [7 empty] | 120 | 0.44 | 29.3 |  |  |  | 3160
3443 | R16065--120V | C6521240524-3443 | 2024-05-30 | 9:19:48 | OK | 101.2 | 29.0 | 57.8 | 8.9 | 118 | 10.29 | 864.8 | 71.22 |  |  | 20093 | 117.7 | 11.92 |  |  |  | 64.15 | 25653 | [7 empty] | 120.1 | 0.4 | 26.7 |  |  |  | 3184
3444 | R16065--120V | C6521240524-3444 | 2024-05-30 | 9:20:16 | OK | 101.2 | 29.0 | 57.8 | 8.9 | 118.4 | 9.57 | 796.2 | 70.29 |  |  | 20149 | 118.2 | 10.69 |  |  |  | 58.72 | 24621 | [7 empty] | 120.1 | 0.4 | 26.7 |  |  |  | 3229
3445 | R16065--120V | C6521240524-3445 | 2024-05-30 | 9:20:44 | OK | 101.2 | 29.0 | 57.8 | 8.9 | 118.1 | 10.22 | 856 | 70.95 |  |  | 20029 | 117.8 | 12 |  |  |  | 64.09 | 25413 | [7 empty] | 120.1 | 0.4 | 26.5 |  |  |  | 3200
3446 | R16065--120V | C6521240524-3446 | 2024-05-30 | 9:21:31 | OK | 101.2 | 29.0 | 58.0 | 8.9 | 118.4 | 9.67 | 810.5 | 70.8 |  |  | 19946 | 118.3 | 10.85 |  |  |  | 56.89 | 24404 | [7 empty] | 120 | 0.39 | 26.1 |  |  |  | 3231
3447 | R16065--120V | C6521240524-3447 | 2024-05-30 | 9:22:00 | OK | 101.2 | 28.9 | 57.9 | 8.9 | 117.9 | 10.2 | 852 | 70.84 |  |  | 20310 | 117.8 | 11.86 |  |  |  | 64.75 | 25686 | [7 empty] | 120 | 0.39 | 25.6 |  |  |  | 3210
3448 | R16065--120V | C6521240524-3448 | 2024-05-30 | 9:22:28 | OK | 101.2 | 28.9 | 58.1 | 8.9 | 118.4 | 10.31 | 862.4 | 70.66 |  |  | 20443 | 118.2 | 12.09 |  |  |  | 66.32 | 25813 | [7 empty] | 120.1 | 0.41 | 27.4 |  |  |  | 3271
3449 | R16065--120V | C6521240524-3449 | 2024-05-30 | 9:22:57 | OK | 101.2 | 28.9 | 58.1 | 8.9 | 118 | 10.36 | 870.6 | 71.25 |  |  | 20489 | 117.8 | 11.79 |  |  |  | 65.9 | 25964 | [7 empty] | 120.1 | 0.4 | 26.1 |  |  |  | 3155
3450 | R16065--120V | C6521240524-3450 | 2024-05-30 | 9:23:26 | OK | 101.2 | 29.0 | 57.8 | 9 | 118.5 | 9.6 | 798.3 | 70.17 |  |  | 20191 | 118.2 | 11.77 |  |  |  | 62.59 | 25206 | [7 empty] | 120.1 | 0.41 | 26.8 |  |  |  | 3243
3451 | R16065--120V | C6521240524-3451 | 2024-05-30 | 9:23:56 | OK | 101.2 | 29.1 | 57.7 | 8.9 | 118.2 | 10.39 | 868.3 | 70.73 |  |  | 20462 | 117.9 | 11.68 |  |  |  | 66.17 | 26019 | [7 empty] | 120 | 0.38 | 25.3 |  |  |  | 3204
3452 | R16065--120V | C6521240524-3452 | 2024-05-30 | 9:24:29 | OK | 101.2 | 29.1 | 57.6 | 9 | 118.5 | 9.66 | 805.8 | 70.41 |  |  | 19978 | 118.4 | 10.77 |  |  |  | 57.23 | 24452 | [7 empty] | 120 | 0.41 | 27.2 |  |  |  | 3169
3453 | R16065--120V | C6521240524-3453 | 2024-05-30 | 9:24:58 | OK | 101.2 | 29.1 | 57.5 | 8.9 | 118.2 | 10.32 | 865.1 | 70.95 |  |  | 20499 | 117.9 | 11.66 |  |  |  | 66.37 | 26056 | [7 empty] | 120 | 0.37 | 24.6 |  |  |  | 3230
3454 | R16065--120V | C6521240524-3454 | 2024-05-30 | 9:25:28 | OK | 101.2 | 29.1 | 57.4 | 8.9 | 118.4 | 10.16 | 850 | 70.61 |  |  | 20500 | 118.1 | 11.84 |  |  |  | 60.79 | 24851 | [7 empty] | 120.1 | 0.39 | 25.7 |  |  |  | 3254
3455 | R16065--120V | C6521240524-3455 | 2024-05-30 | 9:25:56 | OK | 101.2 | 29.1 | 57.5 | 8.9 | 118.1 | 10.29 | 864.6 | 71.14 |  |  | 19963 | 117.9 | 12.09 |  |  |  | 64.39 | 25797 | [7 empty] | 120 | 0.4 | 26.7 |  |  |  | 3149
3456 | R16065--120V | C6521240524-3456 | 2024-05-30 | 9:26:29 | OK | 101.2 | 29.1 | 57.4 | 9 | 118.4 | 9.67 | 807.6 | 70.54 |  |  | 19959 | 118.3 | 10.8 |  |  |  | 57.38 | 24534 | [7 empty] | 120 | 0.41 | 27.1 |  |  |  | 3196
3457 | R16065--120V | C6521240524-3457 | 2024-05-30 | 9:26:57 | OK | 101.2 | 29.2 | 57.3 | 8.9 | 118.1 | 10.33 | 868.7 | 71.24 |  |  | 20272 | 117.8 | 11.93 |  |  |  | 63.13 | 25438 | [7 empty] | 120 | 0.4 | 26.5 |  |  |  | 3186
3458 | R16065--120V | C6521240524-3458 | 2024-05-30 | 9:27:24 | OK | 101.2 | 29.2 | 57.2 | 8.9 | 118.5 | 9.55 | 798.9 | 70.62 |  |  | 20117 | 118.3 | 10.75 |  |  |  | 57.56 | 24504 | [7 empty] | 120.1 | 0.39 | 25.6 |  |  |  | 3208
3459 | R16065--120V | C6521240524-3459 | 2024-05-30 | 9:27:55 | OK | 101.2 | 29.2 | 57.3 | 8.9 | 118.1 | 10.61 | 892.7 | 71.24 |  |  | 20415 | 117.9 | 11.93 |  |  |  | 65.78 | 25887 | [7 empty] | 120 | 0.42 | 27.5 |  |  |  | 3165
3460 | R16065--120V | C6521240524-3460 | 2024-05-30 | 9:28:23 | OK | 101.2 | 29.2 | 57.3 | 8.9 | 118.5 | 9.64 | 807.1 | 70.66 |  |  | 19932 | 118.3 | 10.75 |  |  |  | 56.9 | 24335 | [7 empty] | 120 | 0.4 | 26.3 |  |  |  | 3201
3461 | R16065--120V | C6521240524-3461 | 2024-05-30 | 9:28:55 | OK | 101.2 | 29.2 | 57.3 | 8.9 | 118.1 | 10.64 | 895.4 | 71.29 |  |  | 20116 | 118 | 11.83 |  |  |  | 65.79 | 25927 | [7 empty] | 120 | 0.41 | 27.2 |  |  |  | 3192
3462 | R16065--120V | C6521240524-3462 | 2024-05-30 | 9:29:24 | OK | 101.2 | 29.2 | 57.4 | 9 | 118.4 | 9.85 | 826 | 70.82 |  |  | 19690 | 118.3 | 10.89 |  |  |  | 56.72 | 24329 | [7 empty] | 120.1 | 0.4 | 26.3 |  |  |  | 3240
3463 | R16065--120V | C6521240524-3463 | 2024-05-30 | 9:29:52 | OK | 101.2 | 29.2 | 57.3 | 8.9 | 118 | 10.38 | 871.4 | 71.15 |  |  | 20400 | 117.8 | 11.96 |  |  |  | 64.13 | 25545 | [7 empty] | 120.1 | 0.38 | 25.3 |  |  |  | 3249
3464 | R16065--120V | C6521240524-3464 | 2024-05-30 | 9:30:21 | OK | 101.2 | 29.0 | 57.6 | 9 | 118.5 | 9.65 | 803.8 | 70.29 |  |  | 20063 | 118.1 | 11.88 |  |  |  | 59.99 | 24810 | [7 empty] | 120.1 | 0.4 | 26.5 |  |  |  | 3214
3465 | R16065--120V | C6521240524-3465 | 2024-05-30 | 9:30:50 | OK | 101.2 | 29.1 | 57.6 | 8.9 | 118.1 | 10.25 | 858.9 | 70.98 |  |  | 20203 | 117.9 | 11.92 |  |  |  | 64.16 | 25715 | [7 empty] | 120.1 | 0.41 | 27.2 |  |  |  | 3127
3466 | R16065--120V | C6521240524-3466 | 2024-05-30 | 9:31:19 | OK | 101.2 | 29.1 | 57.6 | 8.9 | 118.5 | 9.59 | 802.9 | 70.68 |  |  | 19996 | 118.4 | 10.76 |  |  |  | 57.51 | 24436 | [7 empty] | 120.1 | 0.41 | 27.1 |  |  |  | 3212
3467 | R16065--120V | C6521240524-3467 | 2024-05-30 | 9:31:47 | OK | 101.2 | 29.2 | 57.4 | 8.9 | 118.2 | 10.44 | 873.9 | 70.84 |  |  | 20414 | 117.9 | 11.9 |  |  |  | 64.13 | 25760 | [7 empty] | 120.1 | 0.38 | 24.8 |  |  |  | 3226
3468 | R16065--120V | C6521240524-3468 | 2024-05-30 | 9:32:17 | OK | 101.2 | 29.2 | 57.2 | 8.9 | 118.5 | 9.8 | 818 | 70.43 |  |  | 19834 | 118.4 | 10.87 |  |  |  | 58.45 | 24649 | [7 empty] | 120 | 0.43 | 28.4 |  |  |  | 3165
3469 | R16065--120V | C6521240524-3469 | 2024-05-30 | 9:32:44 | OK | 101.2 | 29.1 | 57.4 | 8.9 | 118.2 | 10.59 | 893.4 | 71.38 |  |  | 20219 | 117.9 | 12.07 |  |  |  | 61.89 | 25208 | [7 empty] | 120 | 0.41 | 27.3 |  |  |  | 3148
3470 | R16065--120V | C6521240524-3470 | 2024-05-30 | 9:33:12 | OK | 101.2 | 29.1 | 57.5 | 8.9 | 118.4 | 9.53 | 793.5 | 70.31 |  |  | 20117 | 118.3 | 10.71 |  |  |  | 57.64 | 24599 | [7 empty] | 120 | 0.38 | 25.4 |  |  |  | 3256
3471 | R16065--120V | C6521240524-3471 | 2024-05-30 | 9:33:42 | OK | 101.2 | 29.1 | 57.6 | 8.9 | 118.1 | 10.28 | 859.9 | 70.83 |  |  | 20772 | 117.8 | 11.7 |  |  |  | 65.08 | 25977 | [7 empty] | 120 | 0.41 | 27.1 |  |  |  | 3172
3472 | R16065--120V | C6521240524-3472 | 2024-05-30 | 9:34:09 | OK | 101.2 | 29.0 | 57.7 | 8.9 | 118.5 | 9.71 | 809.1 | 70.3 |  |  | 20072 | 118.2 | 11.64 |  |  |  | 60.22 | 24751 | [7 empty] | 120.1 | 0.42 | 27.9 |  |  |  | 3175
3473 | R16065--120V | C6521240524-3473 | 2024-05-30 | 9:34:37 | OK | 101.2 | 29.0 | 57.7 | 8.9 | 118.1 | 10.62 | 888 | 70.84 |  |  | 20277 | 117.8 | 11.63 |  |  |  | 67.28 | 26253 | [7 empty] | 120 | 0.38 | 25.3 |  |  |  | 3172
3474 | R16065--120V | C6521240524-3474 | 2024-05-30 | 9:35:05 | OK | 101.2 | 28.9 | 58.0 | 8.9 | 118.5 | 9.75 | 812.4 | 70.36 |  |  | 19819 | 118.2 | 11.34 |  |  |  | 59.38 | 24761 | [7 empty] | 120.1 | 0.44 | 29.1 |  |  |  | 3183
3475 | R16065--120V | C6521240524-3475 | 2024-05-30 | 9:35:33 | OK | 101.2 | 29.0 | 58.0 | 8.9 | 118.3 | 9.38 | 779.8 | 70.32 |  |  | 19675 | 117.8 | 11.84 |  |  |  | 63.36 | 25623 | [7 empty] | 120.1 | 0.38 | 25.3 |  |  |  | 3193
3476 | R16065--120V | C6521240524-3476 | 2024-05-30 | 9:36:01 | OK | 101.2 | 29.0 | 57.9 | 9 | 118.4 | 9.68 | 808.5 | 70.54 |  |  | 19983 | 118.2 | 11.6 |  |  |  | 59.5 | 24808 | [7 empty] | 120.1 | 0.41 | 27 |  |  |  | 3220
3477 | R16065--120V | C6521240524-3477 | 2024-05-30 | 9:36:34 | OK | 101.2 | 29.0 | 57.8 | 8.9 | 118.1 | 10.32 | 868.1 | 71.17 |  |  | 20893 | 118 | 11.72 |  |  |  | 66.25 | 26206 | [7 empty] | 120 | 0.39 | 25.5 |  |  |  | 3224
3478 | R16065--120V | C6521240524-3478 | 2024-05-30 | 9:37:02 | OK | 101.2 | 29.1 | 57.5 | 9 | 118.5 | 9.59 | 803.5 | 70.7 |  |  | 20198 | 118.4 | 10.7 |  |  |  | 57.57 | 24539 | [7 empty] | 120 | 0.41 | 26.9 |  |  |  | 3215
3479 | R16065--120V | C6521240524-3479 | 2024-05-30 | 9:37:34 | OK | 101.2 | 29.1 | 57.5 | 8.9 | 118.1 | 10.42 | 875.6 | 71.13 |  |  | 19957 | 117.9 | 12 |  |  |  | 63.99 | 25658 | [7 empty] | 120 | 0.42 | 28 |  |  |  | 3129
3480 | R16065--120V | C6521240524-3480 | 2024-05-30 | 9:38:02 | OK | 101.2 | 29.1 | 57.5 | 8.9 | 118.5 | 9.47 | 790.6 | 70.4 |  |  | 20189 | 118.2 | 11.91 |  |  |  | 61.46 | 24854 | [7 empty] | 120.1 | 0.39 | 25.4 |  |  |  | 3252
3481 | R16065--120V | C6521240524-3481 | 2024-05-30 | 9:38:29 | OK | 101.2 | 29.0 | 57.7 | 8.9 | 118.2 | 10.73 | 903.3 | 71.22 |  |  | 20362 | 117.9 | 12.15 |  |  |  | 64.86 | 25777 | [7 empty] | 120 | 0.41 | 27.3 |  |  |  | 3169
3482 | R16065--120V | C6521240524-3482 | 2024-05-30 | 9:38:58 | OK | 101.2 | 29.0 | 57.6 | 8.9 | 118.4 | 9.6 | 803.2 | 70.64 |  |  | 20172 | 118.2 | 11.91 |  |  |  | 61.04 | 24756 | [7 empty] | 120.1 | 0.39 | 25.5 |  |  |  | 3283
3483 | R16065--120V | C6521240524-3483 | 2024-05-30 | 9:39:26 | OK | 101.2 | 29.0 | 57.8 | 8.9 | 118.1 | 10.57 | 887.6 | 71.15 |  |  | 20008 | 117.9 | 11.89 |  |  |  | 64.75 | 25858 | [7 empty] | 120.1 | 0.4 | 26.6 |  |  |  | 3187
3484 | R16065--120V | C6521240524-3484 | 2024-05-30 | 9:39:54 | OK | 101.2 | 29.1 | 57.5 | 9 | 118.4 | 9.7 | 808.7 | 70.37 |  |  | 19915 | 118.3 | 10.84 |  |  |  | 58.51 | 24533 | [7 empty] | 120.1 | 0.42 | 28.1 |  |  |  | 3185
3485 | R16065--120V | C6521240524-3485 | 2024-05-30 | 9:40:26 | OK | 101.2 | 29.1 | 57.5 | 8.9 | 118.1 | 10.01 | 837 | 70.82 |  |  | 20368 | 117.9 | 11.71 |  |  |  | 64.74 | 25852 | [7 empty] | 120 | 0.4 | 26.2 |  |  |  | 3242
3486 | R16065--120V | C6521240524-3486 | 2024-05-30 | 9:40:53 | OK | 101.2 | 29.2 | 57.4 | 8.9 | 118.4 | 9.99 | 841 | 71.11 |  |  | 19484 | 118.3 | 10.71 |  |  |  | 58.08 | 24534 | [7 empty] | 120 | 0.42 | 28 |  |  |  | 3177
3487 | R16065--120V | C6521240524-3487 | 2024-05-30 | 9:41:21 | OK | 101.2 | 29.2 | 57.1 | 8.9 | 118.2 | 9.99 | 832.4 | 70.49 |  |  | 19776 | 117.9 | 11.94 |  |  |  | 64.31 | 25568 | [7 empty] | 120 | 0.43 | 28.4 |  |  |  | 3121
3488 | R16065--120V | C6521240524-3488 | 2024-05-30 | 9:41:52 | OK | 101.2 | 29.1 | 57.4 | 9 | 118.5 | 9.74 | 810.3 | 70.2 |  |  | 20277 | 118.3 | 10.98 |  |  |  | 58.69 | 24621 | [7 empty] | 120 | 0.41 | 27.1 |  |  |  | 3237
3489 | R16065--120V | C6521240524-3489 | 2024-05-30 | 9:42:20 | OK | 101.2 | 29.0 | 57.6 | 8.9 | 118.2 | 10.21 | 857.2 | 71.05 |  |  | 20149 | 117.9 | 12.02 |  |  |  | 64.59 | 25682 | [7 empty] | 120 | 0.41 | 27.2 |  |  |  | 3180
3490 | R16065--120V | C6521240524-3490 | 2024-05-30 | 9:42:50 | OK | 101.2 | 29.0 | 57.9 | 8.9 | 118.5 | 9.71 | 806.6 | 70.15 |  |  | 19965 | 118.2 | 11.79 |  |  |  | 60.62 | 24924 | [7 empty] | 120.1 | 0.41 | 27.2 |  |  |  | 3221
3491 | R16065--120V | C6521240524-3491 | 2024-05-30 | 9:43:22 | OK | 101.2 | 29.0 | 57.8 | 8.9 | 118 | 10.36 | 870.2 | 71.22 |  |  | 20574 | 117.9 | 11.66 |  |  |  | 66.54 | 26124 | [7 empty] | 120.1 | 0.41 | 26.9 |  |  |  | 3157
3492 | R16065--120V | C6521240524-3492 | 2024-05-30 | 9:43:50 | OK | 101.2 | 29.0 | 57.7 | 8.9 | 118.5 | 9.51 | 794 | 70.49 |  |  | 20162 | 118.2 | 11.78 |  |  |  | 60.74 | 24704 | [7 empty] | 120.1 | 0.38 | 24.8 |  |  |  | 3258
3493 | R16065--120V | C6521240524-3493 | 2024-05-30 | 9:44:21 | OK | 101.2 | 29.0 | 57.7 | 8.9 | 118 | 10.52 | 886.1 | 71.36 |  |  | 19925 | 117.8 | 11.94 |  |  |  | 64.92 | 25691 | [7 empty] | 120.1 | 0.38 | 25.1 |  |  |  | 3209
3494 | R16065--120V | C6521240524-3494 | 2024-05-30 | 9:44:49 | OK | 101.2 | 29.0 | 57.6 | 8.9 | 118.4 | 9.49 | 792.3 | 70.5 |  |  | 20092 | 118.3 | 10.76 |  |  |  | 57.5 | 24564 | [7 empty] | 120.1 | 0.38 | 25.3 |  |  |  | 3259
3495 | R16065--120V | C6521240524-3495 | 2024-05-30 | 9:45:22 | OK | 101.2 | 29.1 | 57.4 | 8.9 | 118.2 | 10.04 | 842.5 | 71.01 |  |  | 20181 | 118 | 11.66 |  |  |  | 64.86 | 25917 | [7 empty] | 120 | 0.41 | 26.9 |  |  |  | 3140
3496 | R16065--120V | C6521240524-3496 | 2024-05-30 | 9:45:50 | OK | 101.2 | 29.0 | 57.6 | 8.9 | 118.5 | 9.83 | 820.6 | 70.47 |  |  | 20191 | 118.4 | 10.67 |  |  |  | 57.18 | 24560 | [7 empty] | 120 | 0.42 | 27.6 |  |  |  | 3241
3497 | R16065--120V | C6521240524-3497 | 2024-05-30 | 9:47:03 | OK | 101.2 | 28.9 | 57.8 | 8.9 | 118.2 | 10.35 | 873.1 | 71.41 |  |  | 20532 | 117.9 | 11.58 |  |  |  | 66.51 | 26167 | [7 empty] | 120 | 0.39 | 25.9 |  |  |  | 3257
3498 | R16065--120V | C6521240524-3498 | 2024-05-30 | 9:47:31 | OK | 101.2 | 29.0 | 57.3 | 9 | 118.4 | 9.73 | 820.1 | 71.17 |  |  | 19945 | 118.3 | 10.79 |  |  |  | 57.6 | 24477 | [7 empty] | 120 | 0.4 | 26.2 |  |  |  | 3234
3499 | R16065--120V | C6521240524-3499 | 2024-05-30 | 9:47:59 | OK | 101.2 | 29.0 | 57.3 | 8.9 | 118.2 | 10.17 | 853.1 | 70.98 |  |  | 20337 | 117.9 | 11.74 |  |  |  | 65.16 | 25731 | [7 empty] | 120 | 0.39 | 25.5 |  |  |  | 3249
3500 | R16065--120V | C6521240524-3500 | 2024-05-30 | 9:48:27 | OK | 101.2 | 29.0 | 57.3 | 8.9 | 118.4 | 10.27 | 868.2 | 71.39 |  |  | 20058 | 118.3 | 10.8 |  |  |  | 57.68 | 24495 | [7 empty] | 120 | 0.41 | 26.9 |  |  |  | 3274
3501 | R16065--120V | C6521240524-3501 | 2024-05-30 | 9:48:56 | OK | 101.2 | 29.0 | 57.2 | 8.9 | 118.1 | 10.05 | 843 | 71.02 |  |  | 19918 | 117.9 | 11.69 |  |  |  | 64.35 | 25595 | [7 empty] | 120.1 | 0.39 | 25.8 |  |  |  | 3177
3502 | R16065--120V | C6521240524-3502 | 2024-05-30 | 9:49:25 | OK | 101.2 | 29.1 | 57.0 | 8.9 | 118.5 | 10.09 | 848.1 | 70.93 |  |  | 20076 | 118.4 | 10.69 |  |  |  | 58.03 | 24626 | [7 empty] | 120.1 | 0.43 | 28.3 |  |  |  | 3194
3503 | R16065--120V | C6521240524-3503 | 2024-05-30 | 9:49:55 | OK | 101.2 | 29.2 | 56.6 | 8.9 | 118 | 10.45 | 878.3 | 71.22 |  |  | 20353 | 117.9 | 11.65 |  |  |  | 66.47 | 26066 | [7 empty] | 120.1 | 0.4 | 26.6 |  |  |  | 3214
3504 | R16065--120V | C6521240524-3504 | 2024-05-30 | 9:50:23 | OK | 101.2 | 29.2 | 56.6 | 8.9 | 118.5 | 9.58 | 796.6 | 70.15 |  |  | 20053 | 118.3 | 10.73 |  |  |  | 57.94 | 24566 | [7 empty] | 120.1 | 0.4 | 26.6 |  |  |  | 3263
3505 | R16065--120V | C6521240524-3505 | 2024-05-30 | 9:50:54 | OK | 101.2 | 29.3 | 56.5 | 8.9 | 118.3 | 9.41 | 780.7 | 70.14 |  |  | 19955 | 117.8 | 12 |  |  |  | 63.87 | 25519 | [7 empty] | 120.1 | 0.41 | 27.3 |  |  |  | 3179
3506 | R16065--120V | C6521240524-3506 | 2024-05-30 | 9:51:22 | OK | 101.2 | 29.2 | 56.6 | 8.9 | 118.4 | 10.23 | 855.2 | 70.62 |  |  | 20205 | 118.2 | 11.79 |  |  |  | 61.2 | 25080 | [7 empty] | 120 | 0.43 | 28.7 |  |  |  | 3226
3507 | R16065--120V | C6521240524-3507 | 2024-05-30 | 9:51:50 | OK | 101.2 | 29.2 | 56.7 | 8.9 | 118.1 | 10.63 | 895 | 71.29 |  |  | 19902 | 117.9 | 11.93 |  |  |  | 65.36 | 25943 | [7 empty] | 120.1 | 0.42 | 27.7 |  |  |  | 3157
3508 | R16065--120V | C6521240524-3508 | 2024-05-30 | 9:52:19 | OK | 101.2 | 29.0 | 56.9 | 8.9 | 118.3 | 10.65 | 894.9 | 71 |  |  | 20432 | 118.2 | 12.25 |  |  |  | 64.63 | 25899 | [7 empty] | 120 | 0.38 | 24.7 |  |  |  | 3268
3509 | R16065--120V | C6521240524-3509 | 2024-05-30 | 9:52:53 | OK | 101.2 | 29.0 | 57.2 | 8.9 | 118.1 | 10.03 | 841.5 | 71.05 |  |  | 19830 | 117.9 | 11.71 |  |  |  | 65.41 | 25820 | [7 empty] | 120 | 0.41 | 27.4 |  |  |  | 3155
3510 | R16065--120V | C6521240524-3510 | 2024-05-30 | 9:53:25 | OK | 101.2 | 28.9 | 57.5 | 8.9 | 118.5 | 9.65 | 804.6 | 70.4 |  |  | 19939 | 118.3 | 11.91 |  |  |  | 60.5 | 25006 | [7 empty] | 120.1 | 0.42 | 27.5 |  |  |  | 3205
3511 | R16065--120V | C6521240524-3511 | 2024-05-30 | 9:53:53 | OK | 101.2 | 29.0 | 57.3 | 8.9 | 118.2 | 10.28 | 859 | 70.69 |  |  | 20481 | 117.9 | 11.81 |  |  |  | 64.71 | 25826 | [7 empty] | 120.1 | 0.4 | 26.4 |  |  |  | 3221
3512 | R16065--120V | C6521240524-3512 | 2024-05-30 | 9:54:22 | OK | 101.2 | 29.0 | 57.0 | 8.9 | 118.4 | 9.54 | 794.5 | 70.29 |  |  | 20234 | 118.2 | 11.83 |  |  |  | 60.89 | 24861 | [7 empty] | 120.1 | 0.41 | 26.9 |  |  |  | 3233
3513 | R16065--120V | C6521240524-3513 | 2024-05-30 | 9:54:57 | OK | 101.2 | 28.9 | 57.3 | 8.9 | 118.1 | 10.25 | 860 | 71.06 |  |  | 20283 | 117.9 | 11.82 |  |  |  | 64.38 | 25687 | [7 empty] | 120 | 0.39 | 25.7 |  |  |  | 3224
3514 | R16065--120V | C6521240524-3514 | 2024-05-30 | 9:55:24 | OK | 101.2 | 29.0 | 57.3 | 8.9 | 118.5 | 9.66 | 810.3 | 70.74 |  |  | 20183 | 118.3 | 11.71 |  |  |  | 59.82 | 24724 | [7 empty] | 120 | 0.42 | 27.6 |  |  |  | 3205
3515 | R16065--120V | C6521240524-3515 | 2024-05-30 | 9:55:52 | OK | 101.2 | 28.9 | 57.5 | 8.9 | 118.1 | 9.49 | 793.7 | 70.78 |  |  | 20495 | 117.8 | 12.06 |  |  |  | 63.94 | 25582 | [7 empty] | 120 | 0.39 | 25.6 |  |  |  | 3212
3516 | R16065--120V | C6521240524-3516 | 2024-05-30 | 9:56:20 | OK | 101.2 | 28.8 | 57.5 | 8.9 | 118.5 | 9.55 | 793.5 | 70.13 |  |  | 20159 | 118.2 | 12.12 |  |  |  | 63.14 | 25346 | [7 empty] | 120.1 | 0.41 | 27 |  |  |  | 3256
3517 | R16065--120V | C6521240524-3517 | 2024-05-30 | 9:56:51 | OK | 101.2 | 28.7 | 57.8 | 8.9 | 118.1 | 10.26 | 861 | 71.02 |  |  | 20428 | 117.9 | 11.68 |  |  |  | 64.9 | 25871 | [7 empty] | 120.1 | 0.39 | 25.9 |  |  |  | 3250
3518 | R16065--120V | C6521240524-3518 | 2024-05-30 | 9:57:21 | OK | 101.2 | 28.8 | 57.7 | 8.9 | 118.4 | 9.6 | 804.6 | 70.75 |  |  | 19921 | 118.2 | 11.77 |  |  |  | 61.12 | 25070 | [7 empty] | 120.1 | 0.41 | 27.3 |  |  |  | 3204
3519 | R16065--120V | C6521240524-3519 | 2024-05-30 | 9:57:56 | OK | 101.2 | 28.7 | 57.8 | 8.9 | 118.3 | 9.54 | 795.8 | 70.56 |  |  | 20007 | 117.9 | 11.87 |  |  |  | 64.05 | 25444 | [7 empty] | 120.1 | 0.4 | 26.6 |  |  |  | 3155
3520 | R16065--120V | C6521240524-3520 | 2024-05-30 | 9:58:24 | OK | 101.2 | 28.7 | 57.9 | 8.9 | 118.5 | 9.86 | 823.9 | 70.58 |  |  | 20015 | 118.2 | 11.9 |  |  |  | 61.52 | 24904 | [7 empty] | 120.1 | 0.41 | 27.5 |  |  |  | 3239
3521 | R16065--120V | C6521240524-3521 | 2024-05-30 | 9:58:54 | OK | 101.2 | 28.7 | 58.0 | 8.9 | 118.1 | 10.34 | 867.6 | 71.05 |  |  | 20242 | 117.8 | 11.96 |  |  |  | 64.68 | 25769 | [7 empty] | 120.1 | 0.38 | 25 |  |  |  | 3191
3522 | R16065--120V | C6521240524-3522 | 2024-05-30 | 9:59:22 | OK | 101.2 | 28.7 | 58.1 | 8.9 | 118.5 | 9.68 | 804.5 | 70.16 |  |  | 19942 | 118.2 | 11.52 |  |  |  | 59.77 | 24825 | [7 empty] | 120 | 0.39 | 25.9 |  |  |  | 3236
3523 | R16065--120V | C6521240524-3523 | 2024-05-30 | 9:59:49 | OK | 101.2 | 28.6 | 58.1 | 8.9 | 118.2 | 10.27 | 859.2 | 70.77 |  |  | 20439 | 117.9 | 12 |  |  |  | 63.41 | 25530 | [7 empty] | 120.1 | 0.38 | 25.4 |  |  |  | 3211
3524 | R16065--120V | C6521240524-3524 | 2024-05-30 | 10:00:17 | OK | 101.2 | 28.6 | 58.1 | 8.9 | 118.5 | 9.92 | 823.1 | 70.02 |  |  | 20273 | 118.2 | 11.96 |  |  |  | 66.31 | 25869 | [7 empty] | 120.1 | 0.42 | 27.3 |  |  |  | 3162
3525 | R16065--120V | C6521240524-3525 | 2024-05-30 | 10:00:46 | OK | 101.2 | 28.7 | 58.0 | 8.9 | 118 | 10.25 | 859.3 | 71.04 |  |  | 20249 | 117.8 | 11.6 |  |  |  | 65.43 | 25824 | [7 empty] | 120.1 | 0.38 | 25.2 |  |  |  | 3229
3526 | R16065--120V | C6521240524-3526 | 2024-05-30 | 10:01:24 | OK | 101.2 | 28.8 | 57.7 | 8.9 | 118.5 | 9.57 | 800.7 | 70.59 |  |  | 20213 | 118.2 | 12.02 |  |  |  | 62.11 | 25084 | [7 empty] | 120.1 | 0.41 | 27.5 |  |  |  | 3236
3527 | R16065--120V | C6521240524-3527 | 2024-05-30 | 10:01:53 | OK | 101.2 | 28.8 | 57.4 | 8.9 | 118.1 | 10.43 | 880.5 | 71.48 |  |  | 20358 | 117.9 | 11.69 |  |  |  | 66.67 | 26049 | [7 empty] | 120 | 0.39 | 25.9 |  |  |  | 3196
3528 | R16065--120V | C6521240524-3528 | 2024-05-30 | 10:02:22 | OK | 101.2 | 28.8 | 57.5 | 8.9 | 118.4 | 9.91 | 829.1 | 70.66 |  |  | 19831 | 118.3 | 10.69 |  |  |  | 58.07 | 24610 | [7 empty] | 120 | 0.42 | 28 |  |  |  | 3224
3529 | R16065--120V | C6521240524-3529 | 2024-05-30 | 10:02:52 | OK | 101.2 | 28.9 | 57.1 | 8.9 | 118.1 | 10.36 | 869.1 | 71.06 |  |  | 20207 | 117.9 | 11.7 |  |  |  | 65.43 | 25987 | [7 empty] | 120 | 0.39 | 26 |  |  |  | 3212
3530 | R16065--120V | C6521240524-3530 | 2024-05-30 | 10:03:19 | OK | 101.2 | 29.0 | 56.8 | 8.9 | 118.5 | 9.55 | 794.5 | 70.21 |  |  | 19991 | 118.3 | 10.69 |  |  |  | 58.53 | 24661 | [7 empty] | 120.1 | 0.4 | 26.7 |  |  |  | 3222
3531 | R16065--120V | C6521240524-3531 | 2024-05-30 | 10:03:47 | OK | 101.2 | 29.0 | 56.7 | 8.9 | 118 | 10.34 | 867.8 | 71.11 |  |  | 20003 | 117.8 | 11.81 |  |  |  | 63.92 | 25752 | [7 empty] | 120.1 | 0.38 | 25.3 |  |  |  | 3181
3532 | R16065--120V | C6521240524-3532 | 2024-05-30 | 10:04:15 | OK | 101.2 | 29.0 | 56.6 | 8.9 | 118.5 | 9.61 | 798.9 | 70.16 |  |  | 20195 | 118.2 | 10.75 |  |  |  | 57.71 | 24591 | [7 empty] | 120.1 | 0.41 | 27.4 |  |  |  | 3206
3533 | R16065--120V | C6521240524-3533 | 2024-05-30 | 10:04:43 | OK | 101.2 | 29.0 | 56.6 | 8.9 | 118 | 10.13 | 849.6 | 71.08 |  |  | 20446 | 117.8 | 11.69 |  |  |  | 65.09 | 25848 | [7 empty] | 120.1 | 0.39 | 25.9 |  |  |  | 3192
3534 | R16065--120V | C6521240524-3534 | 2024-05-30 | 10:05:11 | OK | 101.2 | 29.0 | 56.6 | 9 | 118.5 | 9.68 | 807.5 | 70.42 |  |  | 20065 | 118.3 | 10.85 |  |  |  | 56.4 | 24328 | [7 empty] | 120.1 | 0.4 | 26.6 |  |  |  | 3211
3535 | R16065--120V | C6521240524-3535 | 2024-05-30 | 10:05:39 | OK | 101.2 | 29.0 | 56.6 | 8.9 | 118.1 | 10.29 | 862.7 | 71.04 |  |  | 20102 | 117.9 | 11.55 |  |  |  | 66.16 | 26245 | [7 empty] | 120.1 | 0.37 | 24.6 |  |  |  | 3203
3536 | R16065--120V | C6521240524-3536 | 2024-05-30 | 10:06:07 | OK | 101.2 | 29.0 | 56.5 | 8.9 | 118.5 | 9.57 | 797.4 | 70.32 |  |  | 20085 | 118.3 | 10.93 |  |  |  | 58.65 | 24632 | [7 empty] | 120.1 | 0.37 | 24.3 |  |  |  | 3290
3537 | R16065--120V | C6521240524-3537 | 2024-05-30 | 10:06:35 | OK | 101.2 | 29.1 | 56.6 | 8.9 | 118.2 | 10.3 | 864.6 | 71.02 |  |  | 19980 | 117.9 | 12.02 |  |  |  | 63.66 | 25529 | [7 empty] | 120.1 | 0.39 | 25.7 |  |  |  | 3199
3538 | R16065--120V | C6521240524-3538 | 2024-05-30 | 10:07:03 | OK | 101.2 | 29.1 | 56.5 | 8.9 | 118.5 | 9.68 | 805.9 | 70.23 |  |  | 20015 | 118.4 | 10.76 |  |  |  | 57.64 | 24495 | [7 empty] | 120.1 | 0.4 | 26.2 |  |  |  | 3215
3539 | R16065--120V | C6521240524-3539 | 2024-05-30 | 10:07:31 | OK | 101.2 | 29.1 | 56.5 | 8.9 | 118.1 | 10.28 | 862.2 | 71 |  |  | 20305 | 117.9 | 11.75 |  |  |  | 65.16 | 25843 | [7 empty] | 120 | 0.41 | 27.2 |  |  |  | 3155
3540 | R16065--120V | C6521240524-3540 | 2024-05-30 | 10:07:59 | OK | 101.2 | 29.1 | 56.4 | 8.9 | 118.4 | 9.7 | 810.5 | 70.57 |  |  | 20102 | 118.3 | 11.32 |  |  |  | 58.34 | 24545 | [7 empty] | 120 | 0.41 | 27.1 |  |  |  | 3208
3541 | R16065--120V | C6521240524-3541 | 2024-05-30 | 10:08:27 | OK | 101.2 | 29.1 | 56.3 | 8.9 | 118.2 | 9.71 | 809.1 | 70.51 |  |  | 19924 | 117.9 | 12.17 |  |  |  | 63.79 | 25380 | [7 empty] | 120 | 0.39 | 26 |  |  |  | 3211
3542 | R16065--120V | C6521240524-3542 | 2024-05-30 | 10:08:55 | OK | 101.2 | 29.0 | 56.4 | 8.9 | 118.5 | 9.53 | 793.2 | 70.27 |  |  | 20136 | 118.2 | 11.6 |  |  |  | 59.66 | 24696 | [7 empty] | 120.1 | 0.39 | 25.4 |  |  |  | 3269
3543 | R16065--120V | C6521240524-3543 | 2024-05-30 | 10:09:23 | OK | 101.2 | 29.1 | 56.5 | 8.9 | 118 | 10.41 | 875.3 | 71.25 |  |  | 20525 | 117.8 | 11.97 |  |  |  | 65.28 | 25885 | [7 empty] | 120 | 0.39 | 25.5 |  |  |  | 3229
3544 | R16065--120V | C6521240524-3544 | 2024-05-30 | 10:09:51 | OK | 101.2 | 29.0 | 56.7 | 8.9 | 118.5 | 9.68 | 806.1 | 70.28 |  |  | 20120 | 118.4 | 10.69 |  |  |  | 57.96 | 24611 | [7 empty] | 120 | 0.42 | 27.5 |  |  |  | 3247
3545 | R16065--120V | C6521240524-3545 | 2024-05-30 | 10:10:19 | OK | 101.2 | 28.9 | 56.8 | 8.9 | 118.1 | 10.2 | 855.6 | 71.01 |  |  | 20225 | 117.8 | 11.89 |  |  |  | 64.54 | 25737 | [7 empty] | 120.1 | 0.38 | 25.4 |  |  |  | 3219
3546 | R16065--120V | C6521240524-3546 | 2024-05-30 | 10:10:47 | OK | 101.2 | 28.8 | 57.2 | 8.9 | 118.5 | 9.7 | 811.9 | 70.65 |  |  | 20122 | 118.3 | 10.71 |  |  |  | 57.72 | 24549 | [7 empty] | 120.1 | 0.41 | 27.4 |  |  |  | 3176
3547 | R16065--120V | C6521240524-3547 | 2024-05-30 | 10:11:18 | OK | 101.2 | 28.7 | 57.5 | 8.9 | 118.1 | 10.36 | 867.9 | 70.87 |  |  | 20399 | 117.8 | 11.79 |  |  |  | 64.03 | 25674 | [7 empty] | 120.1 | 0.39 | 25.4 |  |  |  | 3194
3548 | R16065--120V | C6521240524-3548 | 2024-05-30 | 10:11:46 | OK | 101.2 | 28.7 | 57.5 | 8.9 | 118.4 | 9.64 | 804.4 | 70.48 |  |  | 19862 | 118.3 | 10.88 |  |  |  | 56.72 | 24449 | [7 empty] | 120.1 | 0.42 | 28.1 |  |  |  | 3185
3549 | R16065--120V | C6521240524-3549 | 2024-05-30 | 10:12:14 | OK | 101.2 | 28.7 | 57.5 | 8.9 | 118.1 | 10.17 | 849.9 | 70.74 |  |  | 20116 | 117.8 | 11.94 |  |  |  | 64 | 25389 | [7 empty] | 120.1 | 0.4 | 26.4 |  |  |  | 3180
3550 | R16065--120V | C6521240524-3550 | 2024-05-30 | 10:12:47 | OK | 101.2 | 28.6 | 57.7 | 8.9 | 118.5 | 9.52 | 794.8 | 70.48 |  |  | 20022 | 118.3 | 11.76 |  |  |  | 60.16 | 24726 | [7 empty] | 120 | 0.39 | 26 |  |  |  | 3246
3551 | R16065--120V | C6521240524-3551 | 2024-05-30 | 10:13:15 | OK | 101.2 | 28.5 | 57.9 | 8.9 | 118.2 | 10.32 | 867.4 | 71.13 |  |  | 20028 | 117.9 | 12.03 |  |  |  | 63.9 | 25701 | [7 empty] | 120 | 0.39 | 25.9 |  |  |  | 3181
3552 | R16065--120V | C6521240524-3552 | 2024-05-30 | 10:13:44 | OK | 101.2 | 28.5 | 58.1 | 8.9 | 118.4 | 9.68 | 809.4 | 70.62 |  |  | 19934 | 118.3 | 10.83 |  |  |  | 57.01 | 24373 | [7 empty] | 120.1 | 0.4 | 26.3 |  |  |  | 3202
3553 | R16065--120V | C6521240524-3553 | 2024-05-30 | 10:14:13 | OK | 101.2 | 28.6 | 57.8 | 8.9 | 118 | 10.61 | 893.2 | 71.39 |  |  | 20126 | 117.8 | 12.05 |  |  |  | 62.91 | 25315 | [7 empty] | 120.1 | 0.4 | 26.4 |  |  |  | 3178
3554 | R16065--120V | C6521240524-3554 | 2024-05-30 | 10:14:49 | OK | 101.2 | 28.7 | 57.8 | 8.9 | 118.4 | 9.56 | 801.1 | 70.77 |  |  | 20054 | 118.3 | 10.89 |  |  |  | 57.96 | 24601 | [7 empty] | 120.1 | 0.41 | 27 |  |  |  | 3189
3555 | R16065--120V | C6521240524-3555 | 2024-05-30 | 10:15:17 | OK | 101.2 | 28.7 | 57.7 | 8.9 | 118 | 10.41 | 874.8 | 71.2 |  |  | 20050 | 117.8 | 11.72 |  |  |  | 65.29 | 25641 | [7 empty] | 120.1 | 0.39 | 25.5 |  |  |  | 3177
3556 | R16065--120V | C6521240524-3556 | 2024-05-30 | 10:15:45 | OK | 101.2 | 28.6 | 57.9 | 9 | 118.4 | 9.75 | 813.5 | 70.49 |  |  | 20126 | 118.3 | 10.73 |  |  |  | 57.78 | 24585 | [7 empty] | 120.1 | 0.42 | 27.8 |  |  |  | 3182
3557 | R16065--120V | C6521240524-3557 | 2024-05-30 | 10:16:14 | OK | 101.2 | 28.5 | 58.0 | 8.9 | 118.1 | 9.39 | 782.8 | 70.54 |  |  | 19884 | 117.8 | 11.5 |  |  |  | 66.53 | 25977 | [7 empty] | 120 | 0.39 | 26 |  |  |  | 3232
3558 | R16065--120V | C6521240524-3558 | 2024-05-30 | 10:16:52 | OK | 101.2 | 28.5 | 58.1 | 8.9 | 118.5 | 9.47 | 793.4 | 70.72 |  |  | 20324 | 118.1 | 12.09 |  |  |  | 63.74 | 25470 | [7 empty] | 120.1 | 0.42 | 27.7 |  |  |  | 3221
3559 | R16065--120V | C6521240524-3559 | 2024-05-30 | 10:17:20 | OK | 101.2 | 28.3 | 58.6 | 8.9 | 118.1 | 10.34 | 869.2 | 71.2 |  |  | 20131 | 117.8 | 11.75 |  |  |  | 64.9 | 25671 | [7 empty] | 120.1 | 0.41 | 26.9 |  |  |  | 3191
3560 | R16065--120V | C6521240524-3560 | 2024-05-30 | 10:17:48 | OK | 101.2 | 28.2 | 58.6 | 8.9 | 118.5 | 9.87 | 825 | 70.59 |  |  | 19798 | 118.2 | 11.44 |  |  |  | 59.93 | 24762 | [7 empty] | 120.1 | 0.38 | 25.4 |  |  |  | 3258
3561 | R16065--120V | C6521240524-3561 | 2024-05-30 | 10:18:17 | OK | 101.2 | 28.1 | 58.8 | 8.9 | 118.1 | 10.4 | 873.5 | 71.13 |  |  | 20154 | 117.9 | 11.85 |  |  |  | 64.05 | 25628 | [7 empty] | 120.1 | 0.4 | 26.3 |  |  |  | 3188
3562 | R16065--120V | C6521240524-3562 | 2024-05-30 | 10:18:45 | OK | 101.2 | 28.0 | 58.8 | 8.9 | 118.5 | 9.45 | 785 | 70.13 |  |  | 20213 | 118.2 | 11.91 |  |  |  | 63.42 | 25580 | [7 empty] | 120.1 | 0.39 | 25.7 |  |  |  | 3320
3563 | R16065--120V | C6521240524-3563 | 2024-05-30 | 10:19:17 | OK | 101.2 | 28.0 | 58.7 | 8.9 | 118 | 10.28 | 860 | 70.9 |  |  | 19987 | 117.9 | 12.09 |  |  |  | 63.29 | 25323 | [7 empty] | 120.1 | 0.41 | 27 |  |  |  | 3180
3564 | R16065--120V | C6521240524-3564 | 2024-05-30 | 10:19:45 | OK | 101.2 | 27.9 | 58.6 | 8.9 | 118.5 | 9.48 | 789.5 | 70.32 |  |  | 20306 | 118.2 | 11.77 |  |  |  | 62.61 | 25114 | [7 empty] | 120.1 | 0.41 | 27.1 |  |  |  | 3319
3565 | R16065--120V | C6521240524-3565 | 2024-05-30 | 10:20:15 | OK | 101.2 | 27.9 | 58.6 | 8.9 | 118.1 | 9.89 | 826.5 | 70.76 |  |  | 20133 | 117.9 | 11.76 |  |  |  | 63.56 | 25277 | [7 empty] | 120 | 0.39 | 25.8 |  |  |  | 3214
3566 | R16065--120V | C6521240524-3566 | 2024-05-30 | 10:20:43 | OK | 101.2 | 27.8 | 58.8 | 8.9 | 118.5 | 9.49 | 792.3 | 70.44 |  |  | 20206 | 118.3 | 10.82 |  |  |  | 58.05 | 24575 | [7 empty] | 120 | 0.39 | 25.8 |  |  |  | 3268
3567 | R16065--120V | C6521240524-3567 | 2024-05-30 | 10:21:11 | OK | 101.2 | 27.8 | 58.9 | 8.9 | 118.1 | 10.18 | 852.3 | 70.85 |  |  | 20466 | 117.9 | 11.86 |  |  |  | 63.63 | 25554 | [7 empty] | 120 | 0.38 | 25.4 |  |  |  | 3282
3568 | R16065--120V | C6521240524-3568 | 2024-05-30 | 10:21:48 | OK | 101.2 | 27.8 | 58.8 | 8.9 | 118.5 | 9.44 | 787.2 | 70.39 |  |  | 20099 | 118.3 | 11.18 |  |  |  | 58.69 | 24697 | [7 empty] | 120.1 | 0.39 | 26.1 |  |  |  | 3309
3569 | R16065--120V | C6521240524-3569 | 2024-05-30 | 10:22:17 | OK | 101.2 | 27.9 | 58.7 | 8.9 | 118 | 10.47 | 882 | 71.42 |  |  | 20271 | 117.8 | 12.01 |  |  |  | 63.14 | 25348 | [7 empty] | 120.1 | 0.39 | 25.6 |  |  |  | 3228
3570 | R16065--120V | C6521240524-3570 | 2024-05-30 | 10:22:44 | OK | 101.2 | 27.9 | 58.9 | 8.9 | 118.4 | 9.54 | 794.4 | 70.35 |  |  | 20084 | 118.3 | 10.74 |  |  |  | 56.85 | 24430 | [7 empty] | 120.1 | 0.38 | 25.4 |  |  |  | 3261
3571 | R16065--120V | C6521240524-3571 | 2024-05-30 | 10:23:13 | OK | 101.2 | 27.8 | 59.0 | 8.9 | 118 | 10.32 | 868.6 | 71.31 |  |  | 20342 | 117.8 | 11.92 |  |  |  | 65.08 | 25721 | [7 empty] | 120.1 | 0.39 | 26 |  |  |  | 3236
3572 | R16065--120V | C6521240524-3572 | 2024-05-30 | 10:23:41 | OK | 101.2 | 27.8 | 59.0 | 8.9 | 118.4 | 9.75 | 816.3 | 70.73 |  |  | 19549 | 118.2 | 11.88 |  |  |  | 61.91 | 24805 | [7 empty] | 120 | 0.41 | 27.2 |  |  |  | 3184
3573 | R16065--120V | C6521240524-3573 | 2024-05-30 | 10:24:09 | OK | 101.2 | 27.8 | 58.9 | 8.9 | 118.2 | 10.19 | 853.2 | 70.84 |  |  | 20644 | 117.9 | 11.56 |  |  |  | 66.26 | 26080 | [7 empty] | 120.1 | 0.38 | 24.7 |  |  |  | 3234
3574 | R16065--120V | C6521240524-3574 | 2024-05-30 | 10:24:37 | OK | 101.2 | 27.8 | 58.9 | 8.9 | 118.3 | 10.48 | 876.6 | 70.65 |  |  | 20456 | 118.2 | 12.16 |  |  |  | 64.61 | 25675 | [7 empty] | 120.1 | 0.41 | 27 |  |  |  | 3230
3575 | R16065--120V | C6521240524-3575 | 2024-05-30 | 10:25:13 | OK | 101.2 | 27.8 | 59.0 | 8.9 | 118.1 | 10.04 | 833.8 | 70.36 |  |  | 20048 | 117.8 | 11.5 |  |  |  | 65.98 | 26004 | [7 empty] | 120.1 | 0.38 | 25.4 |  |  |  | 3245
3576 | R16065--120V | C6521240524-3576 | 2024-05-30 | 10:25:41 | OK | 101.2 | 27.8 | 59.0 | 8.9 | 118.5 | 9.56 | 797.3 | 70.36 |  |  | 20291 | 118.2 | 11.99 |  |  |  | 63.86 | 25313 | [7 empty] | 120.1 | 0.38 | 25.2 |  |  |  | 3272
3577 | R16065--120V | C6521240524-3577 | 2024-05-30 | 10:26:09 | OK | 101.2 | 27.8 | 59.0 | 8.9 | 118 | 10.32 | 865.9 | 71.09 |  |  | 20192 | 117.9 | 11.84 |  |  |  | 64.9 | 25677 | [7 empty] | 120.1 | 0.39 | 25.9 |  |  |  | 3214
3578 | R16065--120V | C6521240524-3578 | 2024-05-30 | 10:26:39 | OK | 101.2 | 27.8 | 59.1 | 8.9 | 118.5 | 9.56 | 797.8 | 70.47 |  |  | 20264 | 118.2 | 12.13 |  |  |  | 63.92 | 25373 | [7 empty] | 120.1 | 0.39 | 25.5 |  |  |  | 3294
3579 | R16065--120V | C6521240524-3579 | 2024-05-30 | 10:27:07 | OK | 101.2 | 27.8 | 59.0 | 8.9 | 118 | 10.46 | 880.3 | 71.27 |  |  | 20011 | 117.9 | 12 |  |  |  | 64.02 | 25478 | [7 empty] | 120 | 0.39 | 25.6 |  |  |  | 3181
3580 | R16065--120V | C6521240524-3580 | 2024-05-30 | 10:27:34 | OK | 101.2 | 27.8 | 59.1 | 8.9 | 118.4 | 9.61 | 797.6 | 70.05 |  |  | 20183 | 118.2 | 11.94 |  |  |  | 60.64 | 24884 | [7 empty] | 120.1 | 0.4 | 26.2 |  |  |  | 3234
3581 | R16065--120V | C6521240524-3581 | 2024-05-30 | 10:28:03 | OK | 101.2 | 27.9 | 59.0 | 8.9 | 118 | 10.21 | 859 | 71.3 |  |  | 20307 | 117.8 | 11.91 |  |  |  | 64.66 | 25678 | [7 empty] | 120 | 0.39 | 26.1 |  |  |  | 3191
3582 | R16065--120V | C6521240524-3582 | 2024-05-30 | 10:29:11 | OK | 101.2 | 27.9 | 59.0 | 8.9 | 118.3 | 9.68 | 815 | 71.2 |  |  | 20018 | 118.2 | 10.85 |  |  |  | 58.83 | 24586 | [7 empty] | 120.1 | 0.41 | 27.4 |  |  |  | 3194
3583 | R16065--120V | C6521240524-3583 | 2024-05-30 | 10:29:43 | OK | 101.2 | 28.2 | 58.0 | 8.9 | 118 | 10.27 | 865.5 | 71.42 |  |  | 20398 | 117.8 | 11.78 |  |  |  | 64.79 | 25777 | [7 empty] | 120 | 0.41 | 27 |  |  |  | 3162
3584 | R16065--120V | C6521240524-3584 | 2024-05-30 | 10:30:12 | OK | 101.2 | 28.2 | 58.0 | 8.9 | 118.5 | 9.43 | 790.3 | 70.72 |  |  | 20228 | 118.3 | 11 |  |  |  | 58.96 | 24734 | [7 empty] | 120 | 0.38 | 25.2 |  |  |  | 3299
3585 | R16065--120V | C6521240524-3585 | 2024-05-30 | 10:30:42 | OK | 101.2 | 28.1 | 58.1 | 8.9 | 118 | 10.2 | 861.9 | 71.57 |  |  | 20435 | 117.8 | 11.45 |  |  |  | 66.8 | 26193 | [7 empty] | 120 | 0.38 | 25.2 |  |  |  | 3246
3586 | R16065--120V | C6521240524-3586 | 2024-05-30 | 10:31:22 | OK | 101.2 | 28.0 | 58.4 | 8.9 | 118.5 | 9.48 | 796.4 | 70.95 |  |  | 20170 | 118.2 | 11.67 |  |  |  | 60.22 | 24844 | [7 empty] | 120.1 | 0.4 | 26.4 |  |  |  | 3254
3587 | R16065--120V | C6521240524-3587 | 2024-05-30 | 10:31:50 | OK | 101.2 | 27.9 | 58.7 | 8.9 | 118.2 | 10.31 | 865.7 | 71.03 |  |  | 20310 | 117.9 | 11.57 |  |  |  | 66.24 | 26008 | [7 empty] | 120.1 | 0.38 | 25.3 |  |  |  | 3224
3588 | R16065--120V | C6521240524-3588 | 2024-05-30 | 10:32:18 | OK | 101.2 | 28.0 | 58.4 | 8.9 | 118.4 | 9.87 | 822.2 | 70.38 |  |  | 20219 | 118.2 | 11.91 |  |  |  | 61.83 | 24941 | [7 empty] | 120.1 | 0.42 | 27.8 |  |  |  | 3222
3589 | R16065--120V | C6521240524-3589 | 2024-05-30 | 10:33:03 | OK | 101.2 | 28.0 | 58.6 | 8.9 | 118.1 | 10.24 | 862 | 71.31 |  |  | 19934 | 117.8 | 11.56 |  |  |  | 66.84 | 26219 | [7 empty] | 120.1 | 0.38 | 25.3 |  |  |  | 3189
3590 | R16065--120V | C6521240524-3590 | 2024-05-30 | 10:33:35 | OK | 101.2 | 28.1 | 58.3 | 8.9 | 118.4 | 10 | 846.8 | 71.56 |  |  | 20273 | 118.1 | 11.74 |  |  |  | 64.53 | 25569 | [7 empty] | 120.1 | 0.38 | 25 |  |  |  | 3268
3591 | R16065--120V | C6521240524-3591 | 2024-05-30 | 10:34:03 | OK | 101.2 | 28.3 | 57.8 | 8.9 | 118 | 10.51 | 886.2 | 71.46 |  |  | 20401 | 117.8 | 12.16 |  |  |  | 63.37 | 25515 | [7 empty] | 120.1 | 0.4 | 26.8 |  |  |  | 3179
3592 | R16065--120V | C6521240524-3592 | 2024-05-30 | 10:34:31 | OK | 101.2 | 28.2 | 58.1 | 8.9 | 118.5 | 9.54 | 796.5 | 70.46 |  |  | 20161 | 118.2 | 11.75 |  |  |  | 62.89 | 25205 | [7 empty] | 120.1 | 0.37 | 24.4 |  |  |  | 3308
3593 | R16065--120V | C6521240524-3593 | 2024-05-30 | 10:35:05 | OK | 101.2 | 28.1 | 58.3 | 8.9 | 118.1 | 10.24 | 859.2 | 71.06 |  |  | 20037 | 117.8 | 11.44 |  |  |  | 67.09 | 26144 | [7 empty] | 120 | 0.38 | 25.3 |  |  |  | 3229
3594 | R16065--120V | C6521240524-3594 | 2024-05-30 | 10:35:34 | OK | 101.2 | 28.0 | 58.5 | 8.9 | 118.5 | 9.68 | 812.8 | 70.87 |  |  | 19898 | 118.3 | 11.04 |  |  |  | 59.17 | 24737 | [7 empty] | 120.1 | 0.41 | 27.5 |  |  |  | 3203
3595 | R16065--120V | C6521240524-3595 | 2024-05-30 | 10:36:03 | OK | 101.2 | 28.1 | 58.6 | 8.9 | 118.2 | 10.52 | 882.8 | 71.01 |  |  | 19930 | 117.8 | 11.89 |  |  |  | 62.56 | 25406 | [7 empty] | 120.1 | 0.41 | 27.1 |  |  |  | 3122
3596 | R16065--120V | C6521240524-3596 | 2024-05-30 | 10:36:31 | OK | 101.2 | 28.2 | 58.2 | 8.9 | 118.5 | 9.95 | 828.6 | 70.33 |  |  | 20227 | 118.3 | 10.58 |  |  |  | 58.29 | 24599 | [7 empty] | 120.1 | 0.38 | 25 |  |  |  | 3310
3597 | R16065--120V | C6521240524-3597 | 2024-05-30 | 10:36:59 | OK | 101.2 | 28.2 | 58.1 | 8.9 | 118 | 10.42 | 878.9 | 71.46 |  |  | 20630 | 117.9 | 11.73 |  |  |  | 66.98 | 26190 | [7 empty] | 120.1 | 0.41 | 26.9 |  |  |  | 3184
3598 | R16065--120V | C6521240524-3598 | 2024-05-30 | 10:37:27 | OK | 101.2 | 28.2 | 58.2 | 8.9 | 118.5 | 9.59 | 800.9 | 70.49 |  |  | 20288 | 118.2 | 12.11 |  |  |  | 63.99 | 25443 | [7 empty] | 120.1 | 0.41 | 27.3 |  |  |  | 3217
3599 | R16065--120V | C6521240524-3599 | 2024-05-30 | 10:37:59 | OK | 101.2 | 28.1 | 58.5 | 8.9 | 118.2 | 10.3 | 863.5 | 70.97 |  |  | 20337 | 118 | 11.73 |  |  |  | 65.44 | 25896 | [7 empty] | 120.1 | 0.39 | 25.9 |  |  |  | 3203
3600 | R16065--120V | C6521240524-3600 | 2024-05-30 | 10:38:30 | OK | 101.2 | 28.2 | 58.3 | 8.9 | 118.5 | 9.54 | 795.8 | 70.39 |  |  | 20049 | 118.2 | 12.17 |  |  |  | 64.36 | 25697 | [7 empty] | 120.1 | 0.41 | 26.9 |  |  |  | 3241
3601 | R16065--120V | C6521240524-3601 | 2024-05-30 | 10:38:58 | OK | 101.2 | 28.2 | 58.3 | 8.9 | 118.1 | 10.02 | 838.5 | 70.85 |  |  | 20046 | 117.9 | 11.98 |  |  |  | 64.15 | 25450 | [7 empty] | 120 | 0.39 | 25.8 |  |  |  | 3176
3602 | R16065--120V | C6521240524-3602 | 2024-05-30 | 10:39:26 | OK | 101.2 | 28.1 | 58.4 | 8.9 | 118.5 | 10.02 | 843 | 71.02 |  |  | 20416 | 118.2 | 11.96 |  |  |  | 64.71 | 25592 | [7 empty] | 120.1 | 0.38 | 25.3 |  |  |  | 3292
3603 | R16065--120V | C6521240524-3603 | 2024-05-30 | 10:39:54 | OK | 101.2 | 28.3 | 58.2 | 8.9 | 118.1 | 9.92 | 830.3 | 70.83 |  |  | 19819 | 117.9 | 11.53 |  |  |  | 66.05 | 26080 | [7 empty] | 120 | 0.39 | 25.8 |  |  |  | 3180
3604 | R16065--120V | C6521240524-3604 | 2024-05-30 | 10:40:22 | OK | 101.2 | 28.2 | 58.4 | 8.9 | 118.3 | 10.13 | 850.1 | 70.92 |  |  | 19748 | 118.2 | 11.79 |  |  |  | 60.69 | 24675 | [7 empty] | 120 | 0.41 | 27 |  |  |  | 3216
3605 | R16065--120V | C6521240524-3605 | 2024-05-30 | 10:40:50 | OK | 101.2 | 28.2 | 58.5 | 8.9 | 118 | 10.3 | 863.6 | 71.05 |  |  | 20194 | 117.8 | 11.63 |  |  |  | 66.48 | 26032 | [7 empty] | 120.1 | 0.38 | 25.2 |  |  |  | 3205
3606 | R16065--120V | C6521240524-3606 | 2024-05-30 | 10:41:18 | OK | 101.2 | 28.2 | 58.5 | 8.9 | 118.4 | 9.9 | 819.4 | 69.95 |  |  | 20361 | 118.1 | 11.88 |  |  |  | 61.97 | 25341 | [7 empty] | 120.1 | 0.38 | 24.8 |  |  |  | 3251
3607 | R16065--120V | C6521240524-3607 | 2024-05-30 | 10:41:48 | OK | 101.2 | 28.2 | 58.6 | 8.9 | 117.9 | 10.4 | 871.6 | 71.14 |  |  | 20021 | 117.7 | 11.79 |  |  |  | 63.52 | 25367 | [7 empty] | 120.1 | 0.4 | 26.7 |  |  |  | 3242
3608 | R16065--120V | C6521240524-3608 | 2024-05-30 | 10:42:16 | OK | 101.2 | 28.4 | 58.2 | 8.9 | 118.3 | 10.22 | 859.7 | 71.11 |  |  | 19786 | 118.2 | 10.81 |  |  |  | 57.57 | 24450 | [7 empty] | 120.1 | 0.39 | 25.8 |  |  |  | 3221
3609 | R16065--120V | C6521240524-3609 | 2024-05-30 | 10:42:44 | OK | 101.2 | 28.3 | 58.3 | 8.9 | 118.1 | 10.39 | 871.7 | 71.01 |  |  | 20230 | 117.9 | 11.87 |  |  |  | 64.24 | 25748 | [7 empty] | 120.1 | 0.39 | 25.7 |  |  |  | 3187
3610 | R16065--120V | C6521240524-3610 | 2024-05-30 | 10:43:13 | OK | 101.2 | 28.3 | 58.4 | 8.9 | 118.4 | 9.76 | 815.6 | 70.54 |  |  | 20045 | 118.2 | 11.88 |  |  |  | 63.42 | 25528 | [7 empty] | 120.1 | 0.38 | 24.9 |  |  |  | 3260
3611 | R16065--120V | C6521240524-3611 | 2024-05-30 | 10:43:41 | OK | 101.2 | 28.3 | 58.4 | 8.9 | 118 | 10.22 | 862.4 | 71.48 |  |  | 20617 | 117.9 | 11.62 |  |  |  | 66.71 | 26150 | [7 empty] | 120 | 0.4 | 26.8 |  |  |  | 3215
3612 | R16065--120V | C6521240524-3612 | 2024-05-30 | 10:44:09 | OK | 101.2 | 28.3 | 58.4 | 8.9 | 118.4 | 9.66 | 807.8 | 70.63 |  |  | 20283 | 118.3 | 10.67 |  |  |  | 58.1 | 24599 | [7 empty] | 120.1 | 0.37 | 24.7 |  |  |  | 3283
3613 | R16065--120V | C6521240524-3613 | 2024-05-30 | 10:44:41 | OK | 101.2 | 28.2 | 58.6 | 8.9 | 118 | 10.48 | 881.6 | 71.25 |  |  | 19972 | 117.9 | 11.87 |  |  |  | 62.96 | 25117 | [7 empty] | 120 | 0.39 | 25.9 |  |  |  | 3225
3614 | R16065--120V | C6521240524-3614 | 2024-05-30 | 10:45:13 | OK | 101.2 | 28.1 | 58.8 | 8.9 | 118.5 | 9.58 | 801.6 | 70.64 |  |  | 20195 | 118.2 | 11.88 |  |  |  | 61.57 | 25157 | [7 empty] | 120.1 | 0.39 | 25.8 |  |  |  | 3294
3615 | R16065--120V | C6521240524-3615 | 2024-05-30 | 10:45:41 | OK | 101.2 | 28.2 | 58.7 | 8.9 | 118 | 10.27 | 862.2 | 71.15 |  |  | 20068 | 117.8 | 11.91 |  |  |  | 64.74 | 25832 | [7 empty] | 120.1 | 0.42 | 27.8 |  |  |  | 3142
3616 | R16065--120V | C6521240524-3616 | 2024-05-30 | 10:46:12 | OK | 101.2 | 28.1 | 58.8 | 8.9 | 118.4 | 9.74 | 813.3 | 70.52 |  |  | 19934 | 118.1 | 11.88 |  |  |  | 62.34 | 25367 | [7 empty] | 120.1 | 0.4 | 26.4 |  |  |  | 3229
3617 | R16065--120V | C6521240524-3617 | 2024-05-30 | 10:46:40 | OK | 101.2 | 28.2 | 58.8 | 8.9 | 118 | 10 | 837.5 | 70.96 |  |  | 20094 | 117.8 | 11.64 |  |  |  | 65.38 | 25916 | [7 empty] | 120.1 | 0.38 | 25 |  |  |  | 3165
3618 | R16065--120V | C6521240524-3618 | 2024-05-30 | 10:47:07 | OK | 101.2 | 28.2 | 58.8 | 8.9 | 118.4 | 9.62 | 799.9 | 70.19 |  |  | 20147 | 118.2 | 11.89 |  |  |  | 62.38 | 24978 | [7 empty] | 120.1 | 0.39 | 25.6 |  |  |  | 3250
3619 | R16065--120V | C6521240524-3619 | 2024-05-30 | 10:47:35 | OK | 101.2 | 28.2 | 58.7 | 8.9 | 118.1 | 10.38 | 870.9 | 71.05 |  |  | 20619 | 117.9 | 11.72 |  |  |  | 67.56 | 26341 | [7 empty] | 120.1 | 0.41 | 26.9 |  |  |  | 3244
3620 | R16065--120V | C6521240524-3620 | 2024-05-30 | 10:48:04 | OK | 101.2 | 28.2 | 58.7 | 8.9 | 118.5 | 9.59 | 801.6 | 70.55 |  |  | 20061 | 118.2 | 11.81 |  |  |  | 61.69 | 24787 | [7 empty] | 120.1 | 0.4 | 26.1 |  |  |  | 3209
3621 | R16065--120V | C6521240524-3621 | 2024-05-30 | 10:48:31 | OK | 101.2 | 28.1 | 58.8 | 8.9 | 118.2 | 10.4 | 873.6 | 71.12 |  |  | 20141 | 118 | 11.86 |  |  |  | 66.06 | 26107 | [7 empty] | 120.1 | 0.39 | 25.6 |  |  |  | 3192
3622 | R16065--120V | C6521240524-3622 | 2024-05-30 | 10:48:59 | OK | 101.2 | 28.3 | 58.5 | 8.9 | 118.4 | 9.74 | 815.7 | 70.73 |  |  | 19891 | 118.2 | 11.88 |  |  |  | 61.94 | 24825 | [7 empty] | 120.1 | 0.41 | 27.4 |  |  |  | 3231
3623 | R16065--120V | C6521240524-3623 | 2024-05-30 | 10:49:28 | OK | 101.2 | 28.3 | 58.2 | 8.9 | 118.2 | 10.24 | 858.6 | 70.93 |  |  | 20480 | 117.9 | 11.74 |  |  |  | 65.07 | 25766 | [7 empty] | 120 | 0.41 | 26.9 |  |  |  | 3239
3624 | R16065--120V | C6521240524-3624 | 2024-05-30 | 10:49:56 | OK | 101.2 | 28.3 | 58.6 | 8.9 | 118.5 | 9.56 | 794.8 | 70.2 |  |  | 20181 | 118.2 | 11.93 |  |  |  | 63.04 | 25309 | [7 empty] | 120.1 | 0.38 | 25.3 |  |  |  | 3284
3625 | R16065--120V | C6521240524-3625 | 2024-05-30 | 10:50:27 | OK | 101.2 | 28.3 | 58.6 | 8.9 | 118.2 | 9.61 | 802.8 | 70.67 |  |  | 20194 | 117.9 | 11.53 |  |  |  | 66.51 | 26009 | [7 empty] | 120.1 | 0.38 | 25.1 |  |  |  | 3224
3626 | R16065--120V | C6521240524-3626 | 2024-05-30 | 10:50:55 | OK | 101.2 | 28.2 | 58.9 | 8.9 | 118.4 | 9.95 | 833.4 | 70.77 |  |  | 19980 | 118.3 | 10.79 |  |  |  | 56.96 | 24464 | [7 empty] | 120.1 | 0.41 | 27 |  |  |  | 3183
3627 | R16065--120V | C6521240524-3627 | 2024-05-30 | 10:51:24 | OK | 101.2 | 28.1 | 59.1 | 8.9 | 118.1 | 10.13 | 845.9 | 70.73 |  |  | 20015 | 117.9 | 11.52 |  |  |  | 66.67 | 26231 | [7 empty] | 120.1 | 0.38 | 24.8 |  |  |  | 3206
3628 | R16065--120V | C6521240524-3628 | 2024-05-30 | 10:51:52 | OK | 101.2 | 28.0 | 59.3 | 9 | 118.5 | 9.5 | 793.7 | 70.49 |  |  | 20156 | 118.2 | 11.8 |  |  |  | 65.98 | 25934 | [7 empty] | 120.1 | 0.38 | 25 |  |  |  | 3265
3629 | R16065--120V | C6521240524-3629 | 2024-05-30 | 10:52:22 | OK | 101.2 | 28.0 | 59.4 | 8.9 | 118.1 | 10.34 | 869.5 | 71.14 |  |  | 20426 | 117.9 | 11.81 |  |  |  | 64.41 | 25704 | [7 empty] | 120.1 | 0.4 | 26.5 |  |  |  | 3146
3630 | R16065--120V | C6521240524-3630 | 2024-05-30 | 10:52:50 | OK | 101.2 | 28.1 | 59.3 | 8.9 | 118.4 | 9.68 | 807.7 | 70.46 |  |  | 20206 | 118.2 | 11.83 |  |  |  | 63.16 | 25341 | [7 empty] | 120.1 | 0.41 | 27.1 |  |  |  | 3246
3631 | R16065--120V | C6521240524-3631 | 2024-05-30 | 10:53:18 | OK | 101.2 | 28.0 | 59.4 | 8.9 | 118.2 | 10.3 | 863.8 | 70.93 |  |  | 20320 | 118.1 | 11.54 |  |  |  | 67.27 | 26382 | [7 empty] | 120 | 0.41 | 27.5 |  |  |  | 3206
3632 | R16065--120V | C6521240524-3632 | 2024-05-30 | 10:53:46 | OK | 101.2 | 28.1 | 59.3 | 8.9 | 118.5 | 9.96 | 832.7 | 70.54 |  |  | 19888 | 118.2 | 11.85 |  |  |  | 62.47 | 24890 | [7 empty] | 120.1 | 0.42 | 27.8 |  |  |  | 3192
3633 | R16065--120V | C6521240524-3633 | 2024-05-30 | 10:54:23 | OK | 101.2 | 28.1 | 59.3 | 8.9 | 118.2 | 10.3 | 866.1 | 71.12 |  |  | 20149 | 117.9 | 11.9 |  |  |  | 64.52 | 25682 | [7 empty] | 120.1 | 0.38 | 25.4 |  |  |  | 3197
3634 | R16065--120V | C6521240524-3634 | 2024-05-30 | 10:54:53 | OK | 101.2 | 28.1 | 59.5 | 8.9 | 118.4 | 9.71 | 812.8 | 70.71 |  |  | 19688 | 118.2 | 12 |  |  |  | 64.01 | 25531 | [7 empty] | 120.1 | 0.41 | 26.9 |  |  |  | 3209
3635 | R16065--120V | C6521240524-3635 | 2024-05-30 | 10:55:21 | OK | 101.2 | 28.2 | 59.4 | 8.9 | 118.2 | 10.03 | 839.5 | 70.8 |  |  | 20081 | 118 | 11.74 |  |  |  | 65.05 | 25700 | [7 empty] | 120.1 | 0.38 | 24.8 |  |  |  | 3183
3636 | R16065--120V | C6521240524-3636 | 2024-05-30 | 10:55:49 | OK | 101.2 | 28.3 | 59.2 | 8.9 | 118.4 | 9.77 | 816.4 | 70.57 |  |  | 19881 | 118.2 | 11.89 |  |  |  | 64.05 | 25428 | [7 empty] | 120.1 | 0.4 | 26.6 |  |  |  | 3245
3637 | R16065--120V | C6521240524-3637 | 2024-05-30 | 10:56:17 | OK | 101.2 | 28.3 | 59.2 | 8.9 | 118 | 10.34 | 869.4 | 71.24 |  |  | 20556 | 117.9 | 11.61 |  |  |  | 66.35 | 26178 | [7 empty] | 120.1 | 0.38 | 25.1 |  |  |  | 3203
3638 | R16065--120V | C6521240524-3638 | 2024-05-30 | 10:56:52 | OK | 101.2 | 28.2 | 59.3 | 8.9 | 118.5 | 9.57 | 799.6 | 70.55 |  |  | 20041 | 118.2 | 11.77 |  |  |  | 62.89 | 25455 | [7 empty] | 120 | 0.4 | 26.5 |  |  |  | 3291
3639 | R16065--120V | C6521240524-3639 | 2024-05-30 | 10:57:20 | OK | 101.2 | 28.2 | 59.3 | 8.9 | 118.1 | 10.34 | 861.3 | 70.5 |  |  | 19942 | 117.9 | 11.87 |  |  |  | 65.49 | 25692 | [7 empty] | 120 | 0.42 | 27.8 |  |  |  | 3159
3640 | R16065--120V | C6521240524-3640 | 2024-05-30 | 10:57:48 | OK | 101.2 | 28.2 | 59.4 | 8.9 | 118.5 | 9.69 | 809.6 | 70.52 |  |  | 20177 | 118.2 | 11.91 |  |  |  | 64.08 | 25341 | [7 empty] | 120.1 | 0.38 | 25 |  |  |  | 3244
3641 | R16065--120V | C6521240524-3641 | 2024-05-30 | 10:58:20 | OK | 101.2 | 28.2 | 59.4 | 8.9 | 118.1 | 10.36 | 871.3 | 71.17 |  |  | 19908 | 117.9 | 11.55 |  |  |  | 66.17 | 26084 | [7 empty] | 120.1 | 0.4 | 26.2 |  |  |  | 3194
3642 | R16065--120V | C6521240524-3642 | 2024-05-30 | 10:58:49 | OK | 101.2 | 28.4 | 58.9 | 8.9 | 118.4 | 10.39 | 869.7 | 70.7 |  |  | 20284 | 118.2 | 11.95 |  |  |  | 63.25 | 25184 | [7 empty] | 120.1 | 0.43 | 28.7 |  |  |  | 3242
3643 | R16065--120V | C6521240524-3643 | 2024-05-30 | 10:59:17 | OK | 101.2 | 28.6 | 58.5 | 8.9 | 118.1 | 9.58 | 801.4 | 70.87 |  |  | 20005 | 117.8 | 11.97 |  |  |  | 63.89 | 25654 | [7 empty] | 120.1 | 0.43 | 28.3 |  |  |  | 3137
3644 | R16065--120V | C6521240524-3644 | 2024-05-30 | 10:59:45 | OK | 101.2 | 28.5 | 58.5 | 8.9 | 118.4 | 9.59 | 800.4 | 70.5 |  |  | 20181 | 118.1 | 11.99 |  |  |  | 62.15 | 24895 | [7 empty] | 120.1 | 0.42 | 27.5 |  |  |  | 3214
3645 | R16065--120V | C6521240524-3645 | 2024-05-30 | 11:00:14 | OK | 101.2 | 28.5 | 58.6 | 8.9 | 117.9 | 10.22 | 854 | 70.87 |  |  | 20030 | 117.7 | 11.94 |  |  |  | 63.9 | 25592 | [7 empty] | 120 | 0.43 | 28.4 |  |  |  | 3102
3646 | R16065--120V | C6521240524-3646 | 2024-05-30 | 11:00:41 | OK | 101.2 | 28.4 | 58.9 | 8.9 | 118.4 | 10.08 | 845.8 | 70.86 |  |  | 20099 | 118.2 | 11.84 |  |  |  | 62.82 | 25036 | [7 empty] | 120.1 | 0.4 | 26.6 |  |  |  | 3234
3647 | R16065--120V | C6521240524-3647 | 2024-05-30 | 11:01:09 | OK | 101.2 | 28.2 | 59.3 | 8.9 | 118.2 | 10.4 | 870.2 | 70.74 |  |  | 19976 | 118.1 | 11.68 |  |  |  | 66.9 | 26145 | [7 empty] | 120 | 0.4 | 26.4 |  |  |  | 3173
3648 | R16065--120V | C6521240524-3648 | 2024-05-30 | 11:01:36 | OK | 101.2 | 28.2 | 59.4 | 9 | 118.4 | 9.71 | 813.5 | 70.78 |  |  | 20108 | 118.2 | 11.9 |  |  |  | 62.32 | 25299 | [7 empty] | 120 | 0.41 | 27.4 |  |  |  | 3217
3649 | R16065--120V | C6521240524-3649 | 2024-05-30 | 11:02:04 | OK | 101.2 | 28.3 | 59.3 | 8.9 | 118.1 | 10.43 | 879.3 | 71.4 |  |  | 20305 | 117.9 | 11.68 |  |  |  | 66.98 | 26129 | [7 empty] | 120.1 | 0.39 | 25.4 |  |  |  | 3179
3650 | R16065--120V | C6521240524-3650 | 2024-05-30 | 11:02:35 | OK | 101.2 | 28.3 | 59.2 | 8.9 | 118.4 | 9.81 | 818.7 | 70.5 |  |  | 20165 | 118.2 | 11.97 |  |  |  | 62.37 | 25080 | [7 empty] | 120.1 | 0.4 | 26.6 |  |  |  | 3254
3651 | R16065--120V | C6521240524-3651 | 2024-05-30 | 11:03:03 | OK | 101.2 | 28.4 | 59.1 | 8.9 | 118.1 | 10.41 | 870.4 | 70.79 |  |  | 20097 | 117.9 | 11.66 |  |  |  | 66.48 | 25964 | [7 empty] | 120.1 | 0.38 | 24.9 |  |  |  | 3179
3652 | R16065--120V | C6521240524-3652 | 2024-05-30 | 11:03:30 | OK | 101.2 | 28.4 | 59.0 | 8.9 | 118.4 | 9.74 | 811.3 | 70.29 |  |  | 20209 | 118.2 | 11.94 |  |  |  | 61.65 | 24807 | [7 empty] | 120.1 | 0.41 | 27.2 |  |  |  | 3196
3653 | R16065--120V | C6521240524-3653 | 2024-05-30 | 11:03:58 | OK | 101.2 | 28.5 | 58.9 | 8.9 | 118.1 | 10.34 | 866.2 | 70.94 |  |  | 20272 | 117.9 | 11.53 |  |  |  | 65.81 | 25973 | [7 empty] | 120.1 | 0.4 | 26.5 |  |  |  | 3217
3654 | R16065--120V | C6521240524-3654 | 2024-05-30 | 11:04:27 | OK | 101.2 | 28.5 | 58.7 | 8.9 | 118.5 | 9.58 | 797.7 | 70.31 |  |  | 20264 | 118.2 | 12.12 |  |  |  | 64.94 | 25613 | [7 empty] | 120.1 | 0.41 | 26.9 |  |  |  | 3207
3655 | R16065--120V | C6521240524-3655 | 2024-05-30 | 11:04:54 | OK | 101.2 | 28.5 | 58.9 | 8.9 | 118.1 | 9.67 | 809.5 | 70.88 |  |  | 19434 | 117.8 | 12.02 |  |  |  | 65.43 | 25923 | [7 empty] | 120.1 | 0.41 | 27.4 |  |  |  | 3156
3656 | R16065--120V | C6521240524-3656 | 2024-05-30 | 11:05:22 | OK | 101.2 | 28.6 | 58.5 | 8.9 | 118.5 | 9.67 | 809 | 70.6 |  |  | 20018 | 118.2 | 12.2 |  |  |  | 63.95 | 25608 | [7 empty] | 120.1 | 0.41 | 27 |  |  |  | 3246
3657 | R16065--120V | C6521240524-3657 | 2024-05-30 | 11:05:50 | OK | 101.2 | 28.7 | 58.3 | 8.9 | 118.1 | 10.3 | 865.2 | 71.15 |  |  | 20856 | 117.9 | 11.75 |  |  |  | 65.67 | 26080 | [7 empty] | 120.1 | 0.38 | 25 |  |  |  | 3186
3658 | R16065--120V | C6521240524-3658 | 2024-05-30 | 11:06:18 | OK | 101.2 | 28.6 | 58.5 | 8.9 | 118.5 | 9.65 | 804.1 | 70.31 |  |  | 19929 | 118.2 | 12.05 |  |  |  | 64.1 | 25640 | [7 empty] | 120.1 | 0.48 | 32 |  |  |  | 2936
3659 | R16065--120V | C6521240524-3659 | 2024-05-30 | 11:07:02 | OK | 101.2 | 28.5 | 58.7 | 8.9 | 118.1 | 10.56 | 889.2 | 71.3 |  |  | 20170 | 117.9 | 11.82 |  |  |  | 64.7 | 25821 | [7 empty] | 120.1 | 0.4 | 26.4 |  |  |  | 3174
3660 | R16065--120V | C6521240524-3660 | 2024-05-30 | 11:07:29 | OK | 101.2 | 28.3 | 59.2 | 8.9 | 118.4 | 10.34 | 873.1 | 71.35 |  |  | 19602 | 118.3 | 11.22 |  |  |  | 59.81 | 24684 | [7 empty] | 120.1 | 0.45 | 29.6 |  |  |  | 3139
3661 | R16065--120V | C6521240524-3661 | 2024-05-30 | 11:07:57 | OK | 101.2 | 28.3 | 59.3 | 8.9 | 118 | 10.38 | 869.6 | 70.98 |  |  | 20283 | 117.9 | 11.64 |  |  |  | 65.84 | 25947 | [7 empty] | 120.1 | 0.39 | 25.9 |  |  |  | 3205
3662 | R16065--120V | C6521240524-3662 | 2024-05-30 | 11:08:25 | OK | 101.2 | 28.2 | 59.6 | 8.9 | 118.4 | 9.78 | 820.1 | 70.82 |  |  | 19685 | 118.2 | 12.17 |  |  |  | 63.82 | 25555 | [7 empty] | 120.1 | 0.4 | 26.6 |  |  |  | 3238
3663 | R16065--120V | C6521240524-3663 | 2024-05-30 | 11:09:17 | OK | 101.2 | 28.2 | 59.6 | 8.9 | 118 | 9.59 | 802.3 | 70.92 |  |  | 19778 | 117.8 | 11.94 |  |  |  | 63.51 | 25593 | [7 empty] | 120.1 | 0.38 | 25 |  |  |  | 3177
3664 | R16065--120V | C6521240524-3664 | 2024-05-30 | 11:09:46 | OK | 101.2 | 28.2 | 59.7 | 8.9 | 118.4 | 9.62 | 807.1 | 70.81 |  |  | 19990 | 118.2 | 11.62 |  |  |  | 60.88 | 24767 | [7 empty] | 120.1 | 0.4 | 26.5 |  |  |  | 3256
3665 | R16065--120V | C6521240524-3665 | 2024-05-30 | 11:10:16 | OK | 101.2 | 28.3 | 59.4 | 8.9 | 118 | 10.3 | 866.4 | 71.24 |  |  | 20077 | 117.8 | 11.52 |  |  |  | 67.5 | 26318 | [7 empty] | 120.1 | 0.38 | 25.3 |  |  |  | 3203
3666 | R16065--120V | C6521240524-3666 | 2024-05-30 | 11:10:47 | OK | 101.2 | 28.3 | 59.5 | 8.9 | 118.5 | 9.91 | 830.5 | 70.68 |  |  | 20036 | 118.3 | 11.97 |  |  |  | 61.97 | 25123 | [7 empty] | 120.1 | 0.4 | 26.7 |  |  |  | 3267
3667 | R16065--120V | C6521240524-3667 | 2024-05-30 | 11:11:16 | OK | 101.2 | 28.4 | 59.3 | 8.9 | 118.2 | 10.36 | 872.9 | 71.29 |  |  | 20631 | 118 | 11.71 |  |  |  | 67.36 | 26248 | [7 empty] | 120.1 | 0.4 | 26.2 |  |  |  | 3214
3668 | R16065--120V | C6521240524-3668 | 2024-05-30 | 11:11:49 | OK | 101.2 | 28.4 | 59.3 | 8.9 | 118.5 | 9.7 | 809.3 | 70.4 |  |  | 19982 | 118.3 | 11.96 |  |  |  | 63.18 | 25478 | [7 empty] | 120.1 | 0.42 | 28.2 |  |  |  | 3194
3669 | R16065--120V | C6521240524-3669 | 2024-05-30 | 11:12:21 | OK | 101.2 | 28.5 | 59.1 | 8.9 | 118.1 | 10.44 | 879.4 | 71.3 |  |  | 20023 | 118 | 11.67 |  |  |  | 65.94 | 26123 | [7 empty] | 120.1 | 0.4 | 26.6 |  |  |  | 3180
3670 | R16065--120V | C6521240524-3670 | 2024-05-30 | 11:12:49 | OK | 101.2 | 28.5 | 58.9 | 8.9 | 118.5 | 9.64 | 808.9 | 70.77 |  |  | 19922 | 118.3 | 12.06 |  |  |  | 62.84 | 25459 | [7 empty] | 120.1 | 0.42 | 27.7 |  |  |  | 3186
3671 | R16065--120V | C6521240524-3671 | 2024-05-30 | 11:13:17 | OK | 101.2 | 28.4 | 59.1 | 8.9 | 118.1 | 10.4 | 875.2 | 71.26 |  |  | 20077 | 117.9 | 11.96 |  |  |  | 65.34 | 25652 | [7 empty] | 120.1 | 0.39 | 26 |  |  |  | 3215
3672 | R16065--120V | C6521240524-3672 | 2024-05-30 | 11:13:47 | OK | 101.2 | 28.4 | 59.2 | 9 | 118.5 | 9.69 | 812.7 | 70.79 |  |  | 20176 | 118.3 | 12.01 |  |  |  | 64.22 | 25491 | [7 empty] | 120.1 | 0.41 | 27.4 |  |  |  | 3262
3673 | R16065--120V | C6521240524-3673 | 2024-05-30 | 11:14:16 | OK | 101.2 | 28.5 | 59.0 | 8.9 | 118.2 | 10.44 | 877 | 71.11 |  |  | 19980 | 118 | 11.88 |  |  |  | 65.67 | 25969 | [7 empty] | 120 | 0.41 | 27.2 |  |  |  | 3143
3674 | R16065--120V | C6521240524-3674 | 2024-05-30 | 11:14:47 | OK | 101.2 | 28.5 | 58.9 | 8.9 | 118.5 | 9.86 | 827.7 | 70.89 |  |  | 20040 | 118.3 | 10.7 |  |  |  | 58.39 | 24609 | [7 empty] | 120.1 | 0.43 | 28.2 |  |  |  | 3192
3675 | R16065--120V | C6521240524-3675 | 2024-05-30 | 11:15:15 | OK | 101.2 | 28.7 | 58.6 | 8.9 | 118.1 | 10.44 | 872.8 | 70.82 |  |  | 20085 | 117.9 | 11.67 |  |  |  | 67.31 | 26215 | [7 empty] | 120.1 | 0.39 | 25.7 |  |  |  | 3145
3676 | R16065--120V | C6521240524-3676 | 2024-05-30 | 11:15:44 | OK | 101.2 | 28.7 | 58.5 | 8.9 | 118.5 | 9.67 | 808.7 | 70.6 |  |  | 20185 | 118.3 | 11.81 |  |  |  | 60.3 | 24833 | [7 empty] | 120.1 | 0.38 | 25 |  |  |  | 3272
3677 | R16065--120V | C6521240524-3677 | 2024-05-30 | 11:16:12 | OK | 101.2 | 28.7 | 58.5 | 8.9 | 118.1 | 10.44 | 876.5 | 71.06 |  |  | 20179 | 117.9 | 11.44 |  |  |  | 66.63 | 26147 | [7 empty] | 120.1 | 0.38 | 25.3 |  |  |  | 3222
3678 | R16065--120V | C6521240524-3678 | 2024-05-30 | 11:16:40 | OK | 101.2 | 28.6 | 58.7 | 8.9 | 118.4 | 9.55 | 798.3 | 70.56 |  |  | 20108 | 118.2 | 11.77 |  |  |  | 61.78 | 25109 | [7 empty] | 120.1 | 0.37 | 24.7 |  |  |  | 3300
3679 | R16065--120V | C6521240524-3679 | 2024-05-30 | 11:17:08 | OK | 101.2 | 28.7 | 58.3 | 8.9 | 118 | 10.5 | 882.5 | 71.21 |  |  | 19958 | 117.8 | 11.75 |  |  |  | 65.86 | 26015 | [7 empty] | 120.1 | 0.4 | 26.2 |  |  |  | 3160
3680 | R16065--120V | C6521240524-3680 | 2024-05-30 | 11:17:36 | OK | 101.2 | 28.6 | 58.6 | 8.9 | 118.5 | 9.6 | 802.7 | 70.56 |  |  | 20162 | 118.2 | 11.89 |  |  |  | 61 | 25052 | [7 empty] | 120.1 | 0.41 | 27.1 |  |  |  | 3204
3681 | R16065--120V | C6521240524-3681 | 2024-05-30 | 11:18:07 | OK | 101.2 | 28.6 | 58.6 | 8.9 | 118 | 10.16 | 850.7 | 70.99 |  |  | 20332 | 117.8 | 11.75 |  |  |  | 65.23 | 25831 | [7 empty] | 120.1 | 0.4 | 26.5 |  |  |  | 3206
3682 | R16065--120V | C6521240524-3682 | 2024-05-30 | 11:18:38 | OK | 101.2 | 28.6 | 58.7 | 8.9 | 118.5 | 9.64 | 804.3 | 70.44 |  |  | 20210 | 118.2 | 11.83 |  |  |  | 62.62 | 25035 | [7 empty] | 120.1 | 0.39 | 25.7 |  |  |  | 3303
3683 | R16065--120V | C6521240524-3683 | 2024-05-30 | 11:19:08 | OK | 101.2 | 28.5 | 58.8 | 9 | 118 | 10.51 | 883.6 | 71.24 |  |  | 20334 | 117.9 | 11.62 |  |  |  | 67.37 | 26255 | [7 empty] | 120.1 | 0.38 | 25.4 |  |  |  | 3166
3684 | R16065--120V | C6521240524-3684 | 2024-05-30 | 11:19:41 | OK | 101.2 | 28.5 | 58.7 | 8.9 | 118.4 | 10.29 | 866 | 71.09 |  |  | 20083 | 118.3 | 10.78 |  |  |  | 57.99 | 24522 | [7 empty] | 120.1 | 0.39 | 25.9 |  |  |  | 3272
3685 | R16065--120V | C6521240524-3685 | 2024-05-30 | 11:20:09 | OK | 101.2 | 28.4 | 59.0 | 8.9 | 118.2 | 10.03 | 840.2 | 70.88 |  |  | 20564 | 118 | 11.83 |  |  |  | 64.09 | 25628 | [7 empty] | 120.1 | 0.39 | 25.9 |  |  |  | 3248
3686 | R16065--120V | C6521240524-3686 | 2024-05-30 | 11:20:37 | OK | 101.2 | 28.5 | 58.9 | 8.9 | 118.4 | 9.84 | 813.6 | 69.82 |  |  | 20115 | 118.2 | 11.86 |  |  |  | 61.67 | 25229 | [7 empty] | 120.1 | 0.42 | 27.5 |  |  |  | 3185
3687 | R16065--120V | C6521240524-3687 | 2024-05-30 | 11:21:06 | OK | 101.2 | 28.6 | 58.5 | 8.9 | 118 | 10.2 | 855.9 | 71.09 |  |  | 20480 | 117.8 | 11.63 |  |  |  | 65.23 | 25991 | [7 empty] | 120.1 | 0.4 | 26.5 |  |  |  | 3177
3688 | R16065--120V | C6521240524-3688 | 2024-05-30 | 11:21:34 | OK | 101.2 | 28.7 | 58.2 | 8.9 | 118.5 | 9.7 | 811.8 | 70.62 |  |  | 20144 | 118.3 | 11.94 |  |  |  | 63.2 | 25221 | [7 empty] | 120.1 | 0.41 | 27.3 |  |  |  | 3180
3689 | R16065--120V | C6521240524-3689 | 2024-05-30 | 11:22:06 | OK | 101.2 | 28.6 | 58.3 | 9 | 118.2 | 10.42 | 875.5 | 71.08 |  |  | 20613 | 118 | 11.96 |  |  |  | 65.15 | 25812 | [7 empty] | 120.1 | 0.4 | 26.1 |  |  |  | 3236
3690 | R16065--120V | C6521240524-3690 | 2024-05-30 | 11:22:34 | OK | 101.2 | 28.6 | 58.2 | 8.9 | 118.5 | 9.52 | 795.9 | 70.57 |  |  | 20253 | 118.2 | 12.06 |  |  |  | 60.45 | 25040 | [7 empty] | 120.1 | 0.4 | 26.3 |  |  |  | 3251
3691 | R16065--120V | C6521240524-3691 | 2024-05-30 | 11:23:02 | OK | 101.2 | 28.5 | 58.5 | 8.9 | 118.1 | 10.38 | 871.4 | 71.1 |  |  | 20051 | 117.9 | 11.79 |  |  |  | 65.96 | 25954 | [7 empty] | 120.1 | 0.41 | 26.8 |  |  |  | 3200
3692 | R16065--120V | C6521240524-3692 | 2024-05-30 | 11:23:30 | OK | 101.2 | 28.4 | 58.8 | 9 | 118.5 | 9.72 | 811.4 | 70.46 |  |  | 19958 | 118.2 | 12.12 |  |  |  | 62.46 | 25257 | [7 empty] | 120.1 | 0.41 | 27.4 |  |  |  | 3217
3693 | R16065--120V | C6521240524-3693 | 2024-05-30 | 11:23:59 | OK | 101.2 | 28.4 | 58.9 | 8.9 | 118.1 | 10.77 | 909.2 | 71.49 |  |  | 19885 | 117.9 | 11.78 |  |  |  | 66.59 | 25985 | [7 empty] | 120.1 | 0.39 | 25.9 |  |  |  | 3218
3694 | R16065--120V | C6521240524-3694 | 2024-05-30 | 11:24:31 | OK | 101.2 | 28.5 | 58.6 | 8.9 | 118.4 | 10.28 | 866.9 | 71.25 |  |  | 19979 | 118.3 | 11.39 |  |  |  | 59.34 | 24747 | [7 empty] | 120.1 | 0.42 | 28 |  |  |  | 3214
3695 | R16065--120V | C6521240524-3695 | 2024-05-30 | 11:25:01 | OK | 101.2 | 28.7 | 57.7 | 8.9 | 118 | 10.61 | 893.2 | 71.37 |  |  | 20071 | 117.9 | 11.62 |  |  |  | 66.19 | 26032 | [7 empty] | 120.1 | 0.41 | 26.9 |  |  |  | 3143
3696 | R16065--120V | C6521240524-3696 | 2024-05-30 | 11:25:28 | OK | 101.2 | 28.8 | 57.5 | 8.9 | 118.5 | 9.7 | 810.2 | 70.47 |  |  | 19917 | 118.2 | 11.95 |  |  |  | 62.29 | 25289 | [7 empty] | 120.1 | 0.42 | 27.9 |  |  |  | 3199
3697 | R16065--120V | C6521240524-3697 | 2024-05-30 | 11:25:56 | OK | 101.2 | 28.9 | 57.1 | 8.9 | 118.1 | 10.4 | 872.2 | 71.02 |  |  | 20505 | 117.9 | 11.74 |  |  |  | 66.35 | 26085 | [7 empty] | 120.1 | 0.39 | 25.8 |  |  |  | 3196
3698 | R16065--120V | C6521240524-3698 | 2024-05-30 | 11:26:24 | OK | 101.2 | 29.1 | 56.8 | 9 | 118.4 | 9.95 | 833.2 | 70.73 |  |  | 19962 | 118.2 | 12.02 |  |  |  | 64.29 | 25397 | [7 empty] | 120.1 | 0.37 | 24.7 |  |  |  | 3292
3699 | R16065--120V | C6521240524-3699 | 2024-05-30 | 11:26:53 | OK | 101.2 | 28.9 | 57.1 | 8.9 | 118 | 10.42 | 870.6 | 70.75 |  |  | 20290 | 117.9 | 11.93 |  |  |  | 64.86 | 25732 | [7 empty] | 120.1 | 0.38 | 25.1 |  |  |  | 3207
3700 | R16065--120V | C6521240524-3700 | 2024-05-30 | 11:27:22 | OK | 101.2 | 29.0 | 56.9 | 9 | 118.4 | 9.8 | 817.8 | 70.45 |  |  | 20060 | 118.3 | 11.93 |  |  |  | 61.58 | 24837 | [7 empty] | 120.1 | 0.42 | 28.1 |  |  |  | 3182
3701 | R16065--120V | C6521240524-3701 | 2024-05-30 | 11:27:50 | OK | 101.2 | 29.0 | 56.8 | 8.9 | 118.2 | 10.42 | 875.2 | 71.04 |  |  | 20591 | 118 | 11.47 |  |  |  | 68.06 | 26363 | [7 empty] | 120.1 | 0.39 | 25.6 |  |  |  | 3196
3702 | R16065--120V | C6521240524-3702 | 2024-05-30 | 11:28:18 | OK | 101.2 | 29.1 | 56.8 | 8.9 | 118.4 | 10.82 | 908.4 | 70.89 |  |  | 20251 | 118.2 | 11.76 |  |  |  | 61.09 | 24772 | [7 empty] | 120.1 | 0.4 | 26.4 |  |  |  | 3218
3703 | R16065--120V | C6521240524-3703 | 2024-05-30 | 11:28:47 | OK | 101.2 | 29.0 | 56.9 | 8.9 | 118.3 | 10.11 | 843.7 | 70.58 |  |  | 20355 | 118 | 11.53 |  |  |  | 66.47 | 26115 | [7 empty] | 120.1 | 0.38 | 25.1 |  |  |  | 3240
3704 | R16065--120V | C6521240524-3704 | 2024-05-30 | 11:29:15 | OK | 101.2 | 28.9 | 57.1 | 8.9 | 118.4 | 10.43 | 872.3 | 70.66 |  |  | 20357 | 118.2 | 11.97 |  |  |  | 63.31 | 25090 | [7 empty] | 120.1 | 0.4 | 26.5 |  |  |  | 3196
3705 | R16065--120V | C6521240524-3705 | 2024-05-30 | 11:29:44 | OK | 101.2 | 29.0 | 57.2 | 8.9 | 118.1 | 10.63 | 890.8 | 71 |  |  | 19971 | 118 | 11.71 |  |  |  | 67.32 | 26055 | [7 empty] | 120.1 | 0.39 | 26 |  |  |  | 3153
3706 | R16065--120V | C6521240524-3706 | 2024-05-30 | 11:30:14 | OK | 101.2 | 28.9 | 57.2 | 8.9 | 118.4 | 9.61 | 799.8 | 70.3 |  |  | 19938 | 118.2 | 11.9 |  |  |  | 62.17 | 25218 | [7 empty] | 120.1 | 0.39 | 25.8 |  |  |  | 3237
3707 | R16065--120V | C6521240524-3707 | 2024-05-30 | 11:30:42 | OK | 101.2 | 28.8 | 57.4 | 8.9 | 118.1 | 10.25 | 860.5 | 71.04 |  |  | 20298 | 118 | 11.64 |  |  |  | 66.84 | 26168 | [7 empty] | 120.1 | 0.38 | 24.8 |  |  |  | 3213
3708 | R16065--120V | C6521240524-3708 | 2024-05-30 | 11:31:16 | OK | 101.2 | 28.9 | 57.3 | 8.9 | 118.5 | 9.61 | 805.7 | 70.77 |  |  | 20169 | 118.3 | 11.62 |  |  |  | 59.91 | 24689 | [7 empty] | 120.1 | 0.38 | 24.9 |  |  |  | 3239
3709 | R16065--120V | C6521240524-3709 | 2024-05-30 | 11:31:44 | OK | 101.2 | 28.8 | 57.6 | 8.9 | 118.1 | 10.07 | 844.7 | 71.01 |  |  | 20299 | 118 | 11.49 |  |  |  | 66.59 | 26010 | [7 empty] | 120 | 0.38 | 25.4 |  |  |  | 3227
3710 | R16065--120V | C6521240524-3710 | 2024-05-30 | 11:32:12 | OK | 101.2 | 28.7 | 58.0 | 8.9 | 118.4 | 9.65 | 808.5 | 70.71 |  |  | 20068 | 118.2 | 11.95 |  |  |  | 61.86 | 24840 | [7 empty] | 120.1 | 0.38 | 25 |  |  |  | 3242
3711 | R16065--120V | C6521240524-3711 | 2024-05-30 | 11:32:42 | OK | 101.2 | 28.6 | 58.3 | 8.9 | 118.2 | 10.77 | 909.2 | 71.41 |  |  | 20245 | 118 | 12.02 |  |  |  | 65.32 | 25937 | [7 empty] | 120.1 | 0.42 | 27.5 |  |  |  | 3124
3712 | R16065--120V | C6521240524-3712 | 2024-05-30 | 11:33:12 | OK | 101.2 | 28.7 | 58.3 | 8.9 | 118.4 | 10 | 836.8 | 70.69 |  |  | 20004 | 118.2 | 11.83 |  |  |  | 60.56 | 24760 | [7 empty] | 120.1 | 0.4 | 26.7 |  |  |  | 3255
3713 | R16065--120V | C6521240524-3713 | 2024-05-30 | 11:33:43 | OK | 101.2 | 28.6 | 58.2 | 8.9 | 118.1 | 10.26 | 863.4 | 71.26 |  |  | 20368 | 117.9 | 11.95 |  |  |  | 64.69 | 25627 | [7 empty] | 120.1 | 0.39 | 26.1 |  |  |  | 3215
3714 | R16065--120V | C6521240524-3714 | 2024-05-30 | 11:34:20 | OK | 101.2 | 28.6 | 58.4 | 8.9 | 118.5 | 9.77 | 817 | 70.6 |  |  | 20163 | 118.2 | 11.96 |  |  |  | 60.62 | 24702 | [7 empty] | 120.1 | 0.41 | 27.5 |  |  |  | 3149
3715 | R16065--120V | C6521240524-3715 | 2024-05-30 | 11:34:47 | OK | 101.2 | 28.7 | 58.2 | 8.9 | 118.1 | 10.47 | 880.5 | 71.16 |  |  | 20012 | 117.9 | 11.85 |  |  |  | 64.87 | 25684 | [7 empty] | 120.1 | 0.4 | 26.3 |  |  |  | 3161
3716 | R16065--120V | C6521240524-3716 | 2024-05-30 | 11:35:15 | OK | 101.2 | 28.8 | 58.0 | 9 | 118.4 | 9.56 | 798.5 | 70.54 |  |  | 20075 | 118.1 | 11.81 |  |  |  | 60.82 | 24783 | [7 empty] | 120.1 | 0.38 | 25 |  |  |  | 3295
3717 | R16065--120V | C6521240524-3717 | 2024-05-30 | 11:35:45 | OK | 101.2 | 28.9 | 57.7 | 8.9 | 118.1 | 10.54 | 888.5 | 71.38 |  |  | 19983 | 117.8 | 11.87 |  |  |  | 66.05 | 26080 | [7 empty] | 120.1 | 0.38 | 25.4 |  |  |  | 3175
3718 | R16065--120V | C6521240524-3718 | 2024-05-30 | 11:36:18 | OK | 101.2 | 28.8 | 57.7 | 9 | 118.4 | 9.67 | 809.5 | 70.72 |  |  | 20160 | 118.2 | 11.87 |  |  |  | 61.45 | 25026 | [7 empty] | 120.1 | 0.41 | 27.3 |  |  |  | 3234
3719 | R16065--120V | C6521240524-3719 | 2024-05-30 | 11:36:46 | OK | 101.2 | 28.8 | 58.0 | 8.9 | 118.1 | 10.31 | 868.4 | 71.37 |  |  | 20553 | 117.9 | 11.72 |  |  |  | 67.1 | 26302 | [7 empty] | 120.1 | 0.38 | 25.1 |  |  |  | 3217
3720 | R16065--120V | C6521240524-3720 | 2024-05-30 | 11:37:15 | OK | 101.2 | 28.7 | 58.3 | 8.9 | 118.4 | 9.56 | 796.9 | 70.45 |  |  | 20267 | 118.1 | 11.77 |  |  |  | 62.97 | 25290 | [7 empty] | 120.1 | 0.39 | 25.9 |  |  |  | 3221
3721 | R16065--120V | C6521240524-3721 | 2024-05-30 | 11:37:44 | OK | 101.2 | 28.7 | 58.4 | 8.9 | 117.9 | 10.5 | 880.4 | 71.09 |  |  | 20116 | 117.8 | 11.94 |  |  |  | 63.73 | 25516 | [7 empty] | 120.1 | 0.39 | 25.6 |  |  |  | 3199
3722 | R16065--120V | C6521240524-3722 | 2024-05-30 | 11:38:12 | OK | 101.2 | 28.6 | 58.5 | 8.9 | 118.4 | 9.69 | 809.5 | 70.51 |  |  | 20228 | 118.1 | 12.16 |  |  |  | 65.35 | 25708 | [7 empty] | 120.1 | 0.39 | 26 |  |  |  | 3239
3723 | R16065--120V | C6521240524-3723 | 2024-05-30 | 11:38:42 | OK | 101.2 | 28.7 | 58.4 | 8.9 | 118.2 | 10.55 | 886.3 | 71.07 |  |  | 20240 | 118 | 11.56 |  |  |  | 66.41 | 26046 | [7 empty] | 120.1 | 0.4 | 26.4 |  |  |  | 3199
3724 | R16065--120V | C6521240524-3724 | 2024-05-30 | 11:39:10 | OK | 101.2 | 28.8 | 58.2 | 9 | 118.4 | 9.7 | 805.4 | 70.18 |  |  | 20127 | 118.1 | 12.03 |  |  |  | 61.07 | 24746 | [7 empty] | 120.1 | 0.4 | 26.8 |  |  |  | 3221
3725 | R16065--120V | C6521240524-3725 | 2024-05-30 | 11:39:38 | OK | 101.2 | 28.7 | 58.5 | 8.9 | 118.1 | 10.39 | 872.9 | 71.13 |  |  | 19931 | 117.9 | 11.87 |  |  |  | 64.71 | 25868 | [7 empty] | 120.1 | 0.4 | 26.3 |  |  |  | 3181
3726 | R16065--120V | C6521240524-3726 | 2024-05-30 | 11:40:06 | OK | 101.2 | 28.7 | 58.4 | 8.9 | 118.4 | 10.25 | 857.3 | 70.61 |  |  | 20506 | 118.2 | 12 |  |  |  | 65.76 | 26045 | [7 empty] | 120.1 | 0.4 | 26.1 |  |  |  | 3212
3727 | R16065--120V | C6521240524-3727 | 2024-05-30 | 11:40:37 | OK | 101.2 | 28.7 | 58.4 | 8.9 | 118.1 | 10.39 | 874.3 | 71.22 |  |  | 20275 | 117.9 | 11.82 |  |  |  | 65.41 | 25825 | [7 empty] | 120.1 | 0.4 | 26.3 |  |  |  | 3241
3728 | R16065--120V | C6521240524-3728 | 2024-05-30 | 11:41:05 | OK | 101.2 | 28.9 | 57.9 | 9 | 118.4 | 10.16 | 853.9 | 71 |  |  | 19410 | 118.3 | 10.82 |  |  |  | 57.47 | 24563 | [7 empty] | 120.1 | 0.41 | 26.9 |  |  |  | 3212
3729 | R16065--120V | C6521240524-3729 | 2024-05-30 | 11:41:34 | OK | 101.2 | 29.0 | 57.7 | 8.9 | 118.2 | 10.66 | 897.8 | 71.29 |  |  | 20376 | 118 | 11.56 |  |  |  | 66.74 | 26081 | [7 empty] | 120.1 | 0.38 | 25.2 |  |  |  | 3250
3730 | R16065--120V | C6521240524-3730 | 2024-05-30 | 11:42:01 | OK | 101.2 | 29.1 | 57.4 | 8.9 | 118.4 | 9.85 | 824.7 | 70.72 |  |  | 20005 | 118.2 | 11.74 |  |  |  | 60.67 | 24918 | [7 empty] | 120.1 | 0.41 | 27.3 |  |  |  | 3225
3731 | R16065--120V | C6521240524-3731 | 2024-05-30 | 11:42:29 | OK | 101.2 | 29.2 | 57.1 | 8.9 | 118.1 | 9.81 | 820.7 | 70.82 |  |  | 19558 | 117.9 | 11.62 |  |  |  | 66.31 | 25984 | [7 empty] | 120.1 | 0.42 | 27.8 |  |  |  | 3134
3732 | R16065--120V | C6521240524-3732 | 2024-05-30 | 11:42:57 | OK | 101.2 | 29.2 | 57.1 | 8.9 | 118.5 | 9.59 | 798.6 | 70.31 |  |  | 20079 | 118.3 | 11.82 |  |  |  | 63.83 | 25400 | [7 empty] | 120.1 | 0.4 | 26.4 |  |  |  | 3237
3733 | R16065--120V | C6521240524-3733 | 2024-05-30 | 11:43:25 | OK | 101.2 | 29.2 | 57.1 | 8.8 | 118.1 | 10.51 | 884.5 | 71.26 |  |  | 20050 | 118 | 11.68 |  |  |  | 66.41 | 26046 | [7 empty] | 120.1 | 0.39 | 26 |  |  |  | 3218
3734 | R16065--120V | C6521240524-3734 | 2024-05-30 | 11:43:53 | OK | 101.2 | 29.3 | 56.9 | 8.9 | 118.4 | 10.14 | 850.9 | 70.87 |  |  | 19725 | 118.2 | 12.09 |  |  |  | 62.38 | 24876 | [7 empty] | 120.1 | 0.41 | 26.8 |  |  |  | 3215
3735 | R16065--120V | C6521240524-3735 | 2024-05-30 | 11:44:22 | OK | 101.2 | 29.3 | 56.8 | 8.9 | 118.1 | 10.2 | 854.7 | 70.96 |  |  | 20154 | 118 | 11.58 |  |  |  | 66.58 | 26112 | [7 empty] | 120.1 | 0.38 | 24.8 |  |  |  | 3191
3736 | R16065--120V | C6521240524-3736 | 2024-05-30 | 11:44:52 | OK | 101.2 | 29.4 | 56.5 | 8.9 | 118.5 | 9.72 | 812.2 | 70.57 |  |  | 19808 | 118.2 | 11.89 |  |  |  | 65.29 | 25514 | [7 empty] | 120.1 | 0.41 | 27.5 |  |  |  | 3236
3737 | R16065--120V | C6521240524-3737 | 2024-05-30 | 11:45:22 | OK | 101.2 | 29.3 | 56.6 | 8.9 | 118.1 | 9.99 | 834.9 | 70.76 |  |  | 19867 | 117.9 | 11.63 |  |  |  | 66.35 | 25963 | [7 empty] | 120.1 | 0.38 | 24.9 |  |  |  | 3242
3738 | R16065--120V | C6521240524-3738 | 2024-05-30 | 11:45:54 | OK | 101.2 | 29.3 | 56.3 | 8.9 | 118.4 | 10.07 | 847 | 71.01 |  |  | 19889 | 118.2 | 12.05 |  |  |  | 63.41 | 25250 | [7 empty] | 120.1 | 0.4 | 26.8 |  |  |  | 3251
3739 | R16065--120V | C6521240524-3739 | 2024-05-30 | 11:46:25 | OK | 101.2 | 29.4 | 56.3 | 8.9 | 118.1 | 10.4 | 873.2 | 71.12 |  |  | 19997 | 117.9 | 11.59 |  |  |  | 66.32 | 26083 | [7 empty] | 120.1 | 0.4 | 26.2 |  |  |  | 3225
3740 | R16065--120V | C6521240524-3740 | 2024-05-30 | 11:46:53 | OK | 101.2 | 29.4 | 56.3 | 8.9 | 118.4 | 9.75 | 817.2 | 70.79 |  |  | 20145 | 118.2 | 11.89 |  |  |  | 62.61 | 25042 | [7 empty] | 120.1 | 0.41 | 27.4 |  |  |  | 3198
3741 | R16065--120V | C6521240524-3741 | 2024-05-30 | 11:47:21 | OK | 101.2 | 29.3 | 56.3 | 8.9 | 118 | 10.46 | 874.2 | 70.82 |  |  | 20228 | 117.9 | 11.67 |  |  |  | 66.42 | 25927 | [7 empty] | 120.1 | 0.4 | 26.3 |  |  |  | 3161
3742 | R16065--120V | C6521240524-3742 | 2024-05-30 | 11:47:49 | OK | 101.2 | 29.3 | 56.3 | 8.9 | 118.5 | 9.4 | 781.9 | 70.2 |  |  | 20185 | 118.3 | 11.82 |  |  |  | 63.11 | 25377 | [7 empty] | 120.1 | 0.38 | 25.3 |  |  |  | 3268
3743 | R16065--120V | C6521240524-3743 | 2024-05-30 | 11:48:17 | OK | 101.2 | 29.3 | 56.4 | 8.9 | 118.1 | 10.14 | 847.3 | 70.74 |  |  | 20328 | 117.9 | 11.81 |  |  |  | 62.86 | 25516 | [7 empty] | 120.1 | 0.38 | 25.1 |  |  |  | 3196
3744 | R16065--120V | C6521240524-3744 | 2024-05-30 | 11:48:46 | OK | 101.2 | 29.3 | 56.4 | 8.9 | 118.4 | 9.63 | 803 | 70.47 |  |  | 20275 | 118.1 | 11.7 |  |  |  | 61.67 | 25060 | [7 empty] | 120.1 | 0.41 | 27.4 |  |  |  | 3233
3745 | R16065--120V | C6521240524-3745 | 2024-05-30 | 11:49:15 | OK | 101.2 | 29.2 | 56.6 | 8.9 | 118.3 | 9.66 | 806.1 | 70.52 |  |  | 19864 | 118 | 11.58 |  |  |  | 66.84 | 26073 | [7 empty] | 120.1 | 0.4 | 26.3 |  |  |  | 3213
3746 | R16065--120V | C6521240524-3746 | 2024-05-30 | 11:49:44 | OK | 101.2 | 29.1 | 56.9 | 8.9 | 118.4 | 9.78 | 820.8 | 70.92 |  |  | 20101 | 118.2 | 12.04 |  |  |  | 62.75 | 25011 | [7 empty] | 120.1 | 0.41 | 27.3 |  |  |  | 3172
3747 | R16065--120V | C6521240524-3747 | 2024-05-30 | 11:50:12 | OK | 101.2 | 29.1 | 57.1 | 8.9 | 118.2 | 10.24 | 858.1 | 70.88 |  |  | 20555 | 117.9 | 11.73 |  |  |  | 65.67 | 26016 | [7 empty] | 120.1 | 0.39 | 25.8 |  |  |  | 3184
3748 | R16065--120V | C6521240524-3748 | 2024-05-30 | 11:50:40 | OK | 101.2 | 29.1 | 57.1 | 8.9 | 118.4 | 9.58 | 799.4 | 70.5 |  |  | 20048 | 118.1 | 12.02 |  |  |  | 63.86 | 25210 | [7 empty] | 120.1 | 0.39 | 26 |  |  |  | 3250
3749 | R16065--120V | C6521240524-3749 | 2024-05-30 | 11:51:08 | OK | 101.2 | 29.1 | 57.3 | 8.9 | 118.2 | 10.35 | 865.9 | 70.78 |  |  | 20725 | 118 | 11.74 |  |  |  | 66.82 | 26188 | [7 empty] | 120.1 | 0.4 | 26.6 |  |  |  | 3200
3750 | R16065--120V | C6521240524-3750 | 2024-05-30 | 11:51:38 | OK | 101.2 | 29.1 | 57.5 | 8.9 | 118.5 | 9.8 | 819.1 | 70.51 |  |  | 20186 | 118.2 | 12.07 |  |  |  | 64.64 | 25547 | [7 empty] | 120.1 | 0.41 | 27.1 |  |  |  | 3243
3751 | R16065--120V | C6521240524-3751 | 2024-05-30 | 11:52:09 | OK | 101.2 | 28.9 | 57.9 | 8.9 | 118.1 | 10.66 | 897.3 | 71.28 |  |  | 19915 | 118 | 11.53 |  |  |  | 66.44 | 26159 | [7 empty] | 120.1 | 0.4 | 26.8 |  |  |  | 3190
3752 | R16065--120V | C6521240524-3752 | 2024-05-30 | 11:52:41 | OK | 101.2 | 28.9 | 57.8 | 8.9 | 118.5 | 9.77 | 815.1 | 70.46 |  |  | 20001 | 118.2 | 12 |  |  |  | 62.13 | 24941 | [7 empty] | 120.1 | 0.43 | 28.6 |  |  |  | 3146
3753 | R16065--120V | C6521240524-3753 | 2024-05-30 | 11:53:14 | OK | 101.2 | 28.9 | 57.8 | 8.9 | 118 | 10.67 | 901.1 | 71.58 |  |  | 20249 | 117.8 | 11.74 |  |  |  | 65 | 25895 | [7 empty] | 120.1 | 0.4 | 26.8 |  |  |  | 3169
3754 | R16065--120V | C6521240524-3754 | 2024-05-30 | 11:53:43 | OK | 101.2 | 29.0 | 57.7 | 8.9 | 118.4 | 9.65 | 808.1 | 70.68 |  |  | 20172 | 118.2 | 11.92 |  |  |  | 63.44 | 25342 | [7 empty] | 120.1 | 0.41 | 26.8 |  |  |  | 3260
3755 | R16065--120V | C6521240524-3755 | 2024-05-30 | 11:54:11 | OK | 101.2 | 29.0 | 57.8 | 8.9 | 118.1 | 10.29 | 863.8 | 71.04 |  |  | 20051 | 117.9 | 11.85 |  |  |  | 64.11 | 25577 | [7 empty] | 120.1 | 0.39 | 25.6 |  |  |  | 3183
3756 | R16065--120V | C6521240524-3756 | 2024-05-30 | 11:54:39 | OK | 101.2 | 28.9 | 58.1 | 9 | 118.5 | 9.95 | 828.3 | 70.24 |  |  | 19984 | 118.3 | 12 |  |  |  | 62.33 | 24964 | [7 empty] | 120.1 | 0.41 | 27.3 |  |  |  | 3187
3757 | R16065--120V | C6521240524-3757 | 2024-05-30 | 11:55:08 | OK | 101.2 | 28.8 | 58.2 | 8.9 | 118.1 | 10.37 | 868.7 | 70.93 |  |  | 20247 | 118 | 11.74 |  |  |  | 64.56 | 25719 | [7 empty] | 120.1 | 0.4 | 26.5 |  |  |  | 3161
3758 | R16065--120V | C6521240524-3758 | 2024-05-30 | 11:55:36 | OK | 101.2 | 28.7 | 58.7 | 8.9 | 118.5 | 9.64 | 804.7 | 70.4 |  |  | 20250 | 118.3 | 11.89 |  |  |  | 64.13 | 25665 | [7 empty] | 120.1 | 0.38 | 25.1 |  |  |  | 3259
3759 | R16065--120V | C6521240524-3759 | 2024-05-30 | 11:56:04 | OK | 101.2 | 28.6 | 58.9 | 8.9 | 118.2 | 10.38 | 870.8 | 70.97 |  |  | 20808 | 118 | 11.72 |  |  |  | 66.65 | 26185 | [7 empty] | 120.1 | 0.39 | 25.7 |  |  |  | 3169
3760 | R16065--120V | C6521240524-3760 | 2024-05-30 | 11:56:32 | OK | 101.2 | 28.6 | 58.9 | 9 | 118.4 | 10.01 | 837.6 | 70.68 |  |  | 20195 | 118.4 | 10.63 |  |  |  | 57.72 | 24616 | [7 empty] | 120.1 | 0.39 | 25.8 |  |  |  | 3272
3761 | R16065--120V | C6521240524-3761 | 2024-05-30 | 11:57:00 | OK | 101.2 | 28.6 | 58.9 | 8.9 | 118.2 | 10.28 | 860.7 | 70.81 |  |  | 20487 | 118 | 11.55 |  |  |  | 65.38 | 25942 | [7 empty] | 120.1 | 0.38 | 24.8 |  |  |  | 3218
3762 | R16065--120V | C6521240524-3762 | 2024-05-30 | 11:57:29 | OK | 101.2 | 28.7 | 58.7 | 8.9 | 118.5 | 9.8 | 818.1 | 70.5 |  |  | 20240 | 118.3 | 12.1 |  |  |  | 61.4 | 24914 | [7 empty] | 120.1 | 0.41 | 27.1 |  |  |  | 3264
3763 | R16065--120V | C6521240524-3763 | 2024-05-30 | 11:57:58 | OK | 101.2 | 28.7 | 58.8 | 8.9 | 118.2 | 10.17 | 851.4 | 70.84 |  |  | 20449 | 118 | 11.52 |  |  |  | 65.93 | 26065 | [7 empty] | 120.1 | 0.39 | 26 |  |  |  | 3197
3764 | R16065--120V | C6521240524-3764 | 2024-05-30 | 11:58:26 | OK | 101.2 | 28.7 | 58.7 | 8.9 | 118.5 | 9.55 | 793.1 | 70.11 |  |  | 20180 | 118.3 | 10.57 |  |  |  | 57.73 | 24577 | [7 empty] | 120.1 | 0.41 | 27.1 |  |  |  | 3211
3765 | R16065--120V | C6521240524-3765 | 2024-05-30 | 11:58:54 | OK | 101.2 | 28.7 | 58.6 | 8.9 | 118.2 | 10.31 | 862.4 | 70.72 |  |  | 20319 | 118 | 11.66 |  |  |  | 66.06 | 26079 | [7 empty] | 120.1 | 0.4 | 26.6 |  |  |  | 3184
3766 | R16065--120V | C6521240524-3766 | 2024-05-30 | 11:59:21 | OK | 101.2 | 28.8 | 58.5 | 8.9 | 118.5 | 9.7 | 810.5 | 70.52 |  |  | 20133 | 118.3 | 10.6 |  |  |  | 57.83 | 24607 | [7 empty] | 120.1 | 0.42 | 27.6 |  |  |  | 3195
3767 | R16065--120V | C6521240524-3767 | 2024-05-30 | 11:59:50 | OK | 101.2 | 28.9 | 58.4 | 8.9 | 118 | 10.76 | 904.2 | 71.22 |  |  | 20746 | 118 | 11.65 |  |  |  | 66.88 | 26292 | [7 empty] | 120.1 | 0.41 | 27.3 |  |  |  | 3157
3768 | R16065--120V | C6521240524-3768 | 2024-05-30 | 12:00:17 | OK | 101.2 | 28.9 | 58.3 | 8.9 | 118.4 | 9.81 | 821 | 70.69 |  |  | 19981 | 118.2 | 11.99 |  |  |  | 62.54 | 24936 | [7 empty] | 120.1 | 0.43 | 28.3 |  |  |  | 3201
3769 | R16065--120V | C6521240524-3769 | 2024-05-30 | 12:00:46 | OK | 101.2 | 29.0 | 58.1 | 8.9 | 118 | 10.18 | 852 | 70.91 |  |  | 20263 | 117.9 | 11.58 |  |  |  | 66.51 | 26202 | [7 empty] | 120.1 | 0.41 | 27.2 |  |  |  | 3154
3770 | R16065--120V | C6521240524-3770 | 2024-05-30 | 12:01:16 | OK | 101.2 | 29.0 | 58.1 | 8.9 | 118.5 | 10.03 | 841.2 | 70.81 |  |  | 19688 | 118.3 | 12.17 |  |  |  | 63.04 | 25110 | [7 empty] | 120.1 | 0.42 | 27.7 |  |  |  | 3208
3771 | R16065--120V | C6521240524-3771 | 2024-05-30 | 12:01:43 | OK | 101.2 | 29.1 | 57.9 | 8.9 | 118.1 | 10.45 | 875.6 | 70.9 |  |  | 19973 | 118 | 11.78 |  |  |  | 66.44 | 26001 | [7 empty] | 120.1 | 0.39 | 25.9 |  |  |  | 3179
3772 | R16065--120V | C6521240524-3772 | 2024-05-30 | 12:02:11 | OK | 101.2 | 29.1 | 57.6 | 8.9 | 118.5 | 9.71 | 809.4 | 70.35 |  |  | 20119 | 118.4 | 10.83 |  |  |  | 56.8 | 24453 | [7 empty] | 120.1 | 0.42 | 27.7 |  |  |  | 3224
3773 | R16065--120V | C6521240524-3773 | 2024-05-30 | 12:02:47 | OK | 101.2 | 29.1 | 57.7 | 8.9 | 118.2 | 10.33 | 868.3 | 71.14 |  |  | 20242 | 118 | 11.61 |  |  |  | 65.89 | 26004 | [7 empty] | 120.1 | 0.41 | 27.4 |  |  |  | 3159
3774 | R16065--120V | C6521240524-3774 | 2024-05-30 | 12:03:21 | OK | 101.2 | 29.1 | 57.6 | 8.9 | 118.5 | 9.64 | 804.2 | 70.42 |  |  | 20159 | 118.2 | 11.86 |  |  |  | 60.82 | 24929 | [7 empty] | 120.1 | 0.4 | 26.1 |  |  |  | 3223
3775 | R16065--120V | C6521240524-3775 | 2024-05-30 | 12:03:57 | OK | 101.2 | 29.1 | 57.4 | 8.9 | 118.2 | 10.15 | 853.9 | 71.19 |  |  | 20598 | 117.9 | 11.73 |  |  |  | 65.27 | 25887 | [7 empty] | 120.1 | 0.38 | 24.7 |  |  |  | 3188
3776 | R16065--120V | C6521240524-3776 | 2024-05-30 | 12:04:25 | OK | 101.2 | 29.2 | 57.3 | 9 | 118.4 | 10.12 | 850.4 | 70.98 |  |  | 19742 | 118.2 | 11.73 |  |  |  | 62.03 | 24910 | [7 empty] | 120.1 | 0.39 | 25.7 |  |  |  | 3230
3777 | R16065--120V | C6521240524-3777 | 2024-05-30 | 12:04:52 | OK | 101.2 | 29.1 | 57.6 | 8.9 | 118.2 | 10.42 | 873.1 | 70.84 |  |  | 19939 | 118 | 11.93 |  |  |  | 64.2 | 25713 | [7 empty] | 120.1 | 0.4 | 26.7 |  |  |  | 3152
3778 | R16065--120V | C6521240524-3778 | 2024-05-30 | 12:05:20 | OK | 101.2 | 29.1 | 57.5 | 8.9 | 118.5 | 9.54 | 795.8 | 70.38 |  |  | 20058 | 118.3 | 10.7 |  |  |  | 58.47 | 24605 | [7 empty] | 120.1 | 0.38 | 25.4 |  |  |  | 3239
3779 | R16065--120V | C6521240524-3779 | 2024-05-30 | 12:05:48 | OK | 101.2 | 29.1 | 57.5 | 8.9 | 118.2 | 10.16 | 848.3 | 70.66 |  |  | 20212 | 117.9 | 11.93 |  |  |  | 63.4 | 25618 | [7 empty] | 120.1 | 0.38 | 24.9 |  |  |  | 3234
3780 | R16065--120V | C6521240524-3780 | 2024-05-30 | 12:06:16 | OK | 101.2 | 29.1 | 57.4 | 8.9 | 118.6 | 9.61 | 800.1 | 70.2 |  |  | 20100 | 118.3 | 11.98 |  |  |  | 63.16 | 25421 | [7 empty] | 120.1 | 0.4 | 26.4 |  |  |  | 3223
3781 | R16065--120V | C6521240524-3781 | 2024-05-30 | 12:06:52 | OK | 101.2 | 29.1 | 57.3 | 8.9 | 118.1 | 10.4 | 873.9 | 71.18 |  |  | 20245 | 118 | 11.68 |  |  |  | 65.79 | 25883 | [7 empty] | 120.1 | 0.38 | 25.2 |  |  |  | 3180
3782 | R16065--120V | C6521240524-3782 | 2024-05-30 | 12:07:19 | OK | 101.2 | 29.0 | 57.4 | 8.9 | 118.5 | 9.54 | 793.4 | 70.2 |  |  | 20189 | 118.2 | 12.02 |  |  |  | 64.27 | 25366 | [7 empty] | 120.1 | 0.39 | 25.8 |  |  |  | 3244
3783 | R16065--120V | C6521240524-3783 | 2024-05-30 | 12:07:48 | OK | 101.2 | 29.0 | 57.4 | 8.9 | 118 | 10.55 | 886.8 | 71.18 |  |  | 19922 | 117.9 | 12.08 |  |  |  | 63.4 | 25571 | [7 empty] | 120.1 | 0.42 | 27.9 |  |  |  | 3146
3784 | R16065--120V | C6521240524-3784 | 2024-05-30 | 12:08:19 | OK | 101.2 | 29.0 | 57.4 | 8.9 | 118.4 | 9.68 | 807.3 | 70.5 |  |  | 20034 | 118.2 | 10.78 |  |  |  | 57.61 | 24482 | [7 empty] | 120.1 | 0.41 | 27.2 |  |  |  | 3199
3785 | R16065--120V | C6521240524-3785 | 2024-05-30 | 12:08:46 | OK | 101.2 | 28.8 | 57.8 | 8.9 | 118.1 | 10.53 | 885.3 | 71.18 |  |  | 19845 | 117.8 | 11.97 |  |  |  | 62.72 | 25140 | [7 empty] | 120.1 | 0.42 | 27.8 |  |  |  | 3139
3786 | R16065--120V | C6521240524-3786 | 2024-05-30 | 12:09:14 | OK | 101.2 | 28.6 | 58.3 | 8.9 | 118.5 | 9.65 | 803.7 | 70.29 |  |  | 20210 | 118.3 | 12.02 |  |  |  | 61.13 | 24824 | [7 empty] | 120.1 | 0.38 | 24.8 |  |  |  | 3254
3787 | R16065--120V | C6521240524-3787 | 2024-05-30 | 12:09:43 | OK | 101.2 | 28.7 | 58.4 | 8.9 | 118.2 | 10.18 | 850 | 70.68 |  |  | 20527 | 118 | 11.74 |  |  |  | 65.66 | 26018 | [7 empty] | 120.1 | 0.41 | 27.3 |  |  |  | 3186
3788 | R16065--120V | C6521240524-3788 | 2024-05-30 | 12:10:12 | OK | 101.2 | 28.9 | 57.9 | 8.9 | 118.5 | 9.47 | 788.3 | 70.22 |  |  | 20298 | 118.3 | 12.02 |  |  |  | 64.71 | 25513 | [7 empty] | 120.1 | 0.39 | 26 |  |  |  | 3286
3789 | R16065--120V | C6521240524-3789 | 2024-05-30 | 12:10:40 | OK | 101.2 | 29.0 | 57.6 | 8.9 | 118.2 | 10.2 | 855.9 | 70.98 |  |  | 20301 | 117.9 | 12.1 |  |  |  | 64.2 | 25800 | [7 empty] | 120.1 | 0.4 | 26.7 |  |  |  | 3163
3790 | R16065--120V | C6521240524-3790 | 2024-05-30 | 12:11:07 | OK | 101.2 | 29.1 | 57.3 | 8.9 | 118.5 | 9.62 | 800.8 | 70.24 |  |  | 20298 | 118.2 | 12.11 |  |  |  | 65 | 25779 | [7 empty] | 120.1 | 0.4 | 26.4 |  |  |  | 3278
3791 | R16065--120V | C6521240524-3791 | 2024-05-30 | 12:11:36 | OK | 101.2 | 29.0 | 57.4 | 8.9 | 118.3 | 10.3 | 868.3 | 71.26 |  |  | 20811 | 118 | 11.51 |  |  |  | 66.36 | 26198 | [7 empty] | 120.1 | 0.39 | 25.8 |  |  |  | 3207
3792 | R16065--120V | C6521240524-3792 | 2024-05-30 | 12:12:03 | OK | 101.2 | 29.0 | 57.4 | 9 | 118.5 | 9.7 | 807.2 | 70.24 |  |  | 20244 | 118.3 | 12.12 |  |  |  | 64.67 | 25681 | [7 empty] | 120.1 | 0.39 | 25.8 |  |  |  | 3284
3793 | R16065--120V | C6521240524-3793 | 2024-05-30 | 12:12:31 | OK | 101.2 | 29.0 | 57.6 | 8.9 | 118.1 | 10.18 | 852.2 | 70.86 |  |  | 20097 | 117.9 | 11.84 |  |  |  | 64.76 | 25737 | [7 empty] | 120.1 | 0.41 | 27.5 |  |  |  | 3143
3794 | R16065--120V | C6521240524-3794 | 2024-05-30 | 12:13:00 | OK | 101.2 | 28.9 | 57.7 | 8.9 | 118.5 | 9.69 | 809.5 | 70.49 |  |  | 19986 | 118.2 | 11.88 |  |  |  | 60.62 | 24729 | [7 empty] | 120.1 | 0.43 | 28.2 |  |  |  | 3166
3795 | R16065--120V | C6521240524-3795 | 2024-05-30 | 12:13:27 | OK | 101.2 | 28.8 | 58.0 | 8.9 | 118.2 | 10.33 | 864 | 70.76 |  |  | 20436 | 118 | 11.38 |  |  |  | 67.25 | 26257 | [7 empty] | 120.1 | 0.38 | 24.9 |  |  |  | 3229
3796 | R16065--120V | C6521240524-3796 | 2024-05-30 | 12:13:55 | OK | 101.2 | 28.9 | 58.0 | 9 | 118.4 | 9.74 | 815.9 | 70.76 |  |  | 19974 | 118.2 | 11.65 |  |  |  | 59.87 | 24631 | [7 empty] | 120.1 | 0.42 | 28 |  |  |  | 3178
3797 | R16065--120V | C6521240524-3797 | 2024-05-30 | 12:14:23 | OK | 101.2 | 28.9 | 57.9 | 8.9 | 118.2 | 9.59 | 805.4 | 71.07 |  |  | 19975 | 117.8 | 11.92 |  |  |  | 63.07 | 25561 | [7 empty] | 120.1 | 0.4 | 26.3 |  |  |  | 3167
3798 | R16065--120V | C6521240524-3798 | 2024-05-30 | 12:14:52 | OK | 101.2 | 29.0 | 57.7 | 8.9 | 118.4 | 9.55 | 798 | 70.57 |  |  | 20012 | 118.2 | 11.93 |  |  |  | 62.56 | 24949 | [7 empty] | 120.1 | 0.38 | 25 |  |  |  | 3242
3799 | R16065--120V | C6521240524-3799 | 2024-05-30 | 12:15:22 | OK | 101.2 | 29.2 | 57.2 | 8.9 | 118.2 | 10.25 | 858.6 | 70.84 |  |  | 20028 | 117.8 | 12.04 |  |  |  | 63.9 | 25422 | [7 empty] | 120.1 | 0.39 | 25.6 |  |  |  | 3208
3800 | R16065--120V | C6521240524-3800 | 2024-05-30 | 12:15:50 | OK | 101.2 | 29.4 | 56.8 | 8.9 | 118.5 | 9.6 | 798.1 | 70.2 |  |  | 20183 | 118.2 | 11.9 |  |  |  | 62.21 | 25285 | [7 empty] | 120.1 | 0.37 | 24.2 |  |  |  | 3286
3801 | R16065--120V | C6521240524-3801 | 2024-05-30 | 12:16:19 | OK | 101.2 | 29.3 | 56.7 | 8.9 | 118.2 | 10.32 | 867.1 | 71.08 |  |  | 20508 | 118 | 11.71 |  |  |  | 66.82 | 26106 | [7 empty] | 120.1 | 0.42 | 28.1 |  |  |  | 3178
3802 | R16065--120V | C6521240524-3802 | 2024-05-30 | 12:16:47 | OK | 101.2 | 29.2 | 57.0 | 8.9 | 118.4 | 9.6 | 802.4 | 70.54 |  |  | 20149 | 118.3 | 10.94 |  |  |  | 57.94 | 24596 | [7 empty] | 120.1 | 0.42 | 27.6 |  |  |  | 3234
3803 | R16065--120V | C6521240524-3803 | 2024-05-30 | 12:17:15 | OK | 101.2 | 29.1 | 57.2 | 8.9 | 118.2 | 10.71 | 897.5 | 70.92 |  |  | 20117 | 117.9 | 11.79 |  |  |  | 64.51 | 25790 | [7 empty] | 120.1 | 0.39 | 25.6 |  |  |  | 3196
3804 | R16065--120V | C6521240524-3804 | 2024-05-30 | 12:17:42 | OK | 101.2 | 29.2 | 57.2 | 8.9 | 118.4 | 9.59 | 798.3 | 70.28 |  |  | 20095 | 118.2 | 11.52 |  |  |  | 60.03 | 24787 | [7 empty] | 120.1 | 0.4 | 26.2 |  |  |  | 3270
3805 | R16065--120V | C6521240524-3805 | 2024-05-30 | 12:18:10 | OK | 101.2 | 29.3 | 56.8 | 8.9 | 118.2 | 10.51 | 876.7 | 70.56 |  |  | 20278 | 118 | 12.15 |  |  |  | 64.5 | 25648 | [7 empty] | 120.1 | 0.4 | 26.3 |  |  |  | 3209
3806 | R16065--120V | C6521240524-3806 | 2024-05-30 | 12:18:37 | OK | 101.2 | 29.4 | 56.6 | 9 | 118.5 | 9.42 | 784 | 70.21 |  |  | 20273 | 118.3 | 10.74 |  |  |  | 58.49 | 24627 | [7 empty] | 120.1 | 0.4 | 26.4 |  |  |  | 3277
3807 | R16065--120V | C6521240524-3807 | 2024-05-30 | 12:19:05 | OK | 101.2 | 29.4 | 56.6 | 8.9 | 118.2 | 10.21 | 858.4 | 71.16 |  |  | 18641 | 117.8 | 12.13 |  |  |  | 61.48 | 25127 | [7 empty] | 120.1 | 0.42 | 27.9 |  |  |  | 3036
3808 | R16065--120V | C6521240524-3808 | 2024-05-30 | 12:19:34 | OK | 101.2 | 29.5 | 56.4 | 8.9 | 118.5 | 9.69 | 807.5 | 70.37 |  |  | 20024 | 118.3 | 10.68 |  |  |  | 57.08 | 24557 | [7 empty] | 120.1 | 0.41 | 27.3 |  |  |  | 3196
3809 | R16065--120V | C6521240524-3809 | 2024-05-30 | 13:00:09 | OK | 101.2 | 29.4 | 56.5 | 9 | 118.4 | 9.55 | 822.8 | 72.75 |  |  | 19785 | 118.4 | 10.43 |  |  |  | 58.02 | 24620 | [7 empty] | 120.1 | 0.4 | 26.5 |  |  |  | 3220
3810 | R16065--120V | C6521240524-3810 | 2024-05-30 | 13:00:37 | OK | 101.2 | 29.2 | 58.6 | 9 | 118.1 | 9.32 | 798.9 | 72.57 |  |  | 19832 | 117.8 | 11.64 |  |  |  | 60.51 | 24686 | [7 empty] | 120.1 | 0.38 | 25.4 |  |  |  | 3230
3811 | R16065--120V | C6521240524-3811 | 2024-05-30 | 13:01:07 | OK | 101.2 | 29.2 | 58.1 | 9 | 118.4 | 10.48 | 885.5 | 71.37 |  |  | 20104 | 118.3 | 10.66 |  |  |  | 57.18 | 24517 | [7 empty] | 120.1 | 0.39 | 25.8 |  |  |  | 3288
3812 | R16065--120V | C6521240524-3812 | 2024-05-30 | 13:01:40 | OK | 101.2 | 29.2 | 58.4 | 8.9 | 118.2 | 10.7 | 906.6 | 71.66 |  |  | 20039 | 117.9 | 11.8 |  |  |  | 63.32 | 25263 | [7 empty] | 120.1 | 0.4 | 26.3 |  |  |  | 3173
3813 | R16065--120V | C6521240524-3813 | 2024-05-30 | 13:02:19 | OK | 101.2 | 29.1 | 58.6 | 9 | 118.4 | 9.67 | 815.9 | 71.26 |  |  | 20285 | 118.3 | 10.57 |  |  |  | 58.91 | 24811 | [7 empty] | 120.1 | 0.42 | 28 |  |  |  | 3190
3814 | R16065--120V | C6521240524-3814 | 2024-05-30 | 13:03:07 | OK | 101.2 | 29.1 | 58.7 | 8.9 | 118.1 | 10.41 | 881.6 | 71.7 |  |  | 19936 | 117.9 | 11.8 |  |  |  | 63.85 | 25261 | [7 empty] | 120.1 | 0.42 | 28.2 |  |  |  | 3146
3815 | R16065--120V | C6521240524-3815 | 2024-05-30 | 13:03:36 | OK | 101.2 | 29.1 | 58.8 | 8.9 | 118.5 | 9.74 | 818 | 70.89 |  |  | 19867 | 118.4 | 10.54 |  |  |  | 57.72 | 24514 | [7 empty] | 120.1 | 0.42 | 27.7 |  |  |  | 3227
3816 | R16065--120V | C6521240524-3816 | 2024-05-30 | 13:04:09 | OK | 101.2 | 29.0 | 58.8 | 9 | 118.1 | 9.88 | 827.3 | 70.92 |  |  | 19938 | 117.9 | 11.75 |  |  |  | 66.51 | 25884 | [7 empty] | 120.1 | 0.39 | 26.1 |  |  |  | 3192
3817 | R16065--120V | C6521240524-3817 | 2024-05-30 | 13:04:38 | OK | 101.2 | 29.0 | 59.1 | 9 | 118.4 | 9.82 | 825 | 70.95 |  |  | 20131 | 118.3 | 10.56 |  |  |  | 58.11 | 24601 | [7 empty] | 120.1 | 0.4 | 26.6 |  |  |  | 3261
3818 | R16065--120V | C6521240524-3818 | 2024-05-30 | 13:05:07 | OK | 101.2 | 28.9 | 59.2 | 8.9 | 118.2 | 9.96 | 828.6 | 70.36 |  |  | 19998 | 117.9 | 11.77 |  |  |  | 65.8 | 25991 | [7 empty] | 120.1 | 0.4 | 26.5 |  |  |  | 3156
3819 | R16065--120V | C6521240524-3819 | 2024-05-30 | 13:11:25 | OK | 101.2 | 29.0 | 59.1 | 9 | 118.4 | 9.5 | 810.4 | 72.07 |  |  | 19995 | 118.2 | 11.45 |  |  |  | 61.1 | 24921 | [7 empty] | 120.1 | 0.42 | 27.6 |  |  |  | 3289
3820 | R16065--120V | C6521240524-3820 | 2024-05-30 | 13:12:29 | OK | 101.2 | 28.6 | 60.3 | 8.9 | 118.2 | 9.24 | 792 | 72.5 |  |  | 19753 | 117.8 | 11.83 |  |  |  | 63.19 | 25123 | [7 empty] | 120.1 | 0.39 | 25.7 |  |  |  | 3166
3821 | R16065--120V | C6521240524-3821 | 2024-05-30 | 13:12:58 | OK | 101.2 | 28.7 | 59.9 | 9 | 118.4 | 9.31 | 787.3 | 71.43 |  |  | 20230 | 118.1 | 11.69 |  |  |  | 62.63 | 24948 | [7 empty] | 120.1 | 0.37 | 24.3 |  |  |  | 3281
3822 | R16065--120V | C6521240524-3822 | 2024-05-30 | 13:13:38 | OK | 101.2 | 28.7 | 59.8 | 8.9 | 118.1 | 10.13 | 855.1 | 71.47 |  |  | 20449 | 117.9 | 11.55 |  |  |  | 65.51 | 25951 | [7 empty] | 120.1 | 0.38 | 25.2 |  |  |  | 3238
3823 | R16065--120V | C6521240524-3823 | 2024-05-30 | 13:14:37 | OK | 101.2 | 28.8 | 59.8 | 9 | 118.5 | 9.59 | 809 | 71.2 |  |  | 20079 | 118.2 | 11.79 |  |  |  | 62.17 | 24979 | [7 empty] | 120.1 | 0.38 | 24.8 |  |  |  | 3247
3824 | R16065--120V | C6521240524-3824 | 2024-05-30 | 13:15:09 | OK | 101.2 | 28.8 | 59.7 | 8.9 | 118 | 10.48 | 888.3 | 71.84 |  |  | 19974 | 117.8 | 11.91 |  |  |  | 64.89 | 25676 | [7 empty] | 120.1 | 0.39 | 25.9 |  |  |  | 3197
3825 | R16065--120V | C6521240524-3825 | 2024-05-30 | 13:15:39 | OK | 101.2 | 28.7 | 59.9 | 9 | 118.3 | 9.95 | 835.8 | 71 |  |  | 19915 | 118.1 | 11.73 |  |  |  | 63.23 | 25482 | [7 empty] | 120.1 | 0.41 | 27 |  |  |  | 3220
3826 | R16065--120V | C6521240524-3826 | 2024-05-30 | 13:16:07 | OK | 101.2 | 28.7 | 60.0 | 9 | 118.1 | 10.16 | 856.7 | 71.41 |  |  | 20281 | 117.8 | 11.69 |  |  |  | 65.25 | 25799 | [7 empty] | 120.1 | 0.39 | 26.1 |  |  |  | 3166
3827 | R16065--120V | C6521240524-3827 | 2024-05-30 | 13:16:34 | OK | 101.2 | 28.6 | 60.2 | 9 | 118.4 | 9.41 | 782.6 | 70.24 |  |  | 20178 | 118.1 | 11.97 |  |  |  | 63.87 | 25245 | [7 empty] | 120.1 | 0.41 | 27.2 |  |  |  | 3310
3828 | R16065--120V | C6521240524-3828 | 2024-05-30 | 13:17:03 | OK | 101.2 | 28.6 | 60.3 | 8.9 | 118.1 | 10.53 | 883.5 | 71.06 |  |  | 20071 | 117.9 | 12.11 |  |  |  | 65.15 | 25673 | [7 empty] | 120.1 | 0.41 | 27.4 |  |  |  | 3101
3829 | R16065--120V | C6521240524-3829 | 2024-05-30 | 13:17:35 | OK | 101.2 | 28.7 | 60.1 | 9 | 118.5 | 9.6 | 798.8 | 70.24 |  |  | 20207 | 118.2 | 12.23 |  |  |  | 65.31 | 25504 | [7 empty] | 120.1 | 0.39 | 25.5 |  |  |  | 3251
3830 | R16065--120V | C6521240524-3830 | 2024-05-30 | 13:18:04 | OK | 101.2 | 28.6 | 60.2 | 8.9 | 118.2 | 10.36 | 871.6 | 71.15 |  |  | 20020 | 118 | 11.83 |  |  |  | 65.38 | 26030 | [7 empty] | 120.1 | 0.4 | 26.4 |  |  |  | 3181
3831 | R16065--120V | C6521240524-3831 | 2024-05-30 | 13:18:32 | OK | 101.2 | 28.6 | 60.3 | 8.9 | 118.5 | 9.68 | 803 | 70 |  |  | 20126 | 118.3 | 12.03 |  |  |  | 65.14 | 25488 | [7 empty] | 120.1 | 0.39 | 26 |  |  |  | 3222
3832 | R16065--120V | C6521240524-3832 | 2024-05-30 | 13:19:01 | OK | 101.2 | 28.6 | 60.3 | 8.9 | 118.1 | 10.29 | 858.5 | 70.61 |  |  | 20279 | 118 | 11.7 |  |  |  | 65.48 | 25864 | [7 empty] | 120.1 | 0.41 | 26.9 |  |  |  | 3215
3833 | R16065--120V | C6521240524-3833 | 2024-05-30 | 13:19:30 | OK | 101.2 | 28.6 | 60.3 | 8.9 | 118.5 | 9.6 | 798.8 | 70.24 |  |  | 20227 | 118.1 | 11.79 |  |  |  | 62.79 | 25372 | [7 empty] | 120.1 | 0.4 | 26.6 |  |  |  | 3261
3834 | R16065--120V | C6521240524-3834 | 2024-05-30 | 13:21:15 | OK | 101.2 | 28.6 | 60.3 | 8.9 | 118.1 | 10.19 | 863.9 | 71.77 |  |  | 20769 | 117.9 | 11.56 |  |  |  | 66.9 | 26326 | [7 empty] | 120.1 | 0.39 | 26 |  |  |  | 3160
3835 | R16065--120V | C6521240524-3835 | 2024-05-30 | 13:21:43 | OK | 101.2 | 28.8 | 59.8 | 9 | 118.4 | 9.41 | 794.2 | 71.24 |  |  | 20003 | 118.2 | 10.89 |  |  |  | 59.46 | 24773 | [7 empty] | 120.1 | 0.39 | 25.6 |  |  |  | 3216
3836 | R16065--120V | C6521240524-3836 | 2024-05-30 | 13:22:15 | OK | 101.2 | 28.8 | 59.6 | 8.9 | 117.9 | 10.56 | 888.5 | 71.36 |  |  | 20152 | 117.8 | 11.71 |  |  |  | 65.9 | 26015 | [7 empty] | 120.1 | 0.38 | 25.3 |  |  |  | 3231
3837 | R16065--120V | C6521240524-3837 | 2024-05-30 | 13:22:45 | OK | 101.2 | 28.9 | 59.5 | 9 | 118.3 | 9.64 | 805.7 | 70.66 |  |  | 20219 | 118 | 12.11 |  |  |  | 65.7 | 25498 | [7 empty] | 120.1 | 0.39 | 25.5 |  |  |  | 3266
3838 | R16065--120V | C6521240524-3838 | 2024-05-30 | 13:23:14 | OK | 101.2 | 29.0 | 59.5 | 8.9 | 118 | 10.52 | 885.6 | 71.33 |  |  | 20691 | 117.8 | 11.91 |  |  |  | 65.23 | 26028 | [7 empty] | 120.1 | 0.4 | 26.6 |  |  |  | 3206
3839 | R16065--120V | C6521240524-3839 | 2024-05-30 | 13:23:43 | OK | 101.2 | 29.0 | 59.3 | 9 | 118.4 | 9.6 | 803.4 | 70.64 |  |  | 20164 | 118.3 | 10.58 |  |  |  | 57.9 | 24613 | [7 empty] | 120.1 | 0.41 | 27.1 |  |  |  | 3225
3840 | R16065--120V | C6521240524-3840 | 2024-05-30 | 13:24:11 | OK | 101.2 | 28.9 | 59.5 | 8.9 | 118.2 | 10.26 | 861.8 | 71.03 |  |  | 20387 | 118 | 11.5 |  |  |  | 66.53 | 26134 | [7 empty] | 120 | 0.4 | 26.7 |  |  |  | 3181
3841 | R16065--120V | C6521240524-3841 | 2024-05-30 | 13:24:39 | OK | 101.2 | 28.9 | 59.5 | 8.9 | 118.5 | 9.62 | 801.6 | 70.36 |  |  | 20181 | 118.2 | 11.92 |  |  |  | 61.28 | 24828 | [7 empty] | 120.1 | 0.41 | 27.2 |  |  |  | 3256
3842 | R16065--120V | C6521240524-3842 | 2024-05-30 | 13:25:08 | OK | 101.2 | 28.8 | 59.7 | 8.9 | 118.1 | 10.54 | 886.9 | 71.22 |  |  | 20585 | 117.9 | 11.81 |  |  |  | 65.86 | 26071 | [7 empty] | 120.1 | 0.39 | 25.8 |  |  |  | 3164
3843 | R16065--120V | C6521240524-3843 | 2024-05-30 | 13:25:36 | OK | 101.2 | 28.8 | 59.8 | 8.9 | 118.5 | 9.46 | 788.3 | 70.31 |  |  | 20222 | 118.2 | 11.96 |  |  |  | 64.76 | 25769 | [7 empty] | 120.1 | 0.39 | 25.4 |  |  |  | 3247
3844 | R16065--120V | C6521240524-3844 | 2024-05-30 | 13:26:05 | OK | 101.2 | 28.8 | 59.9 | 8.9 | 118.2 | 10.16 | 849.2 | 70.72 |  |  | 20473 | 117.9 | 11.72 |  |  |  | 65.17 | 25811 | [7 empty] | 120.1 | 0.4 | 26.3 |  |  |  | 3230
3845 | R16065--120V | C6521240524-3845 | 2024-05-30 | 13:26:34 | OK | 101.2 | 28.8 | 59.9 | 8.9 | 118.5 | 9.64 | 805.5 | 70.49 |  |  | 19897 | 118.2 | 11.57 |  |  |  | 60.51 | 24762 | [7 empty] | 120.1 | 0.38 | 24.9 |  |  |  | 3259
3846 | R16065--120V | C6521240524-3846 | 2024-05-30 | 13:27:02 | OK | 101.2 | 28.7 | 60.2 | 8.9 | 118.1 | 10.28 | 864.7 | 71.24 |  |  | 19883 | 117.9 | 12.05 |  |  |  | 64.74 | 25574 | [7 empty] | 120.1 | 0.44 | 29 |  |  |  | 3157
3847 | R16065--120V | C6521240524-3847 | 2024-05-30 | 13:27:30 | OK | 101.2 | 28.6 | 60.3 | 8.9 | 118.5 | 9.46 | 788.5 | 70.39 |  |  | 20153 | 118.2 | 11.9 |  |  |  | 61.99 | 24817 | [7 empty] | 120.1 | 0.39 | 26.1 |  |  |  | 3279
3848 | R16065--120V | C6521240524-3848 | 2024-05-30 | 13:28:00 | OK | 101.2 | 28.6 | 60.3 | 8.9 | 118.2 | 10.22 | 856.2 | 70.85 |  |  | 20053 | 118 | 11.82 |  |  |  | 65.12 | 25847 | [7 empty] | 120.1 | 0.41 | 27 |  |  |  | 3159
3849 | R16065--120V | C6521240524-3849 | 2024-05-30 | 13:28:29 | OK | 101.2 | 28.6 | 60.3 | 8.9 | 118.4 | 9.79 | 813.9 | 70.21 |  |  | 20161 | 118.2 | 12.12 |  |  |  | 63.36 | 25136 | [7 empty] | 120.1 | 0.39 | 25.7 |  |  |  | 3261
3850 | R16065--120V | C6521240524-3850 | 2024-05-30 | 13:29:03 | OK | 101.2 | 28.5 | 60.5 | 8.9 | 118.2 | 10.34 | 871.6 | 71.3 |  |  | 20437 | 117.9 | 11.54 |  |  |  | 66.57 | 26121 | [7 empty] | 120 | 0.41 | 27 |  |  |  | 3123
3851 | R16065--120V | C6521240524-3851 | 2024-05-30 | 13:29:31 | OK | 101.2 | 28.6 | 60.5 | 8.9 | 118.5 | 9.62 | 801.4 | 70.29 |  |  | 20210 | 118.3 | 11.82 |  |  |  | 62.03 | 25117 | [7 empty] | 120.1 | 0.39 | 25.9 |  |  |  | 3280
3852 | R16065--120V | C6521240524-3852 | 2024-05-30 | 13:29:59 | OK | 101.2 | 28.6 | 60.4 | 8.9 | 118.2 | 10.5 | 880.9 | 70.98 |  |  | 20030 | 118 | 11.6 |  |  |  | 67.12 | 26135 | [7 empty] | 120.1 | 0.39 | 26 |  |  |  | 3192
3853 | R16065--120V | C6521240524-3853 | 2024-05-30 | 13:30:28 | OK | 101.2 | 28.7 | 60.2 | 8.9 | 118.5 | 10.06 | 839.8 | 70.46 |  |  | 20280 | 118.3 | 11.98 |  |  |  | 65.57 | 25711 | [7 empty] | 120.1 | 0.38 | 25.1 |  |  |  | 3275
3854 | R16065--120V | C6521240524-3854 | 2024-05-30 | 13:30:55 | OK | 101.2 | 28.7 | 60.0 | 8.9 | 118.1 | 10.32 | 864.5 | 70.94 |  |  | 20319 | 117.8 | 11.98 |  |  |  | 64.45 | 25560 | [7 empty] | 120.1 | 0.38 | 25.4 |  |  |  | 3228
3855 | R16065--120V | C6521240524-3855 | 2024-05-30 | 13:31:23 | OK | 101.2 | 28.6 | 60.2 | 9 | 118.5 | 9.66 | 806.4 | 70.45 |  |  | 20121 | 118.2 | 11.81 |  |  |  | 62.94 | 25145 | [7 empty] | 120.1 | 0.41 | 26.9 |  |  |  | 3214
3856 | R16065--120V | C6521240524-3856 | 2024-05-30 | 13:31:53 | OK | 101.2 | 28.6 | 60.4 | 8.9 | 118.1 | 10.21 | 853.4 | 70.8 |  |  | 20490 | 117.9 | 11.52 |  |  |  | 66.51 | 26139 | [7 empty] | 120.1 | 0.38 | 25.3 |  |  |  | 3245
3857 | R16065--120V | C6521240524-3857 | 2024-05-30 | 13:32:24 | OK | 101.2 | 28.8 | 60.1 | 8.9 | 118.4 | 9.76 | 814.2 | 70.44 |  |  | 20209 | 118.3 | 10.93 |  |  |  | 58.21 | 24650 | [7 empty] | 120.1 | 0.41 | 27.1 |  |  |  | 3228
3858 | R16065--120V | C6521240524-3858 | 2024-05-30 | 13:32:52 | OK | 101.2 | 28.8 | 60.0 | 8.9 | 118.1 | 10.38 | 872.2 | 71.15 |  |  | 20096 | 118 | 11.63 |  |  |  | 65.71 | 25970 | [7 empty] | 120.1 | 0.39 | 26.1 |  |  |  | 3207
3859 | R16065--120V | C6521240524-3859 | 2024-05-30 | 13:33:20 | OK | 101.2 | 28.9 | 59.6 | 8.9 | 118.4 | 10.66 | 896.5 | 71.03 |  |  | 20477 | 118.2 | 12.27 |  |  |  | 66.17 | 25898 | [7 empty] | 120.1 | 0.41 | 27.3 |  |  |  | 3239
3860 | R16065--120V | C6521240524-3860 | 2024-05-30 | 13:33:48 | OK | 101.2 | 28.9 | 59.6 | 8.9 | 118.1 | 10.26 | 854.9 | 70.56 |  |  | 19937 | 118 | 11.51 |  |  |  | 67.69 | 26383 | [7 empty] | 120.1 | 0.39 | 26.1 |  |  |  | 3218
3861 | R16065--120V | C6521240524-3861 | 2024-05-30 | 13:34:16 | OK | 101.2 | 28.8 | 59.9 | 8.9 | 118.5 | 9.74 | 813.9 | 70.54 |  |  | 20131 | 118.2 | 11.98 |  |  |  | 61.8 | 24873 | [7 empty] | 120 | 0.41 | 26.9 |  |  |  | 3211
3862 | R16065--120V | C6521240524-3862 | 2024-05-30 | 13:34:44 | OK | 101.2 | 28.8 | 60.1 | 8.9 | 118.1 | 10.55 | 883.6 | 70.91 |  |  | 20359 | 117.9 | 11.48 |  |  |  | 67.71 | 26297 | [7 empty] | 120.1 | 0.4 | 26.5 |  |  |  | 3164
3863 | R16065--120V | C6521240524-3863 | 2024-05-30 | 13:35:13 | OK | 101.2 | 28.8 | 60.0 | 8.9 | 118.5 | 9.59 | 802.5 | 70.64 |  |  | 20248 | 118.2 | 12.1 |  |  |  | 66.8 | 26032 | [7 empty] | 120.1 | 0.41 | 26.9 |  |  |  | 3247
3864 | R16065--120V | C6521240524-3864 | 2024-05-30 | 13:35:43 | OK | 101.2 | 28.8 | 60.0 | 8.9 | 118.1 | 10.2 | 854.1 | 70.89 |  |  | 20734 | 117.9 | 11.49 |  |  |  | 66.43 | 26197 | [7 empty] | 120.1 | 0.38 | 25.1 |  |  |  | 3184
3865 | R16065--120V | C6521240524-3865 | 2024-05-30 | 13:36:13 | OK | 101.2 | 28.9 | 59.9 | 8.9 | 118.4 | 10.32 | 864.9 | 70.78 |  |  | 20406 | 118.2 | 11.96 |  |  |  | 65.84 | 25765 | [7 empty] | 120.1 | 0.39 | 25.7 |  |  |  | 3276
3866 | R16065--120V | C6521240524-3866 | 2024-05-30 | 13:36:48 | OK | 101.2 | 28.8 | 59.9 | 8.9 | 118.1 | 10.38 | 870.5 | 71.04 |  |  | 20446 | 117.9 | 11.65 |  |  |  | 66.34 | 26132 | [7 empty] | 120 | 0.4 | 26.2 |  |  |  | 3151
3867 | R16065--120V | C6521240524-3867 | 2024-05-30 | 13:37:21 | OK | 101.2 | 28.8 | 59.9 | 8.9 | 118.5 | 9.67 | 808.9 | 70.56 |  |  | 20148 | 118.3 | 11.38 |  |  |  | 58.96 | 24648 | [7 empty] | 120.1 | 0.38 | 25.1 |  |  |  | 3272
3868 | R16065--120V | C6521240524-3868 | 2024-05-30 | 13:37:52 | OK | 101.2 | 28.9 | 59.9 | 8.9 | 118.1 | 10.38 | 873.3 | 71.22 |  |  | 20177 | 117.9 | 11.68 |  |  |  | 65.44 | 25864 | [7 empty] | 120.1 | 0.39 | 25.8 |  |  |  | 3195
3869 | R16065--120V | C6521240524-3869 | 2024-05-30 | 13:38:20 | OK | 101.2 | 28.9 | 59.9 | 8.9 | 118.4 | 9.54 | 799 | 70.69 |  |  | 20244 | 118.2 | 11.77 |  |  |  | 61.27 | 25002 | [7 empty] | 120.1 | 0.39 | 25.9 |  |  |  | 3250
3870 | R16065--120V | C6521240524-3870 | 2024-05-30 | 13:38:52 | OK | 101.2 | 28.9 | 59.8 | 8.9 | 118 | 10.21 | 856.2 | 71.08 |  |  | 20063 | 117.8 | 11.55 |  |  |  | 66.08 | 25961 | [7 empty] | 120.1 | 0.38 | 25.4 |  |  |  | 3196
3871 | R16065--120V | C6521240524-3871 | 2024-05-30 | 13:39:20 | OK | 101.2 | 28.9 | 59.9 | 8.9 | 118.4 | 9.5 | 791.7 | 70.34 |  |  | 20354 | 118.2 | 11.07 |  |  |  | 59.42 | 24706 | [7 empty] | 120.1 | 0.39 | 25.7 |  |  |  | 3258
3872 | R16065--120V | C6521240524-3872 | 2024-05-30 | 13:39:49 | OK | 101.2 | 28.9 | 60.0 | 8.9 | 118.1 | 10.42 | 876.9 | 71.22 |  |  | 20084 | 117.9 | 11.68 |  |  |  | 66.14 | 25971 | [7 empty] | 120.1 | 0.4 | 26.2 |  |  |  | 3194
3873 | R16065--120V | C6521240524-3873 | 2024-05-30 | 13:40:17 | OK | 101.2 | 28.9 | 59.9 | 8.9 | 118.4 | 9.57 | 799.5 | 70.54 |  |  | 20152 | 118.2 | 11.72 |  |  |  | 60.95 | 25102 | [7 empty] | 120.1 | 0.39 | 26 |  |  |  | 3278
3874 | R16065--120V | C6521240524-3874 | 2024-05-30 | 13:40:45 | OK | 101.2 | 29.0 | 59.7 | 8.9 | 118.1 | 10.57 | 890.2 | 71.27 |  |  | 20620 | 118 | 11.37 |  |  |  | 68.22 | 26435 | [7 empty] | 120.1 | 0.4 | 26.3 |  |  |  | 3204
3875 | R16065--120V | C6521240524-3875 | 2024-05-30 | 13:41:14 | OK | 101.2 | 29.1 | 59.5 | 8.9 | 118.3 | 10.32 | 862.6 | 70.68 |  |  | 20311 | 118.1 | 11.73 |  |  |  | 61.29 | 25002 | [7 empty] | 120.1 | 0.41 | 27.4 |  |  |  | 3201
3876 | R16065--120V | C6521240524-3876 | 2024-05-30 | 13:41:43 | OK | 101.2 | 29.1 | 59.4 | 8.9 | 118.2 | 10.43 | 872.1 | 70.74 |  |  | 20458 | 117.9 | 11.75 |  |  |  | 65.79 | 26035 | [7 empty] | 120.1 | 0.41 | 27.3 |  |  |  | 3174
3877 | R16065--120V | C6521240524-3877 | 2024-05-30 | 13:42:11 | OK | 101.2 | 29.0 | 59.5 | 9 | 118.4 | 10.39 | 871.4 | 70.82 |  |  | 20395 | 118.2 | 11.94 |  |  |  | 66.01 | 26182 | [7 empty] | 120.1 | 0.37 | 24.7 |  |  |  | 3221
3878 | R16065--120V | C6521240524-3878 | 2024-05-30 | 13:42:39 | OK | 101.2 | 29.0 | 59.4 | 8.9 | 118.3 | 10.33 | 870.1 | 71.19 |  |  | 20815 | 118 | 11.73 |  |  |  | 65.28 | 25882 | [7 empty] | 120.1 | 0.41 | 26.9 |  |  |  | 3192
3879 | R16065--120V | C6521240524-3879 | 2024-05-30 | 13:43:06 | OK | 101.2 | 29.0 | 59.7 | 8.9 | 118.4 | 9.84 | 820 | 70.4 |  |  | 20052 | 118.2 | 11.88 |  |  |  | 63.14 | 25323 | [7 empty] | 120.1 | 0.41 | 27.3 |  |  |  | 3267
3880 | R16065--120V | C6521240524-3880 | 2024-05-30 | 13:43:33 | OK | 101.2 | 29.0 | 59.7 | 8.9 | 118.1 | 10.22 | 856.5 | 70.96 |  |  | 19727 | 117.9 | 11.77 |  |  |  | 66.17 | 25902 | [7 empty] | 120.1 | 0.39 | 26 |  |  |  | 3221
3881 | R16065--120V | C6521240524-3881 | 2024-05-30 | 13:44:01 | OK | 101.2 | 29.0 | 59.7 | 8.9 | 118.5 | 9.78 | 818.1 | 70.59 |  |  | 20074 | 118.3 | 11.09 |  |  |  | 58.92 | 24643 | [7 empty] | 120.1 | 0.4 | 26.7 |  |  |  | 3258
3882 | R16065--120V | C6521240524-3882 | 2024-05-30 | 13:44:34 | OK | 101.2 | 29.0 | 59.8 | 8.9 | 118.2 | 10.1 | 850.1 | 71.22 |  |  | 20548 | 118 | 11.51 |  |  |  | 65.79 | 26031 | [7 empty] | 120.1 | 0.4 | 26.2 |  |  |  | 3205
3883 | R16065--120V | C6521240524-3883 | 2024-05-30 | 13:45:04 | OK | 101.2 | 29.0 | 59.8 | 8.9 | 118.5 | 9.47 | 792 | 70.59 |  |  | 20168 | 118.2 | 12 |  |  |  | 64.43 | 25453 | [7 empty] | 120.1 | 0.39 | 25.5 |  |  |  | 3295
3884 | R16065--120V | C6521240524-3884 | 2024-05-30 | 13:45:38 | OK | 101.2 | 29.0 | 59.7 | 8.9 | 118.1 | 10.49 | 878.7 | 70.91 |  |  | 20513 | 117.8 | 11.93 |  |  |  | 65.74 | 25982 | [7 empty] | 120.1 | 0.41 | 27.1 |  |  |  | 3140
3885 | R16065--120V | C6521240524-3885 | 2024-05-30 | 13:46:07 | OK | 101.2 | 28.8 | 60.1 | 9 | 118.5 | 9.59 | 800 | 70.41 |  |  | 20232 | 118.2 | 11.72 |  |  |  | 62.1 | 25016 | [7 empty] | 120.1 | 0.39 | 26 |  |  |  | 3270
3886 | R16065--120V | C6521240524-3886 | 2024-05-30 | 13:46:36 | OK | 101.2 | 28.8 | 60.1 | 8.9 | 118.2 | 10.21 | 857.4 | 71.04 |  |  | 20515 | 117.9 | 11.55 |  |  |  | 66.41 | 26179 | [7 empty] | 120.1 | 0.38 | 25.3 |  |  |  | 3239
3887 | R16065--120V | C6521240524-3887 | 2024-05-30 | 13:47:08 | OK | 101.2 | 28.9 | 59.9 | 8.9 | 118.4 | 10.03 | 837.7 | 70.5 |  |  | 20466 | 118.2 | 11.89 |  |  |  | 61.7 | 25194 | [7 empty] | 120.1 | 0.42 | 27.8 |  |  |  | 3213
3888 | R16065--120V | C6521240524-3888 | 2024-05-30 | 13:47:40 | OK | 101.2 | 28.8 | 60.1 | 8.9 | 118.2 | 10.44 | 877.8 | 71.16 |  |  | 20048 | 117.9 | 11.86 |  |  |  | 65.41 | 25808 | [7 empty] | 120.1 | 0.41 | 27.2 |  |  |  | 3156
3889 | R16065--120V | C6521240524-3889 | 2024-05-30 | 13:48:09 | OK | 101.2 | 28.8 | 60.1 | 8.9 | 118.4 | 9.5 | 791.6 | 70.38 |  |  | 20105 | 118.2 | 11.92 |  |  |  | 63.09 | 25282 | [7 empty] | 120.1 | 0.41 | 26.9 |  |  |  | 3225
3890 | R16065--120V | C6521240524-3890 | 2024-05-30 | 13:48:38 | OK | 101.2 | 28.8 | 60.2 | 8.9 | 118.1 | 10.42 | 872.3 | 70.86 |  |  | 20344 | 117.9 | 11.66 |  |  |  | 65.83 | 26006 | [7 empty] | 120.1 | 0.39 | 25.5 |  |  |  | 3239
3891 | R16065--120V | C6521240524-3891 | 2024-05-30 | 13:49:08 | OK | 101.2 | 28.8 | 60.3 | 8.9 | 118.4 | 10.74 | 903.2 | 70.99 |  |  | 20442 | 118.3 | 12.15 |  |  |  | 63.9 | 25547 | [7 empty] | 120.1 | 0.39 | 25.8 |  |  |  | 3273
3892 | R16065--120V | C6521240524-3892 | 2024-05-30 | 13:49:36 | OK | 101.2 | 28.8 | 60.1 | 8.9 | 118.2 | 10.29 | 862.2 | 70.91 |  |  | 20553 | 118 | 11.77 |  |  |  | 65.35 | 25941 | [7 empty] | 120.1 | 0.4 | 26.6 |  |  |  | 3225
3893 | R16065--120V | C6521240524-3893 | 2024-05-30 | 13:50:04 | OK | 101.2 | 28.9 | 59.9 | 8.9 | 118.4 | 9.73 | 815.4 | 70.79 |  |  | 20274 | 118.2 | 12 |  |  |  | 60.39 | 24847 | [7 empty] | 120.1 | 0.4 | 26.2 |  |  |  | 3198
3894 | R16065--120V | C6521240524-3894 | 2024-05-30 | 13:50:37 | OK | 101.2 | 28.8 | 60.1 | 8.9 | 118.1 | 10.29 | 865.4 | 71.17 |  |  | 20449 | 117.8 | 11.58 |  |  |  | 66.65 | 26158 | [7 empty] | 120.1 | 0.39 | 26 |  |  |  | 3194
3895 | R16065--120V | C6521240524-3895 | 2024-05-30 | 13:51:07 | OK | 101.2 | 28.8 | 60.3 | 8.9 | 118.5 | 9.47 | 791.8 | 70.58 |  |  | 20192 | 118.3 | 10.72 |  |  |  | 57.98 | 24651 | [7 empty] | 120.1 | 0.38 | 24.9 |  |  |  | 3242
3896 | R16065--120V | C6521240524-3896 | 2024-05-30 | 13:51:35 | OK | 101.2 | 28.7 | 60.3 | 8.9 | 118 | 10.45 | 881.2 | 71.47 |  |  | 20288 | 117.8 | 11.85 |  |  |  | 66.34 | 25938 | [7 empty] | 120.1 | 0.4 | 26.6 |  |  |  | 3176
3897 | R16065--120V | C6521240524-3897 | 2024-05-30 | 13:52:02 | OK | 101.2 | 28.7 | 60.4 | 8.9 | 118.5 | 9.61 | 801.5 | 70.4 |  |  | 20209 | 118.2 | 11.96 |  |  |  | 64.24 | 25659 | [7 empty] | 120.1 | 0.42 | 27.7 |  |  |  | 3202
3898 | R16065--120V | C6521240524-3898 | 2024-05-30 | 13:52:30 | OK | 101.2 | 28.8 | 60.3 | 8.9 | 118.2 | 10.48 | 879.3 | 71.03 |  |  | 20299 | 118 | 11.74 |  |  |  | 65.45 | 25906 | [7 empty] | 120.1 | 0.37 | 24.3 |  |  |  | 3201
3899 | R16065--120V | C6521240524-3899 | 2024-05-30 | 13:52:59 | OK | 101.2 | 28.7 | 60.4 | 9 | 118.5 | 9.54 | 793.7 | 70.22 |  |  | 20281 | 118.3 | 11.14 |  |  |  | 58.63 | 24639 | [7 empty] | 120.1 | 0.4 | 26.6 |  |  |  | 3251
3900 | R16065--120V | C6521240524-3900 | 2024-05-30 | 13:53:27 | OK | 101.2 | 28.7 | 60.5 | 8.9 | 118.1 | 11.2 | 947.9 | 71.66 |  |  | 20838 | 118 | 11.37 |  |  |  | 67.84 | 26435 | [7 empty] | 120.1 | 0.39 | 26 |  |  |  | 3249
3901 | R16065--120V | C6521240524-3901 | 2024-05-30 | 13:53:55 | OK | 101.2 | 28.6 | 60.6 | 8.9 | 118.5 | 9.46 | 785.4 | 70.08 |  |  | 20230 | 118.2 | 11.83 |  |  |  | 63.41 | 25304 | [7 empty] | 120.1 | 0.38 | 24.9 |  |  |  | 3264
3902 | R16065--120V | C6521240524-3902 | 2024-05-30 | 13:54:24 | OK | 101.2 | 28.6 | 60.7 | 8.9 | 118.2 | 10.26 | 858.2 | 70.77 |  |  | 20297 | 118 | 11.66 |  |  |  | 66.33 | 26115 | [7 empty] | 120.1 | 0.41 | 26.8 |  |  |  | 3145
3903 | R16065--120V | C6521240524-3903 | 2024-05-30 | 13:54:51 | OK | 101.2 | 28.7 | 60.7 | 8.9 | 118.5 | 9.67 | 811.4 | 70.83 |  |  | 20241 | 118.2 | 12.19 |  |  |  | 65.86 | 25968 | [7 empty] | 120.1 | 0.45 | 29.7 |  |  |  | 3133
3904 | R16065--120V | C6521240524-3904 | 2024-05-30 | 13:58:15 | OK | 101.2 | 28.7 | 60.5 | 9 | 118.2 | 9.57 | 816.8 | 72.23 |  |  | 20111 | 117.9 | 11.6 |  |  |  | 65.87 | 26068 | [7 empty] | 120.1 | 0.38 | 25.1 |  |  |  | 3192
3905 | R16065--120V | C6521240524-3905 | 2024-05-30 | 13:58:44 | OK | 101.2 | 28.8 | 60.3 | 9 | 118.4 | 9.73 | 830.3 | 72.08 |  |  | 19685 | 118.3 | 10.7 |  |  |  | 57.2 | 24366 | [7 empty] | 120.1 | 0.41 | 27.5 |  |  |  | 3183
3906 | R16065--120V | C6521240524-3906 | 2024-05-30 | 14:02:44 | OK | 101.2 | 28.8 | 60.3 | 8.9 | 118.2 | 10.08 | 862.7 | 72.45 |  |  | 19938 | 117.9 | 11.82 |  |  |  | 64.37 | 25800 | [7 empty] | 120.1 | 0.38 | 25.3 |  |  |  | 3226
3907 | R16065--120V | C6521240524-3907 | 2024-05-30 | 14:03:23 | OK | 101.2 | 29.2 | 59.3 | 9 | 118.3 | 9.72 | 839.7 | 72.97 |  |  | 19737 | 118.4 | 10.65 |  |  |  | 57.65 | 24571 | [7 empty] | 120.1 | 0.4 | 26.7 |  |  |  | 3186
3908 | R16065--120V | C6521240524-3908 | 2024-05-30 | 14:03:53 | OK | 101.2 | 29.2 | 59.2 | 8.9 | 118.1 | 10.27 | 867.3 | 71.53 |  |  | 20095 | 117.9 | 11.73 |  |  |  | 65.78 | 25875 | [7 empty] | 120.1 | 0.4 | 26.8 |  |  |  | 3175
3909 | R16065--120V | C6521240524-3909 | 2024-05-30 | 14:04:22 | OK | 101.2 | 29.1 | 59.4 | 8.9 | 118.5 | 9.57 | 805.1 | 70.99 |  |  | 20282 | 118.2 | 11.66 |  |  |  | 59.82 | 24875 | [7 empty] | 120.1 | 0.38 | 25.4 |  |  |  | 3228
3910 | R16065--120V | C6521240524-3910 | 2024-05-30 | 14:04:56 | OK | 101.2 | 29.1 | 59.5 | 8.9 | 118.1 | 10.18 | 857.2 | 71.3 |  |  | 20446 | 117.9 | 11.63 |  |  |  | 65.92 | 26120 | [7 empty] | 120.1 | 0.4 | 26.6 |  |  |  | 3204
3911 | R16065--120V | C6521240524-3911 | 2024-05-30 | 14:05:24 | OK | 101.2 | 29.0 | 59.7 | 9 | 118.4 | 9.6 | 804.3 | 70.74 |  |  | 19940 | 118.4 | 10.59 |  |  |  | 58.3 | 24733 | [7 empty] | 120.1 | 0.39 | 26.1 |  |  |  | 3216
3912 | R16065--120V | C6521240524-3912 | 2024-05-30 | 14:05:53 | OK | 101.2 | 28.9 | 59.8 | 8.9 | 118 | 10.37 | 872.5 | 71.3 |  |  | 20311 | 117.8 | 11.78 |  |  |  | 66.06 | 25949 | [7 empty] | 120.1 | 0.39 | 25.7 |  |  |  | 3191
3913 | R16065--120V | C6521240524-3913 | 2024-05-30 | 14:06:23 | OK | 101.2 | 28.9 | 60.0 | 9 | 118.5 | 9.5 | 790 | 70.21 |  |  | 20154 | 118.3 | 11.95 |  |  |  | 61.83 | 25266 | [7 empty] | 120.1 | 0.41 | 27 |  |  |  | 3266
3914 | R16065--120V | C6521240524-3914 | 2024-05-30 | 14:06:58 | OK | 101.2 | 28.8 | 60.2 | 8.9 | 118.1 | 10.31 | 866.7 | 71.12 |  |  | 20203 | 117.9 | 11.71 |  |  |  | 65.67 | 25925 | [7 empty] | 120.1 | 0.41 | 27.3 |  |  |  | 3152
3915 | R16065--120V | C6521240524-3915 | 2024-05-30 | 14:07:32 | OK | 101.2 | 29.0 | 59.9 | 9 | 118.4 | 9.68 | 809.7 | 70.62 |  |  | 20164 | 118.2 | 11.49 |  |  |  | 59.56 | 24764 | [7 empty] | 120.1 | 0.4 | 26.1 |  |  |  | 3189
3916 | R16065--120V | C6521240524-3916 | 2024-05-30 | 14:08:07 | OK | 101.2 | 29.0 | 59.8 | 8.9 | 118.1 | 10.07 | 847.2 | 71.2 |  |  | 20018 | 117.9 | 11.78 |  |  |  | 65.31 | 25863 | [7 empty] | 120.1 | 0.4 | 26.6 |  |  |  | 3144
3917 | R16065--120V | C6521240524-3917 | 2024-05-30 | 14:08:48 | OK | 101.2 | 28.8 | 60.1 | 9 | 118.5 | 9.61 | 807.3 | 70.89 |  |  | 19956 | 118.3 | 10.69 |  |  |  | 58.67 | 24646 | [7 empty] | 120.1 | 0.41 | 27.2 |  |  |  | 3236
3918 | R16065--120V | C6521240524-3918 | 2024-05-30 | 14:09:16 | OK | 101.2 | 28.9 | 60.0 | 8.9 | 118.2 | 10.23 | 860.5 | 71.2 |  |  | 20242 | 117.9 | 11.83 |  |  |  | 65.12 | 25850 | [7 empty] | 120.1 | 0.38 | 25 |  |  |  | 3218
3919 | R16065--120V | C6521240524-3919 | 2024-05-30 | 14:09:45 | OK | 101.2 | 28.8 | 60.3 | 8.9 | 118.4 | 9.65 | 806.7 | 70.58 |  |  | 20111 | 118.3 | 10.95 |  |  |  | 58.79 | 24743 | [7 empty] | 120.1 | 0.41 | 27.3 |  |  |  | 3206
3920 | R16065--120V | C6521240524-3920 | 2024-05-30 | 14:10:13 | OK | 101.2 | 28.8 | 60.4 | 8.9 | 118.1 | 10.6 | 891 | 71.23 |  |  | 20345 | 117.9 | 11.87 |  |  |  | 64.78 | 25833 | [7 empty] | 120.1 | 0.39 | 25.8 |  |  |  | 3165
3921 | R16065--120V | C6521240524-3921 | 2024-05-30 | 14:10:41 | OK | 101.2 | 28.8 | 60.4 | 9 | 118.4 | 9.65 | 808.5 | 70.77 |  |  | 20183 | 118.2 | 11.98 |  |  |  | 60.77 | 24797 | [7 empty] | 120.1 | 0.4 | 26.6 |  |  |  | 3213
3922 | R16065--120V | C6521240524-3922 | 2024-05-30 | 14:11:13 | OK | 101.2 | 28.8 | 60.3 | 8.9 | 118.1 | 10.35 | 872.2 | 71.37 |  |  | 20783 | 117.9 | 11.66 |  |  |  | 66.42 | 26245 | [7 empty] | 120.1 | 0.41 | 27.1 |  |  |  | 3251
3923 | R16065--120V | C6521240524-3923 | 2024-05-30 | 14:11:48 | OK | 101.2 | 28.8 | 60.2 | 8.9 | 118.4 | 9.64 | 807.6 | 70.72 |  |  | 20220 | 118.2 | 11.88 |  |  |  | 61.87 | 24961 | [7 empty] | 120.1 | 0.4 | 26.3 |  |  |  | 3249
3924 | R16065--120V | C6521240524-3924 | 2024-05-30 | 14:12:32 | OK | 101.2 | 28.8 | 60.3 | 9 | 118 | 10.33 | 877.1 | 71.92 |  |  | 20249 | 117.9 | 11.79 |  |  |  | 65.27 | 25815 | [7 empty] | 120 | 0.39 | 25.8 |  |  |  | 3162
3925 | R16065--120V | C6521240524-3925 | 2024-05-30 | 14:13:03 | OK | 101.2 | 28.8 | 60.1 | 8.9 | 118.5 | 9.56 | 800.1 | 70.63 |  |  | 20077 | 118.3 | 10.65 |  |  |  | 58.86 | 24633 | [7 empty] | 120.1 | 0.39 | 25.6 |  |  |  | 3257
3926 | R16065--120V | C6521240524-3926 | 2024-05-30 | 14:13:32 | OK | 101.2 | 28.8 | 60.3 | 8.9 | 118.2 | 10.49 | 883.3 | 71.23 |  |  | 20109 | 118 | 11.99 |  |  |  | 64.99 | 25630 | [7 empty] | 120.1 | 0.39 | 25.4 |  |  |  | 3201
3927 | R16065--120V | C6521240524-3927 | 2024-05-30 | 14:14:01 | OK | 101.2 | 28.8 | 60.5 | 8.9 | 118.5 | 9.88 | 827.1 | 70.65 |  |  | 20358 | 118.2 | 12.04 |  |  |  | 63.21 | 25558 | [7 empty] | 120.1 | 0.39 | 25.4 |  |  |  | 3232
3928 | R16065--120V | C6521240524-3928 | 2024-05-30 | 14:14:29 | OK | 101.2 | 28.7 | 60.7 | 8.9 | 118.2 | 10.18 | 851.2 | 70.73 |  |  | 20011 | 118 | 11.72 |  |  |  | 65.19 | 25755 | [7 empty] | 120.1 | 0.39 | 25.6 |  |  |  | 3207
3929 | R16065--120V | C6521240524-3929 | 2024-05-30 | 14:15:05 | OK | 101.2 | 28.7 | 60.6 | 8.9 | 118.4 | 9.89 | 825.4 | 70.49 |  |  | 20217 | 118.3 | 11.57 |  |  |  | 59.19 | 24712 | [7 empty] | 120.1 | 0.4 | 26.7 |  |  |  | 3233
3930 | R16065--120V | C6521240524-3930 | 2024-05-30 | 14:15:35 | OK | 101.2 | 28.8 | 60.3 | 8.9 | 118.3 | 10.5 | 882.9 | 71.12 |  |  | 20091 | 118.1 | 11.67 |  |  |  | 67.34 | 26143 | [7 empty] | 120.1 | 0.4 | 26.1 |  |  |  | 3197
3931 | R16065--120V | C6521240524-3931 | 2024-05-30 | 14:16:05 | OK | 101.2 | 28.8 | 60.2 | 8.9 | 118.5 | 9.5 | 794.1 | 70.51 |  |  | 20271 | 118.2 | 12.13 |  |  |  | 63.42 | 25345 | [7 empty] | 120.1 | 0.39 | 25.7 |  |  |  | 3242
3932 | R16065--120V | C6521240524-3932 | 2024-05-30 | 14:16:40 | OK | 101.2 | 29.0 | 59.9 | 8.9 | 118.3 | 9.51 | 798.1 | 70.96 |  |  | 19973 | 118 | 11.69 |  |  |  | 66.49 | 25940 | [7 empty] | 120.1 | 0.41 | 27.1 |  |  |  | 3161
3933 | R16065--120V | C6521240524-3933 | 2024-05-30 | 14:17:07 | OK | 101.2 | 28.9 | 59.8 | 8.9 | 118.4 | 9.55 | 799.8 | 70.7 |  |  | 20133 | 118.2 | 11.83 |  |  |  | 62.63 | 25244 | [7 empty] | 120.1 | 0.41 | 27.4 |  |  |  | 3188
3934 | R16065--120V | C6521240524-3934 | 2024-05-30 | 14:17:35 | OK | 101.2 | 28.9 | 59.8 | 8.9 | 118.1 | 10.75 | 905.7 | 71.33 |  |  | 21008 | 117.9 | 11.72 |  |  |  | 66.45 | 26238 | [7 empty] | 120.1 | 0.39 | 25.8 |  |  |  | 3224
3935 | R16065--120V | C6521240524-3935 | 2024-05-30 | 14:18:02 | OK | 101.2 | 28.9 | 59.9 | 8.9 | 118.4 | 9.8 | 819.8 | 70.66 |  |  | 20229 | 118.3 | 10.75 |  |  |  | 57.45 | 24530 | [7 empty] | 120.1 | 0.4 | 26.4 |  |  |  | 3222
3936 | R16065--120V | C6521240524-3936 | 2024-05-30 | 14:18:29 | OK | 101.2 | 28.9 | 59.8 | 8.9 | 118.1 | 10.42 | 873.9 | 71.04 |  |  | 20146 | 117.9 | 11.76 |  |  |  | 65.81 | 26080 | [7 empty] | 120.1 | 0.38 | 24.9 |  |  |  | 3251
3937 | R16065--120V | C6521240524-3937 | 2024-05-30 | 14:18:57 | OK | 101.2 | 28.9 | 60.0 | 8.9 | 118.3 | 10.33 | 864 | 70.71 |  |  | 20316 | 118.1 | 11.92 |  |  |  | 63.39 | 25183 | [7 empty] | 120.1 | 0.41 | 27.2 |  |  |  | 3226
3938 | R16065--120V | C6521240524-3938 | 2024-05-30 | 14:19:25 | OK | 101.2 | 28.8 | 60.3 | 8.9 | 118.1 | 10.5 | 883.3 | 71.25 |  |  | 20812 | 118 | 11.85 |  |  |  | 65.67 | 26088 | [7 empty] | 120.1 | 0.4 | 26.7 |  |  |  | 3185
3939 | R16065--120V | C6521240524-3939 | 2024-05-30 | 14:19:53 | OK | 101.2 | 28.8 | 60.2 | 9 | 118.5 | 9.96 | 829.9 | 70.32 |  |  | 20163 | 118.2 | 11.91 |  |  |  | 60.5 | 24786 | [7 empty] | 120.1 | 0.41 | 27 |  |  |  | 3245
3940 | R16065--120V | C6521240524-3940 | 2024-05-30 | 14:20:38 | OK | 101.2 | 28.8 | 60.4 | 8.9 | 118.2 | 10.01 | 839.7 | 70.97 |  |  | 20099 | 117.9 | 11.95 |  |  |  | 62.64 | 25249 | [7 empty] | 120.1 | 0.42 | 27.6 |  |  |  | 3178
3941 | R16065--120V | C6521240524-3941 | 2024-05-30 | 14:23:01 | OK | 101.2 | 28.7 | 60.5 | 9 | 118.4 | 9.84 | 842.6 | 72.32 |  |  | 20016 | 118.4 | 10.57 |  |  |  | 58.42 | 24702 | [7 empty] | 120.1 | 0.43 | 28.5 |  |  |  | 3191
3942 | R16065--120V | C6521240524-3942 | 2024-05-30 | 14:23:36 | OK | 101.2 | 28.8 | 60.4 | 8.9 | 118.1 | 9.15 | 775.5 | 71.79 |  |  | 19777 | 117.7 | 11.94 |  |  |  | 63.68 | 25338 | [7 empty] | 120.1 | 0.38 | 25.4 |  |  |  | 3183
3943 | R16065--120V | C6521240524-3943 | 2024-05-30 | 14:24:06 | OK | 101.2 | 28.8 | 60.4 | 9 | 118.5 | 9.43 | 791 | 70.77 |  |  | 20176 | 118.2 | 11.74 |  |  |  | 62.57 | 25200 | [7 empty] | 120.1 | 0.39 | 25.9 |  |  |  | 3254
3944 | R16065--120V | C6521240524-3944 | 2024-05-30 | 14:24:37 | OK | 101.2 | 28.8 | 60.4 | 8.9 | 118.1 | 10.23 | 862.1 | 71.3 |  |  | 20270 | 117.9 | 11.61 |  |  |  | 65.85 | 25971 | [7 empty] | 120.1 | 0.37 | 24.3 |  |  |  | 3203
3945 | R16065--120V | C6521240524-3945 | 2024-05-30 | 14:25:04 | OK | 101.2 | 28.8 | 60.4 | 8.9 | 118.4 | 9.54 | 796 | 70.42 |  |  | 20202 | 118.2 | 11.66 |  |  |  | 61.2 | 25007 | [7 empty] | 120.1 | 0.38 | 25.3 |  |  |  | 3236
3946 | R16065--120V | C6521240524-3946 | 2024-05-30 | 14:25:35 | OK | 101.2 | 28.8 | 60.4 | 8.9 | 118.2 | 10.31 | 866.3 | 71.1 |  |  | 20196 | 117.9 | 11.98 |  |  |  | 63.64 | 25447 | [7 empty] | 120.1 | 0.39 | 26.1 |  |  |  | 3178
3947 | R16065--120V | C6521240524-3947 | 2024-05-30 | 14:26:03 | OK | 101.2 | 28.9 | 60.3 | 9 | 118.5 | 9.69 | 809.8 | 70.52 |  |  | 20046 | 118.3 | 10.83 |  |  |  | 57.45 | 24516 | [7 empty] | 120.1 | 0.45 | 29.8 |  |  |  | 3156
3948 | R16065--120V | C6521240524-3948 | 2024-05-30 | 14:26:32 | OK | 101.2 | 28.8 | 60.4 | 8.9 | 118.1 | 10.23 | 860.7 | 71.24 |  |  | 20675 | 118 | 11.51 |  |  |  | 67.54 | 26327 | [7 empty] | 120.1 | 0.41 | 27.2 |  |  |  | 3170
3949 | R16065--120V | C6521240524-3949 | 2024-05-30 | 14:27:01 | OK | 101.2 | 28.8 | 60.4 | 8.9 | 118.4 | 10.33 | 870.5 | 71.16 |  |  | 19502 | 118.3 | 10.53 |  |  |  | 57.98 | 24547 | [7 empty] | 120.1 | 0.38 | 24.9 |  |  |  | 3290
3950 | R16065--120V | C6521240524-3950 | 2024-05-30 | 14:27:29 | OK | 101.2 | 28.9 | 60.4 | 8.9 | 118.2 | 10.32 | 865.8 | 71 |  |  | 20219 | 117.8 | 11.87 |  |  |  | 65.51 | 25946 | [7 empty] | 120.1 | 0.39 | 25.9 |  |  |  | 3168
3951 | R16065--120V | C6521240524-3951 | 2024-05-30 | 14:27:59 | OK | 101.2 | 28.8 | 60.5 | 8.9 | 118.4 | 9.68 | 808.1 | 70.51 |  |  | 19986 | 118.1 | 11.95 |  |  |  | 62.04 | 24899 | [7 empty] | 120.1 | 0.41 | 27.1 |  |  |  | 3218
3952 | R16065--120V | C6521240524-3952 | 2024-05-30 | 14:28:55 | OK | 101.2 | 28.8 | 60.6 | 8.9 | 118 | 10.48 | 884.7 | 71.49 |  |  | 20088 | 117.9 | 11.82 |  |  |  | 63.37 | 25585 | [7 empty] | 120.1 | 0.4 | 26.9 |  |  |  | 3181
3953 | R16065--120V | C6521240524-3953 | 2024-05-30 | 14:29:27 | OK | 101.2 | 28.7 | 60.8 | 9 | 118.4 | 10.83 | 917.8 | 71.58 |  |  | 20159 | 118.3 | 11.84 |  |  |  | 61.43 | 25133 | [7 empty] | 120.1 | 0.4 | 26.4 |  |  |  | 3260
3954 | R16065--120V | C6521240524-3954 | 2024-05-30 | 14:29:57 | OK | 101.2 | 28.8 | 60.7 | 8.9 | 118.1 | 10.25 | 862.8 | 71.26 |  |  | 19986 | 117.8 | 11.75 |  |  |  | 64.58 | 25724 | [7 empty] | 120.1 | 0.41 | 27.1 |  |  |  | 3133
3955 | R16065--120V | C6521240524-3955 | 2024-05-30 | 14:30:26 | OK | 101.2 | 28.7 | 60.7 | 8.9 | 118.5 | 9.7 | 812.7 | 70.68 |  |  | 19707 | 118.4 | 10.58 |  |  |  | 58.17 | 24555 | [7 empty] | 120.1 | 0.4 | 26.1 |  |  |  | 3240
3956 | R16065--120V | C6521240524-3956 | 2024-05-30 | 14:30:58 | OK | 101.2 | 28.8 | 60.7 | 8.9 | 118.2 | 10.44 | 875.1 | 70.93 |  |  | 20030 | 117.9 | 12.03 |  |  |  | 63.21 | 25400 | [7 empty] | 120.1 | 0.41 | 26.9 |  |  |  | 3194
3957 | R16065--120V | C6521240524-3957 | 2024-05-30 | 14:31:29 | OK | 101.2 | 28.8 | 60.7 | 9 | 118.3 | 10.92 | 924.2 | 71.53 |  |  | 20062 | 118.1 | 12.01 |  |  |  | 62.46 | 25015 | [7 empty] | 120.1 | 0.4 | 26.6 |  |  |  | 3326
3958 | R16065--120V | C6521240524-3958 | 2024-05-30 | 14:32:03 | OK | 101.2 | 28.7 | 60.8 | 8.9 | 118.1 | 10.24 | 860.2 | 71.12 |  |  | 20472 | 117.8 | 11.51 |  |  |  | 66.86 | 26205 | [7 empty] | 120.1 | 0.38 | 25.3 |  |  |  | 3234
3959 | R16065--120V | C6521240524-3959 | 2024-05-30 | 14:32:34 | OK | 101.2 | 28.8 | 60.6 | 9 | 118.5 | 9.49 | 791 | 70.35 |  |  | 20073 | 118.3 | 11.86 |  |  |  | 62.12 | 24896 | [7 empty] | 120.1 | 0.42 | 27.8 |  |  |  | 3223
3960 | R16065--120V | C6521240524-3960 | 2024-05-30 | 14:33:04 | OK | 101.2 | 28.8 | 60.6 | 8.9 | 118.1 | 10.26 | 862.8 | 71.22 |  |  | 20420 | 117.8 | 11.91 |  |  |  | 64.14 | 25673 | [7 empty] | 120.1 | 0.42 | 27.5 |  |  |  | 3155
3961 | R16065--120V | C6521240524-3961 | 2024-05-30 | 14:33:32 | OK | 101.2 | 28.8 | 60.6 | 8.9 | 118.4 | 9.67 | 810.3 | 70.75 |  |  | 20051 | 118.3 | 10.56 |  |  |  | 57.43 | 24524 | [7 empty] | 120.1 | 0.41 | 27 |  |  |  | 3251
3962 | R16065--120V | C6521240524-3962 | 2024-05-30 | 14:34:10 | OK | 101.2 | 28.8 | 60.6 | 8.9 | 118.2 | 10.25 | 862.1 | 71.19 |  |  | 20223 | 117.9 | 11.61 |  |  |  | 65.42 | 25995 | [7 empty] | 120.1 | 0.38 | 25.3 |  |  |  | 3231
3963 | R16065--120V | C6521240524-3963 | 2024-05-30 | 14:34:41 | OK | 101.2 | 28.8 | 60.6 | 9 | 118.5 | 9.6 | 801.7 | 70.52 |  |  | 20204 | 118.2 | 11.89 |  |  |  | 61.36 | 25082 | [7 empty] | 120.1 | 0.4 | 26.6 |  |  |  | 3228
3964 | R16065--120V | C6521240524-3964 | 2024-05-30 | 14:35:09 | OK | 101.2 | 28.8 | 60.6 | 8.9 | 118.1 | 10.45 | 878 | 71.17 |  |  | 20329 | 118 | 11.57 |  |  |  | 66.85 | 26064 | [7 empty] | 120.1 | 0.39 | 25.9 |  |  |  | 3215
3965 | R16065--120V | C6521240524-3965 | 2024-05-30 | 14:35:37 | OK | 101.2 | 28.7 | 60.9 | 9 | 118.4 | 9.89 | 827.8 | 70.7 |  |  | 19849 | 118.3 | 10.55 |  |  |  | 57.58 | 24568 | [7 empty] | 120.1 | 0.42 | 27.9 |  |  |  | 3210
3966 | R16065--120V | C6521240524-3966 | 2024-05-30 | 14:36:09 | OK | 101.2 | 28.7 | 60.9 | 8.9 | 118.1 | 10.36 | 868.9 | 71.02 |  |  | 20178 | 118 | 11.69 |  |  |  | 66.66 | 26160 | [7 empty] | 120.1 | 0.41 | 26.8 |  |  |  | 3137
3967 | R16065--120V | C6521240524-3967 | 2024-05-30 | 14:36:36 | OK | 101.2 | 28.8 | 60.6 | 8.9 | 118.4 | 9.69 | 812.1 | 70.8 |  |  | 20137 | 118.1 | 11.76 |  |  |  | 60.02 | 24783 | [7 empty] | 120.1 | 0.4 | 26.6 |  |  |  | 3199
3968 | R16065--120V | C6521240524-3968 | 2024-05-30 | 14:37:04 | OK | 101.2 | 28.8 | 60.8 | 8.9 | 118.2 | 10.18 | 853.2 | 70.87 |  |  | 20362 | 118 | 11.72 |  |  |  | 64.14 | 25645 | [7 empty] | 120.1 | 0.38 | 24.8 |  |  |  | 3196
3969 | R16065--120V | C6521240524-3969 | 2024-05-30 | 14:37:35 | OK | 101.2 | 28.8 | 60.8 | 8.9 | 118.4 | 9.77 | 814.6 | 70.45 |  |  | 20172 | 118.2 | 11.99 |  |  |  | 62.02 | 25106 | [7 empty] | 120.1 | 0.41 | 26.9 |  |  |  | 3198
3970 | R16065--120V | C6521240524-3970 | 2024-05-30 | 14:38:06 | OK | 101.2 | 28.8 | 60.8 | 8.9 | 118.2 | 10.22 | 857.8 | 71.03 |  |  | 19937 | 117.9 | 11.61 |  |  |  | 65.06 | 25712 | [7 empty] | 120.1 | 0.39 | 25.8 |  |  |  | 3219
3971 | R16065--120V | C6521240524-3971 | 2024-05-30 | 14:38:36 | OK | 101.2 | 28.9 | 60.6 | 8.9 | 118.5 | 9.96 | 831.5 | 70.47 |  |  | 20087 | 118.3 | 11.96 |  |  |  | 62.61 | 25123 | [7 empty] | 120.1 | 0.41 | 27.4 |  |  |  | 3200
3972 | R16065--120V | C6521240524-3972 | 2024-05-30 | 14:39:08 | OK | 101.2 | 28.9 | 60.4 | 8.9 | 118.2 | 9.83 | 827.8 | 71.2 |  |  | 19677 | 118 | 11.64 |  |  |  | 65.68 | 25836 | [7 empty] | 120.1 | 0.39 | 25.6 |  |  |  | 3209
3973 | R16065--120V | C6521240524-3973 | 2024-05-30 | 14:39:37 | OK | 101.2 | 29.0 | 60.3 | 8.9 | 118.5 | 9.64 | 806.2 | 70.55 |  |  | 20245 | 118.3 | 11.76 |  |  |  | 61.27 | 25246 | [7 empty] | 120.1 | 0.41 | 27.3 |  |  |  | 3206
3974 | R16065--120V | C6521240524-3974 | 2024-05-30 | 14:40:05 | OK | 101.2 | 28.8 | 60.6 | 8.9 | 118.2 | 10.31 | 865.3 | 71.01 |  |  | 20760 | 117.9 | 11.72 |  |  |  | 65.8 | 26156 | [7 empty] | 120.1 | 0.39 | 25.9 |  |  |  | 3219
3975 | R16065--120V | C6521240524-3975 | 2024-05-30 | 14:40:35 | OK | 101.2 | 28.8 | 60.7 | 8.9 | 118.4 | 9.51 | 793.2 | 70.45 |  |  | 20088 | 118.2 | 11.75 |  |  |  | 60.51 | 24952 | [7 empty] | 120.1 | 0.38 | 25.2 |  |  |  | 3248
3976 | R16065--120V | C6521240524-3976 | 2024-05-30 | 14:41:05 | OK | 101.2 | 28.8 | 60.8 | 8.9 | 118.1 | 10.19 | 857.7 | 71.26 |  |  | 20176 | 117.9 | 11.47 |  |  |  | 67.69 | 26214 | [7 empty] | 120.1 | 0.41 | 27 |  |  |  | 3184
3977 | R16065--120V | C6521240524-3977 | 2024-05-30 | 14:41:33 | OK | 101.2 | 28.7 | 61.0 | 8.9 | 118.4 | 9.7 | 809.1 | 70.44 |  |  | 20214 | 118.2 | 11.8 |  |  |  | 60.19 | 24861 | [7 empty] | 120.1 | 0.4 | 26.6 |  |  |  | 3235
3978 | R16065--120V | C6521240524-3978 | 2024-05-30 | 14:42:02 | OK | 101.2 | 28.8 | 61.0 | 8.9 | 118.2 | 10.32 | 859.6 | 70.49 |  |  | 20065 | 117.9 | 11.76 |  |  |  | 65.71 | 25904 | [7 empty] | 120.1 | 0.39 | 26.1 |  |  |  | 3188
3979 | R16065--120V | C6521240524-3979 | 2024-05-30 | 14:42:34 | OK | 101.2 | 28.8 | 60.7 | 8.9 | 118.5 | 9.73 | 813.5 | 70.54 |  |  | 20272 | 118.2 | 11.98 |  |  |  | 62.69 | 25325 | [7 empty] | 120.1 | 0.43 | 28.4 |  |  |  | 3200
3980 | R16065--120V | C6521240524-3980 | 2024-05-30 | 14:43:03 | OK | 101.2 | 28.8 | 60.8 | 8.9 | 118.1 | 10.48 | 883.1 | 71.34 |  |  | 19922 | 117.9 | 11.89 |  |  |  | 65.84 | 26074 | [7 empty] | 120.1 | 0.4 | 26.4 |  |  |  | 3157
3981 | R16065--120V | C6521240524-3981 | 2024-05-30 | 14:43:36 | OK | 101.2 | 28.8 | 60.9 | 9 | 118.5 | 9.73 | 811.9 | 70.42 |  |  | 20330 | 118.3 | 12.03 |  |  |  | 65.89 | 25925 | [7 empty] | 120.1 | 0.4 | 26.4 |  |  |  | 3221
3982 | R16065--120V | C6521240524-3982 | 2024-05-30 | 14:44:04 | OK | 101.2 | 28.7 | 61.0 | 8.9 | 118.2 | 10.55 | 888 | 71.23 |  |  | 19977 | 117.9 | 11.85 |  |  |  | 64.93 | 25636 | [7 empty] | 120.1 | 0.39 | 26.1 |  |  |  | 3181
3983 | R16065--120V | C6521240524-3983 | 2024-05-30 | 14:44:36 | OK | 101.2 | 28.8 | 60.9 | 9 | 118.5 | 9.62 | 800.6 | 70.19 |  |  | 20272 | 118.2 | 11.86 |  |  |  | 62.04 | 24943 | [7 empty] | 120.1 | 0.39 | 25.7 |  |  |  | 3219
3984 | R16065--120V | C6521240524-3984 | 2024-05-30 | 14:45:08 | OK | 101.2 | 28.8 | 60.8 | 8.9 | 118.2 | 10.37 | 870.5 | 70.99 |  |  | 19922 | 118.1 | 11.93 |  |  |  | 65.6 | 26057 | [7 empty] | 120.1 | 0.4 | 26.7 |  |  |  | 3192
3985 | R16065--120V | C6521240524-3985 | 2024-05-30 | 14:45:36 | OK | 101.2 | 28.8 | 60.8 | 8.9 | 118.4 | 9.67 | 810.4 | 70.72 |  |  | 20220 | 118.2 | 11.91 |  |  |  | 63.04 | 25273 | [7 empty] | 120.1 | 0.41 | 26.8 |  |  |  | 3206
3986 | R16065--120V | C6521240524-3986 | 2024-05-30 | 14:46:10 | OK | 101.2 | 28.9 | 60.5 | 8.9 | 118.2 | 10.23 | 857.8 | 70.9 |  |  | 19750 | 118 | 11.68 |  |  |  | 65.39 | 25969 | [7 empty] | 120.1 | 0.4 | 26.5 |  |  |  | 3171
3987 | R16065--120V | C6521240524-3987 | 2024-05-30 | 14:46:38 | OK | 101.2 | 28.8 | 60.6 | 8.9 | 118.5 | 9.62 | 806 | 70.75 |  |  | 20135 | 118.2 | 11.89 |  |  |  | 61.14 | 24735 | [7 empty] | 120.1 | 0.41 | 26.9 |  |  |  | 3227
3988 | R16065--120V | C6521240524-3988 | 2024-05-30 | 14:47:10 | OK | 101.2 | 28.8 | 60.7 | 8.9 | 118.4 | 9.53 | 797.2 | 70.7 |  |  | 19653 | 118 | 12.1 |  |  |  | 63.88 | 25426 | [7 empty] | 120.1 | 0.4 | 26.7 |  |  |  | 3130
3989 | R16065--120V | C6521240524-3989 | 2024-05-30 | 14:47:41 | OK | 101.2 | 28.9 | 60.6 | 8.9 | 118.4 | 9.64 | 807.1 | 70.72 |  |  | 19974 | 118.2 | 11.69 |  |  |  | 60.4 | 24742 | [7 empty] | 120.1 | 0.41 | 27.1 |  |  |  | 3210
3990 | R16065--120V | C6521240524-3990 | 2024-05-30 | 14:48:08 | OK | 101.2 | 29.0 | 60.5 | 8.9 | 118.1 | 10.16 | 851.8 | 71.01 |  |  | 20118 | 118 | 11.54 |  |  |  | 67.57 | 26192 | [7 empty] | 120.1 | 0.42 | 27.8 |  |  |  | 3156
3991 | R16065--120V | C6521240524-3991 | 2024-05-30 | 14:48:40 | OK | 101.2 | 28.9 | 60.5 | 8.9 | 118.4 | 9.69 | 808.4 | 70.47 |  |  | 19990 | 118.3 | 10.76 |  |  |  | 56.56 | 24441 | [7 empty] | 120.1 | 0.42 | 27.5 |  |  |  | 3176
3992 | R16065--120V | C6521240524-3992 | 2024-05-30 | 14:49:11 | OK | 101.2 | 28.8 | 60.5 | 8.9 | 118.1 | 10.12 | 850.5 | 71.12 |  |  | 20469 | 118 | 11.92 |  |  |  | 62.31 | 25189 | [7 empty] | 120.1 | 0.39 | 25.7 |  |  |  | 3184
3993 | R16065--120V | C6521240524-3993 | 2024-05-30 | 14:49:40 | OK | 101.2 | 28.9 | 60.6 | 9 | 118.5 | 9.73 | 814.4 | 70.64 |  |  | 20208 | 118.2 | 12.01 |  |  |  | 63.38 | 25421 | [7 empty] | 120.1 | 0.4 | 26.4 |  |  |  | 3220
3994 | R16065--120V | C6521240524-3994 | 2024-05-30 | 14:50:10 | OK | 101.2 | 28.9 | 60.3 | 8.9 | 118.1 | 10.4 | 872.4 | 71 |  |  | 19955 | 118 | 11.6 |  |  |  | 66.14 | 25881 | [7 empty] | 120.1 | 0.38 | 25 |  |  |  | 3218
3995 | R16065--120V | C6521240524-3995 | 2024-05-30 | 14:50:47 | OK | 101.2 | 28.9 | 60.5 | 8.9 | 118.5 | 9.49 | 789.8 | 70.29 |  |  | 20071 | 118.2 | 11.88 |  |  |  | 62.13 | 25356 | [7 empty] | 120.1 | 0.4 | 26.4 |  |  |  | 3250
3996 | R16065--120V | C6521240524-3996 | 2024-05-30 | 14:51:20 | OK | 101.2 | 28.8 | 60.7 | 8.9 | 118.2 | 10.36 | 872 | 71.24 |  |  | 19824 | 118 | 11.61 |  |  |  | 67.35 | 26387 | [7 empty] | 120.1 | 0.41 | 27 |  |  |  | 3208
3997 | R16065--120V | C6521240524-3997 | 2024-05-30 | 14:51:49 | OK | 101.2 | 28.9 | 60.6 | 8.9 | 118.5 | 9.85 | 824.9 | 70.72 |  |  | 19571 | 118.4 | 10.56 |  |  |  | 57.87 | 24563 | [7 empty] | 120.1 | 0.41 | 27.2 |  |  |  | 3229
3998 | R16065--120V | C6521240524-3998 | 2024-05-30 | 14:52:16 | OK | 101.2 | 28.9 | 60.6 | 8.9 | 118.2 | 10.27 | 862.1 | 71.05 |  |  | 19877 | 117.9 | 12.06 |  |  |  | 64.97 | 25695 | [7 empty] | 120.1 | 0.41 | 27.5 |  |  |  | 3131
3999 | R16065--120V | C6521240524-3999 | 2024-05-30 | 14:52:44 | OK | 101.2 | 29.0 | 60.4 | 8.9 | 118.5 | 9.72 | 813.9 | 70.66 |  |  | 20117 | 118.4 | 10.61 |  |  |  | 58.2 | 24614 | [7 empty] | 120.1 | 0.39 | 25.5 |  |  |  | 3269
4000 | R16065--120V | C6521240524-4000 | 2024-05-30 | 14:53:14 | OK | 101.2 | 29.0 | 60.3 | 8.9 | 118.2 | 10.53 | 886.7 | 71.26 |  |  | 20575 | 118 | 11.86 |  |  |  | 65.33 | 25927 | [7 empty] | 120.1 | 0.39 | 25.9 |  |  |  | 3194
4001 | R16065--120V | C6521240524-4001 | 2024-05-30 | 14:53:42 | OK | 101.2 | 29.0 | 60.3 | 9 | 118.4 | 9.62 | 802.5 | 70.41 |  |  | 20201 | 118.2 | 11.8 |  |  |  | 62.36 | 25260 | [7 empty] | 120.1 | 0.41 | 27.2 |  |  |  | 3213
4002 | R16065--120V | C6521240524-4002 | 2024-05-30 | 14:54:10 | OK | 101.2 | 29.1 | 60.0 | 8.9 | 118 | 10.41 | 878.8 | 71.55 |  |  | 20617 | 117.9 | 11.91 |  |  |  | 65.86 | 26096 | [7 empty] | 120.1 | 0.4 | 26.1 |  |  |  | 3201
4003 | R16065--120V | C6521240524-4003 | 2024-05-30 | 14:54:41 | OK | 101.2 | 29.1 | 60.1 | 8.9 | 118.5 | 9.68 | 807.8 | 70.42 |  |  | 20232 | 118.2 | 11.84 |  |  |  | 62.04 | 25263 | [7 empty] | 120.1 | 0.42 | 27.9 |  |  |  | 3200
4004 | R16065--120V | C6521240524-4004 | 2024-05-30 | 14:55:10 | OK | 101.2 | 29.1 | 60.1 | 8.9 | 118.2 | 10.31 | 866.6 | 71.08 |  |  | 19976 | 118 | 11.73 |  |  |  | 66.02 | 26027 | [7 empty] | 120.1 | 0.41 | 27 |  |  |  | 3152
4005 | R16065--120V | C6521240524-4005 | 2024-05-30 | 14:55:41 | OK | 101.2 | 29.0 | 60.2 | 8.9 | 118.5 | 9.74 | 812.4 | 70.42 |  |  | 19945 | 118.3 | 11.95 |  |  |  | 60.48 | 24710 | [7 empty] | 120.1 | 0.41 | 27.6 |  |  |  | 3210
4006 | R16065--120V | C6521240524-4006 | 2024-05-30 | 14:56:10 | OK | 101.2 | 29.1 | 60.2 | 8.9 | 118.2 | 10.27 | 861.1 | 70.9 |  |  | 20398 | 118 | 11.71 |  |  |  | 65.28 | 26020 | [7 empty] | 120.1 | 0.38 | 25 |  |  |  | 3223
4007 | R16065--120V | C6521240524-4007 | 2024-05-30 | 14:56:39 | OK | 101.2 | 29.2 | 60.0 | 9 | 118.5 | 9.57 | 799.7 | 70.52 |  |  | 20153 | 118.3 | 11.92 |  |  |  | 63.89 | 25411 | [7 empty] | 120.1 | 0.4 | 26.7 |  |  |  | 3221
4008 | R16065--120V | C6521240524-4008 | 2024-05-30 | 14:57:09 | OK | 101.2 | 29.3 | 59.6 | 8.9 | 118.1 | 10.01 | 837.5 | 70.81 |  |  | 19748 | 117.9 | 11.88 |  |  |  | 64.86 | 25718 | [7 empty] | 120.1 | 0.41 | 27 |  |  |  | 3151
4009 | R16065--120V | C6521240524-4009 | 2024-05-30 | 14:57:39 | OK | 101.2 | 29.2 | 59.6 | 8.9 | 118.5 | 9.7 | 814 | 70.81 |  |  | 19981 | 118.2 | 11.9 |  |  |  | 62.93 | 25085 | [7 empty] | 120.1 | 0.42 | 27.9 |  |  |  | 3213
4010 | R16065--120V | C6521240524-4010 | 2024-05-30 | 14:58:07 | OK | 101.2 | 29.2 | 59.9 | 8.9 | 118.2 | 10.21 | 855.8 | 70.91 |  |  | 20394 | 118 | 11.83 |  |  |  | 65.22 | 25817 | [7 empty] | 120.1 | 0.43 | 28.1 |  |  |  | 3152
4011 | R16065--120V | C6521240524-4011 | 2024-05-30 | 14:58:34 | OK | 101.2 | 29.1 | 60.2 | 8.9 | 118.5 | 9.61 | 800.1 | 70.29 |  |  | 20264 | 118.2 | 11.79 |  |  |  | 62.47 | 25290 | [7 empty] | 120.1 | 0.38 | 24.9 |  |  |  | 3266
4012 | R16065--120V | C6521240524-4012 | 2024-05-30 | 14:59:02 | OK | 101.2 | 29.0 | 60.1 | 8.9 | 118.1 | 10.16 | 852.1 | 70.98 |  |  | 20414 | 118 | 11.72 |  |  |  | 66.09 | 26061 | [7 empty] | 120.1 | 0.39 | 25.6 |  |  |  | 3186
4013 | R16065--120V | C6521240524-4013 | 2024-05-30 | 14:59:30 | OK | 101.2 | 29.1 | 60.2 | 8.9 | 118.5 | 9.57 | 797.3 | 70.34 |  |  | 20202 | 118.2 | 11.88 |  |  |  | 62.86 | 25513 | [7 empty] | 120.1 | 0.38 | 25.3 |  |  |  | 3229
4014 | R16065--120V | C6521240524-4014 | 2024-05-30 | 14:59:59 | OK | 101.2 | 28.9 | 60.6 | 8.9 | 118.3 | 9.63 | 800.9 | 70.28 |  |  | 19955 | 118 | 11.79 |  |  |  | 65.13 | 25911 | [7 empty] | 120.1 | 0.39 | 25.7 |  |  |  | 3226
4015 | R16065--120V | C6521240524-4015 | 2024-05-30 | 15:10:29 | OK | 101.2 | 28.8 | 61.0 | 8.9 | 118.2 | 9.26 | 794.7 | 72.56 |  |  | 19908 | 117.9 | 11.79 |  |  |  | 61.3 | 25083 | [7 empty] | 120.1 | 0.41 | 27.6 |  |  |  | 3131
4016 | R16065--120V | C6521240524-4016 | 2024-05-30 | 15:11:05 | OK | 101.2 | 28.7 | 62.4 | 9 | 118.4 | 9.6 | 829.3 | 72.91 |  |  | 19986 | 118.3 | 11.23 |  |  |  | 60.75 | 24973 | [7 empty] | 120.1 | 0.41 | 26.8 |  |  |  | 3210
4017 | R16065--120V | C6521240524-4017 | 2024-05-30 | 15:11:33 | OK | 101.2 | 28.8 | 61.7 | 8.9 | 118.2 | 9.88 | 830 | 71.08 |  |  | 20026 | 117.9 | 11.34 |  |  |  | 66.33 | 25971 | [7 empty] | 120.1 | 0.4 | 26.2 |  |  |  | 3174
4018 | R16065--120V | C6521240524-4018 | 2024-05-30 | 15:12:02 | OK | 101.2 | 28.8 | 61.7 | 9 | 118.5 | 10.27 | 864.3 | 71.05 |  |  | 20309 | 118.3 | 11.72 |  |  |  | 60.71 | 24933 | [7 empty] | 120.1 | 0.42 | 27.8 |  |  |  | 3248
4019 | R16065--120V | C6521240524-4019 | 2024-05-30 | 15:12:35 | OK | 101.2 | 28.8 | 61.9 | 8.9 | 118.2 | 10.21 | 854.7 | 70.81 |  |  | 20493 | 118 | 11.49 |  |  |  | 67.08 | 26157 | [7 empty] | 120.1 | 0.4 | 26.6 |  |  |  | 3184
4020 | R16065--120V | C6521240524-4020 | 2024-05-30 | 15:13:04 | OK | 101.2 | 28.9 | 61.7 | 9 | 118.4 | 10.31 | 866.4 | 70.98 |  |  | 19829 | 118.4 | 10.66 |  |  |  | 58.91 | 24642 | [7 empty] | 120.1 | 0.4 | 26.4 |  |  |  | 3264
4021 | R16065--120V | C6521240524-4021 | 2024-05-30 | 15:13:31 | OK | 101.2 | 28.8 | 61.9 | 8.9 | 118.3 | 9.91 | 828 | 70.65 |  |  | 19851 | 118.1 | 11.88 |  |  |  | 65.88 | 26095 | [7 empty] | 120.1 | 0.4 | 26.4 |  |  |  | 3207
4022 | R16065--120V | C6521240524-4022 | 2024-05-30 | 15:13:58 | OK | 101.2 | 28.7 | 62.1 | 8.9 | 118.5 | 9.47 | 789.6 | 70.37 |  |  | 20161 | 118.2 | 11.73 |  |  |  | 61.54 | 25027 | [7 empty] | 120.1 | 0.39 | 25.6 |  |  |  | 3269
4023 | R16065--120V | C6521240524-4023 | 2024-05-30 | 15:14:26 | OK | 101.2 | 28.8 | 61.9 | 8.9 | 118.2 | 10.65 | 895.4 | 71.16 |  |  | 20764 | 118 | 11.73 |  |  |  | 66.02 | 26072 | [7 empty] | 120.1 | 0.39 | 25.4 |  |  |  | 3214
4024 | R16065--120V | C6521240524-4024 | 2024-05-30 | 15:14:53 | OK | 101.2 | 28.8 | 61.7 | 8.9 | 118.5 | 9.81 | 815.7 | 70.16 |  |  | 20317 | 118.3 | 12.02 |  |  |  | 66.16 | 25860 | [7 empty] | 120.1 | 0.39 | 25.7 |  |  |  | 3245
4025 | R16065--120V | C6521240524-4025 | 2024-05-30 | 15:15:21 | OK | 101.2 | 28.8 | 61.8 | 8.9 | 118.2 | 10.66 | 897.4 | 71.26 |  |  | 20046 | 118 | 11.84 |  |  |  | 66.12 | 25751 | [7 empty] | 120.1 | 0.38 | 24.9 |  |  |  | 3222
4026 | R16065--120V | C6521240524-4026 | 2024-05-30 | 15:15:51 | OK | 101.2 | 28.7 | 61.9 | 8.9 | 118.4 | 9.93 | 834.1 | 70.89 |  |  | 20107 | 118.2 | 11.79 |  |  |  | 61.84 | 25031 | [7 empty] | 120.1 | 0.36 | 24 |  |  |  | 3258
4027 | R16065--120V | C6521240524-4027 | 2024-05-30 | 15:16:19 | OK | 101.2 | 28.8 | 61.6 | 8.9 | 118.2 | 10.39 | 872.2 | 71.02 |  |  | 20607 | 117.9 | 11.79 |  |  |  | 65.22 | 25950 | [7 empty] | 120.1 | 0.37 | 24.4 |  |  |  | 3203
4028 | R16065--120V | C6521240524-4028 | 2024-05-30 | 15:16:49 | OK | 101.2 | 28.9 | 61.5 | 9 | 118.5 | 9.57 | 799.9 | 70.56 |  |  | 20263 | 118.2 | 11.9 |  |  |  | 63.07 | 25368 | [7 empty] | 120.1 | 0.38 | 25.2 |  |  |  | 3283
4029 | R16065--120V | C6521240524-4029 | 2024-05-30 | 15:17:17 | OK | 101.2 | 28.8 | 61.6 | 8.9 | 118.3 | 10.34 | 862.9 | 70.57 |  |  | 20449 | 118.1 | 11.86 |  |  |  | 66 | 26030 | [7 empty] | 120.1 | 0.38 | 25.2 |  |  |  | 3201
4030 | R16065--120V | C6521240524-4030 | 2024-05-30 | 15:17:46 | OK | 101.2 | 28.7 | 61.9 | 8.9 | 118.4 | 10.58 | 888.7 | 70.96 |  |  | 20244 | 118.2 | 11.91 |  |  |  | 60.89 | 25022 | [7 empty] | 120.1 | 0.42 | 27.9 |  |  |  | 3161
4031 | R16065--120V | C6521240524-4031 | 2024-05-30 | 15:18:22 | OK | 101.2 | 28.7 | 62.0 | 8.9 | 118.2 | 10.16 | 854.6 | 71.11 |  |  | 20794 | 118 | 11.6 |  |  |  | 67.29 | 26249 | [7 empty] | 120.1 | 0.37 | 24.6 |  |  |  | 3212
4032 | R16065--120V | C6521240524-4032 | 2024-05-30 | 15:18:52 | OK | 101.2 | 28.6 | 62.1 | 8.9 | 118.5 | 9.67 | 813.5 | 70.98 |  |  | 20214 | 118.2 | 12.02 |  |  |  | 63.72 | 25087 | [7 empty] | 120.1 | 0.42 | 27.7 |  |  |  | 3210
4033 | R16065--120V | C6521240524-4033 | 2024-05-30 | 15:19:21 | OK | 101.2 | 28.7 | 61.9 | 8.9 | 118.3 | 10.37 | 872.6 | 71.13 |  |  | 19996 | 118.1 | 11.36 |  |  |  | 66.52 | 26106 | [7 empty] | 120.1 | 0.42 | 28.2 |  |  |  | 3146
4034 | R16065--120V | C6521240524-4034 | 2024-05-30 | 15:19:50 | OK | 101.2 | 28.7 | 61.9 | 8.9 | 118.5 | 9.92 | 826.1 | 70.31 |  |  | 20233 | 118.2 | 11.78 |  |  |  | 61.71 | 24988 | [7 empty] | 120.1 | 0.41 | 27 |  |  |  | 3233
4035 | R16065--120V | C6521240524-4035 | 2024-05-30 | 15:20:21 | OK | 101.2 | 28.6 | 62.1 | 8.9 | 118.1 | 10.37 | 870.6 | 71.05 |  |  | 19988 | 118 | 11.77 |  |  |  | 66.41 | 25978 | [7 empty] | 120.1 | 0.4 | 26.5 |  |  |  | 3178
4036 | R16065--120V | C6521240524-4036 | 2024-05-30 | 15:20:51 | OK | 101.2 | 28.8 | 61.8 | 8.9 | 118.4 | 10.3 | 861.8 | 70.68 |  |  | 20232 | 118.2 | 11.7 |  |  |  | 62.32 | 25102 | [7 empty] | 120.1 | 0.38 | 25.3 |  |  |  | 3267
4037 | R16065--120V | C6521240524-4037 | 2024-05-30 | 15:21:18 | OK | 101.2 | 28.8 | 61.8 | 8.9 | 118.2 | 10.56 | 889.3 | 71.22 |  |  | 20235 | 118.1 | 11.64 |  |  |  | 67.14 | 26237 | [7 empty] | 120.1 | 0.43 | 28.5 |  |  |  | 3112
4038 | R16065--120V | C6521240524-4038 | 2024-05-30 | 15:21:45 | OK | 101.2 | 28.8 | 61.7 | 9 | 118.4 | 10.3 | 862.4 | 70.68 |  |  | 20493 | 118.2 | 11.92 |  |  |  | 67 | 26057 | [7 empty] | 120.1 | 0.39 | 25.4 |  |  |  | 3278
4039 | R16065--120V | C6521240524-4039 | 2024-05-30 | 15:22:14 | OK | 101.2 | 28.7 | 61.9 | 8.9 | 118.2 | 10.09 | 842.3 | 70.65 |  |  | 19801 | 118 | 11.93 |  |  |  | 65.15 | 25698 | [7 empty] | 120.1 | 0.39 | 26.1 |  |  |  | 3193
4040 | R16065--120V | C6521240524-4040 | 2024-05-30 | 15:22:45 | OK | 101.2 | 28.7 | 61.8 | 8.9 | 118.5 | 9.54 | 793.7 | 70.21 |  |  | 20037 | 118.3 | 11.81 |  |  |  | 60.38 | 24672 | [7 empty] | 120.1 | 0.39 | 25.7 |  |  |  | 3285
4041 | R16065--120V | C6521240524-4041 | 2024-05-30 | 15:23:14 | OK | 101.2 | 28.6 | 62.1 | 8.9 | 118.2 | 10.53 | 885.7 | 71.16 |  |  | 20000 | 118.1 | 11.47 |  |  |  | 66.92 | 26061 | [7 empty] | 120.1 | 0.39 | 25.6 |  |  |  | 3212
4042 | R16065--120V | C6521240524-4042 | 2024-05-30 | 15:23:49 | OK | 101.2 | 28.7 | 61.8 | 9 | 118.5 | 9.71 | 813.7 | 70.72 |  |  | 20026 | 118.2 | 12.04 |  |  |  | 63.67 | 25201 | [7 empty] | 120.1 | 0.42 | 27.7 |  |  |  | 3208
4043 | R16065--120V | C6521240524-4043 | 2024-05-30 | 15:24:21 | OK | 101.2 | 28.8 | 61.6 | 8.9 | 118.1 | 10.8 | 914 | 71.71 |  |  | 21060 | 118 | 11.45 |  |  |  | 67.99 | 26475 | [7 empty] | 120.1 | 0.4 | 26.5 |  |  |  | 3177
4044 | R16065--120V | C6521240524-4044 | 2024-05-30 | 15:24:49 | OK | 101.2 | 28.7 | 61.6 | 9 | 118.4 | 9.73 | 814.4 | 70.67 |  |  | 19400 | 118.3 | 10.73 |  |  |  | 57.51 | 24430 | [7 empty] | 120.1 | 0.42 | 27.9 |  |  |  | 3216
4045 | R16065--120V | C6521240524-4045 | 2024-05-30 | 15:25:17 | OK | 101.2 | 28.7 | 61.9 | 8.9 | 118.3 | 9.67 | 804.6 | 70.29 |  |  | 20285 | 118 | 11.68 |  |  |  | 65.68 | 26007 | [7 empty] | 120.1 | 0.41 | 27 |  |  |  | 3151
4046 | R16065--120V | C6521240524-4046 | 2024-05-30 | 15:25:48 | OK | 101.2 | 28.6 | 62.0 | 8.9 | 118.5 | 9.42 | 783.9 | 70.21 |  |  | 20195 | 118.2 | 11.71 |  |  |  | 60.29 | 24784 | [7 empty] | 120.1 | 0.41 | 26.9 |  |  |  | 3246
4047 | R16065--120V | C6521240524-4047 | 2024-05-30 | 15:26:27 | OK | 101.2 | 28.6 | 62.0 | 8.9 | 118.2 | 10.19 | 855.9 | 71.05 |  |  | 20158 | 118 | 11.81 |  |  |  | 64.77 | 25757 | [7 empty] | 120.1 | 0.38 | 25.3 |  |  |  | 3190
4048 | R16065--120V | C6521240524-4048 | 2024-05-30 | 15:26:54 | OK | 101.2 | 28.6 | 62.1 | 8.9 | 118.4 | 10.2 | 856.6 | 70.92 |  |  | 19637 | 118.3 | 10.7 |  |  |  | 58.06 | 24536 | [7 empty] | 120.1 | 0.41 | 27.1 |  |  |  | 3242
4049 | R16065--120V | C6521240524-4049 | 2024-05-30 | 15:27:22 | OK | 101.2 | 28.7 | 61.8 | 8.9 | 118.2 | 9.98 | 828 | 70.19 |  |  | 20268 | 118 | 11.54 |  |  |  | 66.33 | 26067 | [7 empty] | 120.1 | 0.39 | 25.7 |  |  |  | 3187
4050 | R16065--120V | C6521240524-4050 | 2024-05-30 | 15:27:49 | OK | 101.2 | 28.7 | 61.7 | 8.9 | 118.4 | 9.48 | 790 | 70.34 |  |  | 20186 | 118.3 | 10.63 |  |  |  | 57.48 | 24589 | [7 empty] | 120.1 | 0.4 | 26.8 |  |  |  | 3204
4051 | R16065--120V | C6521240524-4051 | 2024-05-30 | 15:28:17 | OK | 101.2 | 28.7 | 62.0 | 8.9 | 118.1 | 10.49 | 881.5 | 71.17 |  |  | 19886 | 117.9 | 12.05 |  |  |  | 63.95 | 25696 | [7 empty] | 120.1 | 0.41 | 27.4 |  |  |  | 3123
4052 | R16065--120V | C6521240524-4052 | 2024-05-30 | 15:28:44 | OK | 101.2 | 28.7 | 61.8 | 8.9 | 118.5 | 9.74 | 813.8 | 70.57 |  |  | 20012 | 118.2 | 12.04 |  |  |  | 63.47 | 25415 | [7 empty] | 120.1 | 0.4 | 26.6 |  |  |  | 3189
4053 | R16065--120V | C6521240524-4053 | 2024-05-30 | 15:29:14 | OK | 101.2 | 28.7 | 61.9 | 8.9 | 118.1 | 10.33 | 868.9 | 71.2 |  |  | 20432 | 117.9 | 11.59 |  |  |  | 65.23 | 25924 | [7 empty] | 120.1 | 0.4 | 26.6 |  |  |  | 3270
4054 | R16065--120V | C6521240524-4054 | 2024-05-30 | 15:29:42 | OK | 101.2 | 28.6 | 62.1 | 8.9 | 118.5 | 9.76 | 816.8 | 70.62 |  |  | 20131 | 118.3 | 11.92 |  |  |  | 61.22 | 24985 | [7 empty] | 120.1 | 0.42 | 27.8 |  |  |  | 3169
4055 | R16065--120V | C6521240524-4055 | 2024-05-30 | 15:30:16 | OK | 101.2 | 28.5 | 62.4 | 8.9 | 118.1 | 10.37 | 872.7 | 71.3 |  |  | 20223 | 117.9 | 11.82 |  |  |  | 64.66 | 25759 | [7 empty] | 120.1 | 0.38 | 25.2 |  |  |  | 3178
4056 | R16065--120V | C6521240524-4056 | 2024-05-30 | 15:30:50 | OK | 101.2 | 28.6 | 62.3 | 8.9 | 118.4 | 9.76 | 816 | 70.63 |  |  | 20124 | 118.2 | 11.85 |  |  |  | 62.75 | 25278 | [7 empty] | 120.1 | 0.4 | 26.4 |  |  |  | 3213
4057 | R16065--120V | C6521240524-4057 | 2024-05-30 | 15:31:18 | OK | 101.2 | 28.5 | 62.5 | 8.9 | 118.1 | 10.22 | 858.5 | 71.16 |  |  | 19995 | 117.9 | 11.64 |  |  |  | 65.02 | 25886 | [7 empty] | 120.1 | 0.37 | 24.6 |  |  |  | 3177
4058 | R16065--120V | C6521240524-4058 | 2024-05-30 | 15:31:46 | OK | 101.2 | 28.6 | 62.4 | 8.9 | 118.4 | 9.55 | 793.9 | 70.22 |  |  | 20215 | 118.2 | 11.84 |  |  |  | 60.82 | 24998 | [7 empty] | 120.1 | 0.39 | 25.8 |  |  |  | 3265
4059 | R16065--120V | C6521240524-4059 | 2024-05-30 | 15:32:14 | OK | 101.2 | 28.7 | 62.2 | 8.9 | 118 | 10.32 | 868.1 | 71.26 |  |  | 20403 | 117.8 | 11.59 |  |  |  | 67.34 | 26202 | [7 empty] | 120.1 | 0.39 | 26 |  |  |  | 3177
4060 | R16065--120V | C6521240524-4060 | 2024-05-30 | 15:32:42 | OK | 101.2 | 28.8 | 61.9 | 8.9 | 118.4 | 10.22 | 851.8 | 70.44 |  |  | 20352 | 118.3 | 11.87 |  |  |  | 61.37 | 25052 | [7 empty] | 120.1 | 0.4 | 26.5 |  |  |  | 3207
4061 | R16065--120V | C6521240524-4061 | 2024-05-30 | 15:33:10 | OK | 101.2 | 28.8 | 62.1 | 8.9 | 118.1 | 10.34 | 868.7 | 71.16 |  |  | 19879 | 117.9 | 11.48 |  |  |  | 66.24 | 25970 | [7 empty] | 120.1 | 0.42 | 28.2 |  |  |  | 3139
4062 | R16065--120V | C6521240524-4062 | 2024-05-30 | 15:33:38 | OK | 101.2 | 28.8 | 62.1 | 8.9 | 118.3 | 10.12 | 845.6 | 70.62 |  |  | 20292 | 118.2 | 11.77 |  |  |  | 65.76 | 25885 | [7 empty] | 120.1 | 0.38 | 25.2 |  |  |  | 3251
4063 | R16065--120V | C6521240524-4063 | 2024-05-30 | 15:34:08 | OK | 101.2 | 28.8 | 62.0 | 8.9 | 118.1 | 10.27 | 863.7 | 71.21 |  |  | 20371 | 117.9 | 11.5 |  |  |  | 65.64 | 26010 | [7 empty] | 120.1 | 0.37 | 24.1 |  |  |  | 3199
4064 | R16065--120V | C6521240524-4064 | 2024-05-30 | 15:34:36 | OK | 101.2 | 28.8 | 62.1 | 8.9 | 118.4 | 9.89 | 827 | 70.64 |  |  | 19997 | 118.3 | 10.5 |  |  |  | 58.39 | 24621 | [7 empty] | 120.1 | 0.42 | 27.7 |  |  |  | 3227
4065 | R16065--120V | C6521240524-4065 | 2024-05-30 | 15:35:07 | OK | 101.2 | 28.7 | 62.3 | 8.9 | 118 | 10.23 | 859.2 | 71.19 |  |  | 20580 | 117.7 | 11.71 |  |  |  | 65.33 | 25926 | [7 empty] | 120.1 | 0.41 | 27.1 |  |  |  | 3135
4066 | R16065--120V | C6521240524-4066 | 2024-05-30 | 15:35:35 | OK | 101.2 | 28.6 | 62.4 | 8.9 | 118.4 | 9.66 | 808 | 70.62 |  |  | 20163 | 118.1 | 11.82 |  |  |  | 63.55 | 25037 | [7 empty] | 120.1 | 0.39 | 25.5 |  |  |  | 3288
4067 | R16065--120V | C6521240524-4067 | 2024-05-30 | 15:36:04 | OK | 101.2 | 28.5 | 62.6 | 8.9 | 118.2 | 10.21 | 857.2 | 71 |  |  | 19913 | 117.9 | 11.57 |  |  |  | 65.47 | 25986 | [7 empty] | 120.1 | 0.42 | 27.7 |  |  |  | 3155
4068 | R16065--120V | C6521240524-4068 | 2024-05-30 | 15:36:32 | OK | 101.2 | 28.5 | 62.8 | 8.9 | 118.4 | 9.69 | 812 | 70.78 |  |  | 20150 | 118.2 | 11.85 |  |  |  | 60.72 | 24894 | [7 empty] | 120.1 | 0.4 | 26.6 |  |  |  | 3212
4069 | R16065--120V | C6521240524-4069 | 2024-05-30 | 15:37:00 | OK | 101.2 | 28.5 | 62.8 | 8.9 | 118 | 10.49 | 878.6 | 70.99 |  |  | 19944 | 117.8 | 11.96 |  |  |  | 63.88 | 25429 | [7 empty] | 120.1 | 0.41 | 26.9 |  |  |  | 3158
4070 | R16065--120V | C6521240524-4070 | 2024-05-30 | 15:37:33 | OK | 101.2 | 28.5 | 62.8 | 8.9 | 118.3 | 9.75 | 816.2 | 70.76 |  |  | 20145 | 118.1 | 11.72 |  |  |  | 59.87 | 24843 | [7 empty] | 120.1 | 0.4 | 26.6 |  |  |  | 3229
4071 | R16065--120V | C6521240524-4071 | 2024-05-30 | 15:38:02 | OK | 101.2 | 28.5 | 62.8 | 8.9 | 118.2 | 10.41 | 871.1 | 70.82 |  |  | 20143 | 117.8 | 11.48 |  |  |  | 67.18 | 26082 | [7 empty] | 120.1 | 0.39 | 25.7 |  |  |  | 3250
4072 | R16065--120V | C6521240524-4072 | 2024-05-30 | 15:38:30 | OK | 101.2 | 28.5 | 62.7 | 8.9 | 118.5 | 9.66 | 804.1 | 70.23 |  |  | 20115 | 118.3 | 11.87 |  |  |  | 61.55 | 24786 | [7 empty] | 120.1 | 0.4 | 26.2 |  |  |  | 3273
4073 | R16065--120V | C6521240524-4073 | 2024-05-30 | 15:39:01 | OK | 101.2 | 28.6 | 62.8 | 8.9 | 118.2 | 10.29 | 863.2 | 70.99 |  |  | 20282 | 117.9 | 11.65 |  |  |  | 65.02 | 25847 | [7 empty] | 120.1 | 0.4 | 26.8 |  |  |  | 3176
4074 | R16065--120V | C6521240524-4074 | 2024-05-30 | 15:39:37 | OK | 101.2 | 28.7 | 62.5 | 8.9 | 118.4 | 9.59 | 800.7 | 70.53 |  |  | 20169 | 118.1 | 11.75 |  |  |  | 61.83 | 25227 | [7 empty] | 120.1 | 0.41 | 26.8 |  |  |  | 3211
4075 | R16065--120V | C6521240524-4075 | 2024-05-30 | 15:40:06 | OK | 101.2 | 28.7 | 62.4 | 8.9 | 118.1 | 9.85 | 826.5 | 71.04 |  |  | 20024 | 117.9 | 11.45 |  |  |  | 66.24 | 26046 | [7 empty] | 120.1 | 0.39 | 25.8 |  |  |  | 3247
4076 | R16065--120V | C6521240524-4076 | 2024-05-30 | 15:40:38 | OK | 101.2 | 28.8 | 62.2 | 9 | 118.5 | 9.77 | 815.4 | 70.44 |  |  | 20234 | 118.4 | 10.53 |  |  |  | 57.59 | 24585 | [7 empty] | 120.1 | 0.42 | 27.7 |  |  |  | 3200
4077 | R16065--120V | C6521240524-4077 | 2024-05-30 | 15:41:11 | OK | 101.2 | 28.7 | 62.5 | 8.9 | 118.1 | 10.34 | 866.5 | 70.99 |  |  | 20275 | 117.9 | 11.53 |  |  |  | 66.08 | 26021 | [7 empty] | 120.1 | 0.39 | 26.1 |  |  |  | 3196
4078 | R16065--120V | C6521240524-4078 | 2024-05-30 | 15:41:42 | OK | 101.2 | 28.8 | 62.4 | 8.9 | 118.4 | 9.62 | 804.2 | 70.61 |  |  | 20155 | 118.3 | 10.62 |  |  |  | 57.76 | 24622 | [7 empty] | 120.1 | 0.42 | 27.8 |  |  |  | 3190
4079 | R16065--120V | C6521240524-4079 | 2024-05-30 | 15:42:13 | OK | 101.2 | 28.8 | 62.3 | 8.9 | 118.2 | 10.21 | 848 | 70.25 |  |  | 20203 | 118 | 11.49 |  |  |  | 67.28 | 26198 | [7 empty] | 120.1 | 0.38 | 25.4 |  |  |  | 3201
4080 | R16065--120V | C6521240524-4080 | 2024-05-30 | 15:42:43 | OK | 101.2 | 28.9 | 62.1 | 9 | 118.5 | 9.75 | 811.1 | 70.2 |  |  | 20258 | 118.2 | 12.06 |  |  |  | 64.74 | 25636 | [7 empty] | 120.1 | 0.4 | 26.4 |  |  |  | 3220
4081 | R16065--120V | C6521240524-4081 | 2024-05-30 | 15:43:16 | OK | 101.2 | 29.0 | 61.9 | 8.9 | 118.2 | 10.34 | 862.8 | 70.6 |  |  | 20230 | 118 | 11.82 |  |  |  | 64.36 | 25605 | [7 empty] | 120.1 | 0.4 | 26.3 |  |  |  | 3237
4082 | R16065--120V | C6521240524-4082 | 2024-05-30 | 15:43:43 | OK | 101.2 | 29.0 | 62.1 | 8.9 | 118.5 | 9.6 | 802.5 | 70.55 |  |  | 20096 | 118.3 | 12.03 |  |  |  | 63.53 | 25150 | [7 empty] | 120.1 | 0.41 | 27 |  |  |  | 3256
4083 | R16065--120V | C6521240524-4083 | 2024-05-30 | 15:44:11 | OK | 101.2 | 29.0 | 62.0 | 8.9 | 118.2 | 10.26 | 860.7 | 70.93 |  |  | 20305 | 118 | 11.68 |  |  |  | 65.29 | 25882 | [7 empty] | 120.1 | 0.4 | 26.2 |  |  |  | 3180
4084 | R16065--120V | C6521240524-4084 | 2024-05-30 | 15:44:41 | OK | 101.2 | 29.0 | 62.1 | 8.9 | 118.4 | 9.68 | 808.8 | 70.56 |  |  | 20166 | 118.2 | 11.88 |  |  |  | 64.05 | 25382 | [7 empty] | 120.1 | 0.41 | 27.2 |  |  |  | 3231
4085 | R16065--120V | C6521240524-4085 | 2024-05-30 | 15:45:12 | OK | 101.2 | 28.9 | 62.1 | 8.9 | 118.2 | 10.11 | 847.1 | 70.88 |  |  | 20271 | 118 | 11.45 |  |  |  | 66.21 | 26034 | [7 empty] | 120.1 | 0.36 | 24 |  |  |  | 3228
4086 | R16065--120V | C6521240524-4086 | 2024-05-30 | 15:45:46 | OK | 101.2 | 29.0 | 62.0 | 8.9 | 118.5 | 9.55 | 798.6 | 70.56 |  |  | 20198 | 118.2 | 11.87 |  |  |  | 60.33 | 24705 | [7 empty] | 120.1 | 0.42 | 28 |  |  |  | 3232
4087 | R16065--120V | C6521240524-4087 | 2024-05-30 | 15:46:18 | OK | 101.2 | 29.1 | 61.8 | 8.9 | 118.2 | 10.09 | 843.8 | 70.72 |  |  | 20450 | 118 | 11.65 |  |  |  | 65 | 25874 | [7 empty] | 120.1 | 0.37 | 24.6 |  |  |  | 3236
4088 | R16065--120V | C6521240524-4088 | 2024-05-30 | 15:46:45 | OK | 101.2 | 29.2 | 61.7 | 8.9 | 118.5 | 9.81 | 824.5 | 70.9 |  |  | 20050 | 118.2 | 11.8 |  |  |  | 63.52 | 25505 | [7 empty] | 120.1 | 0.4 | 26.6 |  |  |  | 3208
4089 | R16065--120V | C6521240524-4089 | 2024-05-30 | 15:47:12 | OK | 101.2 | 29.2 | 61.8 | 8.9 | 118.1 | 10.53 | 883.8 | 71.08 |  |  | 20042 | 117.9 | 11.97 |  |  |  | 63.66 | 25502 | [7 empty] | 120.1 | 0.4 | 26.3 |  |  |  | 3134
4090 | R16065--120V | C6521240524-4090 | 2024-05-30 | 15:47:40 | OK | 101.2 | 29.1 | 61.9 | 8.9 | 118.4 | 10.57 | 885.6 | 70.78 |  |  | 20221 | 118.1 | 12.12 |  |  |  | 66.21 | 25664 | [7 empty] | 120.1 | 0.41 | 27.2 |  |  |  | 3255
4091 | R16065--120V | C6521240524-4091 | 2024-05-30 | 15:48:08 | OK | 101.2 | 29.2 | 61.9 | 8.9 | 118.2 | 10.01 | 839.7 | 70.97 |  |  | 20395 | 117.9 | 11.61 |  |  |  | 65.41 | 25849 | [7 empty] | 120.1 | 0.41 | 26.8 |  |  |  | 3167
4092 | R16065--120V | C6521240524-4092 | 2024-05-30 | 15:48:37 | OK | 101.2 | 29.1 | 62.0 | 8.9 | 118.5 | 9.67 | 806 | 70.3 |  |  | 20207 | 118.2 | 11.93 |  |  |  | 65.98 | 25749 | [7 empty] | 120.1 | 0.41 | 27 |  |  |  | 3218
4093 | R16065--120V | C6521240524-4093 | 2024-05-30 | 15:49:06 | OK | 101.2 | 29.1 | 62.1 | 8.9 | 118.1 | 10.54 | 885.2 | 71.13 |  |  | 20010 | 117.9 | 11.54 |  |  |  | 66 | 25888 | [7 empty] | 120.1 | 0.39 | 26 |  |  |  | 3189
4094 | R16065--120V | C6521240524-4094 | 2024-05-30 | 15:49:35 | OK | 101.2 | 29.3 | 61.8 | 8.9 | 118.4 | 9.62 | 803.9 | 70.53 |  |  | 19876 | 118.2 | 11.78 |  |  |  | 62.03 | 24828 | [7 empty] | 120.1 | 0.42 | 27.8 |  |  |  | 3208
4095 | R16065--120V | C6521240524-4095 | 2024-05-30 | 15:50:02 | OK | 101.2 | 29.4 | 61.6 | 8.9 | 118 | 10.42 | 870 | 70.72 |  |  | 20145 | 117.9 | 11.61 |  |  |  | 66.51 | 26108 | [7 empty] | 120.1 | 0.42 | 27.6 |  |  |  | 3105
4096 | R16065--120V | C6521240524-4096 | 2024-05-30 | 15:51:15 | OK | 101.2 | 29.4 | 61.9 | 8.9 | 118.4 | 10.22 | 853.1 | 70.52 |  |  | 20726 | 118.2 | 11.89 |  |  |  | 62.55 | 25184 | [7 empty] | 120.1 | 0.38 | 25 |  |  |  | 3284
4097 | R16065--120V | C6521240524-4097 | 2024-05-30 | 15:51:46 | OK | 101.2 | 29.4 | 62.0 | 8.9 | 118.2 | 10.34 | 875.3 | 71.64 |  |  | 19943 | 117.9 | 12.05 |  |  |  | 62.72 | 25115 | [7 empty] | 120.1 | 0.43 | 28.8 |  |  |  | 3117
4098 | R16065--120V | C6521240524-4098 | 2024-05-30 | 15:52:16 | OK | 101.2 | 29.2 | 62.5 | 8.9 | 118.5 | 9.68 | 809.3 | 70.56 |  |  | 20170 | 118.2 | 12.1 |  |  |  | 65.7 | 25674 | [7 empty] | 120.1 | 0.41 | 27 |  |  |  | 3201
4099 | R16065--120V | C6521240524-4099 | 2024-05-30 | 15:52:43 | OK | 101.2 | 29.3 | 62.4 | 8.9 | 118.2 | 10.28 | 863.5 | 71.06 |  |  | 20809 | 118 | 11.49 |  |  |  | 67.99 | 26388 | [7 empty] | 120.1 | 0.41 | 26.9 |  |  |  | 3156
4100 | R16065--120V | C6521240524-4100 | 2024-05-30 | 15:53:11 | OK | 101.2 | 29.2 | 62.5 | 8.9 | 118.4 | 10.43 | 877.7 | 71.04 |  |  | 19625 | 118.2 | 11.94 |  |  |  | 62.48 | 25104 | [7 empty] | 120.1 | 0.43 | 28.3 |  |  |  | 3171
4101 | R16065--120V | C6521240524-4101 | 2024-05-30 | 15:53:41 | OK | 101.2 | 29.1 | 62.8 | 8.9 | 118.2 | 10.35 | 871.2 | 71.16 |  |  | 20189 | 118 | 11.72 |  |  |  | 66.02 | 25755 | [7 empty] | 120.1 | 0.41 | 27.1 |  |  |  | 3169
4102 | R16065--120V | C6521240524-4102 | 2024-05-30 | 15:54:09 | OK | 101.2 | 29.0 | 63.2 | 8.9 | 118.5 | 9.68 | 806.1 | 70.32 |  |  | 20232 | 118.2 | 11.94 |  |  |  | 63.22 | 25495 | [7 empty] | 120.1 | 0.44 | 29 |  |  |  | 3146
4103 | R16065--120V | C6521240524-4103 | 2024-05-30 | 15:54:52 | OK | 101.2 | 28.9 | 63.6 | 8.9 | 118 | 10.12 | 849.6 | 71.15 |  |  | 20287 | 117.9 | 11.5 |  |  |  | 64.46 | 25794 | [7 empty] | 120.1 | 0.42 | 27.6 |  |  |  | 3195
4104 | R16065--120V | C6521240524-4104 | 2024-05-30 | 15:55:25 | OK | 101.2 | 28.8 | 63.7 | 8.9 | 118.5 | 9.48 | 791.8 | 70.48 |  |  | 20056 | 118.3 | 10.94 |  |  |  | 58.71 | 24638 | [7 empty] | 120.1 | 0.4 | 26.6 |  |  |  | 3193
4105 | R16065--120V | C6521240524-4105 | 2024-05-30 | 15:56:01 | OK | 101.2 | 28.8 | 64.1 | 8.9 | 118.3 | 10.33 | 868.6 | 71.12 |  |  | 19958 | 118 | 12.03 |  |  |  | 60.44 | 24719 | [7 empty] | 120.1 | 0.4 | 26.7 |  |  |  | 3150
4106 | R16065--120V | C6521240524-4106 | 2024-05-30 | 15:56:29 | OK | 101.2 | 28.9 | 63.8 | 8.9 | 118.5 | 9.66 | 809.7 | 70.78 |  |  | 20111 | 118.2 | 11.97 |  |  |  | 61.49 | 25127 | [7 empty] | 120.1 | 0.4 | 26.3 |  |  |  | 3198
4107 | R16065--120V | C6521240524-4107 | 2024-05-30 | 15:56:58 | OK | 101.2 | 29.0 | 63.5 | 8.9 | 118.2 | 10.15 | 852.7 | 71.08 |  |  | 20511 | 117.9 | 11.54 |  |  |  | 65.41 | 25848 | [7 empty] | 120.1 | 0.39 | 26 |  |  |  | 3184
4108 | R16065--120V | C6521240524-4108 | 2024-05-30 | 15:57:25 | OK | 101.2 | 28.9 | 63.9 | 8.9 | 118.5 | 9.67 | 804.6 | 70.26 |  |  | 20184 | 118.3 | 10.75 |  |  |  | 56.96 | 24522 | [7 empty] | 120.1 | 0.41 | 26.9 |  |  |  | 3197
4109 | R16065--120V | C6521240524-4109 | 2024-05-30 | 15:57:56 | OK | 101.2 | 29.0 | 63.8 | 8.9 | 118.2 | 10.14 | 848.2 | 70.8 |  |  | 20021 | 117.9 | 11.75 |  |  |  | 64.86 | 25789 | [7 empty] | 120.1 | 0.4 | 26.3 |  |  |  | 3175
4110 | R16065--120V | C6521240524-4110 | 2024-05-30 | 15:58:24 | OK | 101.2 | 29.0 | 63.6 | 8.9 | 118.3 | 9.68 | 812.5 | 70.91 |  |  | 20043 | 118.2 | 11.87 |  |  |  | 62.41 | 24968 | [7 empty] | 120.1 | 0.43 | 28.6 |  |  |  | 3212
4111 | R16065--120V | C6521240524-4111 | 2024-05-30 | 15:58:51 | OK | 101.2 | 28.9 | 63.8 | 8.9 | 118.1 | 10.46 | 877.8 | 71.04 |  |  | 20307 | 117.9 | 11.6 |  |  |  | 67.57 | 26242 | [7 empty] | 120.1 | 0.4 | 26.3 |  |  |  | 3193
4112 | R16065--120V | C6521240524-4112 | 2024-05-30 | 15:59:18 | OK | 101.2 | 29.0 | 63.7 | 8.9 | 118.5 | 9.59 | 801 | 70.53 |  |  | 20196 | 118.2 | 12.02 |  |  |  | 66.38 | 25859 | [7 empty] | 120.1 | 0.41 | 26.8 |  |  |  | 3307
4113 | R16065--120V | C6521240524-4113 | 2024-05-30 | 15:59:46 | OK | 101.2 | 28.9 | 63.8 | 8.9 | 118.1 | 10.37 | 871.1 | 71.08 |  |  | 20295 | 117.8 | 11.97 |  |  |  | 63.03 | 25505 | [7 empty] | 120.1 | 0.42 | 27.8 |  |  |  | 3175
4114 | R16065--120V | C6521240524-4114 | 2024-05-30 | 16:00:14 | OK | 101.2 | 29.0 | 63.4 | 8.9 | 118.4 | 9.61 | 798.8 | 70.16 |  |  | 20100 | 118.2 | 11.83 |  |  |  | 61.3 | 24993 | [7 empty] | 120.1 | 0.39 | 25.5 |  |  |  | 3242
4115 | R16065--120V | C6521240524-4115 | 2024-05-30 | 16:00:46 | OK | 101.2 | 28.9 | 63.9 | 8.9 | 118.3 | 9.99 | 837.3 | 70.83 |  |  | 20360 | 118 | 11.71 |  |  |  | 65.31 | 25910 | [7 empty] | 120.1 | 0.38 | 25.1 |  |  |  | 3168
4116 | R16065--120V | C6521240524-4116 | 2024-05-30 | 16:01:14 | OK | 101.2 | 28.8 | 64.4 | 8.9 | 118.4 | 10.09 | 843.4 | 70.58 |  |  | 20313 | 118.3 | 11.89 |  |  |  | 63.19 | 25605 | [7 empty] | 120.1 | 0.39 | 25.5 |  |  |  | 3252
4117 | R16065--120V | C6521240524-4117 | 2024-05-30 | 16:01:50 | OK | 101.2 | 28.9 | 64.2 | 8.9 | 118.3 | 10.15 | 848.8 | 70.68 |  |  | 20488 | 118 | 11.63 |  |  |  | 65.59 | 26013 | [7 empty] | 120.1 | 0.39 | 25.5 |  |  |  | 3184
4118 | R16065--120V | C6521240524-4118 | 2024-05-30 | 16:03:46 | OK | 101.2 | 28.9 | 64.1 | 8.9 | 118.1 | 10.01 | 846 | 71.53 |  |  | 19985 | 117.9 | 11.72 |  |  |  | 65.64 | 26004 | [7 empty] | 120.1 | 0.42 | 28.2 |  |  |  | 3107
4119 | R16065--120V | C6521240524-4119 | 2024-05-30 | 16:04:14 | OK | 101.2 | 28.8 | 64.3 | 8.9 | 118.5 | 9.48 | 801.9 | 71.41 |  |  | 20102 | 118.2 | 11.85 |  |  |  | 60.77 | 24831 | [7 empty] | 120.1 | 0.39 | 25.7 |  |  |  | 3262
4120 | R16065--120V | C6521240524-4120 | 2024-05-30 | 16:04:48 | OK | 101.2 | 28.8 | 64.6 | 8.9 | 118.1 | 10.25 | 855.5 | 70.69 |  |  | 19801 | 117.8 | 12.03 |  |  |  | 65.06 | 25910 | [7 empty] | 120.1 | 0.41 | 27.4 |  |  |  | 3206
4121 | R16065--120V | C6521240524-4121 | 2024-05-30 | 16:05:17 | OK | 101.2 | 28.9 | 64.4 | 8.9 | 118.4 | 10.25 | 859.5 | 70.81 |  |  | 20517 | 118.2 | 11.86 |  |  |  | 64.42 | 25636 | [7 empty] | 120.1 | 0.42 | 27.9 |  |  |  | 3203
4122 | R16065--120V | C6521240524-4122 | 2024-05-30 | 16:05:44 | OK | 101.2 | 28.9 | 64.3 | 8.9 | 118.2 | 10.31 | 866.5 | 71.09 |  |  | 20613 | 117.9 | 11.63 |  |  |  | 65.11 | 25966 | [7 empty] | 120.1 | 0.39 | 25.6 |  |  |  | 3193
4123 | R16065--120V | C6521240524-4123 | 2024-05-30 | 16:06:12 | OK | 101.2 | 28.8 | 64.3 | 8.9 | 118.5 | 9.66 | 809 | 70.66 |  |  | 20087 | 118.3 | 11.84 |  |  |  | 62.54 | 25246 | [7 empty] | 120.1 | 0.41 | 26.8 |  |  |  | 3207
4124 | R16065--120V | C6521240524-4124 | 2024-05-30 | 16:06:39 | OK | 101.2 | 28.9 | 64.2 | 8.9 | 118.1 | 10.14 | 846.9 | 70.76 |  |  | 20500 | 118 | 11.43 |  |  |  | 65.91 | 26055 | [7 empty] | 120.1 | 0.38 | 25 |  |  |  | 3233
4125 | R16065--120V | C6521240524-4125 | 2024-05-30 | 16:07:07 | OK | 101.2 | 28.9 | 64.2 | 8.9 | 118.5 | 9.59 | 796.7 | 70.14 |  |  | 20032 | 118.3 | 11.58 |  |  |  | 60.07 | 24672 | [7 empty] | 120.1 | 0.37 | 24.6 |  |  |  | 3281
4126 | R16065--120V | C6521240524-4126 | 2024-05-30 | 16:07:38 | OK | 101.2 | 29.0 | 64.0 | 8.9 | 118.2 | 9.77 | 818.4 | 70.86 |  |  | 19510 | 117.9 | 11.82 |  |  |  | 65.44 | 25684 | [7 empty] | 120.1 | 0.41 | 26.9 |  |  |  | 3171
4127 | R16065--120V | C6521240524-4127 | 2024-05-30 | 16:08:06 | OK | 101.2 | 29.0 | 63.8 | 8.9 | 118.5 | 9.7 | 809.6 | 70.45 |  |  | 20051 | 118.3 | 11.85 |  |  |  | 62.99 | 25260 | [7 empty] | 120.1 | 0.39 | 26.1 |  |  |  | 3227
4128 | R16065--120V | C6521240524-4128 | 2024-05-30 | 16:08:34 | OK | 101.2 | 29.1 | 63.8 | 8.9 | 118.2 | 10.57 | 884.2 | 70.82 |  |  | 20115 | 118 | 11.81 |  |  |  | 65.6 | 25932 | [7 empty] | 120.1 | 0.42 | 27.6 |  |  |  | 3155
4129 | R16065--120V | C6521240524-4129 | 2024-05-30 | 16:09:01 | OK | 101.2 | 29.1 | 63.6 | 8.9 | 118.5 | 10.31 | 862.4 | 70.6 |  |  | 20647 | 118.2 | 11.84 |  |  |  | 63.84 | 25588 | [7 empty] | 120.1 | 0.39 | 26 |  |  |  | 3256
4130 | R16065--120V | C6521240524-4130 | 2024-05-30 | 16:09:29 | OK | 101.2 | 29.2 | 63.5 | 8.9 | 118.2 | 10.29 | 862.2 | 70.87 |  |  | 20581 | 118 | 11.6 |  |  |  | 67.03 | 26263 | [7 empty] | 120.1 | 0.4 | 26.4 |  |  |  | 3179
4131 | R16065--120V | C6521240524-4131 | 2024-05-30 | 16:09:57 | OK | 101.2 | 29.1 | 63.6 | 8.9 | 118.5 | 9.88 | 826.4 | 70.54 |  |  | 20135 | 118.2 | 12.18 |  |  |  | 61.48 | 25082 | [7 empty] | 120.1 | 0.41 | 27 |  |  |  | 3206
4132 | R16065--120V | C6521240524-4132 | 2024-05-30 | 16:10:25 | OK | 101.2 | 29.2 | 63.5 | 8.9 | 118.1 | 10.43 | 875.9 | 71.08 |  |  | 20316 | 118 | 11.56 |  |  |  | 66.47 | 26148 | [7 empty] | 120.1 | 0.39 | 25.7 |  |  |  | 3211
4133 | R16065--120V | C6521240524-4133 | 2024-05-30 | 16:10:52 | OK | 101.2 | 29.2 | 63.4 | 8.9 | 118.5 | 9.69 | 806.3 | 70.23 |  |  | 20158 | 118.2 | 12.28 |  |  |  | 64.45 | 25550 | [7 empty] | 120.1 | 0.4 | 26.6 |  |  |  | 3184
4134 | R16065--120V | C6521240524-4134 | 2024-05-30 | 16:11:20 | OK | 101.2 | 29.2 | 63.3 | 8.9 | 118.2 | 10.26 | 858.9 | 70.8 |  |  | 20347 | 118 | 11.69 |  |  |  | 66.63 | 26067 | [7 empty] | 120.1 | 0.42 | 28 |  |  |  | 3163
4135 | R16065--120V | C6521240524-4135 | 2024-05-30 | 16:11:47 | OK | 101.2 | 29.2 | 63.5 | 8.9 | 118.4 | 9.51 | 792.5 | 70.38 |  |  | 20198 | 118.2 | 11.93 |  |  |  | 65.19 | 25791 | [7 empty] | 120.1 | 0.4 | 26.5 |  |  |  | 3215
4136 | R16065--120V | C6521240524-4136 | 2024-05-30 | 16:12:15 | OK | 101.2 | 29.1 | 63.8 | 8.9 | 118.1 | 10.4 | 872.2 | 71.03 |  |  | 20476 | 117.9 | 11.93 |  |  |  | 64.25 | 25848 | [7 empty] | 120.1 | 0.41 | 27.3 |  |  |  | 3142
4137 | R16065--120V | C6521240524-4137 | 2024-05-30 | 16:12:42 | OK | 101.2 | 29.2 | 63.5 | 8.9 | 118.4 | 9.74 | 814.2 | 70.6 |  |  | 19927 | 118.2 | 11.92 |  |  |  | 64.35 | 25690 | [7 empty] | 120.1 | 0.41 | 27.5 |  |  |  | 3181
4138 | R16065--120V | C6521240524-4138 | 2024-05-30 | 16:13:09 | OK | 101.2 | 29.2 | 63.6 | 8.9 | 118.1 | 10.5 | 881.7 | 71.14 |  |  | 20029 | 117.9 | 11.9 |  |  |  | 64.45 | 25592 | [7 empty] | 120.1 | 0.39 | 25.8 |  |  |  | 3179
4139 | R16065--120V | C6521240524-4139 | 2024-05-30 | 16:13:36 | OK | 101.2 | 29.2 | 63.6 | 8.9 | 118.4 | 9.59 | 799.7 | 70.43 |  |  | 20094 | 118.2 | 11.83 |  |  |  | 62.86 | 25151 | [7 empty] | 120.1 | 0.41 | 27.3 |  |  |  | 3250
4140 | R16065--120V | C6521240524-4140 | 2024-05-30 | 16:14:04 | OK | 101.2 | 29.2 | 63.5 | 8.9 | 118 | 10.13 | 844.9 | 70.68 |  |  | 19935 | 117.8 | 11.97 |  |  |  | 61.52 | 25006 | [7 empty] | 120.1 | 0.39 | 25.6 |  |  |  | 3199
4141 | R16065--120V | C6521240524-4141 | 2024-05-30 | 16:14:31 | OK | 101.2 | 29.1 | 63.8 | 8.9 | 118.5 | 9.72 | 809 | 70.25 |  |  | 20142 | 118.3 | 11.88 |  |  |  | 63.09 | 25287 | [7 empty] | 120.1 | 0.4 | 26.7 |  |  |  | 3234
4142 | R16065--120V | C6521240524-4142 | 2024-05-30 | 16:14:58 | OK | 101.2 | 29.1 | 63.8 | 8.9 | 118.1 | 10.28 | 860.5 | 70.85 |  |  | 20329 | 117.9 | 11.5 |  |  |  | 66.1 | 26008 | [7 empty] | 120.1 | 0.39 | 25.5 |  |  |  | 3223
4143 | R16065--120V | C6521240524-4143 | 2024-05-30 | 16:15:25 | OK | 101.2 | 29.1 | 63.7 | 8.9 | 118.5 | 9.69 | 807.2 | 70.35 |  |  | 20059 | 118.3 | 11.89 |  |  |  | 63.54 | 25246 | [7 empty] | 120.1 | 0.4 | 26.1 |  |  |  | 3235
4144 | R16065--120V | C6521240524-4144 | 2024-05-30 | 16:15:53 | OK | 101.2 | 29.2 | 63.7 | 8.9 | 118.3 | 9.76 | 815.7 | 70.69 |  |  | 19724 | 118 | 11.79 |  |  |  | 65.87 | 25814 | [7 empty] | 120.1 | 0.41 | 27.3 |  |  |  | 3153
4145 | R16065--120V | C6521240524-4145 | 2024-05-30 | 16:16:21 | OK | 101.2 | 29.2 | 63.7 | 8.9 | 118.5 | 9.7 | 812.3 | 70.69 |  |  | 20113 | 118.2 | 12.03 |  |  |  | 64.19 | 25639 | [7 empty] | 120.1 | 0.41 | 27.1 |  |  |  | 3186
4146 | R16065--120V | C6521240524-4146 | 2024-05-30 | 16:16:51 | OK | 101.2 | 29.1 | 63.8 | 8.9 | 118.1 | 10.29 | 863.3 | 71.02 |  |  | 20080 | 117.9 | 11.7 |  |  |  | 65.76 | 25892 | [7 empty] | 120.1 | 0.42 | 27.7 |  |  |  | 3140
4147 | R16065--120V | C6521240524-4147 | 2024-05-30 | 16:17:18 | OK | 101.2 | 29.0 | 64.0 | 9 | 118.5 | 9.5 | 792.5 | 70.4 |  |  | 20120 | 118.3 | 11.98 |  |  |  | 65.12 | 25603 | [7 empty] | 120.1 | 0.39 | 25.7 |  |  |  | 3245
4148 | R16065--120V | C6521240524-4148 | 2024-05-30 | 16:17:45 | OK | 101.2 | 29.0 | 64.1 | 8.9 | 118.3 | 10.16 | 850.1 | 70.78 |  |  | 20419 | 117.9 | 11.78 |  |  |  | 63.71 | 25562 | [7 empty] | 120.1 | 0.39 | 25.7 |  |  |  | 3189
4149 | R16065--120V | C6521240524-4149 | 2024-05-30 | 16:18:12 | OK | 101.2 | 29.1 | 64.0 | 8.9 | 118.5 | 9.7 | 807.9 | 70.27 |  |  | 19897 | 118.2 | 11.91 |  |  |  | 63.43 | 25533 | [7 empty] | 120.1 | 0.4 | 26.8 |  |  |  | 3200
4150 | R16065--120V | C6521240524-4150 | 2024-05-30 | 16:18:39 | OK | 101.2 | 29.2 | 63.8 | 8.9 | 118.1 | 10.23 | 858.9 | 71.08 |  |  | 20446 | 117.9 | 11.54 |  |  |  | 66.15 | 25983 | [7 empty] | 120.1 | 0.38 | 25.3 |  |  |  | 3224
4151 | R16065--120V | C6521240524-4151 | 2024-05-30 | 16:19:07 | OK | 101.2 | 29.1 | 63.8 | 8.9 | 118.4 | 9.57 | 799 | 70.48 |  |  | 19993 | 118.2 | 11.93 |  |  |  | 64.05 | 25700 | [7 empty] | 120.1 | 0.4 | 26.3 |  |  |  | 3209
4152 | R16065--120V | C6521240524-4152 | 2024-05-30 | 16:19:38 | OK | 101.2 | 29.3 | 63.6 | 8.9 | 118 | 10.49 | 881 | 71.13 |  |  | 20027 | 117.8 | 11.97 |  |  |  | 64.23 | 25647 | [7 empty] | 120.1 | 0.42 | 28.1 |  |  |  | 3138
4153 | R16065--120V | C6521240524-4153 | 2024-05-30 | 16:20:05 | OK | 101.2 | 29.3 | 63.5 | 8.9 | 118.5 | 10.02 | 837.6 | 70.54 |  |  | 19526 | 118.2 | 11.92 |  |  |  | 62.8 | 25057 | [7 empty] | 120.1 | 0.4 | 26.6 |  |  |  | 3280
4154 | R16065--120V | C6521240524-4154 | 2024-05-30 | 16:20:33 | OK | 101.2 | 29.3 | 63.3 | 8.9 | 118 | 10.31 | 867.6 | 71.27 |  |  | 20214 | 117.9 | 11.88 |  |  |  | 64.12 | 25543 | [7 empty] | 120.1 | 0.39 | 25.9 |  |  |  | 3244
4155 | R16065--120V | C6521240524-4155 | 2024-05-30 | 16:21:00 | OK | 101.2 | 29.4 | 63.1 | 8.9 | 118.5 | 9.64 | 805.4 | 70.52 |  |  | 20160 | 118.2 | 11.98 |  |  |  | 63.93 | 25388 | [7 empty] | 120.1 | 0.41 | 27.4 |  |  |  | 3203
4156 | R16065--120V | C6521240524-4156 | 2024-05-30 | 16:21:27 | OK | 101.2 | 29.5 | 62.8 | 8.9 | 118 | 10.53 | 882.9 | 71.07 |  |  | 19982 | 117.9 | 11.86 |  |  |  | 66.18 | 25859 | [7 empty] | 120.1 | 0.39 | 25.9 |  |  |  | 3194
4157 | R16065--120V | C6521240524-4157 | 2024-05-30 | 16:21:54 | OK | 101.2 | 29.6 | 62.5 | 8.9 | 118.5 | 9.63 | 800 | 70.09 |  |  | 19965 | 118.2 | 11.87 |  |  |  | 61.95 | 25324 | [7 empty] | 120.1 | 0.41 | 27.1 |  |  |  | 3190
4158 | R16065--120V | C6521240524-4158 | 2024-05-30 | 16:22:22 | OK | 101.2 | 29.6 | 62.4 | 8.9 | 118.2 | 10.18 | 852.1 | 70.76 |  |  | 20485 | 118 | 11.76 |  |  |  | 64.34 | 25800 | [7 empty] | 120.1 | 0.38 | 25.3 |  |  |  | 3225
4159 | R16065--120V | C6521240524-4159 | 2024-05-30 | 16:22:49 | OK | 101.2 | 29.6 | 62.4 | 8.9 | 118.5 | 9.64 | 802.2 | 70.26 |  |  | 20185 | 118.3 | 11.87 |  |  |  | 59.87 | 24810 | [7 empty] | 120.1 | 0.41 | 26.8 |  |  |  | 3192
4160 | R16065--120V | C6521240524-4160 | 2024-05-30 | 16:23:17 | OK | 101.2 | 29.6 | 62.4 | 8.9 | 118.1 | 10.85 | 911.7 | 71.14 |  |  | 20026 | 118 | 11.65 |  |  |  | 66.02 | 26030 | [7 empty] | 120.1 | 0.4 | 26.2 |  |  |  | 3159
4161 | R16065--120V | C6521240524-4161 | 2024-05-30 | 16:23:45 | OK | 101.2 | 29.6 | 62.3 | 8.9 | 118.5 | 9.61 | 802.9 | 70.49 |  |  | 19903 | 118.3 | 10.63 |  |  |  | 56.71 | 24478 | [7 empty] | 120.1 | 0.39 | 25.9 |  |  |  | 3200
4162 | R16065--120V | C6521240524-4162 | 2024-05-30 | 16:24:15 | OK | 101.2 | 29.6 | 62.4 | 8.9 | 118.2 | 10.45 | 872.3 | 70.63 |  |  | 20343 | 117.9 | 11.84 |  |  |  | 65.73 | 25972 | [7 empty] | 120.1 | 0.41 | 27 |  |  |  | 3184
4163 | R16065--120V | C6521240524-4163 | 2024-05-30 | 16:24:42 | OK | 101.2 | 29.6 | 62.5 | 8.9 | 118.5 | 9.69 | 809.7 | 70.57 |  |  | 20146 | 118.2 | 11.99 |  |  |  | 62.62 | 25264 | [7 empty] | 120.1 | 0.4 | 26.5 |  |  |  | 3199
4164 | R16065--120V | C6521240524-4164 | 2024-05-30 | 16:25:10 | OK | 101.2 | 29.6 | 62.5 | 8.9 | 118.1 | 10.56 | 886.2 | 71.08 |  |  | 19891 | 117.8 | 12.11 |  |  |  | 63.05 | 25246 | [7 empty] | 120.1 | 0.42 | 28 |  |  |  | 3148
4165 | R16065--120V | C6521240524-4165 | 2024-05-30 | 16:25:40 | OK | 101.2 | 29.6 | 62.3 | 8.9 | 118.5 | 9.7 | 810 | 70.49 |  |  | 20161 | 118.2 | 12.12 |  |  |  | 61.84 | 24785 | [7 empty] | 120.1 | 0.41 | 27 |  |  |  | 3230
4166 | R16065--120V | C6521240524-4166 | 2024-05-30 | 16:26:08 | OK | 101.2 | 29.5 | 62.5 | 8.9 | 118.1 | 10.35 | 873.4 | 71.45 |  |  | 20122 | 117.9 | 11.86 |  |  |  | 64.82 | 25641 | [7 empty] | 120.1 | 0.4 | 26.8 |  |  |  | 3170
4167 | R16065--120V | C6521240524-4167 | 2024-05-30 | 16:26:35 | OK | 101.2 | 29.5 | 62.7 | 8.9 | 118.4 | 9.72 | 811 | 70.48 |  |  | 20051 | 118.2 | 11.92 |  |  |  | 61.15 | 24984 | [7 empty] | 120.1 | 0.43 | 28.4 |  |  |  | 3174
4168 | R16065--120V | C6521240524-4168 | 2024-05-30 | 16:27:03 | OK | 101.2 | 29.5 | 62.8 | 8.9 | 118.2 | 10.29 | 864.5 | 71.05 |  |  | 20055 | 118 | 11.72 |  |  |  | 64.92 | 25694 | [7 empty] | 120.1 | 0.4 | 26.2 |  |  |  | 3177
4169 | R16065--120V | C6521240524-4169 | 2024-05-30 | 16:27:30 | OK | 101.2 | 29.4 | 62.8 | 8.9 | 118.5 | 9.56 | 798.6 | 70.5 |  |  | 20145 | 118.2 | 11.84 |  |  |  | 63.13 | 25281 | [7 empty] | 120.1 | 0.39 | 25.8 |  |  |  | 3239
4170 | R16065--120V | C6521240524-4170 | 2024-05-30 | 16:27:58 | OK | 101.2 | 29.5 | 62.6 | 8.9 | 118.1 | 10.44 | 875.6 | 71.04 |  |  | 19992 | 118 | 11.6 |  |  |  | 66.77 | 26066 | [7 empty] | 120.1 | 0.38 | 25.3 |  |  |  | 3169
4171 | R16065--120V | C6521240524-4171 | 2024-05-30 | 16:28:25 | OK | 101.2 | 29.5 | 62.6 | 8.9 | 118.4 | 9.63 | 804.3 | 70.56 |  |  | 20079 | 118.2 | 12.09 |  |  |  | 63.05 | 25141 | [7 empty] | 120.1 | 0.4 | 26.6 |  |  |  | 3256
4172 | R16065--120V | C6521240524-4172 | 2024-05-30 | 16:28:53 | OK | 101.2 | 29.5 | 62.5 | 8.9 | 118 | 10.22 | 856.4 | 71.03 |  |  | 20659 | 117.9 | 11.69 |  |  |  | 65.41 | 25996 | [7 empty] | 120.1 | 0.41 | 26.8 |  |  |  | 3141
4173 | R16065--120V | C6521240524-4173 | 2024-05-30 | 16:29:23 | OK | 101.2 | 29.5 | 62.6 | 9 | 118.5 | 9.64 | 804.8 | 70.45 |  |  | 20197 | 118.2 | 11.96 |  |  |  | 63.3 | 25349 | [7 empty] | 120.1 | 0.42 | 27.7 |  |  |  | 3172
4174 | R16065--120V | C6521240524-4174 | 2024-05-30 | 16:29:52 | OK | 101.2 | 29.5 | 62.6 | 8.9 | 118.2 | 9.95 | 830.4 | 70.63 |  |  | 20136 | 117.9 | 11.7 |  |  |  | 64.27 | 25590 | [7 empty] | 120.1 | 0.38 | 24.8 |  |  |  | 3235
4175 | R16065--120V | C6521240524-4175 | 2024-05-30 | 16:30:20 | OK | 101.2 | 29.5 | 62.5 | 8.9 | 118.4 | 9.62 | 799.8 | 70.2 |  |  | 20295 | 118.2 | 11.84 |  |  |  | 62.54 | 25316 | [7 empty] | 120.1 | 0.38 | 25.3 |  |  |  | 3262
4176 | R16065--120V | C6521240524-4176 | 2024-05-30 | 16:30:48 | OK | 101.2 | 29.5 | 62.7 | 8.9 | 118.2 | 9.75 | 812.2 | 70.47 |  |  | 19866 | 117.9 | 11.96 |  |  |  | 64.24 | 25365 | [7 empty] | 120.1 | 0.38 | 25.2 |  |  |  | 3199
4177 | R16065--120V | C6521240524-4177 | 2024-05-30 | 16:31:16 | OK | 101.2 | 29.5 | 62.6 | 8.9 | 118.5 | 9.46 | 785.7 | 70.05 |  |  | 20122 | 118.2 | 11.71 |  |  |  | 60.02 | 24735 | [7 empty] | 120.1 | 0.4 | 26.4 |  |  |  | 3233
4178 | R16065--120V | C6521240524-4178 | 2024-05-30 | 16:31:46 | OK | 101.2 | 29.6 | 62.3 | 8.9 | 118.2 | 10.22 | 857.3 | 71 |  |  | 20397 | 117.9 | 11.9 |  |  |  | 61.86 | 25007 | [7 empty] | 120.1 | 0.43 | 28.3 |  |  |  | 3193
4179 | R16065--120V | C6521240524-4179 | 2024-05-30 | 16:32:14 | OK | 101.2 | 29.7 | 62.2 | 8.9 | 118.5 | 9.6 | 801 | 70.39 |  |  | 19921 | 118.2 | 11.86 |  |  |  | 60.67 | 24642 | [7 empty] | 120.1 | 0.39 | 25.8 |  |  |  | 3250
4180 | R16065--120V | C6521240524-4180 | 2024-05-30 | 16:32:42 | OK | 101.2 | 29.7 | 62.0 | 8.9 | 118.1 | 10.36 | 867.3 | 70.87 |  |  | 20053 | 117.9 | 12.07 |  |  |  | 65.27 | 25821 | [7 empty] | 120.1 | 0.39 | 25.8 |  |  |  | 3189
4181 | R16065--120V | C6521240524-4181 | 2024-05-30 | 16:33:11 | OK | 101.2 | 29.8 | 61.9 | 8.9 | 118.4 | 9.61 | 800.9 | 70.35 |  |  | 20169 | 118.2 | 11.86 |  |  |  | 61.12 | 25056 | [7 empty] | 120.1 | 0.4 | 26.2 |  |  |  | 3185
4182 | R16065--120V | C6521240524-4182 | 2024-05-30 | 16:33:43 | OK | 101.2 | 29.8 | 61.8 | 8.9 | 118.2 | 10.67 | 897 | 71.17 |  |  | 20042 | 117.9 | 11.88 |  |  |  | 65.26 | 25826 | [7 empty] | 120.1 | 0.4 | 26.6 |  |  |  | 3208
4183 | R16065--120V | C6521240524-4183 | 2024-05-30 | 16:34:12 | OK | 101.2 | 29.8 | 61.7 | 8.9 | 118.4 | 9.48 | 789.9 | 70.39 |  |  | 20271 | 118.2 | 12.09 |  |  |  | 64.44 | 25533 | [7 empty] | 120.1 | 0.42 | 27.9 |  |  |  | 3212
4184 | R16065--120V | C6521240524-4184 | 2024-05-30 | 16:34:45 | OK | 101.2 | 29.8 | 61.7 | 8.9 | 118.2 | 10.44 | 876.4 | 71.03 |  |  | 20081 | 117.9 | 11.91 |  |  |  | 63.98 | 25604 | [7 empty] | 120.1 | 0.39 | 25.8 |  |  |  | 3166
4185 | R16065--120V | C6521240524-4185 | 2024-05-30 | 16:35:13 | OK | 101.2 | 29.8 | 61.7 | 8.9 | 118.5 | 9.6 | 803.9 | 70.67 |  |  | 20101 | 118.2 | 12.03 |  |  |  | 63.96 | 25488 | [7 empty] | 120.1 | 0.4 | 26.4 |  |  |  | 3200
4186 | R16065--120V | C6521240524-4186 | 2024-05-30 | 16:35:44 | OK | 101.2 | 29.8 | 61.7 | 8.9 | 118.1 | 10.3 | 863.7 | 70.99 |  |  | 20241 | 117.9 | 11.44 |  |  |  | 66.55 | 26054 | [7 empty] | 120.1 | 0.39 | 26 |  |  |  | 3173
4187 | R16065--120V | C6521240524-4187 | 2024-05-30 | 16:36:12 | OK | 101.2 | 29.8 | 61.7 | 8.9 | 118.5 | 9.43 | 786.5 | 70.4 |  |  | 20165 | 118.4 | 10.55 |  |  |  | 56.99 | 24485 | [7 empty] | 120.1 | 0.39 | 25.8 |  |  |  | 3256
4188 | R16065--120V | C6521240524-4188 | 2024-05-30 | 16:36:42 | OK | 101.2 | 29.7 | 62.0 | 8.9 | 118.2 | 10.27 | 857.2 | 70.66 |  |  | 19964 | 118 | 11.7 |  |  |  | 65.55 | 26001 | [7 empty] | 120.1 | 0.39 | 25.5 |  |  |  | 3210
4189 | R16065--120V | C6521240524-4189 | 2024-05-30 | 16:37:10 | OK | 101.2 | 29.6 | 62.2 | 8.9 | 118.5 | 9.58 | 799.6 | 70.43 |  |  | 20173 | 118.2 | 12.02 |  |  |  | 66.37 | 26174 | [7 empty] | 120.1 | 0.4 | 26.2 |  |  |  | 3217
4190 | R16065--120V | C6521240524-4190 | 2024-05-30 | 16:37:39 | OK | 101.2 | 29.6 | 62.3 | 8.9 | 118.1 | 10.19 | 852.9 | 70.87 |  |  | 20524 | 117.9 | 11.52 |  |  |  | 65.8 | 26009 | [7 empty] | 120.1 | 0.37 | 24.5 |  |  |  | 3200
4191 | R16065--120V | C6521240524-4191 | 2024-05-30 | 16:38:10 | OK | 101.2 | 29.6 | 62.3 | 8.9 | 118.5 | 9.59 | 802.7 | 70.66 |  |  | 20189 | 118.2 | 12.03 |  |  |  | 65.13 | 25779 | [7 empty] | 120.1 | 0.4 | 26.5 |  |  |  | 3216
4192 | R16065--120V | C6521240524-4192 | 2024-05-30 | 16:38:39 | OK | 101.2 | 29.5 | 62.5 | 8.9 | 118.2 | 10.41 | 874.3 | 71.08 |  |  | 19991 | 117.9 | 12.09 |  |  |  | 63.3 | 25279 | [7 empty] | 120.1 | 0.4 | 26.7 |  |  |  | 3200
4193 | R16065--120V | C6521240524-4193 | 2024-05-30 | 16:39:10 | OK | 101.2 | 29.5 | 62.5 | 8.9 | 118.5 | 9.5 | 790.4 | 70.17 |  |  | 20098 | 118.2 | 12.09 |  |  |  | 63.9 | 25233 | [7 empty] | 120.1 | 0.39 | 25.5 |  |  |  | 3284
4194 | R16065--120V | C6521240524-4194 | 2024-05-30 | 16:39:38 | OK | 101.2 | 29.5 | 62.6 | 8.9 | 118.2 | 10.21 | 852.3 | 70.61 |  |  | 20341 | 117.9 | 11.68 |  |  |  | 64.58 | 25614 | [7 empty] | 120.1 | 0.4 | 26.5 |  |  |  | 3172
4195 | R16065--120V | C6521240524-4195 | 2024-05-30 | 16:40:05 | OK | 101.2 | 29.5 | 62.7 | 9 | 118.4 | 9.65 | 806.1 | 70.51 |  |  | 20166 | 118.2 | 11.98 |  |  |  | 61.12 | 25024 | [7 empty] | 120.1 | 0.42 | 27.7 |  |  |  | 3198
4196 | R16065--120V | C6521240524-4196 | 2024-05-30 | 16:40:35 | OK | 101.2 | 29.4 | 62.7 | 8.9 | 118.2 | 10.18 | 857.1 | 71.22 |  |  | 19349 | 118 | 12.06 |  |  |  | 65.75 | 25748 | [7 empty] | 120.1 | 0.41 | 27.4 |  |  |  | 3110
4197 | R16065--120V | C6521240524-4197 | 2024-05-30 | 16:41:02 | OK | 101.2 | 29.3 | 62.9 | 8.9 | 118.5 | 9.65 | 803.8 | 70.34 |  |  | 20056 | 118.3 | 12.11 |  |  |  | 63.6 | 25152 | [7 empty] | 120.1 | 0.4 | 26.2 |  |  |  | 3283
4198 | R16065--120V | C6521240524-4198 | 2024-05-30 | 16:41:34 | OK | 101.2 | 29.4 | 62.7 | 8.9 | 118.2 | 10.4 | 873.7 | 71.07 |  |  | 20083 | 118 | 11.92 |  |  |  | 64.6 | 25786 | [7 empty] | 120.1 | 0.39 | 25.7 |  |  |  | 3158
4199 | R16065--120V | C6521240524-4199 | 2024-05-30 | 16:42:01 | OK | 101.2 | 29.5 | 62.6 | 8.9 | 118.5 | 9.59 | 801.8 | 70.54 |  |  | 20112 | 118.2 | 11.9 |  |  |  | 62.43 | 25327 | [7 empty] | 120.1 | 0.41 | 27.4 |  |  |  | 3208
4200 | R16065--120V | C6521240524-4200 | 2024-05-30 | 16:42:29 | OK | 101.2 | 29.3 | 63.0 | 8.9 | 118.3 | 9.45 | 788.1 | 70.51 |  |  | 19853 | 118 | 11.82 |  |  |  | 64.75 | 25798 | [7 empty] | 120.1 | 0.37 | 24.7 |  |  |  | 3176
4201 | R16065--120V | C6521240524-4201 | 2024-05-30 | 16:42:57 | OK | 101.2 | 29.4 | 62.9 | 8.9 | 118.5 | 9.63 | 804.5 | 70.47 |  |  | 20013 | 118.2 | 11.77 |  |  |  | 60.5 | 24687 | [7 empty] | 120.1 | 0.43 | 28.1 |  |  |  | 3170
4202 | R16065--120V | C6521240524-4202 | 2024-05-30 | 16:43:29 | OK | 101.2 | 29.4 | 62.8 | 8.9 | 118.2 | 10.77 | 907.1 | 71.28 |  |  | 20084 | 118 | 11.72 |  |  |  | 66.76 | 26039 | [7 empty] | 120.1 | 0.38 | 24.7 |  |  |  | 3230
4203 | R16065--120V | C6521240524-4203 | 2024-05-30 | 16:44:02 | OK | 101.2 | 29.5 | 62.4 | 8.9 | 118.5 | 9.48 | 789.3 | 70.27 |  |  | 20325 | 118.2 | 11.76 |  |  |  | 63.3 | 25604 | [7 empty] | 120.1 | 0.4 | 26.6 |  |  |  | 3208
4204 | R16065--120V | C6521240524-4204 | 2024-05-30 | 16:44:30 | OK | 101.2 | 29.6 | 62.3 | 9 | 118.1 | 10.64 | 889.8 | 70.87 |  |  | 20159 | 118 | 11.62 |  |  |  | 66.97 | 26157 | [7 empty] | 120.1 | 0.39 | 25.9 |  |  |  | 3238
4205 | R16065--120V | C6521240524-4205 | 2024-05-30 | 16:44:59 | OK | 101.2 | 29.6 | 62.1 | 8.9 | 118.4 | 9.69 | 808.8 | 70.45 |  |  | 20253 | 118.2 | 11.87 |  |  |  | 60.96 | 25070 | [7 empty] | 120.1 | 0.41 | 27.4 |  |  |  | 3169
4206 | R16065--120V | C6521240524-4206 | 2024-05-30 | 16:45:29 | OK | 101.2 | 29.6 | 62.2 | 8.9 | 118.2 | 10.16 | 849.9 | 70.82 |  |  | 19897 | 117.9 | 11.86 |  |  |  | 64.91 | 25625 | [7 empty] | 120.1 | 0.41 | 27 |  |  |  | 3177
4207 | R16065--120V | C6521240524-4207 | 2024-05-30 | 16:46:01 | OK | 101.2 | 29.7 | 62.1 | 8.9 | 118.5 | 9.57 | 801.2 | 70.62 |  |  | 20099 | 118.3 | 11.94 |  |  |  | 62.38 | 24948 | [7 empty] | 120.1 | 0.42 | 27.4 |  |  |  | 3211
4208 | R16065--120V | C6521240524-4208 | 2024-05-30 | 16:46:34 | OK | 101.2 | 29.7 | 61.8 | 8.9 | 118.2 | 10.29 | 860.6 | 70.8 |  |  | 20210 | 118 | 11.63 |  |  |  | 65.56 | 25881 | [7 empty] | 120.1 | 0.39 | 25.7 |  |  |  | 3186
4209 | R16065--120V | C6521240524-4209 | 2024-05-30 | 16:47:02 | OK | 101.2 | 29.7 | 61.9 | 8.9 | 118.5 | 9.47 | 791.5 | 70.53 |  |  | 20190 | 118.2 | 11.88 |  |  |  | 61.44 | 25149 | [7 empty] | 120.1 | 0.4 | 26.3 |  |  |  | 3199
4210 | R16065--120V | C6521240524-4210 | 2024-05-30 | 16:47:32 | OK | 101.2 | 29.6 | 62.0 | 8.9 | 118.1 | 10.34 | 867.1 | 70.99 |  |  | 20249 | 117.9 | 11.92 |  |  |  | 63.76 | 25667 | [7 empty] | 120.1 | 0.4 | 26.7 |  |  |  | 3161
4211 | R16065--120V | C6521240524-4211 | 2024-05-30 | 16:47:59 | OK | 101.2 | 29.6 | 62.1 | 8.9 | 118.5 | 9.59 | 797.5 | 70.14 |  |  | 20114 | 118.2 | 11.89 |  |  |  | 62.89 | 25240 | [7 empty] | 120.1 | 0.39 | 25.6 |  |  |  | 3277
4212 | R16065--120V | C6521240524-4212 | 2024-05-30 | 16:48:31 | OK | 101.2 | 29.6 | 62.1 | 8.9 | 118.2 | 10.1 | 844.3 | 70.72 |  |  | 20251 | 118 | 11.51 |  |  |  | 68.1 | 26308 | [7 empty] | 120.1 | 0.42 | 28 |  |  |  | 3168
4213 | R16065--120V | C6521240524-4213 | 2024-05-30 | 16:49:00 | OK | 101.2 | 29.6 | 62.2 | 8.9 | 118.4 | 9.61 | 803.6 | 70.63 |  |  | 20113 | 118.2 | 12.02 |  |  |  | 64.41 | 25434 | [7 empty] | 120.1 | 0.41 | 27 |  |  |  | 3223
4214 | R16065--120V | C6521240524-4214 | 2024-05-30 | 16:49:34 | OK | 101.2 | 29.5 | 62.3 | 8.9 | 118.2 | 10.53 | 885.9 | 71.22 |  |  | 20424 | 117.9 | 12.02 |  |  |  | 63.99 | 25467 | [7 empty] | 120.1 | 0.39 | 25.8 |  |  |  | 3218
4215 | R16065--120V | C6521240524-4215 | 2024-05-30 | 16:50:02 | OK | 101.2 | 29.6 | 62.2 | 8.9 | 118.5 | 9.69 | 808.4 | 70.43 |  |  | 20148 | 118.3 | 11.98 |  |  |  | 62.65 | 25199 | [7 empty] | 120.1 | 0.42 | 27.8 |  |  |  | 3229
4216 | R16065--120V | C6521240524-4216 | 2024-05-30 | 16:50:29 | OK | 101.2 | 29.6 | 62.1 | 8.9 | 118.2 | 10.16 | 854.4 | 71.11 |  |  | 20464 | 118 | 11.69 |  |  |  | 64.97 | 25846 | [7 empty] | 120.1 | 0.4 | 26.4 |  |  |  | 3157
4217 | R16065--120V | C6521240524-4217 | 2024-05-30 | 16:50:58 | OK | 101.2 | 29.6 | 62.1 | 8.9 | 118.4 | 10.7 | 899.7 | 71.05 |  |  | 20767 | 118.1 | 12.22 |  |  |  | 61.43 | 25197 | [7 empty] | 120.1 | 0.39 | 25.8 |  |  |  | 3298
4218 | R16065--120V | C6521240524-4218 | 2024-05-30 | 16:51:25 | OK | 101.2 | 29.6 | 62.2 | 8.9 | 118.2 | 10.4 | 874.6 | 71.14 |  |  | 20502 | 118 | 11.61 |  |  |  | 66.65 | 26163 | [7 empty] | 120.1 | 0.4 | 26.3 |  |  |  | 3190
4219 | R16065--120V | C6521240524-4219 | 2024-05-30 | 16:51:54 | OK | 101.2 | 29.4 | 62.6 | 8.9 | 118.4 | 9.98 | 833.7 | 70.57 |  |  | 19762 | 118.3 | 10.62 |  |  |  | 58.2 | 24582 | [7 empty] | 120.1 | 0.39 | 26 |  |  |  | 3263
4220 | R16065--120V | C6521240524-4220 | 2024-05-30 | 16:52:23 | OK | 101.2 | 29.5 | 62.5 | 8.9 | 118.2 | 10.4 | 871.6 | 70.92 |  |  | 20350 | 117.9 | 11.86 |  |  |  | 65.05 | 25866 | [7 empty] | 120.1 | 0.38 | 25 |  |  |  | 3187
4221 | R16065--120V | C6521240524-4221 | 2024-05-31 | 7:51:43 | OK | 101.2 | 25.3 | 70.1 | 9 | 118.3 | 9.56 | 822.1 | 72.67 |  |  | 19581 | 118.2 | 10.73 |  |  |  | 57.22 | 24138 | [7 empty] | 120 | 0.4 | 26.8 |  |  |  | 3275
4222 | R16065--120V | C6521240524-4222 | 2024-05-31 | 7:52:13 | OK | 101.2 | 25.5 | 69.3 | 9 | 118.1 | 9.44 | 808 | 72.53 |  |  | 19833 | 117.8 | 11.63 |  |  |  | 62.86 | 24999 | [7 empty] | 120 | 0.41 | 27.6 |  |  |  | 3193
4223 | R16065--120V | C6521240524-4223 | 2024-05-31 | 7:52:43 | OK | 101.2 | 25.6 | 68.6 | 9 | 118.4 | 9.94 | 840.5 | 71.42 |  |  | 19734 | 118.3 | 10.94 |  |  |  | 58.08 | 24443 | [7 empty] | 120.1 | 0.43 | 28.4 |  |  |  | 3226
4224 | R16065--120V | C6521240524-4224 | 2024-05-31 | 7:53:11 | OK | 101.2 | 25.8 | 67.8 | 9 | 118.1 | 10.32 | 872.6 | 71.56 |  |  | 20239 | 117.8 | 12 |  |  |  | 63.51 | 25177 | [7 empty] | 120.1 | 0.41 | 27.1 |  |  |  | 3154
4225 | R16065--120V | C6521240524-4225 | 2024-05-31 | 7:53:39 | OK | 101.2 | 25.9 | 67.3 | 9 | 118.4 | 10.02 | 845.7 | 71.25 |  |  | 19608 | 118.2 | 11.03 |  |  |  | 57.26 | 24222 | [7 empty] | 120.1 | 0.42 | 28 |  |  |  | 3180
4226 | R16065--120V | C6521240524-4226 | 2024-05-31 | 7:54:09 | OK | 101.2 | 26.1 | 67.0 | 8.9 | 118 | 10.28 | 867.2 | 71.48 |  |  | 20141 | 117.9 | 11.97 |  |  |  | 63.46 | 24994 | [7 empty] | 120.1 | 0.42 | 27.9 |  |  |  | 3165
4227 | R16065--120V | C6521240524-4227 | 2024-05-31 | 7:54:36 | OK | 101.2 | 26.2 | 66.6 | 9 | 118.4 | 9.85 | 824.6 | 70.68 |  |  | 20045 | 118.3 | 10.76 |  |  |  | 59.02 | 24626 | [7 empty] | 120.1 | 0.42 | 28 |  |  |  | 3231
4228 | R16065--120V | C6521240524-4228 | 2024-05-31 | 7:55:04 | OK | 101.2 | 26.4 | 66.5 | 8.9 | 118.2 | 9.47 | 789 | 70.51 |  |  | 20007 | 117.9 | 12.11 |  |  |  | 65.4 | 25398 | [7 empty] | 120.1 | 0.4 | 26.7 |  |  |  | 3155
4229 | R16065--120V | C6521240524-4229 | 2024-05-31 | 7:55:33 | OK | 101.2 | 26.4 | 66.2 | 9 | 118.4 | 9.87 | 824.1 | 70.54 |  |  | 20003 | 118.3 | 10.64 |  |  |  | 57.97 | 24416 | [7 empty] | 120.1 | 0.38 | 25.3 |  |  |  | 3239
4230 | R16065--120V | C6521240524-4230 | 2024-05-31 | 7:56:02 | OK | 101.2 | 26.5 | 65.6 | 9 | 118.2 | 10.42 | 873.5 | 70.97 |  |  | 20512 | 117.9 | 12.23 |  |  |  | 64.97 | 25617 | [7 empty] | 120 | 0.42 | 27.6 |  |  |  | 3199
4231 | R16065--120V | C6521240524-4231 | 2024-05-31 | 7:56:29 | OK | 101.2 | 26.7 | 65.3 | 8.9 | 118.3 | 10.15 | 854.3 | 71.16 |  |  | 19977 | 118.2 | 10.76 |  |  |  | 59.09 | 24590 | [7 empty] | 120 | 0.44 | 29.1 |  |  |  | 3167
4232 | R16065--120V | C6521240524-4232 | 2024-05-31 | 7:56:57 | OK | 101.2 | 26.8 | 65.0 | 8.9 | 118.1 | 10.49 | 880.3 | 71.01 |  |  | 20302 | 117.9 | 11.91 |  |  |  | 59.22 | 24443 | [7 empty] | 120 | 0.39 | 26.1 |  |  |  | 3204
4233 | R16065--120V | C6521240524-4233 | 2024-05-31 | 7:57:25 | OK | 101.2 | 26.9 | 64.7 | 9 | 118.5 | 9.8 | 822.8 | 70.85 |  |  | 19928 | 118.4 | 10.68 |  |  |  | 59.14 | 24685 | [7 empty] | 120.1 | 0.39 | 25.9 |  |  |  | 3249
4234 | R16065--120V | C6521240524-4234 | 2024-05-31 | 7:57:53 | OK | 101.2 | 27.0 | 64.1 | 8.9 | 118.1 | 10.25 | 858.4 | 70.93 |  |  | 19937 | 117.9 | 11.97 |  |  |  | 64.15 | 25325 | [7 empty] | 120.1 | 0.38 | 25.1 |  |  |  | 3198
4235 | R16065--120V | C6521240524-4235 | 2024-05-31 | 7:58:30 | OK | 101.2 | 27.2 | 63.6 | 9 | 118.5 | 9.46 | 787.6 | 70.28 |  |  | 20224 | 118.2 | 11.41 |  |  |  | 60.93 | 24822 | [7 empty] | 120.1 | 0.39 | 25.6 |  |  |  | 3248
4236 | R16065--120V | C6521240524-4236 | 2024-05-31 | 7:58:59 | OK | 101.2 | 27.2 | 63.4 | 9 | 118.3 | 9.66 | 810.7 | 70.92 |  |  | 19803 | 118 | 12.05 |  |  |  | 65.17 | 25579 | [7 empty] | 120.1 | 0.37 | 24.8 |  |  |  | 3215
4237 | R16065--120V | C6521240524-4237 | 2024-05-31 | 7:59:26 | OK | 101.2 | 27.3 | 63.1 | 8.9 | 118.5 | 9.75 | 812.1 | 70.32 |  |  | 20157 | 118.3 | 10.99 |  |  |  | 59.92 | 24748 | [7 empty] | 120.1 | 0.4 | 26.4 |  |  |  | 3206
4238 | R16065--120V | C6521240524-4238 | 2024-05-31 | 7:59:54 | OK | 101.2 | 27.4 | 62.8 | 8.9 | 118.2 | 10.37 | 870.4 | 70.99 |  |  | 20066 | 118 | 12 |  |  |  | 59.99 | 24537 | [7 empty] | 120 | 0.42 | 27.6 |  |  |  | 3155
4239 | R16065--120V | C6521240524-4239 | 2024-05-31 | 8:00:22 | OK | 101.2 | 27.4 | 62.5 | 8.9 | 118.5 | 9.83 | 820.6 | 70.44 |  |  | 19838 | 118.3 | 10.69 |  |  |  | 59.18 | 24712 | [7 empty] | 120 | 0.41 | 26.9 |  |  |  | 3225
4240 | R16065--120V | C6521240524-4240 | 2024-05-31 | 8:00:53 | OK | 101.2 | 27.4 | 62.4 | 8.9 | 118.1 | 10.21 | 848.5 | 70.39 |  |  | 20185 | 117.9 | 11.88 |  |  |  | 64.17 | 25521 | [7 empty] | 120 | 0.41 | 27.5 |  |  |  | 3179
4241 | R16065--120V | C6521240524-4241 | 2024-05-31 | 8:01:21 | OK | 101.2 | 27.5 | 62.3 | 8.9 | 118.4 | 9.72 | 810.6 | 70.44 |  |  | 20030 | 118.3 | 10.89 |  |  |  | 57.73 | 24317 | [7 empty] | 120.1 | 0.39 | 25.8 |  |  |  | 3229
4242 | R16065--120V | C6521240524-4242 | 2024-05-31 | 8:01:51 | OK | 101.2 | 27.5 | 62.2 | 9 | 118.1 | 10.48 | 878.1 | 70.9 |  |  | 19878 | 117.9 | 11.98 |  |  |  | 61.48 | 25039 | [7 empty] | 120.1 | 0.4 | 26.4 |  |  |  | 3192
4243 | R16065--120V | C6521240524-4243 | 2024-05-31 | 8:02:19 | OK | 101.2 | 27.5 | 62.3 | 8.9 | 118.4 | 9.78 | 813.7 | 70.31 |  |  | 19934 | 118.3 | 10.77 |  |  |  | 58.34 | 24559 | [7 empty] | 120.1 | 0.43 | 28.3 |  |  |  | 3196
4244 | R16065--120V | C6521240524-4244 | 2024-05-31 | 8:02:51 | OK | 101.2 | 27.5 | 62.2 | 8.9 | 118.2 | 9.41 | 787 | 70.74 |  |  | 20005 | 117.9 | 11.97 |  |  |  | 65.57 | 25638 | [7 empty] | 120.1 | 0.37 | 24.3 |  |  |  | 3240
4245 | R16065--120V | C6521240524-4245 | 2024-05-31 | 8:03:19 | OK | 101.2 | 27.5 | 62.2 | 9 | 118.4 | 9.94 | 829.1 | 70.41 |  |  | 20046 | 118.3 | 11 |  |  |  | 57.35 | 24281 | [7 empty] | 120 | 0.43 | 28.3 |  |  |  | 3164
4246 | R16065--120V | C6521240524-4246 | 2024-05-31 | 8:03:50 | OK | 101.2 | 27.5 | 62.1 | 9 | 118.2 | 10.19 | 859 | 71.29 |  |  | 20370 | 117.9 | 11.66 |  |  |  | 65.54 | 25930 | [7 empty] | 120 | 0.41 | 27.5 |  |  |  | 3164
4247 | R16065--120V | C6521240524-4247 | 2024-05-31 | 8:04:19 | OK | 101.2 | 27.6 | 62.0 | 9 | 118.4 | 9.57 | 802.4 | 70.81 |  |  | 19995 | 118.4 | 10.66 |  |  |  | 58.26 | 24601 | [7 empty] | 120 | 0.4 | 26.3 |  |  |  | 3240
4248 | R16065--120V | C6521240524-4248 | 2024-05-31 | 8:04:50 | OK | 101.2 | 27.6 | 61.9 | 8.9 | 118.1 | 10.54 | 886.1 | 71.21 |  |  | 19964 | 117.9 | 12.09 |  |  |  | 63.03 | 25108 | [7 empty] | 120.1 | 0.43 | 28.4 |  |  |  | 3147
4249 | R16065--120V | C6521240524-4249 | 2024-05-31 | 8:05:18 | OK | 101.2 | 27.6 | 61.8 | 8.9 | 118.4 | 9.51 | 794.4 | 70.54 |  |  | 20303 | 118.2 | 11.64 |  |  |  | 61.49 | 24858 | [7 empty] | 120.1 | 0.39 | 25.7 |  |  |  | 3243
4250 | R16065--120V | C6521240524-4250 | 2024-05-31 | 8:05:49 | OK | 101.2 | 27.7 | 61.6 | 8.9 | 118.1 | 9.96 | 833.4 | 70.87 |  |  | 19965 | 117.8 | 11.95 |  |  |  | 65.89 | 25668 | [7 empty] | 120 | 0.41 | 27.3 |  |  |  | 3177
4251 | R16065--120V | C6521240524-4251 | 2024-05-31 | 8:06:17 | OK | 101.2 | 27.7 | 61.4 | 8.9 | 118.4 | 9.72 | 810.1 | 70.41 |  |  | 20146 | 118.1 | 11.46 |  |  |  | 61.47 | 24772 | [7 empty] | 120.1 | 0.43 | 28.6 |  |  |  | 3203
4252 | R16065--120V | C6521240524-4252 | 2024-05-31 | 8:06:44 | OK | 101.2 | 27.8 | 61.3 | 8.9 | 118 | 10.41 | 874.1 | 71.14 |  |  | 20001 | 117.9 | 11.92 |  |  |  | 64.34 | 25304 | [7 empty] | 120 | 0.4 | 26.8 |  |  |  | 3146
4253 | R16065--120V | C6521240524-4253 | 2024-05-31 | 8:07:12 | OK | 101.2 | 27.8 | 61.0 | 9 | 118.4 | 9.63 | 804.1 | 70.55 |  |  | 20007 | 118.2 | 10.71 |  |  |  | 58.61 | 24676 | [7 empty] | 120 | 0.42 | 27.6 |  |  |  | 3204
4254 | R16065--120V | C6521240524-4254 | 2024-05-31 | 8:07:42 | OK | 101.2 | 28.0 | 60.7 | 8.9 | 117.9 | 10.26 | 862.2 | 71.27 |  |  | 20633 | 117.7 | 11.88 |  |  |  | 65.68 | 25866 | [7 empty] | 120 | 0.38 | 25.1 |  |  |  | 3234
4255 | R16065--120V | C6521240524-4255 | 2024-05-31 | 8:08:11 | OK | 101.2 | 28.2 | 60.2 | 8.9 | 118.4 | 9.66 | 809.5 | 70.77 |  |  | 20041 | 118.3 | 10.64 |  |  |  | 58.87 | 24660 | [7 empty] | 120 | 0.4 | 26.2 |  |  |  | 3243
4256 | R16065--120V | C6521240524-4256 | 2024-05-31 | 8:08:39 | OK | 101.2 | 28.2 | 60.0 | 8.9 | 118.3 | 9.42 | 789.3 | 70.8 |  |  | 19930 | 118 | 11.71 |  |  |  | 67.15 | 25991 | [7 empty] | 120 | 0.41 | 27.4 |  |  |  | 3155
4257 | R16065--120V | C6521240524-4257 | 2024-05-31 | 8:09:07 | OK | 101.2 | 28.2 | 60.0 | 8.9 | 118.4 | 9.61 | 804.1 | 70.65 |  |  | 20173 | 118.3 | 10.72 |  |  |  | 58.49 | 24552 | [7 empty] | 120 | 0.45 | 29.8 |  |  |  | 3142
4258 | R16065--120V | C6521240524-4258 | 2024-05-31 | 8:09:35 | OK | 101.2 | 28.3 | 59.9 | 8.9 | 118.2 | 10.38 | 869.9 | 70.91 |  |  | 20238 | 117.9 | 11.61 |  |  |  | 66.34 | 25901 | [7 empty] | 120 | 0.39 | 25.9 |  |  |  | 3170
4259 | R16065--120V | C6521240524-4259 | 2024-05-31 | 8:10:03 | OK | 101.2 | 28.3 | 59.6 | 8.9 | 118.4 | 9.63 | 804.8 | 70.58 |  |  | 20006 | 118.3 | 10.76 |  |  |  | 58.3 | 24545 | [7 empty] | 120 | 0.41 | 27.1 |  |  |  | 3229
4260 | R16065--120V | C6521240524-4260 | 2024-05-31 | 8:10:33 | OK | 101.2 | 28.3 | 59.4 | 9 | 118.1 | 10.34 | 866.9 | 70.99 |  |  | 20834 | 117.9 | 11.76 |  |  |  | 66.19 | 25944 | [7 empty] | 120.1 | 0.39 | 26.1 |  |  |  | 3274
4261 | R16065--120V | C6521240524-4261 | 2024-05-31 | 8:11:02 | OK | 101.2 | 28.4 | 59.0 | 9 | 118.4 | 9.73 | 813.5 | 70.64 |  |  | 20080 | 118.3 | 10.95 |  |  |  | 57.35 | 24389 | [7 empty] | 120 | 0.41 | 27.2 |  |  |  | 3264
4262 | R16065--120V | C6521240524-4262 | 2024-05-31 | 8:11:30 | OK | 101.2 | 28.5 | 58.8 | 8.9 | 118.1 | 10.3 | 863.7 | 71.04 |  |  | 20155 | 117.9 | 11.77 |  |  |  | 66.39 | 26031 | [7 empty] | 120 | 0.41 | 26.9 |  |  |  | 3148
4263 | R16065--120V | C6521240524-4263 | 2024-05-31 | 8:11:58 | OK | 101.2 | 28.5 | 58.5 | 8.9 | 118.4 | 9.85 | 822.7 | 70.53 |  |  | 20049 | 118.3 | 10.75 |  |  |  | 58.23 | 24550 | [7 empty] | 120 | 0.43 | 28.3 |  |  |  | 3197
4264 | R16065--120V | C6521240524-4264 | 2024-05-31 | 8:12:29 | OK | 101.2 | 28.5 | 58.5 | 8.9 | 118.1 | 10.57 | 888 | 71.12 |  |  | 20237 | 117.9 | 12.14 |  |  |  | 65.04 | 25649 | [7 empty] | 120 | 0.39 | 25.7 |  |  |  | 3194
4265 | R16065--120V | C6521240524-4265 | 2024-05-31 | 8:12:58 | OK | 101.2 | 28.6 | 58.3 | 9 | 118.4 | 9.66 | 810.6 | 70.84 |  |  | 20167 | 118.3 | 10.72 |  |  |  | 58.41 | 24552 | [7 empty] | 120 | 0.41 | 27.1 |  |  |  | 3262
4266 | R16065--120V | C6521240524-4266 | 2024-05-31 | 8:13:26 | OK | 101.2 | 28.6 | 58.1 | 8.9 | 118.2 | 10.52 | 885.8 | 71.25 |  |  | 20047 | 117.9 | 11.93 |  |  |  | 65.51 | 25674 | [7 empty] | 120 | 0.41 | 27 |  |  |  | 3200
4267 | R16065--120V | C6521240524-4267 | 2024-05-31 | 8:13:54 | OK | 101.2 | 28.6 | 58.2 | 9 | 118.5 | 9.72 | 811.8 | 70.51 |  |  | 19984 | 118.3 | 10.89 |  |  |  | 58.22 | 24486 | [7 empty] | 120 | 0.44 | 29.2 |  |  |  | 3137
4268 | R16065--120V | C6521240524-4268 | 2024-05-31 | 8:14:24 | OK | 101.2 | 28.5 | 58.6 | 8.9 | 118.1 | 10.33 | 866.2 | 71 |  |  | 20133 | 117.9 | 11.78 |  |  |  | 65.62 | 25691 | [7 empty] | 120 | 0.38 | 24.8 |  |  |  | 3226
4269 | R16065--120V | C6521240524-4269 | 2024-05-31 | 8:14:52 | OK | 101.2 | 28.5 | 58.8 | 8.9 | 118.4 | 9.34 | 778.6 | 70.39 |  |  | 20289 | 118.3 | 10.7 |  |  |  | 58.7 | 24688 | [7 empty] | 120.1 | 0.42 | 27.7 |  |  |  | 3215
4270 | R16065--120V | C6521240524-4270 | 2024-05-31 | 8:15:22 | OK | 101.2 | 28.5 | 58.8 | 8.9 | 118 | 9.99 | 833.1 | 70.62 |  |  | 19953 | 117.8 | 11.98 |  |  |  | 63.77 | 25317 | [7 empty] | 120.1 | 0.38 | 24.8 |  |  |  | 3173
4271 | R16065--120V | C6521240524-4271 | 2024-05-31 | 8:15:50 | OK | 101.2 | 28.5 | 58.5 | 8.9 | 118.4 | 9.7 | 811 | 70.66 |  |  | 19988 | 118.3 | 10.81 |  |  |  | 59.36 | 24763 | [7 empty] | 120.1 | 0.41 | 26.8 |  |  |  | 3260
4272 | R16065--120V | C6521240524-4272 | 2024-05-31 | 8:16:18 | OK | 101.2 | 28.6 | 58.5 | 8.9 | 118.2 | 10.41 | 874.9 | 71.1 |  |  | 20001 | 117.9 | 11.84 |  |  |  | 65.54 | 25678 | [7 empty] | 120.1 | 0.37 | 24.4 |  |  |  | 3197
4273 | R16065--120V | C6521240524-4273 | 2024-05-31 | 8:16:46 | OK | 101.2 | 28.6 | 58.5 | 9 | 118.3 | 9.69 | 807 | 70.4 |  |  | 20138 | 118.1 | 12.01 |  |  |  | 64.39 | 25600 | [7 empty] | 120 | 0.44 | 29.6 |  |  |  | 3146
4274 | R16065--120V | C6521240524-4274 | 2024-05-31 | 8:17:14 | OK | 101.2 | 28.6 | 58.3 | 8.9 | 118 | 9.82 | 818.5 | 70.62 |  |  | 20118 | 117.8 | 11.72 |  |  |  | 63.84 | 25406 | [7 empty] | 120.1 | 0.36 | 24.1 |  |  |  | 3239
4275 | R16065--120V | C6521240524-4275 | 2024-05-31 | 8:17:43 | OK | 101.2 | 28.7 | 58.2 | 8.9 | 118.4 | 10.4 | 875.8 | 71.12 |  |  | 20042 | 118.3 | 10.66 |  |  |  | 58.61 | 24592 | [7 empty] | 120.1 | 0.42 | 27.8 |  |  |  | 3204
4276 | R16065--120V | C6521240524-4276 | 2024-05-31 | 8:18:10 | OK | 101.2 | 28.7 | 58.0 | 8.9 | 118.2 | 10.31 | 861.5 | 70.66 |  |  | 20250 | 118 | 12.02 |  |  |  | 65.88 | 25919 | [7 empty] | 120 | 0.4 | 26.3 |  |  |  | 3173
4277 | R16065--120V | C6521240524-4277 | 2024-05-31 | 8:18:38 | OK | 101.2 | 28.8 | 58.0 | 8.9 | 118.4 | 9.77 | 816.4 | 70.55 |  |  | 20013 | 118.1 | 11.77 |  |  |  | 62.39 | 25023 | [7 empty] | 120.1 | 0.43 | 28.8 |  |  |  | 3202
4278 | R16065--120V | C6521240524-4278 | 2024-05-31 | 8:19:06 | OK | 101.2 | 28.8 | 57.7 | 8.9 | 118.2 | 10.14 | 848.1 | 70.78 |  |  | 19989 | 118 | 11.76 |  |  |  | 66.08 | 26019 | [7 empty] | 120.1 | 0.38 | 25.1 |  |  |  | 3204
4279 | R16065--120V | C6521240524-4279 | 2024-05-31 | 8:19:35 | OK | 101.2 | 28.9 | 57.4 | 8.9 | 118.4 | 9.53 | 793.9 | 70.35 |  |  | 20045 | 118.2 | 10.76 |  |  |  | 58.03 | 24473 | [7 empty] | 120.1 | 0.4 | 26.5 |  |  |  | 3220
4280 | R16065--120V | C6521240524-4280 | 2024-05-31 | 8:20:04 | OK | 101.2 | 28.9 | 57.5 | 8.9 | 118 | 10.03 | 837.9 | 70.82 |  |  | 20256 | 117.8 | 11.67 |  |  |  | 65.29 | 25606 | [7 empty] | 120.1 | 0.38 | 24.9 |  |  |  | 3185
4281 | R16065--120V | C6521240524-4281 | 2024-05-31 | 8:20:31 | OK | 101.2 | 28.8 | 57.6 | 8.9 | 118.4 | 9.54 | 797.9 | 70.64 |  |  | 20045 | 118.2 | 10.51 |  |  |  | 58.26 | 24589 | [7 empty] | 120.1 | 0.4 | 26.6 |  |  |  | 3207
4282 | R16065--120V | C6521240524-4282 | 2024-05-31 | 8:21:08 | OK | 101.2 | 28.9 | 57.5 | 8.9 | 118.1 | 9.42 | 788.6 | 70.88 |  |  | 19935 | 117.8 | 12.1 |  |  |  | 62.33 | 25074 | [7 empty] | 120.1 | 0.41 | 27 |  |  |  | 3165
4283 | R16065--120V | C6521240524-4283 | 2024-05-31 | 8:21:38 | OK | 101.2 | 28.9 | 57.5 | 8.9 | 118.3 | 9.69 | 811.3 | 70.76 |  |  | 19855 | 118.2 | 10.71 |  |  |  | 58.81 | 24691 | [7 empty] | 120 | 0.41 | 27.1 |  |  |  | 3231
4284 | R16065--120V | C6521240524-4284 | 2024-05-31 | 8:22:07 | OK | 101.2 | 28.9 | 57.5 | 8.9 | 118 | 10.39 | 871.3 | 71.06 |  |  | 20093 | 117.8 | 11.57 |  |  |  | 65.66 | 25710 | [7 empty] | 120.1 | 0.39 | 25.7 |  |  |  | 3251
4285 | R16065--120V | C6521240524-4285 | 2024-05-31 | 8:22:38 | OK | 101.2 | 28.9 | 57.7 | 9 | 118.3 | 9.62 | 805.1 | 70.71 |  |  | 20186 | 118.1 | 10.64 |  |  |  | 58.68 | 24573 | [7 empty] | 120.1 | 0.41 | 27 |  |  |  | 3212
4286 | R16065--120V | C6521240524-4286 | 2024-05-31 | 8:23:05 | OK | 101.2 | 28.8 | 57.9 | 8.9 | 118.2 | 9.56 | 802.3 | 70.99 |  |  | 19747 | 117.8 | 11.95 |  |  |  | 63.16 | 25179 | [7 empty] | 120.1 | 0.41 | 27.4 |  |  |  | 3180
4287 | R16065--120V | C6521240524-4287 | 2024-05-31 | 8:23:33 | OK | 101.2 | 28.8 | 57.7 | 8.9 | 118.5 | 9.7 | 807.3 | 70.24 |  |  | 20183 | 118.4 | 10.78 |  |  |  | 58.08 | 24563 | [7 empty] | 120.1 | 0.39 | 25.9 |  |  |  | 3251
4288 | R16065--120V | C6521240524-4288 | 2024-05-31 | 8:24:02 | OK | 101.2 | 28.9 | 57.4 | 8.9 | 118.1 | 10.53 | 882.9 | 70.97 |  |  | 20146 | 117.9 | 12.06 |  |  |  | 64.8 | 25576 | [7 empty] | 120.1 | 0.41 | 27.2 |  |  |  | 3142
4289 | R16065--120V | C6521240524-4289 | 2024-05-31 | 8:24:31 | OK | 101.2 | 29.0 | 57.0 | 8.9 | 118.4 | 9.6 | 803.5 | 70.69 |  |  | 20183 | 118.2 | 11.55 |  |  |  | 60.35 | 24727 | [7 empty] | 120.1 | 0.41 | 27.1 |  |  |  | 3194
4290 | R16065--120V | C6521240524-4290 | 2024-05-31 | 8:24:59 | OK | 101.2 | 29.1 | 56.8 | 8.9 | 118.1 | 10.44 | 871 | 70.63 |  |  | 20373 | 118 | 11.72 |  |  |  | 66.01 | 25861 | [7 empty] | 120.1 | 0.38 | 25 |  |  |  | 3193
4291 | R16065--120V | C6521240524-4291 | 2024-05-31 | 8:25:30 | OK | 101.2 | 29.1 | 56.6 | 8.9 | 118.5 | 9.63 | 804.1 | 70.47 |  |  | 20268 | 118.1 | 11.87 |  |  |  | 60.99 | 24773 | [7 empty] | 120.1 | 0.41 | 27.4 |  |  |  | 3261
4292 | R16065--120V | C6521240524-4292 | 2024-05-31 | 8:25:59 | OK | 101.2 | 29.1 | 56.6 | 8.9 | 118 | 10.34 | 868.3 | 71.13 |  |  | 20547 | 117.9 | 11.71 |  |  |  | 66.89 | 26202 | [7 empty] | 120 | 0.39 | 26 |  |  |  | 3203
4293 | R16065--120V | C6521240524-4293 | 2024-05-31 | 8:26:28 | OK | 101.2 | 29.1 | 56.7 | 8.9 | 118.3 | 10.11 | 848.4 | 70.92 |  |  | 19791 | 118.2 | 10.81 |  |  |  | 57.58 | 24359 | [7 empty] | 120.1 | 0.4 | 26.8 |  |  |  | 3183
4294 | R16065--120V | C6521240524-4294 | 2024-05-31 | 8:26:59 | OK | 101.2 | 29.1 | 56.6 | 8.9 | 118.1 | 10.26 | 861.6 | 71.11 |  |  | 20695 | 117.8 | 11.43 |  |  |  | 67.41 | 26150 | [7 empty] | 120.1 | 0.38 | 25.3 |  |  |  | 3181
4295 | R16065--120V | C6521240524-4295 | 2024-05-31 | 8:27:31 | OK | 101.2 | 29.1 | 56.7 | 8.9 | 118.3 | 9.68 | 807.2 | 70.46 |  |  | 20346 | 118.1 | 11.85 |  |  |  | 61.15 | 24821 | [7 empty] | 120.1 | 0.4 | 26.5 |  |  |  | 3254
4296 | R16065--120V | C6521240524-4296 | 2024-05-31 | 8:27:59 | OK | 101.2 | 29.2 | 56.5 | 8.9 | 118 | 10.28 | 859.9 | 70.89 |  |  | 20410 | 117.7 | 11.99 |  |  |  | 64.71 | 25539 | [7 empty] | 120.1 | 0.39 | 25.6 |  |  |  | 3224
4297 | R16065--120V | C6521240524-4297 | 2024-05-31 | 8:28:30 | OK | 101.2 | 29.2 | 56.4 | 8.9 | 118.5 | 9.68 | 806.1 | 70.31 |  |  | 20002 | 118.3 | 10.95 |  |  |  | 58.74 | 24581 | [7 empty] | 120.1 | 0.41 | 26.9 |  |  |  | 3205
4298 | R16065--120V | C6521240524-4298 | 2024-05-31 | 8:29:03 | OK | 101.2 | 29.2 | 56.4 | 8.9 | 118 | 10.16 | 852.3 | 71.04 |  |  | 20676 | 117.9 | 11.78 |  |  |  | 65.13 | 25811 | [7 empty] | 120 | 0.42 | 28.2 |  |  |  | 3155
4299 | R16065--120V | C6521240524-4299 | 2024-05-31 | 8:29:40 | OK | 101.2 | 29.2 | 56.3 | 8.9 | 118.4 | 9.79 | 818 | 70.56 |  |  | 20363 | 118.1 | 11.93 |  |  |  | 62.29 | 25103 | [7 empty] | 120.1 | 0.4 | 26.2 |  |  |  | 3226
4300 | R16065--120V | C6521240524-4300 | 2024-05-31 | 8:30:13 | OK | 101.2 | 29.1 | 56.6 | 8.9 | 118.2 | 10.43 | 881.6 | 71.56 |  |  | 20350 | 118 | 11.96 |  |  |  | 64.96 | 25580 | [7 empty] | 120.1 | 0.38 | 25.3 |  |  |  | 3187
4301 | R16065--120V | C6521240524-4301 | 2024-05-31 | 8:30:42 | OK | 101.2 | 29.2 | 56.4 | 8.9 | 118.4 | 9.59 | 801.4 | 70.56 |  |  | 20054 | 118.3 | 10.77 |  |  |  | 58.32 | 24617 | [7 empty] | 120.1 | 0.41 | 27.3 |  |  |  | 3252
4302 | R16065--120V | C6521240524-4302 | 2024-05-31 | 8:31:14 | OK | 101.2 | 29.3 | 56.0 | 8.9 | 118.1 | 10.81 | 913.9 | 71.59 |  |  | 20102 | 117.9 | 11.84 |  |  |  | 66.82 | 26124 | [7 empty] | 120.1 | 0.39 | 25.8 |  |  |  | 3190
4303 | R16065--120V | C6521240524-4303 | 2024-05-31 | 8:31:42 | OK | 101.2 | 29.2 | 56.3 | 8.9 | 118.4 | 9.5 | 792 | 70.38 |  |  | 20060 | 118.2 | 10.61 |  |  |  | 57.71 | 24454 | [7 empty] | 120 | 0.41 | 26.9 |  |  |  | 3198
4304 | R16065--120V | C6521240524-4304 | 2024-05-31 | 8:32:12 | OK | 101.2 | 29.1 | 56.6 | 8.9 | 118.2 | 10.35 | 867.2 | 70.88 |  |  | 20454 | 118 | 11.99 |  |  |  | 65.49 | 25913 | [7 empty] | 120.1 | 0.4 | 26.5 |  |  |  | 3183
4305 | R16065--120V | C6521240524-4305 | 2024-05-31 | 8:32:41 | OK | 101.2 | 29.1 | 56.6 | 8.9 | 118.4 | 9.86 | 826.4 | 70.8 |  |  | 20019 | 118.2 | 11.65 |  |  |  | 60.72 | 24769 | [7 empty] | 120.1 | 0.41 | 26.9 |  |  |  | 3241
4306 | R16065--120V | C6521240524-4306 | 2024-05-31 | 8:33:12 | OK | 101.2 | 29.0 | 56.8 | 8.9 | 118.1 | 10.6 | 888.2 | 70.96 |  |  | 19976 | 117.9 | 11.94 |  |  |  | 66.84 | 25950 | [7 empty] | 120.1 | 0.41 | 27.4 |  |  |  | 3155
4307 | R16065--120V | C6521240524-4307 | 2024-05-31 | 8:33:47 | OK | 101.2 | 29.0 | 57.0 | 9 | 118.5 | 9.63 | 804.9 | 70.53 |  |  | 20009 | 118.2 | 11.89 |  |  |  | 63.99 | 25097 | [7 empty] | 120 | 0.42 | 27.5 |  |  |  | 3214
4308 | R16065--120V | C6521240524-4308 | 2024-05-31 | 8:34:15 | OK | 101.2 | 28.9 | 57.0 | 8.9 | 118.1 | 10.39 | 875.5 | 71.33 |  |  | 19947 | 117.9 | 11.92 |  |  |  | 64.87 | 25543 | [7 empty] | 120 | 0.39 | 25.7 |  |  |  | 3218
4309 | R16065--120V | C6521240524-4309 | 2024-05-31 | 8:34:45 | OK | 101.2 | 29.0 | 56.8 | 8.9 | 118.4 | 9.97 | 836 | 70.81 |  |  | 20348 | 118.2 | 12.07 |  |  |  | 66.02 | 25732 | [7 empty] | 120.1 | 0.39 | 26 |  |  |  | 3248
4310 | R16065--120V | C6521240524-4310 | 2024-05-31 | 8:35:14 | OK | 101.2 | 28.9 | 56.9 | 8.9 | 118.1 | 9.72 | 815.9 | 71.04 |  |  | 19330 | 117.8 | 12.13 |  |  |  | 64.39 | 25271 | [7 empty] | 120.1 | 0.41 | 27.4 |  |  |  | 3125
4311 | R16065--120V | C6521240524-4311 | 2024-05-31 | 8:35:43 | OK | 101.2 | 29.0 | 56.8 | 8.9 | 118.3 | 9.95 | 830.3 | 70.51 |  |  | 20345 | 118 | 12.07 |  |  |  | 65.59 | 25720 | [7 empty] | 120.1 | 0.38 | 25.2 |  |  |  | 3285
4312 | R16065--120V | C6521240524-4312 | 2024-05-31 | 8:36:22 | OK | 101.2 | 29.0 | 56.6 | 8.9 | 118 | 10.14 | 851 | 71.13 |  |  | 20693 | 117.8 | 11.38 |  |  |  | 68.15 | 26357 | [7 empty] | 120 | 0.39 | 25.4 |  |  |  | 3209
4313 | R16065--120V | C6521240524-4313 | 2024-05-31 | 8:36:53 | OK | 101.2 | 29.1 | 56.4 | 8.9 | 118.4 | 10.33 | 868.4 | 70.99 |  |  | 19375 | 118.1 | 11.84 |  |  |  | 62.72 | 25145 | [7 empty] | 120 | 0.41 | 27.1 |  |  |  | 3244
4314 | R16065--120V | C6521240524-4314 | 2024-05-31 | 8:37:21 | OK | 101.2 | 29.1 | 56.2 | 8.9 | 118 | 10.31 | 866 | 71.17 |  |  | 20064 | 117.8 | 11.98 |  |  |  | 63.52 | 25378 | [7 empty] | 120 | 0.41 | 26.9 |  |  |  | 3214
4315 | R16065--120V | C6521240524-4315 | 2024-05-31 | 8:37:50 | OK | 101.2 | 29.1 | 56.3 | 8.9 | 118.3 | 9.57 | 797.5 | 70.4 |  |  | 20195 | 118.1 | 12.06 |  |  |  | 65.43 | 25476 | [7 empty] | 120.1 | 0.39 | 25.5 |  |  |  | 3254
4316 | R16065--120V | C6521240524-4316 | 2024-05-31 | 8:38:19 | OK | 101.2 | 29.1 | 56.3 | 8.9 | 117.9 | 10.56 | 886.9 | 71.24 |  |  | 19884 | 117.7 | 11.68 |  |  |  | 66.95 | 26194 | [7 empty] | 120.1 | 0.38 | 25.1 |  |  |  | 3188
4317 | R16065--120V | C6521240524-4317 | 2024-05-31 | 8:38:50 | OK | 101.2 | 29.1 | 56.4 | 8.9 | 118.2 | 10.26 | 865.5 | 71.34 |  |  | 19919 | 118 | 11.13 |  |  |  | 60.32 | 24765 | [7 empty] | 120.1 | 0.41 | 27.2 |  |  |  | 3253
4318 | R16065--120V | C6521240524-4318 | 2024-05-31 | 8:39:18 | OK | 101.2 | 29.1 | 56.3 | 8.9 | 117.9 | 10.22 | 859.4 | 71.36 |  |  | 20482 | 117.7 | 11.66 |  |  |  | 66.6 | 26093 | [7 empty] | 120.1 | 0.4 | 26.4 |  |  |  | 3208
4319 | R16065--120V | C6521240524-4319 | 2024-05-31 | 8:39:50 | OK | 101.2 | 29.1 | 56.2 | 8.9 | 118.3 | 9.73 | 813.1 | 70.67 |  |  | 20177 | 118.2 | 10.76 |  |  |  | 58.47 | 24641 | [7 empty] | 120 | 0.41 | 27.1 |  |  |  | 3225
4320 | R16065--120V | C6521240524-4320 | 2024-05-31 | 8:40:19 | OK | 101.2 | 29.2 | 56.1 | 8.9 | 118.1 | 10.26 | 860 | 71 |  |  | 20730 | 117.9 | 11.56 |  |  |  | 68.32 | 26289 | [7 empty] | 120 | 0.38 | 25.3 |  |  |  | 3253
4321 | R16065--120V | C6521240524-4321 | 2024-05-31 | 8:40:50 | OK | 101.2 | 29.1 | 55.9 | 8.9 | 118.3 | 9.76 | 813.8 | 70.49 |  |  | 20250 | 118 | 11.8 |  |  |  | 63.14 | 25267 | [7 empty] | 120.1 | 0.4 | 26.2 |  |  |  | 3241
4322 | R16065--120V | C6521240524-4322 | 2024-05-31 | 8:41:20 | OK | 101.2 | 29.0 | 56.2 | 8.9 | 118.1 | 9.49 | 793.2 | 70.76 |  |  | 19883 | 117.7 | 11.88 |  |  |  | 65.78 | 25770 | [7 empty] | 120.1 | 0.4 | 26.3 |  |  |  | 3166
4323 | R16065--120V | C6521240524-4323 | 2024-05-31 | 8:41:51 | OK | 101.2 | 29.1 | 56.2 | 8.9 | 118.4 | 9.61 | 803.8 | 70.63 |  |  | 20123 | 118.1 | 11.85 |  |  |  | 64.11 | 25480 | [7 empty] | 120.1 | 0.39 | 25.8 |  |  |  | 3270
4324 | R16065--120V | C6521240524-4324 | 2024-05-31 | 8:42:43 | OK | 101.2 | 29.1 | 56.2 | 8.9 | 118.1 | 10.23 | 861.2 | 71.27 |  |  | 20023 | 117.9 | 11.51 |  |  |  | 67.77 | 26274 | [7 empty] | 120.1 | 0.4 | 26.5 |  |  |  | 3181
4325 | R16065--120V | C6521240524-4325 | 2024-05-31 | 8:44:09 | OK | 101.2 | 29.2 | 55.9 | 8.9 | 118.3 | 9.87 | 841.3 | 72.07 |  |  | 19887 | 118 | 11.68 |  |  |  | 60.85 | 24769 | [7 empty] | 120.1 | 0.38 | 25.2 |  |  |  | 3236
4326 | R16065--120V | C6521240524-4326 | 2024-05-31 | 8:44:42 | OK | 101.2 | 29.3 | 55.8 | 8.9 | 117.9 | 10.33 | 879.2 | 72.17 |  |  | 20388 | 117.7 | 11.71 |  |  |  | 65.43 | 25855 | [7 empty] | 120 | 0.41 | 26.8 |  |  |  | 3204
4327 | R16065--120V | C6521240524-4327 | 2024-05-31 | 8:45:10 | OK | 101.2 | 29.2 | 56.0 | 9 | 118.4 | 9.47 | 790.3 | 70.49 |  |  | 20285 | 118 | 11.81 |  |  |  | 61.85 | 24760 | [7 empty] | 120 | 0.39 | 26.1 |  |  |  | 3241
4328 | R16065--120V | C6521240524-4328 | 2024-05-31 | 8:45:38 | OK | 101.2 | 29.1 | 56.4 | 8.9 | 118.1 | 9.79 | 818.6 | 70.82 |  |  | 19874 | 117.8 | 11.64 |  |  |  | 66.8 | 26038 | [7 empty] | 120 | 0.38 | 25.4 |  |  |  | 3192
4329 | R16065--120V | C6521240524-4329 | 2024-05-31 | 8:46:06 | OK | 101.2 | 29.1 | 56.5 | 8.9 | 118.2 | 9.66 | 805.7 | 70.54 |  |  | 19942 | 118 | 11.07 |  |  |  | 59.55 | 24650 | [7 empty] | 120.1 | 0.4 | 26.4 |  |  |  | 3225
4330 | R16065--120V | C6521240524-4330 | 2024-05-31 | 8:46:34 | OK | 101.2 | 29.1 | 56.4 | 8.9 | 117.8 | 10.66 | 897.4 | 71.48 |  |  | 20409 | 117.7 | 11.64 |  |  |  | 67.08 | 26139 | [7 empty] | 120.1 | 0.38 | 25.4 |  |  |  | 3241
4331 | R16065--120V | C6521240524-4331 | 2024-05-31 | 8:47:09 | OK | 101.2 | 29.1 | 56.4 | 8.9 | 118.3 | 9.62 | 803.5 | 70.58 |  |  | 20079 | 118 | 11.73 |  |  |  | 63.15 | 25033 | [7 empty] | 120.1 | 0.4 | 26.5 |  |  |  | 3223
4332 | R16065--120V | C6521240524-4332 | 2024-05-31 | 8:47:37 | OK | 101.2 | 29.2 | 56.2 | 8.9 | 118.1 | 10.36 | 871.8 | 71.24 |  |  | 20111 | 117.8 | 11.63 |  |  |  | 66.67 | 26149 | [7 empty] | 120 | 0.4 | 26.8 |  |  |  | 3152
4333 | R16065--120V | C6521240524-4333 | 2024-05-31 | 8:48:05 | OK | 101.2 | 29.2 | 56.1 | 8.9 | 118.4 | 9.58 | 801.9 | 70.64 |  |  | 20005 | 118.1 | 11.85 |  |  |  | 64.06 | 25142 | [7 empty] | 120.1 | 0.39 | 25.4 |  |  |  | 3238
4334 | R16065--120V | C6521240524-4334 | 2024-05-31 | 8:48:34 | OK | 101.2 | 29.2 | 56.0 | 8.9 | 118.1 | 10.25 | 858.4 | 70.95 |  |  | 20474 | 117.9 | 11.68 |  |  |  | 65.47 | 25837 | [7 empty] | 120 | 0.4 | 26.4 |  |  |  | 3210
4335 | R16065--120V | C6521240524-4335 | 2024-05-31 | 8:49:08 | OK | 101.2 | 29.1 | 56.2 | 8.9 | 118.5 | 9.7 | 811.5 | 70.62 |  |  | 20150 | 118.1 | 11.89 |  |  |  | 61.47 | 24872 | [7 empty] | 120.1 | 0.39 | 25.8 |  |  |  | 3221
4336 | R16065--120V | C6521240524-4336 | 2024-05-31 | 8:49:35 | OK | 101.2 | 29.1 | 56.3 | 8.9 | 117.9 | 10.36 | 868.7 | 71.1 |  |  | 20453 | 117.8 | 11.54 |  |  |  | 67.77 | 26165 | [7 empty] | 120.1 | 0.38 | 24.9 |  |  |  | 3208
4337 | R16065--120V | C6521240524-4337 | 2024-05-31 | 8:50:03 | OK | 101.2 | 29.0 | 56.5 | 8.9 | 118.3 | 9.7 | 807.2 | 70.37 |  |  | 19985 | 118 | 12.1 |  |  |  | 65.12 | 25759 | [7 empty] | 120.1 | 0.4 | 26.1 |  |  |  | 3239
4338 | R16065--120V | C6521240524-4338 | 2024-05-31 | 8:50:35 | OK | 101.2 | 29.0 | 56.6 | 8.9 | 118 | 10.53 | 885.9 | 71.32 |  |  | 20224 | 117.8 | 11.46 |  |  |  | 68.05 | 26281 | [7 empty] | 120 | 0.4 | 26.3 |  |  |  | 3200
4339 | R16065--120V | C6521240524-4339 | 2024-05-31 | 8:51:02 | OK | 101.2 | 29.0 | 56.7 | 8.9 | 118.4 | 9.71 | 809.6 | 70.37 |  |  | 20064 | 118.3 | 10.74 |  |  |  | 59.26 | 24610 | [7 empty] | 120.1 | 0.38 | 25.4 |  |  |  | 3277
4340 | R16065--120V | C6521240524-4340 | 2024-05-31 | 8:51:33 | OK | 101.2 | 29.0 | 56.5 | 8.9 | 118 | 10.43 | 879.5 | 71.46 |  |  | 20224 | 117.9 | 11.71 |  |  |  | 66.95 | 26070 | [7 empty] | 120 | 0.38 | 25.2 |  |  |  | 3226
4341 | R16065--120V | C6521240524-4341 | 2024-05-31 | 8:52:02 | OK | 101.2 | 29.0 | 56.5 | 8.9 | 118.5 | 9.68 | 803 | 70.02 |  |  | 20286 | 118.1 | 12.12 |  |  |  | 65.36 | 25458 | [7 empty] | 120 | 0.4 | 26.7 |  |  |  | 3196
4342 | R16065--120V | C6521240524-4342 | 2024-05-31 | 8:52:32 | OK | 101.2 | 28.9 | 56.7 | 8.9 | 118.1 | 10.41 | 870.2 | 70.81 |  |  | 20271 | 117.9 | 11.48 |  |  |  | 67.2 | 25967 | [7 empty] | 120 | 0.39 | 25.8 |  |  |  | 3159
4343 | R16065--120V | C6521240524-4343 | 2024-05-31 | 8:53:00 | OK | 101.2 | 28.9 | 56.7 | 8.9 | 118.4 | 9.73 | 812.1 | 70.51 |  |  | 20239 | 118.1 | 11.83 |  |  |  | 60.68 | 24862 | [7 empty] | 120 | 0.39 | 25.6 |  |  |  | 3267
4344 | R16065--120V | C6521240524-4344 | 2024-05-31 | 8:53:28 | OK | 101.2 | 28.9 | 56.7 | 8.9 | 118.2 | 10.38 | 872 | 71.07 |  |  | 19848 | 117.9 | 11.82 |  |  |  | 66.26 | 25998 | [7 empty] | 120 | 0.42 | 27.7 |  |  |  | 3158
4345 | R16065--120V | C6521240524-4345 | 2024-05-31 | 8:53:58 | OK | 101.2 | 28.9 | 56.7 | 8.9 | 118.3 | 9.6 | 800 | 70.41 |  |  | 20234 | 118 | 11.96 |  |  |  | 64 | 25370 | [7 empty] | 120.1 | 0.39 | 25.8 |  |  |  | 3240
4346 | R16065--120V | C6521240524-4346 | 2024-05-31 | 8:54:28 | OK | 101.2 | 29.1 | 56.2 | 8.9 | 118 | 10.6 | 891.3 | 71.26 |  |  | 20121 | 117.8 | 11.9 |  |  |  | 66.52 | 25824 | [7 empty] | 120.1 | 0.4 | 26.1 |  |  |  | 3230
4347 | R16065--120V | C6521240524-4347 | 2024-05-31 | 8:54:57 | OK | 101.2 | 29.1 | 56.3 | 8.9 | 118.3 | 9.65 | 805.6 | 70.58 |  |  | 19930 | 118.1 | 10.78 |  |  |  | 57.66 | 24487 | [7 empty] | 120.1 | 0.39 | 26 |  |  |  | 3220
4348 | R16065--120V | C6521240524-4348 | 2024-05-31 | 8:55:25 | OK | 101.2 | 29.1 | 56.2 | 8.9 | 118.1 | 10.41 | 873.6 | 71.05 |  |  | 20144 | 117.9 | 11.83 |  |  |  | 66.2 | 26058 | [7 empty] | 120 | 0.4 | 26.2 |  |  |  | 3205
4349 | R16065--120V | C6521240524-4349 | 2024-05-31 | 8:55:54 | OK | 101.2 | 29.0 | 56.4 | 9 | 118.3 | 9.58 | 796.6 | 70.31 |  |  | 20158 | 118 | 12.24 |  |  |  | 65.35 | 25770 | [7 empty] | 120 | 0.41 | 27 |  |  |  | 3235
4350 | R16065--120V | C6521240524-4350 | 2024-05-31 | 8:56:22 | OK | 101.2 | 28.9 | 56.2 | 8.9 | 118 | 10.67 | 893.9 | 70.97 |  |  | 20464 | 117.8 | 11.79 |  |  |  | 66.31 | 26024 | [7 empty] | 120 | 0.4 | 26.4 |  |  |  | 3150
4351 | R16065--120V | C6521240524-4351 | 2024-05-31 | 8:56:58 | OK | 101.2 | 28.9 | 56.4 | 8.9 | 118.3 | 9.78 | 822.1 | 71.06 |  |  | 19977 | 118 | 12.36 |  |  |  | 66.72 | 25832 | [7 empty] | 120 | 0.45 | 29.9 |  |  |  | 3151
4352 | R16065--120V | C6521240524-4352 | 2024-05-31 | 8:57:26 | OK | 101.2 | 28.9 | 56.6 | 8.9 | 118.2 | 10.43 | 876.3 | 71.07 |  |  | 20070 | 117.9 | 11.98 |  |  |  | 65.41 | 25806 | [7 empty] | 120.1 | 0.39 | 26 |  |  |  | 3194
4353 | R16065--120V | C6521240524-4353 | 2024-05-31 | 8:57:54 | OK | 101.2 | 29.0 | 56.3 | 8.9 | 118.3 | 9.75 | 811.6 | 70.37 |  |  | 20222 | 118.1 | 11.85 |  |  |  | 62.68 | 25187 | [7 empty] | 120.1 | 0.39 | 26 |  |  |  | 3277
4354 | R16065--120V | C6521240524-4354 | 2024-05-31 | 8:58:22 | OK | 101.2 | 28.9 | 56.2 | 8.9 | 118 | 10.44 | 877.9 | 71.26 |  |  | 20199 | 117.9 | 11.87 |  |  |  | 65.93 | 25941 | [7 empty] | 120.1 | 0.41 | 27.3 |  |  |  | 3170
4355 | R16065--120V | C6521240524-4355 | 2024-05-31 | 8:58:53 | OK | 101.2 | 28.9 | 56.3 | 8.9 | 118.1 | 10.46 | 879 | 71.17 |  |  | 20340 | 117.9 | 11.84 |  |  |  | 68.12 | 26231 | [7 empty] | 120 | 0.41 | 27.4 |  |  |  | 3222
4356 | R16065--120V | C6521240524-4356 | 2024-05-31 | 8:59:21 | OK | 101.2 | 28.9 | 56.5 | 8.9 | 117.9 | 10.35 | 869.1 | 71.18 |  |  | 20796 | 117.7 | 11.6 |  |  |  | 67.76 | 26327 | [7 empty] | 120 | 0.39 | 25.7 |  |  |  | 3219
4357 | R16065--120V | C6521240524-4357 | 2024-05-31 | 8:59:49 | OK | 101.2 | 28.9 | 56.5 | 8.9 | 118.3 | 9.73 | 812.1 | 70.54 |  |  | 20004 | 118.1 | 10.69 |  |  |  | 57.59 | 24532 | [7 empty] | 120 | 0.38 | 25.1 |  |  |  | 3277
4358 | R16065--120V | C6521240524-4358 | 2024-05-31 | 9:00:18 | OK | 101.2 | 28.9 | 56.3 | 8.9 | 118 | 10.48 | 879.7 | 71.1 |  |  | 20648 | 117.8 | 11.67 |  |  |  | 67.13 | 26224 | [7 empty] | 120 | 0.39 | 26 |  |  |  | 3194
4359 | R16065--120V | C6521240524-4359 | 2024-05-31 | 9:00:50 | OK | 101.2 | 28.9 | 56.4 | 8.9 | 118.4 | 9.92 | 834.9 | 71.1 |  |  | 19451 | 118.1 | 11.78 |  |  |  | 61.81 | 24986 | [7 empty] | 120 | 0.39 | 26.1 |  |  |  | 3244
4360 | R16065--120V | C6521240524-4360 | 2024-05-31 | 9:01:18 | OK | 101.2 | 29.0 | 56.1 | 8.9 | 118.3 | 9.82 | 823.9 | 70.94 |  |  | 20260 | 118.1 | 11.57 |  |  |  | 67.98 | 26311 | [7 empty] | 120.1 | 0.4 | 26.3 |  |  |  | 3233
4361 | R16065--120V | C6521240524-4361 | 2024-05-31 | 9:01:49 | OK | 101.2 | 29.0 | 55.9 | 8.9 | 118.4 | 10.07 | 845.8 | 70.98 |  |  | 19732 | 118.2 | 11.62 |  |  |  | 60.53 | 24712 | [7 empty] | 120.1 | 0.39 | 25.9 |  |  |  | 3205
4362 | R16065--120V | C6521240524-4362 | 2024-05-31 | 9:02:17 | OK | 101.2 | 29.0 | 55.9 | 8.9 | 118.1 | 10.37 | 873.8 | 71.36 |  |  | 20464 | 117.9 | 11.66 |  |  |  | 67.57 | 26177 | [7 empty] | 120.1 | 0.4 | 26.3 |  |  |  | 3241
4363 | R16065--120V | C6521240524-4363 | 2024-05-31 | 9:02:48 | OK | 101.2 | 29.0 | 56.0 | 8.9 | 118.3 | 10.52 | 882.8 | 70.98 |  |  | 20437 | 118.1 | 12.15 |  |  |  | 66.23 | 25673 | [7 empty] | 120.1 | 0.38 | 25.3 |  |  |  | 3311
4364 | R16065--120V | C6521240524-4364 | 2024-05-31 | 9:03:18 | OK | 101.2 | 28.9 | 56.1 | 8.9 | 117.9 | 10.47 | 880.7 | 71.3 |  |  | 20401 | 117.8 | 11.69 |  |  |  | 67.28 | 26143 | [7 empty] | 120 | 0.4 | 26.3 |  |  |  | 3199
4365 | R16065--120V | C6521240524-4365 | 2024-05-31 | 9:03:48 | OK | 101.2 | 29.0 | 55.9 | 8.9 | 118.3 | 9.63 | 804.9 | 70.62 |  |  | 20113 | 118 | 11.82 |  |  |  | 62.88 | 25346 | [7 empty] | 120 | 0.4 | 26.8 |  |  |  | 3216
4366 | R16065--120V | C6521240524-4366 | 2024-05-31 | 9:04:16 | OK | 101.2 | 29.2 | 55.6 | 8.9 | 117.9 | 10.28 | 862.3 | 71.1 |  |  | 19928 | 117.8 | 11.74 |  |  |  | 66.27 | 25992 | [7 empty] | 120 | 0.38 | 25 |  |  |  | 3203
4367 | R16065--120V | C6521240524-4367 | 2024-05-31 | 9:04:47 | OK | 101.2 | 29.1 | 55.7 | 9 | 118.3 | 9.67 | 806.6 | 70.52 |  |  | 19926 | 118 | 11.75 |  |  |  | 61.31 | 25123 | [7 empty] | 120.1 | 0.42 | 27.9 |  |  |  | 3193
4368 | R16065--120V | C6521240524-4368 | 2024-05-31 | 9:05:15 | OK | 101.2 | 29.0 | 56.0 | 8.9 | 117.9 | 10.25 | 858.8 | 71.07 |  |  | 20250 | 117.7 | 11.79 |  |  |  | 64.08 | 25644 | [7 empty] | 120 | 0.37 | 24.3 |  |  |  | 3221
4369 | R16065--120V | C6521240524-4369 | 2024-05-31 | 9:05:43 | OK | 101.2 | 28.9 | 56.1 | 8.9 | 118.4 | 10.01 | 835.1 | 70.46 |  |  | 20504 | 118.1 | 11.86 |  |  |  | 64.14 | 25541 | [7 empty] | 120.1 | 0.39 | 25.5 |  |  |  | 3267
4370 | R16065--120V | C6521240524-4370 | 2024-05-31 | 9:06:10 | OK | 101.2 | 29.0 | 56.1 | 8.9 | 117.9 | 10.16 | 854.2 | 71.29 |  |  | 20558 | 117.8 | 11.62 |  |  |  | 67.19 | 26117 | [7 empty] | 120.1 | 0.39 | 25.9 |  |  |  | 3149
4371 | R16065--120V | C6521240524-4371 | 2024-05-31 | 9:06:39 | OK | 101.2 | 29.0 | 56.1 | 8.9 | 118.4 | 9.49 | 791.1 | 70.43 |  |  | 20070 | 118 | 11.9 |  |  |  | 64.45 | 25601 | [7 empty] | 120.1 | 0.39 | 25.7 |  |  |  | 3290
4372 | R16065--120V | C6521240524-4372 | 2024-05-31 | 9:07:07 | OK | 101.2 | 29.0 | 55.9 | 8.9 | 117.9 | 10.4 | 875.4 | 71.38 |  |  | 20100 | 117.8 | 11.63 |  |  |  | 65.86 | 25933 | [7 empty] | 120.1 | 0.38 | 24.9 |  |  |  | 3207
4373 | R16065--120V | C6521240524-4373 | 2024-05-31 | 9:07:34 | OK | 101.2 | 29.0 | 56.0 | 8.9 | 118.4 | 9.66 | 802.4 | 70.2 |  |  | 20059 | 118.1 | 11.8 |  |  |  | 62.24 | 25073 | [7 empty] | 120 | 0.41 | 27 |  |  |  | 3248
4374 | R16065--120V | C6521240524-4374 | 2024-05-31 | 9:08:02 | OK | 101.2 | 29.1 | 55.9 | 8.9 | 118.1 | 10.36 | 867.7 | 70.93 |  |  | 20353 | 117.8 | 12.13 |  |  |  | 64.41 | 25724 | [7 empty] | 120.1 | 0.38 | 25.1 |  |  |  | 3213
4375 | R16065--120V | C6521240524-4375 | 2024-05-31 | 9:08:33 | OK | 101.2 | 29.0 | 55.9 | 8.9 | 118.3 | 10.25 | 856.6 | 70.64 |  |  | 20453 | 118.1 | 12 |  |  |  | 66.66 | 26158 | [7 empty] | 120 | 0.42 | 27.8 |  |  |  | 3222
4376 | R16065--120V | C6521240524-4376 | 2024-05-31 | 9:09:01 | OK | 101.2 | 29.0 | 56.0 | 8.9 | 118.1 | 10.5 | 885.1 | 71.37 |  |  | 20280 | 117.9 | 12.13 |  |  |  | 63.7 | 25609 | [7 empty] | 120 | 0.41 | 26.9 |  |  |  | 3149
4377 | R16065--120V | C6521240524-4377 | 2024-05-31 | 9:09:30 | OK | 101.2 | 29.0 | 56.2 | 8.9 | 118.3 | 9.59 | 797.8 | 70.28 |  |  | 20061 | 118.1 | 10.67 |  |  |  | 58.01 | 24551 | [7 empty] | 120 | 0.4 | 26.5 |  |  |  | 3264
4378 | R16065--120V | C6521240524-4378 | 2024-05-31 | 9:10:07 | OK | 101.2 | 29.0 | 56.1 | 8.9 | 117.9 | 10.7 | 903 | 71.57 |  |  | 20777 | 117.7 | 11.55 |  |  |  | 66.85 | 26134 | [7 empty] | 120.1 | 0.38 | 25.1 |  |  |  | 3203
4379 | R16065--120V | C6521240524-4379 | 2024-05-31 | 9:10:35 | OK | 101.2 | 29.0 | 55.9 | 8.9 | 118.3 | 9.83 | 822.1 | 70.71 |  |  | 20012 | 118.2 | 10.6 |  |  |  | 57.78 | 24467 | [7 empty] | 120.1 | 0.4 | 26.7 |  |  |  | 3214
4380 | R16065--120V | C6521240524-4380 | 2024-05-31 | 9:11:03 | OK | 101.2 | 28.9 | 56.2 | 8.9 | 118 | 10.51 | 880.2 | 70.99 |  |  | 20039 | 117.8 | 11.88 |  |  |  | 65.98 | 25955 | [7 empty] | 120.1 | 0.37 | 24.5 |  |  |  | 3194
4381 | R16065--120V | C6521240524-4381 | 2024-05-31 | 9:11:31 | OK | 101.2 | 29.0 | 55.8 | 8.9 | 118.3 | 10.22 | 853.5 | 70.56 |  |  | 20286 | 118.2 | 10.85 |  |  |  | 56.45 | 24302 | [7 empty] | 120 | 0.39 | 25.8 |  |  |  | 3202
4382 | R16065--120V | C6521240524-4382 | 2024-05-31 | 9:12:01 | OK | 101.2 | 29.0 | 55.9 | 8.9 | 118.1 | 10.41 | 873.3 | 71.07 |  |  | 19988 | 117.7 | 11.91 |  |  |  | 65.55 | 25930 | [7 empty] | 120 | 0.39 | 25.9 |  |  |  | 3178
4383 | R16065--120V | C6521240524-4383 | 2024-05-31 | 9:12:30 | OK | 101.2 | 29.0 | 55.9 | 8.9 | 118.1 | 10 | 833.2 | 70.55 |  |  | 20205 | 117.9 | 11.82 |  |  |  | 63.62 | 25592 | [7 empty] | 120 | 0.4 | 26.5 |  |  |  | 3268
4384 | R16065--120V | C6521240524-4384 | 2024-05-31 | 9:13:00 | OK | 101.2 | 29.0 | 55.9 | 8.9 | 117.8 | 10.34 | 867 | 71.14 |  |  | 20113 | 117.6 | 11.56 |  |  |  | 67.07 | 26146 | [7 empty] | 120 | 0.38 | 24.9 |  |  |  | 3217
4385 | R16065--120V | C6521240524-4385 | 2024-05-31 | 9:13:28 | OK | 101.2 | 29.0 | 55.9 | 8.9 | 118.2 | 9.59 | 796.1 | 70.24 |  |  | 20137 | 118.1 | 10.72 |  |  |  | 57.72 | 24510 | [7 empty] | 120.1 | 0.38 | 25 |  |  |  | 3284
4386 | R16065--120V | C6521240524-4386 | 2024-05-31 | 9:13:58 | OK | 101.2 | 29.0 | 55.8 | 8.9 | 117.9 | 10.18 | 851.4 | 70.93 |  |  | 19866 | 117.7 | 11.85 |  |  |  | 65.03 | 25533 | [7 empty] | 120.1 | 0.39 | 26.1 |  |  |  | 3177
4387 | R16065--120V | C6521240524-4387 | 2024-05-31 | 9:14:27 | OK | 101.2 | 29.0 | 56.0 | 9 | 118.5 | 9.48 | 790.4 | 70.38 |  |  | 20185 | 118.2 | 11.35 |  |  |  | 59.92 | 24751 | [7 empty] | 120.1 | 0.4 | 26.5 |  |  |  | 3233
4388 | R16065--120V | C6521240524-4388 | 2024-05-31 | 9:14:57 | OK | 101.2 | 29.0 | 56.0 | 8.9 | 118 | 9.95 | 831.3 | 70.8 |  |  | 20455 | 117.8 | 11.85 |  |  |  | 64.68 | 25806 | [7 empty] | 120.1 | 0.39 | 26.1 |  |  |  | 3221
4389 | R16065--120V | C6521240524-4389 | 2024-05-31 | 9:15:25 | OK | 101.2 | 28.9 | 56.1 | 8.9 | 118.3 | 9.72 | 809 | 70.39 |  |  | 19998 | 118.1 | 10.79 |  |  |  | 57.99 | 24459 | [7 empty] | 120.1 | 0.42 | 28 |  |  |  | 3166
4390 | R16065--120V | C6521240524-4390 | 2024-05-31 | 9:15:58 | OK | 101.2 | 28.9 | 56.1 | 8.9 | 118 | 9.86 | 824.5 | 70.87 |  |  | 19863 | 117.8 | 11.66 |  |  |  | 66.49 | 26062 | [7 empty] | 120 | 0.37 | 24.6 |  |  |  | 3197
4391 | R16065--120V | C6521240524-4391 | 2024-05-31 | 9:16:28 | OK | 101.2 | 28.8 | 56.2 | 8.9 | 118.3 | 10.23 | 858.9 | 70.97 |  |  | 19742 | 118.2 | 11.64 |  |  |  | 60.65 | 24816 | [7 empty] | 120.1 | 0.39 | 26.1 |  |  |  | 3250
4392 | R16065--120V | C6521240524-4392 | 2024-05-31 | 9:16:57 | OK | 101.2 | 28.8 | 56.5 | 8.9 | 118 | 10.55 | 889 | 71.37 |  |  | 19461 | 117.7 | 11.63 |  |  |  | 66.92 | 26207 | [7 empty] | 120.1 | 0.41 | 27 |  |  |  | 3141
4393 | R16065--120V | C6521240524-4393 | 2024-05-31 | 9:17:25 | OK | 101.2 | 28.8 | 56.6 | 9 | 118.3 | 9.64 | 804.9 | 70.61 |  |  | 20081 | 118 | 11.82 |  |  |  | 61.52 | 24731 | [7 empty] | 120.1 | 0.39 | 25.6 |  |  |  | 3241
4394 | R16065--120V | C6521240524-4394 | 2024-05-31 | 9:17:54 | OK | 101.2 | 28.7 | 56.6 | 8.9 | 118 | 10.22 | 850.3 | 70.51 |  |  | 19986 | 117.8 | 11.6 |  |  |  | 65.29 | 25908 | [7 empty] | 120.1 | 0.38 | 24.9 |  |  |  | 3205
4395 | R16065--120V | C6521240524-4395 | 2024-05-31 | 9:18:25 | OK | 101.2 | 28.7 | 56.7 | 8.9 | 118.4 | 9.91 | 827.2 | 70.51 |  |  | 19949 | 118.1 | 12.02 |  |  |  | 64.04 | 25280 | [7 empty] | 120.1 | 0.42 | 27.7 |  |  |  | 3173
4396 | R16065--120V | C6521240524-4396 | 2024-05-31 | 9:18:54 | OK | 101.2 | 28.7 | 56.7 | 8.9 | 117.9 | 10.11 | 839.4 | 70.43 |  |  | 19837 | 117.7 | 12.02 |  |  |  | 64.56 | 25638 | [7 empty] | 120.1 | 0.4 | 26.3 |  |  |  | 3207
4397 | R16065--120V | C6521240524-4397 | 2024-05-31 | 9:19:24 | OK | 101.2 | 28.8 | 56.5 | 8.9 | 118.3 | 10.11 | 844.1 | 70.59 |  |  | 19850 | 118.1 | 11.41 |  |  |  | 60.42 | 24862 | [7 empty] | 120.1 | 0.39 | 25.8 |  |  |  | 3257
4398 | R16065--120V | C6521240524-4398 | 2024-05-31 | 9:19:52 | OK | 101.2 | 28.9 | 56.4 | 8.9 | 118 | 10.24 | 860.8 | 71.23 |  |  | 20085 | 117.8 | 11.76 |  |  |  | 65.19 | 25863 | [7 empty] | 120.1 | 0.4 | 26.2 |  |  |  | 3213
4399 | R16065--120V | C6521240524-4399 | 2024-05-31 | 9:20:22 | OK | 101.2 | 28.9 | 56.4 | 8.9 | 118.2 | 9.53 | 794.1 | 70.5 |  |  | 20004 | 118.1 | 11.38 |  |  |  | 59.26 | 24732 | [7 empty] | 120 | 0.41 | 27.1 |  |  |  | 3219
4400 | R16065--120V | C6521240524-4400 | 2024-05-31 | 9:20:52 | OK | 101.2 | 28.9 | 56.3 | 8.9 | 118.1 | 10.49 | 882.2 | 71.2 |  |  | 20260 | 117.8 | 11.81 |  |  |  | 65.68 | 25855 | [7 empty] | 120.1 | 0.39 | 25.7 |  |  |  | 3199
4401 | R16065--120V | C6521240524-4401 | 2024-05-31 | 9:21:21 | OK | 101.2 | 28.9 | 56.2 | 9 | 118.4 | 9.8 | 821.9 | 70.82 |  |  | 20035 | 118.1 | 12.05 |  |  |  | 61.64 | 24786 | [7 empty] | 120.1 | 0.42 | 27.8 |  |  |  | 3239
4402 | R16065--120V | C6521240524-4402 | 2024-05-31 | 9:21:52 | OK | 101.2 | 28.9 | 56.3 | 8.9 | 118 | 10.3 | 862.2 | 70.93 |  |  | 20511 | 117.7 | 12.01 |  |  |  | 62.67 | 25330 | [7 empty] | 120.1 | 0.38 | 25.1 |  |  |  | 3200
4403 | R16065--120V | C6521240524-4403 | 2024-05-31 | 9:22:20 | OK | 101.2 | 28.9 | 56.2 | 8.9 | 118.3 | 9.6 | 804 | 70.8 |  |  | 20288 | 118.1 | 10.5 |  |  |  | 58.28 | 24614 | [7 empty] | 120.1 | 0.41 | 27.2 |  |  |  | 3252
4404 | R16065--120V | C6521240524-4404 | 2024-05-31 | 9:22:51 | OK | 101.2 | 29.0 | 56.1 | 8.9 | 118.1 | 10.08 | 844.6 | 70.94 |  |  | 20000 | 117.8 | 11.8 |  |  |  | 65.63 | 25649 | [7 empty] | 120.1 | 0.42 | 27.6 |  |  |  | 3159
4405 | R16065--120V | C6521240524-4405 | 2024-05-31 | 9:23:20 | OK | 101.2 | 29.0 | 56.1 | 8.9 | 118.2 | 10.19 | 856.6 | 71.12 |  |  | 20137 | 118.1 | 11.86 |  |  |  | 61.68 | 24811 | [7 empty] | 120.1 | 0.4 | 26.8 |  |  |  | 3235
4406 | R16065--120V | C6521240524-4406 | 2024-05-31 | 9:23:49 | OK | 101.2 | 29.1 | 56.0 | 8.9 | 117.9 | 10.29 | 864.4 | 71.22 |  |  | 20395 | 117.8 | 11.64 |  |  |  | 66.16 | 26008 | [7 empty] | 120.1 | 0.38 | 25 |  |  |  | 3192
4407 | R16065--120V | C6521240524-4407 | 2024-05-31 | 9:24:18 | OK | 101.2 | 29.1 | 55.9 | 8.9 | 118.3 | 9.8 | 819.5 | 70.65 |  |  | 19883 | 118 | 11.73 |  |  |  | 61.77 | 25077 | [7 empty] | 120.1 | 0.41 | 26.9 |  |  |  | 3213
4408 | R16065--120V | C6521240524-4408 | 2024-05-31 | 9:24:47 | OK | 101.2 | 29.1 | 55.8 | 8.9 | 117.9 | 10.37 | 868.4 | 70.98 |  |  | 19981 | 117.7 | 11.77 |  |  |  | 66.76 | 25879 | [7 empty] | 120.1 | 0.39 | 25.7 |  |  |  | 3194
4409 | R16065--120V | C6521240524-4409 | 2024-05-31 | 9:25:18 | OK | 101.2 | 29.1 | 55.6 | 8.9 | 118.3 | 9.67 | 806.3 | 70.5 |  |  | 20111 | 118.1 | 10.72 |  |  |  | 58.53 | 24571 | [7 empty] | 120.1 | 0.41 | 27.3 |  |  |  | 3225
4410 | R16065--120V | C6521240524-4410 | 2024-05-31 | 9:25:46 | OK | 101.2 | 29.2 | 55.4 | 8.9 | 118 | 10.52 | 885.5 | 71.33 |  |  | 20147 | 117.7 | 11.89 |  |  |  | 65.39 | 25778 | [7 empty] | 120.1 | 0.39 | 26.1 |  |  |  | 3225
4411 | R16065--120V | C6521240524-4411 | 2024-05-31 | 9:26:16 | OK | 101.2 | 29.2 | 55.4 | 8.9 | 118.3 | 9.53 | 796.5 | 70.67 |  |  | 20259 | 118 | 11.77 |  |  |  | 60.93 | 24725 | [7 empty] | 120.1 | 0.41 | 27 |  |  |  | 3245
4412 | R16065--120V | C6521240524-4412 | 2024-05-31 | 9:26:48 | OK | 101.2 | 29.1 | 55.6 | 8.9 | 118 | 10.35 | 871.4 | 71.34 |  |  | 19963 | 117.7 | 11.75 |  |  |  | 65.27 | 25699 | [7 empty] | 120 | 0.4 | 26.6 |  |  |  | 3203
4413 | R16065--120V | C6521240524-4413 | 2024-05-31 | 9:27:17 | OK | 101.2 | 29.1 | 55.6 | 8.9 | 118.4 | 9.68 | 810.1 | 70.7 |  |  | 20112 | 118.2 | 10.7 |  |  |  | 58.22 | 24638 | [7 empty] | 120.1 | 0.4 | 26.7 |  |  |  | 3202
4414 | R16065--120V | C6521240524-4414 | 2024-05-31 | 9:27:46 | OK | 101.2 | 29.1 | 55.4 | 8.9 | 117.9 | 10.5 | 882.7 | 71.33 |  |  | 20065 | 117.7 | 11.88 |  |  |  | 64.93 | 25551 | [7 empty] | 120.1 | 0.39 | 25.6 |  |  |  | 3171
4415 | R16065--120V | C6521240524-4415 | 2024-05-31 | 9:28:15 | OK | 101.2 | 29.1 | 55.5 | 8.9 | 118.4 | 9.73 | 811.3 | 70.42 |  |  | 19928 | 118.1 | 10.73 |  |  |  | 58.55 | 24663 | [7 empty] | 120.1 | 0.4 | 26.7 |  |  |  | 3254
4416 | R16065--120V | C6521240524-4416 | 2024-05-31 | 9:28:43 | OK | 101.2 | 29.1 | 55.5 | 8.9 | 118 | 10.08 | 844 | 70.94 |  |  | 19937 | 117.8 | 11.71 |  |  |  | 65.82 | 25823 | [7 empty] | 120.1 | 0.4 | 26.5 |  |  |  | 3217
4417 | R16065--120V | C6521240524-4417 | 2024-05-31 | 9:29:10 | OK | 101.2 | 29.0 | 55.8 | 8.9 | 118.4 | 9.74 | 812.2 | 70.39 |  |  | 19836 | 118.1 | 11.24 |  |  |  | 59.32 | 24693 | [7 empty] | 120.1 | 0.4 | 26.2 |  |  |  | 3208
4418 | R16065--120V | C6521240524-4418 | 2024-05-31 | 9:29:38 | OK | 101.2 | 29.0 | 55.7 | 8.9 | 118.1 | 10.35 | 862.6 | 70.56 |  |  | 19912 | 117.7 | 11.61 |  |  |  | 66.04 | 25814 | [7 empty] | 120.1 | 0.41 | 27.2 |  |  |  | 3149
4419 | R16065--120V | C6521240524-4419 | 2024-05-31 | 9:30:06 | OK | 101.2 | 29.1 | 55.6 | 9 | 118.3 | 9.74 | 813 | 70.57 |  |  | 20110 | 118 | 10.83 |  |  |  | 57.28 | 24423 | [7 empty] | 120.1 | 0.41 | 26.9 |  |  |  | 3225
4420 | R16065--120V | C6521240524-4420 | 2024-05-31 | 9:30:34 | OK | 101.2 | 29.2 | 55.3 | 8.9 | 118.1 | 10.26 | 862.2 | 71.16 |  |  | 20188 | 117.8 | 11.7 |  |  |  | 65.8 | 26023 | [7 empty] | 120.1 | 0.39 | 25.6 |  |  |  | 3216
4421 | R16065--120V | C6521240524-4421 | 2024-05-31 | 9:31:02 | OK | 101.2 | 29.2 | 55.4 | 8.9 | 118.3 | 9.94 | 830.9 | 70.7 |  |  | 19487 | 118.1 | 10.48 |  |  |  | 57.84 | 24617 | [7 empty] | 120.1 | 0.4 | 26.3 |  |  |  | 3238
4422 | R16065--120V | C6521240524-4422 | 2024-05-31 | 9:31:30 | OK | 101.2 | 29.1 | 55.5 | 8.9 | 118 | 10.27 | 862.9 | 71.16 |  |  | 20550 | 117.7 | 11.81 |  |  |  | 65.81 | 25802 | [7 empty] | 120.1 | 0.4 | 26.2 |  |  |  | 3201
4423 | R16065--120V | C6521240524-4423 | 2024-05-31 | 9:32:00 | OK | 101.2 | 29.0 | 55.7 | 9 | 118.3 | 9.49 | 791.2 | 70.45 |  |  | 20186 | 118.1 | 11.08 |  |  |  | 58.86 | 24618 | [7 empty] | 120.1 | 0.39 | 25.9 |  |  |  | 3225
4424 | R16065--120V | C6521240524-4424 | 2024-05-31 | 9:32:30 | OK | 101.2 | 29.1 | 55.8 | 8.9 | 118.1 | 10.26 | 857.9 | 70.83 |  |  | 20149 | 117.8 | 11.73 |  |  |  | 65.4 | 25936 | [7 empty] | 120.1 | 0.38 | 25.1 |  |  |  | 3201
4425 | R16065--120V | C6521240524-4425 | 2024-05-31 | 9:32:59 | OK | 101.2 | 29.0 | 55.8 | 8.9 | 118.3 | 10.27 | 860.5 | 70.77 |  |  | 20500 | 118 | 11.98 |  |  |  | 62.33 | 25321 | [7 empty] | 120.1 | 0.38 | 25.4 |  |  |  | 3246
4426 | R16065--120V | C6521240524-4426 | 2024-05-31 | 9:33:27 | OK | 101.2 | 29.1 | 55.7 | 8.9 | 118 | 10.41 | 876.9 | 71.35 |  |  | 20514 | 117.7 | 11.35 |  |  |  | 67.61 | 26373 | [7 empty] | 120.1 | 0.39 | 25.5 |  |  |  | 3205
4427 | R16065--120V | C6521240524-4427 | 2024-05-31 | 9:33:55 | OK | 101.2 | 29.2 | 55.4 | 8.9 | 118.4 | 9.6 | 798.4 | 70.26 |  |  | 20330 | 118 | 11.87 |  |  |  | 62.7 | 25092 | [7 empty] | 120.1 | 0.41 | 27 |  |  |  | 3177
4428 | R16065--120V | C6521240524-4428 | 2024-05-31 | 9:34:25 | OK | 101.2 | 29.2 | 55.4 | 8.9 | 118 | 10.35 | 872.3 | 71.39 |  |  | 20591 | 117.6 | 11.63 |  |  |  | 66.75 | 26082 | [7 empty] | 120.1 | 0.39 | 25.8 |  |  |  | 3241
4429 | R16065--120V | C6521240524-4429 | 2024-05-31 | 9:34:56 | OK | 101.2 | 29.2 | 55.4 | 8.9 | 118.4 | 9.62 | 803.9 | 70.54 |  |  | 20317 | 118 | 11.84 |  |  |  | 61.24 | 25004 | [7 empty] | 120.1 | 0.38 | 24.8 |  |  |  | 3288
4430 | R16065--120V | C6521240524-4430 | 2024-05-31 | 9:35:36 | OK | 101.2 | 29.1 | 55.6 | 8.9 | 118 | 10.33 | 867.1 | 71.16 |  |  | 20403 | 117.7 | 11.89 |  |  |  | 65.51 | 25866 | [7 empty] | 120 | 0.41 | 26.9 |  |  |  | 3209
4431 | R16065--120V | C6521240524-4431 | 2024-05-31 | 9:36:04 | OK | 101.2 | 29.1 | 55.7 | 8.9 | 118.4 | 9.62 | 803.7 | 70.59 |  |  | 19914 | 118.2 | 10.91 |  |  |  | 58.7 | 24690 | [7 empty] | 120.1 | 0.39 | 25.4 |  |  |  | 3246
4432 | R16065--120V | C6521240524-4432 | 2024-05-31 | 9:36:38 | OK | 101.2 | 29.1 | 55.7 | 8.9 | 118.2 | 10.33 | 869.3 | 71.21 |  |  | 20005 | 117.8 | 11.89 |  |  |  | 64.83 | 25606 | [7 empty] | 120.1 | 0.41 | 27 |  |  |  | 3150
4433 | R16065--120V | C6521240524-4433 | 2024-05-31 | 9:37:07 | OK | 101.2 | 29.0 | 55.9 | 8.9 | 118.4 | 9.59 | 802.1 | 70.68 |  |  | 20282 | 118 | 11.85 |  |  |  | 60.75 | 24891 | [7 empty] | 120.1 | 0.39 | 25.6 |  |  |  | 3270
4434 | R16065--120V | C6521240524-4434 | 2024-05-31 | 9:37:39 | OK | 101.2 | 28.9 | 56.2 | 8.9 | 118 | 10.46 | 878 | 71.15 |  |  | 19877 | 117.7 | 11.81 |  |  |  | 66.08 | 26033 | [7 empty] | 120.1 | 0.39 | 25.6 |  |  |  | 3161
4435 | R16065--120V | C6521240524-4435 | 2024-05-31 | 9:38:07 | OK | 101.2 | 29.0 | 56.1 | 8.9 | 118.3 | 9.56 | 796.1 | 70.37 |  |  | 20116 | 118.1 | 10.64 |  |  |  | 58.06 | 24539 | [7 empty] | 120.1 | 0.4 | 26.2 |  |  |  | 3293
4436 | R16065--120V | C6521240524-4436 | 2024-05-31 | 9:38:40 | OK | 101.2 | 29.0 | 56.0 | 8.9 | 117.9 | 10.52 | 886.4 | 71.48 |  |  | 19958 | 117.6 | 11.7 |  |  |  | 66.42 | 26113 | [7 empty] | 120.1 | 0.38 | 25.4 |  |  |  | 3202
4437 | R16065--120V | C6521240524-4437 | 2024-05-31 | 9:39:14 | OK | 101.2 | 29.0 | 56.1 | 8.9 | 118.3 | 9.53 | 795.6 | 70.57 |  |  | 19946 | 118.1 | 10.46 |  |  |  | 57.81 | 24612 | [7 empty] | 120.1 | 0.39 | 25.5 |  |  |  | 3263
4438 | R16065--120V | C6521240524-4438 | 2024-05-31 | 9:39:46 | OK | 101.2 | 28.9 | 56.1 | 8.9 | 118.1 | 10.24 | 860.9 | 71.22 |  |  | 20488 | 117.8 | 11.78 |  |  |  | 65.64 | 25849 | [7 empty] | 120.1 | 0.39 | 26.2 |  |  |  | 3155
4439 | R16065--120V | C6521240524-4439 | 2024-05-31 | 9:40:15 | OK | 101.2 | 28.9 | 56.3 | 8.9 | 118.3 | 10.57 | 888.1 | 71 |  |  | 20401 | 118 | 12.02 |  |  |  | 63.34 | 25303 | [7 empty] | 120.1 | 0.4 | 26.3 |  |  |  | 3255
4440 | R16065--120V | C6521240524-4440 | 2024-05-31 | 9:40:49 | OK | 101.2 | 29.0 | 56.2 | 8.9 | 118.1 | 10.31 | 868 | 71.29 |  |  | 20423 | 117.7 | 11.92 |  |  |  | 64.49 | 25860 | [7 empty] | 120.1 | 0.39 | 25.6 |  |  |  | 3212
4441 | R16065--120V | C6521240524-4441 | 2024-05-31 | 9:41:18 | OK | 101.2 | 29.2 | 55.8 | 8.9 | 118.4 | 9.43 | 786.5 | 70.45 |  |  | 20303 | 118 | 12.04 |  |  |  | 63.74 | 25280 | [7 empty] | 120.1 | 0.4 | 26.2 |  |  |  | 3266
4442 | R16065--120V | C6521240524-4442 | 2024-05-31 | 9:41:52 | OK | 101.2 | 29.1 | 56.0 | 8.9 | 118.3 | 9.59 | 803.6 | 70.81 |  |  | 20079 | 117.8 | 11.89 |  |  |  | 62.83 | 25295 | [7 empty] | 120.1 | 0.4 | 26.7 |  |  |  | 3144
4443 | R16065--120V | C6521240524-4443 | 2024-05-31 | 9:42:20 | OK | 101.2 | 29.1 | 55.9 | 8.9 | 118.4 | 9.65 | 809.4 | 70.88 |  |  | 20194 | 118.2 | 11.02 |  |  |  | 58.69 | 24682 | [7 empty] | 120.1 | 0.39 | 25.5 |  |  |  | 3280
4444 | R16065--120V | C6521240524-4444 | 2024-05-31 | 9:42:49 | OK | 101.2 | 29.1 | 56.0 | 8.9 | 118 | 10.2 | 855.7 | 71.07 |  |  | 20695 | 117.7 | 11.97 |  |  |  | 63.95 | 25464 | [7 empty] | 120.1 | 0.4 | 26.2 |  |  |  | 3182
4445 | R16065--120V | C6521240524-4445 | 2024-05-31 | 9:43:22 | OK | 101.2 | 29.0 | 56.1 | 8.9 | 118.4 | 9.81 | 821.1 | 70.67 |  |  | 20124 | 118.1 | 11.55 |  |  |  | 60 | 24751 | [7 empty] | 120.1 | 0.4 | 26.3 |  |  |  | 3253
4446 | R16065--120V | C6521240524-4446 | 2024-05-31 | 9:43:51 | OK | 101.2 | 29.2 | 55.8 | 8.9 | 118.1 | 10.37 | 873 | 71.24 |  |  | 20749 | 117.8 | 11.69 |  |  |  | 65.13 | 25903 | [7 empty] | 120.1 | 0.38 | 24.8 |  |  |  | 3176
4447 | R16065--120V | C6521240524-4447 | 2024-05-31 | 9:44:24 | OK | 101.2 | 29.2 | 55.4 | 8.9 | 118.2 | 9.52 | 792.1 | 70.38 |  |  | 19985 | 118.1 | 10.61 |  |  |  | 58.64 | 24666 | [7 empty] | 120.1 | 0.39 | 25.9 |  |  |  | 3261
4448 | R16065--120V | C6521240524-4448 | 2024-05-31 | 9:44:56 | OK | 101.2 | 29.2 | 55.3 | 8.9 | 117.9 | 10.23 | 859 | 71.18 |  |  | 19985 | 117.7 | 12.02 |  |  |  | 63.92 | 25304 | [7 empty] | 120.1 | 0.38 | 25.3 |  |  |  | 3180
4449 | R16065--120V | C6521240524-4449 | 2024-05-31 | 9:45:24 | OK | 101.2 | 29.3 | 55.4 | 8.9 | 118.2 | 9.46 | 787.1 | 70.33 |  |  | 20225 | 118 | 11.67 |  |  |  | 61.48 | 25004 | [7 empty] | 120.1 | 0.4 | 26.6 |  |  |  | 3246
4450 | R16065--120V | C6521240524-4450 | 2024-05-31 | 9:45:54 | OK | 101.2 | 29.2 | 55.4 | 8.9 | 117.9 | 10.59 | 892.2 | 71.44 |  |  | 19975 | 117.8 | 11.79 |  |  |  | 66.38 | 26187 | [7 empty] | 120.1 | 0.39 | 26.1 |  |  |  | 3179
4451 | R16065--120V | C6521240524-4451 | 2024-05-31 | 9:46:22 | OK | 101.2 | 29.2 | 55.4 | 8.9 | 118.4 | 9.53 | 793.1 | 70.31 |  |  | 20027 | 118.1 | 11.81 |  |  |  | 61.7 | 24871 | [7 empty] | 120.1 | 0.4 | 26.8 |  |  |  | 3225
4452 | R16065--120V | C6521240524-4452 | 2024-05-31 | 9:46:51 | OK | 101.2 | 29.2 | 55.3 | 8.9 | 118 | 10.31 | 863.7 | 70.99 |  |  | 19985 | 117.8 | 11.88 |  |  |  | 64.88 | 25856 | [7 empty] | 120.1 | 0.41 | 26.9 |  |  |  | 3158
4453 | R16065--120V | C6521240524-4453 | 2024-05-31 | 9:47:21 | OK | 101.2 | 29.2 | 55.4 | 8.9 | 118.3 | 10.28 | 859.3 | 70.62 |  |  | 20218 | 118.1 | 11.98 |  |  |  | 63.02 | 25417 | [7 empty] | 120.1 | 0.4 | 26.7 |  |  |  | 3194
4454 | R16065--120V | C6521240524-4454 | 2024-05-31 | 9:47:48 | OK | 101.2 | 29.2 | 55.2 | 8.9 | 117.9 | 10.43 | 876.7 | 71.29 |  |  | 20022 | 117.8 | 11.73 |  |  |  | 65.37 | 25668 | [7 empty] | 120.1 | 0.41 | 27.2 |  |  |  | 3128
4455 | R16065--120V | C6521240524-4455 | 2024-05-31 | 9:48:16 | OK | 101.2 | 29.4 | 54.9 | 8.9 | 118.2 | 10.43 | 864.3 | 70.07 |  |  | 20434 | 118.1 | 12.07 |  |  |  | 63.85 | 25365 | [7 empty] | 120.1 | 0.41 | 27.1 |  |  |  | 3285
4456 | R16065--120V | C6521240524-4456 | 2024-05-31 | 9:48:44 | OK | 101.2 | 29.4 | 54.9 | 8.9 | 117.9 | 10.66 | 891.9 | 70.95 |  |  | 20257 | 117.8 | 12.07 |  |  |  | 63.49 | 25531 | [7 empty] | 120.1 | 0.41 | 27.1 |  |  |  | 3203
4457 | R16065--120V | C6521240524-4457 | 2024-05-31 | 9:49:14 | OK | 101.2 | 29.3 | 55.0 | 8.9 | 118.4 | 9.93 | 828.1 | 70.45 |  |  | 19838 | 118.1 | 12.09 |  |  |  | 63.75 | 25548 | [7 empty] | 120.1 | 0.42 | 27.6 |  |  |  | 3187
4458 | R16065--120V | C6521240524-4458 | 2024-05-31 | 9:49:42 | OK | 101.2 | 29.4 | 54.9 | 8.9 | 118.1 | 9.92 | 831.4 | 70.93 |  |  | 19895 | 117.8 | 11.66 |  |  |  | 66 | 25920 | [7 empty] | 120.1 | 0.39 | 25.9 |  |  |  | 3167
4459 | R16065--120V | C6521240524-4459 | 2024-05-31 | 9:50:11 | OK | 101.2 | 29.4 | 54.9 | 8.9 | 118.3 | 9.67 | 805.9 | 70.43 |  |  | 19975 | 118.1 | 11.9 |  |  |  | 62.91 | 25205 | [7 empty] | 120.1 | 0.4 | 26.2 |  |  |  | 3293
4460 | R16065--120V | C6521240524-4460 | 2024-05-31 | 9:50:40 | OK | 101.2 | 29.3 | 55.0 | 8.9 | 118.1 | 10.21 | 856.9 | 71.02 |  |  | 20712 | 117.9 | 11.87 |  |  |  | 64.75 | 25763 | [7 empty] | 120.1 | 0.4 | 26.7 |  |  |  | 3241
4461 | R16065--120V | C6521240524-4461 | 2024-05-31 | 9:51:08 | OK | 101.2 | 29.1 | 55.4 | 8.9 | 118.4 | 9.69 | 807.1 | 70.37 |  |  | 20061 | 118.1 | 11.84 |  |  |  | 61.41 | 24779 | [7 empty] | 120.1 | 0.4 | 26.2 |  |  |  | 3246
4462 | R16065--120V | C6521240524-4462 | 2024-05-31 | 9:51:37 | OK | 101.2 | 29.0 | 55.8 | 8.9 | 117.9 | 10.64 | 889.7 | 70.9 |  |  | 20093 | 117.7 | 11.78 |  |  |  | 66.16 | 26063 | [7 empty] | 120.1 | 0.4 | 26.2 |  |  |  | 3194
4463 | R16065--120V | C6521240524-4463 | 2024-05-31 | 9:52:08 | OK | 101.2 | 29.1 | 55.5 | 8.9 | 118.3 | 10.44 | 874.2 | 70.82 |  |  | 20259 | 118.1 | 12.06 |  |  |  | 63.96 | 25394 | [7 empty] | 120.1 | 0.4 | 26.4 |  |  |  | 3215
4464 | R16065--120V | C6521240524-4464 | 2024-05-31 | 9:52:42 | OK | 101.2 | 29.1 | 55.5 | 8.9 | 118.2 | 10.55 | 890.6 | 71.39 |  |  | 19948 | 117.9 | 11.72 |  |  |  | 65.97 | 26076 | [7 empty] | 120.1 | 0.38 | 25.1 |  |  |  | 3203
4465 | R16065--120V | C6521240524-4465 | 2024-05-31 | 9:53:10 | OK | 101.2 | 29.2 | 55.5 | 8.9 | 118.4 | 9.52 | 794.1 | 70.46 |  |  | 20234 | 118.1 | 11.78 |  |  |  | 62.77 | 25319 | [7 empty] | 120.1 | 0.4 | 26.8 |  |  |  | 3281
4466 | R16065--120V | C6521240524-4466 | 2024-05-31 | 9:53:38 | OK | 101.2 | 29.2 | 55.3 | 8.9 | 118.1 | 10.31 | 868 | 71.29 |  |  | 20274 | 117.9 | 11.59 |  |  |  | 67.01 | 26323 | [7 empty] | 120.1 | 0.38 | 25.3 |  |  |  | 3218
4467 | R16065--120V | C6521240524-4467 | 2024-05-31 | 9:54:09 | OK | 101.2 | 29.2 | 55.3 | 8.9 | 118.3 | 10.57 | 881.7 | 70.48 |  |  | 20190 | 118.2 | 10.6 |  |  |  | 57.67 | 24516 | [7 empty] | 120.1 | 0.41 | 27 |  |  |  | 3246
4468 | R16065--120V | C6521240524-4468 | 2024-05-31 | 9:54:40 | OK | 101.2 | 29.2 | 55.2 | 8.9 | 118 | 10.3 | 863.9 | 71.09 |  |  | 20226 | 117.8 | 11.75 |  |  |  | 66.37 | 26062 | [7 empty] | 120.1 | 0.38 | 25.3 |  |  |  | 3187
4469 | R16065--120V | C6521240524-4469 | 2024-05-31 | 9:55:08 | OK | 101.2 | 29.3 | 55.1 | 8.9 | 118.2 | 10.82 | 910.4 | 71.19 |  |  | 20161 | 118.1 | 11.92 |  |  |  | 63.24 | 25253 | [7 empty] | 120.1 | 0.41 | 26.8 |  |  |  | 3205
4470 | R16065--120V | C6521240524-4470 | 2024-05-31 | 9:55:38 | OK | 101.2 | 29.3 | 55.0 | 8.9 | 118 | 10.07 | 843.2 | 71.01 |  |  | 20155 | 117.7 | 11.89 |  |  |  | 63.16 | 25398 | [7 empty] | 120.1 | 0.39 | 26 |  |  |  | 3232
4471 | R16065--120V | C6521240524-4471 | 2024-05-31 | 9:56:06 | OK | 101.2 | 29.3 | 54.9 | 8.9 | 118.4 | 9.75 | 815.2 | 70.61 |  |  | 20090 | 118 | 11.92 |  |  |  | 62.45 | 25206 | [7 empty] | 120.1 | 0.4 | 26.5 |  |  |  | 3237
4472 | R16065--120V | C6521240524-4472 | 2024-05-31 | 9:56:40 | OK | 101.2 | 29.3 | 54.9 | 8.9 | 118.1 | 10.49 | 883.6 | 71.3 |  |  | 20040 | 117.7 | 12 |  |  |  | 64.26 | 25736 | [7 empty] | 120.1 | 0.39 | 25.9 |  |  |  | 3207
4473 | R16065--120V | C6521240524-4473 | 2024-05-31 | 9:57:17 | OK | 101.2 | 29.3 | 55.0 | 8.9 | 118.3 | 9.62 | 808.7 | 71.03 |  |  | 20028 | 118.2 | 10.68 |  |  |  | 58.37 | 24602 | [7 empty] | 120.1 | 0.39 | 25.5 |  |  |  | 3257
4474 | R16065--120V | C6521240524-4474 | 2024-05-31 | 9:57:46 | OK | 101.2 | 29.3 | 55.1 | 8.9 | 118.1 | 10.23 | 859.6 | 71.15 |  |  | 20331 | 117.8 | 11.88 |  |  |  | 65.38 | 25741 | [7 empty] | 120.1 | 0.38 | 24.9 |  |  |  | 3241
4475 | R16065--120V | C6521240524-4475 | 2024-05-31 | 9:58:15 | OK | 101.2 | 29.4 | 54.8 | 8.9 | 118.2 | 10.58 | 887 | 70.94 |  |  | 20579 | 118.1 | 12.22 |  |  |  | 63.52 | 25503 | [7 empty] | 120.1 | 0.38 | 25.3 |  |  |  | 3259
4476 | R16065--120V | C6521240524-4476 | 2024-05-31 | 9:58:43 | OK | 101.2 | 29.3 | 54.9 | 8.9 | 118 | 10.52 | 883.1 | 71.12 |  |  | 20050 | 117.7 | 12.14 |  |  |  | 64.35 | 25418 | [7 empty] | 120 | 0.42 | 27.6 |  |  |  | 3136
4477 | R16065--120V | C6521240524-4477 | 2024-05-31 | 9:59:11 | OK | 101.2 | 29.3 | 55.0 | 8.9 | 118.3 | 9.72 | 811.7 | 70.58 |  |  | 19979 | 118.1 | 11.88 |  |  |  | 62.32 | 24880 | [7 empty] | 120.1 | 0.42 | 27.8 |  |  |  | 3203
4478 | R16065--120V | C6521240524-4478 | 2024-05-31 | 9:59:43 | OK | 101.2 | 29.2 | 55.1 | 8.9 | 118 | 10.36 | 867.9 | 71 |  |  | 20030 | 117.8 | 11.73 |  |  |  | 65.66 | 25971 | [7 empty] | 120.1 | 0.41 | 26.9 |  |  |  | 3218
4479 | R16065--120V | C6521240524-4479 | 2024-05-31 | 10:00:10 | OK | 101.2 | 29.3 | 55.0 | 9 | 118.4 | 9.64 | 807.9 | 70.81 |  |  | 20031 | 118.1 | 12.12 |  |  |  | 63.75 | 25260 | [7 empty] | 120.1 | 0.4 | 26.8 |  |  |  | 3189
4480 | R16065--120V | C6521240524-4480 | 2024-05-31 | 10:00:39 | OK | 101.2 | 29.4 | 54.7 | 8.9 | 117.9 | 10.2 | 853.7 | 70.93 |  |  | 20042 | 117.7 | 11.89 |  |  |  | 64.72 | 25859 | [7 empty] | 120.1 | 0.38 | 25 |  |  |  | 3245
4481 | R16065--120V | C6521240524-4481 | 2024-05-31 | 10:01:09 | OK | 101.2 | 29.5 | 54.7 | 9 | 118.3 | 10.33 | 864.5 | 70.75 |  |  | 20595 | 118.1 | 11.84 |  |  |  | 61.69 | 25150 | [7 empty] | 120.1 | 0.39 | 25.8 |  |  |  | 3277
4482 | R16065--120V | C6521240524-4482 | 2024-05-31 | 10:01:37 | OK | 101.2 | 29.3 | 54.9 | 8.9 | 118.1 | 10.53 | 884.5 | 71.16 |  |  | 20365 | 117.9 | 11.48 |  |  |  | 67.24 | 26206 | [7 empty] | 120.1 | 0.39 | 25.8 |  |  |  | 3186
4483 | R16065--120V | C6521240524-4483 | 2024-05-31 | 10:02:05 | OK | 101.2 | 29.3 | 55.0 | 8.9 | 118.3 | 10.57 | 883.2 | 70.63 |  |  | 20257 | 118.2 | 12.14 |  |  |  | 63.92 | 25571 | [7 empty] | 120.1 | 0.39 | 25.7 |  |  |  | 3263
4484 | R16065--120V | C6521240524-4484 | 2024-05-31 | 10:02:33 | OK | 101.2 | 29.3 | 55.0 | 8.9 | 118.1 | 10.37 | 867.3 | 70.8 |  |  | 20422 | 117.8 | 11.68 |  |  |  | 65.66 | 25918 | [7 empty] | 120.1 | 0.38 | 25.2 |  |  |  | 3221
4485 | R16065--120V | C6521240524-4485 | 2024-05-31 | 10:03:01 | OK | 101.2 | 29.3 | 55.0 | 8.9 | 118.3 | 9.62 | 802.1 | 70.44 |  |  | 20190 | 118.1 | 11.92 |  |  |  | 63.51 | 25352 | [7 empty] | 120.1 | 0.37 | 24.3 |  |  |  | 3305
4486 | R16065--120V | C6521240524-4486 | 2024-05-31 | 10:03:29 | OK | 101.2 | 29.3 | 55.1 | 8.9 | 118.2 | 10.29 | 860 | 70.7 |  |  | 20231 | 117.9 | 11.52 |  |  |  | 66.1 | 25973 | [7 empty] | 120.1 | 0.39 | 25.7 |  |  |  | 3158
4487 | R16065--120V | C6521240524-4487 | 2024-05-31 | 10:03:57 | OK | 101.2 | 29.3 | 55.1 | 8.9 | 118.4 | 9.64 | 804.3 | 70.46 |  |  | 20129 | 118.1 | 11.96 |  |  |  | 61.03 | 24809 | [7 empty] | 120.1 | 0.39 | 25.6 |  |  |  | 3282
4488 | R16065--120V | C6521240524-4488 | 2024-05-31 | 10:04:25 | OK | 101.2 | 29.2 | 55.1 | 8.9 | 118.2 | 10.37 | 859.4 | 70.13 |  |  | 20293 | 117.9 | 11.71 |  |  |  | 65.86 | 25903 | [7 empty] | 120.1 | 0.4 | 26.4 |  |  |  | 3173
4489 | R16065--120V | C6521240524-4489 | 2024-05-31 | 10:04:53 | OK | 101.2 | 29.3 | 55.1 | 8.9 | 118.4 | 10.21 | 853.1 | 70.52 |  |  | 20233 | 118.2 | 11.9 |  |  |  | 63.32 | 25258 | [7 empty] | 120.1 | 0.39 | 25.8 |  |  |  | 3232
4490 | R16065--120V | C6521240524-4490 | 2024-05-31 | 10:05:21 | OK | 101.2 | 29.2 | 55.1 | 8.9 | 118.1 | 10.61 | 894.1 | 71.33 |  |  | 20535 | 117.9 | 11.64 |  |  |  | 66.74 | 26140 | [7 empty] | 120.1 | 0.4 | 26.2 |  |  |  | 3213
4491 | R16065--120V | C6521240524-4491 | 2024-05-31 | 10:05:48 | OK | 101.2 | 29.2 | 55.1 | 8.9 | 118.3 | 10.69 | 896.1 | 70.82 |  |  | 20234 | 118.2 | 12.35 |  |  |  | 63.95 | 25641 | [7 empty] | 120.1 | 0.42 | 28.1 |  |  |  | 3224
4492 | R16065--120V | C6521240524-4492 | 2024-05-31 | 10:06:16 | OK | 101.2 | 29.2 | 55.2 | 8.9 | 118.3 | 10.17 | 854.7 | 71.09 |  |  | 20602 | 118.1 | 11.55 |  |  |  | 66.22 | 26089 | [7 empty] | 120.1 | 0.38 | 25.3 |  |  |  | 3214
4493 | R16065--120V | C6521240524-4493 | 2024-05-31 | 10:06:43 | OK | 101.2 | 29.2 | 55.3 | 8.9 | 118.4 | 10.36 | 867.6 | 70.74 |  |  | 20381 | 118.2 | 12.03 |  |  |  | 65.11 | 25842 | [7 empty] | 120.1 | 0.38 | 25.3 |  |  |  | 3263
4494 | R16065--120V | C6521240524-4494 | 2024-05-31 | 10:07:11 | OK | 101.2 | 29.1 | 55.3 | 8.9 | 118.2 | 10.4 | 869.9 | 70.78 |  |  | 20759 | 117.9 | 11.82 |  |  |  | 65.62 | 25953 | [7 empty] | 120.1 | 0.39 | 25.6 |  |  |  | 3228
4495 | R16065--120V | C6521240524-4495 | 2024-05-31 | 10:07:39 | OK | 101.2 | 29.2 | 55.4 | 8.9 | 118.4 | 9.66 | 806.1 | 70.49 |  |  | 20068 | 118.1 | 12 |  |  |  | 61.35 | 24761 | [7 empty] | 120.1 | 0.42 | 27.8 |  |  |  | 3211
4496 | R16065--120V | C6521240524-4496 | 2024-05-31 | 10:08:07 | OK | 101.2 | 29.2 | 55.4 | 8.9 | 118.1 | 10.3 | 862.5 | 70.94 |  |  | 20603 | 118 | 11.6 |  |  |  | 67.12 | 26224 | [7 empty] | 120.1 | 0.39 | 25.5 |  |  |  | 3258
4497 | R16065--120V | C6521240524-4497 | 2024-05-31 | 10:08:35 | OK | 101.2 | 29.2 | 55.3 | 8.9 | 118.4 | 9.8 | 819.5 | 70.66 |  |  | 19924 | 118.2 | 11.87 |  |  |  | 62.81 | 25326 | [7 empty] | 120.1 | 0.41 | 27.1 |  |  |  | 3226
4498 | R16065--120V | C6521240524-4498 | 2024-05-31 | 10:09:03 | OK | 101.2 | 29.3 | 55.2 | 8.9 | 118.1 | 10.35 | 867.3 | 70.96 |  |  | 20210 | 117.9 | 11.76 |  |  |  | 65.79 | 26075 | [7 empty] | 120.1 | 0.38 | 24.9 |  |  |  | 3215
4499 | R16065--120V | C6521240524-4499 | 2024-05-31 | 10:09:30 | OK | 101.2 | 29.2 | 55.4 | 8.9 | 118.4 | 9.64 | 802.4 | 70.31 |  |  | 20252 | 118.1 | 11.92 |  |  |  | 61.66 | 25026 | [7 empty] | 120.1 | 0.39 | 25.4 |  |  |  | 3259
4500 | R16065--120V | C6521240524-4500 | 2024-05-31 | 10:09:59 | OK | 101.2 | 29.2 | 55.4 | 8.9 | 118 | 10.25 | 860.6 | 71.16 |  |  | 20066 | 117.8 | 11.64 |  |  |  | 66.36 | 26122 | [7 empty] | 120.1 | 0.38 | 25.3 |  |  |  | 3199
4501 | R16065--120V | C6521240524-4501 | 2024-05-31 | 10:10:27 | OK | 101.2 | 29.1 | 55.6 | 8.9 | 118.4 | 10.13 | 851.4 | 70.98 |  |  | 19758 | 118.2 | 11.82 |  |  |  | 62.25 | 25196 | [7 empty] | 120.1 | 0.43 | 28.8 |  |  |  | 3210
4502 | R16065--120V | C6521240524-4502 | 2024-05-31 | 10:10:55 | OK | 101.2 | 29.1 | 55.7 | 8.9 | 118.1 | 10.26 | 865.4 | 71.4 |  |  | 20415 | 117.7 | 11.7 |  |  |  | 66.94 | 26118 | [7 empty] | 120.1 | 0.4 | 26.2 |  |  |  | 3254
4503 | R16065--120V | C6521240524-4503 | 2024-05-31 | 10:11:22 | OK | 101.2 | 29.0 | 56.3 | 8.9 | 118.4 | 10.04 | 832 | 70.04 |  |  | 20345 | 118.1 | 11.99 |  |  |  | 63.33 | 25485 | [7 empty] | 120.1 | 0.4 | 26.6 |  |  |  | 3248
4504 | R16065--120V | C6521240524-4504 | 2024-05-31 | 10:11:51 | OK | 101.2 | 29.0 | 56.3 | 8.9 | 118.1 | 10.32 | 865.2 | 71.02 |  |  | 19935 | 117.8 | 11.73 |  |  |  | 65.33 | 25657 | [7 empty] | 120.1 | 0.39 | 25.7 |  |  |  | 3175
4505 | R16065--120V | C6521240524-4505 | 2024-05-31 | 10:12:21 | OK | 101.2 | 29.0 | 56.3 | 8.9 | 118.4 | 9.52 | 796 | 70.6 |  |  | 20119 | 118.1 | 11.85 |  |  |  | 65.18 | 25761 | [7 empty] | 120.1 | 0.37 | 24.4 |  |  |  | 3307
4506 | R16065--120V | C6521240524-4506 | 2024-05-31 | 10:12:51 | OK | 101.2 | 29.0 | 56.1 | 8.9 | 118 | 10.29 | 864.1 | 71.17 |  |  | 20347 | 117.7 | 11.9 |  |  |  | 65.69 | 25810 | [7 empty] | 120.1 | 0.39 | 26.1 |  |  |  | 3234
4507 | R16065--120V | C6521240524-4507 | 2024-05-31 | 10:13:35 | OK | 101.2 | 29.0 | 56.2 | 8.9 | 118.4 | 10.01 | 844.3 | 71.24 |  |  | 19490 | 118.2 | 11.46 |  |  |  | 59.35 | 24637 | [7 empty] | 120.1 | 0.44 | 29.2 |  |  |  | 3200
4508 | R16065--120V | C6521240524-4508 | 2024-05-31 | 10:14:03 | OK | 101.2 | 29.0 | 56.4 | 8.9 | 118 | 10.81 | 915.9 | 71.81 |  |  | 19642 | 117.8 | 11.89 |  |  |  | 63.91 | 25680 | [7 empty] | 120.1 | 0.4 | 26.6 |  |  |  | 3175
4509 | R16065--120V | C6521240524-4509 | 2024-05-31 | 10:14:31 | OK | 101.2 | 29.0 | 56.4 | 8.9 | 118.5 | 9.61 | 799.1 | 70.17 |  |  | 20077 | 118.2 | 11.86 |  |  |  | 63.31 | 25187 | [7 empty] | 120.1 | 0.39 | 25.7 |  |  |  | 3220
4510 | R16065--120V | C6521240524-4510 | 2024-05-31 | 10:15:00 | OK | 101.2 | 28.9 | 56.5 | 8.9 | 118 | 10.41 | 874.6 | 71.19 |  |  | 20302 | 117.7 | 11.95 |  |  |  | 64.38 | 25655 | [7 empty] | 120.1 | 0.39 | 25.6 |  |  |  | 3229
4511 | R16065--120V | C6521240524-4511 | 2024-05-31 | 10:15:28 | OK | 101.2 | 28.9 | 56.8 | 8.9 | 118.3 | 10.69 | 897.6 | 70.95 |  |  | 20407 | 118.2 | 12.03 |  |  |  | 65.38 | 25707 | [7 empty] | 120.1 | 0.41 | 27.3 |  |  |  | 3217
4512 | R16065--120V | C6521240524-4512 | 2024-05-31 | 10:15:57 | OK | 101.2 | 28.9 | 56.7 | 8.9 | 118.1 | 10.02 | 838.6 | 70.83 |  |  | 20594 | 117.8 | 11.44 |  |  |  | 66.6 | 26155 | [7 empty] | 120.1 | 0.37 | 24.7 |  |  |  | 3218
4513 | R16065--120V | C6521240524-4513 | 2024-05-31 | 10:16:26 | OK | 101.2 | 29.0 | 56.5 | 8.9 | 118.4 | 10.03 | 836.6 | 70.45 |  |  | 20657 | 118.2 | 11.76 |  |  |  | 66.84 | 26024 | [7 empty] | 120.1 | 0.38 | 24.9 |  |  |  | 3275
4514 | R16065--120V | C6521240524-4514 | 2024-05-31 | 10:18:25 | OK | 101.2 | 29.0 | 56.6 | 9 | 118.5 | 9.58 | 808.7 | 71.23 |  |  | 19843 | 118.3 | 10.73 |  |  |  | 58.12 | 24632 | [7 empty] | 120.1 | 0.4 | 26.2 |  |  |  | 3292
4515 | R16065--120V | C6521240524-4515 | 2024-05-31 | 10:18:59 | OK | 101.2 | 28.8 | 57.0 | 9 | 118 | 9.89 | 839.9 | 71.98 |  |  | 19854 | 117.8 | 11.79 |  |  |  | 64.63 | 25829 | [7 empty] | 120.1 | 0.39 | 25.6 |  |  |  | 3190
4516 | R16065--120V | C6521240524-4516 | 2024-05-31 | 10:19:28 | OK | 101.2 | 28.9 | 56.8 | 9 | 118.3 | 10.49 | 882.1 | 71.07 |  |  | 20364 | 118.2 | 11.96 |  |  |  | 64.46 | 25812 | [7 empty] | 120.1 | 0.37 | 24.6 |  |  |  | 3264
4517 | R16065--120V | C6521240524-4517 | 2024-05-31 | 10:20:02 | OK | 101.2 | 29.0 | 56.5 | 8.9 | 118 | 10.27 | 866.2 | 71.44 |  |  | 20652 | 117.9 | 11.72 |  |  |  | 66.75 | 26163 | [7 empty] | 120.1 | 0.39 | 26.1 |  |  |  | 3200
4518 | R16065--120V | C6521240524-4518 | 2024-05-31 | 10:20:30 | OK | 101.2 | 29.1 | 56.2 | 8.9 | 118.5 | 9.8 | 817.8 | 70.43 |  |  | 20287 | 118.3 | 11.8 |  |  |  | 61.66 | 25219 | [7 empty] | 120.1 | 0.38 | 25.4 |  |  |  | 3279
4519 | R16065--120V | C6521240524-4519 | 2024-05-31 | 10:20:58 | OK | 101.2 | 29.1 | 56.1 | 8.9 | 118 | 10.26 | 858 | 70.81 |  |  | 20206 | 117.9 | 11.69 |  |  |  | 65.59 | 25817 | [7 empty] | 120.1 | 0.38 | 24.9 |  |  |  | 3181
4520 | R16065--120V | C6521240524-4520 | 2024-05-31 | 10:21:29 | OK | 101.2 | 29.1 | 56.1 | 8.9 | 118.5 | 9.51 | 791.4 | 70.2 |  |  | 20302 | 118.2 | 11.85 |  |  |  | 61.59 | 25046 | [7 empty] | 120.1 | 0.39 | 26 |  |  |  | 3294
4521 | R16065--120V | C6521240524-4521 | 2024-05-31 | 10:21:58 | OK | 101.2 | 29.1 | 56.2 | 8.9 | 118.2 | 10.28 | 861.3 | 70.93 |  |  | 20076 | 117.9 | 12.06 |  |  |  | 63.66 | 25489 | [7 empty] | 120.1 | 0.39 | 25.8 |  |  |  | 3217
4522 | R16065--120V | C6521240524-4522 | 2024-05-31 | 10:22:36 | OK | 101.2 | 29.1 | 56.3 | 8.9 | 118.5 | 9.62 | 806.4 | 70.74 |  |  | 20200 | 118.2 | 11.89 |  |  |  | 61.75 | 24998 | [7 empty] | 120.1 | 0.38 | 25.2 |  |  |  | 3287
4523 | R16065--120V | C6521240524-4523 | 2024-05-31 | 10:23:10 | OK | 101.2 | 29.1 | 56.1 | 8.9 | 118.2 | 9.86 | 827.3 | 71 |  |  | 19892 | 117.9 | 11.6 |  |  |  | 66.25 | 26083 | [7 empty] | 120.1 | 0.39 | 25.9 |  |  |  | 3230
4524 | R16065--120V | C6521240524-4524 | 2024-05-31 | 10:23:42 | OK | 101.2 | 29.1 | 56.2 | 8.9 | 118.4 | 10.31 | 863.4 | 70.74 |  |  | 20621 | 118.1 | 12.03 |  |  |  | 65.4 | 25653 | [7 empty] | 120.1 | 0.39 | 26 |  |  |  | 3292
4525 | R16065--120V | C6521240524-4525 | 2024-05-31 | 10:24:10 | OK | 101.2 | 29.2 | 56.1 | 8.9 | 117.9 | 10.55 | 886.7 | 71.26 |  |  | 20270 | 117.7 | 11.8 |  |  |  | 65.84 | 25990 | [7 empty] | 120.1 | 0.42 | 27.6 |  |  |  | 3206
4526 | R16065--120V | C6521240524-4526 | 2024-05-31 | 10:24:37 | OK | 101.2 | 29.2 | 56.0 | 8.9 | 118.4 | 9.51 | 789.2 | 70.13 |  |  | 20162 | 118.1 | 11.26 |  |  |  | 59.12 | 24576 | [7 empty] | 120.1 | 0.4 | 26.3 |  |  |  | 3271
4527 | R16065--120V | C6521240524-4527 | 2024-05-31 | 10:25:52 | OK | 101.2 | 29.3 | 55.9 | 8.9 | 117.9 | 10.27 | 864.3 | 71.36 |  |  | 20497 | 117.6 | 11.67 |  |  |  | 65.36 | 26063 | [7 empty] | 120.1 | 0.4 | 26.3 |  |  |  | 3232
4528 | R16065--120V | C6521240524-4528 | 2024-05-31 | 10:26:20 | OK | 101.2 | 29.4 | 55.7 | 9 | 118.3 | 9.37 | 785.4 | 70.83 |  |  | 20227 | 118.1 | 11.69 |  |  |  | 61.35 | 24965 | [7 empty] | 120.1 | 0.41 | 26.8 |  |  |  | 3271
4529 | R16065--120V | C6521240524-4529 | 2024-05-31 | 10:26:49 | OK | 101.2 | 29.5 | 55.5 | 8.9 | 117.9 | 10.1 | 847.1 | 71.1 |  |  | 20039 | 117.7 | 11.59 |  |  |  | 64.94 | 25720 | [7 empty] | 120.1 | 0.39 | 25.6 |  |  |  | 3239
4530 | R16065--120V | C6521240524-4530 | 2024-05-31 | 10:27:17 | OK | 101.2 | 29.5 | 55.3 | 8.9 | 118.3 | 9.64 | 807.4 | 70.83 |  |  | 20260 | 118.1 | 11.91 |  |  |  | 62.78 | 25286 | [7 empty] | 120.1 | 0.38 | 25.2 |  |  |  | 3262
4531 | R16065--120V | C6521240524-4531 | 2024-05-31 | 10:27:45 | OK | 101.2 | 29.5 | 55.0 | 8.9 | 117.9 | 10.19 | 852.9 | 71 |  |  | 20549 | 117.6 | 11.8 |  |  |  | 63.56 | 25546 | [7 empty] | 120.1 | 0.39 | 25.4 |  |  |  | 3243
4532 | R16065--120V | C6521240524-4532 | 2024-05-31 | 10:28:16 | OK | 101.2 | 29.6 | 54.7 | 8.9 | 118.4 | 9.89 | 823.6 | 70.33 |  |  | 20377 | 118.1 | 12.14 |  |  |  | 65.03 | 25675 | [7 empty] | 120.1 | 0.4 | 26.2 |  |  |  | 3266
4533 | R16065--120V | C6521240524-4533 | 2024-05-31 | 10:28:45 | OK | 101.2 | 29.5 | 54.8 | 8.9 | 117.9 | 10.53 | 888.5 | 71.52 |  |  | 20667 | 117.7 | 12.02 |  |  |  | 64.82 | 25825 | [7 empty] | 120.1 | 0.4 | 26.1 |  |  |  | 3235
4534 | R16065--120V | C6521240524-4534 | 2024-05-31 | 10:29:13 | OK | 101.2 | 29.5 | 54.9 | 8.9 | 118.3 | 9.56 | 800 | 70.69 |  |  | 20148 | 118.1 | 11.27 |  |  |  | 59.89 | 24766 | [7 empty] | 120.1 | 0.4 | 26.1 |  |  |  | 3206
4535 | R16065--120V | C6521240524-4535 | 2024-05-31 | 10:29:42 | OK | 101.2 | 29.5 | 54.7 | 8.9 | 117.8 | 10.21 | 855.7 | 71.11 |  |  | 19972 | 117.8 | 11.82 |  |  |  | 63.84 | 25653 | [7 empty] | 120.1 | 0.4 | 26.6 |  |  |  | 3156
4536 | R16065--120V | C6521240524-4536 | 2024-05-31 | 10:30:15 | OK | 101.2 | 29.5 | 54.8 | 8.9 | 118.3 | 9.59 | 798.2 | 70.38 |  |  | 20111 | 118.1 | 11.85 |  |  |  | 62.71 | 25008 | [7 empty] | 120.1 | 0.37 | 24.5 |  |  |  | 3267
4537 | R16065--120V | C6521240524-4537 | 2024-05-31 | 10:30:44 | OK | 101.2 | 29.6 | 54.5 | 8.9 | 118.1 | 10.25 | 858.2 | 70.88 |  |  | 20072 | 117.7 | 11.86 |  |  |  | 64.17 | 25662 | [7 empty] | 120.1 | 0.37 | 24.3 |  |  |  | 3197
4538 | R16065--120V | C6521240524-4538 | 2024-05-31 | 10:31:13 | OK | 101.2 | 29.6 | 54.5 | 8.9 | 118.3 | 9.48 | 787.5 | 70.18 |  |  | 19909 | 118.1 | 11.62 |  |  |  | 60.61 | 24843 | [7 empty] | 120.1 | 0.38 | 25 |  |  |  | 3265
4539 | R16065--120V | C6521240524-4539 | 2024-05-31 | 10:31:42 | OK | 101.2 | 29.6 | 54.6 | 8.9 | 118 | 10.15 | 849.8 | 71 |  |  | 20462 | 117.8 | 11.91 |  |  |  | 64.7 | 25802 | [7 empty] | 120.1 | 0.39 | 26.1 |  |  |  | 3274
4540 | R16065--120V | C6521240524-4540 | 2024-05-31 | 10:32:11 | OK | 101.2 | 29.6 | 54.5 | 8.9 | 118.4 | 9.49 | 792.3 | 70.51 |  |  | 20212 | 118.1 | 11.99 |  |  |  | 63.87 | 25510 | [7 empty] | 120.1 | 0.4 | 26.4 |  |  |  | 3264
4541 | R16065--120V | C6521240524-4541 | 2024-05-31 | 10:32:39 | OK | 101.2 | 29.5 | 54.6 | 8.9 | 117.9 | 10.41 | 871.7 | 71.05 |  |  | 20439 | 117.7 | 11.99 |  |  |  | 62.9 | 25409 | [7 empty] | 120.1 | 0.37 | 24.6 |  |  |  | 3238
4542 | R16065--120V | C6521240524-4542 | 2024-05-31 | 10:33:07 | OK | 101.2 | 29.5 | 54.6 | 8.9 | 118.4 | 9.48 | 788.9 | 70.29 |  |  | 20158 | 118 | 12.04 |  |  |  | 65.33 | 25913 | [7 empty] | 120.1 | 0.41 | 27 |  |  |  | 3272
4543 | R16065--120V | C6521240524-4543 | 2024-05-31 | 10:33:35 | OK | 101.2 | 29.5 | 54.5 | 8.9 | 118.2 | 10.46 | 879.8 | 71.18 |  |  | 20729 | 117.8 | 12.09 |  |  |  | 64.1 | 25649 | [7 empty] | 120.1 | 0.39 | 26.1 |  |  |  | 3220
4544 | R16065--120V | C6521240524-4544 | 2024-05-31 | 10:34:03 | OK | 101.2 | 29.7 | 54.3 | 8.9 | 118.4 | 10.42 | 866.1 | 70.24 |  |  | 20791 | 118.1 | 11.18 |  |  |  | 58.53 | 24622 | [7 empty] | 120.1 | 0.38 | 25.4 |  |  |  | 3209
4545 | R16065--120V | C6521240524-4545 | 2024-05-31 | 10:34:31 | OK | 101.2 | 29.6 | 54.2 | 8.9 | 118.1 | 10.34 | 865.8 | 70.94 |  |  | 20533 | 117.7 | 11.54 |  |  |  | 66.41 | 26092 | [7 empty] | 120.1 | 0.38 | 25.3 |  |  |  | 3243
4546 | R16065--120V | C6521240524-4546 | 2024-05-31 | 10:34:59 | OK | 101.2 | 29.6 | 54.3 | 8.9 | 118.4 | 9.55 | 797.5 | 70.55 |  |  | 20233 | 118.1 | 11.63 |  |  |  | 59.79 | 24618 | [7 empty] | 120.1 | 0.39 | 26 |  |  |  | 3200
4547 | R16065--120V | C6521240524-4547 | 2024-05-31 | 10:35:28 | OK | 101.2 | 29.5 | 54.4 | 8.9 | 118.1 | 10.16 | 848.8 | 70.75 |  |  | 20757 | 117.8 | 11.45 |  |  |  | 66.77 | 26183 | [7 empty] | 120.1 | 0.37 | 24.2 |  |  |  | 3221
4548 | R16065--120V | C6521240524-4548 | 2024-05-31 | 10:35:56 | OK | 101.2 | 29.5 | 54.4 | 8.9 | 118.3 | 9.69 | 810.9 | 70.69 |  |  | 20170 | 118 | 11.96 |  |  |  | 64.07 | 25404 | [7 empty] | 120.1 | 0.4 | 26.6 |  |  |  | 3294
4549 | R16065--120V | C6521240524-4549 | 2024-05-31 | 10:36:24 | OK | 101.2 | 29.6 | 54.3 | 8.9 | 118 | 10.32 | 864.7 | 70.99 |  |  | 20345 | 117.7 | 11.8 |  |  |  | 65.42 | 25857 | [7 empty] | 120.1 | 0.4 | 26.4 |  |  |  | 3162
4550 | R16065--120V | C6521240524-4550 | 2024-05-31 | 10:36:53 | OK | 101.2 | 29.6 | 54.1 | 8.9 | 118.4 | 9.57 | 796.5 | 70.26 |  |  | 20224 | 118.1 | 11.93 |  |  |  | 64.16 | 25403 | [7 empty] | 120.1 | 0.39 | 25.7 |  |  |  | 3248
4551 | R16065--120V | C6521240524-4551 | 2024-05-31 | 10:37:24 | OK | 101.2 | 29.7 | 53.9 | 8.9 | 118.1 | 9.52 | 795 | 70.67 |  |  | 19684 | 117.9 | 11.83 |  |  |  | 64.86 | 25817 | [7 empty] | 120.1 | 0.4 | 26.1 |  |  |  | 3195
4552 | R16065--120V | C6521240524-4552 | 2024-05-31 | 10:37:52 | OK | 101.2 | 29.6 | 54.2 | 8.9 | 118.4 | 10.07 | 846.1 | 70.99 |  |  | 20007 | 118.2 | 11.97 |  |  |  | 63.6 | 25492 | [7 empty] | 120.1 | 0.41 | 26.8 |  |  |  | 3239
4553 | R16065--120V | C6521240524-4553 | 2024-05-31 | 10:38:21 | OK | 101.2 | 29.5 | 54.3 | 8.9 | 118.2 | 10.18 | 854.5 | 70.98 |  |  | 20603 | 117.8 | 11.91 |  |  |  | 64.62 | 25737 | [7 empty] | 120.1 | 0.4 | 26.2 |  |  |  | 3209
4554 | R16065--120V | C6521240524-4554 | 2024-05-31 | 10:38:49 | OK | 101.2 | 29.5 | 54.3 | 8.9 | 118.5 | 9.46 | 786.3 | 70.16 |  |  | 20245 | 118.2 | 11.77 |  |  |  | 63.74 | 25425 | [7 empty] | 120.1 | 0.4 | 26.2 |  |  |  | 3335
4555 | R16065--120V | C6521240524-4555 | 2024-05-31 | 10:39:22 | OK | 101.2 | 29.6 | 54.3 | 8.9 | 118.1 | 10.07 | 842.6 | 70.83 |  |  | 20413 | 117.8 | 11.55 |  |  |  | 65.6 | 25893 | [7 empty] | 120.1 | 0.4 | 26 |  |  |  | 3213
4556 | R16065--120V | C6521240524-4556 | 2024-05-31 | 10:39:49 | OK | 101.2 | 29.6 | 54.3 | 8.9 | 118.4 | 9.6 | 803.8 | 70.73 |  |  | 20048 | 118.1 | 11.83 |  |  |  | 62.9 | 25455 | [7 empty] | 120.1 | 0.39 | 25.7 |  |  |  | 3266
4557 | R16065--120V | C6521240524-4557 | 2024-05-31 | 10:40:17 | OK | 101.2 | 29.7 | 54.2 | 8.9 | 118.1 | 10.49 | 880.5 | 71.05 |  |  | 20437 | 117.8 | 11.84 |  |  |  | 64.8 | 25776 | [7 empty] | 120.1 | 0.37 | 24.7 |  |  |  | 3207
4558 | R16065--120V | C6521240524-4558 | 2024-05-31 | 10:40:46 | OK | 101.2 | 29.8 | 54.0 | 8.9 | 118.4 | 9.56 | 796.6 | 70.32 |  |  | 20313 | 118.2 | 12.21 |  |  |  | 64.42 | 25675 | [7 empty] | 120.1 | 0.39 | 25.5 |  |  |  | 3244
4559 | R16065--120V | C6521240524-4559 | 2024-05-31 | 10:41:14 | OK | 101.2 | 29.9 | 53.8 | 8.9 | 118.2 | 10.63 | 892.4 | 71.06 |  |  | 20478 | 117.9 | 11.83 |  |  |  | 66.41 | 25930 | [7 empty] | 120.1 | 0.38 | 25.5 |  |  |  | 3178
4560 | R16065--120V | C6521240524-4560 | 2024-05-31 | 10:41:41 | OK | 101.2 | 29.8 | 54.0 | 8.9 | 118.4 | 9.61 | 797.6 | 70.09 |  |  | 20167 | 118.2 | 11.89 |  |  |  | 62.87 | 25401 | [7 empty] | 120.1 | 0.39 | 25.5 |  |  |  | 3268
4561 | R16065--120V | C6521240524-4561 | 2024-05-31 | 10:42:09 | OK | 101.2 | 29.8 | 54.0 | 8.9 | 118.1 | 10.56 | 884.8 | 70.93 |  |  | 20641 | 117.9 | 12.16 |  |  |  | 64.09 | 25575 | [7 empty] | 120.1 | 0.39 | 25.9 |  |  |  | 3195
4562 | R16065--120V | C6521240524-4562 | 2024-05-31 | 10:42:38 | OK | 101.2 | 29.8 | 54.2 | 8.9 | 118.4 | 9.76 | 807 | 69.86 |  |  | 20257 | 118.2 | 11.99 |  |  |  | 63.1 | 25448 | [7 empty] | 120.1 | 0.4 | 26.2 |  |  |  | 3236
4563 | R16065--120V | C6521240524-4563 | 2024-05-31 | 10:43:11 | OK | 101.2 | 29.7 | 54.3 | 8.9 | 118.1 | 10.57 | 889.7 | 71.23 |  |  | 20126 | 117.8 | 12.05 |  |  |  | 64.68 | 25813 | [7 empty] | 120.1 | 0.39 | 25.5 |  |  |  | 3212
4564 | R16065--120V | C6521240524-4564 | 2024-05-31 | 10:43:39 | OK | 101.2 | 29.7 | 54.4 | 8.9 | 118.4 | 9.69 | 810.1 | 70.62 |  |  | 19920 | 118.1 | 12.12 |  |  |  | 64.33 | 25644 | [7 empty] | 120.1 | 0.41 | 27.3 |  |  |  | 3197
4565 | R16065--120V | C6521240524-4565 | 2024-05-31 | 10:44:08 | OK | 101.2 | 29.7 | 54.4 | 8.9 | 118.2 | 10.31 | 864.8 | 71 |  |  | 20206 | 117.9 | 11.58 |  |  |  | 66.21 | 26100 | [7 empty] | 120.1 | 0.39 | 25.6 |  |  |  | 3210
4566 | R16065--120V | C6521240524-4566 | 2024-05-31 | 10:44:37 | OK | 101.2 | 29.7 | 54.2 | 8.9 | 118.4 | 9.64 | 803.5 | 70.38 |  |  | 20119 | 118 | 12.01 |  |  |  | 63.19 | 25523 | [7 empty] | 120.1 | 0.38 | 24.9 |  |  |  | 3252
4567 | R16065--120V | C6521240524-4567 | 2024-05-31 | 10:45:10 | OK | 101.2 | 29.7 | 54.3 | 8.9 | 118.2 | 10.05 | 842.6 | 70.93 |  |  | 20357 | 117.8 | 11.91 |  |  |  | 62.06 | 25291 | [7 empty] | 120.1 | 0.41 | 27.1 |  |  |  | 3189
4568 | R16065--120V | C6521240524-4568 | 2024-05-31 | 10:45:38 | OK | 101.2 | 29.8 | 54.3 | 8.9 | 118.3 | 9.56 | 794.9 | 70.23 |  |  | 20344 | 118.1 | 11.71 |  |  |  | 61.47 | 25012 | [7 empty] | 120.1 | 0.38 | 24.9 |  |  |  | 3294
4569 | R16065--120V | C6521240524-4569 | 2024-05-31 | 10:46:08 | OK | 101.2 | 29.7 | 54.4 | 8.9 | 118 | 10.62 | 892.1 | 71.23 |  |  | 20131 | 117.7 | 11.88 |  |  |  | 63.97 | 25522 | [7 empty] | 120.1 | 0.4 | 26.5 |  |  |  | 3207
4570 | R16065--120V | C6521240524-4570 | 2024-05-31 | 10:46:36 | OK | 101.2 | 29.7 | 54.4 | 9 | 118.3 | 9.56 | 797.1 | 70.48 |  |  | 20135 | 118 | 11.98 |  |  |  | 63.84 | 25532 | [7 empty] | 120.1 | 0.39 | 26 |  |  |  | 3262
4571 | R16065--120V | C6521240524-4571 | 2024-05-31 | 10:47:05 | OK | 101.2 | 29.7 | 54.5 | 8.9 | 117.9 | 10.42 | 871.8 | 70.95 |  |  | 20383 | 117.7 | 12.12 |  |  |  | 64.51 | 25682 | [7 empty] | 120.1 | 0.42 | 27.9 |  |  |  | 3155
4572 | R16065--120V | C6521240524-4572 | 2024-05-31 | 10:47:33 | OK | 101.2 | 29.7 | 54.6 | 8.9 | 118.3 | 10.28 | 857.3 | 70.5 |  |  | 20391 | 118.1 | 11.97 |  |  |  | 66.7 | 25877 | [7 empty] | 120.1 | 0.42 | 27.5 |  |  |  | 3201
4573 | R16065--120V | C6521240524-4573 | 2024-05-31 | 10:48:02 | OK | 101.2 | 29.7 | 54.7 | 8.9 | 118 | 10.45 | 879.8 | 71.34 |  |  | 20365 | 117.7 | 11.74 |  |  |  | 65.44 | 25806 | [7 empty] | 120.1 | 0.38 | 25.3 |  |  |  | 3218
4574 | R16065--120V | C6521240524-4574 | 2024-05-31 | 10:48:29 | OK | 101.2 | 29.7 | 54.7 | 9 | 118.4 | 9.55 | 795.9 | 70.4 |  |  | 20120 | 118.1 | 12.14 |  |  |  | 65.87 | 25555 | [7 empty] | 120.1 | 0.41 | 27 |  |  |  | 3295
4575 | R16065--120V | C6521240524-4575 | 2024-05-31 | 10:48:57 | OK | 101.2 | 29.7 | 54.8 | 8.9 | 118 | 10.32 | 863.9 | 70.98 |  |  | 20401 | 117.7 | 11.93 |  |  |  | 64.43 | 25616 | [7 empty] | 120.1 | 0.4 | 26.2 |  |  |  | 3206
4576 | R16065--120V | C6521240524-4576 | 2024-05-31 | 10:49:26 | OK | 101.2 | 29.7 | 54.7 | 8.9 | 118.3 | 9.55 | 796.6 | 70.5 |  |  | 20169 | 118.1 | 11.84 |  |  |  | 62.97 | 25214 | [7 empty] | 120.1 | 0.4 | 26.4 |  |  |  | 3311
4577 | R16065--120V | C6521240524-4577 | 2024-05-31 | 10:49:56 | OK | 101.2 | 29.6 | 54.7 | 8.9 | 118.2 | 9.46 | 791 | 70.71 |  |  | 20163 | 117.8 | 11.63 |  |  |  | 65.6 | 25990 | [7 empty] | 120.1 | 0.39 | 25.5 |  |  |  | 3187
4578 | R16065--120V | C6521240524-4578 | 2024-05-31 | 10:50:26 | OK | 101.2 | 29.6 | 54.8 | 9 | 118.3 | 9.65 | 805.8 | 70.56 |  |  | 20142 | 118 | 12.09 |  |  |  | 66.25 | 25722 | [7 empty] | 120.1 | 0.4 | 26.7 |  |  |  | 3243
4579 | R16065--120V | C6521240524-4579 | 2024-05-31 | 10:50:57 | OK | 101.2 | 29.7 | 54.7 | 8.8 | 118.1 | 10.35 | 869.4 | 71.15 |  |  | 20108 | 117.9 | 11.67 |  |  |  | 66.67 | 26135 | [7 empty] | 120.1 | 0.42 | 27.5 |  |  |  | 3145
4580 | R16065--120V | C6521240524-4580 | 2024-05-31 | 10:51:26 | OK | 101.2 | 29.7 | 54.7 | 8.9 | 118.3 | 9.65 | 805.1 | 70.48 |  |  | 19811 | 118.1 | 11.81 |  |  |  | 63.96 | 25332 | [7 empty] | 120.1 | 0.39 | 25.7 |  |  |  | 3222
4581 | R16065--120V | C6521240524-4581 | 2024-05-31 | 10:51:55 | OK | 101.2 | 29.6 | 54.9 | 8.9 | 118.1 | 10.41 | 874.9 | 71.11 |  |  | 20464 | 117.9 | 12.12 |  |  |  | 63.59 | 25596 | [7 empty] | 120.1 | 0.39 | 25.7 |  |  |  | 3215
4582 | R16065--120V | C6521240524-4582 | 2024-05-31 | 10:52:26 | OK | 101.2 | 29.6 | 55.1 | 8.9 | 118.4 | 9.73 | 812.6 | 70.59 |  |  | 20151 | 118 | 12.24 |  |  |  | 64.29 | 25355 | [7 empty] | 120.1 | 0.4 | 26 |  |  |  | 3217
4583 | R16065--120V | C6521240524-4583 | 2024-05-31 | 10:52:55 | OK | 101.2 | 29.5 | 55.3 | 8.9 | 118 | 10.35 | 870.4 | 71.26 |  |  | 20247 | 117.8 | 11.8 |  |  |  | 66 | 25933 | [7 empty] | 120.1 | 0.41 | 26.8 |  |  |  | 3146
4584 | R16065--120V | C6521240524-4584 | 2024-05-31 | 10:53:28 | OK | 101.2 | 29.4 | 55.6 | 8.9 | 118.3 | 9.58 | 802.2 | 70.84 |  |  | 20024 | 118.1 | 11.86 |  |  |  | 60.62 | 24687 | [7 empty] | 120.1 | 0.39 | 26 |  |  |  | 3285
4585 | R16065--120V | C6521240524-4585 | 2024-05-31 | 10:54:00 | OK | 101.2 | 29.4 | 55.6 | 8.9 | 118.1 | 10.3 | 863.4 | 71.02 |  |  | 20535 | 117.8 | 11.77 |  |  |  | 65.95 | 25930 | [7 empty] | 120.1 | 0.38 | 25.4 |  |  |  | 3215
4586 | R16065--120V | C6521240524-4586 | 2024-05-31 | 10:54:32 | OK | 101.2 | 29.5 | 55.5 | 8.9 | 118.3 | 10.37 | 868.9 | 70.83 |  |  | 20511 | 118.1 | 11.84 |  |  |  | 65.6 | 25881 | [7 empty] | 120.1 | 0.39 | 25.8 |  |  |  | 3298
4587 | R16065--120V | C6521240524-4587 | 2024-05-31 | 10:55:05 | OK | 101.2 | 29.4 | 55.6 | 8.9 | 117.8 | 10.66 | 891.7 | 71.04 |  |  | 20330 | 117.6 | 12.07 |  |  |  | 63.66 | 25494 | [7 empty] | 120.1 | 0.4 | 26.4 |  |  |  | 3222
4588 | R16065--120V | C6521240524-4588 | 2024-05-31 | 10:55:35 | OK | 101.2 | 29.6 | 55.3 | 9 | 118.4 | 9.51 | 792.9 | 70.41 |  |  | 20149 | 118.1 | 11.97 |  |  |  | 65.07 | 25576 | [7 empty] | 120.1 | 0.39 | 26 |  |  |  | 3264
4589 | R16065--120V | C6521240524-4589 | 2024-05-31 | 10:56:04 | OK | 101.2 | 29.6 | 55.3 | 8.9 | 118.1 | 10.45 | 877.4 | 71.06 |  |  | 20127 | 117.8 | 11.68 |  |  |  | 65.95 | 25978 | [7 empty] | 120.1 | 0.39 | 25.9 |  |  |  | 3216
4590 | R16065--120V | C6521240524-4590 | 2024-05-31 | 10:56:36 | OK | 101.2 | 29.6 | 55.3 | 8.9 | 118.2 | 10.07 | 846.5 | 71.12 |  |  | 20140 | 118 | 11.77 |  |  |  | 61.19 | 24751 | [7 empty] | 120.1 | 0.39 | 25.6 |  |  |  | 3226
4591 | R16065--120V | C6521240524-4591 | 2024-05-31 | 10:57:04 | OK | 101.2 | 29.5 | 55.5 | 8.9 | 117.9 | 10.19 | 857.5 | 71.41 |  |  | 20521 | 117.7 | 11.56 |  |  |  | 66.09 | 25945 | [7 empty] | 120.1 | 0.38 | 25.3 |  |  |  | 3252
4592 | R16065--120V | C6521240524-4592 | 2024-05-31 | 10:57:31 | OK | 101.2 | 29.5 | 55.7 | 8.9 | 118.3 | 9.6 | 801.6 | 70.55 |  |  | 20032 | 118 | 11.86 |  |  |  | 62.64 | 25299 | [7 empty] | 120.1 | 0.38 | 25.3 |  |  |  | 3245
4593 | R16065--120V | C6521240524-4593 | 2024-05-31 | 10:58:00 | OK | 101.2 | 29.5 | 55.6 | 8.9 | 118.1 | 10.38 | 871.1 | 71.1 |  |  | 19958 | 117.7 | 12.21 |  |  |  | 64.35 | 25437 | [7 empty] | 120.1 | 0.39 | 25.5 |  |  |  | 3160
4594 | R16065--120V | C6521240524-4594 | 2024-05-31 | 10:58:29 | OK | 101.2 | 29.5 | 55.5 | 8.9 | 118.3 | 9.7 | 810.6 | 70.63 |  |  | 19820 | 118 | 11.73 |  |  |  | 61.77 | 24873 | [7 empty] | 120.1 | 0.38 | 25.3 |  |  |  | 3253
4595 | R16065--120V | C6521240524-4595 | 2024-05-31 | 10:58:57 | OK | 101.2 | 29.5 | 55.6 | 8.9 | 118 | 10.45 | 877.5 | 71.15 |  |  | 20081 | 117.7 | 11.79 |  |  |  | 66.54 | 25980 | [7 empty] | 120.1 | 0.38 | 25.4 |  |  |  | 3231
4596 | R16065--120V | C6521240524-4596 | 2024-05-31 | 10:59:29 | OK | 101.2 | 29.5 | 55.7 | 8.9 | 118.2 | 10.51 | 883.9 | 71.11 |  |  | 20263 | 118 | 11.82 |  |  |  | 64.56 | 25638 | [7 empty] | 120.1 | 0.39 | 26 |  |  |  | 3290
4597 | R16065--120V | C6521240524-4597 | 2024-05-31 | 10:59:57 | OK | 101.2 | 29.4 | 55.9 | 8.9 | 117.8 | 10.47 | 880.3 | 71.33 |  |  | 20115 | 117.6 | 11.9 |  |  |  | 63.9 | 25438 | [7 empty] | 120.1 | 0.39 | 26 |  |  |  | 3158
4598 | R16065--120V | C6521240524-4598 | 2024-05-31 | 11:00:27 | OK | 101.2 | 29.4 | 55.9 | 8.9 | 118.2 | 10.13 | 852.2 | 71.12 |  |  | 20242 | 118 | 12.1 |  |  |  | 66.05 | 25756 | [7 empty] | 120.1 | 0.4 | 26.7 |  |  |  | 3277
4599 | R16065--120V | C6521240524-4599 | 2024-05-31 | 11:00:57 | OK | 101.2 | 29.4 | 55.8 | 8.9 | 118.1 | 10.09 | 847.5 | 71.11 |  |  | 20278 | 117.9 | 11.89 |  |  |  | 64.44 | 25561 | [7 empty] | 120.1 | 0.38 | 25.3 |  |  |  | 3206
4600 | R16065--120V | C6521240524-4600 | 2024-05-31 | 11:01:24 | OK | 101.2 | 29.3 | 56.0 | 8.9 | 118.4 | 9.72 | 807.2 | 70.19 |  |  | 20209 | 118.1 | 11.98 |  |  |  | 60.54 | 24786 | [7 empty] | 120.1 | 0.38 | 25.3 |  |  |  | 3219
4601 | R16065--120V | C6521240524-4601 | 2024-05-31 | 11:01:52 | OK | 101.2 | 29.4 | 56.0 | 8.9 | 118 | 10.24 | 861.7 | 71.31 |  |  | 20768 | 117.8 | 11.74 |  |  |  | 66.66 | 26140 | [7 empty] | 120.1 | 0.37 | 24.5 |  |  |  | 3219
4602 | R16065--120V | C6521240524-4602 | 2024-05-31 | 11:02:19 | OK | 101.2 | 29.4 | 55.9 | 8.9 | 118.5 | 9.46 | 789.6 | 70.42 |  |  | 20198 | 118.2 | 11.79 |  |  |  | 63.34 | 25226 | [7 empty] | 120.1 | 0.38 | 25 |  |  |  | 3274
4603 | R16065--120V | C6521240524-4603 | 2024-05-31 | 11:02:47 | OK | 101.2 | 29.5 | 55.8 | 8.9 | 118.1 | 10.14 | 847.2 | 70.78 |  |  | 20482 | 117.9 | 11.89 |  |  |  | 65.1 | 25830 | [7 empty] | 120.1 | 0.39 | 25.5 |  |  |  | 3270
4604 | R16065--120V | C6521240524-4604 | 2024-05-31 | 11:03:14 | OK | 101.2 | 29.4 | 55.9 | 8.9 | 118.5 | 9.53 | 793.2 | 70.26 |  |  | 20061 | 118.2 | 11.87 |  |  |  | 64.11 | 25601 | [7 empty] | 120.1 | 0.39 | 25.5 |  |  |  | 3265
4605 | R16065--120V | C6521240524-4605 | 2024-05-31 | 11:03:42 | OK | 101.2 | 29.4 | 55.8 | 8.9 | 118.1 | 10.4 | 872.1 | 71.02 |  |  | 20162 | 117.9 | 11.7 |  |  |  | 67.06 | 26321 | [7 empty] | 120.1 | 0.38 | 25.3 |  |  |  | 3200
4606 | R16065--120V | C6521240524-4606 | 2024-05-31 | 11:04:10 | OK | 101.2 | 29.5 | 55.8 | 8.9 | 118.5 | 9.75 | 811.2 | 70.24 |  |  | 20116 | 118.2 | 11.3 |  |  |  | 58.39 | 24626 | [7 empty] | 120.1 | 0.41 | 27.4 |  |  |  | 3239
4607 | R16065--120V | C6521240524-4607 | 2024-05-31 | 11:04:40 | OK | 101.2 | 29.5 | 55.8 | 8.9 | 118.2 | 10.43 | 875.2 | 71 |  |  | 20321 | 118.1 | 11.86 |  |  |  | 65.91 | 26022 | [7 empty] | 120.1 | 0.38 | 25.3 |  |  |  | 3266
4608 | R16065--120V | C6521240524-4608 | 2024-05-31 | 11:05:08 | OK | 101.2 | 29.5 | 55.8 | 8.9 | 118.4 | 9.61 | 802.2 | 70.54 |  |  | 20156 | 118.1 | 11.96 |  |  |  | 65.32 | 25905 | [7 empty] | 120.1 | 0.39 | 25.7 |  |  |  | 3236
4609 | R16065--120V | C6521240524-4609 | 2024-05-31 | 11:05:43 | OK | 101.2 | 29.5 | 55.8 | 8.9 | 118.1 | 10.75 | 905.3 | 71.32 |  |  | 20047 | 117.8 | 11.82 |  |  |  | 65.31 | 25924 | [7 empty] | 120.1 | 0.38 | 25.4 |  |  |  | 3182
4610 | R16065--120V | C6521240524-4610 | 2024-05-31 | 11:06:15 | OK | 101.2 | 29.5 | 55.8 | 8.9 | 118.5 | 9.42 | 787.2 | 70.51 |  |  | 20235 | 118.2 | 12 |  |  |  | 64.7 | 25411 | [7 empty] | 120.1 | 0.38 | 25.4 |  |  |  | 3353
4611 | R16065--120V | C6521240524-4611 | 2024-05-31 | 11:06:44 | OK | 101.2 | 29.5 | 55.7 | 8.9 | 118.1 | 10.25 | 856.2 | 70.76 |  |  | 20122 | 117.8 | 11.7 |  |  |  | 64.82 | 25954 | [7 empty] | 120.1 | 0.38 | 25.3 |  |  |  | 3225
4612 | R16065--120V | C6521240524-4612 | 2024-05-31 | 11:07:12 | OK | 101.2 | 29.5 | 55.9 | 8.9 | 118.4 | 9.54 | 795.8 | 70.49 |  |  | 20143 | 118.1 | 11.99 |  |  |  | 64.94 | 25826 | [7 empty] | 120.1 | 0.39 | 25.4 |  |  |  | 3280
4613 | R16065--120V | C6521240524-4613 | 2024-05-31 | 11:07:41 | OK | 101.2 | 29.5 | 55.8 | 8.9 | 118 | 10.12 | 845.2 | 70.8 |  |  | 20363 | 117.8 | 11.72 |  |  |  | 65.15 | 25885 | [7 empty] | 120.1 | 0.38 | 25.2 |  |  |  | 3241
4614 | R16065--120V | C6521240524-4614 | 2024-05-31 | 11:08:09 | OK | 101.2 | 29.5 | 55.8 | 8.9 | 118.4 | 9.67 | 804.1 | 70.18 |  |  | 20248 | 118.1 | 11.99 |  |  |  | 65.35 | 25760 | [7 empty] | 120.1 | 0.38 | 25.5 |  |  |  | 3267
4615 | R16065--120V | C6521240524-4615 | 2024-05-31 | 11:08:42 | OK | 101.2 | 29.5 | 56.0 | 8.9 | 118 | 10.27 | 862.5 | 71.17 |  |  | 20605 | 117.7 | 11.66 |  |  |  | 65.46 | 25921 | [7 empty] | 120.1 | 0.39 | 26.1 |  |  |  | 3231
4616 | R16065--120V | C6521240524-4616 | 2024-05-31 | 11:09:10 | OK | 101.2 | 29.6 | 55.7 | 8.9 | 118.4 | 9.58 | 802.5 | 70.75 |  |  | 20216 | 118.1 | 12.03 |  |  |  | 63.45 | 25396 | [7 empty] | 120.1 | 0.4 | 26.5 |  |  |  | 3294
4617 | R16065--120V | C6521240524-4617 | 2024-05-31 | 11:09:44 | OK | 101.2 | 29.5 | 55.8 | 8.9 | 118 | 10.38 | 868.7 | 70.91 |  |  | 20499 | 117.8 | 11.44 |  |  |  | 67 | 26194 | [7 empty] | 120.1 | 0.4 | 26.6 |  |  |  | 3255
4618 | R16065--120V | C6521240524-4618 | 2024-05-31 | 11:10:13 | OK | 101.2 | 29.5 | 56.0 | 8.9 | 118.2 | 10.35 | 869 | 71.04 |  |  | 20402 | 118.1 | 12.15 |  |  |  | 65.46 | 25676 | [7 empty] | 120.1 | 0.38 | 25.2 |  |  |  | 3237
4619 | R16065--120V | C6521240524-4619 | 2024-05-31 | 11:10:44 | OK | 101.2 | 29.5 | 56.0 | 8.9 | 118 | 10.25 | 857.6 | 70.89 |  |  | 20338 | 117.8 | 11.64 |  |  |  | 66.08 | 25875 | [7 empty] | 120.1 | 0.37 | 24.4 |  |  |  | 3192
4620 | R16065--120V | C6521240524-4620 | 2024-05-31 | 11:11:12 | OK | 101.2 | 29.5 | 55.9 | 8.9 | 118.3 | 10.09 | 843.8 | 70.74 |  |  | 20346 | 118 | 12.2 |  |  |  | 66.02 | 25823 | [7 empty] | 120.1 | 0.38 | 25.3 |  |  |  | 3225
4621 | R16065--120V | C6521240524-4621 | 2024-05-31 | 11:11:43 | OK | 101.2 | 29.5 | 56.1 | 8.9 | 118 | 10.32 | 865.8 | 71.06 |  |  | 20392 | 117.7 | 11.99 |  |  |  | 64.59 | 25671 | [7 empty] | 120.1 | 0.38 | 24.8 |  |  |  | 3183
4622 | R16065--120V | C6521240524-4622 | 2024-05-31 | 11:12:12 | OK | 101.2 | 29.4 | 56.0 | 8.9 | 118.3 | 9.55 | 800.4 | 70.82 |  |  | 20096 | 118.1 | 11.08 |  |  |  | 58.36 | 24631 | [7 empty] | 120.1 | 0.41 | 26.9 |  |  |  | 3210
4623 | R16065--120V | C6521240524-4623 | 2024-05-31 | 11:12:47 | OK | 101.2 | 29.4 | 56.2 | 8.9 | 118.1 | 10.15 | 846.4 | 70.64 |  |  | 20309 | 117.7 | 11.88 |  |  |  | 64.13 | 25502 | [7 empty] | 120.1 | 0.38 | 25 |  |  |  | 3212
4624 | R16065--120V | C6521240524-4624 | 2024-05-31 | 11:13:15 | OK | 101.2 | 29.3 | 56.3 | 8.9 | 118.4 | 9.72 | 811.7 | 70.58 |  |  | 20275 | 118.1 | 11.9 |  |  |  | 63.32 | 25389 | [7 empty] | 120.1 | 0.4 | 26.4 |  |  |  | 3205
4625 | R16065--120V | C6521240524-4625 | 2024-05-31 | 11:13:45 | OK | 101.2 | 29.4 | 56.3 | 8.9 | 118 | 10.31 | 857.2 | 70.41 |  |  | 20210 | 117.7 | 11.8 |  |  |  | 65.01 | 25778 | [7 empty] | 120.1 | 0.39 | 25.5 |  |  |  | 3182
4626 | R16065--120V | C6521240524-4626 | 2024-05-31 | 11:14:14 | OK | 101.2 | 29.3 | 56.2 | 8.9 | 118.4 | 9.48 | 788.9 | 70.3 |  |  | 20073 | 118.1 | 11.64 |  |  |  | 62.4 | 25113 | [7 empty] | 120.1 | 0.4 | 26.3 |  |  |  | 3213
4627 | R16065--120V | C6521240524-4627 | 2024-05-31 | 11:14:43 | OK | 101.2 | 29.3 | 56.3 | 8.9 | 118 | 10.23 | 856.8 | 70.97 |  |  | 20783 | 117.7 | 11.54 |  |  |  | 66.29 | 26266 | [7 empty] | 120.1 | 0.38 | 25 |  |  |  | 3235
4628 | R16065--120V | C6521240524-4628 | 2024-05-31 | 11:15:11 | OK | 101.2 | 29.4 | 56.3 | 8.9 | 118.4 | 9.54 | 799.3 | 70.8 |  |  | 20073 | 118.1 | 11.92 |  |  |  | 64.78 | 25703 | [7 empty] | 120.1 | 0.4 | 26.4 |  |  |  | 3268
4629 | R16065--120V | C6521240524-4629 | 2024-05-31 | 11:15:54 | OK | 101.2 | 29.5 | 56.1 | 8.9 | 118.1 | 10.04 | 841.7 | 70.99 |  |  | 20633 | 117.8 | 11.36 |  |  |  | 66.46 | 26116 | [7 empty] | 120.1 | 0.39 | 26 |  |  |  | 3217
4630 | R16065--120V | C6521240524-4630 | 2024-05-31 | 11:16:22 | OK | 101.2 | 29.3 | 56.3 | 8.9 | 118.4 | 9.98 | 835.1 | 70.72 |  |  | 20384 | 118.1 | 11.77 |  |  |  | 67.17 | 26292 | [7 empty] | 120.1 | 0.39 | 25.7 |  |  |  | 3279
4631 | R16065--120V | C6521240524-4631 | 2024-05-31 | 11:16:55 | OK | 101.2 | 29.3 | 56.6 | 8.9 | 118 | 10.25 | 860.7 | 71.18 |  |  | 20452 | 117.7 | 11.63 |  |  |  | 65.88 | 26032 | [7 empty] | 120.1 | 0.39 | 25.5 |  |  |  | 3156
4632 | R16065--120V | C6521240524-4632 | 2024-05-31 | 11:17:29 | OK | 101.2 | 29.2 | 56.7 | 8.9 | 118.3 | 9.4 | 783.2 | 70.41 |  |  | 20105 | 118 | 12.01 |  |  |  | 64.37 | 25700 | [7 empty] | 120.1 | 0.4 | 26.4 |  |  |  | 3280
4633 | R16065--120V | C6521240524-4633 | 2024-05-31 | 11:17:58 | OK | 101.2 | 29.2 | 56.7 | 8.9 | 118 | 10.48 | 882.3 | 71.33 |  |  | 20142 | 117.7 | 12.03 |  |  |  | 61.54 | 25179 | [7 empty] | 120.1 | 0.4 | 26.3 |  |  |  | 3159
4634 | R16065--120V | C6521240524-4634 | 2024-05-31 | 11:18:40 | OK | 101.2 | 29.2 | 56.8 | 8.9 | 118.3 | 9.68 | 809.8 | 70.71 |  |  | 19929 | 118 | 11.84 |  |  |  | 61.54 | 25162 | [7 empty] | 120.1 | 0.41 | 26.9 |  |  |  | 3224
4635 | R16065--120V | C6521240524-4635 | 2024-05-31 | 11:19:48 | OK | 101.2 | 29.4 | 56.5 | 8.9 | 118 | 10.04 | 845.8 | 71.38 |  |  | 20389 | 117.8 | 11.89 |  |  |  | 64.03 | 25597 | [7 empty] | 120.1 | 0.38 | 24.9 |  |  |  | 3197
4636 | R16065--120V | C6521240524-4636 | 2024-05-31 | 11:20:21 | OK | 101.2 | 29.5 | 56.1 | 8.9 | 118.3 | 9.39 | 792.2 | 71.29 |  |  | 20127 | 118.1 | 11.77 |  |  |  | 61.67 | 24949 | [7 empty] | 120.1 | 0.4 | 26.3 |  |  |  | 3238
4637 | R16065--120V | C6521240524-4637 | 2024-05-31 | 11:20:49 | OK | 101.2 | 29.5 | 56.1 | 8.9 | 117.9 | 10 | 839.7 | 71.24 |  |  | 20364 | 117.7 | 11.43 |  |  |  | 67.42 | 26377 | [7 empty] | 120.1 | 0.38 | 25 |  |  |  | 3221
4638 | R16065--120V | C6521240524-4638 | 2024-05-31 | 11:21:17 | OK | 101.2 | 29.4 | 56.2 | 8.9 | 118.3 | 9.59 | 801.6 | 70.66 |  |  | 20263 | 118 | 11.89 |  |  |  | 62.17 | 25138 | [7 empty] | 120.1 | 0.38 | 25.4 |  |  |  | 3258
4639 | R16065--120V | C6521240524-4639 | 2024-05-31 | 11:21:44 | OK | 101.2 | 29.4 | 56.5 | 8.9 | 118 | 10.33 | 864.9 | 70.97 |  |  | 20006 | 117.8 | 11.62 |  |  |  | 66.38 | 26175 | [7 empty] | 120.1 | 0.39 | 25.6 |  |  |  | 3200
4640 | R16065--120V | C6521240524-4640 | 2024-05-31 | 11:22:13 | OK | 101.2 | 29.4 | 56.5 | 8.9 | 118.2 | 10.22 | 854 | 70.67 |  |  | 20004 | 118 | 12.2 |  |  |  | 64.56 | 25509 | [7 empty] | 120.1 | 0.41 | 27.4 |  |  |  | 3202
4641 | R16065--120V | C6521240524-4641 | 2024-05-31 | 11:22:42 | OK | 101.2 | 29.4 | 56.5 | 8.9 | 118.2 | 9.53 | 792.9 | 70.4 |  |  | 20215 | 117.8 | 11.54 |  |  |  | 66.51 | 25950 | [7 empty] | 120.1 | 0.37 | 24.8 |  |  |  | 3207
4642 | R16065--120V | C6521240524-4642 | 2024-05-31 | 11:23:17 | OK | 101.2 | 29.5 | 56.2 | 8.9 | 118.4 | 9.64 | 806.6 | 70.7 |  |  | 20202 | 118.1 | 11.97 |  |  |  | 63.2 | 25227 | [7 empty] | 120.1 | 0.42 | 27.5 |  |  |  | 3209
4643 | R16065--120V | C6521240524-4643 | 2024-05-31 | 11:23:54 | OK | 101.2 | 29.6 | 56.0 | 8.9 | 118.1 | 10.17 | 854.1 | 71.08 |  |  | 20318 | 117.8 | 11.59 |  |  |  | 65.72 | 25886 | [7 empty] | 120.1 | 0.39 | 25.8 |  |  |  | 3187
4644 | R16065--120V | C6521240524-4644 | 2024-05-31 | 11:24:23 | OK | 101.2 | 29.6 | 56.0 | 9 | 118.3 | 9.58 | 803.2 | 70.86 |  |  | 19953 | 118.1 | 11.74 |  |  |  | 61.86 | 25235 | [7 empty] | 120.1 | 0.38 | 25.5 |  |  |  | 3268
4645 | R16065--120V | C6521240524-4645 | 2024-05-31 | 11:24:52 | OK | 101.2 | 29.5 | 56.2 | 8.9 | 118 | 10.21 | 855.9 | 71.05 |  |  | 19985 | 117.8 | 11.69 |  |  |  | 65.87 | 25868 | [7 empty] | 120.1 | 0.39 | 25.4 |  |  |  | 3214
4646 | R16065--120V | C6521240524-4646 | 2024-05-31 | 11:25:30 | OK | 101.2 | 29.5 | 56.2 | 9 | 118.4 | 9.71 | 815.6 | 70.91 |  |  | 20088 | 118.2 | 11.92 |  |  |  | 63.29 | 25329 | [7 empty] | 120.1 | 0.4 | 26.4 |  |  |  | 3253
4647 | R16065--120V | C6521240524-4647 | 2024-05-31 | 11:25:59 | OK | 101.2 | 29.4 | 56.4 | 8.9 | 118.1 | 10.1 | 848.4 | 71.07 |  |  | 20496 | 117.9 | 11.89 |  |  |  | 63.92 | 25536 | [7 empty] | 120.1 | 0.4 | 26.3 |  |  |  | 3245
4648 | R16065--120V | C6521240524-4648 | 2024-05-31 | 11:26:30 | OK | 101.2 | 29.4 | 56.5 | 8.9 | 118.4 | 9.69 | 807.6 | 70.38 |  |  | 19975 | 118.2 | 11.87 |  |  |  | 63.26 | 25065 | [7 empty] | 120.1 | 0.39 | 25.8 |  |  |  | 3271
4649 | R16065--120V | C6521240524-4649 | 2024-05-31 | 11:26:59 | OK | 101.2 | 29.4 | 56.5 | 8.9 | 118 | 10.24 | 859.5 | 71.17 |  |  | 19980 | 117.7 | 11.56 |  |  |  | 66.08 | 26068 | [7 empty] | 120.1 | 0.37 | 24.7 |  |  |  | 3212
4650 | R16065--120V | C6521240524-4650 | 2024-05-31 | 11:27:26 | OK | 101.2 | 29.3 | 56.7 | 8.9 | 118.3 | 9.95 | 834.3 | 70.91 |  |  | 19436 | 118.2 | 10.66 |  |  |  | 57.39 | 24444 | [7 empty] | 120.1 | 0.41 | 27.1 |  |  |  | 3216
4651 | R16065--120V | C6521240524-4651 | 2024-05-31 | 11:27:55 | OK | 101.2 | 29.2 | 56.8 | 8.9 | 118.1 | 10.3 | 862.4 | 70.94 |  |  | 20216 | 117.8 | 11.92 |  |  |  | 64.47 | 25584 | [7 empty] | 120.1 | 0.39 | 25.7 |  |  |  | 3167
4652 | R16065--120V | C6521240524-4652 | 2024-05-31 | 11:28:25 | OK | 101.2 | 29.1 | 57.1 | 8.9 | 118.3 | 9.58 | 799 | 70.51 |  |  | 20268 | 118 | 11.77 |  |  |  | 62.54 | 25263 | [7 empty] | 120.1 | 0.39 | 25.7 |  |  |  | 3270
4653 | R16065--120V | C6521240524-4653 | 2024-05-31 | 11:30:07 | OK | 101.2 | 29.1 | 57.2 | 8.9 | 118 | 10.05 | 850.4 | 71.76 |  |  | 19932 | 117.6 | 11.96 |  |  |  | 62.17 | 25077 | [7 empty] | 120.1 | 0.4 | 26.5 |  |  |  | 3181
4654 | R16065--120V | C6521240524-4654 | 2024-05-31 | 11:30:47 | OK | 101.2 | 29.1 | 57.3 | 8.9 | 118.2 | 9.77 | 828.6 | 71.74 |  |  | 19957 | 118.1 | 11.53 |  |  |  | 59.97 | 24848 | [7 empty] | 120.1 | 0.38 | 25.4 |  |  |  | 3226
4655 | R16065--120V | C6521240524-4655 | 2024-05-31 | 11:31:41 | OK | 101.2 | 29.1 | 57.1 | 8.9 | 118.1 | 9.48 | 793.3 | 70.9 |  |  | 19822 | 117.7 | 11.99 |  |  |  | 62.26 | 25049 | [7 empty] | 120.1 | 0.39 | 25.6 |  |  |  | 3156
4656 | R16065--120V | C6521240524-4656 | 2024-05-31 | 11:32:09 | OK | 101.2 | 29.1 | 57.4 | 8.9 | 118.3 | 10.02 | 846.4 | 71.36 |  |  | 19403 | 118 | 11.76 |  |  |  | 62.6 | 25351 | [7 empty] | 120.1 | 0.41 | 27.2 |  |  |  | 3241
4657 | R16065--120V | C6521240524-4657 | 2024-05-31 | 11:33:01 | OK | 101.2 | 29.1 | 57.4 | 8.9 | 118 | 10.15 | 856 | 71.5 |  |  | 20015 | 117.6 | 11.81 |  |  |  | 60.09 | 24798 | [7 empty] | 120.1 | 0.38 | 25 |  |  |  | 3188
4658 | R16065--120V | C6521240524-4658 | 2024-05-31 | 11:33:34 | OK | 101.2 | 29.1 | 57.3 | 9 | 118.3 | 9.41 | 790.1 | 70.95 |  |  | 20018 | 118 | 11.67 |  |  |  | 63.07 | 25072 | [7 empty] | 120.1 | 0.4 | 26.6 |  |  |  | 3262
4659 | R16065--120V | C6521240524-4659 | 2024-05-31 | 11:34:09 | OK | 101.2 | 29.1 | 57.4 | 8.9 | 118.1 | 10.22 | 860.4 | 71.27 |  |  | 20296 | 117.8 | 11.78 |  |  |  | 63.89 | 25448 | [7 empty] | 120.1 | 0.39 | 25.9 |  |  |  | 3203
4660 | R16065--120V | C6521240524-4660 | 2024-05-31 | 11:34:46 | OK | 101.2 | 29.1 | 57.3 | 8.9 | 118.4 | 9.49 | 794.3 | 70.65 |  |  | 20265 | 118.1 | 11.72 |  |  |  | 63.28 | 25424 | [7 empty] | 120.1 | 0.4 | 26.6 |  |  |  | 3277
4661 | R16065--120V | C6521240524-4661 | 2024-05-31 | 11:35:17 | OK | 101.2 | 29.2 | 57.1 | 8.9 | 118 | 10.35 | 873.3 | 71.53 |  |  | 19974 | 117.7 | 11.62 |  |  |  | 66.87 | 26263 | [7 empty] | 120.1 | 0.37 | 24.8 |  |  |  | 3213
4662 | R16065--120V | C6521240524-4662 | 2024-05-31 | 11:35:47 | OK | 101.2 | 29.3 | 56.9 | 8.9 | 118.2 | 10.29 | 862.3 | 70.87 |  |  | 20413 | 118.1 | 11.93 |  |  |  | 65.7 | 25847 | [7 empty] | 120.1 | 0.42 | 27.6 |  |  |  | 3209
4663 | R16065--120V | C6521240524-4663 | 2024-05-31 | 11:36:29 | OK | 101.2 | 29.3 | 56.8 | 8.9 | 118.1 | 9.97 | 838.8 | 71.24 |  |  | 20336 | 117.7 | 11.78 |  |  |  | 63.81 | 25520 | [7 empty] | 120.1 | 0.4 | 26.6 |  |  |  | 3159
4664 | R16065--120V | C6521240524-4664 | 2024-05-31 | 11:37:04 | OK | 101.2 | 29.3 | 57.0 | 8.9 | 118.3 | 10.21 | 856.2 | 70.89 |  |  | 20287 | 118.1 | 11.99 |  |  |  | 66.06 | 26073 | [7 empty] | 120.1 | 0.38 | 25 |  |  |  | 3265
4665 | R16065--120V | C6521240524-4665 | 2024-05-31 | 11:37:33 | OK | 101.2 | 29.3 | 57.0 | 8.9 | 118 | 10.5 | 883.4 | 71.31 |  |  | 20273 | 117.8 | 11.76 |  |  |  | 65.17 | 25859 | [7 empty] | 120.1 | 0.39 | 25.9 |  |  |  | 3215
4666 | R16065--120V | C6521240524-4666 | 2024-05-31 | 11:38:10 | OK | 101.2 | 29.3 | 57.0 | 8.9 | 118.4 | 9.58 | 800.6 | 70.58 |  |  | 20118 | 118.2 | 11.84 |  |  |  | 63.97 | 25658 | [7 empty] | 120.1 | 0.41 | 27.3 |  |  |  | 3256
4667 | R16065--120V | C6521240524-4667 | 2024-05-31 | 11:38:38 | OK | 101.2 | 29.4 | 56.6 | 8.9 | 117.9 | 10.55 | 888.9 | 71.42 |  |  | 20069 | 117.7 | 12.04 |  |  |  | 64.51 | 25547 | [7 empty] | 120.1 | 0.38 | 24.9 |  |  |  | 3170
4668 | R16065--120V | C6521240524-4668 | 2024-05-31 | 11:39:13 | OK | 101.2 | 29.5 | 56.2 | 8.9 | 118.3 | 9.46 | 789.3 | 70.52 |  |  | 20239 | 118 | 11.82 |  |  |  | 65.41 | 25618 | [7 empty] | 120.1 | 0.39 | 25.8 |  |  |  | 3280
4669 | R16065--120V | C6521240524-4669 | 2024-05-31 | 11:39:41 | OK | 101.2 | 29.5 | 56.1 | 8.9 | 118 | 10.5 | 883.9 | 71.33 |  |  | 19939 | 117.8 | 11.9 |  |  |  | 65.43 | 25631 | [7 empty] | 120.1 | 0.41 | 27 |  |  |  | 3158
4670 | R16065--120V | C6521240524-4670 | 2024-05-31 | 11:40:13 | OK | 101.2 | 29.5 | 56.2 | 9 | 118.3 | 10.14 | 853.2 | 71.12 |  |  | 20257 | 118.1 | 12.1 |  |  |  | 64.68 | 25638 | [7 empty] | 120.1 | 0.4 | 26.5 |  |  |  | 3203
4671 | R16065--120V | C6521240524-4671 | 2024-05-31 | 11:40:43 | OK | 101.2 | 29.5 | 56.2 | 8.9 | 118 | 9.79 | 818.5 | 70.84 |  |  | 19816 | 117.7 | 11.85 |  |  |  | 66.65 | 26112 | [7 empty] | 120.1 | 0.4 | 26.4 |  |  |  | 3180
4672 | R16065--120V | C6521240524-4672 | 2024-05-31 | 11:41:11 | OK | 101.2 | 29.5 | 56.1 | 8.9 | 118.3 | 9.7 | 813.8 | 70.93 |  |  | 20146 | 118 | 11.8 |  |  |  | 63.11 | 25238 | [7 empty] | 120.1 | 0.4 | 26.3 |  |  |  | 3238
4673 | R16065--120V | C6521240524-4673 | 2024-05-31 | 11:41:44 | OK | 101.2 | 29.6 | 56.0 | 8.9 | 118.1 | 10.45 | 868.6 | 70.39 |  |  | 20070 | 117.8 | 11.78 |  |  |  | 66.04 | 25915 | [7 empty] | 120.1 | 0.4 | 26.2 |  |  |  | 3166
4674 | R16065--120V | C6521240524-4674 | 2024-05-31 | 11:42:17 | OK | 101.2 | 29.6 | 55.7 | 8.9 | 118.3 | 9.74 | 816.7 | 70.85 |  |  | 20005 | 118.1 | 11.85 |  |  |  | 62.14 | 24973 | [7 empty] | 120.1 | 0.41 | 27.1 |  |  |  | 3209
4675 | R16065--120V | C6521240524-4675 | 2024-05-31 | 11:42:48 | OK | 101.2 | 29.5 | 55.9 | 8.9 | 117.9 | 10.26 | 861.8 | 71.25 |  |  | 19932 | 117.8 | 11.95 |  |  |  | 63.88 | 25622 | [7 empty] | 120.1 | 0.38 | 25.3 |  |  |  | 3195
4676 | R16065--120V | C6521240524-4676 | 2024-05-31 | 11:43:15 | OK | 101.2 | 29.5 | 55.9 | 8.9 | 118.4 | 9.67 | 805.9 | 70.36 |  |  | 20285 | 118.1 | 12.1 |  |  |  | 64.57 | 25558 | [7 empty] | 120.1 | 0.38 | 24.8 |  |  |  | 3250
4677 | R16065--120V | C6521240524-4677 | 2024-05-31 | 11:43:44 | OK | 101.2 | 29.4 | 56.1 | 8.9 | 118 | 10.44 | 877.6 | 71.26 |  |  | 20377 | 117.7 | 11.87 |  |  |  | 65.25 | 25743 | [7 empty] | 120.1 | 0.41 | 27.5 |  |  |  | 3208
4678 | R16065--120V | C6521240524-4678 | 2024-05-31 | 11:44:12 | OK | 101.2 | 29.3 | 56.4 | 8.9 | 118.4 | 9.57 | 797.5 | 70.39 |  |  | 20107 | 118.2 | 11.2 |  |  |  | 58.75 | 24635 | [7 empty] | 120.1 | 0.4 | 26.6 |  |  |  | 3189
4679 | R16065--120V | C6521240524-4679 | 2024-05-31 | 11:44:45 | OK | 101.2 | 29.3 | 56.4 | 8.9 | 118 | 10.4 | 874.2 | 71.25 |  |  | 19922 | 117.7 | 11.78 |  |  |  | 66.21 | 26066 | [7 empty] | 120.1 | 0.39 | 25.9 |  |  |  | 3233
4680 | R16065--120V | C6521240524-4680 | 2024-05-31 | 11:45:14 | OK | 101.2 | 29.4 | 56.3 | 9 | 118.3 | 9.77 | 816.4 | 70.64 |  |  | 19904 | 118 | 11.86 |  |  |  | 62.92 | 25416 | [7 empty] | 120.1 | 0.39 | 25.8 |  |  |  | 3233
4681 | R16065--120V | C6521240524-4681 | 2024-05-31 | 11:45:42 | OK | 101.2 | 29.3 | 56.5 | 8.9 | 118.2 | 10.62 | 893.9 | 71.26 |  |  | 19963 | 117.9 | 11.91 |  |  |  | 65.42 | 26019 | [7 empty] | 120.1 | 0.4 | 26.2 |  |  |  | 3195
4682 | R16065--120V | C6521240524-4682 | 2024-05-31 | 11:46:10 | OK | 101.2 | 29.2 | 56.7 | 9 | 118.3 | 9.64 | 807.5 | 70.77 |  |  | 19884 | 118 | 11.99 |  |  |  | 63.39 | 25439 | [7 empty] | 120.1 | 0.41 | 27.4 |  |  |  | 3239
4683 | R16065--120V | C6521240524-4683 | 2024-05-31 | 11:46:41 | OK | 101.2 | 29.2 | 56.7 | 8.9 | 118 | 10.33 | 862.8 | 70.81 |  |  | 20144 | 117.7 | 11.93 |  |  |  | 63.93 | 25700 | [7 empty] | 120.1 | 0.38 | 25.1 |  |  |  | 3198
4684 | R16065--120V | C6521240524-4684 | 2024-05-31 | 11:47:11 | OK | 101.2 | 29.3 | 56.6 | 8.9 | 118.3 | 9.54 | 796.6 | 70.57 |  |  | 20126 | 118.1 | 12.03 |  |  |  | 65.31 | 25633 | [7 empty] | 120.1 | 0.41 | 26.8 |  |  |  | 3236
4685 | R16065--120V | C6521240524-4685 | 2024-05-31 | 11:47:39 | OK | 101.2 | 29.4 | 56.3 | 8.9 | 118.1 | 10.28 | 862.1 | 71.04 |  |  | 19944 | 117.8 | 11.65 |  |  |  | 66.22 | 25980 | [7 empty] | 120.1 | 0.38 | 25.5 |  |  |  | 3197
4686 | R16065--120V | C6521240524-4686 | 2024-05-31 | 11:48:09 | OK | 101.2 | 29.5 | 56.0 | 9 | 118.4 | 9.68 | 811 | 70.79 |  |  | 20129 | 118.1 | 12.13 |  |  |  | 65.19 | 25545 | [7 empty] | 120.1 | 0.4 | 26.7 |  |  |  | 3206
4687 | R16065--120V | C6521240524-4687 | 2024-05-31 | 11:48:37 | OK | 101.2 | 29.5 | 56.0 | 8.9 | 118 | 10.15 | 850.7 | 71.05 |  |  | 20337 | 117.7 | 11.49 |  |  |  | 67.01 | 26298 | [7 empty] | 120.1 | 0.39 | 25.5 |  |  |  | 3194
4688 | R16065--120V | C6521240524-4688 | 2024-05-31 | 11:49:09 | OK | 101.2 | 29.5 | 56.1 | 8.9 | 118.3 | 9.56 | 799 | 70.64 |  |  | 20018 | 118.3 | 10.66 |  |  |  | 58.35 | 24576 | [7 empty] | 120.1 | 0.4 | 26.3 |  |  |  | 3268
4689 | R16065--120V | C6521240524-4689 | 2024-05-31 | 11:49:42 | OK | 101.2 | 29.5 | 55.9 | 8.9 | 118 | 9.38 | 783.3 | 70.76 |  |  | 19940 | 117.7 | 11.99 |  |  |  | 64.04 | 25509 | [7 empty] | 120.1 | 0.39 | 25.6 |  |  |  | 3205
4690 | R16065--120V | C6521240524-4690 | 2024-05-31 | 11:50:09 | OK | 101.2 | 29.6 | 55.8 | 8.9 | 118.3 | 9.58 | 798.1 | 70.44 |  |  | 20253 | 118.1 | 11.99 |  |  |  | 66.62 | 25953 | [7 empty] | 120.1 | 0.43 | 28.3 |  |  |  | 3205
4691 | R16065--120V | C6521240524-4691 | 2024-05-31 | 11:50:38 | OK | 101.2 | 29.6 | 55.8 | 8.9 | 118 | 10.48 | 875.7 | 70.86 |  |  | 20117 | 117.7 | 11.65 |  |  |  | 65.33 | 25836 | [7 empty] | 120.1 | 0.4 | 26.4 |  |  |  | 3212
4692 | R16065--120V | C6521240524-4692 | 2024-05-31 | 11:51:08 | OK | 101.2 | 29.7 | 55.6 | 9 | 118.3 | 9.63 | 804 | 70.53 |  |  | 20071 | 118.1 | 12.22 |  |  |  | 64.5 | 25464 | [7 empty] | 120.1 | 0.39 | 25.5 |  |  |  | 3269
4693 | R16065--120V | C6521240524-4693 | 2024-05-31 | 11:51:39 | OK | 101.2 | 29.6 | 55.7 | 8.9 | 118.1 | 10.58 | 889.3 | 71.18 |  |  | 20387 | 117.8 | 11.69 |  |  |  | 66.89 | 26136 | [7 empty] | 120.1 | 0.39 | 26.1 |  |  |  | 3203
4694 | R16065--120V | C6521240524-4694 | 2024-05-31 | 11:52:11 | OK | 101.2 | 29.6 | 55.6 | 8.9 | 118.3 | 9.45 | 790.2 | 70.69 |  |  | 20171 | 118 | 11.92 |  |  |  | 66.68 | 26113 | [7 empty] | 120.1 | 0.41 | 27.5 |  |  |  | 3204
4695 | R16065--120V | C6521240524-4695 | 2024-05-31 | 11:52:42 | OK | 101.2 | 29.6 | 55.7 | 8.9 | 117.9 | 10.28 | 864.6 | 71.33 |  |  | 20354 | 117.7 | 11.72 |  |  |  | 64.54 | 25672 | [7 empty] | 120.1 | 0.39 | 26 |  |  |  | 3226
4696 | R16065--120V | C6521240524-4696 | 2024-05-31 | 11:53:13 | OK | 101.2 | 29.7 | 55.5 | 8.9 | 118.3 | 9.59 | 803.7 | 70.79 |  |  | 20160 | 118.1 | 11.95 |  |  |  | 65.47 | 25725 | [7 empty] | 120.1 | 0.39 | 25.5 |  |  |  | 3230
4697 | R16065--120V | C6521240524-4697 | 2024-05-31 | 11:53:42 | OK | 101.2 | 29.6 | 55.6 | 8.9 | 117.9 | 10.45 | 876.7 | 71.14 |  |  | 20196 | 117.9 | 11.55 |  |  |  | 66.91 | 26095 | [7 empty] | 120.1 | 0.38 | 25.2 |  |  |  | 3178
4698 | R16065--120V | C6521240524-4698 | 2024-05-31 | 11:54:12 | OK | 101.2 | 29.7 | 55.4 | 8.9 | 118.3 | 10.28 | 859.8 | 70.68 |  |  | 20557 | 118.1 | 11.8 |  |  |  | 66.2 | 26065 | [7 empty] | 120.1 | 0.4 | 26.5 |  |  |  | 3299
4699 | R16065--120V | C6521240524-4699 | 2024-05-31 | 11:54:41 | OK | 101.2 | 29.7 | 55.3 | 8.9 | 118.1 | 10.28 | 862.9 | 71.08 |  |  | 20670 | 117.8 | 11.72 |  |  |  | 66.41 | 26095 | [7 empty] | 120.1 | 0.4 | 26.3 |  |  |  | 3219
4700 | R16065--120V | C6521240524-4700 | 2024-05-31 | 11:55:13 | OK | 101.2 | 29.7 | 55.4 | 8.9 | 118.4 | 9.67 | 810.9 | 70.77 |  |  | 20163 | 118.1 | 12.08 |  |  |  | 64.37 | 25398 | [7 empty] | 120.1 | 0.4 | 26.5 |  |  |  | 3259
4701 | R16065--120V | C6521240524-4701 | 2024-05-31 | 11:55:42 | OK | 101.2 | 29.6 | 55.7 | 8.9 | 118.2 | 10.03 | 839.8 | 70.8 |  |  | 20113 | 117.8 | 11.77 |  |  |  | 66.15 | 25982 | [7 empty] | 120.1 | 0.4 | 26.5 |  |  |  | 3189
4702 | R16065--120V | C6521240524-4702 | 2024-05-31 | 11:56:18 | OK | 101.2 | 29.7 | 55.6 | 9 | 118.4 | 9.56 | 798.2 | 70.58 |  |  | 20184 | 118.1 | 11.99 |  |  |  | 65.11 | 25835 | [7 empty] | 120.1 | 0.4 | 26.1 |  |  |  | 3318
4703 | R16065--120V | C6521240524-4703 | 2024-05-31 | 11:56:48 | OK | 101.2 | 29.6 | 55.7 | 8.9 | 118.1 | 10.57 | 888.7 | 71.21 |  |  | 20063 | 117.8 | 11.65 |  |  |  | 66.04 | 26150 | [7 empty] | 120.1 | 0.4 | 26.2 |  |  |  | 3230
4704 | R16065--120V | C6521240524-4704 | 2024-05-31 | 11:57:15 | OK | 101.2 | 29.6 | 55.8 | 8.9 | 118.4 | 9.7 | 810.9 | 70.6 |  |  | 19933 | 118.1 | 11.83 |  |  |  | 62.83 | 25356 | [7 empty] | 120.1 | 0.41 | 27.2 |  |  |  | 3214
4705 | R16065--120V | C6521240524-4705 | 2024-05-31 | 11:57:44 | OK | 101.2 | 29.6 | 56.1 | 9 | 118.1 | 10.37 | 868 | 70.87 |  |  | 20546 | 118 | 11.71 |  |  |  | 65.39 | 25984 | [7 empty] | 120.1 | 0.39 | 26 |  |  |  | 3198
4706 | R16065--120V | C6521240524-4706 | 2024-05-31 | 11:58:12 | OK | 101.2 | 29.6 | 56.1 | 8.9 | 118.3 | 10.51 | 880.8 | 70.8 |  |  | 20410 | 118.1 | 12.2 |  |  |  | 66.51 | 26006 | [7 empty] | 120.1 | 0.39 | 25.7 |  |  |  | 3238
4707 | R16065--120V | C6521240524-4707 | 2024-05-31 | 11:58:44 | OK | 101.2 | 29.6 | 56.0 | 8.9 | 118 | 10.1 | 843.2 | 70.7 |  |  | 20386 | 117.8 | 11.63 |  |  |  | 64.79 | 25815 | [7 empty] | 120.1 | 0.38 | 24.8 |  |  |  | 3229
4708 | R16065--120V | C6521240524-4708 | 2024-05-31 | 11:59:12 | OK | 101.2 | 29.6 | 56.3 | 8.9 | 118.4 | 9.61 | 802.1 | 70.53 |  |  | 20109 | 118.1 | 12.14 |  |  |  | 64.84 | 25422 | [7 empty] | 120.1 | 0.39 | 25.4 |  |  |  | 3231
4709 | R16065--120V | C6521240524-4709 | 2024-05-31 | 11:59:40 | OK | 101.2 | 29.5 | 56.6 | 8.9 | 118 | 10.72 | 902.3 | 71.35 |  |  | 20246 | 117.8 | 11.6 |  |  |  | 67.27 | 26205 | [7 empty] | 120.1 | 0.39 | 25.7 |  |  |  | 3216
4710 | R16065--120V | C6521240524-4710 | 2024-05-31 | 12:00:08 | OK | 101.2 | 29.6 | 56.8 | 9 | 118.4 | 9.5 | 791.4 | 70.33 |  |  | 20118 | 118.1 | 11.88 |  |  |  | 63.68 | 25305 | [7 empty] | 120.1 | 0.4 | 26.2 |  |  |  | 3285
4711 | R16065--120V | C6521240524-4711 | 2024-05-31 | 12:00:36 | OK | 101.2 | 29.6 | 56.9 | 8.9 | 118 | 10.22 | 851.6 | 70.63 |  |  | 20322 | 117.8 | 11.88 |  |  |  | 64.25 | 25539 | [7 empty] | 120.1 | 0.4 | 26.1 |  |  |  | 3159
4712 | R16065--120V | C6521240524-4712 | 2024-05-31 | 12:01:03 | OK | 101.2 | 29.6 | 57.0 | 8.9 | 118.3 | 10.01 | 840 | 70.93 |  |  | 19974 | 118.1 | 11.96 |  |  |  | 63.84 | 25448 | [7 empty] | 120.2 | 0.42 | 27.7 |  |  |  | 3227
4713 | R16065--120V | C6521240524-4713 | 2024-05-31 | 12:01:31 | OK | 101.2 | 29.5 | 57.3 | 8.9 | 118.1 | 10.41 | 872 | 70.94 |  |  | 20354 | 117.8 | 11.76 |  |  |  | 66.1 | 26016 | [7 empty] | 120.1 | 0.4 | 26.3 |  |  |  | 3229
4714 | R16065--120V | C6521240524-4714 | 2024-05-31 | 12:01:59 | OK | 101.2 | 29.4 | 57.8 | 8.9 | 118.3 | 9.58 | 798.7 | 70.42 |  |  | 19980 | 118.1 | 12.04 |  |  |  | 63.84 | 25496 | [7 empty] | 120.1 | 0.42 | 27.6 |  |  |  | 3245
4715 | R16065--120V | C6521240524-4715 | 2024-05-31 | 12:02:27 | OK | 101.2 | 29.2 | 58.3 | 8.9 | 118 | 10.22 | 859.1 | 71.23 |  |  | 20489 | 117.8 | 11.58 |  |  |  | 65.85 | 26078 | [7 empty] | 120.1 | 0.38 | 24.7 |  |  |  | 3227
4716 | R16065--120V | C6521240524-4716 | 2024-05-31 | 12:02:54 | OK | 101.2 | 29.2 | 58.5 | 8.9 | 118.3 | 9.78 | 817.9 | 70.66 |  |  | 19945 | 118.1 | 11.85 |  |  |  | 61.34 | 24992 | [7 empty] | 120.1 | 0.41 | 27.4 |  |  |  | 3198
4717 | R16065--120V | C6521240524-4717 | 2024-05-31 | 12:03:22 | OK | 101.2 | 29.1 | 58.8 | 8.9 | 118.2 | 10.47 | 880.2 | 71.11 |  |  | 20572 | 118 | 11.34 |  |  |  | 67.95 | 26500 | [7 empty] | 120.1 | 0.4 | 26.7 |  |  |  | 3187
4718 | R16065--120V | C6521240524-4718 | 2024-05-31 | 12:03:49 | OK | 101.2 | 29.0 | 59.1 | 8.9 | 118.4 | 9.64 | 798.2 | 69.95 |  |  | 20147 | 118.1 | 12.01 |  |  |  | 66.8 | 25852 | [7 empty] | 120.1 | 0.38 | 24.9 |  |  |  | 3233
4719 | R16065--120V | C6521240524-4719 | 2024-05-31 | 12:04:17 | OK | 101.2 | 28.7 | 60.5 | 8.9 | 118.2 | 10.44 | 873.4 | 70.82 |  |  | 20545 | 117.9 | 11.66 |  |  |  | 66.74 | 26155 | [7 empty] | 120.1 | 0.39 | 25.7 |  |  |  | 3209
4720 | R16065--120V | C6521240524-4720 | 2024-05-31 | 12:04:44 | OK | 101.2 | 28.7 | 60.9 | 8.9 | 118.4 | 9.8 | 814.4 | 70.22 |  |  | 20101 | 118.1 | 11.8 |  |  |  | 59.95 | 24825 | [7 empty] | 120.1 | 0.41 | 27 |  |  |  | 3236
4721 | R16065--120V | C6521240524-4721 | 2024-05-31 | 12:05:12 | OK | 101.2 | 28.6 | 61.3 | 8.9 | 118.3 | 9.71 | 810.8 | 70.57 |  |  | 19946 | 117.9 | 11.65 |  |  |  | 67.01 | 26227 | [7 empty] | 120.1 | 0.39 | 25.4 |  |  |  | 3200
4722 | R16065--120V | C6521240524-4722 | 2024-05-31 | 12:05:40 | OK | 101.2 | 28.6 | 61.3 | 8.9 | 118.4 | 9.76 | 811.6 | 70.2 |  |  | 20015 | 118.2 | 11.93 |  |  |  | 64.11 | 25335 | [7 empty] | 120.1 | 0.39 | 25.7 |  |  |  | 3255
4723 | R16065--120V | C6521240524-4723 | 2024-05-31 | 12:06:08 | OK | 101.2 | 28.5 | 61.6 | 8.9 | 118.1 | 10.42 | 870.6 | 70.73 |  |  | 20176 | 117.8 | 11.55 |  |  |  | 65.98 | 26062 | [7 empty] | 120.1 | 0.39 | 25.9 |  |  |  | 3186
4724 | R16065--120V | C6521240524-4724 | 2024-05-31 | 12:06:36 | OK | 101.2 | 28.5 | 61.9 | 8.9 | 118.3 | 10.31 | 858.6 | 70.4 |  |  | 20183 | 118.2 | 11.95 |  |  |  | 66.24 | 25738 | [7 empty] | 120.1 | 0.4 | 26.4 |  |  |  | 3232
4725 | R16065--120V | C6521240524-4725 | 2024-05-31 | 12:07:04 | OK | 101.2 | 28.5 | 61.8 | 8.9 | 118.1 | 10.28 | 860.7 | 70.88 |  |  | 20451 | 117.8 | 11.61 |  |  |  | 67.41 | 26301 | [7 empty] | 120.1 | 0.38 | 25.1 |  |  |  | 3234
4726 | R16065--120V | C6521240524-4726 | 2024-05-31 | 12:07:31 | OK | 101.2 | 28.4 | 62.2 | 8.9 | 118.5 | 9.76 | 816.6 | 70.6 |  |  | 20049 | 118.1 | 12.1 |  |  |  | 66.39 | 25689 | [7 empty] | 120.1 | 0.42 | 27.7 |  |  |  | 3228
4727 | R16065--120V | C6521240524-4727 | 2024-05-31 | 12:08:00 | OK | 101.2 | 28.4 | 62.5 | 8.9 | 118.1 | 10.53 | 882.5 | 71.02 |  |  | 19847 | 117.8 | 11.61 |  |  |  | 66.39 | 26116 | [7 empty] | 120.1 | 0.41 | 27.4 |  |  |  | 3135
4728 | R16065--120V | C6521240524-4728 | 2024-05-31 | 12:08:29 | OK | 101.2 | 28.4 | 62.5 | 8.9 | 118.3 | 10.42 | 870.4 | 70.63 |  |  | 20175 | 118.1 | 12.11 |  |  |  | 63.92 | 25407 | [7 empty] | 120.1 | 0.38 | 25.1 |  |  |  | 3232
4729 | R16065--120V | C6521240524-4729 | 2024-05-31 | 12:08:57 | OK | 101.2 | 28.4 | 62.5 | 8.9 | 118.1 | 10.3 | 861.8 | 70.84 |  |  | 20484 | 117.7 | 11.75 |  |  |  | 64.88 | 25894 | [7 empty] | 120.1 | 0.4 | 26.4 |  |  |  | 3178
4730 | R16065--120V | C6521240524-4730 | 2024-05-31 | 12:09:24 | OK | 101.2 | 28.4 | 62.8 | 8.9 | 118.4 | 9.45 | 784.2 | 70.09 |  |  | 20213 | 118.1 | 11.86 |  |  |  | 61.91 | 25152 | [7 empty] | 120.1 | 0.39 | 25.8 |  |  |  | 3218
4731 | R16065--120V | C6521240524-4731 | 2024-05-31 | 12:09:52 | OK | 101.2 | 28.3 | 62.8 | 8.9 | 118 | 10.09 | 837.1 | 70.36 |  |  | 20148 | 117.8 | 11.57 |  |  |  | 65.89 | 25926 | [7 empty] | 120.1 | 0.39 | 25.6 |  |  |  | 3176
4732 | R16065--120V | C6521240524-4732 | 2024-05-31 | 12:10:19 | OK | 101.2 | 28.3 | 63.8 | 8.9 | 118.3 | 9.62 | 799 | 70.21 |  |  | 19883 | 118.2 | 12.16 |  |  |  | 65.24 | 25789 | [7 empty] | 120.1 | 0.43 | 28.2 |  |  |  | 3237
4733 | R16065--120V | C6521240524-4733 | 2024-05-31 | 12:10:47 | OK | 101.2 | 28.3 | 63.6 | 8.9 | 118.1 | 10.51 | 877.6 | 70.73 |  |  | 19950 | 117.8 | 11.6 |  |  |  | 66.43 | 26156 | [7 empty] | 120.1 | 0.4 | 26.5 |  |  |  | 3203
4734 | R16065--120V | C6521240524-4734 | 2024-05-31 | 12:11:15 | OK | 101.2 | 28.4 | 63.5 | 8.9 | 118.4 | 9.66 | 803.4 | 70.27 |  |  | 19962 | 118.2 | 11.81 |  |  |  | 60.6 | 24672 | [7 empty] | 120.1 | 0.4 | 26.4 |  |  |  | 3241
4735 | R16065--120V | C6521240524-4735 | 2024-05-31 | 12:59:58 | OK | 101.2 | 28.4 | 63.4 | 9 | 118.3 | 9.53 | 825.6 | 73.23 |  |  | 19341 | 118.2 | 10.51 |  |  |  | 58.83 | 24658 | [7 empty] | 120.1 | 0.39 | 26.2 |  |  |  | 3278
4736 | R16065--120V | C6521240524-4736 | 2024-05-31 | 13:00:26 | OK | 101.2 | 28.9 | 62.4 | 9 | 118 | 9.26 | 787.7 | 72.09 |  |  | 19809 | 117.8 | 11.89 |  |  |  | 64.34 | 25418 | [7 empty] | 120.1 | 0.39 | 25.8 |  |  |  | 3195
4737 | R16065--120V | C6521240524-4737 | 2024-05-31 | 13:00:54 | OK | 101.2 | 29.0 | 62.0 | 9 | 118.3 | 9.72 | 815.4 | 70.92 |  |  | 19999 | 118.2 | 11.03 |  |  |  | 59.79 | 24824 | [7 empty] | 120.1 | 0.41 | 27.5 |  |  |  | 3217
4738 | R16065--120V | C6521240524-4738 | 2024-05-31 | 13:01:24 | OK | 101.2 | 29.0 | 62.1 | 9 | 118.1 | 9.59 | 804.4 | 71.03 |  |  | 20046 | 117.8 | 11.81 |  |  |  | 66.45 | 25835 | [7 empty] | 120.1 | 0.38 | 25.5 |  |  |  | 3204
4739 | R16065--120V | C6521240524-4739 | 2024-05-31 | 13:01:57 | OK | 101.2 | 29.0 | 62.1 | 9 | 118.4 | 9.66 | 806.5 | 70.54 |  |  | 20183 | 118.1 | 11.88 |  |  |  | 65.2 | 25652 | [7 empty] | 120.1 | 0.41 | 27.4 |  |  |  | 3237
4740 | R16065--120V | C6521240524-4740 | 2024-05-31 | 13:02:25 | OK | 101.2 | 29.0 | 62.0 | 8.9 | 118.2 | 9.77 | 822 | 71.23 |  |  | 19434 | 117.8 | 11.73 |  |  |  | 66.25 | 25777 | [7 empty] | 120 | 0.4 | 26.8 |  |  |  | 3175
4741 | R16065--120V | C6521240524-4741 | 2024-05-31 | 13:02:55 | OK | 101.2 | 28.9 | 62.1 | 8.9 | 118.4 | 9.98 | 837.4 | 70.85 |  |  | 20050 | 118.1 | 11.83 |  |  |  | 63 | 25100 | [7 empty] | 120.1 | 0.4 | 26.4 |  |  |  | 3234
4742 | R16065--120V | C6521240524-4742 | 2024-05-31 | 13:03:36 | OK | 101.2 | 29.0 | 62.0 | 9 | 118.2 | 9.62 | 808.8 | 71.17 |  |  | 19757 | 117.9 | 12.09 |  |  |  | 62.66 | 25228 | [7 empty] | 120.1 | 0.41 | 27.2 |  |  |  | 3174
4743 | R16065--120V | C6521240524-4743 | 2024-05-31 | 13:04:05 | OK | 101.2 | 28.9 | 62.3 | 9 | 118.4 | 9.49 | 794.7 | 70.7 |  |  | 20228 | 118.2 | 11.2 |  |  |  | 60.22 | 24904 | [7 empty] | 120.1 | 0.41 | 26.9 |  |  |  | 3259
4744 | R16065--120V | C6521240524-4744 | 2024-05-31 | 13:04:36 | OK | 101.2 | 28.7 | 62.8 | 8.9 | 118.1 | 10.47 | 879.8 | 71.09 |  |  | 20155 | 117.9 | 11.85 |  |  |  | 66.08 | 26079 | [7 empty] | 120.1 | 0.39 | 26.1 |  |  |  | 3197
4745 | R16065--120V | C6521240524-4745 | 2024-05-31 | 13:05:07 | OK | 101.2 | 28.6 | 63.2 | 8.9 | 118.5 | 9.55 | 796.5 | 70.43 |  |  | 20166 | 118.1 | 11.7 |  |  |  | 61.87 | 24903 | [7 empty] | 120.1 | 0.38 | 25.1 |  |  |  | 3272
4746 | R16065--120V | C6521240524-4746 | 2024-05-31 | 13:05:36 | OK | 101.2 | 28.6 | 63.2 | 8.9 | 118 | 10.14 | 851.6 | 71.15 |  |  | 19984 | 117.7 | 11.93 |  |  |  | 63.94 | 25716 | [7 empty] | 120.1 | 0.42 | 27.9 |  |  |  | 3197
4747 | R16065--120V | C6521240524-4747 | 2024-05-31 | 13:06:16 | OK | 101.2 | 28.6 | 63.3 | 9 | 118.3 | 9.64 | 809.4 | 70.97 |  |  | 19846 | 118.1 | 11.73 |  |  |  | 62.65 | 25348 | [7 empty] | 120.1 | 0.41 | 27.1 |  |  |  | 3240
4748 | R16065--120V | C6521240524-4748 | 2024-05-31 | 13:11:38 | OK | 101.2 | 28.4 | 63.7 | 9 | 118 | 9.25 | 792.7 | 72.65 |  |  | 19829 | 117.6 | 11.92 |  |  |  | 62.27 | 25124 | [7 empty] | 120.1 | 0.41 | 27.4 |  |  |  | 3179
4749 | R16065--120V | C6521240524-4749 | 2024-05-31 | 13:12:43 | OK | 101.2 | 28.5 | 63.6 | 9 | 118.2 | 9.57 | 824.1 | 72.83 |  |  | 19429 | 118.1 | 10.94 |  |  |  | 61.24 | 24740 | [7 empty] | 120.1 | 0.4 | 26.5 |  |  |  | 3207
4750 | R16065--120V | C6521240524-4750 | 2024-05-31 | 13:13:12 | OK | 101.2 | 28.4 | 63.7 | 8.9 | 118 | 9.54 | 804 | 71.43 |  |  | 19817 | 117.8 | 11.75 |  |  |  | 66.78 | 25839 | [7 empty] | 120.1 | 0.42 | 27.6 |  |  |  | 3139
4751 | R16065--120V | C6521240524-4751 | 2024-05-31 | 13:13:48 | OK | 101.2 | 28.3 | 63.9 | 9 | 118.2 | 10.22 | 863.7 | 71.49 |  |  | 19791 | 118.1 | 10.46 |  |  |  | 58.35 | 24689 | [7 empty] | 120.1 | 0.38 | 25.3 |  |  |  | 3284
4752 | R16065--120V | C6521240524-4752 | 2024-05-31 | 13:14:29 | OK | 101.2 | 28.3 | 64.0 | 8.9 | 118 | 10.47 | 885.6 | 71.68 |  |  | 20247 | 117.8 | 11.83 |  |  |  | 64.66 | 25689 | [7 empty] | 120 | 0.39 | 25.7 |  |  |  | 3220
4753 | R16065--120V | C6521240524-4753 | 2024-05-31 | 13:14:57 | OK | 101.2 | 28.4 | 63.9 | 9 | 118.2 | 9.63 | 805.9 | 70.83 |  |  | 20061 | 118.1 | 11.36 |  |  |  | 60.58 | 24777 | [7 empty] | 120.1 | 0.42 | 27.6 |  |  |  | 3219
4754 | R16065--120V | C6521240524-4754 | 2024-05-31 | 13:15:26 | OK | 101.2 | 28.3 | 63.9 | 9 | 117.9 | 10.21 | 854.5 | 70.98 |  |  | 20369 | 117.8 | 11.41 |  |  |  | 67.22 | 26099 | [7 empty] | 120 | 0.39 | 26.1 |  |  |  | 3225
4755 | R16065--120V | C6521240524-4755 | 2024-05-31 | 13:15:53 | OK | 101.2 | 28.4 | 63.8 | 8.9 | 118.3 | 9.89 | 830.4 | 70.98 |  |  | 20049 | 118.2 | 10.88 |  |  |  | 57.43 | 24486 | [7 empty] | 120 | 0.42 | 28 |  |  |  | 3078
4756 | R16065--120V | C6521240524-4756 | 2024-05-31 | 13:16:21 | OK | 101.2 | 28.4 | 63.9 | 8.9 | 117.9 | 10.35 | 870.5 | 71.37 |  |  | 20173 | 117.7 | 11.76 |  |  |  | 66.15 | 26098 | [7 empty] | 120.1 | 0.39 | 25.9 |  |  |  | 3194
4757 | R16065--120V | C6521240524-4757 | 2024-05-31 | 13:16:48 | OK | 101.2 | 28.4 | 63.8 | 8.9 | 118.3 | 9.76 | 816.9 | 70.71 |  |  | 19850 | 118 | 11.79 |  |  |  | 62.93 | 25433 | [7 empty] | 120.1 | 0.39 | 25.9 |  |  |  | 3290
4758 | R16065--120V | C6521240524-4758 | 2024-05-31 | 13:17:16 | OK | 101.2 | 28.5 | 63.5 | 8.9 | 117.9 | 10.26 | 860.2 | 71.11 |  |  | 20339 | 117.8 | 11.73 |  |  |  | 66.06 | 25936 | [7 empty] | 120.1 | 0.38 | 25.3 |  |  |  | 3204
4759 | R16065--120V | C6521240524-4759 | 2024-05-31 | 13:17:44 | OK | 101.2 | 28.4 | 63.7 | 9 | 118.3 | 9.55 | 796.4 | 70.49 |  |  | 20239 | 118.1 | 11.71 |  |  |  | 63.4 | 25404 | [7 empty] | 120.1 | 0.39 | 26 |  |  |  | 3266
4760 | R16065--120V | C6521240524-4760 | 2024-05-31 | 13:18:12 | OK | 101.2 | 28.5 | 63.5 | 8.9 | 118.1 | 10.45 | 875.1 | 70.91 |  |  | 19997 | 117.9 | 11.68 |  |  |  | 66.42 | 26211 | [7 empty] | 120.1 | 0.39 | 26 |  |  |  | 3191
4761 | R16065--120V | C6521240524-4761 | 2024-05-31 | 13:18:41 | OK | 101.2 | 28.6 | 63.2 | 9 | 118.3 | 9.49 | 789.5 | 70.29 |  |  | 20288 | 118 | 11.95 |  |  |  | 66.17 | 26036 | [7 empty] | 120.1 | 0.4 | 26.5 |  |  |  | 3243
4762 | R16065--120V | C6521240524-4762 | 2024-05-31 | 13:19:13 | OK | 101.2 | 28.5 | 63.3 | 8.9 | 118 | 10.09 | 846.6 | 71.11 |  |  | 19947 | 117.8 | 11.87 |  |  |  | 64.94 | 25587 | [7 empty] | 120.1 | 0.39 | 26.1 |  |  |  | 3224
4763 | R16065--120V | C6521240524-4763 | 2024-05-31 | 13:19:41 | OK | 101.2 | 28.5 | 63.4 | 8.9 | 118.3 | 10.17 | 844.8 | 70.24 |  |  | 20187 | 118 | 11.83 |  |  |  | 61.94 | 25294 | [7 empty] | 120.1 | 0.4 | 26.8 |  |  |  | 3177
4764 | R16065--120V | C6521240524-4764 | 2024-05-31 | 13:20:09 | OK | 101.2 | 28.4 | 63.5 | 8.9 | 118 | 10.5 | 883.6 | 71.27 |  |  | 20578 | 117.7 | 11.91 |  |  |  | 65.76 | 25937 | [7 empty] | 120.1 | 0.4 | 26.3 |  |  |  | 3179
4765 | R16065--120V | C6521240524-4765 | 2024-05-31 | 13:20:42 | OK | 101.2 | 28.3 | 63.6 | 9 | 118.3 | 9.55 | 797.9 | 70.57 |  |  | 20271 | 118.1 | 11.89 |  |  |  | 63.59 | 25410 | [7 empty] | 120.1 | 0.41 | 26.9 |  |  |  | 3188
4766 | R16065--120V | C6521240524-4766 | 2024-05-31 | 13:21:10 | OK | 101.2 | 28.3 | 63.8 | 8.9 | 118.1 | 10.24 | 862 | 71.24 |  |  | 20718 | 117.8 | 11.56 |  |  |  | 66.43 | 26161 | [7 empty] | 120.1 | 0.37 | 24.6 |  |  |  | 3215
4767 | R16065--120V | C6521240524-4767 | 2024-05-31 | 13:21:44 | OK | 101.2 | 28.4 | 63.7 | 9 | 118.3 | 9.42 | 785.3 | 70.41 |  |  | 20322 | 118 | 11.96 |  |  |  | 65.09 | 25644 | [7 empty] | 120.1 | 0.42 | 27.7 |  |  |  | 3180
4768 | R16065--120V | C6521240524-4768 | 2024-05-31 | 13:22:19 | OK | 101.2 | 28.3 | 63.9 | 8.9 | 118.1 | 10.35 | 870.8 | 71.26 |  |  | 20193 | 117.8 | 11.61 |  |  |  | 67.68 | 26220 | [7 empty] | 120.1 | 0.39 | 26 |  |  |  | 3167
4769 | R16065--120V | C6521240524-4769 | 2024-05-31 | 13:22:48 | OK | 101.2 | 28.3 | 63.8 | 9 | 118.2 | 10 | 846.4 | 71.61 |  |  | 19934 | 118.1 | 11.16 |  |  |  | 59.72 | 24738 | [7 empty] | 120 | 0.43 | 28.2 |  |  |  | 3171
4770 | R16065--120V | C6521240524-4770 | 2024-05-31 | 13:23:17 | OK | 101.2 | 28.4 | 63.7 | 9 | 118 | 10.67 | 901.3 | 71.6 |  |  | 20292 | 117.8 | 11.91 |  |  |  | 66.19 | 25990 | [7 empty] | 120.1 | 0.43 | 28.4 |  |  |  | 3149
4771 | R16065--120V | C6521240524-4771 | 2024-05-31 | 13:25:58 | OK | 101.2 | 28.4 | 63.6 | 9 | 118.3 | 9.31 | 787.7 | 71.51 |  |  | 20107 | 118 | 11.81 |  |  |  | 63.88 | 25211 | [7 empty] | 120.1 | 0.39 | 25.8 |  |  |  | 3274
4772 | R16065--120V | C6521240524-4772 | 2024-05-31 | 13:26:34 | OK | 101.2 | 28.7 | 62.7 | 9 | 118 | 9.22 | 784.3 | 72.14 |  |  | 19797 | 117.7 | 11.71 |  |  |  | 64.82 | 25416 | [7 empty] | 120.1 | 0.4 | 26.7 |  |  |  | 3194
4773 | R16065--120V | C6521240524-4773 | 2024-05-31 | 13:27:13 | OK | 101.2 | 28.7 | 62.8 | 9 | 118.2 | 9.5 | 795.9 | 70.84 |  |  | 20152 | 118.1 | 10.76 |  |  |  | 59.72 | 24718 | [7 empty] | 120.1 | 0.4 | 26.6 |  |  |  | 3206
4774 | R16065--120V | C6521240524-4774 | 2024-05-31 | 13:27:41 | OK | 101.2 | 28.6 | 63.0 | 8.9 | 118.1 | 9.64 | 810.4 | 71.21 |  |  | 19814 | 117.8 | 11.64 |  |  |  | 66.8 | 26173 | [7 empty] | 120.1 | 0.41 | 26.9 |  |  |  | 3186
4775 | R16065--120V | C6521240524-4775 | 2024-05-31 | 13:28:09 | OK | 101.2 | 28.8 | 62.6 | 8.9 | 118.3 | 10.45 | 877.2 | 70.9 |  |  | 20233 | 118.1 | 11.88 |  |  |  | 63.44 | 25572 | [7 empty] | 120.1 | 0.39 | 26 |  |  |  | 3270
4776 | R16065--120V | C6521240524-4776 | 2024-05-31 | 13:28:41 | OK | 101.2 | 28.7 | 62.7 | 9 | 118 | 10.62 | 891.9 | 71.16 |  |  | 20097 | 117.8 | 11.57 |  |  |  | 67.03 | 26084 | [7 empty] | 120.1 | 0.39 | 25.6 |  |  |  | 3245
4777 | R16065--120V | C6521240524-4777 | 2024-05-31 | 13:29:09 | OK | 101.2 | 28.6 | 62.9 | 8.9 | 118.4 | 9.53 | 792.6 | 70.23 |  |  | 20141 | 118.1 | 11.96 |  |  |  | 64.32 | 25436 | [7 empty] | 120.1 | 0.38 | 25.3 |  |  |  | 3247
4778 | R16065--120V | C6521240524-4778 | 2024-05-31 | 13:29:38 | OK | 101.2 | 28.6 | 62.9 | 8.9 | 118 | 9.45 | 793.3 | 71.14 |  |  | 20436 | 117.8 | 11.71 |  |  |  | 66.77 | 26119 | [7 empty] | 120.1 | 0.38 | 25.3 |  |  |  | 3217
4779 | R16065--120V | C6521240524-4779 | 2024-05-31 | 13:30:12 | OK | 101.2 | 28.5 | 63.1 | 9 | 118.4 | 9.45 | 791.3 | 70.7 |  |  | 20266 | 118.1 | 11.99 |  |  |  | 65.61 | 25883 | [7 empty] | 120.1 | 0.41 | 27.2 |  |  |  | 3198
4780 | R16065--120V | C6521240524-4780 | 2024-05-31 | 13:30:42 | OK | 101.2 | 28.5 | 63.1 | 8.9 | 118.2 | 10.47 | 883.2 | 71.34 |  |  | 20528 | 117.9 | 11.88 |  |  |  | 65.25 | 25950 | [7 empty] | 120 | 0.41 | 27.3 |  |  |  | 3184
4781 | R16065--120V | C6521240524-4781 | 2024-05-31 | 13:31:22 | OK | 101.2 | 28.5 | 63.1 | 8.9 | 118.3 | 10.31 | 864.5 | 70.87 |  |  | 20515 | 118.1 | 12 |  |  |  | 63.82 | 25354 | [7 empty] | 120.1 | 0.4 | 26.5 |  |  |  | 3216
4782 | R16065--120V | C6521240524-4782 | 2024-05-31 | 13:31:54 | OK | 101.2 | 28.5 | 63.0 | 8.9 | 118 | 10.36 | 873.4 | 71.49 |  |  | 20266 | 117.9 | 11.65 |  |  |  | 67.45 | 26209 | [7 empty] | 120.1 | 0.39 | 25.7 |  |  |  | 3166
4783 | R16065--120V | C6521240524-4783 | 2024-05-31 | 13:32:42 | OK | 101.2 | 28.5 | 63.1 | 9 | 118.2 | 9.61 | 805.9 | 70.9 |  |  | 19996 | 118.1 | 11.28 |  |  |  | 59.86 | 24655 | [7 empty] | 120.1 | 0.41 | 27.1 |  |  |  | 3242
4784 | R16065--120V | C6521240524-4784 | 2024-05-31 | 13:33:11 | OK | 101.2 | 28.4 | 63.4 | 8.9 | 118.1 | 9.54 | 803.2 | 71.3 |  |  | 19642 | 117.8 | 11.92 |  |  |  | 64.15 | 25381 | [7 empty] | 120.1 | 0.4 | 26.6 |  |  |  | 3189
4785 | R16065--120V | C6521240524-4785 | 2024-05-31 | 13:33:39 | OK | 101.2 | 28.4 | 63.4 | 8.9 | 118.3 | 9.58 | 799.7 | 70.62 |  |  | 20104 | 118 | 12.12 |  |  |  | 64.86 | 25358 | [7 empty] | 120.1 | 0.4 | 26.3 |  |  |  | 3247
4786 | R16065--120V | C6521240524-4786 | 2024-05-31 | 13:34:06 | OK | 101.2 | 28.4 | 63.4 | 8.9 | 118 | 10.25 | 864.1 | 71.43 |  |  | 20359 | 117.7 | 11.68 |  |  |  | 66.07 | 26051 | [7 empty] | 120.1 | 0.4 | 26.7 |  |  |  | 3167
4787 | R16065--120V | C6521240524-4787 | 2024-05-31 | 13:34:34 | OK | 101.2 | 28.4 | 63.5 | 8.9 | 118.2 | 10.65 | 891.1 | 70.76 |  |  | 20391 | 118 | 12.07 |  |  |  | 67.16 | 25940 | [7 empty] | 120.1 | 0.41 | 26.9 |  |  |  | 3263
4788 | R16065--120V | C6521240524-4788 | 2024-05-31 | 13:35:05 | OK | 101.2 | 28.4 | 63.4 | 8.9 | 118.1 | 9.98 | 836.2 | 70.93 |  |  | 20236 | 117.9 | 11.37 |  |  |  | 66.08 | 26064 | [7 empty] | 120.1 | 0.37 | 24.2 |  |  |  | 3299
4789 | R16065--120V | C6521240524-4789 | 2024-05-31 | 13:35:48 | OK | 101.2 | 28.4 | 63.4 | 9 | 118.4 | 9.52 | 795.9 | 70.63 |  |  | 20178 | 118.1 | 11.69 |  |  |  | 62.75 | 25191 | [7 empty] | 120.1 | 0.39 | 25.7 |  |  |  | 3260
4790 | R16065--120V | C6521240524-4790 | 2024-05-31 | 13:36:18 | OK | 101.2 | 28.4 | 63.5 | 8.9 | 118 | 10.23 | 863.4 | 71.51 |  |  | 20190 | 117.7 | 11.86 |  |  |  | 63.81 | 25712 | [7 empty] | 120.1 | 0.38 | 25.3 |  |  |  | 3228
4791 | R16065--120V | C6521240524-4791 | 2024-05-31 | 13:37:16 | OK | 101.2 | 28.4 | 63.6 | 9 | 118.2 | 9.43 | 793.2 | 71.14 |  |  | 19871 | 118.1 | 10.63 |  |  |  | 57.65 | 24607 | [7 empty] | 120.1 | 0.42 | 28 |  |  |  | 3223
4792 | R16065--120V | C6521240524-4792 | 2024-05-31 | 13:37:53 | OK | 101.2 | 28.6 | 62.8 | 9 | 117.9 | 10.03 | 847.6 | 71.66 |  |  | 19982 | 117.7 | 11.82 |  |  |  | 65.3 | 25719 | [7 empty] | 120.1 | 0.39 | 26 |  |  |  | 3200
4793 | R16065--120V | C6521240524-4793 | 2024-05-31 | 13:38:22 | OK | 101.2 | 28.6 | 62.7 | 8.9 | 118.2 | 9.45 | 789 | 70.67 |  |  | 20151 | 118 | 11.21 |  |  |  | 60.09 | 24734 | [7 empty] | 120.1 | 0.4 | 26.2 |  |  |  | 3239
4794 | R16065--120V | C6521240524-4794 | 2024-05-31 | 13:38:53 | OK | 101.2 | 28.6 | 62.9 | 8.9 | 118 | 10.28 | 860.8 | 70.93 |  |  | 20207 | 117.8 | 11.67 |  |  |  | 66.19 | 25998 | [7 empty] | 120.1 | 0.39 | 25.8 |  |  |  | 3208
4795 | R16065--120V | C6521240524-4795 | 2024-05-31 | 13:39:42 | OK | 101.2 | 28.7 | 62.7 | 9 | 118.2 | 9.6 | 806.1 | 71 |  |  | 20239 | 118 | 12.14 |  |  |  | 66.2 | 25686 | [7 empty] | 120.1 | 0.4 | 26.7 |  |  |  | 3225
4796 | R16065--120V | C6521240524-4796 | 2024-05-31 | 13:40:40 | OK | 101.2 | 28.6 | 62.8 | 8.9 | 118 | 10.18 | 864.8 | 72.01 |  |  | 20213 | 117.7 | 11.92 |  |  |  | 63.29 | 25364 | [7 empty] | 120 | 0.41 | 27.3 |  |  |  | 3146
4797 | R16065--120V | C6521240524-4797 | 2024-05-31 | 13:41:07 | OK | 101.2 | 28.5 | 63.0 | 9 | 118.3 | 9.54 | 805.7 | 71.42 |  |  | 19993 | 118 | 12.01 |  |  |  | 64.91 | 25394 | [7 empty] | 120.1 | 0.39 | 26.1 |  |  |  | 3246
4798 | R16065--120V | C6521240524-4798 | 2024-05-31 | 13:41:36 | OK | 101.2 | 28.5 | 63.1 | 8.9 | 117.9 | 10.17 | 854.4 | 71.31 |  |  | 20268 | 117.6 | 11.62 |  |  |  | 66.21 | 26142 | [7 empty] | 120.1 | 0.39 | 26 |  |  |  | 3250
4799 | R16065--120V | C6521240524-4799 | 2024-05-31 | 13:42:04 | OK | 101.2 | 28.5 | 63.1 | 9 | 118.3 | 10.46 | 877.4 | 70.85 |  |  | 20411 | 118.1 | 12.15 |  |  |  | 65.65 | 25818 | [7 empty] | 120.1 | 0.39 | 25.7 |  |  |  | 3220
4800 | R16065--120V | C6521240524-4800 | 2024-05-31 | 13:42:32 | OK | 101.2 | 28.5 | 63.0 | 8.9 | 117.9 | 10.43 | 877.8 | 71.34 |  |  | 19932 | 117.7 | 11.69 |  |  |  | 66.12 | 26089 | [7 empty] | 120.1 | 0.39 | 25.7 |  |  |  | 3211
4801 | R16065--120V | C6521240524-4801 | 2024-05-31 | 13:43:00 | OK | 101.2 | 28.6 | 62.8 | 8.9 | 118.3 | 10.47 | 874.9 | 70.68 |  |  | 20412 | 118.1 | 12.13 |  |  |  | 65.24 | 25647 | [7 empty] | 120.1 | 0.4 | 26.3 |  |  |  | 3241
4802 | R16065--120V | C6521240524-4802 | 2024-05-31 | 13:43:29 | OK | 101.2 | 28.6 | 62.6 | 8.9 | 117.9 | 10.39 | 870.6 | 71.05 |  |  | 20217 | 117.8 | 11.56 |  |  |  | 67.16 | 26109 | [7 empty] | 120.1 | 0.39 | 26.1 |  |  |  | 3233
4803 | R16065--120V | C6521240524-4803 | 2024-05-31 | 13:44:01 | OK | 101.2 | 28.6 | 62.8 | 9 | 118.3 | 9.55 | 796.3 | 70.48 |  |  | 20129 | 118.2 | 11.67 |  |  |  | 61.13 | 24791 | [7 empty] | 120.1 | 0.38 | 25.4 |  |  |  | 3243
4804 | R16065--120V | C6521240524-4804 | 2024-05-31 | 13:44:35 | OK | 101.2 | 28.6 | 62.7 | 8.9 | 118.1 | 10.39 | 874.4 | 71.25 |  |  | 20132 | 117.9 | 11.58 |  |  |  | 66.37 | 26005 | [7 empty] | 120 | 0.41 | 27 |  |  |  | 3226
4805 | R16065--120V | C6521240524-4805 | 2024-05-31 | 13:45:06 | OK | 101.2 | 28.5 | 62.8 | 9 | 118.3 | 9.59 | 801.9 | 70.65 |  |  | 20087 | 118.1 | 11.85 |  |  |  | 63.54 | 25237 | [7 empty] | 120.1 | 0.43 | 28.4 |  |  |  | 3183
4806 | R16065--120V | C6521240524-4806 | 2024-05-31 | 13:45:33 | OK | 101.2 | 28.5 | 63.0 | 8.9 | 117.9 | 10.18 | 855.4 | 71.25 |  |  | 20597 | 117.7 | 11.57 |  |  |  | 66.42 | 26143 | [7 empty] | 120.1 | 0.41 | 27.2 |  |  |  | 3144
4807 | R16065--120V | C6521240524-4807 | 2024-05-31 | 13:46:01 | OK | 101.2 | 28.5 | 62.9 | 9 | 118.3 | 9.59 | 801 | 70.59 |  |  | 20049 | 118 | 11.89 |  |  |  | 64.04 | 25597 | [7 empty] | 120.1 | 0.38 | 25.2 |  |  |  | 3254
4808 | R16065--120V | C6521240524-4808 | 2024-05-31 | 13:46:30 | OK | 101.2 | 28.6 | 62.8 | 8.9 | 117.9 | 10.22 | 861.3 | 71.51 |  |  | 20152 | 117.8 | 11.33 |  |  |  | 66.72 | 26211 | [7 empty] | 120.1 | 0.4 | 26.4 |  |  |  | 3243
4809 | R16065--120V | C6521240524-4809 | 2024-05-31 | 13:46:57 | OK | 101.2 | 28.5 | 63.0 | 9 | 118.2 | 9.64 | 805.3 | 70.67 |  |  | 20093 | 118 | 12.07 |  |  |  | 64.33 | 25691 | [7 empty] | 120.1 | 0.41 | 27.4 |  |  |  | 3196
4810 | R16065--120V | C6521240524-4810 | 2024-05-31 | 13:47:25 | OK | 101.2 | 28.5 | 62.8 | 8.9 | 118 | 10.38 | 871.1 | 71.11 |  |  | 20461 | 117.7 | 11.76 |  |  |  | 65.28 | 25850 | [7 empty] | 120.1 | 0.39 | 25.7 |  |  |  | 3202
4811 | R16065--120V | C6521240524-4811 | 2024-05-31 | 13:47:54 | OK | 101.2 | 28.5 | 62.9 | 8.9 | 118.4 | 9.76 | 815 | 70.5 |  |  | 20394 | 118.2 | 12.01 |  |  |  | 65.09 | 25644 | [7 empty] | 120.1 | 0.4 | 26.5 |  |  |  | 3267
4812 | R16065--120V | C6521240524-4812 | 2024-05-31 | 13:48:22 | OK | 101.2 | 28.6 | 62.7 | 8.9 | 118.1 | 10.33 | 866.9 | 71.06 |  |  | 20306 | 117.8 | 11.94 |  |  |  | 64.73 | 25688 | [7 empty] | 120.1 | 0.4 | 26.6 |  |  |  | 3162
4813 | R16065--120V | C6521240524-4813 | 2024-05-31 | 13:48:54 | OK | 101.2 | 28.7 | 62.4 | 8.9 | 118.3 | 9.42 | 784.1 | 70.33 |  |  | 20099 | 118.2 | 11.17 |  |  |  | 58.88 | 24615 | [7 empty] | 120.1 | 0.4 | 26.7 |  |  |  | 3218
4814 | R16065--120V | C6521240524-4814 | 2024-05-31 | 13:49:23 | OK | 101.2 | 28.7 | 62.6 | 8.9 | 118.1 | 10.38 | 871.1 | 71.11 |  |  | 20510 | 117.8 | 11.72 |  |  |  | 65.86 | 26047 | [7 empty] | 120.1 | 0.38 | 25.3 |  |  |  | 3239
4815 | R16065--120V | C6521240524-4815 | 2024-05-31 | 13:49:51 | OK | 101.2 | 28.8 | 62.2 | 8.9 | 118.3 | 9.6 | 801 | 70.51 |  |  | 20156 | 118.1 | 12.29 |  |  |  | 64.8 | 25538 | [7 empty] | 120.1 | 0.41 | 26.9 |  |  |  | 3199
4816 | R16065--120V | C6521240524-4816 | 2024-05-31 | 13:50:21 | OK | 101.2 | 28.8 | 62.1 | 8.9 | 118 | 10.47 | 880.8 | 71.34 |  |  | 20059 | 117.8 | 11.68 |  |  |  | 66.97 | 26109 | [7 empty] | 120.1 | 0.38 | 25.2 |  |  |  | 3173
4817 | R16065--120V | C6521240524-4817 | 2024-05-31 | 13:50:49 | OK | 101.2 | 28.8 | 62.3 | 8.9 | 118.3 | 9.57 | 798.7 | 70.57 |  |  | 20181 | 118 | 11.89 |  |  |  | 62.61 | 25056 | [7 empty] | 120.1 | 0.4 | 26.4 |  |  |  | 3206
4818 | R16065--120V | C6521240524-4818 | 2024-05-31 | 13:51:20 | OK | 101.2 | 28.8 | 62.3 | 8.9 | 117.9 | 10.31 | 867.9 | 71.43 |  |  | 20017 | 117.7 | 11.8 |  |  |  | 65.26 | 25781 | [7 empty] | 120.1 | 0.42 | 28 |  |  |  | 3237
4819 | R16065--120V | C6521240524-4819 | 2024-05-31 | 13:51:48 | OK | 101.2 | 28.9 | 62.0 | 9 | 118.4 | 9.57 | 798.6 | 70.47 |  |  | 20230 | 118.1 | 11.82 |  |  |  | 62.97 | 25199 | [7 empty] | 120.1 | 0.41 | 27.2 |  |  |  | 3234
4820 | R16065--120V | C6521240524-4820 | 2024-05-31 | 13:52:19 | OK | 101.2 | 29.0 | 61.7 | 8.9 | 118 | 10.05 | 842.4 | 71.04 |  |  | 19984 | 117.6 | 11.7 |  |  |  | 64.98 | 25771 | [7 empty] | 120.1 | 0.39 | 25.8 |  |  |  | 3209
4821 | R16065--120V | C6521240524-4821 | 2024-05-31 | 13:52:48 | OK | 101.2 | 29.0 | 61.6 | 8.9 | 118.2 | 10.28 | 864.4 | 71.13 |  |  | 19689 | 118 | 11.79 |  |  |  | 63.46 | 25174 | [7 empty] | 120 | 0.44 | 29 |  |  |  | 3191
4822 | R16065--120V | C6521240524-4822 | 2024-05-31 | 13:53:17 | OK | 101.2 | 28.8 | 61.9 | 8.9 | 118.1 | 10.16 | 852.9 | 71.05 |  |  | 20532 | 117.9 | 11.5 |  |  |  | 65.86 | 26023 | [7 empty] | 120.1 | 0.38 | 24.9 |  |  |  | 3255
4823 | R16065--120V | C6521240524-4823 | 2024-05-31 | 13:53:47 | OK | 101.2 | 28.8 | 62.1 | 8.9 | 118.3 | 10.39 | 867.5 | 70.58 |  |  | 20263 | 118.1 | 12.01 |  |  |  | 62.22 | 24961 | [7 empty] | 120.1 | 0.41 | 27 |  |  |  | 3256
4824 | R16065--120V | C6521240524-4824 | 2024-05-31 | 13:54:17 | OK | 101.2 | 28.8 | 62.0 | 8.9 | 117.9 | 10.4 | 872.2 | 71.09 |  |  | 20112 | 117.8 | 11.71 |  |  |  | 65.42 | 25782 | [7 empty] | 120.1 | 0.38 | 25.4 |  |  |  | 3175
4825 | R16065--120V | C6521240524-4825 | 2024-05-31 | 13:54:45 | OK | 101.2 | 28.8 | 62.1 | 8.9 | 118.3 | 9.68 | 810.3 | 70.71 |  |  | 20148 | 118 | 11.99 |  |  |  | 63.55 | 25567 | [7 empty] | 120.1 | 0.4 | 26.7 |  |  |  | 3233
4826 | R16065--120V | C6521240524-4826 | 2024-05-31 | 13:55:15 | OK | 101.2 | 28.8 | 62.0 | 8.9 | 118.1 | 10.45 | 878.9 | 71.24 |  |  | 20167 | 117.8 | 11.62 |  |  |  | 65.37 | 25955 | [7 empty] | 120.1 | 0.42 | 28 |  |  |  | 3137
4827 | R16065--120V | C6521240524-4827 | 2024-05-31 | 13:55:44 | OK | 101.2 | 28.9 | 61.9 | 9 | 118.4 | 9.68 | 805.5 | 70.3 |  |  | 20049 | 118.1 | 11.87 |  |  |  | 62.31 | 25308 | [7 empty] | 120.1 | 0.4 | 26.2 |  |  |  | 3275
4828 | R16065--120V | C6521240524-4828 | 2024-05-31 | 13:56:14 | OK | 101.2 | 28.9 | 61.7 | 8.9 | 118 | 10.37 | 867.5 | 70.93 |  |  | 20030 | 117.8 | 11.64 |  |  |  | 65.79 | 25934 | [7 empty] | 120.1 | 0.4 | 26.2 |  |  |  | 3192
4829 | R16065--120V | C6521240524-4829 | 2024-05-31 | 13:56:43 | OK | 101.2 | 28.9 | 61.6 | 8.9 | 118.4 | 9.41 | 783.5 | 70.34 |  |  | 20129 | 118.1 | 11.69 |  |  |  | 61.52 | 24872 | [7 empty] | 120.1 | 0.39 | 25.9 |  |  |  | 3246
4830 | R16065--120V | C6521240524-4830 | 2024-05-31 | 13:57:12 | OK | 101.2 | 28.8 | 61.7 | 8.9 | 117.9 | 10.47 | 882.2 | 71.48 |  |  | 20189 | 117.8 | 11.67 |  |  |  | 66.25 | 26046 | [7 empty] | 120.1 | 0.39 | 25.7 |  |  |  | 3174
4831 | R16065--120V | C6521240524-4831 | 2024-05-31 | 13:57:46 | OK | 101.2 | 28.9 | 61.6 | 8.9 | 118.3 | 9.44 | 790.5 | 70.75 |  |  | 20109 | 118 | 11.66 |  |  |  | 62.74 | 25192 | [7 empty] | 120.1 | 0.39 | 25.7 |  |  |  | 3291
4832 | R16065--120V | C6521240524-4832 | 2024-05-31 | 13:58:16 | OK | 101.2 | 29.1 | 61.4 | 8.9 | 117.9 | 10.11 | 850.4 | 71.34 |  |  | 20487 | 117.7 | 11.45 |  |  |  | 66.28 | 26173 | [7 empty] | 120.1 | 0.4 | 26.2 |  |  |  | 3224
4833 | R16065--120V | C6521240524-4833 | 2024-05-31 | 13:58:47 | OK | 101.2 | 29.0 | 61.2 | 8.9 | 118.4 | 9.63 | 801.8 | 70.31 |  |  | 20300 | 118.1 | 11.79 |  |  |  | 62.99 | 25292 | [7 empty] | 120.1 | 0.41 | 26.9 |  |  |  | 3235
4834 | R16065--120V | C6521240524-4834 | 2024-05-31 | 13:59:19 | OK | 101.2 | 29.0 | 61.5 | 8.9 | 118.1 | 10.56 | 890.8 | 71.47 |  |  | 20751 | 117.9 | 11.41 |  |  |  | 68.03 | 26479 | [7 empty] | 120.1 | 0.38 | 25.3 |  |  |  | 3195
4835 | R16065--120V | C6521240524-4835 | 2024-05-31 | 13:59:51 | OK | 101.2 | 28.9 | 61.7 | 9 | 118.3 | 10.03 | 840.2 | 70.82 |  |  | 20410 | 118.1 | 11.87 |  |  |  | 65.3 | 25822 | [7 empty] | 120.1 | 0.38 | 25.3 |  |  |  | 3341
4836 | R16065--120V | C6521240524-4836 | 2024-05-31 | 14:00:23 | OK | 101.2 | 29.0 | 61.6 | 8.9 | 118.1 | 10.56 | 891.1 | 71.43 |  |  | 20483 | 117.9 | 11.7 |  |  |  | 67.2 | 26193 | [7 empty] | 120.1 | 0.39 | 26.1 |  |  |  | 3193
4837 | R16065--120V | C6521240524-4837 | 2024-05-31 | 14:01:03 | OK | 101.2 | 29.0 | 61.4 | 9 | 118.3 | 9.61 | 801.6 | 70.49 |  |  | 20313 | 118.1 | 11.87 |  |  |  | 63.53 | 25541 | [7 empty] | 120.1 | 0.41 | 27.3 |  |  |  | 3254
4838 | R16065--120V | C6521240524-4838 | 2024-05-31 | 14:01:31 | OK | 101.2 | 29.0 | 61.4 | 8.9 | 118 | 10.04 | 842.4 | 71.13 |  |  | 19862 | 117.8 | 11.53 |  |  |  | 67.29 | 26238 | [7 empty] | 120.1 | 0.39 | 25.5 |  |  |  | 3212
4839 | R16065--120V | C6521240524-4839 | 2024-05-31 | 14:02:04 | OK | 101.2 | 29.0 | 61.5 | 9 | 118.3 | 9.65 | 807.6 | 70.8 |  |  | 19674 | 118.1 | 11.42 |  |  |  | 60.43 | 24682 | [7 empty] | 120.1 | 0.41 | 26.9 |  |  |  | 3212
4840 | R16065--120V | C6521240524-4840 | 2024-05-31 | 14:02:34 | OK | 101.2 | 29.0 | 61.5 | 8.9 | 117.9 | 10.33 | 870.3 | 71.46 |  |  | 20120 | 117.8 | 11.51 |  |  |  | 65.92 | 26007 | [7 empty] | 120.1 | 0.41 | 26.9 |  |  |  | 3165
4841 | R16065--120V | C6521240524-4842 | 2024-05-31 | 14:03:16 | OK | 101.2 | 28.9 | 61.5 | 8.9 | 118.3 | 10.05 | 841.4 | 70.77 |  |  | 20299 | 118.1 | 11.88 |  |  |  | 63.24 | 25281 | [7 empty] | 120.1 | 0.41 | 26.7 |  |  |  | 3212
4842 | R16065--120V | C6521240524-4843 | 2024-05-31 | 14:03:51 | OK | 101.2 | 28.9 | 61.6 | 8.9 | 118.1 | 9.6 | 806.6 | 71.16 |  |  | 19693 | 117.7 | 11.62 |  |  |  | 65.8 | 25789 | [7 empty] | 120.1 | 0.39 | 25.9 |  |  |  | 3184
4843 | R16065--120V | C6521240524-4844 | 2024-05-31 | 14:04:25 | OK | 101.2 | 28.9 | 61.6 | 9 | 118.4 | 9.61 | 804 | 70.67 |  |  | 20207 | 118.1 | 11.83 |  |  |  | 61.43 | 24872 | [7 empty] | 120.1 | 0.4 | 26.7 |  |  |  | 3229
4844 | R16065--120V | C6521240524-4845 | 2024-05-31 | 14:05:00 | OK | 101.2 | 28.9 | 61.6 | 8.9 | 118 | 10.32 | 872 | 71.59 |  |  | 20346 | 117.7 | 11.74 |  |  |  | 64.77 | 25781 | [7 empty] | 120.1 | 0.38 | 24.8 |  |  |  | 3229
4845 | R16065--120V | C6521240524-4846 | 2024-05-31 | 14:05:39 | OK | 101.2 | 28.9 | 61.7 | 8.9 | 118.3 | 9.51 | 795.5 | 70.72 |  |  | 19992 | 118 | 11.7 |  |  |  | 62.87 | 25444 | [7 empty] | 120.1 | 0.4 | 26.9 |  |  |  | 3242
4846 | R16065--120V | C6521240524-4847 | 2024-05-31 | 14:06:13 | OK | 101.2 | 28.9 | 61.5 | 8.9 | 118 | 9.88 | 829.1 | 71.13 |  |  | 19906 | 117.7 | 11.67 |  |  |  | 64.03 | 25340 | [7 empty] | 120.1 | 0.39 | 25.8 |  |  |  | 3212
4847 | R16065--120V | C6521240524-4848 | 2024-05-31 | 14:06:48 | OK | 101.2 | 29.0 | 61.4 | 9 | 118.3 | 10.55 | 887 | 71.12 |  |  | 20443 | 118.1 | 11.94 |  |  |  | 65.6 | 25829 | [7 empty] | 120.1 | 0.4 | 26.1 |  |  |  | 3232
4848 | R16065--120V | C6521240524-4849 | 2024-05-31 | 14:07:22 | OK | 101.2 | 29.0 | 61.2 | 8.9 | 117.9 | 10.16 | 857.4 | 71.55 |  |  | 20441 | 117.7 | 11.51 |  |  |  | 66.18 | 26087 | [7 empty] | 120.1 | 0.39 | 25.8 |  |  |  | 3243
4849 | R16065--120V | C6521240524-4850 | 2024-05-31 | 14:07:56 | OK | 101.2 | 28.9 | 61.5 | 9 | 118.2 | 10.1 | 855.5 | 71.69 |  |  | 19533 | 118 | 11.79 |  |  |  | 62.27 | 25011 | [7 empty] | 120.1 | 0.4 | 26.6 |  |  |  | 3199
4850 | R16065--120V | C6521240524-4851 | 2024-05-31 | 14:08:31 | OK | 101.2 | 28.8 | 61.6 | 8.9 | 118 | 10.57 | 891.2 | 71.45 |  |  | 20243 | 117.8 | 11.78 |  |  |  | 65.67 | 25881 | [7 empty] | 120.1 | 0.4 | 26.2 |  |  |  | 3198
4851 | R16065--120V | C6521240524-4841 | 2024-05-31 | 14:10:49 | OK | 101.2 | 28.9 | 61.5 | 8.9 | 118 | 10.24 | 872.2 | 72.2 |  |  | 20469 | 117.8 | 11.8 |  |  |  | 65.27 | 25912 | [7 empty] | 120.1 | 0.4 | 26.8 |  |  |  | 3175
4852 | R16065--120V | C6521240524-4852 | 2024-05-31 | 14:11:22 | OK | 101.2 | 29.0 | 61.2 | 9 | 118.3 | 9.75 | 830.2 | 71.99 |  |  | 20076 | 118.1 | 11.75 |  |  |  | 62.85 | 25273 | [7 empty] | 120.1 | 0.38 | 25 |  |  |  | 3310
4853 | R16065--120V | C6521240524-4853 | 2024-05-31 | 14:11:50 | OK | 101.2 | 29.0 | 60.9 | 8.9 | 118.1 | 10.39 | 874.9 | 71.31 |  |  | 20094 | 117.7 | 11.87 |  |  |  | 61.68 | 25039 | [7 empty] | 120.1 | 0.38 | 25.3 |  |  |  | 3223
4854 | R16065--120V | C6521240524-4854 | 2024-05-31 | 14:12:17 | OK | 101.2 | 29.0 | 61.0 | 8.9 | 118.3 | 9.42 | 784.6 | 70.41 |  |  | 20243 | 118 | 11.73 |  |  |  | 62.34 | 25031 | [7 empty] | 120.1 | 0.39 | 25.9 |  |  |  | 3231
4855 | R16065--120V | C6521240524-4855 | 2024-05-31 | 14:12:46 | OK | 101.2 | 29.0 | 61.0 | 8.9 | 117.9 | 10.41 | 876.8 | 71.43 |  |  | 20458 | 117.7 | 11.93 |  |  |  | 63.81 | 25705 | [7 empty] | 120.1 | 0.39 | 26 |  |  |  | 3191
4856 | R16065--120V | C6521240524-4856 | 2024-05-31 | 14:13:15 | OK | 101.2 | 29.0 | 60.9 | 8.9 | 118.3 | 10.18 | 853 | 70.83 |  |  | 20295 | 118.1 | 11.78 |  |  |  | 62.45 | 25203 | [7 empty] | 120.1 | 0.37 | 24.4 |  |  |  | 3273
4857 | R16065--120V | C6521240524-4857 | 2024-05-31 | 14:13:43 | OK | 101.2 | 29.1 | 60.6 | 8.9 | 118.1 | 10.28 | 862.3 | 71.02 |  |  | 20396 | 117.9 | 11.64 |  |  |  | 65.29 | 25853 | [7 empty] | 120.1 | 0.4 | 26.4 |  |  |  | 3162
4858 | R16065--120V | C6521240524-4858 | 2024-05-31 | 14:14:11 | OK | 101.2 | 29.2 | 60.3 | 8.9 | 118.3 | 10.5 | 880.9 | 70.96 |  |  | 20336 | 118.1 | 12.11 |  |  |  | 64.88 | 25634 | [7 empty] | 120.1 | 0.4 | 26.6 |  |  |  | 3190
4859 | R16065--120V | C6521240524-4859 | 2024-05-31 | 14:14:39 | OK | 101.2 | 29.2 | 60.2 | 8.9 | 118.1 | 10.41 | 874.2 | 71.09 |  |  | 20670 | 117.9 | 11.71 |  |  |  | 65.67 | 26083 | [7 empty] | 120.1 | 0.39 | 25.5 |  |  |  | 3250
4860 | R16065--120V | C6521240524-4860 | 2024-05-31 | 14:15:16 | OK | 101.2 | 29.2 | 60.4 | 8.9 | 118.3 | 9.58 | 801.4 | 70.68 |  |  | 20137 | 118.1 | 11.8 |  |  |  | 62.11 | 25222 | [7 empty] | 120.1 | 0.39 | 25.8 |  |  |  | 3276
4861 | R16065--120V | C6521240524-4861 | 2024-05-31 | 14:15:46 | OK | 101.2 | 29.2 | 60.1 | 8.9 | 118 | 10.17 | 854.3 | 71.21 |  |  | 20506 | 117.7 | 11.57 |  |  |  | 66.65 | 26105 | [7 empty] | 120.1 | 0.39 | 25.9 |  |  |  | 3191
4862 | R16065--120V | C6521240524-4862 | 2024-05-31 | 14:16:16 | OK | 101.2 | 29.1 | 60.6 | 8.9 | 118.3 | 10.54 | 886.2 | 71.06 |  |  | 20132 | 118.1 | 11.78 |  |  |  | 62.1 | 25312 | [7 empty] | 120.1 | 0.41 | 26.9 |  |  |  | 3245
4863 | R16065--120V | C6521240524-4863 | 2024-05-31 | 14:16:48 | OK | 101.2 | 29.1 | 60.9 | 8.9 | 118 | 10.32 | 867.6 | 71.26 |  |  | 20147 | 117.8 | 11.64 |  |  |  | 66.21 | 25995 | [7 empty] | 120.1 | 0.4 | 26.3 |  |  |  | 3148
4864 | R16065--120V | C6521240524-4864 | 2024-05-31 | 14:17:24 | OK | 101.2 | 29.2 | 61.4 | 9 | 118.3 | 9.54 | 798.4 | 70.76 |  |  | 20243 | 118.1 | 11.74 |  |  |  | 61.3 | 25030 | [7 empty] | 120.1 | 0.42 | 27.6 |  |  |  | 3171
4865 | R16065--120V | C6521240524-4865 | 2024-05-31 | 14:18:02 | OK | 101.2 | 29.2 | 61.0 | 8.9 | 118 | 10.07 | 847.8 | 71.34 |  |  | 20180 | 117.6 | 11.59 |  |  |  | 64.33 | 25601 | [7 empty] | 120.1 | 0.39 | 25.8 |  |  |  | 3226
4866 | R16065--120V | C6521240524-4866 | 2024-05-31 | 14:18:34 | OK | 101.2 | 29.3 | 60.7 | 9 | 118.4 | 9.86 | 827.4 | 70.9 |  |  | 20317 | 118.1 | 11.89 |  |  |  | 61.54 | 25107 | [7 empty] | 120.1 | 0.38 | 24.7 |  |  |  | 3243
4867 | R16065--120V | C6521240524-4867 | 2024-05-31 | 14:19:06 | OK | 101.2 | 29.3 | 60.9 | 8.9 | 118.1 | 10.26 | 860.5 | 71.03 |  |  | 20223 | 117.9 | 11.76 |  |  |  | 66.12 | 25923 | [7 empty] | 120.1 | 0.38 | 24.9 |  |  |  | 3193
4868 | R16065--120V | C6521240524-4868 | 2024-05-31 | 14:19:34 | OK | 101.2 | 29.2 | 61.3 | 8.9 | 118.4 | 10.28 | 863.1 | 70.96 |  |  | 20332 | 118.1 | 11.89 |  |  |  | 62.27 | 25166 | [7 empty] | 120.1 | 0.38 | 25.4 |  |  |  | 3232
4869 | R16065--120V | C6521240524-4869 | 2024-05-31 | 14:20:04 | OK | 101.2 | 29.2 | 61.3 | 9 | 117.9 | 10.48 | 883.1 | 71.41 |  |  | 20125 | 117.7 | 11.98 |  |  |  | 63.82 | 25592 | [7 empty] | 120.1 | 0.37 | 24.6 |  |  |  | 3216
4870 | R16065--120V | C6521240524-4870 | 2024-05-31 | 14:20:42 | OK | 101.2 | 29.3 | 61.2 | 9 | 118.2 | 10.26 | 861.5 | 71.04 |  |  | 19951 | 118.1 | 11.89 |  |  |  | 62.45 | 25127 | [7 empty] | 120.1 | 0.44 | 29.3 |  |  |  | 3191
4871 | R16065--120V | C6521240524-4871 | 2024-05-31 | 14:21:22 | OK | 101.2 | 29.3 | 61.3 | 8.9 | 118.2 | 10.04 | 842.1 | 70.97 |  |  | 19884 | 117.8 | 11.68 |  |  |  | 65.25 | 25676 | [7 empty] | 120.1 | 0.41 | 27 |  |  |  | 3161
4872 | R16065--120V | C6521240524-4872 | 2024-05-31 | 14:22:24 | OK | 101.2 | 29.1 | 61.6 | 8.9 | 118.4 | 9.51 | 800.9 | 71.12 |  |  | 20269 | 118.1 | 11.83 |  |  |  | 61.79 | 25137 | [7 empty] | 120.1 | 0.41 | 27.3 |  |  |  | 3180
4873 | R16065--120V | C6521240524-4873 | 2024-05-31 | 14:23:13 | OK | 101.2 | 28.9 | 62.2 | 8.9 | 118.1 | 9.35 | 791 | 71.65 |  |  | 19800 | 117.7 | 11.62 |  |  |  | 64.31 | 25387 | [7 empty] | 120.1 | 0.4 | 26.4 |  |  |  | 3189
4874 | R16065--120V | C6521240524-4874 | 2024-05-31 | 14:23:48 | OK | 101.2 | 29.1 | 61.9 | 8.9 | 118.4 | 9.64 | 810 | 70.93 |  |  | 20030 | 118.1 | 11.81 |  |  |  | 61.47 | 25140 | [7 empty] | 120.1 | 0.41 | 27.3 |  |  |  | 3236
4875 | R16065--120V | C6521240524-4875 | 2024-05-31 | 14:24:16 | OK | 101.2 | 29.1 | 61.7 | 8.9 | 118 | 9.92 | 833 | 71.15 |  |  | 20121 | 117.7 | 11.75 |  |  |  | 64.15 | 25765 | [7 empty] | 120.1 | 0.38 | 25.2 |  |  |  | 3205
4876 | R16065--120V | C6521240524-4876 | 2024-05-31 | 14:24:44 | OK | 101.2 | 29.1 | 61.9 | 8.9 | 118.4 | 9.52 | 793.1 | 70.37 |  |  | 20200 | 118.2 | 10.66 |  |  |  | 58.72 | 24631 | [7 empty] | 120.1 | 0.38 | 25.3 |  |  |  | 3263
4877 | R16065--120V | C6521240524-4877 | 2024-05-31 | 14:25:12 | OK | 101.2 | 29.2 | 61.2 | 8.9 | 117.8 | 10.55 | 884.3 | 71.17 |  |  | 20024 | 117.6 | 11.91 |  |  |  | 62.91 | 25282 | [7 empty] | 120.1 | 0.4 | 26.6 |  |  |  | 3165
4878 | R16065--120V | C6521240524-4878 | 2024-05-31 | 14:25:47 | OK | 101.2 | 29.3 | 61.0 | 8.9 | 118.3 | 9.46 | 788.9 | 70.45 |  |  | 20268 | 118.1 | 11.79 |  |  |  | 62.02 | 25125 | [7 empty] | 120.1 | 0.42 | 28 |  |  |  | 3194
4879 | R16065--120V | C6521240524-4879 | 2024-05-31 | 14:26:17 | OK | 101.2 | 29.3 | 61.2 | 8.9 | 118.1 | 10.27 | 861.3 | 71.04 |  |  | 20389 | 117.7 | 11.98 |  |  |  | 62.69 | 25341 | [7 empty] | 120.1 | 0.39 | 25.6 |  |  |  | 3191
4880 | R16065--120V | C6521240524-4880 | 2024-05-31 | 14:26:45 | OK | 101.2 | 29.2 | 61.5 | 8.9 | 118.2 | 10.27 | 862.2 | 71.07 |  |  | 20533 | 118.1 | 11.71 |  |  |  | 59.44 | 24790 | [7 empty] | 120.1 | 0.4 | 26.3 |  |  |  | 3271
4881 | R16065--120V | C6521240524-4881 | 2024-05-31 | 14:27:16 | OK | 101.2 | 29.2 | 61.5 | 8.9 | 117.9 | 10.26 | 862.2 | 71.24 |  |  | 20034 | 117.7 | 11.72 |  |  |  | 66.4 | 25799 | [7 empty] | 120.1 | 0.42 | 27.9 |  |  |  | 3189
4882 | R16065--120V | C6521240524-4882 | 2024-05-31 | 14:27:46 | OK | 101.2 | 29.2 | 61.6 | 8.9 | 118.3 | 9.78 | 814.4 | 70.39 |  |  | 19972 | 118.1 | 11.02 |  |  |  | 59.52 | 24806 | [7 empty] | 120.1 | 0.4 | 26.3 |  |  |  | 3253
4883 | R16065--120V | C6521240524-4883 | 2024-05-31 | 14:28:16 | OK | 101.2 | 29.2 | 61.4 | 8.9 | 117.9 | 10.51 | 884.1 | 71.31 |  |  | 20104 | 117.7 | 11.44 |  |  |  | 67.69 | 26114 | [7 empty] | 120.1 | 0.39 | 25.8 |  |  |  | 3196
4884 | R16065--120V | C6521240524-4884 | 2024-05-31 | 14:28:45 | OK | 101.2 | 29.3 | 61.4 | 8.9 | 118.3 | 10 | 841 | 71.07 |  |  | 19595 | 118 | 11.8 |  |  |  | 63.54 | 25041 | [7 empty] | 120.1 | 0.41 | 27.1 |  |  |  | 3249
4885 | R16065--120V | C6521240524-4885 | 2024-05-31 | 14:29:13 | OK | 101.2 | 29.3 | 61.3 | 8.9 | 117.8 | 10.28 | 857.7 | 70.85 |  |  | 19938 | 117.6 | 11.76 |  |  |  | 66.45 | 26110 | [7 empty] | 120.1 | 0.4 | 26.7 |  |  |  | 3144
4886 | R16065--120V | C6521240524-4886 | 2024-05-31 | 14:29:42 | OK | 101.2 | 29.3 | 61.4 | 9 | 118.3 | 9.56 | 801 | 70.84 |  |  | 20126 | 117.9 | 12.03 |  |  |  | 66.12 | 25972 | [7 empty] | 120.1 | 0.41 | 27 |  |  |  | 3271
4887 | R16065--120V | C6521240524-4887 | 2024-05-31 | 14:30:10 | OK | 101.2 | 29.2 | 61.4 | 8.9 | 117.7 | 10.3 | 862.7 | 71.14 |  |  | 20081 | 117.6 | 11.83 |  |  |  | 64.25 | 25721 | [7 empty] | 120.1 | 0.41 | 27.3 |  |  |  | 3191
4888 | R16065--120V | C6521240524-4888 | 2024-05-31 | 14:30:38 | OK | 101.2 | 29.1 | 61.8 | 8.9 | 118.5 | 9.6 | 798.7 | 70.21 |  |  | 20370 | 118.2 | 11.9 |  |  |  | 64.05 | 25560 | [7 empty] | 120.1 | 0.39 | 26 |  |  |  | 3242
4889 | R16065--120V | C6521240524-4889 | 2024-05-31 | 14:31:08 | OK | 101.2 | 29.1 | 62.0 | 8.9 | 117.9 | 10.22 | 859.1 | 71.27 |  |  | 19949 | 117.7 | 11.89 |  |  |  | 64.41 | 25494 | [7 empty] | 120.1 | 0.41 | 27.2 |  |  |  | 3166
4890 | R16065--120V | C6521240524-4890 | 2024-05-31 | 14:31:40 | OK | 101.2 | 29.2 | 61.7 | 8.9 | 118.4 | 9.58 | 801.5 | 70.67 |  |  | 20140 | 118.1 | 11.9 |  |  |  | 64 | 25362 | [7 empty] | 120.1 | 0.39 | 25.4 |  |  |  | 3245
4891 | R16065--120V | C6521240524-4891 | 2024-05-31 | 14:32:08 | OK | 101.2 | 29.3 | 61.5 | 8.9 | 117.9 | 10.27 | 863.8 | 71.36 |  |  | 20381 | 117.7 | 11.58 |  |  |  | 65.27 | 25822 | [7 empty] | 120.1 | 0.4 | 26.3 |  |  |  | 3198
4892 | R16065--120V | C6521240524-4892 | 2024-05-31 | 14:32:35 | OK | 101.2 | 29.2 | 61.7 | 8.9 | 118.4 | 9.67 | 807.5 | 70.53 |  |  | 20136 | 118.1 | 11.82 |  |  |  | 62.91 | 25082 | [7 empty] | 120.1 | 0.4 | 26.7 |  |  |  | 3228
4893 | R16065--120V | C6521240524-4893 | 2024-05-31 | 14:33:03 | OK | 101.2 | 29.0 | 62.2 | 8.9 | 118.1 | 10.47 | 880.7 | 71.24 |  |  | 20373 | 117.8 | 12.01 |  |  |  | 64.43 | 25700 | [7 empty] | 120.1 | 0.41 | 26.9 |  |  |  | 3198
4894 | R16065--120V | C6521240524-4894 | 2024-05-31 | 14:33:31 | OK | 101.2 | 29.0 | 62.3 | 9 | 118.5 | 9.54 | 796.6 | 70.45 |  |  | 20256 | 118.2 | 11.67 |  |  |  | 62.6 | 25218 | [7 empty] | 120.1 | 0.4 | 26.2 |  |  |  | 3234
4895 | R16065--120V | C6521240524-4895 | 2024-05-31 | 14:34:09 | OK | 101.2 | 29.0 | 62.3 | 8.9 | 117.9 | 10.49 | 882.1 | 71.3 |  |  | 19951 | 117.7 | 11.79 |  |  |  | 65.03 | 25738 | [7 empty] | 120.1 | 0.39 | 25.5 |  |  |  | 3192
4896 | R16065--120V | C6521240524-4896 | 2024-05-31 | 14:34:43 | OK | 101.2 | 29.0 | 62.4 | 9 | 118.3 | 10.36 | 870.9 | 71.05 |  |  | 20414 | 118.1 | 12 |  |  |  | 66.39 | 26079 | [7 empty] | 120.1 | 0.4 | 26.8 |  |  |  | 3245
4897 | R16065--120V | C6521240524-4897 | 2024-05-31 | 14:35:12 | OK | 101.2 | 29.2 | 61.9 | 8.9 | 117.9 | 9.94 | 836.6 | 71.43 |  |  | 20404 | 117.7 | 11.5 |  |  |  | 66.15 | 26106 | [7 empty] | 120.1 | 0.4 | 26.6 |  |  |  | 3193
4898 | R16065--120V | C6521240524-4898 | 2024-05-31 | 14:35:43 | OK | 101.2 | 29.2 | 61.8 | 8.9 | 118.4 | 9.52 | 792.9 | 70.34 |  |  | 20301 | 118.1 | 11.98 |  |  |  | 63.4 | 25410 | [7 empty] | 120.1 | 0.39 | 26 |  |  |  | 3226
4899 | R16065--120V | C6521240524-4899 | 2024-05-31 | 14:36:13 | OK | 101.2 | 29.1 | 62.0 | 8.9 | 117.9 | 10.29 | 863.9 | 71.23 |  |  | 19950 | 117.7 | 11.66 |  |  |  | 66.9 | 26029 | [7 empty] | 120.1 | 0.4 | 26.4 |  |  |  | 3156
4900 | R16065--120V | C6521240524-4900 | 2024-05-31 | 14:36:42 | OK | 101.2 | 29.1 | 62.2 | 9 | 118.4 | 9.71 | 810.3 | 70.52 |  |  | 20006 | 118.1 | 11.77 |  |  |  | 60.46 | 24672 | [7 empty] | 120.1 | 0.42 | 28 |  |  |  | 3187
4901 | R16065--120V | C6521240524-4901 | 2024-05-31 | 14:37:11 | OK | 101.2 | 29.0 | 62.2 | 8.9 | 118 | 10.28 | 861.6 | 70.98 |  |  | 19953 | 117.8 | 11.46 |  |  |  | 65.85 | 25758 | [7 empty] | 120.1 | 0.38 | 25.2 |  |  |  | 3217
4902 | R16065--120V | C6521240524-4902 | 2024-05-31 | 14:37:42 | OK | 101.2 | 29.2 | 62.0 | 9 | 118.4 | 9.62 | 802.4 | 70.44 |  |  | 20230 | 118.2 | 11.93 |  |  |  | 66.26 | 25921 | [7 empty] | 120.1 | 0.41 | 27.3 |  |  |  | 3196
4903 | R16065--120V | C6521240524-4903 | 2024-05-31 | 14:38:12 | OK | 101.2 | 29.1 | 62.0 | 8.9 | 118 | 10.47 | 880.2 | 71.28 |  |  | 20180 | 117.7 | 11.87 |  |  |  | 65.12 | 25726 | [7 empty] | 120.1 | 0.41 | 27.3 |  |  |  | 3167
4904 | R16065--120V | C6521240524-4904 | 2024-05-31 | 14:38:41 | OK | 101.2 | 29.1 | 62.2 | 8.9 | 118.3 | 9.77 | 816.6 | 70.64 |  |  | 19787 | 118.1 | 11.84 |  |  |  | 62.85 | 25366 | [7 empty] | 120.1 | 0.43 | 28.4 |  |  |  | 3182
4905 | R16065--120V | C6521240524-4905 | 2024-05-31 | 14:39:46 | OK | 101.2 | 29.1 | 61.9 | 8.9 | 117.9 | 10.31 | 863.5 | 71.02 |  |  | 20764 | 117.8 | 11.11 |  |  |  | 68 | 26461 | [7 empty] | 120.1 | 0.39 | 25.6 |  |  |  | 3255
4906 | R16065--120V | C6521240524-4906 | 2024-05-31 | 14:40:14 | OK | 101.2 | 29.1 | 62.0 | 8.9 | 118.3 | 9.25 | 780.2 | 71.26 |  |  | 20033 | 118.1 | 11.27 |  |  |  | 60.25 | 24679 | [7 empty] | 120.1 | 0.39 | 25.5 |  |  |  | 3297
4907 | R16065--120V | C6521240524-4907 | 2024-05-31 | 14:40:44 | OK | 101.2 | 29.0 | 62.0 | 8.9 | 117.9 | 10.49 | 881.5 | 71.32 |  |  | 19941 | 117.7 | 11.94 |  |  |  | 63.1 | 25245 | [7 empty] | 120.1 | 0.39 | 25.9 |  |  |  | 3226
4908 | R16065--120V | C6521240524-4908 | 2024-05-31 | 14:45:24 | OK | 101.2 | 29.0 | 61.8 | 9 | 118.5 | 9.99 | 836.8 | 70.69 |  |  | 20488 | 118.2 | 11.63 |  |  |  | 67.69 | 26247 | [7 empty] | 120.1 | 0.4 | 26.3 |  |  |  | 3309
4909 | R16065--120V | C6521240524-4909 | 2024-05-31 | 14:45:52 | OK | 101.2 | 29.0 | 62.0 | 8.9 | 118 | 9.21 | 785.5 | 72.28 |  |  | 19863 | 117.6 | 11.87 |  |  |  | 63.15 | 25165 | [7 empty] | 120.1 | 0.39 | 26.3 |  |  |  | 3156
4910 | R16065--120V | C6521240524-4910 | 2024-05-31 | 14:47:01 | OK | 101.2 | 29.2 | 61.3 | 9 | 118.3 | 9.89 | 842.4 | 72.01 |  |  | 19947 | 118.1 | 11.74 |  |  |  | 62.6 | 25134 | [7 empty] | 120.1 | 0.4 | 26.6 |  |  |  | 3178
4911 | R16065--120V | C6521240524-4911 | 2024-05-31 | 14:47:36 | OK | 101.2 | 29.2 | 61.1 | 8.9 | 118 | 9.9 | 835.8 | 71.57 |  |  | 20284 | 117.7 | 11.53 |  |  |  | 64.74 | 25700 | [7 empty] | 120.1 | 0.41 | 27.1 |  |  |  | 3163
4912 | R16065--120V | C6521240524-4912 | 2024-05-31 | 14:48:04 | OK | 101.2 | 29.3 | 61.1 | 8.9 | 118.3 | 10.23 | 860.3 | 71.07 |  |  | 20424 | 118.2 | 12.05 |  |  |  | 66.92 | 26177 | [7 empty] | 120.1 | 0.4 | 26.4 |  |  |  | 3229
4913 | R16065--120V | C6521240524-4913 | 2024-05-31 | 14:48:33 | OK | 101.2 | 29.1 | 61.5 | 8.9 | 118 | 10.6 | 893.7 | 71.45 |  |  | 20556 | 117.7 | 11.82 |  |  |  | 66.38 | 26127 | [7 empty] | 120.1 | 0.39 | 25.6 |  |  |  | 3232
4914 | R16065--120V | C6521240524-4914 | 2024-05-31 | 14:49:01 | OK | 101.2 | 29.1 | 61.5 | 9 | 118.4 | 9.82 | 817.4 | 70.36 |  |  | 20401 | 118.2 | 11.98 |  |  |  | 66.03 | 25984 | [7 empty] | 120.1 | 0.41 | 27.1 |  |  |  | 3221
4915 | R16065--120V | C6521240524-4915 | 2024-05-31 | 14:49:29 | OK | 101.2 | 29.1 | 61.6 | 8.9 | 118.2 | 10.24 | 858.3 | 70.96 |  |  | 20386 | 117.9 | 11.64 |  |  |  | 66.05 | 25956 | [7 empty] | 120.1 | 0.4 | 26.2 |  |  |  | 3217
4916 | R16065--120V | C6521240524-4916 | 2024-05-31 | 14:49:56 | OK | 101.2 | 29.0 | 61.8 | 9 | 118.3 | 9.66 | 803.1 | 70.26 |  |  | 20163 | 118.1 | 12.07 |  |  |  | 65.6 | 25559 | [7 empty] | 120.1 | 0.39 | 25.5 |  |  |  | 3229
4917 | R16065--120V | C6521240524-4917 | 2024-05-31 | 14:50:24 | OK | 101.2 | 29.1 | 61.7 | 8.9 | 118 | 10.69 | 899.6 | 71.36 |  |  | 19937 | 117.8 | 12.08 |  |  |  | 61.47 | 24875 | [7 empty] | 120.1 | 0.41 | 27.3 |  |  |  | 3199
4918 | R16065--120V | C6521240524-4918 | 2024-05-31 | 14:50:53 | OK | 101.2 | 29.1 | 61.6 | 8.9 | 118.4 | 9.56 | 800.4 | 70.66 |  |  | 20095 | 118.2 | 11.95 |  |  |  | 64.78 | 25550 | [7 empty] | 120.1 | 0.41 | 27.2 |  |  |  | 3255
4919 | R16065--120V | C6521240524-4919 | 2024-05-31 | 14:51:21 | OK | 101.2 | 29.2 | 61.3 | 8.9 | 118 | 10.08 | 845.9 | 71.08 |  |  | 19970 | 117.7 | 11.86 |  |  |  | 65.37 | 25934 | [7 empty] | 120.1 | 0.39 | 25.8 |  |  |  | 3174
4920 | R16065--120V | C6521240524-4920 | 2024-05-31 | 14:51:49 | OK | 101.2 | 29.2 | 61.2 | 8.9 | 118.5 | 9.35 | 777 | 70.12 |  |  | 20094 | 118.2 | 11.63 |  |  |  | 61.38 | 24854 | [7 empty] | 120.1 | 0.39 | 26 |  |  |  | 3246
4921 | R16065--120V | C6521240524-4921 | 2024-05-31 | 14:52:20 | OK | 101.2 | 29.2 | 61.2 | 8.9 | 118 | 10.22 | 856.9 | 71.03 |  |  | 20635 | 117.8 | 11.48 |  |  |  | 66.56 | 26129 | [7 empty] | 120.1 | 0.39 | 25.8 |  |  |  | 3228
4922 | R16065--120V | C6521240524-4922 | 2024-05-31 | 14:52:51 | OK | 101.2 | 29.2 | 61.3 | 9 | 118.3 | 9.98 | 834.5 | 70.7 |  |  | 20222 | 118.2 | 11.88 |  |  |  | 65.49 | 25847 | [7 empty] | 120.1 | 0.42 | 27.8 |  |  |  | 3196
4923 | R16065--120V | C6521240524-4923 | 2024-05-31 | 14:53:19 | OK | 101.2 | 29.0 | 61.7 | 8.9 | 118 | 10.36 | 868.8 | 71.1 |  |  | 20219 | 117.8 | 11.89 |  |  |  | 65.5 | 25742 | [7 empty] | 120.1 | 0.41 | 26.9 |  |  |  | 3143
4924 | R16065--120V | C6521240524-4924 | 2024-05-31 | 14:53:49 | OK | 101.2 | 29.0 | 61.9 | 8.9 | 118.3 | 10.01 | 836.5 | 70.6 |  |  | 20084 | 118.1 | 11.86 |  |  |  | 63.22 | 25384 | [7 empty] | 120.1 | 0.43 | 28.2 |  |  |  | 3198
4925 | R16065--120V | C6521240524-4925 | 2024-05-31 | 14:54:17 | OK | 101.2 | 29.0 | 61.9 | 8.9 | 118 | 10.2 | 856.5 | 71.19 |  |  | 20477 | 117.8 | 11.67 |  |  |  | 66.28 | 26044 | [7 empty] | 120.1 | 0.41 | 27.3 |  |  |  | 3188
4926 | R16065--120V | C6521240524-4926 | 2024-05-31 | 14:54:46 | OK | 101.2 | 29.0 | 61.8 | 9 | 118.2 | 10.31 | 862 | 70.73 |  |  | 20342 | 118.1 | 12.3 |  |  |  | 67.6 | 26116 | [7 empty] | 120.1 | 0.41 | 27 |  |  |  | 3242
4927 | R16065--120V | C6521240524-4927 | 2024-05-31 | 14:55:15 | OK | 101.2 | 29.0 | 62.0 | 8.9 | 117.9 | 10.26 | 859.8 | 71.03 |  |  | 20887 | 117.8 | 11.49 |  |  |  | 66.7 | 26249 | [7 empty] | 120.1 | 0.38 | 24.8 |  |  |  | 3242
4928 | R16065--120V | C6521240524-4928 | 2024-05-31 | 14:55:42 | OK | 101.2 | 28.9 | 62.1 | 8.9 | 118.3 | 9.47 | 790.5 | 70.52 |  |  | 20227 | 118.1 | 11.95 |  |  |  | 64.93 | 25599 | [7 empty] | 120.1 | 0.4 | 26.6 |  |  |  | 3261
4929 | R16065--120V | C6521240524-4929 | 2024-05-31 | 14:56:11 | OK | 101.2 | 28.9 | 62.1 | 8.9 | 118 | 10.35 | 868.7 | 71.13 |  |  | 20625 | 117.7 | 11.48 |  |  |  | 67.04 | 26338 | [7 empty] | 120.1 | 0.38 | 25 |  |  |  | 3185
4930 | R16065--120V | C6521240524-4930 | 2024-05-31 | 14:56:41 | OK | 101.2 | 28.8 | 62.2 | 8.9 | 118.4 | 9.76 | 814.4 | 70.48 |  |  | 20274 | 118.1 | 11.99 |  |  |  | 62.7 | 25239 | [7 empty] | 120.1 | 0.44 | 29.4 |  |  |  | 3198
4931 | R16065--120V | C6521240524-4931 | 2024-05-31 | 14:57:11 | OK | 101.2 | 28.8 | 62.5 | 8.9 | 118 | 10.22 | 856 | 71.02 |  |  | 19887 | 117.6 | 11.71 |  |  |  | 66.66 | 26127 | [7 empty] | 120.1 | 0.41 | 27.1 |  |  |  | 3140
4932 | R16065--120V | C6521240524-4932 | 2024-05-31 | 14:57:39 | OK | 101.2 | 28.8 | 62.6 | 8.9 | 118.4 | 9.52 | 796.5 | 70.73 |  |  | 20186 | 118.1 | 11.94 |  |  |  | 64.54 | 25539 | [7 empty] | 120.1 | 0.4 | 26.4 |  |  |  | 3257
4933 | R16065--120V | C6521240524-4933 | 2024-05-31 | 14:58:15 | OK | 101.2 | 28.8 | 62.3 | 8.9 | 118 | 10.26 | 861.1 | 71.14 |  |  | 19941 | 117.7 | 11.84 |  |  |  | 65.87 | 25979 | [7 empty] | 120.1 | 0.4 | 26.4 |  |  |  | 3152
4934 | R16065--120V | C6521240524-4934 | 2024-05-31 | 14:58:44 | OK | 101.2 | 28.9 | 62.0 | 8.9 | 118.3 | 9.71 | 810.9 | 70.57 |  |  | 19994 | 118.1 | 12.11 |  |  |  | 64.8 | 25404 | [7 empty] | 120.1 | 0.42 | 27.8 |  |  |  | 3231
4935 | R16065--120V | C6521240524-4935 | 2024-05-31 | 14:59:13 | OK | 101.2 | 28.9 | 62.1 | 8.9 | 118 | 10.65 | 888.7 | 70.72 |  |  | 20480 | 117.8 | 11.87 |  |  |  | 64.64 | 25764 | [7 empty] | 120.1 | 0.4 | 26.2 |  |  |  | 3224
4936 | R16065--120V | C6521240524-4936 | 2024-05-31 | 14:59:41 | OK | 101.2 | 28.8 | 62.4 | 8.9 | 118.4 | 9.48 | 791.8 | 70.55 |  |  | 20063 | 118.1 | 12.02 |  |  |  | 64.61 | 25729 | [7 empty] | 120.1 | 0.4 | 26.7 |  |  |  | 3239
4937 | R16065--120V | C6521240524-4937 | 2024-05-31 | 15:00:09 | OK | 101.2 | 28.8 | 62.3 | 8.9 | 118 | 10.27 | 864.8 | 71.37 |  |  | 20536 | 117.8 | 11.65 |  |  |  | 66.08 | 25984 | [7 empty] | 120.1 | 0.38 | 25.2 |  |  |  | 3218
4938 | R16065--120V | C6521240524-4938 | 2024-05-31 | 15:00:36 | OK | 101.2 | 28.7 | 62.9 | 8.9 | 118.4 | 9.66 | 806.9 | 70.58 |  |  | 20053 | 118.1 | 11.89 |  |  |  | 63.43 | 25468 | [7 empty] | 120.1 | 0.42 | 27.9 |  |  |  | 3214
4939 | R16065--120V | C6521240524-4939 | 2024-05-31 | 15:01:04 | OK | 101.2 | 28.7 | 62.7 | 8.9 | 118 | 10.61 | 886.3 | 70.8 |  |  | 20373 | 117.8 | 11.78 |  |  |  | 65.42 | 25972 | [7 empty] | 120.1 | 0.39 | 25.9 |  |  |  | 3190
4940 | R16065--120V | C6521240524-4940 | 2024-05-31 | 15:01:33 | OK | 101.2 | 28.7 | 62.9 | 8.9 | 118.3 | 10.35 | 870.5 | 71.08 |  |  | 19764 | 118.2 | 10.79 |  |  |  | 56.84 | 24419 | [7 empty] | 120.1 | 0.45 | 30.2 |  |  |  | 3163
4941 | R16065--120V | C6521240524-4941 | 2024-05-31 | 15:02:00 | OK | 101.2 | 28.7 | 63.0 | 8.9 | 118 | 10.49 | 883.2 | 71.34 |  |  | 20414 | 117.8 | 11.83 |  |  |  | 65.77 | 25915 | [7 empty] | 120.1 | 0.39 | 25.8 |  |  |  | 3197
4942 | R16065--120V | C6521240524-4942 | 2024-05-31 | 15:02:28 | OK | 101.2 | 28.7 | 63.0 | 8.9 | 118.3 | 9.5 | 790.9 | 70.39 |  |  | 19969 | 118.1 | 12.01 |  |  |  | 64.98 | 25762 | [7 empty] | 120.1 | 0.41 | 27 |  |  |  | 3225
4943 | R16065--120V | C6521240524-4943 | 2024-05-31 | 15:02:55 | OK | 101.2 | 28.7 | 62.8 | 8.9 | 117.9 | 9.86 | 823.2 | 70.8 |  |  | 19984 | 117.7 | 11.99 |  |  |  | 63.84 | 25479 | [7 empty] | 120.1 | 0.38 | 24.9 |  |  |  | 3222
4944 | R16065--120V | C6521240524-4944 | 2024-05-31 | 15:03:23 | OK | 101.2 | 28.7 | 62.8 | 8.9 | 118.3 | 9.47 | 790.7 | 70.6 |  |  | 20272 | 118 | 11.83 |  |  |  | 60.99 | 24768 | [7 empty] | 120.1 | 0.38 | 25.1 |  |  |  | 3225
4945 | R16065--120V | C6521240524-4945 | 2024-05-31 | 15:03:51 | OK | 101.2 | 28.7 | 63.0 | 8.9 | 118.1 | 10.31 | 865.8 | 71.05 |  |  | 20321 | 117.9 | 11.58 |  |  |  | 67.48 | 26305 | [7 empty] | 120.1 | 0.41 | 27 |  |  |  | 3165
4946 | R16065--120V | C6521240524-4946 | 2024-05-31 | 15:04:18 | OK | 101.2 | 28.6 | 63.1 | 8.9 | 118.3 | 9.6 | 803.6 | 70.7 |  |  | 19843 | 118.2 | 11.88 |  |  |  | 61.36 | 25110 | [7 empty] | 120.1 | 0.4 | 26.2 |  |  |  | 3250
4947 | R16065--120V | C6521240524-4947 | 2024-05-31 | 15:04:46 | OK | 101.2 | 28.6 | 63.2 | 8.9 | 118 | 10.26 | 862.3 | 71.27 |  |  | 20677 | 117.8 | 11.51 |  |  |  | 67.46 | 26266 | [7 empty] | 120.1 | 0.38 | 25.2 |  |  |  | 3241
4948 | R16065--120V | C6521240524-4948 | 2024-05-31 | 15:05:14 | OK | 101.2 | 28.7 | 62.9 | 8.9 | 118.4 | 9.4 | 781.8 | 70.19 |  |  | 20310 | 118.1 | 11.76 |  |  |  | 62.13 | 25031 | [7 empty] | 120.1 | 0.39 | 25.7 |  |  |  | 3245
4949 | R16065--120V | C6521240524-4949 | 2024-05-31 | 15:05:42 | OK | 101.2 | 28.8 | 62.7 | 8.9 | 118.1 | 10.51 | 880.3 | 70.93 |  |  | 20186 | 118 | 11.65 |  |  |  | 65.64 | 25936 | [7 empty] | 120.1 | 0.41 | 27.2 |  |  |  | 3146
4950 | R16065--120V | C6521240524-4950 | 2024-05-31 | 15:06:09 | OK | 101.2 | 28.8 | 62.7 | 8.9 | 118.3 | 9.62 | 800.9 | 70.34 |  |  | 20211 | 118.1 | 11.97 |  |  |  | 64.79 | 25652 | [7 empty] | 120.1 | 0.41 | 26.8 |  |  |  | 3240
4951 | R16065--120V | C6521240524-4951 | 2024-05-31 | 15:06:37 | OK | 101.2 | 28.8 | 62.7 | 8.9 | 118.1 | 10.44 | 872.9 | 70.75 |  |  | 19963 | 117.9 | 11.66 |  |  |  | 65.83 | 26038 | [7 empty] | 120.1 | 0.42 | 28.1 |  |  |  | 3135
4952 | R16065--120V | C6521240524-4952 | 2024-05-31 | 15:07:05 | OK | 101.2 | 28.8 | 62.8 | 8.9 | 118.3 | 9.6 | 803.6 | 70.75 |  |  | 20147 | 118.1 | 12.01 |  |  |  | 63.82 | 25352 | [7 empty] | 120.1 | 0.42 | 27.5 |  |  |  | 3196
4953 | R16065--120V | C6521240524-4953 | 2024-05-31 | 15:07:34 | OK | 101.2 | 28.9 | 62.7 | 8.9 | 118 | 10.38 | 866.9 | 70.79 |  |  | 20459 | 117.8 | 11.79 |  |  |  | 65.03 | 25842 | [7 empty] | 120.1 | 0.4 | 26.5 |  |  |  | 3189
4954 | R16065--120V | C6521240524-4954 | 2024-05-31 | 15:08:06 | OK | 101.2 | 28.9 | 62.6 | 8.9 | 118.4 | 9.55 | 795.8 | 70.39 |  |  | 19996 | 118.1 | 11.74 |  |  |  | 59.93 | 24894 | [7 empty] | 120.1 | 0.42 | 27.8 |  |  |  | 3214
4955 | R16065--120V | C6521240524-4955 | 2024-05-31 | 15:08:34 | OK | 101.2 | 28.8 | 62.8 | 8.9 | 118.1 | 10.39 | 870.4 | 70.94 |  |  | 19916 | 117.7 | 11.75 |  |  |  | 66.29 | 26102 | [7 empty] | 120.1 | 0.39 | 25.8 |  |  |  | 3171
4956 | R16065--120V | C6521240524-4956 | 2024-05-31 | 15:09:03 | OK | 101.2 | 28.8 | 62.7 | 8.9 | 118.3 | 9.52 | 796.2 | 70.67 |  |  | 20247 | 118.1 | 11.87 |  |  |  | 61.5 | 24818 | [7 empty] | 120.1 | 0.4 | 26.3 |  |  |  | 3258
4957 | R16065--120V | C6521240524-4957 | 2024-05-31 | 15:09:31 | OK | 101.2 | 28.8 | 63.1 | 8.9 | 117.9 | 10.22 | 854.5 | 70.91 |  |  | 20047 | 117.7 | 11.5 |  |  |  | 66.14 | 26038 | [7 empty] | 120.1 | 0.38 | 25.2 |  |  |  | 3220
4958 | R16065--120V | C6521240524-4958 | 2024-05-31 | 15:09:59 | OK | 101.2 | 28.9 | 62.9 | 8.9 | 118.3 | 9.61 | 804.1 | 70.69 |  |  | 20196 | 118.1 | 11.79 |  |  |  | 60.58 | 24750 | [7 empty] | 120.1 | 0.41 | 27.3 |  |  |  | 3259
4959 | R16065--120V | C6521240524-4959 | 2024-05-31 | 15:10:27 | OK | 101.2 | 28.9 | 62.9 | 8.9 | 117.9 | 10.44 | 874.3 | 71.07 |  |  | 20220 | 117.7 | 11.77 |  |  |  | 66.24 | 26043 | [7 empty] | 120.1 | 0.4 | 26.4 |  |  |  | 3174
4960 | R16065--120V | C6521240524-4960 | 2024-05-31 | 15:10:59 | OK | 101.2 | 29.0 | 62.6 | 8.9 | 118.3 | 9.5 | 792.1 | 70.44 |  |  | 20177 | 118 | 11.96 |  |  |  | 63.56 | 25206 | [7 empty] | 120.1 | 0.39 | 25.5 |  |  |  | 3232
4961 | R16065--120V | C6521240524-4961 | 2024-05-31 | 15:11:28 | OK | 101.2 | 28.9 | 62.6 | 8.9 | 117.9 | 10.44 | 876.2 | 71.2 |  |  | 19928 | 117.7 | 11.92 |  |  |  | 64.35 | 25459 | [7 empty] | 120.1 | 0.39 | 25.8 |  |  |  | 3204
4962 | R16065--120V | C6521240524-4962 | 2024-05-31 | 15:11:56 | OK | 101.2 | 28.8 | 63.0 | 8.9 | 118.3 | 9.49 | 790.1 | 70.38 |  |  | 20188 | 118 | 11.84 |  |  |  | 63.01 | 25448 | [7 empty] | 120.1 | 0.39 | 25.6 |  |  |  | 3249
4963 | R16065--120V | C6521240524-4963 | 2024-05-31 | 15:12:29 | OK | 101.2 | 28.7 | 63.2 | 8.9 | 118.1 | 10.17 | 852.6 | 70.94 |  |  | 20641 | 117.9 | 11.64 |  |  |  | 65.84 | 25868 | [7 empty] | 120.1 | 0.39 | 25.5 |  |  |  | 3225
4964 | R16065--120V | C6521240524-4964 | 2024-05-31 | 15:12:57 | OK | 101.2 | 28.7 | 63.3 | 8.9 | 118.3 | 10.32 | 864.4 | 70.81 |  |  | 20424 | 118.1 | 12 |  |  |  | 65.02 | 25543 | [7 empty] | 120.1 | 0.41 | 27 |  |  |  | 3212
4965 | R16065--120V | C6521240524-4965 | 2024-05-31 | 15:13:28 | OK | 101.2 | 28.7 | 63.2 | 8.9 | 118.2 | 10.42 | 879.6 | 71.44 |  |  | 20139 | 118 | 11.33 |  |  |  | 68.43 | 26457 | [7 empty] | 120.1 | 0.41 | 26.8 |  |  |  | 3165
4966 | R16065--120V | C6521240524-4966 | 2024-05-31 | 15:14:01 | OK | 101.2 | 28.6 | 63.5 | 8.9 | 118.5 | 9.58 | 799.5 | 70.45 |  |  | 20108 | 118.2 | 11.73 |  |  |  | 60.28 | 24694 | [7 empty] | 120.1 | 0.42 | 27.9 |  |  |  | 3173
4967 | R16065--120V | C6521240524-4967 | 2024-05-31 | 15:14:30 | OK | 101.2 | 28.6 | 63.8 | 8.9 | 118.3 | 10.15 | 848.3 | 70.63 |  |  | 20152 | 118 | 11.61 |  |  |  | 66.19 | 26121 | [7 empty] | 120.1 | 0.38 | 25.4 |  |  |  | 3201
4968 | R16065--120V | C6521240524-4968 | 2024-05-31 | 15:15:01 | OK | 101.2 | 28.6 | 63.7 | 8.9 | 118.4 | 9.51 | 791.8 | 70.36 |  |  | 20244 | 118.1 | 11.88 |  |  |  | 63.67 | 25190 | [7 empty] | 120.1 | 0.39 | 25.7 |  |  |  | 3264
4969 | R16065--120V | C6521240524-4969 | 2024-05-31 | 15:15:33 | OK | 101.2 | 28.7 | 63.7 | 8.9 | 118.2 | 10.18 | 854.4 | 71.04 |  |  | 20508 | 117.9 | 11.89 |  |  |  | 64 | 25634 | [7 empty] | 120.1 | 0.41 | 27.4 |  |  |  | 3172
4970 | R16065--120V | C6521240524-4970 | 2024-05-31 | 15:16:01 | OK | 101.2 | 28.8 | 63.4 | 9 | 118.4 | 9.54 | 794.5 | 70.32 |  |  | 20118 | 118.1 | 12.15 |  |  |  | 66.14 | 25651 | [7 empty] | 120.1 | 0.42 | 27.7 |  |  |  | 3216
4971 | R16065--120V | C6521240524-4971 | 2024-05-31 | 15:16:32 | OK | 101.2 | 28.7 | 63.4 | 8.9 | 118.2 | 10.27 | 855.9 | 70.48 |  |  | 20027 | 118 | 12.05 |  |  |  | 64.5 | 25746 | [7 empty] | 120.1 | 0.42 | 27.5 |  |  |  | 3177
4972 | R16065--120V | C6521240524-4972 | 2024-05-31 | 15:17:02 | OK | 101.2 | 28.7 | 63.5 | 8.9 | 118.4 | 10.29 | 861.4 | 70.73 |  |  | 20352 | 118.2 | 11.91 |  |  |  | 65.36 | 25903 | [7 empty] | 120.1 | 0.41 | 26.9 |  |  |  | 3256
4973 | R16065--120V | C6521240524-4973 | 2024-05-31 | 15:17:31 | OK | 101.2 | 28.7 | 63.5 | 8.9 | 118.1 | 10.6 | 893.2 | 71.33 |  |  | 20442 | 117.8 | 11.92 |  |  |  | 66.3 | 26040 | [7 empty] | 120.1 | 0.4 | 26.5 |  |  |  | 3185
4974 | R16065--120V | C6521240524-4974 | 2024-05-31 | 15:17:58 | OK | 101.2 | 28.7 | 63.5 | 8.9 | 118.5 | 9.48 | 787 | 70.08 |  |  | 20278 | 118.1 | 11.74 |  |  |  | 62.09 | 25292 | [7 empty] | 120.1 | 0.38 | 25.3 |  |  |  | 3294
4975 | R16065--120V | C6521240524-4975 | 2024-05-31 | 15:18:31 | OK | 101.2 | 28.7 | 63.5 | 8.9 | 118.2 | 10.36 | 869.7 | 71.03 |  |  | 20559 | 117.8 | 11.56 |  |  |  | 65.69 | 26015 | [7 empty] | 120.1 | 0.39 | 25.7 |  |  |  | 3164
4976 | R16065--120V | C6521240524-4976 | 2024-05-31 | 15:19:03 | OK | 101.2 | 28.7 | 63.5 | 9 | 118.4 | 9.63 | 802.8 | 70.42 |  |  | 20283 | 118.1 | 11.77 |  |  |  | 60.49 | 24839 | [7 empty] | 120.1 | 0.4 | 26.3 |  |  |  | 3262
4977 | R16065--120V | C6521240524-4977 | 2024-05-31 | 15:19:36 | OK | 101.2 | 28.8 | 63.5 | 8.9 | 118.2 | 10.34 | 871.6 | 71.36 |  |  | 20365 | 117.8 | 11.72 |  |  |  | 65.02 | 25688 | [7 empty] | 120.1 | 0.39 | 25.9 |  |  |  | 3182
4978 | R16065--120V | C6521240524-4978 | 2024-05-31 | 15:20:03 | OK | 101.2 | 28.8 | 63.4 | 8.9 | 118.2 | 10.14 | 846.4 | 70.57 |  |  | 20430 | 118.1 | 11.99 |  |  |  | 65.7 | 25842 | [7 empty] | 120.1 | 0.41 | 27.3 |  |  |  | 3181
4979 | R16065--120V | C6521240524-4979 | 2024-05-31 | 15:20:31 | OK | 101.2 | 28.8 | 63.4 | 8.9 | 118 | 10.26 | 863.9 | 71.34 |  |  | 20575 | 117.8 | 11.7 |  |  |  | 65.68 | 25986 | [7 empty] | 120.1 | 0.4 | 26.4 |  |  |  | 3150
4980 | R16065--120V | C6521240524-4980 | 2024-05-31 | 15:20:59 | OK | 101.2 | 28.9 | 63.2 | 8.9 | 118.3 | 9.65 | 801.7 | 70.26 |  |  | 20333 | 118.1 | 12.2 |  |  |  | 66.33 | 25798 | [7 empty] | 120.1 | 0.42 | 27.6 |  |  |  | 3214
4981 | R16065--120V | C6521240524-4981 | 2024-05-31 | 15:21:28 | OK | 101.2 | 28.9 | 63.2 | 9 | 118.2 | 10.3 | 861.4 | 70.8 |  |  | 19942 | 117.8 | 11.78 |  |  |  | 65.92 | 25837 | [7 empty] | 120.1 | 0.39 | 25.5 |  |  |  | 3172
4982 | R16065--120V | C6521240524-4982 | 2024-05-31 | 15:21:56 | OK | 101.2 | 28.9 | 63.2 | 9 | 118.3 | 9.66 | 807.7 | 70.67 |  |  | 20094 | 118.2 | 11.08 |  |  |  | 57.85 | 24619 | [7 empty] | 120.1 | 0.4 | 26.7 |  |  |  | 3205
4983 | R16065--120V | C6521240524-4983 | 2024-05-31 | 15:22:25 | OK | 101.2 | 28.8 | 63.5 | 8.9 | 118.2 | 10.58 | 888.4 | 71.08 |  |  | 20495 | 117.9 | 11.59 |  |  |  | 66.51 | 26155 | [7 empty] | 120.1 | 0.41 | 27 |  |  |  | 3174
4984 | R16065--120V | C6521240524-4984 | 2024-05-31 | 15:22:53 | OK | 101.2 | 28.7 | 63.8 | 8.9 | 118.3 | 9.46 | 787.4 | 70.33 |  |  | 20090 | 118 | 11.85 |  |  |  | 65.41 | 25500 | [7 empty] | 120.1 | 0.38 | 25.1 |  |  |  | 3225
4985 | R16065--120V | C6521240524-4985 | 2024-05-31 | 15:23:59 | OK | 101.2 | 28.6 | 64.0 | 8.9 | 118.1 | 10.07 | 852.8 | 71.66 |  |  | 20278 | 117.8 | 11.57 |  |  |  | 65.01 | 25962 | [7 empty] | 120.1 | 0.38 | 25.1 |  |  |  | 3207
4986 | R16065--120V | C6521240524-4986 | 2024-05-31 | 15:24:28 | OK | 101.2 | 28.6 | 64.3 | 8.9 | 118.4 | 9.61 | 807.2 | 70.93 |  |  | 20078 | 118.1 | 11.72 |  |  |  | 62.98 | 25176 | [7 empty] | 120.1 | 0.4 | 26.5 |  |  |  | 3290
4987 | R16065--120V | C6521240524-4987 | 2024-05-31 | 15:24:58 | OK | 101.2 | 28.6 | 64.3 | 8.9 | 118 | 10.32 | 867.8 | 71.29 |  |  | 20247 | 117.7 | 11.97 |  |  |  | 63.86 | 25544 | [7 empty] | 120.1 | 0.41 | 27.3 |  |  |  | 3166
4988 | R16065--120V | C6521240524-4988 | 2024-05-31 | 15:25:33 | OK | 101.2 | 28.6 | 64.4 | 8.9 | 118.4 | 9.52 | 791 | 70.16 |  |  | 20093 | 118 | 11.7 |  |  |  | 63.87 | 25576 | [7 empty] | 120.1 | 0.4 | 26.2 |  |  |  | 3246
4989 | R16065--120V | C6521240524-4989 | 2024-05-31 | 15:26:01 | OK | 101.2 | 28.6 | 64.0 | 8.9 | 118 | 10.34 | 873 | 71.55 |  |  | 20664 | 117.7 | 11.59 |  |  |  | 66.51 | 26152 | [7 empty] | 120.1 | 0.4 | 26.5 |  |  |  | 3176
4990 | R16065--120V | C6521240524-4990 | 2024-05-31 | 15:26:29 | OK | 101.2 | 28.5 | 64.5 | 8.9 | 118.4 | 9.67 | 806 | 70.37 |  |  | 19680 | 118.1 | 11.85 |  |  |  | 63.48 | 25592 | [7 empty] | 120.1 | 0.39 | 25.8 |  |  |  | 3275
4991 | R16065--120V | C6521240524-4991 | 2024-05-31 | 15:27:00 | OK | 101.2 | 28.5 | 64.4 | 8.9 | 118 | 9.98 | 832.6 | 70.69 |  |  | 19823 | 117.8 | 11.95 |  |  |  | 62.13 | 25269 | [7 empty] | 120.1 | 0.4 | 26.4 |  |  |  | 3151
4992 | R16065--120V | C6521240524-4992 | 2024-05-31 | 15:27:29 | OK | 101.2 | 28.5 | 64.6 | 8.9 | 118.3 | 10.22 | 854.8 | 70.68 |  |  | 20287 | 118.1 | 11.83 |  |  |  | 67.4 | 26012 | [7 empty] | 120.1 | 0.39 | 25.9 |  |  |  | 3277
4993 | R16065--120V | C6521240524-4993 | 2024-05-31 | 15:27:59 | OK | 101.2 | 28.4 | 64.8 | 8.9 | 117.9 | 10.34 | 869.3 | 71.32 |  |  | 20161 | 117.7 | 11.78 |  |  |  | 63.96 | 25597 | [7 empty] | 120.1 | 0.39 | 25.8 |  |  |  | 3212
4994 | R16065--120V | C6521240524-4994 | 2024-05-31 | 15:28:28 | OK | 101.2 | 28.5 | 64.6 | 8.9 | 118.2 | 9.7 | 808.8 | 70.52 |  |  | 20145 | 118 | 11.96 |  |  |  | 63.8 | 25239 | [7 empty] | 120.1 | 0.42 | 27.5 |  |  |  | 3197
4995 | R16065--120V | C6521240524-4995 | 2024-05-31 | 15:29:01 | OK | 101.2 | 28.6 | 64.5 | 8.9 | 118 | 10.35 | 868.2 | 71.09 |  |  | 20609 | 117.7 | 11.66 |  |  |  | 66.27 | 26085 | [7 empty] | 120.1 | 0.4 | 26.3 |  |  |  | 3154
4996 | R16065--120V | C6521240524-4996 | 2024-05-31 | 15:29:45 | OK | 101.2 | 28.6 | 64.5 | 9 | 118.4 | 9.52 | 798.9 | 70.85 |  |  | 20145 | 118.1 | 11.79 |  |  |  | 64.6 | 25621 | [7 empty] | 120.1 | 0.4 | 26.4 |  |  |  | 3272
4997 | R16065--120V | C6521240524-4997 | 2024-05-31 | 15:30:14 | OK | 101.2 | 28.6 | 64.4 | 8.9 | 117.9 | 10.46 | 882.5 | 71.56 |  |  | 19900 | 117.6 | 11.8 |  |  |  | 65.56 | 25991 | [7 empty] | 120.1 | 0.4 | 26.3 |  |  |  | 3155
4998 | R16065--120V | C6521240524-4998 | 2024-05-31 | 15:30:43 | OK | 101.2 | 28.7 | 64.2 | 9 | 118.3 | 9.76 | 817.1 | 70.82 |  |  | 20181 | 118 | 11.97 |  |  |  | 65.12 | 25488 | [7 empty] | 120.1 | 0.42 | 28 |  |  |  | 3202
4999 | R16065--120V | C6521240524-4999 | 2024-05-31 | 15:31:11 | OK | 101.2 | 28.8 | 63.8 | 8.9 | 118.1 | 10.37 | 871.7 | 71.22 |  |  | 20307 | 117.7 | 11.87 |  |  |  | 65.14 | 25807 | [7 empty] | 120.1 | 0.42 | 28 |  |  |  | 3117
5000 | R16065--120V | C6521240524-5000 | 2024-05-31 | 15:31:39 | OK | 101.2 | 28.8 | 63.8 | 9 | 118.3 | 9.75 | 813 | 70.52 |  |  | 19808 | 118 | 11.78 |  |  |  | 62.75 | 24940 | [7 empty] | 120.1 | 0.41 | 27.3 |  |  |  | 3201
5001 | R16065--120V | C6521240524-5001 | 2024-05-31 | 15:32:08 | OK | 101.2 | 28.8 | 63.8 | 8.9 | 118.1 | 10.3 | 866.8 | 71.27 |  |  | 20011 | 117.8 | 11.54 |  |  |  | 65.75 | 25912 | [7 empty] | 120.1 | 0.39 | 25.5 |  |  |  | 3192
5002 | R16065--120V | C6521240524-5002 | 2024-05-31 | 15:32:35 | OK | 101.2 | 28.8 | 63.8 | 8.9 | 118.3 | 9.6 | 799.8 | 70.39 |  |  | 19967 | 118 | 11.87 |  |  |  | 62.21 | 25213 | [7 empty] | 120.1 | 0.41 | 27.3 |  |  |  | 3216
5003 | R16065--120V | C6521240524-5003 | 2024-05-31 | 15:33:05 | OK | 101.2 | 28.9 | 63.5 | 8.9 | 118.1 | 10.49 | 880.6 | 71.09 |  |  | 20034 | 117.8 | 12.12 |  |  |  | 63.74 | 25515 | [7 empty] | 120.1 | 0.41 | 27.3 |  |  |  | 3165
5004 | R16065--120V | C6521240524-5004 | 2024-05-31 | 15:33:33 | OK | 101.2 | 29.1 | 62.8 | 8.9 | 118.3 | 10.15 | 850.4 | 70.81 |  |  | 20666 | 118.1 | 11.84 |  |  |  | 66.3 | 26022 | [7 empty] | 120.1 | 0.4 | 26.3 |  |  |  | 3218
5005 | R16065--120V | C6521240524-5005 | 2024-05-31 | 15:34:03 | OK | 101.2 | 29.0 | 62.9 | 8.9 | 118 | 10.35 | 870 | 71.23 |  |  | 20125 | 117.8 | 11.79 |  |  |  | 64.89 | 25755 | [7 empty] | 120.1 | 0.42 | 27.8 |  |  |  | 3153
5006 | R16065--120V | C6521240524-5006 | 2024-05-31 | 15:34:31 | OK | 101.2 | 28.9 | 63.2 | 8.9 | 118.4 | 9.5 | 792.4 | 70.4 |  |  | 20234 | 118.1 | 12.11 |  |  |  | 63.67 | 25462 | [7 empty] | 120.1 | 0.37 | 24.5 |  |  |  | 3269
5007 | R16065--120V | C6521240524-5007 | 2024-05-31 | 15:35:04 | OK | 101.2 | 28.9 | 63.4 | 8.9 | 118.1 | 10.26 | 861.5 | 71.12 |  |  | 20579 | 117.8 | 11.67 |  |  |  | 65.44 | 25930 | [7 empty] | 120.1 | 0.4 | 26.4 |  |  |  | 3178
5008 | R16065--120V | C6521240524-5008 | 2024-05-31 | 15:35:33 | OK | 101.2 | 29.0 | 63.1 | 9 | 118.3 | 9.58 | 797.6 | 70.36 |  |  | 20187 | 118.1 | 11.89 |  |  |  | 64.55 | 25678 | [7 empty] | 120.1 | 0.4 | 26.3 |  |  |  | 3242
5009 | R16065--120V | C6521240524-5009 | 2024-05-31 | 15:36:03 | OK | 101.2 | 29.0 | 63.2 | 8.9 | 118 | 10.22 | 855.8 | 70.99 |  |  | 20521 | 117.7 | 11.69 |  |  |  | 65.52 | 26052 | [7 empty] | 120.1 | 0.39 | 26.1 |  |  |  | 3175
5010 | R16065--120V | C6521240524-5010 | 2024-05-31 | 15:36:32 | OK | 101.2 | 28.9 | 63.5 | 8.9 | 118.3 | 10.44 | 879.4 | 71.2 |  |  | 19706 | 118.1 | 11.85 |  |  |  | 61.87 | 24992 | [7 empty] | 120.1 | 0.42 | 27.6 |  |  |  | 3245
5011 | R16065--120V | C6521240524-5011 | 2024-05-31 | 15:37:02 | OK | 101.2 | 28.9 | 63.5 | 8.9 | 117.9 | 10.32 | 869.8 | 71.48 |  |  | 20542 | 117.8 | 11.61 |  |  |  | 66.13 | 26021 | [7 empty] | 120.1 | 0.38 | 25.2 |  |  |  | 3237
5012 | R16065--120V | C6521240524-5012 | 2024-05-31 | 15:37:31 | OK | 101.2 | 28.8 | 63.7 | 8.9 | 118.5 | 9.66 | 806.7 | 70.49 |  |  | 20013 | 118.3 | 11.79 |  |  |  | 63.27 | 25335 | [7 empty] | 120.1 | 0.39 | 25.9 |  |  |  | 3241
5013 | R16065--120V | C6521240524-5013 | 2024-05-31 | 15:38:07 | OK | 101.2 | 28.9 | 63.6 | 8.9 | 118 | 10.51 | 885.6 | 71.39 |  |  | 20388 | 117.8 | 11.59 |  |  |  | 66.11 | 26015 | [7 empty] | 120.1 | 0.41 | 27.4 |  |  |  | 3161
5014 | R16065--120V | C6521240524-5014 | 2024-05-31 | 15:38:36 | OK | 101.2 | 29.0 | 63.4 | 8.9 | 118.4 | 9.58 | 799.7 | 70.48 |  |  | 20135 | 118.1 | 11.99 |  |  |  | 64.96 | 25877 | [7 empty] | 120.1 | 0.38 | 25.1 |  |  |  | 3253
5015 | R16065--120V | C6521240524-5015 | 2024-05-31 | 15:39:04 | OK | 101.2 | 28.9 | 63.7 | 8.9 | 118.2 | 10.26 | 858.2 | 70.78 |  |  | 19952 | 117.9 | 11.7 |  |  |  | 66.57 | 25984 | [7 empty] | 120.1 | 0.42 | 27.7 |  |  |  | 3120
5016 | R16065--120V | C6521240524-5016 | 2024-05-31 | 15:39:32 | OK | 101.2 | 28.9 | 63.7 | 8.9 | 118.3 | 10.23 | 855.1 | 70.62 |  |  | 20289 | 118.1 | 11.88 |  |  |  | 66.02 | 26040 | [7 empty] | 120.1 | 0.41 | 26.9 |  |  |  | 3207
5017 | R16065--120V | C6521240524-5017 | 2024-05-31 | 15:40:06 | OK | 101.2 | 29.0 | 63.4 | 8.9 | 118.2 | 10.53 | 885.6 | 71.18 |  |  | 20244 | 118 | 11.71 |  |  |  | 66.65 | 26158 | [7 empty] | 120.1 | 0.41 | 27.4 |  |  |  | 3152
5018 | R16065--120V | C6521240524-5018 | 2024-05-31 | 15:40:34 | OK | 101.2 | 29.2 | 63.0 | 8.9 | 118.4 | 9.6 | 802.3 | 70.56 |  |  | 20226 | 118.2 | 11.98 |  |  |  | 64.16 | 25609 | [7 empty] | 120.1 | 0.4 | 26.4 |  |  |  | 3255
5019 | R16065--120V | C6521240524-5019 | 2024-05-31 | 15:41:06 | OK | 101.2 | 29.2 | 62.8 | 8.9 | 118.1 | 9.37 | 781.5 | 70.59 |  |  | 19879 | 117.8 | 11.51 |  |  |  | 66.76 | 26051 | [7 empty] | 120.1 | 0.38 | 25.2 |  |  |  | 3191
5020 | R16065--120V | C6521240524-5020 | 2024-05-31 | 15:41:40 | OK | 101.2 | 29.0 | 63.2 | 9 | 118.3 | 9.5 | 790.8 | 70.39 |  |  | 20220 | 118.1 | 11.73 |  |  |  | 65.21 | 25612 | [7 empty] | 120.1 | 0.4 | 26.5 |  |  |  | 3203
5021 | R16065--120V | C6521240524-5021 | 2024-05-31 | 15:42:08 | OK | 101.2 | 29.0 | 63.4 | 8.9 | 118.1 | 10.44 | 879.6 | 71.38 |  |  | 20665 | 117.8 | 11.61 |  |  |  | 67.2 | 26400 | [7 empty] | 120.1 | 0.4 | 26.3 |  |  |  | 3187
5022 | R16065--120V | C6521240524-5022 | 2024-05-31 | 15:42:38 | OK | 101.2 | 29.0 | 63.4 | 8.9 | 118.3 | 9.6 | 798.6 | 70.3 |  |  | 20250 | 118.1 | 11.88 |  |  |  | 62.91 | 25190 | [7 empty] | 120.1 | 0.42 | 27.6 |  |  |  | 3239
5023 | R16065--120V | C6521240524-5023 | 2024-05-31 | 15:43:06 | OK | 101.2 | 29.1 | 63.2 | 8.9 | 118 | 10.21 | 851.7 | 70.74 |  |  | 20108 | 117.8 | 11.61 |  |  |  | 64.56 | 25687 | [7 empty] | 120.1 | 0.38 | 25 |  |  |  | 3242
5024 | R16065--120V | C6521240524-5024 | 2024-05-31 | 15:43:37 | OK | 101.2 | 29.1 | 63.3 | 8.9 | 118.3 | 10.31 | 861.1 | 70.59 |  |  | 20553 | 118.1 | 12.09 |  |  |  | 64.7 | 25850 | [7 empty] | 120.1 | 0.41 | 26.9 |  |  |  | 3235
5025 | R16065--120V | C6521240524-5025 | 2024-05-31 | 15:44:11 | OK | 101.2 | 29.2 | 63.1 | 8.9 | 118 | 10.31 | 867.4 | 71.31 |  |  | 20063 | 117.7 | 11.55 |  |  |  | 66.66 | 26026 | [7 empty] | 120.1 | 0.4 | 26.5 |  |  |  | 3191
5026 | R16065--120V | C6521240524-5026 | 2024-05-31 | 15:44:39 | OK | 101.2 | 29.2 | 62.9 | 8.9 | 118.2 | 10.5 | 879.9 | 70.86 |  |  | 20612 | 118 | 12 |  |  |  | 65.33 | 25897 | [7 empty] | 120.1 | 0.4 | 26.4 |  |  |  | 3209
5027 | R16065--120V | C6521240524-5027 | 2024-05-31 | 15:45:11 | OK | 101.2 | 29.3 | 62.7 | 8.9 | 118 | 10.31 | 868.1 | 71.38 |  |  | 20597 | 117.8 | 11.91 |  |  |  | 63.3 | 25525 | [7 empty] | 120.1 | 0.4 | 26.5 |  |  |  | 3193
5028 | R16065--120V | C6521240524-5028 | 2024-05-31 | 15:45:39 | OK | 101.2 | 29.4 | 62.6 | 8.9 | 118.5 | 9.57 | 794.3 | 70.06 |  |  | 20354 | 118.2 | 12.07 |  |  |  | 67.15 | 26171 | [7 empty] | 120.1 | 0.4 | 26.4 |  |  |  | 3217
5029 | R16065--120V | C6521240524-5029 | 2024-05-31 | 15:46:09 | OK | 101.2 | 29.4 | 62.5 | 8.9 | 118 | 10.24 | 858.7 | 71.11 |  |  | 20054 | 117.8 | 11.52 |  |  |  | 66.11 | 25965 | [7 empty] | 120.1 | 0.39 | 25.6 |  |  |  | 3199
5030 | R16065--120V | C6521240524-5030 | 2024-05-31 | 15:46:41 | OK | 101.2 | 29.5 | 62.5 | 8.9 | 118.3 | 10.33 | 866 | 70.86 |  |  | 20352 | 118.2 | 11.81 |  |  |  | 67.04 | 26333 | [7 empty] | 120.1 | 0.43 | 28.4 |  |  |  | 3220
5031 | R16065--120V | C6521240524-5031 | 2024-05-31 | 15:47:11 | OK | 101.2 | 29.5 | 62.3 | 8.9 | 118 | 10.44 | 877.5 | 71.24 |  |  | 19983 | 117.7 | 12.11 |  |  |  | 64.8 | 25560 | [7 empty] | 120.1 | 0.4 | 26.7 |  |  |  | 3137
5032 | R16065--120V | C6521240524-5032 | 2024-05-31 | 15:47:41 | OK | 101.2 | 29.6 | 61.9 | 8.9 | 118.4 | 9.65 | 807.5 | 70.7 |  |  | 20021 | 118.1 | 12.07 |  |  |  | 66.12 | 25662 | [7 empty] | 120.1 | 0.41 | 27 |  |  |  | 3184
5033 | R16065--120V | C6521240524-5033 | 2024-05-31 | 15:48:10 | OK | 101.2 | 29.7 | 61.7 | 8.9 | 117.8 | 10.48 | 880.8 | 71.32 |  |  | 20050 | 117.7 | 11.63 |  |  |  | 66.51 | 26029 | [7 empty] | 120.1 | 0.4 | 26.7 |  |  |  | 3183
5034 | R16065--120V | C6521240524-5034 | 2024-05-31 | 15:48:38 | OK | 101.2 | 29.7 | 61.4 | 8.9 | 118.3 | 9.59 | 801.7 | 70.64 |  |  | 20269 | 118.1 | 11.92 |  |  |  | 64.28 | 25624 | [7 empty] | 120.1 | 0.4 | 26.4 |  |  |  | 3240
5035 | R16065--120V | C6521240524-5035 | 2024-05-31 | 15:49:10 | OK | 101.2 | 29.6 | 61.7 | 8.9 | 118.2 | 10.03 | 840.3 | 70.86 |  |  | 19419 | 117.9 | 11.7 |  |  |  | 66.61 | 26196 | [7 empty] | 120.1 | 0.41 | 27.2 |  |  |  | 3130
5036 | R16065--120V | C6521240524-5036 | 2024-05-31 | 15:49:38 | OK | 101.2 | 29.6 | 61.8 | 8.9 | 118.3 | 9.56 | 797.5 | 70.53 |  |  | 20171 | 118.2 | 11.83 |  |  |  | 62.43 | 25283 | [7 empty] | 120.1 | 0.39 | 25.9 |  |  |  | 3279
5037 | R16065--120V | C6521240524-5037 | 2024-05-31 | 15:50:07 | OK | 101.2 | 29.5 | 62.2 | 8.9 | 117.9 | 10.57 | 885.8 | 71.03 |  |  | 20098 | 117.8 | 11.31 |  |  |  | 67.79 | 26417 | [7 empty] | 120.1 | 0.4 | 26.3 |  |  |  | 3189
5038 | R16065--120V | C6521240524-5038 | 2024-05-31 | 15:50:35 | OK | 101.2 | 29.4 | 62.4 | 8.9 | 118.3 | 9.58 | 798.3 | 70.42 |  |  | 19888 | 118 | 12.03 |  |  |  | 66.21 | 25943 | [7 empty] | 120.1 | 0.41 | 27.3 |  |  |  | 3245
5039 | R16065--120V | C6521240524-5039 | 2024-05-31 | 15:51:08 | OK | 101.2 | 29.4 | 62.4 | 8.9 | 117.9 | 10.22 | 857.7 | 71.22 |  |  | 19938 | 117.7 | 11.67 |  |  |  | 65.91 | 25855 | [7 empty] | 120.1 | 0.4 | 26.5 |  |  |  | 3210
5040 | R16065--120V | C6521240524-5040 | 2024-05-31 | 15:51:37 | OK | 101.2 | 29.3 | 62.8 | 9 | 118.4 | 9.71 | 809.7 | 70.39 |  |  | 20218 | 118.1 | 12.05 |  |  |  | 64.8 | 25561 | [7 empty] | 120.1 | 0.4 | 26.4 |  |  |  | 3246
5041 | R16065--120V | C6521240524-5041 | 2024-05-31 | 15:52:07 | OK | 101.2 | 29.3 | 62.7 | 8.9 | 117.8 | 10.44 | 874.4 | 71.1 |  |  | 19900 | 117.7 | 11.69 |  |  |  | 63.9 | 25679 | [7 empty] | 120.1 | 0.39 | 26 |  |  |  | 3205
5042 | R16065--120V | C6521240524-5042 | 2024-05-31 | 15:52:36 | OK | 101.2 | 29.2 | 62.9 | 8.9 | 118.3 | 9.56 | 797.7 | 70.5 |  |  | 20118 | 118.1 | 11.9 |  |  |  | 65.83 | 26063 | [7 empty] | 120.1 | 0.4 | 26.2 |  |  |  | 3197
5043 | R16065--120V | C6521240524-5043 | 2024-05-31 | 15:53:06 | OK | 101.2 | 29.3 | 62.7 | 8.9 | 118 | 9.77 | 811.8 | 70.39 |  |  | 19947 | 117.7 | 11.46 |  |  |  | 66.34 | 26177 | [7 empty] | 120.1 | 0.37 | 24.6 |  |  |  | 3196
5044 | R16065--120V | C6521240524-5044 | 2024-05-31 | 15:53:37 | OK | 101.2 | 29.3 | 62.8 | 9 | 118.3 | 9.98 | 839.2 | 71.12 |  |  | 20105 | 118.1 | 11.79 |  |  |  | 62.09 | 24973 | [7 empty] | 120.1 | 0.4 | 26.4 |  |  |  | 3201
5045 | R16065--120V | C6521240524-5045 | 2024-05-31 | 15:54:08 | OK | 101.2 | 29.2 | 63.0 | 8.9 | 118.2 | 10.13 | 849.4 | 70.94 |  |  | 20705 | 117.9 | 11.52 |  |  |  | 66.72 | 26207 | [7 empty] | 120.1 | 0.38 | 25.3 |  |  |  | 3255
5046 | R16065--120V | C6521240524-5046 | 2024-05-31 | 15:54:36 | OK | 101.2 | 29.2 | 63.1 | 8.9 | 118.4 | 10.33 | 866.3 | 70.88 |  |  | 20597 | 118.3 | 11.81 |  |  |  | 67.41 | 26316 | [7 empty] | 120.1 | 0.4 | 26.1 |  |  |  | 3252
5047 | R16065--120V | C6521240524-5047 | 2024-05-31 | 15:55:05 | OK | 101.2 | 29.3 | 62.8 | 8.9 | 118.1 | 10.22 | 856 | 70.89 |  |  | 20002 | 117.8 | 11.44 |  |  |  | 66.61 | 26209 | [7 empty] | 120.1 | 0.39 | 25.9 |  |  |  | 3178
5048 | R16065--120V | C6521240524-5048 | 2024-05-31 | 15:55:36 | OK | 101.2 | 29.4 | 62.5 | 8.9 | 118.5 | 9.6 | 803.3 | 70.63 |  |  | 20161 | 118.2 | 12.1 |  |  |  | 64.98 | 25852 | [7 empty] | 120.1 | 0.39 | 25.6 |  |  |  | 3218
5049 | R16065--120V | C6521240524-5049 | 2024-05-31 | 15:56:04 | OK | 101.2 | 29.6 | 62.0 | 8.9 | 118.1 | 10.29 | 863.8 | 71.09 |  |  | 20149 | 117.8 | 11.68 |  |  |  | 66.03 | 26054 | [7 empty] | 120.1 | 0.39 | 26.1 |  |  |  | 3191
5050 | R16065--120V | C6521240524-5050 | 2024-05-31 | 15:56:33 | OK | 101.2 | 29.8 | 61.4 | 8.9 | 118.4 | 9.57 | 801.6 | 70.74 |  |  | 20205 | 118.1 | 12.07 |  |  |  | 65.64 | 25577 | [7 empty] | 120.1 | 0.41 | 27.1 |  |  |  | 3235
5051 | R16065--120V | C6521240524-5051 | 2024-05-31 | 15:57:05 | OK | 101.2 | 29.7 | 61.5 | 8.9 | 117.9 | 10.33 | 866.8 | 71.15 |  |  | 20069 | 117.7 | 11.92 |  |  |  | 64.13 | 25782 | [7 empty] | 120.1 | 0.4 | 26.7 |  |  |  | 3208
5052 | R16065--120V | C6521240524-5052 | 2024-05-31 | 15:57:33 | OK | 101.2 | 29.6 | 61.8 | 8.9 | 118.4 | 9.76 | 812.3 | 70.3 |  |  | 20303 | 118.2 | 11.98 |  |  |  | 63.21 | 25238 | [7 empty] | 120.1 | 0.41 | 26.9 |  |  |  | 3261
5053 | R16065--120V | C6521240524-5053 | 2024-05-31 | 15:58:02 | OK | 101.2 | 29.6 | 61.9 | 8.9 | 118.1 | 10.65 | 895.7 | 71.23 |  |  | 20712 | 117.8 | 11.38 |  |  |  | 67.37 | 26462 | [7 empty] | 120.1 | 0.4 | 26.2 |  |  |  | 3227
5054 | R16065--120V | C6521240524-5054 | 2024-05-31 | 15:58:31 | OK | 101.2 | 29.7 | 61.5 | 8.9 | 118.5 | 10.04 | 836.3 | 70.29 |  |  | 20161 | 118.2 | 11.98 |  |  |  | 65.18 | 25691 | [7 empty] | 120.1 | 0.42 | 27.8 |  |  |  | 3234
5055 | R16065--120V | C6521240524-5055 | 2024-05-31 | 15:59:00 | OK | 101.2 | 29.8 | 61.4 | 8.9 | 117.8 | 10.37 | 870.2 | 71.2 |  |  | 19999 | 117.6 | 11.83 |  |  |  | 64.28 | 25651 | [7 empty] | 120.1 | 0.39 | 26 |  |  |  | 3214
5056 | R16065--120V | C6521240524-5056 | 2024-05-31 | 15:59:30 | OK | 101.2 | 29.9 | 61.1 | 8.9 | 118.4 | 9.63 | 803.8 | 70.52 |  |  | 20099 | 118.1 | 11.82 |  |  |  | 67.61 | 26328 | [7 empty] | 120.1 | 0.41 | 27.1 |  |  |  | 3225
5057 | R16065--120V | C6521240524-5057 | 2024-05-31 | 16:00:03 | OK | 101.2 | 29.8 | 61.2 | 8.9 | 118.1 | 10.54 | 884.6 | 71.08 |  |  | 20346 | 118 | 11.8 |  |  |  | 66.09 | 25924 | [7 empty] | 120.1 | 0.39 | 25.4 |  |  |  | 3168
5058 | R16065--120V | C6521240524-5058 | 2024-05-31 | 16:00:32 | OK | 101.2 | 29.8 | 61.2 | 8.9 | 118.4 | 9.66 | 804.8 | 70.37 |  |  | 20169 | 118.3 | 10.57 |  |  |  | 58.07 | 24613 | [7 empty] | 120.1 | 0.38 | 25.3 |  |  |  | 3226
5059 | R16065--120V | C6521240524-5059 | 2024-05-31 | 16:01:05 | OK | 101.2 | 29.6 | 61.6 | 8.9 | 118.1 | 10.35 | 869.7 | 71.13 |  |  | 20246 | 117.9 | 11.59 |  |  |  | 66.07 | 25995 | [7 empty] | 120.1 | 0.4 | 26.5 |  |  |  | 3176
5060 | R16065--120V | C6521240524-5060 | 2024-05-31 | 16:01:35 | OK | 101.2 | 29.6 | 61.8 | 8.9 | 118.3 | 9.62 | 805.1 | 70.71 |  |  | 20030 | 118.1 | 12.02 |  |  |  | 64.48 | 25717 | [7 empty] | 120.1 | 0.4 | 26.6 |  |  |  | 3237
5061 | R16065--120V | C6521240524-5061 | 2024-05-31 | 16:02:09 | OK | 101.2 | 29.7 | 61.6 | 8.9 | 118.2 | 9.52 | 793 | 70.45 |  |  | 19919 | 117.7 | 11.81 |  |  |  | 63.71 | 25391 | [7 empty] | 120.1 | 0.4 | 26.4 |  |  |  | 3165
5062 | R16065--120V | C6521240524-5062 | 2024-05-31 | 16:02:40 | OK | 101.2 | 29.8 | 61.2 | 8.9 | 118.3 | 9.68 | 806.6 | 70.44 |  |  | 20260 | 118.1 | 11.93 |  |  |  | 64.26 | 25476 | [7 empty] | 120.1 | 0.41 | 27.2 |  |  |  | 3207
5063 | R16065--120V | C6521240524-5063 | 2024-05-31 | 16:03:09 | OK | 101.2 | 29.8 | 61.3 | 8.9 | 117.9 | 10.92 | 919.6 | 71.45 |  |  | 20086 | 117.8 | 11.91 |  |  |  | 65.95 | 25898 | [7 empty] | 120.1 | 0.41 | 26.8 |  |  |  | 3138
5064 | R16065--120V | C6521240524-5064 | 2024-05-31 | 16:03:47 | OK | 101.2 | 29.7 | 61.5 | 9 | 118.3 | 9.57 | 803.6 | 70.96 |  |  | 20212 | 118.1 | 12.32 |  |  |  | 65.08 | 25733 | [7 empty] | 120.1 | 0.42 | 28.1 |  |  |  | 3242
5065 | R16065--120V | C6521240524-5065 | 2024-05-31 | 16:04:16 | OK | 101.2 | 29.7 | 61.7 | 8.9 | 118.2 | 10.37 | 869.3 | 70.92 |  |  | 19909 | 117.9 | 11.72 |  |  |  | 65.18 | 26014 | [7 empty] | 120.1 | 0.41 | 26.9 |  |  |  | 3141
5066 | R16065--120V | C6521240524-5066 | 2024-05-31 | 16:04:51 | OK | 101.2 | 29.6 | 62.1 | 8.9 | 118.3 | 9.97 | 838 | 71.05 |  |  | 19560 | 118.2 | 11.63 |  |  |  | 64.46 | 25305 | [7 empty] | 120.1 | 0.37 | 24.5 |  |  |  | 3278
5067 | R16065--120V | C6521240524-5067 | 2024-05-31 | 16:05:20 | OK | 101.2 | 29.7 | 61.9 | 8.9 | 118.1 | 10.42 | 877 | 71.32 |  |  | 20085 | 117.9 | 11.39 |  |  |  | 67.12 | 26134 | [7 empty] | 120.1 | 0.38 | 25.4 |  |  |  | 3245
5068 | R16065--120V | C6521240524-5068 | 2024-05-31 | 16:05:51 | OK | 101.2 | 29.7 | 61.5 | 9 | 118.4 | 9.6 | 799.4 | 70.32 |  |  | 20210 | 118.2 | 11.99 |  |  |  | 64.21 | 25506 | [7 empty] | 120.1 | 0.42 | 27.6 |  |  |  | 3224
5069 | R16065--120V | C6521240524-5069 | 2024-05-31 | 16:06:21 | OK | 101.2 | 29.7 | 61.4 | 8.9 | 118.1 | 10.17 | 853.8 | 71.1 |  |  | 19962 | 117.9 | 11.79 |  |  |  | 64.46 | 25775 | [7 empty] | 120.1 | 0.4 | 26.6 |  |  |  | 3195
5070 | R16065--120V | C6521240524-5070 | 2024-05-31 | 16:07:00 | OK | 101.2 | 29.8 | 61.3 | 9 | 118.4 | 9.6 | 801.3 | 70.47 |  |  | 20328 | 118 | 11.95 |  |  |  | 64.94 | 25606 | [7 empty] | 120.2 | 0.41 | 27 |  |  |  | 3268
5071 | R16065--120V | C6521240524-5071 | 2024-05-31 | 16:07:30 | OK | 101.2 | 29.8 | 61.2 | 8.9 | 117.9 | 10.62 | 896.4 | 71.65 |  |  | 20158 | 117.7 | 11.72 |  |  |  | 64.99 | 25880 | [7 empty] | 120.1 | 0.42 | 27.8 |  |  |  | 3163
5072 | R16065--120V | C6521240524-5072 | 2024-05-31 | 16:07:59 | OK | 101.2 | 29.8 | 61.2 | 9 | 118.4 | 9.47 | 790 | 70.42 |  |  | 20179 | 118.2 | 12 |  |  |  | 64.5 | 25466 | [7 empty] | 120.1 | 0.39 | 25.7 |  |  |  | 3274
5073 | R16065--120V | C6521240524-5073 | 2024-05-31 | 16:08:31 | OK | 101.2 | 29.8 | 61.3 | 8.9 | 118 | 10.5 | 883.5 | 71.32 |  |  | 20140 | 117.9 | 11.66 |  |  |  | 65.45 | 25883 | [7 empty] | 120.1 | 0.4 | 26.6 |  |  |  | 3198
5074 | R16065--120V | C6521240524-5074 | 2024-05-31 | 16:08:59 | OK | 101.2 | 29.8 | 61.3 | 8.9 | 118.4 | 9.61 | 804.2 | 70.68 |  |  | 20210 | 118.1 | 12.01 |  |  |  | 63.42 | 25458 | [7 empty] | 120.1 | 0.39 | 25.8 |  |  |  | 3306
5075 | R16065--120V | C6521240524-5075 | 2024-05-31 | 16:09:29 | OK | 101.2 | 29.8 | 61.3 | 8.9 | 117.9 | 10.34 | 869.7 | 71.34 |  |  | 20103 | 117.7 | 11.33 |  |  |  | 66.88 | 26312 | [7 empty] | 120.1 | 0.39 | 26.1 |  |  |  | 3234
5076 | R16065--120V | C6521240524-5076 | 2024-05-31 | 16:09:58 | OK | 101.2 | 29.9 | 60.8 | 8.9 | 118.4 | 9.58 | 802.1 | 70.69 |  |  | 20077 | 118.2 | 11.67 |  |  |  | 60.28 | 24750 | [7 empty] | 120.1 | 0.41 | 26.9 |  |  |  | 3255
5077 | R16065--120V | C6521240524-5077 | 2024-05-31 | 16:10:26 | OK | 101.2 | 29.9 | 60.9 | 8.9 | 118.1 | 10.48 | 879.9 | 71.09 |  |  | 20225 | 117.8 | 11.82 |  |  |  | 65 | 25925 | [7 empty] | 120.1 | 0.42 | 27.6 |  |  |  | 3147
5078 | R16065--120V | C6521240524-5078 | 2024-05-31 | 16:10:56 | OK | 101.2 | 29.8 | 61.2 | 8.9 | 118.3 | 10.55 | 886.4 | 71.03 |  |  | 20499 | 118.2 | 11.85 |  |  |  | 67.65 | 26359 | [7 empty] | 120.1 | 0.41 | 26.9 |  |  |  | 3267
5079 | R16065--120V | C6521240524-5079 | 2024-05-31 | 16:11:28 | OK | 101.2 | 29.7 | 61.4 | 8.9 | 118.1 | 10.35 | 871.9 | 71.29 |  |  | 20543 | 117.9 | 11.5 |  |  |  | 67.75 | 26444 | [7 empty] | 120.1 | 0.39 | 25.9 |  |  |  | 3175
5080 | R16065--120V | C6521240524-5080 | 2024-05-31 | 16:11:56 | OK | 101.2 | 29.6 | 61.8 | 8.9 | 118.4 | 9.66 | 806.1 | 70.43 |  |  | 20154 | 118.2 | 11.85 |  |  |  | 63.31 | 25403 | [7 empty] | 120.1 | 0.4 | 26.2 |  |  |  | 3210
5081 | R16065--120V | C6521240524-5081 | 2024-05-31 | 16:12:25 | OK | 101.2 | 29.6 | 61.8 | 8.9 | 118.2 | 10.49 | 882.7 | 71.21 |  |  | 20415 | 117.9 | 11.94 |  |  |  | 63.66 | 25532 | [7 empty] | 120.1 | 0.39 | 25.6 |  |  |  | 3225
5082 | R16065--120V | C6521240524-5082 | 2024-05-31 | 16:12:54 | OK | 101.2 | 29.5 | 62.0 | 8.9 | 118.3 | 10.35 | 866 | 70.72 |  |  | 20069 | 118.2 | 12.08 |  |  |  | 65.76 | 25766 | [7 empty] | 120.1 | 0.42 | 28 |  |  |  | 3156
5083 | R16065--120V | C6521240524-5083 | 2024-05-31 | 16:13:28 | OK | 101.2 | 29.5 | 62.1 | 8.9 | 118.1 | 10.28 | 863.5 | 71.15 |  |  | 20190 | 117.9 | 11.51 |  |  |  | 66.47 | 26257 | [7 empty] | 120.1 | 0.39 | 25.6 |  |  |  | 3165
5084 | R16065--120V | C6521240524-5084 | 2024-05-31 | 16:13:57 | OK | 101.2 | 29.5 | 62.1 | 9 | 118.4 | 9.8 | 815.1 | 70.23 |  |  | 20036 | 118.2 | 12.02 |  |  |  | 65.29 | 25815 | [7 empty] | 120.1 | 0.4 | 26.5 |  |  |  | 3216
5085 | R16065--120V | C6521240524-5085 | 2024-05-31 | 16:14:28 | OK | 101.2 | 29.4 | 62.3 | 8.9 | 117.9 | 10.25 | 857.8 | 70.96 |  |  | 20360 | 117.8 | 11.58 |  |  |  | 65.8 | 26038 | [7 empty] | 120.1 | 0.37 | 24.7 |  |  |  | 3212
5086 | R16065--120V | C6521240524-5086 | 2024-05-31 | 16:15:00 | OK | 101.2 | 29.3 | 62.6 | 8.9 | 118.4 | 9.62 | 798.4 | 70.07 |  |  | 20122 | 118.2 | 11.67 |  |  |  | 62.09 | 25092 | [7 empty] | 120.1 | 0.41 | 27.3 |  |  |  | 3228
5087 | R16065--120V | C6521240524-5087 | 2024-05-31 | 16:15:32 | OK | 101.2 | 29.3 | 62.8 | 8.9 | 118.2 | 10.2 | 858.2 | 71.2 |  |  | 19473 | 117.8 | 11.77 |  |  |  | 64.92 | 25910 | [7 empty] | 120.1 | 0.4 | 26.8 |  |  |  | 3164
5088 | R16065--120V | C6521240524-5088 | 2024-05-31 | 16:16:03 | OK | 101.2 | 29.3 | 62.7 | 9 | 118.3 | 10.52 | 879.8 | 70.68 |  |  | 20115 | 118.2 | 11.88 |  |  |  | 62.48 | 25433 | [7 empty] | 120.1 | 0.4 | 26.3 |  |  |  | 3199
5089 | R16065--120V | C6521240524-5089 | 2024-05-31 | 16:16:32 | OK | 101.2 | 29.3 | 62.5 | 8.9 | 118 | 10.47 | 880.6 | 71.25 |  |  | 20070 | 117.8 | 11.78 |  |  |  | 64.58 | 25626 | [7 empty] | 120.1 | 0.43 | 28.3 |  |  |  | 3132
5090 | R16065--120V | C6521240524-5090 | 2024-05-31 | 16:17:03 | OK | 101.2 | 29.4 | 62.4 | 8.9 | 118.2 | 10.46 | 875.1 | 70.8 |  |  | 20934 | 118.1 | 12.08 |  |  |  | 65.97 | 26091 | [7 empty] | 120.1 | 0.39 | 25.8 |  |  |  | 3265
5091 | R16065--120V | C6521240524-5091 | 2024-05-31 | 16:17:36 | OK | 101.2 | 29.4 | 62.4 | 8.9 | 118.1 | 10.25 | 864.1 | 71.42 |  |  | 20211 | 117.8 | 11.61 |  |  |  | 66.08 | 25910 | [7 empty] | 120.1 | 0.39 | 25.7 |  |  |  | 3247
5092 | R16065--120V | C6521240524-5092 | 2024-05-31 | 16:18:05 | OK | 101.2 | 29.3 | 62.5 | 8.9 | 118.3 | 9.9 | 826.2 | 70.56 |  |  | 19976 | 118.1 | 11.93 |  |  |  | 62.66 | 25319 | [7 empty] | 120.1 | 0.39 | 25.7 |  |  |  | 3228
5093 | R16065--120V | C6521240524-5093 | 2024-05-31 | 16:18:34 | OK | 101.2 | 29.3 | 62.7 | 8.9 | 117.9 | 10.28 | 862.5 | 71.16 |  |  | 20546 | 117.8 | 11.53 |  |  |  | 67.14 | 26240 | [7 empty] | 120.1 | 0.4 | 26.7 |  |  |  | 3178
5094 | R16065--120V | C6521240524-5094 | 2024-05-31 | 16:19:02 | OK | 101.2 | 29.2 | 62.9 | 8.9 | 118.4 | 9.84 | 819.8 | 70.31 |  |  | 20044 | 118.2 | 11.95 |  |  |  | 60.26 | 24680 | [7 empty] | 120.1 | 0.41 | 27.2 |  |  |  | 3163
5095 | R16065--120V | C6521240524-5095 | 2024-05-31 | 16:19:37 | OK | 101.2 | 29.2 | 63.1 | 8.9 | 118 | 10.33 | 870 | 71.35 |  |  | 20312 | 117.8 | 11.81 |  |  |  | 65 | 25830 | [7 empty] | 120.1 | 0.41 | 26.8 |  |  |  | 3159
5096 | R16065--120V | C6521240524-5096 | 2024-05-31 | 16:20:09 | OK | 101.2 | 29.2 | 63.3 | 9 | 118.3 | 10.02 | 842.2 | 71.06 |  |  | 20052 | 118.1 | 12.03 |  |  |  | 65.6 | 25922 | [7 empty] | 120.1 | 0.41 | 27.1 |  |  |  | 3184
5097 | R16065--120V | C6521240524-5097 | 2024-05-31 | 16:20:38 | OK | 101.2 | 29.2 | 63.2 | 8.9 | 118 | 10.25 | 865.7 | 71.58 |  |  | 19986 | 117.9 | 11.35 |  |  |  | 67.22 | 26373 | [7 empty] | 120.1 | 0.4 | 26.2 |  |  |  | 3186
5098 | R16065--120V | C6521240524-5098 | 2024-05-31 | 16:21:07 | OK | 101.2 | 29.2 | 63.2 | 8.9 | 118.3 | 10.44 | 875.7 | 70.91 |  |  | 20569 | 118.1 | 11.9 |  |  |  | 60.94 | 25037 | [7 empty] | 120.1 | 0.38 | 24.9 |  |  |  | 3261
5099 | R16065--120V | C6521240524-5099 | 2024-05-31 | 16:21:38 | OK | 101.2 | 29.3 | 62.8 | 8.9 | 117.9 | 10.41 | 876.2 | 71.39 |  |  | 20287 | 117.8 | 11.67 |  |  |  | 66.33 | 26247 | [7 empty] | 120.1 | 0.42 | 28.1 |  |  |  | 3140
5100 | R16065--120V | C6521240524-5100 | 2024-05-31 | 16:22:07 | OK | 101.2 | 29.2 | 63.0 | 9 | 118.3 | 9.52 | 793.4 | 70.42 |  |  | 20131 | 118.1 | 11.46 |  |  |  | 59.9 | 24796 | [7 empty] | 120.1 | 0.4 | 26.1 |  |  |  | 3277
5101 | R16065--120V | C6521240524-5101 | 2024-05-31 | 16:22:40 | OK | 101.2 | 29.2 | 62.9 | 8.9 | 118.1 | 10.31 | 864.8 | 71.08 |  |  | 19884 | 117.9 | 11.67 |  |  |  | 65.4 | 25937 | [7 empty] | 120.1 | 0.39 | 26.2 |  |  |  | 3157
5102 | R16065--120V | C6521240524-5102 | 2024-05-31 | 16:23:15 | OK | 101.2 | 29.2 | 63.1 | 8.9 | 118.3 | 9.65 | 803.7 | 70.43 |  |  | 20083 | 118.2 | 10.75 |  |  |  | 58.53 | 24573 | [7 empty] | 120.1 | 0.4 | 26.7 |  |  |  | 3207
5103 | R16065--120V | C6521240524-5103 | 2024-05-31 | 16:23:49 | OK | 101.2 | 29.3 | 63.0 | 8.9 | 118.2 | 10.42 | 870.7 | 70.66 |  |  | 20199 | 118 | 11.86 |  |  |  | 64.02 | 25625 | [7 empty] | 120.1 | 0.4 | 26.7 |  |  |  | 3178
5104 | R16065--120V | C6521240524-5104 | 2024-05-31 | 16:24:19 | OK | 101.2 | 29.3 | 62.8 | 8.9 | 118.3 | 9.48 | 791.1 | 70.49 |  |  | 20338 | 118.1 | 11.8 |  |  |  | 62.57 | 25289 | [7 empty] | 120.1 | 0.4 | 26.6 |  |  |  | 3267
5105 | R16065--120V | C6521240524-5105 | 2024-05-31 | 16:24:49 | OK | 101.2 | 29.3 | 62.7 | 8.9 | 118 | 10.35 | 868.3 | 71.14 |  |  | 20145 | 117.8 | 11.59 |  |  |  | 65.68 | 26042 | [7 empty] | 120.1 | 0.39 | 25.7 |  |  |  | 3174
5106 | R16065--120V | C6521240524-5106 | 2024-05-31 | 16:25:26 | OK | 101.2 | 29.2 | 62.9 | 8.9 | 118.3 | 9.64 | 806.3 | 70.66 |  |  | 20165 | 118.1 | 11.79 |  |  |  | 61.92 | 25171 | [7 empty] | 120.1 | 0.39 | 25.8 |  |  |  | 3241
5107 | R16065--120V | C6521240524-5107 | 2024-05-31 | 16:25:56 | OK | 101.2 | 29.3 | 62.9 | 8.9 | 118 | 10.44 | 876.1 | 71.1 |  |  | 20004 | 117.8 | 11.38 |  |  |  | 67.54 | 26231 | [7 empty] | 120.1 | 0.4 | 26.7 |  |  |  | 3152
5108 | R16065--120V | C6521240524-5108 | 2024-05-31 | 16:26:24 | OK | 101.2 | 29.2 | 62.9 | 8.9 | 118.4 | 9.58 | 801.4 | 70.68 |  |  | 19933 | 118.1 | 11.96 |  |  |  | 66.93 | 25957 | [7 empty] | 120.1 | 0.4 | 26.3 |  |  |  | 3276
5109 | R16065--120V | C6521240524-5109 | 2024-05-31 | 16:26:55 | OK | 101.2 | 29.2 | 63.0 | 8.9 | 118.1 | 10.19 | 850.1 | 70.66 |  |  | 20177 | 117.7 | 11.86 |  |  |  | 63.13 | 25456 | [7 empty] | 120.1 | 0.4 | 26.8 |  |  |  | 3170
5110 | R16065--120V | C6521240524-5110 | 2024-05-31 | 16:27:26 | OK | 101.2 | 29.2 | 62.9 | 9 | 118.2 | 10.3 | 861.3 | 70.73 |  |  | 20292 | 118.1 | 11.76 |  |  |  | 63.76 | 25636 | [7 empty] | 120.1 | 0.39 | 26 |  |  |  | 3259
5111 | R16065--120V | C6521240524-5111 | 2024-05-31 | 16:27:54 | OK | 101.2 | 29.2 | 63.1 | 8.9 | 118.1 | 10.57 | 889.8 | 71.25 |  |  | 20425 | 117.9 | 11.56 |  |  |  | 67.05 | 26270 | [7 empty] | 120.1 | 0.4 | 26.3 |  |  |  | 3231
5112 | R16065--120V | C6521240524-5112 | 2024-05-31 | 16:28:22 | OK | 101.2 | 29.2 | 63.0 | 9 | 118.3 | 10.11 | 849.8 | 71.03 |  |  | 20241 | 118.3 | 11.17 |  |  |  | 59.07 | 24737 | [7 empty] | 120.1 | 0.42 | 27.9 |  |  |  | 3163
5113 | R16065--120V | C6521240524-5113 | 2024-05-31 | 16:28:54 | OK | 101.2 | 29.2 | 62.9 | 8.9 | 118.1 | 10.32 | 863.8 | 70.92 |  |  | 20740 | 117.9 | 11.54 |  |  |  | 65.9 | 26113 | [7 empty] | 120.1 | 0.39 | 26 |  |  |  | 3199
5114 | R16065--120V | C6521240524-5114 | 2024-05-31 | 16:29:25 | OK | 101.2 | 29.3 | 62.8 | 9 | 118.2 | 10.36 | 867.1 | 70.79 |  |  | 20696 | 118.1 | 12.04 |  |  |  | 65.1 | 25889 | [7 empty] | 120.1 | 0.41 | 26.8 |  |  |  | 3271
5115 | R16065--120V | C6521240524-5115 | 2024-05-31 | 16:29:56 | OK | 101.2 | 29.2 | 63.0 | 8.9 | 118.1 | 10.27 | 862 | 71.06 |  |  | 20487 | 117.9 | 11.73 |  |  |  | 65.68 | 25875 | [7 empty] | 120.1 | 0.4 | 26.2 |  |  |  | 3183
5116 | R16065--120V | C6521240524-5116 | 2024-05-31 | 16:30:30 | OK | 101.2 | 29.2 | 63.0 | 9 | 118.3 | 9.7 | 812 | 70.77 |  |  | 20046 | 118.1 | 11.81 |  |  |  | 62.92 | 24984 | [7 empty] | 120.1 | 0.42 | 27.8 |  |  |  | 3185
5117 | R16065--120V | C6521240524-5117 | 2024-05-31 | 16:30:59 | OK | 101.2 | 29.2 | 62.9 | 8.9 | 118 | 10.37 | 870.6 | 71.19 |  |  | 20383 | 117.9 | 11.58 |  |  |  | 66.21 | 26048 | [7 empty] | 120.1 | 0.39 | 26 |  |  |  | 3202
5118 | R16065--120V | C6521240524-5118 | 2024-05-31 | 16:31:38 | OK | 101.2 | 29.2 | 62.9 | 9 | 118.3 | 9.67 | 808.7 | 70.66 |  |  | 20041 | 118.1 | 11.8 |  |  |  | 61.24 | 25057 | [7 empty] | 120.1 | 0.44 | 29.4 |  |  |  | 3157
5119 | R16065--120V | C6521240524-5119 | 2024-05-31 | 16:32:08 | OK | 101.2 | 29.4 | 62.2 | 8.9 | 118 | 10.42 | 876.7 | 71.28 |  |  | 20768 | 117.8 | 11.64 |  |  |  | 65.82 | 26053 | [7 empty] | 120.1 | 0.39 | 25.8 |  |  |  | 3163
5120 | R16065--120V | C6521240524-5120 | 2024-05-31 | 16:32:37 | OK | 101.2 | 29.5 | 62.1 | 8.9 | 118.3 | 9.84 | 820.1 | 70.45 |  |  | 20245 | 118.1 | 11.97 |  |  |  | 61.21 | 24952 | [7 empty] | 120.1 | 0.4 | 26.7 |  |  |  | 3233
5121 | R16065--120V | C6521240524-5121 | 2024-05-31 | 16:33:07 | OK | 101.2 | 29.4 | 62.3 | 8.9 | 118.1 | 10.25 | 858.5 | 70.95 |  |  | 20049 | 117.7 | 11.86 |  |  |  | 64.66 | 25875 | [7 empty] | 120.1 | 0.4 | 26.5 |  |  |  | 3166
5122 | R16065--120V | C6521240524-5122 | 2024-05-31 | 16:33:36 | OK | 101.2 | 29.5 | 62.1 | 8.9 | 118.4 | 9.63 | 799.2 | 70.11 |  |  | 20199 | 118.2 | 11.92 |  |  |  | 61.16 | 24875 | [7 empty] | 120.1 | 0.38 | 25.3 |  |  |  | 3252
5123 | R16065--120V | C6521240524-5123 | 2024-05-31 | 16:34:06 | OK | 101.2 | 29.5 | 61.9 | 8.9 | 118.1 | 10.39 | 870.4 | 70.97 |  |  | 20508 | 117.8 | 11.81 |  |  |  | 66.23 | 26057 | [7 empty] | 120.1 | 0.4 | 26.7 |  |  |  | 3187
5124 | R16065--120V | C6521240524-5124 | 2024-05-31 | 16:34:38 | OK | 101.2 | 29.5 | 62.0 | 8.9 | 118.4 | 10.31 | 860 | 70.49 |  |  | 20397 | 118.2 | 12.12 |  |  |  | 62.34 | 25042 | [7 empty] | 120.1 | 0.41 | 26.9 |  |  |  | 3225
5125 | R16065--120V | C6521240524-5125 | 2024-05-31 | 16:35:13 | OK | 101.2 | 29.3 | 62.3 | 8.9 | 118.2 | 9.87 | 827.2 | 70.91 |  |  | 19709 | 117.9 | 11.72 |  |  |  | 66.27 | 25999 | [7 empty] | 120.1 | 0.4 | 26.2 |  |  |  | 3162
5126 | R16065--120V | C6521240524-5126 | 2024-05-31 | 16:35:46 | OK | 101.2 | 29.3 | 62.5 | 8.9 | 118.4 | 9.57 | 798.8 | 70.5 |  |  | 20063 | 118.2 | 11.81 |  |  |  | 62.37 | 25009 | [7 empty] | 120.1 | 0.4 | 26.3 |  |  |  | 3245
5127 | R16065--120V | C6521240524-5127 | 2024-05-31 | 16:36:14 | OK | 101.2 | 29.2 | 62.7 | 8.9 | 118.2 | 10.39 | 869.8 | 70.82 |  |  | 20371 | 118.1 | 11.75 |  |  |  | 64.77 | 25742 | [7 empty] | 120.1 | 0.39 | 25.7 |  |  |  | 3220
5128 | R16065--120V | C6521240524-5128 | 2024-05-31 | 16:36:46 | OK | 101.2 | 29.3 | 62.3 | 8.9 | 118.4 | 9.5 | 793 | 70.46 |  |  | 20064 | 118.3 | 11.25 |  |  |  | 58.74 | 24713 | [7 empty] | 120.1 | 0.39 | 25.7 |  |  |  | 3256
5129 | R16065--120V | C6521240524-5129 | 2024-05-31 | 16:37:15 | OK | 101.2 | 29.5 | 61.9 | 8.9 | 118.2 | 10.31 | 866.9 | 71.1 |  |  | 20368 | 117.9 | 11.67 |  |  |  | 65.98 | 26127 | [7 empty] | 120.1 | 0.4 | 26.3 |  |  |  | 3166
5130 | R16065--120V | C6521240524-5130 | 2024-05-31 | 16:37:46 | OK | 101.2 | 29.6 | 61.5 | 8.9 | 118.4 | 9.69 | 812.8 | 70.85 |  |  | 20271 | 118.1 | 11.98 |  |  |  | 62.98 | 25450 | [7 empty] | 120.1 | 0.4 | 26.4 |  |  |  | 3226
5131 | R16065--120V | C6521240524-5131 | 2024-05-31 | 16:38:15 | OK | 101.2 | 29.7 | 61.3 | 8.9 | 118.1 | 10.38 | 869.5 | 70.92 |  |  | 20432 | 117.9 | 11.46 |  |  |  | 66.95 | 26242 | [7 empty] | 120.1 | 0.38 | 25.3 |  |  |  | 3198
5132 | R16065--120V | C6521240524-5132 | 2024-05-31 | 16:38:48 | OK | 101.2 | 29.8 | 61.1 | 8.9 | 118.2 | 10.04 | 846.3 | 71.3 |  |  | 19808 | 118.1 | 11.22 |  |  |  | 59.94 | 24673 | [7 empty] | 120.2 | 0.41 | 26.8 |  |  |  | 3212
5133 | R16065--120V | C6521240524-5133 | 2024-05-31 | 16:39:17 | OK | 101.2 | 29.6 | 61.6 | 8.9 | 117.9 | 10.26 | 861.5 | 71.24 |  |  | 20383 | 117.7 | 11.92 |  |  |  | 63.47 | 25413 | [7 empty] | 120.1 | 0.37 | 24.3 |  |  |  | 3244
5134 | R16065--120V | C6521240524-5134 | 2024-05-31 | 16:39:46 | OK | 101.2 | 29.6 | 61.8 | 8.9 | 118.4 | 9.48 | 790.6 | 70.41 |  |  | 20067 | 118.2 | 11.1 |  |  |  | 58.73 | 24567 | [7 empty] | 120.1 | 0.39 | 26 |  |  |  | 3223
5135 | R16065--120V | C6521240524-5135 | 2024-05-31 | 16:40:16 | OK | 101.2 | 29.6 | 61.7 | 8.9 | 118 | 10.3 | 865.8 | 71.22 |  |  | 20270 | 117.8 | 11.77 |  |  |  | 65.34 | 25797 | [7 empty] | 120.1 | 0.38 | 24.8 |  |  |  | 3190
5136 | R16065--120V | C6521240524-5136 | 2024-05-31 | 16:40:45 | OK | 101.2 | 29.6 | 61.8 | 8.9 | 118.3 | 9.7 | 808.4 | 70.46 |  |  | 20125 | 118.2 | 10.99 |  |  |  | 58.19 | 24610 | [7 empty] | 120.1 | 0.42 | 27.6 |  |  |  | 3176
5137 | R16065--120V | C6521240524-5137 | 2024-05-31 | 16:41:14 | OK | 101.2 | 29.5 | 62.0 | 8.9 | 117.9 | 10.56 | 890.4 | 71.53 |  |  | 20621 | 117.7 | 11.35 |  |  |  | 68.18 | 26490 | [7 empty] | 120.1 | 0.4 | 26.8 |  |  |  | 3199
5138 | R16065--120V | C6521240524-5138 | 2024-05-31 | 16:41:48 | OK | 101.2 | 29.5 | 61.9 | 8.9 | 118.3 | 9.98 | 833.9 | 70.67 |  |  | 20085 | 118.1 | 11.54 |  |  |  | 60.05 | 24693 | [7 empty] | 120.1 | 0.41 | 27.2 |  |  |  | 3185
5139 | R16065--120V | C6521240524-5139 | 2024-05-31 | 16:42:17 | OK | 101.2 | 29.7 | 61.4 | 8.9 | 118.1 | 10.34 | 869.2 | 71.17 |  |  | 19948 | 117.9 | 11.75 |  |  |  | 65.67 | 26104 | [7 empty] | 120.1 | 0.38 | 25.1 |  |  |  | 3204
5140 | R16065--120V | C6521240524-5140 | 2024-05-31 | 16:42:49 | OK | 101.2 | 29.7 | 61.4 | 8.9 | 118.3 | 9.83 | 818.4 | 70.34 |  |  | 20292 | 118.2 | 11.21 |  |  |  | 58.99 | 24660 | [7 empty] | 120.1 | 0.4 | 26.1 |  |  |  | 3234
5141 | R16065--120V | C6521240524-5141 | 2024-05-31 | 16:43:18 | OK | 101.2 | 29.7 | 61.4 | 8.9 | 118.1 | 10.25 | 860 | 71.09 |  |  | 20284 | 117.9 | 11.82 |  |  |  | 64.25 | 25634 | [7 empty] | 120.1 | 0.4 | 26.1 |  |  |  | 3197
5142 | R16065--120V | C6521240524-5142 | 2024-05-31 | 16:43:47 | OK | 101.2 | 29.8 | 60.9 | 9 | 118.3 | 10.5 | 878.9 | 70.73 |  |  | 20038 | 118.2 | 11.32 |  |  |  | 59.55 | 24867 | [7 empty] | 120.1 | 0.45 | 29.6 |  |  |  | 3157
5143 | R16065--120V | C6521240524-5143 | 2024-05-31 | 16:44:16 | OK | 101.2 | 29.7 | 61.0 | 8.9 | 118.1 | 10.71 | 902.8 | 71.38 |  |  | 20836 | 117.8 | 11.9 |  |  |  | 65.34 | 25914 | [7 empty] | 120.1 | 0.4 | 26.4 |  |  |  | 3208
5144 | R16065--120V | C6521240524-5144 | 2024-05-31 | 16:44:48 | OK | 101.2 | 29.7 | 61.2 | 8.9 | 118.4 | 9.56 | 798.2 | 70.53 |  |  | 20096 | 118.2 | 11.54 |  |  |  | 59.78 | 24718 | [7 empty] | 120.1 | 0.41 | 27.2 |  |  |  | 3223
5145 | R16065--120V | C6521240524-5145 | 2024-05-31 | 16:45:17 | OK | 101.2 | 29.7 | 61.1 | 8.9 | 118 | 10.33 | 867.1 | 71.13 |  |  | 20313 | 117.8 | 11.69 |  |  |  | 65.28 | 25831 | [7 empty] | 120.1 | 0.41 | 27.3 |  |  |  | 3151
5146 | R16065--120V | C6521240524-5146 | 2024-05-31 | 16:45:45 | OK | 101.2 | 29.7 | 61.3 | 8.9 | 118.4 | 10.41 | 871.2 | 70.7 |  |  | 20484 | 118.2 | 11.86 |  |  |  | 62.16 | 25179 | [7 empty] | 120.1 | 0.39 | 26 |  |  |  | 3280
5147 | R16065--120V | C6521240524-5147 | 2024-05-31 | 16:46:14 | OK | 101.2 | 29.6 | 61.5 | 8.9 | 118.1 | 10.39 | 868.6 | 70.8 |  |  | 20176 | 118 | 11.77 |  |  |  | 64.68 | 25890 | [7 empty] | 120.1 | 0.41 | 26.9 |  |  |  | 3169
5148 | R16065--120V | C6521240524-5148 | 2024-05-31 | 16:46:45 | OK | 101.2 | 29.5 | 61.6 | 8.9 | 118.3 | 9.96 | 831.6 | 70.53 |  |  | 20253 | 118.2 | 11.74 |  |  |  | 60.67 | 24867 | [7 empty] | 120.1 | 0.38 | 24.7 |  |  |  | 3303
5149 | R16065--120V | C6521240524-5149 | 2024-05-31 | 16:47:15 | OK | 101.2 | 29.5 | 61.8 | 8.9 | 118.2 | 10.56 | 891.3 | 71.4 |  |  | 20529 | 117.9 | 12.07 |  |  |  | 64.58 | 25711 | [7 empty] | 120.1 | 0.39 | 25.9 |  |  |  | 3189
5150 | R16065--120V | C6521240524-5150 | 2024-05-31 | 16:47:43 | OK | 101.2 | 29.5 | 61.8 | 8.9 | 118.3 | 10.3 | 860.2 | 70.55 |  |  | 20541 | 118.3 | 11.77 |  |  |  | 60.73 | 24942 | [7 empty] | 120.1 | 0.4 | 26.4 |  |  |  | 3283
5151 | R16065--120V | C6521240524-5151 | 2024-05-31 | 16:48:11 | OK | 101.2 | 29.5 | 61.8 | 8.9 | 118 | 10.64 | 893.5 | 71.16 |  |  | 20651 | 117.8 | 12.05 |  |  |  | 63.74 | 25607 | [7 empty] | 120.1 | 0.41 | 26.7 |  |  |  | 3127
5152 | R16065--120V | C6521240524-5152 | 2024-05-31 | 16:48:39 | OK | 101.2 | 29.5 | 61.9 | 8.9 | 118.3 | 9.98 | 831.5 | 70.41 |  |  | 20100 | 118.2 | 11.38 |  |  |  | 59.24 | 24841 | [7 empty] | 120.1 | 0.4 | 26.2 |  |  |  | 3264
5153 | R16065--120V | C6521240524-5153 | 2024-05-31 | 16:49:09 | OK | 101.2 | 29.5 | 61.6 | 8.9 | 117.9 | 10.56 | 887.5 | 71.29 |  |  | 20726 | 117.7 | 11.91 |  |  |  | 65.5 | 26025 | [7 empty] | 120.1 | 0.38 | 24.9 |  |  |  | 3250
5154 | R16065--120V | C6521240524-5154 | 2024-05-31 | 16:49:38 | OK | 101.2 | 29.6 | 61.4 | 9 | 118.3 | 9.53 | 793.2 | 70.32 |  |  | 20214 | 118 | 11.83 |  |  |  | 61.97 | 25011 | [7 empty] | 120.1 | 0.39 | 26 |  |  |  | 3250
5155 | R16065--120V | C6521240524-5155 | 2024-05-31 | 16:50:06 | OK | 101.2 | 29.7 | 61.2 | 8.9 | 118.2 | 10.32 | 865.2 | 70.96 |  |  | 20301 | 117.8 | 11.74 |  |  |  | 66.3 | 26155 | [7 empty] | 120.1 | 0.41 | 26.8 |  |  |  | 3176
5156 | R16065--120V | C6521240524-5156 | 2024-05-31 | 16:50:33 | OK | 101.2 | 29.7 | 61.2 | 8.9 | 118.3 | 9.76 | 812 | 70.27 |  |  | 20348 | 118.1 | 11.8 |  |  |  | 63.25 | 25347 | [7 empty] | 120.2 | 0.39 | 25.9 |  |  |  | 3246
5157 | R16065--120V | C6521240524-5157 | 2024-05-31 | 16:51:01 | OK | 101.2 | 29.6 | 61.3 | 8.9 | 117.9 | 10.68 | 897.3 | 71.27 |  |  | 20068 | 117.7 | 11.95 |  |  |  | 65.09 | 25868 | [7 empty] | 120.2 | 0.4 | 26.5 |  |  |  | 3185
5158 | R16065--120V | C6521240524-5158 | 2024-05-31 | 16:51:29 | OK | 101.2 | 29.6 | 61.4 | 9 | 118.4 | 10.45 | 870.2 | 70.35 |  |  | 20581 | 118.2 | 11.99 |  |  |  | 60.88 | 24981 | [7 empty] | 120.2 | 0.4 | 26.2 |  |  |  | 3233
5159 | R16065--120V | C6521240524-5159 | 2024-05-31 | 16:51:57 | OK | 101.2 | 29.5 | 61.7 | 8.9 | 118.1 | 10.36 | 861.7 | 70.41 |  |  | 20208 | 117.8 | 11.95 |  |  |  | 64.62 | 25599 | [7 empty] | 120.2 | 0.39 | 26 |  |  |  | 3260
5160 | R16065--120V | C6521240524-5160 | 2024-05-31 | 16:52:29 | OK | 101.2 | 29.4 | 62.1 | 8.9 | 118.3 | 10.47 | 876.8 | 70.81 |  |  | 20462 | 118.2 | 11.96 |  |  |  | 62.93 | 25309 | [7 empty] | 120.1 | 0.38 | 25.1 |  |  |  | 3256
5161 | R16065--120V | C6521240524-5161 | 2024-06-03 | 7:58:30 | OK | 101.2 | 24.7 | 64.7 | 9 | 118.3 | 9.63 | 829.2 | 72.81 |  |  | 19745 | 118.2 | 10.66 |  |  |  | 59.19 | 24502 | [7 empty] | 120.1 | 0.4 | 26.5 |  |  |  | 3226
5162 | R16065--120V | C6521240524-5162 | 2024-06-03 | 7:58:58 | OK | 101.2 | 24.8 | 64.4 | 9 | 118 | 9.28 | 794.4 | 72.51 |  |  | 19916 | 117.7 | 11.57 |  |  |  | 61.93 | 24915 | [7 empty] | 120.1 | 0.4 | 27 |  |  |  | 3154
5163 | R16065--120V | C6521240524-5163 | 2024-06-03 | 7:59:27 | OK | 101.2 | 24.9 | 64.4 | 9 | 118.4 | 9.84 | 827.5 | 71.03 |  |  | 20167 | 118.3 | 10.75 |  |  |  | 59.21 | 24579 | [7 empty] | 120.1 | 0.41 | 27.2 |  |  |  | 3250
5164 | R16065--120V | C6521240524-5164 | 2024-06-03 | 7:59:58 | OK | 101.2 | 25.0 | 63.9 | 9 | 118.1 | 10.19 | 856.4 | 71.16 |  |  | 20097 | 117.9 | 12.03 |  |  |  | 63.91 | 25243 | [7 empty] | 120.1 | 0.41 | 27.3 |  |  |  | 3223
5165 | R16065--120V | C6521240524-5165 | 2024-06-03 | 8:00:29 | OK | 101.2 | 25.0 | 63.8 | 9 | 118.4 | 9.93 | 830.7 | 70.69 |  |  | 20340 | 118.3 | 10.97 |  |  |  | 61.12 | 24907 | [7 empty] | 120 | 0.44 | 29 |  |  |  | 3184
5166 | R16065--120V | C6521240524-5166 | 2024-06-03 | 8:00:57 | OK | 101.2 | 25.1 | 63.4 | 8.9 | 118 | 10.37 | 873.8 | 71.39 |  |  | 20424 | 117.8 | 11.95 |  |  |  | 62.94 | 25230 | [7 empty] | 120 | 0.4 | 26.6 |  |  |  | 3200
5167 | R16065--120V | C6521240524-5167 | 2024-06-03 | 8:01:25 | OK | 101.2 | 25.1 | 63.2 | 9 | 118.4 | 9.74 | 811.3 | 70.37 |  |  | 20422 | 118.2 | 11.97 |  |  |  | 63.85 | 25307 | [7 empty] | 120.1 | 0.41 | 27.2 |  |  |  | 3240
5168 | R16065--120V | C6521240524-5168 | 2024-06-03 | 8:01:55 | OK | 101.2 | 25.2 | 62.7 | 9 | 118.2 | 10.41 | 876.1 | 71.2 |  |  | 20328 | 118 | 11.96 |  |  |  | 63.11 | 25009 | [7 empty] | 120.1 | 0.37 | 24.7 |  |  |  | 3210
5169 | R16065--120V | C6521240524-5169 | 2024-06-03 | 8:02:23 | OK | 101.2 | 25.3 | 62.9 | 9 | 118.3 | 9.62 | 804.4 | 70.68 |  |  | 20182 | 118.1 | 11.77 |  |  |  | 62.56 | 24891 | [7 empty] | 120.1 | 0.43 | 28.2 |  |  |  | 3189
5170 | R16065--120V | C6521240524-5170 | 2024-06-03 | 8:02:53 | OK | 101.2 | 25.3 | 62.9 | 8.9 | 118.2 | 10.25 | 859.8 | 71 |  |  | 20296 | 118 | 11.75 |  |  |  | 62.43 | 25102 | [7 empty] | 120.1 | 0.38 | 25.4 |  |  |  | 3170
5171 | R16065--120V | C6521240524-5171 | 2024-06-03 | 8:03:23 | OK | 101.2 | 25.2 | 63.0 | 9 | 118.3 | 9.65 | 805.6 | 70.56 |  |  | 20264 | 118.2 | 10.69 |  |  |  | 58.97 | 24659 | [7 empty] | 120.1 | 0.39 | 25.6 |  |  |  | 3282
5172 | R16065--120V | C6521240524-5172 | 2024-06-03 | 8:03:54 | OK | 101.2 | 25.3 | 62.6 | 8.9 | 118.1 | 10.48 | 880.4 | 71.15 |  |  | 20168 | 117.9 | 11.95 |  |  |  | 65.82 | 25779 | [7 empty] | 120 | 0.43 | 28.9 |  |  |  | 3129
5173 | R16065--120V | C6521240524-5173 | 2024-06-03 | 8:04:22 | OK | 101.2 | 25.3 | 62.7 | 9 | 118.5 | 9.65 | 806.7 | 70.57 |  |  | 20069 | 118.3 | 10.77 |  |  |  | 60 | 24737 | [7 empty] | 120 | 0.41 | 27.1 |  |  |  | 3221
5174 | R16065--120V | C6521240524-5174 | 2024-06-03 | 8:04:54 | OK | 101.2 | 25.4 | 62.6 | 8.9 | 118.2 | 10.4 | 874 | 71.09 |  |  | 20221 | 117.9 | 11.89 |  |  |  | 66.35 | 25956 | [7 empty] | 120 | 0.41 | 27.3 |  |  |  | 3239
5175 | R16065--120V | C6521240524-5175 | 2024-06-03 | 8:05:22 | OK | 101.2 | 25.4 | 62.3 | 8.9 | 118.3 | 9.79 | 819.8 | 70.75 |  |  | 20131 | 118.2 | 10.94 |  |  |  | 59.97 | 24624 | [7 empty] | 120.1 | 0.42 | 27.7 |  |  |  | 3231
5176 | R16065--120V | C6521240524-5176 | 2024-06-03 | 8:05:53 | OK | 101.2 | 25.5 | 62.2 | 8.9 | 118.1 | 10.45 | 877.7 | 71.11 |  |  | 20557 | 117.9 | 11.98 |  |  |  | 66.9 | 25914 | [7 empty] | 120 | 0.45 | 30 |  |  |  | 3139
5177 | R16065--120V | C6521240524-5177 | 2024-06-03 | 8:06:22 | OK | 101.2 | 25.5 | 62.1 | 9 | 118.4 | 10.08 | 851.1 | 71.33 |  |  | 19958 | 118.4 | 10.82 |  |  |  | 58.05 | 24483 | [7 empty] | 120.1 | 0.44 | 28.8 |  |  |  | 3177
5178 | R16065--120V | C6521240524-5178 | 2024-06-03 | 8:06:50 | OK | 101.2 | 25.6 | 61.7 | 8.9 | 118 | 10.41 | 874.3 | 71.17 |  |  | 20658 | 117.8 | 11.54 |  |  |  | 68.37 | 26382 | [7 empty] | 120.1 | 0.41 | 27.3 |  |  |  | 3158
5179 | R16065--120V | C6521240524-5179 | 2024-06-03 | 8:07:19 | OK | 101.2 | 25.6 | 61.5 | 8.9 | 118.5 | 9.5 | 794.5 | 70.55 |  |  | 20214 | 118.3 | 11.75 |  |  |  | 61.91 | 24943 | [7 empty] | 120.1 | 0.38 | 25 |  |  |  | 3255
5180 | R16065--120V | C6521240524-5180 | 2024-06-03 | 8:07:48 | OK | 101.2 | 25.6 | 61.5 | 8.9 | 118.2 | 10.3 | 862.9 | 70.89 |  |  | 19975 | 117.9 | 11.91 |  |  |  | 64.73 | 25690 | [7 empty] | 120 | 0.41 | 27.1 |  |  |  | 3162
5181 | R16065--120V | C6521240524-5181 | 2024-06-03 | 8:08:16 | OK | 101.2 | 25.6 | 61.5 | 8.9 | 118.4 | 10.34 | 868.9 | 70.94 |  |  | 20665 | 118.2 | 11.94 |  |  |  | 64.14 | 25416 | [7 empty] | 120 | 0.44 | 28.9 |  |  |  | 3196
5182 | R16065--120V | C6521240524-5182 | 2024-06-03 | 8:08:45 | OK | 101.2 | 25.7 | 61.4 | 8.9 | 118.1 | 10.35 | 869.3 | 71.08 |  |  | 20619 | 117.9 | 11.83 |  |  |  | 65.91 | 25877 | [7 empty] | 120 | 0.38 | 25.2 |  |  |  | 3208
5183 | R16065--120V | C6521240524-5183 | 2024-06-03 | 8:09:13 | OK | 101.2 | 25.7 | 61.1 | 8.9 | 118.5 | 9.81 | 818.7 | 70.43 |  |  | 20186 | 118.3 | 11.94 |  |  |  | 62.21 | 24920 | [7 empty] | 120 | 0.41 | 27 |  |  |  | 3236
5184 | R16065--120V | C6521240524-5184 | 2024-06-03 | 8:09:40 | OK | 101.2 | 25.7 | 60.8 | 8.9 | 118.2 | 10.54 | 888.1 | 71.29 |  |  | 20240 | 118.1 | 11.93 |  |  |  | 65.8 | 25596 | [7 empty] | 120 | 0.41 | 27.1 |  |  |  | 3179
5185 | R16065--120V | C6521240524-5185 | 2024-06-03 | 8:10:08 | OK | 101.2 | 25.8 | 60.6 | 9 | 118.5 | 9.77 | 813.5 | 70.3 |  |  | 20108 | 118.4 | 10.76 |  |  |  | 58.73 | 24621 | [7 empty] | 120.1 | 0.41 | 27.4 |  |  |  | 3251
5186 | R16065--120V | C6521240524-5186 | 2024-06-03 | 8:10:40 | OK | 101.2 | 25.8 | 60.5 | 8.9 | 118.2 | 10.56 | 887.2 | 71.08 |  |  | 20566 | 118 | 11.95 |  |  |  | 64.84 | 25746 | [7 empty] | 120.1 | 0.4 | 26.7 |  |  |  | 3167
5187 | R16065--120V | C6521240524-5187 | 2024-06-03 | 8:11:08 | OK | 101.2 | 25.9 | 60.6 | 8.9 | 118.5 | 9.64 | 809 | 70.82 |  |  | 20076 | 118.3 | 11.21 |  |  |  | 60.79 | 24874 | [7 empty] | 120.1 | 0.42 | 27.9 |  |  |  | 3209
5188 | R16065--120V | C6521240524-5188 | 2024-06-03 | 8:11:40 | OK | 101.2 | 25.9 | 60.2 | 8.9 | 118.1 | 10.54 | 883.8 | 71.02 |  |  | 20059 | 117.9 | 11.92 |  |  |  | 61.83 | 24746 | [7 empty] | 120 | 0.42 | 27.8 |  |  |  | 3169
5189 | R16065--120V | C6521240524-5189 | 2024-06-03 | 8:12:11 | OK | 101.2 | 26.0 | 59.8 | 8.9 | 118.5 | 9.67 | 809.7 | 70.67 |  |  | 20149 | 118.4 | 10.9 |  |  |  | 57.7 | 24347 | [7 empty] | 120 | 0.4 | 26.4 |  |  |  | 3254
5190 | R16065--120V | C6521240524-5190 | 2024-06-03 | 8:12:40 | OK | 101.2 | 26.0 | 59.7 | 8.9 | 118.2 | 10.26 | 862.7 | 71.11 |  |  | 20681 | 118 | 11.74 |  |  |  | 66.03 | 25834 | [7 empty] | 120 | 0.38 | 25.4 |  |  |  | 3228
5191 | R16065--120V | C6521240524-5191 | 2024-06-03 | 8:13:08 | OK | 101.2 | 26.0 | 59.8 | 9 | 118.5 | 9.79 | 818.3 | 70.54 |  |  | 20094 | 118.4 | 10.83 |  |  |  | 59.87 | 24713 | [7 empty] | 120 | 0.4 | 26.5 |  |  |  | 3209
5192 | R16065--120V | C6521240524-5192 | 2024-06-03 | 8:13:36 | OK | 101.2 | 26.0 | 59.5 | 8.9 | 118.2 | 10.29 | 860.6 | 70.75 |  |  | 20219 | 117.9 | 12.07 |  |  |  | 64.56 | 25367 | [7 empty] | 120 | 0.43 | 28.6 |  |  |  | 3173
5193 | R16065--120V | C6521240524-5193 | 2024-06-03 | 8:14:04 | OK | 101.2 | 26.0 | 59.6 | 8.9 | 118.4 | 9.84 | 823.9 | 70.7 |  |  | 19980 | 118.3 | 11.25 |  |  |  | 61.35 | 24805 | [7 empty] | 120.1 | 0.4 | 26.3 |  |  |  | 3270
5194 | R16065--120V | C6521240524-5194 | 2024-06-03 | 8:14:37 | OK | 101.2 | 26.0 | 59.6 | 8.9 | 118.1 | 10.29 | 861.2 | 70.85 |  |  | 20073 | 117.8 | 11.98 |  |  |  | 65.49 | 25525 | [7 empty] | 120.1 | 0.39 | 26 |  |  |  | 3181
5195 | R16065--120V | C6521240524-5195 | 2024-06-03 | 8:15:09 | OK | 101.2 | 26.0 | 59.4 | 8.9 | 118.4 | 10.05 | 849.4 | 71.4 |  |  | 19681 | 118.3 | 11.12 |  |  |  | 60.83 | 24745 | [7 empty] | 120 | 0.4 | 26.2 |  |  |  | 3206
5196 | R16065--120V | C6521240524-5196 | 2024-06-03 | 8:15:37 | OK | 101.2 | 26.1 | 59.1 | 8.9 | 118.1 | 10.81 | 909.6 | 71.24 |  |  | 20264 | 117.9 | 12.4 |  |  |  | 65.15 | 25645 | [7 empty] | 120 | 0.42 | 27.9 |  |  |  | 3144
5197 | R16065--120V | C6521240524-5197 | 2024-06-03 | 8:16:07 | OK | 101.2 | 26.1 | 59.3 | 8.9 | 118.5 | 9.59 | 801.8 | 70.57 |  |  | 20245 | 118.3 | 11.97 |  |  |  | 65.07 | 25495 | [7 empty] | 120.1 | 0.39 | 25.7 |  |  |  | 3258
5198 | R16065--120V | C6521240524-5198 | 2024-06-03 | 8:17:50 | OK | 101.2 | 26.1 | 59.2 | 8.9 | 118.2 | 9.61 | 811 | 71.43 |  |  | 19700 | 117.9 | 11.8 |  |  |  | 62.75 | 25230 | [7 empty] | 120 | 0.4 | 26.7 |  |  |  | 3179
5199 | R16065--120V | C6521240524-5199 | 2024-06-03 | 8:18:24 | OK | 101.2 | 26.3 | 58.4 | 9 | 118.4 | 9.81 | 832.3 | 71.7 |  |  | 19788 | 118.3 | 10.66 |  |  |  | 59.02 | 24568 | [7 empty] | 120 | 0.4 | 26.5 |  |  |  | 3207
5200 | R16065--120V | C6521240524-5200 | 2024-06-03 | 8:18:56 | OK | 101.2 | 26.2 | 58.3 | 8.9 | 118.1 | 10.23 | 862.7 | 71.43 |  |  | 20039 | 117.8 | 11.96 |  |  |  | 63.53 | 25368 | [7 empty] | 120 | 0.4 | 26.3 |  |  |  | 3165
5201 | R16065--120V | C6521240524-5201 | 2024-06-03 | 8:19:24 | OK | 101.2 | 26.2 | 58.6 | 9 | 118.4 | 9.95 | 836.5 | 71.02 |  |  | 19383 | 118.3 | 10.83 |  |  |  | 60.28 | 24678 | [7 empty] | 120 | 0.42 | 28 |  |  |  | 3198
5202 | R16065--120V | C6521240524-5202 | 2024-06-03 | 8:19:52 | OK | 101.2 | 26.2 | 58.7 | 8.9 | 118 | 10.35 | 868.9 | 71.13 |  |  | 20272 | 117.8 | 11.67 |  |  |  | 66.21 | 25923 | [7 empty] | 120 | 0.39 | 25.8 |  |  |  | 3231
5203 | R16065--120V | C6521240524-5203 | 2024-06-03 | 8:20:19 | OK | 101.2 | 26.2 | 58.4 | 8.9 | 118.4 | 9.75 | 817.4 | 70.78 |  |  | 19980 | 118.3 | 11.67 |  |  |  | 61.76 | 25060 | [7 empty] | 120 | 0.41 | 26.9 |  |  |  | 3270
5204 | R16065--120V | C6521240524-5204 | 2024-06-03 | 8:20:58 | OK | 101.2 | 26.2 | 58.2 | 8.9 | 118.2 | 9.69 | 809.9 | 70.66 |  |  | 20053 | 117.9 | 11.56 |  |  |  | 67.03 | 25994 | [7 empty] | 120 | 0.41 | 27.3 |  |  |  | 3142
5205 | R16065--120V | C6521240524-5205 | 2024-06-03 | 8:21:25 | OK | 101.2 | 26.3 | 58.2 | 8.9 | 118.4 | 9.72 | 814.3 | 70.74 |  |  | 20071 | 118.2 | 11.9 |  |  |  | 62.8 | 25069 | [7 empty] | 120 | 0.4 | 26.7 |  |  |  | 3206
5206 | R16065--120V | C6521240524-5206 | 2024-06-03 | 8:22:03 | OK | 101.2 | 26.3 | 58.1 | 8.9 | 118.1 | 9.63 | 806 | 70.84 |  |  | 20050 | 117.8 | 11.92 |  |  |  | 65.36 | 25716 | [7 empty] | 120 | 0.4 | 26.1 |  |  |  | 3177
5207 | R16065--120V | C6521240524-5207 | 2024-06-03 | 8:22:35 | OK | 101.2 | 26.4 | 57.7 | 9 | 118.5 | 9.64 | 807.4 | 70.7 |  |  | 20076 | 118.3 | 11.38 |  |  |  | 60.72 | 24864 | [7 empty] | 120 | 0.4 | 26.6 |  |  |  | 3234
5208 | R16065--120V | C6521240524-5208 | 2024-06-03 | 8:23:06 | OK | 101.2 | 26.4 | 57.7 | 8.9 | 118.2 | 9.89 | 829.3 | 70.98 |  |  | 19947 | 117.8 | 12.03 |  |  |  | 62.3 | 25153 | [7 empty] | 120 | 0.4 | 26.5 |  |  |  | 3176
5209 | R16065--120V | C6521240524-5209 | 2024-06-03 | 8:23:40 | OK | 101.2 | 26.3 | 57.7 | 8.9 | 118.4 | 9.45 | 788.5 | 70.46 |  |  | 20191 | 118.3 | 10.73 |  |  |  | 59.99 | 24756 | [7 empty] | 120 | 0.4 | 26.7 |  |  |  | 3262
5210 | R16065--120V | C6521240524-5210 | 2024-06-03 | 8:24:13 | OK | 101.2 | 26.2 | 58.0 | 8.9 | 118.1 | 10.53 | 886.2 | 71.27 |  |  | 19902 | 117.9 | 11.89 |  |  |  | 64.51 | 25555 | [7 empty] | 120 | 0.43 | 28.5 |  |  |  | 3119
5211 | R16065--120V | C6521240524-5211 | 2024-06-03 | 8:24:46 | OK | 101.2 | 26.3 | 57.9 | 8.9 | 118.4 | 9.53 | 800 | 70.84 |  |  | 20278 | 118.2 | 11.87 |  |  |  | 63.67 | 25399 | [7 empty] | 120 | 0.39 | 25.8 |  |  |  | 3316
5212 | R16065--120V | C6521240524-5212 | 2024-06-03 | 8:25:26 | OK | 101.2 | 26.3 | 57.7 | 8.9 | 118.1 | 10.51 | 887.4 | 71.47 |  |  | 20082 | 117.8 | 12.12 |  |  |  | 64.53 | 25419 | [7 empty] | 120.1 | 0.4 | 26.5 |  |  |  | 3169
5213 | R16065--120V | C6521240524-5213 | 2024-06-03 | 8:26:01 | OK | 101.2 | 26.4 | 57.7 | 9 | 118.4 | 9.6 | 803.4 | 70.68 |  |  | 20081 | 118.2 | 11.39 |  |  |  | 61.48 | 24778 | [7 empty] | 120 | 0.39 | 26.1 |  |  |  | 3219
5214 | R16065--120V | C6521240524-5214 | 2024-06-03 | 8:26:42 | OK | 101.2 | 26.4 | 57.5 | 8.9 | 118.1 | 10.33 | 865.4 | 70.98 |  |  | 20292 | 117.7 | 11.94 |  |  |  | 63.63 | 25321 | [7 empty] | 120.1 | 0.4 | 26.7 |  |  |  | 3206
5215 | R16065--120V | C6521240524-5215 | 2024-06-03 | 8:27:13 | OK | 101.2 | 26.4 | 57.4 | 9 | 118.5 | 9.43 | 792.1 | 70.92 |  |  | 20238 | 118.3 | 11.4 |  |  |  | 61 | 24760 | [7 empty] | 120.1 | 0.4 | 26.5 |  |  |  | 3230
5216 | R16065--120V | C6521240524-5216 | 2024-06-03 | 8:27:42 | OK | 101.2 | 26.3 | 57.6 | 8.9 | 118.2 | 10.41 | 875.6 | 71.14 |  |  | 20419 | 118 | 11.83 |  |  |  | 65.54 | 25651 | [7 empty] | 120 | 0.4 | 26.7 |  |  |  | 3244
5217 | R16065--120V | C6521240524-5217 | 2024-06-03 | 8:28:10 | OK | 101.2 | 26.2 | 57.8 | 8.9 | 118.4 | 10.02 | 844.6 | 71.17 |  |  | 20126 | 118.3 | 10.68 |  |  |  | 58.44 | 24611 | [7 empty] | 120 | 0.41 | 27.2 |  |  |  | 3202
5218 | R16065--120V | C6521240524-5218 | 2024-06-03 | 8:28:40 | OK | 101.2 | 26.2 | 57.9 | 8.9 | 118.2 | 10.27 | 862.1 | 71.05 |  |  | 19888 | 117.8 | 12.13 |  |  |  | 63.71 | 25489 | [7 empty] | 120 | 0.4 | 26.4 |  |  |  | 3122
5219 | R16065--120V | C6521240524-5219 | 2024-06-03 | 8:29:08 | OK | 101.2 | 26.2 | 58.0 | 8.9 | 118.4 | 9.64 | 806.8 | 70.71 |  |  | 20087 | 118.2 | 11.87 |  |  |  | 62.87 | 24928 | [7 empty] | 120 | 0.4 | 26.6 |  |  |  | 3219
5220 | R16065--120V | C6521240524-5220 | 2024-06-03 | 8:29:37 | OK | 101.2 | 26.1 | 58.0 | 8.9 | 118.2 | 10.51 | 878.8 | 70.74 |  |  | 20232 | 117.9 | 12.07 |  |  |  | 63.82 | 25266 | [7 empty] | 120.1 | 0.39 | 25.5 |  |  |  | 3170
5221 | R16065--120V | C6521240524-5221 | 2024-06-03 | 8:30:08 | OK | 101.2 | 26.2 | 58.0 | 8.9 | 118.3 | 10.48 | 879.4 | 70.94 |  |  | 20347 | 118.2 | 11.81 |  |  |  | 64.75 | 25540 | [7 empty] | 120.1 | 0.41 | 26.8 |  |  |  | 3279
5222 | R16065--120V | C6521240524-5222 | 2024-06-03 | 8:30:38 | OK | 101.2 | 26.1 | 57.9 | 8.9 | 118.1 | 10.06 | 843.1 | 71.01 |  |  | 20126 | 117.7 | 11.87 |  |  |  | 64.78 | 25554 | [7 empty] | 120.1 | 0.41 | 27.2 |  |  |  | 3156
5223 | R16065--120V | C6521240524-5223 | 2024-06-03 | 8:31:10 | OK | 101.2 | 26.0 | 58.2 | 9 | 118.3 | 10.09 | 856.3 | 71.75 |  |  | 20169 | 118.1 | 11.91 |  |  |  | 62.25 | 24836 | [7 empty] | 120 | 0.41 | 27.2 |  |  |  | 3238
5224 | R16065--120V | C6521240524-5224 | 2024-06-03 | 8:31:41 | OK | 101.2 | 26.0 | 58.2 | 8.9 | 118 | 10.24 | 860.1 | 71.17 |  |  | 20660 | 117.8 | 11.48 |  |  |  | 67.63 | 26210 | [7 empty] | 120.1 | 0.39 | 25.8 |  |  |  | 3167
5225 | R16065--120V | C6521240524-5225 | 2024-06-03 | 8:32:21 | OK | 101.2 | 26.0 | 58.1 | 9 | 118.4 | 10.14 | 858.7 | 71.53 |  |  | 20128 | 118.2 | 11.9 |  |  |  | 62.47 | 24920 | [7 empty] | 120.1 | 0.41 | 27.4 |  |  |  | 3281
5226 | R16065--120V | C6521240524-5226 | 2024-06-03 | 8:32:52 | OK | 101.2 | 26.2 | 57.8 | 8.9 | 118 | 10.25 | 862 | 71.29 |  |  | 20446 | 117.8 | 11.67 |  |  |  | 66.59 | 25923 | [7 empty] | 120.1 | 0.37 | 24.4 |  |  |  | 3262
5227 | R16065--120V | C6521240524-5227 | 2024-06-03 | 8:33:21 | OK | 101.2 | 26.2 | 57.7 | 9 | 118.5 | 9.71 | 811 | 70.48 |  |  | 20099 | 118.2 | 11.86 |  |  |  | 63.82 | 25309 | [7 empty] | 120.1 | 0.4 | 26.4 |  |  |  | 3259
5228 | R16065--120V | C6521240524-5228 | 2024-06-03 | 8:33:58 | OK | 101.2 | 26.3 | 57.7 | 8.9 | 118.1 | 10.32 | 864.9 | 70.95 |  |  | 20334 | 117.9 | 11.91 |  |  |  | 63.02 | 25167 | [7 empty] | 120.1 | 0.4 | 26.2 |  |  |  | 3176
5229 | R16065--120V | C6521240524-5229 | 2024-06-03 | 8:34:28 | OK | 101.2 | 26.2 | 57.7 | 9 | 118.3 | 9.72 | 815.3 | 70.9 |  |  | 20047 | 118.2 | 10.91 |  |  |  | 60.75 | 24718 | [7 empty] | 120.1 | 0.39 | 26.1 |  |  |  | 3224
5230 | R16065--120V | C6521240524-5230 | 2024-06-03 | 8:34:59 | OK | 101.2 | 26.3 | 57.5 | 8.9 | 118.1 | 10.52 | 885 | 71.27 |  |  | 20205 | 117.8 | 11.8 |  |  |  | 66.87 | 26084 | [7 empty] | 120.1 | 0.41 | 27.4 |  |  |  | 3148
5231 | R16065--120V | C6521240524-5231 | 2024-06-03 | 8:35:29 | OK | 101.2 | 26.3 | 57.7 | 8.9 | 118.3 | 9.94 | 835.5 | 71.05 |  |  | 20212 | 118.1 | 11.84 |  |  |  | 64.64 | 25584 | [7 empty] | 120.1 | 0.41 | 27.3 |  |  |  | 3188
5232 | R16065--120V | C6521240524-5232 | 2024-06-03 | 8:35:58 | OK | 101.2 | 26.3 | 57.7 | 8.9 | 118.1 | 10.42 | 874.9 | 71.1 |  |  | 20280 | 117.9 | 11.87 |  |  |  | 65.64 | 25643 | [7 empty] | 120.1 | 0.39 | 26 |  |  |  | 3196
5233 | R16065--120V | C6521240524-5233 | 2024-06-03 | 8:36:34 | OK | 101.2 | 26.4 | 57.5 | 9 | 118.3 | 10.13 | 848.4 | 70.8 |  |  | 20276 | 118.1 | 11.83 |  |  |  | 64.5 | 25386 | [7 empty] | 120.1 | 0.4 | 26.7 |  |  |  | 3206
5234 | R16065--120V | C6521240524-5234 | 2024-06-03 | 8:37:02 | OK | 101.2 | 26.3 | 57.6 | 8.9 | 118 | 10.15 | 857.4 | 71.54 |  |  | 20016 | 117.9 | 11.59 |  |  |  | 66.08 | 25876 | [7 empty] | 120.1 | 0.38 | 25.1 |  |  |  | 3201
5235 | R16065--120V | C6521240524-5235 | 2024-06-03 | 8:37:31 | OK | 101.2 | 26.3 | 57.6 | 8.9 | 118.4 | 9.83 | 818.1 | 70.29 |  |  | 20242 | 118.1 | 11.88 |  |  |  | 62.4 | 24864 | [7 empty] | 120.1 | 0.39 | 25.7 |  |  |  | 3240
5236 | R16065--120V | C6521240524-5236 | 2024-06-03 | 8:38:08 | OK | 101.2 | 26.3 | 57.5 | 8.9 | 118.1 | 10.66 | 900 | 71.49 |  |  | 20114 | 118 | 11.96 |  |  |  | 64.42 | 25408 | [7 empty] | 120.1 | 0.4 | 26.3 |  |  |  | 3200
5237 | R16065--120V | C6521240524-5237 | 2024-06-03 | 8:38:40 | OK | 101.2 | 26.4 | 57.4 | 8.9 | 118.4 | 10.24 | 859.6 | 70.85 |  |  | 20015 | 118.3 | 10.92 |  |  |  | 58.18 | 24422 | [7 empty] | 120.1 | 0.45 | 29.6 |  |  |  | 3137
5238 | R16065--120V | C6521240524-5238 | 2024-06-03 | 8:39:11 | OK | 101.2 | 26.5 | 57.2 | 8.9 | 118.1 | 10.46 | 884.5 | 71.59 |  |  | 20047 | 117.9 | 12.05 |  |  |  | 65.92 | 25680 | [7 empty] | 120.1 | 0.44 | 29.4 |  |  |  | 3112
5239 | R16065--120V | C6521240524-5239 | 2024-06-03 | 8:39:39 | OK | 101.2 | 26.6 | 56.9 | 9 | 118.5 | 10.31 | 868.5 | 71.09 |  |  | 20357 | 118.3 | 11.65 |  |  |  | 60.99 | 24890 | [7 empty] | 120.1 | 0.41 | 27.1 |  |  |  | 3239
5240 | R16065--120V | C6521240524-5240 | 2024-06-03 | 8:40:13 | OK | 101.2 | 26.6 | 56.6 | 8.9 | 118.2 | 10.17 | 854.7 | 71.07 |  |  | 20504 | 117.9 | 11.65 |  |  |  | 65.81 | 25812 | [7 empty] | 120.1 | 0.37 | 24.6 |  |  |  | 3220
5241 | R16065--120V | C6521240524-5241 | 2024-06-03 | 8:40:45 | OK | 101.2 | 26.6 | 56.9 | 8.9 | 118.5 | 10.48 | 882 | 71.01 |  |  | 20498 | 118.3 | 11.99 |  |  |  | 64.68 | 25447 | [7 empty] | 120.1 | 0.39 | 25.8 |  |  |  | 3284
5242 | R16065--120V | C6521240524-5242 | 2024-06-03 | 8:41:14 | OK | 101.2 | 26.6 | 56.7 | 8.9 | 118.2 | 9.68 | 809 | 70.73 |  |  | 19924 | 118 | 11.9 |  |  |  | 66.44 | 25849 | [7 empty] | 120.1 | 0.41 | 26.9 |  |  |  | 3188
5243 | R16065--120V | C6521240524-5243 | 2024-06-03 | 8:41:42 | OK | 101.2 | 26.6 | 56.8 | 8.9 | 118.5 | 9.62 | 800.8 | 70.19 |  |  | 20145 | 118.4 | 10.75 |  |  |  | 59.01 | 24605 | [7 empty] | 120.1 | 0.41 | 27.3 |  |  |  | 3221
5244 | R16065--120V | C6521240524-5244 | 2024-06-03 | 8:42:11 | OK | 101.2 | 26.7 | 56.6 | 8.9 | 118.1 | 10.6 | 889.4 | 71.07 |  |  | 20031 | 117.9 | 11.81 |  |  |  | 66.34 | 25797 | [7 empty] | 120.1 | 0.4 | 26.2 |  |  |  | 3217
5245 | R16065--120V | C6521240524-5245 | 2024-06-03 | 8:42:39 | OK | 101.2 | 26.7 | 56.5 | 8.9 | 118.5 | 9.61 | 802.7 | 70.46 |  |  | 20077 | 118.3 | 10.75 |  |  |  | 58.08 | 24465 | [7 empty] | 120.1 | 0.4 | 26.6 |  |  |  | 3212
5246 | R16065--120V | C6521240524-5246 | 2024-06-03 | 8:43:09 | OK | 101.2 | 26.6 | 56.7 | 8.9 | 118.1 | 10.38 | 873 | 71.24 |  |  | 20319 | 117.9 | 12.16 |  |  |  | 64.6 | 25558 | [7 empty] | 120.1 | 0.4 | 26.6 |  |  |  | 3147
5247 | R16065--120V | C6521240524-5247 | 2024-06-03 | 8:43:38 | OK | 101.2 | 26.6 | 56.8 | 8.9 | 118.5 | 9.56 | 795.8 | 70.23 |  |  | 20176 | 118.3 | 11.23 |  |  |  | 59.75 | 24729 | [7 empty] | 120.1 | 0.38 | 25.5 |  |  |  | 3261
5248 | R16065--120V | C6521240524-5248 | 2024-06-03 | 8:44:09 | OK | 101.2 | 26.4 | 57.3 | 8.9 | 118.1 | 10.46 | 878.6 | 71.14 |  |  | 19904 | 118 | 11.85 |  |  |  | 66.95 | 26169 | [7 empty] | 120.1 | 0.41 | 27.4 |  |  |  | 3149
5249 | R16065--120V | C6521240524-5249 | 2024-06-03 | 8:44:37 | OK | 101.2 | 26.3 | 57.5 | 8.9 | 118.4 | 9.82 | 822.7 | 70.74 |  |  | 20160 | 118.3 | 11.89 |  |  |  | 62.76 | 25055 | [7 empty] | 120.1 | 0.4 | 26.8 |  |  |  | 3244
5250 | R16065--120V | C6521240524-5250 | 2024-06-03 | 8:45:07 | OK | 101.2 | 26.4 | 57.4 | 9 | 118 | 10.54 | 883 | 71.01 |  |  | 20075 | 117.9 | 12.11 |  |  |  | 65.85 | 25689 | [7 empty] | 120.1 | 0.41 | 26.7 |  |  |  | 3193
5251 | R16065--120V | C6521240524-5251 | 2024-06-03 | 8:45:36 | OK | 101.2 | 26.5 | 57.1 | 9 | 118.5 | 9.46 | 787 | 70.2 |  |  | 20031 | 118.3 | 10.69 |  |  |  | 59.49 | 24743 | [7 empty] | 120.1 | 0.41 | 27.4 |  |  |  | 3198
5252 | R16065--120V | C6521240524-5252 | 2024-06-03 | 8:46:04 | OK | 101.2 | 26.6 | 57.0 | 8.9 | 118.1 | 10.1 | 847 | 71.01 |  |  | 19916 | 117.9 | 11.91 |  |  |  | 64.22 | 25234 | [7 empty] | 120.1 | 0.39 | 26.1 |  |  |  | 3186
5253 | R16065--120V | C6521240524-5253 | 2024-06-03 | 8:46:31 | OK | 101.2 | 26.6 | 57.0 | 8.9 | 118.4 | 9.85 | 818.6 | 70.21 |  |  | 20256 | 118.2 | 11.52 |  |  |  | 60.79 | 24766 | [7 empty] | 120.1 | 0.4 | 26.4 |  |  |  | 3227
5254 | R16065--120V | C6521240524-5254 | 2024-06-03 | 8:46:59 | OK | 101.2 | 26.5 | 57.0 | 8.9 | 118.1 | 10.47 | 879.6 | 71.14 |  |  | 19965 | 117.9 | 11.7 |  |  |  | 66.51 | 25886 | [7 empty] | 120.1 | 0.41 | 27.2 |  |  |  | 3144
5255 | R16065--120V | C6521240524-5255 | 2024-06-03 | 8:47:29 | OK | 101.2 | 26.4 | 57.2 | 8.9 | 118.4 | 10.22 | 858.6 | 70.97 |  |  | 19591 | 118.2 | 11.14 |  |  |  | 59.85 | 24657 | [7 empty] | 120.1 | 0.41 | 27.2 |  |  |  | 3227
5256 | R16065--120V | C6521240524-5256 | 2024-06-03 | 8:48:00 | OK | 101.2 | 26.4 | 57.4 | 8.9 | 118.1 | 9.77 | 817 | 70.82 |  |  | 19879 | 117.9 | 11.91 |  |  |  | 66.31 | 25905 | [7 empty] | 120.1 | 0.42 | 28.1 |  |  |  | 3131
5257 | R16065--120V | C6521240524-5257 | 2024-06-03 | 8:48:28 | OK | 101.2 | 26.3 | 57.4 | 8.9 | 118.4 | 9.66 | 804.4 | 70.38 |  |  | 20175 | 118.1 | 11.87 |  |  |  | 61.82 | 24940 | [7 empty] | 120.1 | 0.41 | 26.9 |  |  |  | 3256
5258 | R16065--120V | C6521240524-5258 | 2024-06-03 | 8:48:57 | OK | 101.2 | 26.4 | 57.3 | 8.9 | 118.2 | 9.47 | 791.5 | 70.71 |  |  | 19872 | 117.9 | 11.76 |  |  |  | 66.22 | 25663 | [7 empty] | 120 | 0.41 | 27.3 |  |  |  | 3160
5259 | R16065--120V | C6521240524-5259 | 2024-06-03 | 8:49:25 | OK | 101.2 | 26.4 | 57.4 | 8.9 | 118.3 | 10.31 | 863.6 | 70.8 |  |  | 20321 | 118.2 | 11.91 |  |  |  | 63.73 | 25046 | [7 empty] | 120 | 0.41 | 27.4 |  |  |  | 3196
5260 | R16065--120V | C6521240524-5260 | 2024-06-03 | 8:50:03 | OK | 101.2 | 26.4 | 57.5 | 8.9 | 118.3 | 10.26 | 862.4 | 71.09 |  |  | 19885 | 118 | 11.95 |  |  |  | 66.61 | 25954 | [7 empty] | 120.1 | 0.4 | 26.7 |  |  |  | 3167
5261 | R16065--120V | C6521240524-5261 | 2024-06-03 | 8:50:33 | OK | 101.2 | 26.4 | 57.3 | 9 | 118.5 | 9.88 | 824.7 | 70.43 |  |  | 19868 | 118.2 | 11.72 |  |  |  | 61.91 | 24772 | [7 empty] | 120.1 | 0.41 | 26.9 |  |  |  | 3219
5262 | R16065--120V | C6521240524-5262 | 2024-06-03 | 8:51:01 | OK | 101.2 | 26.4 | 57.2 | 8.9 | 118.1 | 10.49 | 879.4 | 70.99 |  |  | 20009 | 118 | 11.96 |  |  |  | 64.92 | 25619 | [7 empty] | 120.1 | 0.39 | 26 |  |  |  | 3189
5263 | R16065--120V | C6521240524-5263 | 2024-06-03 | 8:51:29 | OK | 101.2 | 26.4 | 57.3 | 8.9 | 118.5 | 9.56 | 796.7 | 70.36 |  |  | 20186 | 118.2 | 11.17 |  |  |  | 59.79 | 24657 | [7 empty] | 120.1 | 0.41 | 27.1 |  |  |  | 3215
5264 | R16065--120V | C6521240524-5264 | 2024-06-03 | 8:52:00 | OK | 101.2 | 26.5 | 57.1 | 8.9 | 118.2 | 10.33 | 866.9 | 71.04 |  |  | 19992 | 118 | 11.8 |  |  |  | 65.33 | 25848 | [7 empty] | 120 | 0.4 | 26.2 |  |  |  | 3164
5265 | R16065--120V | C6521240524-5265 | 2024-06-03 | 8:52:28 | OK | 101.2 | 26.5 | 57.0 | 8.9 | 118.4 | 10.13 | 851.2 | 70.96 |  |  | 19580 | 118.3 | 11.34 |  |  |  | 60.23 | 24818 | [7 empty] | 120 | 0.43 | 28.4 |  |  |  | 3184
5266 | R16065--120V | C6521240524-5266 | 2024-06-03 | 8:53:00 | OK | 101.2 | 26.6 | 56.7 | 8.9 | 118.1 | 10.52 | 886.1 | 71.36 |  |  | 20231 | 117.9 | 11.83 |  |  |  | 67 | 25995 | [7 empty] | 120.1 | 0.4 | 26.3 |  |  |  | 3151
5267 | R16065--120V | C6521240524-5267 | 2024-06-03 | 8:53:28 | OK | 101.2 | 26.7 | 56.5 | 8.9 | 118.5 | 9.81 | 815.4 | 70.12 |  |  | 20129 | 118.3 | 11.51 |  |  |  | 61.21 | 24974 | [7 empty] | 120 | 0.42 | 27.5 |  |  |  | 3232
5268 | R16065--120V | C6521240524-5268 | 2024-06-03 | 8:53:56 | OK | 101.2 | 26.7 | 56.5 | 8.9 | 118.1 | 10.45 | 882.2 | 71.54 |  |  | 20427 | 117.9 | 12.01 |  |  |  | 64.52 | 25498 | [7 empty] | 120.1 | 0.4 | 26.7 |  |  |  | 3202
5269 | R16065--120V | C6521240524-5269 | 2024-06-03 | 8:54:25 | OK | 101.2 | 26.8 | 56.3 | 8.9 | 118.4 | 9.65 | 803.8 | 70.37 |  |  | 20067 | 118.3 | 10.89 |  |  |  | 58.98 | 24557 | [7 empty] | 120.1 | 0.41 | 27.2 |  |  |  | 3205
5270 | R16065--120V | C6521240524-5270 | 2024-06-03 | 8:54:54 | OK | 101.2 | 26.6 | 56.5 | 8.9 | 118 | 10.23 | 855.4 | 70.84 |  |  | 20062 | 117.9 | 11.6 |  |  |  | 67.09 | 26108 | [7 empty] | 120.1 | 0.39 | 25.5 |  |  |  | 3191
5271 | R16065--120V | C6521240524-5271 | 2024-06-03 | 8:55:23 | OK | 101.2 | 26.4 | 57.0 | 8.9 | 118.5 | 9.71 | 809.9 | 70.42 |  |  | 20089 | 118.3 | 11.97 |  |  |  | 63.23 | 25188 | [7 empty] | 120.1 | 0.43 | 28.1 |  |  |  | 3190
5272 | R16065--120V | C6521240524-5272 | 2024-06-03 | 8:55:53 | OK | 101.2 | 26.6 | 56.8 | 8.9 | 118.1 | 10.53 | 886 | 71.23 |  |  | 20036 | 117.9 | 11.99 |  |  |  | 65.02 | 25477 | [7 empty] | 120 | 0.42 | 27.5 |  |  |  | 3192
5273 | R16065--120V | C6521240524-5273 | 2024-06-03 | 8:56:24 | OK | 101.2 | 26.6 | 56.8 | 8.9 | 118.4 | 9.72 | 811.2 | 70.45 |  |  | 20015 | 118.3 | 11.17 |  |  |  | 60.38 | 24701 | [7 empty] | 120 | 0.42 | 27.8 |  |  |  | 3163
5274 | R16065--120V | C6521240524-5274 | 2024-06-03 | 8:56:52 | OK | 101.2 | 26.6 | 56.7 | 8.9 | 118.4 | 9.6 | 801.3 | 70.52 |  |  | 19782 | 118 | 12 |  |  |  | 63.78 | 25190 | [7 empty] | 120 | 0.39 | 25.8 |  |  |  | 3196
5275 | R16065--120V | C6521240524-5275 | 2024-06-03 | 8:57:20 | OK | 101.2 | 26.7 | 56.5 | 8.9 | 118.4 | 10.21 | 856.3 | 70.79 |  |  | 20154 | 118.3 | 11.75 |  |  |  | 63.4 | 25286 | [7 empty] | 120 | 0.4 | 26.4 |  |  |  | 3249
5276 | R16065--120V | C6521240524-5276 | 2024-06-03 | 8:57:52 | OK | 101.2 | 26.6 | 56.6 | 8.9 | 118.2 | 10.43 | 877 | 71.15 |  |  | 20136 | 117.9 | 12.03 |  |  |  | 65.16 | 25540 | [7 empty] | 120.1 | 0.38 | 25.1 |  |  |  | 3232
5277 | R16065--120V | C6521240524-5277 | 2024-06-03 | 8:58:22 | OK | 101.2 | 26.6 | 56.7 | 8.9 | 118.5 | 9.78 | 815.8 | 70.43 |  |  | 20042 | 118.3 | 11.34 |  |  |  | 61.2 | 24836 | [7 empty] | 120.1 | 0.42 | 27.6 |  |  |  | 3185
5278 | R16065--120V | C6521240524-5278 | 2024-06-03 | 8:58:55 | OK | 101.2 | 26.6 | 56.8 | 8.9 | 118.1 | 10.64 | 893.1 | 71.07 |  |  | 19864 | 117.9 | 12.02 |  |  |  | 65.7 | 25859 | [7 empty] | 120.1 | 0.4 | 26.8 |  |  |  | 3179
5279 | R16065--120V | C6521240524-5279 | 2024-06-03 | 8:59:29 | OK | 101.2 | 26.5 | 57.0 | 8.9 | 118.5 | 9.57 | 801 | 70.66 |  |  | 20124 | 118.2 | 11.73 |  |  |  | 63.28 | 25150 | [7 empty] | 120 | 0.4 | 26.5 |  |  |  | 3256
5280 | R16065--120V | C6521240524-5280 | 2024-06-03 | 9:00:02 | OK | 101.2 | 26.7 | 56.6 | 8.9 | 118.2 | 10.38 | 873.3 | 71.16 |  |  | 20063 | 117.9 | 11.95 |  |  |  | 64.91 | 25500 | [7 empty] | 120.1 | 0.41 | 27 |  |  |  | 3218
5281 | R16065--120V | C6521240524-5281 | 2024-06-03 | 9:00:31 | OK | 101.2 | 26.6 | 56.6 | 9 | 118.4 | 9.75 | 816.5 | 70.7 |  |  | 20027 | 118.2 | 11.93 |  |  |  | 63 | 24985 | [7 empty] | 120.1 | 0.41 | 27.2 |  |  |  | 3185
5282 | R16065--120V | C6521240524-5282 | 2024-06-03 | 9:00:59 | OK | 101.2 | 26.6 | 56.8 | 8.9 | 118.2 | 10.19 | 849.4 | 70.51 |  |  | 19884 | 117.9 | 11.79 |  |  |  | 66.12 | 26004 | [7 empty] | 120.1 | 0.4 | 26.7 |  |  |  | 3144
5283 | R16065--120V | C6521240524-5283 | 2024-06-03 | 9:01:27 | OK | 101.2 | 26.5 | 56.9 | 8.9 | 118.5 | 9.62 | 801.1 | 70.32 |  |  | 20152 | 118.4 | 10.72 |  |  |  | 58.28 | 24582 | [7 empty] | 120.1 | 0.39 | 25.5 |  |  |  | 3284
5284 | R16065--120V | C6521240524-5284 | 2024-06-03 | 9:01:55 | OK | 101.2 | 26.5 | 57.0 | 8.9 | 118.2 | 10.75 | 904.7 | 71.21 |  |  | 20110 | 118 | 11.86 |  |  |  | 65.55 | 25697 | [7 empty] | 120.1 | 0.4 | 26.3 |  |  |  | 3174
5285 | R16065--120V | C6521240524-5285 | 2024-06-03 | 9:02:27 | OK | 101.2 | 26.5 | 57.0 | 8.9 | 118.5 | 9.67 | 807.6 | 70.5 |  |  | 20070 | 118.3 | 11.76 |  |  |  | 63.28 | 25164 | [7 empty] | 120 | 0.4 | 26.4 |  |  |  | 3257
5286 | R16065--120V | C6521240524-5286 | 2024-06-03 | 9:02:55 | OK | 101.2 | 26.5 | 56.7 | 8.9 | 118.2 | 9.86 | 824 | 70.66 |  |  | 19994 | 118 | 11.79 |  |  |  | 66.08 | 25772 | [7 empty] | 120 | 0.38 | 25.1 |  |  |  | 3224
5287 | R16065--120V | C6521240524-5287 | 2024-06-03 | 9:03:26 | OK | 101.2 | 26.5 | 56.9 | 8.9 | 118.5 | 9.62 | 803.3 | 70.44 |  |  | 20179 | 118.3 | 11.36 |  |  |  | 61.38 | 24910 | [7 empty] | 120 | 0.4 | 26.4 |  |  |  | 3255
5288 | R16065--120V | C6521240524-5288 | 2024-06-03 | 9:03:54 | OK | 101.2 | 26.5 | 56.9 | 8.9 | 118.2 | 9.47 | 789.5 | 70.55 |  |  | 19810 | 117.9 | 12.02 |  |  |  | 63.97 | 25525 | [7 empty] | 120.1 | 0.38 | 25.3 |  |  |  | 3210
5289 | R16065--120V | C6521240524-5289 | 2024-06-03 | 9:04:22 | OK | 101.2 | 26.5 | 57.1 | 8.9 | 118.5 | 9.53 | 797.2 | 70.58 |  |  | 20172 | 118.3 | 10.82 |  |  |  | 59.25 | 24708 | [7 empty] | 120.1 | 0.4 | 26.4 |  |  |  | 3251
5290 | R16065--120V | C6521240524-5290 | 2024-06-03 | 9:04:53 | OK | 101.2 | 26.4 | 57.2 | 8.9 | 118.2 | 9.74 | 813.2 | 70.64 |  |  | 20004 | 117.8 | 12.01 |  |  |  | 65.75 | 25714 | [7 empty] | 120.1 | 0.39 | 25.5 |  |  |  | 3159
5291 | R16065--120V | C6521240524-5291 | 2024-06-03 | 9:05:21 | OK | 101.2 | 26.4 | 57.3 | 9 | 118.5 | 9.5 | 791.3 | 70.33 |  |  | 19974 | 118.2 | 11.75 |  |  |  | 63.15 | 25300 | [7 empty] | 120.1 | 0.39 | 25.9 |  |  |  | 3275
5292 | R16065--120V | C6521240524-5292 | 2024-06-03 | 9:05:49 | OK | 101.2 | 26.5 | 57.0 | 8.9 | 118.1 | 10.59 | 890.2 | 71.2 |  |  | 20135 | 117.9 | 11.75 |  |  |  | 66.14 | 25903 | [7 empty] | 120.1 | 0.38 | 25.1 |  |  |  | 3203
5293 | R16065--120V | C6521240524-5293 | 2024-06-03 | 9:06:18 | OK | 101.2 | 26.5 | 57.0 | 9 | 118.4 | 9.68 | 805.6 | 70.31 |  |  | 20193 | 118.3 | 11.55 |  |  |  | 60.55 | 24709 | [7 empty] | 120.1 | 0.4 | 26.6 |  |  |  | 3276
5294 | R16065--120V | C6521240524-5294 | 2024-06-03 | 9:06:46 | OK | 101.2 | 26.5 | 56.8 | 8.9 | 118 | 10.58 | 888.9 | 71.18 |  |  | 19851 | 117.9 | 11.87 |  |  |  | 65.6 | 25942 | [7 empty] | 120.1 | 0.39 | 25.8 |  |  |  | 3171
5295 | R16065--120V | C6521240524-5295 | 2024-06-03 | 9:07:14 | OK | 101.2 | 26.5 | 57.0 | 8.9 | 118.5 | 9.52 | 793.5 | 70.38 |  |  | 20152 | 118.2 | 11.78 |  |  |  | 63.44 | 25090 | [7 empty] | 120 | 0.4 | 26.7 |  |  |  | 3217
5296 | R16065--120V | C6521240524-5296 | 2024-06-03 | 9:07:43 | OK | 101.2 | 26.5 | 56.9 | 8.9 | 118.1 | 10.48 | 879.8 | 71.06 |  |  | 20101 | 117.9 | 11.79 |  |  |  | 65.3 | 25768 | [7 empty] | 120 | 0.41 | 27.2 |  |  |  | 3188
5297 | R16065--120V | C6521240524-5297 | 2024-06-03 | 9:08:13 | OK | 101.2 | 26.5 | 57.0 | 8.9 | 118.5 | 9.62 | 805.1 | 70.65 |  |  | 20080 | 118.2 | 11.82 |  |  |  | 62.89 | 25057 | [7 empty] | 120 | 0.39 | 25.8 |  |  |  | 3297
5298 | R16065--120V | C6521240524-5298 | 2024-06-03 | 9:08:51 | OK | 101.2 | 26.6 | 56.9 | 8.9 | 118.3 | 9.68 | 814.2 | 71.1 |  |  | 20223 | 117.9 | 11.89 |  |  |  | 66.44 | 25980 | [7 empty] | 120.1 | 0.41 | 27.3 |  |  |  | 3152
5299 | R16065--120V | C6521240524-5299 | 2024-06-03 | 9:09:24 | OK | 101.2 | 26.6 | 56.7 | 9 | 118.4 | 9.66 | 812.2 | 70.98 |  |  | 20157 | 118.2 | 12 |  |  |  | 62.81 | 24961 | [7 empty] | 120 | 0.41 | 27.4 |  |  |  | 3191
5300 | R16065--120V | C6521240524-5300 | 2024-06-03 | 9:09:52 | OK | 101.2 | 26.7 | 56.6 | 8.9 | 118.2 | 9.35 | 780.5 | 70.59 |  |  | 20131 | 117.8 | 11.55 |  |  |  | 66.56 | 26038 | [7 empty] | 120 | 0.39 | 25.9 |  |  |  | 3216
5301 | R16065--120V | C6521240524-5301 | 2024-06-03 | 9:10:19 | OK | 101.2 | 26.6 | 56.6 | 8.9 | 118.4 | 9.55 | 796.3 | 70.42 |  |  | 20165 | 118.2 | 10.76 |  |  |  | 57.92 | 24533 | [7 empty] | 120 | 0.39 | 26.1 |  |  |  | 3239
5302 | R16065--120V | C6521240524-5302 | 2024-06-03 | 9:10:49 | OK | 101.2 | 26.7 | 56.5 | 8.9 | 118.2 | 10.05 | 841.9 | 70.86 |  |  | 19980 | 118 | 11.79 |  |  |  | 65.59 | 25888 | [7 empty] | 120 | 0.37 | 24.6 |  |  |  | 3223
5303 | R16065--120V | C6521240524-5303 | 2024-06-03 | 9:11:18 | OK | 101.2 | 26.7 | 56.5 | 8.9 | 118.4 | 10.15 | 846.6 | 70.49 |  |  | 20327 | 118.1 | 12.05 |  |  |  | 66.46 | 26022 | [7 empty] | 120.1 | 0.4 | 26.5 |  |  |  | 3256
5304 | R16065--120V | C6521240524-5304 | 2024-06-03 | 9:11:47 | OK | 101.2 | 26.7 | 56.5 | 8.9 | 118.2 | 10.29 | 863.5 | 71.03 |  |  | 20412 | 117.9 | 11.5 |  |  |  | 67.39 | 26286 | [7 empty] | 120.1 | 0.39 | 25.7 |  |  |  | 3225
5305 | R16065--120V | C6521240524-5305 | 2024-06-03 | 9:13:36 | OK | 101.2 | 26.7 | 56.5 | 9 | 118.4 | 9.34 | 783.4 | 70.87 |  |  | 20359 | 118.1 | 11.66 |  |  |  | 62.87 | 25273 | [7 empty] | 120.1 | 0.37 | 24.7 |  |  |  | 3270
5306 | R16065--120V | C6521240524-5306 | 2024-06-03 | 9:14:54 | OK | 101.2 | 26.6 | 56.8 | 8.9 | 118.2 | 10.17 | 850.7 | 70.78 |  |  | 20689 | 118 | 11.78 |  |  |  | 64.47 | 25722 | [7 empty] | 120.1 | 0.39 | 26.1 |  |  |  | 3224
5307 | R16065--120V | C6521240524-5307 | 2024-06-03 | 9:15:21 | OK | 101.2 | 26.6 | 56.5 | 9 | 118.4 | 9.6 | 809.3 | 71.18 |  |  | 19866 | 118.2 | 10.87 |  |  |  | 58.85 | 24522 | [7 empty] | 120.1 | 0.4 | 26.6 |  |  |  | 3215
5308 | R16065--120V | C6521240524-5308 | 2024-06-03 | 9:15:48 | OK | 101.2 | 26.6 | 56.7 | 8.9 | 118.1 | 10.52 | 882.8 | 71.06 |  |  | 20262 | 117.9 | 11.77 |  |  |  | 66 | 25904 | [7 empty] | 120.1 | 0.43 | 28.3 |  |  |  | 3135
5309 | R16065--120V | C6521240524-5309 | 2024-06-03 | 9:16:16 | OK | 101.2 | 26.6 | 56.6 | 8.9 | 118.4 | 9.61 | 804.3 | 70.64 |  |  | 20159 | 118.2 | 11.91 |  |  |  | 61.77 | 24868 | [7 empty] | 120.1 | 0.4 | 26.1 |  |  |  | 3278
5310 | R16065--120V | C6521240524-5310 | 2024-06-03 | 9:16:46 | OK | 101.2 | 26.5 | 56.8 | 8.9 | 118.1 | 9.6 | 802.4 | 70.77 |  |  | 19868 | 117.9 | 11.92 |  |  |  | 64.85 | 25427 | [7 empty] | 120 | 0.41 | 27.4 |  |  |  | 3138
5311 | R16065--120V | C6521240524-5311 | 2024-06-03 | 9:17:14 | OK | 101.2 | 26.5 | 57.0 | 8.9 | 118.5 | 9.68 | 807.3 | 70.4 |  |  | 19933 | 118.3 | 10.83 |  |  |  | 58.1 | 24426 | [7 empty] | 120 | 0.42 | 27.9 |  |  |  | 3182
5312 | R16065--120V | C6521240524-5312 | 2024-06-03 | 9:17:42 | OK | 101.2 | 26.7 | 56.7 | 8.9 | 118 | 10.37 | 871.4 | 71.18 |  |  | 19961 | 117.9 | 11.65 |  |  |  | 66.61 | 26034 | [7 empty] | 120 | 0.4 | 26.7 |  |  |  | 3148
5313 | R16065--120V | C6521240524-5313 | 2024-06-03 | 9:18:10 | OK | 101.2 | 26.7 | 56.5 | 8.9 | 118.5 | 9.64 | 806.7 | 70.61 |  |  | 20143 | 118.1 | 12.15 |  |  |  | 65.97 | 25440 | [7 empty] | 120 | 0.39 | 26 |  |  |  | 3209
5314 | R16065--120V | C6521240524-5314 | 2024-06-03 | 9:18:41 | OK | 101.2 | 26.7 | 56.4 | 8.9 | 118.2 | 10.6 | 889.7 | 71 |  |  | 20328 | 117.9 | 11.96 |  |  |  | 64.74 | 25621 | [7 empty] | 120 | 0.38 | 25.3 |  |  |  | 3221
5315 | R16065--120V | C6521240524-5315 | 2024-06-03 | 9:19:09 | OK | 101.2 | 26.8 | 56.4 | 8.9 | 118.5 | 9.64 | 804.2 | 70.45 |  |  | 20227 | 118.2 | 10.73 |  |  |  | 57.88 | 24546 | [7 empty] | 120.1 | 0.45 | 30.1 |  |  |  | 3135
5316 | R16065--120V | C6521240524-5316 | 2024-06-03 | 9:19:36 | OK | 101.2 | 26.8 | 56.3 | 8.9 | 118 | 10.71 | 902.9 | 71.4 |  |  | 20244 | 117.9 | 11.9 |  |  |  | 64.68 | 25684 | [7 empty] | 120 | 0.45 | 29.9 |  |  |  | 3116
5317 | R16065--120V | C6521240524-5317 | 2024-06-03 | 9:20:05 | OK | 101.2 | 26.8 | 56.3 | 8.9 | 118.4 | 9.69 | 809.8 | 70.58 |  |  | 20129 | 118.1 | 11.83 |  |  |  | 63.18 | 25279 | [7 empty] | 120.1 | 0.39 | 25.9 |  |  |  | 3248
5318 | R16065--120V | C6521240524-5318 | 2024-06-03 | 9:20:35 | OK | 101.2 | 26.8 | 56.3 | 8.9 | 118.1 | 10.21 | 856.3 | 71.02 |  |  | 19968 | 117.9 | 11.71 |  |  |  | 66 | 26018 | [7 empty] | 120.1 | 0.38 | 25.1 |  |  |  | 3207
5319 | R16065--120V | C6521240524-5319 | 2024-06-03 | 9:21:05 | OK | 101.2 | 26.7 | 56.6 | 9 | 118.5 | 9.78 | 818 | 70.6 |  |  | 19887 | 118.3 | 10.57 |  |  |  | 57.85 | 24541 | [7 empty] | 120.1 | 0.41 | 26.8 |  |  |  | 3141
5320 | R16065--120V | C6521240524-5320 | 2024-06-03 | 9:21:34 | OK | 101.2 | 26.7 | 56.5 | 8.9 | 118.3 | 9.42 | 787.4 | 70.7 |  |  | 19941 | 117.9 | 12.02 |  |  |  | 63.56 | 25320 | [7 empty] | 120 | 0.4 | 26.2 |  |  |  | 3187
5321 | R16065--120V | C6521240524-5321 | 2024-06-03 | 9:22:04 | OK | 101.2 | 26.7 | 56.4 | 8.9 | 118.5 | 9.65 | 807.1 | 70.6 |  |  | 20042 | 118.2 | 11.93 |  |  |  | 63.38 | 25411 | [7 empty] | 120 | 0.41 | 27.4 |  |  |  | 3227
5322 | R16065--120V | C6521240524-5322 | 2024-06-03 | 9:22:32 | OK | 101.2 | 26.8 | 56.3 | 8.9 | 118.2 | 9.41 | 782.8 | 70.36 |  |  | 19947 | 117.9 | 11.94 |  |  |  | 64.35 | 25501 | [7 empty] | 120 | 0.4 | 26.1 |  |  |  | 3146
5323 | R16065--120V | C6521240524-5323 | 2024-06-03 | 9:22:59 | OK | 101.2 | 26.8 | 56.2 | 8.9 | 118.5 | 9.75 | 813.3 | 70.36 |  |  | 19978 | 118.3 | 11.58 |  |  |  | 61.13 | 24765 | [7 empty] | 120 | 0.43 | 28.7 |  |  |  | 3157
5324 | R16065--120V | C6521240524-5324 | 2024-06-03 | 9:23:27 | OK | 101.2 | 26.8 | 56.1 | 8.9 | 118.3 | 10.16 | 848.5 | 70.6 |  |  | 20165 | 118 | 11.6 |  |  |  | 67.31 | 26224 | [7 empty] | 120 | 0.39 | 25.7 |  |  |  | 3188
5325 | R16065--120V | C6521240524-5325 | 2024-06-03 | 9:23:55 | OK | 101.2 | 26.7 | 56.3 | 8.9 | 118.5 | 9.72 | 809.2 | 70.21 |  |  | 19948 | 118.3 | 12.01 |  |  |  | 62.71 | 25220 | [7 empty] | 120.1 | 0.42 | 27.5 |  |  |  | 3178
5326 | R16065--120V | C6521240524-5326 | 2024-06-03 | 9:24:22 | OK | 101.2 | 26.7 | 56.5 | 8.9 | 118.1 | 10.29 | 859.8 | 70.81 |  |  | 20129 | 117.9 | 11.91 |  |  |  | 66.09 | 25852 | [7 empty] | 120.1 | 0.4 | 26.2 |  |  |  | 3215
5327 | R16065--120V | C6521240524-5327 | 2024-06-03 | 9:24:50 | OK | 101.2 | 26.6 | 56.6 | 8.9 | 118.5 | 9.65 | 802.2 | 70.17 |  |  | 20086 | 118.2 | 11.88 |  |  |  | 61.98 | 24967 | [7 empty] | 120.1 | 0.43 | 28.8 |  |  |  | 3178
5328 | R16065--120V | C6521240524-5328 | 2024-06-03 | 9:25:19 | OK | 101.2 | 26.7 | 56.4 | 8.9 | 118.1 | 10.4 | 870.9 | 70.92 |  |  | 19860 | 117.9 | 11.75 |  |  |  | 66.49 | 26005 | [7 empty] | 120.1 | 0.39 | 25.8 |  |  |  | 3159
5329 | R16065--120V | C6521240524-5329 | 2024-06-03 | 9:25:48 | OK | 101.2 | 26.8 | 56.4 | 8.9 | 118.4 | 9.7 | 810 | 70.53 |  |  | 19670 | 118.3 | 10.58 |  |  |  | 58.48 | 24553 | [7 empty] | 120.1 | 0.41 | 27.4 |  |  |  | 3218
5330 | R16065--120V | C6521240524-5330 | 2024-06-03 | 9:26:16 | OK | 101.2 | 26.7 | 56.6 | 8.9 | 118.1 | 10.12 | 844.1 | 70.65 |  |  | 19955 | 117.8 | 11.8 |  |  |  | 66.52 | 26012 | [7 empty] | 120.1 | 0.42 | 27.9 |  |  |  | 3128
5331 | R16065--120V | C6521240524-5331 | 2024-06-03 | 9:26:44 | OK | 101.2 | 26.7 | 56.6 | 9 | 118.4 | 10.1 | 850.1 | 71.12 |  |  | 20053 | 118.2 | 11.9 |  |  |  | 62.52 | 25047 | [7 empty] | 120.1 | 0.41 | 26.9 |  |  |  | 3208
5332 | R16065--120V | C6521240524-5332 | 2024-06-03 | 9:27:13 | OK | 101.2 | 26.7 | 56.6 | 8.9 | 118.1 | 9.37 | 780 | 70.43 |  |  | 19815 | 117.9 | 11.9 |  |  |  | 65.24 | 25804 | [7 empty] | 120.1 | 0.37 | 24.3 |  |  |  | 3192
5333 | R16065--120V | C6521240524-5333 | 2024-06-03 | 9:27:41 | OK | 101.2 | 26.7 | 56.6 | 9 | 118.5 | 9.5 | 790.5 | 70.25 |  |  | 20129 | 118.3 | 10.78 |  |  |  | 58.78 | 24598 | [7 empty] | 120.1 | 0.4 | 26.4 |  |  |  | 3215
5334 | R16065--120V | C6521240524-5334 | 2024-06-03 | 9:28:09 | OK | 101.2 | 26.9 | 56.2 | 8.9 | 118 | 10.45 | 877.2 | 71.11 |  |  | 20190 | 117.9 | 12.1 |  |  |  | 65.27 | 25708 | [7 empty] | 120 | 0.41 | 27.2 |  |  |  | 3170
5335 | R16065--120V | C6521240524-5335 | 2024-06-03 | 9:28:37 | OK | 101.2 | 26.8 | 56.4 | 8.9 | 118.5 | 9.52 | 796.8 | 70.63 |  |  | 20117 | 118.4 | 10.73 |  |  |  | 58.55 | 24508 | [7 empty] | 120 | 0.41 | 27.2 |  |  |  | 3215
5336 | R16065--120V | C6521240524-5336 | 2024-06-03 | 9:29:07 | OK | 101.2 | 26.8 | 56.3 | 8.9 | 118 | 10.53 | 882.1 | 70.95 |  |  | 20154 | 117.8 | 11.76 |  |  |  | 66.34 | 26058 | [7 empty] | 120.1 | 0.41 | 27 |  |  |  | 3145
5337 | R16065--120V | C6521240524-5337 | 2024-06-03 | 9:29:37 | OK | 101.2 | 26.9 | 56.3 | 8.9 | 118.5 | 9.66 | 809.1 | 70.72 |  |  | 20062 | 118.2 | 11.73 |  |  |  | 60.61 | 24678 | [7 empty] | 120.1 | 0.43 | 28.5 |  |  |  | 3204
5338 | R16065--120V | C6521240524-5338 | 2024-06-03 | 9:30:06 | OK | 101.2 | 26.8 | 56.3 | 8.9 | 118 | 10.29 | 865.3 | 71.29 |  |  | 20539 | 117.9 | 11.64 |  |  |  | 66.47 | 26018 | [7 empty] | 120.1 | 0.41 | 26.9 |  |  |  | 3180
5339 | R16065--120V | C6521240524-5339 | 2024-06-03 | 9:30:37 | OK | 101.2 | 27.0 | 55.9 | 8.9 | 118.4 | 9.46 | 787.4 | 70.31 |  |  | 20263 | 118.1 | 11.6 |  |  |  | 60.68 | 24829 | [7 empty] | 120 | 0.42 | 28.1 |  |  |  | 3212
5340 | R16065--120V | C6521240524-5340 | 2024-06-03 | 9:31:07 | OK | 101.2 | 26.9 | 56.1 | 8.9 | 118 | 10.3 | 863.8 | 71.12 |  |  | 20062 | 117.8 | 11.88 |  |  |  | 66 | 25824 | [7 empty] | 120 | 0.42 | 27.6 |  |  |  | 3176
5341 | R16065--120V | C6521240524-5341 | 2024-06-03 | 9:31:36 | OK | 101.2 | 26.7 | 56.5 | 8.9 | 118.4 | 9.47 | 791 | 70.56 |  |  | 20204 | 118.3 | 10.87 |  |  |  | 56.63 | 24347 | [7 empty] | 120 | 0.39 | 26 |  |  |  | 3289
5342 | R16065--120V | C6521240524-5342 | 2024-06-03 | 9:32:06 | OK | 101.2 | 26.6 | 56.8 | 8.9 | 118 | 10.32 | 869.1 | 71.37 |  |  | 20398 | 117.8 | 11.82 |  |  |  | 65.36 | 25893 | [7 empty] | 120 | 0.4 | 26.8 |  |  |  | 3196
5343 | R16065--120V | C6521240524-5343 | 2024-06-03 | 9:32:32 | OK | 101.2 | 26.6 | 56.9 | 8.9 | 118.5 | 9.64 | 804.6 | 70.45 |  |  | 19849 | 118.2 | 10.74 |  |  |  | 58.33 | 24585 | [7 empty] | 120 | 0.43 | 28.8 |  |  |  | 3206
5344 | R16065--120V | C6521240524-5344 | 2024-06-03 | 9:33:01 | OK | 101.2 | 26.6 | 56.9 | 8.9 | 118 | 10.62 | 888.8 | 70.97 |  |  | 20384 | 117.8 | 11.79 |  |  |  | 67.1 | 26181 | [7 empty] | 120 | 0.39 | 26 |  |  |  | 3172
5345 | R16065--120V | C6521240524-5345 | 2024-06-03 | 9:33:32 | OK | 101.2 | 26.6 | 57.0 | 8.9 | 118.3 | 9.66 | 809.7 | 70.88 |  |  | 20008 | 118.2 | 10.69 |  |  |  | 58.66 | 24556 | [7 empty] | 120.1 | 0.41 | 27.1 |  |  |  | 3175
5346 | R16065--120V | C6521240524-5346 | 2024-06-03 | 9:34:02 | OK | 101.2 | 26.6 | 56.9 | 8.9 | 118.2 | 10.27 | 863.3 | 71.11 |  |  | 19939 | 118 | 11.81 |  |  |  | 66.11 | 25747 | [7 empty] | 120.1 | 0.39 | 25.7 |  |  |  | 3196
5347 | R16065--120V | C6521240524-5347 | 2024-06-03 | 9:34:30 | OK | 101.2 | 26.6 | 56.9 | 8.9 | 118.5 | 9.63 | 806 | 70.62 |  |  | 19993 | 118.3 | 11.88 |  |  |  | 63.34 | 25375 | [7 empty] | 120.1 | 0.41 | 26.9 |  |  |  | 3193
5348 | R16065--120V | C6521240524-5348 | 2024-06-03 | 9:34:58 | OK | 101.2 | 26.6 | 57.0 | 8.9 | 118.1 | 10.6 | 888.8 | 71.02 |  |  | 20471 | 118 | 11.91 |  |  |  | 65.35 | 25791 | [7 empty] | 120.1 | 0.4 | 26.4 |  |  |  | 3199
5349 | R16065--120V | C6521240524-5349 | 2024-06-03 | 9:35:26 | OK | 101.2 | 26.6 | 57.1 | 8.9 | 118.4 | 9.96 | 830.1 | 70.39 |  |  | 20452 | 118.2 | 12.25 |  |  |  | 65.71 | 25796 | [7 empty] | 120.1 | 0.38 | 25.3 |  |  |  | 3242
5350 | R16065--120V | C6521240524-5350 | 2024-06-03 | 9:35:57 | OK | 101.2 | 26.7 | 57.0 | 8.9 | 118.1 | 10.44 | 878.7 | 71.28 |  |  | 20320 | 117.9 | 12.14 |  |  |  | 64.74 | 25768 | [7 empty] | 120 | 0.42 | 27.5 |  |  |  | 3122
5351 | R16065--120V | C6521240524-5351 | 2024-06-03 | 9:36:26 | OK | 101.2 | 26.7 | 56.7 | 8.9 | 118.6 | 9.67 | 806.3 | 70.33 |  |  | 20167 | 118.3 | 11.52 |  |  |  | 60.92 | 24768 | [7 empty] | 120 | 0.4 | 26.7 |  |  |  | 3186
5352 | R16065--120V | C6521240524-5352 | 2024-06-03 | 9:37:36 | OK | 101.2 | 26.7 | 56.7 | 8.9 | 118.2 | 9.39 | 790.6 | 71.24 |  |  | 19840 | 117.9 | 12.07 |  |  |  | 62.94 | 25159 | [7 empty] | 120.1 | 0.41 | 27.4 |  |  |  | 3168
5353 | R16065--120V | C6521240524-5353 | 2024-06-03 | 9:38:05 | OK | 101.2 | 26.7 | 56.8 | 8.9 | 118.5 | 9.48 | 799.7 | 71.19 |  |  | 20086 | 118.4 | 10.64 |  |  |  | 59.2 | 24697 | [7 empty] | 120.1 | 0.42 | 27.8 |  |  |  | 3213
5354 | R16065--120V | C6521240524-5354 | 2024-06-03 | 9:38:35 | OK | 101.2 | 26.7 | 56.7 | 8.9 | 118.2 | 9.4 | 788.2 | 70.95 |  |  | 19777 | 117.9 | 12.04 |  |  |  | 60.64 | 24961 | [7 empty] | 120 | 0.42 | 27.7 |  |  |  | 3145
5355 | R16065--120V | C6521240524-5355 | 2024-06-03 | 9:39:02 | OK | 101.2 | 26.7 | 56.8 | 8.9 | 118.5 | 9.64 | 806.3 | 70.61 |  |  | 20057 | 118.2 | 11.92 |  |  |  | 63.35 | 25152 | [7 empty] | 120 | 0.41 | 27.3 |  |  |  | 3198
5356 | R16065--120V | C6521240524-5356 | 2024-06-03 | 9:39:30 | OK | 101.2 | 26.7 | 56.6 | 8.9 | 118.3 | 10.3 | 864.8 | 71 |  |  | 20669 | 118 | 11.73 |  |  |  | 66.79 | 26107 | [7 empty] | 120 | 0.4 | 26.5 |  |  |  | 3239
5357 | R16065--120V | C6521240524-5357 | 2024-06-03 | 9:39:57 | OK | 101.2 | 26.8 | 56.5 | 8.9 | 118.5 | 9.5 | 790.4 | 70.19 |  |  | 20209 | 118.2 | 11.85 |  |  |  | 63.33 | 24975 | [7 empty] | 120 | 0.4 | 26.4 |  |  |  | 3171
5358 | R16065--120V | C6521240524-5358 | 2024-06-03 | 9:40:25 | OK | 101.2 | 26.8 | 56.5 | 8.9 | 118.2 | 9.43 | 786.7 | 70.59 |  |  | 19793 | 117.8 | 11.96 |  |  |  | 63.29 | 25246 | [7 empty] | 120 | 0.4 | 26.7 |  |  |  | 3190
5359 | R16065--120V | C6521240524-5359 | 2024-06-03 | 9:40:52 | OK | 101.2 | 26.7 | 56.6 | 8.9 | 118.4 | 9.52 | 797.7 | 70.73 |  |  | 20158 | 118.2 | 11.11 |  |  |  | 59.6 | 24766 | [7 empty] | 120.1 | 0.39 | 25.8 |  |  |  | 3271
5360 | R16065--120V | C6521240524-5360 | 2024-06-03 | 9:41:20 | OK | 101.2 | 26.7 | 56.6 | 8.9 | 118.2 | 9.35 | 779.6 | 70.56 |  |  | 19913 | 117.8 | 11.86 |  |  |  | 64.47 | 25331 | [7 empty] | 120.1 | 0.39 | 26 |  |  |  | 3205
5361 | R16065--120V | C6521240524-5361 | 2024-06-03 | 9:41:49 | OK | 101.2 | 26.6 | 56.8 | 9 | 118.5 | 9.41 | 783.6 | 70.31 |  |  | 20203 | 118.2 | 11.92 |  |  |  | 64.17 | 25159 | [7 empty] | 120.1 | 0.4 | 26.3 |  |  |  | 3268
5362 | R16065--120V | C6521240524-5362 | 2024-06-03 | 9:42:18 | OK | 101.2 | 26.6 | 56.9 | 8.9 | 118 | 10.4 | 870.4 | 70.95 |  |  | 20002 | 117.8 | 11.8 |  |  |  | 66.19 | 25934 | [7 empty] | 120.1 | 0.42 | 27.7 |  |  |  | 3148
5363 | R16065--120V | C6521240524-5363 | 2024-06-03 | 9:42:46 | OK | 101.2 | 26.7 | 56.8 | 8.9 | 118.5 | 9.65 | 804.3 | 70.35 |  |  | 20065 | 118.2 | 11.96 |  |  |  | 62.67 | 24977 | [7 empty] | 120.1 | 0.41 | 26.9 |  |  |  | 3246
5364 | R16065--120V | C6521240524-5364 | 2024-06-03 | 9:43:16 | OK | 101.2 | 26.7 | 56.7 | 8.9 | 118 | 10.58 | 891.5 | 71.41 |  |  | 20132 | 117.8 | 12.12 |  |  |  | 63.86 | 25435 | [7 empty] | 120 | 0.42 | 27.7 |  |  |  | 3158
5365 | R16065--120V | C6521240524-5365 | 2024-06-03 | 9:43:44 | OK | 101.2 | 26.7 | 56.7 | 8.9 | 118.5 | 9.6 | 801.2 | 70.47 |  |  | 19931 | 118.3 | 10.84 |  |  |  | 57.99 | 24563 | [7 empty] | 120 | 0.39 | 26 |  |  |  | 3250
5366 | R16065--120V | C6521240524-5366 | 2024-06-03 | 9:44:13 | OK | 101.2 | 26.7 | 56.8 | 8.9 | 118 | 10.29 | 867 | 71.38 |  |  | 20119 | 117.9 | 11.53 |  |  |  | 68.08 | 26237 | [7 empty] | 120 | 0.39 | 25.8 |  |  |  | 3223
5367 | R16065--120V | C6521240524-5367 | 2024-06-03 | 9:44:41 | OK | 101.2 | 26.7 | 56.8 | 8.9 | 118.5 | 9.74 | 810.9 | 70.26 |  |  | 20117 | 118.3 | 11.12 |  |  |  | 59.68 | 24688 | [7 empty] | 120 | 0.4 | 26.6 |  |  |  | 3256
5368 | R16065--120V | C6521240524-5368 | 2024-06-03 | 9:45:10 | OK | 101.2 | 26.6 | 56.9 | 8.9 | 118.3 | 10.56 | 888.3 | 71.16 |  |  | 20386 | 118 | 11.89 |  |  |  | 66.79 | 26095 | [7 empty] | 120 | 0.4 | 26.5 |  |  |  | 3165
5369 | R16065--120V | C6521240524-5369 | 2024-06-03 | 9:45:38 | OK | 101.2 | 26.7 | 56.6 | 8.9 | 118.5 | 9.7 | 810.8 | 70.56 |  |  | 19872 | 118.3 | 10.99 |  |  |  | 59.1 | 24679 | [7 empty] | 120.1 | 0.42 | 27.6 |  |  |  | 3189
5370 | R16065--120V | C6521240524-5370 | 2024-06-03 | 9:46:08 | OK | 101.2 | 26.8 | 56.6 | 8.9 | 118.1 | 10.42 | 871.1 | 70.78 |  |  | 20110 | 117.9 | 11.56 |  |  |  | 66.74 | 25980 | [7 empty] | 120.1 | 0.38 | 25.3 |  |  |  | 3183
5371 | R16065--120V | C6521240524-5371 | 2024-06-03 | 9:46:36 | OK | 101.2 | 26.8 | 56.5 | 9 | 118.4 | 9.65 | 803.3 | 70.33 |  |  | 20009 | 118.1 | 11.86 |  |  |  | 61.27 | 24753 | [7 empty] | 120.1 | 0.39 | 25.7 |  |  |  | 3235
5372 | R16065--120V | C6521240524-5372 | 2024-06-03 | 9:47:06 | OK | 101.2 | 26.9 | 56.3 | 8.9 | 118.1 | 10.32 | 866.7 | 71.14 |  |  | 19798 | 117.9 | 11.81 |  |  |  | 66.5 | 26004 | [7 empty] | 120.1 | 0.42 | 28 |  |  |  | 3135
5373 | R16065--120V | C6521240524-5373 | 2024-06-03 | 9:47:36 | OK | 101.2 | 26.8 | 56.5 | 8.9 | 118.3 | 10.41 | 871.9 | 70.77 |  |  | 20242 | 118.1 | 12.32 |  |  |  | 66.22 | 26028 | [7 empty] | 120.1 | 0.4 | 26.4 |  |  |  | 3239
5374 | R16065--120V | C6521240524-5374 | 2024-06-03 | 9:48:05 | OK | 101.2 | 26.7 | 56.7 | 8.9 | 118 | 10.56 | 886.3 | 71.11 |  |  | 20315 | 117.9 | 11.68 |  |  |  | 66.67 | 26049 | [7 empty] | 120 | 0.37 | 24.1 |  |  |  | 3207
5375 | R16065--120V | C6521240524-5375 | 2024-06-03 | 9:48:33 | OK | 101.2 | 26.7 | 56.7 | 9 | 118.4 | 9.49 | 789.1 | 70.23 |  |  | 20137 | 118.2 | 10.76 |  |  |  | 58.99 | 24601 | [7 empty] | 120 | 0.39 | 25.6 |  |  |  | 3227
5376 | R16065--120V | C6521240524-5376 | 2024-06-03 | 9:49:00 | OK | 101.2 | 26.7 | 56.8 | 8.9 | 118.1 | 10.44 | 872.8 | 70.8 |  |  | 20162 | 117.9 | 12.01 |  |  |  | 61.81 | 25011 | [7 empty] | 120 | 0.42 | 28.2 |  |  |  | 3144
5377 | R16065--120V | C6521240524-5377 | 2024-06-03 | 9:49:27 | OK | 101.2 | 26.6 | 56.9 | 8.9 | 118.5 | 9.69 | 810.2 | 70.59 |  |  | 20224 | 118.2 | 11.73 |  |  |  | 60.62 | 24760 | [7 empty] | 120 | 0.41 | 27.2 |  |  |  | 3224
5378 | R16065--120V | C6521240524-5378 | 2024-06-03 | 9:49:55 | OK | 101.2 | 26.7 | 56.9 | 8.9 | 118.2 | 10.14 | 849 | 70.8 |  |  | 19807 | 117.9 | 12 |  |  |  | 64.54 | 25723 | [7 empty] | 120 | 0.4 | 26.3 |  |  |  | 3185
5379 | R16065--120V | C6521240524-5379 | 2024-06-03 | 9:50:23 | OK | 101.2 | 26.6 | 57.0 | 8.9 | 118.4 | 9.72 | 806.3 | 70.06 |  |  | 20099 | 118.1 | 11.66 |  |  |  | 60.59 | 24765 | [7 empty] | 120 | 0.41 | 27.1 |  |  |  | 3250
5380 | R16065--120V | C6521240524-5380 | 2024-06-03 | 9:50:51 | OK | 101.2 | 26.6 | 57.2 | 8.9 | 117.9 | 10.41 | 875.4 | 71.32 |  |  | 19915 | 117.8 | 11.87 |  |  |  | 65.52 | 25950 | [7 empty] | 120.1 | 0.39 | 25.5 |  |  |  | 3185
5381 | R16065--120V | C6521240524-5381 | 2024-06-03 | 9:51:19 | OK | 101.2 | 26.6 | 57.2 | 8.9 | 118.4 | 9.66 | 805.8 | 70.44 |  |  | 20221 | 118.2 | 11.21 |  |  |  | 59.78 | 24754 | [7 empty] | 120.1 | 0.4 | 26.3 |  |  |  | 3240
5382 | R16065--120V | C6521240524-5382 | 2024-06-03 | 9:51:47 | OK | 101.2 | 26.6 | 57.1 | 8.9 | 118.1 | 10.47 | 876.4 | 70.87 |  |  | 19948 | 117.8 | 11.89 |  |  |  | 65.73 | 25702 | [7 empty] | 120.1 | 0.41 | 27 |  |  |  | 3143
5383 | R16065--120V | C6521240524-5383 | 2024-06-03 | 9:52:16 | OK | 101.2 | 26.7 | 56.9 | 8.9 | 118.2 | 10.72 | 901.2 | 71.13 |  |  | 20271 | 118.1 | 10.78 |  |  |  | 57.93 | 24491 | [7 empty] | 120.1 | 0.38 | 25.3 |  |  |  | 3245
5384 | R16065--120V | C6521240524-5384 | 2024-06-03 | 9:52:45 | OK | 101.2 | 26.7 | 56.8 | 8.9 | 118.2 | 10.09 | 845.8 | 70.94 |  |  | 19936 | 117.9 | 11.7 |  |  |  | 66.67 | 26125 | [7 empty] | 120 | 0.42 | 27.6 |  |  |  | 3142
5385 | R16065--120V | C6521240524-5385 | 2024-06-03 | 9:53:13 | OK | 101.2 | 26.6 | 56.9 | 8.9 | 118.4 | 9.67 | 805.3 | 70.37 |  |  | 20038 | 118.1 | 12.04 |  |  |  | 64.26 | 25570 | [7 empty] | 120.1 | 0.39 | 25.6 |  |  |  | 3246
5386 | R16065--120V | C6521240524-5386 | 2024-06-03 | 9:53:52 | OK | 101.2 | 26.7 | 56.8 | 8.9 | 118.1 | 10.12 | 846 | 70.77 |  |  | 20292 | 117.8 | 11.83 |  |  |  | 64.88 | 25669 | [7 empty] | 120.1 | 0.39 | 26.1 |  |  |  | 3227
5387 | R16065--120V | C6521240524-5387 | 2024-06-03 | 9:54:22 | OK | 101.2 | 26.7 | 56.8 | 8.9 | 118.5 | 9.51 | 797.5 | 70.78 |  |  | 20173 | 118.1 | 11.94 |  |  |  | 64.17 | 25092 | [7 empty] | 120 | 0.4 | 26.3 |  |  |  | 3239
5388 | R16065--120V | C6521240524-5388 | 2024-06-03 | 9:54:49 | OK | 101.2 | 26.8 | 56.6 | 8.9 | 118 | 10.39 | 874.8 | 71.34 |  |  | 19959 | 117.8 | 12.04 |  |  |  | 64.89 | 25641 | [7 empty] | 120.1 | 0.39 | 26.1 |  |  |  | 3189
5389 | R16065--120V | C6521240524-5389 | 2024-06-03 | 9:55:18 | OK | 101.2 | 26.8 | 56.6 | 8.9 | 118.4 | 9.8 | 816.6 | 70.43 |  |  | 19976 | 118.1 | 11.84 |  |  |  | 63.68 | 25471 | [7 empty] | 120.1 | 0.4 | 26.3 |  |  |  | 3222
5390 | R16065--120V | C6521240524-5390 | 2024-06-03 | 9:55:45 | OK | 101.2 | 26.8 | 56.6 | 8.9 | 118 | 10.54 | 888.2 | 71.41 |  |  | 20122 | 117.8 | 11.98 |  |  |  | 63.69 | 25319 | [7 empty] | 120.1 | 0.42 | 28 |  |  |  | 3150
5391 | R16065--120V | C6521240524-5391 | 2024-06-03 | 9:56:12 | OK | 101.2 | 26.8 | 56.7 | 8.9 | 118.4 | 9.89 | 826.5 | 70.62 |  |  | 19837 | 118.1 | 11.93 |  |  |  | 62.18 | 25013 | [7 empty] | 120.1 | 0.42 | 27.5 |  |  |  | 3215
5392 | R16065--120V | C6521240524-5392 | 2024-06-03 | 9:56:39 | OK | 101.2 | 26.8 | 56.5 | 8.9 | 118 | 10.51 | 882.9 | 71.19 |  |  | 20077 | 117.8 | 11.92 |  |  |  | 67.09 | 26007 | [7 empty] | 120.1 | 0.43 | 28.6 |  |  |  | 3136
5393 | R16065--120V | C6521240524-5393 | 2024-06-03 | 9:57:07 | OK | 101.2 | 26.8 | 56.5 | 8.9 | 118.4 | 9.57 | 796.6 | 70.36 |  |  | 20228 | 118.1 | 12.03 |  |  |  | 63.34 | 25260 | [7 empty] | 120.1 | 0.38 | 25.3 |  |  |  | 3282
5394 | R16065--120V | C6521240524-5394 | 2024-06-03 | 9:57:35 | OK | 101.2 | 26.9 | 56.4 | 8.9 | 118 | 10.21 | 859 | 71.34 |  |  | 20491 | 117.9 | 11.73 |  |  |  | 65.22 | 25817 | [7 empty] | 120.1 | 0.39 | 26 |  |  |  | 3200
5395 | R16065--120V | C6521240524-5395 | 2024-06-03 | 9:58:03 | OK | 101.2 | 26.8 | 56.6 | 8.9 | 118.3 | 9.62 | 800.9 | 70.33 |  |  | 20116 | 118.1 | 12.05 |  |  |  | 65.1 | 25546 | [7 empty] | 120 | 0.4 | 26.4 |  |  |  | 3244
5396 | R16065--120V | C6521240524-5396 | 2024-06-03 | 9:58:31 | OK | 101.2 | 26.7 | 56.8 | 8.9 | 118.1 | 10.25 | 857.5 | 70.82 |  |  | 19941 | 117.9 | 11.67 |  |  |  | 67.56 | 25987 | [7 empty] | 120 | 0.39 | 26.2 |  |  |  | 3229
5397 | R16065--120V | C6521240524-5397 | 2024-06-03 | 9:59:01 | OK | 101.2 | 26.7 | 56.9 | 8.9 | 118.4 | 9.73 | 811.5 | 70.45 |  |  | 20052 | 118.3 | 10.68 |  |  |  | 58.04 | 24527 | [7 empty] | 120 | 0.42 | 27.6 |  |  |  | 3196
5398 | R16065--120V | C6521240524-5398 | 2024-06-03 | 9:59:30 | OK | 101.2 | 26.8 | 56.7 | 8.9 | 118 | 10.3 | 865 | 71.2 |  |  | 19982 | 117.8 | 11.99 |  |  |  | 61.9 | 25018 | [7 empty] | 120 | 0.38 | 24.9 |  |  |  | 3224
5399 | R16065--120V | C6521240524-5399 | 2024-06-03 | 10:00:01 | OK | 101.2 | 26.8 | 56.7 | 8.9 | 118.4 | 9.53 | 793.7 | 70.32 |  |  | 20082 | 118.1 | 12.21 |  |  |  | 64.84 | 25325 | [7 empty] | 120.1 | 0.4 | 26.8 |  |  |  | 3194
5400 | R16065--120V | C6521240524-5400 | 2024-06-03 | 10:00:29 | OK | 101.2 | 26.8 | 56.7 | 8.9 | 118 | 10.4 | 873.3 | 71.16 |  |  | 20098 | 117.9 | 11.61 |  |  |  | 67.07 | 26076 | [7 empty] | 120.1 | 0.4 | 26.4 |  |  |  | 3192
5401 | R16065--120V | C6521240524-5401 | 2024-06-03 | 10:00:56 | OK | 101.2 | 26.8 | 56.9 | 8.9 | 118.4 | 9.79 | 816.2 | 70.46 |  |  | 19996 | 118.2 | 11.61 |  |  |  | 61.03 | 24753 | [7 empty] | 120.1 | 0.41 | 27 |  |  |  | 3242
5402 | R16065--120V | C6521240524-5402 | 2024-06-03 | 10:01:24 | OK | 101.2 | 26.8 | 56.8 | 8.9 | 118.1 | 10.53 | 883.9 | 71.03 |  |  | 20253 | 118 | 11.65 |  |  |  | 67.67 | 26180 | [7 empty] | 120.1 | 0.4 | 26.2 |  |  |  | 3179
5403 | R16065--120V | C6521240524-5403 | 2024-06-03 | 10:01:51 | OK | 101.2 | 26.7 | 56.9 | 8.9 | 118.4 | 9.64 | 806.8 | 70.65 |  |  | 20194 | 118.2 | 12.15 |  |  |  | 64.32 | 25501 | [7 empty] | 120.1 | 0.38 | 24.9 |  |  |  | 3294
5404 | R16065--120V | C6521240524-5404 | 2024-06-03 | 10:02:19 | OK | 101.2 | 26.6 | 57.0 | 8.9 | 118.2 | 10.32 | 862.8 | 70.75 |  |  | 20133 | 118 | 11.65 |  |  |  | 66.97 | 26003 | [7 empty] | 120.1 | 0.4 | 26.8 |  |  |  | 3215
5405 | R16065--120V | C6521240524-5405 | 2024-06-03 | 10:02:47 | OK | 101.2 | 26.6 | 57.0 | 8.9 | 118.3 | 10.48 | 879.5 | 70.92 |  |  | 20441 | 118.1 | 12.02 |  |  |  | 65.43 | 25683 | [7 empty] | 120.1 | 0.4 | 26.7 |  |  |  | 3255
5406 | R16065--120V | C6521240524-5406 | 2024-06-03 | 10:03:15 | OK | 101.2 | 26.6 | 57.1 | 8.9 | 118.1 | 10.24 | 851.7 | 70.45 |  |  | 20024 | 117.9 | 11.79 |  |  |  | 66.65 | 26095 | [7 empty] | 120 | 0.4 | 26.6 |  |  |  | 3172
5407 | R16065--120V | C6521240524-5407 | 2024-06-03 | 10:03:43 | OK | 101.2 | 26.6 | 57.1 | 8.9 | 118.4 | 9.56 | 797 | 70.4 |  |  | 20091 | 118.2 | 11.95 |  |  |  | 62.11 | 25121 | [7 empty] | 120 | 0.39 | 26.1 |  |  |  | 3222
5408 | R16065--120V | C6521240524-5408 | 2024-06-03 | 10:04:11 | OK | 101.2 | 26.6 | 57.1 | 8.9 | 118.1 | 10.46 | 876.1 | 70.92 |  |  | 19862 | 117.8 | 12.05 |  |  |  | 64.9 | 25544 | [7 empty] | 120 | 0.4 | 26.4 |  |  |  | 3243
5409 | R16065--120V | C6521240524-5409 | 2024-06-03 | 10:04:38 | OK | 101.2 | 26.5 | 57.2 | 8.9 | 118.5 | 9.54 | 793.6 | 70.21 |  |  | 20145 | 118.3 | 10.95 |  |  |  | 59.33 | 24697 | [7 empty] | 120 | 0.37 | 24.5 |  |  |  | 3292
5410 | R16065--120V | C6521240524-5410 | 2024-06-03 | 10:05:06 | OK | 101.2 | 26.5 | 57.3 | 8.9 | 118.2 | 10.48 | 879.4 | 71.02 |  |  | 20074 | 117.9 | 12.06 |  |  |  | 65 | 25672 | [7 empty] | 120 | 0.4 | 26.7 |  |  |  | 3166
5411 | R16065--120V | C6521240524-5411 | 2024-06-03 | 10:05:33 | OK | 101.2 | 26.5 | 57.5 | 8.9 | 118.4 | 9.98 | 831.8 | 70.36 |  |  | 20283 | 118.2 | 12.04 |  |  |  | 65.72 | 25774 | [7 empty] | 120 | 0.39 | 25.4 |  |  |  | 3306
5412 | R16065--120V | C6521240524-5412 | 2024-06-03 | 10:06:00 | OK | 101.2 | 26.4 | 57.5 | 8.9 | 118 | 10.52 | 881.2 | 71 |  |  | 20437 | 117.9 | 11.58 |  |  |  | 66.41 | 25921 | [7 empty] | 120 | 0.39 | 25.6 |  |  |  | 3260
5413 | R16065--120V | C6521240524-5413 | 2024-06-03 | 10:06:28 | OK | 101.2 | 26.5 | 57.5 | 8.9 | 118.3 | 10.32 | 865 | 70.79 |  |  | 20701 | 118.1 | 11.98 |  |  |  | 64.89 | 25596 | [7 empty] | 120.1 | 0.39 | 25.9 |  |  |  | 3271
5414 | R16065--120V | C6521240524-5414 | 2024-06-03 | 10:06:56 | OK | 101.2 | 26.5 | 57.5 | 8.9 | 118.1 | 9.5 | 794.3 | 70.82 |  |  | 19977 | 117.9 | 11.85 |  |  |  | 66.28 | 25847 | [7 empty] | 120 | 0.41 | 27 |  |  |  | 3182
5415 | R16065--120V | C6521240524-5415 | 2024-06-03 | 10:07:24 | OK | 101.2 | 26.5 | 57.3 | 8.9 | 118.3 | 10.58 | 880.5 | 70.38 |  |  | 20321 | 118 | 12.08 |  |  |  | 65.59 | 25636 | [7 empty] | 120.1 | 0.4 | 26.3 |  |  |  | 3217
5416 | R16065--120V | C6521240524-5416 | 2024-06-03 | 10:07:55 | OK | 101.2 | 26.5 | 57.4 | 8.9 | 117.9 | 10.53 | 885.6 | 71.3 |  |  | 20132 | 117.8 | 11.82 |  |  |  | 66.01 | 25847 | [7 empty] | 120.1 | 0.39 | 26.1 |  |  |  | 3196
5417 | R16065--120V | C6521240524-5417 | 2024-06-03 | 10:10:26 | OK | 101.2 | 26.3 | 57.9 | 8.9 | 118.1 | 9.3 | 790 | 71.94 |  |  | 19864 | 117.8 | 11.69 |  |  |  | 65.83 | 25943 | [7 empty] | 120.1 | 0.42 | 27.7 |  |  |  | 3144
5418 | R16065--120V | C6521240524-5418 | 2024-06-03 | 10:10:54 | OK | 101.2 | 26.4 | 57.8 | 9 | 118.3 | 9.63 | 817.8 | 71.79 |  |  | 19975 | 118.2 | 10.47 |  |  |  | 59.46 | 24700 | [7 empty] | 120.1 | 0.42 | 27.7 |  |  |  | 3181
5419 | R16065--120V | C6521240524-5419 | 2024-06-03 | 10:11:24 | OK | 101.2 | 26.4 | 57.7 | 8.9 | 118 | 9.36 | 786.3 | 71.14 |  |  | 19855 | 117.8 | 11.65 |  |  |  | 66.99 | 26164 | [7 empty] | 120.1 | 0.4 | 26.4 |  |  |  | 3167
5420 | R16065--120V | C6521240524-5420 | 2024-06-03 | 10:11:52 | OK | 101.2 | 26.5 | 57.7 | 9 | 118.4 | 9.51 | 796 | 70.71 |  |  | 20075 | 118.2 | 11.2 |  |  |  | 59.86 | 24676 | [7 empty] | 120.1 | 0.38 | 24.9 |  |  |  | 3251
5421 | R16065--120V | C6521240524-5421 | 2024-06-03 | 10:12:23 | OK | 101.2 | 26.5 | 57.6 | 8.9 | 118.2 | 9.52 | 794 | 70.55 |  |  | 19954 | 117.9 | 11.87 |  |  |  | 65.33 | 25523 | [7 empty] | 120.1 | 0.39 | 25.6 |  |  |  | 3219
5422 | R16065--120V | C6521240524-5422 | 2024-06-03 | 10:12:59 | OK | 101.2 | 26.5 | 57.6 | 8.9 | 118.4 | 9.73 | 812.8 | 70.61 |  |  | 20183 | 118.3 | 10.75 |  |  |  | 58.55 | 24539 | [7 empty] | 120.1 | 0.4 | 26.3 |  |  |  | 3225
5423 | R16065--120V | C6521240524-5423 | 2024-06-03 | 10:13:28 | OK | 101.2 | 26.6 | 57.4 | 8.9 | 118 | 9.92 | 832.5 | 71.1 |  |  | 20168 | 117.8 | 11.84 |  |  |  | 63.75 | 25428 | [7 empty] | 120 | 0.39 | 25.9 |  |  |  | 3209
5424 | R16065--120V | C6521240524-5424 | 2024-06-03 | 10:14:03 | OK | 101.2 | 26.6 | 57.5 | 8.9 | 118.3 | 10.14 | 851.5 | 71.02 |  |  | 20717 | 118.1 | 11.89 |  |  |  | 62.79 | 25155 | [7 empty] | 120.1 | 0.4 | 26.5 |  |  |  | 3237
5425 | R16065--120V | C6521240524-5425 | 2024-06-03 | 10:14:31 | OK | 101.2 | 26.6 | 57.3 | 8.9 | 117.9 | 10.4 | 876.2 | 71.46 |  |  | 19950 | 117.8 | 11.9 |  |  |  | 64.13 | 25722 | [7 empty] | 120.1 | 0.39 | 25.9 |  |  |  | 3179
5426 | R16065--120V | C6521240524-5426 | 2024-06-03 | 10:14:59 | OK | 101.2 | 26.6 | 57.4 | 8.9 | 118.4 | 9.56 | 797.7 | 70.49 |  |  | 20109 | 118.3 | 10.76 |  |  |  | 58.87 | 24531 | [7 empty] | 120 | 0.41 | 26.8 |  |  |  | 3206
5427 | R16065--120V | C6521240524-5427 | 2024-06-03 | 10:16:25 | OK | 101.2 | 26.6 | 57.4 | 8.9 | 118.4 | 9.8 | 826.1 | 71.24 |  |  | 19605 | 118.2 | 11.21 |  |  |  | 60.75 | 24701 | [7 empty] | 120 | 0.4 | 26.6 |  |  |  | 3190
5428 | R16065--120V | C6521240524-5428 | 2024-06-03 | 10:16:57 | OK | 101.2 | 26.7 | 57.1 | 8.9 | 118.1 | 9.29 | 786.8 | 71.75 |  |  | 19648 | 117.7 | 11.87 |  |  |  | 62.45 | 25246 | [7 empty] | 120.1 | 0.43 | 28.7 |  |  |  | 3109
5429 | R16065--120V | C6521240524-5429 | 2024-06-03 | 10:17:25 | OK | 101.2 | 26.7 | 57.1 | 8.9 | 118.4 | 9.44 | 791.1 | 70.78 |  |  | 20149 | 118 | 11.73 |  |  |  | 64 | 25074 | [7 empty] | 120.1 | 0.38 | 25.3 |  |  |  | 3262
5430 | R16065--120V | C6521240524-5430 | 2024-06-03 | 10:17:53 | OK | 101.2 | 26.9 | 56.9 | 8.9 | 117.9 | 10.24 | 863.3 | 71.47 |  |  | 20413 | 117.8 | 11.64 |  |  |  | 65.67 | 25778 | [7 empty] | 120.1 | 0.38 | 24.9 |  |  |  | 3185
5431 | R16065--120V | C6521240524-5431 | 2024-06-03 | 10:18:21 | OK | 101.2 | 27.1 | 56.2 | 8.9 | 118.4 | 9.62 | 804.1 | 70.63 |  |  | 20067 | 118.1 | 12.14 |  |  |  | 64.86 | 25252 | [7 empty] | 120.1 | 0.4 | 26.3 |  |  |  | 3251
5432 | R16065--120V | C6521240524-5432 | 2024-06-03 | 10:18:49 | OK | 101.2 | 27.1 | 56.2 | 8.9 | 117.9 | 10.28 | 863.4 | 71.19 |  |  | 19994 | 117.8 | 11.65 |  |  |  | 66.22 | 26028 | [7 empty] | 120.1 | 0.39 | 25.7 |  |  |  | 3208
5433 | R16065--120V | C6521240524-5433 | 2024-06-03 | 10:19:16 | OK | 101.2 | 27.0 | 56.4 | 8.9 | 118.4 | 9.85 | 824.6 | 70.69 |  |  | 19714 | 118.3 | 10.63 |  |  |  | 57.88 | 24493 | [7 empty] | 120.1 | 0.37 | 24.5 |  |  |  | 3269
5434 | R16065--120V | C6521240524-5434 | 2024-06-03 | 10:19:44 | OK | 101.2 | 27.1 | 56.3 | 8.9 | 118.3 | 10.44 | 881.9 | 71.45 |  |  | 20131 | 118 | 11.55 |  |  |  | 67.78 | 26229 | [7 empty] | 120.1 | 0.38 | 25.1 |  |  |  | 3260
5435 | R16065--120V | C6521240524-5435 | 2024-06-03 | 10:20:12 | OK | 101.2 | 27.0 | 56.5 | 8.9 | 118.5 | 9.5 | 793.8 | 70.55 |  |  | 20224 | 118.2 | 11.97 |  |  |  | 65.9 | 25915 | [7 empty] | 120.1 | 0.39 | 25.7 |  |  |  | 3271
5436 | R16065--120V | C6521240524-5436 | 2024-06-03 | 10:21:02 | OK | 101.2 | 27.1 | 56.4 | 8.9 | 118.2 | 10.16 | 858.8 | 71.53 |  |  | 20020 | 118 | 11.6 |  |  |  | 66.94 | 26050 | [7 empty] | 120.1 | 0.39 | 25.6 |  |  |  | 3261
5437 | R16065--120V | C6521240524-5437 | 2024-06-03 | 10:21:32 | OK | 101.2 | 27.0 | 56.7 | 8.9 | 118.5 | 9.61 | 806.3 | 70.84 |  |  | 20246 | 118.2 | 11.94 |  |  |  | 65.08 | 25576 | [7 empty] | 120.1 | 0.39 | 26.2 |  |  |  | 3213
5438 | R16065--120V | C6521240524-5438 | 2024-06-03 | 10:22:02 | OK | 101.2 | 27.0 | 56.6 | 8.9 | 118.2 | 9.47 | 792.3 | 70.79 |  |  | 19815 | 117.9 | 11.84 |  |  |  | 66.28 | 25972 | [7 empty] | 120 | 0.4 | 26.8 |  |  |  | 3176
5439 | R16065--120V | C6521240524-5439 | 2024-06-03 | 10:22:33 | OK | 101.2 | 27.0 | 56.5 | 8.9 | 118.5 | 9.51 | 799.3 | 70.94 |  |  | 20061 | 118.1 | 11.67 |  |  |  | 61.58 | 24824 | [7 empty] | 120 | 0.39 | 25.8 |  |  |  | 3243
5440 | R16065--120V | C6521240524-5440 | 2024-06-03 | 10:23:03 | OK | 101.2 | 27.0 | 56.4 | 8.9 | 118 | 10.55 | 886.1 | 71.16 |  |  | 19869 | 117.8 | 11.76 |  |  |  | 67.22 | 25930 | [7 empty] | 120 | 0.43 | 28.7 |  |  |  | 3119
5441 | R16065--120V | C6521240524-5441 | 2024-06-03 | 10:23:30 | OK | 101.2 | 26.9 | 56.7 | 8.9 | 118.4 | 9.6 | 803.5 | 70.7 |  |  | 20093 | 118.1 | 11.96 |  |  |  | 65.08 | 25688 | [7 empty] | 120.1 | 0.4 | 26.6 |  |  |  | 3243
5442 | R16065--120V | C6521240524-5442 | 2024-06-03 | 10:23:59 | OK | 101.2 | 26.9 | 56.7 | 8.9 | 117.9 | 10.7 | 901.2 | 71.45 |  |  | 20047 | 117.8 | 11.92 |  |  |  | 65.8 | 25739 | [7 empty] | 120.1 | 0.39 | 25.5 |  |  |  | 3189
5443 | R16065--120V | C6521240524-5443 | 2024-06-03 | 10:24:29 | OK | 101.2 | 26.9 | 56.8 | 8.9 | 118.5 | 9.67 | 806 | 70.34 |  |  | 20088 | 118.2 | 11.45 |  |  |  | 60.82 | 24787 | [7 empty] | 120.1 | 0.41 | 27 |  |  |  | 3202
5444 | R16065--120V | C6521240524-5444 | 2024-06-03 | 10:24:57 | OK | 101.2 | 26.8 | 56.7 | 8.9 | 118 | 10.09 | 841.4 | 70.68 |  |  | 19981 | 117.8 | 11.92 |  |  |  | 65.41 | 25634 | [7 empty] | 120.1 | 0.38 | 24.9 |  |  |  | 3210
5445 | R16065--120V | C6521240524-5445 | 2024-06-03 | 10:25:25 | OK | 101.2 | 26.7 | 57.1 | 9 | 118.4 | 9.74 | 806.7 | 69.96 |  |  | 20178 | 118.1 | 12.1 |  |  |  | 65.59 | 25663 | [7 empty] | 120.1 | 0.39 | 26 |  |  |  | 3258
5446 | R16065--120V | C6521240524-5446 | 2024-06-03 | 10:25:52 | OK | 101.2 | 26.8 | 57.1 | 8.9 | 118 | 10.39 | 873.4 | 71.25 |  |  | 19931 | 117.8 | 11.89 |  |  |  | 65.15 | 25926 | [7 empty] | 120 | 0.42 | 28 |  |  |  | 3164
5447 | R16065--120V | C6521240524-5447 | 2024-06-03 | 10:26:20 | OK | 101.2 | 26.8 | 57.1 | 8.9 | 118.3 | 10.08 | 842.8 | 70.67 |  |  | 20082 | 118.1 | 11.87 |  |  |  | 62.23 | 24930 | [7 empty] | 120 | 0.43 | 28.5 |  |  |  | 3176
5448 | R16065--120V | C6521240524-5448 | 2024-06-03 | 10:26:48 | OK | 101.2 | 26.8 | 57.1 | 8.9 | 118 | 10.22 | 856.7 | 71.04 |  |  | 20399 | 117.8 | 11.48 |  |  |  | 66.65 | 26019 | [7 empty] | 120 | 0.4 | 26.7 |  |  |  | 3191
5449 | R16065--120V | C6521240524-5449 | 2024-06-03 | 10:27:16 | OK | 101.2 | 26.8 | 57.0 | 8.9 | 118.5 | 9.89 | 823.9 | 70.31 |  |  | 20161 | 118.3 | 11.92 |  |  |  | 63.11 | 25117 | [7 empty] | 120 | 0.41 | 27.2 |  |  |  | 3181
5450 | R16065--120V | C6521240524-5450 | 2024-06-03 | 10:27:44 | OK | 101.2 | 26.7 | 57.2 | 8.9 | 118.1 | 10.62 | 893.9 | 71.27 |  |  | 20677 | 117.9 | 11.74 |  |  |  | 65.13 | 25978 | [7 empty] | 120 | 0.4 | 26.7 |  |  |  | 3211
5451 | R16065--120V | C6521240524-5451 | 2024-06-03 | 10:28:12 | OK | 101.2 | 26.8 | 57.0 | 8.9 | 118.5 | 9.5 | 796.3 | 70.7 |  |  | 20127 | 118.3 | 11.76 |  |  |  | 63.7 | 25313 | [7 empty] | 120 | 0.39 | 25.7 |  |  |  | 3333
5452 | R16065--120V | C6521240524-5452 | 2024-06-03 | 10:28:40 | OK | 101.2 | 26.8 | 57.1 | 8.9 | 118.1 | 10.37 | 868.2 | 70.85 |  |  | 20201 | 117.9 | 11.65 |  |  |  | 65.88 | 25835 | [7 empty] | 120 | 0.38 | 25.3 |  |  |  | 3258
5453 | R16065--120V | C6521240524-5453 | 2024-06-03 | 10:29:11 | OK | 101.2 | 26.7 | 57.2 | 8.9 | 118.4 | 10.41 | 872.5 | 70.76 |  |  | 20144 | 118.1 | 11.8 |  |  |  | 63 | 25350 | [7 empty] | 120.1 | 0.39 | 25.8 |  |  |  | 3229
5454 | R16065--120V | C6521240524-5454 | 2024-06-03 | 10:29:39 | OK | 101.2 | 26.9 | 56.9 | 8.9 | 118 | 10.18 | 852.8 | 71 |  |  | 20114 | 117.8 | 11.7 |  |  |  | 67.41 | 26112 | [7 empty] | 120.1 | 0.42 | 27.6 |  |  |  | 3182
5455 | R16065--120V | C6521240524-5455 | 2024-06-03 | 10:30:07 | OK | 101.2 | 26.9 | 56.9 | 8.9 | 118.4 | 9.54 | 795.6 | 70.41 |  |  | 19667 | 118.1 | 11.71 |  |  |  | 63.11 | 25360 | [7 empty] | 120.1 | 0.39 | 25.6 |  |  |  | 3296
5456 | R16065--120V | C6521240524-5456 | 2024-06-03 | 10:30:34 | OK | 101.2 | 26.9 | 56.9 | 8.9 | 118 | 10.52 | 884.3 | 71.2 |  |  | 20091 | 117.8 | 11.83 |  |  |  | 66.87 | 26219 | [7 empty] | 120.1 | 0.38 | 24.9 |  |  |  | 3206
5457 | R16065--120V | C6521240524-5457 | 2024-06-03 | 10:31:03 | OK | 101.2 | 26.8 | 56.9 | 9 | 118.3 | 9.85 | 825.5 | 70.87 |  |  | 19725 | 118 | 11.83 |  |  |  | 63.76 | 25245 | [7 empty] | 120.1 | 0.41 | 27.4 |  |  |  | 3198
5458 | R16065--120V | C6521240524-5458 | 2024-06-03 | 10:31:32 | OK | 101.2 | 26.8 | 56.9 | 8.9 | 118.1 | 10.6 | 893.3 | 71.33 |  |  | 20247 | 118 | 11.7 |  |  |  | 67.44 | 26162 | [7 empty] | 120.1 | 0.4 | 26.2 |  |  |  | 3214
5459 | R16065--120V | C6521240524-5459 | 2024-06-03 | 10:32:00 | OK | 101.2 | 26.8 | 56.9 | 8.9 | 118.5 | 9.47 | 790.3 | 70.45 |  |  | 20075 | 118.2 | 11.87 |  |  |  | 63.2 | 25396 | [7 empty] | 120 | 0.4 | 26.2 |  |  |  | 3244
5460 | R16065--120V | C6521240524-5460 | 2024-06-03 | 10:32:28 | OK | 101.2 | 27.0 | 56.6 | 8.9 | 118.1 | 10.45 | 877.6 | 71.07 |  |  | 20382 | 118 | 11.73 |  |  |  | 66.7 | 26087 | [7 empty] | 120 | 0.4 | 26.2 |  |  |  | 3175
5461 | R16065--120V | C6521240524-5461 | 2024-06-03 | 10:32:55 | OK | 101.2 | 27.0 | 56.4 | 9 | 118.5 | 9.69 | 803.4 | 69.95 |  |  | 20160 | 118.2 | 11.86 |  |  |  | 64.33 | 25132 | [7 empty] | 120 | 0.38 | 25.3 |  |  |  | 3255
5462 | R16065--120V | C6521240524-5462 | 2024-06-03 | 10:33:23 | OK | 101.2 | 27.0 | 56.5 | 8.9 | 118 | 10.53 | 883.3 | 71.08 |  |  | 20082 | 117.8 | 11.59 |  |  |  | 65.83 | 25753 | [7 empty] | 120 | 0.4 | 26.3 |  |  |  | 3142
5463 | R16065--120V | C6521240524-5463 | 2024-06-03 | 10:33:50 | OK | 101.2 | 27.0 | 56.6 | 8.9 | 118.4 | 10.12 | 841.9 | 70.29 |  |  | 20434 | 118.1 | 12.09 |  |  |  | 66.49 | 25906 | [7 empty] | 120 | 0.4 | 26.4 |  |  |  | 3255
5464 | R16065--120V | C6521240524-5464 | 2024-06-03 | 10:34:18 | OK | 101.2 | 27.0 | 56.6 | 8.9 | 118.2 | 10.25 | 859.7 | 71.02 |  |  | 20479 | 117.8 | 11.65 |  |  |  | 66.21 | 25925 | [7 empty] | 120 | 0.4 | 26.3 |  |  |  | 3192
5465 | R16065--120V | C6521240524-5465 | 2024-06-03 | 10:34:46 | OK | 101.2 | 27.0 | 56.3 | 8.9 | 118.3 | 9.63 | 801.9 | 70.42 |  |  | 20223 | 118 | 12.41 |  |  |  | 64.18 | 25418 | [7 empty] | 120 | 0.41 | 27.2 |  |  |  | 3245
5466 | R16065--120V | C6521240524-5466 | 2024-06-03 | 10:35:14 | OK | 101.2 | 27.0 | 56.3 | 8.9 | 118.3 | 10.26 | 859.5 | 70.82 |  |  | 20755 | 118 | 12.02 |  |  |  | 65.23 | 25800 | [7 empty] | 120 | 0.41 | 26.9 |  |  |  | 3195
5467 | R16065--120V | C6521240524-5467 | 2024-06-03 | 10:35:42 | OK | 101.2 | 27.1 | 56.2 | 9 | 118.5 | 9.79 | 815.8 | 70.38 |  |  | 19691 | 118.2 | 11.98 |  |  |  | 61.53 | 24942 | [7 empty] | 120.1 | 0.41 | 27.2 |  |  |  | 3185
5468 | R16065--120V | C6521240524-5468 | 2024-06-03 | 10:36:09 | OK | 101.2 | 27.1 | 56.1 | 8.9 | 118.1 | 10.62 | 894.7 | 71.35 |  |  | 20023 | 117.9 | 12.09 |  |  |  | 63.9 | 25454 | [7 empty] | 120.1 | 0.42 | 27.6 |  |  |  | 3157
5469 | R16065--120V | C6521240524-5469 | 2024-06-03 | 10:36:38 | OK | 101.2 | 27.2 | 55.9 | 8.9 | 118.4 | 9.52 | 791.5 | 70.19 |  |  | 20153 | 118.1 | 11.71 |  |  |  | 61.05 | 24808 | [7 empty] | 120.1 | 0.38 | 25.3 |  |  |  | 3266
5470 | R16065--120V | C6521240524-5470 | 2024-06-03 | 10:37:12 | OK | 101.2 | 27.2 | 55.8 | 8.9 | 117.9 | 10.31 | 866.1 | 71.21 |  |  | 20230 | 117.8 | 11.92 |  |  |  | 64.82 | 25439 | [7 empty] | 120 | 0.42 | 28.1 |  |  |  | 3185
5471 | R16065--120V | C6521240524-5471 | 2024-06-03 | 10:37:42 | OK | 101.2 | 27.2 | 55.7 | 8.9 | 118.4 | 9.47 | 788.6 | 70.35 |  |  | 20132 | 118.1 | 11.96 |  |  |  | 64.64 | 25274 | [7 empty] | 120 | 0.41 | 27.3 |  |  |  | 3207
5472 | R16065--120V | C6521240524-5472 | 2024-06-03 | 10:38:10 | OK | 101.2 | 27.2 | 56.0 | 8.9 | 118.2 | 10.37 | 870.6 | 71.04 |  |  | 19954 | 117.9 | 11.53 |  |  |  | 67.79 | 26282 | [7 empty] | 120 | 0.39 | 25.9 |  |  |  | 3185
5473 | R16065--120V | C6521240524-5473 | 2024-06-03 | 10:38:39 | OK | 101.2 | 27.3 | 55.6 | 8.9 | 118.4 | 9.54 | 795.7 | 70.43 |  |  | 20134 | 118.1 | 11.97 |  |  |  | 64.6 | 25555 | [7 empty] | 120 | 0.39 | 25.6 |  |  |  | 3272
5474 | R16065--120V | C6521240524-5474 | 2024-06-03 | 10:39:14 | OK | 101.2 | 27.1 | 55.7 | 8.9 | 118.2 | 10.73 | 900.7 | 71.01 |  |  | 20062 | 118 | 11.64 |  |  |  | 67.89 | 26323 | [7 empty] | 120.1 | 0.41 | 27.2 |  |  |  | 3159
5475 | R16065--120V | C6521240524-5475 | 2024-06-03 | 10:39:42 | OK | 101.2 | 27.1 | 55.8 | 8.9 | 118.4 | 9.76 | 817 | 70.68 |  |  | 19936 | 118.1 | 12.05 |  |  |  | 65.22 | 25366 | [7 empty] | 120.1 | 0.4 | 26.6 |  |  |  | 3230
5476 | R16065--120V | C6521240524-5476 | 2024-06-03 | 10:40:09 | OK | 101.2 | 27.0 | 56.0 | 8.9 | 118.1 | 9.68 | 807 | 70.55 |  |  | 19605 | 117.9 | 11.79 |  |  |  | 65.16 | 25733 | [7 empty] | 120.1 | 0.4 | 26.6 |  |  |  | 3163
5477 | R16065--120V | C6521240524-5477 | 2024-06-03 | 10:40:37 | OK | 101.2 | 27.0 | 56.0 | 8.9 | 118.4 | 9.59 | 799.5 | 70.38 |  |  | 20194 | 118.1 | 12.08 |  |  |  | 64.44 | 25501 | [7 empty] | 120.1 | 0.4 | 26.4 |  |  |  | 3254
5478 | R16065--120V | C6521240524-5478 | 2024-06-03 | 10:41:05 | OK | 101.2 | 26.9 | 56.3 | 8.9 | 118.2 | 9.9 | 826.4 | 70.67 |  |  | 19890 | 117.8 | 11.89 |  |  |  | 63.55 | 25432 | [7 empty] | 120.1 | 0.38 | 25.3 |  |  |  | 3224
5479 | R16065--120V | C6521240524-5479 | 2024-06-03 | 10:41:32 | OK | 101.2 | 26.8 | 56.2 | 9 | 118.4 | 9.62 | 805.1 | 70.68 |  |  | 20147 | 118.1 | 11.99 |  |  |  | 65.27 | 25436 | [7 empty] | 120 | 0.41 | 27.2 |  |  |  | 3247
5480 | R16065--120V | C6521240524-5480 | 2024-06-03 | 10:42:00 | OK | 101.2 | 26.9 | 56.3 | 8.9 | 118 | 10.57 | 888.9 | 71.27 |  |  | 20370 | 117.8 | 12.03 |  |  |  | 65.66 | 25792 | [7 empty] | 120.1 | 0.39 | 26 |  |  |  | 3206
5481 | R16065--120V | C6521240524-5481 | 2024-06-03 | 10:42:30 | OK | 101.2 | 26.9 | 56.3 | 8.9 | 118.4 | 9.96 | 838.7 | 71.09 |  |  | 19541 | 118.2 | 11.13 |  |  |  | 60.29 | 24799 | [7 empty] | 120 | 0.37 | 24.7 |  |  |  | 3222
5482 | R16065--120V | C6521240524-5482 | 2024-06-03 | 10:42:58 | OK | 101.2 | 26.9 | 56.2 | 8.9 | 118.1 | 9.83 | 819.5 | 70.63 |  |  | 19922 | 117.8 | 11.91 |  |  |  | 65.45 | 25633 | [7 empty] | 120 | 0.38 | 25.3 |  |  |  | 3190
5483 | R16065--120V | C6521240524-5483 | 2024-06-03 | 10:43:27 | OK | 101.2 | 26.8 | 56.2 | 8.9 | 118.5 | 9.46 | 790.3 | 70.49 |  |  | 20042 | 118.1 | 11.75 |  |  |  | 62.32 | 25189 | [7 empty] | 120.1 | 0.37 | 24.7 |  |  |  | 3260
5484 | R16065--120V | C6521240524-5484 | 2024-06-03 | 10:43:57 | OK | 101.2 | 26.9 | 56.3 | 8.9 | 117.9 | 10.52 | 885.4 | 71.33 |  |  | 19888 | 117.8 | 12.04 |  |  |  | 64.73 | 25413 | [7 empty] | 120 | 0.43 | 28.2 |  |  |  | 3130
5485 | R16065--120V | C6521240524-5485 | 2024-06-03 | 10:44:24 | OK | 101.2 | 26.8 | 56.4 | 8.9 | 118.3 | 9.69 | 808.5 | 70.57 |  |  | 19959 | 118.1 | 11.91 |  |  |  | 63.36 | 25346 | [7 empty] | 120 | 0.42 | 27.8 |  |  |  | 3196
5486 | R16065--120V | C6521240524-5486 | 2024-06-03 | 10:44:52 | OK | 101.2 | 26.7 | 56.8 | 8.9 | 118.1 | 10.24 | 856.6 | 70.85 |  |  | 20007 | 117.9 | 11.48 |  |  |  | 67.96 | 26082 | [7 empty] | 120.1 | 0.4 | 26.4 |  |  |  | 3164
5487 | R16065--120V | C6521240524-5487 | 2024-06-03 | 10:45:20 | OK | 101.2 | 26.7 | 56.7 | 8.9 | 118.4 | 9.59 | 796.2 | 70.12 |  |  | 20162 | 118.1 | 11.86 |  |  |  | 63.97 | 25161 | [7 empty] | 120.1 | 0.39 | 25.6 |  |  |  | 3308
5488 | R16065--120V | C6521240524-5488 | 2024-06-03 | 10:45:47 | OK | 101.2 | 26.7 | 56.7 | 8.9 | 117.9 | 10.73 | 898.8 | 71.04 |  |  | 19965 | 117.7 | 11.77 |  |  |  | 66.54 | 25871 | [7 empty] | 120.1 | 0.39 | 25.6 |  |  |  | 3230
5489 | R16065--120V | C6521240524-5489 | 2024-06-03 | 10:46:15 | OK | 101.2 | 26.7 | 56.8 | 8.9 | 118.4 | 9.63 | 804 | 70.52 |  |  | 20171 | 118.1 | 12.02 |  |  |  | 64.54 | 25473 | [7 empty] | 120.1 | 0.38 | 25.2 |  |  |  | 3286
5490 | R16065--120V | C6521240524-5490 | 2024-06-03 | 10:46:47 | OK | 101.2 | 26.7 | 56.8 | 8.9 | 118 | 10.09 | 844.8 | 70.99 |  |  | 20374 | 117.8 | 11.56 |  |  |  | 66.15 | 25818 | [7 empty] | 120 | 0.38 | 25.3 |  |  |  | 3248
5491 | R16065--120V | C6521240524-5491 | 2024-06-03 | 10:47:17 | OK | 101.2 | 26.6 | 56.8 | 8.9 | 118.4 | 9.37 | 779.7 | 70.26 |  |  | 20174 | 118.1 | 11.93 |  |  |  | 65 | 25503 | [7 empty] | 120 | 0.39 | 26.1 |  |  |  | 3316
5492 | R16065--120V | C6521240524-5492 | 2024-06-03 | 10:47:45 | OK | 101.2 | 26.6 | 57.0 | 8.9 | 118.1 | 10.29 | 864.3 | 71.14 |  |  | 20231 | 117.8 | 11.92 |  |  |  | 64.46 | 25667 | [7 empty] | 120 | 0.38 | 24.9 |  |  |  | 3197
5493 | R16065--120V | C6521240524-5493 | 2024-06-03 | 10:48:13 | OK | 101.2 | 26.7 | 57.0 | 9 | 118.4 | 9.5 | 794.6 | 70.65 |  |  | 20107 | 118.1 | 10.76 |  |  |  | 57.53 | 24359 | [7 empty] | 120 | 0.39 | 25.8 |  |  |  | 3239
5494 | R16065--120V | C6521240524-5494 | 2024-06-03 | 10:48:44 | OK | 101.2 | 26.7 | 56.9 | 8.9 | 117.9 | 10.3 | 865.9 | 71.3 |  |  | 20123 | 117.7 | 11.73 |  |  |  | 66.39 | 25832 | [7 empty] | 120 | 0.4 | 26.7 |  |  |  | 3200
5495 | R16065--120V | C6521240524-5495 | 2024-06-03 | 10:49:11 | OK | 101.2 | 26.7 | 56.9 | 8.9 | 118.3 | 9.63 | 804.7 | 70.64 |  |  | 19927 | 118 | 11.85 |  |  |  | 63.42 | 25390 | [7 empty] | 120.1 | 0.4 | 26.4 |  |  |  | 3239
5496 | R16065--120V | C6521240524-5496 | 2024-06-03 | 10:49:38 | OK | 101.2 | 26.6 | 57.0 | 8.9 | 117.9 | 10.35 | 869.8 | 71.24 |  |  | 19929 | 117.8 | 11.75 |  |  |  | 65.86 | 25941 | [7 empty] | 120.1 | 0.39 | 26.1 |  |  |  | 3151
5497 | R16065--120V | C6521240524-5497 | 2024-06-03 | 10:50:06 | OK | 101.2 | 26.7 | 56.9 | 8.9 | 118.3 | 10.45 | 870.3 | 70.39 |  |  | 20298 | 118.1 | 12.16 |  |  |  | 65.09 | 25422 | [7 empty] | 120.1 | 0.38 | 25.1 |  |  |  | 3234
5498 | R16065--120V | C6521240524-5498 | 2024-06-03 | 10:50:35 | OK | 101.2 | 26.8 | 56.8 | 8.9 | 118.1 | 10.43 | 871.2 | 70.73 |  |  | 20214 | 117.9 | 11.65 |  |  |  | 67.23 | 26031 | [7 empty] | 120.1 | 0.4 | 26.7 |  |  |  | 3213
5499 | R16065--120V | C6521240524-5499 | 2024-06-03 | 10:51:03 | OK | 101.2 | 26.8 | 56.7 | 8.9 | 118.4 | 9.55 | 795.4 | 70.33 |  |  | 20089 | 118.1 | 11.75 |  |  |  | 62.91 | 24932 | [7 empty] | 120.1 | 0.4 | 26.4 |  |  |  | 3284
5500 | R16065--120V | C6521240524-5500 | 2024-06-03 | 10:51:31 | OK | 101.2 | 26.8 | 56.7 | 8.9 | 118 | 9.64 | 807.9 | 71.02 |  |  | 19916 | 117.8 | 12.13 |  |  |  | 64.7 | 25735 | [7 empty] | 120 | 0.4 | 26.5 |  |  |  | 3169
5501 | R16065--120V | C6521240524-5501 | 2024-06-03 | 10:52:00 | OK | 101.2 | 26.8 | 56.7 | 9 | 118.3 | 9.8 | 820.2 | 70.73 |  |  | 19929 | 118 | 12.06 |  |  |  | 65.54 | 25499 | [7 empty] | 120 | 0.4 | 26.7 |  |  |  | 3205
5502 | R16065--120V | C6521240524-5502 | 2024-06-03 | 10:52:29 | OK | 101.2 | 26.8 | 56.6 | 8.9 | 118.1 | 10.43 | 875.8 | 71.11 |  |  | 20481 | 117.9 | 11.73 |  |  |  | 67.01 | 26148 | [7 empty] | 120 | 0.37 | 24.6 |  |  |  | 3248
5503 | R16065--120V | C6521240524-5503 | 2024-06-03 | 10:52:57 | OK | 101.2 | 27.0 | 56.2 | 8.9 | 118.4 | 9.6 | 800.3 | 70.39 |  |  | 20175 | 118.1 | 11.94 |  |  |  | 62.42 | 25012 | [7 empty] | 120 | 0.42 | 27.7 |  |  |  | 3234
5504 | R16065--120V | C6521240524-5504 | 2024-06-03 | 10:53:29 | OK | 101.2 | 27.0 | 56.2 | 8.9 | 118.1 | 10.49 | 880.9 | 71.13 |  |  | 20150 | 117.8 | 12.05 |  |  |  | 64.83 | 25662 | [7 empty] | 120 | 0.42 | 27.6 |  |  |  | 3157
5505 | R16065--120V | C6521240524-5505 | 2024-06-03 | 10:54:05 | OK | 101.2 | 27.0 | 56.2 | 8.9 | 118.4 | 9.55 | 799.9 | 70.75 |  |  | 20119 | 118.3 | 10.76 |  |  |  | 58.55 | 24573 | [7 empty] | 120.1 | 0.39 | 26.1 |  |  |  | 3287
5506 | R16065--120V | C6521240524-5506 | 2024-06-03 | 10:54:38 | OK | 101.2 | 27.0 | 56.3 | 8.9 | 118.1 | 10.41 | 876.1 | 71.29 |  |  | 19862 | 117.9 | 11.66 |  |  |  | 66.99 | 26235 | [7 empty] | 120 | 0.39 | 25.7 |  |  |  | 3198
5507 | R16065--120V | C6521240524-5507 | 2024-06-03 | 10:55:07 | OK | 101.2 | 27.0 | 56.3 | 8.9 | 118.4 | 9.52 | 796.1 | 70.61 |  |  | 19975 | 118.1 | 11.08 |  |  |  | 59.74 | 24757 | [7 empty] | 120.1 | 0.4 | 26.2 |  |  |  | 3225
5508 | R16065--120V | C6521240524-5508 | 2024-06-03 | 10:55:35 | OK | 101.2 | 27.1 | 56.3 | 8.9 | 118 | 10.27 | 861.3 | 71.07 |  |  | 19934 | 117.8 | 12 |  |  |  | 65.38 | 25582 | [7 empty] | 120 | 0.4 | 26.7 |  |  |  | 3221
5509 | R16065--120V | C6521240524-5509 | 2024-06-03 | 10:56:03 | OK | 101.2 | 27.0 | 56.3 | 8.9 | 118.4 | 9.58 | 799.3 | 70.48 |  |  | 20010 | 118.1 | 11.83 |  |  |  | 62.22 | 25233 | [7 empty] | 120 | 0.39 | 25.8 |  |  |  | 3254
5510 | R16065--120V | C6521240524-5510 | 2024-06-03 | 10:56:31 | OK | 101.2 | 27.0 | 56.4 | 8.9 | 118.1 | 9.88 | 825.5 | 70.78 |  |  | 19916 | 117.8 | 11.92 |  |  |  | 67.41 | 25985 | [7 empty] | 120 | 0.41 | 27.4 |  |  |  | 3152
5511 | R16065--120V | C6521240524-5511 | 2024-06-03 | 10:57:00 | OK | 101.2 | 26.9 | 56.6 | 8.9 | 118.3 | 9.66 | 810.8 | 70.94 |  |  | 20031 | 118 | 11.92 |  |  |  | 63.74 | 25200 | [7 empty] | 120.1 | 0.43 | 28.8 |  |  |  | 3193
5512 | R16065--120V | C6521240524-5512 | 2024-06-03 | 10:57:29 | OK | 101.2 | 26.8 | 56.7 | 8.9 | 118 | 10.5 | 883.4 | 71.34 |  |  | 20171 | 117.7 | 11.92 |  |  |  | 65.66 | 25808 | [7 empty] | 120.1 | 0.42 | 27.7 |  |  |  | 3159
5513 | R16065--120V | C6521240524-5513 | 2024-06-03 | 11:00:07 | OK | 101.2 | 26.8 | 56.7 | 9 | 118.4 | 9.37 | 798.6 | 71.94 |  |  | 20031 | 118.1 | 11.86 |  |  |  | 65.74 | 25651 | [7 empty] | 120.1 | 0.37 | 24.5 |  |  |  | 3289
5514 | R16065--120V | C6521240524-5514 | 2024-06-03 | 11:00:36 | OK | 101.2 | 26.8 | 56.8 | 8.9 | 118.1 | 9.28 | 785.8 | 71.65 |  |  | 19803 | 117.8 | 11.81 |  |  |  | 60.57 | 24660 | [7 empty] | 120.1 | 0.39 | 25.6 |  |  |  | 3225
5515 | R16065--120V | C6521240524-5515 | 2024-06-03 | 11:01:04 | OK | 101.2 | 26.9 | 56.6 | 8.9 | 118.4 | 9.5 | 797.7 | 70.92 |  |  | 20067 | 118 | 11.79 |  |  |  | 61.35 | 24751 | [7 empty] | 120 | 0.39 | 25.8 |  |  |  | 3239
5516 | R16065--120V | C6521240524-5516 | 2024-06-03 | 11:01:33 | OK | 101.2 | 26.9 | 56.6 | 8.9 | 118 | 10.43 | 881 | 71.58 |  |  | 20094 | 117.8 | 12.21 |  |  |  | 63.6 | 25287 | [7 empty] | 120.1 | 0.41 | 27.1 |  |  |  | 3170
5517 | R16065--120V | C6521240524-5517 | 2024-06-03 | 11:02:04 | OK | 101.2 | 26.8 | 56.7 | 9 | 118.4 | 9.51 | 792.6 | 70.36 |  |  | 20019 | 118.1 | 11.76 |  |  |  | 63.05 | 24885 | [7 empty] | 120 | 0.39 | 25.7 |  |  |  | 3266
5518 | R16065--120V | C6521240524-5518 | 2024-06-03 | 11:02:39 | OK | 101.2 | 26.8 | 56.8 | 8.9 | 118.2 | 9.66 | 811.4 | 71.12 |  |  | 19852 | 117.9 | 11.77 |  |  |  | 65.83 | 25841 | [7 empty] | 120.1 | 0.4 | 26.8 |  |  |  | 3183
5519 | R16065--120V | C6521240524-5519 | 2024-06-03 | 11:03:10 | OK | 101.2 | 26.8 | 57.0 | 9 | 118.3 | 9.65 | 807.5 | 70.72 |  |  | 20056 | 118.1 | 11.82 |  |  |  | 62.99 | 24977 | [7 empty] | 120.1 | 0.37 | 24.1 |  |  |  | 3248
5520 | R16065--120V | C6521240524-5520 | 2024-06-03 | 11:03:39 | OK | 101.2 | 26.7 | 57.0 | 8.9 | 118.1 | 10.49 | 883 | 71.26 |  |  | 19851 | 117.8 | 11.94 |  |  |  | 65.94 | 25957 | [7 empty] | 120.1 | 0.41 | 27.2 |  |  |  | 3177
5521 | R16065--120V | C6521240524-5521 | 2024-06-03 | 11:04:14 | OK | 101.2 | 26.7 | 57.0 | 9 | 118.4 | 9.5 | 795.4 | 70.71 |  |  | 19926 | 118.2 | 11.68 |  |  |  | 63.93 | 25227 | [7 empty] | 120 | 0.4 | 26.5 |  |  |  | 3210
5522 | R16065--120V | C6521240524-5522 | 2024-06-03 | 11:04:43 | OK | 101.2 | 26.8 | 56.7 | 8.9 | 118.1 | 9.48 | 792.3 | 70.74 |  |  | 19891 | 117.7 | 11.83 |  |  |  | 66.69 | 25907 | [7 empty] | 120 | 0.4 | 26.3 |  |  |  | 3166
5523 | R16065--120V | C6521240524-5523 | 2024-06-03 | 11:05:12 | OK | 101.2 | 26.8 | 56.7 | 8.9 | 118.4 | 9.63 | 805.4 | 70.58 |  |  | 20147 | 118.1 | 12.01 |  |  |  | 65.43 | 25512 | [7 empty] | 120 | 0.39 | 26.1 |  |  |  | 3263
5524 | R16065--120V | C6521240524-5524 | 2024-06-03 | 11:05:45 | OK | 101.2 | 26.8 | 56.8 | 8.9 | 118 | 9.49 | 797.6 | 71.19 |  |  | 19941 | 117.7 | 12.09 |  |  |  | 64.02 | 25582 | [7 empty] | 120.1 | 0.4 | 26.7 |  |  |  | 3218
5525 | R16065--120V | C6521240524-5525 | 2024-06-03 | 11:06:14 | OK | 101.2 | 26.9 | 56.5 | 9 | 118.4 | 9.53 | 798 | 70.69 |  |  | 20174 | 118.1 | 12.08 |  |  |  | 65.79 | 25567 | [7 empty] | 120.1 | 0.38 | 25.3 |  |  |  | 3251
5526 | R16065--120V | C6521240524-5526 | 2024-06-03 | 11:06:48 | OK | 101.2 | 27.0 | 56.4 | 8.9 | 118.1 | 10.04 | 842.3 | 71.05 |  |  | 19969 | 117.8 | 11.97 |  |  |  | 63.31 | 25212 | [7 empty] | 120 | 0.39 | 25.7 |  |  |  | 3198
5527 | R16065--120V | C6521240524-5527 | 2024-06-03 | 11:07:17 | OK | 101.2 | 26.9 | 56.5 | 8.9 | 118.4 | 9.51 | 797 | 70.81 |  |  | 20137 | 118.1 | 11.5 |  |  |  | 60.87 | 24865 | [7 empty] | 120 | 0.41 | 27.2 |  |  |  | 3275
5528 | R16065--120V | C6521240524-5528 | 2024-06-03 | 11:07:50 | OK | 101.2 | 27.0 | 56.5 | 8.9 | 118.2 | 10.03 | 841 | 70.89 |  |  | 20011 | 117.9 | 11.68 |  |  |  | 66.06 | 25936 | [7 empty] | 120 | 0.39 | 25.5 |  |  |  | 3205
5529 | R16065--120V | C6521240524-5529 | 2024-06-03 | 11:08:18 | OK | 101.2 | 27.0 | 56.5 | 8.9 | 118.4 | 9.56 | 801.2 | 70.78 |  |  | 20008 | 118 | 11.75 |  |  |  | 63.26 | 24914 | [7 empty] | 120 | 0.41 | 27.2 |  |  |  | 3227
5530 | R16065--120V | C6521240524-5530 | 2024-06-03 | 11:08:50 | OK | 101.2 | 27.0 | 56.4 | 8.9 | 118.1 | 9.92 | 829.4 | 70.78 |  |  | 19815 | 117.8 | 11.93 |  |  |  | 64.47 | 25610 | [7 empty] | 120.1 | 0.4 | 26.3 |  |  |  | 3173
5531 | R16065--120V | C6521240524-5531 | 2024-06-03 | 11:09:18 | OK | 101.2 | 27.0 | 56.3 | 8.9 | 118.4 | 9.89 | 825.5 | 70.49 |  |  | 20094 | 118.2 | 11.92 |  |  |  | 63.06 | 24964 | [7 empty] | 120.1 | 0.39 | 26 |  |  |  | 3241
5532 | R16065--120V | C6521240524-5532 | 2024-06-03 | 11:09:59 | OK | 101.2 | 27.0 | 56.2 | 8.9 | 118.1 | 10.47 | 883.6 | 71.48 |  |  | 20346 | 117.9 | 11.67 |  |  |  | 65.83 | 25999 | [7 empty] | 120 | 0.39 | 25.9 |  |  |  | 3190
5533 | R16065--120V | C6521240524-5533 | 2024-06-03 | 11:10:28 | OK | 101.2 | 27.0 | 56.5 | 9 | 118.4 | 9.68 | 810 | 70.66 |  |  | 20171 | 118.2 | 12.1 |  |  |  | 64.97 | 25569 | [7 empty] | 120.1 | 0.41 | 26.8 |  |  |  | 3217
5534 | R16065--120V | C6521240524-5534 | 2024-06-03 | 11:11:10 | OK | 101.2 | 27.0 | 56.6 | 8.9 | 118 | 10.47 | 885.4 | 71.65 |  |  | 19888 | 117.9 | 11.83 |  |  |  | 66.44 | 26137 | [7 empty] | 120.1 | 0.39 | 25.8 |  |  |  | 3169
5535 | R16065--120V | C6521240524-5535 | 2024-06-03 | 11:11:43 | OK | 101.2 | 27.0 | 56.4 | 8.9 | 118.3 | 9.41 | 792.8 | 71.16 |  |  | 20209 | 118 | 11.78 |  |  |  | 61.25 | 24866 | [7 empty] | 120 | 0.39 | 26 |  |  |  | 3294
5536 | R16065--120V | C6521240524-5536 | 2024-06-03 | 11:12:12 | OK | 101.2 | 27.1 | 56.2 | 8.9 | 118.1 | 10.31 | 868.1 | 71.33 |  |  | 20325 | 117.8 | 11.74 |  |  |  | 65.12 | 25691 | [7 empty] | 120 | 0.39 | 26.1 |  |  |  | 3174
5537 | R16065--120V | C6521240524-5537 | 2024-06-03 | 11:12:43 | OK | 101.2 | 27.2 | 56.1 | 8.9 | 118.4 | 9.57 | 799.9 | 70.6 |  |  | 19944 | 118.2 | 11.14 |  |  |  | 59.61 | 24780 | [7 empty] | 120.1 | 0.39 | 25.8 |  |  |  | 3268
5538 | R16065--120V | C6521240524-5538 | 2024-06-03 | 11:13:11 | OK | 101.2 | 27.2 | 56.0 | 8.9 | 118.1 | 10.41 | 873.8 | 71.05 |  |  | 19866 | 118 | 11.69 |  |  |  | 67.8 | 26277 | [7 empty] | 120.1 | 0.39 | 25.9 |  |  |  | 3181
5539 | R16065--120V | C6521240524-5539 | 2024-06-03 | 11:13:43 | OK | 101.2 | 27.1 | 56.2 | 8.9 | 118.4 | 9.81 | 821.9 | 70.75 |  |  | 19963 | 118.1 | 11.87 |  |  |  | 63.52 | 25335 | [7 empty] | 120.1 | 0.4 | 26.3 |  |  |  | 3246
5540 | R16065--120V | C6521240524-5540 | 2024-06-03 | 11:14:15 | OK | 101.2 | 27.1 | 55.9 | 8.9 | 118.1 | 10.51 | 884.4 | 71.27 |  |  | 20045 | 117.9 | 12.1 |  |  |  | 64.61 | 25544 | [7 empty] | 120 | 0.39 | 25.8 |  |  |  | 3221
5541 | R16065--120V | C6521240524-5541 | 2024-06-03 | 11:14:43 | OK | 101.2 | 27.1 | 55.9 | 8.9 | 118.5 | 9.53 | 797 | 70.62 |  |  | 20168 | 118.2 | 12.04 |  |  |  | 66.12 | 25762 | [7 empty] | 120 | 0.4 | 26.1 |  |  |  | 3265
5542 | R16065--120V | C6521240524-5542 | 2024-06-03 | 11:15:12 | OK | 101.2 | 27.1 | 56.1 | 8.9 | 118.1 | 9.88 | 827.7 | 70.92 |  |  | 19337 | 117.9 | 12.13 |  |  |  | 62.77 | 25323 | [7 empty] | 120 | 0.39 | 26 |  |  |  | 3186
5543 | R16065--120V | C6521240524-5543 | 2024-06-03 | 11:15:40 | OK | 101.2 | 27.0 | 56.1 | 8.9 | 118.3 | 9.82 | 820 | 70.61 |  |  | 19844 | 118.2 | 10.96 |  |  |  | 58.5 | 24504 | [7 empty] | 120 | 0.43 | 28.2 |  |  |  | 3132
5544 | R16065--120V | C6521240524-5544 | 2024-06-03 | 11:16:10 | OK | 101.2 | 27.0 | 56.3 | 8.9 | 118 | 9.98 | 847.1 | 71.93 |  |  | 19866 | 117.8 | 12.12 |  |  |  | 65.05 | 25587 | [7 empty] | 120 | 0.42 | 27.7 |  |  |  | 3159
5545 | R16065--120V | C6521240524-5545 | 2024-06-03 | 11:16:39 | OK | 101.2 | 26.9 | 56.5 | 8.9 | 118.3 | 9.72 | 813.9 | 70.78 |  |  | 20114 | 118.2 | 10.64 |  |  |  | 58.1 | 24543 | [7 empty] | 120.1 | 0.4 | 26.5 |  |  |  | 3243
5546 | R16065--120V | C6521240524-5546 | 2024-06-03 | 11:17:08 | OK | 101.2 | 27.0 | 56.4 | 8.9 | 118 | 10.55 | 886.6 | 71.21 |  |  | 20015 | 117.8 | 11.97 |  |  |  | 64.64 | 25565 | [7 empty] | 120.1 | 0.4 | 26.2 |  |  |  | 3196
5547 | R16065--120V | C6521240524-5547 | 2024-06-03 | 11:17:36 | OK | 101.2 | 27.1 | 56.2 | 8.9 | 118.4 | 9.8 | 822.9 | 70.91 |  |  | 20046 | 118.2 | 12.05 |  |  |  | 67.08 | 25951 | [7 empty] | 120.1 | 0.39 | 25.5 |  |  |  | 3250
5548 | R16065--120V | C6521240524-5548 | 2024-06-03 | 11:18:04 | OK | 101.2 | 27.1 | 56.1 | 8.9 | 118.2 | 10.37 | 869.1 | 70.93 |  |  | 19888 | 118 | 11.58 |  |  |  | 67.34 | 26242 | [7 empty] | 120.1 | 0.39 | 25.5 |  |  |  | 3179
5549 | R16065--120V | C6521240524-5549 | 2024-06-03 | 11:18:33 | OK | 101.2 | 27.2 | 55.9 | 9 | 118.5 | 9.59 | 802.9 | 70.65 |  |  | 19957 | 118.1 | 12.13 |  |  |  | 64.35 | 25551 | [7 empty] | 120 | 0.41 | 27.3 |  |  |  | 3204
5550 | R16065--120V | C6521240524-5550 | 2024-06-03 | 11:19:08 | OK | 101.2 | 27.2 | 55.8 | 8.9 | 118.1 | 10.36 | 871.4 | 71.17 |  |  | 20016 | 117.8 | 12.02 |  |  |  | 63.83 | 25608 | [7 empty] | 120 | 0.4 | 26.3 |  |  |  | 3160
5551 | R16065--120V | C6521240524-5551 | 2024-06-03 | 11:19:37 | OK | 101.2 | 27.3 | 55.6 | 9 | 118.4 | 9.69 | 811.1 | 70.7 |  |  | 20101 | 118.1 | 11.94 |  |  |  | 63.66 | 25290 | [7 empty] | 120.1 | 0.41 | 27.2 |  |  |  | 3214
5552 | R16065--120V | C6521240524-5552 | 2024-06-03 | 11:20:06 | OK | 101.2 | 27.3 | 55.8 | 8.9 | 118.1 | 10.31 | 864 | 71 |  |  | 19876 | 117.8 | 11.97 |  |  |  | 62.31 | 25046 | [7 empty] | 120 | 0.42 | 28.1 |  |  |  | 3175
5553 | R16065--120V | C6521240524-5553 | 2024-06-03 | 11:20:34 | OK | 101.2 | 27.4 | 55.5 | 9 | 118.4 | 9.55 | 799.1 | 70.66 |  |  | 20117 | 118.1 | 11.97 |  |  |  | 64.21 | 25291 | [7 empty] | 120.1 | 0.4 | 26.7 |  |  |  | 3205
5554 | R16065--120V | C6521240524-5554 | 2024-06-03 | 11:21:04 | OK | 101.2 | 27.3 | 55.8 | 8.9 | 118 | 10.24 | 857.6 | 70.95 |  |  | 20126 | 117.8 | 11.86 |  |  |  | 66 | 26007 | [7 empty] | 120 | 0.42 | 28.1 |  |  |  | 3178
5555 | R16065--120V | C6521240524-5555 | 2024-06-03 | 11:21:32 | OK | 101.2 | 27.1 | 56.2 | 8.9 | 118.5 | 9.79 | 817.7 | 70.52 |  |  | 20095 | 118.3 | 12.13 |  |  |  | 64.43 | 25487 | [7 empty] | 120.1 | 0.42 | 27.8 |  |  |  | 3196
5556 | R16065--120V | C6521240524-5556 | 2024-06-03 | 11:22:06 | OK | 101.2 | 27.1 | 56.2 | 8.9 | 118.3 | 9.72 | 809.6 | 70.4 |  |  | 19757 | 118 | 11.63 |  |  |  | 67.59 | 26199 | [7 empty] | 120 | 0.41 | 27.3 |  |  |  | 3180
5557 | R16065--120V | C6521240524-5557 | 2024-06-03 | 11:22:35 | OK | 101.2 | 27.0 | 56.2 | 8.9 | 118.4 | 9.54 | 799.5 | 70.72 |  |  | 20144 | 118.1 | 11.84 |  |  |  | 62.1 | 24798 | [7 empty] | 120 | 0.41 | 27.2 |  |  |  | 3190
5558 | R16065--120V | C6521240524-5558 | 2024-06-03 | 11:23:06 | OK | 101.2 | 27.0 | 56.4 | 8.9 | 118.1 | 10.35 | 869.3 | 71.13 |  |  | 20285 | 117.9 | 11.93 |  |  |  | 64.91 | 25557 | [7 empty] | 120 | 0.4 | 26.4 |  |  |  | 3199
5559 | R16065--120V | C6521240524-5559 | 2024-06-03 | 11:23:37 | OK | 101.2 | 26.9 | 56.7 | 8.9 | 118.4 | 9.97 | 839.5 | 71.08 |  |  | 20047 | 118.1 | 11.85 |  |  |  | 63.05 | 24956 | [7 empty] | 120 | 0.43 | 28.4 |  |  |  | 3170
5560 | R16065--120V | C6521240524-5560 | 2024-06-03 | 11:24:09 | OK | 101.2 | 26.9 | 56.6 | 8.9 | 118.1 | 10.39 | 874.1 | 71.27 |  |  | 19944 | 117.7 | 12.03 |  |  |  | 62.92 | 25392 | [7 empty] | 120.1 | 0.39 | 26.1 |  |  |  | 3230
5561 | R16065--120V | C6521240524-5561 | 2024-06-03 | 11:24:38 | OK | 101.2 | 26.9 | 56.6 | 8.9 | 118.3 | 9.92 | 833.9 | 71.05 |  |  | 19990 | 118 | 11.82 |  |  |  | 62.19 | 24901 | [7 empty] | 120 | 0.42 | 28 |  |  |  | 3150
5562 | R16065--120V | C6521240524-5562 | 2024-06-03 | 11:25:08 | OK | 101.2 | 27.0 | 56.3 | 8.9 | 118 | 10.5 | 880.2 | 71.08 |  |  | 20238 | 117.8 | 11.5 |  |  |  | 66.78 | 26093 | [7 empty] | 120 | 0.4 | 26.4 |  |  |  | 3168
5563 | R16065--120V | C6521240524-5563 | 2024-06-03 | 11:25:36 | OK | 101.2 | 27.0 | 56.3 | 8.9 | 118.5 | 9.77 | 819.3 | 70.79 |  |  | 20080 | 118.1 | 11.9 |  |  |  | 63.07 | 24973 | [7 empty] | 120 | 0.41 | 27.2 |  |  |  | 3248
5564 | R16065--120V | C6521240524-5564 | 2024-06-03 | 11:26:05 | OK | 101.2 | 26.9 | 56.4 | 8.9 | 118.1 | 10.17 | 851.9 | 70.94 |  |  | 20464 | 117.8 | 11.54 |  |  |  | 66.22 | 25980 | [7 empty] | 120 | 0.42 | 27.6 |  |  |  | 3141
5565 | R16065--120V | C6521240524-5565 | 2024-06-03 | 11:26:33 | OK | 101.2 | 26.9 | 56.5 | 9 | 118.3 | 9.64 | 807.7 | 70.84 |  |  | 20113 | 118 | 11.86 |  |  |  | 62.71 | 25059 | [7 empty] | 120 | 0.43 | 28.7 |  |  |  | 3215
5566 | R16065--120V | C6521240524-5566 | 2024-06-03 | 11:27:01 | OK | 101.2 | 26.9 | 56.4 | 8.9 | 117.9 | 10.64 | 895.5 | 71.34 |  |  | 20332 | 117.7 | 11.75 |  |  |  | 66.53 | 25811 | [7 empty] | 120.1 | 0.41 | 27 |  |  |  | 3175
5567 | R16065--120V | C6521240524-5567 | 2024-06-03 | 11:27:29 | OK | 101.2 | 26.9 | 56.5 | 8.9 | 118.4 | 9.85 | 824.2 | 70.72 |  |  | 20070 | 118.1 | 10.79 |  |  |  | 58.07 | 24549 | [7 empty] | 120 | 0.46 | 30.6 |  |  |  | 3150
5568 | R16065--120V | C6521240524-5568 | 2024-06-03 | 11:28:03 | OK | 101.2 | 26.9 | 56.5 | 8.9 | 118 | 9.72 | 816.2 | 71.18 |  |  | 19897 | 117.8 | 11.62 |  |  |  | 66.93 | 26002 | [7 empty] | 120.1 | 0.38 | 24.9 |  |  |  | 3199
5569 | R16065--120V | C6521240524-5569 | 2024-06-03 | 11:28:31 | OK | 101.2 | 27.0 | 56.3 | 8.9 | 118.3 | 9.71 | 809.7 | 70.47 |  |  | 20099 | 118.1 | 11.76 |  |  |  | 61.11 | 24780 | [7 empty] | 120.1 | 0.41 | 26.9 |  |  |  | 3244
5570 | R16065--120V | C6521240524-5570 | 2024-06-03 | 11:29:05 | OK | 101.2 | 26.9 | 56.2 | 8.9 | 118 | 9.55 | 800.4 | 71.03 |  |  | 19680 | 117.7 | 11.98 |  |  |  | 63.19 | 25161 | [7 empty] | 120 | 0.42 | 27.9 |  |  |  | 3129
5571 | R16065--120V | C6521240524-5571 | 2024-06-03 | 11:29:33 | OK | 101.2 | 26.8 | 56.3 | 8.9 | 118.3 | 9.59 | 802.4 | 70.75 |  |  | 20030 | 118 | 11.94 |  |  |  | 64.82 | 25625 | [7 empty] | 120 | 0.42 | 27.6 |  |  |  | 3210
5572 | R16065--120V | C6521240524-5572 | 2024-06-03 | 11:30:04 | OK | 101.2 | 26.8 | 56.2 | 8.9 | 118.1 | 10.09 | 844.5 | 70.86 |  |  | 19943 | 117.8 | 12.06 |  |  |  | 64.05 | 25300 | [7 empty] | 120 | 0.4 | 26.3 |  |  |  | 3180
5573 | R16065--120V | C6521240524-5573 | 2024-06-03 | 11:30:38 | OK | 101.2 | 26.8 | 56.1 | 8.9 | 118.3 | 10 | 838.7 | 70.92 |  |  | 20094 | 118.1 | 10.61 |  |  |  | 58 | 24510 | [7 empty] | 120.1 | 0.43 | 28.3 |  |  |  | 3190
5574 | R16065--120V | C6521240524-5574 | 2024-06-03 | 11:31:08 | OK | 101.2 | 26.8 | 56.0 | 8.9 | 118 | 10.4 | 876.4 | 71.45 |  |  | 19937 | 117.7 | 11.61 |  |  |  | 67.22 | 26194 | [7 empty] | 120 | 0.39 | 25.9 |  |  |  | 3174
5575 | R16065--120V | C6521240524-5575 | 2024-06-03 | 11:31:35 | OK | 101.2 | 26.8 | 56.3 | 8.9 | 118.3 | 9.88 | 824.6 | 70.56 |  |  | 20005 | 118.1 | 10.66 |  |  |  | 59.04 | 24567 | [7 empty] | 120.1 | 0.4 | 26.8 |  |  |  | 3204
5576 | R16065--120V | C6521240524-5576 | 2024-06-03 | 11:32:03 | OK | 101.2 | 26.8 | 56.3 | 8.9 | 118 | 10.21 | 857.7 | 71.17 |  |  | 20424 | 117.7 | 11.93 |  |  |  | 65.06 | 25564 | [7 empty] | 120 | 0.4 | 26.5 |  |  |  | 3115
5577 | R16065--120V | C6521240524-5577 | 2024-06-03 | 11:32:35 | OK | 101.2 | 26.7 | 56.3 | 8.9 | 118.3 | 9.57 | 801.4 | 70.76 |  |  | 20029 | 118 | 11.78 |  |  |  | 61.79 | 24734 | [7 empty] | 120 | 0.4 | 26.8 |  |  |  | 3232
5578 | R16065--120V | C6521240524-5578 | 2024-06-03 | 11:33:05 | OK | 101.2 | 26.7 | 56.2 | 8.9 | 118 | 10.07 | 843.8 | 71.01 |  |  | 20204 | 117.7 | 11.62 |  |  |  | 66 | 25730 | [7 empty] | 120 | 0.41 | 27.1 |  |  |  | 3166
5579 | R16065--120V | C6521240524-5579 | 2024-06-03 | 11:33:35 | OK | 101.2 | 26.7 | 56.3 | 8.9 | 118.3 | 9.51 | 797.2 | 70.89 |  |  | 19999 | 118.1 | 11.17 |  |  |  | 59.51 | 24604 | [7 empty] | 120.1 | 0.39 | 26.1 |  |  |  | 3230
5580 | R16065--120V | C6521240524-5580 | 2024-06-03 | 11:34:03 | OK | 101.2 | 26.6 | 56.4 | 8.9 | 118 | 10.53 | 883.6 | 71.09 |  |  | 19988 | 117.8 | 11.7 |  |  |  | 66.72 | 26124 | [7 empty] | 120.1 | 0.38 | 24.8 |  |  |  | 3203
5581 | R16065--120V | C6521240524-5581 | 2024-06-03 | 11:34:30 | OK | 101.2 | 26.7 | 56.5 | 9 | 118.2 | 10.25 | 856.1 | 70.66 |  |  | 20447 | 117.9 | 11.91 |  |  |  | 62.79 | 25047 | [7 empty] | 120.1 | 0.42 | 27.5 |  |  |  | 3167
5582 | R16065--120V | C6521240524-5582 | 2024-06-03 | 11:34:58 | OK | 101.2 | 26.7 | 56.2 | 8.9 | 118 | 10.35 | 869.2 | 71.18 |  |  | 19705 | 117.6 | 11.79 |  |  |  | 66.04 | 25924 | [7 empty] | 120.1 | 0.4 | 26.3 |  |  |  | 3176
5583 | R16065--120V | C6521240524-5583 | 2024-06-03 | 11:35:26 | OK | 101.2 | 26.7 | 56.3 | 8.9 | 118.4 | 9.73 | 810.5 | 70.34 |  |  | 20167 | 118 | 11.89 |  |  |  | 63.84 | 25383 | [7 empty] | 120.1 | 0.4 | 26.6 |  |  |  | 3230
5584 | R16065--120V | C6521240524-5584 | 2024-06-03 | 11:35:54 | OK | 101.2 | 26.6 | 56.6 | 8.9 | 117.9 | 10.55 | 885.2 | 71.15 |  |  | 20134 | 117.7 | 11.85 |  |  |  | 66.37 | 25898 | [7 empty] | 120.1 | 0.4 | 26.7 |  |  |  | 3147
5585 | R16065--120V | C6521240524-5585 | 2024-06-03 | 11:36:22 | OK | 101.2 | 26.5 | 56.8 | 8.9 | 118.4 | 9.64 | 804.4 | 70.46 |  |  | 20023 | 118.2 | 10.95 |  |  |  | 58.94 | 24565 | [7 empty] | 120.1 | 0.39 | 25.9 |  |  |  | 3219
5586 | R16065--120V | C6521240524-5586 | 2024-06-03 | 11:36:55 | OK | 101.2 | 26.5 | 56.9 | 8.9 | 118 | 10.12 | 844.5 | 70.69 |  |  | 20022 | 117.7 | 11.87 |  |  |  | 63.27 | 25268 | [7 empty] | 120 | 0.41 | 27 |  |  |  | 3187
5587 | R16065--120V | C6521240524-5587 | 2024-06-03 | 11:37:23 | OK | 101.2 | 26.5 | 56.7 | 8.9 | 118.3 | 9.87 | 825.5 | 70.66 |  |  | 20097 | 118 | 12.02 |  |  |  | 64.99 | 25345 | [7 empty] | 120 | 0.41 | 27.4 |  |  |  | 3217
5588 | R16065--120V | C6521240524-5588 | 2024-06-03 | 11:37:52 | OK | 101.2 | 26.6 | 56.6 | 8.9 | 117.9 | 10.29 | 861.2 | 70.97 |  |  | 20256 | 117.6 | 12.04 |  |  |  | 63.67 | 25349 | [7 empty] | 120 | 0.4 | 26.6 |  |  |  | 3182
5589 | R16065--120V | C6521240524-5589 | 2024-06-03 | 11:38:20 | OK | 101.2 | 26.5 | 56.8 | 8.9 | 118.3 | 10.74 | 903.3 | 71.09 |  |  | 20367 | 118.1 | 11.84 |  |  |  | 62.19 | 25018 | [7 empty] | 120.1 | 0.4 | 26.6 |  |  |  | 3265
5590 | R16065--120V | C6521240524-5590 | 2024-06-03 | 11:38:50 | OK | 101.2 | 26.5 | 56.8 | 8.9 | 117.9 | 10.45 | 879.3 | 71.32 |  |  | 20377 | 117.8 | 11.48 |  |  |  | 67.86 | 26294 | [7 empty] | 120.1 | 0.42 | 27.6 |  |  |  | 3140
5591 | R16065--120V | C6521240524-5591 | 2024-06-03 | 11:39:24 | OK | 101.2 | 26.6 | 56.8 | 8.9 | 118.4 | 9.71 | 812.6 | 70.73 |  |  | 20116 | 118 | 12 |  |  |  | 65.49 | 25545 | [7 empty] | 120.1 | 0.41 | 27 |  |  |  | 3191
5592 | R16065--120V | C6521240524-5592 | 2024-06-03 | 11:39:51 | OK | 101.2 | 26.7 | 56.6 | 8.9 | 118.1 | 10.35 | 866.4 | 70.9 |  |  | 20119 | 117.9 | 11.95 |  |  |  | 64.88 | 25652 | [7 empty] | 120 | 0.42 | 27.7 |  |  |  | 3184
5593 | R16065--120V | C6521240524-5593 | 2024-06-03 | 11:40:19 | OK | 101.2 | 26.7 | 56.5 | 8.9 | 118.3 | 9.57 | 794.9 | 70.23 |  |  | 20265 | 118 | 11.92 |  |  |  | 64.37 | 25591 | [7 empty] | 120.1 | 0.38 | 25 |  |  |  | 3293
5594 | R16065--120V | C6521240524-5594 | 2024-06-03 | 11:40:47 | OK | 101.2 | 26.8 | 56.4 | 8.9 | 118 | 10.38 | 870.4 | 71.06 |  |  | 20390 | 117.8 | 11.99 |  |  |  | 64.39 | 25566 | [7 empty] | 120 | 0.39 | 25.7 |  |  |  | 3185
5595 | R16065--120V | C6521240524-5595 | 2024-06-03 | 11:41:15 | OK | 101.2 | 26.8 | 56.3 | 8.9 | 118.2 | 9.67 | 807.1 | 70.61 |  |  | 20099 | 118 | 11.86 |  |  |  | 62.92 | 25016 | [7 empty] | 120 | 0.39 | 26.1 |  |  |  | 3276
5596 | R16065--120V | C6521240524-5596 | 2024-06-03 | 11:41:42 | OK | 101.2 | 26.8 | 56.1 | 8.9 | 117.9 | 10.5 | 880.4 | 71.06 |  |  | 20272 | 117.8 | 11.61 |  |  |  | 66.88 | 26139 | [7 empty] | 120 | 0.39 | 25.6 |  |  |  | 3203
5597 | R16065--120V | C6521240524-5597 | 2024-06-03 | 11:42:10 | OK | 101.2 | 26.7 | 56.3 | 8.9 | 118.2 | 10.03 | 841.4 | 70.98 |  |  | 19694 | 118 | 11.81 |  |  |  | 63.62 | 24783 | [7 empty] | 120 | 0.39 | 25.9 |  |  |  | 3222
5598 | R16065--120V | C6521240524-5598 | 2024-06-03 | 11:42:37 | OK | 101.2 | 26.7 | 56.3 | 8.9 | 117.9 | 10.43 | 877.2 | 71.35 |  |  | 20263 | 117.7 | 11.76 |  |  |  | 65.73 | 25899 | [7 empty] | 120 | 0.39 | 26 |  |  |  | 3190
5599 | R16065--120V | C6521240524-5599 | 2024-06-03 | 11:43:05 | OK | 101.2 | 26.7 | 56.3 | 8.9 | 118.3 | 9.49 | 793.1 | 70.59 |  |  | 20133 | 118.1 | 11.86 |  |  |  | 61.89 | 24792 | [7 empty] | 120 | 0.4 | 26.2 |  |  |  | 3218
5600 | R16065--120V | C6521240524-5600 | 2024-06-03 | 11:43:37 | OK | 101.2 | 26.8 | 56.3 | 8.9 | 118.1 | 10.27 | 865.4 | 71.39 |  |  | 20502 | 117.8 | 12.03 |  |  |  | 63.58 | 25526 | [7 empty] | 120.1 | 0.41 | 26.8 |  |  |  | 3184
5601 | R16065--120V | C6521240524-5601 | 2024-06-03 | 11:44:04 | OK | 101.2 | 26.8 | 56.2 | 8.9 | 118.3 | 10.35 | 865.8 | 70.77 |  |  | 20365 | 118.1 | 11.85 |  |  |  | 62.6 | 24997 | [7 empty] | 120.1 | 0.39 | 25.6 |  |  |  | 3206
5602 | R16065--120V | C6521240524-5602 | 2024-06-03 | 11:44:33 | OK | 101.2 | 26.7 | 56.2 | 8.9 | 118 | 10.33 | 868.3 | 71.24 |  |  | 20338 | 117.9 | 11.84 |  |  |  | 65.82 | 25907 | [7 empty] | 120.1 | 0.4 | 26.8 |  |  |  | 3169
5603 | R16065--120V | C6521240524-5603 | 2024-06-03 | 11:45:01 | OK | 101.2 | 26.7 | 56.4 | 8.9 | 118.3 | 10.05 | 838 | 70.48 |  |  | 20236 | 118.1 | 11.92 |  |  |  | 65.78 | 25906 | [7 empty] | 120.1 | 0.41 | 27.3 |  |  |  | 3207
5604 | R16065--120V | C6521240524-5604 | 2024-06-03 | 11:45:33 | OK | 101.2 | 26.8 | 56.3 | 8.9 | 118 | 10.46 | 877.1 | 71.05 |  |  | 20072 | 117.8 | 11.55 |  |  |  | 67.06 | 26114 | [7 empty] | 120 | 0.4 | 26.6 |  |  |  | 3189
5605 | R16065--120V | C6521240524-5605 | 2024-06-03 | 11:46:02 | OK | 101.2 | 26.8 | 56.2 | 8.9 | 118.2 | 10.25 | 860.2 | 71 |  |  | 20370 | 118.1 | 11.86 |  |  |  | 63.48 | 25341 | [7 empty] | 120 | 0.4 | 26.2 |  |  |  | 3248
5606 | R16065--120V | C6521240524-5606 | 2024-06-03 | 11:46:35 | OK | 101.2 | 26.9 | 56.1 | 8.9 | 118 | 10.52 | 883 | 71.18 |  |  | 20311 | 117.8 | 11.39 |  |  |  | 68.07 | 26360 | [7 empty] | 120 | 0.4 | 26.4 |  |  |  | 3201
5607 | R16065--120V | C6521240524-5607 | 2024-06-03 | 11:47:03 | OK | 101.2 | 26.9 | 55.9 | 8.9 | 118.3 | 9.56 | 797.6 | 70.5 |  |  | 20065 | 118 | 12.02 |  |  |  | 64.58 | 25234 | [7 empty] | 120.1 | 0.39 | 25.4 |  |  |  | 3247
5608 | R16065--120V | C6521240524-5608 | 2024-06-03 | 11:47:32 | OK | 101.2 | 27.0 | 55.9 | 8.9 | 117.9 | 10.43 | 877.1 | 71.36 |  |  | 19956 | 117.6 | 12.1 |  |  |  | 64.45 | 25710 | [7 empty] | 120.1 | 0.4 | 26.8 |  |  |  | 3135
5609 | R16065--120V | C6521240524-5609 | 2024-06-03 | 11:48:00 | OK | 101.2 | 27.0 | 55.8 | 9 | 118.4 | 9.63 | 801.8 | 70.36 |  |  | 20220 | 118.1 | 12.01 |  |  |  | 64.13 | 25475 | [7 empty] | 120.1 | 0.39 | 25.8 |  |  |  | 3265
5610 | R16065--120V | C6521240524-5610 | 2024-06-03 | 11:48:28 | OK | 101.2 | 27.0 | 55.7 | 8.9 | 118.1 | 10.29 | 857.7 | 70.62 |  |  | 19873 | 117.9 | 11.84 |  |  |  | 65.31 | 25737 | [7 empty] | 120.1 | 0.38 | 25.1 |  |  |  | 3214
5611 | R16065--120V | C6521240524-5611 | 2024-06-03 | 11:48:56 | OK | 101.2 | 27.1 | 55.6 | 8.9 | 118.4 | 9.94 | 826.3 | 70.21 |  |  | 20238 | 118.2 | 11.94 |  |  |  | 64.4 | 25514 | [7 empty] | 120.1 | 0.38 | 25.3 |  |  |  | 3316
5612 | R16065--120V | C6521240524-5612 | 2024-06-03 | 11:49:23 | OK | 101.2 | 27.2 | 55.5 | 8.9 | 118.1 | 10.42 | 878.1 | 71.31 |  |  | 20459 | 117.9 | 11.99 |  |  |  | 63.87 | 25476 | [7 empty] | 120 | 0.39 | 25.7 |  |  |  | 3184
5613 | R16065--120V | C6521240524-5613 | 2024-06-03 | 11:49:51 | OK | 101.2 | 27.1 | 55.6 | 8.9 | 118.5 | 9.47 | 787 | 70.11 |  |  | 20215 | 118.1 | 12.13 |  |  |  | 64.65 | 25569 | [7 empty] | 120.1 | 0.39 | 25.6 |  |  |  | 3245
5614 | R16065--120V | C6521240524-5614 | 2024-06-03 | 11:50:19 | OK | 101.2 | 27.3 | 55.3 | 8.9 | 118.1 | 10.25 | 862.5 | 71.24 |  |  | 20356 | 117.9 | 11.84 |  |  |  | 64.94 | 25787 | [7 empty] | 120 | 0.39 | 25.6 |  |  |  | 3162
5615 | R16065--120V | C6521240524-5615 | 2024-06-03 | 11:50:47 | OK | 101.2 | 27.2 | 55.4 | 8.9 | 118.4 | 9.58 | 797.9 | 70.38 |  |  | 19854 | 118.1 | 11.9 |  |  |  | 63.68 | 25396 | [7 empty] | 120 | 0.39 | 26 |  |  |  | 3252
5616 | R16065--120V | C6521240524-5616 | 2024-06-03 | 11:51:15 | OK | 101.2 | 27.2 | 55.7 | 8.9 | 118.1 | 10.36 | 868.8 | 71.06 |  |  | 20224 | 117.9 | 11.59 |  |  |  | 64.9 | 25626 | [7 empty] | 120 | 0.39 | 25.5 |  |  |  | 3256
5617 | R16065--120V | C6521240524-5617 | 2024-06-03 | 11:51:42 | OK | 101.2 | 27.1 | 55.8 | 9 | 118.3 | 9.84 | 821.3 | 70.51 |  |  | 20116 | 118.1 | 11.9 |  |  |  | 61.7 | 24825 | [7 empty] | 120 | 0.41 | 26.9 |  |  |  | 3219
5618 | R16065--120V | C6521240524-5618 | 2024-06-03 | 11:52:10 | OK | 101.2 | 27.0 | 55.9 | 8.9 | 118.1 | 10.35 | 869.1 | 71.09 |  |  | 20276 | 118 | 11.47 |  |  |  | 66.96 | 26085 | [7 empty] | 120 | 0.38 | 25.3 |  |  |  | 3231
5619 | R16065--120V | C6521240524-5619 | 2024-06-03 | 11:52:38 | OK | 101.2 | 27.0 | 56.1 | 9 | 118.5 | 9.66 | 808.1 | 70.59 |  |  | 19945 | 118.1 | 11.86 |  |  |  | 63.4 | 24974 | [7 empty] | 120 | 0.4 | 26.4 |  |  |  | 3208
5620 | R16065--120V | C6521240524-5620 | 2024-06-03 | 11:53:05 | OK | 101.2 | 27.0 | 56.1 | 8.9 | 118.1 | 10.25 | 858.8 | 70.95 |  |  | 20278 | 117.9 | 11.75 |  |  |  | 66.19 | 26083 | [7 empty] | 120 | 0.39 | 26 |  |  |  | 3226
5621 | R16065--120V | C6521240524-5621 | 2024-06-03 | 11:53:33 | OK | 101.2 | 27.1 | 55.8 | 8.9 | 118.4 | 9.63 | 798.2 | 70.06 |  |  | 20221 | 118.1 | 12.14 |  |  |  | 64.1 | 25392 | [7 empty] | 120.1 | 0.4 | 26.2 |  |  |  | 3270
5622 | R16065--120V | C6521240524-5622 | 2024-06-03 | 11:54:01 | OK | 101.2 | 27.0 | 55.9 | 8.9 | 118.2 | 9.7 | 816.2 | 71.23 |  |  | 19820 | 117.9 | 11.85 |  |  |  | 65.35 | 25874 | [7 empty] | 120 | 0.43 | 28.4 |  |  |  | 3123
5623 | R16065--120V | C6521240524-5623 | 2024-06-03 | 11:54:30 | OK | 101.2 | 27.0 | 55.9 | 9 | 118.4 | 9.54 | 793.3 | 70.21 |  |  | 20116 | 118.1 | 11.86 |  |  |  | 65.22 | 25766 | [7 empty] | 120.1 | 0.4 | 26.4 |  |  |  | 3243
5624 | R16065--120V | C6521240524-5624 | 2024-06-03 | 11:54:57 | OK | 101.2 | 27.1 | 55.9 | 8.9 | 118 | 10.23 | 859.7 | 71.24 |  |  | 19928 | 117.8 | 11.78 |  |  |  | 63.67 | 25564 | [7 empty] | 120.1 | 0.4 | 26.3 |  |  |  | 3175
5625 | R16065--120V | C6521240524-5625 | 2024-06-03 | 11:55:25 | OK | 101.2 | 27.1 | 55.8 | 8.9 | 118.3 | 9.55 | 795.8 | 70.46 |  |  | 20167 | 118.1 | 11 |  |  |  | 58.88 | 24591 | [7 empty] | 120.1 | 0.4 | 26.7 |  |  |  | 3254
5626 | R16065--120V | C6521240524-5626 | 2024-06-03 | 11:55:54 | OK | 101.2 | 27.0 | 55.9 | 8.9 | 118 | 10.57 | 887.5 | 71.15 |  |  | 19958 | 117.8 | 11.69 |  |  |  | 66.06 | 25786 | [7 empty] | 120.1 | 0.4 | 26.6 |  |  |  | 3147
5627 | R16065--120V | C6521240524-5627 | 2024-06-03 | 11:56:23 | OK | 101.2 | 26.9 | 56.1 | 8.9 | 118.3 | 9.65 | 803.8 | 70.38 |  |  | 20287 | 118 | 12.19 |  |  |  | 64.44 | 25359 | [7 empty] | 120.1 | 0.41 | 26.8 |  |  |  | 3262
5628 | R16065--120V | C6521240524-5628 | 2024-06-03 | 11:56:51 | OK | 101.2 | 26.9 | 56.2 | 8.9 | 118.1 | 9.62 | 800.6 | 70.44 |  |  | 20017 | 117.8 | 11.62 |  |  |  | 65.63 | 25762 | [7 empty] | 120 | 0.38 | 25.3 |  |  |  | 3220
5629 | R16065--120V | C6521240524-5629 | 2024-06-03 | 11:57:21 | OK | 101.2 | 26.9 | 56.3 | 8.9 | 118.3 | 9.59 | 801.4 | 70.65 |  |  | 20136 | 118.1 | 11.83 |  |  |  | 62.05 | 24861 | [7 empty] | 120 | 0.39 | 25.9 |  |  |  | 3265
5630 | R16065--120V | C6521240524-5630 | 2024-06-03 | 11:57:50 | OK | 101.2 | 26.8 | 56.5 | 8.9 | 117.9 | 10.14 | 848.8 | 71 |  |  | 19976 | 117.7 | 11.58 |  |  |  | 67.05 | 26015 | [7 empty] | 120 | 0.37 | 24.7 |  |  |  | 3189
5631 | R16065--120V | C6521240524-5631 | 2024-06-03 | 11:58:18 | OK | 101.2 | 26.8 | 56.6 | 8.9 | 118.4 | 9.61 | 799.5 | 70.27 |  |  | 20259 | 118.1 | 11.82 |  |  |  | 62.27 | 25053 | [7 empty] | 120 | 0.39 | 25.5 |  |  |  | 3271
5632 | R16065--120V | C6521240524-5632 | 2024-06-03 | 11:58:46 | OK | 101.2 | 26.9 | 56.6 | 8.9 | 118 | 10.24 | 860.4 | 71.16 |  |  | 19983 | 117.8 | 11.57 |  |  |  | 65.31 | 25916 | [7 empty] | 120.1 | 0.39 | 25.5 |  |  |  | 3222
5633 | R16065--120V | C6521240524-5633 | 2024-06-03 | 11:59:16 | OK | 101.2 | 27.1 | 56.1 | 9 | 118.3 | 9.66 | 809.9 | 70.89 |  |  | 19904 | 118 | 11.87 |  |  |  | 62.87 | 25298 | [7 empty] | 120.1 | 0.42 | 27.6 |  |  |  | 3179
5634 | R16065--120V | C6521240524-5634 | 2024-06-03 | 12:01:27 | OK | 101.2 | 27.3 | 55.7 | 8.9 | 118.1 | 10.05 | 847 | 71.37 |  |  | 20512 | 117.8 | 11.34 |  |  |  | 66.02 | 25982 | [7 empty] | 120.1 | 0.41 | 27.1 |  |  |  | 3240
5635 | R16065--120V | C6521240524-5635 | 2024-06-03 | 12:01:54 | OK | 101.2 | 27.0 | 56.2 | 9 | 118.4 | 9.55 | 809.5 | 71.61 |  |  | 19905 | 118.2 | 10.9 |  |  |  | 55.96 | 24145 | [7 empty] | 120.1 | 0.4 | 26.4 |  |  |  | 3268
5636 | R16065--120V | C6521240524-5636 | 2024-06-03 | 13:00:35 | OK | 101.2 | 28.3 | 53.4 | 9 | 118.4 | 9.63 | 831.4 | 72.95 |  |  | 19742 | 118.2 | 10.72 |  |  |  | 57.63 | 24387 | [7 empty] | 120.1 | 0.4 | 26.9 |  |  |  | 3236
5637 | R16065--120V | C6521240524-5637 | 2024-06-03 | 13:01:03 | OK | 101.2 | 28.4 | 53.3 | 9 | 118.1 | 9.55 | 814.9 | 72.23 |  |  | 19683 | 117.8 | 11.87 |  |  |  | 64.52 | 25370 | [7 empty] | 120.1 | 0.41 | 27.2 |  |  |  | 3179
5638 | R16065--120V | C6521240524-5638 | 2024-06-03 | 13:01:31 | OK | 101.2 | 28.4 | 53.2 | 8.9 | 118.3 | 9.93 | 835 | 71.07 |  |  | 19981 | 118.2 | 10.79 |  |  |  | 57.55 | 24370 | [7 empty] | 120.1 | 0.4 | 26.7 |  |  |  | 3276
5639 | R16065--120V | C6521240524-5639 | 2024-06-03 | 13:02:10 | OK | 101.2 | 28.3 | 53.5 | 8.9 | 117.9 | 10.29 | 870.4 | 71.75 |  |  | 19986 | 117.8 | 11.88 |  |  |  | 62.04 | 25013 | [7 empty] | 120 | 0.44 | 29.2 |  |  |  | 3132
5640 | R16065--120V | C6521240524-5640 | 2024-06-03 | 13:02:38 | OK | 101.2 | 28.2 | 53.8 | 9 | 118.4 | 9.65 | 808.4 | 70.77 |  |  | 20040 | 118.2 | 11.29 |  |  |  | 60.75 | 24789 | [7 empty] | 120 | 0.4 | 26.4 |  |  |  | 3229
5641 | R16065--120V | C6521240524-5641 | 2024-06-03 | 13:03:06 | OK | 101.2 | 28.2 | 53.8 | 8.9 | 118 | 9.5 | 793 | 70.72 |  |  | 19998 | 117.8 | 11.82 |  |  |  | 64.15 | 25336 | [7 empty] | 120 | 0.41 | 27.4 |  |  |  | 3174
5642 | R16065--120V | C6521240524-5642 | 2024-06-03 | 13:03:35 | OK | 101.2 | 28.1 | 53.9 | 9 | 118.5 | 9.82 | 821.9 | 70.61 |  |  | 19902 | 118.4 | 10.78 |  |  |  | 59.54 | 24831 | [7 empty] | 120.1 | 0.41 | 27.1 |  |  |  | 3216
5643 | R16065--120V | C6521240524-5643 | 2024-06-03 | 13:04:04 | OK | 101.2 | 28.0 | 54.2 | 8.9 | 118.2 | 9.45 | 791.7 | 70.9 |  |  | 19932 | 117.8 | 11.91 |  |  |  | 64.14 | 25467 | [7 empty] | 120.1 | 0.41 | 27.4 |  |  |  | 3180
5644 | R16065--120V | C6521240524-5644 | 2024-06-03 | 13:04:31 | OK | 101.2 | 28.0 | 54.2 | 9 | 118.4 | 9.56 | 797.1 | 70.42 |  |  | 20234 | 118.2 | 11.87 |  |  |  | 62.03 | 25008 | [7 empty] | 120.1 | 0.42 | 28.1 |  |  |  | 3193
5645 | R16065--120V | C6521240524-5645 | 2024-06-03 | 13:05:00 | OK | 101.2 | 27.9 | 54.4 | 9 | 118.2 | 10.23 | 855.7 | 70.78 |  |  | 20478 | 118 | 11.91 |  |  |  | 63.94 | 25580 | [7 empty] | 120.1 | 0.4 | 26.2 |  |  |  | 3195
5646 | R16065--120V | C6521240524-5646 | 2024-06-03 | 13:05:39 | OK | 101.2 | 27.9 | 54.5 | 9 | 118.3 | 9.67 | 809.5 | 70.73 |  |  | 19947 | 118.3 | 10.52 |  |  |  | 59.15 | 24610 | [7 empty] | 120 | 0.41 | 27.4 |  |  |  | 3197
5647 | R16065--120V | C6521240524-5647 | 2024-06-03 | 13:08:16 | OK | 101.2 | 27.8 | 54.8 | 9 | 118.1 | 9.36 | 794.5 | 71.87 |  |  | 19611 | 117.8 | 11.92 |  |  |  | 63.72 | 25489 | [7 empty] | 120 | 0.39 | 25.9 |  |  |  | 3149
5648 | R16065--120V | C6521240524-5648 | 2024-06-03 | 13:08:50 | OK | 101.2 | 27.8 | 55.2 | 9 | 118.3 | 9.72 | 839 | 72.95 |  |  | 19920 | 118.2 | 10.66 |  |  |  | 59.42 | 24718 | [7 empty] | 120.1 | 0.42 | 27.6 |  |  |  | 3195
5649 | R16065--120V | C6521240524-5649 | 2024-06-03 | 13:09:20 | OK | 101.2 | 27.7 | 55.2 | 8.9 | 118 | 9.8 | 822.4 | 71.12 |  |  | 19901 | 117.7 | 11.53 |  |  |  | 68.03 | 26254 | [7 empty] | 120.1 | 0.38 | 24.9 |  |  |  | 3198
5650 | R16065--120V | C6521240524-5650 | 2024-06-03 | 13:09:48 | OK | 101.2 | 27.7 | 55.3 | 9 | 118.3 | 9.76 | 814.9 | 70.54 |  |  | 20386 | 118.1 | 12.13 |  |  |  | 65.9 | 25797 | [7 empty] | 120.1 | 0.42 | 27.6 |  |  |  | 3202
5651 | R16065--120V | C6521240524-5651 | 2024-06-03 | 13:10:29 | OK | 101.2 | 27.7 | 55.2 | 8.9 | 118.2 | 10.35 | 870 | 71.1 |  |  | 20428 | 118 | 11.95 |  |  |  | 65.32 | 25820 | [7 empty] | 120.1 | 0.38 | 24.9 |  |  |  | 3219
5652 | R16065--120V | C6521240524-5652 | 2024-06-03 | 13:11:19 | OK | 101.2 | 27.7 | 55.3 | 9 | 118.3 | 10.09 | 852.3 | 71.38 |  |  | 19827 | 118.1 | 11.76 |  |  |  | 62.11 | 24834 | [7 empty] | 120 | 0.42 | 27.6 |  |  |  | 3226
5653 | R16065--120V | C6521240524-5653 | 2024-06-03 | 13:11:54 | OK | 101.2 | 27.6 | 55.4 | 8.9 | 118.1 | 10.04 | 847.3 | 71.48 |  |  | 19943 | 117.8 | 11.68 |  |  |  | 65.95 | 26044 | [7 empty] | 120.1 | 0.37 | 24.8 |  |  |  | 3205
5654 | R16065--120V | C6521240524-5654 | 2024-06-03 | 13:12:23 | OK | 101.2 | 27.7 | 55.3 | 9 | 118.3 | 9.63 | 808.5 | 70.97 |  |  | 20112 | 118.1 | 11.52 |  |  |  | 61.29 | 24858 | [7 empty] | 120.1 | 0.41 | 27.5 |  |  |  | 3186
5655 | R16065--120V | C6521240524-5655 | 2024-06-03 | 13:12:52 | OK | 101.2 | 27.6 | 55.5 | 8.9 | 118.2 | 10.12 | 846 | 70.72 |  |  | 19895 | 117.9 | 11.62 |  |  |  | 67.04 | 26180 | [7 empty] | 120.1 | 0.39 | 26.2 |  |  |  | 3168
5656 | R16065--120V | C6521240524-5656 | 2024-06-03 | 13:13:21 | OK | 101.2 | 27.6 | 55.6 | 9 | 118.4 | 10.22 | 867.8 | 71.7 |  |  | 20044 | 118.2 | 11.71 |  |  |  | 63.81 | 25197 | [7 empty] | 120.1 | 0.4 | 26.6 |  |  |  | 3225
5657 | R16065--120V | C6521240524-5657 | 2024-06-03 | 13:13:52 | OK | 101.2 | 27.7 | 55.5 | 8.9 | 118 | 10.13 | 854.1 | 71.45 |  |  | 19921 | 117.7 | 11.77 |  |  |  | 64.68 | 25753 | [7 empty] | 120 | 0.39 | 25.9 |  |  |  | 3197
5658 | R16065--120V | C6521240524-5658 | 2024-06-03 | 13:14:23 | OK | 101.2 | 27.7 | 55.4 | 8.9 | 118.4 | 9.74 | 818.3 | 70.96 |  |  | 19754 | 118.2 | 11.13 |  |  |  | 60.4 | 24710 | [7 empty] | 120 | 0.4 | 26.4 |  |  |  | 3203
5659 | R16065--120V | C6521240524-5659 | 2024-06-03 | 13:14:51 | OK | 101.2 | 27.6 | 55.5 | 8.9 | 118.1 | 10.43 | 878.8 | 71.29 |  |  | 20398 | 117.9 | 11.7 |  |  |  | 66.24 | 25996 | [7 empty] | 120.1 | 0.4 | 26.3 |  |  |  | 3178
5660 | R16065--120V | C6521240524-5660 | 2024-06-03 | 13:15:21 | OK | 101.2 | 27.6 | 55.6 | 9 | 118.4 | 9.45 | 788.2 | 70.42 |  |  | 20391 | 118.1 | 11.8 |  |  |  | 62.73 | 25089 | [7 empty] | 120.1 | 0.39 | 25.8 |  |  |  | 3255
5661 | R16065--120V | C6521240524-5661 | 2024-06-03 | 13:15:50 | OK | 101.2 | 27.6 | 55.7 | 8.9 | 118.1 | 10.49 | 878.9 | 70.96 |  |  | 20034 | 117.9 | 11.71 |  |  |  | 65.57 | 25707 | [7 empty] | 120.1 | 0.39 | 26 |  |  |  | 3170
5662 | R16065--120V | C6521240524-5662 | 2024-06-03 | 13:16:18 | OK | 101.2 | 27.5 | 56.0 | 8.9 | 118.5 | 9.63 | 800.5 | 70.14 |  |  | 20181 | 118.2 | 11.85 |  |  |  | 64.62 | 25437 | [7 empty] | 120.1 | 0.41 | 26.9 |  |  |  | 3263
5663 | R16065--120V | C6521240524-5663 | 2024-06-03 | 13:16:46 | OK | 101.2 | 27.4 | 56.2 | 8.9 | 118 | 10.37 | 870.2 | 71.12 |  |  | 20253 | 117.9 | 11.8 |  |  |  | 65.18 | 25791 | [7 empty] | 120.1 | 0.38 | 25.4 |  |  |  | 3198
5664 | R16065--120V | C6521240524-5664 | 2024-06-03 | 13:17:15 | OK | 101.2 | 27.4 | 56.1 | 9 | 118.4 | 9.73 | 803.2 | 69.73 |  |  | 20171 | 118.1 | 11.67 |  |  |  | 62.7 | 25056 | [7 empty] | 120.1 | 0.41 | 27.5 |  |  |  | 3219
5665 | R16065--120V | C6521240524-5665 | 2024-06-03 | 13:17:53 | OK | 101.2 | 27.4 | 56.3 | 8.9 | 118 | 10.21 | 858.8 | 71.26 |  |  | 20195 | 117.7 | 11.92 |  |  |  | 63.86 | 25480 | [7 empty] | 120 | 0.39 | 25.9 |  |  |  | 3179
5666 | R16065--120V | C6521240524-5666 | 2024-06-03 | 13:18:21 | OK | 101.2 | 27.4 | 56.2 | 9 | 118.3 | 10.07 | 840.4 | 70.53 |  |  | 20267 | 118.1 | 11.96 |  |  |  | 64.95 | 25481 | [7 empty] | 120.1 | 0.41 | 27 |  |  |  | 3204
5667 | R16065--120V | C6521240524-5667 | 2024-06-03 | 13:18:51 | OK | 101.2 | 27.4 | 56.2 | 8.9 | 118.1 | 10.41 | 874.2 | 71.08 |  |  | 20249 | 117.8 | 11.64 |  |  |  | 65.72 | 25897 | [7 empty] | 120.1 | 0.41 | 27.4 |  |  |  | 3155
5668 | R16065--120V | C6521240524-5668 | 2024-06-03 | 13:19:18 | OK | 101.2 | 27.5 | 56.0 | 8.9 | 118.4 | 10.43 | 874.7 | 70.83 |  |  | 20653 | 118.1 | 11.84 |  |  |  | 64.02 | 25501 | [7 empty] | 120.1 | 0.38 | 25.4 |  |  |  | 3251
5669 | R16065--120V | C6521240524-5669 | 2024-06-03 | 13:19:47 | OK | 101.2 | 27.5 | 55.9 | 8.9 | 117.9 | 10.45 | 877.8 | 71.26 |  |  | 19992 | 117.8 | 11.9 |  |  |  | 65.68 | 26025 | [7 empty] | 120.1 | 0.38 | 25.4 |  |  |  | 3188
5670 | R16065--120V | C6521240524-5670 | 2024-06-03 | 13:20:21 | OK | 101.2 | 27.3 | 56.4 | 9 | 118.2 | 9.79 | 818.7 | 70.74 |  |  | 20082 | 118.2 | 10.78 |  |  |  | 57.72 | 24452 | [7 empty] | 120.1 | 0.41 | 27.4 |  |  |  | 3248
5671 | R16065--120V | C6521240524-5671 | 2024-06-03 | 13:20:54 | OK | 101.2 | 27.3 | 56.7 | 8.9 | 118 | 10.22 | 857.6 | 71.15 |  |  | 20412 | 117.8 | 11.63 |  |  |  | 66.19 | 25932 | [7 empty] | 120 | 0.4 | 26.3 |  |  |  | 3169
5672 | R16065--120V | C6521240524-5672 | 2024-06-03 | 13:21:22 | OK | 101.2 | 27.3 | 56.9 | 8.9 | 118.5 | 9.68 | 808.4 | 70.5 |  |  | 20138 | 118.2 | 11.84 |  |  |  | 63.11 | 25176 | [7 empty] | 120 | 0.41 | 27.1 |  |  |  | 3195
5673 | R16065--120V | C6521240524-5673 | 2024-06-03 | 13:21:52 | OK | 101.2 | 27.1 | 57.0 | 8.9 | 117.9 | 10.67 | 899.8 | 71.52 |  |  | 20094 | 117.7 | 11.89 |  |  |  | 65.04 | 25855 | [7 empty] | 120.1 | 0.39 | 25.7 |  |  |  | 3172
5674 | R16065--120V | C6521240524-5674 | 2024-06-03 | 13:22:25 | OK | 101.2 | 27.1 | 57.3 | 8.9 | 118.3 | 9.65 | 808.6 | 70.77 |  |  | 20033 | 118.2 | 10.89 |  |  |  | 59.17 | 24610 | [7 empty] | 120.1 | 0.42 | 28.1 |  |  |  | 3205
5675 | R16065--120V | C6521240524-5675 | 2024-06-03 | 13:22:55 | OK | 101.2 | 27.1 | 57.4 | 8.9 | 117.9 | 10.33 | 869.2 | 71.35 |  |  | 19921 | 117.6 | 11.91 |  |  |  | 64.23 | 25709 | [7 empty] | 120.1 | 0.41 | 27.2 |  |  |  | 3130
5676 | R16065--120V | C6521240524-5676 | 2024-06-03 | 13:23:25 | OK | 101.2 | 27.0 | 57.4 | 8.9 | 118.4 | 9.69 | 808.3 | 70.47 |  |  | 20085 | 118 | 11.93 |  |  |  | 65.57 | 25803 | [7 empty] | 120 | 0.44 | 29.1 |  |  |  | 3184
5677 | R16065--120V | C6521240524-5677 | 2024-06-03 | 13:23:55 | OK | 101.2 | 27.1 | 57.3 | 8.9 | 118.1 | 10.43 | 878.8 | 71.34 |  |  | 20616 | 117.8 | 11.89 |  |  |  | 65.59 | 25911 | [7 empty] | 120 | 0.41 | 27.1 |  |  |  | 3214
5678 | R16065--120V | C6521240524-5678 | 2024-06-03 | 13:24:22 | OK | 101.2 | 27.1 | 57.4 | 9 | 118.5 | 9.5 | 791.6 | 70.33 |  |  | 20186 | 118.1 | 11.76 |  |  |  | 62.72 | 25190 | [7 empty] | 120 | 0.41 | 27 |  |  |  | 3227
5679 | R16065--120V | C6521240524-5679 | 2024-06-03 | 13:25:26 | OK | 101.2 | 27.1 | 57.3 | 8.9 | 118 | 9.31 | 780.1 | 70.99 |  |  | 19865 | 117.7 | 11.93 |  |  |  | 64.05 | 25354 | [7 empty] | 120.1 | 0.38 | 25 |  |  |  | 3184
5680 | R16065--120V | C6521240524-5680 | 2024-06-03 | 13:26:03 | OK | 101.2 | 27.0 | 57.7 | 8.9 | 118.4 | 9.56 | 806.2 | 71.22 |  |  | 20276 | 118.1 | 11.84 |  |  |  | 63.72 | 25427 | [7 empty] | 120.1 | 0.39 | 26 |  |  |  | 3255
5681 | R16065--120V | C6521240524-5681 | 2024-06-03 | 13:26:33 | OK | 101.2 | 27.0 | 57.7 | 8.9 | 118.1 | 10.31 | 869.5 | 71.39 |  |  | 20027 | 117.9 | 11.75 |  |  |  | 66.27 | 25861 | [7 empty] | 120.1 | 0.4 | 26.4 |  |  |  | 3223
5682 | R16065--120V | C6521240524-5682 | 2024-06-03 | 13:27:04 | OK | 101.2 | 27.1 | 57.4 | 8.9 | 118.4 | 9.58 | 803.1 | 70.84 |  |  | 20193 | 118 | 11.82 |  |  |  | 61.64 | 25019 | [7 empty] | 120.1 | 0.4 | 26.6 |  |  |  | 3280
5683 | R16065--120V | C6521240524-5683 | 2024-06-03 | 13:27:36 | OK | 101.2 | 27.0 | 57.7 | 8.9 | 118.1 | 10.5 | 884.7 | 71.32 |  |  | 19952 | 117.9 | 12.11 |  |  |  | 64.56 | 25405 | [7 empty] | 120.1 | 0.38 | 25 |  |  |  | 3214
5684 | R16065--120V | C6521240524-5684 | 2024-06-03 | 13:28:05 | OK | 101.2 | 27.2 | 57.2 | 9 | 118.4 | 9.72 | 815.9 | 70.91 |  |  | 20341 | 118.1 | 11.82 |  |  |  | 64.2 | 25472 | [7 empty] | 120.1 | 0.41 | 26.8 |  |  |  | 3218
5685 | R16065--120V | C6521240524-5685 | 2024-06-03 | 13:28:36 | OK | 101.2 | 27.3 | 56.8 | 8.9 | 118.2 | 10.16 | 849.4 | 70.74 |  |  | 20020 | 117.9 | 11.61 |  |  |  | 66.61 | 25988 | [7 empty] | 120.1 | 0.4 | 26.3 |  |  |  | 3158
5686 | R16065--120V | C6521240524-5686 | 2024-06-03 | 13:29:04 | OK | 101.2 | 27.3 | 56.7 | 8.9 | 118.4 | 10.04 | 838.9 | 70.54 |  |  | 20400 | 118.3 | 11.09 |  |  |  | 59.61 | 24733 | [7 empty] | 120.1 | 0.39 | 25.7 |  |  |  | 3261
5687 | R16065--120V | C6521240524-5687 | 2024-06-03 | 13:29:36 | OK | 101.2 | 27.3 | 56.8 | 8.9 | 118.3 | 10.28 | 861.5 | 70.87 |  |  | 19997 | 118 | 11.66 |  |  |  | 66.13 | 25874 | [7 empty] | 120 | 0.4 | 26.5 |  |  |  | 3134
5688 | R16065--120V | C6521240524-5688 | 2024-06-03 | 13:30:04 | OK | 101.2 | 27.2 | 56.9 | 9 | 118.4 | 9.51 | 795 | 70.62 |  |  | 20107 | 118.2 | 12.01 |  |  |  | 66.45 | 25978 | [7 empty] | 120.1 | 0.39 | 25.5 |  |  |  | 3291
5689 | R16065--120V | C6521240524-5689 | 2024-06-03 | 13:30:35 | OK | 101.2 | 27.1 | 57.1 | 8.9 | 118.2 | 9.55 | 795.5 | 70.52 |  |  | 19937 | 117.9 | 11.62 |  |  |  | 66.65 | 26095 | [7 empty] | 120.1 | 0.41 | 27 |  |  |  | 3183
5690 | R16065--120V | C6521240524-5690 | 2024-06-03 | 13:31:03 | OK | 101.2 | 27.1 | 56.9 | 9 | 118.4 | 9.4 | 784.1 | 70.46 |  |  | 20171 | 118.2 | 11.62 |  |  |  | 61.61 | 24887 | [7 empty] | 120.1 | 0.4 | 26.6 |  |  |  | 3289
5691 | R16065--120V | C6521240524-5691 | 2024-06-03 | 13:31:36 | OK | 101.2 | 27.1 | 57.2 | 8.9 | 118.1 | 10.3 | 869 | 71.44 |  |  | 20593 | 117.8 | 11.57 |  |  |  | 66.9 | 26156 | [7 empty] | 120.1 | 0.39 | 26.2 |  |  |  | 3212
5692 | R16065--120V | C6521240524-5692 | 2024-06-03 | 13:32:04 | OK | 101.2 | 27.0 | 57.3 | 9 | 118.4 | 9.49 | 792.9 | 70.52 |  |  | 20320 | 118.1 | 11.88 |  |  |  | 61.94 | 24875 | [7 empty] | 120.1 | 0.41 | 26.8 |  |  |  | 3217
5693 | R16065--120V | C6521240524-5693 | 2024-06-03 | 13:32:57 | OK | 101.2 | 27.0 | 57.4 | 8.9 | 118.2 | 9.48 | 794.8 | 70.98 |  |  | 19925 | 117.8 | 11.53 |  |  |  | 67.07 | 25884 | [7 empty] | 120.1 | 0.41 | 27.5 |  |  |  | 3153
5694 | R16065--120V | C6521240524-5694 | 2024-06-03 | 13:33:25 | OK | 101.2 | 27.0 | 57.4 | 9 | 118.4 | 9.69 | 817 | 71.18 |  |  | 20034 | 118.2 | 11.99 |  |  |  | 64.85 | 25602 | [7 empty] | 120.1 | 0.4 | 26.6 |  |  |  | 3240
5695 | R16065--120V | C6521240524-5695 | 2024-06-03 | 13:33:54 | OK | 101.2 | 27.0 | 57.3 | 8.9 | 118 | 10.28 | 863.8 | 71.24 |  |  | 20305 | 117.9 | 11.72 |  |  |  | 65.47 | 25706 | [7 empty] | 120.1 | 0.38 | 25.3 |  |  |  | 3200
5696 | R16065--120V | C6521240524-5696 | 2024-06-03 | 13:34:22 | OK | 101.2 | 27.0 | 57.4 | 8.9 | 118.4 | 10.08 | 841.7 | 70.55 |  |  | 20429 | 118.2 | 11.94 |  |  |  | 66.37 | 25957 | [7 empty] | 120 | 0.38 | 24.9 |  |  |  | 3285
5697 | R16065--120V | C6521240524-5697 | 2024-06-03 | 13:34:50 | OK | 101.2 | 27.0 | 57.5 | 8.9 | 118.1 | 10.35 | 870.8 | 71.3 |  |  | 20493 | 117.9 | 11.61 |  |  |  | 66.68 | 26055 | [7 empty] | 120.1 | 0.37 | 24.7 |  |  |  | 3214
5698 | R16065--120V | C6521240524-5698 | 2024-06-03 | 13:35:18 | OK | 101.2 | 27.0 | 57.6 | 8.9 | 118.4 | 9.58 | 799 | 70.44 |  |  | 20027 | 118.1 | 11.79 |  |  |  | 62.71 | 24994 | [7 empty] | 120 | 0.4 | 26.7 |  |  |  | 3211
5699 | R16065--120V | C6521240524-5699 | 2024-06-03 | 13:35:52 | OK | 101.2 | 26.9 | 57.5 | 8.9 | 118 | 9.93 | 831.6 | 70.96 |  |  | 19940 | 117.8 | 11.51 |  |  |  | 65.77 | 25828 | [7 empty] | 120.1 | 0.4 | 26.8 |  |  |  | 3202
5700 | R16065--120V | C6521240524-5700 | 2024-06-03 | 13:36:21 | OK | 101.2 | 26.9 | 57.6 | 9 | 118.4 | 9.56 | 801.1 | 70.72 |  |  | 20019 | 118.2 | 11.8 |  |  |  | 63.19 | 25017 | [7 empty] | 120.1 | 0.39 | 26 |  |  |  | 3258
5701 | R16065--120V | C6521240524-5701 | 2024-06-03 | 13:36:53 | OK | 101.2 | 26.8 | 57.8 | 8.9 | 118.1 | 9.6 | 802.5 | 70.75 |  |  | 19953 | 117.8 | 11.49 |  |  |  | 66.94 | 26098 | [7 empty] | 120.1 | 0.4 | 26.7 |  |  |  | 3174
5702 | R16065--120V | C6521240524-5702 | 2024-06-03 | 13:37:22 | OK | 101.2 | 26.8 | 58.0 | 8.9 | 118.5 | 9.56 | 801.2 | 70.77 |  |  | 20183 | 118.1 | 11.68 |  |  |  | 61.39 | 24927 | [7 empty] | 120 | 0.41 | 27.2 |  |  |  | 3208
5703 | R16065--120V | C6521240524-5703 | 2024-06-03 | 13:37:51 | OK | 101.2 | 26.7 | 58.0 | 8.9 | 118.2 | 9.49 | 792.9 | 70.7 |  |  | 20289 | 117.9 | 11.5 |  |  |  | 68.06 | 26332 | [7 empty] | 120 | 0.4 | 26.7 |  |  |  | 3196
5704 | R16065--120V | C6521240524-5704 | 2024-06-03 | 13:38:23 | OK | 101.2 | 26.7 | 58.2 | 9 | 118.5 | 9.56 | 799 | 70.56 |  |  | 20135 | 118.2 | 11.35 |  |  |  | 60.26 | 24763 | [7 empty] | 120.1 | 0.42 | 27.8 |  |  |  | 3202
5705 | R16065--120V | C6521240524-5705 | 2024-06-03 | 13:38:52 | OK | 101.2 | 26.8 | 58.0 | 8.9 | 118 | 10.18 | 854.7 | 71.1 |  |  | 20083 | 117.8 | 11.48 |  |  |  | 66.55 | 26117 | [7 empty] | 120.1 | 0.4 | 26.7 |  |  |  | 3167
5706 | R16065--120V | C6521240524-5706 | 2024-06-03 | 13:39:20 | OK | 101.2 | 26.8 | 57.9 | 9 | 118.4 | 9.58 | 802.4 | 70.74 |  |  | 20045 | 118 | 11.99 |  |  |  | 64.64 | 25408 | [7 empty] | 120.1 | 0.39 | 25.8 |  |  |  | 3216
5707 | R16065--120V | C6521240524-5707 | 2024-06-03 | 13:39:53 | OK | 101.2 | 26.9 | 57.8 | 8.9 | 118 | 9.47 | 792 | 70.87 |  |  | 19913 | 117.8 | 11.89 |  |  |  | 64.84 | 25562 | [7 empty] | 120 | 0.42 | 27.8 |  |  |  | 3154
5708 | R16065--120V | C6521240524-5708 | 2024-06-03 | 13:40:26 | OK | 101.2 | 26.9 | 57.8 | 9 | 118.4 | 9.51 | 798.8 | 70.95 |  |  | 19869 | 118 | 11.69 |  |  |  | 63.2 | 25308 | [7 empty] | 120 | 0.4 | 26.4 |  |  |  | 3220
5709 | R16065--120V | C6521240524-5709 | 2024-06-03 | 13:40:56 | OK | 101.2 | 26.9 | 57.8 | 8.9 | 118 | 9.41 | 786.9 | 70.88 |  |  | 19825 | 117.7 | 11.6 |  |  |  | 67.21 | 26209 | [7 empty] | 120 | 0.41 | 27.4 |  |  |  | 3165
5710 | R16065--120V | C6521240524-5710 | 2024-06-03 | 13:41:26 | OK | 101.2 | 26.9 | 57.8 | 8.9 | 118.3 | 9.5 | 793.2 | 70.57 |  |  | 19744 | 118 | 11.68 |  |  |  | 60.53 | 24940 | [7 empty] | 120.1 | 0.41 | 27.3 |  |  |  | 3200
5711 | R16065--120V | C6521240524-5711 | 2024-06-03 | 13:41:59 | OK | 101.2 | 26.8 | 57.8 | 8.9 | 117.9 | 9.59 | 803.3 | 71.04 |  |  | 19702 | 117.6 | 11.91 |  |  |  | 65.65 | 25974 | [7 empty] | 120.1 | 0.4 | 26.9 |  |  |  | 3117
5712 | R16065--120V | C6521240524-5712 | 2024-06-03 | 13:42:27 | OK | 101.2 | 26.8 | 57.8 | 8.9 | 118.4 | 9.54 | 795.4 | 70.42 |  |  | 20194 | 118.1 | 11.91 |  |  |  | 64.28 | 25501 | [7 empty] | 120.1 | 0.39 | 26.1 |  |  |  | 3255
5713 | R16065--120V | C6521240524-5713 | 2024-06-03 | 13:43:03 | OK | 101.2 | 26.8 | 57.9 | 8.9 | 117.9 | 10.17 | 855.7 | 71.38 |  |  | 19971 | 117.8 | 11.67 |  |  |  | 67.72 | 26189 | [7 empty] | 120 | 0.39 | 25.9 |  |  |  | 3142
5714 | R16065--120V | C6521240524-5714 | 2024-06-03 | 13:43:36 | OK | 101.2 | 26.8 | 57.9 | 9 | 118.3 | 9.49 | 791.1 | 70.41 |  |  | 20201 | 118.1 | 12.23 |  |  |  | 66.6 | 25982 | [7 empty] | 120.1 | 0.41 | 27.4 |  |  |  | 3259
5715 | R16065--120V | C6521240524-5715 | 2024-06-03 | 13:44:05 | OK | 101.2 | 26.8 | 57.9 | 8.9 | 117.9 | 9.66 | 804.8 | 70.67 |  |  | 19846 | 117.6 | 12.11 |  |  |  | 62.54 | 25029 | [7 empty] | 120 | 0.41 | 27.4 |  |  |  | 3175
5716 | R16065--120V | C6521240524-5716 | 2024-06-03 | 13:44:33 | OK | 101.2 | 26.8 | 57.9 | 8.9 | 118.3 | 9.36 | 782.3 | 70.7 |  |  | 20180 | 118 | 11.94 |  |  |  | 64.54 | 25542 | [7 empty] | 120.1 | 0.41 | 27.4 |  |  |  | 3236
5717 | R16065--120V | C6521240524-5717 | 2024-06-03 | 13:45:01 | OK | 101.2 | 26.8 | 57.8 | 8.9 | 118 | 9.39 | 784 | 70.8 |  |  | 19462 | 117.7 | 11.92 |  |  |  | 64.15 | 25599 | [7 empty] | 120.1 | 0.41 | 27 |  |  |  | 3171
5718 | R16065--120V | C6521240524-5718 | 2024-06-03 | 13:45:31 | OK | 101.2 | 26.8 | 57.6 | 8.9 | 118.3 | 9.79 | 819.1 | 70.74 |  |  | 19471 | 118 | 11.87 |  |  |  | 62.78 | 25227 | [7 empty] | 120.1 | 0.42 | 27.8 |  |  |  | 3226
5719 | R16065--120V | C6521240524-5719 | 2024-06-03 | 13:46:01 | OK | 101.2 | 26.8 | 57.8 | 8.9 | 118 | 10.52 | 884.7 | 71.3 |  |  | 19863 | 117.7 | 11.56 |  |  |  | 66.42 | 26071 | [7 empty] | 120 | 0.4 | 26.3 |  |  |  | 3170
5720 | R16065--120V | C6521240524-5720 | 2024-06-03 | 13:46:29 | OK | 101.2 | 26.8 | 57.9 | 8.9 | 118.3 | 9.62 | 803.2 | 70.55 |  |  | 20224 | 118 | 11.86 |  |  |  | 62.47 | 25091 | [7 empty] | 120.1 | 0.4 | 26.8 |  |  |  | 3219
5721 | R16065--120V | C6521240524-5721 | 2024-06-03 | 13:47:01 | OK | 101.2 | 26.9 | 57.6 | 8.9 | 117.8 | 10.4 | 873.1 | 71.25 |  |  | 19939 | 117.6 | 11.42 |  |  |  | 67.4 | 26068 | [7 empty] | 120 | 0.4 | 26.8 |  |  |  | 3166
5722 | R16065--120V | C6521240524-5722 | 2024-06-03 | 13:47:29 | OK | 101.2 | 26.9 | 57.5 | 8.9 | 118.4 | 9.69 | 813 | 70.86 |  |  | 20071 | 118.1 | 11.94 |  |  |  | 62.46 | 24931 | [7 empty] | 120 | 0.41 | 27.5 |  |  |  | 3206
5723 | R16065--120V | C6521240524-5723 | 2024-06-03 | 13:47:58 | OK | 101.2 | 26.9 | 57.6 | 8.9 | 118.1 | 10.23 | 857.5 | 71.01 |  |  | 19921 | 117.7 | 11.52 |  |  |  | 67 | 26166 | [7 empty] | 120 | 0.42 | 27.7 |  |  |  | 3148
5724 | R16065--120V | C6521240524-5724 | 2024-06-03 | 13:48:28 | OK | 101.2 | 27.0 | 57.3 | 8.9 | 118.3 | 9.59 | 800.1 | 70.52 |  |  | 20048 | 118.1 | 11.75 |  |  |  | 62.77 | 25102 | [7 empty] | 120.1 | 0.43 | 28.7 |  |  |  | 3205
5725 | R16065--120V | C6521240524-5725 | 2024-06-03 | 13:48:57 | OK | 101.2 | 27.0 | 57.4 | 8.9 | 117.9 | 10.38 | 873.9 | 71.37 |  |  | 20617 | 117.7 | 11.47 |  |  |  | 67.31 | 26331 | [7 empty] | 120.1 | 0.41 | 27.3 |  |  |  | 3195
5726 | R16065--120V | C6521240524-5726 | 2024-06-03 | 13:49:25 | OK | 101.2 | 27.3 | 56.7 | 8.9 | 118.3 | 9.82 | 822.9 | 70.81 |  |  | 19517 | 118 | 12 |  |  |  | 66.19 | 25896 | [7 empty] | 120.1 | 0.41 | 27.2 |  |  |  | 3204
5727 | R16065--120V | C6521240524-5727 | 2024-06-03 | 13:49:56 | OK | 101.2 | 27.3 | 56.7 | 8.9 | 117.9 | 9.39 | 784.8 | 70.84 |  |  | 19705 | 117.7 | 11.57 |  |  |  | 67 | 26047 | [7 empty] | 120.1 | 0.4 | 26.5 |  |  |  | 3163
5728 | R16065--120V | C6521240524-5728 | 2024-06-03 | 13:50:28 | OK | 101.2 | 27.2 | 56.9 | 8.9 | 118.4 | 9.72 | 811.1 | 70.48 |  |  | 20088 | 118.1 | 11.83 |  |  |  | 61.87 | 24894 | [7 empty] | 120 | 0.44 | 29.2 |  |  |  | 3193
5729 | R16065--120V | C6521240524-5729 | 2024-06-03 | 13:50:56 | OK | 101.2 | 27.1 | 57.2 | 8.9 | 118 | 10.31 | 865.4 | 71.16 |  |  | 19869 | 117.7 | 11.85 |  |  |  | 63.04 | 25178 | [7 empty] | 120 | 0.38 | 25.3 |  |  |  | 3201
5730 | R16065--120V | C6521240524-5730 | 2024-06-03 | 13:51:24 | OK | 101.2 | 27.0 | 57.3 | 8.9 | 118.4 | 9.82 | 817 | 70.26 |  |  | 19996 | 118.1 | 10.76 |  |  |  | 57.66 | 24437 | [7 empty] | 120.1 | 0.42 | 27.8 |  |  |  | 3186
5731 | R16065--120V | C6521240524-5731 | 2024-06-03 | 13:51:55 | OK | 101.2 | 27.0 | 57.5 | 8.9 | 117.8 | 10.93 | 923.8 | 71.77 |  |  | 20201 | 117.7 | 11.75 |  |  |  | 66.24 | 26015 | [7 empty] | 120.1 | 0.4 | 26.4 |  |  |  | 3179
5732 | R16065--120V | C6521240524-5732 | 2024-06-03 | 13:52:23 | OK | 101.2 | 27.0 | 57.6 | 8.9 | 118.4 | 9.61 | 806.2 | 70.85 |  |  | 20120 | 118 | 11.75 |  |  |  | 62.86 | 25205 | [7 empty] | 120.1 | 0.4 | 26.6 |  |  |  | 3203
5733 | R16065--120V | C6521240524-5733 | 2024-06-03 | 13:52:51 | OK | 101.2 | 27.0 | 57.5 | 8.9 | 117.9 | 10.22 | 858 | 71.2 |  |  | 20300 | 117.7 | 11.58 |  |  |  | 65.2 | 25809 | [7 empty] | 120.1 | 0.4 | 26.2 |  |  |  | 3167
5734 | R16065--120V | C6521240524-5734 | 2024-06-03 | 13:53:19 | OK | 101.2 | 27.0 | 57.7 | 8.9 | 118.4 | 9.58 | 799.4 | 70.51 |  |  | 19942 | 118.1 | 11.75 |  |  |  | 62.97 | 25338 | [7 empty] | 120.1 | 0.4 | 26.4 |  |  |  | 3225
5735 | R16065--120V | C6521240524-5735 | 2024-06-03 | 13:53:54 | OK | 101.2 | 27.0 | 57.6 | 8.9 | 117.9 | 10.22 | 859.8 | 71.38 |  |  | 20196 | 117.7 | 11.6 |  |  |  | 65.62 | 25859 | [7 empty] | 120 | 0.39 | 25.9 |  |  |  | 3187
5736 | R16065--120V | C6521240524-5736 | 2024-06-03 | 13:54:26 | OK | 101.2 | 27.0 | 57.6 | 9 | 118.3 | 9.56 | 799.8 | 70.75 |  |  | 20057 | 118.1 | 11.81 |  |  |  | 61.93 | 25038 | [7 empty] | 120 | 0.41 | 27.5 |  |  |  | 3226
5737 | R16065--120V | C6521240524-5737 | 2024-06-03 | 13:54:59 | OK | 101.2 | 27.2 | 57.1 | 8.9 | 118.1 | 10.03 | 839 | 70.83 |  |  | 19988 | 117.8 | 11.87 |  |  |  | 64.67 | 25487 | [7 empty] | 120.1 | 0.39 | 26.1 |  |  |  | 3157
5738 | R16065--120V | C6521240524-5738 | 2024-06-03 | 13:55:27 | OK | 101.2 | 27.3 | 57.0 | 9 | 118.4 | 9.59 | 801.3 | 70.61 |  |  | 20066 | 118.1 | 11.78 |  |  |  | 62.46 | 24905 | [7 empty] | 120.1 | 0.4 | 26.1 |  |  |  | 3237
5739 | R16065--120V | C6521240524-5739 | 2024-06-03 | 13:55:58 | OK | 101.2 | 27.3 | 56.8 | 8.9 | 117.9 | 10.46 | 878.5 | 71.21 |  |  | 20126 | 117.8 | 11.78 |  |  |  | 65.67 | 25781 | [7 empty] | 120.1 | 0.39 | 25.7 |  |  |  | 3205
5740 | R16065--120V | C6521240524-5740 | 2024-06-03 | 13:56:26 | OK | 101.2 | 27.4 | 56.6 | 8.9 | 118.4 | 9.5 | 791.6 | 70.4 |  |  | 20121 | 118.3 | 10.56 |  |  |  | 58.52 | 24628 | [7 empty] | 120.1 | 0.41 | 26.8 |  |  |  | 3253
5741 | R16065--120V | C6521240524-5741 | 2024-06-03 | 13:56:57 | OK | 101.2 | 27.3 | 56.7 | 8.9 | 117.9 | 10.3 | 862.9 | 71.07 |  |  | 20373 | 117.8 | 11.49 |  |  |  | 66.67 | 26120 | [7 empty] | 120.1 | 0.39 | 25.8 |  |  |  | 3239
5742 | R16065--120V | C6521240524-5742 | 2024-06-03 | 13:57:26 | OK | 101.2 | 27.1 | 57.4 | 8.9 | 118.3 | 9.64 | 807.2 | 70.78 |  |  | 19848 | 118.1 | 11.83 |  |  |  | 63.34 | 25193 | [7 empty] | 120 | 0.4 | 26.5 |  |  |  | 3191
5743 | R16065--120V | C6521240524-5743 | 2024-06-03 | 13:57:58 | OK | 101.2 | 27.1 | 57.2 | 8.9 | 118.1 | 10.54 | 887.5 | 71.31 |  |  | 19997 | 117.9 | 11.54 |  |  |  | 67.49 | 26297 | [7 empty] | 120 | 0.42 | 27.6 |  |  |  | 3172
5744 | R16065--120V | C6521240524-5744 | 2024-06-03 | 13:58:28 | OK | 101.2 | 27.2 | 56.9 | 8.9 | 118.4 | 9.46 | 788.9 | 70.48 |  |  | 19991 | 118.2 | 10.72 |  |  |  | 58.03 | 24579 | [7 empty] | 120.1 | 0.4 | 26.3 |  |  |  | 3233
5745 | R16065--120V | C6521240524-5745 | 2024-06-03 | 13:59:00 | OK | 101.2 | 27.0 | 57.0 | 8.9 | 118 | 10.45 | 875.1 | 70.97 |  |  | 19960 | 117.9 | 11.98 |  |  |  | 64.05 | 25492 | [7 empty] | 120.1 | 0.4 | 26.5 |  |  |  | 3201
5746 | R16065--120V | C6521240524-5746 | 2024-06-03 | 13:59:28 | OK | 101.2 | 27.0 | 57.1 | 9 | 118.3 | 9.71 | 811.3 | 70.59 |  |  | 19955 | 118.1 | 12.08 |  |  |  | 64.78 | 25427 | [7 empty] | 120.1 | 0.43 | 28.7 |  |  |  | 3158
5747 | R16065--120V | C6521240524-5747 | 2024-06-03 | 13:59:57 | OK | 101.2 | 27.0 | 57.2 | 8.9 | 118.1 | 10.48 | 880 | 71.09 |  |  | 20008 | 118 | 12.02 |  |  |  | 64.68 | 25536 | [7 empty] | 120 | 0.42 | 27.9 |  |  |  | 3109
5748 | R16065--120V | C6521240524-5748 | 2024-06-03 | 14:00:25 | OK | 101.2 | 26.9 | 57.3 | 8.9 | 118.5 | 9.49 | 792.7 | 70.5 |  |  | 20097 | 118.2 | 11.95 |  |  |  | 63.41 | 25453 | [7 empty] | 120.1 | 0.4 | 26.8 |  |  |  | 3259
5749 | R16065--120V | C6521240524-5749 | 2024-06-03 | 14:00:59 | OK | 101.2 | 26.9 | 57.4 | 8.9 | 118.1 | 10.6 | 893 | 71.29 |  |  | 20054 | 117.9 | 11.91 |  |  |  | 65.15 | 25958 | [7 empty] | 120.1 | 0.37 | 24.6 |  |  |  | 3195
5750 | R16065--120V | C6521240524-5750 | 2024-06-03 | 14:01:27 | OK | 101.2 | 26.8 | 57.7 | 8.9 | 118.5 | 9.72 | 810.7 | 70.42 |  |  | 19903 | 118.2 | 11.9 |  |  |  | 62.56 | 25333 | [7 empty] | 120.1 | 0.42 | 27.8 |  |  |  | 3196
5751 | R16065--120V | C6521240524-5751 | 2024-06-03 | 14:02:01 | OK | 101.2 | 26.8 | 57.8 | 8.9 | 118 | 10.36 | 870 | 71.2 |  |  | 20144 | 117.8 | 11.68 |  |  |  | 66.02 | 25920 | [7 empty] | 120.1 | 0.39 | 25.8 |  |  |  | 3212
5752 | R16065--120V | C6521240524-5752 | 2024-06-03 | 14:02:31 | OK | 101.2 | 26.8 | 57.9 | 9 | 118.4 | 9.51 | 794.6 | 70.56 |  |  | 20191 | 118.1 | 12 |  |  |  | 64.34 | 25558 | [7 empty] | 120.1 | 0.39 | 25.7 |  |  |  | 3300
5753 | R16065--120V | C6521240524-5753 | 2024-06-03 | 14:02:58 | OK | 101.2 | 26.8 | 57.8 | 8.9 | 118.1 | 10.6 | 892.4 | 71.3 |  |  | 19900 | 117.8 | 11.75 |  |  |  | 66.76 | 25928 | [7 empty] | 120 | 0.45 | 29.8 |  |  |  | 3094
5754 | R16065--120V | C6521240524-5754 | 2024-06-03 | 14:03:26 | OK | 101.2 | 26.9 | 57.7 | 8.9 | 118.3 | 9.64 | 807.1 | 70.79 |  |  | 19940 | 118.1 | 11.89 |  |  |  | 65.68 | 25789 | [7 empty] | 120.1 | 0.43 | 28.2 |  |  |  | 3218
5755 | R16065--120V | C6521240524-5755 | 2024-06-03 | 14:03:54 | OK | 101.2 | 27.0 | 57.3 | 8.9 | 117.9 | 10.18 | 850.6 | 70.87 |  |  | 19872 | 117.8 | 11.8 |  |  |  | 65.51 | 25962 | [7 empty] | 120 | 0.42 | 28.2 |  |  |  | 3107
5756 | R16065--120V | C6521240524-5756 | 2024-06-03 | 14:04:22 | OK | 101.2 | 27.0 | 57.3 | 9 | 118.3 | 10.25 | 857.3 | 70.66 |  |  | 20129 | 118.1 | 11.96 |  |  |  | 64.1 | 25569 | [7 empty] | 120 | 0.39 | 25.8 |  |  |  | 3274
5757 | R16065--120V | C6521240524-5757 | 2024-06-03 | 14:04:54 | OK | 101.2 | 27.0 | 57.0 | 8.9 | 118.2 | 10.16 | 853 | 71.08 |  |  | 19834 | 117.8 | 11.87 |  |  |  | 66.03 | 25772 | [7 empty] | 120.1 | 0.38 | 25.5 |  |  |  | 3160
5758 | R16065--120V | C6521240524-5758 | 2024-06-03 | 14:05:22 | OK | 101.2 | 26.9 | 57.3 | 8.9 | 118.4 | 9.64 | 804.4 | 70.46 |  |  | 20002 | 118.1 | 11.92 |  |  |  | 63.27 | 25050 | [7 empty] | 120 | 0.41 | 27.5 |  |  |  | 3175
5759 | R16065--120V | C6521240524-5759 | 2024-06-03 | 14:05:52 | OK | 101.2 | 26.8 | 57.5 | 8.9 | 118.1 | 10.29 | 865 | 71.18 |  |  | 20216 | 117.9 | 11.75 |  |  |  | 65.79 | 25818 | [7 empty] | 120.1 | 0.42 | 27.7 |  |  |  | 3124
5760 | R16065--120V | C6521240524-5760 | 2024-06-03 | 14:06:20 | OK | 101.2 | 26.8 | 57.3 | 8.9 | 118.4 | 9.54 | 794.7 | 70.38 |  |  | 19965 | 118.1 | 11.9 |  |  |  | 63.7 | 25472 | [7 empty] | 120.1 | 0.38 | 25.4 |  |  |  | 3253
5761 | R16065--120V | C6521240524-5761 | 2024-06-03 | 14:06:53 | OK | 101.2 | 26.8 | 57.3 | 8.9 | 118.1 | 10.28 | 863.6 | 71.13 |  |  | 20337 | 117.9 | 11.9 |  |  |  | 65.06 | 25711 | [7 empty] | 120 | 0.4 | 26.7 |  |  |  | 3214
5762 | R16065--120V | C6521240524-5762 | 2024-06-03 | 14:07:24 | OK | 101.2 | 26.7 | 57.7 | 8.9 | 118.5 | 10 | 836.7 | 70.62 |  |  | 20166 | 118.2 | 11.93 |  |  |  | 65.16 | 25513 | [7 empty] | 120 | 0.4 | 26.6 |  |  |  | 3210
5763 | R16065--120V | C6521240524-5763 | 2024-06-03 | 14:07:58 | OK | 101.2 | 26.6 | 57.6 | 8.9 | 118.1 | 10.21 | 857.1 | 71.09 |  |  | 20394 | 117.9 | 11.64 |  |  |  | 65.72 | 25965 | [7 empty] | 120.1 | 0.39 | 26.1 |  |  |  | 3191
5764 | R16065--120V | C6521240524-5764 | 2024-06-03 | 14:08:26 | OK | 101.2 | 26.7 | 57.5 | 8.9 | 118.4 | 9.84 | 822 | 70.54 |  |  | 20135 | 118.2 | 11.97 |  |  |  | 64.77 | 25366 | [7 empty] | 120.1 | 0.39 | 25.9 |  |  |  | 3280
5765 | R16065--120V | C6521240524-5765 | 2024-06-03 | 14:08:54 | OK | 101.2 | 26.6 | 57.5 | 8.9 | 118 | 10.35 | 869.2 | 71.18 |  |  | 20052 | 117.8 | 11.8 |  |  |  | 65.33 | 25989 | [7 empty] | 120.1 | 0.4 | 26.7 |  |  |  | 3194
5766 | R16065--120V | C6521240524-5766 | 2024-06-03 | 14:09:29 | OK | 101.2 | 26.6 | 57.8 | 8.9 | 118.4 | 9.4 | 782.1 | 70.31 |  |  | 20106 | 118.1 | 11.75 |  |  |  | 62.15 | 24955 | [7 empty] | 120.1 | 0.4 | 26.4 |  |  |  | 3238
5767 | R16065--120V | C6521240524-5767 | 2024-06-03 | 14:09:56 | OK | 101.2 | 26.6 | 57.8 | 9 | 118 | 10.2 | 852.7 | 70.86 |  |  | 20095 | 117.8 | 11.73 |  |  |  | 65.71 | 26076 | [7 empty] | 120.1 | 0.38 | 25.3 |  |  |  | 3204
5768 | R16065--120V | C6521240524-5768 | 2024-06-03 | 14:10:25 | OK | 101.2 | 26.6 | 57.8 | 8.9 | 118.4 | 9.71 | 809.5 | 70.4 |  |  | 20163 | 118.1 | 11.98 |  |  |  | 66.04 | 25749 | [7 empty] | 120.1 | 0.39 | 25.6 |  |  |  | 3299
5769 | R16065--120V | C6521240524-5769 | 2024-06-03 | 14:10:54 | OK | 101.2 | 26.5 | 57.9 | 8.9 | 118 | 10.4 | 870.4 | 70.94 |  |  | 20234 | 117.8 | 11.75 |  |  |  | 66 | 25729 | [7 empty] | 120 | 0.38 | 25.4 |  |  |  | 3182
5770 | R16065--120V | C6521240524-5770 | 2024-06-03 | 14:11:22 | OK | 101.2 | 26.5 | 57.9 | 8.9 | 118.4 | 9.62 | 801.8 | 70.44 |  |  | 20154 | 118 | 11.83 |  |  |  | 61.07 | 24902 | [7 empty] | 120.1 | 0.42 | 27.6 |  |  |  | 3254
5771 | R16065--120V | C6521240524-5771 | 2024-06-03 | 14:11:51 | OK | 101.2 | 26.6 | 57.8 | 8.9 | 118.1 | 10.27 | 861.5 | 71 |  |  | 20164 | 118 | 11.76 |  |  |  | 65 | 25686 | [7 empty] | 120 | 0.39 | 26 |  |  |  | 3168
5772 | R16065--120V | C6521240524-5772 | 2024-06-03 | 14:12:19 | OK | 101.2 | 26.6 | 57.6 | 8.9 | 118.4 | 10.03 | 839.6 | 70.66 |  |  | 20115 | 118.1 | 11.95 |  |  |  | 64.45 | 25299 | [7 empty] | 120.1 | 0.4 | 26.2 |  |  |  | 3225
5773 | R16065--120V | C6521240524-5773 | 2024-06-03 | 14:12:48 | OK | 101.2 | 26.6 | 57.6 | 8.9 | 118.1 | 10.37 | 871.9 | 71.18 |  |  | 20105 | 117.9 | 11.87 |  |  |  | 66.17 | 26031 | [7 empty] | 120 | 0.4 | 26.7 |  |  |  | 3140
5774 | R16065--120V | C6521240524-5774 | 2024-06-03 | 14:13:16 | OK | 101.2 | 26.6 | 57.5 | 9 | 118.3 | 10.33 | 864.4 | 70.69 |  |  | 20511 | 118.1 | 11.96 |  |  |  | 67.99 | 26436 | [7 empty] | 120.1 | 0.4 | 26.2 |  |  |  | 3261
5775 | R16065--120V | C6521240524-5775 | 2024-06-03 | 14:13:51 | OK | 101.2 | 26.6 | 57.6 | 8.9 | 118 | 10.26 | 859.6 | 70.94 |  |  | 20698 | 117.8 | 11.61 |  |  |  | 65.55 | 25903 | [7 empty] | 120 | 0.4 | 26.7 |  |  |  | 3157
5776 | R16065--120V | C6521240524-5776 | 2024-06-03 | 14:14:21 | OK | 101.2 | 26.7 | 57.5 | 8.9 | 118.5 | 9.68 | 810.9 | 70.7 |  |  | 20029 | 118.1 | 12.26 |  |  |  | 64.64 | 25707 | [7 empty] | 120.1 | 0.42 | 27.5 |  |  |  | 3223
5777 | R16065--120V | C6521240524-5777 | 2024-06-03 | 14:14:50 | OK | 101.2 | 26.8 | 57.0 | 8.9 | 118.1 | 10.44 | 876.9 | 71.17 |  |  | 20209 | 117.8 | 12.02 |  |  |  | 63.5 | 25320 | [7 empty] | 120 | 0.38 | 25.3 |  |  |  | 3184
5778 | R16065--120V | C6521240524-5778 | 2024-06-03 | 14:15:18 | OK | 101.2 | 26.9 | 56.8 | 8.9 | 118.4 | 9.72 | 813.5 | 70.65 |  |  | 20209 | 118.2 | 11.94 |  |  |  | 61.3 | 24831 | [7 empty] | 120 | 0.42 | 27.7 |  |  |  | 3230
5779 | R16065--120V | C6521240524-5779 | 2024-06-03 | 14:15:50 | OK | 101.2 | 26.8 | 57.0 | 8.9 | 118.1 | 10 | 834.3 | 70.68 |  |  | 20053 | 117.8 | 11.63 |  |  |  | 66.18 | 25935 | [7 empty] | 120.1 | 0.4 | 26.6 |  |  |  | 3184
5780 | R16065--120V | C6521240524-5780 | 2024-06-03 | 14:16:22 | OK | 101.2 | 26.7 | 57.2 | 8.9 | 118.3 | 10.1 | 852.5 | 71.38 |  |  | 20010 | 118.1 | 11.88 |  |  |  | 63.57 | 25149 | [7 empty] | 120.1 | 0.41 | 27.3 |  |  |  | 3182
5781 | R16065--120V | C6521240524-5781 | 2024-06-03 | 14:16:50 | OK | 101.2 | 26.6 | 57.4 | 9 | 118.1 | 10.43 | 876.2 | 71.14 |  |  | 19870 | 117.8 | 11.75 |  |  |  | 65.31 | 25849 | [7 empty] | 120.1 | 0.39 | 25.6 |  |  |  | 3202
5782 | R16065--120V | C6521240524-5782 | 2024-06-03 | 14:17:20 | OK | 101.2 | 26.6 | 57.7 | 8.9 | 118.4 | 9.49 | 789.5 | 70.29 |  |  | 20165 | 118 | 12.11 |  |  |  | 65.39 | 25497 | [7 empty] | 120.1 | 0.4 | 26.6 |  |  |  | 3198
5783 | R16065--120V | C6521240524-5783 | 2024-06-03 | 14:17:49 | OK | 101.2 | 26.6 | 57.7 | 8.9 | 118 | 10.27 | 862.5 | 71.19 |  |  | 20177 | 117.7 | 11.89 |  |  |  | 64.68 | 25820 | [7 empty] | 120 | 0.39 | 26 |  |  |  | 3198
5784 | R16065--120V | C6521240524-5784 | 2024-06-03 | 14:18:18 | OK | 101.2 | 26.6 | 57.7 | 8.9 | 118.4 | 9.66 | 804.5 | 70.31 |  |  | 20107 | 118.2 | 12 |  |  |  | 67.58 | 25978 | [7 empty] | 120 | 0.38 | 25.2 |  |  |  | 3278
5785 | R16065--120V | C6521240524-5785 | 2024-06-03 | 14:18:50 | OK | 101.2 | 26.7 | 57.5 | 8.9 | 118.1 | 10.42 | 876 | 71.22 |  |  | 20084 | 117.8 | 11.76 |  |  |  | 65.83 | 25868 | [7 empty] | 120.1 | 0.4 | 26.7 |  |  |  | 3171
5786 | R16065--120V | C6521240524-5786 | 2024-06-03 | 14:19:18 | OK | 101.2 | 26.7 | 57.7 | 8.9 | 118.4 | 10.07 | 842.5 | 70.63 |  |  | 20150 | 118.1 | 12.05 |  |  |  | 65.09 | 25446 | [7 empty] | 120.1 | 0.39 | 26.1 |  |  |  | 3283
5787 | R16065--120V | C6521240524-5787 | 2024-06-03 | 14:19:51 | OK | 101.2 | 26.6 | 57.8 | 9 | 118 | 9.83 | 821.2 | 70.77 |  |  | 19788 | 117.7 | 12.1 |  |  |  | 64.24 | 25566 | [7 empty] | 120.1 | 0.42 | 27.7 |  |  |  | 3152
5788 | R16065--120V | C6521240524-5788 | 2024-06-03 | 14:20:19 | OK | 101.2 | 26.6 | 57.9 | 9 | 118.3 | 9.8 | 816.7 | 70.4 |  |  | 20117 | 118.1 | 11.87 |  |  |  | 63.3 | 25089 | [7 empty] | 120.1 | 0.39 | 25.9 |  |  |  | 3208
5789 | R16065--120V | C6521240524-5789 | 2024-06-03 | 14:20:55 | OK | 101.2 | 26.6 | 58.0 | 8.9 | 118.2 | 10.51 | 885.1 | 71.28 |  |  | 20170 | 117.9 | 11.66 |  |  |  | 65.81 | 25854 | [7 empty] | 120 | 0.39 | 26 |  |  |  | 3196
5790 | R16065--120V | C6521240524-5790 | 2024-06-03 | 14:21:22 | OK | 101.2 | 26.9 | 57.1 | 8.9 | 118.4 | 9.71 | 814.5 | 70.82 |  |  | 20026 | 118.1 | 11.8 |  |  |  | 63.64 | 25457 | [7 empty] | 120 | 0.4 | 26.7 |  |  |  | 3205
5791 | R16065--120V | C6521240524-5791 | 2024-06-03 | 14:21:50 | OK | 101.2 | 27.0 | 56.7 | 8.9 | 118.2 | 10.77 | 907.8 | 71.29 |  |  | 20268 | 118 | 11.77 |  |  |  | 66.91 | 26015 | [7 empty] | 120 | 0.4 | 26.7 |  |  |  | 3139
5792 | R16065--120V | C6521240524-5792 | 2024-06-03 | 14:22:19 | OK | 101.2 | 27.0 | 56.8 | 8.9 | 118.5 | 9.79 | 816.2 | 70.37 |  |  | 20134 | 118.1 | 12.16 |  |  |  | 65.94 | 25550 | [7 empty] | 120 | 0.41 | 27.3 |  |  |  | 3212
5793 | R16065--120V | C6521240524-5793 | 2024-06-03 | 14:22:49 | OK | 101.2 | 27.0 | 57.0 | 8.9 | 118.2 | 10.39 | 873.5 | 71.14 |  |  | 20328 | 117.9 | 11.88 |  |  |  | 65.24 | 25830 | [7 empty] | 120.1 | 0.4 | 26.4 |  |  |  | 3155
5794 | R16065--120V | C6521240524-5794 | 2024-06-03 | 14:23:16 | OK | 101.2 | 26.9 | 57.0 | 8.9 | 118.4 | 10.07 | 845.1 | 70.9 |  |  | 19475 | 118.1 | 11.87 |  |  |  | 63.05 | 24973 | [7 empty] | 120.1 | 0.43 | 28.3 |  |  |  | 3170
5795 | R16065--120V | C6521240524-5795 | 2024-06-03 | 14:23:45 | OK | 101.2 | 27.0 | 56.9 | 9 | 118.1 | 9.68 | 810.7 | 70.93 |  |  | 19646 | 117.9 | 12.05 |  |  |  | 63.93 | 25355 | [7 empty] | 120.1 | 0.4 | 26.3 |  |  |  | 3167
5796 | R16065--120V | C6521240524-5796 | 2024-06-03 | 14:24:13 | OK | 101.2 | 27.0 | 57.0 | 8.9 | 118.3 | 9.84 | 820 | 70.4 |  |  | 20151 | 118.1 | 11.88 |  |  |  | 62.66 | 25096 | [7 empty] | 120.1 | 0.41 | 27 |  |  |  | 3213
5797 | R16065--120V | C6521240524-5797 | 2024-06-03 | 14:24:42 | OK | 101.2 | 26.9 | 57.1 | 8.9 | 118.1 | 10.44 | 878 | 71.18 |  |  | 20261 | 117.9 | 11.94 |  |  |  | 64.92 | 25619 | [7 empty] | 120.1 | 0.4 | 26.6 |  |  |  | 3209
5798 | R16065--120V | C6521240524-5798 | 2024-06-03 | 14:25:10 | OK | 101.2 | 26.9 | 57.3 | 9 | 118.4 | 9.6 | 797.6 | 70.19 |  |  | 20184 | 118.2 | 12.01 |  |  |  | 65.22 | 25502 | [7 empty] | 120.1 | 0.39 | 25.8 |  |  |  | 3271
5799 | R16065--120V | C6521240524-5799 | 2024-06-03 | 14:25:40 | OK | 101.2 | 26.8 | 57.6 | 8.9 | 118.1 | 10.41 | 873.7 | 71.07 |  |  | 20257 | 117.9 | 11.61 |  |  |  | 68.26 | 26428 | [7 empty] | 120.1 | 0.39 | 25.8 |  |  |  | 3184
5800 | R16065--120V | C6521240524-5800 | 2024-06-03 | 14:26:07 | OK | 101.2 | 26.8 | 57.6 | 8.9 | 118.4 | 9.8 | 818.2 | 70.54 |  |  | 19849 | 118.2 | 11.83 |  |  |  | 61.7 | 25072 | [7 empty] | 120 | 0.42 | 27.5 |  |  |  | 3190
5801 | R16065--120V | C6521240524-5801 | 2024-06-03 | 14:26:34 | OK | 101.2 | 26.8 | 57.5 | 8.9 | 118 | 10.41 | 874.6 | 71.14 |  |  | 20376 | 117.8 | 11.88 |  |  |  | 64.82 | 25703 | [7 empty] | 120 | 0.39 | 25.8 |  |  |  | 3192
5802 | R16065--120V | C6521240524-5802 | 2024-06-03 | 14:27:01 | OK | 101.2 | 26.7 | 57.6 | 8.9 | 118.5 | 9.78 | 815.2 | 70.36 |  |  | 20026 | 118.2 | 11.81 |  |  |  | 62.66 | 25066 | [7 empty] | 120 | 0.39 | 25.6 |  |  |  | 3274
5803 | R16065--120V | C6521240524-5803 | 2024-06-03 | 14:27:29 | OK | 101.2 | 26.7 | 57.7 | 8.9 | 118.2 | 10.35 | 867.2 | 70.89 |  |  | 20220 | 118 | 11.93 |  |  |  | 64.36 | 25680 | [7 empty] | 120 | 0.38 | 25.1 |  |  |  | 3227
5804 | R16065--120V | C6521240524-5804 | 2024-06-03 | 14:27:57 | OK | 101.2 | 26.6 | 57.9 | 9 | 118.4 | 9.92 | 830.9 | 70.79 |  |  | 20198 | 118.2 | 11.19 |  |  |  | 58.53 | 24674 | [7 empty] | 120 | 0.42 | 27.9 |  |  |  | 3235
5805 | R16065--120V | C6521240524-5805 | 2024-06-03 | 14:28:26 | OK | 101.2 | 26.7 | 57.9 | 8.9 | 118.1 | 10.28 | 862.6 | 71.02 |  |  | 20129 | 117.9 | 11.72 |  |  |  | 66.25 | 25971 | [7 empty] | 120.1 | 0.41 | 27.2 |  |  |  | 3180
5806 | R16065--120V | C6521240524-5806 | 2024-06-03 | 14:28:54 | OK | 101.2 | 26.7 | 57.9 | 9 | 118.4 | 9.5 | 792 | 70.38 |  |  | 20168 | 118 | 12.11 |  |  |  | 64.42 | 25340 | [7 empty] | 120.1 | 0.4 | 26.2 |  |  |  | 3244
5807 | R16065--120V | C6521240524-5807 | 2024-06-03 | 14:29:25 | OK | 101.2 | 26.8 | 57.8 | 8.9 | 118.1 | 10.26 | 860.8 | 71.03 |  |  | 20013 | 117.9 | 12.02 |  |  |  | 64.88 | 25447 | [7 empty] | 120.1 | 0.39 | 26.1 |  |  |  | 3170
5808 | R16065--120V | C6521240524-5808 | 2024-06-03 | 14:29:53 | OK | 101.2 | 26.8 | 57.8 | 8.9 | 118.3 | 9.83 | 821.9 | 70.63 |  |  | 19673 | 118.1 | 11.87 |  |  |  | 63.97 | 25542 | [7 empty] | 120.1 | 0.44 | 29 |  |  |  | 3147
5809 | R16065--120V | C6521240524-5809 | 2024-06-03 | 14:30:21 | OK | 101.2 | 26.7 | 57.8 | 8.9 | 118 | 10.51 | 879.8 | 70.95 |  |  | 20400 | 117.9 | 11.76 |  |  |  | 66.84 | 26117 | [7 empty] | 120.1 | 0.42 | 27.8 |  |  |  | 3129
5810 | R16065--120V | C6521240524-5810 | 2024-06-03 | 14:30:49 | OK | 101.2 | 26.8 | 57.8 | 8.9 | 118.4 | 9.73 | 810.3 | 70.4 |  |  | 19971 | 118.1 | 12 |  |  |  | 63.16 | 25461 | [7 empty] | 120.1 | 0.42 | 27.9 |  |  |  | 3183
5811 | R16065--120V | C6521240524-5811 | 2024-06-03 | 14:31:17 | OK | 101.2 | 27.0 | 57.2 | 8.9 | 118 | 10.35 | 867.9 | 71.07 |  |  | 20679 | 118 | 11.51 |  |  |  | 67.3 | 26215 | [7 empty] | 120.1 | 0.4 | 26.5 |  |  |  | 3150
5812 | R16065--120V | C6521240524-5812 | 2024-06-03 | 14:31:46 | OK | 101.2 | 27.1 | 57.0 | 9 | 118.4 | 9.46 | 789.1 | 70.5 |  |  | 20167 | 118.1 | 11.99 |  |  |  | 63.92 | 25214 | [7 empty] | 120 | 0.42 | 27.6 |  |  |  | 3177
5813 | R16065--120V | C6521240524-5813 | 2024-06-03 | 14:32:15 | OK | 101.2 | 27.0 | 57.0 | 8.9 | 118.1 | 9.61 | 801 | 70.61 |  |  | 19893 | 117.8 | 12 |  |  |  | 64.4 | 25503 | [7 empty] | 120 | 0.37 | 24.6 |  |  |  | 3179
5814 | R16065--120V | C6521240524-5814 | 2024-06-03 | 14:32:43 | OK | 101.2 | 26.9 | 57.3 | 9 | 118.2 | 9.75 | 813.3 | 70.58 |  |  | 20015 | 118 | 11.85 |  |  |  | 63.94 | 25501 | [7 empty] | 120 | 0.41 | 26.9 |  |  |  | 3231
5815 | R16065--120V | C6521240524-5815 | 2024-06-03 | 14:33:11 | OK | 101.2 | 27.0 | 57.3 | 8.9 | 117.9 | 10.06 | 844.4 | 71.18 |  |  | 20136 | 117.7 | 11.79 |  |  |  | 65.36 | 25874 | [7 empty] | 120 | 0.38 | 24.9 |  |  |  | 3209
5816 | R16065--120V | C6521240524-5816 | 2024-06-03 | 14:33:38 | OK | 101.2 | 27.0 | 57.3 | 8.9 | 118.4 | 9.52 | 792.9 | 70.36 |  |  | 20135 | 118.1 | 11.81 |  |  |  | 65.3 | 25695 | [7 empty] | 120.1 | 0.4 | 26.4 |  |  |  | 3229
5817 | R16065--120V | C6521240524-5817 | 2024-06-03 | 14:34:06 | OK | 101.2 | 27.2 | 56.9 | 8.9 | 118.1 | 10.45 | 882 | 71.46 |  |  | 20308 | 117.9 | 11.81 |  |  |  | 66.04 | 25877 | [7 empty] | 120 | 0.41 | 26.9 |  |  |  | 3176
5818 | R16065--120V | C6521240524-5818 | 2024-06-03 | 14:34:34 | OK | 101.2 | 27.3 | 56.6 | 9 | 118.4 | 9.62 | 800.7 | 70.24 |  |  | 20115 | 118.1 | 11.95 |  |  |  | 65.68 | 25635 | [7 empty] | 120 | 0.42 | 27.6 |  |  |  | 3228
5819 | R16065--120V | C6521240524-5819 | 2024-06-03 | 14:35:03 | OK | 101.2 | 27.2 | 56.6 | 8.9 | 118 | 10.41 | 872.8 | 71.08 |  |  | 20033 | 117.9 | 11.5 |  |  |  | 66.87 | 26150 | [7 empty] | 120.1 | 0.38 | 25.3 |  |  |  | 3193
5820 | R16065--120V | C6521240524-5820 | 2024-06-03 | 14:35:31 | OK | 101.2 | 27.1 | 56.9 | 9 | 118.2 | 9.92 | 832.1 | 70.95 |  |  | 20028 | 118 | 11.89 |  |  |  | 63.25 | 25299 | [7 empty] | 120.1 | 0.41 | 26.9 |  |  |  | 3202
5821 | R16065--120V | C6521240524-5821 | 2024-06-03 | 14:36:04 | OK | 101.2 | 27.1 | 56.9 | 8.9 | 117.9 | 10.28 | 861.2 | 71.09 |  |  | 20228 | 117.7 | 11.63 |  |  |  | 65.38 | 25884 | [7 empty] | 120 | 0.4 | 26.2 |  |  |  | 3230
5822 | R16065--120V | C6521240524-5822 | 2024-06-03 | 14:36:32 | OK | 101.2 | 27.0 | 57.0 | 9 | 118.4 | 9.6 | 800.4 | 70.48 |  |  | 20077 | 118.1 | 11.44 |  |  |  | 60.88 | 24767 | [7 empty] | 120 | 0.4 | 26.4 |  |  |  | 3184
5823 | R16065--120V | C6521240524-5823 | 2024-06-03 | 14:36:59 | OK | 101.2 | 27.0 | 57.0 | 8.9 | 118.1 | 10.33 | 863.3 | 70.77 |  |  | 20385 | 118 | 11.66 |  |  |  | 65.87 | 25820 | [7 empty] | 120.1 | 0.39 | 25.7 |  |  |  | 3192
5824 | R16065--120V | C6521240524-5824 | 2024-06-03 | 14:37:27 | OK | 101.2 | 26.9 | 57.4 | 8.9 | 118.4 | 9.54 | 795.3 | 70.37 |  |  | 20202 | 118.1 | 12.07 |  |  |  | 65.28 | 25518 | [7 empty] | 120 | 0.4 | 26.1 |  |  |  | 3205
5825 | R16065--120V | C6521240524-5825 | 2024-06-03 | 14:37:55 | OK | 101.2 | 27.0 | 57.3 | 8.9 | 118.1 | 10.29 | 866.9 | 71.35 |  |  | 20531 | 117.9 | 11.63 |  |  |  | 66.66 | 26110 | [7 empty] | 120.1 | 0.37 | 24.5 |  |  |  | 3247
5826 | R16065--120V | C6521240524-5826 | 2024-06-03 | 14:38:26 | OK | 101.2 | 27.0 | 57.4 | 9 | 118.4 | 9.68 | 807.2 | 70.46 |  |  | 20145 | 118.1 | 12 |  |  |  | 65.08 | 25559 | [7 empty] | 120 | 0.44 | 29.1 |  |  |  | 3146
5827 | R16065--120V | C6521240524-5827 | 2024-06-03 | 14:38:55 | OK | 101.2 | 27.0 | 57.3 | 8.9 | 118.2 | 9.7 | 812.8 | 70.88 |  |  | 19890 | 117.8 | 11.91 |  |  |  | 64.11 | 25563 | [7 empty] | 120.1 | 0.39 | 25.9 |  |  |  | 3195
5828 | R16065--120V | C6521240524-5828 | 2024-06-03 | 14:39:24 | OK | 101.2 | 27.0 | 57.3 | 9 | 118.4 | 9.49 | 789.6 | 70.29 |  |  | 20269 | 118.1 | 12.11 |  |  |  | 66.94 | 25921 | [7 empty] | 120.1 | 0.41 | 27.1 |  |  |  | 3276
5829 | R16065--120V | C6521240524-5829 | 2024-06-03 | 14:39:52 | OK | 101.2 | 27.1 | 57.1 | 8.9 | 118.1 | 10.21 | 858.1 | 71.13 |  |  | 19912 | 117.8 | 12.02 |  |  |  | 63.72 | 25625 | [7 empty] | 120.1 | 0.39 | 25.8 |  |  |  | 3150
5830 | R16065--120V | C6521240524-5830 | 2024-06-03 | 14:40:20 | OK | 101.2 | 27.1 | 57.2 | 8.9 | 118.4 | 9.57 | 797.4 | 70.35 |  |  | 20122 | 118.1 | 11.97 |  |  |  | 65.48 | 25639 | [7 empty] | 120.1 | 0.41 | 27.1 |  |  |  | 3219
5831 | R16065--120V | C6521240524-5831 | 2024-06-03 | 14:41:07 | OK | 101.2 | 27.1 | 57.3 | 8.9 | 118.1 | 10 | 837.3 | 70.87 |  |  | 19806 | 117.9 | 11.35 |  |  |  | 68.12 | 26276 | [7 empty] | 120.1 | 0.41 | 27.4 |  |  |  | 3134
5832 | R16065--120V | C6521240524-5832 | 2024-06-03 | 14:41:35 | OK | 101.2 | 27.2 | 57.1 | 8.9 | 118.4 | 9.81 | 819.9 | 70.63 |  |  | 20140 | 118.1 | 12.05 |  |  |  | 65.02 | 25821 | [7 empty] | 120.1 | 0.4 | 26.3 |  |  |  | 3233
5833 | R16065--120V | C6521240524-5833 | 2024-06-03 | 14:42:03 | OK | 101.2 | 27.2 | 56.9 | 8.9 | 118.2 | 10.52 | 885.1 | 71.21 |  |  | 20003 | 117.9 | 11.54 |  |  |  | 67.24 | 26097 | [7 empty] | 120.1 | 0.41 | 26.9 |  |  |  | 3173
5834 | R16065--120V | C6521240524-5834 | 2024-06-03 | 14:42:30 | OK | 101.2 | 27.3 | 56.8 | 8.9 | 118.5 | 9.64 | 805.7 | 70.54 |  |  | 20110 | 118.1 | 11.81 |  |  |  | 64.95 | 25491 | [7 empty] | 120.1 | 0.39 | 25.6 |  |  |  | 3228
5835 | R16065--120V | C6521240524-5835 | 2024-06-03 | 14:42:57 | OK | 101.2 | 27.3 | 56.8 | 8.9 | 118.1 | 10.44 | 876.6 | 71.11 |  |  | 20433 | 117.9 | 11.52 |  |  |  | 67.33 | 26282 | [7 empty] | 120.1 | 0.41 | 26.8 |  |  |  | 3221
5836 | R16065--120V | C6521240524-5836 | 2024-06-03 | 14:43:25 | OK | 101.2 | 27.1 | 57.2 | 8.9 | 118.4 | 10.05 | 839.2 | 70.5 |  |  | 20151 | 118.1 | 12.07 |  |  |  | 64.37 | 25313 | [7 empty] | 120.1 | 0.41 | 27.1 |  |  |  | 3205
5837 | R16065--120V | C6521240524-5837 | 2024-06-03 | 14:43:52 | OK | 101.2 | 27.2 | 57.2 | 8.9 | 118.1 | 10.45 | 878.2 | 71.12 |  |  | 20303 | 118 | 11.69 |  |  |  | 67.34 | 26184 | [7 empty] | 120.1 | 0.39 | 25.9 |  |  |  | 3237
5838 | R16065--120V | C6521240524-5838 | 2024-06-03 | 14:44:20 | OK | 101.2 | 27.2 | 57.0 | 8.9 | 118.5 | 9.61 | 805.9 | 70.8 |  |  | 20005 | 118.2 | 11.94 |  |  |  | 61.84 | 24867 | [7 empty] | 120.1 | 0.41 | 27.2 |  |  |  | 3223
5839 | R16065--120V | C6521240524-5839 | 2024-06-03 | 14:44:49 | OK | 101.2 | 27.2 | 57.2 | 8.9 | 118.1 | 10.43 | 875.7 | 71.1 |  |  | 20163 | 117.9 | 11.86 |  |  |  | 65.59 | 25922 | [7 empty] | 120 | 0.39 | 26.1 |  |  |  | 3154
5840 | R16065--120V | C6521240524-5840 | 2024-06-03 | 14:45:21 | OK | 101.2 | 27.3 | 57.0 | 8.9 | 118.5 | 9.6 | 799.8 | 70.31 |  |  | 20217 | 118.2 | 11.85 |  |  |  | 65.66 | 25688 | [7 empty] | 120 | 0.4 | 26.6 |  |  |  | 3195
5841 | R16065--120V | C6521240524-5841 | 2024-06-03 | 14:45:50 | OK | 101.2 | 27.4 | 56.8 | 8.9 | 118.1 | 10.69 | 903.4 | 71.53 |  |  | 20085 | 118 | 11.57 |  |  |  | 67.67 | 26228 | [7 empty] | 120 | 0.41 | 26.8 |  |  |  | 3171
5842 | R16065--120V | C6521240524-5842 | 2024-06-03 | 14:46:19 | OK | 101.2 | 27.3 | 56.9 | 8.9 | 118.4 | 9.5 | 791.7 | 70.38 |  |  | 20032 | 118.1 | 11.95 |  |  |  | 65.62 | 25488 | [7 empty] | 120.1 | 0.4 | 26.8 |  |  |  | 3230
5843 | R16065--120V | C6521240524-5843 | 2024-06-03 | 14:46:51 | OK | 101.2 | 27.2 | 57.1 | 8.9 | 118.1 | 10.25 | 860.8 | 71.06 |  |  | 20294 | 117.9 | 11.67 |  |  |  | 66.45 | 26063 | [7 empty] | 120.1 | 0.4 | 26.5 |  |  |  | 3163
5844 | R16065--120V | C6521240524-5844 | 2024-06-03 | 14:47:19 | OK | 101.2 | 27.2 | 57.2 | 9 | 118.4 | 9.55 | 796 | 70.42 |  |  | 20028 | 118.2 | 11.74 |  |  |  | 63.11 | 25331 | [7 empty] | 120.1 | 0.37 | 24.6 |  |  |  | 3274
5845 | R16065--120V | C6521240524-5845 | 2024-06-03 | 14:47:47 | OK | 101.2 | 27.1 | 57.4 | 8.9 | 118 | 10.38 | 873 | 71.27 |  |  | 19992 | 117.8 | 11.86 |  |  |  | 66.13 | 25963 | [7 empty] | 120 | 0.39 | 25.6 |  |  |  | 3196
5846 | R16065--120V | C6521240524-5846 | 2024-06-03 | 14:48:15 | OK | 101.2 | 27.1 | 57.5 | 8.9 | 118.5 | 9.64 | 805.6 | 70.57 |  |  | 20084 | 118.2 | 12.03 |  |  |  | 65.84 | 25523 | [7 empty] | 120 | 0.41 | 26.8 |  |  |  | 3234
5847 | R16065--120V | C6521240524-5847 | 2024-06-03 | 14:48:48 | OK | 101.2 | 27.1 | 57.5 | 8.9 | 118 | 10.52 | 887.3 | 71.46 |  |  | 20265 | 117.8 | 11.85 |  |  |  | 65.74 | 25894 | [7 empty] | 120 | 0.4 | 26.3 |  |  |  | 3156
5848 | R16065--120V | C6521240524-5848 | 2024-06-03 | 14:49:16 | OK | 101.2 | 27.1 | 57.5 | 8.9 | 118.5 | 9.53 | 796.6 | 70.56 |  |  | 20217 | 118.1 | 12 |  |  |  | 67.61 | 25892 | [7 empty] | 120 | 0.43 | 28.3 |  |  |  | 3185
5849 | R16065--120V | C6521240524-5849 | 2024-06-03 | 14:49:46 | OK | 101.2 | 27.2 | 57.3 | 8.9 | 118.1 | 10.29 | 863.8 | 71.08 |  |  | 20367 | 117.9 | 11.7 |  |  |  | 66.1 | 25950 | [7 empty] | 120 | 0.4 | 26.8 |  |  |  | 3193
5850 | R16065--120V | C6521240524-5850 | 2024-06-03 | 14:50:14 | OK | 101.2 | 27.2 | 57.4 | 9 | 118.4 | 9.64 | 797.5 | 69.84 |  |  | 20153 | 118.1 | 12.06 |  |  |  | 65.78 | 25491 | [7 empty] | 120.1 | 0.39 | 25.5 |  |  |  | 3266
5851 | R16065--120V | C6521240524-5851 | 2024-06-03 | 14:50:42 | OK | 101.2 | 27.1 | 57.7 | 8.9 | 118.1 | 10.42 | 877.1 | 71.27 |  |  | 20416 | 117.9 | 11.9 |  |  |  | 64.9 | 25827 | [7 empty] | 120.1 | 0.4 | 26.5 |  |  |  | 3156
5852 | R16065--120V | C6521240524-5852 | 2024-06-03 | 14:51:15 | OK | 101.2 | 27.1 | 57.8 | 8.9 | 118.5 | 9.49 | 789.3 | 70.2 |  |  | 20168 | 118.2 | 11.91 |  |  |  | 63.34 | 25240 | [7 empty] | 120.1 | 0.39 | 25.6 |  |  |  | 3278
5853 | R16065--120V | C6521240524-5853 | 2024-06-03 | 14:51:46 | OK | 101.2 | 27.0 | 57.8 | 8.9 | 118 | 10.32 | 867.5 | 71.22 |  |  | 20442 | 117.8 | 11.82 |  |  |  | 65.41 | 25838 | [7 empty] | 120 | 0.38 | 25.2 |  |  |  | 3216
5854 | R16065--120V | C6521240524-5854 | 2024-06-03 | 14:52:17 | OK | 101.2 | 27.0 | 57.8 | 9 | 118.6 | 9.5 | 789.3 | 70.05 |  |  | 20322 | 118.2 | 11.8 |  |  |  | 62.93 | 25161 | [7 empty] | 120 | 0.4 | 26.6 |  |  |  | 3202
5855 | R16065--120V | C6521240524-5855 | 2024-06-03 | 14:52:50 | OK | 101.2 | 27.1 | 57.7 | 8.9 | 118.1 | 10.4 | 872.7 | 71.05 |  |  | 20390 | 117.9 | 11.51 |  |  |  | 67.05 | 26326 | [7 empty] | 120.1 | 0.4 | 26.4 |  |  |  | 3191
5856 | R16065--120V | C6521240524-5856 | 2024-06-03 | 14:53:19 | OK | 101.2 | 27.1 | 57.7 | 8.9 | 118.4 | 9.58 | 803.3 | 70.8 |  |  | 20021 | 118.1 | 11.81 |  |  |  | 63.07 | 25354 | [7 empty] | 120.1 | 0.4 | 26.5 |  |  |  | 3234
5857 | R16065--120V | C6521240524-5857 | 2024-06-03 | 14:53:48 | OK | 101.2 | 27.2 | 57.5 | 9 | 118.1 | 10.42 | 872.5 | 70.9 |  |  | 20358 | 117.9 | 11.7 |  |  |  | 66.23 | 25971 | [7 empty] | 120.1 | 0.4 | 26.4 |  |  |  | 3196
5858 | R16065--120V | C6521240524-5858 | 2024-06-03 | 14:54:18 | OK | 101.2 | 27.3 | 57.4 | 9 | 118.4 | 9.51 | 792.5 | 70.41 |  |  | 20183 | 118.1 | 12.13 |  |  |  | 65.2 | 25656 | [7 empty] | 120.1 | 0.4 | 26.5 |  |  |  | 3239
5859 | R16065--120V | C6521240524-5859 | 2024-06-03 | 14:54:45 | OK | 101.2 | 27.2 | 57.4 | 8.9 | 118.1 | 10.42 | 874.3 | 71.05 |  |  | 19910 | 117.9 | 11.7 |  |  |  | 67.59 | 26267 | [7 empty] | 120.1 | 0.42 | 28 |  |  |  | 3128
5860 | R16065--120V | C6521240524-5860 | 2024-06-03 | 14:55:13 | OK | 101.2 | 27.2 | 57.4 | 8.9 | 118.3 | 9.79 | 814.5 | 70.33 |  |  | 20280 | 118.2 | 12.05 |  |  |  | 68.25 | 26217 | [7 empty] | 120.1 | 0.4 | 26.1 |  |  |  | 3269
5861 | R16065--120V | C6521240524-5861 | 2024-06-03 | 14:55:44 | OK | 101.2 | 27.2 | 57.5 | 8.9 | 118 | 10.46 | 874.4 | 70.82 |  |  | 20185 | 117.9 | 11.66 |  |  |  | 66.95 | 26064 | [7 empty] | 120 | 0.4 | 26.7 |  |  |  | 3156
5862 | R16065--120V | C6521240524-5862 | 2024-06-03 | 14:56:12 | OK | 101.2 | 27.2 | 57.4 | 9 | 118.4 | 9.44 | 784.4 | 70.21 |  |  | 20237 | 118.2 | 11.77 |  |  |  | 64.42 | 25481 | [7 empty] | 120 | 0.39 | 25.8 |  |  |  | 3270
5863 | R16065--120V | C6521240524-5863 | 2024-06-03 | 14:56:41 | OK | 101.2 | 27.2 | 57.4 | 8.9 | 118.1 | 10.42 | 874.9 | 71.14 |  |  | 20221 | 117.9 | 11.51 |  |  |  | 66.88 | 26027 | [7 empty] | 120 | 0.41 | 27.1 |  |  |  | 3176
5864 | R16065--120V | C6521240524-5864 | 2024-06-03 | 14:57:16 | OK | 101.2 | 27.2 | 57.4 | 8.9 | 118.4 | 9.63 | 804.3 | 70.52 |  |  | 19998 | 118.1 | 11.67 |  |  |  | 61.67 | 25001 | [7 empty] | 120.1 | 0.37 | 24.2 |  |  |  | 3285
5865 | R16065--120V | C6521240524-5865 | 2024-06-03 | 14:57:46 | OK | 101.2 | 27.3 | 57.0 | 8.9 | 118.1 | 10.37 | 872 | 71.18 |  |  | 20270 | 117.8 | 11.66 |  |  |  | 66.31 | 25996 | [7 empty] | 120.1 | 0.39 | 25.5 |  |  |  | 3193
5866 | R16065--120V | C6521240524-5866 | 2024-06-03 | 14:58:14 | OK | 101.2 | 27.2 | 57.1 | 8.9 | 118.3 | 9.53 | 797.1 | 70.69 |  |  | 20133 | 118.1 | 11.99 |  |  |  | 61.82 | 25119 | [7 empty] | 120.1 | 0.4 | 26.3 |  |  |  | 3264
5867 | R16065--120V | C6521240524-5867 | 2024-06-03 | 14:58:41 | OK | 101.2 | 27.2 | 57.4 | 8.9 | 118 | 10.48 | 878.2 | 71.02 |  |  | 19959 | 117.8 | 11.81 |  |  |  | 65 | 25824 | [7 empty] | 120.1 | 0.41 | 27.2 |  |  |  | 3174
5868 | R16065--120V | C6521240524-5868 | 2024-06-03 | 14:59:10 | OK | 101.2 | 27.1 | 57.5 | 9 | 118.4 | 9.56 | 794.9 | 70.23 |  |  | 20173 | 118.2 | 12.02 |  |  |  | 64.1 | 25288 | [7 empty] | 120 | 0.41 | 26.9 |  |  |  | 3190
5869 | R16065--120V | C6521240524-5869 | 2024-06-03 | 14:59:40 | OK | 101.2 | 27.1 | 57.6 | 8.9 | 118.2 | 9.35 | 780.2 | 70.59 |  |  | 19867 | 117.9 | 11.98 |  |  |  | 64.57 | 25769 | [7 empty] | 120.1 | 0.4 | 26.1 |  |  |  | 3194
5870 | R16065--120V | C6521240524-5870 | 2024-06-03 | 15:00:08 | OK | 101.2 | 27.2 | 57.5 | 8.9 | 118.4 | 9.55 | 796.6 | 70.41 |  |  | 20174 | 118.2 | 12.13 |  |  |  | 66.15 | 26000 | [7 empty] | 120 | 0.4 | 26.6 |  |  |  | 3193
5871 | R16065--120V | C6521240524-5871 | 2024-06-03 | 15:00:37 | OK | 101.2 | 27.2 | 57.4 | 8.9 | 118.2 | 9.47 | 789.8 | 70.52 |  |  | 19821 | 117.8 | 11.78 |  |  |  | 66.94 | 26150 | [7 empty] | 120 | 0.41 | 26.8 |  |  |  | 3141
5872 | R16065--120V | C6521240524-5872 | 2024-06-03 | 15:01:05 | OK | 101.2 | 27.1 | 57.7 | 9 | 118.4 | 9.6 | 798.6 | 70.26 |  |  | 20189 | 118.1 | 12.2 |  |  |  | 65 | 25641 | [7 empty] | 120 | 0.42 | 27.5 |  |  |  | 3248
5873 | R16065--120V | C6521240524-5873 | 2024-06-03 | 15:01:33 | OK | 101.2 | 27.0 | 57.9 | 8.9 | 118.1 | 10.53 | 883.9 | 71.09 |  |  | 19982 | 117.8 | 11.87 |  |  |  | 65.67 | 25860 | [7 empty] | 120.1 | 0.39 | 26 |  |  |  | 3188
5874 | R16065--120V | C6521240524-5874 | 2024-06-03 | 15:02:01 | OK | 101.2 | 27.1 | 57.9 | 8.9 | 118.5 | 9.53 | 791.9 | 70.1 |  |  | 20132 | 118.2 | 11.82 |  |  |  | 60.36 | 24707 | [7 empty] | 120.1 | 0.39 | 25.9 |  |  |  | 3245
5875 | R16065--120V | C6521240524-5875 | 2024-06-03 | 15:02:29 | OK | 101.2 | 27.0 | 58.0 | 8.9 | 118 | 10.39 | 872.3 | 71.13 |  |  | 20080 | 117.8 | 11.82 |  |  |  | 64.97 | 25666 | [7 empty] | 120.1 | 0.38 | 25.3 |  |  |  | 3199
5876 | R16065--120V | C6521240524-5876 | 2024-06-03 | 15:02:56 | OK | 101.2 | 27.0 | 57.9 | 8.9 | 118.5 | 9.48 | 789.4 | 70.25 |  |  | 20249 | 118.1 | 12.14 |  |  |  | 64.86 | 25467 | [7 empty] | 120.1 | 0.38 | 24.9 |  |  |  | 3261
5877 | R16065--120V | C6521240524-5877 | 2024-06-03 | 15:03:24 | OK | 101.2 | 27.1 | 57.9 | 8.9 | 118 | 10.26 | 860 | 70.99 |  |  | 19961 | 117.8 | 11.73 |  |  |  | 65.81 | 25826 | [7 empty] | 120.1 | 0.4 | 26.5 |  |  |  | 3181
5878 | R16065--120V | C6521240524-5878 | 2024-06-03 | 15:03:52 | OK | 101.2 | 27.1 | 57.9 | 8.9 | 118.4 | 9.61 | 803.5 | 70.6 |  |  | 20116 | 118.1 | 11.94 |  |  |  | 62.86 | 24961 | [7 empty] | 120.1 | 0.41 | 26.9 |  |  |  | 3190
5879 | R16065--120V | C6521240524-5879 | 2024-06-03 | 15:04:20 | OK | 101.2 | 27.0 | 58.0 | 8.9 | 118.2 | 10.44 | 877 | 71.11 |  |  | 20037 | 117.9 | 11.78 |  |  |  | 66.26 | 25895 | [7 empty] | 120.1 | 0.4 | 26.6 |  |  |  | 3157
5880 | R16065--120V | C6521240524-5880 | 2024-06-03 | 15:05:54 | OK | 101.2 | 27.1 | 57.9 | 8.9 | 118.4 | 10.62 | 889.1 | 70.71 |  |  | 20578 | 118.2 | 11.75 |  |  |  | 68.49 | 26506 | [7 empty] | 120.1 | 0.4 | 26.3 |  |  |  | 3238
5881 | R16065--120V | C6521240524-5881 | 2024-06-03 | 15:06:21 | OK | 101.2 | 27.1 | 57.7 | 8.9 | 118.1 | 9.65 | 813.6 | 71.44 |  |  | 19745 | 117.8 | 11.78 |  |  |  | 64.96 | 25572 | [7 empty] | 120.1 | 0.4 | 26.2 |  |  |  | 3147
5882 | R16065--120V | C6521240524-5882 | 2024-06-03 | 15:06:49 | OK | 101.2 | 27.1 | 57.7 | 8.9 | 118.4 | 9.6 | 798.7 | 70.22 |  |  | 20180 | 118.1 | 12.01 |  |  |  | 65.19 | 25438 | [7 empty] | 120.1 | 0.39 | 25.8 |  |  |  | 3233
5883 | R16065--120V | C6521240524-5883 | 2024-06-03 | 15:07:17 | OK | 101.2 | 27.1 | 57.8 | 8.9 | 118.1 | 10.31 | 865.3 | 71.08 |  |  | 20469 | 117.8 | 11.78 |  |  |  | 66.02 | 26064 | [7 empty] | 120.1 | 0.41 | 26.8 |  |  |  | 3193
5884 | R16065--120V | C6521240524-5884 | 2024-06-03 | 15:07:45 | OK | 101.2 | 27.1 | 57.6 | 8.9 | 118.4 | 9.69 | 811.8 | 70.79 |  |  | 20139 | 118.2 | 10.75 |  |  |  | 58.07 | 24614 | [7 empty] | 120.1 | 0.39 | 25.9 |  |  |  | 3272
5885 | R16065--120V | C6521240524-5885 | 2024-06-03 | 15:08:12 | OK | 101.2 | 27.2 | 57.4 | 8.9 | 118.2 | 9.66 | 807.3 | 70.76 |  |  | 19905 | 117.9 | 11.74 |  |  |  | 65.77 | 26027 | [7 empty] | 120 | 0.43 | 28.5 |  |  |  | 3156
5886 | R16065--120V | C6521240524-5886 | 2024-06-03 | 15:08:40 | OK | 101.2 | 27.3 | 57.0 | 9 | 118.4 | 9.61 | 801.2 | 70.42 |  |  | 20085 | 118.2 | 11.22 |  |  |  | 59.09 | 24547 | [7 empty] | 120.1 | 0.39 | 26 |  |  |  | 3221
5887 | R16065--120V | C6521240524-5887 | 2024-06-03 | 15:09:09 | OK | 101.2 | 27.2 | 57.3 | 8.9 | 118 | 10.52 | 887.9 | 71.52 |  |  | 20083 | 117.9 | 11.53 |  |  |  | 67.14 | 26075 | [7 empty] | 120 | 0.4 | 26.2 |  |  |  | 3144
5888 | R16065--120V | C6521240524-5888 | 2024-06-03 | 15:09:37 | OK | 101.2 | 27.2 | 57.6 | 9 | 118.4 | 9.65 | 807.4 | 70.65 |  |  | 20030 | 118.2 | 11.74 |  |  |  | 61.12 | 24704 | [7 empty] | 120.1 | 0.39 | 26 |  |  |  | 3255
5889 | R16065--120V | C6521240524-5889 | 2024-06-03 | 15:10:05 | OK | 101.2 | 27.1 | 57.7 | 8.9 | 118.1 | 9.98 | 833.5 | 70.71 |  |  | 20019 | 117.8 | 11.89 |  |  |  | 64.8 | 25775 | [7 empty] | 120 | 0.42 | 27.9 |  |  |  | 3179
5890 | R16065--120V | C6521240524-5890 | 2024-06-03 | 15:10:36 | OK | 101.2 | 27.1 | 57.9 | 9 | 118.4 | 9.74 | 811.8 | 70.42 |  |  | 20135 | 118.1 | 11.92 |  |  |  | 63.33 | 25403 | [7 empty] | 120 | 0.44 | 29.2 |  |  |  | 3132
5891 | R16065--120V | C6521240524-5891 | 2024-06-03 | 15:11:05 | OK | 101.2 | 27.0 | 58.1 | 8.9 | 118 | 9.42 | 787.9 | 70.87 |  |  | 19527 | 117.8 | 12.03 |  |  |  | 64.08 | 25647 | [7 empty] | 120.1 | 0.38 | 25.3 |  |  |  | 3177
5892 | R16065--120V | C6521240524-5892 | 2024-06-03 | 15:11:33 | OK | 101.2 | 27.0 | 58.2 | 8.9 | 118.3 | 9.68 | 808.3 | 70.53 |  |  | 20039 | 118.1 | 11.79 |  |  |  | 60.79 | 24714 | [7 empty] | 120.1 | 0.39 | 25.5 |  |  |  | 3275
5893 | R16065--120V | C6521240524-5893 | 2024-06-03 | 15:12:03 | OK | 101.2 | 27.0 | 58.2 | 8.9 | 118.2 | 9.72 | 811.6 | 70.7 |  |  | 19794 | 117.8 | 11.97 |  |  |  | 64.33 | 25637 | [7 empty] | 120.1 | 0.4 | 26.3 |  |  |  | 3198
5894 | R16065--120V | C6521240524-5894 | 2024-06-03 | 15:12:47 | OK | 101.2 | 27.0 | 58.2 | 9 | 118.4 | 9.57 | 799.5 | 70.54 |  |  | 20149 | 118 | 11.95 |  |  |  | 62.93 | 25168 | [7 empty] | 120.1 | 0.4 | 26.2 |  |  |  | 3213
5895 | R16065--120V | C6521240524-5895 | 2024-06-03 | 15:13:17 | OK | 101.2 | 26.9 | 58.3 | 8.9 | 118.1 | 10.33 | 875 | 71.68 |  |  | 20106 | 117.8 | 11.84 |  |  |  | 64.15 | 25561 | [7 empty] | 120.1 | 0.38 | 25.2 |  |  |  | 3200
5896 | R16065--120V | C6521240524-5896 | 2024-06-03 | 15:13:48 | OK | 101.2 | 27.0 | 58.3 | 8.9 | 118.4 | 9.54 | 799.4 | 70.73 |  |  | 20146 | 118.1 | 11.89 |  |  |  | 64.7 | 25481 | [7 empty] | 120.1 | 0.41 | 27.1 |  |  |  | 3266
5897 | R16065--120V | C6521240524-5897 | 2024-06-03 | 15:14:16 | OK | 101.2 | 27.0 | 58.2 | 8.9 | 118.1 | 10.52 | 890 | 71.62 |  |  | 20228 | 117.9 | 11.77 |  |  |  | 65.17 | 25807 | [7 empty] | 120.1 | 0.4 | 26.8 |  |  |  | 3178
5898 | R16065--120V | C6521240524-5898 | 2024-06-03 | 15:14:44 | OK | 101.2 | 27.0 | 58.1 | 8.9 | 118.4 | 9.58 | 798.5 | 70.42 |  |  | 20126 | 118.1 | 11.89 |  |  |  | 63.7 | 25548 | [7 empty] | 120.1 | 0.4 | 26.2 |  |  |  | 3245
5899 | R16065--120V | C6521240524-5899 | 2024-06-03 | 15:15:13 | OK | 101.2 | 27.0 | 58.0 | 8.9 | 117.9 | 9.57 | 800.5 | 70.91 |  |  | 19940 | 117.7 | 11.8 |  |  |  | 65.56 | 25874 | [7 empty] | 120.1 | 0.42 | 27.6 |  |  |  | 3101
5900 | R16065--120V | C6521240524-5900 | 2024-06-03 | 15:15:43 | OK | 101.2 | 27.0 | 58.0 | 8.9 | 118.3 | 9.45 | 790.1 | 70.64 |  |  | 20230 | 118.1 | 11.9 |  |  |  | 64.04 | 25362 | [7 empty] | 120 | 0.43 | 28.5 |  |  |  | 3160
5901 | R16065--120V | C6521240524-5901 | 2024-06-03 | 15:16:10 | OK | 101.2 | 27.0 | 58.1 | 8.9 | 117.9 | 10.6 | 892.3 | 71.45 |  |  | 19977 | 117.7 | 11.93 |  |  |  | 64.64 | 25854 | [7 empty] | 120 | 0.4 | 26.5 |  |  |  | 3143
5902 | R16065--120V | C6521240524-5902 | 2024-06-03 | 15:16:39 | OK | 101.2 | 27.0 | 58.1 | 8.9 | 118.4 | 9.63 | 805.5 | 70.68 |  |  | 20104 | 118 | 12.07 |  |  |  | 67.12 | 25984 | [7 empty] | 120 | 0.39 | 25.7 |  |  |  | 3225
5903 | R16065--120V | C6521240524-5903 | 2024-06-03 | 15:17:09 | OK | 101.2 | 27.0 | 58.1 | 8.9 | 117.9 | 10.16 | 851.1 | 71.02 |  |  | 19829 | 117.7 | 11.5 |  |  |  | 65.68 | 25631 | [7 empty] | 120 | 0.39 | 25.6 |  |  |  | 3177
5904 | R16065--120V | C6521240524-5904 | 2024-06-03 | 15:17:40 | OK | 101.2 | 27.1 | 57.7 | 8.9 | 118.4 | 9.61 | 802.7 | 70.55 |  |  | 20149 | 118.2 | 11.95 |  |  |  | 65.35 | 25628 | [7 empty] | 120.1 | 0.41 | 27 |  |  |  | 3281
5905 | R16065--120V | C6521240524-5905 | 2024-06-03 | 15:18:11 | OK | 101.2 | 27.1 | 57.1 | 8.9 | 118.1 | 9.59 | 803 | 70.91 |  |  | 19856 | 117.8 | 11.5 |  |  |  | 66.72 | 25872 | [7 empty] | 120.1 | 0.4 | 26.5 |  |  |  | 3161
5906 | R16065--120V | C6521240524-5906 | 2024-06-03 | 15:18:39 | OK | 101.2 | 27.1 | 57.2 | 9 | 118.4 | 9.54 | 797.7 | 70.65 |  |  | 20044 | 118.1 | 11.98 |  |  |  | 64.68 | 25396 | [7 empty] | 120.1 | 0.39 | 25.4 |  |  |  | 3219
5907 | R16065--120V | C6521240524-5907 | 2024-06-03 | 15:19:08 | OK | 101.2 | 27.2 | 57.1 | 8.9 | 118 | 10.38 | 872.2 | 71.2 |  |  | 19916 | 117.6 | 11.98 |  |  |  | 64.14 | 25697 | [7 empty] | 120 | 0.4 | 26.7 |  |  |  | 3150
5908 | R16065--120V | C6521240524-5908 | 2024-06-03 | 15:19:37 | OK | 101.2 | 27.1 | 57.3 | 8.9 | 118.3 | 9.66 | 805.4 | 70.45 |  |  | 20002 | 118.1 | 11.73 |  |  |  | 63.96 | 25403 | [7 empty] | 120 | 0.41 | 27.3 |  |  |  | 3233
5909 | R16065--120V | C6521240524-5909 | 2024-06-03 | 15:20:09 | OK | 101.2 | 27.1 | 57.2 | 8.9 | 118 | 9.99 | 836.4 | 70.94 |  |  | 19916 | 117.6 | 11.56 |  |  |  | 66.43 | 25830 | [7 empty] | 120 | 0.41 | 27.1 |  |  |  | 3140
5910 | R16065--120V | C6521240524-5910 | 2024-06-03 | 15:20:39 | OK | 101.2 | 27.1 | 57.0 | 9 | 118.3 | 9.64 | 806.5 | 70.68 |  |  | 20120 | 118.1 | 12.11 |  |  |  | 65.31 | 25600 | [7 empty] | 120 | 0.39 | 26 |  |  |  | 3192
5911 | R16065--120V | C6521240524-5911 | 2024-06-03 | 15:21:09 | OK | 101.2 | 27.1 | 56.9 | 8.9 | 118 | 9.44 | 789.9 | 70.95 |  |  | 19919 | 117.7 | 11.99 |  |  |  | 63.8 | 25542 | [7 empty] | 120 | 0.41 | 27.2 |  |  |  | 3186
5912 | R16065--120V | C6521240524-5912 | 2024-06-03 | 15:21:37 | OK | 101.2 | 27.2 | 57.0 | 8.9 | 118.4 | 9.77 | 819.1 | 70.83 |  |  | 20029 | 118.1 | 12.04 |  |  |  | 62.19 | 24932 | [7 empty] | 120.1 | 0.43 | 28.3 |  |  |  | 3115
5913 | R16065--120V | C6521240524-5913 | 2024-06-03 | 15:22:07 | OK | 101.2 | 27.2 | 56.6 | 9 | 118.1 | 10.26 | 860 | 71 |  |  | 19784 | 117.9 | 11.9 |  |  |  | 64.59 | 25821 | [7 empty] | 120.1 | 0.41 | 27.4 |  |  |  | 3128
5914 | R16065--120V | C6521240524-5914 | 2024-06-03 | 15:22:40 | OK | 101.2 | 27.3 | 56.4 | 9 | 118.4 | 9.56 | 796 | 70.31 |  |  | 20173 | 118.2 | 11.87 |  |  |  | 62.59 | 25091 | [7 empty] | 120.1 | 0.39 | 25.6 |  |  |  | 3246
5915 | R16065--120V | C6521240524-5915 | 2024-06-03 | 15:23:13 | OK | 101.2 | 27.3 | 56.3 | 8.9 | 118 | 10.3 | 869.6 | 71.54 |  |  | 20066 | 117.9 | 11.97 |  |  |  | 64.4 | 25729 | [7 empty] | 120.1 | 0.39 | 26 |  |  |  | 3191
5916 | R16065--120V | C6521240524-5916 | 2024-06-03 | 15:23:41 | OK | 101.2 | 27.2 | 56.3 | 8.9 | 118.4 | 10.1 | 849.7 | 71.01 |  |  | 19323 | 118.4 | 10.83 |  |  |  | 57.87 | 24435 | [7 empty] | 120 | 0.42 | 28 |  |  |  | 3215
5917 | R16065--120V | C6521240524-5917 | 2024-06-03 | 15:24:11 | OK | 101.2 | 27.1 | 56.5 | 8.9 | 118.1 | 10.5 | 883.8 | 71.27 |  |  | 19899 | 117.9 | 11.69 |  |  |  | 65.92 | 26052 | [7 empty] | 120.1 | 0.41 | 26.9 |  |  |  | 3166
5918 | R16065--120V | C6521240524-5918 | 2024-06-03 | 15:24:44 | OK | 101.2 | 27.2 | 56.2 | 8.9 | 118.3 | 9.99 | 843.6 | 71.37 |  |  | 19573 | 118.1 | 11.79 |  |  |  | 61.18 | 25040 | [7 empty] | 120.1 | 0.38 | 25.1 |  |  |  | 3321
5919 | R16065--120V | C6521240524-5919 | 2024-06-03 | 15:25:13 | OK | 101.2 | 27.1 | 56.2 | 8.9 | 118.2 | 9.99 | 833.7 | 70.56 |  |  | 19956 | 118 | 11.76 |  |  |  | 66.77 | 26063 | [7 empty] | 120.1 | 0.41 | 27.2 |  |  |  | 3128
5920 | R16065--120V | C6521240524-5920 | 2024-06-03 | 15:25:42 | OK | 101.2 | 27.0 | 56.4 | 8.9 | 118.4 | 10.05 | 838.7 | 70.49 |  |  | 20007 | 118.3 | 11.07 |  |  |  | 59.64 | 24813 | [7 empty] | 120.1 | 0.4 | 26.5 |  |  |  | 3232
5921 | R16065--120V | C6521240524-5921 | 2024-06-03 | 15:26:13 | OK | 101.2 | 27.1 | 56.3 | 8.9 | 118.2 | 9.87 | 825.3 | 70.7 |  |  | 19875 | 118 | 11.77 |  |  |  | 66.79 | 26162 | [7 empty] | 120 | 0.42 | 28 |  |  |  | 3148
5922 | R16065--120V | C6521240524-5922 | 2024-06-03 | 15:26:48 | OK | 101.2 | 27.0 | 56.3 | 8.9 | 118.5 | 9.72 | 812.2 | 70.53 |  |  | 20140 | 118.2 | 11.77 |  |  |  | 60.53 | 24825 | [7 empty] | 120.1 | 0.4 | 26.1 |  |  |  | 3266
5923 | R16065--120V | C6521240524-5923 | 2024-06-03 | 15:27:15 | OK | 101.2 | 27.0 | 55.8 | 8.9 | 118.1 | 10.35 | 870.1 | 71.18 |  |  | 19995 | 117.9 | 11.44 |  |  |  | 67.23 | 26142 | [7 empty] | 120.1 | 0.41 | 27.1 |  |  |  | 3141
5924 | R16065--120V | C6521240524-5924 | 2024-06-03 | 15:27:43 | OK | 101.2 | 27.1 | 55.7 | 8.9 | 118.5 | 9.72 | 812.1 | 70.5 |  |  | 20042 | 118.2 | 12.01 |  |  |  | 63.17 | 25090 | [7 empty] | 120.1 | 0.42 | 27.8 |  |  |  | 3216
5925 | R16065--120V | C6521240524-5925 | 2024-06-03 | 15:28:14 | OK | 101.2 | 27.1 | 55.7 | 8.9 | 118 | 10.52 | 884.1 | 71.22 |  |  | 19862 | 117.9 | 11.81 |  |  |  | 65.82 | 25955 | [7 empty] | 120.1 | 0.4 | 26.6 |  |  |  | 3201
5926 | R16065--120V | C6521240524-5926 | 2024-06-03 | 15:28:42 | OK | 101.2 | 27.2 | 55.4 | 9 | 118.5 | 9.69 | 804.1 | 70.01 |  |  | 20163 | 118.2 | 12.22 |  |  |  | 64.58 | 25451 | [7 empty] | 120 | 0.4 | 26.5 |  |  |  | 3210
5927 | R16065--120V | C6521240524-5927 | 2024-06-03 | 15:29:26 | OK | 101.2 | 27.2 | 55.1 | 8.9 | 118.2 | 9.63 | 805.3 | 70.77 |  |  | 19902 | 117.8 | 11.68 |  |  |  | 66.02 | 25888 | [7 empty] | 120 | 0.4 | 26.5 |  |  |  | 3178
5928 | R16065--120V | C6521240524-5928 | 2024-06-03 | 15:30:02 | OK | 101.2 | 27.1 | 55.5 | 8.9 | 118.5 | 9.67 | 815.3 | 71.2 |  |  | 20213 | 118.2 | 11.82 |  |  |  | 60.92 | 24807 | [7 empty] | 120 | 0.42 | 27.8 |  |  |  | 3207
5929 | R16065--120V | C6521240524-5929 | 2024-06-03 | 15:30:31 | OK | 101.2 | 27.1 | 55.4 | 8.9 | 118.1 | 10.35 | 873 | 71.41 |  |  | 20054 | 117.9 | 12.05 |  |  |  | 63.43 | 25222 | [7 empty] | 120 | 0.41 | 27.4 |  |  |  | 3170
5930 | R16065--120V | C6521240524-5930 | 2024-06-03 | 15:30:58 | OK | 101.2 | 27.2 | 55.1 | 8.9 | 118.5 | 9.48 | 789.6 | 70.3 |  |  | 20108 | 118.1 | 11.71 |  |  |  | 63.04 | 25020 | [7 empty] | 120 | 0.39 | 25.8 |  |  |  | 3284
5931 | R16065--120V | C6521240524-5931 | 2024-06-03 | 15:31:26 | OK | 101.2 | 27.2 | 54.9 | 8.9 | 118.1 | 10.51 | 882.1 | 71.12 |  |  | 19946 | 117.9 | 11.87 |  |  |  | 65.98 | 25943 | [7 empty] | 120 | 0.41 | 27.1 |  |  |  | 3153
5932 | R16065--120V | C6521240524-5932 | 2024-06-03 | 15:31:53 | OK | 101.2 | 27.1 | 55.2 | 9 | 118.3 | 10.68 | 896.3 | 70.92 |  |  | 20426 | 118.2 | 12.04 |  |  |  | 66.74 | 25899 | [7 empty] | 120 | 0.41 | 27.3 |  |  |  | 3182
5933 | R16065--120V | C6521240524-5933 | 2024-06-03 | 15:32:22 | OK | 101.2 | 27.1 | 55.1 | 8.9 | 118.2 | 9.77 | 815.1 | 70.57 |  |  | 19917 | 117.9 | 11.65 |  |  |  | 67.14 | 26029 | [7 empty] | 120 | 0.41 | 26.8 |  |  |  | 3165
5934 | R16065--120V | C6521240524-5934 | 2024-06-03 | 15:32:53 | OK | 101.2 | 27.0 | 55.1 | 8.9 | 118.5 | 9.79 | 820.4 | 70.72 |  |  | 20070 | 118.1 | 11.8 |  |  |  | 60.94 | 24811 | [7 empty] | 120.1 | 0.41 | 27.3 |  |  |  | 3207
5935 | R16065--120V | C6521240524-5935 | 2024-06-03 | 15:33:23 | OK | 101.2 | 27.1 | 55.1 | 8.9 | 118 | 10.49 | 877.5 | 70.92 |  |  | 20069 | 117.8 | 11.6 |  |  |  | 66.38 | 26027 | [7 empty] | 120.1 | 0.39 | 25.9 |  |  |  | 3203
5936 | R16065--120V | C6521240524-5936 | 2024-06-03 | 15:33:55 | OK | 101.2 | 27.1 | 55.3 | 8.9 | 118.4 | 9.53 | 796.3 | 70.59 |  |  | 20173 | 118.1 | 11.85 |  |  |  | 62.72 | 25109 | [7 empty] | 120.1 | 0.41 | 27.3 |  |  |  | 3196
5937 | R16065--120V | C6521240524-5937 | 2024-06-03 | 15:34:24 | OK | 101.2 | 27.1 | 55.1 | 8.9 | 118.1 | 9.49 | 790.7 | 70.54 |  |  | 19882 | 117.8 | 11.78 |  |  |  | 64.68 | 25648 | [7 empty] | 120.1 | 0.41 | 27.4 |  |  |  | 3124
5938 | R16065--120V | C6521240524-5938 | 2024-06-03 | 15:34:55 | OK | 101.2 | 27.1 | 55.0 | 9 | 118.5 | 9.59 | 804.1 | 70.78 |  |  | 19971 | 118.1 | 11.87 |  |  |  | 62.62 | 24937 | [7 empty] | 120 | 0.42 | 27.5 |  |  |  | 3215
5939 | R16065--120V | C6521240524-5939 | 2024-06-03 | 15:35:22 | OK | 101.2 | 27.2 | 54.9 | 8.9 | 118 | 10 | 836.2 | 70.85 |  |  | 19924 | 117.9 | 11.64 |  |  |  | 66.78 | 26104 | [7 empty] | 120 | 0.4 | 26.8 |  |  |  | 3151
5940 | R16065--120V | C6521240524-5940 | 2024-06-03 | 15:35:50 | OK | 101.2 | 27.1 | 54.9 | 8.9 | 118.4 | 9.7 | 810.3 | 70.54 |  |  | 19538 | 118.2 | 11.96 |  |  |  | 63.22 | 25395 | [7 empty] | 120 | 0.39 | 25.6 |  |  |  | 3283
5941 | R16065--120V | C6521240524-5941 | 2024-06-03 | 15:36:18 | OK | 101.2 | 27.1 | 54.9 | 8.9 | 118.1 | 10.42 | 873.8 | 70.99 |  |  | 20558 | 117.9 | 11.88 |  |  |  | 65.23 | 25876 | [7 empty] | 120 | 0.41 | 26.8 |  |  |  | 3205
5942 | R16065--120V | C6521240524-5942 | 2024-06-03 | 15:36:46 | OK | 101.2 | 27.1 | 55.0 | 8.9 | 118.5 | 9.74 | 812.9 | 70.45 |  |  | 19852 | 118.1 | 11.97 |  |  |  | 64.23 | 25613 | [7 empty] | 120 | 0.42 | 27.9 |  |  |  | 3216
5943 | R16065--120V | C6521240524-5943 | 2024-06-03 | 15:37:21 | OK | 101.2 | 27.1 | 54.8 | 8.9 | 118.1 | 9.99 | 837.2 | 70.93 |  |  | 19821 | 117.8 | 12 |  |  |  | 63.45 | 25340 | [7 empty] | 120.1 | 0.4 | 26.6 |  |  |  | 3140
5944 | R16065--120V | C6521240524-5944 | 2024-06-03 | 15:37:49 | OK | 101.2 | 27.0 | 54.9 | 9 | 118.3 | 9.61 | 801.8 | 70.48 |  |  | 20195 | 118.1 | 11.96 |  |  |  | 61.21 | 24871 | [7 empty] | 120.1 | 0.4 | 26.4 |  |  |  | 3247
5945 | R16065--120V | C6521240524-5945 | 2024-06-03 | 15:38:27 | OK | 101.2 | 27.0 | 55.1 | 9 | 118 | 10.34 | 865.9 | 70.93 |  |  | 20002 | 117.8 | 11.68 |  |  |  | 66.64 | 26121 | [7 empty] | 120 | 0.38 | 25.4 |  |  |  | 3195
5946 | R16065--120V | C6521240524-5946 | 2024-06-03 | 15:38:55 | OK | 101.2 | 27.0 | 54.9 | 8.9 | 118.4 | 9.51 | 797.1 | 70.8 |  |  | 20052 | 118.1 | 11.63 |  |  |  | 60.14 | 24676 | [7 empty] | 120.1 | 0.38 | 25.3 |  |  |  | 3272
5947 | R16065--120V | C6521240524-5947 | 2024-06-03 | 15:39:30 | OK | 101.2 | 27.0 | 54.9 | 8.9 | 118.2 | 9.52 | 795.8 | 70.71 |  |  | 19988 | 117.8 | 11.69 |  |  |  | 66.16 | 26010 | [7 empty] | 120.1 | 0.4 | 26.5 |  |  |  | 3178
5948 | R16065--120V | C6521240524-5948 | 2024-06-03 | 15:40:00 | OK | 101.2 | 27.0 | 55.0 | 9 | 118.5 | 9.58 | 799.9 | 70.47 |  |  | 20072 | 118.2 | 11.76 |  |  |  | 60.77 | 24918 | [7 empty] | 120.1 | 0.4 | 26.2 |  |  |  | 3262
5949 | R16065--120V | C6521240524-5949 | 2024-06-03 | 15:40:28 | OK | 101.2 | 27.1 | 54.4 | 9 | 118 | 9.59 | 803.5 | 70.96 |  |  | 19772 | 117.8 | 11.53 |  |  |  | 66.57 | 25833 | [7 empty] | 120 | 0.41 | 27 |  |  |  | 3141
5950 | R16065--120V | C6521240524-5950 | 2024-06-03 | 15:41:01 | OK | 101.2 | 27.2 | 54.5 | 8.9 | 118.3 | 9.69 | 811.2 | 70.7 |  |  | 19979 | 118.3 | 10.79 |  |  |  | 57.71 | 24438 | [7 empty] | 120 | 0.41 | 27.2 |  |  |  | 3182
5951 | R16065--120V | C6521240524-5951 | 2024-06-03 | 15:41:29 | OK | 101.2 | 27.1 | 54.5 | 8.9 | 118 | 10.41 | 875.7 | 71.25 |  |  | 20096 | 118 | 11.64 |  |  |  | 67.21 | 26182 | [7 empty] | 120 | 0.4 | 26.8 |  |  |  | 3173
5952 | R16065--120V | C6521240524-5952 | 2024-06-03 | 15:41:59 | OK | 101.2 | 27.1 | 54.3 | 8.9 | 118.4 | 9.75 | 814.4 | 70.53 |  |  | 19802 | 118.1 | 12.04 |  |  |  | 64.86 | 25603 | [7 empty] | 120.1 | 0.42 | 27.8 |  |  |  | 3168
5953 | R16065--120V | C6521240524-5953 | 2024-06-03 | 15:42:27 | OK | 101.2 | 27.0 | 54.6 | 8.9 | 118.1 | 9.99 | 835.5 | 70.82 |  |  | 19907 | 117.8 | 12.01 |  |  |  | 64.01 | 25541 | [7 empty] | 120.1 | 0.39 | 25.5 |  |  |  | 3213
5954 | R16065--120V | C6521240524-5954 | 2024-06-03 | 15:42:55 | OK | 101.2 | 27.0 | 54.7 | 9 | 118.3 | 9.86 | 828 | 70.98 |  |  | 19831 | 118.3 | 10.7 |  |  |  | 57.75 | 24483 | [7 empty] | 120 | 0.41 | 27 |  |  |  | 3234
5955 | R16065--120V | C6521240524-5955 | 2024-06-03 | 15:43:23 | OK | 101.2 | 27.0 | 54.6 | 8.9 | 118.1 | 9.68 | 809.8 | 70.88 |  |  | 19946 | 117.8 | 11.48 |  |  |  | 66.86 | 26090 | [7 empty] | 120.1 | 0.4 | 26.3 |  |  |  | 3194
5956 | R16065--120V | C6521240524-5956 | 2024-06-03 | 15:43:51 | OK | 101.2 | 27.0 | 54.4 | 8.9 | 118.4 | 9.66 | 809 | 70.78 |  |  | 20117 | 118.1 | 12.08 |  |  |  | 66.38 | 25761 | [7 empty] | 120.1 | 0.41 | 26.9 |  |  |  | 3210
5957 | R16065--120V | C6521240524-5957 | 2024-06-03 | 15:44:18 | OK | 101.2 | 27.1 | 54.5 | 8.9 | 118 | 10.27 | 862.7 | 71.18 |  |  | 20542 | 117.8 | 11.86 |  |  |  | 64.98 | 25835 | [7 empty] | 120.1 | 0.39 | 25.9 |  |  |  | 3161
5958 | R16065--120V | C6521240524-5958 | 2024-06-03 | 15:44:46 | OK | 101.2 | 27.1 | 54.2 | 9 | 118.3 | 9.63 | 805.6 | 70.67 |  |  | 20098 | 118.1 | 12.08 |  |  |  | 64.66 | 25498 | [7 empty] | 120.1 | 0.38 | 25.2 |  |  |  | 3296
5959 | R16065--120V | C6521240524-5959 | 2024-06-03 | 15:45:18 | OK | 101.2 | 27.1 | 54.3 | 8.9 | 118.1 | 9.96 | 836.7 | 71.18 |  |  | 19609 | 117.9 | 12.13 |  |  |  | 63.82 | 25555 | [7 empty] | 120 | 0.43 | 28.3 |  |  |  | 3141
5960 | R16065--120V | C6521240524-5960 | 2024-06-03 | 15:45:48 | OK | 101.2 | 27.0 | 54.3 | 8.9 | 118.3 | 9.71 | 813.9 | 70.84 |  |  | 20093 | 118.2 | 12.08 |  |  |  | 63.8 | 25329 | [7 empty] | 120 | 0.42 | 27.9 |  |  |  | 3202
5961 | R16065--120V | C6521240524-5961 | 2024-06-03 | 15:46:17 | OK | 101.2 | 27.0 | 54.3 | 8.9 | 118 | 10.73 | 905.8 | 71.58 |  |  | 20293 | 117.8 | 11.64 |  |  |  | 67.97 | 26409 | [7 empty] | 120 | 0.4 | 26.5 |  |  |  | 3170
5962 | R16065--120V | C6521240524-5962 | 2024-06-03 | 15:46:47 | OK | 101.2 | 26.9 | 54.5 | 9 | 118.4 | 9.66 | 808.1 | 70.63 |  |  | 20057 | 118.1 | 12.02 |  |  |  | 64.62 | 25439 | [7 empty] | 120 | 0.41 | 27.2 |  |  |  | 3242
5963 | R16065--120V | C6521240524-5963 | 2024-06-03 | 15:47:15 | OK | 101.2 | 26.9 | 54.4 | 8.9 | 118.2 | 9.65 | 806.7 | 70.77 |  |  | 19839 | 117.9 | 11.94 |  |  |  | 65.53 | 25709 | [7 empty] | 120.1 | 0.4 | 26.8 |  |  |  | 3179
5964 | R16065--120V | C6521240524-5964 | 2024-06-03 | 15:47:47 | OK | 101.2 | 26.9 | 54.5 | 8.9 | 118.4 | 9.47 | 791.2 | 70.58 |  |  | 20042 | 118 | 11.78 |  |  |  | 60.62 | 24680 | [7 empty] | 120.1 | 0.38 | 25.1 |  |  |  | 3290
5965 | R16065--120V | C6521240524-5965 | 2024-06-03 | 15:48:17 | OK | 101.2 | 27.0 | 54.2 | 8.9 | 117.9 | 10.47 | 880.8 | 71.33 |  |  | 20255 | 117.7 | 11.6 |  |  |  | 66.8 | 26076 | [7 empty] | 120.1 | 0.4 | 26.6 |  |  |  | 3171
5966 | R16065--120V | C6521240524-5966 | 2024-06-03 | 15:48:48 | OK | 101.2 | 27.1 | 54.1 | 8.9 | 118.4 | 10.12 | 850.9 | 70.99 |  |  | 19835 | 118.2 | 11.85 |  |  |  | 62.71 | 25078 | [7 empty] | 120.1 | 0.4 | 26.7 |  |  |  | 3221
5967 | R16065--120V | C6521240524-5967 | 2024-06-03 | 15:49:17 | OK | 101.2 | 27.2 | 53.9 | 8.9 | 118.1 | 10.57 | 888.7 | 71.21 |  |  | 19983 | 117.9 | 11.5 |  |  |  | 67.22 | 26095 | [7 empty] | 120 | 0.4 | 26.5 |  |  |  | 3167
5968 | R16065--120V | C6521240524-5968 | 2024-06-03 | 15:49:45 | OK | 101.2 | 27.1 | 54.1 | 9 | 118.4 | 9.79 | 818.8 | 70.6 |  |  | 20005 | 118.1 | 11.85 |  |  |  | 62.86 | 25236 | [7 empty] | 120 | 0.41 | 27.3 |  |  |  | 3179
5969 | R16065--120V | C6521240524-5969 | 2024-06-03 | 15:50:15 | OK | 101.2 | 27.2 | 53.6 | 8.9 | 118.1 | 10.31 | 862.5 | 70.84 |  |  | 20341 | 117.9 | 11.44 |  |  |  | 67.39 | 26371 | [7 empty] | 120.1 | 0.38 | 25.4 |  |  |  | 3218
5970 | R16065--120V | C6521240524-5970 | 2024-06-03 | 15:50:46 | OK | 101.2 | 27.4 | 53.1 | 8.9 | 118.3 | 9.91 | 828.9 | 70.7 |  |  | 19818 | 118.1 | 11.12 |  |  |  | 59.41 | 24608 | [7 empty] | 120.1 | 0.39 | 26.1 |  |  |  | 3230
5971 | R16065--120V | C6521240524-5971 | 2024-06-03 | 15:51:23 | OK | 101.2 | 27.2 | 53.5 | 9 | 118 | 10.42 | 878.7 | 71.48 |  |  | 20119 | 117.9 | 11.69 |  |  |  | 66.02 | 26084 | [7 empty] | 120.1 | 0.39 | 25.7 |  |  |  | 3242
5972 | R16065--120V | C6521240524-5972 | 2024-06-03 | 15:52:01 | OK | 101.2 | 27.3 | 53.5 | 8.9 | 118.4 | 9.63 | 807.1 | 70.76 |  |  | 20020 | 118.1 | 11.77 |  |  |  | 63.33 | 25259 | [7 empty] | 120 | 0.4 | 26.7 |  |  |  | 3263
5973 | R16065--120V | C6521240524-5973 | 2024-06-03 | 15:52:29 | OK | 101.2 | 27.4 | 53.1 | 8.9 | 118.2 | 10.53 | 883.3 | 71.01 |  |  | 20362 | 117.9 | 12.07 |  |  |  | 64.06 | 25543 | [7 empty] | 120.1 | 0.41 | 26.9 |  |  |  | 3190
5974 | R16065--120V | C6521240524-5974 | 2024-06-03 | 15:53:03 | OK | 101.2 | 27.3 | 53.3 | 9 | 118.4 | 9.71 | 811.1 | 70.54 |  |  | 20050 | 118.1 | 11.78 |  |  |  | 63.11 | 25300 | [7 empty] | 120.1 | 0.42 | 27.6 |  |  |  | 3217
5975 | R16065--120V | C6521240524-5975 | 2024-06-03 | 15:53:31 | OK | 101.2 | 27.3 | 53.2 | 9 | 118.1 | 10.34 | 867.4 | 71.01 |  |  | 19924 | 117.9 | 11.57 |  |  |  | 67.84 | 26144 | [7 empty] | 120.1 | 0.42 | 27.6 |  |  |  | 3149
5976 | R16065--120V | C6521240524-5976 | 2024-06-03 | 15:54:00 | OK | 101.2 | 27.1 | 53.4 | 8.9 | 118.5 | 9.77 | 813.6 | 70.29 |  |  | 20014 | 118.2 | 12.32 |  |  |  | 66.43 | 25588 | [7 empty] | 120.1 | 0.41 | 26.7 |  |  |  | 3199
5977 | R16065--120V | C6521240524-5977 | 2024-06-03 | 15:54:34 | OK | 101.2 | 27.0 | 53.8 | 8.9 | 118.3 | 10.25 | 858.5 | 70.82 |  |  | 20448 | 118 | 11.76 |  |  |  | 65.72 | 26036 | [7 empty] | 120.1 | 0.4 | 26.2 |  |  |  | 3173
5978 | R16065--120V | C6521240524-5978 | 2024-06-03 | 15:55:02 | OK | 101.2 | 27.0 | 53.6 | 9 | 118.5 | 9.82 | 819.2 | 70.41 |  |  | 20176 | 118.2 | 12.03 |  |  |  | 63.88 | 25354 | [7 empty] | 120.1 | 0.4 | 26.7 |  |  |  | 3198
5979 | R16065--120V | C6521240524-5979 | 2024-06-03 | 15:55:30 | OK | 101.2 | 27.1 | 53.4 | 8.9 | 118.2 | 10.38 | 871.3 | 71.03 |  |  | 20467 | 118 | 11.81 |  |  |  | 64.91 | 25819 | [7 empty] | 120 | 0.4 | 26.7 |  |  |  | 3222
5980 | R16065--120V | C6521240524-5980 | 2024-06-03 | 15:56:00 | OK | 101.2 | 27.0 | 53.4 | 8.9 | 118.5 | 9.8 | 819.3 | 70.54 |  |  | 19900 | 118.2 | 11.93 |  |  |  | 62.95 | 25293 | [7 empty] | 120.1 | 0.41 | 27.4 |  |  |  | 3201
5981 | R16065--120V | C6521240524-5981 | 2024-06-03 | 15:56:28 | OK | 101.2 | 27.0 | 53.5 | 8.9 | 118.2 | 10.44 | 878.1 | 71.15 |  |  | 20234 | 117.9 | 11.83 |  |  |  | 64.82 | 25734 | [7 empty] | 120.1 | 0.4 | 26.4 |  |  |  | 3187
5982 | R16065--120V | C6521240524-5982 | 2024-06-03 | 15:56:59 | OK | 101.2 | 27.2 | 53.3 | 8.9 | 118.5 | 9.68 | 809.9 | 70.62 |  |  | 20028 | 118.2 | 11.9 |  |  |  | 60.86 | 24742 | [7 empty] | 120.1 | 0.41 | 26.9 |  |  |  | 3195
5983 | R16065--120V | C6521240524-5983 | 2024-06-03 | 15:57:34 | OK | 101.2 | 27.2 | 53.1 | 8.9 | 118.2 | 10.33 | 873 | 71.47 |  |  | 20803 | 118 | 11.7 |  |  |  | 66.91 | 26194 | [7 empty] | 120 | 0.39 | 25.6 |  |  |  | 3232
5984 | R16065--120V | C6521240524-5984 | 2024-06-03 | 15:58:11 | OK | 101.2 | 27.1 | 53.1 | 8.9 | 118.4 | 9.73 | 815.8 | 70.82 |  |  | 20062 | 118.2 | 12.03 |  |  |  | 66.21 | 25741 | [7 empty] | 120.1 | 0.4 | 26.4 |  |  |  | 3217
5985 | R16065--120V | C6521240524-5985 | 2024-06-03 | 15:58:43 | OK | 101.2 | 27.0 | 53.4 | 8.9 | 118.1 | 10.1 | 847.3 | 71.07 |  |  | 19975 | 117.8 | 11.93 |  |  |  | 64.99 | 25618 | [7 empty] | 120.1 | 0.38 | 25 |  |  |  | 3224
5986 | R16065--120V | C6521240524-5986 | 2024-06-03 | 15:59:11 | OK | 101.2 | 27.0 | 53.5 | 8.9 | 118.5 | 9.64 | 805.5 | 70.52 |  |  | 20022 | 118.2 | 11.98 |  |  |  | 62.93 | 25305 | [7 empty] | 120.1 | 0.41 | 27.2 |  |  |  | 3257
5987 | R16065--120V | C6521240524-5987 | 2024-06-03 | 15:59:44 | OK | 101.2 | 27.0 | 53.5 | 8.9 | 118 | 10.46 | 877.6 | 71.1 |  |  | 20032 | 117.8 | 11.8 |  |  |  | 66.46 | 26028 | [7 empty] | 120 | 0.39 | 25.5 |  |  |  | 3197
5988 | R16065--120V | C6521240524-5988 | 2024-06-03 | 16:00:18 | OK | 101.2 | 26.8 | 53.8 | 9 | 118.4 | 9.74 | 815.4 | 70.73 |  |  | 20014 | 118.1 | 11.76 |  |  |  | 63.27 | 25183 | [7 empty] | 120.1 | 0.4 | 26.8 |  |  |  | 3211
5989 | R16065--120V | C6521240524-5989 | 2024-06-03 | 16:00:50 | OK | 101.2 | 26.8 | 54.0 | 8.9 | 118.2 | 10.42 | 871.7 | 70.78 |  |  | 19966 | 118 | 11.61 |  |  |  | 67.07 | 26073 | [7 empty] | 120.1 | 0.43 | 28.7 |  |  |  | 3160
5990 | R16065--120V | C6521240524-5990 | 2024-06-03 | 16:01:28 | OK | 101.2 | 26.8 | 53.9 | 8.9 | 118.5 | 9.73 | 813.5 | 70.5 |  |  | 19968 | 118.3 | 12.09 |  |  |  | 65.12 | 25278 | [7 empty] | 120 | 0.41 | 27.2 |  |  |  | 3220
5991 | R16065--120V | C6521240524-5991 | 2024-06-03 | 16:01:56 | OK | 101.2 | 26.8 | 53.9 | 8.9 | 118.2 | 10.38 | 867.9 | 70.78 |  |  | 20353 | 117.9 | 11.88 |  |  |  | 66.77 | 25999 | [7 empty] | 120.1 | 0.4 | 26.2 |  |  |  | 3156
5992 | R16065--120V | C6521240524-5992 | 2024-06-03 | 16:02:32 | OK | 101.2 | 26.7 | 54.1 | 9 | 118.4 | 9.86 | 820 | 70.26 |  |  | 20150 | 118.2 | 11.96 |  |  |  | 61.13 | 24853 | [7 empty] | 120.1 | 0.42 | 28.1 |  |  |  | 3177
5993 | R16065--120V | C6521240524-5993 | 2024-06-03 | 16:03:12 | OK | 101.2 | 26.6 | 54.2 | 8.9 | 118.1 | 10.33 | 867.9 | 71.16 |  |  | 19835 | 117.9 | 12.13 |  |  |  | 63.61 | 25216 | [7 empty] | 120.1 | 0.41 | 27.2 |  |  |  | 3149
5994 | R16065--120V | C6521240524-5994 | 2024-06-03 | 16:03:45 | OK | 101.2 | 26.5 | 54.5 | 9 | 118.5 | 9.68 | 809.3 | 70.59 |  |  | 20024 | 118.1 | 11.66 |  |  |  | 60.52 | 24758 | [7 empty] | 120.1 | 0.4 | 26.7 |  |  |  | 3245
5995 | R16065--120V | C6521240524-5995 | 2024-06-03 | 16:04:14 | OK | 101.2 | 26.5 | 54.7 | 8.9 | 118.1 | 9.47 | 793.1 | 70.96 |  |  | 19629 | 117.8 | 11.87 |  |  |  | 65.17 | 25513 | [7 empty] | 120.1 | 0.4 | 26.4 |  |  |  | 3156
5996 | R16065--120V | C6521240524-5996 | 2024-06-03 | 16:04:42 | OK | 101.2 | 26.4 | 54.7 | 8.9 | 118.4 | 10.6 | 891.2 | 71 |  |  | 20272 | 118.2 | 12.23 |  |  |  | 67.03 | 26256 | [7 empty] | 120.1 | 0.42 | 27.9 |  |  |  | 3205
5997 | R16065--120V | C6521240524-5997 | 2024-06-03 | 16:05:13 | OK | 101.2 | 26.5 | 54.6 | 8.9 | 118 | 10.43 | 877.2 | 71.22 |  |  | 20036 | 117.9 | 11.88 |  |  |  | 66.73 | 25987 | [7 empty] | 120.1 | 0.42 | 27.6 |  |  |  | 3118
5998 | R16065--120V | C6521240524-5998 | 2024-06-03 | 16:05:42 | OK | 101.2 | 26.6 | 54.5 | 8.9 | 118.5 | 9.73 | 813.6 | 70.56 |  |  | 20125 | 118.3 | 11.91 |  |  |  | 62.84 | 25123 | [7 empty] | 120.1 | 0.41 | 27.3 |  |  |  | 3215
5999 | R16065--120V | C6521240524-5999 | 2024-06-03 | 16:06:10 | OK | 101.2 | 26.5 | 54.5 | 8.9 | 118.1 | 10.22 | 859.2 | 71.21 |  |  | 20612 | 117.9 | 11.53 |  |  |  | 67.22 | 26146 | [7 empty] | 120.1 | 0.38 | 25.2 |  |  |  | 3175
6000 | R16065--120V | C6521240524-6000 | 2024-06-03 | 16:06:38 | OK | 101.2 | 26.5 | 54.7 | 9 | 118.5 | 9.65 | 804.9 | 70.37 |  |  | 20128 | 118.3 | 11.8 |  |  |  | 61.72 | 24750 | [7 empty] | 120.1 | 0.4 | 26.3 |  |  |  | 3243
6001 | R16065--120V | C6521240524-6001 | 2024-06-03 | 16:07:09 | OK | 101.2 | 26.4 | 54.9 | 8.9 | 118.2 | 9.76 | 814.8 | 70.6 |  |  | 19874 | 117.8 | 12.11 |  |  |  | 63.36 | 25154 | [7 empty] | 120 | 0.41 | 27.4 |  |  |  | 3156
6002 | R16065--120V | C6521240524-6002 | 2024-06-03 | 16:07:40 | OK | 101.2 | 26.4 | 54.9 | 8.9 | 118.5 | 9.84 | 823.4 | 70.57 |  |  | 20114 | 118.2 | 11.98 |  |  |  | 63.67 | 25337 | [7 empty] | 120.1 | 0.41 | 26.9 |  |  |  | 3192
6003 | R16065--120V | C6521240524-6003 | 2024-06-03 | 16:08:08 | OK | 101.2 | 26.4 | 54.9 | 8.9 | 118.1 | 10.23 | 853.7 | 70.67 |  |  | 20581 | 117.9 | 11.51 |  |  |  | 67.73 | 26301 | [7 empty] | 120.1 | 0.4 | 26.7 |  |  |  | 3195
6004 | R16065--120V | C6521240524-6004 | 2024-06-03 | 16:08:36 | OK | 101.2 | 26.4 | 54.7 | 9 | 118.5 | 9.67 | 807.9 | 70.54 |  |  | 20025 | 118.2 | 11.71 |  |  |  | 64.15 | 25222 | [7 empty] | 120.1 | 0.4 | 26.3 |  |  |  | 3217
6005 | R16065--120V | C6521240524-6005 | 2024-06-03 | 16:09:09 | OK | 101.2 | 26.4 | 54.8 | 8.9 | 118 | 10.04 | 843.5 | 71.2 |  |  | 20102 | 117.8 | 11.48 |  |  |  | 66.12 | 25879 | [7 empty] | 120.1 | 0.39 | 25.6 |  |  |  | 3240
6006 | R16065--120V | C6521240524-6006 | 2024-06-03 | 16:09:37 | OK | 101.2 | 26.4 | 54.9 | 9 | 118.5 | 9.68 | 806.4 | 70.27 |  |  | 20166 | 118.2 | 11.93 |  |  |  | 65.61 | 25527 | [7 empty] | 120.1 | 0.39 | 25.6 |  |  |  | 3285
6007 | R16065--120V | C6521240524-6007 | 2024-06-03 | 16:10:11 | OK | 101.2 | 26.5 | 54.7 | 8.9 | 118.1 | 10.56 | 886.7 | 71.07 |  |  | 20065 | 117.9 | 12.08 |  |  |  | 64.41 | 25483 | [7 empty] | 120 | 0.41 | 27.5 |  |  |  | 3207
6008 | R16065--120V | C6521240524-6008 | 2024-06-03 | 16:10:41 | OK | 101.2 | 26.5 | 54.7 | 9 | 118.4 | 10.21 | 853.7 | 70.57 |  |  | 20371 | 118.2 | 11.99 |  |  |  | 65.3 | 25657 | [7 empty] | 120.1 | 0.41 | 27 |  |  |  | 3209
6009 | R16065--120V | C6521240524-6009 | 2024-06-03 | 16:11:13 | OK | 101.2 | 26.4 | 54.9 | 8.9 | 118.1 | 10.44 | 871.4 | 70.67 |  |  | 20204 | 117.9 | 11.95 |  |  |  | 64.2 | 25453 | [7 empty] | 120.1 | 0.43 | 28.6 |  |  |  | 3145
6010 | R16065--120V | C6521240524-6010 | 2024-06-03 | 16:11:41 | OK | 101.2 | 26.3 | 55.1 | 9 | 118.5 | 9.49 | 789 | 70.15 |  |  | 20056 | 118.1 | 11.7 |  |  |  | 63.88 | 25080 | [7 empty] | 120.1 | 0.39 | 25.9 |  |  |  | 3254
6011 | R16065--120V | C6521240524-6011 | 2024-06-03 | 16:12:15 | OK | 101.2 | 26.3 | 55.1 | 8.9 | 118 | 10.2 | 860 | 71.49 |  |  | 20652 | 117.9 | 11.7 |  |  |  | 65.92 | 26016 | [7 empty] | 120.1 | 0.39 | 25.8 |  |  |  | 3192
6012 | R16065--120V | C6521240524-6012 | 2024-06-03 | 16:12:43 | OK | 101.2 | 26.2 | 55.3 | 9 | 118.5 | 9.49 | 790.7 | 70.32 |  |  | 20001 | 118.1 | 11.77 |  |  |  | 61.87 | 24695 | [7 empty] | 120.1 | 0.39 | 26 |  |  |  | 3235
6013 | R16065--120V | C6521240524-6013 | 2024-06-03 | 16:13:13 | OK | 101.2 | 26.3 | 55.2 | 8.9 | 118.3 | 10.08 | 844.1 | 70.83 |  |  | 20092 | 117.9 | 11.75 |  |  |  | 65.31 | 25882 | [7 empty] | 120.1 | 0.38 | 24.9 |  |  |  | 3220
6014 | R16065--120V | C6521240524-6014 | 2024-06-03 | 16:13:41 | OK | 101.2 | 26.2 | 55.1 | 8.9 | 118.4 | 10.02 | 836 | 70.47 |  |  | 20286 | 118.2 | 11.85 |  |  |  | 64.35 | 25406 | [7 empty] | 120.1 | 0.39 | 26 |  |  |  | 3208
6015 | R16065--120V | C6521240524-6015 | 2024-06-03 | 16:14:17 | OK | 101.2 | 26.3 | 54.8 | 8.9 | 118 | 10.18 | 855.2 | 71.18 |  |  | 20713 | 117.8 | 11.35 |  |  |  | 67.63 | 26219 | [7 empty] | 120.1 | 0.39 | 26.1 |  |  |  | 3246
6016 | R16065--120V | C6521240524-6016 | 2024-06-03 | 16:14:45 | OK | 101.2 | 26.2 | 54.9 | 9 | 118.4 | 9.91 | 831.6 | 70.88 |  |  | 20115 | 118.1 | 11.92 |  |  |  | 64.2 | 25258 | [7 empty] | 120.1 | 0.42 | 27.7 |  |  |  | 3199
6017 | R16065--120V | C6521240524-6017 | 2024-06-03 | 16:15:14 | OK | 101.2 | 26.4 | 54.6 | 8.9 | 117.9 | 10.45 | 881.1 | 71.49 |  |  | 20002 | 117.7 | 11.82 |  |  |  | 66.67 | 26089 | [7 empty] | 120.1 | 0.4 | 26.2 |  |  |  | 3180
6018 | R16065--120V | C6521240524-6018 | 2024-06-03 | 16:15:42 | OK | 101.2 | 26.4 | 54.5 | 8.9 | 118.4 | 10.06 | 846.2 | 71.03 |  |  | 19240 | 118.2 | 11.98 |  |  |  | 65.36 | 25590 | [7 empty] | 120.1 | 0.39 | 26.1 |  |  |  | 3185
6019 | R16065--120V | C6521240524-6019 | 2024-06-03 | 16:16:16 | OK | 101.2 | 26.4 | 54.4 | 8.9 | 118.1 | 10.41 | 873.2 | 71.01 |  |  | 20398 | 117.9 | 11.54 |  |  |  | 67.16 | 26187 | [7 empty] | 120.1 | 0.37 | 24.6 |  |  |  | 3221
6020 | R16065--120V | C6521240524-6020 | 2024-06-03 | 16:16:51 | OK | 101.2 | 26.4 | 54.5 | 8.9 | 118.4 | 9.72 | 817.2 | 70.97 |  |  | 20038 | 118.2 | 11.39 |  |  |  | 60.29 | 24780 | [7 empty] | 120.1 | 0.4 | 26.8 |  |  |  | 3228
6021 | R16065--120V | C6521240524-6021 | 2024-06-03 | 16:17:24 | OK | 101.2 | 26.3 | 54.7 | 9.1 | 117.9 | 10.16 | 854.2 | 71.29 |  |  | 20117 | 117.8 | 11.63 |  |  |  | 67 | 26176 | [7 empty] | 120.1 | 0.4 | 26.3 |  |  |  | 3181
6022 | R16065--120V | C6521240524-6022 | 2024-06-03 | 16:17:52 | OK | 101.2 | 26.3 | 54.9 | 8.9 | 118.4 | 9.47 | 791.3 | 70.57 |  |  | 20075 | 118.1 | 11.79 |  |  |  | 63.22 | 25341 | [7 empty] | 120.1 | 0.38 | 25.4 |  |  |  | 3278
6023 | R16065--120V | C6521240524-6023 | 2024-06-03 | 16:18:24 | OK | 101.2 | 26.4 | 54.8 | 8.9 | 117.9 | 10.49 | 877.1 | 70.89 |  |  | 20385 | 117.7 | 11.99 |  |  |  | 64.69 | 25602 | [7 empty] | 120.1 | 0.38 | 25.3 |  |  |  | 3183
6024 | R16065--120V | C6521240524-6024 | 2024-06-03 | 16:18:52 | OK | 101.2 | 26.4 | 54.7 | 8.9 | 118.3 | 9.58 | 802.1 | 70.74 |  |  | 20108 | 118.1 | 11.84 |  |  |  | 62.07 | 25124 | [7 empty] | 120.1 | 0.38 | 25.3 |  |  |  | 3297
6025 | R16065--120V | C6521240524-6025 | 2024-06-03 | 16:19:22 | OK | 101.2 | 26.3 | 54.8 | 8.9 | 117.9 | 10.39 | 876.2 | 71.51 |  |  | 20137 | 117.8 | 12.05 |  |  |  | 64.57 | 25732 | [7 empty] | 120.1 | 0.4 | 26.6 |  |  |  | 3214
6026 | R16065--120V | C6521240524-6026 | 2024-06-03 | 16:19:50 | OK | 101.2 | 26.4 | 54.7 | 9 | 118.4 | 9.98 | 836.7 | 70.81 |  |  | 19973 | 118.2 | 11.91 |  |  |  | 61.83 | 25095 | [7 empty] | 120.1 | 0.43 | 28.5 |  |  |  | 3209
6027 | R16065--120V | C6521240524-6027 | 2024-06-03 | 16:20:21 | OK | 101.2 | 26.4 | 54.5 | 8.9 | 118 | 10.41 | 873.9 | 71.17 |  |  | 20565 | 117.7 | 11.86 |  |  |  | 65.3 | 25720 | [7 empty] | 120.1 | 0.4 | 26.5 |  |  |  | 3177
6028 | R16065--120V | C6521240524-6028 | 2024-06-03 | 16:20:49 | OK | 101.2 | 26.4 | 54.5 | 9 | 118.5 | 9.67 | 810.9 | 70.79 |  |  | 20018 | 118.1 | 11.96 |  |  |  | 66.77 | 25699 | [7 empty] | 120.1 | 0.4 | 26.4 |  |  |  | 3227
6029 | R16065--120V | C6521240524-6029 | 2024-06-03 | 16:21:24 | OK | 101.2 | 26.4 | 54.3 | 8.9 | 118 | 10.26 | 865.7 | 71.47 |  |  | 20238 | 117.8 | 11.94 |  |  |  | 64.58 | 25373 | [7 empty] | 120.1 | 0.4 | 26.2 |  |  |  | 3191
6030 | R16065--120V | C6521240524-6030 | 2024-06-03 | 16:21:52 | OK | 101.2 | 26.3 | 54.5 | 9 | 118.4 | 9.56 | 798.2 | 70.51 |  |  | 19821 | 118.3 | 10.82 |  |  |  | 58.49 | 24596 | [7 empty] | 120.1 | 0.39 | 25.7 |  |  |  | 3253
6031 | R16065--120V | C6521240524-6031 | 2024-06-03 | 16:22:21 | OK | 101.2 | 26.2 | 54.8 | 8.9 | 118.2 | 10.67 | 897.2 | 71.18 |  |  | 19950 | 117.9 | 12.15 |  |  |  | 64.97 | 25766 | [7 empty] | 120 | 0.4 | 26.7 |  |  |  | 3176
6032 | R16065--120V | C6521240524-6032 | 2024-06-03 | 16:22:55 | OK | 101.2 | 26.2 | 55.1 | 9 | 118.4 | 9.78 | 822.6 | 71.02 |  |  | 20002 | 118.1 | 11.94 |  |  |  | 62.86 | 25033 | [7 empty] | 120.1 | 0.4 | 26.8 |  |  |  | 3205
6033 | R16065--120V | C6521240524-6033 | 2024-06-03 | 16:23:23 | OK | 101.2 | 26.2 | 54.9 | 8.9 | 118.1 | 10.3 | 865.1 | 71.08 |  |  | 20040 | 117.9 | 11.92 |  |  |  | 63.92 | 25186 | [7 empty] | 120.1 | 0.4 | 26.3 |  |  |  | 3215
6034 | R16065--120V | C6521240524-6034 | 2024-06-03 | 16:23:54 | OK | 101.2 | 26.2 | 54.9 | 8.9 | 118.3 | 10.6 | 890.6 | 71.06 |  |  | 20629 | 118 | 12.22 |  |  |  | 66.03 | 25887 | [7 empty] | 120.1 | 0.38 | 25.3 |  |  |  | 3263
6035 | R16065--120V | C6521240524-6035 | 2024-06-03 | 16:24:22 | OK | 101.2 | 26.2 | 54.9 | 8.9 | 118.2 | 10.44 | 876.9 | 71.06 |  |  | 20017 | 117.9 | 11.74 |  |  |  | 65.63 | 25653 | [7 empty] | 120.1 | 0.38 | 25.4 |  |  |  | 3216
6036 | R16065--120V | C6521240524-6036 | 2024-06-03 | 16:24:51 | OK | 101.2 | 26.2 | 55.0 | 8.9 | 118.4 | 10.5 | 874.2 | 70.31 |  |  | 20658 | 118.1 | 11.87 |  |  |  | 65.54 | 25814 | [7 empty] | 120.1 | 0.4 | 26.8 |  |  |  | 3246
6037 | R16065--120V | C6521240524-6037 | 2024-06-03 | 16:25:22 | OK | 101.2 | 26.2 | 55.0 | 8.9 | 118.1 | 10.57 | 888.7 | 71.18 |  |  | 20020 | 117.8 | 11.9 |  |  |  | 63.01 | 25367 | [7 empty] | 120.1 | 0.4 | 26.1 |  |  |  | 3172
6038 | R16065--120V | C6521240524-6038 | 2024-06-03 | 16:25:50 | OK | 101.2 | 26.1 | 55.1 | 9 | 118.5 | 9.8 | 815.3 | 70.22 |  |  | 20330 | 118.2 | 11.88 |  |  |  | 68.15 | 26212 | [7 empty] | 120 | 0.41 | 26.9 |  |  |  | 3205
6039 | R16065--120V | C6521240524-6039 | 2024-06-03 | 16:26:18 | OK | 101.2 | 26.1 | 55.1 | 8.9 | 118.1 | 10.43 | 875.8 | 71.08 |  |  | 20077 | 117.9 | 11.68 |  |  |  | 66.36 | 25858 | [7 empty] | 120.1 | 0.38 | 25.4 |  |  |  | 3180
6040 | R16065--120V | C6521240524-6040 | 2024-06-03 | 16:27:00 | OK | 101.2 | 26.2 | 55.0 | 8.9 | 118.5 | 9.57 | 796.8 | 70.3 |  |  | 20100 | 118.2 | 11.87 |  |  |  | 64.93 | 25672 | [7 empty] | 120.1 | 0.4 | 26.8 |  |  |  | 3245
6041 | R16065--120V | C6521240524-6041 | 2024-06-03 | 16:27:28 | OK | 101.2 | 26.2 | 55.1 | 8.9 | 118 | 10.33 | 864.9 | 70.95 |  |  | 20344 | 117.9 | 11.72 |  |  |  | 67.57 | 26166 | [7 empty] | 120.1 | 0.39 | 25.7 |  |  |  | 3224
6042 | R16065--120V | C6521240524-6042 | 2024-06-03 | 16:27:56 | OK | 101.2 | 26.3 | 54.8 | 8.9 | 118.5 | 9.8 | 817 | 70.37 |  |  | 20308 | 118.2 | 12 |  |  |  | 66.16 | 25883 | [7 empty] | 120.1 | 0.38 | 25.2 |  |  |  | 3233
6043 | R16065--120V | C6521240524-6043 | 2024-06-03 | 16:28:25 | OK | 101.2 | 26.2 | 54.9 | 8.9 | 118 | 10.29 | 863.1 | 71.06 |  |  | 20487 | 117.9 | 11.75 |  |  |  | 66.38 | 26162 | [7 empty] | 120.1 | 0.39 | 25.8 |  |  |  | 3213
6044 | R16065--120V | C6521240524-6044 | 2024-06-03 | 16:28:54 | OK | 101.2 | 26.3 | 55.0 | 8.9 | 118.4 | 9.73 | 810.4 | 70.33 |  |  | 20161 | 118.2 | 12 |  |  |  | 65.24 | 25787 | [7 empty] | 120.1 | 0.41 | 27.3 |  |  |  | 3269
6045 | R16065--120V | C6521240524-6045 | 2024-06-03 | 16:29:33 | OK | 101.2 | 26.4 | 54.7 | 8.9 | 118 | 10.24 | 857.9 | 70.95 |  |  | 20753 | 117.8 | 11.64 |  |  |  | 66.03 | 25989 | [7 empty] | 120.1 | 0.4 | 26.3 |  |  |  | 3182
6046 | R16065--120V | C6521240524-6046 | 2024-06-03 | 16:30:01 | OK | 101.2 | 26.3 | 54.6 | 8.9 | 118.3 | 10.51 | 883.7 | 71.04 |  |  | 20641 | 118.2 | 11.87 |  |  |  | 63.44 | 25349 | [7 empty] | 120.1 | 0.41 | 27.1 |  |  |  | 3221
6047 | R16065--120V | C6521240524-6047 | 2024-06-03 | 16:30:38 | OK | 101.2 | 26.3 | 54.5 | 8.9 | 118.2 | 10.39 | 871.8 | 71.01 |  |  | 20206 | 118 | 11.86 |  |  |  | 65.15 | 25611 | [7 empty] | 120.1 | 0.38 | 25.4 |  |  |  | 3201
6048 | R16065--120V | C6521240524-6048 | 2024-06-03 | 16:31:07 | OK | 101.2 | 26.2 | 54.9 | 8.9 | 118.5 | 9.48 | 791.9 | 70.46 |  |  | 20221 | 118.2 | 11.9 |  |  |  | 62.06 | 25105 | [7 empty] | 120.1 | 0.41 | 27.3 |  |  |  | 3210
6049 | R16065--120V | C6521240524-6049 | 2024-06-03 | 16:31:37 | OK | 101.2 | 26.1 | 55.1 | 8.9 | 118.1 | 10.04 | 839.6 | 70.83 |  |  | 20032 | 117.9 | 11.73 |  |  |  | 66.2 | 25897 | [7 empty] | 120.1 | 0.4 | 26.1 |  |  |  | 3203
6050 | R16065--120V | C6521240524-6050 | 2024-06-03 | 16:32:05 | OK | 101.2 | 26.1 | 55.1 | 8.9 | 118.4 | 9.67 | 805 | 70.3 |  |  | 20036 | 118.3 | 10.67 |  |  |  | 58.84 | 24584 | [7 empty] | 120.1 | 0.41 | 27.4 |  |  |  | 3239
6051 | R16065--120V | C6521240524-6051 | 2024-06-03 | 16:32:37 | OK | 101.2 | 26.1 | 55.2 | 8.9 | 118 | 10.46 | 875.6 | 70.94 |  |  | 20245 | 117.8 | 11.7 |  |  |  | 66.61 | 25957 | [7 empty] | 120.1 | 0.39 | 25.7 |  |  |  | 3221
6052 | R16065--120V | C6521240524-6052 | 2024-06-03 | 16:33:05 | OK | 101.2 | 26.2 | 55.1 | 9 | 118.3 | 9.6 | 802.1 | 70.59 |  |  | 19817 | 118.2 | 10.58 |  |  |  | 59.54 | 24629 | [7 empty] | 120.1 | 0.39 | 25.7 |  |  |  | 3259
6053 | R16065--120V | C6521240524-6053 | 2024-06-03 | 16:33:35 | OK | 101.2 | 26.2 | 55.2 | 8.9 | 118.2 | 10.63 | 893 | 71.09 |  |  | 20451 | 118 | 11.69 |  |  |  | 67.25 | 26154 | [7 empty] | 120.1 | 0.39 | 25.5 |  |  |  | 3209
6054 | R16065--120V | C6521240524-6054 | 2024-06-03 | 16:34:03 | OK | 101.2 | 26.2 | 55.2 | 9 | 118.5 | 9.68 | 809.6 | 70.57 |  |  | 20117 | 118.2 | 11.86 |  |  |  | 61.03 | 24767 | [7 empty] | 120.1 | 0.41 | 27.1 |  |  |  | 3208
6055 | R16065--120V | C6521240524-6055 | 2024-06-03 | 16:34:33 | OK | 101.2 | 26.2 | 55.2 | 8.9 | 118.2 | 10.23 | 856 | 70.82 |  |  | 20194 | 117.9 | 12.01 |  |  |  | 65.4 | 25680 | [7 empty] | 120.1 | 0.42 | 27.9 |  |  |  | 3141
6056 | R16065--120V | C6521240524-6056 | 2024-06-03 | 16:35:04 | OK | 101.2 | 26.2 | 55.2 | 8.9 | 118.5 | 9.65 | 805.2 | 70.45 |  |  | 19894 | 118.3 | 10.98 |  |  |  | 59.45 | 24622 | [7 empty] | 120.1 | 0.4 | 26.6 |  |  |  | 3216
6057 | R16065--120V | C6521240524-6057 | 2024-06-03 | 16:35:34 | OK | 101.2 | 26.3 | 55.0 | 8.9 | 118.1 | 10.96 | 924.3 | 71.43 |  |  | 20049 | 117.9 | 11.96 |  |  |  | 65.52 | 25691 | [7 empty] | 120.1 | 0.4 | 26.3 |  |  |  | 3225
6058 | R16065--120V | C6521240524-6058 | 2024-06-03 | 16:36:08 | OK | 101.2 | 26.4 | 55.0 | 8.9 | 118.4 | 10.43 | 878.3 | 71.15 |  |  | 20644 | 118.1 | 12.06 |  |  |  | 64.87 | 25567 | [7 empty] | 120.1 | 0.4 | 26.4 |  |  |  | 3246
6059 | R16065--120V | C6521240524-6059 | 2024-06-03 | 16:36:36 | OK | 101.2 | 26.4 | 54.8 | 8.9 | 118.1 | 10.06 | 842.7 | 70.92 |  |  | 19918 | 117.9 | 11.94 |  |  |  | 65.77 | 25561 | [7 empty] | 120.1 | 0.39 | 25.6 |  |  |  | 3179
6060 | R16065--120V | C6521240524-6060 | 2024-06-03 | 16:37:08 | OK | 101.2 | 26.4 | 54.8 | 8.9 | 118.5 | 9.63 | 801.2 | 70.24 |  |  | 20283 | 118.2 | 12.09 |  |  |  | 66.51 | 25954 | [7 empty] | 120 | 0.41 | 27.4 |  |  |  | 3223
6061 | R16065--120V | C6521240524-6061 | 2024-06-03 | 16:37:36 | OK | 101.2 | 26.4 | 55.0 | 8.9 | 118.1 | 10.33 | 864.3 | 70.83 |  |  | 20017 | 117.9 | 11.87 |  |  |  | 65.42 | 25896 | [7 empty] | 120 | 0.4 | 26.1 |  |  |  | 3189
6062 | R16065--120V | C6521240524-6062 | 2024-06-03 | 16:38:06 | OK | 101.2 | 26.4 | 54.8 | 8.9 | 118.5 | 9.62 | 803 | 70.41 |  |  | 20140 | 118.2 | 11.96 |  |  |  | 62.23 | 24949 | [7 empty] | 120.1 | 0.41 | 27.1 |  |  |  | 3211
6063 | R16065--120V | C6521240524-6063 | 2024-06-03 | 16:38:34 | OK | 101.2 | 26.4 | 54.9 | 8.9 | 118.2 | 10.58 | 889.3 | 71.08 |  |  | 20555 | 118 | 11.97 |  |  |  | 65.95 | 25889 | [7 empty] | 120.1 | 0.4 | 26.4 |  |  |  | 3197
6064 | R16065--120V | C6521240524-6064 | 2024-06-03 | 16:39:05 | OK | 101.2 | 26.4 | 54.7 | 9 | 118.5 | 9.57 | 796.2 | 70.21 |  |  | 20090 | 118.2 | 11.83 |  |  |  | 62.81 | 25235 | [7 empty] | 120.1 | 0.41 | 27.1 |  |  |  | 3202
6065 | R16065--120V | C6521240524-6065 | 2024-06-03 | 16:39:33 | OK | 101.2 | 26.3 | 54.8 | 8.9 | 118.1 | 10.7 | 902.5 | 71.39 |  |  | 19785 | 118 | 11.69 |  |  |  | 66.89 | 25833 | [7 empty] | 120.1 | 0.43 | 28.4 |  |  |  | 3145
6066 | R16065--120V | C6521240524-6066 | 2024-06-03 | 16:40:04 | OK | 101.2 | 26.3 | 55.1 | 8.9 | 118.5 | 9.63 | 802.4 | 70.29 |  |  | 20166 | 118.2 | 12.06 |  |  |  | 65.73 | 25747 | [7 empty] | 120.1 | 0.39 | 25.8 |  |  |  | 3278
6067 | R16065--120V | C6521240524-6067 | 2024-06-03 | 16:40:33 | OK | 101.2 | 26.3 | 55.1 | 8.9 | 118.1 | 10.25 | 857 | 70.78 |  |  | 20121 | 118 | 11.82 |  |  |  | 65.02 | 25758 | [7 empty] | 120.1 | 0.4 | 26.2 |  |  |  | 3150
6068 | R16065--120V | C6521240524-6068 | 2024-06-03 | 16:41:01 | OK | 101.2 | 26.4 | 55.0 | 8.9 | 118.4 | 9.59 | 798.1 | 70.26 |  |  | 20211 | 118.2 | 12.22 |  |  |  | 66.24 | 25962 | [7 empty] | 120.1 | 0.4 | 26.7 |  |  |  | 3230
6069 | R16065--120V | C6521240524-6069 | 2024-06-03 | 16:41:31 | OK | 101.2 | 26.4 | 54.7 | 8.9 | 118.1 | 10.62 | 894.2 | 71.28 |  |  | 20148 | 117.9 | 11.89 |  |  |  | 66 | 25934 | [7 empty] | 120.1 | 0.4 | 26.3 |  |  |  | 3199
6070 | R16065--120V | C6521240524-6070 | 2024-06-03 | 16:41:59 | OK | 101.2 | 26.5 | 54.7 | 8.9 | 118.5 | 9.65 | 804.7 | 70.35 |  |  | 20101 | 118.3 | 11.98 |  |  |  | 64.52 | 25394 | [7 empty] | 120.1 | 0.41 | 26.9 |  |  |  | 3207
6071 | R16065--120V | C6521240524-6071 | 2024-06-03 | 16:42:33 | OK | 101.2 | 26.4 | 54.7 | 8.9 | 118.2 | 10.58 | 883.2 | 70.62 |  |  | 20209 | 118 | 11.64 |  |  |  | 67.62 | 26327 | [7 empty] | 120.1 | 0.41 | 26.8 |  |  |  | 3198
6072 | R16065--120V | C6521240524-6072 | 2024-06-03 | 16:43:00 | OK | 101.2 | 26.3 | 55.0 | 9 | 118.5 | 9.79 | 818.6 | 70.57 |  |  | 19933 | 118.2 | 11.68 |  |  |  | 61.7 | 25017 | [7 empty] | 120.1 | 0.4 | 26.6 |  |  |  | 3261
6073 | R16065--120V | C6521240524-6073 | 2024-06-03 | 16:43:27 | OK | 101.2 | 26.4 | 55.0 | 8.9 | 118.1 | 10.56 | 886.7 | 71.1 |  |  | 20168 | 117.9 | 11.83 |  |  |  | 66.62 | 26048 | [7 empty] | 120.1 | 0.41 | 27.2 |  |  |  | 3116
6074 | R16065--120V | C6521240524-6074 | 2024-06-03 | 16:43:55 | OK | 101.2 | 26.4 | 55.0 | 9 | 118.4 | 9.68 | 805.3 | 70.22 |  |  | 20296 | 118.2 | 11.76 |  |  |  | 64.25 | 25552 | [7 empty] | 120.1 | 0.41 | 27.2 |  |  |  | 3182
6075 | R16065--120V | C6521240524-6075 | 2024-06-03 | 16:44:24 | OK | 101.2 | 26.3 | 55.1 | 8.9 | 118 | 10.52 | 886.7 | 71.4 |  |  | 20048 | 118 | 11.63 |  |  |  | 67.18 | 26010 | [7 empty] | 120.1 | 0.4 | 26.8 |  |  |  | 3151
6076 | R16065--120V | C6521240524-6076 | 2024-06-03 | 16:44:53 | OK | 101.2 | 26.3 | 55.2 | 8.9 | 118.5 | 9.67 | 810 | 70.74 |  |  | 19892 | 118.2 | 11.79 |  |  |  | 64.73 | 25249 | [7 empty] | 120.1 | 0.4 | 26.4 |  |  |  | 3251
6077 | R16065--120V | C6521240524-6077 | 2024-06-03 | 16:45:23 | OK | 101.2 | 26.3 | 55.1 | 8.9 | 118.1 | 10.43 | 875.9 | 71.13 |  |  | 20071 | 117.9 | 12.09 |  |  |  | 63.98 | 25482 | [7 empty] | 120.1 | 0.41 | 27.2 |  |  |  | 3160
6078 | R16065--120V | C6521240524-6078 | 2024-06-03 | 16:45:55 | OK | 101.2 | 26.3 | 55.0 | 9 | 118.5 | 9.6 | 803.4 | 70.63 |  |  | 20021 | 118.2 | 11.93 |  |  |  | 62.78 | 24963 | [7 empty] | 120.1 | 0.4 | 26.4 |  |  |  | 3225
6079 | R16065--120V | C6521240524-6079 | 2024-06-03 | 16:46:23 | OK | 101.2 | 26.4 | 55.0 | 9 | 118.1 | 10.22 | 857.3 | 71.04 |  |  | 20269 | 117.9 | 11.51 |  |  |  | 67.3 | 26236 | [7 empty] | 120 | 0.4 | 26.4 |  |  |  | 3211
6080 | R16065--120V | C6521240524-6080 | 2024-06-03 | 16:46:55 | OK | 101.2 | 26.4 | 54.8 | 9 | 118.5 | 9.57 | 797 | 70.27 |  |  | 20102 | 118.1 | 11.98 |  |  |  | 64.74 | 25313 | [7 empty] | 120.1 | 0.41 | 27.1 |  |  |  | 3218
6081 | R16065--120V | C6521240524-6081 | 2024-06-03 | 16:47:27 | OK | 101.2 | 26.4 | 54.5 | 8.9 | 118.1 | 10.19 | 854.5 | 70.96 |  |  | 20592 | 118 | 11.57 |  |  |  | 66.4 | 26044 | [7 empty] | 120.1 | 0.38 | 24.9 |  |  |  | 3193
6082 | R16065--120V | C6521240524-6082 | 2024-06-03 | 16:47:55 | OK | 101.2 | 26.4 | 54.7 | 9 | 118.5 | 9.52 | 791.4 | 70.18 |  |  | 20010 | 118.2 | 11.9 |  |  |  | 62 | 24790 | [7 empty] | 120.1 | 0.41 | 27.1 |  |  |  | 3221
6083 | R16065--120V | C6521240524-6083 | 2024-06-03 | 16:48:29 | OK | 101.2 | 26.4 | 54.6 | 8.9 | 118.1 | 10.18 | 854.5 | 71.11 |  |  | 20426 | 118 | 11.62 |  |  |  | 67.23 | 26099 | [7 empty] | 120.1 | 0.4 | 26.2 |  |  |  | 3164
6084 | R16065--120V | C6521240524-6084 | 2024-06-03 | 16:48:56 | OK | 101.2 | 26.5 | 54.7 | 9 | 118.5 | 9.59 | 804.1 | 70.75 |  |  | 20042 | 118.3 | 11.92 |  |  |  | 62.74 | 25304 | [7 empty] | 120.1 | 0.39 | 26.1 |  |  |  | 3241
6085 | R16065--120V | C6521240524-6085 | 2024-06-03 | 16:49:25 | OK | 101.2 | 26.4 | 54.6 | 8.9 | 118.2 | 10.43 | 875.4 | 71 |  |  | 20692 | 118 | 11.71 |  |  |  | 66.49 | 26070 | [7 empty] | 120.1 | 0.38 | 25.2 |  |  |  | 3218
6086 | R16065--120V | C6521240524-6086 | 2024-06-03 | 16:49:52 | OK | 101.2 | 26.3 | 54.9 | 9 | 118.4 | 9.92 | 828.1 | 70.46 |  |  | 20283 | 118.3 | 11.99 |  |  |  | 66.1 | 25750 | [7 empty] | 120.1 | 0.41 | 26.8 |  |  |  | 3213
6087 | R16065--120V | C6521240524-6087 | 2024-06-03 | 16:50:20 | OK | 101.2 | 26.4 | 54.8 | 8.9 | 118.1 | 10.26 | 861.1 | 71.02 |  |  | 20092 | 117.9 | 11.64 |  |  |  | 66.45 | 25946 | [7 empty] | 120.1 | 0.4 | 26.7 |  |  |  | 3186
6088 | R16065--120V | C6521240524-6088 | 2024-06-03 | 16:50:50 | OK | 101.2 | 26.5 | 54.5 | 9 | 118.4 | 9.92 | 827.5 | 70.46 |  |  | 20163 | 118.3 | 11.86 |  |  |  | 65.08 | 25404 | [7 empty] | 120.1 | 0.4 | 26.7 |  |  |  | 3232
6089 | R16065--120V | C6521240524-6089 | 2024-06-03 | 16:51:20 | OK | 101.2 | 26.4 | 54.6 | 8.9 | 118.2 | 10.25 | 859.3 | 70.88 |  |  | 19908 | 118 | 11.9 |  |  |  | 63.65 | 25538 | [7 empty] | 120.1 | 0.4 | 26.5 |  |  |  | 3184
6090 | R16065--120V | C6521240524-6090 | 2024-06-03 | 16:51:51 | OK | 101.2 | 26.3 | 54.9 | 8.9 | 118.5 | 9.52 | 797 | 70.63 |  |  | 20130 | 118.3 | 11.86 |  |  |  | 63.93 | 25463 | [7 empty] | 120.1 | 0.4 | 26.5 |  |  |  | 3265
6091 | R16065--120V | C6521240524-6091 | 2024-06-04 | 7:58:46 | OK | 101.2 | 24.2 | 65.5 | 9 | 118.3 | 9.53 | 819.5 | 72.71 |  |  | 19784 | 118.2 | 10.51 |  |  |  | 60.04 | 24729 | [7 empty] | 120.1 | 0.41 | 27 |  |  |  | 3265
6092 | R16065--120V | C6521240524-6092 | 2024-06-04 | 7:59:15 | OK | 101.2 | 24.3 | 65.2 | 9 | 118 | 9.76 | 835.8 | 72.55 |  |  | 20119 | 117.7 | 11.92 |  |  |  | 67.35 | 25791 | [7 empty] | 120.1 | 0.4 | 26.7 |  |  |  | 3160
6093 | R16065--120V | C6521240524-6093 | 2024-06-04 | 7:59:45 | OK | 101.2 | 24.4 | 64.9 | 9 | 118.5 | 9.63 | 806.1 | 70.66 |  |  | 20128 | 118.3 | 10.52 |  |  |  | 59.99 | 24742 | [7 empty] | 120.1 | 0.4 | 26.5 |  |  |  | 3213
6094 | R16065--120V | C6521240524-6094 | 2024-06-04 | 8:00:14 | OK | 101.2 | 24.5 | 64.7 | 9 | 118.2 | 9.84 | 827.2 | 71.11 |  |  | 20009 | 118 | 11.93 |  |  |  | 62.33 | 25203 | [7 empty] | 120.1 | 0.42 | 27.9 |  |  |  | 3124
6095 | R16065--120V | C6521240524-6095 | 2024-06-04 | 8:00:42 | OK | 101.2 | 24.6 | 64.3 | 9 | 118.4 | 9.82 | 820.4 | 70.58 |  |  | 20021 | 118.3 | 10.73 |  |  |  | 60.68 | 24902 | [7 empty] | 120.1 | 0.41 | 27 |  |  |  | 3206
6096 | R16065--120V | C6521240524-6096 | 2024-06-04 | 8:01:13 | OK | 101.2 | 24.7 | 64.2 | 9 | 118.3 | 10.29 | 864.6 | 71.03 |  |  | 20300 | 118.1 | 11.79 |  |  |  | 66.4 | 25946 | [7 empty] | 120.1 | 0.41 | 27.3 |  |  |  | 3147
6097 | R16065--120V | C6521240524-6097 | 2024-06-04 | 8:01:41 | OK | 101.2 | 24.7 | 64.1 | 9 | 118.5 | 9.64 | 806.8 | 70.64 |  |  | 20352 | 118.4 | 10.81 |  |  |  | 60.6 | 24834 | [7 empty] | 120 | 0.45 | 29.7 |  |  |  | 3220
6098 | R16065--120V | C6521240524-6098 | 2024-06-04 | 8:02:12 | OK | 101.2 | 24.7 | 64.0 | 8.9 | 118.2 | 9.6 | 803.5 | 70.78 |  |  | 19847 | 117.9 | 11.89 |  |  |  | 66.11 | 25617 | [7 empty] | 120.1 | 0.42 | 27.7 |  |  |  | 3175
6099 | R16065--120V | C6521240524-6099 | 2024-06-04 | 8:02:43 | OK | 101.2 | 24.9 | 63.9 | 9 | 118.4 | 9.81 | 819.9 | 70.59 |  |  | 20112 | 118.3 | 11.03 |  |  |  | 58.14 | 24419 | [7 empty] | 120.1 | 0.42 | 28.1 |  |  |  | 3192
6100 | R16065--120V | C6521240524-6100 | 2024-06-04 | 8:03:11 | OK | 101.2 | 24.9 | 63.7 | 9 | 118.2 | 9.7 | 808.8 | 70.55 |  |  | 19986 | 118 | 11.96 |  |  |  | 65.84 | 25540 | [7 empty] | 120.1 | 0.41 | 27 |  |  |  | 3175
6101 | R16065--120V | C6521240524-6101 | 2024-06-04 | 8:03:39 | OK | 101.2 | 24.9 | 63.7 | 9 | 118.4 | 9.52 | 795.9 | 70.58 |  |  | 20323 | 118.2 | 11.85 |  |  |  | 62.77 | 24888 | [7 empty] | 120.1 | 0.4 | 26.3 |  |  |  | 3211
6102 | R16065--120V | C6521240524-6102 | 2024-06-04 | 8:04:07 | OK | 101.2 | 25.0 | 63.6 | 8.9 | 118.1 | 10.47 | 878.3 | 71.01 |  |  | 20116 | 117.9 | 12.14 |  |  |  | 66.09 | 25680 | [7 empty] | 120.1 | 0.42 | 27.5 |  |  |  | 3189
6103 | R16065--120V | C6521240524-6103 | 2024-06-04 | 8:04:37 | OK | 101.2 | 25.0 | 63.5 | 8.9 | 118.4 | 9.77 | 815.3 | 70.48 |  |  | 20003 | 118.3 | 10.65 |  |  |  | 60.24 | 24677 | [7 empty] | 120.1 | 0.4 | 26.4 |  |  |  | 3211
6104 | R16065--120V | C6521240524-6104 | 2024-06-04 | 8:05:05 | OK | 101.2 | 25.0 | 63.5 | 9 | 118.2 | 9.69 | 808.3 | 70.58 |  |  | 19814 | 118 | 12.03 |  |  |  | 64.8 | 25534 | [7 empty] | 120 | 0.43 | 28.6 |  |  |  | 3119
6105 | R16065--120V | C6521240524-6105 | 2024-06-04 | 8:05:34 | OK | 101.2 | 25.1 | 63.4 | 9 | 118.4 | 10.14 | 851.7 | 70.95 |  |  | 19662 | 118.3 | 10.54 |  |  |  | 60.46 | 24761 | [7 empty] | 120 | 0.44 | 29.5 |  |  |  | 3160
6106 | R16065--120V | C6521240524-6106 | 2024-06-04 | 8:06:05 | OK | 101.2 | 25.1 | 63.3 | 9 | 118.2 | 10.33 | 866.7 | 70.96 |  |  | 20010 | 117.9 | 11.76 |  |  |  | 66.89 | 25874 | [7 empty] | 120 | 0.39 | 25.6 |  |  |  | 3165
6107 | R16065--120V | C6521240524-6107 | 2024-06-04 | 8:06:34 | OK | 101.2 | 25.2 | 63.1 | 9 | 118.4 | 9.72 | 811.6 | 70.53 |  |  | 20019 | 118.2 | 11.87 |  |  |  | 64.31 | 24997 | [7 empty] | 120.1 | 0.41 | 26.9 |  |  |  | 3212
6108 | R16065--120V | C6521240524-6108 | 2024-06-04 | 8:07:03 | OK | 101.2 | 25.2 | 62.9 | 8.9 | 118.1 | 10.16 | 851.7 | 70.99 |  |  | 20160 | 117.9 | 11.96 |  |  |  | 63.9 | 25422 | [7 empty] | 120.1 | 0.4 | 26.6 |  |  |  | 3165
6109 | R16065--120V | C6521240524-6109 | 2024-06-04 | 8:07:31 | OK | 101.2 | 25.2 | 63.0 | 8.9 | 118.4 | 9.87 | 824.6 | 70.56 |  |  | 20017 | 118.2 | 11.9 |  |  |  | 63.61 | 24951 | [7 empty] | 120.1 | 0.4 | 26.4 |  |  |  | 3197
6110 | R16065--120V | C6521240524-6110 | 2024-06-04 | 8:07:59 | OK | 101.2 | 25.3 | 62.8 | 8.9 | 118.3 | 9.48 | 792 | 70.61 |  |  | 19973 | 118 | 11.84 |  |  |  | 68.34 | 26157 | [7 empty] | 120.1 | 0.39 | 25.9 |  |  |  | 3198
6111 | R16065--120V | C6521240524-6111 | 2024-06-04 | 8:08:26 | OK | 101.2 | 25.3 | 62.8 | 8.9 | 118.4 | 9.96 | 834.1 | 70.71 |  |  | 20127 | 118.4 | 10.64 |  |  |  | 59.46 | 24663 | [7 empty] | 120.1 | 0.41 | 27 |  |  |  | 3188
6112 | R16065--120V | C6521240524-6112 | 2024-06-04 | 8:08:55 | OK | 101.2 | 25.4 | 62.7 | 8.9 | 118.2 | 10.59 | 889.2 | 71.05 |  |  | 20414 | 117.9 | 12.26 |  |  |  | 66.01 | 25744 | [7 empty] | 120.1 | 0.41 | 27.3 |  |  |  | 3170
6113 | R16065--120V | C6521240524-6113 | 2024-06-04 | 8:09:22 | OK | 101.2 | 25.4 | 62.7 | 9 | 118.5 | 9.55 | 795.4 | 70.29 |  |  | 20056 | 118.3 | 11.73 |  |  |  | 62.01 | 25018 | [7 empty] | 120 | 0.4 | 26.8 |  |  |  | 3288
6114 | R16065--120V | C6521240524-6114 | 2024-06-04 | 8:09:49 | OK | 101.2 | 25.4 | 62.5 | 8.9 | 118.3 | 10.25 | 853.6 | 70.39 |  |  | 19959 | 118.1 | 10.92 |  |  |  | 57.69 | 24333 | [7 empty] | 120.1 | 0.39 | 26 |  |  |  | 3194
6115 | R16065--120V | C6521240524-6115 | 2024-06-04 | 8:10:16 | OK | 101.2 | 25.5 | 62.4 | 9 | 118.5 | 9.8 | 818.2 | 70.46 |  |  | 20090 | 118.3 | 11.54 |  |  |  | 62.26 | 24847 | [7 empty] | 120 | 0.4 | 26.7 |  |  |  | 3202
6116 | R16065--120V | C6521240524-6116 | 2024-06-04 | 8:10:44 | OK | 101.2 | 25.5 | 62.2 | 8.9 | 118.2 | 10.37 | 871.8 | 71.11 |  |  | 20714 | 118.1 | 11.78 |  |  |  | 67.47 | 25988 | [7 empty] | 120 | 0.4 | 26.8 |  |  |  | 3179
6117 | R16065--120V | C6521240524-6117 | 2024-06-04 | 8:11:11 | OK | 101.2 | 25.6 | 62.0 | 8.9 | 118.5 | 9.64 | 801.6 | 70.21 |  |  | 20103 | 118.2 | 12.1 |  |  |  | 65.63 | 25757 | [7 empty] | 120 | 0.39 | 25.7 |  |  |  | 3274
6118 | R16065--120V | C6521240524-6118 | 2024-06-04 | 8:11:44 | OK | 101.2 | 25.7 | 61.8 | 8.9 | 118.2 | 10.46 | 879 | 71.07 |  |  | 20062 | 117.9 | 11.9 |  |  |  | 61.42 | 24845 | [7 empty] | 120.1 | 0.4 | 26.7 |  |  |  | 3172
6119 | R16065--120V | C6521240524-6119 | 2024-06-04 | 8:13:06 | OK | 101.2 | 25.9 | 61.1 | 9 | 118.5 | 9.59 | 794.9 | 69.96 |  |  | 20343 | 118.3 | 10.9 |  |  |  | 57.53 | 24485 | [7 empty] | 120.1 | 0.39 | 26.1 |  |  |  | 3312
6120 | R16065--120V | C6521240524-6120 | 2024-06-04 | 8:13:33 | OK | 101.2 | 26.0 | 60.9 | 9 | 118.2 | 9.45 | 797.9 | 71.47 |  |  | 19900 | 117.9 | 11.98 |  |  |  | 63.59 | 25268 | [7 empty] | 120 | 0.43 | 28.4 |  |  |  | 3141
6121 | R16065--120V | C6521240524-6121 | 2024-06-04 | 8:14:01 | OK | 101.2 | 26.0 | 60.9 | 9 | 118.5 | 9.59 | 797.2 | 70.17 |  |  | 20235 | 118.2 | 11.78 |  |  |  | 61.87 | 24829 | [7 empty] | 120.1 | 0.37 | 24.7 |  |  |  | 3245
6122 | R16065--120V | C6521240524-6122 | 2024-06-04 | 8:14:31 | OK | 101.2 | 26.1 | 60.7 | 8.9 | 118.2 | 10.42 | 875.7 | 71.11 |  |  | 20244 | 118 | 11.74 |  |  |  | 66.08 | 25851 | [7 empty] | 120 | 0.41 | 27.2 |  |  |  | 3184
6123 | R16065--120V | C6521240524-6123 | 2024-06-04 | 8:14:59 | OK | 101.2 | 26.1 | 60.7 | 9 | 118.4 | 9.71 | 810.9 | 70.52 |  |  | 19989 | 118.2 | 12.16 |  |  |  | 65.15 | 25528 | [7 empty] | 120.1 | 0.39 | 25.8 |  |  |  | 3309
6124 | R16065--120V | C6521240524-6124 | 2024-06-04 | 8:15:29 | OK | 101.2 | 26.1 | 60.7 | 8.9 | 118.2 | 10.52 | 885.4 | 71.17 |  |  | 20116 | 118 | 11.61 |  |  |  | 68.5 | 26150 | [7 empty] | 120 | 0.4 | 26.3 |  |  |  | 3221
6125 | R16065--120V | C6521240524-6125 | 2024-06-04 | 8:15:57 | OK | 101.2 | 26.1 | 60.8 | 9 | 118.5 | 9.59 | 800.6 | 70.46 |  |  | 20051 | 118.4 | 10.73 |  |  |  | 59.48 | 24680 | [7 empty] | 120 | 0.42 | 27.9 |  |  |  | 3256
6126 | R16065--120V | C6521240524-6126 | 2024-06-04 | 8:16:29 | OK | 101.2 | 26.1 | 60.7 | 8.9 | 118.1 | 10.12 | 848.5 | 71.02 |  |  | 20510 | 117.8 | 11.69 |  |  |  | 67.34 | 25991 | [7 empty] | 120.1 | 0.4 | 26.1 |  |  |  | 3194
6127 | R16065--120V | C6521240524-6127 | 2024-06-04 | 8:16:57 | OK | 101.2 | 26.2 | 60.6 | 8.9 | 118.4 | 9.68 | 806.8 | 70.37 |  |  | 20046 | 118.3 | 10.88 |  |  |  | 58.33 | 24432 | [7 empty] | 120.1 | 0.41 | 27.2 |  |  |  | 3203
6128 | R16065--120V | C6521240524-6128 | 2024-06-04 | 8:17:25 | OK | 101.2 | 26.2 | 60.5 | 8.9 | 118.3 | 9.49 | 794.4 | 70.8 |  |  | 19941 | 117.9 | 11.82 |  |  |  | 66.27 | 25581 | [7 empty] | 120.1 | 0.4 | 26.5 |  |  |  | 3190
6129 | R16065--120V | C6521240524-6129 | 2024-06-04 | 8:17:53 | OK | 101.2 | 26.2 | 60.6 | 9 | 118.4 | 9.69 | 806.5 | 70.27 |  |  | 19823 | 118.3 | 11.45 |  |  |  | 61.54 | 24906 | [7 empty] | 120.1 | 0.42 | 27.9 |  |  |  | 3196
6130 | R16065--120V | C6521240524-6130 | 2024-06-04 | 8:18:21 | OK | 101.2 | 26.2 | 60.5 | 9 | 118.1 | 10.27 | 861.9 | 71.08 |  |  | 20550 | 117.9 | 11.61 |  |  |  | 68.32 | 26341 | [7 empty] | 120.1 | 0.38 | 24.8 |  |  |  | 3219
6131 | R16065--120V | C6521240524-6131 | 2024-06-04 | 8:18:49 | OK | 101.2 | 26.3 | 60.3 | 8.9 | 118.4 | 10.54 | 881.6 | 70.61 |  |  | 20434 | 118.3 | 12.18 |  |  |  | 65.93 | 25618 | [7 empty] | 120.1 | 0.4 | 26.8 |  |  |  | 3211
6132 | R16065--120V | C6521240524-6132 | 2024-06-04 | 8:19:16 | OK | 101.2 | 26.3 | 60.2 | 8.9 | 118.2 | 9.53 | 800 | 71.03 |  |  | 19722 | 117.8 | 12.13 |  |  |  | 65.64 | 25718 | [7 empty] | 120 | 0.39 | 26.1 |  |  |  | 3201
6133 | R16065--120V | C6521240524-6133 | 2024-06-04 | 8:19:44 | OK | 101.2 | 26.3 | 60.1 | 9 | 118.4 | 9.82 | 818.1 | 70.34 |  |  | 19794 | 118.2 | 12.06 |  |  |  | 63.83 | 25192 | [7 empty] | 120 | 0.42 | 27.8 |  |  |  | 3197
6134 | R16065--120V | C6521240524-6134 | 2024-06-04 | 8:20:11 | OK | 101.2 | 26.3 | 60.2 | 8.9 | 118.2 | 10.05 | 834.7 | 70.22 |  |  | 19817 | 118 | 12.13 |  |  |  | 63.5 | 25351 | [7 empty] | 120 | 0.4 | 26.6 |  |  |  | 3150
6135 | R16065--120V | C6521240524-6135 | 2024-06-04 | 8:20:39 | OK | 101.2 | 26.3 | 60.2 | 9 | 118.4 | 9.66 | 802.8 | 70.18 |  |  | 20162 | 118.3 | 10.77 |  |  |  | 59.1 | 24560 | [7 empty] | 120 | 0.4 | 26.3 |  |  |  | 3262
6136 | R16065--120V | C6521240524-6136 | 2024-06-04 | 8:21:07 | OK | 101.2 | 26.3 | 60.2 | 8.9 | 118.3 | 9.74 | 813.9 | 70.62 |  |  | 19704 | 118 | 11.99 |  |  |  | 63.23 | 25087 | [7 empty] | 120 | 0.42 | 28 |  |  |  | 3179
6137 | R16065--120V | C6521240524-6137 | 2024-06-04 | 8:22:55 | OK | 101.2 | 26.5 | 59.8 | 9 | 118.4 | 9.31 | 776.5 | 70.44 |  |  | 20274 | 118.3 | 10.98 |  |  |  | 56.17 | 24257 | [7 empty] | 120 | 0.41 | 27.4 |  |  |  | 3244
6138 | R16065--120V | C6521240524-6138 | 2024-06-04 | 8:23:23 | OK | 101.2 | 26.6 | 59.5 | 8.9 | 118.2 | 9.96 | 850 | 72.24 |  |  | 19976 | 117.9 | 11.59 |  |  |  | 67.46 | 26207 | [7 empty] | 120 | 0.4 | 26.4 |  |  |  | 3187
6139 | R16065--120V | C6521240524-6139 | 2024-06-04 | 8:23:51 | OK | 101.2 | 26.5 | 59.7 | 8.9 | 118.4 | 9.6 | 804.1 | 70.74 |  |  | 20056 | 118.2 | 12 |  |  |  | 66.06 | 25319 | [7 empty] | 120 | 0.4 | 26.7 |  |  |  | 3232
6140 | R16065--120V | C6521240524-6140 | 2024-06-04 | 8:24:21 | OK | 101.2 | 26.5 | 59.8 | 8.9 | 118.2 | 9.65 | 809.5 | 70.92 |  |  | 19873 | 117.9 | 12.09 |  |  |  | 64.29 | 25379 | [7 empty] | 120.1 | 0.43 | 28.4 |  |  |  | 3142
6141 | R16065--120V | C6521240524-6141 | 2024-06-04 | 8:24:51 | OK | 101.2 | 26.5 | 59.8 | 8.9 | 118.4 | 9.68 | 810.3 | 70.66 |  |  | 20048 | 118.3 | 10.68 |  |  |  | 59.66 | 24662 | [7 empty] | 120 | 0.4 | 26.7 |  |  |  | 3245
6142 | R16065--120V | C6521240524-6142 | 2024-06-04 | 8:25:19 | OK | 101.2 | 26.5 | 60.0 | 8.9 | 118.1 | 10.37 | 871.9 | 71.19 |  |  | 20363 | 117.9 | 11.88 |  |  |  | 66.8 | 25959 | [7 empty] | 120 | 0.39 | 26 |  |  |  | 3190
6143 | R16065--120V | C6521240524-6143 | 2024-06-04 | 8:25:47 | OK | 101.2 | 26.5 | 59.8 | 8.9 | 118.4 | 9.77 | 816.5 | 70.64 |  |  | 20161 | 118.2 | 10.77 |  |  |  | 59.26 | 24654 | [7 empty] | 120 | 0.41 | 27.1 |  |  |  | 3235
6144 | R16065--120V | C6521240524-6144 | 2024-06-04 | 8:26:21 | OK | 101.2 | 26.6 | 59.9 | 8.9 | 118.1 | 9.5 | 792.9 | 70.68 |  |  | 19814 | 117.8 | 12 |  |  |  | 64.19 | 25261 | [7 empty] | 120 | 0.4 | 26.1 |  |  |  | 3193
6145 | R16065--120V | C6521240524-6145 | 2024-06-04 | 8:26:49 | OK | 101.2 | 26.6 | 59.9 | 8.9 | 118.5 | 9.8 | 818.2 | 70.5 |  |  | 20073 | 118.3 | 11.96 |  |  |  | 65.86 | 25469 | [7 empty] | 120 | 0.41 | 27.5 |  |  |  | 3225
6146 | R16065--120V | C6521240524-6146 | 2024-06-04 | 8:27:17 | OK | 101.2 | 26.5 | 59.9 | 8.9 | 118.1 | 10.44 | 877 | 71.17 |  |  | 20085 | 117.9 | 11.55 |  |  |  | 68.49 | 26255 | [7 empty] | 120 | 0.4 | 26.6 |  |  |  | 3198
6147 | R16065--120V | C6521240524-6147 | 2024-06-04 | 8:27:44 | OK | 101.2 | 26.5 | 59.9 | 8.9 | 118.4 | 10.23 | 854.2 | 70.55 |  |  | 20213 | 118.2 | 11.95 |  |  |  | 65.48 | 25712 | [7 empty] | 120.1 | 0.41 | 26.8 |  |  |  | 3215
6148 | R16065--120V | C6521240524-6148 | 2024-06-04 | 8:28:12 | OK | 101.2 | 26.5 | 60.1 | 8.9 | 118.2 | 10.52 | 884.2 | 71.11 |  |  | 20243 | 117.9 | 11.94 |  |  |  | 67.18 | 26028 | [7 empty] | 120.1 | 0.39 | 25.6 |  |  |  | 3213
6149 | R16065--120V | C6521240524-6149 | 2024-06-04 | 8:28:40 | OK | 101.2 | 26.6 | 60.0 | 9 | 118.4 | 9.66 | 803 | 70.26 |  |  | 20385 | 118.2 | 11.84 |  |  |  | 63.63 | 25365 | [7 empty] | 120.1 | 0.41 | 26.9 |  |  |  | 3243
6150 | R16065--120V | C6521240524-6150 | 2024-06-04 | 8:29:07 | OK | 101.2 | 26.6 | 59.9 | 8.9 | 118.1 | 10.18 | 852.7 | 70.94 |  |  | 19926 | 117.8 | 11.84 |  |  |  | 66.32 | 25931 | [7 empty] | 120.1 | 0.4 | 26.4 |  |  |  | 3147
6151 | R16065--120V | C6521240524-6151 | 2024-06-04 | 8:29:35 | OK | 101.2 | 26.6 | 59.7 | 9 | 118.4 | 10.17 | 855 | 71.03 |  |  | 20150 | 118.1 | 11.84 |  |  |  | 63.66 | 25062 | [7 empty] | 120.1 | 0.39 | 26 |  |  |  | 3276
6152 | R16065--120V | C6521240524-6152 | 2024-06-04 | 8:30:05 | OK | 101.2 | 26.6 | 59.7 | 8.9 | 118.1 | 9.58 | 804.5 | 71.07 |  |  | 19967 | 117.8 | 11.99 |  |  |  | 65.76 | 25709 | [7 empty] | 120.1 | 0.4 | 26.1 |  |  |  | 3171
6153 | R16065--120V | C6521240524-6153 | 2024-06-04 | 8:30:33 | OK | 101.2 | 26.6 | 59.6 | 9 | 118.4 | 9.58 | 798.7 | 70.39 |  |  | 20162 | 118.3 | 11.35 |  |  |  | 61.61 | 24917 | [7 empty] | 120 | 0.4 | 26.6 |  |  |  | 3269
6154 | R16065--120V | C6521240524-6154 | 2024-06-04 | 8:31:01 | OK | 101.2 | 26.6 | 59.6 | 8.9 | 118 | 9.71 | 813.1 | 70.91 |  |  | 19890 | 117.8 | 11.62 |  |  |  | 67.27 | 25999 | [7 empty] | 120 | 0.4 | 26.5 |  |  |  | 3197
6155 | R16065--120V | C6521240524-6155 | 2024-06-04 | 8:31:29 | OK | 101.2 | 26.6 | 59.7 | 8.9 | 118.4 | 9.65 | 802.2 | 70.21 |  |  | 20179 | 118.2 | 11.97 |  |  |  | 64.95 | 25373 | [7 empty] | 120 | 0.43 | 28.4 |  |  |  | 3211
6156 | R16065--120V | C6521240524-6156 | 2024-06-04 | 8:31:57 | OK | 101.2 | 26.6 | 59.8 | 8.9 | 118.2 | 9.62 | 808.4 | 71.06 |  |  | 19406 | 118 | 11.91 |  |  |  | 64.09 | 25515 | [7 empty] | 120 | 0.4 | 26.4 |  |  |  | 3160
6157 | R16065--120V | C6521240524-6157 | 2024-06-04 | 8:32:25 | OK | 101.2 | 26.6 | 59.9 | 9 | 118.4 | 9.85 | 819.6 | 70.27 |  |  | 20171 | 118.1 | 12 |  |  |  | 65.88 | 25499 | [7 empty] | 120.1 | 0.41 | 27 |  |  |  | 3249
6158 | R16065--120V | C6521240524-6158 | 2024-06-04 | 8:32:53 | OK | 101.2 | 26.8 | 59.6 | 8.9 | 118.1 | 10.38 | 870.8 | 70.98 |  |  | 20156 | 118 | 11.65 |  |  |  | 68.16 | 26249 | [7 empty] | 120 | 0.43 | 28.5 |  |  |  | 3130
6159 | R16065--120V | C6521240524-6159 | 2024-06-04 | 8:33:26 | OK | 101.2 | 26.7 | 59.6 | 9 | 118.5 | 9.56 | 795.1 | 70.21 |  |  | 20113 | 118.2 | 11.3 |  |  |  | 60.82 | 24789 | [7 empty] | 120.1 | 0.4 | 26.4 |  |  |  | 3262
6160 | R16065--120V | C6521240524-6160 | 2024-06-04 | 8:33:55 | OK | 101.2 | 26.7 | 59.7 | 8.9 | 118.1 | 10.77 | 906.6 | 71.29 |  |  | 20002 | 117.9 | 12.07 |  |  |  | 65.67 | 25605 | [7 empty] | 120.1 | 0.41 | 27.1 |  |  |  | 3192
6161 | R16065--120V | C6521240524-6161 | 2024-06-04 | 8:34:28 | OK | 101.2 | 26.7 | 59.6 | 8.9 | 118.3 | 10.62 | 894.1 | 71.12 |  |  | 20315 | 118.2 | 12.07 |  |  |  | 63.81 | 25182 | [7 empty] | 120.1 | 0.4 | 26.1 |  |  |  | 3241
6162 | R16065--120V | C6521240524-6162 | 2024-06-04 | 8:34:56 | OK | 101.2 | 26.7 | 59.6 | 8.9 | 118.2 | 10.64 | 895 | 71.2 |  |  | 20166 | 118 | 11.62 |  |  |  | 67.76 | 26120 | [7 empty] | 120.1 | 0.4 | 26.3 |  |  |  | 3177
6163 | R16065--120V | C6521240524-6163 | 2024-06-04 | 8:35:24 | OK | 101.2 | 26.8 | 59.3 | 8.9 | 118.4 | 10.1 | 842.6 | 70.48 |  |  | 20409 | 118.2 | 12.12 |  |  |  | 66.94 | 25873 | [7 empty] | 120.1 | 0.41 | 27.4 |  |  |  | 3234
6164 | R16065--120V | C6521240524-6164 | 2024-06-04 | 8:35:53 | OK | 101.2 | 26.9 | 59.1 | 8.9 | 118.2 | 10.16 | 848.5 | 70.65 |  |  | 19877 | 117.9 | 11.78 |  |  |  | 66.51 | 25741 | [7 empty] | 120.1 | 0.43 | 28.4 |  |  |  | 3128
6165 | R16065--120V | C6521240524-6165 | 2024-06-04 | 8:36:21 | OK | 101.2 | 26.8 | 59.2 | 8.9 | 118.4 | 10.25 | 856.2 | 70.56 |  |  | 20294 | 118.2 | 11.84 |  |  |  | 63.31 | 25032 | [7 empty] | 120.1 | 0.39 | 25.6 |  |  |  | 3237
6166 | R16065--120V | C6521240524-6166 | 2024-06-04 | 8:36:53 | OK | 101.2 | 26.8 | 59.4 | 8.9 | 118.2 | 9.85 | 822.7 | 70.61 |  |  | 19850 | 117.9 | 11.64 |  |  |  | 67.99 | 26256 | [7 empty] | 120.1 | 0.42 | 27.8 |  |  |  | 3126
6167 | R16065--120V | C6521240524-6167 | 2024-06-04 | 8:37:22 | OK | 101.2 | 26.8 | 59.3 | 8.9 | 118.3 | 9.9 | 831.8 | 71.06 |  |  | 19725 | 118.2 | 10.99 |  |  |  | 59.86 | 24649 | [7 empty] | 120.1 | 0.4 | 26.4 |  |  |  | 3217
6168 | R16065--120V | C6521240524-6168 | 2024-06-04 | 8:37:53 | OK | 101.2 | 26.8 | 59.3 | 8.9 | 118.1 | 9.56 | 799.8 | 70.88 |  |  | 19928 | 117.8 | 11.9 |  |  |  | 65.16 | 25660 | [7 empty] | 120.1 | 0.41 | 27.2 |  |  |  | 3180
6169 | R16065--120V | C6521240524-6169 | 2024-06-04 | 8:38:22 | OK | 101.2 | 26.8 | 59.5 | 9 | 118.5 | 9.54 | 795.1 | 70.34 |  |  | 20035 | 118.3 | 11.3 |  |  |  | 60.34 | 24788 | [7 empty] | 120.1 | 0.42 | 28 |  |  |  | 3215
6170 | R16065--120V | C6521240524-6170 | 2024-06-04 | 8:38:52 | OK | 101.2 | 26.8 | 59.4 | 8.9 | 118.2 | 9.51 | 796.6 | 70.9 |  |  | 19848 | 117.9 | 11.93 |  |  |  | 65.75 | 25855 | [7 empty] | 120.1 | 0.42 | 28 |  |  |  | 3131
6171 | R16065--120V | C6521240524-6171 | 2024-06-04 | 8:39:22 | OK | 101.2 | 26.8 | 59.4 | 8.9 | 118.5 | 9.58 | 800.6 | 70.55 |  |  | 20094 | 118.2 | 11.94 |  |  |  | 66.24 | 25824 | [7 empty] | 120.1 | 0.42 | 27.6 |  |  |  | 3199
6172 | R16065--120V | C6521240524-6172 | 2024-06-04 | 8:39:52 | OK | 101.2 | 26.8 | 59.3 | 8.9 | 118.1 | 9.49 | 794.2 | 70.9 |  |  | 19911 | 117.8 | 11.69 |  |  |  | 66.77 | 25833 | [7 empty] | 120.1 | 0.4 | 26.3 |  |  |  | 3208
6173 | R16065--120V | C6521240524-6173 | 2024-06-04 | 8:40:20 | OK | 101.2 | 26.8 | 59.5 | 8.9 | 118.4 | 9.81 | 820.1 | 70.55 |  |  | 20372 | 118.2 | 11.99 |  |  |  | 64.47 | 25496 | [7 empty] | 120.1 | 0.42 | 27.8 |  |  |  | 3194
6174 | R16065--120V | C6521240524-6174 | 2024-06-04 | 8:40:56 | OK | 101.2 | 26.8 | 59.4 | 8.9 | 118.2 | 9.43 | 789.4 | 70.86 |  |  | 19849 | 117.9 | 11.9 |  |  |  | 66.61 | 25967 | [7 empty] | 120.1 | 0.4 | 26.8 |  |  |  | 3186
6175 | R16065--120V | C6521240524-6175 | 2024-06-04 | 8:41:24 | OK | 101.2 | 26.9 | 59.2 | 8.9 | 118.4 | 9.75 | 813.5 | 70.51 |  |  | 20073 | 118.2 | 11.05 |  |  |  | 56.01 | 24069 | [7 empty] | 120.1 | 0.41 | 27 |  |  |  | 3225
6176 | R16065--120V | C6521240524-6176 | 2024-06-04 | 8:41:52 | OK | 101.2 | 26.8 | 59.3 | 8.9 | 118.1 | 9.48 | 790 | 70.52 |  |  | 19853 | 117.9 | 11.78 |  |  |  | 66.72 | 25818 | [7 empty] | 120.1 | 0.42 | 27.5 |  |  |  | 3190
6177 | R16065--120V | C6521240524-6177 | 2024-06-04 | 8:42:21 | OK | 101.2 | 26.7 | 59.6 | 8.9 | 118.4 | 9.61 | 803.6 | 70.66 |  |  | 20061 | 118.2 | 12 |  |  |  | 63.35 | 25296 | [7 empty] | 120.1 | 0.42 | 27.7 |  |  |  | 3226
6178 | R16065--120V | C6521240524-6178 | 2024-06-04 | 8:42:51 | OK | 101.2 | 26.6 | 60.0 | 8.9 | 118 | 10.52 | 883.9 | 71.19 |  |  | 20022 | 117.8 | 11.93 |  |  |  | 65.98 | 25762 | [7 empty] | 120 | 0.43 | 28.2 |  |  |  | 3113
6179 | R16065--120V | C6521240524-6179 | 2024-06-04 | 8:43:22 | OK | 101.2 | 26.6 | 60.0 | 8.9 | 118.5 | 9.62 | 805.9 | 70.72 |  |  | 20087 | 118.2 | 10.85 |  |  |  | 57.02 | 24337 | [7 empty] | 120.1 | 0.41 | 27.3 |  |  |  | 3219
6180 | R16065--120V | C6521240524-6180 | 2024-06-04 | 8:43:51 | OK | 101.2 | 26.7 | 59.7 | 8.9 | 118 | 10.78 | 909.2 | 71.45 |  |  | 20040 | 117.8 | 11.69 |  |  |  | 66.94 | 26003 | [7 empty] | 120.1 | 0.42 | 27.8 |  |  |  | 3130
6181 | R16065--120V | C6521240524-6181 | 2024-06-04 | 8:44:20 | OK | 101.2 | 26.8 | 59.6 | 8.9 | 118.4 | 9.64 | 806.8 | 70.68 |  |  | 20074 | 118.1 | 10.9 |  |  |  | 57.75 | 24387 | [7 empty] | 120.1 | 0.44 | 29 |  |  |  | 3153
6182 | R16065--120V | C6521240524-6182 | 2024-06-04 | 8:44:50 | OK | 101.2 | 26.8 | 59.5 | 8.9 | 118.1 | 10.47 | 877.8 | 71 |  |  | 20056 | 117.8 | 11.86 |  |  |  | 66.8 | 25991 | [7 empty] | 120.1 | 0.42 | 28 |  |  |  | 3131
6183 | R16065--120V | C6521240524-6183 | 2024-06-04 | 8:45:18 | OK | 101.2 | 26.9 | 59.4 | 8.9 | 118.4 | 9.67 | 805.4 | 70.37 |  |  | 19936 | 118.3 | 10.68 |  |  |  | 59.14 | 24569 | [7 empty] | 120.1 | 0.41 | 27.3 |  |  |  | 3209
6184 | R16065--120V | C6521240524-6184 | 2024-06-04 | 8:45:47 | OK | 101.2 | 26.9 | 59.2 | 8.9 | 118.1 | 9.49 | 797.9 | 71.21 |  |  | 19671 | 117.8 | 12.02 |  |  |  | 65.24 | 25460 | [7 empty] | 120 | 0.41 | 27 |  |  |  | 3190
6185 | R16065--120V | C6521240524-6185 | 2024-06-04 | 8:46:15 | OK | 101.2 | 26.9 | 59.1 | 8.9 | 118.3 | 9.7 | 813.2 | 70.85 |  |  | 20264 | 118.2 | 10.98 |  |  |  | 58.4 | 24575 | [7 empty] | 120.1 | 0.42 | 27.6 |  |  |  | 3245
6186 | R16065--120V | C6521240524-6186 | 2024-06-04 | 8:46:49 | OK | 101.2 | 27.0 | 59.1 | 8.9 | 118.1 | 10.37 | 871.1 | 71.13 |  |  | 19926 | 118 | 11.7 |  |  |  | 65.72 | 25910 | [7 empty] | 120.1 | 0.39 | 25.9 |  |  |  | 3176
6187 | R16065--120V | C6521240524-6187 | 2024-06-04 | 8:47:17 | OK | 101.2 | 27.0 | 59.0 | 8.9 | 118.4 | 10.31 | 864.8 | 70.87 |  |  | 20280 | 118.1 | 11.91 |  |  |  | 61.75 | 25043 | [7 empty] | 120.1 | 0.41 | 26.9 |  |  |  | 3219
6188 | R16065--120V | C6521240524-6188 | 2024-06-04 | 8:47:50 | OK | 101.2 | 27.1 | 58.8 | 8.9 | 118.1 | 10.17 | 852.3 | 71 |  |  | 20498 | 117.9 | 11.64 |  |  |  | 66.57 | 26047 | [7 empty] | 120.1 | 0.4 | 26.6 |  |  |  | 3205
6189 | R16065--120V | C6521240524-6189 | 2024-06-04 | 8:48:19 | OK | 101.2 | 27.0 | 58.9 | 8.9 | 118.3 | 9.71 | 814.9 | 70.93 |  |  | 20053 | 118.1 | 11.99 |  |  |  | 61.95 | 24788 | [7 empty] | 120.1 | 0.44 | 29.3 |  |  |  | 3161
6190 | R16065--120V | C6521240524-6190 | 2024-06-04 | 8:48:47 | OK | 101.2 | 27.0 | 59.0 | 8.9 | 118 | 9.59 | 803.1 | 70.92 |  |  | 19792 | 117.8 | 12.12 |  |  |  | 65.56 | 25425 | [7 empty] | 120.1 | 0.43 | 28.4 |  |  |  | 3134
6191 | R16065--120V | C6521240524-6191 | 2024-06-04 | 8:49:15 | OK | 101.2 | 27.0 | 58.9 | 8.9 | 118.3 | 10.39 | 869.7 | 70.8 |  |  | 20391 | 118.1 | 12.09 |  |  |  | 64 | 25406 | [7 empty] | 120.1 | 0.41 | 27.4 |  |  |  | 3244
6192 | R16065--120V | C6521240524-6192 | 2024-06-04 | 8:49:45 | OK | 101.2 | 27.0 | 59.0 | 8.9 | 118.2 | 9.69 | 809.6 | 70.66 |  |  | 19712 | 117.9 | 12.1 |  |  |  | 65.24 | 25786 | [7 empty] | 120 | 0.41 | 27.4 |  |  |  | 3137
6193 | R16065--120V | C6521240524-6193 | 2024-06-04 | 8:50:16 | OK | 101.2 | 27.2 | 58.6 | 8.9 | 118.5 | 9.54 | 795.8 | 70.39 |  |  | 20124 | 118.1 | 11.92 |  |  |  | 62.55 | 24824 | [7 empty] | 120.1 | 0.4 | 26.6 |  |  |  | 3230
6194 | R16065--120V | C6521240524-6194 | 2024-06-04 | 8:50:49 | OK | 101.2 | 27.2 | 58.5 | 8.9 | 118 | 10.13 | 847.8 | 70.95 |  |  | 20059 | 117.8 | 11.85 |  |  |  | 63.36 | 25387 | [7 empty] | 120.1 | 0.4 | 26.2 |  |  |  | 3206
6195 | R16065--120V | C6521240524-6195 | 2024-06-04 | 8:51:18 | OK | 101.2 | 27.2 | 58.4 | 8.9 | 118.4 | 9.44 | 788.4 | 70.53 |  |  | 20283 | 118.3 | 10.67 |  |  |  | 58.57 | 24559 | [7 empty] | 120.1 | 0.4 | 26.4 |  |  |  | 3192
6196 | R16065--120V | C6521240524-6196 | 2024-06-04 | 8:51:48 | OK | 101.2 | 27.2 | 58.7 | 8.9 | 118.1 | 10.74 | 905.2 | 71.42 |  |  | 19905 | 117.9 | 11.98 |  |  |  | 65.48 | 25877 | [7 empty] | 120.1 | 0.43 | 28.4 |  |  |  | 3108
6197 | R16065--120V | C6521240524-6197 | 2024-06-04 | 8:52:16 | OK | 101.2 | 27.1 | 58.7 | 8.9 | 118.4 | 9.53 | 796.4 | 70.59 |  |  | 20065 | 118.1 | 11.77 |  |  |  | 64.25 | 25559 | [7 empty] | 120.1 | 0.39 | 26.1 |  |  |  | 3210
6198 | R16065--120V | C6521240524-6198 | 2024-06-04 | 8:52:48 | OK | 101.2 | 27.2 | 58.8 | 8.9 | 118.1 | 10.4 | 868.5 | 70.71 |  |  | 20183 | 117.9 | 11.88 |  |  |  | 65.37 | 25800 | [7 empty] | 120 | 0.39 | 25.6 |  |  |  | 3188
6199 | R16065--120V | C6521240524-6199 | 2024-06-04 | 8:53:17 | OK | 101.2 | 27.1 | 58.9 | 8.9 | 118.5 | 9.51 | 793.6 | 70.45 |  |  | 20308 | 118.2 | 10.88 |  |  |  | 58.36 | 24572 | [7 empty] | 120.1 | 0.4 | 26.4 |  |  |  | 3252
6200 | R16065--120V | C6521240524-6200 | 2024-06-04 | 8:53:45 | OK | 101.2 | 27.0 | 58.9 | 8.9 | 118.2 | 10.2 | 854.9 | 70.94 |  |  | 20337 | 117.9 | 11.68 |  |  |  | 67.28 | 26213 | [7 empty] | 120.1 | 0.39 | 25.6 |  |  |  | 3186
6201 | R16065--120V | C6521240524-6201 | 2024-06-04 | 8:54:15 | OK | 101.2 | 26.9 | 59.3 | 8.9 | 118.4 | 9.58 | 801.6 | 70.69 |  |  | 20118 | 118.1 | 11.9 |  |  |  | 63.58 | 25017 | [7 empty] | 120.1 | 0.38 | 25.3 |  |  |  | 3226
6202 | R16065--120V | C6521240524-6202 | 2024-06-04 | 8:54:45 | OK | 101.2 | 26.9 | 59.5 | 8.9 | 118.1 | 10.63 | 894 | 71.2 |  |  | 20050 | 117.9 | 12.05 |  |  |  | 65.83 | 25733 | [7 empty] | 120.1 | 0.42 | 27.6 |  |  |  | 3152
6203 | R16065--120V | C6521240524-6203 | 2024-06-04 | 8:55:13 | OK | 101.2 | 26.9 | 59.5 | 8.9 | 118.4 | 9.81 | 820.3 | 70.67 |  |  | 19960 | 118.2 | 10.76 |  |  |  | 58.77 | 24573 | [7 empty] | 120.1 | 0.42 | 27.8 |  |  |  | 3190
6204 | R16065--120V | C6521240524-6204 | 2024-06-04 | 8:55:41 | OK | 101.2 | 26.9 | 59.5 | 8.9 | 118 | 10.46 | 875.4 | 70.95 |  |  | 20222 | 117.9 | 11.76 |  |  |  | 66.21 | 25920 | [7 empty] | 120.1 | 0.38 | 24.8 |  |  |  | 3204
6205 | R16065--120V | C6521240524-6205 | 2024-06-04 | 8:56:08 | OK | 101.2 | 26.9 | 59.5 | 8.9 | 118.4 | 9.63 | 802.5 | 70.35 |  |  | 20050 | 118.2 | 10.99 |  |  |  | 59.91 | 24730 | [7 empty] | 120.1 | 0.43 | 28.3 |  |  |  | 3206
6206 | R16065--120V | C6521240524-6206 | 2024-06-04 | 8:57:18 | OK | 101.2 | 26.9 | 59.6 | 8.9 | 118.4 | 9.61 | 804.9 | 70.8 |  |  | 20054 | 118.2 | 10.54 |  |  |  | 59.1 | 24637 | [7 empty] | 120.1 | 0.4 | 26.5 |  |  |  | 3230
6207 | R16065--120V | C6521240524-6207 | 2024-06-04 | 8:57:52 | OK | 101.2 | 26.9 | 59.5 | 8.9 | 118.1 | 9.48 | 798.8 | 71.34 |  |  | 19784 | 117.9 | 11.85 |  |  |  | 62.91 | 24999 | [7 empty] | 120.1 | 0.41 | 27.3 |  |  |  | 3130
6208 | R16065--120V | C6521240524-6208 | 2024-06-04 | 8:58:20 | OK | 101.2 | 27.0 | 59.6 | 8.9 | 118.5 | 9.55 | 800.6 | 70.8 |  |  | 20092 | 118.2 | 11.71 |  |  |  | 61.45 | 24917 | [7 empty] | 120.1 | 0.42 | 27.6 |  |  |  | 3181
6209 | R16065--120V | C6521240524-6209 | 2024-06-04 | 8:58:48 | OK | 101.2 | 27.0 | 59.5 | 8.9 | 118 | 10.52 | 887.9 | 71.52 |  |  | 20103 | 117.9 | 11.98 |  |  |  | 64.15 | 25535 | [7 empty] | 120.1 | 0.4 | 26.2 |  |  |  | 3212
6210 | R16065--120V | C6521240524-6210 | 2024-06-04 | 8:59:16 | OK | 101.2 | 27.0 | 59.4 | 9 | 118.4 | 9.7 | 809.9 | 70.57 |  |  | 20220 | 118.3 | 10.81 |  |  |  | 58.98 | 24634 | [7 empty] | 120 | 0.4 | 26.8 |  |  |  | 3209
6211 | R16065--120V | C6521240524-6211 | 2024-06-04 | 8:59:51 | OK | 101.2 | 27.0 | 59.6 | 8.9 | 118.1 | 10.45 | 880.8 | 71.41 |  |  | 20066 | 117.8 | 11.98 |  |  |  | 65.35 | 25548 | [7 empty] | 120 | 0.44 | 29.5 |  |  |  | 3089
6212 | R16065--120V | C6521240524-6212 | 2024-06-04 | 9:00:24 | OK | 101.2 | 26.9 | 59.7 | 8.9 | 118.3 | 9.57 | 799.8 | 70.62 |  |  | 19863 | 118.2 | 10.9 |  |  |  | 57.27 | 24394 | [7 empty] | 120.1 | 0.39 | 25.9 |  |  |  | 3216
6213 | R16065--120V | C6521240524-6213 | 2024-06-04 | 9:00:52 | OK | 101.2 | 26.9 | 59.8 | 8.9 | 118.1 | 9.94 | 830.3 | 70.75 |  |  | 20036 | 117.8 | 11.54 |  |  |  | 66.32 | 25936 | [7 empty] | 120.1 | 0.39 | 25.6 |  |  |  | 3145
6214 | R16065--120V | C6521240524-6214 | 2024-06-04 | 9:01:23 | OK | 101.2 | 26.9 | 59.7 | 9 | 118.3 | 9.65 | 806.7 | 70.66 |  |  | 20209 | 118.2 | 11.53 |  |  |  | 61.73 | 24896 | [7 empty] | 120 | 0.4 | 26.8 |  |  |  | 3202
6215 | R16065--120V | C6521240524-6215 | 2024-06-04 | 9:01:52 | OK | 101.2 | 26.9 | 59.8 | 8.9 | 118 | 10.25 | 861.5 | 71.22 |  |  | 20199 | 117.8 | 11.53 |  |  |  | 67.24 | 26093 | [7 empty] | 120 | 0.4 | 26.4 |  |  |  | 3225
6216 | R16065--120V | C6521240524-6216 | 2024-06-04 | 9:02:55 | OK | 101.2 | 26.9 | 59.8 | 9 | 118.4 | 9.67 | 814.9 | 71.16 |  |  | 19743 | 118.1 | 11.3 |  |  |  | 59.84 | 24785 | [7 empty] | 120.1 | 0.41 | 27.1 |  |  |  | 3269
6217 | R16065--120V | C6521240524-6217 | 2024-06-04 | 9:03:25 | OK | 101.2 | 26.9 | 59.6 | 8.9 | 118.2 | 9.42 | 791.5 | 71.14 |  |  | 19849 | 117.9 | 11.87 |  |  |  | 65.6 | 25621 | [7 empty] | 120.1 | 0.39 | 26.2 |  |  |  | 3236
6218 | R16065--120V | C6521240524-6218 | 2024-06-04 | 9:03:57 | OK | 101.2 | 26.9 | 59.7 | 8.9 | 118.3 | 9.58 | 804.2 | 70.95 |  |  | 20132 | 118.2 | 10.59 |  |  |  | 58.69 | 24622 | [7 empty] | 120.1 | 0.42 | 27.5 |  |  |  | 3213
6219 | R16065--120V | C6521240524-6219 | 2024-06-04 | 9:04:29 | OK | 101.2 | 26.9 | 59.9 | 8.9 | 118 | 10.24 | 859.6 | 71.12 |  |  | 20014 | 117.8 | 11.94 |  |  |  | 63.26 | 25136 | [7 empty] | 120 | 0.41 | 27.2 |  |  |  | 3117
6220 | R16065--120V | C6521240524-6220 | 2024-06-04 | 9:04:57 | OK | 101.2 | 26.9 | 59.8 | 8.9 | 118.5 | 9.72 | 815.4 | 70.83 |  |  | 20116 | 118.3 | 10.85 |  |  |  | 57.65 | 24394 | [7 empty] | 120 | 0.4 | 26.7 |  |  |  | 3182
6221 | R16065--120V | C6521240524-6221 | 2024-06-04 | 9:05:35 | OK | 101.2 | 26.9 | 59.8 | 8.9 | 118 | 9.58 | 799.9 | 70.73 |  |  | 19772 | 117.8 | 11.84 |  |  |  | 65.51 | 25786 | [7 empty] | 120.1 | 0.41 | 27.3 |  |  |  | 3172
6222 | R16065--120V | C6521240524-6222 | 2024-06-04 | 9:06:06 | OK | 101.2 | 27.0 | 59.6 | 8.9 | 118.3 | 9.59 | 804.2 | 70.91 |  |  | 20095 | 118.1 | 11.96 |  |  |  | 63.15 | 24920 | [7 empty] | 120.1 | 0.4 | 26.4 |  |  |  | 3265
6223 | R16065--120V | C6521240524-6223 | 2024-06-04 | 9:06:36 | OK | 101.2 | 27.0 | 59.6 | 8.9 | 118.1 | 10.08 | 845 | 70.94 |  |  | 19969 | 117.8 | 11.94 |  |  |  | 63.86 | 25334 | [7 empty] | 120 | 0.4 | 26.7 |  |  |  | 3160
6224 | R16065--120V | C6521240524-6224 | 2024-06-04 | 9:07:10 | OK | 101.2 | 26.9 | 59.7 | 8.9 | 118.4 | 9.63 | 808.5 | 70.85 |  |  | 20207 | 118.2 | 10.81 |  |  |  | 58.55 | 24638 | [7 empty] | 120.1 | 0.42 | 27.7 |  |  |  | 3197
6225 | R16065--120V | C6521240524-6225 | 2024-06-04 | 9:07:39 | OK | 101.2 | 27.0 | 59.5 | 8.9 | 118.2 | 9.64 | 807.3 | 70.85 |  |  | 19878 | 117.9 | 11.82 |  |  |  | 66.76 | 25879 | [7 empty] | 120 | 0.42 | 27.7 |  |  |  | 3113
6226 | R16065--120V | C6521240524-6226 | 2024-06-04 | 9:08:07 | OK | 101.2 | 27.0 | 59.6 | 8.9 | 118.4 | 10.03 | 845 | 71.17 |  |  | 20006 | 118.1 | 11.79 |  |  |  | 63.41 | 25362 | [7 empty] | 120.1 | 0.38 | 25.2 |  |  |  | 3267
6227 | R16065--120V | C6521240524-6227 | 2024-06-04 | 9:08:40 | OK | 101.2 | 26.9 | 59.6 | 8.9 | 118.1 | 9.34 | 782.8 | 70.94 |  |  | 19853 | 117.8 | 11.92 |  |  |  | 64.58 | 25762 | [7 empty] | 120.1 | 0.4 | 26.3 |  |  |  | 3187
6228 | R16065--120V | C6521240524-6228 | 2024-06-04 | 9:09:08 | OK | 101.2 | 27.0 | 59.4 | 8.9 | 118.3 | 9.93 | 833.6 | 70.96 |  |  | 19932 | 118.2 | 10.77 |  |  |  | 58.56 | 24447 | [7 empty] | 120.1 | 0.39 | 26.1 |  |  |  | 3221
6229 | R16065--120V | C6521240524-6229 | 2024-06-04 | 9:09:37 | OK | 101.2 | 27.1 | 59.2 | 8.9 | 118.1 | 10.45 | 874.4 | 70.81 |  |  | 19931 | 117.9 | 11.59 |  |  |  | 67.57 | 26036 | [7 empty] | 120.1 | 0.39 | 25.6 |  |  |  | 3209
6230 | R16065--120V | C6521240524-6230 | 2024-06-04 | 9:10:05 | OK | 101.2 | 27.0 | 59.5 | 8.9 | 118.5 | 9.61 | 803.3 | 70.58 |  |  | 20112 | 118.3 | 10.74 |  |  |  | 58.67 | 24651 | [7 empty] | 120.1 | 0.39 | 26.1 |  |  |  | 3252
6231 | R16065--120V | C6521240524-6231 | 2024-06-04 | 9:10:34 | OK | 101.2 | 26.9 | 59.6 | 9 | 118.3 | 9.68 | 806.7 | 70.45 |  |  | 19910 | 117.9 | 11.76 |  |  |  | 65.88 | 25927 | [7 empty] | 120 | 0.41 | 26.9 |  |  |  | 3175
6232 | R16065--120V | C6521240524-6232 | 2024-06-04 | 9:11:03 | OK | 101.2 | 27.0 | 59.7 | 8.9 | 118.4 | 10.09 | 849.6 | 71.18 |  |  | 19621 | 118.3 | 10.77 |  |  |  | 59.52 | 24506 | [7 empty] | 120.1 | 0.41 | 27.3 |  |  |  | 3142
6233 | R16065--120V | C6521240524-6233 | 2024-06-04 | 9:11:31 | OK | 101.2 | 27.0 | 59.5 | 8.9 | 118.2 | 9.47 | 789.8 | 70.6 |  |  | 19904 | 117.9 | 12.05 |  |  |  | 65.04 | 25436 | [7 empty] | 120 | 0.36 | 23.8 |  |  |  | 3202
6234 | R16065--120V | C6521240524-6234 | 2024-06-04 | 9:12:07 | OK | 101.2 | 27.0 | 59.5 | 8.9 | 118.4 | 9.84 | 825.6 | 70.87 |  |  | 20238 | 118.2 | 11.19 |  |  |  | 59.22 | 24704 | [7 empty] | 120.1 | 0.44 | 28.9 |  |  |  | 3189
6235 | R16065--120V | C6521240524-6235 | 2024-06-04 | 9:12:35 | OK | 101.2 | 27.0 | 59.6 | 8.9 | 118.2 | 9.77 | 818.1 | 70.81 |  |  | 19584 | 118 | 12.12 |  |  |  | 66.44 | 25408 | [7 empty] | 120.1 | 0.43 | 28.5 |  |  |  | 3111
6236 | R16065--120V | C6521240524-6236 | 2024-06-04 | 9:13:03 | OK | 101.2 | 26.9 | 59.7 | 9 | 118.5 | 9.61 | 798.3 | 70.1 |  |  | 20293 | 118.4 | 10.74 |  |  |  | 58.19 | 24563 | [7 empty] | 120.1 | 0.4 | 26.4 |  |  |  | 3213
6237 | R16065--120V | C6521240524-6237 | 2024-06-04 | 9:13:34 | OK | 101.2 | 26.9 | 59.7 | 8.9 | 118.1 | 10.33 | 866.5 | 71.03 |  |  | 20031 | 117.9 | 11.92 |  |  |  | 64.95 | 25658 | [7 empty] | 120 | 0.4 | 26.3 |  |  |  | 3251
6238 | R16065--120V | C6521240524-6238 | 2024-06-04 | 9:14:03 | OK | 101.2 | 26.9 | 59.8 | 9 | 118.5 | 9.6 | 799.2 | 70.25 |  |  | 20291 | 118.3 | 10.81 |  |  |  | 59.42 | 24659 | [7 empty] | 120 | 0.43 | 28.2 |  |  |  | 3185
6239 | R16065--120V | C6521240524-6239 | 2024-06-04 | 9:14:35 | OK | 101.2 | 26.9 | 59.9 | 8.9 | 118.1 | 9.91 | 826.9 | 70.66 |  |  | 19959 | 118 | 11.82 |  |  |  | 67.3 | 26063 | [7 empty] | 120 | 0.39 | 26 |  |  |  | 3147
6240 | R16065--120V | C6521240524-6240 | 2024-06-04 | 9:15:03 | OK | 101.2 | 26.9 | 59.7 | 8.9 | 118.5 | 9.48 | 788.5 | 70.17 |  |  | 20073 | 118.2 | 11.93 |  |  |  | 62.05 | 24716 | [7 empty] | 120.1 | 0.41 | 27.3 |  |  |  | 3243
6241 | R16065--120V | C6521240524-6241 | 2024-06-04 | 9:15:39 | OK | 101.2 | 26.9 | 59.6 | 8.9 | 118.1 | 9.68 | 807.9 | 70.66 |  |  | 19970 | 117.9 | 12.06 |  |  |  | 65.17 | 25708 | [7 empty] | 120.1 | 0.41 | 26.9 |  |  |  | 3165
6242 | R16065--120V | C6521240524-6242 | 2024-06-04 | 9:16:07 | OK | 101.2 | 27.0 | 59.5 | 8.9 | 118.5 | 9.61 | 801.9 | 70.4 |  |  | 20048 | 118.4 | 10.98 |  |  |  | 59.02 | 24653 | [7 empty] | 120.1 | 0.41 | 27.4 |  |  |  | 3247
6243 | R16065--120V | C6521240524-6243 | 2024-06-04 | 9:16:35 | OK | 101.2 | 27.0 | 59.4 | 8.9 | 118.1 | 10.4 | 872.5 | 71.07 |  |  | 20251 | 117.9 | 11.84 |  |  |  | 65.58 | 25949 | [7 empty] | 120 | 0.39 | 26 |  |  |  | 3215
6244 | R16065--120V | C6521240524-6244 | 2024-06-04 | 9:17:05 | OK | 101.2 | 27.1 | 59.3 | 8.9 | 118.5 | 9.59 | 801.2 | 70.52 |  |  | 19988 | 118.3 | 10.67 |  |  |  | 58.31 | 24541 | [7 empty] | 120.1 | 0.39 | 25.7 |  |  |  | 3241
6245 | R16065--120V | C6521240524-6245 | 2024-06-04 | 9:17:35 | OK | 101.2 | 27.0 | 59.4 | 8.9 | 118.2 | 10.05 | 838.2 | 70.57 |  |  | 20004 | 118 | 11.64 |  |  |  | 65.17 | 25817 | [7 empty] | 120 | 0.4 | 26.4 |  |  |  | 3183
6246 | R16065--120V | C6521240524-6246 | 2024-06-04 | 9:18:04 | OK | 101.2 | 27.0 | 59.5 | 9 | 118.5 | 9.57 | 797.6 | 70.38 |  |  | 20154 | 118.3 | 10.66 |  |  |  | 58 | 24543 | [7 empty] | 120.1 | 0.41 | 26.9 |  |  |  | 3233
6247 | R16065--120V | C6521240524-6247 | 2024-06-04 | 9:18:35 | OK | 101.2 | 26.9 | 59.6 | 8.9 | 118.1 | 10.3 | 865.2 | 71.14 |  |  | 20298 | 117.9 | 11.65 |  |  |  | 67.13 | 26139 | [7 empty] | 120.1 | 0.4 | 26.4 |  |  |  | 3200
6248 | R16065--120V | C6521240524-6248 | 2024-06-04 | 9:19:11 | OK | 101.2 | 26.9 | 59.8 | 8.9 | 118.5 | 9.35 | 777.8 | 70.17 |  |  | 20304 | 118.3 | 12.08 |  |  |  | 66.51 | 25825 | [7 empty] | 120 | 0.41 | 26.8 |  |  |  | 3247
6249 | R16065--120V | C6521240524-6249 | 2024-06-04 | 9:19:39 | OK | 101.2 | 27.0 | 59.7 | 8.9 | 118.1 | 10.17 | 853.8 | 71.05 |  |  | 20406 | 117.9 | 11.69 |  |  |  | 65.55 | 25808 | [7 empty] | 120 | 0.4 | 26.3 |  |  |  | 3178
6250 | R16065--120V | C6521240524-6250 | 2024-06-04 | 9:20:07 | OK | 101.2 | 27.0 | 59.7 | 8.9 | 118.5 | 9.61 | 802.3 | 70.48 |  |  | 20223 | 118.2 | 12.25 |  |  |  | 66.29 | 25755 | [7 empty] | 120 | 0.42 | 27.5 |  |  |  | 3208
6251 | R16065--120V | C6521240524-6251 | 2024-06-04 | 9:20:38 | OK | 101.2 | 27.0 | 59.6 | 8.9 | 118.1 | 10.33 | 867.1 | 71.06 |  |  | 19947 | 117.9 | 12.12 |  |  |  | 64.73 | 25384 | [7 empty] | 120 | 0.41 | 27.1 |  |  |  | 3152
6252 | R16065--120V | C6521240524-6252 | 2024-06-04 | 9:21:06 | OK | 101.2 | 27.1 | 59.3 | 8.9 | 118.5 | 9.54 | 796 | 70.45 |  |  | 20247 | 118.2 | 11.81 |  |  |  | 61.91 | 24846 | [7 empty] | 120.1 | 0.4 | 26.1 |  |  |  | 3233
6253 | R16065--120V | C6521240524-6253 | 2024-06-04 | 9:21:37 | OK | 101.2 | 27.0 | 59.5 | 8.9 | 118 | 10.58 | 890.2 | 71.29 |  |  | 20156 | 117.9 | 12.19 |  |  |  | 65.55 | 25666 | [7 empty] | 120.1 | 0.39 | 26.1 |  |  |  | 3188
6254 | R16065--120V | C6521240524-6254 | 2024-06-04 | 9:22:13 | OK | 101.2 | 27.0 | 59.7 | 9 | 118.4 | 9.53 | 800.3 | 70.89 |  |  | 20021 | 118.3 | 10.7 |  |  |  | 57.54 | 24382 | [7 empty] | 120.1 | 0.41 | 27.4 |  |  |  | 3220
6255 | R16065--120V | C6521240524-6255 | 2024-06-04 | 9:22:41 | OK | 101.2 | 26.9 | 59.8 | 8.9 | 118.2 | 10.57 | 889.1 | 71.14 |  |  | 19923 | 118 | 12.02 |  |  |  | 65.1 | 25820 | [7 empty] | 120.1 | 0.38 | 25.4 |  |  |  | 3215
6256 | R16065--120V | C6521240524-6256 | 2024-06-04 | 9:23:15 | OK | 101.2 | 27.0 | 59.7 | 9 | 118.4 | 9.68 | 812.7 | 70.91 |  |  | 19880 | 118.2 | 11.85 |  |  |  | 63.68 | 25429 | [7 empty] | 120 | 0.41 | 27.2 |  |  |  | 3203
6257 | R16065--120V | C6521240524-6257 | 2024-06-04 | 9:23:46 | OK | 101.2 | 26.9 | 59.8 | 8.9 | 118.2 | 10.29 | 864.5 | 71.09 |  |  | 20457 | 117.9 | 11.92 |  |  |  | 65.15 | 25792 | [7 empty] | 120.1 | 0.41 | 27.2 |  |  |  | 3136
6258 | R16065--120V | C6521240524-6258 | 2024-06-04 | 9:24:15 | OK | 101.2 | 26.9 | 59.9 | 8.9 | 118.3 | 9.62 | 802.5 | 70.46 |  |  | 20064 | 118.1 | 11.92 |  |  |  | 61.36 | 24726 | [7 empty] | 120.1 | 0.44 | 29.1 |  |  |  | 3177
6259 | R16065--120V | C6521240524-6259 | 2024-06-04 | 9:24:45 | OK | 101.2 | 26.8 | 60.0 | 8.9 | 118 | 10.44 | 876.3 | 71.19 |  |  | 20404 | 117.9 | 11.87 |  |  |  | 65.62 | 25814 | [7 empty] | 120.1 | 0.41 | 27.1 |  |  |  | 3203
6260 | R16065--120V | C6521240524-6260 | 2024-06-04 | 9:25:15 | OK | 101.2 | 26.8 | 60.2 | 8.9 | 118.3 | 10.4 | 873.3 | 71.01 |  |  | 20210 | 118.1 | 12.03 |  |  |  | 65.45 | 25461 | [7 empty] | 120.1 | 0.41 | 27.4 |  |  |  | 3226
6261 | R16065--120V | C6521240524-6261 | 2024-06-04 | 9:25:46 | OK | 101.2 | 26.8 | 60.2 | 8.9 | 118.1 | 10.39 | 868.8 | 70.77 |  |  | 20235 | 117.9 | 11.74 |  |  |  | 65.73 | 25765 | [7 empty] | 120 | 0.42 | 27.7 |  |  |  | 3171
6262 | R16065--120V | C6521240524-6262 | 2024-06-04 | 9:26:14 | OK | 101.2 | 26.7 | 60.4 | 9 | 118.4 | 9.83 | 821.7 | 70.54 |  |  | 20012 | 118.3 | 12.01 |  |  |  | 62.4 | 25050 | [7 empty] | 120 | 0.44 | 29.2 |  |  |  | 3186
6263 | R16065--120V | C6521240524-6263 | 2024-06-04 | 9:26:44 | OK | 101.2 | 26.7 | 60.4 | 8.9 | 118.1 | 10.11 | 847.3 | 70.96 |  |  | 20143 | 117.9 | 11.64 |  |  |  | 65.91 | 25844 | [7 empty] | 120 | 0.4 | 26.7 |  |  |  | 3176
6264 | R16065--120V | C6521240524-6264 | 2024-06-04 | 9:27:12 | OK | 101.2 | 26.7 | 60.5 | 9 | 118.5 | 9.77 | 817.7 | 70.63 |  |  | 20075 | 118.4 | 10.93 |  |  |  | 59.2 | 24686 | [7 empty] | 120 | 0.43 | 28.2 |  |  |  | 3163
6265 | R16065--120V | C6521240524-6265 | 2024-06-04 | 9:27:42 | OK | 101.2 | 26.7 | 60.4 | 8.9 | 118.2 | 9.93 | 830.5 | 70.81 |  |  | 19717 | 117.9 | 12.05 |  |  |  | 65.18 | 25832 | [7 empty] | 120 | 0.42 | 28.1 |  |  |  | 3121
6266 | R16065--120V | C6521240524-6266 | 2024-06-04 | 9:28:18 | OK | 101.2 | 26.7 | 60.5 | 9 | 118.4 | 9.69 | 809.3 | 70.56 |  |  | 20089 | 118.3 | 11.95 |  |  |  | 62.72 | 25037 | [7 empty] | 120.1 | 0.44 | 29.2 |  |  |  | 3166
6267 | R16065--120V | C6521240524-6267 | 2024-06-04 | 9:28:46 | OK | 101.2 | 26.7 | 60.5 | 8.9 | 118.2 | 10.5 | 881.8 | 71.04 |  |  | 20141 | 118 | 12.13 |  |  |  | 65.43 | 25743 | [7 empty] | 120.1 | 0.4 | 26.2 |  |  |  | 3163
6268 | R16065--120V | C6521240524-6268 | 2024-06-04 | 9:29:14 | OK | 101.2 | 26.7 | 60.4 | 8.9 | 118.4 | 9.74 | 808.2 | 70.08 |  |  | 20159 | 118.4 | 11.02 |  |  |  | 58.99 | 24630 | [7 empty] | 120 | 0.4 | 26.4 |  |  |  | 3198
6269 | R16065--120V | C6521240524-6269 | 2024-06-04 | 9:29:43 | OK | 101.2 | 26.7 | 60.5 | 8.9 | 118.2 | 10.6 | 890.7 | 71.14 |  |  | 20473 | 117.9 | 11.9 |  |  |  | 65.99 | 25881 | [7 empty] | 120 | 0.4 | 26.4 |  |  |  | 3231
6270 | R16065--120V | C6521240524-6270 | 2024-06-04 | 9:30:11 | OK | 101.2 | 26.8 | 60.4 | 9 | 118.5 | 9.89 | 824.6 | 70.38 |  |  | 20090 | 118.2 | 11.89 |  |  |  | 64.86 | 25382 | [7 empty] | 120 | 0.41 | 26.9 |  |  |  | 3235
6271 | R16065--120V | C6521240524-6271 | 2024-06-04 | 9:30:40 | OK | 101.2 | 26.8 | 60.2 | 8.9 | 118.2 | 10.25 | 859.6 | 70.97 |  |  | 19816 | 118 | 11.48 |  |  |  | 67.59 | 26201 | [7 empty] | 120 | 0.4 | 26.4 |  |  |  | 3214
6272 | R16065--120V | C6521240524-6272 | 2024-06-04 | 9:31:08 | OK | 101.2 | 26.9 | 60.2 | 9 | 118.4 | 9.85 | 822.7 | 70.5 |  |  | 19889 | 118.2 | 11.92 |  |  |  | 64.15 | 25567 | [7 empty] | 120.1 | 0.4 | 26.3 |  |  |  | 3223
6273 | R16065--120V | C6521240524-6273 | 2024-06-04 | 9:31:41 | OK | 101.2 | 26.8 | 60.3 | 8.9 | 118 | 10.53 | 885.2 | 71.23 |  |  | 19957 | 117.8 | 11.97 |  |  |  | 64.65 | 25428 | [7 empty] | 120.1 | 0.4 | 26.4 |  |  |  | 3167
6274 | R16065--120V | C6521240524-6274 | 2024-06-04 | 9:32:09 | OK | 101.2 | 26.9 | 60.1 | 8.9 | 118.4 | 9.58 | 799.1 | 70.45 |  |  | 20263 | 118.1 | 12.08 |  |  |  | 66.1 | 25704 | [7 empty] | 120.1 | 0.39 | 25.8 |  |  |  | 3240
6275 | R16065--120V | C6521240524-6275 | 2024-06-04 | 9:32:44 | OK | 101.2 | 26.9 | 60.1 | 8.9 | 118.2 | 10.54 | 883.3 | 70.94 |  |  | 20128 | 117.9 | 11.71 |  |  |  | 66.73 | 26084 | [7 empty] | 120.1 | 0.39 | 25.5 |  |  |  | 3223
6276 | R16065--120V | C6521240524-6276 | 2024-06-04 | 9:33:18 | OK | 101.2 | 26.9 | 60.1 | 8.9 | 118.4 | 10.28 | 863.4 | 70.95 |  |  | 20559 | 118.1 | 11.98 |  |  |  | 67.34 | 26119 | [7 empty] | 120 | 0.4 | 26.6 |  |  |  | 3274
6277 | R16065--120V | C6521240524-6277 | 2024-06-04 | 9:33:52 | OK | 101.2 | 26.9 | 60.0 | 8.9 | 118.1 | 10.28 | 861.7 | 71 |  |  | 20163 | 117.9 | 11.63 |  |  |  | 66.89 | 26110 | [7 empty] | 120.1 | 0.38 | 25.3 |  |  |  | 3202
6278 | R16065--120V | C6521240524-6278 | 2024-06-04 | 9:34:22 | OK | 101.2 | 26.9 | 60.0 | 9 | 118.4 | 9.73 | 814.4 | 70.67 |  |  | 20246 | 118.2 | 10.81 |  |  |  | 58.54 | 24543 | [7 empty] | 120.1 | 0.44 | 29.1 |  |  |  | 3221
6279 | R16065--120V | C6521240524-6279 | 2024-06-04 | 9:34:53 | OK | 101.2 | 26.8 | 60.1 | 8.9 | 118 | 10.17 | 853.6 | 71.17 |  |  | 19775 | 117.8 | 11.73 |  |  |  | 66.1 | 25929 | [7 empty] | 120 | 0.4 | 26.4 |  |  |  | 3124
6280 | R16065--120V | C6521240524-6280 | 2024-06-04 | 9:35:20 | OK | 101.2 | 26.8 | 60.3 | 8.9 | 118.4 | 9.7 | 809 | 70.45 |  |  | 20179 | 118.1 | 11.87 |  |  |  | 63.19 | 25188 | [7 empty] | 120 | 0.41 | 27.2 |  |  |  | 3211
6281 | R16065--120V | C6521240524-6281 | 2024-06-04 | 9:35:53 | OK | 101.2 | 26.9 | 59.9 | 8.9 | 118 | 10.36 | 871.3 | 71.32 |  |  | 20439 | 117.8 | 12 |  |  |  | 65.39 | 25631 | [7 empty] | 120 | 0.39 | 25.5 |  |  |  | 3228
6282 | R16065--120V | C6521240524-6282 | 2024-06-04 | 9:36:21 | OK | 101.2 | 27.0 | 59.7 | 8.9 | 118.3 | 10.16 | 851.5 | 70.81 |  |  | 20480 | 118.2 | 11.86 |  |  |  | 65.12 | 25531 | [7 empty] | 120.1 | 0.4 | 26.6 |  |  |  | 3209
6283 | R16065--120V | C6521240524-6283 | 2024-06-04 | 9:36:49 | OK | 101.2 | 27.0 | 59.6 | 8.9 | 118.1 | 10.42 | 875.2 | 71.09 |  |  | 20143 | 117.9 | 11.59 |  |  |  | 67.02 | 26068 | [7 empty] | 120 | 0.39 | 25.5 |  |  |  | 3137
6284 | R16065--120V | C6521240524-6284 | 2024-06-04 | 9:37:19 | OK | 101.2 | 27.0 | 59.7 | 8.9 | 118.2 | 10.13 | 851.3 | 71.05 |  |  | 19979 | 118.1 | 11.76 |  |  |  | 64.15 | 25507 | [7 empty] | 120.1 | 0.39 | 26.1 |  |  |  | 3240
6285 | R16065--120V | C6521240524-6285 | 2024-06-04 | 9:37:49 | OK | 101.2 | 27.0 | 59.7 | 8.9 | 118 | 9.73 | 813.8 | 70.91 |  |  | 19904 | 117.7 | 12.17 |  |  |  | 62.5 | 25226 | [7 empty] | 120.1 | 0.41 | 27.1 |  |  |  | 3155
6286 | R16065--120V | C6521240524-6286 | 2024-06-04 | 9:38:17 | OK | 101.2 | 27.0 | 59.6 | 9 | 118.4 | 9.41 | 782.1 | 70.25 |  |  | 20273 | 118 | 12.01 |  |  |  | 64.27 | 25479 | [7 empty] | 120.1 | 0.39 | 26.1 |  |  |  | 3285
6287 | R16065--120V | C6521240524-6287 | 2024-06-04 | 9:38:49 | OK | 101.2 | 27.0 | 59.7 | 8.9 | 117.9 | 10.22 | 861 | 71.47 |  |  | 20363 | 117.7 | 11.89 |  |  |  | 64.45 | 25606 | [7 empty] | 120 | 0.38 | 25.3 |  |  |  | 3214
6288 | R16065--120V | C6521240524-6288 | 2024-06-04 | 9:39:17 | OK | 101.2 | 26.9 | 60.0 | 8.9 | 118.3 | 9.78 | 818.6 | 70.77 |  |  | 19921 | 118 | 11.84 |  |  |  | 63.37 | 25013 | [7 empty] | 120 | 0.42 | 27.7 |  |  |  | 3208
6289 | R16065--120V | C6521240524-6289 | 2024-06-04 | 9:39:48 | OK | 101.2 | 26.9 | 60.0 | 8.9 | 118.1 | 10.18 | 853.7 | 70.99 |  |  | 20136 | 117.8 | 12.01 |  |  |  | 64.16 | 25519 | [7 empty] | 120 | 0.4 | 26.3 |  |  |  | 3192
6290 | R16065--120V | C6521240524-6290 | 2024-06-04 | 9:40:19 | OK | 101.2 | 26.9 | 59.8 | 9 | 118.4 | 9.59 | 798.2 | 70.29 |  |  | 20214 | 118.1 | 11.78 |  |  |  | 61.18 | 24809 | [7 empty] | 120.1 | 0.4 | 26.1 |  |  |  | 3211
6291 | R16065--120V | C6521240524-6291 | 2024-06-04 | 9:40:50 | OK | 101.2 | 26.9 | 60.1 | 8.9 | 118 | 10.38 | 872.7 | 71.27 |  |  | 19967 | 117.9 | 11.6 |  |  |  | 67.08 | 26222 | [7 empty] | 120.1 | 0.4 | 26.2 |  |  |  | 3202
6292 | R16065--120V | C6521240524-6292 | 2024-06-04 | 9:41:17 | OK | 101.2 | 26.9 | 60.1 | 8.9 | 118.2 | 9.78 | 816.6 | 70.61 |  |  | 19965 | 118 | 11.87 |  |  |  | 63.37 | 25170 | [7 empty] | 120.1 | 0.45 | 29.7 |  |  |  | 3169
6293 | R16065--120V | C6521240524-6293 | 2024-06-04 | 9:41:46 | OK | 101.2 | 26.9 | 60.1 | 8.9 | 118.1 | 10.39 | 875.4 | 71.34 |  |  | 20269 | 117.9 | 11.62 |  |  |  | 67.5 | 26105 | [7 empty] | 120.1 | 0.39 | 25.8 |  |  |  | 3187
6294 | R16065--120V | C6521240524-6294 | 2024-06-04 | 9:42:15 | OK | 101.2 | 26.9 | 59.9 | 8.9 | 118.2 | 10.14 | 848.3 | 70.76 |  |  | 20491 | 118 | 11.84 |  |  |  | 66.56 | 26097 | [7 empty] | 120.1 | 0.39 | 26 |  |  |  | 3264
6295 | R16065--120V | C6521240524-6295 | 2024-06-04 | 9:42:49 | OK | 101.2 | 26.9 | 60.0 | 8.9 | 118.2 | 10.58 | 890.9 | 71.27 |  |  | 20214 | 117.9 | 12.02 |  |  |  | 65.13 | 25633 | [7 empty] | 120 | 0.41 | 26.8 |  |  |  | 3133
6296 | R16065--120V | C6521240524-6296 | 2024-06-04 | 9:43:20 | OK | 101.2 | 26.9 | 60.0 | 8.9 | 118.5 | 9.66 | 807.4 | 70.53 |  |  | 19916 | 118.1 | 11.84 |  |  |  | 62.27 | 25090 | [7 empty] | 120.1 | 0.4 | 26.5 |  |  |  | 3235
6297 | R16065--120V | C6521240524-6297 | 2024-06-04 | 9:43:52 | OK | 101.2 | 26.9 | 60.1 | 8.9 | 118.1 | 10.45 | 878.2 | 71.15 |  |  | 20246 | 117.9 | 11.76 |  |  |  | 66.49 | 25967 | [7 empty] | 120.1 | 0.42 | 27.8 |  |  |  | 3150
6298 | R16065--120V | C6521240524-6298 | 2024-06-04 | 9:44:20 | OK | 101.2 | 26.8 | 60.3 | 8.9 | 118.4 | 9.66 | 804.5 | 70.39 |  |  | 20112 | 118.1 | 11.86 |  |  |  | 63.98 | 25287 | [7 empty] | 120.1 | 0.4 | 26.5 |  |  |  | 3208
6299 | R16065--120V | C6521240524-6299 | 2024-06-04 | 9:44:51 | OK | 101.2 | 26.7 | 60.6 | 8.9 | 118.1 | 10.36 | 869.5 | 71.08 |  |  | 19843 | 117.9 | 11.77 |  |  |  | 65.82 | 25904 | [7 empty] | 120 | 0.4 | 26.3 |  |  |  | 3141
6300 | R16065--120V | C6521240524-6300 | 2024-06-04 | 9:45:22 | OK | 101.2 | 26.9 | 60.4 | 9 | 118.5 | 9.72 | 814.9 | 70.73 |  |  | 20146 | 118.2 | 11.98 |  |  |  | 61.59 | 24943 | [7 empty] | 120 | 0.44 | 29.1 |  |  |  | 3160
6301 | R16065--120V | C6521240524-6301 | 2024-06-04 | 9:45:51 | OK | 101.2 | 26.9 | 60.3 | 8.9 | 118.2 | 10.02 | 840.9 | 70.98 |  |  | 19384 | 118 | 11.88 |  |  |  | 65.63 | 25853 | [7 empty] | 120 | 0.38 | 25.3 |  |  |  | 3219
6302 | R16065--120V | C6521240524-6302 | 2024-06-04 | 9:46:35 | OK | 101.2 | 26.9 | 60.2 | 8.9 | 118.5 | 9.54 | 796.1 | 70.48 |  |  | 20100 | 118.2 | 11.84 |  |  |  | 62.99 | 25156 | [7 empty] | 120.1 | 0.4 | 26.3 |  |  |  | 3222
6303 | R16065--120V | C6521240524-6303 | 2024-06-04 | 9:47:09 | OK | 101.2 | 26.9 | 60.1 | 8.9 | 118.1 | 9.65 | 811.2 | 71.18 |  |  | 19679 | 117.9 | 11.81 |  |  |  | 67.85 | 25979 | [7 empty] | 120 | 0.4 | 26.5 |  |  |  | 3187
6304 | R16065--120V | C6521240524-6304 | 2024-06-04 | 9:47:37 | OK | 101.2 | 26.9 | 60.2 | 8.9 | 118.4 | 10.19 | 858.2 | 71.12 |  |  | 20689 | 118.2 | 11.88 |  |  |  | 65.51 | 25665 | [7 empty] | 120 | 0.38 | 25.3 |  |  |  | 3267
6305 | R16065--120V | C6521240524-6305 | 2024-06-04 | 9:48:18 | OK | 101.2 | 26.9 | 60.1 | 8.9 | 118.2 | 10.28 | 867.5 | 71.42 |  |  | 20310 | 118 | 11.8 |  |  |  | 66.03 | 25962 | [7 empty] | 120.1 | 0.41 | 27.3 |  |  |  | 3146
6306 | R16065--120V | C6521240524-6306 | 2024-06-04 | 9:49:11 | OK | 101.2 | 27.0 | 60.0 | 9 | 118.4 | 9.5 | 797 | 70.82 |  |  | 19802 | 118.2 | 11.56 |  |  |  | 60.27 | 24872 | [7 empty] | 120.1 | 0.41 | 27.3 |  |  |  | 3202
6307 | R16065--120V | C6521240524-6307 | 2024-06-04 | 9:50:13 | OK | 101.2 | 26.9 | 60.1 | 8.9 | 118.2 | 9.41 | 795.8 | 71.56 |  |  | 19924 | 117.9 | 11.88 |  |  |  | 65.76 | 25756 | [7 empty] | 120 | 0.41 | 27.1 |  |  |  | 3189
6308 | R16065--120V | C6521240524-6308 | 2024-06-04 | 9:50:44 | OK | 101.2 | 27.1 | 59.7 | 8.9 | 118.5 | 9.68 | 815.8 | 71.15 |  |  | 20121 | 118.2 | 12.02 |  |  |  | 62.79 | 25095 | [7 empty] | 120.1 | 0.42 | 27.6 |  |  |  | 3190
6309 | R16065--120V | C6521240524-6309 | 2024-06-04 | 9:51:17 | OK | 101.2 | 27.2 | 59.4 | 8.9 | 118.1 | 9.6 | 808.3 | 71.27 |  |  | 20036 | 117.8 | 12.1 |  |  |  | 65.3 | 25745 | [7 empty] | 120.1 | 0.38 | 25.4 |  |  |  | 3179
6310 | R16065--120V | C6521240524-6310 | 2024-06-04 | 9:51:53 | OK | 101.2 | 27.0 | 59.8 | 8.9 | 118.5 | 9.62 | 804.8 | 70.64 |  |  | 20081 | 118.2 | 12 |  |  |  | 64.18 | 25122 | [7 empty] | 120 | 0.42 | 27.6 |  |  |  | 3219
6311 | R16065--120V | C6521240524-6311 | 2024-06-04 | 9:52:21 | OK | 101.2 | 26.9 | 60.2 | 8.9 | 118.2 | 10.6 | 893.3 | 71.31 |  |  | 19928 | 118 | 11.62 |  |  |  | 67.06 | 26139 | [7 empty] | 120 | 0.39 | 25.5 |  |  |  | 3253
6312 | R16065--120V | C6521240524-6312 | 2024-06-04 | 9:52:49 | OK | 101.2 | 26.9 | 60.4 | 9 | 118.5 | 9.86 | 821.9 | 70.36 |  |  | 20194 | 118.2 | 12.06 |  |  |  | 65.67 | 25648 | [7 empty] | 120.1 | 0.38 | 25.2 |  |  |  | 3255
6313 | R16065--120V | C6521240524-6313 | 2024-06-04 | 9:53:32 | OK | 101.2 | 27.0 | 60.1 | 8.9 | 118.1 | 10.27 | 864.1 | 71.26 |  |  | 20012 | 117.8 | 11.97 |  |  |  | 64.25 | 25466 | [7 empty] | 120.1 | 0.4 | 26.5 |  |  |  | 3165
6314 | R16065--120V | C6521240524-6314 | 2024-06-04 | 9:54:01 | OK | 101.2 | 27.0 | 59.9 | 8.9 | 118.4 | 9.88 | 836.6 | 71.5 |  |  | 19570 | 118.3 | 11.05 |  |  |  | 60.13 | 24676 | [7 empty] | 120.1 | 0.45 | 29.8 |  |  |  | 3157
6315 | R16065--120V | C6521240524-6315 | 2024-06-04 | 9:54:29 | OK | 101.2 | 27.0 | 59.8 | 8.9 | 118.2 | 9.48 | 789.9 | 70.49 |  |  | 19981 | 117.9 | 11.71 |  |  |  | 65.88 | 25972 | [7 empty] | 120 | 0.41 | 27.4 |  |  |  | 3202
6316 | R16065--120V | C6521240524-6316 | 2024-06-04 | 9:54:58 | OK | 101.2 | 27.0 | 59.9 | 8.9 | 118.4 | 9.55 | 799.2 | 70.65 |  |  | 19926 | 118.3 | 10.54 |  |  |  | 58.63 | 24665 | [7 empty] | 120 | 0.41 | 26.9 |  |  |  | 3241
6317 | R16065--120V | C6521240524-6317 | 2024-06-04 | 9:55:29 | OK | 101.2 | 27.0 | 60.0 | 8.9 | 118.2 | 10.42 | 872.8 | 70.84 |  |  | 20296 | 117.9 | 11.77 |  |  |  | 66.1 | 26001 | [7 empty] | 120 | 0.39 | 25.8 |  |  |  | 3210
6318 | R16065--120V | C6521240524-6318 | 2024-06-04 | 9:56:07 | OK | 101.2 | 27.0 | 60.0 | 8.9 | 118.4 | 9.39 | 788.2 | 70.88 |  |  | 20020 | 118.3 | 11 |  |  |  | 59.4 | 24713 | [7 empty] | 120.1 | 0.4 | 26.3 |  |  |  | 3269
6319 | R16065--120V | C6521240524-6319 | 2024-06-04 | 9:56:48 | OK | 101.2 | 27.0 | 59.8 | 8.9 | 118.2 | 10.07 | 848.6 | 71.28 |  |  | 20534 | 118 | 11.55 |  |  |  | 66.78 | 26064 | [7 empty] | 120 | 0.39 | 26 |  |  |  | 3237
6320 | R16065--120V | C6521240524-6320 | 2024-06-04 | 9:57:16 | OK | 101.2 | 26.9 | 60.0 | 8.9 | 118.5 | 9.3 | 776.6 | 70.5 |  |  | 20208 | 118.2 | 11.77 |  |  |  | 63.88 | 25453 | [7 empty] | 120.1 | 0.38 | 24.8 |  |  |  | 3299
6321 | R16065--120V | C6521240524-6321 | 2024-06-04 | 9:57:44 | OK | 101.2 | 26.9 | 60.2 | 8.9 | 118.1 | 9.69 | 812.3 | 71.01 |  |  | 19861 | 117.8 | 12 |  |  |  | 63.03 | 25135 | [7 empty] | 120.1 | 0.43 | 28.2 |  |  |  | 3130
6322 | R16065--120V | C6521240524-6322 | 2024-06-04 | 9:58:12 | OK | 101.2 | 26.9 | 60.2 | 8.9 | 118.4 | 9.66 | 806.3 | 70.49 |  |  | 20243 | 118.2 | 11.88 |  |  |  | 63.9 | 25375 | [7 empty] | 120.1 | 0.4 | 26.4 |  |  |  | 3269
6323 | R16065--120V | C6521240524-6323 | 2024-06-04 | 9:58:43 | OK | 101.2 | 26.9 | 60.3 | 8.9 | 118.2 | 10.17 | 854.9 | 71.1 |  |  | 20087 | 117.9 | 11.7 |  |  |  | 65.43 | 25800 | [7 empty] | 120.1 | 0.38 | 25.2 |  |  |  | 3194
6324 | R16065--120V | C6521240524-6324 | 2024-06-04 | 9:59:15 | OK | 101.2 | 26.9 | 60.4 | 8.9 | 118.4 | 9.58 | 800.2 | 70.52 |  |  | 20044 | 118.2 | 11.87 |  |  |  | 64.34 | 25113 | [7 empty] | 120 | 0.4 | 26.3 |  |  |  | 3205
6325 | R16065--120V | C6521240524-6325 | 2024-06-04 | 9:59:46 | OK | 101.2 | 26.9 | 60.3 | 8.9 | 118.1 | 10.31 | 859.6 | 70.64 |  |  | 20380 | 117.9 | 11.6 |  |  |  | 66.98 | 26255 | [7 empty] | 120 | 0.37 | 24.3 |  |  |  | 3204
6326 | R16065--120V | C6521240524-6326 | 2024-06-04 | 10:00:13 | OK | 101.2 | 26.8 | 60.4 | 8.9 | 118.5 | 9.66 | 808.6 | 70.65 |  |  | 19872 | 118.2 | 11.88 |  |  |  | 63.06 | 25333 | [7 empty] | 120 | 0.41 | 27.1 |  |  |  | 3241
6327 | R16065--120V | C6521240524-6327 | 2024-06-04 | 10:09:59 | OK | 101.2 | 26.8 | 60.4 | 9 | 118.4 | 9.6 | 821.8 | 72.33 |  |  | 19806 | 118.3 | 11.04 |  |  |  | 61.7 | 24774 | [7 empty] | 120.1 | 0.39 | 26.1 |  |  |  | 3302
6328 | R16065--120V | C6521240524-6328 | 2024-06-04 | 10:10:28 | OK | 101.2 | 27.1 | 59.8 | 9 | 118.1 | 9.21 | 788.9 | 72.52 |  |  | 19819 | 117.9 | 11.76 |  |  |  | 64.84 | 25468 | [7 empty] | 120.1 | 0.38 | 25.4 |  |  |  | 3186
6329 | R16065--120V | C6521240524-6329 | 2024-06-04 | 10:10:57 | OK | 101.2 | 27.0 | 59.9 | 8.9 | 118.4 | 9.58 | 802.6 | 70.71 |  |  | 20236 | 118.2 | 11.75 |  |  |  | 61.76 | 24873 | [7 empty] | 120.1 | 0.42 | 28.1 |  |  |  | 3209
6330 | R16065--120V | C6521240524-6330 | 2024-06-04 | 10:11:24 | OK | 101.2 | 27.0 | 60.1 | 8.9 | 118.2 | 9.42 | 787.8 | 70.77 |  |  | 20004 | 117.9 | 12.01 |  |  |  | 65.79 | 25815 | [7 empty] | 120.1 | 0.39 | 25.8 |  |  |  | 3220
6331 | R16065--120V | C6521240524-6331 | 2024-06-04 | 10:11:52 | OK | 101.2 | 27.0 | 60.0 | 8.9 | 118.5 | 9.63 | 802.2 | 70.3 |  |  | 19925 | 118.2 | 11.78 |  |  |  | 62.94 | 24882 | [7 empty] | 120.1 | 0.4 | 26.4 |  |  |  | 3246
6332 | R16065--120V | C6521240524-6332 | 2024-06-04 | 10:12:22 | OK | 101.2 | 27.1 | 59.9 | 8.9 | 118.2 | 10.43 | 877.8 | 71.17 |  |  | 20313 | 118 | 11.99 |  |  |  | 64.61 | 25667 | [7 empty] | 120.1 | 0.39 | 26 |  |  |  | 3176
6333 | R16065--120V | C6521240524-6333 | 2024-06-04 | 10:12:53 | OK | 101.2 | 27.1 | 59.9 | 8.9 | 118.5 | 9.58 | 798.4 | 70.32 |  |  | 20079 | 118.2 | 11.9 |  |  |  | 63.62 | 25015 | [7 empty] | 120.1 | 0.4 | 26.4 |  |  |  | 3249
6334 | R16065--120V | C6521240524-6334 | 2024-06-04 | 10:13:21 | OK | 101.2 | 27.0 | 59.9 | 8.9 | 118.1 | 10.49 | 881.9 | 71.2 |  |  | 20294 | 117.9 | 11.85 |  |  |  | 66.16 | 25963 | [7 empty] | 120.1 | 0.41 | 27.4 |  |  |  | 3148
6335 | R16065--120V | C6521240524-6335 | 2024-06-04 | 10:13:51 | OK | 101.2 | 27.0 | 60.2 | 8.9 | 118.5 | 9.51 | 790.4 | 70.14 |  |  | 20075 | 118.2 | 11.84 |  |  |  | 63.44 | 25397 | [7 empty] | 120.1 | 0.4 | 26.6 |  |  |  | 3217
6336 | R16065--120V | C6521240524-6336 | 2024-06-04 | 10:14:32 | OK | 101.2 | 27.0 | 60.2 | 8.9 | 118.2 | 10.64 | 896.3 | 71.27 |  |  | 20476 | 118 | 11.86 |  |  |  | 66.97 | 26136 | [7 empty] | 120.1 | 0.39 | 25.5 |  |  |  | 3221
6337 | R16065--120V | C6521240524-6337 | 2024-06-04 | 10:15:00 | OK | 101.2 | 27.0 | 60.1 | 9 | 118.5 | 9.69 | 810.4 | 70.58 |  |  | 20028 | 118.3 | 11.86 |  |  |  | 63.66 | 25112 | [7 empty] | 120.1 | 0.39 | 25.8 |  |  |  | 3223
6338 | R16065--120V | C6521240524-6338 | 2024-06-04 | 10:15:28 | OK | 101.2 | 27.0 | 60.1 | 8.9 | 118.2 | 10.29 | 859.4 | 70.64 |  |  | 19960 | 118 | 11.75 |  |  |  | 66.28 | 25883 | [7 empty] | 120 | 0.41 | 27.4 |  |  |  | 3157
6339 | R16065--120V | C6521240524-6339 | 2024-06-04 | 10:15:56 | OK | 101.2 | 27.0 | 60.0 | 9 | 118.5 | 9.92 | 831.9 | 70.77 |  |  | 20109 | 118.1 | 11.92 |  |  |  | 63.35 | 25287 | [7 empty] | 120 | 0.42 | 28.1 |  |  |  | 3227
6340 | R16065--120V | C6521240524-6340 | 2024-06-04 | 10:16:28 | OK | 101.2 | 27.1 | 59.9 | 8.9 | 118.3 | 10.26 | 856.9 | 70.6 |  |  | 19829 | 118 | 11.9 |  |  |  | 65.32 | 25557 | [7 empty] | 120.1 | 0.43 | 28.5 |  |  |  | 3108
6341 | R16065--120V | C6521240524-6341 | 2024-06-04 | 10:16:56 | OK | 101.2 | 27.1 | 59.7 | 8.9 | 118.4 | 9.66 | 808 | 70.66 |  |  | 20020 | 118.3 | 11.21 |  |  |  | 59.24 | 24679 | [7 empty] | 120.1 | 0.4 | 26.3 |  |  |  | 3201
6342 | R16065--120V | C6521240524-6342 | 2024-06-04 | 10:17:26 | OK | 101.2 | 27.1 | 59.8 | 8.9 | 118.2 | 10.31 | 869.8 | 71.34 |  |  | 20333 | 118.1 | 11.77 |  |  |  | 66.87 | 26030 | [7 empty] | 120.1 | 0.42 | 27.5 |  |  |  | 3193
6343 | R16065--120V | C6521240524-6343 | 2024-06-04 | 10:17:59 | OK | 101.2 | 27.1 | 59.7 | 8.9 | 118.4 | 10.01 | 837.4 | 70.65 |  |  | 20715 | 118.3 | 11.8 |  |  |  | 67.97 | 26227 | [7 empty] | 120.1 | 0.39 | 25.7 |  |  |  | 3258
6344 | R16065--120V | C6521240524-6344 | 2024-06-04 | 10:18:30 | OK | 101.2 | 27.1 | 59.8 | 8.9 | 118.3 | 10.36 | 870 | 71.04 |  |  | 20005 | 118 | 11.95 |  |  |  | 64.29 | 25621 | [7 empty] | 120 | 0.39 | 25.9 |  |  |  | 3161
6345 | R16065--120V | C6521240524-6345 | 2024-06-04 | 10:18:58 | OK | 101.2 | 27.2 | 59.6 | 8.9 | 118.5 | 9.56 | 796.7 | 70.29 |  |  | 20291 | 118.3 | 11.06 |  |  |  | 58.93 | 24634 | [7 empty] | 120.1 | 0.41 | 26.9 |  |  |  | 3214
6346 | R16065--120V | C6521240524-6346 | 2024-06-04 | 10:19:31 | OK | 101.2 | 27.1 | 59.9 | 8.9 | 118.1 | 9.51 | 796.4 | 70.88 |  |  | 19941 | 117.9 | 12 |  |  |  | 65.57 | 25803 | [7 empty] | 120.1 | 0.42 | 28.1 |  |  |  | 3194
6347 | R16065--120V | C6521240524-6347 | 2024-06-04 | 10:19:59 | OK | 101.2 | 27.1 | 59.8 | 8.9 | 118.4 | 9.48 | 788.5 | 70.25 |  |  | 20201 | 118.1 | 11.87 |  |  |  | 61.81 | 25006 | [7 empty] | 120.1 | 0.41 | 27.3 |  |  |  | 3217
6348 | R16065--120V | C6521240524-6348 | 2024-06-04 | 10:20:26 | OK | 101.2 | 27.3 | 59.6 | 8.9 | 118.3 | 9.4 | 788 | 70.85 |  |  | 19914 | 117.9 | 12.05 |  |  |  | 64.43 | 25758 | [7 empty] | 120.1 | 0.4 | 26.6 |  |  |  | 3172
6349 | R16065--120V | C6521240524-6349 | 2024-06-04 | 10:20:54 | OK | 101.2 | 27.3 | 59.2 | 8.9 | 118.4 | 10.21 | 860.4 | 71.19 |  |  | 19633 | 118.2 | 11.42 |  |  |  | 60.98 | 24701 | [7 empty] | 120.1 | 0.42 | 28.1 |  |  |  | 3220
6350 | R16065--120V | C6521240524-6350 | 2024-06-04 | 10:21:29 | OK | 101.2 | 27.4 | 59.1 | 8.9 | 118.3 | 9.55 | 799.8 | 70.79 |  |  | 19890 | 118 | 12.23 |  |  |  | 64.96 | 25681 | [7 empty] | 120.1 | 0.41 | 27.1 |  |  |  | 3120
6351 | R16065--120V | C6521240524-6351 | 2024-06-04 | 10:22:07 | OK | 101.2 | 27.3 | 59.4 | 9 | 118.5 | 9.55 | 797 | 70.46 |  |  | 19865 | 118.2 | 11.76 |  |  |  | 61.76 | 25057 | [7 empty] | 120.1 | 0.41 | 26.8 |  |  |  | 3206
6352 | R16065--120V | C6521240524-6352 | 2024-06-04 | 10:22:50 | OK | 101.2 | 27.3 | 59.5 | 8.9 | 118.2 | 9.75 | 817.6 | 70.96 |  |  | 19990 | 117.9 | 11.91 |  |  |  | 65.14 | 25618 | [7 empty] | 120.1 | 0.39 | 25.8 |  |  |  | 3159
6353 | R16065--120V | C6521240524-6353 | 2024-06-04 | 10:23:42 | OK | 101.2 | 27.3 | 59.5 | 8.9 | 118.5 | 9.4 | 789 | 70.86 |  |  | 20349 | 118.2 | 11.95 |  |  |  | 65.42 | 25744 | [7 empty] | 120.1 | 0.41 | 27.2 |  |  |  | 3251
6354 | R16065--120V | C6521240524-6354 | 2024-06-04 | 10:24:11 | OK | 101.2 | 27.4 | 59.2 | 8.9 | 118.2 | 9.38 | 789.5 | 71.2 |  |  | 19950 | 117.9 | 11.93 |  |  |  | 63.3 | 25399 | [7 empty] | 120 | 0.4 | 26.4 |  |  |  | 3219
6355 | R16065--120V | C6521240524-6355 | 2024-06-04 | 10:24:41 | OK | 101.2 | 27.2 | 59.6 | 8.9 | 118.5 | 9.61 | 803.8 | 70.62 |  |  | 20124 | 118.2 | 11.84 |  |  |  | 63.49 | 25445 | [7 empty] | 120.1 | 0.41 | 27.4 |  |  |  | 3209
6356 | R16065--120V | C6521240524-6356 | 2024-06-04 | 10:25:09 | OK | 101.2 | 27.1 | 59.9 | 8.9 | 118 | 10.75 | 907.3 | 71.54 |  |  | 20097 | 117.9 | 11.83 |  |  |  | 66.13 | 25782 | [7 empty] | 120.1 | 0.41 | 27 |  |  |  | 3140
6357 | R16065--120V | C6521240524-6357 | 2024-06-04 | 10:25:48 | OK | 101.2 | 27.1 | 59.9 | 9 | 118.4 | 9.96 | 839.8 | 71.21 |  |  | 19752 | 118.2 | 11.77 |  |  |  | 61.97 | 24888 | [7 empty] | 120.1 | 0.44 | 29 |  |  |  | 3197
6358 | R16065--120V | C6521240524-6358 | 2024-06-04 | 10:26:31 | OK | 101.2 | 27.2 | 59.9 | 8.9 | 118.1 | 10.32 | 870.3 | 71.46 |  |  | 19909 | 117.8 | 11.98 |  |  |  | 63.54 | 25500 | [7 empty] | 120.1 | 0.41 | 27.4 |  |  |  | 3159
6359 | R16065--120V | C6521240524-6359 | 2024-06-04 | 10:27:04 | OK | 101.2 | 27.3 | 59.5 | 8.9 | 118.5 | 9.59 | 803 | 70.7 |  |  | 19860 | 118.2 | 11.79 |  |  |  | 63.61 | 25322 | [7 empty] | 120.1 | 0.42 | 27.7 |  |  |  | 3204
6360 | R16065--120V | C6521240524-6360 | 2024-06-04 | 10:27:35 | OK | 101.2 | 27.2 | 59.6 | 8.9 | 118.1 | 10.53 | 884.7 | 71.12 |  |  | 20142 | 118 | 11.91 |  |  |  | 66.04 | 25924 | [7 empty] | 120.1 | 0.42 | 28.1 |  |  |  | 3126
6361 | R16065--120V | C6521240524-6361 | 2024-06-04 | 10:28:07 | OK | 101.2 | 27.2 | 59.8 | 8.9 | 118.5 | 9.72 | 813.3 | 70.59 |  |  | 20162 | 118.2 | 11.94 |  |  |  | 61.68 | 24897 | [7 empty] | 120 | 0.44 | 29.2 |  |  |  | 3146
6362 | R16065--120V | C6521240524-6362 | 2024-06-04 | 10:28:35 | OK | 101.2 | 27.3 | 59.6 | 8.9 | 118.1 | 10.15 | 853.7 | 71.19 |  |  | 20613 | 117.8 | 11.89 |  |  |  | 62.59 | 25134 | [7 empty] | 120.1 | 0.39 | 25.6 |  |  |  | 3181
6363 | R16065--120V | C6521240524-6363 | 2024-06-04 | 10:29:08 | OK | 101.2 | 27.2 | 59.7 | 8.9 | 118.5 | 9.69 | 810.2 | 70.55 |  |  | 19968 | 118.3 | 11.89 |  |  |  | 63.09 | 25297 | [7 empty] | 120.1 | 0.39 | 25.4 |  |  |  | 3224
6364 | R16065--120V | C6521240524-6364 | 2024-06-04 | 10:29:36 | OK | 101.2 | 27.2 | 59.7 | 8.9 | 118.2 | 9.37 | 780.8 | 70.53 |  |  | 19830 | 117.9 | 11.95 |  |  |  | 64.15 | 25662 | [7 empty] | 120.1 | 0.41 | 27.5 |  |  |  | 3142
6365 | R16065--120V | C6521240524-6365 | 2024-06-04 | 10:30:04 | OK | 101.2 | 27.3 | 59.6 | 8.9 | 118.5 | 9.71 | 813.6 | 70.69 |  |  | 19992 | 118.3 | 11.97 |  |  |  | 63.37 | 24936 | [7 empty] | 120.1 | 0.44 | 29.1 |  |  |  | 3167
6366 | R16065--120V | C6521240524-6366 | 2024-06-04 | 10:30:31 | OK | 101.2 | 27.3 | 59.5 | 8.9 | 118.2 | 10.47 | 879.1 | 70.98 |  |  | 20278 | 118 | 12.09 |  |  |  | 65.54 | 25710 | [7 empty] | 120.1 | 0.41 | 27.5 |  |  |  | 3117
6367 | R16065--120V | C6521240524-6367 | 2024-06-04 | 10:30:59 | OK | 101.2 | 27.3 | 59.6 | 8.9 | 118.5 | 9.66 | 800.5 | 69.93 |  |  | 20096 | 118.2 | 11.81 |  |  |  | 61.15 | 24719 | [7 empty] | 120.1 | 0.39 | 26 |  |  |  | 3227
6368 | R16065--120V | C6521240524-6368 | 2024-06-04 | 10:31:32 | OK | 101.2 | 27.2 | 59.6 | 8.9 | 118.1 | 10.2 | 854.7 | 70.95 |  |  | 19919 | 117.9 | 12.01 |  |  |  | 62.39 | 25221 | [7 empty] | 120 | 0.43 | 28.3 |  |  |  | 3134
6369 | R16065--120V | C6521240524-6369 | 2024-06-04 | 10:32:01 | OK | 101.2 | 27.2 | 59.9 | 8.9 | 118.5 | 10.1 | 842 | 70.37 |  |  | 20205 | 118.3 | 12.12 |  |  |  | 63.95 | 25400 | [7 empty] | 120.1 | 0.42 | 28 |  |  |  | 3181
6370 | R16065--120V | C6521240524-6370 | 2024-06-04 | 10:32:33 | OK | 101.2 | 27.1 | 59.9 | 9 | 118.3 | 10.04 | 836.6 | 70.45 |  |  | 20090 | 118 | 11.71 |  |  |  | 65.7 | 25910 | [7 empty] | 120.1 | 0.4 | 26.2 |  |  |  | 3193
6371 | R16065--120V | C6521240524-6371 | 2024-06-04 | 10:33:04 | OK | 101.2 | 27.1 | 59.9 | 8.9 | 118.3 | 10.19 | 851.5 | 70.63 |  |  | 20245 | 118.2 | 11.92 |  |  |  | 64.01 | 25216 | [7 empty] | 120.1 | 0.39 | 25.5 |  |  |  | 3255
6372 | R16065--120V | C6521240524-6372 | 2024-06-04 | 10:33:33 | OK | 101.2 | 27.1 | 59.9 | 8.9 | 118.2 | 10.23 | 858.4 | 71.05 |  |  | 19962 | 118 | 11.77 |  |  |  | 66.17 | 25843 | [7 empty] | 120.1 | 0.4 | 26.5 |  |  |  | 3171
6373 | R16065--120V | C6521240524-6373 | 2024-06-04 | 10:34:02 | OK | 101.2 | 27.1 | 59.9 | 8.9 | 118.5 | 9.6 | 803.5 | 70.64 |  |  | 20007 | 118.2 | 11.83 |  |  |  | 61.13 | 24737 | [7 empty] | 120.1 | 0.42 | 27.6 |  |  |  | 3213
6374 | R16065--120V | C6521240524-6374 | 2024-06-04 | 10:34:32 | OK | 101.2 | 27.2 | 59.9 | 8.9 | 118.2 | 10.29 | 861.5 | 70.86 |  |  | 19855 | 117.9 | 12.02 |  |  |  | 65.55 | 25849 | [7 empty] | 120 | 0.37 | 24.7 |  |  |  | 3226
6375 | R16065--120V | C6521240524-6375 | 2024-06-04 | 10:35:13 | OK | 101.2 | 27.2 | 59.7 | 8.9 | 118.5 | 9.45 | 789.4 | 70.49 |  |  | 20154 | 118.2 | 11.68 |  |  |  | 61.84 | 24780 | [7 empty] | 120.1 | 0.39 | 25.7 |  |  |  | 3276
6376 | R16065--120V | C6521240524-6376 | 2024-06-04 | 10:35:40 | OK | 101.2 | 27.2 | 59.9 | 8.9 | 118.1 | 9.64 | 809.7 | 71.13 |  |  | 19640 | 117.9 | 11.88 |  |  |  | 65.61 | 25986 | [7 empty] | 120.1 | 0.39 | 25.9 |  |  |  | 3232
6377 | R16065--120V | C6521240524-6377 | 2024-06-04 | 10:36:09 | OK | 101.2 | 27.2 | 60.0 | 8.9 | 118.5 | 9.59 | 798.3 | 70.28 |  |  | 20013 | 118.2 | 11.85 |  |  |  | 61.5 | 24990 | [7 empty] | 120.1 | 0.42 | 27.8 |  |  |  | 3241
6378 | R16065--120V | C6521240524-6378 | 2024-06-04 | 10:36:38 | OK | 101.2 | 27.1 | 60.1 | 8.9 | 118.1 | 10.35 | 872.4 | 71.37 |  |  | 20361 | 117.9 | 11.93 |  |  |  | 64.34 | 25566 | [7 empty] | 120 | 0.39 | 25.5 |  |  |  | 3176
6379 | R16065--120V | C6521240524-6379 | 2024-06-04 | 10:37:06 | OK | 101.2 | 27.1 | 60.2 | 9 | 118.5 | 9.65 | 806.6 | 70.58 |  |  | 20056 | 118.4 | 10.8 |  |  |  | 58.51 | 24615 | [7 empty] | 120.1 | 0.42 | 27.5 |  |  |  | 3168
6380 | R16065--120V | C6521240524-6380 | 2024-06-04 | 10:37:34 | OK | 101.2 | 27.2 | 59.9 | 8.9 | 118.2 | 10.37 | 870.4 | 71.02 |  |  | 20385 | 117.9 | 11.89 |  |  |  | 66.17 | 25930 | [7 empty] | 120 | 0.41 | 26.9 |  |  |  | 3132
6381 | R16065--120V | C6521240524-6381 | 2024-06-04 | 10:38:02 | OK | 101.2 | 27.3 | 59.6 | 9 | 118.5 | 9.83 | 817.3 | 70.18 |  |  | 20294 | 118.3 | 11.99 |  |  |  | 65.41 | 25641 | [7 empty] | 120.1 | 0.39 | 25.4 |  |  |  | 3240
6382 | R16065--120V | C6521240524-6382 | 2024-06-04 | 10:38:31 | OK | 101.2 | 27.3 | 59.7 | 8.9 | 118.1 | 10.56 | 885.6 | 71.03 |  |  | 20587 | 117.9 | 12.1 |  |  |  | 64.96 | 25746 | [7 empty] | 120 | 0.39 | 26.1 |  |  |  | 3171
6383 | R16065--120V | C6521240524-6383 | 2024-06-04 | 10:39:10 | OK | 101.2 | 27.3 | 59.6 | 8.9 | 118.5 | 9.61 | 801.9 | 70.42 |  |  | 20139 | 118.3 | 10.87 |  |  |  | 57.85 | 24481 | [7 empty] | 120.1 | 0.44 | 29.2 |  |  |  | 3157
6384 | R16065--120V | C6521240524-6384 | 2024-06-04 | 10:39:38 | OK | 101.2 | 27.3 | 59.5 | 8.9 | 118.1 | 10.39 | 874.4 | 71.24 |  |  | 20629 | 117.9 | 11.79 |  |  |  | 65.28 | 25885 | [7 empty] | 120.1 | 0.4 | 26.5 |  |  |  | 3229
6385 | R16065--120V | C6521240524-6385 | 2024-06-04 | 10:40:06 | OK | 101.2 | 27.4 | 59.4 | 8.9 | 118.4 | 10.18 | 851.2 | 70.65 |  |  | 20538 | 118.2 | 11.94 |  |  |  | 66.73 | 25957 | [7 empty] | 120.1 | 0.39 | 25.4 |  |  |  | 3231
6386 | R16065--120V | C6521240524-6386 | 2024-06-04 | 10:40:33 | OK | 101.2 | 27.4 | 59.4 | 8.9 | 118 | 10.47 | 874.3 | 70.76 |  |  | 20645 | 117.9 | 11.71 |  |  |  | 66.9 | 26192 | [7 empty] | 120 | 0.41 | 27.4 |  |  |  | 3130
6387 | R16065--120V | C6521240524-6387 | 2024-06-04 | 10:41:01 | OK | 101.2 | 27.4 | 59.4 | 8.9 | 118.5 | 9.6 | 801 | 70.4 |  |  | 20274 | 118.3 | 10.66 |  |  |  | 58.49 | 24639 | [7 empty] | 120.1 | 0.41 | 27.3 |  |  |  | 3239
6388 | R16065--120V | C6521240524-6388 | 2024-06-04 | 10:41:29 | OK | 101.2 | 27.4 | 59.4 | 8.9 | 118.1 | 10.29 | 860.7 | 70.8 |  |  | 20498 | 117.9 | 11.6 |  |  |  | 66.95 | 26108 | [7 empty] | 120 | 0.38 | 25.1 |  |  |  | 3252
6389 | R16065--120V | C6521240524-6389 | 2024-06-04 | 10:41:59 | OK | 101.2 | 27.4 | 59.4 | 9 | 118.5 | 9.6 | 799.8 | 70.35 |  |  | 19983 | 118.3 | 11.86 |  |  |  | 61.68 | 24959 | [7 empty] | 120.1 | 0.41 | 27.3 |  |  |  | 3215
6390 | R16065--120V | C6521240524-6390 | 2024-06-04 | 10:42:28 | OK | 101.2 | 27.4 | 59.5 | 8.9 | 118.2 | 10.2 | 853.3 | 70.81 |  |  | 19927 | 118 | 11.91 |  |  |  | 64.91 | 25767 | [7 empty] | 120.1 | 0.39 | 26.1 |  |  |  | 3244
6391 | R16065--120V | C6521240524-6391 | 2024-06-04 | 10:42:55 | OK | 101.2 | 27.4 | 59.5 | 8.9 | 118.5 | 9.66 | 804.8 | 70.3 |  |  | 20067 | 118.2 | 11.51 |  |  |  | 60.62 | 24690 | [7 empty] | 120.1 | 0.38 | 24.9 |  |  |  | 3289
6392 | R16065--120V | C6521240524-6392 | 2024-06-04 | 10:43:23 | OK | 101.2 | 27.5 | 59.2 | 8.9 | 118.1 | 10.4 | 875.5 | 71.3 |  |  | 20693 | 117.9 | 11.84 |  |  |  | 66.69 | 26113 | [7 empty] | 120.1 | 0.38 | 24.9 |  |  |  | 3202
6393 | R16065--120V | C6521240524-6393 | 2024-06-04 | 10:43:51 | OK | 101.2 | 27.4 | 59.5 | 8.9 | 118.4 | 10.38 | 867.1 | 70.54 |  |  | 20862 | 118.1 | 12.01 |  |  |  | 65.75 | 25888 | [7 empty] | 120.1 | 0.39 | 25.8 |  |  |  | 3288
6394 | R16065--120V | C6521240524-6394 | 2024-06-04 | 10:44:19 | OK | 101.2 | 27.3 | 59.6 | 8.9 | 118.1 | 10.5 | 882.7 | 71.18 |  |  | 19926 | 117.9 | 11.91 |  |  |  | 66.88 | 26134 | [7 empty] | 120.1 | 0.39 | 26 |  |  |  | 3230
6395 | R16065--120V | C6521240524-6395 | 2024-06-04 | 10:44:47 | OK | 101.2 | 27.3 | 59.7 | 9 | 118.5 | 9.53 | 794 | 70.32 |  |  | 19929 | 118.2 | 11.76 |  |  |  | 63.38 | 25067 | [7 empty] | 120.1 | 0.38 | 25.2 |  |  |  | 3299
6396 | R16065--120V | C6521240524-6396 | 2024-06-04 | 10:45:21 | OK | 101.2 | 27.3 | 59.6 | 8.9 | 118.2 | 10.18 | 853.2 | 70.9 |  |  | 19977 | 117.9 | 11.76 |  |  |  | 65.61 | 25678 | [7 empty] | 120.1 | 0.41 | 27.2 |  |  |  | 3152
6397 | R16065--120V | C6521240524-6397 | 2024-06-04 | 10:45:49 | OK | 101.2 | 27.3 | 59.8 | 9 | 118.5 | 9.54 | 795.7 | 70.37 |  |  | 20091 | 118.2 | 11.93 |  |  |  | 65.07 | 25434 | [7 empty] | 120 | 0.41 | 27.3 |  |  |  | 3205
6398 | R16065--120V | C6521240524-6398 | 2024-06-04 | 10:46:19 | OK | 101.2 | 27.3 | 59.9 | 8.9 | 118.2 | 10.42 | 875.4 | 71.11 |  |  | 19965 | 118 | 11.91 |  |  |  | 65.6 | 25784 | [7 empty] | 120 | 0.4 | 26.5 |  |  |  | 3171
6399 | R16065--120V | C6521240524-6399 | 2024-06-04 | 10:46:46 | OK | 101.2 | 27.2 | 60.0 | 8.9 | 118.5 | 9.59 | 801.4 | 70.47 |  |  | 19952 | 118.3 | 11.96 |  |  |  | 61.54 | 25016 | [7 empty] | 120 | 0.44 | 29.4 |  |  |  | 3196
6400 | R16065--120V | C6521240524-6400 | 2024-06-04 | 10:47:27 | OK | 101.2 | 27.2 | 60.1 | 8.9 | 118.1 | 10.07 | 845.8 | 71.11 |  |  | 19921 | 117.9 | 12.08 |  |  |  | 64.28 | 25394 | [7 empty] | 120.1 | 0.4 | 26.5 |  |  |  | 3160
6401 | R16065--120V | C6521240524-6401 | 2024-06-04 | 10:48:05 | OK | 101.2 | 27.3 | 59.8 | 8.9 | 118.5 | 9.59 | 800.8 | 70.44 |  |  | 20176 | 118.2 | 11.91 |  |  |  | 62.32 | 24862 | [7 empty] | 120 | 0.38 | 25 |  |  |  | 3253
6402 | R16065--120V | C6521240524-6402 | 2024-06-04 | 10:48:33 | OK | 101.2 | 27.2 | 59.9 | 8.9 | 118.2 | 10.27 | 863.9 | 71.13 |  |  | 19966 | 118 | 11.55 |  |  |  | 67.33 | 26203 | [7 empty] | 120 | 0.42 | 27.5 |  |  |  | 3173
6403 | R16065--120V | C6521240524-6403 | 2024-06-04 | 10:49:02 | OK | 101.2 | 27.2 | 60.0 | 8.9 | 118.5 | 10.02 | 836.1 | 70.39 |  |  | 20301 | 118.2 | 11.88 |  |  |  | 65.47 | 25817 | [7 empty] | 120.1 | 0.41 | 27.1 |  |  |  | 3206
6404 | R16065--120V | C6521240524-6404 | 2024-06-04 | 10:49:29 | OK | 101.2 | 27.3 | 59.9 | 8.9 | 118.2 | 10.41 | 870 | 70.72 |  |  | 19883 | 117.9 | 11.59 |  |  |  | 66.38 | 26108 | [7 empty] | 120.1 | 0.37 | 24.7 |  |  |  | 3200
6405 | R16065--120V | C6521240524-6405 | 2024-06-04 | 10:49:57 | OK | 101.2 | 27.2 | 59.9 | 9 | 118.4 | 10.54 | 879.2 | 70.47 |  |  | 20280 | 118.2 | 12.01 |  |  |  | 66.43 | 26043 | [7 empty] | 120.1 | 0.38 | 25.1 |  |  |  | 3221
6406 | R16065--120V | C6521240524-6406 | 2024-06-04 | 10:50:25 | OK | 101.2 | 27.2 | 59.9 | 8.9 | 118.1 | 10.56 | 884.4 | 70.89 |  |  | 19931 | 117.8 | 12.14 |  |  |  | 64.04 | 25670 | [7 empty] | 120.1 | 0.38 | 24.8 |  |  |  | 3228
6407 | R16065--120V | C6521240524-6407 | 2024-06-04 | 10:50:57 | OK | 101.2 | 27.3 | 59.7 | 8.9 | 118.5 | 9.55 | 798.6 | 70.56 |  |  | 20198 | 118.2 | 12.02 |  |  |  | 65.15 | 25425 | [7 empty] | 120.1 | 0.39 | 25.6 |  |  |  | 3285
6408 | R16065--120V | C6521240524-6408 | 2024-06-04 | 10:51:25 | OK | 101.2 | 27.5 | 59.3 | 8.9 | 118.1 | 10.2 | 856.6 | 71.09 |  |  | 19999 | 117.9 | 11.91 |  |  |  | 65.15 | 25645 | [7 empty] | 120.1 | 0.4 | 26.4 |  |  |  | 3162
6409 | R16065--120V | C6521240524-6409 | 2024-06-04 | 10:51:53 | OK | 101.2 | 27.5 | 59.1 | 8.9 | 118.5 | 9.65 | 805.8 | 70.47 |  |  | 20158 | 118.2 | 11.98 |  |  |  | 64.11 | 25438 | [7 empty] | 120.1 | 0.39 | 25.5 |  |  |  | 3266
6410 | R16065--120V | C6521240524-6410 | 2024-06-04 | 10:52:21 | OK | 101.2 | 27.5 | 59.1 | 8.9 | 118.1 | 9.97 | 831.7 | 70.66 |  |  | 20000 | 117.9 | 11.68 |  |  |  | 65.32 | 25849 | [7 empty] | 120 | 0.41 | 26.9 |  |  |  | 3147
6411 | R16065--120V | C6521240524-6411 | 2024-06-04 | 10:52:49 | OK | 101.2 | 27.5 | 59.1 | 8.9 | 118.5 | 9.54 | 791.4 | 70.05 |  |  | 20140 | 118.2 | 11.94 |  |  |  | 64.65 | 25349 | [7 empty] | 120 | 0.41 | 27.1 |  |  |  | 3244
6412 | R16065--120V | C6521240524-6412 | 2024-06-04 | 10:53:17 | OK | 101.2 | 27.5 | 59.2 | 8.9 | 118.3 | 10.3 | 862.8 | 70.82 |  |  | 20197 | 118.1 | 11.98 |  |  |  | 65.06 | 25752 | [7 empty] | 120.1 | 0.38 | 24.8 |  |  |  | 3181
6413 | R16065--120V | C6521240524-6413 | 2024-06-04 | 10:53:45 | OK | 101.2 | 27.5 | 59.0 | 8.9 | 118.5 | 9.69 | 807.1 | 70.28 |  |  | 19864 | 118.3 | 11.28 |  |  |  | 60.32 | 24717 | [7 empty] | 120 | 0.41 | 26.8 |  |  |  | 3227
6414 | R16065--120V | C6521240524-6414 | 2024-06-04 | 10:54:15 | OK | 101.2 | 27.5 | 59.0 | 8.9 | 118.3 | 10.4 | 862.5 | 70.13 |  |  | 20420 | 118 | 11.69 |  |  |  | 66.21 | 26050 | [7 empty] | 120.1 | 0.39 | 25.5 |  |  |  | 3234
6415 | R16065--120V | C6521240524-6415 | 2024-06-04 | 10:54:42 | OK | 101.2 | 27.4 | 59.3 | 9 | 118.4 | 10.29 | 860.4 | 70.62 |  |  | 20371 | 118.2 | 11.85 |  |  |  | 64.47 | 25637 | [7 empty] | 120.1 | 0.39 | 25.8 |  |  |  | 3231
6416 | R16065--120V | C6521240524-6416 | 2024-06-04 | 10:55:13 | OK | 101.2 | 27.3 | 59.3 | 8.9 | 118.1 | 10.5 | 883.6 | 71.23 |  |  | 20597 | 118 | 11.57 |  |  |  | 67.53 | 26358 | [7 empty] | 120.1 | 0.38 | 25.4 |  |  |  | 3240
6417 | R16065--120V | C6521240524-6417 | 2024-06-04 | 10:55:45 | OK | 101.2 | 27.4 | 59.3 | 9 | 118.5 | 9.72 | 812 | 70.5 |  |  | 20163 | 118.2 | 12.06 |  |  |  | 63.15 | 25021 | [7 empty] | 120.1 | 0.41 | 27.1 |  |  |  | 3213
6418 | R16065--120V | C6521240524-6418 | 2024-06-04 | 10:56:16 | OK | 101.2 | 27.3 | 59.3 | 8.9 | 118.1 | 10.18 | 850.4 | 70.74 |  |  | 19891 | 118 | 11.7 |  |  |  | 66.2 | 26016 | [7 empty] | 120 | 0.4 | 26.5 |  |  |  | 3157
6419 | R16065--120V | C6521240524-6419 | 2024-06-04 | 10:56:44 | OK | 101.2 | 27.4 | 59.2 | 9 | 118.5 | 9.53 | 790.8 | 70.04 |  |  | 20210 | 118.2 | 11.59 |  |  |  | 61.24 | 24727 | [7 empty] | 120 | 0.38 | 25.2 |  |  |  | 3260
6420 | R16065--120V | C6521240524-6420 | 2024-06-04 | 10:57:14 | OK | 101.2 | 27.4 | 59.2 | 8.9 | 118.1 | 10.59 | 890.9 | 71.25 |  |  | 20245 | 117.9 | 11.88 |  |  |  | 65.88 | 25989 | [7 empty] | 120 | 0.39 | 25.5 |  |  |  | 3202
6421 | R16065--120V | C6521240524-6421 | 2024-06-04 | 10:57:42 | OK | 101.2 | 27.4 | 59.2 | 8.9 | 118.5 | 9.89 | 827.8 | 70.66 |  |  | 19612 | 118.2 | 11.87 |  |  |  | 62.38 | 24969 | [7 empty] | 120 | 0.41 | 27.2 |  |  |  | 3204
6422 | R16065--120V | C6521240524-6422 | 2024-06-04 | 10:58:10 | OK | 101.2 | 27.3 | 59.4 | 8.9 | 118.2 | 10.56 | 887.4 | 71.08 |  |  | 20100 | 117.9 | 11.8 |  |  |  | 66.8 | 26006 | [7 empty] | 120 | 0.4 | 26.3 |  |  |  | 3145
6423 | R16065--120V | C6521240524-6423 | 2024-06-04 | 10:58:38 | OK | 101.2 | 27.3 | 59.4 | 8.9 | 118.4 | 9.87 | 820.2 | 70.16 |  |  | 20162 | 118.2 | 12.07 |  |  |  | 64.2 | 25453 | [7 empty] | 120.1 | 0.44 | 29.1 |  |  |  | 3161
6424 | R16065--120V | C6521240524-6424 | 2024-06-04 | 10:59:05 | OK | 101.2 | 27.4 | 59.2 | 8.9 | 118.2 | 10.24 | 852.1 | 70.38 |  |  | 20002 | 117.9 | 11.86 |  |  |  | 66.18 | 25908 | [7 empty] | 120.1 | 0.41 | 27.4 |  |  |  | 3139
6425 | R16065--120V | C6521240524-6425 | 2024-06-04 | 10:59:33 | OK | 101.2 | 27.5 | 59.1 | 9 | 118.4 | 9.87 | 821 | 70.24 |  |  | 20113 | 118.1 | 11.97 |  |  |  | 63.65 | 25467 | [7 empty] | 120.1 | 0.4 | 26.5 |  |  |  | 3213
6426 | R16065--120V | C6521240524-6426 | 2024-06-04 | 11:00:02 | OK | 101.2 | 27.5 | 58.9 | 8.9 | 118.1 | 10.36 | 868.3 | 70.96 |  |  | 20658 | 117.9 | 11.54 |  |  |  | 66.67 | 26102 | [7 empty] | 120.1 | 0.38 | 25.3 |  |  |  | 3175
6427 | R16065--120V | C6521240524-6427 | 2024-06-04 | 11:00:30 | OK | 101.2 | 27.5 | 59.0 | 9 | 118.4 | 9.65 | 804.5 | 70.37 |  |  | 20080 | 118.2 | 12.09 |  |  |  | 64.88 | 25735 | [7 empty] | 120.1 | 0.42 | 27.8 |  |  |  | 3220
6428 | R16065--120V | C6521240524-6428 | 2024-06-04 | 11:01:01 | OK | 101.2 | 27.5 | 59.1 | 8.9 | 118.1 | 10.2 | 854.2 | 70.93 |  |  | 20500 | 117.8 | 11.63 |  |  |  | 66.39 | 25916 | [7 empty] | 120.1 | 0.4 | 26.5 |  |  |  | 3192
6429 | R16065--120V | C6521240524-6429 | 2024-06-04 | 11:01:31 | OK | 101.2 | 27.5 | 59.1 | 8.9 | 118.5 | 9.69 | 808 | 70.42 |  |  | 20141 | 118.3 | 11.93 |  |  |  | 63.99 | 25444 | [7 empty] | 120.1 | 0.41 | 27.4 |  |  |  | 3157
6430 | R16065--120V | C6521240524-6430 | 2024-06-04 | 11:02:00 | OK | 101.2 | 27.5 | 59.0 | 8.9 | 118.3 | 9.95 | 828.9 | 70.41 |  |  | 19937 | 118 | 11.88 |  |  |  | 67.06 | 25920 | [7 empty] | 120 | 0.4 | 26.2 |  |  |  | 3203
6431 | R16065--120V | C6521240524-6431 | 2024-06-04 | 11:02:28 | OK | 101.2 | 27.5 | 59.1 | 8.9 | 118.4 | 10.15 | 857 | 71.25 |  |  | 20008 | 118.3 | 10.68 |  |  |  | 58.52 | 24530 | [7 empty] | 120 | 0.44 | 29.1 |  |  |  | 3180
6432 | R16065--120V | C6521240524-6432 | 2024-06-04 | 11:02:56 | OK | 101.2 | 27.4 | 59.1 | 8.9 | 118.2 | 10.42 | 874 | 71.01 |  |  | 20550 | 117.9 | 11.56 |  |  |  | 66.37 | 26072 | [7 empty] | 120 | 0.4 | 26.2 |  |  |  | 3182
6433 | R16065--120V | C6521240524-6433 | 2024-06-04 | 11:04:25 | OK | 101.2 | 27.4 | 59.1 | 9 | 118.5 | 9.36 | 789.3 | 71.2 |  |  | 19973 | 118.4 | 10.59 |  |  |  | 59.37 | 24657 | [7 empty] | 120.1 | 0.39 | 25.6 |  |  |  | 3252
6434 | R16065--120V | C6521240524-6434 | 2024-06-04 | 11:04:55 | OK | 101.2 | 27.4 | 59.3 | 9 | 118.2 | 9.34 | 790.7 | 71.64 |  |  | 19888 | 117.8 | 11.84 |  |  |  | 65.51 | 25756 | [7 empty] | 120.1 | 0.41 | 27.5 |  |  |  | 3149
6435 | R16065--120V | C6521240524-6435 | 2024-06-04 | 11:05:24 | OK | 101.2 | 27.3 | 59.3 | 9 | 118.4 | 9.49 | 795.5 | 70.79 |  |  | 20175 | 118.2 | 11.89 |  |  |  | 63.67 | 25166 | [7 empty] | 120.1 | 0.38 | 25.3 |  |  |  | 3226
6436 | R16065--120V | C6521240524-6436 | 2024-06-04 | 11:05:52 | OK | 101.2 | 27.4 | 59.3 | 8.9 | 118.2 | 10.12 | 849 | 70.99 |  |  | 19942 | 117.9 | 11.85 |  |  |  | 63.56 | 25546 | [7 empty] | 120 | 0.41 | 27.3 |  |  |  | 3202
6437 | R16065--120V | C6521240524-6437 | 2024-06-04 | 11:10:24 | OK | 101.2 | 27.5 | 59.0 | 9 | 118.4 | 9.92 | 850.2 | 72.42 |  |  | 19702 | 118.2 | 10.72 |  |  |  | 59.75 | 24766 | [7 empty] | 120.1 | 0.44 | 29.5 |  |  |  | 3170
6438 | R16065--120V | C6521240524-6438 | 2024-06-04 | 11:11:00 | OK | 101.2 | 27.2 | 59.8 | 8.9 | 118.2 | 9.39 | 801.6 | 72.25 |  |  | 19824 | 117.8 | 11.83 |  |  |  | 64.52 | 25397 | [7 empty] | 120.1 | 0.43 | 28.8 |  |  |  | 3136
6439 | R16065--120V | C6521240524-6439 | 2024-06-04 | 11:11:33 | OK | 101.2 | 27.1 | 60.2 | 8.9 | 118.5 | 9.46 | 794.3 | 70.83 |  |  | 20060 | 118.3 | 11.23 |  |  |  | 61.09 | 24748 | [7 empty] | 120.1 | 0.39 | 25.8 |  |  |  | 3273
6440 | R16065--120V | C6521240524-6440 | 2024-06-04 | 11:12:07 | OK | 101.2 | 27.3 | 59.8 | 8.9 | 118.2 | 9.45 | 794.2 | 71.1 |  |  | 19878 | 117.8 | 11.8 |  |  |  | 65.74 | 25682 | [7 empty] | 120.1 | 0.41 | 27.2 |  |  |  | 3156
6441 | R16065--120V | C6521240524-6441 | 2024-06-04 | 11:12:35 | OK | 101.2 | 27.3 | 59.8 | 9 | 118.4 | 9.64 | 810.1 | 70.96 |  |  | 20113 | 118.1 | 11.9 |  |  |  | 61.87 | 24808 | [7 empty] | 120.1 | 0.42 | 27.7 |  |  |  | 3196
6442 | R16065--120V | C6521240524-6442 | 2024-06-04 | 11:13:03 | OK | 101.2 | 27.3 | 59.6 | 8.9 | 118.2 | 10.38 | 870.8 | 71.03 |  |  | 20024 | 117.8 | 11.92 |  |  |  | 65.23 | 25654 | [7 empty] | 120.1 | 0.4 | 26.3 |  |  |  | 3222
6443 | R16065--120V | C6521240524-6443 | 2024-06-04 | 11:13:36 | OK | 101.2 | 27.3 | 59.7 | 9 | 118.3 | 10.06 | 843 | 70.86 |  |  | 20170 | 118.1 | 11.87 |  |  |  | 65.01 | 25636 | [7 empty] | 120.1 | 0.4 | 26.6 |  |  |  | 3233
6444 | R16065--120V | C6521240524-6444 | 2024-06-04 | 11:14:08 | OK | 101.2 | 27.3 | 59.6 | 8.9 | 118 | 9.88 | 827.3 | 70.92 |  |  | 19844 | 117.8 | 12.12 |  |  |  | 65.19 | 25438 | [7 empty] | 120 | 0.39 | 25.8 |  |  |  | 3164
6445 | R16065--120V | C6521240524-6445 | 2024-06-04 | 11:14:35 | OK | 101.2 | 27.4 | 59.4 | 8.9 | 118.3 | 9.79 | 820.2 | 70.79 |  |  | 20134 | 118.1 | 12.12 |  |  |  | 65.31 | 25443 | [7 empty] | 120 | 0.41 | 27.2 |  |  |  | 3189
6446 | R16065--120V | C6521240524-6446 | 2024-06-04 | 11:15:03 | OK | 101.2 | 27.4 | 59.5 | 8.9 | 118 | 9.68 | 806.9 | 70.64 |  |  | 19985 | 117.8 | 11.79 |  |  |  | 66.67 | 25972 | [7 empty] | 120 | 0.39 | 26.3 |  |  |  | 3239
6447 | R16065--120V | C6521240524-6447 | 2024-06-04 | 11:15:31 | OK | 101.2 | 27.4 | 59.5 | 9 | 118.4 | 9.57 | 800.5 | 70.62 |  |  | 19986 | 118.2 | 11.77 |  |  |  | 62.85 | 25367 | [7 empty] | 120 | 0.4 | 26.3 |  |  |  | 3221
6448 | R16065--120V | C6521240524-6448 | 2024-06-04 | 11:16:00 | OK | 101.2 | 27.4 | 59.6 | 8.9 | 118.2 | 9.38 | 783 | 70.65 |  |  | 19873 | 117.8 | 11.91 |  |  |  | 65.19 | 25793 | [7 empty] | 120 | 0.4 | 26.3 |  |  |  | 3201
6449 | R16065--120V | C6521240524-6449 | 2024-06-04 | 11:16:30 | OK | 101.2 | 27.4 | 59.5 | 8.9 | 118.4 | 9.56 | 800 | 70.64 |  |  | 20221 | 118.1 | 11.9 |  |  |  | 63.77 | 25506 | [7 empty] | 120.1 | 0.4 | 26.2 |  |  |  | 3272
6450 | R16065--120V | C6521240524-6450 | 2024-06-04 | 11:16:59 | OK | 101.2 | 27.4 | 59.6 | 8.9 | 118.2 | 10.35 | 867 | 70.93 |  |  | 19967 | 118 | 11.96 |  |  |  | 65.72 | 25661 | [7 empty] | 120.1 | 0.42 | 28.1 |  |  |  | 3137
6451 | R16065--120V | C6521240524-6451 | 2024-06-04 | 11:17:30 | OK | 101.2 | 27.5 | 59.4 | 9 | 118.4 | 9.99 | 839.6 | 71.03 |  |  | 19822 | 118.2 | 11.84 |  |  |  | 64.27 | 25353 | [7 empty] | 120.1 | 0.42 | 27.5 |  |  |  | 3230
6452 | R16065--120V | C6521240524-6452 | 2024-06-04 | 11:18:02 | OK | 101.2 | 27.4 | 59.4 | 8.9 | 118.2 | 10.73 | 905 | 71.38 |  |  | 19951 | 118 | 12.15 |  |  |  | 65.49 | 25804 | [7 empty] | 120 | 0.4 | 26.5 |  |  |  | 3176
6453 | R16065--120V | C6521240524-6453 | 2024-06-04 | 11:18:30 | OK | 101.2 | 27.4 | 59.5 | 8.9 | 118.4 | 9.75 | 816.8 | 70.71 |  |  | 19616 | 118.3 | 11.2 |  |  |  | 60.32 | 24815 | [7 empty] | 120 | 0.39 | 25.5 |  |  |  | 3254
6454 | R16065--120V | C6521240524-6454 | 2024-06-04 | 11:19:00 | OK | 101.2 | 27.5 | 59.5 | 8.9 | 118.2 | 10.33 | 868 | 71.09 |  |  | 20228 | 118 | 11.69 |  |  |  | 66.51 | 26008 | [7 empty] | 120 | 0.41 | 27 |  |  |  | 3160
6455 | R16065--120V | C6521240524-6455 | 2024-06-04 | 11:19:28 | OK | 101.2 | 27.6 | 59.2 | 8.9 | 118.5 | 9.5 | 793.2 | 70.48 |  |  | 20128 | 118.3 | 10.65 |  |  |  | 58.23 | 24548 | [7 empty] | 120 | 0.42 | 27.7 |  |  |  | 3217
6456 | R16065--120V | C6521240524-6456 | 2024-06-04 | 11:20:01 | OK | 101.2 | 27.6 | 58.9 | 8.9 | 118.2 | 10.61 | 887.8 | 70.78 |  |  | 20366 | 118 | 11.89 |  |  |  | 66.61 | 26078 | [7 empty] | 120.1 | 0.42 | 27.8 |  |  |  | 3161
6457 | R16065--120V | C6521240524-6457 | 2024-06-04 | 11:20:30 | OK | 101.2 | 27.7 | 58.7 | 8.9 | 118.4 | 10.52 | 882.9 | 70.87 |  |  | 20308 | 118.2 | 11.92 |  |  |  | 64.74 | 25522 | [7 empty] | 120.1 | 0.41 | 27.1 |  |  |  | 3197
6458 | R16065--120V | C6521240524-6458 | 2024-06-04 | 11:21:00 | OK | 101.2 | 27.6 | 58.9 | 8.9 | 118.2 | 10.5 | 881.1 | 71.01 |  |  | 20150 | 118 | 12.02 |  |  |  | 64.02 | 25418 | [7 empty] | 120 | 0.41 | 27.1 |  |  |  | 3193
6459 | R16065--120V | C6521240524-6459 | 2024-06-04 | 11:21:29 | OK | 101.2 | 27.5 | 59.1 | 8.9 | 118.4 | 10.28 | 860.2 | 70.67 |  |  | 20268 | 118.2 | 12.06 |  |  |  | 64.04 | 25236 | [7 empty] | 120 | 0.4 | 26.5 |  |  |  | 3224
6460 | R16065--120V | C6521240524-6460 | 2024-06-04 | 11:22:07 | OK | 101.2 | 27.5 | 59.3 | 8.9 | 118.1 | 10.2 | 858 | 71.17 |  |  | 20175 | 117.9 | 11.7 |  |  |  | 65.97 | 25983 | [7 empty] | 120 | 0.43 | 28.7 |  |  |  | 3133
6461 | R16065--120V | C6521240524-6461 | 2024-06-04 | 11:22:34 | OK | 101.2 | 27.4 | 59.5 | 8.9 | 118.4 | 9.47 | 789.7 | 70.38 |  |  | 20146 | 118.1 | 12.13 |  |  |  | 64.09 | 25215 | [7 empty] | 120.1 | 0.39 | 25.9 |  |  |  | 3247
6462 | R16065--120V | C6521240524-6462 | 2024-06-04 | 11:23:02 | OK | 101.2 | 27.4 | 59.5 | 8.9 | 118.1 | 10.83 | 912.7 | 71.37 |  |  | 20363 | 117.9 | 12.12 |  |  |  | 64.39 | 25658 | [7 empty] | 120.1 | 0.42 | 27.5 |  |  |  | 3144
6463 | R16065--120V | C6521240524-6463 | 2024-06-04 | 11:23:29 | OK | 101.2 | 27.4 | 59.5 | 8.9 | 118.4 | 9.9 | 828.4 | 70.69 |  |  | 20078 | 118.2 | 10.67 |  |  |  | 58.87 | 24599 | [7 empty] | 120.1 | 0.43 | 28.7 |  |  |  | 3151
6464 | R16065--120V | C6521240524-6464 | 2024-06-04 | 11:23:58 | OK | 101.2 | 27.4 | 59.6 | 8.9 | 118.2 | 10.68 | 896.1 | 71.01 |  |  | 20019 | 118 | 11.97 |  |  |  | 65.9 | 25772 | [7 empty] | 120.1 | 0.41 | 27.4 |  |  |  | 3133
6465 | R16065--120V | C6521240524-6465 | 2024-06-04 | 11:24:26 | OK | 101.2 | 27.4 | 59.6 | 8.9 | 118.4 | 9.94 | 826.7 | 70.19 |  |  | 20215 | 118.2 | 11.87 |  |  |  | 63.48 | 25080 | [7 empty] | 120.1 | 0.39 | 25.9 |  |  |  | 3251
6466 | R16065--120V | C6521240524-6466 | 2024-06-04 | 11:24:57 | OK | 101.2 | 27.3 | 59.7 | 8.9 | 118.2 | 10.34 | 867.3 | 70.98 |  |  | 20580 | 118 | 11.88 |  |  |  | 65.04 | 25897 | [7 empty] | 120.1 | 0.41 | 27 |  |  |  | 3149
6467 | R16065--120V | C6521240524-6467 | 2024-06-04 | 11:25:25 | OK | 101.2 | 27.5 | 59.5 | 9 | 118.5 | 9.57 | 796.1 | 70.22 |  |  | 20021 | 118.2 | 11.86 |  |  |  | 63.2 | 25328 | [7 empty] | 120 | 0.4 | 26.7 |  |  |  | 3196
6468 | R16065--120V | C6521240524-6468 | 2024-06-04 | 11:25:55 | OK | 101.2 | 27.5 | 59.2 | 8.9 | 118.3 | 10.21 | 852.3 | 70.6 |  |  | 19901 | 118 | 12.2 |  |  |  | 63.34 | 25196 | [7 empty] | 120 | 0.4 | 26.7 |  |  |  | 3158
6469 | R16065--120V | C6521240524-6469 | 2024-06-04 | 11:26:23 | OK | 101.2 | 27.5 | 59.2 | 8.9 | 118.5 | 9.75 | 813.9 | 70.46 |  |  | 20021 | 118.2 | 11.82 |  |  |  | 63.14 | 25102 | [7 empty] | 120 | 0.4 | 26.2 |  |  |  | 3195
6470 | R16065--120V | C6521240524-6470 | 2024-06-04 | 11:26:51 | OK | 101.2 | 27.6 | 59.2 | 8.9 | 118.1 | 10.21 | 854.5 | 70.85 |  |  | 19871 | 117.9 | 11.77 |  |  |  | 66.22 | 26043 | [7 empty] | 120 | 0.4 | 26.4 |  |  |  | 3176
6471 | R16065--120V | C6521240524-6471 | 2024-06-04 | 11:27:19 | OK | 101.2 | 27.6 | 59.1 | 8.9 | 118.5 | 10.04 | 837.5 | 70.44 |  |  | 20052 | 118.1 | 11.79 |  |  |  | 64.56 | 25133 | [7 empty] | 120.1 | 0.4 | 26.7 |  |  |  | 3234
6472 | R16065--120V | C6521240524-6472 | 2024-06-04 | 11:27:55 | OK | 101.2 | 27.6 | 59.1 | 8.9 | 118.2 | 10.35 | 869 | 71.08 |  |  | 20064 | 117.9 | 12.08 |  |  |  | 64.62 | 25621 | [7 empty] | 120 | 0.41 | 27.3 |  |  |  | 3154
6473 | R16065--120V | C6521240524-6473 | 2024-06-04 | 11:28:24 | OK | 101.2 | 27.6 | 59.0 | 8.9 | 118.4 | 9.71 | 808.8 | 70.34 |  |  | 19958 | 118.2 | 11.26 |  |  |  | 60.48 | 24788 | [7 empty] | 120.1 | 0.4 | 26.6 |  |  |  | 3247
6474 | R16065--120V | C6521240524-6474 | 2024-06-04 | 11:28:54 | OK | 101.2 | 27.6 | 58.9 | 8.9 | 118.1 | 10.46 | 874.2 | 70.79 |  |  | 19920 | 117.9 | 12.04 |  |  |  | 64.34 | 25404 | [7 empty] | 120 | 0.41 | 27 |  |  |  | 3172
6475 | R16065--120V | C6521240524-6475 | 2024-06-04 | 11:29:22 | OK | 101.2 | 27.7 | 59.0 | 8.9 | 118.4 | 9.8 | 819.7 | 70.63 |  |  | 20096 | 118.2 | 11.8 |  |  |  | 61.18 | 24840 | [7 empty] | 120 | 0.42 | 27.8 |  |  |  | 3170
6476 | R16065--120V | C6521240524-6476 | 2024-06-04 | 11:29:49 | OK | 101.2 | 27.7 | 58.7 | 8.9 | 118.2 | 9.77 | 814.5 | 70.56 |  |  | 19816 | 118 | 11.9 |  |  |  | 65.16 | 25682 | [7 empty] | 120 | 0.4 | 26.8 |  |  |  | 3171
6477 | R16065--120V | C6521240524-6477 | 2024-06-04 | 11:30:19 | OK | 101.2 | 27.7 | 58.7 | 8.9 | 118.5 | 9.61 | 803.2 | 70.52 |  |  | 20098 | 118.2 | 11.8 |  |  |  | 60.98 | 24740 | [7 empty] | 120 | 0.41 | 27 |  |  |  | 3202
6478 | R16065--120V | C6521240524-6478 | 2024-06-04 | 11:30:48 | OK | 101.2 | 27.6 | 58.8 | 8.9 | 118.2 | 10.49 | 881.5 | 71.09 |  |  | 20071 | 117.9 | 11.93 |  |  |  | 66.1 | 25992 | [7 empty] | 120 | 0.4 | 26.9 |  |  |  | 3157
6479 | R16065--120V | C6521240524-6479 | 2024-06-04 | 11:31:16 | OK | 101.2 | 27.6 | 58.8 | 9 | 118.4 | 9.86 | 824.4 | 70.61 |  |  | 19863 | 118.1 | 12.31 |  |  |  | 65.31 | 25652 | [7 empty] | 120 | 0.45 | 29.6 |  |  |  | 3144
6480 | R16065--120V | C6521240524-6480 | 2024-06-04 | 11:31:47 | OK | 101.2 | 27.6 | 58.9 | 8.9 | 118.2 | 10.52 | 883.1 | 71.06 |  |  | 20059 | 117.9 | 12 |  |  |  | 64.21 | 25389 | [7 empty] | 120.1 | 0.4 | 26.4 |  |  |  | 3169
6481 | R16065--120V | C6521240524-6481 | 2024-06-04 | 11:32:16 | OK | 101.2 | 27.7 | 58.8 | 9 | 118.5 | 9.59 | 799.2 | 70.3 |  |  | 20219 | 118.2 | 11.9 |  |  |  | 63.83 | 25308 | [7 empty] | 120.1 | 0.41 | 26.8 |  |  |  | 3254
6482 | R16065--120V | C6521240524-6482 | 2024-06-04 | 11:32:51 | OK | 101.2 | 27.7 | 58.7 | 8.9 | 118.1 | 10.37 | 871.5 | 71.19 |  |  | 20267 | 117.9 | 11.69 |  |  |  | 66.92 | 26065 | [7 empty] | 120 | 0.39 | 25.8 |  |  |  | 3213
6483 | R16065--120V | C6521240524-6483 | 2024-06-04 | 11:33:23 | OK | 101.2 | 27.7 | 58.7 | 8.9 | 118.5 | 9.5 | 792.9 | 70.39 |  |  | 20045 | 118.2 | 11.99 |  |  |  | 65.19 | 25717 | [7 empty] | 120 | 0.41 | 27.4 |  |  |  | 3194
6484 | R16065--120V | C6521240524-6484 | 2024-06-04 | 11:33:51 | OK | 101.2 | 27.7 | 58.6 | 8.9 | 118.3 | 10.57 | 887.2 | 70.96 |  |  | 20435 | 118 | 11.78 |  |  |  | 66.55 | 26092 | [7 empty] | 120 | 0.4 | 26.6 |  |  |  | 3215
6485 | R16065--120V | C6521240524-6485 | 2024-06-04 | 11:34:20 | OK | 101.2 | 27.7 | 58.7 | 9 | 118.4 | 9.74 | 813.6 | 70.55 |  |  | 19992 | 118.3 | 10.85 |  |  |  | 57.3 | 24459 | [7 empty] | 120 | 0.41 | 27.4 |  |  |  | 3223
6486 | R16065--120V | C6521240524-6486 | 2024-06-04 | 11:34:48 | OK | 101.2 | 27.7 | 58.6 | 8.9 | 118.2 | 10.47 | 876.7 | 70.88 |  |  | 20042 | 118 | 11.9 |  |  |  | 66.13 | 25804 | [7 empty] | 120.1 | 0.39 | 25.6 |  |  |  | 3173
6487 | R16065--120V | C6521240524-6487 | 2024-06-04 | 11:35:16 | OK | 101.2 | 27.7 | 58.6 | 8.9 | 118.5 | 9.69 | 806.8 | 70.31 |  |  | 20118 | 118.2 | 11.91 |  |  |  | 63.42 | 25239 | [7 empty] | 120.1 | 0.4 | 26.4 |  |  |  | 3200
6488 | R16065--120V | C6521240524-6488 | 2024-06-04 | 11:35:49 | OK | 101.2 | 27.7 | 58.8 | 8.9 | 118.2 | 10.01 | 837.6 | 70.78 |  |  | 19998 | 117.9 | 12.15 |  |  |  | 64.25 | 25514 | [7 empty] | 120 | 0.42 | 28.2 |  |  |  | 3162
6489 | R16065--120V | C6521240524-6489 | 2024-06-04 | 11:36:17 | OK | 101.2 | 27.6 | 58.8 | 8.9 | 118.4 | 10.46 | 878.6 | 70.94 |  |  | 20632 | 118.2 | 12.19 |  |  |  | 65.98 | 25907 | [7 empty] | 120 | 0.41 | 27.4 |  |  |  | 3229
6490 | R16065--120V | C6521240524-6490 | 2024-06-04 | 11:36:47 | OK | 101.2 | 27.5 | 58.9 | 8.9 | 118.2 | 10.74 | 905.4 | 71.35 |  |  | 20346 | 118 | 12.09 |  |  |  | 67.19 | 26070 | [7 empty] | 120 | 0.4 | 26.5 |  |  |  | 3163
6491 | R16065--120V | C6521240524-6491 | 2024-06-04 | 11:37:15 | OK | 101.2 | 27.5 | 59.1 | 9 | 118.5 | 9.53 | 794.6 | 70.37 |  |  | 20167 | 118.1 | 12.07 |  |  |  | 65.75 | 25898 | [7 empty] | 120 | 0.41 | 27.2 |  |  |  | 3246
6492 | R16065--120V | C6521240524-6492 | 2024-06-04 | 11:37:45 | OK | 101.2 | 27.5 | 59.0 | 8.9 | 118.1 | 10.45 | 875.7 | 70.94 |  |  | 19907 | 117.9 | 11.89 |  |  |  | 66.23 | 25790 | [7 empty] | 120 | 0.41 | 27.1 |  |  |  | 3132
6493 | R16065--120V | C6521240524-6493 | 2024-06-04 | 11:38:12 | OK | 101.2 | 27.6 | 58.9 | 8.9 | 118.5 | 9.72 | 813.5 | 70.59 |  |  | 20103 | 118.3 | 11.62 |  |  |  | 60.67 | 24671 | [7 empty] | 120.1 | 0.38 | 25.3 |  |  |  | 3266
6494 | R16065--120V | C6521240524-6494 | 2024-06-04 | 11:38:42 | OK | 101.2 | 27.5 | 58.9 | 8.9 | 118.1 | 10.32 | 866.4 | 71.09 |  |  | 20289 | 117.9 | 11.57 |  |  |  | 67.07 | 26068 | [7 empty] | 120 | 0.39 | 25.9 |  |  |  | 3198
6495 | R16065--120V | C6521240524-6495 | 2024-06-04 | 11:39:10 | OK | 101.2 | 27.5 | 59.0 | 8.9 | 118.5 | 9.59 | 801.8 | 70.61 |  |  | 19991 | 118.4 | 10.59 |  |  |  | 58.48 | 24506 | [7 empty] | 120.1 | 0.39 | 26.1 |  |  |  | 3299
6496 | R16065--120V | C6521240524-6496 | 2024-06-04 | 11:39:37 | OK | 101.2 | 27.5 | 59.1 | 8.9 | 118.1 | 10.01 | 835.1 | 70.63 |  |  | 19840 | 117.9 | 11.68 |  |  |  | 65.58 | 25940 | [7 empty] | 120 | 0.4 | 26.5 |  |  |  | 3142
6497 | R16065--120V | C6521240524-6497 | 2024-06-04 | 11:40:05 | OK | 101.2 | 27.5 | 59.1 | 9 | 118.4 | 9.83 | 816.4 | 70.14 |  |  | 20184 | 118.2 | 12.06 |  |  |  | 65.32 | 25611 | [7 empty] | 120.1 | 0.4 | 26.4 |  |  |  | 3220
6498 | R16065--120V | C6521240524-6498 | 2024-06-04 | 11:40:37 | OK | 101.2 | 27.5 | 58.9 | 8.9 | 118 | 10.54 | 886.6 | 71.34 |  |  | 19859 | 117.9 | 11.8 |  |  |  | 66.86 | 26081 | [7 empty] | 120 | 0.42 | 27.7 |  |  |  | 3171
6499 | R16065--120V | C6521240524-6499 | 2024-06-04 | 11:41:05 | OK | 101.2 | 27.6 | 58.8 | 8.9 | 118.4 | 10.07 | 841 | 70.51 |  |  | 19626 | 118.4 | 10.95 |  |  |  | 56.11 | 24145 | [7 empty] | 120.1 | 0.4 | 26.7 |  |  |  | 3198
6500 | R16065--120V | C6521240524-6500 | 2024-06-04 | 11:41:35 | OK | 101.2 | 27.5 | 58.9 | 8.9 | 118.1 | 10.28 | 865.5 | 71.23 |  |  | 20050 | 117.9 | 11.67 |  |  |  | 65.54 | 25732 | [7 empty] | 120 | 0.4 | 26.5 |  |  |  | 3196
6501 | R16065--120V | C6521240524-6501 | 2024-06-04 | 11:42:03 | OK | 101.2 | 27.6 | 58.6 | 9 | 118.4 | 9.76 | 814 | 70.47 |  |  | 20079 | 118.2 | 12.14 |  |  |  | 64.21 | 25370 | [7 empty] | 120 | 0.42 | 27.7 |  |  |  | 3222
6502 | R16065--120V | C6521240524-6502 | 2024-06-04 | 11:42:32 | OK | 101.2 | 27.7 | 58.5 | 8.9 | 118 | 10.3 | 863.5 | 71.01 |  |  | 19947 | 117.8 | 11.81 |  |  |  | 65.83 | 25667 | [7 empty] | 120 | 0.4 | 26.5 |  |  |  | 3145
6503 | R16065--120V | C6521240524-6503 | 2024-06-04 | 11:43:01 | OK | 101.2 | 27.7 | 58.5 | 9 | 118.3 | 9.64 | 801.5 | 70.31 |  |  | 20160 | 118.1 | 11.88 |  |  |  | 62.76 | 25071 | [7 empty] | 120 | 0.39 | 25.7 |  |  |  | 3214
6504 | R16065--120V | C6521240524-6504 | 2024-06-04 | 11:43:29 | OK | 101.2 | 27.7 | 58.5 | 8.9 | 118.3 | 9.53 | 796.1 | 70.63 |  |  | 19950 | 118 | 11.96 |  |  |  | 64.52 | 25450 | [7 empty] | 120 | 0.4 | 26.2 |  |  |  | 3178
6505 | R16065--120V | C6521240524-6505 | 2024-06-04 | 11:44:00 | OK | 101.2 | 27.6 | 58.5 | 9 | 118.4 | 10.17 | 850.7 | 70.64 |  |  | 20294 | 118.2 | 12.07 |  |  |  | 66.32 | 25652 | [7 empty] | 120.1 | 0.41 | 26.9 |  |  |  | 3203
6506 | R16065--120V | C6521240524-6506 | 2024-06-04 | 11:44:27 | OK | 101.2 | 27.7 | 58.5 | 8.9 | 118.2 | 10.09 | 842.5 | 70.64 |  |  | 19908 | 118 | 11.98 |  |  |  | 65.72 | 25603 | [7 empty] | 120.1 | 0.41 | 26.8 |  |  |  | 3190
6507 | R16065--120V | C6521240524-6507 | 2024-06-04 | 11:44:55 | OK | 101.2 | 27.5 | 58.7 | 9 | 118.4 | 9.7 | 808.8 | 70.39 |  |  | 20089 | 118.2 | 11.85 |  |  |  | 63.09 | 25133 | [7 empty] | 120.1 | 0.39 | 26 |  |  |  | 3226
6508 | R16065--120V | C6521240524-6508 | 2024-06-04 | 11:45:24 | OK | 101.2 | 27.6 | 58.8 | 8.9 | 118.1 | 10.43 | 874.4 | 70.99 |  |  | 19917 | 118 | 11.89 |  |  |  | 64.29 | 25642 | [7 empty] | 120.1 | 0.4 | 26.3 |  |  |  | 3157
6509 | R16065--120V | C6521240524-6509 | 2024-06-04 | 11:45:51 | OK | 101.2 | 27.5 | 59.1 | 8.9 | 118.4 | 9.72 | 809.6 | 70.33 |  |  | 19860 | 118.2 | 11.96 |  |  |  | 64.65 | 25392 | [7 empty] | 120 | 0.43 | 28.4 |  |  |  | 3187
6510 | R16065--120V | C6521240524-6510 | 2024-06-04 | 11:46:19 | OK | 101.2 | 27.5 | 59.0 | 8.9 | 118 | 10.38 | 872.7 | 71.21 |  |  | 20223 | 117.9 | 11.89 |  |  |  | 65.29 | 25759 | [7 empty] | 120 | 0.41 | 27.4 |  |  |  | 3199
6511 | R16065--120V | C6521240524-6511 | 2024-06-04 | 11:46:46 | OK | 101.2 | 27.5 | 59.0 | 9 | 118.3 | 9.77 | 813.5 | 70.38 |  |  | 19824 | 118.1 | 11.88 |  |  |  | 63.27 | 25162 | [7 empty] | 120 | 0.41 | 26.9 |  |  |  | 3173
6512 | R16065--120V | C6521240524-6512 | 2024-06-04 | 11:47:13 | OK | 101.2 | 27.6 | 58.8 | 8.9 | 117.9 | 10.75 | 906 | 71.49 |  |  | 20168 | 117.8 | 12.03 |  |  |  | 65.47 | 25706 | [7 empty] | 120 | 0.4 | 26.5 |  |  |  | 3169
6513 | R16065--120V | C6521240524-6513 | 2024-06-04 | 11:47:41 | OK | 101.2 | 27.5 | 58.9 | 8.9 | 118.4 | 10.2 | 852.7 | 70.6 |  |  | 20141 | 118.2 | 11.98 |  |  |  | 63.45 | 25102 | [7 empty] | 120 | 0.43 | 28.3 |  |  |  | 3128
6514 | R16065--120V | C6521240524-6514 | 2024-06-04 | 11:48:10 | OK | 101.2 | 27.5 | 58.9 | 8.9 | 118.3 | 9.59 | 800.7 | 70.63 |  |  | 19887 | 118 | 12.22 |  |  |  | 64.55 | 25800 | [7 empty] | 120 | 0.44 | 29.2 |  |  |  | 3097
6515 | R16065--120V | C6521240524-6515 | 2024-06-04 | 11:48:37 | OK | 101.2 | 27.5 | 58.8 | 8.9 | 118.5 | 9.73 | 811.5 | 70.39 |  |  | 20095 | 118.4 | 11.3 |  |  |  | 60.84 | 24708 | [7 empty] | 120 | 0.41 | 26.9 |  |  |  | 3209
6516 | R16065--120V | C6521240524-6516 | 2024-06-04 | 11:49:06 | OK | 101.2 | 27.5 | 58.9 | 8.9 | 118.3 | 10.35 | 867.5 | 70.87 |  |  | 20584 | 118 | 12.17 |  |  |  | 64.56 | 25663 | [7 empty] | 120 | 0.39 | 26 |  |  |  | 3180
6517 | R16065--120V | C6521240524-6517 | 2024-06-04 | 11:49:34 | OK | 101.2 | 27.6 | 58.8 | 9 | 118.4 | 9.75 | 811.7 | 70.33 |  |  | 20006 | 118.2 | 12.07 |  |  |  | 61.84 | 25125 | [7 empty] | 120 | 0.42 | 28.1 |  |  |  | 3220
6518 | R16065--120V | C6521240524-6518 | 2024-06-04 | 11:50:04 | OK | 101.2 | 27.5 | 58.9 | 8.9 | 118.1 | 10.27 | 858.1 | 70.77 |  |  | 20384 | 118 | 11.64 |  |  |  | 66.33 | 25870 | [7 empty] | 120.1 | 0.38 | 25.4 |  |  |  | 3230
6519 | R16065--120V | C6521240524-6519 | 2024-06-04 | 11:50:36 | OK | 101.2 | 27.5 | 59.1 | 8.9 | 118.4 | 9.66 | 803.9 | 70.3 |  |  | 20081 | 118.2 | 11.85 |  |  |  | 62.43 | 25017 | [7 empty] | 120.1 | 0.41 | 27.4 |  |  |  | 3232
6520 | R16065--120V | C6521240524-6520 | 2024-06-04 | 11:51:04 | OK | 101.2 | 27.4 | 59.1 | 8.9 | 118.1 | 10.39 | 873 | 71.12 |  |  | 20484 | 117.9 | 11.74 |  |  |  | 65.58 | 25835 | [7 empty] | 120 | 0.4 | 26.5 |  |  |  | 3204
6521 | R16065--120V | C6521240524-6521 | 2024-06-04 | 11:51:32 | OK | 101.2 | 27.4 | 59.2 | 8.9 | 118.4 | 9.64 | 804.5 | 70.53 |  |  | 20251 | 118.1 | 11.8 |  |  |  | 62.6 | 24970 | [7 empty] | 120 | 0.43 | 28.7 |  |  |  | 3178
6522 | R16065--120V | C6521240524-6522 | 2024-06-04 | 11:51:59 | OK | 101.2 | 27.4 | 59.2 | 8.9 | 118 | 10.24 | 857.8 | 71.03 |  |  | 19915 | 117.8 | 11.95 |  |  |  | 64.44 | 25671 | [7 empty] | 120 | 0.4 | 26.2 |  |  |  | 3194
6523 | R16065--120V | C6521240524-6523 | 2024-06-04 | 11:52:27 | OK | 101.2 | 27.5 | 58.9 | 8.9 | 118.4 | 9.71 | 809.6 | 70.38 |  |  | 20216 | 118.2 | 11.75 |  |  |  | 60.91 | 24825 | [7 empty] | 120 | 0.41 | 27.4 |  |  |  | 3204
6524 | R16065--120V | C6521240524-6524 | 2024-06-04 | 11:52:59 | OK | 101.2 | 27.5 | 59.1 | 8.9 | 118.1 | 10.31 | 864.8 | 71.06 |  |  | 20133 | 117.9 | 11.66 |  |  |  | 67.28 | 26061 | [7 empty] | 120 | 0.44 | 28.9 |  |  |  | 3136
6525 | R16065--120V | C6521240524-6525 | 2024-06-04 | 11:53:27 | OK | 101.2 | 27.5 | 59.1 | 8.9 | 118.3 | 9.7 | 809.8 | 70.57 |  |  | 19688 | 118.2 | 11.01 |  |  |  | 59.8 | 24715 | [7 empty] | 120 | 0.41 | 27.3 |  |  |  | 3213
6526 | R16065--120V | C6521240524-6526 | 2024-06-04 | 11:53:55 | OK | 101.2 | 27.4 | 59.1 | 8.9 | 118.1 | 10.29 | 866.8 | 71.3 |  |  | 20409 | 117.9 | 11.8 |  |  |  | 65.31 | 25717 | [7 empty] | 120.1 | 0.41 | 26.8 |  |  |  | 3156
6527 | R16065--120V | C6521240524-6527 | 2024-06-04 | 11:54:26 | OK | 101.2 | 27.5 | 59.1 | 9 | 118.4 | 9.55 | 799.1 | 70.65 |  |  | 20068 | 118.1 | 11.84 |  |  |  | 62.32 | 25189 | [7 empty] | 120.1 | 0.38 | 25.1 |  |  |  | 3282
6528 | R16065--120V | C6521240524-6528 | 2024-06-04 | 11:54:54 | OK | 101.2 | 27.6 | 58.8 | 8.9 | 118 | 10.33 | 868.4 | 71.26 |  |  | 20171 | 117.9 | 11.88 |  |  |  | 64.48 | 25786 | [7 empty] | 120.1 | 0.39 | 25.5 |  |  |  | 3245
6529 | R16065--120V | C6521240524-6529 | 2024-06-04 | 11:55:22 | OK | 101.2 | 27.5 | 59.0 | 8.9 | 118.3 | 9.85 | 823.3 | 70.62 |  |  | 19615 | 118.1 | 11.87 |  |  |  | 61.93 | 24698 | [7 empty] | 120.1 | 0.41 | 26.9 |  |  |  | 3217
6530 | R16065--120V | C6521240524-6530 | 2024-06-04 | 11:55:50 | OK | 101.2 | 27.5 | 59.0 | 8.9 | 118.1 | 9.55 | 797.5 | 70.72 |  |  | 20352 | 117.8 | 11.91 |  |  |  | 66.34 | 25972 | [7 empty] | 120.1 | 0.4 | 26.5 |  |  |  | 3201
6531 | R16065--120V | C6521240524-6531 | 2024-06-04 | 11:56:22 | OK | 101.2 | 27.5 | 59.2 | 8.9 | 118.4 | 10.14 | 848.5 | 70.7 |  |  | 19652 | 118.3 | 11.11 |  |  |  | 59.75 | 24641 | [7 empty] | 120 | 0.44 | 29.5 |  |  |  | 3151
6532 | R16065--120V | C6521240524-6532 | 2024-06-04 | 11:56:50 | OK | 101.2 | 27.4 | 59.3 | 8.9 | 118 | 10.29 | 864.3 | 71.18 |  |  | 20221 | 117.8 | 11.91 |  |  |  | 64.8 | 25600 | [7 empty] | 120 | 0.42 | 28 |  |  |  | 3118
6533 | R16065--120V | C6521240524-6533 | 2024-06-04 | 11:57:21 | OK | 101.2 | 27.3 | 59.5 | 9 | 118.4 | 9.58 | 797.6 | 70.35 |  |  | 20114 | 118.1 | 11.73 |  |  |  | 61.65 | 24984 | [7 empty] | 120 | 0.39 | 25.5 |  |  |  | 3269
6534 | R16065--120V | C6521240524-6534 | 2024-06-04 | 11:57:49 | OK | 101.2 | 27.3 | 59.5 | 8.9 | 118.1 | 10.09 | 836.9 | 70.24 |  |  | 19883 | 117.8 | 11.82 |  |  |  | 65.07 | 25580 | [7 empty] | 120.1 | 0.41 | 27 |  |  |  | 3163
6535 | R16065--120V | C6521240524-6535 | 2024-06-04 | 11:58:17 | OK | 101.2 | 27.3 | 59.6 | 9 | 118.3 | 9.75 | 815.4 | 70.71 |  |  | 19924 | 118 | 12.11 |  |  |  | 65.05 | 25155 | [7 empty] | 120.1 | 0.42 | 27.6 |  |  |  | 3229
6536 | R16065--120V | C6521240524-6536 | 2024-06-04 | 11:58:50 | OK | 101.2 | 27.4 | 59.4 | 8.9 | 118.2 | 9.58 | 800.2 | 70.68 |  |  | 19909 | 117.8 | 12.05 |  |  |  | 65.05 | 25686 | [7 empty] | 120.1 | 0.42 | 28 |  |  |  | 3149
6537 | R16065--120V | C6521240524-6537 | 2024-06-04 | 11:59:20 | OK | 101.2 | 27.5 | 59.2 | 8.9 | 118.4 | 9.63 | 802.4 | 70.38 |  |  | 20166 | 118.2 | 11.08 |  |  |  | 58.73 | 24637 | [7 empty] | 120.1 | 0.43 | 28.6 |  |  |  | 3172
6538 | R16065--120V | C6521240524-6538 | 2024-06-04 | 11:59:48 | OK | 101.2 | 27.4 | 59.2 | 8.9 | 118 | 10.31 | 863.9 | 70.98 |  |  | 20069 | 117.8 | 11.92 |  |  |  | 65.63 | 25723 | [7 empty] | 120 | 0.38 | 25.1 |  |  |  | 3223
6539 | R16065--120V | C6521240524-6539 | 2024-06-04 | 12:00:16 | OK | 101.2 | 27.2 | 59.7 | 9 | 118.3 | 10.41 | 868.2 | 70.49 |  |  | 20176 | 118.3 | 10.73 |  |  |  | 58.54 | 24593 | [7 empty] | 120 | 0.42 | 28 |  |  |  | 3249
6540 | R16065--120V | C6521240524-6540 | 2024-06-04 | 13:00:11 | OK | 101.2 | 27.2 | 59.7 | 9 | 118.5 | 9.52 | 819.5 | 72.64 |  |  | 19924 | 118.3 | 10.7 |  |  |  | 58.3 | 24476 | [7 empty] | 120.1 | 0.36 | 24.1 |  |  |  | 3289
6541 | R16065--120V | C6521240524-6541 | 2024-06-04 | 13:00:40 | OK | 101.2 | 27.8 | 58.2 | 9 | 118.1 | 9.45 | 805.1 | 72.16 |  |  | 19924 | 117.8 | 11.75 |  |  |  | 64.22 | 25238 | [7 empty] | 120.1 | 0.41 | 27.6 |  |  |  | 3155
6542 | R16065--120V | C6521240524-6542 | 2024-06-04 | 13:01:09 | OK | 101.2 | 27.8 | 58.3 | 9 | 118.4 | 10.01 | 844 | 71.22 |  |  | 19939 | 118.3 | 10.86 |  |  |  | 58.84 | 24580 | [7 empty] | 120.1 | 0.42 | 28 |  |  |  | 3136
6543 | R16065--120V | C6521240524-6543 | 2024-06-04 | 13:01:38 | OK | 101.2 | 27.8 | 58.5 | 9 | 118.2 | 9.49 | 798.4 | 71.2 |  |  | 19440 | 117.9 | 11.27 |  |  |  | 59.04 | 24555 | [7 empty] | 120.1 | 0.4 | 26.3 |  |  |  | 3211
6544 | R16065--120V | C6521240524-6544 | 2024-06-04 | 13:02:12 | OK | 101.2 | 27.8 | 58.4 | 9 | 118.3 | 9.59 | 800.3 | 70.52 |  |  | 20202 | 118.2 | 11.61 |  |  |  | 61.77 | 25066 | [7 empty] | 120.1 | 0.39 | 25.8 |  |  |  | 3318
6545 | R16065--120V | C6521240524-6545 | 2024-06-04 | 13:02:50 | OK | 101.2 | 27.8 | 58.4 | 8.9 | 118.1 | 9.82 | 823.4 | 70.98 |  |  | 19916 | 117.9 | 11.85 |  |  |  | 62.19 | 24841 | [7 empty] | 120.1 | 0.4 | 26.8 |  |  |  | 3146
6546 | R16065--120V | C6521240524-6546 | 2024-06-04 | 13:03:24 | OK | 101.2 | 27.7 | 58.6 | 9 | 118.3 | 9.6 | 803.9 | 70.82 |  |  | 19969 | 118.2 | 10.64 |  |  |  | 59.63 | 24653 | [7 empty] | 120.1 | 0.39 | 26.2 |  |  |  | 3256
6547 | R16065--120V | C6521240524-6547 | 2024-06-04 | 13:03:52 | OK | 101.2 | 27.7 | 58.8 | 9 | 118.1 | 9.35 | 783.2 | 70.93 |  |  | 19874 | 117.8 | 12.01 |  |  |  | 63 | 25346 | [7 empty] | 120 | 0.4 | 26.7 |  |  |  | 3208
6548 | R16065--120V | C6521240524-6548 | 2024-06-04 | 13:04:24 | OK | 101.2 | 27.6 | 58.9 | 9 | 118.4 | 9.73 | 814.8 | 70.76 |  |  | 20130 | 118.3 | 10.47 |  |  |  | 59.32 | 24683 | [7 empty] | 120 | 0.41 | 27 |  |  |  | 3222
6549 | R16065--120V | C6521240524-6549 | 2024-06-04 | 13:04:58 | OK | 101.2 | 27.5 | 59.3 | 9 | 117.9 | 10.11 | 849.4 | 71.24 |  |  | 20089 | 117.7 | 11.88 |  |  |  | 65.74 | 25710 | [7 empty] | 120.1 | 0.4 | 26.3 |  |  |  | 3197
6550 | R16065--120V | C6521240524-6550 | 2024-06-04 | 13:05:27 | OK | 101.2 | 27.5 | 59.2 | 9 | 118.4 | 9.66 | 804.5 | 70.38 |  |  | 20158 | 118.3 | 10.71 |  |  |  | 58.53 | 24568 | [7 empty] | 120.1 | 0.42 | 28.1 |  |  |  | 3190
6551 | R16065--120V | C6521240524-6551 | 2024-06-04 | 13:05:56 | OK | 101.2 | 27.5 | 59.2 | 8.9 | 118 | 10.06 | 842.7 | 71 |  |  | 19836 | 117.7 | 11.94 |  |  |  | 63.67 | 25192 | [7 empty] | 120.1 | 0.45 | 30 |  |  |  | 3117
6552 | R16065--120V | C6521240524-6552 | 2024-06-04 | 13:06:28 | OK | 101.2 | 27.4 | 59.3 | 8.9 | 118.4 | 9.52 | 795.5 | 70.53 |  |  | 20107 | 118.4 | 10.88 |  |  |  | 59.4 | 24663 | [7 empty] | 120.1 | 0.41 | 26.8 |  |  |  | 3235
6553 | R16065--120V | C6521240524-6553 | 2024-06-04 | 13:07:05 | OK | 101.2 | 27.4 | 59.6 | 9 | 118 | 10.21 | 857.2 | 71.15 |  |  | 20017 | 117.9 | 12.02 |  |  |  | 64.01 | 25438 | [7 empty] | 120.1 | 0.43 | 28.3 |  |  |  | 3129
6554 | R16065--120V | C6521240524-6554 | 2024-06-04 | 13:07:33 | OK | 101.2 | 27.5 | 59.5 | 9 | 118.4 | 9.8 | 820.1 | 70.67 |  |  | 19916 | 118.4 | 10.76 |  |  |  | 58.95 | 24687 | [7 empty] | 120.1 | 0.43 | 28.7 |  |  |  | 3214
6555 | R16065--120V | C6521240524-6555 | 2024-06-04 | 13:08:04 | OK | 101.2 | 27.5 | 59.3 | 8.9 | 118.1 | 10.3 | 862.1 | 70.85 |  |  | 20194 | 117.9 | 11.76 |  |  |  | 66.16 | 25767 | [7 empty] | 120.1 | 0.42 | 27.9 |  |  |  | 3145
6556 | R16065--120V | C6521240524-6556 | 2024-06-04 | 13:08:35 | OK | 101.2 | 27.4 | 59.5 | 9 | 118.4 | 9.68 | 813.7 | 70.95 |  |  | 20084 | 118.2 | 11.91 |  |  |  | 62.42 | 24883 | [7 empty] | 120.1 | 0.41 | 27 |  |  |  | 3197
6557 | R16065--120V | C6521240524-6557 | 2024-06-04 | 13:09:03 | OK | 101.2 | 27.5 | 59.4 | 8.9 | 118.1 | 9.58 | 802.4 | 70.88 |  |  | 19886 | 117.9 | 11.88 |  |  |  | 62.63 | 24848 | [7 empty] | 120.1 | 0.39 | 25.7 |  |  |  | 3214
6558 | R16065--120V | C6521240524-6558 | 2024-06-04 | 13:09:30 | OK | 101.2 | 27.4 | 59.4 | 9 | 118.4 | 9.64 | 805.6 | 70.53 |  |  | 20149 | 118.2 | 11.45 |  |  |  | 60.95 | 24768 | [7 empty] | 120.1 | 0.41 | 27.2 |  |  |  | 3245
6559 | R16065--120V | C6521240524-6559 | 2024-06-04 | 13:09:58 | OK | 101.2 | 27.4 | 59.5 | 8.9 | 118 | 10.57 | 889 | 71.3 |  |  | 20127 | 117.8 | 12.11 |  |  |  | 64.66 | 25697 | [7 empty] | 120.1 | 0.41 | 27.2 |  |  |  | 3211
6560 | R16065--120V | C6521240524-6560 | 2024-06-04 | 13:10:26 | OK | 101.2 | 27.4 | 59.6 | 9 | 118.4 | 10.03 | 847.3 | 71.32 |  |  | 19951 | 118.3 | 11.59 |  |  |  | 61.47 | 25015 | [7 empty] | 120.1 | 0.39 | 25.5 |  |  |  | 3296
6561 | R16065--120V | C6521240524-6561 | 2024-06-04 | 13:10:54 | OK | 101.2 | 27.4 | 59.5 | 8.9 | 118.1 | 10.32 | 863.6 | 70.85 |  |  | 19911 | 117.9 | 11.98 |  |  |  | 66 | 25612 | [7 empty] | 120.1 | 0.4 | 26.7 |  |  |  | 3172
6562 | R16065--120V | C6521240524-6562 | 2024-06-04 | 13:11:25 | OK | 101.2 | 27.4 | 59.6 | 8.9 | 118.4 | 9.56 | 797.9 | 70.43 |  |  | 20138 | 118.3 | 10.72 |  |  |  | 59.48 | 24683 | [7 empty] | 120.1 | 0.39 | 26 |  |  |  | 3294
6563 | R16065--120V | C6521240524-6563 | 2024-06-04 | 13:11:59 | OK | 101.2 | 27.5 | 59.4 | 8.9 | 117.9 | 10.67 | 899.1 | 71.49 |  |  | 20019 | 117.8 | 12.01 |  |  |  | 63.47 | 25363 | [7 empty] | 120.1 | 0.39 | 25.5 |  |  |  | 3196
6564 | R16065--120V | C6521240524-6564 | 2024-06-04 | 13:12:27 | OK | 101.2 | 27.4 | 59.5 | 9 | 118.4 | 9.65 | 808.6 | 70.76 |  |  | 20247 | 118.2 | 10.74 |  |  |  | 58.13 | 24567 | [7 empty] | 120.1 | 0.41 | 27 |  |  |  | 3252
6565 | R16065--120V | C6521240524-6565 | 2024-06-04 | 13:12:57 | OK | 101.2 | 27.5 | 59.5 | 9 | 118.1 | 10.33 | 866.8 | 71.04 |  |  | 19981 | 118 | 11.7 |  |  |  | 67.26 | 26136 | [7 empty] | 120.1 | 0.39 | 26.1 |  |  |  | 3202
6566 | R16065--120V | C6521240524-6566 | 2024-06-04 | 13:13:25 | OK | 101.2 | 27.5 | 59.3 | 8.9 | 118.4 | 9.72 | 813.9 | 70.78 |  |  | 20127 | 118.2 | 11.54 |  |  |  | 60.69 | 24815 | [7 empty] | 120.1 | 0.42 | 28 |  |  |  | 3230
6567 | R16065--120V | C6521240524-6567 | 2024-06-04 | 13:13:57 | OK | 101.2 | 27.4 | 59.5 | 8.9 | 118.1 | 10.46 | 880.8 | 71.25 |  |  | 20201 | 117.9 | 11.8 |  |  |  | 66.1 | 25826 | [7 empty] | 120 | 0.42 | 27.5 |  |  |  | 3183
6568 | R16065--120V | C6521240524-6568 | 2024-06-04 | 13:14:27 | OK | 101.2 | 27.4 | 59.7 | 9 | 118.4 | 9.61 | 804.8 | 70.74 |  |  | 19876 | 118.1 | 10.75 |  |  |  | 59.6 | 24726 | [7 empty] | 120.1 | 0.4 | 26.5 |  |  |  | 3268
6569 | R16065--120V | C6521240524-6569 | 2024-06-04 | 13:15:01 | OK | 101.2 | 27.5 | 59.5 | 8.9 | 118.1 | 10.6 | 891 | 71.19 |  |  | 20114 | 117.9 | 12.07 |  |  |  | 63.92 | 25280 | [7 empty] | 120.1 | 0.4 | 26.3 |  |  |  | 3154
6570 | R16065--120V | C6521240524-6570 | 2024-06-04 | 13:15:34 | OK | 101.2 | 27.5 | 59.5 | 9 | 118.4 | 9.51 | 793.1 | 70.42 |  |  | 19903 | 118.3 | 10.72 |  |  |  | 59.15 | 24701 | [7 empty] | 120.1 | 0.41 | 27.1 |  |  |  | 3271
6571 | R16065--120V | C6521240524-6571 | 2024-06-04 | 13:16:05 | OK | 101.2 | 27.5 | 59.5 | 8.9 | 118 | 10.3 | 864.6 | 71.16 |  |  | 20191 | 117.9 | 12.05 |  |  |  | 62.3 | 24920 | [7 empty] | 120.1 | 0.41 | 26.9 |  |  |  | 3166
6572 | R16065--120V | C6521240524-6572 | 2024-06-04 | 13:16:47 | OK | 101.2 | 27.4 | 59.6 | 9 | 118.4 | 9.63 | 805.4 | 70.69 |  |  | 20190 | 118.2 | 11.45 |  |  |  | 60.03 | 24718 | [7 empty] | 120.1 | 0.42 | 27.7 |  |  |  | 3198
6573 | R16065--120V | C6521240524-6573 | 2024-06-04 | 13:17:33 | OK | 101.2 | 27.4 | 59.9 | 8.9 | 118.2 | 9.88 | 831.6 | 71.22 |  |  | 19834 | 117.9 | 11.93 |  |  |  | 63.29 | 25356 | [7 empty] | 120.1 | 0.4 | 26.8 |  |  |  | 3176
6574 | R16065--120V | C6521240524-6574 | 2024-06-04 | 13:18:01 | OK | 101.2 | 27.4 | 59.7 | 9 | 118.4 | 9.6 | 803.8 | 70.66 |  |  | 19836 | 118.3 | 10.64 |  |  |  | 58.74 | 24635 | [7 empty] | 120.1 | 0.4 | 26.6 |  |  |  | 3251
6575 | R16065--120V | C6521240524-6575 | 2024-06-04 | 13:18:46 | OK | 101.2 | 27.3 | 59.8 | 9 | 118.1 | 10.36 | 871.7 | 71.26 |  |  | 20126 | 117.9 | 11.98 |  |  |  | 64.77 | 25681 | [7 empty] | 120 | 0.4 | 26.7 |  |  |  | 3161
6576 | R16065--120V | C6521240524-6576 | 2024-06-04 | 13:19:14 | OK | 101.2 | 27.3 | 59.9 | 9 | 118.5 | 9.53 | 794 | 70.36 |  |  | 20191 | 118.1 | 11.75 |  |  |  | 62.64 | 25076 | [7 empty] | 120.1 | 0.39 | 26 |  |  |  | 3256
6577 | R16065--120V | C6521240524-6577 | 2024-06-04 | 13:19:43 | OK | 101.2 | 27.4 | 59.8 | 8.9 | 118.1 | 10.56 | 887 | 71.15 |  |  | 20036 | 117.9 | 12 |  |  |  | 64 | 25187 | [7 empty] | 120.1 | 0.41 | 27.5 |  |  |  | 3178
6578 | R16065--120V | C6521240524-6578 | 2024-06-04 | 13:20:11 | OK | 101.2 | 27.4 | 59.8 | 8.9 | 118.4 | 9.65 | 809 | 70.79 |  |  | 20116 | 118.2 | 11.89 |  |  |  | 64.56 | 25522 | [7 empty] | 120.1 | 0.44 | 29.2 |  |  |  | 3160
6579 | R16065--120V | C6521240524-6579 | 2024-06-04 | 13:20:40 | OK | 101.2 | 27.4 | 59.8 | 8.9 | 118 | 10.51 | 882.9 | 71.18 |  |  | 19994 | 117.9 | 11.84 |  |  |  | 66.31 | 25820 | [7 empty] | 120.1 | 0.41 | 27.2 |  |  |  | 3149
6580 | R16065--120V | C6521240524-6580 | 2024-06-04 | 13:21:09 | OK | 101.2 | 27.5 | 59.5 | 9 | 118.4 | 9.77 | 816.5 | 70.58 |  |  | 20035 | 118.2 | 10.68 |  |  |  | 59.68 | 24713 | [7 empty] | 120.1 | 0.4 | 26.7 |  |  |  | 3232
6581 | R16065--120V | C6521240524-6581 | 2024-06-04 | 13:21:39 | OK | 101.2 | 27.5 | 59.4 | 8.9 | 118.2 | 9.66 | 809.2 | 70.86 |  |  | 19246 | 117.9 | 12.03 |  |  |  | 65.15 | 25644 | [7 empty] | 120.1 | 0.43 | 28.4 |  |  |  | 3112
6582 | R16065--120V | C6521240524-6582 | 2024-06-04 | 13:22:07 | OK | 101.2 | 27.5 | 59.5 | 9 | 118.4 | 10 | 842.8 | 71.16 |  |  | 20045 | 118.3 | 11.06 |  |  |  | 60.34 | 24773 | [7 empty] | 120.1 | 0.4 | 26.4 |  |  |  | 3197