## Data
川盛電機股份有限公司 CHUAN SHENG ELECTRIC CO., LTD.
風機測試數據表 MOTOR TEST DATA SHEET (IN24072301)
序号 NO. | 型号 Model | 序列号 Serial Number | 测试日期 Date | 测试时间 Time | 结果 Result | 大气压 Atmospheric Pressure(KPa) | 温度 Temperature(℃) | 湿度 Humidity(%) | 对地耐压 Withstanding | 项目 Item
[9 empty] | 接地电阻 Ground Resistance | 高速(不封口) High Speed(Open) | [6 empty] | 高速(封口) High Speed(Seal) | [6 empty] | 中速(封口) | [6 empty] | 微速(不封口) Low Speed(Open)
[9 empty] | 绝缘電阻 Insulation Resistance(MΩ) | 电压 Voltage(V) | 电流 Current(A) | 输入功率 Input Power(W) | 功率因数 Power Factor(%) | 频率(Hz) | 压力(KPa) | 转速 Speed(RPM) | 电压 Voltage(V) | 电流 Current(A) | 输入功率(W) | 功率因数(%) | 频率(Hz) | 压力 Pressure(KPa) | 转速 Speed(RPM) | 电压(V) | 电流(A) | 输入功率(W) | 功率因数(%) | 频率(Hz) | 压力(KPa) | 转速(RPM) | 电压 Voltage(V) | 电流 Current(A) | 输入功率 Input Power(W) | 功率因数(%) | 频率(Hz) | 压力(KPa) | 转速 Speed(RPM)
1 | R16065--120V | C6521240708-0001 | 2024-07-08 | 9:15:23 | OK | 101.2 | 28.0 | 55.5 | 9 | 118.3 | 9.05 | 775.9 | 72.45 |  |  | 20317 | 118 | 11.51 |  |  |  | 67.83 | 26143 | [7 empty] | 120.1 | 0.37 | 24.6 |  |  |  | 3317
2 | R16065--120V | C6521240708-0002 | 2024-07-08 | 9:16:07 | OK | 101.2 | 29.2 | 52.1 | 9 | 118 | 9.56 | 814.6 | 72.22 |  |  | 20001 | 117.8 | 11.65 |  |  |  | 66.1 | 25768 | [7 empty] | 120 | 0.38 | 25.2 |  |  |  | 3240
3 | R16065--120V | C6521240708-0003 | 2024-07-08 | 9:16:53 | OK | 101.2 | 29.1 | 52.1 | 9 | 118.5 | 9.22 | 777.1 | 71.12 |  |  | 20269 | 118.3 | 11.8 |  |  |  | 67.9 | 26279 | [7 empty] | 120.1 | 0.39 | 25.7 |  |  |  | 3272
4 | R16065--120V | C6521240708-0004 | 2024-07-08 | 9:18:03 | OK | 101.2 | 29.0 | 52.5 | 8.9 | 118.5 | 9.51 | 793.7 | 70.47 |  |  | 20331 | 118.2 | 11.78 |  |  |  | 63.11 | 24937 | [7 empty] | 120.1 | 0.38 | 25.1 |  |  |  | 3253
5 | R16065--120V | C6521240708-0005 | 2024-07-08 | 9:19:45 | OK | 101.2 | 29.0 | 52.2 | 8.9 | 118.5 | 9.31 | 779.8 | 70.69 |  |  | 20301 | 118.2 | 11.85 |  |  |  | 63.73 | 25440 | [7 empty] | 120.1 | 0.4 | 26.5 |  |  |  | 3243
6 | R16065--120V | C6521240708-0006 | 2024-07-08 | 9:20:15 | OK | 101.2 | 28.9 | 52.4 | 9 | 118.2 | 9.28 | 791 | 72.13 |  |  | 19945 | 118 | 11.52 |  |  |  | 66.92 | 25908 | [7 empty] | 120.1 | 0.39 | 26 |  |  |  | 3217
7 | R16065--120V | C6521240708-0007 | 2024-07-08 | 9:20:42 | OK | 101.2 | 28.9 | 52.5 | 8.9 | 118.4 | 9.55 | 797.6 | 70.54 |  |  | 20210 | 118.3 | 10.83 |  |  |  | 57.3 | 24361 | [7 empty] | 120.1 | 0.39 | 25.5 |  |  |  | 3257
8 | R16065--120V | C6521240708-0008 | 2024-07-08 | 9:21:11 | OK | 101.2 | 28.8 | 52.8 | 8.9 | 118.1 | 9.96 | 835.3 | 70.99 |  |  | 20427 | 118 | 11.5 |  |  |  | 67.48 | 26229 | [7 empty] | 120.1 | 0.38 | 25 |  |  |  | 3270
9 | R16065--120V | C6521240708-0009 | 2024-07-08 | 9:21:39 | OK | 101.2 | 28.8 | 52.6 | 8.9 | 118.6 | 9.54 | 793.8 | 70.18 |  |  | 20276 | 118.3 | 11.95 |  |  |  | 67.18 | 25800 | [7 empty] | 120.1 | 0.38 | 24.9 |  |  |  | 3230
10 | R16065--120V | C6521240708-0010 | 2024-07-08 | 9:22:10 | OK | 101.2 | 28.9 | 52.5 | 8.9 | 118.3 | 10.19 | 860.6 | 71.38 |  |  | 20538 | 118.1 | 11.42 |  |  |  | 68.19 | 26355 | [7 empty] | 120.1 | 0.39 | 25.5 |  |  |  | 3211
11 | R16065--120V | C6521240708-0011 | 2024-07-08 | 9:22:39 | OK | 101.2 | 29.0 | 52.2 | 8.9 | 118.6 | 9.56 | 798.1 | 70.42 |  |  | 20209 | 118.3 | 11.89 |  |  |  | 64.8 | 25682 | [7 empty] | 120 | 0.39 | 25.8 |  |  |  | 3235
12 | R16065--120V | C6521240708-0012 | 2024-07-08 | 9:23:08 | OK | 101.2 | 29.1 | 52.0 | 8.9 | 118.2 | 10.2 | 855.8 | 70.97 |  |  | 20742 | 118 | 11.56 |  |  |  | 67.12 | 26194 | [7 empty] | 120.1 | 0.38 | 25.2 |  |  |  | 3233
13 | R16065--120V | C6521240708-0013 | 2024-07-08 | 9:23:37 | OK | 101.2 | 29.2 | 51.7 | 8.9 | 118.6 | 9.47 | 789.9 | 70.36 |  |  | 20195 | 118.3 | 11.73 |  |  |  | 69.41 | 26263 | [7 empty] | 120.1 | 0.39 | 25.6 |  |  |  | 3239
14 | R16065--120V | C6521240708-0014 | 2024-07-08 | 9:24:07 | OK | 101.2 | 29.3 | 51.6 | 8.9 | 118.1 | 11.22 | 949.6 | 71.71 |  |  | 21019 | 118.1 | 11.24 |  |  |  | 70.16 | 26698 | [7 empty] | 120.1 | 0.39 | 25.6 |  |  |  | 3222
15 | R16065--120V | C6521240708-0015 | 2024-07-08 | 9:25:03 | OK | 101.2 | 29.3 | 51.3 | 8.9 | 118.5 | 9.44 | 789.5 | 70.57 |  |  | 20245 | 118.2 | 11.87 |  |  |  | 66.63 | 25814 | [7 empty] | 120.1 | 0.39 | 25.6 |  |  |  | 3264
16 | R16065--120V | C6521240708-0016 | 2024-07-08 | 9:25:32 | OK | 101.2 | 29.5 | 51.0 | 8.9 | 118.1 | 10.66 | 901.8 | 71.6 |  |  | 21015 | 118.1 | 11.17 |  |  |  | 69.58 | 26681 | [7 empty] | 120.1 | 0.37 | 24.7 |  |  |  | 3230
17 | R16065--120V | C6521240708-0017 | 2024-07-08 | 9:26:01 | OK | 101.2 | 29.7 | 50.6 | 8.9 | 118.4 | 10.5 | 879.6 | 70.74 |  |  | 20142 | 118.2 | 11.85 |  |  |  | 66.8 | 26134 | [7 empty] | 120 | 0.4 | 26.6 |  |  |  | 3214
18 | R16065--120V | C6521240708-0018 | 2024-07-08 | 9:27:16 | OK | 101.2 | 29.8 | 50.2 | 8.9 | 118.2 | 10.07 | 852.8 | 71.68 |  |  | 20541 | 118 | 11.62 |  |  |  | 65.91 | 25891 | [7 empty] | 120.1 | 0.38 | 25.1 |  |  |  | 3223
19 | R16065--120V | C6521240708-0019 | 2024-07-08 | 9:27:44 | OK | 101.2 | 30.0 | 49.9 | 8.9 | 118.5 | 9.51 | 797.9 | 70.82 |  |  | 20232 | 118.2 | 11.71 |  |  |  | 65.2 | 25487 | [7 empty] | 120.1 | 0.39 | 25.4 |  |  |  | 3273
20 | R16065--120V | C6521240708-0020 | 2024-07-08 | 9:28:12 | OK | 101.2 | 30.1 | 49.5 | 8.9 | 118.1 | 10.14 | 848.9 | 70.89 |  |  | 20379 | 118 | 11.39 |  |  |  | 68.15 | 26210 | [7 empty] | 120 | 0.4 | 26.6 |  |  |  | 3155
21 | R16065--120V | C6521240708-0021 | 2024-07-08 | 9:28:41 | OK | 101.2 | 30.1 | 49.2 | 8.9 | 118.3 | 10.36 | 870.4 | 71.02 |  |  | 20251 | 118.1 | 12.02 |  |  |  | 68.14 | 26267 | [7 empty] | 120 | 0.4 | 26.5 |  |  |  | 3204
22 | R16065--120V | C6521240708-0022 | 2024-07-08 | 9:29:09 | OK | 101.2 | 30.1 | 49.4 | 8.9 | 118.3 | 10.3 | 861.3 | 70.69 |  |  | 20585 | 118.1 | 11.61 |  |  |  | 66.65 | 26146 | [7 empty] | 120 | 0.38 | 25.3 |  |  |  | 3229
23 | R16065--120V | C6521240708-0023 | 2024-07-08 | 9:29:41 | OK | 101.2 | 30.1 | 49.3 | 8.9 | 118.4 | 10.58 | 888.5 | 70.96 |  |  | 20525 | 118.2 | 11.8 |  |  |  | 67.14 | 26209 | [7 empty] | 120.1 | 0.38 | 25 |  |  |  | 3245
24 | R16065--120V | C6521240708-0024 | 2024-07-08 | 9:30:09 | OK | 101.2 | 30.1 | 49.4 | 8.9 | 118.2 | 10.23 | 858.7 | 70.98 |  |  | 20189 | 118 | 11.66 |  |  |  | 66.38 | 26094 | [7 empty] | 120.1 | 0.38 | 25.2 |  |  |  | 3224
25 | R16065--120V | C6521240708-0025 | 2024-07-08 | 9:30:37 | OK | 101.2 | 30.0 | 49.6 | 8.9 | 118.5 | 9.57 | 797.7 | 70.31 |  |  | 20085 | 118.2 | 11.79 |  |  |  | 66.82 | 25859 | [7 empty] | 120.1 | 0.39 | 25.7 |  |  |  | 3262
26 | R16065--120V | C6521240708-0026 | 2024-07-08 | 9:31:06 | OK | 101.2 | 29.9 | 49.7 | 8.9 | 118.2 | 10.32 | 860.9 | 70.54 |  |  | 20322 | 118 | 11.81 |  |  |  | 65.82 | 26089 | [7 empty] | 120.1 | 0.39 | 25.5 |  |  |  | 3183
27 | R16065--120V | C6521240708-0027 | 2024-07-08 | 9:31:35 | OK | 101.2 | 29.8 | 50.2 | 8.9 | 118.5 | 9.46 | 788.9 | 70.37 |  |  | 20266 | 118.2 | 11.79 |  |  |  | 66.54 | 25880 | [7 empty] | 120.1 | 0.37 | 24.6 |  |  |  | 3275
28 | R16065--120V | C6521240708-0028 | 2024-07-08 | 9:32:08 | OK | 101.2 | 29.9 | 50.1 | 8.9 | 118.2 | 10.28 | 866.7 | 71.33 |  |  | 20336 | 118.1 | 11.37 |  |  |  | 68.42 | 26501 | [7 empty] | 120 | 0.38 | 25.3 |  |  |  | 3176
29 | R16065--120V | C6521240708-0029 | 2024-07-08 | 9:32:36 | OK | 101.2 | 29.9 | 49.8 | 8.9 | 118.4 | 10.36 | 874.2 | 71.26 |  |  | 20989 | 118.3 | 11.54 |  |  |  | 70.1 | 26676 | [7 empty] | 120 | 0.39 | 25.8 |  |  |  | 3331
30 | R16065--120V | C6521240708-0030 | 2024-07-08 | 9:33:06 | OK | 101.2 | 29.9 | 49.9 | 8.9 | 118.2 | 10.49 | 882.1 | 71.14 |  |  | 20536 | 118 | 11.72 |  |  |  | 66.11 | 26056 | [7 empty] | 120 | 0.4 | 26.3 |  |  |  | 3237
31 | R16065--120V | C6521240708-0031 | 2024-07-08 | 9:33:34 | OK | 101.2 | 29.9 | 50.0 | 8.9 | 118.5 | 9.45 | 787.4 | 70.27 |  |  | 20319 | 118.3 | 11.94 |  |  |  | 66.78 | 26018 | [7 empty] | 120 | 0.39 | 25.8 |  |  |  | 3223
32 | R16065--120V | C6521240708-0032 | 2024-07-08 | 9:34:05 | OK | 101.2 | 29.7 | 50.4 | 8.9 | 118.1 | 10.37 | 869.9 | 71.03 |  |  | 20170 | 117.9 | 11.8 |  |  |  | 66.06 | 25943 | [7 empty] | 120 | 0.43 | 28.3 |  |  |  | 3061
33 | R16065--120V | C6521240708-0033 | 2024-07-08 | 9:34:33 | OK | 101.2 | 29.8 | 50.3 | 8.9 | 118.5 | 10.02 | 837 | 70.51 |  |  | 20443 | 118.3 | 11.59 |  |  |  | 68.13 | 26401 | [7 empty] | 120.1 | 0.39 | 25.5 |  |  |  | 3213
34 | R16065--120V | C6521240708-0034 | 2024-07-08 | 9:35:17 | OK | 101.2 | 29.8 | 50.2 | 8.9 | 118.2 | 10.34 | 869.1 | 71.07 |  |  | 20421 | 118.1 | 11.61 |  |  |  | 66.84 | 26229 | [7 empty] | 120 | 0.4 | 26.4 |  |  |  | 3179
35 | R16065--120V | C6521240708-0035 | 2024-07-08 | 9:35:44 | OK | 101.2 | 30.0 | 49.7 | 8.9 | 118.5 | 10.08 | 845.7 | 70.84 |  |  | 20317 | 118.2 | 11.97 |  |  |  | 66.8 | 26003 | [7 empty] | 120 | 0.38 | 25.2 |  |  |  | 3266
36 | R16065--120V | C6521240708-0036 | 2024-07-08 | 9:36:12 | OK | 101.2 | 30.0 | 49.5 | 8.9 | 118.2 | 10.31 | 863.8 | 70.92 |  |  | 20707 | 118 | 11.69 |  |  |  | 66.53 | 26108 | [7 empty] | 120 | 0.39 | 25.7 |  |  |  | 3191
37 | R16065--120V | C6521240708-0037 | 2024-07-08 | 9:36:40 | OK | 101.2 | 30.0 | 49.6 | 8.9 | 118.5 | 9.7 | 808.4 | 70.34 |  |  | 20272 | 118.2 | 11.84 |  |  |  | 67.65 | 25966 | [7 empty] | 120 | 0.4 | 26.6 |  |  |  | 3257
38 | R16065--120V | C6521240708-0038 | 2024-07-08 | 9:37:08 | OK | 101.2 | 30.0 | 49.6 | 8.9 | 118.1 | 10.21 | 858.9 | 71.19 |  |  | 20778 | 117.9 | 11.65 |  |  |  | 66.1 | 26031 | [7 empty] | 120 | 0.39 | 25.5 |  |  |  | 3215
39 | R16065--120V | C6521240708-0039 | 2024-07-08 | 9:37:36 | OK | 101.2 | 30.0 | 49.5 | 8.9 | 118.5 | 10.06 | 838.9 | 70.41 |  |  | 20215 | 118.2 | 11.84 |  |  |  | 68.4 | 26129 | [7 empty] | 120.1 | 0.42 | 27.7 |  |  |  | 3245
40 | R16065--120V | C6521240708-0040 | 2024-07-08 | 9:38:05 | OK | 101.2 | 30.0 | 49.3 | 8.9 | 118 | 10.3 | 863.3 | 70.97 |  |  | 20441 | 117.9 | 11.68 |  |  |  | 66.39 | 26134 | [7 empty] | 120 | 0.4 | 26.4 |  |  |  | 3132
41 | R16065--120V | C6521240708-0041 | 2024-07-08 | 9:38:32 | OK | 101.2 | 30.1 | 49.3 | 8.9 | 118.4 | 10.17 | 848.2 | 70.42 |  |  | 20204 | 118.2 | 12.01 |  |  |  | 67.61 | 26258 | [7 empty] | 120.1 | 0.39 | 25.7 |  |  |  | 3232
42 | R16065--120V | C6521240708-0042 | 2024-07-08 | 9:39:01 | OK | 101.2 | 29.9 | 49.7 | 8.9 | 118.2 | 10.56 | 884.9 | 70.9 |  |  | 20612 | 118.1 | 11.62 |  |  |  | 67.41 | 26209 | [7 empty] | 120 | 0.39 | 25.8 |  |  |  | 3219
43 | R16065--120V | C6521240708-0043 | 2024-07-08 | 9:39:29 | OK | 101.2 | 30.0 | 49.6 | 8.9 | 118.5 | 9.61 | 800.4 | 70.25 |  |  | 20291 | 118.2 | 12.03 |  |  |  | 66.96 | 25890 | [7 empty] | 120 | 0.39 | 26.1 |  |  |  | 3287
44 | R16065--120V | C6521240708-0044 | 2024-07-08 | 9:39:57 | OK | 101.2 | 30.1 | 49.3 | 8.9 | 118.1 | 10.24 | 859.9 | 71.09 |  |  | 20558 | 118 | 11.64 |  |  |  | 68.15 | 26394 | [7 empty] | 120 | 0.37 | 24.7 |  |  |  | 3208
45 | R16065--120V | C6521240708-0045 | 2024-07-08 | 9:40:27 | OK | 101.2 | 30.2 | 49.2 | 8.9 | 118.5 | 9.51 | 793.5 | 70.37 |  |  | 20182 | 118.3 | 11.86 |  |  |  | 68.85 | 26481 | [7 empty] | 120 | 0.4 | 26.2 |  |  |  | 3240
46 | R16065--120V | C6521240708-0046 | 2024-07-08 | 9:40:56 | OK | 101.2 | 30.3 | 49.0 | 8.9 | 118.2 | 10.36 | 873.1 | 71.32 |  |  | 20756 | 118 | 11.42 |  |  |  | 67.92 | 26425 | [7 empty] | 120 | 0.41 | 26.9 |  |  |  | 3152
47 | R16065--120V | C6521240708-0047 | 2024-07-08 | 9:41:24 | OK | 101.2 | 30.3 | 49.1 | 8.9 | 118.5 | 9.73 | 811.1 | 70.34 |  |  | 19992 | 118.2 | 12.07 |  |  |  | 64.44 | 25705 | [7 empty] | 120 | 0.43 | 28.6 |  |  |  | 3176
48 | R16065--120V | C6521240708-0048 | 2024-07-08 | 9:41:59 | OK | 101.2 | 30.3 | 49.0 | 8.9 | 118.2 | 10.13 | 849.4 | 70.94 |  |  | 20506 | 118 | 11.55 |  |  |  | 66.43 | 26135 | [7 empty] | 120.1 | 0.38 | 24.8 |  |  |  | 3192
49 | R16065--120V | C6521240708-0049 | 2024-07-08 | 9:42:42 | OK | 101.2 | 30.1 | 49.7 | 8.9 | 118.5 | 9.53 | 797.9 | 70.69 |  |  | 20220 | 118.3 | 11.86 |  |  |  | 65.8 | 25764 | [7 empty] | 120 | 0.39 | 25.8 |  |  |  | 3300
50 | R16065--120V | C6521240708-0050 | 2024-07-08 | 9:43:21 | OK | 101.2 | 30.2 | 49.4 | 8.9 | 118.2 | 10.22 | 861.4 | 71.3 |  |  | 20871 | 118 | 11.42 |  |  |  | 67.13 | 26291 | [7 empty] | 120.1 | 0.39 | 25.7 |  |  |  | 3216
51 | R16065--120V | C6521240708-0051 | 2024-07-08 | 9:43:52 | OK | 101.2 | 29.9 | 50.0 | 8.9 | 118.4 | 9.53 | 802.1 | 71.07 |  |  | 20138 | 118.2 | 11.98 |  |  |  | 65.21 | 25383 | [7 empty] | 120 | 0.4 | 26.4 |  |  |  | 3198
52 | R16065--120V | C6521240708-0052 | 2024-07-08 | 9:44:24 | OK | 101.2 | 29.8 | 50.2 | 8.9 | 118.1 | 10.53 | 879.7 | 70.77 |  |  | 19856 | 117.9 | 11.71 |  |  |  | 65.76 | 25853 | [7 empty] | 120 | 0.45 | 30.3 |  |  |  | 3112
53 | R16065--120V | C6521240708-0053 | 2024-07-08 | 9:44:53 | OK | 101.2 | 29.9 | 50.1 | 8.9 | 118.4 | 10.24 | 859 | 70.86 |  |  | 20917 | 118.2 | 11.65 |  |  |  | 68.22 | 26412 | [7 empty] | 120 | 0.38 | 24.9 |  |  |  | 3281
54 | R16065--120V | C6521240708-0054 | 2024-07-08 | 9:45:21 | OK | 101.2 | 30.0 | 49.7 | 8.9 | 118.1 | 10.39 | 873.3 | 71.22 |  |  | 19976 | 117.9 | 11.75 |  |  |  | 66.52 | 26095 | [7 empty] | 120 | 0.4 | 26.4 |  |  |  | 3138
55 | R16065--120V | C6521240708-0055 | 2024-07-08 | 9:45:49 | OK | 101.2 | 30.1 | 49.7 | 8.9 | 118.4 | 10.16 | 845.7 | 70.32 |  |  | 20277 | 118.2 | 11.6 |  |  |  | 69.57 | 26656 | [7 empty] | 120 | 0.4 | 26.7 |  |  |  | 3215
56 | R16065--120V | C6521240708-0056 | 2024-07-08 | 9:46:17 | OK | 101.2 | 30.1 | 49.6 | 8.9 | 118.2 | 10.3 | 863.9 | 70.95 |  |  | 20463 | 118 | 11.6 |  |  |  | 66.55 | 26107 | [7 empty] | 120.1 | 0.38 | 25.1 |  |  |  | 3191
57 | R16065--120V | C6521240708-0057 | 2024-07-08 | 9:46:47 | OK | 101.2 | 30.0 | 49.8 | 8.9 | 118.5 | 9.95 | 829.5 | 70.34 |  |  | 20320 | 118.3 | 11.9 |  |  |  | 66.27 | 25931 | [7 empty] | 120.1 | 0.41 | 27.2 |  |  |  | 3220
58 | R16065--120V | C6521240708-0058 | 2024-07-08 | 9:47:16 | OK | 101.2 | 30.0 | 49.9 | 8.9 | 118.1 | 10.37 | 872.2 | 71.22 |  |  | 20350 | 118 | 11.68 |  |  |  | 66.21 | 26000 | [7 empty] | 120.1 | 0.38 | 25.3 |  |  |  | 3223
59 | R16065--120V | C6521240708-0059 | 2024-07-08 | 9:47:44 | OK | 101.2 | 30.0 | 49.7 | 8.9 | 118.5 | 9.5 | 789.4 | 70.1 |  |  | 20139 | 118.2 | 12.05 |  |  |  | 67.94 | 26349 | [7 empty] | 120.1 | 0.41 | 27 |  |  |  | 3213
60 | R16065--120V | C6521240708-0060 | 2024-07-08 | 9:48:17 | OK | 101.2 | 30.1 | 49.6 | 8.9 | 118.1 | 10.38 | 873.1 | 71.24 |  |  | 20397 | 118 | 11.51 |  |  |  | 66.84 | 26168 | [7 empty] | 120 | 0.39 | 25.5 |  |  |  | 3191
61 | R16065--120V | C6521240708-0061 | 2024-07-08 | 9:48:45 | OK | 101.2 | 30.0 | 49.8 | 8.9 | 118.5 | 9.42 | 783.7 | 70.21 |  |  | 20226 | 118.3 | 11.86 |  |  |  | 67.2 | 26191 | [7 empty] | 120.1 | 0.4 | 26.2 |  |  |  | 3279
62 | R16065--120V | C6521240708-0062 | 2024-07-08 | 9:49:12 | OK | 101.2 | 29.9 | 50.1 | 8.9 | 118.3 | 10.36 | 869.3 | 70.95 |  |  | 20568 | 118 | 11.52 |  |  |  | 66.92 | 26142 | [7 empty] | 120 | 0.39 | 25.5 |  |  |  | 3212
63 | R16065--120V | C6521240708-0063 | 2024-07-08 | 9:49:41 | OK | 101.2 | 29.8 | 50.3 | 8.9 | 118.4 | 10.34 | 867.2 | 70.86 |  |  | 20366 | 118.3 | 11.8 |  |  |  | 64.8 | 25494 | [7 empty] | 120.1 | 0.39 | 26 |  |  |  | 3216
64 | R16065--120V | C6521240708-0064 | 2024-07-08 | 9:50:13 | OK | 101.2 | 29.8 | 50.3 | 8.9 | 118.3 | 10.22 | 857 | 70.87 |  |  | 20458 | 118.1 | 11.59 |  |  |  | 67.1 | 26186 | [7 empty] | 120.1 | 0.39 | 25.9 |  |  |  | 3190
65 | R16065--120V | C6521240708-0065 | 2024-07-08 | 9:50:40 | OK | 101.2 | 29.9 | 50.1 | 8.9 | 118.4 | 10.22 | 863.2 | 71.31 |  |  | 19602 | 118.2 | 11.9 |  |  |  | 67.69 | 26261 | [7 empty] | 120.1 | 0.38 | 25.1 |  |  |  | 3233
66 | R16065--120V | C6521240708-0066 | 2024-07-08 | 9:51:09 | OK | 101.2 | 30.0 | 49.7 | 8.9 | 118.2 | 10.17 | 852.1 | 70.89 |  |  | 20675 | 118 | 11.47 |  |  |  | 67.03 | 26212 | [7 empty] | 120.1 | 0.37 | 24.8 |  |  |  | 3210
67 | R16065--120V | C6521240708-0067 | 2024-07-08 | 9:51:38 | OK | 101.2 | 30.1 | 49.6 | 8.9 | 118.5 | 9.67 | 804.1 | 70.16 |  |  | 20285 | 118.3 | 11.73 |  |  |  | 68.77 | 26263 | [7 empty] | 120.1 | 0.39 | 26 |  |  |  | 3296
68 | R16065--120V | C6521240708-0068 | 2024-07-08 | 9:52:06 | OK | 101.2 | 29.9 | 50.0 | 8.9 | 118.2 | 10.27 | 859 | 70.76 |  |  | 20387 | 118 | 11.58 |  |  |  | 67.56 | 26194 | [7 empty] | 120.1 | 0.4 | 26.3 |  |  |  | 3235
69 | R16065--120V | C6521240708-0069 | 2024-07-08 | 9:52:33 | OK | 101.2 | 29.8 | 50.1 | 8.9 | 118.4 | 9.98 | 836.6 | 70.75 |  |  | 19531 | 118.3 | 12.01 |  |  |  | 68.54 | 26375 | [7 empty] | 120.1 | 0.41 | 27.2 |  |  |  | 3191
70 | R16065--120V | C6521240708-0070 | 2024-07-08 | 9:53:01 | OK | 101.2 | 29.8 | 50.3 | 8.9 | 118.1 | 10.18 | 856.2 | 71.16 |  |  | 20535 | 118.1 | 11.32 |  |  |  | 68.99 | 26547 | [7 empty] | 120.1 | 0.38 | 24.8 |  |  |  | 3217
71 | R16065--120V | C6521240708-0071 | 2024-07-08 | 9:53:30 | OK | 101.2 | 29.8 | 50.4 | 8.9 | 118.3 | 10.33 | 864.4 | 70.71 |  |  | 20310 | 118.3 | 11.92 |  |  |  | 67.92 | 26321 | [7 empty] | 120.1 | 0.4 | 26.4 |  |  |  | 3210
72 | R16065--120V | C6521240708-0072 | 2024-07-08 | 9:53:59 | OK | 101.2 | 29.7 | 50.4 | 8.9 | 118.2 | 10.25 | 857.9 | 70.79 |  |  | 20635 | 118 | 11.58 |  |  |  | 66.84 | 26160 | [7 empty] | 120.1 | 0.38 | 25.3 |  |  |  | 3205
73 | R16065--120V | C6521240708-0073 | 2024-07-08 | 9:54:28 | OK | 101.2 | 29.8 | 50.4 | 8.9 | 118.6 | 9.4 | 782.9 | 70.26 |  |  | 20297 | 118.3 | 11.94 |  |  |  | 65.98 | 25880 | [7 empty] | 120.1 | 0.39 | 26 |  |  |  | 3265
74 | R16065--120V | C6521240708-0074 | 2024-07-08 | 9:54:57 | OK | 101.2 | 29.8 | 50.2 | 8.9 | 118.2 | 10.24 | 858.3 | 70.91 |  |  | 20550 | 118 | 11.54 |  |  |  | 66.64 | 26103 | [7 empty] | 120.1 | 0.4 | 26.6 |  |  |  | 3171
75 | R16065--120V | C6521240708-0075 | 2024-07-08 | 9:55:25 | OK | 101.2 | 29.8 | 50.1 | 8.9 | 118.4 | 10.21 | 854.3 | 70.7 |  |  | 20698 | 118.3 | 11.65 |  |  |  | 66.97 | 26127 | [7 empty] | 120.1 | 0.38 | 25.3 |  |  |  | 3313
76 | R16065--120V | C6521240708-0076 | 2024-07-08 | 9:55:53 | OK | 101.2 | 29.9 | 50.1 | 8.9 | 118.2 | 10.18 | 850.9 | 70.7 |  |  | 20580 | 118 | 11.44 |  |  |  | 67.36 | 26193 | [7 empty] | 120.1 | 0.39 | 26 |  |  |  | 3245
77 | R16065--120V | C6521240708-0077 | 2024-07-08 | 9:56:20 | OK | 101.2 | 29.9 | 50.0 | 8.9 | 118.4 | 10.28 | 855.4 | 70.3 |  |  | 20357 | 118.2 | 11.85 |  |  |  | 67.49 | 26218 | [7 empty] | 120.1 | 0.38 | 24.9 |  |  |  | 3292
78 | R16065--120V | C6521240708-0078 | 2024-07-08 | 9:56:49 | OK | 101.2 | 29.9 | 50.0 | 8.9 | 118.1 | 10.16 | 850.5 | 70.92 |  |  | 20511 | 118 | 11.57 |  |  |  | 66.06 | 26062 | [7 empty] | 120.1 | 0.4 | 26.7 |  |  |  | 3178
79 | R16065--120V | C6521240708-0079 | 2024-07-08 | 9:57:18 | OK | 101.2 | 30.0 | 49.7 | 8.9 | 118.5 | 9.45 | 785.7 | 70.18 |  |  | 20300 | 118.2 | 11.65 |  |  |  | 69.02 | 26281 | [7 empty] | 120.1 | 0.4 | 26.7 |  |  |  | 3250
80 | R16065--120V | C6521240708-0080 | 2024-07-08 | 9:57:47 | OK | 101.2 | 30.0 | 49.7 | 8.9 | 118.3 | 10.26 | 859.6 | 70.81 |  |  | 20519 | 118.2 | 11.42 |  |  |  | 67.92 | 26428 | [7 empty] | 120.1 | 0.38 | 25.1 |  |  |  | 3178
81 | R16065--120V | C6521240708-0081 | 2024-07-08 | 9:58:15 | OK | 101.2 | 30.0 | 49.7 | 8.9 | 118.5 | 9.48 | 790.2 | 70.31 |  |  | 20311 | 118.3 | 11.87 |  |  |  | 66.5 | 26008 | [7 empty] | 120.1 | 0.38 | 25 |  |  |  | 3277
82 | R16065--120V | C6521240708-0082 | 2024-07-08 | 9:58:44 | OK | 101.2 | 30.1 | 49.6 | 8.9 | 118.1 | 11.24 | 951.5 | 71.64 |  |  | 20778 | 118.1 | 11.64 |  |  |  | 66.05 | 26122 | [7 empty] | 120 | 0.4 | 26.6 |  |  |  | 3152
83 | R16065--120V | C6521240708-0083 | 2024-07-08 | 9:59:12 | OK | 101.2 | 30.1 | 49.5 | 8.9 | 118.5 | 9.54 | 794 | 70.29 |  |  | 20126 | 118.2 | 11.91 |  |  |  | 67.18 | 25982 | [7 empty] | 120.1 | 0.4 | 26.1 |  |  |  | 3265
84 | R16065--120V | C6521240708-0084 | 2024-07-08 | 9:59:41 | OK | 101.2 | 30.2 | 49.1 | 8.9 | 118.3 | 10.32 | 864.4 | 70.81 |  |  | 20025 | 118.2 | 11.6 |  |  |  | 66.77 | 26221 | [7 empty] | 120.1 | 0.39 | 25.7 |  |  |  | 3186
85 | R16065--120V | C6521240708-0085 | 2024-07-08 | 10:00:09 | OK | 101.2 | 30.3 | 48.9 | 8.9 | 118.4 | 10.26 | 862.3 | 70.95 |  |  | 20496 | 118.3 | 11.62 |  |  |  | 67.91 | 26478 | [7 empty] | 120.1 | 0.38 | 25.4 |  |  |  | 3235
86 | R16065--120V | C6521240708-0086 | 2024-07-08 | 10:00:37 | OK | 101.2 | 30.4 | 48.8 | 8.9 | 118.2 | 10.14 | 848 | 70.75 |  |  | 20193 | 118.1 | 11.53 |  |  |  | 65.3 | 25749 | [7 empty] | 120.1 | 0.37 | 24.8 |  |  |  | 3218
87 | R16065--120V | C6521240708-0087 | 2024-07-08 | 10:11:06 | OK | 101.2 | 30.4 | 48.7 | 8.9 | 118.3 | 10.1 | 871.1 | 72.86 |  |  | 19749 | 118.2 | 11.88 |  |  |  | 64.37 | 25090 | [7 empty] | 120.1 | 0.41 | 27.3 |  |  |  | 3205
88 | R16065--120V | C6521240708-0088 | 2024-07-08 | 10:11:34 | OK | 101.2 | 31.4 | 46.5 | 8.9 | 118.2 | 10.23 | 875.5 | 72.43 |  |  | 19941 | 118 | 11.42 |  |  |  | 68.89 | 26532 | [7 empty] | 120.1 | 0.4 | 26.8 |  |  |  | 3154
89 | R16065--120V | C6521240708-0089 | 2024-07-08 | 10:12:03 | OK | 101.2 | 31.2 | 46.8 | 9 | 118.4 | 9.96 | 836.1 | 70.91 |  |  | 20562 | 118.3 | 11.78 |  |  |  | 67.23 | 26014 | [7 empty] | 120.1 | 0.39 | 25.8 |  |  |  | 3235
90 | R16065--120V | C6521240708-0090 | 2024-07-08 | 10:12:31 | OK | 101.2 | 31.1 | 47.2 | 8.9 | 118.2 | 10.11 | 848.2 | 70.97 |  |  | 20687 | 118.1 | 11.24 |  |  |  | 68.67 | 26571 | [7 empty] | 120.1 | 0.39 | 26 |  |  |  | 3253
91 | R16065--120V | C6521240708-0091 | 2024-07-08 | 10:13:04 | OK | 101.2 | 30.9 | 47.3 | 8.9 | 118.5 | 9.5 | 794.2 | 70.56 |  |  | 20325 | 118.3 | 11.8 |  |  |  | 67.22 | 26080 | [7 empty] | 120.1 | 0.37 | 24.6 |  |  |  | 3293
92 | R16065--120V | C6521240708-0092 | 2024-07-08 | 10:13:36 | OK | 101.2 | 30.9 | 47.6 | 8.9 | 118.2 | 10.35 | 872 | 71.24 |  |  | 20020 | 118.1 | 11.65 |  |  |  | 67.13 | 26278 | [7 empty] | 120 | 0.39 | 25.4 |  |  |  | 3193
93 | R16065--120V | C6521240708-0093 | 2024-07-08 | 10:14:06 | OK | 101.2 | 30.9 | 47.7 | 8.9 | 118.5 | 9.41 | 784.4 | 70.38 |  |  | 20285 | 118.3 | 11.96 |  |  |  | 66.56 | 25884 | [7 empty] | 120.1 | 0.39 | 25.9 |  |  |  | 3226
94 | R16065--120V | C6521240708-0094 | 2024-07-08 | 10:14:35 | OK | 101.2 | 30.8 | 47.9 | 8.9 | 118.2 | 10.17 | 851.5 | 70.85 |  |  | 20756 | 118 | 11.59 |  |  |  | 68.04 | 26291 | [7 empty] | 120.1 | 0.39 | 25.9 |  |  |  | 3212
95 | R16065--120V | C6521240708-0095 | 2024-07-08 | 10:15:05 | OK | 101.2 | 30.9 | 47.8 | 8.9 | 118.5 | 9.44 | 787.9 | 70.47 |  |  | 20304 | 118.3 | 11.9 |  |  |  | 64.19 | 25535 | [7 empty] | 120.1 | 0.37 | 24.1 |  |  |  | 3296
96 | R16065--120V | C6521240708-0096 | 2024-07-08 | 10:15:34 | OK | 101.2 | 31.0 | 47.8 | 8.9 | 118.1 | 10.19 | 855.4 | 71.07 |  |  | 20231 | 118 | 11.49 |  |  |  | 66.97 | 26100 | [7 empty] | 120.1 | 0.4 | 26.2 |  |  |  | 3209
97 | R16065--120V | C6521240708-0097 | 2024-07-08 | 10:16:02 | OK | 101.2 | 31.1 | 47.6 | 8.9 | 118.3 | 10.37 | 863 | 70.32 |  |  | 20435 | 118.2 | 11.65 |  |  |  | 68.1 | 26439 | [7 empty] | 120.1 | 0.38 | 25.4 |  |  |  | 3256
98 | R16065--120V | C6521240708-0098 | 2024-07-08 | 10:17:56 | OK | 101.2 | 31.1 | 47.6 | 8.9 | 118 | 11.02 | 936.9 | 72.08 |  |  | 20824 | 117.9 | 11.42 |  |  |  | 68 | 26459 | [7 empty] | 120.1 | 0.4 | 26.7 |  |  |  | 3271
99 | R16065--120V | C6521240708-0099 | 2024-07-08 | 10:18:24 | OK | 101.2 | 31.0 | 47.8 | 8.9 | 118.4 | 9.32 | 789.6 | 71.53 |  |  | 20054 | 118.2 | 11.63 |  |  |  | 61.27 | 25033 | [7 empty] | 120 | 0.39 | 25.9 |  |  |  | 3263
100 | R16065--120V | C6521240708-0100 | 2024-07-08 | 10:18:53 | OK | 101.2 | 31.1 | 47.6 | 8.9 | 118.1 | 10.27 | 863.3 | 71.19 |  |  | 20158 | 117.8 | 11.55 |  |  |  | 67.49 | 26240 | [7 empty] | 120.1 | 0.41 | 27 |  |  |  | 3201
101 | R16065--120V | C6521240708-0101 | 2024-07-08 | 10:19:21 | OK | 101.2 | 31.2 | 47.4 | 8.9 | 118.4 | 10.13 | 846.7 | 70.64 |  |  | 20535 | 118.2 | 11.54 |  |  |  | 68.45 | 26423 | [7 empty] | 120.1 | 0.38 | 25.2 |  |  |  | 3309
102 | R16065--120V | C6521240708-0102 | 2024-07-08 | 10:19:56 | OK | 101.2 | 31.3 | 47.2 | 8.9 | 118.2 | 10.4 | 873.2 | 71.06 |  |  | 19996 | 118.1 | 11.42 |  |  |  | 68.07 | 26417 | [7 empty] | 120.1 | 0.39 | 25.5 |  |  |  | 3183
103 | R16065--120V | C6521240708-0103 | 2024-07-08 | 10:20:26 | OK | 101.2 | 31.2 | 47.4 | 8.9 | 118.4 | 10.04 | 843.5 | 70.96 |  |  | 20459 | 118.3 | 11.56 |  |  |  | 68.82 | 26637 | [7 empty] | 120.1 | 0.4 | 26.2 |  |  |  | 3238
104 | R16065--120V | C6521240708-0104 | 2024-07-08 | 10:20:55 | OK | 101.2 | 31.1 | 47.5 | 8.9 | 118.2 | 10 | 837.3 | 70.83 |  |  | 20195 | 118.1 | 11.4 |  |  |  | 67.14 | 26161 | [7 empty] | 120.1 | 0.38 | 25.4 |  |  |  | 3219
105 | R16065--120V | C6521240708-0105 | 2024-07-08 | 10:21:23 | OK | 101.2 | 31.1 | 47.6 | 8.9 | 118.4 | 10.27 | 858.9 | 70.61 |  |  | 20406 | 118.3 | 11.83 |  |  |  | 68.12 | 26364 | [7 empty] | 120.1 | 0.38 | 25 |  |  |  | 3271
106 | R16065--120V | C6521240708-0106 | 2024-07-08 | 10:21:54 | OK | 101.2 | 30.8 | 47.9 | 8.9 | 118.1 | 11.1 | 939.2 | 71.59 |  |  | 20843 | 118.1 | 11.45 |  |  |  | 67.92 | 26423 | [7 empty] | 120 | 0.4 | 26.4 |  |  |  | 3216
107 | R16065--120V | C6521240708-0107 | 2024-07-08 | 10:22:22 | OK | 101.2 | 30.8 | 48.1 | 8.9 | 118.5 | 10.18 | 852.3 | 70.67 |  |  | 20325 | 118.3 | 11.95 |  |  |  | 64.54 | 25630 | [7 empty] | 120.1 | 0.39 | 25.9 |  |  |  | 3262
108 | R16065--120V | C6521240708-0108 | 2024-07-08 | 10:22:50 | OK | 101.2 | 30.9 | 48.0 | 8.9 | 118.1 | 10.42 | 875 | 71.09 |  |  | 20033 | 118 | 11.53 |  |  |  | 67.04 | 26060 | [7 empty] | 120.1 | 0.4 | 26.5 |  |  |  | 3195
109 | R16065--120V | C6521240708-0109 | 2024-07-08 | 10:23:18 | OK | 101.2 | 30.8 | 48.4 | 8.9 | 118.4 | 9.51 | 795 | 70.61 |  |  | 20330 | 118.2 | 11.84 |  |  |  | 66.4 | 26004 | [7 empty] | 120.1 | 0.39 | 25.7 |  |  |  | 3314
110 | R16065--120V | C6521240708-0110 | 2024-07-08 | 10:23:46 | OK | 101.2 | 30.7 | 48.3 | 8.9 | 118.2 | 10.45 | 877.6 | 71.08 |  |  | 20361 | 118 | 11.78 |  |  |  | 65.72 | 25988 | [7 empty] | 120.1 | 0.4 | 26.5 |  |  |  | 3181
111 | R16065--120V | C6521240708-0111 | 2024-07-08 | 10:24:16 | OK | 101.2 | 30.6 | 48.4 | 8.9 | 118.4 | 10.36 | 865.1 | 70.52 |  |  | 20656 | 118.3 | 11.74 |  |  |  | 69.32 | 26556 | [7 empty] | 120.1 | 0.39 | 25.9 |  |  |  | 3312
112 | R16065--120V | C6521240708-0112 | 2024-07-08 | 10:24:44 | OK | 101.2 | 30.5 | 48.5 | 8.9 | 118.1 | 10.27 | 861.7 | 71.06 |  |  | 20415 | 118 | 11.78 |  |  |  | 65.24 | 25888 | [7 empty] | 120.1 | 0.4 | 26.7 |  |  |  | 3186
113 | R16065--120V | C6521240708-0113 | 2024-07-08 | 10:25:11 | OK | 101.2 | 30.5 | 48.5 | 8.9 | 118.4 | 10.48 | 878.5 | 70.83 |  |  | 20543 | 118.2 | 11.97 |  |  |  | 67.17 | 26162 | [7 empty] | 120.1 | 0.4 | 26.5 |  |  |  | 3232
114 | R16065--120V | C6521240708-0114 | 2024-07-08 | 10:25:40 | OK | 101.2 | 30.7 | 48.2 | 8.9 | 118.2 | 10.54 | 885.4 | 71.1 |  |  | 20782 | 118 | 11.66 |  |  |  | 65.15 | 25884 | [7 empty] | 120.1 | 0.38 | 25.2 |  |  |  | 3213
115 | R16065--120V | C6521240708-0115 | 2024-07-08 | 10:26:08 | OK | 101.2 | 30.6 | 48.1 | 8.9 | 118.4 | 9.46 | 787.6 | 70.3 |  |  | 20266 | 118.2 | 11.95 |  |  |  | 66.32 | 25772 | [7 empty] | 120.1 | 0.4 | 26.1 |  |  |  | 3313
116 | R16065--120V | C6521240708-0116 | 2024-07-08 | 10:26:35 | OK | 101.2 | 30.5 | 48.6 | 8.9 | 118.2 | 10.41 | 873.4 | 70.98 |  |  | 20504 | 118 | 11.53 |  |  |  | 67.99 | 26510 | [7 empty] | 120 | 0.39 | 25.5 |  |  |  | 3182
117 | R16065--120V | C6521240708-0117 | 2024-07-08 | 10:27:02 | OK | 101.2 | 30.5 | 48.5 | 8.9 | 118.5 | 9.41 | 783.9 | 70.28 |  |  | 20235 | 118.3 | 11.76 |  |  |  | 63.13 | 25240 | [7 empty] | 120.1 | 0.39 | 25.4 |  |  |  | 3274
118 | R16065--120V | C6521240708-0118 | 2024-07-08 | 10:27:30 | OK | 101.2 | 30.6 | 48.2 | 8.9 | 118.2 | 10.61 | 887.4 | 70.79 |  |  | 20000 | 118 | 11.89 |  |  |  | 65.16 | 25964 | [7 empty] | 120.1 | 0.41 | 27.1 |  |  |  | 3137
119 | R16065--120V | C6521240708-0119 | 2024-07-08 | 10:27:58 | OK | 101.2 | 30.6 | 48.1 | 8.9 | 118.4 | 10.47 | 876.5 | 70.68 |  |  | 20253 | 118.3 | 12.02 |  |  |  | 61.91 | 24869 | [7 empty] | 120 | 0.39 | 25.9 |  |  |  | 3211
120 | R16065--120V | C6521240708-0120 | 2024-07-08 | 10:28:26 | OK | 101.2 | 30.6 | 48.3 | 8.9 | 118.1 | 10.17 | 849.5 | 70.71 |  |  | 20311 | 117.9 | 11.57 |  |  |  | 65.57 | 25888 | [7 empty] | 120.1 | 0.39 | 25.8 |  |  |  | 3209
121 | R16065--120V | C6521240708-0121 | 2024-07-08 | 10:28:53 | OK | 101.2 | 30.7 | 48.1 | 8.9 | 118.5 | 10.31 | 866.5 | 70.94 |  |  | 20698 | 118.4 | 11.62 |  |  |  | 68.45 | 26462 | [7 empty] | 120.1 | 0.38 | 25.2 |  |  |  | 3298
122 | R16065--120V | C6521240708-0122 | 2024-07-08 | 10:29:21 | OK | 101.2 | 30.7 | 48.1 | 8.9 | 118.2 | 10.18 | 856.5 | 71.18 |  |  | 20747 | 118 | 11.65 |  |  |  | 66.15 | 26068 | [7 empty] | 120 | 0.39 | 26 |  |  |  | 3182
123 | R16065--120V | C6521240708-0123 | 2024-07-08 | 10:29:50 | OK | 101.2 | 30.7 | 48.2 | 8.9 | 118.4 | 10.42 | 870.2 | 70.5 |  |  | 20302 | 118.3 | 11.92 |  |  |  | 67.95 | 26117 | [7 empty] | 120.1 | 0.4 | 26.6 |  |  |  | 3216
124 | R16065--120V | C6521240708-0124 | 2024-07-08 | 10:30:18 | OK | 101.2 | 30.7 | 48.2 | 8.9 | 118.1 | 10.44 | 876.5 | 71.09 |  |  | 20409 | 117.9 | 11.84 |  |  |  | 65.6 | 25949 | [7 empty] | 120.1 | 0.39 | 26 |  |  |  | 3184
125 | R16065--120V | C6521240708-0125 | 2024-07-08 | 10:30:46 | OK | 101.2 | 30.6 | 48.4 | 8.9 | 118.4 | 10.6 | 885.2 | 70.56 |  |  | 20727 | 118.2 | 11.78 |  |  |  | 68.74 | 26405 | [7 empty] | 120.1 | 0.4 | 26.5 |  |  |  | 3244
126 | R16065--120V | C6521240708-0126 | 2024-07-08 | 10:31:14 | OK | 101.2 | 30.6 | 48.4 | 8.9 | 118.2 | 10.02 | 841.1 | 71 |  |  | 20262 | 118 | 11.54 |  |  |  | 65.83 | 26033 | [7 empty] | 120.1 | 0.41 | 27.6 |  |  |  | 3130
127 | R16065--120V | C6521240708-0127 | 2024-07-08 | 10:31:42 | OK | 101.2 | 30.5 | 48.7 | 8.9 | 118.4 | 9.8 | 815.6 | 70.3 |  |  | 20240 | 118.3 | 12.16 |  |  |  | 65.09 | 25612 | [7 empty] | 120.1 | 0.41 | 27.2 |  |  |  | 3230
128 | R16065--120V | C6521240708-0128 | 2024-07-08 | 10:32:09 | OK | 101.2 | 30.5 | 48.8 | 8.9 | 118.1 | 10.42 | 875.3 | 71.17 |  |  | 20624 | 117.9 | 11.67 |  |  |  | 67.18 | 26233 | [7 empty] | 120.1 | 0.38 | 25.3 |  |  |  | 3220
129 | R16065--120V | C6521240708-0129 | 2024-07-08 | 10:32:37 | OK | 101.2 | 30.5 | 48.8 | 8.9 | 118.3 | 10.05 | 837.4 | 70.42 |  |  | 20253 | 118.2 | 11.91 |  |  |  | 65.54 | 25944 | [7 empty] | 120.1 | 0.42 | 27.7 |  |  |  | 3193
130 | R16065--120V | C6521240708-0130 | 2024-07-08 | 10:33:05 | OK | 101.2 | 30.5 | 48.8 | 8.9 | 118.1 | 10.46 | 879.1 | 71.11 |  |  | 20342 | 117.9 | 11.68 |  |  |  | 65.43 | 25911 | [7 empty] | 120.1 | 0.39 | 25.8 |  |  |  | 3180
131 | R16065--120V | C6521240708-0131 | 2024-07-08 | 10:33:33 | OK | 101.2 | 30.5 | 48.8 | 8.9 | 118.5 | 9.52 | 794.7 | 70.48 |  |  | 20049 | 118.3 | 12.1 |  |  |  | 66.39 | 25996 | [7 empty] | 120.1 | 0.4 | 26.5 |  |  |  | 3236
132 | R16065--120V | C6521240708-0132 | 2024-07-08 | 10:34:02 | OK | 101.2 | 30.5 | 48.7 | 8.9 | 118.2 | 10.36 | 874.1 | 71.37 |  |  | 20374 | 118 | 11.63 |  |  |  | 66.99 | 26271 | [7 empty] | 120 | 0.39 | 26.1 |  |  |  | 3207
133 | R16065--120V | C6521240708-0133 | 2024-07-08 | 10:34:31 | OK | 101.2 | 30.4 | 48.9 | 8.9 | 118.5 | 9.91 | 824.8 | 70.26 |  |  | 20341 | 118.3 | 11.99 |  |  |  | 65.93 | 26001 | [7 empty] | 120.1 | 0.4 | 26.4 |  |  |  | 3196
134 | R16065--120V | C6521240708-0134 | 2024-07-08 | 10:35:00 | OK | 101.2 | 30.4 | 48.8 | 8.9 | 118.1 | 10.81 | 910.3 | 71.27 |  |  | 20784 | 118 | 11.61 |  |  |  | 65.74 | 26117 | [7 empty] | 120 | 0.4 | 26.2 |  |  |  | 3228
135 | R16065--120V | C6521240708-0135 | 2024-07-08 | 10:35:30 | OK | 101.2 | 30.4 | 48.8 | 8.9 | 118.4 | 10.53 | 883.8 | 70.87 |  |  | 20429 | 118.3 | 11.93 |  |  |  | 66.92 | 26011 | [7 empty] | 120.1 | 0.41 | 26.9 |  |  |  | 3209
136 | R16065--120V | C6521240708-0136 | 2024-07-08 | 10:35:59 | OK | 101.2 | 30.5 | 48.7 | 8.9 | 118.3 | 10.46 | 878.1 | 70.99 |  |  | 20042 | 118 | 11.74 |  |  |  | 66.65 | 26293 | [7 empty] | 120.1 | 0.41 | 27 |  |  |  | 3170
137 | R16065--120V | C6521240708-0137 | 2024-07-08 | 10:36:28 | OK | 101.2 | 30.6 | 48.4 | 8.9 | 118.5 | 9.35 | 778 | 70.18 |  |  | 20162 | 118.3 | 11.93 |  |  |  | 64.48 | 25402 | [7 empty] | 120.1 | 0.39 | 26 |  |  |  | 3261
138 | R16065--120V | C6521240708-0138 | 2024-07-08 | 10:36:57 | OK | 101.2 | 30.7 | 48.2 | 8.9 | 118.1 | 10.4 | 872.7 | 71.05 |  |  | 20092 | 118 | 12.06 |  |  |  | 63.72 | 25375 | [7 empty] | 120.1 | 0.46 | 30.8 |  |  |  | 3081
139 | R16065--120V | C6521240708-0139 | 2024-07-08 | 10:37:33 | OK | 101.2 | 30.7 | 48.1 | 8.9 | 118.5 | 9.63 | 802.9 | 70.37 |  |  | 19928 | 118.3 | 12.09 |  |  |  | 65.17 | 25805 | [7 empty] | 120 | 0.43 | 28.6 |  |  |  | 3174
140 | R16065--120V | C6521240708-0140 | 2024-07-08 | 10:38:01 | OK | 101.2 | 30.7 | 47.9 | 8.9 | 118.2 | 10.71 | 904.3 | 71.47 |  |  | 20367 | 118 | 11.72 |  |  |  | 66.45 | 26176 | [7 empty] | 120 | 0.4 | 26.7 |  |  |  | 3144
141 | R16065--120V | C6521240708-0141 | 2024-07-08 | 10:38:31 | OK | 101.2 | 30.8 | 47.9 | 8.9 | 118.5 | 10.16 | 842.4 | 70.01 |  |  | 20237 | 118.3 | 11.96 |  |  |  | 67.48 | 26259 | [7 empty] | 120.1 | 0.41 | 27 |  |  |  | 3205
142 | R16065--120V | C6521240708-0142 | 2024-07-08 | 10:39:00 | OK | 101.2 | 30.8 | 47.7 | 8.9 | 118.2 | 10.14 | 849 | 70.82 |  |  | 20442 | 118 | 11.55 |  |  |  | 65.68 | 25940 | [7 empty] | 120.1 | 0.39 | 25.5 |  |  |  | 3243
143 | R16065--120V | C6521240708-0143 | 2024-07-08 | 10:39:29 | OK | 101.2 | 30.8 | 47.5 | 8.9 | 118.5 | 9.78 | 814.5 | 70.26 |  |  | 20259 | 118.3 | 11.72 |  |  |  | 68 | 26192 | [7 empty] | 120.1 | 0.4 | 26.4 |  |  |  | 3263
144 | R16065--120V | C6521240708-0144 | 2024-07-08 | 10:39:58 | OK | 101.2 | 30.7 | 47.6 | 8.9 | 118.2 | 11.04 | 930.3 | 71.33 |  |  | 20979 | 118.1 | 11.4 |  |  |  | 67.43 | 26461 | [7 empty] | 120.1 | 0.4 | 26.6 |  |  |  | 3161
145 | R16065--120V | C6521240708-0145 | 2024-07-08 | 10:40:27 | OK | 101.2 | 30.8 | 47.5 | 8.9 | 118.4 | 10.4 | 872.3 | 70.83 |  |  | 20812 | 118.3 | 12.04 |  |  |  | 64.42 | 25776 | [7 empty] | 120.1 | 0.39 | 25.8 |  |  |  | 3245
146 | R16065--120V | C6521240708-0146 | 2024-07-08 | 10:40:54 | OK | 101.2 | 30.8 | 47.5 | 8.9 | 118.2 | 10.11 | 845.8 | 70.79 |  |  | 20680 | 118 | 11.42 |  |  |  | 67.39 | 26243 | [7 empty] | 120.1 | 0.39 | 26 |  |  |  | 3203
147 | R16065--120V | C6521240708-0147 | 2024-07-08 | 10:41:22 | OK | 101.2 | 30.7 | 47.7 | 8.9 | 118.5 | 10.14 | 844.8 | 70.34 |  |  | 20200 | 118.3 | 11.99 |  |  |  | 67.28 | 26275 | [7 empty] | 120.1 | 0.4 | 26.4 |  |  |  | 3220
148 | R16065--120V | C6521240708-0148 | 2024-07-08 | 10:41:51 | OK | 101.2 | 30.8 | 47.6 | 8.9 | 118.2 | 10.24 | 859.3 | 71.01 |  |  | 20664 | 118 | 11.7 |  |  |  | 65.49 | 26000 | [7 empty] | 120.1 | 0.41 | 27.4 |  |  |  | 3184
149 | R16065--120V | C6521240708-0149 | 2024-07-08 | 10:42:19 | OK | 101.2 | 30.9 | 47.5 | 9 | 118.5 | 9.66 | 802.5 | 70.12 |  |  | 20292 | 118.3 | 11.9 |  |  |  | 61.82 | 24977 | [7 empty] | 120.1 | 0.41 | 26.7 |  |  |  | 3244
150 | R16065--120V | C6521240708-0150 | 2024-07-08 | 10:42:47 | OK | 101.2 | 31.0 | 47.2 | 8.9 | 118.1 | 10.26 | 857.5 | 70.72 |  |  | 20613 | 118 | 11.66 |  |  |  | 65.78 | 26085 | [7 empty] | 120.1 | 0.39 | 25.7 |  |  |  | 3221
151 | R16065--120V | C6521240708-0151 | 2024-07-08 | 10:43:15 | OK | 101.2 | 31.0 | 47.1 | 8.9 | 118.5 | 10.41 | 868.8 | 70.44 |  |  | 20552 | 118.3 | 11.88 |  |  |  | 66.01 | 26078 | [7 empty] | 120.1 | 0.39 | 25.5 |  |  |  | 3251
152 | R16065--120V | C6521240708-0152 | 2024-07-08 | 10:43:44 | OK | 101.2 | 31.0 | 47.0 | 8.9 | 118.2 | 10.36 | 868.1 | 70.84 |  |  | 20733 | 118 | 11.61 |  |  |  | 66.02 | 26146 | [7 empty] | 120.1 | 0.4 | 26.1 |  |  |  | 3202
153 | R16065--120V | C6521240708-0153 | 2024-07-08 | 10:44:12 | OK | 101.2 | 31.1 | 46.9 | 8.9 | 118.5 | 9.49 | 790 | 70.27 |  |  | 20225 | 118.2 | 12.07 |  |  |  | 67.28 | 26172 | [7 empty] | 120.1 | 0.41 | 26.7 |  |  |  | 3227
154 | R16065--120V | C6521240708-0154 | 2024-07-08 | 10:44:40 | OK | 101.2 | 31.0 | 46.9 | 8.9 | 118.1 | 10.64 | 893.2 | 71.05 |  |  | 20569 | 118 | 11.97 |  |  |  | 65.9 | 26023 | [7 empty] | 120.1 | 0.43 | 28.2 |  |  |  | 3117
155 | R16065--120V | C6521240708-0155 | 2024-07-08 | 10:45:08 | OK | 101.2 | 31.1 | 46.8 | 8.9 | 118.5 | 9.73 | 808.7 | 70.09 |  |  | 20332 | 118.3 | 12.09 |  |  |  | 65.96 | 25971 | [7 empty] | 120.1 | 0.41 | 26.8 |  |  |  | 3217
156 | R16065--120V | C6521240708-0156 | 2024-07-08 | 10:45:36 | OK | 101.2 | 31.2 | 46.7 | 8.9 | 118.2 | 10.27 | 861.4 | 70.93 |  |  | 20779 | 118 | 11.56 |  |  |  | 66.33 | 26193 | [7 empty] | 120.1 | 0.41 | 27.2 |  |  |  | 3132
157 | R16065--120V | C6521240708-0157 | 2024-07-08 | 10:46:04 | OK | 101.2 | 31.2 | 46.9 | 8.9 | 118.5 | 9.43 | 786.5 | 70.35 |  |  | 20221 | 118.2 | 11.91 |  |  |  | 66.94 | 25952 | [7 empty] | 120.1 | 0.38 | 25.3 |  |  |  | 3243
158 | R16065--120V | C6521240708-0158 | 2024-07-08 | 10:46:32 | OK | 101.2 | 31.2 | 46.6 | 8.9 | 118.2 | 10.37 | 867 | 70.73 |  |  | 20667 | 118 | 11.85 |  |  |  | 64.97 | 25816 | [7 empty] | 120.1 | 0.4 | 26.2 |  |  |  | 3189
159 | R16065--120V | C6521240708-0159 | 2024-07-08 | 10:47:00 | OK | 101.2 | 31.3 | 46.5 | 8.9 | 118.4 | 9.7 | 808.8 | 70.42 |  |  | 19636 | 118.2 | 11.83 |  |  |  | 66.94 | 25949 | [7 empty] | 120.1 | 0.4 | 26.7 |  |  |  | 3243
160 | R16065--120V | C6521240708-0160 | 2024-07-08 | 10:47:28 | OK | 101.2 | 31.4 | 46.3 | 8.9 | 118.1 | 11.28 | 953.2 | 71.56 |  |  | 21032 | 118.1 | 11.8 |  |  |  | 66.43 | 26226 | [7 empty] | 120.1 | 0.41 | 27.1 |  |  |  | 3167
161 | R16065--120V | C6521240708-0161 | 2024-07-08 | 10:47:56 | OK | 101.2 | 31.4 | 46.4 | 8.9 | 118.5 | 9.71 | 806.9 | 70.15 |  |  | 20291 | 118.3 | 11.89 |  |  |  | 66.7 | 25939 | [7 empty] | 120.1 | 0.43 | 28.2 |  |  |  | 3174
162 | R16065--120V | C6521240708-0162 | 2024-07-08 | 10:48:24 | OK | 101.2 | 31.3 | 46.5 | 8.9 | 118.2 | 10.26 | 856.7 | 70.64 |  |  | 20714 | 118 | 11.72 |  |  |  | 65.17 | 25908 | [7 empty] | 120.1 | 0.38 | 25 |  |  |  | 3245
163 | R16065--120V | C6521240708-0163 | 2024-07-08 | 10:48:53 | OK | 101.2 | 31.3 | 46.5 | 8.9 | 118.5 | 10.08 | 837 | 70.07 |  |  | 20282 | 118.3 | 12 |  |  |  | 67.35 | 26117 | [7 empty] | 120.1 | 0.39 | 25.9 |  |  |  | 3230
164 | R16065--120V | C6521240708-0164 | 2024-07-08 | 10:49:22 | OK | 101.2 | 31.2 | 46.6 | 8.9 | 118.2 | 10.2 | 855 | 70.88 |  |  | 20820 | 118.1 | 11.64 |  |  |  | 64.98 | 25945 | [7 empty] | 120.1 | 0.4 | 26.5 |  |  |  | 3220
165 | R16065--120V | C6521240708-0165 | 2024-07-08 | 10:49:50 | OK | 101.2 | 31.2 | 46.7 | 8.9 | 118.4 | 10.47 | 870.2 | 70.19 |  |  | 20647 | 118.4 | 11.87 |  |  |  | 68.9 | 26417 | [7 empty] | 120.1 | 0.39 | 25.9 |  |  |  | 3264
166 | R16065--120V | C6521240708-0166 | 2024-07-08 | 10:50:19 | OK | 101.2 | 31.2 | 46.7 | 8.9 | 118.2 | 10.53 | 885.1 | 71.12 |  |  | 20435 | 118 | 11.81 |  |  |  | 65.55 | 25899 | [7 empty] | 120.1 | 0.41 | 27.1 |  |  |  | 3110
167 | R16065--120V | C6521240708-0167 | 2024-07-08 | 10:50:48 | OK | 101.2 | 31.2 | 46.6 | 8.9 | 118.5 | 10.65 | 891.8 | 70.67 |  |  | 20465 | 118.3 | 12.02 |  |  |  | 66.93 | 26244 | [7 empty] | 120.1 | 0.39 | 25.6 |  |  |  | 3256
168 | R16065--120V | C6521240708-0168 | 2024-07-08 | 10:51:15 | OK | 101.2 | 31.2 | 46.6 | 8.9 | 118.2 | 10.58 | 889.6 | 71.13 |  |  | 20491 | 118.1 | 11.72 |  |  |  | 66.36 | 26178 | [7 empty] | 120.1 | 0.4 | 26.5 |  |  |  | 3163
169 | R16065--120V | C6521240708-0169 | 2024-07-08 | 10:51:43 | OK | 101.2 | 31.2 | 46.8 | 8.9 | 118.4 | 10.32 | 864.5 | 70.73 |  |  | 20490 | 118.3 | 11.68 |  |  |  | 68.14 | 26366 | [7 empty] | 120.1 | 0.4 | 26.5 |  |  |  | 3214
170 | R16065--120V | C6521240708-0170 | 2024-07-08 | 10:52:13 | OK | 101.2 | 31.2 | 46.7 | 8.9 | 118.1 | 10.32 | 864.9 | 70.92 |  |  | 20609 | 117.9 | 11.83 |  |  |  | 64.91 | 25910 | [7 empty] | 120.1 | 0.4 | 26.4 |  |  |  | 3193
171 | R16065--120V | C6521240708-0171 | 2024-07-08 | 10:52:41 | OK | 101.2 | 31.3 | 46.6 | 8.9 | 118.5 | 10.12 | 841.5 | 70.17 |  |  | 20351 | 118.3 | 11.78 |  |  |  | 68.09 | 26350 | [7 empty] | 120.1 | 0.41 | 27.2 |  |  |  | 3243
172 | R16065--120V | C6521240708-0172 | 2024-07-08 | 10:53:09 | OK | 101.2 | 31.3 | 46.7 | 8.9 | 118.1 | 10.43 | 871.3 | 70.75 |  |  | 20506 | 118 | 11.62 |  |  |  | 64.78 | 25940 | [7 empty] | 120.1 | 0.39 | 26 |  |  |  | 3208
173 | R16065--120V | C6521240708-0173 | 2024-07-08 | 10:53:36 | OK | 101.2 | 31.2 | 47.0 | 8.9 | 118.4 | 10.53 | 876.8 | 70.3 |  |  | 20440 | 118.3 | 11.96 |  |  |  | 67.65 | 26375 | [7 empty] | 120.1 | 0.42 | 27.4 |  |  |  | 3229
174 | R16065--120V | C6521240708-0174 | 2024-07-08 | 10:54:05 | OK | 101.2 | 31.1 | 47.0 | 8.9 | 118.1 | 10.35 | 868.9 | 71.1 |  |  | 20515 | 118 | 11.76 |  |  |  | 65.55 | 25964 | [7 empty] | 120.1 | 0.44 | 28.9 |  |  |  | 3097
175 | R16065--120V | C6521240708-0175 | 2024-07-08 | 10:54:32 | OK | 101.2 | 31.0 | 47.3 | 8.9 | 118.5 | 10.25 | 858 | 70.65 |  |  | 19432 | 118.3 | 11.9 |  |  |  | 65.1 | 25884 | [7 empty] | 120.1 | 0.41 | 27 |  |  |  | 3197
176 | R16065--120V | C6521240708-0176 | 2024-07-08 | 10:55:00 | OK | 101.2 | 31.1 | 46.8 | 8.9 | 118.1 | 10.12 | 849.1 | 71 |  |  | 20303 | 118 | 11.67 |  |  |  | 64.96 | 25961 | [7 empty] | 120.1 | 0.4 | 26.2 |  |  |  | 3243
177 | R16065--120V | C6521240708-0177 | 2024-07-08 | 10:55:28 | OK | 101.2 | 31.2 | 46.4 | 8.9 | 118.5 | 10.29 | 860.8 | 70.59 |  |  | 20313 | 118.3 | 11.74 |  |  |  | 67.57 | 26212 | [7 empty] | 120.1 | 0.39 | 25.6 |  |  |  | 3208
178 | R16065--120V | C6521240708-0178 | 2024-07-08 | 10:55:56 | OK | 101.2 | 31.3 | 46.3 | 8.9 | 118.1 | 10.38 | 870.7 | 71.02 |  |  | 20531 | 118 | 11.74 |  |  |  | 65.96 | 26038 | [7 empty] | 120.1 | 0.39 | 25.5 |  |  |  | 3146
179 | R16065--120V | C6521240708-0179 | 2024-07-08 | 10:56:28 | OK | 101.2 | 31.3 | 46.3 | 8.9 | 118.5 | 10.39 | 870.4 | 70.72 |  |  | 20168 | 118.3 | 12.03 |  |  |  | 65.39 | 25590 | [7 empty] | 120.1 | 0.41 | 27.2 |  |  |  | 3196
180 | R16065--120V | C6521240708-0180 | 2024-07-08 | 10:56:55 | OK | 101.2 | 31.2 | 46.6 | 8.9 | 118.1 | 10.37 | 871.7 | 71.19 |  |  | 20635 | 117.9 | 11.75 |  |  |  | 66.04 | 26034 | [7 empty] | 120.1 | 0.4 | 26.5 |  |  |  | 3182
181 | R16065--120V | C6521240708-0181 | 2024-07-08 | 10:57:23 | OK | 101.2 | 31.2 | 46.7 | 8.9 | 118.4 | 10.34 | 864.5 | 70.62 |  |  | 20268 | 118.3 | 11.84 |  |  |  | 66.53 | 25913 | [7 empty] | 120.1 | 0.39 | 25.7 |  |  |  | 3240
182 | R16065--120V | C6521240708-0182 | 2024-07-08 | 10:57:50 | OK | 101.2 | 31.2 | 46.6 | 8.9 | 118.2 | 10.39 | 873.4 | 71.16 |  |  | 20309 | 118 | 11.42 |  |  |  | 67.36 | 26197 | [7 empty] | 120.1 | 0.4 | 26 |  |  |  | 3158
183 | R16065--120V | C6521240708-0183 | 2024-07-08 | 10:58:18 | OK | 101.2 | 31.2 | 46.6 | 8.9 | 118.4 | 9.75 | 811.5 | 70.29 |  |  | 20170 | 118.3 | 11.94 |  |  |  | 65.63 | 25679 | [7 empty] | 120.1 | 0.39 | 25.6 |  |  |  | 3224
184 | R16065--120V | C6521240708-0184 | 2024-07-08 | 10:58:45 | OK | 101.2 | 31.2 | 46.8 | 8.9 | 118.2 | 10.37 | 868.7 | 70.87 |  |  | 20456 | 118 | 11.77 |  |  |  | 65.35 | 25868 | [7 empty] | 120.1 | 0.46 | 30.3 |  |  |  | 3120
185 | R16065--120V | C6521240708-0185 | 2024-07-08 | 10:59:13 | OK | 101.2 | 31.2 | 46.8 | 8.9 | 118.4 | 9.81 | 813.5 | 70.01 |  |  | 20294 | 118.2 | 12.08 |  |  |  | 65.01 | 25540 | [7 empty] | 120.1 | 0.38 | 25.1 |  |  |  | 3247
186 | R16065--120V | C6521240708-0186 | 2024-07-08 | 10:59:43 | OK | 101.2 | 31.2 | 46.9 | 8.9 | 118.2 | 10.27 | 859.5 | 70.79 |  |  | 20403 | 118 | 11.55 |  |  |  | 65.35 | 25923 | [7 empty] | 120.1 | 0.4 | 26.6 |  |  |  | 3193
187 | R16065--120V | C6521240708-0187 | 2024-07-08 | 11:00:11 | OK | 101.2 | 31.3 | 46.6 | 8.9 | 118.5 | 9.61 | 803.7 | 70.57 |  |  | 20272 | 118.3 | 12.03 |  |  |  | 65.86 | 25924 | [7 empty] | 120.1 | 0.4 | 26.6 |  |  |  | 3189
188 | R16065--120V | C6521240708-0188 | 2024-07-08 | 11:00:39 | OK | 101.2 | 31.3 | 46.6 | 8.9 | 118.1 | 10.49 | 881.7 | 71.15 |  |  | 20642 | 118 | 11.77 |  |  |  | 65.89 | 26143 | [7 empty] | 120.1 | 0.4 | 26.7 |  |  |  | 3188
189 | R16065--120V | C6521240708-0189 | 2024-07-08 | 11:01:08 | OK | 101.2 | 31.3 | 46.6 | 8.9 | 118.4 | 10.27 | 855.1 | 70.27 |  |  | 20569 | 118.3 | 11.67 |  |  |  | 68.06 | 26372 | [7 empty] | 120.1 | 0.38 | 24.8 |  |  |  | 3272
190 | R16065--120V | C6521240708-0190 | 2024-07-08 | 11:01:36 | OK | 101.2 | 31.2 | 46.7 | 8.9 | 118.3 | 10.39 | 871.4 | 70.92 |  |  | 20250 | 118 | 11.66 |  |  |  | 65.73 | 25992 | [7 empty] | 120.1 | 0.39 | 25.8 |  |  |  | 3145
191 | R16065--120V | C6521240708-0191 | 2024-07-08 | 11:02:04 | OK | 101.2 | 31.3 | 46.6 | 8.9 | 118.5 | 9.73 | 812.7 | 70.49 |  |  | 20201 | 118.2 | 12.1 |  |  |  | 66.35 | 26092 | [7 empty] | 120 | 0.4 | 26.1 |  |  |  | 3225
192 | R16065--120V | C6521240708-0192 | 2024-07-08 | 11:02:32 | OK | 101.2 | 31.2 | 46.7 | 8.9 | 118.2 | 10.33 | 860.4 | 70.48 |  |  | 20185 | 118 | 11.82 |  |  |  | 64.59 | 25595 | [7 empty] | 120 | 0.39 | 26.1 |  |  |  | 3209
193 | R16065--120V | C6521240708-0193 | 2024-07-08 | 11:03:02 | OK | 101.2 | 31.2 | 46.7 | 8.9 | 118.5 | 9.4 | 782.7 | 70.23 |  |  | 19994 | 118.3 | 11.77 |  |  |  | 66.06 | 25982 | [7 empty] | 120.1 | 0.39 | 25.9 |  |  |  | 3238
194 | R16065--120V | C6521240708-0194 | 2024-07-08 | 11:03:31 | OK | 101.2 | 31.4 | 46.3 | 8.9 | 118.1 | 10.32 | 864.5 | 70.95 |  |  | 20389 | 117.9 | 11.53 |  |  |  | 66.83 | 26235 | [7 empty] | 120.1 | 0.39 | 25.7 |  |  |  | 3170
195 | R16065--120V | C6521240708-0195 | 2024-07-08 | 11:03:59 | OK | 101.2 | 31.5 | 46.1 | 8.9 | 118.4 | 9.63 | 800.9 | 70.2 |  |  | 20186 | 118.2 | 11.63 |  |  |  | 67.75 | 26413 | [7 empty] | 120.1 | 0.4 | 26.5 |  |  |  | 3198
196 | R16065--120V | C6521240708-0196 | 2024-07-08 | 11:04:28 | OK | 101.2 | 31.5 | 46.1 | 8.9 | 118.2 | 10.27 | 861.7 | 71.01 |  |  | 20681 | 118 | 11.7 |  |  |  | 65.56 | 26070 | [7 empty] | 120.1 | 0.4 | 26.7 |  |  |  | 3167
197 | R16065--120V | C6521240708-0197 | 2024-07-08 | 11:04:58 | OK | 101.2 | 31.5 | 46.1 | 8.9 | 118.4 | 10.22 | 853 | 70.47 |  |  | 20275 | 118.3 | 11.64 |  |  |  | 67.63 | 26326 | [7 empty] | 120.1 | 0.39 | 25.6 |  |  |  | 3253
198 | R16065--120V | C6521240708-0198 | 2024-07-08 | 11:05:27 | OK | 101.2 | 31.4 | 46.2 | 8.9 | 118.1 | 10.48 | 880.4 | 71.15 |  |  | 20719 | 118 | 11.43 |  |  |  | 67.51 | 26332 | [7 empty] | 120.1 | 0.4 | 26.8 |  |  |  | 3160
199 | R16065--120V | C6521240708-0199 | 2024-07-08 | 11:05:55 | OK | 101.2 | 31.5 | 46.2 | 8.9 | 118.5 | 9.9 | 825.3 | 70.39 |  |  | 20280 | 118.3 | 11.5 |  |  |  | 68.3 | 26316 | [7 empty] | 120.1 | 0.38 | 25.3 |  |  |  | 3296
200 | R16065--120V | C6521240708-0200 | 2024-07-08 | 11:06:23 | OK | 101.2 | 31.5 | 46.1 | 8.9 | 118.1 | 10.27 | 857.8 | 70.7 |  |  | 20476 | 118 | 11.45 |  |  |  | 66.91 | 26242 | [7 empty] | 120.1 | 0.39 | 25.7 |  |  |  | 3187
201 | R16065--120V | C6521240708-0201 | 2024-07-08 | 11:06:54 | OK | 101.2 | 31.7 | 45.8 | 8.9 | 118.5 | 9.74 | 808.6 | 70.08 |  |  | 20113 | 118.3 | 11.91 |  |  |  | 65.71 | 25999 | [7 empty] | 120.1 | 0.4 | 26.2 |  |  |  | 3233
202 | R16065--120V | C6521240708-0202 | 2024-07-08 | 11:07:23 | OK | 101.2 | 31.7 | 45.6 | 8.9 | 118.2 | 10.3 | 863 | 70.9 |  |  | 20185 | 118 | 11.43 |  |  |  | 67.07 | 26298 | [7 empty] | 120.1 | 0.4 | 26.2 |  |  |  | 3192
203 | R16065--120V | C6521240708-0203 | 2024-07-08 | 11:07:55 | OK | 101.2 | 31.7 | 45.9 | 8.9 | 118.5 | 9.5 | 794.3 | 70.59 |  |  | 20067 | 118.2 | 12.04 |  |  |  | 66.27 | 26022 | [7 empty] | 120.1 | 0.4 | 26.6 |  |  |  | 3268
204 | R16065--120V | C6521240708-0204 | 2024-07-08 | 11:08:23 | OK | 101.2 | 31.7 | 45.7 | 8.9 | 118.1 | 10.36 | 867.9 | 70.92 |  |  | 20349 | 118 | 11.86 |  |  |  | 64.13 | 25721 | [7 empty] | 120.1 | 0.4 | 26.2 |  |  |  | 3195
205 | R16065--120V | C6521240708-0205 | 2024-07-08 | 11:08:51 | OK | 101.2 | 31.6 | 45.7 | 8.9 | 118.5 | 9.68 | 802.4 | 69.99 |  |  | 20340 | 118.3 | 11.86 |  |  |  | 67.51 | 26102 | [7 empty] | 120.1 | 0.39 | 26 |  |  |  | 3276
206 | R16065--120V | C6521240708-0206 | 2024-07-08 | 11:09:21 | OK | 101.2 | 31.6 | 45.8 | 8.9 | 118.2 | 10.22 | 858.1 | 71.05 |  |  | 20493 | 118 | 11.61 |  |  |  | 66.37 | 26106 | [7 empty] | 120.1 | 0.41 | 27.3 |  |  |  | 3162
207 | R16065--120V | C6521240708-0207 | 2024-07-08 | 11:09:51 | OK | 101.2 | 31.5 | 46.0 | 8.9 | 118.5 | 9.54 | 797.6 | 70.53 |  |  | 20145 | 118.2 | 11.94 |  |  |  | 66.1 | 25736 | [7 empty] | 120.1 | 0.39 | 25.6 |  |  |  | 3270
208 | R16065--120V | C6521240708-0208 | 2024-07-08 | 11:10:22 | OK | 101.2 | 31.5 | 46.2 | 8.9 | 118.2 | 10.12 | 848.4 | 70.94 |  |  | 20735 | 118 | 11.39 |  |  |  | 67.58 | 26379 | [7 empty] | 120 | 0.41 | 27.4 |  |  |  | 3170
209 | R16065--120V | C6521240708-0209 | 2024-07-08 | 11:10:50 | OK | 101.2 | 31.3 | 46.6 | 8.9 | 118.4 | 10.32 | 865.5 | 70.84 |  |  | 20530 | 118.2 | 11.78 |  |  |  | 67 | 26108 | [7 empty] | 120.1 | 0.41 | 26.8 |  |  |  | 3200
210 | R16065--120V | C6521240708-0210 | 2024-07-08 | 11:11:20 | OK | 101.2 | 31.3 | 46.6 | 8.9 | 118.1 | 10.36 | 867 | 70.83 |  |  | 20209 | 118 | 11.64 |  |  |  | 66.07 | 26009 | [7 empty] | 120 | 0.41 | 27 |  |  |  | 3148
211 | R16065--120V | C6521240708-0211 | 2024-07-08 | 11:11:51 | OK | 101.2 | 31.3 | 46.5 | 8.9 | 118.5 | 9.44 | 787 | 70.4 |  |  | 20233 | 118.2 | 11.86 |  |  |  | 66.99 | 26001 | [7 empty] | 120.1 | 0.4 | 26.2 |  |  |  | 3270
212 | R16065--120V | C6521240708-0212 | 2024-07-08 | 11:12:20 | OK | 101.2 | 31.4 | 46.4 | 8.9 | 118.1 | 10.21 | 850.5 | 70.56 |  |  | 20432 | 118 | 11.63 |  |  |  | 65.61 | 25955 | [7 empty] | 120.1 | 0.39 | 26 |  |  |  | 3183
213 | R16065--120V | C6521240708-0213 | 2024-07-08 | 11:12:49 | OK | 101.2 | 31.4 | 46.4 | 8.9 | 118.4 | 10.32 | 863.6 | 70.66 |  |  | 20300 | 118.2 | 11.8 |  |  |  | 66.04 | 26145 | [7 empty] | 120.1 | 0.42 | 27.5 |  |  |  | 3208
214 | R16065--120V | C6521240708-0214 | 2024-07-08 | 11:13:16 | OK | 101.2 | 31.5 | 46.4 | 8.9 | 118.2 | 11.2 | 945.6 | 71.48 |  |  | 20708 | 118.1 | 11.74 |  |  |  | 66.28 | 26254 | [7 empty] | 120.1 | 0.4 | 26.5 |  |  |  | 3160
215 | R16065--120V | C6521240708-0215 | 2024-07-08 | 11:13:44 | OK | 101.2 | 31.4 | 46.5 | 8.9 | 118.4 | 9.82 | 815.3 | 70.11 |  |  | 20206 | 118.2 | 11.92 |  |  |  | 64.33 | 25796 | [7 empty] | 120.1 | 0.41 | 27.1 |  |  |  | 3222
216 | R16065--120V | C6521240708-0216 | 2024-07-08 | 11:14:12 | OK | 101.2 | 31.4 | 46.5 | 8.9 | 118.1 | 11.28 | 951.7 | 71.45 |  |  | 21007 | 118.1 | 11.45 |  |  |  | 66.73 | 26291 | [7 empty] | 120.1 | 0.39 | 26.1 |  |  |  | 3221
217 | R16065--120V | C6521240708-0217 | 2024-07-08 | 11:14:41 | OK | 101.2 | 31.4 | 46.5 | 8.9 | 118.5 | 9.39 | 783.2 | 70.34 |  |  | 20396 | 118.3 | 11.64 |  |  |  | 68.46 | 26289 | [7 empty] | 120.1 | 0.38 | 25.1 |  |  |  | 3230
218 | R16065--120V | C6521240708-0218 | 2024-07-08 | 11:15:11 | OK | 101.2 | 31.4 | 46.7 | 8.9 | 118.1 | 10.77 | 908.9 | 71.43 |  |  | 20222 | 118 | 11.77 |  |  |  | 65.75 | 26080 | [7 empty] | 120.1 | 0.39 | 25.6 |  |  |  | 3196
219 | R16065--120V | C6521240708-0219 | 2024-07-08 | 11:15:42 | OK | 101.2 | 31.5 | 46.4 | 8.9 | 118.5 | 9.45 | 787.9 | 70.36 |  |  | 19859 | 118.2 | 11.76 |  |  |  | 67.87 | 26434 | [7 empty] | 120.1 | 0.41 | 26.8 |  |  |  | 3200
220 | R16065--120V | C6521240708-0220 | 2024-07-08 | 11:16:10 | OK | 101.2 | 31.6 | 46.3 | 8.9 | 118.2 | 10.17 | 852.5 | 70.93 |  |  | 20369 | 117.9 | 11.69 |  |  |  | 65.06 | 25991 | [7 empty] | 120.1 | 0.39 | 25.6 |  |  |  | 3231
221 | R16065--120V | C6521240708-0221 | 2024-07-08 | 11:16:41 | OK | 101.2 | 31.7 | 46.0 | 8.9 | 118.4 | 9.45 | 789.2 | 70.59 |  |  | 20154 | 118.2 | 11.9 |  |  |  | 66.69 | 26168 | [7 empty] | 120.1 | 0.4 | 26.4 |  |  |  | 3195
222 | R16065--120V | C6521240708-0222 | 2024-07-08 | 11:17:10 | OK | 101.2 | 31.8 | 45.8 | 8.9 | 118 | 10.33 | 868.5 | 71.21 |  |  | 19578 | 118 | 11.58 |  |  |  | 66 | 26080 | [7 empty] | 120.1 | 0.4 | 26.6 |  |  |  | 3152
223 | R16065--120V | C6521240708-0223 | 2024-07-08 | 11:17:41 | OK | 101.2 | 31.7 | 45.9 | 8.9 | 118.3 | 9.85 | 826.3 | 70.87 |  |  | 20082 | 118.2 | 11.95 |  |  |  | 66.59 | 26068 | [7 empty] | 120.1 | 0.43 | 28.6 |  |  |  | 3170
224 | R16065--120V | C6521240708-0224 | 2024-07-08 | 11:18:10 | OK | 101.2 | 31.6 | 46.0 | 8.9 | 118.1 | 10.34 | 867.9 | 71.06 |  |  | 20728 | 118 | 11.47 |  |  |  | 67.06 | 26286 | [7 empty] | 120.1 | 0.38 | 25.1 |  |  |  | 3231
225 | R16065--120V | C6521240708-0225 | 2024-07-08 | 11:18:38 | OK | 101.2 | 31.7 | 45.8 | 8.9 | 118.3 | 10.36 | 869.3 | 70.91 |  |  | 20316 | 118.2 | 11.99 |  |  |  | 65.81 | 25814 | [7 empty] | 120 | 0.41 | 26.8 |  |  |  | 3244
226 | R16065--120V | C6521240708-0226 | 2024-07-08 | 11:19:07 | OK | 101.2 | 31.7 | 45.8 | 8.9 | 118.1 | 10.09 | 843.6 | 70.78 |  |  | 20568 | 117.9 | 11.46 |  |  |  | 66.3 | 26053 | [7 empty] | 120.1 | 0.39 | 25.6 |  |  |  | 3227
227 | R16065--120V | C6521240708-0227 | 2024-07-08 | 11:19:35 | OK | 101.2 | 31.7 | 45.8 | 8.9 | 118.3 | 10.3 | 862.5 | 70.75 |  |  | 20495 | 118.2 | 11.77 |  |  |  | 67.67 | 26290 | [7 empty] | 120.1 | 0.41 | 26.8 |  |  |  | 3314
228 | R16065--120V | C6521240708-0228 | 2024-07-08 | 11:20:04 | OK | 101.2 | 31.8 | 45.7 | 8.9 | 118.1 | 10.48 | 880.6 | 71.13 |  |  | 20611 | 117.9 | 11.47 |  |  |  | 67.02 | 26254 | [7 empty] | 120 | 0.41 | 27.4 |  |  |  | 3184
229 | R16065--120V | C6521240708-0229 | 2024-07-08 | 11:20:39 | OK | 101.2 | 31.7 | 45.8 | 8.9 | 118.3 | 9.7 | 811 | 70.66 |  |  | 20106 | 118.2 | 11.81 |  |  |  | 61.99 | 25200 | [7 empty] | 120.1 | 0.39 | 25.5 |  |  |  | 3241
230 | R16065--120V | C6521240708-0230 | 2024-07-08 | 11:21:10 | OK | 101.2 | 31.7 | 46.0 | 8.9 | 118 | 10.14 | 854.8 | 71.42 |  |  | 20400 | 117.9 | 11.84 |  |  |  | 64.26 | 25588 | [7 empty] | 120.1 | 0.4 | 26.3 |  |  |  | 3215
231 | R16065--120V | C6521240708-0231 | 2024-07-08 | 11:21:39 | OK | 101.2 | 31.7 | 45.9 | 8.9 | 118.5 | 9.62 | 802.3 | 70.39 |  |  | 20276 | 118.3 | 11.97 |  |  |  | 67.47 | 26194 | [7 empty] | 120.1 | 0.41 | 27.3 |  |  |  | 3202
232 | R16065--120V | C6521240708-0232 | 2024-07-08 | 11:22:08 | OK | 101.2 | 31.7 | 45.9 | 8.9 | 118.2 | 10.34 | 868 | 71.07 |  |  | 20831 | 118 | 11.61 |  |  |  | 65.06 | 26063 | [7 empty] | 120.1 | 0.4 | 26.6 |  |  |  | 3136
233 | R16065--120V | C6521240708-0233 | 2024-07-08 | 11:22:36 | OK | 101.2 | 31.7 | 46.0 | 8.9 | 118.4 | 9.82 | 817.1 | 70.29 |  |  | 20192 | 118.2 | 11.92 |  |  |  | 66.07 | 26116 | [7 empty] | 120.1 | 0.4 | 26.1 |  |  |  | 3193
234 | R16065--120V | C6521240708-0234 | 2024-07-08 | 11:23:09 | OK | 101.2 | 31.6 | 46.3 | 8.9 | 118.1 | 10.1 | 845.5 | 70.88 |  |  | 20929 | 118 | 11.38 |  |  |  | 66.75 | 26247 | [7 empty] | 120.1 | 0.39 | 26.1 |  |  |  | 3235
235 | R16065--120V | C6521240708-0235 | 2024-07-08 | 11:23:36 | OK | 101.2 | 31.7 | 46.0 | 8.9 | 118.4 | 9.45 | 789.1 | 70.49 |  |  | 20195 | 118.2 | 11.85 |  |  |  | 67.58 | 26337 | [7 empty] | 120.1 | 0.4 | 26.3 |  |  |  | 3264
236 | R16065--120V | C6521240708-0236 | 2024-07-08 | 11:24:05 | OK | 101.2 | 31.6 | 46.2 | 8.9 | 118.1 | 10.34 | 870.1 | 71.31 |  |  | 20530 | 117.9 | 11.61 |  |  |  | 66.31 | 26144 | [7 empty] | 120.1 | 0.4 | 26.5 |  |  |  | 3162
237 | R16065--120V | C6521240708-0237 | 2024-07-08 | 11:24:34 | OK | 101.2 | 31.6 | 46.1 | 8.9 | 118.5 | 9.56 | 795.3 | 70.17 |  |  | 19862 | 118.3 | 12 |  |  |  | 65.35 | 25705 | [7 empty] | 120.1 | 0.4 | 26.3 |  |  |  | 3210
238 | R16065--120V | C6521240708-0238 | 2024-07-08 | 11:25:02 | OK | 101.2 | 31.7 | 46.0 | 8.9 | 118.1 | 10.31 | 863.2 | 70.91 |  |  | 19710 | 117.9 | 11.62 |  |  |  | 66.82 | 26019 | [7 empty] | 120.1 | 0.4 | 26.2 |  |  |  | 3207
239 | R16065--120V | C6521240708-0239 | 2024-07-08 | 11:25:31 | OK | 101.2 | 31.6 | 46.1 | 8.9 | 118.4 | 9.49 | 786.8 | 69.97 |  |  | 20280 | 118.2 | 11.97 |  |  |  | 64.27 | 25564 | [7 empty] | 120.1 | 0.39 | 26 |  |  |  | 3257
240 | R16065--120V | C6521240708-0240 | 2024-07-08 | 11:26:24 | OK | 101.2 | 31.5 | 46.3 | 8.9 | 118.1 | 10.43 | 878.8 | 71.37 |  |  | 20118 | 117.9 | 11.56 |  |  |  | 66.5 | 26271 | [7 empty] | 120.1 | 0.38 | 25.2 |  |  |  | 3180
241 | R16065--120V | C6521240708-0241 | 2024-07-08 | 11:26:52 | OK | 101.2 | 31.6 | 46.3 | 8.9 | 118.4 | 9.38 | 788 | 70.93 |  |  | 20235 | 118.2 | 11.9 |  |  |  | 67.41 | 26057 | [7 empty] | 120.1 | 0.41 | 27.3 |  |  |  | 3205
242 | R16065--120V | C6521240708-0242 | 2024-07-08 | 11:27:20 | OK | 101.2 | 31.5 | 46.4 | 8.9 | 118.1 | 10.18 | 853 | 70.9 |  |  | 20072 | 117.8 | 11.84 |  |  |  | 64.49 | 25892 | [7 empty] | 120 | 0.42 | 27.6 |  |  |  | 3125
243 | R16065--120V | C6521240708-0243 | 2024-07-08 | 11:27:47 | OK | 101.2 | 31.4 | 46.7 | 8.9 | 118.3 | 10.32 | 866 | 70.9 |  |  | 20670 | 118.2 | 11.72 |  |  |  | 68.45 | 26382 | [7 empty] | 120.1 | 0.41 | 26.9 |  |  |  | 3234
244 | R16065--120V | C6521240708-0244 | 2024-07-08 | 11:28:15 | OK | 101.2 | 31.4 | 46.7 | 8.9 | 118.2 | 10.38 | 868.8 | 70.77 |  |  | 20482 | 118 | 11.68 |  |  |  | 65.57 | 26005 | [7 empty] | 120.1 | 0.39 | 25.6 |  |  |  | 3159
245 | R16065--120V | C6521240708-0245 | 2024-07-08 | 11:28:43 | OK | 101.2 | 31.3 | 46.9 | 8.9 | 118.4 | 10.41 | 864.9 | 70.18 |  |  | 20363 | 118.2 | 11.99 |  |  |  | 66.04 | 25888 | [7 empty] | 120.1 | 0.39 | 25.4 |  |  |  | 3273
246 | R16065--120V | C6521240708-0246 | 2024-07-08 | 11:29:11 | OK | 101.2 | 31.3 | 47.0 | 8.9 | 118.2 | 10.28 | 856.9 | 70.5 |  |  | 20082 | 118 | 11.6 |  |  |  | 66.35 | 26153 | [7 empty] | 120.1 | 0.4 | 26.3 |  |  |  | 3176
247 | R16065--120V | C6521240708-0247 | 2024-07-08 | 11:29:39 | OK | 101.2 | 31.3 | 47.2 | 8.9 | 118.4 | 9.65 | 806.2 | 70.54 |  |  | 19689 | 118.2 | 11.89 |  |  |  | 66.11 | 25979 | [7 empty] | 120.1 | 0.38 | 25.2 |  |  |  | 3243
248 | R16065--120V | C6521240708-0248 | 2024-07-08 | 11:30:08 | OK | 101.2 | 31.2 | 47.4 | 8.9 | 118.2 | 9.7 | 812.6 | 70.84 |  |  | 20279 | 118 | 11.65 |  |  |  | 66.86 | 26160 | [7 empty] | 120.1 | 0.41 | 27.2 |  |  |  | 3141
249 | R16065--120V | C6521240708-0249 | 2024-07-08 | 11:30:35 | OK | 101.2 | 31.2 | 47.5 | 8.9 | 118.4 | 9.53 | 792.8 | 70.22 |  |  | 20265 | 118.2 | 12 |  |  |  | 65.35 | 25799 | [7 empty] | 120.1 | 0.39 | 25.8 |  |  |  | 3257
250 | R16065--120V | C6521240708-0250 | 2024-07-08 | 11:31:03 | OK | 101.2 | 31.3 | 47.2 | 8.9 | 118.2 | 10.05 | 839.6 | 70.71 |  |  | 20296 | 118 | 11.43 |  |  |  | 64.9 | 25777 | [7 empty] | 120.1 | 0.4 | 26.1 |  |  |  | 3199
251 | R16065--120V | C6521240708-0251 | 2024-07-08 | 11:31:31 | OK | 101.2 | 31.4 | 47.1 | 8.9 | 118.4 | 9.73 | 809.7 | 70.28 |  |  | 20124 | 118.2 | 11.84 |  |  |  | 67.53 | 26097 | [7 empty] | 120.1 | 0.4 | 26.7 |  |  |  | 3196
252 | R16065--120V | C6521240708-0252 | 2024-07-08 | 11:32:26 | OK | 101.2 | 31.4 | 47.1 | 8.9 | 118.2 | 10.45 | 881.5 | 71.39 |  |  | 20220 | 118 | 11.78 |  |  |  | 65.72 | 25941 | [7 empty] | 120.1 | 0.4 | 26.3 |  |  |  | 3202
253 | R16065--120V | C6521240708-0253 | 2024-07-08 | 11:32:57 | OK | 101.2 | 31.3 | 47.1 | 8.9 | 118.3 | 9.53 | 803.4 | 71.28 |  |  | 20101 | 118.1 | 11.71 |  |  |  | 62.17 | 25188 | [7 empty] | 120.1 | 0.43 | 28.7 |  |  |  | 3190
254 | R16065--120V | C6521240708-0254 | 2024-07-08 | 11:33:27 | OK | 101.2 | 31.4 | 47.0 | 8.9 | 118 | 10.11 | 847.2 | 70.99 |  |  | 20077 | 117.8 | 11.64 |  |  |  | 66.41 | 26171 | [7 empty] | 120.1 | 0.41 | 27.2 |  |  |  | 3130
255 | R16065--120V | C6521240708-0255 | 2024-07-08 | 11:33:55 | OK | 101.2 | 31.4 | 46.9 | 8.9 | 118.5 | 9.41 | 785.8 | 70.48 |  |  | 20178 | 118.3 | 11.86 |  |  |  | 65.64 | 25780 | [7 empty] | 120.1 | 0.39 | 26 |  |  |  | 3238
256 | R16065--120V | C6521240708-0256 | 2024-07-08 | 11:34:27 | OK | 101.2 | 31.4 | 47.1 | 8.9 | 118.2 | 10.32 | 865.6 | 70.97 |  |  | 20509 | 117.9 | 11.62 |  |  |  | 65.64 | 26027 | [7 empty] | 120.1 | 0.39 | 25.8 |  |  |  | 3220
257 | R16065--120V | C6521240708-0257 | 2024-07-08 | 11:34:54 | OK | 101.2 | 31.2 | 47.4 | 8.9 | 118.4 | 9.58 | 802.5 | 70.73 |  |  | 20225 | 118.2 | 11.93 |  |  |  | 65.32 | 25743 | [7 empty] | 120.1 | 0.41 | 27.2 |  |  |  | 3221
258 | R16065--120V | C6521240708-0258 | 2024-07-08 | 11:35:23 | OK | 101.2 | 31.1 | 47.8 | 8.9 | 118.1 | 10.57 | 883.5 | 70.77 |  |  | 20520 | 117.9 | 11.48 |  |  |  | 68.05 | 26482 | [7 empty] | 120.1 | 0.41 | 27.1 |  |  |  | 3141
259 | R16065--120V | C6521240708-0259 | 2024-07-08 | 11:35:55 | OK | 101.2 | 31.1 | 47.7 | 8.9 | 118.5 | 9.52 | 790.9 | 70.16 |  |  | 20252 | 118.2 | 11.92 |  |  |  | 65.53 | 25692 | [7 empty] | 120.1 | 0.41 | 27.2 |  |  |  | 3198
260 | R16065--120V | C6521240708-0260 | 2024-07-08 | 11:36:28 | OK | 101.2 | 31.2 | 47.4 | 8.9 | 118.1 | 10.37 | 871.2 | 71.09 |  |  | 20189 | 117.9 | 11.78 |  |  |  | 65.19 | 25930 | [7 empty] | 120.1 | 0.41 | 26.8 |  |  |  | 3156
261 | R16065--120V | C6521240708-0261 | 2024-07-08 | 11:36:56 | OK | 101.2 | 31.2 | 47.4 | 8.9 | 118.5 | 9.39 | 784.3 | 70.48 |  |  | 20193 | 118.3 | 11.92 |  |  |  | 65.8 | 25770 | [7 empty] | 120.1 | 0.39 | 25.7 |  |  |  | 3265
262 | R16065--120V | C6521240708-0262 | 2024-07-08 | 11:37:25 | OK | 101.2 | 31.2 | 47.3 | 8.9 | 118.1 | 10.34 | 865.9 | 70.94 |  |  | 20240 | 117.9 | 11.51 |  |  |  | 66.96 | 26166 | [7 empty] | 120 | 0.41 | 27.4 |  |  |  | 3122
263 | R16065--120V | C6521240708-0263 | 2024-07-08 | 11:37:53 | OK | 101.2 | 31.2 | 47.4 | 8.9 | 118.4 | 9.89 | 826.5 | 70.55 |  |  | 20317 | 118.2 | 12.06 |  |  |  | 65.72 | 25821 | [7 empty] | 120.1 | 0.4 | 26 |  |  |  | 3274
264 | R16065--120V | C6521240708-0264 | 2024-07-08 | 11:38:21 | OK | 101.2 | 31.3 | 47.3 | 8.9 | 118.3 | 10.3 | 862.7 | 70.83 |  |  | 20496 | 118.1 | 11.75 |  |  |  | 65.22 | 25965 | [7 empty] | 120.1 | 0.39 | 26 |  |  |  | 3183
265 | R16065--120V | C6521240708-0265 | 2024-07-08 | 11:38:48 | OK | 101.2 | 31.3 | 47.4 | 8.9 | 118.5 | 9.64 | 802.7 | 70.26 |  |  | 20236 | 118.2 | 11.76 |  |  |  | 66.9 | 26064 | [7 empty] | 120.1 | 0.41 | 27.1 |  |  |  | 3203
266 | R16065--120V | C6521240708-0266 | 2024-07-08 | 11:39:16 | OK | 101.2 | 31.3 | 47.2 | 8.9 | 118.1 | 10.64 | 893.5 | 71.11 |  |  | 20455 | 118 | 11.24 |  |  |  | 68.6 | 26553 | [7 empty] | 120.1 | 0.39 | 26 |  |  |  | 3189
267 | R16065--120V | C6521240708-0267 | 2024-07-08 | 11:39:45 | OK | 101.2 | 31.3 | 47.3 | 8.9 | 118.5 | 9.6 | 795.2 | 69.94 |  |  | 20138 | 118.2 | 11.97 |  |  |  | 65.5 | 25961 | [7 empty] | 120.1 | 0.39 | 25.5 |  |  |  | 3215
268 | R16065--120V | C6521240708-0268 | 2024-07-08 | 11:40:13 | OK | 101.2 | 31.4 | 47.1 | 8.9 | 118.1 | 10.5 | 876.7 | 70.68 |  |  | 20395 | 117.9 | 11.79 |  |  |  | 65.83 | 26100 | [7 empty] | 120.1 | 0.41 | 26.9 |  |  |  | 3207
269 | R16065--120V | C6521240708-0269 | 2024-07-08 | 11:40:41 | OK | 101.2 | 31.4 | 47.1 | 8.9 | 118.4 | 9.46 | 789 | 70.46 |  |  | 20268 | 118.1 | 11.88 |  |  |  | 65.78 | 25927 | [7 empty] | 120.1 | 0.38 | 24.9 |  |  |  | 3240
270 | R16065--120V | C6521240708-0270 | 2024-07-08 | 11:41:10 | OK | 101.2 | 31.4 | 47.2 | 8.9 | 118 | 10.37 | 868 | 70.94 |  |  | 20125 | 117.8 | 11.49 |  |  |  | 66.03 | 26155 | [7 empty] | 120.1 | 0.39 | 25.6 |  |  |  | 3232
271 | R16065--120V | C6521240708-0271 | 2024-07-08 | 11:41:37 | OK | 101.2 | 31.3 | 47.4 | 8.9 | 118.4 | 10.38 | 861.4 | 70.11 |  |  | 20288 | 118.3 | 11.94 |  |  |  | 65.9 | 25933 | [7 empty] | 120.1 | 0.42 | 27.5 |  |  |  | 3243
272 | R16065--120V | C6521240708-0272 | 2024-07-08 | 11:42:05 | OK | 101.2 | 31.4 | 47.2 | 8.9 | 118.2 | 10.29 | 858.9 | 70.65 |  |  | 20532 | 118 | 11.64 |  |  |  | 66.47 | 26161 | [7 empty] | 120.1 | 0.42 | 27.7 |  |  |  | 3139
273 | R16065--120V | C6521240708-0273 | 2024-07-08 | 11:42:33 | OK | 101.2 | 31.5 | 47.1 | 8.9 | 118.3 | 10.3 | 864.7 | 70.96 |  |  | 20530 | 118.2 | 11.82 |  |  |  | 67.36 | 26202 | [7 empty] | 120.1 | 0.39 | 26 |  |  |  | 3290
274 | R16065--120V | C6521240708-0274 | 2024-07-08 | 11:43:02 | OK | 101.2 | 31.5 | 46.9 | 8.9 | 118.1 | 10.18 | 850.6 | 70.74 |  |  | 20134 | 118 | 11.5 |  |  |  | 67.11 | 26086 | [7 empty] | 120.1 | 0.41 | 27 |  |  |  | 3124
275 | R16065--120V | C6521240708-0275 | 2024-07-08 | 11:43:35 | OK | 101.2 | 31.5 | 47.0 | 8.9 | 118.5 | 9.56 | 795.4 | 70.26 |  |  | 20159 | 118.3 | 12.06 |  |  |  | 65.58 | 26065 | [7 empty] | 120.1 | 0.38 | 24.9 |  |  |  | 3234
276 | R16065--120V | C6521240708-0276 | 2024-07-08 | 11:44:02 | OK | 101.2 | 31.5 | 46.7 | 8.9 | 118.1 | 10.24 | 852.8 | 70.52 |  |  | 20012 | 117.9 | 11.69 |  |  |  | 65.37 | 25779 | [7 empty] | 120.1 | 0.37 | 24.7 |  |  |  | 3201
277 | R16065--120V | C6521240708-0277 | 2024-07-08 | 11:44:30 | OK | 101.2 | 31.5 | 46.7 | 8.9 | 118.4 | 9.49 | 794.6 | 70.73 |  |  | 20210 | 118.2 | 11.8 |  |  |  | 67.9 | 26209 | [7 empty] | 120.1 | 0.4 | 26.6 |  |  |  | 3239
278 | R16065--120V | C6521240708-0278 | 2024-07-08 | 11:44:59 | OK | 101.2 | 31.6 | 46.5 | 8.9 | 118.1 | 9.97 | 833.7 | 70.77 |  |  | 20252 | 117.9 | 11.43 |  |  |  | 66.65 | 26079 | [7 empty] | 120.1 | 0.38 | 25.2 |  |  |  | 3217
279 | R16065--120V | C6521240708-0279 | 2024-07-08 | 11:45:26 | OK | 101.2 | 31.6 | 46.5 | 8.9 | 118.4 | 9.42 | 784.5 | 70.35 |  |  | 20194 | 118.2 | 11.66 |  |  |  | 67.97 | 26059 | [7 empty] | 120.1 | 0.4 | 26.5 |  |  |  | 3258
280 | R16065--120V | C6521240708-0280 | 2024-07-08 | 11:45:55 | OK | 101.2 | 31.5 | 46.9 | 8.9 | 118.1 | 10.65 | 894.9 | 71.14 |  |  | 20907 | 118 | 11.46 |  |  |  | 67.21 | 26368 | [7 empty] | 120.1 | 0.41 | 27.2 |  |  |  | 3164
281 | R16065--120V | C6521240708-0281 | 2024-07-08 | 11:46:23 | OK | 101.2 | 31.5 | 46.9 | 8.9 | 118.4 | 10.37 | 862.9 | 70.28 |  |  | 20469 | 118.3 | 11.72 |  |  |  | 67.69 | 26447 | [7 empty] | 120.1 | 0.37 | 24.3 |  |  |  | 3239
282 | R16065--120V | C6521240708-0282 | 2024-07-08 | 11:46:52 | OK | 101.2 | 31.4 | 46.9 | 8.9 | 118.1 | 10.47 | 877.8 | 71 |  |  | 20295 | 118 | 11.53 |  |  |  | 67.7 | 26420 | [7 empty] | 120.1 | 0.4 | 26.3 |  |  |  | 3163
283 | R16065--120V | C6521240708-0283 | 2024-07-08 | 11:47:20 | OK | 101.2 | 31.5 | 46.8 | 8.9 | 118.3 | 10.17 | 850 | 70.64 |  |  | 21055 | 118.3 | 11.57 |  |  |  | 69.18 | 26676 | [7 empty] | 120.1 | 0.39 | 25.9 |  |  |  | 3284
284 | R16065--120V | C6521240708-0284 | 2024-07-08 | 11:47:50 | OK | 101.2 | 31.5 | 46.9 | 8.9 | 118.1 | 10.23 | 858.1 | 71.02 |  |  | 20430 | 117.9 | 11.44 |  |  |  | 66.35 | 26134 | [7 empty] | 120.1 | 0.4 | 26.6 |  |  |  | 3173
285 | R16065--120V | C6521240708-0285 | 2024-07-08 | 11:48:21 | OK | 101.2 | 31.3 | 47.2 | 8.9 | 118.5 | 9.38 | 781.2 | 70.3 |  |  | 19915 | 118.2 | 11.76 |  |  |  | 67.49 | 26350 | [7 empty] | 120.1 | 0.38 | 25.2 |  |  |  | 3253
286 | R16065--120V | C6521240708-0286 | 2024-07-08 | 11:48:55 | OK | 101.2 | 31.1 | 47.5 | 8.9 | 118 | 10.43 | 877.6 | 71.31 |  |  | 20438 | 117.9 | 11.54 |  |  |  | 66.8 | 26279 | [7 empty] | 120.1 | 0.42 | 27.6 |  |  |  | 3144
287 | R16065--120V | C6521240708-0287 | 2024-07-08 | 11:49:26 | OK | 101.2 | 31.0 | 47.7 | 8.9 | 118.5 | 9.74 | 811.2 | 70.3 |  |  | 20161 | 118.3 | 11.98 |  |  |  | 66.76 | 26232 | [7 empty] | 120.1 | 0.4 | 26.1 |  |  |  | 3229
288 | R16065--120V | C6521240708-0288 | 2024-07-08 | 11:49:54 | OK | 101.2 | 30.9 | 47.8 | 8.9 | 118.2 | 10.47 | 872.3 | 70.5 |  |  | 20906 | 118 | 11.38 |  |  |  | 68.02 | 26494 | [7 empty] | 120.1 | 0.41 | 26.9 |  |  |  | 3137
289 | R16065--120V | C6521240708-0289 | 2024-07-08 | 11:50:24 | OK | 101.2 | 31.0 | 47.7 | 8.9 | 118.4 | 10.38 | 865.4 | 70.45 |  |  | 20418 | 118.2 | 11.59 |  |  |  | 67.93 | 26259 | [7 empty] | 120.1 | 0.4 | 26 |  |  |  | 3284
290 | R16065--120V | C6521240708-0290 | 2024-07-08 | 11:50:53 | OK | 101.2 | 31.1 | 47.3 | 8.9 | 118.1 | 10.74 | 904.3 | 71.3 |  |  | 20808 | 118 | 11.26 |  |  |  | 68.15 | 26521 | [7 empty] | 120.1 | 0.44 | 29 |  |  |  | 3060
291 | R16065--120V | C6521240708-0291 | 2024-07-08 | 11:51:22 | OK | 101.2 | 31.2 | 47.0 | 8.9 | 118.4 | 10.16 | 847.8 | 70.49 |  |  | 20347 | 118.3 | 11.71 |  |  |  | 68.28 | 26414 | [7 empty] | 120.1 | 0.39 | 25.8 |  |  |  | 3226
292 | R16065--120V | C6521240708-0292 | 2024-07-08 | 11:51:52 | OK | 101.2 | 31.3 | 46.9 | 8.9 | 118.2 | 10.49 | 880.2 | 70.99 |  |  | 20109 | 118 | 11.35 |  |  |  | 67.13 | 26288 | [7 empty] | 120.1 | 0.4 | 26.1 |  |  |  | 3203
293 | R16065--120V | C6521240708-0293 | 2024-07-08 | 11:52:20 | OK | 101.2 | 31.4 | 46.9 | 8.9 | 118.5 | 9.59 | 800.6 | 70.44 |  |  | 20181 | 118.3 | 11.95 |  |  |  | 64.27 | 25383 | [7 empty] | 120.1 | 0.39 | 26 |  |  |  | 3224
294 | R16065--120V | C6521240708-0294 | 2024-07-08 | 11:52:48 | OK | 101.2 | 31.4 | 46.8 | 8.9 | 118.1 | 10.43 | 872.8 | 70.81 |  |  | 20557 | 118.1 | 11.24 |  |  |  | 68.61 | 26620 | [7 empty] | 120.1 | 0.39 | 25.8 |  |  |  | 3181
295 | R16065--120V | C6521240708-0295 | 2024-07-08 | 11:53:15 | OK | 101.2 | 31.4 | 46.9 | 8.9 | 118.5 | 9.36 | 778.2 | 70.13 |  |  | 20265 | 118.3 | 11.69 |  |  |  | 67.9 | 26402 | [7 empty] | 120.1 | 0.4 | 26.7 |  |  |  | 3239
296 | R16065--120V | C6521240708-0296 | 2024-07-08 | 11:53:43 | OK | 101.2 | 31.4 | 46.9 | 8.9 | 118.2 | 10.26 | 861.9 | 71.03 |  |  | 20566 | 118 | 11.72 |  |  |  | 65.29 | 26055 | [7 empty] | 120.1 | 0.41 | 27.3 |  |  |  | 3160
297 | R16065--120V | C6521240708-0297 | 2024-07-08 | 11:54:11 | OK | 101.2 | 31.5 | 46.7 | 8.9 | 118.5 | 9.53 | 796.1 | 70.52 |  |  | 20226 | 118.2 | 11.82 |  |  |  | 67.59 | 26107 | [7 empty] | 120.1 | 0.4 | 26.7 |  |  |  | 3275
298 | R16065--120V | C6521240708-0298 | 2024-07-08 | 11:54:39 | OK | 101.2 | 31.6 | 46.5 | 8.9 | 118.1 | 10.55 | 884.6 | 70.97 |  |  | 20635 | 118 | 11.55 |  |  |  | 66.84 | 26318 | [7 empty] | 120.1 | 0.38 | 25.3 |  |  |  | 3188
299 | R16065--120V | C6521240708-0299 | 2024-07-08 | 11:55:06 | OK | 101.2 | 31.6 | 46.6 | 8.9 | 118.3 | 10.49 | 880.3 | 70.91 |  |  | 20381 | 118.2 | 11.46 |  |  |  | 68.65 | 26481 | [7 empty] | 120.1 | 0.38 | 24.8 |  |  |  | 3223
300 | R16065--120V | C6521240708-0300 | 2024-07-08 | 11:55:36 | OK | 101.2 | 31.5 | 46.8 | 8.9 | 118.1 | 10.22 | 855.1 | 70.83 |  |  | 20039 | 118 | 11.34 |  |  |  | 68.05 | 26434 | [7 empty] | 120.1 | 0.4 | 26.6 |  |  |  | 3147
301 | R16065--120V | C6521240708-0301 | 2024-07-08 | 11:56:04 | OK | 101.2 | 31.5 | 46.8 | 8.9 | 118.4 | 9.58 | 799.2 | 70.44 |  |  | 20284 | 118.2 | 11.83 |  |  |  | 66.94 | 26188 | [7 empty] | 120.1 | 0.42 | 27.7 |  |  |  | 3194
302 | R16065--120V | C6521240708-0302 | 2024-07-08 | 11:56:33 | OK | 101.2 | 31.5 | 46.8 | 8.9 | 118.1 | 10.44 | 874.9 | 70.97 |  |  | 20236 | 117.9 | 11.61 |  |  |  | 66.31 | 26099 | [7 empty] | 120.1 | 0.38 | 24.9 |  |  |  | 3224
303 | R16065--120V | C6521240708-0303 | 2024-07-08 | 11:57:03 | OK | 101.2 | 31.6 | 46.8 | 8.9 | 118.4 | 10.1 | 845.6 | 70.69 |  |  | 20223 | 118.3 | 11.91 |  |  |  | 67.46 | 26077 | [7 empty] | 120.1 | 0.4 | 26.4 |  |  |  | 3221
304 | R16065--120V | C6521240708-0304 | 2024-07-08 | 11:57:33 | OK | 101.2 | 31.6 | 46.7 | 8.9 | 118.1 | 10.27 | 856 | 70.57 |  |  | 20096 | 118.1 | 11.36 |  |  |  | 67.72 | 26274 | [7 empty] | 120.1 | 0.4 | 26.3 |  |  |  | 3180
305 | R16065--120V | C6521240708-0305 | 2024-07-08 | 11:58:02 | OK | 101.2 | 31.6 | 46.8 | 8.9 | 118.5 | 9.97 | 826.6 | 69.96 |  |  | 20347 | 118.3 | 11.76 |  |  |  | 68.11 | 26468 | [7 empty] | 120.1 | 0.41 | 27.3 |  |  |  | 3211
306 | R16065--120V | C6521240708-0306 | 2024-07-08 | 11:58:33 | OK | 101.2 | 31.4 | 47.1 | 8.9 | 118.3 | 10.23 | 857.7 | 70.85 |  |  | 20377 | 118.1 | 11.46 |  |  |  | 67.08 | 26264 | [7 empty] | 120.1 | 0.41 | 26.8 |  |  |  | 3231
307 | R16065--120V | C6521240708-0307 | 2024-07-08 | 11:59:05 | OK | 101.2 | 31.4 | 47.3 | 8.9 | 118.3 | 10.54 | 885.7 | 71.03 |  |  | 20255 | 118.2 | 11.86 |  |  |  | 66.53 | 25988 | [7 empty] | 120.1 | 0.39 | 25.8 |  |  |  | 3202
308 | R16065--120V | C6521240708-0308 | 2024-07-08 | 11:59:34 | OK | 101.2 | 31.4 | 47.2 | 8.9 | 118.3 | 10.25 | 859.2 | 70.83 |  |  | 20252 | 118.2 | 11.55 |  |  |  | 67.67 | 26400 | [7 empty] | 120.1 | 0.39 | 25.5 |  |  |  | 3152
309 | R16065--120V | C6521240708-0309 | 2024-07-08 | 12:00:06 | OK | 101.2 | 31.4 | 47.2 | 8.9 | 118.5 | 9.51 | 795.2 | 70.58 |  |  | 20169 | 118.3 | 11.94 |  |  |  | 67.57 | 26180 | [7 empty] | 120.1 | 0.39 | 25.7 |  |  |  | 3262
310 | R16065--120V | C6521240708-0310 | 2024-07-08 | 12:00:34 | OK | 101.2 | 31.4 | 47.3 | 8.9 | 118.2 | 9.98 | 833.3 | 70.65 |  |  | 20176 | 118.1 | 11.8 |  |  |  | 65.62 | 26012 | [7 empty] | 120.1 | 0.4 | 26.3 |  |  |  | 3157
311 | R16065--120V | C6521240708-0311 | 2024-07-08 | 13:00:18 | OK | 101.2 | 31.5 | 47.1 | 9 | 118.4 | 9.53 | 815.3 | 72.28 |  |  | 19620 | 118.2 | 11.66 |  |  |  | 67.28 | 26179 | [7 empty] | 120.1 | 0.41 | 26.9 |  |  |  | 3214
312 | R16065--120V | C6521240708-0312 | 2024-07-08 | 13:00:46 | OK | 101.2 | 31.4 | 51.3 | 9 | 118.2 | 9.95 | 847.1 | 72.05 |  |  | 19836 | 118 | 11.63 |  |  |  | 66.6 | 26209 | [7 empty] | 120.1 | 0.42 | 27.8 |  |  |  | 3144
313 | R16065--120V | C6521240708-0313 | 2024-07-08 | 13:01:15 | OK | 101.2 | 31.4 | 51.2 | 9 | 118.5 | 9.57 | 804.5 | 70.95 |  |  | 20221 | 118.3 | 11.77 |  |  |  | 67.57 | 26194 | [7 empty] | 120.1 | 0.39 | 25.6 |  |  |  | 3314
314 | R16065--120V | C6521240708-0314 | 2024-07-08 | 13:01:46 | OK | 101.2 | 31.3 | 51.5 | 8.9 | 118.2 | 10.26 | 868.3 | 71.6 |  |  | 20374 | 118.1 | 11.83 |  |  |  | 65 | 25822 | [7 empty] | 120.1 | 0.39 | 26.1 |  |  |  | 3232
315 | R16065--120V | C6521240708-0315 | 2024-07-08 | 13:02:13 | OK | 101.2 | 31.4 | 51.4 | 8.9 | 118.5 | 9.66 | 811.9 | 70.96 |  |  | 20234 | 118.3 | 11.77 |  |  |  | 65.35 | 25839 | [7 empty] | 120.1 | 0.42 | 27.7 |  |  |  | 3184
316 | R16065--120V | C6521240708-0316 | 2024-07-08 | 13:02:45 | OK | 101.2 | 31.5 | 51.3 | 8.9 | 118.1 | 10.11 | 845.1 | 70.78 |  |  | 20495 | 118 | 11.39 |  |  |  | 64.83 | 25928 | [7 empty] | 120.1 | 0.37 | 24.4 |  |  |  | 3193
317 | R16065--120V | C6521240708-0317 | 2024-07-08 | 13:03:15 | OK | 101.2 | 31.5 | 51.3 | 8.9 | 118.5 | 9.74 | 813.2 | 70.47 |  |  | 20266 | 118.3 | 11.79 |  |  |  | 67.07 | 26023 | [7 empty] | 120.1 | 0.4 | 26.4 |  |  |  | 3261
318 | R16065--120V | C6521240708-0318 | 2024-07-08 | 13:03:44 | OK | 101.2 | 31.5 | 51.3 | 8.9 | 118.2 | 10.31 | 864.7 | 70.96 |  |  | 20838 | 118 | 11.34 |  |  |  | 67.42 | 26445 | [7 empty] | 120.1 | 0.39 | 25.8 |  |  |  | 3180
319 | R16065--120V | C6521240708-0319 | 2024-07-08 | 13:04:14 | OK | 101.2 | 31.4 | 51.5 | 8.9 | 118.5 | 9.56 | 795.4 | 70.26 |  |  | 20203 | 118.3 | 11.67 |  |  |  | 68.26 | 26106 | [7 empty] | 120.1 | 0.4 | 26.6 |  |  |  | 3215
320 | R16065--120V | C6521240708-0320 | 2024-07-08 | 13:04:42 | OK | 101.2 | 31.4 | 51.7 | 8.9 | 118.2 | 10.45 | 875 | 70.85 |  |  | 20115 | 118.1 | 11.66 |  |  |  | 66.97 | 26122 | [7 empty] | 120.1 | 0.39 | 26.1 |  |  |  | 3200
321 | R16065--120V | C6521240708-0321 | 2024-07-08 | 13:05:10 | OK | 101.2 | 31.2 | 51.9 | 8.9 | 118.5 | 9.45 | 788.8 | 70.42 |  |  | 20238 | 118.2 | 11.88 |  |  |  | 66.76 | 25912 | [7 empty] | 120.1 | 0.38 | 25.1 |  |  |  | 3283
322 | R16065--120V | C6521240708-0322 | 2024-07-08 | 13:05:39 | OK | 101.2 | 31.4 | 51.8 | 8.9 | 118.1 | 10.81 | 909.9 | 71.28 |  |  | 20090 | 118 | 11.73 |  |  |  | 67.18 | 26167 | [7 empty] | 120.1 | 0.4 | 26.6 |  |  |  | 3184
323 | R16065--120V | C6521240708-0323 | 2024-07-08 | 13:06:06 | OK | 101.2 | 31.4 | 51.8 | 8.9 | 118.4 | 9.93 | 830.5 | 70.63 |  |  | 20012 | 118.3 | 11.64 |  |  |  | 68.34 | 26562 | [7 empty] | 120.1 | 0.39 | 26 |  |  |  | 3229
324 | R16065--120V | C6521240708-0324 | 2024-07-08 | 13:06:35 | OK | 101.2 | 31.3 | 51.9 | 8.9 | 118.3 | 10.36 | 866.1 | 70.65 |  |  | 20558 | 118.1 | 11.67 |  |  |  | 66.01 | 26141 | [7 empty] | 120.1 | 0.42 | 28 |  |  |  | 3123
325 | R16065--120V | C6521240708-0325 | 2024-07-08 | 13:07:11 | OK | 101.2 | 31.3 | 52.1 | 8.9 | 118.4 | 10.46 | 877.9 | 70.9 |  |  | 20435 | 118.3 | 11.55 |  |  |  | 68.99 | 26530 | [7 empty] | 120.1 | 0.4 | 26.2 |  |  |  | 3321
326 | R16065--120V | C6521240708-0326 | 2024-07-08 | 13:07:40 | OK | 101.2 | 31.1 | 52.5 | 8.9 | 118.2 | 10.14 | 849.1 | 70.87 |  |  | 20717 | 118 | 11.39 |  |  |  | 66.93 | 26258 | [7 empty] | 120.1 | 0.39 | 25.8 |  |  |  | 3228
327 | R16065--120V | C6521240708-0327 | 2024-07-08 | 13:08:10 | OK | 101.2 | 30.9 | 52.9 | 8.9 | 118.3 | 10.36 | 865.8 | 70.59 |  |  | 20653 | 118.2 | 11.64 |  |  |  | 68.49 | 26545 | [7 empty] | 120.1 | 0.41 | 27.2 |  |  |  | 3235
328 | R16065--120V | C6521240708-0328 | 2024-07-08 | 13:08:39 | OK | 101.2 | 30.9 | 53.2 | 8.9 | 118.1 | 10.77 | 908.1 | 71.37 |  |  | 20803 | 118 | 11.59 |  |  |  | 67.12 | 26269 | [7 empty] | 120.1 | 0.39 | 26 |  |  |  | 3218
329 | R16065--120V | C6521240708-0329 | 2024-07-08 | 13:09:08 | OK | 101.2 | 30.8 | 53.5 | 8.9 | 118.4 | 9.97 | 830.1 | 70.32 |  |  | 20459 | 118.3 | 11.68 |  |  |  | 67.82 | 26294 | [7 empty] | 120.1 | 0.39 | 25.6 |  |  |  | 3283
330 | R16065--120V | C6521240708-0330 | 2024-07-08 | 13:09:39 | OK | 101.2 | 30.9 | 53.3 | 8.9 | 118.2 | 10.15 | 851.9 | 70.96 |  |  | 20598 | 118.1 | 11.45 |  |  |  | 67.03 | 26311 | [7 empty] | 120 | 0.41 | 27.2 |  |  |  | 3173
331 | R16065--120V | C6521240708-0331 | 2024-07-08 | 13:10:07 | OK | 101.2 | 30.9 | 53.1 | 8.9 | 118.5 | 9.71 | 809.6 | 70.34 |  |  | 20520 | 118.3 | 11.78 |  |  |  | 67.56 | 26356 | [7 empty] | 120 | 0.4 | 26.4 |  |  |  | 3236
332 | R16065--120V | C6521240708-0332 | 2024-07-08 | 13:10:35 | OK | 101.2 | 30.8 | 53.5 | 8.9 | 118.3 | 10.08 | 841.7 | 70.6 |  |  | 20359 | 118.1 | 11.5 |  |  |  | 66.03 | 26167 | [7 empty] | 120 | 0.39 | 25.9 |  |  |  | 3198
333 | R16065--120V | C6521240708-0333 | 2024-07-08 | 13:11:03 | OK | 101.2 | 30.9 | 53.3 | 8.9 | 118.4 | 10.25 | 861.3 | 70.92 |  |  | 20322 | 118.2 | 11.67 |  |  |  | 67.34 | 26427 | [7 empty] | 120.1 | 0.39 | 26 |  |  |  | 3193
334 | R16065--120V | C6521240708-0334 | 2024-07-08 | 13:11:31 | OK | 101.2 | 31.1 | 52.9 | 8.9 | 118.1 | 10.92 | 921.3 | 71.44 |  |  | 20916 | 118 | 11.32 |  |  |  | 67.11 | 26342 | [7 empty] | 120.1 | 0.38 | 25.3 |  |  |  | 3234
335 | R16065--120V | C6521240708-0335 | 2024-07-08 | 13:11:58 | OK | 101.2 | 31.1 | 52.8 | 8.9 | 118.5 | 9.54 | 794.6 | 70.26 |  |  | 20142 | 118.3 | 11.94 |  |  |  | 66.21 | 26162 | [7 empty] | 120.1 | 0.41 | 27.1 |  |  |  | 3233
336 | R16065--120V | C6521240708-0336 | 2024-07-08 | 13:12:27 | OK | 101.2 | 31.1 | 52.9 | 8.9 | 118.2 | 10.3 | 860.7 | 70.67 |  |  | 20416 | 118 | 11.57 |  |  |  | 66.51 | 26155 | [7 empty] | 120.1 | 0.4 | 26.4 |  |  |  | 3180
337 | R16065--120V | C6521240708-0337 | 2024-07-08 | 13:12:54 | OK | 101.2 | 31.2 | 52.8 | 8.9 | 118.4 | 10.58 | 887.7 | 70.85 |  |  | 20784 | 118.3 | 11.99 |  |  |  | 67.57 | 26360 | [7 empty] | 120.1 | 0.42 | 27.5 |  |  |  | 3220
338 | R16065--120V | C6521240708-0338 | 2024-07-08 | 13:13:22 | OK | 101.2 | 31.3 | 52.5 | 8.9 | 118.2 | 10.33 | 863.7 | 70.69 |  |  | 20577 | 118.1 | 11.51 |  |  |  | 67.49 | 26468 | [7 empty] | 120.1 | 0.4 | 26.5 |  |  |  | 3157
339 | R16065--120V | C6521240708-0339 | 2024-07-08 | 13:13:49 | OK | 101.2 | 31.4 | 52.4 | 8.9 | 118.4 | 10.13 | 851.9 | 70.99 |  |  | 20308 | 118.2 | 11.94 |  |  |  | 65.25 | 25765 | [7 empty] | 120.1 | 0.4 | 26.7 |  |  |  | 3264
340 | R16065--120V | C6521240708-0340 | 2024-07-08 | 13:14:17 | OK | 101.2 | 31.4 | 52.3 | 8.9 | 118.2 | 10.41 | 872.5 | 70.95 |  |  | 20542 | 118 | 11.71 |  |  |  | 66.68 | 26178 | [7 empty] | 120.1 | 0.39 | 26 |  |  |  | 3135
341 | R16065--120V | C6521240708-0341 | 2024-07-08 | 13:14:45 | OK | 101.2 | 31.3 | 52.8 | 8.9 | 118.5 | 9.44 | 787.9 | 70.44 |  |  | 20219 | 118.2 | 12 |  |  |  | 63.82 | 25554 | [7 empty] | 120.1 | 0.4 | 26.2 |  |  |  | 3211
342 | R16065--120V | C6521240708-0342 | 2024-07-08 | 13:15:14 | OK | 101.2 | 31.2 | 53.0 | 8.9 | 118.1 | 10.31 | 866.7 | 71.19 |  |  | 20526 | 118 | 11.63 |  |  |  | 66.04 | 26099 | [7 empty] | 120.1 | 0.4 | 26.2 |  |  |  | 3187
343 | R16065--120V | C6521240708-0343 | 2024-07-08 | 13:15:42 | OK | 101.2 | 31.2 | 53.0 | 8.9 | 118.5 | 9.5 | 791.7 | 70.37 |  |  | 20051 | 118.3 | 11.67 |  |  |  | 68.03 | 26269 | [7 empty] | 120.1 | 0.39 | 26.1 |  |  |  | 3255
344 | R16065--120V | C6521240708-0344 | 2024-07-08 | 13:16:10 | OK | 101.2 | 31.2 | 53.1 | 8.9 | 118.2 | 10.39 | 871 | 70.94 |  |  | 20604 | 118.1 | 11.42 |  |  |  | 68.54 | 26514 | [7 empty] | 120.1 | 0.42 | 27.8 |  |  |  | 3141
345 | R16065--120V | C6521240708-0345 | 2024-07-08 | 13:16:38 | OK | 101.2 | 31.3 | 53.1 | 8.9 | 118.5 | 9.73 | 810.8 | 70.34 |  |  | 20065 | 118.2 | 11.95 |  |  |  | 65.37 | 26009 | [7 empty] | 120.1 | 0.4 | 26.5 |  |  |  | 3221
346 | R16065--120V | C6521240708-0346 | 2024-07-08 | 13:17:06 | OK | 101.2 | 31.4 | 52.9 | 8.8 | 118 | 11.37 | 962.1 | 71.68 |  |  | 21236 | 118.1 | 11.44 |  |  |  | 67.98 | 26515 | [7 empty] | 120.1 | 0.38 | 25.1 |  |  |  | 3202
347 | R16065--120V | C6521240708-0347 | 2024-07-08 | 13:17:34 | OK | 101.2 | 31.4 | 52.9 | 8.9 | 118.4 | 10.32 | 863.1 | 70.63 |  |  | 20274 | 118.3 | 11.86 |  |  |  | 63.6 | 25308 | [7 empty] | 120.1 | 0.39 | 25.7 |  |  |  | 3290
348 | R16065--120V | C6521240708-0348 | 2024-07-08 | 13:18:03 | OK | 101.2 | 31.4 | 52.9 | 8.9 | 118.3 | 10.31 | 864.4 | 70.93 |  |  | 20074 | 118.1 | 11.24 |  |  |  | 68.03 | 26548 | [7 empty] | 120.1 | 0.4 | 26.4 |  |  |  | 3204
349 | R16065--120V | C6521240708-0349 | 2024-07-08 | 13:18:32 | OK | 101.2 | 31.5 | 52.9 | 8.9 | 118.4 | 10.35 | 864.9 | 70.52 |  |  | 20812 | 118.3 | 11.62 |  |  |  | 67.81 | 26229 | [7 empty] | 120.1 | 0.4 | 26.2 |  |  |  | 3284
350 | R16065--120V | C6521240708-0350 | 2024-07-08 | 13:19:03 | OK | 101.2 | 31.4 | 52.9 | 8.9 | 118.1 | 11.08 | 937.2 | 71.58 |  |  | 20804 | 118 | 11.48 |  |  |  | 66.73 | 26271 | [7 empty] | 120.1 | 0.4 | 26.1 |  |  |  | 3238
351 | R16065--120V | C6521240708-0351 | 2024-07-08 | 13:19:31 | OK | 101.2 | 31.3 | 53.2 | 8.9 | 118.4 | 10.55 | 883.8 | 70.79 |  |  | 20297 | 118.3 | 11.67 |  |  |  | 67.96 | 26278 | [7 empty] | 120.1 | 0.41 | 27.2 |  |  |  | 3231
352 | R16065--120V | C6521240708-0352 | 2024-07-08 | 13:20:03 | OK | 101.2 | 31.3 | 53.4 | 8.9 | 118.3 | 10.37 | 870.4 | 70.97 |  |  | 20650 | 118.1 | 11.62 |  |  |  | 66.37 | 26202 | [7 empty] | 120.1 | 0.4 | 26.8 |  |  |  | 3146
353 | R16065--120V | C6521240708-0353 | 2024-07-08 | 13:20:31 | OK | 101.2 | 31.2 | 53.5 | 8.9 | 118.4 | 10.2 | 853.5 | 70.64 |  |  | 20744 | 118.3 | 11.99 |  |  |  | 65.81 | 25959 | [7 empty] | 120.1 | 0.4 | 26.1 |  |  |  | 3245
354 | R16065--120V | C6521240708-0354 | 2024-07-08 | 13:20:59 | OK | 101.2 | 31.3 | 53.4 | 8.9 | 118.1 | 10.54 | 887.9 | 71.33 |  |  | 19774 | 118 | 11.65 |  |  |  | 66.77 | 26256 | [7 empty] | 120 | 0.41 | 27 |  |  |  | 3150
355 | R16065--120V | C6521240708-0355 | 2024-07-08 | 13:21:27 | OK | 101.2 | 31.3 | 53.5 | 8.9 | 118.5 | 9.42 | 785.6 | 70.35 |  |  | 20204 | 118.3 | 11.85 |  |  |  | 66.49 | 26050 | [7 empty] | 120.1 | 0.41 | 26.8 |  |  |  | 3201
356 | R16065--120V | C6521240708-0356 | 2024-07-08 | 13:21:55 | OK | 101.2 | 31.2 | 53.7 | 8.9 | 118.2 | 10.43 | 874.1 | 70.89 |  |  | 20020 | 118 | 11.76 |  |  |  | 65.59 | 26091 | [7 empty] | 120.1 | 0.4 | 26.6 |  |  |  | 3130
357 | R16065--120V | C6521240708-0357 | 2024-07-08 | 13:22:23 | OK | 101.2 | 31.2 | 53.6 | 8.9 | 118.5 | 9.48 | 787.2 | 70.08 |  |  | 20287 | 118.3 | 12 |  |  |  | 66.7 | 26130 | [7 empty] | 120.1 | 0.39 | 25.5 |  |  |  | 3276
358 | R16065--120V | C6521240708-0358 | 2024-07-08 | 13:22:50 | OK | 101.2 | 31.3 | 53.7 | 8.9 | 118.2 | 10.24 | 858.6 | 70.98 |  |  | 20359 | 118 | 11.63 |  |  |  | 65.86 | 26031 | [7 empty] | 120 | 0.4 | 26.7 |  |  |  | 3155
359 | R16065--120V | C6521240708-0359 | 2024-07-08 | 13:23:18 | OK | 101.2 | 31.2 | 53.7 | 8.9 | 118.5 | 10.18 | 853.1 | 70.72 |  |  | 20497 | 118.3 | 11.61 |  |  |  | 68.3 | 26567 | [7 empty] | 120.1 | 0.42 | 27.5 |  |  |  | 3284
360 | R16065--120V | C6521240708-0360 | 2024-07-08 | 13:23:46 | OK | 101.2 | 31.3 | 53.4 | 8.9 | 118.1 | 11.17 | 944.1 | 71.57 |  |  | 21196 | 118 | 11.53 |  |  |  | 66.77 | 26323 | [7 empty] | 120.1 | 0.39 | 26 |  |  |  | 3179
361 | R16065--120V | C6521240708-0361 | 2024-07-08 | 13:24:14 | OK | 101.2 | 31.3 | 53.5 | 8.9 | 118.4 | 10.18 | 845.7 | 70.18 |  |  | 20364 | 118.3 | 11.89 |  |  |  | 65.58 | 26074 | [7 empty] | 120.1 | 0.4 | 26.2 |  |  |  | 3234
362 | R16065--120V | C6521240708-0362 | 2024-07-08 | 13:24:43 | OK | 101.2 | 31.2 | 53.7 | 8.9 | 118.2 | 10.47 | 875.6 | 70.74 |  |  | 20589 | 118 | 11.63 |  |  |  | 66.06 | 26220 | [7 empty] | 120.1 | 0.39 | 25.9 |  |  |  | 3170
363 | R16065--120V | C6521240708-0363 | 2024-07-08 | 13:25:10 | OK | 101.2 | 31.4 | 53.3 | 8.9 | 118.5 | 9.72 | 807.3 | 70.1 |  |  | 20336 | 118.3 | 11.64 |  |  |  | 67.31 | 26322 | [7 empty] | 120.1 | 0.39 | 26 |  |  |  | 3313
364 | R16065--120V | C6521240708-0364 | 2024-07-08 | 13:25:38 | OK | 101.2 | 31.5 | 53.1 | 8.9 | 118.2 | 10.16 | 852.4 | 70.97 |  |  | 20033 | 118.1 | 11.64 |  |  |  | 65.23 | 25994 | [7 empty] | 120.1 | 0.4 | 26.2 |  |  |  | 3172
365 | R16065--120V | C6521240708-0365 | 2024-07-08 | 13:26:06 | OK | 101.2 | 31.6 | 52.9 | 8.9 | 118.5 | 10.05 | 833.8 | 70.04 |  |  | 20382 | 118.2 | 12 |  |  |  | 66.5 | 26214 | [7 empty] | 120.1 | 0.39 | 26.1 |  |  |  | 3223
366 | R16065--120V | C6521240708-0367 | 2024-07-08 | 13:26:39 | OK | 101.2 | 31.7 | 52.7 | 8.9 | 118.2 | 10.39 | 869.2 | 70.76 |  |  | 20525 | 118 | 11.65 |  |  |  | 66.69 | 26233 | [7 empty] | 120.1 | 0.4 | 26.6 |  |  |  | 3151
367 | R16065--120V | C6521240708-0368 | 2024-07-08 | 13:27:12 | OK | 101.2 | 31.7 | 52.6 | 8.9 | 118.5 | 9.67 | 806.2 | 70.35 |  |  | 20195 | 118.3 | 11.86 |  |  |  | 65.42 | 25583 | [7 empty] | 120.1 | 0.41 | 27 |  |  |  | 3192
368 | R16065--120V | C6521240708-0369 | 2024-07-08 | 13:27:45 | OK | 101.2 | 31.7 | 52.6 | 8.9 | 118.2 | 10.47 | 883.2 | 71.35 |  |  | 20556 | 118 | 11.66 |  |  |  | 65.98 | 25980 | [7 empty] | 120.1 | 0.39 | 26.1 |  |  |  | 3203
369 | R16065--120V | C6521240708-0370 | 2024-07-08 | 13:28:18 | OK | 101.2 | 31.8 | 52.4 | 8.9 | 118.4 | 9.62 | 801.7 | 70.34 |  |  | 20316 | 118.2 | 11.85 |  |  |  | 65.38 | 25873 | [7 empty] | 120.1 | 0.4 | 26.8 |  |  |  | 3233
370 | R16065--120V | C6521240708-0371 | 2024-07-08 | 13:28:50 | OK | 101.2 | 31.8 | 52.4 | 8.9 | 118.2 | 10.36 | 871.4 | 71.16 |  |  | 20448 | 118 | 11.67 |  |  |  | 65.74 | 26100 | [7 empty] | 120.1 | 0.39 | 25.9 |  |  |  | 3217
371 | R16065--120V | C6521240708-0372 | 2024-07-08 | 13:29:24 | OK | 101.2 | 31.9 | 52.2 | 8.9 | 118.5 | 9.97 | 834.3 | 70.65 |  |  | 20341 | 118.2 | 11.72 |  |  |  | 63.12 | 25263 | [7 empty] | 120.1 | 0.4 | 26.1 |  |  |  | 3284
372 | R16065--120V | C6521240708-0373 | 2024-07-08 | 13:29:57 | OK | 101.2 | 31.8 | 52.3 | 8.9 | 118.2 | 10.5 | 883.3 | 71.16 |  |  | 20222 | 118.1 | 11.57 |  |  |  | 66.65 | 26155 | [7 empty] | 120.1 | 0.4 | 26.4 |  |  |  | 3208
373 | R16065--120V | C6521240708-0374 | 2024-07-08 | 13:30:31 | OK | 101.2 | 31.7 | 52.6 | 8.9 | 118.5 | 9.52 | 797.7 | 70.75 |  |  | 20266 | 118.2 | 11.9 |  |  |  | 64.76 | 25737 | [7 empty] | 120.1 | 0.39 | 25.7 |  |  |  | 3256
374 | R16065--120V | C6521240708-0375 | 2024-07-08 | 13:31:06 | OK | 101.2 | 31.8 | 52.6 | 8.9 | 118.2 | 10.35 | 872.2 | 71.25 |  |  | 20405 | 118 | 11.7 |  |  |  | 65.4 | 26011 | [7 empty] | 120.1 | 0.4 | 26.5 |  |  |  | 3204
375 | R16065--120V | C6521240708-0376 | 2024-07-08 | 13:31:40 | OK | 101.2 | 31.8 | 52.4 | 8.9 | 118.4 | 10.49 | 886.9 | 71.45 |  |  | 19832 | 118.2 | 11.98 |  |  |  | 65.23 | 25624 | [7 empty] | 120.1 | 0.42 | 27.5 |  |  |  | 3243
376 | R16065--120V | C6521240708-0377 | 2024-07-08 | 13:32:13 | OK | 101.2 | 31.9 | 52.1 | 8.9 | 118.1 | 10.34 | 865.5 | 70.86 |  |  | 20293 | 117.9 | 11.78 |  |  |  | 65 | 25877 | [7 empty] | 120.1 | 0.41 | 27.3 |  |  |  | 3148
377 | R16065--120V | C6521240708-0378 | 2024-07-08 | 13:32:47 | OK | 101.2 | 31.9 | 52.3 | 8.9 | 118.3 | 10.23 | 860.1 | 71.06 |  |  | 20557 | 118.2 | 11.9 |  |  |  | 65.03 | 25827 | [7 empty] | 120.1 | 0.38 | 25.3 |  |  |  | 3309
378 | R16065--120V | C6521240708-0366 | 2024-07-08 | 13:35:16 | OK | 101.2 | 31.9 | 52.3 | 8.9 | 118.1 | 10.1 | 860.9 | 72.16 |  |  | 20328 | 118 | 11.48 |  |  |  | 67.18 | 26287 | [7 empty] | 120.1 | 0.39 | 26.2 |  |  |  | 3220
379 | R16065--120V | C6521240708-0379 | 2024-07-08 | 13:36:02 | OK | 101.2 | 31.6 | 53.1 | 8.9 | 118.3 | 10.33 | 882.9 | 72.23 |  |  | 20323 | 118.2 | 11.88 |  |  |  | 67.35 | 26066 | [7 empty] | 120.1 | 0.39 | 25.5 |  |  |  | 3266
380 | R16065--120V | C6521240708-0380 | 2024-07-08 | 13:36:38 | OK | 101.2 | 31.5 | 53.2 | 8.9 | 118.1 | 10.14 | 856.8 | 71.58 |  |  | 19935 | 117.9 | 11.76 |  |  |  | 65.37 | 25833 | [7 empty] | 120.1 | 0.41 | 26.9 |  |  |  | 3143
381 | R16065--120V | C6521240708-0381 | 2024-07-08 | 13:37:06 | OK | 101.2 | 31.6 | 53.2 | 8.9 | 118.4 | 10.17 | 854.7 | 70.95 |  |  | 20137 | 118.3 | 11.83 |  |  |  | 67.49 | 26345 | [7 empty] | 120.1 | 0.38 | 25 |  |  |  | 3274
382 | R16065--120V | C6521240708-0382 | 2024-07-08 | 13:37:33 | OK | 101.2 | 31.6 | 53.2 | 8.9 | 118.1 | 10.33 | 868.3 | 71.17 |  |  | 20438 | 118 | 11.63 |  |  |  | 66.07 | 26065 | [7 empty] | 120.1 | 0.4 | 26.4 |  |  |  | 3178
383 | R16065--120V | C6521240708-0383 | 2024-07-08 | 13:38:00 | OK | 101.2 | 31.6 | 53.3 | 8.9 | 118.5 | 9.78 | 811.5 | 70.06 |  |  | 20374 | 118.3 | 12.03 |  |  |  | 65.68 | 25817 | [7 empty] | 120.1 | 0.39 | 25.6 |  |  |  | 3285
384 | R16065--120V | C6521240708-0384 | 2024-07-08 | 13:38:29 | OK | 101.2 | 31.6 | 53.3 | 8.9 | 118.2 | 10.39 | 869 | 70.78 |  |  | 20600 | 118.1 | 11.48 |  |  |  | 68.04 | 26361 | [7 empty] | 120.1 | 0.39 | 25.7 |  |  |  | 3187
385 | R16065--120V | C6521240708-0385 | 2024-07-08 | 13:38:57 | OK | 101.2 | 31.6 | 53.2 | 8.9 | 118.4 | 10.17 | 849.4 | 70.54 |  |  | 20583 | 118.3 | 11.72 |  |  |  | 62.95 | 25504 | [7 empty] | 120.1 | 0.38 | 25.2 |  |  |  | 3286
386 | R16065--120V | C6521240708-0386 | 2024-07-08 | 13:39:26 | OK | 101.2 | 31.6 | 53.2 | 8.9 | 118.3 | 10.5 | 881.1 | 70.98 |  |  | 20121 | 118.1 | 11.71 |  |  |  | 65.8 | 26101 | [7 empty] | 120.1 | 0.4 | 26.4 |  |  |  | 3193
387 | R16065--120V | C6521240708-0387 | 2024-07-08 | 13:39:56 | OK | 101.2 | 31.5 | 53.3 | 8.9 | 118.4 | 10.43 | 874.8 | 70.8 |  |  | 20383 | 118.3 | 11.78 |  |  |  | 63.09 | 25253 | [7 empty] | 120.1 | 0.39 | 26 |  |  |  | 3250
388 | R16065--120V | C6521240708-0388 | 2024-07-08 | 13:40:24 | OK | 101.2 | 31.6 | 53.3 | 8.9 | 118.2 | 10.66 | 894.9 | 71.02 |  |  | 20671 | 118 | 11.68 |  |  |  | 65.6 | 25966 | [7 empty] | 120.1 | 0.38 | 24.8 |  |  |  | 3197
389 | R16065--120V | C6521240708-0389 | 2024-07-08 | 13:40:52 | OK | 101.2 | 31.5 | 53.3 | 8.9 | 118.4 | 10.33 | 865.2 | 70.74 |  |  | 20856 | 118.2 | 11.68 |  |  |  | 67.12 | 26349 | [7 empty] | 120.1 | 0.38 | 25.3 |  |  |  | 3320
390 | R16065--120V | C6521240708-0390 | 2024-07-08 | 13:41:23 | OK | 101.2 | 31.5 | 53.3 | 8.9 | 118.1 | 10.52 | 884.5 | 71.17 |  |  | 20570 | 118.1 | 11.65 |  |  |  | 66.78 | 26280 | [7 empty] | 120.1 | 0.39 | 25.8 |  |  |  | 3215
391 | R16065--120V | C6521240708-0391 | 2024-07-08 | 13:41:50 | OK | 101.2 | 31.7 | 53.1 | 8.9 | 118.4 | 10.45 | 876.4 | 70.84 |  |  | 20296 | 118.2 | 12.07 |  |  |  | 64.52 | 25625 | [7 empty] | 120.1 | 0.41 | 27 |  |  |  | 3203
392 | R16065--120V | C6521240708-0392 | 2024-07-08 | 13:42:19 | OK | 101.2 | 31.8 | 52.7 | 8.9 | 118.2 | 10.57 | 888.3 | 71.09 |  |  | 20517 | 118 | 11.62 |  |  |  | 66.12 | 26267 | [7 empty] | 120.1 | 0.4 | 26.3 |  |  |  | 3173
393 | R16065--120V | C6521240708-0393 | 2024-07-08 | 13:42:46 | OK | 101.2 | 31.7 | 52.9 | 8.9 | 118.5 | 10.15 | 856.2 | 71.22 |  |  | 20104 | 118.3 | 12.01 |  |  |  | 65.67 | 25685 | [7 empty] | 120.1 | 0.41 | 26.9 |  |  |  | 3251
394 | R16065--120V | C6521240708-0394 | 2024-07-08 | 13:43:15 | OK | 101.2 | 31.9 | 52.6 | 8.9 | 118.1 | 10.36 | 870.9 | 71.13 |  |  | 20720 | 118 | 11.74 |  |  |  | 65.2 | 26007 | [7 empty] | 120.1 | 0.39 | 26.1 |  |  |  | 3213
395 | R16065--120V | C6521240708-0395 | 2024-07-08 | 13:43:43 | OK | 101.2 | 31.9 | 52.3 | 8.9 | 118.6 | 9.65 | 801.9 | 70.07 |  |  | 20161 | 118.3 | 11.97 |  |  |  | 65.33 | 25649 | [7 empty] | 120.1 | 0.39 | 26 |  |  |  | 3261
396 | R16065--120V | C6521240708-0396 | 2024-07-08 | 13:44:11 | OK | 101.2 | 31.9 | 52.5 | 8.9 | 118.2 | 10.42 | 875.6 | 71.11 |  |  | 20430 | 118 | 11.76 |  |  |  | 65.5 | 26015 | [7 empty] | 120.1 | 0.4 | 26.1 |  |  |  | 3163
397 | R16065--120V | C6521240708-0397 | 2024-07-08 | 13:44:38 | OK | 101.2 | 31.7 | 52.9 | 8.9 | 118.5 | 9.57 | 794.6 | 70.06 |  |  | 20253 | 118.3 | 11.91 |  |  |  | 65.76 | 25831 | [7 empty] | 120.1 | 0.36 | 23.9 |  |  |  | 3307
398 | R16065--120V | C6521240708-0398 | 2024-07-08 | 13:45:13 | OK | 101.2 | 31.6 | 53.1 | 8.9 | 118.2 | 10.13 | 850.5 | 71.04 |  |  | 20493 | 118 | 11.6 |  |  |  | 65.21 | 25969 | [7 empty] | 120.1 | 0.38 | 25.3 |  |  |  | 3170
399 | R16065--120V | C6521240708-0399 | 2024-07-08 | 13:45:40 | OK | 101.2 | 31.5 | 53.5 | 8.9 | 118.4 | 9.74 | 810.9 | 70.31 |  |  | 20188 | 118.2 | 11.91 |  |  |  | 63.5 | 25441 | [7 empty] | 120.1 | 0.43 | 28.7 |  |  |  | 3184
400 | R16065--120V | C6521240708-0400 | 2024-07-08 | 13:46:09 | OK | 101.2 | 31.6 | 53.3 | 8.9 | 118 | 11.33 | 958.6 | 71.71 |  |  | 20818 | 118 | 11.45 |  |  |  | 66.46 | 26305 | [7 empty] | 120.1 | 0.39 | 25.9 |  |  |  | 3217
401 | R16065--120V | C6521240708-0401 | 2024-07-08 | 13:46:37 | OK | 101.2 | 31.5 | 53.5 | 8.9 | 118.5 | 9.77 | 812.8 | 70.23 |  |  | 20198 | 118.2 | 12.11 |  |  |  | 65.42 | 25646 | [7 empty] | 120.1 | 0.41 | 27 |  |  |  | 3270
402 | R16065--120V | C6521240708-0402 | 2024-07-08 | 13:47:10 | OK | 101.2 | 31.4 | 53.5 | 8.9 | 118.2 | 10.29 | 862.6 | 70.96 |  |  | 20587 | 118 | 11.54 |  |  |  | 65.93 | 26190 | [7 empty] | 120.1 | 0.38 | 25 |  |  |  | 3183
403 | R16065--120V | C6521240708-0403 | 2024-07-08 | 13:47:39 | OK | 101.2 | 31.4 | 53.6 | 8.9 | 118.3 | 10.78 | 908.5 | 71.21 |  |  | 20554 | 118.2 | 12.07 |  |  |  | 66.52 | 26208 | [7 empty] | 120.1 | 0.4 | 26.4 |  |  |  | 3228
404 | R16065--120V | C6521240708-0404 | 2024-07-08 | 13:48:09 | OK | 101.2 | 31.4 | 53.7 | 8.9 | 118.1 | 10.69 | 899.8 | 71.27 |  |  | 19954 | 118 | 11.67 |  |  |  | 66.21 | 26240 | [7 empty] | 120.1 | 0.41 | 27 |  |  |  | 3175
405 | R16065--120V | C6521240708-0405 | 2024-07-08 | 13:48:36 | OK | 101.2 | 31.5 | 53.1 | 8.9 | 118.5 | 10.23 | 856.6 | 70.71 |  |  | 20924 | 118.3 | 11.85 |  |  |  | 65.41 | 26036 | [7 empty] | 120.1 | 0.39 | 25.6 |  |  |  | 3301
406 | R16065--120V | C6521240708-0406 | 2024-07-08 | 13:49:07 | OK | 101.2 | 31.5 | 53.1 | 8.9 | 118.1 | 10.41 | 874.5 | 71.11 |  |  | 20476 | 118 | 11.67 |  |  |  | 66.04 | 26187 | [7 empty] | 120.1 | 0.38 | 25.4 |  |  |  | 3229
407 | R16065--120V | C6521240708-0407 | 2024-07-08 | 13:49:35 | OK | 101.2 | 31.6 | 52.8 | 8.9 | 118.5 | 9.57 | 798.4 | 70.44 |  |  | 20213 | 118.2 | 11.86 |  |  |  | 65.84 | 25915 | [7 empty] | 120.1 | 0.4 | 26.4 |  |  |  | 3277
408 | R16065--120V | C6521240708-0408 | 2024-07-08 | 13:50:05 | OK | 101.2 | 31.6 | 53.0 | 8.9 | 118.2 | 10.48 | 878.8 | 70.92 |  |  | 20373 | 118.1 | 11.88 |  |  |  | 65.43 | 26050 | [7 empty] | 120.1 | 0.4 | 26.7 |  |  |  | 3229
409 | R16065--120V | C6521240708-0409 | 2024-07-08 | 13:50:35 | OK | 101.2 | 31.5 | 53.3 | 8.9 | 118.4 | 10.35 | 864.2 | 70.53 |  |  | 20312 | 118.3 | 11.79 |  |  |  | 65.95 | 25920 | [7 empty] | 120.1 | 0.4 | 26.1 |  |  |  | 3312
410 | R16065--120V | C6521240708-0410 | 2024-07-08 | 13:51:04 | OK | 101.2 | 31.5 | 53.1 | 8.9 | 118.2 | 10.3 | 863 | 70.9 |  |  | 20811 | 118 | 11.62 |  |  |  | 66.05 | 26193 | [7 empty] | 120.1 | 0.39 | 26 |  |  |  | 3229
411 | R16065--120V | C6521240708-0411 | 2024-07-08 | 13:51:36 | OK | 101.2 | 31.5 | 53.1 | 8.9 | 118.4 | 10.06 | 840.9 | 70.56 |  |  | 20256 | 118.3 | 11.94 |  |  |  | 65.84 | 25853 | [7 empty] | 120.1 | 0.39 | 25.8 |  |  |  | 3251
412 | R16065--120V | C6521240708-0412 | 2024-07-08 | 13:52:05 | OK | 101.2 | 31.5 | 53.1 | 8.9 | 118.2 | 10.11 | 842.3 | 70.5 |  |  | 20318 | 118 | 11.63 |  |  |  | 65.66 | 25939 | [7 empty] | 120.1 | 0.4 | 26.2 |  |  |  | 3222
413 | R16065--120V | C6521240708-0413 | 2024-07-08 | 13:52:32 | OK | 101.2 | 31.5 | 53.2 | 8.9 | 118.4 | 10.28 | 858 | 70.5 |  |  | 20353 | 118.3 | 11.95 |  |  |  | 65.03 | 25873 | [7 empty] | 120.1 | 0.39 | 26 |  |  |  | 3276
414 | R16065--120V | C6521240708-0414 | 2024-07-08 | 13:53:04 | OK | 101.2 | 31.5 | 53.1 | 8.9 | 118.1 | 10.59 | 891.8 | 71.3 |  |  | 20903 | 118 | 11.33 |  |  |  | 67.43 | 26500 | [7 empty] | 120.1 | 0.39 | 25.9 |  |  |  | 3213
415 | R16065--120V | C6521240708-0415 | 2024-07-08 | 13:53:37 | OK | 101.2 | 31.5 | 53.1 | 8.9 | 118.5 | 9.6 | 798.8 | 70.21 |  |  | 20146 | 118.3 | 11.91 |  |  |  | 67.01 | 25982 | [7 empty] | 120.1 | 0.38 | 25.1 |  |  |  | 3263
416 | R16065--120V | C6521240708-0416 | 2024-07-08 | 13:54:05 | OK | 101.2 | 31.6 | 52.9 | 8.9 | 118.1 | 10.28 | 864.6 | 71.21 |  |  | 20511 | 118 | 11.74 |  |  |  | 65.68 | 26125 | [7 empty] | 120.1 | 0.38 | 24.8 |  |  |  | 3197
417 | R16065--120V | C6521240708-0417 | 2024-07-08 | 13:54:33 | OK | 101.2 | 31.6 | 52.7 | 8.9 | 118.4 | 10.1 | 841.1 | 70.3 |  |  | 20281 | 118.2 | 11.93 |  |  |  | 64.36 | 25591 | [7 empty] | 120.1 | 0.38 | 25.2 |  |  |  | 3247
418 | R16065--120V | C6521240708-0418 | 2024-07-08 | 13:55:01 | OK | 101.2 | 31.6 | 52.7 | 8.9 | 118.2 | 10.49 | 877.1 | 70.75 |  |  | 20403 | 118.1 | 11.5 |  |  |  | 67.02 | 26202 | [7 empty] | 120.1 | 0.39 | 26 |  |  |  | 3182
419 | R16065--120V | C6521240708-0419 | 2024-07-08 | 13:55:29 | OK | 101.2 | 31.6 | 52.8 | 8.9 | 118.5 | 9.77 | 817.8 | 70.62 |  |  | 20128 | 118.2 | 12.2 |  |  |  | 65.7 | 25715 | [7 empty] | 120.1 | 0.42 | 28.1 |  |  |  | 3189
420 | R16065--120V | C6521240708-0420 | 2024-07-08 | 13:55:59 | OK | 101.2 | 31.5 | 53.0 | 8.9 | 118.1 | 10.11 | 846.4 | 70.89 |  |  | 19803 | 118 | 11.66 |  |  |  | 64.88 | 25837 | [7 empty] | 120.1 | 0.38 | 25.1 |  |  |  | 3229
421 | R16065--120V | C6521240708-0421 | 2024-07-08 | 13:56:30 | OK | 101.2 | 31.5 | 52.9 | 8.9 | 118.5 | 9.98 | 833.6 | 70.47 |  |  | 20298 | 118.3 | 11.93 |  |  |  | 65.44 | 25873 | [7 empty] | 120.1 | 0.4 | 26.3 |  |  |  | 3225
422 | R16065--120V | C6521240708-0422 | 2024-07-08 | 13:56:59 | OK | 101.2 | 31.3 | 53.1 | 8.9 | 118.3 | 10.05 | 841.8 | 70.81 |  |  | 20314 | 118.1 | 11.47 |  |  |  | 66.22 | 26087 | [7 empty] | 120.1 | 0.39 | 25.9 |  |  |  | 3220
423 | R16065--120V | C6521240708-0423 | 2024-07-08 | 13:57:26 | OK | 101.2 | 31.3 | 53.1 | 8.9 | 118.4 | 10.23 | 857 | 70.73 |  |  | 20370 | 118.3 | 11.86 |  |  |  | 67.33 | 26247 | [7 empty] | 120.1 | 0.4 | 26.2 |  |  |  | 3297
424 | R16065--120V | C6521240708-0424 | 2024-07-08 | 13:57:54 | OK | 101.2 | 31.3 | 53.2 | 8.9 | 118.2 | 10.39 | 871.7 | 70.92 |  |  | 20337 | 118 | 11.84 |  |  |  | 65.18 | 26048 | [7 empty] | 120.1 | 0.41 | 26.9 |  |  |  | 3213
425 | R16065--120V | C6521240708-0425 | 2024-07-08 | 13:58:26 | OK | 101.2 | 31.4 | 52.8 | 8.9 | 118.5 | 9.47 | 789.4 | 70.38 |  |  | 20073 | 118.3 | 12 |  |  |  | 67 | 25934 | [7 empty] | 120.1 | 0.39 | 25.9 |  |  |  | 3233
426 | R16065--120V | C6521240708-0426 | 2024-07-08 | 13:58:58 | OK | 101.2 | 31.3 | 53.0 | 8.9 | 118.1 | 10.52 | 883.4 | 71.11 |  |  | 20629 | 118 | 11.56 |  |  |  | 66.47 | 26153 | [7 empty] | 120.1 | 0.41 | 27.4 |  |  |  | 3185
427 | R16065--120V | C6521240708-0427 | 2024-07-08 | 13:59:26 | OK | 101.2 | 31.2 | 53.1 | 8.9 | 118.4 | 10.51 | 885.3 | 71.19 |  |  | 20483 | 118.3 | 12.2 |  |  |  | 66.61 | 25982 | [7 empty] | 120.1 | 0.4 | 26.4 |  |  |  | 3224
428 | R16065--120V | C6521240708-0428 | 2024-07-08 | 13:59:54 | OK | 101.2 | 31.1 | 53.4 | 8.9 | 118.3 | 10.45 | 876.4 | 70.91 |  |  | 20212 | 118 | 11.67 |  |  |  | 66.16 | 25920 | [7 empty] | 120.1 | 0.39 | 26 |  |  |  | 3225
429 | R16065--120V | C6521240708-0429 | 2024-07-08 | 14:00:22 | OK | 101.2 | 31.2 | 53.4 | 8.9 | 118.5 | 10.12 | 844 | 70.35 |  |  | 20296 | 118.3 | 11.76 |  |  |  | 65.92 | 25827 | [7 empty] | 120.1 | 0.38 | 25.2 |  |  |  | 3291
430 | R16065--120V | C6521240708-0430 | 2024-07-08 | 14:00:52 | OK | 101.2 | 31.1 | 53.4 | 8.9 | 118.1 | 10.89 | 914.7 | 71.1 |  |  | 19900 | 118.1 | 11.46 |  |  |  | 67.86 | 26379 | [7 empty] | 120.1 | 0.39 | 25.4 |  |  |  | 3193
431 | R16065--120V | C6521240708-0431 | 2024-07-08 | 14:01:23 | OK | 101.2 | 31.1 | 53.3 | 8.9 | 118.5 | 9.44 | 788.6 | 70.49 |  |  | 19679 | 118.3 | 11.77 |  |  |  | 66.42 | 26217 | [7 empty] | 120.1 | 0.39 | 26 |  |  |  | 3272
432 | R16065--120V | C6521240708-0432 | 2024-07-08 | 14:01:53 | OK | 101.2 | 31.2 | 53.3 | 8.9 | 118.1 | 10.19 | 858.3 | 71.29 |  |  | 20535 | 118 | 11.8 |  |  |  | 64.5 | 25782 | [7 empty] | 120.1 | 0.39 | 26 |  |  |  | 3227
433 | R16065--120V | C6521240708-0433 | 2024-07-08 | 14:02:23 | OK | 101.2 | 31.1 | 53.2 | 8.9 | 118.4 | 9.9 | 827.1 | 70.57 |  |  | 20233 | 118.2 | 11.83 |  |  |  | 65.46 | 25930 | [7 empty] | 120.1 | 0.4 | 26.3 |  |  |  | 3260
434 | R16065--120V | C6521240708-0434 | 2024-07-08 | 14:02:52 | OK | 101.2 | 31.1 | 53.2 | 8.9 | 118.2 | 10.54 | 888.8 | 71.32 |  |  | 20522 | 118 | 11.86 |  |  |  | 65.85 | 26140 | [7 empty] | 120.1 | 0.41 | 27.4 |  |  |  | 3157
435 | R16065--120V | C6521240708-0435 | 2024-07-08 | 14:03:24 | OK | 101.2 | 31.1 | 53.2 | 8.9 | 118.4 | 10.05 | 842.4 | 70.76 |  |  | 20340 | 118.3 | 11.8 |  |  |  | 66.84 | 26114 | [7 empty] | 120.1 | 0.4 | 26.4 |  |  |  | 3251
436 | R16065--120V | C6521240708-0436 | 2024-07-08 | 14:03:52 | OK | 101.2 | 31.2 | 53.0 | 8.9 | 118.2 | 10.15 | 852.3 | 70.98 |  |  | 20620 | 118 | 11.5 |  |  |  | 67.31 | 26238 | [7 empty] | 120.1 | 0.39 | 26 |  |  |  | 3242
437 | R16065--120V | C6521240708-0437 | 2024-07-08 | 14:04:20 | OK | 101.2 | 31.2 | 53.0 | 8.9 | 118.5 | 9.98 | 832.8 | 70.46 |  |  | 20287 | 118.3 | 11.76 |  |  |  | 66.91 | 26171 | [7 empty] | 120.1 | 0.4 | 26.4 |  |  |  | 3209
438 | R16065--120V | C6521240708-0438 | 2024-07-08 | 14:04:51 | OK | 101.2 | 31.2 | 53.0 | 8.9 | 118.2 | 10.3 | 864.1 | 71.03 |  |  | 20248 | 118 | 11.67 |  |  |  | 65.44 | 25922 | [7 empty] | 120.1 | 0.38 | 24.8 |  |  |  | 3243
439 | R16065--120V | C6521240708-0439 | 2024-07-08 | 14:05:21 | OK | 101.2 | 31.2 | 53.0 | 8.9 | 118.5 | 9.69 | 813.2 | 70.81 |  |  | 20266 | 118.3 | 12.17 |  |  |  | 66 | 26004 | [7 empty] | 120.1 | 0.41 | 26.8 |  |  |  | 3207
440 | R16065--120V | C6521240708-0440 | 2024-07-08 | 14:05:57 | OK | 101.2 | 31.1 | 53.0 | 8.9 | 118.1 | 10.6 | 893.9 | 71.44 |  |  | 19678 | 118 | 11.82 |  |  |  | 64.32 | 25853 | [7 empty] | 120.1 | 0.42 | 27.8 |  |  |  | 3128
441 | R16065--120V | C6521240708-0441 | 2024-07-08 | 14:06:26 | OK | 101.2 | 31.2 | 52.9 | 8.9 | 118.4 | 10.13 | 848.4 | 70.71 |  |  | 20649 | 118.2 | 11.8 |  |  |  | 66.91 | 26182 | [7 empty] | 120.1 | 0.39 | 25.7 |  |  |  | 3251
442 | R16065--120V | C6521240708-0442 | 2024-07-08 | 14:06:56 | OK | 101.2 | 31.3 | 52.6 | 8.9 | 118.1 | 10.8 | 910.4 | 71.38 |  |  | 20487 | 118 | 11.58 |  |  |  | 66.94 | 26268 | [7 empty] | 120 | 0.41 | 26.7 |  |  |  | 3187
443 | R16065--120V | C6521240708-0443 | 2024-07-08 | 14:07:24 | OK | 101.2 | 31.3 | 52.6 | 8.9 | 118.5 | 10.15 | 851.7 | 70.86 |  |  | 20125 | 118.2 | 12.06 |  |  |  | 66.37 | 25811 | [7 empty] | 120.1 | 0.4 | 26.6 |  |  |  | 3197
444 | R16065--120V | C6521240708-0444 | 2024-07-08 | 14:07:55 | OK | 101.2 | 31.3 | 52.6 | 8.9 | 118.1 | 10.05 | 841.4 | 70.85 |  |  | 20523 | 117.9 | 11.47 |  |  |  | 66.37 | 26096 | [7 empty] | 120.1 | 0.37 | 24.1 |  |  |  | 3220
445 | R16065--120V | C6521240708-0445 | 2024-07-08 | 14:08:23 | OK | 101.2 | 31.2 | 52.6 | 8.9 | 118.4 | 10.5 | 876.5 | 70.55 |  |  | 20604 | 118.2 | 12.01 |  |  |  | 66.89 | 26325 | [7 empty] | 120.1 | 0.39 | 26 |  |  |  | 3268
446 | R16065--120V | C6521240708-0446 | 2024-07-08 | 14:08:51 | OK | 101.2 | 31.2 | 52.8 | 8.9 | 118.1 | 9.91 | 831 | 70.96 |  |  | 19791 | 117.9 | 12.1 |  |  |  | 65.56 | 25654 | [7 empty] | 120.1 | 0.42 | 27.6 |  |  |  | 3172
447 | R16065--120V | C6521240708-0447 | 2024-07-08 | 14:09:19 | OK | 101.2 | 31.1 | 53.0 | 8.9 | 118.4 | 10.42 | 872.7 | 70.69 |  |  | 20405 | 118.2 | 12.03 |  |  |  | 65.37 | 25954 | [7 empty] | 120.1 | 0.38 | 25.3 |  |  |  | 3240
448 | R16065--120V | C6521240708-0448 | 2024-07-08 | 14:09:48 | OK | 101.2 | 31.1 | 53.1 | 8.9 | 118.1 | 10.39 | 869.9 | 70.88 |  |  | 20248 | 117.9 | 11.61 |  |  |  | 66.94 | 26061 | [7 empty] | 120.1 | 0.38 | 24.8 |  |  |  | 3182
449 | R16065--120V | C6521240708-0449 | 2024-07-08 | 14:10:16 | OK | 101.2 | 31.2 | 53.0 | 8.9 | 118.4 | 9.48 | 788.9 | 70.25 |  |  | 20264 | 118.2 | 11.73 |  |  |  | 68 | 26325 | [7 empty] | 120.1 | 0.38 | 25 |  |  |  | 3283
450 | R16065--120V | C6521240708-0450 | 2024-07-08 | 14:10:45 | OK | 101.2 | 31.2 | 52.9 | 8.9 | 118.1 | 11.36 | 962.4 | 71.74 |  |  | 21256 | 117.9 | 11.57 |  |  |  | 66.8 | 26368 | [7 empty] | 120.1 | 0.39 | 25.4 |  |  |  | 3245
451 | R16065--120V | C6521240708-0451 | 2024-07-08 | 14:11:17 | OK | 101.2 | 31.2 | 52.8 | 8.9 | 118.4 | 9.39 | 783 | 70.41 |  |  | 20294 | 118.2 | 12 |  |  |  | 67.87 | 26251 | [7 empty] | 120.1 | 0.39 | 25.7 |  |  |  | 3304
452 | R16065--120V | C6521240708-0452 | 2024-07-08 | 14:11:49 | OK | 101.2 | 31.1 | 53.0 | 8.9 | 118.1 | 10.38 | 874.1 | 71.28 |  |  | 20208 | 117.9 | 11.58 |  |  |  | 66.28 | 26192 | [7 empty] | 120.1 | 0.4 | 26.5 |  |  |  | 3151
453 | R16065--120V | C6521240708-0453 | 2024-07-08 | 14:12:16 | OK | 101.2 | 31.0 | 53.5 | 8.9 | 118.4 | 10.42 | 871.3 | 70.61 |  |  | 20392 | 118.3 | 11.8 |  |  |  | 64.84 | 25856 | [7 empty] | 120.1 | 0.39 | 25.6 |  |  |  | 3258
454 | R16065--120V | C6521240708-0454 | 2024-07-08 | 14:12:44 | OK | 101.2 | 30.9 | 53.7 | 8.9 | 118.2 | 10.29 | 861.4 | 70.84 |  |  | 20087 | 117.9 | 11.5 |  |  |  | 68.09 | 26340 | [7 empty] | 120.1 | 0.4 | 26.3 |  |  |  | 3153
455 | R16065--120V | C6521240708-0455 | 2024-07-08 | 14:13:13 | OK | 101.2 | 31.0 | 53.5 | 8.9 | 118.4 | 10.45 | 876 | 70.81 |  |  | 20358 | 118.2 | 11.96 |  |  |  | 66.54 | 26014 | [7 empty] | 120.1 | 0.4 | 26.4 |  |  |  | 3235
456 | R16065--120V | C6521240708-0456 | 2024-07-08 | 14:13:41 | OK | 101.2 | 31.0 | 53.4 | 8.9 | 118.1 | 10.36 | 869.8 | 71.11 |  |  | 20513 | 117.9 | 11.62 |  |  |  | 65.26 | 25981 | [7 empty] | 120.1 | 0.38 | 24.9 |  |  |  | 3191
457 | R16065--120V | C6521240708-0457 | 2024-07-08 | 14:14:09 | OK | 101.2 | 31.0 | 53.4 | 8.9 | 118.5 | 9.62 | 802.8 | 70.42 |  |  | 20006 | 118.2 | 11.95 |  |  |  | 67.25 | 26266 | [7 empty] | 120.1 | 0.42 | 28.1 |  |  |  | 3219
458 | R16065--120V | C6521240708-0458 | 2024-07-08 | 14:14:37 | OK | 101.2 | 31.0 | 53.3 | 8.9 | 118.2 | 10.49 | 880 | 71 |  |  | 20775 | 118 | 11.53 |  |  |  | 66.9 | 26289 | [7 empty] | 120.1 | 0.4 | 26.4 |  |  |  | 3161
459 | R16065--120V | C6521240708-0459 | 2024-07-08 | 14:15:05 | OK | 101.2 | 31.1 | 53.3 | 8.9 | 118.4 | 9.42 | 785.4 | 70.4 |  |  | 20228 | 118.1 | 11.86 |  |  |  | 66.87 | 26099 | [7 empty] | 120.1 | 0.42 | 27.7 |  |  |  | 3289
460 | R16065--120V | C6521240708-0460 | 2024-07-08 | 14:15:33 | OK | 101.2 | 31.0 | 53.4 | 8.9 | 118 | 10.29 | 861.7 | 70.98 |  |  | 20425 | 117.8 | 11.72 |  |  |  | 65.81 | 25979 | [7 empty] | 120.1 | 0.38 | 25.1 |  |  |  | 3200
461 | R16065--120V | C6521240708-0461 | 2024-07-08 | 14:16:01 | OK | 101.2 | 31.1 | 53.3 | 8.9 | 118.5 | 9.45 | 788.8 | 70.49 |  |  | 20240 | 118.2 | 11.88 |  |  |  | 66.94 | 26128 | [7 empty] | 120.1 | 0.39 | 26.1 |  |  |  | 3289
462 | R16065--120V | C6521240708-0462 | 2024-07-08 | 14:16:30 | OK | 101.2 | 31.1 | 53.2 | 8.9 | 118 | 10.44 | 878.5 | 71.29 |  |  | 20685 | 117.9 | 11.44 |  |  |  | 66.94 | 26360 | [7 empty] | 120.1 | 0.38 | 25.1 |  |  |  | 3196
463 | R16065--120V | C6521240708-0463 | 2024-07-08 | 14:16:59 | OK | 101.2 | 31.1 | 53.3 | 8.9 | 118.4 | 9.5 | 792.5 | 70.46 |  |  | 20039 | 118.2 | 11.78 |  |  |  | 66.24 | 25783 | [7 empty] | 120.1 | 0.39 | 25.5 |  |  |  | 3273
464 | R16065--120V | C6521240708-0464 | 2024-07-08 | 14:17:26 | OK | 101.2 | 31.0 | 53.5 | 8.9 | 118.1 | 10.28 | 859.1 | 70.75 |  |  | 20091 | 117.8 | 11.52 |  |  |  | 66.08 | 26014 | [7 empty] | 120 | 0.41 | 26.9 |  |  |  | 3231
465 | R16065--120V | C6521240708-0465 | 2024-07-08 | 14:17:54 | OK | 101.2 | 31.1 | 53.2 | 8.9 | 118.5 | 9.54 | 794.1 | 70.22 |  |  | 20131 | 118.2 | 11.88 |  |  |  | 67.29 | 26003 | [7 empty] | 120.1 | 0.39 | 25.9 |  |  |  | 3254
466 | R16065--120V | C6521240708-0466 | 2024-07-08 | 14:18:22 | OK | 101.2 | 31.2 | 53.0 | 8.9 | 118 | 10.38 | 872.9 | 71.28 |  |  | 20112 | 117.8 | 11.55 |  |  |  | 65.9 | 26099 | [7 empty] | 120.1 | 0.39 | 26.1 |  |  |  | 3225
467 | R16065--120V | C6521240708-0467 | 2024-07-08 | 14:18:52 | OK | 101.2 | 31.3 | 52.7 | 8.9 | 118.4 | 9.89 | 825.2 | 70.44 |  |  | 20160 | 118.3 | 11.56 |  |  |  | 68.11 | 26311 | [7 empty] | 120.1 | 0.4 | 26.6 |  |  |  | 3192
468 | R16065--120V | C6521240708-0468 | 2024-07-08 | 14:19:22 | OK | 101.2 | 31.3 | 52.8 | 8.9 | 118.2 | 10.51 | 883.7 | 71.18 |  |  | 19829 | 117.9 | 11.64 |  |  |  | 66.12 | 26059 | [7 empty] | 120.1 | 0.42 | 27.6 |  |  |  | 3136
469 | R16065--120V | C6521240708-0469 | 2024-07-08 | 14:19:49 | OK | 101.2 | 31.3 | 52.8 | 8.9 | 118.4 | 9.74 | 811.2 | 70.32 |  |  | 20254 | 118.2 | 11.96 |  |  |  | 66.41 | 26071 | [7 empty] | 120.1 | 0.38 | 24.8 |  |  |  | 3246
470 | R16065--120V | C6521240708-0470 | 2024-07-08 | 14:20:18 | OK | 101.2 | 31.3 | 52.8 | 8.9 | 118.2 | 10.38 | 870.9 | 70.97 |  |  | 20485 | 118 | 11.44 |  |  |  | 67.99 | 26545 | [7 empty] | 120.1 | 0.38 | 24.8 |  |  |  | 3208
471 | R16065--120V | C6521240708-0471 | 2024-07-08 | 14:20:51 | OK | 101.2 | 31.2 | 52.8 | 8.9 | 118.4 | 10.13 | 845.9 | 70.52 |  |  | 20482 | 118.2 | 11.93 |  |  |  | 66.44 | 26148 | [7 empty] | 120.1 | 0.39 | 25.7 |  |  |  | 3272
472 | R16065--120V | C6521240708-0472 | 2024-07-08 | 14:21:33 | OK | 101.2 | 31.2 | 53.0 | 8.9 | 118.2 | 10.09 | 848.1 | 71.12 |  |  | 20297 | 117.9 | 11.49 |  |  |  | 67.13 | 26286 | [7 empty] | 120.1 | 0.39 | 26 |  |  |  | 3199
473 | R16065--120V | C6521240708-0473 | 2024-07-08 | 14:22:03 | OK | 101.2 | 31.2 | 53.1 | 8.9 | 118.4 | 10.02 | 847.5 | 71.49 |  |  | 20240 | 118.2 | 11.93 |  |  |  | 64 | 25651 | [7 empty] | 120.1 | 0.4 | 26.4 |  |  |  | 3215
474 | R16065--120V | C6521240708-0474 | 2024-07-08 | 14:22:33 | OK | 101.2 | 31.1 | 53.2 | 8.9 | 118.1 | 10.36 | 872.2 | 71.3 |  |  | 20835 | 117.9 | 11.5 |  |  |  | 65.45 | 26169 | [7 empty] | 120.1 | 0.4 | 26.6 |  |  |  | 3204
475 | R16065--120V | C6521240708-0475 | 2024-07-08 | 14:23:03 | OK | 101.2 | 31.1 | 53.3 | 8.9 | 118.4 | 9.53 | 798.7 | 70.75 |  |  | 20069 | 118.1 | 12.01 |  |  |  | 66.31 | 25787 | [7 empty] | 120.1 | 0.42 | 27.7 |  |  |  | 3199
476 | R16065--120V | C6521240708-0476 | 2024-07-08 | 14:23:32 | OK | 101.2 | 31.0 | 53.2 | 8.9 | 118.2 | 10.39 | 872 | 71.01 |  |  | 20597 | 118 | 11.46 |  |  |  | 67.61 | 26404 | [7 empty] | 120.1 | 0.4 | 26.6 |  |  |  | 3178
477 | R16065--120V | C6521240708-0477 | 2024-07-08 | 14:24:01 | OK | 101.2 | 30.8 | 53.7 | 8.9 | 118.5 | 9.44 | 788.4 | 70.5 |  |  | 20127 | 118.3 | 12.05 |  |  |  | 66 | 25837 | [7 empty] | 120.1 | 0.4 | 26.2 |  |  |  | 3211
478 | R16065--120V | C6521240708-0478 | 2024-07-08 | 14:24:29 | OK | 101.2 | 30.8 | 53.9 | 8.9 | 118.2 | 10.19 | 849.5 | 70.54 |  |  | 20488 | 118 | 11.58 |  |  |  | 65.74 | 26106 | [7 empty] | 120.1 | 0.38 | 25.5 |  |  |  | 3223
479 | R16065--120V | C6521240708-0479 | 2024-07-08 | 14:24:57 | OK | 101.2 | 30.8 | 53.9 | 8.9 | 118.4 | 10.16 | 839 | 69.74 |  |  | 20187 | 118.2 | 12 |  |  |  | 65.55 | 25704 | [7 empty] | 120.1 | 0.39 | 25.8 |  |  |  | 3259
480 | R16065--120V | C6521240708-0480 | 2024-07-08 | 14:25:26 | OK | 101.2 | 30.9 | 53.8 | 8.9 | 118.2 | 10.27 | 861.2 | 70.95 |  |  | 20134 | 117.9 | 11.52 |  |  |  | 67.39 | 26305 | [7 empty] | 120.1 | 0.38 | 24.8 |  |  |  | 3204
481 | R16065--120V | C6521240708-0481 | 2024-07-08 | 14:25:55 | OK | 101.2 | 30.9 | 53.8 | 8.9 | 118.4 | 9.54 | 794.4 | 70.37 |  |  | 20159 | 118.2 | 11.88 |  |  |  | 65.11 | 25900 | [7 empty] | 120.1 | 0.39 | 25.7 |  |  |  | 3285
482 | R16065--120V | C6521240708-0482 | 2024-07-08 | 14:26:24 | OK | 101.2 | 30.9 | 53.7 | 8.9 | 118.1 | 10.15 | 848.2 | 70.78 |  |  | 20595 | 117.9 | 11.48 |  |  |  | 67.33 | 26292 | [7 empty] | 120.1 | 0.39 | 25.7 |  |  |  | 3213
483 | R16065--120V | C6521240708-0483 | 2024-07-08 | 14:26:52 | OK | 101.2 | 30.8 | 53.8 | 8.9 | 118.4 | 10.35 | 866.7 | 70.77 |  |  | 20536 | 118.2 | 11.97 |  |  |  | 64.03 | 25798 | [7 empty] | 120.1 | 0.41 | 27.3 |  |  |  | 3266
484 | R16065--120V | C6521240708-0484 | 2024-07-08 | 14:27:20 | OK | 101.2 | 30.9 | 53.7 | 8.9 | 118.2 | 10.37 | 863.5 | 70.45 |  |  | 20419 | 118.1 | 11.69 |  |  |  | 64.66 | 25913 | [7 empty] | 120.1 | 0.39 | 26 |  |  |  | 3227
485 | R16065--120V | C6521240708-0485 | 2024-07-08 | 14:27:49 | OK | 101.2 | 30.8 | 54.0 | 8.9 | 118.3 | 10.17 | 841.4 | 69.92 |  |  | 20416 | 118.2 | 11.81 |  |  |  | 64.8 | 25611 | [7 empty] | 120.1 | 0.42 | 27.7 |  |  |  | 3229
486 | R16065--120V | C6521240708-0486 | 2024-07-08 | 14:28:18 | OK | 101.2 | 30.8 | 53.9 | 8.9 | 118.3 | 10.13 | 847 | 70.7 |  |  | 20488 | 118.1 | 11.62 |  |  |  | 65.25 | 26009 | [7 empty] | 120.1 | 0.4 | 26.5 |  |  |  | 3258
487 | R16065--120V | C6521240708-0487 | 2024-07-08 | 14:28:46 | OK | 101.2 | 30.9 | 53.7 | 8.9 | 118.4 | 9.46 | 786.4 | 70.19 |  |  | 20309 | 118.2 | 11.8 |  |  |  | 65.76 | 26032 | [7 empty] | 120.1 | 0.4 | 26.3 |  |  |  | 3287
488 | R16065--120V | C6521240708-0488 | 2024-07-08 | 14:29:15 | OK | 101.2 | 31.0 | 53.5 | 8.9 | 118.2 | 10.19 | 853.3 | 70.85 |  |  | 20368 | 118 | 11.71 |  |  |  | 64.96 | 25802 | [7 empty] | 120.1 | 0.37 | 24.3 |  |  |  | 3193
489 | R16065--120V | C6521240708-0489 | 2024-07-08 | 14:29:42 | OK | 101.2 | 30.8 | 53.7 | 8.9 | 118.5 | 9.63 | 799.7 | 70.05 |  |  | 20179 | 118.2 | 11.88 |  |  |  | 64.09 | 25411 | [7 empty] | 120.1 | 0.39 | 25.4 |  |  |  | 3237
490 | R16065--120V | C6521240708-0490 | 2024-07-08 | 14:30:10 | OK | 101.2 | 30.8 | 53.8 | 8.9 | 118.2 | 10.77 | 906.9 | 71.24 |  |  | 19907 | 118.1 | 11.67 |  |  |  | 66.98 | 26025 | [7 empty] | 120.1 | 0.44 | 28.9 |  |  |  | 3080
491 | R16065--120V | C6521240708-0491 | 2024-07-08 | 14:30:42 | OK | 101.2 | 30.9 | 53.7 | 8.9 | 118.4 | 9.59 | 799 | 70.35 |  |  | 20050 | 118.2 | 11.93 |  |  |  | 66.88 | 25904 | [7 empty] | 120.1 | 0.39 | 25.5 |  |  |  | 3247
492 | R16065--120V | C6521240708-0492 | 2024-07-08 | 14:31:10 | OK | 101.2 | 31.0 | 53.6 | 8.9 | 118.1 | 10.36 | 868 | 70.91 |  |  | 20325 | 117.9 | 11.84 |  |  |  | 65.77 | 25955 | [7 empty] | 120.1 | 0.42 | 28.1 |  |  |  | 3165
493 | R16065--120V | C6521240708-0493 | 2024-07-08 | 14:31:37 | OK | 101.2 | 31.0 | 53.4 | 8.9 | 118.4 | 10.63 | 892.3 | 70.9 |  |  | 20050 | 118.3 | 11.94 |  |  |  | 61.89 | 24921 | [7 empty] | 120.1 | 0.4 | 26.1 |  |  |  | 3267
494 | R16065--120V | C6521240708-0494 | 2024-07-08 | 14:32:05 | OK | 101.2 | 31.0 | 53.2 | 8.9 | 118.2 | 10.23 | 859 | 71.03 |  |  | 19891 | 117.9 | 12.07 |  |  |  | 61.43 | 25091 | [7 empty] | 120.1 | 0.41 | 27.1 |  |  |  | 3162
495 | R16065--120V | C6521240708-0495 | 2024-07-08 | 14:32:33 | OK | 101.2 | 31.0 | 53.4 | 8.9 | 118.4 | 9.69 | 807.2 | 70.36 |  |  | 19770 | 118.2 | 11.98 |  |  |  | 65.16 | 25559 | [7 empty] | 120.1 | 0.41 | 27.4 |  |  |  | 3209
496 | R16065--120V | C6521240708-0496 | 2024-07-08 | 14:33:20 | OK | 101.2 | 30.9 | 53.7 | 8.9 | 118.2 | 10.13 | 851.8 | 71.11 |  |  | 20167 | 118 | 11.62 |  |  |  | 65.76 | 25870 | [7 empty] | 120.1 | 0.39 | 26 |  |  |  | 3203
497 | R16065--120V | C6521240708-0497 | 2024-07-08 | 14:34:07 | OK | 101.2 | 30.9 | 53.6 | 8.9 | 118.4 | 9.56 | 801.1 | 70.79 |  |  | 20350 | 118.2 | 11.75 |  |  |  | 66.37 | 26073 | [7 empty] | 120.1 | 0.38 | 25.4 |  |  |  | 3302
498 | R16065--120V | C6521240708-0498 | 2024-07-08 | 14:34:37 | OK | 101.2 | 31.0 | 53.5 | 8.9 | 118 | 10.33 | 871 | 71.41 |  |  | 20049 | 117.8 | 11.92 |  |  |  | 64.74 | 25921 | [7 empty] | 120.1 | 0.4 | 26 |  |  |  | 3211
499 | R16065--120V | C6521240708-0499 | 2024-07-08 | 14:35:05 | OK | 101.2 | 31.0 | 53.4 | 8.9 | 118.3 | 9.78 | 818.1 | 70.68 |  |  | 19815 | 118.1 | 11.94 |  |  |  | 66.88 | 25956 | [7 empty] | 120.1 | 0.41 | 26.9 |  |  |  | 3229
500 | R16065--120V | C6521240708-0500 | 2024-07-08 | 14:35:34 | OK | 101.2 | 30.9 | 53.6 | 8.9 | 118 | 10.49 | 885.2 | 71.47 |  |  | 20268 | 117.7 | 11.91 |  |  |  | 63.73 | 25672 | [7 empty] | 120.1 | 0.39 | 25.6 |  |  |  | 3220
501 | R16065--120V | C6521240708-0501 | 2024-07-08 | 14:36:07 | OK | 101.2 | 30.9 | 53.6 | 8.9 | 118.5 | 9.61 | 799.8 | 70.23 |  |  | 20058 | 118.2 | 11.97 |  |  |  | 64.57 | 25542 | [7 empty] | 120.1 | 0.41 | 27 |  |  |  | 3202
502 | R16065--120V | C6521240708-0502 | 2024-07-08 | 14:36:35 | OK | 101.2 | 31.0 | 53.5 | 8.9 | 118.3 | 10.31 | 865.1 | 70.92 |  |  | 20809 | 118.1 | 11.67 |  |  |  | 65.24 | 26060 | [7 empty] | 120.1 | 0.4 | 26.6 |  |  |  | 3196
503 | R16065--120V | C6521240708-0503 | 2024-07-08 | 14:37:03 | OK | 101.2 | 31.1 | 53.2 | 8.9 | 118.5 | 9.87 | 822.3 | 70.34 |  |  | 20197 | 118.3 | 11.91 |  |  |  | 63.19 | 25291 | [7 empty] | 120.1 | 0.42 | 27.9 |  |  |  | 3215
504 | R16065--120V | C6521240708-0504 | 2024-07-08 | 14:37:55 | OK | 101.2 | 31.2 | 53.2 | 8.9 | 118.2 | 10.5 | 885.3 | 71.33 |  |  | 20541 | 118.1 | 12.08 |  |  |  | 65 | 25785 | [7 empty] | 120.1 | 0.38 | 25.4 |  |  |  | 3228
505 | R16065--120V | C6521240708-0505 | 2024-07-08 | 14:38:26 | OK | 101.2 | 31.2 | 53.2 | 8.9 | 118.5 | 9.94 | 829.3 | 70.44 |  |  | 20401 | 118.3 | 11.6 |  |  |  | 67.91 | 26409 | [7 empty] | 120.1 | 0.41 | 27.2 |  |  |  | 3199
506 | R16065--120V | C6521240708-0506 | 2024-07-08 | 14:39:02 | OK | 101.2 | 31.2 | 53.0 | 8.9 | 118.2 | 10.29 | 866.5 | 71.26 |  |  | 20383 | 118 | 11.68 |  |  |  | 66.36 | 25995 | [7 empty] | 120.1 | 0.37 | 24.6 |  |  |  | 3231
507 | R16065--120V | C6521240708-0507 | 2024-07-08 | 14:39:34 | OK | 101.2 | 31.2 | 52.9 | 8.9 | 118.4 | 9.99 | 838.3 | 70.91 |  |  | 19460 | 118.3 | 11.82 |  |  |  | 60.98 | 25125 | [7 empty] | 120.1 | 0.4 | 26.5 |  |  |  | 3283
508 | R16065--120V | C6521240708-0508 | 2024-07-08 | 14:40:06 | OK | 101.2 | 31.1 | 53.2 | 8.9 | 118.2 | 10.33 | 868.7 | 71.18 |  |  | 19887 | 117.9 | 12.16 |  |  |  | 63.58 | 25457 | [7 empty] | 120.1 | 0.42 | 28.1 |  |  |  | 3137
509 | R16065--120V | C6521240708-0509 | 2024-07-08 | 14:40:34 | OK | 101.2 | 31.2 | 53.2 | 8.9 | 118.5 | 9.72 | 810.7 | 70.38 |  |  | 20244 | 118.2 | 12.04 |  |  |  | 63.92 | 25432 | [7 empty] | 120.1 | 0.4 | 26.4 |  |  |  | 3238
510 | R16065--120V | C6521240708-0510 | 2024-07-08 | 14:41:08 | OK | 101.2 | 31.2 | 53.1 | 8.9 | 118.2 | 10.36 | 865.3 | 70.66 |  |  | 20248 | 118 | 11.91 |  |  |  | 62.58 | 25438 | [7 empty] | 120.1 | 0.41 | 26.9 |  |  |  | 3150
511 | R16065--120V | C6521240708-0511 | 2024-07-08 | 14:41:37 | OK | 101.2 | 31.1 | 53.3 | 8.9 | 118.4 | 10.19 | 855.2 | 70.9 |  |  | 20330 | 118.2 | 11.97 |  |  |  | 63.25 | 25264 | [7 empty] | 120.1 | 0.39 | 25.8 |  |  |  | 3241
512 | R16065--120V | C6521240708-0512 | 2024-07-08 | 14:42:06 | OK | 101.2 | 31.0 | 53.6 | 8.9 | 118.1 | 10.45 | 876.8 | 71.04 |  |  | 20736 | 118 | 11.59 |  |  |  | 65.93 | 26205 | [7 empty] | 120.1 | 0.41 | 26.8 |  |  |  | 3163
513 | R16065--120V | C6521240708-0513 | 2024-07-08 | 14:42:35 | OK | 101.2 | 31.0 | 53.7 | 8.9 | 118.5 | 9.54 | 794 | 70.28 |  |  | 20294 | 118.2 | 11.67 |  |  |  | 60.46 | 24954 | [7 empty] | 120.1 | 0.39 | 26 |  |  |  | 3300
514 | R16065--120V | C6521240708-0514 | 2024-07-08 | 14:43:03 | OK | 101.2 | 31.2 | 53.4 | 8.9 | 118.2 | 10.36 | 867.8 | 70.92 |  |  | 20439 | 117.9 | 11.79 |  |  |  | 64.79 | 25782 | [7 empty] | 120.1 | 0.39 | 25.9 |  |  |  | 3189
515 | R16065--120V | C6521240708-0515 | 2024-07-08 | 14:43:37 | OK | 101.2 | 31.2 | 53.4 | 8.9 | 118.5 | 9.49 | 787 | 69.99 |  |  | 20268 | 118.2 | 11.8 |  |  |  | 61.54 | 25164 | [7 empty] | 120.1 | 0.38 | 24.9 |  |  |  | 3221
516 | R16065--120V | C6521240708-0516 | 2024-07-08 | 14:44:05 | OK | 101.2 | 31.2 | 53.4 | 8.9 | 118.1 | 10.38 | 872.3 | 71.14 |  |  | 20690 | 117.9 | 11.58 |  |  |  | 66.41 | 26114 | [7 empty] | 120.1 | 0.4 | 26.3 |  |  |  | 3212
517 | R16065--120V | C6521240708-0517 | 2024-07-08 | 14:44:34 | OK | 101.2 | 31.1 | 53.6 | 8.9 | 118.4 | 10.38 | 865.4 | 70.42 |  |  | 20300 | 118.2 | 11.94 |  |  |  | 63.5 | 25301 | [7 empty] | 120.1 | 0.4 | 26.4 |  |  |  | 3245
518 | R16065--120V | C6521240708-0518 | 2024-07-08 | 14:45:02 | OK | 101.2 | 31.2 | 53.5 | 8.9 | 118.2 | 10.33 | 865.6 | 70.84 |  |  | 20655 | 117.9 | 11.95 |  |  |  | 63.67 | 25628 | [7 empty] | 120.1 | 0.4 | 26.2 |  |  |  | 3220
519 | R16065--120V | C6521240708-0519 | 2024-07-08 | 14:45:31 | OK | 101.2 | 31.1 | 53.7 | 8.9 | 118.5 | 9.72 | 812.4 | 70.55 |  |  | 19638 | 118.3 | 11.81 |  |  |  | 62.93 | 25166 | [7 empty] | 120.1 | 0.4 | 26.4 |  |  |  | 3219
520 | R16065--120V | C6521240708-0520 | 2024-07-08 | 14:46:04 | OK | 101.2 | 31.2 | 53.5 | 8.9 | 118.2 | 10.36 | 870.1 | 71.03 |  |  | 20092 | 118 | 11.82 |  |  |  | 63.9 | 25682 | [7 empty] | 120.1 | 0.38 | 25.3 |  |  |  | 3199
521 | R16065--120V | C6521240708-0521 | 2024-07-08 | 14:46:34 | OK | 101.2 | 31.3 | 53.4 | 8.9 | 118.5 | 9.31 | 775.9 | 70.31 |  |  | 20245 | 118.3 | 11.76 |  |  |  | 63.34 | 25315 | [7 empty] | 120.1 | 0.39 | 25.7 |  |  |  | 3305
522 | R16065--120V | C6521240708-0522 | 2024-07-08 | 14:47:02 | OK | 101.2 | 31.2 | 53.5 | 8.9 | 118.2 | 10.33 | 865.4 | 70.88 |  |  | 20163 | 118 | 12.06 |  |  |  | 63.97 | 25546 | [7 empty] | 120.1 | 0.39 | 25.9 |  |  |  | 3199
523 | R16065--120V | C6521240708-0523 | 2024-07-08 | 14:47:40 | OK | 101.2 | 31.3 | 53.2 | 8.9 | 118.4 | 10.23 | 858.5 | 70.84 |  |  | 20541 | 118.2 | 11.89 |  |  |  | 63.54 | 25731 | [7 empty] | 120.1 | 0.39 | 26.1 |  |  |  | 3268
524 | R16065--120V | C6521240708-0524 | 2024-07-08 | 14:48:08 | OK | 101.2 | 31.3 | 53.4 | 8.9 | 118.2 | 11.13 | 943 | 71.66 |  |  | 20929 | 118.1 | 11.85 |  |  |  | 64.39 | 25941 | [7 empty] | 120.1 | 0.41 | 26.9 |  |  |  | 3180
525 | R16065--120V | C6521240708-0525 | 2024-07-08 | 14:48:36 | OK | 101.2 | 31.3 | 53.2 | 8.9 | 118.4 | 9.44 | 788.8 | 70.58 |  |  | 20147 | 118.2 | 11.86 |  |  |  | 61.17 | 24993 | [7 empty] | 120.1 | 0.4 | 26.2 |  |  |  | 3238
526 | R16065--120V | C6521240708-0526 | 2024-07-08 | 14:49:08 | OK | 101.2 | 31.5 | 53.2 | 8.9 | 118.2 | 10.56 | 888.2 | 71.2 |  |  | 19829 | 117.9 | 11.85 |  |  |  | 64.52 | 25625 | [7 empty] | 120.1 | 0.4 | 26.3 |  |  |  | 3224
527 | R16065--120V | C6521240708-0527 | 2024-07-08 | 14:49:36 | OK | 101.2 | 31.5 | 53.3 | 8.9 | 118.4 | 9.58 | 798.5 | 70.39 |  |  | 20365 | 118.2 | 11.82 |  |  |  | 64.08 | 25711 | [7 empty] | 120.1 | 0.39 | 25.9 |  |  |  | 3266
528 | R16065--120V | C6521240708-0528 | 2024-07-08 | 14:50:09 | OK | 101.2 | 31.5 | 53.5 | 8.9 | 118.1 | 10.36 | 870.3 | 71.1 |  |  | 20340 | 117.9 | 11.87 |  |  |  | 63.51 | 25583 | [7 empty] | 120.1 | 0.38 | 25.2 |  |  |  | 3195
529 | R16065--120V | C6521240708-0529 | 2024-07-08 | 14:50:37 | OK | 101.2 | 31.4 | 53.7 | 8.9 | 118.4 | 9.74 | 812.4 | 70.47 |  |  | 20320 | 118.2 | 11.83 |  |  |  | 62.45 | 25358 | [7 empty] | 120.1 | 0.38 | 25 |  |  |  | 3235
530 | R16065--120V | C6521240708-0530 | 2024-07-08 | 14:51:09 | OK | 101.2 | 31.3 | 54.1 | 8.9 | 118.1 | 10.27 | 864.3 | 71.26 |  |  | 20410 | 117.9 | 11.8 |  |  |  | 63.64 | 25644 | [7 empty] | 120.1 | 0.4 | 26.2 |  |  |  | 3229
531 | R16065--120V | C6521240708-0531 | 2024-07-08 | 14:51:37 | OK | 101.2 | 31.2 | 54.3 | 8.9 | 118.5 | 9.46 | 787.6 | 70.22 |  |  | 20332 | 118.2 | 11.61 |  |  |  | 59.92 | 24889 | [7 empty] | 120.1 | 0.38 | 25.2 |  |  |  | 3299
532 | R16065--120V | C6521240708-0532 | 2024-07-08 | 14:52:06 | OK | 101.2 | 31.2 | 54.4 | 8.9 | 118.1 | 10.14 | 850.4 | 71.03 |  |  | 20397 | 117.9 | 11.44 |  |  |  | 65.79 | 26003 | [7 empty] | 120.1 | 0.37 | 24.5 |  |  |  | 3233
533 | R16065--120V | C6521240708-0533 | 2024-07-08 | 14:52:40 | OK | 101.2 | 31.2 | 54.6 | 8.9 | 118.4 | 9.41 | 784.7 | 70.45 |  |  | 20267 | 118.1 | 11.63 |  |  |  | 62.39 | 25346 | [7 empty] | 120.1 | 0.39 | 26.1 |  |  |  | 3251
534 | R16065--120V | C6521240708-0534 | 2024-07-08 | 14:53:09 | OK | 101.2 | 31.2 | 54.6 | 8.9 | 118.1 | 10.22 | 861.1 | 71.39 |  |  | 20386 | 117.8 | 11.82 |  |  |  | 64.37 | 25858 | [7 empty] | 120.1 | 0.4 | 26.4 |  |  |  | 3187
535 | R16065--120V | C6521240708-0535 | 2024-07-08 | 14:53:36 | OK | 101.2 | 31.2 | 54.7 | 8.9 | 118.3 | 9.52 | 798 | 70.82 |  |  | 20325 | 118.1 | 11.82 |  |  |  | 63.25 | 25433 | [7 empty] | 120.1 | 0.41 | 27.1 |  |  |  | 3218
536 | R16065--120V | C6521240708-0536 | 2024-07-08 | 14:54:08 | OK | 101.2 | 31.2 | 54.9 | 8.9 | 118.1 | 10.15 | 853.5 | 71.21 |  |  | 20368 | 117.8 | 11.73 |  |  |  | 64.12 | 25855 | [7 empty] | 120.1 | 0.38 | 25 |  |  |  | 3207
537 | R16065--120V | C6521240708-0537 | 2024-07-08 | 14:54:36 | OK | 101.2 | 31.2 | 54.7 | 8.9 | 118.5 | 10.35 | 862.3 | 70.34 |  |  | 20641 | 118.3 | 11.84 |  |  |  | 65.14 | 25950 | [7 empty] | 120.1 | 0.38 | 24.9 |  |  |  | 3251
538 | R16065--120V | C6521240708-0538 | 2024-07-08 | 14:57:03 | OK | 101.2 | 30.9 | 55.8 | 8.9 | 118 | 11.16 | 953.2 | 72.41 |  |  | 20869 | 117.9 | 11.7 |  |  |  | 65.11 | 26098 | [7 empty] | 120.1 | 0.4 | 26.3 |  |  |  | 3215
539 | R16065--120V | C6521240708-0539 | 2024-07-08 | 14:57:31 | OK | 101.2 | 30.7 | 56.4 | 8.9 | 118.4 | 9.25 | 784.3 | 71.64 |  |  | 20146 | 118.2 | 11.6 |  |  |  | 62.76 | 25442 | [7 empty] | 120.1 | 0.39 | 26 |  |  |  | 3311
540 | R16065--120V | C6521240708-0540 | 2024-07-08 | 14:58:03 | OK | 101.2 | 30.7 | 56.4 | 8.9 | 118.2 | 10.73 | 906.1 | 71.47 |  |  | 20580 | 118 | 11.49 |  |  |  | 64.66 | 26070 | [7 empty] | 120.1 | 0.39 | 25.9 |  |  |  | 3218
541 | R16065--120V | C6521240708-0541 | 2024-07-08 | 14:58:31 | OK | 101.2 | 30.8 | 56.1 | 8.9 | 118.4 | 10.22 | 857 | 70.8 |  |  | 20369 | 118.2 | 11.99 |  |  |  | 62.67 | 25291 | [7 empty] | 120.1 | 0.38 | 25.1 |  |  |  | 3285
542 | R16065--120V | C6521240708-0542 | 2024-07-08 | 14:59:01 | OK | 101.2 | 30.8 | 56.1 | 8.9 | 118.1 | 10.4 | 873.6 | 71.13 |  |  | 20140 | 117.8 | 11.69 |  |  |  | 64.2 | 25625 | [7 empty] | 120.1 | 0.39 | 25.8 |  |  |  | 3193
543 | R16065--120V | C6521240708-0543 | 2024-07-08 | 14:59:28 | OK | 101.2 | 30.8 | 56.1 | 8.9 | 118.4 | 10.35 | 868 | 70.85 |  |  | 20376 | 118.2 | 11.9 |  |  |  | 65 | 25953 | [7 empty] | 120.1 | 0.38 | 25 |  |  |  | 3294
544 | R16065--120V | C6521240708-0544 | 2024-07-08 | 14:59:56 | OK | 101.2 | 30.9 | 55.9 | 8.9 | 118.2 | 10.26 | 858.6 | 70.81 |  |  | 20657 | 117.9 | 11.47 |  |  |  | 66.34 | 26166 | [7 empty] | 120.1 | 0.37 | 24.6 |  |  |  | 3222
545 | R16065--120V | C6521240708-0545 | 2024-07-08 | 15:00:24 | OK | 101.2 | 31.0 | 55.8 | 8.9 | 118.4 | 9.58 | 798.1 | 70.4 |  |  | 20147 | 118.1 | 12.07 |  |  |  | 65.4 | 25616 | [7 empty] | 120.1 | 0.41 | 27.2 |  |  |  | 3218
546 | R16065--120V | C6521240708-0546 | 2024-07-08 | 15:09:08 | OK | 101.2 | 31.0 | 55.7 | 9 | 118.2 | 9.85 | 844.4 | 72.53 |  |  | 20027 | 118.1 | 11.13 |  |  |  | 59.31 | 24788 | [7 empty] | 120.1 | 0.39 | 25.6 |  |  |  | 3294
547 | R16065--120V | C6521240708-0547 | 2024-07-08 | 15:09:36 | OK | 101.2 | 31.2 | 56.1 | 8.9 | 118 | 9.73 | 830.8 | 72.38 |  |  | 20064 | 117.7 | 11.87 |  |  |  | 63.99 | 25562 | [7 empty] | 120.1 | 0.38 | 25.3 |  |  |  | 3200
548 | R16065--120V | C6521240708-0548 | 2024-07-08 | 15:10:04 | OK | 101.2 | 31.2 | 56.2 | 8.9 | 118.5 | 9.53 | 793.8 | 70.33 |  |  | 20341 | 118.3 | 11.75 |  |  |  | 61.81 | 25276 | [7 empty] | 120.1 | 0.41 | 27.3 |  |  |  | 3244
549 | R16065--120V | C6521240708-0549 | 2024-07-08 | 15:10:34 | OK | 101.2 | 31.3 | 56.0 | 8.9 | 118.3 | 9.84 | 823.8 | 70.83 |  |  | 19942 | 118 | 11.71 |  |  |  | 65.74 | 25876 | [7 empty] | 120.1 | 0.38 | 25.2 |  |  |  | 3220
550 | R16065--120V | C6521240708-0550 | 2024-07-08 | 15:11:04 | OK | 101.2 | 31.2 | 56.2 | 8.9 | 118.5 | 9.36 | 782.7 | 70.57 |  |  | 20288 | 118.3 | 11.58 |  |  |  | 60.97 | 24859 | [7 empty] | 120.1 | 0.39 | 25.8 |  |  |  | 3226
551 | R16065--120V | C6521240708-0551 | 2024-07-08 | 15:11:35 | OK | 101.2 | 31.2 | 56.2 | 8.9 | 118.2 | 10.01 | 838.5 | 70.9 |  |  | 20335 | 118 | 11.85 |  |  |  | 63.91 | 25570 | [7 empty] | 120.1 | 0.41 | 27.1 |  |  |  | 3189
552 | R16065--120V | C6521240708-0552 | 2024-07-08 | 15:12:06 | OK | 101.2 | 31.0 | 56.7 | 8.9 | 118.4 | 10.07 | 842.1 | 70.66 |  |  | 20301 | 118.2 | 11.97 |  |  |  | 62.92 | 25419 | [7 empty] | 120.1 | 0.39 | 25.7 |  |  |  | 3246
553 | R16065--120V | C6521240708-0553 | 2024-07-08 | 15:12:38 | OK | 101.2 | 31.1 | 56.6 | 8.9 | 118.2 | 10.46 | 880.2 | 71.17 |  |  | 20531 | 118 | 11.69 |  |  |  | 65.6 | 26037 | [7 empty] | 120.1 | 0.4 | 26.2 |  |  |  | 3185
554 | R16065--120V | C6521240708-0554 | 2024-07-08 | 15:13:08 | OK | 101.2 | 31.3 | 56.2 | 8.9 | 118.4 | 10.38 | 869.1 | 70.73 |  |  | 20398 | 118.2 | 11.77 |  |  |  | 60.83 | 24787 | [7 empty] | 120.1 | 0.4 | 26.2 |  |  |  | 3216
555 | R16065--120V | C6521240708-0555 | 2024-07-08 | 15:13:41 | OK | 101.2 | 31.2 | 56.3 | 8.9 | 118.1 | 10.51 | 884.9 | 71.27 |  |  | 20862 | 118 | 11.38 |  |  |  | 67.49 | 26449 | [7 empty] | 120.1 | 0.4 | 26.3 |  |  |  | 3194
556 | R16065--120V | C6521240708-0556 | 2024-07-08 | 15:14:09 | OK | 101.2 | 31.0 | 56.8 | 8.9 | 118.5 | 9.52 | 793.5 | 70.32 |  |  | 20210 | 118.2 | 11.88 |  |  |  | 64.88 | 25602 | [7 empty] | 120.1 | 0.39 | 26 |  |  |  | 3232
557 | R16065--120V | C6521240708-0557 | 2024-07-08 | 15:14:40 | OK | 101.2 | 31.1 | 57.0 | 8.9 | 118.2 | 10.46 | 878.7 | 71.11 |  |  | 20504 | 118 | 11.51 |  |  |  | 66.63 | 26259 | [7 empty] | 120.1 | 0.39 | 25.9 |  |  |  | 3229
558 | R16065--120V | C6521240708-0558 | 2024-07-08 | 15:15:09 | OK | 101.2 | 31.1 | 56.8 | 8.9 | 118.5 | 9.89 | 824.2 | 70.38 |  |  | 20245 | 118.3 | 11.72 |  |  |  | 66.19 | 26152 | [7 empty] | 120.1 | 0.39 | 25.8 |  |  |  | 3281
559 | R16065--120V | C6521240708-0559 | 2024-07-08 | 15:15:37 | OK | 101.2 | 31.2 | 56.7 | 8.9 | 118.2 | 10.23 | 858 | 70.96 |  |  | 20235 | 117.9 | 11.77 |  |  |  | 64.82 | 25716 | [7 empty] | 120.1 | 0.4 | 26.4 |  |  |  | 3170
560 | R16065--120V | C6521240708-0560 | 2024-07-08 | 15:16:05 | OK | 101.2 | 31.0 | 57.1 | 8.9 | 118.4 | 10.33 | 862.2 | 70.49 |  |  | 20541 | 118.3 | 11.86 |  |  |  | 63.74 | 25563 | [7 empty] | 120.1 | 0.38 | 25 |  |  |  | 3325
561 | R16065--120V | C6521240708-0561 | 2024-07-08 | 15:16:35 | OK | 101.2 | 31.0 | 57.2 | 8.9 | 118.3 | 10.22 | 859.9 | 71.16 |  |  | 20582 | 118.1 | 11.55 |  |  |  | 67.16 | 26325 | [7 empty] | 120.1 | 0.41 | 27 |  |  |  | 3199
562 | R16065--120V | C6521240708-0562 | 2024-07-08 | 15:17:03 | OK | 101.2 | 31.0 | 57.3 | 8.9 | 118.4 | 9.55 | 794.2 | 70.18 |  |  | 20107 | 118.2 | 12 |  |  |  | 65.09 | 25476 | [7 empty] | 120.1 | 0.4 | 26.7 |  |  |  | 3195
563 | R16065--120V | C6521240708-0563 | 2024-07-08 | 15:17:32 | OK | 101.2 | 31.1 | 57.0 | 8.9 | 118 | 10.5 | 880.4 | 71.02 |  |  | 20189 | 117.9 | 11.56 |  |  |  | 66.33 | 26120 | [7 empty] | 120.1 | 0.38 | 25.4 |  |  |  | 3187
564 | R16065--120V | C6521240708-0564 | 2024-07-08 | 15:18:00 | OK | 101.2 | 31.1 | 57.1 | 8.9 | 118.5 | 9.62 | 800.5 | 70.2 |  |  | 20282 | 118.2 | 11.73 |  |  |  | 62.35 | 25369 | [7 empty] | 120.1 | 0.4 | 26.3 |  |  |  | 3296
565 | R16065--120V | C6521240708-0565 | 2024-07-08 | 15:18:28 | OK | 101.2 | 31.0 | 57.3 | 8.9 | 118.1 | 10.31 | 863.7 | 70.94 |  |  | 20499 | 117.9 | 11.68 |  |  |  | 64.9 | 26090 | [7 empty] | 120.1 | 0.39 | 26.1 |  |  |  | 3217
566 | R16065--120V | C6521240708-0566 | 2024-07-08 | 15:18:55 | OK | 101.2 | 30.8 | 57.7 | 8.9 | 118.4 | 9.79 | 808.4 | 69.7 |  |  | 20273 | 118.3 | 11.8 |  |  |  | 63.88 | 25358 | [7 empty] | 120.1 | 0.39 | 26.1 |  |  |  | 3229
567 | R16065--120V | C6521240708-0567 | 2024-07-08 | 15:19:23 | OK | 101.2 | 30.8 | 58.0 | 8.9 | 118.1 | 10.37 | 869.6 | 70.97 |  |  | 20838 | 117.9 | 11.5 |  |  |  | 66.59 | 26213 | [7 empty] | 120.1 | 0.39 | 25.6 |  |  |  | 3224
568 | R16065--120V | C6521240708-0568 | 2024-07-08 | 15:19:51 | OK | 101.2 | 31.0 | 57.7 | 8.9 | 118.5 | 9.5 | 792.5 | 70.38 |  |  | 20278 | 118.3 | 11.96 |  |  |  | 65.19 | 25873 | [7 empty] | 120.1 | 0.39 | 25.4 |  |  |  | 3269
569 | R16065--120V | C6521240708-0569 | 2024-07-08 | 15:20:20 | OK | 101.2 | 31.0 | 57.6 | 8.9 | 118.2 | 10.64 | 892.6 | 70.91 |  |  | 20438 | 118.1 | 11.57 |  |  |  | 67.09 | 26211 | [7 empty] | 120.1 | 0.38 | 25 |  |  |  | 3172
570 | R16065--120V | C6521240708-0570 | 2024-07-08 | 15:20:48 | OK | 101.2 | 30.9 | 57.9 | 8.9 | 118.5 | 9.76 | 812.5 | 70.27 |  |  | 20240 | 118.2 | 11.85 |  |  |  | 62.03 | 25063 | [7 empty] | 120.1 | 0.42 | 27.6 |  |  |  | 3187
571 | R16065--120V | C6521240708-0571 | 2024-07-08 | 15:21:21 | OK | 101.2 | 31.0 | 57.8 | 8.9 | 118.2 | 10.22 | 858.3 | 71.09 |  |  | 20723 | 117.9 | 11.52 |  |  |  | 65.55 | 26085 | [7 empty] | 120.1 | 0.38 | 25.2 |  |  |  | 3229
572 | R16065--120V | C6521240708-0572 | 2024-07-08 | 15:21:49 | OK | 101.2 | 31.1 | 57.5 | 8.9 | 118.5 | 9.67 | 805.7 | 70.32 |  |  | 20058 | 118.2 | 11.77 |  |  |  | 62.83 | 25360 | [7 empty] | 120.1 | 0.38 | 25 |  |  |  | 3275
573 | R16065--120V | C6521240708-0573 | 2024-07-08 | 15:22:16 | OK | 101.2 | 31.1 | 57.5 | 8.9 | 118.1 | 10.61 | 889.8 | 70.99 |  |  | 20877 | 117.9 | 11.74 |  |  |  | 67.03 | 26329 | [7 empty] | 120.1 | 0.39 | 25.3 |  |  |  | 3248
574 | R16065--120V | C6521240708-0574 | 2024-07-08 | 15:22:44 | OK | 101.2 | 31.1 | 57.6 | 8.9 | 118.4 | 10.19 | 851.6 | 70.59 |  |  | 20657 | 118.2 | 11.99 |  |  |  | 66.04 | 26186 | [7 empty] | 120.1 | 0.39 | 25.9 |  |  |  | 3272
575 | R16065--120V | C6521240708-0575 | 2024-07-08 | 15:23:12 | OK | 101.2 | 31.1 | 57.7 | 8.9 | 118.1 | 10.42 | 866 | 70.41 |  |  | 20409 | 117.8 | 11.78 |  |  |  | 65.51 | 26035 | [7 empty] | 120.1 | 0.4 | 26.7 |  |  |  | 3210
576 | R16065--120V | C6521240708-0576 | 2024-07-08 | 15:23:43 | OK | 101.2 | 31.1 | 57.6 | 8.9 | 118.4 | 9.43 | 786.4 | 70.45 |  |  | 20064 | 118.1 | 11.77 |  |  |  | 62.96 | 25352 | [7 empty] | 120.1 | 0.4 | 26.4 |  |  |  | 3268
577 | R16065--120V | C6521240708-0577 | 2024-07-08 | 15:24:12 | OK | 101.2 | 31.2 | 57.4 | 8.9 | 118 | 10.42 | 873 | 70.97 |  |  | 19509 | 117.8 | 11.67 |  |  |  | 65.71 | 26020 | [7 empty] | 120.1 | 0.4 | 26.4 |  |  |  | 3147
578 | R16065--120V | C6521240708-0578 | 2024-07-08 | 15:24:41 | OK | 101.2 | 31.2 | 57.7 | 8.9 | 118.5 | 9.38 | 778.3 | 70.05 |  |  | 20288 | 118.2 | 11.66 |  |  |  | 61.94 | 25023 | [7 empty] | 120.1 | 0.39 | 25.8 |  |  |  | 3253
579 | R16065--120V | C6521240708-0579 | 2024-07-08 | 15:25:10 | OK | 101.2 | 31.2 | 57.5 | 8.9 | 118.2 | 10.28 | 861.5 | 70.91 |  |  | 20329 | 117.9 | 11.62 |  |  |  | 66.77 | 26127 | [7 empty] | 120.1 | 0.41 | 27.1 |  |  |  | 3249
580 | R16065--120V | C6521240708-0580 | 2024-07-08 | 15:25:38 | OK | 101.2 | 31.3 | 57.4 | 8.9 | 118.5 | 10.27 | 857.6 | 70.46 |  |  | 20336 | 118.3 | 12.08 |  |  |  | 66.21 | 25969 | [7 empty] | 120.1 | 0.4 | 26.3 |  |  |  | 3249
581 | R16065--120V | C6521240708-0581 | 2024-07-08 | 15:26:06 | OK | 101.2 | 31.4 | 57.3 | 8.9 | 118.1 | 10.51 | 880.6 | 70.9 |  |  | 20589 | 117.9 | 11.76 |  |  |  | 65.29 | 25946 | [7 empty] | 120.1 | 0.39 | 25.6 |  |  |  | 3230
582 | R16065--120V | C6521240708-0582 | 2024-07-08 | 15:26:34 | OK | 101.2 | 31.4 | 57.1 | 8.9 | 118.5 | 9.42 | 785.2 | 70.34 |  |  | 20229 | 118.2 | 11.91 |  |  |  | 63.6 | 25426 | [7 empty] | 120.1 | 0.41 | 26.9 |  |  |  | 3318
583 | R16065--120V | C6521240708-0583 | 2024-07-08 | 15:27:03 | OK | 101.2 | 31.5 | 56.9 | 8.9 | 118.1 | 10.34 | 866.5 | 70.95 |  |  | 20439 | 117.8 | 11.76 |  |  |  | 65.21 | 26057 | [7 empty] | 120.1 | 0.38 | 24.8 |  |  |  | 3204
584 | R16065--120V | C6521240708-0584 | 2024-07-08 | 15:27:31 | OK | 101.2 | 31.5 | 56.7 | 8.9 | 118.6 | 9.65 | 804.2 | 70.3 |  |  | 20182 | 118.3 | 11.84 |  |  |  | 64.54 | 25614 | [7 empty] | 120.1 | 0.41 | 27 |  |  |  | 3223
585 | R16065--120V | C6521240708-0585 | 2024-07-08 | 15:28:01 | OK | 101.2 | 31.5 | 57.1 | 8.9 | 118.1 | 10.42 | 873.5 | 70.95 |  |  | 20605 | 118 | 11.78 |  |  |  | 65.13 | 26088 | [7 empty] | 120.1 | 0.39 | 25.9 |  |  |  | 3252
586 | R16065--120V | C6521240708-0586 | 2024-07-08 | 15:28:43 | OK | 101.2 | 31.3 | 57.2 | 8.9 | 118.5 | 9.61 | 802.8 | 70.47 |  |  | 20236 | 118.2 | 11.81 |  |  |  | 62.93 | 25379 | [7 empty] | 120.1 | 0.41 | 27.2 |  |  |  | 3267
587 | R16065--120V | C6521240708-0587 | 2024-07-08 | 15:29:11 | OK | 101.2 | 31.4 | 57.0 | 8.9 | 118.2 | 10.34 | 866.8 | 70.97 |  |  | 20908 | 117.9 | 11.55 |  |  |  | 66.08 | 26186 | [7 empty] | 120.1 | 0.39 | 25.8 |  |  |  | 3227
588 | R16065--120V | C6521240708-0588 | 2024-07-08 | 15:29:39 | OK | 101.2 | 31.2 | 57.6 | 8.9 | 118.4 | 10.37 | 868 | 70.74 |  |  | 20784 | 118.2 | 11.77 |  |  |  | 67.27 | 26205 | [7 empty] | 120.1 | 0.39 | 25.6 |  |  |  | 3258
589 | R16065--120V | C6521240708-0589 | 2024-07-08 | 15:30:12 | OK | 101.2 | 31.2 | 57.6 | 8.9 | 118.2 | 10.25 | 862.1 | 71.22 |  |  | 20445 | 118 | 11.62 |  |  |  | 63.91 | 25797 | [7 empty] | 120.1 | 0.39 | 25.6 |  |  |  | 3213
590 | R16065--120V | C6521240708-0590 | 2024-07-08 | 15:30:41 | OK | 101.2 | 31.2 | 57.4 | 8.9 | 118.5 | 9.45 | 785.9 | 70.22 |  |  | 20114 | 118.2 | 11.79 |  |  |  | 62.83 | 25275 | [7 empty] | 120.1 | 0.4 | 26.4 |  |  |  | 3167
591 | R16065--120V | C6521240708-0591 | 2024-07-08 | 15:31:09 | OK | 101.2 | 31.3 | 57.4 | 8.9 | 118.3 | 10.07 | 839.9 | 70.52 |  |  | 20583 | 118.1 | 11.45 |  |  |  | 65.23 | 26036 | [7 empty] | 120.1 | 0.37 | 24.4 |  |  |  | 3218
592 | R16065--120V | C6521240708-0592 | 2024-07-08 | 15:31:37 | OK | 101.2 | 31.1 | 57.9 | 8.9 | 118.4 | 10.31 | 862.2 | 70.61 |  |  | 20282 | 118.2 | 11.94 |  |  |  | 65.11 | 25584 | [7 empty] | 120.1 | 0.38 | 25.4 |  |  |  | 3259
593 | R16065--120V | C6521240708-0593 | 2024-07-08 | 15:32:12 | OK | 101.2 | 31.0 | 58.1 | 8.9 | 118.2 | 10.61 | 894.6 | 71.33 |  |  | 20609 | 118 | 11.76 |  |  |  | 65.44 | 25966 | [7 empty] | 120.1 | 0.39 | 25.9 |  |  |  | 3199
594 | R16065--120V | C6521240708-0594 | 2024-07-08 | 15:32:41 | OK | 101.2 | 30.9 | 58.2 | 8.9 | 118.4 | 10.37 | 869.8 | 70.85 |  |  | 20382 | 118.2 | 11.97 |  |  |  | 66.54 | 25963 | [7 empty] | 120.1 | 0.41 | 27.4 |  |  |  | 3211
595 | R16065--120V | C6521240708-0595 | 2024-07-08 | 15:33:09 | OK | 101.2 | 30.8 | 58.3 | 8.9 | 118.3 | 10.18 | 852.7 | 70.85 |  |  | 20438 | 118 | 11.79 |  |  |  | 63.88 | 25633 | [7 empty] | 120.1 | 0.38 | 25.4 |  |  |  | 3220
596 | R16065--120V | C6521240708-0596 | 2024-07-08 | 15:33:39 | OK | 101.2 | 30.8 | 58.7 | 8.9 | 118.5 | 9.34 | 778.6 | 70.31 |  |  | 20177 | 118.2 | 12.04 |  |  |  | 65.99 | 25710 | [7 empty] | 120.1 | 0.41 | 27.2 |  |  |  | 3228
597 | R16065--120V | C6521240708-0597 | 2024-07-08 | 15:34:08 | OK | 101.2 | 30.8 | 58.6 | 8.9 | 118.1 | 10.19 | 853.4 | 70.96 |  |  | 20810 | 117.9 | 11.38 |  |  |  | 66.27 | 26145 | [7 empty] | 120.1 | 0.38 | 24.9 |  |  |  | 3226
598 | R16065--120V | C6521240708-0598 | 2024-07-08 | 15:34:36 | OK | 101.2 | 30.7 | 58.7 | 8.9 | 118.6 | 9.36 | 780.9 | 70.34 |  |  | 20218 | 118.3 | 11.68 |  |  |  | 68.04 | 26217 | [7 empty] | 120.1 | 0.39 | 26 |  |  |  | 3296
599 | R16065--120V | C6521240708-0599 | 2024-07-08 | 15:35:05 | OK | 101.2 | 30.8 | 58.8 | 8.9 | 118.1 | 10.19 | 855.3 | 71.06 |  |  | 20527 | 117.9 | 11.61 |  |  |  | 66.72 | 26106 | [7 empty] | 120.1 | 0.4 | 26.3 |  |  |  | 3183
600 | R16065--120V | C6521240708-0600 | 2024-07-08 | 15:35:34 | OK | 101.2 | 30.7 | 58.8 | 8.9 | 118.3 | 10.49 | 879.1 | 70.84 |  |  | 20289 | 118.2 | 11.92 |  |  |  | 67.56 | 25971 | [7 empty] | 120.1 | 0.39 | 25.7 |  |  |  | 3277
601 | R16065--120V | C6521240708-0601 | 2024-07-08 | 15:36:03 | OK | 101.2 | 30.8 | 58.7 | 8.9 | 118.3 | 10.18 | 849.3 | 70.51 |  |  | 20280 | 118.1 | 11.58 |  |  |  | 65.11 | 25934 | [7 empty] | 120.1 | 0.38 | 24.8 |  |  |  | 3202
602 | R16065--120V | C6521240708-0602 | 2024-07-08 | 15:36:31 | OK | 101.2 | 30.8 | 58.7 | 8.9 | 118.5 | 10.32 | 858.2 | 70.19 |  |  | 20235 | 118.2 | 12.04 |  |  |  | 66.45 | 26142 | [7 empty] | 120.1 | 0.41 | 27.4 |  |  |  | 3213
603 | R16065--120V | C6521240708-0603 | 2024-07-08 | 15:37:01 | OK | 101.2 | 30.9 | 58.4 | 8.9 | 118.1 | 10.49 | 882.9 | 71.28 |  |  | 20317 | 117.9 | 11.69 |  |  |  | 66.31 | 26079 | [7 empty] | 120.1 | 0.4 | 26.3 |  |  |  | 3204
604 | R16065--120V | C6521240708-0604 | 2024-07-08 | 15:37:28 | OK | 101.2 | 30.9 | 58.4 | 8.9 | 118.5 | 9.99 | 836.1 | 70.65 |  |  | 20329 | 118.2 | 11.75 |  |  |  | 64.52 | 25609 | [7 empty] | 120.1 | 0.37 | 24.7 |  |  |  | 3290
605 | R16065--120V | C6521240708-0605 | 2024-07-08 | 15:37:57 | OK | 101.2 | 30.8 | 58.5 | 8.9 | 118.2 | 10.19 | 848.9 | 70.49 |  |  | 20350 | 118 | 11.6 |  |  |  | 66.16 | 25989 | [7 empty] | 120.1 | 0.4 | 26.2 |  |  |  | 3245
606 | R16065--120V | C6521240708-0606 | 2024-07-08 | 15:38:28 | OK | 101.2 | 30.8 | 58.5 | 8.9 | 118.5 | 10.28 | 858 | 70.47 |  |  | 20854 | 118.3 | 11.6 |  |  |  | 67.62 | 26352 | [7 empty] | 120.1 | 0.39 | 25.3 |  |  |  | 3247
607 | R16065--120V | C6521240708-0607 | 2024-07-08 | 15:38:58 | OK | 101.2 | 30.8 | 58.6 | 8.9 | 118.2 | 10.44 | 876.1 | 71.03 |  |  | 20700 | 118 | 11.57 |  |  |  | 67.08 | 26342 | [7 empty] | 120.1 | 0.4 | 26.3 |  |  |  | 3213
608 | R16065--120V | C6521240708-0608 | 2024-07-08 | 15:39:25 | OK | 101.2 | 30.7 | 58.8 | 8.9 | 118.5 | 9.53 | 795.9 | 70.48 |  |  | 20040 | 118.3 | 12.13 |  |  |  | 65.02 | 25798 | [7 empty] | 120.1 | 0.4 | 26.5 |  |  |  | 3214
609 | R16065--120V | C6521240708-0609 | 2024-07-08 | 15:39:54 | OK | 101.2 | 30.7 | 58.8 | 8.9 | 118.3 | 10.23 | 854.4 | 70.64 |  |  | 20694 | 118 | 11.56 |  |  |  | 67.57 | 26250 | [7 empty] | 120.1 | 0.38 | 25 |  |  |  | 3232
610 | R16065--120V | C6521240708-0610 | 2024-07-08 | 15:40:25 | OK | 101.2 | 30.8 | 58.7 | 8.9 | 118.6 | 9.46 | 788.8 | 70.31 |  |  | 20114 | 118.3 | 11.76 |  |  |  | 62.53 | 25435 | [7 empty] | 120.1 | 0.39 | 25.6 |  |  |  | 3273
611 | R16065--120V | C6521240708-0611 | 2024-07-08 | 15:40:58 | OK | 101.2 | 30.7 | 59.0 | 8.9 | 118.2 | 10.33 | 866.1 | 70.95 |  |  | 20796 | 118 | 11.65 |  |  |  | 65.91 | 26045 | [7 empty] | 120.1 | 0.4 | 26.2 |  |  |  | 3204
612 | R16065--120V | C6521240708-0612 | 2024-07-08 | 15:41:26 | OK | 101.2 | 30.7 | 58.9 | 8.9 | 118.5 | 10.18 | 850.2 | 70.51 |  |  | 20909 | 118.3 | 11.63 |  |  |  | 67.35 | 26351 | [7 empty] | 120.1 | 0.38 | 25.1 |  |  |  | 3291
613 | R16065--120V | C6521240708-0613 | 2024-07-08 | 15:41:56 | OK | 101.2 | 30.7 | 58.9 | 8.9 | 118.1 | 10.35 | 870.9 | 71.23 |  |  | 20418 | 117.9 | 11.62 |  |  |  | 66.07 | 25966 | [7 empty] | 120.1 | 0.39 | 25.9 |  |  |  | 3151
614 | R16065--120V | C6521240708-0614 | 2024-07-08 | 15:42:24 | OK | 101.2 | 30.7 | 58.9 | 8.9 | 118.4 | 9.42 | 785.8 | 70.45 |  |  | 20154 | 118.1 | 11.81 |  |  |  | 65.55 | 25942 | [7 empty] | 120.1 | 0.38 | 25 |  |  |  | 3301
615 | R16065--120V | C6521240708-0615 | 2024-07-08 | 15:42:56 | OK | 101.2 | 30.7 | 59.0 | 8.9 | 118 | 10.26 | 856.9 | 70.82 |  |  | 20310 | 117.8 | 11.54 |  |  |  | 67.48 | 26389 | [7 empty] | 120.1 | 0.42 | 27.9 |  |  |  | 3178
616 | R16065--120V | C6521240708-0616 | 2024-07-08 | 15:43:25 | OK | 101.2 | 30.7 | 59.1 | 8.9 | 118.5 | 9.52 | 794.4 | 70.46 |  |  | 20215 | 118.3 | 12.04 |  |  |  | 65.07 | 25619 | [7 empty] | 120.1 | 0.39 | 25.6 |  |  |  | 3231
617 | R16065--120V | C6521240708-0617 | 2024-07-08 | 15:43:53 | OK | 101.2 | 30.8 | 58.9 | 8.9 | 118.3 | 10.33 | 865.3 | 70.81 |  |  | 20299 | 118.1 | 11.7 |  |  |  | 65.78 | 25977 | [7 empty] | 120.1 | 0.39 | 25.5 |  |  |  | 3178
618 | R16065--120V | C6521240708-0618 | 2024-07-08 | 15:44:22 | OK | 101.2 | 30.8 | 58.8 | 8.9 | 118.5 | 9.42 | 781.8 | 70.06 |  |  | 20240 | 118.3 | 11.92 |  |  |  | 65.97 | 25824 | [7 empty] | 120.1 | 0.39 | 25.6 |  |  |  | 3285
619 | R16065--120V | C6521240708-0619 | 2024-07-08 | 15:44:51 | OK | 101.2 | 30.8 | 58.7 | 8.9 | 118.2 | 10.44 | 878.1 | 71.14 |  |  | 20533 | 118 | 11.76 |  |  |  | 65.72 | 26022 | [7 empty] | 120.1 | 0.39 | 25.6 |  |  |  | 3220
620 | R16065--120V | C6521240708-0620 | 2024-07-08 | 15:45:20 | OK | 101.2 | 30.8 | 58.8 | 8.9 | 118.4 | 10.43 | 873 | 70.68 |  |  | 20414 | 118.3 | 11.78 |  |  |  | 67.68 | 26126 | [7 empty] | 120.1 | 0.39 | 25.9 |  |  |  | 3268
621 | R16065--120V | C6521240708-0621 | 2024-07-08 | 15:45:47 | OK | 101.2 | 30.8 | 58.7 | 8.9 | 118.2 | 10.39 | 870.9 | 70.92 |  |  | 20436 | 118.1 | 11.51 |  |  |  | 66.48 | 26154 | [7 empty] | 120.1 | 0.4 | 26.1 |  |  |  | 3165
622 | R16065--120V | C6521240708-0622 | 2024-07-08 | 15:46:15 | OK | 101.2 | 30.8 | 58.7 | 8.9 | 118.5 | 9.72 | 808.5 | 70.24 |  |  | 20144 | 118.3 | 11.89 |  |  |  | 64.74 | 25567 | [7 empty] | 120.1 | 0.43 | 28.4 |  |  |  | 3138
623 | R16065--120V | C6521240708-0623 | 2024-07-08 | 15:46:44 | OK | 101.2 | 30.8 | 58.8 | 8.9 | 118.2 | 10.32 | 865.6 | 70.96 |  |  | 20446 | 118 | 11.59 |  |  |  | 65.8 | 25954 | [7 empty] | 120.1 | 0.38 | 25.3 |  |  |  | 3186
624 | R16065--120V | C6521240708-0624 | 2024-07-08 | 15:47:16 | OK | 101.2 | 30.8 | 58.6 | 8.9 | 118.4 | 10.48 | 873.9 | 70.48 |  |  | 20286 | 118.2 | 11.87 |  |  |  | 66.38 | 25932 | [7 empty] | 120.1 | 0.4 | 26.4 |  |  |  | 3211
625 | R16065--120V | C6521240708-0625 | 2024-07-08 | 15:47:45 | OK | 101.2 | 30.9 | 58.4 | 8.9 | 118.1 | 10.46 | 880.6 | 71.26 |  |  | 19893 | 118 | 12.03 |  |  |  | 64.45 | 25626 | [7 empty] | 120.1 | 0.39 | 25.9 |  |  |  | 3232
626 | R16065--120V | C6521240708-0626 | 2024-07-08 | 15:48:15 | OK | 101.2 | 30.9 | 58.3 | 8.9 | 118.4 | 10.69 | 897.6 | 70.9 |  |  | 20411 | 118.3 | 11.77 |  |  |  | 65.4 | 26035 | [7 empty] | 120.1 | 0.38 | 24.8 |  |  |  | 3258
627 | R16065--120V | C6521240708-0627 | 2024-07-08 | 15:48:44 | OK | 101.2 | 30.9 | 58.4 | 8.9 | 118.1 | 10.26 | 860 | 70.99 |  |  | 20438 | 117.9 | 11.64 |  |  |  | 65.23 | 25950 | [7 empty] | 120.1 | 0.39 | 25.9 |  |  |  | 3160
628 | R16065--120V | C6521240708-0628 | 2024-07-08 | 15:49:12 | OK | 101.2 | 30.9 | 58.4 | 8.9 | 118.5 | 9.54 | 794.4 | 70.27 |  |  | 20144 | 118.3 | 11.99 |  |  |  | 68.36 | 26455 | [7 empty] | 120.1 | 0.41 | 26.8 |  |  |  | 3243
629 | R16065--120V | C6521240708-0629 | 2024-07-08 | 15:49:40 | OK | 101.2 | 30.9 | 58.4 | 8.9 | 118.3 | 10.4 | 872.1 | 70.89 |  |  | 20344 | 118.1 | 11.71 |  |  |  | 65.44 | 25922 | [7 empty] | 120.1 | 0.4 | 26 |  |  |  | 3193
630 | R16065--120V | C6521240708-0630 | 2024-07-08 | 15:50:09 | OK | 101.2 | 30.8 | 58.5 | 8.9 | 118.4 | 10.37 | 867.4 | 70.63 |  |  | 20155 | 118.3 | 11.82 |  |  |  | 64.49 | 25836 | [7 empty] | 120.1 | 0.39 | 25.6 |  |  |  | 3291
631 | R16065--120V | C6521240708-0631 | 2024-07-08 | 15:50:37 | OK | 101.2 | 30.9 | 58.5 | 8.9 | 118.2 | 10.35 | 867.1 | 70.86 |  |  | 20259 | 118.1 | 11.51 |  |  |  | 66.04 | 26016 | [7 empty] | 120.1 | 0.41 | 27.3 |  |  |  | 3225
632 | R16065--120V | C6521240708-0632 | 2024-07-08 | 15:51:05 | OK | 101.2 | 31.0 | 58.2 | 8.9 | 118.4 | 10.08 | 840.2 | 70.39 |  |  | 20768 | 118.3 | 11.62 |  |  |  | 67.7 | 26296 | [7 empty] | 120.1 | 0.41 | 27.2 |  |  |  | 3222
633 | R16065--120V | C6521240708-0633 | 2024-07-08 | 15:51:34 | OK | 101.2 | 31.0 | 58.3 | 8.9 | 118.2 | 10.21 | 857.2 | 70.99 |  |  | 19972 | 118 | 11.61 |  |  |  | 65.65 | 26026 | [7 empty] | 120.1 | 0.4 | 26.6 |  |  |  | 3196
634 | R16065--120V | C6521240708-0634 | 2024-07-08 | 15:52:02 | OK | 101.2 | 30.9 | 58.7 | 8.9 | 118.5 | 9.5 | 789 | 70.08 |  |  | 20013 | 118.3 | 11.94 |  |  |  | 67.22 | 26281 | [7 empty] | 120.1 | 0.42 | 27.7 |  |  |  | 3233
635 | R16065--120V | C6521240708-0635 | 2024-07-08 | 15:52:31 | OK | 101.2 | 30.9 | 58.5 | 8.9 | 118.1 | 10.28 | 861.9 | 70.99 |  |  | 20347 | 118 | 11.63 |  |  |  | 66.99 | 26126 | [7 empty] | 120.1 | 0.39 | 25.5 |  |  |  | 3195
636 | R16065--120V | C6521240708-0636 | 2024-07-08 | 15:52:58 | OK | 101.2 | 30.9 | 58.5 | 8.9 | 118.4 | 10.3 | 861.1 | 70.6 |  |  | 20523 | 118.3 | 11.96 |  |  |  | 66.63 | 26055 | [7 empty] | 120.1 | 0.39 | 25.7 |  |  |  | 3245
637 | R16065--120V | C6521240708-0637 | 2024-07-08 | 15:53:27 | OK | 101.2 | 30.8 | 58.9 | 8.9 | 118.3 | 10.42 | 875.6 | 71.03 |  |  | 19956 | 118.1 | 11.68 |  |  |  | 65.05 | 25797 | [7 empty] | 120.1 | 0.4 | 26.5 |  |  |  | 3171
638 | R16065--120V | C6521240708-0638 | 2024-07-08 | 15:53:55 | OK | 101.2 | 30.8 | 58.9 | 8.9 | 118.5 | 9.46 | 786.5 | 70.2 |  |  | 20088 | 118.3 | 12.09 |  |  |  | 64.19 | 25656 | [7 empty] | 120.1 | 0.37 | 24.5 |  |  |  | 3230
639 | R16065--120V | C6521240708-0639 | 2024-07-08 | 15:54:24 | OK | 101.2 | 30.8 | 58.8 | 8.9 | 118.2 | 10.33 | 866.8 | 70.98 |  |  | 20598 | 118.1 | 11.63 |  |  |  | 65.62 | 26131 | [7 empty] | 120.1 | 0.37 | 24.4 |  |  |  | 3240
640 | R16065--120V | C6521240708-0640 | 2024-07-08 | 15:54:52 | OK | 101.2 | 30.8 | 58.9 | 8.9 | 118.5 | 9.52 | 794.4 | 70.4 |  |  | 20142 | 118.3 | 11.87 |  |  |  | 65.38 | 25589 | [7 empty] | 120.1 | 0.4 | 26.6 |  |  |  | 3249
641 | R16065--120V | C6521240708-0641 | 2024-07-08 | 15:55:21 | OK | 101.2 | 30.8 | 59.1 | 8.9 | 118.3 | 10.22 | 855.3 | 70.75 |  |  | 20614 | 118.1 | 11.67 |  |  |  | 65.55 | 26035 | [7 empty] | 120.1 | 0.41 | 26.8 |  |  |  | 3136
642 | R16065--120V | C6521240708-0642 | 2024-07-08 | 15:55:49 | OK | 101.2 | 30.9 | 58.8 | 8.9 | 118.4 | 10.29 | 861.3 | 70.67 |  |  | 20321 | 118.2 | 11.88 |  |  |  | 66.27 | 25931 | [7 empty] | 120.1 | 0.38 | 24.8 |  |  |  | 3294
643 | R16065--120V | C6521240708-0643 | 2024-07-08 | 15:56:18 | OK | 101.2 | 30.7 | 59.2 | 8.9 | 118.2 | 10.29 | 858.4 | 70.62 |  |  | 20463 | 118 | 11.43 |  |  |  | 66.29 | 26137 | [7 empty] | 120.1 | 0.39 | 25.7 |  |  |  | 3183
644 | R16065--120V | C6521240708-0644 | 2024-07-08 | 15:56:47 | OK | 101.2 | 30.5 | 59.8 | 8.9 | 118.5 | 10.11 | 841 | 70.23 |  |  | 20182 | 118.3 | 11.85 |  |  |  | 67.43 | 26307 | [7 empty] | 120.1 | 0.39 | 25.6 |  |  |  | 3218
645 | R16065--120V | C6521240708-0645 | 2024-07-08 | 15:57:15 | OK | 101.2 | 30.2 | 60.5 | 8.9 | 118.1 | 10.17 | 850 | 70.76 |  |  | 20427 | 118 | 11.54 |  |  |  | 66.54 | 26136 | [7 empty] | 120.1 | 0.38 | 24.8 |  |  |  | 3210
646 | R16065--120V | C6521240708-0646 | 2024-07-08 | 15:57:43 | OK | 101.2 | 30.1 | 60.9 | 8.9 | 118.6 | 9.48 | 789.1 | 70.23 |  |  | 20178 | 118.3 | 11.98 |  |  |  | 67.32 | 26289 | [7 empty] | 120.1 | 0.39 | 25.5 |  |  |  | 3238
647 | R16065--120V | C6521240708-0647 | 2024-07-08 | 15:58:11 | OK | 101.2 | 30.1 | 61.0 | 8.9 | 118.2 | 10.02 | 838.7 | 70.76 |  |  | 20207 | 118.1 | 11.46 |  |  |  | 65.86 | 26077 | [7 empty] | 120.1 | 0.38 | 24.9 |  |  |  | 3220
648 | R16065--120V | C6521240708-0648 | 2024-07-08 | 15:58:39 | OK | 101.2 | 30.0 | 61.1 | 8.9 | 118.5 | 9.47 | 787.2 | 70.18 |  |  | 20112 | 118.3 | 11.91 |  |  |  | 65.49 | 25995 | [7 empty] | 120.1 | 0.4 | 26.2 |  |  |  | 3271
649 | R16065--120V | C6521240708-0649 | 2024-07-08 | 15:59:08 | OK | 101.2 | 30.0 | 61.1 | 8.9 | 118.2 | 10.26 | 845.9 | 69.73 |  |  | 20431 | 118.1 | 11.8 |  |  |  | 64.66 | 25787 | [7 empty] | 120.1 | 0.41 | 26.8 |  |  |  | 3167
650 | R16065--120V | C6521240708-0650 | 2024-07-08 | 15:59:36 | OK | 101.2 | 30.1 | 60.9 | 8.9 | 118.5 | 9.59 | 797.3 | 70.15 |  |  | 20290 | 118.2 | 11.91 |  |  |  | 66.49 | 26054 | [7 empty] | 120.1 | 0.39 | 25.8 |  |  |  | 3226
651 | R16065--120V | C6521240708-0651 | 2024-07-08 | 16:00:04 | OK | 101.2 | 30.3 | 60.4 | 8.9 | 118.2 | 10.17 | 849.3 | 70.64 |  |  | 20445 | 118.1 | 11.58 |  |  |  | 65.37 | 25897 | [7 empty] | 120.1 | 0.38 | 25.3 |  |  |  | 3202
652 | R16065--120V | C6521240708-0652 | 2024-07-08 | 16:00:32 | OK | 101.2 | 30.3 | 60.3 | 8.9 | 118.5 | 9.68 | 803.8 | 70.13 |  |  | 20209 | 118.3 | 11.68 |  |  |  | 67.27 | 26011 | [7 empty] | 120.1 | 0.38 | 25 |  |  |  | 3271
653 | R16065--120V | C6521240708-0653 | 2024-07-08 | 16:01:04 | OK | 101.2 | 30.3 | 60.2 | 8.9 | 118.3 | 10.11 | 848.5 | 71 |  |  | 20485 | 118.1 | 11.44 |  |  |  | 66.36 | 26211 | [7 empty] | 120.1 | 0.39 | 25.8 |  |  |  | 3247
654 | R16065--120V | C6521240708-0654 | 2024-07-08 | 16:01:33 | OK | 101.2 | 30.4 | 59.9 | 8.9 | 118.4 | 10.42 | 874 | 70.8 |  |  | 20273 | 118.3 | 11.92 |  |  |  | 64.81 | 25911 | [7 empty] | 120.1 | 0.41 | 26.9 |  |  |  | 3204
655 | R16065--120V | C6521240708-0655 | 2024-07-08 | 16:02:01 | OK | 101.2 | 30.5 | 59.8 | 8.9 | 118.2 | 10.05 | 838.3 | 70.55 |  |  | 20528 | 118 | 11.37 |  |  |  | 66.66 | 26187 | [7 empty] | 120.1 | 0.4 | 26.5 |  |  |  | 3182
656 | R16065--120V | C6521240708-0656 | 2024-07-08 | 16:02:29 | OK | 101.2 | 30.6 | 59.5 | 8.9 | 118.4 | 10.43 | 871.5 | 70.6 |  |  | 20521 | 118.3 | 11.87 |  |  |  | 65.81 | 25806 | [7 empty] | 120.1 | 0.4 | 26.2 |  |  |  | 3225
657 | R16065--120V | C6521240708-0657 | 2024-07-08 | 16:02:58 | OK | 101.2 | 30.6 | 59.3 | 8.9 | 118.1 | 10.81 | 909.4 | 71.22 |  |  | 19990 | 118 | 11.68 |  |  |  | 66.45 | 26038 | [7 empty] | 120.1 | 0.42 | 27.5 |  |  |  | 3167
658 | R16065--120V | C6521240708-0658 | 2024-07-08 | 16:03:27 | OK | 101.2 | 30.7 | 59.1 | 8.9 | 118.4 | 10.38 | 860.4 | 70.03 |  |  | 20516 | 118.3 | 11.93 |  |  |  | 67.66 | 26213 | [7 empty] | 120.1 | 0.38 | 25.2 |  |  |  | 3254
659 | R16065--120V | C6521240708-0659 | 2024-07-08 | 16:03:55 | OK | 101.2 | 30.7 | 58.9 | 8.9 | 118.2 | 10.45 | 875.9 | 70.9 |  |  | 20580 | 118.1 | 11.61 |  |  |  | 66.92 | 26195 | [7 empty] | 120.1 | 0.39 | 26 |  |  |  | 3172
660 | R16065--120V | C6521240708-0660 | 2024-07-08 | 16:04:23 | OK | 101.2 | 30.7 | 59.0 | 8.9 | 118.5 | 9.69 | 803.2 | 69.96 |  |  | 20204 | 118.3 | 11.86 |  |  |  | 66.52 | 26174 | [7 empty] | 120.1 | 0.39 | 25.8 |  |  |  | 3239
661 | R16065--120V | C6521240708-0661 | 2024-07-08 | 16:04:54 | OK | 101.2 | 30.8 | 58.8 | 8.9 | 118.1 | 10.52 | 879.8 | 70.82 |  |  | 20048 | 118 | 11.84 |  |  |  | 66.03 | 26155 | [7 empty] | 120.1 | 0.38 | 24.9 |  |  |  | 3191
662 | R16065--120V | C6521240708-0662 | 2024-07-08 | 16:05:22 | OK | 101.2 | 30.8 | 58.7 | 8.9 | 118.5 | 9.71 | 806.6 | 70.09 |  |  | 20101 | 118.3 | 11.78 |  |  |  | 66.85 | 26255 | [7 empty] | 120.1 | 0.41 | 27.1 |  |  |  | 3192
663 | R16065--120V | C6521240708-0663 | 2024-07-08 | 16:05:50 | OK | 101.2 | 30.7 | 58.8 | 8.9 | 118.3 | 10.23 | 856 | 70.72 |  |  | 20241 | 118.1 | 11.52 |  |  |  | 66.79 | 26210 | [7 empty] | 120.1 | 0.39 | 25.5 |  |  |  | 3199
664 | R16065--120V | C6521240708-0664 | 2024-07-08 | 16:06:19 | OK | 101.2 | 30.7 | 58.8 | 8.9 | 118.5 | 9.54 | 795 | 70.3 |  |  | 20152 | 118.3 | 12.01 |  |  |  | 64.29 | 25567 | [7 empty] | 120.1 | 0.4 | 26.6 |  |  |  | 3221
665 | R16065--120V | C6521240708-0665 | 2024-07-08 | 16:06:47 | OK | 101.2 | 30.8 | 58.5 | 8.9 | 118.2 | 10.29 | 856.6 | 70.4 |  |  | 20139 | 118 | 11.67 |  |  |  | 64.8 | 25954 | [7 empty] | 120.1 | 0.39 | 25.8 |  |  |  | 3208
666 | R16065--120V | C6521240708-0666 | 2024-07-08 | 16:07:16 | OK | 101.2 | 30.8 | 58.4 | 9 | 118.4 | 10.21 | 853.6 | 70.61 |  |  | 20463 | 118.2 | 11.58 |  |  |  | 68.05 | 26454 | [7 empty] | 120.1 | 0.38 | 25.3 |  |  |  | 3296
667 | R16065--120V | C6521240708-0667 | 2024-07-08 | 16:07:44 | OK | 101.2 | 30.9 | 58.0 | 8.9 | 118.2 | 10.34 | 865.7 | 70.85 |  |  | 20321 | 118 | 11.64 |  |  |  | 66.76 | 26271 | [7 empty] | 120.1 | 0.39 | 25.7 |  |  |  | 3195
668 | R16065--120V | C6521240708-0668 | 2024-07-08 | 16:08:12 | OK | 101.2 | 30.8 | 58.1 | 8.9 | 118.5 | 9.62 | 798.3 | 70.06 |  |  | 20220 | 118.3 | 12.08 |  |  |  | 66.72 | 25933 | [7 empty] | 120.1 | 0.41 | 26.8 |  |  |  | 3246
669 | R16065--120V | C6521240708-0669 | 2024-07-08 | 16:08:47 | OK | 101.2 | 30.8 | 58.0 | 8.9 | 118.2 | 10.27 | 862.8 | 71.08 |  |  | 20421 | 118 | 11.66 |  |  |  | 66.13 | 26010 | [7 empty] | 120.1 | 0.4 | 26.5 |  |  |  | 3185
670 | R16065--120V | C6521240708-0670 | 2024-07-08 | 16:09:15 | OK | 101.2 | 30.8 | 58.1 | 8.9 | 118.5 | 9.62 | 801.3 | 70.28 |  |  | 20011 | 118.3 | 12 |  |  |  | 66.04 | 26070 | [7 empty] | 120.1 | 0.41 | 27 |  |  |  | 3187
671 | R16065--120V | C6521240708-0671 | 2024-07-08 | 16:09:59 | OK | 101.2 | 30.7 | 58.4 | 8.9 | 118.2 | 10.36 | 871.2 | 71.15 |  |  | 20693 | 118.1 | 11.56 |  |  |  | 66.82 | 26286 | [7 empty] | 120.1 | 0.4 | 26.4 |  |  |  | 3188
672 | R16065--120V | C6521240708-0672 | 2024-07-08 | 16:10:32 | OK | 101.2 | 30.8 | 58.2 | 8.9 | 118.5 | 9.46 | 792.6 | 70.69 |  |  | 20287 | 118.3 | 11.88 |  |  |  | 67.25 | 26137 | [7 empty] | 120.1 | 0.4 | 26.7 |  |  |  | 3217
673 | R16065--120V | C6521240708-0673 | 2024-07-08 | 16:11:02 | OK | 101.2 | 30.8 | 58.0 | 8.9 | 118.2 | 10.59 | 890.7 | 71.19 |  |  | 20332 | 118 | 11.57 |  |  |  | 66.85 | 26193 | [7 empty] | 120.1 | 0.39 | 25.8 |  |  |  | 3232
674 | R16065--120V | C6521240708-0674 | 2024-07-08 | 16:11:30 | OK | 101.2 | 30.7 | 58.3 | 8.9 | 118.5 | 9.54 | 796.4 | 70.41 |  |  | 19869 | 118.2 | 11.84 |  |  |  | 64.26 | 25378 | [7 empty] | 120.1 | 0.39 | 25.6 |  |  |  | 3226
675 | R16065--120V | C6521240708-0675 | 2024-07-08 | 16:12:05 | OK | 101.2 | 30.7 | 58.4 | 8.9 | 118.4 | 9.93 | 831.2 | 70.74 |  |  | 20060 | 118.1 | 11.57 |  |  |  | 65.33 | 25986 | [7 empty] | 120.1 | 0.39 | 25.4 |  |  |  | 3211
676 | R16065--120V | C6521240708-0676 | 2024-07-08 | 16:12:36 | OK | 101.2 | 30.4 | 59.3 | 8.9 | 118.5 | 9.54 | 793.2 | 70.13 |  |  | 20630 | 118.3 | 11.61 |  |  |  | 66.11 | 25902 | [7 empty] | 120.1 | 0.39 | 25.9 |  |  |  | 3321
677 | R16065--120V | C6521240708-0677 | 2024-07-08 | 16:13:09 | OK | 101.2 | 30.1 | 59.8 | 8.9 | 118.2 | 10.28 | 861.6 | 70.96 |  |  | 20345 | 118 | 11.73 |  |  |  | 66.04 | 26114 | [7 empty] | 120.1 | 0.38 | 25.3 |  |  |  | 3229
678 | R16065--120V | C6521240708-0678 | 2024-07-08 | 16:13:37 | OK | 101.2 | 29.9 | 60.5 | 8.9 | 118.4 | 10.32 | 864.6 | 70.75 |  |  | 20435 | 118.3 | 11.55 |  |  |  | 67.93 | 26195 | [7 empty] | 120.1 | 0.39 | 25.3 |  |  |  | 3261
679 | R16065--120V | C6521240708-0679 | 2024-07-08 | 16:14:06 | OK | 101.2 | 29.9 | 60.7 | 8.9 | 118.1 | 10.24 | 855.7 | 70.72 |  |  | 20357 | 118 | 11.49 |  |  |  | 65.72 | 26103 | [7 empty] | 120.1 | 0.37 | 24.6 |  |  |  | 3213
680 | R16065--120V | C6521240708-0680 | 2024-07-08 | 16:14:34 | OK | 101.2 | 30.0 | 60.6 | 8.9 | 118.5 | 10.43 | 874.1 | 70.72 |  |  | 20455 | 118.3 | 11.88 |  |  |  | 66.55 | 26084 | [7 empty] | 120.1 | 0.4 | 26.3 |  |  |  | 3256
681 | R16065--120V | C6521240708-0681 | 2024-07-08 | 16:15:02 | OK | 101.2 | 30.1 | 60.2 | 8.9 | 118.1 | 10.26 | 857.5 | 70.78 |  |  | 20419 | 118 | 11.66 |  |  |  | 66.04 | 26188 | [7 empty] | 120.1 | 0.38 | 24.9 |  |  |  | 3217
682 | R16065--120V | C6521240708-0682 | 2024-07-08 | 16:15:30 | OK | 101.2 | 30.2 | 59.9 | 8.9 | 118.4 | 10.49 | 877.6 | 70.66 |  |  | 20397 | 118.3 | 11.95 |  |  |  | 67.15 | 26142 | [7 empty] | 120.1 | 0.39 | 25.7 |  |  |  | 3281
683 | R16065--120V | C6521240708-0683 | 2024-07-08 | 16:16:00 | OK | 101.2 | 30.3 | 59.5 | 8.9 | 118.1 | 10.2 | 854.4 | 70.87 |  |  | 20132 | 118 | 11.57 |  |  |  | 66.71 | 26280 | [7 empty] | 120.1 | 0.4 | 26.2 |  |  |  | 3154
684 | R16065--120V | C6521240708-0684 | 2024-07-08 | 16:16:29 | OK | 101.2 | 30.4 | 59.5 | 8.9 | 118.5 | 9.54 | 797.4 | 70.55 |  |  | 20122 | 118.2 | 11.93 |  |  |  | 65.68 | 25745 | [7 empty] | 120.1 | 0.4 | 26.7 |  |  |  | 3271
685 | R16065--120V | C6521240708-0685 | 2024-07-08 | 16:17:01 | OK | 101.2 | 30.4 | 59.3 | 8.9 | 118.2 | 10.31 | 860.1 | 70.62 |  |  | 20194 | 118 | 11.5 |  |  |  | 65.96 | 25985 | [7 empty] | 120.1 | 0.39 | 25.5 |  |  |  | 3206
686 | R16065--120V | C6521240708-0686 | 2024-07-08 | 16:17:30 | OK | 101.2 | 30.4 | 59.2 | 8.9 | 118.4 | 10.24 | 853.4 | 70.39 |  |  | 20393 | 118.3 | 11.74 |  |  |  | 67.41 | 26190 | [7 empty] | 120.1 | 0.39 | 25.6 |  |  |  | 3253
687 | R16065--120V | C6521240708-0687 | 2024-07-08 | 16:18:03 | OK | 101.2 | 30.5 | 59.2 | 8.9 | 118.2 | 10.32 | 863.4 | 70.75 |  |  | 20494 | 118 | 11.61 |  |  |  | 65.43 | 26025 | [7 empty] | 120.1 | 0.4 | 26.3 |  |  |  | 3180
688 | R16065--120V | C6521240708-0688 | 2024-07-08 | 16:18:31 | OK | 101.2 | 30.4 | 59.2 | 8.9 | 118.4 | 10.7 | 897.4 | 70.82 |  |  | 20293 | 118.3 | 11.82 |  |  |  | 67.35 | 26279 | [7 empty] | 120.1 | 0.38 | 25.4 |  |  |  | 3222
689 | R16065--120V | C6521240708-0689 | 2024-07-08 | 16:19:00 | OK | 101.2 | 30.3 | 59.6 | 8.9 | 118.1 | 10.38 | 871.7 | 71.1 |  |  | 20552 | 118 | 11.73 |  |  |  | 66.72 | 26299 | [7 empty] | 120.1 | 0.37 | 24.5 |  |  |  | 3184
690 | R16065--120V | C6521240708-0690 | 2024-07-08 | 16:21:01 | OK | 101.2 | 30.4 | 59.4 | 8.9 | 118.4 | 10.09 | 852.3 | 71.34 |  |  | 20982 | 118.2 | 11.37 |  |  |  | 68.57 | 26644 | [7 empty] | 120.1 | 0.41 | 26.8 |  |  |  | 3345
691 | R16065--120V | C6521240708-0691 | 2024-07-08 | 16:21:30 | OK | 101.2 | 30.4 | 59.2 | 8.9 | 118.2 | 10.11 | 857.3 | 71.74 |  |  | 20102 | 118 | 11.59 |  |  |  | 65.45 | 25874 | [7 empty] | 120.1 | 0.38 | 25.4 |  |  |  | 3220
692 | R16065--120V | C6521240708-0692 | 2024-07-08 | 16:21:59 | OK | 101.2 | 30.4 | 59.1 | 8.9 | 118.5 | 9.97 | 829.2 | 70.2 |  |  | 20179 | 118.3 | 11.83 |  |  |  | 65.84 | 26009 | [7 empty] | 120.1 | 0.39 | 25.6 |  |  |  | 3296
693 | R16065--120V | C6521240708-0693 | 2024-07-08 | 16:22:27 | OK | 101.2 | 30.2 | 59.4 | 8.9 | 118.3 | 10.34 | 870.4 | 71.16 |  |  | 20343 | 118.1 | 11.44 |  |  |  | 66.47 | 26094 | [7 empty] | 120.1 | 0.39 | 25.7 |  |  |  | 3191
694 | R16065--120V | C6521240708-0694 | 2024-07-08 | 16:22:55 | OK | 101.2 | 30.3 | 59.3 | 8.9 | 118.5 | 9.53 | 794.7 | 70.4 |  |  | 20160 | 118.3 | 11.89 |  |  |  | 66.06 | 26097 | [7 empty] | 120.1 | 0.38 | 25.3 |  |  |  | 3279
695 | R16065--120V | C6521240708-0695 | 2024-07-08 | 16:23:23 | OK | 101.2 | 30.4 | 59.0 | 8.9 | 118.2 | 10.32 | 866.3 | 71.02 |  |  | 20486 | 118 | 11.62 |  |  |  | 65.8 | 26071 | [7 empty] | 120.1 | 0.38 | 25.3 |  |  |  | 3237
696 | R16065--120V | C6521240708-0696 | 2024-07-08 | 16:23:51 | OK | 101.2 | 30.5 | 59.0 | 8.9 | 118.5 | 9.43 | 788.7 | 70.6 |  |  | 20241 | 118.2 | 11.94 |  |  |  | 66.71 | 26018 | [7 empty] | 120.1 | 0.39 | 25.7 |  |  |  | 3292
697 | R16065--120V | C6521240708-0697 | 2024-07-08 | 16:24:23 | OK | 101.2 | 30.5 | 58.8 | 8.9 | 118.1 | 10.03 | 835.5 | 70.53 |  |  | 20145 | 117.9 | 11.68 |  |  |  | 64.47 | 25662 | [7 empty] | 120.1 | 0.38 | 25.1 |  |  |  | 3204
698 | R16065--120V | C6521240708-0698 | 2024-07-08 | 16:24:53 | OK | 101.2 | 30.5 | 58.9 | 8.9 | 118.5 | 9.63 | 802 | 70.3 |  |  | 20148 | 118.3 | 11.8 |  |  |  | 66.21 | 26161 | [7 empty] | 120.1 | 0.38 | 25.3 |  |  |  | 3286
699 | R16065--120V | C6521240708-0699 | 2024-07-08 | 16:25:25 | OK | 101.2 | 30.5 | 58.9 | 8.9 | 118.3 | 10.22 | 855.9 | 70.79 |  |  | 20334 | 118.1 | 11.56 |  |  |  | 66.63 | 26118 | [7 empty] | 120.1 | 0.41 | 26.9 |  |  |  | 3168
700 | R16065--120V | C6521240708-0700 | 2024-07-08 | 16:25:53 | OK | 101.2 | 30.5 | 58.8 | 8.9 | 118.5 | 9.7 | 809.5 | 70.44 |  |  | 20111 | 118.2 | 11.76 |  |  |  | 67.21 | 26290 | [7 empty] | 120.1 | 0.39 | 25.8 |  |  |  | 3278
701 | R16065--120V | C6521240708-0701 | 2024-07-08 | 16:26:22 | OK | 101.2 | 30.5 | 58.7 | 8.9 | 118.3 | 10.32 | 865.2 | 70.89 |  |  | 20636 | 118.1 | 11.35 |  |  |  | 67.44 | 26410 | [7 empty] | 120.1 | 0.4 | 26.4 |  |  |  | 3163
702 | R16065--120V | C6521240708-0702 | 2024-07-08 | 16:26:50 | OK | 101.2 | 30.6 | 58.4 | 8.9 | 118.5 | 9.58 | 800.5 | 70.54 |  |  | 20042 | 118.3 | 11.8 |  |  |  | 65.55 | 25906 | [7 empty] | 120.1 | 0.38 | 25.3 |  |  |  | 3281
703 | R16065--120V | C6521240708-0703 | 2024-07-08 | 16:27:18 | OK | 101.2 | 30.6 | 58.5 | 8.9 | 118.2 | 10.09 | 843.8 | 70.73 |  |  | 20694 | 118 | 11.46 |  |  |  | 67.05 | 26242 | [7 empty] | 120.1 | 0.38 | 25.3 |  |  |  | 3209
704 | R16065--120V | C6521240708-0704 | 2024-07-08 | 16:27:47 | OK | 101.2 | 30.6 | 58.5 | 8.9 | 118.4 | 10.3 | 861.8 | 70.67 |  |  | 20761 | 118.3 | 11.76 |  |  |  | 67.22 | 26294 | [7 empty] | 120.1 | 0.39 | 25.9 |  |  |  | 3304
705 | R16065--120V | C6521240708-0705 | 2024-07-08 | 16:28:16 | OK | 101.2 | 30.7 | 58.4 | 8.9 | 118.1 | 10.24 | 855.1 | 70.72 |  |  | 20792 | 118 | 11.54 |  |  |  | 66.55 | 26262 | [7 empty] | 120.1 | 0.39 | 25.6 |  |  |  | 3204
706 | R16065--120V | C6521240708-0706 | 2024-07-08 | 16:28:50 | OK | 101.2 | 30.8 | 58.1 | 8.9 | 118.4 | 9.93 | 827.4 | 70.38 |  |  | 20276 | 118.3 | 11.59 |  |  |  | 66.84 | 26076 | [7 empty] | 120.1 | 0.4 | 26.7 |  |  |  | 3234
707 | R16065--120V | C6521240708-0707 | 2024-07-08 | 16:29:20 | OK | 101.2 | 30.8 | 57.9 | 8.9 | 118.1 | 10.68 | 899.6 | 71.33 |  |  | 20908 | 117.9 | 11.5 |  |  |  | 66.45 | 26226 | [7 empty] | 120.1 | 0.38 | 25.2 |  |  |  | 3197
708 | R16065--120V | C6521240708-0708 | 2024-07-08 | 16:29:47 | OK | 101.2 | 30.8 | 57.9 | 8.9 | 118.4 | 10.24 | 851.4 | 70.26 |  |  | 20346 | 118.1 | 11.85 |  |  |  | 63.53 | 25278 | [7 empty] | 120.1 | 0.39 | 25.7 |  |  |  | 3275
709 | R16065--120V | C6521240708-0709 | 2024-07-08 | 16:30:15 | OK | 101.2 | 30.8 | 58.0 | 8.9 | 118.2 | 10.03 | 837.9 | 70.71 |  |  | 20493 | 117.9 | 11.48 |  |  |  | 65.84 | 25945 | [7 empty] | 120.1 | 0.4 | 26.6 |  |  |  | 3183
710 | R16065--120V | C6521240708-0710 | 2024-07-08 | 16:30:43 | OK | 101.2 | 30.5 | 58.5 | 8.9 | 118.4 | 10.2 | 854.7 | 70.82 |  |  | 20346 | 118.1 | 11.74 |  |  |  | 63.06 | 25546 | [7 empty] | 120.1 | 0.4 | 26.2 |  |  |  | 3216
711 | R16065--120V | C6521240708-0711 | 2024-07-08 | 16:31:13 | OK | 101.2 | 30.3 | 59.2 | 8.9 | 118.2 | 10.32 | 866.8 | 71.03 |  |  | 20295 | 118 | 11.51 |  |  |  | 67.75 | 26322 | [7 empty] | 120.1 | 0.39 | 25.8 |  |  |  | 3187
712 | R16065--120V | C6521240708-0712 | 2024-07-08 | 16:31:44 | OK | 101.2 | 30.2 | 59.8 | 8.9 | 118.5 | 9.74 | 812.3 | 70.41 |  |  | 20158 | 118.2 | 11.82 |  |  |  | 64.63 | 25846 | [7 empty] | 120.1 | 0.4 | 26.7 |  |  |  | 3216
713 | R16065--120V | C6521240708-0713 | 2024-07-08 | 16:32:12 | OK | 101.2 | 30.2 | 59.6 | 8.9 | 118.1 | 10.31 | 869.9 | 71.46 |  |  | 20231 | 117.8 | 11.88 |  |  |  | 64.59 | 25934 | [7 empty] | 120.1 | 0.42 | 27.8 |  |  |  | 3173
714 | R16065--120V | C6521240708-0714 | 2024-07-08 | 16:32:40 | OK | 101.2 | 30.1 | 59.7 | 8.9 | 118.4 | 9.51 | 795.4 | 70.62 |  |  | 20124 | 118.1 | 11.76 |  |  |  | 63.05 | 25194 | [7 empty] | 120.1 | 0.4 | 26.6 |  |  |  | 3253
715 | R16065--120V | C6521240708-0715 | 2024-07-08 | 16:33:09 | OK | 101.2 | 30.1 | 59.8 | 8.9 | 118 | 11.17 | 942.1 | 71.47 |  |  | 21214 | 117.9 | 11.62 |  |  |  | 65.7 | 26110 | [7 empty] | 120.1 | 0.39 | 25.9 |  |  |  | 3217
716 | R16065--120V | C6521240708-0716 | 2024-07-08 | 16:33:37 | OK | 101.2 | 30.0 | 60.1 | 8.9 | 118.3 | 9.38 | 778.4 | 70.15 |  |  | 20159 | 118.2 | 11.91 |  |  |  | 63.81 | 25204 | [7 empty] | 120.1 | 0.39 | 25.4 |  |  |  | 3290
717 | R16065--120V | C6521240708-0717 | 2024-07-08 | 16:34:09 | OK | 101.2 | 30.1 | 59.9 | 8.9 | 118.2 | 10.35 | 866.8 | 70.88 |  |  | 20539 | 118.1 | 11.61 |  |  |  | 68.08 | 26395 | [7 empty] | 120.1 | 0.41 | 26.8 |  |  |  | 3166
718 | R16065--120V | C6521240708-0718 | 2024-07-08 | 16:34:38 | OK | 101.2 | 30.2 | 59.7 | 8.9 | 118.5 | 10.26 | 856.1 | 70.44 |  |  | 20606 | 118.3 | 11.85 |  |  |  | 65.31 | 25839 | [7 empty] | 120.1 | 0.39 | 26 |  |  |  | 3238
719 | R16065--120V | C6521240708-0719 | 2024-07-08 | 16:35:06 | OK | 101.2 | 30.3 | 59.4 | 8.9 | 118.2 | 10.68 | 899.7 | 71.26 |  |  | 19968 | 118 | 11.62 |  |  |  | 65.82 | 26003 | [7 empty] | 120.1 | 0.38 | 25.2 |  |  |  | 3169
720 | R16065--120V | C6521240708-0720 | 2024-07-08 | 16:35:36 | OK | 101.2 | 30.4 | 59.1 | 8.9 | 118.5 | 9.64 | 805.9 | 70.56 |  |  | 20166 | 118.2 | 11.93 |  |  |  | 63.76 | 25356 | [7 empty] | 120.1 | 0.4 | 26.1 |  |  |  | 3216
721 | R16065--120V | C6521240708-0721 | 2024-07-08 | 16:36:03 | OK | 101.2 | 30.5 | 58.7 | 8.9 | 118.2 | 10.43 | 876.6 | 71.13 |  |  | 20663 | 118 | 11.75 |  |  |  | 65.56 | 25971 | [7 empty] | 120.1 | 0.39 | 25.7 |  |  |  | 3224
722 | R16065--120V | C6521240708-0722 | 2024-07-08 | 16:36:31 | OK | 101.2 | 30.5 | 58.8 | 8.9 | 118.5 | 9.66 | 807.6 | 70.56 |  |  | 20171 | 118.2 | 11.8 |  |  |  | 64.35 | 25473 | [7 empty] | 120.1 | 0.41 | 26.6 |  |  |  | 3224
723 | R16065--120V | C6521240708-0723 | 2024-07-08 | 16:36:59 | OK | 101.2 | 30.5 | 59.0 | 8.9 | 118.2 | 10.33 | 868.7 | 71.16 |  |  | 20317 | 118 | 11.68 |  |  |  | 64.92 | 25904 | [7 empty] | 120.1 | 0.37 | 24.6 |  |  |  | 3192
724 | R16065--120V | C6521240708-0724 | 2024-07-08 | 16:37:27 | OK | 101.2 | 30.5 | 59.0 | 8.9 | 118.4 | 9.51 | 789 | 70.07 |  |  | 20351 | 118.2 | 11.85 |  |  |  | 65.69 | 25970 | [7 empty] | 120.1 | 0.4 | 26.2 |  |  |  | 3257
725 | R16065--120V | C6521240708-0725 | 2024-07-08 | 16:37:55 | OK | 101.2 | 30.3 | 59.4 | 8.9 | 118.1 | 10.35 | 864.3 | 70.67 |  |  | 20173 | 118 | 11.56 |  |  |  | 65.74 | 25943 | [7 empty] | 120.1 | 0.4 | 26.7 |  |  |  | 3183
726 | R16065--120V | C6521240708-0726 | 2024-07-08 | 16:38:23 | OK | 101.2 | 30.4 | 59.4 | 8.9 | 118.5 | 9.71 | 807.1 | 70.18 |  |  | 20157 | 118.2 | 12.01 |  |  |  | 66.65 | 25922 | [7 empty] | 120.1 | 0.41 | 26.7 |  |  |  | 3214
727 | R16065--120V | C6521240708-0727 | 2024-07-08 | 16:38:51 | OK | 101.2 | 30.5 | 59.1 | 8.9 | 118.2 | 10.16 | 850.2 | 70.81 |  |  | 20366 | 117.9 | 11.68 |  |  |  | 65.14 | 25832 | [7 empty] | 120.1 | 0.41 | 26.8 |  |  |  | 3142
728 | R16065--120V | C6521240708-0728 | 2024-07-08 | 16:39:19 | OK | 101.2 | 30.5 | 59.0 | 8.9 | 118.5 | 9.81 | 818.4 | 70.41 |  |  | 20316 | 118.2 | 11.65 |  |  |  | 62.61 | 25316 | [7 empty] | 120.1 | 0.39 | 25.8 |  |  |  | 3290
729 | R16065--120V | C6521240708-0729 | 2024-07-08 | 16:39:49 | OK | 101.2 | 30.5 | 59.1 | 8.9 | 118.2 | 10.09 | 844.6 | 70.82 |  |  | 20132 | 117.9 | 11.77 |  |  |  | 63.7 | 25555 | [7 empty] | 120.1 | 0.38 | 25 |  |  |  | 3226
730 | R16065--120V | C6521240708-0730 | 2024-07-08 | 16:40:16 | OK | 101.2 | 30.2 | 59.6 | 8.9 | 118.5 | 9.45 | 789 | 70.45 |  |  | 20135 | 118.2 | 11.9 |  |  |  | 62.95 | 25268 | [7 empty] | 120.1 | 0.41 | 26.7 |  |  |  | 3240
731 | R16065--120V | C6521240708-0731 | 2024-07-08 | 16:40:44 | OK | 101.2 | 29.9 | 60.3 | 8.9 | 118.2 | 10.28 | 860.5 | 70.82 |  |  | 20596 | 118 | 11.54 |  |  |  | 65.12 | 25952 | [7 empty] | 120.1 | 0.38 | 25.2 |  |  |  | 3228
732 | R16065--120V | C6521240708-0732 | 2024-07-08 | 16:41:11 | OK | 101.2 | 29.9 | 60.4 | 8.9 | 118.4 | 9.47 | 790.4 | 70.5 |  |  | 20197 | 118.2 | 11.77 |  |  |  | 62.63 | 25237 | [7 empty] | 120.1 | 0.38 | 24.7 |  |  |  | 3290
733 | R16065--120V | C6521240708-0733 | 2024-07-08 | 16:41:39 | OK | 101.2 | 30.0 | 60.1 | 8.9 | 118.2 | 10.29 | 864.5 | 71.1 |  |  | 20770 | 118 | 11.63 |  |  |  | 65.39 | 26092 | [7 empty] | 120.1 | 0.41 | 27 |  |  |  | 3135
734 | R16065--120V | C6521240708-0734 | 2024-07-08 | 16:42:06 | OK | 101.2 | 30.0 | 59.8 | 8.9 | 118.5 | 9.63 | 798.9 | 69.99 |  |  | 20197 | 118.3 | 12.04 |  |  |  | 66.82 | 25964 | [7 empty] | 120.1 | 0.38 | 25 |  |  |  | 3289
735 | R16065--120V | C6521240708-0735 | 2024-07-08 | 16:42:34 | OK | 101.2 | 30.1 | 59.7 | 8.9 | 118.3 | 9.99 | 832.1 | 70.45 |  |  | 20494 | 118 | 11.56 |  |  |  | 65.37 | 25938 | [7 empty] | 120.1 | 0.38 | 25.3 |  |  |  | 3203
736 | R16065--120V | C6521240708-0736 | 2024-07-08 | 16:43:02 | OK | 101.2 | 30.1 | 59.3 | 8.9 | 118.5 | 9.71 | 805.9 | 70.07 |  |  | 20171 | 118.3 | 11.88 |  |  |  | 65.46 | 25952 | [7 empty] | 120.1 | 0.41 | 26.7 |  |  |  | 3243
737 | R16065--120V | C6521240708-0737 | 2024-07-08 | 16:43:31 | OK | 101.2 | 30.1 | 59.4 | 8.9 | 118.1 | 10.72 | 900.1 | 71.11 |  |  | 20788 | 118 | 11.54 |  |  |  | 67.94 | 26430 | [7 empty] | 120.1 | 0.42 | 27.5 |  |  |  | 3155
738 | R16065--120V | C6521240708-0738 | 2024-07-08 | 16:43:59 | OK | 101.2 | 30.1 | 59.4 | 8.9 | 118.6 | 9.5 | 789.2 | 70.1 |  |  | 20250 | 118.3 | 11.92 |  |  |  | 63.49 | 25581 | [7 empty] | 120.1 | 0.4 | 26.5 |  |  |  | 3211
739 | R16065--120V | C6521240708-0739 | 2024-07-08 | 16:44:29 | OK | 101.2 | 30.3 | 58.9 | 8.9 | 118.2 | 10.33 | 866.6 | 70.92 |  |  | 20547 | 117.9 | 11.72 |  |  |  | 64.99 | 25844 | [7 empty] | 120.1 | 0.38 | 24.9 |  |  |  | 3220
740 | R16065--120V | C6521240708-0740 | 2024-07-08 | 16:44:56 | OK | 101.2 | 30.3 | 58.8 | 8.9 | 118.5 | 9.42 | 784.3 | 70.23 |  |  | 20084 | 118.3 | 12.04 |  |  |  | 66.23 | 26030 | [7 empty] | 120.1 | 0.38 | 25.3 |  |  |  | 3270
741 | R16065--120V | C6521240708-0741 | 2024-07-08 | 16:45:24 | OK | 101.2 | 30.3 | 58.7 | 8.9 | 118.1 | 10.46 | 879 | 71.1 |  |  | 20226 | 118 | 11.62 |  |  |  | 67.02 | 26157 | [7 empty] | 120.1 | 0.39 | 25.7 |  |  |  | 3199
742 | R16065--120V | C6521240708-0742 | 2024-07-08 | 16:45:54 | OK | 101.2 | 30.4 | 58.5 | 8.9 | 118.5 | 9.63 | 800 | 70.09 |  |  | 20097 | 118.3 | 11.93 |  |  |  | 67.3 | 26143 | [7 empty] | 120.1 | 0.4 | 26.2 |  |  |  | 3208
743 | R16065--120V | C6521240708-0743 | 2024-07-08 | 16:46:25 | OK | 101.2 | 30.3 | 58.5 | 8.9 | 118.3 | 9.43 | 790.9 | 70.91 |  |  | 19802 | 118 | 11.73 |  |  |  | 65.78 | 25998 | [7 empty] | 120.1 | 0.4 | 26.4 |  |  |  | 3160
744 | R16065--120V | C6521240708-0744 | 2024-07-08 | 16:46:54 | OK | 101.2 | 30.4 | 58.3 | 8.9 | 118.5 | 9.56 | 796.3 | 70.27 |  |  | 19835 | 118.3 | 11.75 |  |  |  | 60.58 | 24962 | [7 empty] | 120.1 | 0.39 | 25.7 |  |  |  | 3286
745 | R16065--120V | C6521240708-0745 | 2024-07-08 | 16:47:23 | OK | 101.2 | 30.4 | 58.3 | 8.9 | 118.1 | 10.46 | 878.5 | 71.1 |  |  | 20250 | 117.9 | 11.97 |  |  |  | 64.39 | 25624 | [7 empty] | 120.1 | 0.42 | 27.7 |  |  |  | 3168
746 | R16065--120V | C6521240708-0746 | 2024-07-08 | 16:47:51 | OK | 101.2 | 30.5 | 58.0 | 8.9 | 118.6 | 9.5 | 793.3 | 70.4 |  |  | 20116 | 118.3 | 12.13 |  |  |  | 64.19 | 25323 | [7 empty] | 120.1 | 0.4 | 26.7 |  |  |  | 3232
747 | R16065--120V | C6521240708-0747 | 2024-07-08 | 16:48:18 | OK | 101.2 | 30.5 | 58.0 | 8.9 | 118.2 | 10.43 | 868.6 | 70.46 |  |  | 20237 | 117.9 | 12.01 |  |  |  | 64.7 | 25699 | [7 empty] | 120.1 | 0.39 | 25.7 |  |  |  | 3172
748 | R16065--120V | C6521240708-0748 | 2024-07-08 | 16:48:46 | OK | 101.2 | 30.4 | 58.1 | 8.9 | 118.5 | 9.58 | 797.3 | 70.23 |  |  | 20209 | 118.3 | 11.86 |  |  |  | 61.59 | 24842 | [7 empty] | 120.1 | 0.38 | 24.9 |  |  |  | 3263
749 | R16065--120V | C6521240708-0749 | 2024-07-08 | 16:49:16 | OK | 101.2 | 30.4 | 58.2 | 8.9 | 118.2 | 10.3 | 860.5 | 70.71 |  |  | 20619 | 118 | 12.13 |  |  |  | 60.86 | 25053 | [7 empty] | 120.1 | 0.38 | 25.3 |  |  |  | 3208
750 | R16065--120V | C6521240708-0750 | 2024-07-08 | 16:49:44 | OK | 101.2 | 30.4 | 58.1 | 8.9 | 118.5 | 9.55 | 797.1 | 70.44 |  |  | 20130 | 118.4 | 10.65 |  |  |  | 57.15 | 24416 | [7 empty] | 120.1 | 0.38 | 25.3 |  |  |  | 3282
751 | R16065--120V | C6521240708-0751 | 2024-07-09 | 7:58:45 | OK | 101.2 | 27.0 | 55.7 | 9 | 118.3 | 9.57 | 826.4 | 72.97 |  |  | 19769 | 118.3 | 10.54 |  |  |  | 59.73 | 24657 | [7 empty] | 120 | 0.41 | 27.1 |  |  |  | 3219
752 | R16065--120V | C6521240708-0752 | 2024-07-09 | 7:59:16 | OK | 101.2 | 27.4 | 55.0 | 8.9 | 118.1 | 9.17 | 784.9 | 72.49 |  |  | 19969 | 117.8 | 11.74 |  |  |  | 66.59 | 25560 | [7 empty] | 120 | 0.39 | 26.3 |  |  |  | 3219
753 | R16065--120V | C6521240708-0753 | 2024-07-09 | 7:59:44 | OK | 101.2 | 27.4 | 54.9 | 8.9 | 118.3 | 9.91 | 834.1 | 71.11 |  |  | 19830 | 118.3 | 10.66 |  |  |  | 59.11 | 24614 | [7 empty] | 120 | 0.42 | 27.8 |  |  |  | 3181
754 | R16065--120V | C6521240708-0754 | 2024-07-09 | 8:00:17 | OK | 101.2 | 27.5 | 54.8 | 8.9 | 118 | 10.05 | 845.9 | 71.36 |  |  | 19989 | 117.9 | 10.64 |  |  |  | 57.84 | 24337 | [7 empty] | 120 | 0.45 | 30.2 |  |  |  | 3111
755 | R16065--120V | C6521240708-0755 | 2024-07-09 | 8:00:47 | OK | 101.2 | 27.6 | 54.6 | 9 | 118.4 | 9.71 | 814.6 | 70.88 |  |  | 20159 | 118.4 | 10.44 |  |  |  | 60.2 | 24767 | [7 empty] | 120 | 0.41 | 27 |  |  |  | 3217
756 | R16065--120V | C6521240708-0756 | 2024-07-09 | 8:01:17 | OK | 101.2 | 27.7 | 54.4 | 8.9 | 118.1 | 9.86 | 824.4 | 70.82 |  |  | 20045 | 117.8 | 11.91 |  |  |  | 65.66 | 25544 | [7 empty] | 120 | 0.41 | 27.3 |  |  |  | 3141
757 | R16065--120V | C6521240708-0757 | 2024-07-09 | 8:01:47 | OK | 101.2 | 27.9 | 54.0 | 8.9 | 118.4 | 9.65 | 806.8 | 70.58 |  |  | 20264 | 118.4 | 10.75 |  |  |  | 60.29 | 24754 | [7 empty] | 120 | 0.4 | 26.3 |  |  |  | 3246
758 | R16065--120V | C6521240708-0758 | 2024-07-09 | 8:02:15 | OK | 101.2 | 27.9 | 54.0 | 8.9 | 118.1 | 10.01 | 838 | 70.89 |  |  | 20177 | 117.9 | 12.14 |  |  |  | 65.55 | 25633 | [7 empty] | 120 | 0.4 | 26.4 |  |  |  | 3185
759 | R16065--120V | C6521240708-0759 | 2024-07-09 | 8:02:48 | OK | 101.2 | 27.9 | 53.9 | 9 | 118.5 | 9.5 | 794.7 | 70.57 |  |  | 20157 | 118.4 | 10.73 |  |  |  | 59.14 | 24785 | [7 empty] | 120 | 0.4 | 26.7 |  |  |  | 3244
760 | R16065--120V | C6521240708-0760 | 2024-07-09 | 8:03:17 | OK | 101.2 | 28.0 | 53.8 | 8.9 | 118.1 | 9.96 | 833.6 | 70.87 |  |  | 20101 | 117.8 | 11.94 |  |  |  | 63.72 | 25272 | [7 empty] | 120 | 0.39 | 26.1 |  |  |  | 3205
761 | R16065--120V | C6521240708-0761 | 2024-07-09 | 8:03:44 | OK | 101.2 | 28.0 | 53.7 | 8.9 | 118.4 | 9.63 | 803.7 | 70.48 |  |  | 20172 | 118.2 | 10.46 |  |  |  | 59.08 | 24620 | [7 empty] | 120 | 0.4 | 26.4 |  |  |  | 3270
762 | R16065--120V | C6521240708-0762 | 2024-07-09 | 8:04:12 | OK | 101.2 | 28.1 | 53.5 | 8.9 | 118 | 10.21 | 857.9 | 71.22 |  |  | 20796 | 117.8 | 11.52 |  |  |  | 66.37 | 26116 | [7 empty] | 120 | 0.39 | 25.6 |  |  |  | 3235
763 | R16065--120V | C6521240708-0763 | 2024-07-09 | 8:04:40 | OK | 101.2 | 28.2 | 53.3 | 9 | 118.4 | 9.65 | 807.8 | 70.72 |  |  | 20167 | 118.2 | 11.77 |  |  |  | 62.76 | 24965 | [7 empty] | 120 | 0.4 | 26.6 |  |  |  | 3225
764 | R16065--120V | C6521240708-0764 | 2024-07-09 | 8:05:11 | OK | 101.2 | 28.3 | 53.0 | 8.9 | 118.1 | 10.25 | 857.4 | 70.84 |  |  | 20539 | 117.8 | 11.55 |  |  |  | 66.49 | 25885 | [7 empty] | 120 | 0.4 | 26.2 |  |  |  | 3199
765 | R16065--120V | C6521240708-0765 | 2024-07-09 | 8:05:41 | OK | 101.2 | 28.3 | 52.8 | 9 | 118.4 | 9.84 | 820.7 | 70.47 |  |  | 20085 | 118.3 | 11.51 |  |  |  | 61.41 | 24957 | [7 empty] | 120 | 0.42 | 28 |  |  |  | 3230
766 | R16065--120V | C6521240708-0766 | 2024-07-09 | 8:06:10 | OK | 101.2 | 28.4 | 52.6 | 8.9 | 118 | 10.31 | 865.5 | 71.16 |  |  | 20640 | 117.8 | 11.56 |  |  |  | 67.62 | 26099 | [7 empty] | 120 | 0.4 | 26.2 |  |  |  | 3168
767 | R16065--120V | C6521240708-0767 | 2024-07-09 | 8:06:40 | OK | 101.2 | 28.4 | 52.6 | 8.9 | 118.5 | 9.32 | 777.8 | 70.42 |  |  | 20276 | 118.3 | 11.94 |  |  |  | 65.21 | 25449 | [7 empty] | 120 | 0.37 | 24.2 |  |  |  | 3252
768 | R16065--120V | C6521240708-0768 | 2024-07-09 | 8:07:08 | OK | 101.2 | 28.5 | 52.4 | 8.9 | 118 | 10.26 | 861.4 | 71.17 |  |  | 20413 | 117.8 | 11.72 |  |  |  | 67.33 | 26118 | [7 empty] | 120 | 0.4 | 26.3 |  |  |  | 3175
769 | R16065--120V | C6521240708-0769 | 2024-07-09 | 8:07:39 | OK | 101.2 | 28.5 | 52.6 | 8.9 | 118.4 | 9.78 | 815.5 | 70.44 |  |  | 20111 | 118.3 | 10.63 |  |  |  | 59.55 | 24652 | [7 empty] | 120 | 0.4 | 26.4 |  |  |  | 3220
770 | R16065--120V | C6521240708-0770 | 2024-07-09 | 8:08:08 | OK | 101.2 | 28.6 | 52.3 | 8.9 | 117.9 | 9.96 | 834.3 | 71.02 |  |  | 20218 | 117.7 | 11.84 |  |  |  | 64.07 | 25657 | [7 empty] | 120 | 0.4 | 26.2 |  |  |  | 3183
771 | R16065--120V | C6521240708-0771 | 2024-07-09 | 8:09:54 | OK | 101.2 | 28.7 | 51.9 | 9 | 118.2 | 9.94 | 835.3 | 71.06 |  |  | 20238 | 118 | 11.65 |  |  |  | 65.61 | 25804 | [7 empty] | 120.1 | 0.38 | 25.4 |  |  |  | 3315
772 | R16065--120V | C6521240708-0772 | 2024-07-09 | 8:11:14 | OK | 101.2 | 29.0 | 51.3 | 8.9 | 118.3 | 9.91 | 836.8 | 71.41 |  |  | 19848 | 118.2 | 10.45 |  |  |  | 59 | 24650 | [7 empty] | 120.1 | 0.39 | 25.8 |  |  |  | 3251
773 | R16065--120V | C6521240708-0773 | 2024-07-09 | 8:11:43 | OK | 101.2 | 29.1 | 50.9 | 8.9 | 117.9 | 9.37 | 797.6 | 72.2 |  |  | 19940 | 117.6 | 11.91 |  |  |  | 64.73 | 25456 | [7 empty] | 120.1 | 0.4 | 26.7 |  |  |  | 3184
774 | R16065--120V | C6521240708-0774 | 2024-07-09 | 8:12:12 | OK | 101.2 | 29.0 | 51.0 | 9 | 118.3 | 9.55 | 798.6 | 70.72 |  |  | 20123 | 118 | 11.78 |  |  |  | 63.52 | 25472 | [7 empty] | 120.1 | 0.4 | 26.6 |  |  |  | 3248
775 | R16065--120V | C6521240708-0775 | 2024-07-09 | 8:12:42 | OK | 101.2 | 28.8 | 51.3 | 8.9 | 118.1 | 10.38 | 878 | 71.59 |  |  | 20362 | 117.8 | 12.08 |  |  |  | 65.35 | 25789 | [7 empty] | 120.1 | 0.38 | 25.5 |  |  |  | 3218
776 | R16065--120V | C6521240708-0776 | 2024-07-09 | 8:13:10 | OK | 101.2 | 28.8 | 51.6 | 8.9 | 118.4 | 9.59 | 800.1 | 70.45 |  |  | 20155 | 118.1 | 11.14 |  |  |  | 60.84 | 24733 | [7 empty] | 120 | 0.4 | 26.6 |  |  |  | 3208
777 | R16065--120V | C6521240708-0777 | 2024-07-09 | 8:14:42 | OK | 101.2 | 28.7 | 51.7 | 9 | 117.9 | 9.99 | 845.5 | 71.79 |  |  | 20187 | 117.7 | 11.82 |  |  |  | 64.74 | 25644 | [7 empty] | 120.1 | 0.4 | 26.4 |  |  |  | 3224
778 | R16065--120V | C6521240708-0778 | 2024-07-09 | 8:15:10 | OK | 101.2 | 28.9 | 51.5 | 8.9 | 118.2 | 9.53 | 806.3 | 71.55 |  |  | 19730 | 118.1 | 10.67 |  |  |  | 57.69 | 24514 | [7 empty] | 120.1 | 0.41 | 26.9 |  |  |  | 3234
779 | R16065--120V | C6521240708-0779 | 2024-07-09 | 8:15:40 | OK | 101.2 | 28.9 | 51.4 | 8.9 | 118.2 | 10.3 | 867.6 | 71.23 |  |  | 20064 | 118 | 12.16 |  |  |  | 64.23 | 25335 | [7 empty] | 120.1 | 0.37 | 24.8 |  |  |  | 3174
780 | R16065--120V | C6521240708-0780 | 2024-07-09 | 8:16:09 | OK | 101.2 | 29.1 | 51.0 | 8.9 | 118.5 | 9.65 | 804.2 | 70.29 |  |  | 20235 | 118.3 | 11.74 |  |  |  | 64.31 | 25428 | [7 empty] | 120.1 | 0.38 | 25.4 |  |  |  | 3252
781 | R16065--120V | C6521240708-0781 | 2024-07-09 | 8:16:38 | OK | 101.2 | 29.2 | 50.9 | 8.9 | 118.1 | 10.39 | 872.8 | 71.13 |  |  | 20512 | 117.9 | 12.11 |  |  |  | 63.62 | 25584 | [7 empty] | 120.1 | 0.39 | 25.8 |  |  |  | 3206
782 | R16065--120V | C6521240708-0782 | 2024-07-09 | 8:17:07 | OK | 101.2 | 29.1 | 51.0 | 9 | 118.5 | 9.62 | 802.5 | 70.4 |  |  | 20142 | 118.3 | 11.08 |  |  |  | 60.48 | 24792 | [7 empty] | 120 | 0.41 | 26.9 |  |  |  | 3213
783 | R16065--120V | C6521240708-0783 | 2024-07-09 | 8:17:36 | OK | 101.2 | 29.1 | 51.2 | 8.9 | 118.2 | 10.52 | 883.1 | 71.05 |  |  | 20245 | 118 | 11.87 |  |  |  | 62.87 | 25187 | [7 empty] | 120.1 | 0.4 | 26.7 |  |  |  | 3206
784 | R16065--120V | C6521240708-0784 | 2024-07-09 | 8:19:56 | OK | 101.2 | 29.2 | 50.9 | 8.9 | 117.9 | 9.85 | 836.5 | 72.05 |  |  | 20075 | 117.8 | 11.7 |  |  |  | 64.8 | 25697 | [7 empty] | 120.1 | 0.37 | 24.7 |  |  |  | 3210
785 | R16065--120V | C6521240708-0785 | 2024-07-09 | 8:20:23 | OK | 101.2 | 29.3 | 50.8 | 9 | 118.4 | 9.57 | 816.1 | 72.04 |  |  | 19804 | 118.3 | 10.52 |  |  |  | 59.63 | 24732 | [7 empty] | 120.1 | 0.41 | 27 |  |  |  | 3226
786 | R16065--120V | C6521240708-0786 | 2024-07-09 | 8:20:51 | OK | 101.2 | 29.3 | 50.8 | 8.9 | 118.1 | 10.1 | 848.4 | 71.14 |  |  | 20626 | 117.9 | 11.62 |  |  |  | 65.67 | 25969 | [7 empty] | 120.1 | 0.38 | 25 |  |  |  | 3224
787 | R16065--120V | C6521240708-0787 | 2024-07-09 | 8:21:18 | OK | 101.2 | 29.4 | 50.6 | 8.9 | 118.4 | 9.9 | 829.6 | 70.78 |  |  | 20412 | 118.1 | 11.76 |  |  |  | 63.06 | 25222 | [7 empty] | 120.1 | 0.38 | 25.2 |  |  |  | 3279
788 | R16065--120V | C6521240708-0788 | 2024-07-09 | 8:21:47 | OK | 101.2 | 29.5 | 50.4 | 8.9 | 118.1 | 10.15 | 849.1 | 70.81 |  |  | 20042 | 117.9 | 11.86 |  |  |  | 65.01 | 25535 | [7 empty] | 120 | 0.41 | 27 |  |  |  | 3186
789 | R16065--120V | C6521240708-0789 | 2024-07-09 | 8:22:26 | OK | 101.2 | 29.5 | 50.4 | 8.9 | 118.3 | 9.64 | 806.9 | 70.72 |  |  | 20155 | 118 | 11.66 |  |  |  | 64.1 | 25246 | [7 empty] | 120.1 | 0.38 | 25.3 |  |  |  | 3312
790 | R16065--120V | C6521240708-0790 | 2024-07-09 | 8:22:59 | OK | 101.2 | 29.3 | 50.8 | 8.9 | 118 | 10.04 | 844.8 | 71.3 |  |  | 20536 | 117.9 | 11.59 |  |  |  | 65.21 | 25852 | [7 empty] | 120.1 | 0.39 | 26.1 |  |  |  | 3243
791 | R16065--120V | C6521240708-0791 | 2024-07-09 | 8:23:27 | OK | 101.2 | 29.2 | 51.2 | 8.9 | 118.4 | 9.72 | 816.7 | 70.95 |  |  | 20033 | 118.1 | 11.86 |  |  |  | 63.87 | 25199 | [7 empty] | 120.1 | 0.43 | 28.8 |  |  |  | 3166
792 | R16065--120V | C6521240708-0792 | 2024-07-09 | 8:23:55 | OK | 101.2 | 29.3 | 51.1 | 8.9 | 118 | 10.22 | 857.5 | 71.15 |  |  | 20079 | 117.9 | 11.75 |  |  |  | 66.8 | 25926 | [7 empty] | 120 | 0.42 | 28.1 |  |  |  | 3195
793 | R16065--120V | C6521240708-0793 | 2024-07-09 | 8:24:23 | OK | 101.2 | 29.3 | 51.0 | 8.9 | 118.5 | 9.95 | 831.3 | 70.52 |  |  | 20325 | 118.1 | 12.04 |  |  |  | 67.12 | 26189 | [7 empty] | 120.1 | 0.39 | 25.7 |  |  |  | 3255
794 | R16065--120V | C6521240708-0794 | 2024-07-09 | 8:24:50 | OK | 101.2 | 29.5 | 50.8 | 8.9 | 118 | 10.24 | 857.3 | 70.95 |  |  | 19943 | 117.8 | 11.8 |  |  |  | 65.38 | 25980 | [7 empty] | 120.1 | 0.39 | 25.8 |  |  |  | 3194
795 | R16065--120V | C6521240708-0795 | 2024-07-09 | 8:25:19 | OK | 101.2 | 29.5 | 50.7 | 8.9 | 118.3 | 9.46 | 787.6 | 70.4 |  |  | 20212 | 118 | 11.85 |  |  |  | 66.48 | 25707 | [7 empty] | 120 | 0.41 | 27.3 |  |  |  | 3256
796 | R16065--120V | C6521240708-0796 | 2024-07-09 | 8:25:51 | OK | 101.2 | 29.5 | 50.7 | 8.9 | 118.1 | 10.35 | 868.9 | 71.13 |  |  | 20088 | 117.8 | 11.73 |  |  |  | 67.05 | 25993 | [7 empty] | 120 | 0.39 | 26.2 |  |  |  | 3203
797 | R16065--120V | C6521240708-0797 | 2024-07-09 | 8:26:19 | OK | 101.2 | 29.7 | 50.4 | 8.9 | 118.3 | 10.19 | 852.2 | 70.67 |  |  | 20466 | 118 | 11.85 |  |  |  | 65.94 | 25901 | [7 empty] | 120 | 0.39 | 25.5 |  |  |  | 3320
798 | R16065--120V | C6521240708-0798 | 2024-07-09 | 8:26:47 | OK | 101.2 | 29.7 | 50.2 | 8.9 | 118 | 10.16 | 849.4 | 70.81 |  |  | 20362 | 117.7 | 11.81 |  |  |  | 64.89 | 25634 | [7 empty] | 120 | 0.38 | 25.2 |  |  |  | 3172
799 | R16065--120V | C6521240708-0799 | 2024-07-09 | 8:27:16 | OK | 101.2 | 29.6 | 50.4 | 8.9 | 118.3 | 9.65 | 803.8 | 70.41 |  |  | 20173 | 118 | 12.04 |  |  |  | 67.15 | 25823 | [7 empty] | 120.1 | 0.41 | 27.3 |  |  |  | 3229
800 | R16065--120V | C6521240708-0800 | 2024-07-09 | 8:27:47 | OK | 101.2 | 29.6 | 50.6 | 8.9 | 118.1 | 10.29 | 865.1 | 71.23 |  |  | 20811 | 117.8 | 11.54 |  |  |  | 67.81 | 26274 | [7 empty] | 120.1 | 0.39 | 25.7 |  |  |  | 3214
801 | R16065--120V | C6521240708-0801 | 2024-07-09 | 8:28:16 | OK | 101.2 | 29.5 | 50.6 | 8.9 | 118.2 | 9.44 | 788.1 | 70.64 |  |  | 20096 | 118 | 11.76 |  |  |  | 64.63 | 25208 | [7 empty] | 120 | 0.4 | 26.2 |  |  |  | 3290
802 | R16065--120V | C6521240708-0802 | 2024-07-09 | 8:30:16 | OK | 101.2 | 29.4 | 50.8 | 8.9 | 118.2 | 9.78 | 836.4 | 72.36 |  |  | 19411 | 118.1 | 11.03 |  |  |  | 59.82 | 24669 | [7 empty] | 120 | 0.39 | 25.8 |  |  |  | 3299
803 | R16065--120V | C6521240708-0803 | 2024-07-09 | 8:30:44 | OK | 101.2 | 29.6 | 50.7 | 8.9 | 117.9 | 9.53 | 810.8 | 72.15 |  |  | 19637 | 117.7 | 11.86 |  |  |  | 63.97 | 25111 | [7 empty] | 120 | 0.43 | 28.6 |  |  |  | 3116
804 | R16065--120V | C6521240708-0804 | 2024-07-09 | 8:31:12 | OK | 101.2 | 29.7 | 50.5 | 9 | 118.2 | 10.14 | 850.1 | 70.95 |  |  | 20533 | 118 | 11.85 |  |  |  | 63.64 | 25350 | [7 empty] | 120 | 0.39 | 25.4 |  |  |  | 3293
805 | R16065--120V | C6521240708-0805 | 2024-07-09 | 8:31:43 | OK | 101.2 | 29.7 | 50.4 | 8.9 | 117.9 | 10.48 | 882.9 | 71.47 |  |  | 20188 | 117.7 | 11.99 |  |  |  | 64.33 | 25469 | [7 empty] | 120 | 0.38 | 25.1 |  |  |  | 3224
806 | R16065--120V | C6521240708-0806 | 2024-07-09 | 8:32:14 | OK | 101.2 | 29.7 | 50.3 | 8.9 | 118.4 | 9.49 | 793.2 | 70.57 |  |  | 20255 | 118.1 | 11.79 |  |  |  | 62.4 | 25080 | [7 empty] | 120 | 0.42 | 27.6 |  |  |  | 3257
807 | R16065--120V | C6521240708-0807 | 2024-07-09 | 8:32:41 | OK | 101.2 | 29.8 | 50.3 | 8.9 | 118.2 | 10.19 | 857.7 | 71.24 |  |  | 20461 | 117.9 | 12.01 |  |  |  | 63.9 | 25539 | [7 empty] | 120 | 0.41 | 27.1 |  |  |  | 3226
808 | R16065--120V | C6521240708-0808 | 2024-07-09 | 8:33:10 | OK | 101.2 | 29.7 | 50.4 | 8.9 | 118.3 | 10.79 | 909 | 71.22 |  |  | 20303 | 118.1 | 11.98 |  |  |  | 65.09 | 25632 | [7 empty] | 120 | 0.41 | 27 |  |  |  | 3252
809 | R16065--120V | C6521240708-0809 | 2024-07-09 | 8:33:38 | OK | 101.2 | 29.7 | 50.5 | 8.9 | 118 | 10.34 | 870.7 | 71.32 |  |  | 20143 | 117.9 | 11.96 |  |  |  | 65.53 | 25909 | [7 empty] | 120 | 0.4 | 26.1 |  |  |  | 3213
810 | R16065--120V | C6521240708-0810 | 2024-07-09 | 8:34:06 | OK | 101.2 | 29.7 | 50.5 | 8.9 | 118.3 | 9.78 | 820.2 | 70.89 |  |  | 19888 | 118.1 | 11.78 |  |  |  | 63.29 | 25180 | [7 empty] | 120 | 0.39 | 25.9 |  |  |  | 3279
811 | R16065--120V | C6521240708-0811 | 2024-07-09 | 8:34:34 | OK | 101.2 | 29.9 | 50.2 | 8.9 | 118.1 | 10.28 | 861 | 70.9 |  |  | 20234 | 117.9 | 11.65 |  |  |  | 65.39 | 25751 | [7 empty] | 120 | 0.41 | 27.4 |  |  |  | 3159
812 | R16065--120V | C6521240708-0812 | 2024-07-09 | 8:35:07 | OK | 101.2 | 29.9 | 50.1 | 8.9 | 118.3 | 9.93 | 829.6 | 70.65 |  |  | 20255 | 118 | 11.88 |  |  |  | 64.36 | 25426 | [7 empty] | 120.1 | 0.38 | 24.8 |  |  |  | 3255
813 | R16065--120V | C6521240708-0813 | 2024-07-09 | 8:35:35 | OK | 101.2 | 29.9 | 50.1 | 8.9 | 118 | 10.23 | 861.6 | 71.4 |  |  | 20481 | 117.8 | 11.74 |  |  |  | 65.37 | 25979 | [7 empty] | 120 | 0.4 | 26.3 |  |  |  | 3164
814 | R16065--120V | C6521240708-0814 | 2024-07-09 | 8:36:04 | OK | 101.2 | 29.8 | 50.3 | 8.9 | 118.3 | 9.67 | 805.4 | 70.45 |  |  | 20374 | 118.1 | 11.69 |  |  |  | 60.98 | 24893 | [7 empty] | 120.1 | 0.4 | 26.2 |  |  |  | 3258
815 | R16065--120V | C6521240708-0815 | 2024-07-09 | 8:36:36 | OK | 101.2 | 29.8 | 50.3 | 8.9 | 118.1 | 10.44 | 876.6 | 71.13 |  |  | 20184 | 117.8 | 11.8 |  |  |  | 66.02 | 25886 | [7 empty] | 120 | 0.41 | 27.1 |  |  |  | 3189
816 | R16065--120V | C6521240708-0816 | 2024-07-09 | 8:37:03 | OK | 101.2 | 29.8 | 50.5 | 8.9 | 118.4 | 9.75 | 810.2 | 70.21 |  |  | 20179 | 118.2 | 11.29 |  |  |  | 60.38 | 24732 | [7 empty] | 120 | 0.4 | 26.5 |  |  |  | 3260
817 | R16065--120V | C6521240708-0817 | 2024-07-09 | 8:37:31 | OK | 101.2 | 29.9 | 50.5 | 8.9 | 118 | 10.5 | 877.4 | 70.82 |  |  | 20127 | 117.8 | 12.04 |  |  |  | 64.88 | 25713 | [7 empty] | 120 | 0.42 | 28.1 |  |  |  | 3162
818 | R16065--120V | C6521240708-0818 | 2024-07-09 | 8:38:00 | OK | 101.2 | 30.0 | 50.4 | 8.9 | 118.4 | 9.62 | 800.2 | 70.28 |  |  | 20331 | 118.2 | 11.82 |  |  |  | 61.86 | 25037 | [7 empty] | 120 | 0.4 | 26.7 |  |  |  | 3237
819 | R16065--120V | C6521240708-0819 | 2024-07-09 | 8:38:31 | OK | 101.2 | 29.9 | 50.5 | 8.9 | 118.1 | 10.5 | 883.2 | 71.25 |  |  | 20425 | 117.8 | 12.11 |  |  |  | 64.4 | 25733 | [7 empty] | 120 | 0.39 | 25.9 |  |  |  | 3182
820 | R16065--120V | C6521240708-0820 | 2024-07-09 | 8:39:27 | OK | 101.2 | 29.9 | 50.7 | 8.9 | 118.3 | 9.7 | 815.5 | 71.05 |  |  | 20174 | 118.2 | 11.64 |  |  |  | 60.99 | 24851 | [7 empty] | 120.1 | 0.42 | 27.6 |  |  |  | 3228
821 | R16065--120V | C6521240708-0821 | 2024-07-09 | 8:39:55 | OK | 101.2 | 30.0 | 50.5 | 8.9 | 118 | 10.4 | 882.7 | 71.96 |  |  | 20453 | 117.8 | 12.11 |  |  |  | 63.84 | 25546 | [7 empty] | 120.1 | 0.4 | 26.8 |  |  |  | 3178
822 | R16065--120V | C6521240708-0822 | 2024-07-09 | 8:40:47 | OK | 101.2 | 30.1 | 50.4 | 8.9 | 118.3 | 9.81 | 821.8 | 70.78 |  |  | 20253 | 118 | 11.93 |  |  |  | 63.35 | 25312 | [7 empty] | 120.1 | 0.38 | 25.1 |  |  |  | 3269
823 | R16065--120V | C6521240708-0823 | 2024-07-09 | 8:42:13 | OK | 101.2 | 30.0 | 50.6 | 8.9 | 117.9 | 10.12 | 853.1 | 71.47 |  |  | 20175 | 117.8 | 11.88 |  |  |  | 64.05 | 25504 | [7 empty] | 120 | 0.4 | 26.4 |  |  |  | 3165
824 | R16065--120V | C6521240708-0824 | 2024-07-09 | 8:42:44 | OK | 101.2 | 29.8 | 51.2 | 8.9 | 118.3 | 9.38 | 791.1 | 71.26 |  |  | 20343 | 118.2 | 10.68 |  |  |  | 58.55 | 24657 | [7 empty] | 120.1 | 0.38 | 25 |  |  |  | 3292
825 | R16065--120V | C6521240708-0825 | 2024-07-09 | 8:43:31 | OK | 101.2 | 29.7 | 51.4 | 8.9 | 118.1 | 10.32 | 872.1 | 71.58 |  |  | 20442 | 117.9 | 11.96 |  |  |  | 65.01 | 25670 | [7 empty] | 120 | 0.4 | 26.5 |  |  |  | 3194
826 | R16065--120V | C6521240708-0826 | 2024-07-09 | 8:44:06 | OK | 101.2 | 29.7 | 51.6 | 8.9 | 118.4 | 9.31 | 784.9 | 71.19 |  |  | 20228 | 118.2 | 11.77 |  |  |  | 62.31 | 25189 | [7 empty] | 120.1 | 0.38 | 25.2 |  |  |  | 3284
827 | R16065--120V | C6521240708-0827 | 2024-07-09 | 8:44:36 | OK | 101.2 | 29.7 | 51.7 | 8.9 | 118.2 | 10.28 | 868 | 71.45 |  |  | 20287 | 117.9 | 11.86 |  |  |  | 63.2 | 25234 | [7 empty] | 120.1 | 0.39 | 26.1 |  |  |  | 3156
828 | R16065--120V | C6521240708-0828 | 2024-07-09 | 8:45:06 | OK | 101.2 | 29.8 | 51.6 | 8.9 | 118.2 | 10.66 | 902.9 | 71.67 |  |  | 19276 | 118 | 11.78 |  |  |  | 61.84 | 25054 | [7 empty] | 120.1 | 0.4 | 26.4 |  |  |  | 3231
829 | R16065--120V | C6521240708-0829 | 2024-07-09 | 8:45:34 | OK | 101.2 | 30.0 | 51.0 | 8.9 | 118.1 | 9.61 | 805.3 | 70.94 |  |  | 20504 | 117.6 | 12.14 |  |  |  | 63.82 | 25519 | [7 empty] | 120.1 | 0.4 | 26.4 |  |  |  | 3196
830 | R16065--120V | C6521240708-0830 | 2024-07-09 | 8:46:02 | OK | 101.2 | 30.0 | 50.9 | 8.9 | 118.2 | 10.25 | 860.1 | 71.01 |  |  | 20316 | 118 | 11.87 |  |  |  | 61.89 | 25240 | [7 empty] | 120.1 | 0.39 | 26 |  |  |  | 3268
831 | R16065--120V | C6521240708-0831 | 2024-07-09 | 8:46:34 | OK | 101.2 | 30.0 | 50.9 | 8.9 | 118.1 | 10.1 | 846.3 | 70.95 |  |  | 20387 | 117.9 | 11.74 |  |  |  | 65.06 | 25966 | [7 empty] | 120 | 0.39 | 26 |  |  |  | 3191
832 | R16065--120V | C6521240708-0832 | 2024-07-09 | 8:47:02 | OK | 101.2 | 30.0 | 51.0 | 8.9 | 118.4 | 9.95 | 830.8 | 70.55 |  |  | 20192 | 118.1 | 12.03 |  |  |  | 66.9 | 25859 | [7 empty] | 120 | 0.4 | 26.4 |  |  |  | 3219
833 | R16065--120V | C6521240708-0833 | 2024-07-09 | 8:47:30 | OK | 101.2 | 30.1 | 51.0 | 8.9 | 117.8 | 11.22 | 947.9 | 71.74 |  |  | 20873 | 117.7 | 11.89 |  |  |  | 66.51 | 26054 | [7 empty] | 120 | 0.39 | 26 |  |  |  | 3181
834 | R16065--120V | C6521240708-0834 | 2024-07-09 | 8:47:57 | OK | 101.2 | 30.0 | 51.1 | 8.9 | 118.4 | 9.57 | 796 | 70.25 |  |  | 20331 | 118 | 12.01 |  |  |  | 65.66 | 25778 | [7 empty] | 120.1 | 0.41 | 26.9 |  |  |  | 3245
835 | R16065--120V | C6521240708-0835 | 2024-07-09 | 8:48:25 | OK | 101.2 | 30.1 | 51.0 | 8.9 | 117.8 | 10.82 | 912.2 | 71.56 |  |  | 20960 | 117.7 | 11.86 |  |  |  | 65.17 | 25927 | [7 empty] | 120.1 | 0.38 | 25.2 |  |  |  | 3217
836 | R16065--120V | C6521240708-0836 | 2024-07-09 | 8:48:53 | OK | 101.2 | 30.2 | 50.9 | 8.9 | 118.3 | 9.88 | 826.8 | 70.77 |  |  | 19297 | 118 | 11.88 |  |  |  | 63.92 | 25544 | [7 empty] | 120.1 | 0.41 | 26.8 |  |  |  | 3204
837 | R16065--120V | C6521240708-0837 | 2024-07-09 | 8:49:21 | OK | 101.2 | 30.2 | 50.9 | 8.9 | 118 | 10.32 | 861.7 | 70.76 |  |  | 20576 | 117.7 | 11.71 |  |  |  | 65.37 | 25856 | [7 empty] | 120 | 0.41 | 27 |  |  |  | 3127
838 | R16065--120V | C6521240708-0838 | 2024-07-09 | 8:49:50 | OK | 101.2 | 30.2 | 50.9 | 8.9 | 118.4 | 9.64 | 803.9 | 70.44 |  |  | 20032 | 118 | 11.68 |  |  |  | 61.26 | 25050 | [7 empty] | 120.1 | 0.39 | 26.1 |  |  |  | 3248
839 | R16065--120V | C6521240708-0839 | 2024-07-09 | 8:50:20 | OK | 101.2 | 30.2 | 50.8 | 8.9 | 117.8 | 10.39 | 878 | 71.76 |  |  | 20499 | 117.6 | 12.06 |  |  |  | 64.54 | 25640 | [7 empty] | 120 | 0.42 | 27.6 |  |  |  | 3165
840 | R16065--120V | C6521240708-0840 | 2024-07-09 | 8:50:51 | OK | 101.2 | 30.1 | 51.0 | 8.9 | 118.3 | 10.24 | 858.7 | 70.87 |  |  | 20363 | 118.1 | 12.09 |  |  |  | 66.34 | 25867 | [7 empty] | 120.1 | 0.41 | 26.9 |  |  |  | 3189
841 | R16065--120V | C6521240708-0841 | 2024-07-09 | 8:51:20 | OK | 101.2 | 30.1 | 51.3 | 8.9 | 118 | 10.01 | 837.3 | 70.85 |  |  | 20331 | 117.8 | 11.56 |  |  |  | 64.21 | 25732 | [7 empty] | 120.1 | 0.38 | 24.8 |  |  |  | 3205
842 | R16065--120V | C6521240708-0842 | 2024-07-09 | 8:51:51 | OK | 101.2 | 30.2 | 51.0 | 8.9 | 118.2 | 10.6 | 894.3 | 71.35 |  |  | 20056 | 118.2 | 11.91 |  |  |  | 63.28 | 25303 | [7 empty] | 120.1 | 0.4 | 26.4 |  |  |  | 3255
843 | R16065--120V | C6521240708-0843 | 2024-07-09 | 8:52:22 | OK | 101.2 | 30.4 | 50.7 | 8.9 | 118.2 | 10.57 | 889 | 71.15 |  |  | 20253 | 117.8 | 11.59 |  |  |  | 65.82 | 25944 | [7 empty] | 120 | 0.4 | 26.7 |  |  |  | 3198
844 | R16065--120V | C6521240708-0844 | 2024-07-09 | 8:52:52 | OK | 101.2 | 30.4 | 50.7 | 8.9 | 118.3 | 10.05 | 840.2 | 70.68 |  |  | 20278 | 118 | 11.89 |  |  |  | 65.24 | 25618 | [7 empty] | 120.1 | 0.39 | 25.7 |  |  |  | 3242
845 | R16065--120V | C6521240708-0845 | 2024-07-09 | 8:53:22 | OK | 101.2 | 30.3 | 50.6 | 8.9 | 117.9 | 9.9 | 829.5 | 71.05 |  |  | 20596 | 117.8 | 11.54 |  |  |  | 65.39 | 25898 | [7 empty] | 120.1 | 0.39 | 26 |  |  |  | 3158
846 | R16065--120V | C6521240708-0846 | 2024-07-09 | 8:53:50 | OK | 101.2 | 30.2 | 51.0 | 8.9 | 118.2 | 9.56 | 797.2 | 70.53 |  |  | 19965 | 118.1 | 11.83 |  |  |  | 60.95 | 25030 | [7 empty] | 120.1 | 0.42 | 27.5 |  |  |  | 3178
847 | R16065--120V | C6521240708-0847 | 2024-07-09 | 8:54:18 | OK | 101.2 | 30.2 | 51.0 | 8.9 | 118 | 10.24 | 856.5 | 70.86 |  |  | 19992 | 117.8 | 11.74 |  |  |  | 64.51 | 25756 | [7 empty] | 120.1 | 0.39 | 25.7 |  |  |  | 3206
848 | R16065--120V | C6521240708-0848 | 2024-07-09 | 8:54:48 | OK | 101.2 | 30.4 | 50.8 | 8.9 | 118.5 | 9.68 | 807.8 | 70.44 |  |  | 20103 | 118.3 | 11.86 |  |  |  | 63.42 | 25419 | [7 empty] | 120.1 | 0.38 | 25.3 |  |  |  | 3258
849 | R16065--120V | C6521240708-0849 | 2024-07-09 | 8:55:19 | OK | 101.2 | 30.4 | 50.6 | 8.9 | 118.1 | 10.06 | 843.7 | 71.03 |  |  | 19975 | 117.8 | 11.83 |  |  |  | 66.32 | 25924 | [7 empty] | 120.1 | 0.41 | 27.4 |  |  |  | 3212
850 | R16065--120V | C6521240708-0850 | 2024-07-09 | 8:55:47 | OK | 101.2 | 30.5 | 50.7 | 8.9 | 118.3 | 10.26 | 860.4 | 70.92 |  |  | 20290 | 118.1 | 11.76 |  |  |  | 67.98 | 26390 | [7 empty] | 120.1 | 0.4 | 26.6 |  |  |  | 3260
851 | R16065--120V | C6521240708-0851 | 2024-07-09 | 8:56:17 | OK | 101.2 | 30.3 | 51.0 | 8.9 | 117.9 | 10.41 | 873.9 | 71.22 |  |  | 20414 | 117.7 | 11.91 |  |  |  | 64.98 | 25807 | [7 empty] | 120.1 | 0.4 | 26.6 |  |  |  | 3177
852 | R16065--120V | C6521240708-0852 | 2024-07-09 | 8:56:46 | OK | 101.2 | 30.4 | 50.9 | 8.9 | 118.3 | 9.49 | 792.4 | 70.56 |  |  | 20170 | 118 | 11.89 |  |  |  | 66.56 | 25719 | [7 empty] | 120.1 | 0.4 | 26.2 |  |  |  | 3269
853 | R16065--120V | C6521240708-0853 | 2024-07-09 | 8:57:14 | OK | 101.2 | 30.4 | 50.9 | 8.9 | 118 | 9.5 | 797.4 | 71.07 |  |  | 19854 | 117.7 | 11.76 |  |  |  | 65.64 | 25770 | [7 empty] | 120.1 | 0.42 | 27.8 |  |  |  | 3133
854 | R16065--120V | C6521240708-0854 | 2024-07-09 | 8:57:44 | OK | 101.2 | 30.3 | 51.1 | 8.9 | 118.3 | 9.54 | 796.6 | 70.59 |  |  | 20207 | 118 | 11.92 |  |  |  | 66.03 | 25769 | [7 empty] | 120.1 | 0.39 | 25.7 |  |  |  | 3300
855 | R16065--120V | C6521240708-0855 | 2024-07-09 | 8:58:11 | OK | 101.2 | 30.1 | 51.4 | 8.9 | 118.1 | 10.42 | 874.9 | 71.08 |  |  | 20619 | 117.9 | 11.69 |  |  |  | 66.52 | 26106 | [7 empty] | 120.1 | 0.39 | 26 |  |  |  | 3173
856 | R16065--120V | C6521240708-0856 | 2024-07-09 | 8:58:39 | OK | 101.2 | 30.0 | 51.8 | 8.9 | 118.4 | 9.78 | 816 | 70.48 |  |  | 19992 | 118.1 | 12.23 |  |  |  | 65.83 | 25653 | [7 empty] | 120.1 | 0.45 | 29.7 |  |  |  | 3134
857 | R16065--120V | C6521240708-0857 | 2024-07-09 | 8:59:10 | OK | 101.2 | 30.0 | 51.8 | 8.9 | 118 | 10.32 | 864.8 | 71.02 |  |  | 20132 | 117.8 | 11.78 |  |  |  | 63.4 | 25494 | [7 empty] | 120.1 | 0.4 | 26.7 |  |  |  | 3194
858 | R16065--120V | C6521240708-0858 | 2024-07-09 | 8:59:39 | OK | 101.2 | 30.0 | 51.9 | 8.9 | 118.4 | 9.48 | 791.5 | 70.57 |  |  | 20072 | 118.1 | 12.01 |  |  |  | 66.17 | 25908 | [7 empty] | 120.1 | 0.4 | 26.5 |  |  |  | 3222
859 | R16065--120V | C6521240708-0859 | 2024-07-09 | 9:00:09 | OK | 101.2 | 30.1 | 51.5 | 8.9 | 118.2 | 9.94 | 833.9 | 70.99 |  |  | 19851 | 117.7 | 11.63 |  |  |  | 66.21 | 25860 | [7 empty] | 120.1 | 0.4 | 26.2 |  |  |  | 3135
860 | R16065--120V | C6521240708-0860 | 2024-07-09 | 9:00:37 | OK | 101.2 | 30.2 | 51.4 | 8.9 | 118.4 | 9.56 | 798.4 | 70.53 |  |  | 20090 | 118.1 | 11.97 |  |  |  | 64.56 | 25283 | [7 empty] | 120 | 0.4 | 26.6 |  |  |  | 3231
861 | R16065--120V | C6521240708-0861 | 2024-07-09 | 9:01:11 | OK | 101.2 | 30.2 | 51.4 | 8.9 | 118.2 | 10.55 | 889.3 | 71.32 |  |  | 20088 | 117.9 | 11.52 |  |  |  | 68.06 | 26225 | [7 empty] | 120.1 | 0.39 | 26.1 |  |  |  | 3203
862 | R16065--120V | C6521240708-0862 | 2024-07-09 | 9:01:41 | OK | 101.2 | 30.2 | 51.4 | 8.9 | 118.4 | 9.51 | 796.3 | 70.74 |  |  | 20100 | 118.1 | 11.95 |  |  |  | 65.02 | 25564 | [7 empty] | 120.1 | 0.39 | 25.8 |  |  |  | 3261
863 | R16065--120V | C6521240708-0863 | 2024-07-09 | 9:02:10 | OK | 101.2 | 30.1 | 51.7 | 8.9 | 118.1 | 9.36 | 784.3 | 70.94 |  |  | 19820 | 117.8 | 11.43 |  |  |  | 67.98 | 26203 | [7 empty] | 120.1 | 0.4 | 26.6 |  |  |  | 3224
864 | R16065--120V | C6521240708-0864 | 2024-07-09 | 9:02:39 | OK | 101.2 | 30.1 | 51.8 | 8.9 | 118.3 | 10.38 | 866.5 | 70.56 |  |  | 20864 | 118.1 | 11.9 |  |  |  | 67.73 | 26251 | [7 empty] | 120.1 | 0.39 | 26.1 |  |  |  | 3252
865 | R16065--120V | C6521240708-0865 | 2024-07-09 | 9:03:07 | OK | 101.2 | 30.2 | 51.6 | 8.9 | 117.9 | 10.27 | 859.9 | 71 |  |  | 20551 | 117.8 | 11.59 |  |  |  | 67.24 | 26188 | [7 empty] | 120.1 | 0.39 | 25.6 |  |  |  | 3256
866 | R16065--120V | C6521240708-0866 | 2024-07-09 | 9:03:36 | OK | 101.2 | 30.3 | 51.4 | 8.9 | 118.3 | 9.55 | 795.4 | 70.4 |  |  | 20041 | 118.1 | 11.87 |  |  |  | 63.93 | 25140 | [7 empty] | 120.1 | 0.42 | 27.6 |  |  |  | 3191
867 | R16065--120V | C6521240708-0867 | 2024-07-09 | 9:04:06 | OK | 101.2 | 30.2 | 51.6 | 8.9 | 118.1 | 10.43 | 872.5 | 70.81 |  |  | 20379 | 117.8 | 11.52 |  |  |  | 67.75 | 26318 | [7 empty] | 120.1 | 0.4 | 26.2 |  |  |  | 3167
868 | R16065--120V | C6521240708-0868 | 2024-07-09 | 9:04:35 | OK | 101.2 | 30.2 | 51.7 | 8.9 | 118.3 | 9.46 | 788.1 | 70.4 |  |  | 20206 | 118.1 | 11.96 |  |  |  | 64.35 | 25424 | [7 empty] | 120.1 | 0.39 | 25.8 |  |  |  | 3237
869 | R16065--120V | C6521240708-0869 | 2024-07-09 | 9:05:05 | OK | 101.2 | 30.2 | 51.6 | 8.9 | 118 | 10.05 | 841.7 | 70.98 |  |  | 20716 | 117.7 | 11.44 |  |  |  | 65.37 | 25881 | [7 empty] | 120.1 | 0.39 | 26 |  |  |  | 3239
870 | R16065--120V | C6521240708-0870 | 2024-07-09 | 9:06:49 | OK | 101.2 | 30.2 | 51.8 | 8.9 | 118.4 | 10.03 | 842.3 | 70.92 |  |  | 20398 | 118.1 | 11.91 |  |  |  | 67.22 | 26161 | [7 empty] | 120.1 | 0.38 | 25.2 |  |  |  | 3300
871 | R16065--120V | C6521240708-0871 | 2024-07-09 | 9:07:18 | OK | 101.2 | 30.5 | 51.2 | 8.9 | 118.1 | 9.65 | 819.3 | 71.84 |  |  | 20293 | 117.8 | 11.64 |  |  |  | 67.01 | 26023 | [7 empty] | 120.1 | 0.41 | 27.2 |  |  |  | 3185
872 | R16065--120V | C6521240708-0872 | 2024-07-09 | 9:07:46 | OK | 101.2 | 30.5 | 51.2 | 8.9 | 118.4 | 9.56 | 796.8 | 70.37 |  |  | 20226 | 118.2 | 11.87 |  |  |  | 64.22 | 25242 | [7 empty] | 120.1 | 0.37 | 24.3 |  |  |  | 3258
873 | R16065--120V | C6521240708-0873 | 2024-07-09 | 9:08:15 | OK | 101.2 | 30.6 | 51.0 | 8.9 | 117.9 | 10.29 | 865.4 | 71.32 |  |  | 20468 | 117.6 | 11.99 |  |  |  | 64.1 | 25671 | [7 empty] | 120.1 | 0.39 | 25.6 |  |  |  | 3224
874 | R16065--120V | C6521240708-0874 | 2024-07-09 | 9:08:44 | OK | 101.2 | 30.5 | 51.1 | 8.9 | 118.3 | 9.43 | 786.8 | 70.55 |  |  | 20227 | 118 | 11.74 |  |  |  | 63.21 | 25109 | [7 empty] | 120.1 | 0.38 | 25.4 |  |  |  | 3303
875 | R16065--120V | C6521240708-0875 | 2024-07-09 | 9:09:12 | OK | 101.2 | 30.6 | 50.9 | 8.9 | 117.8 | 10.66 | 897 | 71.44 |  |  | 19780 | 117.6 | 12.16 |  |  |  | 64.04 | 25574 | [7 empty] | 120 | 0.42 | 27.6 |  |  |  | 3173
876 | R16065--120V | C6521240708-0876 | 2024-07-09 | 9:09:40 | OK | 101.2 | 30.5 | 51.1 | 8.9 | 118.3 | 9.32 | 778.7 | 70.64 |  |  | 20138 | 118 | 11.86 |  |  |  | 65.42 | 25539 | [7 empty] | 120.1 | 0.37 | 24.1 |  |  |  | 3319
877 | R16065--120V | C6521240708-0877 | 2024-07-09 | 9:10:06 | OK | 101.2 | 30.6 | 50.9 | 8.9 | 118 | 10.33 | 865.4 | 71.04 |  |  | 20185 | 117.6 | 11.81 |  |  |  | 65.68 | 25794 | [7 empty] | 120 | 0.38 | 25 |  |  |  | 3238
878 | R16065--120V | C6521240708-0878 | 2024-07-09 | 9:10:34 | OK | 101.2 | 30.7 | 50.7 | 8.9 | 118.2 | 10.33 | 864.7 | 70.8 |  |  | 20644 | 117.9 | 12.01 |  |  |  | 64.69 | 25698 | [7 empty] | 120.1 | 0.38 | 25.1 |  |  |  | 3283
879 | R16065--120V | C6521240708-0879 | 2024-07-09 | 9:11:02 | OK | 101.2 | 30.7 | 50.7 | 8.9 | 118 | 10.28 | 861.3 | 71.01 |  |  | 20484 | 117.8 | 11.54 |  |  |  | 65.86 | 25963 | [7 empty] | 120 | 0.39 | 26 |  |  |  | 3199
880 | R16065--120V | C6521240708-0880 | 2024-07-09 | 9:11:30 | OK | 101.2 | 30.8 | 50.5 | 8.9 | 118.3 | 10.16 | 846.9 | 70.45 |  |  | 20453 | 118 | 11.92 |  |  |  | 66.25 | 25930 | [7 empty] | 120.1 | 0.38 | 25.2 |  |  |  | 3284
881 | R16065--120V | C6521240708-0881 | 2024-07-09 | 9:12:00 | OK | 101.2 | 30.8 | 50.5 | 8.9 | 117.9 | 10.32 | 868.5 | 71.33 |  |  | 20514 | 117.7 | 11.72 |  |  |  | 65.94 | 25905 | [7 empty] | 120.1 | 0.39 | 25.8 |  |  |  | 3244
882 | R16065--120V | C6521240708-0882 | 2024-07-09 | 9:12:28 | OK | 101.2 | 30.7 | 50.6 | 8.9 | 118.3 | 10.28 | 858.8 | 70.66 |  |  | 20405 | 118 | 11.89 |  |  |  | 64.97 | 25805 | [7 empty] | 120.1 | 0.37 | 24.7 |  |  |  | 3261
883 | R16065--120V | C6521240708-0883 | 2024-07-09 | 9:12:59 | OK | 101.2 | 30.7 | 50.7 | 8.9 | 117.8 | 10.37 | 874.6 | 71.6 |  |  | 20701 | 117.7 | 11.76 |  |  |  | 66.44 | 26146 | [7 empty] | 120.1 | 0.4 | 26.4 |  |  |  | 3157
884 | R16065--120V | C6521240708-0884 | 2024-07-09 | 9:13:27 | OK | 101.2 | 30.6 | 50.6 | 8.9 | 118.4 | 9.95 | 832 | 70.64 |  |  | 20209 | 118.1 | 11.84 |  |  |  | 60.74 | 24700 | [7 empty] | 120.1 | 0.39 | 25.8 |  |  |  | 3292
885 | R16065--120V | C6521240708-0885 | 2024-07-09 | 9:13:55 | OK | 101.2 | 30.7 | 50.5 | 8.9 | 117.9 | 10.54 | 886 | 71.3 |  |  | 20199 | 117.7 | 11.84 |  |  |  | 66.72 | 26045 | [7 empty] | 120.1 | 0.41 | 27.3 |  |  |  | 3193
886 | R16065--120V | C6521240708-0886 | 2024-07-09 | 9:14:24 | OK | 101.2 | 30.6 | 50.7 | 8.9 | 118.3 | 10.97 | 924.8 | 71.27 |  |  | 20222 | 118.1 | 11.85 |  |  |  | 64.02 | 25240 | [7 empty] | 120.1 | 0.42 | 28.1 |  |  |  | 3247
887 | R16065--120V | C6521240708-0887 | 2024-07-09 | 9:14:58 | OK | 101.2 | 30.4 | 51.0 | 8.9 | 118.1 | 10.4 | 873.8 | 71.17 |  |  | 20229 | 117.9 | 11.66 |  |  |  | 66.76 | 25967 | [7 empty] | 120 | 0.39 | 25.6 |  |  |  | 3205
888 | R16065--120V | C6521240708-0888 | 2024-07-09 | 9:15:27 | OK | 101.2 | 30.5 | 51.1 | 8.9 | 118.3 | 10.44 | 875.6 | 70.88 |  |  | 20323 | 118.2 | 12.04 |  |  |  | 64.47 | 25256 | [7 empty] | 120.1 | 0.37 | 24.5 |  |  |  | 3294
889 | R16065--120V | C6521240708-0889 | 2024-07-09 | 9:16:00 | OK | 101.2 | 30.5 | 51.0 | 8.9 | 118 | 10.27 | 861.8 | 71.12 |  |  | 20299 | 117.7 | 11.48 |  |  |  | 65.96 | 25897 | [7 empty] | 120.1 | 0.41 | 26.9 |  |  |  | 3199
890 | R16065--120V | C6521240708-0890 | 2024-07-09 | 9:16:28 | OK | 101.2 | 30.5 | 50.9 | 8.9 | 118.3 | 9.42 | 785.3 | 70.49 |  |  | 20240 | 118 | 11.96 |  |  |  | 67.49 | 26102 | [7 empty] | 120.1 | 0.43 | 28.4 |  |  |  | 3217
891 | R16065--120V | C6521240708-0891 | 2024-07-09 | 9:16:57 | OK | 101.2 | 30.5 | 50.9 | 8.9 | 117.9 | 10.34 | 868.1 | 71.21 |  |  | 20776 | 117.7 | 11.51 |  |  |  | 67.86 | 26312 | [7 empty] | 120.1 | 0.39 | 25.7 |  |  |  | 3175
892 | R16065--120V | C6521240708-0892 | 2024-07-09 | 9:17:25 | OK | 101.2 | 30.4 | 51.3 | 8.9 | 118.3 | 10.52 | 879.4 | 70.68 |  |  | 20418 | 118.1 | 12.04 |  |  |  | 67.01 | 26180 | [7 empty] | 120.1 | 0.39 | 25.7 |  |  |  | 3247
893 | R16065--120V | C6521240708-0893 | 2024-07-09 | 9:17:56 | OK | 101.2 | 30.5 | 51.3 | 8.9 | 117.9 | 10.44 | 877.7 | 71.33 |  |  | 19842 | 117.6 | 11.47 |  |  |  | 67.61 | 26243 | [7 empty] | 120.1 | 0.38 | 25.2 |  |  |  | 3191
894 | R16065--120V | C6521240708-0894 | 2024-07-09 | 9:18:26 | OK | 101.2 | 30.6 | 50.8 | 8.9 | 118.2 | 9.98 | 833.1 | 70.66 |  |  | 20350 | 118 | 11.79 |  |  |  | 65.03 | 25696 | [7 empty] | 120 | 0.38 | 25 |  |  |  | 3247
895 | R16065--120V | C6521240708-0895 | 2024-07-09 | 9:18:55 | OK | 101.2 | 30.7 | 50.7 | 8.9 | 117.9 | 10.13 | 845 | 70.76 |  |  | 20118 | 117.6 | 11.47 |  |  |  | 65.89 | 26055 | [7 empty] | 120 | 0.39 | 26 |  |  |  | 3183
896 | R16065--120V | C6521240708-0896 | 2024-07-09 | 9:19:22 | OK | 101.2 | 30.6 | 51.0 | 8.9 | 118.3 | 9.46 | 788.2 | 70.41 |  |  | 20120 | 117.9 | 11.8 |  |  |  | 63.72 | 25158 | [7 empty] | 120.1 | 0.38 | 25.4 |  |  |  | 3251
897 | R16065--120V | C6521240708-0897 | 2024-07-09 | 9:19:51 | OK | 101.2 | 30.6 | 50.8 | 8.9 | 117.8 | 10.43 | 866.3 | 70.54 |  |  | 20433 | 117.6 | 11.67 |  |  |  | 66.95 | 26099 | [7 empty] | 120.1 | 0.39 | 25.8 |  |  |  | 3212
898 | R16065--120V | C6521240708-0898 | 2024-07-09 | 9:20:22 | OK | 101.2 | 30.8 | 50.7 | 8.9 | 118.3 | 9.62 | 803.8 | 70.6 |  |  | 20068 | 118.1 | 11.86 |  |  |  | 67.45 | 26036 | [7 empty] | 120.1 | 0.38 | 25.2 |  |  |  | 3255
899 | R16065--120V | C6521240708-0899 | 2024-07-09 | 9:20:49 | OK | 101.2 | 30.7 | 50.6 | 8.9 | 117.9 | 10.22 | 859.3 | 71.32 |  |  | 20656 | 117.7 | 11.55 |  |  |  | 66.65 | 26085 | [7 empty] | 120.1 | 0.39 | 25.8 |  |  |  | 3208
900 | R16065--120V | C6521240708-0900 | 2024-07-09 | 9:21:18 | OK | 101.2 | 30.8 | 50.5 | 8.9 | 118.2 | 9.85 | 824.8 | 70.8 |  |  | 20261 | 118 | 11.91 |  |  |  | 65.41 | 25705 | [7 empty] | 120.1 | 0.4 | 26.4 |  |  |  | 3224
901 | R16065--120V | C6521240708-0901 | 2024-07-09 | 9:21:49 | OK | 101.2 | 30.9 | 50.4 | 8.9 | 118 | 10.32 | 858.1 | 70.44 |  |  | 20213 | 117.8 | 11.72 |  |  |  | 67.07 | 26147 | [7 empty] | 120.1 | 0.38 | 25 |  |  |  | 3201
902 | R16065--120V | C6521240708-0902 | 2024-07-09 | 9:22:17 | OK | 101.2 | 30.8 | 50.4 | 8.9 | 118.4 | 9.54 | 796.2 | 70.49 |  |  | 20212 | 118.2 | 12.04 |  |  |  | 64.65 | 25468 | [7 empty] | 120.1 | 0.39 | 26 |  |  |  | 3242
903 | R16065--120V | C6521240708-0903 | 2024-07-09 | 9:22:46 | OK | 101.2 | 30.7 | 50.6 | 8.9 | 118.1 | 10.26 | 860.3 | 71.01 |  |  | 20243 | 117.8 | 11.54 |  |  |  | 67.03 | 26242 | [7 empty] | 120 | 0.4 | 26.2 |  |  |  | 3176
904 | R16065--120V | C6521240708-0904 | 2024-07-09 | 9:23:16 | OK | 101.2 | 30.7 | 50.7 | 8.9 | 118.3 | 10.36 | 865.4 | 70.63 |  |  | 20680 | 118.1 | 11.66 |  |  |  | 68.17 | 26325 | [7 empty] | 120 | 0.4 | 26.3 |  |  |  | 3239
905 | R16065--120V | C6521240708-0905 | 2024-07-09 | 9:23:45 | OK | 101.2 | 30.7 | 50.5 | 8.9 | 118.1 | 10.41 | 873.3 | 71.01 |  |  | 20489 | 117.8 | 11.79 |  |  |  | 65.66 | 25892 | [7 empty] | 120 | 0.4 | 26.2 |  |  |  | 3212
906 | R16065--120V | C6521240708-0906 | 2024-07-09 | 9:24:16 | OK | 101.2 | 30.8 | 50.5 | 8.9 | 118.3 | 10.44 | 876.8 | 71 |  |  | 20619 | 118.1 | 11.73 |  |  |  | 67.96 | 26372 | [7 empty] | 120.1 | 0.39 | 26 |  |  |  | 3271
907 | R16065--120V | C6521240708-0907 | 2024-07-09 | 9:24:47 | OK | 101.2 | 30.6 | 50.7 | 8.9 | 118 | 10.33 | 868.6 | 71.21 |  |  | 20691 | 117.8 | 11.36 |  |  |  | 68.34 | 26424 | [7 empty] | 120.1 | 0.39 | 25.8 |  |  |  | 3229
908 | R16065--120V | C6521240708-0908 | 2024-07-09 | 9:25:16 | OK | 101.2 | 30.6 | 50.8 | 8.9 | 118.3 | 9.98 | 826.3 | 69.98 |  |  | 20357 | 118.2 | 11.89 |  |  |  | 66.9 | 26028 | [7 empty] | 120.1 | 0.4 | 26.6 |  |  |  | 3268
909 | R16065--120V | C6521240708-0909 | 2024-07-09 | 9:25:54 | OK | 101.2 | 30.7 | 50.5 | 8.9 | 118.1 | 10.65 | 895.1 | 71.17 |  |  | 20126 | 117.9 | 11.85 |  |  |  | 66.29 | 26003 | [7 empty] | 120.1 | 0.39 | 25.7 |  |  |  | 3189
910 | R16065--120V | C6521240708-0910 | 2024-07-09 | 9:26:47 | OK | 101.2 | 30.7 | 50.6 | 8.9 | 118.4 | 10.29 | 866.6 | 71.12 |  |  | 20389 | 118.1 | 12.19 |  |  |  | 66.72 | 25831 | [7 empty] | 120.1 | 0.39 | 25.7 |  |  |  | 3242
911 | R16065--120V | C6521240708-0911 | 2024-07-09 | 9:27:16 | OK | 101.2 | 30.5 | 51.1 | 8.9 | 118 | 10.5 | 887.1 | 71.58 |  |  | 19896 | 117.8 | 11.62 |  |  |  | 66.17 | 26036 | [7 empty] | 120.1 | 0.4 | 26.5 |  |  |  | 3165
912 | R16065--120V | C6521240708-0912 | 2024-07-09 | 9:27:44 | OK | 101.2 | 30.6 | 50.9 | 8.9 | 118.4 | 9.53 | 795.3 | 70.49 |  |  | 20150 | 118.1 | 11.97 |  |  |  | 66.12 | 25703 | [7 empty] | 120.1 | 0.41 | 27.1 |  |  |  | 3246
913 | R16065--120V | C6521240708-0913 | 2024-07-09 | 9:28:40 | OK | 101.2 | 30.7 | 50.8 | 8.9 | 117.9 | 10.04 | 849.2 | 71.74 |  |  | 19893 | 117.7 | 11.43 |  |  |  | 67.15 | 26082 | [7 empty] | 120.1 | 0.39 | 26 |  |  |  | 3212
914 | R16065--120V | C6521240708-0914 | 2024-07-09 | 9:29:08 | OK | 101.2 | 30.6 | 50.7 | 9 | 118.2 | 9.45 | 792.3 | 70.89 |  |  | 20240 | 118 | 11.75 |  |  |  | 63.5 | 25429 | [7 empty] | 120.1 | 0.38 | 25.3 |  |  |  | 3272
915 | R16065--120V | C6521240708-0915 | 2024-07-09 | 9:29:36 | OK | 101.2 | 30.6 | 50.8 | 8.9 | 117.9 | 10.34 | 866.2 | 71.08 |  |  | 20220 | 117.7 | 11.56 |  |  |  | 66.94 | 26230 | [7 empty] | 120.1 | 0.37 | 24.7 |  |  |  | 3204
916 | R16065--120V | C6521240708-0916 | 2024-07-09 | 9:30:04 | OK | 101.2 | 30.7 | 50.6 | 8.9 | 118.4 | 9.59 | 798 | 70.3 |  |  | 20335 | 118.2 | 11.88 |  |  |  | 67.24 | 26119 | [7 empty] | 120.1 | 0.41 | 26.9 |  |  |  | 3232
917 | R16065--120V | C6521240708-0917 | 2024-07-09 | 9:30:33 | OK | 101.2 | 30.8 | 50.3 | 8.9 | 118 | 10.17 | 849.5 | 70.76 |  |  | 20430 | 117.8 | 11.38 |  |  |  | 67.46 | 26304 | [7 empty] | 120.1 | 0.38 | 24.8 |  |  |  | 3197
918 | R16065--120V | C6521240708-0918 | 2024-07-09 | 9:31:03 | OK | 101.2 | 30.8 | 50.3 | 8.9 | 118.4 | 9.54 | 795.8 | 70.47 |  |  | 19843 | 118.1 | 11.83 |  |  |  | 64.07 | 25546 | [7 empty] | 120.1 | 0.39 | 25.7 |  |  |  | 3252
919 | R16065--120V | C6521240708-0919 | 2024-07-09 | 9:31:31 | OK | 101.2 | 30.8 | 50.3 | 8.9 | 118 | 10.49 | 879.9 | 71.11 |  |  | 20349 | 117.7 | 11.76 |  |  |  | 67.29 | 26132 | [7 empty] | 120 | 0.39 | 26.1 |  |  |  | 3208
920 | R16065--120V | C6521240708-0920 | 2024-07-09 | 9:32:05 | OK | 101.2 | 30.8 | 50.3 | 8.9 | 118.3 | 9.56 | 798.6 | 70.59 |  |  | 20236 | 118.1 | 11.88 |  |  |  | 65.84 | 25839 | [7 empty] | 120.1 | 0.41 | 27.2 |  |  |  | 3237
921 | R16065--120V | C6521240708-0921 | 2024-07-09 | 9:32:34 | OK | 101.2 | 30.8 | 50.2 | 8.9 | 118 | 10.16 | 851.2 | 71.01 |  |  | 20269 | 117.7 | 11.45 |  |  |  | 65.47 | 25962 | [7 empty] | 120.1 | 0.38 | 25.3 |  |  |  | 3183
922 | R16065--120V | C6521240708-0922 | 2024-07-09 | 9:33:03 | OK | 101.2 | 30.8 | 50.2 | 8.9 | 118.2 | 10.16 | 852.8 | 70.96 |  |  | 20544 | 117.9 | 11.65 |  |  |  | 67.38 | 26111 | [7 empty] | 120.1 | 0.39 | 25.6 |  |  |  | 3319
923 | R16065--120V | C6521240708-0923 | 2024-07-09 | 9:33:31 | OK | 101.2 | 30.7 | 50.4 | 8.9 | 117.8 | 10.38 | 871.4 | 71.29 |  |  | 20508 | 117.7 | 11.54 |  |  |  | 67.88 | 26327 | [7 empty] | 120.1 | 0.4 | 26.8 |  |  |  | 3224
924 | R16065--120V | C6521240708-0924 | 2024-07-09 | 9:33:59 | OK | 101.2 | 30.6 | 50.8 | 8.9 | 118.1 | 10.2 | 853.2 | 70.8 |  |  | 20244 | 117.9 | 11.68 |  |  |  | 67 | 25903 | [7 empty] | 120.1 | 0.39 | 25.4 |  |  |  | 3310
925 | R16065--120V | C6521240708-0925 | 2024-07-09 | 9:34:29 | OK | 101.2 | 30.7 | 50.6 | 8.9 | 117.8 | 10.48 | 878.1 | 71.08 |  |  | 20193 | 117.7 | 11.47 |  |  |  | 68.16 | 26328 | [7 empty] | 120 | 0.41 | 27.2 |  |  |  | 3191
926 | R16065--120V | C6521240708-0926 | 2024-07-09 | 9:34:58 | OK | 101.2 | 30.7 | 50.7 | 8.9 | 118.3 | 9.46 | 789.4 | 70.51 |  |  | 20245 | 118 | 11.91 |  |  |  | 66.15 | 25802 | [7 empty] | 120.1 | 0.38 | 25.1 |  |  |  | 3275
927 | R16065--120V | C6521240708-0927 | 2024-07-09 | 9:35:26 | OK | 101.2 | 30.7 | 50.7 | 8.9 | 118.1 | 10.61 | 889.9 | 71.04 |  |  | 20330 | 117.9 | 11.76 |  |  |  | 65.97 | 26026 | [7 empty] | 120 | 0.4 | 26.7 |  |  |  | 3184
928 | R16065--120V | C6521240708-0928 | 2024-07-09 | 9:35:54 | OK | 101.2 | 30.7 | 50.7 | 8.9 | 118.3 | 10.11 | 852.4 | 71.23 |  |  | 20283 | 118.1 | 11.83 |  |  |  | 63.46 | 25226 | [7 empty] | 120 | 0.39 | 25.9 |  |  |  | 3258
929 | R16065--120V | C6521240708-0929 | 2024-07-09 | 9:36:22 | OK | 101.2 | 30.8 | 50.5 | 8.9 | 118.1 | 10.3 | 861.5 | 70.87 |  |  | 20197 | 117.7 | 11.61 |  |  |  | 65.51 | 25981 | [7 empty] | 120 | 0.38 | 25.2 |  |  |  | 3199
930 | R16065--120V | C6521240708-0930 | 2024-07-09 | 9:36:50 | OK | 101.2 | 30.7 | 50.8 | 8.9 | 118.2 | 10.33 | 859.8 | 70.4 |  |  | 20492 | 118 | 11.94 |  |  |  | 66.26 | 25878 | [7 empty] | 120 | 0.38 | 25.2 |  |  |  | 3263
931 | R16065--120V | C6521240708-0931 | 2024-07-09 | 9:37:18 | OK | 101.2 | 30.8 | 50.7 | 8.9 | 118 | 10.18 | 855.6 | 71.17 |  |  | 20592 | 117.8 | 11.63 |  |  |  | 66.58 | 26068 | [7 empty] | 120.1 | 0.39 | 25.6 |  |  |  | 3209
932 | R16065--120V | C6521240708-0932 | 2024-07-09 | 9:37:47 | OK | 101.2 | 30.8 | 50.6 | 8.9 | 118.3 | 10.35 | 870.4 | 71.11 |  |  | 20568 | 118.1 | 11.59 |  |  |  | 68.04 | 26300 | [7 empty] | 120.1 | 0.41 | 27.2 |  |  |  | 3253
933 | R16065--120V | C6521240708-0933 | 2024-07-09 | 9:38:15 | OK | 101.2 | 30.9 | 50.4 | 8.9 | 118 | 10.43 | 873.4 | 70.97 |  |  | 19935 | 117.7 | 11.6 |  |  |  | 66.78 | 26001 | [7 empty] | 120.1 | 0.41 | 27.2 |  |  |  | 3136
934 | R16065--120V | C6521240708-0934 | 2024-07-09 | 9:38:43 | OK | 101.2 | 30.8 | 50.5 | 8.9 | 118.2 | 10.18 | 853.1 | 70.88 |  |  | 20313 | 118 | 11.85 |  |  |  | 66.09 | 25767 | [7 empty] | 120.1 | 0.4 | 26.5 |  |  |  | 3224
935 | R16065--120V | C6521240708-0935 | 2024-07-09 | 9:39:11 | OK | 101.2 | 30.8 | 50.6 | 8.9 | 118 | 10.38 | 865.9 | 70.7 |  |  | 20412 | 117.7 | 11.89 |  |  |  | 64.58 | 25778 | [7 empty] | 120.1 | 0.41 | 26.9 |  |  |  | 3200
936 | R16065--120V | C6521240708-0936 | 2024-07-09 | 9:39:39 | OK | 101.2 | 30.5 | 51.1 | 8.9 | 118.2 | 10.05 | 837.7 | 70.47 |  |  | 20256 | 118.1 | 11.95 |  |  |  | 67.54 | 26003 | [7 empty] | 120.1 | 0.4 | 26.4 |  |  |  | 3218
937 | R16065--120V | C6521240708-0937 | 2024-07-09 | 9:40:09 | OK | 101.2 | 30.5 | 51.3 | 8.9 | 118 | 10.47 | 877.3 | 70.99 |  |  | 20636 | 117.8 | 11.63 |  |  |  | 67.06 | 26231 | [7 empty] | 120.1 | 0.39 | 26 |  |  |  | 3214
938 | R16065--120V | C6521240708-0938 | 2024-07-09 | 9:40:37 | OK | 101.2 | 30.5 | 51.3 | 8.9 | 118.2 | 10.45 | 877.7 | 71.05 |  |  | 20147 | 118.1 | 11.82 |  |  |  | 64.91 | 25754 | [7 empty] | 120.1 | 0.39 | 25.9 |  |  |  | 3284
939 | R16065--120V | C6521240708-0939 | 2024-07-09 | 9:41:11 | OK | 101.2 | 30.6 | 51.0 | 8.9 | 118.1 | 10.56 | 889.9 | 71.39 |  |  | 20120 | 117.8 | 11.65 |  |  |  | 67.47 | 26191 | [7 empty] | 120.1 | 0.4 | 26.3 |  |  |  | 3167
940 | R16065--120V | C6521240708-0940 | 2024-07-09 | 9:41:39 | OK | 101.2 | 30.7 | 50.7 | 8.9 | 118.3 | 9.9 | 826.5 | 70.59 |  |  | 20218 | 118.1 | 11.86 |  |  |  | 66.72 | 26045 | [7 empty] | 120.1 | 0.39 | 25.5 |  |  |  | 3265
941 | R16065--120V | C6521240708-0941 | 2024-07-09 | 9:42:09 | OK | 101.2 | 30.4 | 51.2 | 8.9 | 118 | 10.24 | 857.1 | 70.93 |  |  | 20463 | 117.8 | 11.47 |  |  |  | 66.9 | 26107 | [7 empty] | 120.1 | 0.39 | 25.6 |  |  |  | 3224
942 | R16065--120V | C6521240708-0942 | 2024-07-09 | 9:42:41 | OK | 101.2 | 30.2 | 51.8 | 8.9 | 118.3 | 10.04 | 846.8 | 71.27 |  |  | 20245 | 118.1 | 11.86 |  |  |  | 66.88 | 26167 | [7 empty] | 120.1 | 0.4 | 26.4 |  |  |  | 3233
943 | R16065--120V | C6521240708-0943 | 2024-07-09 | 9:43:12 | OK | 101.2 | 30.2 | 52.0 | 8.9 | 118 | 10.18 | 854.4 | 71.15 |  |  | 20396 | 117.8 | 11.67 |  |  |  | 66.3 | 25828 | [7 empty] | 120.1 | 0.39 | 25.8 |  |  |  | 3191
944 | R16065--120V | C6521240708-0944 | 2024-07-09 | 9:43:40 | OK | 101.2 | 30.3 | 51.8 | 8.9 | 118.4 | 9.51 | 795.7 | 70.71 |  |  | 20218 | 118.1 | 11.96 |  |  |  | 67.73 | 26187 | [7 empty] | 120 | 0.4 | 26.5 |  |  |  | 3274
945 | R16065--120V | C6521240708-0945 | 2024-07-09 | 9:44:07 | OK | 101.2 | 30.4 | 51.4 | 8.9 | 117.9 | 10.2 | 856.2 | 71.19 |  |  | 20481 | 117.8 | 11.4 |  |  |  | 67.96 | 26406 | [7 empty] | 120.1 | 0.39 | 25.8 |  |  |  | 3201
946 | R16065--120V | C6521240708-0946 | 2024-07-09 | 9:44:35 | OK | 101.2 | 30.4 | 51.5 | 8.9 | 118.3 | 9.53 | 795.8 | 70.55 |  |  | 20149 | 118.1 | 11.67 |  |  |  | 68.73 | 26458 | [7 empty] | 120 | 0.4 | 26.6 |  |  |  | 3252
947 | R16065--120V | C6521240708-0947 | 2024-07-09 | 9:45:04 | OK | 101.2 | 30.3 | 51.6 | 8.9 | 118.1 | 10.25 | 859.1 | 70.94 |  |  | 20711 | 117.8 | 11.56 |  |  |  | 67.04 | 26257 | [7 empty] | 120 | 0.41 | 27.2 |  |  |  | 3175
948 | R16065--120V | C6521240708-0948 | 2024-07-09 | 9:45:33 | OK | 101.2 | 30.0 | 52.1 | 8.9 | 118.3 | 9.48 | 791.9 | 70.6 |  |  | 20070 | 118.1 | 11.83 |  |  |  | 65.64 | 25466 | [7 empty] | 120 | 0.4 | 26.5 |  |  |  | 3228
949 | R16065--120V | C6521240708-0949 | 2024-07-09 | 9:46:02 | OK | 101.2 | 30.0 | 52.5 | 8.9 | 118 | 10.32 | 864.8 | 70.99 |  |  | 20015 | 117.8 | 11.62 |  |  |  | 65.17 | 25920 | [7 empty] | 120 | 0.39 | 26.1 |  |  |  | 3147
950 | R16065--120V | C6521240708-0950 | 2024-07-09 | 9:46:29 | OK | 101.2 | 30.2 | 52.2 | 8.9 | 118.3 | 9.59 | 799.5 | 70.5 |  |  | 20288 | 118.1 | 11.86 |  |  |  | 66.68 | 25892 | [7 empty] | 120.1 | 0.38 | 25 |  |  |  | 3290
951 | R16065--120V | C6521240708-0951 | 2024-07-09 | 9:46:59 | OK | 101.2 | 30.3 | 51.8 | 8.9 | 118 | 10.52 | 881.4 | 70.97 |  |  | 20290 | 117.8 | 11.75 |  |  |  | 66.07 | 25945 | [7 empty] | 120 | 0.41 | 26.9 |  |  |  | 3143
952 | R16065--120V | C6521240708-0952 | 2024-07-09 | 9:47:28 | OK | 101.2 | 30.5 | 51.5 | 8.9 | 118.3 | 9.6 | 798.9 | 70.32 |  |  | 20020 | 118 | 11.94 |  |  |  | 67.51 | 25895 | [7 empty] | 120.1 | 0.4 | 26.7 |  |  |  | 3217
953 | R16065--120V | C6521240708-0953 | 2024-07-09 | 9:48:00 | OK | 101.2 | 30.4 | 51.6 | 8.9 | 118 | 10.27 | 864.2 | 71.25 |  |  | 20409 | 117.8 | 11.56 |  |  |  | 66.88 | 26136 | [7 empty] | 120 | 0.4 | 26.5 |  |  |  | 3155
954 | R16065--120V | C6521240708-0954 | 2024-07-09 | 9:48:28 | OK | 101.2 | 30.2 | 52.1 | 8.9 | 118.2 | 10.21 | 854.2 | 70.81 |  |  | 20316 | 118.1 | 11.81 |  |  |  | 67.81 | 26192 | [7 empty] | 120.1 | 0.42 | 27.6 |  |  |  | 3210
955 | R16065--120V | C6521240708-0955 | 2024-07-09 | 9:48:55 | OK | 101.2 | 29.9 | 52.6 | 8.9 | 118.1 | 10.2 | 857.6 | 71.17 |  |  | 20587 | 117.9 | 11.42 |  |  |  | 67.01 | 26147 | [7 empty] | 120.1 | 0.38 | 25 |  |  |  | 3217
956 | R16065--120V | C6521240708-0956 | 2024-07-09 | 9:49:23 | OK | 101.2 | 29.8 | 53.0 | 8.9 | 118.3 | 10.28 | 855 | 70.34 |  |  | 20133 | 118.1 | 11.83 |  |  |  | 65.4 | 25914 | [7 empty] | 120.1 | 0.38 | 25.2 |  |  |  | 3261
957 | R16065--120V | C6521240708-0957 | 2024-07-09 | 9:49:52 | OK | 101.2 | 29.9 | 52.8 | 8.9 | 117.9 | 10.66 | 897.1 | 71.41 |  |  | 20001 | 117.8 | 11.47 |  |  |  | 67.16 | 26285 | [7 empty] | 120 | 0.4 | 26.4 |  |  |  | 3177
958 | R16065--120V | C6521240708-0958 | 2024-07-09 | 9:50:21 | OK | 101.2 | 30.0 | 52.5 | 8.9 | 118.4 | 9.66 | 805 | 70.39 |  |  | 20277 | 118.1 | 12.07 |  |  |  | 66.58 | 26061 | [7 empty] | 120 | 0.41 | 27.4 |  |  |  | 3205
959 | R16065--120V | C6521240708-0959 | 2024-07-09 | 9:50:53 | OK | 101.2 | 30.0 | 52.5 | 8.9 | 118.1 | 10.46 | 875.9 | 70.94 |  |  | 20268 | 117.8 | 11.55 |  |  |  | 66.53 | 25979 | [7 empty] | 120.1 | 0.39 | 25.9 |  |  |  | 3193
960 | R16065--120V | C6521240708-0960 | 2024-07-09 | 9:51:23 | OK | 101.2 | 29.9 | 52.8 | 8.9 | 118.2 | 9.54 | 801.6 | 71.03 |  |  | 20026 | 118.1 | 12.06 |  |  |  | 66.16 | 26025 | [7 empty] | 120.1 | 0.4 | 26.5 |  |  |  | 3191
961 | R16065--120V | C6521240708-0961 | 2024-07-09 | 9:51:52 | OK | 101.2 | 29.9 | 52.8 | 8.9 | 117.9 | 10.75 | 906.2 | 71.49 |  |  | 20391 | 117.8 | 11.66 |  |  |  | 67.1 | 26175 | [7 empty] | 120.1 | 0.4 | 26.4 |  |  |  | 3158
962 | R16065--120V | C6521240708-0962 | 2024-07-09 | 9:52:19 | OK | 101.2 | 29.9 | 52.9 | 8.9 | 118.2 | 10.46 | 875.5 | 70.82 |  |  | 20233 | 118.1 | 11.91 |  |  |  | 67.19 | 25972 | [7 empty] | 120.1 | 0.39 | 25.6 |  |  |  | 3274
963 | R16065--120V | C6521240708-0963 | 2024-07-09 | 9:52:47 | OK | 101.2 | 29.9 | 53.0 | 8.9 | 118 | 10.45 | 883.1 | 71.62 |  |  | 20202 | 117.9 | 11.79 |  |  |  | 66.67 | 25982 | [7 empty] | 120.1 | 0.4 | 26.2 |  |  |  | 3201
964 | R16065--120V | C6521240708-0964 | 2024-07-09 | 9:53:14 | OK | 101.2 | 29.9 | 53.0 | 8.9 | 118.4 | 9.55 | 795.4 | 70.41 |  |  | 19724 | 118.2 | 11.93 |  |  |  | 65.6 | 25504 | [7 empty] | 120.1 | 0.39 | 25.5 |  |  |  | 3278
965 | R16065--120V | C6521240708-0965 | 2024-07-09 | 9:53:46 | OK | 101.2 | 30.0 | 52.8 | 8.9 | 118 | 10.63 | 892.9 | 71.21 |  |  | 19988 | 117.9 | 11.64 |  |  |  | 66.97 | 26157 | [7 empty] | 120 | 0.4 | 26.2 |  |  |  | 3197
966 | R16065--120V | C6521240708-0966 | 2024-07-09 | 9:54:14 | OK | 101.2 | 30.0 | 52.8 | 8.9 | 118.2 | 10.38 | 873 | 71.1 |  |  | 20314 | 118.1 | 11.93 |  |  |  | 68.11 | 26189 | [7 empty] | 120 | 0.4 | 26.5 |  |  |  | 3196
967 | R16065--120V | C6521240708-0967 | 2024-07-09 | 9:54:45 | OK | 101.2 | 30.1 | 52.7 | 8.9 | 118.1 | 10.6 | 892.2 | 71.28 |  |  | 20425 | 117.8 | 11.79 |  |  |  | 66.98 | 26111 | [7 empty] | 120 | 0.4 | 26.7 |  |  |  | 3188
968 | R16065--120V | C6521240708-0968 | 2024-07-09 | 9:55:14 | OK | 101.2 | 30.1 | 52.6 | 8.9 | 118.3 | 9.81 | 820.6 | 70.7 |  |  | 20283 | 118.1 | 11.87 |  |  |  | 66.32 | 25846 | [7 empty] | 120.1 | 0.38 | 24.9 |  |  |  | 3271
969 | R16065--120V | C6521240708-0969 | 2024-07-09 | 9:55:41 | OK | 101.2 | 30.2 | 52.5 | 8.9 | 118 | 10.69 | 895.5 | 70.97 |  |  | 20049 | 117.8 | 11.64 |  |  |  | 67.18 | 26127 | [7 empty] | 120.1 | 0.4 | 26.6 |  |  |  | 3138
970 | R16065--120V | C6521240708-0970 | 2024-07-09 | 9:56:09 | OK | 101.2 | 30.3 | 52.3 | 8.9 | 118.4 | 9.54 | 798.3 | 70.7 |  |  | 20141 | 118.2 | 11.9 |  |  |  | 67.18 | 25901 | [7 empty] | 120.1 | 0.39 | 25.5 |  |  |  | 3271
971 | R16065--120V | C6521240708-0971 | 2024-07-09 | 9:56:36 | OK | 101.2 | 30.4 | 52.1 | 8.9 | 118 | 10.37 | 871.5 | 71.2 |  |  | 20668 | 117.8 | 11.63 |  |  |  | 67.51 | 26275 | [7 empty] | 120.1 | 0.4 | 26.2 |  |  |  | 3205
972 | R16065--120V | C6521240708-0972 | 2024-07-09 | 9:57:04 | OK | 101.2 | 30.4 | 52.0 | 8.9 | 118.4 | 9.55 | 796.9 | 70.44 |  |  | 20182 | 118.1 | 11.66 |  |  |  | 68.53 | 26359 | [7 empty] | 120.1 | 0.39 | 25.8 |  |  |  | 3233
973 | R16065--120V | C6521240708-0973 | 2024-07-09 | 9:57:31 | OK | 101.2 | 30.5 | 51.8 | 8.9 | 118 | 10.27 | 861.1 | 71.04 |  |  | 19895 | 117.8 | 11.66 |  |  |  | 64.83 | 25625 | [7 empty] | 120.1 | 0.42 | 27.6 |  |  |  | 3183
974 | R16065--120V | C6521240708-0974 | 2024-07-09 | 9:57:59 | OK | 101.2 | 30.5 | 51.8 | 8.9 | 118.3 | 9.53 | 794.8 | 70.47 |  |  | 20173 | 118.1 | 11.93 |  |  |  | 64.61 | 25426 | [7 empty] | 120.1 | 0.39 | 26.1 |  |  |  | 3273
975 | R16065--120V | C6521240708-0975 | 2024-07-09 | 9:58:27 | OK | 101.2 | 30.6 | 51.8 | 8.9 | 118 | 10.33 | 866.2 | 71.06 |  |  | 20138 | 117.8 | 11.87 |  |  |  | 64.65 | 25600 | [7 empty] | 120 | 0.41 | 27.1 |  |  |  | 3156
976 | R16065--120V | C6521240708-0976 | 2024-07-09 | 9:58:54 | OK | 101.2 | 30.6 | 51.6 | 8.9 | 118.3 | 9.9 | 829.2 | 70.82 |  |  | 19324 | 118 | 12.03 |  |  |  | 65.45 | 25866 | [7 empty] | 120.1 | 0.42 | 27.5 |  |  |  | 3191
977 | R16065--120V | C6521240708-0977 | 2024-07-09 | 9:59:23 | OK | 101.2 | 30.7 | 51.6 | 8.9 | 118 | 10.43 | 873.3 | 70.91 |  |  | 19913 | 117.9 | 11.66 |  |  |  | 66.83 | 26183 | [7 empty] | 120.1 | 0.39 | 26.1 |  |  |  | 3169
978 | R16065--120V | C6521240708-0978 | 2024-07-09 | 9:59:52 | OK | 101.2 | 30.7 | 51.5 | 8.9 | 118.3 | 9.61 | 801.8 | 70.48 |  |  | 20329 | 118.1 | 11.83 |  |  |  | 66.18 | 25971 | [7 empty] | 120.1 | 0.38 | 25.3 |  |  |  | 3281
979 | R16065--120V | C6521240708-0979 | 2024-07-09 | 10:00:21 | OK | 101.2 | 30.7 | 51.4 | 8.9 | 118 | 10.44 | 877.1 | 71.2 |  |  | 20215 | 117.8 | 11.6 |  |  |  | 66.75 | 26122 | [7 empty] | 120 | 0.39 | 26 |  |  |  | 3206
980 | R16065--120V | C6521240708-0980 | 2024-07-09 | 10:00:49 | OK | 101.2 | 30.8 | 51.3 | 8.9 | 118.3 | 10.26 | 861 | 70.97 |  |  | 20516 | 118.1 | 11.79 |  |  |  | 66.47 | 25992 | [7 empty] | 120 | 0.39 | 26 |  |  |  | 3264
981 | R16065--120V | C6521240708-0981 | 2024-07-09 | 10:10:59 | OK | 101.2 | 30.8 | 51.2 | 9 | 118.3 | 9.09 | 776.9 | 72.24 |  |  | 20153 | 118.1 | 11.53 |  |  |  | 64.45 | 25383 | [7 empty] | 120.1 | 0.39 | 26 |  |  |  | 3235
982 | R16065--120V | C6521240708-0982 | 2024-07-09 | 10:11:32 | OK | 101.2 | 31.2 | 50.4 | 8.9 | 118 | 9.3 | 796.8 | 72.59 |  |  | 19671 | 117.7 | 11.77 |  |  |  | 63.61 | 25488 | [7 empty] | 120.1 | 0.41 | 27.2 |  |  |  | 3152
983 | R16065--120V | C6521240708-0983 | 2024-07-09 | 10:12:00 | OK | 101.2 | 31.2 | 50.3 | 9 | 118.3 | 9.41 | 787.8 | 70.8 |  |  | 20176 | 118.1 | 11.87 |  |  |  | 64.23 | 25325 | [7 empty] | 120.1 | 0.39 | 25.7 |  |  |  | 3244
984 | R16065--120V | C6521240708-0984 | 2024-07-09 | 10:12:31 | OK | 101.2 | 31.3 | 50.3 | 8.9 | 118.1 | 10.17 | 858.8 | 71.52 |  |  | 20630 | 117.9 | 11.53 |  |  |  | 66.59 | 26185 | [7 empty] | 120.1 | 0.39 | 25.6 |  |  |  | 3205
985 | R16065--120V | C6521240708-0985 | 2024-07-09 | 10:13:04 | OK | 101.2 | 31.3 | 50.1 | 8.9 | 118.5 | 9.61 | 806.2 | 70.78 |  |  | 20140 | 118.2 | 11.86 |  |  |  | 66.41 | 25854 | [7 empty] | 120.1 | 0.38 | 25.3 |  |  |  | 3282
986 | R16065--120V | C6521240708-0986 | 2024-07-09 | 10:13:33 | OK | 101.2 | 31.2 | 50.3 | 8.9 | 118.1 | 10.28 | 864.8 | 71.22 |  |  | 20212 | 117.9 | 11.63 |  |  |  | 63.91 | 25615 | [7 empty] | 120.1 | 0.38 | 25.2 |  |  |  | 3221
987 | R16065--120V | C6521240708-0987 | 2024-07-09 | 10:14:01 | OK | 101.2 | 31.2 | 50.4 | 8.9 | 118.4 | 9.54 | 798.9 | 70.77 |  |  | 20137 | 118.1 | 11.99 |  |  |  | 65.41 | 25810 | [7 empty] | 120.1 | 0.39 | 25.4 |  |  |  | 3277
988 | R16065--120V | C6521240708-0988 | 2024-07-09 | 10:14:29 | OK | 101.2 | 31.2 | 50.5 | 8.9 | 118 | 10.5 | 884.3 | 71.32 |  |  | 20352 | 117.9 | 11.58 |  |  |  | 67.57 | 26259 | [7 empty] | 120.1 | 0.39 | 25.6 |  |  |  | 3161
989 | R16065--120V | C6521240708-0989 | 2024-07-09 | 10:14:58 | OK | 101.2 | 31.2 | 50.5 | 8.9 | 118.3 | 9.86 | 824.1 | 70.63 |  |  | 20223 | 118.2 | 12.11 |  |  |  | 66.22 | 25903 | [7 empty] | 120.1 | 0.43 | 28.3 |  |  |  | 3178
990 | R16065--120V | C6521240708-0990 | 2024-07-09 | 10:15:26 | OK | 101.2 | 31.1 | 50.6 | 8.9 | 118 | 10.45 | 880 | 71.34 |  |  | 19734 | 117.9 | 11.58 |  |  |  | 67.1 | 26116 | [7 empty] | 120.1 | 0.41 | 27 |  |  |  | 3152
991 | R16065--120V | C6521240708-0991 | 2024-07-09 | 10:15:54 | OK | 101.2 | 31.0 | 50.9 | 8.9 | 118.4 | 9.71 | 810.8 | 70.51 |  |  | 20225 | 118.1 | 11.78 |  |  |  | 65.92 | 25831 | [7 empty] | 120.1 | 0.41 | 27.3 |  |  |  | 3219
992 | R16065--120V | C6521240708-0992 | 2024-07-09 | 10:16:23 | OK | 101.2 | 31.0 | 51.0 | 8.9 | 118 | 10.39 | 872.6 | 71.15 |  |  | 20364 | 117.8 | 11.75 |  |  |  | 65.71 | 25888 | [7 empty] | 120.1 | 0.39 | 25.5 |  |  |  | 3213
993 | R16065--120V | C6521240708-0993 | 2024-07-09 | 10:16:50 | OK | 101.2 | 31.0 | 51.0 | 8.9 | 118.4 | 10.54 | 885.7 | 70.99 |  |  | 20347 | 118.2 | 11.74 |  |  |  | 68.6 | 26553 | [7 empty] | 120.1 | 0.4 | 26.2 |  |  |  | 3288
994 | R16065--120V | C6521240708-0994 | 2024-07-09 | 10:17:18 | OK | 101.2 | 31.1 | 50.7 | 8.9 | 118.1 | 10.23 | 857.9 | 71.04 |  |  | 20273 | 117.8 | 11.8 |  |  |  | 65.86 | 25971 | [7 empty] | 120 | 0.43 | 28.3 |  |  |  | 3136
995 | R16065--120V | C6521240708-0995 | 2024-07-09 | 10:18:09 | OK | 101.2 | 31.1 | 50.9 | 8.9 | 118.3 | 9.99 | 845.1 | 71.55 |  |  | 19449 | 118.1 | 12.03 |  |  |  | 64.54 | 25683 | [7 empty] | 120.1 | 0.41 | 27.1 |  |  |  | 3201
996 | R16065--120V | C6521240708-0996 | 2024-07-09 | 10:18:37 | OK | 101.2 | 30.8 | 51.3 | 8.9 | 118 | 10.42 | 881.5 | 71.65 |  |  | 19837 | 117.8 | 11.84 |  |  |  | 65.69 | 26050 | [7 empty] | 120.1 | 0.38 | 25.3 |  |  |  | 3240
997 | R16065--120V | C6521240708-0997 | 2024-07-09 | 10:19:06 | OK | 101.2 | 30.7 | 51.6 | 8.9 | 118.4 | 10.36 | 866.5 | 70.62 |  |  | 20526 | 118.2 | 12.09 |  |  |  | 64.86 | 25617 | [7 empty] | 120.1 | 0.39 | 26 |  |  |  | 3271
998 | R16065--120V | C6521240708-0998 | 2024-07-09 | 10:19:36 | OK | 101.2 | 30.7 | 51.7 | 8.9 | 118.2 | 10.22 | 859.2 | 71.12 |  |  | 20473 | 117.9 | 11.57 |  |  |  | 67 | 26067 | [7 empty] | 120 | 0.4 | 26.8 |  |  |  | 3154
999 | R16065--120V | C6521240708-0999 | 2024-07-09 | 10:20:04 | OK | 101.2 | 30.8 | 51.6 | 8.9 | 118.4 | 9.44 | 779.7 | 69.77 |  |  | 20170 | 118.2 | 11.82 |  |  |  | 66.91 | 25841 | [7 empty] | 120.1 | 0.39 | 25.5 |  |  |  | 3307
1000 | R16065--120V | C6521240708-1000 | 2024-07-09 | 10:20:34 | OK | 101.2 | 30.8 | 51.4 | 8.9 | 118 | 10.55 | 887.9 | 71.34 |  |  | 20220 | 117.8 | 11.82 |  |  |  | 66.11 | 25962 | [7 empty] | 120.1 | 0.4 | 26.7 |  |  |  | 3226
1001 | R16065--120V | C6521240708-1001 | 2024-07-09 | 10:21:29 | OK | 101.2 | 30.8 | 51.3 | 8.9 | 118.1 | 9.94 | 832.1 | 70.91 |  |  | 20490 | 117.9 | 11.69 |  |  |  | 64.34 | 25753 | [7 empty] | 120.1 | 0.38 | 25.2 |  |  |  | 3200
1002 | R16065--120V | C6521240708-1002 | 2024-07-09 | 10:21:57 | OK | 101.2 | 30.5 | 51.8 | 8.9 | 118.3 | 9.83 | 829.8 | 71.39 |  |  | 20428 | 118.2 | 11.69 |  |  |  | 66.43 | 25849 | [7 empty] | 120.1 | 0.4 | 26.3 |  |  |  | 3224
1003 | R16065--120V | C6521240708-1003 | 2024-07-09 | 10:22:25 | OK | 101.2 | 30.5 | 51.8 | 8.9 | 117.9 | 11.04 | 932 | 71.63 |  |  | 20919 | 117.9 | 11.21 |  |  |  | 67.4 | 26415 | [7 empty] | 120.1 | 0.39 | 26.1 |  |  |  | 3256
1004 | R16065--120V | C6521240708-1004 | 2024-07-09 | 10:22:53 | OK | 101.2 | 30.7 | 51.4 | 8.9 | 118.3 | 9.88 | 826.4 | 70.64 |  |  | 20350 | 118.1 | 11.77 |  |  |  | 67.81 | 26276 | [7 empty] | 120.1 | 0.42 | 27.6 |  |  |  | 3233
1005 | R16065--120V | C6521240708-1005 | 2024-07-09 | 10:23:23 | OK | 101.2 | 30.8 | 51.1 | 8.9 | 118.2 | 10.54 | 886.3 | 71.14 |  |  | 20753 | 118.1 | 11.63 |  |  |  | 67.29 | 26347 | [7 empty] | 120.1 | 0.41 | 26.8 |  |  |  | 3178
1006 | R16065--120V | C6521240708-1006 | 2024-07-09 | 10:23:51 | OK | 101.2 | 30.8 | 51.1 | 8.9 | 118.3 | 10.37 | 871.6 | 71.07 |  |  | 20311 | 118.2 | 11.89 |  |  |  | 66.8 | 25986 | [7 empty] | 120.1 | 0.39 | 25.9 |  |  |  | 3237
1007 | R16065--120V | C6521240708-1007 | 2024-07-09 | 10:24:19 | OK | 101.2 | 30.7 | 51.1 | 8.9 | 118.2 | 10.4 | 873.6 | 71.1 |  |  | 20225 | 118 | 11.56 |  |  |  | 66.92 | 26129 | [7 empty] | 120 | 0.4 | 26.1 |  |  |  | 3166
1008 | R16065--120V | C6521240708-1008 | 2024-07-09 | 10:24:47 | OK | 101.2 | 30.8 | 51.2 | 8.9 | 118.5 | 9.53 | 797.6 | 70.62 |  |  | 20186 | 118.2 | 11.76 |  |  |  | 65.93 | 25752 | [7 empty] | 120 | 0.4 | 26.1 |  |  |  | 3272
1009 | R16065--120V | C6521240708-1009 | 2024-07-09 | 10:25:15 | OK | 101.2 | 30.9 | 50.8 | 8.9 | 118.2 | 10.52 | 878.8 | 70.72 |  |  | 20249 | 118 | 11.81 |  |  |  | 67.1 | 26087 | [7 empty] | 120 | 0.44 | 29.4 |  |  |  | 3115
1010 | R16065--120V | C6521240708-1010 | 2024-07-09 | 10:25:45 | OK | 101.2 | 31.0 | 50.5 | 8.9 | 118.4 | 10.08 | 840.1 | 70.41 |  |  | 20626 | 118.2 | 11.66 |  |  |  | 67.21 | 26344 | [7 empty] | 120.1 | 0.37 | 24.7 |  |  |  | 3258
1011 | R16065--120V | C6521240708-1011 | 2024-07-09 | 10:26:15 | OK | 101.2 | 30.8 | 50.7 | 8.9 | 118.2 | 10.3 | 865.8 | 71.11 |  |  | 20717 | 118 | 11.58 |  |  |  | 66.38 | 26098 | [7 empty] | 120.1 | 0.37 | 24.3 |  |  |  | 3234
1012 | R16065--120V | C6521240708-1012 | 2024-07-09 | 10:27:22 | OK | 101.2 | 30.7 | 50.9 | 8.9 | 118.3 | 9.97 | 850.8 | 72.1 |  |  | 20105 | 118.2 | 11.78 |  |  |  | 66.25 | 26128 | [7 empty] | 120.1 | 0.39 | 25.6 |  |  |  | 3267
1013 | R16065--120V | C6521240708-1013 | 2024-07-09 | 10:28:42 | OK | 101.2 | 30.7 | 51.1 | 8.9 | 118.4 | 9.64 | 805.9 | 70.57 |  |  | 20305 | 118.2 | 11.91 |  |  |  | 67.52 | 26120 | [7 empty] | 120.1 | 0.4 | 26.4 |  |  |  | 3294
1014 | R16065--120V | C6521240708-1014 | 2024-07-09 | 10:30:49 | OK | 101.2 | 30.7 | 51.1 | 8.9 | 118.1 | 10.11 | 865.3 | 72.46 |  |  | 20236 | 117.9 | 11.71 |  |  |  | 65.52 | 25985 | [7 empty] | 120.1 | 0.39 | 25.7 |  |  |  | 3188
1015 | R16065--120V | C6521240708-1015 | 2024-07-09 | 10:31:23 | OK | 101.2 | 30.3 | 52.1 | 8.9 | 118.4 | 9.58 | 812.5 | 71.64 |  |  | 19761 | 118.2 | 11.59 |  |  |  | 64.02 | 25651 | [7 empty] | 120.1 | 0.38 | 25.3 |  |  |  | 3242
1016 | R16065--120V | C6521240708-1016 | 2024-07-09 | 10:31:52 | OK | 101.2 | 30.1 | 52.5 | 8.9 | 118.1 | 10.14 | 854.3 | 71.36 |  |  | 20532 | 117.9 | 11.53 |  |  |  | 66.11 | 26078 | [7 empty] | 120 | 0.37 | 24.7 |  |  |  | 3232
1017 | R16065--120V | C6521240708-1017 | 2024-07-09 | 10:32:21 | OK | 101.2 | 30.2 | 52.5 | 8.9 | 118.6 | 9.47 | 790.2 | 70.38 |  |  | 20314 | 118.2 | 11.71 |  |  |  | 65.94 | 26109 | [7 empty] | 120.1 | 0.37 | 24.6 |  |  |  | 3321
1018 | R16065--120V | C6521240708-1018 | 2024-07-09 | 10:33:19 | OK | 101.2 | 30.1 | 52.6 | 8.9 | 118 | 10.34 | 873.3 | 71.57 |  |  | 20066 | 117.9 | 11.75 |  |  |  | 65.45 | 26095 | [7 empty] | 120.1 | 0.39 | 25.6 |  |  |  | 3174
1019 | R16065--120V | C6521240708-1019 | 2024-07-09 | 10:34:20 | OK | 101.2 | 30.2 | 52.3 | 8.9 | 118 | 10.37 | 874.6 | 71.49 |  |  | 20448 | 117.8 | 11.56 |  |  |  | 66.19 | 26009 | [7 empty] | 120 | 0.39 | 25.9 |  |  |  | 3169
1020 | R16065--120V | C6521240708-1020 | 2024-07-09 | 10:34:48 | OK | 101.2 | 30.5 | 51.6 | 9 | 118.4 | 9.42 | 801.2 | 71.84 |  |  | 20019 | 118.2 | 11.62 |  |  |  | 63.46 | 25581 | [7 empty] | 120.1 | 0.38 | 25.1 |  |  |  | 3270
1021 | R16065--120V | C6521240708-1021 | 2024-07-09 | 10:35:15 | OK | 101.2 | 30.5 | 51.5 | 8.9 | 118.2 | 10.28 | 865.1 | 71.19 |  |  | 20302 | 117.9 | 11.85 |  |  |  | 64.13 | 25630 | [7 empty] | 120 | 0.39 | 25.9 |  |  |  | 3199
1022 | R16065--120V | C6521240708-1022 | 2024-07-09 | 10:35:43 | OK | 101.2 | 30.4 | 51.8 | 8.9 | 118.4 | 10.2 | 858 | 71 |  |  | 20637 | 118.2 | 12.02 |  |  |  | 65.2 | 25679 | [7 empty] | 120.1 | 0.37 | 24.5 |  |  |  | 3239
1023 | R16065--120V | C6521240708-1023 | 2024-07-09 | 10:36:12 | OK | 101.2 | 30.5 | 51.6 | 8.9 | 118.1 | 10.4 | 872.8 | 71.08 |  |  | 20874 | 117.9 | 11.44 |  |  |  | 65.47 | 26011 | [7 empty] | 120.1 | 0.4 | 26.2 |  |  |  | 3288
1024 | R16065--120V | C6521240708-1024 | 2024-07-09 | 10:36:40 | OK | 101.2 | 30.5 | 51.5 | 8.9 | 118.4 | 10.41 | 869.8 | 70.57 |  |  | 20451 | 118.2 | 12.05 |  |  |  | 64.85 | 25649 | [7 empty] | 120.1 | 0.38 | 25.2 |  |  |  | 3279
1025 | R16065--120V | C6521240708-1025 | 2024-07-09 | 10:37:09 | OK | 101.2 | 30.7 | 51.1 | 8.9 | 118.1 | 10.23 | 857.7 | 71.03 |  |  | 20425 | 117.8 | 11.74 |  |  |  | 65.07 | 25970 | [7 empty] | 120.1 | 0.39 | 26 |  |  |  | 3234
1026 | R16065--120V | C6521240708-1026 | 2024-07-09 | 10:37:44 | OK | 101.2 | 30.8 | 50.9 | 8.9 | 118.4 | 10.53 | 886.2 | 71.09 |  |  | 20014 | 118.1 | 11.93 |  |  |  | 64.76 | 25802 | [7 empty] | 120.1 | 0.42 | 27.7 |  |  |  | 3204
1027 | R16065--120V | C6521240708-1027 | 2024-07-09 | 10:38:12 | OK | 101.2 | 30.7 | 50.9 | 8.9 | 118 | 10.04 | 841.8 | 71.07 |  |  | 20351 | 117.8 | 11.8 |  |  |  | 63.58 | 25718 | [7 empty] | 120.1 | 0.36 | 23.8 |  |  |  | 3252
1028 | R16065--120V | C6521240708-1028 | 2024-07-09 | 10:38:40 | OK | 101.2 | 30.5 | 51.5 | 8.9 | 118.4 | 9.96 | 833.6 | 70.7 |  |  | 20364 | 118.1 | 11.9 |  |  |  | 63.39 | 25421 | [7 empty] | 120.1 | 0.39 | 26 |  |  |  | 3275
1029 | R16065--120V | C6521240708-1029 | 2024-07-09 | 10:40:42 | OK | 101.2 | 30.5 | 51.5 | 8.9 | 118.1 | 11.12 | 945.4 | 72.01 |  |  | 20986 | 117.9 | 11.33 |  |  |  | 67.53 | 26493 | [7 empty] | 120.1 | 0.39 | 25.7 |  |  |  | 3228
1030 | R16065--120V | C6521240708-1030 | 2024-07-09 | 10:41:11 | OK | 101.2 | 30.3 | 52.0 | 8.9 | 118.3 | 10.01 | 852.2 | 71.91 |  |  | 19848 | 118.2 | 11.81 |  |  |  | 63.28 | 25320 | [7 empty] | 120.1 | 0.4 | 26.4 |  |  |  | 3218
1031 | R16065--120V | C6521240708-1031 | 2024-07-09 | 10:41:39 | OK | 101.2 | 30.6 | 51.6 | 8.9 | 118.1 | 10.6 | 892 | 71.23 |  |  | 20367 | 117.9 | 11.85 |  |  |  | 65.33 | 25929 | [7 empty] | 120.1 | 0.4 | 26.4 |  |  |  | 3164
1032 | R16065--120V | C6521240708-1032 | 2024-07-09 | 10:42:07 | OK | 101.2 | 30.7 | 51.3 | 8.9 | 118.4 | 10.1 | 848.3 | 70.91 |  |  | 21010 | 118.3 | 11.77 |  |  |  | 66.06 | 26121 | [7 empty] | 120.1 | 0.39 | 25.9 |  |  |  | 3292
1033 | R16065--120V | C6521240708-1033 | 2024-07-09 | 10:42:35 | OK | 101.2 | 30.8 | 51.0 | 8.9 | 118.1 | 10.28 | 860.7 | 70.88 |  |  | 20448 | 117.9 | 11.74 |  |  |  | 65.2 | 25827 | [7 empty] | 120.1 | 0.39 | 25.7 |  |  |  | 3214
1034 | R16065--120V | C6521240708-1034 | 2024-07-09 | 10:43:08 | OK | 101.2 | 30.8 | 51.0 | 8.9 | 118.5 | 9.5 | 791.1 | 70.28 |  |  | 20225 | 118.2 | 11.75 |  |  |  | 64.14 | 25443 | [7 empty] | 120.1 | 0.39 | 25.5 |  |  |  | 3238
1035 | R16065--120V | C6521240708-1035 | 2024-07-09 | 10:43:35 | OK | 101.2 | 31.0 | 50.7 | 8.9 | 118 | 10.51 | 884 | 71.29 |  |  | 20801 | 117.9 | 11.59 |  |  |  | 66.5 | 26204 | [7 empty] | 120.1 | 0.38 | 25.1 |  |  |  | 3225
1036 | R16065--120V | C6521240708-1036 | 2024-07-09 | 10:44:03 | OK | 101.2 | 31.0 | 50.6 | 8.9 | 118.5 | 9.69 | 805.9 | 70.25 |  |  | 20310 | 118.1 | 12.06 |  |  |  | 65.99 | 25928 | [7 empty] | 120.1 | 0.39 | 25.7 |  |  |  | 3225
1037 | R16065--120V | C6521240708-1037 | 2024-07-09 | 10:44:35 | OK | 101.2 | 31.0 | 50.6 | 8.9 | 118.1 | 10.32 | 862.4 | 70.79 |  |  | 20305 | 117.8 | 11.66 |  |  |  | 64.99 | 25819 | [7 empty] | 120.1 | 0.38 | 25.3 |  |  |  | 3236
1038 | R16065--120V | C6521240708-1038 | 2024-07-09 | 10:45:03 | OK | 101.2 | 31.0 | 50.6 | 8.9 | 118.4 | 9.62 | 801 | 70.34 |  |  | 20333 | 118.2 | 12.01 |  |  |  | 63.68 | 25585 | [7 empty] | 120.1 | 0.4 | 26.2 |  |  |  | 3285
1039 | R16065--120V | C6521240708-1039 | 2024-07-09 | 10:45:30 | OK | 101.2 | 30.9 | 50.7 | 8.9 | 118.1 | 10.38 | 874 | 71.33 |  |  | 20325 | 117.7 | 11.85 |  |  |  | 64.66 | 25659 | [7 empty] | 120.1 | 0.39 | 25.8 |  |  |  | 3245
1040 | R16065--120V | C6521240708-1040 | 2024-07-09 | 10:45:59 | OK | 101.2 | 30.8 | 50.8 | 8.9 | 118.4 | 10.81 | 901.3 | 70.44 |  |  | 20765 | 118.3 | 11.9 |  |  |  | 68.28 | 26514 | [7 empty] | 120.1 | 0.39 | 25.8 |  |  |  | 3222
1041 | R16065--120V | C6521240708-1041 | 2024-07-09 | 10:46:27 | OK | 101.2 | 30.9 | 50.5 | 8.9 | 118.1 | 10.28 | 860 | 70.79 |  |  | 20329 | 118 | 11.94 |  |  |  | 63.39 | 25520 | [7 empty] | 120.1 | 0.4 | 26.1 |  |  |  | 3193
1042 | R16065--120V | C6521240708-1042 | 2024-07-09 | 10:47:01 | OK | 101.2 | 30.8 | 50.7 | 8.9 | 118.4 | 10.63 | 888.1 | 70.55 |  |  | 20361 | 118.2 | 12.06 |  |  |  | 67.24 | 26114 | [7 empty] | 120.1 | 0.41 | 26.8 |  |  |  | 3201
1043 | R16065--120V | C6521240708-1043 | 2024-07-09 | 10:47:31 | OK | 101.2 | 30.8 | 50.6 | 8.9 | 118.2 | 9.99 | 834.5 | 70.67 |  |  | 20050 | 117.9 | 11.71 |  |  |  | 66.68 | 26116 | [7 empty] | 120 | 0.42 | 28 |  |  |  | 3144
1044 | R16065--120V | C6521240708-1044 | 2024-07-09 | 10:47:59 | OK | 101.2 | 30.8 | 50.7 | 8.9 | 118.5 | 9.89 | 822.7 | 70.22 |  |  | 20257 | 118.3 | 11.81 |  |  |  | 67.15 | 26112 | [7 empty] | 120.1 | 0.38 | 25.2 |  |  |  | 3284
1045 | R16065--120V | C6521240708-1045 | 2024-07-09 | 10:48:28 | OK | 101.2 | 30.8 | 50.6 | 8.9 | 118.2 | 9.87 | 825.1 | 70.66 |  |  | 20378 | 118 | 11.76 |  |  |  | 65.45 | 25821 | [7 empty] | 120.1 | 0.39 | 25.5 |  |  |  | 3229
1046 | R16065--120V | C6521240708-1046 | 2024-07-09 | 10:48:56 | OK | 101.2 | 30.6 | 51.0 | 8.9 | 118.4 | 10.36 | 867.6 | 70.69 |  |  | 20335 | 118.2 | 12.05 |  |  |  | 65.41 | 25577 | [7 empty] | 120.1 | 0.38 | 25 |  |  |  | 3307
1047 | R16065--120V | C6521240708-1047 | 2024-07-09 | 10:49:50 | OK | 101.2 | 30.7 | 50.7 | 8.9 | 118.3 | 10.18 | 848.7 | 70.45 |  |  | 20272 | 118.1 | 12.01 |  |  |  | 64.06 | 25578 | [7 empty] | 120.1 | 0.4 | 26.5 |  |  |  | 3266
1048 | R16065--120V | C6521240708-1048 | 2024-07-09 | 10:50:18 | OK | 101.2 | 30.7 | 50.7 | 8.9 | 118 | 10.22 | 863.1 | 71.52 |  |  | 20035 | 117.8 | 11.69 |  |  |  | 65.35 | 26086 | [7 empty] | 120.1 | 0.38 | 25.1 |  |  |  | 3227
1049 | R16065--120V | C6521240708-1049 | 2024-07-09 | 10:50:48 | OK | 101.2 | 30.7 | 50.9 | 8.9 | 118.4 | 9.38 | 783.7 | 70.56 |  |  | 20309 | 118.2 | 11.75 |  |  |  | 63.25 | 25464 | [7 empty] | 120.1 | 0.4 | 26.1 |  |  |  | 3273
1050 | R16065--120V | C6521240708-1050 | 2024-07-09 | 10:51:15 | OK | 101.2 | 30.7 | 51.0 | 8.9 | 118 | 10.31 | 869 | 71.41 |  |  | 20451 | 117.8 | 11.75 |  |  |  | 65.38 | 26077 | [7 empty] | 120.1 | 0.39 | 26 |  |  |  | 3228
1051 | R16065--120V | C6521240708-1051 | 2024-07-09 | 10:51:43 | OK | 101.2 | 30.6 | 51.1 | 8.9 | 118.5 | 9.54 | 793.3 | 70.15 |  |  | 20146 | 118.2 | 12.05 |  |  |  | 64.98 | 25824 | [7 empty] | 120.1 | 0.38 | 25.2 |  |  |  | 3224
1052 | R16065--120V | C6521240708-1052 | 2024-07-09 | 10:52:12 | OK | 101.2 | 30.6 | 51.3 | 8.9 | 118.1 | 10.32 | 863.7 | 70.88 |  |  | 20322 | 117.9 | 11.68 |  |  |  | 65.02 | 25774 | [7 empty] | 120.1 | 0.38 | 25.1 |  |  |  | 3218
1053 | R16065--120V | C6521240708-1053 | 2024-07-09 | 10:52:41 | OK | 101.2 | 30.7 | 51.1 | 8.9 | 118.3 | 10.14 | 844.8 | 70.45 |  |  | 20246 | 118.2 | 11.97 |  |  |  | 65.94 | 25765 | [7 empty] | 120.1 | 0.39 | 25.7 |  |  |  | 3237
1054 | R16065--120V | C6521240708-1054 | 2024-07-09 | 10:53:11 | OK | 101.2 | 30.7 | 51.0 | 8.9 | 118.1 | 10.54 | 885.9 | 71.14 |  |  | 20717 | 117.9 | 11.42 |  |  |  | 66.53 | 26165 | [7 empty] | 120.1 | 0.4 | 26.1 |  |  |  | 3205
1055 | R16065--120V | C6521240708-1055 | 2024-07-09 | 10:53:48 | OK | 101.2 | 30.6 | 51.3 | 8.9 | 118.4 | 9.42 | 787.8 | 70.62 |  |  | 20171 | 118.2 | 11.72 |  |  |  | 63.62 | 25348 | [7 empty] | 120.1 | 0.38 | 25.2 |  |  |  | 3290
1056 | R16065--120V | C6521240708-1056 | 2024-07-09 | 10:54:17 | OK | 101.2 | 30.6 | 51.3 | 8.9 | 118 | 10.67 | 897.1 | 71.26 |  |  | 20848 | 117.8 | 11.76 |  |  |  | 66.6 | 26239 | [7 empty] | 120.1 | 0.38 | 24.9 |  |  |  | 3211
1057 | R16065--120V | C6521240708-1057 | 2024-07-09 | 10:54:47 | OK | 101.2 | 30.9 | 50.7 | 8.9 | 118.2 | 10.27 | 861.1 | 70.9 |  |  | 20395 | 118.1 | 12.08 |  |  |  | 64.82 | 25748 | [7 empty] | 120.1 | 0.4 | 26.3 |  |  |  | 3223
1058 | R16065--120V | C6521240708-1058 | 2024-07-09 | 10:55:18 | OK | 101.2 | 30.9 | 50.5 | 8.9 | 118.1 | 10.52 | 885.7 | 71.3 |  |  | 20587 | 118.1 | 11.7 |  |  |  | 66.66 | 26224 | [7 empty] | 120.1 | 0.38 | 25.2 |  |  |  | 3205
1059 | R16065--120V | C6521240708-1059 | 2024-07-09 | 10:55:45 | OK | 101.2 | 30.9 | 50.6 | 8.9 | 118.4 | 10.51 | 881 | 70.83 |  |  | 20324 | 118.3 | 11.97 |  |  |  | 64.19 | 25604 | [7 empty] | 120.1 | 0.39 | 25.6 |  |  |  | 3292
1060 | R16065--120V | C6521240708-1060 | 2024-07-09 | 10:56:14 | OK | 101.2 | 30.9 | 50.6 | 8.9 | 118.1 | 10.42 | 871.5 | 70.77 |  |  | 19988 | 118 | 11.93 |  |  |  | 64.17 | 25811 | [7 empty] | 120.1 | 0.39 | 25.6 |  |  |  | 3243
1061 | R16065--120V | C6521240708-1061 | 2024-07-09 | 10:56:45 | OK | 101.2 | 30.9 | 50.6 | 8.9 | 118.4 | 9.66 | 808.5 | 70.73 |  |  | 20435 | 118.1 | 11.88 |  |  |  | 63.84 | 25364 | [7 empty] | 120.1 | 0.38 | 25 |  |  |  | 3281
1062 | R16065--120V | C6521240708-1062 | 2024-07-09 | 10:57:13 | OK | 101.2 | 31.0 | 50.3 | 8.9 | 118.1 | 10.42 | 873.3 | 71.02 |  |  | 20368 | 117.9 | 11.86 |  |  |  | 65.15 | 25837 | [7 empty] | 120.1 | 0.39 | 25.8 |  |  |  | 3215
1063 | R16065--120V | C6521240708-1063 | 2024-07-09 | 10:57:42 | OK | 101.2 | 30.9 | 50.4 | 8.9 | 118.4 | 9.49 | 788.8 | 70.21 |  |  | 20267 | 118.2 | 11.68 |  |  |  | 65.41 | 25894 | [7 empty] | 120.1 | 0.39 | 25.5 |  |  |  | 3278
1064 | R16065--120V | C6521240708-1064 | 2024-07-09 | 10:58:29 | OK | 101.2 | 30.8 | 50.8 | 8.9 | 118.1 | 10.22 | 861.2 | 71.37 |  |  | 20568 | 117.9 | 11.6 |  |  |  | 66.25 | 26178 | [7 empty] | 120.1 | 0.38 | 25.1 |  |  |  | 3225
1065 | R16065--120V | C6521240708-1065 | 2024-07-09 | 10:58:58 | OK | 101.2 | 30.9 | 50.7 | 8.9 | 118.4 | 10.44 | 877.4 | 71.02 |  |  | 20588 | 118.2 | 11.94 |  |  |  | 67.37 | 26170 | [7 empty] | 120.1 | 0.39 | 25.7 |  |  |  | 3283
1066 | R16065--120V | C6521240708-1066 | 2024-07-09 | 10:59:26 | OK | 101.2 | 30.9 | 50.7 | 8.9 | 118.1 | 10.22 | 857.9 | 71.04 |  |  | 20518 | 117.9 | 11.58 |  |  |  | 67.16 | 26195 | [7 empty] | 120.1 | 0.42 | 28.1 |  |  |  | 3156
1067 | R16065--120V | C6521240708-1067 | 2024-07-09 | 11:00:00 | OK | 101.2 | 30.9 | 50.7 | 8.9 | 118.4 | 9.91 | 827.6 | 70.49 |  |  | 20218 | 118.2 | 11.91 |  |  |  | 63.1 | 25213 | [7 empty] | 120.1 | 0.4 | 26.4 |  |  |  | 3185
1068 | R16065--120V | C6521240708-1068 | 2024-07-09 | 11:00:32 | OK | 101.2 | 30.8 | 50.9 | 8.9 | 118.1 | 10.5 | 884.4 | 71.31 |  |  | 19935 | 117.9 | 11.96 |  |  |  | 64.79 | 25897 | [7 empty] | 120.1 | 0.4 | 26.7 |  |  |  | 3193
1069 | R16065--120V | C6521240708-1069 | 2024-07-09 | 11:01:02 | OK | 101.2 | 30.7 | 51.1 | 8.9 | 118.3 | 10.22 | 850.7 | 70.36 |  |  | 20364 | 118.1 | 11.87 |  |  |  | 65.66 | 25856 | [7 empty] | 120.1 | 0.39 | 25.4 |  |  |  | 3272
1070 | R16065--120V | C6521240708-1070 | 2024-07-09 | 11:01:31 | OK | 101.2 | 30.9 | 50.7 | 8.9 | 118.1 | 10.13 | 848.7 | 70.95 |  |  | 20505 | 117.9 | 11.52 |  |  |  | 66.05 | 26035 | [7 empty] | 120 | 0.41 | 27.2 |  |  |  | 3220
1071 | R16065--120V | C6521240708-1071 | 2024-07-09 | 11:01:58 | OK | 101.2 | 30.9 | 50.6 | 8.9 | 118.4 | 10.41 | 876.4 | 71.12 |  |  | 20779 | 118.2 | 11.8 |  |  |  | 67.8 | 26284 | [7 empty] | 120.1 | 0.38 | 24.8 |  |  |  | 3301
1072 | R16065--120V | C6521240708-1072 | 2024-07-09 | 11:02:27 | OK | 101.2 | 30.9 | 50.5 | 8.9 | 118.1 | 10.4 | 873.9 | 71.18 |  |  | 20465 | 117.9 | 11.6 |  |  |  | 66.61 | 26084 | [7 empty] | 120.1 | 0.39 | 25.9 |  |  |  | 3222
1073 | R16065--120V | C6521240708-1073 | 2024-07-09 | 11:02:56 | OK | 101.2 | 31.0 | 50.4 | 8.9 | 118.4 | 10.1 | 838.1 | 70.09 |  |  | 20408 | 118.1 | 11.84 |  |  |  | 64.81 | 25705 | [7 empty] | 120.1 | 0.38 | 24.9 |  |  |  | 3274
1074 | R16065--120V | C6521240708-1074 | 2024-07-09 | 11:03:24 | OK | 101.2 | 30.9 | 50.6 | 8.9 | 118.1 | 10.27 | 851.2 | 70.22 |  |  | 19928 | 117.9 | 11.81 |  |  |  | 64.09 | 25667 | [7 empty] | 120.1 | 0.38 | 25.3 |  |  |  | 3206
1075 | R16065--120V | C6521240708-1075 | 2024-07-09 | 11:03:52 | OK | 101.2 | 30.7 | 51.0 | 8.9 | 118.4 | 9.54 | 793.4 | 70.22 |  |  | 20139 | 118.2 | 12.06 |  |  |  | 65.53 | 25909 | [7 empty] | 120.1 | 0.41 | 26.8 |  |  |  | 3225
1076 | R16065--120V | C6521240708-1076 | 2024-07-09 | 11:04:21 | OK | 101.2 | 30.8 | 51.0 | 8.9 | 118.1 | 10.26 | 859.5 | 70.91 |  |  | 20803 | 118 | 11.57 |  |  |  | 67.85 | 26362 | [7 empty] | 120.1 | 0.41 | 27 |  |  |  | 3157
1077 | R16065--120V | C6521240708-1077 | 2024-07-09 | 11:04:49 | OK | 101.2 | 30.8 | 50.9 | 8.9 | 118.4 | 10.23 | 853.3 | 70.43 |  |  | 20468 | 118.2 | 11.95 |  |  |  | 65.22 | 25828 | [7 empty] | 120.1 | 0.4 | 26.5 |  |  |  | 3350
1078 | R16065--120V | C6521240708-1078 | 2024-07-09 | 11:05:19 | OK | 101.2 | 30.9 | 50.7 | 8.9 | 118.1 | 10.1 | 845.2 | 70.88 |  |  | 19705 | 117.9 | 11.75 |  |  |  | 66.55 | 25897 | [7 empty] | 120.1 | 0.4 | 26.3 |  |  |  | 3203
1079 | R16065--120V | C6521240708-1079 | 2024-07-09 | 11:05:47 | OK | 101.2 | 30.8 | 51.0 | 8.9 | 118.3 | 10.35 | 865.1 | 70.66 |  |  | 20253 | 118.2 | 12.01 |  |  |  | 65.51 | 25750 | [7 empty] | 120.1 | 0.39 | 25.9 |  |  |  | 3228
1080 | R16065--120V | C6521240708-1080 | 2024-07-09 | 11:06:18 | OK | 101.2 | 30.9 | 50.7 | 8.9 | 118.2 | 10.19 | 853.3 | 70.89 |  |  | 20306 | 118 | 11.7 |  |  |  | 65.12 | 25858 | [7 empty] | 120.1 | 0.38 | 24.9 |  |  |  | 3264
1081 | R16065--120V | C6521240708-1081 | 2024-07-09 | 11:06:48 | OK | 101.2 | 30.9 | 50.6 | 8.9 | 118.4 | 10.32 | 866.8 | 70.91 |  |  | 20372 | 118.2 | 12.03 |  |  |  | 66.42 | 26015 | [7 empty] | 120.1 | 0.39 | 25.9 |  |  |  | 3281
1082 | R16065--120V | C6521240708-1082 | 2024-07-09 | 11:07:20 | OK | 101.2 | 31.1 | 50.2 | 8.9 | 118.2 | 10.36 | 872.1 | 71.28 |  |  | 20213 | 118 | 11.74 |  |  |  | 65.6 | 25863 | [7 empty] | 120.1 | 0.4 | 26.4 |  |  |  | 3181
1083 | R16065--120V | C6521240708-1083 | 2024-07-09 | 11:07:49 | OK | 101.2 | 31.1 | 50.1 | 8.9 | 118.3 | 10.61 | 890.9 | 70.94 |  |  | 20653 | 118.2 | 11.76 |  |  |  | 68.17 | 26394 | [7 empty] | 120.1 | 0.4 | 26.3 |  |  |  | 3265
1084 | R16065--120V | C6521240708-1084 | 2024-07-09 | 11:08:18 | OK | 101.2 | 31.2 | 50.0 | 8.9 | 118.1 | 9.81 | 817.7 | 70.57 |  |  | 20273 | 117.9 | 11.46 |  |  |  | 65.19 | 25751 | [7 empty] | 120.1 | 0.39 | 25.5 |  |  |  | 3240
1085 | R16065--120V | C6521240708-1085 | 2024-07-09 | 11:09:05 | OK | 101.2 | 31.0 | 50.3 | 8.9 | 118.5 | 9.43 | 787.2 | 70.48 |  |  | 20137 | 118.2 | 11.87 |  |  |  | 65.82 | 25732 | [7 empty] | 120.1 | 0.38 | 25.1 |  |  |  | 3306
1086 | R16065--120V | C6521240708-1086 | 2024-07-09 | 11:09:34 | OK | 101.2 | 31.0 | 50.5 | 8.9 | 118.1 | 10.39 | 872.5 | 71.12 |  |  | 20693 | 118 | 11.33 |  |  |  | 67.97 | 26369 | [7 empty] | 120.1 | 0.4 | 26.7 |  |  |  | 3228
1087 | R16065--120V | C6521240708-1087 | 2024-07-09 | 11:10:01 | OK | 101.2 | 30.9 | 50.6 | 8.9 | 118.4 | 10.11 | 843.1 | 70.44 |  |  | 20463 | 118.2 | 11.85 |  |  |  | 65.21 | 26026 | [7 empty] | 120.1 | 0.4 | 26.1 |  |  |  | 3258
1088 | R16065--120V | C6521240708-1088 | 2024-07-09 | 11:10:29 | OK | 101.2 | 30.9 | 50.5 | 8.9 | 118.1 | 10.36 | 863.8 | 70.6 |  |  | 20417 | 117.9 | 11.7 |  |  |  | 66.44 | 25997 | [7 empty] | 120.1 | 0.39 | 25.4 |  |  |  | 3216
1089 | R16065--120V | C6521240708-1089 | 2024-07-09 | 11:10:57 | OK | 101.2 | 31.0 | 50.4 | 8.9 | 118.4 | 9.52 | 794 | 70.39 |  |  | 20229 | 118.2 | 11.79 |  |  |  | 61.16 | 24796 | [7 empty] | 120.1 | 0.4 | 26.1 |  |  |  | 3255
1090 | R16065--120V | C6521240708-1090 | 2024-07-09 | 11:11:26 | OK | 101.2 | 31.0 | 50.3 | 8.9 | 118.2 | 10.26 | 857.9 | 70.74 |  |  | 20371 | 118 | 11.57 |  |  |  | 65.55 | 26103 | [7 empty] | 120.1 | 0.41 | 27.1 |  |  |  | 3172
1091 | R16065--120V | C6521240708-1091 | 2024-07-09 | 11:11:54 | OK | 101.2 | 31.1 | 50.1 | 8.9 | 118.4 | 9.92 | 824.6 | 70.2 |  |  | 20351 | 118.2 | 11.93 |  |  |  | 63.29 | 25380 | [7 empty] | 120.1 | 0.38 | 25 |  |  |  | 3279
1092 | R16065--120V | C6521240708-1092 | 2024-07-09 | 11:12:27 | OK | 101.2 | 31.1 | 50.2 | 8.9 | 118.1 | 10.85 | 916 | 71.46 |  |  | 20570 | 117.9 | 11.41 |  |  |  | 66.7 | 26383 | [7 empty] | 120.1 | 0.38 | 25.4 |  |  |  | 3257
1093 | R16065--120V | C6521240708-1093 | 2024-07-09 | 11:12:55 | OK | 101.2 | 31.0 | 50.3 | 8.9 | 118.4 | 9.53 | 796.7 | 70.63 |  |  | 20265 | 118.1 | 11.88 |  |  |  | 62.03 | 24997 | [7 empty] | 120.1 | 0.37 | 24.6 |  |  |  | 3288
1094 | R16065--120V | C6521240708-1094 | 2024-07-09 | 11:13:26 | OK | 101.2 | 31.1 | 50.2 | 8.9 | 118.2 | 10.13 | 847.2 | 70.76 |  |  | 20177 | 117.9 | 11.76 |  |  |  | 64.86 | 25763 | [7 empty] | 120.1 | 0.4 | 26.2 |  |  |  | 3183
1095 | R16065--120V | C6521240708-1095 | 2024-07-09 | 11:13:54 | OK | 101.2 | 31.0 | 50.4 | 8.9 | 118.5 | 9.52 | 791.3 | 70.15 |  |  | 20265 | 118.2 | 11.97 |  |  |  | 64.66 | 25605 | [7 empty] | 120.1 | 0.38 | 25.3 |  |  |  | 3222
1096 | R16065--120V | C6521240708-1096 | 2024-07-09 | 11:14:24 | OK | 101.2 | 30.8 | 50.5 | 8.9 | 118.2 | 10.31 | 869 | 71.31 |  |  | 20575 | 118 | 11.72 |  |  |  | 66.06 | 26006 | [7 empty] | 120.1 | 0.4 | 26.2 |  |  |  | 3229
1097 | R16065--120V | C6521240708-1097 | 2024-07-09 | 11:14:52 | OK | 101.2 | 30.9 | 50.4 | 8.9 | 118.4 | 10.14 | 845.2 | 70.39 |  |  | 20377 | 118.2 | 11.87 |  |  |  | 66.84 | 25870 | [7 empty] | 120.1 | 0.4 | 26.1 |  |  |  | 3213
1098 | R16065--120V | C6521240708-1098 | 2024-07-09 | 11:15:20 | OK | 101.2 | 31.0 | 50.2 | 8.9 | 118.2 | 10.34 | 864.7 | 70.78 |  |  | 20539 | 118 | 11.56 |  |  |  | 66.41 | 26131 | [7 empty] | 120.1 | 0.41 | 27.2 |  |  |  | 3152
1099 | R16065--120V | C6521240708-1099 | 2024-07-09 | 11:15:48 | OK | 101.2 | 31.0 | 50.2 | 8.9 | 118.4 | 10.06 | 837.4 | 70.31 |  |  | 20442 | 118.3 | 11.88 |  |  |  | 67.22 | 25957 | [7 empty] | 120.1 | 0.38 | 24.8 |  |  |  | 3243
1100 | R16065--120V | C6521240708-1100 | 2024-07-09 | 11:16:25 | OK | 101.2 | 31.1 | 50.2 | 8.9 | 118.1 | 10.26 | 863.6 | 71.24 |  |  | 20035 | 118 | 11.69 |  |  |  | 64.56 | 25878 | [7 empty] | 120.1 | 0.38 | 25.3 |  |  |  | 3189
1101 | R16065--120V | C6521240708-1101 | 2024-07-09 | 11:16:59 | OK | 101.2 | 31.1 | 50.1 | 8.9 | 118.5 | 9.53 | 797.2 | 70.59 |  |  | 20083 | 118.2 | 12.07 |  |  |  | 66.33 | 26000 | [7 empty] | 120.1 | 0.4 | 26.3 |  |  |  | 3222
1102 | R16065--120V | C6521240708-1102 | 2024-07-09 | 11:18:20 | OK | 101.2 | 31.1 | 50.0 | 8.9 | 118.5 | 9.52 | 796.7 | 70.63 |  |  | 20237 | 118.3 | 11.85 |  |  |  | 63.37 | 25294 | [7 empty] | 120.1 | 0.4 | 26.3 |  |  |  | 3217
1103 | R16065--120V | C6521240708-1103 | 2024-07-09 | 11:18:49 | OK | 101.2 | 31.0 | 50.1 | 8.9 | 118.1 | 10.15 | 861.1 | 71.83 |  |  | 20330 | 117.9 | 11.79 |  |  |  | 65.24 | 25875 | [7 empty] | 120.1 | 0.4 | 26.8 |  |  |  | 3241
1104 | R16065--120V | C6521240708-1104 | 2024-07-09 | 11:19:52 | OK | 101.2 | 31.1 | 49.9 | 8.9 | 118.4 | 10.28 | 867.3 | 71.24 |  |  | 20746 | 118.3 | 11.75 |  |  |  | 68.75 | 26426 | [7 empty] | 120.1 | 0.38 | 24.8 |  |  |  | 3254
1105 | R16065--120V | C6521240708-1105 | 2024-07-09 | 11:20:21 | OK | 101.2 | 31.2 | 49.8 | 8.9 | 118.2 | 10.09 | 853.4 | 71.55 |  |  | 20196 | 118 | 11.52 |  |  |  | 65.64 | 25791 | [7 empty] | 120.1 | 0.38 | 25.3 |  |  |  | 3190
1106 | R16065--120V | C6521240708-1106 | 2024-07-09 | 11:20:50 | OK | 101.2 | 31.1 | 49.8 | 8.9 | 118.3 | 10.46 | 880.2 | 71.09 |  |  | 20770 | 118.2 | 11.85 |  |  |  | 67.71 | 26341 | [7 empty] | 120.1 | 0.39 | 25.5 |  |  |  | 3278
1107 | R16065--120V | C6521240708-1107 | 2024-07-09 | 11:21:18 | OK | 101.2 | 31.3 | 49.4 | 8.9 | 118.1 | 9.95 | 837.5 | 71.24 |  |  | 20630 | 117.9 | 11.65 |  |  |  | 67.37 | 26287 | [7 empty] | 120.1 | 0.37 | 24.6 |  |  |  | 3235
1108 | R16065--120V | C6521240708-1108 | 2024-07-09 | 11:21:46 | OK | 101.2 | 31.3 | 49.3 | 8.9 | 118.5 | 9.7 | 810.4 | 70.53 |  |  | 20244 | 118.3 | 11.89 |  |  |  | 63.74 | 25436 | [7 empty] | 120.1 | 0.41 | 26.9 |  |  |  | 3277
1109 | R16065--120V | C6521240708-1109 | 2024-07-09 | 11:22:14 | OK | 101.2 | 31.5 | 48.9 | 8.9 | 118.1 | 10.23 | 851 | 70.47 |  |  | 20405 | 117.8 | 11.91 |  |  |  | 65.05 | 25833 | [7 empty] | 120.1 | 0.39 | 25.7 |  |  |  | 3199
1110 | R16065--120V | C6521240708-1110 | 2024-07-09 | 11:22:42 | OK | 101.2 | 31.6 | 48.6 | 8.9 | 118.4 | 10.39 | 867.2 | 70.53 |  |  | 20738 | 118.3 | 11.89 |  |  |  | 67.41 | 26230 | [7 empty] | 120.1 | 0.38 | 24.8 |  |  |  | 3292
1111 | R16065--120V | C6521240708-1111 | 2024-07-09 | 11:23:16 | OK | 101.2 | 31.5 | 48.8 | 8.9 | 118.2 | 10.25 | 861.5 | 71.15 |  |  | 20334 | 118 | 11.68 |  |  |  | 66.21 | 26004 | [7 empty] | 120.1 | 0.4 | 26.2 |  |  |  | 3263
1112 | R16065--120V | C6521240708-1112 | 2024-07-09 | 11:23:46 | OK | 101.2 | 31.4 | 48.9 | 8.9 | 118.5 | 9.37 | 781.1 | 70.38 |  |  | 20281 | 118.2 | 11.93 |  |  |  | 66.06 | 25789 | [7 empty] | 120.1 | 0.4 | 26.2 |  |  |  | 3327
1113 | R16065--120V | C6521240708-1113 | 2024-07-09 | 11:24:15 | OK | 101.2 | 31.4 | 48.9 | 8.9 | 118.1 | 10.56 | 886.8 | 71.08 |  |  | 20798 | 118 | 11.59 |  |  |  | 65.67 | 26036 | [7 empty] | 120.1 | 0.39 | 25.7 |  |  |  | 3164
1114 | R16065--120V | C6521240708-1114 | 2024-07-09 | 11:24:43 | OK | 101.2 | 31.4 | 49.0 | 8.9 | 118.5 | 10.18 | 849.9 | 70.49 |  |  | 20658 | 118.2 | 11.76 |  |  |  | 66.17 | 25910 | [7 empty] | 120.1 | 0.38 | 25 |  |  |  | 3241
1115 | R16065--120V | C6521240708-1115 | 2024-07-09 | 11:25:17 | OK | 101.2 | 31.5 | 48.9 | 8.9 | 118.1 | 10.02 | 839.7 | 70.94 |  |  | 20535 | 117.9 | 11.55 |  |  |  | 64.67 | 25833 | [7 empty] | 120.1 | 0.38 | 25 |  |  |  | 3205
1116 | R16065--120V | C6521240708-1116 | 2024-07-09 | 11:25:46 | OK | 101.2 | 31.6 | 48.8 | 8.9 | 118.4 | 10.64 | 892.2 | 70.83 |  |  | 20423 | 118.2 | 12.12 |  |  |  | 66.36 | 26113 | [7 empty] | 120.1 | 0.39 | 25.5 |  |  |  | 3244
1117 | R16065--120V | C6521240708-1117 | 2024-07-09 | 11:26:14 | OK | 101.2 | 31.5 | 49.0 | 8.9 | 118.2 | 10.18 | 852.3 | 70.83 |  |  | 20438 | 117.9 | 11.63 |  |  |  | 65.18 | 25882 | [7 empty] | 120.1 | 0.39 | 25.5 |  |  |  | 3208
1118 | R16065--120V | C6521240708-1118 | 2024-07-09 | 11:27:24 | OK | 101.2 | 31.5 | 48.8 | 8.9 | 118.4 | 9.72 | 813.9 | 70.66 |  |  | 20175 | 118.2 | 11.97 |  |  |  | 64.39 | 25216 | [7 empty] | 120.1 | 0.4 | 26.5 |  |  |  | 3201
1119 | R16065--120V | C6521240708-1119 | 2024-07-09 | 11:28:05 | OK | 101.2 | 31.4 | 49.0 | 8.9 | 118.1 | 9.97 | 844.8 | 71.74 |  |  | 20263 | 117.9 | 11.5 |  |  |  | 66.16 | 26117 | [7 empty] | 120.1 | 0.38 | 25.3 |  |  |  | 3168
1120 | R16065--120V | C6521240708-1120 | 2024-07-09 | 11:28:35 | OK | 101.2 | 31.3 | 49.3 | 8.9 | 118.5 | 9.47 | 793.3 | 70.69 |  |  | 20199 | 118.2 | 11.97 |  |  |  | 64.45 | 25509 | [7 empty] | 120.1 | 0.4 | 26.2 |  |  |  | 3296
1121 | R16065--120V | C6521240708-1121 | 2024-07-09 | 11:29:03 | OK | 101.2 | 31.2 | 49.3 | 8.9 | 118.1 | 10.62 | 892.3 | 71.2 |  |  | 20108 | 117.9 | 11.84 |  |  |  | 66.82 | 25984 | [7 empty] | 120.1 | 0.42 | 27.7 |  |  |  | 3197
1122 | R16065--120V | C6521240708-1122 | 2024-07-09 | 11:29:31 | OK | 101.2 | 31.2 | 49.3 | 8.9 | 118.5 | 10.27 | 858.9 | 70.6 |  |  | 20376 | 118.3 | 11.84 |  |  |  | 64.45 | 25466 | [7 empty] | 120.1 | 0.4 | 26.3 |  |  |  | 3223
1123 | R16065--120V | C6521240708-1123 | 2024-07-09 | 11:30:03 | OK | 101.2 | 31.3 | 49.2 | 8.9 | 118.1 | 10.36 | 869.9 | 71.07 |  |  | 20546 | 118 | 11.65 |  |  |  | 67.1 | 26280 | [7 empty] | 120.1 | 0.39 | 25.6 |  |  |  | 3190
1124 | R16065--120V | C6521240708-1124 | 2024-07-09 | 11:30:36 | OK | 101.2 | 31.3 | 49.0 | 8.9 | 118.4 | 9.71 | 806.4 | 70.14 |  |  | 20270 | 118.2 | 11.77 |  |  |  | 65.09 | 25728 | [7 empty] | 120.1 | 0.39 | 25.4 |  |  |  | 3311
1125 | R16065--120V | C6521240708-1125 | 2024-07-09 | 11:31:06 | OK | 101.2 | 31.3 | 49.1 | 8.9 | 118.2 | 10.25 | 861.8 | 71.08 |  |  | 20558 | 118 | 11.66 |  |  |  | 65.32 | 26006 | [7 empty] | 120.1 | 0.39 | 25.5 |  |  |  | 3201
1126 | R16065--120V | C6521240708-1126 | 2024-07-09 | 11:31:38 | OK | 101.2 | 31.3 | 49.1 | 8.9 | 118.6 | 9.51 | 794 | 70.43 |  |  | 20187 | 118.3 | 11.98 |  |  |  | 64.99 | 25551 | [7 empty] | 120.1 | 0.39 | 25.9 |  |  |  | 3304
1127 | R16065--120V | C6521240708-1127 | 2024-07-09 | 11:32:06 | OK | 101.2 | 31.4 | 49.0 | 8.9 | 118.2 | 10.26 | 858.2 | 70.74 |  |  | 20278 | 118 | 11.87 |  |  |  | 64.24 | 25758 | [7 empty] | 120.1 | 0.4 | 26.3 |  |  |  | 3197
1128 | R16065--120V | C6521240708-1128 | 2024-07-09 | 11:32:34 | OK | 101.2 | 31.3 | 49.1 | 8.9 | 118.5 | 10.3 | 856.7 | 70.2 |  |  | 20566 | 118.2 | 11.91 |  |  |  | 65.67 | 25806 | [7 empty] | 120.1 | 0.41 | 26.8 |  |  |  | 3222
1129 | R16065--120V | C6521240708-1129 | 2024-07-09 | 11:33:03 | OK | 101.2 | 31.2 | 49.3 | 8.9 | 118.1 | 10.45 | 881.2 | 71.37 |  |  | 20363 | 118 | 11.54 |  |  |  | 66.81 | 26113 | [7 empty] | 120.1 | 0.4 | 26.7 |  |  |  | 3210
1130 | R16065--120V | C6521240708-1130 | 2024-07-09 | 11:33:31 | OK | 101.2 | 31.1 | 49.4 | 8.9 | 118.4 | 10.64 | 889.2 | 70.57 |  |  | 20392 | 118.2 | 12.07 |  |  |  | 67.3 | 26053 | [7 empty] | 120.1 | 0.4 | 26.4 |  |  |  | 3220
1131 | R16065--120V | C6521240708-1131 | 2024-07-09 | 11:34:01 | OK | 101.2 | 31.2 | 49.1 | 8.9 | 118.2 | 10.84 | 912.5 | 71.22 |  |  | 20748 | 118 | 11.63 |  |  |  | 65.78 | 25979 | [7 empty] | 120.1 | 0.39 | 25.9 |  |  |  | 3249
1132 | R16065--120V | C6521240708-1132 | 2024-07-09 | 11:34:29 | OK | 101.2 | 31.2 | 49.2 | 8.9 | 118.4 | 9.49 | 791.3 | 70.44 |  |  | 20077 | 118.2 | 11.75 |  |  |  | 68 | 26340 | [7 empty] | 120.1 | 0.41 | 27 |  |  |  | 3239
1133 | R16065--120V | C6521240708-1133 | 2024-07-09 | 11:34:58 | OK | 101.2 | 31.2 | 49.1 | 8.9 | 118.2 | 10.3 | 866.4 | 71.18 |  |  | 20191 | 118 | 11.63 |  |  |  | 67.11 | 26064 | [7 empty] | 120.1 | 0.4 | 26.3 |  |  |  | 3156
1134 | R16065--120V | C6521240708-1134 | 2024-07-09 | 11:35:27 | OK | 101.2 | 31.2 | 49.1 | 8.9 | 118.5 | 10.01 | 835.3 | 70.41 |  |  | 20276 | 118.3 | 11.85 |  |  |  | 65.59 | 25805 | [7 empty] | 120.1 | 0.4 | 26.5 |  |  |  | 3263
1135 | R16065--120V | C6521240708-1135 | 2024-07-09 | 11:35:56 | OK | 101.2 | 31.2 | 49.1 | 8.9 | 118.2 | 10.18 | 847.2 | 70.38 |  |  | 20611 | 118 | 11.58 |  |  |  | 65.39 | 25972 | [7 empty] | 120.1 | 0.4 | 26.2 |  |  |  | 3194
1136 | R16065--120V | C6521240708-1136 | 2024-07-09 | 11:36:28 | OK | 101.2 | 31.1 | 49.2 | 8.9 | 118.5 | 9.56 | 795.2 | 70.18 |  |  | 20270 | 118.2 | 11.95 |  |  |  | 64.03 | 25389 | [7 empty] | 120.1 | 0.37 | 24.5 |  |  |  | 3237
1137 | R16065--120V | C6521240708-1137 | 2024-07-09 | 11:36:57 | OK | 101.2 | 31.1 | 49.2 | 8.9 | 118.2 | 10.27 | 863.1 | 71.07 |  |  | 20285 | 117.9 | 11.89 |  |  |  | 64.6 | 25815 | [7 empty] | 120.1 | 0.41 | 27.1 |  |  |  | 3152
1138 | R16065--120V | C6521240708-1138 | 2024-07-09 | 11:37:25 | OK | 101.2 | 31.3 | 48.9 | 8.9 | 118.5 | 9.59 | 799.7 | 70.43 |  |  | 20192 | 118.3 | 11.81 |  |  |  | 61.71 | 24786 | [7 empty] | 120.1 | 0.39 | 25.6 |  |  |  | 3244
1139 | R16065--120V | C6521240708-1139 | 2024-07-09 | 11:37:53 | OK | 101.2 | 31.2 | 48.9 | 8.9 | 118.2 | 11.37 | 957.6 | 71.29 |  |  | 20731 | 118.1 | 11.34 |  |  |  | 67.73 | 26446 | [7 empty] | 120.1 | 0.39 | 26 |  |  |  | 3190
1140 | R16065--120V | C6521240708-1140 | 2024-07-09 | 11:38:21 | OK | 101.2 | 31.2 | 48.9 | 8.9 | 118.4 | 9.94 | 829.8 | 70.5 |  |  | 20322 | 118.2 | 11.73 |  |  |  | 68.75 | 26430 | [7 empty] | 120.1 | 0.39 | 25.7 |  |  |  | 3269
1141 | R16065--120V | C6521240708-1141 | 2024-07-09 | 11:38:52 | OK | 101.2 | 31.1 | 48.7 | 8.9 | 118.2 | 10.18 | 853.7 | 70.94 |  |  | 20742 | 118 | 11.53 |  |  |  | 67.24 | 26226 | [7 empty] | 120.1 | 0.38 | 25.3 |  |  |  | 3202
1142 | R16065--120V | C6521240708-1142 | 2024-07-09 | 11:39:20 | OK | 101.2 | 31.2 | 48.5 | 8.9 | 118.5 | 9.49 | 786.3 | 69.9 |  |  | 20243 | 118.3 | 11.78 |  |  |  | 62.32 | 25182 | [7 empty] | 120.1 | 0.4 | 26.6 |  |  |  | 3321
1143 | R16065--120V | C6521240708-1143 | 2024-07-09 | 11:39:50 | OK | 101.2 | 31.2 | 48.5 | 8.9 | 118.1 | 10.49 | 880.2 | 71.06 |  |  | 20006 | 117.9 | 11.7 |  |  |  | 65.17 | 25935 | [7 empty] | 120.1 | 0.39 | 25.6 |  |  |  | 3202
1144 | R16065--120V | C6521240708-1144 | 2024-07-09 | 11:40:18 | OK | 101.2 | 31.2 | 48.5 | 9 | 118.4 | 9.55 | 795.5 | 70.33 |  |  | 20135 | 118.2 | 11.86 |  |  |  | 64.21 | 25583 | [7 empty] | 120.1 | 0.39 | 25.5 |  |  |  | 3246
1145 | R16065--120V | C6521240708-1145 | 2024-07-09 | 11:40:49 | OK | 101.2 | 31.1 | 48.7 | 8.9 | 118.2 | 10.4 | 870.2 | 70.82 |  |  | 20605 | 118 | 11.78 |  |  |  | 65.96 | 26040 | [7 empty] | 120.1 | 0.4 | 26.2 |  |  |  | 3182
1146 | R16065--120V | C6521240708-1146 | 2024-07-09 | 11:41:21 | OK | 101.2 | 31.2 | 48.6 | 8.9 | 118.4 | 9.95 | 831.3 | 70.59 |  |  | 20302 | 118.3 | 10.51 |  |  |  | 58.1 | 24621 | [7 empty] | 120.1 | 0.4 | 26.2 |  |  |  | 3248
1147 | R16065--120V | C6521240708-1147 | 2024-07-09 | 11:41:52 | OK | 101.2 | 31.2 | 48.5 | 8.9 | 118.2 | 10.54 | 890 | 71.45 |  |  | 20338 | 117.9 | 11.96 |  |  |  | 64.58 | 25685 | [7 empty] | 120.1 | 0.38 | 25 |  |  |  | 3206
1148 | R16065--120V | C6521240708-1148 | 2024-07-09 | 11:42:31 | OK | 101.2 | 31.2 | 48.5 | 8.9 | 118.5 | 9.47 | 790.1 | 70.39 |  |  | 20113 | 118.3 | 11.75 |  |  |  | 63.31 | 25134 | [7 empty] | 120.1 | 0.39 | 26 |  |  |  | 3279
1149 | R16065--120V | C6521240708-1149 | 2024-07-09 | 11:43:03 | OK | 101.2 | 31.1 | 48.2 | 8.9 | 118.1 | 10.45 | 881.7 | 71.44 |  |  | 20574 | 118 | 11.83 |  |  |  | 65.22 | 25910 | [7 empty] | 120.1 | 0.39 | 26 |  |  |  | 3205
1150 | R16065--120V | C6521240708-1150 | 2024-07-09 | 11:43:37 | OK | 101.2 | 31.0 | 48.4 | 8.9 | 118.4 | 9.92 | 831.6 | 70.82 |  |  | 20558 | 118.2 | 11.7 |  |  |  | 64.58 | 25633 | [7 empty] | 120.1 | 0.37 | 24.3 |  |  |  | 3301
1151 | R16065--120V | C6521240708-1151 | 2024-07-09 | 11:44:09 | OK | 101.2 | 31.0 | 48.6 | 8.9 | 118.2 | 10.44 | 877.7 | 71.15 |  |  | 20110 | 118 | 11.86 |  |  |  | 66.21 | 26082 | [7 empty] | 120.1 | 0.41 | 26.9 |  |  |  | 3168
1152 | R16065--120V | C6521240708-1152 | 2024-07-09 | 11:44:37 | OK | 101.2 | 31.0 | 48.6 | 8.9 | 118.4 | 9.87 | 822.7 | 70.41 |  |  | 20174 | 118.3 | 11.98 |  |  |  | 63.86 | 25365 | [7 empty] | 120.1 | 0.41 | 27.3 |  |  |  | 3209
1153 | R16065--120V | C6521240708-1153 | 2024-07-09 | 11:45:10 | OK | 101.2 | 31.0 | 48.6 | 8.9 | 118.3 | 10.38 | 867 | 70.63 |  |  | 19692 | 118 | 11.86 |  |  |  | 63.81 | 25677 | [7 empty] | 120.1 | 0.41 | 27.3 |  |  |  | 3147
1154 | R16065--120V | C6521240708-1154 | 2024-07-09 | 11:45:38 | OK | 101.2 | 31.0 | 48.7 | 8.9 | 118.4 | 10.38 | 876.8 | 71.38 |  |  | 20706 | 118.2 | 11.87 |  |  |  | 67.57 | 26230 | [7 empty] | 120.1 | 0.42 | 27.6 |  |  |  | 3219
1155 | R16065--120V | C6521240708-1155 | 2024-07-09 | 11:46:05 | OK | 101.2 | 31.0 | 48.4 | 8.9 | 118.1 | 10.33 | 867.3 | 71.07 |  |  | 20577 | 117.9 | 11.75 |  |  |  | 65.23 | 25758 | [7 empty] | 120.1 | 0.38 | 25.4 |  |  |  | 3221
1156 | R16065--120V | C6521240708-1156 | 2024-07-09 | 11:46:34 | OK | 101.2 | 31.1 | 48.6 | 8.9 | 118.4 | 10.19 | 850.2 | 70.43 |  |  | 20350 | 118.2 | 11.92 |  |  |  | 66.66 | 25967 | [7 empty] | 120.1 | 0.39 | 25.8 |  |  |  | 3287
1157 | R16065--120V | C6521240708-1157 | 2024-07-09 | 11:47:03 | OK | 101.2 | 31.1 | 48.6 | 8.9 | 118.2 | 10.42 | 872.7 | 70.81 |  |  | 20315 | 118 | 11.86 |  |  |  | 65.89 | 26033 | [7 empty] | 120.1 | 0.4 | 26.4 |  |  |  | 3232
1158 | R16065--120V | C6521240708-1158 | 2024-07-09 | 11:47:31 | OK | 101.2 | 31.1 | 48.6 | 8.9 | 118.4 | 10.38 | 869.5 | 70.79 |  |  | 20380 | 118.3 | 11.77 |  |  |  | 62.84 | 25283 | [7 empty] | 120.1 | 0.39 | 25.6 |  |  |  | 3225
1159 | R16065--120V | C6521240708-1159 | 2024-07-09 | 11:48:02 | OK | 101.2 | 31.0 | 48.8 | 8.9 | 118.2 | 10.3 | 863 | 70.87 |  |  | 20607 | 117.9 | 11.77 |  |  |  | 65.22 | 25937 | [7 empty] | 120.1 | 0.4 | 26.1 |  |  |  | 3178
1160 | R16065--120V | C6521240708-1160 | 2024-07-09 | 11:48:31 | OK | 101.2 | 31.0 | 48.8 | 8.9 | 118.3 | 10.68 | 897.4 | 71.03 |  |  | 20232 | 118.2 | 11.81 |  |  |  | 65.44 | 25643 | [7 empty] | 120.1 | 0.4 | 26.3 |  |  |  | 3210
1161 | R16065--120V | C6521240708-1161 | 2024-07-09 | 11:49:00 | OK | 101.2 | 31.1 | 48.6 | 8.9 | 118.1 | 10.61 | 893.3 | 71.26 |  |  | 20173 | 117.9 | 11.76 |  |  |  | 66.09 | 25986 | [7 empty] | 120.1 | 0.42 | 27.7 |  |  |  | 3155
1162 | R16065--120V | C6521240708-1162 | 2024-07-09 | 11:49:28 | OK | 101.2 | 31.2 | 48.5 | 8.9 | 118.5 | 9.63 | 801 | 70.18 |  |  | 20060 | 118.3 | 11.73 |  |  |  | 65.03 | 25865 | [7 empty] | 120.1 | 0.39 | 25.4 |  |  |  | 3267
1163 | R16065--120V | C6521240708-1163 | 2024-07-09 | 11:49:55 | OK | 101.2 | 31.2 | 48.4 | 8.9 | 118.2 | 10.21 | 854.5 | 70.76 |  |  | 20132 | 118.1 | 11.62 |  |  |  | 66.42 | 26084 | [7 empty] | 120.1 | 0.37 | 24.6 |  |  |  | 3183
1164 | R16065--120V | C6521240708-1164 | 2024-07-09 | 11:50:23 | OK | 101.2 | 31.2 | 48.4 | 8.9 | 118.4 | 10.21 | 855.2 | 70.69 |  |  | 20199 | 118.3 | 11.97 |  |  |  | 67.27 | 26191 | [7 empty] | 120.1 | 0.4 | 26.4 |  |  |  | 3284
1165 | R16065--120V | C6521240708-1165 | 2024-07-09 | 11:51:00 | OK | 101.2 | 31.2 | 48.4 | 8.9 | 118.2 | 10.63 | 896.6 | 71.36 |  |  | 20144 | 118 | 11.71 |  |  |  | 66.23 | 26145 | [7 empty] | 120.1 | 0.39 | 25.9 |  |  |  | 3229
1166 | R16065--120V | C6521240708-1166 | 2024-07-09 | 11:51:28 | OK | 101.2 | 31.2 | 48.5 | 8.9 | 118.4 | 9.67 | 802.8 | 70.11 |  |  | 20128 | 118.2 | 11.62 |  |  |  | 68.24 | 26386 | [7 empty] | 120.1 | 0.4 | 26.2 |  |  |  | 3236
1167 | R16065--120V | C6521240708-1167 | 2024-07-09 | 11:52:00 | OK | 101.2 | 31.2 | 48.5 | 8.9 | 118.1 | 10.45 | 878.4 | 71.17 |  |  | 20457 | 118 | 11.69 |  |  |  | 66.24 | 26109 | [7 empty] | 120.1 | 0.4 | 26.2 |  |  |  | 3225
1168 | R16065--120V | C6521240708-1168 | 2024-07-09 | 11:52:28 | OK | 101.2 | 31.1 | 48.4 | 8.9 | 118.5 | 10.54 | 884.5 | 70.84 |  |  | 20350 | 118.2 | 12.07 |  |  |  | 66.71 | 26091 | [7 empty] | 120.1 | 0.39 | 25.9 |  |  |  | 3298
1169 | R16065--120V | C6521240708-1169 | 2024-07-09 | 11:53:22 | OK | 101.2 | 31.1 | 48.3 | 8.9 | 118.1 | 10.14 | 852.3 | 71.17 |  |  | 20427 | 117.9 | 11.75 |  |  |  | 65.39 | 25951 | [7 empty] | 120.1 | 0.38 | 25.3 |  |  |  | 3237
1170 | R16065--120V | C6521240708-1170 | 2024-07-09 | 11:53:50 | OK | 101.2 | 31.1 | 48.3 | 8.9 | 118.4 | 9.53 | 802.7 | 71.1 |  |  | 20226 | 118.2 | 11.89 |  |  |  | 66.34 | 25946 | [7 empty] | 120.1 | 0.39 | 25.4 |  |  |  | 3285
1171 | R16065--120V | C6521240708-1171 | 2024-07-09 | 11:54:19 | OK | 101.2 | 31.1 | 48.3 | 8.9 | 118.2 | 10.43 | 879.3 | 71.31 |  |  | 20259 | 118 | 11.66 |  |  |  | 67.02 | 26147 | [7 empty] | 120.1 | 0.38 | 25.3 |  |  |  | 3176
1172 | R16065--120V | C6521240708-1172 | 2024-07-09 | 11:54:47 | OK | 101.2 | 31.1 | 48.2 | 8.9 | 118.5 | 9.49 | 791.9 | 70.47 |  |  | 20147 | 118.2 | 11.96 |  |  |  | 66.71 | 26082 | [7 empty] | 120.1 | 0.4 | 26.1 |  |  |  | 3228
1173 | R16065--120V | C6521240708-1173 | 2024-07-09 | 11:55:16 | OK | 101.2 | 31.0 | 48.3 | 8.9 | 118.1 | 10.58 | 889.2 | 71.18 |  |  | 20272 | 117.9 | 11.61 |  |  |  | 66.29 | 26115 | [7 empty] | 120.1 | 0.39 | 25.6 |  |  |  | 3234
1174 | R16065--120V | C6521240708-1174 | 2024-07-09 | 11:55:44 | OK | 101.2 | 31.2 | 48.0 | 8.9 | 118.4 | 10.46 | 874.3 | 70.59 |  |  | 20321 | 118.2 | 11.89 |  |  |  | 64.57 | 25563 | [7 empty] | 120.1 | 0.42 | 27.5 |  |  |  | 3188
1175 | R16065--120V | C6521240708-1175 | 2024-07-09 | 11:56:11 | OK | 101.2 | 31.2 | 47.8 | 8.9 | 118.1 | 10.28 | 859.5 | 70.83 |  |  | 20361 | 117.8 | 11.62 |  |  |  | 66.04 | 25977 | [7 empty] | 120.1 | 0.39 | 25.7 |  |  |  | 3219
1176 | R16065--120V | C6521240708-1176 | 2024-07-09 | 11:56:39 | OK | 101.2 | 31.2 | 47.9 | 8.9 | 118.4 | 10.24 | 856.7 | 70.63 |  |  | 20255 | 118.2 | 11.69 |  |  |  | 68.88 | 26610 | [7 empty] | 120.1 | 0.4 | 26.7 |  |  |  | 3235
1177 | R16065--120V | C6521240708-1177 | 2024-07-09 | 11:57:07 | OK | 101.2 | 31.2 | 48.0 | 8.9 | 118.1 | 10.25 | 855.4 | 70.67 |  |  | 20415 | 118 | 11.79 |  |  |  | 65.52 | 25966 | [7 empty] | 120.1 | 0.4 | 26.4 |  |  |  | 3207
1178 | R16065--120V | C6521240708-1178 | 2024-07-09 | 11:57:35 | OK | 101.2 | 31.2 | 48.1 | 8.9 | 118.3 | 10.41 | 872.7 | 70.89 |  |  | 20764 | 118.2 | 11.79 |  |  |  | 68 | 26401 | [7 empty] | 120.1 | 0.39 | 25.7 |  |  |  | 3275
1179 | R16065--120V | C6521240708-1179 | 2024-07-09 | 11:58:08 | OK | 101.2 | 31.1 | 48.2 | 8.9 | 118.1 | 10.42 | 874.2 | 71.05 |  |  | 19742 | 118 | 11.68 |  |  |  | 65.6 | 25991 | [7 empty] | 120.1 | 0.42 | 27.7 |  |  |  | 3117
1180 | R16065--120V | C6521240708-1180 | 2024-07-09 | 11:58:39 | OK | 101.2 | 31.0 | 48.4 | 8.9 | 118.4 | 9.89 | 824.4 | 70.41 |  |  | 20361 | 118.3 | 11.86 |  |  |  | 65.66 | 25976 | [7 empty] | 120.1 | 0.4 | 26.2 |  |  |  | 3259
1181 | R16065--120V | C6521240708-1181 | 2024-07-09 | 11:59:15 | OK | 101.2 | 31.0 | 48.1 | 8.9 | 118.2 | 10.25 | 861.5 | 71.12 |  |  | 20220 | 118 | 11.52 |  |  |  | 66 | 26181 | [7 empty] | 120.1 | 0.4 | 26.6 |  |  |  | 3204
1182 | R16065--120V | C6521240708-1182 | 2024-07-09 | 11:59:51 | OK | 101.2 | 30.9 | 48.4 | 8.9 | 118.5 | 9.55 | 794.9 | 70.24 |  |  | 20311 | 118.2 | 11.74 |  |  |  | 64.25 | 25737 | [7 empty] | 120.1 | 0.39 | 25.6 |  |  |  | 3276
1183 | R16065--120V | C6521240708-1183 | 2024-07-09 | 13:00:26 | OK | 101.2 | 30.8 | 48.7 | 9 | 118.3 | 9.77 | 838.6 | 72.53 |  |  | 19918 | 118.2 | 11.48 |  |  |  | 63.41 | 25266 | [7 empty] | 120.1 | 0.39 | 25.8 |  |  |  | 3291
1184 | R16065--120V | C6521240708-1184 | 2024-07-09 | 13:01:00 | OK | 101.2 | 30.9 | 50.0 | 8.9 | 118 | 9.85 | 843.7 | 72.59 |  |  | 20307 | 117.8 | 11.72 |  |  |  | 64.92 | 25793 | [7 empty] | 120.1 | 0.38 | 25.5 |  |  |  | 3218
1185 | R16065--120V | C6521240708-1185 | 2024-07-09 | 13:01:30 | OK | 101.2 | 30.9 | 50.0 | 8.9 | 118.3 | 10.07 | 854 | 71.63 |  |  | 20455 | 118.2 | 11.86 |  |  |  | 66.7 | 26209 | [7 empty] | 120.1 | 0.38 | 25.3 |  |  |  | 3274
1186 | R16065--120V | C6521240708-1186 | 2024-07-09 | 13:02:06 | OK | 101.2 | 31.1 | 49.6 | 8.9 | 118 | 10.33 | 873.1 | 71.61 |  |  | 20330 | 117.8 | 11.78 |  |  |  | 66.35 | 26026 | [7 empty] | 120.1 | 0.38 | 25.3 |  |  |  | 3233
1187 | R16065--120V | C6521240708-1187 | 2024-07-09 | 13:02:35 | OK | 101.2 | 31.1 | 49.6 | 9 | 118.4 | 9.7 | 809.4 | 70.45 |  |  | 20392 | 118.2 | 11.89 |  |  |  | 67.54 | 26149 | [7 empty] | 120.1 | 0.39 | 25.6 |  |  |  | 3278
1188 | R16065--120V | C6521240708-1188 | 2024-07-09 | 13:03:03 | OK | 101.2 | 31.1 | 49.6 | 8.9 | 118.2 | 10.33 | 869.2 | 71.17 |  |  | 20524 | 117.9 | 11.62 |  |  |  | 66.11 | 26103 | [7 empty] | 120.1 | 0.39 | 25.9 |  |  |  | 3196
1189 | R16065--120V | C6521240708-1189 | 2024-07-09 | 13:03:31 | OK | 101.2 | 31.2 | 49.4 | 9 | 118.3 | 9.86 | 821.2 | 70.42 |  |  | 20319 | 118.1 | 11.7 |  |  |  | 64.14 | 25435 | [7 empty] | 120.1 | 0.38 | 25.1 |  |  |  | 3307
1190 | R16065--120V | C6521240708-1190 | 2024-07-09 | 13:03:59 | OK | 101.2 | 31.3 | 49.3 | 8.9 | 118 | 10.32 | 862.2 | 70.74 |  |  | 20572 | 117.9 | 11.71 |  |  |  | 67.04 | 26220 | [7 empty] | 120.1 | 0.38 | 25.3 |  |  |  | 3215
1191 | R16065--120V | C6521240708-1191 | 2024-07-09 | 13:04:28 | OK | 101.2 | 31.3 | 49.3 | 8.9 | 118.4 | 9.76 | 813 | 70.38 |  |  | 20403 | 118.1 | 11.83 |  |  |  | 63.95 | 25530 | [7 empty] | 120.1 | 0.39 | 25.9 |  |  |  | 3261
1192 | R16065--120V | C6521240708-1192 | 2024-07-09 | 13:04:56 | OK | 101.2 | 31.2 | 49.3 | 8.9 | 118.1 | 10.03 | 836.6 | 70.63 |  |  | 20853 | 117.9 | 11.61 |  |  |  | 66.04 | 26100 | [7 empty] | 120.1 | 0.38 | 24.9 |  |  |  | 3227
1193 | R16065--120V | C6521240708-1193 | 2024-07-09 | 13:05:26 | OK | 101.2 | 31.2 | 49.2 | 8.9 | 118.4 | 9.5 | 792.1 | 70.41 |  |  | 20244 | 118.2 | 11.9 |  |  |  | 65.92 | 25719 | [7 empty] | 120.1 | 0.39 | 25.9 |  |  |  | 3214
1194 | R16065--120V | C6521240708-1194 | 2024-07-09 | 13:06:00 | OK | 101.2 | 31.2 | 49.2 | 8.9 | 118 | 10.14 | 849.9 | 71.02 |  |  | 20064 | 117.8 | 11.66 |  |  |  | 65.13 | 25651 | [7 empty] | 120.1 | 0.39 | 25.7 |  |  |  | 3167
1195 | R16065--120V | C6521240708-1195 | 2024-07-09 | 13:06:28 | OK | 101.2 | 31.2 | 49.2 | 9 | 118.4 | 9.38 | 783.2 | 70.52 |  |  | 20040 | 118.1 | 11.91 |  |  |  | 65.85 | 25954 | [7 empty] | 120.1 | 0.38 | 25.3 |  |  |  | 3292
1196 | R16065--120V | C6521240708-1196 | 2024-07-09 | 13:06:57 | OK | 101.2 | 31.3 | 49.2 | 8.9 | 118 | 10.43 | 874.9 | 71.06 |  |  | 20291 | 117.9 | 11.68 |  |  |  | 65.54 | 25854 | [7 empty] | 120.1 | 0.39 | 26 |  |  |  | 3191
1197 | R16065--120V | C6521240708-1197 | 2024-07-09 | 13:07:25 | OK | 101.2 | 31.3 | 48.9 | 8.9 | 118.3 | 10.47 | 874.2 | 70.57 |  |  | 20241 | 118.2 | 11.83 |  |  |  | 67.58 | 26019 | [7 empty] | 120.1 | 0.41 | 27 |  |  |  | 3259
1198 | R16065--120V | C6521240708-1198 | 2024-07-09 | 13:07:53 | OK | 101.2 | 31.3 | 48.9 | 8.9 | 118.1 | 10.39 | 865.7 | 70.52 |  |  | 20015 | 117.8 | 11.8 |  |  |  | 65.84 | 26118 | [7 empty] | 120.1 | 0.4 | 26.4 |  |  |  | 3187
1199 | R16065--120V | C6521240708-1199 | 2024-07-09 | 13:08:21 | OK | 101.2 | 31.3 | 49.1 | 8.9 | 118.3 | 9.57 | 800.2 | 70.67 |  |  | 20184 | 118.1 | 11.93 |  |  |  | 66.65 | 25949 | [7 empty] | 120.1 | 0.4 | 26.7 |  |  |  | 3237
1200 | R16065--120V | C6521240708-1200 | 2024-07-09 | 13:08:50 | OK | 101.2 | 31.3 | 49.3 | 8.9 | 118.1 | 10.25 | 857.7 | 70.83 |  |  | 19955 | 118 | 11.65 |  |  |  | 65.28 | 25922 | [7 empty] | 120.1 | 0.42 | 27.5 |  |  |  | 3133
1201 | R16065--120V | C6521240708-1201 | 2024-07-09 | 13:09:18 | OK | 101.2 | 31.3 | 49.1 | 8.9 | 118.3 | 10.68 | 894.8 | 70.84 |  |  | 20235 | 118.2 | 11.91 |  |  |  | 64.41 | 25749 | [7 empty] | 120.1 | 0.37 | 24.3 |  |  |  | 3266
1202 | R16065--120V | C6521240708-1202 | 2024-07-09 | 13:09:48 | OK | 101.2 | 31.3 | 49.1 | 8.9 | 118.2 | 10.44 | 874.5 | 70.89 |  |  | 20277 | 118 | 11.5 |  |  |  | 67.29 | 26223 | [7 empty] | 120.1 | 0.42 | 27.5 |  |  |  | 3166
1203 | R16065--120V | C6521240708-1203 | 2024-07-09 | 13:13:15 | OK | 101.2 | 31.2 | 49.4 | 8.9 | 118.1 | 9.57 | 817.6 | 72.38 |  |  | 19602 | 117.9 | 11.9 |  |  |  | 64.47 | 25625 | [7 empty] | 120.1 | 0.42 | 27.7 |  |  |  | 3179
1204 | R16065--120V | C6521240708-1204 | 2024-07-09 | 13:13:43 | OK | 101.2 | 31.2 | 49.2 | 8.9 | 118.4 | 9.54 | 824.2 | 73 |  |  | 19714 | 118.2 | 11.62 |  |  |  | 63.22 | 25217 | [7 empty] | 120.1 | 0.39 | 25.9 |  |  |  | 3309
1205 | R16065--120V | C6521240708-1205 | 2024-07-09 | 13:14:12 | OK | 101.2 | 31.2 | 49.2 | 8.9 | 118.1 | 10.08 | 846.5 | 71.11 |  |  | 20449 | 118 | 11.42 |  |  |  | 66.49 | 26142 | [7 empty] | 120.1 | 0.39 | 25.7 |  |  |  | 3260
1206 | R16065--120V | C6521240708-1206 | 2024-07-09 | 13:16:53 | OK | 101.2 | 31.1 | 49.1 | 8.9 | 118.2 | 9.32 | 791.4 | 71.84 |  |  | 19959 | 117.9 | 11.8 |  |  |  | 65.15 | 25750 | [7 empty] | 120.1 | 0.39 | 25.6 |  |  |  | 3229
1207 | R16065--120V | C6521240708-1207 | 2024-07-09 | 13:17:21 | OK | 101.2 | 31.0 | 49.8 | 9 | 118.4 | 9.49 | 808.2 | 71.96 |  |  | 19908 | 118.1 | 11.63 |  |  |  | 62.24 | 25100 | [7 empty] | 120.1 | 0.39 | 26.1 |  |  |  | 3267
1208 | R16065--120V | C6521240708-1208 | 2024-07-09 | 13:17:49 | OK | 101.2 | 31.0 | 49.7 | 8.9 | 118 | 10.39 | 874.6 | 71.31 |  |  | 20140 | 117.7 | 11.81 |  |  |  | 64.48 | 25793 | [7 empty] | 120.1 | 0.39 | 26 |  |  |  | 3200
1209 | R16065--120V | C6521240708-1209 | 2024-07-09 | 13:18:19 | OK | 101.2 | 31.0 | 49.7 | 8.9 | 118.3 | 9.39 | 787.7 | 70.9 |  |  | 20067 | 118 | 11.69 |  |  |  | 65.43 | 25968 | [7 empty] | 120.1 | 0.38 | 25.3 |  |  |  | 3293
1210 | R16065--120V | C6521240708-1210 | 2024-07-09 | 13:18:49 | OK | 101.2 | 30.9 | 49.9 | 8.9 | 117.9 | 10.22 | 857.2 | 71.14 |  |  | 20582 | 117.6 | 11.51 |  |  |  | 67.2 | 26208 | [7 empty] | 120.1 | 0.38 | 25.3 |  |  |  | 3205
1211 | R16065--120V | C6521240708-1211 | 2024-07-09 | 13:19:19 | OK | 101.2 | 31.0 | 49.6 | 8.9 | 118.3 | 9.61 | 802.2 | 70.56 |  |  | 20147 | 118.1 | 11.96 |  |  |  | 64.72 | 25506 | [7 empty] | 120.1 | 0.38 | 25.2 |  |  |  | 3274
1212 | R16065--120V | C6521240708-1212 | 2024-07-09 | 13:19:47 | OK | 101.2 | 31.0 | 49.5 | 8.9 | 118.1 | 10.11 | 845.6 | 70.83 |  |  | 20537 | 117.8 | 11.76 |  |  |  | 64.13 | 25703 | [7 empty] | 120.1 | 0.38 | 25.3 |  |  |  | 3243
1213 | R16065--120V | C6521240708-1213 | 2024-07-09 | 13:20:16 | OK | 101.2 | 31.0 | 49.5 | 8.9 | 118.4 | 10.16 | 848.8 | 70.56 |  |  | 20313 | 118.2 | 11.69 |  |  |  | 64.07 | 25472 | [7 empty] | 120.1 | 0.38 | 25.4 |  |  |  | 3293
1214 | R16065--120V | C6521240708-1214 | 2024-07-09 | 13:20:45 | OK | 101.2 | 31.1 | 49.7 | 8.9 | 118.1 | 10.21 | 850.5 | 70.48 |  |  | 20517 | 118 | 11.72 |  |  |  | 65.52 | 25987 | [7 empty] | 120 | 0.39 | 25.6 |  |  |  | 3191
1215 | R16065--120V | C6521240708-1215 | 2024-07-09 | 13:21:13 | OK | 101.2 | 31.0 | 49.7 | 8.9 | 118.4 | 9.84 | 819.5 | 70.35 |  |  | 20372 | 118.3 | 11.83 |  |  |  | 64.2 | 25652 | [7 empty] | 120.1 | 0.37 | 24.6 |  |  |  | 3279
1216 | R16065--120V | C6521240708-1216 | 2024-07-09 | 13:21:41 | OK | 101.2 | 31.0 | 50.0 | 8.9 | 118.1 | 10.61 | 892.5 | 71.25 |  |  | 20241 | 117.9 | 11.93 |  |  |  | 65.38 | 25832 | [7 empty] | 120.1 | 0.41 | 27.2 |  |  |  | 3147
1217 | R16065--120V | C6521240708-1217 | 2024-07-09 | 13:22:09 | OK | 101.2 | 31.0 | 49.8 | 8.9 | 118.4 | 9.55 | 795.4 | 70.32 |  |  | 20138 | 118.2 | 11.82 |  |  |  | 63.18 | 25200 | [7 empty] | 120.1 | 0.42 | 27.6 |  |  |  | 3201
1218 | R16065--120V | C6521240708-1218 | 2024-07-09 | 13:22:42 | OK | 101.2 | 31.1 | 49.6 | 8.9 | 118.2 | 10.15 | 848.3 | 70.73 |  |  | 20117 | 118 | 11.54 |  |  |  | 66.6 | 26065 | [7 empty] | 120.1 | 0.39 | 25.6 |  |  |  | 3182
1219 | R16065--120V | C6521240708-1219 | 2024-07-09 | 13:23:11 | OK | 101.2 | 31.0 | 49.5 | 8.9 | 118.4 | 9.5 | 795.8 | 70.75 |  |  | 20244 | 118.2 | 12.04 |  |  |  | 66.29 | 25893 | [7 empty] | 120.1 | 0.38 | 25.2 |  |  |  | 3263
1220 | R16065--120V | C6521240708-1220 | 2024-07-09 | 13:23:40 | OK | 101.2 | 31.0 | 49.6 | 8.9 | 118 | 10.65 | 894.1 | 71.12 |  |  | 20357 | 117.9 | 11.91 |  |  |  | 64.39 | 25771 | [7 empty] | 120.1 | 0.38 | 25.1 |  |  |  | 3204
1221 | R16065--120V | C6521240708-1221 | 2024-07-09 | 13:24:09 | OK | 101.2 | 30.9 | 49.4 | 8.9 | 118.4 | 10.07 | 842.6 | 70.67 |  |  | 20419 | 118.2 | 11.98 |  |  |  | 64.66 | 25510 | [7 empty] | 120.1 | 0.4 | 26.6 |  |  |  | 3302
1222 | R16065--120V | C6521240708-1222 | 2024-07-09 | 13:24:40 | OK | 101.2 | 30.9 | 49.9 | 8.9 | 118.1 | 10.66 | 891.3 | 70.84 |  |  | 20041 | 118 | 11.81 |  |  |  | 66.57 | 26000 | [7 empty] | 120.1 | 0.4 | 26.4 |  |  |  | 3206
1223 | R16065--120V | C6521240708-1223 | 2024-07-09 | 13:25:08 | OK | 101.2 | 30.9 | 49.7 | 8.9 | 118.4 | 9.54 | 795.6 | 70.42 |  |  | 20206 | 118.2 | 11.89 |  |  |  | 66.19 | 25699 | [7 empty] | 120.1 | 0.39 | 25.9 |  |  |  | 3252
1224 | R16065--120V | C6521240708-1224 | 2024-07-09 | 13:25:36 | OK | 101.2 | 30.9 | 49.7 | 8.9 | 118.2 | 10.54 | 886.3 | 71.13 |  |  | 20028 | 118 | 11.77 |  |  |  | 65.66 | 25934 | [7 empty] | 120.1 | 0.4 | 26.2 |  |  |  | 3182
1225 | R16065--120V | C6521240708-1225 | 2024-07-09 | 13:26:04 | OK | 101.2 | 31.0 | 49.3 | 8.9 | 118.3 | 10.42 | 872.4 | 70.74 |  |  | 20316 | 118.2 | 11.85 |  |  |  | 65.8 | 26002 | [7 empty] | 120.1 | 0.38 | 24.8 |  |  |  | 3262
1226 | R16065--120V | C6521240708-1226 | 2024-07-09 | 13:26:35 | OK | 101.2 | 31.0 | 49.4 | 8.9 | 118.2 | 9.63 | 805.9 | 70.79 |  |  | 19454 | 117.8 | 11.95 |  |  |  | 64.89 | 25520 | [7 empty] | 120.1 | 0.39 | 25.8 |  |  |  | 3151
1227 | R16065--120V | C6521240708-1227 | 2024-07-09 | 13:27:03 | OK | 101.2 | 30.9 | 49.5 | 8.9 | 118.3 | 10.28 | 862.2 | 70.92 |  |  | 20267 | 118.1 | 11.93 |  |  |  | 66.77 | 25955 | [7 empty] | 120.1 | 0.38 | 25.1 |  |  |  | 3287
1228 | R16065--120V | C6521240708-1228 | 2024-07-09 | 13:27:32 | OK | 101.2 | 31.0 | 49.6 | 8.9 | 118.1 | 9.85 | 825.8 | 70.96 |  |  | 20464 | 117.8 | 11.75 |  |  |  | 65.09 | 25817 | [7 empty] | 120.1 | 0.4 | 26.5 |  |  |  | 3258
1229 | R16065--120V | C6521240708-1229 | 2024-07-09 | 13:28:01 | OK | 101.2 | 31.1 | 49.3 | 8.9 | 118.3 | 10.32 | 865.4 | 70.91 |  |  | 20523 | 118.1 | 11.84 |  |  |  | 67.78 | 26322 | [7 empty] | 120.1 | 0.4 | 26.7 |  |  |  | 3269
1230 | R16065--120V | C6521240708-1230 | 2024-07-09 | 13:28:30 | OK | 101.2 | 31.1 | 49.3 | 8.9 | 118.1 | 10.22 | 852.4 | 70.65 |  |  | 20518 | 117.8 | 11.56 |  |  |  | 66.04 | 25977 | [7 empty] | 120.1 | 0.39 | 25.4 |  |  |  | 3229
1231 | R16065--120V | C6521240708-1231 | 2024-07-09 | 13:28:58 | OK | 101.2 | 31.1 | 49.4 | 8.9 | 118.3 | 9.53 | 792.7 | 70.3 |  |  | 20187 | 118.1 | 11.84 |  |  |  | 63.84 | 25221 | [7 empty] | 120.1 | 0.38 | 25.3 |  |  |  | 3246
1232 | R16065--120V | C6521240708-1232 | 2024-07-09 | 13:29:26 | OK | 101.2 | 31.1 | 49.5 | 8.9 | 118 | 10.27 | 860.1 | 70.98 |  |  | 20740 | 117.9 | 11.59 |  |  |  | 66.79 | 26198 | [7 empty] | 120.1 | 0.4 | 26.1 |  |  |  | 3240
1233 | R16065--120V | C6521240708-1233 | 2024-07-09 | 13:29:53 | OK | 101.2 | 31.1 | 49.3 | 8.9 | 118.4 | 10.22 | 849.7 | 70.25 |  |  | 20315 | 118.2 | 11.87 |  |  |  | 66.86 | 26030 | [7 empty] | 120.1 | 0.4 | 26.2 |  |  |  | 3269
1234 | R16065--120V | C6521240708-1234 | 2024-07-09 | 13:30:22 | OK | 101.2 | 31.1 | 49.3 | 8.9 | 118.1 | 10.45 | 873.5 | 70.77 |  |  | 20843 | 118 | 11.52 |  |  |  | 67.69 | 26356 | [7 empty] | 120.1 | 0.37 | 24.6 |  |  |  | 3232
1235 | R16065--120V | C6521240708-1235 | 2024-07-09 | 13:30:51 | OK | 101.2 | 31.1 | 49.3 | 8.9 | 118.4 | 10.17 | 850.1 | 70.61 |  |  | 20937 | 118.2 | 11.65 |  |  |  | 67.35 | 26242 | [7 empty] | 120.1 | 0.39 | 25.5 |  |  |  | 3302
1236 | R16065--120V | C6521240708-1236 | 2024-07-09 | 13:31:20 | OK | 101.2 | 31.0 | 49.5 | 8.9 | 118.2 | 10.52 | 884.7 | 71.14 |  |  | 20067 | 117.9 | 11.74 |  |  |  | 65.55 | 26032 | [7 empty] | 120.1 | 0.39 | 25.9 |  |  |  | 3236
1237 | R16065--120V | C6521240708-1237 | 2024-07-09 | 13:31:48 | OK | 101.2 | 31.0 | 49.3 | 8.9 | 118.3 | 10.25 | 856.8 | 70.66 |  |  | 20340 | 118.1 | 11.94 |  |  |  | 64.16 | 25581 | [7 empty] | 120.1 | 0.39 | 25.6 |  |  |  | 3287
1238 | R16065--120V | C6521240708-1238 | 2024-07-09 | 13:32:18 | OK | 101.2 | 31.1 | 49.1 | 8.9 | 118.1 | 10.29 | 865.7 | 71.22 |  |  | 20565 | 117.8 | 11.65 |  |  |  | 66.43 | 26169 | [7 empty] | 120.1 | 0.38 | 25.3 |  |  |  | 3185
1239 | R16065--120V | C6521240708-1239 | 2024-07-09 | 13:32:46 | OK | 101.2 | 31.2 | 49.1 | 8.9 | 118.4 | 9.48 | 791.6 | 70.58 |  |  | 20101 | 118.1 | 11.72 |  |  |  | 63.09 | 25421 | [7 empty] | 120.1 | 0.39 | 25.8 |  |  |  | 3232
1240 | R16065--120V | C6521240708-1240 | 2024-07-09 | 13:33:15 | OK | 101.2 | 31.3 | 48.9 | 8.8 | 118.1 | 10.39 | 876.1 | 71.41 |  |  | 20597 | 117.8 | 11.82 |  |  |  | 64.84 | 25889 | [7 empty] | 120.1 | 0.41 | 27.3 |  |  |  | 3252
1241 | R16065--120V | C6521240708-1241 | 2024-07-09 | 13:33:43 | OK | 101.2 | 31.3 | 48.8 | 8.9 | 118.3 | 10.04 | 836.5 | 70.45 |  |  | 20314 | 118 | 12.06 |  |  |  | 64.26 | 25573 | [7 empty] | 120.1 | 0.39 | 25.6 |  |  |  | 3248
1242 | R16065--120V | C6521240708-1242 | 2024-07-09 | 13:34:11 | OK | 101.2 | 31.3 | 48.9 | 8.9 | 117.9 | 10.28 | 862.5 | 71.22 |  |  | 20473 | 117.7 | 11.79 |  |  |  | 64.78 | 25764 | [7 empty] | 120 | 0.41 | 27 |  |  |  | 3221
1243 | R16065--120V | C6521240708-1243 | 2024-07-09 | 13:35:16 | OK | 101.2 | 31.3 | 48.7 | 8.9 | 118.3 | 9.79 | 821.2 | 70.88 |  |  | 20206 | 118.1 | 11.86 |  |  |  | 66.42 | 25804 | [7 empty] | 120.1 | 0.37 | 24.7 |  |  |  | 3246
1244 | R16065--120V | C6521240708-1244 | 2024-07-09 | 13:35:49 | OK | 101.2 | 31.3 | 48.7 | 8.9 | 118 | 10.42 | 882.8 | 71.79 |  |  | 20060 | 117.7 | 11.99 |  |  |  | 63.7 | 25487 | [7 empty] | 120.1 | 0.39 | 26.2 |  |  |  | 3227
1245 | R16065--120V | C6521240708-1245 | 2024-07-09 | 13:36:17 | OK | 101.2 | 31.5 | 48.3 | 8.9 | 118.3 | 9.79 | 816.4 | 70.46 |  |  | 20252 | 118 | 11.77 |  |  |  | 65.3 | 25716 | [7 empty] | 120.1 | 0.39 | 25.6 |  |  |  | 3256
1246 | R16065--120V | C6521240708-1246 | 2024-07-09 | 13:36:45 | OK | 101.2 | 31.5 | 48.1 | 8.9 | 117.9 | 10.28 | 861.4 | 71.05 |  |  | 20433 | 117.7 | 11.56 |  |  |  | 64.82 | 26072 | [7 empty] | 120.1 | 0.41 | 26.9 |  |  |  | 3212
1247 | R16065--120V | C6521240708-1247 | 2024-07-09 | 13:37:13 | OK | 101.2 | 31.5 | 48.2 | 8.9 | 118.1 | 10.42 | 874.8 | 71.04 |  |  | 20345 | 118 | 12.07 |  |  |  | 66.26 | 26204 | [7 empty] | 120.1 | 0.4 | 26.1 |  |  |  | 3261
1248 | R16065--120V | C6521240708-1248 | 2024-07-09 | 13:37:42 | OK | 101.2 | 31.5 | 48.0 | 8.9 | 117.9 | 11.31 | 957.1 | 71.77 |  |  | 21189 | 117.8 | 11.62 |  |  |  | 65.23 | 26110 | [7 empty] | 120.1 | 0.38 | 25.1 |  |  |  | 3213
1249 | R16065--120V | C6521240708-1249 | 2024-07-09 | 13:38:10 | OK | 101.2 | 31.6 | 47.8 | 8.9 | 118.3 | 9.56 | 795.7 | 70.35 |  |  | 20044 | 118.1 | 11.96 |  |  |  | 64.81 | 25882 | [7 empty] | 120.1 | 0.4 | 26.2 |  |  |  | 3214
1250 | R16065--120V | C6521240708-1250 | 2024-07-09 | 13:38:38 | OK | 101.2 | 31.6 | 47.7 | 8.9 | 118.1 | 10.04 | 839.3 | 70.8 |  |  | 20608 | 117.8 | 11.6 |  |  |  | 66.11 | 26021 | [7 empty] | 120 | 0.39 | 25.7 |  |  |  | 3224
1251 | R16065--120V | C6521240708-1251 | 2024-07-09 | 13:39:06 | OK | 101.2 | 31.5 | 48.0 | 8.9 | 118.3 | 9.44 | 785.9 | 70.38 |  |  | 20264 | 118 | 11.92 |  |  |  | 64.15 | 25357 | [7 empty] | 120.1 | 0.39 | 25.6 |  |  |  | 3295
1252 | R16065--120V | C6521240708-1252 | 2024-07-09 | 13:39:34 | OK | 101.2 | 31.5 | 47.9 | 8.9 | 117.9 | 10.22 | 855.7 | 71.03 |  |  | 20036 | 117.7 | 11.99 |  |  |  | 64.29 | 25503 | [7 empty] | 120 | 0.4 | 26.6 |  |  |  | 3166
1253 | R16065--120V | C6521240708-1253 | 2024-07-09 | 13:40:03 | OK | 101.2 | 31.4 | 47.9 | 8.9 | 118.4 | 9.65 | 806.4 | 70.54 |  |  | 20233 | 118.2 | 12.04 |  |  |  | 64.66 | 25606 | [7 empty] | 120 | 0.41 | 27 |  |  |  | 3215
1254 | R16065--120V | C6521240708-1254 | 2024-07-09 | 13:40:36 | OK | 101.2 | 31.4 | 47.9 | 8.9 | 118.2 | 10.09 | 846.5 | 70.95 |  |  | 20399 | 118 | 11.7 |  |  |  | 64.34 | 25815 | [7 empty] | 120.1 | 0.39 | 26.1 |  |  |  | 3197
1255 | R16065--120V | C6521240708-1255 | 2024-07-09 | 13:41:04 | OK | 101.2 | 31.4 | 48.1 | 8.9 | 118.3 | 10.58 | 887.9 | 70.93 |  |  | 20254 | 118.1 | 11.99 |  |  |  | 65 | 25973 | [7 empty] | 120.1 | 0.38 | 25.2 |  |  |  | 3235
1256 | R16065--120V | C6521240708-1256 | 2024-07-09 | 13:41:32 | OK | 101.2 | 31.4 | 48.1 | 8.9 | 118.1 | 10.33 | 866.8 | 71.07 |  |  | 20038 | 117.9 | 11.66 |  |  |  | 65.6 | 26117 | [7 empty] | 120.1 | 0.4 | 26.4 |  |  |  | 3156
1257 | R16065--120V | C6521240708-1257 | 2024-07-09 | 13:42:00 | OK | 101.2 | 31.4 | 48.1 | 8.9 | 118.4 | 9.93 | 826.2 | 70.25 |  |  | 20181 | 118.2 | 11.88 |  |  |  | 65.74 | 25670 | [7 empty] | 120.1 | 0.42 | 27.4 |  |  |  | 3224
1258 | R16065--120V | C6521240708-1258 | 2024-07-09 | 13:42:34 | OK | 101.2 | 31.4 | 48.2 | 8.9 | 118.1 | 10.44 | 878.8 | 71.29 |  |  | 20806 | 117.8 | 11.72 |  |  |  | 66.38 | 26215 | [7 empty] | 120.1 | 0.39 | 26 |  |  |  | 3185
1259 | R16065--120V | C6521240708-1259 | 2024-07-09 | 13:43:05 | OK | 101.2 | 31.4 | 48.2 | 8.9 | 118.4 | 9.69 | 808 | 70.42 |  |  | 20159 | 118.1 | 11.98 |  |  |  | 63.31 | 25586 | [7 empty] | 120.1 | 0.39 | 25.7 |  |  |  | 3262
1260 | R16065--120V | C6521240708-1260 | 2024-07-09 | 13:43:32 | OK | 101.2 | 31.3 | 48.4 | 8.9 | 118.2 | 10.38 | 873.6 | 71.25 |  |  | 20589 | 117.8 | 11.68 |  |  |  | 65.86 | 26051 | [7 empty] | 120.1 | 0.38 | 25.2 |  |  |  | 3235
1261 | R16065--120V | C6521240708-1261 | 2024-07-09 | 13:44:00 | OK | 101.2 | 31.3 | 48.1 | 8.9 | 118.3 | 9.48 | 788.6 | 70.31 |  |  | 20301 | 118 | 11.78 |  |  |  | 64.13 | 25594 | [7 empty] | 120 | 0.4 | 26.2 |  |  |  | 3220
1262 | R16065--120V | C6521240708-1262 | 2024-07-09 | 13:44:29 | OK | 101.2 | 31.3 | 48.1 | 8.9 | 117.9 | 10.3 | 863.5 | 71.09 |  |  | 20846 | 117.7 | 11.61 |  |  |  | 64.87 | 25945 | [7 empty] | 120.1 | 0.38 | 25.1 |  |  |  | 3252
1263 | R16065--120V | C6521240708-1263 | 2024-07-09 | 13:44:56 | OK | 101.2 | 31.1 | 48.4 | 8.9 | 118.3 | 10.01 | 839.3 | 70.84 |  |  | 19937 | 118.1 | 11.97 |  |  |  | 64.66 | 25657 | [7 empty] | 120.1 | 0.39 | 25.5 |  |  |  | 3259
1264 | R16065--120V | C6521240708-1264 | 2024-07-09 | 13:45:24 | OK | 101.2 | 31.1 | 48.6 | 8.9 | 118.2 | 9.62 | 801.5 | 70.53 |  |  | 19990 | 117.8 | 11.78 |  |  |  | 63.47 | 25675 | [7 empty] | 120.1 | 0.38 | 25.4 |  |  |  | 3183
1265 | R16065--120V | C6521240708-1265 | 2024-07-09 | 13:45:52 | OK | 101.2 | 31.3 | 48.4 | 8.9 | 118.3 | 10.17 | 845.7 | 70.26 |  |  | 20621 | 118.2 | 11.96 |  |  |  | 64.28 | 25584 | [7 empty] | 120.1 | 0.38 | 25.4 |  |  |  | 3291
1266 | R16065--120V | C6521240708-1266 | 2024-07-09 | 13:46:21 | OK | 101.2 | 31.4 | 48.2 | 8.9 | 118.1 | 10.32 | 863.3 | 70.8 |  |  | 20305 | 117.9 | 11.7 |  |  |  | 64.55 | 25844 | [7 empty] | 120.1 | 0.39 | 26.1 |  |  |  | 3229
1267 | R16065--120V | C6521240708-1267 | 2024-07-09 | 13:46:49 | OK | 101.2 | 31.3 | 48.5 | 8.9 | 118.4 | 9.37 | 780.5 | 70.38 |  |  | 20211 | 118.2 | 11.6 |  |  |  | 61.78 | 25144 | [7 empty] | 120.1 | 0.39 | 26.1 |  |  |  | 3297
1268 | R16065--120V | C6521240708-1268 | 2024-07-09 | 13:47:18 | OK | 101.2 | 31.2 | 48.5 | 8.9 | 118.1 | 10.21 | 854.4 | 70.83 |  |  | 20271 | 117.8 | 11.61 |  |  |  | 65.98 | 26137 | [7 empty] | 120.1 | 0.39 | 25.5 |  |  |  | 3231
1269 | R16065--120V | C6521240708-1269 | 2024-07-09 | 13:47:47 | OK | 101.2 | 31.2 | 48.5 | 8.9 | 118.4 | 9.88 | 824.1 | 70.46 |  |  | 20238 | 118.2 | 11.89 |  |  |  | 63.06 | 25564 | [7 empty] | 120.1 | 0.38 | 25.3 |  |  |  | 3248
1270 | R16065--120V | C6521240708-1270 | 2024-07-09 | 13:48:27 | OK | 101.2 | 31.1 | 48.8 | 8.9 | 118.1 | 10.12 | 854.5 | 71.55 |  |  | 20431 | 117.8 | 11.7 |  |  |  | 65.44 | 25927 | [7 empty] | 120.1 | 0.4 | 26.4 |  |  |  | 3191
1271 | R16065--120V | C6521240708-1271 | 2024-07-09 | 13:48:55 | OK | 101.2 | 31.0 | 49.2 | 8.9 | 118.2 | 10.54 | 888.3 | 71.33 |  |  | 20400 | 118 | 11.7 |  |  |  | 68.02 | 26341 | [7 empty] | 120.1 | 0.37 | 24.7 |  |  |  | 3221
1272 | R16065--120V | C6521240708-1272 | 2024-07-09 | 13:49:23 | OK | 101.2 | 31.1 | 49.0 | 8.9 | 117.9 | 11.13 | 941 | 71.72 |  |  | 20791 | 117.7 | 11.63 |  |  |  | 66.39 | 26216 | [7 empty] | 120.1 | 0.39 | 26.1 |  |  |  | 3261
1273 | R16065--120V | C6521240708-1273 | 2024-07-09 | 13:49:52 | OK | 101.2 | 31.1 | 49.1 | 8.9 | 118.3 | 9.53 | 795.7 | 70.59 |  |  | 19845 | 118 | 11.77 |  |  |  | 66.42 | 25876 | [7 empty] | 120.1 | 0.41 | 27.2 |  |  |  | 3202
1274 | R16065--120V | C6521240708-1274 | 2024-07-09 | 13:51:50 | OK | 101.2 | 31.1 | 48.6 | 8.9 | 118.3 | 9.21 | 775.5 | 71.17 |  |  | 20127 | 118.2 | 10.46 |  |  |  | 58.03 | 24621 | [7 empty] | 120 | 0.4 | 26.3 |  |  |  | 3306
1275 | R16065--120V | C6521240708-1275 | 2024-07-09 | 13:52:19 | OK | 101.2 | 31.0 | 49.1 | 8.9 | 118 | 9.87 | 835.1 | 71.69 |  |  | 19872 | 117.7 | 11.75 |  |  |  | 64.45 | 25792 | [7 empty] | 120 | 0.39 | 26.2 |  |  |  | 3181
1276 | R16065--120V | C6521240708-1276 | 2024-07-09 | 13:52:49 | OK | 101.2 | 31.1 | 49.0 | 8.9 | 118.2 | 10.2 | 857.1 | 71.1 |  |  | 20324 | 117.9 | 11.88 |  |  |  | 65.56 | 25973 | [7 empty] | 120.1 | 0.4 | 26.3 |  |  |  | 3255
1277 | R16065--120V | C6521240708-1277 | 2024-07-09 | 13:54:08 | OK | 101.2 | 31.1 | 48.8 | 8.9 | 117.9 | 10.02 | 849.4 | 71.88 |  |  | 20281 | 117.6 | 11.9 |  |  |  | 64.03 | 25664 | [7 empty] | 120.1 | 0.4 | 26.4 |  |  |  | 3176
1278 | R16065--120V | C6521240708-1278 | 2024-07-09 | 13:54:38 | OK | 101.2 | 31.0 | 48.9 | 8.9 | 118.2 | 9.78 | 824.1 | 71.27 |  |  | 20342 | 117.9 | 11.75 |  |  |  | 66.91 | 26210 | [7 empty] | 120.1 | 0.38 | 25.3 |  |  |  | 3280
1279 | R16065--120V | C6521240708-1279 | 2024-07-09 | 13:55:07 | OK | 101.2 | 31.0 | 49.1 | 8.9 | 118.2 | 10.37 | 872.2 | 71.21 |  |  | 20019 | 118 | 11.85 |  |  |  | 65.23 | 25832 | [7 empty] | 120.1 | 0.39 | 25.5 |  |  |  | 3224
1280 | R16065--120V | C6521240708-1280 | 2024-07-09 | 13:55:43 | OK | 101.2 | 30.9 | 49.2 | 8.9 | 118.4 | 9.51 | 794.2 | 70.49 |  |  | 20281 | 118.2 | 11.97 |  |  |  | 64.3 | 25778 | [7 empty] | 120.1 | 0.39 | 25.5 |  |  |  | 3258
1281 | R16065--120V | C6521240708-1281 | 2024-07-09 | 13:56:27 | OK | 101.2 | 31.0 | 49.2 | 8.9 | 118.1 | 10 | 840.7 | 71.18 |  |  | 20095 | 117.9 | 11.36 |  |  |  | 65.33 | 26021 | [7 empty] | 120.1 | 0.38 | 25.4 |  |  |  | 3214
1282 | R16065--120V | C6521240708-1282 | 2024-07-09 | 13:56:54 | OK | 101.2 | 31.0 | 49.1 | 8.9 | 118.4 | 9.3 | 777.3 | 70.57 |  |  | 20280 | 118.2 | 11.62 |  |  |  | 63.11 | 25379 | [7 empty] | 120.1 | 0.38 | 25 |  |  |  | 3330
1283 | R16065--120V | C6521240708-1283 | 2024-07-09 | 13:57:23 | OK | 101.2 | 30.9 | 49.3 | 8.9 | 118.1 | 10.14 | 852.7 | 71.24 |  |  | 20095 | 117.8 | 11.66 |  |  |  | 64.46 | 25877 | [7 empty] | 120.1 | 0.39 | 26.1 |  |  |  | 3173
1284 | R16065--120V | C6521240708-1284 | 2024-07-09 | 13:58:44 | OK | 101.2 | 31.0 | 49.1 | 8.9 | 118.4 | 9.26 | 784.6 | 71.55 |  |  | 19974 | 118.1 | 11.88 |  |  |  | 66.01 | 26002 | [7 empty] | 120.1 | 0.38 | 25.3 |  |  |  | 3253
1285 | R16065--120V | C6521240708-1285 | 2024-07-09 | 13:59:16 | OK | 101.2 | 31.0 | 49.1 | 8.9 | 118.2 | 10.2 | 869.5 | 72.07 |  |  | 20584 | 117.9 | 11.61 |  |  |  | 65.47 | 26024 | [7 empty] | 120.1 | 0.38 | 25.1 |  |  |  | 3207
1286 | R16065--120V | C6521240708-1286 | 2024-07-09 | 13:59:43 | OK | 101.2 | 31.0 | 49.2 | 8.9 | 118.3 | 10.09 | 847 | 70.96 |  |  | 20399 | 118.1 | 11.83 |  |  |  | 66.72 | 26012 | [7 empty] | 120.1 | 0.37 | 24.4 |  |  |  | 3297
1287 | R16065--120V | C6521240708-1287 | 2024-07-09 | 14:00:11 | OK | 101.2 | 30.9 | 49.4 | 8.9 | 118 | 10.4 | 875.2 | 71.31 |  |  | 20370 | 117.7 | 11.72 |  |  |  | 65.53 | 25915 | [7 empty] | 120.1 | 0.39 | 25.9 |  |  |  | 3213
1288 | R16065--120V | C6521240708-1288 | 2024-07-09 | 14:00:39 | OK | 101.2 | 30.9 | 49.5 | 8.9 | 118.5 | 10.14 | 843.8 | 70.23 |  |  | 20230 | 118.2 | 11.83 |  |  |  | 65.74 | 26060 | [7 empty] | 120.1 | 0.4 | 26.3 |  |  |  | 3229
1289 | R16065--120V | C6521240708-1289 | 2024-07-09 | 14:01:08 | OK | 101.2 | 31.0 | 49.2 | 8.9 | 118.1 | 10.21 | 859.1 | 71.2 |  |  | 20622 | 118 | 11.56 |  |  |  | 66.08 | 26172 | [7 empty] | 120.1 | 0.41 | 27.1 |  |  |  | 3227
1290 | R16065--120V | C6521240708-1290 | 2024-07-09 | 14:01:35 | OK | 101.2 | 31.1 | 48.8 | 8.9 | 118.4 | 9.47 | 789.9 | 70.47 |  |  | 20222 | 118.2 | 11.78 |  |  |  | 61.23 | 24867 | [7 empty] | 120.1 | 0.39 | 26.1 |  |  |  | 3322
1291 | R16065--120V | C6521240708-1291 | 2024-07-09 | 14:02:04 | OK | 101.2 | 31.0 | 49.0 | 8.9 | 118.1 | 10.18 | 851.9 | 70.86 |  |  | 20573 | 117.9 | 11.64 |  |  |  | 64.67 | 25801 | [7 empty] | 120.1 | 0.38 | 25.2 |  |  |  | 3227
1292 | R16065--120V | C6521240708-1292 | 2024-07-09 | 14:02:31 | OK | 101.2 | 31.0 | 48.7 | 8.9 | 118.3 | 10.09 | 841.7 | 70.5 |  |  | 20382 | 118.1 | 11.93 |  |  |  | 62.62 | 25326 | [7 empty] | 120.1 | 0.39 | 25.6 |  |  |  | 3250
1293 | R16065--120V | C6521240708-1293 | 2024-07-09 | 14:02:59 | OK | 101.2 | 31.0 | 48.9 | 8.9 | 118.1 | 10.23 | 857.2 | 70.97 |  |  | 20313 | 117.9 | 11.71 |  |  |  | 65.49 | 26113 | [7 empty] | 120.1 | 0.41 | 27 |  |  |  | 3219
1294 | R16065--120V | C6521240708-1294 | 2024-07-09 | 14:03:32 | OK | 101.2 | 31.1 | 48.8 | 8.9 | 118.4 | 9.67 | 808.1 | 70.6 |  |  | 20313 | 118.1 | 11.82 |  |  |  | 64.5 | 25729 | [7 empty] | 120.1 | 0.39 | 25.5 |  |  |  | 3280
1295 | R16065--120V | C6521240708-1295 | 2024-07-09 | 14:04:00 | OK | 101.2 | 31.0 | 49.2 | 8.9 | 118.1 | 10.22 | 857.2 | 70.99 |  |  | 20762 | 118 | 11.46 |  |  |  | 67.4 | 26346 | [7 empty] | 120.1 | 0.4 | 26.1 |  |  |  | 3228
1296 | R16065--120V | C6521240708-1296 | 2024-07-09 | 14:04:28 | OK | 101.2 | 31.1 | 49.1 | 8.9 | 118.4 | 9.95 | 829.2 | 70.41 |  |  | 20139 | 118.2 | 11.99 |  |  |  | 65.29 | 25960 | [7 empty] | 120.1 | 0.4 | 26.4 |  |  |  | 3283
1297 | R16065--120V | C6521240708-1297 | 2024-07-09 | 14:04:56 | OK | 101.2 | 31.1 | 49.0 | 8.9 | 118.2 | 10.35 | 866.2 | 70.8 |  |  | 20191 | 117.9 | 11.65 |  |  |  | 66.11 | 26099 | [7 empty] | 120.1 | 0.38 | 25.2 |  |  |  | 3178
1298 | R16065--120V | C6521240708-1298 | 2024-07-09 | 14:05:24 | OK | 101.2 | 31.1 | 49.1 | 8.9 | 118.4 | 10.32 | 859.1 | 70.32 |  |  | 20351 | 118.2 | 12.07 |  |  |  | 65.5 | 25592 | [7 empty] | 120.1 | 0.4 | 26.1 |  |  |  | 3241
1299 | R16065--120V | C6521240708-1299 | 2024-07-09 | 14:05:52 | OK | 101.2 | 31.0 | 49.1 | 8.9 | 118.1 | 10.25 | 859.7 | 70.98 |  |  | 19697 | 117.9 | 11.9 |  |  |  | 64.66 | 25742 | [7 empty] | 120.1 | 0.42 | 27.5 |  |  |  | 3143
1300 | R16065--120V | C6521240708-1300 | 2024-07-09 | 14:06:21 | OK | 101.2 | 30.9 | 49.4 | 8.9 | 118.3 | 10.21 | 852.8 | 70.59 |  |  | 20468 | 118.2 | 11.88 |  |  |  | 64.94 | 25792 | [7 empty] | 120.1 | 0.38 | 24.8 |  |  |  | 3286
1301 | R16065--120V | C6521240708-1301 | 2024-07-09 | 14:06:48 | OK | 101.2 | 31.0 | 49.3 | 8.9 | 118.2 | 10.09 | 843.2 | 70.74 |  |  | 20383 | 117.9 | 11.75 |  |  |  | 65.22 | 25842 | [7 empty] | 120.1 | 0.38 | 25.3 |  |  |  | 3209
1302 | R16065--120V | C6521240708-1302 | 2024-07-09 | 14:07:17 | OK | 101.2 | 31.0 | 49.2 | 8.9 | 118.3 | 10.09 | 838.9 | 70.27 |  |  | 20708 | 118.2 | 11.71 |  |  |  | 67.69 | 26084 | [7 empty] | 120.1 | 0.39 | 25.6 |  |  |  | 3297
1303 | R16065--120V | C6521240708-1303 | 2024-07-09 | 14:07:48 | OK | 101.2 | 31.0 | 49.2 | 8.9 | 118.1 | 10.34 | 868.7 | 71.12 |  |  | 20465 | 117.9 | 11.83 |  |  |  | 65.69 | 26004 | [7 empty] | 120.1 | 0.4 | 26.3 |  |  |  | 3237
1304 | R16065--120V | C6521240708-1304 | 2024-07-09 | 14:08:16 | OK | 101.2 | 31.2 | 48.8 | 8.9 | 118.4 | 9.55 | 797.5 | 70.54 |  |  | 20235 | 118.2 | 11.92 |  |  |  | 62.17 | 25348 | [7 empty] | 120.1 | 0.42 | 27.6 |  |  |  | 3180
1305 | R16065--120V | C6521240708-1305 | 2024-07-09 | 14:08:44 | OK | 101.2 | 31.3 | 48.6 | 8.9 | 118.1 | 10.03 | 837.5 | 70.71 |  |  | 20082 | 117.9 | 11.64 |  |  |  | 66.35 | 26182 | [7 empty] | 120.1 | 0.4 | 26.6 |  |  |  | 3136
1306 | R16065--120V | C6521240708-1306 | 2024-07-09 | 14:09:11 | OK | 101.2 | 31.2 | 48.5 | 8.9 | 118.5 | 9.61 | 800.4 | 70.31 |  |  | 20131 | 118.3 | 11.95 |  |  |  | 62.99 | 25082 | [7 empty] | 120.1 | 0.37 | 24.4 |  |  |  | 3256
1307 | R16065--120V | C6521240708-1307 | 2024-07-09 | 14:09:39 | OK | 101.2 | 31.1 | 48.9 | 8.9 | 118.1 | 10.7 | 897.5 | 71.02 |  |  | 20327 | 118 | 11.8 |  |  |  | 66.16 | 26043 | [7 empty] | 120 | 0.41 | 27.2 |  |  |  | 3187
1308 | R16065--120V | C6521240708-1308 | 2024-07-09 | 14:10:12 | OK | 101.2 | 31.0 | 49.0 | 8.9 | 118.4 | 10.43 | 875.8 | 70.95 |  |  | 20388 | 118.2 | 11.69 |  |  |  | 68.63 | 26542 | [7 empty] | 120.1 | 0.4 | 26.5 |  |  |  | 3227
1309 | R16065--120V | C6521240708-1309 | 2024-07-09 | 14:10:41 | OK | 101.2 | 31.0 | 49.0 | 8.9 | 118.1 | 10.34 | 867.4 | 71.02 |  |  | 20273 | 118 | 11.44 |  |  |  | 67.42 | 26289 | [7 empty] | 120.1 | 0.4 | 26.3 |  |  |  | 3254
1310 | R16065--120V | C6521240708-1310 | 2024-07-09 | 14:11:09 | OK | 101.2 | 31.1 | 48.8 | 8.9 | 118.4 | 10.02 | 835.7 | 70.45 |  |  | 20320 | 118.2 | 11.94 |  |  |  | 64.53 | 25622 | [7 empty] | 120.1 | 0.39 | 26.1 |  |  |  | 3283
1311 | R16065--120V | C6521240708-1311 | 2024-07-09 | 14:11:37 | OK | 101.2 | 31.0 | 49.1 | 8.9 | 118.1 | 10.11 | 846.9 | 70.93 |  |  | 20526 | 117.8 | 11.4 |  |  |  | 66.67 | 26222 | [7 empty] | 120.1 | 0.4 | 26.2 |  |  |  | 3224
1312 | R16065--120V | C6521240708-1312 | 2024-07-09 | 14:12:09 | OK | 101.2 | 31.0 | 49.2 | 8.9 | 118.3 | 9.53 | 796 | 70.61 |  |  | 19729 | 118 | 11.79 |  |  |  | 64.61 | 25762 | [7 empty] | 120.1 | 0.41 | 27.1 |  |  |  | 3236
1313 | R16065--120V | C6521240708-1313 | 2024-07-09 | 14:12:44 | OK | 101.2 | 30.9 | 49.3 | 8.9 | 118 | 10.18 | 855.1 | 71.23 |  |  | 20236 | 117.7 | 11.56 |  |  |  | 66.25 | 26123 | [7 empty] | 120 | 0.39 | 26.1 |  |  |  | 3186
1314 | R16065--120V | C6521240708-1314 | 2024-07-09 | 14:13:12 | OK | 101.2 | 30.8 | 49.6 | 8.9 | 118.5 | 9.61 | 804.7 | 70.68 |  |  | 20066 | 118.2 | 11.95 |  |  |  | 66.07 | 26037 | [7 empty] | 120.1 | 0.39 | 25.8 |  |  |  | 3237
1315 | R16065--120V | C6521240708-1315 | 2024-07-09 | 14:13:41 | OK | 101.2 | 30.8 | 49.6 | 8.9 | 118.3 | 10.17 | 854 | 70.98 |  |  | 20629 | 118 | 11.62 |  |  |  | 65.74 | 26054 | [7 empty] | 120.1 | 0.4 | 26.1 |  |  |  | 3187
1316 | R16065--120V | C6521240708-1316 | 2024-07-09 | 14:14:09 | OK | 101.2 | 30.9 | 49.7 | 8.9 | 118.4 | 10.33 | 865.8 | 70.81 |  |  | 20401 | 118.2 | 11.69 |  |  |  | 67.77 | 26270 | [7 empty] | 120.1 | 0.37 | 24.8 |  |  |  | 3229
1317 | R16065--120V | C6521240708-1317 | 2024-07-09 | 14:14:37 | OK | 101.2 | 30.8 | 49.8 | 8.9 | 118.3 | 10.13 | 849.8 | 70.94 |  |  | 20592 | 118 | 11.64 |  |  |  | 65.66 | 25954 | [7 empty] | 120.1 | 0.41 | 26.9 |  |  |  | 3259
1318 | R16065--120V | C6521240708-1318 | 2024-07-09 | 14:15:05 | OK | 101.2 | 30.9 | 49.7 | 8.9 | 118.5 | 9.43 | 785.2 | 70.3 |  |  | 20285 | 118.3 | 11.71 |  |  |  | 64.11 | 25586 | [7 empty] | 120.1 | 0.38 | 25.1 |  |  |  | 3263
1319 | R16065--120V | C6521240708-1319 | 2024-07-09 | 14:15:34 | OK | 101.2 | 31.0 | 49.4 | 8.9 | 118.1 | 10.36 | 867.4 | 70.89 |  |  | 20741 | 118 | 11.49 |  |  |  | 67.6 | 26335 | [7 empty] | 120.1 | 0.38 | 25.2 |  |  |  | 3207
1320 | R16065--120V | C6521240708-1320 | 2024-07-09 | 14:16:23 | OK | 101.2 | 30.9 | 49.5 | 8.9 | 118.5 | 9.37 | 786.6 | 70.82 |  |  | 20306 | 118.2 | 11.87 |  |  |  | 66.39 | 26056 | [7 empty] | 120.1 | 0.41 | 27.4 |  |  |  | 3216
1321 | R16065--120V | C6521240708-1321 | 2024-07-09 | 14:16:55 | OK | 101.2 | 31.0 | 49.3 | 8.9 | 118.2 | 10.01 | 839.8 | 71.02 |  |  | 20512 | 118 | 11.39 |  |  |  | 67.92 | 26420 | [7 empty] | 120.1 | 0.38 | 25 |  |  |  | 3242
1322 | R16065--120V | C6521240708-1322 | 2024-07-09 | 14:17:23 | OK | 101.2 | 31.0 | 49.4 | 8.9 | 118.4 | 9.39 | 784.7 | 70.6 |  |  | 20117 | 118.2 | 11.76 |  |  |  | 65.24 | 25632 | [7 empty] | 120.1 | 0.38 | 25.1 |  |  |  | 3240
1323 | R16065--120V | C6521240708-1323 | 2024-07-09 | 14:17:51 | OK | 101.2 | 30.9 | 49.6 | 8.9 | 118.2 | 10.41 | 872.9 | 70.95 |  |  | 20382 | 118 | 11.56 |  |  |  | 66.72 | 26172 | [7 empty] | 120.1 | 0.37 | 24.2 |  |  |  | 3215
1324 | R16065--120V | C6521240708-1324 | 2024-07-09 | 14:18:21 | OK | 101.2 | 31.0 | 49.4 | 8.9 | 118.3 | 10.36 | 870.4 | 70.99 |  |  | 20273 | 118.2 | 11.84 |  |  |  | 66.93 | 26215 | [7 empty] | 120.1 | 0.4 | 26.2 |  |  |  | 3276
1325 | R16065--120V | C6521240708-1325 | 2024-07-09 | 14:18:50 | OK | 101.2 | 31.1 | 49.3 | 8.9 | 118.1 | 10.51 | 883.4 | 71.15 |  |  | 20151 | 117.9 | 11.76 |  |  |  | 66.08 | 26037 | [7 empty] | 120 | 0.4 | 26.4 |  |  |  | 3169
1326 | R16065--120V | C6521240708-1326 | 2024-07-09 | 14:19:23 | OK | 101.2 | 31.0 | 49.4 | 8.9 | 118.3 | 10.2 | 858.5 | 71.11 |  |  | 20473 | 118.1 | 11.83 |  |  |  | 65.92 | 25817 | [7 empty] | 120.1 | 0.38 | 25.2 |  |  |  | 3300
1327 | R16065--120V | C6521240708-1327 | 2024-07-09 | 14:19:51 | OK | 101.2 | 31.0 | 49.2 | 8.9 | 118.2 | 9.58 | 799.7 | 70.64 |  |  | 19930 | 117.9 | 11.61 |  |  |  | 65.89 | 25947 | [7 empty] | 120.1 | 0.39 | 25.6 |  |  |  | 3232
1328 | R16065--120V | C6521240708-1328 | 2024-07-09 | 14:20:19 | OK | 101.2 | 30.8 | 49.6 | 8.9 | 118.4 | 9.54 | 798.4 | 70.68 |  |  | 20215 | 118.2 | 11.81 |  |  |  | 67.34 | 26132 | [7 empty] | 120.1 | 0.38 | 25.3 |  |  |  | 3247
1329 | R16065--120V | C6521240708-1329 | 2024-07-09 | 14:20:47 | OK | 101.2 | 30.7 | 49.9 | 8.9 | 118.1 | 10.37 | 867.5 | 70.83 |  |  | 20107 | 117.9 | 11.58 |  |  |  | 67.17 | 26203 | [7 empty] | 120.1 | 0.38 | 24.9 |  |  |  | 3196
1330 | R16065--120V | C6521240708-1330 | 2024-07-09 | 14:21:15 | OK | 101.2 | 30.7 | 50.0 | 8.9 | 118.4 | 9.48 | 788.9 | 70.28 |  |  | 19790 | 118.1 | 11.69 |  |  |  | 65.32 | 25525 | [7 empty] | 120.1 | 0.38 | 24.8 |  |  |  | 3264
1331 | R16065--120V | C6521240708-1331 | 2024-07-09 | 14:21:45 | OK | 101.2 | 30.7 | 50.0 | 8.9 | 118.1 | 10.37 | 869.7 | 70.99 |  |  | 20050 | 117.9 | 11.73 |  |  |  | 64.83 | 25711 | [7 empty] | 120.1 | 0.39 | 26 |  |  |  | 3226
1332 | R16065--120V | C6521240708-1332 | 2024-07-09 | 14:22:13 | OK | 101.2 | 30.8 | 49.9 | 8.9 | 118.3 | 9.83 | 820.3 | 70.52 |  |  | 20221 | 118.1 | 11.93 |  |  |  | 66.9 | 25909 | [7 empty] | 120.1 | 0.38 | 25.3 |  |  |  | 3301
1333 | R16065--120V | C6521240708-1333 | 2024-07-09 | 14:22:46 | OK | 101.2 | 31.0 | 49.5 | 8.9 | 118 | 10.33 | 867.6 | 71.16 |  |  | 19940 | 117.8 | 11.95 |  |  |  | 63.88 | 25697 | [7 empty] | 120 | 0.39 | 26 |  |  |  | 3194
1334 | R16065--120V | C6521240708-1334 | 2024-07-09 | 14:23:15 | OK | 101.2 | 31.1 | 49.4 | 8.9 | 118.4 | 9.56 | 796.9 | 70.37 |  |  | 20333 | 118.2 | 11.9 |  |  |  | 66.67 | 26115 | [7 empty] | 120.1 | 0.38 | 25.2 |  |  |  | 3255
1335 | R16065--120V | C6521240708-1335 | 2024-07-09 | 14:23:47 | OK | 101.2 | 31.0 | 49.6 | 8.9 | 118.1 | 10.54 | 887.9 | 71.39 |  |  | 19964 | 117.9 | 11.71 |  |  |  | 65.53 | 25789 | [7 empty] | 120.1 | 0.41 | 27.1 |  |  |  | 3201
1336 | R16065--120V | C6521240708-1336 | 2024-07-09 | 14:24:15 | OK | 101.2 | 30.8 | 50.0 | 8.9 | 118.4 | 9.52 | 792.2 | 70.25 |  |  | 20255 | 118.1 | 12.03 |  |  |  | 65.49 | 25971 | [7 empty] | 120.1 | 0.39 | 25.8 |  |  |  | 3235
1337 | R16065--120V | C6521240708-1337 | 2024-07-09 | 14:24:44 | OK | 101.2 | 30.5 | 50.5 | 8.9 | 118.1 | 10.48 | 890 | 71.87 |  |  | 20003 | 117.8 | 12.01 |  |  |  | 64.39 | 25746 | [7 empty] | 120.1 | 0.4 | 26.7 |  |  |  | 3173
1338 | R16065--120V | C6521240708-1338 | 2024-07-09 | 14:25:12 | OK | 101.2 | 30.4 | 50.8 | 8.9 | 118.3 | 10.26 | 857.5 | 70.64 |  |  | 20476 | 118.2 | 11.66 |  |  |  | 67.9 | 26437 | [7 empty] | 120.1 | 0.39 | 25.5 |  |  |  | 3279
1339 | R16065--120V | C6521240708-1339 | 2024-07-09 | 14:25:42 | OK | 101.2 | 30.5 | 50.9 | 8.9 | 118.2 | 10.22 | 855.7 | 70.89 |  |  | 20511 | 117.9 | 11.5 |  |  |  | 66.58 | 26276 | [7 empty] | 120.1 | 0.38 | 25.4 |  |  |  | 3215
1340 | R16065--120V | C6521240708-1340 | 2024-07-09 | 14:26:11 | OK | 101.2 | 30.6 | 50.6 | 8.9 | 118.3 | 9.64 | 807.1 | 70.75 |  |  | 20186 | 118.1 | 11.82 |  |  |  | 66.44 | 25911 | [7 empty] | 120.1 | 0.4 | 26.4 |  |  |  | 3264
1341 | R16065--120V | C6521240708-1341 | 2024-07-09 | 14:26:44 | OK | 101.2 | 30.7 | 50.4 | 8.9 | 118 | 10.07 | 845.6 | 71.12 |  |  | 20398 | 117.7 | 11.64 |  |  |  | 64.88 | 25854 | [7 empty] | 120 | 0.38 | 25.2 |  |  |  | 3224
1342 | R16065--120V | C6521240708-1342 | 2024-07-09 | 14:27:16 | OK | 101.2 | 30.7 | 50.3 | 8.9 | 118.4 | 9.61 | 802.4 | 70.52 |  |  | 20352 | 118.1 | 11.97 |  |  |  | 66.36 | 26013 | [7 empty] | 120.1 | 0.38 | 25.3 |  |  |  | 3256
1343 | R16065--120V | C6521240708-1343 | 2024-07-09 | 14:27:46 | OK | 101.2 | 30.8 | 50.3 | 8.9 | 118.1 | 10.1 | 847.9 | 71.07 |  |  | 19866 | 117.7 | 11.73 |  |  |  | 65.72 | 25891 | [7 empty] | 120.1 | 0.4 | 26.6 |  |  |  | 3174
1344 | R16065--120V | C6521240708-1344 | 2024-07-09 | 14:28:15 | OK | 101.2 | 30.9 | 50.0 | 8.9 | 118.4 | 9.75 | 812.7 | 70.38 |  |  | 20260 | 118.2 | 11.83 |  |  |  | 66.19 | 26084 | [7 empty] | 120.1 | 0.41 | 27.2 |  |  |  | 3274
1345 | R16065--120V | C6521240708-1345 | 2024-07-09 | 14:28:44 | OK | 101.2 | 30.9 | 50.0 | 8.9 | 117.8 | 10.9 | 920.2 | 71.62 |  |  | 20666 | 117.7 | 11.51 |  |  |  | 65.51 | 26160 | [7 empty] | 120.1 | 0.36 | 24 |  |  |  | 3218
1346 | R16065--120V | C6521240708-1346 | 2024-07-09 | 14:29:12 | OK | 101.2 | 30.9 | 50.0 | 8.9 | 118.4 | 9.41 | 784.6 | 70.42 |  |  | 20221 | 118.2 | 11.8 |  |  |  | 64.28 | 25381 | [7 empty] | 120.1 | 0.4 | 26.2 |  |  |  | 3219
1347 | R16065--120V | C6521240708-1347 | 2024-07-09 | 14:29:42 | OK | 101.2 | 30.8 | 50.3 | 8.9 | 118.2 | 10.62 | 890.7 | 70.99 |  |  | 20164 | 117.9 | 11.85 |  |  |  | 64.51 | 25778 | [7 empty] | 120.1 | 0.39 | 25.7 |  |  |  | 3186
1348 | R16065--120V | C6521240708-1348 | 2024-07-09 | 14:30:10 | OK | 101.2 | 30.8 | 50.3 | 8.9 | 118.4 | 9.58 | 799.3 | 70.43 |  |  | 20200 | 118.2 | 11.99 |  |  |  | 66.04 | 26110 | [7 empty] | 120.1 | 0.4 | 26.2 |  |  |  | 3225
1349 | R16065--120V | C6521240708-1349 | 2024-07-09 | 14:30:42 | OK | 101.2 | 30.8 | 50.5 | 8.9 | 118.2 | 10.34 | 867.8 | 70.98 |  |  | 20214 | 118 | 11.75 |  |  |  | 65.69 | 25910 | [7 empty] | 120.1 | 0.41 | 27 |  |  |  | 3184
1350 | R16065--120V | C6521240708-1350 | 2024-07-09 | 14:31:11 | OK | 101.2 | 30.7 | 50.7 | 8.9 | 118.4 | 10.11 | 840.4 | 70.23 |  |  | 20240 | 118.2 | 11.89 |  |  |  | 65.81 | 26025 | [7 empty] | 120.1 | 0.39 | 25.8 |  |  |  | 3225
1351 | R16065--120V | C6521240708-1351 | 2024-07-09 | 14:31:46 | OK | 101.2 | 30.7 | 50.6 | 8.9 | 118.1 | 10.19 | 855.6 | 71.08 |  |  | 20196 | 117.9 | 11.74 |  |  |  | 64.82 | 25890 | [7 empty] | 120.1 | 0.39 | 26 |  |  |  | 3217
1352 | R16065--120V | C6521240708-1352 | 2024-07-09 | 14:32:16 | OK | 101.2 | 30.7 | 50.6 | 8.9 | 118.4 | 9.83 | 820.9 | 70.49 |  |  | 20295 | 118.2 | 11.89 |  |  |  | 67.37 | 26160 | [7 empty] | 120.1 | 0.4 | 26.3 |  |  |  | 3281
1353 | R16065--120V | C6521240708-1353 | 2024-07-09 | 14:32:44 | OK | 101.2 | 30.8 | 50.4 | 8.9 | 118.1 | 9.93 | 832.1 | 71.01 |  |  | 19924 | 117.8 | 11.88 |  |  |  | 64.73 | 25808 | [7 empty] | 120.1 | 0.39 | 26.1 |  |  |  | 3232
1354 | R16065--120V | C6521240708-1354 | 2024-07-09 | 14:33:13 | OK | 101.2 | 31.0 | 50.1 | 8.9 | 118.4 | 9.75 | 808.8 | 70.06 |  |  | 20273 | 118.2 | 11.77 |  |  |  | 64.69 | 25842 | [7 empty] | 120.1 | 0.38 | 25.1 |  |  |  | 3268
1355 | R16065--120V | C6521240708-1355 | 2024-07-09 | 14:33:45 | OK | 101.2 | 31.0 | 49.9 | 8.9 | 118.2 | 10.06 | 842.2 | 70.85 |  |  | 20343 | 117.8 | 11.81 |  |  |  | 64.38 | 25694 | [7 empty] | 120 | 0.4 | 26.4 |  |  |  | 3254
1356 | R16065--120V | C6521240708-1356 | 2024-07-09 | 14:34:14 | OK | 101.2 | 31.1 | 49.8 | 8.9 | 118.4 | 9.45 | 789.8 | 70.57 |  |  | 20257 | 118.1 | 11.9 |  |  |  | 66.31 | 25825 | [7 empty] | 120.1 | 0.4 | 26.3 |  |  |  | 3295
1357 | R16065--120V | C6521240708-1357 | 2024-07-09 | 14:34:46 | OK | 101.2 | 31.1 | 49.9 | 8.9 | 118.1 | 10.02 | 842.3 | 71.2 |  |  | 20328 | 117.8 | 11.63 |  |  |  | 64.43 | 25801 | [7 empty] | 120.1 | 0.39 | 25.4 |  |  |  | 3229
1358 | R16065--120V | C6521240708-1358 | 2024-07-09 | 14:35:14 | OK | 101.2 | 31.2 | 49.6 | 8.9 | 118.3 | 9.43 | 787.4 | 70.57 |  |  | 20151 | 118 | 11.83 |  |  |  | 65.27 | 25866 | [7 empty] | 120.1 | 0.39 | 26 |  |  |  | 3241
1359 | R16065--120V | C6521240708-1359 | 2024-07-09 | 14:35:43 | OK | 101.2 | 31.2 | 49.7 | 8.9 | 118.2 | 10.09 | 844.1 | 70.78 |  |  | 20192 | 118 | 11.48 |  |  |  | 66.84 | 26132 | [7 empty] | 120.1 | 0.4 | 26.6 |  |  |  | 3209
1360 | R16065--120V | C6521240708-1360 | 2024-07-09 | 14:36:11 | OK | 101.2 | 31.2 | 49.6 | 8.9 | 118.3 | 9.69 | 812.4 | 70.87 |  |  | 19963 | 118.1 | 11.79 |  |  |  | 64.45 | 25488 | [7 empty] | 120.1 | 0.38 | 25.1 |  |  |  | 3267
1361 | R16065--120V | C6521240708-1361 | 2024-07-09 | 14:36:39 | OK | 101.2 | 31.1 | 49.7 | 8.9 | 118.2 | 10.38 | 869 | 70.81 |  |  | 20037 | 118 | 11.77 |  |  |  | 64.38 | 25900 | [7 empty] | 120.1 | 0.39 | 25.9 |  |  |  | 3168
1362 | R16065--120V | C6521240708-1362 | 2024-07-09 | 14:37:07 | OK | 101.2 | 31.2 | 49.6 | 8.9 | 118.3 | 10.6 | 890.1 | 70.99 |  |  | 20474 | 118.2 | 11.76 |  |  |  | 67.81 | 26213 | [7 empty] | 120.1 | 0.39 | 26.1 |  |  |  | 3285
1363 | R16065--120V | C6521240708-1363 | 2024-07-09 | 14:37:34 | OK | 101.2 | 31.2 | 49.5 | 8.9 | 118.2 | 10.17 | 843.6 | 70.19 |  |  | 20648 | 118 | 11.66 |  |  |  | 65.2 | 25921 | [7 empty] | 120 | 0.42 | 27.5 |  |  |  | 3231
1364 | R16065--120V | C6521240708-1364 | 2024-07-09 | 14:38:03 | OK | 101.2 | 31.0 | 49.8 | 8.9 | 118.4 | 10.53 | 881.7 | 70.69 |  |  | 20687 | 118.3 | 11.69 |  |  |  | 67.69 | 26326 | [7 empty] | 120.1 | 0.38 | 24.8 |  |  |  | 3274
1365 | R16065--120V | C6521240708-1365 | 2024-07-09 | 14:38:31 | OK | 101.2 | 31.0 | 50.1 | 8.9 | 118.2 | 10.41 | 874.7 | 71.12 |  |  | 20350 | 118 | 11.64 |  |  |  | 65.7 | 25888 | [7 empty] | 120.1 | 0.39 | 26 |  |  |  | 3263
1366 | R16065--120V | C6521240708-1366 | 2024-07-09 | 14:39:00 | OK | 101.2 | 30.9 | 50.2 | 8.9 | 118.4 | 10.31 | 865.3 | 70.89 |  |  | 20235 | 118.2 | 11.65 |  |  |  | 67.75 | 26437 | [7 empty] | 120.1 | 0.39 | 26 |  |  |  | 3234
1367 | R16065--120V | C6521240708-1367 | 2024-07-09 | 14:39:32 | OK | 101.2 | 30.9 | 50.3 | 8.9 | 118.2 | 10.23 | 860 | 71.12 |  |  | 20290 | 117.9 | 11.63 |  |  |  | 65.3 | 25854 | [7 empty] | 120.1 | 0.38 | 25 |  |  |  | 3180
1368 | R16065--120V | C6521240708-1368 | 2024-07-09 | 14:40:00 | OK | 101.2 | 30.9 | 50.2 | 8.9 | 118.3 | 10.29 | 861.5 | 70.76 |  |  | 20380 | 118.2 | 11.88 |  |  |  | 64.74 | 25711 | [7 empty] | 120.1 | 0.42 | 27.7 |  |  |  | 3249
1369 | R16065--120V | C6521240708-1369 | 2024-07-09 | 14:40:28 | OK | 101.2 | 30.9 | 50.3 | 8.9 | 118.1 | 10.15 | 850 | 70.92 |  |  | 20693 | 117.9 | 11.5 |  |  |  | 65.86 | 25979 | [7 empty] | 120.1 | 0.4 | 26.3 |  |  |  | 3212
1370 | R16065--120V | C6521240708-1370 | 2024-07-09 | 14:40:58 | OK | 101.2 | 31.0 | 50.2 | 8.9 | 118.3 | 9.49 | 790.7 | 70.45 |  |  | 20232 | 118 | 11.97 |  |  |  | 66.34 | 25980 | [7 empty] | 120.1 | 0.4 | 26.4 |  |  |  | 3195
1371 | R16065--120V | C6521240708-1371 | 2024-07-09 | 14:41:34 | OK | 101.2 | 30.9 | 50.2 | 8.9 | 118.2 | 10.51 | 884 | 71.18 |  |  | 20112 | 117.9 | 11.68 |  |  |  | 65.93 | 26025 | [7 empty] | 120 | 0.41 | 27.3 |  |  |  | 3187
1372 | R16065--120V | C6521240708-1372 | 2024-07-09 | 14:42:02 | OK | 101.2 | 30.9 | 50.2 | 8.9 | 118.4 | 9.48 | 792.5 | 70.57 |  |  | 20243 | 118.1 | 11.92 |  |  |  | 64.15 | 25512 | [7 empty] | 120.1 | 0.41 | 27.3 |  |  |  | 3238
1373 | R16065--120V | C6521240708-1373 | 2024-07-09 | 14:42:31 | OK | 101.2 | 30.9 | 50.1 | 8.9 | 118.1 | 10.02 | 839.9 | 70.97 |  |  | 20357 | 117.8 | 11.41 |  |  |  | 65.85 | 26062 | [7 empty] | 120.1 | 0.39 | 26.1 |  |  |  | 3236
1374 | R16065--120V | C6521240708-1374 | 2024-07-09 | 14:42:59 | OK | 101.2 | 30.9 | 50.1 | 8.9 | 118.4 | 9.52 | 794.6 | 70.52 |  |  | 20291 | 118.1 | 11.85 |  |  |  | 64.08 | 25622 | [7 empty] | 120.1 | 0.38 | 25.1 |  |  |  | 3251
1375 | R16065--120V | C6521240708-1375 | 2024-07-09 | 14:43:30 | OK | 101.2 | 31.0 | 50.0 | 8.9 | 118 | 10.28 | 863.4 | 71.17 |  |  | 20481 | 117.8 | 11.62 |  |  |  | 65.64 | 26049 | [7 empty] | 120.1 | 0.38 | 24.8 |  |  |  | 3241
1376 | R16065--120V | C6521240708-1376 | 2024-07-09 | 14:43:58 | OK | 101.2 | 31.1 | 49.9 | 8.9 | 118.4 | 9.54 | 795.8 | 70.49 |  |  | 20253 | 118.2 | 11.73 |  |  |  | 66.29 | 26020 | [7 empty] | 120.1 | 0.39 | 25.5 |  |  |  | 3280
1377 | R16065--120V | C6521240708-1377 | 2024-07-09 | 14:44:29 | OK | 101.2 | 31.0 | 50.1 | 8.9 | 118 | 9.7 | 812.6 | 70.98 |  |  | 20113 | 117.7 | 11.8 |  |  |  | 64.7 | 25903 | [7 empty] | 120.1 | 0.41 | 27.5 |  |  |  | 3166
1378 | R16065--120V | C6521240708-1378 | 2024-07-09 | 14:44:57 | OK | 101.2 | 31.1 | 49.8 | 8.9 | 118.4 | 9.55 | 798.5 | 70.6 |  |  | 20220 | 118.2 | 11.88 |  |  |  | 67.37 | 26105 | [7 empty] | 120.1 | 0.39 | 25.5 |  |  |  | 3284
1379 | R16065--120V | C6521240708-1379 | 2024-07-09 | 14:45:27 | OK | 101.2 | 31.2 | 49.7 | 8.9 | 118 | 10.19 | 857.1 | 71.24 |  |  | 20271 | 117.8 | 11.69 |  |  |  | 64.48 | 25769 | [7 empty] | 120.1 | 0.4 | 26.8 |  |  |  | 3166
1380 | R16065--120V | C6521240708-1380 | 2024-07-09 | 14:45:55 | OK | 101.2 | 31.2 | 49.5 | 8.9 | 118.4 | 9.76 | 813.9 | 70.48 |  |  | 20345 | 118.2 | 11.94 |  |  |  | 65.02 | 25736 | [7 empty] | 120.1 | 0.38 | 25.1 |  |  |  | 3271
1381 | R16065--120V | C6521240708-1381 | 2024-07-09 | 14:46:33 | OK | 101.2 | 31.2 | 49.5 | 8.9 | 118.1 | 10.2 | 855.7 | 71.02 |  |  | 20453 | 117.8 | 11.57 |  |  |  | 66.11 | 25998 | [7 empty] | 120.1 | 0.4 | 26.5 |  |  |  | 3249
1382 | R16065--120V | C6521240708-1382 | 2024-07-09 | 14:47:01 | OK | 101.2 | 31.3 | 49.3 | 8.9 | 118.4 | 9.56 | 799.4 | 70.61 |  |  | 20251 | 118.1 | 11.96 |  |  |  | 66.03 | 25935 | [7 empty] | 120.1 | 0.39 | 25.4 |  |  |  | 3305
1383 | R16065--120V | C6521240708-1383 | 2024-07-09 | 14:47:30 | OK | 101.2 | 31.4 | 49.2 | 8.9 | 118.1 | 10.01 | 838.3 | 70.88 |  |  | 20203 | 117.9 | 11.6 |  |  |  | 65.62 | 25954 | [7 empty] | 120.1 | 0.39 | 25.5 |  |  |  | 3178
1384 | R16065--120V | C6521240708-1384 | 2024-07-09 | 14:47:58 | OK | 101.2 | 31.4 | 49.1 | 8.9 | 118.3 | 10.48 | 882 | 71.15 |  |  | 20550 | 118.1 | 11.76 |  |  |  | 67.42 | 26323 | [7 empty] | 120.1 | 0.4 | 26.7 |  |  |  | 3245
1385 | R16065--120V | C6521240708-1385 | 2024-07-09 | 14:48:30 | OK | 101.2 | 31.4 | 49.1 | 8.9 | 118.1 | 10.31 | 862.7 | 70.87 |  |  | 20639 | 117.8 | 11.51 |  |  |  | 66.98 | 26273 | [7 empty] | 120.1 | 0.4 | 26.3 |  |  |  | 3214
1386 | R16065--120V | C6521240708-1386 | 2024-07-09 | 14:48:58 | OK | 101.2 | 31.4 | 49.3 | 8.9 | 118.4 | 10.55 | 885.7 | 70.93 |  |  | 20401 | 118.2 | 11.77 |  |  |  | 66.75 | 26167 | [7 empty] | 120.1 | 0.39 | 25.7 |  |  |  | 3255
1387 | R16065--120V | C6521240708-1387 | 2024-07-09 | 14:49:27 | OK | 101.2 | 31.3 | 49.3 | 8.9 | 118.1 | 10.43 | 875.1 | 71.01 |  |  | 20395 | 117.9 | 11.54 |  |  |  | 67.75 | 26436 | [7 empty] | 120.1 | 0.38 | 25.3 |  |  |  | 3175
1388 | R16065--120V | C6521240708-1388 | 2024-07-09 | 14:49:56 | OK | 101.2 | 31.4 | 49.2 | 8.9 | 118.5 | 9.46 | 789.8 | 70.46 |  |  | 20135 | 118.2 | 11.85 |  |  |  | 66.51 | 25683 | [7 empty] | 120.1 | 0.37 | 24.7 |  |  |  | 3273
1389 | R16065--120V | C6521240708-1389 | 2024-07-09 | 14:50:24 | OK | 101.2 | 31.5 | 49.2 | 8.9 | 118.1 | 10.22 | 855.3 | 70.88 |  |  | 20576 | 117.9 | 11.73 |  |  |  | 65.06 | 26013 | [7 empty] | 120.1 | 0.4 | 26.1 |  |  |  | 3178
1390 | R16065--120V | C6521240708-1390 | 2024-07-09 | 14:50:57 | OK | 101.2 | 31.4 | 49.3 | 8.9 | 118.3 | 10.47 | 876.2 | 70.7 |  |  | 20425 | 118.2 | 11.92 |  |  |  | 67.53 | 26287 | [7 empty] | 120.1 | 0.42 | 27.6 |  |  |  | 3250
1391 | R16065--120V | C6521240708-1391 | 2024-07-09 | 14:51:25 | OK | 101.2 | 31.4 | 49.3 | 8.9 | 118 | 10.43 | 873.6 | 70.93 |  |  | 20015 | 117.9 | 11.7 |  |  |  | 65.41 | 25970 | [7 empty] | 120.1 | 0.38 | 25.1 |  |  |  | 3214
1392 | R16065--120V | C6521240708-1392 | 2024-07-09 | 14:51:53 | OK | 101.2 | 31.5 | 49.1 | 8.9 | 118.4 | 9.5 | 791.5 | 70.41 |  |  | 20273 | 118.2 | 11.84 |  |  |  | 67.1 | 26043 | [7 empty] | 120.1 | 0.37 | 24.4 |  |  |  | 3299
1393 | R16065--120V | C6521240708-1393 | 2024-07-09 | 14:52:27 | OK | 101.2 | 31.5 | 49.2 | 8.9 | 118.1 | 10.42 | 868.2 | 70.56 |  |  | 20139 | 117.9 | 11.73 |  |  |  | 66.13 | 26022 | [7 empty] | 120.1 | 0.38 | 25.1 |  |  |  | 3229
1394 | R16065--120V | C6521240708-1394 | 2024-07-09 | 14:52:55 | OK | 101.2 | 31.4 | 49.2 | 8.9 | 118.3 | 10.38 | 864.6 | 70.41 |  |  | 20557 | 118.1 | 12.09 |  |  |  | 65.53 | 25944 | [7 empty] | 120 | 0.41 | 27.4 |  |  |  | 3252
1395 | R16065--120V | C6521240708-1395 | 2024-07-09 | 14:53:23 | OK | 101.2 | 31.5 | 49.2 | 8.9 | 118.1 | 10.24 | 859.7 | 71.1 |  |  | 20602 | 117.8 | 11.74 |  |  |  | 64.92 | 25900 | [7 empty] | 120.1 | 0.42 | 27.5 |  |  |  | 3140
1396 | R16065--120V | C6521240708-1396 | 2024-07-09 | 14:53:51 | OK | 101.2 | 31.6 | 49.1 | 8.9 | 118.3 | 9.74 | 808.9 | 70.21 |  |  | 20227 | 118.1 | 11.71 |  |  |  | 65.96 | 26070 | [7 empty] | 120.1 | 0.4 | 26.8 |  |  |  | 3335
1397 | R16065--120V | C6521240708-1397 | 2024-07-09 | 14:54:20 | OK | 101.2 | 31.5 | 49.2 | 8.9 | 118 | 10.48 | 877.2 | 70.97 |  |  | 20472 | 117.9 | 11.42 |  |  |  | 67.84 | 26484 | [7 empty] | 120.1 | 0.39 | 25.9 |  |  |  | 3177
1398 | R16065--120V | C6521240708-1398 | 2024-07-09 | 14:54:49 | OK | 101.2 | 31.5 | 49.1 | 8.9 | 118.3 | 10.11 | 842.8 | 70.47 |  |  | 20328 | 118.1 | 11.71 |  |  |  | 64.58 | 25616 | [7 empty] | 120.1 | 0.39 | 25.4 |  |  |  | 3280
1399 | R16065--120V | C6521240708-1399 | 2024-07-09 | 14:55:26 | OK | 101.2 | 31.5 | 49.2 | 8.9 | 118.1 | 10.2 | 859.3 | 71.3 |  |  | 20563 | 117.9 | 11.53 |  |  |  | 66.31 | 26054 | [7 empty] | 120.1 | 0.4 | 26.3 |  |  |  | 3241
1400 | R16065--120V | C6521240708-1400 | 2024-07-09 | 14:55:54 | OK | 101.2 | 31.5 | 49.2 | 8.9 | 118.4 | 9.53 | 795.6 | 70.52 |  |  | 20256 | 118.2 | 11.85 |  |  |  | 64.87 | 25811 | [7 empty] | 120.1 | 0.39 | 25.7 |  |  |  | 3291
1401 | R16065--120V | C6521240708-1401 | 2024-07-09 | 14:56:25 | OK | 101.2 | 31.5 | 49.2 | 8.9 | 118.1 | 10.58 | 883.5 | 70.73 |  |  | 20396 | 117.8 | 11.73 |  |  |  | 65.47 | 25956 | [7 empty] | 120.1 | 0.39 | 26 |  |  |  | 3167
1402 | R16065--120V | C6521240708-1402 | 2024-07-09 | 14:56:53 | OK | 101.2 | 31.5 | 49.2 | 8.9 | 118.3 | 10.32 | 863.5 | 70.67 |  |  | 20213 | 118.2 | 11.83 |  |  |  | 64.68 | 25881 | [7 empty] | 120.1 | 0.39 | 25.3 |  |  |  | 3217
1403 | R16065--120V | C6521240708-1403 | 2024-07-09 | 14:57:21 | OK | 101.2 | 31.5 | 49.2 | 8.9 | 118 | 10.26 | 856 | 70.69 |  |  | 20575 | 117.8 | 11.71 |  |  |  | 65.67 | 26006 | [7 empty] | 120.1 | 0.4 | 26.4 |  |  |  | 3182
1404 | R16065--120V | C6521240708-1404 | 2024-07-09 | 14:57:49 | OK | 101.2 | 31.5 | 49.0 | 8.9 | 118.4 | 9.95 | 828.7 | 70.31 |  |  | 20175 | 118.2 | 11.81 |  |  |  | 67.06 | 26353 | [7 empty] | 120.1 | 0.4 | 26.2 |  |  |  | 3237
1405 | R16065--120V | C6521240708-1405 | 2024-07-09 | 14:58:18 | OK | 101.2 | 31.5 | 49.2 | 8.9 | 118.1 | 10.17 | 850.8 | 70.87 |  |  | 20566 | 117.9 | 11.42 |  |  |  | 67.14 | 26217 | [7 empty] | 120.1 | 0.38 | 25.1 |  |  |  | 3231
1406 | R16065--120V | C6521240708-1406 | 2024-07-09 | 14:58:46 | OK | 101.2 | 31.5 | 49.2 | 8.9 | 118.4 | 9.66 | 805 | 70.38 |  |  | 20254 | 118.2 | 11.95 |  |  |  | 66.35 | 25850 | [7 empty] | 120.1 | 0.41 | 27.2 |  |  |  | 3205
1407 | R16065--120V | C6521240708-1407 | 2024-07-09 | 14:59:14 | OK | 101.2 | 31.4 | 49.1 | 8.9 | 118 | 10.34 | 865.6 | 70.9 |  |  | 20057 | 117.8 | 11.55 |  |  |  | 65.99 | 26115 | [7 empty] | 120.1 | 0.4 | 26.4 |  |  |  | 3176
1408 | R16065--120V | C6521240708-1408 | 2024-07-09 | 14:59:42 | OK | 101.2 | 31.5 | 49.2 | 8.9 | 118.4 | 9.93 | 828.4 | 70.44 |  |  | 20325 | 118.2 | 12.04 |  |  |  | 66.25 | 26114 | [7 empty] | 120.1 | 0.43 | 28.4 |  |  |  | 3207
1409 | R16065--120V | C6521240708-1409 | 2024-07-09 | 15:00:12 | OK | 101.2 | 31.4 | 49.2 | 8.9 | 118.1 | 10.43 | 875.4 | 71.04 |  |  | 20261 | 117.9 | 11.8 |  |  |  | 65.87 | 26016 | [7 empty] | 120.1 | 0.39 | 25.8 |  |  |  | 3208
1410 | R16065--120V | C6521240708-1410 | 2024-07-09 | 15:12:28 | OK | 101.2 | 31.4 | 49.2 | 8.9 | 118.1 | 9.71 | 835.7 | 72.83 |  |  | 19384 | 118 | 11.44 |  |  |  | 65.56 | 25720 | [7 empty] | 120.1 | 0.39 | 26.1 |  |  |  | 3215
1411 | R16065--120V | C6521240708-1411 | 2024-07-09 | 15:12:57 | OK | 101.2 | 31.6 | 49.3 | 9 | 118.5 | 9.33 | 798.7 | 72.27 |  |  | 20363 | 118.3 | 11.5 |  |  |  | 65 | 25773 | [7 empty] | 120.1 | 0.37 | 24.7 |  |  |  | 3311
1412 | R16065--120V | C6521240708-1412 | 2024-07-09 | 15:13:27 | OK | 101.2 | 31.6 | 49.3 | 8.9 | 118.2 | 10.33 | 872.7 | 71.52 |  |  | 20780 | 117.9 | 11.62 |  |  |  | 67.36 | 26392 | [7 empty] | 120.1 | 0.38 | 25.4 |  |  |  | 3240
1413 | R16065--120V | C6521240708-1413 | 2024-07-09 | 15:13:56 | OK | 101.2 | 31.7 | 49.0 | 9 | 118.4 | 10.11 | 850 | 70.98 |  |  | 20497 | 118.2 | 11.94 |  |  |  | 66.01 | 25995 | [7 empty] | 120.1 | 0.38 | 25.3 |  |  |  | 3284
1414 | R16065--120V | C6521240708-1414 | 2024-07-09 | 15:14:37 | OK | 101.2 | 31.6 | 49.2 | 8.9 | 118.3 | 9.4 | 785.9 | 70.7 |  |  | 20064 | 118 | 11.57 |  |  |  | 65.11 | 26008 | [7 empty] | 120.1 | 0.39 | 25.8 |  |  |  | 3225
1415 | R16065--120V | C6521240708-1415 | 2024-07-09 | 15:15:08 | OK | 101.2 | 31.7 | 49.0 | 8.9 | 118.5 | 9.46 | 792.5 | 70.71 |  |  | 20165 | 118.2 | 12 |  |  |  | 65.62 | 25624 | [7 empty] | 120.1 | 0.41 | 27.2 |  |  |  | 3238
1416 | R16065--120V | C6521240708-1416 | 2024-07-09 | 15:15:40 | OK | 101.2 | 31.7 | 49.1 | 8.9 | 118.2 | 9.64 | 807.8 | 70.91 |  |  | 19955 | 118 | 11.7 |  |  |  | 66.26 | 26030 | [7 empty] | 120.1 | 0.4 | 26.6 |  |  |  | 3197
1417 | R16065--120V | C6521240708-1417 | 2024-07-09 | 15:16:08 | OK | 101.2 | 31.8 | 48.9 | 8.9 | 118.4 | 10.36 | 869.3 | 70.84 |  |  | 20319 | 118.2 | 11.96 |  |  |  | 66.41 | 25776 | [7 empty] | 120.1 | 0.4 | 26.6 |  |  |  | 3271
1418 | R16065--120V | C6521240708-1418 | 2024-07-09 | 15:16:35 | OK | 101.2 | 31.8 | 48.8 | 8.9 | 118.1 | 10.51 | 880.6 | 70.95 |  |  | 20156 | 117.9 | 11.66 |  |  |  | 67.19 | 26290 | [7 empty] | 120.1 | 0.39 | 25.5 |  |  |  | 3207
1419 | R16065--120V | C6521240708-1419 | 2024-07-09 | 15:17:04 | OK | 101.2 | 31.8 | 48.9 | 8.9 | 118.4 | 10.43 | 875.5 | 70.94 |  |  | 20412 | 118.2 | 11.81 |  |  |  | 67.83 | 26417 | [7 empty] | 120.1 | 0.39 | 26 |  |  |  | 3233
1420 | R16065--120V | C6521240708-1420 | 2024-07-09 | 15:17:32 | OK | 101.2 | 31.7 | 49.0 | 8.9 | 118.3 | 10.18 | 851.5 | 70.76 |  |  | 20821 | 118.1 | 11.12 |  |  |  | 68.4 | 26698 | [7 empty] | 120.1 | 0.4 | 26.6 |  |  |  | 3241
1421 | R16065--120V | C6521240708-1421 | 2024-07-09 | 15:18:24 | OK | 101.2 | 31.6 | 49.1 | 8.9 | 118.5 | 9.55 | 801.1 | 70.8 |  |  | 19998 | 118.2 | 11.87 |  |  |  | 67.48 | 26281 | [7 empty] | 120.1 | 0.4 | 26.2 |  |  |  | 3209
1422 | R16065--120V | C6521240708-1422 | 2024-07-09 | 15:18:52 | OK | 101.2 | 31.6 | 49.1 | 8.9 | 118.2 | 10.12 | 851.9 | 71.22 |  |  | 20611 | 118 | 11.39 |  |  |  | 67.28 | 26342 | [7 empty] | 120.1 | 0.4 | 26.7 |  |  |  | 3175
1423 | R16065--120V | C6521240708-1423 | 2024-07-09 | 15:19:20 | OK | 101.2 | 31.5 | 49.4 | 8.9 | 118.5 | 9.54 | 795.9 | 70.41 |  |  | 20305 | 118.2 | 11.83 |  |  |  | 66.52 | 26028 | [7 empty] | 120.1 | 0.4 | 26.3 |  |  |  | 3289
1424 | R16065--120V | C6521240708-1424 | 2024-07-09 | 15:20:12 | OK | 101.2 | 31.5 | 49.4 | 8.9 | 118.1 | 10.72 | 905.3 | 71.5 |  |  | 20024 | 117.9 | 12 |  |  |  | 65.78 | 25894 | [7 empty] | 120.1 | 0.42 | 28 |  |  |  | 3180
1425 | R16065--120V | C6521240708-1425 | 2024-07-09 | 15:20:47 | OK | 101.2 | 31.6 | 49.2 | 9 | 118.4 | 10.48 | 884.4 | 71.32 |  |  | 20456 | 118.2 | 11.84 |  |  |  | 67.11 | 26267 | [7 empty] | 120.1 | 0.4 | 26.4 |  |  |  | 3248
1426 | R16065--120V | C6521240708-1426 | 2024-07-09 | 15:21:27 | OK | 101.2 | 31.7 | 49.0 | 8.9 | 118.3 | 10.32 | 871.4 | 71.38 |  |  | 20320 | 118 | 11.57 |  |  |  | 67.62 | 26298 | [7 empty] | 120.1 | 0.38 | 25.1 |  |  |  | 3238
1427 | R16065--120V | C6521240708-1427 | 2024-07-09 | 15:21:55 | OK | 101.2 | 31.7 | 49.1 | 8.9 | 118.4 | 9.61 | 803.9 | 70.64 |  |  | 20149 | 118.3 | 11.84 |  |  |  | 62.19 | 24989 | [7 empty] | 120.1 | 0.43 | 28.5 |  |  |  | 3225
1428 | R16065--120V | C6521240708-1428 | 2024-07-09 | 15:22:23 | OK | 101.2 | 31.8 | 48.9 | 8.9 | 118.1 | 10.2 | 855.8 | 71.03 |  |  | 20587 | 117.8 | 11.6 |  |  |  | 66.08 | 26092 | [7 empty] | 120.1 | 0.38 | 25 |  |  |  | 3224
1429 | R16065--120V | C6521240708-1429 | 2024-07-09 | 15:22:50 | OK | 101.2 | 31.8 | 48.8 | 8.9 | 118.3 | 10.38 | 869.4 | 70.76 |  |  | 20248 | 118 | 11.84 |  |  |  | 67.08 | 25976 | [7 empty] | 120.1 | 0.39 | 25.6 |  |  |  | 3253
1430 | R16065--120V | C6521240708-1430 | 2024-07-09 | 15:23:19 | OK | 101.2 | 31.7 | 48.9 | 8.9 | 118.1 | 10.53 | 880.4 | 70.81 |  |  | 19950 | 117.7 | 11.81 |  |  |  | 65.37 | 25974 | [7 empty] | 120.1 | 0.41 | 27.4 |  |  |  | 3154
1431 | R16065--120V | C6521240708-1431 | 2024-07-09 | 15:23:47 | OK | 101.2 | 31.5 | 49.3 | 8.9 | 118.1 | 10.69 | 896.5 | 71.02 |  |  | 20571 | 117.9 | 12.07 |  |  |  | 66.22 | 25989 | [7 empty] | 120.1 | 0.39 | 25.8 |  |  |  | 3257
1432 | R16065--120V | C6521240708-1432 | 2024-07-09 | 15:24:24 | OK | 101.2 | 31.5 | 49.5 | 8.9 | 117.9 | 10.06 | 843.9 | 71.1 |  |  | 19934 | 117.7 | 11.53 |  |  |  | 66.37 | 26082 | [7 empty] | 120.1 | 0.37 | 24.8 |  |  |  | 3175
1433 | R16065--120V | C6521240708-1433 | 2024-07-09 | 15:25:35 | OK | 101.2 | 31.7 | 49.3 | 8.9 | 117.9 | 10.29 | 861.5 | 71.03 |  |  | 20401 | 117.7 | 11.54 |  |  |  | 67.16 | 26299 | [7 empty] | 120.1 | 0.4 | 26.4 |  |  |  | 3183
1434 | R16065--120V | C6521240708-1434 | 2024-07-09 | 15:26:04 | OK | 101.2 | 31.8 | 48.9 | 9 | 118.2 | 9.41 | 794.6 | 71.45 |  |  | 19985 | 118.1 | 11.64 |  |  |  | 62.42 | 24963 | [7 empty] | 120 | 0.4 | 26.4 |  |  |  | 3273
1435 | R16065--120V | C6521240708-1435 | 2024-07-09 | 15:26:36 | OK | 101.2 | 31.8 | 48.9 | 8.9 | 117.8 | 10.56 | 888.6 | 71.44 |  |  | 20477 | 117.7 | 11.69 |  |  |  | 66.03 | 26093 | [7 empty] | 120.1 | 0.39 | 25.9 |  |  |  | 3205
1436 | R16065--120V | C6521240708-1436 | 2024-07-09 | 15:27:22 | OK | 101.2 | 31.8 | 49.0 | 8.9 | 118.4 | 9.4 | 787.2 | 70.77 |  |  | 20232 | 118.1 | 11.81 |  |  |  | 65.41 | 25733 | [7 empty] | 120.1 | 0.39 | 25.4 |  |  |  | 3242
1437 | R16065--120V | C6521240708-1437 | 2024-07-09 | 15:28:21 | OK | 101.2 | 31.8 | 49.0 | 8.9 | 118.2 | 9.81 | 825.7 | 71.22 |  |  | 19858 | 117.8 | 11.62 |  |  |  | 65.3 | 25725 | [7 empty] | 120.1 | 0.38 | 25.3 |  |  |  | 3186
1438 | R16065--120V | C6521240708-1438 | 2024-07-09 | 15:28:58 | OK | 101.2 | 31.6 | 49.3 | 9 | 118.3 | 9.39 | 789.4 | 71.07 |  |  | 19918 | 118.1 | 11.75 |  |  |  | 66.51 | 25717 | [7 empty] | 120.1 | 0.39 | 25.5 |  |  |  | 3270
1439 | R16065--120V | C6521240708-1439 | 2024-07-09 | 15:29:27 | OK | 101.2 | 31.7 | 49.3 | 8.9 | 118 | 10.4 | 873.7 | 71.2 |  |  | 20493 | 117.6 | 11.76 |  |  |  | 65.84 | 26037 | [7 empty] | 120.1 | 0.4 | 26.3 |  |  |  | 3189
1440 | R16065--120V | C6521240708-1440 | 2024-07-09 | 15:30:00 | OK | 101.2 | 31.7 | 49.3 | 8.9 | 118.1 | 10.53 | 889.7 | 71.54 |  |  | 19602 | 118 | 11.64 |  |  |  | 63.31 | 25547 | [7 empty] | 120.1 | 0.4 | 26.8 |  |  |  | 3225
1441 | R16065--120V | C6521240708-1441 | 2024-07-09 | 15:30:29 | OK | 101.2 | 31.5 | 49.7 | 8.9 | 118.2 | 10.55 | 888.6 | 71.26 |  |  | 20039 | 117.9 | 11.79 |  |  |  | 66.26 | 25969 | [7 empty] | 120.1 | 0.42 | 27.5 |  |  |  | 3104
1442 | R16065--120V | C6521240708-1442 | 2024-07-09 | 15:30:57 | OK | 101.2 | 31.6 | 49.6 | 8.9 | 118.4 | 9.75 | 817.3 | 70.76 |  |  | 20011 | 118.1 | 11.98 |  |  |  | 66.8 | 25903 | [7 empty] | 120.1 | 0.4 | 26.8 |  |  |  | 3225
1443 | R16065--120V | C6521240708-1443 | 2024-07-09 | 15:31:25 | OK | 101.2 | 31.6 | 49.6 | 8.9 | 118.1 | 10.27 | 861 | 70.93 |  |  | 20039 | 117.9 | 11.68 |  |  |  | 64.72 | 25899 | [7 empty] | 120.1 | 0.39 | 25.4 |  |  |  | 3208
1444 | R16065--120V | C6521240708-1444 | 2024-07-09 | 15:31:53 | OK | 101.2 | 31.5 | 49.9 | 8.9 | 118.3 | 10.44 | 875.3 | 70.88 |  |  | 20330 | 118.1 | 11.85 |  |  |  | 67.11 | 25787 | [7 empty] | 120.1 | 0.38 | 25.2 |  |  |  | 3283
1445 | R16065--120V | C6521240708-1445 | 2024-07-09 | 15:32:53 | OK | 101.2 | 31.5 | 50.0 | 8.9 | 118.2 | 9.91 | 833.7 | 71.17 |  |  | 20496 | 118 | 11.48 |  |  |  | 65.56 | 25965 | [7 empty] | 120.1 | 0.36 | 23.7 |  |  |  | 3257
1446 | R16065--120V | C6521240708-1446 | 2024-07-09 | 15:34:16 | OK | 101.2 | 31.5 | 50.1 | 8.9 | 118.3 | 9.85 | 833.6 | 71.58 |  |  | 20083 | 118 | 11.85 |  |  |  | 65.02 | 25585 | [7 empty] | 120.1 | 0.38 | 25 |  |  |  | 3267
1447 | R16065--120V | C6521240708-1447 | 2024-07-09 | 15:34:53 | OK | 101.2 | 31.5 | 50.1 | 8.9 | 118.1 | 10.47 | 890.2 | 71.99 |  |  | 20314 | 117.8 | 11.81 |  |  |  | 66.33 | 26041 | [7 empty] | 120.1 | 0.39 | 25.9 |  |  |  | 3236
1448 | R16065--120V | C6521240708-1448 | 2024-07-09 | 15:35:22 | OK | 101.2 | 31.5 | 49.9 | 8.9 | 118.4 | 9.39 | 788.9 | 70.95 |  |  | 20215 | 118.1 | 11.74 |  |  |  | 62.57 | 25129 | [7 empty] | 120.1 | 0.39 | 25.7 |  |  |  | 3263
1449 | R16065--120V | C6521240708-1449 | 2024-07-09 | 15:35:55 | OK | 101.2 | 31.5 | 49.8 | 8.9 | 118.1 | 10.32 | 865.2 | 71 |  |  | 20164 | 117.9 | 11.45 |  |  |  | 66.8 | 26124 | [7 empty] | 120.1 | 0.39 | 25.4 |  |  |  | 3241
1450 | R16065--120V | C6521240708-1450 | 2024-07-09 | 15:36:36 | OK | 101.2 | 31.5 | 49.9 | 8.9 | 118.4 | 9.54 | 802.3 | 71.04 |  |  | 20287 | 118.1 | 11.71 |  |  |  | 66.19 | 25997 | [7 empty] | 120.1 | 0.4 | 26.4 |  |  |  | 3257
1451 | R16065--120V | C6521240708-1451 | 2024-07-09 | 15:37:05 | OK | 101.2 | 31.7 | 49.6 | 8.9 | 118 | 10.39 | 875.4 | 71.43 |  |  | 20757 | 117.8 | 11.37 |  |  |  | 66.95 | 26380 | [7 empty] | 120.1 | 0.39 | 25.5 |  |  |  | 3211
1452 | R16065--120V | C6521240708-1452 | 2024-07-09 | 15:37:37 | OK | 101.2 | 31.6 | 49.8 | 8.9 | 118.4 | 9.6 | 799.7 | 70.32 |  |  | 20322 | 118.1 | 11.74 |  |  |  | 67.93 | 26343 | [7 empty] | 120.1 | 0.39 | 25.8 |  |  |  | 3231
1453 | R16065--120V | C6521240708-1453 | 2024-07-09 | 15:38:15 | OK | 101.2 | 31.6 | 49.9 | 8.9 | 118.1 | 10.42 | 874.7 | 71.12 |  |  | 19923 | 117.9 | 11.67 |  |  |  | 65.9 | 25993 | [7 empty] | 120.1 | 0.39 | 25.6 |  |  |  | 3165
1454 | R16065--120V | C6521240708-1454 | 2024-07-09 | 15:38:44 | OK | 101.2 | 31.5 | 50.1 | 8.9 | 118.3 | 9.86 | 826.6 | 70.84 |  |  | 19838 | 118.1 | 11.84 |  |  |  | 63.72 | 25158 | [7 empty] | 120.1 | 0.45 | 29.9 |  |  |  | 3133
1455 | R16065--120V | C6521240708-1455 | 2024-07-09 | 15:39:18 | OK | 101.2 | 31.3 | 50.5 | 8.9 | 118 | 10.22 | 860.1 | 71.3 |  |  | 20064 | 117.8 | 11.8 |  |  |  | 66.3 | 26188 | [7 empty] | 120.1 | 0.4 | 26.6 |  |  |  | 3161
1456 | R16065--120V | C6521240708-1456 | 2024-07-09 | 15:40:28 | OK | 101.2 | 31.2 | 50.7 | 8.9 | 118.4 | 9.69 | 822.5 | 71.73 |  |  | 20111 | 118.1 | 11.74 |  |  |  | 65.21 | 25761 | [7 empty] | 120.1 | 0.4 | 26.2 |  |  |  | 3247
1457 | R16065--120V | C6521240708-1457 | 2024-07-09 | 15:41:00 | OK | 101.2 | 31.4 | 50.2 | 8.9 | 118.1 | 10.19 | 864.4 | 71.83 |  |  | 20787 | 117.8 | 11.3 |  |  |  | 67.33 | 26445 | [7 empty] | 120.1 | 0.4 | 26.3 |  |  |  | 3245
1458 | R16065--120V | C6521240708-1458 | 2024-07-09 | 15:41:33 | OK | 101.2 | 31.5 | 50.2 | 8.9 | 118.3 | 9.62 | 806.9 | 70.93 |  |  | 20166 | 118 | 12.03 |  |  |  | 65.43 | 25734 | [7 empty] | 120.1 | 0.41 | 27.1 |  |  |  | 3267
1459 | R16065--120V | C6521240708-1459 | 2024-07-09 | 15:42:02 | OK | 101.2 | 31.3 | 50.5 | 8.9 | 118 | 9.38 | 787.1 | 71.08 |  |  | 20061 | 117.7 | 11.48 |  |  |  | 66.92 | 26103 | [7 empty] | 120.1 | 0.4 | 26.7 |  |  |  | 3222
1460 | R16065--120V | C6521240708-1460 | 2024-07-09 | 15:43:08 | OK | 101.2 | 31.2 | 50.8 | 8.9 | 118.3 | 10.35 | 864.3 | 70.62 |  |  | 20883 | 118.2 | 11.68 |  |  |  | 67.5 | 26291 | [7 empty] | 120.1 | 0.39 | 25.9 |  |  |  | 3296
1461 | R16065--120V | C6521240708-1461 | 2024-07-09 | 15:43:39 | OK | 101.2 | 31.2 | 50.8 | 8.9 | 118 | 10.44 | 886.1 | 71.98 |  |  | 19874 | 117.8 | 11.5 |  |  |  | 67.34 | 26288 | [7 empty] | 120.1 | 0.39 | 26 |  |  |  | 3163
1462 | R16065--120V | C6521240708-1462 | 2024-07-09 | 15:44:07 | OK | 101.2 | 31.3 | 50.7 | 9 | 118.3 | 10.09 | 842.2 | 70.56 |  |  | 20310 | 118.1 | 11.68 |  |  |  | 68.32 | 26245 | [7 empty] | 120.1 | 0.38 | 25.4 |  |  |  | 3274
1463 | R16065--120V | C6521240708-1463 | 2024-07-09 | 15:44:36 | OK | 101.2 | 31.3 | 50.5 | 8.9 | 118 | 9.42 | 789.6 | 70.98 |  |  | 19654 | 117.7 | 11.43 |  |  |  | 67.48 | 26177 | [7 empty] | 120.1 | 0.41 | 27.1 |  |  |  | 3173
1464 | R16065--120V | C6521240708-1464 | 2024-07-09 | 15:45:06 | OK | 101.2 | 31.4 | 50.4 | 8.9 | 118.3 | 9.56 | 800.1 | 70.71 |  |  | 20038 | 118 | 11.83 |  |  |  | 66.16 | 25644 | [7 empty] | 120.1 | 0.41 | 26.9 |  |  |  | 3205
1465 | R16065--120V | C6521240708-1465 | 2024-07-09 | 15:45:36 | OK | 101.2 | 31.4 | 50.5 | 8.9 | 118 | 10.66 | 895.9 | 71.18 |  |  | 20280 | 117.7 | 11.8 |  |  |  | 66.3 | 26063 | [7 empty] | 120.1 | 0.39 | 26 |  |  |  | 3181
1466 | R16065--120V | C6521240708-1466 | 2024-07-09 | 15:46:06 | OK | 101.2 | 31.6 | 50.1 | 8.9 | 118.3 | 10 | 829.7 | 70.11 |  |  | 20273 | 118.1 | 11.93 |  |  |  | 66.07 | 25907 | [7 empty] | 120.1 | 0.38 | 24.9 |  |  |  | 3299
1467 | R16065--120V | C6521240708-1467 | 2024-07-09 | 15:46:34 | OK | 101.2 | 31.6 | 50.0 | 8.9 | 117.9 | 10.48 | 879.3 | 71.15 |  |  | 20157 | 117.8 | 11.73 |  |  |  | 66.51 | 26223 | [7 empty] | 120.1 | 0.39 | 25.9 |  |  |  | 3177
1468 | R16065--120V | C6521240708-1468 | 2024-07-09 | 15:47:01 | OK | 101.2 | 31.7 | 49.8 | 8.9 | 118.3 | 9.5 | 795.2 | 70.73 |  |  | 20237 | 118.1 | 11.87 |  |  |  | 67.3 | 26157 | [7 empty] | 120.1 | 0.4 | 26.1 |  |  |  | 3249
1469 | R16065--120V | C6521240708-1469 | 2024-07-09 | 15:47:30 | OK | 101.2 | 31.7 | 49.8 | 8.9 | 118 | 10.37 | 865.1 | 70.66 |  |  | 20351 | 117.8 | 11.66 |  |  |  | 66.23 | 26110 | [7 empty] | 120.1 | 0.4 | 26.7 |  |  |  | 3138
1470 | R16065--120V | C6521240708-1470 | 2024-07-09 | 15:47:57 | OK | 101.2 | 31.7 | 49.8 | 8.9 | 118.3 | 9.41 | 779.7 | 70.06 |  |  | 20295 | 118.1 | 11.91 |  |  |  | 65.55 | 25759 | [7 empty] | 120.1 | 0.4 | 26.7 |  |  |  | 3313
1471 | R16065--120V | C6521240708-1471 | 2024-07-09 | 15:48:26 | OK | 101.2 | 31.7 | 49.9 | 8.9 | 118.1 | 10.29 | 860.1 | 70.8 |  |  | 20219 | 117.8 | 11.85 |  |  |  | 63.75 | 25649 | [7 empty] | 120.1 | 0.39 | 26 |  |  |  | 3213
1472 | R16065--120V | C6521240708-1472 | 2024-07-09 | 15:48:55 | OK | 101.2 | 31.8 | 49.7 | 8.9 | 118.4 | 9.52 | 791 | 70.16 |  |  | 20213 | 118 | 12.08 |  |  |  | 65.85 | 25851 | [7 empty] | 120.1 | 0.4 | 26.5 |  |  |  | 3235
1473 | R16065--120V | C6521240708-1473 | 2024-07-09 | 15:49:23 | OK | 101.2 | 31.8 | 49.6 | 8.9 | 118 | 10.32 | 865.8 | 71.09 |  |  | 20385 | 117.8 | 11.62 |  |  |  | 67.32 | 26185 | [7 empty] | 120.1 | 0.4 | 26.5 |  |  |  | 3187
1474 | R16065--120V | C6521240708-1474 | 2024-07-09 | 15:49:51 | OK | 101.2 | 31.9 | 49.6 | 8.9 | 118.3 | 10.05 | 834.7 | 70.26 |  |  | 20323 | 118 | 11.7 |  |  |  | 64.76 | 25736 | [7 empty] | 120.1 | 0.39 | 26 |  |  |  | 3292
1475 | R16065--120V | C6521240708-1475 | 2024-07-09 | 15:50:19 | OK | 101.2 | 31.8 | 49.7 | 8.9 | 118 | 10.46 | 878.3 | 71.17 |  |  | 20358 | 117.7 | 11.68 |  |  |  | 66.63 | 26061 | [7 empty] | 120.1 | 0.41 | 27.1 |  |  |  | 3176
1476 | R16065--120V | C6521240708-1476 | 2024-07-09 | 15:50:47 | OK | 101.2 | 31.7 | 50.0 | 8.9 | 118.2 | 10.21 | 859 | 71.15 |  |  | 19537 | 118 | 11.99 |  |  |  | 65.64 | 25948 | [7 empty] | 120.1 | 0.4 | 26.4 |  |  |  | 3253
1477 | R16065--120V | C6521240708-1477 | 2024-07-09 | 15:51:17 | OK | 101.2 | 31.7 | 50.1 | 8.9 | 118 | 10.45 | 878.3 | 71.26 |  |  | 20233 | 117.8 | 11.66 |  |  |  | 66.09 | 25984 | [7 empty] | 120.1 | 0.39 | 25.5 |  |  |  | 3200
1478 | R16065--120V | C6521240708-1478 | 2024-07-09 | 15:51:50 | OK | 101.2 | 31.6 | 50.3 | 8.9 | 118.3 | 9.39 | 782.7 | 70.41 |  |  | 20111 | 118.1 | 11.8 |  |  |  | 67.1 | 25946 | [7 empty] | 120.1 | 0.39 | 25.7 |  |  |  | 3245
1479 | R16065--120V | C6521240708-1479 | 2024-07-09 | 15:52:18 | OK | 101.2 | 31.7 | 50.1 | 8.9 | 118 | 10.27 | 865.8 | 71.39 |  |  | 20413 | 117.8 | 11.49 |  |  |  | 67.23 | 26397 | [7 empty] | 120.1 | 0.4 | 26.3 |  |  |  | 3146
1480 | R16065--120V | C6521240708-1480 | 2024-07-09 | 15:52:45 | OK | 101.2 | 31.8 | 49.9 | 8.9 | 118.4 | 9.51 | 796 | 70.71 |  |  | 20192 | 118.2 | 12.03 |  |  |  | 65.64 | 25928 | [7 empty] | 120.1 | 0.4 | 26.2 |  |  |  | 3256
1481 | R16065--120V | C6521240708-1481 | 2024-07-09 | 15:53:13 | OK | 101.2 | 31.9 | 49.7 | 8.9 | 118 | 10.04 | 841.1 | 70.98 |  |  | 20402 | 117.9 | 11.45 |  |  |  | 67.02 | 26286 | [7 empty] | 120.1 | 0.38 | 24.9 |  |  |  | 3207
1482 | R16065--120V | C6521240708-1482 | 2024-07-09 | 15:53:43 | OK | 101.2 | 31.7 | 50.0 | 8.9 | 118.4 | 9.53 | 795.3 | 70.5 |  |  | 20148 | 118.1 | 12.18 |  |  |  | 66.15 | 25864 | [7 empty] | 120.1 | 0.39 | 25.7 |  |  |  | 3294
1483 | R16065--120V | C6521240708-1483 | 2024-07-09 | 15:54:11 | OK | 101.2 | 31.7 | 50.2 | 8.9 | 118 | 10.28 | 865.4 | 71.35 |  |  | 20462 | 117.7 | 11.58 |  |  |  | 65.97 | 26102 | [7 empty] | 120.1 | 0.39 | 25.9 |  |  |  | 3209
1484 | R16065--120V | C6521240708-1484 | 2024-07-09 | 15:54:39 | OK | 101.2 | 31.8 | 50.0 | 8.9 | 118.3 | 9.53 | 795.2 | 70.52 |  |  | 20138 | 118.1 | 11.91 |  |  |  | 64.15 | 25684 | [7 empty] | 120.1 | 0.4 | 26.1 |  |  |  | 3213
1485 | R16065--120V | C6521240708-1485 | 2024-07-09 | 15:55:12 | OK | 101.2 | 31.8 | 49.8 | 8.9 | 118.1 | 10.19 | 851.6 | 70.78 |  |  | 20568 | 117.9 | 11.59 |  |  |  | 65.86 | 26032 | [7 empty] | 120.1 | 0.42 | 27.7 |  |  |  | 3150
1486 | R16065--120V | C6521240708-1486 | 2024-07-09 | 15:55:41 | OK | 101.2 | 31.8 | 49.8 | 8.9 | 118.3 | 9.85 | 821.8 | 70.53 |  |  | 20224 | 118.1 | 12.05 |  |  |  | 66.54 | 26222 | [7 empty] | 120.1 | 0.39 | 25.9 |  |  |  | 3219
1487 | R16065--120V | C6521240708-1487 | 2024-07-09 | 15:56:08 | OK | 101.2 | 31.8 | 49.5 | 8.9 | 118.2 | 10.1 | 847.2 | 70.97 |  |  | 20257 | 117.9 | 11.47 |  |  |  | 66.74 | 26168 | [7 empty] | 120.1 | 0.4 | 26.5 |  |  |  | 3204
1488 | R16065--120V | C6521240708-1488 | 2024-07-09 | 15:56:36 | OK | 101.2 | 31.7 | 49.9 | 8.9 | 118.4 | 9.72 | 810.3 | 70.45 |  |  | 20086 | 118.1 | 11.85 |  |  |  | 64.5 | 25567 | [7 empty] | 120.1 | 0.39 | 25.6 |  |  |  | 3278
1489 | R16065--120V | C6521240708-1489 | 2024-07-09 | 15:57:04 | OK | 101.2 | 31.7 | 50.0 | 8.9 | 118 | 10.16 | 856.6 | 71.46 |  |  | 20029 | 117.8 | 11.7 |  |  |  | 66.8 | 26099 | [7 empty] | 120 | 0.41 | 27.3 |  |  |  | 3185
1490 | R16065--120V | C6521240708-1490 | 2024-07-09 | 15:57:32 | OK | 101.2 | 31.8 | 49.7 | 8.9 | 118.4 | 9.53 | 793 | 70.29 |  |  | 20021 | 118.1 | 11.9 |  |  |  | 65.42 | 25621 | [7 empty] | 120.1 | 0.4 | 26.1 |  |  |  | 3209
1491 | R16065--120V | C6521240708-1491 | 2024-07-09 | 15:57:59 | OK | 101.2 | 31.8 | 50.0 | 8.9 | 118 | 10.35 | 869 | 71.15 |  |  | 20006 | 117.8 | 11.88 |  |  |  | 65.11 | 25813 | [7 empty] | 120.1 | 0.41 | 27 |  |  |  | 3177
1492 | R16065--120V | C6521240708-1492 | 2024-07-09 | 15:58:27 | OK | 101.2 | 31.9 | 49.6 | 8.9 | 118.3 | 10.26 | 855.9 | 70.46 |  |  | 20636 | 118.1 | 11.95 |  |  |  | 66.77 | 26093 | [7 empty] | 120.1 | 0.39 | 25.5 |  |  |  | 3264
1493 | R16065--120V | C6521240708-1493 | 2024-07-09 | 15:58:55 | OK | 101.2 | 31.9 | 49.7 | 8.9 | 117.9 | 10.66 | 902.3 | 71.76 |  |  | 20530 | 117.8 | 11.6 |  |  |  | 65.99 | 25968 | [7 empty] | 120.1 | 0.37 | 24.6 |  |  |  | 3222
1494 | R16065--120V | C6521240708-1494 | 2024-07-09 | 15:59:23 | OK | 101.2 | 31.8 | 49.9 | 8.9 | 118.3 | 9.95 | 827.7 | 70.36 |  |  | 20192 | 118.1 | 11.9 |  |  |  | 65.49 | 25709 | [7 empty] | 120.1 | 0.38 | 24.9 |  |  |  | 3229
1495 | R16065--120V | C6521240708-1495 | 2024-07-09 | 15:59:56 | OK | 101.2 | 31.8 | 49.9 | 8.9 | 118.1 | 10.36 | 865.4 | 70.69 |  |  | 20298 | 117.9 | 11.57 |  |  |  | 67.26 | 26132 | [7 empty] | 120.1 | 0.4 | 26.4 |  |  |  | 3206
1496 | R16065--120V | C6521240708-1496 | 2024-07-09 | 16:00:24 | OK | 101.2 | 31.7 | 50.1 | 8.9 | 118.4 | 9.93 | 829.8 | 70.6 |  |  | 20048 | 118.1 | 12.01 |  |  |  | 66.12 | 25870 | [7 empty] | 120.1 | 0.4 | 26.6 |  |  |  | 3212
1497 | R16065--120V | C6521240708-1497 | 2024-07-09 | 16:00:54 | OK | 101.2 | 31.7 | 50.2 | 8.9 | 118.2 | 9.5 | 793.9 | 70.69 |  |  | 19274 | 117.9 | 11.75 |  |  |  | 65.53 | 26042 | [7 empty] | 120.1 | 0.41 | 26.9 |  |  |  | 3153
1498 | R16065--120V | C6521240708-1498 | 2024-07-09 | 16:01:24 | OK | 101.2 | 31.7 | 50.3 | 8.9 | 118.4 | 9.36 | 778.8 | 70.28 |  |  | 20248 | 118.2 | 11.73 |  |  |  | 67.5 | 26154 | [7 empty] | 120.1 | 0.4 | 26.7 |  |  |  | 3244
1499 | R16065--120V | C6521240708-1499 | 2024-07-09 | 16:01:52 | OK | 101.2 | 31.8 | 50.1 | 8.9 | 118 | 10.31 | 866.7 | 71.27 |  |  | 20076 | 117.8 | 11.66 |  |  |  | 66.52 | 26119 | [7 empty] | 120.1 | 0.38 | 25 |  |  |  | 3208
1500 | R16065--120V | C6521240708-1500 | 2024-07-09 | 16:02:23 | OK | 101.2 | 31.8 | 50.1 | 8.9 | 118.3 | 10.05 | 841.5 | 70.83 |  |  | 20432 | 118.1 | 11.8 |  |  |  | 65.57 | 25878 | [7 empty] | 120.1 | 0.38 | 25.3 |  |  |  | 3256
1501 | R16065--120V | C6521240708-1501 | 2024-07-09 | 16:02:51 | OK | 101.2 | 31.7 | 50.5 | 8.9 | 117.9 | 10.43 | 880.6 | 71.57 |  |  | 20762 | 117.7 | 11.77 |  |  |  | 65.6 | 26012 | [7 empty] | 120.1 | 0.38 | 25.4 |  |  |  | 3181
1502 | R16065--120V | C6521240708-1502 | 2024-07-09 | 16:03:19 | OK | 101.2 | 31.6 | 50.5 | 8.9 | 118.3 | 9.46 | 789 | 70.48 |  |  | 20247 | 118 | 11.94 |  |  |  | 65.43 | 25790 | [7 empty] | 120.1 | 0.39 | 25.8 |  |  |  | 3279
1503 | R16065--120V | C6521240708-1503 | 2024-07-09 | 16:03:47 | OK | 101.2 | 31.7 | 50.5 | 8.9 | 118.2 | 10.5 | 882.9 | 71.16 |  |  | 20212 | 117.9 | 11.77 |  |  |  | 65.02 | 25885 | [7 empty] | 120.1 | 0.4 | 26.4 |  |  |  | 3192
1504 | R16065--120V | C6521240708-1504 | 2024-07-09 | 16:04:17 | OK | 101.2 | 31.7 | 50.4 | 8.9 | 118.3 | 10.23 | 854.9 | 70.64 |  |  | 20270 | 118.1 | 12 |  |  |  | 65.26 | 25774 | [7 empty] | 120.1 | 0.39 | 25.7 |  |  |  | 3263
1505 | R16065--120V | C6521240708-1505 | 2024-07-09 | 16:04:46 | OK | 101.2 | 31.7 | 50.6 | 8.9 | 117.9 | 10.48 | 879.3 | 71.14 |  |  | 20209 | 117.8 | 11.49 |  |  |  | 67.19 | 26158 | [7 empty] | 120.1 | 0.39 | 25.8 |  |  |  | 3205
1506 | R16065--120V | C6521240708-1506 | 2024-07-09 | 16:05:15 | OK | 101.2 | 31.7 | 50.6 | 8.9 | 118.4 | 10.27 | 858.9 | 70.68 |  |  | 20409 | 118.2 | 11.84 |  |  |  | 66.43 | 26198 | [7 empty] | 120.1 | 0.38 | 25.1 |  |  |  | 3247
1507 | R16065--120V | C6521240708-1507 | 2024-07-09 | 16:05:44 | OK | 101.2 | 31.7 | 50.7 | 8.9 | 118.1 | 10.33 | 861.7 | 70.63 |  |  | 20334 | 117.9 | 11.62 |  |  |  | 66.17 | 26034 | [7 empty] | 120.1 | 0.38 | 25 |  |  |  | 3203
1508 | R16065--120V | C6521240708-1508 | 2024-07-09 | 16:06:16 | OK | 101.2 | 31.6 | 50.8 | 8.9 | 118.4 | 9.5 | 792.3 | 70.43 |  |  | 20254 | 118.2 | 11.85 |  |  |  | 64.16 | 25479 | [7 empty] | 120.1 | 0.4 | 26.6 |  |  |  | 3228
1509 | R16065--120V | C6521240708-1509 | 2024-07-09 | 16:06:43 | OK | 101.2 | 31.5 | 51.2 | 8.9 | 118.1 | 10.22 | 847.2 | 70.22 |  |  | 19997 | 117.8 | 11.61 |  |  |  | 65.09 | 25960 | [7 empty] | 120.1 | 0.38 | 24.9 |  |  |  | 3180
1510 | R16065--120V | C6521240708-1510 | 2024-07-09 | 16:07:12 | OK | 101.2 | 31.3 | 51.5 | 8.9 | 118.4 | 10.52 | 878.5 | 70.53 |  |  | 20549 | 118.3 | 12.08 |  |  |  | 66.16 | 26067 | [7 empty] | 120 | 0.4 | 26.3 |  |  |  | 3240
1511 | R16065--120V | C6521240708-1511 | 2024-07-09 | 16:07:42 | OK | 101.2 | 31.2 | 52.0 | 8.9 | 118.1 | 10.21 | 851.1 | 70.54 |  |  | 20474 | 117.9 | 11.63 |  |  |  | 65.87 | 26025 | [7 empty] | 120.1 | 0.41 | 27 |  |  |  | 3148
1512 | R16065--120V | C6521240708-1512 | 2024-07-09 | 16:08:11 | OK | 101.2 | 31.1 | 51.9 | 8.9 | 118.4 | 9.91 | 826.8 | 70.41 |  |  | 20114 | 118.2 | 11.77 |  |  |  | 65.35 | 25906 | [7 empty] | 120.1 | 0.41 | 27.2 |  |  |  | 3230
1513 | R16065--120V | C6521240708-1513 | 2024-07-09 | 16:08:40 | OK | 101.2 | 31.1 | 52.1 | 8.9 | 118.2 | 10.42 | 873 | 70.93 |  |  | 20504 | 118 | 11.65 |  |  |  | 66.15 | 26121 | [7 empty] | 120.1 | 0.38 | 25 |  |  |  | 3196
1514 | R16065--120V | C6521240708-1514 | 2024-07-09 | 16:09:08 | OK | 101.2 | 31.1 | 52.0 | 8.9 | 118.4 | 9.64 | 802.7 | 70.3 |  |  | 20137 | 118.2 | 11.81 |  |  |  | 66.64 | 26127 | [7 empty] | 120.1 | 0.41 | 27 |  |  |  | 3211
1515 | R16065--120V | C6521240708-1515 | 2024-07-09 | 16:09:41 | OK | 101.2 | 31.1 | 52.0 | 8.9 | 118.1 | 10.32 | 865.8 | 71.02 |  |  | 20135 | 117.9 | 11.48 |  |  |  | 65.84 | 25925 | [7 empty] | 120.1 | 0.37 | 24.6 |  |  |  | 3199
1516 | R16065--120V | C6521240708-1516 | 2024-07-09 | 16:10:14 | OK | 101.2 | 31.1 | 51.9 | 8.9 | 118.4 | 9.53 | 795.9 | 70.49 |  |  | 20030 | 118.2 | 11.81 |  |  |  | 64.33 | 25670 | [7 empty] | 120.1 | 0.4 | 26.3 |  |  |  | 3240
1517 | R16065--120V | C6521240708-1517 | 2024-07-09 | 16:10:51 | OK | 101.2 | 31.2 | 51.9 | 8.9 | 118.1 | 10.42 | 875.6 | 71.17 |  |  | 19958 | 117.8 | 11.77 |  |  |  | 66.04 | 26117 | [7 empty] | 120.1 | 0.4 | 26.2 |  |  |  | 3158
1518 | R16065--120V | C6521240708-1518 | 2024-07-09 | 16:11:20 | OK | 101.2 | 31.1 | 51.8 | 8.9 | 118.4 | 9.31 | 776.2 | 70.4 |  |  | 20274 | 118.1 | 11.89 |  |  |  | 65.71 | 25908 | [7 empty] | 120.1 | 0.39 | 25.8 |  |  |  | 3254
1519 | R16065--120V | C6521240708-1519 | 2024-07-09 | 16:11:48 | OK | 101.2 | 31.2 | 51.7 | 8.9 | 118 | 10.47 | 874 | 70.77 |  |  | 20321 | 117.8 | 11.53 |  |  |  | 66.37 | 26093 | [7 empty] | 120.1 | 0.39 | 25.4 |  |  |  | 3220
1520 | R16065--120V | C6521240708-1520 | 2024-07-09 | 16:12:18 | OK | 101.2 | 31.3 | 51.7 | 8.9 | 118.3 | 10.16 | 843.9 | 70.25 |  |  | 20396 | 118.1 | 11.88 |  |  |  | 64.96 | 25585 | [7 empty] | 120.1 | 0.41 | 27.3 |  |  |  | 3193
1521 | R16065--120V | C6521240708-1521 | 2024-07-09 | 16:12:46 | OK | 101.2 | 31.3 | 51.6 | 8.9 | 118.2 | 10.21 | 857.8 | 71.11 |  |  | 19875 | 117.9 | 11.66 |  |  |  | 64.92 | 25991 | [7 empty] | 120.1 | 0.39 | 25.6 |  |  |  | 3278
1522 | R16065--120V | C6521240708-1522 | 2024-07-09 | 16:13:15 | OK | 101.2 | 31.3 | 51.7 | 8.9 | 118.4 | 9.56 | 797.6 | 70.47 |  |  | 20147 | 118.2 | 12.01 |  |  |  | 66.88 | 26233 | [7 empty] | 120.1 | 0.4 | 26.3 |  |  |  | 3238
1523 | R16065--120V | C6521240708-1523 | 2024-07-09 | 16:13:48 | OK | 101.2 | 31.2 | 51.8 | 8.9 | 118.2 | 10.52 | 884.8 | 71.19 |  |  | 20436 | 117.9 | 11.75 |  |  |  | 66.45 | 26138 | [7 empty] | 120.1 | 0.42 | 27.9 |  |  |  | 3166
1524 | R16065--120V | C6521240708-1524 | 2024-07-09 | 16:14:16 | OK | 101.2 | 31.1 | 52.0 | 8.9 | 118.4 | 9.47 | 793.9 | 70.84 |  |  | 20157 | 118.1 | 11.88 |  |  |  | 66.91 | 25963 | [7 empty] | 120.1 | 0.39 | 25.4 |  |  |  | 3261
1525 | R16065--120V | C6521240708-1525 | 2024-07-09 | 16:14:47 | OK | 101.2 | 31.1 | 52.2 | 8.9 | 118 | 10.22 | 852.9 | 70.69 |  |  | 20355 | 117.8 | 11.72 |  |  |  | 65.24 | 26000 | [7 empty] | 120.1 | 0.41 | 27 |  |  |  | 3229
1526 | R16065--120V | C6521240708-1526 | 2024-07-09 | 16:15:18 | OK | 101.2 | 31.2 | 52.0 | 8.9 | 118.2 | 9.48 | 789.8 | 70.46 |  |  | 20141 | 118 | 11.98 |  |  |  | 67.22 | 26257 | [7 empty] | 120.1 | 0.39 | 25.7 |  |  |  | 3242
1527 | R16065--120V | C6521240708-1527 | 2024-07-09 | 16:15:47 | OK | 101.2 | 31.3 | 51.6 | 8.9 | 118.2 | 10.01 | 834.9 | 70.53 |  |  | 19988 | 118.1 | 11.75 |  |  |  | 66.21 | 25985 | [7 empty] | 120.1 | 0.4 | 26.2 |  |  |  | 3193
1528 | R16065--120V | C6521240708-1528 | 2024-07-09 | 16:16:18 | OK | 101.2 | 31.2 | 51.9 | 8.9 | 118.5 | 9.62 | 804.6 | 70.54 |  |  | 20159 | 118.3 | 11.97 |  |  |  | 65.49 | 25707 | [7 empty] | 120.1 | 0.41 | 27.2 |  |  |  | 3270
1529 | R16065--120V | C6521240708-1529 | 2024-07-09 | 16:16:47 | OK | 101.2 | 31.1 | 52.2 | 8.9 | 118.1 | 10.49 | 877.5 | 70.83 |  |  | 20346 | 118 | 11.41 |  |  |  | 67.97 | 26478 | [7 empty] | 120.1 | 0.4 | 26.7 |  |  |  | 3235
1530 | R16065--120V | C6521240708-1530 | 2024-07-09 | 16:17:17 | OK | 101.2 | 31.2 | 52.1 | 8.9 | 118.4 | 10.34 | 865.8 | 70.71 |  |  | 20455 | 118.3 | 11.66 |  |  |  | 68.35 | 26488 | [7 empty] | 120.1 | 0.38 | 25.2 |  |  |  | 3283
1531 | R16065--120V | C6521240708-1531 | 2024-07-09 | 16:17:44 | OK | 101.2 | 31.2 | 52.1 | 8.9 | 118.2 | 9.9 | 824.2 | 70.45 |  |  | 20755 | 118.1 | 11.2 |  |  |  | 68.43 | 26367 | [7 empty] | 120.1 | 0.41 | 27.3 |  |  |  | 3183
1532 | R16065--120V | C6521240708-1532 | 2024-07-09 | 16:18:12 | OK | 101.2 | 31.2 | 52.1 | 8.9 | 118.5 | 10.13 | 845.8 | 70.48 |  |  | 20158 | 118.3 | 11.97 |  |  |  | 66.69 | 25963 | [7 empty] | 120.1 | 0.43 | 28.5 |  |  |  | 3218
1533 | R16065--120V | C6521240708-1533 | 2024-07-09 | 16:18:40 | OK | 101.2 | 31.3 | 51.9 | 8.9 | 118.1 | 10.38 | 871.4 | 71.05 |  |  | 20650 | 118 | 11.7 |  |  |  | 67.03 | 26264 | [7 empty] | 120.1 | 0.41 | 26.8 |  |  |  | 3189
1534 | R16065--120V | C6521240708-1534 | 2024-07-09 | 16:19:08 | OK | 101.2 | 31.5 | 51.4 | 8.9 | 118.4 | 9.85 | 821.6 | 70.44 |  |  | 20096 | 118.2 | 12.1 |  |  |  | 64.74 | 25500 | [7 empty] | 120.1 | 0.42 | 27.6 |  |  |  | 3226
1535 | R16065--120V | C6521240708-1535 | 2024-07-09 | 16:19:39 | OK | 101.2 | 31.6 | 51.2 | 8.9 | 118.2 | 10.32 | 865 | 70.9 |  |  | 20329 | 118 | 11.67 |  |  |  | 66.8 | 26156 | [7 empty] | 120.1 | 0.4 | 26.7 |  |  |  | 3191
1536 | R16065--120V | C6521240708-1536 | 2024-07-09 | 16:20:10 | OK | 101.2 | 31.6 | 51.1 | 8.9 | 118.4 | 10.26 | 854.8 | 70.41 |  |  | 20267 | 118.2 | 11.93 |  |  |  | 65.98 | 25945 | [7 empty] | 120.1 | 0.43 | 28.2 |  |  |  | 3240
1537 | R16065--120V | C6521240708-1537 | 2024-07-09 | 16:20:40 | OK | 101.2 | 31.5 | 51.5 | 8.9 | 118.1 | 10.69 | 898.8 | 71.2 |  |  | 20931 | 118 | 11.57 |  |  |  | 66.16 | 26192 | [7 empty] | 120.1 | 0.39 | 25.7 |  |  |  | 3207
1538 | R16065--120V | C6521240708-1538 | 2024-07-09 | 16:21:10 | OK | 101.2 | 31.4 | 51.7 | 8.9 | 118.5 | 9.66 | 806.2 | 70.47 |  |  | 20163 | 118.2 | 11.98 |  |  |  | 65.87 | 25994 | [7 empty] | 120.1 | 0.38 | 25.2 |  |  |  | 3231
1539 | R16065--120V | C6521240708-1539 | 2024-07-09 | 16:21:42 | OK | 101.2 | 31.3 | 51.8 | 8.9 | 118.2 | 10.09 | 845.5 | 70.86 |  |  | 20104 | 118 | 11.47 |  |  |  | 66.88 | 26236 | [7 empty] | 120.1 | 0.39 | 25.9 |  |  |  | 3212
1540 | R16065--120V | C6521240708-1540 | 2024-07-09 | 16:22:11 | OK | 101.2 | 31.4 | 51.5 | 8.9 | 118.4 | 10.55 | 881.8 | 70.59 |  |  | 20406 | 118.3 | 11.72 |  |  |  | 68.65 | 26396 | [7 empty] | 120.1 | 0.4 | 26.1 |  |  |  | 3212
1541 | R16065--120V | C6521240708-1541 | 2024-07-09 | 16:22:46 | OK | 101.2 | 31.4 | 51.6 | 8.9 | 118.2 | 10.36 | 868.5 | 70.91 |  |  | 20529 | 118 | 11.71 |  |  |  | 66.51 | 26106 | [7 empty] | 120.1 | 0.42 | 27.5 |  |  |  | 3150
1542 | R16065--120V | C6521240708-1542 | 2024-07-09 | 16:23:14 | OK | 101.2 | 31.1 | 52.1 | 8.9 | 118.4 | 10.23 | 853.3 | 70.48 |  |  | 20354 | 118.3 | 11.53 |  |  |  | 68.88 | 26622 | [7 empty] | 120.1 | 0.39 | 26.1 |  |  |  | 3253
1543 | R16065--120V | C6521240708-1543 | 2024-07-09 | 16:23:47 | OK | 101.2 | 31.1 | 52.1 | 8.9 | 118.3 | 10.29 | 863.6 | 70.95 |  |  | 20651 | 118.1 | 11.64 |  |  |  | 67.27 | 26271 | [7 empty] | 120.1 | 0.38 | 24.9 |  |  |  | 3212
1544 | R16065--120V | C6521240708-1544 | 2024-07-09 | 16:24:15 | OK | 101.2 | 31.1 | 52.1 | 8.9 | 118.4 | 10.33 | 866.9 | 70.93 |  |  | 20525 | 118.2 | 11.71 |  |  |  | 66.27 | 26006 | [7 empty] | 120.1 | 0.37 | 24.6 |  |  |  | 3289
1545 | R16065--120V | C6521240708-1545 | 2024-07-09 | 16:24:43 | OK | 101.2 | 31.2 | 51.9 | 8.9 | 118.2 | 10.37 | 870.3 | 71 |  |  | 20179 | 117.9 | 11.69 |  |  |  | 66.88 | 26243 | [7 empty] | 120.1 | 0.39 | 25.8 |  |  |  | 3149
1546 | R16065--120V | C6521240708-1546 | 2024-07-09 | 16:25:15 | OK | 101.2 | 31.4 | 51.6 | 8.9 | 118.4 | 9.48 | 792.6 | 70.58 |  |  | 20104 | 118.2 | 12.08 |  |  |  | 65.77 | 25722 | [7 empty] | 120.1 | 0.4 | 26.6 |  |  |  | 3261
1547 | R16065--120V | C6521240708-1547 | 2024-07-09 | 16:25:44 | OK | 101.2 | 31.5 | 51.3 | 8.9 | 118.2 | 10.44 | 876 | 70.98 |  |  | 20155 | 118 | 11.59 |  |  |  | 67.77 | 26430 | [7 empty] | 120.1 | 0.4 | 26.6 |  |  |  | 3155
1548 | R16065--120V | C6521240708-1548 | 2024-07-09 | 16:26:12 | OK | 101.2 | 31.6 | 51.0 | 8.9 | 118.4 | 9.41 | 785.9 | 70.52 |  |  | 20234 | 118.2 | 11.83 |  |  |  | 65.13 | 25785 | [7 empty] | 120.1 | 0.42 | 27.8 |  |  |  | 3164
1549 | R16065--120V | C6521240708-1549 | 2024-07-09 | 16:26:42 | OK | 101.2 | 31.5 | 51.2 | 8.9 | 118 | 10.14 | 847.4 | 70.77 |  |  | 20642 | 117.8 | 11.58 |  |  |  | 65.3 | 26020 | [7 empty] | 120.1 | 0.39 | 25.9 |  |  |  | 3184
1550 | R16065--120V | C6521240708-1550 | 2024-07-09 | 16:27:10 | OK | 101.2 | 31.3 | 51.5 | 8.9 | 118.2 | 10.38 | 867.4 | 70.72 |  |  | 20493 | 118.1 | 11.51 |  |  |  | 67.96 | 26385 | [7 empty] | 120.1 | 0.39 | 25.7 |  |  |  | 3263
1551 | R16065--120V | C6521240708-1551 | 2024-07-09 | 16:27:40 | OK | 101.2 | 31.2 | 51.8 | 8.9 | 118.2 | 10.27 | 864.1 | 71.14 |  |  | 20545 | 118 | 11.57 |  |  |  | 67.14 | 26292 | [7 empty] | 120.1 | 0.39 | 25.8 |  |  |  | 3231
1552 | R16065--120V | C6521240708-1552 | 2024-07-09 | 16:28:08 | OK | 101.2 | 31.3 | 51.8 | 8.9 | 118.4 | 10.63 | 891.1 | 70.82 |  |  | 20237 | 118.3 | 11.99 |  |  |  | 66.85 | 26324 | [7 empty] | 120.1 | 0.39 | 25.6 |  |  |  | 3230
1553 | R16065--120V | C6521240708-1553 | 2024-07-09 | 16:28:42 | OK | 101.2 | 31.5 | 51.5 | 8.9 | 118.1 | 10.52 | 883.6 | 71.13 |  |  | 20201 | 117.9 | 11.55 |  |  |  | 66.87 | 26194 | [7 empty] | 120.1 | 0.39 | 25.7 |  |  |  | 3237
1554 | R16065--120V | C6521240708-1554 | 2024-07-09 | 16:29:13 | OK | 101.2 | 31.5 | 51.4 | 8.9 | 118.4 | 9.52 | 799.8 | 70.94 |  |  | 20135 | 118.2 | 12.05 |  |  |  | 66.6 | 25857 | [7 empty] | 120.1 | 0.4 | 26.3 |  |  |  | 3262
1555 | R16065--120V | C6521240708-1555 | 2024-07-09 | 16:29:43 | OK | 101.2 | 31.5 | 51.4 | 8.9 | 118.1 | 10.25 | 857.2 | 70.83 |  |  | 20138 | 117.8 | 11.67 |  |  |  | 65.26 | 25799 | [7 empty] | 120.1 | 0.4 | 26.6 |  |  |  | 3147
1556 | R16065--120V | C6521240708-1556 | 2024-07-09 | 16:30:11 | OK | 101.2 | 31.4 | 51.5 | 8.9 | 118.4 | 10.81 | 909.6 | 71.05 |  |  | 20492 | 118.2 | 11.77 |  |  |  | 67.98 | 26451 | [7 empty] | 120.1 | 0.38 | 25.4 |  |  |  | 3289
1557 | R16065--120V | C6521240708-1557 | 2024-07-09 | 16:30:40 | OK | 101.2 | 31.4 | 51.5 | 8.9 | 118.2 | 10.46 | 876.4 | 70.91 |  |  | 20647 | 118 | 11.66 |  |  |  | 67.27 | 26333 | [7 empty] | 120.1 | 0.39 | 25.6 |  |  |  | 3226
1558 | R16065--120V | C6521240708-1558 | 2024-07-09 | 16:31:15 | OK | 101.2 | 31.5 | 51.3 | 8.9 | 118.4 | 10.49 | 881.3 | 70.96 |  |  | 20303 | 118.3 | 11.75 |  |  |  | 66.3 | 25903 | [7 empty] | 120.1 | 0.37 | 24.6 |  |  |  | 3314
1559 | R16065--120V | C6521240708-1559 | 2024-07-09 | 16:31:43 | OK | 101.2 | 31.5 | 51.4 | 8.9 | 118.2 | 10.22 | 857.4 | 70.97 |  |  | 20581 | 118 | 11.59 |  |  |  | 66.52 | 26206 | [7 empty] | 120.1 | 0.41 | 27.3 |  |  |  | 3194
1560 | R16065--120V | C6521240708-1560 | 2024-07-09 | 16:32:11 | OK | 101.2 | 31.6 | 51.4 | 8.9 | 118.4 | 9.58 | 799.8 | 70.54 |  |  | 19733 | 118.1 | 11.88 |  |  |  | 68.01 | 26526 | [7 empty] | 120.1 | 0.41 | 27.1 |  |  |  | 3207
1561 | R16065--120V | C6521240708-1561 | 2024-07-09 | 16:32:40 | OK | 101.2 | 31.5 | 51.6 | 8.9 | 118 | 10.35 | 867.7 | 71.03 |  |  | 20654 | 117.7 | 11.63 |  |  |  | 66.4 | 26181 | [7 empty] | 120.1 | 0.4 | 26.4 |  |  |  | 3210
1562 | R16065--120V | C6521240708-1562 | 2024-07-09 | 16:33:07 | OK | 101.2 | 31.4 | 51.6 | 8.9 | 118.2 | 10.49 | 877.9 | 70.81 |  |  | 20251 | 118.1 | 11.81 |  |  |  | 67.35 | 26336 | [7 empty] | 120.1 | 0.41 | 27 |  |  |  | 3213
1563 | R16065--120V | C6521240708-1563 | 2024-07-09 | 16:33:36 | OK | 101.2 | 31.5 | 51.7 | 8.9 | 118 | 10.26 | 860.1 | 71.04 |  |  | 20578 | 117.7 | 11.56 |  |  |  | 66.34 | 26208 | [7 empty] | 120.1 | 0.38 | 25 |  |  |  | 3196
1564 | R16065--120V | C6521240708-1564 | 2024-07-09 | 16:34:04 | OK | 101.2 | 31.6 | 51.4 | 8.9 | 118.5 | 9.61 | 798.7 | 70.18 |  |  | 20280 | 118.3 | 11.83 |  |  |  | 67.69 | 26131 | [7 empty] | 120.1 | 0.41 | 27.2 |  |  |  | 3215
1565 | R16065--120V | C6521240708-1565 | 2024-07-09 | 16:34:33 | OK | 101.2 | 31.6 | 51.5 | 8.9 | 118.1 | 10.34 | 870.6 | 71.26 |  |  | 20158 | 118 | 11.63 |  |  |  | 66.46 | 26244 | [7 empty] | 120.1 | 0.38 | 25 |  |  |  | 3221
1566 | R16065--120V | C6521240708-1566 | 2024-07-09 | 16:35:04 | OK | 101.2 | 31.5 | 51.6 | 8.9 | 118.3 | 10.36 | 869.1 | 70.91 |  |  | 20408 | 118.2 | 11.78 |  |  |  | 68.34 | 26554 | [7 empty] | 120.1 | 0.4 | 26.7 |  |  |  | 3217
1567 | R16065--120V | C6521240708-1567 | 2024-07-09 | 16:35:33 | OK | 101.2 | 31.5 | 51.7 | 8.9 | 118.1 | 10.67 | 898.2 | 71.31 |  |  | 20165 | 117.9 | 11.32 |  |  |  | 67.39 | 26341 | [7 empty] | 120.1 | 0.42 | 27.7 |  |  |  | 3163
1568 | R16065--120V | C6521240708-1568 | 2024-07-09 | 16:36:00 | OK | 101.2 | 31.5 | 51.8 | 9 | 118.4 | 10.31 | 860.9 | 70.49 |  |  | 20220 | 118.3 | 11.83 |  |  |  | 67.74 | 26093 | [7 empty] | 120.1 | 0.41 | 26.9 |  |  |  | 3209
1569 | R16065--120V | C6521240708-1569 | 2024-07-09 | 16:36:29 | OK | 101.2 | 31.4 | 52.1 | 8.9 | 118.2 | 10.31 | 863.6 | 70.85 |  |  | 20269 | 117.9 | 11.62 |  |  |  | 66.39 | 26143 | [7 empty] | 120.1 | 0.4 | 26.5 |  |  |  | 3160
1570 | R16065--120V | C6521240708-1570 | 2024-07-09 | 16:36:59 | OK | 101.2 | 31.4 | 52.0 | 8.9 | 118.4 | 9.47 | 791.1 | 70.5 |  |  | 20211 | 118.2 | 12 |  |  |  | 65.09 | 25687 | [7 empty] | 120.1 | 0.39 | 25.7 |  |  |  | 3259
1571 | R16065--120V | C6521240708-1571 | 2024-07-09 | 16:37:27 | OK | 101.2 | 31.6 | 51.7 | 8.9 | 118.2 | 10.48 | 883.2 | 71.34 |  |  | 20531 | 118 | 11.45 |  |  |  | 67.11 | 26241 | [7 empty] | 120.1 | 0.4 | 26.2 |  |  |  | 3257
1572 | R16065--120V | C6521240708-1572 | 2024-07-09 | 16:37:55 | OK | 101.2 | 31.6 | 51.6 | 8.9 | 118.3 | 10.44 | 873.8 | 70.74 |  |  | 20385 | 118.1 | 11.84 |  |  |  | 67.11 | 26319 | [7 empty] | 120.1 | 0.39 | 26 |  |  |  | 3257
1573 | R16065--120V | C6521240708-1573 | 2024-07-09 | 16:38:24 | OK | 101.2 | 31.5 | 51.9 | 8.9 | 118.2 | 10.42 | 876.3 | 71.15 |  |  | 19804 | 118 | 11.57 |  |  |  | 67.25 | 26298 | [7 empty] | 120.1 | 0.4 | 26.1 |  |  |  | 3156
1574 | R16065--120V | C6521240708-1574 | 2024-07-09 | 16:38:53 | OK | 101.2 | 31.3 | 52.2 | 8.9 | 118.3 | 10.4 | 872.4 | 70.9 |  |  | 20406 | 118.2 | 11.65 |  |  |  | 68.82 | 26430 | [7 empty] | 120.1 | 0.38 | 24.8 |  |  |  | 3308
1575 | R16065--120V | C6521240708-1575 | 2024-07-09 | 16:39:21 | OK | 101.2 | 31.2 | 52.5 | 8.9 | 118.2 | 10.19 | 852.1 | 70.73 |  |  | 20619 | 118 | 11.6 |  |  |  | 65.98 | 26073 | [7 empty] | 120.1 | 0.39 | 25.8 |  |  |  | 3153
1576 | R16065--120V | C6521240708-1576 | 2024-07-09 | 16:39:52 | OK | 101.2 | 31.2 | 52.6 | 8.9 | 118.4 | 10.74 | 901.6 | 70.9 |  |  | 20315 | 118.2 | 11.91 |  |  |  | 66.8 | 26010 | [7 empty] | 120.1 | 0.39 | 25.4 |  |  |  | 3263
1577 | R16065--120V | C6521240708-1577 | 2024-07-09 | 16:40:21 | OK | 101.2 | 31.1 | 52.8 | 8.9 | 118.2 | 10.49 | 879.4 | 70.93 |  |  | 20139 | 118 | 11.49 |  |  |  | 67.16 | 26272 | [7 empty] | 120.1 | 0.4 | 26.7 |  |  |  | 3152
1578 | R16065--120V | C6521240708-1578 | 2024-07-09 | 16:40:49 | OK | 101.2 | 31.0 | 53.0 | 8.9 | 118.4 | 10.58 | 892.5 | 71.26 |  |  | 20383 | 118.3 | 11.86 |  |  |  | 68.77 | 26608 | [7 empty] | 120.1 | 0.38 | 25.2 |  |  |  | 3245
1579 | R16065--120V | C6521240708-1579 | 2024-07-09 | 16:41:19 | OK | 101.2 | 31.0 | 53.2 | 8.9 | 118.2 | 10.38 | 865.2 | 70.51 |  |  | 20109 | 117.9 | 11.66 |  |  |  | 66.78 | 26045 | [7 empty] | 120.1 | 0.39 | 25.8 |  |  |  | 3166
1580 | R16065--120V | C6521240708-1580 | 2024-07-09 | 16:41:48 | OK | 101.2 | 31.0 | 53.1 | 8.9 | 118.5 | 9.73 | 810.1 | 70.25 |  |  | 20184 | 118.2 | 11.95 |  |  |  | 67.12 | 26081 | [7 empty] | 120.1 | 0.41 | 27.1 |  |  |  | 3235
1581 | R16065--120V | C6521240708-1581 | 2024-07-09 | 16:42:15 | OK | 101.2 | 31.2 | 52.9 | 8.9 | 118.2 | 10.29 | 857 | 70.41 |  |  | 19871 | 117.9 | 11.6 |  |  |  | 66.05 | 26141 | [7 empty] | 120.1 | 0.42 | 28 |  |  |  | 3125
1582 | R16065--120V | C6521240708-1582 | 2024-07-09 | 16:42:43 | OK | 101.2 | 31.4 | 52.3 | 8.9 | 118.4 | 10.74 | 903.5 | 71.04 |  |  | 20437 | 118.2 | 11.91 |  |  |  | 67.14 | 26320 | [7 empty] | 120.1 | 0.41 | 27.4 |  |  |  | 3243
1583 | R16065--120V | C6521240708-1583 | 2024-07-09 | 16:43:11 | OK | 101.2 | 31.6 | 51.9 | 8.9 | 118.2 | 10.28 | 860.3 | 70.85 |  |  | 20398 | 118 | 11.6 |  |  |  | 66.52 | 26117 | [7 empty] | 120.1 | 0.38 | 25.2 |  |  |  | 3229
1584 | R16065--120V | C6521240708-1584 | 2024-07-09 | 16:43:48 | OK | 101.2 | 31.6 | 51.7 | 8.9 | 118.5 | 9.48 | 791.8 | 70.45 |  |  | 20191 | 118.3 | 11.85 |  |  |  | 68 | 26156 | [7 empty] | 120.1 | 0.39 | 25.5 |  |  |  | 3270
1585 | R16065--120V | C6521240708-1585 | 2024-07-09 | 16:44:17 | OK | 101.2 | 31.6 | 51.7 | 8.9 | 118.2 | 10.31 | 865.2 | 71.04 |  |  | 20230 | 118 | 11.5 |  |  |  | 65.82 | 26227 | [7 empty] | 120 | 0.38 | 25.3 |  |  |  | 3210
1586 | R16065--120V | C6521240708-1586 | 2024-07-09 | 16:44:45 | OK | 101.2 | 31.6 | 51.7 | 8.9 | 118.4 | 10.32 | 865.4 | 70.82 |  |  | 20289 | 118.2 | 11.77 |  |  |  | 67.69 | 26227 | [7 empty] | 120.1 | 0.39 | 25.9 |  |  |  | 3250
1587 | R16065--120V | C6521240708-1587 | 2024-07-09 | 16:45:14 | OK | 101.2 | 31.6 | 51.7 | 8.9 | 118.1 | 9.72 | 813.5 | 70.88 |  |  | 19821 | 117.9 | 11.65 |  |  |  | 67.06 | 26165 | [7 empty] | 120 | 0.46 | 30.4 |  |  |  | 3082
1588 | R16065--120V | C6521240708-1588 | 2024-07-09 | 16:45:42 | OK | 101.2 | 31.7 | 51.5 | 8.9 | 118.4 | 9.52 | 794.2 | 70.49 |  |  | 20177 | 118.1 | 12.09 |  |  |  | 65.6 | 25684 | [7 empty] | 120.1 | 0.42 | 27.4 |  |  |  | 3201
1589 | R16065--120V | C6521240708-1589 | 2024-07-09 | 16:46:13 | OK | 101.2 | 31.7 | 51.6 | 8.9 | 118 | 10.49 | 882 | 71.28 |  |  | 20197 | 117.8 | 11.73 |  |  |  | 65.53 | 25945 | [7 empty] | 120.1 | 0.42 | 27.5 |  |  |  | 3170
1590 | R16065--120V | C6521240708-1590 | 2024-07-09 | 16:46:41 | OK | 101.2 | 31.7 | 51.4 | 8.9 | 118.3 | 10.41 | 874.4 | 71.04 |  |  | 20301 | 118.1 | 12.16 |  |  |  | 65.35 | 25688 | [7 empty] | 120.1 | 0.4 | 26.5 |  |  |  | 3225
1591 | R16065--120V | C6521240708-1591 | 2024-07-09 | 16:47:09 | OK | 101.2 | 31.6 | 51.7 | 8.9 | 118 | 10.09 | 842 | 70.74 |  |  | 20557 | 117.8 | 11.45 |  |  |  | 65.65 | 26014 | [7 empty] | 120.1 | 0.37 | 24.3 |  |  |  | 3206
1592 | R16065--120V | C6521240708-1592 | 2024-07-09 | 16:47:36 | OK | 101.2 | 31.5 | 51.9 | 8.9 | 118.3 | 9.92 | 824.7 | 70.29 |  |  | 20315 | 118.1 | 11.96 |  |  |  | 65.95 | 25961 | [7 empty] | 120.1 | 0.41 | 26.9 |  |  |  | 3254
1593 | R16065--120V | C6521240708-1593 | 2024-07-09 | 16:48:05 | OK | 101.2 | 31.6 | 51.9 | 8.9 | 118.2 | 10.19 | 852.5 | 70.74 |  |  | 20595 | 118 | 11.54 |  |  |  | 65.62 | 25948 | [7 empty] | 120.1 | 0.41 | 27.1 |  |  |  | 3206
1594 | R16065--120V | C6521240708-1594 | 2024-07-09 | 16:48:33 | OK | 101.2 | 31.6 | 51.8 | 8.9 | 118.4 | 9.42 | 785.5 | 70.4 |  |  | 20132 | 118.1 | 12.05 |  |  |  | 63.24 | 25565 | [7 empty] | 120.1 | 0.4 | 26.7 |  |  |  | 3211
1595 | R16065--120V | C6521240708-1595 | 2024-07-09 | 16:49:01 | OK | 101.2 | 31.5 | 51.9 | 8.9 | 118 | 10.4 | 862.1 | 70.26 |  |  | 19856 | 117.8 | 11.92 |  |  |  | 64.56 | 25872 | [7 empty] | 120.1 | 0.43 | 28.3 |  |  |  | 3079
1596 | R16065--120V | C6521240708-1596 | 2024-07-09 | 16:49:31 | OK | 101.2 | 31.6 | 51.9 | 8.9 | 118.5 | 9.89 | 823.2 | 70.27 |  |  | 20280 | 118.3 | 11.84 |  |  |  | 64.19 | 25604 | [7 empty] | 120.1 | 0.38 | 25.3 |  |  |  | 3290
1597 | R16065--120V | C6521240708-1597 | 2024-07-09 | 16:50:32 | OK | 101.2 | 31.5 | 52.1 | 8.9 | 118 | 10.24 | 865.3 | 71.57 |  |  | 19891 | 117.9 | 11.68 |  |  |  | 65.18 | 25975 | [7 empty] | 120.1 | 0.41 | 27.3 |  |  |  | 3144
1598 | R16065--120V | C6521240708-1598 | 2024-07-09 | 16:51:00 | OK | 101.2 | 31.6 | 52.0 | 8.9 | 118.4 | 9.4 | 792.1 | 71.17 |  |  | 20135 | 118.2 | 11.88 |  |  |  | 63.11 | 25260 | [7 empty] | 120.1 | 0.39 | 25.7 |  |  |  | 3224
1599 | R16065--120V | C6521240708-1599 | 2024-07-09 | 16:51:31 | OK | 101.2 | 31.7 | 51.7 | 8.9 | 118.2 | 10.67 | 899.9 | 71.35 |  |  | 20061 | 117.9 | 11.94 |  |  |  | 66.14 | 26156 | [7 empty] | 120.1 | 0.4 | 26.5 |  |  |  | 3145
1600 | R16065--120V | C6521240708-1600 | 2024-07-09 | 16:52:04 | OK | 101.2 | 31.7 | 51.6 | 8.9 | 118.4 | 9.59 | 803.6 | 70.8 |  |  | 19603 | 118.2 | 12.09 |  |  |  | 64.7 | 25448 | [7 empty] | 120.1 | 0.41 | 26.9 |  |  |  | 3197
1601 | R16065--120V | C6521240708-1601 | 2024-07-10 | 7:57:53 | OK | 101.2 | 28.4 | 61.3 | 9 | 118.3 | 9.46 | 807.6 | 72.17 |  |  | 19859 | 118.3 | 10.51 |  |  |  | 58.26 | 24600 | [7 empty] | 120 | 0.41 | 27 |  |  |  | 3246
1602 | R16065--120V | C6521240708-1602 | 2024-07-10 | 7:58:22 | OK | 101.2 | 28.6 | 60.6 | 9 | 118.1 | 9.67 | 824.4 | 72.22 |  |  | 20026 | 117.8 | 11.8 |  |  |  | 64.27 | 25330 | [7 empty] | 120 | 0.39 | 25.7 |  |  |  | 3201
1603 | R16065--120V | C6521240708-1603 | 2024-07-10 | 7:58:51 | OK | 101.2 | 28.7 | 60.5 | 9 | 118.4 | 9.74 | 813 | 70.5 |  |  | 20039 | 118.2 | 11.82 |  |  |  | 65.52 | 25696 | [7 empty] | 120 | 0.4 | 26.6 |  |  |  | 3246
1604 | R16065--120V | C6521240708-1604 | 2024-07-10 | 7:59:33 | OK | 101.2 | 28.7 | 60.3 | 8.9 | 118.1 | 10.06 | 845.2 | 71.17 |  |  | 20115 | 117.8 | 11.8 |  |  |  | 64.43 | 25465 | [7 empty] | 120 | 0.41 | 27.3 |  |  |  | 3150
1605 | R16065--120V | C6521240708-1605 | 2024-07-10 | 8:00:02 | OK | 101.2 | 28.8 | 60.0 | 9 | 118.4 | 9.82 | 829.5 | 71.36 |  |  | 20179 | 118.2 | 11.76 |  |  |  | 64.53 | 25459 | [7 empty] | 120 | 0.41 | 27.3 |  |  |  | 3205
1606 | R16065--120V | C6521240708-1606 | 2024-07-10 | 8:00:33 | OK | 101.2 | 28.9 | 59.9 | 8.9 | 118.2 | 9.46 | 791.6 | 70.77 |  |  | 20041 | 117.8 | 11.96 |  |  |  | 64.05 | 25456 | [7 empty] | 120 | 0.4 | 26.6 |  |  |  | 3176
1607 | R16065--120V | C6521240708-1607 | 2024-07-10 | 8:01:01 | OK | 101.2 | 28.9 | 59.8 | 8.9 | 118.4 | 9.53 | 794.3 | 70.4 |  |  | 20145 | 118.3 | 10.72 |  |  |  | 58.31 | 24630 | [7 empty] | 120 | 0.39 | 25.9 |  |  |  | 3268
1608 | R16065--120V | C6521240708-1608 | 2024-07-10 | 8:01:30 | OK | 101.2 | 28.9 | 59.8 | 8.9 | 118.3 | 10.5 | 883.6 | 71.13 |  |  | 20068 | 117.9 | 11.96 |  |  |  | 64.98 | 25620 | [7 empty] | 120 | 0.41 | 27.2 |  |  |  | 3184
1609 | R16065--120V | C6521240708-1609 | 2024-07-10 | 8:01:58 | OK | 101.2 | 29.0 | 59.6 | 8.9 | 118.4 | 9.56 | 801.9 | 70.82 |  |  | 20140 | 118.2 | 11.18 |  |  |  | 60.9 | 24803 | [7 empty] | 120 | 0.39 | 25.9 |  |  |  | 3240
1610 | R16065--120V | C6521240708-1610 | 2024-07-10 | 8:02:36 | OK | 101.2 | 29.2 | 59.2 | 8.9 | 118.2 | 10.03 | 835.5 | 70.5 |  |  | 20109 | 117.9 | 11.86 |  |  |  | 65.55 | 25659 | [7 empty] | 120 | 0.41 | 27.1 |  |  |  | 3143
1611 | R16065--120V | C6521240708-1611 | 2024-07-10 | 8:03:06 | OK | 101.2 | 29.3 | 58.8 | 8.9 | 118.5 | 9.46 | 793.2 | 70.81 |  |  | 20344 | 118.2 | 11.83 |  |  |  | 65.47 | 25735 | [7 empty] | 120 | 0.43 | 28.5 |  |  |  | 3232
1612 | R16065--120V | C6521240708-1612 | 2024-07-10 | 8:03:35 | OK | 101.2 | 29.4 | 58.6 | 8.9 | 118.2 | 10.15 | 849.2 | 70.81 |  |  | 20257 | 117.9 | 11.7 |  |  |  | 65.39 | 25715 | [7 empty] | 120 | 0.39 | 25.4 |  |  |  | 3186
1613 | R16065--120V | C6521240708-1613 | 2024-07-10 | 8:04:09 | OK | 101.2 | 29.5 | 58.4 | 9 | 118.5 | 9.58 | 802.1 | 70.63 |  |  | 19968 | 118.3 | 11.68 |  |  |  | 62.46 | 25190 | [7 empty] | 120 | 0.39 | 26 |  |  |  | 3207
1614 | R16065--120V | C6521240708-1614 | 2024-07-10 | 8:04:37 | OK | 101.2 | 29.5 | 58.2 | 8.9 | 118.1 | 10.67 | 899.6 | 71.42 |  |  | 20076 | 117.8 | 12.08 |  |  |  | 65.04 | 25825 | [7 empty] | 120 | 0.38 | 25.2 |  |  |  | 3221
1615 | R16065--120V | C6521240708-1615 | 2024-07-10 | 8:05:07 | OK | 101.2 | 29.6 | 58.0 | 8.9 | 118.4 | 9.89 | 827.3 | 70.64 |  |  | 20435 | 118.2 | 11.83 |  |  |  | 68.77 | 26400 | [7 empty] | 120 | 0.41 | 26.8 |  |  |  | 3212
1616 | R16065--120V | C6521240708-1616 | 2024-07-10 | 8:05:38 | OK | 101.2 | 29.7 | 57.9 | 8.9 | 118.1 | 10.41 | 876.4 | 71.26 |  |  | 20625 | 117.9 | 11.64 |  |  |  | 66.93 | 26306 | [7 empty] | 120 | 0.37 | 24.6 |  |  |  | 3205
1617 | R16065--120V | C6521240708-1617 | 2024-07-10 | 8:06:19 | OK | 101.2 | 29.7 | 57.9 | 9 | 118.4 | 10.39 | 879.5 | 71.48 |  |  | 20764 | 118.2 | 11.82 |  |  |  | 68.16 | 26421 | [7 empty] | 120 | 0.38 | 25.4 |  |  |  | 3301
1618 | R16065--120V | C6521240708-1618 | 2024-07-10 | 8:10:45 | OK | 101.2 | 29.8 | 57.6 | 8.9 | 118.1 | 9.56 | 820.7 | 72.65 |  |  | 19219 | 117.9 | 11.84 |  |  |  | 62.5 | 24866 | [7 empty] | 120 | 0.37 | 24.8 |  |  |  | 3190
1619 | R16065--120V | C6521240708-1619 | 2024-07-10 | 8:12:50 | OK | 101.2 | 30.5 | 55.4 | 9 | 118.4 | 10.17 | 853 | 70.87 |  |  | 20667 | 118.2 | 11.66 |  |  |  | 62.09 | 25360 | [7 empty] | 120.1 | 0.38 | 25 |  |  |  | 3297
1620 | R16065--120V | C6521240708-1620 | 2024-07-10 | 8:13:18 | OK | 101.2 | 30.4 | 55.8 | 8.9 | 118.1 | 10 | 852.8 | 72.21 |  |  | 20616 | 117.8 | 11.62 |  |  |  | 65.41 | 25947 | [7 empty] | 120.1 | 0.38 | 25.2 |  |  |  | 3207
1621 | R16065--120V | C6521240708-1621 | 2024-07-10 | 8:13:54 | OK | 101.2 | 30.5 | 55.7 | 9 | 118.5 | 9.53 | 797 | 70.62 |  |  | 20068 | 118.3 | 10.69 |  |  |  | 58.09 | 24593 | [7 empty] | 120.1 | 0.39 | 26.1 |  |  |  | 3249
1622 | R16065--120V | C6521240708-1622 | 2024-07-10 | 8:14:27 | OK | 101.2 | 30.5 | 55.4 | 8.9 | 118.2 | 9.9 | 832.2 | 71.12 |  |  | 20544 | 118 | 11.72 |  |  |  | 63.64 | 25391 | [7 empty] | 120.1 | 0.38 | 25.3 |  |  |  | 3251
1623 | R16065--120V | C6521240708-1623 | 2024-07-10 | 8:15:06 | OK | 101.2 | 30.5 | 55.5 | 8.9 | 118.4 | 9.59 | 804.9 | 70.9 |  |  | 20161 | 118.3 | 10.61 |  |  |  | 58.4 | 24626 | [7 empty] | 120.1 | 0.4 | 26.8 |  |  |  | 3214
1624 | R16065--120V | C6521240708-1624 | 2024-07-10 | 8:15:42 | OK | 101.2 | 30.6 | 55.1 | 8.9 | 118.1 | 10.14 | 850.3 | 71.01 |  |  | 19987 | 117.9 | 11.88 |  |  |  | 61.91 | 25251 | [7 empty] | 120.1 | 0.38 | 25.3 |  |  |  | 3185
1625 | R16065--120V | C6521240708-1625 | 2024-07-10 | 8:16:12 | OK | 101.2 | 30.6 | 55.1 | 9 | 118.4 | 9.86 | 825.2 | 70.71 |  |  | 20371 | 118.2 | 11.09 |  |  |  | 60.01 | 24777 | [7 empty] | 120 | 0.39 | 25.7 |  |  |  | 3264
1626 | R16065--120V | C6521240708-1626 | 2024-07-10 | 8:16:41 | OK | 101.2 | 30.6 | 55.1 | 8.9 | 118.2 | 10.14 | 851 | 70.97 |  |  | 20902 | 117.9 | 11.7 |  |  |  | 66.1 | 26053 | [7 empty] | 120 | 0.39 | 26.1 |  |  |  | 3264
1627 | R16065--120V | C6521240708-1627 | 2024-07-10 | 8:17:10 | OK | 101.2 | 30.5 | 55.3 | 8.9 | 118.4 | 9.76 | 815.7 | 70.58 |  |  | 20351 | 118.2 | 11.83 |  |  |  | 64.38 | 25395 | [7 empty] | 120 | 0.39 | 25.8 |  |  |  | 3286
1628 | R16065--120V | C6521240708-1628 | 2024-07-10 | 8:17:39 | OK | 101.2 | 30.6 | 55.2 | 8.9 | 118.1 | 10.39 | 875.6 | 71.37 |  |  | 20296 | 117.9 | 11.92 |  |  |  | 66.12 | 26111 | [7 empty] | 120 | 0.4 | 26.7 |  |  |  | 3158
1629 | R16065--120V | C6521240708-1629 | 2024-07-10 | 8:18:07 | OK | 101.2 | 30.6 | 55.1 | 8.9 | 118.5 | 9.52 | 795.5 | 70.5 |  |  | 20140 | 118.2 | 11.84 |  |  |  | 61.89 | 25126 | [7 empty] | 120 | 0.41 | 27.6 |  |  |  | 3199
1630 | R16065--120V | C6521240708-1630 | 2024-07-10 | 8:18:35 | OK | 101.2 | 30.7 | 54.9 | 8.9 | 118.1 | 10.36 | 872.1 | 71.28 |  |  | 20582 | 117.9 | 11.82 |  |  |  | 66.37 | 25955 | [7 empty] | 120 | 0.39 | 26 |  |  |  | 3204
1631 | R16065--120V | C6521240708-1631 | 2024-07-10 | 8:19:04 | OK | 101.2 | 30.7 | 54.7 | 8.9 | 118.3 | 10.21 | 862.2 | 71.36 |  |  | 19735 | 118.3 | 10.7 |  |  |  | 58.81 | 24688 | [7 empty] | 120.1 | 0.4 | 26.6 |  |  |  | 3271
1632 | R16065--120V | C6521240708-1632 | 2024-07-10 | 8:19:35 | OK | 101.2 | 30.8 | 54.7 | 8.9 | 118.1 | 10.73 | 902.3 | 71.22 |  |  | 20857 | 118 | 11.54 |  |  |  | 67.77 | 26364 | [7 empty] | 120 | 0.38 | 25.3 |  |  |  | 3242
1633 | R16065--120V | C6521240708-1633 | 2024-07-10 | 8:20:03 | OK | 101.2 | 30.8 | 54.7 | 8.9 | 118.4 | 9.53 | 794.3 | 70.4 |  |  | 19900 | 118.2 | 11.88 |  |  |  | 62.45 | 25195 | [7 empty] | 120.1 | 0.38 | 25.2 |  |  |  | 3257
1634 | R16065--120V | C6521240708-1634 | 2024-07-10 | 8:20:31 | OK | 101.2 | 30.8 | 54.6 | 8.9 | 118.1 | 10.23 | 856.8 | 70.93 |  |  | 20294 | 118 | 11.76 |  |  |  | 65.57 | 25952 | [7 empty] | 120 | 0.4 | 26.8 |  |  |  | 3171
1635 | R16065--120V | C6521240708-1635 | 2024-07-10 | 8:21:00 | OK | 101.2 | 30.7 | 54.7 | 8.9 | 118.4 | 9.59 | 802.9 | 70.71 |  |  | 20199 | 118.2 | 11.65 |  |  |  | 60.58 | 24763 | [7 empty] | 120 | 0.41 | 27.3 |  |  |  | 3191
1636 | R16065--120V | C6521240708-1636 | 2024-07-10 | 8:21:29 | OK | 101.2 | 30.7 | 54.7 | 8.9 | 118.2 | 10.27 | 864.1 | 71.17 |  |  | 19994 | 117.9 | 12.13 |  |  |  | 63.88 | 25355 | [7 empty] | 120 | 0.41 | 27 |  |  |  | 3149
1637 | R16065--120V | C6521240708-1637 | 2024-07-10 | 8:22:21 | OK | 101.2 | 30.8 | 54.6 | 9 | 118.5 | 9.42 | 792.2 | 70.96 |  |  | 20253 | 118.2 | 11.8 |  |  |  | 63.57 | 25116 | [7 empty] | 120 | 0.41 | 27 |  |  |  | 3212
1638 | R16065--120V | C6521240708-1638 | 2024-07-10 | 8:23:28 | OK | 101.2 | 30.8 | 54.5 | 8.9 | 118.1 | 9.85 | 834.1 | 71.67 |  |  | 19942 | 117.8 | 11.95 |  |  |  | 65.09 | 25877 | [7 empty] | 120.1 | 0.39 | 25.6 |  |  |  | 3189
1639 | R16065--120V | C6521240708-1639 | 2024-07-10 | 8:23:56 | OK | 101.2 | 30.9 | 54.4 | 8.9 | 118.4 | 9.45 | 796.2 | 71.17 |  |  | 19998 | 118.2 | 11.73 |  |  |  | 62.62 | 24995 | [7 empty] | 120 | 0.39 | 25.7 |  |  |  | 3279
1640 | R16065--120V | C6521240708-1640 | 2024-07-10 | 8:24:24 | OK | 101.2 | 30.8 | 54.5 | 8.9 | 118 | 10.36 | 870.2 | 71.19 |  |  | 20069 | 117.9 | 11.74 |  |  |  | 65.44 | 25757 | [7 empty] | 120 | 0.39 | 26 |  |  |  | 3214
1641 | R16065--120V | C6521240708-1641 | 2024-07-10 | 8:24:53 | OK | 101.2 | 30.8 | 54.6 | 8.9 | 118.4 | 9.62 | 803 | 70.46 |  |  | 20313 | 118.2 | 11.74 |  |  |  | 64.64 | 25322 | [7 empty] | 120 | 0.39 | 26 |  |  |  | 3252
1642 | R16065--120V | C6521240708-1642 | 2024-07-10 | 8:25:24 | OK | 101.2 | 30.8 | 54.6 | 8.9 | 118.1 | 10.12 | 846.7 | 70.82 |  |  | 20252 | 117.9 | 11.72 |  |  |  | 64.94 | 25685 | [7 empty] | 120 | 0.38 | 24.8 |  |  |  | 3213
1643 | R16065--120V | C6521240708-1643 | 2024-07-10 | 8:25:52 | OK | 101.2 | 30.8 | 54.6 | 8.9 | 118.4 | 9.44 | 789.2 | 70.59 |  |  | 20163 | 118.1 | 11.78 |  |  |  | 64.23 | 25501 | [7 empty] | 120 | 0.38 | 24.8 |  |  |  | 3279
1644 | R16065--120V | C6521240708-1644 | 2024-07-10 | 8:26:57 | OK | 101.2 | 30.8 | 54.6 | 8.9 | 118 | 9.61 | 803.5 | 70.87 |  |  | 20009 | 117.8 | 11.92 |  |  |  | 64.97 | 25714 | [7 empty] | 120 | 0.45 | 29.9 |  |  |  | 3071
1645 | R16065--120V | C6521240708-1645 | 2024-07-10 | 8:27:27 | OK | 101.2 | 30.6 | 54.9 | 8.9 | 118.3 | 9.28 | 780.8 | 71.07 |  |  | 20200 | 118.2 | 11.71 |  |  |  | 64.41 | 25221 | [7 empty] | 120 | 0.38 | 25.3 |  |  |  | 3266
1646 | R16065--120V | C6521240708-1646 | 2024-07-10 | 8:29:27 | OK | 101.2 | 30.6 | 55.1 | 8.9 | 118 | 10.15 | 863.4 | 72.08 |  |  | 19948 | 117.8 | 11.77 |  |  |  | 64.74 | 25546 | [7 empty] | 120 | 0.38 | 25.1 |  |  |  | 3234
1647 | R16065--120V | C6521240708-1647 | 2024-07-10 | 8:30:00 | OK | 101.2 | 30.6 | 55.2 | 9 | 118.4 | 9.49 | 804.6 | 71.66 |  |  | 19888 | 118.3 | 10.83 |  |  |  | 60.07 | 24824 | [7 empty] | 120 | 0.39 | 26.1 |  |  |  | 3287
1648 | R16065--120V | C6521240708-1648 | 2024-07-10 | 8:30:29 | OK | 101.2 | 30.6 | 55.0 | 8.9 | 118.1 | 10.46 | 880.3 | 71.27 |  |  | 20200 | 117.9 | 11.93 |  |  |  | 65.67 | 25675 | [7 empty] | 120 | 0.38 | 24.9 |  |  |  | 3186
1649 | R16065--120V | C6521240708-1649 | 2024-07-10 | 8:31:18 | OK | 101.2 | 30.7 | 54.9 | 8.9 | 118.3 | 10.12 | 855.1 | 71.41 |  |  | 20594 | 118.1 | 11.91 |  |  |  | 67.95 | 26229 | [7 empty] | 120.1 | 0.39 | 25.8 |  |  |  | 3274
1650 | R16065--120V | C6521240708-1650 | 2024-07-10 | 8:31:48 | OK | 101.2 | 30.7 | 54.9 | 8.9 | 118.2 | 10.27 | 868.2 | 71.53 |  |  | 20616 | 118 | 11.78 |  |  |  | 65.92 | 26058 | [7 empty] | 120 | 0.39 | 25.5 |  |  |  | 3238
1651 | R16065--120V | C6521240708-1651 | 2024-07-10 | 8:32:17 | OK | 101.2 | 30.6 | 55.0 | 9 | 118.5 | 9.42 | 788.1 | 70.59 |  |  | 20232 | 118.2 | 11.89 |  |  |  | 64.08 | 25298 | [7 empty] | 120 | 0.39 | 25.7 |  |  |  | 3270
1652 | R16065--120V | C6521240708-1652 | 2024-07-10 | 8:32:55 | OK | 101.2 | 30.7 | 54.9 | 8.9 | 118.1 | 10.33 | 869.8 | 71.29 |  |  | 20198 | 117.9 | 11.65 |  |  |  | 66.1 | 26044 | [7 empty] | 120 | 0.38 | 25.3 |  |  |  | 3209
1653 | R16065--120V | C6521240708-1653 | 2024-07-10 | 8:33:31 | OK | 101.2 | 30.6 | 55.0 | 8.9 | 118.4 | 9.51 | 797.6 | 70.82 |  |  | 20258 | 118.2 | 11.79 |  |  |  | 64.42 | 25631 | [7 empty] | 120 | 0.38 | 24.9 |  |  |  | 3300
1654 | R16065--120V | C6521240708-1654 | 2024-07-10 | 8:33:59 | OK | 101.2 | 30.6 | 55.0 | 8.9 | 118 | 10.18 | 853.9 | 71.08 |  |  | 20025 | 117.8 | 11.92 |  |  |  | 64.05 | 25668 | [7 empty] | 120 | 0.39 | 25.5 |  |  |  | 3216
1655 | R16065--120V | C6521240708-1655 | 2024-07-10 | 8:34:28 | OK | 101.2 | 30.6 | 55.2 | 9 | 118.4 | 9.52 | 793.5 | 70.43 |  |  | 20228 | 118.1 | 11.84 |  |  |  | 64.84 | 25339 | [7 empty] | 120 | 0.37 | 24.6 |  |  |  | 3308
1656 | R16065--120V | C6521240708-1656 | 2024-07-10 | 8:35:06 | OK | 101.2 | 30.5 | 55.1 | 8.9 | 118 | 10.25 | 864.3 | 71.48 |  |  | 20410 | 117.8 | 11.66 |  |  |  | 66.25 | 26074 | [7 empty] | 120 | 0.4 | 26.8 |  |  |  | 3197
1657 | R16065--120V | C6521240708-1657 | 2024-07-10 | 8:35:34 | OK | 101.2 | 30.5 | 55.1 | 8.9 | 118.3 | 10.44 | 877.8 | 71.11 |  |  | 20011 | 118 | 11.78 |  |  |  | 62.79 | 25368 | [7 empty] | 120 | 0.4 | 26.6 |  |  |  | 3220
1658 | R16065--120V | C6521240708-1658 | 2024-07-10 | 8:37:03 | OK | 101.2 | 30.4 | 55.3 | 8.9 | 117.9 | 10.12 | 856.4 | 71.78 |  |  | 20151 | 117.8 | 11.94 |  |  |  | 63.78 | 25745 | [7 empty] | 120 | 0.39 | 25.9 |  |  |  | 3167
1659 | R16065--120V | C6521240708-1659 | 2024-07-10 | 8:37:32 | OK | 101.2 | 30.2 | 55.9 | 8.9 | 118.5 | 9.62 | 815.2 | 71.56 |  |  | 20162 | 118.2 | 11.19 |  |  |  | 60.19 | 24772 | [7 empty] | 120 | 0.39 | 26.1 |  |  |  | 3292
1660 | R16065--120V | C6521240708-1660 | 2024-07-10 | 8:38:02 | OK | 101.2 | 30.2 | 56.0 | 8.9 | 118.1 | 10.1 | 849.1 | 71.21 |  |  | 19575 | 117.8 | 11.69 |  |  |  | 64.88 | 25801 | [7 empty] | 120 | 0.4 | 26.2 |  |  |  | 3165
1661 | R16065--120V | C6521240708-1661 | 2024-07-10 | 8:39:19 | OK | 101.2 | 30.3 | 55.7 | 8.9 | 118.4 | 10.15 | 848.5 | 70.62 |  |  | 20936 | 118.2 | 11.86 |  |  |  | 67.56 | 26201 | [7 empty] | 120.1 | 0.38 | 25.2 |  |  |  | 3294
1662 | R16065--120V | C6521240708-1662 | 2024-07-10 | 8:39:51 | OK | 101.2 | 30.2 | 55.8 | 8.9 | 118.1 | 9.93 | 840.7 | 71.65 |  |  | 20127 | 117.8 | 11.69 |  |  |  | 65.76 | 25646 | [7 empty] | 120.1 | 0.38 | 25.1 |  |  |  | 3217
1663 | R16065--120V | C6521240708-1663 | 2024-07-10 | 8:40:35 | OK | 101.2 | 30.1 | 55.7 | 8.9 | 118.4 | 9.85 | 830.2 | 71.14 |  |  | 20231 | 118.2 | 11.78 |  |  |  | 64.26 | 25594 | [7 empty] | 120 | 0.38 | 25 |  |  |  | 3276
1664 | R16065--120V | C6521240708-1664 | 2024-07-10 | 8:41:06 | OK | 101.2 | 30.1 | 56.0 | 8.9 | 118 | 10.04 | 847.5 | 71.49 |  |  | 20431 | 117.9 | 11.73 |  |  |  | 65.54 | 25747 | [7 empty] | 120 | 0.39 | 25.8 |  |  |  | 3208
1665 | R16065--120V | C6521240708-1665 | 2024-07-10 | 8:41:35 | OK | 101.2 | 30.1 | 56.1 | 8.9 | 118.4 | 10.15 | 846.3 | 70.46 |  |  | 20439 | 118.2 | 12.06 |  |  |  | 65.24 | 25648 | [7 empty] | 120.1 | 0.38 | 25.2 |  |  |  | 3248
1666 | R16065--120V | C6521240708-1666 | 2024-07-10 | 8:42:04 | OK | 101.2 | 30.1 | 56.2 | 8.9 | 118 | 10.31 | 864.6 | 71.09 |  |  | 20320 | 117.8 | 11.97 |  |  |  | 64.07 | 25581 | [7 empty] | 120 | 0.4 | 26.3 |  |  |  | 3223
1667 | R16065--120V | C6521240708-1667 | 2024-07-10 | 8:42:36 | OK | 101.2 | 30.1 | 56.2 | 8.9 | 118.4 | 10.18 | 851.5 | 70.67 |  |  | 20501 | 118.3 | 11.18 |  |  |  | 58.7 | 24691 | [7 empty] | 120.1 | 0.4 | 26.6 |  |  |  | 3312
1668 | R16065--120V | C6521240708-1668 | 2024-07-10 | 8:43:10 | OK | 101.2 | 30.1 | 56.1 | 8.9 | 118.1 | 10.21 | 857.4 | 71.12 |  |  | 20625 | 117.8 | 11.91 |  |  |  | 64.05 | 25606 | [7 empty] | 120.1 | 0.39 | 25.6 |  |  |  | 3191
1669 | R16065--120V | C6521240708-1669 | 2024-07-10 | 8:43:38 | OK | 101.2 | 30.0 | 56.3 | 8.9 | 118.4 | 10.45 | 877.1 | 70.87 |  |  | 20545 | 118.1 | 11.96 |  |  |  | 65.98 | 25569 | [7 empty] | 120 | 0.39 | 26 |  |  |  | 3245
1670 | R16065--120V | C6521240708-1670 | 2024-07-10 | 8:44:07 | OK | 101.2 | 30.0 | 56.5 | 8.9 | 118.3 | 10.38 | 872.6 | 71.11 |  |  | 20330 | 117.9 | 12.15 |  |  |  | 64.18 | 25595 | [7 empty] | 120 | 0.4 | 26.4 |  |  |  | 3155
1671 | R16065--120V | C6521240708-1671 | 2024-07-10 | 8:44:37 | OK | 101.2 | 29.9 | 56.7 | 8.9 | 118.5 | 9.57 | 799 | 70.42 |  |  | 20147 | 118.2 | 12.06 |  |  |  | 64.14 | 25525 | [7 empty] | 120 | 0.38 | 25 |  |  |  | 3245
1672 | R16065--120V | C6521240708-1672 | 2024-07-10 | 8:45:06 | OK | 101.2 | 29.9 | 56.7 | 8.9 | 118.1 | 10.36 | 870.2 | 71.12 |  |  | 20321 | 117.7 | 12.04 |  |  |  | 63.64 | 25450 | [7 empty] | 120 | 0.39 | 25.8 |  |  |  | 3219
1673 | R16065--120V | C6521240708-1673 | 2024-07-10 | 8:45:35 | OK | 101.2 | 29.9 | 56.6 | 8.9 | 118.3 | 10.44 | 876.6 | 70.94 |  |  | 20487 | 118.1 | 11.91 |  |  |  | 63.72 | 25242 | [7 empty] | 120.1 | 0.38 | 25.1 |  |  |  | 3325
1674 | R16065--120V | C6521240708-1674 | 2024-07-10 | 8:46:03 | OK | 101.2 | 30.0 | 56.3 | 8.9 | 118.1 | 10.59 | 881 | 70.49 |  |  | 20498 | 117.8 | 11.84 |  |  |  | 65.73 | 25925 | [7 empty] | 120.1 | 0.39 | 25.7 |  |  |  | 3218
1675 | R16065--120V | C6521240708-1675 | 2024-07-10 | 8:46:31 | OK | 101.2 | 30.1 | 56.2 | 8.9 | 118.4 | 10.62 | 892.4 | 71 |  |  | 20498 | 118.1 | 12.05 |  |  |  | 65.43 | 25871 | [7 empty] | 120.1 | 0.39 | 25.6 |  |  |  | 3246
1676 | R16065--120V | C6521240708-1676 | 2024-07-10 | 8:47:00 | OK | 101.2 | 30.1 | 56.1 | 8.9 | 118.1 | 10.15 | 852.3 | 71.1 |  |  | 20397 | 117.9 | 11.85 |  |  |  | 64.9 | 25758 | [7 empty] | 120.1 | 0.4 | 26.2 |  |  |  | 3211
1677 | R16065--120V | C6521240708-1677 | 2024-07-10 | 8:47:28 | OK | 101.2 | 30.1 | 56.0 | 8.9 | 118.5 | 9.58 | 799.4 | 70.4 |  |  | 20154 | 118.2 | 11.88 |  |  |  | 64.06 | 25287 | [7 empty] | 120.1 | 0.38 | 24.8 |  |  |  | 3256
1678 | R16065--120V | C6521240708-1678 | 2024-07-10 | 8:47:56 | OK | 101.2 | 30.1 | 56.1 | 8.9 | 118.1 | 10.15 | 851.2 | 71.03 |  |  | 20378 | 117.8 | 11.95 |  |  |  | 64.2 | 25411 | [7 empty] | 120 | 0.43 | 28.3 |  |  |  | 3257
1679 | R16065--120V | C6521240708-1679 | 2024-07-10 | 8:48:30 | OK | 101.2 | 30.1 | 56.1 | 8.9 | 118.4 | 9.46 | 789 | 70.43 |  |  | 20136 | 118.2 | 10.87 |  |  |  | 58.81 | 24612 | [7 empty] | 120 | 0.4 | 26.3 |  |  |  | 3236
1680 | R16065--120V | C6521240708-1680 | 2024-07-10 | 8:49:08 | OK | 101.2 | 30.1 | 56.3 | 8.9 | 118 | 10.23 | 859.7 | 71.2 |  |  | 20490 | 117.8 | 11.6 |  |  |  | 64.86 | 25871 | [7 empty] | 120.1 | 0.38 | 25.3 |  |  |  | 3272
1681 | R16065--120V | C6521240708-1681 | 2024-07-10 | 8:50:44 | OK | 101.2 | 30.0 | 56.4 | 8.9 | 118.3 | 9.67 | 822.8 | 71.91 |  |  | 20213 | 118.2 | 10.82 |  |  |  | 58.78 | 24691 | [7 empty] | 120.1 | 0.39 | 25.8 |  |  |  | 3294
1682 | R16065--120V | C6521240708-1682 | 2024-07-10 | 8:55:21 | OK | 101.2 | 30.1 | 56.1 | 8.9 | 118.1 | 9.96 | 849.1 | 72.2 |  |  | 20274 | 117.8 | 11.71 |  |  |  | 64.91 | 25875 | [7 empty] | 120.1 | 0.38 | 25.1 |  |  |  | 3221
1683 | R16065--120V | C6521240708-1683 | 2024-07-10 | 8:55:51 | OK | 101.2 | 29.9 | 56.7 | 9 | 118.5 | 9.18 | 786 | 72.26 |  |  | 20338 | 118.3 | 11.72 |  |  |  | 62.94 | 25343 | [7 empty] | 120.1 | 0.38 | 25 |  |  |  | 3274
1684 | R16065--120V | C6521240708-1684 | 2024-07-10 | 8:56:19 | OK | 101.2 | 29.9 | 56.6 | 8.9 | 118.1 | 10.33 | 874.2 | 71.62 |  |  | 20754 | 117.9 | 11.86 |  |  |  | 65.13 | 25919 | [7 empty] | 120.1 | 0.38 | 25.3 |  |  |  | 3191
1685 | R16065--120V | C6521240708-1685 | 2024-07-10 | 8:56:47 | OK | 101.2 | 29.8 | 56.8 | 8.9 | 118.3 | 10.39 | 876.7 | 71.29 |  |  | 20502 | 118.2 | 11.78 |  |  |  | 62.18 | 24920 | [7 empty] | 120 | 0.4 | 26.1 |  |  |  | 3250
1686 | R16065--120V | C6521240708-1686 | 2024-07-10 | 8:57:17 | OK | 101.2 | 29.8 | 56.8 | 8.9 | 118 | 10.45 | 880.1 | 71.35 |  |  | 20385 | 117.8 | 11.83 |  |  |  | 65.75 | 25951 | [7 empty] | 120.1 | 0.39 | 25.8 |  |  |  | 3244
1687 | R16065--120V | C6521240708-1687 | 2024-07-10 | 8:57:45 | OK | 101.2 | 29.8 | 56.8 | 8.9 | 118.5 | 9.38 | 782.3 | 70.34 |  |  | 20349 | 118.2 | 11.66 |  |  |  | 61.42 | 24960 | [7 empty] | 120.1 | 0.37 | 24.5 |  |  |  | 3295
1688 | R16065--120V | C6521240708-1688 | 2024-07-10 | 8:58:17 | OK | 101.2 | 29.8 | 56.5 | 8.9 | 118.1 | 10.16 | 846.3 | 70.56 |  |  | 20280 | 117.8 | 11.88 |  |  |  | 63.48 | 25398 | [7 empty] | 120.1 | 0.37 | 24.7 |  |  |  | 3233
1689 | R16065--120V | C6521240708-1689 | 2024-07-10 | 8:58:45 | OK | 101.2 | 29.8 | 56.7 | 8.9 | 118.4 | 9.43 | 787.9 | 70.61 |  |  | 20034 | 118.2 | 11.35 |  |  |  | 60.13 | 24858 | [7 empty] | 120.1 | 0.38 | 25.4 |  |  |  | 3288
1690 | R16065--120V | C6521240708-1690 | 2024-07-10 | 8:59:16 | OK | 101.2 | 29.8 | 56.6 | 8.9 | 118.2 | 10.52 | 885.5 | 71.26 |  |  | 20004 | 118 | 12.02 |  |  |  | 64.66 | 25837 | [7 empty] | 120 | 0.42 | 27.9 |  |  |  | 3143
1691 | R16065--120V | C6521240708-1691 | 2024-07-10 | 8:59:44 | OK | 101.2 | 29.8 | 56.4 | 8.9 | 118.4 | 9.79 | 817.5 | 70.51 |  |  | 20292 | 118.2 | 11.8 |  |  |  | 62.95 | 25327 | [7 empty] | 120.1 | 0.4 | 26.5 |  |  |  | 3254
1692 | R16065--120V | C6521240708-1692 | 2024-07-10 | 9:00:12 | OK | 101.2 | 29.9 | 55.9 | 8.9 | 118.1 | 10.02 | 837.4 | 70.77 |  |  | 20284 | 117.8 | 11.84 |  |  |  | 61.97 | 25090 | [7 empty] | 120 | 0.39 | 25.7 |  |  |  | 3190
1693 | R16065--120V | C6521240708-1693 | 2024-07-10 | 9:00:40 | OK | 101.2 | 30.0 | 55.8 | 8.9 | 118.4 | 10.02 | 837.6 | 70.59 |  |  | 20360 | 118.3 | 11.84 |  |  |  | 60.89 | 24849 | [7 empty] | 120.1 | 0.4 | 26.5 |  |  |  | 3242
1694 | R16065--120V | C6521240708-1694 | 2024-07-10 | 9:01:07 | OK | 101.2 | 30.2 | 55.4 | 8.9 | 118.3 | 10.19 | 853 | 70.79 |  |  | 20283 | 118 | 11.86 |  |  |  | 63.32 | 25431 | [7 empty] | 120.1 | 0.38 | 24.9 |  |  |  | 3211
1695 | R16065--120V | C6521240708-1695 | 2024-07-10 | 9:01:35 | OK | 101.2 | 30.2 | 55.1 | 8.9 | 118.5 | 9.49 | 787.3 | 70.01 |  |  | 20354 | 118.3 | 11.73 |  |  |  | 61.69 | 25063 | [7 empty] | 120.1 | 0.4 | 26.3 |  |  |  | 3324
1696 | R16065--120V | C6521240708-1696 | 2024-07-10 | 9:02:10 | OK | 101.2 | 30.3 | 55.1 | 8.9 | 118.2 | 10.33 | 869.2 | 71.21 |  |  | 20781 | 118 | 11.72 |  |  |  | 66.19 | 26079 | [7 empty] | 120.1 | 0.4 | 26.7 |  |  |  | 3230
1697 | R16065--120V | C6521240708-1697 | 2024-07-10 | 9:02:39 | OK | 101.2 | 30.3 | 54.9 | 8.9 | 118.4 | 9.6 | 802.2 | 70.55 |  |  | 20175 | 118.2 | 11.84 |  |  |  | 63.56 | 25252 | [7 empty] | 120.1 | 0.41 | 27 |  |  |  | 3232
1698 | R16065--120V | C6521240708-1698 | 2024-07-10 | 9:03:08 | OK | 101.2 | 30.3 | 55.0 | 8.9 | 118.2 | 10.49 | 880 | 70.99 |  |  | 20467 | 117.9 | 11.95 |  |  |  | 64.96 | 25812 | [7 empty] | 120.1 | 0.39 | 25.6 |  |  |  | 3229
1699 | R16065--120V | C6521240708-1699 | 2024-07-10 | 9:03:37 | OK | 101.2 | 30.4 | 54.7 | 8.9 | 118.4 | 10.33 | 863.3 | 70.59 |  |  | 20255 | 118.3 | 11.86 |  |  |  | 60.96 | 24721 | [7 empty] | 120.1 | 0.38 | 24.8 |  |  |  | 3264
1700 | R16065--120V | C6521240708-1700 | 2024-07-10 | 9:04:06 | OK | 101.2 | 30.3 | 54.6 | 8.9 | 118.1 | 10.37 | 869.2 | 70.94 |  |  | 20182 | 117.9 | 11.92 |  |  |  | 65.29 | 25951 | [7 empty] | 120.1 | 0.38 | 24.9 |  |  |  | 3207
1701 | R16065--120V | C6521240708-1701 | 2024-07-10 | 9:05:32 | OK | 101.2 | 30.3 | 54.7 | 8.9 | 118.4 | 10.08 | 850.9 | 71.31 |  |  | 20629 | 118.3 | 11.76 |  |  |  | 66.48 | 26136 | [7 empty] | 120.1 | 0.39 | 25.7 |  |  |  | 3292
1702 | R16065--120V | C6521240708-1702 | 2024-07-10 | 9:06:26 | OK | 101.2 | 30.3 | 54.5 | 8.9 | 118.2 | 10.15 | 859.8 | 71.69 |  |  | 20187 | 117.8 | 11.69 |  |  |  | 66 | 25973 | [7 empty] | 120.1 | 0.39 | 25.6 |  |  |  | 3200
1703 | R16065--120V | C6521240708-1703 | 2024-07-10 | 9:06:55 | OK | 101.2 | 30.4 | 54.2 | 8.9 | 118.4 | 9.49 | 795.3 | 70.73 |  |  | 20276 | 118.3 | 10.6 |  |  |  | 58.26 | 24660 | [7 empty] | 120.1 | 0.44 | 29 |  |  |  | 3188
1704 | R16065--120V | C6521240708-1704 | 2024-07-10 | 9:08:13 | OK | 101.2 | 30.4 | 54.4 | 8.9 | 118.1 | 10.42 | 886.6 | 72.02 |  |  | 20483 | 117.8 | 11.91 |  |  |  | 65.19 | 25861 | [7 empty] | 120.1 | 0.39 | 26.2 |  |  |  | 3192
1705 | R16065--120V | C6521240708-1705 | 2024-07-10 | 9:08:41 | OK | 101.2 | 30.2 | 54.7 | 8.9 | 118.3 | 9.95 | 841.6 | 71.46 |  |  | 20514 | 118.2 | 11.94 |  |  |  | 66.6 | 25938 | [7 empty] | 120.1 | 0.39 | 25.6 |  |  |  | 3315
1706 | R16065--120V | C6521240708-1706 | 2024-07-10 | 9:09:10 | OK | 101.2 | 30.2 | 54.8 | 8.9 | 118.1 | 10.15 | 853.8 | 71.2 |  |  | 19996 | 117.8 | 11.9 |  |  |  | 62.24 | 25292 | [7 empty] | 120.1 | 0.38 | 25 |  |  |  | 3191
1707 | R16065--120V | C6521240708-1707 | 2024-07-10 | 9:09:41 | OK | 101.2 | 30.3 | 54.7 | 8.9 | 118.5 | 9.3 | 777.1 | 70.52 |  |  | 20267 | 118.2 | 11.78 |  |  |  | 63.36 | 25292 | [7 empty] | 120.1 | 0.39 | 25.7 |  |  |  | 3292
1708 | R16065--120V | C6521240708-1708 | 2024-07-10 | 9:10:11 | OK | 101.2 | 30.2 | 54.6 | 8.9 | 118.1 | 10.32 | 866.7 | 71.13 |  |  | 20296 | 117.9 | 11.96 |  |  |  | 63.99 | 25464 | [7 empty] | 120 | 0.42 | 27.9 |  |  |  | 3131
1709 | R16065--120V | C6521240708-1709 | 2024-07-10 | 9:10:39 | OK | 101.2 | 30.2 | 54.7 | 8.9 | 118.4 | 10.33 | 867.8 | 70.95 |  |  | 20713 | 118.2 | 11.92 |  |  |  | 66.58 | 26033 | [7 empty] | 120 | 0.38 | 25.3 |  |  |  | 3248
1710 | R16065--120V | C6521240708-1710 | 2024-07-10 | 9:11:07 | OK | 101.2 | 30.1 | 55.0 | 8.9 | 118.1 | 10.32 | 865.7 | 71.04 |  |  | 19913 | 117.7 | 11.86 |  |  |  | 64.9 | 25798 | [7 empty] | 120.1 | 0.37 | 24.4 |  |  |  | 3211
1711 | R16065--120V | C6521240708-1711 | 2024-07-10 | 9:11:34 | OK | 101.2 | 30.0 | 55.1 | 8.9 | 118.5 | 9.59 | 800.6 | 70.42 |  |  | 20249 | 118.2 | 12.06 |  |  |  | 65.81 | 25493 | [7 empty] | 120.1 | 0.39 | 25.9 |  |  |  | 3293
1712 | R16065--120V | C6521240708-1712 | 2024-07-10 | 9:12:02 | OK | 101.2 | 30.1 | 55.0 | 8.9 | 117.9 | 10.4 | 867.4 | 70.71 |  |  | 20651 | 117.7 | 11.72 |  |  |  | 66.23 | 26070 | [7 empty] | 120 | 0.4 | 26.5 |  |  |  | 3250
1713 | R16065--120V | C6521240708-1713 | 2024-07-10 | 9:12:34 | OK | 101.2 | 30.1 | 54.9 | 8.9 | 118.3 | 10.39 | 875.8 | 71.23 |  |  | 20657 | 118.1 | 12.03 |  |  |  | 65.41 | 25652 | [7 empty] | 120.1 | 0.39 | 26.1 |  |  |  | 3287
1714 | R16065--120V | C6521240708-1714 | 2024-07-10 | 9:13:04 | OK | 101.2 | 30.0 | 55.2 | 8.9 | 118.3 | 10.49 | 879.4 | 70.85 |  |  | 20560 | 118.2 | 11.7 |  |  |  | 67.26 | 26246 | [7 empty] | 120.1 | 0.39 | 25.8 |  |  |  | 3190
1715 | R16065--120V | C6521240708-1715 | 2024-07-10 | 9:13:33 | OK | 101.2 | 30.0 | 55.3 | 8.9 | 118.5 | 9.48 | 793.1 | 70.59 |  |  | 20331 | 118.3 | 11.94 |  |  |  | 65.59 | 25839 | [7 empty] | 120.1 | 0.4 | 26.1 |  |  |  | 3244
1716 | R16065--120V | C6521240708-1716 | 2024-07-10 | 9:14:02 | OK | 101.2 | 30.0 | 55.4 | 8.9 | 118.2 | 10.39 | 864.9 | 70.4 |  |  | 20475 | 118.1 | 11.91 |  |  |  | 65.2 | 25850 | [7 empty] | 120.1 | 0.39 | 25.6 |  |  |  | 3197
1717 | R16065--120V | C6521240708-1717 | 2024-07-10 | 9:14:30 | OK | 101.2 | 30.0 | 55.3 | 8.9 | 118.4 | 10.18 | 852.6 | 70.71 |  |  | 20661 | 118.3 | 11.81 |  |  |  | 64.68 | 25642 | [7 empty] | 120.1 | 0.39 | 25.5 |  |  |  | 3266
1718 | R16065--120V | C6521240708-1718 | 2024-07-10 | 9:14:57 | OK | 101.2 | 30.1 | 55.1 | 8.9 | 118.2 | 10.31 | 864.7 | 70.96 |  |  | 20318 | 118 | 11.7 |  |  |  | 65.84 | 26014 | [7 empty] | 120.1 | 0.41 | 26.8 |  |  |  | 3117
1719 | R16065--120V | C6521240708-1719 | 2024-07-10 | 9:15:25 | OK | 101.2 | 30.1 | 55.1 | 8.9 | 118.4 | 10.5 | 881.6 | 70.93 |  |  | 20348 | 118.3 | 11.86 |  |  |  | 67.88 | 26365 | [7 empty] | 120.1 | 0.39 | 25.8 |  |  |  | 3252
1720 | R16065--120V | C6521240708-1720 | 2024-07-10 | 9:15:56 | OK | 101.2 | 30.1 | 55.1 | 8.9 | 118.3 | 10.36 | 869.6 | 70.98 |  |  | 20650 | 118.1 | 11.87 |  |  |  | 66.02 | 26014 | [7 empty] | 120 | 0.41 | 26.9 |  |  |  | 3174
1721 | R16065--120V | C6521240708-1721 | 2024-07-10 | 9:16:25 | OK | 101.2 | 30.2 | 54.8 | 8.9 | 118.4 | 10.36 | 868.6 | 70.76 |  |  | 20379 | 118.3 | 11.83 |  |  |  | 68.43 | 26216 | [7 empty] | 120.1 | 0.4 | 26.1 |  |  |  | 3199
1722 | R16065--120V | C6521240708-1722 | 2024-07-10 | 9:16:52 | OK | 101.2 | 30.4 | 54.4 | 8.9 | 118.1 | 10.24 | 858.4 | 70.92 |  |  | 20279 | 118 | 11.71 |  |  |  | 64.62 | 25830 | [7 empty] | 120 | 0.39 | 25.4 |  |  |  | 3218
1723 | R16065--120V | C6521240708-1723 | 2024-07-10 | 9:17:21 | OK | 101.2 | 30.3 | 54.5 | 8.9 | 118.4 | 10.42 | 870.7 | 70.56 |  |  | 20484 | 118.3 | 12.07 |  |  |  | 66.07 | 25983 | [7 empty] | 120.1 | 0.38 | 25.3 |  |  |  | 3273
1724 | R16065--120V | C6521240708-1724 | 2024-07-10 | 9:17:50 | OK | 101.2 | 30.4 | 54.4 | 8.9 | 118.2 | 10.53 | 881.8 | 70.86 |  |  | 20149 | 118 | 11.98 |  |  |  | 64.97 | 25619 | [7 empty] | 120.1 | 0.41 | 26.9 |  |  |  | 3168
1725 | R16065--120V | C6521240708-1725 | 2024-07-10 | 9:18:18 | OK | 101.2 | 30.5 | 54.2 | 8.9 | 118.5 | 9.57 | 797.9 | 70.37 |  |  | 20264 | 118.2 | 12.07 |  |  |  | 64.81 | 25499 | [7 empty] | 120.1 | 0.4 | 26.6 |  |  |  | 3178
1726 | R16065--120V | C6521240708-1726 | 2024-07-10 | 9:18:46 | OK | 101.2 | 30.5 | 54.1 | 8.9 | 118.1 | 10.27 | 856.8 | 70.6 |  |  | 20599 | 118 | 11.59 |  |  |  | 67.14 | 26168 | [7 empty] | 120.1 | 0.39 | 26 |  |  |  | 3242
1727 | R16065--120V | C6521240708-1727 | 2024-07-10 | 9:19:13 | OK | 101.2 | 30.5 | 54.1 | 8.9 | 118.5 | 9.55 | 794.2 | 70.17 |  |  | 20145 | 118.3 | 11.82 |  |  |  | 65.07 | 25920 | [7 empty] | 120.1 | 0.39 | 25.7 |  |  |  | 3269
1728 | R16065--120V | C6521240708-1728 | 2024-07-10 | 9:19:41 | OK | 101.2 | 30.6 | 54.1 | 8.9 | 118.1 | 9.97 | 832.8 | 70.73 |  |  | 19841 | 117.9 | 11.89 |  |  |  | 63.96 | 25423 | [7 empty] | 120.1 | 0.38 | 25 |  |  |  | 3183
1729 | R16065--120V | C6521240708-1729 | 2024-07-10 | 9:20:09 | OK | 101.2 | 30.5 | 54.1 | 8.9 | 118.5 | 9.71 | 804.8 | 69.95 |  |  | 20206 | 118.3 | 11.75 |  |  |  | 61.38 | 24742 | [7 empty] | 120.1 | 0.43 | 28.2 |  |  |  | 3217
1730 | R16065--120V | C6521240708-1730 | 2024-07-10 | 9:20:37 | OK | 101.2 | 30.6 | 54.1 | 8.9 | 118.1 | 10.3 | 862.7 | 70.91 |  |  | 20235 | 117.9 | 12.06 |  |  |  | 64.17 | 25788 | [7 empty] | 120.1 | 0.4 | 26.3 |  |  |  | 3201
1731 | R16065--120V | C6521240708-1731 | 2024-07-10 | 9:21:06 | OK | 101.2 | 30.5 | 54.0 | 8.9 | 118.5 | 9.9 | 824.8 | 70.35 |  |  | 20475 | 118.3 | 11.85 |  |  |  | 67.8 | 26270 | [7 empty] | 120.1 | 0.39 | 25.5 |  |  |  | 3283
1732 | R16065--120V | C6521240708-1732 | 2024-07-10 | 9:21:38 | OK | 101.2 | 30.5 | 53.9 | 8.9 | 118.1 | 10.31 | 865.1 | 71.07 |  |  | 20450 | 117.9 | 11.66 |  |  |  | 65.56 | 26007 | [7 empty] | 120.1 | 0.38 | 24.8 |  |  |  | 3216
1733 | R16065--120V | C6521240708-1733 | 2024-07-10 | 9:22:06 | OK | 101.2 | 30.4 | 54.1 | 8.9 | 118.4 | 9.79 | 808.6 | 69.76 |  |  | 20381 | 118.2 | 11.82 |  |  |  | 62.7 | 25233 | [7 empty] | 120.1 | 0.38 | 25.3 |  |  |  | 3278
1734 | R16065--120V | C6521240708-1734 | 2024-07-10 | 9:22:35 | OK | 101.2 | 30.3 | 54.3 | 8.9 | 118.2 | 10.84 | 913.2 | 71.31 |  |  | 20680 | 117.9 | 11.76 |  |  |  | 66.3 | 26024 | [7 empty] | 120 | 0.38 | 25.3 |  |  |  | 3171
1735 | R16065--120V | C6521240708-1735 | 2024-07-10 | 9:23:05 | OK | 101.2 | 30.3 | 54.5 | 8.9 | 118.4 | 10.43 | 873.6 | 70.73 |  |  | 20464 | 118.3 | 11.88 |  |  |  | 66.43 | 26140 | [7 empty] | 120.1 | 0.39 | 25.6 |  |  |  | 3244
1736 | R16065--120V | C6521240708-1736 | 2024-07-10 | 9:23:32 | OK | 101.2 | 30.3 | 54.4 | 8.9 | 118.2 | 10.28 | 856.8 | 70.51 |  |  | 20733 | 118.1 | 11.58 |  |  |  | 67.61 | 26322 | [7 empty] | 120.1 | 0.38 | 25.1 |  |  |  | 3209
1737 | R16065--120V | C6521240708-1737 | 2024-07-10 | 9:24:00 | OK | 101.2 | 30.3 | 54.4 | 8.9 | 118.4 | 10.13 | 844.3 | 70.44 |  |  | 20592 | 118.2 | 11.61 |  |  |  | 67.69 | 26195 | [7 empty] | 120.1 | 0.39 | 25.9 |  |  |  | 3301
1738 | R16065--120V | C6521240708-1738 | 2024-07-10 | 9:24:28 | OK | 101.2 | 30.4 | 54.4 | 8.9 | 118.2 | 10.38 | 873.8 | 71.23 |  |  | 20675 | 118 | 11.66 |  |  |  | 66.88 | 26295 | [7 empty] | 120.1 | 0.4 | 26.6 |  |  |  | 3181
1739 | R16065--120V | C6521240708-1739 | 2024-07-10 | 9:24:55 | OK | 101.2 | 30.3 | 54.5 | 8.9 | 118.4 | 9.61 | 799.9 | 70.3 |  |  | 20262 | 118.2 | 11.86 |  |  |  | 65.25 | 25655 | [7 empty] | 120.1 | 0.38 | 25.2 |  |  |  | 3297
1740 | R16065--120V | C6521240708-1740 | 2024-07-10 | 9:25:23 | OK | 101.2 | 30.3 | 54.5 | 8.9 | 118.1 | 10.4 | 871.7 | 70.96 |  |  | 20374 | 118 | 11.76 |  |  |  | 66.73 | 26120 | [7 empty] | 120.1 | 0.4 | 26.7 |  |  |  | 3247
1741 | R16065--120V | C6521240708-1741 | 2024-07-10 | 9:25:51 | OK | 101.2 | 30.4 | 54.4 | 8.9 | 118.5 | 10.18 | 846 | 70.16 |  |  | 20202 | 118.3 | 11.78 |  |  |  | 68.08 | 26455 | [7 empty] | 120.1 | 0.4 | 26.2 |  |  |  | 3254
1742 | R16065--120V | C6521240708-1742 | 2024-07-10 | 9:26:20 | OK | 101.2 | 30.4 | 54.4 | 8.9 | 118.2 | 9.78 | 819.1 | 70.88 |  |  | 20537 | 118 | 11.79 |  |  |  | 67.79 | 26403 | [7 empty] | 120 | 0.39 | 25.9 |  |  |  | 3215
1743 | R16065--120V | C6521240708-1743 | 2024-07-10 | 9:26:48 | OK | 101.2 | 30.4 | 54.1 | 8.9 | 118.4 | 9.71 | 809.2 | 70.4 |  |  | 19839 | 118.3 | 11.79 |  |  |  | 67.4 | 25950 | [7 empty] | 120.1 | 0.38 | 25.1 |  |  |  | 3296
1744 | R16065--120V | C6521240708-1744 | 2024-07-10 | 9:27:23 | OK | 101.2 | 30.5 | 54.0 | 8.9 | 118.1 | 10.31 | 860.3 | 70.64 |  |  | 20742 | 117.9 | 11.41 |  |  |  | 67.09 | 26292 | [7 empty] | 120.1 | 0.41 | 27.1 |  |  |  | 3217
1745 | R16065--120V | C6521240708-1745 | 2024-07-10 | 9:27:52 | OK | 101.2 | 30.6 | 53.9 | 8.9 | 118.4 | 10.01 | 838.2 | 70.66 |  |  | 20356 | 118.2 | 11.64 |  |  |  | 67.71 | 26085 | [7 empty] | 120.1 | 0.38 | 24.9 |  |  |  | 3247
1746 | R16065--120V | C6521240708-1746 | 2024-07-10 | 9:28:34 | OK | 101.2 | 30.7 | 53.7 | 8.9 | 118.2 | 10.23 | 859.9 | 71.09 |  |  | 20077 | 118 | 11.5 |  |  |  | 66.87 | 26264 | [7 empty] | 120.1 | 0.39 | 26.1 |  |  |  | 3188
1747 | R16065--120V | C6521240708-1747 | 2024-07-10 | 9:29:02 | OK | 101.2 | 30.7 | 53.5 | 8.9 | 118.4 | 9.57 | 798.3 | 70.47 |  |  | 20204 | 118.2 | 11.75 |  |  |  | 65.23 | 25612 | [7 empty] | 120.1 | 0.39 | 25.4 |  |  |  | 3329
1748 | R16065--120V | C6521240708-1748 | 2024-07-10 | 9:29:30 | OK | 101.2 | 30.8 | 53.3 | 8.9 | 118.2 | 10.28 | 861.1 | 70.84 |  |  | 20701 | 118 | 11.64 |  |  |  | 67.37 | 26323 | [7 empty] | 120 | 0.4 | 26.6 |  |  |  | 3237
1749 | R16065--120V | C6521240708-1749 | 2024-07-10 | 9:30:01 | OK | 101.2 | 30.7 | 53.4 | 8.9 | 118.4 | 10.33 | 862.9 | 70.55 |  |  | 20365 | 118.2 | 11.64 |  |  |  | 67.63 | 26082 | [7 empty] | 120.1 | 0.4 | 26.1 |  |  |  | 3264
1750 | R16065--120V | C6521240708-1750 | 2024-07-10 | 9:30:35 | OK | 101.2 | 30.6 | 53.8 | 8.9 | 118.1 | 10.09 | 844.8 | 70.93 |  |  | 20825 | 117.9 | 11.58 |  |  |  | 67.17 | 26282 | [7 empty] | 120.1 | 0.41 | 27.4 |  |  |  | 3229
1751 | R16065--120V | C6521240708-1751 | 2024-07-10 | 9:31:03 | OK | 101.2 | 30.6 | 53.6 | 8.9 | 118.3 | 10.01 | 837.4 | 70.69 |  |  | 20364 | 118.2 | 11.76 |  |  |  | 68.51 | 26302 | [7 empty] | 120.1 | 0.4 | 26.7 |  |  |  | 3206
1752 | R16065--120V | C6521240708-1752 | 2024-07-10 | 9:31:32 | OK | 101.2 | 30.6 | 53.9 | 8.9 | 118 | 10.67 | 897.7 | 71.32 |  |  | 20920 | 117.8 | 11.34 |  |  |  | 68.1 | 26463 | [7 empty] | 120.1 | 0.39 | 25.7 |  |  |  | 3205
1753 | R16065--120V | C6521240708-1753 | 2024-07-10 | 9:32:00 | OK | 101.2 | 30.6 | 53.7 | 8.9 | 118.4 | 10.6 | 885.3 | 70.56 |  |  | 20825 | 118.3 | 11.74 |  |  |  | 67.39 | 26279 | [7 empty] | 120.1 | 0.4 | 26.7 |  |  |  | 3250
1754 | R16065--120V | C6521240708-1754 | 2024-07-10 | 9:32:29 | OK | 101.2 | 30.5 | 54.2 | 8.9 | 118.1 | 10.39 | 869.7 | 70.85 |  |  | 20559 | 117.9 | 11.61 |  |  |  | 66.63 | 26274 | [7 empty] | 120.1 | 0.38 | 25.2 |  |  |  | 3196
1755 | R16065--120V | C6521240708-1755 | 2024-07-10 | 9:39:00 | OK | 101.2 | 30.5 | 54.1 | 8.9 | 118.4 | 9.58 | 817.7 | 72.06 |  |  | 19837 | 118.2 | 11.74 |  |  |  | 65.75 | 25924 | [7 empty] | 120.1 | 0.39 | 25.8 |  |  |  | 3297
1756 | R16065--120V | C6521240708-1756 | 2024-07-10 | 9:39:28 | OK | 101.2 | 30.1 | 54.7 | 9 | 118.1 | 10.02 | 851.9 | 72.01 |  |  | 19900 | 117.8 | 11.72 |  |  |  | 64.19 | 25391 | [7 empty] | 120.1 | 0.37 | 24.6 |  |  |  | 3220
1757 | R16065--120V | C6521240708-1757 | 2024-07-10 | 9:39:56 | OK | 101.2 | 30.0 | 55.0 | 8.9 | 118.5 | 10.4 | 872.6 | 70.84 |  |  | 20707 | 118.3 | 11.53 |  |  |  | 68.8 | 26528 | [7 empty] | 120.1 | 0.4 | 26.3 |  |  |  | 3329
1758 | R16065--120V | C6521240708-1758 | 2024-07-10 | 9:41:04 | OK | 101.2 | 30.0 | 54.9 | 8.9 | 118.1 | 9.68 | 814.7 | 71.22 |  |  | 19981 | 117.9 | 11.52 |  |  |  | 66.57 | 26012 | [7 empty] | 120.1 | 0.4 | 26.4 |  |  |  | 3240
1759 | R16065--120V | C6521240708-1759 | 2024-07-10 | 9:42:19 | OK | 101.2 | 30.0 | 55.1 | 8.9 | 118.5 | 10.37 | 871 | 70.91 |  |  | 20971 | 118.4 | 11.88 |  |  |  | 66.85 | 26241 | [7 empty] | 120.1 | 0.39 | 25.8 |  |  |  | 3283
1760 | R16065--120V | C6521240708-1760 | 2024-07-10 | 9:43:17 | OK | 101.2 | 30.0 | 55.3 | 8.9 | 118.2 | 10.23 | 867.1 | 71.73 |  |  | 20049 | 118 | 11.55 |  |  |  | 66.2 | 25933 | [7 empty] | 120.1 | 0.38 | 25.2 |  |  |  | 3191
1761 | R16065--120V | C6521240708-1761 | 2024-07-10 | 9:43:48 | OK | 101.2 | 30.1 | 55.0 | 8.9 | 118.5 | 9.47 | 792 | 70.54 |  |  | 20090 | 118.3 | 11.82 |  |  |  | 65.63 | 25935 | [7 empty] | 120.1 | 0.38 | 25.3 |  |  |  | 3269
1762 | R16065--120V | C6521240708-1762 | 2024-07-10 | 9:44:21 | OK | 101.2 | 30.2 | 54.8 | 8.9 | 118.3 | 10.18 | 861.8 | 71.58 |  |  | 20578 | 118.1 | 11.55 |  |  |  | 66.94 | 26223 | [7 empty] | 120.1 | 0.4 | 26.2 |  |  |  | 3204
1763 | R16065--120V | C6521240708-1763 | 2024-07-10 | 9:44:50 | OK | 101.2 | 30.1 | 54.9 | 8.9 | 118.4 | 10.32 | 869.6 | 71.14 |  |  | 20497 | 118.3 | 11.88 |  |  |  | 66.47 | 25938 | [7 empty] | 120.1 | 0.39 | 25.6 |  |  |  | 3301
1764 | R16065--120V | C6521240708-1764 | 2024-07-10 | 9:45:21 | OK | 101.2 | 30.2 | 54.9 | 8.9 | 118.2 | 10.36 | 870.9 | 71.14 |  |  | 20678 | 118 | 11.64 |  |  |  | 67.13 | 26280 | [7 empty] | 120.1 | 0.38 | 25.2 |  |  |  | 3194
1765 | R16065--120V | C6521240708-1765 | 2024-07-10 | 9:45:49 | OK | 101.2 | 30.2 | 54.8 | 8.9 | 118.4 | 10.42 | 872.8 | 70.72 |  |  | 20544 | 118.2 | 11.92 |  |  |  | 66.61 | 25824 | [7 empty] | 120.1 | 0.38 | 25.2 |  |  |  | 3279
1766 | R16065--120V | C6521240708-1766 | 2024-07-10 | 9:46:17 | OK | 101.2 | 30.1 | 55.0 | 8.9 | 118.2 | 10.41 | 874.6 | 71.05 |  |  | 20342 | 118.1 | 11.62 |  |  |  | 66.9 | 26254 | [7 empty] | 120.1 | 0.4 | 26.5 |  |  |  | 3196
1767 | R16065--120V | C6521240708-1767 | 2024-07-10 | 9:46:46 | OK | 101.2 | 30.1 | 55.0 | 8.9 | 118.5 | 9.49 | 789.8 | 70.23 |  |  | 20216 | 118.3 | 11.74 |  |  |  | 67.84 | 26060 | [7 empty] | 120.1 | 0.38 | 25.1 |  |  |  | 3248
1768 | R16065--120V | C6521240708-1768 | 2024-07-10 | 9:47:17 | OK | 101.2 | 30.1 | 55.1 | 8.9 | 118.1 | 10.49 | 884.4 | 71.36 |  |  | 20364 | 118 | 11.76 |  |  |  | 66.83 | 26166 | [7 empty] | 120.1 | 0.39 | 26 |  |  |  | 3209
1769 | R16065--120V | C6521240708-1769 | 2024-07-10 | 9:47:44 | OK | 101.2 | 30.1 | 55.0 | 8.9 | 118.4 | 10.18 | 851.6 | 70.62 |  |  | 20321 | 118.3 | 11.73 |  |  |  | 68.77 | 26536 | [7 empty] | 120 | 0.39 | 25.7 |  |  |  | 3234
1770 | R16065--120V | C6521240708-1770 | 2024-07-10 | 9:48:12 | OK | 101.2 | 30.1 | 55.0 | 8.9 | 118.2 | 10.1 | 846.3 | 70.9 |  |  | 20540 | 118 | 11.4 |  |  |  | 66.33 | 26145 | [7 empty] | 120.1 | 0.38 | 25.4 |  |  |  | 3233
1771 | R16065--120V | C6521240708-1771 | 2024-07-10 | 9:48:40 | OK | 101.2 | 30.2 | 54.8 | 8.9 | 118.4 | 10.55 | 882.9 | 70.65 |  |  | 20708 | 118.3 | 11.83 |  |  |  | 68.08 | 26351 | [7 empty] | 120.1 | 0.4 | 26.2 |  |  |  | 3285
1772 | R16065--120V | C6521240708-1772 | 2024-07-10 | 9:49:09 | OK | 101.2 | 30.4 | 54.4 | 8.9 | 118.2 | 10.17 | 849.9 | 70.74 |  |  | 20523 | 118 | 11.55 |  |  |  | 65.88 | 26107 | [7 empty] | 120 | 0.39 | 25.8 |  |  |  | 3202
1773 | R16065--120V | C6521240708-1773 | 2024-07-10 | 9:49:37 | OK | 101.2 | 30.4 | 54.3 | 8.9 | 118.5 | 9.62 | 797.8 | 70.01 |  |  | 20197 | 118.3 | 11.84 |  |  |  | 68.05 | 26092 | [7 empty] | 120.1 | 0.39 | 26 |  |  |  | 3229
1774 | R16065--120V | C6521240708-1774 | 2024-07-10 | 9:50:06 | OK | 101.2 | 30.2 | 54.3 | 8.9 | 118.1 | 10.51 | 884.6 | 71.26 |  |  | 20595 | 117.9 | 11.68 |  |  |  | 67.12 | 26290 | [7 empty] | 120.1 | 0.4 | 26.6 |  |  |  | 3159
1775 | R16065--120V | C6521240708-1775 | 2024-07-10 | 9:50:38 | OK | 101.2 | 30.1 | 54.5 | 8.9 | 118.5 | 10.09 | 839 | 70.2 |  |  | 20290 | 118.3 | 11.76 |  |  |  | 68.15 | 26218 | [7 empty] | 120.1 | 0.37 | 24.2 |  |  |  | 3288
1776 | R16065--120V | C6521240708-1776 | 2024-07-10 | 9:51:07 | OK | 101.2 | 30.1 | 54.7 | 8.9 | 118.2 | 10.33 | 867.6 | 71.06 |  |  | 20596 | 118 | 11.32 |  |  |  | 67 | 26229 | [7 empty] | 120.1 | 0.4 | 26.5 |  |  |  | 3192
1777 | R16065--120V | C6521240708-1777 | 2024-07-10 | 9:51:42 | OK | 101.2 | 30.1 | 54.8 | 8.9 | 118.5 | 9.55 | 797.8 | 70.55 |  |  | 20264 | 118.3 | 11.92 |  |  |  | 66.79 | 26044 | [7 empty] | 120.1 | 0.41 | 27.2 |  |  |  | 3209
1778 | R16065--120V | C6521240708-1778 | 2024-07-10 | 9:52:10 | OK | 101.2 | 30.2 | 54.7 | 8.9 | 118 | 11.19 | 947.9 | 71.79 |  |  | 21014 | 118 | 11.47 |  |  |  | 68.1 | 26504 | [7 empty] | 120.1 | 0.39 | 25.5 |  |  |  | 3215
1779 | R16065--120V | C6521240708-1779 | 2024-07-10 | 9:52:38 | OK | 101.2 | 30.2 | 54.7 | 8.9 | 118.5 | 9.93 | 828.1 | 70.36 |  |  | 20346 | 118.3 | 11.59 |  |  |  | 68.92 | 26446 | [7 empty] | 120.1 | 0.39 | 25.6 |  |  |  | 3305
1780 | R16065--120V | C6521240708-1780 | 2024-07-10 | 9:53:09 | OK | 101.2 | 30.2 | 54.7 | 8.9 | 118.1 | 10.22 | 859.2 | 71.17 |  |  | 20715 | 118 | 11.5 |  |  |  | 67.37 | 26271 | [7 empty] | 120.1 | 0.39 | 25.8 |  |  |  | 3204
1781 | R16065--120V | C6521240708-1781 | 2024-07-10 | 9:53:37 | OK | 101.2 | 30.2 | 54.6 | 8.9 | 118.5 | 9.56 | 795.5 | 70.24 |  |  | 20221 | 118.2 | 11.87 |  |  |  | 67.24 | 26266 | [7 empty] | 120.1 | 0.41 | 27.1 |  |  |  | 3190
1782 | R16065--120V | C6521240708-1782 | 2024-07-10 | 9:54:07 | OK | 101.2 | 30.2 | 54.3 | 8.9 | 118.1 | 10.31 | 864.4 | 71 |  |  | 20359 | 118 | 11.7 |  |  |  | 66.41 | 26115 | [7 empty] | 120.1 | 0.39 | 25.6 |  |  |  | 3244
1783 | R16065--120V | C6521240708-1783 | 2024-07-10 | 9:54:38 | OK | 101.2 | 30.3 | 54.3 | 8.9 | 118.5 | 9.48 | 791.8 | 70.48 |  |  | 20238 | 118.2 | 11.85 |  |  |  | 68.33 | 26293 | [7 empty] | 120.1 | 0.39 | 25.7 |  |  |  | 3246
1784 | R16065--120V | C6521240708-1784 | 2024-07-10 | 9:55:09 | OK | 101.2 | 30.3 | 54.3 | 8.9 | 118.2 | 10.19 | 854.9 | 70.98 |  |  | 20524 | 118 | 11.48 |  |  |  | 66.48 | 26084 | [7 empty] | 120.1 | 0.39 | 26 |  |  |  | 3199
1785 | R16065--120V | C6521240708-1785 | 2024-07-10 | 9:55:37 | OK | 101.2 | 30.4 | 54.0 | 8.9 | 118.4 | 10.14 | 849.7 | 70.78 |  |  | 20572 | 118.3 | 11.64 |  |  |  | 68.21 | 26334 | [7 empty] | 120 | 0.38 | 25.2 |  |  |  | 3243
1786 | R16065--120V | C6521240708-1786 | 2024-07-10 | 9:56:07 | OK | 101.2 | 30.4 | 53.9 | 8.9 | 118.3 | 10.53 | 882 | 70.8 |  |  | 20267 | 118 | 11.62 |  |  |  | 66.61 | 26074 | [7 empty] | 120 | 0.39 | 25.9 |  |  |  | 3200
1787 | R16065--120V | C6521240708-1787 | 2024-07-10 | 9:56:35 | OK | 101.2 | 30.5 | 53.8 | 8.9 | 118.4 | 10.11 | 843.9 | 70.48 |  |  | 20190 | 118.2 | 11.81 |  |  |  | 67.49 | 26366 | [7 empty] | 120.1 | 0.39 | 26 |  |  |  | 3247
1788 | R16065--120V | C6521240708-1788 | 2024-07-10 | 9:57:03 | OK | 101.2 | 30.5 | 53.9 | 8.9 | 118.2 | 10.35 | 862.4 | 70.53 |  |  | 20426 | 118 | 11.59 |  |  |  | 67.29 | 26307 | [7 empty] | 120.1 | 0.39 | 25.6 |  |  |  | 3224
1789 | R16065--120V | C6521240708-1789 | 2024-07-10 | 9:57:32 | OK | 101.2 | 30.5 | 53.8 | 8.9 | 118.4 | 10 | 834.5 | 70.43 |  |  | 20226 | 118.2 | 11.83 |  |  |  | 67.04 | 25895 | [7 empty] | 120.1 | 0.39 | 25.6 |  |  |  | 3286
1790 | R16065--120V | C6521240708-1790 | 2024-07-10 | 9:58:00 | OK | 101.2 | 30.5 | 53.7 | 8.9 | 118.1 | 10.34 | 865.7 | 70.87 |  |  | 20492 | 118 | 11.66 |  |  |  | 67.07 | 26249 | [7 empty] | 120.1 | 0.39 | 25.6 |  |  |  | 3196
1791 | R16065--120V | C6521240708-1791 | 2024-07-10 | 9:58:28 | OK | 101.2 | 30.5 | 53.8 | 8.9 | 118.3 | 10.41 | 871 | 70.73 |  |  | 20311 | 118.2 | 11.62 |  |  |  | 68.71 | 26357 | [7 empty] | 120.1 | 0.38 | 25.3 |  |  |  | 3270
1792 | R16065--120V | C6521240708-1792 | 2024-07-10 | 9:58:59 | OK | 101.2 | 30.5 | 53.8 | 8.9 | 118.2 | 10.43 | 877 | 71.15 |  |  | 20160 | 118 | 11.5 |  |  |  | 65.9 | 26117 | [7 empty] | 120.1 | 0.4 | 26.5 |  |  |  | 3202
1793 | R16065--120V | C6521240708-1793 | 2024-07-10 | 9:59:28 | OK | 101.2 | 30.5 | 53.8 | 8.9 | 118.4 | 9.63 | 804.5 | 70.54 |  |  | 20440 | 118.2 | 11.7 |  |  |  | 68.35 | 26300 | [7 empty] | 120.1 | 0.39 | 25.7 |  |  |  | 3294
1794 | R16065--120V | C6521240708-1794 | 2024-07-10 | 10:00:00 | OK | 101.2 | 30.4 | 54.0 | 8.9 | 118.2 | 10.19 | 853.5 | 70.92 |  |  | 20442 | 118 | 11.57 |  |  |  | 67.08 | 26218 | [7 empty] | 120 | 0.4 | 26.4 |  |  |  | 3220
1795 | R16065--120V | C6521240708-1795 | 2024-07-10 | 10:00:31 | OK | 101.2 | 30.3 | 54.2 | 8.9 | 118.4 | 10.47 | 877.2 | 70.71 |  |  | 20209 | 118.3 | 11.89 |  |  |  | 67.53 | 26232 | [7 empty] | 120.1 | 0.39 | 25.9 |  |  |  | 3242
1796 | R16065--120V | C6521240708-1796 | 2024-07-10 | 10:00:59 | OK | 101.2 | 30.4 | 54.1 | 8.9 | 118.2 | 9.97 | 828.6 | 70.31 |  |  | 20568 | 117.9 | 11.32 |  |  |  | 66.43 | 26123 | [7 empty] | 120.1 | 0.37 | 24.1 |  |  |  | 3220
1797 | R16065--120V | C6521240708-1797 | 2024-07-10 | 10:13:05 | OK | 101.2 | 30.4 | 54.0 | 8.9 | 118.1 | 9.72 | 829.6 | 72.32 |  |  | 20302 | 117.9 | 11.68 |  |  |  | 63.97 | 25521 | [7 empty] | 120.1 | 0.38 | 25.2 |  |  |  | 3249
1798 | R16065--120V | C6521240708-1798 | 2024-07-10 | 10:14:18 | OK | 101.2 | 30.5 | 53.4 | 9 | 118.4 | 9.64 | 834 | 73.07 |  |  | 19420 | 118.4 | 10.68 |  |  |  | 59.67 | 24776 | [7 empty] | 120.1 | 0.41 | 27.5 |  |  |  | 3268
1799 | R16065--120V | C6521240708-1799 | 2024-07-10 | 10:14:49 | OK | 101.2 | 30.4 | 53.8 | 8.9 | 118.1 | 9.99 | 846.2 | 71.74 |  |  | 19952 | 117.9 | 11.76 |  |  |  | 66.14 | 26071 | [7 empty] | 120.1 | 0.39 | 25.6 |  |  |  | 3201
1800 | R16065--120V | C6521240708-1800 | 2024-07-10 | 10:15:22 | OK | 101.2 | 30.5 | 53.5 | 8.9 | 118.4 | 9.95 | 841.6 | 71.43 |  |  | 19423 | 118.3 | 10.99 |  |  |  | 60.13 | 24715 | [7 empty] | 120.1 | 0.41 | 27.3 |  |  |  | 3236
1801 | R16065--120V | C6521240708-1801 | 2024-07-10 | 10:15:49 | OK | 101.2 | 30.4 | 53.5 | 8.9 | 118.2 | 10.07 | 843.6 | 70.85 |  |  | 20369 | 118 | 11.8 |  |  |  | 64.53 | 25678 | [7 empty] | 120.1 | 0.39 | 25.9 |  |  |  | 3253
1802 | R16065--120V | C6521240708-1802 | 2024-07-10 | 10:16:18 | OK | 101.2 | 30.4 | 53.5 | 9 | 118.5 | 9.53 | 792.7 | 70.23 |  |  | 20257 | 118.3 | 10.74 |  |  |  | 59.21 | 24685 | [7 empty] | 120.1 | 0.39 | 25.5 |  |  |  | 3288
1803 | R16065--120V | C6521240708-1803 | 2024-07-10 | 10:16:58 | OK | 101.2 | 30.4 | 53.5 | 8.9 | 118.2 | 10.18 | 857.8 | 71.31 |  |  | 20410 | 118 | 11.39 |  |  |  | 66.94 | 26158 | [7 empty] | 120.1 | 0.4 | 26.3 |  |  |  | 3192
1804 | R16065--120V | C6521240708-1804 | 2024-07-10 | 10:18:37 | OK | 101.2 | 30.4 | 53.3 | 9 | 118.4 | 9.26 | 779.9 | 71.15 |  |  | 20014 | 118.2 | 11.65 |  |  |  | 65.15 | 25475 | [7 empty] | 120.1 | 0.39 | 25.8 |  |  |  | 3286
1805 | R16065--120V | C6521240708-1805 | 2024-07-10 | 10:19:12 | OK | 101.2 | 30.2 | 53.7 | 8.9 | 118.2 | 10.13 | 861.5 | 72.01 |  |  | 19993 | 118 | 11.43 |  |  |  | 67.43 | 26237 | [7 empty] | 120.1 | 0.38 | 24.9 |  |  |  | 3206
1806 | R16065--120V | C6521240708-1806 | 2024-07-10 | 10:20:28 | OK | 101.2 | 30.2 | 53.5 | 9 | 118.5 | 9.95 | 839.2 | 71.19 |  |  | 20400 | 118.3 | 11.64 |  |  |  | 68.81 | 26420 | [7 empty] | 120.1 | 0.39 | 25.7 |  |  |  | 3271
1807 | R16065--120V | C6521240708-1807 | 2024-07-10 | 10:25:15 | OK | 101.2 | 30.3 | 52.8 | 8.9 | 118.2 | 9.3 | 792.7 | 72.14 |  |  | 19990 | 117.9 | 11.98 |  |  |  | 63.72 | 25558 | [7 empty] | 120.1 | 0.37 | 24.4 |  |  |  | 3243
1808 | R16065--120V | C6521240708-1808 | 2024-07-10 | 10:25:45 | OK | 101.2 | 30.3 | 52.3 | 9 | 118.5 | 9.34 | 794.4 | 71.77 |  |  | 20114 | 118.3 | 11.65 |  |  |  | 64.78 | 25458 | [7 empty] | 120.1 | 0.39 | 25.6 |  |  |  | 3312
1809 | R16065--120V | C6521240708-1809 | 2024-07-10 | 10:26:16 | OK | 101.2 | 30.4 | 51.9 | 8.9 | 118.1 | 10.3 | 865.7 | 71.16 |  |  | 20398 | 117.9 | 11.91 |  |  |  | 64.62 | 25720 | [7 empty] | 120.1 | 0.39 | 26 |  |  |  | 3212
1810 | R16065--120V | C6521240708-1810 | 2024-07-10 | 10:26:53 | OK | 101.2 | 30.4 | 52.0 | 8.9 | 118.4 | 9.93 | 831.5 | 70.74 |  |  | 20232 | 118.2 | 11.85 |  |  |  | 63.5 | 25576 | [7 empty] | 120.1 | 0.4 | 26.7 |  |  |  | 3260
1811 | R16065--120V | C6521240708-1811 | 2024-07-10 | 10:27:24 | OK | 101.2 | 30.4 | 51.9 | 8.9 | 118.2 | 10.27 | 859.6 | 70.82 |  |  | 20516 | 117.9 | 11.44 |  |  |  | 67.45 | 26205 | [7 empty] | 120.1 | 0.4 | 26.6 |  |  |  | 3289
1812 | R16065--120V | C6521240708-1812 | 2024-07-10 | 10:27:58 | OK | 101.2 | 30.4 | 51.6 | 8.9 | 118.5 | 9.58 | 802.7 | 70.66 |  |  | 20110 | 118.3 | 11.94 |  |  |  | 64.4 | 25573 | [7 empty] | 120.1 | 0.4 | 26.3 |  |  |  | 3294
1813 | R16065--120V | C6521240708-1813 | 2024-07-10 | 10:28:42 | OK | 101.2 | 30.3 | 51.6 | 8.9 | 118.2 | 10.36 | 871.5 | 71.16 |  |  | 19955 | 118.1 | 11.69 |  |  |  | 65.68 | 26002 | [7 empty] | 120.1 | 0.41 | 26.9 |  |  |  | 3248
1814 | R16065--120V | C6521240708-1814 | 2024-07-10 | 10:29:10 | OK | 101.2 | 30.2 | 51.9 | 8.9 | 118.5 | 9.49 | 793 | 70.54 |  |  | 20294 | 118.2 | 11.8 |  |  |  | 65.26 | 25692 | [7 empty] | 120.1 | 0.37 | 24.7 |  |  |  | 3292
1815 | R16065--120V | C6521240708-1815 | 2024-07-10 | 10:29:39 | OK | 101.2 | 30.3 | 51.7 | 8.9 | 118.2 | 10.31 | 865.7 | 71.08 |  |  | 20624 | 118 | 11.67 |  |  |  | 67.41 | 26305 | [7 empty] | 120.1 | 0.39 | 25.8 |  |  |  | 3216
1816 | R16065--120V | C6521240708-1816 | 2024-07-10 | 10:30:09 | OK | 101.2 | 30.3 | 51.7 | 8.9 | 118.5 | 9.44 | 790.2 | 70.59 |  |  | 20205 | 118.3 | 11.79 |  |  |  | 65.8 | 25946 | [7 empty] | 120.1 | 0.38 | 25.2 |  |  |  | 3256
1817 | R16065--120V | C6521240708-1817 | 2024-07-10 | 10:31:25 | OK | 101.2 | 30.2 | 52.0 | 8.9 | 118.1 | 10.17 | 859.5 | 71.56 |  |  | 20211 | 118 | 11.34 |  |  |  | 68.11 | 26537 | [7 empty] | 120.1 | 0.39 | 25.8 |  |  |  | 3209
1818 | R16065--120V | C6521240708-1818 | 2024-07-10 | 10:32:04 | OK | 101.2 | 30.2 | 51.8 | 8.9 | 118.3 | 9.38 | 789.9 | 71.12 |  |  | 20204 | 118.1 | 11.72 |  |  |  | 65.31 | 25860 | [7 empty] | 120.1 | 0.38 | 24.9 |  |  |  | 3308
1819 | R16065--120V | C6521240708-1819 | 2024-07-10 | 10:32:39 | OK | 101.2 | 30.1 | 52.2 | 8.9 | 118.1 | 10.18 | 857.8 | 71.34 |  |  | 20251 | 117.8 | 11.55 |  |  |  | 65.96 | 25990 | [7 empty] | 120.1 | 0.4 | 26.8 |  |  |  | 3189
1820 | R16065--120V | C6521240708-1820 | 2024-07-10 | 10:33:08 | OK | 101.2 | 30.2 | 52.2 | 8.9 | 118.5 | 9.62 | 801.1 | 70.31 |  |  | 20205 | 118.3 | 11.93 |  |  |  | 66.61 | 26121 | [7 empty] | 120.1 | 0.39 | 25.9 |  |  |  | 3291
1821 | R16065--120V | C6521240708-1821 | 2024-07-10 | 10:33:37 | OK | 101.2 | 30.1 | 52.4 | 8.9 | 118.2 | 10.29 | 861.7 | 70.85 |  |  | 20321 | 118 | 11.47 |  |  |  | 65.88 | 25955 | [7 empty] | 120.1 | 0.4 | 26.4 |  |  |  | 3243
1822 | R16065--120V | C6521240708-1822 | 2024-07-10 | 10:34:15 | OK | 101.2 | 30.1 | 52.4 | 8.9 | 118.5 | 10.01 | 837.7 | 70.63 |  |  | 20209 | 118.2 | 11.84 |  |  |  | 64.96 | 25878 | [7 empty] | 120.1 | 0.37 | 24.4 |  |  |  | 3280
1823 | R16065--120V | C6521240708-1823 | 2024-07-10 | 10:34:46 | OK | 101.2 | 30.3 | 52.3 | 8.9 | 118.2 | 10.08 | 846.2 | 71.05 |  |  | 20520 | 118 | 11.37 |  |  |  | 67.18 | 26276 | [7 empty] | 120.1 | 0.39 | 25.8 |  |  |  | 3225
1824 | R16065--120V | C6521240708-1824 | 2024-07-10 | 10:35:14 | OK | 101.2 | 30.2 | 52.2 | 8.9 | 118.5 | 10.49 | 875.8 | 70.45 |  |  | 20372 | 118.3 | 11.94 |  |  |  | 67.02 | 26258 | [7 empty] | 120.1 | 0.37 | 24.4 |  |  |  | 3277
1825 | R16065--120V | C6521240708-1825 | 2024-07-10 | 10:35:48 | OK | 101.2 | 30.2 | 52.5 | 8.9 | 118.2 | 10.13 | 852.1 | 71.18 |  |  | 20326 | 118 | 11.53 |  |  |  | 66.65 | 26064 | [7 empty] | 120.1 | 0.38 | 24.8 |  |  |  | 3254
1826 | R16065--120V | C6521240708-1826 | 2024-07-10 | 10:36:19 | OK | 101.2 | 30.3 | 52.2 | 8.9 | 118.5 | 9.63 | 802.1 | 70.32 |  |  | 20300 | 118.3 | 11.64 |  |  |  | 68.05 | 26172 | [7 empty] | 120.1 | 0.4 | 26.4 |  |  |  | 3296
1827 | R16065--120V | C6521240708-1827 | 2024-07-10 | 10:36:53 | OK | 101.2 | 30.2 | 52.4 | 8.9 | 118.1 | 10.39 | 874.8 | 71.29 |  |  | 20554 | 117.9 | 11.83 |  |  |  | 66.11 | 26017 | [7 empty] | 120.1 | 0.4 | 26.2 |  |  |  | 3214
1828 | R16065--120V | C6521240708-1829 | 2024-07-10 | 10:37:28 | OK | 101.2 | 30.1 | 52.6 | 8.9 | 118.5 | 9.49 | 792.6 | 70.53 |  |  | 20282 | 118.3 | 11.87 |  |  |  | 63.48 | 25181 | [7 empty] | 120.1 | 0.38 | 24.9 |  |  |  | 3253
1829 | R16065--120V | C6521240708-1830 | 2024-07-10 | 10:38:03 | OK | 101.2 | 30.2 | 52.4 | 8.9 | 118.2 | 10.25 | 862.2 | 71.16 |  |  | 20233 | 117.9 | 11.61 |  |  |  | 65.34 | 25878 | [7 empty] | 120.1 | 0.42 | 27.7 |  |  |  | 3252
1830 | R16065--120V | C6521240708-1831 | 2024-07-10 | 10:38:40 | OK | 101.2 | 30.2 | 52.4 | 8.9 | 118.4 | 9.72 | 813.7 | 70.69 |  |  | 20258 | 118.2 | 12.06 |  |  |  | 65.1 | 25476 | [7 empty] | 120.1 | 0.39 | 25.6 |  |  |  | 3263
1831 | R16065--120V | C6521240708-1828 | 2024-07-10 | 10:40:10 | OK | 101.2 | 30.1 | 52.6 | 8.9 | 118.5 | 9.95 | 824.9 | 69.96 |  |  | 20344 | 118.3 | 11.87 |  |  |  | 66.77 | 25978 | [7 empty] | 120.1 | 0.38 | 24.8 |  |  |  | 3268
1832 | R16065--120V | C6521240708-1832 | 2024-07-10 | 10:41:16 | OK | 101.2 | 30.1 | 52.7 | 8.9 | 118.1 | 10.02 | 851.7 | 71.96 |  |  | 19830 | 118 | 11.19 |  |  |  | 67.12 | 26227 | [7 empty] | 120.1 | 0.38 | 25.3 |  |  |  | 3212
1833 | R16065--120V | C6521240708-1833 | 2024-07-10 | 10:41:44 | OK | 101.2 | 30.2 | 52.5 | 8.9 | 118.3 | 10.25 | 866 | 71.41 |  |  | 20643 | 118.2 | 11.52 |  |  |  | 68.94 | 26465 | [7 empty] | 120.1 | 0.39 | 25.5 |  |  |  | 3296
1834 | R16065--120V | C6521240708-1834 | 2024-07-10 | 10:42:13 | OK | 101.2 | 30.1 | 52.6 | 8.9 | 118.2 | 10.58 | 889.6 | 71.16 |  |  | 20192 | 118 | 11.59 |  |  |  | 67.22 | 26088 | [7 empty] | 120.1 | 0.39 | 25.5 |  |  |  | 3191
1835 | R16065--120V | C6521240708-1835 | 2024-07-10 | 10:42:44 | OK | 101.2 | 30.0 | 52.9 | 8.9 | 118.4 | 10.31 | 864.6 | 70.81 |  |  | 20335 | 118.2 | 11.83 |  |  |  | 67.73 | 26063 | [7 empty] | 120.1 | 0.39 | 25.8 |  |  |  | 3263
1836 | R16065--120V | C6521240708-1836 | 2024-07-10 | 10:43:12 | OK | 101.2 | 30.0 | 52.7 | 8.9 | 118.1 | 10.17 | 851.6 | 70.9 |  |  | 20262 | 117.9 | 11.54 |  |  |  | 67.11 | 26073 | [7 empty] | 120 | 0.39 | 25.7 |  |  |  | 3163
1837 | R16065--120V | C6521240708-1837 | 2024-07-10 | 10:43:40 | OK | 101.2 | 30.0 | 52.9 | 8.9 | 118.4 | 10.75 | 898.6 | 70.56 |  |  | 20590 | 118.3 | 11.78 |  |  |  | 68.39 | 26404 | [7 empty] | 120.1 | 0.41 | 26.7 |  |  |  | 3276
1838 | R16065--120V | C6521240708-1838 | 2024-07-10 | 10:44:10 | OK | 101.2 | 30.0 | 53.0 | 8.9 | 118.1 | 10.18 | 852.9 | 70.91 |  |  | 20775 | 118 | 11.5 |  |  |  | 66.46 | 26199 | [7 empty] | 120.1 | 0.41 | 27.3 |  |  |  | 3181
1839 | R16065--120V | C6521240708-1839 | 2024-07-10 | 10:44:39 | OK | 101.2 | 30.0 | 53.0 | 8.9 | 118.4 | 10.29 | 857.7 | 70.41 |  |  | 20531 | 118.2 | 11.85 |  |  |  | 61.95 | 25080 | [7 empty] | 120.1 | 0.38 | 25.2 |  |  |  | 3292
1840 | R16065--120V | C6521240708-1840 | 2024-07-10 | 10:45:17 | OK | 101.2 | 30.1 | 53.0 | 8.9 | 118.2 | 10.44 | 878.7 | 71.21 |  |  | 20575 | 118.1 | 11.57 |  |  |  | 67.22 | 26266 | [7 empty] | 120.1 | 0.38 | 25.2 |  |  |  | 3257
1841 | R16065--120V | C6521240708-1841 | 2024-07-10 | 10:45:49 | OK | 101.2 | 30.2 | 52.6 | 8.9 | 118.5 | 9.36 | 780.3 | 70.35 |  |  | 20201 | 118.3 | 11.73 |  |  |  | 64.03 | 25421 | [7 empty] | 120.1 | 0.38 | 25.3 |  |  |  | 3259
1842 | R16065--120V | C6521240708-1842 | 2024-07-10 | 10:46:18 | OK | 101.2 | 30.3 | 52.3 | 8.9 | 118.1 | 10.3 | 866.2 | 71.17 |  |  | 20155 | 118 | 11.68 |  |  |  | 64.96 | 25975 | [7 empty] | 120.1 | 0.39 | 25.5 |  |  |  | 3184
1843 | R16065--120V | C6521240708-1843 | 2024-07-10 | 10:46:46 | OK | 101.2 | 30.4 | 52.1 | 9 | 118.5 | 9.78 | 811.5 | 70.03 |  |  | 20313 | 118.2 | 12.03 |  |  |  | 64.98 | 25580 | [7 empty] | 120.1 | 0.38 | 25.4 |  |  |  | 3241
1844 | R16065--120V | C6521240708-1844 | 2024-07-10 | 10:47:20 | OK | 101.2 | 30.5 | 51.8 | 8.9 | 118.1 | 10.57 | 889.6 | 71.26 |  |  | 20232 | 117.9 | 11.76 |  |  |  | 65.58 | 25952 | [7 empty] | 120.1 | 0.39 | 25.5 |  |  |  | 3213
1845 | R16065--120V | C6521240708-1845 | 2024-07-10 | 10:47:48 | OK | 101.2 | 30.5 | 51.7 | 8.9 | 118.4 | 10.37 | 867.5 | 70.67 |  |  | 20418 | 118.2 | 11.97 |  |  |  | 67.5 | 26237 | [7 empty] | 120.1 | 0.39 | 26 |  |  |  | 3246
1846 | R16065--120V | C6521240708-1846 | 2024-07-10 | 10:48:32 | OK | 101.2 | 30.6 | 51.6 | 8.9 | 118.2 | 9.87 | 831.8 | 71.32 |  |  | 19656 | 117.9 | 11.83 |  |  |  | 64.51 | 25820 | [7 empty] | 120.1 | 0.37 | 24.3 |  |  |  | 3202
1847 | R16065--120V | C6521240708-1847 | 2024-07-10 | 10:49:33 | OK | 101.2 | 30.6 | 51.6 | 8.9 | 118.4 | 9.45 | 795.1 | 71.03 |  |  | 20101 | 118.2 | 11.67 |  |  |  | 64.45 | 25379 | [7 empty] | 120.1 | 0.39 | 26.1 |  |  |  | 3279
1848 | R16065--120V | C6521240708-1848 | 2024-07-10 | 10:50:17 | OK | 101.2 | 30.6 | 51.7 | 8.9 | 117.9 | 10.18 | 863.2 | 71.87 |  |  | 20045 | 117.8 | 11.42 |  |  |  | 65.79 | 26013 | [7 empty] | 120.1 | 0.37 | 24.3 |  |  |  | 3210
1849 | R16065--120V | C6521240708-1849 | 2024-07-10 | 10:51:09 | OK | 101.2 | 30.6 | 51.6 | 8.9 | 118.5 | 9.41 | 789.4 | 70.75 |  |  | 20196 | 118.3 | 11.78 |  |  |  | 67.75 | 25997 | [7 empty] | 120.1 | 0.39 | 25.8 |  |  |  | 3298
1850 | R16065--120V | C6521240708-1850 | 2024-07-10 | 10:51:41 | OK | 101.2 | 30.5 | 51.8 | 8.9 | 118.1 | 10.15 | 857.1 | 71.51 |  |  | 20263 | 118 | 11.62 |  |  |  | 65.8 | 25889 | [7 empty] | 120.1 | 0.38 | 25.2 |  |  |  | 3198
1851 | R16065--120V | C6521240708-1851 | 2024-07-10 | 10:52:10 | OK | 101.2 | 30.5 | 52.0 | 8.9 | 118.5 | 9.68 | 803.1 | 70.05 |  |  | 20344 | 118.3 | 11.73 |  |  |  | 65.14 | 25671 | [7 empty] | 120.1 | 0.38 | 24.9 |  |  |  | 3313
1852 | R16065--120V | C6521240708-1852 | 2024-07-10 | 10:52:39 | OK | 101.2 | 30.5 | 51.8 | 8.9 | 118.1 | 11.34 | 961.1 | 71.77 |  |  | 21068 | 118 | 11.42 |  |  |  | 67.17 | 26407 | [7 empty] | 120.1 | 0.39 | 25.6 |  |  |  | 3186
1853 | R16065--120V | C6521240708-1853 | 2024-07-10 | 10:53:08 | OK | 101.2 | 30.5 | 51.9 | 8.9 | 118.4 | 10.47 | 877.9 | 70.82 |  |  | 20199 | 118.2 | 11.9 |  |  |  | 66.51 | 26159 | [7 empty] | 120.1 | 0.38 | 25 |  |  |  | 3260
1854 | R16065--120V | C6521240708-1854 | 2024-07-10 | 10:54:08 | OK | 101.2 | 30.5 | 52.0 | 8.9 | 118.1 | 10.26 | 867.6 | 71.6 |  |  | 20512 | 117.9 | 11.62 |  |  |  | 66.02 | 26088 | [7 empty] | 120.1 | 0.39 | 25.7 |  |  |  | 3243
1855 | R16065--120V | C6521240708-1855 | 2024-07-10 | 10:54:40 | OK | 101.2 | 30.4 | 52.3 | 8.9 | 118.4 | 9.42 | 791.5 | 71 |  |  | 20183 | 118.2 | 11.76 |  |  |  | 65.7 | 25669 | [7 empty] | 120.1 | 0.38 | 25.4 |  |  |  | 3246
1856 | R16065--120V | C6521240708-1856 | 2024-07-10 | 10:55:08 | OK | 101.2 | 30.3 | 52.4 | 8.9 | 118.1 | 10.54 | 884.3 | 71.09 |  |  | 20698 | 117.8 | 11.4 |  |  |  | 68.05 | 26487 | [7 empty] | 120.1 | 0.4 | 26.1 |  |  |  | 3221
1857 | R16065--120V | C6521240708-1857 | 2024-07-10 | 10:55:37 | OK | 101.2 | 30.2 | 52.6 | 8.9 | 118.4 | 10.09 | 841.2 | 70.4 |  |  | 20424 | 118.2 | 11.9 |  |  |  | 64.5 | 25675 | [7 empty] | 120.1 | 0.4 | 26.7 |  |  |  | 3290
1858 | R16065--120V | C6521240708-1858 | 2024-07-10 | 10:56:12 | OK | 101.2 | 30.2 | 52.6 | 8.9 | 118.2 | 10.24 | 860.1 | 71.06 |  |  | 20481 | 118 | 11.37 |  |  |  | 68.31 | 26412 | [7 empty] | 120.1 | 0.38 | 24.7 |  |  |  | 3216
1859 | R16065--120V | C6521240708-1859 | 2024-07-10 | 10:56:42 | OK | 101.2 | 30.2 | 52.7 | 8.9 | 118.3 | 9.92 | 826.8 | 70.42 |  |  | 20287 | 118.1 | 11.75 |  |  |  | 65.68 | 25741 | [7 empty] | 120.1 | 0.38 | 24.8 |  |  |  | 3244
1860 | R16065--120V | C6521240708-1860 | 2024-07-10 | 10:57:11 | OK | 101.2 | 30.2 | 52.6 | 8.9 | 118 | 10.23 | 860.1 | 71.23 |  |  | 20438 | 117.8 | 11.42 |  |  |  | 67.41 | 26225 | [7 empty] | 120.1 | 0.4 | 26.1 |  |  |  | 3245
1861 | R16065--120V | C6521240708-1861 | 2024-07-10 | 10:57:40 | OK | 101.2 | 30.3 | 52.4 | 8.9 | 118.4 | 9.99 | 832.6 | 70.38 |  |  | 20722 | 118.2 | 11.45 |  |  |  | 68.2 | 26336 | [7 empty] | 120.1 | 0.38 | 25 |  |  |  | 3291
1862 | R16065--120V | C6521240708-1862 | 2024-07-10 | 10:58:11 | OK | 101.2 | 30.3 | 52.2 | 8.9 | 118 | 10.33 | 865.8 | 71.01 |  |  | 20620 | 117.8 | 11.68 |  |  |  | 65.84 | 26022 | [7 empty] | 120.1 | 0.38 | 24.8 |  |  |  | 3214
1863 | R16065--120V | C6521240708-1863 | 2024-07-10 | 10:58:39 | OK | 101.2 | 30.3 | 52.3 | 8.9 | 118.4 | 9.52 | 793.5 | 70.4 |  |  | 20367 | 118.1 | 11.77 |  |  |  | 67.95 | 26228 | [7 empty] | 120.1 | 0.39 | 26 |  |  |  | 3314
1864 | R16065--120V | C6521240708-1864 | 2024-07-10 | 10:59:08 | OK | 101.2 | 30.4 | 52.1 | 8.9 | 118.1 | 10.33 | 868.1 | 71.14 |  |  | 20832 | 117.8 | 11.63 |  |  |  | 66.3 | 26187 | [7 empty] | 120.1 | 0.4 | 26.7 |  |  |  | 3242
1865 | R16065--120V | C6521240708-1865 | 2024-07-10 | 10:59:36 | OK | 101.2 | 30.3 | 52.2 | 8.9 | 118.3 | 10.89 | 917.5 | 71.27 |  |  | 20351 | 118.1 | 12.02 |  |  |  | 64.34 | 25621 | [7 empty] | 120.1 | 0.38 | 25.3 |  |  |  | 3308
1866 | R16065--120V | C6521240708-1866 | 2024-07-10 | 11:00:10 | OK | 101.2 | 30.3 | 52.3 | 8.9 | 118.1 | 10.23 | 858.7 | 71.07 |  |  | 20420 | 117.8 | 11.64 |  |  |  | 65.56 | 25980 | [7 empty] | 120.1 | 0.4 | 26.5 |  |  |  | 3220
1867 | R16065--120V | C6521240708-1867 | 2024-07-10 | 11:00:38 | OK | 101.2 | 30.3 | 52.3 | 8.9 | 118.3 | 9.5 | 791.3 | 70.37 |  |  | 20319 | 118.1 | 11.9 |  |  |  | 65.93 | 25915 | [7 empty] | 120.1 | 0.38 | 24.7 |  |  |  | 3267
1868 | R16065--120V | C6521240708-1868 | 2024-07-10 | 11:01:14 | OK | 101.2 | 30.3 | 52.4 | 8.9 | 117.9 | 11.01 | 930 | 71.64 |  |  | 20810 | 117.8 | 11.46 |  |  |  | 68.14 | 26457 | [7 empty] | 120.1 | 0.39 | 25.5 |  |  |  | 3230
1869 | R16065--120V | C6521240708-1869 | 2024-07-10 | 11:01:43 | OK | 101.2 | 30.2 | 52.6 | 8.9 | 118.4 | 9.93 | 829.5 | 70.51 |  |  | 20317 | 118.2 | 11.87 |  |  |  | 65.05 | 25648 | [7 empty] | 120.1 | 0.4 | 26.5 |  |  |  | 3326
1870 | R16065--120V | C6521240708-1870 | 2024-07-10 | 11:02:32 | OK | 101.2 | 30.2 | 52.6 | 8.9 | 118.2 | 10.04 | 848.5 | 71.49 |  |  | 20430 | 117.9 | 11.56 |  |  |  | 65.87 | 25994 | [7 empty] | 120.1 | 0.38 | 24.9 |  |  |  | 3218
1871 | R16065--120V | C6521240708-1871 | 2024-07-10 | 11:03:44 | OK | 101.2 | 30.3 | 52.4 | 8.9 | 118.4 | 10.2 | 854.7 | 70.77 |  |  | 20475 | 118.2 | 11.83 |  |  |  | 64.34 | 25641 | [7 empty] | 120.1 | 0.39 | 25.9 |  |  |  | 3299
1872 | R16065--120V | C6521240708-1872 | 2024-07-10 | 11:04:13 | OK | 101.2 | 30.2 | 52.8 | 8.9 | 118 | 10.01 | 841.9 | 71.22 |  |  | 19948 | 117.8 | 11.69 |  |  |  | 65.27 | 25726 | [7 empty] | 120.1 | 0.38 | 24.9 |  |  |  | 3164
1873 | R16065--120V | C6521240708-1873 | 2024-07-10 | 11:04:41 | OK | 101.2 | 30.3 | 52.6 | 8.9 | 118.4 | 10.27 | 855 | 70.28 |  |  | 20286 | 118.2 | 11.67 |  |  |  | 67.12 | 26002 | [7 empty] | 120.1 | 0.37 | 24.5 |  |  |  | 3274
1874 | R16065--120V | C6521240708-1874 | 2024-07-10 | 11:05:25 | OK | 101.2 | 30.5 | 52.3 | 8.9 | 118.2 | 9.8 | 821.6 | 70.91 |  |  | 19864 | 117.9 | 11.83 |  |  |  | 66.39 | 26130 | [7 empty] | 120.1 | 0.4 | 26.3 |  |  |  | 3191
1875 | R16065--120V | C6521240708-1875 | 2024-07-10 | 11:05:56 | OK | 101.2 | 30.5 | 52.1 | 9 | 118.4 | 9.45 | 792.7 | 70.82 |  |  | 20174 | 118.2 | 11.81 |  |  |  | 65.72 | 25645 | [7 empty] | 120.1 | 0.39 | 25.9 |  |  |  | 3281
1876 | R16065--120V | C6521240708-1876 | 2024-07-10 | 11:06:33 | OK | 101.2 | 30.5 | 52.2 | 8.9 | 118.2 | 10.19 | 856.1 | 71.07 |  |  | 20854 | 118 | 11.45 |  |  |  | 66.6 | 26250 | [7 empty] | 120.1 | 0.38 | 25.2 |  |  |  | 3225
1877 | R16065--120V | C6521240708-1877 | 2024-07-10 | 11:07:02 | OK | 101.2 | 30.6 | 52.2 | 8.9 | 118.5 | 9.33 | 779.5 | 70.51 |  |  | 20234 | 118.2 | 12.03 |  |  |  | 65.37 | 25764 | [7 empty] | 120.1 | 0.4 | 26.6 |  |  |  | 3256
1878 | R16065--120V | C6521240708-1878 | 2024-07-10 | 11:07:30 | OK | 101.2 | 30.6 | 52.0 | 8.9 | 118.3 | 10.14 | 847.3 | 70.65 |  |  | 20478 | 118 | 11.53 |  |  |  | 66.77 | 26181 | [7 empty] | 120.1 | 0.4 | 26.1 |  |  |  | 3244
1879 | R16065--120V | C6521240708-1879 | 2024-07-10 | 11:08:00 | OK | 101.2 | 30.7 | 51.8 | 8.9 | 118.5 | 9.47 | 791.1 | 70.47 |  |  | 20276 | 118.2 | 12.01 |  |  |  | 63.53 | 25362 | [7 empty] | 120.1 | 0.38 | 25 |  |  |  | 3299
1880 | R16065--120V | C6521240708-1880 | 2024-07-10 | 11:08:28 | OK | 101.2 | 30.8 | 51.6 | 8.9 | 118.1 | 10.96 | 923.1 | 71.28 |  |  | 20695 | 118 | 11.49 |  |  |  | 67.46 | 26451 | [7 empty] | 120.1 | 0.4 | 26.5 |  |  |  | 3180
1881 | R16065--120V | C6521240708-1881 | 2024-07-10 | 11:08:56 | OK | 101.2 | 31.0 | 51.2 | 8.9 | 118.3 | 10.61 | 888.1 | 70.75 |  |  | 20382 | 118.3 | 11.54 |  |  |  | 68.04 | 26308 | [7 empty] | 120.1 | 0.4 | 26.2 |  |  |  | 3318
1882 | R16065--120V | C6521240708-1882 | 2024-07-10 | 11:09:44 | OK | 101.2 | 31.1 | 51.0 | 8.9 | 118.2 | 10.43 | 878.9 | 71.33 |  |  | 20330 | 118 | 11.6 |  |  |  | 66.95 | 26218 | [7 empty] | 120.1 | 0.38 | 24.9 |  |  |  | 3236
1883 | R16065--120V | C6521240708-1883 | 2024-07-10 | 11:11:06 | OK | 101.2 | 31.2 | 50.8 | 8.9 | 118.5 | 9.19 | 775.8 | 71.27 |  |  | 20192 | 118.3 | 11.56 |  |  |  | 68.16 | 26413 | [7 empty] | 120.1 | 0.38 | 24.9 |  |  |  | 3325
1884 | R16065--120V | C6521240708-1884 | 2024-07-10 | 11:11:35 | OK | 101.2 | 31.3 | 50.5 | 8.9 | 118.1 | 10.16 | 861.4 | 71.84 |  |  | 20033 | 117.9 | 11.55 |  |  |  | 66.19 | 26162 | [7 empty] | 120 | 0.4 | 26.1 |  |  |  | 3220
1885 | R16065--120V | C6521240708-1885 | 2024-07-10 | 11:12:03 | OK | 101.2 | 31.3 | 50.5 | 8.9 | 118.4 | 9.45 | 791.5 | 70.76 |  |  | 20289 | 118.1 | 11.7 |  |  |  | 68 | 26271 | [7 empty] | 120.1 | 0.36 | 23.9 |  |  |  | 3305
1886 | R16065--120V | C6521240708-1886 | 2024-07-10 | 11:12:35 | OK | 101.2 | 31.3 | 50.6 | 8.9 | 118.2 | 9.85 | 827 | 71.09 |  |  | 20253 | 117.9 | 11.46 |  |  |  | 64.98 | 25799 | [7 empty] | 120.1 | 0.39 | 25.7 |  |  |  | 3210
1887 | R16065--120V | C6521240708-1887 | 2024-07-10 | 11:13:03 | OK | 101.2 | 31.2 | 50.8 | 8.9 | 118.3 | 9.99 | 840.4 | 71.15 |  |  | 20461 | 118.1 | 11.56 |  |  |  | 67.95 | 26497 | [7 empty] | 120.1 | 0.39 | 25.8 |  |  |  | 3298
1888 | R16065--120V | C6521240708-1888 | 2024-07-10 | 11:13:37 | OK | 101.2 | 31.2 | 50.9 | 8.9 | 118 | 10.11 | 848.4 | 71.12 |  |  | 20681 | 117.8 | 11.32 |  |  |  | 66.96 | 26202 | [7 empty] | 120.1 | 0.39 | 25.5 |  |  |  | 3214
1889 | R16065--120V | C6521240708-1889 | 2024-07-10 | 11:14:04 | OK | 101.2 | 31.3 | 50.8 | 8.9 | 118.4 | 10.21 | 853.8 | 70.62 |  |  | 20615 | 118.2 | 11.75 |  |  |  | 67.51 | 26195 | [7 empty] | 120.1 | 0.4 | 26.4 |  |  |  | 3238
1890 | R16065--120V | C6521240708-1890 | 2024-07-10 | 11:14:32 | OK | 101.2 | 31.3 | 50.7 | 8.9 | 118.2 | 10.25 | 859.3 | 70.92 |  |  | 19789 | 117.9 | 11.58 |  |  |  | 64.99 | 25974 | [7 empty] | 120.1 | 0.39 | 25.8 |  |  |  | 3202
1891 | R16065--120V | C6521240708-1891 | 2024-07-10 | 11:15:00 | OK | 101.2 | 31.4 | 50.5 | 8.9 | 118.4 | 9.63 | 802.2 | 70.37 |  |  | 20292 | 118.2 | 11.62 |  |  |  | 68.21 | 26261 | [7 empty] | 120.1 | 0.38 | 25.3 |  |  |  | 3312
1892 | R16065--120V | C6521240708-1892 | 2024-07-10 | 11:15:28 | OK | 101.2 | 31.5 | 50.4 | 8.9 | 118.1 | 10.23 | 854.5 | 70.7 |  |  | 20495 | 117.8 | 11.59 |  |  |  | 65.37 | 25943 | [7 empty] | 120.1 | 0.39 | 26 |  |  |  | 3257
1893 | R16065--120V | C6521240708-1893 | 2024-07-10 | 11:15:56 | OK | 101.2 | 31.5 | 50.4 | 8.9 | 118.4 | 10.35 | 864.6 | 70.56 |  |  | 20320 | 118.3 | 11.88 |  |  |  | 68.3 | 26331 | [7 empty] | 120.1 | 0.38 | 25.3 |  |  |  | 3285
1894 | R16065--120V | C6521240708-1894 | 2024-07-10 | 11:16:25 | OK | 101.2 | 31.5 | 50.2 | 8.9 | 118.2 | 10.53 | 885.3 | 71.16 |  |  | 19984 | 117.9 | 11.85 |  |  |  | 64.73 | 25863 | [7 empty] | 120.1 | 0.4 | 26.1 |  |  |  | 3224
1895 | R16065--120V | C6521240708-1895 | 2024-07-10 | 11:17:47 | OK | 101.2 | 31.5 | 50.5 | 8.9 | 118.6 | 9.41 | 791.5 | 70.96 |  |  | 20203 | 118.3 | 11.76 |  |  |  | 66.63 | 25795 | [7 empty] | 120.1 | 0.38 | 25.3 |  |  |  | 3253
1896 | R16065--120V | C6521240708-1896 | 2024-07-10 | 11:18:16 | OK | 101.2 | 31.4 | 50.4 | 8.9 | 118.1 | 10.06 | 847.5 | 71.38 |  |  | 20646 | 118 | 11.34 |  |  |  | 67.65 | 26372 | [7 empty] | 120.1 | 0.41 | 27.1 |  |  |  | 3249
1897 | R16065--120V | C6521240708-1897 | 2024-07-10 | 11:18:45 | OK | 101.2 | 31.4 | 50.2 | 8.9 | 118.4 | 10.54 | 880.6 | 70.6 |  |  | 20531 | 118.3 | 11.87 |  |  |  | 67.63 | 26149 | [7 empty] | 120.1 | 0.38 | 24.9 |  |  |  | 3272
1898 | R16065--120V | C6521240708-1898 | 2024-07-10 | 11:19:16 | OK | 101.2 | 31.5 | 50.0 | 8.9 | 118.1 | 9.99 | 838.8 | 71.09 |  |  | 20086 | 117.9 | 11.49 |  |  |  | 66.56 | 26232 | [7 empty] | 120.1 | 0.38 | 25 |  |  |  | 3222
1899 | R16065--120V | C6521240708-1899 | 2024-07-10 | 11:19:55 | OK | 101.2 | 31.7 | 49.7 | 8.9 | 118.3 | 10.39 | 872.4 | 70.96 |  |  | 20427 | 118.2 | 11.82 |  |  |  | 67.19 | 26313 | [7 empty] | 120.1 | 0.37 | 24.5 |  |  |  | 3272
1900 | R16065--120V | C6521240708-1900 | 2024-07-10 | 11:20:26 | OK | 101.2 | 31.8 | 49.3 | 8.9 | 118 | 10.55 | 887.2 | 71.24 |  |  | 20026 | 117.8 | 11.64 |  |  |  | 65.65 | 26034 | [7 empty] | 120.1 | 0.38 | 24.7 |  |  |  | 3189
1901 | R16065--120V | C6521240708-1901 | 2024-07-10 | 11:20:56 | OK | 101.2 | 31.8 | 49.3 | 8.9 | 118.5 | 9.9 | 825 | 70.37 |  |  | 20338 | 118.2 | 11.86 |  |  |  | 66.12 | 25888 | [7 empty] | 120.1 | 0.39 | 25.8 |  |  |  | 3297
1902 | R16065--120V | C6521240708-1902 | 2024-07-10 | 11:21:35 | OK | 101.2 | 31.8 | 49.5 | 8.9 | 118.1 | 10.09 | 846.4 | 70.99 |  |  | 20346 | 117.9 | 11.6 |  |  |  | 65.7 | 25936 | [7 empty] | 120.1 | 0.39 | 26.1 |  |  |  | 3248
1903 | R16065--120V | C6521240708-1903 | 2024-07-10 | 11:25:30 | OK | 101.2 | 31.6 | 49.7 | 8.9 | 118.3 | 9.91 | 848.8 | 72.4 |  |  | 20628 | 118.2 | 11.51 |  |  |  | 68.36 | 26492 | [7 empty] | 120.1 | 0.38 | 24.9 |  |  |  | 3316
1904 | R16065--120V | C6521240708-1904 | 2024-07-10 | 11:26:08 | OK | 101.2 | 31.5 | 49.8 | 8.9 | 118.1 | 9.29 | 792.1 | 72.17 |  |  | 19683 | 117.8 | 11.45 |  |  |  | 65.23 | 25953 | [7 empty] | 120.1 | 0.37 | 24.7 |  |  |  | 3259
1905 | R16065--120V | C6521240708-1905 | 2024-07-10 | 11:26:37 | OK | 101.2 | 31.5 | 49.8 | 8.9 | 118.3 | 9.4 | 786.8 | 70.77 |  |  | 20183 | 118.1 | 11.7 |  |  |  | 67.3 | 26249 | [7 empty] | 120.1 | 0.39 | 25.7 |  |  |  | 3302
1906 | R16065--120V | C6521240708-1906 | 2024-07-10 | 11:27:13 | OK | 101.2 | 31.5 | 49.9 | 8.9 | 118 | 10.06 | 846.1 | 71.28 |  |  | 20597 | 117.7 | 11.54 |  |  |  | 65.16 | 25890 | [7 empty] | 120.1 | 0.37 | 24.3 |  |  |  | 3254
1907 | R16065--120V | C6521240708-1907 | 2024-07-10 | 11:27:40 | OK | 101.2 | 31.6 | 49.9 | 8.9 | 118.3 | 10.22 | 858.1 | 70.94 |  |  | 20499 | 118.1 | 11.74 |  |  |  | 66.47 | 25896 | [7 empty] | 120.1 | 0.39 | 26.1 |  |  |  | 3290
1908 | R16065--120V | C6521240708-1908 | 2024-07-10 | 11:28:09 | OK | 101.2 | 31.6 | 49.7 | 8.9 | 117.9 | 10.41 | 876.5 | 71.44 |  |  | 20471 | 117.8 | 11.61 |  |  |  | 66.18 | 26084 | [7 empty] | 120.1 | 0.39 | 25.8 |  |  |  | 3236
1909 | R16065--120V | C6521240708-1909 | 2024-07-10 | 11:28:45 | OK | 101.2 | 31.7 | 49.7 | 8.9 | 118.3 | 9.89 | 825.2 | 70.51 |  |  | 20350 | 118.1 | 11.75 |  |  |  | 67.86 | 26025 | [7 empty] | 120.1 | 0.39 | 25.5 |  |  |  | 3285
1910 | R16065--120V | C6521240708-1910 | 2024-07-10 | 11:29:14 | OK | 101.2 | 31.6 | 49.8 | 8.9 | 118.2 | 10.15 | 850.6 | 70.84 |  |  | 20532 | 118 | 11.59 |  |  |  | 65.94 | 25968 | [7 empty] | 120.1 | 0.38 | 24.7 |  |  |  | 3191
1911 | R16065--120V | C6521240708-1911 | 2024-07-10 | 11:31:28 | OK | 101.2 | 31.5 | 49.9 | 8.9 | 118.4 | 10.1 | 852.6 | 71.27 |  |  | 20460 | 118.3 | 11.41 |  |  |  | 69.72 | 26616 | [7 empty] | 120.1 | 0.39 | 25.9 |  |  |  | 3284
1912 | R16065--120V | C6521240708-1912 | 2024-07-10 | 11:31:56 | OK | 101.2 | 31.7 | 49.7 | 8.9 | 118.1 | 10.3 | 876 | 72.02 |  |  | 19924 | 118 | 11.61 |  |  |  | 64.91 | 25973 | [7 empty] | 120.1 | 0.4 | 26.5 |  |  |  | 3242
1913 | R16065--120V | C6521240708-1913 | 2024-07-10 | 11:32:23 | OK | 101.2 | 31.7 | 49.8 | 8.9 | 118.4 | 9.99 | 831.1 | 70.25 |  |  | 20246 | 118.3 | 11.76 |  |  |  | 65.76 | 26003 | [7 empty] | 120.1 | 0.39 | 25.9 |  |  |  | 3337
1914 | R16065--120V | C6521240708-1914 | 2024-07-10 | 11:32:52 | OK | 101.2 | 31.7 | 49.7 | 8.9 | 118.2 | 9.99 | 842.5 | 71.33 |  |  | 20414 | 118.1 | 11.57 |  |  |  | 64.94 | 25846 | [7 empty] | 120.1 | 0.38 | 25.3 |  |  |  | 3204
1915 | R16065--120V | C6521240708-1915 | 2024-07-10 | 11:33:25 | OK | 101.2 | 31.7 | 49.7 | 8.9 | 118.5 | 9.45 | 788 | 70.35 |  |  | 20314 | 118.3 | 11.92 |  |  |  | 66.5 | 25736 | [7 empty] | 120.1 | 0.39 | 25.8 |  |  |  | 3299
1916 | R16065--120V | C6521240708-1916 | 2024-07-10 | 11:33:53 | OK | 101.2 | 31.8 | 49.5 | 8.9 | 118.2 | 10.2 | 857.3 | 71.11 |  |  | 20476 | 118 | 11.71 |  |  |  | 65.7 | 25950 | [7 empty] | 120.1 | 0.37 | 24.5 |  |  |  | 3164
1917 | R16065--120V | C6521240708-1917 | 2024-07-10 | 11:34:20 | OK | 101.2 | 31.9 | 49.3 | 8.9 | 118.5 | 9.55 | 797.1 | 70.4 |  |  | 20032 | 118.3 | 11.91 |  |  |  | 65.37 | 25766 | [7 empty] | 120.1 | 0.38 | 25.1 |  |  |  | 3330
1918 | R16065--120V | C6521240708-1918 | 2024-07-10 | 11:34:48 | OK | 101.2 | 31.9 | 49.3 | 8.9 | 118.2 | 10.25 | 857.1 | 70.71 |  |  | 20505 | 118.1 | 11.54 |  |  |  | 66.8 | 26185 | [7 empty] | 120.1 | 0.39 | 25.9 |  |  |  | 3231
1919 | R16065--120V | C6521240708-1919 | 2024-07-10 | 11:35:17 | OK | 101.2 | 31.9 | 49.2 | 8.9 | 118.5 | 10.43 | 869.9 | 70.44 |  |  | 20468 | 118.3 | 11.6 |  |  |  | 67.92 | 26500 | [7 empty] | 120.1 | 0.38 | 25.2 |  |  |  | 3314
1920 | R16065--120V | C6521240708-1920 | 2024-07-10 | 11:35:45 | OK | 101.2 | 31.8 | 49.4 | 8.9 | 118.2 | 10.19 | 852.9 | 70.83 |  |  | 20686 | 118 | 11.55 |  |  |  | 65.18 | 25985 | [7 empty] | 120.1 | 0.37 | 24.5 |  |  |  | 3235
1921 | R16065--120V | C6521240708-1921 | 2024-07-10 | 11:36:13 | OK | 101.2 | 31.7 | 49.8 | 8.9 | 118.4 | 10.51 | 879.8 | 70.68 |  |  | 20801 | 118.3 | 11.66 |  |  |  | 68.49 | 26521 | [7 empty] | 120.1 | 0.37 | 24.6 |  |  |  | 3304
1922 | R16065--120V | C6521240708-1922 | 2024-07-10 | 11:36:41 | OK | 101.2 | 31.8 | 49.7 | 8.9 | 118.1 | 10.16 | 851.5 | 70.95 |  |  | 20332 | 118 | 11.68 |  |  |  | 65.87 | 25907 | [7 empty] | 120.1 | 0.4 | 26.6 |  |  |  | 3159
1923 | R16065--120V | C6521240708-1923 | 2024-07-10 | 11:37:10 | OK | 101.2 | 31.6 | 50.0 | 8.9 | 118.4 | 10.29 | 860.6 | 70.62 |  |  | 20542 | 118.3 | 11.58 |  |  |  | 69.38 | 26607 | [7 empty] | 120.1 | 0.39 | 25.4 |  |  |  | 3331
1924 | R16065--120V | C6521240708-1924 | 2024-07-10 | 11:37:42 | OK | 101.2 | 31.5 | 50.2 | 8.9 | 118.2 | 10.12 | 845.3 | 70.65 |  |  | 20597 | 118 | 11.44 |  |  |  | 66.22 | 26041 | [7 empty] | 120.1 | 0.37 | 24.6 |  |  |  | 3231
1925 | R16065--120V | C6521240708-1925 | 2024-07-10 | 11:38:10 | OK | 101.2 | 31.6 | 50.1 | 8.9 | 118.4 | 10.08 | 839.6 | 70.34 |  |  | 20697 | 118.3 | 11.46 |  |  |  | 68.25 | 26416 | [7 empty] | 120.1 | 0.38 | 25.2 |  |  |  | 3378
1926 | R16065--120V | C6521240708-1926 | 2024-07-10 | 11:38:39 | OK | 101.2 | 31.5 | 50.2 | 8.9 | 118.3 | 10.3 | 863.5 | 70.91 |  |  | 20699 | 118 | 11.49 |  |  |  | 67.48 | 26340 | [7 empty] | 120.1 | 0.39 | 25.6 |  |  |  | 3226
1927 | R16065--120V | C6521240708-1927 | 2024-07-10 | 11:39:08 | OK | 101.2 | 31.4 | 50.5 | 8.9 | 118.5 | 9.87 | 824.3 | 70.5 |  |  | 19976 | 118.3 | 11.82 |  |  |  | 66.86 | 25887 | [7 empty] | 120.1 | 0.39 | 25.5 |  |  |  | 3264
1928 | R16065--120V | C6521240708-1928 | 2024-07-10 | 11:39:56 | OK | 101.2 | 31.5 | 50.4 | 8.9 | 118 | 11.29 | 959.3 | 71.98 |  |  | 20818 | 118 | 11.53 |  |  |  | 66.71 | 26328 | [7 empty] | 120.1 | 0.39 | 25.7 |  |  |  | 3236
1929 | R16065--120V | C6521240708-1929 | 2024-07-10 | 11:40:26 | OK | 101.2 | 31.5 | 50.2 | 8.9 | 118.5 | 9.89 | 827.8 | 70.65 |  |  | 20258 | 118.3 | 11.79 |  |  |  | 68.12 | 26485 | [7 empty] | 120.1 | 0.41 | 27 |  |  |  | 3305
1930 | R16065--120V | C6521240708-1930 | 2024-07-10 | 11:40:55 | OK | 101.2 | 31.5 | 50.2 | 8.9 | 118.1 | 10.71 | 902.3 | 71.32 |  |  | 20477 | 117.9 | 11.38 |  |  |  | 67.69 | 26508 | [7 empty] | 120.1 | 0.38 | 24.9 |  |  |  | 3211
1931 | R16065--120V | C6521240708-1931 | 2024-07-10 | 11:41:30 | OK | 101.2 | 31.4 | 50.4 | 8.9 | 118.3 | 10.2 | 855.3 | 70.83 |  |  | 20697 | 118.2 | 11.51 |  |  |  | 68.02 | 26471 | [7 empty] | 120.1 | 0.39 | 26 |  |  |  | 3289
1932 | R16065--120V | C6521240708-1932 | 2024-07-10 | 11:41:59 | OK | 101.2 | 31.2 | 50.9 | 8.9 | 118.2 | 10.15 | 846.8 | 70.58 |  |  | 20375 | 118 | 11.49 |  |  |  | 65.83 | 26169 | [7 empty] | 120.1 | 0.37 | 24.5 |  |  |  | 3239
1933 | R16065--120V | C6521240708-1933 | 2024-07-10 | 11:42:27 | OK | 101.2 | 31.2 | 51.0 | 8.9 | 118.4 | 10.3 | 861.5 | 70.63 |  |  | 20726 | 118.3 | 11.71 |  |  |  | 67.62 | 26369 | [7 empty] | 120.1 | 0.39 | 25.9 |  |  |  | 3312
1934 | R16065--120V | C6521240708-1934 | 2024-07-10 | 11:44:11 | OK | 101.2 | 31.3 | 50.8 | 8.9 | 118.1 | 9.81 | 827 | 71.4 |  |  | 20014 | 117.9 | 11.27 |  |  |  | 66.59 | 26087 | [7 empty] | 120.1 | 0.37 | 24.6 |  |  |  | 3280
1935 | R16065--120V | C6521240708-1935 | 2024-07-10 | 11:44:42 | OK | 101.2 | 31.5 | 50.4 | 8.9 | 118.4 | 9.24 | 783.9 | 71.62 |  |  | 20004 | 118.2 | 11.8 |  |  |  | 65.8 | 26011 | [7 empty] | 120.1 | 0.39 | 25.6 |  |  |  | 3275
1936 | R16065--120V | C6521240708-1936 | 2024-07-10 | 11:45:10 | OK | 101.2 | 31.5 | 50.4 | 8.9 | 118 | 10.32 | 866.7 | 71.16 |  |  | 19997 | 117.8 | 11.69 |  |  |  | 66.25 | 26115 | [7 empty] | 120.1 | 0.39 | 25.8 |  |  |  | 3206
1937 | R16065--120V | C6521240708-1937 | 2024-07-10 | 11:45:38 | OK | 101.2 | 31.5 | 50.4 | 8.9 | 118.3 | 10.33 | 866.6 | 70.92 |  |  | 20783 | 118.1 | 11.85 |  |  |  | 66.55 | 26230 | [7 empty] | 120.1 | 0.39 | 25.5 |  |  |  | 3321
1938 | R16065--120V | C6521240708-1938 | 2024-07-10 | 11:46:10 | OK | 101.2 | 31.6 | 50.2 | 8.9 | 118.2 | 9.51 | 798.6 | 71.04 |  |  | 20492 | 117.8 | 11.38 |  |  |  | 66.09 | 26140 | [7 empty] | 120.1 | 0.39 | 25.7 |  |  |  | 3206
1939 | R16065--120V | C6521240708-1939 | 2024-07-10 | 11:46:40 | OK | 101.2 | 31.6 | 50.0 | 8.9 | 118.3 | 10.31 | 865.6 | 71.01 |  |  | 20746 | 118.1 | 11.64 |  |  |  | 67.81 | 26521 | [7 empty] | 120.1 | 0.38 | 25.2 |  |  |  | 3267
1940 | R16065--120V | C6521240708-1940 | 2024-07-10 | 11:47:08 | OK | 101.2 | 31.6 | 50.0 | 8.9 | 118.3 | 10.2 | 853.1 | 70.75 |  |  | 20414 | 118 | 11.54 |  |  |  | 67.45 | 26293 | [7 empty] | 120.1 | 0.4 | 26.7 |  |  |  | 3250
1941 | R16065--120V | C6521240708-1941 | 2024-07-10 | 11:47:36 | OK | 101.2 | 31.6 | 50.0 | 8.9 | 118.4 | 10.34 | 865.3 | 70.7 |  |  | 20334 | 118.2 | 11.72 |  |  |  | 67.27 | 26326 | [7 empty] | 120.1 | 0.39 | 25.8 |  |  |  | 3288
1942 | R16065--120V | C6521240708-1942 | 2024-07-10 | 11:48:04 | OK | 101.2 | 31.7 | 49.6 | 8.9 | 118.2 | 10.15 | 851.6 | 71 |  |  | 20316 | 118 | 11.53 |  |  |  | 65.51 | 26008 | [7 empty] | 120.1 | 0.4 | 26.8 |  |  |  | 3214
1943 | R16065--120V | C6521240708-1943 | 2024-07-10 | 11:48:32 | OK | 101.2 | 31.7 | 49.7 | 8.9 | 118.5 | 9.48 | 785.3 | 69.89 |  |  | 20215 | 118.3 | 11.63 |  |  |  | 67.48 | 26041 | [7 empty] | 120.1 | 0.39 | 25.6 |  |  |  | 3282
1944 | R16065--120V | C6521240708-1944 | 2024-07-10 | 11:48:59 | OK | 101.2 | 31.7 | 49.7 | 8.9 | 118.1 | 10.24 | 857.8 | 70.94 |  |  | 20708 | 117.9 | 11.42 |  |  |  | 66.69 | 26342 | [7 empty] | 120.1 | 0.39 | 25.3 |  |  |  | 3227
1945 | R16065--120V | C6521240708-1945 | 2024-07-10 | 11:49:27 | OK | 101.2 | 31.8 | 49.4 | 8.9 | 118.4 | 10.27 | 855.8 | 70.36 |  |  | 20170 | 118.2 | 11.84 |  |  |  | 66.49 | 26096 | [7 empty] | 120.1 | 0.39 | 25.6 |  |  |  | 3276
1946 | R16065--120V | C6521240708-1946 | 2024-07-10 | 11:49:55 | OK | 101.2 | 31.8 | 49.3 | 8.9 | 118.1 | 11.26 | 951 | 71.54 |  |  | 20746 | 118 | 11.43 |  |  |  | 67 | 26390 | [7 empty] | 120.1 | 0.4 | 26.4 |  |  |  | 3230
1947 | R16065--120V | C6521240708-1947 | 2024-07-10 | 11:50:23 | OK | 101.2 | 31.9 | 49.1 | 8.9 | 118.3 | 10.65 | 893.3 | 70.88 |  |  | 20472 | 118.1 | 12.09 |  |  |  | 67.38 | 26099 | [7 empty] | 120.1 | 0.41 | 26.8 |  |  |  | 3228
1948 | R16065--120V | C6521240708-1948 | 2024-07-10 | 11:50:52 | OK | 101.2 | 32.0 | 48.9 | 8.9 | 118.1 | 10.11 | 845.3 | 70.75 |  |  | 20366 | 117.9 | 11.58 |  |  |  | 64.97 | 25783 | [7 empty] | 120.1 | 0.39 | 25.7 |  |  |  | 3240
1949 | R16065--120V | C6521240708-1949 | 2024-07-10 | 11:51:20 | OK | 101.2 | 32.1 | 48.7 | 8.9 | 118.6 | 9.7 | 803.5 | 69.89 |  |  | 20271 | 118.3 | 11.95 |  |  |  | 66.28 | 25952 | [7 empty] | 120.1 | 0.39 | 25.9 |  |  |  | 3268
1950 | R16065--120V | C6521240708-1950 | 2024-07-10 | 11:51:48 | OK | 101.2 | 32.1 | 48.6 | 8.9 | 118.2 | 10.11 | 844.3 | 70.66 |  |  | 20527 | 118 | 11.53 |  |  |  | 66.02 | 26109 | [7 empty] | 120.1 | 0.4 | 26.1 |  |  |  | 3258
1951 | R16065--120V | C6521240708-1951 | 2024-07-10 | 11:52:16 | OK | 101.2 | 32.1 | 48.6 | 8.9 | 118.4 | 9.47 | 792.8 | 70.67 |  |  | 20118 | 118.2 | 11.91 |  |  |  | 65.35 | 25781 | [7 empty] | 120.1 | 0.39 | 25.7 |  |  |  | 3279
1952 | R16065--120V | C6521240708-1952 | 2024-07-10 | 11:52:45 | OK | 101.2 | 31.9 | 48.7 | 8.9 | 118.3 | 10.3 | 861 | 70.67 |  |  | 20543 | 118.1 | 11.53 |  |  |  | 66.55 | 26360 | [7 empty] | 120.1 | 0.4 | 26.2 |  |  |  | 3233
1953 | R16065--120V | C6521240708-1953 | 2024-07-10 | 11:53:16 | OK | 101.2 | 31.8 | 48.9 | 8.9 | 118.4 | 10.39 | 869.3 | 70.61 |  |  | 20466 | 118.2 | 11.86 |  |  |  | 65.07 | 25769 | [7 empty] | 120.1 | 0.39 | 25.4 |  |  |  | 3322
1954 | R16065--120V | C6521240708-1954 | 2024-07-10 | 11:53:45 | OK | 101.2 | 31.7 | 49.3 | 8.9 | 118.2 | 10.28 | 860 | 70.77 |  |  | 20337 | 118 | 11.47 |  |  |  | 66.85 | 26269 | [7 empty] | 120.1 | 0.38 | 25 |  |  |  | 3225
1955 | R16065--120V | C6521240708-1955 | 2024-07-10 | 11:54:14 | OK | 101.2 | 31.7 | 49.4 | 8.9 | 118.4 | 9.97 | 827.7 | 70.09 |  |  | 20274 | 118.2 | 11.64 |  |  |  | 66.03 | 25892 | [7 empty] | 120.1 | 0.37 | 24.4 |  |  |  | 3309
1956 | R16065--120V | C6521240708-1956 | 2024-07-10 | 11:54:42 | OK | 101.2 | 31.7 | 49.4 | 8.9 | 118.1 | 10.44 | 874.4 | 70.89 |  |  | 20723 | 118 | 11.55 |  |  |  | 66.66 | 26276 | [7 empty] | 120.1 | 0.39 | 25.7 |  |  |  | 3202
1957 | R16065--120V | C6521240708-1957 | 2024-07-10 | 11:55:10 | OK | 101.2 | 31.6 | 49.5 | 8.9 | 118.4 | 10.02 | 838.6 | 70.66 |  |  | 20264 | 118.2 | 11.81 |  |  |  | 67.05 | 26256 | [7 empty] | 120.1 | 0.38 | 24.6 |  |  |  | 3304
1958 | R16065--120V | C6521240708-1958 | 2024-07-10 | 11:55:40 | OK | 101.2 | 31.7 | 49.6 | 8.9 | 118.2 | 10.34 | 865.8 | 70.84 |  |  | 20683 | 118 | 11.64 |  |  |  | 65.18 | 26079 | [7 empty] | 120.1 | 0.4 | 26.3 |  |  |  | 3277
1959 | R16065--120V | C6521240708-1959 | 2024-07-10 | 11:56:44 | OK | 101.2 | 31.6 | 49.7 | 8.9 | 118.4 | 10.21 | 849.1 | 70.25 |  |  | 20948 | 118.2 | 11.53 |  |  |  | 67.43 | 26357 | [7 empty] | 120.1 | 0.4 | 26.2 |  |  |  | 3293
1960 | R16065--120V | C6521240708-1960 | 2024-07-10 | 11:57:19 | OK | 101.2 | 31.6 | 49.8 | 8.9 | 118 | 9.93 | 833.4 | 71.08 |  |  | 20714 | 117.9 | 11.28 |  |  |  | 66.3 | 26252 | [7 empty] | 120.1 | 0.39 | 25.5 |  |  |  | 3257
1961 | R16065--120V | C6521240708-1961 | 2024-07-10 | 11:57:48 | OK | 101.2 | 31.5 | 50.0 | 8.9 | 118.4 | 10.22 | 853.9 | 70.56 |  |  | 20865 | 118.3 | 11.68 |  |  |  | 68.43 | 26369 | [7 empty] | 120.1 | 0.38 | 25.3 |  |  |  | 3252
1962 | R16065--120V | C6521240708-1962 | 2024-07-10 | 11:58:17 | OK | 101.2 | 31.5 | 50.2 | 8.9 | 118.1 | 10.27 | 863.1 | 71.2 |  |  | 20589 | 117.9 | 11.55 |  |  |  | 65.95 | 26138 | [7 empty] | 120.1 | 0.38 | 25.1 |  |  |  | 3223
1963 | R16065--120V | C6521240708-1963 | 2024-07-10 | 11:58:47 | OK | 101.2 | 31.4 | 50.3 | 8.9 | 118.4 | 10.13 | 845.1 | 70.45 |  |  | 20661 | 118.3 | 11.5 |  |  |  | 67.59 | 26404 | [7 empty] | 120.1 | 0.39 | 25.9 |  |  |  | 3323
1964 | R16065--120V | C6521240708-1964 | 2024-07-10 | 11:59:18 | OK | 101.2 | 31.4 | 50.2 | 8.9 | 118.2 | 10.64 | 894.3 | 71.13 |  |  | 20964 | 118 | 11.33 |  |  |  | 66.65 | 26303 | [7 empty] | 120.1 | 0.38 | 25.2 |  |  |  | 3275
1965 | R16065--120V | C6521240708-1965 | 2024-07-10 | 11:59:54 | OK | 101.2 | 31.3 | 50.7 | 8.9 | 118.4 | 10.24 | 856.9 | 70.64 |  |  | 20756 | 118.2 | 11.63 |  |  |  | 67.55 | 26340 | [7 empty] | 120.1 | 0.38 | 25.1 |  |  |  | 3302
1966 | R16065--120V | C6521240708-1966 | 2024-07-10 | 12:00:38 | OK | 101.2 | 31.3 | 50.8 | 8.9 | 118.1 | 10.15 | 853.3 | 71.21 |  |  | 20767 | 117.9 | 11.51 |  |  |  | 65.73 | 26176 | [7 empty] | 120.1 | 0.4 | 26.5 |  |  |  | 3235
1967 | R16065--120V | C6521240708-1967 | 2024-07-10 | 12:01:09 | OK | 101.2 | 31.3 | 50.9 | 8.9 | 118.5 | 10.08 | 845.9 | 70.85 |  |  | 20830 | 118.3 | 11.69 |  |  |  | 65.57 | 26058 | [7 empty] | 120.1 | 0.39 | 25.4 |  |  |  | 3358
1968 | R16065--120V | C6521240708-1968 | 2024-07-10 | 13:02:13 | OK | 101.2 | 32.1 | 48.6 | 8.9 | 118.5 | 10.03 | 844.3 | 71.05 |  |  | 20752 | 118.3 | 11.71 |  |  |  | 67.94 | 26340 | [7 empty] | 120.1 | 0.39 | 26.1 |  |  |  | 3318
1969 | R16065--120V | C6521240708-1969 | 2024-07-10 | 13:02:42 | OK | 101.2 | 32.1 | 48.2 | 8.9 | 118.1 | 9.71 | 830 | 72.4 |  |  | 20034 | 117.9 | 11.8 |  |  |  | 63.96 | 25589 | [7 empty] | 120.1 | 0.38 | 25.1 |  |  |  | 3247
1970 | R16065--120V | C6521240708-1970 | 2024-07-10 | 13:03:30 | OK | 101.2 | 31.9 | 48.8 | 8.9 | 118.4 | 9.63 | 806.3 | 70.72 |  |  | 20114 | 118.1 | 11.65 |  |  |  | 65.55 | 25507 | [7 empty] | 120.1 | 0.39 | 25.6 |  |  |  | 3232
1971 | R16065--120V | C6521240708-1971 | 2024-07-10 | 13:04:03 | OK | 101.2 | 31.8 | 48.9 | 8.9 | 118.1 | 10.2 | 865.1 | 71.8 |  |  | 20221 | 117.8 | 11.51 |  |  |  | 66.7 | 26023 | [7 empty] | 120.1 | 0.4 | 26.5 |  |  |  | 3168
1972 | R16065--120V | C6521240708-1972 | 2024-07-10 | 13:04:32 | OK | 101.2 | 31.7 | 49.2 | 8.9 | 118.4 | 10.3 | 863.7 | 70.83 |  |  | 20323 | 118.3 | 11.97 |  |  |  | 66.89 | 25901 | [7 empty] | 120.1 | 0.38 | 25 |  |  |  | 3279
1973 | R16065--120V | C6521240708-1973 | 2024-07-10 | 13:05:02 | OK | 101.2 | 31.8 | 49.1 | 8.9 | 118.1 | 10.32 | 867.5 | 71.22 |  |  | 20527 | 117.9 | 11.74 |  |  |  | 66.36 | 26206 | [7 empty] | 120.1 | 0.38 | 25 |  |  |  | 3233
1974 | R16065--120V | C6521240708-1974 | 2024-07-10 | 13:05:31 | OK | 101.2 | 31.9 | 48.9 | 8.9 | 118.5 | 9.35 | 779.7 | 70.34 |  |  | 20269 | 118.3 | 11.9 |  |  |  | 63.86 | 25307 | [7 empty] | 120.1 | 0.38 | 25.1 |  |  |  | 3281
1975 | R16065--120V | C6521240708-1975 | 2024-07-10 | 13:06:06 | OK | 101.2 | 31.8 | 49.1 | 8.9 | 118.2 | 9.42 | 788.3 | 70.8 |  |  | 19807 | 117.9 | 11.69 |  |  |  | 66.06 | 25929 | [7 empty] | 120.1 | 0.39 | 26 |  |  |  | 3187
1976 | R16065--120V | C6521240708-1976 | 2024-07-10 | 13:06:48 | OK | 101.2 | 31.9 | 49.0 | 8.9 | 118.4 | 10.14 | 857.4 | 71.41 |  |  | 19554 | 118.2 | 11.66 |  |  |  | 63.82 | 25122 | [7 empty] | 120.1 | 0.39 | 26.1 |  |  |  | 3222
1977 | R16065--120V | C6521240708-1977 | 2024-07-10 | 13:07:25 | OK | 101.2 | 31.8 | 49.0 | 8.9 | 118 | 10.31 | 867 | 71.26 |  |  | 20516 | 117.8 | 11.53 |  |  |  | 66.41 | 26158 | [7 empty] | 120 | 0.4 | 26.5 |  |  |  | 3149
1978 | R16065--120V | C6521240708-1978 | 2024-07-10 | 13:07:58 | OK | 101.2 | 31.9 | 49.1 | 8.9 | 118.4 | 10.31 | 864.5 | 70.79 |  |  | 20538 | 118.3 | 11.86 |  |  |  | 65.7 | 25941 | [7 empty] | 120.1 | 0.4 | 26.2 |  |  |  | 3231
1979 | R16065--120V | C6521240708-1979 | 2024-07-10 | 13:08:27 | OK | 101.2 | 31.9 | 48.9 | 8.9 | 118.1 | 9.63 | 807.5 | 70.99 |  |  | 20006 | 117.8 | 11.7 |  |  |  | 65.41 | 25987 | [7 empty] | 120.1 | 0.42 | 27.6 |  |  |  | 3152
1980 | R16065--120V | C6521240708-1980 | 2024-07-10 | 13:08:57 | OK | 101.2 | 31.7 | 49.2 | 8.9 | 118.3 | 9.98 | 833.5 | 70.61 |  |  | 20222 | 118.1 | 11.93 |  |  |  | 65.89 | 26006 | [7 empty] | 120.1 | 0.39 | 25.9 |  |  |  | 3223
1981 | R16065--120V | C6521240708-1981 | 2024-07-10 | 13:09:26 | OK | 101.2 | 31.8 | 49.1 | 8.9 | 118 | 10.1 | 848.2 | 71.19 |  |  | 20871 | 117.8 | 11.39 |  |  |  | 66.73 | 26374 | [7 empty] | 120.1 | 0.38 | 25.2 |  |  |  | 3322
1982 | R16065--120V | C6521240708-1982 | 2024-07-10 | 13:10:04 | OK | 101.2 | 31.9 | 49.0 | 8.9 | 118.3 | 10.34 | 866.5 | 70.82 |  |  | 20315 | 118.1 | 11.88 |  |  |  | 67.91 | 26394 | [7 empty] | 120 | 0.41 | 27.4 |  |  |  | 3213
1983 | R16065--120V | C6521240708-1983 | 2024-07-10 | 13:10:55 | OK | 101.2 | 31.9 | 48.8 | 8.9 | 118.1 | 10.39 | 879.5 | 71.66 |  |  | 20936 | 118 | 11.24 |  |  |  | 68.02 | 26576 | [7 empty] | 120 | 0.4 | 26.3 |  |  |  | 3224
1984 | R16065--120V | C6521240708-1984 | 2024-07-10 | 13:11:23 | OK | 101.2 | 32.0 | 48.6 | 8.9 | 118.4 | 9.45 | 791.1 | 70.71 |  |  | 20259 | 118.1 | 11.84 |  |  |  | 64.89 | 25761 | [7 empty] | 120.1 | 0.38 | 25.5 |  |  |  | 3287
1985 | R16065--120V | C6521240708-1985 | 2024-07-10 | 13:11:54 | OK | 101.2 | 32.0 | 48.6 | 8.9 | 118 | 9.95 | 835.7 | 71.15 |  |  | 20715 | 117.7 | 11.45 |  |  |  | 65 | 25962 | [7 empty] | 120.1 | 0.38 | 25.1 |  |  |  | 3237
1986 | R16065--120V | C6521240708-1986 | 2024-07-10 | 13:12:29 | OK | 101.2 | 32.0 | 48.6 | 8.9 | 118.4 | 10 | 834.8 | 70.53 |  |  | 20536 | 118.2 | 11.75 |  |  |  | 67.22 | 25984 | [7 empty] | 120.1 | 0.38 | 24.9 |  |  |  | 3269
1987 | R16065--120V | C6521240708-1987 | 2024-07-10 | 13:13:03 | OK | 101.2 | 32.0 | 48.5 | 8.9 | 118.1 | 10.23 | 862 | 71.39 |  |  | 20364 | 117.9 | 11.49 |  |  |  | 67.5 | 26273 | [7 empty] | 120.1 | 0.39 | 26 |  |  |  | 3237
1988 | R16065--120V | C6521240708-1988 | 2024-07-10 | 13:13:32 | OK | 101.2 | 31.9 | 48.7 | 8.9 | 118.3 | 10.11 | 847.9 | 70.86 |  |  | 20561 | 118.1 | 11.86 |  |  |  | 66.47 | 26193 | [7 empty] | 120.1 | 0.41 | 26.9 |  |  |  | 3252
1989 | R16065--120V | C6521240708-1989 | 2024-07-10 | 13:14:01 | OK | 101.2 | 31.9 | 48.6 | 8.9 | 118.2 | 10.17 | 853.5 | 70.96 |  |  | 20492 | 117.9 | 11.6 |  |  |  | 65.8 | 26179 | [7 empty] | 120.1 | 0.37 | 24.6 |  |  |  | 3205
1990 | R16065--120V | C6521240708-1990 | 2024-07-10 | 13:17:59 | OK | 101.2 | 31.9 | 48.5 | 8.9 | 118.4 | 9.43 | 803.8 | 71.96 |  |  | 19742 | 118.2 | 11.74 |  |  |  | 64.4 | 25660 | [7 empty] | 120.1 | 0.39 | 25.7 |  |  |  | 3271
1991 | R16065--120V | C6521240708-1991 | 2024-07-10 | 13:18:28 | OK | 101.2 | 31.5 | 49.5 | 8.9 | 118 | 9.87 | 840.9 | 72.17 |  |  | 19989 | 117.8 | 11.69 |  |  |  | 64.78 | 25631 | [7 empty] | 120.1 | 0.39 | 25.8 |  |  |  | 3224
1992 | R16065--120V | C6521240708-1992 | 2024-07-10 | 13:19:05 | OK | 101.2 | 31.5 | 49.7 | 8.9 | 118.4 | 9.35 | 785.9 | 71.02 |  |  | 20185 | 118.1 | 11.74 |  |  |  | 63.48 | 25192 | [7 empty] | 120.1 | 0.39 | 25.8 |  |  |  | 3239
1993 | R16065--120V | C6521240708-1993 | 2024-07-10 | 13:19:35 | OK | 101.2 | 31.5 | 49.7 | 8.9 | 118.1 | 10.26 | 860.4 | 71.05 |  |  | 20009 | 117.8 | 11.53 |  |  |  | 66.02 | 26176 | [7 empty] | 120 | 0.38 | 25.3 |  |  |  | 3205
1994 | R16065--120V | C6521240708-1994 | 2024-07-10 | 13:20:13 | OK | 101.2 | 31.5 | 49.7 | 8.9 | 118.4 | 10.05 | 842.6 | 70.8 |  |  | 20194 | 118.2 | 11.96 |  |  |  | 66.87 | 25867 | [7 empty] | 120.1 | 0.42 | 27.5 |  |  |  | 3215
1995 | R16065--120V | C6521240708-1995 | 2024-07-10 | 13:20:51 | OK | 101.2 | 31.5 | 49.8 | 8.9 | 118.1 | 10.14 | 854.8 | 71.38 |  |  | 20735 | 117.9 | 11.3 |  |  |  | 67.37 | 26347 | [7 empty] | 120.1 | 0.39 | 25.5 |  |  |  | 3261
1996 | R16065--120V | C6521240708-1996 | 2024-07-10 | 13:21:19 | OK | 101.2 | 31.5 | 49.6 | 8.9 | 118.5 | 9.53 | 799.4 | 70.74 |  |  | 20227 | 118.3 | 11.91 |  |  |  | 66.96 | 26011 | [7 empty] | 120.1 | 0.41 | 27.4 |  |  |  | 3176
1997 | R16065--120V | C6521240708-1997 | 2024-07-10 | 13:21:48 | OK | 101.2 | 31.5 | 49.6 | 8.9 | 118 | 10.37 | 873.7 | 71.34 |  |  | 20870 | 118 | 11.62 |  |  |  | 66.53 | 26281 | [7 empty] | 120.1 | 0.39 | 25.9 |  |  |  | 3215
1998 | R16065--120V | C6521240708-1998 | 2024-07-10 | 13:22:16 | OK | 101.2 | 31.5 | 49.7 | 8.9 | 118.4 | 10.48 | 880.9 | 70.98 |  |  | 20478 | 118.3 | 11.72 |  |  |  | 68.37 | 26501 | [7 empty] | 120.1 | 0.39 | 25.5 |  |  |  | 3273
1999 | R16065--120V | C6521240708-1999 | 2024-07-10 | 13:22:46 | OK | 101.2 | 31.4 | 49.9 | 8.9 | 118.1 | 10.62 | 892.5 | 71.18 |  |  | 20973 | 117.9 | 11.47 |  |  |  | 66.24 | 26197 | [7 empty] | 120.1 | 0.39 | 26 |  |  |  | 3251
2000 | R16065--120V | C6521240708-2000 | 2024-07-10 | 13:23:18 | OK | 101.2 | 31.5 | 50.1 | 8.9 | 118.4 | 10.32 | 869 | 71.15 |  |  | 20758 | 118.2 | 11.75 |  |  |  | 67.39 | 26293 | [7 empty] | 120.1 | 0.38 | 25.3 |  |  |  | 3308
2001 | R16065--120V | C6521240708-2001 | 2024-07-10 | 13:23:53 | OK | 101.2 | 31.6 | 50.3 | 8.9 | 118.2 | 10.44 | 877.2 | 71.09 |  |  | 20032 | 118 | 11.82 |  |  |  | 64.9 | 25892 | [7 empty] | 120.1 | 0.39 | 25.5 |  |  |  | 3194
2002 | R16065--120V | C6521240708-2002 | 2024-07-10 | 13:24:22 | OK | 101.2 | 31.5 | 50.8 | 8.9 | 118.5 | 9.57 | 800.3 | 70.58 |  |  | 20171 | 118.2 | 12.02 |  |  |  | 65.23 | 25646 | [7 empty] | 120 | 0.41 | 26.9 |  |  |  | 3237
2003 | R16065--120V | C6521240708-2003 | 2024-07-10 | 13:24:54 | OK | 101.2 | 31.5 | 50.9 | 8.9 | 118.1 | 10.31 | 868.7 | 71.33 |  |  | 19912 | 117.9 | 11.42 |  |  |  | 65.77 | 26126 | [7 empty] | 120 | 0.39 | 25.5 |  |  |  | 3189
2004 | R16065--120V | C6521240708-2004 | 2024-07-10 | 13:25:22 | OK | 101.2 | 31.6 | 51.1 | 8.9 | 118.5 | 9.41 | 786.2 | 70.47 |  |  | 20241 | 118.2 | 11.86 |  |  |  | 65.56 | 25695 | [7 empty] | 120.1 | 0.41 | 27.3 |  |  |  | 3187
2005 | R16065--120V | C6521240708-2005 | 2024-07-10 | 13:25:49 | OK | 101.2 | 31.7 | 51.7 | 8.9 | 118.1 | 10.73 | 903.2 | 71.29 |  |  | 20769 | 118 | 11.53 |  |  |  | 66.85 | 26345 | [7 empty] | 120.1 | 0.39 | 25.8 |  |  |  | 3177
2006 | R16065--120V | C6521240708-2006 | 2024-07-10 | 13:26:17 | OK | 101.2 | 31.7 | 52.2 | 8.9 | 118.4 | 10.54 | 884 | 70.86 |  |  | 20233 | 118.2 | 11.96 |  |  |  | 64.32 | 25762 | [7 empty] | 120.1 | 0.38 | 25.4 |  |  |  | 3299
2007 | R16065--120V | C6521240708-2007 | 2024-07-10 | 13:26:47 | OK | 101.2 | 31.7 | 52.8 | 8.9 | 118 | 10.39 | 872 | 71.06 |  |  | 20639 | 117.8 | 11.53 |  |  |  | 66.33 | 26312 | [7 empty] | 120.1 | 0.39 | 25.9 |  |  |  | 3197
2008 | R16065--120V | C6521240708-2008 | 2024-07-10 | 13:27:16 | OK | 101.2 | 31.7 | 53.1 | 8.9 | 118.4 | 9.77 | 811.4 | 70.13 |  |  | 20225 | 118.2 | 11.78 |  |  |  | 66.61 | 26158 | [7 empty] | 120.1 | 0.39 | 25.6 |  |  |  | 3295
2009 | R16065--120V | C6521240708-2009 | 2024-07-10 | 13:27:45 | OK | 101.2 | 31.7 | 53.3 | 8.9 | 118.1 | 10.35 | 864.1 | 70.7 |  |  | 20499 | 118 | 11.7 |  |  |  | 65.39 | 26087 | [7 empty] | 120.1 | 0.39 | 25.9 |  |  |  | 3206
2010 | R16065--120V | C6521240708-2010 | 2024-07-10 | 13:29:53 | OK | 101.2 | 31.8 | 52.8 | 8.9 | 118.4 | 10.2 | 862.1 | 71.43 |  |  | 20475 | 118.2 | 11.6 |  |  |  | 66.43 | 25996 | [7 empty] | 120.1 | 0.41 | 27.2 |  |  |  | 3286
2011 | R16065--120V | C6521240708-2011 | 2024-07-10 | 13:30:21 | OK | 101.2 | 31.8 | 53.1 | 8.9 | 118.1 | 9.35 | 792.4 | 71.72 |  |  | 19663 | 117.8 | 11.97 |  |  |  | 63.49 | 25371 | [7 empty] | 120.1 | 0.39 | 25.9 |  |  |  | 3186
2012 | R16065--120V | C6521240708-2012 | 2024-07-10 | 13:30:49 | OK | 101.2 | 31.9 | 53.0 | 8.9 | 118.3 | 10.42 | 877 | 71.14 |  |  | 20909 | 118.2 | 11.83 |  |  |  | 67.86 | 26412 | [7 empty] | 120.1 | 0.39 | 25.9 |  |  |  | 3301
2013 | R16065--120V | C6521240708-2013 | 2024-07-10 | 13:31:22 | OK | 101.2 | 31.9 | 53.2 | 8.9 | 118.2 | 10.25 | 858.4 | 70.83 |  |  | 20672 | 117.9 | 11.59 |  |  |  | 65.51 | 26044 | [7 empty] | 120 | 0.4 | 26.6 |  |  |  | 3222
2014 | R16065--120V | C6521240708-2014 | 2024-07-10 | 13:31:50 | OK | 101.2 | 32.0 | 53.3 | 8.9 | 118.4 | 9.51 | 794.7 | 70.59 |  |  | 20107 | 118.2 | 11.7 |  |  |  | 64.38 | 25531 | [7 empty] | 120.1 | 0.38 | 25 |  |  |  | 3242
2015 | R16065--120V | C6521240708-2015 | 2024-07-10 | 13:32:18 | OK | 101.2 | 31.9 | 53.5 | 8.9 | 118.1 | 10.4 | 876.7 | 71.37 |  |  | 20027 | 117.8 | 11.68 |  |  |  | 64.96 | 26020 | [7 empty] | 120.1 | 0.38 | 25.2 |  |  |  | 3215
2016 | R16065--120V | C6521240708-2016 | 2024-07-10 | 13:32:46 | OK | 101.2 | 31.9 | 53.6 | 8.9 | 118.5 | 9.45 | 789.3 | 70.47 |  |  | 20221 | 118.3 | 11.9 |  |  |  | 63.45 | 25562 | [7 empty] | 120 | 0.4 | 26.3 |  |  |  | 3263
2017 | R16065--120V | C6521240708-2017 | 2024-07-10 | 13:33:17 | OK | 101.2 | 31.9 | 53.7 | 8.9 | 118.2 | 10.23 | 861.6 | 71.26 |  |  | 20564 | 118 | 11.54 |  |  |  | 66.6 | 26147 | [7 empty] | 120.1 | 0.4 | 26.4 |  |  |  | 3155
2018 | R16065--120V | C6521240708-2018 | 2024-07-10 | 13:33:47 | OK | 101.2 | 31.9 | 53.6 | 8.9 | 118.5 | 9.42 | 787.1 | 70.51 |  |  | 20177 | 118.3 | 11.84 |  |  |  | 65.75 | 25874 | [7 empty] | 120.1 | 0.4 | 26.2 |  |  |  | 3233
2019 | R16065--120V | C6521240708-2019 | 2024-07-10 | 13:34:16 | OK | 101.2 | 31.8 | 53.7 | 8.9 | 118.2 | 10.19 | 851.4 | 70.71 |  |  | 20779 | 118 | 11.49 |  |  |  | 65.97 | 26184 | [7 empty] | 120.1 | 0.38 | 25.1 |  |  |  | 3187
2020 | R16065--120V | C6521240708-2020 | 2024-07-10 | 13:34:44 | OK | 101.2 | 31.8 | 54.0 | 8.9 | 118.4 | 10.4 | 869.8 | 70.7 |  |  | 20543 | 118.3 | 11.95 |  |  |  | 66.25 | 25974 | [7 empty] | 120.1 | 0.38 | 25.3 |  |  |  | 3223
2021 | R16065--120V | C6521240708-2021 | 2024-07-10 | 13:35:11 | OK | 101.2 | 31.9 | 53.8 | 8.9 | 118.2 | 10.42 | 873.6 | 70.95 |  |  | 19799 | 118 | 11.65 |  |  |  | 66.45 | 26238 | [7 empty] | 120.1 | 0.37 | 24.6 |  |  |  | 3204
2022 | R16065--120V | C6521240708-2022 | 2024-07-10 | 13:35:39 | OK | 101.2 | 32.0 | 53.6 | 8.9 | 118.5 | 9.49 | 790 | 70.24 |  |  | 20239 | 118.2 | 11.93 |  |  |  | 66.25 | 25773 | [7 empty] | 120.1 | 0.39 | 25.8 |  |  |  | 3272
2023 | R16065--120V | C6521240708-2023 | 2024-07-10 | 13:36:10 | OK | 101.2 | 32.0 | 54.0 | 8.9 | 118.1 | 10.3 | 861.7 | 70.8 |  |  | 20617 | 118 | 11.59 |  |  |  | 66.21 | 26165 | [7 empty] | 120.1 | 0.39 | 26 |  |  |  | 3188
2024 | R16065--120V | C6521240708-2024 | 2024-07-10 | 13:36:39 | OK | 101.2 | 32.1 | 53.6 | 8.9 | 118.5 | 9.92 | 828.6 | 70.55 |  |  | 20177 | 118.3 | 11.9 |  |  |  | 65.64 | 25997 | [7 empty] | 120.1 | 0.37 | 24.5 |  |  |  | 3286
2025 | R16065--120V | C6521240708-2025 | 2024-07-10 | 13:37:08 | OK | 101.2 | 32.0 | 54.1 | 8.9 | 118.2 | 10.61 | 893.9 | 71.31 |  |  | 20491 | 118 | 11.49 |  |  |  | 67.63 | 26506 | [7 empty] | 120.1 | 0.39 | 25.6 |  |  |  | 3190
2026 | R16065--120V | C6521240708-2026 | 2024-07-10 | 13:37:40 | OK | 101.2 | 32.0 | 54.2 | 8.9 | 118.5 | 9.96 | 824.1 | 69.88 |  |  | 20262 | 118.3 | 11.78 |  |  |  | 64.42 | 25587 | [7 empty] | 120.1 | 0.38 | 25.3 |  |  |  | 3268
2027 | R16065--120V | C6521240708-2027 | 2024-07-10 | 13:38:13 | OK | 101.2 | 31.8 | 54.6 | 8.9 | 118.2 | 10.14 | 849 | 70.83 |  |  | 20679 | 117.9 | 11.74 |  |  |  | 64.01 | 25777 | [7 empty] | 120.1 | 0.4 | 26.1 |  |  |  | 3203
2028 | R16065--120V | C6521240708-2028 | 2024-07-10 | 13:38:43 | OK | 101.2 | 31.6 | 55.1 | 8.9 | 118.4 | 10.27 | 859.5 | 70.68 |  |  | 20361 | 118.2 | 11.75 |  |  |  | 65.52 | 26098 | [7 empty] | 120.1 | 0.38 | 24.8 |  |  |  | 3287
2029 | R16065--120V | C6521240708-2029 | 2024-07-10 | 13:39:11 | OK | 101.2 | 31.5 | 55.6 | 8.9 | 118.1 | 10.37 | 869.8 | 70.97 |  |  | 20388 | 118 | 11.69 |  |  |  | 66.04 | 26050 | [7 empty] | 120 | 0.41 | 26.8 |  |  |  | 3151
2030 | R16065--120V | C6521240708-2030 | 2024-07-10 | 13:39:41 | OK | 101.2 | 31.4 | 56.0 | 8.9 | 118.4 | 10.74 | 898.5 | 70.69 |  |  | 20276 | 118.3 | 11.86 |  |  |  | 68.12 | 26486 | [7 empty] | 120 | 0.41 | 27.2 |  |  |  | 3262
2031 | R16065--120V | C6521240708-2031 | 2024-07-10 | 13:40:09 | OK | 101.2 | 31.4 | 55.8 | 8.9 | 118.2 | 10.46 | 878.9 | 71.12 |  |  | 20328 | 118 | 11.58 |  |  |  | 66.61 | 26241 | [7 empty] | 120 | 0.39 | 25.5 |  |  |  | 3185
2032 | R16065--120V | C6521240708-2032 | 2024-07-10 | 13:40:37 | OK | 101.2 | 31.5 | 55.4 | 8.9 | 118.4 | 10.49 | 879.3 | 70.79 |  |  | 20281 | 118.2 | 11.81 |  |  |  | 67.48 | 26141 | [7 empty] | 120.1 | 0.37 | 24.7 |  |  |  | 3273
2033 | R16065--120V | C6521240708-2033 | 2024-07-10 | 13:41:05 | OK | 101.2 | 31.5 | 55.6 | 8.9 | 118.1 | 10.2 | 858.1 | 71.23 |  |  | 20699 | 117.9 | 11.74 |  |  |  | 65.39 | 25962 | [7 empty] | 120 | 0.38 | 25 |  |  |  | 3190
2034 | R16065--120V | C6521240708-2034 | 2024-07-10 | 13:41:32 | OK | 101.2 | 31.5 | 55.6 | 8.9 | 118.4 | 9.78 | 813.6 | 70.21 |  |  | 20197 | 118.2 | 11.71 |  |  |  | 67.25 | 26326 | [7 empty] | 120.1 | 0.4 | 26.8 |  |  |  | 3268
2035 | R16065--120V | C6521240708-2035 | 2024-07-10 | 13:42:00 | OK | 101.2 | 31.7 | 55.2 | 8.9 | 118.2 | 10.16 | 842.8 | 70.21 |  |  | 20635 | 118 | 11.49 |  |  |  | 66.58 | 26261 | [7 empty] | 120.1 | 0.4 | 26.5 |  |  |  | 3204
2036 | R16065--120V | C6521240708-2036 | 2024-07-10 | 13:42:28 | OK | 101.2 | 31.6 | 55.5 | 8.9 | 118.4 | 10.24 | 857.3 | 70.71 |  |  | 20337 | 118.2 | 12.01 |  |  |  | 65.73 | 26141 | [7 empty] | 120.1 | 0.39 | 25.6 |  |  |  | 3278
2037 | R16065--120V | C6521240708-2037 | 2024-07-10 | 13:43:06 | OK | 101.2 | 31.5 | 55.6 | 8.9 | 118.1 | 10.37 | 871.5 | 71.17 |  |  | 20591 | 118 | 11.77 |  |  |  | 66.86 | 26229 | [7 empty] | 120.1 | 0.4 | 26.2 |  |  |  | 3207
2038 | R16065--120V | C6521240708-2038 | 2024-07-10 | 13:43:42 | OK | 101.2 | 31.5 | 55.5 | 8.9 | 118.5 | 9.69 | 809.6 | 70.53 |  |  | 20326 | 118.2 | 11.89 |  |  |  | 66.58 | 26134 | [7 empty] | 120.1 | 0.38 | 25.2 |  |  |  | 3273
2039 | R16065--120V | C6521240708-2039 | 2024-07-10 | 13:44:11 | OK | 101.2 | 31.4 | 55.7 | 8.9 | 118.1 | 10.28 | 867.3 | 71.45 |  |  | 20588 | 117.9 | 11.73 |  |  |  | 65.68 | 26065 | [7 empty] | 120.1 | 0.4 | 26.6 |  |  |  | 3157
2040 | R16065--120V | C6521240708-2040 | 2024-07-10 | 13:44:39 | OK | 101.2 | 31.5 | 55.3 | 8.9 | 118.4 | 10.45 | 877.4 | 70.89 |  |  | 20568 | 118.2 | 12.1 |  |  |  | 65.98 | 25935 | [7 empty] | 120.1 | 0.39 | 25.8 |  |  |  | 3252
2041 | R16065--120V | C6521240708-2041 | 2024-07-10 | 13:45:07 | OK | 101.2 | 31.6 | 54.6 | 8.9 | 118.1 | 10.21 | 856.6 | 71.05 |  |  | 20279 | 117.9 | 11.6 |  |  |  | 64.96 | 25909 | [7 empty] | 120.1 | 0.38 | 25.5 |  |  |  | 3252
2042 | R16065--120V | C6521240708-2042 | 2024-07-10 | 13:45:35 | OK | 101.2 | 31.5 | 54.7 | 8.9 | 118.4 | 10.48 | 877.9 | 70.8 |  |  | 20660 | 118.2 | 11.71 |  |  |  | 68.76 | 26604 | [7 empty] | 120.1 | 0.41 | 26.8 |  |  |  | 3243
2043 | R16065--120V | C6521240708-2043 | 2024-07-10 | 13:46:03 | OK | 101.2 | 31.5 | 54.8 | 8.9 | 118.1 | 10.22 | 856.3 | 70.95 |  |  | 20636 | 117.9 | 11.6 |  |  |  | 65.64 | 26060 | [7 empty] | 120.1 | 0.39 | 25.5 |  |  |  | 3160
2044 | R16065--120V | C6521240708-2044 | 2024-07-10 | 13:46:31 | OK | 101.2 | 31.4 | 55.3 | 8.9 | 118.5 | 9.76 | 809.2 | 70.03 |  |  | 19991 | 118.2 | 12.02 |  |  |  | 66.93 | 25908 | [7 empty] | 120.1 | 0.43 | 28.8 |  |  |  | 3205
2045 | R16065--120V | C6521240708-2045 | 2024-07-10 | 13:47:05 | OK | 101.2 | 31.3 | 55.5 | 8.9 | 118.1 | 10.41 | 875.6 | 71.25 |  |  | 20254 | 117.9 | 11.87 |  |  |  | 64.68 | 25774 | [7 empty] | 120 | 0.37 | 24.6 |  |  |  | 3195
2046 | R16065--120V | C6521240708-2046 | 2024-07-10 | 13:47:34 | OK | 101.2 | 31.3 | 55.6 | 8.9 | 118.4 | 10.35 | 870 | 71 |  |  | 20465 | 118.2 | 11.67 |  |  |  | 68.21 | 26366 | [7 empty] | 120.1 | 0.38 | 25 |  |  |  | 3291
2047 | R16065--120V | C6521240708-2047 | 2024-07-10 | 13:48:02 | OK | 101.2 | 31.3 | 55.3 | 8.9 | 118.2 | 10.01 | 838.9 | 70.87 |  |  | 19780 | 117.9 | 11.84 |  |  |  | 64.29 | 25578 | [7 empty] | 120 | 0.39 | 25.5 |  |  |  | 3223
2048 | R16065--120V | C6521240708-2048 | 2024-07-10 | 13:48:33 | OK | 101.2 | 31.3 | 55.4 | 8.9 | 118.4 | 10.25 | 855.3 | 70.44 |  |  | 20525 | 118.3 | 11.68 |  |  |  | 66.94 | 26159 | [7 empty] | 120.1 | 0.4 | 26.2 |  |  |  | 3277
2049 | R16065--120V | C6521240708-2049 | 2024-07-10 | 13:49:01 | OK | 101.2 | 31.3 | 55.3 | 8.9 | 118.2 | 10.06 | 842.8 | 70.91 |  |  | 20126 | 118 | 11.53 |  |  |  | 65.46 | 26019 | [7 empty] | 120.1 | 0.39 | 25.8 |  |  |  | 3248
2050 | R16065--120V | C6521240708-2050 | 2024-07-10 | 13:49:29 | OK | 101.2 | 31.4 | 55.1 | 8.9 | 118.4 | 10.19 | 852.9 | 70.69 |  |  | 20638 | 118.2 | 11.79 |  |  |  | 66.31 | 26091 | [7 empty] | 120.1 | 0.41 | 26.9 |  |  |  | 3221
2051 | R16065--120V | C6521240708-2051 | 2024-07-10 | 13:49:57 | OK | 101.2 | 31.5 | 54.8 | 8.9 | 118.1 | 10.13 | 848.8 | 70.92 |  |  | 20442 | 118 | 11.46 |  |  |  | 66.31 | 26135 | [7 empty] | 120.1 | 0.39 | 25.8 |  |  |  | 3181
2052 | R16065--120V | C6521240708-2052 | 2024-07-10 | 13:50:25 | OK | 101.2 | 31.4 | 55.0 | 8.9 | 118.4 | 9.65 | 799.5 | 69.97 |  |  | 20252 | 118.2 | 12.03 |  |  |  | 66.64 | 25816 | [7 empty] | 120.1 | 0.4 | 26.1 |  |  |  | 3281
2053 | R16065--120V | C6521240708-2053 | 2024-07-10 | 13:51:18 | OK | 101.2 | 31.2 | 55.1 | 8.9 | 118.3 | 10.07 | 838 | 70.33 |  |  | 20713 | 118.2 | 11.82 |  |  |  | 65.69 | 25903 | [7 empty] | 120.1 | 0.37 | 24.3 |  |  |  | 3253
2054 | R16065--120V | C6521240708-2054 | 2024-07-10 | 13:51:47 | OK | 101.2 | 31.2 | 55.1 | 8.9 | 118.2 | 10 | 843.5 | 71.36 |  |  | 20079 | 117.9 | 11.74 |  |  |  | 63.08 | 25383 | [7 empty] | 120.1 | 0.39 | 25.9 |  |  |  | 3254
2055 | R16065--120V | C6521240708-2055 | 2024-07-10 | 13:52:15 | OK | 101.2 | 31.2 | 54.9 | 8.9 | 118.4 | 10.33 | 864.2 | 70.67 |  |  | 20571 | 118.3 | 11.66 |  |  |  | 67.25 | 26176 | [7 empty] | 120.1 | 0.39 | 25.9 |  |  |  | 3260
2056 | R16065--120V | C6521240708-2056 | 2024-07-10 | 13:52:44 | OK | 101.2 | 31.2 | 54.7 | 8.9 | 118.1 | 10.43 | 876 | 71.07 |  |  | 20394 | 117.9 | 11.95 |  |  |  | 63.16 | 25474 | [7 empty] | 120.1 | 0.38 | 25.1 |  |  |  | 3227
2057 | R16065--120V | C6521240708-2057 | 2024-07-10 | 13:53:30 | OK | 101.2 | 31.1 | 54.7 | 8.9 | 118.4 | 10.41 | 871.1 | 70.69 |  |  | 20581 | 118.3 | 11.74 |  |  |  | 67.17 | 26261 | [7 empty] | 120.1 | 0.39 | 25.6 |  |  |  | 3264
2058 | R16065--120V | C6521240708-2058 | 2024-07-10 | 13:54:16 | OK | 101.2 | 31.1 | 54.5 | 8.9 | 118.2 | 10.24 | 863.5 | 71.37 |  |  | 20013 | 118 | 11.59 |  |  |  | 65.28 | 26025 | [7 empty] | 120.1 | 0.4 | 26.6 |  |  |  | 3212
2059 | R16065--120V | C6521240708-2059 | 2024-07-10 | 13:55:09 | OK | 101.2 | 31.2 | 54.2 | 8.9 | 118.4 | 10.14 | 856.2 | 71.31 |  |  | 20446 | 118.2 | 11.99 |  |  |  | 66.46 | 25865 | [7 empty] | 120.1 | 0.38 | 25.2 |  |  |  | 3251
2060 | R16065--120V | C6521240708-2060 | 2024-07-10 | 13:55:43 | OK | 101.2 | 31.5 | 54.0 | 8.9 | 118.1 | 10.15 | 860.1 | 71.7 |  |  | 20561 | 117.9 | 11.74 |  |  |  | 65.9 | 26089 | [7 empty] | 120.1 | 0.39 | 25.9 |  |  |  | 3226
2061 | R16065--120V | C6521240708-2061 | 2024-07-10 | 13:58:45 | OK | 101.2 | 31.4 | 54.3 | 9 | 118.4 | 9.56 | 811.7 | 71.7 |  |  | 20316 | 118.2 | 11.67 |  |  |  | 60.09 | 24912 | [7 empty] | 120.1 | 0.4 | 26.4 |  |  |  | 3278
2062 | R16065--120V | C6521240708-2062 | 2024-07-10 | 13:59:19 | OK | 101.2 | 31.4 | 55.1 | 8.9 | 118.1 | 9.85 | 843.6 | 72.53 |  |  | 20150 | 118 | 11.55 |  |  |  | 65.67 | 26081 | [7 empty] | 120.1 | 0.38 | 24.9 |  |  |  | 3207
2063 | R16065--120V | C6521240708-2063 | 2024-07-10 | 13:59:48 | OK | 101.2 | 31.3 | 55.5 | 8.9 | 118.4 | 10.06 | 845.8 | 70.97 |  |  | 20326 | 118.2 | 11.87 |  |  |  | 64.86 | 25579 | [7 empty] | 120 | 0.41 | 27.1 |  |  |  | 3231
2064 | R16065--120V | C6521240708-2064 | 2024-07-10 | 14:00:16 | OK | 101.2 | 31.4 | 55.7 | 8.9 | 118.2 | 10.12 | 851.3 | 71.19 |  |  | 20329 | 118 | 11.51 |  |  |  | 65.66 | 26113 | [7 empty] | 120.1 | 0.39 | 25.9 |  |  |  | 3267
2065 | R16065--120V | C6521240708-2065 | 2024-07-10 | 14:00:44 | OK | 101.2 | 31.5 | 55.4 | 8.9 | 118.5 | 10.11 | 842.8 | 70.33 |  |  | 20316 | 118.3 | 11.75 |  |  |  | 65.67 | 25874 | [7 empty] | 120.1 | 0.39 | 25.6 |  |  |  | 3297
2066 | R16065--120V | C6521240708-2066 | 2024-07-10 | 14:01:20 | OK | 101.2 | 31.4 | 55.5 | 8.9 | 118.1 | 10.2 | 858.7 | 71.25 |  |  | 20835 | 118 | 11.52 |  |  |  | 66.45 | 26178 | [7 empty] | 120.1 | 0.39 | 25.9 |  |  |  | 3234
2067 | R16065--120V | C6521240708-2067 | 2024-07-10 | 14:01:49 | OK | 101.2 | 31.4 | 55.8 | 8.9 | 118.4 | 10.04 | 840.7 | 70.72 |  |  | 20576 | 118.2 | 11.63 |  |  |  | 64.34 | 25689 | [7 empty] | 120.1 | 0.4 | 26.3 |  |  |  | 3296
2068 | R16065--120V | C6521240708-2068 | 2024-07-10 | 14:02:21 | OK | 101.2 | 31.3 | 56.0 | 8.9 | 118.2 | 10.13 | 849.2 | 70.93 |  |  | 20389 | 118 | 11.5 |  |  |  | 67.13 | 26354 | [7 empty] | 120.1 | 0.39 | 26 |  |  |  | 3241
2069 | R16065--120V | C6521240708-2069 | 2024-07-10 | 14:02:50 | OK | 101.2 | 31.3 | 55.8 | 8.9 | 118.5 | 10.13 | 844.6 | 70.39 |  |  | 20433 | 118.3 | 11.7 |  |  |  | 68.83 | 26565 | [7 empty] | 120.1 | 0.4 | 26.3 |  |  |  | 3226
2070 | R16065--120V | C6521240708-2070 | 2024-07-10 | 14:03:21 | OK | 101.2 | 31.4 | 55.4 | 8.9 | 118 | 11.33 | 959.9 | 71.79 |  |  | 21054 | 117.9 | 11.65 |  |  |  | 66.62 | 26314 | [7 empty] | 120.1 | 0.39 | 25.5 |  |  |  | 3209
2071 | R16065--120V | C6521240708-2071 | 2024-07-10 | 14:03:51 | OK | 101.2 | 31.4 | 55.5 | 8.9 | 118.4 | 9.57 | 799.8 | 70.56 |  |  | 20245 | 118.3 | 11.64 |  |  |  | 68.67 | 26575 | [7 empty] | 120.1 | 0.39 | 25.7 |  |  |  | 3285
2072 | R16065--120V | C6521240708-2072 | 2024-07-10 | 14:04:25 | OK | 101.2 | 31.4 | 55.6 | 8.9 | 118 | 10.18 | 853.8 | 71.05 |  |  | 20448 | 117.9 | 11.34 |  |  |  | 67.29 | 26278 | [7 empty] | 120.1 | 0.39 | 25.5 |  |  |  | 3213
2073 | R16065--120V | C6521240708-2073 | 2024-07-10 | 14:04:53 | OK | 101.2 | 31.5 | 55.6 | 8.9 | 118.4 | 10.34 | 866.9 | 70.84 |  |  | 20319 | 118.3 | 11.57 |  |  |  | 68.83 | 26625 | [7 empty] | 120.1 | 0.41 | 27.4 |  |  |  | 3216
2074 | R16065--120V | C6521240708-2074 | 2024-07-10 | 14:05:22 | OK | 101.2 | 31.6 | 55.5 | 8.9 | 118 | 10.68 | 896.1 | 71.11 |  |  | 20911 | 117.9 | 11.27 |  |  |  | 67.92 | 26519 | [7 empty] | 120.1 | 0.39 | 25.9 |  |  |  | 3255
2075 | R16065--120V | C6521240708-2075 | 2024-07-10 | 14:05:53 | OK | 101.2 | 31.6 | 55.4 | 8.9 | 118.6 | 9.4 | 783.1 | 70.29 |  |  | 20305 | 118.3 | 11.72 |  |  |  | 67.18 | 26260 | [7 empty] | 120.1 | 0.4 | 26.4 |  |  |  | 3318
2076 | R16065--120V | C6521240708-2076 | 2024-07-10 | 14:06:21 | OK | 101.2 | 31.6 | 55.3 | 8.9 | 118.1 | 10.25 | 858 | 70.93 |  |  | 20897 | 117.9 | 11.51 |  |  |  | 66.21 | 26224 | [7 empty] | 120.1 | 0.39 | 25.8 |  |  |  | 3233
2077 | R16065--120V | C6521240708-2077 | 2024-07-10 | 14:06:49 | OK | 101.2 | 31.6 | 55.6 | 8.9 | 118.5 | 9.9 | 825 | 70.33 |  |  | 20336 | 118.3 | 11.81 |  |  |  | 67.75 | 26025 | [7 empty] | 120 | 0.39 | 26 |  |  |  | 3218
2078 | R16065--120V | C6521240708-2078 | 2024-07-10 | 14:07:18 | OK | 101.2 | 31.5 | 55.7 | 8.9 | 118.1 | 10.17 | 848.3 | 70.65 |  |  | 20473 | 117.9 | 11.48 |  |  |  | 66.74 | 26204 | [7 empty] | 120.1 | 0.38 | 25.3 |  |  |  | 3181
2079 | R16065--120V | C6521240708-2079 | 2024-07-10 | 14:07:49 | OK | 101.2 | 31.4 | 56.1 | 8.9 | 118.4 | 9.89 | 825 | 70.44 |  |  | 20251 | 118.2 | 11.73 |  |  |  | 67.28 | 26273 | [7 empty] | 120.1 | 0.4 | 26.2 |  |  |  | 3284
2080 | R16065--120V | C6521240708-2080 | 2024-07-10 | 14:08:18 | OK | 101.2 | 31.2 | 56.6 | 8.9 | 118.2 | 10.25 | 863.4 | 71.23 |  |  | 20505 | 118 | 11.57 |  |  |  | 65.66 | 26041 | [7 empty] | 120.1 | 0.4 | 26.7 |  |  |  | 3138
2081 | R16065--120V | C6521240708-2081 | 2024-07-10 | 14:08:47 | OK | 101.2 | 31.3 | 56.5 | 8.9 | 118.4 | 10.36 | 866.2 | 70.64 |  |  | 20959 | 118.3 | 11.46 |  |  |  | 68.23 | 26744 | [7 empty] | 120.1 | 0.38 | 25.2 |  |  |  | 3243
2082 | R16065--120V | C6521240708-2082 | 2024-07-10 | 14:09:20 | OK | 101.2 | 31.2 | 56.6 | 8.9 | 118 | 11.15 | 944.1 | 71.76 |  |  | 20894 | 118 | 11.24 |  |  |  | 67.82 | 26491 | [7 empty] | 120 | 0.4 | 26.7 |  |  |  | 3247
2083 | R16065--120V | C6521240708-2083 | 2024-07-10 | 14:09:49 | OK | 101.2 | 31.4 | 56.4 | 8.9 | 118.4 | 10.18 | 848.2 | 70.35 |  |  | 20567 | 118.3 | 11.9 |  |  |  | 65.26 | 26014 | [7 empty] | 120.1 | 0.41 | 27.1 |  |  |  | 3300
2084 | R16065--120V | C6521240708-2084 | 2024-07-10 | 14:10:18 | OK | 101.2 | 31.4 | 56.2 | 8.9 | 118.1 | 10.88 | 916.9 | 71.34 |  |  | 20972 | 117.9 | 11.43 |  |  |  | 66.96 | 26329 | [7 empty] | 120 | 0.39 | 25.6 |  |  |  | 3223
2085 | R16065--120V | C6521240708-2085 | 2024-07-10 | 14:10:48 | OK | 101.2 | 31.5 | 56.1 | 8.9 | 118.4 | 10.26 | 861.5 | 70.93 |  |  | 20775 | 118.3 | 11.65 |  |  |  | 67.64 | 26409 | [7 empty] | 120 | 0.39 | 25.9 |  |  |  | 3263
2086 | R16065--120V | C6521240708-2086 | 2024-07-10 | 14:12:47 | OK | 101.2 | 31.6 | 55.9 | 8.9 | 118.5 | 9.45 | 798.2 | 71.31 |  |  | 19958 | 118.2 | 11.67 |  |  |  | 68.1 | 26310 | [7 empty] | 120.1 | 0.4 | 26.4 |  |  |  | 3228
2087 | R16065--120V | C6521240708-2087 | 2024-07-10 | 14:13:15 | OK | 101.2 | 31.6 | 55.8 | 8.9 | 118.1 | 9.97 | 846.4 | 71.93 |  |  | 19973 | 117.9 | 11.41 |  |  |  | 66.02 | 25957 | [7 empty] | 120.1 | 0.4 | 26.7 |  |  |  | 3145
2088 | R16065--120V | C6521240708-2088 | 2024-07-10 | 14:13:47 | OK | 101.2 | 31.5 | 56.0 | 8.9 | 118.4 | 9.93 | 831.1 | 70.69 |  |  | 20363 | 118.2 | 11.78 |  |  |  | 64.54 | 25718 | [7 empty] | 120.1 | 0.38 | 25.1 |  |  |  | 3299
2089 | R16065--120V | C6521240708-2089 | 2024-07-10 | 14:14:22 | OK | 101.2 | 31.6 | 55.9 | 8.9 | 118.1 | 10.22 | 862.6 | 71.51 |  |  | 20256 | 117.8 | 11.69 |  |  |  | 64.19 | 25741 | [7 empty] | 120.1 | 0.4 | 26.6 |  |  |  | 3216
2090 | R16065--120V | C6521240708-2090 | 2024-07-10 | 14:14:51 | OK | 101.2 | 31.5 | 56.2 | 8.9 | 118.4 | 9.96 | 828.8 | 70.26 |  |  | 20244 | 118.2 | 11.82 |  |  |  | 66.5 | 26115 | [7 empty] | 120.1 | 0.39 | 25.7 |  |  |  | 3283
2091 | R16065--120V | C6521240708-2091 | 2024-07-10 | 14:15:22 | OK | 101.2 | 31.4 | 56.4 | 8.9 | 118 | 10.28 | 860.7 | 70.92 |  |  | 20651 | 117.8 | 11.37 |  |  |  | 67.02 | 26286 | [7 empty] | 120.1 | 0.38 | 25.2 |  |  |  | 3177
2092 | R16065--120V | C6521240708-2092 | 2024-07-10 | 14:15:50 | OK | 101.2 | 31.3 | 56.8 | 8.9 | 118.4 | 9.3 | 776.1 | 70.5 |  |  | 20257 | 118.2 | 11.75 |  |  |  | 67.22 | 26186 | [7 empty] | 120.1 | 0.38 | 25.4 |  |  |  | 3261
2093 | R16065--120V | C6521240708-2093 | 2024-07-10 | 14:16:19 | OK | 101.2 | 31.3 | 57.0 | 8.9 | 118 | 11.28 | 955.3 | 71.73 |  |  | 21114 | 118 | 11.3 |  |  |  | 67.65 | 26494 | [7 empty] | 120.1 | 0.39 | 26 |  |  |  | 3193
2094 | R16065--120V | C6521240708-2094 | 2024-07-10 | 14:16:48 | OK | 101.2 | 31.2 | 57.1 | 8.9 | 118.4 | 10.39 | 869.4 | 70.66 |  |  | 20163 | 118.3 | 11.96 |  |  |  | 63.53 | 25680 | [7 empty] | 120.1 | 0.43 | 28.3 |  |  |  | 3232
2095 | R16065--120V | C6521240708-2095 | 2024-07-10 | 14:17:15 | OK | 101.2 | 31.2 | 57.2 | 8.9 | 118.2 | 10.39 | 873.5 | 71.12 |  |  | 20549 | 118 | 11.79 |  |  |  | 65.19 | 26012 | [7 empty] | 120 | 0.39 | 25.8 |  |  |  | 3223
2096 | R16065--120V | C6521240708-2096 | 2024-07-10 | 14:17:43 | OK | 101.2 | 31.3 | 57.1 | 8.9 | 118.5 | 10.18 | 850.5 | 70.5 |  |  | 20708 | 118.3 | 11.44 |  |  |  | 69.1 | 26660 | [7 empty] | 120.1 | 0.37 | 24.5 |  |  |  | 3297
2097 | R16065--120V | C6521240708-2097 | 2024-07-10 | 14:18:11 | OK | 101.2 | 31.4 | 57.0 | 8.9 | 118 | 11.27 | 954.2 | 71.77 |  |  | 21332 | 117.9 | 11.57 |  |  |  | 66.53 | 26367 | [7 empty] | 120 | 0.4 | 26.4 |  |  |  | 3228
2098 | R16065--120V | C6521240708-2098 | 2024-07-10 | 14:18:39 | OK | 101.2 | 31.5 | 56.8 | 8.9 | 118.5 | 10.32 | 864 | 70.66 |  |  | 20306 | 118.2 | 11.71 |  |  |  | 65.43 | 25715 | [7 empty] | 120.1 | 0.39 | 25.3 |  |  |  | 3281
2099 | R16065--120V | C6521240708-2099 | 2024-07-10 | 14:19:15 | OK | 101.2 | 31.5 | 56.7 | 8.9 | 118.2 | 10.1 | 845.6 | 70.85 |  |  | 20312 | 118 | 11.42 |  |  |  | 66.12 | 26286 | [7 empty] | 120.1 | 0.4 | 26.5 |  |  |  | 3223
2100 | R16065--120V | C6521240708-2100 | 2024-07-10 | 14:19:44 | OK | 101.2 | 31.4 | 57.0 | 8.9 | 118.4 | 10.5 | 877.5 | 70.58 |  |  | 20405 | 118.2 | 11.63 |  |  |  | 68.15 | 26376 | [7 empty] | 120.1 | 0.39 | 25.4 |  |  |  | 3252
2101 | R16065--120V | C6521240708-2101 | 2024-07-10 | 14:20:13 | OK | 101.2 | 31.5 | 56.8 | 8.9 | 118.2 | 10.36 | 866.6 | 70.79 |  |  | 20365 | 117.9 | 11.66 |  |  |  | 66.38 | 26247 | [7 empty] | 120.1 | 0.39 | 25.4 |  |  |  | 3168
2102 | R16065--120V | C6521240708-2102 | 2024-07-10 | 14:20:41 | OK | 101.2 | 31.3 | 57.0 | 8.9 | 118.4 | 10.64 | 894.3 | 70.96 |  |  | 20506 | 118.3 | 11.79 |  |  |  | 68.02 | 26513 | [7 empty] | 120.1 | 0.39 | 25.4 |  |  |  | 3255
2103 | R16065--120V | C6521240708-2103 | 2024-07-10 | 14:21:10 | OK | 101.2 | 31.4 | 57.0 | 8.9 | 118.1 | 10.4 | 871.5 | 70.98 |  |  | 20708 | 117.9 | 11.49 |  |  |  | 66.22 | 26165 | [7 empty] | 120 | 0.39 | 25.9 |  |  |  | 3224
2104 | R16065--120V | C6521240708-2104 | 2024-07-10 | 14:21:39 | OK | 101.2 | 31.5 | 56.7 | 8.9 | 118.5 | 10.21 | 854.8 | 70.7 |  |  | 21053 | 118.3 | 11.56 |  |  |  | 68.78 | 26680 | [7 empty] | 120 | 0.4 | 26 |  |  |  | 3275
2105 | R16065--120V | C6521240708-2105 | 2024-07-10 | 14:22:07 | OK | 101.2 | 31.5 | 56.6 | 8.9 | 118.2 | 10.17 | 852.3 | 70.91 |  |  | 20178 | 118 | 11.49 |  |  |  | 65.71 | 26024 | [7 empty] | 120.1 | 0.39 | 25.5 |  |  |  | 3232
2106 | R16065--120V | C6521240708-2106 | 2024-07-10 | 14:22:36 | OK | 101.2 | 31.5 | 56.7 | 8.9 | 118.4 | 10.31 | 861.9 | 70.59 |  |  | 20637 | 118.3 | 11.49 |  |  |  | 68.3 | 26349 | [7 empty] | 120.1 | 0.39 | 25.6 |  |  |  | 3296
2107 | R16065--120V | C6521240708-2107 | 2024-07-10 | 14:23:12 | OK | 101.2 | 31.5 | 56.7 | 8.9 | 118.1 | 10.15 | 849.9 | 70.9 |  |  | 20549 | 117.9 | 11.64 |  |  |  | 65.52 | 26055 | [7 empty] | 120.1 | 0.4 | 26.2 |  |  |  | 3215
2108 | R16065--120V | C6521240708-2108 | 2024-07-10 | 14:23:40 | OK | 101.2 | 31.5 | 56.8 | 8.9 | 118.4 | 10.1 | 848.9 | 71 |  |  | 20453 | 118.2 | 11.76 |  |  |  | 66.55 | 26007 | [7 empty] | 120.1 | 0.39 | 25.8 |  |  |  | 3271
2109 | R16065--120V | C6521240708-2109 | 2024-07-10 | 14:24:08 | OK | 101.2 | 31.6 | 56.6 | 8.9 | 118.2 | 10.15 | 851.3 | 70.92 |  |  | 20591 | 118 | 11.45 |  |  |  | 66.96 | 26203 | [7 empty] | 120.1 | 0.4 | 26.3 |  |  |  | 3222
2110 | R16065--120V | C6521240708-2110 | 2024-07-10 | 14:24:36 | OK | 101.2 | 31.5 | 56.5 | 8.9 | 118.4 | 10.14 | 845.9 | 70.44 |  |  | 20417 | 118.2 | 11.85 |  |  |  | 67.08 | 26263 | [7 empty] | 120.1 | 0.41 | 27.2 |  |  |  | 3245
2111 | R16065--120V | C6521240708-2111 | 2024-07-10 | 14:25:04 | OK | 101.2 | 31.5 | 56.7 | 8.9 | 118.1 | 10.48 | 880.1 | 71.09 |  |  | 20937 | 118 | 11.32 |  |  |  | 67.82 | 26436 | [7 empty] | 120 | 0.38 | 24.8 |  |  |  | 3222
2112 | R16065--120V | C6521240708-2112 | 2024-07-10 | 14:25:33 | OK | 101.2 | 31.5 | 56.6 | 8.9 | 118.4 | 10.31 | 864.9 | 70.85 |  |  | 20331 | 118.2 | 11.81 |  |  |  | 65.61 | 26109 | [7 empty] | 120.1 | 0.39 | 25.5 |  |  |  | 3251
2113 | R16065--120V | C6521240708-2113 | 2024-07-10 | 14:29:13 | OK | 101.2 | 31.5 | 56.5 | 9 | 118.4 | 9.21 | 781 | 71.64 |  |  | 20066 | 118.2 | 11.6 |  |  |  | 62.44 | 24998 | [7 empty] | 120.1 | 0.38 | 25.1 |  |  |  | 3281
2114 | R16065--120V | C6521240708-2114 | 2024-07-10 | 14:29:51 | OK | 101.2 | 31.6 | 56.4 | 8.9 | 118 | 10.37 | 888.5 | 72.62 |  |  | 20553 | 117.9 | 11.17 |  |  |  | 66.31 | 26241 | [7 empty] | 120.1 | 0.4 | 26.4 |  |  |  | 3257
2115 | R16065--120V | C6521240708-2115 | 2024-07-10 | 14:30:22 | OK | 101.2 | 31.7 | 56.3 | 8.9 | 118.3 | 10.47 | 884.6 | 71.41 |  |  | 20210 | 118.2 | 11.79 |  |  |  | 67.05 | 26311 | [7 empty] | 120.1 | 0.39 | 25.5 |  |  |  | 3242
2116 | R16065--120V | C6521240708-2116 | 2024-07-10 | 14:30:51 | OK | 101.2 | 31.6 | 56.5 | 8.9 | 118.1 | 10.22 | 856.8 | 70.99 |  |  | 20941 | 117.8 | 11.47 |  |  |  | 66.2 | 26232 | [7 empty] | 120 | 0.39 | 25.7 |  |  |  | 3264
2117 | R16065--120V | C6521240708-2117 | 2024-07-10 | 14:31:26 | OK | 101.2 | 31.7 | 56.3 | 8.9 | 118.3 | 10.13 | 845.5 | 70.51 |  |  | 20346 | 118.1 | 11.65 |  |  |  | 65.37 | 25769 | [7 empty] | 120.1 | 0.39 | 26 |  |  |  | 3280
2118 | R16065--120V | C6521240708-2118 | 2024-07-10 | 14:31:54 | OK | 101.2 | 31.7 | 56.4 | 8.9 | 118.2 | 10.07 | 844 | 70.92 |  |  | 20635 | 117.9 | 11.54 |  |  |  | 65.98 | 26193 | [7 empty] | 120.1 | 0.39 | 25.7 |  |  |  | 3231
2119 | R16065--120V | C6521240708-2119 | 2024-07-10 | 14:32:22 | OK | 101.2 | 31.7 | 56.3 | 8.9 | 118.4 | 10.25 | 855.9 | 70.56 |  |  | 20416 | 118.1 | 12.07 |  |  |  | 64.88 | 25625 | [7 empty] | 120.1 | 0.39 | 25.8 |  |  |  | 3205
2120 | R16065--120V | C6521240708-2120 | 2024-07-10 | 14:32:51 | OK | 101.2 | 31.7 | 56.3 | 8.9 | 118.2 | 10.31 | 863.8 | 70.85 |  |  | 20100 | 118 | 11.61 |  |  |  | 66.01 | 26199 | [7 empty] | 120.1 | 0.41 | 27.1 |  |  |  | 3163
2121 | R16065--120V | C6521240708-2121 | 2024-07-10 | 14:33:20 | OK | 101.2 | 31.7 | 56.3 | 8.9 | 118.5 | 9.44 | 788.8 | 70.53 |  |  | 20295 | 118.3 | 11.79 |  |  |  | 67.08 | 26264 | [7 empty] | 120.1 | 0.4 | 26.4 |  |  |  | 3245
2122 | R16065--120V | C6521240708-2122 | 2024-07-10 | 14:37:12 | OK | 101.2 | 31.6 | 56.3 | 8.9 | 118.1 | 9.89 | 843.2 | 72.2 |  |  | 19972 | 118 | 11.31 |  |  |  | 66.91 | 26124 | [7 empty] | 120.1 | 0.37 | 24.8 |  |  |  | 3192
2123 | R16065--120V | C6521240708-2123 | 2024-07-10 | 14:37:44 | OK | 101.2 | 31.5 | 56.6 | 9 | 118.4 | 9.64 | 836 | 73.28 |  |  | 19483 | 118.2 | 11.78 |  |  |  | 68.35 | 26081 | [7 empty] | 120.1 | 0.39 | 26.1 |  |  |  | 3261
2124 | R16065--120V | C6521240708-2124 | 2024-07-10 | 14:38:13 | OK | 101.2 | 31.4 | 56.8 | 8.9 | 118.1 | 10.45 | 882.6 | 71.5 |  |  | 20204 | 117.9 | 11.77 |  |  |  | 65.97 | 26090 | [7 empty] | 120.1 | 0.39 | 25.8 |  |  |  | 3190
2125 | R16065--120V | C6521240708-2125 | 2024-07-10 | 14:38:40 | OK | 101.2 | 31.5 | 56.7 | 8.9 | 118.4 | 9.31 | 780.4 | 70.79 |  |  | 20274 | 118.2 | 11.73 |  |  |  | 67.58 | 26201 | [7 empty] | 120.1 | 0.39 | 25.9 |  |  |  | 3316
2126 | R16065--120V | C6521240708-2126 | 2024-07-10 | 14:39:08 | OK | 101.2 | 31.5 | 56.7 | 8.9 | 118.1 | 10.53 | 881.1 | 70.87 |  |  | 20473 | 117.9 | 11.3 |  |  |  | 68.19 | 26510 | [7 empty] | 120 | 0.38 | 25.3 |  |  |  | 3224
2127 | R16065--120V | C6521240708-2127 | 2024-07-10 | 14:39:36 | OK | 101.2 | 31.5 | 56.8 | 8.9 | 118.5 | 9.47 | 789.5 | 70.35 |  |  | 20251 | 118.3 | 11.69 |  |  |  | 68.53 | 26332 | [7 empty] | 120.1 | 0.39 | 25.8 |  |  |  | 3256
2128 | R16065--120V | C6521240708-2128 | 2024-07-10 | 14:40:07 | OK | 101.2 | 31.4 | 57.0 | 8.9 | 118.2 | 10.22 | 858 | 71.01 |  |  | 19894 | 117.9 | 11.61 |  |  |  | 64.76 | 25714 | [7 empty] | 120.1 | 0.39 | 25.8 |  |  |  | 3206
2129 | R16065--120V | C6521240708-2129 | 2024-07-10 | 14:40:35 | OK | 101.2 | 31.5 | 56.6 | 8.9 | 118.5 | 9.45 | 785 | 70.07 |  |  | 20240 | 118.2 | 11.82 |  |  |  | 67.25 | 26056 | [7 empty] | 120.1 | 0.41 | 27.1 |  |  |  | 3210
2130 | R16065--120V | C6521240708-2130 | 2024-07-10 | 14:41:05 | OK | 101.2 | 31.6 | 56.4 | 8.9 | 118.1 | 10.55 | 886.2 | 71.11 |  |  | 20100 | 117.9 | 11.4 |  |  |  | 67.53 | 26429 | [7 empty] | 120.1 | 0.39 | 26.1 |  |  |  | 3203
2131 | R16065--120V | C6521240708-2131 | 2024-07-10 | 14:41:34 | OK | 101.2 | 31.7 | 56.2 | 8.9 | 118.3 | 10.43 | 873.3 | 70.78 |  |  | 20522 | 118.2 | 11.54 |  |  |  | 67.62 | 26309 | [7 empty] | 120.1 | 0.39 | 25.8 |  |  |  | 3284
2132 | R16065--120V | C6521240708-2132 | 2024-07-10 | 14:42:02 | OK | 101.2 | 31.6 | 56.3 | 8.9 | 118.1 | 10.38 | 871.6 | 71.13 |  |  | 20293 | 117.9 | 11.49 |  |  |  | 66.82 | 26365 | [7 empty] | 120.1 | 0.4 | 26.3 |  |  |  | 3219
2133 | R16065--120V | C6521240708-2133 | 2024-07-10 | 14:42:31 | OK | 101.2 | 31.6 | 56.4 | 8.9 | 118.4 | 10.4 | 867.9 | 70.49 |  |  | 20526 | 118.3 | 11.86 |  |  |  | 67.18 | 26203 | [7 empty] | 120.1 | 0.39 | 25.7 |  |  |  | 3283
2134 | R16065--120V | C6521240708-2134 | 2024-07-10 | 14:43:01 | OK | 101.2 | 31.7 | 56.3 | 8.9 | 118.1 | 10.19 | 851.4 | 70.71 |  |  | 20712 | 118 | 11.52 |  |  |  | 66.92 | 26208 | [7 empty] | 120.1 | 0.38 | 25.3 |  |  |  | 3288
2135 | R16065--120V | C6521240708-2135 | 2024-07-10 | 14:43:35 | OK | 101.2 | 31.6 | 56.4 | 8.9 | 118.4 | 10.65 | 891.6 | 70.65 |  |  | 20680 | 118.3 | 11.59 |  |  |  | 67.87 | 26378 | [7 empty] | 120.1 | 0.4 | 26.3 |  |  |  | 3250
2136 | R16065--120V | C6521240708-2136 | 2024-07-10 | 14:44:06 | OK | 101.2 | 31.6 | 56.5 | 8.9 | 118.1 | 10.18 | 855.2 | 71.09 |  |  | 20447 | 117.9 | 11.63 |  |  |  | 65.98 | 26074 | [7 empty] | 120.1 | 0.41 | 27.3 |  |  |  | 3222
2137 | R16065--120V | C6521240708-2137 | 2024-07-10 | 14:45:46 | OK | 101.2 | 31.6 | 56.3 | 8.9 | 118.3 | 9.71 | 813.5 | 70.81 |  |  | 19926 | 118.1 | 11.88 |  |  |  | 64 | 25876 | [7 empty] | 120.1 | 0.39 | 26 |  |  |  | 3265
2138 | R16065--120V | C6521240708-2138 | 2024-07-10 | 14:46:15 | OK | 101.2 | 31.5 | 56.8 | 8.9 | 118 | 10.17 | 864.5 | 72.07 |  |  | 20022 | 117.8 | 11.49 |  |  |  | 65.66 | 25883 | [7 empty] | 120.1 | 0.38 | 25.2 |  |  |  | 3208
2139 | R16065--120V | C6521240708-2139 | 2024-07-10 | 14:46:44 | OK | 101.2 | 31.6 | 56.6 | 8.9 | 118.4 | 10.43 | 873.8 | 70.75 |  |  | 20383 | 118.2 | 11.71 |  |  |  | 67.1 | 26289 | [7 empty] | 120.1 | 0.41 | 26.8 |  |  |  | 3318
2140 | R16065--120V | C6521240708-2140 | 2024-07-10 | 14:47:13 | OK | 101.2 | 31.5 | 56.8 | 8.9 | 117.9 | 10.64 | 893 | 71.17 |  |  | 20888 | 117.8 | 11.13 |  |  |  | 66.28 | 26229 | [7 empty] | 120.1 | 0.39 | 26 |  |  |  | 3244
2141 | R16065--120V | C6521240708-2141 | 2024-07-10 | 14:47:41 | OK | 101.2 | 31.5 | 56.7 | 8.9 | 118.4 | 9.38 | 779.2 | 70.2 |  |  | 20276 | 118.1 | 11.92 |  |  |  | 65.22 | 25839 | [7 empty] | 120.1 | 0.39 | 25.6 |  |  |  | 3240
2142 | R16065--120V | C6521240708-2142 | 2024-07-10 | 14:48:11 | OK | 101.2 | 31.5 | 56.8 | 8.9 | 118 | 9.95 | 831.2 | 70.85 |  |  | 20418 | 117.8 | 11.36 |  |  |  | 65.09 | 25967 | [7 empty] | 120.1 | 0.4 | 26.2 |  |  |  | 3247
2143 | R16065--120V | C6521240708-2143 | 2024-07-10 | 14:48:39 | OK | 101.2 | 31.4 | 57.0 | 8.9 | 118.6 | 9.44 | 782.4 | 69.9 |  |  | 20289 | 118.3 | 11.74 |  |  |  | 67.44 | 26331 | [7 empty] | 120.1 | 0.38 | 25 |  |  |  | 3252
2144 | R16065--120V | C6521240708-2144 | 2024-07-10 | 14:49:13 | OK | 101.2 | 31.4 | 56.9 | 8.9 | 118.2 | 10.11 | 846.8 | 70.85 |  |  | 20521 | 118 | 11.53 |  |  |  | 66.67 | 26197 | [7 empty] | 120.1 | 0.4 | 26.4 |  |  |  | 3212
2145 | R16065--120V | C6521240708-2145 | 2024-07-10 | 14:49:42 | OK | 101.2 | 31.3 | 57.0 | 8.9 | 118.5 | 9.42 | 787.3 | 70.52 |  |  | 20171 | 118.3 | 11.94 |  |  |  | 66.86 | 26055 | [7 empty] | 120.1 | 0.39 | 25.5 |  |  |  | 3282
2146 | R16065--120V | C6521240708-2146 | 2024-07-10 | 14:50:17 | OK | 101.2 | 31.4 | 56.9 | 8.9 | 118.1 | 10.22 | 858.9 | 71.14 |  |  | 20866 | 118 | 11.52 |  |  |  | 66.37 | 26239 | [7 empty] | 120.1 | 0.38 | 25.2 |  |  |  | 3207
2147 | R16065--120V | C6521240708-2147 | 2024-07-10 | 14:50:45 | OK | 101.2 | 31.4 | 57.0 | 8.9 | 118.5 | 9.57 | 799.4 | 70.5 |  |  | 20187 | 118.3 | 11.85 |  |  |  | 65.11 | 25881 | [7 empty] | 120.1 | 0.4 | 26.3 |  |  |  | 3280
2148 | R16065--120V | C6521240708-2148 | 2024-07-10 | 14:51:18 | OK | 101.2 | 31.3 | 56.9 | 8.9 | 118.2 | 10.11 | 846.3 | 70.81 |  |  | 20637 | 118 | 11.39 |  |  |  | 67.88 | 26393 | [7 empty] | 120.1 | 0.39 | 25.6 |  |  |  | 3258
2149 | R16065--120V | C6521240708-2149 | 2024-07-10 | 14:51:46 | OK | 101.2 | 31.3 | 57.1 | 8.9 | 118.5 | 9.54 | 793.9 | 70.24 |  |  | 20296 | 118.3 | 11.67 |  |  |  | 68.44 | 26413 | [7 empty] | 120.1 | 0.38 | 25.2 |  |  |  | 3243
2150 | R16065--120V | C6521240708-2150 | 2024-07-10 | 14:52:17 | OK | 101.2 | 31.4 | 56.8 | 8.9 | 118.2 | 10.41 | 873.2 | 70.97 |  |  | 20481 | 118 | 11.77 |  |  |  | 65.89 | 26101 | [7 empty] | 120.1 | 0.39 | 25.9 |  |  |  | 3251
2151 | R16065--120V | C6521240708-2151 | 2024-07-10 | 14:52:45 | OK | 101.2 | 31.4 | 56.8 | 8.9 | 118.5 | 9.41 | 787.4 | 70.62 |  |  | 20105 | 118.2 | 12.07 |  |  |  | 64.99 | 25473 | [7 empty] | 120.1 | 0.39 | 25.9 |  |  |  | 3249
2152 | R16065--120V | C6521240708-2152 | 2024-07-10 | 14:53:14 | OK | 101.2 | 31.3 | 56.6 | 8.9 | 118.1 | 10.31 | 863.3 | 70.89 |  |  | 20680 | 117.9 | 11.5 |  |  |  | 66.45 | 26233 | [7 empty] | 120.1 | 0.39 | 25.7 |  |  |  | 3250
2153 | R16065--120V | C6521240708-2153 | 2024-07-10 | 14:53:45 | OK | 101.2 | 31.4 | 56.4 | 8.9 | 118.4 | 10.5 | 879.6 | 70.77 |  |  | 20255 | 118.2 | 12.01 |  |  |  | 67.31 | 25985 | [7 empty] | 120.1 | 0.39 | 25.5 |  |  |  | 3265
2154 | R16065--120V | C6521240708-2154 | 2024-07-10 | 14:54:13 | OK | 101.2 | 31.3 | 56.5 | 8.9 | 118.1 | 10.1 | 847.3 | 71.03 |  |  | 20262 | 118 | 11.42 |  |  |  | 66.15 | 25978 | [7 empty] | 120.1 | 0.4 | 26.5 |  |  |  | 3213
2155 | R16065--120V | C6521240708-2155 | 2024-07-10 | 14:54:41 | OK | 101.2 | 31.4 | 56.5 | 8.9 | 118.5 | 9.4 | 782.9 | 70.29 |  |  | 20156 | 118.3 | 11.74 |  |  |  | 67.57 | 26102 | [7 empty] | 120.1 | 0.39 | 25.4 |  |  |  | 3261
2156 | R16065--120V | C6521240708-2156 | 2024-07-10 | 14:55:10 | OK | 101.2 | 31.5 | 56.3 | 8.9 | 118.2 | 10.19 | 850.6 | 70.6 |  |  | 20578 | 118.1 | 11.49 |  |  |  | 65.88 | 26132 | [7 empty] | 120.1 | 0.38 | 25 |  |  |  | 3212
2157 | R16065--120V | C6521240708-2157 | 2024-07-10 | 14:55:38 | OK | 101.2 | 31.4 | 56.3 | 8.9 | 118.4 | 10.09 | 842.4 | 70.52 |  |  | 20236 | 118.3 | 11.72 |  |  |  | 67.41 | 26100 | [7 empty] | 120.1 | 0.38 | 25 |  |  |  | 3255
2158 | R16065--120V | C6521240708-2158 | 2024-07-10 | 14:56:08 | OK | 101.2 | 31.4 | 56.4 | 8.9 | 118.2 | 10.18 | 849 | 70.55 |  |  | 20183 | 118 | 11.69 |  |  |  | 65.16 | 25993 | [7 empty] | 120.1 | 0.4 | 26.3 |  |  |  | 3239
2159 | R16065--120V | C6521240708-2159 | 2024-07-10 | 14:56:37 | OK | 101.2 | 31.4 | 56.3 | 8.9 | 118.5 | 10.01 | 830.4 | 69.98 |  |  | 20281 | 118.3 | 11.87 |  |  |  | 65.28 | 25727 | [7 empty] | 120.1 | 0.4 | 26.2 |  |  |  | 3189
2160 | R16065--120V | C6521240708-2160 | 2024-07-10 | 14:57:06 | OK | 101.2 | 31.3 | 56.4 | 8.9 | 118.2 | 10.41 | 872.6 | 70.95 |  |  | 20645 | 118 | 11.7 |  |  |  | 67.02 | 26334 | [7 empty] | 120.1 | 0.39 | 25.5 |  |  |  | 3195
2161 | R16065--120V | C6521240708-2161 | 2024-07-10 | 14:57:37 | OK | 101.2 | 31.4 | 56.3 | 8.9 | 118.5 | 9.59 | 798.3 | 70.24 |  |  | 20171 | 118.3 | 11.75 |  |  |  | 66.98 | 26033 | [7 empty] | 120.1 | 0.41 | 27 |  |  |  | 3213
2162 | R16065--120V | C6521240708-2162 | 2024-07-10 | 14:58:08 | OK | 101.2 | 31.4 | 56.2 | 8.9 | 118.1 | 10.64 | 894.2 | 71.15 |  |  | 20917 | 118 | 11.38 |  |  |  | 66.9 | 26369 | [7 empty] | 120.1 | 0.39 | 25.9 |  |  |  | 3197
2163 | R16065--120V | C6521240708-2163 | 2024-07-10 | 14:58:36 | OK | 101.2 | 31.4 | 56.3 | 8.9 | 118.4 | 10.41 | 872.3 | 70.75 |  |  | 20569 | 118.3 | 11.81 |  |  |  | 67.23 | 26175 | [7 empty] | 120.1 | 0.4 | 26.7 |  |  |  | 3220
2164 | R16065--120V | C6521240708-2164 | 2024-07-10 | 14:59:10 | OK | 101.2 | 31.4 | 56.3 | 8.9 | 118.2 | 10.27 | 865.2 | 71.3 |  |  | 20737 | 118 | 11.75 |  |  |  | 65.47 | 26003 | [7 empty] | 120.1 | 0.39 | 25.4 |  |  |  | 3223
2165 | R16065--120V | C6521240708-2165 | 2024-07-10 | 14:59:39 | OK | 101.2 | 31.3 | 56.5 | 8.9 | 118.5 | 9.45 | 786.6 | 70.21 |  |  | 20040 | 118.3 | 11.86 |  |  |  | 64.73 | 25577 | [7 empty] | 120.1 | 0.39 | 25.5 |  |  |  | 3271
2166 | R16065--120V | C6521240708-2166 | 2024-07-10 | 15:00:16 | OK | 101.2 | 31.3 | 56.5 | 8.9 | 118.2 | 10.04 | 846 | 71.24 |  |  | 20361 | 118 | 11.61 |  |  |  | 65.12 | 25762 | [7 empty] | 120.1 | 0.38 | 25.3 |  |  |  | 3236
2167 | R16065--120V | C6521240708-2167 | 2024-07-10 | 15:00:45 | OK | 101.2 | 31.4 | 56.3 | 8.9 | 118.4 | 10.39 | 871.4 | 70.84 |  |  | 20216 | 118.3 | 11.9 |  |  |  | 66.83 | 26316 | [7 empty] | 120.1 | 0.38 | 25.1 |  |  |  | 3272
2168 | R16065--120V | C6521240708-2168 | 2024-07-10 | 15:01:21 | OK | 101.2 | 31.4 | 56.3 | 8.9 | 118.2 | 10.14 | 854 | 71.24 |  |  | 20675 | 118.1 | 11.47 |  |  |  | 67.81 | 26375 | [7 empty] | 120.1 | 0.39 | 25.8 |  |  |  | 3221
2169 | R16065--120V | C6521240708-2169 | 2024-07-10 | 15:09:21 | OK | 101.2 | 31.5 | 56.3 | 9 | 118.4 | 9.7 | 833.5 | 72.58 |  |  | 20139 | 118.3 | 11.59 |  |  |  | 63.35 | 25063 | [7 empty] | 120.1 | 0.37 | 24.7 |  |  |  | 3286
2170 | R16065--120V | C6521240708-2170 | 2024-07-10 | 15:11:06 | OK | 101.2 | 31.2 | 57.3 | 8.9 | 118.2 | 9.99 | 844.4 | 71.53 |  |  | 20581 | 117.9 | 11.5 |  |  |  | 65.15 | 26009 | [7 empty] | 120.1 | 0.39 | 25.7 |  |  |  | 3253
2171 | R16065--120V | C6521240708-2171 | 2024-07-10 | 15:11:35 | OK | 101.2 | 31.1 | 57.8 | 9 | 118.5 | 9.74 | 835.1 | 72.34 |  |  | 19955 | 118.4 | 10.39 |  |  |  | 57.85 | 24560 | [7 empty] | 120.1 | 0.38 | 25 |  |  |  | 3291
2172 | R16065--120V | C6521240708-2172 | 2024-07-10 | 15:12:31 | OK | 101.2 | 31.1 | 58.0 | 8.9 | 118.2 | 10.08 | 850.3 | 71.39 |  |  | 20523 | 117.9 | 11.49 |  |  |  | 65.15 | 26064 | [7 empty] | 120.1 | 0.38 | 25.3 |  |  |  | 3231
2173 | R16065--120V | C6521240708-2173 | 2024-07-10 | 15:13:03 | OK | 101.2 | 31.2 | 57.9 | 9 | 118.5 | 9.37 | 787.3 | 70.88 |  |  | 20173 | 118.3 | 11.8 |  |  |  | 66.29 | 25864 | [7 empty] | 120.1 | 0.38 | 25 |  |  |  | 3277
2174 | R16065--120V | C6521240708-2174 | 2024-07-10 | 15:13:31 | OK | 101.2 | 31.2 | 57.8 | 8.9 | 118.1 | 10.41 | 876 | 71.28 |  |  | 20040 | 117.9 | 11.5 |  |  |  | 65.94 | 25927 | [7 empty] | 120.1 | 0.39 | 25.8 |  |  |  | 3286
2175 | R16065--120V | C6521240708-2175 | 2024-07-10 | 15:14:01 | OK | 101.2 | 31.1 | 58.1 | 8.9 | 118.5 | 9.76 | 811.3 | 70.15 |  |  | 20178 | 118.3 | 11.97 |  |  |  | 63.99 | 25740 | [7 empty] | 120.1 | 0.38 | 25.1 |  |  |  | 3261
2176 | R16065--120V | C6521240708-2176 | 2024-07-10 | 15:14:38 | OK | 101.2 | 31.2 | 58.1 | 8.9 | 118.2 | 10.1 | 846.8 | 70.93 |  |  | 20215 | 118 | 11.59 |  |  |  | 65.45 | 26065 | [7 empty] | 120.1 | 0.38 | 24.9 |  |  |  | 3207
2177 | R16065--120V | C6521240708-2177 | 2024-07-10 | 15:15:07 | OK | 101.2 | 31.2 | 58.2 | 8.9 | 118.5 | 10.27 | 862.6 | 70.9 |  |  | 20209 | 118.2 | 11.91 |  |  |  | 67.26 | 25924 | [7 empty] | 120.1 | 0.41 | 26.9 |  |  |  | 3221
2178 | R16065--120V | C6521240708-2178 | 2024-07-10 | 15:15:38 | OK | 101.2 | 31.1 | 58.4 | 8.9 | 118.1 | 10.31 | 867.1 | 71.21 |  |  | 20624 | 117.9 | 11.64 |  |  |  | 65.41 | 25985 | [7 empty] | 120.1 | 0.39 | 25.7 |  |  |  | 3277
2179 | R16065--120V | C6521240708-2179 | 2024-07-10 | 15:16:09 | OK | 101.2 | 31.0 | 58.7 | 8.9 | 118.5 | 9.67 | 809.7 | 70.66 |  |  | 20193 | 118.2 | 11.87 |  |  |  | 64.78 | 25838 | [7 empty] | 120.1 | 0.38 | 24.8 |  |  |  | 3250
2180 | R16065--120V | C6521240708-2180 | 2024-07-10 | 15:16:38 | OK | 101.2 | 31.1 | 58.7 | 8.9 | 118 | 10.38 | 871.4 | 71.09 |  |  | 20386 | 117.9 | 11.52 |  |  |  | 66.91 | 26213 | [7 empty] | 120.1 | 0.38 | 25.3 |  |  |  | 3219
2181 | R16065--120V | C6521240708-2181 | 2024-07-10 | 15:17:06 | OK | 101.2 | 31.2 | 58.4 | 8.9 | 118.5 | 9.35 | 779.7 | 70.38 |  |  | 20202 | 118.2 | 11.89 |  |  |  | 64.51 | 25630 | [7 empty] | 120.1 | 0.39 | 25.5 |  |  |  | 3295
2182 | R16065--120V | C6521240708-2182 | 2024-07-10 | 15:17:40 | OK | 101.2 | 31.2 | 58.2 | 8.9 | 118.2 | 10.17 | 851.2 | 70.81 |  |  | 20489 | 117.9 | 11.66 |  |  |  | 65.33 | 26068 | [7 empty] | 120.1 | 0.41 | 26.9 |  |  |  | 3225
2183 | R16065--120V | C6521240708-2183 | 2024-07-10 | 15:18:12 | OK | 101.2 | 31.2 | 58.2 | 8.9 | 118.4 | 10.61 | 889.5 | 70.85 |  |  | 20752 | 118.2 | 11.88 |  |  |  | 67.91 | 26396 | [7 empty] | 120.1 | 0.39 | 25.4 |  |  |  | 3280
2184 | R16065--120V | C6521240708-2184 | 2024-07-10 | 15:18:41 | OK | 101.2 | 31.1 | 58.8 | 8.9 | 118.2 | 10.4 | 872.3 | 70.97 |  |  | 20226 | 118 | 11.5 |  |  |  | 66.8 | 26152 | [7 empty] | 120.1 | 0.4 | 26.5 |  |  |  | 3237
2185 | R16065--120V | C6521240708-2185 | 2024-07-10 | 15:19:09 | OK | 101.2 | 31.0 | 59.2 | 8.9 | 118.4 | 10.1 | 841.3 | 70.34 |  |  | 20162 | 118.2 | 11.8 |  |  |  | 68.06 | 26418 | [7 empty] | 120.1 | 0.4 | 26.7 |  |  |  | 3240
2186 | R16065--120V | C6521240708-2186 | 2024-07-10 | 15:19:44 | OK | 101.2 | 31.0 | 59.1 | 8.9 | 118.2 | 10.4 | 875 | 71.23 |  |  | 20109 | 118 | 11.73 |  |  |  | 65.67 | 26155 | [7 empty] | 120 | 0.39 | 26 |  |  |  | 3204
2187 | R16065--120V | C6521240708-2187 | 2024-07-10 | 15:20:12 | OK | 101.2 | 31.0 | 59.4 | 8.9 | 118.6 | 9.56 | 799.2 | 70.5 |  |  | 20196 | 118.3 | 11.97 |  |  |  | 66.27 | 25819 | [7 empty] | 120.1 | 0.39 | 25.7 |  |  |  | 3233
2188 | R16065--120V | C6521240708-2188 | 2024-07-10 | 15:20:40 | OK | 101.2 | 31.1 | 59.1 | 8.9 | 118.2 | 10.22 | 852.3 | 70.58 |  |  | 20353 | 118 | 11.44 |  |  |  | 65.75 | 26092 | [7 empty] | 120.1 | 0.4 | 26.6 |  |  |  | 3188
2189 | R16065--120V | C6521240708-2189 | 2024-07-10 | 15:21:08 | OK | 101.2 | 31.1 | 59.2 | 8.9 | 118.5 | 9.73 | 808.4 | 70.15 |  |  | 20152 | 118.2 | 11.97 |  |  |  | 64.69 | 25864 | [7 empty] | 120.1 | 0.39 | 25.9 |  |  |  | 3256
2190 | R16065--120V | C6521240708-2190 | 2024-07-10 | 15:21:36 | OK | 101.2 | 31.2 | 59.2 | 8.9 | 118.3 | 10.38 | 867.9 | 70.68 |  |  | 20502 | 117.9 | 11.74 |  |  |  | 65.72 | 26019 | [7 empty] | 120.1 | 0.4 | 26.6 |  |  |  | 3249
2191 | R16065--120V | C6521240708-2191 | 2024-07-10 | 15:22:05 | OK | 101.2 | 31.2 | 59.0 | 8.9 | 118.4 | 10.06 | 837.8 | 70.29 |  |  | 20404 | 118.2 | 11.78 |  |  |  | 65.39 | 25898 | [7 empty] | 120.1 | 0.42 | 27.7 |  |  |  | 3139
2192 | R16065--120V | C6521240708-2192 | 2024-07-10 | 15:22:35 | OK | 101.2 | 31.2 | 59.0 | 8.9 | 118.1 | 10.21 | 852.7 | 70.72 |  |  | 20310 | 117.9 | 11.62 |  |  |  | 65.87 | 25989 | [7 empty] | 120.1 | 0.42 | 27.5 |  |  |  | 2999
2193 | R16065--120V | C6521240708-2193 | 2024-07-10 | 15:23:03 | OK | 101.2 | 31.2 | 59.0 | 8.9 | 118.4 | 10.19 | 851.7 | 70.63 |  |  | 20341 | 118.2 | 11.77 |  |  |  | 64.78 | 25660 | [7 empty] | 120.1 | 0.39 | 26.1 |  |  |  | 3216
2194 | R16065--120V | C6521240708-2194 | 2024-07-10 | 15:23:32 | OK | 101.2 | 31.0 | 59.6 | 8.9 | 118.1 | 10.14 | 849.4 | 70.92 |  |  | 20227 | 117.9 | 11.57 |  |  |  | 66.65 | 26318 | [7 empty] | 120.1 | 0.38 | 25.3 |  |  |  | 3194
2195 | R16065--120V | C6521240708-2195 | 2024-07-10 | 15:25:01 | OK | 101.2 | 30.8 | 60.1 | 8.9 | 118.3 | 10.17 | 861.5 | 71.57 |  |  | 20498 | 118.1 | 11.78 |  |  |  | 66.33 | 26130 | [7 empty] | 120.1 | 0.38 | 24.9 |  |  |  | 3282
2196 | R16065--120V | C6521240708-2196 | 2024-07-10 | 15:25:42 | OK | 101.2 | 30.8 | 60.2 | 8.9 | 118.2 | 9.99 | 843.3 | 71.45 |  |  | 20526 | 117.9 | 11.66 |  |  |  | 64.78 | 25890 | [7 empty] | 120.1 | 0.39 | 25.6 |  |  |  | 3209
2197 | R16065--120V | C6521240708-2197 | 2024-07-10 | 15:26:11 | OK | 101.2 | 30.8 | 60.2 | 8.9 | 118.4 | 9.28 | 776.9 | 70.69 |  |  | 20321 | 118.2 | 11.64 |  |  |  | 68.07 | 26403 | [7 empty] | 120.1 | 0.41 | 27.3 |  |  |  | 3221
2198 | R16065--120V | C6521240708-2198 | 2024-07-10 | 15:26:49 | OK | 101.2 | 30.6 | 60.9 | 8.9 | 118.1 | 10.45 | 880.7 | 71.38 |  |  | 20184 | 117.9 | 11.51 |  |  |  | 66.73 | 26156 | [7 empty] | 120.1 | 0.4 | 26.5 |  |  |  | 3149
2199 | R16065--120V | C6521240708-2199 | 2024-07-10 | 15:27:20 | OK | 101.2 | 30.5 | 61.2 | 8.9 | 118.4 | 10.13 | 850.5 | 70.89 |  |  | 20313 | 118.2 | 11.87 |  |  |  | 67.1 | 26253 | [7 empty] | 120.1 | 0.38 | 24.8 |  |  |  | 3273
2200 | R16065--120V | C6521240708-2200 | 2024-07-10 | 15:27:51 | OK | 101.2 | 30.6 | 61.2 | 8.9 | 118.2 | 10.3 | 863 | 70.86 |  |  | 20573 | 118 | 11.75 |  |  |  | 65.18 | 25988 | [7 empty] | 120.1 | 0.4 | 26.3 |  |  |  | 3256
2201 | R16065--120V | C6521240708-2201 | 2024-07-10 | 15:28:25 | OK | 101.2 | 30.8 | 60.7 | 8.9 | 118.5 | 10.1 | 838.5 | 70.07 |  |  | 20635 | 118.3 | 11.76 |  |  |  | 66.6 | 26138 | [7 empty] | 120.1 | 0.39 | 25.7 |  |  |  | 3301
2202 | R16065--120V | C6521240708-2202 | 2024-07-10 | 15:30:28 | OK | 101.2 | 30.8 | 60.5 | 8.9 | 118.2 | 10.02 | 850.2 | 71.83 |  |  | 20346 | 118 | 11.4 |  |  |  | 67.16 | 26420 | [7 empty] | 120.1 | 0.4 | 26.4 |  |  |  | 3216
2203 | R16065--120V | C6521240708-2203 | 2024-07-10 | 15:30:56 | OK | 101.2 | 30.9 | 60.0 | 9 | 118.5 | 9.36 | 795 | 71.72 |  |  | 20091 | 118.2 | 11.8 |  |  |  | 65.28 | 25568 | [7 empty] | 120.1 | 0.4 | 26.7 |  |  |  | 3202
2204 | R16065--120V | C6521240708-2204 | 2024-07-10 | 15:31:31 | OK | 101.2 | 30.7 | 60.7 | 8.9 | 118.3 | 10.37 | 871.3 | 71.05 |  |  | 20160 | 118.1 | 11.66 |  |  |  | 65.77 | 25954 | [7 empty] | 120.1 | 0.39 | 25.6 |  |  |  | 3280
2205 | R16065--120V | C6521240708-2205 | 2024-07-10 | 15:32:00 | OK | 101.2 | 30.6 | 61.0 | 8.9 | 118.5 | 9.48 | 796 | 70.86 |  |  | 20299 | 118.3 | 11.77 |  |  |  | 63.85 | 25509 | [7 empty] | 120.1 | 0.39 | 25.5 |  |  |  | 3279
2206 | R16065--120V | C6521240708-2206 | 2024-07-10 | 15:32:34 | OK | 101.2 | 30.6 | 61.0 | 8.9 | 118.1 | 10.05 | 843.7 | 71.03 |  |  | 20490 | 117.9 | 11.54 |  |  |  | 65.59 | 26023 | [7 empty] | 120.1 | 0.4 | 26.2 |  |  |  | 3233
2207 | R16065--120V | C6521240708-2207 | 2024-07-10 | 15:33:02 | OK | 101.2 | 30.7 | 60.6 | 8.9 | 118.4 | 10.36 | 865.1 | 70.52 |  |  | 20406 | 118.3 | 11.76 |  |  |  | 66.53 | 26263 | [7 empty] | 120.1 | 0.38 | 25.2 |  |  |  | 3240
2208 | R16065--120V | C6521240708-2208 | 2024-07-10 | 15:33:31 | OK | 101.2 | 30.8 | 60.4 | 8.9 | 118.1 | 10.32 | 868.1 | 71.2 |  |  | 20367 | 117.9 | 11.56 |  |  |  | 66.44 | 26329 | [7 empty] | 120.1 | 0.41 | 27.2 |  |  |  | 3222
2209 | R16065--120V | C6521240708-2209 | 2024-07-10 | 15:34:00 | OK | 101.2 | 30.9 | 60.2 | 8.9 | 118.4 | 10.05 | 839.2 | 70.59 |  |  | 20236 | 118.1 | 11.83 |  |  |  | 66.41 | 26183 | [7 empty] | 120.1 | 0.39 | 25.5 |  |  |  | 3263
2210 | R16065--120V | C6521240708-2210 | 2024-07-10 | 15:34:31 | OK | 101.2 | 30.8 | 60.3 | 8.9 | 118.2 | 10.48 | 880.6 | 71.1 |  |  | 20326 | 118.1 | 11.62 |  |  |  | 66.76 | 26182 | [7 empty] | 120.1 | 0.4 | 26.7 |  |  |  | 3191
2211 | R16065--120V | C6521240708-2211 | 2024-07-10 | 15:35:01 | OK | 101.2 | 30.9 | 60.2 | 8.9 | 118.4 | 10.45 | 874.7 | 70.72 |  |  | 20515 | 118.2 | 11.72 |  |  |  | 67.55 | 26328 | [7 empty] | 120.1 | 0.39 | 26 |  |  |  | 3281
2212 | R16065--120V | C6521240708-2212 | 2024-07-10 | 15:35:46 | OK | 101.2 | 30.9 | 60.1 | 8.9 | 118.2 | 10.1 | 847.3 | 70.92 |  |  | 20144 | 118.1 | 11.61 |  |  |  | 66.26 | 26200 | [7 empty] | 120.1 | 0.41 | 26.8 |  |  |  | 3172
2213 | R16065--120V | C6521240708-2213 | 2024-07-10 | 15:36:15 | OK | 101.2 | 31.2 | 59.5 | 8.9 | 118.5 | 9.79 | 820.1 | 70.71 |  |  | 19842 | 118.2 | 11.84 |  |  |  | 62.85 | 25541 | [7 empty] | 120.1 | 0.39 | 25.6 |  |  |  | 3244
2214 | R16065--120V | C6521240708-2214 | 2024-07-10 | 15:36:43 | OK | 101.2 | 31.1 | 59.6 | 8.9 | 118.2 | 10.25 | 863.1 | 71.28 |  |  | 20426 | 118 | 11.66 |  |  |  | 65.49 | 26097 | [7 empty] | 120.1 | 0.39 | 25.5 |  |  |  | 3212
2215 | R16065--120V | C6521240708-2215 | 2024-07-10 | 15:37:11 | OK | 101.2 | 31.1 | 59.7 | 8.9 | 118.3 | 10.36 | 870.7 | 71.05 |  |  | 20199 | 118.2 | 11.83 |  |  |  | 66.83 | 26277 | [7 empty] | 120.1 | 0.39 | 25.5 |  |  |  | 3247
2216 | R16065--120V | C6521240708-2216 | 2024-07-10 | 15:37:58 | OK | 101.2 | 31.0 | 59.8 | 8.9 | 118.1 | 10.36 | 871.1 | 71.2 |  |  | 20448 | 117.8 | 11.79 |  |  |  | 65.31 | 25947 | [7 empty] | 120.1 | 0.41 | 27.5 |  |  |  | 3188
2217 | R16065--120V | C6521240708-2217 | 2024-07-10 | 15:38:27 | OK | 101.2 | 31.1 | 59.6 | 8.9 | 118.3 | 9.46 | 793 | 70.82 |  |  | 19764 | 118.1 | 11.96 |  |  |  | 66.65 | 26186 | [7 empty] | 120.1 | 0.39 | 26 |  |  |  | 3206
2218 | R16065--120V | C6521240708-2218 | 2024-07-10 | 15:38:57 | OK | 101.2 | 31.1 | 59.4 | 8.9 | 118.2 | 10.44 | 876.4 | 71 |  |  | 20229 | 118 | 11.78 |  |  |  | 66.42 | 26300 | [7 empty] | 120.1 | 0.37 | 24.5 |  |  |  | 3181
2219 | R16065--120V | C6521240708-2219 | 2024-07-10 | 15:39:34 | OK | 101.2 | 31.2 | 59.4 | 8.9 | 118.4 | 10.18 | 853.9 | 70.85 |  |  | 20486 | 118.3 | 11.72 |  |  |  | 67.09 | 26198 | [7 empty] | 120.1 | 0.39 | 25.7 |  |  |  | 3239
2220 | R16065--120V | C6521240708-2220 | 2024-07-10 | 15:40:11 | OK | 101.2 | 31.2 | 59.3 | 8.9 | 118.1 | 10.35 | 872 | 71.31 |  |  | 20303 | 117.9 | 11.74 |  |  |  | 65.29 | 25886 | [7 empty] | 120.1 | 0.4 | 26.2 |  |  |  | 3167
2221 | R16065--120V | C6521240708-2221 | 2024-07-10 | 15:40:40 | OK | 101.2 | 31.1 | 59.5 | 8.9 | 118.5 | 10.14 | 848.9 | 70.65 |  |  | 20405 | 118.2 | 11.66 |  |  |  | 67.57 | 26100 | [7 empty] | 120.1 | 0.39 | 25.9 |  |  |  | 3282
2222 | R16065--120V | C6521240708-2222 | 2024-07-10 | 15:41:14 | OK | 101.2 | 31.0 | 59.6 | 8.9 | 118.2 | 10.42 | 877.1 | 71.22 |  |  | 20416 | 118 | 11.59 |  |  |  | 66.12 | 26173 | [7 empty] | 120.1 | 0.4 | 26.2 |  |  |  | 3244
2223 | R16065--120V | C6521240708-2223 | 2024-07-10 | 15:41:46 | OK | 101.2 | 31.0 | 59.5 | 8.9 | 118.4 | 10.21 | 856.4 | 70.82 |  |  | 20580 | 118.2 | 11.85 |  |  |  | 63.36 | 25497 | [7 empty] | 120.1 | 0.38 | 25.2 |  |  |  | 3268
2224 | R16065--120V | C6521240708-2224 | 2024-07-10 | 15:42:17 | OK | 101.2 | 31.1 | 59.4 | 8.9 | 118 | 10.18 | 854 | 71.13 |  |  | 20618 | 117.8 | 11.47 |  |  |  | 65.37 | 26049 | [7 empty] | 120.1 | 0.38 | 24.8 |  |  |  | 3231
2225 | R16065--120V | C6521240708-2225 | 2024-07-10 | 15:42:46 | OK | 101.2 | 31.1 | 59.4 | 8.9 | 118.2 | 10.15 | 850.2 | 70.85 |  |  | 20207 | 118 | 11.95 |  |  |  | 64.95 | 25851 | [7 empty] | 120.1 | 0.38 | 25 |  |  |  | 3270
2226 | R16065--120V | C6521240708-2226 | 2024-07-10 | 15:43:24 | OK | 101.2 | 31.2 | 59.3 | 8.9 | 118.2 | 10.2 | 858.3 | 71.19 |  |  | 20020 | 118 | 11.43 |  |  |  | 66.59 | 26113 | [7 empty] | 120.1 | 0.39 | 25.4 |  |  |  | 3222
2227 | R16065--120V | C6521240708-2227 | 2024-07-10 | 15:43:53 | OK | 101.2 | 31.2 | 59.1 | 8.9 | 118.5 | 9.5 | 792.3 | 70.37 |  |  | 20216 | 118.2 | 11.61 |  |  |  | 68.31 | 26507 | [7 empty] | 120.1 | 0.39 | 25.8 |  |  |  | 3267
2228 | R16065--120V | C6521240708-2228 | 2024-07-10 | 15:44:22 | OK | 101.2 | 31.2 | 59.0 | 8.9 | 118.1 | 10.24 | 858.3 | 70.99 |  |  | 20630 | 117.9 | 11.61 |  |  |  | 65.14 | 25983 | [7 empty] | 120.1 | 0.39 | 25.8 |  |  |  | 3175
2229 | R16065--120V | C6521240708-2229 | 2024-07-10 | 15:44:50 | OK | 101.2 | 31.2 | 59.1 | 8.9 | 118.3 | 10.25 | 858.8 | 70.8 |  |  | 20455 | 118.1 | 11.79 |  |  |  | 66.25 | 26019 | [7 empty] | 120.1 | 0.38 | 25 |  |  |  | 3287
2230 | R16065--120V | C6521240708-2230 | 2024-07-10 | 15:45:19 | OK | 101.2 | 31.2 | 59.0 | 8.9 | 118.1 | 10.43 | 875.8 | 71.12 |  |  | 20826 | 118 | 11.49 |  |  |  | 68.37 | 26513 | [7 empty] | 120.1 | 0.39 | 25.8 |  |  |  | 3236
2231 | R16065--120V | C6521240708-2231 | 2024-07-10 | 15:45:47 | OK | 101.2 | 31.2 | 59.0 | 8.9 | 118.4 | 10.37 | 862.5 | 70.22 |  |  | 20275 | 118.3 | 11.89 |  |  |  | 67.93 | 26163 | [7 empty] | 120.1 | 0.39 | 25.5 |  |  |  | 3286
2232 | R16065--120V | C6521240708-2232 | 2024-07-10 | 15:46:44 | OK | 101.2 | 31.3 | 58.8 | 8.9 | 118.1 | 10.13 | 852.7 | 71.28 |  |  | 20582 | 117.9 | 11.67 |  |  |  | 65.84 | 26144 | [7 empty] | 120.1 | 0.39 | 25.5 |  |  |  | 3228
2233 | R16065--120V | C6521240708-2233 | 2024-07-10 | 15:47:14 | OK | 101.2 | 31.4 | 58.4 | 8.9 | 118.5 | 9.42 | 790.6 | 70.79 |  |  | 20146 | 118.3 | 11.82 |  |  |  | 68.41 | 26271 | [7 empty] | 120.1 | 0.38 | 25 |  |  |  | 3254
2234 | R16065--120V | C6521240708-2234 | 2024-07-10 | 15:47:43 | OK | 101.2 | 31.5 | 58.2 | 8.9 | 118.1 | 10.46 | 879.4 | 71.15 |  |  | 20405 | 117.9 | 11.53 |  |  |  | 66.81 | 26227 | [7 empty] | 120.1 | 0.38 | 25.4 |  |  |  | 3208
2235 | R16065--120V | C6521240708-2235 | 2024-07-10 | 15:48:16 | OK | 101.2 | 31.4 | 58.2 | 8.9 | 118.4 | 10.18 | 851.3 | 70.65 |  |  | 20325 | 118.2 | 11.75 |  |  |  | 68.38 | 26242 | [7 empty] | 120.1 | 0.4 | 26.4 |  |  |  | 3225
2236 | R16065--120V | C6521240708-2236 | 2024-07-10 | 15:48:45 | OK | 101.2 | 31.0 | 59.3 | 8.9 | 118.1 | 10.29 | 867.6 | 71.4 |  |  | 20345 | 117.9 | 11.47 |  |  |  | 67.77 | 26434 | [7 empty] | 120.1 | 0.4 | 26.4 |  |  |  | 3164
2237 | R16065--120V | C6521240708-2237 | 2024-07-10 | 15:49:13 | OK | 101.2 | 30.8 | 60.0 | 8.9 | 118.4 | 10.52 | 882.6 | 70.87 |  |  | 20523 | 118.2 | 11.68 |  |  |  | 68.67 | 26524 | [7 empty] | 120.1 | 0.38 | 25.2 |  |  |  | 3288
2238 | R16065--120V | C6521240708-2238 | 2024-07-10 | 15:49:46 | OK | 101.2 | 30.8 | 60.3 | 8.9 | 118.1 | 10.43 | 875.1 | 71.07 |  |  | 20218 | 118 | 11.43 |  |  |  | 67.36 | 26400 | [7 empty] | 120.1 | 0.4 | 26.5 |  |  |  | 3140
2239 | R16065--120V | C6521240708-2239 | 2024-07-10 | 15:50:15 | OK | 101.2 | 31.0 | 59.9 | 8.9 | 118.3 | 10.17 | 850 | 70.65 |  |  | 20418 | 118.2 | 11.62 |  |  |  | 67.65 | 26198 | [7 empty] | 120.1 | 0.39 | 25.7 |  |  |  | 3306
2240 | R16065--120V | C6521240708-2240 | 2024-07-10 | 15:50:43 | OK | 101.2 | 31.1 | 59.7 | 8.9 | 117.9 | 11.22 | 948.9 | 71.75 |  |  | 21182 | 117.8 | 11.53 |  |  |  | 66.89 | 26362 | [7 empty] | 120.1 | 0.39 | 25.5 |  |  |  | 3239
2241 | R16065--120V | C6521240708-2241 | 2024-07-10 | 15:51:11 | OK | 101.2 | 31.2 | 59.5 | 8.9 | 118.6 | 9.54 | 795 | 70.3 |  |  | 20254 | 118.3 | 11.99 |  |  |  | 67.54 | 26088 | [7 empty] | 120.1 | 0.4 | 26.7 |  |  |  | 3205
2242 | R16065--120V | C6521240708-2242 | 2024-07-10 | 15:51:39 | OK | 101.2 | 31.2 | 59.4 | 8.9 | 118.3 | 10.34 | 866 | 70.81 |  |  | 20673 | 118 | 11.74 |  |  |  | 66.69 | 26176 | [7 empty] | 120 | 0.4 | 26.5 |  |  |  | 3163
2243 | R16065--120V | C6521240708-2243 | 2024-07-10 | 15:52:07 | OK | 101.2 | 31.1 | 59.7 | 8.9 | 118.4 | 10.17 | 857.4 | 71.24 |  |  | 20199 | 118.3 | 11.62 |  |  |  | 68.33 | 26500 | [7 empty] | 120.1 | 0.38 | 25.1 |  |  |  | 3276
2244 | R16065--120V | C6521240708-2244 | 2024-07-10 | 15:52:38 | OK | 101.2 | 31.3 | 59.4 | 8.9 | 118.1 | 10.33 | 864.8 | 70.94 |  |  | 20178 | 118 | 11.49 |  |  |  | 68.26 | 26248 | [7 empty] | 120.1 | 0.39 | 25.6 |  |  |  | 3176
2245 | R16065--120V | C6521240708-2245 | 2024-07-10 | 15:53:06 | OK | 101.2 | 31.3 | 59.1 | 8.9 | 118.4 | 10.16 | 851 | 70.75 |  |  | 21071 | 118.2 | 11.47 |  |  |  | 68.65 | 26654 | [7 empty] | 120.1 | 0.38 | 24.8 |  |  |  | 3302
2246 | R16065--120V | C6521240708-2246 | 2024-07-10 | 15:54:05 | OK | 101.2 | 31.3 | 59.1 | 8.9 | 118.1 | 10.33 | 871 | 71.43 |  |  | 20912 | 118 | 11.51 |  |  |  | 67.09 | 26378 | [7 empty] | 120.1 | 0.39 | 25.5 |  |  |  | 3232
2247 | R16065--120V | C6521240708-2247 | 2024-07-10 | 15:54:33 | OK | 101.2 | 31.1 | 59.7 | 8.9 | 118.5 | 9.43 | 790.7 | 70.78 |  |  | 20252 | 118.3 | 11.68 |  |  |  | 68.57 | 26532 | [7 empty] | 120.1 | 0.39 | 26 |  |  |  | 3239
2248 | R16065--120V | C6521240708-2248 | 2024-07-10 | 15:55:02 | OK | 101.2 | 31.0 | 60.2 | 8.9 | 118.2 | 10.44 | 875.1 | 70.91 |  |  | 20492 | 118 | 11.49 |  |  |  | 67.35 | 26278 | [7 empty] | 120.1 | 0.39 | 26 |  |  |  | 3208
2249 | R16065--120V | C6521240708-2249 | 2024-07-10 | 15:55:32 | OK | 101.2 | 30.8 | 60.7 | 8.9 | 118.4 | 10.4 | 872.4 | 70.8 |  |  | 20237 | 118.2 | 11.88 |  |  |  | 66.67 | 26144 | [7 empty] | 120.1 | 0.4 | 26.3 |  |  |  | 3234
2250 | R16065--120V | C6521240708-2250 | 2024-07-10 | 15:57:06 | OK | 101.2 | 30.8 | 60.7 | 8.9 | 118.1 | 10.18 | 863.7 | 71.82 |  |  | 20285 | 118 | 11.34 |  |  |  | 67.59 | 26313 | [7 empty] | 120.1 | 0.39 | 25.8 |  |  |  | 3189
2251 | R16065--120V | C6521240708-2251 | 2024-07-10 | 15:57:39 | OK | 101.2 | 31.2 | 59.9 | 8.9 | 118.4 | 10.26 | 864.5 | 71.14 |  |  | 20446 | 118.3 | 11.92 |  |  |  | 67.65 | 26189 | [7 empty] | 120.1 | 0.39 | 25.9 |  |  |  | 3241
2252 | R16065--120V | C6521240708-2252 | 2024-07-10 | 15:58:08 | OK | 101.2 | 31.1 | 60.0 | 8.9 | 118.2 | 10.5 | 886 | 71.44 |  |  | 19730 | 118 | 11.44 |  |  |  | 68.26 | 26437 | [7 empty] | 120.1 | 0.39 | 25.8 |  |  |  | 3223
2253 | R16065--120V | C6521240708-2253 | 2024-07-10 | 15:58:37 | OK | 101.2 | 31.2 | 59.9 | 8.9 | 118.5 | 10.1 | 847.4 | 70.83 |  |  | 20192 | 118.3 | 11.77 |  |  |  | 67.36 | 25967 | [7 empty] | 120.1 | 0.41 | 27 |  |  |  | 3205
2254 | R16065--120V | C6521240708-2254 | 2024-07-10 | 15:59:09 | OK | 101.2 | 31.2 | 59.8 | 8.9 | 118.2 | 10.26 | 861.7 | 71.03 |  |  | 20335 | 118.1 | 11.25 |  |  |  | 69.47 | 26659 | [7 empty] | 120.1 | 0.41 | 26.9 |  |  |  | 3151
2255 | R16065--120V | C6521240708-2255 | 2024-07-10 | 15:59:39 | OK | 101.2 | 31.3 | 59.7 | 8.9 | 118.4 | 9.49 | 788.9 | 70.22 |  |  | 20220 | 118.2 | 11.59 |  |  |  | 68.19 | 26085 | [7 empty] | 120.1 | 0.4 | 26.1 |  |  |  | 3281
2256 | R16065--120V | C6521240708-2256 | 2024-07-10 | 16:00:08 | OK | 101.2 | 31.2 | 59.8 | 8.9 | 118.1 | 10.17 | 849.4 | 70.72 |  |  | 20475 | 117.9 | 11.46 |  |  |  | 66.88 | 26177 | [7 empty] | 120.1 | 0.39 | 25.4 |  |  |  | 3222
2257 | R16065--120V | C6521240708-2257 | 2024-07-10 | 16:00:37 | OK | 101.2 | 31.1 | 60.1 | 8.9 | 118.4 | 10.3 | 859.8 | 70.5 |  |  | 20618 | 118.3 | 11.71 |  |  |  | 68 | 26346 | [7 empty] | 120.1 | 0.39 | 25.6 |  |  |  | 3247
2258 | R16065--120V | C6521240708-2258 | 2024-07-10 | 16:01:13 | OK | 101.2 | 31.2 | 60.1 | 8.9 | 118.1 | 10.37 | 870.7 | 71.11 |  |  | 20162 | 117.9 | 11.67 |  |  |  | 64.96 | 25776 | [7 empty] | 120.1 | 0.39 | 25.8 |  |  |  | 3241
2259 | R16065--120V | C6521240708-2259 | 2024-07-10 | 16:01:41 | OK | 101.2 | 31.2 | 60.2 | 8.9 | 118.3 | 9.79 | 816.2 | 70.45 |  |  | 20236 | 118.2 | 11.64 |  |  |  | 69.47 | 26364 | [7 empty] | 120.1 | 0.4 | 26.1 |  |  |  | 3233
2260 | R16065--120V | C6521240708-2260 | 2024-07-10 | 16:02:11 | OK | 101.2 | 31.2 | 60.3 | 8.9 | 118.2 | 10.26 | 864.6 | 71.31 |  |  | 20464 | 118 | 11.59 |  |  |  | 67.26 | 26262 | [7 empty] | 120.1 | 0.38 | 25.2 |  |  |  | 3273
2261 | R16065--120V | C6521240708-2261 | 2024-07-10 | 16:04:02 | OK | 101.2 | 31.0 | 60.6 | 8.9 | 118.4 | 9.37 | 796.8 | 71.79 |  |  | 19915 | 118.2 | 11.7 |  |  |  | 66.35 | 25983 | [7 empty] | 120.1 | 0.38 | 25.2 |  |  |  | 3239
2262 | R16065--120V | C6521240708-2262 | 2024-07-10 | 16:04:37 | OK | 101.2 | 30.7 | 61.1 | 8.9 | 118 | 10.04 | 853.4 | 72.04 |  |  | 20171 | 117.9 | 11.52 |  |  |  | 65.91 | 26009 | [7 empty] | 120.1 | 0.39 | 25.5 |  |  |  | 3240
2263 | R16065--120V | C6521240708-2263 | 2024-07-10 | 16:05:08 | OK | 101.2 | 30.2 | 62.2 | 8.9 | 118.5 | 9.53 | 798.4 | 70.69 |  |  | 20281 | 118.3 | 11.63 |  |  |  | 69.52 | 26553 | [7 empty] | 120.1 | 0.38 | 25.2 |  |  |  | 3304
2264 | R16065--120V | C6521240708-2264 | 2024-07-10 | 16:05:53 | OK | 101.2 | 30.2 | 62.6 | 8.9 | 118.1 | 10.29 | 870.6 | 71.65 |  |  | 20270 | 117.9 | 11.53 |  |  |  | 67.28 | 26267 | [7 empty] | 120.1 | 0.4 | 26.4 |  |  |  | 3175
2265 | R16065--120V | C6521240708-2265 | 2024-07-10 | 16:06:22 | OK | 101.2 | 30.2 | 62.6 | 8.9 | 118.3 | 10.14 | 852.8 | 71.09 |  |  | 20467 | 118.1 | 11.8 |  |  |  | 66.64 | 26046 | [7 empty] | 120.1 | 0.4 | 26.2 |  |  |  | 3348
2266 | R16065--120V | C6521240708-2266 | 2024-07-10 | 16:07:46 | OK | 101.2 | 30.3 | 62.4 | 8.9 | 118.1 | 10.2 | 865.6 | 71.87 |  |  | 20101 | 117.9 | 11.37 |  |  |  | 68.18 | 26384 | [7 empty] | 120.1 | 0.4 | 26.4 |  |  |  | 3179
2267 | R16065--120V | C6521240708-2267 | 2024-07-10 | 16:08:28 | OK | 101.2 | 30.7 | 61.4 | 8.9 | 118.4 | 9.16 | 775.8 | 71.53 |  |  | 20198 | 118.2 | 11.66 |  |  |  | 65.75 | 25568 | [7 empty] | 120.1 | 0.38 | 25 |  |  |  | 3278
2268 | R16065--120V | C6521240708-2268 | 2024-07-10 | 16:09:00 | OK | 101.2 | 30.7 | 61.4 | 8.9 | 118.2 | 10.13 | 851.3 | 71.13 |  |  | 20563 | 118.1 | 11.21 |  |  |  | 69.08 | 26423 | [7 empty] | 120.1 | 0.4 | 26.5 |  |  |  | 3259
2269 | R16065--120V | C6521240708-2269 | 2024-07-10 | 16:09:33 | OK | 101.2 | 30.4 | 62.0 | 8.9 | 118.6 | 9.5 | 794.2 | 70.54 |  |  | 20068 | 118.2 | 11.96 |  |  |  | 66.8 | 26010 | [7 empty] | 120.1 | 0.39 | 25.6 |  |  |  | 3258
2270 | R16065--120V | C6521240708-2270 | 2024-07-10 | 16:10:16 | OK | 101.2 | 30.3 | 62.6 | 8.9 | 118.1 | 10.2 | 860.3 | 71.41 |  |  | 20491 | 117.9 | 11.59 |  |  |  | 68.13 | 26391 | [7 empty] | 120.1 | 0.4 | 26.3 |  |  |  | 3186
2271 | R16065--120V | C6521240708-2271 | 2024-07-10 | 16:10:50 | OK | 101.2 | 30.4 | 62.3 | 8.9 | 118.3 | 9.84 | 820.6 | 70.51 |  |  | 20261 | 118.1 | 11.79 |  |  |  | 67.24 | 26173 | [7 empty] | 120.1 | 0.39 | 25.7 |  |  |  | 3261
2272 | R16065--120V | C6521240708-2272 | 2024-07-10 | 16:11:32 | OK | 101.2 | 30.4 | 61.8 | 8.9 | 118.1 | 10.19 | 858.1 | 71.34 |  |  | 20329 | 117.9 | 11.52 |  |  |  | 66.54 | 26229 | [7 empty] | 120.1 | 0.4 | 26.7 |  |  |  | 3166
2273 | R16065--120V | C6521240708-2273 | 2024-07-10 | 16:12:02 | OK | 101.2 | 30.5 | 61.6 | 8.9 | 118.4 | 9.31 | 780.5 | 70.81 |  |  | 20243 | 118.1 | 11.89 |  |  |  | 67.43 | 25981 | [7 empty] | 120.1 | 0.4 | 26.7 |  |  |  | 3203
2274 | R16065--120V | C6521240708-2274 | 2024-07-10 | 16:12:31 | OK | 101.2 | 30.6 | 61.1 | 8.9 | 118 | 10.09 | 836.9 | 70.3 |  |  | 20387 | 117.9 | 11.54 |  |  |  | 66.82 | 26128 | [7 empty] | 120.1 | 0.4 | 26.7 |  |  |  | 3256
2275 | R16065--120V | C6521240708-2275 | 2024-07-10 | 16:12:59 | OK | 101.2 | 30.8 | 60.7 | 8.9 | 118.3 | 9.46 | 790.3 | 70.64 |  |  | 20258 | 118.2 | 11.67 |  |  |  | 68.36 | 26200 | [7 empty] | 120.1 | 0.38 | 24.9 |  |  |  | 3287
2276 | R16065--120V | C6521240708-2276 | 2024-07-10 | 16:13:28 | OK | 101.2 | 30.8 | 60.5 | 8.9 | 118.2 | 10.32 | 860.4 | 70.54 |  |  | 20537 | 118 | 11.6 |  |  |  | 67.35 | 26295 | [7 empty] | 120 | 0.41 | 27 |  |  |  | 3160
2277 | R16065--120V | C6521240708-2277 | 2024-07-10 | 16:13:57 | OK | 101.2 | 30.8 | 60.4 | 8.9 | 118.4 | 10.24 | 856.8 | 70.69 |  |  | 20365 | 118.3 | 11.86 |  |  |  | 67.26 | 26332 | [7 empty] | 120.1 | 0.39 | 25.9 |  |  |  | 3239
2278 | R16065--120V | C6521240708-2278 | 2024-07-10 | 16:14:26 | OK | 101.2 | 30.9 | 60.0 | 8.9 | 118 | 10.92 | 921.6 | 71.53 |  |  | 20710 | 118 | 11.39 |  |  |  | 67.63 | 26471 | [7 empty] | 120.1 | 0.39 | 26 |  |  |  | 3250
2279 | R16065--120V | C6521240708-2279 | 2024-07-10 | 16:14:54 | OK | 101.2 | 30.9 | 59.5 | 8.9 | 118.5 | 9.67 | 807.2 | 70.49 |  |  | 20098 | 118.2 | 12.1 |  |  |  | 67.38 | 25828 | [7 empty] | 120.1 | 0.4 | 26.4 |  |  |  | 3212
2280 | R16065--120V | C6521240708-2280 | 2024-07-10 | 16:15:23 | OK | 101.2 | 30.9 | 59.7 | 8.8 | 118.1 | 10.33 | 868.4 | 71.13 |  |  | 20406 | 117.9 | 11.46 |  |  |  | 68.04 | 26511 | [7 empty] | 120.1 | 0.39 | 25.9 |  |  |  | 3198
2281 | R16065--120V | C6521240708-2281 | 2024-07-10 | 16:15:51 | OK | 101.2 | 30.7 | 60.1 | 8.9 | 118.3 | 10.12 | 849.6 | 70.99 |  |  | 20376 | 118.1 | 11.75 |  |  |  | 63.93 | 25502 | [7 empty] | 120.1 | 0.4 | 26.2 |  |  |  | 3250
2282 | R16065--120V | C6521240708-2282 | 2024-07-10 | 16:16:22 | OK | 101.2 | 30.6 | 60.2 | 8.9 | 118 | 10.37 | 869.7 | 71.09 |  |  | 20326 | 117.9 | 11.36 |  |  |  | 68.47 | 26398 | [7 empty] | 120.1 | 0.39 | 25.9 |  |  |  | 3173
2283 | R16065--120V | C6521240708-2283 | 2024-07-10 | 16:16:52 | OK | 101.2 | 30.6 | 60.4 | 8.9 | 118.3 | 10.68 | 898.4 | 71.09 |  |  | 20780 | 118.3 | 11.79 |  |  |  | 69.68 | 26695 | [7 empty] | 120.1 | 0.39 | 25.6 |  |  |  | 3261
2284 | R16065--120V | C6521240708-2284 | 2024-07-10 | 16:17:30 | OK | 101.2 | 30.6 | 60.3 | 8.9 | 118.2 | 10.26 | 863.6 | 71.17 |  |  | 20721 | 117.9 | 11.51 |  |  |  | 66.54 | 26184 | [7 empty] | 120.1 | 0.38 | 25.2 |  |  |  | 3190
2285 | R16065--120V | C6521240708-2285 | 2024-07-10 | 16:17:58 | OK | 101.2 | 30.7 | 60.3 | 8.9 | 118.3 | 10.35 | 866.7 | 70.8 |  |  | 20626 | 118.1 | 11.6 |  |  |  | 69.25 | 26503 | [7 empty] | 120.1 | 0.4 | 26.7 |  |  |  | 3234
2286 | R16065--120V | C6521240708-2286 | 2024-07-10 | 16:18:30 | OK | 101.2 | 30.7 | 60.3 | 8.9 | 118.1 | 10.45 | 877.7 | 71.1 |  |  | 20369 | 117.9 | 11.37 |  |  |  | 68.6 | 26571 | [7 empty] | 120.1 | 0.4 | 26.3 |  |  |  | 3153
2287 | R16065--120V | C6521240708-2287 | 2024-07-10 | 16:18:58 | OK | 101.2 | 30.7 | 60.1 | 8.9 | 118.4 | 10.4 | 871 | 70.77 |  |  | 20564 | 118.3 | 11.97 |  |  |  | 66.55 | 25963 | [7 empty] | 120.1 | 0.39 | 25.8 |  |  |  | 3281
2288 | R16065--120V | C6521240708-2288 | 2024-07-10 | 16:19:34 | OK | 101.2 | 30.7 | 60.0 | 8.9 | 118.2 | 10.14 | 848 | 70.71 |  |  | 20317 | 118 | 11.52 |  |  |  | 66.89 | 26055 | [7 empty] | 120.1 | 0.38 | 24.8 |  |  |  | 3169
2289 | R16065--120V | C6521240708-2289 | 2024-07-10 | 16:20:07 | OK | 101.2 | 30.7 | 59.5 | 8.9 | 118.3 | 10.27 | 861.7 | 70.92 |  |  | 20365 | 118.3 | 11.88 |  |  |  | 67.02 | 26078 | [7 empty] | 120.1 | 0.39 | 25.7 |  |  |  | 3227
2290 | R16065--120V | C6521240708-2290 | 2024-07-10 | 16:20:36 | OK | 101.2 | 30.7 | 59.4 | 8.9 | 118.1 | 10.28 | 865.3 | 71.29 |  |  | 20341 | 117.9 | 11.66 |  |  |  | 66.13 | 26190 | [7 empty] | 120.1 | 0.38 | 25.1 |  |  |  | 3199
2291 | R16065--120V | C6521240708-2291 | 2024-07-10 | 16:21:14 | OK | 101.2 | 30.8 | 59.3 | 8.9 | 118.3 | 9.59 | 800.1 | 70.47 |  |  | 20313 | 118.2 | 12 |  |  |  | 65.83 | 25890 | [7 empty] | 120.1 | 0.41 | 26.8 |  |  |  | 3240
2292 | R16065--120V | C6521240708-2292 | 2024-07-10 | 16:21:43 | OK | 101.2 | 30.7 | 59.0 | 8.9 | 118.2 | 10.21 | 859.2 | 71.16 |  |  | 20350 | 118 | 11.45 |  |  |  | 68.32 | 26419 | [7 empty] | 120.1 | 0.39 | 25.9 |  |  |  | 3184
2293 | R16065--120V | C6521240708-2293 | 2024-07-10 | 16:22:13 | OK | 101.2 | 30.6 | 59.3 | 8.9 | 118.4 | 10.25 | 856.3 | 70.56 |  |  | 20702 | 118.2 | 11.86 |  |  |  | 67.21 | 26090 | [7 empty] | 120.1 | 0.4 | 26.4 |  |  |  | 3275
2294 | R16065--120V | C6521240708-2294 | 2024-07-10 | 16:22:41 | OK | 101.2 | 30.6 | 59.2 | 8.9 | 118.1 | 9.69 | 810.1 | 70.82 |  |  | 19916 | 117.9 | 11.38 |  |  |  | 67.15 | 26209 | [7 empty] | 120.1 | 0.39 | 25.9 |  |  |  | 3210
2295 | R16065--120V | C6521240708-2295 | 2024-07-10 | 16:23:09 | OK | 101.2 | 30.6 | 59.3 | 8.9 | 118.3 | 10.42 | 874.3 | 70.88 |  |  | 20485 | 118.2 | 11.7 |  |  |  | 68.08 | 26389 | [7 empty] | 120.1 | 0.4 | 26.1 |  |  |  | 3248
2296 | R16065--120V | C6521240708-2296 | 2024-07-10 | 16:23:38 | OK | 101.2 | 30.5 | 59.3 | 8.9 | 118 | 10.36 | 872.6 | 71.36 |  |  | 20585 | 117.8 | 11.62 |  |  |  | 68.14 | 26373 | [7 empty] | 120.1 | 0.39 | 25.6 |  |  |  | 3224
2297 | R16065--120V | C6521240708-2297 | 2024-07-10 | 16:24:07 | OK | 101.2 | 30.5 | 59.1 | 8.9 | 118.2 | 10.21 | 851.1 | 70.49 |  |  | 20288 | 118.1 | 11.91 |  |  |  | 66.84 | 25991 | [7 empty] | 120.1 | 0.4 | 26.5 |  |  |  | 3216
2298 | R16065--120V | C6521240708-2298 | 2024-07-10 | 16:24:41 | OK | 101.2 | 30.3 | 59.5 | 8.9 | 117.9 | 10.22 | 856.9 | 71.09 |  |  | 20170 | 117.8 | 11.53 |  |  |  | 67.07 | 26119 | [7 empty] | 120.1 | 0.39 | 25.4 |  |  |  | 3215
2299 | R16065--120V | C6521240708-2299 | 2024-07-10 | 16:25:11 | OK | 101.2 | 30.3 | 59.5 | 8.9 | 118.3 | 10.44 | 877.3 | 71 |  |  | 20344 | 118.1 | 12.07 |  |  |  | 64.03 | 25762 | [7 empty] | 120.1 | 0.39 | 25.7 |  |  |  | 3270
2300 | R16065--120V | C6521240708-2300 | 2024-07-10 | 16:25:40 | OK | 101.2 | 30.4 | 59.5 | 8.9 | 118 | 10.2 | 855.5 | 71.07 |  |  | 20675 | 117.8 | 11.5 |  |  |  | 67.84 | 26337 | [7 empty] | 120 | 0.4 | 26.3 |  |  |  | 3201
2301 | R16065--120V | C6521240708-2301 | 2024-07-10 | 16:26:12 | OK | 101.2 | 30.3 | 59.5 | 8.9 | 118.2 | 9.8 | 817.6 | 70.53 |  |  | 20109 | 118.1 | 11.88 |  |  |  | 67.44 | 26227 | [7 empty] | 120.1 | 0.38 | 25.1 |  |  |  | 3256
2302 | R16065--120V | C6521240708-2302 | 2024-07-10 | 16:26:42 | OK | 101.2 | 30.2 | 59.7 | 8.9 | 118.1 | 10.06 | 841.4 | 70.83 |  |  | 20454 | 118 | 11.47 |  |  |  | 66.9 | 26117 | [7 empty] | 120.1 | 0.42 | 27.8 |  |  |  | 3176
2303 | R16065--120V | C6521240708-2303 | 2024-07-10 | 16:27:10 | OK | 101.2 | 30.2 | 59.8 | 8.9 | 118.3 | 10.52 | 882.9 | 70.95 |  |  | 20344 | 118.2 | 11.71 |  |  |  | 68.59 | 26484 | [7 empty] | 120.1 | 0.41 | 26.7 |  |  |  | 3222
2304 | R16065--120V | C6521240708-2304 | 2024-07-10 | 16:27:40 | OK | 101.2 | 30.2 | 59.8 | 8.9 | 118.2 | 10.41 | 874.5 | 71.07 |  |  | 20596 | 118 | 11.36 |  |  |  | 69.12 | 26496 | [7 empty] | 120.1 | 0.39 | 25.7 |  |  |  | 3198
2305 | R16065--120V | C6521240708-2305 | 2024-07-10 | 16:28:08 | OK | 101.2 | 30.3 | 59.5 | 8.9 | 118.4 | 10.3 | 861.2 | 70.61 |  |  | 20402 | 118.3 | 11.98 |  |  |  | 66.57 | 25963 | [7 empty] | 120.1 | 0.38 | 25.2 |  |  |  | 3241
2306 | R16065--120V | C6521240708-2306 | 2024-07-10 | 16:28:36 | OK | 101.2 | 30.3 | 59.3 | 8.9 | 118.1 | 10.33 | 863.4 | 70.82 |  |  | 20272 | 117.9 | 11.62 |  |  |  | 67.11 | 26054 | [7 empty] | 120.1 | 0.39 | 25.6 |  |  |  | 3193
2307 | R16065--120V | C6521240708-2307 | 2024-07-10 | 16:29:05 | OK | 101.2 | 30.3 | 59.0 | 8.9 | 118.5 | 9.46 | 786.9 | 70.21 |  |  | 20120 | 118.3 | 11.79 |  |  |  | 68.86 | 26548 | [7 empty] | 120.1 | 0.4 | 26.7 |  |  |  | 3216
2308 | R16065--120V | C6521240708-2308 | 2024-07-10 | 16:29:33 | OK | 101.2 | 30.3 | 59.1 | 8.9 | 118.1 | 10.46 | 878.4 | 71.12 |  |  | 20094 | 117.9 | 11.5 |  |  |  | 68.79 | 26437 | [7 empty] | 120.1 | 0.41 | 27 |  |  |  | 3142
2309 | R16065--120V | C6521240708-2309 | 2024-07-10 | 16:30:02 | OK | 101.2 | 30.3 | 59.1 | 8.9 | 118.4 | 9.63 | 800.9 | 70.25 |  |  | 20314 | 118.2 | 11.96 |  |  |  | 65.04 | 25617 | [7 empty] | 120.1 | 0.38 | 25 |  |  |  | 3277
2310 | R16065--120V | C6521240708-2310 | 2024-07-10 | 16:30:30 | OK | 101.2 | 30.3 | 59.0 | 8.9 | 118.1 | 10.63 | 893.8 | 71.2 |  |  | 20716 | 117.9 | 11.53 |  |  |  | 67.12 | 26212 | [7 empty] | 120.1 | 0.37 | 24.1 |  |  |  | 3181
2311 | R16065--120V | C6521240708-2311 | 2024-07-10 | 16:31:00 | OK | 101.2 | 30.4 | 58.9 | 8.9 | 118.5 | 9.68 | 805.7 | 70.27 |  |  | 20289 | 118.3 | 11.62 |  |  |  | 68.64 | 26218 | [7 empty] | 120.1 | 0.42 | 27.5 |  |  |  | 3207
2312 | R16065--120V | C6521240708-2312 | 2024-07-10 | 16:31:35 | OK | 101.2 | 30.4 | 58.9 | 8.9 | 118 | 10.13 | 845.5 | 70.74 |  |  | 20327 | 117.9 | 11.48 |  |  |  | 67.03 | 26273 | [7 empty] | 120.1 | 0.38 | 25 |  |  |  | 3202
2313 | R16065--120V | C6521240708-2313 | 2024-07-10 | 16:32:04 | OK | 101.2 | 30.5 | 58.7 | 8.9 | 118.3 | 10.18 | 851.7 | 70.72 |  |  | 20367 | 118.2 | 11.55 |  |  |  | 68.7 | 26302 | [7 empty] | 120.1 | 0.4 | 26.1 |  |  |  | 3268
2314 | R16065--120V | C6521240708-2314 | 2024-07-10 | 16:32:41 | OK | 101.2 | 30.6 | 58.5 | 8.9 | 118.1 | 10.39 | 875.6 | 71.36 |  |  | 20802 | 117.9 | 11.63 |  |  |  | 65.95 | 26029 | [7 empty] | 120.1 | 0.38 | 24.9 |  |  |  | 3222
2315 | R16065--120V | C6521240708-2315 | 2024-07-10 | 16:33:09 | OK | 101.2 | 30.3 | 58.9 | 8.9 | 118.5 | 10.09 | 843 | 70.5 |  |  | 20594 | 118.3 | 11.62 |  |  |  | 67.67 | 26036 | [7 empty] | 120.1 | 0.38 | 25.3 |  |  |  | 3283
2316 | R16065--120V | C6521240708-2316 | 2024-07-10 | 16:33:40 | OK | 101.2 | 30.1 | 59.2 | 8.9 | 118.1 | 10.2 | 859.1 | 71.33 |  |  | 20362 | 117.9 | 11.49 |  |  |  | 66.9 | 26166 | [7 empty] | 120.1 | 0.39 | 25.9 |  |  |  | 3218
2317 | R16065--120V | C6521240708-2317 | 2024-07-10 | 16:34:08 | OK | 101.2 | 30.0 | 59.1 | 8.9 | 118.3 | 10.1 | 845.6 | 70.76 |  |  | 20533 | 118.2 | 11.78 |  |  |  | 67.62 | 26166 | [7 empty] | 120.1 | 0.39 | 25.6 |  |  |  | 3270
2318 | R16065--120V | C6521240708-2318 | 2024-07-10 | 16:34:47 | OK | 101.2 | 30.1 | 59.1 | 8.9 | 118.1 | 10.88 | 919.3 | 71.51 |  |  | 20901 | 118 | 11.33 |  |  |  | 68.12 | 26425 | [7 empty] | 120.1 | 0.4 | 26.4 |  |  |  | 3279
2319 | R16065--120V | C6521240708-2319 | 2024-07-10 | 16:35:25 | OK | 101.2 | 30.2 | 59.0 | 8.9 | 118.4 | 9.73 | 812.9 | 70.57 |  |  | 20270 | 118.2 | 11.96 |  |  |  | 67.83 | 26177 | [7 empty] | 120.1 | 0.4 | 26.1 |  |  |  | 3243
2320 | R16065--120V | C6521240708-2320 | 2024-07-10 | 16:35:53 | OK | 101.2 | 30.0 | 59.0 | 8.9 | 118 | 10.38 | 876.4 | 71.56 |  |  | 20269 | 117.9 | 11.67 |  |  |  | 67.06 | 26268 | [7 empty] | 120.1 | 0.38 | 25.3 |  |  |  | 3208
2321 | R16065--120V | C6521240708-2321 | 2024-07-10 | 16:36:25 | OK | 101.2 | 30.0 | 58.9 | 8.9 | 118.3 | 10.15 | 847.3 | 70.55 |  |  | 20879 | 118.2 | 11.57 |  |  |  | 70.15 | 26618 | [7 empty] | 120.1 | 0.39 | 25.7 |  |  |  | 3240
2322 | R16065--120V | C6521240708-2322 | 2024-07-10 | 16:36:53 | OK | 101.2 | 30.1 | 58.8 | 8.9 | 118 | 10.03 | 841.8 | 71.14 |  |  | 20349 | 117.9 | 11.35 |  |  |  | 66.92 | 26130 | [7 empty] | 120.1 | 0.37 | 24.1 |  |  |  | 3200
2323 | R16065--120V | C6521240708-2323 | 2024-07-10 | 16:37:25 | OK | 101.2 | 30.2 | 58.6 | 8.9 | 118.3 | 9.43 | 785.7 | 70.43 |  |  | 20155 | 118.2 | 11.78 |  |  |  | 66.98 | 26148 | [7 empty] | 120.1 | 0.37 | 24.4 |  |  |  | 3260
2324 | R16065--120V | C6521240708-2324 | 2024-07-10 | 16:37:55 | OK | 101.2 | 30.2 | 58.4 | 8.9 | 117.9 | 10.4 | 875 | 71.34 |  |  | 19997 | 117.7 | 11.66 |  |  |  | 66.37 | 25976 | [7 empty] | 120.1 | 0.39 | 25.9 |  |  |  | 3222
2325 | R16065--120V | C6521240708-2325 | 2024-07-10 | 16:38:29 | OK | 101.2 | 30.3 | 58.2 | 8.9 | 118.3 | 10.39 | 871.6 | 70.91 |  |  | 20440 | 118.1 | 11.94 |  |  |  | 66.4 | 25876 | [7 empty] | 120.1 | 0.39 | 25.8 |  |  |  | 3242
2326 | R16065--120V | C6521240708-2326 | 2024-07-10 | 16:38:57 | OK | 101.2 | 30.4 | 58.1 | 8.9 | 118.2 | 10.2 | 850.6 | 70.53 |  |  | 20743 | 118 | 11.47 |  |  |  | 68.31 | 26377 | [7 empty] | 120.1 | 0.38 | 24.9 |  |  |  | 3247
2327 | R16065--120V | C6521240708-2327 | 2024-07-10 | 16:39:25 | OK | 101.2 | 30.3 | 58.2 | 8.9 | 118.4 | 10.33 | 863.2 | 70.59 |  |  | 20344 | 118.3 | 11.87 |  |  |  | 65.86 | 25597 | [7 empty] | 120.1 | 0.42 | 27.7 |  |  |  | 3181
2328 | R16065--120V | C6521240708-2328 | 2024-07-10 | 16:39:56 | OK | 101.2 | 30.2 | 58.1 | 8.9 | 118 | 10.23 | 858.7 | 71.12 |  |  | 20533 | 118 | 11.26 |  |  |  | 68.86 | 26462 | [7 empty] | 120.1 | 0.4 | 26.3 |  |  |  | 3210
2329 | R16065--120V | C6521240708-2329 | 2024-07-10 | 16:40:26 | OK | 101.2 | 30.3 | 58.2 | 8.9 | 118.4 | 10.39 | 870.6 | 70.8 |  |  | 20424 | 118.3 | 11.87 |  |  |  | 67.28 | 26118 | [7 empty] | 120.1 | 0.38 | 25.3 |  |  |  | 3293
2330 | R16065--120V | C6521240708-2330 | 2024-07-10 | 16:41:00 | OK | 101.2 | 30.2 | 58.2 | 8.9 | 118.2 | 10.35 | 868.1 | 70.98 |  |  | 20267 | 118 | 11.64 |  |  |  | 66.84 | 26088 | [7 empty] | 120.1 | 0.38 | 25.2 |  |  |  | 3203
2331 | R16065--120V | C6521240708-2331 | 2024-07-10 | 16:41:28 | OK | 101.2 | 30.2 | 58.4 | 8.9 | 118.5 | 9.42 | 786.9 | 70.49 |  |  | 20216 | 118.2 | 11.79 |  |  |  | 67.6 | 25984 | [7 empty] | 120.1 | 0.39 | 25.5 |  |  |  | 3264
2332 | R16065--120V | C6521240708-2332 | 2024-07-10 | 16:41:56 | OK | 101.2 | 30.2 | 58.3 | 8.9 | 118.2 | 10.25 | 858.5 | 70.89 |  |  | 20521 | 118 | 11.59 |  |  |  | 67.3 | 26203 | [7 empty] | 120.1 | 0.4 | 26.6 |  |  |  | 3251
2333 | R16065--120V | C6521240708-2333 | 2024-07-10 | 16:42:24 | OK | 101.2 | 30.2 | 58.4 | 8.9 | 118.4 | 9.41 | 782.3 | 70.18 |  |  | 20202 | 118.2 | 11.83 |  |  |  | 67.96 | 26090 | [7 empty] | 120.1 | 0.41 | 26.8 |  |  |  | 3253
2334 | R16065--120V | C6521240708-2334 | 2024-07-10 | 16:42:51 | OK | 101.2 | 30.2 | 58.4 | 8.9 | 118.1 | 10.33 | 859.5 | 70.41 |  |  | 20097 | 117.9 | 11.67 |  |  |  | 66.12 | 26074 | [7 empty] | 120.1 | 0.38 | 25.3 |  |  |  | 3203
2335 | R16065--120V | C6521240708-2335 | 2024-07-10 | 16:43:20 | OK | 101.2 | 30.2 | 58.4 | 8.9 | 118.3 | 10.21 | 850.9 | 70.49 |  |  | 20163 | 118.2 | 11.65 |  |  |  | 68.89 | 26485 | [7 empty] | 120.1 | 0.41 | 26.9 |  |  |  | 3224
2336 | R16065--120V | C6521240708-2336 | 2024-07-10 | 16:43:53 | OK | 101.2 | 30.2 | 58.3 | 8.9 | 118.1 | 10.32 | 862 | 70.72 |  |  | 20608 | 117.9 | 11.37 |  |  |  | 67.61 | 26404 | [7 empty] | 120.1 | 0.39 | 25.9 |  |  |  | 3159
2337 | R16065--120V | C6521240708-2337 | 2024-07-10 | 16:44:22 | OK | 101.2 | 30.3 | 58.1 | 8.9 | 118.3 | 10.2 | 855.3 | 70.86 |  |  | 20214 | 118.2 | 11.74 |  |  |  | 68.5 | 26419 | [7 empty] | 120.1 | 0.39 | 25.7 |  |  |  | 3222
2338 | R16065--120V | C6521240708-2338 | 2024-07-10 | 16:44:54 | OK | 101.2 | 30.3 | 58.2 | 8.9 | 118.1 | 10.1 | 845 | 70.89 |  |  | 20261 | 117.9 | 11.35 |  |  |  | 68.89 | 26485 | [7 empty] | 120.1 | 0.39 | 25.5 |  |  |  | 3236
2339 | R16065--120V | C6521240708-2339 | 2024-07-10 | 16:45:22 | OK | 101.2 | 30.2 | 58.5 | 8.9 | 118.4 | 9.45 | 791.4 | 70.76 |  |  | 20218 | 118.2 | 11.62 |  |  |  | 68.4 | 26149 | [7 empty] | 120.1 | 0.38 | 25.3 |  |  |  | 3237
2340 | R16065--120V | C6521240708-2340 | 2024-07-10 | 16:45:50 | OK | 101.2 | 30.2 | 58.4 | 8.9 | 118.2 | 10.39 | 871.2 | 70.98 |  |  | 20095 | 118 | 11.59 |  |  |  | 66.25 | 26037 | [7 empty] | 120.1 | 0.39 | 26 |  |  |  | 3195
2341 | R16065--120V | C6521240708-2341 | 2024-07-10 | 16:46:19 | OK | 101.2 | 30.3 | 58.2 | 8.9 | 118.4 | 10.29 | 860.1 | 70.63 |  |  | 20576 | 118.2 | 12.09 |  |  |  | 66.86 | 26174 | [7 empty] | 120.1 | 0.41 | 26.9 |  |  |  | 3239
2342 | R16065--120V | C6521240708-2342 | 2024-07-10 | 16:46:49 | OK | 101.2 | 30.2 | 58.3 | 8.9 | 118.1 | 10.25 | 860.2 | 71.09 |  |  | 20546 | 117.9 | 11.48 |  |  |  | 66.3 | 26052 | [7 empty] | 120.1 | 0.39 | 25.6 |  |  |  | 3206
2343 | R16065--120V | C6521240708-2343 | 2024-07-10 | 16:47:17 | OK | 101.2 | 30.1 | 58.7 | 8.9 | 118.4 | 10.25 | 856.6 | 70.62 |  |  | 20606 | 118.3 | 11.71 |  |  |  | 68.05 | 26354 | [7 empty] | 120.1 | 0.39 | 25.8 |  |  |  | 3227
2344 | R16065--120V | C6521240708-2344 | 2024-07-10 | 16:47:45 | OK | 101.2 | 30.1 | 58.8 | 8.9 | 118.1 | 10.25 | 858.2 | 70.84 |  |  | 20269 | 118 | 11.55 |  |  |  | 67.2 | 26259 | [7 empty] | 120.1 | 0.38 | 25.3 |  |  |  | 3187
2345 | R16065--120V | C6521240708-2345 | 2024-07-10 | 16:48:13 | OK | 101.2 | 30.1 | 58.8 | 8.9 | 118.4 | 10.4 | 868.9 | 70.58 |  |  | 20610 | 118.3 | 11.66 |  |  |  | 67.64 | 26336 | [7 empty] | 120.1 | 0.4 | 26.4 |  |  |  | 3256
2346 | R16065--120V | C6521240708-2346 | 2024-07-10 | 16:48:41 | OK | 101.2 | 30.0 | 59.2 | 8.9 | 118.1 | 10.23 | 857.3 | 70.95 |  |  | 19848 | 117.9 | 11.76 |  |  |  | 65.62 | 26032 | [7 empty] | 120.1 | 0.4 | 26.2 |  |  |  | 3155
2347 | R16065--120V | C6521240708-2347 | 2024-07-10 | 16:49:09 | OK | 101.2 | 30.0 | 59.1 | 8.9 | 118.5 | 9.45 | 787.4 | 70.34 |  |  | 20288 | 118.3 | 11.84 |  |  |  | 67.54 | 26236 | [7 empty] | 120.1 | 0.38 | 25.2 |  |  |  | 3279
2348 | R16065--120V | C6521240708-2348 | 2024-07-10 | 16:49:39 | OK | 101.2 | 30.1 | 58.9 | 8.9 | 118.1 | 10.41 | 874.1 | 71.1 |  |  | 20403 | 117.9 | 11.7 |  |  |  | 66.65 | 26162 | [7 empty] | 120.1 | 0.39 | 25.8 |  |  |  | 3194
2349 | R16065--120V | C6521240708-2349 | 2024-07-10 | 16:50:08 | OK | 101.2 | 30.2 | 58.8 | 8.9 | 118.4 | 10.21 | 844.9 | 69.9 |  |  | 20221 | 118.2 | 11.97 |  |  |  | 66.73 | 26190 | [7 empty] | 120.1 | 0.42 | 27.7 |  |  |  | 3189
2350 | R16065--120V | C6521240708-2350 | 2024-07-10 | 16:50:36 | OK | 101.2 | 30.1 | 58.9 | 8.9 | 118 | 10.41 | 877.4 | 71.4 |  |  | 20837 | 117.9 | 11.64 |  |  |  | 66.86 | 26236 | [7 empty] | 120.1 | 0.38 | 25.3 |  |  |  | 3238
2351 | R16065--120V | C6521240708-2351 | 2024-07-11 | 8:00:53 | OK | 101.2 | 27.4 | 61.7 | 9 | 118.2 | 9.72 | 835.9 | 72.74 |  |  | 19920 | 118.2 | 10.83 |  |  |  | 61.64 | 24885 | [7 empty] | 120 | 0.42 | 27.7 |  |  |  | 3226
2352 | R16065--120V | C6521240708-2352 | 2024-07-11 | 8:01:27 | OK | 101.2 | 28.0 | 59.9 | 9 | 118 | 9.19 | 787.6 | 72.64 |  |  | 19713 | 117.7 | 11.84 |  |  |  | 64.63 | 25576 | [7 empty] | 120 | 0.41 | 27.3 |  |  |  | 3178
2353 | R16065--120V | C6521240708-2353 | 2024-07-11 | 8:02:11 | OK | 101.2 | 28.2 | 59.6 | 9 | 118.3 | 9.81 | 828.6 | 71.38 |  |  | 20012 | 118.2 | 10.59 |  |  |  | 60.49 | 24835 | [7 empty] | 120 | 0.41 | 27.5 |  |  |  | 3209
2354 | R16065--120V | C6521240708-2354 | 2024-07-11 | 8:02:42 | OK | 101.2 | 28.4 | 59.2 | 8.9 | 118.1 | 10.28 | 872.3 | 71.86 |  |  | 20380 | 117.9 | 11.69 |  |  |  | 67.04 | 25992 | [7 empty] | 120 | 0.41 | 27.2 |  |  |  | 3192
2355 | R16065--120V | C6521240708-2355 | 2024-07-11 | 8:03:12 | OK | 101.2 | 28.4 | 58.9 | 9 | 118.4 | 9.55 | 802.4 | 70.97 |  |  | 19946 | 118.1 | 11.94 |  |  |  | 68.21 | 25890 | [7 empty] | 120 | 0.42 | 27.8 |  |  |  | 3203
2356 | R16065--120V | C6521240708-2356 | 2024-07-11 | 8:03:43 | OK | 101.2 | 28.5 | 58.8 | 8.9 | 117.9 | 10.33 | 870.5 | 71.44 |  |  | 20313 | 117.8 | 11.63 |  |  |  | 68.5 | 26195 | [7 empty] | 120 | 0.4 | 26.7 |  |  |  | 3231
2357 | R16065--120V | C6521240708-2357 | 2024-07-11 | 8:04:11 | OK | 101.2 | 28.6 | 58.5 | 9 | 118.4 | 9.65 | 805.8 | 70.47 |  |  | 20275 | 118.2 | 11.91 |  |  |  | 67.25 | 25945 | [7 empty] | 120 | 0.4 | 26.4 |  |  |  | 3216
2358 | R16065--120V | C6521240708-2358 | 2024-07-11 | 8:04:39 | OK | 101.2 | 28.7 | 58.2 | 8.9 | 118 | 10.2 | 855.2 | 71.08 |  |  | 20497 | 117.8 | 11.44 |  |  |  | 68.51 | 26238 | [7 empty] | 120 | 0.38 | 25.1 |  |  |  | 3203
2359 | R16065--120V | C6521240708-2359 | 2024-07-11 | 8:05:07 | OK | 101.2 | 28.8 | 57.9 | 8.9 | 118.3 | 9.56 | 799.6 | 70.65 |  |  | 20262 | 118.2 | 11.86 |  |  |  | 61.88 | 25021 | [7 empty] | 120 | 0.42 | 27.6 |  |  |  | 3221
2360 | R16065--120V | C6521240708-2360 | 2024-07-11 | 8:05:37 | OK | 101.2 | 28.9 | 57.6 | 8.9 | 118.2 | 10.28 | 863.3 | 71.04 |  |  | 20678 | 118 | 11.73 |  |  |  | 67.53 | 26172 | [7 empty] | 120 | 0.4 | 26.8 |  |  |  | 3137
2361 | R16065--120V | C6521240708-2361 | 2024-07-11 | 8:06:05 | OK | 101.2 | 28.9 | 57.6 | 8.9 | 118.4 | 9.61 | 802.6 | 70.55 |  |  | 20212 | 118.2 | 11.93 |  |  |  | 65.51 | 25471 | [7 empty] | 120 | 0.43 | 28.4 |  |  |  | 3172
2362 | R16065--120V | C6521240708-2362 | 2024-07-11 | 8:06:34 | OK | 101.2 | 28.9 | 57.6 | 8.9 | 118.2 | 10.26 | 861.1 | 71.01 |  |  | 20744 | 117.9 | 11.59 |  |  |  | 68.6 | 26284 | [7 empty] | 120 | 0.38 | 25 |  |  |  | 3222
2363 | R16065--120V | C6521240708-2363 | 2024-07-11 | 8:07:03 | OK | 101.2 | 29.0 | 57.5 | 9 | 118.4 | 9.67 | 812.1 | 70.95 |  |  | 20085 | 118.1 | 11.87 |  |  |  | 64.49 | 25131 | [7 empty] | 120 | 0.42 | 28 |  |  |  | 3192
2364 | R16065--120V | C6521240708-2364 | 2024-07-11 | 8:07:32 | OK | 101.2 | 29.0 | 57.5 | 8.9 | 118.1 | 10.19 | 853.8 | 70.92 |  |  | 20440 | 117.8 | 11.61 |  |  |  | 66.03 | 26022 | [7 empty] | 120 | 0.41 | 27.5 |  |  |  | 3178
2365 | R16065--120V | C6521240708-2365 | 2024-07-11 | 8:11:53 | OK | 101.2 | 29.2 | 57.1 | 9 | 118.3 | 9.64 | 826.8 | 72.52 |  |  | 19800 | 118.1 | 11.55 |  |  |  | 62.4 | 24915 | [7 empty] | 120 | 0.39 | 26.1 |  |  |  | 3227
2366 | R16065--120V | C6521240708-2366 | 2024-07-11 | 8:12:24 | OK | 101.2 | 29.5 | 56.2 | 8.9 | 118.1 | 9.85 | 838.9 | 72.15 |  |  | 20390 | 117.9 | 11.48 |  |  |  | 66.14 | 25959 | [7 empty] | 120.1 | 0.39 | 26.2 |  |  |  | 3254
2367 | R16065--120V | C6521240708-2367 | 2024-07-11 | 8:12:52 | OK | 101.2 | 29.5 | 56.4 | 8.9 | 118.2 | 9.68 | 809.4 | 70.76 |  |  | 20209 | 118 | 11.77 |  |  |  | 65.94 | 25936 | [7 empty] | 120 | 0.4 | 26.4 |  |  |  | 3267
2368 | R16065--120V | C6521240708-2368 | 2024-07-11 | 8:13:21 | OK | 101.2 | 29.5 | 56.4 | 8.9 | 118.1 | 10.42 | 877.6 | 71.31 |  |  | 20490 | 118 | 11.43 |  |  |  | 68.47 | 26449 | [7 empty] | 120 | 0.39 | 25.9 |  |  |  | 3198
2369 | R16065--120V | C6521240708-2369 | 2024-07-11 | 8:15:01 | OK | 101.2 | 29.6 | 56.1 | 9 | 118.3 | 10.04 | 857.3 | 72.22 |  |  | 19946 | 118.1 | 11.66 |  |  |  | 65.76 | 25458 | [7 empty] | 120.1 | 0.37 | 24.7 |  |  |  | 3284
2370 | R16065--120V | C6521240708-2370 | 2024-07-11 | 8:15:29 | OK | 101.2 | 29.9 | 55.5 | 8.9 | 118.1 | 10.25 | 870.5 | 71.94 |  |  | 20755 | 118 | 11.59 |  |  |  | 68.08 | 26330 | [7 empty] | 120.1 | 0.37 | 24.4 |  |  |  | 3292
2371 | R16065--120V | C6521240708-2371 | 2024-07-11 | 8:16:15 | OK | 101.2 | 30.0 | 55.4 | 8.9 | 118.3 | 10.13 | 854.4 | 71.32 |  |  | 20649 | 118.1 | 11.75 |  |  |  | 68.69 | 26327 | [7 empty] | 120.1 | 0.38 | 24.8 |  |  |  | 3289
2372 | R16065--120V | C6521240708-2372 | 2024-07-11 | 8:16:43 | OK | 101.2 | 30.1 | 55.2 | 8.9 | 117.9 | 10.42 | 881.8 | 71.75 |  |  | 19940 | 117.8 | 11.55 |  |  |  | 67.21 | 26233 | [7 empty] | 120.1 | 0.39 | 26 |  |  |  | 3201
2373 | R16065--120V | C6521240708-2373 | 2024-07-11 | 8:17:18 | OK | 101.2 | 30.2 | 54.9 | 8.9 | 118.4 | 10.35 | 870.4 | 71.04 |  |  | 20516 | 118.2 | 11.72 |  |  |  | 68.47 | 26284 | [7 empty] | 120.1 | 0.4 | 26.4 |  |  |  | 3298
2374 | R16065--120V | C6521240708-2374 | 2024-07-11 | 8:17:46 | OK | 101.2 | 30.3 | 54.6 | 8.9 | 118.1 | 10.2 | 857.1 | 71.14 |  |  | 20155 | 118 | 11.68 |  |  |  | 66.81 | 26146 | [7 empty] | 120 | 0.41 | 26.9 |  |  |  | 3178
2375 | R16065--120V | C6521240708-2375 | 2024-07-11 | 8:18:30 | OK | 101.2 | 30.3 | 54.6 | 8.9 | 118.4 | 9.46 | 792.2 | 70.71 |  |  | 20174 | 118.2 | 11.98 |  |  |  | 65.84 | 25605 | [7 empty] | 120.1 | 0.38 | 25.3 |  |  |  | 3283
2376 | R16065--120V | C6521240708-2376 | 2024-07-11 | 8:19:55 | OK | 101.2 | 30.4 | 54.3 | 8.9 | 118.1 | 10.03 | 846.9 | 71.49 |  |  | 20243 | 117.9 | 11.29 |  |  |  | 66.98 | 26314 | [7 empty] | 120 | 0.38 | 25 |  |  |  | 3215
2377 | R16065--120V | C6521240708-2377 | 2024-07-11 | 8:21:22 | OK | 101.2 | 30.3 | 54.5 | 8.9 | 118.3 | 9.76 | 829.9 | 71.84 |  |  | 20206 | 118.1 | 11.58 |  |  |  | 68.73 | 26453 | [7 empty] | 120 | 0.38 | 25.2 |  |  |  | 3305
2378 | R16065--120V | C6521240708-2378 | 2024-07-11 | 8:21:56 | OK | 101.2 | 30.3 | 54.7 | 8.9 | 118.1 | 9.95 | 844.9 | 71.86 |  |  | 20492 | 117.9 | 11.4 |  |  |  | 68.13 | 26393 | [7 empty] | 120.1 | 0.39 | 26.1 |  |  |  | 3202
2379 | R16065--120V | C6521240708-2379 | 2024-07-11 | 8:22:23 | OK | 101.2 | 30.3 | 54.6 | 8.9 | 118.4 | 10.18 | 858.1 | 71.24 |  |  | 20482 | 118.2 | 11.69 |  |  |  | 68.26 | 26463 | [7 empty] | 120.1 | 0.38 | 25.4 |  |  |  | 3274
2380 | R16065--120V | C6521240708-2380 | 2024-07-11 | 8:22:52 | OK | 101.2 | 30.3 | 54.7 | 8.9 | 118 | 10.79 | 910.8 | 71.58 |  |  | 20739 | 117.8 | 11.59 |  |  |  | 67.65 | 26226 | [7 empty] | 120.1 | 0.39 | 25.6 |  |  |  | 3206
2381 | R16065--120V | C6521240708-2381 | 2024-07-11 | 8:23:19 | OK | 101.2 | 30.4 | 54.6 | 8.9 | 118.4 | 9.45 | 789.2 | 70.56 |  |  | 19847 | 118.1 | 11.79 |  |  |  | 65.42 | 25823 | [7 empty] | 120 | 0.36 | 24.1 |  |  |  | 3262
2382 | R16065--120V | C6521240708-2382 | 2024-07-11 | 8:23:47 | OK | 101.2 | 30.4 | 54.6 | 8.9 | 118.1 | 10.36 | 871 | 71.13 |  |  | 20070 | 118 | 11.66 |  |  |  | 67.37 | 26265 | [7 empty] | 120 | 0.4 | 26.5 |  |  |  | 3222
2383 | R16065--120V | C6521240708-2383 | 2024-07-11 | 8:24:15 | OK | 101.2 | 30.4 | 54.6 | 8.9 | 118.4 | 10.23 | 850.2 | 70.17 |  |  | 20426 | 118.3 | 11.9 |  |  |  | 68.91 | 26307 | [7 empty] | 120 | 0.38 | 25 |  |  |  | 3304
2384 | R16065--120V | C6521240708-2384 | 2024-07-11 | 8:24:43 | OK | 101.2 | 30.4 | 54.5 | 8.9 | 118.1 | 10.39 | 870.7 | 70.99 |  |  | 20760 | 117.9 | 11.74 |  |  |  | 67.85 | 26300 | [7 empty] | 120 | 0.4 | 26.2 |  |  |  | 3271
2385 | R16065--120V | C6521240708-2385 | 2024-07-11 | 8:25:10 | OK | 101.2 | 30.4 | 54.5 | 8.9 | 118.5 | 9.76 | 812.9 | 70.3 |  |  | 20309 | 118.2 | 11.93 |  |  |  | 66.99 | 26135 | [7 empty] | 120 | 0.39 | 26.1 |  |  |  | 3294
2386 | R16065--120V | C6521240708-2386 | 2024-07-11 | 8:25:38 | OK | 101.2 | 30.4 | 54.8 | 8.9 | 118.1 | 10.16 | 850.6 | 70.89 |  |  | 20808 | 118 | 11.49 |  |  |  | 66.95 | 26178 | [7 empty] | 120 | 0.38 | 25.3 |  |  |  | 3252
2387 | R16065--120V | C6521240708-2387 | 2024-07-11 | 8:26:05 | OK | 101.2 | 30.5 | 54.6 | 8.9 | 118.5 | 10.23 | 855.3 | 70.55 |  |  | 20532 | 118.2 | 12.12 |  |  |  | 67.97 | 26286 | [7 empty] | 120 | 0.39 | 26 |  |  |  | 3255
2388 | R16065--120V | C6521240708-2388 | 2024-07-11 | 8:26:32 | OK | 101.2 | 30.5 | 54.5 | 8.9 | 118.2 | 10.4 | 873.9 | 71.11 |  |  | 20164 | 118 | 11.8 |  |  |  | 66.77 | 26007 | [7 empty] | 120 | 0.38 | 25.4 |  |  |  | 3166
2389 | R16065--120V | C6521240708-2389 | 2024-07-11 | 8:27:00 | OK | 101.2 | 30.4 | 54.6 | 8.9 | 118.4 | 10.48 | 878.2 | 70.78 |  |  | 20410 | 118.2 | 11.94 |  |  |  | 67.29 | 26206 | [7 empty] | 120 | 0.39 | 26.1 |  |  |  | 3264
2390 | R16065--120V | C6521240708-2390 | 2024-07-11 | 8:27:27 | OK | 101.2 | 30.4 | 54.6 | 8.9 | 118.2 | 10.35 | 868.4 | 71.03 |  |  | 20143 | 118 | 11.56 |  |  |  | 67.82 | 26060 | [7 empty] | 120 | 0.4 | 26.7 |  |  |  | 3155
2391 | R16065--120V | C6521240708-2391 | 2024-07-11 | 8:27:55 | OK | 101.2 | 30.3 | 54.9 | 8.9 | 118.4 | 10.38 | 868.5 | 70.7 |  |  | 20550 | 118.2 | 11.96 |  |  |  | 68.08 | 26133 | [7 empty] | 120 | 0.38 | 25.3 |  |  |  | 3271
2392 | R16065--120V | C6521240708-2392 | 2024-07-11 | 8:28:23 | OK | 101.2 | 30.3 | 55.2 | 8.9 | 118.1 | 10.42 | 875.2 | 71.09 |  |  | 19970 | 117.9 | 11.78 |  |  |  | 66.15 | 25990 | [7 empty] | 120 | 0.39 | 25.7 |  |  |  | 3181
2393 | R16065--120V | C6521240708-2393 | 2024-07-11 | 8:28:50 | OK | 101.2 | 30.3 | 55.2 | 9 | 118.4 | 10.18 | 848.1 | 70.4 |  |  | 20265 | 118.1 | 11.86 |  |  |  | 67.04 | 26049 | [7 empty] | 120.1 | 0.37 | 24.8 |  |  |  | 3272
2394 | R16065--120V | C6521240708-2394 | 2024-07-11 | 8:29:18 | OK | 101.2 | 30.2 | 55.2 | 8.9 | 118.1 | 10.31 | 862.5 | 70.8 |  |  | 20699 | 117.9 | 11.65 |  |  |  | 66.63 | 26053 | [7 empty] | 120 | 0.39 | 25.9 |  |  |  | 3190
2395 | R16065--120V | C6521240708-2395 | 2024-07-11 | 8:29:46 | OK | 101.2 | 30.1 | 55.6 | 8.9 | 118.3 | 10.61 | 889.4 | 70.86 |  |  | 20207 | 118.1 | 11.85 |  |  |  | 64.8 | 25669 | [7 empty] | 120 | 0.39 | 25.9 |  |  |  | 3246
2396 | R16065--120V | C6521240708-2396 | 2024-07-11 | 8:30:14 | OK | 101.2 | 30.1 | 55.5 | 8.9 | 118 | 10.11 | 844.6 | 70.81 |  |  | 20782 | 117.9 | 11.49 |  |  |  | 67.82 | 26271 | [7 empty] | 120 | 0.4 | 26.4 |  |  |  | 3203
2397 | R16065--120V | C6521240708-2397 | 2024-07-11 | 8:31:09 | OK | 101.2 | 30.1 | 55.6 | 8.9 | 118.4 | 10.16 | 855.3 | 71.1 |  |  | 20494 | 118.1 | 11.96 |  |  |  | 67.6 | 26300 | [7 empty] | 120.1 | 0.39 | 25.9 |  |  |  | 3220
2398 | R16065--120V | C6521240708-2398 | 2024-07-11 | 8:31:37 | OK | 101.2 | 30.0 | 56.0 | 8.9 | 118.1 | 10 | 846.1 | 71.63 |  |  | 20542 | 117.9 | 11.39 |  |  |  | 67.99 | 26338 | [7 empty] | 120 | 0.39 | 26.1 |  |  |  | 3244
2399 | R16065--120V | C6521240708-2399 | 2024-07-11 | 8:32:04 | OK | 101.2 | 30.0 | 55.9 | 8.9 | 118.5 | 9.83 | 821.2 | 70.53 |  |  | 20355 | 118.3 | 11.87 |  |  |  | 65.79 | 25757 | [7 empty] | 120 | 0.41 | 27 |  |  |  | 3249
2400 | R16065--120V | C6521240708-2400 | 2024-07-11 | 8:32:32 | OK | 101.2 | 30.0 | 56.2 | 8.9 | 118 | 10.27 | 864.6 | 71.32 |  |  | 20561 | 117.9 | 11.58 |  |  |  | 68.7 | 26333 | [7 empty] | 120 | 0.39 | 25.7 |  |  |  | 3205
2401 | R16065--120V | C6521240708-2401 | 2024-07-11 | 8:32:59 | OK | 101.2 | 29.9 | 56.4 | 8.9 | 118.4 | 10.48 | 877.1 | 70.73 |  |  | 20530 | 118.1 | 11.91 |  |  |  | 66.83 | 25907 | [7 empty] | 120 | 0.37 | 24.6 |  |  |  | 3304
2402 | R16065--120V | C6521240708-2402 | 2024-07-11 | 8:33:27 | OK | 101.2 | 29.8 | 56.7 | 8.9 | 118 | 10.36 | 870.8 | 71.21 |  |  | 20611 | 117.9 | 11.73 |  |  |  | 67.15 | 26229 | [7 empty] | 120 | 0.38 | 25.1 |  |  |  | 3186
2403 | R16065--120V | C6521240708-2403 | 2024-07-11 | 8:33:55 | OK | 101.2 | 29.8 | 56.5 | 8.9 | 118.4 | 10.33 | 866 | 70.86 |  |  | 20430 | 118.1 | 11.88 |  |  |  | 68.67 | 26238 | [7 empty] | 120 | 0.4 | 26.5 |  |  |  | 3253
2404 | R16065--120V | C6521240708-2404 | 2024-07-11 | 8:34:23 | OK | 101.2 | 30.0 | 56.3 | 8.9 | 118 | 10.31 | 865.7 | 71.15 |  |  | 20434 | 117.9 | 11.81 |  |  |  | 65.91 | 25856 | [7 empty] | 120 | 0.38 | 25.3 |  |  |  | 3202
2405 | R16065--120V | C6521240708-2405 | 2024-07-11 | 8:34:50 | OK | 101.2 | 30.0 | 56.3 | 8.9 | 118.4 | 9.57 | 800.2 | 70.62 |  |  | 19928 | 118.2 | 11.81 |  |  |  | 68.69 | 26325 | [7 empty] | 120 | 0.41 | 27.2 |  |  |  | 3219
2406 | R16065--120V | C6521240708-2406 | 2024-07-11 | 8:35:18 | OK | 101.2 | 30.0 | 56.4 | 8.9 | 117.9 | 10.47 | 879.5 | 71.25 |  |  | 20070 | 117.8 | 11.56 |  |  |  | 67.41 | 26074 | [7 empty] | 120 | 0.4 | 26.7 |  |  |  | 3197
2407 | R16065--120V | C6521240708-2407 | 2024-07-11 | 8:35:46 | OK | 101.2 | 29.9 | 56.5 | 8.9 | 118.3 | 10.36 | 864.3 | 70.48 |  |  | 20556 | 118.1 | 12 |  |  |  | 66.1 | 25757 | [7 empty] | 120 | 0.39 | 25.7 |  |  |  | 3284
2408 | R16065--120V | C6521240708-2408 | 2024-07-11 | 8:36:13 | OK | 101.2 | 29.9 | 56.6 | 8.9 | 118 | 10.37 | 866.6 | 70.84 |  |  | 20583 | 117.8 | 11.63 |  |  |  | 67.29 | 26285 | [7 empty] | 120 | 0.38 | 25.2 |  |  |  | 3213
2409 | R16065--120V | C6521240708-2409 | 2024-07-11 | 8:36:41 | OK | 101.2 | 29.9 | 56.6 | 8.9 | 118.4 | 9.56 | 795.9 | 70.31 |  |  | 20100 | 118.1 | 11.94 |  |  |  | 66.13 | 25781 | [7 empty] | 120 | 0.4 | 26.2 |  |  |  | 3272
2410 | R16065--120V | C6521240708-2410 | 2024-07-11 | 8:37:09 | OK | 101.2 | 29.9 | 56.7 | 8.9 | 117.9 | 10.21 | 859.4 | 71.38 |  |  | 20476 | 117.8 | 11.67 |  |  |  | 65.93 | 26003 | [7 empty] | 120 | 0.37 | 24.5 |  |  |  | 3191
2411 | R16065--120V | C6521240708-2411 | 2024-07-11 | 8:37:36 | OK | 101.2 | 29.9 | 56.6 | 8.9 | 118.3 | 10.28 | 860 | 70.73 |  |  | 20687 | 118 | 11.85 |  |  |  | 67.41 | 26060 | [7 empty] | 120 | 0.39 | 25.6 |  |  |  | 3279
2412 | R16065--120V | C6521240708-2412 | 2024-07-11 | 8:38:04 | OK | 101.2 | 29.9 | 56.7 | 8.9 | 118 | 10.36 | 867.4 | 70.95 |  |  | 20288 | 117.8 | 11.62 |  |  |  | 67.07 | 26099 | [7 empty] | 120 | 0.38 | 25 |  |  |  | 3211
2413 | R16065--120V | C6521240708-2413 | 2024-07-11 | 8:38:32 | OK | 101.2 | 30.0 | 56.6 | 8.9 | 118.4 | 10.35 | 866.6 | 70.69 |  |  | 20143 | 118.2 | 11.91 |  |  |  | 67.72 | 26206 | [7 empty] | 120 | 0.41 | 27.1 |  |  |  | 3239
2414 | R16065--120V | C6521240708-2414 | 2024-07-11 | 8:38:59 | OK | 101.2 | 29.9 | 56.6 | 8.9 | 118.1 | 10.05 | 841.4 | 70.91 |  |  | 19923 | 117.9 | 11.84 |  |  |  | 66.06 | 25856 | [7 empty] | 120 | 0.4 | 26.6 |  |  |  | 3178
2415 | R16065--120V | C6521240708-2415 | 2024-07-11 | 8:39:27 | OK | 101.2 | 29.9 | 56.7 | 8.9 | 118.4 | 10.33 | 863.6 | 70.66 |  |  | 20792 | 118.1 | 11.97 |  |  |  | 66.35 | 25829 | [7 empty] | 120 | 0.39 | 25.8 |  |  |  | 3296
2416 | R16065--120V | C6521240708-2416 | 2024-07-11 | 8:39:54 | OK | 101.2 | 29.9 | 56.7 | 8.9 | 118.1 | 10.16 | 850.7 | 70.88 |  |  | 20697 | 118 | 11.45 |  |  |  | 67.43 | 26207 | [7 empty] | 120 | 0.4 | 26.7 |  |  |  | 3250
2417 | R16065--120V | C6521240708-2417 | 2024-07-11 | 8:40:22 | OK | 101.2 | 30.0 | 56.7 | 8.9 | 118.4 | 9.54 | 795.4 | 70.42 |  |  | 20091 | 118.1 | 11.92 |  |  |  | 65.68 | 25792 | [7 empty] | 120 | 0.43 | 28.6 |  |  |  | 3175
2418 | R16065--120V | C6521240708-2418 | 2024-07-11 | 8:40:56 | OK | 101.2 | 30.0 | 56.6 | 8.9 | 118.2 | 10.18 | 846 | 70.28 |  |  | 20421 | 118 | 11.74 |  |  |  | 66.75 | 25972 | [7 empty] | 120 | 0.41 | 27.2 |  |  |  | 3178
2419 | R16065--120V | C6521240708-2419 | 2024-07-11 | 8:41:23 | OK | 101.2 | 30.2 | 56.3 | 8.9 | 118.4 | 9.47 | 792 | 70.66 |  |  | 20302 | 118.1 | 11.98 |  |  |  | 65.88 | 25835 | [7 empty] | 120 | 0.4 | 26.5 |  |  |  | 3278
2420 | R16065--120V | C6521240708-2420 | 2024-07-11 | 8:41:51 | OK | 101.2 | 30.3 | 55.9 | 8.9 | 118.1 | 10.33 | 866.7 | 71.05 |  |  | 20693 | 117.9 | 11.8 |  |  |  | 66.89 | 26180 | [7 empty] | 120 | 0.4 | 26.5 |  |  |  | 3228
2421 | R16065--120V | C6521240708-2421 | 2024-07-11 | 8:42:19 | OK | 101.2 | 30.3 | 56.1 | 8.9 | 118.3 | 10.37 | 867.5 | 70.69 |  |  | 20610 | 118.2 | 11.83 |  |  |  | 68.35 | 26329 | [7 empty] | 120 | 0.39 | 25.9 |  |  |  | 3251
2422 | R16065--120V | C6521240708-2422 | 2024-07-11 | 8:42:49 | OK | 101.2 | 30.2 | 56.1 | 8.9 | 118 | 10.31 | 861.5 | 70.82 |  |  | 20598 | 117.8 | 11.57 |  |  |  | 66.12 | 25938 | [7 empty] | 120 | 0.39 | 25.6 |  |  |  | 3157
2423 | R16065--120V | C6521240708-2423 | 2024-07-11 | 8:43:17 | OK | 101.2 | 30.2 | 56.0 | 8.9 | 118.5 | 9.42 | 785.9 | 70.42 |  |  | 20168 | 118.2 | 11.75 |  |  |  | 63.35 | 25401 | [7 empty] | 120.1 | 0.39 | 25.7 |  |  |  | 3289
2424 | R16065--120V | C6521240708-2424 | 2024-07-11 | 8:43:45 | OK | 101.2 | 30.2 | 56.3 | 8.9 | 118.2 | 10.57 | 887.1 | 71.02 |  |  | 19929 | 118 | 11.68 |  |  |  | 67.47 | 26264 | [7 empty] | 120 | 0.4 | 26.3 |  |  |  | 3148
2425 | R16065--120V | C6521240708-2425 | 2024-07-11 | 8:44:13 | OK | 101.2 | 30.1 | 56.6 | 8.9 | 118.4 | 9.69 | 806.4 | 70.26 |  |  | 20234 | 118.2 | 11.89 |  |  |  | 67.29 | 25807 | [7 empty] | 120.1 | 0.37 | 24.6 |  |  |  | 3267
2426 | R16065--120V | C6521240708-2426 | 2024-07-11 | 8:44:41 | OK | 101.2 | 30.1 | 56.6 | 8.9 | 118.2 | 10.13 | 847 | 70.75 |  |  | 20526 | 118 | 11.42 |  |  |  | 66.8 | 26116 | [7 empty] | 120.1 | 0.38 | 25.2 |  |  |  | 3203
2427 | R16065--120V | C6521240708-2427 | 2024-07-11 | 8:45:09 | OK | 101.2 | 30.1 | 56.5 | 8.9 | 118.4 | 10.09 | 847.6 | 70.96 |  |  | 19912 | 118.2 | 12.01 |  |  |  | 65.99 | 25588 | [7 empty] | 120 | 0.41 | 27 |  |  |  | 3261
2428 | R16065--120V | C6521240708-2428 | 2024-07-11 | 8:45:38 | OK | 101.2 | 30.0 | 56.7 | 8.9 | 118.1 | 10.15 | 849.2 | 70.84 |  |  | 20520 | 118 | 11.44 |  |  |  | 67.13 | 26159 | [7 empty] | 120 | 0.39 | 25.9 |  |  |  | 3190
2429 | R16065--120V | C6521240708-2429 | 2024-07-11 | 8:46:06 | OK | 101.2 | 30.0 | 56.8 | 8.9 | 118.4 | 9.81 | 819.8 | 70.55 |  |  | 20107 | 118.2 | 11.92 |  |  |  | 63.84 | 25202 | [7 empty] | 120 | 0.42 | 28.1 |  |  |  | 3204
2430 | R16065--120V | C6521240708-2430 | 2024-07-11 | 8:46:34 | OK | 101.2 | 30.1 | 56.7 | 8.9 | 118.1 | 10.59 | 891 | 71.19 |  |  | 20004 | 118 | 11.63 |  |  |  | 67.71 | 26303 | [7 empty] | 120 | 0.39 | 25.8 |  |  |  | 3168
2431 | R16065--120V | C6521240708-2431 | 2024-07-11 | 8:47:01 | OK | 101.2 | 30.0 | 56.9 | 8.9 | 118.3 | 10.61 | 889.6 | 70.87 |  |  | 20537 | 118.2 | 11.83 |  |  |  | 68.37 | 26181 | [7 empty] | 120 | 0.38 | 25.3 |  |  |  | 3214
2432 | R16065--120V | C6521240708-2432 | 2024-07-11 | 8:47:29 | OK | 101.2 | 30.0 | 57.0 | 8.9 | 118.1 | 10.41 | 874 | 71.1 |  |  | 20817 | 117.9 | 11.82 |  |  |  | 66.28 | 26127 | [7 empty] | 120 | 0.4 | 26.4 |  |  |  | 3224
2433 | R16065--120V | C6521240708-2433 | 2024-07-11 | 8:47:56 | OK | 101.2 | 30.0 | 57.1 | 8.9 | 118.4 | 9.5 | 792.8 | 70.47 |  |  | 20110 | 118.2 | 11.95 |  |  |  | 66.9 | 26032 | [7 empty] | 120 | 0.39 | 25.5 |  |  |  | 3242
2434 | R16065--120V | C6521240708-2434 | 2024-07-11 | 8:48:24 | OK | 101.2 | 30.0 | 57.2 | 8.9 | 118.2 | 10.67 | 894.5 | 70.87 |  |  | 20192 | 118 | 11.99 |  |  |  | 66.31 | 25806 | [7 empty] | 120 | 0.39 | 26 |  |  |  | 3179
2435 | R16065--120V | C6521240708-2435 | 2024-07-11 | 8:48:52 | OK | 101.2 | 30.0 | 57.2 | 8.9 | 118.5 | 10.1 | 839.5 | 70.17 |  |  | 20315 | 118.2 | 11.76 |  |  |  | 68.11 | 26003 | [7 empty] | 120.1 | 0.4 | 26.4 |  |  |  | 3216
2436 | R16065--120V | C6521240708-2436 | 2024-07-11 | 8:49:19 | OK | 101.2 | 29.9 | 57.3 | 8.9 | 118.3 | 10.3 | 863.6 | 70.89 |  |  | 20854 | 118 | 11.58 |  |  |  | 66.92 | 26211 | [7 empty] | 120.1 | 0.39 | 25.8 |  |  |  | 3195
2437 | R16065--120V | C6521240708-2437 | 2024-07-11 | 8:49:46 | OK | 101.2 | 30.0 | 57.1 | 8.9 | 118.4 | 10.15 | 847.9 | 70.53 |  |  | 20731 | 118.2 | 11.82 |  |  |  | 67.9 | 26173 | [7 empty] | 120.1 | 0.39 | 25.8 |  |  |  | 3262
2438 | R16065--120V | C6521240708-2438 | 2024-07-11 | 8:50:14 | OK | 101.2 | 30.0 | 57.0 | 8.9 | 118.1 | 10.38 | 871.1 | 71.03 |  |  | 20368 | 117.9 | 11.97 |  |  |  | 64.44 | 25672 | [7 empty] | 120.1 | 0.38 | 25.3 |  |  |  | 3194
2439 | R16065--120V | C6521240708-2439 | 2024-07-11 | 8:50:42 | OK | 101.2 | 30.0 | 57.1 | 8.9 | 118.5 | 9.72 | 808.2 | 70.17 |  |  | 20024 | 118.2 | 12.06 |  |  |  | 67.75 | 25843 | [7 empty] | 120.1 | 0.42 | 27.7 |  |  |  | 3236
2440 | R16065--120V | C6521240708-2440 | 2024-07-11 | 8:51:09 | OK | 101.2 | 30.1 | 57.0 | 8.9 | 118.2 | 10.23 | 853.7 | 70.64 |  |  | 20476 | 118 | 11.7 |  |  |  | 66.82 | 26060 | [7 empty] | 120.1 | 0.42 | 27.6 |  |  |  | 3110
2441 | R16065--120V | C6521240708-2441 | 2024-07-11 | 8:51:37 | OK | 101.2 | 30.0 | 57.1 | 8.9 | 118.5 | 9.51 | 791 | 70.17 |  |  | 20176 | 118.2 | 11.94 |  |  |  | 66.05 | 25563 | [7 empty] | 120.1 | 0.39 | 25.5 |  |  |  | 3277
2442 | R16065--120V | C6521240708-2442 | 2024-07-11 | 8:52:04 | OK | 101.2 | 30.0 | 57.1 | 8.9 | 118.1 | 10.25 | 862 | 71.19 |  |  | 20747 | 118 | 11.42 |  |  |  | 68.92 | 26366 | [7 empty] | 120.1 | 0.38 | 25 |  |  |  | 3239
2443 | R16065--120V | C6521240708-2443 | 2024-07-11 | 8:52:32 | OK | 101.2 | 30.0 | 57.2 | 8.9 | 118.4 | 10.37 | 866.9 | 70.57 |  |  | 20247 | 118.3 | 11.73 |  |  |  | 68.86 | 26430 | [7 empty] | 120.1 | 0.38 | 25.1 |  |  |  | 3253
2444 | R16065--120V | C6521240708-2444 | 2024-07-11 | 8:53:00 | OK | 101.2 | 29.9 | 57.4 | 8.9 | 118.1 | 10.61 | 893.5 | 71.29 |  |  | 19939 | 117.9 | 11.74 |  |  |  | 66.63 | 26149 | [7 empty] | 120.1 | 0.41 | 27 |  |  |  | 3135
2445 | R16065--120V | C6521240708-2445 | 2024-07-11 | 8:53:27 | OK | 101.2 | 29.8 | 57.6 | 8.9 | 118.5 | 9.55 | 795.6 | 70.32 |  |  | 20220 | 118.3 | 11.63 |  |  |  | 68.28 | 26276 | [7 empty] | 120.1 | 0.39 | 26 |  |  |  | 3266
2446 | R16065--120V | C6521240708-2446 | 2024-07-11 | 8:53:56 | OK | 101.2 | 29.9 | 57.4 | 8.9 | 118.1 | 10.34 | 865.4 | 70.89 |  |  | 20402 | 118 | 11.34 |  |  |  | 68.56 | 26308 | [7 empty] | 120.1 | 0.39 | 25.6 |  |  |  | 3243
2447 | R16065--120V | C6521240708-2447 | 2024-07-11 | 8:54:24 | OK | 101.2 | 30.0 | 57.1 | 8.9 | 118.4 | 10.13 | 848.2 | 70.71 |  |  | 20527 | 118.2 | 11.7 |  |  |  | 68.16 | 26294 | [7 empty] | 120 | 0.4 | 26.3 |  |  |  | 3293
2448 | R16065--120V | C6521240708-2448 | 2024-07-11 | 8:54:52 | OK | 101.2 | 30.1 | 56.9 | 8.9 | 118.2 | 10.44 | 878.2 | 71.17 |  |  | 20193 | 118 | 11.27 |  |  |  | 68.98 | 26479 | [7 empty] | 120 | 0.4 | 26.1 |  |  |  | 3204
2449 | R16065--120V | C6521240708-2449 | 2024-07-11 | 8:55:20 | OK | 101.2 | 30.1 | 56.9 | 8.9 | 118.5 | 9.66 | 805.8 | 70.37 |  |  | 20229 | 118.2 | 12.01 |  |  |  | 66.17 | 25708 | [7 empty] | 120 | 0.41 | 26.8 |  |  |  | 3208
2450 | R16065--120V | C6521240708-2450 | 2024-07-11 | 8:55:51 | OK | 101.2 | 30.0 | 56.9 | 8.9 | 118.1 | 10.29 | 860.7 | 70.79 |  |  | 20201 | 117.9 | 11.72 |  |  |  | 65.86 | 25806 | [7 empty] | 120.1 | 0.39 | 26 |  |  |  | 3158
2451 | R16065--120V | C6521240708-2451 | 2024-07-11 | 8:56:18 | OK | 101.2 | 29.9 | 57.2 | 8.9 | 118.4 | 9.47 | 789.5 | 70.42 |  |  | 19788 | 118.1 | 11.81 |  |  |  | 67.59 | 26226 | [7 empty] | 120.1 | 0.39 | 26 |  |  |  | 3246
2452 | R16065--120V | C6521240708-2452 | 2024-07-11 | 8:56:45 | OK | 101.2 | 30.0 | 57.2 | 8.9 | 118.1 | 10.26 | 861.1 | 71.06 |  |  | 20616 | 117.9 | 11.66 |  |  |  | 67.23 | 26137 | [7 empty] | 120.1 | 0.4 | 26.1 |  |  |  | 3188
2453 | R16065--120V | C6521240708-2453 | 2024-07-11 | 8:57:13 | OK | 101.2 | 30.0 | 57.1 | 8.9 | 118.4 | 9.52 | 795.6 | 70.6 |  |  | 20205 | 118.2 | 11.84 |  |  |  | 66.07 | 25665 | [7 empty] | 120.1 | 0.4 | 26.7 |  |  |  | 3227
2454 | R16065--120V | C6521240708-2454 | 2024-07-11 | 8:57:41 | OK | 101.2 | 30.0 | 57.1 | 8.9 | 118.1 | 10.31 | 867.4 | 71.24 |  |  | 20715 | 117.9 | 11.61 |  |  |  | 66.96 | 26191 | [7 empty] | 120.1 | 0.41 | 26.9 |  |  |  | 3230
2455 | R16065--120V | C6521240708-2455 | 2024-07-11 | 8:58:10 | OK | 101.2 | 30.1 | 57.1 | 8.9 | 118.5 | 9.86 | 821.5 | 70.34 |  |  | 20352 | 118.3 | 11.77 |  |  |  | 68.67 | 26316 | [7 empty] | 120.1 | 0.39 | 25.8 |  |  |  | 3255
2456 | R16065--120V | C6521240708-2456 | 2024-07-11 | 8:58:38 | OK | 101.2 | 30.2 | 56.8 | 8.9 | 118.2 | 10.49 | 881.7 | 71.11 |  |  | 20395 | 118 | 11.84 |  |  |  | 66.05 | 25937 | [7 empty] | 120.1 | 0.4 | 26.3 |  |  |  | 3240
2457 | R16065--120V | C6521240708-2457 | 2024-07-11 | 8:59:06 | OK | 101.2 | 30.2 | 56.7 | 8.9 | 118.4 | 9.62 | 805.3 | 70.74 |  |  | 20322 | 118.2 | 11.91 |  |  |  | 67.56 | 26201 | [7 empty] | 120.1 | 0.39 | 25.6 |  |  |  | 3287
2458 | R16065--120V | C6521240708-2458 | 2024-07-11 | 8:59:36 | OK | 101.2 | 30.2 | 56.7 | 8.9 | 118.2 | 10.34 | 865 | 70.77 |  |  | 20393 | 118.1 | 11.57 |  |  |  | 68.13 | 26315 | [7 empty] | 120.1 | 0.4 | 26.6 |  |  |  | 3189
2459 | R16065--120V | C6521240708-2459 | 2024-07-11 | 9:00:04 | OK | 101.2 | 30.2 | 56.7 | 8.9 | 118.6 | 9.44 | 785.7 | 70.21 |  |  | 19982 | 118.3 | 11.83 |  |  |  | 67.9 | 26241 | [7 empty] | 120.1 | 0.4 | 26.1 |  |  |  | 3203
2460 | R16065--120V | C6521240708-2460 | 2024-07-11 | 9:00:32 | OK | 101.2 | 30.2 | 56.8 | 8.9 | 118.3 | 10.42 | 871.2 | 70.73 |  |  | 20417 | 118 | 11.75 |  |  |  | 66.35 | 26178 | [7 empty] | 120.1 | 0.39 | 25.6 |  |  |  | 3191
2461 | R16065--120V | C6521240708-2461 | 2024-07-11 | 9:01:00 | OK | 101.2 | 30.2 | 56.5 | 8.9 | 118.5 | 9.42 | 785 | 70.35 |  |  | 20207 | 118.2 | 11.97 |  |  |  | 67.69 | 25936 | [7 empty] | 120.1 | 0.38 | 25.3 |  |  |  | 3273
2462 | R16065--120V | C6521240708-2462 | 2024-07-11 | 9:01:27 | OK | 101.2 | 30.2 | 56.7 | 8.9 | 118.1 | 10.47 | 878.4 | 71.09 |  |  | 20117 | 118 | 11.68 |  |  |  | 65.95 | 26028 | [7 empty] | 120.1 | 0.37 | 24.4 |  |  |  | 3204
2463 | R16065--120V | C6521240708-2463 | 2024-07-11 | 9:01:55 | OK | 101.2 | 30.1 | 56.9 | 8.9 | 118.4 | 9.97 | 830 | 70.36 |  |  | 20154 | 118.2 | 11.96 |  |  |  | 67.48 | 25863 | [7 empty] | 120.1 | 0.4 | 26.5 |  |  |  | 3225
2464 | R16065--120V | C6521240708-2464 | 2024-07-11 | 9:02:24 | OK | 101.2 | 30.2 | 56.8 | 8.9 | 118.3 | 9.67 | 810.6 | 70.89 |  |  | 20134 | 118 | 11.52 |  |  |  | 68.21 | 26264 | [7 empty] | 120.1 | 0.39 | 25.7 |  |  |  | 3154
2465 | R16065--120V | C6521240708-2465 | 2024-07-11 | 9:02:51 | OK | 101.2 | 30.3 | 56.5 | 8.9 | 118.4 | 9.64 | 804.5 | 70.45 |  |  | 20121 | 118.2 | 12.04 |  |  |  | 67.29 | 26159 | [7 empty] | 120.1 | 0.39 | 25.8 |  |  |  | 3256
2466 | R16065--120V | C6521240708-2466 | 2024-07-11 | 9:03:19 | OK | 101.2 | 30.3 | 56.4 | 8.9 | 118.2 | 10.41 | 867.2 | 70.52 |  |  | 20603 | 118 | 11.61 |  |  |  | 67.86 | 26271 | [7 empty] | 120.1 | 0.4 | 26.8 |  |  |  | 3164
2467 | R16065--120V | C6521240708-2467 | 2024-07-11 | 9:03:47 | OK | 101.2 | 30.4 | 56.2 | 8.9 | 118.4 | 10.05 | 837.6 | 70.41 |  |  | 20282 | 118.3 | 11.8 |  |  |  | 68.56 | 26154 | [7 empty] | 120.1 | 0.39 | 25.9 |  |  |  | 3237
2468 | R16065--120V | C6521240708-2468 | 2024-07-11 | 9:04:14 | OK | 101.2 | 30.3 | 56.3 | 8.9 | 118.1 | 10.67 | 897 | 71.15 |  |  | 20124 | 118 | 11.83 |  |  |  | 66.08 | 25978 | [7 empty] | 120.1 | 0.4 | 26.2 |  |  |  | 3217
2469 | R16065--120V | C6521240708-2469 | 2024-07-11 | 9:04:42 | OK | 101.2 | 30.3 | 56.4 | 8.9 | 118.4 | 10.25 | 849.4 | 70 |  |  | 20288 | 118.3 | 11.87 |  |  |  | 67.64 | 26062 | [7 empty] | 120.1 | 0.38 | 25 |  |  |  | 3270
2470 | R16065--120V | C6521240708-2470 | 2024-07-11 | 9:05:10 | OK | 101.2 | 30.4 | 56.3 | 8.9 | 118.2 | 10.39 | 873.4 | 71.18 |  |  | 20590 | 117.9 | 11.76 |  |  |  | 64.99 | 25833 | [7 empty] | 120 | 0.39 | 25.8 |  |  |  | 3156
2471 | R16065--120V | C6521240708-2471 | 2024-07-11 | 9:05:38 | OK | 101.2 | 30.4 | 56.0 | 8.9 | 118.4 | 10.45 | 875.8 | 70.82 |  |  | 20064 | 118.3 | 11.85 |  |  |  | 69.91 | 26554 | [7 empty] | 120 | 0.41 | 27.4 |  |  |  | 3207
2472 | R16065--120V | C6521240708-2472 | 2024-07-11 | 9:06:05 | OK | 101.2 | 30.4 | 56.1 | 8.9 | 118.2 | 10.3 | 867.3 | 71.27 |  |  | 20554 | 118 | 11.53 |  |  |  | 67.86 | 26422 | [7 empty] | 120 | 0.39 | 25.7 |  |  |  | 3193
2473 | R16065--120V | C6521240708-2473 | 2024-07-11 | 9:06:33 | OK | 101.2 | 30.3 | 56.3 | 8.9 | 118.4 | 9.9 | 820.8 | 70.05 |  |  | 20250 | 118.3 | 11.86 |  |  |  | 68.88 | 26355 | [7 empty] | 120.1 | 0.4 | 26.5 |  |  |  | 3195
2474 | R16065--120V | C6521240708-2474 | 2024-07-11 | 9:07:01 | OK | 101.2 | 30.3 | 56.4 | 8.9 | 118.1 | 10.46 | 880.2 | 71.26 |  |  | 20322 | 117.9 | 11.68 |  |  |  | 66.6 | 25979 | [7 empty] | 120 | 0.4 | 26.4 |  |  |  | 3166
2475 | R16065--120V | C6521240708-2475 | 2024-07-11 | 9:07:28 | OK | 101.2 | 30.2 | 56.4 | 8.9 | 118.4 | 10.35 | 866.5 | 70.75 |  |  | 20143 | 118.3 | 12.03 |  |  |  | 67.19 | 26176 | [7 empty] | 120.1 | 0.4 | 26.5 |  |  |  | 3234
2476 | R16065--120V | C6521240708-2476 | 2024-07-11 | 9:07:56 | OK | 101.2 | 30.3 | 56.4 | 8.9 | 118.1 | 10.45 | 873.2 | 70.73 |  |  | 20046 | 117.9 | 11.85 |  |  |  | 66.37 | 26108 | [7 empty] | 120 | 0.41 | 27.1 |  |  |  | 3134
2477 | R16065--120V | C6521240708-2477 | 2024-07-11 | 9:08:24 | OK | 101.2 | 30.3 | 56.4 | 8.9 | 118.5 | 9.96 | 833.4 | 70.65 |  |  | 20219 | 118.2 | 11.92 |  |  |  | 66.03 | 25933 | [7 empty] | 120.1 | 0.4 | 26.6 |  |  |  | 3229
2478 | R16065--120V | C6521240708-2478 | 2024-07-11 | 9:08:53 | OK | 101.2 | 30.3 | 56.4 | 8.9 | 118 | 10.35 | 873.6 | 71.51 |  |  | 20333 | 118 | 11.61 |  |  |  | 67.16 | 26102 | [7 empty] | 120.1 | 0.4 | 26.5 |  |  |  | 3176
2479 | R16065--120V | C6521240708-2479 | 2024-07-11 | 9:09:20 | OK | 101.2 | 30.3 | 56.4 | 8.9 | 118.3 | 10.55 | 885.1 | 70.9 |  |  | 20386 | 118.2 | 11.73 |  |  |  | 69.78 | 26574 | [7 empty] | 120.1 | 0.38 | 25.4 |  |  |  | 3277
2480 | R16065--120V | C6521240708-2480 | 2024-07-11 | 9:09:48 | OK | 101.2 | 30.3 | 56.4 | 8.9 | 118.1 | 10.11 | 845.4 | 70.81 |  |  | 20731 | 117.9 | 11.35 |  |  |  | 67.6 | 26199 | [7 empty] | 120.1 | 0.39 | 25.9 |  |  |  | 3250
2481 | R16065--120V | C6521240708-2481 | 2024-07-11 | 9:10:15 | OK | 101.2 | 30.2 | 56.5 | 8.9 | 118.3 | 10.64 | 890.9 | 70.77 |  |  | 20333 | 118.3 | 11.75 |  |  |  | 68.72 | 26246 | [7 empty] | 120.1 | 0.39 | 26.1 |  |  |  | 3263
2482 | R16065--120V | C6521240708-2482 | 2024-07-11 | 9:10:46 | OK | 101.2 | 30.3 | 56.6 | 8.9 | 118.1 | 10.15 | 850.8 | 70.94 |  |  | 20263 | 117.9 | 11.65 |  |  |  | 64.86 | 25694 | [7 empty] | 120.1 | 0.38 | 25.3 |  |  |  | 3207
2483 | R16065--120V | C6521240708-2483 | 2024-07-11 | 9:11:14 | OK | 101.2 | 30.3 | 56.5 | 8.9 | 118.4 | 9.77 | 814.7 | 70.42 |  |  | 20104 | 118.2 | 11.75 |  |  |  | 68.66 | 26271 | [7 empty] | 120.1 | 0.39 | 25.4 |  |  |  | 3263
2484 | R16065--120V | C6521240708-2484 | 2024-07-11 | 9:11:42 | OK | 101.2 | 30.4 | 56.1 | 8.9 | 118.1 | 11.08 | 936.4 | 71.6 |  |  | 20699 | 118 | 11.54 |  |  |  | 66.57 | 26334 | [7 empty] | 120.1 | 0.39 | 25.7 |  |  |  | 3262
2485 | R16065--120V | C6521240708-2485 | 2024-07-11 | 9:12:10 | OK | 101.2 | 30.4 | 56.2 | 8.9 | 118.4 | 10.52 | 884.4 | 71.02 |  |  | 19817 | 118.3 | 11.83 |  |  |  | 66.65 | 25898 | [7 empty] | 120.1 | 0.41 | 27 |  |  |  | 3235
2486 | R16065--120V | C6521240708-2486 | 2024-07-11 | 9:12:37 | OK | 101.2 | 30.5 | 56.1 | 8.9 | 118.1 | 10.43 | 873.4 | 70.89 |  |  | 20494 | 118 | 11.59 |  |  |  | 67.05 | 26173 | [7 empty] | 120 | 0.39 | 25.9 |  |  |  | 3200
2487 | R16065--120V | C6521240708-2487 | 2024-07-11 | 9:13:05 | OK | 101.2 | 30.5 | 56.0 | 8.9 | 118.4 | 10.11 | 840.3 | 70.21 |  |  | 20472 | 118.3 | 11.68 |  |  |  | 68.14 | 26369 | [7 empty] | 120.1 | 0.38 | 25.3 |  |  |  | 3230
2488 | R16065--120V | C6521240708-2488 | 2024-07-11 | 9:13:32 | OK | 101.2 | 30.4 | 56.0 | 8.9 | 118.1 | 10.58 | 887.7 | 71 |  |  | 19835 | 118.1 | 11.57 |  |  |  | 67.35 | 26329 | [7 empty] | 120 | 0.39 | 25.9 |  |  |  | 3140
2489 | R16065--120V | C6521240708-2489 | 2024-07-11 | 9:13:59 | OK | 101.2 | 30.4 | 56.4 | 8.9 | 118.5 | 9.61 | 801 | 70.29 |  |  | 20045 | 118.3 | 12.07 |  |  |  | 65.66 | 25590 | [7 empty] | 120 | 0.43 | 28.7 |  |  |  | 3031
2490 | R16065--120V | C6521240708-2490 | 2024-07-11 | 9:14:28 | OK | 101.2 | 30.4 | 56.2 | 8.9 | 118.2 | 10.25 | 859.4 | 70.93 |  |  | 20383 | 118 | 11.58 |  |  |  | 67.31 | 26326 | [7 empty] | 120.1 | 0.38 | 24.9 |  |  |  | 3262
2491 | R16065--120V | C6521240708-2491 | 2024-07-11 | 9:14:56 | OK | 101.2 | 30.5 | 56.0 | 8.9 | 118.4 | 10.3 | 862 | 70.72 |  |  | 20776 | 118.2 | 11.64 |  |  |  | 68.63 | 26456 | [7 empty] | 120 | 0.39 | 25.7 |  |  |  | 3295
2492 | R16065--120V | C6521240708-2492 | 2024-07-11 | 9:15:25 | OK | 101.2 | 30.7 | 55.8 | 8.9 | 118.1 | 10.27 | 866.6 | 71.44 |  |  | 20608 | 118 | 11.33 |  |  |  | 67.98 | 26273 | [7 empty] | 120.1 | 0.39 | 25.6 |  |  |  | 3178
2493 | R16065--120V | C6521240708-2493 | 2024-07-11 | 9:15:53 | OK | 101.2 | 30.5 | 56.0 | 8.9 | 118.5 | 9.47 | 790.5 | 70.42 |  |  | 20220 | 118.3 | 11.65 |  |  |  | 68.28 | 26091 | [7 empty] | 120.1 | 0.39 | 25.9 |  |  |  | 3286
2494 | R16065--120V | C6521240708-2494 | 2024-07-11 | 9:16:21 | OK | 101.2 | 30.5 | 56.1 | 8.9 | 118.2 | 10.24 | 855.2 | 70.67 |  |  | 20013 | 118 | 11.58 |  |  |  | 67.59 | 26310 | [7 empty] | 120.1 | 0.4 | 26.3 |  |  |  | 3189
2495 | R16065--120V | C6521240708-2495 | 2024-07-11 | 9:16:49 | OK | 101.2 | 30.5 | 56.1 | 8.9 | 118.4 | 10.31 | 863.3 | 70.72 |  |  | 20588 | 118.2 | 11.69 |  |  |  | 67.87 | 26301 | [7 empty] | 120.1 | 0.4 | 26.4 |  |  |  | 3242
2496 | R16065--120V | C6521240708-2496 | 2024-07-11 | 9:17:18 | OK | 101.2 | 30.6 | 55.9 | 8.9 | 118.2 | 10.29 | 862.5 | 70.9 |  |  | 20694 | 118 | 11.67 |  |  |  | 66.14 | 26072 | [7 empty] | 120.1 | 0.39 | 26 |  |  |  | 3161
2497 | R16065--120V | C6521240708-2497 | 2024-07-11 | 9:17:46 | OK | 101.2 | 30.7 | 55.5 | 8.9 | 118.3 | 10.51 | 882 | 70.95 |  |  | 20169 | 118.2 | 11.94 |  |  |  | 67.96 | 26317 | [7 empty] | 120.1 | 0.39 | 25.7 |  |  |  | 3257
2498 | R16065--120V | C6521240708-2498 | 2024-07-11 | 9:18:14 | OK | 101.2 | 30.7 | 55.4 | 8.9 | 118.1 | 10.6 | 886.7 | 70.86 |  |  | 20293 | 117.9 | 11.9 |  |  |  | 65.6 | 25781 | [7 empty] | 120.1 | 0.39 | 25.7 |  |  |  | 3177
2499 | R16065--120V | C6521240708-2499 | 2024-07-11 | 9:18:43 | OK | 101.2 | 30.6 | 55.7 | 8.9 | 118.5 | 9.55 | 796.4 | 70.36 |  |  | 20216 | 118.2 | 12 |  |  |  | 66.51 | 25740 | [7 empty] | 120.1 | 0.42 | 27.9 |  |  |  | 3223
2500 | R16065--120V | C6521240708-2500 | 2024-07-11 | 9:19:42 | OK | 101.2 | 30.6 | 55.8 | 8.9 | 118.1 | 10.44 | 886.6 | 71.89 |  |  | 20272 | 117.9 | 11.68 |  |  |  | 66.3 | 25971 | [7 empty] | 120.1 | 0.37 | 24.6 |  |  |  | 3200
2501 | R16065--120V | C6521240708-2501 | 2024-07-11 | 9:20:11 | OK | 101.2 | 30.5 | 56.1 | 8.9 | 118.5 | 9.66 | 811.3 | 70.89 |  |  | 20166 | 118.2 | 11.61 |  |  |  | 69.24 | 26257 | [7 empty] | 120.1 | 0.38 | 25.3 |  |  |  | 3273
2502 | R16065--120V | C6521240708-2502 | 2024-07-11 | 9:21:00 | OK | 101.2 | 30.5 | 56.0 | 8.9 | 118 | 10.78 | 913.1 | 71.78 |  |  | 20437 | 117.9 | 11.8 |  |  |  | 66.9 | 26167 | [7 empty] | 120 | 0.42 | 27.6 |  |  |  | 3166
2503 | R16065--120V | C6521240708-2503 | 2024-07-11 | 9:22:22 | OK | 101.2 | 30.5 | 56.0 | 8.9 | 118.4 | 9.56 | 808.2 | 71.38 |  |  | 20159 | 118.2 | 11.78 |  |  |  | 68.61 | 26183 | [7 empty] | 120.1 | 0.42 | 27.7 |  |  |  | 3172
2504 | R16065--120V | C6521240708-2504 | 2024-07-11 | 9:22:51 | OK | 101.2 | 30.7 | 55.6 | 8.9 | 118.2 | 10.04 | 849 | 71.57 |  |  | 20142 | 117.9 | 11.64 |  |  |  | 66.19 | 25945 | [7 empty] | 120.1 | 0.39 | 25.6 |  |  |  | 3212
2505 | R16065--120V | C6521240708-2505 | 2024-07-11 | 9:23:30 | OK | 101.2 | 30.7 | 55.6 | 8.9 | 118.5 | 9.52 | 801.9 | 71.13 |  |  | 20167 | 118.3 | 11.58 |  |  |  | 68.69 | 26188 | [7 empty] | 120.1 | 0.4 | 26.2 |  |  |  | 3273
2506 | R16065--120V | C6521240708-2506 | 2024-07-11 | 9:24:52 | OK | 101.2 | 30.6 | 55.7 | 8.9 | 118 | 10.11 | 861.2 | 72.17 |  |  | 20571 | 117.9 | 11.64 |  |  |  | 66.37 | 26082 | [7 empty] | 120.1 | 0.39 | 26 |  |  |  | 3203
2507 | R16065--120V | C6521240708-2507 | 2024-07-11 | 9:25:27 | OK | 101.2 | 30.5 | 56.1 | 8.9 | 118.4 | 9.53 | 807.4 | 71.55 |  |  | 19920 | 118.2 | 11.77 |  |  |  | 65.53 | 25706 | [7 empty] | 120.1 | 0.4 | 26.4 |  |  |  | 3258
2508 | R16065--120V | C6521240708-2508 | 2024-07-11 | 9:25:57 | OK | 101.2 | 30.3 | 56.4 | 8.9 | 117.9 | 10.21 | 861.5 | 71.53 |  |  | 20719 | 117.8 | 11.5 |  |  |  | 68.1 | 26369 | [7 empty] | 120.1 | 0.4 | 26.8 |  |  |  | 3252
2509 | R16065--120V | C6521240708-2509 | 2024-07-11 | 9:26:24 | OK | 101.2 | 30.3 | 56.6 | 8.9 | 118.4 | 9.92 | 828.1 | 70.45 |  |  | 20286 | 118.3 | 11.64 |  |  |  | 68.61 | 26195 | [7 empty] | 120.1 | 0.39 | 25.9 |  |  |  | 3223
2510 | R16065--120V | C6521240708-2510 | 2024-07-11 | 9:26:52 | OK | 101.2 | 30.4 | 56.5 | 8.9 | 118 | 10.58 | 885 | 70.87 |  |  | 20254 | 117.9 | 11.59 |  |  |  | 66.39 | 26020 | [7 empty] | 120.1 | 0.42 | 27.6 |  |  |  | 3152
2511 | R16065--120V | C6521240708-2511 | 2024-07-11 | 9:27:19 | OK | 101.2 | 30.3 | 56.7 | 8.9 | 118.4 | 9.59 | 800.1 | 70.45 |  |  | 20319 | 118.2 | 11.93 |  |  |  | 66.84 | 26022 | [7 empty] | 120.1 | 0.39 | 25.4 |  |  |  | 3275
2512 | R16065--120V | C6521240708-2512 | 2024-07-11 | 9:27:48 | OK | 101.2 | 30.3 | 56.7 | 8.9 | 118.1 | 10.38 | 865.6 | 70.6 |  |  | 20190 | 117.9 | 11.64 |  |  |  | 66.75 | 25999 | [7 empty] | 120.1 | 0.37 | 24.6 |  |  |  | 3226
2513 | R16065--120V | C6521240708-2513 | 2024-07-11 | 9:28:17 | OK | 101.2 | 30.3 | 56.6 | 8.9 | 118.3 | 10.4 | 873.8 | 71.04 |  |  | 20570 | 118.2 | 11.72 |  |  |  | 68.61 | 26387 | [7 empty] | 120.1 | 0.38 | 25 |  |  |  | 3284
2514 | R16065--120V | C6521240708-2514 | 2024-07-11 | 9:28:54 | OK | 101.2 | 30.4 | 56.4 | 8.9 | 118 | 10.19 | 854.5 | 71.05 |  |  | 20567 | 117.8 | 11.41 |  |  |  | 67.47 | 26422 | [7 empty] | 120.1 | 0.39 | 25.7 |  |  |  | 3210
2515 | R16065--120V | C6521240708-2515 | 2024-07-11 | 9:29:22 | OK | 101.2 | 30.3 | 56.6 | 8.9 | 118.3 | 9.94 | 830.9 | 70.66 |  |  | 20151 | 118 | 12.09 |  |  |  | 64.99 | 25726 | [7 empty] | 120.1 | 0.39 | 25.9 |  |  |  | 3253
2516 | R16065--120V | C6521240708-2516 | 2024-07-11 | 9:29:56 | OK | 101.2 | 30.3 | 56.7 | 8.9 | 118.1 | 10.38 | 873.1 | 71.19 |  |  | 20113 | 117.9 | 11.61 |  |  |  | 66 | 26064 | [7 empty] | 120.1 | 0.4 | 26.3 |  |  |  | 3169
2517 | R16065--120V | C6521240708-2517 | 2024-07-11 | 9:30:24 | OK | 101.2 | 30.3 | 56.6 | 8.9 | 118.4 | 9.35 | 782.1 | 70.61 |  |  | 20168 | 118.1 | 11.92 |  |  |  | 65.91 | 25734 | [7 empty] | 120.1 | 0.4 | 26.1 |  |  |  | 3265
2518 | R16065--120V | C6521240708-2518 | 2024-07-11 | 9:30:51 | OK | 101.2 | 30.4 | 56.5 | 8.9 | 118.2 | 10.26 | 859.8 | 70.86 |  |  | 20637 | 118 | 11.28 |  |  |  | 68.9 | 26631 | [7 empty] | 120.1 | 0.39 | 25.5 |  |  |  | 3192
2519 | R16065--120V | C6521240708-2519 | 2024-07-11 | 9:31:19 | OK | 101.2 | 30.3 | 56.5 | 8.9 | 118.4 | 10.19 | 853.8 | 70.78 |  |  | 20444 | 118.3 | 11.81 |  |  |  | 67.47 | 26228 | [7 empty] | 120 | 0.39 | 25.7 |  |  |  | 3282
2520 | R16065--120V | C6521240708-2520 | 2024-07-11 | 9:31:53 | OK | 101.2 | 30.4 | 56.6 | 8.9 | 118.1 | 10.41 | 871.1 | 70.82 |  |  | 20734 | 117.9 | 11.25 |  |  |  | 68.96 | 26539 | [7 empty] | 120 | 0.4 | 26.1 |  |  |  | 3256
2521 | R16065--120V | C6521240708-2521 | 2024-07-11 | 9:32:21 | OK | 101.2 | 30.5 | 56.2 | 8.9 | 118.4 | 10.27 | 860.4 | 70.76 |  |  | 20344 | 118.2 | 11.89 |  |  |  | 66.71 | 25909 | [7 empty] | 120.1 | 0.36 | 24.1 |  |  |  | 3235
2522 | R16065--120V | C6521240708-2522 | 2024-07-11 | 9:32:52 | OK | 101.2 | 30.6 | 55.9 | 8.9 | 118.1 | 10.25 | 865.7 | 71.5 |  |  | 20406 | 117.8 | 11.73 |  |  |  | 66.06 | 25964 | [7 empty] | 120.1 | 0.4 | 26.8 |  |  |  | 3211
2523 | R16065--120V | C6521240708-2523 | 2024-07-11 | 9:33:20 | OK | 101.2 | 30.5 | 56.1 | 8.9 | 118.5 | 9.5 | 794.5 | 70.59 |  |  | 20239 | 118.2 | 11.81 |  |  |  | 67.69 | 26178 | [7 empty] | 120.1 | 0.38 | 25.2 |  |  |  | 3250
2524 | R16065--120V | C6521240708-2524 | 2024-07-11 | 9:33:48 | OK | 101.2 | 30.5 | 56.3 | 8.9 | 118 | 10.46 | 877.9 | 71.13 |  |  | 20447 | 117.8 | 11.81 |  |  |  | 66.68 | 26129 | [7 empty] | 120.1 | 0.38 | 25.3 |  |  |  | 3204
2525 | R16065--120V | C6521240708-2525 | 2024-07-11 | 9:34:16 | OK | 101.2 | 30.6 | 56.0 | 8.9 | 118.3 | 9.87 | 822.5 | 70.39 |  |  | 20279 | 118.1 | 11.84 |  |  |  | 64.42 | 25417 | [7 empty] | 120.1 | 0.4 | 26.2 |  |  |  | 3251
2526 | R16065--120V | C6521240708-2526 | 2024-07-11 | 9:34:44 | OK | 101.2 | 30.5 | 56.1 | 8.9 | 118.1 | 10.45 | 877 | 71.09 |  |  | 20870 | 117.9 | 11.72 |  |  |  | 65.65 | 26070 | [7 empty] | 120.1 | 0.39 | 26 |  |  |  | 3223
2527 | R16065--120V | C6521240708-2527 | 2024-07-11 | 9:35:12 | OK | 101.2 | 30.5 | 56.2 | 8.9 | 118.4 | 10.22 | 855.5 | 70.7 |  |  | 20399 | 118.2 | 11.88 |  |  |  | 67.85 | 26275 | [7 empty] | 120.1 | 0.38 | 25.2 |  |  |  | 3274
2528 | R16065--120V | C6521240708-2528 | 2024-07-11 | 9:35:40 | OK | 101.2 | 30.4 | 56.3 | 8.9 | 118.1 | 10.19 | 853.6 | 70.9 |  |  | 20562 | 117.8 | 11.5 |  |  |  | 66.11 | 26063 | [7 empty] | 120.1 | 0.42 | 28.1 |  |  |  | 3148
2529 | R16065--120V | C6521240708-2529 | 2024-07-11 | 9:36:08 | OK | 101.2 | 30.4 | 56.3 | 8.9 | 118.4 | 10.4 | 872 | 70.83 |  |  | 20372 | 118.2 | 11.98 |  |  |  | 67.13 | 26039 | [7 empty] | 120.1 | 0.41 | 27.2 |  |  |  | 3236
2530 | R16065--120V | C6521240708-2530 | 2024-07-11 | 9:36:38 | OK | 101.2 | 30.4 | 56.4 | 8.9 | 118.1 | 10.29 | 866.5 | 71.36 |  |  | 20723 | 117.9 | 11.57 |  |  |  | 67.6 | 26332 | [7 empty] | 120.1 | 0.39 | 25.8 |  |  |  | 3240
2531 | R16065--120V | C6521240708-2531 | 2024-07-11 | 9:37:06 | OK | 101.2 | 30.4 | 56.4 | 8.9 | 118.4 | 10.33 | 862.2 | 70.45 |  |  | 20553 | 118.3 | 11.93 |  |  |  | 67.1 | 26104 | [7 empty] | 120.1 | 0.38 | 25 |  |  |  | 3246
2532 | R16065--120V | C6521240708-2532 | 2024-07-11 | 9:37:41 | OK | 101.2 | 30.4 | 56.5 | 8.9 | 118.2 | 10.32 | 867.1 | 71.08 |  |  | 20523 | 117.9 | 11.62 |  |  |  | 66.68 | 26057 | [7 empty] | 120.1 | 0.39 | 25.5 |  |  |  | 3217
2533 | R16065--120V | C6521240708-2533 | 2024-07-11 | 9:38:09 | OK | 101.2 | 30.4 | 56.2 | 8.9 | 118.4 | 9.73 | 814.5 | 70.66 |  |  | 20061 | 118.2 | 12.12 |  |  |  | 64.78 | 25438 | [7 empty] | 120 | 0.45 | 30.2 |  |  |  | 3144
2534 | R16065--120V | C6521240708-2534 | 2024-07-11 | 9:38:39 | OK | 101.2 | 30.4 | 56.5 | 8.9 | 118.1 | 10.41 | 877.6 | 71.39 |  |  | 20066 | 117.9 | 11.62 |  |  |  | 67 | 26230 | [7 empty] | 120.1 | 0.39 | 26.1 |  |  |  | 3209
2535 | R16065--120V | C6521240708-2535 | 2024-07-11 | 9:39:07 | OK | 101.2 | 30.5 | 56.2 | 8.9 | 118.4 | 10.33 | 866.4 | 70.79 |  |  | 20578 | 118.3 | 11.75 |  |  |  | 68.88 | 26409 | [7 empty] | 120.1 | 0.4 | 26.3 |  |  |  | 3240
2536 | R16065--120V | C6521240708-2536 | 2024-07-11 | 9:39:35 | OK | 101.2 | 30.5 | 56.2 | 8.9 | 118.1 | 10.48 | 880.4 | 71.13 |  |  | 19972 | 117.9 | 11.86 |  |  |  | 66.18 | 26086 | [7 empty] | 120.1 | 0.39 | 25.6 |  |  |  | 3198
2537 | R16065--120V | C6521240708-2537 | 2024-07-11 | 9:40:04 | OK | 101.2 | 30.4 | 56.3 | 8.9 | 118.4 | 9.7 | 809 | 70.4 |  |  | 20140 | 118.2 | 11.96 |  |  |  | 67.1 | 26035 | [7 empty] | 120 | 0.39 | 25.8 |  |  |  | 3243
2538 | R16065--120V | C6521240708-2538 | 2024-07-11 | 9:40:33 | OK | 101.2 | 30.5 | 56.3 | 8.9 | 118.1 | 10.37 | 872.4 | 71.2 |  |  | 20195 | 117.9 | 11.68 |  |  |  | 65.56 | 25876 | [7 empty] | 120 | 0.41 | 27.2 |  |  |  | 3176
2539 | R16065--120V | C6521240708-2539 | 2024-07-11 | 9:41:01 | OK | 101.2 | 30.5 | 56.2 | 8.9 | 118.4 | 10.01 | 836.4 | 70.61 |  |  | 20210 | 118.2 | 11.96 |  |  |  | 66.75 | 26043 | [7 empty] | 120 | 0.39 | 25.7 |  |  |  | 3260
2540 | R16065--120V | C6521240708-2540 | 2024-07-11 | 9:41:30 | OK | 101.2 | 30.5 | 56.2 | 8.9 | 118.2 | 10.41 | 872.3 | 70.91 |  |  | 20036 | 118 | 11.6 |  |  |  | 66.78 | 26184 | [7 empty] | 120 | 0.38 | 25.2 |  |  |  | 3218
2541 | R16065--120V | C6521240708-2541 | 2024-07-11 | 9:43:03 | OK | 101.2 | 30.6 | 56.1 | 8.9 | 118.4 | 9.34 | 785.2 | 70.97 |  |  | 20299 | 118.3 | 11.77 |  |  |  | 68.41 | 26296 | [7 empty] | 120.1 | 0.37 | 24.4 |  |  |  | 3262
2542 | R16065--120V | C6521240708-2542 | 2024-07-11 | 9:43:34 | OK | 101.2 | 30.4 | 56.4 | 8.9 | 118.1 | 10.32 | 876.1 | 71.87 |  |  | 19963 | 117.9 | 11.6 |  |  |  | 66.15 | 26149 | [7 empty] | 120.1 | 0.39 | 26.1 |  |  |  | 3238
2543 | R16065--120V | C6521240708-2543 | 2024-07-11 | 9:44:02 | OK | 101.2 | 30.4 | 56.5 | 8.9 | 118.4 | 9.5 | 795.5 | 70.71 |  |  | 20275 | 118.2 | 12.01 |  |  |  | 66.57 | 25901 | [7 empty] | 120 | 0.41 | 27 |  |  |  | 3238
2544 | R16065--120V | C6521240708-2544 | 2024-07-11 | 9:44:36 | OK | 101.2 | 30.4 | 56.4 | 8.9 | 118.1 | 10.29 | 868.1 | 71.44 |  |  | 20077 | 117.8 | 11.64 |  |  |  | 65.57 | 26034 | [7 empty] | 120.1 | 0.38 | 24.8 |  |  |  | 3192
2545 | R16065--120V | C6521240708-2545 | 2024-07-11 | 9:45:04 | OK | 101.2 | 30.4 | 56.4 | 8.9 | 118.4 | 9.56 | 801.3 | 70.75 |  |  | 19891 | 118.1 | 12.06 |  |  |  | 67.07 | 25999 | [7 empty] | 120.1 | 0.41 | 27.4 |  |  |  | 3245
2546 | R16065--120V | C6521240708-2546 | 2024-07-11 | 9:45:35 | OK | 101.2 | 30.5 | 56.3 | 8.9 | 118 | 10.26 | 863.4 | 71.34 |  |  | 20552 | 117.8 | 11.5 |  |  |  | 67.57 | 26277 | [7 empty] | 120.1 | 0.38 | 25.4 |  |  |  | 3183
2547 | R16065--120V | C6521240708-2547 | 2024-07-11 | 9:46:03 | OK | 101.2 | 30.4 | 56.6 | 8.9 | 118.3 | 9.55 | 798.5 | 70.66 |  |  | 20101 | 118.1 | 11.84 |  |  |  | 66.91 | 25976 | [7 empty] | 120.1 | 0.4 | 26.5 |  |  |  | 3244
2548 | R16065--120V | C6521240708-2548 | 2024-07-11 | 9:46:34 | OK | 101.2 | 30.5 | 56.4 | 8.9 | 118.1 | 10.34 | 867.8 | 71.04 |  |  | 20628 | 118 | 11.62 |  |  |  | 67.09 | 26268 | [7 empty] | 120 | 0.39 | 25.7 |  |  |  | 3186
2549 | R16065--120V | C6521240708-2549 | 2024-07-11 | 9:47:02 | OK | 101.2 | 30.5 | 56.3 | 8.9 | 118.5 | 9.38 | 780.3 | 70.25 |  |  | 20342 | 118.2 | 11.96 |  |  |  | 67.15 | 25987 | [7 empty] | 120 | 0.38 | 25 |  |  |  | 3317
2550 | R16065--120V | C6521240708-2550 | 2024-07-11 | 9:47:29 | OK | 101.2 | 30.4 | 56.4 | 8.9 | 118 | 10.28 | 860.7 | 70.94 |  |  | 20642 | 117.9 | 11.58 |  |  |  | 66.68 | 26228 | [7 empty] | 120 | 0.4 | 26.2 |  |  |  | 3228
2551 | R16065--120V | C6521240708-2551 | 2024-07-11 | 9:47:57 | OK | 101.2 | 30.4 | 56.5 | 8.9 | 118.4 | 9.82 | 818.3 | 70.37 |  |  | 20309 | 118.2 | 11.87 |  |  |  | 67.14 | 26038 | [7 empty] | 120 | 0.38 | 25.3 |  |  |  | 3277
2552 | R16065--120V | C6521240708-2552 | 2024-07-11 | 9:48:25 | OK | 101.2 | 30.4 | 56.4 | 8.9 | 118.2 | 10.32 | 867.8 | 71.19 |  |  | 20237 | 117.9 | 11.54 |  |  |  | 67.45 | 26161 | [7 empty] | 120 | 0.38 | 24.9 |  |  |  | 3196
2553 | R16065--120V | C6521240708-2553 | 2024-07-11 | 9:48:52 | OK | 101.2 | 30.5 | 56.2 | 8.9 | 118.4 | 10.46 | 876 | 70.79 |  |  | 20249 | 118.2 | 11.9 |  |  |  | 63.6 | 25580 | [7 empty] | 120 | 0.4 | 26.3 |  |  |  | 3237
2554 | R16065--120V | C6521240708-2554 | 2024-07-11 | 9:49:20 | OK | 101.2 | 30.4 | 56.3 | 8.9 | 118.1 | 10.2 | 856 | 71.05 |  |  | 20531 | 117.8 | 11.7 |  |  |  | 65.02 | 25835 | [7 empty] | 120 | 0.38 | 25.2 |  |  |  | 3231
2555 | R16065--120V | C6521240708-2555 | 2024-07-11 | 9:49:48 | OK | 101.2 | 30.3 | 56.4 | 8.9 | 118.4 | 10.29 | 861.9 | 70.73 |  |  | 20370 | 118.2 | 11.9 |  |  |  | 66.78 | 26229 | [7 empty] | 120.1 | 0.38 | 25.1 |  |  |  | 3243
2556 | R16065--120V | C6521240708-2556 | 2024-07-11 | 9:50:16 | OK | 101.2 | 30.3 | 56.4 | 8.9 | 118.2 | 10.47 | 871.5 | 70.42 |  |  | 19960 | 117.9 | 11.95 |  |  |  | 64.94 | 25673 | [7 empty] | 120 | 0.43 | 28.5 |  |  |  | 3171
2557 | R16065--120V | C6521240708-2557 | 2024-07-11 | 9:50:43 | OK | 101.2 | 30.3 | 56.6 | 8.9 | 118.5 | 10.09 | 839.8 | 70.22 |  |  | 20277 | 118.2 | 11.87 |  |  |  | 68.07 | 26176 | [7 empty] | 120.1 | 0.38 | 24.9 |  |  |  | 3248
2558 | R16065--120V | C6521240708-2558 | 2024-07-11 | 9:51:11 | OK | 101.2 | 30.4 | 56.5 | 8.9 | 118.2 | 10.36 | 869.6 | 71.01 |  |  | 20855 | 117.9 | 11.68 |  |  |  | 66.23 | 26178 | [7 empty] | 120 | 0.39 | 26.1 |  |  |  | 3171
2559 | R16065--120V | C6521240708-2559 | 2024-07-11 | 9:51:39 | OK | 101.2 | 30.4 | 56.3 | 8.9 | 118.4 | 10.43 | 876.9 | 71.06 |  |  | 20448 | 118.2 | 11.68 |  |  |  | 68.28 | 26444 | [7 empty] | 120.1 | 0.39 | 25.5 |  |  |  | 3232
2560 | R16065--120V | C6521240708-2560 | 2024-07-11 | 9:52:06 | OK | 101.2 | 30.3 | 56.5 | 8.9 | 118.1 | 10.25 | 857.5 | 70.81 |  |  | 20619 | 117.9 | 11.53 |  |  |  | 66.3 | 26156 | [7 empty] | 120.1 | 0.39 | 25.9 |  |  |  | 3265
2561 | R16065--120V | C6521240708-2561 | 2024-07-11 | 9:52:34 | OK | 101.2 | 30.3 | 56.5 | 8.9 | 118.4 | 9.49 | 786.5 | 69.99 |  |  | 20262 | 118.3 | 11.77 |  |  |  | 63.25 | 25093 | [7 empty] | 120.1 | 0.39 | 25.6 |  |  |  | 3255
2562 | R16065--120V | C6521240708-2562 | 2024-07-11 | 9:53:06 | OK | 101.2 | 30.3 | 56.6 | 8.9 | 118.2 | 10.26 | 859.3 | 70.89 |  |  | 20795 | 118 | 11.59 |  |  |  | 67.18 | 26264 | [7 empty] | 120.1 | 0.37 | 24.6 |  |  |  | 3231
2563 | R16065--120V | C6521240708-2563 | 2024-07-11 | 9:53:34 | OK | 101.2 | 30.4 | 56.3 | 8.9 | 118.4 | 10.44 | 874.1 | 70.71 |  |  | 20303 | 118.3 | 11.79 |  |  |  | 68.42 | 26559 | [7 empty] | 120.1 | 0.4 | 26.2 |  |  |  | 3228
2564 | R16065--120V | C6521240708-2564 | 2024-07-11 | 9:54:03 | OK | 101.2 | 30.3 | 56.5 | 8.9 | 118.1 | 10.35 | 867.6 | 70.95 |  |  | 19916 | 118 | 11.74 |  |  |  | 65.72 | 26004 | [7 empty] | 120 | 0.39 | 26.1 |  |  |  | 3240
2565 | R16065--120V | C6521240708-2565 | 2024-07-11 | 9:54:31 | OK | 101.2 | 30.4 | 56.4 | 8.9 | 118.4 | 10.62 | 890.5 | 70.82 |  |  | 20396 | 118.2 | 11.99 |  |  |  | 68.23 | 26391 | [7 empty] | 120 | 0.37 | 24.6 |  |  |  | 3252
2566 | R16065--120V | C6521240708-2566 | 2024-07-11 | 9:54:59 | OK | 101.2 | 30.2 | 56.5 | 8.9 | 118.1 | 10.39 | 873.6 | 71.25 |  |  | 20006 | 117.9 | 11.6 |  |  |  | 65.94 | 26094 | [7 empty] | 120 | 0.41 | 26.9 |  |  |  | 3170
2567 | R16065--120V | C6521240708-2567 | 2024-07-11 | 9:55:35 | OK | 101.2 | 30.3 | 56.6 | 8.9 | 118.4 | 9.45 | 785.9 | 70.22 |  |  | 20143 | 118.1 | 12.03 |  |  |  | 63.87 | 25400 | [7 empty] | 120.1 | 0.41 | 26.8 |  |  |  | 3198
2568 | R16065--120V | C6521240708-2568 | 2024-07-11 | 9:56:03 | OK | 101.2 | 30.3 | 56.6 | 8.9 | 118.1 | 10.33 | 861.1 | 70.62 |  |  | 20200 | 117.7 | 11.73 |  |  |  | 64.82 | 25948 | [7 empty] | 120.1 | 0.4 | 26.4 |  |  |  | 3155
2569 | R16065--120V | C6521240708-2569 | 2024-07-11 | 9:56:33 | OK | 101.2 | 30.3 | 56.5 | 8.9 | 118.3 | 9.94 | 829.2 | 70.48 |  |  | 20278 | 118.2 | 11.9 |  |  |  | 66.27 | 26047 | [7 empty] | 120.1 | 0.39 | 25.6 |  |  |  | 3232
2570 | R16065--120V | C6521240708-2570 | 2024-07-11 | 9:57:00 | OK | 101.2 | 30.3 | 56.6 | 8.9 | 117.9 | 10.35 | 868.2 | 71.12 |  |  | 20291 | 117.7 | 11.41 |  |  |  | 67.59 | 26390 | [7 empty] | 120 | 0.4 | 26.5 |  |  |  | 3160
2571 | R16065--120V | C6521240708-2571 | 2024-07-11 | 9:57:28 | OK | 101.2 | 30.2 | 56.7 | 8.9 | 118.4 | 9.46 | 784.9 | 70.1 |  |  | 20226 | 118.1 | 12.01 |  |  |  | 64.68 | 25561 | [7 empty] | 120 | 0.42 | 27.6 |  |  |  | 3204
2572 | R16065--120V | C6521240708-2572 | 2024-07-11 | 9:57:56 | OK | 101.2 | 30.2 | 56.7 | 8.9 | 118 | 10.27 | 862.6 | 71.18 |  |  | 20594 | 117.7 | 11.53 |  |  |  | 66.35 | 26118 | [7 empty] | 120 | 0.39 | 26 |  |  |  | 3240
2573 | R16065--120V | C6521240708-2573 | 2024-07-11 | 9:58:23 | OK | 101.2 | 30.3 | 56.6 | 8.9 | 118.3 | 9.55 | 796.2 | 70.45 |  |  | 20105 | 118.1 | 11.96 |  |  |  | 65.44 | 25877 | [7 empty] | 120.1 | 0.4 | 26.2 |  |  |  | 3272
2574 | R16065--120V | C6521240708-2574 | 2024-07-11 | 9:58:51 | OK | 101.2 | 30.3 | 56.5 | 8.9 | 118.2 | 10.15 | 848.1 | 70.71 |  |  | 20495 | 118 | 11.37 |  |  |  | 66.51 | 26073 | [7 empty] | 120 | 0.38 | 25.1 |  |  |  | 3253
2575 | R16065--120V | C6521240708-2575 | 2024-07-11 | 9:59:19 | OK | 101.2 | 30.3 | 56.5 | 8.9 | 118.3 | 10.68 | 901.7 | 71.37 |  |  | 20728 | 118.1 | 11.84 |  |  |  | 68.95 | 26476 | [7 empty] | 120 | 0.38 | 25.1 |  |  |  | 3246
2576 | R16065--120V | C6521240708-2576 | 2024-07-11 | 9:59:48 | OK | 101.2 | 30.3 | 56.4 | 8.9 | 118.2 | 10.35 | 867.7 | 70.95 |  |  | 19998 | 117.8 | 11.61 |  |  |  | 66.24 | 26114 | [7 empty] | 120 | 0.38 | 25.2 |  |  |  | 3181
2577 | R16065--120V | C6521240708-2577 | 2024-07-11 | 10:00:17 | OK | 101.2 | 30.3 | 56.5 | 8.9 | 118.4 | 9.54 | 796.9 | 70.51 |  |  | 20257 | 118.2 | 11.98 |  |  |  | 64.15 | 25542 | [7 empty] | 120.1 | 0.38 | 25.2 |  |  |  | 3212
2578 | R16065--120V | C6521240708-2578 | 2024-07-11 | 10:00:46 | OK | 101.2 | 30.2 | 56.7 | 8.9 | 118.1 | 10.39 | 872.1 | 71.05 |  |  | 20713 | 117.8 | 11.74 |  |  |  | 65.82 | 26078 | [7 empty] | 120 | 0.4 | 26.1 |  |  |  | 3162
2579 | R16065--120V | C6521240708-2579 | 2024-07-11 | 10:01:14 | OK | 101.2 | 30.2 | 56.7 | 8.9 | 118.3 | 10.39 | 868.9 | 70.69 |  |  | 20532 | 118.2 | 11.88 |  |  |  | 65.61 | 25946 | [7 empty] | 120.1 | 0.4 | 26.3 |  |  |  | 3236
2580 | R16065--120V | C6521240708-2580 | 2024-07-11 | 10:10:45 | OK | 101.2 | 30.1 | 56.9 | 9 | 118.4 | 9.45 | 805.3 | 71.99 |  |  | 20285 | 118.1 | 11.86 |  |  |  | 65.09 | 25895 | [7 empty] | 120.1 | 0.39 | 25.5 |  |  |  | 3255
2581 | R16065--120V | C6521240708-2581 | 2024-07-11 | 10:11:13 | OK | 101.2 | 30.2 | 56.6 | 8.9 | 118 | 9.7 | 827.9 | 72.32 |  |  | 19858 | 117.7 | 11.75 |  |  |  | 65.1 | 25945 | [7 empty] | 120.1 | 0.39 | 25.9 |  |  |  | 3175
2582 | R16065--120V | C6521240708-2582 | 2024-07-11 | 10:11:41 | OK | 101.2 | 30.1 | 56.6 | 8.9 | 118.3 | 9.47 | 791.6 | 70.65 |  |  | 19886 | 118 | 11.77 |  |  |  | 63.8 | 25544 | [7 empty] | 120.1 | 0.4 | 26.8 |  |  |  | 3235
2583 | R16065--120V | C6521240708-2583 | 2024-07-11 | 10:12:09 | OK | 101.2 | 30.1 | 56.7 | 8.9 | 118.1 | 10.21 | 860.9 | 71.41 |  |  | 20762 | 117.7 | 11.58 |  |  |  | 66.61 | 26178 | [7 empty] | 120.1 | 0.38 | 25.4 |  |  |  | 3203
2584 | R16065--120V | C6521240708-2584 | 2024-07-11 | 10:12:37 | OK | 101.2 | 30.1 | 56.7 | 8.9 | 118.4 | 9.75 | 812.9 | 70.41 |  |  | 20344 | 118.2 | 11.87 |  |  |  | 65.15 | 25681 | [7 empty] | 120.1 | 0.38 | 25.2 |  |  |  | 3292
2585 | R16065--120V | C6521240708-2585 | 2024-07-11 | 10:13:05 | OK | 101.2 | 30.2 | 56.5 | 8.9 | 118.2 | 9.93 | 831.6 | 70.85 |  |  | 20115 | 117.9 | 11.71 |  |  |  | 65.78 | 25922 | [7 empty] | 120 | 0.39 | 26 |  |  |  | 3232
2586 | R16065--120V | C6521240708-2586 | 2024-07-11 | 10:13:33 | OK | 101.2 | 30.2 | 56.6 | 8.9 | 118.4 | 10.05 | 843.8 | 70.93 |  |  | 19889 | 118.2 | 11.76 |  |  |  | 65.79 | 25767 | [7 empty] | 120.1 | 0.39 | 26 |  |  |  | 3287
2587 | R16065--120V | C6521240708-2587 | 2024-07-11 | 10:14:01 | OK | 101.2 | 30.2 | 56.5 | 8.9 | 118 | 10.25 | 859.7 | 71.11 |  |  | 20466 | 117.8 | 11.64 |  |  |  | 67.39 | 26303 | [7 empty] | 120.1 | 0.39 | 25.9 |  |  |  | 3176
2588 | R16065--120V | C6521240708-2588 | 2024-07-11 | 10:14:29 | OK | 101.2 | 30.2 | 56.7 | 8.9 | 118.3 | 10.49 | 879.8 | 70.91 |  |  | 20253 | 118.1 | 12.05 |  |  |  | 67.16 | 26244 | [7 empty] | 120.1 | 0.43 | 28.6 |  |  |  | 3121
2589 | R16065--120V | C6521240708-2589 | 2024-07-11 | 10:14:57 | OK | 101.2 | 30.2 | 56.6 | 8.9 | 118.1 | 10.28 | 862.8 | 71.07 |  |  | 20454 | 117.9 | 11.34 |  |  |  | 68.56 | 26455 | [7 empty] | 120.1 | 0.39 | 26.1 |  |  |  | 3239
2590 | R16065--120V | C6521240708-2590 | 2024-07-11 | 10:15:24 | OK | 101.2 | 30.2 | 56.6 | 8.9 | 118.4 | 9.58 | 799.9 | 70.53 |  |  | 19986 | 118.1 | 11.94 |  |  |  | 64.2 | 25591 | [7 empty] | 120 | 0.4 | 26.6 |  |  |  | 3230
2591 | R16065--120V | C6521240708-2591 | 2024-07-11 | 10:15:52 | OK | 101.2 | 30.3 | 56.5 | 8.9 | 118.2 | 10.24 | 858.3 | 70.96 |  |  | 20483 | 117.9 | 11.68 |  |  |  | 66.98 | 26205 | [7 empty] | 120 | 0.4 | 26.7 |  |  |  | 3153
2592 | R16065--120V | C6521240708-2592 | 2024-07-11 | 10:16:20 | OK | 101.2 | 30.3 | 56.5 | 8.9 | 118.4 | 10.1 | 843.1 | 70.48 |  |  | 20673 | 118.3 | 11.68 |  |  |  | 67.05 | 26415 | [7 empty] | 120.1 | 0.4 | 26.6 |  |  |  | 3277
2593 | R16065--120V | C6521240708-2593 | 2024-07-11 | 10:16:47 | OK | 101.2 | 30.4 | 56.3 | 8.9 | 118.2 | 10.19 | 853.7 | 70.87 |  |  | 20562 | 117.9 | 11.51 |  |  |  | 66.37 | 26191 | [7 empty] | 120.1 | 0.39 | 25.6 |  |  |  | 3184
2594 | R16065--120V | C6521240708-2594 | 2024-07-11 | 10:17:15 | OK | 101.2 | 30.4 | 56.2 | 8.9 | 118.4 | 9.62 | 804.2 | 70.62 |  |  | 20288 | 118.1 | 11.98 |  |  |  | 65.16 | 25705 | [7 empty] | 120.1 | 0.41 | 26.9 |  |  |  | 3257
2595 | R16065--120V | C6521240708-2595 | 2024-07-11 | 10:17:43 | OK | 101.2 | 30.4 | 56.3 | 8.9 | 117.9 | 10.44 | 876.3 | 71.14 |  |  | 20471 | 117.8 | 11.48 |  |  |  | 66.54 | 26165 | [7 empty] | 120 | 0.39 | 26 |  |  |  | 3214
2596 | R16065--120V | C6521240708-2596 | 2024-07-11 | 10:18:11 | OK | 101.2 | 30.5 | 56.1 | 8.9 | 118.4 | 9.44 | 787 | 70.39 |  |  | 20176 | 118.2 | 11.76 |  |  |  | 65.13 | 25501 | [7 empty] | 120 | 0.4 | 26.3 |  |  |  | 3276
2597 | R16065--120V | C6521240708-2597 | 2024-07-11 | 10:18:39 | OK | 101.2 | 30.5 | 55.9 | 8.9 | 118.2 | 10.18 | 850.9 | 70.7 |  |  | 20535 | 117.9 | 11.66 |  |  |  | 65.94 | 26027 | [7 empty] | 120.1 | 0.39 | 25.4 |  |  |  | 3222
2598 | R16065--120V | C6521240708-2598 | 2024-07-11 | 10:19:07 | OK | 101.2 | 30.5 | 55.9 | 8.9 | 118.4 | 10.33 | 864.7 | 70.69 |  |  | 20729 | 118.2 | 11.68 |  |  |  | 67.75 | 26440 | [7 empty] | 120.1 | 0.39 | 25.8 |  |  |  | 3283
2599 | R16065--120V | C6521240708-2599 | 2024-07-11 | 10:20:13 | OK | 101.2 | 30.4 | 56.4 | 8.9 | 118.1 | 10.36 | 879.8 | 71.93 |  |  | 19948 | 117.9 | 11.56 |  |  |  | 65.47 | 25853 | [7 empty] | 120 | 0.38 | 25.2 |  |  |  | 3151
2600 | R16065--120V | C6521240708-2600 | 2024-07-11 | 10:20:43 | OK | 101.2 | 30.4 | 56.3 | 8.9 | 118.3 | 9.97 | 847.2 | 71.77 |  |  | 20144 | 118.1 | 11.68 |  |  |  | 63.66 | 25374 | [7 empty] | 120 | 0.41 | 26.9 |  |  |  | 3225
2601 | R16065--120V | C6521240708-2601 | 2024-07-11 | 10:21:30 | OK | 101.2 | 30.4 | 56.2 | 8.9 | 118.1 | 10.49 | 887.7 | 71.69 |  |  | 20063 | 117.8 | 11.66 |  |  |  | 65.57 | 25875 | [7 empty] | 120 | 0.4 | 26.4 |  |  |  | 3239
2602 | R16065--120V | C6521240708-2602 | 2024-07-11 | 10:21:59 | OK | 101.2 | 30.5 | 56.0 | 8.9 | 118.2 | 10.05 | 857.9 | 72.26 |  |  | 19454 | 118.1 | 11.74 |  |  |  | 62.29 | 24901 | [7 empty] | 120 | 0.41 | 27.5 |  |  |  | 3199
2603 | R16065--120V | C6521240708-2603 | 2024-07-11 | 10:22:28 | OK | 101.2 | 30.6 | 55.8 | 8.9 | 118.1 | 10.22 | 858.4 | 71.09 |  |  | 20458 | 117.9 | 11.38 |  |  |  | 67.21 | 26329 | [7 empty] | 120 | 0.39 | 25.5 |  |  |  | 3235
2604 | R16065--120V | C6521240708-2604 | 2024-07-11 | 10:22:56 | OK | 101.2 | 30.7 | 55.6 | 8.9 | 118.3 | 10.25 | 856.2 | 70.61 |  |  | 20346 | 118 | 11.81 |  |  |  | 66.63 | 25933 | [7 empty] | 120 | 0.4 | 26.2 |  |  |  | 3262
2605 | R16065--120V | C6521240708-2605 | 2024-07-11 | 10:23:24 | OK | 101.2 | 30.8 | 55.3 | 8.9 | 118.1 | 10.36 | 870.5 | 71.12 |  |  | 20587 | 117.8 | 11.61 |  |  |  | 67.04 | 26368 | [7 empty] | 120.1 | 0.38 | 25.3 |  |  |  | 3227
2606 | R16065--120V | C6521240708-2606 | 2024-07-11 | 10:23:55 | OK | 101.2 | 30.7 | 55.3 | 8.9 | 118.4 | 10.5 | 877.3 | 70.54 |  |  | 20321 | 118.2 | 11.83 |  |  |  | 67.52 | 26012 | [7 empty] | 120.1 | 0.37 | 24.6 |  |  |  | 3299
2607 | R16065--120V | C6521240708-2607 | 2024-07-11 | 10:24:23 | OK | 101.2 | 30.8 | 55.1 | 8.9 | 118.1 | 10.3 | 864.2 | 71 |  |  | 20675 | 117.9 | 11.48 |  |  |  | 66.78 | 26178 | [7 empty] | 120.1 | 0.4 | 26.3 |  |  |  | 3263
2608 | R16065--120V | C6521240708-2608 | 2024-07-11 | 10:24:51 | OK | 101.2 | 30.9 | 54.9 | 8.9 | 118.4 | 10.18 | 851.9 | 70.7 |  |  | 20693 | 118.3 | 11.71 |  |  |  | 67.39 | 26343 | [7 empty] | 120.1 | 0.41 | 27 |  |  |  | 3232
2609 | R16065--120V | C6521240708-2609 | 2024-07-11 | 10:25:19 | OK | 101.2 | 30.9 | 55.0 | 8.9 | 118.1 | 10.49 | 882.8 | 71.26 |  |  | 20925 | 117.9 | 11.29 |  |  |  | 68.18 | 26484 | [7 empty] | 120.1 | 0.39 | 25.9 |  |  |  | 3195
2610 | R16065--120V | C6521240708-2610 | 2024-07-11 | 10:25:46 | OK | 101.2 | 31.0 | 54.9 | 8.9 | 118.3 | 10.29 | 861.1 | 70.73 |  |  | 20038 | 118.2 | 11.9 |  |  |  | 67.07 | 25943 | [7 empty] | 120.1 | 0.38 | 25.2 |  |  |  | 3263
2611 | R16065--120V | C6521240708-2611 | 2024-07-11 | 10:26:13 | OK | 101.2 | 31.0 | 54.7 | 8.9 | 118.1 | 10.16 | 851.7 | 71.04 |  |  | 20618 | 117.9 | 11.65 |  |  |  | 65.38 | 25983 | [7 empty] | 120 | 0.39 | 25.5 |  |  |  | 3218
2612 | R16065--120V | C6521240708-2612 | 2024-07-11 | 10:26:41 | OK | 101.2 | 31.0 | 54.8 | 8.9 | 118.3 | 10.14 | 847.7 | 70.67 |  |  | 20349 | 118.2 | 11.81 |  |  |  | 65.3 | 25916 | [7 empty] | 120.1 | 0.37 | 24.7 |  |  |  | 3270
2613 | R16065--120V | C6521240708-2613 | 2024-07-11 | 10:27:08 | OK | 101.2 | 30.9 | 55.0 | 8.9 | 118.1 | 10.14 | 848.4 | 70.85 |  |  | 20497 | 117.9 | 11.58 |  |  |  | 65.29 | 25917 | [7 empty] | 120 | 0.39 | 25.9 |  |  |  | 3233
2614 | R16065--120V | C6521240708-2614 | 2024-07-11 | 10:27:36 | OK | 101.2 | 30.8 | 55.1 | 8.9 | 118.4 | 10.01 | 835.4 | 70.5 |  |  | 20152 | 118.1 | 11.78 |  |  |  | 67.18 | 26204 | [7 empty] | 120.1 | 0.38 | 25.4 |  |  |  | 3284
2615 | R16065--120V | C6521240708-2615 | 2024-07-11 | 10:28:04 | OK | 101.2 | 30.8 | 55.1 | 8.9 | 118.1 | 10.42 | 878.7 | 71.43 |  |  | 20539 | 117.9 | 11.7 |  |  |  | 65.83 | 26079 | [7 empty] | 120 | 0.39 | 25.9 |  |  |  | 3219
2616 | R16065--120V | C6521240708-2616 | 2024-07-11 | 10:28:32 | OK | 101.2 | 30.9 | 54.9 | 8.9 | 118.4 | 10.23 | 853.6 | 70.5 |  |  | 20887 | 118.3 | 11.66 |  |  |  | 67.06 | 26341 | [7 empty] | 120.1 | 0.39 | 25.5 |  |  |  | 3259
2617 | R16065--120V | C6521240708-2617 | 2024-07-11 | 10:29:00 | OK | 101.2 | 31.0 | 54.7 | 8.9 | 118.1 | 10.43 | 879.3 | 71.35 |  |  | 20383 | 117.9 | 11.56 |  |  |  | 66.04 | 26030 | [7 empty] | 120 | 0.4 | 26.6 |  |  |  | 3162
2618 | R16065--120V | C6521240708-2618 | 2024-07-11 | 10:29:27 | OK | 101.2 | 31.1 | 54.6 | 8.9 | 118.4 | 10.23 | 855.1 | 70.62 |  |  | 20808 | 118.2 | 11.61 |  |  |  | 67.42 | 26373 | [7 empty] | 120 | 0.38 | 25.4 |  |  |  | 3298
2619 | R16065--120V | C6521240708-2619 | 2024-07-11 | 10:29:55 | OK | 101.2 | 31.0 | 54.6 | 8.9 | 118.1 | 10.2 | 853.1 | 70.86 |  |  | 20288 | 117.8 | 11.64 |  |  |  | 65.39 | 25963 | [7 empty] | 120 | 0.39 | 26.1 |  |  |  | 3178
2620 | R16065--120V | C6521240708-2620 | 2024-07-11 | 10:30:33 | OK | 101.2 | 31.0 | 54.7 | 8.9 | 118.3 | 10.39 | 874 | 71.1 |  |  | 20356 | 118.1 | 11.53 |  |  |  | 69.28 | 26475 | [7 empty] | 120.1 | 0.4 | 26.2 |  |  |  | 3213
2621 | R16065--120V | C6521240708-2621 | 2024-07-11 | 10:31:02 | OK | 101.2 | 31.1 | 54.5 | 8.9 | 117.9 | 10.2 | 856.5 | 71.25 |  |  | 20148 | 117.7 | 11.35 |  |  |  | 66.72 | 26078 | [7 empty] | 120.1 | 0.4 | 26.3 |  |  |  | 3225
2622 | R16065--120V | C6521240708-2622 | 2024-07-11 | 10:31:30 | OK | 101.2 | 31.1 | 54.5 | 8.9 | 118.3 | 10.49 | 877.8 | 70.74 |  |  | 20469 | 118.2 | 11.97 |  |  |  | 66.27 | 26093 | [7 empty] | 120.1 | 0.39 | 25.6 |  |  |  | 3273
2623 | R16065--120V | C6521240708-2623 | 2024-07-11 | 10:31:58 | OK | 101.2 | 31.2 | 54.2 | 8.9 | 118.1 | 10.3 | 860.6 | 70.75 |  |  | 20357 | 117.9 | 11.68 |  |  |  | 65.14 | 25890 | [7 empty] | 120.1 | 0.39 | 26 |  |  |  | 3242
2624 | R16065--120V | C6521240708-2624 | 2024-07-11 | 10:32:26 | OK | 101.2 | 31.2 | 54.1 | 8.9 | 118.3 | 10.35 | 867.5 | 70.84 |  |  | 20500 | 118.1 | 11.69 |  |  |  | 67.71 | 26341 | [7 empty] | 120 | 0.39 | 25.9 |  |  |  | 3265
2625 | R16065--120V | C6521240708-2625 | 2024-07-11 | 10:32:53 | OK | 101.2 | 31.3 | 54.0 | 8.9 | 118 | 10.12 | 845 | 70.72 |  |  | 20733 | 117.8 | 11.58 |  |  |  | 66 | 26065 | [7 empty] | 120 | 0.39 | 25.9 |  |  |  | 3208
2626 | R16065--120V | C6521240708-2626 | 2024-07-11 | 10:33:21 | OK | 101.2 | 31.4 | 53.8 | 8.9 | 118.2 | 10.13 | 844.6 | 70.54 |  |  | 20416 | 118.1 | 11.76 |  |  |  | 67.02 | 26288 | [7 empty] | 120 | 0.39 | 25.8 |  |  |  | 3264
2627 | R16065--120V | C6521240708-2627 | 2024-07-11 | 10:33:49 | OK | 101.2 | 31.3 | 54.0 | 8.9 | 118.2 | 10.2 | 854.7 | 70.92 |  |  | 20514 | 117.9 | 11.66 |  |  |  | 64.68 | 25846 | [7 empty] | 120.1 | 0.37 | 24.4 |  |  |  | 3209
2628 | R16065--120V | C6521240708-2628 | 2024-07-11 | 10:34:16 | OK | 101.2 | 31.3 | 54.1 | 8.9 | 118.4 | 9.54 | 796.4 | 70.49 |  |  | 20276 | 118.2 | 11.93 |  |  |  | 66.81 | 25984 | [7 empty] | 120 | 0.39 | 26.1 |  |  |  | 3260
2629 | R16065--120V | C6521240708-2629 | 2024-07-11 | 10:34:44 | OK | 101.2 | 31.2 | 54.2 | 8.9 | 118.1 | 10.91 | 918.1 | 71.29 |  |  | 20691 | 117.9 | 11.58 |  |  |  | 66.36 | 26330 | [7 empty] | 120.1 | 0.38 | 25 |  |  |  | 3186
2630 | R16065--120V | C6521240708-2630 | 2024-07-11 | 10:35:12 | OK | 101.2 | 31.2 | 54.3 | 8.9 | 118.4 | 10.25 | 854.6 | 70.4 |  |  | 20284 | 118.2 | 11.89 |  |  |  | 66.43 | 25945 | [7 empty] | 120 | 0.38 | 25.2 |  |  |  | 3275
2631 | R16065--120V | C6521240708-2631 | 2024-07-11 | 10:35:40 | OK | 101.2 | 31.2 | 54.2 | 8.9 | 118.1 | 10.26 | 859.9 | 70.93 |  |  | 20243 | 117.9 | 11.66 |  |  |  | 65.98 | 26127 | [7 empty] | 120.1 | 0.39 | 25.7 |  |  |  | 3207
2632 | R16065--120V | C6521240708-2632 | 2024-07-11 | 10:36:08 | OK | 101.2 | 31.2 | 54.2 | 8.9 | 118.3 | 10.42 | 872.8 | 70.77 |  |  | 20433 | 118.2 | 11.77 |  |  |  | 67.77 | 26291 | [7 empty] | 120.1 | 0.4 | 26.8 |  |  |  | 3226
2633 | R16065--120V | C6521240708-2633 | 2024-07-11 | 10:36:36 | OK | 101.2 | 31.3 | 54.2 | 8.9 | 117.9 | 11.03 | 932.6 | 71.7 |  |  | 20868 | 117.9 | 11.27 |  |  |  | 67.88 | 26474 | [7 empty] | 120.1 | 0.39 | 25.9 |  |  |  | 3234
2634 | R16065--120V | C6521240708-2634 | 2024-07-11 | 10:37:04 | OK | 101.2 | 31.3 | 54.0 | 8.9 | 118.4 | 10.31 | 864.9 | 70.85 |  |  | 20908 | 118.2 | 11.7 |  |  |  | 68.1 | 26454 | [7 empty] | 120.1 | 0.39 | 25.9 |  |  |  | 3264
2635 | R16065--120V | C6521240708-2635 | 2024-07-11 | 10:37:32 | OK | 101.2 | 31.3 | 54.1 | 8.9 | 118.1 | 10.23 | 856.7 | 70.89 |  |  | 20539 | 117.9 | 11.61 |  |  |  | 66.04 | 26114 | [7 empty] | 120.1 | 0.38 | 25.1 |  |  |  | 3237
2636 | R16065--120V | C6521240708-2636 | 2024-07-11 | 10:37:59 | OK | 101.2 | 31.3 | 54.2 | 8.9 | 118.3 | 10.14 | 847.9 | 70.7 |  |  | 20561 | 118.2 | 11.82 |  |  |  | 60.97 | 25066 | [7 empty] | 120.1 | 0.39 | 25.6 |  |  |  | 3252
2637 | R16065--120V | C6521240708-2637 | 2024-07-11 | 10:38:27 | OK | 101.2 | 31.3 | 54.0 | 8.9 | 118.2 | 10.18 | 852.3 | 70.8 |  |  | 20674 | 118 | 11.59 |  |  |  | 66.42 | 26122 | [7 empty] | 120.1 | 0.4 | 26.2 |  |  |  | 3182
2638 | R16065--120V | C6521240708-2638 | 2024-07-11 | 10:38:54 | OK | 101.2 | 31.2 | 54.0 | 8.9 | 118.4 | 10.63 | 890.6 | 70.79 |  |  | 20439 | 118.2 | 11.6 |  |  |  | 69.55 | 26646 | [7 empty] | 120.1 | 0.38 | 25.3 |  |  |  | 3244
2639 | R16065--120V | C6521240708-2639 | 2024-07-11 | 10:39:23 | OK | 101.2 | 31.4 | 53.8 | 8.9 | 118.1 | 10.54 | 885.2 | 71.08 |  |  | 20549 | 118 | 11.54 |  |  |  | 66.62 | 26194 | [7 empty] | 120 | 0.4 | 26.2 |  |  |  | 3196
2640 | R16065--120V | C6521240708-2640 | 2024-07-11 | 10:39:50 | OK | 101.2 | 31.4 | 53.8 | 8.9 | 118.5 | 9.49 | 790.2 | 70.32 |  |  | 20168 | 118.3 | 11.85 |  |  |  | 65.58 | 25565 | [7 empty] | 120.1 | 0.41 | 27.2 |  |  |  | 3204
2641 | R16065--120V | C6521240708-2641 | 2024-07-11 | 10:40:18 | OK | 101.2 | 31.4 | 53.8 | 8.9 | 118.2 | 10.35 | 862.1 | 70.47 |  |  | 20698 | 118 | 11.6 |  |  |  | 66.67 | 26161 | [7 empty] | 120 | 0.39 | 26 |  |  |  | 3250
2642 | R16065--120V | C6521240708-2642 | 2024-07-11 | 10:40:46 | OK | 101.2 | 31.3 | 53.9 | 8.9 | 118.3 | 10.03 | 837.5 | 70.57 |  |  | 20655 | 118.2 | 11.59 |  |  |  | 67.16 | 26378 | [7 empty] | 120 | 0.38 | 24.7 |  |  |  | 3250
2643 | R16065--120V | C6521240708-2643 | 2024-07-11 | 10:41:13 | OK | 101.2 | 31.3 | 53.8 | 8.9 | 118 | 11.01 | 930 | 71.56 |  |  | 21153 | 117.9 | 11.64 |  |  |  | 66.02 | 26203 | [7 empty] | 120 | 0.39 | 25.4 |  |  |  | 3242
2644 | R16065--120V | C6521240708-2644 | 2024-07-11 | 10:41:41 | OK | 101.2 | 31.2 | 54.0 | 8.9 | 118.4 | 10.29 | 860.8 | 70.69 |  |  | 20287 | 118.2 | 11.75 |  |  |  | 66.58 | 26137 | [7 empty] | 120.1 | 0.38 | 24.9 |  |  |  | 3289
2645 | R16065--120V | C6521240708-2645 | 2024-07-11 | 10:42:08 | OK | 101.2 | 31.2 | 54.1 | 8.9 | 118.2 | 10.29 | 863.6 | 71 |  |  | 20482 | 118 | 11.52 |  |  |  | 67.51 | 26278 | [7 empty] | 120 | 0.39 | 25.8 |  |  |  | 3231
2646 | R16065--120V | C6521240708-2646 | 2024-07-11 | 10:42:36 | OK | 101.2 | 31.3 | 53.9 | 8.9 | 118.5 | 9.62 | 803.9 | 70.55 |  |  | 20098 | 118.2 | 11.87 |  |  |  | 65.79 | 25891 | [7 empty] | 120 | 0.39 | 26.1 |  |  |  | 3248
2647 | R16065--120V | C6521240708-2647 | 2024-07-11 | 10:43:04 | OK | 101.2 | 31.2 | 54.1 | 8.9 | 118.2 | 10.46 | 882 | 71.37 |  |  | 20301 | 118 | 11.46 |  |  |  | 67.58 | 26270 | [7 empty] | 120 | 0.4 | 26.8 |  |  |  | 3197
2648 | R16065--120V | C6521240708-2648 | 2024-07-11 | 10:43:31 | OK | 101.2 | 31.2 | 54.2 | 8.9 | 118.5 | 9.46 | 788.5 | 70.33 |  |  | 20144 | 118.2 | 11.89 |  |  |  | 66.47 | 26050 | [7 empty] | 120.1 | 0.4 | 26.3 |  |  |  | 3234
2649 | R16065--120V | C6521240708-2649 | 2024-07-11 | 10:43:59 | OK | 101.2 | 31.2 | 54.1 | 8.9 | 118.1 | 10.21 | 857.4 | 71.14 |  |  | 20364 | 117.9 | 11.57 |  |  |  | 66.61 | 26265 | [7 empty] | 120.1 | 0.38 | 25 |  |  |  | 3192
2650 | R16065--120V | C6521240708-2650 | 2024-07-11 | 10:44:27 | OK | 101.2 | 31.0 | 54.4 | 8.9 | 118.4 | 10.29 | 860.5 | 70.67 |  |  | 20462 | 118.2 | 11.91 |  |  |  | 65.61 | 26007 | [7 empty] | 120.1 | 0.39 | 25.5 |  |  |  | 3250
2651 | R16065--120V | C6521240708-2651 | 2024-07-11 | 10:44:55 | OK | 101.2 | 31.0 | 54.6 | 8.9 | 118 | 10.37 | 871.8 | 71.19 |  |  | 20166 | 117.8 | 11.69 |  |  |  | 65.9 | 26069 | [7 empty] | 120.1 | 0.39 | 25.4 |  |  |  | 3193
2652 | R16065--120V | C6521240708-2652 | 2024-07-11 | 10:45:23 | OK | 101.2 | 31.1 | 54.4 | 8.9 | 118.3 | 10.26 | 858.1 | 70.66 |  |  | 20963 | 118.2 | 11.78 |  |  |  | 66.98 | 26219 | [7 empty] | 120.1 | 0.38 | 25.2 |  |  |  | 3298
2653 | R16065--120V | C6521240708-2653 | 2024-07-11 | 10:45:51 | OK | 101.2 | 31.0 | 54.6 | 8.9 | 118.1 | 10.13 | 846.6 | 70.75 |  |  | 20346 | 117.9 | 11.5 |  |  |  | 66.06 | 26142 | [7 empty] | 120.1 | 0.38 | 25.3 |  |  |  | 3176
2654 | R16065--120V | C6521240708-2654 | 2024-07-11 | 10:46:18 | OK | 101.2 | 31.1 | 54.4 | 8.9 | 118.4 | 10.45 | 874.9 | 70.67 |  |  | 20345 | 118.3 | 12.06 |  |  |  | 65.91 | 25721 | [7 empty] | 120.1 | 0.41 | 27.1 |  |  |  | 3274
2655 | R16065--120V | C6521240708-2655 | 2024-07-11 | 10:46:45 | OK | 101.2 | 31.1 | 54.4 | 8.9 | 118 | 10.38 | 870.4 | 71.02 |  |  | 20881 | 117.9 | 11.73 |  |  |  | 66.49 | 26310 | [7 empty] | 120.1 | 0.39 | 26.1 |  |  |  | 3217
2656 | R16065--120V | C6521240708-2656 | 2024-07-11 | 10:47:12 | OK | 101.2 | 31.1 | 54.3 | 8.9 | 118.3 | 10.22 | 851.9 | 70.5 |  |  | 20716 | 118.2 | 11.71 |  |  |  | 67.65 | 26403 | [7 empty] | 120.1 | 0.41 | 27.1 |  |  |  | 3213
2657 | R16065--120V | C6521240708-2657 | 2024-07-11 | 10:47:40 | OK | 101.2 | 31.1 | 54.4 | 8.9 | 118.2 | 10.3 | 861 | 70.7 |  |  | 20690 | 118 | 11.62 |  |  |  | 67.41 | 26325 | [7 empty] | 120.1 | 0.39 | 26 |  |  |  | 3231
2658 | R16065--120V | C6521240708-2658 | 2024-07-11 | 10:48:08 | OK | 101.2 | 31.0 | 54.4 | 8.9 | 118.4 | 10.23 | 856.4 | 70.72 |  |  | 20608 | 118.2 | 11.8 |  |  |  | 67.44 | 26157 | [7 empty] | 120.1 | 0.39 | 25.5 |  |  |  | 3277
2659 | R16065--120V | C6521240708-2659 | 2024-07-11 | 10:48:36 | OK | 101.2 | 31.0 | 54.4 | 8.9 | 118.1 | 10.54 | 885.1 | 71.09 |  |  | 20432 | 117.8 | 11.69 |  |  |  | 64.24 | 25875 | [7 empty] | 120 | 0.38 | 25.3 |  |  |  | 3289
2660 | R16065--120V | C6521240708-2660 | 2024-07-11 | 10:49:04 | OK | 101.2 | 31.0 | 54.5 | 8.9 | 118.4 | 9.38 | 779.5 | 70.17 |  |  | 20170 | 118.2 | 11.78 |  |  |  | 66.44 | 25799 | [7 empty] | 120.1 | 0.39 | 25.7 |  |  |  | 3260
2661 | R16065--120V | C6521240708-2661 | 2024-07-11 | 10:49:32 | OK | 101.2 | 31.0 | 54.5 | 8.9 | 118.1 | 10.21 | 854.6 | 70.89 |  |  | 20188 | 117.9 | 11.54 |  |  |  | 66.4 | 26061 | [7 empty] | 120 | 0.4 | 26.7 |  |  |  | 3132
2662 | R16065--120V | C6521240708-2662 | 2024-07-11 | 10:50:00 | OK | 101.2 | 31.0 | 54.5 | 8.9 | 118.4 | 9.57 | 797.5 | 70.38 |  |  | 20429 | 118.1 | 11.91 |  |  |  | 66.17 | 25959 | [7 empty] | 120.1 | 0.39 | 25.4 |  |  |  | 3272
2663 | R16065--120V | C6521240708-2663 | 2024-07-11 | 10:50:28 | OK | 101.2 | 31.0 | 54.5 | 8.9 | 117.9 | 11.31 | 957.1 | 71.82 |  |  | 20911 | 117.8 | 11.43 |  |  |  | 65.8 | 26130 | [7 empty] | 120 | 0.38 | 25.2 |  |  |  | 3235
2664 | R16065--120V | C6521240708-2664 | 2024-07-11 | 10:50:56 | OK | 101.2 | 31.0 | 54.4 | 8.9 | 118.3 | 10.21 | 857 | 70.96 |  |  | 20464 | 118.1 | 11.49 |  |  |  | 67.87 | 26286 | [7 empty] | 120.1 | 0.39 | 25.6 |  |  |  | 3288
2665 | R16065--120V | C6521240708-2665 | 2024-07-11 | 10:51:25 | OK | 101.2 | 31.1 | 54.3 | 8.9 | 118 | 10.13 | 850 | 71.08 |  |  | 20781 | 117.8 | 11.43 |  |  |  | 66.9 | 26199 | [7 empty] | 120.1 | 0.38 | 25.4 |  |  |  | 3222
2666 | R16065--120V | C6521240708-2666 | 2024-07-11 | 10:51:53 | OK | 101.2 | 31.0 | 54.3 | 8.9 | 118.5 | 9.4 | 781.5 | 70.16 |  |  | 20285 | 118.2 | 12.04 |  |  |  | 67.83 | 26247 | [7 empty] | 120.1 | 0.41 | 26.7 |  |  |  | 3191
2667 | R16065--120V | C6521240708-2667 | 2024-07-11 | 10:52:22 | OK | 101.2 | 31.1 | 53.8 | 8.9 | 118.1 | 10.34 | 863.8 | 70.77 |  |  | 19693 | 117.8 | 11.65 |  |  |  | 64.71 | 25641 | [7 empty] | 120.1 | 0.4 | 26.7 |  |  |  | 3198
2668 | R16065--120V | C6521240708-2668 | 2024-07-11 | 10:52:54 | OK | 101.2 | 31.2 | 53.4 | 8.9 | 118.3 | 10.35 | 863.9 | 70.55 |  |  | 20487 | 118.2 | 11.92 |  |  |  | 66.63 | 26003 | [7 empty] | 120.1 | 0.39 | 25.4 |  |  |  | 3268
2669 | R16065--120V | C6521240708-2669 | 2024-07-11 | 10:53:57 | OK | 101.2 | 31.2 | 53.5 | 8.9 | 118.1 | 10 | 844.6 | 71.49 |  |  | 20093 | 117.9 | 11.63 |  |  |  | 64.72 | 25663 | [7 empty] | 120.1 | 0.4 | 26.7 |  |  |  | 3187
2670 | R16065--120V | C6521240708-2670 | 2024-07-11 | 10:54:31 | OK | 101.2 | 31.2 | 53.4 | 8.9 | 118.4 | 9.52 | 794.1 | 70.47 |  |  | 20197 | 118.2 | 11.87 |  |  |  | 66.51 | 25842 | [7 empty] | 120.1 | 0.39 | 25.7 |  |  |  | 3270
2671 | R16065--120V | C6521240708-2671 | 2024-07-11 | 10:54:59 | OK | 101.2 | 31.2 | 53.4 | 8.9 | 118.1 | 9.45 | 795.6 | 71.32 |  |  | 19452 | 117.8 | 11.57 |  |  |  | 66.7 | 26175 | [7 empty] | 120.1 | 0.39 | 25.6 |  |  |  | 3173
2672 | R16065--120V | C6521240708-2672 | 2024-07-11 | 10:55:27 | OK | 101.2 | 31.2 | 53.4 | 8.9 | 118.4 | 9.51 | 793 | 70.4 |  |  | 20440 | 118.1 | 11.82 |  |  |  | 68 | 26226 | [7 empty] | 120.1 | 0.4 | 26.3 |  |  |  | 3277
2673 | R16065--120V | C6521240708-2673 | 2024-07-11 | 10:55:56 | OK | 101.2 | 31.2 | 53.2 | 8.9 | 118.1 | 10.39 | 874 | 71.23 |  |  | 20719 | 117.8 | 11.72 |  |  |  | 66.25 | 26116 | [7 empty] | 120.1 | 0.39 | 25.6 |  |  |  | 3181
2674 | R16065--120V | C6521240708-2674 | 2024-07-11 | 10:56:23 | OK | 101.2 | 31.2 | 53.1 | 8.9 | 118.3 | 9.64 | 800.7 | 70.19 |  |  | 20238 | 118.2 | 11.82 |  |  |  | 64.75 | 25479 | [7 empty] | 120.1 | 0.41 | 26.7 |  |  |  | 3238
2675 | R16065--120V | C6521240708-2675 | 2024-07-11 | 10:56:51 | OK | 101.2 | 31.2 | 53.2 | 8.9 | 118.1 | 10.57 | 887.7 | 71.11 |  |  | 20463 | 117.9 | 11.23 |  |  |  | 68.83 | 26523 | [7 empty] | 120.1 | 0.37 | 24.5 |  |  |  | 3220
2676 | R16065--120V | C6521240708-2676 | 2024-07-11 | 10:57:19 | OK | 101.2 | 31.1 | 53.3 | 8.9 | 118.4 | 9.58 | 798.8 | 70.42 |  |  | 20260 | 118.2 | 12.03 |  |  |  | 64.59 | 25548 | [7 empty] | 120.1 | 0.4 | 26.2 |  |  |  | 3207
2677 | R16065--120V | C6521240708-2678 | 2024-07-11 | 10:57:51 | OK | 101.2 | 31.1 | 53.2 | 8.9 | 118.1 | 10.47 | 879.6 | 71.14 |  |  | 20047 | 117.7 | 11.55 |  |  |  | 66.43 | 26192 | [7 empty] | 120.1 | 0.38 | 24.9 |  |  |  | 3223
2678 | R16065--120V | C6521240708-2679 | 2024-07-11 | 10:58:25 | OK | 101.2 | 31.0 | 53.1 | 8.9 | 118.3 | 10.19 | 851.5 | 70.67 |  |  | 20229 | 118.1 | 11.84 |  |  |  | 65.31 | 25954 | [7 empty] | 120.1 | 0.39 | 26 |  |  |  | 3244
2679 | R16065--120V | C6521240708-2680 | 2024-07-11 | 10:58:57 | OK | 101.2 | 31.0 | 53.2 | 8.9 | 118.2 | 10.37 | 874.2 | 71.3 |  |  | 19966 | 118.1 | 11.49 |  |  |  | 67.47 | 26401 | [7 empty] | 120.1 | 0.39 | 25.5 |  |  |  | 3178
2680 | R16065--120V | C6521240708-2681 | 2024-07-11 | 10:59:31 | OK | 101.2 | 31.0 | 53.3 | 8.9 | 118.4 | 9.9 | 827.1 | 70.54 |  |  | 20306 | 118.3 | 11.65 |  |  |  | 69.53 | 26503 | [7 empty] | 120.1 | 0.4 | 26.3 |  |  |  | 3180
2681 | R16065--120V | C6521240708-2682 | 2024-07-11 | 11:00:04 | OK | 101.2 | 30.9 | 53.2 | 8.9 | 118.1 | 10.31 | 866.9 | 71.16 |  |  | 20546 | 118 | 11.55 |  |  |  | 67.51 | 26343 | [7 empty] | 120.1 | 0.4 | 26.8 |  |  |  | 3164
2682 | R16065--120V | C6521240708-2677 | 2024-07-11 | 11:01:49 | OK | 101.2 | 30.9 | 53.4 | 8.9 | 118.5 | 9.54 | 803.7 | 71.11 |  |  | 20211 | 118.2 | 11.64 |  |  |  | 68.55 | 26396 | [7 empty] | 120.1 | 0.38 | 25.1 |  |  |  | 3271
2683 | R16065--120V | C6521240708-2683 | 2024-07-11 | 11:03:00 | OK | 101.2 | 31.2 | 52.6 | 8.9 | 118.1 | 10.13 | 861.3 | 72.02 |  |  | 20152 | 117.9 | 11.73 |  |  |  | 65.15 | 25997 | [7 empty] | 120.1 | 0.4 | 26.5 |  |  |  | 3187
2684 | R16065--120V | C6521240708-2684 | 2024-07-11 | 11:03:29 | OK | 101.2 | 31.2 | 52.5 | 8.9 | 118.5 | 9.47 | 796.7 | 70.97 |  |  | 19873 | 118.2 | 11.87 |  |  |  | 65.67 | 25906 | [7 empty] | 120 | 0.39 | 26.1 |  |  |  | 3207
2685 | R16065--120V | C6521240708-2685 | 2024-07-11 | 11:03:57 | OK | 101.2 | 31.2 | 52.6 | 8.9 | 118.1 | 10.18 | 854.2 | 71.02 |  |  | 20056 | 117.8 | 11.68 |  |  |  | 65.08 | 25686 | [7 empty] | 120.1 | 0.4 | 26.1 |  |  |  | 3183
2686 | R16065--120V | C6521240708-2686 | 2024-07-11 | 11:04:26 | OK | 101.2 | 31.1 | 52.6 | 8.9 | 118.4 | 10.13 | 847.7 | 70.72 |  |  | 20020 | 118.2 | 11.81 |  |  |  | 68.06 | 26340 | [7 empty] | 120.1 | 0.4 | 26.7 |  |  |  | 3229
2687 | R16065--120V | C6521240708-2687 | 2024-07-11 | 11:04:54 | OK | 101.2 | 31.2 | 52.5 | 8.9 | 117.8 | 11.22 | 951.6 | 71.97 |  |  | 20881 | 117.8 | 11.52 |  |  |  | 66.76 | 26320 | [7 empty] | 120.1 | 0.38 | 24.8 |  |  |  | 3246
2688 | R16065--120V | C6521240708-2688 | 2024-07-11 | 11:05:22 | OK | 101.2 | 31.2 | 52.4 | 8.9 | 118.4 | 10.14 | 846.9 | 70.55 |  |  | 20783 | 118.1 | 11.8 |  |  |  | 66.24 | 26026 | [7 empty] | 120.1 | 0.39 | 25.7 |  |  |  | 3260
2689 | R16065--120V | C6521240708-2689 | 2024-07-11 | 11:05:50 | OK | 101.2 | 31.2 | 52.5 | 8.9 | 118 | 10.09 | 845.6 | 71.02 |  |  | 20188 | 117.7 | 11.5 |  |  |  | 66.31 | 25891 | [7 empty] | 120.1 | 0.42 | 27.6 |  |  |  | 3165
2690 | R16065--120V | C6521240708-2690 | 2024-07-11 | 11:06:19 | OK | 101.2 | 31.2 | 52.7 | 8.9 | 118.3 | 10.2 | 848.3 | 70.28 |  |  | 20714 | 118.1 | 11.64 |  |  |  | 68.28 | 26556 | [7 empty] | 120.1 | 0.39 | 25.8 |  |  |  | 3230
2691 | R16065--120V | C6521240708-2691 | 2024-07-11 | 11:06:47 | OK | 101.2 | 31.2 | 52.6 | 8.9 | 118.1 | 10.44 | 869.4 | 70.5 |  |  | 20107 | 117.9 | 11.69 |  |  |  | 67.14 | 26213 | [7 empty] | 120.1 | 0.41 | 27.1 |  |  |  | 3156
2692 | R16065--120V | C6521240708-2692 | 2024-07-11 | 11:07:16 | OK | 101.2 | 31.2 | 52.5 | 8.9 | 118.4 | 10.29 | 858.5 | 70.47 |  |  | 20313 | 118.3 | 11.87 |  |  |  | 67.77 | 26023 | [7 empty] | 120.1 | 0.39 | 25.4 |  |  |  | 3243
2693 | R16065--120V | C6521240708-2693 | 2024-07-11 | 11:07:46 | OK | 101.2 | 31.2 | 52.6 | 8.9 | 118.1 | 10.29 | 864.2 | 71.12 |  |  | 20172 | 117.9 | 11.65 |  |  |  | 65.72 | 25917 | [7 empty] | 120.1 | 0.39 | 26.1 |  |  |  | 3198
2694 | R16065--120V | C6521240708-2694 | 2024-07-11 | 11:08:14 | OK | 101.2 | 31.3 | 52.5 | 8.9 | 118.4 | 9.89 | 822.4 | 70.19 |  |  | 20430 | 118.3 | 11.73 |  |  |  | 68.44 | 26526 | [7 empty] | 120.1 | 0.41 | 27 |  |  |  | 3290
2695 | R16065--120V | C6521240708-2695 | 2024-07-11 | 11:08:43 | OK | 101.2 | 31.3 | 52.5 | 8.8 | 118.1 | 10.31 | 864.8 | 71.05 |  |  | 20310 | 117.9 | 11.86 |  |  |  | 65.36 | 25742 | [7 empty] | 120.1 | 0.41 | 27.1 |  |  |  | 3162
2696 | R16065--120V | C6521240708-2696 | 2024-07-11 | 11:09:12 | OK | 101.2 | 31.3 | 52.5 | 8.9 | 118.4 | 10.14 | 846.9 | 70.55 |  |  | 20458 | 118.2 | 11.99 |  |  |  | 67.07 | 26137 | [7 empty] | 120.1 | 0.39 | 25.4 |  |  |  | 3255
2697 | R16065--120V | C6521240708-2697 | 2024-07-11 | 11:09:40 | OK | 101.2 | 31.3 | 52.5 | 8.9 | 118 | 10.41 | 872.8 | 71.07 |  |  | 20434 | 117.9 | 11.68 |  |  |  | 65.45 | 26035 | [7 empty] | 120.1 | 0.4 | 26.3 |  |  |  | 3232
2698 | R16065--120V | C6521240708-2698 | 2024-07-11 | 11:10:08 | OK | 101.2 | 31.4 | 52.5 | 8.9 | 118.4 | 10.29 | 858.9 | 70.48 |  |  | 20571 | 118.2 | 11.91 |  |  |  | 65.62 | 25909 | [7 empty] | 120.1 | 0.4 | 26.2 |  |  |  | 3250
2699 | R16065--120V | C6521240708-2699 | 2024-07-11 | 11:10:36 | OK | 101.2 | 31.3 | 52.6 | 8.9 | 118.1 | 10.28 | 861.5 | 71 |  |  | 20542 | 117.8 | 11.66 |  |  |  | 66.12 | 25975 | [7 empty] | 120.1 | 0.4 | 26.3 |  |  |  | 3209
2700 | R16065--120V | C6521240708-2700 | 2024-07-11 | 11:11:07 | OK | 101.2 | 31.3 | 52.7 | 8.9 | 118.3 | 9.61 | 801.8 | 70.47 |  |  | 20338 | 118.1 | 12.01 |  |  |  | 67.54 | 26178 | [7 empty] | 120.1 | 0.41 | 26.8 |  |  |  | 3217
2701 | R16065--120V | C6521240708-2701 | 2024-07-11 | 11:11:35 | OK | 101.2 | 31.4 | 52.4 | 8.9 | 118 | 10.16 | 855.4 | 71.34 |  |  | 20813 | 117.7 | 11.68 |  |  |  | 65.51 | 26090 | [7 empty] | 120.1 | 0.4 | 26.7 |  |  |  | 3226
2702 | R16065--120V | C6521240708-2702 | 2024-07-11 | 11:12:03 | OK | 101.2 | 31.3 | 52.7 | 8.9 | 118.3 | 10.31 | 860 | 70.55 |  |  | 20267 | 118.2 | 12.09 |  |  |  | 66.39 | 25697 | [7 empty] | 120.1 | 0.4 | 26.1 |  |  |  | 3232
2703 | R16065--120V | C6521240708-2703 | 2024-07-11 | 11:12:31 | OK | 101.2 | 31.3 | 52.7 | 8.9 | 118 | 10.11 | 845.9 | 70.85 |  |  | 20391 | 117.9 | 11.51 |  |  |  | 68.02 | 26499 | [7 empty] | 120.1 | 0.38 | 25.2 |  |  |  | 3223
2704 | R16065--120V | C6521240708-2704 | 2024-07-11 | 11:12:59 | OK | 101.2 | 31.3 | 52.8 | 8.9 | 118.4 | 10.2 | 849.2 | 70.29 |  |  | 20349 | 118.2 | 11.83 |  |  |  | 66.19 | 26152 | [7 empty] | 120.1 | 0.4 | 26.1 |  |  |  | 3257
2705 | R16065--120V | C6521240708-2705 | 2024-07-11 | 11:13:27 | OK | 101.2 | 31.2 | 52.9 | 8.9 | 118.1 | 10.33 | 865.1 | 70.88 |  |  | 20079 | 117.8 | 11.6 |  |  |  | 65.79 | 26091 | [7 empty] | 120.1 | 0.38 | 24.9 |  |  |  | 3195
2706 | R16065--120V | C6521240708-2706 | 2024-07-11 | 11:13:55 | OK | 101.2 | 31.2 | 53.0 | 8.9 | 118.4 | 9.35 | 775.8 | 70.13 |  |  | 20160 | 118.2 | 11.96 |  |  |  | 65.51 | 25984 | [7 empty] | 120.1 | 0.38 | 24.9 |  |  |  | 3245
2707 | R16065--120V | C6521240708-2707 | 2024-07-11 | 11:14:23 | OK | 101.2 | 31.2 | 53.0 | 8.9 | 117.9 | 10.46 | 877.3 | 71.13 |  |  | 20792 | 117.8 | 11.61 |  |  |  | 65.59 | 26076 | [7 empty] | 120.1 | 0.39 | 25.9 |  |  |  | 3217
2708 | R16065--120V | C6521240708-2708 | 2024-07-11 | 11:14:51 | OK | 101.2 | 31.2 | 53.1 | 8.9 | 118.4 | 9.74 | 810.4 | 70.28 |  |  | 20312 | 118.1 | 11.75 |  |  |  | 67.95 | 26346 | [7 empty] | 120.1 | 0.43 | 28.6 |  |  |  | 3183
2709 | R16065--120V | C6521240708-2709 | 2024-07-11 | 11:15:19 | OK | 101.2 | 31.1 | 53.2 | 8.9 | 117.9 | 11.26 | 950.9 | 71.63 |  |  | 21056 | 117.7 | 11.28 |  |  |  | 67.51 | 26428 | [7 empty] | 120.1 | 0.39 | 25.8 |  |  |  | 3248
2710 | R16065--120V | C6521240708-2710 | 2024-07-11 | 11:15:47 | OK | 101.2 | 31.0 | 53.2 | 8.9 | 118.3 | 9.65 | 804 | 70.41 |  |  | 20364 | 118 | 12 |  |  |  | 64.63 | 25816 | [7 empty] | 120.1 | 0.4 | 26.4 |  |  |  | 3219
2711 | R16065--120V | C6521240708-2711 | 2024-07-11 | 11:16:15 | OK | 101.2 | 31.1 | 53.1 | 8.9 | 117.9 | 10.31 | 868.2 | 71.38 |  |  | 20280 | 117.6 | 11.82 |  |  |  | 63.78 | 25582 | [7 empty] | 120.1 | 0.41 | 27.1 |  |  |  | 3176
2712 | R16065--120V | C6521240708-2712 | 2024-07-11 | 11:16:43 | OK | 101.2 | 31.1 | 53.0 | 8.9 | 118.4 | 9.41 | 779.9 | 69.97 |  |  | 20232 | 118.2 | 11.83 |  |  |  | 63.95 | 25493 | [7 empty] | 120.1 | 0.39 | 26 |  |  |  | 3218
2713 | R16065--120V | C6521240708-2713 | 2024-07-11 | 11:17:10 | OK | 101.2 | 31.1 | 52.9 | 8.9 | 118 | 10.37 | 868.5 | 70.94 |  |  | 20063 | 117.8 | 11.75 |  |  |  | 65.22 | 25815 | [7 empty] | 120.1 | 0.39 | 25.8 |  |  |  | 3252
2714 | R16065--120V | C6521240708-2714 | 2024-07-11 | 11:17:39 | OK | 101.2 | 31.1 | 52.9 | 8.9 | 118.3 | 10.36 | 863.4 | 70.41 |  |  | 20295 | 118.1 | 11.58 |  |  |  | 67.29 | 26427 | [7 empty] | 120.1 | 0.4 | 26.5 |  |  |  | 3221
2715 | R16065--120V | C6521240708-2715 | 2024-07-11 | 11:18:08 | OK | 101.2 | 31.0 | 53.2 | 8.9 | 118.1 | 10.21 | 854.9 | 70.89 |  |  | 20564 | 117.9 | 11.66 |  |  |  | 64.98 | 25987 | [7 empty] | 120.1 | 0.4 | 26.2 |  |  |  | 3163
2716 | R16065--120V | C6521240708-2716 | 2024-07-11 | 11:18:36 | OK | 101.2 | 31.1 | 53.1 | 8.9 | 118.4 | 10.43 | 871.4 | 70.6 |  |  | 20881 | 118.2 | 11.66 |  |  |  | 68.45 | 26592 | [7 empty] | 120.1 | 0.39 | 25.6 |  |  |  | 3273
2717 | R16065--120V | C6521240708-2717 | 2024-07-11 | 11:19:04 | OK | 101.2 | 31.1 | 52.9 | 8.9 | 118.1 | 10.34 | 865.2 | 70.87 |  |  | 20656 | 117.9 | 11.65 |  |  |  | 65.11 | 25995 | [7 empty] | 120.1 | 0.37 | 24.7 |  |  |  | 3263
2718 | R16065--120V | C6521240708-2718 | 2024-07-11 | 11:19:31 | OK | 101.2 | 31.2 | 52.9 | 8.9 | 118.3 | 10.45 | 876 | 70.84 |  |  | 20822 | 118.2 | 11.93 |  |  |  | 66.98 | 26171 | [7 empty] | 120.1 | 0.38 | 25 |  |  |  | 3214
2719 | R16065--120V | C6521240708-2719 | 2024-07-11 | 11:19:59 | OK | 101.2 | 31.2 | 52.9 | 8.9 | 118 | 10.87 | 913.2 | 71.22 |  |  | 20810 | 117.9 | 11.48 |  |  |  | 65.19 | 26036 | [7 empty] | 120.1 | 0.4 | 26.7 |  |  |  | 3286
2720 | R16065--120V | C6521240708-2720 | 2024-07-11 | 11:20:27 | OK | 101.2 | 31.2 | 52.9 | 8.9 | 118.4 | 10.38 | 863.8 | 70.26 |  |  | 20242 | 118.3 | 11.71 |  |  |  | 66.41 | 26208 | [7 empty] | 120 | 0.44 | 29.3 |  |  |  | 3138
2721 | R16065--120V | C6521240708-2721 | 2024-07-11 | 11:20:57 | OK | 101.2 | 31.2 | 52.9 | 8.9 | 118.2 | 10.5 | 882.1 | 71.08 |  |  | 20610 | 118 | 11.72 |  |  |  | 65.83 | 26134 | [7 empty] | 120.1 | 0.4 | 26.2 |  |  |  | 3190
2722 | R16065--120V | C6521240708-2722 | 2024-07-11 | 11:21:26 | OK | 101.2 | 31.2 | 52.9 | 8.9 | 118.5 | 9.42 | 783.4 | 70.17 |  |  | 20341 | 118.2 | 11.86 |  |  |  | 66.93 | 26190 | [7 empty] | 120.1 | 0.39 | 25.8 |  |  |  | 3298
2723 | R16065--120V | C6521240708-2723 | 2024-07-11 | 11:21:53 | OK | 101.2 | 31.2 | 52.9 | 8.9 | 118.1 | 10.27 | 861 | 70.94 |  |  | 20665 | 117.9 | 11.41 |  |  |  | 66.76 | 26222 | [7 empty] | 120.1 | 0.39 | 25.4 |  |  |  | 3203
2724 | R16065--120V | C6521240708-2724 | 2024-07-11 | 11:22:21 | OK | 101.2 | 31.2 | 53.0 | 8.9 | 118.3 | 10.54 | 883.1 | 70.81 |  |  | 20368 | 118.1 | 11.88 |  |  |  | 64.17 | 25542 | [7 empty] | 120.1 | 0.4 | 26.2 |  |  |  | 3228
2725 | R16065--120V | C6521240708-2725 | 2024-07-11 | 11:22:50 | OK | 101.2 | 31.1 | 53.1 | 8.9 | 118.1 | 11.18 | 944.2 | 71.52 |  |  | 21015 | 117.9 | 11.59 |  |  |  | 65.17 | 26052 | [7 empty] | 120.1 | 0.39 | 25.9 |  |  |  | 3251
2726 | R16065--120V | C6521240708-2726 | 2024-07-11 | 11:23:18 | OK | 101.2 | 31.2 | 53.1 | 8.9 | 118.3 | 9.52 | 796 | 70.63 |  |  | 20248 | 118.1 | 11.77 |  |  |  | 64.88 | 25600 | [7 empty] | 120.1 | 0.41 | 27 |  |  |  | 3221
2727 | R16065--120V | C6521240708-2727 | 2024-07-11 | 11:23:46 | OK | 101.2 | 31.2 | 53.1 | 8.9 | 118.1 | 10.15 | 848.3 | 70.78 |  |  | 20440 | 117.8 | 11.63 |  |  |  | 64.67 | 25832 | [7 empty] | 120.1 | 0.37 | 24.3 |  |  |  | 3235
2728 | R16065--120V | C6521240708-2728 | 2024-07-11 | 11:24:15 | OK | 101.2 | 31.2 | 53.0 | 8.9 | 118.2 | 10.36 | 867.1 | 70.83 |  |  | 20747 | 118.1 | 11.91 |  |  |  | 65.66 | 25947 | [7 empty] | 120.1 | 0.39 | 25.9 |  |  |  | 3286
2729 | R16065--120V | C6521240708-2729 | 2024-07-11 | 11:24:42 | OK | 101.2 | 31.2 | 53.0 | 8.9 | 118.1 | 10.37 | 866.3 | 70.72 |  |  | 20201 | 118 | 11.5 |  |  |  | 65.25 | 26155 | [7 empty] | 120.1 | 0.38 | 25.1 |  |  |  | 3190
2730 | R16065--120V | C6521240708-2730 | 2024-07-11 | 11:25:10 | OK | 101.2 | 31.2 | 53.0 | 8.9 | 118.4 | 9.56 | 794.4 | 70.19 |  |  | 20122 | 118.2 | 12.06 |  |  |  | 67.09 | 26263 | [7 empty] | 120.1 | 0.4 | 26.7 |  |  |  | 3198
2731 | R16065--120V | C6521240708-2731 | 2024-07-11 | 11:25:38 | OK | 101.2 | 31.2 | 52.9 | 8.9 | 118.1 | 10.18 | 855.3 | 71.14 |  |  | 20484 | 117.8 | 11.59 |  |  |  | 64.81 | 25862 | [7 empty] | 120.1 | 0.4 | 26.1 |  |  |  | 3242
2732 | R16065--120V | C6521240708-2732 | 2024-07-11 | 11:26:06 | OK | 101.2 | 31.2 | 53.0 | 8.9 | 118.4 | 10.28 | 855.7 | 70.29 |  |  | 20274 | 118.2 | 12.12 |  |  |  | 65.66 | 25889 | [7 empty] | 120.1 | 0.41 | 27.3 |  |  |  | 3176
2733 | R16065--120V | C6521240708-2733 | 2024-07-11 | 11:26:35 | OK | 101.2 | 31.1 | 53.3 | 8.9 | 118.2 | 10.24 | 852.1 | 70.45 |  |  | 20351 | 117.9 | 11.44 |  |  |  | 65.38 | 25953 | [7 empty] | 120.1 | 0.38 | 25.4 |  |  |  | 3226
2734 | R16065--120V | C6521240708-2734 | 2024-07-11 | 11:27:06 | OK | 101.2 | 31.1 | 53.2 | 8.9 | 118.4 | 10.48 | 875.7 | 70.58 |  |  | 20259 | 118.2 | 11.83 |  |  |  | 65.74 | 25830 | [7 empty] | 120.1 | 0.39 | 25.6 |  |  |  | 3257
2735 | R16065--120V | C6521240708-2735 | 2024-07-11 | 11:27:34 | OK | 101.2 | 31.2 | 53.1 | 8.9 | 118.2 | 10.22 | 856.8 | 70.9 |  |  | 20565 | 117.9 | 11.43 |  |  |  | 65.19 | 26057 | [7 empty] | 120.1 | 0.39 | 25.7 |  |  |  | 3253
2736 | R16065--120V | C6521240708-2736 | 2024-07-11 | 11:28:02 | OK | 101.2 | 31.2 | 53.1 | 8.9 | 118.4 | 10.12 | 846.5 | 70.64 |  |  | 20794 | 118.1 | 11.7 |  |  |  | 66.52 | 26077 | [7 empty] | 120.1 | 0.4 | 26.2 |  |  |  | 3322
2737 | R16065--120V | C6521240708-2737 | 2024-07-11 | 11:28:31 | OK | 101.2 | 31.1 | 53.2 | 8.9 | 118 | 10.54 | 882.9 | 71 |  |  | 20716 | 117.7 | 11.72 |  |  |  | 65.89 | 26153 | [7 empty] | 120.1 | 0.39 | 26 |  |  |  | 3244
2738 | R16065--120V | C6521240708-2738 | 2024-07-11 | 11:28:59 | OK | 101.2 | 31.1 | 53.4 | 8.9 | 118.4 | 9.98 | 826.5 | 69.99 |  |  | 20328 | 118.2 | 11.86 |  |  |  | 65.99 | 25976 | [7 empty] | 120.1 | 0.39 | 25.5 |  |  |  | 3265
2739 | R16065--120V | C6521240708-2739 | 2024-07-11 | 11:29:26 | OK | 101.2 | 31.1 | 53.4 | 8.9 | 118 | 10.29 | 861 | 70.88 |  |  | 20140 | 117.8 | 11.59 |  |  |  | 64.88 | 26058 | [7 empty] | 120.1 | 0.38 | 25.2 |  |  |  | 3221
2740 | R16065--120V | C6521240708-2740 | 2024-07-11 | 11:29:54 | OK | 101.2 | 31.1 | 53.2 | 8.9 | 118.3 | 9.67 | 804.4 | 70.32 |  |  | 20462 | 118.1 | 11.82 |  |  |  | 65.8 | 26106 | [7 empty] | 120.1 | 0.39 | 25.7 |  |  |  | 3333
2741 | R16065--120V | C6521240708-2741 | 2024-07-11 | 11:30:22 | OK | 101.2 | 31.1 | 53.3 | 8.9 | 118.1 | 11.07 | 932.5 | 71.33 |  |  | 20711 | 117.9 | 11.45 |  |  |  | 67.02 | 26400 | [7 empty] | 120.1 | 0.39 | 25.8 |  |  |  | 3228
2742 | R16065--120V | C6521240708-2742 | 2024-07-11 | 11:30:50 | OK | 101.2 | 31.1 | 53.3 | 8.9 | 118.3 | 10.04 | 833.3 | 70.14 |  |  | 21007 | 118.1 | 11.87 |  |  |  | 66.81 | 26248 | [7 empty] | 120.1 | 0.4 | 26.1 |  |  |  | 3288
2743 | R16065--120V | C6521240708-2743 | 2024-07-11 | 11:31:20 | OK | 101.2 | 31.1 | 53.2 | 8.9 | 118.2 | 10.27 | 861 | 70.95 |  |  | 20866 | 118 | 11.69 |  |  |  | 65.21 | 26030 | [7 empty] | 120.1 | 0.39 | 25.6 |  |  |  | 3201
2744 | R16065--120V | C6521240708-2744 | 2024-07-11 | 11:31:48 | OK | 101.2 | 31.0 | 53.4 | 8.9 | 118.4 | 9.92 | 827.4 | 70.4 |  |  | 20219 | 118.3 | 11.86 |  |  |  | 66.59 | 25950 | [7 empty] | 120.1 | 0.39 | 26 |  |  |  | 3225
2745 | R16065--120V | C6521240708-2745 | 2024-07-11 | 11:32:16 | OK | 101.2 | 31.0 | 53.4 | 8.9 | 118.1 | 10.44 | 869.7 | 70.49 |  |  | 20616 | 118 | 11.36 |  |  |  | 67.18 | 26354 | [7 empty] | 120.1 | 0.39 | 25.6 |  |  |  | 3201
2746 | R16065--120V | C6521240708-2746 | 2024-07-11 | 11:32:43 | OK | 101.2 | 31.0 | 53.5 | 8.9 | 118.5 | 9.53 | 793.9 | 70.28 |  |  | 20119 | 118.2 | 11.95 |  |  |  | 66.87 | 25915 | [7 empty] | 120.1 | 0.4 | 26.5 |  |  |  | 3217
2747 | R16065--120V | C6521240708-2747 | 2024-07-11 | 11:33:11 | OK | 101.2 | 31.0 | 53.4 | 8.9 | 118.1 | 10.79 | 907.3 | 71.21 |  |  | 20598 | 118 | 11.61 |  |  |  | 65.13 | 26100 | [7 empty] | 120.1 | 0.41 | 27.1 |  |  |  | 3222
2748 | R16065--120V | C6521240708-2748 | 2024-07-11 | 11:33:39 | OK | 101.2 | 30.9 | 53.6 | 8.9 | 118.4 | 9.88 | 821.5 | 70.21 |  |  | 20274 | 118.1 | 11.83 |  |  |  | 65.29 | 25787 | [7 empty] | 120.1 | 0.39 | 25.4 |  |  |  | 3281
2749 | R16065--120V | C6521240708-2749 | 2024-07-11 | 11:34:07 | OK | 101.2 | 30.9 | 53.6 | 8.9 | 118.2 | 10.24 | 861 | 71.14 |  |  | 20248 | 117.9 | 11.73 |  |  |  | 64.56 | 25954 | [7 empty] | 120.1 | 0.39 | 25.4 |  |  |  | 3215
2750 | R16065--120V | C6521240708-2750 | 2024-07-11 | 11:34:35 | OK | 101.2 | 31.0 | 53.7 | 8.9 | 118.3 | 10.29 | 860.7 | 70.74 |  |  | 20394 | 118.1 | 11.74 |  |  |  | 65.41 | 25808 | [7 empty] | 120.1 | 0.4 | 26.3 |  |  |  | 3252
2751 | R16065--120V | C6521240708-2751 | 2024-07-11 | 11:35:03 | OK | 101.2 | 30.9 | 53.7 | 8.9 | 118.2 | 10.49 | 877.4 | 70.79 |  |  | 20595 | 118 | 11.77 |  |  |  | 66.25 | 26232 | [7 empty] | 120.1 | 0.41 | 27.2 |  |  |  | 3178
2752 | R16065--120V | C6521240708-2752 | 2024-07-11 | 11:35:30 | OK | 101.2 | 31.0 | 53.7 | 8.9 | 118.5 | 9.61 | 802.4 | 70.46 |  |  | 20284 | 118.2 | 11.86 |  |  |  | 66.77 | 26214 | [7 empty] | 120.1 | 0.39 | 25.9 |  |  |  | 3259
2753 | R16065--120V | C6521240708-2753 | 2024-07-11 | 11:35:58 | OK | 101.2 | 31.0 | 53.6 | 8.9 | 118.1 | 10.23 | 855.9 | 70.84 |  |  | 20471 | 117.9 | 11.76 |  |  |  | 64.48 | 25871 | [7 empty] | 120.1 | 0.39 | 26 |  |  |  | 3231
2754 | R16065--120V | C6521240708-2754 | 2024-07-11 | 11:36:26 | OK | 101.2 | 30.9 | 53.7 | 8.9 | 118.4 | 9.48 | 788.2 | 70.19 |  |  | 20132 | 118.2 | 11.83 |  |  |  | 65.86 | 25940 | [7 empty] | 120.1 | 0.39 | 25.6 |  |  |  | 3291
2755 | R16065--120V | C6521240708-2755 | 2024-07-11 | 11:36:54 | OK | 101.2 | 30.9 | 53.6 | 8.9 | 118 | 11.09 | 932.9 | 71.28 |  |  | 21055 | 117.9 | 11.48 |  |  |  | 66.32 | 26264 | [7 empty] | 120.1 | 0.39 | 25.9 |  |  |  | 3220
2756 | R16065--120V | C6521240708-2756 | 2024-07-11 | 11:37:22 | OK | 101.2 | 30.9 | 53.8 | 8.9 | 118.3 | 10.09 | 842.4 | 70.54 |  |  | 20339 | 118.2 | 11.89 |  |  |  | 66.36 | 25949 | [7 empty] | 120.1 | 0.39 | 25.9 |  |  |  | 3192
2757 | R16065--120V | C6521240708-2757 | 2024-07-11 | 11:37:50 | OK | 101.2 | 30.9 | 53.8 | 8.9 | 118.2 | 10.36 | 870.7 | 71.15 |  |  | 20567 | 117.9 | 11.46 |  |  |  | 67.34 | 26273 | [7 empty] | 120.1 | 0.41 | 26.8 |  |  |  | 3235
2758 | R16065--120V | C6521240708-2758 | 2024-07-11 | 11:38:18 | OK | 101.2 | 30.8 | 53.8 | 8.9 | 118.3 | 10.38 | 867 | 70.61 |  |  | 20344 | 118.2 | 12.05 |  |  |  | 64.25 | 25561 | [7 empty] | 120.1 | 0.39 | 25.9 |  |  |  | 3282
2759 | R16065--120V | C6521240708-2759 | 2024-07-11 | 11:38:46 | OK | 101.2 | 30.8 | 53.7 | 8.9 | 118.1 | 10.47 | 875.7 | 70.83 |  |  | 20471 | 117.9 | 11.7 |  |  |  | 65.47 | 26029 | [7 empty] | 120 | 0.38 | 24.9 |  |  |  | 3168
2760 | R16065--120V | C6521240708-2760 | 2024-07-11 | 11:39:14 | OK | 101.2 | 30.8 | 53.9 | 8.9 | 118.5 | 9.45 | 782.9 | 69.93 |  |  | 20265 | 118.3 | 11.71 |  |  |  | 64 | 25634 | [7 empty] | 120.1 | 0.39 | 25.6 |  |  |  | 3316
2761 | R16065--120V | C6521240708-2761 | 2024-07-11 | 11:39:42 | OK | 101.2 | 30.9 | 53.8 | 8.9 | 118.2 | 10.13 | 847.1 | 70.7 |  |  | 20183 | 117.9 | 11.55 |  |  |  | 64.22 | 25905 | [7 empty] | 120 | 0.38 | 25.3 |  |  |  | 3253
2762 | R16065--120V | C6521240708-2762 | 2024-07-11 | 11:40:10 | OK | 101.2 | 30.9 | 53.6 | 8.9 | 118.3 | 10.27 | 863.3 | 71 |  |  | 20781 | 118.2 | 11.66 |  |  |  | 69.17 | 26520 | [7 empty] | 120.1 | 0.41 | 26.9 |  |  |  | 3183
2763 | R16065--120V | C6521240708-2763 | 2024-07-11 | 11:40:38 | OK | 101.2 | 30.9 | 53.7 | 8.9 | 118.2 | 10.28 | 860.9 | 70.89 |  |  | 20689 | 117.9 | 11.58 |  |  |  | 66.26 | 26236 | [7 empty] | 120.1 | 0.38 | 24.8 |  |  |  | 3233
2764 | R16065--120V | C6521240708-2764 | 2024-07-11 | 11:41:05 | OK | 101.2 | 30.9 | 53.8 | 8.9 | 118.4 | 10.14 | 848 | 70.65 |  |  | 20376 | 118.2 | 11.89 |  |  |  | 65.12 | 25834 | [7 empty] | 120 | 0.39 | 25.6 |  |  |  | 3282
2765 | R16065--120V | C6521240708-2765 | 2024-07-11 | 11:41:33 | OK | 101.2 | 31.0 | 53.5 | 8.9 | 118.1 | 9.54 | 796.6 | 70.66 |  |  | 20648 | 117.9 | 11.5 |  |  |  | 65.61 | 26048 | [7 empty] | 120.1 | 0.38 | 25.1 |  |  |  | 3247
2766 | R16065--120V | C6521240708-2766 | 2024-07-11 | 11:42:01 | OK | 101.2 | 30.8 | 53.7 | 8.9 | 118.4 | 9.58 | 794.5 | 70.05 |  |  | 20266 | 118.1 | 11.87 |  |  |  | 66.41 | 25987 | [7 empty] | 120.1 | 0.37 | 24.7 |  |  |  | 3299
2767 | R16065--120V | C6521240708-2767 | 2024-07-11 | 11:42:32 | OK | 101.2 | 30.8 | 53.9 | 8.9 | 118.1 | 10.23 | 857.2 | 70.94 |  |  | 20604 | 117.8 | 11.59 |  |  |  | 65.23 | 26027 | [7 empty] | 120.1 | 0.39 | 25.9 |  |  |  | 3217
2768 | R16065--120V | C6521240708-2768 | 2024-07-11 | 11:43:00 | OK | 101.2 | 30.9 | 53.7 | 8.9 | 118.2 | 10.17 | 845.8 | 70.35 |  |  | 20265 | 118 | 11.82 |  |  |  | 63.54 | 25317 | [7 empty] | 120.1 | 0.38 | 25.1 |  |  |  | 3297
2769 | R16065--120V | C6521240708-2769 | 2024-07-11 | 11:43:29 | OK | 101.2 | 31.0 | 53.4 | 8.9 | 118 | 10.04 | 839.4 | 70.89 |  |  | 20631 | 117.7 | 11.63 |  |  |  | 64.89 | 25946 | [7 empty] | 120.1 | 0.38 | 25.1 |  |  |  | 3224
2770 | R16065--120V | C6521240708-2770 | 2024-07-11 | 11:43:58 | OK | 101.2 | 31.0 | 53.5 | 8.9 | 118.3 | 10.31 | 864.2 | 70.84 |  |  | 20533 | 118.2 | 11.9 |  |  |  | 63.59 | 25783 | [7 empty] | 120.1 | 0.4 | 26.6 |  |  |  | 3222
2771 | R16065--120V | C6521240708-2771 | 2024-07-11 | 11:44:26 | OK | 101.2 | 31.0 | 53.4 | 8.9 | 118.2 | 10.23 | 860.1 | 71.13 |  |  | 20201 | 118 | 11.53 |  |  |  | 66.68 | 26264 | [7 empty] | 120.1 | 0.4 | 26.1 |  |  |  | 3241
2772 | R16065--120V | C6521240708-2772 | 2024-07-11 | 11:44:55 | OK | 101.2 | 31.0 | 53.4 | 8.9 | 118.5 | 9.41 | 781.4 | 70.13 |  |  | 20113 | 118.2 | 11.55 |  |  |  | 67.32 | 26144 | [7 empty] | 120.1 | 0.39 | 25.8 |  |  |  | 3308
2773 | R16065--120V | C6521240708-2773 | 2024-07-11 | 11:45:24 | OK | 101.2 | 31.1 | 53.2 | 8.9 | 118.2 | 10.31 | 863.8 | 70.86 |  |  | 20542 | 118 | 11.94 |  |  |  | 64.24 | 25872 | [7 empty] | 120 | 0.39 | 25.7 |  |  |  | 3235
2774 | R16065--120V | C6521240708-2774 | 2024-07-11 | 11:45:57 | OK | 101.2 | 31.0 | 53.3 | 8.9 | 118.4 | 10.21 | 850.2 | 70.35 |  |  | 20356 | 118.1 | 11.93 |  |  |  | 65.67 | 25848 | [7 empty] | 120.1 | 0.38 | 25.1 |  |  |  | 3228
2775 | R16065--120V | C6521240708-2775 | 2024-07-11 | 11:46:31 | OK | 101.2 | 31.1 | 53.1 | 8.9 | 118.1 | 10.75 | 905.8 | 71.32 |  |  | 20992 | 118 | 11.64 |  |  |  | 66.08 | 26258 | [7 empty] | 120.1 | 0.4 | 26.5 |  |  |  | 3234
2776 | R16065--120V | C6521240708-2776 | 2024-07-11 | 11:47:04 | OK | 101.2 | 31.2 | 53.0 | 8.9 | 118.3 | 10.33 | 863.9 | 70.73 |  |  | 20401 | 118.2 | 11.9 |  |  |  | 66.18 | 26061 | [7 empty] | 120.1 | 0.37 | 24.3 |  |  |  | 3260
2777 | R16065--120V | C6521240708-2777 | 2024-07-11 | 11:47:31 | OK | 101.2 | 31.0 | 53.3 | 8.9 | 118 | 10.89 | 920 | 71.59 |  |  | 20776 | 117.9 | 11.56 |  |  |  | 66.8 | 26268 | [7 empty] | 120.1 | 0.37 | 24.5 |  |  |  | 3185
2778 | R16065--120V | C6521240708-2778 | 2024-07-11 | 11:47:59 | OK | 101.2 | 31.0 | 53.5 | 8.9 | 118.3 | 10.23 | 856.2 | 70.78 |  |  | 20498 | 118.1 | 11.76 |  |  |  | 66.26 | 26296 | [7 empty] | 120.1 | 0.39 | 25.6 |  |  |  | 3275
2779 | R16065--120V | C6521240708-2779 | 2024-07-11 | 11:48:27 | OK | 101.2 | 31.0 | 53.5 | 8.9 | 118 | 10.24 | 857.2 | 70.95 |  |  | 20793 | 117.8 | 11.47 |  |  |  | 66 | 26196 | [7 empty] | 120.1 | 0.38 | 25.1 |  |  |  | 3234
2780 | R16065--120V | C6521240708-2780 | 2024-07-11 | 11:50:08 | OK | 101.2 | 31.1 | 53.2 | 8.9 | 118.4 | 10.23 | 861.5 | 71.15 |  |  | 20915 | 118.3 | 11.89 |  |  |  | 65.23 | 26065 | [7 empty] | 120.1 | 0.4 | 26.7 |  |  |  | 3320
2781 | R16065--120V | C6521240708-2781 | 2024-07-11 | 11:50:35 | OK | 101.2 | 31.1 | 53.1 | 8.9 | 118.1 | 10.33 | 879.3 | 72.1 |  |  | 19945 | 117.9 | 12.02 |  |  |  | 64.23 | 25621 | [7 empty] | 120.1 | 0.39 | 25.8 |  |  |  | 3156
2782 | R16065--120V | C6521240708-2782 | 2024-07-11 | 11:51:03 | OK | 101.2 | 31.1 | 53.1 | 8.9 | 118.4 | 10.3 | 863.2 | 70.81 |  |  | 20517 | 118.2 | 11.85 |  |  |  | 65.86 | 25911 | [7 empty] | 120.1 | 0.39 | 25.7 |  |  |  | 3264
2783 | R16065--120V | C6521240708-2783 | 2024-07-11 | 11:51:30 | OK | 101.2 | 31.1 | 53.2 | 8.9 | 118.2 | 10.21 | 852.3 | 70.59 |  |  | 19892 | 118 | 11.73 |  |  |  | 65.37 | 25969 | [7 empty] | 120.1 | 0.41 | 27.4 |  |  |  | 3136
2784 | R16065--120V | C6521240708-2784 | 2024-07-11 | 11:51:58 | OK | 101.2 | 31.0 | 53.3 | 8.9 | 118.3 | 10.61 | 889.5 | 70.86 |  |  | 20326 | 118.2 | 11.79 |  |  |  | 67.44 | 26091 | [7 empty] | 120.1 | 0.39 | 25.5 |  |  |  | 3254
2785 | R16065--120V | C6521240708-2785 | 2024-07-11 | 11:52:26 | OK | 101.2 | 31.2 | 53.0 | 8.9 | 118.2 | 10.37 | 869.8 | 70.98 |  |  | 20722 | 118 | 11.49 |  |  |  | 66.36 | 26208 | [7 empty] | 120.1 | 0.4 | 26.3 |  |  |  | 3252
2786 | R16065--120V | C6521240708-2786 | 2024-07-11 | 11:52:54 | OK | 101.2 | 31.3 | 52.8 | 8.9 | 118.3 | 10.44 | 875.7 | 70.88 |  |  | 20696 | 118.2 | 11.66 |  |  |  | 67 | 26346 | [7 empty] | 120.1 | 0.38 | 25 |  |  |  | 3322
2787 | R16065--120V | C6521240708-2787 | 2024-07-11 | 11:53:21 | OK | 101.2 | 31.2 | 52.9 | 8.9 | 118.2 | 10.68 | 898.3 | 71.15 |  |  | 20923 | 117.9 | 11.68 |  |  |  | 66.52 | 26302 | [7 empty] | 120.1 | 0.39 | 25.5 |  |  |  | 3220
2788 | R16065--120V | C6521240708-2788 | 2024-07-11 | 11:53:50 | OK | 101.2 | 31.2 | 52.9 | 8.9 | 118.4 | 9.84 | 820.5 | 70.41 |  |  | 20378 | 118.2 | 11.7 |  |  |  | 68.07 | 26420 | [7 empty] | 120.1 | 0.38 | 24.8 |  |  |  | 3290
2789 | R16065--120V | C6521240708-2789 | 2024-07-11 | 11:54:20 | OK | 101.2 | 31.2 | 53.0 | 8.9 | 118.1 | 10.05 | 842.1 | 70.91 |  |  | 20536 | 117.9 | 11.34 |  |  |  | 66.68 | 26232 | [7 empty] | 120.1 | 0.38 | 25.1 |  |  |  | 3240
2790 | R16065--120V | C6521240708-2790 | 2024-07-11 | 11:54:53 | OK | 101.2 | 31.1 | 53.1 | 8.9 | 118.4 | 9.48 | 791.5 | 70.52 |  |  | 20236 | 118.2 | 12.06 |  |  |  | 66.08 | 25877 | [7 empty] | 120.1 | 0.39 | 25.5 |  |  |  | 3257
2791 | R16065--120V | C6521240708-2791 | 2024-07-11 | 11:55:23 | OK | 101.2 | 31.1 | 53.2 | 8.9 | 118.2 | 10.53 | 885.9 | 71.2 |  |  | 20009 | 118 | 11.44 |  |  |  | 67.41 | 26201 | [7 empty] | 120.1 | 0.4 | 26.6 |  |  |  | 3180
2792 | R16065--120V | C6521240708-2792 | 2024-07-11 | 11:55:51 | OK | 101.2 | 31.0 | 53.4 | 8.9 | 118.4 | 10.26 | 857.2 | 70.61 |  |  | 20907 | 118.2 | 11.59 |  |  |  | 68.38 | 26542 | [7 empty] | 120.1 | 0.39 | 25.5 |  |  |  | 3239
2793 | R16065--120V | C6521240708-2793 | 2024-07-11 | 11:56:26 | OK | 101.2 | 31.0 | 53.5 | 8.9 | 118 | 11 | 930.1 | 71.62 |  |  | 20950 | 117.9 | 11.59 |  |  |  | 65.66 | 26175 | [7 empty] | 120.1 | 0.4 | 26.7 |  |  |  | 3248
2794 | R16065--120V | C6521240708-2794 | 2024-07-11 | 11:56:56 | OK | 101.2 | 31.0 | 53.3 | 8.9 | 118.4 | 9.7 | 811.8 | 70.65 |  |  | 19714 | 118.2 | 11.61 |  |  |  | 67.45 | 26089 | [7 empty] | 120.1 | 0.38 | 25 |  |  |  | 3285
2795 | R16065--120V | C6521240708-2795 | 2024-07-11 | 11:57:24 | OK | 101.2 | 31.1 | 53.2 | 8.9 | 118 | 10.4 | 870.6 | 70.94 |  |  | 20106 | 117.8 | 11.8 |  |  |  | 64.37 | 25922 | [7 empty] | 120.1 | 0.39 | 25.8 |  |  |  | 3198
2796 | R16065--120V | C6521240708-2796 | 2024-07-11 | 11:57:52 | OK | 101.2 | 31.1 | 53.1 | 8.9 | 118.3 | 9.39 | 783.3 | 70.47 |  |  | 20243 | 118.1 | 11.82 |  |  |  | 66.6 | 25995 | [7 empty] | 120.1 | 0.41 | 27.3 |  |  |  | 3213
2797 | R16065--120V | C6521240708-2797 | 2024-07-11 | 11:58:20 | OK | 101.2 | 31.1 | 53.1 | 8.9 | 118 | 10.25 | 858.2 | 70.91 |  |  | 20668 | 117.9 | 11.55 |  |  |  | 67.54 | 26436 | [7 empty] | 120.1 | 0.41 | 26.9 |  |  |  | 3173
2798 | R16065--120V | C6521240708-2798 | 2024-07-11 | 11:58:47 | OK | 101.2 | 31.1 | 53.0 | 8.9 | 118.2 | 10.55 | 882.4 | 70.76 |  |  | 20713 | 118.1 | 11.81 |  |  |  | 67.61 | 26404 | [7 empty] | 120.1 | 0.39 | 26 |  |  |  | 3229
2799 | R16065--120V | C6521240708-2799 | 2024-07-11 | 11:59:16 | OK | 101.2 | 31.2 | 52.7 | 8.9 | 118 | 10.31 | 868.3 | 71.43 |  |  | 20591 | 117.8 | 11.8 |  |  |  | 65.16 | 26012 | [7 empty] | 120.1 | 0.39 | 25.8 |  |  |  | 3229
2800 | R16065--120V | C6521240708-2800 | 2024-07-11 | 11:59:45 | OK | 101.2 | 31.2 | 52.5 | 8.9 | 118.4 | 9.69 | 803.6 | 70.01 |  |  | 20317 | 118.3 | 11.94 |  |  |  | 65.27 | 25632 | [7 empty] | 120.1 | 0.4 | 26.1 |  |  |  | 3267
2801 | R16065--120V | C6521240708-2801 | 2024-07-11 | 13:16:19 | OK | 101.2 | 31.3 | 52.3 | 9 | 118.5 | 9.25 | 789.7 | 72.02 |  |  | 20150 | 118.2 | 11.56 |  |  |  | 66.91 | 26042 | [7 empty] | 120.1 | 0.38 | 25.5 |  |  |  | 3231
2802 | R16065--120V | C6521240708-2802 | 2024-07-11 | 13:18:01 | OK | 101.2 | 30.6 | 59.0 | 8.9 | 118.2 | 9.18 | 783.1 | 72.18 |  |  | 19888 | 117.9 | 11.73 |  |  |  | 65.23 | 25645 | [7 empty] | 120.1 | 0.39 | 25.9 |  |  |  | 3171
2803 | R16065--120V | C6521240708-2803 | 2024-07-11 | 13:20:27 | OK | 101.2 | 30.5 | 59.4 | 9 | 118.4 | 9.6 | 824.6 | 72.51 |  |  | 19629 | 118.2 | 11.22 |  |  |  | 60.59 | 24999 | [7 empty] | 120.1 | 0.38 | 25.2 |  |  |  | 3263
2804 | R16065--120V | C6521240708-2804 | 2024-07-11 | 13:20:56 | OK | 101.2 | 30.5 | 59.5 | 9 | 118 | 9.95 | 850.3 | 72.44 |  |  | 20563 | 117.9 | 11.46 |  |  |  | 65.89 | 26154 | [7 empty] | 120.1 | 0.39 | 26.1 |  |  |  | 3197
2805 | R16065--120V | C6521240708-2805 | 2024-07-11 | 13:21:32 | OK | 101.2 | 30.5 | 59.4 | 9 | 118.5 | 9.29 | 779.9 | 70.86 |  |  | 20400 | 118.3 | 11.76 |  |  |  | 67.49 | 26181 | [7 empty] | 120.1 | 0.37 | 24.2 |  |  |  | 3303
2806 | R16065--120V | C6521240708-2806 | 2024-07-11 | 13:22:00 | OK | 101.2 | 30.5 | 59.5 | 8.9 | 118.2 | 10.19 | 860 | 71.4 |  |  | 20693 | 118 | 11.77 |  |  |  | 65.21 | 26029 | [7 empty] | 120.1 | 0.39 | 25.9 |  |  |  | 3175
2807 | R16065--120V | C6521240708-2807 | 2024-07-11 | 13:22:28 | OK | 101.2 | 30.5 | 59.4 | 8.9 | 118.4 | 10.2 | 855.4 | 70.86 |  |  | 20579 | 118.2 | 11.96 |  |  |  | 67.31 | 26204 | [7 empty] | 120.1 | 0.38 | 25.1 |  |  |  | 3317
2808 | R16065--120V | C6521240708-2808 | 2024-07-11 | 13:22:55 | OK | 101.2 | 30.4 | 59.5 | 8.9 | 118.1 | 10.25 | 857 | 70.8 |  |  | 20825 | 117.8 | 11.7 |  |  |  | 66.73 | 26225 | [7 empty] | 120.1 | 0.39 | 25.6 |  |  |  | 3236
2809 | R16065--120V | C6521240708-2809 | 2024-07-11 | 13:23:23 | OK | 101.2 | 30.4 | 59.6 | 8.9 | 118.3 | 10.13 | 845.9 | 70.59 |  |  | 20666 | 118.1 | 11.78 |  |  |  | 62.68 | 25310 | [7 empty] | 120.1 | 0.4 | 26.4 |  |  |  | 3228
2810 | R16065--120V | C6521240708-2810 | 2024-07-11 | 13:23:51 | OK | 101.2 | 30.3 | 59.8 | 8.9 | 118.1 | 10.46 | 875.9 | 70.93 |  |  | 19893 | 117.8 | 11.58 |  |  |  | 65.9 | 26039 | [7 empty] | 120.1 | 0.39 | 26 |  |  |  | 3213
2811 | R16065--120V | C6521240708-2811 | 2024-07-11 | 13:24:20 | OK | 101.2 | 30.2 | 60.0 | 8.9 | 118.5 | 9.42 | 785.1 | 70.38 |  |  | 20102 | 118.2 | 11.88 |  |  |  | 66.37 | 26118 | [7 empty] | 120.1 | 0.41 | 26.8 |  |  |  | 3221
2812 | R16065--120V | C6521240708-2812 | 2024-07-11 | 13:24:49 | OK | 101.2 | 30.1 | 60.2 | 8.9 | 117.9 | 10.3 | 864.7 | 71.2 |  |  | 20192 | 117.8 | 11.21 |  |  |  | 68.74 | 26476 | [7 empty] | 120.1 | 0.37 | 24.5 |  |  |  | 3200
2813 | R16065--120V | C6521240708-2813 | 2024-07-11 | 13:25:20 | OK | 101.2 | 30.1 | 60.4 | 8.9 | 118.4 | 10.36 | 866.8 | 70.64 |  |  | 20615 | 118.3 | 11.87 |  |  |  | 67.11 | 26139 | [7 empty] | 120.1 | 0.4 | 26.3 |  |  |  | 3243
2814 | R16065--120V | C6521240708-2814 | 2024-07-11 | 13:25:48 | OK | 101.2 | 30.2 | 60.2 | 8.9 | 118.2 | 10.42 | 876.3 | 71.15 |  |  | 20435 | 118 | 11.53 |  |  |  | 66.48 | 26184 | [7 empty] | 120.1 | 0.39 | 26.1 |  |  |  | 3208
2815 | R16065--120V | C6521240708-2815 | 2024-07-11 | 13:26:15 | OK | 101.2 | 30.3 | 60.0 | 8.9 | 118.4 | 10.19 | 852.4 | 70.64 |  |  | 20531 | 118.3 | 11.78 |  |  |  | 67.27 | 26265 | [7 empty] | 120.1 | 0.39 | 25.9 |  |  |  | 3205
2816 | R16065--120V | C6521240708-2816 | 2024-07-11 | 13:26:44 | OK | 101.2 | 30.3 | 60.0 | 8.9 | 118.2 | 10.11 | 848 | 70.92 |  |  | 20577 | 118.1 | 11.6 |  |  |  | 65.52 | 26178 | [7 empty] | 120.1 | 0.39 | 25.5 |  |  |  | 3180
2817 | R16065--120V | C6521240708-2817 | 2024-07-11 | 13:27:14 | OK | 101.2 | 30.3 | 60.0 | 8.9 | 118.4 | 10.32 | 864.5 | 70.71 |  |  | 20268 | 118.3 | 11.84 |  |  |  | 67.95 | 26488 | [7 empty] | 120.1 | 0.39 | 25.8 |  |  |  | 3250
2818 | R16065--120V | C6521240708-2818 | 2024-07-11 | 13:27:42 | OK | 101.2 | 30.3 | 59.9 | 8.9 | 118.1 | 10.35 | 866.9 | 70.97 |  |  | 20745 | 117.9 | 11.64 |  |  |  | 65.45 | 26088 | [7 empty] | 120.1 | 0.37 | 24.3 |  |  |  | 3189
2819 | R16065--120V | C6521240708-2819 | 2024-07-11 | 13:28:10 | OK | 101.2 | 30.3 | 60.0 | 8.9 | 118.4 | 9.52 | 792.8 | 70.33 |  |  | 20276 | 118.1 | 12.03 |  |  |  | 67.2 | 25920 | [7 empty] | 120.1 | 0.4 | 26.9 |  |  |  | 3200
2820 | R16065--120V | C6521240708-2820 | 2024-07-11 | 13:28:42 | OK | 101.2 | 30.3 | 60.0 | 8.9 | 118 | 9.96 | 831.2 | 70.74 |  |  | 20187 | 117.7 | 11.75 |  |  |  | 63.71 | 25469 | [7 empty] | 120.1 | 0.39 | 25.9 |  |  |  | 3201
2821 | R16065--120V | C6521240708-2821 | 2024-07-11 | 13:29:09 | OK | 101.2 | 30.3 | 60.1 | 8.9 | 118.3 | 9.79 | 818 | 70.6 |  |  | 20429 | 118.1 | 11.89 |  |  |  | 65.08 | 25794 | [7 empty] | 120.1 | 0.37 | 24.7 |  |  |  | 3275
2822 | R16065--120V | C6521240708-2822 | 2024-07-11 | 13:29:37 | OK | 101.2 | 30.3 | 60.0 | 8.9 | 118.1 | 10.21 | 853.1 | 70.7 |  |  | 20872 | 117.9 | 11.43 |  |  |  | 67.24 | 26319 | [7 empty] | 120.1 | 0.39 | 25.6 |  |  |  | 3221
2823 | R16065--120V | C6521240708-2823 | 2024-07-11 | 13:30:05 | OK | 101.2 | 30.4 | 59.8 | 8.9 | 118.4 | 10.23 | 854.9 | 70.55 |  |  | 20640 | 118.3 | 11.79 |  |  |  | 65.98 | 25919 | [7 empty] | 120.1 | 0.39 | 25.5 |  |  |  | 3311
2824 | R16065--120V | C6521240708-2824 | 2024-07-11 | 13:30:33 | OK | 101.2 | 30.4 | 59.8 | 8.9 | 118.1 | 10.25 | 860.3 | 71.07 |  |  | 20537 | 118 | 11.52 |  |  |  | 65.84 | 26009 | [7 empty] | 120.1 | 0.38 | 25.3 |  |  |  | 3249
2825 | R16065--120V | C6521240708-2825 | 2024-07-11 | 13:31:02 | OK | 101.2 | 30.4 | 59.8 | 8.9 | 118.4 | 10.24 | 853.1 | 70.36 |  |  | 20378 | 118.3 | 12.02 |  |  |  | 66.45 | 25906 | [7 empty] | 120 | 0.4 | 26.5 |  |  |  | 3243
2826 | R16065--120V | C6521240708-2826 | 2024-07-11 | 13:31:29 | OK | 101.2 | 30.3 | 59.9 | 8.9 | 118.1 | 10.63 | 894.5 | 71.27 |  |  | 20965 | 118.1 | 11.43 |  |  |  | 67.22 | 26366 | [7 empty] | 120.1 | 0.39 | 25.4 |  |  |  | 3240
2827 | R16065--120V | C6521240708-2827 | 2024-07-11 | 13:31:57 | OK | 101.2 | 30.3 | 60.0 | 8.9 | 118.5 | 9.52 | 793.5 | 70.4 |  |  | 20297 | 118.3 | 11.67 |  |  |  | 67.41 | 26181 | [7 empty] | 120 | 0.38 | 25.3 |  |  |  | 3260
2828 | R16065--120V | C6521240708-2828 | 2024-07-11 | 13:32:26 | OK | 101.2 | 30.4 | 60.0 | 8.9 | 118 | 10.18 | 851.6 | 70.9 |  |  | 20497 | 117.9 | 11.44 |  |  |  | 67.06 | 26317 | [7 empty] | 120 | 0.39 | 25.6 |  |  |  | 3202
2829 | R16065--120V | C6521240708-2829 | 2024-07-11 | 13:32:53 | OK | 101.2 | 30.3 | 60.1 | 8.9 | 118.4 | 10.3 | 862.9 | 70.73 |  |  | 20833 | 118.3 | 11.8 |  |  |  | 66.56 | 26032 | [7 empty] | 120.1 | 0.39 | 25.5 |  |  |  | 3301
2830 | R16065--120V | C6521240708-2830 | 2024-07-11 | 13:33:21 | OK | 101.2 | 30.3 | 60.1 | 8.9 | 118 | 10.63 | 892.7 | 71.17 |  |  | 20732 | 117.9 | 11.57 |  |  |  | 65.66 | 26167 | [7 empty] | 120.1 | 0.38 | 25.2 |  |  |  | 3205
2831 | R16065--120V | C6521240708-2831 | 2024-07-11 | 13:33:50 | OK | 101.2 | 30.3 | 59.8 | 8.9 | 118.3 | 10.3 | 859.9 | 70.56 |  |  | 20355 | 118.2 | 11.77 |  |  |  | 65.65 | 25830 | [7 empty] | 120.1 | 0.4 | 26.8 |  |  |  | 3253
2832 | R16065--120V | C6521240708-2832 | 2024-07-11 | 13:34:18 | OK | 101.2 | 30.3 | 59.6 | 8.9 | 118 | 10.15 | 851.6 | 71.1 |  |  | 20081 | 117.7 | 11.5 |  |  |  | 64.77 | 25732 | [7 empty] | 120.1 | 0.39 | 25.7 |  |  |  | 3174
2833 | R16065--120V | C6521240708-2833 | 2024-07-11 | 13:34:45 | OK | 101.2 | 30.2 | 59.8 | 8.9 | 118.4 | 9.49 | 787.5 | 70.09 |  |  | 20267 | 118.3 | 11.94 |  |  |  | 65.11 | 25620 | [7 empty] | 120.1 | 0.38 | 25.4 |  |  |  | 3237
2834 | R16065--120V | C6521240708-2834 | 2024-07-11 | 13:35:13 | OK | 101.2 | 30.1 | 60.1 | 8.9 | 118.1 | 10.37 | 868.1 | 70.88 |  |  | 20775 | 118 | 11.5 |  |  |  | 66.49 | 26194 | [7 empty] | 120.1 | 0.37 | 24.7 |  |  |  | 3270
2835 | R16065--120V | C6521240708-2835 | 2024-07-11 | 13:35:41 | OK | 101.2 | 30.0 | 60.1 | 8.9 | 118.4 | 10.22 | 855 | 70.64 |  |  | 20311 | 118.3 | 12.04 |  |  |  | 67.58 | 26137 | [7 empty] | 120.1 | 0.41 | 27.1 |  |  |  | 3235
2836 | R16065--120V | C6521240708-2836 | 2024-07-11 | 13:36:09 | OK | 101.2 | 30.0 | 60.4 | 8.9 | 118.1 | 10.5 | 882.8 | 71.21 |  |  | 20698 | 117.9 | 11.8 |  |  |  | 65.19 | 25999 | [7 empty] | 120.1 | 0.4 | 26.7 |  |  |  | 3164
2837 | R16065--120V | C6521240708-2837 | 2024-07-11 | 13:36:37 | OK | 101.2 | 30.0 | 60.2 | 8.9 | 118.4 | 10.34 | 859.6 | 70.2 |  |  | 20409 | 118.3 | 11.81 |  |  |  | 66.53 | 26219 | [7 empty] | 120.1 | 0.37 | 24.6 |  |  |  | 3277
2838 | R16065--120V | C6521240708-2838 | 2024-07-11 | 13:37:06 | OK | 101.2 | 30.2 | 59.9 | 8.9 | 118.2 | 10.2 | 854.9 | 70.94 |  |  | 20373 | 117.9 | 11.71 |  |  |  | 64.64 | 25884 | [7 empty] | 120 | 0.4 | 26.2 |  |  |  | 3184
2839 | R16065--120V | C6521240708-2839 | 2024-07-11 | 13:37:34 | OK | 101.2 | 30.2 | 59.6 | 8.9 | 118.4 | 9.45 | 784.7 | 70.09 |  |  | 20317 | 118.2 | 11.65 |  |  |  | 67.52 | 26263 | [7 empty] | 120.1 | 0.39 | 25.9 |  |  |  | 3308
2840 | R16065--120V | C6521240708-2840 | 2024-07-11 | 13:38:03 | OK | 101.2 | 30.2 | 59.4 | 8.9 | 118.1 | 10.38 | 871.5 | 71.11 |  |  | 20815 | 117.9 | 11.47 |  |  |  | 65.15 | 25983 | [7 empty] | 120 | 0.4 | 26.3 |  |  |  | 3161
2841 | R16065--120V | C6521240708-2841 | 2024-07-11 | 13:38:33 | OK | 101.2 | 30.3 | 59.0 | 8.9 | 118.3 | 9.39 | 785.7 | 70.68 |  |  | 20218 | 118.1 | 11.74 |  |  |  | 67.17 | 26189 | [7 empty] | 120.1 | 0.42 | 27.9 |  |  |  | 3199
2842 | R16065--120V | C6521240708-2842 | 2024-07-11 | 13:39:03 | OK | 101.2 | 30.2 | 59.2 | 8.9 | 118 | 10.22 | 859.2 | 71.24 |  |  | 20476 | 117.8 | 11.75 |  |  |  | 64.98 | 25889 | [7 empty] | 120.1 | 0.38 | 25 |  |  |  | 3223
2843 | R16065--120V | C6521240708-2843 | 2024-07-11 | 13:40:08 | OK | 101.2 | 30.1 | 59.5 | 9 | 118.2 | 10.2 | 861.8 | 71.47 |  |  | 20851 | 118.1 | 11.78 |  |  |  | 62.58 | 25463 | [7 empty] | 120.1 | 0.38 | 25.1 |  |  |  | 3271
2844 | R16065--120V | C6521240708-2844 | 2024-07-11 | 13:40:36 | OK | 101.2 | 30.1 | 59.5 | 8.9 | 118.1 | 11.09 | 946.2 | 72.24 |  |  | 20915 | 118 | 11.45 |  |  |  | 67.63 | 26437 | [7 empty] | 120.1 | 0.4 | 26.7 |  |  |  | 3254
2845 | R16065--120V | C6521240708-2845 | 2024-07-11 | 13:41:05 | OK | 101.2 | 30.1 | 59.5 | 8.9 | 118.4 | 9.89 | 825.2 | 70.45 |  |  | 20229 | 118.2 | 11.86 |  |  |  | 65.52 | 25766 | [7 empty] | 120.1 | 0.4 | 26.2 |  |  |  | 3213
2846 | R16065--120V | C6521240708-2846 | 2024-07-11 | 13:41:33 | OK | 101.2 | 30.1 | 59.4 | 8.9 | 118.3 | 10.26 | 859.6 | 70.89 |  |  | 20610 | 118 | 11.47 |  |  |  | 65.76 | 26098 | [7 empty] | 120.1 | 0.39 | 26 |  |  |  | 3222
2847 | R16065--120V | C6521240708-2847 | 2024-07-11 | 13:42:01 | OK | 101.2 | 30.1 | 59.2 | 8.9 | 118.4 | 9.97 | 830.1 | 70.32 |  |  | 20329 | 118.1 | 11.9 |  |  |  | 65.07 | 25749 | [7 empty] | 120.1 | 0.41 | 27.3 |  |  |  | 3255
2848 | R16065--120V | C6521240708-2848 | 2024-07-11 | 13:42:30 | OK | 101.2 | 30.1 | 59.1 | 8.9 | 118.1 | 10.11 | 846.7 | 70.86 |  |  | 20636 | 117.8 | 11.54 |  |  |  | 65.37 | 25984 | [7 empty] | 120.1 | 0.38 | 25.5 |  |  |  | 3225
2849 | R16065--120V | C6521240708-2849 | 2024-07-11 | 13:42:58 | OK | 101.2 | 30.1 | 59.3 | 8.9 | 118.5 | 9.4 | 782.3 | 70.23 |  |  | 20313 | 118.2 | 11.89 |  |  |  | 63.61 | 25486 | [7 empty] | 120.1 | 0.38 | 25.4 |  |  |  | 3312
2850 | R16065--120V | C6521240708-2850 | 2024-07-11 | 13:43:29 | OK | 101.2 | 30.0 | 59.6 | 8.9 | 118 | 10.59 | 890.9 | 71.23 |  |  | 20361 | 117.9 | 11.85 |  |  |  | 65.76 | 25911 | [7 empty] | 120.1 | 0.4 | 26.7 |  |  |  | 3202
2851 | R16065--120V | C6521240708-2851 | 2024-07-11 | 13:43:57 | OK | 101.2 | 30.0 | 59.6 | 8.9 | 118.5 | 9.59 | 802.2 | 70.61 |  |  | 20046 | 118.2 | 12.06 |  |  |  | 66.14 | 25991 | [7 empty] | 120.1 | 0.4 | 26.2 |  |  |  | 3218
2852 | R16065--120V | C6521240708-2852 | 2024-07-11 | 13:44:26 | OK | 101.2 | 29.9 | 60.0 | 8.9 | 118.1 | 10.08 | 841.2 | 70.67 |  |  | 20434 | 117.8 | 11.56 |  |  |  | 64.25 | 25718 | [7 empty] | 120.1 | 0.38 | 25.4 |  |  |  | 3251
2853 | R16065--120V | C6521240708-2853 | 2024-07-11 | 13:44:55 | OK | 101.2 | 30.0 | 60.1 | 8.9 | 118.4 | 9.52 | 794 | 70.43 |  |  | 20185 | 118.2 | 11.95 |  |  |  | 63.24 | 25630 | [7 empty] | 120.1 | 0.4 | 26.4 |  |  |  | 3249
2854 | R16065--120V | C6521240708-2854 | 2024-07-11 | 13:45:24 | OK | 101.2 | 30.0 | 60.2 | 8.9 | 118 | 10.23 | 861.2 | 71.33 |  |  | 20892 | 117.8 | 11.65 |  |  |  | 64.92 | 25988 | [7 empty] | 120.1 | 0.4 | 26.4 |  |  |  | 3225
2855 | R16065--120V | C6521240708-2855 | 2024-07-11 | 13:45:52 | OK | 101.2 | 30.0 | 60.3 | 8.9 | 118.5 | 9.51 | 794.6 | 70.54 |  |  | 20185 | 118.2 | 11.9 |  |  |  | 64.63 | 25717 | [7 empty] | 120.1 | 0.4 | 26.7 |  |  |  | 3238
2856 | R16065--120V | C6521240708-2856 | 2024-07-11 | 13:46:19 | OK | 101.2 | 30.0 | 60.6 | 8.9 | 118.2 | 10.32 | 863.2 | 70.77 |  |  | 20496 | 117.9 | 11.62 |  |  |  | 65.22 | 26005 | [7 empty] | 120.1 | 0.4 | 26.5 |  |  |  | 3267
2857 | R16065--120V | C6521240708-2857 | 2024-07-11 | 13:46:46 | OK | 101.2 | 30.0 | 60.8 | 8.9 | 118.4 | 9.91 | 822.4 | 70.09 |  |  | 20415 | 118.2 | 11.69 |  |  |  | 64.5 | 25668 | [7 empty] | 120 | 0.38 | 25.5 |  |  |  | 3301
2858 | R16065--120V | C6521240708-2858 | 2024-07-11 | 13:47:14 | OK | 101.2 | 30.0 | 60.8 | 8.9 | 118.3 | 10.22 | 852.8 | 70.59 |  |  | 20469 | 118 | 11.77 |  |  |  | 65.08 | 25816 | [7 empty] | 120 | 0.39 | 25.5 |  |  |  | 3198
2859 | R16065--120V | C6521240708-2859 | 2024-07-11 | 13:47:41 | OK | 101.2 | 30.0 | 61.0 | 8.9 | 118.5 | 9.86 | 820.1 | 70.2 |  |  | 20310 | 118.2 | 11.67 |  |  |  | 61.32 | 25150 | [7 empty] | 120.1 | 0.39 | 25.7 |  |  |  | 3240
2860 | R16065--120V | C6521240708-2860 | 2024-07-11 | 13:48:10 | OK | 101.2 | 29.9 | 61.3 | 8.9 | 118.2 | 10.68 | 897.3 | 71.06 |  |  | 20712 | 118.1 | 11.58 |  |  |  | 65.61 | 26005 | [7 empty] | 120.1 | 0.38 | 25.4 |  |  |  | 3234
2861 | R16065--120V | C6521240708-2861 | 2024-07-11 | 13:48:38 | OK | 101.2 | 29.9 | 61.5 | 8.9 | 118.5 | 9.45 | 787.3 | 70.36 |  |  | 20254 | 118.2 | 11.1 |  |  |  | 59.11 | 24707 | [7 empty] | 120.1 | 0.39 | 25.7 |  |  |  | 3292
2862 | R16065--120V | C6521240708-2862 | 2024-07-11 | 13:49:08 | OK | 101.2 | 29.8 | 61.8 | 8.9 | 118.2 | 10.31 | 869.1 | 71.32 |  |  | 20131 | 117.9 | 11.85 |  |  |  | 64.29 | 25639 | [7 empty] | 120.1 | 0.39 | 25.5 |  |  |  | 3218
2863 | R16065--120V | C6521240708-2863 | 2024-07-11 | 13:49:36 | OK | 101.2 | 29.8 | 62.1 | 8.9 | 118.3 | 10.44 | 879 | 71.15 |  |  | 20788 | 118.2 | 11.84 |  |  |  | 66.25 | 26166 | [7 empty] | 120.1 | 0.41 | 27.4 |  |  |  | 3254
2864 | R16065--120V | C6521240708-2864 | 2024-07-11 | 13:50:04 | OK | 101.2 | 29.8 | 62.0 | 8.9 | 118.2 | 10.51 | 883.2 | 71.15 |  |  | 20715 | 118 | 11.62 |  |  |  | 66.18 | 26170 | [7 empty] | 120.1 | 0.39 | 25.8 |  |  |  | 3218
2865 | R16065--120V | C6521240708-2865 | 2024-07-11 | 13:50:32 | OK | 101.2 | 29.8 | 62.1 | 8.9 | 118.4 | 9.47 | 791.2 | 70.52 |  |  | 20282 | 118.2 | 11.96 |  |  |  | 67.52 | 26179 | [7 empty] | 120.1 | 0.4 | 26.2 |  |  |  | 3254
2866 | R16065--120V | C6521240708-2866 | 2024-07-11 | 13:51:00 | OK | 101.2 | 29.8 | 62.2 | 8.9 | 118 | 10.33 | 865.6 | 71.02 |  |  | 20861 | 117.9 | 11.54 |  |  |  | 65.1 | 25971 | [7 empty] | 120.1 | 0.38 | 25.3 |  |  |  | 3237
2867 | R16065--120V | C6521240708-2867 | 2024-07-11 | 13:51:29 | OK | 101.2 | 29.8 | 62.0 | 8.9 | 118.3 | 9.59 | 800.7 | 70.53 |  |  | 19504 | 118.2 | 11.97 |  |  |  | 63.89 | 25297 | [7 empty] | 120.1 | 0.4 | 26.8 |  |  |  | 3207
2868 | R16065--120V | C6521240708-2868 | 2024-07-11 | 13:51:59 | OK | 101.2 | 29.8 | 61.9 | 8.9 | 118.1 | 11.02 | 931.9 | 71.59 |  |  | 20833 | 118 | 11.41 |  |  |  | 66.5 | 26209 | [7 empty] | 120 | 0.4 | 26.9 |  |  |  | 3220
2869 | R16065--120V | C6521240708-2869 | 2024-07-11 | 13:52:27 | OK | 101.2 | 29.8 | 61.8 | 8.9 | 118.4 | 9.45 | 787.7 | 70.41 |  |  | 20184 | 118.1 | 11.71 |  |  |  | 62.69 | 25161 | [7 empty] | 120.1 | 0.4 | 26.5 |  |  |  | 3227
2870 | R16065--120V | C6521240708-2870 | 2024-07-11 | 13:52:56 | OK | 101.2 | 29.8 | 61.9 | 8.9 | 118.3 | 10.19 | 856.8 | 71.08 |  |  | 20805 | 118 | 11.74 |  |  |  | 65.05 | 25999 | [7 empty] | 120 | 0.4 | 26.4 |  |  |  | 3154
2871 | R16065--120V | C6521240708-2871 | 2024-07-11 | 13:53:23 | OK | 101.2 | 29.8 | 61.8 | 8.9 | 118.4 | 10.38 | 868.5 | 70.65 |  |  | 20271 | 118.2 | 11.88 |  |  |  | 66.6 | 26201 | [7 empty] | 120.1 | 0.41 | 27.2 |  |  |  | 3213
2872 | R16065--120V | C6521240708-2872 | 2024-07-11 | 13:53:52 | OK | 101.2 | 29.8 | 62.1 | 8.9 | 118 | 10.43 | 877.8 | 71.28 |  |  | 20406 | 117.8 | 11.71 |  |  |  | 64.33 | 25726 | [7 empty] | 120.1 | 0.39 | 26 |  |  |  | 3208
2873 | R16065--120V | C6521240708-2873 | 2024-07-11 | 13:54:21 | OK | 101.2 | 29.8 | 62.1 | 8.9 | 118.3 | 9.54 | 797.9 | 70.69 |  |  | 20306 | 118.1 | 11.7 |  |  |  | 65.52 | 25732 | [7 empty] | 120.1 | 0.4 | 26.4 |  |  |  | 3227
2874 | R16065--120V | C6521240708-2874 | 2024-07-11 | 13:54:51 | OK | 101.2 | 29.8 | 62.0 | 8.9 | 117.9 | 10.33 | 867.2 | 71.22 |  |  | 20443 | 117.8 | 11.35 |  |  |  | 66.91 | 26293 | [7 empty] | 120.1 | 0.4 | 26.7 |  |  |  | 3162
2875 | R16065--120V | C6521240708-2875 | 2024-07-11 | 13:55:23 | OK | 101.2 | 30.0 | 61.7 | 8.9 | 118.2 | 9.96 | 830.3 | 70.5 |  |  | 20528 | 118.1 | 11.78 |  |  |  | 64.31 | 25612 | [7 empty] | 120.1 | 0.4 | 26.6 |  |  |  | 3287
2876 | R16065--120V | C6521240708-2876 | 2024-07-11 | 13:55:55 | OK | 101.2 | 29.9 | 61.9 | 8.9 | 118.2 | 10.26 | 859.7 | 70.9 |  |  | 20694 | 118 | 11.45 |  |  |  | 64.64 | 25773 | [7 empty] | 120.1 | 0.38 | 24.9 |  |  |  | 3239
2877 | R16065--120V | C6521240708-2877 | 2024-07-11 | 13:56:24 | OK | 101.2 | 30.0 | 61.8 | 8.9 | 118.5 | 9.4 | 783.3 | 70.3 |  |  | 20075 | 118.3 | 11.65 |  |  |  | 61.32 | 24792 | [7 empty] | 120.1 | 0.4 | 26.3 |  |  |  | 3244
2878 | R16065--120V | C6521240708-2878 | 2024-07-11 | 13:56:53 | OK | 101.2 | 30.0 | 61.6 | 8.9 | 118.2 | 10.4 | 874.5 | 71.15 |  |  | 20301 | 118 | 11.45 |  |  |  | 68.32 | 26472 | [7 empty] | 120.1 | 0.41 | 27 |  |  |  | 3162
2879 | R16065--120V | C6521240708-2879 | 2024-07-11 | 13:57:21 | OK | 101.2 | 30.0 | 61.7 | 8.9 | 118.5 | 9.41 | 788.4 | 70.67 |  |  | 20124 | 118.3 | 11.65 |  |  |  | 68.32 | 26176 | [7 empty] | 120.1 | 0.39 | 25.6 |  |  |  | 3251
2880 | R16065--120V | C6521240708-2880 | 2024-07-11 | 13:57:49 | OK | 101.2 | 30.0 | 61.8 | 8.9 | 118.1 | 10.39 | 875.1 | 71.28 |  |  | 20335 | 118 | 11.77 |  |  |  | 65.55 | 25899 | [7 empty] | 120.1 | 0.39 | 25.7 |  |  |  | 3181
2881 | R16065--120V | C6521240708-2881 | 2024-07-11 | 13:58:18 | OK | 101.2 | 30.0 | 61.7 | 8.9 | 118.5 | 9.47 | 792.7 | 70.67 |  |  | 20218 | 118.3 | 11.72 |  |  |  | 67.74 | 26092 | [7 empty] | 120.1 | 0.4 | 26.3 |  |  |  | 3219
2882 | R16065--120V | C6521240708-2882 | 2024-07-11 | 13:58:46 | OK | 101.2 | 30.0 | 61.8 | 8.9 | 118.1 | 10.23 | 857.5 | 71.01 |  |  | 20573 | 117.9 | 11.46 |  |  |  | 67.33 | 26429 | [7 empty] | 120.1 | 0.4 | 26.4 |  |  |  | 3175
2883 | R16065--120V | C6521240708-2883 | 2024-07-11 | 13:59:15 | OK | 101.2 | 30.0 | 61.8 | 8.9 | 118.4 | 10.13 | 844.2 | 70.4 |  |  | 20420 | 118.2 | 11.58 |  |  |  | 67.33 | 26151 | [7 empty] | 120.1 | 0.37 | 24.5 |  |  |  | 3227
2884 | R16065--120V | C6521240708-2884 | 2024-07-11 | 13:59:44 | OK | 101.2 | 30.1 | 61.8 | 8.9 | 118.1 | 11.12 | 937.7 | 71.39 |  |  | 21151 | 118.1 | 11.52 |  |  |  | 64.92 | 26052 | [7 empty] | 120.1 | 0.39 | 25.6 |  |  |  | 3225
2885 | R16065--120V | C6521240708-2885 | 2024-07-11 | 14:00:12 | OK | 101.2 | 30.2 | 61.5 | 8.9 | 118.5 | 9.63 | 798.1 | 69.99 |  |  | 20305 | 118.3 | 11.78 |  |  |  | 64.07 | 25321 | [7 empty] | 120.1 | 0.37 | 24.3 |  |  |  | 3255
2886 | R16065--120V | C6521240708-2886 | 2024-07-11 | 14:00:41 | OK | 101.2 | 30.1 | 61.7 | 8.9 | 118.1 | 10.29 | 862.9 | 70.99 |  |  | 20650 | 118 | 11.53 |  |  |  | 66.55 | 26211 | [7 empty] | 120.1 | 0.39 | 25.6 |  |  |  | 3211
2887 | R16065--120V | C6521240708-2887 | 2024-07-11 | 14:01:09 | OK | 101.2 | 30.1 | 61.9 | 8.9 | 118.5 | 9.81 | 818.6 | 70.42 |  |  | 20274 | 118.3 | 11.93 |  |  |  | 63.83 | 25290 | [7 empty] | 120 | 0.4 | 26.5 |  |  |  | 3232
2888 | R16065--120V | C6521240708-2888 | 2024-07-11 | 14:03:29 | OK | 101.2 | 30.0 | 61.9 | 8.9 | 118.1 | 10.06 | 853.8 | 71.83 |  |  | 20384 | 118 | 11.34 |  |  |  | 67.22 | 26257 | [7 empty] | 120.1 | 0.39 | 25.6 |  |  |  | 3223
2889 | R16065--120V | C6521240708-2889 | 2024-07-11 | 14:03:58 | OK | 101.2 | 30.0 | 62.2 | 8.9 | 118.4 | 9.46 | 802.1 | 71.59 |  |  | 20122 | 118.3 | 11.53 |  |  |  | 67.12 | 26054 | [7 empty] | 120.1 | 0.39 | 25.8 |  |  |  | 3300
2890 | R16065--120V | C6521240708-2890 | 2024-07-11 | 14:04:26 | OK | 101.2 | 30.0 | 62.2 | 8.9 | 118 | 11.17 | 947.5 | 71.88 |  |  | 20960 | 117.9 | 11.66 |  |  |  | 65.23 | 26086 | [7 empty] | 120.1 | 0.38 | 25.2 |  |  |  | 3236
2891 | R16065--120V | C6521240708-2891 | 2024-07-11 | 14:04:54 | OK | 101.2 | 30.0 | 62.3 | 8.9 | 118.3 | 10.47 | 880.7 | 71.11 |  |  | 20502 | 118.2 | 11.79 |  |  |  | 67.19 | 26192 | [7 empty] | 120.1 | 0.39 | 25.8 |  |  |  | 3224
2892 | R16065--120V | C6521240708-2892 | 2024-07-11 | 14:05:23 | OK | 101.2 | 30.0 | 62.2 | 8.9 | 118.1 | 10.31 | 865 | 71.01 |  |  | 20617 | 117.9 | 11.82 |  |  |  | 64.83 | 25790 | [7 empty] | 120.1 | 0.39 | 25.9 |  |  |  | 3239
2893 | R16065--120V | C6521240708-2893 | 2024-07-11 | 14:05:56 | OK | 101.2 | 30.0 | 62.1 | 8.9 | 118.3 | 10.31 | 859.3 | 70.46 |  |  | 20603 | 118.2 | 11.7 |  |  |  | 65.66 | 25918 | [7 empty] | 120.1 | 0.39 | 25.5 |  |  |  | 3289
2894 | R16065--120V | C6521240708-2894 | 2024-07-11 | 14:06:24 | OK | 101.2 | 30.0 | 62.4 | 8.9 | 118 | 10.03 | 839.8 | 70.94 |  |  | 20482 | 117.9 | 11.46 |  |  |  | 65.72 | 26046 | [7 empty] | 120.1 | 0.4 | 26.3 |  |  |  | 3262
2895 | R16065--120V | C6521240708-2895 | 2024-07-11 | 14:06:52 | OK | 101.2 | 30.0 | 62.3 | 8.9 | 118.3 | 9.49 | 793.6 | 70.64 |  |  | 20254 | 118.1 | 11.88 |  |  |  | 64.88 | 25647 | [7 empty] | 120.1 | 0.4 | 26.7 |  |  |  | 3244
2896 | R16065--120V | C6521240708-2896 | 2024-07-11 | 14:07:19 | OK | 101.2 | 29.9 | 62.5 | 8.9 | 118 | 10.94 | 923.2 | 71.55 |  |  | 20790 | 117.9 | 11.62 |  |  |  | 65.45 | 26117 | [7 empty] | 120.1 | 0.39 | 25.9 |  |  |  | 3210
2897 | R16065--120V | C6521240708-2897 | 2024-07-11 | 14:07:48 | OK | 101.2 | 29.9 | 62.5 | 8.9 | 118.4 | 9.44 | 784.8 | 70.26 |  |  | 20312 | 118.1 | 11.87 |  |  |  | 62.53 | 25409 | [7 empty] | 120.1 | 0.4 | 26.8 |  |  |  | 3230
2898 | R16065--120V | C6521240708-2898 | 2024-07-11 | 14:08:16 | OK | 101.2 | 29.9 | 62.8 | 8.9 | 118.2 | 10.25 | 854.8 | 70.54 |  |  | 20748 | 118.1 | 11.57 |  |  |  | 66.65 | 26276 | [7 empty] | 120.1 | 0.37 | 24.3 |  |  |  | 3216
2899 | R16065--120V | C6521240708-2899 | 2024-07-11 | 14:08:46 | OK | 101.2 | 29.9 | 62.7 | 8.9 | 118.4 | 9.69 | 809.7 | 70.58 |  |  | 20045 | 118.2 | 11.86 |  |  |  | 63.85 | 25425 | [7 empty] | 120.1 | 0.4 | 26.7 |  |  |  | 3215
2900 | R16065--120V | C6521240708-2900 | 2024-07-11 | 14:09:14 | OK | 101.2 | 29.9 | 62.6 | 8.9 | 118 | 10.55 | 887.3 | 71.24 |  |  | 20367 | 117.8 | 11.69 |  |  |  | 66.53 | 26122 | [7 empty] | 120.1 | 0.4 | 26.4 |  |  |  | 3177
2901 | R16065--120V | C6521240708-2901 | 2024-07-11 | 14:09:42 | OK | 101.2 | 29.8 | 62.8 | 8.9 | 118.3 | 10.2 | 852.1 | 70.62 |  |  | 20446 | 118.2 | 11.86 |  |  |  | 65.93 | 26013 | [7 empty] | 120.1 | 0.39 | 25.8 |  |  |  | 3225
2902 | R16065--120V | C6521240708-2902 | 2024-07-11 | 14:10:09 | OK | 101.2 | 29.8 | 62.8 | 8.9 | 117.9 | 10.45 | 876.9 | 71.15 |  |  | 20703 | 117.9 | 11.39 |  |  |  | 66.82 | 26282 | [7 empty] | 120.1 | 0.39 | 25.8 |  |  |  | 3194
2903 | R16065--120V | C6521240708-2903 | 2024-07-11 | 14:10:37 | OK | 101.2 | 29.9 | 62.7 | 8.9 | 118.2 | 10.22 | 848.9 | 70.25 |  |  | 20574 | 118.1 | 11.95 |  |  |  | 66.02 | 26001 | [7 empty] | 120.1 | 0.38 | 24.9 |  |  |  | 3279
2904 | R16065--120V | C6521240708-2904 | 2024-07-11 | 14:11:05 | OK | 101.2 | 29.9 | 62.6 | 8.9 | 118 | 10.42 | 871.9 | 70.95 |  |  | 20265 | 117.8 | 11.72 |  |  |  | 65.57 | 25959 | [7 empty] | 120.1 | 0.39 | 25.9 |  |  |  | 3213
2905 | R16065--120V | C6521240708-2905 | 2024-07-11 | 14:11:32 | OK | 101.2 | 29.9 | 62.6 | 8.9 | 118.3 | 10.48 | 879.5 | 70.97 |  |  | 20315 | 118.2 | 11.84 |  |  |  | 65.38 | 25722 | [7 empty] | 120.1 | 0.39 | 25.7 |  |  |  | 3227
2906 | R16065--120V | C6521240708-2906 | 2024-07-11 | 14:12:00 | OK | 101.2 | 29.9 | 62.6 | 8.9 | 118.2 | 10.27 | 861.3 | 70.91 |  |  | 20473 | 118.1 | 11.61 |  |  |  | 66.26 | 26117 | [7 empty] | 120.1 | 0.39 | 25.6 |  |  |  | 3220
2907 | R16065--120V | C6521240708-2907 | 2024-07-11 | 14:12:28 | OK | 101.2 | 29.9 | 62.5 | 8.9 | 118.3 | 10.54 | 884.1 | 70.88 |  |  | 20480 | 118.3 | 12.16 |  |  |  | 64.32 | 25580 | [7 empty] | 120.1 | 0.42 | 27.9 |  |  |  | 3300
2908 | R16065--120V | C6521240708-2908 | 2024-07-11 | 14:12:55 | OK | 101.2 | 30.0 | 62.5 | 8.9 | 118.2 | 10.22 | 857.3 | 70.95 |  |  | 20817 | 118.2 | 11.5 |  |  |  | 67.07 | 26324 | [7 empty] | 120.1 | 0.39 | 25.9 |  |  |  | 3196
2909 | R16065--120V | C6521240708-2909 | 2024-07-11 | 14:13:22 | OK | 101.2 | 30.0 | 62.6 | 8.9 | 118.5 | 9.57 | 798.3 | 70.42 |  |  | 20301 | 118.3 | 12.1 |  |  |  | 66.35 | 25992 | [7 empty] | 120 | 0.41 | 27.1 |  |  |  | 3255
2910 | R16065--120V | C6521240708-2910 | 2024-07-11 | 14:13:50 | OK | 101.2 | 29.9 | 62.6 | 8.9 | 118.3 | 10.22 | 856.5 | 70.84 |  |  | 20434 | 118 | 12.02 |  |  |  | 63.29 | 25548 | [7 empty] | 120.1 | 0.41 | 27.3 |  |  |  | 3200
2911 | R16065--120V | C6521240708-2911 | 2024-07-11 | 14:14:19 | OK | 101.2 | 29.9 | 62.5 | 8.9 | 118.4 | 9.43 | 784.1 | 70.24 |  |  | 20211 | 118.3 | 11.83 |  |  |  | 65.49 | 25710 | [7 empty] | 120.1 | 0.41 | 26.8 |  |  |  | 3234
2912 | R16065--120V | C6521240708-2912 | 2024-07-11 | 14:14:50 | OK | 101.2 | 29.9 | 62.6 | 8.9 | 118.2 | 10.29 | 863.7 | 71.06 |  |  | 20461 | 118 | 11.34 |  |  |  | 68.21 | 26457 | [7 empty] | 120.1 | 0.42 | 27.8 |  |  |  | 3152
2913 | R16065--120V | C6521240708-2913 | 2024-07-11 | 14:15:17 | OK | 101.2 | 30.0 | 62.5 | 8.9 | 118.4 | 9.55 | 795.3 | 70.37 |  |  | 19982 | 118.2 | 12.09 |  |  |  | 65.23 | 25832 | [7 empty] | 120.1 | 0.4 | 26.2 |  |  |  | 3249
2914 | R16065--120V | C6521240708-2914 | 2024-07-11 | 14:15:44 | OK | 101.2 | 29.9 | 62.6 | 8.9 | 118.1 | 10.53 | 882.4 | 70.98 |  |  | 20346 | 117.9 | 11.82 |  |  |  | 64.53 | 25841 | [7 empty] | 120.1 | 0.4 | 26.6 |  |  |  | 3191
2915 | R16065--120V | C6521240708-2915 | 2024-07-11 | 14:16:11 | OK | 101.2 | 29.8 | 62.7 | 8.9 | 118.4 | 9.41 | 780.5 | 70.06 |  |  | 20081 | 118.3 | 11.93 |  |  |  | 63.65 | 25247 | [7 empty] | 120.1 | 0.39 | 25.8 |  |  |  | 3252
2916 | R16065--120V | C6521240708-2916 | 2024-07-11 | 14:16:39 | OK | 101.2 | 29.8 | 62.7 | 8.9 | 118.1 | 10.71 | 899.5 | 71.14 |  |  | 20815 | 118 | 11.36 |  |  |  | 68.02 | 26501 | [7 empty] | 120.1 | 0.4 | 26.2 |  |  |  | 3206
2917 | R16065--120V | C6521240708-2917 | 2024-07-11 | 14:17:08 | OK | 101.2 | 29.8 | 62.6 | 8.9 | 118.4 | 9.41 | 785.4 | 70.48 |  |  | 20133 | 118.2 | 11.74 |  |  |  | 63.72 | 25405 | [7 empty] | 120.1 | 0.38 | 24.8 |  |  |  | 3298
2918 | R16065--120V | C6521240708-2918 | 2024-07-11 | 14:17:36 | OK | 101.2 | 29.8 | 62.6 | 8.9 | 118.1 | 10.41 | 874.8 | 71.16 |  |  | 20398 | 117.9 | 11.74 |  |  |  | 65.68 | 26026 | [7 empty] | 120.1 | 0.39 | 26.1 |  |  |  | 3181
2919 | R16065--120V | C6521240708-2919 | 2024-07-11 | 14:18:04 | OK | 101.2 | 29.8 | 62.6 | 8.9 | 118.4 | 9.54 | 795.8 | 70.47 |  |  | 20253 | 118.2 | 12.06 |  |  |  | 65.71 | 25559 | [7 empty] | 120.1 | 0.38 | 25.3 |  |  |  | 3259
2920 | R16065--120V | C6521240708-2920 | 2024-07-11 | 14:18:32 | OK | 101.2 | 29.8 | 62.6 | 8.9 | 118.2 | 10.29 | 857.6 | 70.48 |  |  | 20297 | 118 | 11.57 |  |  |  | 65.63 | 25869 | [7 empty] | 120.1 | 0.38 | 25.4 |  |  |  | 3183
2921 | R16065--120V | C6521240708-2921 | 2024-07-11 | 14:18:59 | OK | 101.2 | 29.8 | 62.8 | 8.9 | 118.5 | 9.55 | 797.4 | 70.42 |  |  | 20190 | 118.2 | 11.79 |  |  |  | 61.32 | 24931 | [7 empty] | 120.1 | 0.41 | 27.3 |  |  |  | 3226
2922 | R16065--120V | C6521240708-2922 | 2024-07-11 | 14:19:28 | OK | 101.2 | 29.8 | 62.8 | 8.9 | 118.1 | 10.42 | 877.7 | 71.27 |  |  | 20258 | 117.8 | 11.81 |  |  |  | 64.69 | 25737 | [7 empty] | 120.1 | 0.41 | 27.3 |  |  |  | 3191
2923 | R16065--120V | C6521240708-2923 | 2024-07-11 | 14:19:55 | OK | 101.2 | 29.8 | 62.7 | 8.9 | 118.4 | 10.31 | 862.7 | 70.66 |  |  | 20181 | 118.2 | 11.85 |  |  |  | 62.64 | 25115 | [7 empty] | 120.1 | 0.42 | 27.9 |  |  |  | 3161
2924 | R16065--120V | C6521240708-2924 | 2024-07-11 | 14:20:22 | OK | 101.2 | 29.8 | 62.8 | 8.9 | 118.1 | 10.41 | 870.7 | 70.86 |  |  | 20351 | 117.9 | 11.69 |  |  |  | 66.57 | 26080 | [7 empty] | 120 | 0.42 | 27.9 |  |  |  | 3133
2925 | R16065--120V | C6521240708-2925 | 2024-07-11 | 14:20:50 | OK | 101.2 | 29.7 | 62.8 | 8.9 | 118.4 | 9.98 | 821.4 | 69.55 |  |  | 20307 | 118.2 | 11.86 |  |  |  | 65.25 | 25759 | [7 empty] | 120.1 | 0.39 | 25.4 |  |  |  | 3211
2926 | R16065--120V | C6521240708-2926 | 2024-07-11 | 14:21:18 | OK | 101.2 | 29.7 | 63.0 | 8.9 | 118.2 | 10.08 | 840.8 | 70.58 |  |  | 20271 | 118 | 11.47 |  |  |  | 65.08 | 26084 | [7 empty] | 120.1 | 0.39 | 25.4 |  |  |  | 3171
2927 | R16065--120V | C6521240708-2927 | 2024-07-11 | 14:22:24 | OK | 101.2 | 29.7 | 63.1 | 8.9 | 118.4 | 10.39 | 860.2 | 69.96 |  |  | 21096 | 118.3 | 11.85 |  |  |  | 67.39 | 26361 | [7 empty] | 120.1 | 0.39 | 26.1 |  |  |  | 3321
2928 | R16065--120V | C6521240708-2928 | 2024-07-11 | 14:22:52 | OK | 101.2 | 29.7 | 63.0 | 8.9 | 118 | 10.38 | 875.2 | 71.42 |  |  | 20286 | 117.8 | 11.97 |  |  |  | 62.9 | 25414 | [7 empty] | 120.1 | 0.38 | 25.2 |  |  |  | 3178
2929 | R16065--120V | C6521240708-2929 | 2024-07-11 | 14:23:21 | OK | 101.2 | 29.8 | 62.8 | 8.9 | 118.4 | 10.26 | 857.6 | 70.61 |  |  | 20380 | 118.3 | 11.82 |  |  |  | 61.92 | 25113 | [7 empty] | 120.1 | 0.38 | 24.9 |  |  |  | 3265
2930 | R16065--120V | C6521240708-2931 | 2024-07-11 | 14:24:19 | OK | 101.2 | 29.8 | 62.9 | 8.9 | 118.4 | 10.67 | 897 | 71.05 |  |  | 20580 | 118.3 | 12.03 |  |  |  | 66.26 | 26131 | [7 empty] | 120.1 | 0.41 | 26.8 |  |  |  | 3223
2931 | R16065--120V | C6521240708-2930 | 2024-07-11 | 14:25:12 | OK | 101.2 | 29.8 | 63.1 | 8.9 | 118.1 | 9.55 | 807.3 | 71.58 |  |  | 19806 | 117.8 | 11.81 |  |  |  | 62.42 | 25383 | [7 empty] | 120.1 | 0.41 | 27.5 |  |  |  | 3187
2932 | R16065--120V | C6521240708-2932 | 2024-07-11 | 14:25:39 | OK | 101.2 | 29.8 | 63.0 | 8.9 | 118.4 | 10.31 | 875.2 | 71.73 |  |  | 20193 | 118.3 | 10.68 |  |  |  | 56.67 | 24393 | [7 empty] | 120.1 | 0.4 | 26.3 |  |  |  | 3278
2933 | R16065--120V | C6521240708-2933 | 2024-07-11 | 14:26:07 | OK | 101.2 | 29.7 | 63.0 | 8.9 | 118.1 | 10.13 | 850.9 | 71.17 |  |  | 20432 | 117.8 | 11.77 |  |  |  | 64.16 | 25746 | [7 empty] | 120.1 | 0.39 | 26 |  |  |  | 3219
2934 | R16065--120V | C6521240708-2934 | 2024-07-11 | 14:26:35 | OK | 101.2 | 29.8 | 63.0 | 8.9 | 118.4 | 9.47 | 793.8 | 70.79 |  |  | 19974 | 118.1 | 11.74 |  |  |  | 62.55 | 25275 | [7 empty] | 120.1 | 0.39 | 25.9 |  |  |  | 3251
2935 | R16065--120V | C6521240708-2935 | 2024-07-11 | 14:27:03 | OK | 101.2 | 29.8 | 62.9 | 8.9 | 118.1 | 10.6 | 890.6 | 71.14 |  |  | 20218 | 118 | 11.62 |  |  |  | 67.03 | 26207 | [7 empty] | 120.1 | 0.4 | 26.5 |  |  |  | 3177
2936 | R16065--120V | C6521240708-2936 | 2024-07-11 | 14:27:32 | OK | 101.2 | 29.8 | 62.6 | 8.9 | 118.5 | 9.41 | 786.2 | 70.52 |  |  | 20267 | 118.2 | 11.86 |  |  |  | 65.55 | 25882 | [7 empty] | 120.1 | 0.41 | 26.9 |  |  |  | 3239
2937 | R16065--120V | C6521240708-2937 | 2024-07-11 | 14:28:01 | OK | 101.2 | 29.8 | 62.6 | 8.9 | 118.1 | 10.36 | 868.7 | 71.02 |  |  | 20308 | 117.8 | 11.74 |  |  |  | 65.29 | 25877 | [7 empty] | 120.1 | 0.41 | 27.3 |  |  |  | 3190
2938 | R16065--120V | C6521240708-2938 | 2024-07-11 | 14:28:31 | OK | 101.2 | 29.8 | 62.5 | 8.9 | 118.4 | 9.34 | 780 | 70.51 |  |  | 20272 | 118.2 | 11.7 |  |  |  | 61.98 | 25182 | [7 empty] | 120.1 | 0.38 | 25 |  |  |  | 3221
2939 | R16065--120V | C6521240708-2939 | 2024-07-11 | 14:29:00 | OK | 101.2 | 29.8 | 62.5 | 8.9 | 118 | 10.17 | 853.7 | 71.1 |  |  | 20538 | 117.8 | 11.92 |  |  |  | 64.05 | 25800 | [7 empty] | 120 | 0.4 | 26.5 |  |  |  | 3170
2940 | R16065--120V | C6521240708-2940 | 2024-07-11 | 14:29:28 | OK | 101.2 | 29.8 | 62.4 | 8.9 | 118.4 | 9.5 | 789.7 | 70.2 |  |  | 20192 | 118.2 | 11.77 |  |  |  | 61.66 | 25135 | [7 empty] | 120.1 | 0.39 | 26.1 |  |  |  | 3240
2941 | R16065--120V | C6521240708-2941 | 2024-07-11 | 14:30:42 | OK | 101.2 | 29.9 | 62.3 | 8.9 | 118.1 | 9.62 | 805.9 | 70.93 |  |  | 19870 | 117.8 | 11.42 |  |  |  | 66.15 | 25867 | [7 empty] | 120.1 | 0.38 | 24.9 |  |  |  | 3172
2942 | R16065--120V | C6521240708-2942 | 2024-07-11 | 14:31:11 | OK | 101.2 | 29.9 | 62.4 | 8.9 | 118.3 | 9.41 | 792.6 | 71.17 |  |  | 19840 | 118.2 | 11.6 |  |  |  | 59.91 | 24896 | [7 empty] | 120.1 | 0.39 | 26 |  |  |  | 3228
2943 | R16065--120V | C6521240708-2943 | 2024-07-11 | 14:31:40 | OK | 101.2 | 29.8 | 62.5 | 8.9 | 118.1 | 10.23 | 858.5 | 71.08 |  |  | 20459 | 117.9 | 11.7 |  |  |  | 65.98 | 26089 | [7 empty] | 120.1 | 0.39 | 25.5 |  |  |  | 3183
2944 | R16065--120V | C6521240708-2944 | 2024-07-11 | 14:32:09 | OK | 101.2 | 29.8 | 62.7 | 8.9 | 118.4 | 9.42 | 787.8 | 70.63 |  |  | 20224 | 118.1 | 11.83 |  |  |  | 63.84 | 25519 | [7 empty] | 120.1 | 0.39 | 26 |  |  |  | 3329
2945 | R16065--120V | C6521240708-2945 | 2024-07-11 | 14:32:37 | OK | 101.2 | 29.8 | 62.8 | 8.9 | 117.9 | 10.39 | 872.7 | 71.2 |  |  | 20469 | 117.7 | 11.79 |  |  |  | 64.88 | 25890 | [7 empty] | 120.1 | 0.4 | 26.3 |  |  |  | 3200
2946 | R16065--120V | C6521240708-2946 | 2024-07-11 | 14:33:05 | OK | 101.2 | 29.8 | 62.7 | 8.9 | 118.4 | 9.34 | 779.9 | 70.58 |  |  | 20147 | 118 | 11.73 |  |  |  | 61.1 | 24755 | [7 empty] | 120.1 | 0.4 | 26.1 |  |  |  | 3249
2947 | R16065--120V | C6521240708-2947 | 2024-07-11 | 14:33:33 | OK | 101.2 | 29.9 | 62.5 | 8.9 | 118.1 | 10.64 | 894.6 | 71.24 |  |  | 20310 | 117.9 | 11.6 |  |  |  | 65.94 | 26073 | [7 empty] | 120.1 | 0.4 | 26.2 |  |  |  | 3193
2948 | R16065--120V | C6521240708-2948 | 2024-07-11 | 14:34:10 | OK | 101.2 | 29.9 | 62.4 | 8.9 | 118.2 | 9.9 | 828.5 | 70.76 |  |  | 20327 | 118.1 | 11.79 |  |  |  | 64.68 | 25571 | [7 empty] | 120.1 | 0.4 | 26.1 |  |  |  | 3221
2949 | R16065--120V | C6521240708-2949 | 2024-07-11 | 14:34:40 | OK | 101.2 | 30.0 | 62.2 | 8.9 | 118.2 | 9.88 | 828.2 | 70.93 |  |  | 19677 | 117.9 | 11.72 |  |  |  | 64.7 | 25946 | [7 empty] | 120.1 | 0.38 | 25.2 |  |  |  | 3169
2950 | R16065--120V | C6521240708-2950 | 2024-07-11 | 14:35:09 | OK | 101.2 | 30.1 | 62.1 | 8.9 | 118.3 | 10.01 | 840.4 | 70.98 |  |  | 20579 | 118 | 11.76 |  |  |  | 61.87 | 25219 | [7 empty] | 120.1 | 0.38 | 25.4 |  |  |  | 3263
2951 | R16065--120V | C6521240708-2951 | 2024-07-11 | 14:35:41 | OK | 101.2 | 30.0 | 62.1 | 8.9 | 118.1 | 10.21 | 860.6 | 71.37 |  |  | 20746 | 117.9 | 11.64 |  |  |  | 66.16 | 26166 | [7 empty] | 120.1 | 0.39 | 26 |  |  |  | 3210
2952 | R16065--120V | C6521240708-2952 | 2024-07-11 | 14:36:08 | OK | 101.2 | 30.0 | 62.1 | 8.9 | 118.3 | 10.35 | 866.3 | 70.79 |  |  | 20608 | 118.1 | 11.88 |  |  |  | 66.7 | 26091 | [7 empty] | 120.1 | 0.39 | 25.5 |  |  |  | 3256
2953 | R16065--120V | C6521240708-2953 | 2024-07-11 | 14:37:20 | OK | 101.2 | 30.0 | 62.2 | 8.9 | 117.9 | 11.36 | 960.7 | 71.78 |  |  | 21475 | 117.9 | 11.35 |  |  |  | 68.83 | 26713 | [7 empty] | 120 | 0.4 | 26.4 |  |  |  | 3266
2954 | R16065--120V | C6521240708-2954 | 2024-07-11 | 14:37:48 | OK | 101.2 | 29.9 | 62.4 | 9 | 118.4 | 10.06 | 847.1 | 71.14 |  |  | 20372 | 118.1 | 11.83 |  |  |  | 66.55 | 26030 | [7 empty] | 120.1 | 0.42 | 27.7 |  |  |  | 3189
2955 | R16065--120V | C6521240708-2955 | 2024-07-11 | 14:38:18 | OK | 101.2 | 29.8 | 62.6 | 8.9 | 118 | 10.23 | 857.4 | 71.03 |  |  | 20707 | 117.7 | 11.5 |  |  |  | 65.93 | 26188 | [7 empty] | 120.1 | 0.39 | 25.5 |  |  |  | 3241
2956 | R16065--120V | C6521240708-2956 | 2024-07-11 | 14:38:47 | OK | 101.2 | 29.9 | 62.7 | 8.9 | 118.3 | 10.06 | 844 | 70.89 |  |  | 20645 | 118 | 11.72 |  |  |  | 66.31 | 26011 | [7 empty] | 120.1 | 0.4 | 26.5 |  |  |  | 3234
2957 | R16065--120V | C6521240708-2957 | 2024-07-11 | 14:39:15 | OK | 101.2 | 29.9 | 62.7 | 8.9 | 118 | 10.61 | 892.2 | 71.29 |  |  | 20134 | 117.7 | 11.51 |  |  |  | 66.65 | 26193 | [7 empty] | 120.1 | 0.41 | 27 |  |  |  | 3175
2958 | R16065--120V | C6521240708-2958 | 2024-07-11 | 14:39:42 | OK | 101.2 | 29.9 | 62.4 | 8.9 | 118.4 | 9.35 | 777.5 | 70.21 |  |  | 20281 | 118 | 11.88 |  |  |  | 64.61 | 25750 | [7 empty] | 120.1 | 0.39 | 25.4 |  |  |  | 3279
2959 | R16065--120V | C6521240708-2959 | 2024-07-11 | 14:40:10 | OK | 101.2 | 29.9 | 62.4 | 8.9 | 118.1 | 10.47 | 878.6 | 71.03 |  |  | 20377 | 117.9 | 11.81 |  |  |  | 64.78 | 25863 | [7 empty] | 120.1 | 0.41 | 26.9 |  |  |  | 3173
2960 | R16065--120V | C6521240708-2960 | 2024-07-11 | 14:40:40 | OK | 101.2 | 30.0 | 62.2 | 8.9 | 118.3 | 10.5 | 882 | 71.02 |  |  | 20678 | 118.1 | 12.02 |  |  |  | 65.08 | 25823 | [7 empty] | 120.1 | 0.39 | 25.7 |  |  |  | 3292
2961 | R16065--120V | C6521240708-2961 | 2024-07-11 | 14:41:08 | OK | 101.2 | 30.0 | 62.2 | 8.9 | 118.2 | 10.13 | 844.8 | 70.53 |  |  | 20134 | 117.9 | 11.63 |  |  |  | 65.11 | 25824 | [7 empty] | 120.1 | 0.38 | 25.2 |  |  |  | 3184
2962 | R16065--120V | C6521240708-2962 | 2024-07-11 | 14:41:35 | OK | 101.2 | 29.8 | 62.3 | 8.9 | 118.1 | 10.29 | 860.8 | 70.81 |  |  | 20298 | 117.9 | 11.85 |  |  |  | 63.48 | 25536 | [7 empty] | 120.1 | 0.37 | 24.7 |  |  |  | 3280
2963 | R16065--120V | C6521240708-2963 | 2024-07-11 | 14:42:03 | OK | 101.2 | 29.9 | 62.3 | 8.9 | 118.1 | 10.39 | 872.8 | 71.16 |  |  | 20255 | 117.6 | 11.76 |  |  |  | 64.91 | 25794 | [7 empty] | 120.1 | 0.4 | 26.4 |  |  |  | 3171
2964 | R16065--120V | C6521240708-2964 | 2024-07-11 | 14:42:31 | OK | 101.2 | 29.8 | 62.1 | 8.9 | 118.5 | 9.56 | 798 | 70.43 |  |  | 19990 | 118.3 | 11.98 |  |  |  | 65.25 | 25817 | [7 empty] | 120.1 | 0.39 | 25.5 |  |  |  | 3303
2965 | R16065--120V | C6521240708-2965 | 2024-07-11 | 14:42:59 | OK | 101.2 | 29.8 | 62.3 | 8.9 | 118.1 | 10.56 | 886.3 | 71.09 |  |  | 20385 | 118 | 11.59 |  |  |  | 66.12 | 26314 | [7 empty] | 120.1 | 0.39 | 25.8 |  |  |  | 3184
2966 | R16065--120V | C6521240708-2966 | 2024-07-11 | 14:43:27 | OK | 101.2 | 29.8 | 62.6 | 8.9 | 118.4 | 9.55 | 797.3 | 70.49 |  |  | 20335 | 118.1 | 11.99 |  |  |  | 67.84 | 26236 | [7 empty] | 120 | 0.39 | 25.8 |  |  |  | 3274
2967 | R16065--120V | C6521240708-2967 | 2024-07-11 | 14:43:56 | OK | 101.2 | 29.8 | 62.5 | 8.9 | 118.1 | 10 | 834.9 | 70.67 |  |  | 20518 | 117.8 | 11.55 |  |  |  | 64.79 | 25907 | [7 empty] | 120 | 0.4 | 26.5 |  |  |  | 3251
2968 | R16065--120V | C6521240708-2968 | 2024-07-11 | 14:44:25 | OK | 101.2 | 29.9 | 62.4 | 8.9 | 118.4 | 9.49 | 794 | 70.62 |  |  | 20222 | 118.1 | 12.03 |  |  |  | 66.04 | 25681 | [7 empty] | 120.1 | 0.39 | 25.9 |  |  |  | 3233
2969 | R16065--120V | C6521240708-2969 | 2024-07-11 | 14:44:53 | OK | 101.2 | 29.9 | 62.4 | 8.9 | 118.1 | 10.12 | 848.1 | 70.92 |  |  | 20482 | 117.9 | 11.45 |  |  |  | 67.08 | 26169 | [7 empty] | 120.1 | 0.4 | 26.1 |  |  |  | 3182
2970 | R16065--120V | C6521240708-2970 | 2024-07-11 | 14:45:21 | OK | 101.2 | 29.8 | 62.5 | 8.9 | 118.5 | 9.64 | 804.5 | 70.42 |  |  | 20062 | 118.2 | 12 |  |  |  | 64.8 | 25792 | [7 empty] | 120.1 | 0.39 | 25.6 |  |  |  | 3289
2971 | R16065--120V | C6521240708-2971 | 2024-07-11 | 14:45:49 | OK | 101.2 | 29.8 | 62.6 | 8.9 | 118.1 | 10.42 | 873.3 | 71.01 |  |  | 20450 | 117.9 | 11.86 |  |  |  | 65.7 | 26026 | [7 empty] | 120.1 | 0.4 | 26.2 |  |  |  | 3193
2972 | R16065--120V | C6521240708-2972 | 2024-07-11 | 14:46:17 | OK | 101.2 | 29.8 | 62.4 | 8.9 | 118.4 | 9.72 | 811 | 70.47 |  |  | 20361 | 118.1 | 12.14 |  |  |  | 67.29 | 26127 | [7 empty] | 120.1 | 0.42 | 27.7 |  |  |  | 3229
2973 | R16065--120V | C6521240708-2973 | 2024-07-11 | 14:46:46 | OK | 101.2 | 29.8 | 62.2 | 8.9 | 118.2 | 10.42 | 873.9 | 70.98 |  |  | 20310 | 118 | 11.5 |  |  |  | 67.08 | 26249 | [7 empty] | 120.1 | 0.41 | 27.1 |  |  |  | 3154
2974 | R16065--120V | C6521240708-2974 | 2024-07-11 | 14:47:14 | OK | 101.2 | 29.8 | 62.4 | 8.9 | 118.4 | 10.1 | 842.5 | 70.45 |  |  | 20176 | 118.2 | 11.86 |  |  |  | 65.57 | 25997 | [7 empty] | 120.1 | 0.38 | 25 |  |  |  | 3280
2975 | R16065--120V | C6521240708-2975 | 2024-07-11 | 14:47:45 | OK | 101.2 | 29.9 | 62.2 | 8.9 | 118.1 | 10.56 | 889.3 | 71.28 |  |  | 19656 | 117.9 | 11.63 |  |  |  | 66.95 | 26289 | [7 empty] | 120.1 | 0.4 | 26.4 |  |  |  | 3167
2976 | R16065--120V | C6521240708-2976 | 2024-07-11 | 14:48:13 | OK | 101.2 | 29.8 | 62.2 | 8.9 | 118.4 | 10.43 | 873.3 | 70.71 |  |  | 20685 | 118.2 | 11.88 |  |  |  | 60.48 | 24956 | [7 empty] | 120.1 | 0.4 | 26.3 |  |  |  | 3298
2977 | R16065--120V | C6521240708-2977 | 2024-07-11 | 14:48:41 | OK | 101.2 | 29.9 | 62.0 | 8.9 | 118.1 | 10.44 | 874.7 | 70.95 |  |  | 20332 | 117.8 | 11.49 |  |  |  | 66.83 | 26310 | [7 empty] | 120 | 0.39 | 26.1 |  |  |  | 3177
2978 | R16065--120V | C6521240708-2978 | 2024-07-11 | 14:49:09 | OK | 101.2 | 30.0 | 61.9 | 8.9 | 118.4 | 9.82 | 818.8 | 70.41 |  |  | 20257 | 118.2 | 11.76 |  |  |  | 61.87 | 25102 | [7 empty] | 120.1 | 0.38 | 25.3 |  |  |  | 3240
2979 | R16065--120V | C6521240708-2979 | 2024-07-11 | 14:49:39 | OK | 101.2 | 30.1 | 61.4 | 8.9 | 118.2 | 10.63 | 895.6 | 71.27 |  |  | 19725 | 117.9 | 11.66 |  |  |  | 64.96 | 25883 | [7 empty] | 120 | 0.42 | 27.9 |  |  |  | 3188
2980 | R16065--120V | C6521240708-2980 | 2024-07-11 | 14:50:07 | OK | 101.2 | 30.0 | 61.3 | 8.9 | 118.4 | 9.62 | 802.8 | 70.48 |  |  | 20050 | 118.2 | 11.92 |  |  |  | 64.93 | 25786 | [7 empty] | 120 | 0.38 | 25.4 |  |  |  | 3266
2981 | R16065--120V | C6521240708-2981 | 2024-07-11 | 14:50:39 | OK | 101.2 | 30.0 | 61.2 | 8.9 | 118.1 | 10.31 | 865.9 | 71.12 |  |  | 20425 | 117.8 | 11.48 |  |  |  | 67.16 | 26300 | [7 empty] | 120.1 | 0.44 | 28.9 |  |  |  | 3128
2982 | R16065--120V | C6521240708-2982 | 2024-07-11 | 14:51:07 | OK | 101.2 | 30.0 | 61.1 | 8.9 | 118.4 | 9.46 | 792.6 | 70.74 |  |  | 20197 | 118.1 | 12.06 |  |  |  | 66.5 | 26031 | [7 empty] | 120.1 | 0.4 | 26.2 |  |  |  | 3269
2983 | R16065--120V | C6521240708-2983 | 2024-07-11 | 14:51:42 | OK | 101.2 | 30.1 | 60.7 | 8.9 | 117.9 | 11.15 | 942.8 | 71.71 |  |  | 20765 | 117.8 | 11.6 |  |  |  | 66.14 | 26140 | [7 empty] | 120 | 0.39 | 25.8 |  |  |  | 3196
2984 | R16065--120V | C6521240708-2984 | 2024-07-11 | 14:52:10 | OK | 101.2 | 30.1 | 60.6 | 8.9 | 118.4 | 9.31 | 775.7 | 70.4 |  |  | 20228 | 118.1 | 11.59 |  |  |  | 62.77 | 25180 | [7 empty] | 120.1 | 0.37 | 24.7 |  |  |  | 3246
2985 | R16065--120V | C6521240708-2985 | 2024-07-11 | 14:52:40 | OK | 101.2 | 30.0 | 61.0 | 8.9 | 118.2 | 10.29 | 864.1 | 71.05 |  |  | 20908 | 117.8 | 11.75 |  |  |  | 65.25 | 26080 | [7 empty] | 120 | 0.38 | 25.2 |  |  |  | 3233
2986 | R16065--120V | C6521240708-2986 | 2024-07-11 | 14:54:17 | OK | 101.2 | 30.1 | 60.8 | 8.9 | 118.3 | 10.19 | 852.3 | 70.7 |  |  | 20407 | 118.1 | 11.78 |  |  |  | 65.64 | 25831 | [7 empty] | 120.1 | 0.39 | 25.5 |  |  |  | 3254
2987 | R16065--120V | C6521240708-2987 | 2024-07-11 | 14:54:45 | OK | 101.2 | 30.3 | 60.5 | 8.9 | 117.9 | 9.56 | 810.7 | 71.92 |  |  | 20406 | 117.7 | 11.32 |  |  |  | 66.92 | 26269 | [7 empty] | 120.1 | 0.39 | 25.5 |  |  |  | 3176
2988 | R16065--120V | C6521240708-2988 | 2024-07-11 | 14:55:14 | OK | 101.2 | 30.3 | 60.4 | 8.9 | 118.4 | 9.49 | 790.6 | 70.35 |  |  | 20264 | 118.3 | 12.11 |  |  |  | 64.15 | 25465 | [7 empty] | 120 | 0.39 | 25.9 |  |  |  | 3264
2989 | R16065--120V | C6521240708-2989 | 2024-07-11 | 14:55:51 | OK | 101.2 | 30.2 | 60.4 | 8.9 | 118.1 | 10.15 | 856 | 71.4 |  |  | 20520 | 117.9 | 11.62 |  |  |  | 65.96 | 26035 | [7 empty] | 120.1 | 0.4 | 26.2 |  |  |  | 3207
2990 | R16065--120V | C6521240708-2990 | 2024-07-11 | 14:56:20 | OK | 101.2 | 30.1 | 60.7 | 8.9 | 118.3 | 9.52 | 795.5 | 70.6 |  |  | 20125 | 118.1 | 11.82 |  |  |  | 61.02 | 24738 | [7 empty] | 120.1 | 0.42 | 27.9 |  |  |  | 3234
2991 | R16065--120V | C6521240708-2991 | 2024-07-11 | 14:56:48 | OK | 101.2 | 29.9 | 61.1 | 8.9 | 117.8 | 10.59 | 890.4 | 71.35 |  |  | 20204 | 117.8 | 11.82 |  |  |  | 64.87 | 25895 | [7 empty] | 120.1 | 0.4 | 26.6 |  |  |  | 3212
2992 | R16065--120V | C6521240708-2992 | 2024-07-11 | 14:57:16 | OK | 101.2 | 29.9 | 61.2 | 8.9 | 118.3 | 9.38 | 783.2 | 70.62 |  |  | 20124 | 118.1 | 12 |  |  |  | 63.44 | 25208 | [7 empty] | 120.1 | 0.4 | 26.3 |  |  |  | 3246
2993 | R16065--120V | C6521240708-2993 | 2024-07-11 | 14:57:53 | OK | 101.2 | 30.0 | 61.0 | 8.9 | 118.2 | 10.13 | 849.3 | 70.96 |  |  | 20530 | 118 | 11.54 |  |  |  | 66.41 | 26207 | [7 empty] | 120 | 0.39 | 25.9 |  |  |  | 3184
2994 | R16065--120V | C6521240708-2994 | 2024-07-11 | 14:59:58 | OK | 101.2 | 30.1 | 60.7 | 8.9 | 118.4 | 9.52 | 797.5 | 70.75 |  |  | 20226 | 118.2 | 11.88 |  |  |  | 66.56 | 26014 | [7 empty] | 120.1 | 0.39 | 25.9 |  |  |  | 3251
2995 | R16065--120V | C6521240708-2995 | 2024-07-11 | 15:00:55 | OK | 101.2 | 30.3 | 59.8 | 8.9 | 118.4 | 10.48 | 878.8 | 70.81 |  |  | 20399 | 118.2 | 11.9 |  |  |  | 65.15 | 25732 | [7 empty] | 120 | 0.4 | 26.5 |  |  |  | 3206
2996 | R16065--120V | C6521240708-2996 | 2024-07-11 | 15:01:43 | OK | 101.2 | 30.3 | 60.0 | 8.9 | 118.5 | 9.72 | 808.1 | 70.2 |  |  | 20042 | 118.3 | 12.1 |  |  |  | 65.17 | 25636 | [7 empty] | 120 | 0.43 | 28.2 |  |  |  | 3187
2997 | R16065--120V | C6521240708-2997 | 2024-07-11 | 15:02:42 | OK | 101.2 | 30.3 | 59.7 | 8.9 | 118.5 | 9.65 | 798.5 | 69.86 |  |  | 20311 | 118.3 | 12.07 |  |  |  | 64.38 | 25537 | [7 empty] | 120 | 0.38 | 25.1 |  |  |  | 3260
2998 | R16065--120V | C6521240708-2998 | 2024-07-11 | 15:03:43 | OK | 101.2 | 30.4 | 59.5 | 8.9 | 118.4 | 9.61 | 801.9 | 70.5 |  |  | 20316 | 118.2 | 11.89 |  |  |  | 64.66 | 25789 | [7 empty] | 120.1 | 0.4 | 26.5 |  |  |  | 3244
2999 | R16065--120V | C6521240708-2999 | 2024-07-11 | 15:09:35 | OK | 101.2 | 30.6 | 58.9 | 9 | 118.5 | 9.38 | 801.3 | 72.15 |  |  | 20003 | 118.3 | 11.36 |  |  |  | 60.68 | 24831 | [7 empty] | 120.1 | 0.4 | 26.6 |  |  |  | 3226
3000 | R16065--120V | C6521240708-3000 | 2024-07-11 | 15:10:19 | OK | 101.2 | 30.6 | 58.8 | 8.9 | 118.4 | 10.43 | 875 | 70.85 |  |  | 20528 | 118.2 | 11.99 |  |  |  | 66.14 | 26004 | [7 empty] | 120.1 | 0.4 | 26.7 |  |  |  | 3216
3001 | R16065--120V | C6521240708-3001 | 2024-07-11 | 15:11:04 | OK | 101.2 | 30.6 | 58.8 | 8.9 | 118.4 | 9.7 | 804.7 | 70.03 |  |  | 20345 | 118.1 | 12.04 |  |  |  | 63.86 | 25588 | [7 empty] | 120.1 | 0.41 | 26.8 |  |  |  | 3229
3002 | R16065--120V | C6521240708-3002 | 2024-07-11 | 15:12:40 | OK | 101.2 | 30.7 | 58.5 | 8.9 | 118.4 | 9.46 | 795.8 | 71.06 |  |  | 19978 | 118.2 | 11.8 |  |  |  | 61.39 | 25018 | [7 empty] | 120 | 0.41 | 27.3 |  |  |  | 3200
3003 | R16065--120V | C6521240708-3003 | 2024-07-11 | 15:14:02 | OK | 101.2 | 30.9 | 57.0 | 8.9 | 118.1 | 9.64 | 823.8 | 72.35 |  |  | 20204 | 117.8 | 11.56 |  |  |  | 64.66 | 25706 | [7 empty] | 120 | 0.38 | 25.2 |  |  |  | 3227
3004 | R16065--120V | C6521240708-3004 | 2024-07-11 | 15:14:35 | OK | 101.2 | 30.6 | 57.7 | 8.9 | 118.3 | 9.39 | 793.2 | 71.44 |  |  | 20162 | 118.2 | 11.69 |  |  |  | 62.52 | 25355 | [7 empty] | 120.1 | 0.41 | 27.3 |  |  |  | 3215
3005 | R16065--120V | C6521240708-3005 | 2024-07-11 | 15:15:03 | OK | 101.2 | 30.5 | 58.1 | 8.9 | 118.1 | 10.18 | 862.1 | 71.7 |  |  | 20345 | 117.8 | 11.69 |  |  |  | 65.09 | 25895 | [7 empty] | 120.1 | 0.37 | 24.3 |  |  |  | 3215
3006 | R16065--120V | C6521240708-3006 | 2024-07-11 | 15:16:50 | OK | 101.2 | 30.4 | 58.2 | 8.9 | 118.4 | 9.88 | 830.3 | 71.01 |  |  | 20423 | 118.2 | 11.8 |  |  |  | 66 | 25876 | [7 empty] | 120.1 | 0.38 | 25.2 |  |  |  | 3287
3007 | R16065--120V | C6521240708-3007 | 2024-07-11 | 15:17:17 | OK | 101.2 | 30.4 | 58.3 | 8.9 | 118.1 | 10.04 | 852.2 | 71.86 |  |  | 20021 | 117.7 | 11.87 |  |  |  | 60.96 | 25054 | [7 empty] | 120.1 | 0.4 | 26.3 |  |  |  | 3165
3008 | R16065--120V | C6521240708-3008 | 2024-07-11 | 15:17:44 | OK | 101.2 | 30.4 | 58.3 | 8.9 | 118.4 | 9.71 | 812.6 | 70.68 |  |  | 20335 | 118.2 | 11.82 |  |  |  | 62.25 | 25262 | [7 empty] | 120.1 | 0.38 | 25.4 |  |  |  | 3235
3009 | R16065--120V | C6521240708-3009 | 2024-07-11 | 15:18:12 | OK | 101.2 | 30.5 | 58.2 | 8.9 | 118 | 10.15 | 852.8 | 71.24 |  |  | 20184 | 117.8 | 11.51 |  |  |  | 66.1 | 26009 | [7 empty] | 120.1 | 0.39 | 25.6 |  |  |  | 3196
3010 | R16065--120V | C6521240708-3010 | 2024-07-11 | 15:18:40 | OK | 101.2 | 30.7 | 57.9 | 8.9 | 118.3 | 10.25 | 856.2 | 70.63 |  |  | 20336 | 118.2 | 11.87 |  |  |  | 67.35 | 26179 | [7 empty] | 120.1 | 0.41 | 27.1 |  |  |  | 3234
3011 | R16065--120V | C6521240708-3011 | 2024-07-11 | 15:19:08 | OK | 101.2 | 30.6 | 58.0 | 8.9 | 118 | 10.15 | 847.9 | 70.8 |  |  | 20369 | 117.8 | 11.86 |  |  |  | 64.29 | 25786 | [7 empty] | 120.1 | 0.39 | 26 |  |  |  | 3205
3012 | R16065--120V | C6521240708-3012 | 2024-07-11 | 15:19:50 | OK | 101.2 | 30.6 | 57.8 | 8.9 | 118.3 | 9.5 | 797.4 | 70.99 |  |  | 20105 | 118.1 | 11.81 |  |  |  | 63.2 | 25345 | [7 empty] | 120.1 | 0.39 | 25.9 |  |  |  | 3253
3013 | R16065--120V | C6521240708-3013 | 2024-07-11 | 15:20:19 | OK | 101.2 | 30.5 | 57.9 | 8.9 | 117.9 | 10.14 | 855.4 | 71.51 |  |  | 20561 | 117.7 | 11.78 |  |  |  | 63.93 | 25704 | [7 empty] | 120.1 | 0.4 | 26.3 |  |  |  | 3226
3014 | R16065--120V | C6521240708-3014 | 2024-07-11 | 15:20:46 | OK | 101.2 | 30.5 | 58.2 | 8.9 | 118.3 | 9.49 | 796 | 70.88 |  |  | 20036 | 118.1 | 11.92 |  |  |  | 64.72 | 25537 | [7 empty] | 120.1 | 0.41 | 27.4 |  |  |  | 3224
3015 | R16065--120V | C6521240708-3015 | 2024-07-11 | 15:21:14 | OK | 101.2 | 30.4 | 58.6 | 8.9 | 118.1 | 10.5 | 877.1 | 70.72 |  |  | 20521 | 117.9 | 11.92 |  |  |  | 65.57 | 25901 | [7 empty] | 120.1 | 0.39 | 25.6 |  |  |  | 3181
3016 | R16065--120V | C6521240708-3016 | 2024-07-11 | 15:21:41 | OK | 101.2 | 30.3 | 58.9 | 8.9 | 118.3 | 10.21 | 847 | 70.15 |  |  | 20372 | 118.3 | 12.02 |  |  |  | 64.58 | 25479 | [7 empty] | 120.1 | 0.4 | 26.2 |  |  |  | 3272
3017 | R16065--120V | C6521240708-3017 | 2024-07-11 | 15:22:08 | OK | 101.2 | 30.3 | 58.7 | 8.9 | 118.1 | 10.67 | 891.5 | 70.8 |  |  | 20136 | 117.8 | 11.86 |  |  |  | 64.96 | 25902 | [7 empty] | 120.1 | 0.42 | 27.5 |  |  |  | 3188
3018 | R16065--120V | C6521240708-3018 | 2024-07-11 | 15:22:35 | OK | 101.2 | 30.3 | 58.8 | 8.9 | 118.4 | 9.5 | 793.4 | 70.58 |  |  | 20200 | 118.1 | 11.74 |  |  |  | 62.32 | 25110 | [7 empty] | 120.1 | 0.39 | 25.8 |  |  |  | 3255
3019 | R16065--120V | C6521240708-3019 | 2024-07-11 | 15:23:03 | OK | 101.2 | 30.2 | 59.3 | 8.9 | 118 | 10.63 | 894.3 | 71.33 |  |  | 20503 | 117.9 | 11.7 |  |  |  | 67.14 | 26266 | [7 empty] | 120 | 0.42 | 28.1 |  |  |  | 3127
3020 | R16065--120V | C6521240708-3020 | 2024-07-11 | 15:23:30 | OK | 101.2 | 30.2 | 59.3 | 8.9 | 118.4 | 9.59 | 797.5 | 70.27 |  |  | 20251 | 118.1 | 11.77 |  |  |  | 63.74 | 25490 | [7 empty] | 120.1 | 0.39 | 25.8 |  |  |  | 3242
3021 | R16065--120V | C6521240708-3021 | 2024-07-11 | 15:23:58 | OK | 101.2 | 30.1 | 59.7 | 8.9 | 118.1 | 10.25 | 858 | 70.87 |  |  | 20619 | 117.9 | 11.59 |  |  |  | 65.73 | 26042 | [7 empty] | 120 | 0.41 | 26.9 |  |  |  | 3145
3022 | R16065--120V | C6521240708-3022 | 2024-07-11 | 15:24:27 | OK | 101.2 | 30.1 | 59.8 | 8.9 | 118.2 | 10.43 | 872.4 | 70.78 |  |  | 20400 | 118.1 | 11.63 |  |  |  | 68.45 | 26413 | [7 empty] | 120 | 0.38 | 25.1 |  |  |  | 3259
3023 | R16065--120V | C6521240708-3023 | 2024-07-11 | 15:24:55 | OK | 101.2 | 30.2 | 59.5 | 8.9 | 118.1 | 10.34 | 865.9 | 70.91 |  |  | 20296 | 117.8 | 11.59 |  |  |  | 67.57 | 26258 | [7 empty] | 120 | 0.42 | 27.8 |  |  |  | 3111
3024 | R16065--120V | C6521240708-3024 | 2024-07-11 | 15:25:23 | OK | 101.2 | 30.3 | 58.9 | 8.9 | 118.4 | 9.61 | 800.9 | 70.39 |  |  | 20265 | 118.2 | 11.77 |  |  |  | 62.21 | 25321 | [7 empty] | 120 | 0.42 | 27.7 |  |  |  | 3161
3025 | R16065--120V | C6521240708-3025 | 2024-07-11 | 15:25:52 | OK | 101.2 | 30.4 | 59.2 | 8.9 | 117.9 | 10.51 | 882.7 | 71.2 |  |  | 20117 | 117.6 | 11.76 |  |  |  | 65.35 | 26098 | [7 empty] | 120 | 0.38 | 25.3 |  |  |  | 3225
3026 | R16065--120V | C6521240708-3026 | 2024-07-11 | 15:26:20 | OK | 101.2 | 30.4 | 59.0 | 8.9 | 118.5 | 9.5 | 792.8 | 70.47 |  |  | 20134 | 118.2 | 11.97 |  |  |  | 64.66 | 25440 | [7 empty] | 120.1 | 0.38 | 24.7 |  |  |  | 3305
3027 | R16065--120V | C6521240708-3027 | 2024-07-11 | 15:26:49 | OK | 101.2 | 30.4 | 59.4 | 8.9 | 118 | 10.17 | 852 | 70.99 |  |  | 20536 | 117.8 | 11.79 |  |  |  | 63.72 | 25512 | [7 empty] | 120.1 | 0.38 | 25.3 |  |  |  | 3229
3028 | R16065--120V | C6521240708-3028 | 2024-07-11 | 15:27:17 | OK | 101.2 | 30.3 | 59.7 | 8.9 | 118.3 | 10.34 | 866.6 | 70.83 |  |  | 20286 | 118.1 | 12.04 |  |  |  | 63.92 | 25336 | [7 empty] | 120.1 | 0.39 | 25.4 |  |  |  | 3265
3029 | R16065--120V | C6521240708-3029 | 2024-07-11 | 15:27:52 | OK | 101.2 | 30.3 | 59.9 | 8.9 | 117.9 | 10.27 | 861.3 | 71.16 |  |  | 19935 | 117.7 | 11.87 |  |  |  | 64.55 | 25615 | [7 empty] | 120.1 | 0.4 | 26.8 |  |  |  | 3202
3030 | R16065--120V | C6521240708-3030 | 2024-07-11 | 15:28:20 | OK | 101.2 | 30.5 | 59.7 | 9 | 118.2 | 10.23 | 856.4 | 70.81 |  |  | 20497 | 118 | 11.95 |  |  |  | 65.45 | 26050 | [7 empty] | 120.1 | 0.4 | 26.3 |  |  |  | 3266
3031 | R16065--120V | C6521240708-3031 | 2024-07-11 | 15:28:48 | OK | 101.2 | 30.5 | 59.5 | 8.9 | 118.2 | 10.4 | 872.3 | 70.99 |  |  | 20454 | 118 | 11.88 |  |  |  | 64.13 | 25893 | [7 empty] | 120.1 | 0.39 | 26.1 |  |  |  | 3146
3032 | R16065--120V | C6521240708-3032 | 2024-07-11 | 15:29:16 | OK | 101.2 | 30.6 | 59.4 | 8.9 | 118.5 | 9.89 | 824.5 | 70.39 |  |  | 20226 | 118.2 | 11.85 |  |  |  | 60.9 | 24892 | [7 empty] | 120.1 | 0.4 | 26.6 |  |  |  | 3215
3033 | R16065--120V | C6521240708-3033 | 2024-07-11 | 15:29:58 | OK | 101.2 | 30.5 | 59.6 | 8.9 | 118.1 | 10.32 | 866.8 | 71.13 |  |  | 20346 | 117.9 | 11.89 |  |  |  | 63.79 | 25653 | [7 empty] | 120.1 | 0.4 | 26.4 |  |  |  | 3175
3034 | R16065--120V | C6521240708-3034 | 2024-07-11 | 15:30:33 | OK | 101.2 | 30.4 | 60.0 | 8.9 | 118.4 | 9.4 | 787.3 | 70.72 |  |  | 20239 | 118.2 | 11.86 |  |  |  | 64.6 | 25614 | [7 empty] | 120.1 | 0.39 | 25.6 |  |  |  | 3235
3035 | R16065--120V | C6521240708-3035 | 2024-07-11 | 15:31:02 | OK | 101.2 | 30.5 | 60.0 | 8.9 | 118.1 | 10.05 | 843.6 | 71.05 |  |  | 20349 | 117.9 | 11.69 |  |  |  | 63.95 | 25778 | [7 empty] | 120 | 0.38 | 25.2 |  |  |  | 3233
3036 | R16065--120V | C6521240708-3036 | 2024-07-11 | 15:31:30 | OK | 101.2 | 30.6 | 59.8 | 8.9 | 118.5 | 9.35 | 777.6 | 70.17 |  |  | 20281 | 118.2 | 11.96 |  |  |  | 65.16 | 25575 | [7 empty] | 120.1 | 0.4 | 26.5 |  |  |  | 3297
3037 | R16065--120V | C6521240708-3037 | 2024-07-11 | 15:31:58 | OK | 101.2 | 30.5 | 60.1 | 8.9 | 118.1 | 10 | 831 | 70.38 |  |  | 20079 | 117.8 | 12.15 |  |  |  | 63.73 | 25672 | [7 empty] | 120 | 0.42 | 27.8 |  |  |  | 3164
3038 | R16065--120V | C6521240708-3038 | 2024-07-11 | 15:32:26 | OK | 101.2 | 30.6 | 60.0 | 8.9 | 118.4 | 10.42 | 872.6 | 70.73 |  |  | 20358 | 118.2 | 12.07 |  |  |  | 65.61 | 25928 | [7 empty] | 120.1 | 0.41 | 27 |  |  |  | 3222
3039 | R16065--120V | C6521240708-3039 | 2024-07-11 | 15:32:54 | OK | 101.2 | 30.6 | 60.1 | 8.9 | 118.2 | 10.37 | 872.7 | 71.19 |  |  | 20761 | 117.9 | 11.77 |  |  |  | 65.9 | 26075 | [7 empty] | 120.1 | 0.39 | 25.6 |  |  |  | 3166
3040 | R16065--120V | C6521240708-3040 | 2024-07-11 | 15:33:22 | OK | 101.2 | 30.6 | 60.1 | 8.9 | 118.4 | 10.39 | 870.9 | 70.8 |  |  | 20412 | 118.2 | 12.06 |  |  |  | 64.25 | 25699 | [7 empty] | 120.1 | 0.4 | 26.6 |  |  |  | 3217
3041 | R16065--120V | C6521240708-3041 | 2024-07-11 | 15:33:50 | OK | 101.2 | 30.6 | 60.0 | 8.9 | 118.1 | 10.56 | 886.5 | 71.05 |  |  | 20540 | 117.9 | 11.64 |  |  |  | 65.37 | 26108 | [7 empty] | 120.1 | 0.39 | 25.5 |  |  |  | 3177
3042 | R16065--120V | C6521240708-3042 | 2024-07-11 | 15:34:18 | OK | 101.2 | 30.6 | 60.1 | 8.9 | 118.5 | 9.56 | 795.3 | 70.24 |  |  | 20339 | 118.3 | 10.84 |  |  |  | 55.88 | 24383 | [7 empty] | 120.1 | 0.39 | 26 |  |  |  | 3206
3043 | R16065--120V | C6521240708-3043 | 2024-07-11 | 15:34:50 | OK | 101.2 | 30.6 | 60.2 | 8.9 | 118.1 | 10.32 | 865.1 | 71.01 |  |  | 20288 | 117.9 | 11.78 |  |  |  | 64.57 | 25787 | [7 empty] | 120 | 0.41 | 27.2 |  |  |  | 3144
3044 | R16065--120V | C6521240708-3044 | 2024-07-11 | 15:35:18 | OK | 101.2 | 30.6 | 60.2 | 8.9 | 118.5 | 9.38 | 781.7 | 70.34 |  |  | 20212 | 118.2 | 11.81 |  |  |  | 61.16 | 24885 | [7 empty] | 120.1 | 0.38 | 24.8 |  |  |  | 3278
3045 | R16065--120V | C6521240708-3045 | 2024-07-11 | 15:35:46 | OK | 101.2 | 30.7 | 60.3 | 8.9 | 118 | 10.52 | 880.4 | 70.91 |  |  | 20090 | 117.8 | 11.99 |  |  |  | 63.54 | 25476 | [7 empty] | 120.1 | 0.41 | 27.4 |  |  |  | 3154
3046 | R16065--120V | C6521240708-3046 | 2024-07-11 | 15:36:14 | OK | 101.2 | 30.7 | 60.3 | 8.9 | 118.5 | 9.39 | 776.9 | 69.78 |  |  | 20276 | 118.3 | 11.78 |  |  |  | 62.78 | 25461 | [7 empty] | 120 | 0.39 | 26 |  |  |  | 3233
3047 | R16065--120V | C6521240708-3047 | 2024-07-11 | 15:36:42 | OK | 101.2 | 30.8 | 60.0 | 8.9 | 118.3 | 10.4 | 872.9 | 70.95 |  |  | 20777 | 118 | 11.81 |  |  |  | 65.84 | 26117 | [7 empty] | 120.1 | 0.4 | 26.2 |  |  |  | 3152
3048 | R16065--120V | C6521240708-3048 | 2024-07-11 | 15:37:09 | OK | 101.2 | 30.8 | 59.8 | 8.9 | 118.4 | 9.51 | 792.2 | 70.36 |  |  | 20285 | 118.2 | 12.09 |  |  |  | 66.51 | 25962 | [7 empty] | 120 | 0.39 | 25.9 |  |  |  | 3224
3049 | R16065--120V | C6521240708-3049 | 2024-07-11 | 15:37:37 | OK | 101.2 | 30.8 | 59.9 | 8.9 | 118.1 | 10.46 | 877.1 | 70.97 |  |  | 20344 | 117.8 | 11.93 |  |  |  | 64.64 | 25808 | [7 empty] | 120 | 0.41 | 26.9 |  |  |  | 3140
3050 | R16065--120V | C6521240708-3050 | 2024-07-11 | 15:38:05 | OK | 101.2 | 30.7 | 60.1 | 8.9 | 118.4 | 10.35 | 864.3 | 70.56 |  |  | 20405 | 118.3 | 11.83 |  |  |  | 68.04 | 26472 | [7 empty] | 120.1 | 0.4 | 26.4 |  |  |  | 3257
3051 | R16065--120V | C6521240708-3051 | 2024-07-11 | 15:38:33 | OK | 101.2 | 30.8 | 60.2 | 8.9 | 118.2 | 10.34 | 867 | 70.94 |  |  | 20732 | 117.9 | 11.73 |  |  |  | 64.52 | 25885 | [7 empty] | 120 | 0.4 | 26.4 |  |  |  | 3135
3052 | R16065--120V | C6521240708-3052 | 2024-07-11 | 15:39:00 | OK | 101.2 | 30.8 | 60.0 | 8.9 | 118.4 | 10.59 | 887 | 70.73 |  |  | 20348 | 118.3 | 12 |  |  |  | 63.99 | 25597 | [7 empty] | 120.1 | 0.42 | 28 |  |  |  | 3199
3053 | R16065--120V | C6521240708-3053 | 2024-07-11 | 15:39:28 | OK | 101.2 | 30.8 | 60.0 | 8.9 | 118.2 | 10.34 | 865.9 | 70.88 |  |  | 20544 | 117.9 | 11.61 |  |  |  | 66.76 | 26181 | [7 empty] | 120.1 | 0.39 | 25.8 |  |  |  | 3195
3054 | R16065--120V | C6521240708-3054 | 2024-07-11 | 15:39:56 | OK | 101.2 | 30.7 | 60.2 | 8.9 | 118.4 | 10.3 | 862.2 | 70.71 |  |  | 20552 | 118.2 | 12.07 |  |  |  | 64.51 | 25758 | [7 empty] | 120.1 | 0.39 | 25.6 |  |  |  | 3238
3055 | R16065--120V | C6521240708-3055 | 2024-07-11 | 15:41:03 | OK | 101.2 | 30.7 | 60.3 | 8.9 | 118.1 | 9.73 | 819.2 | 71.26 |  |  | 19928 | 117.8 | 11.68 |  |  |  | 66.78 | 26165 | [7 empty] | 120.1 | 0.42 | 28 |  |  |  | 3138
3056 | R16065--120V | C6521240708-3056 | 2024-07-11 | 15:41:32 | OK | 101.2 | 30.6 | 60.9 | 8.9 | 118.4 | 9.35 | 787.6 | 71.13 |  |  | 20161 | 118.2 | 11.69 |  |  |  | 64.45 | 25750 | [7 empty] | 120.1 | 0.4 | 26.3 |  |  |  | 3260
3057 | R16065--120V | C6521240708-3057 | 2024-07-11 | 15:42:03 | OK | 101.2 | 30.6 | 61.2 | 8.9 | 118.1 | 10.15 | 855.5 | 71.4 |  |  | 20300 | 117.8 | 11.55 |  |  |  | 65.31 | 25958 | [7 empty] | 120.1 | 0.39 | 25.8 |  |  |  | 3179
3058 | R16065--120V | C6521240708-3058 | 2024-07-11 | 15:42:31 | OK | 101.2 | 30.5 | 61.6 | 8.9 | 118.4 | 10.14 | 852 | 71.01 |  |  | 20675 | 118.1 | 11.89 |  |  |  | 65.07 | 25766 | [7 empty] | 120.1 | 0.39 | 25.9 |  |  |  | 3236
3059 | R16065--120V | C6521240708-3059 | 2024-07-11 | 15:42:59 | OK | 101.2 | 30.5 | 61.5 | 8.9 | 118.3 | 9.98 | 834.3 | 70.69 |  |  | 20518 | 118 | 11.56 |  |  |  | 65.05 | 25902 | [7 empty] | 120.1 | 0.4 | 26.1 |  |  |  | 3163
3060 | R16065--120V | C6521240708-3060 | 2024-07-11 | 15:43:28 | OK | 101.2 | 30.6 | 61.3 | 8.9 | 118.3 | 10.33 | 863.7 | 70.69 |  |  | 20636 | 118.2 | 11.84 |  |  |  | 62.24 | 25219 | [7 empty] | 120.1 | 0.4 | 26.4 |  |  |  | 3241
3061 | R16065--120V | C6521240708-3061 | 2024-07-11 | 15:43:56 | OK | 101.2 | 30.5 | 61.4 | 8.9 | 118.1 | 10.94 | 922.6 | 71.42 |  |  | 20950 | 118 | 11.52 |  |  |  | 66.8 | 26371 | [7 empty] | 120.1 | 0.4 | 26.4 |  |  |  | 3201
3062 | R16065--120V | C6521240708-3062 | 2024-07-11 | 15:44:25 | OK | 101.2 | 30.6 | 61.4 | 9 | 118.4 | 9.39 | 782.2 | 70.34 |  |  | 20153 | 118.2 | 11.75 |  |  |  | 63.01 | 25081 | [7 empty] | 120.1 | 0.39 | 25.9 |  |  |  | 3252
3063 | R16065--120V | C6521240708-3063 | 2024-07-11 | 15:44:52 | OK | 101.2 | 30.6 | 61.4 | 8.9 | 118.2 | 10.32 | 866.4 | 71.04 |  |  | 20650 | 117.9 | 11.89 |  |  |  | 63.42 | 25733 | [7 empty] | 120.1 | 0.39 | 25.5 |  |  |  | 3225
3064 | R16065--120V | C6521240708-3064 | 2024-07-11 | 15:45:19 | OK | 101.2 | 30.6 | 61.4 | 8.9 | 118.4 | 9.52 | 790.5 | 70.13 |  |  | 20109 | 118.2 | 12.05 |  |  |  | 65 | 25582 | [7 empty] | 120.1 | 0.41 | 27.2 |  |  |  | 3213
3065 | R16065--120V | C6521240708-3065 | 2024-07-11 | 15:45:48 | OK | 101.2 | 30.7 | 61.3 | 8.9 | 118.2 | 10.46 | 872.5 | 70.6 |  |  | 20599 | 118 | 11.93 |  |  |  | 64.45 | 25793 | [7 empty] | 120.1 | 0.39 | 25.4 |  |  |  | 3250
3066 | R16065--120V | C6521240708-3066 | 2024-07-11 | 15:46:16 | OK | 101.2 | 30.6 | 61.3 | 8.9 | 118.4 | 9.46 | 788.5 | 70.38 |  |  | 20146 | 118.2 | 11.78 |  |  |  | 62.87 | 25424 | [7 empty] | 120.1 | 0.39 | 25.7 |  |  |  | 3286
3067 | R16065--120V | C6521240708-3067 | 2024-07-11 | 15:46:45 | OK | 101.2 | 30.5 | 61.6 | 8.9 | 118.2 | 10.27 | 854.5 | 70.43 |  |  | 20686 | 118 | 11.4 |  |  |  | 67.2 | 26331 | [7 empty] | 120.1 | 0.42 | 27.5 |  |  |  | 3137
3068 | R16065--120V | C6521240708-3068 | 2024-07-11 | 15:47:13 | OK | 101.2 | 30.3 | 62.3 | 8.9 | 118.4 | 9.78 | 814.2 | 70.32 |  |  | 20134 | 118.2 | 11.92 |  |  |  | 63.42 | 25619 | [7 empty] | 120.1 | 0.4 | 26.4 |  |  |  | 3272
3069 | R16065--120V | C6521240708-3069 | 2024-07-11 | 15:47:41 | OK | 101.2 | 30.2 | 62.5 | 8.9 | 118 | 10.37 | 870 | 71.13 |  |  | 20234 | 117.8 | 11.73 |  |  |  | 64.38 | 25720 | [7 empty] | 120.1 | 0.39 | 25.7 |  |  |  | 3209
3070 | R16065--120V | C6521240708-3070 | 2024-07-11 | 15:48:09 | OK | 101.2 | 30.1 | 62.7 | 8.9 | 118.4 | 9.47 | 789.7 | 70.42 |  |  | 20131 | 118.3 | 11.83 |  |  |  | 62.04 | 25058 | [7 empty] | 120.1 | 0.4 | 26.2 |  |  |  | 3259
3071 | R16065--120V | C6521240708-3071 | 2024-07-11 | 15:48:38 | OK | 101.2 | 30.1 | 62.9 | 8.9 | 118.2 | 10.29 | 864.1 | 71.05 |  |  | 20740 | 117.9 | 11.48 |  |  |  | 66.71 | 26319 | [7 empty] | 120.1 | 0.39 | 25.6 |  |  |  | 3192
3072 | R16065--120V | C6521240708-3072 | 2024-07-11 | 15:49:06 | OK | 101.2 | 30.0 | 63.1 | 8.9 | 118.3 | 10.42 | 870.4 | 70.59 |  |  | 20297 | 118.1 | 11.95 |  |  |  | 64.29 | 25473 | [7 empty] | 120.1 | 0.39 | 25.8 |  |  |  | 3272
3073 | R16065--120V | C6521240708-3073 | 2024-07-11 | 15:49:37 | OK | 101.2 | 30.1 | 63.1 | 8.9 | 117.8 | 11.28 | 956.6 | 71.98 |  |  | 20992 | 117.8 | 11.75 |  |  |  | 65.91 | 26200 | [7 empty] | 120.1 | 0.39 | 25.8 |  |  |  | 3223
3074 | R16065--120V | C6521240708-3074 | 2024-07-11 | 15:50:05 | OK | 101.2 | 30.1 | 62.7 | 8.9 | 118.3 | 9.39 | 782.6 | 70.44 |  |  | 20243 | 118.2 | 11.08 |  |  |  | 58.06 | 24637 | [7 empty] | 120.1 | 0.39 | 26 |  |  |  | 3249
3075 | R16065--120V | C6521240708-3075 | 2024-07-11 | 15:50:33 | OK | 101.2 | 30.2 | 62.7 | 8.9 | 117.9 | 10.42 | 872.6 | 71.03 |  |  | 19968 | 117.8 | 11.7 |  |  |  | 65.41 | 25870 | [7 empty] | 120.1 | 0.4 | 26.5 |  |  |  | 3201
3076 | R16065--120V | C6521240708-3076 | 2024-07-11 | 15:51:01 | OK | 101.2 | 30.2 | 62.7 | 8.9 | 118.4 | 9.69 | 806.1 | 70.2 |  |  | 20292 | 118.3 | 11.88 |  |  |  | 63.81 | 25583 | [7 empty] | 120.1 | 0.39 | 25.8 |  |  |  | 3281
3077 | R16065--120V | C6521240708-3077 | 2024-07-11 | 15:51:29 | OK | 101.2 | 30.2 | 62.4 | 8.9 | 118.2 | 10.21 | 855.4 | 70.84 |  |  | 20602 | 118 | 11.85 |  |  |  | 65.33 | 25967 | [7 empty] | 120.1 | 0.38 | 25 |  |  |  | 3162
3078 | R16065--120V | C6521240708-3078 | 2024-07-11 | 15:51:56 | OK | 101.2 | 30.1 | 62.1 | 8.9 | 118.4 | 9.47 | 784.4 | 70.01 |  |  | 20130 | 118.2 | 11.95 |  |  |  | 63.83 | 25309 | [7 empty] | 120.1 | 0.41 | 27.1 |  |  |  | 3253
3079 | R16065--120V | C6521240708-3079 | 2024-07-11 | 15:52:25 | OK | 101.2 | 30.2 | 61.7 | 8.9 | 118.1 | 10.11 | 842.6 | 70.55 |  |  | 20451 | 117.9 | 11.88 |  |  |  | 64.06 | 25695 | [7 empty] | 120.1 | 0.4 | 26.3 |  |  |  | 3191
3080 | R16065--120V | C6521240708-3080 | 2024-07-11 | 15:52:52 | OK | 101.2 | 30.1 | 61.7 | 8.9 | 118.3 | 10.66 | 894.4 | 70.89 |  |  | 20321 | 118.2 | 12.06 |  |  |  | 65.27 | 25790 | [7 empty] | 120.1 | 0.39 | 25.6 |  |  |  | 3265
3081 | R16065--120V | C6521240708-3081 | 2024-07-11 | 15:53:20 | OK | 101.2 | 30.0 | 62.1 | 8.9 | 118.2 | 10.33 | 865.4 | 70.9 |  |  | 20418 | 118 | 11.77 |  |  |  | 65.12 | 25871 | [7 empty] | 120.1 | 0.39 | 25.5 |  |  |  | 3183
3082 | R16065--120V | C6521240708-3082 | 2024-07-11 | 15:53:48 | OK | 101.2 | 29.9 | 62.1 | 8.9 | 118.4 | 10.23 | 854.4 | 70.53 |  |  | 20348 | 118.2 | 11.97 |  |  |  | 63.4 | 25499 | [7 empty] | 120.1 | 0.39 | 25.9 |  |  |  | 3215
3083 | R16065--120V | C6521240708-3083 | 2024-07-11 | 15:54:15 | OK | 101.2 | 29.8 | 62.2 | 8.9 | 118.2 | 10.44 | 876.3 | 70.99 |  |  | 20183 | 117.9 | 12.03 |  |  |  | 64.08 | 25607 | [7 empty] | 120.1 | 0.39 | 25.8 |  |  |  | 3189
3084 | R16065--120V | C6521240708-3084 | 2024-07-11 | 15:54:42 | OK | 101.2 | 29.9 | 61.8 | 8.9 | 118.3 | 10.22 | 851.9 | 70.4 |  |  | 20309 | 118.1 | 11.92 |  |  |  | 62.05 | 25205 | [7 empty] | 120.1 | 0.4 | 26.3 |  |  |  | 3294
3085 | R16065--120V | C6521240708-3085 | 2024-07-11 | 15:55:10 | OK | 101.2 | 30.0 | 61.5 | 8.9 | 118.2 | 10.41 | 872.1 | 70.86 |  |  | 20314 | 118 | 11.53 |  |  |  | 66.85 | 26126 | [7 empty] | 120.1 | 0.39 | 25.9 |  |  |  | 3195
3086 | R16065--120V | C6521240708-3086 | 2024-07-11 | 15:55:38 | OK | 101.2 | 30.0 | 61.4 | 8.9 | 118.4 | 9.55 | 793.7 | 70.22 |  |  | 20173 | 118.2 | 11.91 |  |  |  | 67.3 | 26029 | [7 empty] | 120.1 | 0.4 | 26.7 |  |  |  | 3231
3087 | R16065--120V | C6521240708-3087 | 2024-07-11 | 15:56:09 | OK | 101.2 | 30.1 | 61.2 | 8.9 | 117.9 | 10.42 | 869.6 | 70.81 |  |  | 20289 | 117.9 | 11.66 |  |  |  | 65.44 | 25991 | [7 empty] | 120.1 | 0.41 | 26.9 |  |  |  | 3148
3088 | R16065--120V | C6521240708-3088 | 2024-07-11 | 15:56:37 | OK | 101.2 | 30.1 | 61.1 | 8.9 | 118.4 | 9.53 | 791.1 | 70.13 |  |  | 20346 | 118.2 | 11.91 |  |  |  | 67.27 | 26171 | [7 empty] | 120.1 | 0.38 | 24.8 |  |  |  | 3242
3089 | R16065--120V | C6521240708-3089 | 2024-07-11 | 15:57:04 | OK | 101.2 | 30.1 | 61.1 | 8.9 | 117.9 | 10.23 | 855.2 | 70.9 |  |  | 19822 | 117.7 | 11.94 |  |  |  | 63.95 | 25605 | [7 empty] | 120.1 | 0.38 | 25.3 |  |  |  | 3211
3090 | R16065--120V | C6521240708-3090 | 2024-07-11 | 15:57:32 | OK | 101.2 | 30.0 | 61.5 | 8.9 | 118.5 | 9.88 | 825.3 | 70.55 |  |  | 19498 | 118.3 | 12.09 |  |  |  | 66.52 | 26033 | [7 empty] | 120.1 | 0.43 | 28.1 |  |  |  | 3239
3091 | R16065--120V | C6521240708-3091 | 2024-07-11 | 15:58:00 | OK | 101.2 | 29.9 | 61.5 | 8.9 | 118 | 10.32 | 862.5 | 70.81 |  |  | 20595 | 117.9 | 11.56 |  |  |  | 67 | 26167 | [7 empty] | 120.1 | 0.39 | 25.4 |  |  |  | 3241
3092 | R16065--120V | C6521240708-3092 | 2024-07-11 | 15:58:28 | OK | 101.2 | 29.9 | 61.5 | 8.9 | 118.4 | 10.34 | 862.3 | 70.42 |  |  | 20552 | 118.3 | 11.67 |  |  |  | 68.95 | 26645 | [7 empty] | 120.1 | 0.4 | 26.1 |  |  |  | 3269
3093 | R16065--120V | C6521240708-3093 | 2024-07-11 | 15:58:56 | OK | 101.2 | 29.9 | 61.5 | 8.9 | 118 | 10.12 | 847.4 | 70.97 |  |  | 20304 | 117.8 | 11.89 |  |  |  | 63.9 | 25709 | [7 empty] | 120.1 | 0.38 | 24.9 |  |  |  | 3215
3094 | R16065--120V | C6521240708-3094 | 2024-07-11 | 15:59:24 | OK | 101.2 | 29.8 | 61.3 | 8.9 | 118.4 | 9.63 | 802.2 | 70.36 |  |  | 20202 | 118.2 | 11.99 |  |  |  | 64.89 | 25544 | [7 empty] | 120.1 | 0.38 | 25.3 |  |  |  | 3249
3095 | R16065--120V | C6521240708-3095 | 2024-07-11 | 15:59:51 | OK | 101.2 | 29.8 | 61.3 | 8.9 | 118 | 10.04 | 843.1 | 71.12 |  |  | 20388 | 117.7 | 11.4 |  |  |  | 68.02 | 26217 | [7 empty] | 120.1 | 0.38 | 25.4 |  |  |  | 3216
3096 | R16065--120V | C6521240708-3096 | 2024-07-11 | 16:00:19 | OK | 101.2 | 29.8 | 61.2 | 8.9 | 118.3 | 9.52 | 794.1 | 70.51 |  |  | 20138 | 118.1 | 12.01 |  |  |  | 68.21 | 26009 | [7 empty] | 120.1 | 0.41 | 27.4 |  |  |  | 3221
3097 | R16065--120V | C6521240708-3097 | 2024-07-11 | 16:00:47 | OK | 101.2 | 29.8 | 61.0 | 8.9 | 117.7 | 10.52 | 882.7 | 71.26 |  |  | 20163 | 117.6 | 11.56 |  |  |  | 65.13 | 25829 | [7 empty] | 120.1 | 0.4 | 26.1 |  |  |  | 3219
3098 | R16065--120V | C6521240708-3098 | 2024-07-11 | 16:01:15 | OK | 101.2 | 29.9 | 60.7 | 8.9 | 118.2 | 9.53 | 795.8 | 70.65 |  |  | 20102 | 118 | 11.95 |  |  |  | 67.37 | 25753 | [7 empty] | 120.1 | 0.4 | 26.1 |  |  |  | 3254
3099 | R16065--120V | C6521240708-3099 | 2024-07-11 | 16:01:42 | OK | 101.2 | 29.7 | 60.8 | 8.9 | 118.1 | 10.18 | 851.7 | 70.86 |  |  | 20136 | 117.8 | 11.73 |  |  |  | 65.96 | 25928 | [7 empty] | 120.1 | 0.44 | 28.9 |  |  |  | 2989
3100 | R16065--120V | C6521240708-3100 | 2024-07-11 | 16:02:10 | OK | 101.2 | 29.6 | 61.4 | 8.9 | 118.4 | 9.6 | 799.6 | 70.37 |  |  | 20330 | 118.1 | 11.79 |  |  |  | 65.84 | 25959 | [7 empty] | 120.1 | 0.38 | 24.9 |  |  |  | 3267
3101 | R16065--120V | C6521240708-3101 | 2024-07-11 | 16:02:48 | OK | 101.2 | 29.5 | 61.8 | 8.9 | 118 | 10.16 | 853.1 | 71.18 |  |  | 20689 | 117.7 | 11.55 |  |  |  | 66.11 | 26112 | [7 empty] | 120.1 | 0.39 | 25.6 |  |  |  | 3195
3102 | R16065--120V | C6521240708-3102 | 2024-07-11 | 16:03:19 | OK | 101.2 | 29.4 | 61.7 | 8.9 | 118.5 | 9.44 | 788.2 | 70.47 |  |  | 20074 | 118.4 | 11.77 |  |  |  | 61.38 | 24769 | [7 empty] | 120.1 | 0.4 | 26.2 |  |  |  | 3240
3103 | R16065--120V | C6521240708-3103 | 2024-07-11 | 16:03:48 | OK | 101.2 | 29.5 | 61.9 | 8.9 | 118.1 | 10.4 | 874.4 | 71.24 |  |  | 20269 | 117.9 | 11.79 |  |  |  | 64.89 | 25671 | [7 empty] | 120.1 | 0.38 | 25.3 |  |  |  | 3209
3104 | R16065--120V | C6521240708-3104 | 2024-07-11 | 16:04:19 | OK | 101.2 | 29.5 | 61.6 | 8.9 | 118.5 | 9.44 | 788.6 | 70.51 |  |  | 20249 | 118.2 | 11.88 |  |  |  | 63.12 | 25427 | [7 empty] | 120.1 | 0.4 | 26.7 |  |  |  | 3270
3105 | R16065--120V | C6521240708-3105 | 2024-07-11 | 16:04:48 | OK | 101.2 | 29.6 | 61.4 | 8.9 | 118.1 | 10.71 | 902.3 | 71.31 |  |  | 20334 | 117.9 | 11.65 |  |  |  | 66.82 | 26187 | [7 empty] | 120.1 | 0.42 | 28 |  |  |  | 3103
3106 | R16065--120V | C6521240708-3106 | 2024-07-11 | 16:05:16 | OK | 101.2 | 29.7 | 61.4 | 8.9 | 118.4 | 9.66 | 807.2 | 70.56 |  |  | 20149 | 118.2 | 12.01 |  |  |  | 65.29 | 25620 | [7 empty] | 120.1 | 0.41 | 27.3 |  |  |  | 3226
3107 | R16065--120V | C6521240708-3107 | 2024-07-11 | 16:05:44 | OK | 101.2 | 29.7 | 61.5 | 8.9 | 118.2 | 10.56 | 886 | 70.96 |  |  | 20448 | 117.9 | 11.78 |  |  |  | 65.04 | 25965 | [7 empty] | 120.1 | 0.4 | 26.5 |  |  |  | 3203
3108 | R16065--120V | C6521240708-3108 | 2024-07-11 | 16:06:12 | OK | 101.2 | 29.8 | 61.2 | 8.9 | 118.5 | 9.51 | 794.6 | 70.54 |  |  | 20018 | 118.2 | 11.8 |  |  |  | 62.57 | 25392 | [7 empty] | 120.1 | 0.41 | 27.3 |  |  |  | 3242
3109 | R16065--120V | C6521240708-3109 | 2024-07-11 | 16:06:40 | OK | 101.2 | 29.8 | 61.2 | 8.9 | 118.1 | 10.26 | 853.8 | 70.46 |  |  | 20263 | 117.8 | 11.67 |  |  |  | 65.01 | 25765 | [7 empty] | 120.1 | 0.36 | 23.9 |  |  |  | 3224
3110 | R16065--120V | C6521240708-3110 | 2024-07-11 | 16:07:08 | OK | 101.2 | 29.8 | 61.1 | 8.9 | 118.4 | 9.56 | 797.4 | 70.41 |  |  | 20128 | 118.2 | 12.05 |  |  |  | 67.79 | 25965 | [7 empty] | 120.1 | 0.41 | 27.2 |  |  |  | 3210
3111 | R16065--120V | C6521240708-3111 | 2024-07-11 | 16:07:36 | OK | 101.2 | 29.9 | 61.1 | 8.9 | 118.1 | 10.34 | 867.6 | 71.03 |  |  | 20329 | 117.9 | 11.72 |  |  |  | 67.09 | 26072 | [7 empty] | 120.1 | 0.4 | 26.4 |  |  |  | 3185
3112 | R16065--120V | C6521240708-3112 | 2024-07-11 | 16:08:03 | OK | 101.2 | 30.0 | 60.8 | 8.9 | 118.3 | 9.56 | 798.6 | 70.62 |  |  | 20143 | 118.1 | 11.92 |  |  |  | 67.14 | 25993 | [7 empty] | 120 | 0.43 | 28.2 |  |  |  | 3175
3113 | R16065--120V | C6521240708-3113 | 2024-07-11 | 16:08:31 | OK | 101.2 | 30.0 | 60.8 | 8.9 | 117.9 | 10.52 | 882.4 | 71.1 |  |  | 20000 | 117.8 | 11.56 |  |  |  | 67.06 | 26028 | [7 empty] | 120 | 0.41 | 27 |  |  |  | 3178
3114 | R16065--120V | C6521240708-3114 | 2024-07-11 | 16:09:01 | OK | 101.2 | 30.1 | 60.5 | 8.9 | 118.4 | 9.65 | 805.6 | 70.45 |  |  | 20206 | 118.2 | 11.95 |  |  |  | 63.85 | 25362 | [7 empty] | 120.1 | 0.45 | 29.8 |  |  |  | 3162
3115 | R16065--120V | C6521240708-3115 | 2024-07-11 | 16:09:29 | OK | 101.2 | 30.1 | 60.5 | 8.9 | 118.1 | 10.46 | 877 | 71 |  |  | 20285 | 117.8 | 12.04 |  |  |  | 64.09 | 25612 | [7 empty] | 120.1 | 0.41 | 27.2 |  |  |  | 3127
3116 | R16065--120V | C6521240708-3116 | 2024-07-11 | 16:09:56 | OK | 101.2 | 30.0 | 60.6 | 8.9 | 118.4 | 9.57 | 796.4 | 70.28 |  |  | 20252 | 118.2 | 12.04 |  |  |  | 65.62 | 25809 | [7 empty] | 120.1 | 0.42 | 27.8 |  |  |  | 3187
3117 | R16065--120V | C6521240708-3117 | 2024-07-11 | 16:10:24 | OK | 101.2 | 29.9 | 60.7 | 8.9 | 118.1 | 10.38 | 868.3 | 70.86 |  |  | 20323 | 117.8 | 11.48 |  |  |  | 67.9 | 26401 | [7 empty] | 120.1 | 0.42 | 28.1 |  |  |  | 3172
3118 | R16065--120V | C6521240708-3118 | 2024-07-11 | 16:10:52 | OK | 101.2 | 29.9 | 60.8 | 8.9 | 118.4 | 9.91 | 829 | 70.7 |  |  | 19923 | 118.1 | 11.99 |  |  |  | 65.61 | 25625 | [7 empty] | 120.1 | 0.43 | 28.7 |  |  |  | 3161
3119 | R16065--120V | C6521240708-3119 | 2024-07-11 | 16:11:20 | OK | 101.2 | 29.8 | 60.8 | 8.9 | 118.1 | 10.58 | 884.8 | 70.84 |  |  | 20442 | 117.7 | 11.87 |  |  |  | 66.26 | 25900 | [7 empty] | 120.1 | 0.41 | 27 |  |  |  | 3161
3120 | R16065--120V | C6521240708-3120 | 2024-07-11 | 16:11:47 | OK | 101.2 | 29.7 | 61.1 | 8.9 | 118.4 | 9.5 | 786.1 | 69.86 |  |  | 20304 | 118.1 | 11.88 |  |  |  | 66.61 | 25968 | [7 empty] | 120.1 | 0.39 | 25.4 |  |  |  | 3235
3121 | R16065--120V | C6521240708-3121 | 2024-07-11 | 16:12:15 | OK | 101.2 | 29.7 | 61.3 | 8.9 | 117.8 | 10.45 | 873.6 | 70.97 |  |  | 19876 | 117.7 | 11.58 |  |  |  | 66.46 | 25931 | [7 empty] | 120.1 | 0.41 | 27 |  |  |  | 3142
3122 | R16065--120V | C6521240708-3122 | 2024-07-11 | 16:12:44 | OK | 101.2 | 29.7 | 61.4 | 8.9 | 118.3 | 10.33 | 861.6 | 70.52 |  |  | 20482 | 118.2 | 12.1 |  |  |  | 66.78 | 26209 | [7 empty] | 120.1 | 0.4 | 26.7 |  |  |  | 3213
3123 | R16065--120V | C6521240708-3123 | 2024-07-11 | 16:13:12 | OK | 101.2 | 29.7 | 61.2 | 8.9 | 118.1 | 10.31 | 863.2 | 70.93 |  |  | 20331 | 117.9 | 11.54 |  |  |  | 66.39 | 26036 | [7 empty] | 120.1 | 0.39 | 25.8 |  |  |  | 3189
3124 | R16065--120V | C6521240708-3124 | 2024-07-11 | 16:13:40 | OK | 101.2 | 29.8 | 60.8 | 8.9 | 118.5 | 9.63 | 798.9 | 69.99 |  |  | 20277 | 118.3 | 12.06 |  |  |  | 66.84 | 26062 | [7 empty] | 120.1 | 0.42 | 27.7 |  |  |  | 3196
3125 | R16065--120V | C6521240708-3125 | 2024-07-11 | 16:14:08 | OK | 101.2 | 29.8 | 60.9 | 8.9 | 118.1 | 10.25 | 858.5 | 70.88 |  |  | 20639 | 117.9 | 11.58 |  |  |  | 65.59 | 26108 | [7 empty] | 120.1 | 0.39 | 25.9 |  |  |  | 3162
3126 | R16065--120V | C6521240708-3126 | 2024-07-11 | 16:14:36 | OK | 101.2 | 29.8 | 61.0 | 8.9 | 118.4 | 9.52 | 794 | 70.46 |  |  | 20165 | 118.2 | 12.1 |  |  |  | 66.33 | 25839 | [7 empty] | 120.1 | 0.4 | 26.3 |  |  |  | 3220
3127 | R16065--120V | C6521240708-3127 | 2024-07-11 | 16:15:03 | OK | 101.2 | 29.8 | 60.9 | 8.9 | 117.9 | 10.61 | 896.1 | 71.62 |  |  | 20193 | 117.8 | 11.89 |  |  |  | 65.65 | 25946 | [7 empty] | 120.1 | 0.43 | 28.6 |  |  |  | 3127
3128 | R16065--120V | C6521240708-3128 | 2024-07-11 | 16:15:30 | OK | 101.2 | 29.9 | 60.7 | 8.9 | 118.3 | 10.01 | 838.3 | 70.78 |  |  | 19984 | 118.2 | 11.89 |  |  |  | 66.33 | 26038 | [7 empty] | 120.1 | 0.38 | 24.8 |  |  |  | 3270
3129 | R16065--120V | C6521240708-3129 | 2024-07-11 | 16:15:58 | OK | 101.2 | 29.9 | 60.6 | 8.9 | 118.1 | 10.53 | 884.1 | 71.08 |  |  | 20106 | 117.9 | 11.7 |  |  |  | 65.76 | 25875 | [7 empty] | 120.1 | 0.39 | 25.6 |  |  |  | 3211
3130 | R16065--120V | C6521240708-3130 | 2024-07-11 | 16:16:26 | OK | 101.2 | 30.0 | 60.4 | 8.9 | 118.4 | 9.74 | 816.7 | 70.8 |  |  | 19998 | 118.2 | 12.16 |  |  |  | 67.02 | 25967 | [7 empty] | 120.1 | 0.4 | 26.7 |  |  |  | 3211
3131 | R16065--120V | C6521240708-3131 | 2024-07-11 | 16:16:52 | OK | 101.2 | 30.0 | 60.5 | 8.9 | 118.1 | 9.64 | 805.1 | 70.67 |  |  | 19533 | 117.7 | 11.49 |  |  |  | 67.13 | 26117 | [7 empty] | 120.1 | 0.41 | 27.3 |  |  |  | 3119
3132 | R16065--120V | C6521240708-3132 | 2024-07-11 | 16:17:20 | OK | 101.2 | 30.0 | 60.5 | 8.9 | 118.5 | 9.62 | 799.7 | 70.11 |  |  | 20238 | 118.2 | 12.04 |  |  |  | 65 | 25715 | [7 empty] | 120.1 | 0.39 | 25.5 |  |  |  | 3223
3133 | R16065--120V | C6521240708-3133 | 2024-07-11 | 16:17:48 | OK | 101.2 | 30.2 | 60.2 | 8.9 | 118 | 10.42 | 873.4 | 71.06 |  |  | 20308 | 117.9 | 11.31 |  |  |  | 67.79 | 26358 | [7 empty] | 120.1 | 0.39 | 25.5 |  |  |  | 3228
3134 | R16065--120V | C6521240708-3134 | 2024-07-11 | 16:18:16 | OK | 101.2 | 30.2 | 60.0 | 8.9 | 118.4 | 9.52 | 794.8 | 70.55 |  |  | 20232 | 118.1 | 12.09 |  |  |  | 66.38 | 26042 | [7 empty] | 120.1 | 0.41 | 26.9 |  |  |  | 3232
3135 | R16065--120V | C6521240708-3135 | 2024-07-11 | 16:18:43 | OK | 101.2 | 30.2 | 60.0 | 8.9 | 118.2 | 10.32 | 863.1 | 70.81 |  |  | 20065 | 117.9 | 11.46 |  |  |  | 67.44 | 26289 | [7 empty] | 120.1 | 0.39 | 25.5 |  |  |  | 3210
3136 | R16065--120V | C6521240708-3136 | 2024-07-11 | 16:19:10 | OK | 101.2 | 30.3 | 59.9 | 8.9 | 118.3 | 10.15 | 846.9 | 70.56 |  |  | 20295 | 118.1 | 11.95 |  |  |  | 65.08 | 25927 | [7 empty] | 120.1 | 0.42 | 27.5 |  |  |  | 3164
3137 | R16065--120V | C6521240708-3137 | 2024-07-11 | 16:19:38 | OK | 101.2 | 30.2 | 60.0 | 8.9 | 117.9 | 10.21 | 854 | 70.91 |  |  | 20319 | 117.7 | 11.36 |  |  |  | 66.74 | 26174 | [7 empty] | 120.1 | 0.39 | 25.7 |  |  |  | 3215
3138 | R16065--120V | C6521240708-3138 | 2024-07-11 | 16:20:05 | OK | 101.2 | 30.3 | 59.9 | 8.9 | 118.2 | 10.2 | 852.6 | 70.7 |  |  | 20379 | 118.1 | 11.87 |  |  |  | 66.37 | 25976 | [7 empty] | 120.1 | 0.41 | 26.9 |  |  |  | 3195
3139 | R16065--120V | C6521240708-3139 | 2024-07-11 | 16:20:33 | OK | 101.2 | 30.3 | 59.9 | 8.9 | 117.9 | 10.17 | 851.8 | 71.02 |  |  | 20497 | 117.6 | 11.45 |  |  |  | 67.27 | 26276 | [7 empty] | 120.1 | 0.41 | 27.3 |  |  |  | 3143
3140 | R16065--120V | C6521240708-3140 | 2024-07-11 | 16:21:03 | OK | 101.2 | 30.3 | 59.9 | 9 | 118.3 | 10.06 | 840.3 | 70.62 |  |  | 20222 | 118.1 | 11.84 |  |  |  | 65.98 | 25773 | [7 empty] | 120.1 | 0.41 | 27.1 |  |  |  | 3218
3141 | R16065--120V | C6521240708-3141 | 2024-07-11 | 16:21:30 | OK | 101.2 | 30.4 | 59.6 | 8.9 | 118.1 | 10.49 | 877.6 | 70.84 |  |  | 20612 | 117.9 | 11.51 |  |  |  | 66.95 | 26236 | [7 empty] | 120.1 | 0.4 | 26.1 |  |  |  | 3168
3142 | R16065--120V | C6521240708-3142 | 2024-07-11 | 16:21:57 | OK | 101.2 | 30.3 | 59.7 | 8.9 | 118.2 | 9.36 | 778.2 | 70.32 |  |  | 20211 | 118 | 12.01 |  |  |  | 64.79 | 25583 | [7 empty] | 120.1 | 0.41 | 26.8 |  |  |  | 3227
3143 | R16065--120V | C6521240708-3143 | 2024-07-11 | 16:22:25 | OK | 101.2 | 30.4 | 59.6 | 8.9 | 117.8 | 10.69 | 897.9 | 71.35 |  |  | 19979 | 117.7 | 11.83 |  |  |  | 64.96 | 25728 | [7 empty] | 120.1 | 0.41 | 27.2 |  |  |  | 3160
3144 | R16065--120V | C6521240708-3144 | 2024-07-11 | 16:22:52 | OK | 101.2 | 30.3 | 59.7 | 8.9 | 118.4 | 9.64 | 803.4 | 70.37 |  |  | 20086 | 118.2 | 12.05 |  |  |  | 64.23 | 25344 | [7 empty] | 120.1 | 0.43 | 28.5 |  |  |  | 3190
3145 | R16065--120V | C6521240708-3145 | 2024-07-11 | 16:23:19 | OK | 101.2 | 30.3 | 59.7 | 8.9 | 118.1 | 10.56 | 887.1 | 71.16 |  |  | 20046 | 117.9 | 11.76 |  |  |  | 65.94 | 25899 | [7 empty] | 120 | 0.46 | 30.5 |  |  |  | 3110
3146 | R16065--120V | C6521240708-3146 | 2024-07-11 | 16:23:47 | OK | 101.2 | 30.2 | 60.0 | 8.9 | 118.3 | 10.38 | 869.9 | 70.82 |  |  | 20708 | 118.3 | 11.86 |  |  |  | 68.51 | 26400 | [7 empty] | 120.1 | 0.39 | 25.6 |  |  |  | 3271
3147 | R16065--120V | C6521240708-3147 | 2024-07-11 | 16:24:14 | OK | 101.2 | 30.1 | 60.2 | 8.9 | 118.2 | 10.12 | 845.4 | 70.67 |  |  | 20606 | 118 | 11.37 |  |  |  | 68.03 | 26331 | [7 empty] | 120.1 | 0.39 | 25.5 |  |  |  | 3218
3148 | R16065--120V | C6521240708-3148 | 2024-07-11 | 16:24:42 | OK | 101.2 | 30.1 | 60.3 | 8.9 | 118.5 | 9.57 | 793.6 | 69.97 |  |  | 20127 | 118.2 | 12.12 |  |  |  | 65.64 | 25555 | [7 empty] | 120.1 | 0.42 | 27.4 |  |  |  | 3223
3149 | R16065--120V | C6521240708-3149 | 2024-07-11 | 16:25:10 | OK | 101.2 | 30.0 | 60.5 | 8.9 | 118.3 | 10.23 | 853.8 | 70.53 |  |  | 20450 | 118.2 | 11.53 |  |  |  | 66.33 | 26154 | [7 empty] | 120.1 | 0.43 | 28.5 |  |  |  | 3097
3150 | R16065--120V | C6521240708-3150 | 2024-07-11 | 16:25:38 | OK | 101.2 | 30.1 | 60.3 | 8.9 | 118.5 | 9.42 | 785.6 | 70.41 |  |  | 20166 | 118.2 | 11.9 |  |  |  | 66.04 | 25708 | [7 empty] | 120.1 | 0.4 | 26.3 |  |  |  | 3263
3151 | R16065--120V | C6521240708-3151 | 2024-07-11 | 16:26:07 | OK | 101.2 | 30.2 | 60.1 | 8.9 | 118.2 | 10.36 | 873.9 | 71.39 |  |  | 20679 | 117.9 | 11.69 |  |  |  | 66.18 | 26173 | [7 empty] | 120.1 | 0.4 | 26.8 |  |  |  | 3183
3152 | R16065--120V | C6521240708-3152 | 2024-07-11 | 16:26:37 | OK | 101.2 | 30.3 | 59.8 | 8.9 | 118.3 | 10.63 | 889.7 | 70.74 |  |  | 20611 | 118.2 | 11.92 |  |  |  | 65.95 | 26109 | [7 empty] | 120.1 | 0.4 | 26.4 |  |  |  | 3279
3153 | R16065--120V | C6521240708-3153 | 2024-07-11 | 16:27:05 | OK | 101.2 | 30.3 | 59.6 | 8.9 | 118.2 | 10.23 | 855.6 | 70.78 |  |  | 19877 | 117.9 | 11.67 |  |  |  | 65.69 | 25990 | [7 empty] | 120.1 | 0.42 | 27.5 |  |  |  | 3147
3154 | R16065--120V | C6521240708-3154 | 2024-07-11 | 16:27:32 | OK | 101.2 | 30.3 | 59.6 | 8.9 | 118.3 | 9.68 | 804.5 | 70.21 |  |  | 20259 | 118.2 | 11.63 |  |  |  | 67.41 | 26151 | [7 empty] | 120.1 | 0.39 | 25.5 |  |  |  | 3268
3155 | R16065--120V | C6521240708-3155 | 2024-07-11 | 16:28:00 | OK | 101.2 | 30.3 | 59.7 | 8.9 | 117.9 | 10.39 | 871.1 | 71.08 |  |  | 19999 | 117.8 | 11.63 |  |  |  | 66.34 | 26054 | [7 empty] | 120.1 | 0.42 | 27.6 |  |  |  | 3135
3156 | R16065--120V | C6521240708-3156 | 2024-07-11 | 16:28:27 | OK | 101.2 | 30.3 | 59.6 | 8.9 | 118.1 | 10.45 | 875.5 | 70.93 |  |  | 20204 | 118.1 | 11.64 |  |  |  | 67.31 | 26025 | [7 empty] | 120.1 | 0.39 | 25.9 |  |  |  | 3247
3157 | R16065--120V | C6521240708-3157 | 2024-07-11 | 16:28:55 | OK | 101.2 | 30.3 | 59.7 | 8.9 | 117.9 | 10.32 | 858.5 | 70.53 |  |  | 20376 | 117.7 | 11.61 |  |  |  | 65.73 | 26013 | [7 empty] | 120.1 | 0.39 | 26.1 |  |  |  | 3163
3158 | R16065--120V | C6521240708-3158 | 2024-07-11 | 16:29:23 | OK | 101.2 | 30.2 | 59.7 | 8.9 | 118.4 | 10.46 | 874.7 | 70.66 |  |  | 20602 | 118.3 | 12 |  |  |  | 66.1 | 25974 | [7 empty] | 120.1 | 0.39 | 26 |  |  |  | 3209
3159 | R16065--120V | C6521240708-3159 | 2024-07-11 | 16:29:51 | OK | 101.2 | 30.3 | 59.6 | 8.9 | 118 | 10.56 | 885.9 | 71.05 |  |  | 20214 | 117.9 | 11.61 |  |  |  | 65.79 | 26017 | [7 empty] | 120 | 0.43 | 28.6 |  |  |  | 3121
3160 | R16065--120V | C6521240708-3160 | 2024-07-11 | 16:30:18 | OK | 101.2 | 30.3 | 59.5 | 8.9 | 118.3 | 10.14 | 847.3 | 70.61 |  |  | 20550 | 118.1 | 11.93 |  |  |  | 65.79 | 25911 | [7 empty] | 120.1 | 0.39 | 26 |  |  |  | 3231
3161 | R16065--120V | C6521240708-3161 | 2024-07-11 | 16:30:46 | OK | 101.2 | 30.3 | 59.6 | 8.9 | 117.9 | 10.44 | 876.2 | 71.17 |  |  | 19915 | 117.8 | 11.7 |  |  |  | 64.53 | 25941 | [7 empty] | 120 | 0.42 | 28.1 |  |  |  | 3182
3162 | R16065--120V | C6521240708-3162 | 2024-07-11 | 16:31:14 | OK | 101.2 | 30.3 | 59.7 | 8.9 | 118.3 | 9.49 | 793.5 | 70.69 |  |  | 20078 | 118.1 | 11.86 |  |  |  | 64.07 | 25624 | [7 empty] | 120.1 | 0.39 | 26 |  |  |  | 3250
3163 | R16065--120V | C6521240708-3163 | 2024-07-11 | 16:31:45 | OK | 101.2 | 30.2 | 59.9 | 8.9 | 117.8 | 10.4 | 872.9 | 71.26 |  |  | 19982 | 117.7 | 11.6 |  |  |  | 66.35 | 26006 | [7 empty] | 120.1 | 0.43 | 28.8 |  |  |  | 3137
3164 | R16065--120V | C6521240708-3164 | 2024-07-11 | 16:32:12 | OK | 101.2 | 30.2 | 59.9 | 8.9 | 118.2 | 9.46 | 788.7 | 70.57 |  |  | 19907 | 118 | 11.73 |  |  |  | 61.61 | 24977 | [7 empty] | 120.1 | 0.41 | 27.1 |  |  |  | 3183
3165 | R16065--120V | C6521240708-3165 | 2024-07-11 | 16:32:40 | OK | 101.2 | 30.2 | 60.0 | 8.9 | 117.8 | 10.56 | 886.9 | 71.29 |  |  | 20212 | 117.6 | 11.75 |  |  |  | 65.03 | 25804 | [7 empty] | 120.1 | 0.38 | 25.2 |  |  |  | 3192
3166 | R16065--120V | C6521240708-3166 | 2024-07-11 | 16:33:07 | OK | 101.2 | 30.1 | 60.1 | 8.9 | 118.4 | 10.38 | 873.3 | 71.11 |  |  | 20100 | 118.2 | 12.07 |  |  |  | 65.91 | 26059 | [7 empty] | 120.1 | 0.41 | 27 |  |  |  | 3182
3167 | R16065--120V | C6521240708-3167 | 2024-07-11 | 16:33:34 | OK | 101.2 | 30.0 | 60.2 | 8.9 | 118.2 | 10.44 | 871.7 | 70.63 |  |  | 19964 | 117.9 | 11.83 |  |  |  | 65.56 | 25787 | [7 empty] | 120.1 | 0.42 | 27.5 |  |  |  | 3166
3168 | R16065--120V | C6521240708-3168 | 2024-07-11 | 16:34:01 | OK | 101.2 | 30.1 | 60.1 | 8.9 | 118.3 | 9.89 | 823.5 | 70.39 |  |  | 20300 | 118.2 | 11.91 |  |  |  | 66.3 | 26039 | [7 empty] | 120.1 | 0.45 | 29.9 |  |  |  | 3175
3169 | R16065--120V | C6521240708-3169 | 2024-07-11 | 16:34:29 | OK | 101.2 | 30.0 | 60.1 | 8.9 | 118.1 | 10.22 | 853.5 | 70.76 |  |  | 20522 | 117.8 | 11.53 |  |  |  | 66.57 | 26149 | [7 empty] | 120.1 | 0.4 | 26.4 |  |  |  | 3165
3170 | R16065--120V | C6521240708-3170 | 2024-07-11 | 16:34:56 | OK | 101.2 | 30.1 | 59.9 | 8.9 | 118.5 | 9.62 | 803.1 | 70.49 |  |  | 20046 | 118.3 | 12.08 |  |  |  | 65.07 | 25468 | [7 empty] | 120.1 | 0.41 | 26.9 |  |  |  | 3213
3171 | R16065--120V | C6521240708-3171 | 2024-07-11 | 16:35:24 | OK | 101.2 | 30.0 | 60.1 | 8.9 | 118.2 | 10.16 | 849.4 | 70.74 |  |  | 20640 | 117.9 | 11.66 |  |  |  | 64.92 | 25970 | [7 empty] | 120.1 | 0.39 | 25.6 |  |  |  | 3161
3172 | R16065--120V | C6521240708-3172 | 2024-07-11 | 16:35:51 | OK | 101.2 | 30.1 | 59.9 | 8.9 | 118.4 | 9.82 | 817.5 | 70.3 |  |  | 20112 | 118.2 | 11.86 |  |  |  | 64.51 | 25552 | [7 empty] | 120.1 | 0.38 | 25.3 |  |  |  | 3251
3173 | R16065--120V | C6521240708-3173 | 2024-07-11 | 16:36:21 | OK | 101.2 | 30.2 | 59.8 | 8.9 | 118.3 | 10.56 | 880.5 | 70.54 |  |  | 20224 | 118 | 11.85 |  |  |  | 64.88 | 25851 | [7 empty] | 120.1 | 0.41 | 27.1 |  |  |  | 3145
3174 | R16065--120V | C6521240708-3174 | 2024-07-11 | 16:36:48 | OK | 101.2 | 30.2 | 59.6 | 8.9 | 118.4 | 10.27 | 863.5 | 71.01 |  |  | 19336 | 118.3 | 11.9 |  |  |  | 64.83 | 25411 | [7 empty] | 120.1 | 0.41 | 27 |  |  |  | 3236
3175 | R16065--120V | C6521240708-3175 | 2024-07-11 | 16:37:21 | OK | 101.2 | 30.1 | 60.0 | 8.9 | 118.1 | 10.67 | 896.2 | 71.14 |  |  | 19877 | 118 | 11.82 |  |  |  | 66.02 | 26143 | [7 empty] | 120.1 | 0.41 | 27.4 |  |  |  | 3166
3176 | R16065--120V | C6521240708-3176 | 2024-07-11 | 16:37:48 | OK | 101.2 | 30.2 | 59.7 | 8.9 | 118.5 | 9.81 | 818.1 | 70.39 |  |  | 19751 | 118.3 | 12.12 |  |  |  | 63.95 | 25619 | [7 empty] | 120.1 | 0.42 | 27.8 |  |  |  | 3156
3177 | R16065--120V | C6521240708-3177 | 2024-07-11 | 16:38:15 | OK | 101.2 | 30.3 | 59.7 | 8.9 | 118.3 | 9.78 | 820.2 | 70.89 |  |  | 19324 | 118 | 11.87 |  |  |  | 65.77 | 25904 | [7 empty] | 120 | 0.44 | 29.5 |  |  |  | 3108
3178 | R16065--120V | C6521240708-3178 | 2024-07-11 | 16:38:43 | OK | 101.2 | 30.3 | 59.6 | 8.9 | 118.4 | 10.18 | 847.5 | 70.33 |  |  | 20303 | 118.2 | 12.03 |  |  |  | 63.84 | 25579 | [7 empty] | 120.1 | 0.42 | 27.6 |  |  |  | 3196
3179 | R16065--120V | C6521240708-3179 | 2024-07-11 | 16:39:11 | OK | 101.2 | 30.2 | 59.9 | 8.9 | 118.1 | 10.14 | 850.6 | 71.04 |  |  | 20408 | 117.8 | 11.77 |  |  |  | 64.6 | 25761 | [7 empty] | 120.1 | 0.4 | 26.2 |  |  |  | 3172
3180 | R16065--120V | C6521240708-3180 | 2024-07-11 | 16:39:39 | OK | 101.2 | 30.4 | 59.6 | 8.9 | 118.3 | 9.56 | 794.6 | 70.23 |  |  | 20232 | 118.2 | 11.91 |  |  |  | 65.12 | 25637 | [7 empty] | 120.1 | 0.44 | 29.4 |  |  |  | 3131
3181 | R16065--120V | C6521240708-3181 | 2024-07-11 | 16:40:07 | OK | 101.2 | 30.3 | 59.5 | 8.9 | 118.2 | 10.53 | 880.8 | 70.81 |  |  | 20013 | 118 | 11.77 |  |  |  | 66.34 | 26005 | [7 empty] | 120.1 | 0.4 | 26.3 |  |  |  | 3208
3182 | R16065--120V | C6521240708-3182 | 2024-07-11 | 16:40:35 | OK | 101.2 | 30.3 | 59.5 | 8.9 | 118.3 | 9.58 | 798.2 | 70.38 |  |  | 19966 | 118.1 | 11.84 |  |  |  | 67.2 | 25864 | [7 empty] | 120.1 | 0.39 | 25.9 |  |  |  | 3261
3183 | R16065--120V | C6521240708-3183 | 2024-07-11 | 16:41:03 | OK | 101.2 | 30.4 | 59.5 | 8.9 | 118.1 | 10.73 | 899.7 | 71.01 |  |  | 20108 | 117.9 | 11.93 |  |  |  | 65.36 | 25881 | [7 empty] | 120.1 | 0.4 | 26.1 |  |  |  | 3161
3184 | R16065--120V | C6521240708-3184 | 2024-07-11 | 16:41:31 | OK | 101.2 | 30.5 | 59.1 | 8.9 | 118.5 | 9.55 | 793 | 70.03 |  |  | 20224 | 118.2 | 11.96 |  |  |  | 63.69 | 25407 | [7 empty] | 120.1 | 0.41 | 26.9 |  |  |  | 3210
3185 | R16065--120V | C6521240708-3185 | 2024-07-11 | 16:41:59 | OK | 101.2 | 30.5 | 59.1 | 8.9 | 118.1 | 10.39 | 868.9 | 70.8 |  |  | 20249 | 117.9 | 11.58 |  |  |  | 66.45 | 26223 | [7 empty] | 120.1 | 0.39 | 25.9 |  |  |  | 3206
3186 | R16065--120V | C6521240708-3186 | 2024-07-11 | 16:42:27 | OK | 101.2 | 30.5 | 59.1 | 8.9 | 118.5 | 9.77 | 815 | 70.43 |  |  | 19938 | 118.3 | 11.81 |  |  |  | 64.69 | 25614 | [7 empty] | 120.1 | 0.4 | 26.6 |  |  |  | 3198
3187 | R16065--120V | C6521240708-3187 | 2024-07-11 | 16:42:55 | OK | 101.2 | 30.4 | 59.3 | 8.9 | 118.2 | 10.26 | 858.7 | 70.82 |  |  | 20430 | 117.9 | 11.58 |  |  |  | 65.02 | 25994 | [7 empty] | 120.1 | 0.4 | 26.2 |  |  |  | 3156
3188 | R16065--120V | C6521240708-3188 | 2024-07-11 | 16:43:22 | OK | 101.2 | 30.5 | 59.1 | 8.9 | 118.3 | 10.43 | 872.1 | 70.65 |  |  | 20367 | 118.2 | 11.84 |  |  |  | 66.49 | 25905 | [7 empty] | 120.1 | 0.39 | 25.5 |  |  |  | 3248
3189 | R16065--120V | C6521240708-3189 | 2024-07-11 | 16:43:55 | OK | 101.2 | 30.5 | 59.0 | 8.9 | 118 | 10.44 | 872.1 | 70.77 |  |  | 20438 | 117.8 | 11.93 |  |  |  | 64.72 | 25786 | [7 empty] | 120.1 | 0.4 | 26.6 |  |  |  | 3175
3190 | R16065--120V | C6521240708-3190 | 2024-07-11 | 16:44:23 | OK | 101.2 | 30.4 | 59.2 | 8.9 | 118.4 | 10.15 | 851.3 | 70.87 |  |  | 20636 | 118.2 | 11.84 |  |  |  | 66.1 | 25952 | [7 empty] | 120.1 | 0.39 | 26.1 |  |  |  | 3244
3191 | R16065--120V | C6521240708-3191 | 2024-07-11 | 16:44:53 | OK | 101.2 | 30.4 | 59.2 | 8.9 | 118.1 | 10.4 | 871 | 70.92 |  |  | 20136 | 117.9 | 11.72 |  |  |  | 66.58 | 26013 | [7 empty] | 120.1 | 0.4 | 26.3 |  |  |  | 3169
3192 | R16065--120V | C6521240708-3192 | 2024-07-11 | 16:45:21 | OK | 101.2 | 30.4 | 59.2 | 8.9 | 118.4 | 9.73 | 813.5 | 70.62 |  |  | 19444 | 118.2 | 11.95 |  |  |  | 63.94 | 25643 | [7 empty] | 120.1 | 0.39 | 25.6 |  |  |  | 3212
3193 | R16065--120V | C6521240708-3193 | 2024-07-11 | 16:45:50 | OK | 101.2 | 30.4 | 59.3 | 8.8 | 118.2 | 10.3 | 862.8 | 70.86 |  |  | 20401 | 118 | 11.7 |  |  |  | 64.96 | 25848 | [7 empty] | 120.1 | 0.41 | 27.2 |  |  |  | 3114
3194 | R16065--120V | C6521240708-3194 | 2024-07-11 | 16:46:17 | OK | 101.2 | 30.4 | 59.2 | 8.9 | 118.3 | 10.29 | 860.7 | 70.66 |  |  | 20528 | 118.2 | 11.84 |  |  |  | 65.37 | 25858 | [7 empty] | 120.1 | 0.4 | 26.3 |  |  |  | 3241
3195 | R16065--120V | C6521240708-3195 | 2024-07-11 | 16:46:46 | OK | 101.2 | 30.4 | 59.1 | 8.9 | 118.1 | 10.53 | 884.2 | 71.15 |  |  | 20356 | 117.8 | 11.68 |  |  |  | 65.18 | 25973 | [7 empty] | 120.1 | 0.42 | 27.7 |  |  |  | 3140
3196 | R16065--120V | C6521240708-3196 | 2024-07-11 | 16:47:14 | OK | 101.2 | 30.4 | 59.1 | 8.9 | 118.4 | 9.55 | 794.7 | 70.32 |  |  | 20268 | 118.1 | 11.75 |  |  |  | 63.5 | 25458 | [7 empty] | 120.1 | 0.41 | 26.9 |  |  |  | 3195
3197 | R16065--120V | C6521240708-3197 | 2024-07-11 | 16:47:42 | OK | 101.2 | 30.3 | 59.4 | 8.9 | 118.1 | 10.49 | 879.4 | 71.03 |  |  | 20598 | 117.9 | 11.85 |  |  |  | 65.99 | 26012 | [7 empty] | 120.1 | 0.41 | 26.8 |  |  |  | 3163
3198 | R16065--120V | C6521240708-3198 | 2024-07-11 | 16:48:10 | OK | 101.2 | 30.2 | 59.5 | 8.9 | 118.4 | 9.6 | 798.4 | 70.26 |  |  | 20274 | 118.1 | 11.94 |  |  |  | 64.71 | 25678 | [7 empty] | 120.1 | 0.4 | 26.6 |  |  |  | 3184
3199 | R16065--120V | C6521240708-3199 | 2024-07-11 | 16:48:38 | OK | 101.2 | 30.3 | 59.3 | 8.9 | 118.2 | 10.22 | 855.6 | 70.86 |  |  | 20040 | 118 | 11.62 |  |  |  | 65.15 | 25967 | [7 empty] | 120.1 | 0.41 | 27.2 |  |  |  | 3160
3200 | R16065--120V | C6521240708-3200 | 2024-07-11 | 16:49:06 | OK | 101.2 | 30.2 | 59.4 | 8.9 | 118.3 | 10.56 | 879.6 | 70.4 |  |  | 20663 | 118.3 | 11.99 |  |  |  | 64.68 | 25786 | [7 empty] | 120.1 | 0.4 | 26.3 |  |  |  | 3221
3201 | R16065--120V | C6521240708-3201 | 2024-07-12 | 7:50:32 | OK | 101.2 | 27.1 | 63.5 | 9 | 118.3 | 9.38 | 799.6 | 72.06 |  |  | 20283 | 118.2 | 10.69 |  |  |  | 60.98 | 25004 | [7 empty] | 120 | 0.42 | 28.1 |  |  |  | 3164
3202 | R16065--120V | C6521240708-3202 | 2024-07-12 | 7:51:01 | OK | 101.2 | 27.3 | 63.3 | 9 | 118.1 | 9.44 | 804.7 | 72.18 |  |  | 19983 | 117.8 | 11.58 |  |  |  | 66.7 | 26070 | [7 empty] | 120 | 0.4 | 26.8 |  |  |  | 3177
3203 | R16065--120V | C6521240708-3203 | 2024-07-12 | 7:51:30 | OK | 101.2 | 27.3 | 63.1 | 8.9 | 118.2 | 10.39 | 874.9 | 71.2 |  |  | 20287 | 118.2 | 10.54 |  |  |  | 59.67 | 24854 | [7 empty] | 120 | 0.41 | 27.4 |  |  |  | 3230
3204 | R16065--120V | C6521240708-3204 | 2024-07-12 | 7:52:20 | OK | 101.2 | 27.4 | 62.5 | 8.9 | 118.1 | 10.31 | 873.7 | 71.75 |  |  | 20183 | 117.9 | 11.84 |  |  |  | 64.87 | 25591 | [7 empty] | 120 | 0.41 | 27.2 |  |  |  | 3198
3205 | R16065--120V | C6521240708-3205 | 2024-07-12 | 7:53:08 | OK | 101.2 | 27.6 | 62.0 | 9 | 118.3 | 10.7 | 909 | 71.81 |  |  | 20081 | 118.3 | 10.71 |  |  |  | 58.69 | 24594 | [7 empty] | 120 | 0.39 | 26.2 |  |  |  | 3204
3206 | R16065--120V | C6521240708-3206 | 2024-07-12 | 7:53:36 | OK | 101.2 | 27.8 | 61.3 | 8.9 | 118.1 | 10.22 | 861.9 | 71.41 |  |  | 20180 | 117.9 | 12.04 |  |  |  | 64.39 | 25643 | [7 empty] | 120 | 0.4 | 26.3 |  |  |  | 3169
3207 | R16065--120V | C6521240708-3207 | 2024-07-12 | 7:54:04 | OK | 101.2 | 28.0 | 60.9 | 9 | 118.4 | 9.98 | 841.7 | 71.22 |  |  | 20041 | 118.3 | 10.92 |  |  |  | 59.8 | 24795 | [7 empty] | 120 | 0.42 | 28.2 |  |  |  | 3187
3208 | R16065--120V | C6521240708-3208 | 2024-07-12 | 7:57:19 | OK | 101.2 | 28.1 | 60.2 | 9 | 118.2 | 9.64 | 832.3 | 73.04 |  |  | 19491 | 117.9 | 11.89 |  |  |  | 62.52 | 25297 | [7 empty] | 120 | 0.4 | 26.6 |  |  |  | 3158
3209 | R16065--120V | C6521240708-3209 | 2024-07-12 | 7:58:11 | OK | 101.2 | 28.6 | 58.8 | 9 | 118.4 | 9.57 | 819.1 | 72.3 |  |  | 19876 | 118.3 | 10.48 |  |  |  | 59.83 | 24690 | [7 empty] | 120 | 0.4 | 26.6 |  |  |  | 3227
3210 | R16065--120V | C6521240708-3210 | 2024-07-12 | 7:58:39 | OK | 101.2 | 28.7 | 58.3 | 9 | 118.1 | 9.89 | 836.3 | 71.59 |  |  | 20052 | 117.8 | 11.99 |  |  |  | 62.17 | 25011 | [7 empty] | 120 | 0.39 | 26.1 |  |  |  | 3156
3211 | R16065--120V | C6521240708-3211 | 2024-07-12 | 7:59:07 | OK | 101.2 | 28.7 | 58.2 | 8.9 | 118.3 | 9.69 | 811.7 | 70.79 |  |  | 20208 | 118.2 | 10.72 |  |  |  | 57.39 | 24484 | [7 empty] | 120 | 0.42 | 28.1 |  |  |  | 3210
3212 | R16065--120V | C6521240708-3212 | 2024-07-12 | 7:59:35 | OK | 101.2 | 28.8 | 58.1 | 8.9 | 118.1 | 10.32 | 871.2 | 71.48 |  |  | 20382 | 117.8 | 11.96 |  |  |  | 65.07 | 25605 | [7 empty] | 120 | 0.39 | 26 |  |  |  | 3227
3213 | R16065--120V | C6521240708-3213 | 2024-07-12 | 8:00:02 | OK | 101.2 | 28.9 | 57.9 | 9 | 118.3 | 9.68 | 810.7 | 70.8 |  |  | 20206 | 118.1 | 11.11 |  |  |  | 59.95 | 24831 | [7 empty] | 120 | 0.41 | 27.2 |  |  |  | 3242
3214 | R16065--120V | C6521240708-3214 | 2024-07-12 | 8:00:30 | OK | 101.2 | 29.0 | 57.7 | 8.9 | 118 | 10.41 | 873.6 | 71.08 |  |  | 20155 | 117.8 | 11.99 |  |  |  | 63.74 | 25354 | [7 empty] | 120 | 0.4 | 26.7 |  |  |  | 3171
3215 | R16065--120V | C6521240708-3215 | 2024-07-12 | 8:00:58 | OK | 101.2 | 29.1 | 57.4 | 8.9 | 118.5 | 9.62 | 801.3 | 70.29 |  |  | 20054 | 118.3 | 10.59 |  |  |  | 59.58 | 24800 | [7 empty] | 120 | 0.42 | 27.6 |  |  |  | 3240
3216 | R16065--120V | C6521240708-3216 | 2024-07-12 | 8:01:27 | OK | 101.2 | 29.1 | 57.1 | 8.9 | 118.2 | 10.17 | 850.9 | 70.77 |  |  | 20407 | 117.9 | 11.68 |  |  |  | 65.85 | 25928 | [7 empty] | 120 | 0.39 | 26 |  |  |  | 3225
3217 | R16065--120V | C6521240708-3217 | 2024-07-12 | 8:02:08 | OK | 101.2 | 29.1 | 57.0 | 8.9 | 118.4 | 10 | 841.9 | 71.11 |  |  | 20561 | 118.3 | 11.85 |  |  |  | 66.1 | 25784 | [7 empty] | 120 | 0.41 | 27.4 |  |  |  | 3222
3218 | R16065--120V | C6521240708-3218 | 2024-07-12 | 8:02:41 | OK | 101.2 | 29.2 | 57.0 | 8.9 | 118.1 | 10.49 | 886.3 | 71.5 |  |  | 19926 | 118 | 11.64 |  |  |  | 67.86 | 26309 | [7 empty] | 120 | 0.41 | 27.3 |  |  |  | 3139
3219 | R16065--120V | C6521240708-3219 | 2024-07-12 | 8:03:09 | OK | 101.2 | 29.2 | 56.7 | 8.9 | 118.4 | 9.5 | 794 | 70.6 |  |  | 20156 | 118.4 | 10.57 |  |  |  | 58.58 | 24694 | [7 empty] | 120 | 0.39 | 25.9 |  |  |  | 3247
3220 | R16065--120V | C6521240708-3220 | 2024-07-12 | 8:03:39 | OK | 101.2 | 29.2 | 56.5 | 8.9 | 118.2 | 10.22 | 851.7 | 70.55 |  |  | 20335 | 118 | 11.86 |  |  |  | 64.81 | 25731 | [7 empty] | 120 | 0.38 | 25.4 |  |  |  | 3207
3221 | R16065--120V | C6521240708-3221 | 2024-07-12 | 8:04:22 | OK | 101.2 | 29.3 | 56.3 | 8.9 | 118.4 | 9.54 | 799.6 | 70.74 |  |  | 20250 | 118.2 | 12.06 |  |  |  | 66.75 | 25951 | [7 empty] | 120 | 0.43 | 28.7 |  |  |  | 3199
3222 | R16065--120V | C6521240708-3222 | 2024-07-12 | 8:05:00 | OK | 101.2 | 29.5 | 55.9 | 8.9 | 118.1 | 10.15 | 852.2 | 71.14 |  |  | 20008 | 117.9 | 11.95 |  |  |  | 62.82 | 25030 | [7 empty] | 120 | 0.44 | 29 |  |  |  | 3117
3223 | R16065--120V | C6521240708-3223 | 2024-07-12 | 8:05:29 | OK | 101.2 | 29.6 | 55.5 | 8.9 | 118.4 | 9.7 | 813.6 | 70.84 |  |  | 19892 | 118.4 | 10.66 |  |  |  | 58.06 | 24579 | [7 empty] | 120 | 0.42 | 27.6 |  |  |  | 3176
3224 | R16065--120V | C6521240708-3224 | 2024-07-12 | 8:05:57 | OK | 101.2 | 29.7 | 55.2 | 8.9 | 118.2 | 10.27 | 866.5 | 71.33 |  |  | 20361 | 118.1 | 11.89 |  |  |  | 64.89 | 25590 | [7 empty] | 120 | 0.4 | 26.4 |  |  |  | 3192
3225 | R16065--120V | C6521240708-3225 | 2024-07-12 | 8:06:27 | OK | 101.2 | 29.7 | 55.1 | 9 | 118.5 | 9.73 | 813.8 | 70.6 |  |  | 19608 | 118.4 | 10.83 |  |  |  | 59.22 | 24706 | [7 empty] | 120 | 0.41 | 27.1 |  |  |  | 3176
3226 | R16065--120V | C6521240708-3226 | 2024-07-12 | 8:06:54 | OK | 101.2 | 29.7 | 55.2 | 8.9 | 118.2 | 10.54 | 886 | 71.12 |  |  | 20239 | 118 | 11.94 |  |  |  | 64.03 | 25407 | [7 empty] | 120 | 0.4 | 26.8 |  |  |  | 3142
3227 | R16065--120V | C6521240708-3227 | 2024-07-12 | 8:07:22 | OK | 101.2 | 29.7 | 55.1 | 8.9 | 118.5 | 9.68 | 809.8 | 70.62 |  |  | 19936 | 118.3 | 11.87 |  |  |  | 64.21 | 25525 | [7 empty] | 120 | 0.41 | 27 |  |  |  | 3193
3228 | R16065--120V | C6521240708-3228 | 2024-07-12 | 8:07:49 | OK | 101.2 | 29.7 | 55.2 | 8.9 | 118.3 | 9.52 | 793.5 | 70.46 |  |  | 20009 | 118 | 11.88 |  |  |  | 66.65 | 26043 | [7 empty] | 120 | 0.44 | 29.5 |  |  |  | 3105
3229 | R16065--120V | C6521240708-3229 | 2024-07-12 | 8:08:17 | OK | 101.2 | 29.7 | 55.2 | 8.9 | 118.5 | 9.6 | 802.6 | 70.53 |  |  | 20117 | 118.2 | 11.85 |  |  |  | 63.84 | 25350 | [7 empty] | 120.1 | 0.41 | 26.9 |  |  |  | 3262
3230 | R16065--120V | C6521240708-3230 | 2024-07-12 | 8:08:46 | OK | 101.2 | 29.7 | 55.3 | 8.9 | 118.1 | 10.35 | 868.5 | 71.01 |  |  | 20366 | 117.9 | 11.75 |  |  |  | 66.21 | 25979 | [7 empty] | 120.1 | 0.38 | 25.2 |  |  |  | 3207
3231 | R16065--120V | C6521240708-3231 | 2024-07-12 | 8:09:15 | OK | 101.2 | 29.6 | 55.2 | 8.9 | 118.5 | 9.7 | 810.9 | 70.57 |  |  | 20122 | 118.3 | 12.03 |  |  |  | 66.18 | 25663 | [7 empty] | 120.1 | 0.42 | 28.1 |  |  |  | 3158
3232 | R16065--120V | C6521240708-3232 | 2024-07-12 | 8:09:44 | OK | 101.2 | 29.7 | 55.1 | 8.9 | 118.3 | 10.05 | 840.9 | 70.75 |  |  | 20658 | 118 | 11.61 |  |  |  | 66.23 | 26089 | [7 empty] | 120.1 | 0.41 | 26.9 |  |  |  | 3218
3233 | R16065--120V | C6521240708-3233 | 2024-07-12 | 8:10:12 | OK | 101.2 | 29.7 | 55.1 | 8.9 | 118.4 | 9.68 | 807.4 | 70.43 |  |  | 20170 | 118.2 | 12.15 |  |  |  | 65.86 | 25730 | [7 empty] | 120.1 | 0.4 | 26.8 |  |  |  | 3229
3234 | R16065--120V | C6521240708-3234 | 2024-07-12 | 8:10:40 | OK | 101.2 | 29.7 | 55.2 | 8.9 | 118.1 | 10.27 | 858.1 | 70.74 |  |  | 20130 | 117.9 | 11.88 |  |  |  | 64.21 | 25518 | [7 empty] | 120 | 0.39 | 25.8 |  |  |  | 3182
3235 | R16065--120V | C6521240708-3235 | 2024-07-12 | 8:11:08 | OK | 101.2 | 29.8 | 55.0 | 8.9 | 118.5 | 9.54 | 793 | 70.12 |  |  | 20066 | 118.2 | 12.14 |  |  |  | 64.31 | 25608 | [7 empty] | 120.1 | 0.41 | 27.1 |  |  |  | 3208
3236 | R16065--120V | C6521240708-3236 | 2024-07-12 | 8:11:36 | OK | 101.2 | 29.8 | 54.9 | 8.9 | 118.2 | 10.5 | 878.8 | 70.82 |  |  | 20228 | 118 | 12.14 |  |  |  | 64.79 | 25758 | [7 empty] | 120 | 0.41 | 27.4 |  |  |  | 3156
3237 | R16065--120V | C6521240708-3237 | 2024-07-12 | 8:12:03 | OK | 101.2 | 29.9 | 54.7 | 8.9 | 118.5 | 9.47 | 785.8 | 70.04 |  |  | 20088 | 118.2 | 12.1 |  |  |  | 66.69 | 25953 | [7 empty] | 120 | 0.4 | 26.8 |  |  |  | 3208
3238 | R16065--120V | C6521240708-3238 | 2024-07-12 | 8:12:31 | OK | 101.2 | 29.9 | 54.6 | 8.9 | 118.1 | 10.63 | 894.4 | 71.21 |  |  | 20353 | 118 | 11.65 |  |  |  | 66.44 | 26086 | [7 empty] | 120 | 0.44 | 28.9 |  |  |  | 3124
3239 | R16065--120V | C6521240708-3239 | 2024-07-12 | 8:13:00 | OK | 101.2 | 29.9 | 54.6 | 8.9 | 118.5 | 10.4 | 872.4 | 70.77 |  |  | 20452 | 118.3 | 11.8 |  |  |  | 68.75 | 26156 | [7 empty] | 120 | 0.39 | 25.6 |  |  |  | 3248
3240 | R16065--120V | C6521240708-3240 | 2024-07-12 | 8:14:23 | OK | 101.2 | 29.8 | 55.0 | 8.9 | 118.5 | 9.77 | 817.9 | 70.62 |  |  | 19878 | 118.4 | 10.84 |  |  |  | 58.04 | 24622 | [7 empty] | 120.1 | 0.42 | 28.2 |  |  |  | 3186
3241 | R16065--120V | C6521240708-3241 | 2024-07-12 | 8:15:00 | OK | 101.2 | 29.9 | 54.7 | 8.9 | 118.1 | 10.17 | 860.2 | 71.64 |  |  | 20790 | 118 | 11.44 |  |  |  | 68.2 | 26439 | [7 empty] | 120 | 0.4 | 26.5 |  |  |  | 3221
3242 | R16065--120V | C6521240708-3242 | 2024-07-12 | 8:16:39 | OK | 101.2 | 29.8 | 54.8 | 8.9 | 118.4 | 9.52 | 808 | 71.67 |  |  | 19925 | 118.2 | 11.9 |  |  |  | 64.67 | 25238 | [7 empty] | 120 | 0.44 | 29.3 |  |  |  | 3130
3243 | R16065--120V | C6521240708-3243 | 2024-07-12 | 8:17:08 | OK | 101.2 | 29.8 | 55.1 | 8.9 | 118.2 | 9.21 | 778.8 | 71.52 |  |  | 19963 | 117.9 | 11.91 |  |  |  | 65.38 | 25853 | [7 empty] | 120.1 | 0.39 | 25.8 |  |  |  | 3206
3244 | R16065--120V | C6521240708-3244 | 2024-07-12 | 8:17:40 | OK | 101.2 | 29.9 | 54.8 | 9 | 118.5 | 9.81 | 823.6 | 70.82 |  |  | 20220 | 118.3 | 12.09 |  |  |  | 66.18 | 25767 | [7 empty] | 120 | 0.43 | 28.5 |  |  |  | 3159
3245 | R16065--120V | C6521240708-3245 | 2024-07-12 | 8:18:08 | OK | 101.2 | 30.0 | 54.6 | 8.9 | 118.1 | 10.35 | 869.3 | 71.11 |  |  | 20383 | 118 | 11.33 |  |  |  | 69.31 | 26582 | [7 empty] | 120 | 0.4 | 26.4 |  |  |  | 3194
3246 | R16065--120V | C6521240708-3246 | 2024-07-12 | 8:18:36 | OK | 101.2 | 30.0 | 54.5 | 8.9 | 118.4 | 10.48 | 879.4 | 70.88 |  |  | 20275 | 118.2 | 11.9 |  |  |  | 68.31 | 26409 | [7 empty] | 120 | 0.42 | 27.7 |  |  |  | 3204
3247 | R16065--120V | C6521240708-3247 | 2024-07-12 | 8:19:12 | OK | 101.2 | 30.0 | 54.4 | 8.9 | 118.1 | 10.26 | 867 | 71.57 |  |  | 20339 | 117.9 | 11.81 |  |  |  | 66.01 | 26090 | [7 empty] | 120.1 | 0.41 | 27 |  |  |  | 3145
3248 | R16065--120V | C6521240708-3248 | 2024-07-12 | 8:19:40 | OK | 101.2 | 29.9 | 54.7 | 8.9 | 118.4 | 9.71 | 811.8 | 70.59 |  |  | 19950 | 118.2 | 11.85 |  |  |  | 64.29 | 25515 | [7 empty] | 120.1 | 0.39 | 26.1 |  |  |  | 3226
3249 | R16065--120V | C6521240708-3249 | 2024-07-12 | 8:20:08 | OK | 101.2 | 29.9 | 54.7 | 8.9 | 118 | 10.62 | 893.4 | 71.33 |  |  | 19990 | 117.8 | 11.82 |  |  |  | 66.45 | 25951 | [7 empty] | 120 | 0.41 | 27 |  |  |  | 3168
3250 | R16065--120V | C6521240708-3250 | 2024-07-12 | 8:20:38 | OK | 101.2 | 29.9 | 54.6 | 8.9 | 118.4 | 10.22 | 855.3 | 70.71 |  |  | 20173 | 118.3 | 12.12 |  |  |  | 66.11 | 25865 | [7 empty] | 120.1 | 0.39 | 25.5 |  |  |  | 3285
3251 | R16065--120V | C6521240708-3251 | 2024-07-12 | 8:21:07 | OK | 101.2 | 30.0 | 54.6 | 8.9 | 118.1 | 10.36 | 872.9 | 71.32 |  |  | 20116 | 117.9 | 11.72 |  |  |  | 66.29 | 26054 | [7 empty] | 120 | 0.39 | 25.9 |  |  |  | 3189
3252 | R16065--120V | C6521240708-3252 | 2024-07-12 | 8:21:38 | OK | 101.2 | 29.9 | 54.7 | 8.9 | 118.5 | 9.6 | 805.1 | 70.73 |  |  | 20018 | 118.2 | 11.88 |  |  |  | 64.06 | 25496 | [7 empty] | 120 | 0.41 | 26.9 |  |  |  | 3228
3253 | R16065--120V | C6521240708-3253 | 2024-07-12 | 8:22:06 | OK | 101.2 | 30.0 | 54.6 | 8.9 | 118.1 | 10.39 | 872.2 | 71.06 |  |  | 20587 | 117.9 | 11.78 |  |  |  | 65.88 | 25986 | [7 empty] | 120 | 0.37 | 24.6 |  |  |  | 3222
3254 | R16065--120V | C6521240708-3254 | 2024-07-12 | 8:22:35 | OK | 101.2 | 30.0 | 54.5 | 8.9 | 118.4 | 10.34 | 868.6 | 70.9 |  |  | 20380 | 118.3 | 12.08 |  |  |  | 65.71 | 25688 | [7 empty] | 120 | 0.41 | 27.1 |  |  |  | 3194
3255 | R16065--120V | C6521240708-3255 | 2024-07-12 | 8:23:02 | OK | 101.2 | 30.0 | 54.5 | 8.9 | 118.1 | 10.3 | 864.3 | 71.09 |  |  | 20498 | 117.9 | 11.7 |  |  |  | 65.82 | 25914 | [7 empty] | 120 | 0.39 | 25.8 |  |  |  | 3150
3256 | R16065--120V | C6521240708-3256 | 2024-07-12 | 8:23:30 | OK | 101.2 | 30.1 | 54.3 | 8.9 | 118.4 | 10.55 | 883.2 | 70.72 |  |  | 20477 | 118.1 | 11.92 |  |  |  | 66.93 | 25930 | [7 empty] | 120 | 0.4 | 26.5 |  |  |  | 3250
3257 | R16065--120V | C6521240708-3257 | 2024-07-12 | 8:24:00 | OK | 101.2 | 30.1 | 54.3 | 8.9 | 118 | 10.53 | 885.6 | 71.21 |  |  | 19986 | 117.9 | 11.72 |  |  |  | 66.69 | 25977 | [7 empty] | 120.1 | 0.39 | 25.6 |  |  |  | 3150
3258 | R16065--120V | C6521240708-3258 | 2024-07-12 | 8:24:29 | OK | 101.2 | 30.1 | 54.3 | 8.9 | 118.4 | 9.58 | 800.1 | 70.49 |  |  | 20155 | 118.1 | 12.04 |  |  |  | 64.14 | 25258 | [7 empty] | 120.1 | 0.41 | 26.9 |  |  |  | 3207
3259 | R16065--120V | C6521240708-3259 | 2024-07-12 | 8:24:56 | OK | 101.2 | 30.1 | 54.3 | 8.9 | 118 | 10.18 | 851.5 | 70.84 |  |  | 20382 | 117.8 | 11.97 |  |  |  | 63.19 | 25418 | [7 empty] | 120 | 0.4 | 26.7 |  |  |  | 3199
3260 | R16065--120V | C6521240708-3260 | 2024-07-12 | 8:25:23 | OK | 101.2 | 30.0 | 54.4 | 8.9 | 118.4 | 9.57 | 796.9 | 70.34 |  |  | 19967 | 118.1 | 12.11 |  |  |  | 66.14 | 25906 | [7 empty] | 120.1 | 0.41 | 26.8 |  |  |  | 3202
3261 | R16065--120V | C6521240708-3261 | 2024-07-12 | 8:25:51 | OK | 101.2 | 30.0 | 54.6 | 8.9 | 118.1 | 10.44 | 875.4 | 71.02 |  |  | 20082 | 117.9 | 12.05 |  |  |  | 63.12 | 25517 | [7 empty] | 120 | 0.4 | 26.4 |  |  |  | 3161
3262 | R16065--120V | C6521240708-3262 | 2024-07-12 | 8:26:19 | OK | 101.2 | 30.0 | 54.6 | 8.9 | 118.4 | 10.13 | 844.1 | 70.4 |  |  | 20710 | 118.3 | 11.68 |  |  |  | 66.39 | 25883 | [7 empty] | 120 | 0.38 | 25.1 |  |  |  | 3305
3263 | R16065--120V | C6521240708-3263 | 2024-07-12 | 8:26:48 | OK | 101.2 | 30.0 | 54.7 | 8.9 | 118.3 | 9.63 | 802.5 | 70.42 |  |  | 19448 | 118 | 12.13 |  |  |  | 63.88 | 25564 | [7 empty] | 120 | 0.41 | 27.4 |  |  |  | 3162
3264 | R16065--120V | C6521240708-3264 | 2024-07-12 | 8:27:15 | OK | 101.2 | 29.9 | 54.8 | 8.9 | 118.5 | 9.66 | 810 | 70.79 |  |  | 20067 | 118.1 | 12.19 |  |  |  | 66.85 | 26010 | [7 empty] | 120 | 0.44 | 29.4 |  |  |  | 3175
3265 | R16065--120V | C6521240708-3265 | 2024-07-12 | 8:27:43 | OK | 101.2 | 30.0 | 54.7 | 8.9 | 118.1 | 10.44 | 876.1 | 71.07 |  |  | 20855 | 118 | 11.63 |  |  |  | 67.44 | 26188 | [7 empty] | 120 | 0.39 | 25.5 |  |  |  | 3220
3266 | R16065--120V | C6521240708-3266 | 2024-07-12 | 8:28:11 | OK | 101.2 | 30.0 | 54.6 | 8.9 | 118.5 | 9.49 | 788.6 | 70.14 |  |  | 20081 | 118.2 | 11.81 |  |  |  | 63.59 | 25071 | [7 empty] | 120 | 0.41 | 26.8 |  |  |  | 3253
3267 | R16065--120V | C6521240708-3267 | 2024-07-12 | 8:28:39 | OK | 101.2 | 30.0 | 54.5 | 8.9 | 118.2 | 10.48 | 879.9 | 71 |  |  | 20081 | 118 | 11.91 |  |  |  | 65.23 | 25695 | [7 empty] | 120 | 0.38 | 25.4 |  |  |  | 3225
3268 | R16065--120V | C6521240708-3268 | 2024-07-12 | 8:29:07 | OK | 101.2 | 30.1 | 54.5 | 8.9 | 118.5 | 9.67 | 808.9 | 70.64 |  |  | 20036 | 118.2 | 11.26 |  |  |  | 59.58 | 24619 | [7 empty] | 120 | 0.41 | 27.2 |  |  |  | 3209
3269 | R16065--120V | C6521240708-3269 | 2024-07-12 | 8:29:34 | OK | 101.2 | 30.1 | 54.4 | 8.9 | 118.2 | 10.49 | 879.2 | 70.92 |  |  | 20412 | 118 | 11.86 |  |  |  | 66.31 | 26001 | [7 empty] | 120 | 0.41 | 27.2 |  |  |  | 3179
3270 | R16065--120V | C6521240708-3270 | 2024-07-12 | 8:30:02 | OK | 101.2 | 30.2 | 54.2 | 8.9 | 118.4 | 9.58 | 800.9 | 70.6 |  |  | 20254 | 118.1 | 12.06 |  |  |  | 63.72 | 25361 | [7 empty] | 120 | 0.41 | 26.9 |  |  |  | 3221
3271 | R16065--120V | C6521240708-3271 | 2024-07-12 | 8:30:30 | OK | 101.2 | 30.1 | 54.3 | 8.9 | 118.1 | 10.43 | 873.7 | 70.89 |  |  | 20467 | 117.9 | 11.86 |  |  |  | 64.16 | 25705 | [7 empty] | 120 | 0.37 | 24.4 |  |  |  | 3216
3272 | R16065--120V | C6521240708-3272 | 2024-07-12 | 8:30:58 | OK | 101.2 | 30.1 | 54.4 | 8.9 | 118.3 | 10.4 | 871.6 | 70.82 |  |  | 20491 | 118.1 | 11.86 |  |  |  | 63.84 | 25438 | [7 empty] | 120 | 0.41 | 27 |  |  |  | 3175
3273 | R16065--120V | C6521240708-3273 | 2024-07-12 | 8:31:25 | OK | 101.2 | 30.2 | 54.3 | 8.9 | 118.1 | 10.24 | 856.2 | 70.81 |  |  | 20409 | 117.9 | 12.04 |  |  |  | 64.29 | 25549 | [7 empty] | 120 | 0.4 | 26.6 |  |  |  | 3156
3274 | R16065--120V | C6521240708-3274 | 2024-07-12 | 8:31:53 | OK | 101.2 | 30.2 | 54.1 | 8.9 | 118.4 | 10.28 | 859.2 | 70.59 |  |  | 20660 | 118.2 | 11.99 |  |  |  | 63.05 | 25255 | [7 empty] | 120.1 | 0.41 | 27.4 |  |  |  | 3235
3275 | R16065--120V | C6521240708-3275 | 2024-07-12 | 8:32:20 | OK | 101.2 | 30.3 | 54.0 | 8.9 | 118.2 | 10.39 | 866.3 | 70.55 |  |  | 20477 | 118 | 11.85 |  |  |  | 66.06 | 25877 | [7 empty] | 120 | 0.41 | 27 |  |  |  | 3149
3276 | R16065--120V | C6521240708-3276 | 2024-07-12 | 8:32:47 | OK | 101.2 | 30.3 | 53.9 | 8.9 | 118.4 | 10.25 | 853.6 | 70.39 |  |  | 20377 | 118.2 | 11.96 |  |  |  | 64.46 | 25521 | [7 empty] | 120 | 0.41 | 27 |  |  |  | 3241
3277 | R16065--120V | C6521240708-3277 | 2024-07-12 | 8:33:15 | OK | 101.2 | 30.4 | 53.9 | 8.9 | 118.1 | 10.58 | 888.6 | 71.07 |  |  | 20185 | 117.9 | 11.88 |  |  |  | 65.53 | 25649 | [7 empty] | 120 | 0.41 | 27.4 |  |  |  | 3196
3278 | R16065--120V | C6521240708-3278 | 2024-07-12 | 8:33:43 | OK | 101.2 | 30.3 | 54.0 | 8.9 | 118.4 | 10.17 | 851.7 | 70.72 |  |  | 20404 | 118.2 | 11.87 |  |  |  | 65.56 | 25984 | [7 empty] | 120 | 0.4 | 26.8 |  |  |  | 3234
3279 | R16065--120V | C6521240708-3279 | 2024-07-12 | 8:34:11 | OK | 101.2 | 30.3 | 53.9 | 8.9 | 118.2 | 10.4 | 874 | 71.1 |  |  | 20253 | 117.9 | 11.78 |  |  |  | 65.68 | 25887 | [7 empty] | 120 | 0.4 | 26.5 |  |  |  | 3183
3280 | R16065--120V | C6521240708-3280 | 2024-07-12 | 8:34:40 | OK | 101.2 | 30.4 | 53.9 | 8.9 | 118.5 | 9.77 | 817 | 70.56 |  |  | 19417 | 118.2 | 12.05 |  |  |  | 65.67 | 25872 | [7 empty] | 120 | 0.41 | 27.4 |  |  |  | 3202
3281 | R16065--120V | C6521240708-3281 | 2024-07-12 | 8:35:08 | OK | 101.2 | 30.4 | 53.7 | 8.9 | 118.1 | 10.39 | 876.3 | 71.44 |  |  | 20294 | 117.9 | 11.69 |  |  |  | 65.64 | 25848 | [7 empty] | 120 | 0.4 | 26.3 |  |  |  | 3185
3282 | R16065--120V | C6521240708-3282 | 2024-07-12 | 8:35:36 | OK | 101.2 | 30.5 | 53.6 | 8.9 | 118.5 | 9.89 | 828.3 | 70.65 |  |  | 19487 | 118.2 | 12.05 |  |  |  | 62.63 | 25246 | [7 empty] | 120 | 0.41 | 26.9 |  |  |  | 3273
3283 | R16065--120V | C6521240708-3283 | 2024-07-12 | 8:36:06 | OK | 101.2 | 30.4 | 53.7 | 8.9 | 118.2 | 9.58 | 801 | 70.71 |  |  | 19599 | 117.9 | 12.08 |  |  |  | 64.71 | 25562 | [7 empty] | 120 | 0.41 | 27.3 |  |  |  | 3155
3284 | R16065--120V | C6521240708-3284 | 2024-07-12 | 8:36:34 | OK | 101.2 | 30.5 | 53.6 | 8.9 | 118.4 | 9.54 | 793.7 | 70.25 |  |  | 20175 | 118.1 | 11.94 |  |  |  | 63.79 | 25192 | [7 empty] | 120 | 0.39 | 26 |  |  |  | 3315
3285 | R16065--120V | C6521240708-3285 | 2024-07-12 | 8:37:03 | OK | 101.2 | 30.3 | 53.9 | 8.9 | 118.1 | 9.62 | 802.7 | 70.66 |  |  | 20014 | 117.8 | 11.75 |  |  |  | 65.39 | 25870 | [7 empty] | 120 | 0.44 | 29.2 |  |  |  | 3073
3286 | R16065--120V | C6521240708-3286 | 2024-07-12 | 8:37:31 | OK | 101.2 | 30.2 | 54.1 | 8.9 | 118.4 | 9.62 | 800.4 | 70.26 |  |  | 20123 | 118.1 | 11.8 |  |  |  | 61.5 | 24910 | [7 empty] | 120 | 0.42 | 27.5 |  |  |  | 3126
3287 | R16065--120V | C6521240708-3287 | 2024-07-12 | 8:37:58 | OK | 101.2 | 30.2 | 54.3 | 8.9 | 118 | 10.42 | 870.1 | 70.77 |  |  | 20382 | 117.8 | 11.73 |  |  |  | 64.58 | 25717 | [7 empty] | 120 | 0.38 | 25 |  |  |  | 3199
3288 | R16065--120V | C6521240708-3288 | 2024-07-12 | 8:38:26 | OK | 101.2 | 30.2 | 54.3 | 8.9 | 118.4 | 9.53 | 794.4 | 70.34 |  |  | 20207 | 118 | 11.78 |  |  |  | 60.74 | 24865 | [7 empty] | 120 | 0.37 | 24.5 |  |  |  | 3300
3289 | R16065--120V | C6521240708-3289 | 2024-07-12 | 8:38:54 | OK | 101.2 | 30.2 | 54.3 | 8.9 | 118 | 10.37 | 868.3 | 70.96 |  |  | 19999 | 117.9 | 12.07 |  |  |  | 62.77 | 25077 | [7 empty] | 120.1 | 0.38 | 24.9 |  |  |  | 3170
3290 | R16065--120V | C6521240708-3290 | 2024-07-12 | 8:39:21 | OK | 101.2 | 30.3 | 54.1 | 8.9 | 118.2 | 10.03 | 837.2 | 70.59 |  |  | 20325 | 118 | 12.04 |  |  |  | 65.04 | 25482 | [7 empty] | 120 | 0.39 | 26 |  |  |  | 3210
3291 | R16065--120V | C6521240708-3291 | 2024-07-12 | 8:39:49 | OK | 101.2 | 30.3 | 54.1 | 8.9 | 118 | 10.35 | 868.2 | 71.05 |  |  | 20404 | 117.8 | 11.7 |  |  |  | 65.52 | 25897 | [7 empty] | 120 | 0.42 | 27.6 |  |  |  | 3162
3292 | R16065--120V | C6521240708-3292 | 2024-07-12 | 8:40:20 | OK | 101.2 | 30.3 | 54.0 | 8.9 | 118.3 | 9.76 | 816.4 | 70.69 |  |  | 20012 | 118 | 11.75 |  |  |  | 59.67 | 24728 | [7 empty] | 120 | 0.41 | 27.3 |  |  |  | 3204
3293 | R16065--120V | C6521240708-3293 | 2024-07-12 | 8:40:47 | OK | 101.2 | 30.2 | 54.2 | 8.9 | 117.9 | 10.18 | 852.6 | 71 |  |  | 20409 | 117.7 | 11.91 |  |  |  | 64.39 | 25561 | [7 empty] | 120 | 0.39 | 25.8 |  |  |  | 3178
3294 | R16065--120V | C6521240708-3294 | 2024-07-12 | 8:41:15 | OK | 101.2 | 30.3 | 54.1 | 8.9 | 118.2 | 10.49 | 877.5 | 70.81 |  |  | 20207 | 118 | 12.08 |  |  |  | 65.07 | 25456 | [7 empty] | 120 | 0.41 | 26.9 |  |  |  | 3262
3295 | R16065--120V | C6521240708-3295 | 2024-07-12 | 8:41:43 | OK | 101.2 | 30.3 | 54.1 | 8.9 | 117.9 | 10.34 | 870.4 | 71.36 |  |  | 20599 | 117.7 | 11.94 |  |  |  | 62.74 | 25349 | [7 empty] | 120 | 0.38 | 25.1 |  |  |  | 3217
3296 | R16065--120V | C6521240708-3296 | 2024-07-12 | 8:42:11 | OK | 101.2 | 30.4 | 53.8 | 8.9 | 118.2 | 9.97 | 832.8 | 70.64 |  |  | 20225 | 118.1 | 10.64 |  |  |  | 58 | 24553 | [7 empty] | 120 | 0.39 | 26 |  |  |  | 3262
3297 | R16065--120V | C6521240708-3297 | 2024-07-12 | 8:42:39 | OK | 101.2 | 30.5 | 53.6 | 8.9 | 118.2 | 10.44 | 875 | 70.91 |  |  | 20228 | 117.9 | 12.06 |  |  |  | 64.57 | 25799 | [7 empty] | 120 | 0.38 | 25.4 |  |  |  | 3195
3298 | R16065--120V | C6521240708-3298 | 2024-07-12 | 8:43:09 | OK | 101.2 | 30.5 | 53.6 | 8.9 | 118.4 | 9.46 | 788.9 | 70.41 |  |  | 20106 | 118.2 | 11.93 |  |  |  | 60.37 | 24672 | [7 empty] | 120.1 | 0.41 | 26.9 |  |  |  | 3193
3299 | R16065--120V | C6521240708-3299 | 2024-07-12 | 8:43:38 | OK | 101.2 | 30.5 | 53.5 | 8.9 | 118 | 10.17 | 852.7 | 71.04 |  |  | 19750 | 117.8 | 11.74 |  |  |  | 65.5 | 25926 | [7 empty] | 120.1 | 0.39 | 25.8 |  |  |  | 3239
3300 | R16065--120V | C6521240708-3300 | 2024-07-12 | 8:44:05 | OK | 101.2 | 30.6 | 53.3 | 8.9 | 118.4 | 9.56 | 797.3 | 70.43 |  |  | 20082 | 118.1 | 11.98 |  |  |  | 64.5 | 25326 | [7 empty] | 120.1 | 0.42 | 27.6 |  |  |  | 3180
3301 | R16065--120V | C6521240708-3301 | 2024-07-12 | 8:44:33 | OK | 101.2 | 30.6 | 53.3 | 8.9 | 118.1 | 10.37 | 868.1 | 70.85 |  |  | 20078 | 117.9 | 11.97 |  |  |  | 63.68 | 25352 | [7 empty] | 120 | 0.42 | 27.7 |  |  |  | 3107
3302 | R16065--120V | C6521240708-3302 | 2024-07-12 | 8:45:00 | OK | 101.2 | 30.7 | 53.0 | 8.9 | 118.3 | 10.1 | 841.6 | 70.43 |  |  | 20140 | 118.1 | 12.01 |  |  |  | 65.2 | 25452 | [7 empty] | 120.1 | 0.38 | 25.4 |  |  |  | 3233
3303 | R16065--120V | C6521240708-3303 | 2024-07-12 | 8:45:28 | OK | 101.2 | 30.6 | 53.2 | 8.9 | 118.2 | 10.37 | 866.9 | 70.75 |  |  | 20148 | 118 | 12.05 |  |  |  | 64.22 | 25761 | [7 empty] | 120.1 | 0.39 | 25.6 |  |  |  | 3230
3304 | R16065--120V | C6521240708-3304 | 2024-07-12 | 8:45:56 | OK | 101.2 | 30.7 | 53.2 | 8.9 | 118.4 | 10.18 | 851 | 70.61 |  |  | 20408 | 118.3 | 11.84 |  |  |  | 63.62 | 25357 | [7 empty] | 120 | 0.38 | 25.3 |  |  |  | 3266
3305 | R16065--120V | C6521240708-3305 | 2024-07-12 | 8:46:26 | OK | 101.2 | 30.5 | 53.4 | 8.9 | 118.1 | 10.86 | 914.8 | 71.32 |  |  | 20141 | 117.9 | 11.92 |  |  |  | 64.62 | 25637 | [7 empty] | 120 | 0.4 | 26.7 |  |  |  | 3155
3306 | R16065--120V | C6521240708-3306 | 2024-07-12 | 8:46:54 | OK | 101.2 | 30.4 | 53.7 | 8.9 | 118.5 | 9.79 | 816.8 | 70.41 |  |  | 20106 | 118.2 | 12.16 |  |  |  | 65.19 | 25827 | [7 empty] | 120 | 0.41 | 27.4 |  |  |  | 3232
3307 | R16065--120V | C6521240708-3307 | 2024-07-12 | 8:47:23 | OK | 101.2 | 30.2 | 54.2 | 8.9 | 118.1 | 10.7 | 900.2 | 71.24 |  |  | 20129 | 117.9 | 11.95 |  |  |  | 63.74 | 25535 | [7 empty] | 120 | 0.41 | 27 |  |  |  | 3145
3308 | R16065--120V | C6521240708-3308 | 2024-07-12 | 8:47:50 | OK | 101.2 | 30.1 | 54.5 | 8.9 | 118.4 | 9.62 | 797.8 | 70.06 |  |  | 20128 | 118.3 | 10.77 |  |  |  | 58.42 | 24633 | [7 empty] | 120 | 0.41 | 26.9 |  |  |  | 3189
3309 | R16065--120V | C6521240708-3309 | 2024-07-12 | 8:48:17 | OK | 101.2 | 30.1 | 54.6 | 8.9 | 118.1 | 10.45 | 877.4 | 71.1 |  |  | 20707 | 117.8 | 12.09 |  |  |  | 65 | 25852 | [7 empty] | 120 | 0.4 | 26.4 |  |  |  | 3183
3310 | R16065--120V | C6521240708-3310 | 2024-07-12 | 8:48:45 | OK | 101.2 | 30.1 | 54.7 | 8.9 | 118.3 | 9.74 | 814.7 | 70.69 |  |  | 20197 | 118.1 | 11.96 |  |  |  | 65.41 | 25696 | [7 empty] | 120.1 | 0.4 | 26.2 |  |  |  | 3260
3311 | R16065--120V | C6521240708-3311 | 2024-07-12 | 8:49:16 | OK | 101.2 | 30.1 | 54.7 | 8.9 | 118.2 | 10.41 | 868.7 | 70.64 |  |  | 20340 | 118 | 11.75 |  |  |  | 66.05 | 26137 | [7 empty] | 120.1 | 0.42 | 28.1 |  |  |  | 3141
3312 | R16065--120V | C6521240708-3312 | 2024-07-12 | 8:49:44 | OK | 101.2 | 30.1 | 54.5 | 8.9 | 118.5 | 9.49 | 792.8 | 70.52 |  |  | 20220 | 118.2 | 11.85 |  |  |  | 61.38 | 25033 | [7 empty] | 120.1 | 0.4 | 26.1 |  |  |  | 3250
3313 | R16065--120V | C6521240708-3313 | 2024-07-12 | 8:50:13 | OK | 101.2 | 30.2 | 54.4 | 8.9 | 118.2 | 10.37 | 869.3 | 70.92 |  |  | 20149 | 117.9 | 11.71 |  |  |  | 65.54 | 25875 | [7 empty] | 120.1 | 0.38 | 25.2 |  |  |  | 3223
3314 | R16065--120V | C6521240708-3314 | 2024-07-12 | 8:50:41 | OK | 101.2 | 30.4 | 54.1 | 8.9 | 118.3 | 10.43 | 872.8 | 70.71 |  |  | 20538 | 118.2 | 12.14 |  |  |  | 65.82 | 26052 | [7 empty] | 120.1 | 0.41 | 27.1 |  |  |  | 3248
3315 | R16065--120V | C6521240708-3315 | 2024-07-12 | 8:51:09 | OK | 101.2 | 30.4 | 54.0 | 8.9 | 118.1 | 10.49 | 882.4 | 71.25 |  |  | 20331 | 118 | 11.95 |  |  |  | 64.81 | 25706 | [7 empty] | 120.1 | 0.38 | 25.3 |  |  |  | 3224
3316 | R16065--120V | C6521240708-3316 | 2024-07-12 | 8:51:36 | OK | 101.2 | 30.5 | 53.8 | 8.9 | 118.5 | 9.48 | 787.5 | 70.15 |  |  | 20046 | 118.2 | 11.84 |  |  |  | 63.42 | 25521 | [7 empty] | 120.1 | 0.38 | 24.8 |  |  |  | 3262
3317 | R16065--120V | C6521240708-3317 | 2024-07-12 | 8:52:04 | OK | 101.2 | 30.5 | 53.7 | 8.9 | 118.2 | 10.53 | 883.6 | 70.99 |  |  | 20688 | 118 | 11.57 |  |  |  | 65.19 | 25926 | [7 empty] | 120.1 | 0.39 | 25.6 |  |  |  | 3166
3318 | R16065--120V | C6521240708-3318 | 2024-07-12 | 8:52:33 | OK | 101.2 | 30.5 | 53.6 | 8.9 | 118.4 | 10.02 | 836.6 | 70.48 |  |  | 20363 | 118.2 | 11.94 |  |  |  | 64.19 | 25530 | [7 empty] | 120.1 | 0.41 | 27.2 |  |  |  | 3252
3319 | R16065--120V | C6521240708-3319 | 2024-07-12 | 8:53:03 | OK | 101.2 | 30.4 | 53.9 | 8.9 | 118.2 | 10.36 | 868.4 | 70.97 |  |  | 20274 | 117.9 | 11.49 |  |  |  | 66.12 | 26030 | [7 empty] | 120.1 | 0.4 | 26 |  |  |  | 3171
3320 | R16065--120V | C6521240708-3320 | 2024-07-12 | 8:53:30 | OK | 101.2 | 30.2 | 54.3 | 8.9 | 118.5 | 9.59 | 801.4 | 70.54 |  |  | 19997 | 118.2 | 11.96 |  |  |  | 63.24 | 25433 | [7 empty] | 120.1 | 0.4 | 26.4 |  |  |  | 3215
3321 | R16065--120V | C6521240708-3321 | 2024-07-12 | 8:53:58 | OK | 101.2 | 30.1 | 54.6 | 8.9 | 118.1 | 10.23 | 854.1 | 70.67 |  |  | 20224 | 117.8 | 11.95 |  |  |  | 62.48 | 25328 | [7 empty] | 120.1 | 0.4 | 26.7 |  |  |  | 3157
3322 | R16065--120V | C6521240708-3322 | 2024-07-12 | 8:54:26 | OK | 101.2 | 30.0 | 54.9 | 8.9 | 118.5 | 9.77 | 816.4 | 70.53 |  |  | 20104 | 118.2 | 11.96 |  |  |  | 64.37 | 25636 | [7 empty] | 120.1 | 0.4 | 26.6 |  |  |  | 3195
3323 | R16065--120V | C6521240708-3323 | 2024-07-12 | 8:54:53 | OK | 101.2 | 30.1 | 54.8 | 8.9 | 118.1 | 10.91 | 918 | 71.2 |  |  | 20736 | 117.9 | 11.86 |  |  |  | 65.51 | 25962 | [7 empty] | 120.1 | 0.39 | 25.8 |  |  |  | 3204
3324 | R16065--120V | C6521240708-3324 | 2024-07-12 | 8:55:21 | OK | 101.2 | 30.1 | 54.8 | 8.9 | 118.3 | 9.91 | 822.7 | 70.14 |  |  | 20153 | 118.1 | 11.89 |  |  |  | 62.44 | 25287 | [7 empty] | 120.1 | 0.41 | 27 |  |  |  | 3244
3325 | R16065--120V | C6521240708-3325 | 2024-07-12 | 8:55:49 | OK | 101.2 | 30.2 | 54.7 | 8.9 | 118 | 10.45 | 871 | 70.64 |  |  | 20684 | 117.8 | 11.95 |  |  |  | 65.41 | 25907 | [7 empty] | 120.1 | 0.4 | 26.3 |  |  |  | 3235
3326 | R16065--120V | C6521240708-3326 | 2024-07-12 | 8:56:18 | OK | 101.2 | 30.3 | 54.4 | 8.9 | 118.4 | 10.49 | 875.9 | 70.52 |  |  | 20593 | 118.2 | 12.17 |  |  |  | 65.83 | 25918 | [7 empty] | 120.1 | 0.39 | 25.6 |  |  |  | 3284
3327 | R16065--120V | C6521240708-3327 | 2024-07-12 | 8:56:47 | OK | 101.2 | 30.5 | 53.9 | 8.9 | 118.2 | 10.49 | 881.1 | 71.06 |  |  | 20601 | 118 | 11.99 |  |  |  | 65.13 | 25922 | [7 empty] | 120.1 | 0.4 | 26.1 |  |  |  | 3217
3328 | R16065--120V | C6521240708-3328 | 2024-07-12 | 8:57:14 | OK | 101.2 | 30.5 | 53.9 | 8.9 | 118.4 | 9.99 | 831.6 | 70.29 |  |  | 20212 | 118.3 | 11.81 |  |  |  | 64.74 | 25774 | [7 empty] | 120.1 | 0.38 | 25.2 |  |  |  | 3254
3329 | R16065--120V | C6521240708-3329 | 2024-07-12 | 8:57:42 | OK | 101.2 | 30.5 | 53.8 | 8.9 | 118.1 | 10.89 | 916.9 | 71.24 |  |  | 20678 | 118 | 11.84 |  |  |  | 64.32 | 25742 | [7 empty] | 120 | 0.4 | 26.8 |  |  |  | 3135
3330 | R16065--120V | C6521240708-3330 | 2024-07-12 | 8:58:10 | OK | 101.2 | 30.6 | 53.6 | 8.9 | 118.5 | 9.67 | 806.2 | 70.39 |  |  | 19922 | 118.3 | 11.95 |  |  |  | 60.29 | 24949 | [7 empty] | 120 | 0.41 | 27.2 |  |  |  | 3228
3331 | R16065--120V | C6521240708-3331 | 2024-07-12 | 8:58:37 | OK | 101.2 | 30.5 | 53.8 | 8.9 | 118.2 | 10.26 | 857.9 | 70.75 |  |  | 20046 | 118 | 11.75 |  |  |  | 64.42 | 25849 | [7 empty] | 120 | 0.41 | 27.3 |  |  |  | 3191
3332 | R16065--120V | C6521240708-3332 | 2024-07-12 | 8:59:04 | OK | 101.2 | 30.5 | 53.8 | 8.9 | 118.5 | 9.87 | 823 | 70.4 |  |  | 20257 | 118.2 | 11.85 |  |  |  | 66.79 | 25884 | [7 empty] | 120 | 0.38 | 25.3 |  |  |  | 3239
3333 | R16065--120V | C6521240708-3333 | 2024-07-12 | 8:59:32 | OK | 101.2 | 30.5 | 53.9 | 8.9 | 118.1 | 10.72 | 901.8 | 71.23 |  |  | 20350 | 117.8 | 12 |  |  |  | 64.65 | 25774 | [7 empty] | 120 | 0.41 | 27.2 |  |  |  | 3159
3334 | R16065--120V | C6521240708-3334 | 2024-07-12 | 9:00:00 | OK | 101.2 | 30.4 | 53.8 | 8.9 | 118.4 | 10.58 | 887.9 | 70.9 |  |  | 20497 | 118.3 | 12.15 |  |  |  | 65.33 | 26002 | [7 empty] | 120 | 0.42 | 27.5 |  |  |  | 3212
3335 | R16065--120V | C6521240708-3335 | 2024-07-12 | 9:00:28 | OK | 101.2 | 30.5 | 53.8 | 8.9 | 118 | 10.75 | 904.3 | 71.31 |  |  | 20811 | 117.9 | 11.6 |  |  |  | 67.2 | 26304 | [7 empty] | 120.1 | 0.41 | 27.1 |  |  |  | 3160
3336 | R16065--120V | C6521240708-3336 | 2024-07-12 | 9:00:55 | OK | 101.2 | 30.6 | 53.6 | 8.9 | 118.4 | 10.52 | 878.1 | 70.5 |  |  | 20457 | 118.2 | 11.86 |  |  |  | 67.55 | 26282 | [7 empty] | 120.1 | 0.4 | 26.1 |  |  |  | 3229
3337 | R16065--120V | C6521240708-3337 | 2024-07-12 | 9:01:23 | OK | 101.2 | 30.6 | 53.5 | 8.9 | 117.9 | 10.21 | 855.8 | 71.05 |  |  | 20751 | 117.7 | 11.96 |  |  |  | 63.98 | 25777 | [7 empty] | 120.1 | 0.38 | 25.1 |  |  |  | 3235
3338 | R16065--120V | C6521240708-3338 | 2024-07-12 | 9:01:50 | OK | 101.2 | 30.6 | 53.3 | 8.9 | 118.4 | 9.75 | 804.4 | 69.74 |  |  | 20146 | 118.1 | 12.06 |  |  |  | 65.26 | 25794 | [7 empty] | 120.1 | 0.42 | 27.6 |  |  |  | 3246
3339 | R16065--120V | C6521240708-3339 | 2024-07-12 | 9:02:18 | OK | 101.2 | 30.5 | 53.5 | 8.9 | 118.1 | 10.52 | 878.5 | 70.71 |  |  | 19878 | 117.8 | 11.91 |  |  |  | 63.54 | 25596 | [7 empty] | 120 | 0.43 | 28.5 |  |  |  | 3134
3340 | R16065--120V | C6521240708-3340 | 2024-07-12 | 9:02:47 | OK | 101.2 | 30.5 | 53.6 | 8.9 | 118.4 | 9.5 | 792.3 | 70.43 |  |  | 20133 | 118.2 | 12.11 |  |  |  | 64.64 | 25782 | [7 empty] | 120.1 | 0.41 | 27 |  |  |  | 3205
3341 | R16065--120V | C6521240708-3341 | 2024-07-12 | 9:03:16 | OK | 101.2 | 30.4 | 53.7 | 8.9 | 118.2 | 10.5 | 881 | 71.01 |  |  | 20228 | 117.9 | 12.09 |  |  |  | 64.26 | 25825 | [7 empty] | 120.1 | 0.38 | 25.3 |  |  |  | 3192
3342 | R16065--120V | C6521240708-3342 | 2024-07-12 | 9:03:44 | OK | 101.2 | 30.5 | 53.6 | 8.9 | 118.5 | 9.48 | 789.8 | 70.33 |  |  | 20225 | 118.2 | 11.83 |  |  |  | 62.9 | 25237 | [7 empty] | 120.1 | 0.4 | 26.6 |  |  |  | 3253
3343 | R16065--120V | C6521240708-3343 | 2024-07-12 | 9:04:12 | OK | 101.2 | 30.5 | 53.6 | 8.9 | 118 | 10.43 | 875 | 71.05 |  |  | 20560 | 117.9 | 11.92 |  |  |  | 64.29 | 25908 | [7 empty] | 120 | 0.39 | 25.7 |  |  |  | 3191
3344 | R16065--120V | C6521240708-3344 | 2024-07-12 | 9:04:40 | OK | 101.2 | 30.5 | 53.7 | 8.9 | 118.4 | 9.8 | 814.6 | 70.25 |  |  | 20224 | 118.2 | 11.81 |  |  |  | 62.4 | 25077 | [7 empty] | 120 | 0.4 | 26.3 |  |  |  | 3230
3345 | R16065--120V | C6521240708-3345 | 2024-07-12 | 9:05:10 | OK | 101.2 | 30.5 | 53.8 | 8.9 | 118.1 | 9.55 | 798.8 | 70.82 |  |  | 19711 | 117.8 | 11.95 |  |  |  | 62.85 | 25432 | [7 empty] | 120 | 0.42 | 27.5 |  |  |  | 3194
3346 | R16065--120V | C6521240708-3346 | 2024-07-12 | 9:05:38 | OK | 101.2 | 30.5 | 53.7 | 8.9 | 118.3 | 9.48 | 791.8 | 70.6 |  |  | 20038 | 118.1 | 11.71 |  |  |  | 62.53 | 25314 | [7 empty] | 120 | 0.4 | 26.2 |  |  |  | 3250
3347 | R16065--120V | C6521240708-3347 | 2024-07-12 | 9:06:06 | OK | 101.2 | 30.5 | 53.6 | 8.9 | 117.9 | 10.4 | 874.7 | 71.34 |  |  | 20787 | 117.8 | 11.58 |  |  |  | 66.04 | 26109 | [7 empty] | 120 | 0.4 | 26.5 |  |  |  | 3143
3348 | R16065--120V | C6521240708-3348 | 2024-07-12 | 9:06:34 | OK | 101.2 | 30.5 | 53.6 | 8.9 | 118.4 | 9.49 | 790.2 | 70.35 |  |  | 20084 | 118.1 | 11.97 |  |  |  | 64.17 | 25714 | [7 empty] | 120 | 0.38 | 25 |  |  |  | 3265
3349 | R16065--120V | C6521240708-3349 | 2024-07-12 | 9:07:01 | OK | 101.2 | 30.6 | 53.5 | 8.9 | 118 | 10.31 | 861.7 | 70.87 |  |  | 20391 | 117.7 | 11.62 |  |  |  | 65.02 | 25944 | [7 empty] | 120.1 | 0.39 | 25.6 |  |  |  | 3226
3350 | R16065--120V | C6521240708-3350 | 2024-07-12 | 9:07:29 | OK | 101.2 | 30.5 | 53.5 | 8.9 | 118.4 | 9.56 | 795.2 | 70.26 |  |  | 19998 | 118.2 | 12.09 |  |  |  | 64.92 | 25825 | [7 empty] | 120.1 | 0.41 | 27 |  |  |  | 3224
3351 | R16065--120V | C6521240708-3351 | 2024-07-12 | 9:07:57 | OK | 101.2 | 30.5 | 53.6 | 8.9 | 118.2 | 10.21 | 848.8 | 70.35 |  |  | 20183 | 117.9 | 11.79 |  |  |  | 64.47 | 25893 | [7 empty] | 120.1 | 0.39 | 25.5 |  |  |  | 3193
3352 | R16065--120V | C6521240708-3352 | 2024-07-12 | 9:08:26 | OK | 101.2 | 30.5 | 53.5 | 8.9 | 118.3 | 9.9 | 826.2 | 70.51 |  |  | 20141 | 118.1 | 12.08 |  |  |  | 63.46 | 25521 | [7 empty] | 120 | 0.41 | 27.3 |  |  |  | 3177
3353 | R16065--120V | C6521240708-3353 | 2024-07-12 | 9:08:54 | OK | 101.2 | 30.5 | 53.7 | 8.9 | 118.1 | 11.16 | 943 | 71.51 |  |  | 20917 | 118 | 11.5 |  |  |  | 66.91 | 26326 | [7 empty] | 120.1 | 0.39 | 25.8 |  |  |  | 3242
3354 | R16065--120V | C6521240708-3354 | 2024-07-12 | 9:09:22 | OK | 101.2 | 30.5 | 53.6 | 8.9 | 118.4 | 10.22 | 850.7 | 70.28 |  |  | 20707 | 118.3 | 11.64 |  |  |  | 67.39 | 26249 | [7 empty] | 120.1 | 0.39 | 25.9 |  |  |  | 3290
3355 | R16065--120V | C6521240708-3355 | 2024-07-12 | 9:09:50 | OK | 101.2 | 30.4 | 53.9 | 8.9 | 118.1 | 10.6 | 889.4 | 71.03 |  |  | 20220 | 117.9 | 11.72 |  |  |  | 65.65 | 25885 | [7 empty] | 120.1 | 0.38 | 25.3 |  |  |  | 3229
3356 | R16065--120V | C6521240708-3356 | 2024-07-12 | 9:10:19 | OK | 101.2 | 30.5 | 53.7 | 8.9 | 118.4 | 9.8 | 815.3 | 70.22 |  |  | 20247 | 118.3 | 12.1 |  |  |  | 63.67 | 25436 | [7 empty] | 120 | 0.41 | 26.9 |  |  |  | 3257
3357 | R16065--120V | C6521240708-3357 | 2024-07-12 | 9:10:46 | OK | 101.2 | 30.5 | 53.5 | 8.9 | 118.1 | 10.39 | 869.2 | 70.79 |  |  | 20119 | 117.9 | 11.79 |  |  |  | 65.49 | 25857 | [7 empty] | 120 | 0.43 | 28.8 |  |  |  | 3122
3358 | R16065--120V | C6521240708-3358 | 2024-07-12 | 9:11:14 | OK | 101.2 | 30.5 | 53.6 | 8.9 | 118.5 | 9.58 | 800.1 | 70.53 |  |  | 20026 | 118.3 | 11.96 |  |  |  | 66.54 | 25740 | [7 empty] | 120 | 0.4 | 26.2 |  |  |  | 3218
3359 | R16065--120V | C6521240708-3359 | 2024-07-12 | 9:11:42 | OK | 101.2 | 30.7 | 53.2 | 8.9 | 117.9 | 11.22 | 948.4 | 71.7 |  |  | 21071 | 117.8 | 11.63 |  |  |  | 65.43 | 26090 | [7 empty] | 120 | 0.4 | 26.5 |  |  |  | 3193
3360 | R16065--120V | C6521240708-3360 | 2024-07-12 | 9:12:10 | OK | 101.2 | 30.6 | 53.3 | 8.9 | 118.4 | 9.65 | 804.5 | 70.38 |  |  | 20082 | 118.2 | 11.83 |  |  |  | 63.61 | 25434 | [7 empty] | 120.1 | 0.38 | 25.3 |  |  |  | 3270
3361 | R16065--120V | C6521240708-3361 | 2024-07-12 | 9:12:37 | OK | 101.2 | 30.6 | 53.3 | 8.9 | 118 | 10.38 | 871.7 | 71.16 |  |  | 20078 | 117.8 | 11.77 |  |  |  | 65.43 | 26038 | [7 empty] | 120 | 0.38 | 25.3 |  |  |  | 3176
3362 | R16065--120V | C6521240708-3362 | 2024-07-12 | 9:13:04 | OK | 101.2 | 30.5 | 53.4 | 8.9 | 118.4 | 9.62 | 801.1 | 70.36 |  |  | 20205 | 118.1 | 11.77 |  |  |  | 64.98 | 25787 | [7 empty] | 120.1 | 0.43 | 28.3 |  |  |  | 3221
3363 | R16065--120V | C6521240708-3363 | 2024-07-12 | 9:13:32 | OK | 101.2 | 30.5 | 53.6 | 8.9 | 118.2 | 10.19 | 853.2 | 70.84 |  |  | 20369 | 118 | 11.49 |  |  |  | 65.96 | 26102 | [7 empty] | 120 | 0.39 | 25.6 |  |  |  | 3238
3364 | R16065--120V | C6521240708-3364 | 2024-07-12 | 9:13:59 | OK | 101.2 | 30.4 | 53.7 | 8.9 | 118.4 | 10.55 | 884.7 | 70.83 |  |  | 20446 | 118.2 | 11.94 |  |  |  | 66 | 25805 | [7 empty] | 120.1 | 0.41 | 27.1 |  |  |  | 3202
3365 | R16065--120V | C6521240708-3365 | 2024-07-12 | 9:14:26 | OK | 101.2 | 30.4 | 53.8 | 8.9 | 118.1 | 10.46 | 877.1 | 71.01 |  |  | 20149 | 117.9 | 11.59 |  |  |  | 65.86 | 26082 | [7 empty] | 120 | 0.4 | 26.3 |  |  |  | 3189
3366 | R16065--120V | C6521240708-3366 | 2024-07-12 | 9:14:54 | OK | 101.2 | 30.4 | 53.8 | 8.9 | 118.4 | 10.19 | 855.9 | 71 |  |  | 20230 | 118.2 | 12.09 |  |  |  | 66.88 | 26030 | [7 empty] | 120.1 | 0.39 | 25.9 |  |  |  | 3189
3367 | R16065--120V | C6521240708-3367 | 2024-07-12 | 9:15:24 | OK | 101.2 | 30.3 | 53.8 | 8.9 | 118.2 | 10.35 | 865.5 | 70.72 |  |  | 20284 | 118 | 11.6 |  |  |  | 65.96 | 26149 | [7 empty] | 120.1 | 0.39 | 25.4 |  |  |  | 3181
3368 | R16065--120V | C6521240708-3368 | 2024-07-12 | 9:15:54 | OK | 101.2 | 30.2 | 54.1 | 8.9 | 118.3 | 9.69 | 807.3 | 70.43 |  |  | 20242 | 118.1 | 12.03 |  |  |  | 66.44 | 25840 | [7 empty] | 120.1 | 0.41 | 26.9 |  |  |  | 3226
3369 | R16065--120V | C6521240708-3369 | 2024-07-12 | 9:16:24 | OK | 101.2 | 30.2 | 54.0 | 8.9 | 118.2 | 10.48 | 879.9 | 71.02 |  |  | 20343 | 117.9 | 11.68 |  |  |  | 66.72 | 26133 | [7 empty] | 120 | 0.38 | 25.3 |  |  |  | 3172
3370 | R16065--120V | C6521240708-3370 | 2024-07-12 | 9:16:55 | OK | 101.2 | 30.3 | 54.0 | 8.9 | 118.4 | 10.39 | 871 | 70.85 |  |  | 20176 | 118.1 | 11.9 |  |  |  | 67.38 | 26136 | [7 empty] | 120.1 | 0.41 | 27.2 |  |  |  | 3208
3371 | R16065--120V | C6521240708-3371 | 2024-07-12 | 9:17:33 | OK | 101.2 | 30.3 | 54.0 | 8.9 | 118.2 | 10.28 | 863.8 | 71.12 |  |  | 20346 | 117.9 | 11.78 |  |  |  | 65.37 | 25925 | [7 empty] | 120.1 | 0.38 | 25.4 |  |  |  | 3193
3372 | R16065--120V | C6521240708-3372 | 2024-07-12 | 9:18:00 | OK | 101.2 | 30.3 | 53.9 | 8.9 | 118.4 | 9.47 | 791.1 | 70.49 |  |  | 20267 | 118.1 | 12.04 |  |  |  | 65.64 | 25786 | [7 empty] | 120.1 | 0.42 | 27.8 |  |  |  | 3197
3373 | R16065--120V | C6521240708-3373 | 2024-07-12 | 9:18:27 | OK | 101.2 | 30.3 | 53.9 | 8.9 | 118 | 10.5 | 882.9 | 71.27 |  |  | 20288 | 117.7 | 11.99 |  |  |  | 65.22 | 25770 | [7 empty] | 120.1 | 0.4 | 26.5 |  |  |  | 3198
3374 | R16065--120V | C6521240708-3374 | 2024-07-12 | 9:18:55 | OK | 101.2 | 30.3 | 53.8 | 8.9 | 118.3 | 9.68 | 806 | 70.36 |  |  | 20279 | 118.1 | 12.07 |  |  |  | 64.24 | 25543 | [7 empty] | 120.1 | 0.42 | 27.9 |  |  |  | 3196
3375 | R16065--120V | C6521240708-3375 | 2024-07-12 | 9:19:25 | OK | 101.2 | 30.3 | 53.8 | 8.9 | 118 | 10.17 | 853.1 | 71.11 |  |  | 20049 | 117.8 | 11.62 |  |  |  | 65.14 | 25742 | [7 empty] | 120 | 0.42 | 27.6 |  |  |  | 3149
3376 | R16065--120V | C6521240708-3376 | 2024-07-12 | 9:19:53 | OK | 101.2 | 30.2 | 53.9 | 8.9 | 118.5 | 9.62 | 805 | 70.62 |  |  | 20233 | 118.2 | 12 |  |  |  | 64.68 | 25570 | [7 empty] | 120 | 0.42 | 27.5 |  |  |  | 3225
3377 | R16065--120V | C6521240708-3377 | 2024-07-12 | 9:20:21 | OK | 101.2 | 30.1 | 54.1 | 8.9 | 118.2 | 10.45 | 875.3 | 70.86 |  |  | 19816 | 117.9 | 12.12 |  |  |  | 64.54 | 25780 | [7 empty] | 120 | 0.39 | 25.7 |  |  |  | 3181
3378 | R16065--120V | C6521240708-3378 | 2024-07-12 | 9:20:49 | OK | 101.2 | 30.2 | 54.1 | 8.9 | 118.5 | 9.53 | 794.7 | 70.4 |  |  | 20214 | 118.2 | 12.03 |  |  |  | 66.83 | 25969 | [7 empty] | 120 | 0.4 | 26.5 |  |  |  | 3216
3379 | R16065--120V | C6521240708-3379 | 2024-07-12 | 9:21:17 | OK | 101.2 | 30.3 | 53.8 | 8.9 | 118 | 10.52 | 881.1 | 70.94 |  |  | 20525 | 117.9 | 11.99 |  |  |  | 65.9 | 26130 | [7 empty] | 120 | 0.4 | 26.1 |  |  |  | 3215
3380 | R16065--120V | C6521240708-3380 | 2024-07-12 | 9:21:45 | OK | 101.2 | 30.3 | 53.7 | 8.9 | 118.4 | 9.65 | 803.8 | 70.37 |  |  | 20080 | 118.2 | 11.85 |  |  |  | 64.53 | 25779 | [7 empty] | 120 | 0.41 | 27.1 |  |  |  | 3224
3381 | R16065--120V | C6521240708-3381 | 2024-07-12 | 9:22:13 | OK | 101.2 | 30.4 | 53.4 | 8.9 | 118 | 10.57 | 887.5 | 71.19 |  |  | 19862 | 117.7 | 11.75 |  |  |  | 65.89 | 26042 | [7 empty] | 120 | 0.38 | 25.3 |  |  |  | 3159
3382 | R16065--120V | C6521240708-3382 | 2024-07-12 | 9:22:42 | OK | 101.2 | 30.4 | 53.3 | 8.9 | 118.4 | 9.45 | 787.8 | 70.36 |  |  | 20226 | 118.2 | 12 |  |  |  | 64.49 | 25383 | [7 empty] | 120.1 | 0.39 | 25.9 |  |  |  | 3243
3383 | R16065--120V | C6521240708-3383 | 2024-07-12 | 9:23:11 | OK | 101.2 | 30.4 | 53.2 | 8.9 | 118.1 | 10.21 | 851.1 | 70.55 |  |  | 20513 | 117.9 | 11.56 |  |  |  | 66.85 | 26203 | [7 empty] | 120.1 | 0.39 | 25.7 |  |  |  | 3208
3384 | R16065--120V | C6521240708-3384 | 2024-07-12 | 9:23:42 | OK | 101.2 | 30.3 | 53.2 | 8.9 | 118.3 | 9.56 | 800.8 | 70.79 |  |  | 19976 | 118.1 | 12.04 |  |  |  | 64.91 | 25761 | [7 empty] | 120.1 | 0.41 | 26.9 |  |  |  | 3201
3385 | R16065--120V | C6521240708-3385 | 2024-07-12 | 9:24:09 | OK | 101.2 | 30.4 | 52.9 | 8.9 | 118 | 10.46 | 877.1 | 71.09 |  |  | 19871 | 117.7 | 11.77 |  |  |  | 65.8 | 26067 | [7 empty] | 120.1 | 0.42 | 27.5 |  |  |  | 3137
3386 | R16065--120V | C6521240708-3386 | 2024-07-12 | 9:24:37 | OK | 101.2 | 30.3 | 53.1 | 8.9 | 118.3 | 9.32 | 776.7 | 70.47 |  |  | 20149 | 118.1 | 12.06 |  |  |  | 64.49 | 25750 | [7 empty] | 120.1 | 0.39 | 25.8 |  |  |  | 3266
3387 | R16065--120V | C6521240708-3387 | 2024-07-12 | 9:25:05 | OK | 101.2 | 30.3 | 53.4 | 8.9 | 118.1 | 10.26 | 859.7 | 70.97 |  |  | 20196 | 117.8 | 11.69 |  |  |  | 65.42 | 25816 | [7 empty] | 120.1 | 0.4 | 26.8 |  |  |  | 3146
3388 | R16065--120V | C6521240708-3388 | 2024-07-12 | 9:25:40 | OK | 101.2 | 30.2 | 53.5 | 8.9 | 118.4 | 10.14 | 849.3 | 70.7 |  |  | 20313 | 118.2 | 11.61 |  |  |  | 67.68 | 26421 | [7 empty] | 120 | 0.39 | 25.6 |  |  |  | 3317
3389 | R16065--120V | C6521240708-3389 | 2024-07-12 | 9:26:08 | OK | 101.2 | 30.2 | 53.5 | 8.9 | 118.1 | 10.15 | 851.4 | 71.06 |  |  | 20295 | 117.9 | 11.49 |  |  |  | 66.44 | 26115 | [7 empty] | 120.1 | 0.39 | 26 |  |  |  | 3172
3390 | R16065--120V | C6521240708-3390 | 2024-07-12 | 9:26:37 | OK | 101.2 | 30.1 | 53.6 | 8.9 | 118.4 | 9.53 | 794.7 | 70.39 |  |  | 20305 | 118.2 | 11.92 |  |  |  | 66.1 | 25968 | [7 empty] | 120.1 | 0.41 | 27.3 |  |  |  | 3277
3391 | R16065--120V | C6521240708-3391 | 2024-07-12 | 9:27:05 | OK | 101.2 | 30.1 | 53.6 | 8.9 | 118 | 10.55 | 887.5 | 71.33 |  |  | 19978 | 117.8 | 11.58 |  |  |  | 67.37 | 26339 | [7 empty] | 120 | 0.39 | 25.9 |  |  |  | 3202
3392 | R16065--120V | C6521240708-3392 | 2024-07-12 | 9:27:33 | OK | 101.2 | 30.1 | 53.6 | 8.9 | 118.4 | 9.42 | 784.8 | 70.43 |  |  | 20191 | 118.1 | 11.78 |  |  |  | 67.6 | 26291 | [7 empty] | 120.1 | 0.4 | 26.4 |  |  |  | 3233
3393 | R16065--120V | C6521240708-3393 | 2024-07-12 | 9:28:01 | OK | 101.2 | 30.2 | 53.2 | 8.9 | 118 | 11.21 | 948.7 | 71.69 |  |  | 20964 | 117.9 | 11.05 |  |  |  | 68.91 | 26684 | [7 empty] | 120.1 | 0.37 | 24.2 |  |  |  | 3264
3394 | R16065--120V | C6521240708-3394 | 2024-07-12 | 9:28:29 | OK | 101.2 | 30.2 | 53.2 | 8.9 | 118.4 | 9.44 | 787.4 | 70.43 |  |  | 20132 | 118.1 | 11.87 |  |  |  | 65.37 | 25917 | [7 empty] | 120.1 | 0.39 | 25.9 |  |  |  | 3226
3395 | R16065--120V | C6521240708-3395 | 2024-07-12 | 9:28:57 | OK | 101.2 | 30.2 | 52.9 | 8.9 | 118 | 10.54 | 885.6 | 71.19 |  |  | 20216 | 117.8 | 11.62 |  |  |  | 66.21 | 25999 | [7 empty] | 120.1 | 0.38 | 25.1 |  |  |  | 3195
3396 | R16065--120V | C6521240708-3396 | 2024-07-12 | 9:29:25 | OK | 101.2 | 30.2 | 52.8 | 8.9 | 118.3 | 9.64 | 806.8 | 70.69 |  |  | 20297 | 118.1 | 11.61 |  |  |  | 67.89 | 26438 | [7 empty] | 120.1 | 0.39 | 25.9 |  |  |  | 3241
3397 | R16065--120V | C6521240708-3397 | 2024-07-12 | 9:29:53 | OK | 101.2 | 30.3 | 52.7 | 8.9 | 117.9 | 10.33 | 860.7 | 70.69 |  |  | 20534 | 117.7 | 11.69 |  |  |  | 64.78 | 25842 | [7 empty] | 120 | 0.41 | 26.9 |  |  |  | 3197
3398 | R16065--120V | C6521240708-3398 | 2024-07-12 | 9:30:22 | OK | 101.2 | 30.2 | 52.9 | 8.9 | 118.4 | 9.52 | 795.8 | 70.56 |  |  | 20055 | 118.2 | 11.89 |  |  |  | 66.14 | 26019 | [7 empty] | 120.1 | 0.39 | 25.8 |  |  |  | 3220
3399 | R16065--120V | C6521240708-3399 | 2024-07-12 | 9:30:51 | OK | 101.2 | 30.2 | 52.9 | 8.8 | 118.1 | 10.38 | 874.8 | 71.33 |  |  | 20180 | 117.9 | 11.86 |  |  |  | 64.6 | 25946 | [7 empty] | 120 | 0.39 | 25.5 |  |  |  | 3202
3400 | R16065--120V | C6521240708-3400 | 2024-07-12 | 9:31:19 | OK | 101.2 | 30.2 | 52.8 | 8.9 | 118.5 | 9.55 | 796 | 70.39 |  |  | 20282 | 118.2 | 11.97 |  |  |  | 66.31 | 26169 | [7 empty] | 120 | 0.44 | 29.2 |  |  |  | 3166
3401 | R16065--120V | C6521240708-3401 | 2024-07-12 | 9:31:46 | OK | 101.2 | 30.2 | 52.9 | 8.9 | 118.1 | 10.25 | 860.5 | 71.11 |  |  | 20598 | 117.9 | 11.55 |  |  |  | 66.96 | 26204 | [7 empty] | 120 | 0.39 | 25.8 |  |  |  | 3153
3402 | R16065--120V | C6521240708-3402 | 2024-07-12 | 9:32:14 | OK | 101.2 | 30.3 | 52.8 | 8.9 | 118.4 | 9.4 | 784.6 | 70.54 |  |  | 20232 | 118.1 | 11.95 |  |  |  | 65.1 | 25646 | [7 empty] | 120.1 | 0.4 | 26.6 |  |  |  | 3306
3403 | R16065--120V | C6521240708-3403 | 2024-07-12 | 9:32:42 | OK | 101.2 | 30.3 | 52.7 | 8.9 | 118 | 10.36 | 867.9 | 71 |  |  | 20115 | 117.8 | 11.62 |  |  |  | 66.26 | 26039 | [7 empty] | 120 | 0.4 | 26.2 |  |  |  | 3202
3404 | R16065--120V | C6521240708-3404 | 2024-07-12 | 9:33:09 | OK | 101.2 | 30.3 | 52.6 | 8.9 | 118.4 | 9.69 | 808.7 | 70.46 |  |  | 20073 | 118.2 | 11.93 |  |  |  | 65.85 | 25968 | [7 empty] | 120.1 | 0.4 | 26.1 |  |  |  | 3284
3405 | R16065--120V | C6521240708-3405 | 2024-07-12 | 9:33:39 | OK | 101.2 | 30.4 | 52.4 | 8.9 | 118.1 | 10.61 | 888.9 | 70.88 |  |  | 20424 | 117.8 | 11.85 |  |  |  | 66.19 | 26074 | [7 empty] | 120.1 | 0.39 | 26.1 |  |  |  | 3191
3406 | R16065--120V | C6521240708-3406 | 2024-07-12 | 9:34:07 | OK | 101.2 | 30.4 | 52.3 | 8.9 | 118.4 | 10.41 | 872.4 | 70.76 |  |  | 20672 | 118.2 | 11.8 |  |  |  | 67.94 | 26453 | [7 empty] | 120.1 | 0.4 | 26.4 |  |  |  | 3285
3407 | R16065--120V | C6521240708-3407 | 2024-07-12 | 9:34:36 | OK | 101.2 | 30.4 | 52.5 | 8.9 | 118.2 | 9.64 | 798.1 | 70.1 |  |  | 19896 | 117.9 | 11.61 |  |  |  | 66.63 | 26089 | [7 empty] | 120.1 | 0.42 | 27.7 |  |  |  | 3187
3408 | R16065--120V | C6521240708-3408 | 2024-07-12 | 9:35:03 | OK | 101.2 | 30.3 | 52.5 | 8.9 | 118.4 | 10.32 | 864 | 70.72 |  |  | 20506 | 118.2 | 11.84 |  |  |  | 65.53 | 26024 | [7 empty] | 120.1 | 0.4 | 26.5 |  |  |  | 3304
3409 | R16065--120V | C6521240708-3409 | 2024-07-12 | 9:35:31 | OK | 101.2 | 30.3 | 52.5 | 8.8 | 118.2 | 10.62 | 891.4 | 71.03 |  |  | 20410 | 118 | 11.55 |  |  |  | 66.63 | 26136 | [7 empty] | 120.1 | 0.39 | 25.9 |  |  |  | 3222
3410 | R16065--120V | C6521240708-3410 | 2024-07-12 | 9:36:02 | OK | 101.2 | 30.3 | 52.5 | 8.9 | 118.3 | 10.53 | 886.9 | 71.25 |  |  | 20642 | 118.2 | 11.82 |  |  |  | 67.4 | 26194 | [7 empty] | 120.1 | 0.38 | 25.1 |  |  |  | 3281
3411 | R16065--120V | C6521240708-3411 | 2024-07-12 | 9:36:30 | OK | 101.2 | 30.2 | 52.7 | 8.9 | 118.2 | 9.89 | 829.7 | 70.95 |  |  | 19295 | 118 | 11.82 |  |  |  | 64.86 | 25711 | [7 empty] | 120 | 0.43 | 28.8 |  |  |  | 3101
3412 | R16065--120V | C6521240708-3412 | 2024-07-12 | 9:37:00 | OK | 101.2 | 30.3 | 52.6 | 8.9 | 118.4 | 10.13 | 846.8 | 70.62 |  |  | 20190 | 118.2 | 12.01 |  |  |  | 66 | 25999 | [7 empty] | 120 | 0.47 | 31.3 |  |  |  | 3163
3413 | R16065--120V | C6521240708-3413 | 2024-07-12 | 9:37:27 | OK | 101.2 | 30.4 | 52.3 | 8.9 | 118.1 | 10.67 | 898.2 | 71.31 |  |  | 20128 | 117.9 | 11.6 |  |  |  | 67.02 | 26174 | [7 empty] | 120 | 0.4 | 26.4 |  |  |  | 3172
3414 | R16065--120V | C6521240708-3414 | 2024-07-12 | 9:37:55 | OK | 101.2 | 30.4 | 52.4 | 8.9 | 118.3 | 9.5 | 793.1 | 70.58 |  |  | 20297 | 118.1 | 11.86 |  |  |  | 66.11 | 25925 | [7 empty] | 120 | 0.41 | 27.1 |  |  |  | 3274
3415 | R16065--120V | C6521240708-3415 | 2024-07-12 | 9:38:24 | OK | 101.2 | 30.3 | 52.6 | 8.9 | 118.1 | 9.98 | 835.2 | 70.87 |  |  | 20281 | 117.8 | 11.49 |  |  |  | 65.68 | 26062 | [7 empty] | 120 | 0.42 | 28.1 |  |  |  | 3126
3416 | R16065--120V | C6521240708-3416 | 2024-07-12 | 9:38:51 | OK | 101.2 | 30.4 | 52.5 | 8.9 | 118.1 | 10.57 | 888.1 | 71.11 |  |  | 20246 | 118.1 | 11.8 |  |  |  | 67.51 | 26296 | [7 empty] | 120.1 | 0.37 | 24.3 |  |  |  | 3269
3417 | R16065--120V | C6521240708-3417 | 2024-07-12 | 9:39:19 | OK | 101.2 | 30.4 | 52.3 | 8.9 | 118.1 | 10.25 | 858.2 | 70.9 |  |  | 20670 | 117.7 | 11.81 |  |  |  | 65.27 | 25905 | [7 empty] | 120.1 | 0.4 | 26.7 |  |  |  | 3163
3418 | R16065--120V | C6521240708-3418 | 2024-07-12 | 9:39:47 | OK | 101.2 | 30.4 | 52.3 | 8.9 | 118.4 | 10.2 | 849.9 | 70.38 |  |  | 20383 | 118.2 | 11.95 |  |  |  | 66.05 | 26124 | [7 empty] | 120.1 | 0.41 | 26.8 |  |  |  | 3195
3419 | R16065--120V | C6521240708-3419 | 2024-07-12 | 9:40:15 | OK | 101.2 | 30.5 | 52.0 | 8.9 | 118 | 10.13 | 840.9 | 70.36 |  |  | 20345 | 117.8 | 11.63 |  |  |  | 64.91 | 25969 | [7 empty] | 120 | 0.39 | 26.1 |  |  |  | 3191
3420 | R16065--120V | C6521240708-3420 | 2024-07-12 | 9:40:43 | OK | 101.2 | 30.6 | 51.8 | 8.9 | 118.4 | 9.57 | 795 | 70.19 |  |  | 20104 | 118.1 | 11.95 |  |  |  | 67.8 | 26182 | [7 empty] | 120.1 | 0.41 | 27.1 |  |  |  | 3188
3421 | R16065--120V | C6521240708-3421 | 2024-07-12 | 9:41:11 | OK | 101.2 | 30.5 | 51.9 | 8.9 | 117.9 | 10.49 | 881 | 71.24 |  |  | 19843 | 117.7 | 11.8 |  |  |  | 65.51 | 25930 | [7 empty] | 120.1 | 0.4 | 26.5 |  |  |  | 3144
3422 | R16065--120V | C6521240708-3422 | 2024-07-12 | 9:41:38 | OK | 101.2 | 30.5 | 52.0 | 8.9 | 118.4 | 9.67 | 807.8 | 70.56 |  |  | 20101 | 118.2 | 11.92 |  |  |  | 64.3 | 25325 | [7 empty] | 120.1 | 0.4 | 26.5 |  |  |  | 3192
3423 | R16065--120V | C6521240708-3423 | 2024-07-12 | 9:42:06 | OK | 101.2 | 30.6 | 51.8 | 8.9 | 118.1 | 10.49 | 880.9 | 71.11 |  |  | 19987 | 117.9 | 11.79 |  |  |  | 65.64 | 25855 | [7 empty] | 120.1 | 0.38 | 25.2 |  |  |  | 3181
3424 | R16065--120V | C6521240708-3424 | 2024-07-12 | 9:42:34 | OK | 101.2 | 30.7 | 51.4 | 8.9 | 118.4 | 10 | 828.1 | 69.95 |  |  | 20108 | 118.2 | 12.17 |  |  |  | 66.78 | 26188 | [7 empty] | 120 | 0.4 | 26.6 |  |  |  | 3235
3425 | R16065--120V | C6521240708-3425 | 2024-07-12 | 9:43:02 | OK | 101.2 | 30.7 | 51.5 | 8.9 | 118.1 | 10.54 | 884.1 | 71.01 |  |  | 19987 | 118 | 11.56 |  |  |  | 65.87 | 25752 | [7 empty] | 120 | 0.42 | 27.6 |  |  |  | 3171
3426 | R16065--120V | C6521240708-3426 | 2024-07-12 | 9:43:30 | OK | 101.2 | 30.6 | 51.6 | 8.9 | 118.3 | 10.66 | 887.8 | 70.38 |  |  | 20470 | 118.2 | 12.02 |  |  |  | 66.35 | 26001 | [7 empty] | 120 | 0.4 | 26.2 |  |  |  | 3252
3427 | R16065--120V | C6521240708-3427 | 2024-07-12 | 9:43:58 | OK | 101.2 | 30.5 | 51.8 | 8.9 | 118.1 | 10.63 | 889.6 | 70.87 |  |  | 20020 | 117.9 | 12.08 |  |  |  | 64 | 25755 | [7 empty] | 120 | 0.42 | 27.7 |  |  |  | 3121
3428 | R16065--120V | C6521240708-3428 | 2024-07-12 | 9:44:25 | OK | 101.2 | 30.5 | 51.8 | 8.9 | 118.4 | 10.54 | 882.1 | 70.66 |  |  | 20237 | 118.2 | 12 |  |  |  | 65.97 | 26087 | [7 empty] | 120.1 | 0.41 | 27.3 |  |  |  | 3214
3429 | R16065--120V | C6521240708-3429 | 2024-07-12 | 9:44:53 | OK | 101.2 | 30.5 | 51.8 | 8.9 | 118.2 | 10.53 | 880.6 | 70.77 |  |  | 20467 | 117.9 | 11.86 |  |  |  | 65.78 | 25952 | [7 empty] | 120 | 0.4 | 26.6 |  |  |  | 3149
3430 | R16065--120V | C6521240708-3430 | 2024-07-12 | 9:45:22 | OK | 101.2 | 30.5 | 52.1 | 8.9 | 118.4 | 9.95 | 824.8 | 69.99 |  |  | 20331 | 118.2 | 11.91 |  |  |  | 64.21 | 25625 | [7 empty] | 120.1 | 0.39 | 26 |  |  |  | 3234
3431 | R16065--120V | C6521240708-3431 | 2024-07-12 | 9:45:51 | OK | 101.2 | 30.5 | 52.0 | 8.9 | 118.1 | 10.59 | 888.2 | 71.02 |  |  | 20232 | 118 | 11.83 |  |  |  | 64.7 | 25771 | [7 empty] | 120 | 0.4 | 26.4 |  |  |  | 3270
3432 | R16065--120V | C6521240708-3432 | 2024-07-12 | 9:46:20 | OK | 101.2 | 30.5 | 52.0 | 8.9 | 118.3 | 10.34 | 864.1 | 70.63 |  |  | 20317 | 118.1 | 11.88 |  |  |  | 66.99 | 25984 | [7 empty] | 120.1 | 0.38 | 25 |  |  |  | 3234
3433 | R16065--120V | C6521240708-3433 | 2024-07-12 | 9:46:48 | OK | 101.2 | 30.5 | 52.0 | 8.9 | 118 | 10.56 | 886.5 | 71.13 |  |  | 20017 | 117.9 | 11.65 |  |  |  | 65.81 | 25841 | [7 empty] | 120.1 | 0.39 | 25.6 |  |  |  | 3206
3434 | R16065--120V | C6521240708-3434 | 2024-07-12 | 9:47:15 | OK | 101.2 | 30.5 | 52.1 | 8.9 | 118.4 | 9.58 | 795 | 70.08 |  |  | 20062 | 118.2 | 11.65 |  |  |  | 67.26 | 26247 | [7 empty] | 120.1 | 0.39 | 25.4 |  |  |  | 3269
3435 | R16065--120V | C6521240708-3435 | 2024-07-12 | 9:47:44 | OK | 101.2 | 30.6 | 51.8 | 8.9 | 118 | 10.62 | 893.3 | 71.26 |  |  | 19941 | 117.9 | 11.79 |  |  |  | 65.15 | 25908 | [7 empty] | 120.1 | 0.41 | 27 |  |  |  | 3173
3436 | R16065--120V | C6521240708-3436 | 2024-07-12 | 9:48:15 | OK | 101.2 | 30.6 | 51.8 | 8.9 | 118.5 | 9.59 | 797.8 | 70.2 |  |  | 20228 | 118.3 | 11.92 |  |  |  | 65.99 | 25790 | [7 empty] | 120.1 | 0.41 | 26.9 |  |  |  | 3219
3437 | R16065--120V | C6521240708-3437 | 2024-07-12 | 9:48:44 | OK | 101.2 | 30.7 | 51.8 | 8.9 | 118.1 | 10.5 | 879.3 | 70.92 |  |  | 20181 | 117.9 | 11.7 |  |  |  | 66.2 | 26056 | [7 empty] | 120 | 0.4 | 26.8 |  |  |  | 3158
3438 | R16065--120V | C6521240708-3438 | 2024-07-12 | 9:49:12 | OK | 101.2 | 30.6 | 51.9 | 8.9 | 118.4 | 10.22 | 858.2 | 70.9 |  |  | 20325 | 118.2 | 11.91 |  |  |  | 65.64 | 25693 | [7 empty] | 120.1 | 0.39 | 25.9 |  |  |  | 3273
3439 | R16065--120V | C6521240708-3439 | 2024-07-12 | 9:49:40 | OK | 101.2 | 30.6 | 52.1 | 8.9 | 118.1 | 10.1 | 845.1 | 70.84 |  |  | 20334 | 117.8 | 11.49 |  |  |  | 65.56 | 25946 | [7 empty] | 120 | 0.41 | 27 |  |  |  | 3130
3440 | R16065--120V | C6521240708-3440 | 2024-07-12 | 9:50:19 | OK | 101.2 | 30.5 | 52.1 | 8.9 | 118.3 | 9.45 | 790.5 | 70.68 |  |  | 20205 | 118.1 | 11.99 |  |  |  | 66.43 | 25975 | [7 empty] | 120.1 | 0.39 | 25.9 |  |  |  | 3217
3441 | R16065--120V | C6521240708-3441 | 2024-07-12 | 9:50:50 | OK | 101.2 | 30.6 | 52.0 | 8.9 | 118 | 10.44 | 878.5 | 71.33 |  |  | 20034 | 117.8 | 11.72 |  |  |  | 65.37 | 25832 | [7 empty] | 120 | 0.41 | 27.2 |  |  |  | 3132
3442 | R16065--120V | C6521240708-3442 | 2024-07-12 | 9:51:20 | OK | 101.2 | 30.7 | 51.8 | 8.9 | 118.3 | 10.11 | 852.4 | 71.23 |  |  | 20044 | 118.1 | 11.83 |  |  |  | 65.9 | 25996 | [7 empty] | 120 | 0.43 | 28.5 |  |  |  | 3190
3443 | R16065--120V | C6521240708-3443 | 2024-07-12 | 9:51:49 | OK | 101.2 | 30.7 | 51.9 | 8.9 | 118.3 | 10.45 | 877.2 | 70.99 |  |  | 20039 | 118.1 | 11.58 |  |  |  | 67.2 | 26359 | [7 empty] | 120.1 | 0.39 | 25.6 |  |  |  | 3162
3444 | R16065--120V | C6521240708-3444 | 2024-07-12 | 9:52:17 | OK | 101.2 | 30.8 | 51.9 | 8.9 | 118.4 | 10.38 | 860.5 | 69.98 |  |  | 20536 | 118.3 | 11.74 |  |  |  | 67.35 | 26346 | [7 empty] | 120.1 | 0.39 | 25.8 |  |  |  | 3308
3445 | R16065--120V | C6521240708-3445 | 2024-07-12 | 9:52:44 | OK | 101.2 | 30.8 | 51.8 | 8.9 | 118.2 | 10.58 | 887.2 | 70.97 |  |  | 20210 | 118 | 11.9 |  |  |  | 64.93 | 25814 | [7 empty] | 120.1 | 0.41 | 26.9 |  |  |  | 3211
3446 | R16065--120V | C6521240708-3446 | 2024-07-12 | 9:53:12 | OK | 101.2 | 30.8 | 51.8 | 8.9 | 118.5 | 10.38 | 870.1 | 70.75 |  |  | 20627 | 118.3 | 11.85 |  |  |  | 67.77 | 26378 | [7 empty] | 120.1 | 0.4 | 26 |  |  |  | 3257
3447 | R16065--120V | C6521240708-3447 | 2024-07-12 | 9:53:44 | OK | 101.2 | 30.8 | 51.7 | 8.9 | 118.2 | 10.31 | 862.9 | 70.82 |  |  | 20225 | 117.9 | 11.68 |  |  |  | 64.68 | 25968 | [7 empty] | 120.1 | 0.4 | 26.7 |  |  |  | 3176
3448 | R16065--120V | C6521240708-3448 | 2024-07-12 | 9:54:19 | OK | 101.2 | 30.9 | 51.5 | 8.9 | 118.4 | 10.28 | 860.5 | 70.67 |  |  | 20611 | 118.2 | 11.68 |  |  |  | 68.13 | 26529 | [7 empty] | 120.1 | 0.38 | 25.4 |  |  |  | 3284
3449 | R16065--120V | C6521240708-3449 | 2024-07-12 | 9:54:52 | OK | 101.2 | 30.8 | 51.5 | 8.9 | 118.1 | 10.28 | 864 | 71.15 |  |  | 20376 | 117.9 | 11.67 |  |  |  | 65.72 | 25872 | [7 empty] | 120.1 | 0.38 | 24.8 |  |  |  | 3186
3450 | R16065--120V | C6521240708-3450 | 2024-07-12 | 9:55:25 | OK | 101.2 | 30.7 | 51.9 | 8.9 | 118.5 | 9.56 | 801.5 | 70.74 |  |  | 19988 | 118.2 | 11.99 |  |  |  | 63.72 | 25471 | [7 empty] | 120.1 | 0.4 | 26.7 |  |  |  | 3245
3451 | R16065--120V | C6521240708-3451 | 2024-07-12 | 9:55:58 | OK | 101.2 | 30.7 | 52.0 | 8.9 | 118.1 | 10.21 | 857.3 | 71.12 |  |  | 20235 | 117.9 | 11.49 |  |  |  | 66.43 | 26218 | [7 empty] | 120.1 | 0.42 | 27.5 |  |  |  | 3166
3452 | R16065--120V | C6521240708-3452 | 2024-07-12 | 9:56:32 | OK | 101.2 | 30.8 | 51.8 | 8.9 | 118.4 | 9.61 | 804.6 | 70.69 |  |  | 20089 | 118.3 | 11.89 |  |  |  | 63.07 | 25155 | [7 empty] | 120.1 | 0.41 | 27.3 |  |  |  | 3230
3453 | R16065--120V | C6521240708-3453 | 2024-07-12 | 9:57:22 | OK | 101.2 | 30.8 | 52.0 | 8.9 | 118.1 | 10.26 | 868.5 | 71.7 |  |  | 20411 | 117.9 | 11.67 |  |  |  | 64.62 | 25815 | [7 empty] | 120.1 | 0.41 | 27.3 |  |  |  | 3168
3454 | R16065--120V | C6521240708-3454 | 2024-07-12 | 9:57:56 | OK | 101.2 | 30.7 | 52.2 | 8.9 | 118.4 | 9.48 | 798.1 | 71.09 |  |  | 20065 | 118.2 | 11.86 |  |  |  | 64.74 | 25877 | [7 empty] | 120 | 0.43 | 28.7 |  |  |  | 3160
3455 | R16065--120V | C6521240708-3455 | 2024-07-12 | 9:59:29 | OK | 101.2 | 30.8 | 52.1 | 8.9 | 118.4 | 9.44 | 791.3 | 70.78 |  |  | 20107 | 118.3 | 10.69 |  |  |  | 56.35 | 24400 | [7 empty] | 120.1 | 0.42 | 27.5 |  |  |  | 3211
3456 | R16065--120V | C6521240708-3456 | 2024-07-12 | 9:59:57 | OK | 101.2 | 30.6 | 52.6 | 8.9 | 118 | 10.19 | 864.8 | 71.9 |  |  | 19956 | 117.7 | 11.76 |  |  |  | 64.6 | 25558 | [7 empty] | 120.1 | 0.38 | 25.2 |  |  |  | 3220
3457 | R16065--120V | C6521240708-3457 | 2024-07-12 | 10:00:26 | OK | 101.2 | 30.5 | 52.6 | 8.9 | 118.3 | 9.54 | 796.8 | 70.59 |  |  | 20240 | 118.1 | 12.07 |  |  |  | 64.76 | 25733 | [7 empty] | 120.1 | 0.4 | 26.5 |  |  |  | 3253
3458 | R16065--120V | C6521240708-3458 | 2024-07-12 | 10:00:56 | OK | 101.2 | 30.6 | 52.5 | 8.9 | 118.1 | 10.4 | 873.5 | 71.11 |  |  | 20330 | 117.9 | 11.91 |  |  |  | 65.44 | 25865 | [7 empty] | 120 | 0.39 | 25.7 |  |  |  | 3196
3459 | R16065--120V | C6521240708-3459 | 2024-07-12 | 10:11:14 | OK | 101.2 | 31.2 | 50.6 | 9 | 118.1 | 9.24 | 786.9 | 72.07 |  |  | 19866 | 117.8 | 11.87 |  |  |  | 65.01 | 25599 | [7 empty] | 120.1 | 0.43 | 28.7 |  |  |  | 3114
3460 | R16065--120V | C6521240708-3460 | 2024-07-12 | 10:11:45 | OK | 101.2 | 31.0 | 51.3 | 9 | 118.3 | 9.67 | 829.1 | 72.48 |  |  | 19740 | 118.1 | 11.42 |  |  |  | 61.62 | 24917 | [7 empty] | 120.1 | 0.38 | 25.4 |  |  |  | 3285
3461 | R16065--120V | C6521240708-3461 | 2024-07-12 | 10:12:12 | OK | 101.2 | 30.9 | 51.4 | 8.9 | 118 | 9.94 | 836.8 | 71.34 |  |  | 19949 | 117.7 | 11.79 |  |  |  | 64.77 | 25689 | [7 empty] | 120.1 | 0.39 | 25.9 |  |  |  | 3174
3462 | R16065--120V | C6521240708-3462 | 2024-07-12 | 10:12:40 | OK | 101.2 | 31.0 | 51.5 | 8.9 | 118.4 | 9.86 | 823.1 | 70.53 |  |  | 20250 | 118.2 | 11.91 |  |  |  | 65.96 | 25776 | [7 empty] | 120.1 | 0.41 | 27.4 |  |  |  | 3224
3463 | R16065--120V | C6521240708-3463 | 2024-07-12 | 10:13:09 | OK | 101.2 | 31.0 | 51.4 | 8.9 | 118.1 | 10.17 | 858.6 | 71.54 |  |  | 20474 | 117.8 | 11.82 |  |  |  | 62.38 | 25504 | [7 empty] | 120 | 0.39 | 25.6 |  |  |  | 3187
3464 | R16065--120V | C6521240708-3464 | 2024-07-12 | 10:13:48 | OK | 101.2 | 31.0 | 51.3 | 8.9 | 118.4 | 10.26 | 868.2 | 71.44 |  |  | 20526 | 118.2 | 11.9 |  |  |  | 67.01 | 26088 | [7 empty] | 120.1 | 0.39 | 26 |  |  |  | 3232
3465 | R16065--120V | C6521240708-3465 | 2024-07-12 | 10:14:17 | OK | 101.2 | 31.0 | 51.2 | 8.9 | 118 | 10.34 | 871.9 | 71.43 |  |  | 20397 | 117.8 | 11.64 |  |  |  | 66.1 | 25942 | [7 empty] | 120.1 | 0.42 | 27.6 |  |  |  | 3162
3466 | R16065--120V | C6521240708-3466 | 2024-07-12 | 10:14:46 | OK | 101.2 | 31.0 | 51.2 | 8.9 | 118.4 | 10.28 | 860.7 | 70.74 |  |  | 20515 | 118.3 | 11.79 |  |  |  | 62.66 | 25332 | [7 empty] | 120.1 | 0.38 | 25.2 |  |  |  | 3259
3467 | R16065--120V | C6521240708-3467 | 2024-07-12 | 10:15:14 | OK | 101.2 | 31.0 | 51.4 | 8.9 | 118.1 | 10.29 | 864.8 | 71.14 |  |  | 20457 | 117.9 | 12.14 |  |  |  | 63.04 | 25495 | [7 empty] | 120.1 | 0.41 | 27.1 |  |  |  | 3228
3468 | R16065--120V | C6521240708-3468 | 2024-07-12 | 10:15:44 | OK | 101.2 | 31.1 | 51.1 | 8.9 | 118.5 | 10.13 | 846.3 | 70.48 |  |  | 20255 | 118.3 | 11.86 |  |  |  | 66.8 | 26197 | [7 empty] | 120.1 | 0.38 | 25.3 |  |  |  | 3298
3469 | R16065--120V | C6521240708-3469 | 2024-07-12 | 10:19:41 | OK | 101.2 | 31.1 | 51.1 | 8.9 | 118.2 | 9.34 | 793.2 | 71.88 |  |  | 19718 | 118 | 11.53 |  |  |  | 67.43 | 26296 | [7 empty] | 120 | 0.41 | 27.2 |  |  |  | 3181
3470 | R16065--120V | C6521240708-3470 | 2024-07-12 | 10:20:09 | OK | 101.2 | 31.4 | 50.1 | 9 | 118.5 | 9.3 | 789.8 | 71.7 |  |  | 20087 | 118.2 | 11.59 |  |  |  | 63.55 | 25198 | [7 empty] | 120 | 0.39 | 25.8 |  |  |  | 3291
3471 | R16065--120V | C6521240708-3471 | 2024-07-12 | 10:20:38 | OK | 101.2 | 31.4 | 50.1 | 8.9 | 118.2 | 10.47 | 885.4 | 71.5 |  |  | 20155 | 118 | 11.59 |  |  |  | 66.27 | 25998 | [7 empty] | 120 | 0.41 | 27.2 |  |  |  | 3133
3472 | R16065--120V | C6521240708-3472 | 2024-07-12 | 10:21:07 | OK | 101.2 | 31.3 | 50.3 | 8.9 | 118.3 | 10.14 | 850.9 | 70.93 |  |  | 20304 | 118.1 | 11.89 |  |  |  | 65.28 | 25594 | [7 empty] | 120 | 0.4 | 26.5 |  |  |  | 3265
3473 | R16065--120V | C6521240708-3473 | 2024-07-12 | 10:21:35 | OK | 101.2 | 31.2 | 50.7 | 8.9 | 118.2 | 10.4 | 872.2 | 70.98 |  |  | 20647 | 117.9 | 11.4 |  |  |  | 66.87 | 26325 | [7 empty] | 120.1 | 0.39 | 25.8 |  |  |  | 3200
3474 | R16065--120V | C6521240708-3474 | 2024-07-12 | 10:22:03 | OK | 101.2 | 31.3 | 50.4 | 8.9 | 118.4 | 10 | 837.2 | 70.72 |  |  | 20263 | 118.2 | 11.79 |  |  |  | 65.73 | 25576 | [7 empty] | 120.1 | 0.39 | 25.5 |  |  |  | 3264
3475 | R16065--120V | C6521240708-3475 | 2024-07-12 | 10:22:32 | OK | 101.2 | 31.3 | 50.2 | 8.9 | 118 | 10.34 | 866.3 | 71.02 |  |  | 20627 | 117.8 | 11.66 |  |  |  | 65.9 | 26049 | [7 empty] | 120.1 | 0.39 | 25.7 |  |  |  | 3187
3476 | R16065--120V | C6521240708-3476 | 2024-07-12 | 10:23:00 | OK | 101.2 | 31.3 | 50.3 | 8.9 | 118.4 | 9.63 | 803.7 | 70.52 |  |  | 20326 | 118.2 | 11.89 |  |  |  | 63.38 | 25371 | [7 empty] | 120.1 | 0.4 | 26.4 |  |  |  | 3188
3477 | R16065--120V | C6521240708-3477 | 2024-07-12 | 10:23:29 | OK | 101.2 | 31.2 | 50.5 | 8.9 | 118.1 | 10.37 | 866.7 | 70.77 |  |  | 20502 | 117.8 | 11.62 |  |  |  | 65.27 | 25929 | [7 empty] | 120.1 | 0.38 | 25.1 |  |  |  | 3217
3478 | R16065--120V | C6521240708-3478 | 2024-07-12 | 10:23:59 | OK | 101.2 | 31.2 | 50.6 | 8.9 | 118.2 | 10.27 | 860.6 | 70.86 |  |  | 20188 | 118.1 | 11.64 |  |  |  | 59.44 | 24669 | [7 empty] | 120.1 | 0.4 | 26.3 |  |  |  | 3276
3479 | R16065--120V | C6521240708-3479 | 2024-07-12 | 10:25:36 | OK | 101.2 | 31.3 | 50.4 | 8.9 | 118 | 9.88 | 838.6 | 71.95 |  |  | 20573 | 117.7 | 11.21 |  |  |  | 67.37 | 26316 | [7 empty] | 120.1 | 0.38 | 25.2 |  |  |  | 3191
3480 | R16065--120V | C6521240708-3480 | 2024-07-12 | 10:26:04 | OK | 101.2 | 31.3 | 50.3 | 8.9 | 118.2 | 9.34 | 788.5 | 71.39 |  |  | 20272 | 118 | 11.82 |  |  |  | 65.02 | 25710 | [7 empty] | 120.1 | 0.39 | 25.9 |  |  |  | 3244
3481 | R16065--120V | C6521240708-3481 | 2024-07-12 | 10:26:32 | OK | 101.2 | 31.3 | 50.3 | 8.9 | 117.7 | 11.29 | 957 | 72.01 |  |  | 21138 | 117.7 | 11.38 |  |  |  | 68.06 | 26502 | [7 empty] | 120.1 | 0.41 | 26.9 |  |  |  | 3156
3482 | R16065--120V | C6521240708-3482 | 2024-07-12 | 10:27:04 | OK | 101.2 | 31.3 | 50.3 | 8.9 | 118.2 | 9.73 | 814.9 | 70.84 |  |  | 20233 | 118 | 11.82 |  |  |  | 64.27 | 25315 | [7 empty] | 120.1 | 0.42 | 27.6 |  |  |  | 3260
3483 | R16065--120V | C6521240708-3483 | 2024-07-12 | 10:27:34 | OK | 101.2 | 31.3 | 50.5 | 8.9 | 118.1 | 10.26 | 860.2 | 71.01 |  |  | 20612 | 117.9 | 11.51 |  |  |  | 66.87 | 26186 | [7 empty] | 120.1 | 0.37 | 24.7 |  |  |  | 3217
3484 | R16065--120V | C6521240708-3484 | 2024-07-12 | 10:28:02 | OK | 101.2 | 31.4 | 50.3 | 8.9 | 118.5 | 9.75 | 816.6 | 70.71 |  |  | 20245 | 118.2 | 12.05 |  |  |  | 60.59 | 24984 | [7 empty] | 120 | 0.46 | 30.3 |  |  |  | 3184
3485 | R16065--120V | C6521240708-3485 | 2024-07-12 | 10:28:30 | OK | 101.2 | 31.4 | 50.2 | 8.9 | 118.2 | 10.24 | 859.6 | 71.03 |  |  | 20516 | 118 | 11.51 |  |  |  | 67.84 | 26348 | [7 empty] | 120 | 0.38 | 25.2 |  |  |  | 3154
3486 | R16065--120V | C6521240708-3486 | 2024-07-12 | 10:29:01 | OK | 101.2 | 31.4 | 50.2 | 8.9 | 118.5 | 9.55 | 797.9 | 70.5 |  |  | 20130 | 118.2 | 11.86 |  |  |  | 62.22 | 25229 | [7 empty] | 120.1 | 0.38 | 25.1 |  |  |  | 3293
3487 | R16065--120V | C6521240708-3487 | 2024-07-12 | 10:29:29 | OK | 101.2 | 31.3 | 50.3 | 8.9 | 118.1 | 10.18 | 856.4 | 71.28 |  |  | 20589 | 117.9 | 11.21 |  |  |  | 69.06 | 26430 | [7 empty] | 120.1 | 0.4 | 26.2 |  |  |  | 3216
3488 | R16065--120V | C6521240708-3488 | 2024-07-12 | 10:29:57 | OK | 101.2 | 31.3 | 50.3 | 8.9 | 118.4 | 9.36 | 780.8 | 70.44 |  |  | 20163 | 118.2 | 11.81 |  |  |  | 65.6 | 25971 | [7 empty] | 120.1 | 0.39 | 25.6 |  |  |  | 3269
3489 | R16065--120V | C6521240708-3489 | 2024-07-12 | 10:30:25 | OK | 101.2 | 31.3 | 50.6 | 8.9 | 118.1 | 10.3 | 861.4 | 70.8 |  |  | 20027 | 117.9 | 11.47 |  |  |  | 67.27 | 26174 | [7 empty] | 120.1 | 0.38 | 25.3 |  |  |  | 3193
3490 | R16065--120V | C6521240708-3490 | 2024-07-12 | 10:30:53 | OK | 101.2 | 31.1 | 50.9 | 8.9 | 118.4 | 10.2 | 850.9 | 70.45 |  |  | 20352 | 118.2 | 11.94 |  |  |  | 65.38 | 25763 | [7 empty] | 120.1 | 0.39 | 25.5 |  |  |  | 3234
3491 | R16065--120V | C6521240708-3491 | 2024-07-12 | 10:31:21 | OK | 101.2 | 31.1 | 51.0 | 8.9 | 118.1 | 10.18 | 849 | 70.6 |  |  | 20613 | 117.9 | 11.76 |  |  |  | 66.36 | 25983 | [7 empty] | 120.1 | 0.4 | 26.4 |  |  |  | 3151
3492 | R16065--120V | C6521240708-3492 | 2024-07-12 | 10:31:49 | OK | 101.2 | 31.2 | 50.8 | 8.9 | 118.4 | 10.83 | 908.7 | 70.89 |  |  | 20324 | 118.2 | 11.95 |  |  |  | 63.43 | 25326 | [7 empty] | 120 | 0.4 | 26.7 |  |  |  | 3278
3493 | R16065--120V | C6521240708-3493 | 2024-07-12 | 10:32:27 | OK | 101.2 | 31.2 | 50.8 | 8.9 | 118.2 | 10.25 | 861.9 | 71.14 |  |  | 20840 | 117.8 | 11.66 |  |  |  | 65.92 | 26068 | [7 empty] | 120.1 | 0.39 | 25.7 |  |  |  | 3229
3494 | R16065--120V | C6521240708-3494 | 2024-07-12 | 10:32:56 | OK | 101.2 | 31.2 | 50.9 | 8.9 | 118.5 | 9.36 | 783.2 | 70.64 |  |  | 20218 | 118.2 | 11.96 |  |  |  | 65.94 | 25682 | [7 empty] | 120 | 0.41 | 27 |  |  |  | 3220
3495 | R16065--120V | C6521240708-3495 | 2024-07-12 | 10:33:23 | OK | 101.2 | 31.2 | 50.9 | 8.9 | 118.3 | 10.59 | 889.5 | 71.05 |  |  | 20340 | 118 | 11.62 |  |  |  | 67.38 | 26324 | [7 empty] | 120.1 | 0.38 | 25.2 |  |  |  | 3209
3496 | R16065--120V | C6521240708-3496 | 2024-07-12 | 10:33:51 | OK | 101.2 | 31.3 | 50.8 | 8.9 | 118.5 | 9.49 | 792.7 | 70.47 |  |  | 20161 | 118.2 | 11.76 |  |  |  | 61.92 | 25203 | [7 empty] | 120.1 | 0.38 | 25.2 |  |  |  | 3228
3497 | R16065--120V | C6521240708-3497 | 2024-07-12 | 10:34:20 | OK | 101.2 | 31.2 | 50.8 | 8.9 | 118.3 | 9.79 | 821.2 | 70.92 |  |  | 19680 | 118 | 11.54 |  |  |  | 67.08 | 26236 | [7 empty] | 120.1 | 0.39 | 26 |  |  |  | 3188
3498 | R16065--120V | C6521240708-3498 | 2024-07-12 | 10:34:52 | OK | 101.2 | 31.3 | 50.7 | 8.9 | 118.3 | 10.22 | 861.2 | 71.2 |  |  | 20778 | 118.2 | 11.92 |  |  |  | 66 | 25991 | [7 empty] | 120.1 | 0.39 | 25.7 |  |  |  | 3224
3499 | R16065--120V | C6521240708-3499 | 2024-07-12 | 10:35:21 | OK | 101.2 | 31.3 | 50.4 | 8.9 | 118 | 11.18 | 948.5 | 71.9 |  |  | 21216 | 117.9 | 11.55 |  |  |  | 66.15 | 26312 | [7 empty] | 120.1 | 0.38 | 25.1 |  |  |  | 3242
3500 | R16065--120V | C6521240708-3500 | 2024-07-12 | 10:35:49 | OK | 101.2 | 31.3 | 50.1 | 8.9 | 118.4 | 10.14 | 844.8 | 70.4 |  |  | 20210 | 118.2 | 12.06 |  |  |  | 65.78 | 25734 | [7 empty] | 120.1 | 0.41 | 27.1 |  |  |  | 3230
3501 | R16065--120V | C6521240708-3501 | 2024-07-12 | 10:36:18 | OK | 101.2 | 31.4 | 50.2 | 8.9 | 118.1 | 10.44 | 875.2 | 70.96 |  |  | 20362 | 117.9 | 11.41 |  |  |  | 67.36 | 26218 | [7 empty] | 120.1 | 0.39 | 25.5 |  |  |  | 3224
3502 | R16065--120V | C6521240708-3502 | 2024-07-12 | 10:36:46 | OK | 101.2 | 31.4 | 50.3 | 8.9 | 118.5 | 9.52 | 794 | 70.43 |  |  | 20174 | 118.2 | 12.01 |  |  |  | 65.73 | 26019 | [7 empty] | 120 | 0.42 | 27.6 |  |  |  | 3250
3503 | R16065--120V | C6521240708-3503 | 2024-07-12 | 10:37:18 | OK | 101.2 | 31.4 | 50.2 | 8.9 | 118.2 | 10.37 | 869.1 | 70.86 |  |  | 20362 | 118 | 11.66 |  |  |  | 66.22 | 26039 | [7 empty] | 120 | 0.42 | 27.8 |  |  |  | 3139
3504 | R16065--120V | C6521240708-3504 | 2024-07-12 | 10:37:46 | OK | 101.2 | 31.3 | 50.3 | 8.9 | 118.4 | 9.75 | 810.9 | 70.24 |  |  | 20193 | 118.2 | 11.72 |  |  |  | 62.66 | 24923 | [7 empty] | 120.1 | 0.38 | 25 |  |  |  | 3296
3505 | R16065--120V | C6521240708-3505 | 2024-07-12 | 10:38:17 | OK | 101.2 | 31.4 | 50.2 | 8.9 | 118.1 | 10.31 | 863.3 | 70.94 |  |  | 20010 | 117.9 | 11.75 |  |  |  | 65.05 | 25628 | [7 empty] | 120.1 | 0.4 | 26.2 |  |  |  | 3215
3506 | R16065--120V | C6521240708-3506 | 2024-07-12 | 10:38:44 | OK | 101.2 | 31.5 | 50.0 | 8.9 | 118.5 | 9.74 | 811 | 70.27 |  |  | 20281 | 118.2 | 12.01 |  |  |  | 64.68 | 25671 | [7 empty] | 120.1 | 0.39 | 26.1 |  |  |  | 3190
3507 | R16065--120V | C6521240708-3507 | 2024-07-12 | 10:39:12 | OK | 101.2 | 31.3 | 50.2 | 8.9 | 118.2 | 10.28 | 861.4 | 70.86 |  |  | 20306 | 117.9 | 11.67 |  |  |  | 66.03 | 25922 | [7 empty] | 120.1 | 0.39 | 25.7 |  |  |  | 3180
3508 | R16065--120V | C6521240708-3508 | 2024-07-12 | 10:39:40 | OK | 101.2 | 31.3 | 50.3 | 8.9 | 118.4 | 9.58 | 797.6 | 70.34 |  |  | 20190 | 118.1 | 11.74 |  |  |  | 61.68 | 24857 | [7 empty] | 120.1 | 0.38 | 25 |  |  |  | 3249
3509 | R16065--120V | C6521240708-3509 | 2024-07-12 | 10:40:08 | OK | 101.2 | 31.3 | 50.2 | 8.9 | 118.1 | 10.24 | 857.8 | 70.92 |  |  | 20621 | 118 | 11.17 |  |  |  | 68.74 | 26513 | [7 empty] | 120.1 | 0.39 | 26 |  |  |  | 3209
3510 | R16065--120V | C6521240708-3510 | 2024-07-12 | 10:41:59 | OK | 101.2 | 31.3 | 50.2 | 8.9 | 118.5 | 9.25 | 782.5 | 71.35 |  |  | 20331 | 118.2 | 11.86 |  |  |  | 64.45 | 25697 | [7 empty] | 120.1 | 0.38 | 24.9 |  |  |  | 3282
3511 | R16065--120V | C6521240708-3511 | 2024-07-12 | 10:42:26 | OK | 101.2 | 31.1 | 50.5 | 8.9 | 118.1 | 10.27 | 871.3 | 71.87 |  |  | 20126 | 117.9 | 11.66 |  |  |  | 64.97 | 25721 | [7 empty] | 120 | 0.39 | 25.8 |  |  |  | 3209
3512 | R16065--120V | C6521240708-3512 | 2024-07-12 | 10:42:53 | OK | 101.2 | 31.0 | 50.9 | 8.9 | 118.4 | 9.6 | 801.6 | 70.54 |  |  | 20248 | 118.1 | 11.92 |  |  |  | 63.4 | 25131 | [7 empty] | 120.1 | 0.41 | 27.3 |  |  |  | 3249
3513 | R16065--120V | C6521240708-3513 | 2024-07-12 | 10:43:23 | OK | 101.2 | 31.0 | 51.0 | 8.9 | 118.2 | 10.22 | 858.8 | 71.15 |  |  | 20405 | 117.9 | 11.67 |  |  |  | 64.92 | 25922 | [7 empty] | 120 | 0.39 | 25.9 |  |  |  | 3211
3514 | R16065--120V | C6521240708-3514 | 2024-07-12 | 10:43:51 | OK | 101.2 | 30.8 | 51.4 | 8.9 | 118.4 | 9.78 | 816.8 | 70.56 |  |  | 20122 | 118.1 | 12.03 |  |  |  | 65.1 | 25540 | [7 empty] | 120.1 | 0.45 | 29.7 |  |  |  | 3162
3515 | R16065--120V | C6521240708-3515 | 2024-07-12 | 10:44:18 | OK | 101.2 | 30.8 | 51.6 | 8.9 | 118.1 | 10.33 | 864.5 | 70.9 |  |  | 20684 | 117.8 | 11.62 |  |  |  | 66.59 | 26134 | [7 empty] | 120.1 | 0.4 | 26.2 |  |  |  | 3192
3516 | R16065--120V | C6521240708-3516 | 2024-07-12 | 10:44:48 | OK | 101.2 | 30.8 | 51.4 | 8.9 | 118.3 | 10.5 | 880.8 | 70.88 |  |  | 20479 | 118.2 | 11.63 |  |  |  | 67.97 | 26236 | [7 empty] | 120.1 | 0.4 | 26.1 |  |  |  | 3225
3517 | R16065--120V | C6521240708-3517 | 2024-07-12 | 10:45:15 | OK | 101.2 | 30.8 | 51.5 | 8.9 | 118.2 | 10.18 | 851.2 | 70.78 |  |  | 20172 | 117.9 | 11.63 |  |  |  | 65.19 | 25960 | [7 empty] | 120.1 | 0.4 | 26.6 |  |  |  | 3243
3518 | R16065--120V | C6521240708-3518 | 2024-07-12 | 10:45:43 | OK | 101.2 | 30.9 | 51.3 | 8.9 | 118.4 | 9.6 | 798.4 | 70.22 |  |  | 20268 | 118.2 | 12.13 |  |  |  | 64.96 | 25537 | [7 empty] | 120.1 | 0.4 | 26.7 |  |  |  | 3176
3519 | R16065--120V | C6521240708-3519 | 2024-07-12 | 10:46:12 | OK | 101.2 | 30.9 | 51.2 | 8.9 | 118 | 10.41 | 874.7 | 71.17 |  |  | 19832 | 117.8 | 11.8 |  |  |  | 65.03 | 25806 | [7 empty] | 120.1 | 0.38 | 25.5 |  |  |  | 3207
3520 | R16065--120V | C6521240708-3520 | 2024-07-12 | 10:46:39 | OK | 101.2 | 31.0 | 51.1 | 8.9 | 118.5 | 9.58 | 798.9 | 70.36 |  |  | 20248 | 118.3 | 11.87 |  |  |  | 62.95 | 25246 | [7 empty] | 120.1 | 0.38 | 25.3 |  |  |  | 3278
3521 | R16065--120V | C6521240708-3521 | 2024-07-12 | 10:47:07 | OK | 101.2 | 31.2 | 50.8 | 8.9 | 118.3 | 9.64 | 804.6 | 70.58 |  |  | 19740 | 118 | 11.8 |  |  |  | 65.92 | 25959 | [7 empty] | 120 | 0.42 | 27.7 |  |  |  | 3137
3522 | R16065--120V | C6521240708-3522 | 2024-07-12 | 10:47:34 | OK | 101.2 | 31.3 | 50.4 | 8.9 | 118.5 | 9.52 | 796.6 | 70.58 |  |  | 20232 | 118.3 | 11.94 |  |  |  | 65.38 | 25758 | [7 empty] | 120 | 0.38 | 24.8 |  |  |  | 3223
3523 | R16065--120V | C6521240708-3523 | 2024-07-12 | 10:48:02 | OK | 101.2 | 31.4 | 50.2 | 8.9 | 118 | 10.47 | 881 | 71.3 |  |  | 19977 | 117.9 | 11.73 |  |  |  | 64.73 | 25989 | [7 empty] | 120.1 | 0.38 | 25.3 |  |  |  | 3216
3524 | R16065--120V | C6521240708-3524 | 2024-07-12 | 10:48:30 | OK | 101.2 | 31.4 | 50.1 | 8.9 | 118.5 | 10.4 | 867 | 70.33 |  |  | 20330 | 118.4 | 12.07 |  |  |  | 64.65 | 25865 | [7 empty] | 120 | 0.41 | 27.3 |  |  |  | 3233
3525 | R16065--120V | C6521240708-3525 | 2024-07-12 | 10:48:57 | OK | 101.2 | 31.4 | 50.1 | 8.9 | 118.1 | 11.12 | 940.4 | 71.57 |  |  | 20735 | 118.1 | 11.67 |  |  |  | 66.15 | 26198 | [7 empty] | 120 | 0.44 | 29.5 |  |  |  | 3070
3526 | R16065--120V | C6521240708-3526 | 2024-07-12 | 10:49:25 | OK | 101.2 | 31.4 | 50.1 | 8.9 | 118.5 | 9.48 | 790.3 | 70.4 |  |  | 20282 | 118.3 | 12.12 |  |  |  | 65.8 | 25913 | [7 empty] | 120 | 0.41 | 27.1 |  |  |  | 3168
3527 | R16065--120V | C6521240708-3527 | 2024-07-12 | 10:51:31 | OK | 101.2 | 31.3 | 50.5 | 8.9 | 118.5 | 9.82 | 823.7 | 70.8 |  |  | 20402 | 118.3 | 11.88 |  |  |  | 64.66 | 25742 | [7 empty] | 120 | 0.4 | 26.4 |  |  |  | 3303
3528 | R16065--120V | C6521240708-3528 | 2024-07-12 | 10:52:52 | OK | 101.2 | 31.4 | 49.9 | 8.9 | 118.4 | 10.27 | 871.1 | 71.64 |  |  | 19543 | 118.3 | 11.72 |  |  |  | 60.66 | 24813 | [7 empty] | 120 | 0.44 | 28.9 |  |  |  | 3125
3529 | R16065--120V | C6521240708-3529 | 2024-07-12 | 10:53:25 | OK | 101.2 | 30.7 | 51.5 | 8.9 | 118.2 | 9.58 | 821.5 | 72.56 |  |  | 19663 | 118 | 11.85 |  |  |  | 63.09 | 25533 | [7 empty] | 120.1 | 0.41 | 26.9 |  |  |  | 3142
3530 | R16065--120V | C6521240708-3530 | 2024-07-12 | 10:54:02 | OK | 101.2 | 30.7 | 51.7 | 8.9 | 118.3 | 10.32 | 871.9 | 71.42 |  |  | 20596 | 118.2 | 11.95 |  |  |  | 65.73 | 25898 | [7 empty] | 120.1 | 0.38 | 25.3 |  |  |  | 3236
3531 | R16065--120V | C6521240708-3531 | 2024-07-12 | 10:54:31 | OK | 101.2 | 30.6 | 52.0 | 8.9 | 118.2 | 10.58 | 894.3 | 71.54 |  |  | 20842 | 118 | 11.73 |  |  |  | 66.4 | 26202 | [7 empty] | 120.1 | 0.39 | 25.6 |  |  |  | 3189
3532 | R16065--120V | C6521240708-3532 | 2024-07-12 | 10:55:00 | OK | 101.2 | 30.6 | 51.7 | 8.9 | 118.4 | 9.54 | 797.4 | 70.54 |  |  | 20289 | 118.2 | 11.92 |  |  |  | 64.57 | 25645 | [7 empty] | 120 | 0.42 | 28.1 |  |  |  | 3179
3533 | R16065--120V | C6521240708-3533 | 2024-07-12 | 10:55:31 | OK | 101.2 | 30.8 | 51.4 | 8.9 | 118.2 | 10.19 | 856.4 | 71.15 |  |  | 20067 | 118 | 11.6 |  |  |  | 65.98 | 25950 | [7 empty] | 120 | 0.4 | 26.5 |  |  |  | 3162
3534 | R16065--120V | C6521240708-3534 | 2024-07-12 | 10:56:01 | OK | 101.2 | 30.8 | 51.3 | 8.9 | 118.3 | 10.27 | 856.2 | 70.48 |  |  | 20319 | 118.2 | 11.91 |  |  |  | 64.94 | 25878 | [7 empty] | 120.1 | 0.39 | 25.5 |  |  |  | 3298
3535 | R16065--120V | C6521240708-3535 | 2024-07-12 | 10:56:29 | OK | 101.2 | 30.9 | 51.1 | 8.9 | 118.2 | 10.35 | 868.9 | 71.06 |  |  | 20868 | 117.9 | 11.52 |  |  |  | 66.96 | 26265 | [7 empty] | 120.1 | 0.39 | 25.8 |  |  |  | 3193
3536 | R16065--120V | C6521240708-3536 | 2024-07-12 | 10:56:57 | OK | 101.2 | 30.9 | 51.0 | 8.9 | 118.5 | 10.15 | 846 | 70.34 |  |  | 20314 | 118.2 | 11.86 |  |  |  | 65.84 | 25976 | [7 empty] | 120.1 | 0.43 | 28.4 |  |  |  | 3189
3537 | R16065--120V | C6521240708-3537 | 2024-07-12 | 10:57:27 | OK | 101.2 | 30.8 | 51.1 | 8.9 | 118.1 | 10.34 | 869.1 | 71.12 |  |  | 20549 | 117.9 | 11.63 |  |  |  | 66.47 | 26219 | [7 empty] | 120.1 | 0.41 | 26.9 |  |  |  | 3153
3538 | R16065--120V | C6521240708-3538 | 2024-07-12 | 10:57:55 | OK | 101.2 | 30.9 | 51.0 | 8.9 | 118.5 | 9.58 | 799 | 70.41 |  |  | 20103 | 118.3 | 12.04 |  |  |  | 65.02 | 25870 | [7 empty] | 120.1 | 0.4 | 26.3 |  |  |  | 3235
3539 | R16065--120V | C6521240708-3539 | 2024-07-12 | 10:58:23 | OK | 101.2 | 30.9 | 51.0 | 8.9 | 118 | 10.55 | 885.1 | 71.1 |  |  | 20560 | 117.9 | 11.53 |  |  |  | 66.17 | 26217 | [7 empty] | 120.1 | 0.38 | 25.2 |  |  |  | 3215
3540 | R16065--120V | C6521240708-3540 | 2024-07-12 | 10:58:50 | OK | 101.2 | 31.0 | 51.0 | 8.9 | 118.3 | 10.01 | 831.4 | 70.22 |  |  | 20248 | 118.2 | 12.04 |  |  |  | 65.83 | 26049 | [7 empty] | 120.1 | 0.39 | 25.5 |  |  |  | 3257
3541 | R16065--120V | C6521240708-3541 | 2024-07-12 | 10:59:18 | OK | 101.2 | 31.0 | 50.8 | 8.9 | 118.2 | 9.93 | 830.4 | 70.78 |  |  | 19630 | 117.9 | 11.73 |  |  |  | 64.69 | 25871 | [7 empty] | 120.1 | 0.4 | 26.5 |  |  |  | 3169
3542 | R16065--120V | C6521240708-3542 | 2024-07-12 | 10:59:46 | OK | 101.2 | 31.0 | 50.9 | 8.9 | 118.4 | 10.05 | 844 | 70.93 |  |  | 20061 | 118.2 | 11.92 |  |  |  | 65.15 | 25767 | [7 empty] | 120.1 | 0.38 | 24.8 |  |  |  | 3255
3543 | R16065--120V | C6521240708-3543 | 2024-07-12 | 11:00:14 | OK | 101.2 | 31.1 | 50.7 | 8.9 | 118.2 | 10.44 | 873.6 | 70.83 |  |  | 20120 | 117.9 | 11.77 |  |  |  | 65.39 | 25870 | [7 empty] | 120.1 | 0.39 | 25.9 |  |  |  | 3174
3544 | R16065--120V | C6521240708-3544 | 2024-07-12 | 11:00:44 | OK | 101.2 | 31.1 | 50.6 | 8.9 | 118.3 | 9.98 | 833.3 | 70.56 |  |  | 20073 | 118.1 | 11.82 |  |  |  | 60.8 | 25066 | [7 empty] | 120 | 0.38 | 25.3 |  |  |  | 3295
3545 | R16065--120V | C6521240708-3545 | 2024-07-12 | 11:01:14 | OK | 101.2 | 31.1 | 50.6 | 8.9 | 118.2 | 10.14 | 849.1 | 70.83 |  |  | 20581 | 117.9 | 11.56 |  |  |  | 66.37 | 26111 | [7 empty] | 120 | 0.4 | 26.2 |  |  |  | 3234
3546 | R16065--120V | C6521240708-3546 | 2024-07-12 | 11:01:42 | OK | 101.2 | 31.1 | 50.7 | 8.9 | 118.3 | 10.28 | 861.8 | 70.9 |  |  | 20633 | 118.1 | 11.74 |  |  |  | 64.9 | 25905 | [7 empty] | 120 | 0.4 | 26.7 |  |  |  | 3268
3547 | R16065--120V | C6521240708-3547 | 2024-07-12 | 11:02:11 | OK | 101.2 | 31.2 | 50.6 | 8.9 | 118.2 | 10.14 | 850.4 | 70.95 |  |  | 20472 | 117.9 | 11.55 |  |  |  | 65.09 | 26090 | [7 empty] | 120.1 | 0.37 | 24.7 |  |  |  | 3198
3548 | R16065--120V | C6521240708-3548 | 2024-07-12 | 11:02:39 | OK | 101.2 | 31.2 | 50.7 | 8.9 | 118.3 | 10.16 | 848.6 | 70.58 |  |  | 20251 | 118.2 | 12.02 |  |  |  | 64.69 | 25590 | [7 empty] | 120.1 | 0.4 | 26.4 |  |  |  | 3218
3549 | R16065--120V | C6521240708-3549 | 2024-07-12 | 11:03:10 | OK | 101.2 | 31.2 | 50.6 | 8.9 | 118.1 | 10.6 | 891.3 | 71.24 |  |  | 20909 | 117.9 | 11.22 |  |  |  | 67.79 | 26481 | [7 empty] | 120.1 | 0.39 | 26 |  |  |  | 3224
3550 | R16065--120V | C6521240708-3550 | 2024-07-12 | 11:03:39 | OK | 101.2 | 31.2 | 50.5 | 8.9 | 118.4 | 9.35 | 777.3 | 70.24 |  |  | 20233 | 118.2 | 11.87 |  |  |  | 64.82 | 25805 | [7 empty] | 120.1 | 0.38 | 25.3 |  |  |  | 3264
3551 | R16065--120V | C6521240708-3551 | 2024-07-12 | 11:04:08 | OK | 101.2 | 31.2 | 50.7 | 8.9 | 118 | 10.33 | 867.8 | 71.19 |  |  | 20099 | 117.8 | 11.75 |  |  |  | 65.17 | 25891 | [7 empty] | 120.1 | 0.39 | 25.9 |  |  |  | 3214
3552 | R16065--120V | C6521240708-3552 | 2024-07-12 | 11:04:35 | OK | 101.2 | 31.1 | 50.7 | 8.9 | 118.4 | 9.96 | 832.6 | 70.65 |  |  | 20361 | 118.1 | 11.98 |  |  |  | 64.45 | 25665 | [7 empty] | 120.1 | 0.38 | 24.9 |  |  |  | 3260
3553 | R16065--120V | C6521240708-3553 | 2024-07-12 | 11:05:04 | OK | 101.2 | 31.1 | 50.7 | 8.9 | 118 | 10.22 | 859.6 | 71.29 |  |  | 20202 | 117.8 | 11.64 |  |  |  | 65.15 | 25804 | [7 empty] | 120 | 0.41 | 27.4 |  |  |  | 3134
3554 | R16065--120V | C6521240708-3554 | 2024-07-12 | 11:05:31 | OK | 101.2 | 31.1 | 50.7 | 8.9 | 118.5 | 10.18 | 849.8 | 70.44 |  |  | 20290 | 118.3 | 11.83 |  |  |  | 64.67 | 25778 | [7 empty] | 120.1 | 0.42 | 27.8 |  |  |  | 3205
3555 | R16065--120V | C6521240708-3555 | 2024-07-12 | 11:05:59 | OK | 101.2 | 31.2 | 50.8 | 8.9 | 118.2 | 10.39 | 873.1 | 71.13 |  |  | 20015 | 117.9 | 11.6 |  |  |  | 65.31 | 25969 | [7 empty] | 120 | 0.4 | 26.3 |  |  |  | 3242
3556 | R16065--120V | C6521240708-3556 | 2024-07-12 | 11:06:28 | OK | 101.2 | 31.2 | 50.7 | 8.9 | 118.4 | 10.11 | 844.5 | 70.52 |  |  | 20286 | 118.3 | 11.96 |  |  |  | 63.97 | 25479 | [7 empty] | 120 | 0.45 | 29.6 |  |  |  | 3164
3557 | R16065--120V | C6521240708-3557 | 2024-07-12 | 11:06:56 | OK | 101.2 | 31.3 | 50.6 | 8.9 | 118.1 | 10.48 | 873.6 | 70.58 |  |  | 20251 | 117.9 | 11.62 |  |  |  | 66.69 | 26151 | [7 empty] | 120 | 0.4 | 26.4 |  |  |  | 3119
3558 | R16065--120V | C6521240708-3558 | 2024-07-12 | 11:07:24 | OK | 101.2 | 31.3 | 50.6 | 8.9 | 118.3 | 10.38 | 869.9 | 70.83 |  |  | 20701 | 118.2 | 11.79 |  |  |  | 66.59 | 26065 | [7 empty] | 120 | 0.4 | 26.6 |  |  |  | 3280
3559 | R16065--120V | C6521240708-3559 | 2024-07-12 | 11:07:54 | OK | 101.2 | 31.2 | 50.7 | 8.9 | 118.2 | 10.28 | 862.9 | 71.01 |  |  | 20811 | 118 | 11.64 |  |  |  | 66.97 | 26289 | [7 empty] | 120.1 | 0.39 | 25.7 |  |  |  | 3192
3560 | R16065--120V | C6521240708-3560 | 2024-07-12 | 11:08:23 | OK | 101.2 | 31.2 | 50.8 | 8.9 | 118.4 | 9.54 | 798.2 | 70.66 |  |  | 20272 | 118.2 | 11.8 |  |  |  | 66.51 | 25972 | [7 empty] | 120.1 | 0.39 | 25.5 |  |  |  | 3262
3561 | R16065--120V | C6521240708-3561 | 2024-07-12 | 11:08:53 | OK | 101.2 | 31.3 | 50.7 | 8.9 | 118.1 | 10.35 | 866 | 70.86 |  |  | 20637 | 117.9 | 11.65 |  |  |  | 65.42 | 26022 | [7 empty] | 120.1 | 0.39 | 25.8 |  |  |  | 3173
3562 | R16065--120V | C6521240708-3562 | 2024-07-12 | 11:09:22 | OK | 101.2 | 31.2 | 50.7 | 8.9 | 118.5 | 9.45 | 786.5 | 70.22 |  |  | 20321 | 118.3 | 11.92 |  |  |  | 65.78 | 25915 | [7 empty] | 120.1 | 0.44 | 29.1 |  |  |  | 3136
3563 | R16065--120V | C6521240708-3563 | 2024-07-12 | 11:09:50 | OK | 101.2 | 31.2 | 50.7 | 8.9 | 118.2 | 10.26 | 864.4 | 71.31 |  |  | 20723 | 118 | 11.6 |  |  |  | 66.16 | 26140 | [7 empty] | 120.1 | 0.38 | 25.3 |  |  |  | 3198
3564 | R16065--120V | C6521240708-3564 | 2024-07-12 | 11:10:18 | OK | 101.2 | 31.2 | 50.6 | 8.9 | 118.4 | 10.53 | 883.8 | 70.87 |  |  | 20438 | 118.2 | 12 |  |  |  | 65.58 | 25777 | [7 empty] | 120 | 0.41 | 27.2 |  |  |  | 3206
3565 | R16065--120V | C6521240708-3565 | 2024-07-12 | 11:10:45 | OK | 101.2 | 31.2 | 50.5 | 8.9 | 118.2 | 10.41 | 873.5 | 71 |  |  | 20309 | 118 | 11.61 |  |  |  | 65.55 | 25998 | [7 empty] | 120 | 0.38 | 25.2 |  |  |  | 3228
3566 | R16065--120V | C6521240708-3566 | 2024-07-12 | 11:11:13 | OK | 101.2 | 31.2 | 50.5 | 8.9 | 118.4 | 10.76 | 902.6 | 70.82 |  |  | 20253 | 118.3 | 12.16 |  |  |  | 64.52 | 25809 | [7 empty] | 120 | 0.4 | 26.4 |  |  |  | 3260
3567 | R16065--120V | C6521240708-3567 | 2024-07-12 | 11:11:43 | OK | 101.2 | 31.3 | 50.3 | 8.9 | 118.2 | 10.19 | 855.7 | 71.04 |  |  | 20578 | 117.9 | 11.63 |  |  |  | 64.82 | 25847 | [7 empty] | 120.1 | 0.38 | 24.9 |  |  |  | 3264
3568 | R16065--120V | C6521240708-3568 | 2024-07-12 | 11:12:13 | OK | 101.2 | 31.3 | 50.1 | 8.9 | 118.4 | 9.59 | 800.8 | 70.52 |  |  | 20179 | 118.2 | 11.9 |  |  |  | 65.65 | 25794 | [7 empty] | 120.1 | 0.38 | 25 |  |  |  | 3263
3569 | R16065--120V | C6521240708-3569 | 2024-07-12 | 11:13:00 | OK | 101.2 | 31.4 | 50.1 | 8.9 | 118.1 | 10.08 | 843.5 | 70.88 |  |  | 20110 | 117.8 | 11.66 |  |  |  | 64.93 | 25711 | [7 empty] | 120 | 0.39 | 26 |  |  |  | 3161
3570 | R16065--120V | C6521240708-3570 | 2024-07-12 | 11:19:48 | OK | 101.2 | 31.4 | 50.1 | 9 | 118.5 | 9.24 | 791.8 | 72.3 |  |  | 20066 | 118.2 | 11.74 |  |  |  | 65.12 | 25506 | [7 empty] | 120.1 | 0.38 | 25.1 |  |  |  | 3295
3571 | R16065--120V | C6521240708-3571 | 2024-07-12 | 11:21:35 | OK | 101.2 | 30.9 | 51.3 | 8.9 | 118 | 9.5 | 810.6 | 72.26 |  |  | 19985 | 117.7 | 11.88 |  |  |  | 62.23 | 25318 | [7 empty] | 120.1 | 0.4 | 26.6 |  |  |  | 3153
3572 | R16065--120V | C6521240708-3572 | 2024-07-12 | 11:22:07 | OK | 101.2 | 30.9 | 51.4 | 9 | 118.5 | 9.5 | 804.7 | 71.5 |  |  | 20082 | 118.2 | 11.51 |  |  |  | 60.61 | 24814 | [7 empty] | 120.1 | 0.38 | 25 |  |  |  | 3236
3573 | R16065--120V | C6521240708-3573 | 2024-07-12 | 11:22:36 | OK | 101.2 | 30.9 | 51.3 | 8.9 | 118 | 10.05 | 848.2 | 71.52 |  |  | 20615 | 117.7 | 11.65 |  |  |  | 64.6 | 25756 | [7 empty] | 120.1 | 0.38 | 25 |  |  |  | 3282
3574 | R16065--120V | C6521240708-3574 | 2024-07-12 | 11:23:12 | OK | 101.2 | 31.0 | 51.2 | 8.9 | 118.5 | 9.75 | 818.5 | 70.84 |  |  | 20343 | 118.2 | 11.95 |  |  |  | 64.96 | 25859 | [7 empty] | 120.1 | 0.42 | 28.1 |  |  |  | 3202
3575 | R16065--120V | C6521240708-3575 | 2024-07-12 | 11:28:25 | OK | 101.2 | 31.1 | 49.8 | 9 | 118.5 | 9.36 | 793.3 | 71.52 |  |  | 20102 | 118.1 | 11.9 |  |  |  | 65.05 | 25847 | [7 empty] | 120.1 | 0.39 | 25.7 |  |  |  | 3288
3576 | R16065--120V | C6521240708-3576 | 2024-07-12 | 11:31:17 | OK | 101.2 | 31.0 | 49.7 | 9 | 118.4 | 9.14 | 778.6 | 71.97 |  |  | 20232 | 118.2 | 11.91 |  |  |  | 64.5 | 25724 | [7 empty] | 120.1 | 0.37 | 24.5 |  |  |  | 3242
3577 | R16065--120V | C6521240708-3577 | 2024-07-12 | 11:31:45 | OK | 101.2 | 31.1 | 49.5 | 9 | 117.9 | 9.89 | 844.1 | 72.38 |  |  | 20071 | 117.7 | 11.61 |  |  |  | 65.92 | 25852 | [7 empty] | 120.1 | 0.38 | 25.4 |  |  |  | 3212
3578 | R16065--120V | C6521240708-3578 | 2024-07-12 | 11:33:16 | OK | 101.2 | 31.0 | 49.8 | 9 | 118.3 | 10.39 | 887.1 | 72.15 |  |  | 20332 | 118.2 | 11.82 |  |  |  | 65.6 | 25963 | [7 empty] | 120.1 | 0.39 | 25.6 |  |  |  | 3308
3579 | R16065--120V | C6521240708-3579 | 2024-07-12 | 11:33:46 | OK | 101.2 | 31.1 | 49.6 | 9 | 118.2 | 9.43 | 805.2 | 72.21 |  |  | 19721 | 117.9 | 11.78 |  |  |  | 65.09 | 25830 | [7 empty] | 120.1 | 0.41 | 27.4 |  |  |  | 3148
3580 | R16065--120V | C6521240708-3580 | 2024-07-12 | 11:34:21 | OK | 101.2 | 31.1 | 49.6 | 8.9 | 118.3 | 10.38 | 876.6 | 71.36 |  |  | 20336 | 118.1 | 11.95 |  |  |  | 63.79 | 25364 | [7 empty] | 120.1 | 0.41 | 27.4 |  |  |  | 3252
3581 | R16065--120V | C6521240708-3581 | 2024-07-12 | 11:34:48 | OK | 101.2 | 31.1 | 49.7 | 8.9 | 118 | 9.88 | 829.1 | 71.08 |  |  | 19994 | 117.7 | 11.55 |  |  |  | 64.79 | 25934 | [7 empty] | 120 | 0.4 | 26.5 |  |  |  | 3195
3582 | R16065--120V | C6521240708-3582 | 2024-07-12 | 11:35:16 | OK | 101.2 | 31.0 | 49.8 | 8.9 | 118.3 | 9.58 | 802.1 | 70.74 |  |  | 20250 | 118 | 11.75 |  |  |  | 65.37 | 25712 | [7 empty] | 120 | 0.42 | 28 |  |  |  | 3216
3583 | R16065--120V | C6521240708-3583 | 2024-07-12 | 11:35:44 | OK | 101.2 | 31.1 | 49.7 | 8.9 | 118 | 10.1 | 847.2 | 71.14 |  |  | 20106 | 117.7 | 11.71 |  |  |  | 64.01 | 25770 | [7 empty] | 120 | 0.38 | 25.3 |  |  |  | 3187
3584 | R16065--120V | C6521240708-3584 | 2024-07-12 | 11:36:12 | OK | 101.2 | 31.1 | 49.8 | 8.9 | 118.3 | 9.33 | 775.2 | 70.28 |  |  | 20132 | 117.9 | 11.86 |  |  |  | 63.95 | 25660 | [7 empty] | 120.1 | 0.39 | 25.5 |  |  |  | 3255
3585 | R16065--120V | C6521240708-3585 | 2024-07-12 | 11:36:40 | OK | 101.2 | 31.1 | 49.8 | 8.9 | 118.1 | 10.34 | 869.7 | 71.21 |  |  | 20618 | 117.8 | 11.69 |  |  |  | 65.9 | 26133 | [7 empty] | 120.1 | 0.42 | 27.6 |  |  |  | 3166
3586 | R16065--120V | C6521240708-3586 | 2024-07-12 | 11:37:09 | OK | 101.2 | 31.1 | 49.7 | 8.9 | 118.3 | 10.12 | 846.5 | 70.68 |  |  | 20461 | 118.1 | 11.91 |  |  |  | 66.68 | 26134 | [7 empty] | 120.1 | 0.38 | 24.8 |  |  |  | 3249
3587 | R16065--120V | C6521240708-3587 | 2024-07-12 | 11:37:37 | OK | 101.2 | 31.2 | 49.6 | 8.9 | 118.1 | 10.21 | 848.3 | 70.32 |  |  | 20272 | 118 | 11.6 |  |  |  | 65.41 | 25915 | [7 empty] | 120.1 | 0.38 | 25.2 |  |  |  | 3243
3588 | R16065--120V | C6521240708-3588 | 2024-07-12 | 11:38:05 | OK | 101.2 | 31.2 | 49.6 | 8.9 | 118.4 | 9.46 | 787.8 | 70.36 |  |  | 20159 | 118.2 | 11.79 |  |  |  | 62.86 | 25030 | [7 empty] | 120.1 | 0.38 | 25.2 |  |  |  | 3222
3589 | R16065--120V | C6521240708-3589 | 2024-07-12 | 11:38:33 | OK | 101.2 | 31.1 | 49.8 | 8.9 | 118.1 | 10.1 | 844.8 | 70.86 |  |  | 20249 | 117.8 | 11.8 |  |  |  | 64.77 | 25999 | [7 empty] | 120.1 | 0.41 | 27 |  |  |  | 3142
3590 | R16065--120V | C6521240708-3590 | 2024-07-12 | 11:39:01 | OK | 101.2 | 31.0 | 50.0 | 8.9 | 118.4 | 10.6 | 886.7 | 70.67 |  |  | 20724 | 118.2 | 11.97 |  |  |  | 66.33 | 26015 | [7 empty] | 120.1 | 0.4 | 26.4 |  |  |  | 3351
3591 | R16065--120V | C6521240708-3591 | 2024-07-12 | 11:39:29 | OK | 101.2 | 31.2 | 49.7 | 8.9 | 118.1 | 10.24 | 858.5 | 71.01 |  |  | 20338 | 117.9 | 11.68 |  |  |  | 66.53 | 26036 | [7 empty] | 120.1 | 0.4 | 26.4 |  |  |  | 3209
3592 | R16065--120V | C6521240708-3592 | 2024-07-12 | 11:40:03 | OK | 101.2 | 31.3 | 49.5 | 8.9 | 118.4 | 10.35 | 867.6 | 70.78 |  |  | 20241 | 118.3 | 11.86 |  |  |  | 66.54 | 26144 | [7 empty] | 120.1 | 0.39 | 26 |  |  |  | 3222
3593 | R16065--120V | C6521240708-3593 | 2024-07-12 | 11:40:31 | OK | 101.2 | 31.3 | 49.5 | 8.9 | 118.1 | 10.47 | 880.2 | 71.18 |  |  | 20376 | 117.9 | 11.93 |  |  |  | 64.15 | 25724 | [7 empty] | 120 | 0.41 | 27.3 |  |  |  | 3186
3594 | R16065--120V | C6521240708-3594 | 2024-07-12 | 11:40:59 | OK | 101.2 | 31.3 | 49.4 | 8.9 | 118.4 | 10.37 | 868.4 | 70.76 |  |  | 20746 | 118.2 | 11.79 |  |  |  | 67.36 | 26290 | [7 empty] | 120.1 | 0.38 | 25.3 |  |  |  | 3267
3595 | R16065--120V | C6521240708-3595 | 2024-07-12 | 11:41:27 | OK | 101.2 | 31.3 | 49.4 | 8.9 | 118 | 10.47 | 879.3 | 71.17 |  |  | 20712 | 117.8 | 11.59 |  |  |  | 65.49 | 26024 | [7 empty] | 120.1 | 0.38 | 25.1 |  |  |  | 3270
3596 | R16065--120V | C6521240708-3596 | 2024-07-12 | 11:41:55 | OK | 101.2 | 31.4 | 49.4 | 8.9 | 118.4 | 10.22 | 845.4 | 69.87 |  |  | 20550 | 118.3 | 11.83 |  |  |  | 65.82 | 25911 | [7 empty] | 120.1 | 0.37 | 24.7 |  |  |  | 3233
3597 | R16065--120V | C6521240708-3597 | 2024-07-12 | 11:42:23 | OK | 101.2 | 31.3 | 49.4 | 8.9 | 118 | 10.48 | 882.8 | 71.39 |  |  | 19968 | 117.8 | 11.76 |  |  |  | 65.37 | 25890 | [7 empty] | 120.1 | 0.39 | 25.9 |  |  |  | 3198
3598 | R16065--120V | C6521240708-3598 | 2024-07-12 | 11:42:52 | OK | 101.2 | 31.3 | 49.6 | 8.9 | 118.4 | 10.43 | 875.6 | 70.9 |  |  | 20355 | 118.2 | 11.93 |  |  |  | 66.8 | 26328 | [7 empty] | 120.1 | 0.4 | 26.8 |  |  |  | 3217
3599 | R16065--120V | C6521240708-3599 | 2024-07-12 | 11:43:25 | OK | 101.2 | 31.3 | 49.5 | 8.9 | 118.1 | 10.35 | 870.6 | 71.24 |  |  | 20702 | 117.8 | 11.47 |  |  |  | 66.63 | 26297 | [7 empty] | 120.1 | 0.38 | 25.2 |  |  |  | 3217
3600 | R16065--120V | C6521240708-3600 | 2024-07-12 | 11:43:52 | OK | 101.2 | 31.5 | 49.2 | 8.9 | 118.4 | 10.28 | 860.6 | 70.72 |  |  | 20455 | 118.3 | 12 |  |  |  | 65.9 | 25872 | [7 empty] | 120.1 | 0.38 | 25 |  |  |  | 3296
3601 | R16065--120V | C6521240708-3601 | 2024-07-12 | 11:44:21 | OK | 101.2 | 31.5 | 49.1 | 8.9 | 118.1 | 10.45 | 876.5 | 71.07 |  |  | 20339 | 117.9 | 11.62 |  |  |  | 66.07 | 25965 | [7 empty] | 120 | 0.41 | 27.1 |  |  |  | 3191
3602 | R16065--120V | C6521240708-3602 | 2024-07-12 | 11:44:49 | OK | 101.2 | 31.5 | 49.2 | 8.9 | 118.5 | 9.51 | 791.3 | 70.25 |  |  | 20296 | 118.2 | 11.84 |  |  |  | 65.48 | 25873 | [7 empty] | 120.1 | 0.38 | 25 |  |  |  | 3278
3603 | R16065--120V | C6521240708-3603 | 2024-07-12 | 11:45:17 | OK | 101.2 | 31.5 | 49.1 | 8.9 | 118.2 | 10.2 | 854.3 | 70.91 |  |  | 20432 | 117.9 | 11.58 |  |  |  | 64.62 | 25787 | [7 empty] | 120.1 | 0.4 | 26.4 |  |  |  | 3264
3604 | R16065--120V | C6521240708-3604 | 2024-07-12 | 11:47:40 | OK | 101.2 | 31.5 | 48.9 | 8.9 | 118.4 | 9.46 | 801.3 | 71.6 |  |  | 20079 | 118.1 | 11.6 |  |  |  | 63.06 | 25283 | [7 empty] | 120.1 | 0.38 | 25.3 |  |  |  | 3303
3605 | R16065--120V | C6521240708-3605 | 2024-07-12 | 11:48:08 | OK | 101.2 | 31.5 | 48.9 | 8.9 | 118 | 9.54 | 808.9 | 71.87 |  |  | 19720 | 117.8 | 11.9 |  |  |  | 63.81 | 25669 | [7 empty] | 120.1 | 0.4 | 26.3 |  |  |  | 3211
3606 | R16065--120V | C6521240708-3606 | 2024-07-12 | 11:48:36 | OK | 101.2 | 31.6 | 48.8 | 8.9 | 118.5 | 9.46 | 788.3 | 70.29 |  |  | 20189 | 118.2 | 11.64 |  |  |  | 67.78 | 26458 | [7 empty] | 120.1 | 0.39 | 25.5 |  |  |  | 3223
3607 | R16065--120V | C6521240708-3607 | 2024-07-12 | 11:49:04 | OK | 101.2 | 31.5 | 49.0 | 8.9 | 118.1 | 10.43 | 876.8 | 71.19 |  |  | 19894 | 117.9 | 11.73 |  |  |  | 66.54 | 26185 | [7 empty] | 120.1 | 0.41 | 26.9 |  |  |  | 3192
3608 | R16065--120V | C6521240708-3608 | 2024-07-12 | 11:49:33 | OK | 101.2 | 31.4 | 49.3 | 8.9 | 118.4 | 9.48 | 791 | 70.52 |  |  | 20069 | 118.2 | 12.01 |  |  |  | 66.08 | 25659 | [7 empty] | 120.1 | 0.4 | 26.1 |  |  |  | 3252
3609 | R16065--120V | C6521240708-3609 | 2024-07-12 | 11:50:01 | OK | 101.2 | 31.3 | 49.4 | 8.9 | 118 | 10.08 | 844.6 | 71.04 |  |  | 20307 | 117.8 | 11.41 |  |  |  | 65.56 | 26077 | [7 empty] | 120.1 | 0.37 | 24.6 |  |  |  | 3182
3610 | R16065--120V | C6521240708-3610 | 2024-07-12 | 11:50:31 | OK | 101.2 | 31.3 | 49.5 | 8.9 | 118.2 | 10.38 | 865.8 | 70.56 |  |  | 20514 | 118.1 | 11.89 |  |  |  | 66.54 | 25962 | [7 empty] | 120.1 | 0.39 | 25.6 |  |  |  | 3306
3611 | R16065--120V | C6521240708-3611 | 2024-07-12 | 11:51:01 | OK | 101.2 | 31.2 | 49.8 | 8.9 | 118.1 | 10.22 | 857.9 | 71.08 |  |  | 20497 | 117.8 | 11.4 |  |  |  | 67.24 | 26298 | [7 empty] | 120 | 0.39 | 25.7 |  |  |  | 3212
3612 | R16065--120V | C6521240708-3612 | 2024-07-12 | 11:51:33 | OK | 101.2 | 31.2 | 49.7 | 8.9 | 118.4 | 10.33 | 864.2 | 70.69 |  |  | 20638 | 118.2 | 12.01 |  |  |  | 66.3 | 26062 | [7 empty] | 120.1 | 0.39 | 25.9 |  |  |  | 3317
3613 | R16065--120V | C6521240708-3613 | 2024-07-12 | 11:52:08 | OK | 101.2 | 31.2 | 49.6 | 8.9 | 118.2 | 10.19 | 854.5 | 70.89 |  |  | 20516 | 118 | 11.79 |  |  |  | 64.54 | 25842 | [7 empty] | 120.1 | 0.4 | 26.2 |  |  |  | 3175
3614 | R16065--120V | C6521240708-3614 | 2024-07-12 | 11:52:42 | OK | 101.2 | 31.4 | 49.4 | 8.9 | 118.3 | 10.5 | 882.7 | 71.04 |  |  | 20604 | 118.2 | 11.64 |  |  |  | 67.88 | 26445 | [7 empty] | 120 | 0.41 | 27 |  |  |  | 3259
3615 | R16065--120V | C6521240708-3615 | 2024-07-12 | 11:53:12 | OK | 101.2 | 31.4 | 49.5 | 8.9 | 118.1 | 10.09 | 836.8 | 70.19 |  |  | 19748 | 117.8 | 11.65 |  |  |  | 64.83 | 25925 | [7 empty] | 120.1 | 0.39 | 25.9 |  |  |  | 3184
3616 | R16065--120V | C6521240708-3616 | 2024-07-12 | 11:54:20 | OK | 101.2 | 31.5 | 49.3 | 8.9 | 118.3 | 9.99 | 839.3 | 71 |  |  | 20422 | 118.1 | 11.73 |  |  |  | 66.09 | 25966 | [7 empty] | 120.1 | 0.41 | 27.4 |  |  |  | 3218
3617 | R16065--120V | C6521240708-3617 | 2024-07-12 | 11:54:49 | OK | 101.2 | 31.6 | 49.0 | 8.9 | 118 | 9.91 | 838.2 | 71.71 |  |  | 19642 | 117.8 | 11.96 |  |  |  | 63.84 | 25330 | [7 empty] | 120.1 | 0.39 | 25.8 |  |  |  | 3186
3618 | R16065--120V | C6521240708-3618 | 2024-07-12 | 11:55:19 | OK | 101.2 | 31.5 | 49.3 | 8.9 | 118.3 | 10.41 | 876.7 | 71.21 |  |  | 20332 | 118.2 | 11.69 |  |  |  | 67.62 | 26451 | [7 empty] | 120.1 | 0.39 | 25.8 |  |  |  | 3284
3619 | R16065--120V | C6521240708-3619 | 2024-07-12 | 11:55:47 | OK | 101.2 | 31.5 | 49.4 | 8.9 | 117.9 | 10.48 | 880.6 | 71.3 |  |  | 20272 | 117.8 | 11.58 |  |  |  | 65.29 | 25994 | [7 empty] | 120.1 | 0.38 | 25.1 |  |  |  | 3224
3620 | R16065--120V | C6521240708-3620 | 2024-07-12 | 11:56:15 | OK | 101.2 | 31.5 | 49.4 | 8.9 | 118.4 | 10.33 | 864.6 | 70.68 |  |  | 20667 | 118.2 | 11.87 |  |  |  | 66.54 | 26119 | [7 empty] | 120.1 | 0.39 | 25.6 |  |  |  | 3368
3621 | R16065--120V | C6521240708-3621 | 2024-07-12 | 11:56:46 | OK | 101.2 | 31.5 | 49.6 | 8.9 | 117.9 | 10.24 | 859.8 | 71.19 |  |  | 20123 | 117.7 | 11.55 |  |  |  | 66.1 | 26166 | [7 empty] | 120.1 | 0.37 | 24.7 |  |  |  | 3213
3622 | R16065--120V | C6521240708-3622 | 2024-07-12 | 11:57:15 | OK | 101.2 | 31.5 | 49.5 | 8.9 | 118.4 | 10.24 | 852 | 70.26 |  |  | 20525 | 118.2 | 11.49 |  |  |  | 68.17 | 26387 | [7 empty] | 120.1 | 0.39 | 25.6 |  |  |  | 3318
3623 | R16065--120V | C6521240708-3623 | 2024-07-12 | 11:57:43 | OK | 101.2 | 31.5 | 49.5 | 8.9 | 118 | 10.19 | 852.3 | 70.92 |  |  | 20691 | 117.7 | 11.8 |  |  |  | 64.1 | 25865 | [7 empty] | 120.1 | 0.37 | 24.4 |  |  |  | 3214
3624 | R16065--120V | C6521240708-3624 | 2024-07-12 | 11:58:11 | OK | 101.2 | 31.4 | 49.7 | 8.9 | 118.4 | 9.9 | 825 | 70.38 |  |  | 20132 | 118.1 | 11.92 |  |  |  | 66.67 | 26205 | [7 empty] | 120.1 | 0.39 | 25.9 |  |  |  | 3231
3625 | R16065--120V | C6521240708-3625 | 2024-07-12 | 11:58:38 | OK | 101.2 | 31.5 | 49.8 | 8.9 | 118 | 10.12 | 842.1 | 70.52 |  |  | 20736 | 117.7 | 11.38 |  |  |  | 65.86 | 26119 | [7 empty] | 120.1 | 0.39 | 25.4 |  |  |  | 3251
3626 | R16065--120V | C6521240708-3626 | 2024-07-12 | 11:59:06 | OK | 101.2 | 31.5 | 49.7 | 8.9 | 118.4 | 9.89 | 817.7 | 69.85 |  |  | 20441 | 118.2 | 11.64 |  |  |  | 67.57 | 26348 | [7 empty] | 120.1 | 0.4 | 26.2 |  |  |  | 3299
3627 | R16065--120V | C6521240708-3627 | 2024-07-12 | 11:59:36 | OK | 101.2 | 31.4 | 49.8 | 8.9 | 118.2 | 9.89 | 826.9 | 70.74 |  |  | 20577 | 117.8 | 11.7 |  |  |  | 64.2 | 25742 | [7 empty] | 120.1 | 0.38 | 25.4 |  |  |  | 3207
3628 | R16065--120V | C6521240708-3628 | 2024-07-12 | 12:00:05 | OK | 101.2 | 31.4 | 49.9 | 8.9 | 118.3 | 10.27 | 860.3 | 70.82 |  |  | 20631 | 118.1 | 11.65 |  |  |  | 67.44 | 26271 | [7 empty] | 120.1 | 0.39 | 26 |  |  |  | 3336
3629 | R16065--120V | C6521240708-3629 | 2024-07-12 | 12:00:33 | OK | 101.2 | 31.5 | 49.8 | 8.9 | 118.2 | 10.4 | 872.1 | 70.88 |  |  | 20650 | 118.1 | 11.82 |  |  |  | 65.93 | 26084 | [7 empty] | 120.1 | 0.4 | 26.1 |  |  |  | 3225
3630 | R16065--120V | C6521240708-3630 | 2024-07-12 | 12:01:01 | OK | 101.2 | 31.5 | 49.9 | 8.9 | 118.5 | 10.09 | 835.6 | 69.89 |  |  | 20399 | 118.2 | 11.99 |  |  |  | 67.05 | 26227 | [7 empty] | 120.1 | 0.39 | 25.5 |  |  |  | 3261
3631 | R16065--120V | C6521240708-3631 | 2024-07-12 | 12:01:31 | OK | 101.2 | 31.5 | 49.9 | 8.9 | 118.2 | 10.59 | 888.7 | 71.02 |  |  | 20382 | 118 | 11.7 |  |  |  | 65.53 | 25981 | [7 empty] | 120.1 | 0.41 | 26.9 |  |  |  | 3192
3632 | R16065--120V | C6521240708-3632 | 2024-07-12 | 12:01:59 | OK | 101.2 | 31.6 | 49.6 | 8.9 | 118.4 | 10.39 | 870.2 | 70.75 |  |  | 20166 | 118.2 | 11.78 |  |  |  | 65.38 | 25833 | [7 empty] | 120.1 | 0.38 | 24.9 |  |  |  | 3231
3633 | R16065--120V | C6521240708-3633 | 2024-07-12 | 12:02:27 | OK | 101.2 | 31.5 | 49.6 | 8.9 | 118.2 | 10.38 | 868.9 | 70.8 |  |  | 20020 | 118 | 11.37 |  |  |  | 67.22 | 26428 | [7 empty] | 120.1 | 0.39 | 26 |  |  |  | 3203
3634 | R16065--120V | C6521240708-3634 | 2024-07-12 | 13:10:44 | OK | 101.2 | 31.5 | 49.9 | 8.9 | 118.1 | 9.95 | 852.2 | 72.49 |  |  | 20299 | 117.9 | 11.67 |  |  |  | 66.17 | 26147 | [7 empty] | 120.1 | 0.38 | 25.2 |  |  |  | 3206
3635 | R16065--120V | C6521240708-3635 | 2024-07-12 | 13:12:24 | OK | 101.2 | 30.7 | 51.6 | 8.9 | 118.4 | 9.53 | 824.3 | 73.11 |  |  | 19983 | 118.2 | 11.3 |  |  |  | 60.64 | 24936 | [7 empty] | 120.1 | 0.39 | 25.7 |  |  |  | 3275
3636 | R16065--120V | C6521240708-3636 | 2024-07-12 | 13:12:55 | OK | 101.2 | 30.7 | 51.4 | 8.9 | 118.1 | 9.89 | 841.3 | 72.04 |  |  | 20003 | 117.9 | 11.76 |  |  |  | 65.94 | 25912 | [7 empty] | 120.1 | 0.4 | 26.8 |  |  |  | 3185
3637 | R16065--120V | C6521240708-3637 | 2024-07-12 | 13:13:37 | OK | 101.2 | 30.7 | 51.4 | 8.9 | 118.5 | 9.39 | 789.5 | 70.98 |  |  | 20267 | 118.2 | 11.78 |  |  |  | 63.26 | 25329 | [7 empty] | 120.1 | 0.39 | 26 |  |  |  | 3304
3638 | R16065--120V | C6521240708-3638 | 2024-07-12 | 13:14:05 | OK | 101.2 | 30.7 | 51.5 | 8.9 | 118.2 | 10.15 | 855.2 | 71.31 |  |  | 20594 | 118 | 11.75 |  |  |  | 64.86 | 25820 | [7 empty] | 120.1 | 0.38 | 25.2 |  |  |  | 3223
3639 | R16065--120V | C6521240708-3639 | 2024-07-12 | 13:14:33 | OK | 101.2 | 30.7 | 51.5 | 8.9 | 118.4 | 10.2 | 856.1 | 70.94 |  |  | 20507 | 118.2 | 11.44 |  |  |  | 68.43 | 26395 | [7 empty] | 120.1 | 0.39 | 25.7 |  |  |  | 3292
3640 | R16065--120V | C6521240708-3640 | 2024-07-12 | 13:15:04 | OK | 101.2 | 30.6 | 51.6 | 8.9 | 118.2 | 10.61 | 890.6 | 71.01 |  |  | 20440 | 118 | 11.77 |  |  |  | 66.54 | 26177 | [7 empty] | 120.1 | 0.39 | 25.7 |  |  |  | 3223
3641 | R16065--120V | C6521240708-3641 | 2024-07-12 | 13:15:31 | OK | 101.2 | 30.6 | 51.8 | 8.9 | 118.4 | 9.86 | 824.3 | 70.62 |  |  | 20765 | 118.2 | 11.82 |  |  |  | 66.43 | 26167 | [7 empty] | 120.1 | 0.37 | 24.3 |  |  |  | 3314
3642 | R16065--120V | C6521240708-3642 | 2024-07-12 | 13:15:59 | OK | 101.2 | 30.5 | 52.0 | 8.9 | 118.1 | 10.2 | 854.5 | 70.96 |  |  | 20839 | 117.8 | 11.55 |  |  |  | 66.24 | 26208 | [7 empty] | 120.1 | 0.38 | 24.8 |  |  |  | 3226
3643 | R16065--120V | C6521240708-3643 | 2024-07-12 | 13:16:27 | OK | 101.2 | 30.5 | 52.2 | 9 | 118.4 | 10.02 | 835.2 | 70.35 |  |  | 20369 | 118.2 | 11.93 |  |  |  | 65.35 | 25747 | [7 empty] | 120.1 | 0.38 | 25.3 |  |  |  | 3227
3644 | R16065--120V | C6521240708-3644 | 2024-07-12 | 13:16:55 | OK | 101.2 | 30.5 | 52.3 | 8.9 | 118.2 | 10.29 | 865.3 | 71.17 |  |  | 20262 | 117.9 | 11.6 |  |  |  | 66.45 | 26236 | [7 empty] | 120.1 | 0.39 | 26 |  |  |  | 3165
3645 | R16065--120V | C6521240708-3645 | 2024-07-12 | 13:17:23 | OK | 101.2 | 30.5 | 52.3 | 8.9 | 118.4 | 9.52 | 794.3 | 70.49 |  |  | 20160 | 118.1 | 12.01 |  |  |  | 65.43 | 25709 | [7 empty] | 120 | 0.4 | 26.2 |  |  |  | 3283
3646 | R16065--120V | C6521240708-3646 | 2024-07-12 | 13:17:51 | OK | 101.2 | 30.6 | 52.2 | 8.9 | 118.3 | 10.2 | 846.7 | 70.22 |  |  | 20570 | 118 | 11.53 |  |  |  | 65.64 | 26058 | [7 empty] | 120 | 0.4 | 26.3 |  |  |  | 3190
3647 | R16065--120V | C6521240708-3647 | 2024-07-12 | 13:18:20 | OK | 101.2 | 30.6 | 52.2 | 8.9 | 118.3 | 10.34 | 867.1 | 70.88 |  |  | 20574 | 118.2 | 11.96 |  |  |  | 66.24 | 25980 | [7 empty] | 120.1 | 0.38 | 25.3 |  |  |  | 3282
3648 | R16065--120V | C6521240708-3648 | 2024-07-12 | 13:18:48 | OK | 101.2 | 30.5 | 52.4 | 8.9 | 118.1 | 10.71 | 900.3 | 71.2 |  |  | 20893 | 117.9 | 11.66 |  |  |  | 65.69 | 26217 | [7 empty] | 120.1 | 0.39 | 25.8 |  |  |  | 3271
3649 | R16065--120V | C6521240708-3649 | 2024-07-12 | 13:19:16 | OK | 101.2 | 30.5 | 52.6 | 8.9 | 118.6 | 9.63 | 804.5 | 70.49 |  |  | 20210 | 118.3 | 12 |  |  |  | 63.21 | 25390 | [7 empty] | 120.1 | 0.39 | 25.8 |  |  |  | 3274
3650 | R16065--120V | C6521240708-3650 | 2024-07-12 | 13:19:44 | OK | 101.2 | 30.5 | 52.5 | 8.9 | 118.1 | 10.52 | 882.8 | 71.02 |  |  | 20602 | 118 | 11.83 |  |  |  | 65.44 | 25975 | [7 empty] | 120.1 | 0.39 | 25.9 |  |  |  | 3224
3651 | R16065--120V | C6521240708-3651 | 2024-07-12 | 13:20:12 | OK | 101.2 | 30.5 | 52.5 | 8.9 | 118.4 | 9.75 | 814.9 | 70.57 |  |  | 20001 | 118.2 | 12.12 |  |  |  | 64.57 | 25542 | [7 empty] | 120.1 | 0.43 | 28.2 |  |  |  | 3149
3652 | R16065--120V | C6521240708-3652 | 2024-07-12 | 13:20:43 | OK | 101.2 | 30.6 | 52.4 | 8.9 | 118.2 | 10.32 | 865.1 | 70.95 |  |  | 20545 | 118 | 11.73 |  |  |  | 65.7 | 26106 | [7 empty] | 120.1 | 0.4 | 26.6 |  |  |  | 3202
3653 | R16065--120V | C6521240708-3653 | 2024-07-12 | 13:21:13 | OK | 101.2 | 30.6 | 52.3 | 8.9 | 118.4 | 10.31 | 866.9 | 71.03 |  |  | 20850 | 118.2 | 11.91 |  |  |  | 66.35 | 26162 | [7 empty] | 120.1 | 0.4 | 26.5 |  |  |  | 3251
3654 | R16065--120V | C6521240708-3654 | 2024-07-12 | 13:21:44 | OK | 101.2 | 30.7 | 52.2 | 8.9 | 118.2 | 10.3 | 865.1 | 71.05 |  |  | 20725 | 118 | 11.67 |  |  |  | 66.45 | 26292 | [7 empty] | 120.1 | 0.39 | 25.8 |  |  |  | 3190
3655 | R16065--120V | C6521240708-3655 | 2024-07-12 | 13:22:12 | OK | 101.2 | 30.8 | 52.0 | 8.9 | 118.4 | 9.65 | 805.6 | 70.52 |  |  | 20027 | 118.2 | 12.04 |  |  |  | 62.97 | 25571 | [7 empty] | 120 | 0.4 | 26.5 |  |  |  | 3232
3656 | R16065--120V | C6521240708-3656 | 2024-07-12 | 13:22:40 | OK | 101.2 | 30.7 | 52.1 | 8.9 | 118 | 10.24 | 860.9 | 71.25 |  |  | 20539 | 117.9 | 11.65 |  |  |  | 64.68 | 25882 | [7 empty] | 120 | 0.4 | 26.2 |  |  |  | 3199
3657 | R16065--120V | C6521240708-3657 | 2024-07-12 | 13:23:08 | OK | 101.2 | 30.7 | 52.1 | 8.9 | 118.4 | 10.45 | 876 | 70.79 |  |  | 20905 | 118.3 | 11.72 |  |  |  | 67.31 | 26329 | [7 empty] | 120.1 | 0.39 | 25.4 |  |  |  | 3298
3658 | R16065--120V | C6521240708-3658 | 2024-07-12 | 13:23:36 | OK | 101.2 | 30.7 | 52.2 | 8.9 | 118.1 | 11.28 | 956.7 | 71.86 |  |  | 21412 | 118 | 11.41 |  |  |  | 67.13 | 26485 | [7 empty] | 120.1 | 0.39 | 25.4 |  |  |  | 3238
3659 | R16065--120V | C6521240708-3659 | 2024-07-12 | 13:24:04 | OK | 101.2 | 30.6 | 52.3 | 8.9 | 118.4 | 9.99 | 829.4 | 70.08 |  |  | 20282 | 118.2 | 11.79 |  |  |  | 66.2 | 26177 | [7 empty] | 120 | 0.38 | 25.1 |  |  |  | 3300
3660 | R16065--120V | C6521240708-3660 | 2024-07-12 | 13:24:33 | OK | 101.2 | 30.5 | 52.5 | 8.9 | 118.1 | 9.84 | 823.3 | 70.82 |  |  | 19922 | 117.8 | 11.72 |  |  |  | 64.56 | 25759 | [7 empty] | 120.1 | 0.39 | 25.5 |  |  |  | 3226
3661 | R16065--120V | C6521240708-3661 | 2024-07-12 | 13:25:01 | OK | 101.2 | 30.7 | 52.3 | 8.9 | 118.3 | 10.54 | 884.2 | 70.91 |  |  | 20261 | 118.2 | 11.99 |  |  |  | 64.32 | 25656 | [7 empty] | 120.1 | 0.4 | 26.2 |  |  |  | 3253
3662 | R16065--120V | C6521240708-3662 | 2024-07-12 | 13:25:29 | OK | 101.2 | 30.7 | 52.1 | 8.9 | 118.1 | 10.6 | 891.9 | 71.26 |  |  | 20586 | 117.9 | 11.51 |  |  |  | 66.71 | 26270 | [7 empty] | 120.1 | 0.41 | 27 |  |  |  | 3186
3663 | R16065--120V | C6521240708-3663 | 2024-07-12 | 13:25:57 | OK | 101.2 | 30.8 | 51.9 | 8.9 | 118.4 | 9.76 | 812.5 | 70.37 |  |  | 20160 | 118.1 | 11.97 |  |  |  | 62.05 | 25183 | [7 empty] | 120.1 | 0.43 | 28.5 |  |  |  | 3242
3664 | R16065--120V | C6521240708-3664 | 2024-07-12 | 13:26:24 | OK | 101.2 | 30.8 | 52.0 | 8.9 | 118.1 | 10.29 | 861.4 | 70.84 |  |  | 20585 | 117.9 | 11.86 |  |  |  | 65.07 | 25939 | [7 empty] | 120.1 | 0.39 | 25.7 |  |  |  | 3228
3665 | R16065--120V | C6521240708-3665 | 2024-07-12 | 13:26:52 | OK | 101.2 | 30.8 | 52.0 | 8.9 | 118.3 | 9.58 | 797.1 | 70.31 |  |  | 20166 | 118 | 11.71 |  |  |  | 63.67 | 25447 | [7 empty] | 120.1 | 0.4 | 26.7 |  |  |  | 3245
3666 | R16065--120V | C6521240708-3666 | 2024-07-12 | 13:27:20 | OK | 101.2 | 30.7 | 52.1 | 8.9 | 118.1 | 10.25 | 858 | 70.89 |  |  | 20506 | 117.7 | 11.71 |  |  |  | 65.39 | 25914 | [7 empty] | 120.1 | 0.39 | 26.2 |  |  |  | 3217
3667 | R16065--120V | C6521240708-3667 | 2024-07-12 | 13:27:48 | OK | 101.2 | 30.7 | 52.2 | 8.9 | 118.1 | 10.68 | 897 | 71.13 |  |  | 20391 | 118 | 11.77 |  |  |  | 64.48 | 25763 | [7 empty] | 120.1 | 0.4 | 26.4 |  |  |  | 3241
3668 | R16065--120V | C6521240708-3668 | 2024-07-12 | 13:28:15 | OK | 101.2 | 30.8 | 52.1 | 8.9 | 117.8 | 10.61 | 894 | 71.48 |  |  | 20577 | 117.6 | 11.59 |  |  |  | 66.19 | 26219 | [7 empty] | 120.1 | 0.39 | 26.1 |  |  |  | 3233
3669 | R16065--120V | C6521240708-3669 | 2024-07-12 | 13:28:42 | OK | 101.2 | 30.8 | 52.1 | 8.9 | 118.2 | 10.48 | 879.5 | 70.96 |  |  | 20307 | 118 | 11.87 |  |  |  | 63.14 | 25419 | [7 empty] | 120.1 | 0.4 | 26.7 |  |  |  | 3182
3670 | R16065--120V | C6521240708-3670 | 2024-07-12 | 13:29:10 | OK | 101.2 | 30.8 | 52.0 | 8.9 | 117.8 | 10.95 | 924.2 | 71.59 |  |  | 20648 | 117.7 | 11.73 |  |  |  | 64.56 | 26024 | [7 empty] | 120 | 0.39 | 26 |  |  |  | 3231
3671 | R16065--120V | C6521240708-3671 | 2024-07-12 | 13:29:37 | OK | 101.2 | 30.8 | 51.9 | 8.9 | 118.5 | 9.6 | 800.2 | 70.36 |  |  | 20136 | 118.2 | 12.11 |  |  |  | 65.6 | 25657 | [7 empty] | 120.1 | 0.4 | 26.1 |  |  |  | 3317
3672 | R16065--120V | C6521240708-3672 | 2024-07-12 | 13:30:05 | OK | 101.2 | 30.8 | 52.1 | 8.9 | 118.2 | 10.51 | 880.6 | 70.86 |  |  | 19900 | 118 | 11.76 |  |  |  | 66.64 | 26144 | [7 empty] | 120 | 0.4 | 26.7 |  |  |  | 3189
3673 | R16065--120V | C6521240708-3673 | 2024-07-12 | 13:30:32 | OK | 101.2 | 30.8 | 51.8 | 8.9 | 118.4 | 10.29 | 859.1 | 70.57 |  |  | 20267 | 118.1 | 11.85 |  |  |  | 65.36 | 25838 | [7 empty] | 120 | 0.38 | 25.2 |  |  |  | 3255
3674 | R16065--120V | C6521240708-3674 | 2024-07-12 | 13:31:00 | OK | 101.2 | 30.8 | 51.9 | 8.9 | 118 | 10.54 | 883.4 | 71.05 |  |  | 20045 | 117.8 | 11.79 |  |  |  | 65.76 | 26133 | [7 empty] | 120 | 0.4 | 26.7 |  |  |  | 3126
3675 | R16065--120V | C6521240708-3675 | 2024-07-12 | 13:31:28 | OK | 101.2 | 30.8 | 51.9 | 8.9 | 118.3 | 10.09 | 842.4 | 70.56 |  |  | 20157 | 118 | 11.93 |  |  |  | 64.96 | 25602 | [7 empty] | 120 | 0.42 | 28.1 |  |  |  | 3226
3676 | R16065--120V | C6521240708-3676 | 2024-07-12 | 13:31:55 | OK | 101.2 | 30.8 | 51.9 | 8.9 | 118 | 10.19 | 856.7 | 71.23 |  |  | 20823 | 117.7 | 11.5 |  |  |  | 66.51 | 26249 | [7 empty] | 120 | 0.4 | 26.7 |  |  |  | 3207
3677 | R16065--120V | C6521240708-3677 | 2024-07-12 | 13:32:23 | OK | 101.2 | 30.8 | 51.9 | 8.9 | 118.3 | 10.28 | 859.8 | 70.72 |  |  | 20325 | 118 | 11.94 |  |  |  | 65.58 | 25913 | [7 empty] | 120.1 | 0.39 | 25.9 |  |  |  | 3269
3678 | R16065--120V | C6521240708-3678 | 2024-07-12 | 13:32:53 | OK | 101.2 | 30.7 | 52.0 | 8.9 | 118 | 10.32 | 865.7 | 71.07 |  |  | 20343 | 117.7 | 11.77 |  |  |  | 65.76 | 26069 | [7 empty] | 120.1 | 0.42 | 27.9 |  |  |  | 3133
3679 | R16065--120V | C6521240708-3679 | 2024-07-12 | 13:33:21 | OK | 101.2 | 30.7 | 52.1 | 8.9 | 118.3 | 9.59 | 801.2 | 70.64 |  |  | 20187 | 118 | 11.83 |  |  |  | 64.11 | 25490 | [7 empty] | 120.1 | 0.41 | 26.8 |  |  |  | 3273
3680 | R16065--120V | C6521240708-3680 | 2024-07-12 | 13:33:49 | OK | 101.2 | 30.7 | 52.1 | 8.9 | 118.2 | 10.17 | 852.1 | 70.83 |  |  | 20286 | 118.1 | 11.55 |  |  |  | 65.84 | 26019 | [7 empty] | 120.1 | 0.39 | 25.8 |  |  |  | 3234
3681 | R16065--120V | C6521240708-3681 | 2024-07-12 | 13:34:17 | OK | 101.2 | 30.7 | 52.2 | 8.9 | 118.3 | 10.51 | 881.6 | 70.88 |  |  | 20547 | 118.2 | 12.04 |  |  |  | 66.57 | 26055 | [7 empty] | 120.1 | 0.4 | 26.1 |  |  |  | 3259
3682 | R16065--120V | C6521240708-3682 | 2024-07-12 | 13:34:45 | OK | 101.2 | 30.9 | 51.9 | 8.9 | 118.2 | 10.35 | 863.3 | 70.59 |  |  | 20417 | 117.9 | 11.58 |  |  |  | 66.25 | 26106 | [7 empty] | 120.1 | 0.4 | 26.2 |  |  |  | 3218
3683 | R16065--120V | C6521240708-3683 | 2024-07-12 | 13:35:12 | OK | 101.2 | 31.0 | 51.7 | 8.9 | 118.4 | 9.61 | 799.9 | 70.24 |  |  | 20074 | 118.2 | 11.93 |  |  |  | 64.91 | 25890 | [7 empty] | 120.1 | 0.41 | 26.8 |  |  |  | 3254
3684 | R16065--120V | C6521240708-3684 | 2024-07-12 | 13:35:40 | OK | 101.2 | 31.0 | 51.7 | 8.9 | 118.2 | 10.19 | 856.3 | 71.04 |  |  | 20606 | 118 | 11.66 |  |  |  | 65.79 | 26076 | [7 empty] | 120.1 | 0.39 | 25.7 |  |  |  | 3229
3685 | R16065--120V | C6521240708-3685 | 2024-07-12 | 13:36:07 | OK | 101.2 | 31.0 | 51.5 | 8.9 | 118.4 | 9.92 | 827.3 | 70.42 |  |  | 20162 | 118.2 | 12.03 |  |  |  | 64.6 | 25847 | [7 empty] | 120.1 | 0.39 | 26.1 |  |  |  | 3234
3686 | R16065--120V | C6521240708-3686 | 2024-07-12 | 13:36:35 | OK | 101.2 | 31.0 | 51.5 | 8.9 | 118 | 11.32 | 957.5 | 71.65 |  |  | 21434 | 118 | 11.44 |  |  |  | 67.51 | 26527 | [7 empty] | 120 | 0.4 | 26.6 |  |  |  | 3247
3687 | R16065--120V | C6521240708-3687 | 2024-07-12 | 13:37:02 | OK | 101.2 | 31.0 | 51.6 | 8.9 | 118.5 | 9.86 | 820.5 | 70.28 |  |  | 20324 | 118.2 | 11.82 |  |  |  | 65.66 | 25984 | [7 empty] | 120.1 | 0.39 | 26 |  |  |  | 3310
3688 | R16065--120V | C6521240708-3688 | 2024-07-12 | 13:37:30 | OK | 101.2 | 30.9 | 51.7 | 8.9 | 118.1 | 10.43 | 873.5 | 70.94 |  |  | 20299 | 117.9 | 11.83 |  |  |  | 64.37 | 25872 | [7 empty] | 120 | 0.4 | 26.3 |  |  |  | 3210
3689 | R16065--120V | C6521240708-3689 | 2024-07-12 | 13:37:58 | OK | 101.2 | 30.9 | 52.0 | 8.9 | 118.3 | 10.28 | 858 | 70.56 |  |  | 19984 | 118.1 | 11.86 |  |  |  | 67.56 | 26408 | [7 empty] | 120.1 | 0.42 | 27.7 |  |  |  | 3204
3690 | R16065--120V | C6521240708-3690 | 2024-07-12 | 13:38:29 | OK | 101.2 | 30.8 | 52.1 | 8.9 | 118.1 | 10.35 | 868.4 | 71.06 |  |  | 20323 | 117.9 | 11.58 |  |  |  | 66.7 | 26186 | [7 empty] | 120 | 0.42 | 27.8 |  |  |  | 3131
3691 | R16065--120V | C6521240708-3691 | 2024-07-12 | 13:38:57 | OK | 101.2 | 30.8 | 52.3 | 8.9 | 118.4 | 9.53 | 793.4 | 70.3 |  |  | 20070 | 118.1 | 11.98 |  |  |  | 64.34 | 25501 | [7 empty] | 120.1 | 0.39 | 26.1 |  |  |  | 3277
3692 | R16065--120V | C6521240708-3692 | 2024-07-12 | 13:39:25 | OK | 101.2 | 30.7 | 52.4 | 8.9 | 118.3 | 10.2 | 853.8 | 70.77 |  |  | 20573 | 118.1 | 11.58 |  |  |  | 66.33 | 26207 | [7 empty] | 120.1 | 0.38 | 25.1 |  |  |  | 3212
3693 | R16065--120V | C6521240708-3693 | 2024-07-12 | 13:39:52 | OK | 101.2 | 30.7 | 52.4 | 9 | 118.3 | 10.69 | 897.9 | 71.02 |  |  | 20352 | 118.2 | 11.9 |  |  |  | 65.12 | 25752 | [7 empty] | 120.1 | 0.38 | 25.2 |  |  |  | 3238
3694 | R16065--120V | C6521240708-3694 | 2024-07-12 | 13:40:20 | OK | 101.2 | 30.8 | 52.3 | 8.9 | 118.1 | 10.72 | 902.3 | 71.28 |  |  | 20812 | 117.9 | 11.39 |  |  |  | 66.71 | 26362 | [7 empty] | 120.1 | 0.41 | 27 |  |  |  | 3195
3695 | R16065--120V | C6521240708-3695 | 2024-07-12 | 13:40:47 | OK | 101.2 | 30.7 | 52.4 | 8.9 | 118.2 | 10.58 | 883.4 | 70.62 |  |  | 20427 | 118.1 | 11.87 |  |  |  | 65.94 | 25965 | [7 empty] | 120.1 | 0.38 | 25.1 |  |  |  | 3266
3696 | R16065--120V | C6521240708-3696 | 2024-07-12 | 13:41:15 | OK | 101.2 | 30.7 | 52.6 | 8.9 | 118.1 | 10.31 | 863.5 | 70.89 |  |  | 20156 | 117.9 | 11.53 |  |  |  | 65.53 | 25974 | [7 empty] | 120.1 | 0.43 | 28.7 |  |  |  | 3111
3697 | R16065--120V | C6521240708-3697 | 2024-07-12 | 13:41:43 | OK | 101.2 | 30.7 | 52.5 | 8.9 | 118.5 | 9.59 | 797.8 | 70.22 |  |  | 20209 | 118.2 | 11.94 |  |  |  | 65.1 | 25816 | [7 empty] | 120.1 | 0.41 | 27.3 |  |  |  | 3231
3698 | R16065--120V | C6521240708-3698 | 2024-07-12 | 13:42:11 | OK | 101.2 | 30.8 | 52.5 | 8.9 | 118 | 10.39 | 872.3 | 71.12 |  |  | 20354 | 117.9 | 11.58 |  |  |  | 65.87 | 26205 | [7 empty] | 120.1 | 0.39 | 25.8 |  |  |  | 3181
3699 | R16065--120V | C6521240708-3699 | 2024-07-12 | 13:42:38 | OK | 101.2 | 30.8 | 52.3 | 8.9 | 118.4 | 9.53 | 794.6 | 70.44 |  |  | 20282 | 118.2 | 12.04 |  |  |  | 65.4 | 25878 | [7 empty] | 120.1 | 0.39 | 25.6 |  |  |  | 3255
3700 | R16065--120V | C6521240708-3700 | 2024-07-12 | 13:43:06 | OK | 101.2 | 30.8 | 52.3 | 8.9 | 118.2 | 10.31 | 864.6 | 70.91 |  |  | 20209 | 118 | 11.46 |  |  |  | 67.04 | 26382 | [7 empty] | 120.1 | 0.38 | 24.9 |  |  |  | 3193
3701 | R16065--120V | C6521240708-3701 | 2024-07-12 | 13:43:34 | OK | 101.2 | 30.8 | 52.4 | 8.9 | 118.4 | 10.03 | 836.6 | 70.43 |  |  | 20312 | 118.2 | 12.09 |  |  |  | 64.94 | 25815 | [7 empty] | 120.1 | 0.4 | 26.6 |  |  |  | 3210
3702 | R16065--120V | C6521240708-3702 | 2024-07-12 | 13:44:02 | OK | 101.2 | 30.8 | 52.3 | 8.9 | 118.2 | 10.44 | 875.2 | 70.96 |  |  | 20174 | 118 | 11.82 |  |  |  | 64.63 | 25830 | [7 empty] | 120.1 | 0.4 | 26.2 |  |  |  | 3150
3703 | R16065--120V | C6521240708-3703 | 2024-07-12 | 13:44:29 | OK | 101.2 | 30.8 | 52.2 | 8.9 | 118.5 | 9.72 | 812.9 | 70.61 |  |  | 20159 | 118.2 | 11.89 |  |  |  | 66.76 | 26324 | [7 empty] | 120.1 | 0.39 | 25.8 |  |  |  | 3242
3704 | R16065--120V | C6521240708-3704 | 2024-07-12 | 13:44:58 | OK | 101.2 | 30.8 | 52.3 | 8.9 | 118.2 | 10.63 | 896.4 | 71.31 |  |  | 20213 | 118 | 11.92 |  |  |  | 64.83 | 26016 | [7 empty] | 120.1 | 0.4 | 26.1 |  |  |  | 3156
3705 | R16065--120V | C6521240708-3705 | 2024-07-12 | 13:45:26 | OK | 101.2 | 30.9 | 52.0 | 8.9 | 118.5 | 9.46 | 789 | 70.38 |  |  | 20167 | 118.2 | 11.85 |  |  |  | 65.45 | 25847 | [7 empty] | 120.1 | 0.39 | 25.4 |  |  |  | 3336
3706 | R16065--120V | C6521240708-3706 | 2024-07-12 | 13:45:54 | OK | 101.2 | 31.0 | 51.9 | 8.9 | 118.1 | 10.38 | 872.3 | 71.14 |  |  | 20568 | 117.9 | 11.44 |  |  |  | 67 | 26326 | [7 empty] | 120.1 | 0.38 | 25.1 |  |  |  | 3228
3707 | R16065--120V | C6521240708-3707 | 2024-07-12 | 13:46:22 | OK | 101.2 | 31.1 | 51.6 | 8.9 | 118.4 | 9.46 | 791.7 | 70.75 |  |  | 20248 | 118.2 | 11.85 |  |  |  | 64.93 | 25705 | [7 empty] | 120.1 | 0.38 | 25.3 |  |  |  | 3266
3708 | R16065--120V | C6521240708-3708 | 2024-07-12 | 13:46:50 | OK | 101.2 | 31.1 | 51.5 | 8.9 | 118.1 | 10.38 | 871.1 | 71.05 |  |  | 20205 | 117.9 | 11.58 |  |  |  | 66.15 | 26036 | [7 empty] | 120.1 | 0.41 | 27.2 |  |  |  | 3190
3709 | R16065--120V | C6521240708-3709 | 2024-07-12 | 13:47:21 | OK | 101.2 | 31.3 | 51.1 | 8.9 | 118.4 | 10.1 | 843.1 | 70.5 |  |  | 20306 | 118.1 | 11.79 |  |  |  | 65.88 | 26052 | [7 empty] | 120.1 | 0.39 | 25.8 |  |  |  | 3250
3710 | R16065--120V | C6521240708-3710 | 2024-07-12 | 13:47:49 | OK | 101.2 | 31.3 | 50.8 | 8.9 | 118.1 | 10.41 | 872.8 | 71.02 |  |  | 20569 | 118 | 11.54 |  |  |  | 67.87 | 26369 | [7 empty] | 120.1 | 0.38 | 24.9 |  |  |  | 3234
3711 | R16065--120V | C6521240708-3711 | 2024-07-12 | 13:48:18 | OK | 101.2 | 31.3 | 51.0 | 8.9 | 118.3 | 10.36 | 863 | 70.37 |  |  | 20138 | 118.2 | 11.94 |  |  |  | 66.84 | 26336 | [7 empty] | 120.1 | 0.41 | 27.3 |  |  |  | 3201
3712 | R16065--120V | C6521240708-3712 | 2024-07-12 | 13:48:45 | OK | 101.2 | 31.2 | 51.2 | 8.9 | 118.2 | 10.22 | 858.3 | 71.06 |  |  | 20544 | 117.9 | 11.58 |  |  |  | 66.06 | 26191 | [7 empty] | 120.1 | 0.37 | 24.7 |  |  |  | 3215
3713 | R16065--120V | C6521240708-3713 | 2024-07-12 | 13:49:12 | OK | 101.2 | 31.1 | 51.4 | 8.9 | 118.3 | 10.37 | 868.3 | 70.74 |  |  | 20667 | 118.1 | 11.77 |  |  |  | 66.69 | 26196 | [7 empty] | 120.1 | 0.39 | 25.4 |  |  |  | 3217
3714 | R16065--120V | C6521240708-3714 | 2024-07-12 | 13:49:40 | OK | 101.2 | 31.1 | 51.4 | 8.9 | 118 | 10.51 | 883.5 | 71.26 |  |  | 20017 | 117.8 | 11.76 |  |  |  | 65.77 | 26152 | [7 empty] | 120 | 0.42 | 27.6 |  |  |  | 3139
3715 | R16065--120V | C6521240708-3715 | 2024-07-12 | 13:50:08 | OK | 101.2 | 31.1 | 51.5 | 8.9 | 118.3 | 10.36 | 864.9 | 70.59 |  |  | 20920 | 118.2 | 11.65 |  |  |  | 68.07 | 26616 | [7 empty] | 120.1 | 0.38 | 24.9 |  |  |  | 3320
3716 | R16065--120V | C6521240708-3716 | 2024-07-12 | 13:50:36 | OK | 101.2 | 31.2 | 51.2 | 8.9 | 118.3 | 10.38 | 870.6 | 70.93 |  |  | 20685 | 118.1 | 11.69 |  |  |  | 64.93 | 25968 | [7 empty] | 120.1 | 0.38 | 24.7 |  |  |  | 3245
3717 | R16065--120V | C6521240708-3717 | 2024-07-12 | 13:51:04 | OK | 101.2 | 31.3 | 51.1 | 8.9 | 118.4 | 9.65 | 802.5 | 70.25 |  |  | 20259 | 118.2 | 11.8 |  |  |  | 64.87 | 25757 | [7 empty] | 120 | 0.42 | 28.1 |  |  |  | 3257
3718 | R16065--120V | C6521240708-3718 | 2024-07-12 | 13:51:33 | OK | 101.2 | 31.3 | 51.1 | 8.9 | 118.2 | 10.32 | 866.4 | 71.03 |  |  | 20137 | 118 | 11.46 |  |  |  | 67.02 | 26435 | [7 empty] | 120 | 0.41 | 26.8 |  |  |  | 3139
3719 | R16065--120V | C6521240708-3719 | 2024-07-12 | 13:52:01 | OK | 101.2 | 31.2 | 51.3 | 8.9 | 118.5 | 9.69 | 803.6 | 70.02 |  |  | 20392 | 118.2 | 11.75 |  |  |  | 68 | 26431 | [7 empty] | 120.1 | 0.38 | 25 |  |  |  | 3267
3720 | R16065--120V | C6521240708-3720 | 2024-07-12 | 13:52:30 | OK | 101.2 | 31.2 | 51.2 | 8.9 | 117.9 | 11.39 | 965.9 | 71.89 |  |  | 20894 | 117.9 | 11.41 |  |  |  | 68.05 | 26517 | [7 empty] | 120.1 | 0.39 | 26 |  |  |  | 3263
3721 | R16065--120V | C6521240708-3721 | 2024-07-12 | 13:52:57 | OK | 101.2 | 31.1 | 51.6 | 8.9 | 118.4 | 10.18 | 851.9 | 70.69 |  |  | 20319 | 118.2 | 11.97 |  |  |  | 68.11 | 26270 | [7 empty] | 120.1 | 0.4 | 26.5 |  |  |  | 3224
3722 | R16065--120V | C6521240708-3722 | 2024-07-12 | 13:53:24 | OK | 101.2 | 31.1 | 51.5 | 8.9 | 118.1 | 10.43 | 872.1 | 70.84 |  |  | 20081 | 117.8 | 11.67 |  |  |  | 66.92 | 26112 | [7 empty] | 120.1 | 0.39 | 26 |  |  |  | 3153
3723 | R16065--120V | C6521240708-3723 | 2024-07-12 | 13:53:52 | OK | 101.2 | 31.2 | 51.4 | 8.9 | 118.3 | 10.1 | 841.1 | 70.37 |  |  | 20266 | 118.1 | 11.74 |  |  |  | 66.45 | 26258 | [7 empty] | 120.1 | 0.38 | 25.2 |  |  |  | 3255
3724 | R16065--120V | C6521240708-3724 | 2024-07-12 | 13:54:20 | OK | 101.2 | 31.1 | 51.4 | 8.9 | 118.2 | 10.3 | 858.7 | 70.55 |  |  | 20054 | 118 | 11.7 |  |  |  | 66.27 | 26150 | [7 empty] | 120.1 | 0.38 | 25.5 |  |  |  | 3229
3725 | R16065--120V | C6521240708-3725 | 2024-07-12 | 13:54:48 | OK | 101.2 | 31.2 | 51.2 | 8.9 | 118.4 | 9.65 | 806.9 | 70.58 |  |  | 20248 | 118.2 | 11.97 |  |  |  | 66.04 | 25878 | [7 empty] | 120.1 | 0.41 | 26.7 |  |  |  | 3234
3726 | R16065--120V | C6521240708-3726 | 2024-07-12 | 13:55:16 | OK | 101.2 | 31.3 | 51.2 | 8.9 | 118.1 | 10.51 | 879 | 70.84 |  |  | 20129 | 117.9 | 11.57 |  |  |  | 66.66 | 26222 | [7 empty] | 120.1 | 0.38 | 25.2 |  |  |  | 3204
3727 | R16065--120V | C6521240708-3727 | 2024-07-12 | 13:55:47 | OK | 101.2 | 31.3 | 51.0 | 8.9 | 118.4 | 9.91 | 828.1 | 70.59 |  |  | 20031 | 118.3 | 12 |  |  |  | 64.7 | 25659 | [7 empty] | 120.1 | 0.4 | 26.4 |  |  |  | 3243
3728 | R16065--120V | C6521240708-3728 | 2024-07-12 | 13:56:18 | OK | 101.2 | 31.3 | 51.0 | 8.9 | 118.1 | 10.56 | 888.6 | 71.26 |  |  | 20355 | 118 | 11.28 |  |  |  | 68.67 | 26505 | [7 empty] | 120.1 | 0.39 | 26 |  |  |  | 3181
3729 | R16065--120V | C6521240708-3729 | 2024-07-12 | 13:56:45 | OK | 101.2 | 31.3 | 51.0 | 8.9 | 118.5 | 9.79 | 819 | 70.61 |  |  | 20167 | 118.2 | 11.89 |  |  |  | 66.34 | 25889 | [7 empty] | 120.1 | 0.41 | 27.3 |  |  |  | 3222
3730 | R16065--120V | C6521240708-3730 | 2024-07-12 | 13:57:13 | OK | 101.2 | 31.3 | 50.9 | 8.9 | 118.2 | 10.15 | 850.3 | 70.9 |  |  | 20095 | 117.9 | 11.77 |  |  |  | 65.23 | 26011 | [7 empty] | 120 | 0.42 | 27.6 |  |  |  | 3151
3731 | R16065--120V | C6521240708-3731 | 2024-07-12 | 13:57:41 | OK | 101.2 | 31.4 | 50.9 | 8.9 | 118.5 | 9.64 | 807.8 | 70.7 |  |  | 19973 | 118.2 | 11.98 |  |  |  | 59.69 | 24952 | [7 empty] | 120.1 | 0.42 | 28 |  |  |  | 3184
3732 | R16065--120V | C6521240708-3732 | 2024-07-12 | 13:58:09 | OK | 101.2 | 31.3 | 51.0 | 8.9 | 118 | 10.67 | 893 | 70.92 |  |  | 20302 | 117.8 | 11.6 |  |  |  | 66.09 | 26129 | [7 empty] | 120.1 | 0.4 | 26.7 |  |  |  | 3159
3733 | R16065--120V | C6521240708-3733 | 2024-07-12 | 13:58:37 | OK | 101.2 | 31.3 | 51.1 | 8.9 | 118.5 | 10.52 | 881.5 | 70.76 |  |  | 20436 | 118.2 | 12.15 |  |  |  | 65.17 | 25992 | [7 empty] | 120.1 | 0.4 | 26.6 |  |  |  | 3234
3734 | R16065--120V | C6521240708-3734 | 2024-07-12 | 13:59:07 | OK | 101.2 | 31.2 | 51.2 | 8.9 | 118.1 | 10.29 | 863.7 | 71.04 |  |  | 20417 | 118 | 11.54 |  |  |  | 66.53 | 26188 | [7 empty] | 120.1 | 0.38 | 25.1 |  |  |  | 3197
3735 | R16065--120V | C6521240708-3735 | 2024-07-12 | 13:59:35 | OK | 101.2 | 31.2 | 51.2 | 8.9 | 118.4 | 10.5 | 884.7 | 71.17 |  |  | 20227 | 118.3 | 11.85 |  |  |  | 65.7 | 25888 | [7 empty] | 120.1 | 0.43 | 28.4 |  |  |  | 3244
3736 | R16065--120V | C6521240708-3736 | 2024-07-12 | 14:00:05 | OK | 101.2 | 31.3 | 51.1 | 8.9 | 118.2 | 10.32 | 860.1 | 70.53 |  |  | 20126 | 118 | 11.71 |  |  |  | 66.21 | 26137 | [7 empty] | 120.1 | 0.4 | 26.4 |  |  |  | 3142
3737 | R16065--120V | C6521240708-3737 | 2024-07-12 | 14:00:33 | OK | 101.2 | 31.3 | 50.9 | 8.9 | 118.4 | 9.58 | 802.3 | 70.74 |  |  | 20112 | 118.2 | 11.96 |  |  |  | 68.45 | 26358 | [7 empty] | 120.1 | 0.41 | 27.2 |  |  |  | 3229
3738 | R16065--120V | C6521240708-3738 | 2024-07-12 | 14:01:01 | OK | 101.2 | 31.3 | 51.0 | 8.9 | 118 | 11.03 | 931.5 | 71.57 |  |  | 20422 | 118 | 11.29 |  |  |  | 69.42 | 26670 | [7 empty] | 120 | 0.4 | 26.4 |  |  |  | 3153
3739 | R16065--120V | C6521240708-3739 | 2024-07-12 | 14:01:29 | OK | 101.2 | 31.3 | 51.1 | 8.9 | 118.4 | 10.48 | 873.6 | 70.38 |  |  | 20538 | 118.2 | 11.78 |  |  |  | 67.46 | 26301 | [7 empty] | 120.1 | 0.4 | 26.7 |  |  |  | 3234
3740 | R16065--120V | C6521240708-3740 | 2024-07-12 | 14:01:58 | OK | 101.2 | 31.2 | 51.1 | 8.9 | 118.1 | 10.58 | 885.1 | 70.82 |  |  | 20273 | 118 | 11.8 |  |  |  | 65.35 | 26041 | [7 empty] | 120.1 | 0.41 | 27 |  |  |  | 3158
3741 | R16065--120V | C6521240708-3741 | 2024-07-12 | 14:02:26 | OK | 101.2 | 31.2 | 51.1 | 8.9 | 118.4 | 10.34 | 865.5 | 70.68 |  |  | 20170 | 118.2 | 12.07 |  |  |  | 66.14 | 25789 | [7 empty] | 120.1 | 0.41 | 27.3 |  |  |  | 3259
3742 | R16065--120V | C6521240708-3742 | 2024-07-12 | 14:02:53 | OK | 101.2 | 31.2 | 51.2 | 8.9 | 118.1 | 10.23 | 859.4 | 71.14 |  |  | 20185 | 117.9 | 11.68 |  |  |  | 65 | 25898 | [7 empty] | 120.1 | 0.38 | 25.1 |  |  |  | 3206
3743 | R16065--120V | C6521240708-3743 | 2024-07-12 | 14:03:20 | OK | 101.2 | 31.2 | 50.9 | 8.9 | 118.4 | 9.66 | 805.2 | 70.39 |  |  | 20071 | 118.1 | 11.91 |  |  |  | 66.33 | 26099 | [7 empty] | 120.1 | 0.41 | 27.1 |  |  |  | 3222
3744 | R16065--120V | C6521240708-3744 | 2024-07-12 | 14:03:49 | OK | 101.2 | 31.2 | 51.0 | 8.9 | 118.2 | 10.3 | 863.7 | 70.94 |  |  | 20564 | 117.9 | 11.74 |  |  |  | 64.68 | 25835 | [7 empty] | 120.1 | 0.4 | 26.4 |  |  |  | 3249
3745 | R16065--120V | C6521240708-3745 | 2024-07-12 | 14:04:19 | OK | 101.2 | 31.2 | 50.9 | 8.9 | 118.4 | 10.25 | 857.5 | 70.71 |  |  | 20288 | 118.2 | 12.02 |  |  |  | 65 | 25727 | [7 empty] | 120.1 | 0.43 | 28.6 |  |  |  | 3210
3746 | R16065--120V | C6521240708-3746 | 2024-07-12 | 14:04:48 | OK | 101.2 | 31.2 | 51.0 | 8.9 | 118.1 | 10.11 | 847.4 | 70.98 |  |  | 20572 | 117.8 | 11.59 |  |  |  | 65.35 | 26010 | [7 empty] | 120.1 | 0.41 | 27 |  |  |  | 3203
3747 | R16065--120V | C6521240708-3747 | 2024-07-12 | 14:05:16 | OK | 101.2 | 31.2 | 50.9 | 8.9 | 118.3 | 10.37 | 868.8 | 70.83 |  |  | 20491 | 118 | 11.86 |  |  |  | 64.12 | 25718 | [7 empty] | 120.1 | 0.41 | 26.9 |  |  |  | 3219
3748 | R16065--120V | C6521240708-3748 | 2024-07-12 | 14:05:44 | OK | 101.2 | 31.1 | 51.2 | 8.9 | 118 | 10.5 | 879.8 | 70.98 |  |  | 19955 | 117.7 | 11.9 |  |  |  | 64.81 | 25632 | [7 empty] | 120.1 | 0.4 | 26.8 |  |  |  | 3169
3749 | R16065--120V | C6521240708-3749 | 2024-07-12 | 14:06:13 | OK | 101.2 | 31.0 | 51.4 | 8.9 | 118.5 | 10.4 | 869.1 | 70.57 |  |  | 20105 | 118.3 | 11.91 |  |  |  | 67.35 | 26326 | [7 empty] | 120.1 | 0.39 | 25.8 |  |  |  | 3216
3750 | R16065--120V | C6521240708-3750 | 2024-07-12 | 14:06:42 | OK | 101.2 | 31.0 | 51.4 | 8.9 | 118.2 | 10.41 | 870.5 | 70.73 |  |  | 20340 | 118 | 11.65 |  |  |  | 66.19 | 26087 | [7 empty] | 120.1 | 0.39 | 25.8 |  |  |  | 3219
3751 | R16065--120V | C6521240708-3751 | 2024-07-12 | 14:07:10 | OK | 101.2 | 31.1 | 51.4 | 8.9 | 118.3 | 10.62 | 891.8 | 70.95 |  |  | 20248 | 118.2 | 12.25 |  |  |  | 63.98 | 25707 | [7 empty] | 120 | 0.4 | 26.5 |  |  |  | 3235
3752 | R16065--120V | C6521240708-3752 | 2024-07-12 | 14:07:38 | OK | 101.2 | 31.1 | 51.5 | 8.9 | 118.1 | 10.55 | 885.1 | 71.03 |  |  | 20490 | 117.9 | 11.87 |  |  |  | 65.93 | 26090 | [7 empty] | 120 | 0.4 | 26.3 |  |  |  | 3168
3753 | R16065--120V | C6521240708-3753 | 2024-07-12 | 14:08:06 | OK | 101.2 | 31.0 | 51.7 | 8.9 | 118.4 | 10.63 | 892.1 | 70.92 |  |  | 20404 | 118.2 | 12.08 |  |  |  | 65.63 | 25989 | [7 empty] | 120 | 0.39 | 25.7 |  |  |  | 3257
3754 | R16065--120V | C6521240708-3754 | 2024-07-12 | 14:08:35 | OK | 101.2 | 31.0 | 51.7 | 8.9 | 118.2 | 10.44 | 874.5 | 70.88 |  |  | 20660 | 118 | 11.96 |  |  |  | 65.04 | 25899 | [7 empty] | 120.1 | 0.39 | 25.6 |  |  |  | 3238
3755 | R16065--120V | C6521240708-3755 | 2024-07-12 | 14:09:02 | OK | 101.2 | 31.1 | 51.6 | 8.9 | 118.4 | 10.49 | 878.8 | 70.78 |  |  | 20270 | 118.2 | 11.97 |  |  |  | 64.63 | 25560 | [7 empty] | 120.1 | 0.39 | 25.7 |  |  |  | 3300
3756 | R16065--120V | C6521240708-3756 | 2024-07-12 | 14:09:30 | OK | 101.2 | 31.0 | 51.7 | 8.9 | 118.1 | 10.19 | 851.5 | 70.75 |  |  | 20554 | 117.8 | 11.54 |  |  |  | 65.17 | 25913 | [7 empty] | 120.1 | 0.39 | 25.5 |  |  |  | 3254
3757 | R16065--120V | C6521240708-3757 | 2024-07-12 | 14:09:57 | OK | 101.2 | 31.1 | 51.5 | 8.9 | 118.4 | 10.17 | 845.7 | 70.27 |  |  | 20391 | 118.1 | 11.78 |  |  |  | 67.21 | 26254 | [7 empty] | 120.1 | 0.38 | 25.3 |  |  |  | 3247
3758 | R16065--120V | C6521240708-3758 | 2024-07-12 | 14:10:24 | OK | 101.2 | 31.0 | 51.6 | 8.9 | 118.2 | 10.33 | 862.3 | 70.62 |  |  | 20655 | 117.9 | 11.62 |  |  |  | 65.29 | 26050 | [7 empty] | 120.1 | 0.38 | 25.3 |  |  |  | 3217
3759 | R16065--120V | C6521240708-3759 | 2024-07-12 | 14:10:53 | OK | 101.2 | 31.1 | 51.6 | 8.9 | 118.3 | 9.91 | 826 | 70.46 |  |  | 20085 | 118.1 | 11.92 |  |  |  | 63.4 | 25588 | [7 empty] | 120.1 | 0.4 | 26.7 |  |  |  | 3217
3760 | R16065--120V | C6521240708-3760 | 2024-07-12 | 14:11:22 | OK | 101.2 | 31.0 | 51.5 | 8.9 | 117.9 | 10.53 | 882 | 71.03 |  |  | 19663 | 117.8 | 11.69 |  |  |  | 65.38 | 25845 | [7 empty] | 120.1 | 0.42 | 28.1 |  |  |  | 3120
3761 | R16065--120V | C6521240708-3761 | 2024-07-12 | 14:11:50 | OK | 101.2 | 31.2 | 51.1 | 8.9 | 118.2 | 10.58 | 888.2 | 71.08 |  |  | 20588 | 118.1 | 11.74 |  |  |  | 67.34 | 26263 | [7 empty] | 120.1 | 0.39 | 25.8 |  |  |  | 3267
3762 | R16065--120V | C6521240708-3762 | 2024-07-12 | 14:12:18 | OK | 101.2 | 31.2 | 51.2 | 8.9 | 118 | 10.18 | 854.2 | 71.15 |  |  | 20544 | 117.7 | 11.74 |  |  |  | 64.76 | 25970 | [7 empty] | 120.1 | 0.38 | 25.3 |  |  |  | 3209
3763 | R16065--120V | C6521240708-3763 | 2024-07-12 | 14:12:46 | OK | 101.2 | 31.3 | 50.9 | 8.9 | 118.4 | 9.81 | 817.1 | 70.38 |  |  | 20088 | 118.2 | 11.79 |  |  |  | 67.56 | 26457 | [7 empty] | 120.1 | 0.4 | 26.5 |  |  |  | 3237
3764 | R16065--120V | C6521240708-3764 | 2024-07-12 | 14:13:15 | OK | 101.2 | 31.2 | 50.9 | 8.9 | 118 | 10.66 | 897.5 | 71.33 |  |  | 20885 | 117.9 | 11.27 |  |  |  | 66.97 | 26418 | [7 empty] | 120.1 | 0.38 | 25.1 |  |  |  | 3197
3765 | R16065--120V | C6521240708-3765 | 2024-07-12 | 14:13:46 | OK | 101.2 | 31.2 | 51.0 | 8.9 | 118.3 | 10.21 | 855.3 | 70.8 |  |  | 20055 | 118.1 | 12.07 |  |  |  | 65.58 | 25668 | [7 empty] | 120 | 0.43 | 28.5 |  |  |  | 3152
3766 | R16065--120V | C6521240708-3766 | 2024-07-12 | 14:14:15 | OK | 101.2 | 31.0 | 51.3 | 8.9 | 118.1 | 10.25 | 858 | 70.89 |  |  | 20787 | 117.8 | 11.55 |  |  |  | 64.52 | 25971 | [7 empty] | 120.1 | 0.38 | 25.1 |  |  |  | 3190
3767 | R16065--120V | C6521240708-3767 | 2024-07-12 | 14:14:48 | OK | 101.2 | 31.0 | 51.2 | 8.9 | 118.3 | 10.37 | 872 | 71.05 |  |  | 20660 | 118.2 | 11.77 |  |  |  | 67.73 | 26474 | [7 empty] | 120.1 | 0.39 | 25.8 |  |  |  | 3256
3768 | R16065--120V | C6521240708-3768 | 2024-07-12 | 14:15:17 | OK | 101.2 | 31.0 | 51.3 | 8.9 | 118.1 | 10.32 | 869.1 | 71.32 |  |  | 20675 | 117.8 | 11.87 |  |  |  | 63.62 | 25859 | [7 empty] | 120.1 | 0.4 | 26.4 |  |  |  | 3174
3769 | R16065--120V | C6521240708-3769 | 2024-07-12 | 14:15:46 | OK | 101.2 | 31.0 | 51.3 | 8.9 | 118.4 | 9.82 | 821.7 | 70.65 |  |  | 20105 | 118.1 | 11.98 |  |  |  | 66.35 | 26184 | [7 empty] | 120.1 | 0.4 | 26.6 |  |  |  | 3255
3770 | R16065--120V | C6521240708-3770 | 2024-07-12 | 14:16:14 | OK | 101.2 | 31.0 | 51.4 | 8.9 | 118 | 10.3 | 863.2 | 71.05 |  |  | 20409 | 117.7 | 11.67 |  |  |  | 65.03 | 25910 | [7 empty] | 120.1 | 0.39 | 25.8 |  |  |  | 3204
3771 | R16065--120V | C6521240708-3771 | 2024-07-12 | 14:16:45 | OK | 101.2 | 31.1 | 51.2 | 8.9 | 118.3 | 9.72 | 811 | 70.54 |  |  | 20112 | 118.1 | 11.89 |  |  |  | 64.6 | 25569 | [7 empty] | 120.1 | 0.38 | 25.3 |  |  |  | 3265
3772 | R16065--120V | C6521240708-3772 | 2024-07-12 | 14:17:12 | OK | 101.2 | 31.0 | 51.4 | 8.9 | 118.1 | 10.73 | 903.9 | 71.32 |  |  | 20086 | 117.9 | 12.07 |  |  |  | 62.96 | 25650 | [7 empty] | 120.1 | 0.4 | 26.3 |  |  |  | 3178
3773 | R16065--120V | C6521240708-3773 | 2024-07-12 | 14:17:40 | OK | 101.2 | 31.0 | 51.3 | 8.9 | 118.4 | 10.16 | 849.2 | 70.6 |  |  | 20493 | 118.2 | 11.75 |  |  |  | 65.82 | 26018 | [7 empty] | 120.1 | 0.38 | 25 |  |  |  | 3270
3774 | R16065--120V | C6521240708-3774 | 2024-07-12 | 14:18:08 | OK | 101.2 | 31.0 | 51.3 | 8.9 | 118 | 10.58 | 888.5 | 71.15 |  |  | 20879 | 117.9 | 11.73 |  |  |  | 65.63 | 26173 | [7 empty] | 120.1 | 0.39 | 25.6 |  |  |  | 3236
3775 | R16065--120V | C6521240708-3775 | 2024-07-12 | 14:18:35 | OK | 101.2 | 31.0 | 51.4 | 8.9 | 118.5 | 10.39 | 866.3 | 70.38 |  |  | 20582 | 118.3 | 11.91 |  |  |  | 64.33 | 25734 | [7 empty] | 120.1 | 0.39 | 25.7 |  |  |  | 3210
3776 | R16065--120V | C6521240708-3776 | 2024-07-12 | 14:19:04 | OK | 101.2 | 31.1 | 51.3 | 8.9 | 118.1 | 10.36 | 864.5 | 70.69 |  |  | 20296 | 118 | 11.67 |  |  |  | 64.97 | 26099 | [7 empty] | 120.1 | 0.38 | 24.7 |  |  |  | 3182
3777 | R16065--120V | C6521240708-3777 | 2024-07-12 | 14:19:34 | OK | 101.2 | 31.1 | 51.3 | 8.9 | 118.4 | 10.45 | 874.8 | 70.69 |  |  | 20194 | 118.2 | 12.05 |  |  |  | 61.99 | 25018 | [7 empty] | 120.1 | 0.4 | 26.1 |  |  |  | 3249
3778 | R16065--120V | C6521240708-3778 | 2024-07-12 | 14:20:04 | OK | 101.2 | 31.1 | 51.3 | 8.9 | 118.1 | 10.53 | 887.9 | 71.37 |  |  | 20355 | 117.9 | 11.68 |  |  |  | 65.53 | 26054 | [7 empty] | 120.1 | 0.37 | 24.4 |  |  |  | 3200
3779 | R16065--120V | C6521240708-3779 | 2024-07-12 | 14:20:32 | OK | 101.2 | 31.0 | 51.5 | 8.9 | 118.4 | 10.54 | 883.4 | 70.79 |  |  | 20289 | 118.2 | 11.8 |  |  |  | 66.66 | 26278 | [7 empty] | 120.1 | 0.41 | 27.3 |  |  |  | 3232
3780 | R16065--120V | C6521240708-3780 | 2024-07-12 | 14:21:00 | OK | 101.2 | 31.1 | 51.4 | 8.9 | 118.1 | 10.58 | 887.9 | 71.05 |  |  | 20096 | 117.9 | 11.85 |  |  |  | 64.86 | 26108 | [7 empty] | 120.1 | 0.4 | 26.2 |  |  |  | 3165
3781 | R16065--120V | C6521240708-3781 | 2024-07-12 | 14:21:28 | OK | 101.2 | 31.0 | 51.4 | 8.9 | 118.4 | 10.66 | 894.8 | 70.89 |  |  | 20437 | 118.2 | 12.08 |  |  |  | 65.66 | 26081 | [7 empty] | 120.1 | 0.42 | 27.9 |  |  |  | 3200
3782 | R16065--120V | C6521240708-3782 | 2024-07-12 | 14:21:56 | OK | 101.2 | 31.1 | 51.4 | 8.9 | 118 | 10.71 | 900.6 | 71.21 |  |  | 19922 | 117.9 | 11.88 |  |  |  | 63.25 | 25582 | [7 empty] | 120.1 | 0.39 | 26 |  |  |  | 3252
3783 | R16065--120V | C6521240708-3783 | 2024-07-12 | 14:22:24 | OK | 101.2 | 31.1 | 51.2 | 8.9 | 118.3 | 10.44 | 875.6 | 70.94 |  |  | 20516 | 118.2 | 11.92 |  |  |  | 64.7 | 25731 | [7 empty] | 120.1 | 0.38 | 25.3 |  |  |  | 3301
3784 | R16065--120V | C6521240708-3784 | 2024-07-12 | 14:22:55 | OK | 101.2 | 31.1 | 51.2 | 8.9 | 118.2 | 10.26 | 860.1 | 70.89 |  |  | 20568 | 118 | 11.71 |  |  |  | 64.86 | 25970 | [7 empty] | 120.1 | 0.39 | 25.7 |  |  |  | 3207
3785 | R16065--120V | C6521240708-3785 | 2024-07-12 | 14:23:22 | OK | 101.2 | 31.1 | 51.3 | 8.9 | 118.4 | 10.32 | 865.6 | 70.88 |  |  | 20850 | 118.2 | 11.87 |  |  |  | 65.88 | 26141 | [7 empty] | 120.1 | 0.39 | 25.8 |  |  |  | 3327
3786 | R16065--120V | C6521240708-3786 | 2024-07-12 | 14:23:51 | OK | 101.2 | 31.1 | 51.3 | 8.9 | 118.1 | 10.43 | 874.1 | 70.94 |  |  | 20515 | 117.9 | 11.79 |  |  |  | 64.72 | 25971 | [7 empty] | 120 | 0.41 | 26.8 |  |  |  | 3178
3787 | R16065--120V | C6521240708-3787 | 2024-07-12 | 14:24:20 | OK | 101.2 | 31.2 | 51.1 | 8.9 | 118.4 | 10.45 | 874 | 70.64 |  |  | 20145 | 118.2 | 11.93 |  |  |  | 66.33 | 26017 | [7 empty] | 120.1 | 0.42 | 27.6 |  |  |  | 3260
3788 | R16065--120V | C6521240708-3788 | 2024-07-12 | 14:24:57 | OK | 101.2 | 31.1 | 51.3 | 8.9 | 117.9 | 11.09 | 940.3 | 71.92 |  |  | 20947 | 117.9 | 11.45 |  |  |  | 66.49 | 26333 | [7 empty] | 120.1 | 0.38 | 25.1 |  |  |  | 3246
3789 | R16065--120V | C6521240708-3789 | 2024-07-12 | 14:25:30 | OK | 101.2 | 31.2 | 51.2 | 8.9 | 118.3 | 9.8 | 820.8 | 70.77 |  |  | 19847 | 118.2 | 11.85 |  |  |  | 66.66 | 26329 | [7 empty] | 120.1 | 0.4 | 26.6 |  |  |  | 3192
3790 | R16065--120V | C6521240708-3790 | 2024-07-12 | 14:26:01 | OK | 101.2 | 31.2 | 51.0 | 8.9 | 118 | 11.29 | 957.9 | 71.85 |  |  | 20962 | 118 | 11.57 |  |  |  | 65.81 | 26197 | [7 empty] | 120.1 | 0.39 | 25.5 |  |  |  | 3225
3791 | R16065--120V | C6521240708-3791 | 2024-07-12 | 14:26:29 | OK | 101.2 | 31.3 | 51.0 | 8.9 | 118.4 | 10.28 | 862.2 | 70.88 |  |  | 20872 | 118.2 | 11.73 |  |  |  | 67.9 | 26535 | [7 empty] | 120.1 | 0.41 | 27.1 |  |  |  | 3223
3792 | R16065--120V | C6521240708-3792 | 2024-07-12 | 14:26:57 | OK | 101.2 | 31.3 | 50.8 | 8.9 | 118.1 | 10.22 | 851.3 | 70.56 |  |  | 20261 | 117.8 | 11.72 |  |  |  | 64.77 | 25897 | [7 empty] | 120.1 | 0.39 | 25.7 |  |  |  | 3224
3793 | R16065--120V | C6521240708-3793 | 2024-07-12 | 14:27:25 | OK | 101.2 | 31.3 | 50.8 | 8.9 | 118.3 | 10.51 | 884.1 | 71.08 |  |  | 20262 | 118.1 | 11.96 |  |  |  | 65.98 | 26233 | [7 empty] | 120.1 | 0.4 | 26.6 |  |  |  | 3203
3794 | R16065--120V | C6521240708-3794 | 2024-07-12 | 14:27:55 | OK | 101.2 | 31.3 | 50.8 | 8.9 | 118.2 | 10.31 | 863.5 | 70.88 |  |  | 20506 | 117.9 | 11.67 |  |  |  | 65.84 | 26137 | [7 empty] | 120.1 | 0.41 | 27.4 |  |  |  | 3153
3795 | R16065--120V | C6521240708-3795 | 2024-07-12 | 14:28:23 | OK | 101.2 | 31.2 | 50.8 | 8.9 | 118.4 | 10.23 | 852.5 | 70.41 |  |  | 20308 | 118.2 | 11.91 |  |  |  | 66.07 | 25921 | [7 empty] | 120.1 | 0.39 | 25.9 |  |  |  | 3282
3796 | R16065--120V | C6521240708-3796 | 2024-07-12 | 14:28:52 | OK | 101.2 | 31.1 | 51.0 | 8.9 | 118.2 | 10.46 | 878.1 | 71.02 |  |  | 20479 | 118 | 11.69 |  |  |  | 64.96 | 26111 | [7 empty] | 120.1 | 0.38 | 25.3 |  |  |  | 3166
3797 | R16065--120V | C6521240708-3797 | 2024-07-12 | 14:29:24 | OK | 101.2 | 31.2 | 50.8 | 8.9 | 118.3 | 10.55 | 886.7 | 71.09 |  |  | 20243 | 118.2 | 11.99 |  |  |  | 65.32 | 25866 | [7 empty] | 120.1 | 0.41 | 27.1 |  |  |  | 3247
3798 | R16065--120V | C6521240708-3798 | 2024-07-12 | 14:29:52 | OK | 101.2 | 31.2 | 50.9 | 8.9 | 118.2 | 10.18 | 854.8 | 71.07 |  |  | 20561 | 117.9 | 11.46 |  |  |  | 66.4 | 26179 | [7 empty] | 120.1 | 0.38 | 25 |  |  |  | 3216
3799 | R16065--120V | C6521240708-3799 | 2024-07-12 | 14:30:20 | OK | 101.2 | 31.2 | 50.8 | 8.9 | 118.4 | 10.22 | 854.4 | 70.63 |  |  | 20084 | 118.2 | 12.08 |  |  |  | 64.35 | 25545 | [7 empty] | 120.1 | 0.41 | 27 |  |  |  | 3243
3800 | R16065--120V | C6521240708-3800 | 2024-07-12 | 14:30:49 | OK | 101.2 | 31.1 | 51.1 | 8.9 | 118.1 | 10.39 | 877.1 | 71.47 |  |  | 20111 | 117.8 | 11.67 |  |  |  | 65.31 | 26019 | [7 empty] | 120.1 | 0.38 | 24.7 |  |  |  | 3208
3801 | R16065--120V | C6521240708-3801 | 2024-07-12 | 14:31:17 | OK | 101.2 | 31.0 | 51.3 | 8.9 | 118.3 | 10.43 | 868 | 70.34 |  |  | 20583 | 118.1 | 11.99 |  |  |  | 64.4 | 25847 | [7 empty] | 120.1 | 0.38 | 25.4 |  |  |  | 3207
3802 | R16065--120V | C6521240708-3802 | 2024-07-12 | 14:31:48 | OK | 101.2 | 31.1 | 51.1 | 8.9 | 118.2 | 10.58 | 892.6 | 71.36 |  |  | 20490 | 118 | 11.87 |  |  |  | 65 | 26015 | [7 empty] | 120.1 | 0.38 | 25.3 |  |  |  | 3172
3803 | R16065--120V | C6521240708-3803 | 2024-07-12 | 14:32:16 | OK | 101.2 | 31.2 | 50.8 | 8.9 | 118.3 | 10.48 | 877.4 | 70.77 |  |  | 20265 | 118.2 | 12.24 |  |  |  | 63.3 | 25485 | [7 empty] | 120.1 | 0.4 | 26.2 |  |  |  | 3269
3804 | R16065--120V | C6521240708-3804 | 2024-07-12 | 14:32:44 | OK | 101.2 | 31.2 | 50.8 | 8.9 | 118.1 | 10.09 | 843.5 | 70.74 |  |  | 20488 | 117.9 | 11.57 |  |  |  | 64.66 | 25942 | [7 empty] | 120.1 | 0.4 | 26.3 |  |  |  | 3243
3805 | R16065--120V | C6521240708-3805 | 2024-07-12 | 14:33:12 | OK | 101.2 | 31.2 | 50.9 | 8.9 | 118.4 | 10.66 | 896.2 | 71 |  |  | 20271 | 118.2 | 11.9 |  |  |  | 65.9 | 25908 | [7 empty] | 120.1 | 0.41 | 26.9 |  |  |  | 3200
3806 | R16065--120V | C6521240708-3806 | 2024-07-12 | 14:33:40 | OK | 101.2 | 31.2 | 50.8 | 8.9 | 118.1 | 10.42 | 878.9 | 71.45 |  |  | 20610 | 117.8 | 11.78 |  |  |  | 65.34 | 26031 | [7 empty] | 120.1 | 0.39 | 26.1 |  |  |  | 3189
3807 | R16065--120V | C6521240708-3807 | 2024-07-12 | 14:34:08 | OK | 101.2 | 31.2 | 50.8 | 8.9 | 118.3 | 9.82 | 820.9 | 70.64 |  |  | 20177 | 118.1 | 11.72 |  |  |  | 66.24 | 26195 | [7 empty] | 120.1 | 0.38 | 25.3 |  |  |  | 3286
3808 | R16065--120V | C6521240708-3808 | 2024-07-12 | 14:34:39 | OK | 101.2 | 31.2 | 50.8 | 8.9 | 118 | 10.46 | 882.1 | 71.51 |  |  | 20544 | 117.8 | 11.72 |  |  |  | 66.29 | 26225 | [7 empty] | 120.1 | 0.39 | 25.9 |  |  |  | 3226
3809 | R16065--120V | C6521240708-3809 | 2024-07-12 | 14:35:08 | OK | 101.2 | 31.2 | 50.8 | 8.9 | 118.3 | 10.32 | 862.6 | 70.65 |  |  | 20657 | 118.2 | 11.9 |  |  |  | 61.41 | 25301 | [7 empty] | 120.1 | 0.4 | 26.3 |  |  |  | 3231
3810 | R16065--120V | C6521240708-3810 | 2024-07-12 | 14:35:36 | OK | 101.2 | 31.2 | 50.8 | 8.9 | 118.1 | 10.44 | 873.8 | 70.92 |  |  | 20304 | 117.8 | 11.63 |  |  |  | 65.63 | 26105 | [7 empty] | 120 | 0.38 | 25.3 |  |  |  | 3208
3811 | R16065--120V | C6521240708-3811 | 2024-07-12 | 14:36:05 | OK | 101.2 | 31.2 | 50.7 | 8.9 | 118.5 | 9.83 | 820.1 | 70.45 |  |  | 20294 | 118.2 | 11.74 |  |  |  | 67.48 | 26294 | [7 empty] | 120.1 | 0.39 | 25.6 |  |  |  | 3220
3812 | R16065--120V | C6521240708-3812 | 2024-07-12 | 14:36:34 | OK | 101.2 | 31.2 | 50.6 | 8.9 | 118.1 | 10.29 | 866.8 | 71.31 |  |  | 20517 | 117.9 | 11.74 |  |  |  | 64.79 | 26008 | [7 empty] | 120 | 0.4 | 26.5 |  |  |  | 3174
3813 | R16065--120V | C6521240708-3813 | 2024-07-12 | 14:37:03 | OK | 101.2 | 31.2 | 50.6 | 8.9 | 118.3 | 10.26 | 858 | 70.73 |  |  | 20111 | 118.1 | 11.96 |  |  |  | 65.82 | 25888 | [7 empty] | 120.1 | 0.42 | 27.7 |  |  |  | 3172
3814 | R16065--120V | C6521240708-3814 | 2024-07-12 | 14:37:31 | OK | 101.2 | 31.2 | 50.6 | 8.9 | 118 | 10.48 | 881.1 | 71.25 |  |  | 20910 | 117.8 | 11.41 |  |  |  | 66.26 | 26363 | [7 empty] | 120.1 | 0.39 | 25.9 |  |  |  | 3235
3815 | R16065--120V | C6521240708-3815 | 2024-07-12 | 14:37:59 | OK | 101.2 | 31.3 | 50.5 | 8.9 | 118.2 | 10.43 | 874.5 | 70.93 |  |  | 20604 | 118.1 | 11.54 |  |  |  | 67.53 | 26654 | [7 empty] | 120.1 | 0.37 | 24.7 |  |  |  | 3281
3816 | R16065--120V | C6521240708-3816 | 2024-07-12 | 14:38:27 | OK | 101.2 | 31.3 | 50.2 | 8.9 | 118.1 | 10.32 | 864.7 | 70.9 |  |  | 20750 | 117.9 | 11.26 |  |  |  | 67.46 | 26427 | [7 empty] | 120.1 | 0.4 | 26.3 |  |  |  | 3242
3817 | R16065--120V | C6521240708-3817 | 2024-07-12 | 14:38:55 | OK | 101.2 | 31.3 | 50.1 | 8.9 | 118.4 | 9.95 | 829 | 70.36 |  |  | 20098 | 118.2 | 12.13 |  |  |  | 65.98 | 26114 | [7 empty] | 120.1 | 0.4 | 26.4 |  |  |  | 3190
3818 | R16065--120V | C6521240708-3818 | 2024-07-12 | 14:39:29 | OK | 101.2 | 31.4 | 50.1 | 8.9 | 118.2 | 10.29 | 863.2 | 70.95 |  |  | 20775 | 117.9 | 11.49 |  |  |  | 67.04 | 26377 | [7 empty] | 120.1 | 0.39 | 25.5 |  |  |  | 3230
3819 | R16065--120V | C6521240708-3819 | 2024-07-12 | 14:39:57 | OK | 101.2 | 31.4 | 49.9 | 8.9 | 118.4 | 10.24 | 857.5 | 70.74 |  |  | 20854 | 118.2 | 11.72 |  |  |  | 67.73 | 26522 | [7 empty] | 120.1 | 0.37 | 24.6 |  |  |  | 3282
3820 | R16065--120V | C6521240708-3820 | 2024-07-12 | 14:40:25 | OK | 101.2 | 31.4 | 49.9 | 8.9 | 118.1 | 11.25 | 951.2 | 71.55 |  |  | 21058 | 118 | 11.61 |  |  |  | 65.8 | 26332 | [7 empty] | 120.1 | 0.39 | 26 |  |  |  | 3191
3821 | R16065--120V | C6521240708-3821 | 2024-07-12 | 14:40:53 | OK | 101.2 | 31.4 | 49.8 | 8.9 | 118.4 | 10.08 | 842.4 | 70.56 |  |  | 20052 | 118.3 | 11.71 |  |  |  | 67.92 | 26297 | [7 empty] | 120.1 | 0.39 | 25.6 |  |  |  | 3267
3822 | R16065--120V | C6521240708-3822 | 2024-07-12 | 14:41:23 | OK | 101.2 | 31.4 | 49.8 | 8.9 | 118.2 | 10.23 | 859.3 | 71.05 |  |  | 20563 | 118 | 11.48 |  |  |  | 66.17 | 26214 | [7 empty] | 120.1 | 0.38 | 25 |  |  |  | 3208
3823 | R16065--120V | C6521240708-3823 | 2024-07-12 | 14:41:51 | OK | 101.2 | 31.3 | 49.9 | 8.9 | 118.3 | 10.42 | 872.4 | 70.75 |  |  | 20427 | 118.2 | 11.78 |  |  |  | 67.45 | 26261 | [7 empty] | 120.1 | 0.39 | 25.8 |  |  |  | 3257
3824 | R16065--120V | C6521240708-3824 | 2024-07-12 | 14:42:26 | OK | 101.2 | 31.2 | 50.1 | 8.9 | 118.2 | 10.28 | 862.3 | 70.98 |  |  | 20641 | 117.9 | 11.38 |  |  |  | 66.3 | 26296 | [7 empty] | 120.1 | 0.39 | 25.5 |  |  |  | 3227
3825 | R16065--120V | C6521240708-3825 | 2024-07-12 | 14:42:55 | OK | 101.2 | 31.2 | 50.2 | 8.9 | 118.4 | 10.29 | 856.8 | 70.32 |  |  | 20480 | 118.1 | 11.82 |  |  |  | 65.62 | 25779 | [7 empty] | 120.1 | 0.4 | 26.2 |  |  |  | 3334
3826 | R16065--120V | C6521240708-3826 | 2024-07-12 | 14:43:25 | OK | 101.2 | 31.2 | 50.2 | 8.9 | 118.1 | 10.27 | 862.9 | 71.14 |  |  | 20332 | 117.9 | 11.7 |  |  |  | 64.69 | 26089 | [7 empty] | 120.1 | 0.38 | 25.2 |  |  |  | 3185
3827 | R16065--120V | C6521240708-3827 | 2024-07-12 | 14:43:56 | OK | 101.2 | 31.2 | 50.3 | 8.9 | 118.3 | 10.37 | 870 | 70.87 |  |  | 20972 | 118.2 | 11.77 |  |  |  | 66.89 | 26378 | [7 empty] | 120.1 | 0.38 | 25.2 |  |  |  | 3304
3828 | R16065--120V | C6521240708-3828 | 2024-07-12 | 14:44:24 | OK | 101.2 | 31.3 | 50.1 | 8.9 | 117.9 | 11.32 | 957.9 | 71.76 |  |  | 21154 | 117.9 | 11.56 |  |  |  | 66.62 | 26371 | [7 empty] | 120.1 | 0.37 | 24.3 |  |  |  | 3232
3829 | R16065--120V | C6521240708-3829 | 2024-07-12 | 14:44:52 | OK | 101.2 | 31.3 | 49.9 | 8.9 | 118.4 | 10.2 | 853.7 | 70.67 |  |  | 20518 | 118.3 | 11.74 |  |  |  | 67.06 | 26240 | [7 empty] | 120.1 | 0.4 | 26.3 |  |  |  | 3282
3830 | R16065--120V | C6521240708-3830 | 2024-07-12 | 14:45:24 | OK | 101.2 | 31.3 | 49.9 | 8.9 | 118.1 | 10.56 | 886.6 | 71.1 |  |  | 20382 | 118 | 11.37 |  |  |  | 67.02 | 26391 | [7 empty] | 120.1 | 0.4 | 26.4 |  |  |  | 3181
3831 | R16065--120V | C6521240708-3831 | 2024-07-12 | 14:45:52 | OK | 101.2 | 31.4 | 49.8 | 8.9 | 118.3 | 10.59 | 890.7 | 71.09 |  |  | 20341 | 118.2 | 11.92 |  |  |  | 65.72 | 26024 | [7 empty] | 120.1 | 0.4 | 26.5 |  |  |  | 3276
3832 | R16065--120V | C6521240708-3832 | 2024-07-12 | 14:46:31 | OK | 101.2 | 31.5 | 49.7 | 8.9 | 118.3 | 10.32 | 865.5 | 70.91 |  |  | 20611 | 118 | 11.63 |  |  |  | 64.87 | 26001 | [7 empty] | 120.1 | 0.38 | 25.1 |  |  |  | 3216
3833 | R16065--120V | C6521240708-3833 | 2024-07-12 | 14:46:59 | OK | 101.2 | 31.4 | 49.8 | 8.9 | 118.4 | 10.54 | 885.2 | 70.95 |  |  | 20409 | 118.2 | 11.73 |  |  |  | 67.07 | 26236 | [7 empty] | 120.1 | 0.39 | 25.8 |  |  |  | 3327
3834 | R16065--120V | C6521240708-3834 | 2024-07-12 | 14:47:28 | OK | 101.2 | 31.3 | 50.0 | 8.9 | 118.2 | 10.41 | 874.1 | 71.05 |  |  | 20293 | 118 | 11.66 |  |  |  | 65.4 | 26026 | [7 empty] | 120.1 | 0.38 | 25.4 |  |  |  | 3228
3835 | R16065--120V | C6521240708-3835 | 2024-07-12 | 14:47:56 | OK | 101.2 | 31.2 | 50.3 | 8.9 | 118.4 | 10.09 | 842.9 | 70.54 |  |  | 20383 | 118.2 | 11.93 |  |  |  | 64.05 | 25559 | [7 empty] | 120.1 | 0.39 | 25.5 |  |  |  | 3278
3836 | R16065--120V | C6521240708-3836 | 2024-07-12 | 14:48:26 | OK | 101.2 | 31.1 | 50.4 | 8.9 | 118.2 | 10.45 | 873.7 | 70.78 |  |  | 20327 | 117.9 | 11.8 |  |  |  | 65.45 | 26072 | [7 empty] | 120.1 | 0.4 | 26.4 |  |  |  | 3220
3837 | R16065--120V | C6521240708-3837 | 2024-07-12 | 14:48:54 | OK | 101.2 | 31.1 | 50.5 | 8.9 | 118.4 | 10.34 | 861.5 | 70.38 |  |  | 20426 | 118.2 | 11.84 |  |  |  | 66.64 | 26068 | [7 empty] | 120.1 | 0.39 | 25.6 |  |  |  | 3307
3838 | R16065--120V | C6521240708-3838 | 2024-07-12 | 14:49:22 | OK | 101.2 | 31.1 | 50.6 | 8.9 | 118.2 | 10.33 | 864.7 | 70.83 |  |  | 20337 | 118 | 11.66 |  |  |  | 64.61 | 25929 | [7 empty] | 120.1 | 0.38 | 25.2 |  |  |  | 3238
3839 | R16065--120V | C6521240708-3839 | 2024-07-12 | 14:49:50 | OK | 101.2 | 31.2 | 50.4 | 8.9 | 118.3 | 10.47 | 878.7 | 70.9 |  |  | 20763 | 118.1 | 11.79 |  |  |  | 66.85 | 26345 | [7 empty] | 120.1 | 0.41 | 27.1 |  |  |  | 3201
3840 | R16065--120V | C6521240708-3840 | 2024-07-12 | 14:50:21 | OK | 101.2 | 31.2 | 50.4 | 8.9 | 118.2 | 10.51 | 882.4 | 71.05 |  |  | 20063 | 118 | 11.64 |  |  |  | 65.9 | 26104 | [7 empty] | 120.1 | 0.41 | 26.8 |  |  |  | 3189
3841 | R16065--120V | C6521240708-3841 | 2024-07-12 | 14:50:49 | OK | 101.2 | 31.3 | 50.3 | 8.9 | 118.3 | 10.4 | 873.3 | 70.96 |  |  | 20383 | 118.2 | 11.92 |  |  |  | 66.37 | 26336 | [7 empty] | 120.1 | 0.39 | 25.8 |  |  |  | 3240
3842 | R16065--120V | C6521240708-3842 | 2024-07-12 | 14:51:17 | OK | 101.2 | 31.3 | 50.3 | 8.9 | 118.1 | 10.5 | 882.9 | 71.18 |  |  | 20536 | 117.9 | 11.43 |  |  |  | 65.98 | 26350 | [7 empty] | 120.1 | 0.37 | 24.6 |  |  |  | 3174
3843 | R16065--120V | C6521240708-3843 | 2024-07-12 | 14:51:46 | OK | 101.2 | 31.3 | 50.4 | 8.9 | 118.4 | 9.4 | 783.7 | 70.37 |  |  | 20333 | 118.2 | 12.05 |  |  |  | 64.92 | 25980 | [7 empty] | 120.1 | 0.39 | 25.9 |  |  |  | 3293
3844 | R16065--120V | C6521240708-3844 | 2024-07-12 | 14:52:16 | OK | 101.2 | 31.2 | 50.5 | 8.9 | 118.2 | 10.44 | 876 | 71.02 |  |  | 20548 | 117.9 | 11.63 |  |  |  | 66.12 | 26159 | [7 empty] | 120.1 | 0.4 | 26.6 |  |  |  | 3173
3845 | R16065--120V | C6521240708-3845 | 2024-07-12 | 14:52:45 | OK | 101.2 | 31.3 | 50.4 | 8.9 | 118.4 | 10.03 | 841.7 | 70.89 |  |  | 19775 | 118.2 | 11.82 |  |  |  | 67.11 | 26258 | [7 empty] | 120.1 | 0.44 | 29 |  |  |  | 3175
3846 | R16065--120V | C6521240708-3846 | 2024-07-12 | 14:53:15 | OK | 101.2 | 31.3 | 50.3 | 8.9 | 118.2 | 10.21 | 855.1 | 70.88 |  |  | 20405 | 117.9 | 11.49 |  |  |  | 66.17 | 26144 | [7 empty] | 120.1 | 0.42 | 27.6 |  |  |  | 3180
3847 | R16065--120V | C6521240708-3847 | 2024-07-12 | 14:53:43 | OK | 101.2 | 31.3 | 50.3 | 8.9 | 118.3 | 10.47 | 875.8 | 70.75 |  |  | 20279 | 118.1 | 11.95 |  |  |  | 66.33 | 26173 | [7 empty] | 120.1 | 0.39 | 25.5 |  |  |  | 3236
3848 | R16065--120V | C6521240708-3848 | 2024-07-12 | 14:54:12 | OK | 101.2 | 31.3 | 50.6 | 8.9 | 118 | 10.28 | 862.7 | 71.13 |  |  | 20206 | 117.8 | 11.7 |  |  |  | 64.48 | 25802 | [7 empty] | 120.1 | 0.39 | 25.7 |  |  |  | 3204
3849 | R16065--120V | C6521240708-3849 | 2024-07-12 | 14:54:40 | OK | 101.2 | 31.2 | 50.7 | 8.9 | 118.3 | 10.25 | 856.2 | 70.62 |  |  | 20465 | 118.2 | 11.67 |  |  |  | 67.09 | 26423 | [7 empty] | 120.1 | 0.38 | 24.8 |  |  |  | 3253
3850 | R16065--120V | C6521240708-3850 | 2024-07-12 | 14:55:08 | OK | 101.2 | 31.2 | 50.7 | 8.9 | 118 | 11.29 | 955 | 71.71 |  |  | 21497 | 118 | 11.26 |  |  |  | 68.91 | 26783 | [7 empty] | 120.1 | 0.4 | 26.4 |  |  |  | 3233
3851 | R16065--120V | C6521240708-3851 | 2024-07-12 | 14:55:37 | OK | 101.2 | 31.2 | 50.7 | 8.9 | 118.3 | 10.23 | 859.8 | 71.07 |  |  | 20699 | 118.1 | 11.54 |  |  |  | 67.43 | 26356 | [7 empty] | 120.1 | 0.39 | 25.9 |  |  |  | 3322
3852 | R16065--120V | C6521240708-3852 | 2024-07-12 | 14:56:05 | OK | 101.2 | 31.2 | 50.8 | 8.9 | 118 | 10.12 | 847.8 | 71.03 |  |  | 19929 | 117.8 | 11.57 |  |  |  | 66.32 | 26170 | [7 empty] | 120.1 | 0.39 | 25.5 |  |  |  | 3195
3853 | R16065--120V | C6521240708-3853 | 2024-07-12 | 14:56:33 | OK | 101.2 | 31.2 | 50.8 | 8.9 | 118.3 | 10.4 | 869.9 | 70.71 |  |  | 20412 | 118.1 | 11.74 |  |  |  | 66.6 | 26179 | [7 empty] | 120.1 | 0.41 | 27.1 |  |  |  | 3225
3854 | R16065--120V | C6521240708-3854 | 2024-07-12 | 14:57:03 | OK | 101.2 | 31.3 | 50.7 | 8.9 | 118 | 11.38 | 962.1 | 71.68 |  |  | 20594 | 117.9 | 11.33 |  |  |  | 68.03 | 26579 | [7 empty] | 120.1 | 0.39 | 25.7 |  |  |  | 3202
3855 | R16065--120V | C6521240708-3855 | 2024-07-12 | 14:57:31 | OK | 101.2 | 31.2 | 50.8 | 8.9 | 118.3 | 10.31 | 863.5 | 70.78 |  |  | 20404 | 118 | 11.8 |  |  |  | 66.23 | 26051 | [7 empty] | 120.1 | 0.38 | 25 |  |  |  | 3287
3856 | R16065--120V | C6521240708-3856 | 2024-07-12 | 14:57:59 | OK | 101.2 | 31.2 | 51.0 | 8.9 | 117.9 | 11.34 | 959.5 | 71.77 |  |  | 20894 | 117.8 | 11.57 |  |  |  | 66.17 | 26209 | [7 empty] | 120.1 | 0.39 | 26 |  |  |  | 3270
3857 | R16065--120V | C6521240708-3857 | 2024-07-12 | 14:58:27 | OK | 101.2 | 31.2 | 51.1 | 8.9 | 118.3 | 10.5 | 873.7 | 70.35 |  |  | 20403 | 118.1 | 11.74 |  |  |  | 65.16 | 25890 | [7 empty] | 120.1 | 0.41 | 27.3 |  |  |  | 3225
3858 | R16065--120V | C6521240708-3858 | 2024-07-12 | 14:58:55 | OK | 101.2 | 31.1 | 51.1 | 8.9 | 118 | 10.22 | 854.4 | 70.83 |  |  | 20556 | 117.7 | 11.54 |  |  |  | 64.81 | 26018 | [7 empty] | 120.1 | 0.41 | 27.3 |  |  |  | 3159
3859 | R16065--120V | C6521240708-3859 | 2024-07-12 | 14:59:23 | OK | 101.2 | 31.2 | 51.1 | 8.9 | 118.2 | 10.39 | 871.3 | 70.92 |  |  | 20783 | 118 | 11.74 |  |  |  | 66.8 | 26335 | [7 empty] | 120.1 | 0.39 | 25.8 |  |  |  | 3255
3860 | R16065--120V | C6521240708-3860 | 2024-07-12 | 14:59:58 | OK | 101.2 | 31.1 | 51.3 | 8.9 | 117.8 | 11.21 | 949.6 | 71.89 |  |  | 21065 | 117.7 | 11.72 |  |  |  | 65.13 | 26152 | [7 empty] | 120.1 | 0.38 | 25.3 |  |  |  | 3197
3861 | R16065--120V | C6521240708-3861 | 2024-07-12 | 15:00:26 | OK | 101.2 | 31.2 | 51.3 | 8.9 | 118.3 | 10.71 | 901.5 | 71.17 |  |  | 20374 | 118 | 11.97 |  |  |  | 66.12 | 26112 | [7 empty] | 120.1 | 0.41 | 26.9 |  |  |  | 3211
3862 | R16065--120V | C6521240708-3862 | 2024-07-12 | 15:00:54 | OK | 101.2 | 31.1 | 51.4 | 8.9 | 118 | 10.36 | 865.8 | 70.82 |  |  | 20208 | 117.7 | 11.79 |  |  |  | 64.37 | 25975 | [7 empty] | 120.1 | 0.39 | 25.5 |  |  |  | 3175
3863 | R16065--120V | C6521240708-3863 | 2024-07-12 | 15:10:49 | OK | 101.2 | 31.1 | 51.5 | 9 | 118 | 9.39 | 805.1 | 72.68 |  |  | 19673 | 117.6 | 11.67 |  |  |  | 65.52 | 25803 | [7 empty] | 120.1 | 0.41 | 27 |  |  |  | 3125
3864 | R16065--120V | C6521240708-3864 | 2024-07-12 | 15:11:22 | OK | 101.2 | 31.2 | 51.7 | 9 | 118.2 | 9.39 | 799.8 | 72.05 |  |  | 20075 | 118 | 11.84 |  |  |  | 64.13 | 25537 | [7 empty] | 120.1 | 0.39 | 25.6 |  |  |  | 3303
3865 | R16065--120V | C6521240708-3865 | 2024-07-12 | 15:11:50 | OK | 101.2 | 31.3 | 51.7 | 8.9 | 118.1 | 9.9 | 825.9 | 70.64 |  |  | 20010 | 117.7 | 11.77 |  |  |  | 65.58 | 26064 | [7 empty] | 120.1 | 0.4 | 26.6 |  |  |  | 3195
3866 | R16065--120V | C6521240708-3866 | 2024-07-12 | 15:12:19 | OK | 101.2 | 31.5 | 51.2 | 8.9 | 118.2 | 9.54 | 800.9 | 71.01 |  |  | 20104 | 118.1 | 11.72 |  |  |  | 65.03 | 25709 | [7 empty] | 120.1 | 0.4 | 26.5 |  |  |  | 3291
3867 | R16065--120V | C6521240708-3867 | 2024-07-12 | 15:12:48 | OK | 101.2 | 31.6 | 51.1 | 8.9 | 118 | 10.19 | 855.1 | 71.12 |  |  | 20523 | 117.6 | 11.67 |  |  |  | 64.09 | 25870 | [7 empty] | 120.1 | 0.39 | 25.7 |  |  |  | 3213
3868 | R16065--120V | C6521240708-3868 | 2024-07-12 | 15:13:19 | OK | 101.2 | 31.7 | 50.8 | 9 | 118.3 | 10.11 | 849.2 | 70.99 |  |  | 20257 | 118 | 11.99 |  |  |  | 66.19 | 25965 | [7 empty] | 120.1 | 0.39 | 25.8 |  |  |  | 3224
3869 | R16065--120V | C6521240708-3869 | 2024-07-12 | 15:13:50 | OK | 101.2 | 31.7 | 50.8 | 8.9 | 118.2 | 10.36 | 870.8 | 71.13 |  |  | 20450 | 118 | 11.69 |  |  |  | 66.18 | 26240 | [7 empty] | 120.1 | 0.38 | 25.3 |  |  |  | 3187
3870 | R16065--120V | C6521240708-3870 | 2024-07-12 | 15:14:18 | OK | 101.2 | 31.8 | 50.7 | 8.9 | 118.4 | 9.51 | 793.5 | 70.5 |  |  | 20120 | 118.1 | 12.01 |  |  |  | 66.86 | 26066 | [7 empty] | 120.1 | 0.41 | 27 |  |  |  | 3209
3871 | R16065--120V | C6521240708-3871 | 2024-07-12 | 15:14:46 | OK | 101.2 | 31.7 | 51.0 | 8.9 | 118 | 10.3 | 862.4 | 70.93 |  |  | 20512 | 117.8 | 11.74 |  |  |  | 65.8 | 26107 | [7 empty] | 120.1 | 0.38 | 25.4 |  |  |  | 3196
3872 | R16065--120V | C6521240708-3872 | 2024-07-12 | 15:15:13 | OK | 101.2 | 31.8 | 50.9 | 8.9 | 118.4 | 9.48 | 792.6 | 70.58 |  |  | 20251 | 118.1 | 12.04 |  |  |  | 65.62 | 26006 | [7 empty] | 120.1 | 0.4 | 26.4 |  |  |  | 3249
3873 | R16065--120V | C6521240708-3873 | 2024-07-12 | 15:15:42 | OK | 101.2 | 31.9 | 50.7 | 8.9 | 118.1 | 10.24 | 857.6 | 70.88 |  |  | 20584 | 117.9 | 11.57 |  |  |  | 65.11 | 26085 | [7 empty] | 120.1 | 0.39 | 25.8 |  |  |  | 3223
3874 | R16065--120V | C6521240708-3874 | 2024-07-12 | 15:16:10 | OK | 101.2 | 32.0 | 50.6 | 8.9 | 118.4 | 9.53 | 796.6 | 70.64 |  |  | 20077 | 118.1 | 12.03 |  |  |  | 64.05 | 25910 | [7 empty] | 120.1 | 0.41 | 27.1 |  |  |  | 3206
3875 | R16065--120V | C6521240708-3875 | 2024-07-12 | 15:16:38 | OK | 101.2 | 32.0 | 50.6 | 8.9 | 118.1 | 10.35 | 868.4 | 71.04 |  |  | 20558 | 117.9 | 11.51 |  |  |  | 67.09 | 26332 | [7 empty] | 120.1 | 0.4 | 26.2 |  |  |  | 3213
3876 | R16065--120V | C6521240708-3876 | 2024-07-12 | 15:17:45 | OK | 101.2 | 32.0 | 50.4 | 8.9 | 118.5 | 9.35 | 785.5 | 70.89 |  |  | 20029 | 118.3 | 11.85 |  |  |  | 66.58 | 26222 | [7 empty] | 120.1 | 0.39 | 25.9 |  |  |  | 3231
3877 | R16065--120V | C6521240708-3877 | 2024-07-12 | 15:18:14 | OK | 101.2 | 32.1 | 50.1 | 8.9 | 118.1 | 10.39 | 881.2 | 71.79 |  |  | 20554 | 118 | 11.77 |  |  |  | 64.58 | 25997 | [7 empty] | 120.1 | 0.42 | 27.5 |  |  |  | 3149
3878 | R16065--120V | C6521240708-3878 | 2024-07-12 | 15:18:44 | OK | 101.2 | 32.1 | 50.0 | 8.9 | 118.3 | 10.28 | 862 | 70.86 |  |  | 20274 | 118.2 | 11.99 |  |  |  | 64.16 | 25936 | [7 empty] | 120.1 | 0.39 | 25.7 |  |  |  | 3318
3879 | R16065--120V | C6521240708-3879 | 2024-07-12 | 15:19:16 | OK | 101.2 | 32.0 | 50.2 | 8.9 | 118.2 | 10.7 | 906.4 | 71.67 |  |  | 21095 | 118.1 | 11.51 |  |  |  | 66.51 | 26470 | [7 empty] | 120.1 | 0.39 | 25.6 |  |  |  | 3199
3880 | R16065--120V | C6521240708-3880 | 2024-07-12 | 15:19:44 | OK | 101.2 | 32.0 | 50.2 | 8.9 | 118.4 | 10.5 | 877.1 | 70.55 |  |  | 20601 | 118.2 | 12.11 |  |  |  | 63.81 | 25568 | [7 empty] | 120.1 | 0.39 | 26 |  |  |  | 3287
3881 | R16065--120V | C6521240708-3881 | 2024-07-12 | 15:20:12 | OK | 101.2 | 32.1 | 50.0 | 8.9 | 118.1 | 10.31 | 863.1 | 70.89 |  |  | 20822 | 118 | 11.46 |  |  |  | 66.96 | 26405 | [7 empty] | 120.1 | 0.4 | 26.2 |  |  |  | 3267
3882 | R16065--120V | C6521240708-3882 | 2024-07-12 | 15:20:40 | OK | 101.2 | 32.2 | 49.7 | 8.9 | 118.3 | 10.45 | 874.4 | 70.7 |  |  | 20363 | 118.1 | 11.93 |  |  |  | 65.97 | 26012 | [7 empty] | 120.1 | 0.42 | 27.5 |  |  |  | 3246
3883 | R16065--120V | C6521240708-3883 | 2024-07-12 | 15:21:08 | OK | 101.2 | 32.1 | 49.9 | 8.9 | 118.1 | 10.17 | 852.4 | 70.93 |  |  | 20613 | 117.8 | 11.44 |  |  |  | 65.66 | 26173 | [7 empty] | 120.1 | 0.38 | 25.3 |  |  |  | 3220
3884 | R16065--120V | C6521240708-3884 | 2024-07-12 | 15:21:36 | OK | 101.2 | 32.2 | 49.6 | 8.9 | 118.3 | 10.2 | 849 | 70.35 |  |  | 20419 | 118.1 | 11.63 |  |  |  | 66.56 | 26231 | [7 empty] | 120.1 | 0.4 | 26.6 |  |  |  | 3199
3885 | R16065--120V | C6521240708-3885 | 2024-07-12 | 15:22:06 | OK | 101.2 | 32.2 | 49.6 | 8.9 | 118.2 | 10.25 | 857.8 | 70.85 |  |  | 20501 | 118 | 11.61 |  |  |  | 66.31 | 26223 | [7 empty] | 120.1 | 0.38 | 25 |  |  |  | 3189
3886 | R16065--120V | C6521240708-3886 | 2024-07-12 | 15:22:36 | OK | 101.2 | 32.3 | 49.4 | 8.9 | 118.3 | 10.49 | 881.6 | 71.03 |  |  | 20382 | 118.2 | 11.69 |  |  |  | 67.43 | 26391 | [7 empty] | 120.1 | 0.39 | 25.6 |  |  |  | 3254
3887 | R16065--120V | C6521240708-3887 | 2024-07-12 | 15:23:04 | OK | 101.2 | 32.3 | 49.5 | 8.9 | 118.1 | 10.09 | 842.4 | 70.71 |  |  | 20237 | 117.9 | 11.73 |  |  |  | 64.48 | 26008 | [7 empty] | 120.1 | 0.38 | 25.2 |  |  |  | 3226
3888 | R16065--120V | C6521240708-3888 | 2024-07-12 | 15:23:32 | OK | 101.2 | 32.3 | 49.6 | 8.9 | 118.3 | 10.05 | 838.1 | 70.47 |  |  | 20059 | 118.1 | 11.89 |  |  |  | 66.82 | 26305 | [7 empty] | 120.1 | 0.39 | 25.6 |  |  |  | 3236
3889 | R16065--120V | C6521240708-3889 | 2024-07-12 | 15:24:01 | OK | 101.2 | 32.3 | 49.6 | 8.9 | 118.1 | 10.59 | 890.5 | 71.16 |  |  | 20878 | 117.9 | 11.84 |  |  |  | 64.09 | 26006 | [7 empty] | 120.1 | 0.39 | 25.7 |  |  |  | 3186
3890 | R16065--120V | C6521240708-3890 | 2024-07-12 | 15:24:29 | OK | 101.2 | 32.3 | 49.5 | 8.9 | 118.3 | 10.36 | 867.4 | 70.81 |  |  | 20537 | 118.1 | 11.91 |  |  |  | 63.76 | 25803 | [7 empty] | 120.1 | 0.38 | 25.4 |  |  |  | 3256
3891 | R16065--120V | C6521240708-3891 | 2024-07-12 | 15:24:57 | OK | 101.2 | 32.2 | 49.8 | 8.9 | 118 | 10.19 | 854.4 | 71.08 |  |  | 20302 | 117.8 | 11.51 |  |  |  | 65.93 | 26108 | [7 empty] | 120.1 | 0.39 | 25.4 |  |  |  | 3307
3892 | R16065--120V | C6521240708-3892 | 2024-07-12 | 15:25:25 | OK | 101.2 | 32.3 | 49.6 | 8.9 | 118.5 | 9.73 | 811.4 | 70.36 |  |  | 20041 | 118.3 | 11.76 |  |  |  | 65.5 | 25928 | [7 empty] | 120.1 | 0.38 | 25.2 |  |  |  | 3271
3893 | R16065--120V | C6521240708-3893 | 2024-07-12 | 15:25:53 | OK | 101.2 | 32.3 | 49.7 | 8.9 | 118 | 11.24 | 949.7 | 71.57 |  |  | 20914 | 118 | 11.13 |  |  |  | 68 | 26576 | [7 empty] | 120.1 | 0.39 | 25.6 |  |  |  | 3247
3894 | R16065--120V | C6521240708-3894 | 2024-07-12 | 15:26:20 | OK | 101.2 | 32.4 | 49.5 | 8.9 | 118.4 | 10.47 | 877.8 | 70.8 |  |  | 20469 | 118.1 | 12.01 |  |  |  | 64.72 | 25900 | [7 empty] | 120.1 | 0.39 | 26 |  |  |  | 3236
3895 | R16065--120V | C6521240708-3895 | 2024-07-12 | 15:26:48 | OK | 101.2 | 32.4 | 49.7 | 8.8 | 118.2 | 10.18 | 850.2 | 70.64 |  |  | 20509 | 118.1 | 11.43 |  |  |  | 66.9 | 26410 | [7 empty] | 120.1 | 0.42 | 27.5 |  |  |  | 3132
3896 | R16065--120V | C6521240708-3896 | 2024-07-12 | 15:27:16 | OK | 101.2 | 32.3 | 49.6 | 8.9 | 118.5 | 9.64 | 805.4 | 70.51 |  |  | 20323 | 118.2 | 12 |  |  |  | 65.45 | 26017 | [7 empty] | 120.1 | 0.42 | 27.9 |  |  |  | 3199
3897 | R16065--120V | C6521240708-3897 | 2024-07-12 | 15:27:44 | OK | 101.2 | 32.3 | 49.9 | 8.9 | 118.1 | 10.33 | 869.4 | 71.24 |  |  | 19722 | 117.9 | 11.89 |  |  |  | 64.96 | 25907 | [7 empty] | 120.1 | 0.4 | 26.4 |  |  |  | 3169
3898 | R16065--120V | C6521240708-3898 | 2024-07-12 | 15:28:11 | OK | 101.2 | 32.3 | 49.7 | 8.9 | 118.4 | 10.26 | 857 | 70.54 |  |  | 20433 | 118.1 | 12.15 |  |  |  | 63.82 | 25938 | [7 empty] | 120.1 | 0.39 | 25.7 |  |  |  | 3264
3899 | R16065--120V | C6521240708-3899 | 2024-07-12 | 15:28:40 | OK | 101.2 | 32.3 | 49.8 | 8.9 | 118.2 | 10.18 | 849.3 | 70.58 |  |  | 20523 | 118.1 | 11.48 |  |  |  | 67.01 | 26327 | [7 empty] | 120.1 | 0.39 | 25.8 |  |  |  | 3250
3900 | R16065--120V | C6521240708-3900 | 2024-07-12 | 15:29:10 | OK | 101.2 | 32.3 | 49.9 | 8.9 | 118.4 | 10.42 | 872.1 | 70.71 |  |  | 20562 | 118.2 | 11.78 |  |  |  | 67.69 | 26437 | [7 empty] | 120.1 | 0.4 | 26.2 |  |  |  | 3261
3901 | R16065--120V | C6521240708-3901 | 2024-07-12 | 15:29:39 | OK | 101.2 | 32.3 | 50.0 | 8.9 | 118.2 | 10.39 | 872.4 | 71.01 |  |  | 20613 | 118.1 | 11.52 |  |  |  | 66.49 | 26234 | [7 empty] | 120.1 | 0.38 | 25.3 |  |  |  | 3222
3902 | R16065--120V | C6521240708-3902 | 2024-07-12 | 15:30:08 | OK | 101.2 | 32.4 | 49.9 | 8.9 | 118.3 | 10.34 | 863 | 70.53 |  |  | 20160 | 118.2 | 12.02 |  |  |  | 65.36 | 25740 | [7 empty] | 120.1 | 0.4 | 26.4 |  |  |  | 3218
3903 | R16065--120V | C6521240708-3903 | 2024-07-12 | 15:31:35 | OK | 101.2 | 32.4 | 49.8 | 8.9 | 118 | 10.93 | 930.9 | 72.17 |  |  | 20880 | 118 | 11.41 |  |  |  | 66.71 | 26413 | [7 empty] | 120.1 | 0.39 | 25.5 |  |  |  | 3245
3904 | R16065--120V | C6521240708-3904 | 2024-07-12 | 15:32:04 | OK | 101.2 | 32.4 | 50.2 | 9 | 118.4 | 10.24 | 869 | 71.67 |  |  | 20269 | 118.2 | 11.75 |  |  |  | 66.34 | 26318 | [7 empty] | 120.1 | 0.4 | 26.6 |  |  |  | 3286
3905 | R16065--120V | C6521240708-3905 | 2024-07-12 | 15:32:36 | OK | 101.2 | 32.3 | 50.3 | 8.9 | 118.2 | 10.13 | 849.8 | 70.94 |  |  | 20483 | 118 | 11.56 |  |  |  | 65.13 | 26062 | [7 empty] | 120.1 | 0.39 | 26 |  |  |  | 3256
3906 | R16065--120V | C6521240708-3906 | 2024-07-12 | 15:33:04 | OK | 101.2 | 32.2 | 50.4 | 8.9 | 118.5 | 9.9 | 826.9 | 70.55 |  |  | 20274 | 118.2 | 11.97 |  |  |  | 65.68 | 25958 | [7 empty] | 120.1 | 0.39 | 25.4 |  |  |  | 3257
3907 | R16065--120V | C6521240708-3907 | 2024-07-12 | 15:33:32 | OK | 101.2 | 32.1 | 50.7 | 8.9 | 118 | 10.12 | 848.7 | 71.07 |  |  | 20195 | 117.8 | 11.46 |  |  |  | 65.81 | 26187 | [7 empty] | 120.1 | 0.39 | 25.7 |  |  |  | 3225
3908 | R16065--120V | C6521240708-3908 | 2024-07-12 | 15:33:59 | OK | 101.2 | 32.1 | 50.6 | 8.9 | 118.5 | 9.74 | 813.8 | 70.46 |  |  | 20252 | 118.3 | 11.92 |  |  |  | 66.27 | 26206 | [7 empty] | 120.1 | 0.41 | 27.1 |  |  |  | 3209
3909 | R16065--120V | C6521240708-3909 | 2024-07-12 | 15:34:27 | OK | 101.2 | 32.0 | 50.8 | 8.9 | 118.2 | 10.25 | 860.7 | 71.05 |  |  | 20281 | 118 | 11.34 |  |  |  | 67 | 26420 | [7 empty] | 120.1 | 0.4 | 26.7 |  |  |  | 3229
3910 | R16065--120V | C6521240708-3910 | 2024-07-12 | 15:34:55 | OK | 101.2 | 32.1 | 50.6 | 9 | 118.4 | 9.77 | 814 | 70.41 |  |  | 19904 | 118.2 | 11.83 |  |  |  | 64.36 | 25884 | [7 empty] | 120.1 | 0.38 | 25.3 |  |  |  | 3291
3911 | R16065--120V | C6521240708-3911 | 2024-07-12 | 15:35:23 | OK | 101.2 | 32.1 | 50.6 | 8.9 | 118.1 | 10.36 | 867.5 | 70.88 |  |  | 20516 | 117.9 | 11.48 |  |  |  | 66.23 | 26296 | [7 empty] | 120.1 | 0.38 | 25.2 |  |  |  | 3189
3912 | R16065--120V | C6521240708-3912 | 2024-07-12 | 15:35:51 | OK | 101.2 | 32.2 | 50.4 | 9 | 118.3 | 10.33 | 863.1 | 70.62 |  |  | 20476 | 118.1 | 11.85 |  |  |  | 65.56 | 26099 | [7 empty] | 120.1 | 0.39 | 26 |  |  |  | 3259
3913 | R16065--120V | C6521240708-3913 | 2024-07-12 | 15:36:20 | OK | 101.2 | 32.2 | 50.4 | 8.9 | 118 | 10.69 | 902.9 | 71.55 |  |  | 19833 | 117.8 | 11.22 |  |  |  | 66.98 | 26380 | [7 empty] | 120.1 | 0.39 | 25.7 |  |  |  | 3237
3914 | R16065--120V | C6521240708-3914 | 2024-07-12 | 15:36:48 | OK | 101.2 | 32.2 | 50.4 | 8.9 | 118.4 | 9.54 | 795.7 | 70.45 |  |  | 20341 | 118.1 | 11.62 |  |  |  | 66.04 | 26071 | [7 empty] | 120.1 | 0.39 | 25.4 |  |  |  | 3232
3915 | R16065--120V | C6521240708-3915 | 2024-07-12 | 15:37:16 | OK | 101.2 | 32.2 | 50.4 | 8.9 | 118 | 10.5 | 879.1 | 70.99 |  |  | 20527 | 117.9 | 11.28 |  |  |  | 68.21 | 26523 | [7 empty] | 120 | 0.41 | 26.9 |  |  |  | 3189
3916 | R16065--120V | C6521240708-3916 | 2024-07-12 | 15:37:43 | OK | 101.2 | 32.2 | 50.5 | 8.9 | 118.5 | 9.43 | 785.6 | 70.31 |  |  | 20172 | 118.1 | 12 |  |  |  | 66.01 | 25934 | [7 empty] | 120.1 | 0.41 | 26.8 |  |  |  | 3241
3917 | R16065--120V | C6521240708-3917 | 2024-07-12 | 15:38:11 | OK | 101.2 | 32.1 | 50.6 | 8.9 | 118 | 10.3 | 860.6 | 70.8 |  |  | 20613 | 117.8 | 11.56 |  |  |  | 66.1 | 26238 | [7 empty] | 120.1 | 0.41 | 26.8 |  |  |  | 3195
3918 | R16065--120V | C6521240708-3918 | 2024-07-12 | 15:38:39 | OK | 101.2 | 32.2 | 50.6 | 8.9 | 118.4 | 9.86 | 821.5 | 70.39 |  |  | 20246 | 118.1 | 11.99 |  |  |  | 66.09 | 25955 | [7 empty] | 120.1 | 0.41 | 26.8 |  |  |  | 3247
3919 | R16065--120V | C6521240708-3919 | 2024-07-12 | 15:39:07 | OK | 101.2 | 32.2 | 50.6 | 8.9 | 118.2 | 10.09 | 841.8 | 70.6 |  |  | 20642 | 118 | 11.53 |  |  |  | 66.92 | 26369 | [7 empty] | 120.1 | 0.4 | 26.2 |  |  |  | 3243
3920 | R16065--120V | C6521240708-3920 | 2024-07-12 | 15:39:35 | OK | 101.2 | 32.3 | 50.6 | 8.9 | 118.3 | 10.63 | 892.4 | 71 |  |  | 20320 | 118.2 | 11.81 |  |  |  | 67.22 | 26200 | [7 empty] | 120.1 | 0.39 | 25.9 |  |  |  | 3240
3921 | R16065--120V | C6521240708-3921 | 2024-07-12 | 15:40:04 | OK | 101.2 | 32.2 | 50.6 | 8.9 | 118.1 | 10.46 | 879.1 | 71.12 |  |  | 20424 | 117.9 | 11.47 |  |  |  | 66.27 | 26161 | [7 empty] | 120.1 | 0.4 | 26.6 |  |  |  | 3247
3922 | R16065--120V | C6521240708-3922 | 2024-07-12 | 15:40:32 | OK | 101.2 | 32.3 | 50.5 | 8.9 | 118.3 | 10.28 | 855.9 | 70.32 |  |  | 20780 | 118.2 | 11.78 |  |  |  | 65.76 | 26183 | [7 empty] | 120.1 | 0.38 | 25.1 |  |  |  | 3261
3923 | R16065--120V | C6521240708-3923 | 2024-07-12 | 15:41:01 | OK | 101.2 | 32.2 | 50.8 | 8.9 | 118.1 | 10.33 | 865 | 70.92 |  |  | 20495 | 118 | 11.45 |  |  |  | 66.35 | 26268 | [7 empty] | 120.1 | 0.39 | 25.4 |  |  |  | 3240
3924 | R16065--120V | C6521240708-3924 | 2024-07-12 | 15:41:30 | OK | 101.2 | 32.2 | 51.0 | 8.9 | 118.4 | 10.4 | 870.7 | 70.68 |  |  | 20343 | 118.3 | 11.78 |  |  |  | 67.53 | 26543 | [7 empty] | 120.1 | 0.4 | 26.4 |  |  |  | 3209
3925 | R16065--120V | C6521240708-3925 | 2024-07-12 | 15:41:59 | OK | 101.2 | 32.3 | 51.0 | 8.9 | 118 | 10.59 | 891.7 | 71.31 |  |  | 20511 | 117.9 | 11.43 |  |  |  | 66.7 | 26395 | [7 empty] | 120.1 | 0.4 | 26.4 |  |  |  | 3195
3926 | R16065--120V | C6521240708-3926 | 2024-07-12 | 15:42:27 | OK | 101.2 | 32.2 | 51.2 | 8.9 | 118.4 | 10.5 | 885.5 | 71.22 |  |  | 20659 | 118.2 | 12.08 |  |  |  | 66.57 | 26231 | [7 empty] | 120.1 | 0.38 | 25 |  |  |  | 3279
3927 | R16065--120V | C6521240708-3927 | 2024-07-12 | 15:42:55 | OK | 101.2 | 32.2 | 51.2 | 8.9 | 118.2 | 10.34 | 869 | 71.07 |  |  | 20589 | 118 | 11.54 |  |  |  | 66.53 | 26266 | [7 empty] | 120.1 | 0.39 | 25.8 |  |  |  | 3197
3928 | R16065--120V | C6521240708-3928 | 2024-07-12 | 15:43:23 | OK | 101.2 | 32.2 | 51.2 | 8.9 | 118.4 | 10.59 | 889.1 | 70.94 |  |  | 20677 | 118.2 | 11.84 |  |  |  | 66.14 | 26182 | [7 empty] | 120.1 | 0.39 | 26 |  |  |  | 3240
3929 | R16065--120V | C6521240708-3929 | 2024-07-12 | 15:43:55 | OK | 101.2 | 32.2 | 51.2 | 8.9 | 118.1 | 10.53 | 883 | 71.05 |  |  | 20475 | 117.8 | 11.84 |  |  |  | 65.24 | 26167 | [7 empty] | 120.1 | 0.4 | 26.4 |  |  |  | 3235
3930 | R16065--120V | C6521240708-3930 | 2024-07-12 | 15:44:24 | OK | 101.2 | 32.4 | 51.0 | 8.9 | 118.3 | 10.46 | 874.5 | 70.66 |  |  | 20355 | 118.1 | 12.01 |  |  |  | 65.48 | 25897 | [7 empty] | 120.1 | 0.39 | 25.7 |  |  |  | 3302
3931 | R16065--120V | C6521240708-3931 | 2024-07-12 | 15:44:52 | OK | 101.2 | 32.3 | 51.0 | 8.9 | 118.1 | 10.33 | 868.9 | 71.22 |  |  | 20158 | 117.9 | 11.81 |  |  |  | 64.05 | 25814 | [7 empty] | 120.1 | 0.4 | 26.2 |  |  |  | 3191
3932 | R16065--120V | C6521240708-3932 | 2024-07-12 | 15:45:21 | OK | 101.2 | 32.5 | 50.9 | 8.9 | 118.3 | 9.8 | 819.9 | 70.7 |  |  | 19697 | 118.1 | 11.98 |  |  |  | 64.64 | 25661 | [7 empty] | 120.1 | 0.38 | 25.1 |  |  |  | 3289
3933 | R16065--120V | C6521240708-3933 | 2024-07-12 | 15:45:50 | OK | 101.2 | 32.6 | 50.8 | 8.9 | 118.2 | 10.36 | 868.8 | 71 |  |  | 20574 | 117.9 | 11.38 |  |  |  | 67.38 | 26484 | [7 empty] | 120.1 | 0.39 | 25.9 |  |  |  | 3219
3934 | R16065--120V | C6521240708-3934 | 2024-07-12 | 15:46:18 | OK | 101.2 | 32.6 | 50.5 | 8.9 | 118.3 | 10.42 | 874.5 | 70.95 |  |  | 20539 | 118.1 | 11.82 |  |  |  | 66.59 | 26255 | [7 empty] | 120.1 | 0.4 | 26.1 |  |  |  | 3267
3935 | R16065--120V | C6521240708-3935 | 2024-07-12 | 15:46:49 | OK | 101.2 | 32.6 | 50.5 | 8.9 | 118.1 | 10.52 | 883 | 71.08 |  |  | 20591 | 118 | 11.6 |  |  |  | 66.77 | 26307 | [7 empty] | 120.1 | 0.4 | 26.3 |  |  |  | 3262
3936 | R16065--120V | C6521240708-3936 | 2024-07-12 | 15:47:21 | OK | 101.2 | 32.5 | 50.7 | 8.9 | 118.4 | 10.14 | 848.4 | 70.67 |  |  | 20343 | 118.2 | 11.86 |  |  |  | 64.61 | 25739 | [7 empty] | 120.1 | 0.38 | 25.2 |  |  |  | 3307
3937 | R16065--120V | C6521240708-3937 | 2024-07-12 | 15:47:56 | OK | 101.2 | 32.5 | 50.9 | 8.9 | 118 | 11.06 | 936 | 71.72 |  |  | 20708 | 117.9 | 11.38 |  |  |  | 66.79 | 26362 | [7 empty] | 120.1 | 0.39 | 26 |  |  |  | 3228
3938 | R16065--120V | C6521240708-3938 | 2024-07-12 | 15:48:27 | OK | 101.2 | 32.7 | 50.5 | 8.9 | 118.2 | 10.47 | 881.1 | 71.22 |  |  | 20537 | 118 | 11.97 |  |  |  | 65.43 | 25947 | [7 empty] | 120.1 | 0.39 | 25.7 |  |  |  | 3306
3939 | R16065--120V | C6521240708-3939 | 2024-07-12 | 15:48:55 | OK | 101.2 | 32.6 | 50.8 | 8.9 | 118.1 | 10.47 | 881.1 | 71.22 |  |  | 20224 | 117.9 | 11.43 |  |  |  | 66.89 | 26235 | [7 empty] | 120.1 | 0.38 | 25.3 |  |  |  | 3216
3940 | R16065--120V | C6521240708-3940 | 2024-07-12 | 15:50:00 | OK | 101.2 | 32.5 | 51.3 | 8.9 | 118.3 | 10.2 | 850.4 | 70.5 |  |  | 20829 | 118.2 | 11.45 |  |  |  | 67.6 | 26467 | [7 empty] | 120.1 | 0.4 | 26.6 |  |  |  | 3280
3941 | R16065--120V | C6521240708-3941 | 2024-07-12 | 15:50:28 | OK | 101.2 | 32.6 | 51.3 | 8.9 | 118 | 10.36 | 876.1 | 71.69 |  |  | 19961 | 117.8 | 11.56 |  |  |  | 65.84 | 26226 | [7 empty] | 120.1 | 0.39 | 26.1 |  |  |  | 3210
3942 | R16065--120V | C6521240708-3942 | 2024-07-12 | 15:50:56 | OK | 101.2 | 32.7 | 51.1 | 8.9 | 118.2 | 10.57 | 884.8 | 70.81 |  |  | 21024 | 118 | 11.91 |  |  |  | 67.47 | 26393 | [7 empty] | 120.1 | 0.41 | 26.9 |  |  |  | 3265
3943 | R16065--120V | C6521240708-3943 | 2024-07-12 | 15:51:28 | OK | 101.2 | 32.8 | 51.1 | 8.9 | 118 | 10.38 | 870.5 | 71.07 |  |  | 20625 | 117.8 | 11.55 |  |  |  | 66.49 | 26339 | [7 empty] | 120.1 | 0.38 | 25.2 |  |  |  | 3172
3944 | R16065--120V | C6521240708-3944 | 2024-07-12 | 15:51:56 | OK | 101.2 | 32.8 | 51.1 | 8.9 | 118.2 | 10.45 | 875.2 | 70.79 |  |  | 20549 | 118.1 | 11.7 |  |  |  | 66.8 | 26293 | [7 empty] | 120.1 | 0.39 | 25.5 |  |  |  | 3299
3945 | R16065--120V | C6521240708-3945 | 2024-07-12 | 15:52:26 | OK | 101.2 | 32.7 | 51.2 | 8.9 | 118 | 10.16 | 850.4 | 70.94 |  |  | 20424 | 117.8 | 11.37 |  |  |  | 66.12 | 26278 | [7 empty] | 120.1 | 0.37 | 24.5 |  |  |  | 3184
3946 | R16065--120V | C6521240708-3946 | 2024-07-12 | 15:52:54 | OK | 101.2 | 32.7 | 51.2 | 8.9 | 118.4 | 10.18 | 850.6 | 70.56 |  |  | 20451 | 118.2 | 11.55 |  |  |  | 67.08 | 26454 | [7 empty] | 120.1 | 0.39 | 25.8 |  |  |  | 3246
3947 | R16065--120V | C6521240708-3947 | 2024-07-12 | 15:53:22 | OK | 101.2 | 32.7 | 51.4 | 8.9 | 118.1 | 10.5 | 882.5 | 71.15 |  |  | 20494 | 118 | 11.55 |  |  |  | 66.4 | 26278 | [7 empty] | 120.1 | 0.39 | 25.7 |  |  |  | 3199
3948 | R16065--120V | C6521240708-3948 | 2024-07-12 | 15:53:51 | OK | 101.2 | 32.7 | 51.2 | 8.9 | 118.3 | 10.48 | 872.2 | 70.35 |  |  | 20652 | 118.2 | 11.66 |  |  |  | 67.69 | 26493 | [7 empty] | 120 | 0.39 | 25.8 |  |  |  | 3255
3949 | R16065--120V | C6521240708-3949 | 2024-07-12 | 15:54:23 | OK | 101.2 | 32.7 | 51.2 | 8.9 | 118 | 10.13 | 852 | 71.3 |  |  | 20394 | 117.8 | 11.33 |  |  |  | 67.41 | 26475 | [7 empty] | 120.1 | 0.39 | 26 |  |  |  | 3209
3950 | R16065--120V | C6521240708-3950 | 2024-07-12 | 15:54:51 | OK | 101.2 | 32.5 | 51.6 | 8.9 | 118.3 | 10.04 | 838.3 | 70.57 |  |  | 20318 | 118.1 | 11.56 |  |  |  | 66.21 | 26292 | [7 empty] | 120.1 | 0.36 | 23.8 |  |  |  | 3285
3951 | R16065--120V | C6521240708-3951 | 2024-07-12 | 15:55:19 | OK | 101.2 | 32.4 | 52.1 | 8.9 | 117.9 | 10.33 | 865.4 | 71.03 |  |  | 20412 | 117.7 | 11.38 |  |  |  | 67.07 | 26359 | [7 empty] | 120.1 | 0.39 | 25.5 |  |  |  | 3210
3952 | R16065--120V | C6521240708-3952 | 2024-07-12 | 15:55:48 | OK | 101.2 | 32.3 | 52.3 | 8.9 | 118.2 | 9.9 | 826.9 | 70.68 |  |  | 20248 | 117.9 | 12.03 |  |  |  | 62.9 | 25356 | [7 empty] | 120.1 | 0.42 | 27.6 |  |  |  | 3215
3953 | R16065--120V | C6521240708-3953 | 2024-07-12 | 15:56:20 | OK | 101.2 | 32.3 | 52.3 | 8.9 | 118.1 | 10.37 | 866.6 | 70.76 |  |  | 20067 | 117.9 | 11.39 |  |  |  | 67.26 | 26328 | [7 empty] | 120.1 | 0.4 | 26.4 |  |  |  | 3203
3954 | R16065--120V | C6521240708-3954 | 2024-07-12 | 15:56:48 | OK | 101.2 | 32.3 | 52.3 | 8.9 | 118.3 | 10.49 | 878.9 | 70.82 |  |  | 20273 | 118.1 | 11.82 |  |  |  | 66.38 | 26307 | [7 empty] | 120.1 | 0.38 | 24.9 |  |  |  | 3249
3955 | R16065--120V | C6521240708-3955 | 2024-07-12 | 15:57:20 | OK | 101.2 | 32.5 | 52.1 | 8.9 | 118.1 | 10.28 | 860.5 | 70.88 |  |  | 20120 | 117.8 | 11.62 |  |  |  | 66.31 | 26285 | [7 empty] | 120.1 | 0.39 | 25.5 |  |  |  | 3211
3956 | R16065--120V | C6521240708-3956 | 2024-07-12 | 15:57:48 | OK | 101.2 | 32.5 | 51.9 | 8.9 | 118.5 | 10.18 | 852.3 | 70.7 |  |  | 20870 | 118.3 | 11.63 |  |  |  | 66.06 | 26315 | [7 empty] | 120.1 | 0.39 | 25.5 |  |  |  | 3281
3957 | R16065--120V | C6521240708-3957 | 2024-07-12 | 15:58:22 | OK | 101.2 | 32.5 | 52.0 | 8.9 | 118.1 | 10.48 | 880.3 | 71.14 |  |  | 20673 | 117.9 | 11.41 |  |  |  | 67.31 | 26381 | [7 empty] | 120.1 | 0.39 | 25.4 |  |  |  | 3200
3958 | R16065--120V | C6521240708-3958 | 2024-07-12 | 15:58:55 | OK | 101.2 | 32.6 | 51.9 | 8.9 | 118.3 | 10.26 | 856.5 | 70.57 |  |  | 20345 | 118.2 | 11.62 |  |  |  | 67.12 | 26426 | [7 empty] | 120.1 | 0.39 | 25.8 |  |  |  | 3244
3959 | R16065--120V | C6521240708-3959 | 2024-07-12 | 15:59:23 | OK | 101.2 | 32.5 | 52.2 | 8.9 | 118 | 10.55 | 888.6 | 71.42 |  |  | 20841 | 117.9 | 11.4 |  |  |  | 66.92 | 26484 | [7 empty] | 120.1 | 0.39 | 25.7 |  |  |  | 3204
3960 | R16065--120V | C6521240708-3960 | 2024-07-12 | 15:59:52 | OK | 101.2 | 32.5 | 52.2 | 8.9 | 118.3 | 10.22 | 853.1 | 70.57 |  |  | 20245 | 118.1 | 11.8 |  |  |  | 66.6 | 26263 | [7 empty] | 120.1 | 0.4 | 26.4 |  |  |  | 3276
3961 | R16065--120V | C6521240708-3961 | 2024-07-12 | 16:00:22 | OK | 101.2 | 32.5 | 52.2 | 8.9 | 118 | 10.51 | 883.2 | 71.22 |  |  | 20161 | 117.8 | 11.53 |  |  |  | 66.43 | 26287 | [7 empty] | 120.1 | 0.39 | 25.4 |  |  |  | 3176
3962 | R16065--120V | C6521240708-3962 | 2024-07-12 | 16:00:49 | OK | 101.2 | 32.5 | 52.3 | 8.9 | 118.3 | 10.46 | 876.5 | 70.83 |  |  | 20212 | 118.1 | 11.93 |  |  |  | 66.17 | 26289 | [7 empty] | 120.1 | 0.39 | 26 |  |  |  | 3224
3963 | R16065--120V | C6521240708-3963 | 2024-07-12 | 16:01:17 | OK | 101.2 | 32.4 | 52.3 | 8.9 | 118 | 10.18 | 849 | 70.72 |  |  | 20590 | 117.8 | 11.36 |  |  |  | 67.88 | 26398 | [7 empty] | 120.1 | 0.38 | 25.2 |  |  |  | 3200
3964 | R16065--120V | C6521240708-3964 | 2024-07-12 | 16:01:45 | OK | 101.2 | 32.4 | 52.5 | 8.9 | 118.2 | 10.49 | 879.4 | 70.97 |  |  | 20193 | 118 | 11.92 |  |  |  | 64.56 | 25900 | [7 empty] | 120.1 | 0.38 | 25.3 |  |  |  | 3236
3965 | R16065--120V | C6521240708-3965 | 2024-07-12 | 16:02:13 | OK | 101.2 | 32.3 | 52.7 | 8.9 | 118 | 10.61 | 890.3 | 71.14 |  |  | 20236 | 117.8 | 11.52 |  |  |  | 66.33 | 26281 | [7 empty] | 120.1 | 0.39 | 25.5 |  |  |  | 3226
3966 | R16065--120V | C6521240708-3966 | 2024-07-12 | 16:02:41 | OK | 101.2 | 32.3 | 52.6 | 8.9 | 118.1 | 10.32 | 859.2 | 70.5 |  |  | 20240 | 118 | 11.87 |  |  |  | 63.84 | 25536 | [7 empty] | 120.1 | 0.37 | 24.6 |  |  |  | 3234
3967 | R16065--120V | C6521240708-3967 | 2024-07-12 | 16:03:11 | OK | 101.2 | 32.3 | 52.7 | 8.9 | 118.1 | 10.19 | 852.7 | 70.83 |  |  | 20591 | 117.8 | 11.58 |  |  |  | 65.74 | 26248 | [7 empty] | 120.1 | 0.39 | 26 |  |  |  | 3169
3968 | R16065--120V | C6521240708-3968 | 2024-07-12 | 16:03:39 | OK | 101.2 | 32.3 | 52.7 | 8.9 | 118.2 | 10.07 | 840.7 | 70.6 |  |  | 20206 | 118 | 11.87 |  |  |  | 65.64 | 26095 | [7 empty] | 120.1 | 0.41 | 26.9 |  |  |  | 3258
3969 | R16065--120V | C6521240708-3969 | 2024-07-12 | 16:04:11 | OK | 101.2 | 32.3 | 52.7 | 8.9 | 118.1 | 10.2 | 855.7 | 71.04 |  |  | 20296 | 117.8 | 11.62 |  |  |  | 65.82 | 26124 | [7 empty] | 120.1 | 0.4 | 26.4 |  |  |  | 3177
3970 | R16065--120V | C6521240708-3970 | 2024-07-12 | 16:04:40 | OK | 101.2 | 32.3 | 52.6 | 8.9 | 118.4 | 10.26 | 858.6 | 70.7 |  |  | 20309 | 118.1 | 11.71 |  |  |  | 65.61 | 25975 | [7 empty] | 120.1 | 0.4 | 26.6 |  |  |  | 3229
3971 | R16065--120V | C6521240708-3971 | 2024-07-12 | 16:05:08 | OK | 101.2 | 32.4 | 52.6 | 8.9 | 117.9 | 10.22 | 855.7 | 71.06 |  |  | 20014 | 117.7 | 11.7 |  |  |  | 64.92 | 26000 | [7 empty] | 120.1 | 0.39 | 25.7 |  |  |  | 3192
3972 | R16065--120V | C6521240708-3972 | 2024-07-12 | 16:05:37 | OK | 101.2 | 32.4 | 52.6 | 8.9 | 118.4 | 10.32 | 863.7 | 70.69 |  |  | 20247 | 118.3 | 11.9 |  |  |  | 66.1 | 25916 | [7 empty] | 120.1 | 0.39 | 25.6 |  |  |  | 3267
3973 | R16065--120V | C6521240708-3973 | 2024-07-12 | 16:06:05 | OK | 101.2 | 32.3 | 52.8 | 8.9 | 118.2 | 10.23 | 856.1 | 70.82 |  |  | 20297 | 117.8 | 11.53 |  |  |  | 66.39 | 26262 | [7 empty] | 120.1 | 0.38 | 25.3 |  |  |  | 3193
3974 | R16065--120V | C6521240708-3974 | 2024-07-12 | 16:06:33 | OK | 101.2 | 32.3 | 52.8 | 8.9 | 118.3 | 9.78 | 811.2 | 70.15 |  |  | 20275 | 118.1 | 11.93 |  |  |  | 63.57 | 25671 | [7 empty] | 120.1 | 0.38 | 25.4 |  |  |  | 3259
3975 | R16065--120V | C6521240708-3975 | 2024-07-12 | 16:07:05 | OK | 101.2 | 32.3 | 52.9 | 8.9 | 118.1 | 10.2 | 851.1 | 70.64 |  |  | 20415 | 117.8 | 11.5 |  |  |  | 65.41 | 26093 | [7 empty] | 120.1 | 0.39 | 26.1 |  |  |  | 3234
3976 | R16065--120V | C6521240708-3976 | 2024-07-12 | 16:07:40 | OK | 101.2 | 32.3 | 52.8 | 8.9 | 118.2 | 10.51 | 880 | 70.84 |  |  | 20227 | 118 | 11.86 |  |  |  | 65.37 | 25804 | [7 empty] | 120.1 | 0.39 | 25.9 |  |  |  | 3297
3977 | R16065--120V | C6521240708-3977 | 2024-07-12 | 16:08:08 | OK | 101.2 | 32.3 | 52.8 | 8.9 | 118.1 | 10.26 | 862.5 | 71.18 |  |  | 20391 | 117.8 | 11.48 |  |  |  | 66.18 | 26090 | [7 empty] | 120.1 | 0.38 | 25.2 |  |  |  | 3190
3978 | R16065--120V | C6521240708-3978 | 2024-07-12 | 16:08:36 | OK | 101.2 | 32.5 | 52.4 | 8.9 | 118.3 | 10.36 | 865.5 | 70.64 |  |  | 20773 | 118.1 | 12.02 |  |  |  | 65.71 | 25992 | [7 empty] | 120.1 | 0.38 | 25.4 |  |  |  | 3277
3979 | R16065--120V | C6521240708-3979 | 2024-07-12 | 16:09:04 | OK | 101.2 | 32.5 | 52.3 | 8.9 | 118 | 10.69 | 896.8 | 71.06 |  |  | 20862 | 117.8 | 11.49 |  |  |  | 67.63 | 26445 | [7 empty] | 120.1 | 0.4 | 26.6 |  |  |  | 3247
3980 | R16065--120V | C6521240708-3980 | 2024-07-12 | 16:09:32 | OK | 101.2 | 32.6 | 52.0 | 8.9 | 118.3 | 9.95 | 828.8 | 70.37 |  |  | 20140 | 118.1 | 11.88 |  |  |  | 65.62 | 26113 | [7 empty] | 120.1 | 0.41 | 27.2 |  |  |  | 3237
3981 | R16065--120V | C6521240708-3981 | 2024-07-12 | 16:10:03 | OK | 101.2 | 32.7 | 51.9 | 8.9 | 118.1 | 10.35 | 868 | 71.04 |  |  | 20206 | 117.8 | 11.58 |  |  |  | 64.88 | 25877 | [7 empty] | 120.1 | 0.39 | 25.9 |  |  |  | 3229
3982 | R16065--120V | C6521240708-3982 | 2024-07-12 | 16:10:34 | OK | 101.2 | 32.5 | 52.2 | 8.9 | 118.3 | 10.3 | 864.7 | 70.94 |  |  | 20316 | 118.1 | 11.78 |  |  |  | 67.03 | 26137 | [7 empty] | 120.1 | 0.4 | 26.1 |  |  |  | 3197
3983 | R16065--120V | C6521240708-3983 | 2024-07-12 | 16:11:03 | OK | 101.2 | 32.5 | 52.4 | 8.9 | 118.1 | 10.33 | 865.7 | 70.96 |  |  | 20153 | 117.9 | 11.61 |  |  |  | 66.12 | 26111 | [7 empty] | 120.1 | 0.39 | 26 |  |  |  | 3200
3984 | R16065--120V | C6521240708-3984 | 2024-07-12 | 16:11:31 | OK | 101.2 | 32.5 | 52.3 | 8.9 | 118.4 | 9.6 | 800.7 | 70.43 |  |  | 19267 | 118.1 | 11.93 |  |  |  | 63.87 | 25741 | [7 empty] | 120.1 | 0.39 | 26 |  |  |  | 3217
3985 | R16065--120V | C6521240708-3985 | 2024-07-12 | 16:12:01 | OK | 101.2 | 32.5 | 52.3 | 8.9 | 118.2 | 9.53 | 796.4 | 70.69 |  |  | 19774 | 117.8 | 11.58 |  |  |  | 66.23 | 26201 | [7 empty] | 120.1 | 0.4 | 26.3 |  |  |  | 3191
3986 | R16065--120V | C6521240708-3986 | 2024-07-12 | 16:12:30 | OK | 101.2 | 32.5 | 52.5 | 8.9 | 118.3 | 10.36 | 865 | 70.57 |  |  | 20548 | 118.1 | 11.81 |  |  |  | 66.26 | 26139 | [7 empty] | 120.1 | 0.39 | 25.5 |  |  |  | 3241
3987 | R16065--120V | C6521240708-3987 | 2024-07-12 | 16:12:59 | OK | 101.2 | 32.5 | 52.4 | 8.9 | 117.9 | 10.83 | 910.1 | 71.25 |  |  | 20522 | 117.8 | 11.2 |  |  |  | 68.35 | 26576 | [7 empty] | 120.1 | 0.41 | 26.9 |  |  |  | 3222
3988 | R16065--120V | C6521240708-3988 | 2024-07-12 | 16:13:28 | OK | 101.2 | 32.4 | 52.6 | 8.9 | 118.4 | 10.32 | 857.5 | 70.18 |  |  | 20238 | 118.2 | 11.78 |  |  |  | 67.14 | 26327 | [7 empty] | 120.1 | 0.4 | 26.1 |  |  |  | 3246
3989 | R16065--120V | C6521240708-3989 | 2024-07-12 | 16:13:56 | OK | 101.2 | 32.3 | 52.7 | 8.9 | 118.1 | 10.07 | 838.4 | 70.5 |  |  | 20582 | 117.9 | 11.48 |  |  |  | 65.96 | 26143 | [7 empty] | 120.1 | 0.4 | 26.1 |  |  |  | 3198
3990 | R16065--120V | C6521240708-3990 | 2024-07-12 | 16:14:24 | OK | 101.2 | 32.4 | 52.6 | 8.9 | 118.4 | 10.6 | 886.1 | 70.64 |  |  | 20362 | 118.2 | 11.99 |  |  |  | 66.21 | 26013 | [7 empty] | 120.1 | 0.38 | 25 |  |  |  | 3230
3991 | R16065--120V | C6521240708-3991 | 2024-07-12 | 16:14:52 | OK | 101.2 | 32.5 | 52.5 | 8.9 | 118.1 | 10.37 | 866.6 | 70.78 |  |  | 20174 | 117.8 | 11.69 |  |  |  | 65.08 | 25916 | [7 empty] | 120.1 | 0.39 | 25.9 |  |  |  | 3209
3992 | R16065--120V | C6521240708-3992 | 2024-07-12 | 16:15:22 | OK | 101.2 | 32.5 | 52.5 | 8.9 | 118.4 | 10.3 | 854.8 | 70.12 |  |  | 20168 | 118.1 | 11.79 |  |  |  | 65.68 | 26104 | [7 empty] | 120.1 | 0.39 | 25.6 |  |  |  | 3298
3993 | R16065--120V | C6521240708-3993 | 2024-07-12 | 16:15:55 | OK | 101.2 | 32.3 | 52.8 | 8.9 | 118 | 10.31 | 867.2 | 71.25 |  |  | 20688 | 117.8 | 11.54 |  |  |  | 65.95 | 26212 | [7 empty] | 120.1 | 0.39 | 25.7 |  |  |  | 3191
3994 | R16065--120V | C6521240708-3994 | 2024-07-12 | 16:16:30 | OK | 101.2 | 32.3 | 52.9 | 8.9 | 118.2 | 10.47 | 880.4 | 71.11 |  |  | 20311 | 118.1 | 11.98 |  |  |  | 64.49 | 25723 | [7 empty] | 120.1 | 0.39 | 25.5 |  |  |  | 3255
3995 | R16065--120V | C6521240708-3995 | 2024-07-12 | 16:16:58 | OK | 101.2 | 32.3 | 52.9 | 8.9 | 117.9 | 10.6 | 890.2 | 71.23 |  |  | 19862 | 117.7 | 11.85 |  |  |  | 64.94 | 26083 | [7 empty] | 120 | 0.43 | 28.7 |  |  |  | 3111
3996 | R16065--120V | C6521240708-3996 | 2024-07-12 | 16:17:30 | OK | 101.2 | 32.4 | 52.6 | 8.9 | 118.3 | 10.56 | 879.8 | 70.39 |  |  | 20475 | 118.2 | 11.81 |  |  |  | 66.97 | 26160 | [7 empty] | 120.1 | 0.4 | 26.4 |  |  |  | 3278
3997 | R16065--120V | C6521240708-3997 | 2024-07-12 | 16:17:59 | OK | 101.2 | 32.3 | 52.6 | 8.9 | 118.1 | 10.14 | 851 | 71.06 |  |  | 20210 | 117.8 | 11.49 |  |  |  | 65.76 | 26174 | [7 empty] | 120.1 | 0.38 | 24.9 |  |  |  | 3258
3998 | R16065--120V | C6521240708-3998 | 2024-07-12 | 16:18:26 | OK | 101.2 | 32.3 | 52.6 | 8.9 | 118.3 | 10.51 | 877.9 | 70.57 |  |  | 20358 | 118.1 | 11.94 |  |  |  | 62.94 | 25406 | [7 empty] | 120.1 | 0.39 | 25.5 |  |  |  | 3266
3999 | R16065--120V | C6521240708-3999 | 2024-07-12 | 16:18:54 | OK | 101.2 | 32.4 | 52.1 | 8.9 | 118.2 | 9.52 | 790.2 | 70.2 |  |  | 19937 | 117.9 | 11.55 |  |  |  | 64.58 | 25878 | [7 empty] | 120.1 | 0.39 | 25.6 |  |  |  | 3241
4000 | R16065--120V | C6521240708-4000 | 2024-07-12 | 16:19:22 | OK | 101.2 | 32.4 | 52.2 | 8.9 | 118.3 | 10.58 | 883.1 | 70.55 |  |  | 20446 | 118.1 | 12.03 |  |  |  | 65.05 | 25936 | [7 empty] | 120.1 | 0.39 | 25.9 |  |  |  | 3246
4001 | R16065--120V | C6521240708-4001 | 2024-07-12 | 16:19:50 | OK | 101.2 | 32.4 | 52.2 | 8.9 | 118.1 | 10.28 | 859.3 | 70.79 |  |  | 20385 | 117.8 | 11.49 |  |  |  | 66.55 | 26229 | [7 empty] | 120.1 | 0.38 | 25 |  |  |  | 3220
4002 | R16065--120V | C6521240708-4002 | 2024-07-12 | 16:20:19 | OK | 101.2 | 32.5 | 51.9 | 8.9 | 118.2 | 10 | 829.6 | 70.18 |  |  | 20509 | 118.1 | 11.64 |  |  |  | 65.81 | 26235 | [7 empty] | 120.1 | 0.39 | 25.6 |  |  |  | 3257
4003 | R16065--120V | C6521240708-4003 | 2024-07-12 | 16:20:49 | OK | 101.2 | 32.5 | 51.8 | 8.9 | 118 | 10.27 | 859.2 | 70.9 |  |  | 20829 | 117.8 | 11.11 |  |  |  | 68.23 | 26597 | [7 empty] | 120.1 | 0.38 | 25.4 |  |  |  | 3221
4004 | R16065--120V | C6521240708-4004 | 2024-07-12 | 16:21:19 | OK | 101.2 | 32.4 | 52.0 | 8.9 | 118.3 | 10.06 | 842.1 | 70.72 |  |  | 20239 | 118.1 | 11.98 |  |  |  | 65.19 | 25775 | [7 empty] | 120.1 | 0.4 | 26 |  |  |  | 3277
4005 | R16065--120V | C6521240708-4005 | 2024-07-12 | 16:21:48 | OK | 101.2 | 32.4 | 52.1 | 8.9 | 117.9 | 10.27 | 863.5 | 71.32 |  |  | 19998 | 117.8 | 11.27 |  |  |  | 67.17 | 26341 | [7 empty] | 120.1 | 0.39 | 25.7 |  |  |  | 3242
4006 | R16065--120V | C6521240708-4006 | 2024-07-12 | 16:22:16 | OK | 101.2 | 32.4 | 52.0 | 8.9 | 118.4 | 10.26 | 851.9 | 70.14 |  |  | 20311 | 118.2 | 12.1 |  |  |  | 63.11 | 25499 | [7 empty] | 120.1 | 0.4 | 26.4 |  |  |  | 3319
4007 | R16065--120V | C6521240708-4007 | 2024-07-12 | 16:22:51 | OK | 101.2 | 32.4 | 52.0 | 8.9 | 118.2 | 10.21 | 856.8 | 70.99 |  |  | 20624 | 117.9 | 11.32 |  |  |  | 67.07 | 26339 | [7 empty] | 120.1 | 0.42 | 28 |  |  |  | 3254
4008 | R16065--120V | C6521240708-4008 | 2024-07-12 | 16:23:19 | OK | 101.2 | 32.5 | 51.9 | 8.9 | 118.3 | 10.51 | 883.3 | 71.03 |  |  | 20222 | 118.2 | 11.8 |  |  |  | 66.49 | 25849 | [7 empty] | 120.1 | 0.38 | 25.3 |  |  |  | 3238
4009 | R16065--120V | C6521240708-4009 | 2024-07-12 | 16:23:52 | OK | 101.2 | 32.6 | 51.8 | 8.9 | 118.1 | 10.2 | 855.6 | 71.01 |  |  | 20197 | 117.9 | 11.6 |  |  |  | 65.25 | 25939 | [7 empty] | 120.1 | 0.39 | 25.5 |  |  |  | 3211
4010 | R16065--120V | C6521240708-4010 | 2024-07-12 | 16:24:20 | OK | 101.2 | 32.5 | 51.8 | 8.9 | 118.4 | 10.21 | 858.3 | 71.02 |  |  | 20363 | 118.2 | 11.72 |  |  |  | 66.51 | 26334 | [7 empty] | 120.1 | 0.39 | 25.7 |  |  |  | 3242
4011 | R16065--120V | C6521240708-4011 | 2024-07-12 | 16:24:48 | OK | 101.2 | 32.5 | 51.9 | 8.9 | 118.1 | 10.17 | 852.3 | 71 |  |  | 20625 | 117.8 | 11.35 |  |  |  | 66.59 | 26298 | [7 empty] | 120.1 | 0.41 | 27.3 |  |  |  | 3241
4012 | R16065--120V | C6521240708-4012 | 2024-07-12 | 16:25:16 | OK | 101.2 | 32.5 | 51.9 | 8.9 | 118.4 | 10.27 | 858 | 70.57 |  |  | 20447 | 118.2 | 12.04 |  |  |  | 65.85 | 26086 | [7 empty] | 120.1 | 0.4 | 26.2 |  |  |  | 3239
4013 | R16065--120V | C6521240708-4013 | 2024-07-12 | 16:25:46 | OK | 101.2 | 32.5 | 51.9 | 8.9 | 118 | 10.16 | 853 | 71.14 |  |  | 20516 | 117.7 | 11.41 |  |  |  | 66.05 | 26139 | [7 empty] | 120.1 | 0.38 | 25.3 |  |  |  | 3188
4014 | R16065--120V | C6521240708-4014 | 2024-07-12 | 16:26:14 | OK | 101.2 | 32.5 | 51.9 | 8.9 | 118.3 | 10.18 | 849.6 | 70.51 |  |  | 20351 | 118.1 | 11.79 |  |  |  | 65.21 | 25921 | [7 empty] | 120.1 | 0.39 | 25.4 |  |  |  | 3250
4015 | R16065--120V | C6521240708-4015 | 2024-07-12 | 16:26:44 | OK | 101.2 | 32.4 | 52.1 | 8.9 | 118.1 | 10.75 | 901 | 70.98 |  |  | 21038 | 117.9 | 11.59 |  |  |  | 65.07 | 26123 | [7 empty] | 120.1 | 0.39 | 26 |  |  |  | 3187
4016 | R16065--120V | C6521240708-4016 | 2024-07-12 | 16:27:12 | OK | 101.2 | 32.4 | 52.1 | 8.9 | 118.3 | 10.38 | 865.8 | 70.5 |  |  | 20216 | 118.1 | 12.01 |  |  |  | 65.49 | 26072 | [7 empty] | 120.1 | 0.39 | 25.6 |  |  |  | 3249
4017 | R16065--120V | C6521240708-4017 | 2024-07-12 | 16:27:49 | OK | 101.2 | 32.3 | 52.3 | 8.9 | 118 | 10.36 | 869.8 | 71.12 |  |  | 20309 | 117.8 | 11.65 |  |  |  | 65.31 | 26045 | [7 empty] | 120.1 | 0.39 | 25.5 |  |  |  | 3222
4018 | R16065--120V | C6521240708-4018 | 2024-07-12 | 16:28:19 | OK | 101.2 | 32.4 | 52.2 | 8.9 | 118.4 | 10.47 | 876 | 70.64 |  |  | 20196 | 118.2 | 11.91 |  |  |  | 64.76 | 25682 | [7 empty] | 120.1 | 0.38 | 24.9 |  |  |  | 3221
4019 | R16065--120V | C6521240708-4019 | 2024-07-12 | 16:28:47 | OK | 101.2 | 32.3 | 52.3 | 8.9 | 118.2 | 10.31 | 864.2 | 70.91 |  |  | 20258 | 118 | 11.6 |  |  |  | 66.44 | 26147 | [7 empty] | 120.1 | 0.38 | 25.2 |  |  |  | 3188
4020 | R16065--120V | C6521240708-4020 | 2024-07-12 | 16:29:16 | OK | 101.2 | 32.4 | 52.0 | 8.9 | 118.4 | 10.04 | 837.5 | 70.44 |  |  | 20099 | 118.2 | 12.04 |  |  |  | 64.96 | 25598 | [7 empty] | 120.1 | 0.39 | 25.6 |  |  |  | 3291
4021 | R16065--120V | C6521240708-4021 | 2024-07-12 | 16:29:44 | OK | 101.2 | 32.5 | 51.9 | 8.9 | 118.1 | 10.33 | 868.4 | 71.21 |  |  | 20135 | 117.9 | 11.58 |  |  |  | 65.32 | 26042 | [7 empty] | 120.1 | 0.4 | 26.3 |  |  |  | 3185
4022 | R16065--120V | C6521240708-4022 | 2024-07-12 | 16:30:12 | OK | 101.2 | 32.4 | 52.1 | 8.9 | 118.4 | 10.76 | 905.3 | 71.12 |  |  | 20219 | 118.2 | 11.95 |  |  |  | 66.59 | 26080 | [7 empty] | 120.1 | 0.42 | 27.5 |  |  |  | 3201
4023 | R16065--120V | C6521240708-4023 | 2024-07-12 | 16:30:43 | OK | 101.2 | 32.3 | 52.3 | 8.9 | 118.1 | 10.39 | 868.2 | 70.74 |  |  | 20425 | 117.8 | 11.55 |  |  |  | 67.09 | 26418 | [7 empty] | 120.1 | 0.39 | 25.9 |  |  |  | 3177
4024 | R16065--120V | C6521240708-4024 | 2024-07-12 | 16:31:11 | OK | 101.2 | 32.3 | 52.3 | 8.9 | 118.3 | 10.29 | 852.8 | 70.06 |  |  | 20448 | 118.2 | 12.1 |  |  |  | 66.25 | 25953 | [7 empty] | 120.1 | 0.4 | 26.1 |  |  |  | 3244
4025 | R16065--120V | C6521240708-4025 | 2024-07-12 | 16:31:42 | OK | 101.2 | 32.4 | 52.2 | 9 | 118.1 | 10.58 | 884.4 | 70.79 |  |  | 20087 | 117.8 | 11.9 |  |  |  | 64.47 | 25706 | [7 empty] | 120.1 | 0.4 | 26.3 |  |  |  | 3160
4026 | R16065--120V | C6521240708-4026 | 2024-07-12 | 16:32:10 | OK | 101.2 | 32.5 | 52.0 | 8.9 | 118.4 | 10.41 | 865 | 70.21 |  |  | 20231 | 118.2 | 11.8 |  |  |  | 66.65 | 26062 | [7 empty] | 120.1 | 0.4 | 26.4 |  |  |  | 3217
4027 | R16065--120V | C6521240708-4027 | 2024-07-12 | 16:32:38 | OK | 101.2 | 32.4 | 52.0 | 8.9 | 118.1 | 9.96 | 833.4 | 70.87 |  |  | 20644 | 117.8 | 11.48 |  |  |  | 66.65 | 26203 | [7 empty] | 120.1 | 0.4 | 26.1 |  |  |  | 3246
4028 | R16065--120V | C6521240708-4028 | 2024-07-12 | 16:33:07 | OK | 101.2 | 32.4 | 51.7 | 8.9 | 118.3 | 10.28 | 856.6 | 70.45 |  |  | 20918 | 118.1 | 11.7 |  |  |  | 67.08 | 26436 | [7 empty] | 120.1 | 0.39 | 25.8 |  |  |  | 3308
4029 | R16065--120V | C6521240708-4029 | 2024-07-12 | 16:33:37 | OK | 101.2 | 32.4 | 51.8 | 8.9 | 118 | 10.22 | 857.1 | 71.04 |  |  | 20440 | 117.9 | 11.32 |  |  |  | 67.29 | 26447 | [7 empty] | 120.1 | 0.4 | 26.4 |  |  |  | 3228
4030 | R16065--120V | C6521240708-4030 | 2024-07-12 | 16:34:07 | OK | 101.2 | 32.5 | 51.7 | 8.9 | 118.3 | 10.23 | 857.5 | 70.81 |  |  | 20381 | 118.2 | 11.83 |  |  |  | 66.35 | 26118 | [7 empty] | 120.1 | 0.38 | 25.3 |  |  |  | 3280
4031 | R16065--120V | C6521240708-4031 | 2024-07-12 | 16:34:37 | OK | 101.2 | 32.4 | 51.8 | 8.9 | 118 | 10.42 | 876.3 | 71.31 |  |  | 20563 | 117.7 | 11.45 |  |  |  | 66.79 | 26321 | [7 empty] | 120.1 | 0.39 | 25.4 |  |  |  | 3227
4032 | R16065--120V | C6521240708-4032 | 2024-07-12 | 16:35:05 | OK | 101.2 | 32.3 | 52.1 | 8.9 | 118.2 | 10.34 | 859.7 | 70.34 |  |  | 20388 | 118 | 11.86 |  |  |  | 65.88 | 25984 | [7 empty] | 120.1 | 0.41 | 26.8 |  |  |  | 3264
4033 | R16065--120V | C6521240708-4033 | 2024-07-12 | 16:35:34 | OK | 101.2 | 32.3 | 52.2 | 8.9 | 117.9 | 10.37 | 869.9 | 71.11 |  |  | 20518 | 117.8 | 11.23 |  |  |  | 67.26 | 26446 | [7 empty] | 120.1 | 0.39 | 26.1 |  |  |  | 3246
4034 | R16065--120V | C6521240708-4034 | 2024-07-12 | 16:36:02 | OK | 101.2 | 32.3 | 52.2 | 8.9 | 118.3 | 9.88 | 818.3 | 70.03 |  |  | 20272 | 118.1 | 11.92 |  |  |  | 64.04 | 25658 | [7 empty] | 120.1 | 0.39 | 26 |  |  |  | 3292
4035 | R16065--120V | C6521240708-4035 | 2024-07-12 | 16:36:35 | OK | 101.2 | 32.3 | 52.2 | 8.9 | 118.1 | 9.68 | 808.6 | 70.75 |  |  | 20184 | 117.8 | 11.39 |  |  |  | 67.03 | 26322 | [7 empty] | 120.1 | 0.39 | 26 |  |  |  | 3187
4036 | R16065--120V | C6521240708-4036 | 2024-07-12 | 16:37:04 | OK | 101.2 | 32.4 | 52.1 | 8.9 | 118.4 | 10.41 | 870.9 | 70.65 |  |  | 20148 | 118.2 | 12.07 |  |  |  | 65.27 | 25643 | [7 empty] | 120.1 | 0.41 | 26.9 |  |  |  | 3215
4037 | R16065--120V | C6521240708-4037 | 2024-07-12 | 16:37:33 | OK | 101.2 | 32.3 | 52.2 | 8.9 | 118.2 | 10.41 | 873.2 | 70.93 |  |  | 20314 | 118 | 11.67 |  |  |  | 65.25 | 26010 | [7 empty] | 120.1 | 0.39 | 25.6 |  |  |  | 3157
4038 | R16065--120V | C6521240708-4038 | 2024-07-12 | 16:38:02 | OK | 101.2 | 32.3 | 52.2 | 8.9 | 118.5 | 9.92 | 825 | 70.2 |  |  | 20109 | 118.3 | 12.03 |  |  |  | 64.35 | 25479 | [7 empty] | 120.1 | 0.4 | 26.4 |  |  |  | 3207
4039 | R16065--120V | C6521240708-4039 | 2024-07-12 | 16:38:30 | OK | 101.2 | 32.2 | 52.3 | 8.9 | 118.2 | 10.3 | 860.8 | 70.73 |  |  | 20481 | 118.1 | 11.55 |  |  |  | 66.62 | 26245 | [7 empty] | 120 | 0.4 | 26.5 |  |  |  | 3187
4040 | R16065--120V | C6521240708-4040 | 2024-07-12 | 16:38:59 | OK | 101.2 | 32.2 | 52.3 | 8.9 | 118.4 | 10.06 | 840.6 | 70.55 |  |  | 20383 | 118.1 | 11.84 |  |  |  | 65.83 | 25965 | [7 empty] | 120.1 | 0.39 | 25.5 |  |  |  | 3365
4041 | R16065--120V | C6521240708-4041 | 2024-07-12 | 16:39:29 | OK | 101.2 | 32.4 | 52.0 | 8.9 | 118.1 | 10.61 | 890.3 | 71.08 |  |  | 20846 | 117.9 | 11.25 |  |  |  | 67.93 | 26524 | [7 empty] | 120.1 | 0.4 | 26.1 |  |  |  | 3245
4042 | R16065--120V | C6521240708-4042 | 2024-07-12 | 16:39:57 | OK | 101.2 | 32.3 | 52.0 | 8.9 | 118.3 | 10.52 | 882.3 | 70.92 |  |  | 20806 | 118.1 | 11.87 |  |  |  | 67.6 | 26391 | [7 empty] | 120.1 | 0.38 | 25.1 |  |  |  | 3286
4043 | R16065--120V | C6521240708-4043 | 2024-07-12 | 16:40:25 | OK | 101.2 | 32.3 | 52.1 | 8.9 | 118.1 | 10.3 | 863.1 | 70.96 |  |  | 20635 | 117.9 | 11.67 |  |  |  | 65.15 | 26055 | [7 empty] | 120.1 | 0.38 | 24.8 |  |  |  | 3235
4044 | R16065--120V | C6521240708-4044 | 2024-07-12 | 16:40:56 | OK | 101.2 | 32.4 | 51.7 | 8.9 | 118.3 | 10.28 | 859.2 | 70.63 |  |  | 20518 | 118.2 | 11.62 |  |  |  | 67.14 | 26469 | [7 empty] | 120.1 | 0.39 | 25.7 |  |  |  | 3222
4045 | R16065--120V | C6521240708-4045 | 2024-07-12 | 16:41:25 | OK | 101.2 | 32.4 | 51.9 | 8.9 | 118 | 10.23 | 856.6 | 71 |  |  | 20450 | 117.8 | 11.57 |  |  |  | 65.7 | 25967 | [7 empty] | 120.1 | 0.41 | 27.4 |  |  |  | 3254
4046 | R16065--120V | C6521240708-4046 | 2024-07-12 | 16:41:53 | OK | 101.2 | 32.5 | 51.5 | 8.9 | 118.2 | 10.11 | 851 | 71.18 |  |  | 20414 | 118.1 | 11.83 |  |  |  | 64.85 | 25781 | [7 empty] | 120.1 | 0.38 | 25.2 |  |  |  | 3289
4047 | R16065--120V | C6521240708-4047 | 2024-07-12 | 16:42:21 | OK | 101.2 | 32.5 | 51.5 | 8.9 | 118.2 | 10.34 | 862.3 | 70.56 |  |  | 20364 | 118 | 11.47 |  |  |  | 66 | 26304 | [7 empty] | 120.1 | 0.39 | 25.9 |  |  |  | 3217
4048 | R16065--120V | C6521240708-4048 | 2024-07-12 | 16:42:49 | OK | 101.2 | 32.4 | 51.7 | 8.9 | 118.4 | 10.2 | 855.5 | 70.85 |  |  | 20845 | 118.2 | 11.63 |  |  |  | 66 | 26277 | [7 empty] | 120.1 | 0.39 | 25.9 |  |  |  | 3281
4049 | R16065--120V | C6521240708-4049 | 2024-07-12 | 16:43:17 | OK | 101.2 | 32.3 | 51.8 | 8.9 | 118.2 | 10.37 | 868.9 | 70.95 |  |  | 20870 | 118 | 11.44 |  |  |  | 66.01 | 26227 | [7 empty] | 120.1 | 0.38 | 25.1 |  |  |  | 3223
4050 | R16065--120V | C6521240708-4050 | 2024-07-12 | 16:43:45 | OK | 101.2 | 32.5 | 51.3 | 8.9 | 118.4 | 9.94 | 828.2 | 70.38 |  |  | 20279 | 118.1 | 11.98 |  |  |  | 65.39 | 25970 | [7 empty] | 120.1 | 0.38 | 25.2 |  |  |  | 3252
4051 | R16065--120V | C6521240708-4051 | 2024-07-12 | 16:44:14 | OK | 101.2 | 32.6 | 51.0 | 8.9 | 118 | 10.58 | 888.6 | 71.2 |  |  | 20932 | 117.8 | 11.56 |  |  |  | 65.19 | 26162 | [7 empty] | 120.1 | 0.38 | 25.4 |  |  |  | 3203
4052 | R16065--120V | C6521240708-4052 | 2024-07-12 | 16:44:42 | OK | 101.2 | 32.6 | 50.8 | 8.9 | 118.3 | 10.41 | 874.7 | 71.02 |  |  | 20148 | 118.1 | 11.97 |  |  |  | 65.19 | 26081 | [7 empty] | 120.1 | 0.39 | 25.5 |  |  |  | 3317
4053 | R16065--120V | C6521240708-4053 | 2024-07-12 | 16:45:17 | OK | 101.2 | 32.7 | 50.8 | 8.9 | 118.1 | 10.2 | 851.8 | 70.7 |  |  | 20606 | 117.8 | 11.55 |  |  |  | 65.05 | 26016 | [7 empty] | 120.1 | 0.4 | 26.4 |  |  |  | 3238
4054 | R16065--120V | C6521240708-4054 | 2024-07-12 | 16:45:46 | OK | 101.2 | 32.5 | 51.3 | 8.9 | 118.3 | 9.41 | 786 | 70.55 |  |  | 19940 | 118.1 | 11.82 |  |  |  | 63.65 | 25525 | [7 empty] | 120.1 | 0.39 | 25.8 |  |  |  | 3253
4055 | R16065--120V | C6521240708-4055 | 2024-07-12 | 16:46:15 | OK | 101.2 | 32.4 | 51.6 | 8.9 | 118 | 10.38 | 870 | 71.04 |  |  | 20702 | 117.8 | 11.36 |  |  |  | 66.75 | 26289 | [7 empty] | 120.1 | 0.38 | 25.2 |  |  |  | 3210
4056 | R16065--120V | C6521240708-4056 | 2024-07-12 | 16:46:57 | OK | 101.2 | 32.3 | 51.7 | 9 | 118.2 | 10.08 | 847.5 | 71.12 |  |  | 20107 | 117.9 | 11.9 |  |  |  | 63.35 | 25244 | [7 empty] | 120.1 | 0.41 | 27.3 |  |  |  | 3252
4057 | R16065--120V | C6521240708-4057 | 2024-07-12 | 16:47:41 | OK | 101.2 | 32.3 | 51.7 | 8.9 | 118.2 | 9.29 | 781.7 | 71.16 |  |  | 19972 | 117.9 | 11.49 |  |  |  | 66.85 | 26236 | [7 empty] | 120.1 | 0.4 | 26.1 |  |  |  | 3222
4058 | R16065--120V | C6521240708-4058 | 2024-07-12 | 16:49:29 | OK | 101.2 | 31.9 | 52.3 | 9 | 118.3 | 9.91 | 831.1 | 70.85 |  |  | 20825 | 118 | 11.7 |  |  |  | 65.15 | 26101 | [7 empty] | 120.1 | 0.39 | 25.9 |  |  |  | 3265
4059 | R16065--120V | C6521240708-4059 | 2024-07-12 | 16:49:58 | OK | 101.2 | 32.0 | 52.5 | 8.9 | 117.9 | 10.1 | 858.6 | 72.13 |  |  | 19841 | 117.7 | 11.27 |  |  |  | 65.06 | 26002 | [7 empty] | 120.1 | 0.38 | 25.5 |  |  |  | 3220
4060 | R16065--120V | C6521240708-4060 | 2024-07-12 | 16:50:30 | OK | 101.2 | 32.0 | 52.5 | 8.9 | 118.3 | 9.64 | 805 | 70.61 |  |  | 20146 | 117.9 | 12.06 |  |  |  | 63.82 | 25728 | [7 empty] | 120.1 | 0.42 | 28 |  |  |  | 3217
4061 | R16065--120V | C6521240708-4061 | 2024-07-15 | 7:52:51 | OK | 101.2 | 27.7 | 61.9 | 9 | 118.2 | 9.57 | 819.2 | 72.44 |  |  | 19828 | 118.1 | 10.42 |  |  |  | 59.85 | 24755 | [7 empty] | 120 | 0.41 | 27.2 |  |  |  | 3239
4062 | R16065--120V | C6521240708-4062 | 2024-07-15 | 7:53:31 | OK | 101.2 | 27.8 | 61.2 | 9 | 117.9 | 10.1 | 867.4 | 72.84 |  |  | 20420 | 117.7 | 11.27 |  |  |  | 69.03 | 26456 | [7 empty] | 120 | 0.4 | 26.8 |  |  |  | 3211
4063 | R16065--120V | C6521240708-4063 | 2024-07-15 | 7:54:00 | OK | 101.2 | 27.9 | 60.9 | 9 | 118.5 | 9.83 | 827.8 | 71.07 |  |  | 20268 | 118.3 | 10.78 |  |  |  | 60.23 | 24918 | [7 empty] | 120 | 0.4 | 26.3 |  |  |  | 3274
4064 | R16065--120V | C6521240708-4064 | 2024-07-15 | 7:54:29 | OK | 101.2 | 28.0 | 60.5 | 8.9 | 118 | 10.29 | 869.6 | 71.57 |  |  | 20414 | 117.8 | 11.89 |  |  |  | 65.7 | 25865 | [7 empty] | 120 | 0.4 | 26.4 |  |  |  | 3215
4065 | R16065--120V | C6521240708-4065 | 2024-07-15 | 7:54:59 | OK | 101.2 | 28.0 | 60.4 | 9 | 118.4 | 9.9 | 828.3 | 70.64 |  |  | 20194 | 118.2 | 12.04 |  |  |  | 65.64 | 25732 | [7 empty] | 120 | 0.42 | 28 |  |  |  | 3228
4066 | R16065--120V | C6521240708-4066 | 2024-07-15 | 7:55:28 | OK | 101.2 | 28.2 | 60.2 | 8.9 | 118.1 | 10.09 | 846.9 | 71.11 |  |  | 20160 | 117.9 | 11.89 |  |  |  | 63.82 | 25497 | [7 empty] | 120 | 0.44 | 29.3 |  |  |  | 3144
4067 | R16065--120V | C6521240708-4067 | 2024-07-15 | 7:55:56 | OK | 101.2 | 28.2 | 59.6 | 9 | 118.4 | 9.52 | 794.6 | 70.47 |  |  | 20288 | 118.4 | 10.9 |  |  |  | 59.86 | 24797 | [7 empty] | 120 | 0.38 | 25.4 |  |  |  | 3223
4068 | R16065--120V | C6521240708-4068 | 2024-07-15 | 7:56:24 | OK | 101.2 | 28.3 | 58.5 | 8.9 | 118.1 | 10.31 | 867.1 | 71.18 |  |  | 20390 | 117.9 | 11.79 |  |  |  | 66.25 | 26099 | [7 empty] | 120 | 0.4 | 26.2 |  |  |  | 3198
4069 | R16065--120V | C6521240708-4069 | 2024-07-15 | 7:57:05 | OK | 101.2 | 28.4 | 58.0 | 9 | 118.5 | 9.44 | 787.7 | 70.46 |  |  | 20276 | 118.2 | 12 |  |  |  | 65.75 | 25715 | [7 empty] | 120 | 0.39 | 26.1 |  |  |  | 3307
4070 | R16065--120V | C6521240708-4070 | 2024-07-15 | 7:57:34 | OK | 101.2 | 28.5 | 57.7 | 8.9 | 118.1 | 10.38 | 875.5 | 71.46 |  |  | 20560 | 117.8 | 11.93 |  |  |  | 65.52 | 25831 | [7 empty] | 120 | 0.41 | 27 |  |  |  | 3180
4071 | R16065--120V | C6521240708-4071 | 2024-07-15 | 7:58:04 | OK | 101.2 | 28.6 | 57.6 | 8.9 | 118.4 | 9.92 | 828.5 | 70.55 |  |  | 20146 | 118.2 | 11.94 |  |  |  | 64.3 | 25470 | [7 empty] | 120 | 0.43 | 28.4 |  |  |  | 3218
4072 | R16065--120V | C6521240708-4072 | 2024-07-15 | 7:58:36 | OK | 101.2 | 28.7 | 57.3 | 8.9 | 118.1 | 10 | 837.1 | 70.87 |  |  | 20000 | 117.9 | 11.73 |  |  |  | 65.92 | 25820 | [7 empty] | 120 | 0.41 | 26.9 |  |  |  | 3188
4073 | R16065--120V | C6521240708-4073 | 2024-07-15 | 7:59:03 | OK | 101.2 | 28.9 | 56.9 | 9 | 118.5 | 10.31 | 866.2 | 70.91 |  |  | 20152 | 118.3 | 12.1 |  |  |  | 64.85 | 25321 | [7 empty] | 120 | 0.42 | 28.2 |  |  |  | 3200
4074 | R16065--120V | C6521240708-4074 | 2024-07-15 | 7:59:32 | OK | 101.2 | 28.9 | 56.6 | 8.9 | 118.1 | 10.26 | 855.7 | 70.58 |  |  | 20361 | 117.9 | 11.93 |  |  |  | 63.33 | 25516 | [7 empty] | 120 | 0.37 | 24.7 |  |  |  | 3189
4075 | R16065--120V | C6521240708-4075 | 2024-07-15 | 8:00:00 | OK | 101.2 | 29.0 | 56.4 | 9 | 118.4 | 10.1 | 845.2 | 70.7 |  |  | 20386 | 118.2 | 11.87 |  |  |  | 67.3 | 25724 | [7 empty] | 120 | 0.4 | 26.6 |  |  |  | 3238
4076 | R16065--120V | C6521240708-4076 | 2024-07-15 | 8:00:28 | OK | 101.2 | 29.1 | 56.1 | 8.9 | 118.1 | 10.09 | 845 | 70.9 |  |  | 20616 | 117.8 | 11.92 |  |  |  | 64.24 | 25459 | [7 empty] | 120 | 0.39 | 26.1 |  |  |  | 3230
4077 | R16065--120V | C6521240708-4077 | 2024-07-15 | 8:02:40 | OK | 101.2 | 29.2 | 55.7 | 8.9 | 118.4 | 9.46 | 802.2 | 71.65 |  |  | 20240 | 118.2 | 10.6 |  |  |  | 58.04 | 24519 | [7 empty] | 120 | 0.42 | 28 |  |  |  | 3234
4078 | R16065--120V | C6521240708-4078 | 2024-07-15 | 8:03:09 | OK | 101.2 | 29.3 | 55.0 | 8.9 | 118 | 10.05 | 855 | 72.07 |  |  | 20066 | 117.8 | 11.7 |  |  |  | 66.06 | 25821 | [7 empty] | 120 | 0.4 | 26.5 |  |  |  | 3197
4079 | R16065--120V | C6521240708-4079 | 2024-07-15 | 8:03:47 | OK | 101.2 | 29.3 | 54.9 | 8.9 | 118.5 | 9.53 | 799.2 | 70.78 |  |  | 20337 | 118.2 | 12.14 |  |  |  | 65.56 | 25518 | [7 empty] | 120 | 0.4 | 26.4 |  |  |  | 3195
4080 | R16065--120V | C6521240708-4080 | 2024-07-15 | 8:04:15 | OK | 101.2 | 29.3 | 54.8 | 8.9 | 118.2 | 10.21 | 860 | 71.28 |  |  | 20112 | 117.9 | 11.75 |  |  |  | 66.45 | 26096 | [7 empty] | 120 | 0.38 | 24.8 |  |  |  | 3218
4081 | R16065--120V | C6521240708-4081 | 2024-07-15 | 8:04:47 | OK | 101.2 | 29.3 | 54.9 | 8.9 | 118.4 | 9.69 | 812.7 | 70.79 |  |  | 20266 | 118.2 | 11.78 |  |  |  | 63.15 | 25102 | [7 empty] | 120 | 0.37 | 24.5 |  |  |  | 3303
4082 | R16065--120V | C6521240708-4082 | 2024-07-15 | 8:05:15 | OK | 101.2 | 29.2 | 54.9 | 8.9 | 118 | 10.59 | 891.8 | 71.38 |  |  | 20145 | 117.8 | 12.07 |  |  |  | 64.98 | 25513 | [7 empty] | 120 | 0.39 | 26.1 |  |  |  | 3204
4083 | R16065--120V | C6521240708-4083 | 2024-07-15 | 8:05:44 | OK | 101.2 | 29.3 | 54.6 | 8.9 | 118.4 | 9.56 | 795.4 | 70.24 |  |  | 20204 | 118.2 | 11.9 |  |  |  | 66.71 | 25930 | [7 empty] | 120 | 0.39 | 25.9 |  |  |  | 3269
4084 | R16065--120V | C6521240708-4084 | 2024-07-15 | 8:06:14 | OK | 101.2 | 29.3 | 54.5 | 8.9 | 118.1 | 10.16 | 846.3 | 70.58 |  |  | 20459 | 117.9 | 11.72 |  |  |  | 65.76 | 25725 | [7 empty] | 120 | 0.39 | 25.9 |  |  |  | 3231
4085 | R16065--120V | C6521240708-4085 | 2024-07-15 | 8:06:42 | OK | 101.2 | 29.3 | 54.5 | 8.9 | 118.4 | 9.64 | 804.9 | 70.55 |  |  | 20019 | 118.1 | 11.8 |  |  |  | 62.73 | 25212 | [7 empty] | 120.1 | 0.42 | 27.7 |  |  |  | 3225
4086 | R16065--120V | C6521240708-4086 | 2024-07-15 | 8:07:10 | OK | 101.2 | 29.3 | 54.5 | 8.9 | 118.2 | 10.21 | 853.2 | 70.68 |  |  | 20535 | 118.1 | 11.61 |  |  |  | 67.37 | 26206 | [7 empty] | 120.1 | 0.39 | 25.8 |  |  |  | 3232
4087 | R16065--120V | C6521240708-4087 | 2024-07-15 | 8:07:38 | OK | 101.2 | 29.3 | 54.4 | 8.9 | 118.5 | 9.42 | 784.5 | 70.3 |  |  | 20197 | 118.3 | 11.96 |  |  |  | 63.95 | 25459 | [7 empty] | 120.1 | 0.39 | 26.1 |  |  |  | 3239
4088 | R16065--120V | C6521240708-4088 | 2024-07-15 | 8:08:06 | OK | 101.2 | 29.3 | 54.3 | 8.9 | 118.2 | 10.29 | 862.1 | 70.89 |  |  | 20433 | 118 | 11.38 |  |  |  | 68.56 | 26348 | [7 empty] | 120 | 0.37 | 24.5 |  |  |  | 3240
4089 | R16065--120V | C6521240708-4089 | 2024-07-15 | 8:08:48 | OK | 101.2 | 29.3 | 54.3 | 8.9 | 118.5 | 9.5 | 796.6 | 70.8 |  |  | 20239 | 118.2 | 11.75 |  |  |  | 63.19 | 25380 | [7 empty] | 120.1 | 0.38 | 25.2 |  |  |  | 3280
4090 | R16065--120V | C6521240708-4090 | 2024-07-15 | 8:11:54 | OK | 101.2 | 29.3 | 54.3 | 9 | 118.4 | 10 | 852 | 71.95 |  |  | 20436 | 118.2 | 11.87 |  |  |  | 67.2 | 25931 | [7 empty] | 120.1 | 0.39 | 25.7 |  |  |  | 3316
4091 | R16065--120V | C6521240708-4091 | 2024-07-15 | 8:12:31 | OK | 101.2 | 29.5 | 53.9 | 8.9 | 118.1 | 10.08 | 863.3 | 72.5 |  |  | 19996 | 118 | 11.34 |  |  |  | 68.99 | 26431 | [7 empty] | 120 | 0.4 | 26.6 |  |  |  | 3237
4092 | R16065--120V | C6521240708-4092 | 2024-07-15 | 8:13:44 | OK | 101.2 | 29.5 | 53.8 | 9 | 118.5 | 9.45 | 799.2 | 71.37 |  |  | 20217 | 118.2 | 11.73 |  |  |  | 61.77 | 24908 | [7 empty] | 120.1 | 0.38 | 25.2 |  |  |  | 3268
4093 | R16065--120V | C6521240708-4093 | 2024-07-15 | 8:14:15 | OK | 101.2 | 29.4 | 54.3 | 9.2 | 118.1 | 10.13 | 858.9 | 71.79 |  |  | 19953 | 118 | 11.63 |  |  |  | 65.86 | 25846 | [7 empty] | 120 | 0.42 | 28 |  |  |  | 3164
4094 | R16065--120V | C6521240708-4094 | 2024-07-15 | 8:15:18 | OK | 101.2 | 29.3 | 54.2 | 8.9 | 118.4 | 10.17 | 858.5 | 71.33 |  |  | 20599 | 118.2 | 11.9 |  |  |  | 66.58 | 25924 | [7 empty] | 120.1 | 0.39 | 25.7 |  |  |  | 3300
4095 | R16065--120V | C6521240708-4095 | 2024-07-15 | 8:16:30 | OK | 101.2 | 29.4 | 54.2 | 8.9 | 118.1 | 10.01 | 850.5 | 71.97 |  |  | 20120 | 117.9 | 11.96 |  |  |  | 64.48 | 25605 | [7 empty] | 120.1 | 0.37 | 24.6 |  |  |  | 3218
4096 | R16065--120V | C6521240708-4096 | 2024-07-15 | 8:17:02 | OK | 101.2 | 29.4 | 53.8 | 9 | 118.4 | 9.88 | 833.6 | 71.25 |  |  | 20019 | 118.1 | 12.09 |  |  |  | 66.04 | 25854 | [7 empty] | 120.1 | 0.41 | 27 |  |  |  | 3251
4097 | R16065--120V | C6521240708-4097 | 2024-07-15 | 8:17:30 | OK | 101.2 | 29.4 | 53.7 | 8.9 | 118.2 | 9.99 | 836.6 | 70.85 |  |  | 20290 | 118 | 11.42 |  |  |  | 67.58 | 26275 | [7 empty] | 120.1 | 0.37 | 24.5 |  |  |  | 3211
4098 | R16065--120V | C6521240708-4098 | 2024-07-15 | 8:17:58 | OK | 101.2 | 29.4 | 53.8 | 8.9 | 118.5 | 9.54 | 798.1 | 70.6 |  |  | 20300 | 118.2 | 12.07 |  |  |  | 65.31 | 25647 | [7 empty] | 120.1 | 0.4 | 26.3 |  |  |  | 3272
4099 | R16065--120V | C6521240708-4099 | 2024-07-15 | 8:18:26 | OK | 101.2 | 29.5 | 53.7 | 8.9 | 118.2 | 10.03 | 840.7 | 70.92 |  |  | 20397 | 118 | 11.54 |  |  |  | 66.45 | 25924 | [7 empty] | 120.1 | 0.4 | 26.8 |  |  |  | 3180
4100 | R16065--120V | C6521240708-4100 | 2024-07-15 | 8:18:54 | OK | 101.2 | 29.5 | 53.6 | 8.9 | 118.5 | 10.01 | 833.7 | 70.32 |  |  | 20156 | 118.2 | 12.1 |  |  |  | 66.39 | 26004 | [7 empty] | 120 | 0.41 | 27.2 |  |  |  | 3224
4101 | R16065--120V | C6521240708-4101 | 2024-07-15 | 8:19:58 | OK | 101.2 | 29.5 | 53.8 | 8.9 | 118.1 | 10.04 | 847 | 71.39 |  |  | 20218 | 117.9 | 11.83 |  |  |  | 65.64 | 25786 | [7 empty] | 120 | 0.41 | 27 |  |  |  | 3255
4102 | R16065--120V | C6521240708-4102 | 2024-07-15 | 8:20:25 | OK | 101.2 | 29.4 | 53.8 | 8.9 | 118.4 | 9.66 | 813.8 | 71.13 |  |  | 19991 | 118.2 | 11.78 |  |  |  | 65.44 | 25677 | [7 empty] | 120 | 0.4 | 26.6 |  |  |  | 3268
4103 | R16065--120V | C6521240708-4103 | 2024-07-15 | 8:20:53 | OK | 101.2 | 29.5 | 53.7 | 8.9 | 118 | 10.24 | 864 | 71.44 |  |  | 20196 | 117.9 | 11.58 |  |  |  | 66.57 | 26043 | [7 empty] | 120 | 0.4 | 26.6 |  |  |  | 3136
4104 | R16065--120V | C6521240708-4104 | 2024-07-15 | 8:21:21 | OK | 101.2 | 29.5 | 53.7 | 8.9 | 118.5 | 9.41 | 784.5 | 70.37 |  |  | 20306 | 118.2 | 11.72 |  |  |  | 64.57 | 25457 | [7 empty] | 120.1 | 0.39 | 25.6 |  |  |  | 3301
4105 | R16065--120V | C6521240708-4105 | 2024-07-15 | 8:22:15 | OK | 101.2 | 29.6 | 53.7 | 8.9 | 118.1 | 10.29 | 867.9 | 71.42 |  |  | 20052 | 117.9 | 11.79 |  |  |  | 65.39 | 25640 | [7 empty] | 120.1 | 0.39 | 26.1 |  |  |  | 3176
4106 | R16065--120V | C6521240708-4106 | 2024-07-15 | 8:22:43 | OK | 101.2 | 29.6 | 54.0 | 8.9 | 118.4 | 9.55 | 806.6 | 71.33 |  |  | 19993 | 118.1 | 11.84 |  |  |  | 66.33 | 25951 | [7 empty] | 120.1 | 0.42 | 27.7 |  |  |  | 3234
4107 | R16065--120V | C6521240708-4107 | 2024-07-15 | 8:23:11 | OK | 101.2 | 29.6 | 54.3 | 8.9 | 118.1 | 10.16 | 848.6 | 70.72 |  |  | 20483 | 118 | 11.47 |  |  |  | 67.69 | 26236 | [7 empty] | 120.1 | 0.38 | 25.2 |  |  |  | 3250
4108 | R16065--120V | C6521240708-4108 | 2024-07-15 | 8:23:42 | OK | 101.2 | 29.5 | 54.5 | 9 | 118.4 | 10.22 | 858 | 70.87 |  |  | 20466 | 118.2 | 11.78 |  |  |  | 62.09 | 24895 | [7 empty] | 120 | 0.39 | 25.9 |  |  |  | 3240
4109 | R16065--120V | C6521240708-4109 | 2024-07-15 | 8:24:13 | OK | 101.2 | 29.5 | 54.7 | 8.9 | 118.2 | 10.36 | 869.1 | 70.99 |  |  | 20261 | 118 | 11.76 |  |  |  | 66.27 | 25809 | [7 empty] | 120 | 0.39 | 25.9 |  |  |  | 3193
4110 | R16065--120V | C6521240708-4110 | 2024-07-15 | 8:24:41 | OK | 101.2 | 29.6 | 54.5 | 8.9 | 118.5 | 9.55 | 800.8 | 70.75 |  |  | 20218 | 118.2 | 12.02 |  |  |  | 65.33 | 25562 | [7 empty] | 120 | 0.39 | 25.4 |  |  |  | 3309
4111 | R16065--120V | C6521240708-4111 | 2024-07-15 | 8:25:10 | OK | 101.2 | 29.6 | 54.5 | 8.9 | 118.2 | 10.44 | 876.9 | 71.12 |  |  | 20532 | 117.9 | 11.7 |  |  |  | 67.1 | 26198 | [7 empty] | 120 | 0.38 | 25.2 |  |  |  | 3208
4112 | R16065--120V | C6521240708-4112 | 2024-07-15 | 8:25:38 | OK | 101.2 | 29.6 | 54.6 | 8.9 | 118.4 | 10.61 | 885.8 | 70.56 |  |  | 20269 | 118.2 | 12.13 |  |  |  | 68.14 | 26142 | [7 empty] | 120 | 0.41 | 26.8 |  |  |  | 3271
4113 | R16065--120V | C6521240708-4113 | 2024-07-15 | 8:26:06 | OK | 101.2 | 29.6 | 54.6 | 8.9 | 118.1 | 10.19 | 853.5 | 70.88 |  |  | 20298 | 117.9 | 11.72 |  |  |  | 66.27 | 26143 | [7 empty] | 120 | 0.37 | 24.4 |  |  |  | 3218
4114 | R16065--120V | C6521240708-4114 | 2024-07-15 | 8:26:33 | OK | 101.2 | 29.6 | 54.6 | 8.9 | 118.4 | 10.1 | 845.9 | 70.76 |  |  | 20817 | 118.2 | 11.57 |  |  |  | 67.81 | 26255 | [7 empty] | 120 | 0.38 | 25.3 |  |  |  | 3306
4115 | R16065--120V | C6521240708-4115 | 2024-07-15 | 8:27:01 | OK | 101.2 | 29.7 | 54.2 | 8.9 | 118 | 10.58 | 881 | 70.56 |  |  | 20180 | 117.9 | 11.88 |  |  |  | 65.95 | 25989 | [7 empty] | 120 | 0.41 | 27 |  |  |  | 3172
4116 | R16065--120V | C6521240708-4116 | 2024-07-15 | 8:27:29 | OK | 101.2 | 29.7 | 54.1 | 8.9 | 118.4 | 9.98 | 835.8 | 70.72 |  |  | 20089 | 118.2 | 11.96 |  |  |  | 62.17 | 24962 | [7 empty] | 120.1 | 0.4 | 26.6 |  |  |  | 3247
4117 | R16065--120V | C6521240708-4117 | 2024-07-15 | 8:28:00 | OK | 101.2 | 29.7 | 54.1 | 8.9 | 118 | 10.66 | 899.6 | 71.52 |  |  | 20359 | 117.9 | 11.62 |  |  |  | 66.56 | 26261 | [7 empty] | 120 | 0.4 | 26.4 |  |  |  | 3186
4118 | R16065--120V | C6521240708-4118 | 2024-07-15 | 8:28:28 | OK | 101.2 | 29.7 | 53.9 | 8.9 | 118.4 | 10.23 | 860.6 | 71.01 |  |  | 19776 | 118.3 | 11.84 |  |  |  | 64.03 | 25307 | [7 empty] | 120 | 0.4 | 26.7 |  |  |  | 3241
4119 | R16065--120V | C6521240708-4119 | 2024-07-15 | 8:28:57 | OK | 101.2 | 29.8 | 53.9 | 8.9 | 118.1 | 10.46 | 878.6 | 71.15 |  |  | 20407 | 118 | 11.76 |  |  |  | 66.87 | 26131 | [7 empty] | 120 | 0.38 | 25.1 |  |  |  | 3205
4120 | R16065--120V | C6521240708-4120 | 2024-07-15 | 8:29:28 | OK | 101.2 | 29.8 | 53.7 | 8.9 | 118.5 | 9.7 | 808.5 | 70.33 |  |  | 20335 | 118.2 | 11.83 |  |  |  | 66.97 | 25980 | [7 empty] | 120 | 0.38 | 25.3 |  |  |  | 3292
4121 | R16065--120V | C6521240708-4121 | 2024-07-15 | 8:29:56 | OK | 101.2 | 29.8 | 53.8 | 8.9 | 118.1 | 10.37 | 870.4 | 71.07 |  |  | 20242 | 117.9 | 11.72 |  |  |  | 66.18 | 25963 | [7 empty] | 120 | 0.41 | 26.9 |  |  |  | 3205
4122 | R16065--120V | C6521240708-4122 | 2024-07-15 | 8:30:25 | OK | 101.2 | 29.8 | 53.9 | 8.9 | 118.5 | 9.73 | 810.7 | 70.35 |  |  | 20121 | 118.2 | 12.03 |  |  |  | 65.81 | 25946 | [7 empty] | 120 | 0.4 | 26.2 |  |  |  | 3281
4123 | R16065--120V | C6521240708-4123 | 2024-07-15 | 8:30:52 | OK | 101.2 | 29.7 | 53.9 | 8.9 | 118.1 | 10.82 | 908.7 | 71.13 |  |  | 20630 | 117.9 | 11.48 |  |  |  | 68.16 | 26403 | [7 empty] | 120 | 0.4 | 26.6 |  |  |  | 3149
4124 | R16065--120V | C6521240708-4124 | 2024-07-15 | 8:31:20 | OK | 101.2 | 29.7 | 54.1 | 8.9 | 118.4 | 9.81 | 823 | 70.86 |  |  | 20363 | 118.1 | 11.82 |  |  |  | 67.02 | 26074 | [7 empty] | 120 | 0.41 | 27.4 |  |  |  | 3254
4125 | R16065--120V | C6521240708-4125 | 2024-07-15 | 8:31:51 | OK | 101.2 | 29.7 | 54.3 | 8.9 | 118.1 | 10.32 | 863.4 | 70.84 |  |  | 20239 | 117.9 | 11.72 |  |  |  | 65.4 | 25982 | [7 empty] | 120 | 0.39 | 25.6 |  |  |  | 3188
4126 | R16065--120V | C6521240708-4126 | 2024-07-15 | 8:32:19 | OK | 101.2 | 29.7 | 54.2 | 8.9 | 118.4 | 9.78 | 813.3 | 70.25 |  |  | 20138 | 118.1 | 11.82 |  |  |  | 61.22 | 24750 | [7 empty] | 120 | 0.39 | 26.1 |  |  |  | 3221
4127 | R16065--120V | C6521240708-4127 | 2024-07-15 | 8:32:48 | OK | 101.2 | 29.7 | 54.1 | 8.9 | 118 | 10.29 | 864.5 | 71.21 |  |  | 20523 | 117.8 | 11.79 |  |  |  | 65.22 | 25824 | [7 empty] | 120 | 0.41 | 27 |  |  |  | 3198
4128 | R16065--120V | C6521240708-4128 | 2024-07-15 | 8:33:16 | OK | 101.2 | 29.8 | 54.0 | 8.9 | 118.3 | 10.6 | 889.6 | 70.9 |  |  | 20834 | 118.1 | 12.17 |  |  |  | 67.84 | 26182 | [7 empty] | 120 | 0.4 | 26.7 |  |  |  | 3195
4129 | R16065--120V | C6521240708-4129 | 2024-07-15 | 8:33:44 | OK | 101.2 | 29.7 | 54.0 | 8.9 | 118.1 | 10.59 | 889.6 | 71.15 |  |  | 20429 | 117.9 | 11.63 |  |  |  | 67.51 | 26236 | [7 empty] | 120 | 0.4 | 26.5 |  |  |  | 3212
4130 | R16065--120V | C6521240708-4130 | 2024-07-15 | 8:34:12 | OK | 101.2 | 29.7 | 54.1 | 8.9 | 118.4 | 10.46 | 876 | 70.75 |  |  | 20230 | 118.2 | 11.85 |  |  |  | 65.9 | 25857 | [7 empty] | 120 | 0.39 | 25.4 |  |  |  | 3260
4131 | R16065--120V | C6521240708-4131 | 2024-07-15 | 8:34:42 | OK | 101.2 | 29.6 | 54.3 | 8.9 | 118 | 10.55 | 889.9 | 71.45 |  |  | 20472 | 117.8 | 11.87 |  |  |  | 65.07 | 25770 | [7 empty] | 120 | 0.4 | 26.4 |  |  |  | 3153
4132 | R16065--120V | C6521240708-4132 | 2024-07-15 | 8:35:10 | OK | 101.2 | 29.7 | 54.3 | 8.9 | 118.4 | 9.58 | 797.5 | 70.27 |  |  | 20033 | 118.2 | 11.91 |  |  |  | 66.07 | 25873 | [7 empty] | 120 | 0.42 | 28 |  |  |  | 3189
4133 | R16065--120V | C6521240708-4133 | 2024-07-15 | 8:35:38 | OK | 101.2 | 29.7 | 54.4 | 8.9 | 118.2 | 10.26 | 857.8 | 70.73 |  |  | 20307 | 118 | 11.78 |  |  |  | 65.57 | 25969 | [7 empty] | 120 | 0.39 | 26 |  |  |  | 3239
4134 | R16065--120V | C6521240708-4134 | 2024-07-15 | 8:36:05 | OK | 101.2 | 29.7 | 54.4 | 8.9 | 118.4 | 10.65 | 891.9 | 70.71 |  |  | 20322 | 118.2 | 11.97 |  |  |  | 65.8 | 25764 | [7 empty] | 120 | 0.4 | 26.7 |  |  |  | 3194
4135 | R16065--120V | C6521240708-4135 | 2024-07-15 | 8:36:34 | OK | 101.2 | 29.8 | 54.3 | 8.9 | 118.1 | 10.22 | 855.2 | 70.84 |  |  | 20485 | 117.9 | 11.69 |  |  |  | 65.72 | 25870 | [7 empty] | 120 | 0.39 | 25.7 |  |  |  | 3224
4136 | R16065--120V | C6521240708-4136 | 2024-07-15 | 8:37:01 | OK | 101.2 | 29.8 | 54.2 | 8.9 | 118.4 | 9.46 | 788.5 | 70.41 |  |  | 20249 | 118.1 | 12.07 |  |  |  | 66.42 | 25750 | [7 empty] | 120 | 0.42 | 28 |  |  |  | 3171
4137 | R16065--120V | C6521240708-4137 | 2024-07-15 | 8:37:29 | OK | 101.2 | 29.8 | 54.2 | 8.9 | 118 | 10.31 | 862.9 | 70.92 |  |  | 20460 | 117.9 | 11.57 |  |  |  | 67.55 | 26216 | [7 empty] | 120.1 | 0.4 | 26.5 |  |  |  | 3186
4138 | R16065--120V | C6521240708-4138 | 2024-07-15 | 8:37:57 | OK | 101.2 | 29.8 | 54.2 | 8.9 | 118.2 | 10.07 | 841.2 | 70.65 |  |  | 20560 | 118 | 11.85 |  |  |  | 66 | 25791 | [7 empty] | 120 | 0.39 | 25.9 |  |  |  | 3302
4139 | R16065--120V | C6521240708-4139 | 2024-07-15 | 8:38:25 | OK | 101.2 | 29.8 | 54.4 | 8.9 | 118 | 10.51 | 883 | 71.19 |  |  | 20245 | 117.7 | 11.76 |  |  |  | 65.83 | 25975 | [7 empty] | 120 | 0.4 | 26.5 |  |  |  | 3218
4140 | R16065--120V | C6521240708-4140 | 2024-07-15 | 8:39:39 | OK | 101.2 | 29.8 | 54.3 | 8.9 | 118.3 | 10.44 | 870 | 70.42 |  |  | 20572 | 118.2 | 11.71 |  |  |  | 69.13 | 26403 | [7 empty] | 120.1 | 0.38 | 25.3 |  |  |  | 3269
4141 | R16065--120V | C6521240708-4141 | 2024-07-15 | 8:40:07 | OK | 101.2 | 29.8 | 54.4 | 8.9 | 118 | 10.25 | 863 | 71.29 |  |  | 20324 | 117.8 | 11.59 |  |  |  | 65.12 | 25837 | [7 empty] | 120.1 | 0.4 | 26.4 |  |  |  | 3151
4142 | R16065--120V | C6521240708-4142 | 2024-07-15 | 8:40:34 | OK | 101.2 | 29.8 | 54.4 | 8.9 | 118.3 | 9.84 | 818.1 | 70.31 |  |  | 20358 | 118.1 | 11.92 |  |  |  | 63.03 | 25222 | [7 empty] | 120.1 | 0.39 | 26 |  |  |  | 3229
4143 | R16065--120V | C6521240708-4143 | 2024-07-15 | 8:41:05 | OK | 101.2 | 29.8 | 54.4 | 8.9 | 118.1 | 10.21 | 853.5 | 70.76 |  |  | 20317 | 117.9 | 11.74 |  |  |  | 65.85 | 25881 | [7 empty] | 120 | 0.41 | 27 |  |  |  | 3176
4144 | R16065--120V | C6521240708-4144 | 2024-07-15 | 8:41:33 | OK | 101.2 | 29.8 | 54.5 | 8.9 | 118.3 | 9.51 | 793.2 | 70.5 |  |  | 20246 | 118.1 | 12.03 |  |  |  | 64.88 | 25488 | [7 empty] | 120.1 | 0.39 | 25.6 |  |  |  | 3250
4145 | R16065--120V | C6521240708-4145 | 2024-07-15 | 8:42:00 | OK | 101.2 | 29.8 | 54.6 | 8.9 | 118.1 | 10.44 | 874.9 | 70.96 |  |  | 20841 | 118 | 11.81 |  |  |  | 66.08 | 26113 | [7 empty] | 120 | 0.39 | 25.8 |  |  |  | 3232
4146 | R16065--120V | C6521240708-4146 | 2024-07-15 | 8:42:29 | OK | 101.2 | 29.8 | 54.4 | 8.9 | 118.3 | 9.61 | 805.3 | 70.85 |  |  | 20286 | 118.1 | 11.98 |  |  |  | 64.39 | 25560 | [7 empty] | 120 | 0.4 | 26.3 |  |  |  | 3250
4147 | R16065--120V | C6521240708-4147 | 2024-07-15 | 8:43:00 | OK | 101.2 | 29.8 | 54.5 | 8.9 | 118.1 | 10.34 | 869.6 | 71.21 |  |  | 20611 | 117.9 | 11.52 |  |  |  | 66.43 | 26109 | [7 empty] | 120 | 0.38 | 24.9 |  |  |  | 3193
4148 | R16065--120V | C6521240708-4148 | 2024-07-15 | 8:43:32 | OK | 101.2 | 29.8 | 54.5 | 8.9 | 118.3 | 9.54 | 799.1 | 70.77 |  |  | 20240 | 118 | 11.98 |  |  |  | 66.28 | 25631 | [7 empty] | 120.1 | 0.39 | 26 |  |  |  | 3247
4149 | R16065--120V | C6521240708-4149 | 2024-07-15 | 8:44:03 | OK | 101.2 | 29.8 | 54.7 | 8.9 | 118.1 | 10.72 | 903.4 | 71.38 |  |  | 20261 | 117.8 | 11.89 |  |  |  | 66.07 | 26063 | [7 empty] | 120.1 | 0.41 | 26.9 |  |  |  | 3164
4150 | R16065--120V | C6521240708-4150 | 2024-07-15 | 8:44:31 | OK | 101.2 | 29.8 | 54.6 | 8.9 | 118.3 | 9.64 | 806.1 | 70.72 |  |  | 19945 | 118.2 | 10.69 |  |  |  | 58.05 | 24519 | [7 empty] | 120.1 | 0.39 | 25.8 |  |  |  | 3202
4151 | R16065--120V | C6521240708-4151 | 2024-07-15 | 8:45:04 | OK | 101.2 | 29.8 | 54.5 | 8.9 | 118 | 10.64 | 895.3 | 71.3 |  |  | 20046 | 117.8 | 11.83 |  |  |  | 66.32 | 26024 | [7 empty] | 120.1 | 0.41 | 26.8 |  |  |  | 3155
4152 | R16065--120V | C6521240708-4152 | 2024-07-15 | 8:45:31 | OK | 101.2 | 29.9 | 54.4 | 8.9 | 118.4 | 9.43 | 789.4 | 70.7 |  |  | 20242 | 118 | 11.76 |  |  |  | 67.17 | 25998 | [7 empty] | 120 | 0.37 | 24.4 |  |  |  | 3247
4153 | R16065--120V | C6521240708-4153 | 2024-07-15 | 8:45:59 | OK | 101.2 | 29.9 | 54.4 | 8.9 | 118 | 10.32 | 866 | 71.15 |  |  | 20066 | 117.9 | 11.63 |  |  |  | 66.58 | 26083 | [7 empty] | 120 | 0.4 | 26.5 |  |  |  | 3162
4154 | R16065--120V | C6521240708-4154 | 2024-07-15 | 8:46:27 | OK | 101.2 | 29.9 | 54.5 | 8.9 | 118.2 | 9.62 | 802.8 | 70.57 |  |  | 19896 | 118 | 12.02 |  |  |  | 64.37 | 25636 | [7 empty] | 120 | 0.42 | 28.1 |  |  |  | 3182
4155 | R16065--120V | C6521240708-4155 | 2024-07-15 | 8:46:55 | OK | 101.2 | 29.8 | 54.6 | 8.9 | 118.1 | 10.65 | 892.1 | 70.93 |  |  | 19978 | 117.8 | 11.72 |  |  |  | 67.15 | 26190 | [7 empty] | 120 | 0.4 | 26.6 |  |  |  | 3189
4156 | R16065--120V | C6521240708-4156 | 2024-07-15 | 8:47:24 | OK | 101.2 | 29.9 | 54.6 | 8.9 | 118.3 | 10.32 | 866.6 | 70.99 |  |  | 20448 | 118.2 | 11.63 |  |  |  | 67.47 | 26192 | [7 empty] | 120.1 | 0.37 | 24.6 |  |  |  | 3278
4157 | R16065--120V | C6521240708-4157 | 2024-07-15 | 8:47:52 | OK | 101.2 | 30.0 | 54.4 | 8.9 | 118.1 | 10.61 | 889.9 | 71.03 |  |  | 20015 | 117.9 | 11.68 |  |  |  | 66.67 | 25924 | [7 empty] | 120 | 0.41 | 27.2 |  |  |  | 3150
4158 | R16065--120V | C6521240708-4158 | 2024-07-15 | 8:48:20 | OK | 101.2 | 29.9 | 54.4 | 8.9 | 118.3 | 10.25 | 862.8 | 71.14 |  |  | 19979 | 118.1 | 11.92 |  |  |  | 66.97 | 25972 | [7 empty] | 120.1 | 0.4 | 26.2 |  |  |  | 3202
4159 | R16065--120V | C6521240708-4159 | 2024-07-15 | 8:48:49 | OK | 101.2 | 29.9 | 54.5 | 8.9 | 117.9 | 10.42 | 875 | 71.22 |  |  | 20207 | 117.7 | 11.79 |  |  |  | 65.92 | 25861 | [7 empty] | 120.1 | 0.4 | 26.5 |  |  |  | 3173
4160 | R16065--120V | C6521240708-4160 | 2024-07-15 | 8:49:17 | OK | 101.2 | 29.9 | 54.4 | 8.9 | 118.2 | 9.8 | 817.2 | 70.56 |  |  | 20251 | 117.9 | 11.74 |  |  |  | 67.98 | 26104 | [7 empty] | 120.1 | 0.41 | 27.4 |  |  |  | 3194
4161 | R16065--120V | C6521240708-4161 | 2024-07-15 | 8:49:45 | OK | 101.2 | 29.9 | 54.3 | 8.9 | 118 | 10.26 | 854.8 | 70.63 |  |  | 20635 | 117.7 | 11.67 |  |  |  | 66.3 | 26080 | [7 empty] | 120.1 | 0.39 | 25.5 |  |  |  | 3229
4162 | R16065--120V | C6521240708-4162 | 2024-07-15 | 8:50:13 | OK | 101.2 | 29.9 | 54.2 | 8.9 | 118.4 | 9.35 | 780.5 | 70.54 |  |  | 20252 | 118 | 11.93 |  |  |  | 65.12 | 25657 | [7 empty] | 120.1 | 0.39 | 25.9 |  |  |  | 3264
4163 | R16065--120V | C6521240708-4163 | 2024-07-15 | 8:50:41 | OK | 101.2 | 29.9 | 54.1 | 8.9 | 117.9 | 10.29 | 855.4 | 70.51 |  |  | 20194 | 117.7 | 11.66 |  |  |  | 66.48 | 26075 | [7 empty] | 120.1 | 0.38 | 24.9 |  |  |  | 3216
4164 | R16065--120V | C6521240708-4164 | 2024-07-15 | 8:51:09 | OK | 101.2 | 30.0 | 53.9 | 9 | 118.3 | 9.39 | 781.8 | 70.37 |  |  | 20108 | 117.9 | 11.74 |  |  |  | 67.93 | 26219 | [7 empty] | 120 | 0.38 | 25.1 |  |  |  | 3257
4165 | R16065--120V | C6521240708-4165 | 2024-07-15 | 8:51:43 | OK | 101.2 | 29.9 | 53.9 | 8.8 | 118.2 | 10.36 | 870.6 | 71.1 |  |  | 20308 | 117.9 | 11.64 |  |  |  | 67.47 | 26204 | [7 empty] | 120 | 0.41 | 27 |  |  |  | 3141
4166 | R16065--120V | C6521240708-4166 | 2024-07-15 | 8:52:10 | OK | 101.2 | 29.9 | 54.0 | 8.9 | 118.3 | 10.53 | 883.8 | 70.97 |  |  | 20366 | 118.2 | 11.69 |  |  |  | 67.53 | 26079 | [7 empty] | 120.1 | 0.37 | 24.2 |  |  |  | 3233
4167 | R16065--120V | C6521240708-4167 | 2024-07-15 | 8:52:39 | OK | 101.2 | 29.9 | 54.1 | 8.9 | 118 | 10.44 | 876.4 | 71.11 |  |  | 20448 | 117.9 | 11.82 |  |  |  | 66.4 | 25891 | [7 empty] | 120 | 0.41 | 26.9 |  |  |  | 3252
4168 | R16065--120V | C6521240708-4168 | 2024-07-15 | 8:53:07 | OK | 101.2 | 29.9 | 54.0 | 8.9 | 118.3 | 10.41 | 866.2 | 70.3 |  |  | 20375 | 118.1 | 11.93 |  |  |  | 67.57 | 26048 | [7 empty] | 120.1 | 0.4 | 26.1 |  |  |  | 3233
4169 | R16065--120V | C6521240708-4169 | 2024-07-15 | 8:53:35 | OK | 101.2 | 29.9 | 54.1 | 8.9 | 118.1 | 10.2 | 852 | 70.71 |  |  | 20327 | 117.9 | 11.59 |  |  |  | 66.04 | 26074 | [7 empty] | 120.1 | 0.37 | 24.6 |  |  |  | 3217
4170 | R16065--120V | C6521240708-4170 | 2024-07-15 | 8:54:04 | OK | 101.2 | 29.9 | 54.0 | 8.9 | 118.3 | 10.32 | 863.2 | 70.69 |  |  | 20275 | 118.1 | 11.99 |  |  |  | 67.08 | 25847 | [7 empty] | 120.1 | 0.39 | 25.9 |  |  |  | 3235
4171 | R16065--120V | C6521240708-4171 | 2024-07-15 | 8:54:31 | OK | 101.2 | 30.0 | 53.7 | 8.9 | 118 | 10.19 | 855.3 | 71.1 |  |  | 20090 | 117.9 | 11.87 |  |  |  | 64.58 | 25466 | [7 empty] | 120.1 | 0.4 | 26.5 |  |  |  | 3192
4172 | R16065--120V | C6521240708-4172 | 2024-07-15 | 8:54:58 | OK | 101.2 | 30.0 | 53.6 | 8.9 | 118.4 | 9.54 | 793.3 | 70.24 |  |  | 20143 | 118.1 | 12.09 |  |  |  | 64.81 | 25535 | [7 empty] | 120.1 | 0.41 | 26.9 |  |  |  | 3181
4173 | R16065--120V | C6521240708-4173 | 2024-07-15 | 8:55:25 | OK | 101.2 | 30.0 | 53.5 | 8.9 | 118.1 | 10.52 | 884.2 | 71.13 |  |  | 20235 | 117.9 | 11.9 |  |  |  | 64.72 | 25765 | [7 empty] | 120.1 | 0.38 | 25.2 |  |  |  | 3180
4174 | R16065--120V | C6521240708-4174 | 2024-07-15 | 8:55:54 | OK | 101.2 | 30.0 | 53.5 | 8.9 | 118.3 | 10.02 | 834.7 | 70.42 |  |  | 20252 | 118.1 | 12.02 |  |  |  | 65.88 | 25584 | [7 empty] | 120.1 | 0.39 | 25.9 |  |  |  | 3223
4175 | R16065--120V | C6521240708-4175 | 2024-07-15 | 8:56:22 | OK | 101.2 | 30.1 | 53.3 | 8.9 | 118.2 | 10.21 | 855.1 | 70.9 |  |  | 20382 | 117.9 | 11.51 |  |  |  | 67.1 | 26266 | [7 empty] | 120.1 | 0.39 | 25.4 |  |  |  | 3227
4176 | R16065--120V | C6521240708-4176 | 2024-07-15 | 8:56:49 | OK | 101.2 | 30.1 | 53.3 | 8.9 | 118.4 | 9.75 | 812.5 | 70.38 |  |  | 20365 | 118.1 | 11.91 |  |  |  | 62.75 | 25293 | [7 empty] | 120.1 | 0.4 | 26.5 |  |  |  | 3305
4177 | R16065--120V | C6521240708-4177 | 2024-07-15 | 8:57:17 | OK | 101.2 | 30.1 | 53.1 | 8.9 | 118.2 | 10.46 | 879.9 | 71.23 |  |  | 20636 | 118 | 11.87 |  |  |  | 65.71 | 26010 | [7 empty] | 120 | 0.38 | 25.3 |  |  |  | 3220
4178 | R16065--120V | C6521240708-4178 | 2024-07-15 | 8:57:45 | OK | 101.2 | 30.1 | 53.2 | 8.9 | 118.4 | 10.46 | 873.9 | 70.59 |  |  | 20336 | 118.2 | 11.98 |  |  |  | 65.48 | 25624 | [7 empty] | 120.1 | 0.39 | 25.6 |  |  |  | 3231
4179 | R16065--120V | C6521240708-4179 | 2024-07-15 | 8:58:13 | OK | 101.2 | 30.0 | 53.4 | 8.9 | 118.1 | 10.18 | 853 | 70.94 |  |  | 20747 | 117.9 | 11.9 |  |  |  | 64.26 | 25664 | [7 empty] | 120 | 0.38 | 25.1 |  |  |  | 3260
4180 | R16065--120V | C6521240708-4180 | 2024-07-15 | 8:58:44 | OK | 101.2 | 30.0 | 53.3 | 8.9 | 118.4 | 10.62 | 887 | 70.57 |  |  | 20481 | 118.2 | 12.13 |  |  |  | 63.86 | 25485 | [7 empty] | 120.1 | 0.4 | 26 |  |  |  | 3328
4181 | R16065--120V | C6521240708-4181 | 2024-07-15 | 8:59:22 | OK | 101.2 | 30.1 | 53.4 | 8.9 | 118.1 | 10.16 | 853.7 | 71.14 |  |  | 20037 | 117.9 | 11.82 |  |  |  | 64.85 | 25764 | [7 empty] | 120.1 | 0.39 | 25.8 |  |  |  | 3233
4182 | R16065--120V | C6521240708-4182 | 2024-07-15 | 8:59:51 | OK | 101.2 | 30.1 | 53.4 | 8.9 | 118.4 | 9.55 | 798.4 | 70.63 |  |  | 20196 | 118.2 | 11.93 |  |  |  | 62.57 | 24931 | [7 empty] | 120.1 | 0.38 | 25 |  |  |  | 3257
4183 | R16065--120V | C6521240708-4183 | 2024-07-15 | 9:00:19 | OK | 101.2 | 30.1 | 53.4 | 8.9 | 118.1 | 10.23 | 859 | 71.11 |  |  | 20857 | 117.9 | 11.59 |  |  |  | 66.43 | 26232 | [7 empty] | 120 | 0.41 | 27.1 |  |  |  | 3221
4184 | R16065--120V | C6521240708-4184 | 2024-07-15 | 9:00:47 | OK | 101.2 | 30.1 | 53.3 | 8.9 | 118.3 | 10.54 | 884.2 | 70.9 |  |  | 20652 | 118.2 | 12.13 |  |  |  | 66.05 | 25730 | [7 empty] | 120 | 0.41 | 27 |  |  |  | 3268
4185 | R16065--120V | C6521240708-4185 | 2024-07-15 | 9:01:16 | OK | 101.2 | 30.0 | 53.5 | 8.9 | 118.2 | 10.34 | 864.8 | 70.73 |  |  | 20464 | 117.9 | 11.76 |  |  |  | 66.37 | 26031 | [7 empty] | 120.1 | 0.39 | 25.8 |  |  |  | 3233
4186 | R16065--120V | C6521240708-4186 | 2024-07-15 | 9:01:47 | OK | 101.2 | 30.1 | 53.4 | 8.9 | 118.3 | 10.15 | 847.7 | 70.6 |  |  | 20409 | 118.1 | 11.89 |  |  |  | 66.17 | 25703 | [7 empty] | 120.1 | 0.39 | 25.7 |  |  |  | 3214
4187 | R16065--120V | C6521240708-4187 | 2024-07-15 | 9:02:16 | OK | 101.2 | 30.0 | 53.7 | 8.9 | 118 | 10.18 | 854.6 | 71.15 |  |  | 20377 | 117.8 | 11.87 |  |  |  | 62.68 | 25297 | [7 empty] | 120.1 | 0.41 | 26.9 |  |  |  | 3173
4188 | R16065--120V | C6521240708-4188 | 2024-07-15 | 9:02:44 | OK | 101.2 | 29.9 | 53.7 | 8.9 | 118.4 | 9.46 | 785.9 | 70.18 |  |  | 20293 | 118.2 | 11.99 |  |  |  | 66.41 | 25898 | [7 empty] | 120.1 | 0.39 | 26.1 |  |  |  | 3306
4189 | R16065--120V | C6521240708-4189 | 2024-07-15 | 9:03:12 | OK | 101.2 | 29.9 | 53.9 | 8.9 | 118.1 | 10.33 | 869.7 | 71.31 |  |  | 20488 | 117.9 | 11.55 |  |  |  | 66.38 | 26127 | [7 empty] | 120.1 | 0.38 | 25.2 |  |  |  | 3209
4190 | R16065--120V | C6521240708-4190 | 2024-07-15 | 9:03:40 | OK | 101.2 | 29.9 | 54.0 | 8.9 | 118.3 | 10.51 | 878.5 | 70.69 |  |  | 20225 | 118.2 | 11.94 |  |  |  | 60.08 | 24889 | [7 empty] | 120.1 | 0.39 | 25.7 |  |  |  | 3260
4191 | R16065--120V | C6521240708-4191 | 2024-07-15 | 9:04:07 | OK | 101.2 | 29.9 | 54.1 | 8.9 | 118 | 10.04 | 837.1 | 70.61 |  |  | 19116 | 117.8 | 12.03 |  |  |  | 63.11 | 25487 | [7 empty] | 120.1 | 0.43 | 28.3 |  |  |  | 3116
4192 | R16065--120V | C6521240708-4192 | 2024-07-15 | 9:04:35 | OK | 101.2 | 29.9 | 54.0 | 8.9 | 118.4 | 10.33 | 857.7 | 70.16 |  |  | 20397 | 118.2 | 11.89 |  |  |  | 64.09 | 25432 | [7 empty] | 120.1 | 0.42 | 27.5 |  |  |  | 3219
4193 | R16065--120V | C6521240708-4193 | 2024-07-15 | 9:05:03 | OK | 101.2 | 30.1 | 53.8 | 8.9 | 118.2 | 10.14 | 848.7 | 70.83 |  |  | 20795 | 118 | 11.7 |  |  |  | 65.45 | 25934 | [7 empty] | 120.1 | 0.4 | 26.3 |  |  |  | 3199
4194 | R16065--120V | C6521240708-4194 | 2024-07-15 | 9:05:30 | OK | 101.2 | 30.2 | 53.5 | 8.9 | 118.3 | 10.34 | 866 | 70.77 |  |  | 20520 | 118.1 | 11.74 |  |  |  | 63.4 | 25284 | [7 empty] | 120.1 | 0.4 | 26.3 |  |  |  | 3225
4195 | R16065--120V | C6521240708-4195 | 2024-07-15 | 9:05:59 | OK | 101.2 | 30.2 | 53.5 | 8.9 | 118 | 10.57 | 886.2 | 71.01 |  |  | 20298 | 117.8 | 12.13 |  |  |  | 64.33 | 25530 | [7 empty] | 120 | 0.41 | 26.9 |  |  |  | 3172
4196 | R16065--120V | C6521240708-4196 | 2024-07-15 | 9:06:27 | OK | 101.2 | 30.2 | 53.5 | 8.9 | 118.4 | 9.39 | 781.7 | 70.29 |  |  | 20280 | 118.1 | 11.73 |  |  |  | 63.46 | 25448 | [7 empty] | 120 | 0.39 | 25.6 |  |  |  | 3269
4197 | R16065--120V | C6521240708-4197 | 2024-07-15 | 9:06:56 | OK | 101.2 | 30.2 | 53.5 | 8.9 | 118 | 10.29 | 862 | 71.01 |  |  | 20783 | 117.7 | 12 |  |  |  | 63.7 | 25712 | [7 empty] | 120 | 0.39 | 25.6 |  |  |  | 3183
4198 | R16065--120V | C6521240708-4198 | 2024-07-15 | 9:07:23 | OK | 101.2 | 30.2 | 53.6 | 8.9 | 118.2 | 10.08 | 839.5 | 70.44 |  |  | 20311 | 118 | 12.01 |  |  |  | 65.11 | 25689 | [7 empty] | 120 | 0.4 | 26.6 |  |  |  | 3203
4199 | R16065--120V | C6521240708-4199 | 2024-07-15 | 9:07:52 | OK | 101.2 | 30.1 | 53.7 | 8.9 | 117.9 | 10.25 | 857.7 | 70.99 |  |  | 20623 | 117.6 | 11.58 |  |  |  | 65.19 | 25918 | [7 empty] | 120 | 0.39 | 25.8 |  |  |  | 3227
4200 | R16065--120V | C6521240708-4200 | 2024-07-15 | 9:08:21 | OK | 101.2 | 30.2 | 53.5 | 8.9 | 118.5 | 9.56 | 797.4 | 70.36 |  |  | 20171 | 118.3 | 12.04 |  |  |  | 63.52 | 25466 | [7 empty] | 120 | 0.41 | 27.1 |  |  |  | 3218
4201 | R16065--120V | C6521240708-4201 | 2024-07-15 | 9:08:49 | OK | 101.2 | 30.2 | 53.5 | 8.9 | 118.2 | 10.51 | 883.2 | 71.09 |  |  | 20769 | 118 | 11.63 |  |  |  | 65.44 | 25999 | [7 empty] | 120.1 | 0.4 | 26.3 |  |  |  | 3261
4202 | R16065--120V | C6521240708-4202 | 2024-07-15 | 9:09:17 | OK | 101.2 | 30.2 | 53.2 | 8.9 | 118.4 | 10.29 | 861.8 | 70.74 |  |  | 20801 | 118.1 | 11.94 |  |  |  | 64.18 | 25576 | [7 empty] | 120.1 | 0.38 | 25.1 |  |  |  | 3283
4203 | R16065--120V | C6521240708-4203 | 2024-07-15 | 9:09:44 | OK | 101.2 | 30.2 | 53.4 | 8.9 | 118.1 | 11.29 | 955 | 71.64 |  |  | 21008 | 118 | 11.5 |  |  |  | 66.51 | 26259 | [7 empty] | 120.1 | 0.39 | 25.5 |  |  |  | 3213
4204 | R16065--120V | C6521240708-4204 | 2024-07-15 | 9:10:12 | OK | 101.2 | 30.3 | 53.2 | 8.9 | 118.4 | 9.65 | 804 | 70.33 |  |  | 20219 | 118.2 | 12.06 |  |  |  | 66.63 | 25881 | [7 empty] | 120.1 | 0.38 | 25.1 |  |  |  | 3283
4205 | R16065--120V | C6521240708-4205 | 2024-07-15 | 9:10:40 | OK | 101.2 | 30.2 | 53.2 | 8.9 | 118.1 | 10.71 | 899.1 | 71.12 |  |  | 20932 | 117.9 | 11.84 |  |  |  | 66.28 | 26162 | [7 empty] | 120.1 | 0.38 | 25 |  |  |  | 3244
4206 | R16065--120V | C6521240708-4206 | 2024-07-15 | 9:11:08 | OK | 101.2 | 30.2 | 53.4 | 8.9 | 118.4 | 10.34 | 864.9 | 70.65 |  |  | 20798 | 118.2 | 11.87 |  |  |  | 62.6 | 25217 | [7 empty] | 120.1 | 0.39 | 25.4 |  |  |  | 3296
4207 | R16065--120V | C6521240708-4207 | 2024-07-15 | 9:11:37 | OK | 101.2 | 30.2 | 53.4 | 8.9 | 118.1 | 10.52 | 878.4 | 70.71 |  |  | 20025 | 117.9 | 12.07 |  |  |  | 63.62 | 25345 | [7 empty] | 120.1 | 0.39 | 25.8 |  |  |  | 3165
4208 | R16065--120V | C6521240708-4208 | 2024-07-15 | 9:12:05 | OK | 101.2 | 30.2 | 53.5 | 8.9 | 118.3 | 10.3 | 860.3 | 70.6 |  |  | 20904 | 118.2 | 12.02 |  |  |  | 64.34 | 25660 | [7 empty] | 120.1 | 0.39 | 25.6 |  |  |  | 3261
4209 | R16065--120V | C6521240708-4209 | 2024-07-15 | 9:12:34 | OK | 101.2 | 30.2 | 53.4 | 8.9 | 118 | 10.54 | 882.2 | 70.95 |  |  | 20119 | 117.8 | 12.1 |  |  |  | 64.04 | 25472 | [7 empty] | 120 | 0.41 | 27.1 |  |  |  | 3125
4210 | R16065--120V | C6521240708-4210 | 2024-07-15 | 9:13:02 | OK | 101.2 | 30.2 | 53.4 | 8.9 | 118.4 | 10.66 | 892.7 | 70.78 |  |  | 20491 | 118.2 | 11.97 |  |  |  | 65.38 | 25808 | [7 empty] | 120 | 0.42 | 27.5 |  |  |  | 3220
4211 | R16065--120V | C6521240708-4211 | 2024-07-15 | 9:13:33 | OK | 101.2 | 30.2 | 53.5 | 8.9 | 118.2 | 10.44 | 872 | 70.7 |  |  | 20142 | 117.9 | 12.07 |  |  |  | 64.31 | 25675 | [7 empty] | 120.1 | 0.41 | 27.3 |  |  |  | 3192
4212 | R16065--120V | C6521240708-4212 | 2024-07-15 | 9:14:01 | OK | 101.2 | 30.1 | 53.6 | 8.9 | 118.4 | 9.69 | 807 | 70.37 |  |  | 20196 | 118.2 | 11.87 |  |  |  | 64.19 | 25384 | [7 empty] | 120.1 | 0.41 | 27.4 |  |  |  | 3204
4213 | R16065--120V | C6521240708-4213 | 2024-07-15 | 9:14:29 | OK | 101.2 | 30.1 | 53.8 | 8.9 | 118.1 | 10.49 | 879.1 | 70.96 |  |  | 20310 | 117.9 | 12.1 |  |  |  | 63.6 | 25583 | [7 empty] | 120.1 | 0.4 | 26.2 |  |  |  | 3211
4214 | R16065--120V | C6521240708-4214 | 2024-07-15 | 9:14:57 | OK | 101.2 | 30.2 | 53.7 | 8.9 | 118.4 | 9.5 | 795.3 | 70.64 |  |  | 20228 | 118.2 | 11.78 |  |  |  | 62.06 | 25118 | [7 empty] | 120.1 | 0.4 | 26.2 |  |  |  | 3275
4215 | R16065--120V | C6521240708-4215 | 2024-07-15 | 9:15:25 | OK | 101.2 | 30.2 | 53.5 | 8.9 | 118 | 10.26 | 860.1 | 71.01 |  |  | 20237 | 117.8 | 11.96 |  |  |  | 62.55 | 25341 | [7 empty] | 120.1 | 0.38 | 25.4 |  |  |  | 3226
4216 | R16065--120V | C6521240708-4216 | 2024-07-15 | 9:15:53 | OK | 101.2 | 30.2 | 53.4 | 8.9 | 118.4 | 9.63 | 802.8 | 70.45 |  |  | 19761 | 118.2 | 11.78 |  |  |  | 62.53 | 25267 | [7 empty] | 120.1 | 0.39 | 26.1 |  |  |  | 3249
4217 | R16065--120V | C6521240708-4217 | 2024-07-15 | 9:16:22 | OK | 101.2 | 30.2 | 53.6 | 8.9 | 118.1 | 10.6 | 888.4 | 70.99 |  |  | 20079 | 117.9 | 11.87 |  |  |  | 64.69 | 25871 | [7 empty] | 120.1 | 0.4 | 26.3 |  |  |  | 3224
4218 | R16065--120V | C6521240708-4218 | 2024-07-15 | 9:16:50 | OK | 101.2 | 30.1 | 53.7 | 8.9 | 118.4 | 10.01 | 836 | 70.55 |  |  | 20274 | 118.2 | 12.05 |  |  |  | 64.17 | 25406 | [7 empty] | 120.1 | 0.39 | 25.4 |  |  |  | 3297
4219 | R16065--120V | C6521240708-4219 | 2024-07-15 | 9:17:17 | OK | 101.2 | 30.1 | 53.7 | 8.9 | 118.2 | 10.42 | 873.6 | 70.94 |  |  | 20413 | 118 | 11.8 |  |  |  | 65.32 | 25899 | [7 empty] | 120.1 | 0.39 | 25.9 |  |  |  | 3188
4220 | R16065--120V | C6521240708-4220 | 2024-07-15 | 9:17:45 | OK | 101.2 | 30.2 | 53.7 | 8.9 | 118.4 | 9.38 | 782.4 | 70.42 |  |  | 20264 | 118.2 | 11.71 |  |  |  | 63.05 | 25256 | [7 empty] | 120 | 0.4 | 26.4 |  |  |  | 3285
4221 | R16065--120V | C6521240708-4221 | 2024-07-15 | 9:18:14 | OK | 101.2 | 30.1 | 53.9 | 8.9 | 118.2 | 10.44 | 876.4 | 71.03 |  |  | 20048 | 118 | 12.09 |  |  |  | 63.87 | 25733 | [7 empty] | 120 | 0.38 | 25.3 |  |  |  | 3203
4222 | R16065--120V | C6521240708-4222 | 2024-07-15 | 9:18:43 | OK | 101.2 | 30.0 | 54.1 | 8.9 | 118.3 | 10.11 | 846.3 | 70.72 |  |  | 20325 | 118.2 | 11.84 |  |  |  | 62.76 | 25175 | [7 empty] | 120 | 0.39 | 26 |  |  |  | 3285
4223 | R16065--120V | C6521240708-4223 | 2024-07-15 | 9:19:12 | OK | 101.2 | 30.0 | 54.1 | 8.9 | 118 | 10.45 | 873.7 | 70.84 |  |  | 20189 | 117.8 | 11.78 |  |  |  | 66.37 | 25942 | [7 empty] | 120 | 0.41 | 26.9 |  |  |  | 3158
4224 | R16065--120V | C6521240708-4224 | 2024-07-15 | 9:19:40 | OK | 101.2 | 30.1 | 54.0 | 8.9 | 118.4 | 9.74 | 814.1 | 70.59 |  |  | 20280 | 118.2 | 11.91 |  |  |  | 64.47 | 25564 | [7 empty] | 120 | 0.39 | 25.8 |  |  |  | 3228
4225 | R16065--120V | C6521240708-4225 | 2024-07-15 | 9:20:10 | OK | 101.2 | 30.0 | 54.1 | 8.9 | 118.2 | 10.23 | 857.9 | 70.94 |  |  | 20627 | 117.9 | 11.69 |  |  |  | 65.5 | 26056 | [7 empty] | 120.1 | 0.42 | 27.7 |  |  |  | 3142
4226 | R16065--120V | C6521240708-4226 | 2024-07-15 | 9:20:38 | OK | 101.2 | 30.0 | 54.2 | 8.9 | 118.4 | 9.43 | 787.1 | 70.55 |  |  | 20280 | 118.2 | 12.07 |  |  |  | 64.09 | 25507 | [7 empty] | 120.1 | 0.39 | 25.8 |  |  |  | 3299
4227 | R16065--120V | C6521240708-4227 | 2024-07-15 | 9:21:08 | OK | 101.2 | 30.0 | 54.1 | 8.9 | 118.2 | 10.35 | 863.5 | 70.57 |  |  | 20426 | 117.9 | 11.85 |  |  |  | 64.67 | 25764 | [7 empty] | 120.1 | 0.41 | 26.9 |  |  |  | 3163
4228 | R16065--120V | C6521240708-4228 | 2024-07-15 | 9:21:37 | OK | 101.2 | 30.1 | 53.9 | 8.9 | 118.4 | 9.43 | 785.2 | 70.33 |  |  | 20258 | 118.2 | 11.97 |  |  |  | 65.73 | 25750 | [7 empty] | 120.1 | 0.38 | 25.3 |  |  |  | 3292
4229 | R16065--120V | C6521240708-4229 | 2024-07-15 | 9:22:06 | OK | 101.2 | 30.1 | 53.8 | 8.9 | 118.2 | 10.62 | 894.6 | 71.26 |  |  | 20053 | 118 | 12.13 |  |  |  | 63.94 | 25686 | [7 empty] | 120.1 | 0.39 | 26.1 |  |  |  | 3173
4230 | R16065--120V | C6521240708-4230 | 2024-07-15 | 9:22:34 | OK | 101.2 | 30.2 | 53.6 | 8.9 | 118.4 | 10.16 | 849.2 | 70.57 |  |  | 20466 | 118.2 | 11.99 |  |  |  | 64.47 | 25689 | [7 empty] | 120 | 0.4 | 26.6 |  |  |  | 3246
4231 | R16065--120V | C6521240708-4231 | 2024-07-15 | 9:23:02 | OK | 101.2 | 30.1 | 53.5 | 8.9 | 118 | 10.62 | 890.1 | 71 |  |  | 20141 | 117.9 | 11.9 |  |  |  | 66.15 | 25913 | [7 empty] | 120.1 | 0.41 | 26.9 |  |  |  | 3187
4232 | R16065--120V | C6521240708-4232 | 2024-07-15 | 9:23:30 | OK | 101.2 | 30.2 | 53.5 | 8.9 | 118.5 | 9.67 | 803.6 | 70.16 |  |  | 20225 | 118.2 | 11.95 |  |  |  | 60.49 | 24712 | [7 empty] | 120 | 0.38 | 25.4 |  |  |  | 3280
4233 | R16065--120V | C6521240708-4233 | 2024-07-15 | 9:23:58 | OK | 101.2 | 30.1 | 53.6 | 8.9 | 118.2 | 10.52 | 881.6 | 70.88 |  |  | 20717 | 117.9 | 11.89 |  |  |  | 65.18 | 25971 | [7 empty] | 120 | 0.38 | 25.2 |  |  |  | 3187
4234 | R16065--120V | C6521240708-4234 | 2024-07-15 | 9:24:25 | OK | 101.2 | 30.2 | 53.5 | 8.9 | 118.4 | 10.15 | 848.2 | 70.61 |  |  | 20261 | 118.2 | 11.95 |  |  |  | 64.24 | 25443 | [7 empty] | 120.1 | 0.39 | 25.8 |  |  |  | 3286
4235 | R16065--120V | C6521240708-4235 | 2024-07-15 | 9:24:53 | OK | 101.2 | 30.3 | 53.4 | 8.9 | 118.2 | 10.5 | 882.5 | 71.12 |  |  | 20172 | 117.9 | 11.71 |  |  |  | 66.45 | 26038 | [7 empty] | 120.1 | 0.4 | 26.3 |  |  |  | 3202
4236 | R16065--120V | C6521240708-4236 | 2024-07-15 | 9:25:21 | OK | 101.2 | 30.2 | 53.5 | 8.9 | 118.4 | 10.28 | 862.3 | 70.86 |  |  | 20195 | 118.2 | 12.19 |  |  |  | 65.17 | 25653 | [7 empty] | 120.1 | 0.41 | 27 |  |  |  | 3212
4237 | R16065--120V | C6521240708-4237 | 2024-07-15 | 9:25:49 | OK | 101.2 | 30.3 | 53.4 | 8.9 | 118.2 | 10.3 | 862.1 | 70.81 |  |  | 20312 | 117.9 | 11.73 |  |  |  | 66.2 | 26009 | [7 empty] | 120 | 0.43 | 28.2 |  |  |  | 3188
4238 | R16065--120V | C6521240708-4238 | 2024-07-15 | 9:26:16 | OK | 101.2 | 30.3 | 53.3 | 8.9 | 118.5 | 9.64 | 802.2 | 70.24 |  |  | 20155 | 118.2 | 11.95 |  |  |  | 61.53 | 24865 | [7 empty] | 120.1 | 0.38 | 25.4 |  |  |  | 3272
4239 | R16065--120V | C6521240708-4239 | 2024-07-15 | 9:26:45 | OK | 101.2 | 30.4 | 53.1 | 8.9 | 118.2 | 10.41 | 872.1 | 70.88 |  |  | 20457 | 117.9 | 11.6 |  |  |  | 66.82 | 26278 | [7 empty] | 120.1 | 0.39 | 25.9 |  |  |  | 3192
4240 | R16065--120V | C6521240708-4240 | 2024-07-15 | 9:27:14 | OK | 101.2 | 30.4 | 52.9 | 8.9 | 118.3 | 9.68 | 805 | 70.27 |  |  | 20192 | 118.1 | 11.95 |  |  |  | 64.45 | 25518 | [7 empty] | 120.1 | 0.42 | 27.9 |  |  |  | 3208
4241 | R16065--120V | C6521240708-4241 | 2024-07-15 | 9:27:42 | OK | 101.2 | 30.4 | 53.1 | 8.9 | 118.1 | 10.13 | 847.1 | 70.8 |  |  | 20505 | 117.9 | 11.58 |  |  |  | 64.93 | 25809 | [7 empty] | 120.1 | 0.38 | 25.4 |  |  |  | 3266
4242 | R16065--120V | C6521240708-4242 | 2024-07-15 | 9:28:09 | OK | 101.2 | 30.4 | 52.9 | 8.9 | 118.4 | 9.49 | 790.4 | 70.33 |  |  | 20152 | 118.1 | 11.98 |  |  |  | 68.12 | 26245 | [7 empty] | 120.1 | 0.38 | 25 |  |  |  | 3267
4243 | R16065--120V | C6521240708-4243 | 2024-07-15 | 9:28:37 | OK | 101.2 | 30.5 | 52.9 | 8.9 | 118.3 | 10.18 | 849.3 | 70.56 |  |  | 20421 | 118.1 | 11.45 |  |  |  | 66.51 | 26039 | [7 empty] | 120.1 | 0.39 | 25.4 |  |  |  | 3234
4244 | R16065--120V | C6521240708-4244 | 2024-07-15 | 9:29:06 | OK | 101.2 | 30.5 | 52.9 | 8.9 | 118.4 | 10.33 | 858.2 | 70.17 |  |  | 20251 | 118.3 | 11.78 |  |  |  | 64.42 | 25752 | [7 empty] | 120 | 0.37 | 24.5 |  |  |  | 3280
4245 | R16065--120V | C6521240708-4245 | 2024-07-15 | 9:29:34 | OK | 101.2 | 30.4 | 53.0 | 8.9 | 118.3 | 9.6 | 798.3 | 70.29 |  |  | 19493 | 118 | 11.67 |  |  |  | 67.08 | 26246 | [7 empty] | 120 | 0.4 | 26.6 |  |  |  | 3184
4246 | R16065--120V | C6521240708-4246 | 2024-07-15 | 9:30:05 | OK | 101.2 | 30.4 | 53.1 | 8.9 | 118.5 | 9.54 | 795.7 | 70.37 |  |  | 20263 | 118.3 | 12.04 |  |  |  | 67.29 | 25875 | [7 empty] | 120 | 0.4 | 26.5 |  |  |  | 3221
4247 | R16065--120V | C6521240708-4247 | 2024-07-15 | 9:30:33 | OK | 101.2 | 30.3 | 53.3 | 8.9 | 118.1 | 10.58 | 891.4 | 71.29 |  |  | 20785 | 117.9 | 11.83 |  |  |  | 66.02 | 26065 | [7 empty] | 120 | 0.42 | 27.6 |  |  |  | 3217
4248 | R16065--120V | C6521240708-4248 | 2024-07-15 | 9:31:03 | OK | 101.2 | 30.3 | 53.3 | 8.9 | 118.4 | 9.84 | 818.1 | 70.22 |  |  | 20190 | 118.2 | 11.86 |  |  |  | 66.74 | 26134 | [7 empty] | 120.1 | 0.38 | 24.8 |  |  |  | 3270
4249 | R16065--120V | C6521240708-4249 | 2024-07-15 | 9:31:31 | OK | 101.2 | 30.2 | 53.5 | 8.9 | 118 | 10.58 | 890.4 | 71.32 |  |  | 20382 | 117.8 | 12.07 |  |  |  | 64.58 | 25794 | [7 empty] | 120.1 | 0.38 | 25.1 |  |  |  | 3209
4250 | R16065--120V | C6521240708-4250 | 2024-07-15 | 9:31:59 | OK | 101.2 | 30.3 | 53.4 | 8.9 | 118.4 | 9.53 | 791.7 | 70.2 |  |  | 20202 | 118.2 | 11.99 |  |  |  | 67.09 | 25834 | [7 empty] | 120.1 | 0.39 | 25.7 |  |  |  | 3235
4251 | R16065--120V | C6521240708-4251 | 2024-07-15 | 9:32:27 | OK | 101.2 | 30.3 | 53.6 | 8.9 | 118.2 | 10.31 | 861.9 | 70.76 |  |  | 20603 | 118 | 11.73 |  |  |  | 65.52 | 25975 | [7 empty] | 120.1 | 0.41 | 26.8 |  |  |  | 3220
4252 | R16065--120V | C6521240708-4252 | 2024-07-15 | 9:32:54 | OK | 101.2 | 30.3 | 53.6 | 8.9 | 118.3 | 10.27 | 857.4 | 70.56 |  |  | 20244 | 118.2 | 11.88 |  |  |  | 64.52 | 25834 | [7 empty] | 120.1 | 0.42 | 27.5 |  |  |  | 3209
4253 | R16065--120V | C6521240708-4253 | 2024-07-15 | 9:33:22 | OK | 101.2 | 30.4 | 53.3 | 8.9 | 118.1 | 10.39 | 870.8 | 70.97 |  |  | 20304 | 117.9 | 12.03 |  |  |  | 64.71 | 25902 | [7 empty] | 120.1 | 0.38 | 24.8 |  |  |  | 3179
4254 | R16065--120V | C6521240708-4254 | 2024-07-15 | 9:33:51 | OK | 101.2 | 30.5 | 53.2 | 8.9 | 118.4 | 9.82 | 813 | 69.95 |  |  | 20225 | 118.2 | 11.92 |  |  |  | 65.6 | 25768 | [7 empty] | 120 | 0.42 | 27.8 |  |  |  | 3211
4255 | R16065--120V | C6521240708-4255 | 2024-07-15 | 9:34:21 | OK | 101.2 | 30.4 | 53.4 | 8.9 | 118.2 | 10.32 | 861.8 | 70.64 |  |  | 20499 | 118 | 11.6 |  |  |  | 66.82 | 26079 | [7 empty] | 120 | 0.4 | 26.3 |  |  |  | 3211
4256 | R16065--120V | C6521240708-4256 | 2024-07-15 | 9:34:49 | OK | 101.2 | 30.5 | 53.3 | 8.9 | 118.5 | 9.52 | 795.8 | 70.54 |  |  | 20212 | 118.2 | 12.03 |  |  |  | 66.86 | 25990 | [7 empty] | 120.1 | 0.4 | 26.4 |  |  |  | 3257
4257 | R16065--120V | C6521240708-4257 | 2024-07-15 | 9:35:18 | OK | 101.2 | 30.5 | 53.1 | 8.9 | 118.1 | 10.21 | 855.1 | 70.93 |  |  | 20696 | 117.9 | 11.75 |  |  |  | 65.16 | 25934 | [7 empty] | 120 | 0.41 | 27 |  |  |  | 3270
4258 | R16065--120V | C6521240708-4258 | 2024-07-15 | 9:35:46 | OK | 101.2 | 30.5 | 53.0 | 8.9 | 118.5 | 9.54 | 797.1 | 70.53 |  |  | 20176 | 118.2 | 12.1 |  |  |  | 64.3 | 25387 | [7 empty] | 120 | 0.4 | 26.5 |  |  |  | 3240
4259 | R16065--120V | C6521240708-4259 | 2024-07-15 | 9:36:15 | OK | 101.2 | 30.5 | 52.9 | 8.9 | 118.2 | 10.17 | 856.4 | 71.26 |  |  | 19906 | 118 | 11.87 |  |  |  | 66.01 | 26051 | [7 empty] | 120 | 0.41 | 26.7 |  |  |  | 3145
4260 | R16065--120V | C6521240708-4260 | 2024-07-15 | 9:36:42 | OK | 101.2 | 30.5 | 52.9 | 8.9 | 118.4 | 9.59 | 805 | 70.87 |  |  | 20143 | 118.2 | 12.18 |  |  |  | 65.62 | 25612 | [7 empty] | 120 | 0.4 | 26.6 |  |  |  | 3209
4261 | R16065--120V | C6521240708-4261 | 2024-07-15 | 9:37:10 | OK | 101.2 | 30.5 | 52.9 | 8.9 | 118.2 | 10.03 | 838 | 70.68 |  |  | 20202 | 117.9 | 11.64 |  |  |  | 65.31 | 25890 | [7 empty] | 120.1 | 0.4 | 26.2 |  |  |  | 3211
4262 | R16065--120V | C6521240708-4262 | 2024-07-15 | 9:37:38 | OK | 101.2 | 30.5 | 53.1 | 8.9 | 118.4 | 9.48 | 792 | 70.58 |  |  | 20043 | 118.2 | 11.93 |  |  |  | 64.8 | 25712 | [7 empty] | 120.1 | 0.39 | 25.7 |  |  |  | 3284
4263 | R16065--120V | C6521240708-4263 | 2024-07-15 | 9:38:06 | OK | 101.2 | 30.5 | 53.0 | 8.9 | 118.2 | 10.2 | 853.9 | 70.8 |  |  | 20231 | 118 | 11.6 |  |  |  | 65.42 | 25863 | [7 empty] | 120 | 0.38 | 25.4 |  |  |  | 3188
4264 | R16065--120V | C6521240708-4264 | 2024-07-15 | 9:38:35 | OK | 101.2 | 30.5 | 52.8 | 8.9 | 118.3 | 10.34 | 864.7 | 70.68 |  |  | 20354 | 118.2 | 11.9 |  |  |  | 66.8 | 26068 | [7 empty] | 120.1 | 0.39 | 25.4 |  |  |  | 3241
4265 | R16065--120V | C6521240708-4265 | 2024-07-15 | 9:39:05 | OK | 101.2 | 30.5 | 52.9 | 8.9 | 118.1 | 10.4 | 874.3 | 71.15 |  |  | 19983 | 118 | 11.84 |  |  |  | 65.2 | 25833 | [7 empty] | 120.1 | 0.39 | 25.6 |  |  |  | 3212
4266 | R16065--120V | C6521240708-4266 | 2024-07-15 | 9:39:33 | OK | 101.2 | 30.6 | 52.8 | 8.9 | 118.4 | 9.62 | 799.8 | 70.19 |  |  | 20275 | 118.2 | 11.92 |  |  |  | 66.12 | 25935 | [7 empty] | 120.1 | 0.38 | 25.3 |  |  |  | 3248
4267 | R16065--120V | C6521240708-4267 | 2024-07-15 | 9:40:02 | OK | 101.2 | 30.7 | 52.6 | 8.9 | 118.2 | 10.09 | 844 | 70.77 |  |  | 20605 | 118 | 11.65 |  |  |  | 65.06 | 25911 | [7 empty] | 120 | 0.38 | 24.8 |  |  |  | 3263
4268 | R16065--120V | C6521240708-4268 | 2024-07-15 | 9:40:31 | OK | 101.2 | 30.8 | 52.3 | 8.9 | 118.3 | 9.78 | 815.5 | 70.45 |  |  | 20333 | 118.1 | 11.78 |  |  |  | 66.98 | 26111 | [7 empty] | 120 | 0.4 | 26.3 |  |  |  | 3299
4269 | R16065--120V | C6521240708-4269 | 2024-07-15 | 9:41:03 | OK | 101.2 | 30.8 | 52.5 | 8.9 | 118.2 | 10.32 | 862.5 | 70.73 |  |  | 20111 | 118 | 11.72 |  |  |  | 65.07 | 25758 | [7 empty] | 120 | 0.39 | 25.9 |  |  |  | 3200
4270 | R16065--120V | C6521240708-4270 | 2024-07-15 | 9:41:31 | OK | 101.2 | 30.7 | 52.6 | 8.9 | 118.4 | 9.6 | 799.3 | 70.34 |  |  | 20181 | 118.1 | 12.03 |  |  |  | 66.35 | 25616 | [7 empty] | 120.1 | 0.4 | 26.7 |  |  |  | 3207
4271 | R16065--120V | C6521240708-4271 | 2024-07-15 | 9:41:59 | OK | 101.2 | 30.6 | 52.9 | 8.9 | 118.1 | 10.31 | 864.8 | 71.05 |  |  | 20657 | 117.9 | 11.49 |  |  |  | 67.72 | 26290 | [7 empty] | 120.1 | 0.4 | 26.6 |  |  |  | 3237
4272 | R16065--120V | C6521240708-4272 | 2024-07-15 | 9:42:27 | OK | 101.2 | 30.6 | 53.0 | 8.9 | 118.5 | 9.42 | 783.8 | 70.25 |  |  | 20180 | 118.2 | 11.91 |  |  |  | 65.81 | 25975 | [7 empty] | 120.1 | 0.39 | 26 |  |  |  | 3281
4273 | R16065--120V | C6521240708-4273 | 2024-07-15 | 9:43:03 | OK | 101.2 | 30.5 | 53.1 | 8.9 | 118 | 10.38 | 874.5 | 71.37 |  |  | 20046 | 117.9 | 11.63 |  |  |  | 65.78 | 26086 | [7 empty] | 120 | 0.4 | 26.8 |  |  |  | 3226
4274 | R16065--120V | C6521240708-4274 | 2024-07-15 | 9:43:32 | OK | 101.2 | 30.6 | 52.9 | 8.9 | 118.4 | 9.9 | 826.9 | 70.5 |  |  | 20356 | 118.2 | 11.89 |  |  |  | 67.27 | 26148 | [7 empty] | 120 | 0.4 | 26.5 |  |  |  | 3244
4275 | R16065--120V | C6521240708-4275 | 2024-07-15 | 9:44:01 | OK | 101.2 | 30.6 | 52.9 | 8.9 | 118.1 | 10.37 | 872.8 | 71.27 |  |  | 20029 | 117.9 | 11.7 |  |  |  | 65.75 | 25835 | [7 empty] | 120 | 0.39 | 25.8 |  |  |  | 3224
4276 | R16065--120V | C6521240708-4276 | 2024-07-15 | 9:44:29 | OK | 101.2 | 30.6 | 52.9 | 8.9 | 118.5 | 9.98 | 827.5 | 70 |  |  | 20235 | 118.2 | 11.83 |  |  |  | 66.56 | 25968 | [7 empty] | 120 | 0.38 | 25.1 |  |  |  | 3280
4277 | R16065--120V | C6521240708-4277 | 2024-07-15 | 9:44:57 | OK | 101.2 | 30.7 | 52.8 | 8.9 | 118.2 | 10.12 | 848.2 | 70.89 |  |  | 20433 | 118 | 11.61 |  |  |  | 65.81 | 25967 | [7 empty] | 120.1 | 0.38 | 25.2 |  |  |  | 3247
4278 | R16065--120V | C6521240708-4278 | 2024-07-15 | 9:45:25 | OK | 101.2 | 30.6 | 52.7 | 8.9 | 118.4 | 9.62 | 806.4 | 70.75 |  |  | 20041 | 118.1 | 12.01 |  |  |  | 67.53 | 26198 | [7 empty] | 120.1 | 0.41 | 27.4 |  |  |  | 3238
4279 | R16065--120V | C6521240708-4279 | 2024-07-15 | 9:45:54 | OK | 101.2 | 30.6 | 52.7 | 8.9 | 118 | 10.1 | 849.2 | 71.26 |  |  | 19931 | 117.8 | 11.44 |  |  |  | 66.74 | 26175 | [7 empty] | 120.1 | 0.39 | 25.6 |  |  |  | 3177
4280 | R16065--120V | C6521240708-4280 | 2024-07-15 | 9:46:22 | OK | 101.2 | 30.6 | 52.8 | 8.9 | 118.3 | 9.51 | 796.1 | 70.73 |  |  | 20226 | 118 | 11.9 |  |  |  | 64.66 | 25504 | [7 empty] | 120.1 | 0.4 | 26.6 |  |  |  | 3259
4281 | R16065--120V | C6521240708-4281 | 2024-07-15 | 9:46:53 | OK | 101.2 | 30.6 | 52.8 | 8.9 | 118.2 | 10.29 | 862 | 70.93 |  |  | 20261 | 117.9 | 11.55 |  |  |  | 67.56 | 26314 | [7 empty] | 120.1 | 0.38 | 25.3 |  |  |  | 3214
4282 | R16065--120V | C6521240708-4282 | 2024-07-15 | 9:47:23 | OK | 101.2 | 30.6 | 52.9 | 8.9 | 118.5 | 9.46 | 790.6 | 70.55 |  |  | 20280 | 118.2 | 11.8 |  |  |  | 65.24 | 25811 | [7 empty] | 120.1 | 0.38 | 24.8 |  |  |  | 3282
4283 | R16065--120V | C6521240708-4283 | 2024-07-15 | 9:47:52 | OK | 101.2 | 30.5 | 53.0 | 8.9 | 118.1 | 10.28 | 861 | 70.88 |  |  | 20494 | 117.9 | 11.49 |  |  |  | 66.34 | 26126 | [7 empty] | 120.1 | 0.39 | 25.8 |  |  |  | 3226
4284 | R16065--120V | C6521240708-4284 | 2024-07-15 | 9:48:20 | OK | 101.2 | 30.5 | 53.1 | 8.9 | 118.4 | 9.49 | 791.8 | 70.46 |  |  | 20226 | 118.1 | 11.9 |  |  |  | 63.17 | 25320 | [7 empty] | 120.1 | 0.4 | 26.6 |  |  |  | 3243
4285 | R16065--120V | C6521240708-4285 | 2024-07-15 | 9:48:48 | OK | 101.2 | 30.6 | 53.1 | 8.9 | 118.2 | 10.19 | 848.2 | 70.46 |  |  | 20226 | 117.9 | 11.54 |  |  |  | 66.67 | 26130 | [7 empty] | 120 | 0.38 | 25.3 |  |  |  | 3166
4286 | R16065--120V | C6521240708-4286 | 2024-07-15 | 9:49:16 | OK | 101.2 | 30.6 | 53.1 | 8.9 | 118.3 | 10.5 | 879.5 | 70.82 |  |  | 20579 | 118.1 | 11.77 |  |  |  | 66.63 | 26079 | [7 empty] | 120 | 0.41 | 27.2 |  |  |  | 3312
4287 | R16065--120V | C6521240708-4287 | 2024-07-15 | 9:49:44 | OK | 101.2 | 30.7 | 52.9 | 8.9 | 118 | 10.32 | 865.7 | 71.08 |  |  | 20319 | 117.8 | 11.6 |  |  |  | 65.95 | 25977 | [7 empty] | 120 | 0.4 | 26.8 |  |  |  | 3161
4288 | R16065--120V | C6521240708-4288 | 2024-07-15 | 9:50:12 | OK | 101.2 | 30.7 | 52.9 | 8.9 | 118.3 | 9.5 | 795.6 | 70.84 |  |  | 20076 | 118 | 11.84 |  |  |  | 65.21 | 25419 | [7 empty] | 120.1 | 0.39 | 25.9 |  |  |  | 3231
4289 | R16065--120V | C6521240708-4289 | 2024-07-15 | 9:50:45 | OK | 101.2 | 30.6 | 53.1 | 8.9 | 118.1 | 10.39 | 872.7 | 71.12 |  |  | 20151 | 118 | 11.69 |  |  |  | 66.17 | 26033 | [7 empty] | 120.1 | 0.39 | 26 |  |  |  | 3159
4290 | R16065--120V | C6521240708-4290 | 2024-07-15 | 9:51:13 | OK | 101.2 | 30.7 | 53.0 | 8.9 | 118.3 | 9.62 | 804.7 | 70.69 |  |  | 19992 | 118.1 | 12 |  |  |  | 67.53 | 26269 | [7 empty] | 120.1 | 0.43 | 28.2 |  |  |  | 3198
4291 | R16065--120V | C6521240708-4291 | 2024-07-15 | 9:51:43 | OK | 101.2 | 30.6 | 53.1 | 8.9 | 118 | 10.33 | 866.5 | 71.05 |  |  | 20057 | 117.9 | 11.74 |  |  |  | 65.84 | 26049 | [7 empty] | 120.1 | 0.41 | 27 |  |  |  | 3137
4292 | R16065--120V | C6521240708-4292 | 2024-07-15 | 9:52:11 | OK | 101.2 | 30.6 | 53.0 | 8.9 | 118.3 | 9.43 | 788.2 | 70.69 |  |  | 20223 | 118 | 11.71 |  |  |  | 63.15 | 25298 | [7 empty] | 120.1 | 0.39 | 25.5 |  |  |  | 3326
4293 | R16065--120V | C6521240708-4293 | 2024-07-15 | 9:52:39 | OK | 101.2 | 30.5 | 53.2 | 8.9 | 118.2 | 10.12 | 846 | 70.75 |  |  | 20241 | 117.9 | 11.68 |  |  |  | 65.48 | 25831 | [7 empty] | 120 | 0.4 | 26.3 |  |  |  | 3166
4294 | R16065--120V | C6521240708-4294 | 2024-07-15 | 9:53:08 | OK | 101.2 | 30.5 | 53.2 | 8.9 | 118.4 | 9.56 | 797.4 | 70.48 |  |  | 20205 | 118.1 | 12.02 |  |  |  | 64.97 | 25629 | [7 empty] | 120.1 | 0.4 | 26.2 |  |  |  | 3191
4295 | R16065--120V | C6521240708-4295 | 2024-07-15 | 9:53:39 | OK | 101.2 | 30.6 | 53.2 | 8.9 | 118.1 | 10.1 | 847 | 70.98 |  |  | 20150 | 117.9 | 11.65 |  |  |  | 64.74 | 25699 | [7 empty] | 120 | 0.39 | 25.6 |  |  |  | 3217
4296 | R16065--120V | C6521240708-4296 | 2024-07-15 | 9:54:06 | OK | 101.2 | 30.6 | 53.2 | 8.9 | 118.3 | 10.62 | 889.1 | 70.75 |  |  | 20433 | 118.1 | 12.12 |  |  |  | 64.92 | 25541 | [7 empty] | 120 | 0.4 | 26.1 |  |  |  | 3277
4297 | R16065--120V | C6521240708-4297 | 2024-07-15 | 9:54:35 | OK | 101.2 | 30.5 | 53.1 | 8.9 | 118 | 10.35 | 864.8 | 70.76 |  |  | 20460 | 117.8 | 11.72 |  |  |  | 65.28 | 25926 | [7 empty] | 120 | 0.4 | 26.2 |  |  |  | 3213
4298 | R16065--120V | C6521240708-4298 | 2024-07-15 | 9:55:04 | OK | 101.2 | 30.6 | 53.3 | 8.9 | 118.3 | 9.53 | 793.9 | 70.46 |  |  | 20251 | 118 | 11.96 |  |  |  | 65.27 | 25826 | [7 empty] | 120 | 0.39 | 25.9 |  |  |  | 3248
4299 | R16065--120V | C6521240708-4299 | 2024-07-15 | 9:55:33 | OK | 101.2 | 30.5 | 53.3 | 8.9 | 118.2 | 10.03 | 834.2 | 70.39 |  |  | 20204 | 117.8 | 11.91 |  |  |  | 64.33 | 25698 | [7 empty] | 120.1 | 0.41 | 27.1 |  |  |  | 3211
4300 | R16065--120V | C6521240708-4300 | 2024-07-15 | 9:56:07 | OK | 101.2 | 30.5 | 53.3 | 8.9 | 118.4 | 9.57 | 801.5 | 70.75 |  |  | 20104 | 118.1 | 11.85 |  |  |  | 64.61 | 25494 | [7 empty] | 120 | 0.41 | 27.1 |  |  |  | 3199
4301 | R16065--120V | C6521240708-4301 | 2024-07-15 | 9:56:35 | OK | 101.2 | 30.4 | 53.6 | 8.9 | 118.1 | 9.42 | 786 | 70.61 |  |  | 20228 | 117.9 | 11.55 |  |  |  | 65.39 | 25910 | [7 empty] | 120 | 0.4 | 26.3 |  |  |  | 3179
4302 | R16065--120V | C6521240708-4302 | 2024-07-15 | 9:57:04 | OK | 101.2 | 30.4 | 53.7 | 8.9 | 118.4 | 10.33 | 860.1 | 70.33 |  |  | 20547 | 118.2 | 11.85 |  |  |  | 66.16 | 25992 | [7 empty] | 120 | 0.4 | 26.3 |  |  |  | 3307
4303 | R16065--120V | C6521240708-4303 | 2024-07-15 | 9:57:35 | OK | 101.2 | 30.4 | 53.7 | 8.9 | 118.2 | 10.1 | 846.2 | 70.88 |  |  | 20515 | 118 | 11.46 |  |  |  | 66.56 | 26194 | [7 empty] | 120.1 | 0.39 | 25.9 |  |  |  | 3241
4304 | R16065--120V | C6521240708-4304 | 2024-07-15 | 9:58:06 | OK | 101.2 | 30.3 | 53.7 | 8.9 | 118.5 | 9.54 | 792.4 | 70.11 |  |  | 20316 | 118.2 | 12.11 |  |  |  | 63.44 | 25424 | [7 empty] | 120.1 | 0.39 | 25.7 |  |  |  | 3303
4305 | R16065--120V | C6521240708-4305 | 2024-07-15 | 9:58:35 | OK | 101.2 | 30.3 | 53.9 | 8.9 | 118.1 | 10.16 | 846.2 | 70.53 |  |  | 20270 | 117.9 | 11.45 |  |  |  | 67.76 | 26338 | [7 empty] | 120.1 | 0.41 | 27.2 |  |  |  | 3243
4306 | R16065--120V | C6521240708-4306 | 2024-07-15 | 9:59:05 | OK | 101.2 | 30.3 | 53.8 | 8.9 | 118.3 | 9.65 | 801.8 | 70.24 |  |  | 20141 | 118.2 | 10.71 |  |  |  | 58.46 | 24690 | [7 empty] | 120.1 | 0.38 | 25.4 |  |  |  | 3259
4307 | R16065--120V | C6521240708-4307 | 2024-07-15 | 9:59:34 | OK | 101.2 | 30.2 | 53.9 | 8.9 | 118.1 | 10.22 | 857.4 | 71.03 |  |  | 19924 | 117.8 | 11.52 |  |  |  | 67.93 | 26300 | [7 empty] | 120.1 | 0.4 | 26.4 |  |  |  | 3207
4308 | R16065--120V | C6521240708-4308 | 2024-07-15 | 10:00:02 | OK | 101.2 | 30.3 | 53.8 | 8.9 | 118.3 | 9.49 | 793.6 | 70.65 |  |  | 19956 | 118 | 11.98 |  |  |  | 65.28 | 25831 | [7 empty] | 120.1 | 0.4 | 26.6 |  |  |  | 3206
4309 | R16065--120V | C6521240708-4309 | 2024-07-15 | 10:00:29 | OK | 101.2 | 30.3 | 53.9 | 8.9 | 118.2 | 10.34 | 867.1 | 70.92 |  |  | 20197 | 118 | 11.47 |  |  |  | 66.64 | 26221 | [7 empty] | 120.1 | 0.4 | 26.7 |  |  |  | 3238
4310 | R16065--120V | C6521240708-4310 | 2024-07-15 | 10:00:58 | OK | 101.2 | 30.3 | 53.6 | 8.9 | 118.3 | 10.1 | 844.1 | 70.64 |  |  | 20263 | 118.3 | 10.46 |  |  |  | 57.56 | 24593 | [7 empty] | 120.1 | 0.39 | 25.7 |  |  |  | 3234
4311 | R16065--120V | C6521240708-4311 | 2024-07-15 | 10:10:13 | OK | 101.2 | 30.4 | 53.4 | 9 | 118.4 | 9.44 | 804.4 | 71.99 |  |  | 19864 | 118.2 | 11.73 |  |  |  | 64.29 | 25234 | [7 empty] | 120 | 0.38 | 25.3 |  |  |  | 3256
4312 | R16065--120V | C6521240708-4312 | 2024-07-15 | 10:10:41 | OK | 101.2 | 30.3 | 53.3 | 8.9 | 118.2 | 9.82 | 839.1 | 72.27 |  |  | 19986 | 117.9 | 11.8 |  |  |  | 63.95 | 25412 | [7 empty] | 120 | 0.38 | 25 |  |  |  | 3187
4313 | R16065--120V | C6521240708-4313 | 2024-07-15 | 10:11:11 | OK | 101.2 | 30.4 | 53.1 | 8.9 | 118.4 | 10.19 | 858 | 71.13 |  |  | 20719 | 118.2 | 11.68 |  |  |  | 60.79 | 24841 | [7 empty] | 120.1 | 0.38 | 25.4 |  |  |  | 3257
4314 | R16065--120V | C6521240708-4314 | 2024-07-15 | 10:11:40 | OK | 101.2 | 30.4 | 53.1 | 8.9 | 118 | 10.32 | 869.6 | 71.39 |  |  | 20093 | 117.7 | 12.02 |  |  |  | 64.85 | 25615 | [7 empty] | 120 | 0.41 | 27.2 |  |  |  | 3152
4315 | R16065--120V | C6521240708-4315 | 2024-07-15 | 10:12:09 | OK | 101.2 | 30.4 | 53.2 | 8.9 | 118.3 | 9.48 | 790.5 | 70.45 |  |  | 20264 | 118 | 11.84 |  |  |  | 66.49 | 25753 | [7 empty] | 120.1 | 0.39 | 25.9 |  |  |  | 3299
4316 | R16065--120V | C6521240708-4316 | 2024-07-15 | 10:12:38 | OK | 101.2 | 30.4 | 53.0 | 8.9 | 118 | 10.45 | 875.9 | 71.05 |  |  | 19943 | 117.7 | 11.93 |  |  |  | 64.73 | 25786 | [7 empty] | 120.1 | 0.39 | 25.8 |  |  |  | 3202
4317 | R16065--120V | C6521240708-4317 | 2024-07-15 | 10:13:07 | OK | 101.2 | 30.4 | 52.9 | 8.9 | 118.5 | 9.72 | 808.1 | 70.2 |  |  | 20362 | 118.2 | 11.77 |  |  |  | 65.94 | 25973 | [7 empty] | 120.1 | 0.4 | 26.3 |  |  |  | 3256
4318 | R16065--120V | C6521240708-4318 | 2024-07-15 | 10:13:36 | OK | 101.2 | 30.4 | 52.9 | 8.9 | 118.1 | 9.99 | 836.4 | 70.93 |  |  | 20250 | 117.8 | 11.94 |  |  |  | 64.06 | 25554 | [7 empty] | 120 | 0.4 | 26.5 |  |  |  | 3211
4319 | R16065--120V | C6521240708-4319 | 2024-07-15 | 10:14:08 | OK | 101.2 | 30.4 | 52.8 | 8.9 | 118.5 | 9.51 | 794.2 | 70.46 |  |  | 20025 | 118.3 | 11.87 |  |  |  | 64.04 | 25719 | [7 empty] | 120 | 0.4 | 26.5 |  |  |  | 3291
4320 | R16065--120V | C6521240708-4320 | 2024-07-15 | 10:14:38 | OK | 101.2 | 30.4 | 52.9 | 8.9 | 118.3 | 10.12 | 848.6 | 70.88 |  |  | 20147 | 117.9 | 11.75 |  |  |  | 64.66 | 25666 | [7 empty] | 120.1 | 0.39 | 25.5 |  |  |  | 3196
4321 | R16065--120V | C6521240708-4321 | 2024-07-15 | 10:15:06 | OK | 101.2 | 30.4 | 52.8 | 8.9 | 118.3 | 9.67 | 806.4 | 70.5 |  |  | 20371 | 118 | 11.9 |  |  |  | 66.04 | 26014 | [7 empty] | 120 | 0.4 | 26.1 |  |  |  | 3263
4322 | R16065--120V | C6521240708-4322 | 2024-07-15 | 10:15:36 | OK | 101.2 | 30.5 | 52.6 | 8.9 | 118.2 | 10.24 | 850.8 | 70.28 |  |  | 20149 | 117.8 | 12.03 |  |  |  | 63.49 | 25506 | [7 empty] | 120.1 | 0.38 | 25.4 |  |  |  | 3220
4323 | R16065--120V | C6521240708-4323 | 2024-07-15 | 10:16:06 | OK | 101.2 | 30.5 | 52.5 | 8.9 | 118.3 | 10.38 | 868.2 | 70.7 |  |  | 20425 | 118.1 | 11.98 |  |  |  | 64.74 | 25541 | [7 empty] | 120.1 | 0.38 | 25.1 |  |  |  | 3229
4324 | R16065--120V | C6521240708-4324 | 2024-07-15 | 10:16:34 | OK | 101.2 | 30.6 | 52.4 | 8.9 | 118.2 | 10.1 | 845.1 | 70.8 |  |  | 20312 | 118 | 11.73 |  |  |  | 65.46 | 25999 | [7 empty] | 120.1 | 0.38 | 25.5 |  |  |  | 3193
4325 | R16065--120V | C6521240708-4325 | 2024-07-15 | 10:17:02 | OK | 101.2 | 30.6 | 52.3 | 8.9 | 118.3 | 9.42 | 787.6 | 70.67 |  |  | 20153 | 118.1 | 11.75 |  |  |  | 67.31 | 26195 | [7 empty] | 120.1 | 0.38 | 25.2 |  |  |  | 3270
4326 | R16065--120V | C6521240708-4326 | 2024-07-15 | 10:17:30 | OK | 101.2 | 30.6 | 52.3 | 8.9 | 118.2 | 10.37 | 870.4 | 71 |  |  | 19946 | 118 | 11.77 |  |  |  | 66.15 | 25922 | [7 empty] | 120.1 | 0.4 | 26.4 |  |  |  | 3186
4327 | R16065--120V | C6521240708-4327 | 2024-07-15 | 10:17:57 | OK | 101.2 | 30.6 | 52.3 | 8.9 | 118.3 | 10.31 | 862.5 | 70.72 |  |  | 20276 | 118.2 | 11.93 |  |  |  | 66.53 | 25961 | [7 empty] | 120 | 0.43 | 28.6 |  |  |  | 3230
4328 | R16065--120V | C6521240708-4328 | 2024-07-15 | 10:18:25 | OK | 101.2 | 30.6 | 52.2 | 8.9 | 118.1 | 10.54 | 886.3 | 71.23 |  |  | 20293 | 117.8 | 12.07 |  |  |  | 63.54 | 25649 | [7 empty] | 120 | 0.39 | 25.8 |  |  |  | 3212
4329 | R16065--120V | C6521240708-4329 | 2024-07-15 | 10:18:53 | OK | 101.2 | 30.7 | 52.0 | 8.9 | 118.4 | 9.37 | 779.1 | 70.22 |  |  | 20214 | 118.2 | 10.58 |  |  |  | 58.31 | 24565 | [7 empty] | 120 | 0.39 | 25.4 |  |  |  | 3268
4330 | R16065--120V | C6521240708-4330 | 2024-07-15 | 10:19:25 | OK | 101.2 | 30.7 | 51.8 | 8.9 | 118.1 | 10.26 | 862.1 | 71.13 |  |  | 20261 | 117.8 | 11.89 |  |  |  | 64.43 | 25605 | [7 empty] | 120 | 0.4 | 26.2 |  |  |  | 3159
4331 | R16065--120V | C6521240708-4331 | 2024-07-15 | 10:19:52 | OK | 101.2 | 30.7 | 51.7 | 8.9 | 118.3 | 10.43 | 876.3 | 71.01 |  |  | 20373 | 118.1 | 11.75 |  |  |  | 62.45 | 25225 | [7 empty] | 120.1 | 0.38 | 25.1 |  |  |  | 3273
4332 | R16065--120V | C6521240708-4332 | 2024-07-15 | 10:20:19 | OK | 101.2 | 30.7 | 51.7 | 8.9 | 117.9 | 10.39 | 873.2 | 71.27 |  |  | 20031 | 117.6 | 11.57 |  |  |  | 66.08 | 26048 | [7 empty] | 120 | 0.39 | 26 |  |  |  | 3204
4333 | R16065--120V | C6521240708-4333 | 2024-07-15 | 10:20:48 | OK | 101.2 | 30.7 | 51.8 | 8.9 | 118.3 | 9.57 | 794.7 | 70.18 |  |  | 20084 | 118 | 11.85 |  |  |  | 61.44 | 25152 | [7 empty] | 120 | 0.41 | 27.2 |  |  |  | 3224
4334 | R16065--120V | C6521240708-4334 | 2024-07-15 | 10:21:17 | OK | 101.2 | 30.8 | 51.6 | 8.9 | 118.1 | 10.32 | 866.6 | 71.06 |  |  | 20557 | 117.7 | 11.99 |  |  |  | 63.83 | 25557 | [7 empty] | 120 | 0.4 | 26.5 |  |  |  | 3188
4335 | R16065--120V | C6521240708-4335 | 2024-07-15 | 10:21:46 | OK | 101.2 | 30.8 | 51.5 | 8.9 | 118.3 | 9.99 | 834.5 | 70.63 |  |  | 20405 | 118.1 | 11.76 |  |  |  | 64.65 | 25574 | [7 empty] | 120.1 | 0.4 | 26.3 |  |  |  | 3285
4336 | R16065--120V | C6521240708-4336 | 2024-07-15 | 10:22:14 | OK | 101.2 | 30.9 | 51.6 | 8.9 | 118 | 10.32 | 866.6 | 71.15 |  |  | 20352 | 117.8 | 11.72 |  |  |  | 65.02 | 25845 | [7 empty] | 120.1 | 0.38 | 25.1 |  |  |  | 3170
4337 | R16065--120V | C6521240708-4337 | 2024-07-15 | 10:22:43 | OK | 101.2 | 30.9 | 51.5 | 8.9 | 118.2 | 10.23 | 856 | 70.79 |  |  | 20197 | 117.9 | 11.97 |  |  |  | 63.43 | 25546 | [7 empty] | 120.1 | 0.38 | 25.1 |  |  |  | 3285
4338 | R16065--120V | C6521240708-4338 | 2024-07-15 | 10:23:12 | OK | 101.2 | 30.9 | 51.5 | 8.9 | 118.2 | 10.29 | 861.5 | 70.78 |  |  | 20274 | 118 | 11.82 |  |  |  | 65.57 | 26028 | [7 empty] | 120.1 | 0.39 | 26.1 |  |  |  | 3172
4339 | R16065--120V | C6521240708-4339 | 2024-07-15 | 10:23:40 | OK | 101.2 | 30.9 | 51.4 | 8.9 | 118.4 | 9.7 | 811.4 | 70.68 |  |  | 19649 | 118.2 | 12.04 |  |  |  | 64.88 | 25878 | [7 empty] | 120 | 0.41 | 27.3 |  |  |  | 3205
4340 | R16065--120V | C6521240708-4340 | 2024-07-15 | 10:24:07 | OK | 101.2 | 31.0 | 51.4 | 8.9 | 118.2 | 10.23 | 859.4 | 71.09 |  |  | 20722 | 118 | 11.71 |  |  |  | 65.56 | 25954 | [7 empty] | 120 | 0.4 | 26.2 |  |  |  | 3157
4341 | R16065--120V | C6521240708-4341 | 2024-07-15 | 10:24:36 | OK | 101.2 | 31.0 | 51.3 | 8.9 | 118.3 | 10.17 | 853.6 | 70.95 |  |  | 20893 | 118.1 | 11.84 |  |  |  | 66.59 | 26187 | [7 empty] | 120 | 0.39 | 25.7 |  |  |  | 3292
4342 | R16065--120V | C6521240708-4342 | 2024-07-15 | 10:25:05 | OK | 101.2 | 31.0 | 51.5 | 8.9 | 118.1 | 10.33 | 867 | 71.05 |  |  | 20206 | 117.9 | 11.78 |  |  |  | 65.64 | 25998 | [7 empty] | 120 | 0.39 | 25.9 |  |  |  | 3159
4343 | R16065--120V | C6521240708-4343 | 2024-07-15 | 10:25:35 | OK | 101.2 | 31.0 | 51.6 | 8.9 | 118.3 | 9.58 | 799.1 | 70.51 |  |  | 20322 | 118 | 11.83 |  |  |  | 66.5 | 25963 | [7 empty] | 120 | 0.39 | 25.8 |  |  |  | 3265
4344 | R16065--120V | C6521240708-4344 | 2024-07-15 | 10:26:06 | OK | 101.2 | 31.0 | 51.6 | 8.9 | 118.2 | 10.27 | 858.5 | 70.73 |  |  | 20697 | 117.9 | 11.8 |  |  |  | 64.71 | 25874 | [7 empty] | 120.1 | 0.39 | 25.7 |  |  |  | 3186
4345 | R16065--120V | C6521240708-4345 | 2024-07-15 | 10:26:34 | OK | 101.2 | 31.0 | 51.6 | 8.9 | 118.2 | 10.09 | 842.3 | 70.58 |  |  | 20285 | 118.1 | 11.87 |  |  |  | 66.6 | 26115 | [7 empty] | 120.1 | 0.4 | 26.3 |  |  |  | 3297
4346 | R16065--120V | C6521240708-4346 | 2024-07-15 | 10:27:03 | OK | 101.2 | 31.0 | 51.6 | 8.9 | 118.2 | 10.4 | 869.6 | 70.79 |  |  | 20366 | 117.8 | 11.87 |  |  |  | 65.08 | 25798 | [7 empty] | 120.1 | 0.39 | 25.6 |  |  |  | 3212
4347 | R16065--120V | C6521240708-4347 | 2024-07-15 | 10:27:34 | OK | 101.2 | 31.0 | 51.5 | 8.9 | 118.2 | 10.37 | 871.6 | 71.1 |  |  | 20252 | 118.1 | 11.9 |  |  |  | 66.11 | 25666 | [7 empty] | 120.1 | 0.4 | 26.3 |  |  |  | 3280
4348 | R16065--120V | C6521240708-4348 | 2024-07-15 | 10:28:02 | OK | 101.2 | 31.0 | 51.5 | 8.9 | 118.2 | 10.09 | 844.4 | 70.84 |  |  | 20446 | 117.9 | 11.59 |  |  |  | 66.02 | 26062 | [7 empty] | 120 | 0.4 | 26.3 |  |  |  | 3219
4349 | R16065--120V | C6521240708-4349 | 2024-07-15 | 10:28:30 | OK | 101.2 | 31.0 | 51.3 | 8.9 | 118.3 | 9.5 | 792.1 | 70.45 |  |  | 19934 | 118.1 | 12.1 |  |  |  | 64.49 | 25707 | [7 empty] | 120 | 0.4 | 26.7 |  |  |  | 3269
4350 | R16065--120V | C6521240708-4350 | 2024-07-15 | 10:28:59 | OK | 101.2 | 31.0 | 51.5 | 8.9 | 118.1 | 10.13 | 847 | 70.8 |  |  | 20456 | 117.8 | 11.55 |  |  |  | 65.36 | 25960 | [7 empty] | 120.1 | 0.38 | 25.1 |  |  |  | 3231
4351 | R16065--120V | C6521240708-4351 | 2024-07-15 | 10:29:28 | OK | 101.2 | 30.9 | 51.4 | 8.9 | 118.4 | 9.41 | 785.9 | 70.59 |  |  | 20192 | 118.2 | 11.66 |  |  |  | 64.42 | 25661 | [7 empty] | 120.1 | 0.38 | 24.7 |  |  |  | 3307
4352 | R16065--120V | C6521240708-4352 | 2024-07-15 | 10:29:56 | OK | 101.2 | 30.9 | 51.4 | 8.9 | 118 | 10.39 | 873 | 71.16 |  |  | 20078 | 117.8 | 11.86 |  |  |  | 64.76 | 25753 | [7 empty] | 120.1 | 0.39 | 25.9 |  |  |  | 3159
4353 | R16065--120V | C6521240708-4353 | 2024-07-15 | 10:30:25 | OK | 101.2 | 30.9 | 51.4 | 8.9 | 118.4 | 9.88 | 820.1 | 70.12 |  |  | 20317 | 118.2 | 11.94 |  |  |  | 63.92 | 25597 | [7 empty] | 120.1 | 0.39 | 25.9 |  |  |  | 3236
4354 | R16065--120V | C6521240708-4354 | 2024-07-15 | 10:30:55 | OK | 101.2 | 31.0 | 51.3 | 8.9 | 118 | 10.58 | 888.2 | 71.15 |  |  | 20533 | 117.7 | 11.96 |  |  |  | 64.43 | 25818 | [7 empty] | 120.1 | 0.41 | 27.4 |  |  |  | 3203
4355 | R16065--120V | C6521240708-4355 | 2024-07-15 | 10:31:23 | OK | 101.2 | 31.0 | 51.4 | 8.9 | 118.3 | 9.47 | 787.7 | 70.28 |  |  | 20085 | 118.1 | 11.87 |  |  |  | 66.04 | 25761 | [7 empty] | 120 | 0.41 | 27.2 |  |  |  | 3258
4356 | R16065--120V | C6521240708-4356 | 2024-07-15 | 10:31:51 | OK | 101.2 | 31.0 | 51.3 | 8.9 | 118.1 | 10.41 | 869.5 | 70.71 |  |  | 20453 | 117.9 | 11.8 |  |  |  | 65.21 | 25856 | [7 empty] | 120.1 | 0.4 | 26.2 |  |  |  | 3175
4357 | R16065--120V | C6521240708-4357 | 2024-07-15 | 10:32:19 | OK | 101.2 | 31.0 | 51.3 | 8.9 | 118.4 | 9.55 | 797.2 | 70.55 |  |  | 20164 | 118.1 | 12 |  |  |  | 65.76 | 25882 | [7 empty] | 120.1 | 0.38 | 25.3 |  |  |  | 3281
4358 | R16065--120V | C6521240708-4358 | 2024-07-15 | 10:32:48 | OK | 101.2 | 31.0 | 51.6 | 8.9 | 118.2 | 10.4 | 871.8 | 70.92 |  |  | 20456 | 117.9 | 11.82 |  |  |  | 64.93 | 25991 | [7 empty] | 120.1 | 0.38 | 25 |  |  |  | 3195
4359 | R16065--120V | C6521240708-4359 | 2024-07-15 | 10:33:16 | OK | 101.2 | 30.9 | 51.9 | 8.9 | 118.2 | 10.64 | 894.6 | 71.11 |  |  | 20304 | 118 | 12 |  |  |  | 63.91 | 25380 | [7 empty] | 120 | 0.39 | 25.8 |  |  |  | 3266
4360 | R16065--120V | C6521240708-4360 | 2024-07-15 | 10:33:44 | OK | 101.2 | 30.8 | 52.2 | 8.9 | 118 | 10.7 | 899.3 | 71.23 |  |  | 19962 | 117.8 | 12.03 |  |  |  | 63.86 | 25681 | [7 empty] | 120 | 0.39 | 26 |  |  |  | 3181
4361 | R16065--120V | C6521240708-4361 | 2024-07-15 | 10:34:12 | OK | 101.2 | 30.8 | 52.4 | 8.9 | 118.4 | 9.72 | 810.8 | 70.45 |  |  | 19489 | 118.2 | 12.07 |  |  |  | 64.29 | 25595 | [7 empty] | 120 | 0.4 | 26.1 |  |  |  | 3241
4362 | R16065--120V | C6521240708-4362 | 2024-07-15 | 10:34:43 | OK | 101.2 | 30.8 | 52.2 | 8.9 | 118.1 | 10.37 | 872 | 71.18 |  |  | 19936 | 117.9 | 11.73 |  |  |  | 65.54 | 25873 | [7 empty] | 120 | 0.41 | 27.1 |  |  |  | 3118
4363 | R16065--120V | C6521240708-4363 | 2024-07-15 | 10:35:10 | OK | 101.2 | 30.9 | 52.1 | 8.9 | 118.3 | 9.48 | 787.7 | 70.18 |  |  | 20316 | 118.1 | 11.88 |  |  |  | 63.41 | 25448 | [7 empty] | 120.1 | 0.39 | 25.5 |  |  |  | 3287
4364 | R16065--120V | C6521240708-4364 | 2024-07-15 | 10:35:39 | OK | 101.2 | 30.9 | 52.0 | 8.9 | 118 | 11.3 | 957.1 | 71.75 |  |  | 21160 | 117.8 | 11.27 |  |  |  | 67.27 | 26401 | [7 empty] | 120.1 | 0.41 | 27 |  |  |  | 3272
4365 | R16065--120V | C6521240708-4365 | 2024-07-15 | 10:36:07 | OK | 101.2 | 31.0 | 51.9 | 8.9 | 118.4 | 10.41 | 872.6 | 70.84 |  |  | 20463 | 118.2 | 11.82 |  |  |  | 65.75 | 25772 | [7 empty] | 120.1 | 0.38 | 25.3 |  |  |  | 3268
4366 | R16065--120V | C6521240708-4366 | 2024-07-15 | 10:36:35 | OK | 101.2 | 30.9 | 52.1 | 8.9 | 118.1 | 10.21 | 854.8 | 70.93 |  |  | 20698 | 117.9 | 11.6 |  |  |  | 65.95 | 26080 | [7 empty] | 120.1 | 0.38 | 25.4 |  |  |  | 3247
4367 | R16065--120V | C6521240708-4367 | 2024-07-15 | 10:37:04 | OK | 101.2 | 30.9 | 52.2 | 8.9 | 118.3 | 9.67 | 807 | 70.51 |  |  | 19758 | 118.1 | 11.78 |  |  |  | 63.94 | 25610 | [7 empty] | 120.1 | 0.39 | 26.1 |  |  |  | 3221
4368 | R16065--120V | C6521240708-4368 | 2024-07-15 | 10:37:34 | OK | 101.2 | 30.9 | 52.0 | 8.9 | 118.1 | 10.19 | 846.3 | 70.32 |  |  | 20173 | 117.8 | 11.69 |  |  |  | 65.27 | 25946 | [7 empty] | 120.1 | 0.4 | 26.1 |  |  |  | 3206
4369 | R16065--120V | C6521240708-4369 | 2024-07-15 | 10:38:02 | OK | 101.2 | 31.0 | 51.9 | 8.9 | 118.4 | 9.62 | 802.5 | 70.44 |  |  | 19919 | 118.1 | 11.69 |  |  |  | 62.84 | 25146 | [7 empty] | 120.1 | 0.38 | 25.1 |  |  |  | 3259
4370 | R16065--120V | C6521240708-4370 | 2024-07-15 | 10:38:30 | OK | 101.2 | 31.0 | 51.9 | 8.9 | 118 | 10.59 | 891.3 | 71.28 |  |  | 20689 | 117.8 | 11.71 |  |  |  | 66.33 | 26148 | [7 empty] | 120.1 | 0.38 | 25.4 |  |  |  | 3185
4371 | R16065--120V | C6521240708-4371 | 2024-07-15 | 10:38:59 | OK | 101.2 | 30.9 | 52.0 | 8.9 | 118.3 | 9.79 | 817 | 70.55 |  |  | 20367 | 118.1 | 11.82 |  |  |  | 65.84 | 25937 | [7 empty] | 120.1 | 0.38 | 25.4 |  |  |  | 3299
4372 | R16065--120V | C6521240708-4372 | 2024-07-15 | 10:39:31 | OK | 101.2 | 30.8 | 52.5 | 8.9 | 118.2 | 10.16 | 850 | 70.78 |  |  | 20252 | 117.9 | 11.5 |  |  |  | 64.96 | 25963 | [7 empty] | 120 | 0.4 | 26.4 |  |  |  | 3246
4373 | R16065--120V | C6521240708-4373 | 2024-07-15 | 10:40:19 | OK | 101.2 | 30.7 | 52.7 | 8.9 | 118.3 | 9.95 | 836.4 | 71.11 |  |  | 20666 | 118.1 | 11.87 |  |  |  | 63.85 | 25562 | [7 empty] | 120 | 0.4 | 26.4 |  |  |  | 3300
4374 | R16065--120V | C6521240708-4374 | 2024-07-15 | 10:40:51 | OK | 101.2 | 30.8 | 52.5 | 8.9 | 118.1 | 10.37 | 876.5 | 71.61 |  |  | 20210 | 117.8 | 11.96 |  |  |  | 63.92 | 25569 | [7 empty] | 120.1 | 0.39 | 25.6 |  |  |  | 3185
4375 | R16065--120V | C6521240708-4375 | 2024-07-15 | 10:41:19 | OK | 101.2 | 30.8 | 52.5 | 9 | 118.2 | 10.06 | 842.9 | 70.89 |  |  | 20383 | 118 | 11.86 |  |  |  | 64.62 | 25588 | [7 empty] | 120 | 0.4 | 26.6 |  |  |  | 3223
4376 | R16065--120V | C6521240708-4376 | 2024-07-15 | 10:41:49 | OK | 101.2 | 30.8 | 52.5 | 8.9 | 118 | 10.26 | 862.6 | 71.21 |  |  | 20129 | 117.8 | 11.69 |  |  |  | 64.55 | 25701 | [7 empty] | 120.1 | 0.4 | 26.4 |  |  |  | 3212
4377 | R16065--120V | C6521240708-4377 | 2024-07-15 | 10:42:18 | OK | 101.2 | 30.9 | 52.5 | 8.9 | 118.2 | 9.53 | 796.4 | 70.67 |  |  | 19799 | 118 | 11.79 |  |  |  | 62.82 | 25473 | [7 empty] | 120.1 | 0.39 | 25.4 |  |  |  | 3257
4378 | R16065--120V | C6521240708-4378 | 2024-07-15 | 10:42:48 | OK | 101.2 | 30.8 | 52.7 | 8.9 | 118 | 10.41 | 876.5 | 71.32 |  |  | 20463 | 117.7 | 11.81 |  |  |  | 65.83 | 26220 | [7 empty] | 120 | 0.39 | 25.7 |  |  |  | 3194
4379 | R16065--120V | C6521240708-4379 | 2024-07-15 | 10:43:16 | OK | 101.2 | 30.8 | 52.6 | 8.9 | 118.3 | 9.5 | 791.3 | 70.36 |  |  | 20238 | 118.1 | 12.03 |  |  |  | 65.4 | 25741 | [7 empty] | 120.1 | 0.38 | 25.4 |  |  |  | 3222
4380 | R16065--120V | C6521240708-4380 | 2024-07-15 | 10:43:45 | OK | 101.2 | 30.9 | 52.5 | 8.9 | 118.1 | 10.18 | 853.4 | 71.04 |  |  | 20314 | 117.8 | 11.52 |  |  |  | 66.12 | 25994 | [7 empty] | 120.1 | 0.41 | 26.9 |  |  |  | 3198
4381 | R16065--120V | C6521240708-4381 | 2024-07-15 | 10:44:17 | OK | 101.2 | 30.8 | 52.5 | 8.9 | 118.5 | 9.66 | 804.7 | 70.32 |  |  | 20316 | 118.2 | 11.81 |  |  |  | 66.37 | 26058 | [7 empty] | 120.1 | 0.38 | 25.2 |  |  |  | 3282
4382 | R16065--120V | C6521240708-4382 | 2024-07-15 | 10:44:45 | OK | 101.2 | 30.8 | 52.7 | 8.9 | 118.2 | 10.22 | 853.2 | 70.58 |  |  | 20406 | 118 | 11.54 |  |  |  | 66.49 | 26093 | [7 empty] | 120 | 0.39 | 25.6 |  |  |  | 3187
4383 | R16065--120V | C6521240708-4383 | 2024-07-15 | 10:45:15 | OK | 101.2 | 30.7 | 52.9 | 8.9 | 118.4 | 9.85 | 819.4 | 70.27 |  |  | 20233 | 118.2 | 11.91 |  |  |  | 66.14 | 26057 | [7 empty] | 120 | 0.37 | 24.5 |  |  |  | 3276
4384 | R16065--120V | C6521240708-4384 | 2024-07-15 | 10:45:44 | OK | 101.2 | 30.8 | 52.8 | 8.9 | 118.2 | 10.18 | 850.1 | 70.65 |  |  | 20459 | 118 | 11.75 |  |  |  | 65.02 | 25882 | [7 empty] | 120.1 | 0.39 | 25.8 |  |  |  | 3205
4385 | R16065--120V | C6521240708-4385 | 2024-07-15 | 10:46:16 | OK | 101.2 | 30.7 | 52.9 | 8.9 | 118.5 | 9.55 | 797.1 | 70.46 |  |  | 19793 | 118.3 | 11.98 |  |  |  | 64.1 | 25418 | [7 empty] | 120.1 | 0.39 | 25.6 |  |  |  | 3232
4386 | R16065--120V | C6521240708-4386 | 2024-07-15 | 10:46:45 | OK | 101.2 | 30.7 | 52.9 | 8.9 | 118.2 | 10.19 | 851.7 | 70.71 |  |  | 20483 | 118 | 11.69 |  |  |  | 65.06 | 25877 | [7 empty] | 120.1 | 0.39 | 25.6 |  |  |  | 3200
4387 | R16065--120V | C6521240708-4387 | 2024-07-15 | 10:47:17 | OK | 101.2 | 30.8 | 52.7 | 8.9 | 118.5 | 9.61 | 802.5 | 70.46 |  |  | 20265 | 118.2 | 11.87 |  |  |  | 64.42 | 25425 | [7 empty] | 120.1 | 0.38 | 25.2 |  |  |  | 3247
4388 | R16065--120V | C6521240708-4388 | 2024-07-15 | 10:47:44 | OK | 101.2 | 30.7 | 53.0 | 8.9 | 118.2 | 10.5 | 879.3 | 70.83 |  |  | 20165 | 117.9 | 12.05 |  |  |  | 63.84 | 25558 | [7 empty] | 120 | 0.38 | 25.3 |  |  |  | 3163
4389 | R16065--120V | C6521240708-4389 | 2024-07-15 | 10:48:13 | OK | 101.2 | 30.7 | 53.0 | 8.9 | 118.3 | 10.42 | 867.1 | 70.3 |  |  | 20530 | 118.1 | 11.84 |  |  |  | 66.02 | 26018 | [7 empty] | 120 | 0.4 | 26.4 |  |  |  | 3227
4390 | R16065--120V | C6521240708-4390 | 2024-07-15 | 10:48:43 | OK | 101.2 | 30.6 | 53.0 | 8.9 | 118.2 | 10.56 | 887.8 | 71.13 |  |  | 20324 | 117.9 | 12 |  |  |  | 64.8 | 25767 | [7 empty] | 120.1 | 0.4 | 26.4 |  |  |  | 3202
4391 | R16065--120V | C6521240708-4391 | 2024-07-15 | 10:49:11 | OK | 101.2 | 30.6 | 53.1 | 8.9 | 118.4 | 9.46 | 788 | 70.32 |  |  | 20268 | 118.1 | 11.88 |  |  |  | 66.62 | 25975 | [7 empty] | 120.1 | 0.39 | 25.9 |  |  |  | 3243
4392 | R16065--120V | C6521240708-4392 | 2024-07-15 | 10:49:43 | OK | 101.2 | 30.5 | 53.2 | 8.9 | 118.1 | 9.91 | 830.7 | 70.99 |  |  | 19762 | 117.7 | 12.01 |  |  |  | 64.51 | 25611 | [7 empty] | 120.1 | 0.4 | 26.5 |  |  |  | 3205
4393 | R16065--120V | C6521240708-4393 | 2024-07-15 | 10:50:13 | OK | 101.2 | 30.6 | 53.3 | 8.9 | 118.2 | 10.53 | 884.2 | 71.09 |  |  | 20304 | 118 | 11.82 |  |  |  | 66.1 | 25689 | [7 empty] | 120.1 | 0.39 | 26.1 |  |  |  | 3260
4394 | R16065--120V | C6521240708-4394 | 2024-07-15 | 10:50:43 | OK | 101.2 | 30.7 | 53.1 | 8.9 | 118.2 | 9.99 | 840.1 | 71.16 |  |  | 19977 | 117.9 | 11.88 |  |  |  | 62.97 | 25582 | [7 empty] | 120 | 0.39 | 25.5 |  |  |  | 3201
4395 | R16065--120V | C6521240708-4395 | 2024-07-15 | 10:51:11 | OK | 101.2 | 30.8 | 52.9 | 8.9 | 118.4 | 9.55 | 796.9 | 70.44 |  |  | 20195 | 118.1 | 11.95 |  |  |  | 67.22 | 25986 | [7 empty] | 120.1 | 0.4 | 26.2 |  |  |  | 3271
4396 | R16065--120V | C6521240708-4396 | 2024-07-15 | 10:51:39 | OK | 101.2 | 30.8 | 52.9 | 8.9 | 118.2 | 10.08 | 841.5 | 70.63 |  |  | 19909 | 117.9 | 11.7 |  |  |  | 64.78 | 25819 | [7 empty] | 120 | 0.39 | 26 |  |  |  | 3238
4397 | R16065--120V | C6521240708-4397 | 2024-07-15 | 10:52:07 | OK | 101.2 | 30.8 | 52.9 | 8.9 | 118.3 | 10.27 | 861.7 | 70.93 |  |  | 20966 | 118.1 | 11.57 |  |  |  | 67.92 | 26471 | [7 empty] | 120.1 | 0.39 | 25.6 |  |  |  | 3268
4398 | R16065--120V | C6521240708-4398 | 2024-07-15 | 10:52:37 | OK | 101.2 | 30.7 | 52.9 | 8.9 | 118.1 | 10.04 | 840.4 | 70.84 |  |  | 19915 | 117.8 | 11.96 |  |  |  | 64.7 | 25604 | [7 empty] | 120 | 0.41 | 26.8 |  |  |  | 3130
4399 | R16065--120V | C6521240708-4399 | 2024-07-15 | 10:53:08 | OK | 101.2 | 30.8 | 52.7 | 8.9 | 118.5 | 9.43 | 786.8 | 70.45 |  |  | 20181 | 118.2 | 11.95 |  |  |  | 66.75 | 25882 | [7 empty] | 120.1 | 0.38 | 25.4 |  |  |  | 3277
4400 | R16065--120V | C6521240708-4400 | 2024-07-15 | 10:53:38 | OK | 101.2 | 30.8 | 52.7 | 8.9 | 118.1 | 10.13 | 848.1 | 70.91 |  |  | 20135 | 117.9 | 11.57 |  |  |  | 65.23 | 25949 | [7 empty] | 120.1 | 0.38 | 25.2 |  |  |  | 3237
4401 | R16065--120V | C6521240708-4401 | 2024-07-15 | 10:54:07 | OK | 101.2 | 30.8 | 52.7 | 8.9 | 118.4 | 10.25 | 853.5 | 70.32 |  |  | 20495 | 118.1 | 11.93 |  |  |  | 66.59 | 26043 | [7 empty] | 120.1 | 0.38 | 25.2 |  |  |  | 3294
4402 | R16065--120V | C6521240708-4402 | 2024-07-15 | 10:54:35 | OK | 101.2 | 30.9 | 52.5 | 8.9 | 118 | 10.26 | 862.1 | 71.21 |  |  | 20717 | 117.9 | 11.46 |  |  |  | 68.35 | 26487 | [7 empty] | 120.1 | 0.37 | 24.4 |  |  |  | 3227
4403 | R16065--120V | C6521240708-4403 | 2024-07-15 | 10:55:03 | OK | 101.2 | 31.0 | 52.3 | 8.9 | 118.4 | 9.37 | 777.6 | 70.09 |  |  | 20227 | 118.1 | 11.73 |  |  |  | 66.63 | 26167 | [7 empty] | 120.1 | 0.39 | 26 |  |  |  | 3291
4404 | R16065--120V | C6521240708-4404 | 2024-07-15 | 10:55:31 | OK | 101.2 | 31.0 | 52.1 | 8.9 | 118.1 | 10.38 | 866.8 | 70.65 |  |  | 20576 | 117.8 | 11.66 |  |  |  | 65.45 | 25985 | [7 empty] | 120.1 | 0.38 | 24.9 |  |  |  | 3214
4405 | R16065--120V | C6521240708-4405 | 2024-07-15 | 10:55:59 | OK | 101.2 | 31.1 | 52.1 | 8.9 | 118.3 | 9.48 | 792.5 | 70.7 |  |  | 20233 | 118 | 11.75 |  |  |  | 66.42 | 25886 | [7 empty] | 120.1 | 0.39 | 25.8 |  |  |  | 3251
4406 | R16065--120V | C6521240708-4406 | 2024-07-15 | 10:56:29 | OK | 101.2 | 31.0 | 52.2 | 8.9 | 117.9 | 10.24 | 859.2 | 71.17 |  |  | 20455 | 117.7 | 11.77 |  |  |  | 64.7 | 25759 | [7 empty] | 120 | 0.38 | 25 |  |  |  | 3189
4407 | R16065--120V | C6521240708-4407 | 2024-07-15 | 10:56:57 | OK | 101.2 | 31.1 | 52.1 | 8.9 | 118.3 | 10.48 | 878.4 | 70.84 |  |  | 20388 | 118.1 | 11.99 |  |  |  | 65.34 | 25667 | [7 empty] | 120 | 0.38 | 25.1 |  |  |  | 3246
4408 | R16065--120V | C6521240708-4408 | 2024-07-15 | 10:57:28 | OK | 101.2 | 31.2 | 52.0 | 8.9 | 118 | 10.4 | 875.4 | 71.29 |  |  | 20250 | 117.8 | 11.72 |  |  |  | 65 | 25899 | [7 empty] | 120.1 | 0.39 | 26.1 |  |  |  | 3247
4409 | R16065--120V | C6521240708-4409 | 2024-07-15 | 10:57:56 | OK | 101.2 | 31.2 | 51.9 | 8.9 | 118.3 | 9.43 | 792.4 | 71.01 |  |  | 19857 | 118 | 11.66 |  |  |  | 64.45 | 25823 | [7 empty] | 120.1 | 0.38 | 25.4 |  |  |  | 3279
4410 | R16065--120V | C6521240708-4410 | 2024-07-15 | 10:58:25 | OK | 101.2 | 31.2 | 52.0 | 8.9 | 118.1 | 10.01 | 838.6 | 70.96 |  |  | 20485 | 117.7 | 11.51 |  |  |  | 65.39 | 25951 | [7 empty] | 120.1 | 0.39 | 25.9 |  |  |  | 3212
4411 | R16065--120V | C6521240708-4411 | 2024-07-15 | 10:58:54 | OK | 101.2 | 31.3 | 51.8 | 8.9 | 118.3 | 9.53 | 797.6 | 70.73 |  |  | 20132 | 118 | 11.65 |  |  |  | 67.12 | 26056 | [7 empty] | 120.1 | 0.37 | 24.6 |  |  |  | 3240
4412 | R16065--120V | C6521240708-4412 | 2024-07-15 | 10:59:27 | OK | 101.2 | 31.2 | 52.0 | 8.9 | 117.9 | 10 | 831.7 | 70.53 |  |  | 20264 | 117.6 | 11.8 |  |  |  | 63.59 | 25687 | [7 empty] | 120.1 | 0.37 | 24.3 |  |  |  | 3177
4413 | R16065--120V | C6521240708-4413 | 2024-07-15 | 10:59:55 | OK | 101.2 | 31.2 | 52.1 | 8.9 | 118.2 | 9.46 | 791.1 | 70.78 |  |  | 20211 | 117.9 | 11.95 |  |  |  | 65.94 | 25776 | [7 empty] | 120 | 0.4 | 26.2 |  |  |  | 3270
4414 | R16065--120V | C6521240708-4414 | 2024-07-15 | 11:00:24 | OK | 101.2 | 31.2 | 52.0 | 8.9 | 118.1 | 10.64 | 894.3 | 71.18 |  |  | 20115 | 117.8 | 11.79 |  |  |  | 65.66 | 26038 | [7 empty] | 120 | 0.37 | 24.5 |  |  |  | 3214
4415 | R16065--120V | C6521240708-4415 | 2024-07-15 | 11:00:52 | OK | 101.2 | 31.2 | 51.9 | 8.9 | 118.2 | 9.48 | 790.8 | 70.59 |  |  | 20047 | 118 | 11.91 |  |  |  | 64.15 | 25595 | [7 empty] | 120 | 0.41 | 26.9 |  |  |  | 3209
4416 | R16065--120V | C6521240708-4416 | 2024-07-15 | 11:01:22 | OK | 101.2 | 31.2 | 51.9 | 8.9 | 118.1 | 9.91 | 833.1 | 71.17 |  |  | 20226 | 117.6 | 11.48 |  |  |  | 65.28 | 26046 | [7 empty] | 120 | 0.39 | 25.4 |  |  |  | 3208
4417 | R16065--120V | C6521240708-4417 | 2024-07-15 | 11:01:51 | OK | 101.2 | 31.3 | 51.8 | 8.9 | 118.2 | 9.74 | 812 | 70.56 |  |  | 20138 | 118 | 11.85 |  |  |  | 66.48 | 25900 | [7 empty] | 120.1 | 0.38 | 25.3 |  |  |  | 3256
4418 | R16065--120V | C6521240708-4418 | 2024-07-15 | 11:02:21 | OK | 101.2 | 31.4 | 51.7 | 8.9 | 118.2 | 10.04 | 843.8 | 71.14 |  |  | 20560 | 117.8 | 11.41 |  |  |  | 66.92 | 26220 | [7 empty] | 120.1 | 0.38 | 25.5 |  |  |  | 3229
4419 | R16065--120V | C6521240708-4419 | 2024-07-15 | 11:03:46 | OK | 101.2 | 31.5 | 51.4 | 8.9 | 118.2 | 10.31 | 874.7 | 71.82 |  |  | 20355 | 118 | 11.72 |  |  |  | 66.41 | 26148 | [7 empty] | 120.1 | 0.4 | 26.3 |  |  |  | 3320
4420 | R16065--120V | C6521240708-4420 | 2024-07-15 | 11:04:20 | OK | 101.2 | 31.6 | 51.0 | 8.9 | 118.1 | 10.35 | 880.9 | 72.09 |  |  | 19911 | 117.9 | 11.62 |  |  |  | 65.63 | 26113 | [7 empty] | 120 | 0.38 | 25.4 |  |  |  | 3187
4421 | R16065--120V | C6521240708-4421 | 2024-07-15 | 11:04:52 | OK | 101.2 | 31.6 | 51.2 | 8.9 | 118.3 | 9.85 | 826.1 | 70.91 |  |  | 19531 | 118 | 11.76 |  |  |  | 65.23 | 25930 | [7 empty] | 120.1 | 0.39 | 25.6 |  |  |  | 3236
4422 | R16065--120V | C6521240708-4422 | 2024-07-15 | 11:05:20 | OK | 101.2 | 31.6 | 51.1 | 8.9 | 118.1 | 10.17 | 854 | 71.1 |  |  | 20430 | 117.7 | 11.64 |  |  |  | 64.71 | 25757 | [7 empty] | 120 | 0.4 | 26.4 |  |  |  | 3219
4423 | R16065--120V | C6521240708-4423 | 2024-07-15 | 11:05:48 | OK | 101.2 | 31.5 | 51.3 | 8.9 | 118.2 | 10.35 | 868 | 70.93 |  |  | 20312 | 118 | 11.89 |  |  |  | 65.98 | 26133 | [7 empty] | 120.1 | 0.38 | 25.3 |  |  |  | 3289
4424 | R16065--120V | C6521240708-4424 | 2024-07-15 | 11:06:16 | OK | 101.2 | 31.5 | 51.4 | 8.9 | 117.9 | 10.12 | 848.9 | 71.12 |  |  | 20112 | 117.6 | 11.54 |  |  |  | 65.19 | 26061 | [7 empty] | 120.1 | 0.38 | 24.9 |  |  |  | 3219
4425 | R16065--120V | C6521240708-4425 | 2024-07-15 | 11:06:44 | OK | 101.2 | 31.4 | 51.6 | 8.9 | 118.4 | 9.6 | 796.9 | 70.13 |  |  | 20205 | 118.2 | 11.88 |  |  |  | 65.98 | 26070 | [7 empty] | 120.1 | 0.39 | 25.6 |  |  |  | 3282
4426 | R16065--120V | C6521240708-4426 | 2024-07-15 | 11:07:12 | OK | 101.2 | 31.2 | 52.0 | 8.9 | 118 | 10.39 | 866.5 | 70.64 |  |  | 20309 | 117.8 | 11.63 |  |  |  | 64.9 | 25890 | [7 empty] | 120.1 | 0.4 | 26.3 |  |  |  | 3192
4427 | R16065--120V | C6521240708-4427 | 2024-07-15 | 11:07:40 | OK | 101.2 | 31.4 | 51.7 | 8.9 | 118.3 | 10.26 | 860.3 | 70.88 |  |  | 20833 | 118.2 | 11.8 |  |  |  | 66.39 | 26245 | [7 empty] | 120.1 | 0.38 | 24.8 |  |  |  | 3247
4428 | R16065--120V | C6521240708-4428 | 2024-07-15 | 11:08:09 | OK | 101.2 | 31.4 | 51.6 | 8.9 | 118.1 | 10.15 | 852.6 | 71.12 |  |  | 20602 | 117.9 | 11.71 |  |  |  | 64.78 | 25902 | [7 empty] | 120.1 | 0.38 | 25 |  |  |  | 3241
4429 | R16065--120V | C6521240708-4429 | 2024-07-15 | 11:08:37 | OK | 101.2 | 31.5 | 51.7 | 8.9 | 118.4 | 10.53 | 881.7 | 70.69 |  |  | 20732 | 118.3 | 11.84 |  |  |  | 67.45 | 26315 | [7 empty] | 120.1 | 0.39 | 25.7 |  |  |  | 3284
4430 | R16065--120V | C6521240708-4430 | 2024-07-15 | 11:09:08 | OK | 101.2 | 31.3 | 52.2 | 8.9 | 118.2 | 10.27 | 861.3 | 70.97 |  |  | 20472 | 118 | 11.72 |  |  |  | 64.97 | 25938 | [7 empty] | 120.1 | 0.39 | 25.9 |  |  |  | 3259
4431 | R16065--120V | C6521240708-4431 | 2024-07-15 | 11:09:36 | OK | 101.2 | 31.2 | 52.5 | 8.9 | 118.5 | 9.36 | 776.8 | 70.02 |  |  | 20222 | 118.2 | 11.62 |  |  |  | 62.36 | 25219 | [7 empty] | 120 | 0.38 | 24.8 |  |  |  | 3256
4432 | R16065--120V | C6521240708-4432 | 2024-07-15 | 11:10:08 | OK | 101.2 | 31.3 | 52.5 | 8.9 | 118.2 | 10.37 | 872.3 | 71.17 |  |  | 20625 | 117.9 | 11.77 |  |  |  | 65.59 | 26050 | [7 empty] | 120.1 | 0.38 | 25.2 |  |  |  | 3196
4433 | R16065--120V | C6521240708-4433 | 2024-07-15 | 11:10:36 | OK | 101.2 | 31.3 | 52.4 | 8.9 | 118.4 | 10.42 | 875 | 70.92 |  |  | 20361 | 118.2 | 11.94 |  |  |  | 66.89 | 26084 | [7 empty] | 120.1 | 0.38 | 25.1 |  |  |  | 3228
4434 | R16065--120V | C6521240708-4434 | 2024-07-15 | 11:11:04 | OK | 101.2 | 31.3 | 52.4 | 8.9 | 118 | 11.28 | 954.9 | 71.72 |  |  | 20963 | 117.9 | 11.3 |  |  |  | 68.1 | 26560 | [7 empty] | 120.1 | 0.37 | 24.5 |  |  |  | 3188
4435 | R16065--120V | C6521240708-4435 | 2024-07-15 | 11:11:37 | OK | 101.2 | 31.3 | 52.6 | 8.9 | 118.3 | 10.3 | 856.6 | 70.27 |  |  | 20295 | 118.1 | 11.61 |  |  |  | 68.39 | 26375 | [7 empty] | 120.1 | 0.39 | 26 |  |  |  | 3215
4436 | R16065--120V | C6521240708-4436 | 2024-07-15 | 11:12:06 | OK | 101.2 | 31.2 | 52.9 | 8.9 | 118.1 | 10.26 | 860.3 | 70.98 |  |  | 20552 | 118 | 11.49 |  |  |  | 66.9 | 26327 | [7 empty] | 120.1 | 0.39 | 26 |  |  |  | 3191
4437 | R16065--120V | C6521240708-4437 | 2024-07-15 | 11:12:40 | OK | 101.2 | 31.2 | 53.0 | 8.9 | 118.4 | 9.4 | 786.5 | 70.66 |  |  | 20108 | 118.1 | 11.99 |  |  |  | 65.44 | 25886 | [7 empty] | 120 | 0.39 | 26 |  |  |  | 3250
4438 | R16065--120V | C6521240708-4438 | 2024-07-15 | 11:13:08 | OK | 101.2 | 31.1 | 53.3 | 8.9 | 118.1 | 10.43 | 876.9 | 71.16 |  |  | 19890 | 117.9 | 11.81 |  |  |  | 64.06 | 25821 | [7 empty] | 120 | 0.41 | 27.2 |  |  |  | 3212
4439 | R16065--120V | C6521240708-4439 | 2024-07-15 | 11:13:36 | OK | 101.2 | 31.2 | 53.1 | 8.9 | 118.4 | 9.38 | 782.6 | 70.48 |  |  | 20199 | 118.1 | 11.81 |  |  |  | 64.16 | 25722 | [7 empty] | 120.1 | 0.37 | 24.7 |  |  |  | 3252
4440 | R16065--120V | C6521240708-4440 | 2024-07-15 | 11:14:05 | OK | 101.2 | 31.3 | 52.8 | 8.9 | 118.2 | 10.19 | 854.7 | 70.99 |  |  | 20466 | 118 | 11.56 |  |  |  | 66.4 | 26203 | [7 empty] | 120 | 0.41 | 26.9 |  |  |  | 3145
4441 | R16065--120V | C6521240708-4441 | 2024-07-15 | 11:14:34 | OK | 101.2 | 31.3 | 52.7 | 8.9 | 118.5 | 9.49 | 788.9 | 70.2 |  |  | 20137 | 118.1 | 11.83 |  |  |  | 66.79 | 25809 | [7 empty] | 120.1 | 0.4 | 26.4 |  |  |  | 3213
4442 | R16065--120V | C6521240708-4442 | 2024-07-15 | 11:15:07 | OK | 101.2 | 31.3 | 52.7 | 8.9 | 118.1 | 10.18 | 851.7 | 70.82 |  |  | 20203 | 117.9 | 11.46 |  |  |  | 67.53 | 26419 | [7 empty] | 120.1 | 0.39 | 25.6 |  |  |  | 3211
4443 | R16065--120V | C6521240708-4443 | 2024-07-15 | 11:15:36 | OK | 101.2 | 31.3 | 52.9 | 8.9 | 118.3 | 9.61 | 800.6 | 70.41 |  |  | 20195 | 118.1 | 11.92 |  |  |  | 63.72 | 25648 | [7 empty] | 120.1 | 0.39 | 25.4 |  |  |  | 3255
4444 | R16065--120V | C6521240708-4444 | 2024-07-15 | 11:16:06 | OK | 101.2 | 31.3 | 53.0 | 8.9 | 118.1 | 10.12 | 848.6 | 70.99 |  |  | 20451 | 117.8 | 11.68 |  |  |  | 64.65 | 25787 | [7 empty] | 120 | 0.4 | 26.4 |  |  |  | 3268
4445 | R16065--120V | C6521240708-4445 | 2024-07-15 | 11:16:34 | OK | 101.2 | 31.3 | 52.7 | 8.9 | 118.2 | 10.28 | 862.1 | 70.99 |  |  | 20293 | 117.9 | 11.77 |  |  |  | 64.77 | 25957 | [7 empty] | 120 | 0.41 | 27 |  |  |  | 3221
4446 | R16065--120V | C6521240708-4446 | 2024-07-15 | 11:17:05 | OK | 101.2 | 31.2 | 52.9 | 9.2 | 117.9 | 10.12 | 847.3 | 71.06 |  |  | 20347 | 117.7 | 11.55 |  |  |  | 65.93 | 25973 | [7 empty] | 120 | 0.39 | 25.9 |  |  |  | 3188
4447 | R16065--120V | C6521240708-4447 | 2024-07-15 | 11:17:33 | OK | 101.2 | 31.3 | 52.8 | 8.9 | 118.2 | 9.99 | 831 | 70.37 |  |  | 20376 | 117.9 | 11.72 |  |  |  | 65.38 | 25923 | [7 empty] | 120 | 0.38 | 25.2 |  |  |  | 3273
4448 | R16065--120V | C6521240708-4448 | 2024-07-15 | 11:18:07 | OK | 101.2 | 31.4 | 52.5 | 8.9 | 118.1 | 10.35 | 869.9 | 71.16 |  |  | 20199 | 117.9 | 11.7 |  |  |  | 65.57 | 26099 | [7 empty] | 120.1 | 0.4 | 26.7 |  |  |  | 3225
4449 | R16065--120V | C6521240708-4449 | 2024-07-15 | 11:18:37 | OK | 101.2 | 31.4 | 52.6 | 8.9 | 118.2 | 10.34 | 870.9 | 71.23 |  |  | 20848 | 118 | 12.05 |  |  |  | 66.1 | 26036 | [7 empty] | 120.1 | 0.39 | 25.9 |  |  |  | 3266
4450 | R16065--120V | C6521240708-4450 | 2024-07-15 | 11:19:42 | OK | 101.2 | 31.5 | 52.3 | 8.9 | 118.1 | 10.3 | 867.6 | 71.35 |  |  | 20122 | 117.9 | 11.64 |  |  |  | 65.49 | 26076 | [7 empty] | 120.1 | 0.4 | 26.4 |  |  |  | 3241
4451 | R16065--120V | C6521240708-4451 | 2024-07-15 | 11:20:13 | OK | 101.2 | 31.8 | 51.3 | 8.9 | 118.3 | 9.89 | 839.9 | 71.76 |  |  | 20115 | 118.1 | 11.74 |  |  |  | 62.27 | 24994 | [7 empty] | 120.1 | 0.39 | 26.1 |  |  |  | 3206
4452 | R16065--120V | C6521240708-4452 | 2024-07-15 | 11:20:41 | OK | 101.2 | 31.8 | 51.2 | 8.9 | 118 | 10.89 | 919.6 | 71.56 |  |  | 20577 | 117.8 | 11.53 |  |  |  | 66.77 | 26340 | [7 empty] | 120.1 | 0.39 | 25.8 |  |  |  | 3194
4453 | R16065--120V | C6521240708-4453 | 2024-07-15 | 11:21:09 | OK | 101.2 | 31.9 | 51.1 | 8.9 | 118.4 | 9.53 | 796.3 | 70.61 |  |  | 20182 | 118.1 | 11.97 |  |  |  | 63.3 | 25175 | [7 empty] | 120.1 | 0.39 | 26.1 |  |  |  | 3231
4454 | R16065--120V | C6521240708-4454 | 2024-07-15 | 11:21:37 | OK | 101.2 | 31.8 | 51.2 | 8.9 | 118.1 | 10.42 | 874.7 | 71.03 |  |  | 20394 | 118 | 11.75 |  |  |  | 64.9 | 25827 | [7 empty] | 120.1 | 0.4 | 26.1 |  |  |  | 3238
4455 | R16065--120V | C6521240708-4455 | 2024-07-15 | 11:22:05 | OK | 101.2 | 31.7 | 51.6 | 8.9 | 118.3 | 10.25 | 857.4 | 70.68 |  |  | 20776 | 118.2 | 11.99 |  |  |  | 63.82 | 25767 | [7 empty] | 120.1 | 0.39 | 25.5 |  |  |  | 3272
4456 | R16065--120V | C6521240708-4456 | 2024-07-15 | 11:22:33 | OK | 101.2 | 31.8 | 51.4 | 8.9 | 118.1 | 10.26 | 859.2 | 70.9 |  |  | 20364 | 118 | 11.74 |  |  |  | 64.59 | 25843 | [7 empty] | 120.1 | 0.38 | 25.4 |  |  |  | 3247
4457 | R16065--120V | C6521240708-4457 | 2024-07-15 | 11:23:02 | OK | 101.2 | 31.8 | 51.2 | 8.9 | 118.3 | 9.42 | 786.4 | 70.54 |  |  | 20031 | 118.1 | 11.94 |  |  |  | 63.53 | 25487 | [7 empty] | 120.1 | 0.38 | 25.2 |  |  |  | 3281
4458 | R16065--120V | C6521240708-4458 | 2024-07-15 | 11:23:35 | OK | 101.2 | 31.6 | 51.4 | 8.9 | 118.1 | 10.18 | 854.9 | 71.08 |  |  | 20250 | 117.9 | 11.88 |  |  |  | 64.46 | 25728 | [7 empty] | 120 | 0.39 | 26.1 |  |  |  | 3241
4459 | R16065--120V | C6521240708-4459 | 2024-07-15 | 11:24:05 | OK | 101.2 | 31.5 | 51.9 | 8.9 | 118.4 | 9.41 | 785.1 | 70.48 |  |  | 20297 | 118.1 | 11.76 |  |  |  | 67.82 | 26252 | [7 empty] | 120 | 0.39 | 25.6 |  |  |  | 3296
4460 | R16065--120V | C6521240708-4460 | 2024-07-15 | 11:24:33 | OK | 101.2 | 31.6 | 51.6 | 8.9 | 118.2 | 10.58 | 882.7 | 70.6 |  |  | 19939 | 117.9 | 12.18 |  |  |  | 63.83 | 25790 | [7 empty] | 120 | 0.41 | 27.2 |  |  |  | 3131
4461 | R16065--120V | C6521240708-4461 | 2024-07-15 | 11:25:02 | OK | 101.2 | 31.4 | 51.9 | 8.9 | 118.3 | 9.6 | 801.2 | 70.55 |  |  | 20031 | 118.1 | 11.89 |  |  |  | 65.82 | 25959 | [7 empty] | 120.1 | 0.41 | 27 |  |  |  | 3195
4462 | R16065--120V | C6521240708-4462 | 2024-07-15 | 11:25:35 | OK | 101.2 | 31.5 | 51.9 | 8.9 | 117.9 | 10.26 | 862.4 | 71.3 |  |  | 20079 | 117.8 | 11.65 |  |  |  | 65.1 | 25842 | [7 empty] | 120.1 | 0.39 | 25.9 |  |  |  | 3207
4463 | R16065--120V | C6521240708-4463 | 2024-07-15 | 11:26:03 | OK | 101.2 | 31.4 | 52.1 | 8.9 | 118.2 | 9.43 | 789.7 | 70.86 |  |  | 20070 | 117.9 | 11.72 |  |  |  | 62.37 | 25088 | [7 empty] | 120.1 | 0.41 | 27.2 |  |  |  | 3214
4464 | R16065--120V | C6521240708-4464 | 2024-07-15 | 11:26:32 | OK | 101.2 | 31.5 | 51.7 | 8.9 | 117.9 | 10.35 | 869.9 | 71.33 |  |  | 20269 | 117.6 | 11.59 |  |  |  | 65.86 | 26125 | [7 empty] | 120.1 | 0.38 | 25.3 |  |  |  | 3221
4465 | R16065--120V | C6521240708-4465 | 2024-07-15 | 11:27:00 | OK | 101.2 | 31.5 | 51.8 | 8.9 | 118.1 | 10.05 | 839 | 70.68 |  |  | 20200 | 117.9 | 11.84 |  |  |  | 61.19 | 25176 | [7 empty] | 120.1 | 0.38 | 25.1 |  |  |  | 3228
4466 | R16065--120V | C6521240708-4466 | 2024-07-15 | 11:27:28 | OK | 101.2 | 31.4 | 51.9 | 8.9 | 118.2 | 9.49 | 793 | 70.71 |  |  | 19397 | 117.8 | 12.07 |  |  |  | 63.14 | 25576 | [7 empty] | 120 | 0.39 | 25.7 |  |  |  | 3192
4467 | R16065--120V | C6521240708-4467 | 2024-07-15 | 11:27:56 | OK | 101.2 | 31.5 | 51.8 | 8.9 | 118.4 | 10.26 | 857.6 | 70.61 |  |  | 20344 | 118.2 | 11.78 |  |  |  | 62.11 | 25237 | [7 empty] | 120.1 | 0.38 | 24.8 |  |  |  | 3223
4468 | R16065--120V | C6521240708-4468 | 2024-07-15 | 11:28:25 | OK | 101.2 | 31.6 | 51.7 | 8.9 | 118.1 | 10.32 | 865.8 | 71.08 |  |  | 20301 | 117.9 | 12.04 |  |  |  | 63.27 | 25541 | [7 empty] | 120 | 0.41 | 27 |  |  |  | 3189
4469 | R16065--120V | C6521240708-4469 | 2024-07-15 | 11:28:53 | OK | 101.2 | 31.5 | 52.0 | 8.9 | 118.3 | 10.27 | 859.4 | 70.75 |  |  | 20362 | 118.2 | 12.05 |  |  |  | 64.69 | 25686 | [7 empty] | 120 | 0.4 | 26.4 |  |  |  | 3194
4470 | R16065--120V | C6521240708-4470 | 2024-07-15 | 11:29:23 | OK | 101.2 | 31.5 | 51.9 | 8.9 | 118.1 | 9.81 | 821.6 | 70.93 |  |  | 19801 | 117.7 | 11.78 |  |  |  | 64.68 | 25630 | [7 empty] | 120.1 | 0.39 | 25.9 |  |  |  | 3234
4471 | R16065--120V | C6521240708-4471 | 2024-07-15 | 11:29:51 | OK | 101.2 | 31.5 | 51.8 | 8.9 | 118.2 | 9.5 | 789.7 | 70.34 |  |  | 20218 | 117.9 | 11.84 |  |  |  | 62.87 | 25151 | [7 empty] | 120.1 | 0.39 | 25.9 |  |  |  | 3271
4472 | R16065--120V | C6521240708-4472 | 2024-07-15 | 11:30:20 | OK | 101.2 | 31.5 | 52.0 | 8.9 | 118.1 | 10.41 | 870.7 | 70.81 |  |  | 19980 | 117.8 | 11.86 |  |  |  | 64.09 | 25649 | [7 empty] | 120.1 | 0.38 | 24.8 |  |  |  | 3196
4473 | R16065--120V | C6521240708-4473 | 2024-07-15 | 11:31:24 | OK | 101.2 | 31.7 | 51.5 | 8.9 | 118.1 | 10.15 | 844.7 | 70.42 |  |  | 20861 | 117.9 | 11.61 |  |  |  | 64.96 | 25812 | [7 empty] | 120.1 | 0.4 | 26.1 |  |  |  | 3298
4474 | R16065--120V | C6521240708-4474 | 2024-07-15 | 11:31:53 | OK | 101.2 | 31.8 | 50.9 | 8.9 | 118 | 10.1 | 855.8 | 71.79 |  |  | 20708 | 117.8 | 11.4 |  |  |  | 67.44 | 26334 | [7 empty] | 120 | 0.4 | 26.2 |  |  |  | 3257
4475 | R16065--120V | C6521240708-4475 | 2024-07-15 | 11:32:23 | OK | 101.2 | 31.9 | 50.8 | 8.9 | 118.4 | 9.35 | 778.9 | 70.39 |  |  | 20072 | 118.1 | 11.79 |  |  |  | 62.03 | 25313 | [7 empty] | 120.1 | 0.39 | 25.8 |  |  |  | 3278
4476 | R16065--120V | C6521240708-4476 | 2024-07-15 | 11:32:55 | OK | 101.2 | 31.7 | 50.9 | 8.9 | 118 | 10.22 | 859.2 | 71.24 |  |  | 20168 | 117.7 | 11.78 |  |  |  | 63.11 | 25417 | [7 empty] | 120.1 | 0.39 | 25.7 |  |  |  | 3237
4477 | R16065--120V | C6521240708-4477 | 2024-07-15 | 11:34:47 | OK | 101.2 | 31.7 | 51.0 | 8.9 | 118.2 | 10.23 | 862.2 | 71.31 |  |  | 20214 | 118 | 11.67 |  |  |  | 65.02 | 25770 | [7 empty] | 120.1 | 0.38 | 25 |  |  |  | 3306
4478 | R16065--120V | C6521240708-4478 | 2024-07-15 | 11:35:26 | OK | 101.2 | 31.7 | 51.0 | 8.9 | 118 | 10.17 | 857 | 71.37 |  |  | 20177 | 117.8 | 11.74 |  |  |  | 64.55 | 25758 | [7 empty] | 120 | 0.4 | 26.4 |  |  |  | 3270
4479 | R16065--120V | C6521240708-4479 | 2024-07-15 | 11:35:53 | OK | 101.2 | 31.7 | 50.9 | 8.9 | 118.2 | 10 | 845.1 | 71.49 |  |  | 19980 | 118 | 11.75 |  |  |  | 61.76 | 25286 | [7 empty] | 120 | 0.42 | 27.8 |  |  |  | 3217
4480 | R16065--120V | C6521240708-4480 | 2024-07-15 | 11:36:22 | OK | 101.2 | 31.6 | 51.0 | 8.9 | 118.2 | 9.96 | 833.8 | 70.86 |  |  | 20184 | 117.8 | 11.9 |  |  |  | 63.83 | 25629 | [7 empty] | 120 | 0.39 | 26 |  |  |  | 3171
4481 | R16065--120V | C6521240708-4481 | 2024-07-15 | 11:36:49 | OK | 101.2 | 31.5 | 51.4 | 8.9 | 118.3 | 10.42 | 873.7 | 70.87 |  |  | 20898 | 118.2 | 12.01 |  |  |  | 66.9 | 26212 | [7 empty] | 120.1 | 0.39 | 25.7 |  |  |  | 3299
4482 | R16065--120V | C6521240708-4482 | 2024-07-15 | 11:37:17 | OK | 101.2 | 31.3 | 51.9 | 8.9 | 118.1 | 10.55 | 887.3 | 71.2 |  |  | 19981 | 117.7 | 11.92 |  |  |  | 63.99 | 25792 | [7 empty] | 120.1 | 0.41 | 27.5 |  |  |  | 3228
4483 | R16065--120V | C6521240708-4483 | 2024-07-15 | 11:37:47 | OK | 101.2 | 31.3 | 52.1 | 8.9 | 118.2 | 10.4 | 869.9 | 70.8 |  |  | 20323 | 118 | 11.94 |  |  |  | 64.69 | 25694 | [7 empty] | 120.1 | 0.38 | 25.3 |  |  |  | 3275
4484 | R16065--120V | C6521240708-4484 | 2024-07-15 | 11:38:19 | OK | 101.2 | 31.2 | 52.3 | 8.9 | 118.1 | 10.3 | 865.2 | 71.16 |  |  | 20268 | 117.8 | 11.63 |  |  |  | 66.11 | 26055 | [7 empty] | 120.1 | 0.39 | 25.5 |  |  |  | 3193
4485 | R16065--120V | C6521240708-4485 | 2024-07-15 | 11:38:47 | OK | 101.2 | 31.2 | 52.3 | 8.9 | 118.2 | 9.35 | 778.3 | 70.37 |  |  | 20271 | 118 | 11.91 |  |  |  | 63.6 | 25386 | [7 empty] | 120 | 0.41 | 27.1 |  |  |  | 3307
4486 | R16065--120V | C6521240708-4486 | 2024-07-15 | 11:39:17 | OK | 101.2 | 31.2 | 52.2 | 8.9 | 118.2 | 10.46 | 878.4 | 71.08 |  |  | 20298 | 118 | 11.74 |  |  |  | 66.02 | 26029 | [7 empty] | 120 | 0.43 | 28.2 |  |  |  | 3133
4487 | R16065--120V | C6521240708-4487 | 2024-07-15 | 11:39:45 | OK | 101.2 | 31.4 | 51.7 | 8.9 | 118.4 | 9.72 | 812.5 | 70.62 |  |  | 19928 | 118.1 | 12.03 |  |  |  | 65.2 | 25589 | [7 empty] | 120 | 0.41 | 27.1 |  |  |  | 3183
4488 | R16065--120V | C6521240708-4488 | 2024-07-15 | 11:40:13 | OK | 101.2 | 31.5 | 51.6 | 8.9 | 118.1 | 10.33 | 865.7 | 70.96 |  |  | 20160 | 117.9 | 11.78 |  |  |  | 64.72 | 25690 | [7 empty] | 120 | 0.39 | 25.6 |  |  |  | 3175
4489 | R16065--120V | C6521240708-4489 | 2024-07-15 | 11:40:41 | OK | 101.2 | 31.4 | 51.8 | 8.9 | 118.3 | 9.46 | 789.9 | 70.6 |  |  | 20147 | 118 | 11.76 |  |  |  | 61.4 | 24854 | [7 empty] | 120.1 | 0.39 | 25.9 |  |  |  | 3224
4490 | R16065--120V | C6521240708-4490 | 2024-07-15 | 11:41:11 | OK | 101.2 | 31.3 | 52.0 | 8.9 | 118 | 10.57 | 889.1 | 71.3 |  |  | 20421 | 117.8 | 11.88 |  |  |  | 65.23 | 25962 | [7 empty] | 120.1 | 0.38 | 25.3 |  |  |  | 3237
4491 | R16065--120V | C6521240708-4491 | 2024-07-15 | 11:41:40 | OK | 101.2 | 31.2 | 52.0 | 8.9 | 118.2 | 10.36 | 874.3 | 71.38 |  |  | 19980 | 118 | 11.8 |  |  |  | 62.13 | 25317 | [7 empty] | 120.1 | 0.4 | 26.8 |  |  |  | 3229
4492 | R16065--120V | C6521240708-4492 | 2024-07-15 | 11:42:09 | OK | 101.2 | 31.2 | 52.3 | 8.9 | 117.9 | 10.64 | 891.5 | 71.05 |  |  | 20198 | 117.7 | 11.71 |  |  |  | 66.68 | 26198 | [7 empty] | 120.1 | 0.39 | 25.8 |  |  |  | 3192
4493 | R16065--120V | C6521240708-4493 | 2024-07-15 | 11:42:36 | OK | 101.2 | 31.2 | 52.2 | 8.9 | 118.3 | 10.28 | 859.7 | 70.69 |  |  | 20328 | 118.1 | 11.82 |  |  |  | 63.62 | 25408 | [7 empty] | 120.1 | 0.38 | 25.3 |  |  |  | 3232
4494 | R16065--120V | C6521240708-4494 | 2024-07-15 | 11:43:04 | OK | 101.2 | 31.2 | 52.2 | 8.9 | 118.2 | 10.41 | 872.6 | 70.93 |  |  | 20486 | 117.9 | 11.67 |  |  |  | 64.65 | 25914 | [7 empty] | 120.1 | 0.38 | 25.1 |  |  |  | 3195
4495 | R16065--120V | C6521240708-4495 | 2024-07-15 | 11:43:32 | OK | 101.2 | 31.2 | 52.3 | 8.9 | 118.3 | 10.14 | 847.2 | 70.65 |  |  | 20367 | 118.1 | 11.83 |  |  |  | 65.37 | 25903 | [7 empty] | 120.1 | 0.37 | 24.6 |  |  |  | 3277
4496 | R16065--120V | C6521240708-4496 | 2024-07-15 | 11:44:02 | OK | 101.2 | 31.1 | 52.5 | 8.9 | 118 | 10.29 | 864.7 | 71.18 |  |  | 19974 | 117.8 | 11.89 |  |  |  | 63.84 | 25815 | [7 empty] | 120.1 | 0.4 | 26.2 |  |  |  | 3165
4497 | R16065--120V | C6521240708-4497 | 2024-07-15 | 11:44:30 | OK | 101.2 | 31.2 | 52.5 | 8.9 | 118.3 | 10.6 | 890 | 70.99 |  |  | 20316 | 118.1 | 12.06 |  |  |  | 65.33 | 25897 | [7 empty] | 120 | 0.41 | 27 |  |  |  | 3243
4498 | R16065--120V | C6521240708-4498 | 2024-07-15 | 11:44:59 | OK | 101.2 | 31.3 | 52.3 | 8.9 | 118.2 | 10.24 | 857.7 | 70.9 |  |  | 20380 | 117.9 | 11.69 |  |  |  | 64.52 | 25896 | [7 empty] | 120.1 | 0.38 | 25.1 |  |  |  | 3200
4499 | R16065--120V | C6521240708-4499 | 2024-07-15 | 11:45:27 | OK | 101.2 | 31.3 | 52.1 | 8.9 | 118.5 | 9.63 | 804 | 70.45 |  |  | 20237 | 118.2 | 12.07 |  |  |  | 61.65 | 25155 | [7 empty] | 120.1 | 0.39 | 25.5 |  |  |  | 3274
4500 | R16065--120V | C6521240708-4500 | 2024-07-15 | 11:45:56 | OK | 101.2 | 31.4 | 52.0 | 8.9 | 118.2 | 10.5 | 881.2 | 71.05 |  |  | 20049 | 118 | 11.98 |  |  |  | 64.57 | 25667 | [7 empty] | 120 | 0.39 | 25.4 |  |  |  | 3147
4501 | R16065--120V | C6521240708-4501 | 2024-07-15 | 11:46:25 | OK | 101.2 | 31.4 | 52.0 | 8.9 | 118.5 | 9.5 | 791.9 | 70.35 |  |  | 20301 | 118.2 | 11.9 |  |  |  | 63.18 | 25457 | [7 empty] | 120.1 | 0.39 | 25.5 |  |  |  | 3265
4502 | R16065--120V | C6521240708-4502 | 2024-07-15 | 11:46:54 | OK | 101.2 | 31.5 | 51.9 | 8.9 | 118.2 | 10.63 | 893.2 | 71.11 |  |  | 19996 | 117.9 | 11.91 |  |  |  | 64.16 | 25558 | [7 empty] | 120.1 | 0.39 | 25.7 |  |  |  | 3159
4503 | R16065--120V | C6521240708-4503 | 2024-07-15 | 11:47:22 | OK | 101.2 | 31.5 | 51.8 | 8.9 | 118.5 | 9.48 | 793.1 | 70.63 |  |  | 20278 | 118.2 | 11.93 |  |  |  | 63.56 | 25655 | [7 empty] | 120.1 | 0.38 | 24.9 |  |  |  | 3273
4504 | R16065--120V | C6521240708-4504 | 2024-07-15 | 11:47:53 | OK | 101.2 | 31.5 | 52.0 | 8.9 | 118 | 10.33 | 866.7 | 71.05 |  |  | 19947 | 117.8 | 12.11 |  |  |  | 63.5 | 25468 | [7 empty] | 120.1 | 0.4 | 26.5 |  |  |  | 3181
4505 | R16065--120V | C6521240708-4505 | 2024-07-15 | 11:48:23 | OK | 101.2 | 31.5 | 52.0 | 8.9 | 118.2 | 9.87 | 825.7 | 70.77 |  |  | 20336 | 118.1 | 11.97 |  |  |  | 63.23 | 25465 | [7 empty] | 120.1 | 0.4 | 26.3 |  |  |  | 3227
4506 | R16065--120V | C6521240708-4506 | 2024-07-15 | 11:48:52 | OK | 101.2 | 31.5 | 51.9 | 8.9 | 118.1 | 10.25 | 860.3 | 71.06 |  |  | 20334 | 117.8 | 11.68 |  |  |  | 65.61 | 25956 | [7 empty] | 120 | 0.39 | 25.8 |  |  |  | 3217
4507 | R16065--120V | C6521240708-4507 | 2024-07-15 | 11:49:21 | OK | 101.2 | 31.4 | 52.0 | 8.9 | 118.3 | 9.51 | 791.6 | 70.36 |  |  | 20297 | 118.1 | 11.8 |  |  |  | 64.28 | 25799 | [7 empty] | 120 | 0.39 | 25.7 |  |  |  | 3299
4508 | R16065--120V | C6521240708-4508 | 2024-07-15 | 11:49:53 | OK | 101.2 | 31.5 | 52.1 | 8.9 | 118.1 | 10.07 | 841.1 | 70.74 |  |  | 20788 | 117.8 | 11.61 |  |  |  | 64.77 | 25918 | [7 empty] | 120 | 0.39 | 25.7 |  |  |  | 3251
4509 | R16065--120V | C6521240708-4509 | 2024-07-15 | 11:50:21 | OK | 101.2 | 31.6 | 51.9 | 8.9 | 118.4 | 10.54 | 886.9 | 71.1 |  |  | 20328 | 118.1 | 11.98 |  |  |  | 61.16 | 24940 | [7 empty] | 120.1 | 0.38 | 24.8 |  |  |  | 3243
4510 | R16065--120V | C6521240708-4510 | 2024-07-15 | 11:50:56 | OK | 101.2 | 31.7 | 51.7 | 8.9 | 118.1 | 10.49 | 881.9 | 71.23 |  |  | 20617 | 117.7 | 11.76 |  |  |  | 64.61 | 25867 | [7 empty] | 120.1 | 0.4 | 26.7 |  |  |  | 3172
4511 | R16065--120V | C6521240708-4511 | 2024-07-15 | 11:51:24 | OK | 101.2 | 31.6 | 51.6 | 8.9 | 118.2 | 9.92 | 830.1 | 70.77 |  |  | 20294 | 118 | 11.87 |  |  |  | 63.89 | 25392 | [7 empty] | 120.1 | 0.38 | 25.3 |  |  |  | 3283
4512 | R16065--120V | C6521240708-4512 | 2024-07-15 | 11:51:56 | OK | 101.2 | 31.6 | 51.7 | 8.9 | 118 | 9.93 | 832.2 | 71.03 |  |  | 20493 | 117.8 | 11.69 |  |  |  | 62.58 | 25493 | [7 empty] | 120.1 | 0.38 | 25 |  |  |  | 3186
4513 | R16065--120V | C6521240708-4513 | 2024-07-15 | 11:52:23 | OK | 101.2 | 31.6 | 51.7 | 8.9 | 118.4 | 10.42 | 875.6 | 71.01 |  |  | 20438 | 118.2 | 11.93 |  |  |  | 65.57 | 25968 | [7 empty] | 120.1 | 0.38 | 25 |  |  |  | 3269
4514 | R16065--120V | C6521240708-4514 | 2024-07-15 | 11:52:56 | OK | 101.2 | 31.6 | 51.9 | 8.9 | 118.3 | 10.38 | 869.4 | 70.82 |  |  | 20502 | 118 | 11.89 |  |  |  | 63.92 | 25757 | [7 empty] | 120.1 | 0.39 | 25.9 |  |  |  | 3209
4515 | R16065--120V | C6521240708-4515 | 2024-07-15 | 11:53:24 | OK | 101.2 | 31.5 | 52.0 | 8.9 | 118.4 | 9.55 | 795.4 | 70.34 |  |  | 20239 | 118.2 | 11.86 |  |  |  | 62.01 | 25386 | [7 empty] | 120.1 | 0.38 | 25 |  |  |  | 3241
4516 | R16065--120V | C6521240708-4516 | 2024-07-15 | 11:53:54 | OK | 101.2 | 31.4 | 52.2 | 8.9 | 118.2 | 10.56 | 886.8 | 71.04 |  |  | 20198 | 118 | 11.94 |  |  |  | 64.5 | 25754 | [7 empty] | 120.1 | 0.38 | 24.8 |  |  |  | 3215
4517 | R16065--120V | C6521240708-4517 | 2024-07-15 | 11:54:22 | OK | 101.2 | 31.5 | 52.2 | 8.9 | 118.3 | 10.57 | 884.4 | 70.74 |  |  | 20311 | 118.2 | 12 |  |  |  | 65.64 | 25939 | [7 empty] | 120.1 | 0.39 | 25.7 |  |  |  | 3211
4518 | R16065--120V | C6521240708-4518 | 2024-07-15 | 11:54:56 | OK | 101.2 | 31.5 | 51.9 | 8.9 | 118.1 | 10.15 | 842.5 | 70.24 |  |  | 20371 | 118 | 11.98 |  |  |  | 63.78 | 25678 | [7 empty] | 120.1 | 0.39 | 25.7 |  |  |  | 3238
4519 | R16065--120V | C6521240708-4519 | 2024-07-15 | 11:56:44 | OK | 101.2 | 31.4 | 52.1 | 8.9 | 118.3 | 10.05 | 846.5 | 71.15 |  |  | 20451 | 118.2 | 11.73 |  |  |  | 65.25 | 25883 | [7 empty] | 120.1 | 0.41 | 26.9 |  |  |  | 3294
4520 | R16065--120V | C6521240708-4520 | 2024-07-15 | 11:57:12 | OK | 101.2 | 31.5 | 52.0 | 8.9 | 118.1 | 9.74 | 823.4 | 71.56 |  |  | 19898 | 117.8 | 12.09 |  |  |  | 63.02 | 25437 | [7 empty] | 120.1 | 0.39 | 25.8 |  |  |  | 3184
4521 | R16065--120V | C6521240708-4521 | 2024-07-15 | 11:57:40 | OK | 101.2 | 31.5 | 52.0 | 8.9 | 118.4 | 9.66 | 803.1 | 70.18 |  |  | 20289 | 118.2 | 12.07 |  |  |  | 64.94 | 25770 | [7 empty] | 120.1 | 0.4 | 26.3 |  |  |  | 3259
4522 | R16065--120V | C6521240708-4522 | 2024-07-15 | 11:58:09 | OK | 101.2 | 31.5 | 51.9 | 8.9 | 118.1 | 10.31 | 866.1 | 71.1 |  |  | 20197 | 117.9 | 11.84 |  |  |  | 64.61 | 25841 | [7 empty] | 120.1 | 0.4 | 26.3 |  |  |  | 3166
4523 | R16065--120V | C6521240708-4523 | 2024-07-15 | 11:58:37 | OK | 101.2 | 31.6 | 51.9 | 8.9 | 118.4 | 10.1 | 846.1 | 70.78 |  |  | 19557 | 118.2 | 11.84 |  |  |  | 63.25 | 25166 | [7 empty] | 120.1 | 0.38 | 24.8 |  |  |  | 3241
4524 | R16065--120V | C6521240708-4524 | 2024-07-15 | 11:59:08 | OK | 101.2 | 31.7 | 51.8 | 8.9 | 118.2 | 10.34 | 867.5 | 70.96 |  |  | 20420 | 117.9 | 11.94 |  |  |  | 64.72 | 25891 | [7 empty] | 120.1 | 0.39 | 25.7 |  |  |  | 3225
4525 | R16065--120V | C6521240708-4525 | 2024-07-15 | 11:59:37 | OK | 101.2 | 31.7 | 51.6 | 8.9 | 118.5 | 9.49 | 790.6 | 70.34 |  |  | 20163 | 118.2 | 11.85 |  |  |  | 61.57 | 24876 | [7 empty] | 120.1 | 0.38 | 25.3 |  |  |  | 3289
4526 | R16065--120V | C6521240708-4526 | 2024-07-15 | 12:00:06 | OK | 101.2 | 31.8 | 51.6 | 8.9 | 118.1 | 10.21 | 853 | 70.73 |  |  | 20501 | 117.8 | 11.58 |  |  |  | 64.45 | 25851 | [7 empty] | 120.1 | 0.41 | 26.8 |  |  |  | 3225
4527 | R16065--120V | C6521240708-4527 | 2024-07-15 | 12:00:34 | OK | 101.2 | 31.8 | 51.5 | 8.9 | 118.4 | 9.4 | 781.6 | 70.27 |  |  | 20149 | 118.1 | 11.88 |  |  |  | 63.74 | 25254 | [7 empty] | 120.1 | 0.4 | 26.7 |  |  |  | 3328
4528 | R16065--120V | C6521240708-4528 | 2024-07-15 | 12:01:03 | OK | 101.2 | 31.9 | 51.4 | 9.1 | 117.9 | 10.06 | 842.3 | 70.97 |  |  | 20353 | 117.7 | 11.87 |  |  |  | 62.38 | 25490 | [7 empty] | 120.1 | 0.39 | 25.4 |  |  |  | 3219
4529 | R16065--120V | C6521240708-4529 | 2024-07-15 | 13:02:15 | OK | 101.2 | 32.0 | 51.1 | 9 | 118.2 | 9.61 | 825.3 | 72.67 |  |  | 19771 | 118.2 | 10.7 |  |  |  | 58.53 | 24805 | [7 empty] | 120.1 | 0.38 | 25.3 |  |  |  | 3325
4530 | R16065--120V | C6521240708-4530 | 2024-07-15 | 13:04:01 | OK | 101.2 | 31.4 | 52.0 | 8.9 | 118.2 | 10.04 | 848.7 | 71.5 |  |  | 20329 | 117.8 | 11.68 |  |  |  | 64.31 | 25586 | [7 empty] | 120.1 | 0.4 | 26.6 |  |  |  | 3194
4531 | R16065--120V | C6521240708-4531 | 2024-07-15 | 13:04:29 | OK | 101.2 | 31.2 | 52.4 | 9 | 118.3 | 10.15 | 866.4 | 72.16 |  |  | 19633 | 118.3 | 10.49 |  |  |  | 58.18 | 24737 | [7 empty] | 120.1 | 0.42 | 27.8 |  |  |  | 3219
4532 | R16065--120V | C6521240708-4532 | 2024-07-15 | 13:04:58 | OK | 101.2 | 31.3 | 52.3 | 8.9 | 118.2 | 10.33 | 866.2 | 70.91 |  |  | 20271 | 118 | 11.65 |  |  |  | 65 | 25863 | [7 empty] | 120.1 | 0.38 | 25.3 |  |  |  | 3203
4533 | R16065--120V | C6521240708-4533 | 2024-07-15 | 13:05:30 | OK | 101.2 | 31.3 | 52.4 | 8.9 | 118.5 | 9.4 | 785.6 | 70.56 |  |  | 20343 | 118.2 | 11.74 |  |  |  | 62.72 | 25382 | [7 empty] | 120.1 | 0.39 | 25.5 |  |  |  | 3316
4534 | R16065--120V | C6521240708-4534 | 2024-07-15 | 13:05:59 | OK | 101.2 | 31.4 | 52.1 | 8.9 | 118.2 | 10.33 | 868.7 | 71.14 |  |  | 20358 | 117.9 | 11.65 |  |  |  | 64.86 | 25941 | [7 empty] | 120.1 | 0.38 | 25.1 |  |  |  | 3218
4535 | R16065--120V | C6521240708-4535 | 2024-07-15 | 13:06:27 | OK | 101.2 | 31.5 | 51.9 | 8.9 | 118.4 | 9.6 | 800.2 | 70.47 |  |  | 20015 | 118.1 | 11.83 |  |  |  | 61.65 | 25310 | [7 empty] | 120.1 | 0.39 | 26 |  |  |  | 3248
4536 | R16065--120V | C6521240708-4536 | 2024-07-15 | 13:06:56 | OK | 101.2 | 31.4 | 52.1 | 8.9 | 118 | 10.25 | 859.4 | 71.06 |  |  | 20431 | 117.8 | 11.73 |  |  |  | 64.12 | 25787 | [7 empty] | 120.1 | 0.39 | 25.8 |  |  |  | 3269
4537 | R16065--120V | C6521240708-4537 | 2024-07-15 | 13:07:24 | OK | 101.2 | 31.4 | 52.2 | 8.9 | 118.4 | 9.86 | 819.8 | 70.23 |  |  | 20376 | 118.3 | 11.85 |  |  |  | 63.21 | 25422 | [7 empty] | 120.1 | 0.38 | 25 |  |  |  | 3326
4538 | R16065--120V | C6521240708-4538 | 2024-07-15 | 13:07:59 | OK | 101.2 | 31.3 | 52.6 | 8.9 | 118.1 | 10.33 | 868.5 | 71.16 |  |  | 20268 | 117.9 | 11.96 |  |  |  | 64.35 | 25796 | [7 empty] | 120 | 0.39 | 25.7 |  |  |  | 3213
4539 | R16065--120V | C6521240708-4539 | 2024-07-15 | 13:12:01 | OK | 101.2 | 31.2 | 52.9 | 8.9 | 118.4 | 9.32 | 792 | 71.75 |  |  | 20110 | 118.3 | 10.68 |  |  |  | 57.92 | 24666 | [7 empty] | 120 | 0.39 | 25.6 |  |  |  | 3292
4540 | R16065--120V | C6521240708-4540 | 2024-07-15 | 13:12:30 | OK | 101.2 | 31.0 | 53.5 | 8.9 | 118 | 10.02 | 854.9 | 72.31 |  |  | 20067 | 117.7 | 11.83 |  |  |  | 63.5 | 25658 | [7 empty] | 120 | 0.38 | 25.3 |  |  |  | 3223
4541 | R16065--120V | C6521240708-4541 | 2024-07-15 | 13:13:07 | OK | 101.2 | 31.2 | 53.3 | 8.9 | 118.3 | 10.26 | 863.8 | 71.16 |  |  | 20271 | 118.1 | 11.88 |  |  |  | 63.68 | 25768 | [7 empty] | 120.1 | 0.39 | 26 |  |  |  | 3244
4542 | R16065--120V | C6521240708-4542 | 2024-07-15 | 13:13:40 | OK | 101.2 | 31.2 | 53.0 | 8.9 | 117.9 | 10.55 | 896.3 | 72.02 |  |  | 20256 | 117.7 | 11.8 |  |  |  | 64.21 | 25749 | [7 empty] | 120 | 0.38 | 24.9 |  |  |  | 3203
4543 | R16065--120V | C6521240708-4543 | 2024-07-15 | 13:14:09 | OK | 101.2 | 31.1 | 53.3 | 8.9 | 118.5 | 9.65 | 806.8 | 70.56 |  |  | 20116 | 118.2 | 11.91 |  |  |  | 63.2 | 25604 | [7 empty] | 120 | 0.39 | 26 |  |  |  | 3264
4544 | R16065--120V | C6521240708-4544 | 2024-07-15 | 13:14:37 | OK | 101.2 | 31.1 | 53.4 | 8.9 | 118.2 | 10.36 | 870.2 | 71.1 |  |  | 20348 | 117.9 | 11.67 |  |  |  | 65.52 | 26001 | [7 empty] | 120 | 0.4 | 26.3 |  |  |  | 3280
4545 | R16065--120V | C6521240708-4545 | 2024-07-15 | 13:15:05 | OK | 101.2 | 31.2 | 53.2 | 8.9 | 118.3 | 10.68 | 899.8 | 71.21 |  |  | 20389 | 118.2 | 11.98 |  |  |  | 66.53 | 25932 | [7 empty] | 120 | 0.38 | 25.2 |  |  |  | 3297
4546 | R16065--120V | C6521240708-4546 | 2024-07-15 | 13:15:34 | OK | 101.2 | 31.2 | 53.2 | 8.9 | 118.2 | 10.3 | 866.2 | 71.16 |  |  | 20172 | 117.9 | 11.72 |  |  |  | 64.9 | 25945 | [7 empty] | 120.1 | 0.4 | 26.7 |  |  |  | 3236
4547 | R16065--120V | C6521240708-4547 | 2024-07-15 | 13:16:02 | OK | 101.2 | 31.1 | 53.5 | 8.9 | 118.4 | 10.18 | 850.7 | 70.58 |  |  | 20750 | 118.3 | 11.99 |  |  |  | 66.14 | 26124 | [7 empty] | 120.1 | 0.37 | 24.6 |  |  |  | 3285
4548 | R16065--120V | C6521240708-4548 | 2024-07-15 | 13:16:32 | OK | 101.2 | 30.9 | 53.7 | 8.9 | 118.1 | 10.17 | 852.3 | 70.94 |  |  | 20457 | 117.9 | 11.77 |  |  |  | 64.52 | 25736 | [7 empty] | 120.1 | 0.38 | 25.2 |  |  |  | 3203
4549 | R16065--120V | C6521240708-4549 | 2024-07-15 | 13:17:01 | OK | 101.2 | 31.0 | 53.6 | 8.9 | 118.5 | 9.97 | 832.6 | 70.51 |  |  | 20387 | 118.2 | 11.87 |  |  |  | 64.06 | 25707 | [7 empty] | 120.1 | 0.37 | 24.5 |  |  |  | 3293
4550 | R16065--120V | C6521240708-4550 | 2024-07-15 | 13:17:30 | OK | 101.2 | 31.0 | 53.5 | 8.9 | 118.1 | 10.34 | 870.2 | 71.25 |  |  | 20691 | 117.9 | 11.65 |  |  |  | 67.26 | 26320 | [7 empty] | 120.1 | 0.38 | 24.8 |  |  |  | 3220
4551 | R16065--120V | C6521240708-4551 | 2024-07-15 | 13:17:58 | OK | 101.2 | 31.0 | 53.5 | 8.9 | 118.4 | 9.37 | 781.2 | 70.48 |  |  | 20328 | 118.2 | 11.73 |  |  |  | 63.72 | 25582 | [7 empty] | 120.1 | 0.37 | 24.4 |  |  |  | 3303
4552 | R16065--120V | C6521240708-4552 | 2024-07-15 | 13:18:31 | OK | 101.2 | 31.1 | 53.4 | 8.9 | 118 | 10.44 | 878.5 | 71.32 |  |  | 19977 | 117.8 | 11.84 |  |  |  | 65.05 | 26031 | [7 empty] | 120.1 | 0.39 | 25.8 |  |  |  | 3164
4553 | R16065--120V | C6521240708-4553 | 2024-07-15 | 13:19:00 | OK | 101.2 | 31.1 | 53.2 | 8.9 | 118.4 | 10.25 | 854.7 | 70.48 |  |  | 20775 | 118.2 | 11.76 |  |  |  | 66.63 | 26155 | [7 empty] | 120.1 | 0.38 | 25 |  |  |  | 3271
4554 | R16065--120V | C6521240708-4554 | 2024-07-15 | 13:19:30 | OK | 101.2 | 31.0 | 53.4 | 8.9 | 118.2 | 10.14 | 846.2 | 70.62 |  |  | 20568 | 117.9 | 11.73 |  |  |  | 63.9 | 25820 | [7 empty] | 120.1 | 0.39 | 25.8 |  |  |  | 3247
4555 | R16065--120V | C6521240708-4555 | 2024-07-15 | 13:19:59 | OK | 101.2 | 31.0 | 53.4 | 8.9 | 118.5 | 9.55 | 799.4 | 70.63 |  |  | 20222 | 118.2 | 11.9 |  |  |  | 64.41 | 25509 | [7 empty] | 120.1 | 0.38 | 25.3 |  |  |  | 3255
4556 | R16065--120V | C6521240708-4556 | 2024-07-15 | 13:20:27 | OK | 101.2 | 31.1 | 53.3 | 8.9 | 118.1 | 10.59 | 891.7 | 71.28 |  |  | 20007 | 117.9 | 11.67 |  |  |  | 65.24 | 26074 | [7 empty] | 120.1 | 0.39 | 25.5 |  |  |  | 3223
4557 | R16065--120V | C6521240708-4557 | 2024-07-15 | 13:20:59 | OK | 101.2 | 31.1 | 53.2 | 8.9 | 118.3 | 10.45 | 875.6 | 70.8 |  |  | 20511 | 118.2 | 11.9 |  |  |  | 67.85 | 26331 | [7 empty] | 120.1 | 0.4 | 26.5 |  |  |  | 3268
4558 | R16065--120V | C6521240708-4558 | 2024-07-15 | 13:21:27 | OK | 101.2 | 31.2 | 53.2 | 8.9 | 118.1 | 10.53 | 884.6 | 71.13 |  |  | 20521 | 117.8 | 11.78 |  |  |  | 65.49 | 26210 | [7 empty] | 120.1 | 0.41 | 27 |  |  |  | 3240
4559 | R16065--120V | C6521240708-4559 | 2024-07-15 | 13:21:55 | OK | 101.2 | 31.1 | 53.2 | 8.9 | 118.4 | 9.42 | 782.6 | 70.19 |  |  | 20157 | 118.1 | 12.05 |  |  |  | 64.07 | 25746 | [7 empty] | 120.1 | 0.38 | 25.1 |  |  |  | 3260
4560 | R16065--120V | C6521240708-4560 | 2024-07-15 | 13:22:24 | OK | 101.2 | 31.0 | 53.5 | 8.9 | 118.1 | 10.22 | 857.1 | 70.96 |  |  | 20448 | 117.9 | 11.69 |  |  |  | 64.63 | 25907 | [7 empty] | 120 | 0.39 | 25.9 |  |  |  | 3213
4561 | R16065--120V | C6521240708-4561 | 2024-07-15 | 13:22:53 | OK | 101.2 | 30.9 | 53.8 | 8.9 | 118.3 | 10.37 | 868.9 | 70.8 |  |  | 20649 | 118.1 | 11.84 |  |  |  | 64.13 | 25769 | [7 empty] | 120 | 0.39 | 25.6 |  |  |  | 3291
4562 | R16065--120V | C6521240708-4562 | 2024-07-15 | 13:23:23 | OK | 101.2 | 30.9 | 53.9 | 8.9 | 118.1 | 10.23 | 859.1 | 71.1 |  |  | 20691 | 117.8 | 11.68 |  |  |  | 66.45 | 26192 | [7 empty] | 120 | 0.38 | 25.2 |  |  |  | 3224
4563 | R16065--120V | C6521240708-4563 | 2024-07-15 | 13:23:51 | OK | 101.2 | 30.7 | 54.1 | 8.9 | 118.4 | 10.39 | 872 | 70.94 |  |  | 20437 | 118.2 | 11.97 |  |  |  | 67.02 | 26180 | [7 empty] | 120.1 | 0.38 | 24.7 |  |  |  | 3256
4564 | R16065--120V | C6521240708-4564 | 2024-07-15 | 13:24:20 | OK | 101.2 | 30.8 | 54.2 | 8.9 | 118.2 | 10.2 | 849.5 | 70.46 |  |  | 20583 | 117.9 | 11.67 |  |  |  | 64.65 | 25950 | [7 empty] | 120.1 | 0.37 | 24.6 |  |  |  | 3219
4565 | R16065--120V | C6521240708-4565 | 2024-07-15 | 13:24:49 | OK | 101.2 | 30.7 | 54.3 | 8.9 | 118.3 | 10.18 | 850.7 | 70.66 |  |  | 20317 | 118 | 11.85 |  |  |  | 64.63 | 25681 | [7 empty] | 120.1 | 0.38 | 25.4 |  |  |  | 3293
4566 | R16065--120V | C6521240708-4566 | 2024-07-15 | 13:25:23 | OK | 101.2 | 30.8 | 54.2 | 8.9 | 118.1 | 10.32 | 865.6 | 71.06 |  |  | 20428 | 117.7 | 11.71 |  |  |  | 65.56 | 25972 | [7 empty] | 120.1 | 0.4 | 26.4 |  |  |  | 3198
4567 | R16065--120V | C6521240708-4567 | 2024-07-15 | 13:25:52 | OK | 101.2 | 30.7 | 54.3 | 8.9 | 118.2 | 9.31 | 776.7 | 70.56 |  |  | 20222 | 118 | 11.76 |  |  |  | 65.27 | 25583 | [7 empty] | 120.1 | 0.4 | 26.7 |  |  |  | 3271
4568 | R16065--120V | C6521240708-4568 | 2024-07-15 | 13:26:23 | OK | 101.2 | 30.6 | 54.7 | 8.9 | 118.2 | 10.09 | 844.4 | 70.8 |  |  | 20485 | 118 | 11.68 |  |  |  | 64.54 | 25898 | [7 empty] | 120.1 | 0.4 | 26.4 |  |  |  | 3220
4569 | R16065--120V | C6521240708-4569 | 2024-07-15 | 13:26:53 | OK | 101.2 | 30.7 | 54.5 | 8.9 | 118.3 | 10.21 | 854.5 | 70.71 |  |  | 20270 | 118.2 | 11.9 |  |  |  | 62.47 | 24989 | [7 empty] | 120.1 | 0.4 | 26.2 |  |  |  | 3234
4570 | R16065--120V | C6521240708-4570 | 2024-07-15 | 13:27:21 | OK | 101.2 | 30.7 | 54.5 | 8.9 | 118.2 | 9.58 | 802.8 | 70.94 |  |  | 20448 | 117.8 | 11.73 |  |  |  | 66.05 | 26103 | [7 empty] | 120.1 | 0.39 | 26 |  |  |  | 3197
4571 | R16065--120V | C6521240708-4571 | 2024-07-15 | 13:27:50 | OK | 101.2 | 30.8 | 54.3 | 8.9 | 118.5 | 9.6 | 801.9 | 70.49 |  |  | 20249 | 118.2 | 12.03 |  |  |  | 63.9 | 25512 | [7 empty] | 120.1 | 0.4 | 26.8 |  |  |  | 3238
4572 | R16065--120V | C6521240708-4572 | 2024-07-15 | 13:28:18 | OK | 101.2 | 30.8 | 54.2 | 8.9 | 118.1 | 10.47 | 877.9 | 71.01 |  |  | 19856 | 117.7 | 11.85 |  |  |  | 64.93 | 25957 | [7 empty] | 120.1 | 0.39 | 25.7 |  |  |  | 3181
4573 | R16065--120V | C6521240708-4573 | 2024-07-15 | 13:28:45 | OK | 101.2 | 30.8 | 54.2 | 8.9 | 118.4 | 9.42 | 783.2 | 70.16 |  |  | 20306 | 118.2 | 11.91 |  |  |  | 65.54 | 25925 | [7 empty] | 120.1 | 0.4 | 26.3 |  |  |  | 3270
4574 | R16065--120V | C6521240708-4574 | 2024-07-15 | 13:29:22 | OK | 101.2 | 30.9 | 53.9 | 8.9 | 118 | 10.33 | 865.4 | 70.95 |  |  | 20436 | 117.8 | 11.81 |  |  |  | 64.76 | 25888 | [7 empty] | 120.1 | 0.4 | 26.2 |  |  |  | 3223
4575 | R16065--120V | C6521240708-4575 | 2024-07-15 | 13:29:51 | OK | 101.2 | 30.9 | 53.8 | 8.9 | 118.4 | 9.43 | 787.1 | 70.5 |  |  | 20159 | 118.3 | 11.86 |  |  |  | 66.53 | 26252 | [7 empty] | 120.1 | 0.39 | 25.4 |  |  |  | 3295
4576 | R16065--120V | C6521240708-4576 | 2024-07-15 | 13:30:22 | OK | 101.2 | 31.0 | 53.8 | 8.9 | 118.1 | 10.29 | 863.4 | 71.02 |  |  | 20293 | 117.8 | 11.77 |  |  |  | 65.28 | 26024 | [7 empty] | 120 | 0.4 | 26.6 |  |  |  | 3205
4577 | R16065--120V | C6521240708-4577 | 2024-07-15 | 13:30:49 | OK | 101.2 | 31.0 | 53.8 | 8.9 | 118.4 | 9.37 | 779.4 | 70.24 |  |  | 20241 | 118.1 | 11.9 |  |  |  | 65.06 | 25571 | [7 empty] | 120.1 | 0.38 | 25.2 |  |  |  | 3250
4578 | R16065--120V | C6521240708-4578 | 2024-07-15 | 13:31:18 | OK | 101.2 | 31.0 | 53.9 | 8.9 | 118.2 | 10.19 | 847.1 | 70.36 |  |  | 19812 | 117.8 | 11.57 |  |  |  | 66.3 | 26153 | [7 empty] | 120.1 | 0.38 | 25.4 |  |  |  | 3182
4579 | R16065--120V | C6521240708-4579 | 2024-07-15 | 13:31:49 | OK | 101.2 | 30.9 | 54.3 | 8.9 | 118.4 | 9.42 | 787.2 | 70.57 |  |  | 20137 | 118.1 | 11.92 |  |  |  | 66.65 | 26213 | [7 empty] | 120.1 | 0.39 | 26 |  |  |  | 3279
4580 | R16065--120V | C6521240708-4580 | 2024-07-15 | 13:32:16 | OK | 101.2 | 30.9 | 54.3 | 8.9 | 118 | 9.99 | 837.7 | 71.03 |  |  | 20041 | 117.7 | 11.74 |  |  |  | 63.63 | 25636 | [7 empty] | 120.1 | 0.37 | 24.7 |  |  |  | 3240
4581 | R16065--120V | C6521240708-4581 | 2024-07-15 | 13:32:45 | OK | 101.2 | 31.0 | 54.2 | 8.9 | 118.3 | 9.73 | 811.5 | 70.47 |  |  | 20162 | 118.1 | 12.09 |  |  |  | 63.85 | 25655 | [7 empty] | 120.1 | 0.38 | 25.4 |  |  |  | 3262
4582 | R16065--120V | C6521240708-4582 | 2024-07-15 | 13:33:17 | OK | 101.2 | 31.0 | 54.0 | 8.9 | 118.1 | 10.52 | 882.3 | 70.99 |  |  | 20051 | 117.9 | 11.72 |  |  |  | 65.19 | 25848 | [7 empty] | 120 | 0.39 | 25.9 |  |  |  | 3193
4583 | R16065--120V | C6521240708-4583 | 2024-07-15 | 13:33:45 | OK | 101.2 | 31.0 | 54.1 | 8.9 | 118.4 | 10.23 | 855.1 | 70.61 |  |  | 20310 | 118.2 | 11.99 |  |  |  | 63.68 | 25446 | [7 empty] | 120.1 | 0.39 | 25.9 |  |  |  | 3294
4584 | R16065--120V | C6521240708-4584 | 2024-07-15 | 13:34:13 | OK | 101.2 | 31.0 | 54.1 | 8.9 | 118.2 | 10.48 | 880.3 | 71.07 |  |  | 20272 | 117.9 | 11.63 |  |  |  | 65.07 | 25970 | [7 empty] | 120 | 0.39 | 25.7 |  |  |  | 3228
4585 | R16065--120V | C6521240708-4585 | 2024-07-15 | 13:34:46 | OK | 101.2 | 30.9 | 54.3 | 8.9 | 118.4 | 10.04 | 843.3 | 70.89 |  |  | 19480 | 118.2 | 12.09 |  |  |  | 64.48 | 25810 | [7 empty] | 120 | 0.39 | 26.1 |  |  |  | 3269
4586 | R16065--120V | C6521240708-4586 | 2024-07-15 | 13:35:16 | OK | 101.2 | 30.9 | 54.5 | 8.9 | 118.1 | 10.68 | 901 | 71.44 |  |  | 19936 | 117.9 | 11.98 |  |  |  | 63.6 | 25741 | [7 empty] | 120 | 0.42 | 27.6 |  |  |  | 3121
4587 | R16065--120V | C6521240708-4587 | 2024-07-15 | 13:35:44 | OK | 101.2 | 30.9 | 54.6 | 8.9 | 118.3 | 10.36 | 870.5 | 71.04 |  |  | 20896 | 118.1 | 11.75 |  |  |  | 67.69 | 26382 | [7 empty] | 120.1 | 0.4 | 26.1 |  |  |  | 3275
4588 | R16065--120V | C6521240708-4588 | 2024-07-15 | 13:36:16 | OK | 101.2 | 30.9 | 54.6 | 8.9 | 118 | 10.4 | 875.5 | 71.34 |  |  | 20277 | 117.7 | 11.69 |  |  |  | 64.88 | 26076 | [7 empty] | 120.1 | 0.38 | 24.9 |  |  |  | 3193
4589 | R16065--120V | C6521240708-4589 | 2024-07-15 | 13:36:48 | OK | 101.2 | 30.9 | 54.6 | 8.9 | 118.2 | 9.49 | 792 | 70.6 |  |  | 20086 | 118 | 11.85 |  |  |  | 64.01 | 25571 | [7 empty] | 120.1 | 0.38 | 25.3 |  |  |  | 3278
4590 | R16065--120V | C6521240708-4590 | 2024-07-15 | 13:37:17 | OK | 101.2 | 31.0 | 54.3 | 8.9 | 117.9 | 10.36 | 869.3 | 71.19 |  |  | 20160 | 117.7 | 11.8 |  |  |  | 63.52 | 25592 | [7 empty] | 120 | 0.42 | 28.1 |  |  |  | 3143
4591 | R16065--120V | C6521240708-4591 | 2024-07-15 | 13:37:46 | OK | 101.2 | 30.9 | 54.6 | 8.9 | 118.2 | 9.37 | 783.3 | 70.75 |  |  | 20096 | 117.9 | 11.96 |  |  |  | 64.42 | 25680 | [7 empty] | 120 | 0.38 | 25.3 |  |  |  | 3276
4592 | R16065--120V | C6521240708-4592 | 2024-07-15 | 13:38:13 | OK | 101.2 | 30.8 | 54.8 | 8.9 | 117.9 | 10.49 | 880 | 71.17 |  |  | 20148 | 117.6 | 11.88 |  |  |  | 63.81 | 25685 | [7 empty] | 120 | 0.42 | 27.6 |  |  |  | 3172
4593 | R16065--120V | C6521240708-4593 | 2024-07-15 | 13:38:42 | OK | 101.2 | 30.8 | 54.9 | 8.9 | 118.4 | 10.04 | 837.5 | 70.49 |  |  | 20138 | 118.2 | 11.94 |  |  |  | 65.93 | 26015 | [7 empty] | 120 | 0.39 | 25.8 |  |  |  | 3269
4594 | R16065--120V | C6521240708-4594 | 2024-07-15 | 13:39:14 | OK | 101.2 | 30.9 | 54.8 | 8.9 | 118.2 | 10.4 | 873.6 | 71.1 |  |  | 19961 | 117.9 | 11.88 |  |  |  | 64.32 | 25917 | [7 empty] | 120.1 | 0.41 | 26.9 |  |  |  | 3177
4595 | R16065--120V | C6521240708-4595 | 2024-07-15 | 13:39:43 | OK | 101.2 | 31.0 | 54.6 | 8.9 | 118.4 | 9.36 | 780.7 | 70.47 |  |  | 20224 | 118.1 | 11.78 |  |  |  | 59.49 | 24852 | [7 empty] | 120.1 | 0.4 | 26.3 |  |  |  | 3211
4596 | R16065--120V | C6521240708-4596 | 2024-07-15 | 13:40:11 | OK | 101.2 | 30.9 | 54.7 | 8.9 | 118.1 | 10.44 | 876.6 | 71.05 |  |  | 20300 | 117.8 | 11.54 |  |  |  | 65.62 | 26085 | [7 empty] | 120.1 | 0.4 | 26.7 |  |  |  | 3235
4597 | R16065--120V | C6521240708-4597 | 2024-07-15 | 13:40:39 | OK | 101.2 | 30.8 | 54.7 | 8.9 | 118.4 | 9.52 | 794.8 | 70.52 |  |  | 20266 | 118.1 | 12.04 |  |  |  | 64.19 | 25699 | [7 empty] | 120.1 | 0.39 | 26 |  |  |  | 3267
4598 | R16065--120V | C6521240708-4598 | 2024-07-15 | 13:41:13 | OK | 101.2 | 30.9 | 54.7 | 8.9 | 118.2 | 10.32 | 866.4 | 71.02 |  |  | 20245 | 118 | 11.62 |  |  |  | 65.27 | 25942 | [7 empty] | 120.1 | 0.38 | 25.4 |  |  |  | 3243
4599 | R16065--120V | C6521240708-4599 | 2024-07-15 | 13:41:45 | OK | 101.2 | 30.9 | 54.7 | 9 | 118.4 | 9.46 | 791.4 | 70.61 |  |  | 20160 | 118.2 | 11.97 |  |  |  | 63.56 | 25458 | [7 empty] | 120.1 | 0.38 | 24.8 |  |  |  | 3301
4600 | R16065--120V | C6521240708-4600 | 2024-07-15 | 13:42:18 | OK | 101.2 | 31.0 | 54.6 | 8.9 | 118.2 | 10.21 | 858 | 71.09 |  |  | 20377 | 117.9 | 11.66 |  |  |  | 65.23 | 26108 | [7 empty] | 120.1 | 0.39 | 26.1 |  |  |  | 3247
4601 | R16065--120V | C6521240708-4601 | 2024-07-15 | 13:42:50 | OK | 101.2 | 31.0 | 54.5 | 8.9 | 118.3 | 9.62 | 804.7 | 70.68 |  |  | 19789 | 118.1 | 11.96 |  |  |  | 66.23 | 26316 | [7 empty] | 120.1 | 0.39 | 26 |  |  |  | 3231
4602 | R16065--120V | C6521240708-4602 | 2024-07-15 | 13:43:18 | OK | 101.2 | 31.0 | 54.4 | 8.9 | 118.1 | 10.43 | 876.8 | 71.2 |  |  | 20032 | 117.8 | 11.64 |  |  |  | 65.29 | 26073 | [7 empty] | 120.1 | 0.37 | 24.6 |  |  |  | 3204
4603 | R16065--120V | C6521240708-4603 | 2024-07-15 | 13:43:46 | OK | 101.2 | 31.0 | 54.4 | 8.9 | 118.3 | 9.43 | 784.8 | 70.36 |  |  | 20248 | 118 | 11.66 |  |  |  | 63.01 | 25439 | [7 empty] | 120.1 | 0.38 | 25 |  |  |  | 3300
4604 | R16065--120V | C6521240708-4604 | 2024-07-15 | 13:44:18 | OK | 101.2 | 31.0 | 54.3 | 8.9 | 118.1 | 9.53 | 797.8 | 70.85 |  |  | 19791 | 117.7 | 11.96 |  |  |  | 63.54 | 25498 | [7 empty] | 120.1 | 0.4 | 26.4 |  |  |  | 3183
4605 | R16065--120V | C6521240708-4605 | 2024-07-15 | 13:44:48 | OK | 101.2 | 31.0 | 54.4 | 8.9 | 118.2 | 9.42 | 789.1 | 70.87 |  |  | 20197 | 117.9 | 11.73 |  |  |  | 62.18 | 25119 | [7 empty] | 120.1 | 0.38 | 24.8 |  |  |  | 3284
4606 | R16065--120V | C6521240708-4606 | 2024-07-15 | 13:45:16 | OK | 101.2 | 31.1 | 54.4 | 8.9 | 117.9 | 10.23 | 858.5 | 71.14 |  |  | 20282 | 117.6 | 11.68 |  |  |  | 63.99 | 25679 | [7 empty] | 120 | 0.37 | 24.6 |  |  |  | 3223
4607 | R16065--120V | C6521240708-4607 | 2024-07-15 | 13:45:44 | OK | 101.2 | 31.1 | 54.3 | 8.9 | 118.4 | 9.94 | 827.6 | 70.29 |  |  | 20325 | 118.3 | 11.79 |  |  |  | 66.91 | 26396 | [7 empty] | 120.1 | 0.4 | 26.4 |  |  |  | 3241
4608 | R16065--120V | C6521240708-4608 | 2024-07-15 | 13:46:16 | OK | 101.2 | 31.2 | 54.3 | 8.9 | 118.1 | 10.49 | 882.4 | 71.2 |  |  | 19984 | 117.8 | 12.13 |  |  |  | 63.6 | 25600 | [7 empty] | 120.1 | 0.42 | 27.6 |  |  |  | 3151
4609 | R16065--120V | C6521240708-4609 | 2024-07-15 | 13:46:45 | OK | 101.2 | 31.2 | 54.1 | 8.9 | 118.3 | 10.71 | 904.2 | 71.36 |  |  | 20252 | 118.1 | 11.98 |  |  |  | 64.52 | 25631 | [7 empty] | 120.1 | 0.39 | 25.8 |  |  |  | 3236
4610 | R16065--120V | C6521240708-4610 | 2024-07-15 | 13:47:20 | OK | 101.2 | 31.2 | 54.1 | 8.9 | 118.1 | 10.33 | 868.2 | 71.13 |  |  | 20057 | 117.9 | 11.96 |  |  |  | 64.29 | 25740 | [7 empty] | 120 | 0.4 | 26.5 |  |  |  | 3150
4611 | R16065--120V | C6521240708-4611 | 2024-07-15 | 13:47:48 | OK | 101.2 | 31.2 | 54.2 | 8.9 | 118.3 | 10.27 | 861.3 | 70.88 |  |  | 20619 | 118.2 | 11.76 |  |  |  | 64.94 | 25963 | [7 empty] | 120 | 0.4 | 26.4 |  |  |  | 3300
4612 | R16065--120V | C6521240708-4612 | 2024-07-15 | 13:48:16 | OK | 101.2 | 31.2 | 54.1 | 8.9 | 118.2 | 10.35 | 864.2 | 70.61 |  |  | 20723 | 117.9 | 11.85 |  |  |  | 64.52 | 25928 | [7 empty] | 120 | 0.4 | 26.7 |  |  |  | 3237
4613 | R16065--120V | C6521240708-4613 | 2024-07-15 | 13:48:48 | OK | 101.2 | 31.2 | 53.9 | 8.9 | 118.4 | 9.95 | 832.2 | 70.7 |  |  | 20189 | 118.1 | 11.97 |  |  |  | 65.17 | 25754 | [7 empty] | 120.1 | 0.39 | 25.5 |  |  |  | 3261
4614 | R16065--120V | C6521240708-4614 | 2024-07-15 | 13:49:15 | OK | 101.2 | 31.2 | 53.9 | 8.9 | 117.9 | 10.37 | 868 | 70.97 |  |  | 20288 | 117.6 | 11.91 |  |  |  | 63.72 | 25701 | [7 empty] | 120.1 | 0.38 | 25 |  |  |  | 3230
4615 | R16065--120V | C6521240708-4615 | 2024-07-15 | 13:49:43 | OK | 101.2 | 31.3 | 53.8 | 8.9 | 118.4 | 9.53 | 796.5 | 70.54 |  |  | 20236 | 118.1 | 11.79 |  |  |  | 66.4 | 26038 | [7 empty] | 120.1 | 0.39 | 25.9 |  |  |  | 3201
4616 | R16065--120V | C6521240708-4616 | 2024-07-15 | 13:50:11 | OK | 101.2 | 31.2 | 53.9 | 8.9 | 117.9 | 10.24 | 860 | 71.21 |  |  | 20670 | 117.6 | 11.47 |  |  |  | 65.85 | 26201 | [7 empty] | 120.1 | 0.4 | 26.2 |  |  |  | 3160
4617 | R16065--120V | C6521240708-4617 | 2024-07-15 | 13:50:39 | OK | 101.2 | 31.1 | 54.2 | 8.9 | 118.4 | 10.36 | 862.8 | 70.32 |  |  | 20094 | 118.3 | 11.62 |  |  |  | 67.15 | 26322 | [7 empty] | 120.1 | 0.38 | 24.7 |  |  |  | 3271
4618 | R16065--120V | C6521240708-4618 | 2024-07-15 | 13:51:09 | OK | 101.2 | 31.2 | 53.9 | 8.9 | 118.2 | 10.33 | 867.9 | 71.1 |  |  | 20408 | 117.9 | 11.72 |  |  |  | 64.17 | 25967 | [7 empty] | 120.1 | 0.4 | 26.1 |  |  |  | 3214
4619 | R16065--120V | C6521240708-4619 | 2024-07-15 | 13:51:40 | OK | 101.2 | 31.2 | 53.8 | 8.9 | 118.4 | 9.43 | 789 | 70.68 |  |  | 20219 | 118.2 | 11.91 |  |  |  | 64.17 | 25679 | [7 empty] | 120.1 | 0.39 | 25.8 |  |  |  | 3291
4620 | R16065--120V | C6521240708-4620 | 2024-07-15 | 13:52:08 | OK | 101.2 | 31.2 | 53.9 | 8.9 | 118.2 | 10.52 | 883.3 | 71.06 |  |  | 20201 | 118 | 11.81 |  |  |  | 63.81 | 25807 | [7 empty] | 120.1 | 0.4 | 26.5 |  |  |  | 3174
4621 | R16065--120V | C6521240708-4621 | 2024-07-15 | 13:52:42 | OK | 101.2 | 31.2 | 53.8 | 8.9 | 118.4 | 9.53 | 798.9 | 70.78 |  |  | 20284 | 118.2 | 11.96 |  |  |  | 65.36 | 25854 | [7 empty] | 120.1 | 0.39 | 25.7 |  |  |  | 3254
4622 | R16065--120V | C6521240708-4622 | 2024-07-15 | 13:53:10 | OK | 101.2 | 31.1 | 54.2 | 8.9 | 118.2 | 10.46 | 876.7 | 70.95 |  |  | 20633 | 117.9 | 11.82 |  |  |  | 64.32 | 25820 | [7 empty] | 120 | 0.39 | 25.6 |  |  |  | 3226
4623 | R16065--120V | C6521240708-4623 | 2024-07-15 | 13:53:38 | OK | 101.2 | 31.0 | 54.3 | 8.9 | 118.5 | 9.79 | 819.3 | 70.64 |  |  | 19575 | 118.2 | 12.08 |  |  |  | 65.42 | 25552 | [7 empty] | 120.1 | 0.44 | 29.2 |  |  |  | 3135
4624 | R16065--120V | C6521240708-4624 | 2024-07-15 | 13:54:07 | OK | 101.2 | 31.1 | 54.2 | 8.9 | 118.2 | 10.37 | 871.7 | 71.17 |  |  | 20730 | 117.9 | 11.76 |  |  |  | 65.98 | 26160 | [7 empty] | 120.1 | 0.38 | 25.3 |  |  |  | 3256
4625 | R16065--120V | C6521240708-4625 | 2024-07-15 | 13:54:35 | OK | 101.2 | 31.1 | 54.1 | 8.9 | 118.4 | 9.53 | 795.2 | 70.46 |  |  | 20308 | 118.2 | 11.76 |  |  |  | 65.59 | 26020 | [7 empty] | 120.1 | 0.4 | 26.6 |  |  |  | 3221
4626 | R16065--120V | C6521240708-4626 | 2024-07-15 | 13:55:05 | OK | 101.2 | 31.1 | 54.2 | 8.9 | 118 | 11.14 | 941.8 | 71.61 |  |  | 21007 | 117.9 | 11.48 |  |  |  | 67.14 | 26408 | [7 empty] | 120.1 | 0.39 | 25.9 |  |  |  | 3214
4627 | R16065--120V | C6521240708-4627 | 2024-07-15 | 13:55:34 | OK | 101.2 | 31.2 | 54.1 | 8.9 | 118.4 | 9.67 | 804.2 | 70.2 |  |  | 20302 | 118.2 | 11.78 |  |  |  | 65.32 | 25806 | [7 empty] | 120.1 | 0.38 | 25.1 |  |  |  | 3287
4628 | R16065--120V | C6521240708-4628 | 2024-07-15 | 13:56:03 | OK | 101.2 | 31.1 | 54.3 | 8.9 | 118 | 10.26 | 861.9 | 71.17 |  |  | 20195 | 117.8 | 11.79 |  |  |  | 64.54 | 25924 | [7 empty] | 120.1 | 0.39 | 25.5 |  |  |  | 3259
4629 | R16065--120V | C6521240708-4629 | 2024-07-15 | 13:56:32 | OK | 101.2 | 31.3 | 54.1 | 8.9 | 118.4 | 9.95 | 831.2 | 70.55 |  |  | 20282 | 118.1 | 11.89 |  |  |  | 65.22 | 25731 | [7 empty] | 120.1 | 0.41 | 26.8 |  |  |  | 3185
4630 | R16065--120V | C6521240708-4630 | 2024-07-15 | 13:57:00 | OK | 101.2 | 31.3 | 54.0 | 8.9 | 118.1 | 10.45 | 873.4 | 70.79 |  |  | 20359 | 117.7 | 11.91 |  |  |  | 64.29 | 25707 | [7 empty] | 120 | 0.4 | 26.2 |  |  |  | 3204
4631 | R16065--120V | C6521240708-4631 | 2024-07-15 | 13:57:28 | OK | 101.2 | 31.4 | 53.7 | 8.9 | 118.4 | 10.51 | 879.7 | 70.71 |  |  | 20528 | 118.3 | 11.89 |  |  |  | 65.37 | 25885 | [7 empty] | 120.1 | 0.38 | 25.2 |  |  |  | 3273
4632 | R16065--120V | C6521240708-4632 | 2024-07-15 | 13:58:02 | OK | 101.2 | 31.4 | 53.5 | 8.9 | 118.1 | 11.28 | 955.9 | 71.75 |  |  | 21171 | 117.9 | 11.7 |  |  |  | 64.88 | 26126 | [7 empty] | 120 | 0.4 | 26.8 |  |  |  | 3230
4633 | R16065--120V | C6521240708-4633 | 2024-07-15 | 13:58:31 | OK | 101.2 | 31.5 | 53.4 | 8.9 | 118.4 | 9.32 | 780.7 | 70.73 |  |  | 20224 | 118.2 | 11.77 |  |  |  | 61.76 | 25032 | [7 empty] | 120.1 | 0.39 | 25.7 |  |  |  | 3300
4634 | R16065--120V | C6521240708-4634 | 2024-07-15 | 13:58:59 | OK | 101.2 | 31.5 | 53.4 | 8.9 | 118.2 | 10.31 | 864.7 | 71 |  |  | 20507 | 118 | 11.95 |  |  |  | 62.53 | 25499 | [7 empty] | 120.1 | 0.38 | 24.8 |  |  |  | 3174
4635 | R16065--120V | C6521240708-4635 | 2024-07-15 | 13:59:30 | OK | 101.2 | 31.4 | 53.5 | 8.9 | 118.4 | 9.57 | 797.2 | 70.36 |  |  | 19935 | 118.2 | 12.09 |  |  |  | 64 | 25749 | [7 empty] | 120.1 | 0.4 | 26.5 |  |  |  | 3253
4636 | R16065--120V | C6521240708-4636 | 2024-07-15 | 13:59:59 | OK | 101.2 | 31.3 | 53.6 | 8.9 | 118 | 11.37 | 963.1 | 71.79 |  |  | 20919 | 118 | 11.64 |  |  |  | 65.27 | 26180 | [7 empty] | 120 | 0.4 | 26.3 |  |  |  | 3233
4637 | R16065--120V | C6521240708-4637 | 2024-07-15 | 14:00:46 | OK | 101.2 | 31.3 | 53.6 | 8.9 | 118.3 | 10.38 | 873.9 | 71.17 |  |  | 20543 | 118.2 | 11.52 |  |  |  | 67.67 | 26478 | [7 empty] | 120.1 | 0.38 | 25.2 |  |  |  | 3224
4638 | R16065--120V | C6521240708-4638 | 2024-07-15 | 14:01:16 | OK | 101.2 | 31.5 | 53.3 | 8.9 | 118 | 10.21 | 860.4 | 71.41 |  |  | 20837 | 117.9 | 11.56 |  |  |  | 65.15 | 26152 | [7 empty] | 120.1 | 0.39 | 25.9 |  |  |  | 3215
4639 | R16065--120V | C6521240708-4639 | 2024-07-15 | 14:01:44 | OK | 101.2 | 31.4 | 53.3 | 8.9 | 118.3 | 9.36 | 781.7 | 70.59 |  |  | 20104 | 118.1 | 11.84 |  |  |  | 64.51 | 25887 | [7 empty] | 120.1 | 0.38 | 25.3 |  |  |  | 3276
4640 | R16065--120V | C6521240708-4640 | 2024-07-15 | 14:02:14 | OK | 101.2 | 31.2 | 53.7 | 8.9 | 118 | 10.41 | 873.9 | 71.15 |  |  | 19962 | 117.8 | 11.61 |  |  |  | 65.49 | 26144 | [7 empty] | 120 | 0.4 | 26.4 |  |  |  | 3166
4641 | R16065--120V | C6521240708-4641 | 2024-07-15 | 14:02:44 | OK | 101.2 | 31.2 | 53.7 | 8.9 | 118.4 | 9.53 | 794 | 70.34 |  |  | 20228 | 118.2 | 11.85 |  |  |  | 66.78 | 26326 | [7 empty] | 120 | 0.39 | 25.6 |  |  |  | 3280
4642 | R16065--120V | C6521240708-4642 | 2024-07-15 | 14:03:16 | OK | 101.2 | 31.2 | 53.6 | 8.9 | 118.1 | 10.92 | 921.5 | 71.45 |  |  | 20631 | 117.9 | 11.66 |  |  |  | 66.36 | 26347 | [7 empty] | 120.1 | 0.39 | 25.8 |  |  |  | 3228
4643 | R16065--120V | C6521240708-4643 | 2024-07-15 | 14:03:48 | OK | 101.2 | 31.3 | 53.3 | 8.9 | 118.4 | 9.3 | 777.5 | 70.58 |  |  | 20178 | 118.1 | 11.83 |  |  |  | 63.05 | 25267 | [7 empty] | 120.1 | 0.38 | 25 |  |  |  | 3300
4644 | R16065--120V | C6521240708-4644 | 2024-07-15 | 14:04:16 | OK | 101.2 | 31.3 | 53.3 | 8.9 | 118 | 10.33 | 866.1 | 71.08 |  |  | 20578 | 117.7 | 11.56 |  |  |  | 65.02 | 26059 | [7 empty] | 120.1 | 0.39 | 25.6 |  |  |  | 3219
4645 | R16065--120V | C6521240708-4645 | 2024-07-15 | 14:04:44 | OK | 101.2 | 31.3 | 53.2 | 8.9 | 118.3 | 9.44 | 790.4 | 70.77 |  |  | 20188 | 118 | 12.09 |  |  |  | 63.66 | 25511 | [7 empty] | 120.1 | 0.41 | 27.1 |  |  |  | 3213
4646 | R16065--120V | C6521240708-4646 | 2024-07-15 | 14:05:14 | OK | 101.2 | 31.4 | 53.3 | 8.9 | 118 | 10.34 | 868.5 | 71.18 |  |  | 20164 | 117.7 | 11.53 |  |  |  | 65.15 | 25979 | [7 empty] | 120.1 | 0.4 | 26.1 |  |  |  | 3212
4647 | R16065--120V | C6521240708-4647 | 2024-07-15 | 14:05:44 | OK | 101.2 | 31.5 | 53.1 | 8.9 | 118.4 | 9.41 | 788 | 70.69 |  |  | 20237 | 118.1 | 11.9 |  |  |  | 64.75 | 25555 | [7 empty] | 120.1 | 0.39 | 26.1 |  |  |  | 3240
4648 | R16065--120V | C6521240708-4648 | 2024-07-15 | 14:06:13 | OK | 101.2 | 31.3 | 53.4 | 8.9 | 118.2 | 10.21 | 852.5 | 70.64 |  |  | 20556 | 117.9 | 11.55 |  |  |  | 65.65 | 26067 | [7 empty] | 120.1 | 0.4 | 26.3 |  |  |  | 3221
4649 | R16065--120V | C6521240708-4649 | 2024-07-15 | 14:06:41 | OK | 101.2 | 31.3 | 53.6 | 8.9 | 118.4 | 10.23 | 852.3 | 70.4 |  |  | 20327 | 118.2 | 11.96 |  |  |  | 66.16 | 26017 | [7 empty] | 120.1 | 0.39 | 25.6 |  |  |  | 3303
4650 | R16065--120V | C6521240708-4650 | 2024-07-15 | 14:07:12 | OK | 101.2 | 31.3 | 53.6 | 8.9 | 118.1 | 11.01 | 928.2 | 71.38 |  |  | 20634 | 117.8 | 11.78 |  |  |  | 65.05 | 26164 | [7 empty] | 120.1 | 0.39 | 26 |  |  |  | 3226
4651 | R16065--120V | C6521240708-4651 | 2024-07-15 | 14:07:40 | OK | 101.2 | 31.3 | 53.5 | 8.9 | 118.3 | 10.51 | 884.5 | 71.16 |  |  | 20309 | 118.1 | 11.87 |  |  |  | 65.37 | 26090 | [7 empty] | 120.1 | 0.39 | 25.5 |  |  |  | 3303
4652 | R16065--120V | C6521240708-4652 | 2024-07-15 | 14:08:18 | OK | 101.2 | 31.4 | 53.4 | 8.9 | 118.1 | 10.39 | 875.7 | 71.32 |  |  | 20194 | 117.8 | 11.84 |  |  |  | 64.17 | 25965 | [7 empty] | 120.1 | 0.39 | 26 |  |  |  | 3186
4653 | R16065--120V | C6521240708-4653 | 2024-07-15 | 14:08:52 | OK | 101.2 | 31.4 | 53.4 | 8.9 | 118.3 | 9.34 | 783.8 | 70.91 |  |  | 20287 | 118.1 | 11.94 |  |  |  | 64.32 | 25793 | [7 empty] | 120.1 | 0.39 | 25.6 |  |  |  | 3250
4654 | R16065--120V | C6521240708-4654 | 2024-07-15 | 14:09:27 | OK | 101.2 | 31.4 | 53.3 | 8.9 | 118 | 10.32 | 868.1 | 71.28 |  |  | 20626 | 117.7 | 11.58 |  |  |  | 65.16 | 26078 | [7 empty] | 120.1 | 0.4 | 26 |  |  |  | 3231
4655 | R16065--120V | C6521240708-4655 | 2024-07-15 | 14:09:56 | OK | 101.2 | 31.3 | 53.4 | 8.9 | 118.2 | 9.41 | 788.2 | 70.89 |  |  | 20176 | 118 | 11.8 |  |  |  | 64.72 | 25612 | [7 empty] | 120.1 | 0.38 | 24.8 |  |  |  | 3230
4656 | R16065--120V | C6521240708-4656 | 2024-07-15 | 14:10:27 | OK | 101.2 | 31.2 | 53.7 | 8.9 | 118 | 10.03 | 839.8 | 71.02 |  |  | 20653 | 117.7 | 11.55 |  |  |  | 63.9 | 25888 | [7 empty] | 120.1 | 0.4 | 26.5 |  |  |  | 3232
4657 | R16065--120V | C6521240708-4657 | 2024-07-15 | 14:10:55 | OK | 101.2 | 31.2 | 53.8 | 8.9 | 118.4 | 9.33 | 776.8 | 70.29 |  |  | 20293 | 118.1 | 11.79 |  |  |  | 65.23 | 25865 | [7 empty] | 120.1 | 0.39 | 25.5 |  |  |  | 3246
4658 | R16065--120V | C6521240708-4658 | 2024-07-15 | 14:11:25 | OK | 101.2 | 31.3 | 53.5 | 8.9 | 118.1 | 10.44 | 876.7 | 71.12 |  |  | 20009 | 117.8 | 11.8 |  |  |  | 64.23 | 25979 | [7 empty] | 120 | 0.44 | 29.4 |  |  |  | 3079
4659 | R16065--120V | C6521240708-4659 | 2024-07-15 | 14:11:54 | OK | 101.2 | 31.4 | 53.3 | 8.9 | 118.3 | 9.34 | 780.2 | 70.62 |  |  | 20286 | 118 | 11.78 |  |  |  | 64.74 | 25751 | [7 empty] | 120.1 | 0.39 | 25.8 |  |  |  | 3298
4660 | R16065--120V | C6521240708-4660 | 2024-07-15 | 14:12:22 | OK | 101.2 | 31.4 | 53.3 | 8.8 | 118 | 10.1 | 845.9 | 71 |  |  | 19483 | 117.6 | 11.91 |  |  |  | 62.95 | 25730 | [7 empty] | 120.1 | 0.39 | 25.8 |  |  |  | 3207
4661 | R16065--120V | C6521240708-4661 | 2024-07-15 | 14:12:52 | OK | 101.2 | 31.3 | 53.4 | 8.9 | 118.3 | 10.36 | 868.2 | 70.88 |  |  | 20952 | 118 | 11.6 |  |  |  | 67.14 | 26404 | [7 empty] | 120 | 0.4 | 26.3 |  |  |  | 3319
4662 | R16065--120V | C6521240708-4662 | 2024-07-15 | 14:13:20 | OK | 101.2 | 31.3 | 53.3 | 8.9 | 117.9 | 10.22 | 856.8 | 71.09 |  |  | 20333 | 117.6 | 11.68 |  |  |  | 64.2 | 25799 | [7 empty] | 120.1 | 0.38 | 25.3 |  |  |  | 3223
4663 | R16065--120V | C6521240708-4663 | 2024-07-15 | 14:13:54 | OK | 101.2 | 31.2 | 53.4 | 8.9 | 118.4 | 9.45 | 788.6 | 70.45 |  |  | 20304 | 118.1 | 12.06 |  |  |  | 64.31 | 25779 | [7 empty] | 120.1 | 0.38 | 25 |  |  |  | 3262
4664 | R16065--120V | C6521240708-4664 | 2024-07-15 | 14:14:22 | OK | 101.2 | 31.3 | 53.3 | 8.9 | 118 | 11.25 | 953.4 | 71.82 |  |  | 20704 | 117.8 | 11.7 |  |  |  | 65.9 | 26278 | [7 empty] | 120.1 | 0.39 | 26 |  |  |  | 3164
4665 | R16065--120V | C6521240708-4665 | 2024-07-15 | 14:14:50 | OK | 101.2 | 31.3 | 53.3 | 8.9 | 118.3 | 10.47 | 872.9 | 70.49 |  |  | 20542 | 118.1 | 11.87 |  |  |  | 65.74 | 25961 | [7 empty] | 120.1 | 0.4 | 26.8 |  |  |  | 3302
4666 | R16065--120V | C6521240708-4666 | 2024-07-15 | 14:15:21 | OK | 101.2 | 31.3 | 53.1 | 8.9 | 117.9 | 10.24 | 860.4 | 71.23 |  |  | 20526 | 117.7 | 11.54 |  |  |  | 65.68 | 26220 | [7 empty] | 120 | 0.41 | 27.1 |  |  |  | 3213
4667 | R16065--120V | C6521240708-4667 | 2024-07-15 | 14:15:49 | OK | 101.2 | 31.2 | 53.3 | 8.9 | 118.4 | 10.12 | 844 | 70.44 |  |  | 20293 | 118.1 | 11.74 |  |  |  | 65.33 | 26041 | [7 empty] | 120.1 | 0.38 | 24.8 |  |  |  | 3283
4668 | R16065--120V | C6521240708-4668 | 2024-07-15 | 14:16:21 | OK | 101.2 | 31.3 | 53.3 | 8.8 | 117.8 | 11.17 | 944.8 | 71.79 |  |  | 21040 | 117.6 | 11.45 |  |  |  | 64.9 | 26093 | [7 empty] | 120.1 | 0.39 | 25.8 |  |  |  | 3254
4669 | R16065--120V | C6521240708-4669 | 2024-07-15 | 14:18:10 | OK | 101.2 | 31.3 | 53.0 | 8.9 | 118.2 | 9.86 | 829.6 | 71.19 |  |  | 20172 | 117.9 | 11.67 |  |  |  | 64.72 | 25899 | [7 empty] | 120.1 | 0.39 | 25.5 |  |  |  | 3281
4670 | R16065--120V | C6521240708-4670 | 2024-07-15 | 14:18:38 | OK | 101.2 | 31.2 | 53.2 | 8.9 | 118.1 | 10.28 | 873.6 | 71.96 |  |  | 20294 | 117.8 | 11.9 |  |  |  | 64.24 | 25896 | [7 empty] | 120.1 | 0.4 | 26.6 |  |  |  | 3204
4671 | R16065--120V | C6521240708-4671 | 2024-07-15 | 14:19:06 | OK | 101.2 | 31.3 | 53.0 | 8.9 | 118.4 | 9.81 | 817.9 | 70.44 |  |  | 20276 | 118.1 | 11.88 |  |  |  | 64.71 | 25781 | [7 empty] | 120.1 | 0.39 | 25.9 |  |  |  | 3230
4672 | R16065--120V | C6521240708-4672 | 2024-07-15 | 14:19:34 | OK | 101.2 | 31.3 | 52.9 | 8.9 | 118.2 | 10.29 | 862.6 | 70.91 |  |  | 20623 | 118 | 11.5 |  |  |  | 65.91 | 26168 | [7 empty] | 120.1 | 0.4 | 26.2 |  |  |  | 3169
4673 | R16065--120V | C6521240708-4673 | 2024-07-15 | 14:20:02 | OK | 101.2 | 31.3 | 52.9 | 8.9 | 118.4 | 9.38 | 781.1 | 70.29 |  |  | 20233 | 118.2 | 11.98 |  |  |  | 66.7 | 26190 | [7 empty] | 120.1 | 0.4 | 26.5 |  |  |  | 3221
4674 | R16065--120V | C6521240708-4674 | 2024-07-15 | 14:20:32 | OK | 101.2 | 31.2 | 53.0 | 9.1 | 118.1 | 10.45 | 878.1 | 71.19 |  |  | 20499 | 117.8 | 11.78 |  |  |  | 64.95 | 26029 | [7 empty] | 120.1 | 0.39 | 25.7 |  |  |  | 3173
4675 | R16065--120V | C6521240708-4675 | 2024-07-15 | 14:20:59 | OK | 101.2 | 31.3 | 52.8 | 8.9 | 118.3 | 9.4 | 787.3 | 70.78 |  |  | 20292 | 118.1 | 12.04 |  |  |  | 64.09 | 25779 | [7 empty] | 120.1 | 0.4 | 26.2 |  |  |  | 3259
4676 | R16065--120V | C6521240708-4676 | 2024-07-15 | 14:21:28 | OK | 101.2 | 31.3 | 52.8 | 8.9 | 118.1 | 10.32 | 862.6 | 70.74 |  |  | 20113 | 117.8 | 11.81 |  |  |  | 63.55 | 25720 | [7 empty] | 120.1 | 0.41 | 27.1 |  |  |  | 3129
4677 | R16065--120V | C6521240708-4677 | 2024-07-15 | 14:21:55 | OK | 101.2 | 31.2 | 52.8 | 8.9 | 118.3 | 9.37 | 782.8 | 70.64 |  |  | 20107 | 118 | 12 |  |  |  | 62.91 | 25238 | [7 empty] | 120.1 | 0.4 | 26.2 |  |  |  | 3239
4678 | R16065--120V | C6521240708-4678 | 2024-07-15 | 14:22:23 | OK | 101.2 | 31.2 | 52.8 | 8.9 | 118.2 | 10.29 | 862.5 | 70.9 |  |  | 20658 | 117.9 | 11.84 |  |  |  | 63.16 | 25775 | [7 empty] | 120.1 | 0.39 | 25.5 |  |  |  | 3204
4679 | R16065--120V | C6521240708-4679 | 2024-07-15 | 14:22:51 | OK | 101.2 | 31.2 | 52.9 | 8.9 | 118.5 | 9.48 | 787.7 | 70.13 |  |  | 20327 | 118.3 | 12.14 |  |  |  | 64.45 | 25844 | [7 empty] | 120.1 | 0.4 | 26.3 |  |  |  | 3289
4680 | R16065--120V | C6521240708-4680 | 2024-07-15 | 14:23:21 | OK | 101.2 | 31.3 | 52.8 | 8.9 | 118.2 | 10.09 | 845.8 | 70.92 |  |  | 20222 | 117.9 | 11.82 |  |  |  | 62.63 | 25412 | [7 empty] | 120.1 | 0.39 | 25.8 |  |  |  | 3230
4681 | R16065--120V | C6521240708-4681 | 2024-07-15 | 14:23:49 | OK | 101.2 | 31.2 | 52.9 | 8.9 | 118.5 | 9.49 | 790 | 70.26 |  |  | 20164 | 118.2 | 12.08 |  |  |  | 64.87 | 25635 | [7 empty] | 120.1 | 0.4 | 26.3 |  |  |  | 3217
4682 | R16065--120V | C6521240708-4682 | 2024-07-15 | 14:24:19 | OK | 101.2 | 31.3 | 52.8 | 8.9 | 118.2 | 10.19 | 853.3 | 70.87 |  |  | 20523 | 118 | 11.61 |  |  |  | 64.33 | 25813 | [7 empty] | 120.1 | 0.39 | 25.5 |  |  |  | 3152
4683 | R16065--120V | C6521240708-4683 | 2024-07-15 | 14:24:47 | OK | 101.2 | 31.2 | 52.9 | 8.9 | 118.4 | 10.17 | 847.1 | 70.34 |  |  | 20923 | 118.2 | 11.59 |  |  |  | 67.73 | 26490 | [7 empty] | 120.1 | 0.37 | 24.7 |  |  |  | 3283
4684 | R16065--120V | C6521240708-4684 | 2024-07-15 | 14:25:20 | OK | 101.2 | 31.2 | 53.1 | 8.9 | 118.2 | 10.27 | 862.5 | 71.02 |  |  | 20221 | 118 | 11.83 |  |  |  | 63.72 | 25612 | [7 empty] | 120.1 | 0.37 | 24.6 |  |  |  | 3189
4685 | R16065--120V | C6521240708-4685 | 2024-07-15 | 14:25:48 | OK | 101.2 | 31.2 | 53.2 | 8.9 | 118.4 | 9.45 | 788.9 | 70.52 |  |  | 20177 | 118.2 | 11.75 |  |  |  | 67.02 | 26237 | [7 empty] | 120.1 | 0.39 | 25.6 |  |  |  | 3215
4686 | R16065--120V | C6521240708-4686 | 2024-07-15 | 14:26:15 | OK | 101.2 | 31.2 | 53.1 | 8.9 | 118.1 | 10.46 | 881.7 | 71.41 |  |  | 20295 | 117.9 | 11.58 |  |  |  | 66.11 | 26077 | [7 empty] | 120.1 | 0.39 | 25.9 |  |  |  | 3193
4687 | R16065--120V | C6521240708-4687 | 2024-07-15 | 14:26:43 | OK | 101.2 | 31.2 | 53.1 | 8.9 | 118.4 | 9.4 | 783.5 | 70.35 |  |  | 20086 | 118.2 | 11.73 |  |  |  | 64.45 | 25520 | [7 empty] | 120.1 | 0.39 | 25.7 |  |  |  | 3301
4688 | R16065--120V | C6521240708-4688 | 2024-07-15 | 14:27:16 | OK | 101.2 | 31.2 | 53.0 | 8.9 | 118.1 | 10.29 | 862.2 | 70.93 |  |  | 20288 | 117.9 | 11.7 |  |  |  | 64.99 | 25914 | [7 empty] | 120.1 | 0.4 | 26.3 |  |  |  | 3151
4689 | R16065--120V | C6521240708-4689 | 2024-07-15 | 14:27:44 | OK | 101.2 | 31.3 | 52.9 | 8.9 | 118.4 | 9.33 | 778 | 70.41 |  |  | 20182 | 118.1 | 11.94 |  |  |  | 65.33 | 25797 | [7 empty] | 120.1 | 0.4 | 26.4 |  |  |  | 3232
4690 | R16065--120V | C6521240708-4690 | 2024-07-15 | 14:28:13 | OK | 101.2 | 31.3 | 52.9 | 8.8 | 118 | 9.71 | 811.2 | 70.76 |  |  | 19732 | 117.7 | 11.65 |  |  |  | 65.49 | 25975 | [7 empty] | 120.1 | 0.39 | 25.9 |  |  |  | 3143
4691 | R16065--120V | C6521240708-4691 | 2024-07-15 | 14:28:42 | OK | 101.2 | 31.3 | 52.9 | 8.9 | 118.5 | 9.42 | 784.5 | 70.3 |  |  | 20064 | 118.2 | 12.07 |  |  |  | 64.95 | 25913 | [7 empty] | 120.1 | 0.39 | 25.8 |  |  |  | 3249
4692 | R16065--120V | C6521240708-4692 | 2024-07-15 | 14:29:14 | OK | 101.2 | 31.2 | 53.0 | 8.9 | 118.1 | 10.4 | 872.1 | 71 |  |  | 20441 | 117.9 | 11.64 |  |  |  | 65.71 | 26141 | [7 empty] | 120.1 | 0.38 | 25.1 |  |  |  | 3196
4693 | R16065--120V | C6521240708-4693 | 2024-07-15 | 14:29:42 | OK | 101.2 | 31.2 | 53.2 | 8.9 | 118.4 | 9.4 | 783.9 | 70.43 |  |  | 20237 | 118.2 | 11.96 |  |  |  | 66.3 | 25968 | [7 empty] | 120.1 | 0.39 | 26 |  |  |  | 3287
4694 | R16065--120V | C6521240708-4694 | 2024-07-15 | 14:30:11 | OK | 101.2 | 31.2 | 53.0 | 8.9 | 118.2 | 10.39 | 871.1 | 70.93 |  |  | 19844 | 118 | 11.64 |  |  |  | 64.92 | 25865 | [7 empty] | 120.1 | 0.38 | 24.8 |  |  |  | 3211
4695 | R16065--120V | C6521240708-4695 | 2024-07-15 | 14:30:40 | OK | 101.2 | 31.3 | 52.8 | 8.9 | 118.5 | 9.4 | 783.7 | 70.3 |  |  | 20175 | 118.3 | 12.03 |  |  |  | 65.24 | 25814 | [7 empty] | 120.1 | 0.39 | 25.7 |  |  |  | 3230
4696 | R16065--120V | C6521240708-4696 | 2024-07-15 | 14:31:10 | OK | 101.2 | 31.4 | 52.6 | 8.9 | 118.1 | 10.55 | 886.8 | 71.15 |  |  | 20097 | 118 | 11.69 |  |  |  | 65.55 | 26048 | [7 empty] | 120.1 | 0.41 | 26.9 |  |  |  | 3108
4697 | R16065--120V | C6521240708-4697 | 2024-07-15 | 14:31:40 | OK | 101.2 | 31.5 | 52.4 | 8.9 | 118.4 | 9.37 | 778 | 70.11 |  |  | 20150 | 118.2 | 11.75 |  |  |  | 64.98 | 25593 | [7 empty] | 120.1 | 0.38 | 24.8 |  |  |  | 3270
4698 | R16065--120V | C6521240708-4698 | 2024-07-15 | 14:32:15 | OK | 101.2 | 31.3 | 52.7 | 8.9 | 118.1 | 10.7 | 901.6 | 71.32 |  |  | 19916 | 118 | 11.73 |  |  |  | 65.94 | 26202 | [7 empty] | 120.1 | 0.39 | 26.1 |  |  |  | 3209
4699 | R16065--120V | C6521240708-4699 | 2024-07-15 | 14:32:43 | OK | 101.2 | 31.2 | 53.0 | 8.9 | 118.5 | 9.45 | 787.2 | 70.3 |  |  | 20252 | 118.2 | 11.82 |  |  |  | 67.26 | 26209 | [7 empty] | 120.1 | 0.38 | 25 |  |  |  | 3252
4700 | R16065--120V | C6521240708-4700 | 2024-07-15 | 14:33:12 | OK | 101.2 | 31.3 | 52.9 | 8.9 | 118 | 10.26 | 860.7 | 71.07 |  |  | 20426 | 117.8 | 11.7 |  |  |  | 64.25 | 25776 | [7 empty] | 120.1 | 0.39 | 25.7 |  |  |  | 3250
4701 | R16065--120V | C6521240708-4701 | 2024-07-15 | 14:33:40 | OK | 101.2 | 31.3 | 52.8 | 8.9 | 118.4 | 9.43 | 786.9 | 70.49 |  |  | 20316 | 118.1 | 11.85 |  |  |  | 66.95 | 25938 | [7 empty] | 120.1 | 0.39 | 26 |  |  |  | 3267
4702 | R16065--120V | C6521240708-4702 | 2024-07-15 | 14:34:10 | OK | 101.2 | 31.3 | 52.6 | 8.9 | 118.1 | 10.62 | 891.8 | 71.08 |  |  | 20652 | 117.9 | 11.44 |  |  |  | 66.41 | 26335 | [7 empty] | 120.1 | 0.39 | 26 |  |  |  | 3225
4703 | R16065--120V | C6521240708-4703 | 2024-07-15 | 14:34:38 | OK | 101.2 | 31.3 | 52.5 | 8.9 | 118.4 | 9.94 | 827.3 | 70.3 |  |  | 20362 | 118.2 | 11.86 |  |  |  | 66.68 | 26276 | [7 empty] | 120.1 | 0.38 | 25.4 |  |  |  | 3221
4704 | R16065--120V | C6521240708-4704 | 2024-07-15 | 14:35:07 | OK | 101.2 | 31.3 | 52.5 | 8.9 | 118.1 | 10.2 | 851.9 | 70.72 |  |  | 20304 | 117.9 | 11.59 |  |  |  | 65.79 | 26200 | [7 empty] | 120 | 0.39 | 25.6 |  |  |  | 3225
4705 | R16065--120V | C6521240708-4705 | 2024-07-15 | 14:35:36 | OK | 101.2 | 31.3 | 52.6 | 8.9 | 118.5 | 9.38 | 782.4 | 70.41 |  |  | 20210 | 118.2 | 11.86 |  |  |  | 65.87 | 25835 | [7 empty] | 120.1 | 0.39 | 25.7 |  |  |  | 3282
4706 | R16065--120V | C6521240708-4706 | 2024-07-15 | 14:36:05 | OK | 101.2 | 31.3 | 52.6 | 8.9 | 118 | 10.52 | 872.2 | 70.25 |  |  | 20130 | 117.8 | 11.8 |  |  |  | 64.93 | 25878 | [7 empty] | 120.1 | 0.38 | 25.2 |  |  |  | 3215
4707 | R16065--120V | C6521240708-4707 | 2024-07-15 | 14:36:34 | OK | 101.2 | 31.1 | 52.9 | 8.9 | 118.4 | 9.4 | 782 | 70.29 |  |  | 20225 | 118.1 | 12.04 |  |  |  | 64.1 | 25465 | [7 empty] | 120.1 | 0.39 | 26 |  |  |  | 3276
4708 | R16065--120V | C6521240708-4708 | 2024-07-15 | 14:37:09 | OK | 101.2 | 31.1 | 52.8 | 8.9 | 118.2 | 10.21 | 856.4 | 70.97 |  |  | 20348 | 117.8 | 11.93 |  |  |  | 64.18 | 25808 | [7 empty] | 120.1 | 0.41 | 26.9 |  |  |  | 3190
4709 | R16065--120V | C6521240708-4709 | 2024-07-15 | 14:37:37 | OK | 101.2 | 31.2 | 52.4 | 8.9 | 118.4 | 9.32 | 775.9 | 70.35 |  |  | 20294 | 118.1 | 11.82 |  |  |  | 66.51 | 26079 | [7 empty] | 120.1 | 0.39 | 25.5 |  |  |  | 3251
4710 | R16065--120V | C6521240708-4710 | 2024-07-15 | 14:38:05 | OK | 101.2 | 31.2 | 52.1 | 8.9 | 118.2 | 10.67 | 896.1 | 71.06 |  |  | 20362 | 118 | 11.79 |  |  |  | 65.85 | 26143 | [7 empty] | 120.1 | 0.4 | 26.4 |  |  |  | 3143
4711 | R16065--120V | C6521240708-4711 | 2024-07-15 | 14:38:33 | OK | 101.2 | 31.3 | 52.1 | 8.9 | 118.4 | 9.45 | 786.4 | 70.29 |  |  | 20300 | 118.2 | 12.1 |  |  |  | 64.94 | 25897 | [7 empty] | 120.1 | 0.39 | 25.9 |  |  |  | 3211
4712 | R16065--120V | C6521240708-4712 | 2024-07-15 | 14:39:01 | OK | 101.2 | 31.4 | 52.0 | 8.9 | 118.2 | 10.46 | 874.1 | 70.75 |  |  | 20170 | 117.9 | 11.75 |  |  |  | 65.32 | 25969 | [7 empty] | 120.1 | 0.4 | 26.1 |  |  |  | 3187
4713 | R16065--120V | C6521240708-4713 | 2024-07-15 | 14:39:29 | OK | 101.2 | 31.2 | 52.2 | 8.9 | 118.3 | 9.72 | 810 | 70.39 |  |  | 20202 | 118.1 | 12.05 |  |  |  | 66.16 | 26000 | [7 empty] | 120 | 0.42 | 27.6 |  |  |  | 3195
4714 | R16065--120V | C6521240708-4714 | 2024-07-15 | 14:39:57 | OK | 101.2 | 31.2 | 52.5 | 8.9 | 117.9 | 10.68 | 891.8 | 70.77 |  |  | 19904 | 117.7 | 11.85 |  |  |  | 65.23 | 25900 | [7 empty] | 120 | 0.39 | 26 |  |  |  | 3181
4715 | R16065--120V | C6521240708-4715 | 2024-07-15 | 14:40:25 | OK | 101.2 | 31.2 | 52.6 | 8.9 | 118.4 | 10.7 | 898.2 | 70.89 |  |  | 20584 | 118.2 | 11.97 |  |  |  | 66.75 | 26283 | [7 empty] | 120.1 | 0.39 | 26 |  |  |  | 3265
4716 | R16065--120V | C6521240708-4716 | 2024-07-15 | 14:40:56 | OK | 101.2 | 31.2 | 52.5 | 8.9 | 118.1 | 10.3 | 863.5 | 70.97 |  |  | 20403 | 117.9 | 11.66 |  |  |  | 64.07 | 25735 | [7 empty] | 120.1 | 0.39 | 25.4 |  |  |  | 3267
4717 | R16065--120V | C6521240708-4717 | 2024-07-15 | 14:41:23 | OK | 101.2 | 31.1 | 52.7 | 8.9 | 118.4 | 9.95 | 832.1 | 70.66 |  |  | 20510 | 118.1 | 11.75 |  |  |  | 66.59 | 26160 | [7 empty] | 120.1 | 0.37 | 24.5 |  |  |  | 3279
4718 | R16065--120V | C6521240708-4718 | 2024-07-15 | 14:41:53 | OK | 101.2 | 31.1 | 52.8 | 8.9 | 118.1 | 10.17 | 850.3 | 70.78 |  |  | 20268 | 117.9 | 11.72 |  |  |  | 63.89 | 25721 | [7 empty] | 120.1 | 0.41 | 26.9 |  |  |  | 3204
4719 | R16065--120V | C6521240708-4719 | 2024-07-15 | 14:42:21 | OK | 101.2 | 31.2 | 52.7 | 8.9 | 118.3 | 9.66 | 802.2 | 70.14 |  |  | 20108 | 118.2 | 10.65 |  |  |  | 56.91 | 24482 | [7 empty] | 120.1 | 0.4 | 26.7 |  |  |  | 3232
4720 | R16065--120V | C6521240708-4720 | 2024-07-15 | 14:42:51 | OK | 101.2 | 31.3 | 52.5 | 8.9 | 117.9 | 11.32 | 958.6 | 71.78 |  |  | 20727 | 117.8 | 11.5 |  |  |  | 64.85 | 26109 | [7 empty] | 120.1 | 0.38 | 25.1 |  |  |  | 3207
4721 | R16065--120V | C6521240708-4721 | 2024-07-15 | 14:43:19 | OK | 101.2 | 31.4 | 52.2 | 8.9 | 118.4 | 10.06 | 841.4 | 70.69 |  |  | 20365 | 118.1 | 11.99 |  |  |  | 66.42 | 26174 | [7 empty] | 120.1 | 0.4 | 26.3 |  |  |  | 3307
4722 | R16065--120V | C6521240708-4722 | 2024-07-15 | 14:43:50 | OK | 101.2 | 31.3 | 52.2 | 8.9 | 117.9 | 10.32 | 862.4 | 70.85 |  |  | 20317 | 117.7 | 11.75 |  |  |  | 64.64 | 25970 | [7 empty] | 120.1 | 0.41 | 26.8 |  |  |  | 3200
4723 | R16065--120V | C6521240708-4723 | 2024-07-15 | 14:44:18 | OK | 101.2 | 31.3 | 52.3 | 8.9 | 118.4 | 9.48 | 789.2 | 70.32 |  |  | 19765 | 118.1 | 11.84 |  |  |  | 65.33 | 25598 | [7 empty] | 120.1 | 0.39 | 25.7 |  |  |  | 3290
4724 | R16065--120V | C6521240708-4724 | 2024-07-15 | 14:44:49 | OK | 101.2 | 31.2 | 52.5 | 8.9 | 118 | 10.3 | 862.2 | 70.97 |  |  | 20341 | 117.8 | 11.63 |  |  |  | 64.74 | 25887 | [7 empty] | 120.1 | 0.39 | 25.5 |  |  |  | 3237
4725 | R16065--120V | C6521240708-4725 | 2024-07-15 | 14:45:16 | OK | 101.2 | 31.1 | 52.8 | 8.9 | 118.3 | 10.29 | 862.5 | 70.83 |  |  | 20403 | 118 | 11.89 |  |  |  | 65.67 | 25904 | [7 empty] | 120.1 | 0.4 | 26.2 |  |  |  | 3262
4726 | R16065--120V | C6521240708-4726 | 2024-07-15 | 14:45:44 | OK | 101.2 | 31.2 | 52.5 | 8.9 | 118.1 | 10.16 | 854.1 | 71.22 |  |  | 20482 | 117.8 | 11.68 |  |  |  | 64.77 | 25974 | [7 empty] | 120.1 | 0.38 | 25.2 |  |  |  | 3231
4727 | R16065--120V | C6521240708-4727 | 2024-07-15 | 14:46:12 | OK | 101.2 | 31.2 | 52.4 | 8.9 | 118.4 | 10.36 | 865.1 | 70.53 |  |  | 20721 | 118.2 | 11.74 |  |  |  | 67.04 | 26402 | [7 empty] | 120.1 | 0.38 | 25 |  |  |  | 3290
4728 | R16065--120V | C6521240708-4728 | 2024-07-15 | 14:46:42 | OK | 101.2 | 31.2 | 52.5 | 8.9 | 118.1 | 10.3 | 856.7 | 70.47 |  |  | 20512 | 117.9 | 11.62 |  |  |  | 65.68 | 26172 | [7 empty] | 120.1 | 0.38 | 25.2 |  |  |  | 3203
4729 | R16065--120V | C6521240708-4729 | 2024-07-15 | 14:47:10 | OK | 101.2 | 31.1 | 52.6 | 8.9 | 118.3 | 10.25 | 858.8 | 70.78 |  |  | 20295 | 118.1 | 11.9 |  |  |  | 66.46 | 26239 | [7 empty] | 120.1 | 0.4 | 26.6 |  |  |  | 3290
4730 | R16065--120V | C6521240708-4730 | 2024-07-15 | 14:47:41 | OK | 101.2 | 31.0 | 52.9 | 8.9 | 118.2 | 10.68 | 900 | 71.31 |  |  | 20833 | 118 | 11.64 |  |  |  | 66.16 | 26288 | [7 empty] | 120.1 | 0.42 | 27.6 |  |  |  | 3171
4731 | R16065--120V | C6521240708-4731 | 2024-07-15 | 14:48:10 | OK | 101.2 | 31.1 | 52.7 | 8.9 | 118.4 | 10.24 | 857.8 | 70.74 |  |  | 20494 | 118.1 | 11.82 |  |  |  | 66.22 | 26060 | [7 empty] | 120.1 | 0.39 | 26 |  |  |  | 3247
4732 | R16065--120V | C6521240708-4732 | 2024-07-15 | 14:48:40 | OK | 101.2 | 31.2 | 52.6 | 8.9 | 118 | 10.26 | 863.1 | 71.26 |  |  | 20363 | 117.8 | 11.77 |  |  |  | 64.56 | 25793 | [7 empty] | 120.1 | 0.38 | 24.8 |  |  |  | 3213
4733 | R16065--120V | C6521240708-4733 | 2024-07-15 | 14:49:08 | OK | 101.2 | 31.2 | 52.6 | 8.9 | 118.4 | 10.14 | 844.8 | 70.39 |  |  | 20469 | 118.1 | 11.95 |  |  |  | 65.28 | 25896 | [7 empty] | 120.1 | 0.4 | 26.6 |  |  |  | 3297
4734 | R16065--120V | C6521240708-4734 | 2024-07-15 | 14:49:37 | OK | 101.2 | 31.2 | 52.5 | 8.9 | 118.1 | 10.43 | 871.8 | 70.74 |  |  | 20662 | 117.8 | 11.67 |  |  |  | 65.39 | 26060 | [7 empty] | 120.1 | 0.39 | 26.1 |  |  |  | 3231
4735 | R16065--120V | C6521240708-4735 | 2024-07-15 | 14:50:05 | OK | 101.2 | 31.2 | 52.6 | 8.9 | 118.3 | 10.22 | 854.9 | 70.69 |  |  | 20002 | 118.1 | 11.86 |  |  |  | 65.91 | 26001 | [7 empty] | 120.1 | 0.39 | 25.5 |  |  |  | 3244
4736 | R16065--120V | C6521240708-4736 | 2024-07-15 | 14:50:36 | OK | 101.2 | 31.2 | 52.6 | 8.9 | 117.9 | 10.35 | 866.9 | 71.04 |  |  | 20165 | 117.7 | 11.83 |  |  |  | 65.14 | 25873 | [7 empty] | 120.1 | 0.4 | 26.2 |  |  |  | 3158
4737 | R16065--120V | C6521240708-4737 | 2024-07-15 | 14:51:04 | OK | 101.2 | 31.1 | 52.8 | 8.9 | 118.3 | 9.87 | 822.8 | 70.5 |  |  | 20100 | 118.1 | 11.94 |  |  |  | 62.79 | 25311 | [7 empty] | 120.1 | 0.4 | 26.6 |  |  |  | 3225
4738 | R16065--120V | C6521240708-4738 | 2024-07-15 | 14:51:32 | OK | 101.2 | 31.1 | 52.8 | 8.9 | 118 | 10.26 | 859.2 | 70.97 |  |  | 20544 | 117.8 | 11.61 |  |  |  | 64.04 | 25831 | [7 empty] | 120.1 | 0.39 | 25.8 |  |  |  | 3215
4739 | R16065--120V | C6521240708-4739 | 2024-07-15 | 14:52:05 | OK | 101.2 | 31.2 | 52.7 | 8.9 | 118.3 | 10.18 | 854 | 70.91 |  |  | 20695 | 118.1 | 11.56 |  |  |  | 67 | 26332 | [7 empty] | 120.1 | 0.39 | 25.7 |  |  |  | 3290
4740 | R16065--120V | C6521240708-4740 | 2024-07-15 | 14:52:33 | OK | 101.2 | 31.1 | 52.7 | 8.9 | 118.1 | 10.37 | 870.5 | 71.09 |  |  | 20807 | 118 | 11.45 |  |  |  | 66.86 | 26387 | [7 empty] | 120.1 | 0.39 | 25.7 |  |  |  | 3152
4741 | R16065--120V | C6521240708-4741 | 2024-07-15 | 14:53:02 | OK | 101.2 | 31.1 | 52.9 | 8.9 | 118.3 | 10.28 | 859.1 | 70.6 |  |  | 20201 | 118.1 | 11.78 |  |  |  | 66.12 | 26084 | [7 empty] | 120.1 | 0.4 | 26.7 |  |  |  | 3211
4742 | R16065--120V | C6521240708-4742 | 2024-07-15 | 14:53:33 | OK | 101.2 | 31.2 | 52.8 | 8.9 | 118.1 | 10.35 | 868.8 | 71.06 |  |  | 20786 | 117.8 | 11.58 |  |  |  | 66.87 | 26390 | [7 empty] | 120.1 | 0.4 | 26.3 |  |  |  | 3229
4743 | R16065--120V | C6521240708-4743 | 2024-07-15 | 14:54:01 | OK | 101.2 | 31.2 | 52.5 | 8.9 | 118.3 | 9.88 | 821 | 70.25 |  |  | 20123 | 118.1 | 11.92 |  |  |  | 65.71 | 25763 | [7 empty] | 120.1 | 0.38 | 25.4 |  |  |  | 3263
4744 | R16065--120V | C6521240708-4744 | 2024-07-15 | 14:54:30 | OK | 101.2 | 31.4 | 52.2 | 8.9 | 118 | 11.35 | 960.5 | 71.72 |  |  | 20890 | 117.9 | 11.54 |  |  |  | 65.51 | 26166 | [7 empty] | 120.1 | 0.39 | 25.4 |  |  |  | 3202
4745 | R16065--120V | C6521240708-4745 | 2024-07-15 | 14:55:00 | OK | 101.2 | 31.5 | 52.0 | 8.9 | 118.3 | 10.34 | 858.6 | 70.18 |  |  | 20221 | 118.1 | 11.64 |  |  |  | 67.06 | 26337 | [7 empty] | 120.1 | 0.39 | 25.6 |  |  |  | 3313
4746 | R16065--120V | C6521240708-4746 | 2024-07-15 | 14:55:28 | OK | 101.2 | 31.5 | 51.8 | 8.9 | 118 | 10.4 | 872.5 | 71.07 |  |  | 20256 | 117.7 | 11.77 |  |  |  | 64.76 | 26093 | [7 empty] | 120.1 | 0.38 | 25.3 |  |  |  | 3220
4747 | R16065--120V | C6521240708-4747 | 2024-07-15 | 14:55:56 | OK | 101.2 | 31.6 | 51.7 | 8.9 | 118.3 | 9.77 | 813.5 | 70.39 |  |  | 20243 | 118 | 11.87 |  |  |  | 64.26 | 25704 | [7 empty] | 120.1 | 0.42 | 27.7 |  |  |  | 3186
4748 | R16065--120V | C6521240708-4748 | 2024-07-15 | 14:56:25 | OK | 101.2 | 31.5 | 51.9 | 8.9 | 118.1 | 10.36 | 867.7 | 70.94 |  |  | 20467 | 117.8 | 11.65 |  |  |  | 64.94 | 25984 | [7 empty] | 120.1 | 0.39 | 25.5 |  |  |  | 3208
4749 | R16065--120V | C6521240708-4749 | 2024-07-15 | 14:56:52 | OK | 101.2 | 31.4 | 51.9 | 8.9 | 118.4 | 10.18 | 851.5 | 70.65 |  |  | 20610 | 118.2 | 12.1 |  |  |  | 63.17 | 25335 | [7 empty] | 120.1 | 0.39 | 25.9 |  |  |  | 3317
4750 | R16065--120V | C6521240708-4750 | 2024-07-15 | 14:57:21 | OK | 101.2 | 31.5 | 51.7 | 8.9 | 118 | 11.02 | 928 | 71.35 |  |  | 21067 | 117.9 | 11.62 |  |  |  | 65.64 | 26257 | [7 empty] | 120.1 | 0.4 | 26.4 |  |  |  | 3204
4751 | R16065--120V | C6521240708-4751 | 2024-07-15 | 14:57:49 | OK | 101.2 | 31.5 | 51.5 | 8.9 | 118.4 | 10.32 | 863.3 | 70.67 |  |  | 20676 | 118.1 | 11.78 |  |  |  | 66.49 | 26155 | [7 empty] | 120.1 | 0.37 | 24.3 |  |  |  | 3264
4752 | R16065--120V | C6521240708-4752 | 2024-07-15 | 14:58:17 | OK | 101.2 | 31.6 | 51.4 | 8.9 | 118.3 | 9.95 | 831.3 | 70.63 |  |  | 19782 | 118 | 11.93 |  |  |  | 64.55 | 25858 | [7 empty] | 120.1 | 0.4 | 26.1 |  |  |  | 3198
4753 | R16065--120V | C6521240708-4753 | 2024-07-15 | 14:58:46 | OK | 101.2 | 31.6 | 51.2 | 8.9 | 118.3 | 10.29 | 859.8 | 70.6 |  |  | 20486 | 118.1 | 11.9 |  |  |  | 64.9 | 25916 | [7 empty] | 120.1 | 0.39 | 25.4 |  |  |  | 3224
4754 | R16065--120V | C6521240708-4754 | 2024-07-15 | 14:59:14 | OK | 101.2 | 31.7 | 51.1 | 8.9 | 118.1 | 10.37 | 869.5 | 71.04 |  |  | 20193 | 117.8 | 11.81 |  |  |  | 63.97 | 25965 | [7 empty] | 120.1 | 0.4 | 26.6 |  |  |  | 3192
4755 | R16065--120V | C6521240708-4755 | 2024-07-15 | 14:59:42 | OK | 101.2 | 31.7 | 50.9 | 8.9 | 118.4 | 10.39 | 864.3 | 70.23 |  |  | 20190 | 118.2 | 12.02 |  |  |  | 64 | 25480 | [7 empty] | 120.1 | 0.39 | 25.4 |  |  |  | 3267
4756 | R16065--120V | C6521240708-4756 | 2024-07-15 | 15:11:03 | OK | 101.2 | 31.7 | 50.9 | 9 | 118.4 | 9.17 | 776.7 | 71.53 |  |  | 20307 | 118.2 | 11.68 |  |  |  | 60.07 | 24827 | [7 empty] | 120.1 | 0.39 | 25.7 |  |  |  | 3314
4757 | R16065--120V | C6521240708-4757 | 2024-07-15 | 15:11:37 | OK | 101.2 | 31.4 | 51.3 | 8.9 | 118.1 | 9.64 | 818.9 | 71.91 |  |  | 19997 | 117.8 | 11.69 |  |  |  | 64.24 | 25701 | [7 empty] | 120.1 | 0.39 | 25.8 |  |  |  | 3206
4758 | R16065--120V | C6521240708-4758 | 2024-07-15 | 15:12:05 | OK | 101.2 | 31.5 | 51.3 | 8.9 | 118.4 | 9.39 | 784.7 | 70.57 |  |  | 20136 | 118.2 | 11.86 |  |  |  | 63.34 | 25210 | [7 empty] | 120.1 | 0.38 | 25.3 |  |  |  | 3260
4759 | R16065--120V | C6521240708-4759 | 2024-07-15 | 15:12:37 | OK | 101.2 | 31.4 | 51.4 | 8.9 | 118.1 | 10.01 | 841.1 | 71.18 |  |  | 20354 | 117.9 | 11.59 |  |  |  | 64.51 | 25869 | [7 empty] | 120.1 | 0.4 | 26.2 |  |  |  | 3264
4760 | R16065--120V | C6521240708-4760 | 2024-07-15 | 15:13:06 | OK | 101.2 | 31.5 | 51.5 | 8.9 | 118.4 | 9.44 | 790.7 | 70.69 |  |  | 20238 | 118.2 | 11.78 |  |  |  | 66.94 | 26053 | [7 empty] | 120.1 | 0.38 | 25.2 |  |  |  | 3288
4761 | R16065--120V | C6521240708-4761 | 2024-07-15 | 15:13:37 | OK | 101.2 | 31.5 | 51.2 | 8.9 | 118 | 10.42 | 876.4 | 71.28 |  |  | 20054 | 117.8 | 11.79 |  |  |  | 64.47 | 25930 | [7 empty] | 120.1 | 0.39 | 25.8 |  |  |  | 3202
4762 | R16065--120V | C6521240708-4762 | 2024-07-15 | 15:14:10 | OK | 101.2 | 31.6 | 50.9 | 8.9 | 118.4 | 9.74 | 817.8 | 70.92 |  |  | 20110 | 118.1 | 11.79 |  |  |  | 66 | 26007 | [7 empty] | 120.1 | 0.39 | 26.1 |  |  |  | 3197
4763 | R16065--120V | C6521240708-4763 | 2024-07-15 | 15:14:42 | OK | 101.2 | 31.6 | 51.0 | 8.9 | 118 | 10.33 | 867.7 | 71.2 |  |  | 20517 | 117.7 | 11.57 |  |  |  | 65.33 | 25988 | [7 empty] | 120.1 | 0.41 | 26.9 |  |  |  | 3267
4764 | R16065--120V | C6521240708-4764 | 2024-07-15 | 15:15:10 | OK | 101.2 | 31.5 | 51.1 | 8.9 | 118.2 | 10.38 | 871.2 | 71.01 |  |  | 20366 | 118.1 | 11.73 |  |  |  | 66.22 | 26008 | [7 empty] | 120.1 | 0.39 | 25.7 |  |  |  | 3333
4765 | R16065--120V | C6521240708-4765 | 2024-07-15 | 15:15:39 | OK | 101.2 | 31.6 | 51.2 | 8.8 | 118.1 | 10.38 | 870.7 | 71 |  |  | 20712 | 117.9 | 11.59 |  |  |  | 65.21 | 26022 | [7 empty] | 120.1 | 0.4 | 26.1 |  |  |  | 3271
4766 | R16065--120V | C6521240708-4766 | 2024-07-15 | 15:16:07 | OK | 101.2 | 31.5 | 51.5 | 8.9 | 118.4 | 10.45 | 875.2 | 70.79 |  |  | 20217 | 118.1 | 11.85 |  |  |  | 64.23 | 25756 | [7 empty] | 120.1 | 0.4 | 26.1 |  |  |  | 3278
4767 | R16065--120V | C6521240708-4767 | 2024-07-15 | 15:16:35 | OK | 101.2 | 31.5 | 51.4 | 8.9 | 118.1 | 10.02 | 836.9 | 70.68 |  |  | 19993 | 117.7 | 11.72 |  |  |  | 64.24 | 25685 | [7 empty] | 120.1 | 0.39 | 26.1 |  |  |  | 3202
4768 | R16065--120V | C6521240708-4768 | 2024-07-15 | 15:17:04 | OK | 101.2 | 31.5 | 51.3 | 8.9 | 118.5 | 9.54 | 797 | 70.53 |  |  | 20219 | 118.1 | 11.89 |  |  |  | 64.8 | 25764 | [7 empty] | 120.1 | 0.38 | 25.3 |  |  |  | 3316
4769 | R16065--120V | C6521240708-4769 | 2024-07-15 | 15:17:34 | OK | 101.2 | 31.6 | 51.1 | 8.9 | 117.8 | 11.11 | 939 | 71.73 |  |  | 20963 | 117.8 | 11.32 |  |  |  | 66.53 | 26455 | [7 empty] | 120.1 | 0.38 | 25.1 |  |  |  | 3361
4770 | R16065--120V | C6521240708-4770 | 2024-07-15 | 15:19:31 | OK | 101.2 | 31.7 | 51.0 | 8.9 | 118.3 | 9.34 | 791.4 | 71.61 |  |  | 20178 | 118 | 11.95 |  |  |  | 63.43 | 25408 | [7 empty] | 120.1 | 0.4 | 26.8 |  |  |  | 3261
4771 | R16065--120V | C6521240708-4771 | 2024-07-15 | 15:20:01 | OK | 101.2 | 31.6 | 51.2 | 8.9 | 118 | 10.1 | 852.8 | 71.53 |  |  | 20767 | 117.8 | 11.64 |  |  |  | 65.35 | 26099 | [7 empty] | 120.1 | 0.39 | 25.8 |  |  |  | 3218
4772 | R16065--120V | C6521240708-4772 | 2024-07-15 | 15:20:33 | OK | 101.2 | 31.5 | 51.4 | 8.9 | 118.4 | 9.48 | 791.8 | 70.49 |  |  | 20268 | 118.1 | 11.9 |  |  |  | 65.69 | 25901 | [7 empty] | 120.1 | 0.39 | 25.8 |  |  |  | 3283
4773 | R16065--120V | C6521240708-4773 | 2024-07-15 | 15:21:33 | OK | 101.2 | 31.5 | 51.5 | 8.9 | 118.1 | 10.29 | 869.7 | 71.6 |  |  | 19986 | 117.7 | 11.7 |  |  |  | 64.11 | 25659 | [7 empty] | 120.1 | 0.39 | 25.6 |  |  |  | 3171
4774 | R16065--120V | C6521240708-4774 | 2024-07-15 | 15:22:04 | OK | 101.2 | 31.4 | 51.6 | 8.9 | 118.3 | 9.3 | 784.1 | 71.21 |  |  | 20116 | 118 | 11.83 |  |  |  | 63.87 | 25419 | [7 empty] | 120.1 | 0.39 | 26.1 |  |  |  | 3252
4775 | R16065--120V | C6521240708-4775 | 2024-07-15 | 15:22:33 | OK | 101.2 | 31.4 | 51.8 | 8.9 | 118.1 | 10.32 | 867.2 | 71.13 |  |  | 20157 | 117.9 | 11.59 |  |  |  | 64.99 | 25979 | [7 empty] | 120.1 | 0.39 | 25.8 |  |  |  | 3240
4776 | R16065--120V | C6521240708-4776 | 2024-07-15 | 15:23:03 | OK | 101.2 | 31.4 | 51.5 | 8.9 | 118.3 | 9.75 | 812.5 | 70.42 |  |  | 20111 | 118 | 12.04 |  |  |  | 65.02 | 26008 | [7 empty] | 120.1 | 0.39 | 25.5 |  |  |  | 3230
4777 | R16065--120V | C6521240708-4777 | 2024-07-15 | 15:23:31 | OK | 101.2 | 31.4 | 51.4 | 8.9 | 118.2 | 10.23 | 855.7 | 70.78 |  |  | 20682 | 117.9 | 11.64 |  |  |  | 64.74 | 26047 | [7 empty] | 120.1 | 0.39 | 25.9 |  |  |  | 3212
4778 | R16065--120V | C6521240708-4778 | 2024-07-15 | 15:24:01 | OK | 101.2 | 31.3 | 51.6 | 8.9 | 118.4 | 10.07 | 838.6 | 70.32 |  |  | 20392 | 118.2 | 11.87 |  |  |  | 67.01 | 26270 | [7 empty] | 120.1 | 0.4 | 26.4 |  |  |  | 3276
4779 | R16065--120V | C6521240708-4779 | 2024-07-15 | 15:24:31 | OK | 101.2 | 31.3 | 52.0 | 8.9 | 118.2 | 10.01 | 835.1 | 70.55 |  |  | 20532 | 118.1 | 11.42 |  |  |  | 65.96 | 26084 | [7 empty] | 120.1 | 0.38 | 25 |  |  |  | 3242
4780 | R16065--120V | C6521240708-4780 | 2024-07-15 | 15:25:03 | OK | 101.2 | 31.2 | 52.1 | 8.9 | 118.4 | 9.5 | 793.4 | 70.49 |  |  | 20257 | 118.2 | 11.98 |  |  |  | 62.66 | 25236 | [7 empty] | 120.1 | 0.4 | 26.2 |  |  |  | 3258
4781 | R16065--120V | C6521240708-4781 | 2024-07-15 | 15:25:31 | OK | 101.2 | 31.2 | 52.2 | 8.9 | 118.1 | 10.31 | 864 | 70.92 |  |  | 20755 | 117.9 | 11.67 |  |  |  | 64.91 | 26015 | [7 empty] | 120.1 | 0.39 | 25.9 |  |  |  | 3286
4782 | R16065--120V | C6521240708-4782 | 2024-07-15 | 15:26:03 | OK | 101.2 | 31.3 | 51.9 | 8.9 | 118.3 | 10.09 | 844 | 70.7 |  |  | 20324 | 118.1 | 11.8 |  |  |  | 67.08 | 26360 | [7 empty] | 120.1 | 0.38 | 24.9 |  |  |  | 3301
4783 | R16065--120V | C6521240708-4783 | 2024-07-15 | 15:26:40 | OK | 101.2 | 31.3 | 51.6 | 8.9 | 118 | 10.48 | 882.7 | 71.36 |  |  | 19877 | 117.8 | 11.91 |  |  |  | 64.19 | 25694 | [7 empty] | 120.1 | 0.4 | 26.3 |  |  |  | 3148
4784 | R16065--120V | C6521240708-4784 | 2024-07-15 | 15:27:09 | OK | 101.2 | 31.3 | 51.9 | 8.9 | 118.4 | 9.59 | 800.9 | 70.6 |  |  | 20140 | 118.1 | 12.1 |  |  |  | 65.93 | 26052 | [7 empty] | 120.1 | 0.4 | 26.5 |  |  |  | 3234
4785 | R16065--120V | C6521240708-4785 | 2024-07-15 | 15:27:41 | OK | 101.2 | 31.3 | 51.8 | 8.9 | 118 | 10.18 | 850.1 | 70.75 |  |  | 20463 | 117.8 | 11.53 |  |  |  | 65.96 | 26240 | [7 empty] | 120.1 | 0.38 | 25.2 |  |  |  | 3212
4786 | R16065--120V | C6521240708-4786 | 2024-07-15 | 15:28:09 | OK | 101.2 | 31.3 | 51.7 | 8.9 | 118.2 | 10.1 | 846.8 | 70.93 |  |  | 20926 | 118 | 11.6 |  |  |  | 67.36 | 26406 | [7 empty] | 120.1 | 0.41 | 26.8 |  |  |  | 3329
4787 | R16065--120V | C6521240708-4787 | 2024-07-15 | 15:28:40 | OK | 101.2 | 31.3 | 51.6 | 8.9 | 117.9 | 10 | 838 | 71.06 |  |  | 20349 | 117.6 | 11.59 |  |  |  | 63.21 | 25579 | [7 empty] | 120.1 | 0.4 | 26.5 |  |  |  | 3218
4788 | R16065--120V | C6521240708-4788 | 2024-07-15 | 15:29:08 | OK | 101.2 | 31.3 | 51.7 | 8.9 | 118.2 | 9.34 | 777.3 | 70.35 |  |  | 20179 | 118 | 11.58 |  |  |  | 61.98 | 25063 | [7 empty] | 120.1 | 0.4 | 26.1 |  |  |  | 3237
4789 | R16065--120V | C6521240708-4789 | 2024-07-15 | 15:29:41 | OK | 101.2 | 31.3 | 51.7 | 8.9 | 118.2 | 10.45 | 878.1 | 71.11 |  |  | 20392 | 118 | 11.78 |  |  |  | 65.25 | 25997 | [7 empty] | 120.1 | 0.39 | 26 |  |  |  | 3166
4790 | R16065--120V | C6521240708-4790 | 2024-07-15 | 15:30:09 | OK | 101.2 | 31.3 | 51.8 | 8.9 | 118.4 | 9.44 | 786.3 | 70.37 |  |  | 20064 | 118.1 | 11.91 |  |  |  | 66.88 | 26287 | [7 empty] | 120.1 | 0.39 | 26.2 |  |  |  | 3255
4791 | R16065--120V | C6521240708-4791 | 2024-07-15 | 15:30:39 | OK | 101.2 | 31.4 | 51.7 | 8.9 | 118.1 | 10.29 | 864.6 | 71.18 |  |  | 20225 | 117.9 | 11.71 |  |  |  | 64.15 | 25730 | [7 empty] | 120.1 | 0.41 | 27.1 |  |  |  | 3233
4792 | R16065--120V | C6521240708-4792 | 2024-07-15 | 15:31:13 | OK | 101.2 | 31.5 | 51.6 | 8.9 | 118.3 | 10.52 | 881 | 70.75 |  |  | 20652 | 118.2 | 11.71 |  |  |  | 67.96 | 26622 | [7 empty] | 120.1 | 0.39 | 25.5 |  |  |  | 3245
4793 | R16065--120V | C6521240708-4793 | 2024-07-15 | 15:31:46 | OK | 101.2 | 31.5 | 51.4 | 8.9 | 118.1 | 10.25 | 861.2 | 71.15 |  |  | 20602 | 117.8 | 11.46 |  |  |  | 66.37 | 26248 | [7 empty] | 120.1 | 0.39 | 25.6 |  |  |  | 3217
4794 | R16065--120V | C6521240708-4794 | 2024-07-15 | 15:33:44 | OK | 101.2 | 31.6 | 51.2 | 8.9 | 118.4 | 9.28 | 785.2 | 71.47 |  |  | 20012 | 118.1 | 11.74 |  |  |  | 61.62 | 24858 | [7 empty] | 120.1 | 0.39 | 25.9 |  |  |  | 3280
4795 | R16065--120V | C6521240708-4795 | 2024-07-15 | 15:34:12 | OK | 101.2 | 31.6 | 51.5 | 8.9 | 118.1 | 9.77 | 827.2 | 71.7 |  |  | 19919 | 117.8 | 11.68 |  |  |  | 63.66 | 25604 | [7 empty] | 120.1 | 0.4 | 26.5 |  |  |  | 3186
4796 | R16065--120V | C6521240708-4796 | 2024-07-15 | 15:34:40 | OK | 101.2 | 31.6 | 51.5 | 8.9 | 118.4 | 10.38 | 870.1 | 70.76 |  |  | 20237 | 118.3 | 11.98 |  |  |  | 65.62 | 25836 | [7 empty] | 120.1 | 0.38 | 24.8 |  |  |  | 3277
4797 | R16065--120V | C6521240708-4797 | 2024-07-15 | 15:35:21 | OK | 101.2 | 31.6 | 51.5 | 8.9 | 118.1 | 10.23 | 861.9 | 71.37 |  |  | 19985 | 117.8 | 11.85 |  |  |  | 62.96 | 25413 | [7 empty] | 120.1 | 0.37 | 24.6 |  |  |  | 3221
4798 | R16065--120V | C6521240708-4798 | 2024-07-15 | 15:35:49 | OK | 101.2 | 31.6 | 51.6 | 8.9 | 118.3 | 9.87 | 827.3 | 70.85 |  |  | 20385 | 118.1 | 11.71 |  |  |  | 64.34 | 25741 | [7 empty] | 120.1 | 0.38 | 25 |  |  |  | 3223
4799 | R16065--120V | C6521240708-4799 | 2024-07-15 | 15:36:18 | OK | 101.2 | 31.7 | 51.3 | 8.9 | 118 | 10.35 | 868.4 | 71.06 |  |  | 20482 | 117.8 | 11.74 |  |  |  | 64.66 | 25899 | [7 empty] | 120.1 | 0.4 | 26.6 |  |  |  | 3247
4800 | R16065--120V | C6521240708-4800 | 2024-07-15 | 15:37:38 | OK | 101.2 | 31.7 | 51.4 | 8.9 | 118.3 | 10.22 | 861.5 | 71.26 |  |  | 20449 | 118.2 | 11.85 |  |  |  | 64.64 | 25678 | [7 empty] | 120.1 | 0.39 | 25.6 |  |  |  | 3291
4801 | R16065--120V | C6521240708-4801 | 2024-07-15 | 15:38:11 | OK | 101.2 | 31.5 | 51.7 | 8.9 | 118.2 | 9.95 | 837.6 | 71.23 |  |  | 20276 | 117.8 | 11.66 |  |  |  | 62.87 | 25677 | [7 empty] | 120.1 | 0.4 | 26.7 |  |  |  | 3251
4802 | R16065--120V | C6521240708-4802 | 2024-07-15 | 15:38:39 | OK | 101.2 | 31.4 | 51.9 | 8.9 | 118.4 | 9.8 | 818.7 | 70.56 |  |  | 20336 | 118.1 | 11.81 |  |  |  | 65.51 | 25944 | [7 empty] | 120.1 | 0.39 | 25.5 |  |  |  | 3286
4803 | R16065--120V | C6521240708-4803 | 2024-07-15 | 15:39:21 | OK | 101.2 | 31.4 | 52.0 | 8.9 | 118.2 | 10.17 | 855.3 | 71.18 |  |  | 20024 | 117.8 | 11.94 |  |  |  | 62.39 | 25507 | [7 empty] | 120.1 | 0.39 | 25.5 |  |  |  | 3241
4804 | R16065--120V | C6521240708-4804 | 2024-07-15 | 15:39:54 | OK | 101.2 | 31.4 | 52.1 | 8.9 | 118.4 | 10.16 | 856 | 71.15 |  |  | 20281 | 118.1 | 11.83 |  |  |  | 65.62 | 26035 | [7 empty] | 120.1 | 0.39 | 25.9 |  |  |  | 3241
4805 | R16065--120V | C6521240708-4805 | 2024-07-15 | 15:40:23 | OK | 101.2 | 31.4 | 52.1 | 8.9 | 118.2 | 10.15 | 854.6 | 71.23 |  |  | 20497 | 117.8 | 11.84 |  |  |  | 63.68 | 25690 | [7 empty] | 120.1 | 0.38 | 25.2 |  |  |  | 3203
4806 | R16065--120V | C6521240708-4806 | 2024-07-15 | 15:40:51 | OK | 101.2 | 31.5 | 52.0 | 8.9 | 118.3 | 9.51 | 795.9 | 70.78 |  |  | 20051 | 118 | 11.76 |  |  |  | 65.01 | 25936 | [7 empty] | 120.1 | 0.37 | 24.8 |  |  |  | 3296
4807 | R16065--120V | C6521240708-4807 | 2024-07-15 | 15:41:27 | OK | 101.2 | 31.4 | 52.1 | 8.9 | 117.9 | 10.24 | 859.3 | 71.19 |  |  | 20288 | 117.6 | 11.85 |  |  |  | 63.7 | 25706 | [7 empty] | 120.1 | 0.4 | 26.2 |  |  |  | 3235
4808 | R16065--120V | C6521240708-4808 | 2024-07-15 | 15:41:57 | OK | 101.2 | 31.4 | 52.1 | 8.9 | 118.1 | 10.38 | 876.8 | 71.47 |  |  | 20265 | 118 | 11.89 |  |  |  | 64.65 | 25536 | [7 empty] | 120.1 | 0.41 | 27.4 |  |  |  | 3233
4809 | R16065--120V | C6521240708-4809 | 2024-07-15 | 15:42:28 | OK | 101.2 | 31.4 | 52.0 | 8.9 | 117.9 | 10.4 | 873.7 | 71.24 |  |  | 20190 | 117.7 | 11.64 |  |  |  | 64.69 | 25798 | [7 empty] | 120.1 | 0.38 | 25 |  |  |  | 3179
4810 | R16065--120V | C6521240708-4810 | 2024-07-15 | 15:43:03 | OK | 101.2 | 31.4 | 52.3 | 8.9 | 118.1 | 10.21 | 857.7 | 71.13 |  |  | 20898 | 118 | 11.83 |  |  |  | 66.67 | 26294 | [7 empty] | 120.1 | 0.38 | 25.1 |  |  |  | 3298
4811 | R16065--120V | C6521240708-4811 | 2024-07-15 | 15:43:35 | OK | 101.2 | 31.4 | 52.3 | 8.9 | 118.2 | 10.37 | 865.6 | 70.64 |  |  | 20419 | 118 | 11.61 |  |  |  | 65.47 | 26037 | [7 empty] | 120.1 | 0.39 | 25.9 |  |  |  | 3218
4812 | R16065--120V | C6521240708-4812 | 2024-07-15 | 15:44:06 | OK | 101.2 | 31.5 | 51.9 | 8.9 | 118.4 | 9.91 | 829.1 | 70.6 |  |  | 19954 | 118.2 | 11.91 |  |  |  | 66.95 | 25906 | [7 empty] | 120.1 | 0.41 | 27 |  |  |  | 3240
4813 | R16065--120V | C6521240708-4813 | 2024-07-15 | 15:44:35 | OK | 101.2 | 31.4 | 52.1 | 8.9 | 118.2 | 10.29 | 862.3 | 70.92 |  |  | 20661 | 118 | 11.8 |  |  |  | 64.16 | 25947 | [7 empty] | 120.1 | 0.39 | 25.7 |  |  |  | 3209
4814 | R16065--120V | C6521240708-4814 | 2024-07-15 | 15:45:02 | OK | 101.2 | 31.4 | 52.2 | 8.9 | 118.4 | 10.45 | 878.1 | 70.97 |  |  | 20497 | 118.2 | 11.95 |  |  |  | 64.27 | 25732 | [7 empty] | 120.1 | 0.38 | 25.3 |  |  |  | 3241
4815 | R16065--120V | C6521240708-4815 | 2024-07-15 | 15:45:30 | OK | 101.2 | 31.4 | 52.2 | 8.9 | 118.2 | 10.23 | 854.3 | 70.66 |  |  | 20253 | 118 | 11.47 |  |  |  | 66.53 | 26103 | [7 empty] | 120.1 | 0.39 | 25.4 |  |  |  | 3225
4816 | R16065--120V | C6521240708-4816 | 2024-07-15 | 15:45:59 | OK | 101.2 | 31.4 | 52.1 | 8.9 | 118.4 | 10.28 | 860.9 | 70.73 |  |  | 20555 | 118.2 | 11.62 |  |  |  | 67.98 | 26510 | [7 empty] | 120.1 | 0.37 | 24.7 |  |  |  | 3257
4817 | R16065--120V | C6521240708-4817 | 2024-07-15 | 15:46:28 | OK | 101.2 | 31.4 | 52.1 | 8.9 | 118.1 | 10.42 | 869.5 | 70.66 |  |  | 20401 | 117.8 | 11.71 |  |  |  | 65.02 | 26055 | [7 empty] | 120.1 | 0.39 | 25.3 |  |  |  | 3209
4818 | R16065--120V | C6521240708-4818 | 2024-07-15 | 15:46:56 | OK | 101.2 | 31.3 | 52.3 | 8.9 | 118.4 | 10.65 | 894.1 | 70.94 |  |  | 20478 | 118.2 | 11.98 |  |  |  | 64.11 | 25760 | [7 empty] | 120.1 | 0.39 | 25.8 |  |  |  | 3267
4819 | R16065--120V | C6521240708-4819 | 2024-07-15 | 15:47:26 | OK | 101.2 | 31.4 | 52.1 | 8.9 | 118.2 | 10.43 | 872.9 | 70.82 |  |  | 20079 | 117.9 | 11.61 |  |  |  | 65.85 | 26048 | [7 empty] | 120.1 | 0.4 | 26.3 |  |  |  | 3243
4820 | R16065--120V | C6521240708-4820 | 2024-07-15 | 15:47:57 | OK | 101.2 | 31.5 | 51.8 | 8.9 | 118.4 | 9.4 | 788.3 | 70.8 |  |  | 20275 | 118.1 | 11.79 |  |  |  | 66.31 | 26211 | [7 empty] | 120.1 | 0.38 | 25.2 |  |  |  | 3244
4821 | R16065--120V | C6521240708-4821 | 2024-07-15 | 15:48:28 | OK | 101.2 | 31.5 | 51.7 | 8.9 | 118.2 | 10.37 | 874.3 | 71.31 |  |  | 20098 | 118 | 11.9 |  |  |  | 62.96 | 25458 | [7 empty] | 120.1 | 0.39 | 25.8 |  |  |  | 3181
4822 | R16065--120V | C6521240708-4822 | 2024-07-15 | 15:48:57 | OK | 101.2 | 31.5 | 51.8 | 8.9 | 118.4 | 9.48 | 791.5 | 70.53 |  |  | 20262 | 118.1 | 11.95 |  |  |  | 63.97 | 25764 | [7 empty] | 120.1 | 0.4 | 26.4 |  |  |  | 3251
4823 | R16065--120V | C6521240708-4823 | 2024-07-15 | 15:49:33 | OK | 101.2 | 31.5 | 51.9 | 8.9 | 118.2 | 10.33 | 867.6 | 71.07 |  |  | 20249 | 117.9 | 11.86 |  |  |  | 64.63 | 25722 | [7 empty] | 120.1 | 0.39 | 25.8 |  |  |  | 3170
4824 | R16065--120V | C6521240708-4824 | 2024-07-15 | 15:50:00 | OK | 101.2 | 31.6 | 51.4 | 8.9 | 118.4 | 9.37 | 783.8 | 70.69 |  |  | 20109 | 118.1 | 11.83 |  |  |  | 65.57 | 25820 | [7 empty] | 120.1 | 0.39 | 25.9 |  |  |  | 3291
4825 | R16065--120V | C6521240708-4825 | 2024-07-15 | 15:50:30 | OK | 101.2 | 31.7 | 51.3 | 8.9 | 118.2 | 10.32 | 864.3 | 70.85 |  |  | 20432 | 117.9 | 11.79 |  |  |  | 64.2 | 25727 | [7 empty] | 120.1 | 0.39 | 25.9 |  |  |  | 3199
4826 | R16065--120V | C6521240708-4826 | 2024-07-15 | 15:50:58 | OK | 101.2 | 31.7 | 51.1 | 8.9 | 118.3 | 9.59 | 800.6 | 70.58 |  |  | 20281 | 118 | 12.01 |  |  |  | 65.11 | 25990 | [7 empty] | 120.1 | 0.4 | 26.3 |  |  |  | 3214
4827 | R16065--120V | C6521240708-4827 | 2024-07-15 | 15:51:29 | OK | 101.2 | 31.7 | 51.0 | 8.9 | 118.1 | 10.4 | 871.7 | 70.94 |  |  | 20476 | 117.9 | 11.71 |  |  |  | 65.39 | 26042 | [7 empty] | 120.1 | 0.39 | 25.9 |  |  |  | 3174
4828 | R16065--120V | C6521240708-4828 | 2024-07-15 | 15:51:58 | OK | 101.2 | 31.8 | 51.0 | 8.9 | 118.5 | 9.49 | 790.7 | 70.31 |  |  | 20153 | 118.2 | 12 |  |  |  | 65.06 | 25928 | [7 empty] | 120.1 | 0.39 | 25.8 |  |  |  | 3254
4829 | R16065--120V | C6521240708-4829 | 2024-07-15 | 15:52:29 | OK | 101.2 | 31.6 | 51.3 | 8.9 | 118.1 | 10.37 | 867 | 70.75 |  |  | 20255 | 118 | 11.97 |  |  |  | 63.23 | 25586 | [7 empty] | 120.1 | 0.39 | 25.7 |  |  |  | 3203
4830 | R16065--120V | C6521240708-4830 | 2024-07-15 | 15:52:58 | OK | 101.2 | 31.7 | 51.2 | 8.9 | 118.2 | 10.19 | 852.9 | 70.78 |  |  | 20498 | 118.1 | 11.91 |  |  |  | 64.59 | 25719 | [7 empty] | 120.1 | 0.39 | 25.5 |  |  |  | 3257
4831 | R16065--120V | C6521240708-4831 | 2024-07-15 | 15:53:33 | OK | 101.2 | 31.6 | 51.4 | 8.9 | 118 | 10.07 | 841.3 | 70.79 |  |  | 20748 | 117.7 | 11.63 |  |  |  | 63.5 | 25857 | [7 empty] | 120.1 | 0.4 | 26.5 |  |  |  | 3243
4832 | R16065--120V | C6521240708-4832 | 2024-07-15 | 15:54:01 | OK | 101.2 | 31.6 | 51.4 | 8.9 | 118.2 | 10 | 846.8 | 71.63 |  |  | 19998 | 117.9 | 11.69 |  |  |  | 65.68 | 25948 | [7 empty] | 120.1 | 0.38 | 25.4 |  |  |  | 3240
4833 | R16065--120V | C6521240708-4833 | 2024-07-15 | 15:54:37 | OK | 101.2 | 31.7 | 51.4 | 8.9 | 117.9 | 10.03 | 841.3 | 71.16 |  |  | 20482 | 117.7 | 11.66 |  |  |  | 62.83 | 25654 | [7 empty] | 120.1 | 0.41 | 27.3 |  |  |  | 3153
4834 | R16065--120V | C6521240708-4834 | 2024-07-15 | 15:55:05 | OK | 101.2 | 31.7 | 51.3 | 8.9 | 118.2 | 9.36 | 786.3 | 71.05 |  |  | 20036 | 117.9 | 11.68 |  |  |  | 62 | 24990 | [7 empty] | 120.1 | 0.38 | 25.3 |  |  |  | 3281
4835 | R16065--120V | C6521240708-4835 | 2024-07-15 | 15:55:39 | OK | 101.2 | 31.6 | 51.6 | 8.9 | 117.9 | 10.17 | 855 | 71.29 |  |  | 20727 | 117.6 | 11.61 |  |  |  | 64.78 | 26104 | [7 empty] | 120.1 | 0.4 | 26.7 |  |  |  | 3164
4836 | R16065--120V | C6521240708-4836 | 2024-07-15 | 15:56:07 | OK | 101.2 | 31.6 | 51.6 | 8.9 | 118.4 | 10.42 | 877 | 71.07 |  |  | 20908 | 118.2 | 11.79 |  |  |  | 65.23 | 26017 | [7 empty] | 120.1 | 0.39 | 25.9 |  |  |  | 3231
4837 | R16065--120V | C6521240708-4837 | 2024-07-15 | 15:56:39 | OK | 101.2 | 31.7 | 51.3 | 8.9 | 117.9 | 10.82 | 912.1 | 71.51 |  |  | 20582 | 117.7 | 11.58 |  |  |  | 65.68 | 26138 | [7 empty] | 120.1 | 0.39 | 25.6 |  |  |  | 3211
4838 | R16065--120V | C6521240708-4838 | 2024-07-15 | 15:57:13 | OK | 101.2 | 31.7 | 51.4 | 8.9 | 118.2 | 9.38 | 784.1 | 70.69 |  |  | 19827 | 118 | 11.84 |  |  |  | 65.57 | 25658 | [7 empty] | 120.1 | 0.39 | 26.1 |  |  |  | 3228
4839 | R16065--120V | C6521240708-4839 | 2024-07-15 | 15:57:47 | OK | 101.2 | 31.6 | 51.5 | 8.9 | 118.1 | 10.17 | 856.4 | 71.28 |  |  | 20545 | 117.8 | 11.71 |  |  |  | 63.95 | 25836 | [7 empty] | 120.1 | 0.4 | 26.5 |  |  |  | 3246
4840 | R16065--120V | C6521240708-4840 | 2024-07-15 | 15:58:16 | OK | 101.2 | 31.6 | 51.4 | 8.9 | 118.5 | 9.79 | 815.9 | 70.33 |  |  | 20322 | 118.2 | 11.84 |  |  |  | 65.61 | 26109 | [7 empty] | 120.1 | 0.38 | 25.1 |  |  |  | 3264
4841 | R16065--120V | C6521240708-4841 | 2024-07-15 | 15:58:49 | OK | 101.2 | 31.7 | 51.4 | 8.9 | 118 | 10.39 | 873.3 | 71.24 |  |  | 20547 | 117.8 | 11.73 |  |  |  | 65 | 25917 | [7 empty] | 120.1 | 0.39 | 26.1 |  |  |  | 3207
4842 | R16065--120V | C6521240708-4842 | 2024-07-15 | 15:59:18 | OK | 101.2 | 31.6 | 51.4 | 8.9 | 118.3 | 9.38 | 784.1 | 70.65 |  |  | 20126 | 118 | 11.74 |  |  |  | 62.72 | 25347 | [7 empty] | 120.1 | 0.37 | 24.1 |  |  |  | 3287
4843 | R16065--120V | C6521240708-4843 | 2024-07-15 | 15:59:47 | OK | 101.2 | 31.7 | 51.4 | 8.9 | 117.9 | 10.3 | 864.8 | 71.24 |  |  | 20388 | 117.6 | 11.9 |  |  |  | 62.78 | 25517 | [7 empty] | 120.1 | 0.39 | 26 |  |  |  | 3198
4844 | R16065--120V | C6521240708-4844 | 2024-07-15 | 16:00:19 | OK | 101.2 | 31.7 | 51.4 | 8.9 | 118.2 | 9.53 | 797.5 | 70.8 |  |  | 19673 | 117.9 | 11.77 |  |  |  | 62.95 | 25637 | [7 empty] | 120.1 | 0.38 | 24.8 |  |  |  | 3273
4845 | R16065--120V | C6521240708-4845 | 2024-07-15 | 16:00:48 | OK | 101.2 | 31.6 | 51.3 | 8.9 | 117.9 | 10.21 | 849.7 | 70.61 |  |  | 20242 | 117.6 | 11.76 |  |  |  | 61.5 | 25229 | [7 empty] | 120.1 | 0.39 | 25.5 |  |  |  | 3187
4846 | R16065--120V | C6521240708-4846 | 2024-07-15 | 16:01:17 | OK | 101.2 | 31.6 | 51.6 | 8.9 | 118.5 | 9.48 | 791.1 | 70.4 |  |  | 20276 | 118.3 | 11.99 |  |  |  | 64.85 | 25972 | [7 empty] | 120.1 | 0.38 | 25.2 |  |  |  | 3229
4847 | R16065--120V | C6521240708-4847 | 2024-07-15 | 16:01:46 | OK | 101.2 | 31.6 | 51.5 | 8.9 | 118 | 10.66 | 896 | 71.23 |  |  | 20048 | 117.9 | 12.08 |  |  |  | 63.66 | 25856 | [7 empty] | 120.1 | 0.4 | 26.4 |  |  |  | 3169
4848 | R16065--120V | C6521240708-4848 | 2024-07-15 | 16:02:15 | OK | 101.2 | 31.6 | 51.4 | 8.9 | 118.5 | 9.35 | 777.5 | 70.18 |  |  | 20191 | 118.2 | 11.89 |  |  |  | 63.67 | 25555 | [7 empty] | 120.1 | 0.39 | 25.4 |  |  |  | 3239
4849 | R16065--120V | C6521240708-4849 | 2024-07-15 | 16:02:44 | OK | 101.2 | 31.6 | 51.5 | 8.9 | 118.2 | 10.34 | 862.8 | 70.56 |  |  | 20372 | 118 | 11.74 |  |  |  | 63.87 | 25872 | [7 empty] | 120.1 | 0.38 | 25 |  |  |  | 3164
4850 | R16065--120V | C6521240708-4850 | 2024-07-15 | 16:03:14 | OK | 101.2 | 31.7 | 51.3 | 8.9 | 118.3 | 10.67 | 894.1 | 70.85 |  |  | 20372 | 118.2 | 11.99 |  |  |  | 66.17 | 26247 | [7 empty] | 120.1 | 0.39 | 25.9 |  |  |  | 3307
4851 | R16065--120V | C6521240708-4851 | 2024-07-15 | 16:03:46 | OK | 101.2 | 31.6 | 51.5 | 8.9 | 118.1 | 10.22 | 859.6 | 71.18 |  |  | 20490 | 117.9 | 11.81 |  |  |  | 63.78 | 25830 | [7 empty] | 120.1 | 0.37 | 24.2 |  |  |  | 3192
4852 | R16065--120V | C6521240708-4852 | 2024-07-15 | 16:04:14 | OK | 101.2 | 31.6 | 51.5 | 8.9 | 118.3 | 10.11 | 843.7 | 70.55 |  |  | 20892 | 118.2 | 11.78 |  |  |  | 66.42 | 26349 | [7 empty] | 120.1 | 0.38 | 25.2 |  |  |  | 3283
4853 | R16065--120V | C6521240708-4853 | 2024-07-15 | 16:04:43 | OK | 101.2 | 31.7 | 51.4 | 8.9 | 118.2 | 10.51 | 883.9 | 71.17 |  |  | 20186 | 117.9 | 11.93 |  |  |  | 64.37 | 25792 | [7 empty] | 120.1 | 0.39 | 25.5 |  |  |  | 3209
4854 | R16065--120V | C6521240708-4854 | 2024-07-15 | 16:05:11 | OK | 101.2 | 31.6 | 51.4 | 8.9 | 118.4 | 10.31 | 859 | 70.39 |  |  | 20344 | 118.3 | 11.9 |  |  |  | 66.1 | 25908 | [7 empty] | 120.1 | 0.37 | 24.6 |  |  |  | 3288
4855 | R16065--120V | C6521240708-4855 | 2024-07-15 | 16:05:40 | OK | 101.2 | 31.6 | 51.4 | 8.9 | 118.1 | 10.5 | 880.7 | 71.03 |  |  | 20870 | 117.9 | 11.79 |  |  |  | 65.1 | 26115 | [7 empty] | 120.1 | 0.41 | 26.9 |  |  |  | 3249
4856 | R16065--120V | C6521240708-4856 | 2024-07-15 | 16:06:09 | OK | 101.2 | 31.5 | 51.6 | 8.9 | 118.5 | 9.33 | 777.4 | 70.34 |  |  | 20203 | 118.1 | 11.84 |  |  |  | 63.1 | 25262 | [7 empty] | 120.1 | 0.38 | 25.2 |  |  |  | 3286
4857 | R16065--120V | C6521240708-4857 | 2024-07-15 | 16:06:43 | OK | 101.2 | 31.5 | 51.6 | 8.9 | 118.1 | 10.52 | 885.4 | 71.28 |  |  | 19938 | 117.8 | 11.81 |  |  |  | 64.34 | 25951 | [7 empty] | 120.1 | 0.4 | 26.7 |  |  |  | 3156
4858 | R16065--120V | C6521240708-4858 | 2024-07-15 | 16:07:11 | OK | 101.2 | 31.5 | 51.6 | 8.9 | 118.3 | 10.43 | 876 | 71.01 |  |  | 20743 | 118.1 | 11.97 |  |  |  | 64.04 | 25841 | [7 empty] | 120.1 | 0.42 | 27.6 |  |  |  | 3232
4859 | R16065--120V | C6521240708-4859 | 2024-07-15 | 16:07:42 | OK | 101.2 | 31.5 | 51.6 | 8.9 | 118.1 | 9.83 | 825.4 | 71.08 |  |  | 20641 | 117.8 | 11.85 |  |  |  | 64.2 | 25920 | [7 empty] | 120.1 | 0.39 | 25.5 |  |  |  | 3172
4860 | R16065--120V | C6521240708-4860 | 2024-07-15 | 16:08:13 | OK | 101.2 | 31.5 | 51.6 | 8.9 | 118.4 | 9.37 | 783.2 | 70.65 |  |  | 20194 | 118.1 | 11.96 |  |  |  | 64.93 | 25666 | [7 empty] | 120.1 | 0.41 | 27.1 |  |  |  | 3228
4861 | R16065--120V | C6521240708-4861 | 2024-07-15 | 16:08:46 | OK | 101.2 | 31.5 | 51.4 | 8.9 | 118.1 | 10.19 | 852.5 | 70.87 |  |  | 20430 | 117.8 | 11.85 |  |  |  | 62.07 | 25428 | [7 empty] | 120.1 | 0.38 | 25 |  |  |  | 3234
4862 | R16065--120V | C6521240708-4862 | 2024-07-15 | 16:09:14 | OK | 101.2 | 31.5 | 51.6 | 8.9 | 118.4 | 9.51 | 797.2 | 70.77 |  |  | 19907 | 118.1 | 12.13 |  |  |  | 65.31 | 25574 | [7 empty] | 120.1 | 0.41 | 27.3 |  |  |  | 3244
4863 | R16065--120V | C6521240708-4863 | 2024-07-15 | 16:09:47 | OK | 101.2 | 31.5 | 51.6 | 8.9 | 118.2 | 10.24 | 856.5 | 70.74 |  |  | 20638 | 118.1 | 11.65 |  |  |  | 65.03 | 25984 | [7 empty] | 120.1 | 0.39 | 25.5 |  |  |  | 3221
4864 | R16065--120V | C6521240708-4864 | 2024-07-15 | 16:10:15 | OK | 101.2 | 31.4 | 51.8 | 8.9 | 118.4 | 10.3 | 857 | 70.28 |  |  | 20862 | 118.1 | 11.71 |  |  |  | 67.06 | 26412 | [7 empty] | 120.1 | 0.39 | 25.4 |  |  |  | 3275
4865 | R16065--120V | C6521240708-4865 | 2024-07-15 | 16:10:50 | OK | 101.2 | 31.4 | 51.9 | 8.9 | 118.1 | 10.22 | 859.6 | 71.22 |  |  | 19923 | 117.9 | 11.5 |  |  |  | 66.35 | 26298 | [7 empty] | 120.1 | 0.38 | 24.8 |  |  |  | 3225
4866 | R16065--120V | C6521240708-4866 | 2024-07-15 | 16:11:19 | OK | 101.2 | 31.5 | 51.7 | 8.9 | 118.4 | 9.42 | 788.1 | 70.63 |  |  | 20213 | 118.2 | 11.8 |  |  |  | 61.87 | 25324 | [7 empty] | 120.1 | 0.38 | 25.2 |  |  |  | 3265
4867 | R16065--120V | C6521240708-4867 | 2024-07-15 | 16:11:49 | OK | 101.2 | 31.5 | 51.7 | 8.9 | 118.1 | 10.35 | 871.1 | 71.27 |  |  | 20562 | 117.8 | 11.75 |  |  |  | 65.12 | 26035 | [7 empty] | 120.1 | 0.4 | 26.7 |  |  |  | 3218
4868 | R16065--120V | C6521240708-4868 | 2024-07-15 | 16:12:18 | OK | 101.2 | 31.5 | 51.6 | 8.9 | 118.4 | 10.19 | 849.7 | 70.47 |  |  | 20409 | 118.2 | 12.06 |  |  |  | 63.15 | 25645 | [7 empty] | 120.1 | 0.39 | 25.8 |  |  |  | 3212
4869 | R16065--120V | C6521240708-4869 | 2024-07-15 | 16:12:47 | OK | 101.2 | 31.5 | 51.6 | 8.9 | 118.2 | 10.17 | 850.8 | 70.79 |  |  | 20475 | 118 | 11.74 |  |  |  | 64.28 | 25848 | [7 empty] | 120.1 | 0.39 | 25.4 |  |  |  | 3211
4870 | R16065--120V | C6521240708-4870 | 2024-07-15 | 16:13:15 | OK | 101.2 | 31.6 | 51.2 | 8.9 | 118.5 | 9.56 | 795.1 | 70.17 |  |  | 20098 | 118.2 | 12.03 |  |  |  | 63.13 | 25064 | [7 empty] | 120.1 | 0.43 | 28.4 |  |  |  | 3170
4871 | R16065--120V | C6521240708-4871 | 2024-07-15 | 16:13:55 | OK | 101.2 | 31.6 | 51.3 | 8.9 | 118.2 | 10.22 | 856.8 | 70.95 |  |  | 20291 | 118 | 11.93 |  |  |  | 62.81 | 25425 | [7 empty] | 120.1 | 0.39 | 25.7 |  |  |  | 3223
4872 | R16065--120V | C6521240708-4872 | 2024-07-15 | 16:14:22 | OK | 101.2 | 31.7 | 51.2 | 8.9 | 118.5 | 9.39 | 786.1 | 70.69 |  |  | 20287 | 118.1 | 11.8 |  |  |  | 66.15 | 26179 | [7 empty] | 120.1 | 0.39 | 25.7 |  |  |  | 3241
4873 | R16065--120V | C6521240708-4873 | 2024-07-15 | 16:14:50 | OK | 101.2 | 31.7 | 51.1 | 8.9 | 118.1 | 10.26 | 856.9 | 70.77 |  |  | 20540 | 117.8 | 11.63 |  |  |  | 65.78 | 26090 | [7 empty] | 120.1 | 0.38 | 24.7 |  |  |  | 3186
4874 | R16065--120V | C6521240708-4874 | 2024-07-15 | 16:15:18 | OK | 101.2 | 31.7 | 51.2 | 8.9 | 118.3 | 10.44 | 876 | 70.94 |  |  | 20656 | 118 | 11.8 |  |  |  | 66.34 | 26182 | [7 empty] | 120.1 | 0.38 | 25 |  |  |  | 3265
4875 | R16065--120V | C6521240708-4875 | 2024-07-15 | 16:15:51 | OK | 101.2 | 31.7 | 51.3 | 8.9 | 118.2 | 10.09 | 843.5 | 70.72 |  |  | 20335 | 117.9 | 11.67 |  |  |  | 64.01 | 25772 | [7 empty] | 120.1 | 0.41 | 27.1 |  |  |  | 3173
4876 | R16065--120V | C6521240708-4876 | 2024-07-15 | 16:16:19 | OK | 101.2 | 31.7 | 51.3 | 8.9 | 118.4 | 9.55 | 795.4 | 70.34 |  |  | 20184 | 118.1 | 12.2 |  |  |  | 63.68 | 25630 | [7 empty] | 120.1 | 0.4 | 26.6 |  |  |  | 3200
4877 | R16065--120V | C6521240708-4877 | 2024-07-15 | 16:16:51 | OK | 101.2 | 31.7 | 51.3 | 8.9 | 118 | 10.45 | 877 | 71.11 |  |  | 20269 | 117.8 | 11.91 |  |  |  | 64.57 | 25883 | [7 empty] | 120.1 | 0.41 | 26.8 |  |  |  | 3147
4878 | R16065--120V | C6521240708-4878 | 2024-07-15 | 16:17:21 | OK | 101.2 | 31.8 | 51.1 | 8.9 | 118.3 | 10.67 | 898 | 71.14 |  |  | 20773 | 118.1 | 11.73 |  |  |  | 67.94 | 26586 | [7 empty] | 120.1 | 0.41 | 26.8 |  |  |  | 3235
4879 | R16065--120V | C6521240708-4879 | 2024-07-15 | 16:17:52 | OK | 101.2 | 31.8 | 51.0 | 8.9 | 118 | 10.45 | 872.3 | 70.73 |  |  | 20117 | 117.7 | 11.92 |  |  |  | 64.74 | 25919 | [7 empty] | 120.1 | 0.39 | 25.7 |  |  |  | 3184
4880 | R16065--120V | C6521240708-4880 | 2024-07-15 | 16:19:54 | OK | 101.2 | 31.6 | 51.4 | 8.9 | 118.3 | 10.35 | 872.8 | 71.25 |  |  | 20379 | 118.2 | 11.37 |  |  |  | 68.51 | 26594 | [7 empty] | 120.1 | 0.39 | 25.8 |  |  |  | 3306
4881 | R16065--120V | C6521240708-4881 | 2024-07-15 | 16:20:27 | OK | 101.2 | 31.7 | 51.1 | 8.9 | 118.1 | 9.46 | 803 | 71.87 |  |  | 19810 | 117.7 | 11.79 |  |  |  | 65.08 | 25903 | [7 empty] | 120.1 | 0.43 | 28.5 |  |  |  | 3143
4882 | R16065--120V | C6521240708-4882 | 2024-07-15 | 16:20:55 | OK | 101.2 | 31.7 | 51.0 | 8.9 | 118.3 | 10.04 | 840.2 | 70.74 |  |  | 20198 | 118.1 | 12.04 |  |  |  | 65.05 | 25892 | [7 empty] | 120.1 | 0.39 | 26 |  |  |  | 3222
4883 | R16065--120V | C6521240708-4883 | 2024-07-15 | 16:21:27 | OK | 101.2 | 31.7 | 51.1 | 8.9 | 118 | 10.05 | 841.2 | 70.95 |  |  | 20389 | 117.7 | 11.58 |  |  |  | 64.45 | 25800 | [7 empty] | 120.1 | 0.38 | 25.3 |  |  |  | 3225
4884 | R16065--120V | C6521240708-4884 | 2024-07-15 | 16:21:58 | OK | 101.2 | 31.6 | 51.3 | 8.9 | 118.3 | 9.42 | 789.2 | 70.78 |  |  | 20094 | 118 | 11.88 |  |  |  | 65.83 | 25860 | [7 empty] | 120.1 | 0.39 | 26.1 |  |  |  | 3238
4885 | R16065--120V | C6521240708-4885 | 2024-07-15 | 16:22:26 | OK | 101.2 | 31.6 | 51.4 | 8.9 | 118.1 | 10.26 | 863.1 | 71.22 |  |  | 20470 | 117.8 | 11.57 |  |  |  | 65.13 | 26061 | [7 empty] | 120.1 | 0.39 | 25.7 |  |  |  | 3195
4886 | R16065--120V | C6521240708-4886 | 2024-07-15 | 16:22:53 | OK | 101.2 | 31.6 | 51.5 | 8.9 | 118.3 | 9.47 | 790.1 | 70.5 |  |  | 19961 | 117.9 | 11.97 |  |  |  | 62.82 | 25265 | [7 empty] | 120.1 | 0.39 | 25.8 |  |  |  | 3277
4887 | R16065--120V | C6521240708-4887 | 2024-07-15 | 16:23:23 | OK | 101.2 | 31.5 | 51.6 | 8.9 | 117.8 | 10.84 | 913.9 | 71.57 |  |  | 20629 | 117.7 | 11.38 |  |  |  | 65.17 | 26100 | [7 empty] | 120.1 | 0.4 | 26.6 |  |  |  | 3231
4888 | R16065--120V | C6521240708-4888 | 2024-07-15 | 16:23:52 | OK | 101.2 | 31.5 | 51.7 | 8.9 | 118.4 | 10.31 | 862.9 | 70.67 |  |  | 20340 | 118.2 | 11.81 |  |  |  | 65.9 | 26156 | [7 empty] | 120.1 | 0.39 | 25.7 |  |  |  | 3275
4889 | R16065--120V | C6521240708-4889 | 2024-07-15 | 16:24:32 | OK | 101.2 | 31.5 | 51.7 | 8.9 | 118.1 | 10.18 | 858.1 | 71.4 |  |  | 20476 | 117.8 | 11.68 |  |  |  | 64.36 | 25915 | [7 empty] | 120.1 | 0.39 | 26 |  |  |  | 3190
4890 | R16065--120V | C6521240708-4890 | 2024-07-15 | 16:25:10 | OK | 101.2 | 31.6 | 51.4 | 8.9 | 118.4 | 9.36 | 781.8 | 70.53 |  |  | 20304 | 118.1 | 11.68 |  |  |  | 63.28 | 25632 | [7 empty] | 120.1 | 0.37 | 24.7 |  |  |  | 3309
4891 | R16065--120V | C6521240708-4891 | 2024-07-15 | 16:25:44 | OK | 101.2 | 31.6 | 51.6 | 8.9 | 118 | 10.43 | 878.2 | 71.38 |  |  | 19937 | 117.8 | 11.78 |  |  |  | 64.52 | 25982 | [7 empty] | 120.1 | 0.39 | 25.5 |  |  |  | 3202
4892 | R16065--120V | C6521240708-4892 | 2024-07-15 | 16:26:12 | OK | 101.2 | 31.5 | 51.7 | 8.9 | 118.5 | 9.68 | 806.8 | 70.36 |  |  | 20243 | 118.3 | 11.79 |  |  |  | 64.39 | 25674 | [7 empty] | 120.1 | 0.37 | 24.7 |  |  |  | 3276
4893 | R16065--120V | C6521240708-4893 | 2024-07-15 | 16:26:44 | OK | 101.2 | 31.5 | 51.9 | 8.9 | 118.1 | 10.22 | 857.9 | 71.05 |  |  | 20517 | 117.8 | 11.7 |  |  |  | 63.89 | 25913 | [7 empty] | 120.1 | 0.41 | 27.2 |  |  |  | 3154
4894 | R16065--120V | C6521240708-4894 | 2024-07-15 | 16:27:12 | OK | 101.2 | 31.6 | 51.8 | 8.9 | 118.4 | 10.17 | 850.2 | 70.6 |  |  | 20784 | 118.2 | 11.71 |  |  |  | 65.2 | 25945 | [7 empty] | 120.1 | 0.39 | 25.7 |  |  |  | 3330
4895 | R16065--120V | C6521240708-4895 | 2024-07-15 | 16:27:41 | OK | 101.2 | 31.7 | 51.5 | 8.9 | 118.2 | 10.35 | 869.4 | 71.11 |  |  | 20461 | 117.8 | 11.8 |  |  |  | 64.61 | 25993 | [7 empty] | 120.1 | 0.41 | 26.9 |  |  |  | 3129
4896 | R16065--120V | C6521240708-4896 | 2024-07-15 | 16:28:12 | OK | 101.2 | 31.6 | 51.6 | 8.9 | 118.3 | 10.24 | 854.9 | 70.62 |  |  | 20217 | 118.1 | 11.73 |  |  |  | 64.76 | 25649 | [7 empty] | 120.1 | 0.39 | 25.6 |  |  |  | 3277
4897 | R16065--120V | C6521240708-4897 | 2024-07-15 | 16:28:40 | OK | 101.2 | 31.7 | 51.6 | 8.9 | 118.1 | 10.21 | 854.8 | 70.9 |  |  | 20675 | 117.8 | 11.75 |  |  |  | 64.26 | 25935 | [7 empty] | 120.1 | 0.39 | 25.7 |  |  |  | 3240
4898 | R16065--120V | C6521240708-4898 | 2024-07-15 | 16:29:07 | OK | 101.2 | 31.7 | 51.4 | 8.9 | 118.4 | 9.58 | 795.7 | 70.19 |  |  | 20316 | 118.1 | 12.05 |  |  |  | 65.45 | 25922 | [7 empty] | 120.1 | 0.38 | 25.3 |  |  |  | 3307
4899 | R16065--120V | C6521240708-4899 | 2024-07-15 | 16:29:36 | OK | 101.2 | 31.8 | 51.2 | 8.9 | 118 | 10.59 | 890.7 | 71.31 |  |  | 20846 | 117.8 | 11.62 |  |  |  | 64.95 | 26068 | [7 empty] | 120.1 | 0.39 | 25.6 |  |  |  | 3215
4900 | R16065--120V | C6521240708-4900 | 2024-07-15 | 16:30:06 | OK | 101.2 | 31.8 | 51.2 | 8.9 | 118.3 | 9.42 | 787.1 | 70.59 |  |  | 20091 | 118.1 | 11.97 |  |  |  | 65.05 | 25606 | [7 empty] | 120.1 | 0.39 | 26 |  |  |  | 3241
4901 | R16065--120V | C6521240708-4901 | 2024-07-15 | 16:30:36 | OK | 101.2 | 31.8 | 51.2 | 8.9 | 118.1 | 10.26 | 856.9 | 70.71 |  |  | 20218 | 117.9 | 11.69 |  |  |  | 64.43 | 25738 | [7 empty] | 120.1 | 0.38 | 25.2 |  |  |  | 3218
4902 | R16065--120V | C6521240708-4902 | 2024-07-15 | 16:31:04 | OK | 101.2 | 31.8 | 51.3 | 8.9 | 118.3 | 10.3 | 864.8 | 70.97 |  |  | 20566 | 118.2 | 11.67 |  |  |  | 66.28 | 26094 | [7 empty] | 120.1 | 0.39 | 25.6 |  |  |  | 3284
4903 | R16065--120V | C6521240708-4903 | 2024-07-15 | 16:31:35 | OK | 101.2 | 31.9 | 51.0 | 8.9 | 118.3 | 10.29 | 863.6 | 70.94 |  |  | 20660 | 118 | 11.62 |  |  |  | 65.24 | 26028 | [7 empty] | 120.1 | 0.41 | 27 |  |  |  | 3243
4904 | R16065--120V | C6521240708-4904 | 2024-07-15 | 16:32:13 | OK | 101.2 | 31.8 | 51.1 | 8.9 | 118.4 | 9.39 | 785.7 | 70.71 |  |  | 20207 | 118.1 | 11.85 |  |  |  | 62.96 | 25155 | [7 empty] | 120.1 | 0.4 | 26.5 |  |  |  | 3320
4905 | R16065--120V | C6521240708-4905 | 2024-07-15 | 16:32:44 | OK | 101.2 | 31.8 | 51.1 | 8.9 | 118.1 | 10.18 | 858.9 | 71.42 |  |  | 20046 | 117.9 | 11.96 |  |  |  | 63 | 25404 | [7 empty] | 120.1 | 0.39 | 25.8 |  |  |  | 3198
4906 | R16065--120V | C6521240708-4906 | 2024-07-15 | 16:33:12 | OK | 101.2 | 31.8 | 51.0 | 8.9 | 118.5 | 9.42 | 783.8 | 70.2 |  |  | 20335 | 118.2 | 12.01 |  |  |  | 65.14 | 25847 | [7 empty] | 120.1 | 0.39 | 25.6 |  |  |  | 3278
4907 | R16065--120V | C6521240708-4907 | 2024-07-15 | 16:33:43 | OK | 101.2 | 31.8 | 51.0 | 8.9 | 118.1 | 11.23 | 950.5 | 71.65 |  |  | 21229 | 118.1 | 11.53 |  |  |  | 65.86 | 26267 | [7 empty] | 120 | 0.39 | 26 |  |  |  | 3252
4908 | R16065--120V | C6521240708-4908 | 2024-07-15 | 16:34:11 | OK | 101.2 | 31.7 | 51.1 | 8.9 | 118.4 | 10.37 | 869.7 | 70.85 |  |  | 20421 | 118.3 | 11.77 |  |  |  | 65.35 | 25814 | [7 empty] | 120.1 | 0.36 | 23.6 |  |  |  | 3286
4909 | R16065--120V | C6521240708-4909 | 2024-07-15 | 16:35:03 | OK | 101.2 | 31.7 | 51.2 | 8.9 | 118.2 | 10.19 | 857.9 | 71.21 |  |  | 20571 | 118 | 11.56 |  |  |  | 64.09 | 25874 | [7 empty] | 120.1 | 0.38 | 25.2 |  |  |  | 3190
4910 | R16065--120V | C6521240708-4910 | 2024-07-15 | 16:35:31 | OK | 101.2 | 31.6 | 51.5 | 8.9 | 118.4 | 9.26 | 776.3 | 70.79 |  |  | 20216 | 118.1 | 11.88 |  |  |  | 62.64 | 25552 | [7 empty] | 120.1 | 0.39 | 25.7 |  |  |  | 3281
4911 | R16065--120V | C6521240708-4911 | 2024-07-15 | 16:36:02 | OK | 101.2 | 31.6 | 51.3 | 8.9 | 118.1 | 10.4 | 874.4 | 71.17 |  |  | 20453 | 117.8 | 11.9 |  |  |  | 64.21 | 25882 | [7 empty] | 120.1 | 0.4 | 26.1 |  |  |  | 3139
4912 | R16065--120V | C6521240708-4912 | 2024-07-15 | 16:36:29 | OK | 101.2 | 31.6 | 51.3 | 8.9 | 118.5 | 9.73 | 811.5 | 70.43 |  |  | 20166 | 118.2 | 11.93 |  |  |  | 63.49 | 25326 | [7 empty] | 120.1 | 0.44 | 28.9 |  |  |  | 3176
4913 | R16065--120V | C6521240708-4913 | 2024-07-15 | 16:37:00 | OK | 101.2 | 31.6 | 51.3 | 8.9 | 118.1 | 10.55 | 879.9 | 70.65 |  |  | 19866 | 117.9 | 11.8 |  |  |  | 64.69 | 26039 | [7 empty] | 120.1 | 0.4 | 26.3 |  |  |  | 3184
4914 | R16065--120V | C6521240708-4914 | 2024-07-15 | 16:37:28 | OK | 101.2 | 31.7 | 51.1 | 8.9 | 118.5 | 9.5 | 792.1 | 70.35 |  |  | 20183 | 118.3 | 11.99 |  |  |  | 64.51 | 25472 | [7 empty] | 120.1 | 0.4 | 26.3 |  |  |  | 3303
4915 | R16065--120V | C6521240708-4915 | 2024-07-15 | 16:38:00 | OK | 101.2 | 31.7 | 51.0 | 8.9 | 118.2 | 10.36 | 868.7 | 70.9 |  |  | 20385 | 118 | 11.87 |  |  |  | 64.5 | 25890 | [7 empty] | 120.1 | 0.41 | 26.8 |  |  |  | 3206
4916 | R16065--120V | C6521240708-4916 | 2024-07-15 | 16:38:28 | OK | 101.2 | 31.7 | 51.2 | 8.9 | 118.4 | 10.32 | 863.6 | 70.7 |  |  | 20291 | 118.2 | 12.01 |  |  |  | 66.01 | 25968 | [7 empty] | 120.1 | 0.39 | 25.9 |  |  |  | 3305
4917 | R16065--120V | C6521240708-4917 | 2024-07-15 | 16:39:00 | OK | 101.2 | 31.6 | 51.2 | 8.9 | 118.2 | 10.48 | 881.8 | 71.2 |  |  | 20628 | 117.9 | 11.77 |  |  |  | 64.18 | 25888 | [7 empty] | 120.1 | 0.38 | 25.4 |  |  |  | 3188
4918 | R16065--120V | C6521240708-4918 | 2024-07-15 | 16:39:28 | OK | 101.2 | 31.7 | 51.2 | 8.9 | 118.4 | 9.35 | 780.2 | 70.48 |  |  | 20258 | 118 | 11.87 |  |  |  | 65.67 | 26074 | [7 empty] | 120.1 | 0.39 | 26 |  |  |  | 3219
4919 | R16065--120V | C6521240708-4919 | 2024-07-15 | 16:39:56 | OK | 101.2 | 31.8 | 51.1 | 8.9 | 118.1 | 11.31 | 956.1 | 71.58 |  |  | 20958 | 117.9 | 11.64 |  |  |  | 64.71 | 26138 | [7 empty] | 120.1 | 0.4 | 26.4 |  |  |  | 3231
4920 | R16065--120V | C6521240708-4920 | 2024-07-15 | 16:40:24 | OK | 101.2 | 31.8 | 51.0 | 8.9 | 118.3 | 9.53 | 792.6 | 70.3 |  |  | 20274 | 118 | 11.92 |  |  |  | 64.51 | 25567 | [7 empty] | 120.1 | 0.39 | 25.7 |  |  |  | 3262
4921 | R16065--120V | C6521240708-4921 | 2024-07-15 | 16:40:52 | OK | 101.2 | 31.9 | 50.8 | 8.9 | 118.2 | 10.27 | 862.7 | 71.07 |  |  | 20553 | 118 | 11.68 |  |  |  | 63.77 | 25802 | [7 empty] | 120.1 | 0.39 | 26 |  |  |  | 3217
4922 | R16065--120V | C6521240708-4922 | 2024-07-15 | 16:41:19 | OK | 101.2 | 31.9 | 50.9 | 8.9 | 118.3 | 10.54 | 883 | 70.85 |  |  | 20584 | 118.1 | 11.89 |  |  |  | 66.01 | 26218 | [7 empty] | 120.1 | 0.4 | 26.8 |  |  |  | 3204
4923 | R16065--120V | C6521240708-4923 | 2024-07-15 | 16:41:47 | OK | 101.2 | 31.8 | 50.9 | 8.9 | 118.1 | 10.53 | 881.2 | 70.88 |  |  | 20824 | 117.9 | 11.72 |  |  |  | 66.47 | 26291 | [7 empty] | 120.1 | 0.38 | 25.2 |  |  |  | 3231
4924 | R16065--120V | C6521240708-4924 | 2024-07-15 | 16:42:15 | OK | 101.2 | 31.8 | 51.2 | 8.9 | 118.2 | 10.42 | 867.9 | 70.42 |  |  | 20559 | 118.1 | 11.76 |  |  |  | 64.91 | 25915 | [7 empty] | 120.1 | 0.39 | 26 |  |  |  | 3205
4925 | R16065--120V | C6521240708-4925 | 2024-07-15 | 16:42:45 | OK | 101.2 | 31.7 | 51.4 | 8.9 | 118 | 10.31 | 858.5 | 70.54 |  |  | 20549 | 117.9 | 11.5 |  |  |  | 66.21 | 26207 | [7 empty] | 120.1 | 0.39 | 25.8 |  |  |  | 3171
4926 | R16065--120V | C6521240708-4926 | 2024-07-15 | 16:43:13 | OK | 101.2 | 31.6 | 51.6 | 8.9 | 118.3 | 10.3 | 862.3 | 70.76 |  |  | 20855 | 118.1 | 11.88 |  |  |  | 65.53 | 26128 | [7 empty] | 120.1 | 0.45 | 29.6 |  |  |  | 3133
4927 | R16065--120V | C6521240708-4927 | 2024-07-15 | 16:43:44 | OK | 101.2 | 31.6 | 51.6 | 8.9 | 118.1 | 10.76 | 903.5 | 71.11 |  |  | 20678 | 118 | 11.5 |  |  |  | 66.09 | 26186 | [7 empty] | 120.1 | 0.39 | 25.7 |  |  |  | 3222
4928 | R16065--120V | C6521240708-4928 | 2024-07-15 | 16:44:12 | OK | 101.2 | 31.7 | 51.5 | 8.9 | 118.4 | 10.01 | 835.4 | 70.51 |  |  | 20508 | 118.2 | 11.58 |  |  |  | 67.35 | 26207 | [7 empty] | 120.1 | 0.41 | 26.8 |  |  |  | 3305
4929 | R16065--120V | C6521240708-4929 | 2024-07-15 | 16:44:49 | OK | 101.2 | 31.7 | 51.5 | 8.9 | 118.1 | 10.31 | 860.8 | 70.74 |  |  | 20534 | 117.8 | 11.94 |  |  |  | 63.58 | 25751 | [7 empty] | 120.1 | 0.38 | 25.1 |  |  |  | 3206
4930 | R16065--120V | C6521240708-4930 | 2024-07-15 | 16:45:18 | OK | 101.2 | 31.7 | 51.6 | 8.9 | 118.4 | 10.24 | 854.4 | 70.52 |  |  | 20233 | 118.2 | 11.9 |  |  |  | 64.23 | 25657 | [7 empty] | 120.1 | 0.38 | 25.3 |  |  |  | 3245
4931 | R16065--120V | C6521240708-4931 | 2024-07-15 | 16:45:47 | OK | 101.2 | 31.7 | 51.5 | 8.9 | 118 | 10.56 | 884.7 | 71 |  |  | 20435 | 117.8 | 11.57 |  |  |  | 65.92 | 26170 | [7 empty] | 120.1 | 0.39 | 25.7 |  |  |  | 3198
4932 | R16065--120V | C6521240708-4932 | 2024-07-15 | 16:46:16 | OK | 101.2 | 31.6 | 51.6 | 8.9 | 118.4 | 10.55 | 881.6 | 70.63 |  |  | 20315 | 118.2 | 11.84 |  |  |  | 67.35 | 26295 | [7 empty] | 120.1 | 0.39 | 25.4 |  |  |  | 3270
4933 | R16065--120V | C6521240708-4933 | 2024-07-15 | 16:46:48 | OK | 101.2 | 31.6 | 51.7 | 8.9 | 118.1 | 10.35 | 870.9 | 71.28 |  |  | 20077 | 117.8 | 11.67 |  |  |  | 65.59 | 26121 | [7 empty] | 120 | 0.4 | 26.6 |  |  |  | 3157
4934 | R16065--120V | C6521240708-4934 | 2024-07-15 | 16:47:17 | OK | 101.2 | 31.6 | 51.8 | 8.9 | 118.3 | 10.48 | 878.8 | 70.88 |  |  | 20515 | 118.1 | 11.99 |  |  |  | 65.35 | 26039 | [7 empty] | 120.1 | 0.41 | 26.9 |  |  |  | 3228
4935 | R16065--120V | C6521240708-4935 | 2024-07-15 | 16:47:55 | OK | 101.2 | 31.6 | 51.8 | 8.9 | 117.9 | 10.31 | 868.5 | 71.44 |  |  | 20260 | 117.7 | 11.59 |  |  |  | 64.89 | 25998 | [7 empty] | 120.1 | 0.37 | 24.5 |  |  |  | 3178
4936 | R16065--120V | C6521240708-4936 | 2024-07-15 | 16:48:30 | OK | 101.2 | 31.6 | 51.9 | 8.9 | 118.3 | 10.03 | 835.8 | 70.42 |  |  | 20384 | 118.1 | 11.84 |  |  |  | 63.19 | 25557 | [7 empty] | 120.1 | 0.41 | 27.3 |  |  |  | 3259
4937 | R16065--120V | C6521240708-4937 | 2024-07-15 | 16:49:00 | OK | 101.2 | 31.7 | 51.6 | 8.9 | 118.3 | 10.11 | 847.9 | 70.94 |  |  | 20301 | 118 | 11.71 |  |  |  | 63.27 | 25554 | [7 empty] | 120.1 | 0.39 | 25.8 |  |  |  | 3202
4938 | R16065--120V | C6521240708-4938 | 2024-07-15 | 16:49:29 | OK | 101.2 | 31.8 | 51.4 | 8.9 | 118.3 | 10.52 | 886.3 | 71.18 |  |  | 20671 | 118.1 | 11.84 |  |  |  | 67.29 | 26404 | [7 empty] | 120.1 | 0.38 | 25.3 |  |  |  | 3241
4939 | R16065--120V | C6521240708-4939 | 2024-07-15 | 16:50:00 | OK | 101.2 | 31.8 | 51.3 | 8.9 | 118.1 | 10.44 | 880.3 | 71.38 |  |  | 20587 | 117.8 | 11.69 |  |  |  | 64.75 | 26034 | [7 empty] | 120.1 | 0.37 | 24.6 |  |  |  | 3242
4940 | R16065--120V | C6521240708-4940 | 2024-07-15 | 16:50:29 | OK | 101.2 | 31.7 | 51.6 | 8.9 | 118.4 | 9.48 | 788.6 | 70.28 |  |  | 20215 | 118.1 | 11.95 |  |  |  | 64.85 | 25842 | [7 empty] | 120.1 | 0.39 | 25.6 |  |  |  | 3265
4941 | R16065--120V | C6521240708-4941 | 2024-07-16 | 7:51:44 | OK | 101.2 | 28.2 | 60.7 | 9 | 118.2 | 9.52 | 819.7 | 72.87 |  |  | 19680 | 118.2 | 10.39 |  |  |  | 59.84 | 24895 | [7 empty] | 120 | 0.41 | 27.3 |  |  |  | 3252
4942 | R16065--120V | C6521240708-4942 | 2024-07-16 | 7:52:12 | OK | 101.2 | 28.3 | 60.4 | 9 | 118 | 9.18 | 786.3 | 72.64 |  |  | 19806 | 117.7 | 11.49 |  |  |  | 61.32 | 24604 | [7 empty] | 120 | 0.37 | 24.6 |  |  |  | 3231
4943 | R16065--120V | C6521240708-4943 | 2024-07-16 | 7:52:42 | OK | 101.2 | 28.4 | 60.2 | 9 | 118.2 | 9.38 | 787.8 | 71.04 |  |  | 20266 | 118 | 10.96 |  |  |  | 61.1 | 24973 | [7 empty] | 120 | 0.38 | 25.2 |  |  |  | 3274
4944 | R16065--120V | C6521240708-4944 | 2024-07-16 | 7:53:10 | OK | 101.2 | 28.5 | 59.9 | 8.9 | 118 | 10.11 | 851.1 | 71.34 |  |  | 20040 | 117.7 | 11.59 |  |  |  | 66.93 | 25941 | [7 empty] | 120 | 0.42 | 28.2 |  |  |  | 3129
4945 | R16065--120V | C6521240708-4945 | 2024-07-16 | 7:53:42 | OK | 101.2 | 28.5 | 59.7 | 9 | 118.4 | 9.52 | 794.4 | 70.5 |  |  | 20180 | 118.2 | 11.77 |  |  |  | 65.59 | 25401 | [7 empty] | 120 | 0.4 | 26.7 |  |  |  | 3239
4946 | R16065--120V | C6521240708-4946 | 2024-07-16 | 7:54:11 | OK | 101.2 | 28.7 | 59.3 | 8.9 | 118 | 10.39 | 873.5 | 71.25 |  |  | 19951 | 117.8 | 11.99 |  |  |  | 63.68 | 25581 | [7 empty] | 120 | 0.39 | 25.9 |  |  |  | 3162
4947 | R16065--120V | C6521240708-4947 | 2024-07-16 | 7:54:39 | OK | 101.2 | 28.8 | 59.1 | 9 | 118.4 | 9.53 | 796.6 | 70.56 |  |  | 20169 | 118.2 | 11.76 |  |  |  | 63.11 | 25389 | [7 empty] | 120 | 0.38 | 25.3 |  |  |  | 3278
4948 | R16065--120V | C6521240708-4948 | 2024-07-16 | 7:55:09 | OK | 101.2 | 28.9 | 58.8 | 8.9 | 118.1 | 10.24 | 860.3 | 71.12 |  |  | 20915 | 117.8 | 11.62 |  |  |  | 67.32 | 26267 | [7 empty] | 120 | 0.38 | 25.3 |  |  |  | 3214
4949 | R16065--120V | C6521240708-4949 | 2024-07-16 | 7:55:38 | OK | 101.2 | 28.9 | 58.4 | 8.9 | 118.4 | 9.64 | 804.7 | 70.47 |  |  | 20151 | 118.3 | 10.47 |  |  |  | 59.18 | 24824 | [7 empty] | 120 | 0.4 | 26.6 |  |  |  | 3220
4950 | R16065--120V | C6521240708-4950 | 2024-07-16 | 7:56:08 | OK | 101.2 | 29.0 | 58.1 | 8.9 | 118.1 | 9.6 | 802.4 | 70.75 |  |  | 19991 | 117.9 | 11.59 |  |  |  | 66.09 | 26031 | [7 empty] | 120 | 0.39 | 25.7 |  |  |  | 3208
4951 | R16065--120V | C6521240708-4951 | 2024-07-16 | 7:56:37 | OK | 101.2 | 29.1 | 57.7 | 8.9 | 118.4 | 9.54 | 793.4 | 70.24 |  |  | 20339 | 118.2 | 11.67 |  |  |  | 62.65 | 25176 | [7 empty] | 120.1 | 0.39 | 26.1 |  |  |  | 3267
4952 | R16065--120V | C6521240708-4952 | 2024-07-16 | 7:57:06 | OK | 101.2 | 29.2 | 57.6 | 8.9 | 118.2 | 10.13 | 844.8 | 70.54 |  |  | 20486 | 117.9 | 11.88 |  |  |  | 64.96 | 25720 | [7 empty] | 120 | 0.38 | 25.4 |  |  |  | 3219
4953 | R16065--120V | C6521240708-4953 | 2024-07-16 | 7:57:34 | OK | 101.2 | 29.3 | 57.4 | 8.9 | 118.4 | 9.55 | 794.8 | 70.3 |  |  | 20419 | 118.2 | 11.85 |  |  |  | 65.09 | 25631 | [7 empty] | 120.1 | 0.38 | 25.4 |  |  |  | 3292
4954 | R16065--120V | C6521240708-4954 | 2024-07-16 | 7:58:05 | OK | 101.2 | 29.4 | 57.0 | 8.9 | 118.1 | 10.6 | 894.5 | 71.47 |  |  | 19867 | 117.8 | 11.99 |  |  |  | 65.11 | 25698 | [7 empty] | 120 | 0.4 | 26.3 |  |  |  | 3179
4955 | R16065--120V | C6521240708-4955 | 2024-07-16 | 7:58:59 | OK | 101.2 | 29.5 | 56.7 | 9 | 118.3 | 9.41 | 790.5 | 71.01 |  |  | 20214 | 118.2 | 10.84 |  |  |  | 59.17 | 24718 | [7 empty] | 120 | 0.39 | 25.9 |  |  |  | 3288
4956 | R16065--120V | C6521240708-4956 | 2024-07-16 | 7:59:31 | OK | 101.2 | 29.6 | 56.4 | 8.9 | 118.1 | 10.5 | 889 | 71.66 |  |  | 20217 | 117.8 | 11.81 |  |  |  | 64.62 | 25655 | [7 empty] | 120 | 0.41 | 27.4 |  |  |  | 3205
4957 | R16065--120V | C6521240708-4957 | 2024-07-16 | 8:00:00 | OK | 101.2 | 29.6 | 56.2 | 8.9 | 118.3 | 10.01 | 840.6 | 70.97 |  |  | 20290 | 118.1 | 11.64 |  |  |  | 62.94 | 25443 | [7 empty] | 120 | 0.39 | 25.6 |  |  |  | 3228
4958 | R16065--120V | C6521240708-4958 | 2024-07-16 | 8:00:32 | OK | 101.2 | 29.6 | 56.0 | 8.9 | 118 | 10.19 | 855.2 | 71.15 |  |  | 19978 | 117.6 | 12.07 |  |  |  | 64.59 | 25544 | [7 empty] | 120 | 0.41 | 27.3 |  |  |  | 3153
4959 | R16065--120V | C6521240708-4959 | 2024-07-16 | 8:01:12 | OK | 101.2 | 29.7 | 55.6 | 9 | 118.4 | 10.18 | 852.8 | 70.75 |  |  | 20637 | 118.2 | 11.82 |  |  |  | 65.11 | 25476 | [7 empty] | 120 | 0.38 | 25 |  |  |  | 3261
4960 | R16065--120V | C6521240708-4960 | 2024-07-16 | 8:01:43 | OK | 101.2 | 29.8 | 55.5 | 8.9 | 118.1 | 10.45 | 882.2 | 71.43 |  |  | 20411 | 117.9 | 11.69 |  |  |  | 67.65 | 26188 | [7 empty] | 120 | 0.39 | 25.5 |  |  |  | 3217
4961 | R16065--120V | C6521240708-4961 | 2024-07-16 | 8:02:11 | OK | 101.2 | 29.8 | 55.2 | 8.9 | 118.4 | 10.01 | 837.7 | 70.68 |  |  | 20460 | 118.1 | 11.66 |  |  |  | 63.97 | 25543 | [7 empty] | 120 | 0.4 | 26.3 |  |  |  | 3248
4962 | R16065--120V | C6521240708-4962 | 2024-07-16 | 8:02:41 | OK | 101.2 | 30.0 | 54.9 | 8.9 | 118 | 10.18 | 854.7 | 71.17 |  |  | 20259 | 117.8 | 11.68 |  |  |  | 65.55 | 25727 | [7 empty] | 120.1 | 0.4 | 26.3 |  |  |  | 3222
4963 | R16065--120V | C6521240708-4963 | 2024-07-16 | 8:03:09 | OK | 101.2 | 30.0 | 55.1 | 8.9 | 118.2 | 10.2 | 847.6 | 70.31 |  |  | 20613 | 118 | 11.76 |  |  |  | 65.42 | 25696 | [7 empty] | 120.1 | 0.4 | 26.4 |  |  |  | 3265
4964 | R16065--120V | C6521240708-4964 | 2024-07-16 | 8:11:41 | OK | 101.2 | 30.0 | 55.2 | 9 | 118.2 | 9.64 | 826.3 | 72.49 |  |  | 19848 | 118 | 11.62 |  |  |  | 63.28 | 25417 | [7 empty] | 120.1 | 0.38 | 25.5 |  |  |  | 3287
4965 | R16065--120V | C6521240708-4965 | 2024-07-16 | 8:12:54 | OK | 101.2 | 30.0 | 51.6 | 9 | 118 | 10.13 | 853 | 71.39 |  |  | 20915 | 117.8 | 11.58 |  |  |  | 66.78 | 26223 | [7 empty] | 120 | 0.39 | 25.6 |  |  |  | 3238
4966 | R16065--120V | C6521240708-4966 | 2024-07-16 | 8:13:22 | OK | 101.2 | 30.1 | 51.7 | 9 | 118.2 | 9.38 | 791.6 | 71.36 |  |  | 20164 | 118 | 11.65 |  |  |  | 65.74 | 25569 | [7 empty] | 120 | 0.38 | 25 |  |  |  | 3317
4967 | R16065--120V | C6521240708-4967 | 2024-07-16 | 8:13:54 | OK | 101.2 | 30.0 | 51.8 | 8.9 | 118.1 | 10.22 | 857.6 | 71.07 |  |  | 20366 | 117.7 | 11.84 |  |  |  | 64.47 | 25670 | [7 empty] | 120.1 | 0.4 | 26.2 |  |  |  | 3203
4968 | R16065--120V | C6521240708-4968 | 2024-07-16 | 8:14:27 | OK | 101.2 | 30.0 | 52.0 | 9 | 118.4 | 10.26 | 863.9 | 71.13 |  |  | 20717 | 118.2 | 11.83 |  |  |  | 65.7 | 25810 | [7 empty] | 120.1 | 0.39 | 26 |  |  |  | 3313
4969 | R16065--120V | C6521240708-4969 | 2024-07-16 | 8:15:16 | OK | 101.2 | 30.0 | 52.0 | 8.9 | 118.2 | 10.14 | 854.1 | 71.26 |  |  | 20615 | 117.9 | 11.98 |  |  |  | 64.62 | 25728 | [7 empty] | 120.1 | 0.39 | 25.8 |  |  |  | 3230
4970 | R16065--120V | C6521240708-4970 | 2024-07-16 | 8:15:44 | OK | 101.2 | 30.0 | 52.0 | 9 | 118.5 | 9.42 | 792.9 | 71.04 |  |  | 20324 | 118.2 | 11.84 |  |  |  | 62.22 | 24999 | [7 empty] | 120.1 | 0.38 | 25.1 |  |  |  | 3280
4971 | R16065--120V | C6521240708-4971 | 2024-07-16 | 8:16:13 | OK | 101.2 | 30.0 | 51.9 | 8.9 | 118.2 | 10.08 | 843 | 70.72 |  |  | 20228 | 118 | 11.68 |  |  |  | 66.33 | 25924 | [7 empty] | 120.1 | 0.42 | 27.7 |  |  |  | 3180
4972 | R16065--120V | C6521240708-4972 | 2024-07-16 | 8:16:45 | OK | 101.2 | 30.1 | 51.9 | 9 | 118.4 | 9.92 | 830.4 | 70.67 |  |  | 20389 | 118.2 | 11.82 |  |  |  | 63.5 | 25232 | [7 empty] | 120 | 0.38 | 25.3 |  |  |  | 3310
4973 | R16065--120V | C6521240708-4973 | 2024-07-16 | 8:17:13 | OK | 101.2 | 30.1 | 51.8 | 8.9 | 118.1 | 10.23 | 860 | 71.17 |  |  | 20286 | 117.9 | 12 |  |  |  | 64.2 | 25513 | [7 empty] | 120 | 0.39 | 25.4 |  |  |  | 3225
4974 | R16065--120V | C6521240708-4974 | 2024-07-16 | 8:17:41 | OK | 101.2 | 30.1 | 51.3 | 8.9 | 118.3 | 10.62 | 889.8 | 70.85 |  |  | 20333 | 118.2 | 11.3 |  |  |  | 60.21 | 24739 | [7 empty] | 120 | 0.38 | 25.1 |  |  |  | 3233
4975 | R16065--120V | C6521240708-4975 | 2024-07-16 | 8:18:10 | OK | 101.2 | 30.1 | 51.1 | 8.9 | 118.1 | 10.38 | 872.2 | 71.12 |  |  | 20075 | 117.9 | 11.96 |  |  |  | 65.01 | 25905 | [7 empty] | 120 | 0.39 | 25.6 |  |  |  | 3212
4976 | R16065--120V | C6521240708-4976 | 2024-07-16 | 8:18:38 | OK | 101.2 | 30.2 | 51.3 | 8.9 | 118.5 | 9.89 | 822.5 | 70.22 |  |  | 20448 | 118.1 | 11.93 |  |  |  | 64.74 | 25724 | [7 empty] | 120 | 0.37 | 24.2 |  |  |  | 3265
4977 | R16065--120V | C6521240708-4977 | 2024-07-16 | 8:19:10 | OK | 101.2 | 30.2 | 51.2 | 8.9 | 118.1 | 10.27 | 865.3 | 71.37 |  |  | 20860 | 117.8 | 11.5 |  |  |  | 67.38 | 26292 | [7 empty] | 120.1 | 0.38 | 25.2 |  |  |  | 3199
4978 | R16065--120V | C6521240708-4978 | 2024-07-16 | 8:19:37 | OK | 101.2 | 30.1 | 51.5 | 8.9 | 118.5 | 9.45 | 786.7 | 70.26 |  |  | 20218 | 118.2 | 11.9 |  |  |  | 68.16 | 26326 | [7 empty] | 120.1 | 0.38 | 25.2 |  |  |  | 3240
4979 | R16065--120V | C6521240708-4979 | 2024-07-16 | 8:20:06 | OK | 101.2 | 30.0 | 51.6 | 8.9 | 118.3 | 10.08 | 843 | 70.71 |  |  | 20225 | 118 | 11.64 |  |  |  | 64.74 | 25888 | [7 empty] | 120.1 | 0.37 | 24.6 |  |  |  | 3251
4980 | R16065--120V | C6521240708-4980 | 2024-07-16 | 8:20:35 | OK | 101.2 | 30.1 | 51.5 | 8.9 | 118.4 | 10.37 | 869.5 | 70.79 |  |  | 20413 | 118.2 | 11.49 |  |  |  | 60.2 | 24747 | [7 empty] | 120.1 | 0.38 | 24.8 |  |  |  | 3305
4981 | R16065--120V | C6521240708-4981 | 2024-07-16 | 8:21:04 | OK | 101.2 | 30.1 | 51.3 | 8.9 | 118.2 | 10.14 | 848.4 | 70.77 |  |  | 20672 | 118 | 11.63 |  |  |  | 65.47 | 25887 | [7 empty] | 120 | 0.37 | 24.3 |  |  |  | 3242
4982 | R16065--120V | C6521240708-4982 | 2024-07-16 | 8:21:34 | OK | 101.2 | 30.2 | 51.1 | 8.9 | 118.4 | 9.85 | 820.9 | 70.42 |  |  | 20317 | 118.1 | 11.95 |  |  |  | 63.99 | 25524 | [7 empty] | 120 | 0.38 | 25.4 |  |  |  | 3280
4983 | R16065--120V | C6521240708-4983 | 2024-07-16 | 8:22:03 | OK | 101.2 | 30.2 | 51.1 | 8.9 | 118.3 | 10.37 | 870.8 | 70.98 |  |  | 20894 | 118.1 | 11.68 |  |  |  | 65.61 | 26078 | [7 empty] | 120 | 0.38 | 24.8 |  |  |  | 3237
4984 | R16065--120V | C6521240708-4984 | 2024-07-16 | 8:22:42 | OK | 101.2 | 30.2 | 51.1 | 8.9 | 118.3 | 10.04 | 842.2 | 70.9 |  |  | 20393 | 118.1 | 11.94 |  |  |  | 64.68 | 25485 | [7 empty] | 120 | 0.38 | 25.3 |  |  |  | 3272
4985 | R16065--120V | C6521240708-4985 | 2024-07-16 | 8:23:10 | OK | 101.2 | 30.3 | 51.2 | 8.9 | 118.2 | 10.24 | 857.4 | 70.84 |  |  | 20166 | 118 | 11.79 |  |  |  | 65.57 | 25993 | [7 empty] | 120 | 0.39 | 25.8 |  |  |  | 3201
4986 | R16065--120V | C6521240708-4986 | 2024-07-16 | 8:23:38 | OK | 101.2 | 30.3 | 51.0 | 9 | 118.4 | 10.02 | 836.8 | 70.55 |  |  | 20291 | 118.1 | 11.98 |  |  |  | 65.97 | 25638 | [7 empty] | 120 | 0.38 | 25 |  |  |  | 3260
4987 | R16065--120V | C6521240708-4987 | 2024-07-16 | 8:24:07 | OK | 101.2 | 30.3 | 51.2 | 8.9 | 118.2 | 10.12 | 847.2 | 70.78 |  |  | 20522 | 118 | 11.99 |  |  |  | 64.57 | 25707 | [7 empty] | 120 | 0.4 | 26.2 |  |  |  | 3272
4988 | R16065--120V | C6521240708-4988 | 2024-07-16 | 8:24:38 | OK | 101.2 | 30.4 | 51.0 | 8.9 | 118.4 | 10.4 | 875.9 | 71.18 |  |  | 20500 | 118.1 | 12.07 |  |  |  | 66.6 | 26179 | [7 empty] | 120 | 0.39 | 25.6 |  |  |  | 3250
4989 | R16065--120V | C6521240708-4989 | 2024-07-16 | 8:25:08 | OK | 101.2 | 30.3 | 51.0 | 8.9 | 118.1 | 10.19 | 847.5 | 70.4 |  |  | 20314 | 117.9 | 11.86 |  |  |  | 63.95 | 25439 | [7 empty] | 120 | 0.39 | 25.9 |  |  |  | 3219
4990 | R16065--120V | C6521240708-4990 | 2024-07-16 | 8:26:37 | OK | 101.2 | 30.3 | 51.1 | 8.9 | 118 | 10.25 | 865.2 | 71.53 |  |  | 20395 | 117.9 | 11.69 |  |  |  | 66.17 | 26009 | [7 empty] | 120 | 0.42 | 27.6 |  |  |  | 3143
4991 | R16065--120V | C6521240708-4991 | 2024-07-16 | 8:27:34 | OK | 101.2 | 30.5 | 51.0 | 9 | 118.4 | 9.29 | 785.9 | 71.46 |  |  | 20198 | 118.1 | 11.89 |  |  |  | 66.65 | 25727 | [7 empty] | 120 | 0.4 | 26.4 |  |  |  | 3235
4992 | R16065--120V | C6521240708-4992 | 2024-07-16 | 8:28:13 | OK | 101.2 | 30.6 | 50.6 | 8.9 | 118.1 | 9.83 | 827.6 | 71.3 |  |  | 19928 | 117.8 | 11.93 |  |  |  | 62.8 | 25168 | [7 empty] | 120 | 0.39 | 25.5 |  |  |  | 3208
4993 | R16065--120V | C6521240708-4993 | 2024-07-16 | 8:29:10 | OK | 101.2 | 30.6 | 50.8 | 9 | 118.5 | 9.31 | 784.4 | 71.11 |  |  | 20141 | 118.1 | 11.63 |  |  |  | 63.3 | 25015 | [7 empty] | 120.1 | 0.39 | 25.9 |  |  |  | 3254
4994 | R16065--120V | C6521240708-4994 | 2024-07-16 | 8:29:43 | OK | 101.2 | 30.7 | 50.6 | 8.9 | 118.1 | 10.02 | 844.6 | 71.34 |  |  | 20554 | 117.8 | 11.63 |  |  |  | 65.37 | 25877 | [7 empty] | 120 | 0.39 | 25.7 |  |  |  | 3211
4995 | R16065--120V | C6521240708-4995 | 2024-07-16 | 8:30:14 | OK | 101.2 | 30.6 | 50.8 | 8.9 | 118.3 | 10.46 | 882.9 | 71.36 |  |  | 20327 | 118.1 | 11.88 |  |  |  | 63.64 | 25185 | [7 empty] | 120 | 0.4 | 26.7 |  |  |  | 3206
4996 | R16065--120V | C6521240708-4996 | 2024-07-16 | 8:31:06 | OK | 101.2 | 30.7 | 50.6 | 8.9 | 118.1 | 10.34 | 869.6 | 71.17 |  |  | 20263 | 117.9 | 11.61 |  |  |  | 66.62 | 26099 | [7 empty] | 120 | 0.39 | 26 |  |  |  | 3206
4997 | R16065--120V | C6521240708-4997 | 2024-07-16 | 8:31:35 | OK | 101.2 | 30.7 | 50.3 | 8.9 | 118.4 | 10.03 | 843.4 | 71.05 |  |  | 20445 | 118.1 | 11.54 |  |  |  | 63.31 | 25218 | [7 empty] | 120 | 0.39 | 25.5 |  |  |  | 3315
4998 | R16065--120V | C6521240708-4998 | 2024-07-16 | 8:32:05 | OK | 101.2 | 30.8 | 50.2 | 8.9 | 118.2 | 9.85 | 824 | 70.81 |  |  | 19733 | 117.9 | 11.96 |  |  |  | 64.83 | 25468 | [7 empty] | 120 | 0.39 | 25.9 |  |  |  | 3171
4999 | R16065--120V | C6521240708-4999 | 2024-07-16 | 8:32:33 | OK | 101.2 | 30.8 | 50.1 | 8.9 | 118.4 | 10.11 | 846.5 | 70.71 |  |  | 20412 | 118.1 | 12.02 |  |  |  | 65.43 | 25517 | [7 empty] | 120.1 | 0.38 | 25.3 |  |  |  | 3250
5000 | R16065--120V | C6521240708-5000 | 2024-07-16 | 8:33:05 | OK | 101.2 | 30.8 | 50.3 | 8.9 | 118 | 10.29 | 863 | 71.06 |  |  | 20272 | 117.8 | 11.81 |  |  |  | 64.29 | 25644 | [7 empty] | 120.1 | 0.38 | 25.5 |  |  |  | 3226
5001 | R16065--120V | C6521240708-5001 | 2024-07-16 | 8:33:33 | OK | 101.2 | 30.8 | 50.3 | 8.9 | 118.4 | 10.43 | 875.5 | 70.91 |  |  | 20361 | 118.2 | 11.88 |  |  |  | 66.95 | 26156 | [7 empty] | 120.1 | 0.39 | 25.7 |  |  |  | 3241
5002 | R16065--120V | C6521240708-5002 | 2024-07-16 | 8:34:06 | OK | 101.2 | 30.7 | 50.7 | 8.9 | 118.2 | 10.34 | 867.4 | 70.99 |  |  | 20414 | 118 | 11.85 |  |  |  | 64.66 | 25666 | [7 empty] | 120 | 0.39 | 25.5 |  |  |  | 3198
5003 | R16065--120V | C6521240708-5003 | 2024-07-16 | 8:34:34 | OK | 101.2 | 30.7 | 50.7 | 8.9 | 118.4 | 10.06 | 839.8 | 70.52 |  |  | 20409 | 118.2 | 11.82 |  |  |  | 66.81 | 25924 | [7 empty] | 120 | 0.38 | 25.1 |  |  |  | 3319
5004 | R16065--120V | C6521240708-5004 | 2024-07-16 | 8:35:06 | OK | 101.2 | 30.7 | 50.7 | 8.9 | 118.1 | 10.12 | 848.8 | 71.01 |  |  | 20387 | 117.9 | 11.42 |  |  |  | 65.99 | 26000 | [7 empty] | 120 | 0.38 | 24.9 |  |  |  | 3234
5005 | R16065--120V | C6521240708-5005 | 2024-07-16 | 8:35:34 | OK | 101.2 | 30.7 | 50.7 | 8.9 | 118.2 | 10.18 | 853.6 | 70.94 |  |  | 20444 | 118 | 11.77 |  |  |  | 64.94 | 25716 | [7 empty] | 120 | 0.38 | 25.3 |  |  |  | 3271
5006 | R16065--120V | C6521240708-5006 | 2024-07-16 | 8:36:02 | OK | 101.2 | 30.7 | 50.7 | 8.9 | 118.1 | 10.53 | 882.1 | 70.94 |  |  | 20439 | 117.8 | 11.95 |  |  |  | 64.78 | 25743 | [7 empty] | 120 | 0.4 | 26.7 |  |  |  | 3168
5007 | R16065--120V | C6521240708-5007 | 2024-07-16 | 8:36:31 | OK | 101.2 | 30.7 | 50.7 | 8.9 | 118.4 | 10.26 | 854.8 | 70.34 |  |  | 20332 | 118.2 | 11.8 |  |  |  | 64.62 | 25761 | [7 empty] | 120.1 | 0.4 | 26.5 |  |  |  | 3280
5008 | R16065--120V | C6521240708-5008 | 2024-07-16 | 8:37:01 | OK | 101.2 | 30.7 | 50.8 | 8.9 | 118.1 | 10.39 | 869.2 | 70.86 |  |  | 20465 | 117.9 | 11.74 |  |  |  | 65.25 | 25847 | [7 empty] | 120.1 | 0.39 | 25.8 |  |  |  | 3272
5009 | R16065--120V | C6521240708-5009 | 2024-07-16 | 8:37:29 | OK | 101.2 | 30.7 | 50.7 | 8.9 | 118.4 | 9.54 | 797.1 | 70.52 |  |  | 20317 | 118.1 | 12.17 |  |  |  | 66.92 | 26096 | [7 empty] | 120.1 | 0.41 | 26.9 |  |  |  | 3230
5010 | R16065--120V | C6521240708-5010 | 2024-07-16 | 8:37:57 | OK | 101.2 | 30.8 | 50.6 | 9 | 118.1 | 10.67 | 896.4 | 71.1 |  |  | 19905 | 118 | 11.74 |  |  |  | 67.34 | 26234 | [7 empty] | 120.1 | 0.41 | 26.8 |  |  |  | 3186
5011 | R16065--120V | C6521240708-5011 | 2024-07-16 | 8:38:26 | OK | 101.2 | 30.8 | 50.6 | 8.9 | 118.4 | 9.7 | 808 | 70.33 |  |  | 20264 | 118.3 | 11.96 |  |  |  | 67.96 | 25999 | [7 empty] | 120.1 | 0.39 | 25.7 |  |  |  | 3265
5012 | R16065--120V | C6521240708-5012 | 2024-07-16 | 8:38:57 | OK | 101.2 | 30.9 | 50.4 | 9 | 118.1 | 10.67 | 899.8 | 71.35 |  |  | 20344 | 118 | 12.02 |  |  |  | 64.86 | 25691 | [7 empty] | 120 | 0.38 | 25.5 |  |  |  | 3209
5013 | R16065--120V | C6521240708-5013 | 2024-07-16 | 8:39:25 | OK | 101.2 | 31.0 | 50.2 | 8.9 | 118.5 | 9.72 | 810 | 70.35 |  |  | 20238 | 118.3 | 11.84 |  |  |  | 67.01 | 26203 | [7 empty] | 120.1 | 0.39 | 25.4 |  |  |  | 3262
5014 | R16065--120V | C6521240708-5014 | 2024-07-16 | 8:41:17 | OK | 101.2 | 30.9 | 50.2 | 9 | 118.4 | 9.99 | 846.7 | 71.58 |  |  | 20792 | 118.2 | 11.48 |  |  |  | 68.1 | 26329 | [7 empty] | 120.1 | 0.38 | 25.1 |  |  |  | 3293
5015 | R16065--120V | C6521240708-5015 | 2024-07-16 | 8:41:46 | OK | 101.2 | 30.8 | 50.5 | 8.9 | 118 | 10.53 | 889 | 71.5 |  |  | 20024 | 117.8 | 11.78 |  |  |  | 64.76 | 25894 | [7 empty] | 120.1 | 0.4 | 26.5 |  |  |  | 3215
5016 | R16065--120V | C6521240708-5016 | 2024-07-16 | 8:42:15 | OK | 101.2 | 30.7 | 50.8 | 8.9 | 118.3 | 9.34 | 776.9 | 70.31 |  |  | 20231 | 118.1 | 11.65 |  |  |  | 64.51 | 25599 | [7 empty] | 120.1 | 0.39 | 25.6 |  |  |  | 3290
5017 | R16065--120V | C6521240708-5017 | 2024-07-16 | 8:42:48 | OK | 101.2 | 30.8 | 50.9 | 8.9 | 117.9 | 10.29 | 861.5 | 71.06 |  |  | 20542 | 117.7 | 11.78 |  |  |  | 65.52 | 25891 | [7 empty] | 120 | 0.39 | 26 |  |  |  | 3200
5018 | R16065--120V | C6521240708-5018 | 2024-07-16 | 8:43:22 | OK | 101.2 | 30.8 | 51.0 | 8.9 | 118.3 | 9.35 | 785.8 | 71.03 |  |  | 20111 | 118.1 | 11.69 |  |  |  | 63.96 | 25240 | [7 empty] | 120.1 | 0.39 | 25.5 |  |  |  | 3279
5019 | R16065--120V | C6521240708-5019 | 2024-07-16 | 8:43:51 | OK | 101.2 | 30.8 | 50.9 | 8.9 | 117.9 | 10.19 | 855.9 | 71.22 |  |  | 20377 | 117.8 | 11.67 |  |  |  | 66.42 | 26040 | [7 empty] | 120 | 0.4 | 26.3 |  |  |  | 3208
5020 | R16065--120V | C6521240708-5020 | 2024-07-16 | 8:44:20 | OK | 101.2 | 30.9 | 50.6 | 8.9 | 118.4 | 10.22 | 853.3 | 70.54 |  |  | 20342 | 118.2 | 11.99 |  |  |  | 67.63 | 26115 | [7 empty] | 120.1 | 0.41 | 27 |  |  |  | 3330
5021 | R16065--120V | C6521240708-5021 | 2024-07-16 | 8:44:48 | OK | 101.2 | 30.9 | 50.6 | 8.9 | 118.1 | 10.55 | 887.8 | 71.21 |  |  | 20138 | 117.9 | 11.79 |  |  |  | 65.66 | 25797 | [7 empty] | 120.1 | 0.39 | 25.7 |  |  |  | 3189
5022 | R16065--120V | C6521240708-5022 | 2024-07-16 | 8:48:09 | OK | 101.2 | 30.9 | 50.4 | 8.9 | 118.3 | 9.68 | 825.8 | 72.13 |  |  | 19672 | 118.1 | 11.31 |  |  |  | 60.41 | 24880 | [7 empty] | 120 | 0.4 | 26.7 |  |  |  | 3225
5023 | R16065--120V | C6521240708-5023 | 2024-07-16 | 8:48:40 | OK | 101.2 | 30.9 | 50.1 | 8.9 | 118 | 9.74 | 828.1 | 72.03 |  |  | 19664 | 117.7 | 11.93 |  |  |  | 64.84 | 25419 | [7 empty] | 120 | 0.43 | 29 |  |  |  | 3097
5024 | R16065--120V | C6521240708-5024 | 2024-07-16 | 8:49:08 | OK | 101.2 | 30.9 | 50.4 | 8.9 | 118.4 | 9.27 | 777.9 | 70.91 |  |  | 20294 | 118.1 | 10.74 |  |  |  | 59.51 | 24722 | [7 empty] | 120.1 | 0.39 | 25.6 |  |  |  | 3287
5025 | R16065--120V | C6521240708-5025 | 2024-07-16 | 8:49:36 | OK | 101.2 | 30.9 | 50.5 | 8.9 | 117.9 | 10.45 | 882.7 | 71.64 |  |  | 19974 | 117.7 | 11.64 |  |  |  | 65.26 | 25682 | [7 empty] | 120 | 0.39 | 25.7 |  |  |  | 3162
5026 | R16065--120V | C6521240708-5026 | 2024-07-16 | 8:50:04 | OK | 101.2 | 30.8 | 50.8 | 8.9 | 118.3 | 10.42 | 873.6 | 70.88 |  |  | 20541 | 118.1 | 11.88 |  |  |  | 64.75 | 25506 | [7 empty] | 120.1 | 0.4 | 26.3 |  |  |  | 3267
5027 | R16065--120V | C6521240708-5027 | 2024-07-16 | 8:50:33 | OK | 101.2 | 30.6 | 51.1 | 8.9 | 118.1 | 10.15 | 851.1 | 71.02 |  |  | 19625 | 117.8 | 11.64 |  |  |  | 66.15 | 26103 | [7 empty] | 120.1 | 0.39 | 25.8 |  |  |  | 3213
5028 | R16065--120V | C6521240708-5028 | 2024-07-16 | 8:51:01 | OK | 101.2 | 30.6 | 51.2 | 8.9 | 118.2 | 9.96 | 831.7 | 70.67 |  |  | 20481 | 118.1 | 10.41 |  |  |  | 57.71 | 24578 | [7 empty] | 120.1 | 0.37 | 24.6 |  |  |  | 3289
5029 | R16065--120V | C6521240708-5029 | 2024-07-16 | 8:51:30 | OK | 101.2 | 30.7 | 51.2 | 8.9 | 117.9 | 10.27 | 860.6 | 71.09 |  |  | 20165 | 117.8 | 11.5 |  |  |  | 66.37 | 26075 | [7 empty] | 120.1 | 0.38 | 25.1 |  |  |  | 3178
5030 | R16065--120V | C6521240708-5030 | 2024-07-16 | 8:51:59 | OK | 101.2 | 30.6 | 51.4 | 8.9 | 118.3 | 10.29 | 858.3 | 70.53 |  |  | 20286 | 118.2 | 10.66 |  |  |  | 57.12 | 24393 | [7 empty] | 120 | 0.41 | 27 |  |  |  | 3199
5031 | R16065--120V | C6521240708-5031 | 2024-07-16 | 8:52:27 | OK | 101.2 | 30.6 | 51.4 | 8.9 | 118 | 10.1 | 845.6 | 70.94 |  |  | 20959 | 117.8 | 11.56 |  |  |  | 66.25 | 26105 | [7 empty] | 120 | 0.4 | 26.2 |  |  |  | 3228
5032 | R16065--120V | C6521240708-5032 | 2024-07-16 | 8:52:54 | OK | 101.2 | 30.6 | 51.5 | 8.9 | 118.4 | 9.58 | 796.7 | 70.22 |  |  | 20262 | 118.1 | 11.88 |  |  |  | 62.64 | 25119 | [7 empty] | 120 | 0.38 | 25.3 |  |  |  | 3287
5033 | R16065--120V | C6521240708-5033 | 2024-07-16 | 8:53:22 | OK | 101.2 | 30.5 | 51.5 | 8.9 | 118.1 | 10.19 | 852.3 | 70.82 |  |  | 20319 | 117.8 | 11.46 |  |  |  | 65.69 | 25893 | [7 empty] | 120 | 0.38 | 25.4 |  |  |  | 3218
5034 | R16065--120V | C6521240708-5034 | 2024-07-16 | 8:53:50 | OK | 101.2 | 30.6 | 51.4 | 8.9 | 118.5 | 9.42 | 782.2 | 70.07 |  |  | 20119 | 118.2 | 12.04 |  |  |  | 65 | 25661 | [7 empty] | 120 | 0.39 | 25.8 |  |  |  | 3295
5035 | R16065--120V | C6521240708-5035 | 2024-07-16 | 8:54:19 | OK | 101.2 | 30.6 | 51.4 | 8.9 | 118.2 | 10.57 | 886.5 | 70.93 |  |  | 20606 | 117.9 | 11.86 |  |  |  | 65.88 | 25946 | [7 empty] | 120 | 0.39 | 25.9 |  |  |  | 3227
5036 | R16065--120V | C6521240708-5036 | 2024-07-16 | 8:54:46 | OK | 101.2 | 30.6 | 51.5 | 8.9 | 118.5 | 9.47 | 788.9 | 70.35 |  |  | 20199 | 118.1 | 11.82 |  |  |  | 65.66 | 25594 | [7 empty] | 120 | 0.4 | 26.3 |  |  |  | 3268
5037 | R16065--120V | C6521240708-5037 | 2024-07-16 | 8:55:14 | OK | 101.2 | 30.6 | 51.5 | 8.9 | 118.3 | 10.31 | 864.9 | 70.96 |  |  | 20623 | 118 | 11.53 |  |  |  | 67.41 | 26350 | [7 empty] | 120 | 0.39 | 25.6 |  |  |  | 3191
5038 | R16065--120V | C6521240708-5038 | 2024-07-16 | 8:55:43 | OK | 101.2 | 30.7 | 51.4 | 8.9 | 118.3 | 9.5 | 794.3 | 70.65 |  |  | 20157 | 118 | 11.89 |  |  |  | 61.81 | 25084 | [7 empty] | 120.1 | 0.38 | 25.1 |  |  |  | 3284
5039 | R16065--120V | C6521240708-5039 | 2024-07-16 | 8:56:11 | OK | 101.2 | 30.8 | 50.9 | 8.9 | 118.1 | 10.56 | 887.5 | 71.2 |  |  | 20847 | 117.8 | 11.62 |  |  |  | 66.38 | 26113 | [7 empty] | 120.1 | 0.38 | 25.1 |  |  |  | 3206
5040 | R16065--120V | C6521240708-5040 | 2024-07-16 | 8:56:39 | OK | 101.2 | 30.8 | 50.9 | 8.9 | 118.3 | 10.53 | 880.8 | 70.7 |  |  | 20228 | 118.2 | 12.13 |  |  |  | 66.39 | 25777 | [7 empty] | 120.1 | 0.39 | 25.6 |  |  |  | 3254
5041 | R16065--120V | C6521240708-5041 | 2024-07-16 | 8:57:06 | OK | 101.2 | 30.7 | 51.3 | 8.9 | 118 | 10.53 | 882.8 | 71.04 |  |  | 19925 | 117.8 | 11.82 |  |  |  | 65.62 | 26063 | [7 empty] | 120.1 | 0.4 | 26.6 |  |  |  | 3185
5042 | R16065--120V | C6521240708-5042 | 2024-07-16 | 8:57:35 | OK | 101.2 | 30.6 | 51.5 | 8.9 | 118.3 | 10.37 | 866.9 | 70.66 |  |  | 20386 | 118.1 | 11.81 |  |  |  | 63.51 | 25556 | [7 empty] | 120.1 | 0.4 | 26.2 |  |  |  | 3290
5043 | R16065--120V | C6521240708-5043 | 2024-07-16 | 8:58:03 | OK | 101.2 | 30.7 | 51.5 | 8.9 | 117.9 | 10.35 | 871.7 | 71.44 |  |  | 20414 | 117.8 | 11.75 |  |  |  | 65.72 | 25928 | [7 empty] | 120 | 0.39 | 25.8 |  |  |  | 3219
5044 | R16065--120V | C6521240708-5044 | 2024-07-16 | 8:58:30 | OK | 101.2 | 30.7 | 51.4 | 8.9 | 118.4 | 10.54 | 884.3 | 70.89 |  |  | 20667 | 118.2 | 11.9 |  |  |  | 66.62 | 26025 | [7 empty] | 120 | 0.38 | 25 |  |  |  | 3255
5045 | R16065--120V | C6521240708-5045 | 2024-07-16 | 8:58:59 | OK | 101.2 | 30.7 | 51.1 | 8.9 | 118.1 | 10.24 | 857.7 | 70.87 |  |  | 20306 | 117.9 | 11.83 |  |  |  | 64.01 | 25715 | [7 empty] | 120 | 0.41 | 27.2 |  |  |  | 3138
5046 | R16065--120V | C6521240708-5046 | 2024-07-16 | 8:59:26 | OK | 101.2 | 30.8 | 50.8 | 8.9 | 118.3 | 10.02 | 835.2 | 70.5 |  |  | 20295 | 118 | 11.87 |  |  |  | 60.54 | 24763 | [7 empty] | 120 | 0.39 | 25.8 |  |  |  | 3281
5047 | R16065--120V | C6521240708-5047 | 2024-07-16 | 8:59:54 | OK | 101.2 | 30.7 | 50.9 | 8.9 | 117.9 | 9.88 | 827 | 71 |  |  | 19953 | 117.8 | 11.79 |  |  |  | 64.84 | 25825 | [7 empty] | 120 | 0.39 | 25.6 |  |  |  | 3226
5048 | R16065--120V | C6521240708-5048 | 2024-07-16 | 9:00:21 | OK | 101.2 | 30.7 | 51.2 | 8.9 | 118.5 | 9.61 | 800.2 | 70.31 |  |  | 19762 | 118.2 | 11.82 |  |  |  | 60.71 | 25021 | [7 empty] | 120 | 0.38 | 25.1 |  |  |  | 3299
5049 | R16065--120V | C6521240708-5049 | 2024-07-16 | 9:00:49 | OK | 101.2 | 30.7 | 51.2 | 8.9 | 118.2 | 10.16 | 851.7 | 70.91 |  |  | 20639 | 118 | 11.66 |  |  |  | 65.75 | 25993 | [7 empty] | 120 | 0.4 | 26.6 |  |  |  | 3269
5050 | R16065--120V | C6521240708-5050 | 2024-07-16 | 9:01:18 | OK | 101.2 | 30.6 | 51.3 | 8.9 | 118.3 | 10.19 | 848.8 | 70.39 |  |  | 21167 | 118.1 | 11.81 |  |  |  | 67.22 | 26228 | [7 empty] | 120 | 0.4 | 26.3 |  |  |  | 3328
5051 | R16065--120V | C6521240708-5051 | 2024-07-16 | 9:01:48 | OK | 101.2 | 30.7 | 51.3 | 8.9 | 118.1 | 10.3 | 861.3 | 70.8 |  |  | 20072 | 117.8 | 11.97 |  |  |  | 62.96 | 25302 | [7 empty] | 120.1 | 0.38 | 25.1 |  |  |  | 3232
5052 | R16065--120V | C6521240708-5052 | 2024-07-16 | 9:02:18 | OK | 101.2 | 30.5 | 51.8 | 8.9 | 118.3 | 9.38 | 785 | 70.75 |  |  | 20211 | 118 | 11.95 |  |  |  | 65.57 | 25687 | [7 empty] | 120.1 | 0.4 | 26.1 |  |  |  | 3220
5053 | R16065--120V | C6521240708-5053 | 2024-07-16 | 9:02:46 | OK | 101.2 | 30.4 | 52.0 | 8.9 | 118.2 | 10.43 | 874 | 70.94 |  |  | 20047 | 117.8 | 11.93 |  |  |  | 63.88 | 25763 | [7 empty] | 120.1 | 0.37 | 24.7 |  |  |  | 3207
5054 | R16065--120V | C6521240708-5054 | 2024-07-16 | 9:03:13 | OK | 101.2 | 30.3 | 51.9 | 8.9 | 118.1 | 10.08 | 843.1 | 70.82 |  |  | 20863 | 118 | 11.94 |  |  |  | 65.52 | 25865 | [7 empty] | 120.1 | 0.39 | 25.6 |  |  |  | 3313
5055 | R16065--120V | C6521240708-5055 | 2024-07-16 | 9:03:41 | OK | 101.2 | 30.4 | 51.6 | 8.9 | 118.2 | 10.25 | 859.7 | 71.01 |  |  | 20665 | 117.9 | 11.57 |  |  |  | 65.8 | 26066 | [7 empty] | 120 | 0.39 | 26 |  |  |  | 3240
5056 | R16065--120V | C6521240708-5056 | 2024-07-16 | 9:04:09 | OK | 101.2 | 30.4 | 51.6 | 8.9 | 118.2 | 10.49 | 879.1 | 70.94 |  |  | 20550 | 118 | 11.69 |  |  |  | 65.03 | 25770 | [7 empty] | 120.1 | 0.38 | 25.4 |  |  |  | 3242
5057 | R16065--120V | C6521240708-5057 | 2024-07-16 | 9:04:39 | OK | 101.2 | 30.5 | 51.6 | 8.9 | 117.9 | 10.25 | 864.8 | 71.57 |  |  | 20867 | 117.8 | 11.61 |  |  |  | 65.26 | 26063 | [7 empty] | 120 | 0.37 | 24.4 |  |  |  | 3252
5058 | R16065--120V | C6521240708-5058 | 2024-07-16 | 9:05:07 | OK | 101.2 | 30.4 | 51.8 | 8.9 | 118.4 | 10.77 | 907.2 | 71.14 |  |  | 20277 | 118.1 | 12.05 |  |  |  | 65.82 | 25754 | [7 empty] | 120 | 0.41 | 27 |  |  |  | 3246
5059 | R16065--120V | C6521240708-5059 | 2024-07-16 | 9:05:35 | OK | 101.2 | 30.5 | 52.0 | 8.9 | 117.9 | 10.34 | 870.3 | 71.38 |  |  | 20234 | 117.7 | 11.9 |  |  |  | 64.27 | 25655 | [7 empty] | 120 | 0.38 | 25.4 |  |  |  | 3230
5060 | R16065--120V | C6521240708-5060 | 2024-07-16 | 9:06:04 | OK | 101.2 | 30.5 | 52.1 | 8.9 | 118.4 | 9.88 | 816.1 | 69.72 |  |  | 20203 | 118.2 | 11.9 |  |  |  | 66.13 | 25769 | [7 empty] | 120 | 0.38 | 25.2 |  |  |  | 3310
5061 | R16065--120V | C6521240708-5061 | 2024-07-16 | 9:06:36 | OK | 101.2 | 30.5 | 52.1 | 8.9 | 118 | 10.44 | 877.4 | 71.22 |  |  | 20149 | 117.7 | 12 |  |  |  | 63.44 | 25511 | [7 empty] | 120.1 | 0.39 | 25.6 |  |  |  | 3234
5062 | R16065--120V | C6521240708-5062 | 2024-07-16 | 9:07:04 | OK | 101.2 | 30.5 | 52.1 | 8.9 | 118.3 | 9.39 | 784.4 | 70.62 |  |  | 20346 | 118 | 11.86 |  |  |  | 65.85 | 25993 | [7 empty] | 120.1 | 0.38 | 25 |  |  |  | 3297
5063 | R16065--120V | C6521240708-5063 | 2024-07-16 | 9:07:32 | OK | 101.2 | 30.5 | 52.0 | 8.9 | 118.2 | 10.36 | 869.1 | 70.93 |  |  | 20760 | 117.9 | 11.81 |  |  |  | 65.05 | 25933 | [7 empty] | 120.1 | 0.39 | 26.1 |  |  |  | 3231
5064 | R16065--120V | C6521240708-5064 | 2024-07-16 | 9:08:00 | OK | 101.2 | 30.4 | 52.2 | 8.9 | 118.2 | 10.16 | 846.9 | 70.46 |  |  | 20908 | 118 | 12.06 |  |  |  | 65.96 | 26017 | [7 empty] | 120.1 | 0.38 | 25.1 |  |  |  | 3221
5065 | R16065--120V | C6521240708-5065 | 2024-07-16 | 9:08:31 | OK | 101.2 | 30.5 | 52.2 | 8.9 | 118.2 | 10.46 | 880.8 | 71.24 |  |  | 20792 | 118 | 11.73 |  |  |  | 65.6 | 26079 | [7 empty] | 120.1 | 0.39 | 25.4 |  |  |  | 3217
5066 | R16065--120V | C6521240708-5066 | 2024-07-16 | 9:08:59 | OK | 101.2 | 30.5 | 52.1 | 8.9 | 118.4 | 10.19 | 850.8 | 70.57 |  |  | 20257 | 118.2 | 11.73 |  |  |  | 61.95 | 25340 | [7 empty] | 120 | 0.4 | 26.3 |  |  |  | 3318
5067 | R16065--120V | C6521240708-5067 | 2024-07-16 | 9:09:29 | OK | 101.2 | 30.5 | 52.1 | 8.9 | 118.1 | 10.42 | 871.2 | 70.81 |  |  | 20855 | 117.8 | 11.78 |  |  |  | 64.71 | 25883 | [7 empty] | 120 | 0.38 | 25.3 |  |  |  | 3208
5068 | R16065--120V | C6521240708-5068 | 2024-07-16 | 9:09:58 | OK | 101.2 | 30.3 | 52.4 | 8.9 | 118.2 | 9.41 | 787.3 | 70.73 |  |  | 20105 | 117.9 | 12.02 |  |  |  | 65.65 | 25975 | [7 empty] | 120 | 0.4 | 26.3 |  |  |  | 3223
5069 | R16065--120V | C6521240708-5069 | 2024-07-16 | 9:10:27 | OK | 101.2 | 30.3 | 52.4 | 8.9 | 118.2 | 10.42 | 874 | 70.97 |  |  | 20761 | 117.9 | 11.76 |  |  |  | 65.47 | 26027 | [7 empty] | 120 | 0.39 | 25.6 |  |  |  | 3235
5070 | R16065--120V | C6521240708-5070 | 2024-07-16 | 9:10:55 | OK | 101.2 | 30.3 | 52.4 | 8.9 | 118.4 | 10.31 | 861.4 | 70.62 |  |  | 20303 | 118.1 | 11.93 |  |  |  | 64.6 | 25643 | [7 empty] | 120 | 0.39 | 25.8 |  |  |  | 3253
5071 | R16065--120V | C6521240708-5071 | 2024-07-16 | 9:11:23 | OK | 101.2 | 30.4 | 52.4 | 8.9 | 117.9 | 10.98 | 927.6 | 71.67 |  |  | 20834 | 117.8 | 11.67 |  |  |  | 66.16 | 26168 | [7 empty] | 120.1 | 0.39 | 26 |  |  |  | 3207
5072 | R16065--120V | C6521240708-5072 | 2024-07-16 | 9:11:55 | OK | 101.2 | 30.4 | 52.3 | 8.9 | 118.3 | 10.16 | 855.6 | 71.16 |  |  | 20170 | 118.2 | 11.67 |  |  |  | 62.44 | 25192 | [7 empty] | 120.1 | 0.38 | 25.4 |  |  |  | 3256
5073 | R16065--120V | C6521240708-5073 | 2024-07-16 | 9:12:24 | OK | 101.2 | 30.4 | 52.4 | 8.9 | 118.1 | 10.33 | 867.1 | 71.11 |  |  | 20170 | 117.8 | 12.03 |  |  |  | 63.85 | 25760 | [7 empty] | 120.1 | 0.38 | 25 |  |  |  | 3199
5074 | R16065--120V | C6521240708-5074 | 2024-07-16 | 9:12:52 | OK | 101.2 | 30.4 | 52.5 | 8.9 | 118.4 | 9.68 | 808.1 | 70.5 |  |  | 20292 | 118.1 | 11.93 |  |  |  | 64.31 | 25593 | [7 empty] | 120.1 | 0.4 | 26.6 |  |  |  | 3279
5075 | R16065--120V | C6521240708-5075 | 2024-07-16 | 9:13:27 | OK | 101.2 | 30.4 | 52.5 | 8.9 | 118.2 | 10.46 | 882.5 | 71.41 |  |  | 19949 | 117.9 | 11.99 |  |  |  | 62.91 | 25598 | [7 empty] | 120 | 0.42 | 28 |  |  |  | 3137
5076 | R16065--120V | C6521240708-5076 | 2024-07-16 | 9:13:56 | OK | 101.2 | 30.5 | 52.4 | 8.9 | 118.3 | 10.63 | 900.7 | 71.6 |  |  | 20972 | 118.2 | 11.83 |  |  |  | 66.07 | 26233 | [7 empty] | 120 | 0.39 | 25.5 |  |  |  | 3229
5077 | R16065--120V | C6521240708-5077 | 2024-07-16 | 9:14:27 | OK | 101.2 | 30.5 | 52.3 | 8.9 | 118.1 | 10.22 | 857.6 | 71.04 |  |  | 20302 | 117.8 | 11.75 |  |  |  | 65.19 | 26008 | [7 empty] | 120 | 0.4 | 26.7 |  |  |  | 3247
5078 | R16065--120V | C6521240708-5078 | 2024-07-16 | 9:14:55 | OK | 101.2 | 30.5 | 52.1 | 8.9 | 118.1 | 10.25 | 859 | 70.99 |  |  | 20340 | 117.9 | 11.99 |  |  |  | 65.58 | 25747 | [7 empty] | 120.1 | 0.38 | 25.4 |  |  |  | 3298
5079 | R16065--120V | C6521240708-5079 | 2024-07-16 | 9:15:25 | OK | 101.2 | 30.6 | 51.9 | 8.9 | 117.9 | 10.37 | 867.8 | 70.99 |  |  | 20261 | 117.7 | 12 |  |  |  | 63.23 | 25421 | [7 empty] | 120.1 | 0.4 | 26.2 |  |  |  | 3214
5080 | R16065--120V | C6521240708-5080 | 2024-07-16 | 9:15:54 | OK | 101.2 | 30.6 | 51.8 | 8.9 | 118.2 | 9.39 | 784.5 | 70.65 |  |  | 20159 | 117.9 | 11.87 |  |  |  | 65.73 | 25946 | [7 empty] | 120.1 | 0.38 | 24.8 |  |  |  | 3247
5081 | R16065--120V | C6521240708-5081 | 2024-07-16 | 9:16:22 | OK | 101.2 | 30.6 | 51.8 | 8.9 | 117.9 | 10.42 | 874.1 | 71.16 |  |  | 20841 | 117.8 | 11.69 |  |  |  | 64.88 | 25969 | [7 empty] | 120.1 | 0.4 | 26.4 |  |  |  | 3245
5082 | R16065--120V | C6521240708-5082 | 2024-07-16 | 9:16:50 | OK | 101.2 | 30.6 | 51.6 | 8.9 | 118.3 | 10.27 | 859.3 | 70.71 |  |  | 20607 | 118.1 | 12.02 |  |  |  | 66.63 | 25960 | [7 empty] | 120.1 | 0.4 | 26.2 |  |  |  | 3268
5083 | R16065--120V | C6521240708-5083 | 2024-07-16 | 9:17:21 | OK | 101.2 | 30.7 | 51.4 | 8.9 | 118.3 | 9.97 | 834 | 70.75 |  |  | 20103 | 117.9 | 11.82 |  |  |  | 65.53 | 26072 | [7 empty] | 120 | 0.42 | 28 |  |  |  | 3104
5084 | R16065--120V | C6521240708-5084 | 2024-07-16 | 9:17:49 | OK | 101.2 | 30.7 | 51.4 | 8.9 | 118.2 | 10.21 | 855.4 | 70.92 |  |  | 20708 | 118 | 11.93 |  |  |  | 64.03 | 25485 | [7 empty] | 120 | 0.4 | 26.4 |  |  |  | 3266
5085 | R16065--120V | C6521240708-5085 | 2024-07-16 | 9:18:18 | OK | 101.2 | 30.7 | 51.5 | 8.9 | 118 | 10.15 | 849.9 | 70.96 |  |  | 20489 | 117.7 | 11.79 |  |  |  | 62.3 | 25388 | [7 empty] | 120 | 0.39 | 25.5 |  |  |  | 3233
5086 | R16065--120V | C6521240708-5086 | 2024-07-16 | 9:18:46 | OK | 101.2 | 30.7 | 51.5 | 8.9 | 118.5 | 9.65 | 801.8 | 70.14 |  |  | 20232 | 118.2 | 11.99 |  |  |  | 65.55 | 25667 | [7 empty] | 120.1 | 0.39 | 25.8 |  |  |  | 3290
5087 | R16065--120V | C6521240708-5087 | 2024-07-16 | 9:19:16 | OK | 101.2 | 30.7 | 51.6 | 8.9 | 118 | 10.56 | 887.4 | 71.21 |  |  | 20278 | 117.7 | 11.87 |  |  |  | 65 | 25809 | [7 empty] | 120.1 | 0.39 | 26.1 |  |  |  | 3198
5088 | R16065--120V | C6521240708-5088 | 2024-07-16 | 9:19:45 | OK | 101.2 | 30.7 | 51.8 | 8.9 | 118.4 | 9.64 | 804.7 | 70.48 |  |  | 20282 | 118.1 | 11.78 |  |  |  | 65.66 | 25719 | [7 empty] | 120.1 | 0.39 | 25.5 |  |  |  | 3279
5089 | R16065--120V | C6521240708-5089 | 2024-07-16 | 9:20:17 | OK | 101.2 | 30.6 | 51.9 | 9 | 118 | 10.23 | 857.3 | 71.03 |  |  | 20108 | 117.8 | 11.75 |  |  |  | 64.72 | 25893 | [7 empty] | 120.1 | 0.4 | 26.4 |  |  |  | 3236
5090 | R16065--120V | C6521240708-5090 | 2024-07-16 | 9:20:46 | OK | 101.2 | 30.6 | 52.0 | 8.9 | 118.3 | 10.35 | 866.4 | 70.81 |  |  | 20337 | 118.1 | 11.98 |  |  |  | 60.99 | 24862 | [7 empty] | 120.1 | 0.4 | 26.1 |  |  |  | 3268
5091 | R16065--120V | C6521240708-5091 | 2024-07-16 | 9:21:56 | OK | 101.2 | 30.6 | 52.1 | 8.9 | 118.1 | 10.32 | 867.7 | 71.19 |  |  | 20218 | 117.9 | 12.05 |  |  |  | 63.88 | 25585 | [7 empty] | 120.1 | 0.4 | 26.2 |  |  |  | 3147
5092 | R16065--120V | C6521240708-5092 | 2024-07-16 | 9:22:26 | OK | 101.2 | 30.5 | 52.3 | 8.9 | 118.4 | 9.48 | 796.6 | 71.01 |  |  | 20089 | 118.1 | 11.79 |  |  |  | 61.93 | 24996 | [7 empty] | 120.1 | 0.4 | 26.3 |  |  |  | 3258
5093 | R16065--120V | C6521240708-5093 | 2024-07-16 | 9:22:54 | OK | 101.2 | 30.6 | 52.2 | 8.9 | 118.2 | 10.18 | 854.5 | 71 |  |  | 20410 | 117.9 | 12.01 |  |  |  | 64.19 | 25595 | [7 empty] | 120.1 | 0.38 | 25 |  |  |  | 3170
5094 | R16065--120V | C6521240708-5094 | 2024-07-16 | 9:23:22 | OK | 101.2 | 30.7 | 51.9 | 8.9 | 118.5 | 9.69 | 808.4 | 70.41 |  |  | 20368 | 118.2 | 12.11 |  |  |  | 64.34 | 25652 | [7 empty] | 120.1 | 0.41 | 27.1 |  |  |  | 3214
5095 | R16065--120V | C6521240708-5095 | 2024-07-16 | 9:23:49 | OK | 101.2 | 30.7 | 51.8 | 8.9 | 118.2 | 10.63 | 892.8 | 71.02 |  |  | 20023 | 118 | 11.9 |  |  |  | 64.91 | 26016 | [7 empty] | 120.1 | 0.4 | 26.7 |  |  |  | 3157
5096 | R16065--120V | C6521240708-5096 | 2024-07-16 | 9:24:17 | OK | 101.2 | 30.8 | 51.6 | 8.9 | 118.3 | 10.47 | 878.4 | 70.9 |  |  | 20392 | 118.2 | 12.02 |  |  |  | 65.87 | 25782 | [7 empty] | 120.1 | 0.4 | 26.3 |  |  |  | 3294
5097 | R16065--120V | C6521240708-5097 | 2024-07-16 | 9:24:46 | OK | 101.2 | 30.9 | 51.5 | 8.9 | 118.1 | 10.42 | 873.7 | 71 |  |  | 20327 | 117.9 | 11.87 |  |  |  | 64.54 | 25638 | [7 empty] | 120 | 0.39 | 26.1 |  |  |  | 3214
5098 | R16065--120V | C6521240708-5098 | 2024-07-16 | 9:25:15 | OK | 101.2 | 30.9 | 51.5 | 8.9 | 118.5 | 9.37 | 781 | 70.32 |  |  | 20168 | 118.2 | 12.07 |  |  |  | 64.96 | 25491 | [7 empty] | 120 | 0.4 | 26.4 |  |  |  | 3281
5099 | R16065--120V | C6521240708-5099 | 2024-07-16 | 9:25:46 | OK | 101.2 | 30.9 | 51.6 | 8.9 | 118.1 | 10.25 | 860.2 | 71.06 |  |  | 20624 | 117.9 | 11.65 |  |  |  | 65.98 | 26055 | [7 empty] | 120 | 0.38 | 25.4 |  |  |  | 3224
5100 | R16065--120V | C6521240708-5100 | 2024-07-16 | 9:26:17 | OK | 101.2 | 30.9 | 51.6 | 8.9 | 118.4 | 9.58 | 795.3 | 70.08 |  |  | 20268 | 118.1 | 11.93 |  |  |  | 64.27 | 25603 | [7 empty] | 120.1 | 0.4 | 26.3 |  |  |  | 3248
5101 | R16065--120V | C6521240708-5101 | 2024-07-16 | 9:26:48 | OK | 101.2 | 30.9 | 51.6 | 8.9 | 118.1 | 10.34 | 864.3 | 70.81 |  |  | 20601 | 117.8 | 11.94 |  |  |  | 64.45 | 25769 | [7 empty] | 120 | 0.45 | 29.6 |  |  |  | 3093
5102 | R16065--120V | C6521240708-5102 | 2024-07-16 | 9:27:16 | OK | 101.2 | 31.0 | 51.5 | 8.9 | 118.4 | 10.36 | 863.2 | 70.35 |  |  | 20094 | 118.2 | 10.89 |  |  |  | 58.16 | 24678 | [7 empty] | 120.1 | 0.42 | 27.6 |  |  |  | 3182
5103 | R16065--120V | C6521240708-5103 | 2024-07-16 | 9:27:47 | OK | 101.2 | 31.0 | 51.4 | 8.9 | 118.2 | 10.11 | 847.7 | 70.94 |  |  | 20063 | 118 | 11.76 |  |  |  | 64.8 | 25803 | [7 empty] | 120 | 0.4 | 26.4 |  |  |  | 3170
5104 | R16065--120V | C6521240708-5104 | 2024-07-16 | 9:28:15 | OK | 101.2 | 31.0 | 51.3 | 8.9 | 118.4 | 10.33 | 865.1 | 70.76 |  |  | 20307 | 118.2 | 11.95 |  |  |  | 66.49 | 26124 | [7 empty] | 120.1 | 0.39 | 25.7 |  |  |  | 3327
5105 | R16065--120V | C6521240708-5105 | 2024-07-16 | 9:28:46 | OK | 101.2 | 31.0 | 51.4 | 8.9 | 118.1 | 10.28 | 861.5 | 71.01 |  |  | 20714 | 117.8 | 11.77 |  |  |  | 64.77 | 25931 | [7 empty] | 120 | 0.39 | 25.6 |  |  |  | 3242
5106 | R16065--120V | C6521240708-5106 | 2024-07-16 | 9:29:14 | OK | 101.2 | 31.0 | 51.4 | 8.9 | 118.4 | 10.17 | 851.4 | 70.66 |  |  | 20251 | 118.2 | 12.07 |  |  |  | 64.63 | 25850 | [7 empty] | 120.1 | 0.39 | 25.7 |  |  |  | 3271
5107 | R16065--120V | C6521240708-5107 | 2024-07-16 | 9:29:50 | OK | 101.2 | 31.0 | 51.2 | 8.9 | 118.1 | 10.22 | 856 | 70.89 |  |  | 20041 | 117.9 | 12.04 |  |  |  | 61.62 | 25002 | [7 empty] | 120.1 | 0.38 | 25.3 |  |  |  | 3223
5108 | R16065--120V | C6521240708-5108 | 2024-07-16 | 9:30:18 | OK | 101.2 | 31.0 | 51.5 | 8.9 | 118.3 | 9.95 | 831.5 | 70.64 |  |  | 20169 | 118.2 | 11.86 |  |  |  | 61.97 | 25078 | [7 empty] | 120.1 | 0.42 | 28.1 |  |  |  | 3224
5109 | R16065--120V | C6521240708-5109 | 2024-07-16 | 9:30:47 | OK | 101.2 | 30.9 | 51.5 | 8.9 | 118.1 | 10.43 | 874.9 | 71.08 |  |  | 20097 | 117.8 | 11.95 |  |  |  | 63.59 | 25439 | [7 empty] | 120.1 | 0.39 | 25.6 |  |  |  | 3167
5110 | R16065--120V | C6521240708-5110 | 2024-07-16 | 9:31:16 | OK | 101.2 | 30.9 | 51.5 | 8.9 | 118.3 | 10.29 | 861.2 | 70.78 |  |  | 20956 | 118 | 12.02 |  |  |  | 63.39 | 25564 | [7 empty] | 120.1 | 0.39 | 25.8 |  |  |  | 3278
5111 | R16065--120V | C6521240708-5111 | 2024-07-16 | 9:31:46 | OK | 101.2 | 30.9 | 51.5 | 8.9 | 118 | 10.21 | 858.2 | 71.25 |  |  | 20749 | 117.7 | 12 |  |  |  | 63.9 | 25739 | [7 empty] | 120 | 0.39 | 25.6 |  |  |  | 3177
5112 | R16065--120V | C6521240708-5112 | 2024-07-16 | 9:32:13 | OK | 101.2 | 31.0 | 51.2 | 8.9 | 118.3 | 10.53 | 882.7 | 70.8 |  |  | 20402 | 118.2 | 11.98 |  |  |  | 66.48 | 25865 | [7 empty] | 120.1 | 0.37 | 24.6 |  |  |  | 3236
5113 | R16065--120V | C6521240708-5113 | 2024-07-16 | 9:32:41 | OK | 101.2 | 31.1 | 51.2 | 8.9 | 118.1 | 10.37 | 869.1 | 71 |  |  | 20110 | 117.8 | 12.05 |  |  |  | 63.47 | 25523 | [7 empty] | 120.1 | 0.4 | 26.1 |  |  |  | 3219
5114 | R16065--120V | C6521240708-5114 | 2024-07-16 | 9:33:10 | OK | 101.2 | 31.0 | 51.1 | 8.9 | 118.4 | 9.6 | 798.6 | 70.29 |  |  | 19848 | 118.1 | 11.91 |  |  |  | 61.72 | 24907 | [7 empty] | 120.1 | 0.39 | 25.7 |  |  |  | 3212
5115 | R16065--120V | C6521240708-5115 | 2024-07-16 | 9:33:40 | OK | 101.2 | 31.0 | 51.1 | 8.9 | 118 | 10.02 | 836.3 | 70.74 |  |  | 20230 | 117.7 | 11.79 |  |  |  | 63.34 | 25486 | [7 empty] | 120.1 | 0.39 | 25.7 |  |  |  | 3219
5116 | R16065--120V | C6521240708-5116 | 2024-07-16 | 9:34:09 | OK | 101.2 | 31.0 | 51.3 | 8.9 | 118.3 | 10.55 | 881 | 70.58 |  |  | 20868 | 118.1 | 12.08 |  |  |  | 63.92 | 25607 | [7 empty] | 120.1 | 0.4 | 26.5 |  |  |  | 3253
5117 | R16065--120V | C6521240708-5117 | 2024-07-16 | 9:34:37 | OK | 101.2 | 31.0 | 51.1 | 8.9 | 117.9 | 10.89 | 918.1 | 71.5 |  |  | 20671 | 117.7 | 11.86 |  |  |  | 64.3 | 25786 | [7 empty] | 120.1 | 0.38 | 25.3 |  |  |  | 3209
5118 | R16065--120V | C6521240708-5118 | 2024-07-16 | 9:35:05 | OK | 101.2 | 31.0 | 51.2 | 8.9 | 118.3 | 10.12 | 840.4 | 70.16 |  |  | 20259 | 118.1 | 11.84 |  |  |  | 61.85 | 25310 | [7 empty] | 120.1 | 0.4 | 26.3 |  |  |  | 3286
5119 | R16065--120V | C6521240708-5119 | 2024-07-16 | 9:35:37 | OK | 101.2 | 31.1 | 50.8 | 8.9 | 118.1 | 10.44 | 871.7 | 70.69 |  |  | 20271 | 117.7 | 11.98 |  |  |  | 62.36 | 25382 | [7 empty] | 120 | 0.4 | 26.7 |  |  |  | 3245
5120 | R16065--120V | C6521240708-5120 | 2024-07-16 | 9:36:14 | OK | 101.2 | 31.1 | 50.8 | 8.9 | 118.2 | 10.54 | 887.4 | 71.23 |  |  | 20407 | 118 | 11.74 |  |  |  | 62.32 | 25208 | [7 empty] | 120.1 | 0.38 | 24.8 |  |  |  | 3267
5121 | R16065--120V | C6521240708-5121 | 2024-07-16 | 9:36:47 | OK | 101.2 | 31.2 | 50.7 | 8.9 | 118 | 10.27 | 861.4 | 71.04 |  |  | 20417 | 117.8 | 11.9 |  |  |  | 64.17 | 25675 | [7 empty] | 120.1 | 0.42 | 27.7 |  |  |  | 3249
5122 | R16065--120V | C6521240708-5122 | 2024-07-16 | 9:37:15 | OK | 101.2 | 31.1 | 50.8 | 8.9 | 118.4 | 9.47 | 790.7 | 70.46 |  |  | 20277 | 118.2 | 11.75 |  |  |  | 61.16 | 25010 | [7 empty] | 120.1 | 0.43 | 28.3 |  |  |  | 3182
5123 | R16065--120V | C6521240708-5123 | 2024-07-16 | 9:37:43 | OK | 101.2 | 31.2 | 50.6 | 8.9 | 118.1 | 10.48 | 879.6 | 71.08 |  |  | 20401 | 117.8 | 11.89 |  |  |  | 64.15 | 25717 | [7 empty] | 120.1 | 0.4 | 26.4 |  |  |  | 3183
5124 | R16065--120V | C6521240708-5124 | 2024-07-16 | 9:38:13 | OK | 101.2 | 31.1 | 50.8 | 8.9 | 118.4 | 9.38 | 784.7 | 70.65 |  |  | 20255 | 118.1 | 11.94 |  |  |  | 63.42 | 25396 | [7 empty] | 120.1 | 0.39 | 25.8 |  |  |  | 3260
5125 | R16065--120V | C6521240708-5125 | 2024-07-16 | 9:38:41 | OK | 101.2 | 31.1 | 50.7 | 8.9 | 118.1 | 10.35 | 871.9 | 71.3 |  |  | 20582 | 117.8 | 11.74 |  |  |  | 64.64 | 25983 | [7 empty] | 120 | 0.39 | 26 |  |  |  | 3204
5126 | R16065--120V | C6521240708-5126 | 2024-07-16 | 9:39:11 | OK | 101.2 | 31.0 | 50.9 | 8.9 | 118.3 | 9.46 | 787.3 | 70.39 |  |  | 19949 | 118 | 11.75 |  |  |  | 61.81 | 25244 | [7 empty] | 120 | 0.41 | 27.3 |  |  |  | 3161
5127 | R16065--120V | C6521240708-5127 | 2024-07-16 | 9:39:45 | OK | 101.2 | 31.0 | 51.0 | 8.9 | 117.8 | 10.81 | 912.2 | 71.63 |  |  | 20798 | 117.7 | 11.38 |  |  |  | 65.62 | 26113 | [7 empty] | 120.1 | 0.39 | 25.7 |  |  |  | 3247
5128 | R16065--120V | C6521240708-5128 | 2024-07-16 | 9:40:13 | OK | 101.2 | 31.1 | 50.9 | 8.9 | 118.4 | 10.52 | 881.4 | 70.8 |  |  | 20250 | 118.1 | 12.11 |  |  |  | 63.18 | 25554 | [7 empty] | 120.1 | 0.4 | 26.6 |  |  |  | 3213
5129 | R16065--120V | C6521240708-5129 | 2024-07-16 | 9:40:48 | OK | 101.2 | 31.1 | 50.7 | 8.9 | 117.9 | 10.28 | 863.3 | 71.23 |  |  | 20553 | 117.7 | 11.95 |  |  |  | 63.66 | 25568 | [7 empty] | 120.1 | 0.4 | 26.3 |  |  |  | 3243
5130 | R16065--120V | C6521240708-5130 | 2024-07-16 | 9:41:20 | OK | 101.2 | 31.2 | 50.6 | 8.9 | 118.2 | 9.32 | 779.6 | 70.77 |  |  | 20165 | 118.1 | 10.56 |  |  |  | 57.51 | 24543 | [7 empty] | 120 | 0.39 | 25.7 |  |  |  | 3289
5131 | R16065--120V | C6521240708-5131 | 2024-07-16 | 9:41:47 | OK | 101.2 | 31.2 | 50.6 | 8.9 | 117.9 | 10.36 | 874.3 | 71.59 |  |  | 20458 | 117.6 | 11.91 |  |  |  | 63.23 | 25574 | [7 empty] | 120 | 0.38 | 24.9 |  |  |  | 3231
5132 | R16065--120V | C6521240708-5132 | 2024-07-16 | 9:42:15 | OK | 101.2 | 31.2 | 50.5 | 8.9 | 118.4 | 9.98 | 833.4 | 70.5 |  |  | 20298 | 118.2 | 11.9 |  |  |  | 63.78 | 25429 | [7 empty] | 120 | 0.4 | 26.4 |  |  |  | 3225
5133 | R16065--120V | C6521240708-5133 | 2024-07-16 | 9:42:43 | OK | 101.2 | 31.2 | 50.4 | 8.9 | 118 | 10.25 | 858.5 | 70.97 |  |  | 20823 | 117.8 | 11.64 |  |  |  | 64.7 | 25924 | [7 empty] | 120 | 0.39 | 25.6 |  |  |  | 3230
5134 | R16065--120V | C6521240708-5134 | 2024-07-16 | 9:43:10 | OK | 101.2 | 31.3 | 50.4 | 8.9 | 118.4 | 10.67 | 895 | 70.84 |  |  | 20371 | 118.3 | 11.97 |  |  |  | 61.99 | 25157 | [7 empty] | 120 | 0.4 | 26.2 |  |  |  | 3244
5135 | R16065--120V | C6521240708-5135 | 2024-07-16 | 9:43:39 | OK | 101.2 | 31.2 | 50.4 | 8.9 | 118 | 10.78 | 907.6 | 71.34 |  |  | 20730 | 117.8 | 11.74 |  |  |  | 64.41 | 25842 | [7 empty] | 120.1 | 0.39 | 26 |  |  |  | 3200
5136 | R16065--120V | C6521240708-5136 | 2024-07-16 | 9:44:07 | OK | 101.2 | 31.3 | 50.3 | 8.9 | 118.5 | 9.52 | 787.8 | 69.82 |  |  | 20092 | 118.2 | 11.84 |  |  |  | 62 | 24984 | [7 empty] | 120.1 | 0.41 | 26.8 |  |  |  | 3223
5137 | R16065--120V | C6521240708-5137 | 2024-07-16 | 9:44:36 | OK | 101.2 | 31.3 | 50.2 | 8.9 | 118.2 | 10.97 | 922 | 71.15 |  |  | 19921 | 117.8 | 12.06 |  |  |  | 63.37 | 25653 | [7 empty] | 120.1 | 0.39 | 25.9 |  |  |  | 3211
5138 | R16065--120V | C6521240708-5138 | 2024-07-16 | 9:45:06 | OK | 101.2 | 31.3 | 50.1 | 8.9 | 118.4 | 9.37 | 780.5 | 70.34 |  |  | 20193 | 118.2 | 12 |  |  |  | 64.84 | 25587 | [7 empty] | 120.1 | 0.41 | 27 |  |  |  | 3241
5139 | R16065--120V | C6521240708-5139 | 2024-07-16 | 9:45:36 | OK | 101.2 | 31.4 | 49.8 | 8.9 | 118.1 | 10.14 | 851.9 | 71.19 |  |  | 20401 | 117.8 | 11.91 |  |  |  | 63.26 | 25662 | [7 empty] | 120.1 | 0.38 | 24.9 |  |  |  | 3201
5140 | R16065--120V | C6521240708-5140 | 2024-07-16 | 9:46:05 | OK | 101.2 | 31.5 | 49.7 | 8.9 | 118.5 | 9.36 | 781.2 | 70.4 |  |  | 20276 | 118.2 | 11.85 |  |  |  | 64.3 | 25700 | [7 empty] | 120.1 | 0.4 | 26.3 |  |  |  | 3280
5141 | R16065--120V | C6521240708-5141 | 2024-07-16 | 9:46:38 | OK | 101.2 | 31.5 | 49.8 | 8.9 | 118.1 | 10.36 | 866.5 | 70.78 |  |  | 20451 | 117.8 | 11.87 |  |  |  | 63.35 | 25628 | [7 empty] | 120 | 0.38 | 25.1 |  |  |  | 3241
5142 | R16065--120V | C6521240708-5142 | 2024-07-16 | 9:47:09 | OK | 101.2 | 31.5 | 49.8 | 8.9 | 118.4 | 9.45 | 786 | 70.24 |  |  | 20293 | 118 | 11.86 |  |  |  | 63.47 | 25559 | [7 empty] | 120.1 | 0.41 | 27 |  |  |  | 3202
5143 | R16065--120V | C6521240708-5143 | 2024-07-16 | 9:47:37 | OK | 101.2 | 31.4 | 50.1 | 8.9 | 118.2 | 10.59 | 890.6 | 71.15 |  |  | 20896 | 117.8 | 11.65 |  |  |  | 64.27 | 25918 | [7 empty] | 120.1 | 0.37 | 24.2 |  |  |  | 3217
5144 | R16065--120V | C6521240708-5144 | 2024-07-16 | 9:48:05 | OK | 101.2 | 31.4 | 50.2 | 8.9 | 118.3 | 9.32 | 775.1 | 70.35 |  |  | 20245 | 118.1 | 11.89 |  |  |  | 64.89 | 25641 | [7 empty] | 120.1 | 0.39 | 25.9 |  |  |  | 3274
5145 | R16065--120V | C6521240708-5145 | 2024-07-16 | 9:48:52 | OK | 101.2 | 31.4 | 50.2 | 8.9 | 118 | 10.18 | 855.8 | 71.21 |  |  | 20807 | 117.8 | 11.56 |  |  |  | 65.14 | 26048 | [7 empty] | 120 | 0.39 | 25.8 |  |  |  | 3211
5146 | R16065--120V | C6521240708-5146 | 2024-07-16 | 9:49:20 | OK | 101.2 | 31.3 | 50.5 | 8.9 | 118.4 | 9.98 | 836.8 | 70.79 |  |  | 20227 | 118.2 | 11.93 |  |  |  | 63.6 | 25333 | [7 empty] | 120.1 | 0.38 | 25.4 |  |  |  | 3243
5147 | R16065--120V | C6521240708-5147 | 2024-07-16 | 9:49:50 | OK | 101.2 | 31.3 | 50.3 | 8.9 | 118.1 | 10.36 | 869 | 71.03 |  |  | 20416 | 117.8 | 11.98 |  |  |  | 64.44 | 25940 | [7 empty] | 120.1 | 0.39 | 25.7 |  |  |  | 3227
5148 | R16065--120V | C6521240708-5148 | 2024-07-16 | 9:50:18 | OK | 101.2 | 31.4 | 49.9 | 8.9 | 118.3 | 10.17 | 848.3 | 70.5 |  |  | 20373 | 118.1 | 11.8 |  |  |  | 64.64 | 25771 | [7 empty] | 120.1 | 0.39 | 25.8 |  |  |  | 3227
5149 | R16065--120V | C6521240708-5149 | 2024-07-16 | 9:50:47 | OK | 101.2 | 31.3 | 50.2 | 8.9 | 118 | 10.32 | 861.5 | 70.75 |  |  | 20320 | 117.6 | 12.05 |  |  |  | 61.67 | 25285 | [7 empty] | 120.1 | 0.39 | 26.1 |  |  |  | 3207
5150 | R16065--120V | C6521240708-5150 | 2024-07-16 | 9:51:15 | OK | 101.2 | 31.3 | 50.6 | 8.9 | 118.3 | 10.68 | 895.9 | 70.89 |  |  | 20242 | 118.2 | 11.86 |  |  |  | 62.89 | 25493 | [7 empty] | 120.1 | 0.39 | 25.8 |  |  |  | 3280
5151 | R16065--120V | C6521240708-5151 | 2024-07-16 | 9:51:45 | OK | 101.2 | 31.2 | 50.6 | 8.9 | 118.1 | 10.21 | 853.2 | 70.76 |  |  | 20474 | 117.9 | 11.81 |  |  |  | 63.03 | 25533 | [7 empty] | 120 | 0.41 | 27.2 |  |  |  | 3237
5152 | R16065--120V | C6521240708-5152 | 2024-07-16 | 9:52:13 | OK | 101.2 | 31.3 | 50.6 | 8.9 | 118.4 | 9.32 | 777.5 | 70.43 |  |  | 20225 | 118.1 | 11.7 |  |  |  | 60.87 | 24894 | [7 empty] | 120 | 0.38 | 24.8 |  |  |  | 3300
5153 | R16065--120V | C6521240708-5153 | 2024-07-16 | 9:52:43 | OK | 101.2 | 31.3 | 50.6 | 8.9 | 118.2 | 10.25 | 858.5 | 70.88 |  |  | 20037 | 117.9 | 11.87 |  |  |  | 64.36 | 25887 | [7 empty] | 120 | 0.38 | 25.4 |  |  |  | 3224
5154 | R16065--120V | C6521240708-5154 | 2024-07-16 | 9:53:11 | OK | 101.2 | 31.4 | 50.3 | 8.9 | 118.5 | 9.41 | 784.6 | 70.4 |  |  | 20195 | 118.1 | 11.84 |  |  |  | 60.36 | 24726 | [7 empty] | 120 | 0.4 | 26.6 |  |  |  | 3258
5155 | R16065--120V | C6521240708-5155 | 2024-07-16 | 9:53:41 | OK | 101.2 | 31.5 | 50.2 | 8.9 | 118 | 10.44 | 874.8 | 71.01 |  |  | 20458 | 117.7 | 11.8 |  |  |  | 64.04 | 25833 | [7 empty] | 120 | 0.39 | 26.1 |  |  |  | 3242
5156 | R16065--120V | C6521240708-5156 | 2024-07-16 | 9:54:10 | OK | 101.2 | 31.5 | 50.2 | 8.9 | 118.3 | 10.39 | 871.5 | 70.87 |  |  | 20587 | 118.1 | 11.9 |  |  |  | 64.74 | 25827 | [7 empty] | 120.1 | 0.39 | 25.9 |  |  |  | 3271
5157 | R16065--120V | C6521240708-5157 | 2024-07-16 | 9:54:38 | OK | 101.2 | 31.4 | 50.5 | 8.9 | 118.1 | 10.36 | 868.1 | 70.92 |  |  | 20753 | 117.7 | 11.78 |  |  |  | 64.51 | 25954 | [7 empty] | 120.1 | 0.4 | 26.2 |  |  |  | 3236
5158 | R16065--120V | C6521240708-5158 | 2024-07-16 | 9:55:05 | OK | 101.2 | 31.2 | 50.8 | 8.9 | 118.2 | 10.57 | 882.9 | 70.71 |  |  | 20569 | 118 | 11.74 |  |  |  | 62.25 | 25362 | [7 empty] | 120.1 | 0.39 | 25.9 |  |  |  | 3285
5159 | R16065--120V | C6521240708-5159 | 2024-07-16 | 9:55:35 | OK | 101.2 | 31.3 | 50.7 | 8.9 | 118.2 | 10.38 | 869.2 | 70.85 |  |  | 20144 | 117.9 | 11.84 |  |  |  | 63.82 | 25785 | [7 empty] | 120.1 | 0.4 | 26.2 |  |  |  | 3146
5160 | R16065--120V | C6521240708-5160 | 2024-07-16 | 9:56:03 | OK | 101.2 | 31.2 | 51.1 | 8.9 | 118.3 | 10.07 | 840.7 | 70.52 |  |  | 20570 | 118.2 | 11.88 |  |  |  | 64.65 | 25640 | [7 empty] | 120.1 | 0.38 | 24.7 |  |  |  | 3242
5161 | R16065--120V | C6521240708-5161 | 2024-07-16 | 9:56:32 | OK | 101.2 | 31.1 | 51.0 | 8.9 | 118.1 | 10.28 | 857.8 | 70.66 |  |  | 20090 | 117.8 | 12.03 |  |  |  | 63.85 | 25685 | [7 empty] | 120.1 | 0.39 | 25.7 |  |  |  | 3181
5162 | R16065--120V | C6521240708-5162 | 2024-07-16 | 9:57:04 | OK | 101.2 | 31.3 | 50.6 | 8.9 | 118.3 | 10.07 | 840.4 | 70.56 |  |  | 20239 | 118.1 | 11.83 |  |  |  | 63.09 | 25588 | [7 empty] | 120 | 0.38 | 25.1 |  |  |  | 3233
5163 | R16065--120V | C6521240708-5163 | 2024-07-16 | 9:57:32 | OK | 101.2 | 31.3 | 50.5 | 8.9 | 118.1 | 9.74 | 818.2 | 71.14 |  |  | 20351 | 117.8 | 11.75 |  |  |  | 63.5 | 25659 | [7 empty] | 120 | 0.41 | 26.8 |  |  |  | 3257
5164 | R16065--120V | C6521240708-5164 | 2024-07-16 | 9:58:01 | OK | 101.2 | 31.3 | 50.4 | 8.9 | 118.3 | 10.07 | 841.7 | 70.66 |  |  | 20803 | 118 | 11.87 |  |  |  | 64.45 | 25709 | [7 empty] | 120.1 | 0.38 | 24.9 |  |  |  | 3311
5165 | R16065--120V | C6521240708-5165 | 2024-07-16 | 9:58:31 | OK | 101.2 | 31.2 | 50.6 | 8.9 | 118 | 10.42 | 874.9 | 71.19 |  |  | 20435 | 117.7 | 11.98 |  |  |  | 63.56 | 25496 | [7 empty] | 120.1 | 0.4 | 26.4 |  |  |  | 3221
5166 | R16065--120V | C6521240708-5166 | 2024-07-16 | 9:59:00 | OK | 101.2 | 31.0 | 51.0 | 8.9 | 118.2 | 10.25 | 859.7 | 70.97 |  |  | 20631 | 118 | 11.95 |  |  |  | 64.21 | 25583 | [7 empty] | 120.1 | 0.4 | 26.3 |  |  |  | 3277
5167 | R16065--120V | C6521240708-5167 | 2024-07-16 | 9:59:32 | OK | 101.2 | 30.9 | 51.5 | 8.9 | 117.8 | 10.34 | 873 | 71.7 |  |  | 20944 | 117.6 | 11.69 |  |  |  | 65.03 | 26008 | [7 empty] | 120.1 | 0.39 | 25.7 |  |  |  | 3202
5168 | R16065--120V | C6521240708-5168 | 2024-07-16 | 10:00:00 | OK | 101.2 | 30.8 | 51.5 | 8.9 | 118.3 | 9.65 | 806.6 | 70.63 |  |  | 20052 | 118.1 | 11.74 |  |  |  | 60.98 | 24943 | [7 empty] | 120.1 | 0.38 | 24.9 |  |  |  | 3303
5169 | R16065--120V | C6521240708-5169 | 2024-07-16 | 10:00:29 | OK | 101.2 | 30.8 | 51.6 | 8.9 | 117.9 | 10.32 | 863.8 | 70.95 |  |  | 20176 | 117.6 | 12.03 |  |  |  | 62.87 | 25365 | [7 empty] | 120.1 | 0.39 | 25.9 |  |  |  | 3247
5170 | R16065--120V | C6521240708-5170 | 2024-07-16 | 10:01:01 | OK | 101.2 | 30.7 | 51.8 | 8.9 | 118.5 | 9.56 | 795 | 70.18 |  |  | 20130 | 118.2 | 11.91 |  |  |  | 63.31 | 25202 | [7 empty] | 120 | 0.39 | 25.7 |  |  |  | 3287
5171 | R16065--120V | C6521240708-5171 | 2024-07-16 | 10:07:05 | OK | 101.2 | 30.8 | 51.6 | 9 | 118.4 | 10.1 | 861.7 | 72.02 |  |  | 20145 | 118.3 | 11.79 |  |  |  | 61.88 | 25194 | [7 empty] | 120.1 | 0.38 | 25.2 |  |  |  | 3255
5172 | R16065--120V | C6521240708-5172 | 2024-07-16 | 10:07:33 | OK | 101.2 | 31.2 | 50.4 | 8.9 | 118 | 10.18 | 874 | 72.75 |  |  | 19809 | 117.7 | 11.75 |  |  |  | 62.09 | 25437 | [7 empty] | 120 | 0.39 | 25.5 |  |  |  | 3226
5173 | R16065--120V | C6521240708-5173 | 2024-07-16 | 10:08:01 | OK | 101.2 | 31.2 | 50.3 | 8.9 | 118.4 | 9.42 | 785.6 | 70.42 |  |  | 20105 | 118.2 | 11.72 |  |  |  | 62.39 | 25377 | [7 empty] | 120.1 | 0.39 | 25.5 |  |  |  | 3234
5174 | R16065--120V | C6521240708-5174 | 2024-07-16 | 10:08:30 | OK | 101.2 | 31.3 | 50.1 | 8.9 | 118.2 | 10.22 | 859.1 | 71.13 |  |  | 20746 | 118 | 11.56 |  |  |  | 65.71 | 26182 | [7 empty] | 120.1 | 0.38 | 25.4 |  |  |  | 3228
5175 | R16065--120V | C6521240708-5175 | 2024-07-16 | 10:09:08 | OK | 101.2 | 31.3 | 49.9 | 8.9 | 118.3 | 9.47 | 793 | 70.74 |  |  | 20129 | 118.1 | 11.72 |  |  |  | 60.81 | 24940 | [7 empty] | 120.1 | 0.37 | 24.7 |  |  |  | 3279
5176 | R16065--120V | C6521240708-5176 | 2024-07-16 | 10:09:35 | OK | 101.2 | 31.3 | 50.1 | 8.9 | 118.1 | 10.44 | 878 | 71.18 |  |  | 20183 | 117.9 | 11.65 |  |  |  | 65.38 | 26009 | [7 empty] | 120.1 | 0.38 | 24.9 |  |  |  | 3194
5177 | R16065--120V | C6521240708-5177 | 2024-07-16 | 10:10:04 | OK | 101.2 | 31.4 | 50.0 | 8.9 | 118.3 | 9.48 | 790.6 | 70.44 |  |  | 20123 | 118.1 | 11.9 |  |  |  | 61.33 | 25170 | [7 empty] | 120.1 | 0.41 | 27.2 |  |  |  | 3208
5178 | R16065--120V | C6521240708-5178 | 2024-07-16 | 10:10:32 | OK | 101.2 | 31.2 | 50.3 | 8.9 | 118 | 10.27 | 861.4 | 71.02 |  |  | 20527 | 117.8 | 11.68 |  |  |  | 64.89 | 25857 | [7 empty] | 120.1 | 0.37 | 24.6 |  |  |  | 3231
5179 | R16065--120V | C6521240708-5179 | 2024-07-16 | 10:11:00 | OK | 101.2 | 31.1 | 50.5 | 8.9 | 118.4 | 9.67 | 805.7 | 70.32 |  |  | 20115 | 118.2 | 11.98 |  |  |  | 61.58 | 25200 | [7 empty] | 120.1 | 0.38 | 24.8 |  |  |  | 3243
5180 | R16065--120V | C6521240708-5180 | 2024-07-16 | 10:11:29 | OK | 101.2 | 31.0 | 50.8 | 8.9 | 118.1 | 10.47 | 876.5 | 70.92 |  |  | 20348 | 117.7 | 11.8 |  |  |  | 64.95 | 25882 | [7 empty] | 120 | 0.39 | 25.6 |  |  |  | 3225
5181 | R16065--120V | C6521240708-5181 | 2024-07-16 | 10:12:01 | OK | 101.2 | 31.0 | 50.8 | 8.9 | 118.3 | 10.09 | 844.8 | 70.82 |  |  | 20747 | 118 | 11.91 |  |  |  | 65.81 | 26031 | [7 empty] | 120.1 | 0.41 | 26.8 |  |  |  | 3212
5182 | R16065--120V | C6521240708-5182 | 2024-07-16 | 10:12:32 | OK | 101.2 | 30.8 | 51.2 | 8.9 | 117.9 | 10.2 | 856.8 | 71.23 |  |  | 20028 | 117.6 | 11.91 |  |  |  | 63.16 | 25581 | [7 empty] | 120.1 | 0.38 | 25.1 |  |  |  | 3213
5183 | R16065--120V | C6521240708-5183 | 2024-07-16 | 10:13:02 | OK | 101.2 | 30.8 | 51.4 | 8.9 | 118.4 | 9.52 | 796.2 | 70.66 |  |  | 20267 | 118.1 | 11.96 |  |  |  | 63.85 | 25527 | [7 empty] | 120.1 | 0.38 | 25.2 |  |  |  | 3277
5184 | R16065--120V | C6521240708-5184 | 2024-07-16 | 10:13:37 | OK | 101.2 | 30.7 | 51.6 | 8.9 | 118 | 10.23 | 855.9 | 70.89 |  |  | 20340 | 117.7 | 11.99 |  |  |  | 63.51 | 25602 | [7 empty] | 120.1 | 0.38 | 25.1 |  |  |  | 3194
5185 | R16065--120V | C6521240708-5185 | 2024-07-16 | 10:14:06 | OK | 101.2 | 30.7 | 51.7 | 8.9 | 118.3 | 9.63 | 807.9 | 70.93 |  |  | 20232 | 118 | 11.58 |  |  |  | 59.41 | 24697 | [7 empty] | 120.1 | 0.37 | 24.6 |  |  |  | 3260
5186 | R16065--120V | C6521240708-5186 | 2024-07-16 | 10:15:51 | OK | 101.2 | 30.7 | 51.8 | 8.9 | 118 | 9.78 | 827.5 | 71.67 |  |  | 19963 | 117.7 | 11.74 |  |  |  | 61.58 | 25122 | [7 empty] | 120 | 0.39 | 25.5 |  |  |  | 3221
5187 | R16065--120V | C6521240708-5187 | 2024-07-16 | 10:16:19 | OK | 101.2 | 30.8 | 51.6 | 8.9 | 118.3 | 9.23 | 785 | 71.92 |  |  | 20046 | 118 | 11.65 |  |  |  | 61.67 | 25166 | [7 empty] | 120.1 | 0.39 | 25.7 |  |  |  | 3288
5188 | R16065--120V | C6521240708-5188 | 2024-07-16 | 10:16:49 | OK | 101.2 | 30.8 | 51.7 | 8.9 | 118 | 10.2 | 857.8 | 71.27 |  |  | 20465 | 117.7 | 11.66 |  |  |  | 64.57 | 25756 | [7 empty] | 120 | 0.4 | 26.2 |  |  |  | 3249
5189 | R16065--120V | C6521240708-5189 | 2024-07-16 | 10:17:19 | OK | 101.2 | 30.8 | 51.8 | 8.9 | 118.2 | 10.14 | 853.5 | 71.16 |  |  | 20582 | 118 | 11.82 |  |  |  | 66.47 | 25988 | [7 empty] | 120.1 | 0.39 | 25.5 |  |  |  | 3258
5190 | R16065--120V | C6521240708-5190 | 2024-07-16 | 10:18:47 | OK | 101.2 | 30.8 | 51.7 | 8.9 | 118 | 10.07 | 852.9 | 71.78 |  |  | 20195 | 117.6 | 11.84 |  |  |  | 62.6 | 25470 | [7 empty] | 120.1 | 0.37 | 24.5 |  |  |  | 3216
5191 | R16065--120V | C6521240708-5191 | 2024-07-16 | 10:19:18 | OK | 101.2 | 30.9 | 51.5 | 9 | 118.3 | 9.22 | 775.7 | 71.12 |  |  | 20195 | 118.1 | 11.73 |  |  |  | 63.34 | 25398 | [7 empty] | 120.1 | 0.38 | 24.9 |  |  |  | 3297
5192 | R16065--120V | C6521240708-5192 | 2024-07-16 | 10:19:54 | OK | 101.2 | 31.0 | 51.3 | 8.9 | 117.9 | 10.17 | 852.2 | 71.09 |  |  | 20441 | 117.7 | 11.92 |  |  |  | 62.26 | 25455 | [7 empty] | 120.1 | 0.38 | 25.3 |  |  |  | 3213
5193 | R16065--120V | C6521240708-5193 | 2024-07-16 | 10:20:23 | OK | 101.2 | 31.0 | 51.2 | 8.9 | 118.3 | 10.43 | 873.6 | 70.79 |  |  | 20639 | 118.1 | 12.06 |  |  |  | 64.54 | 25839 | [7 empty] | 120.1 | 0.39 | 25.5 |  |  |  | 3290
5194 | R16065--120V | C6521240708-5194 | 2024-07-16 | 10:21:56 | OK | 101.2 | 31.0 | 51.2 | 8.9 | 118 | 9.95 | 841.4 | 71.65 |  |  | 20412 | 117.8 | 11.5 |  |  |  | 64.46 | 25803 | [7 empty] | 120.1 | 0.39 | 25.9 |  |  |  | 3252
5195 | R16065--120V | C6521240708-5195 | 2024-07-16 | 10:22:24 | OK | 101.2 | 31.1 | 51.1 | 8.9 | 118.3 | 9.36 | 787.3 | 71.15 |  |  | 20093 | 118 | 11.66 |  |  |  | 62.98 | 25424 | [7 empty] | 120 | 0.38 | 25.2 |  |  |  | 3293
5196 | R16065--120V | C6521240708-5196 | 2024-07-16 | 10:23:00 | OK | 101.2 | 31.0 | 51.3 | 8.9 | 117.9 | 10.45 | 879.8 | 71.44 |  |  | 20429 | 117.6 | 11.78 |  |  |  | 64.92 | 25921 | [7 empty] | 120.1 | 0.39 | 26 |  |  |  | 3206
5197 | R16065--120V | C6521240708-5197 | 2024-07-16 | 10:23:28 | OK | 101.2 | 31.0 | 51.2 | 8.9 | 118.3 | 9.43 | 791.4 | 70.98 |  |  | 20215 | 118 | 11.67 |  |  |  | 61.99 | 25157 | [7 empty] | 120.1 | 0.39 | 25.8 |  |  |  | 3264
5198 | R16065--120V | C6521240708-5198 | 2024-07-16 | 10:24:02 | OK | 101.2 | 31.0 | 51.3 | 8.9 | 118 | 10.17 | 851.5 | 70.94 |  |  | 20651 | 117.7 | 11.57 |  |  |  | 65.26 | 26070 | [7 empty] | 120.1 | 0.38 | 25.4 |  |  |  | 3212
5199 | R16065--120V | C6521240708-5199 | 2024-07-16 | 10:24:39 | OK | 101.2 | 31.1 | 51.2 | 8.9 | 118.4 | 10.24 | 855 | 70.56 |  |  | 20326 | 118.2 | 11.83 |  |  |  | 64.55 | 25840 | [7 empty] | 120.1 | 0.38 | 24.9 |  |  |  | 3247
5200 | R16065--120V | C6521240708-5200 | 2024-07-16 | 10:26:12 | OK | 101.2 | 31.2 | 50.8 | 8.9 | 118.2 | 9.43 | 796.8 | 71.49 |  |  | 19384 | 117.8 | 11.83 |  |  |  | 63.72 | 25728 | [7 empty] | 120.1 | 0.38 | 25.5 |  |  |  | 3198
5201 | R16065--120V | C6521240708-5201 | 2024-07-16 | 10:26:41 | OK | 101.2 | 31.3 | 50.2 | 8.9 | 118.3 | 9.3 | 789.6 | 71.72 |  |  | 20260 | 118.1 | 11.69 |  |  |  | 62.96 | 25298 | [7 empty] | 120.1 | 0.38 | 25.4 |  |  |  | 3286
5202 | R16065--120V | C6521240708-5202 | 2024-07-16 | 10:27:35 | OK | 101.2 | 31.2 | 50.1 | 8.9 | 118.2 | 10.18 | 861.9 | 71.61 |  |  | 20443 | 117.8 | 11.86 |  |  |  | 63.93 | 25684 | [7 empty] | 120.1 | 0.39 | 25.8 |  |  |  | 3247
5203 | R16065--120V | C6521240708-5203 | 2024-07-16 | 10:28:06 | OK | 101.2 | 31.2 | 50.2 | 8.9 | 118.3 | 9.36 | 788.1 | 71.19 |  |  | 19961 | 118.1 | 11.62 |  |  |  | 61.74 | 25135 | [7 empty] | 120.1 | 0.38 | 24.8 |  |  |  | 3254
5204 | R16065--120V | C6521240708-5204 | 2024-07-16 | 10:28:35 | OK | 101.2 | 31.1 | 50.6 | 8.9 | 118 | 10.17 | 855 | 71.28 |  |  | 20342 | 117.7 | 11.81 |  |  |  | 63.6 | 25644 | [7 empty] | 120 | 0.38 | 25.3 |  |  |  | 3209
5205 | R16065--120V | C6521240708-5205 | 2024-07-16 | 10:29:05 | OK | 101.2 | 31.1 | 50.7 | 8.9 | 118.4 | 10.15 | 849.1 | 70.68 |  |  | 20160 | 118.1 | 11.76 |  |  |  | 62.33 | 25421 | [7 empty] | 120.1 | 0.38 | 24.8 |  |  |  | 3243
5206 | R16065--120V | C6521240708-5206 | 2024-07-16 | 10:29:49 | OK | 101.2 | 31.1 | 50.6 | 8.9 | 117.9 | 10.3 | 864.8 | 71.2 |  |  | 20545 | 117.6 | 11.62 |  |  |  | 64.69 | 26079 | [7 empty] | 120 | 0.39 | 25.7 |  |  |  | 3205
5207 | R16065--120V | C6521240708-5207 | 2024-07-16 | 10:30:59 | OK | 101.2 | 31.2 | 50.2 | 8.9 | 118.1 | 9.34 | 792.8 | 71.87 |  |  | 20069 | 117.9 | 11.6 |  |  |  | 61.2 | 24854 | [7 empty] | 120.1 | 0.39 | 25.5 |  |  |  | 3281
5208 | R16065--120V | C6521240708-5208 | 2024-07-16 | 10:31:29 | OK | 101.2 | 31.3 | 49.1 | 8.9 | 118.1 | 10.3 | 867.8 | 71.37 |  |  | 20121 | 117.9 | 11.59 |  |  |  | 64.99 | 25791 | [7 empty] | 120.1 | 0.37 | 24.3 |  |  |  | 3223
5209 | R16065--120V | C6521240708-5209 | 2024-07-16 | 10:32:01 | OK | 101.2 | 31.4 | 48.8 | 8.9 | 118.3 | 10.11 | 847.1 | 70.82 |  |  | 20339 | 118 | 11.98 |  |  |  | 62.47 | 25300 | [7 empty] | 120.1 | 0.37 | 24.7 |  |  |  | 3291
5210 | R16065--120V | C6521240708-5210 | 2024-07-16 | 10:32:28 | OK | 101.2 | 31.3 | 49.0 | 8.9 | 118.2 | 10.13 | 849.4 | 70.93 |  |  | 20044 | 118 | 11.76 |  |  |  | 64.85 | 25907 | [7 empty] | 120.1 | 0.37 | 24.7 |  |  |  | 3236
5211 | R16065--120V | C6521240708-5211 | 2024-07-16 | 10:32:56 | OK | 101.2 | 31.2 | 49.1 | 8.9 | 118.4 | 9.41 | 781.8 | 70.21 |  |  | 20195 | 118.2 | 11.79 |  |  |  | 63.46 | 25661 | [7 empty] | 120.1 | 0.38 | 25 |  |  |  | 3236
5212 | R16065--120V | C6521240708-5212 | 2024-07-16 | 10:33:24 | OK | 101.2 | 31.3 | 48.9 | 8.9 | 118 | 11.02 | 931.5 | 71.58 |  |  | 21015 | 117.9 | 11.76 |  |  |  | 65.05 | 26082 | [7 empty] | 120 | 0.4 | 26.6 |  |  |  | 3216
5213 | R16065--120V | C6521240708-5213 | 2024-07-16 | 10:33:53 | OK | 101.2 | 31.4 | 48.9 | 8.9 | 118.3 | 9.85 | 819.4 | 70.33 |  |  | 20328 | 118.1 | 11.74 |  |  |  | 61.11 | 25124 | [7 empty] | 120.1 | 0.37 | 24.7 |  |  |  | 3272
5214 | R16065--120V | C6521240708-5214 | 2024-07-16 | 10:34:21 | OK | 101.2 | 31.5 | 48.6 | 8.9 | 118.2 | 10.43 | 876.7 | 71.13 |  |  | 20623 | 118 | 12.06 |  |  |  | 65.15 | 25979 | [7 empty] | 120.1 | 0.39 | 25.8 |  |  |  | 3203
5215 | R16065--120V | C6521240708-5215 | 2024-07-16 | 10:36:03 | OK | 101.2 | 31.3 | 49.4 | 8.9 | 118.3 | 10.01 | 840.5 | 71.03 |  |  | 20626 | 118.1 | 11.76 |  |  |  | 64.49 | 25720 | [7 empty] | 120.1 | 0.38 | 25.1 |  |  |  | 3315
5216 | R16065--120V | C6521240708-5216 | 2024-07-16 | 10:36:32 | OK | 101.2 | 31.2 | 49.7 | 8.9 | 118 | 10.1 | 856.7 | 71.85 |  |  | 19896 | 117.8 | 11.93 |  |  |  | 64.15 | 25766 | [7 empty] | 120 | 0.41 | 27 |  |  |  | 3214
5217 | R16065--120V | C6521240708-5217 | 2024-07-16 | 10:36:59 | OK | 101.2 | 31.1 | 49.7 | 8.9 | 118.5 | 9.44 | 786.8 | 70.38 |  |  | 20174 | 118.1 | 12.09 |  |  |  | 66.09 | 26085 | [7 empty] | 120.1 | 0.39 | 25.6 |  |  |  | 3276
5218 | R16065--120V | C6521240708-5218 | 2024-07-16 | 10:37:28 | OK | 101.2 | 31.1 | 49.9 | 8.9 | 118.1 | 10.48 | 882.5 | 71.33 |  |  | 20379 | 117.8 | 11.86 |  |  |  | 65.41 | 25950 | [7 empty] | 120.1 | 0.4 | 26.1 |  |  |  | 3242
5219 | R16065--120V | C6521240708-5219 | 2024-07-16 | 10:37:56 | OK | 101.2 | 31.0 | 50.3 | 8.9 | 118.2 | 10.21 | 858.8 | 71.13 |  |  | 20738 | 118.1 | 11.79 |  |  |  | 64.03 | 25620 | [7 empty] | 120.1 | 0.38 | 25.1 |  |  |  | 3283
5220 | R16065--120V | C6521240708-5220 | 2024-07-16 | 10:38:24 | OK | 101.2 | 31.1 | 49.9 | 8.9 | 117.9 | 11.27 | 952 | 71.63 |  |  | 20743 | 117.8 | 11.59 |  |  |  | 65.59 | 26108 | [7 empty] | 120.1 | 0.4 | 26.1 |  |  |  | 3270
5221 | R16065--120V | C6521240708-5221 | 2024-07-16 | 10:38:56 | OK | 101.2 | 31.1 | 50.0 | 8.9 | 118.1 | 9.88 | 827.6 | 70.94 |  |  | 20372 | 118 | 11.74 |  |  |  | 63.58 | 25654 | [7 empty] | 120.1 | 0.39 | 25.5 |  |  |  | 3271
5222 | R16065--120V | C6521240708-5222 | 2024-07-16 | 10:39:24 | OK | 101.2 | 31.1 | 50.1 | 8.9 | 118.1 | 10.2 | 858.6 | 71.26 |  |  | 20382 | 117.8 | 11.71 |  |  |  | 65.3 | 25823 | [7 empty] | 120.1 | 0.38 | 25.1 |  |  |  | 3249
5223 | R16065--120V | C6521240708-5223 | 2024-07-16 | 10:39:52 | OK | 101.2 | 31.1 | 50.1 | 8.9 | 118.4 | 10.1 | 836.8 | 69.99 |  |  | 20180 | 118.2 | 11.92 |  |  |  | 62.3 | 25067 | [7 empty] | 120.1 | 0.38 | 25.1 |  |  |  | 3257
5224 | R16065--120V | C6521240708-5224 | 2024-07-16 | 10:40:25 | OK | 101.2 | 31.2 | 49.9 | 8.9 | 118.1 | 10.24 | 858.9 | 71 |  |  | 20741 | 117.8 | 11.69 |  |  |  | 65.15 | 25956 | [7 empty] | 120.1 | 0.38 | 25.3 |  |  |  | 3236
5225 | R16065--120V | C6521240708-5225 | 2024-07-16 | 10:40:54 | OK | 101.2 | 31.1 | 49.9 | 8.9 | 118.4 | 10.26 | 853.9 | 70.31 |  |  | 20344 | 118.2 | 11.89 |  |  |  | 66.09 | 25986 | [7 empty] | 120.1 | 0.38 | 24.9 |  |  |  | 3288
5226 | R16065--120V | C6521240708-5226 | 2024-07-16 | 10:41:28 | OK | 101.2 | 31.1 | 50.0 | 8.9 | 118.1 | 10.47 | 875.1 | 70.78 |  |  | 20229 | 117.9 | 11.74 |  |  |  | 66.04 | 26107 | [7 empty] | 120.1 | 0.42 | 27.7 |  |  |  | 3222
5227 | R16065--120V | C6521240708-5227 | 2024-07-16 | 10:41:57 | OK | 101.2 | 30.9 | 50.3 | 8.9 | 118.4 | 9.84 | 821.1 | 70.44 |  |  | 20326 | 118.2 | 11.84 |  |  |  | 63.03 | 25478 | [7 empty] | 120.1 | 0.41 | 26.9 |  |  |  | 3234
5228 | R16065--120V | C6521240708-5228 | 2024-07-16 | 10:42:27 | OK | 101.2 | 30.9 | 50.4 | 8.9 | 118.1 | 10.41 | 873.4 | 71.09 |  |  | 20211 | 117.8 | 11.92 |  |  |  | 63.5 | 25688 | [7 empty] | 120 | 0.39 | 26.1 |  |  |  | 3185
5229 | R16065--120V | C6521240708-5229 | 2024-07-16 | 10:42:55 | OK | 101.2 | 30.9 | 50.5 | 8.9 | 118.3 | 10.48 | 876.9 | 70.76 |  |  | 20302 | 118.1 | 11.92 |  |  |  | 63.74 | 25703 | [7 empty] | 120 | 0.39 | 26 |  |  |  | 3269
5230 | R16065--120V | C6521240708-5230 | 2024-07-16 | 10:43:23 | OK | 101.2 | 30.9 | 50.5 | 8.9 | 118.1 | 10.44 | 877.4 | 71.12 |  |  | 20020 | 117.9 | 11.83 |  |  |  | 64.98 | 25855 | [7 empty] | 120 | 0.4 | 26.7 |  |  |  | 3193
5231 | R16065--120V | C6521240708-5231 | 2024-07-16 | 10:43:52 | OK | 101.2 | 30.9 | 50.4 | 8.9 | 118.3 | 10.27 | 858.6 | 70.7 |  |  | 20660 | 118.2 | 11.84 |  |  |  | 63.98 | 25644 | [7 empty] | 120 | 0.39 | 25.9 |  |  |  | 3292
5232 | R16065--120V | C6521240708-5232 | 2024-07-16 | 10:44:20 | OK | 101.2 | 30.9 | 50.3 | 8.9 | 118 | 10.27 | 864.7 | 71.34 |  |  | 20700 | 117.8 | 11.75 |  |  |  | 65.35 | 26082 | [7 empty] | 120 | 0.39 | 25.4 |  |  |  | 3143
5233 | R16065--120V | C6521240708-5233 | 2024-07-16 | 10:44:49 | OK | 101.2 | 30.9 | 50.6 | 8.9 | 118.2 | 10.33 | 866.1 | 70.93 |  |  | 20424 | 118 | 12.07 |  |  |  | 63.93 | 25441 | [7 empty] | 120.1 | 0.39 | 25.9 |  |  |  | 3303
5234 | R16065--120V | C6521240708-5234 | 2024-07-16 | 10:45:18 | OK | 101.2 | 30.8 | 50.9 | 8.9 | 117.9 | 10.3 | 863.2 | 71.07 |  |  | 20642 | 117.7 | 11.58 |  |  |  | 64.28 | 25842 | [7 empty] | 120 | 0.4 | 26.5 |  |  |  | 3157
5235 | R16065--120V | C6521240708-5235 | 2024-07-16 | 10:45:47 | OK | 101.2 | 30.7 | 51.2 | 8.9 | 118.3 | 9.68 | 806 | 70.39 |  |  | 19882 | 118.2 | 11.83 |  |  |  | 60.31 | 24746 | [7 empty] | 120.1 | 0.41 | 26.8 |  |  |  | 3229
5236 | R16065--120V | C6521240708-5236 | 2024-07-16 | 10:46:16 | OK | 101.2 | 30.8 | 51.1 | 8.9 | 118 | 10.27 | 855.1 | 70.52 |  |  | 20158 | 117.8 | 11.92 |  |  |  | 63.79 | 25842 | [7 empty] | 120.1 | 0.38 | 25.2 |  |  |  | 3185
5237 | R16065--120V | C6521240708-5237 | 2024-07-16 | 10:46:44 | OK | 101.2 | 30.8 | 51.1 | 8.9 | 118.2 | 9.4 | 782.8 | 70.47 |  |  | 20242 | 118.1 | 11.5 |  |  |  | 59.67 | 24748 | [7 empty] | 120.1 | 0.38 | 25.1 |  |  |  | 3277
5238 | R16065--120V | C6521240708-5238 | 2024-07-16 | 10:47:12 | OK | 101.2 | 30.7 | 51.1 | 8.9 | 118.1 | 10.36 | 868.5 | 71 |  |  | 20647 | 117.9 | 11.5 |  |  |  | 65.91 | 26166 | [7 empty] | 120.1 | 0.38 | 25.3 |  |  |  | 3198
5239 | R16065--120V | C6521240708-5239 | 2024-07-16 | 10:47:41 | OK | 101.2 | 30.7 | 51.2 | 8.9 | 118.2 | 10.06 | 838.4 | 70.53 |  |  | 20338 | 118.1 | 11.93 |  |  |  | 64.75 | 25625 | [7 empty] | 120.1 | 0.39 | 25.8 |  |  |  | 3315
5240 | R16065--120V | C6521240708-5240 | 2024-07-16 | 10:48:12 | OK | 101.2 | 30.7 | 51.4 | 8.9 | 118 | 10.39 | 874.6 | 71.33 |  |  | 20816 | 117.8 | 11.64 |  |  |  | 64.55 | 25945 | [7 empty] | 120.1 | 0.39 | 25.8 |  |  |  | 3252
5241 | R16065--120V | C6521240708-5241 | 2024-07-16 | 10:48:40 | OK | 101.2 | 30.8 | 51.2 | 8.9 | 118.3 | 10.33 | 864.8 | 70.77 |  |  | 20528 | 118.1 | 12.07 |  |  |  | 65.12 | 25691 | [7 empty] | 120.1 | 0.4 | 26.4 |  |  |  | 3273
5242 | R16065--120V | C6521240708-5242 | 2024-07-16 | 10:49:15 | OK | 101.2 | 30.8 | 51.2 | 8.9 | 118.2 | 10.3 | 858.6 | 70.54 |  |  | 20481 | 117.8 | 11.69 |  |  |  | 64.94 | 25917 | [7 empty] | 120.1 | 0.39 | 25.5 |  |  |  | 3225
5243 | R16065--120V | C6521240708-5243 | 2024-07-16 | 10:49:43 | OK | 101.2 | 30.8 | 51.1 | 8.9 | 118.3 | 10.36 | 869.2 | 70.9 |  |  | 20660 | 118.1 | 12.07 |  |  |  | 65.62 | 25947 | [7 empty] | 120.1 | 0.4 | 26.3 |  |  |  | 3271
5244 | R16065--120V | C6521240708-5244 | 2024-07-16 | 10:50:11 | OK | 101.2 | 30.9 | 51.0 | 8.9 | 118 | 10.29 | 861.1 | 70.9 |  |  | 20383 | 117.8 | 11.87 |  |  |  | 64.23 | 25754 | [7 empty] | 120.1 | 0.39 | 25.6 |  |  |  | 3245
5245 | R16065--120V | C6521240708-5245 | 2024-07-16 | 10:50:40 | OK | 101.2 | 30.8 | 51.2 | 8.9 | 118.2 | 10.05 | 839.5 | 70.62 |  |  | 20538 | 118.1 | 11.99 |  |  |  | 63.04 | 25630 | [7 empty] | 120.1 | 0.39 | 25.5 |  |  |  | 3254
5246 | R16065--120V | C6521240708-5246 | 2024-07-16 | 10:51:11 | OK | 101.2 | 30.8 | 51.2 | 8.9 | 118.2 | 10.41 | 873.6 | 71.02 |  |  | 20106 | 118 | 11.84 |  |  |  | 64.87 | 25771 | [7 empty] | 120.1 | 0.39 | 25.5 |  |  |  | 3247
5247 | R16065--120V | C6521240708-5247 | 2024-07-16 | 10:51:46 | OK | 101.2 | 30.8 | 51.5 | 8.9 | 118.4 | 10.13 | 848.6 | 70.75 |  |  | 20406 | 118.2 | 11.95 |  |  |  | 64.78 | 25840 | [7 empty] | 120 | 0.4 | 26.4 |  |  |  | 3278
5248 | R16065--120V | C6521240708-5248 | 2024-07-16 | 10:52:13 | OK | 101.2 | 30.7 | 51.8 | 8.9 | 118.2 | 10.3 | 864 | 70.98 |  |  | 20157 | 117.9 | 11.56 |  |  |  | 63.96 | 25743 | [7 empty] | 120.1 | 0.39 | 26.1 |  |  |  | 3246
5249 | R16065--120V | C6521240708-5249 | 2024-07-16 | 10:52:42 | OK | 101.2 | 30.6 | 51.9 | 8.9 | 118.4 | 9.74 | 809.7 | 70.25 |  |  | 20513 | 118.1 | 11.88 |  |  |  | 63.12 | 25238 | [7 empty] | 120.1 | 0.39 | 26 |  |  |  | 3226
5250 | R16065--120V | C6521240708-5250 | 2024-07-16 | 10:53:14 | OK | 101.2 | 30.7 | 51.7 | 8.9 | 118.2 | 10.26 | 858.5 | 70.78 |  |  | 20647 | 117.9 | 11.6 |  |  |  | 65.54 | 26112 | [7 empty] | 120.1 | 0.39 | 25.7 |  |  |  | 3185
5251 | R16065--120V | C6521240708-5251 | 2024-07-16 | 10:54:12 | OK | 101.2 | 30.7 | 51.7 | 8.9 | 118.4 | 10.1 | 853 | 71.37 |  |  | 20282 | 118.2 | 11.98 |  |  |  | 62.87 | 25537 | [7 empty] | 120.1 | 0.39 | 25.5 |  |  |  | 3263
5252 | R16065--120V | C6521240708-5252 | 2024-07-16 | 10:54:40 | OK | 101.2 | 30.8 | 51.6 | 8.9 | 118.1 | 10.46 | 879.6 | 71.21 |  |  | 20338 | 117.8 | 11.95 |  |  |  | 62.66 | 25490 | [7 empty] | 120 | 0.41 | 27 |  |  |  | 3146
5253 | R16065--120V | C6521240708-5253 | 2024-07-16 | 10:55:35 | OK | 101.2 | 30.9 | 51.2 | 8.9 | 118.2 | 10.1 | 844 | 70.73 |  |  | 20287 | 118 | 11.62 |  |  |  | 64.32 | 25955 | [7 empty] | 120.1 | 0.38 | 25.1 |  |  |  | 3189
5254 | R16065--120V | C6521240708-5254 | 2024-07-16 | 10:56:04 | OK | 101.2 | 31.0 | 50.9 | 9 | 118.4 | 9.35 | 789.2 | 71.29 |  |  | 19937 | 118.1 | 11.83 |  |  |  | 63.87 | 25707 | [7 empty] | 120 | 0.41 | 27 |  |  |  | 3217
5255 | R16065--120V | C6521240708-5255 | 2024-07-16 | 10:56:32 | OK | 101.2 | 31.1 | 50.5 | 8.9 | 118.2 | 10.42 | 874.5 | 70.99 |  |  | 20482 | 118 | 11.58 |  |  |  | 67.58 | 26361 | [7 empty] | 120 | 0.41 | 27.1 |  |  |  | 3149
5256 | R16065--120V | C6521240708-5256 | 2024-07-16 | 10:57:01 | OK | 101.2 | 31.2 | 50.2 | 9 | 118.3 | 9.86 | 827.7 | 70.94 |  |  | 19405 | 118.1 | 11.86 |  |  |  | 60.05 | 24913 | [7 empty] | 120.1 | 0.42 | 27.6 |  |  |  | 3187
5257 | R16065--120V | C6521240708-5257 | 2024-07-16 | 10:58:21 | OK | 101.2 | 31.1 | 50.4 | 8.9 | 118.2 | 10.25 | 864.3 | 71.38 |  |  | 20076 | 117.9 | 11.82 |  |  |  | 64.64 | 25738 | [7 empty] | 120 | 0.39 | 26 |  |  |  | 3247
5258 | R16065--120V | C6521240708-5258 | 2024-07-16 | 10:58:50 | OK | 101.2 | 30.8 | 51.2 | 8.9 | 118.3 | 10.02 | 849.6 | 71.72 |  |  | 20261 | 118.1 | 11.81 |  |  |  | 61.65 | 25101 | [7 empty] | 120.1 | 0.41 | 27.1 |  |  |  | 3251
5259 | R16065--120V | C6521240708-5259 | 2024-07-16 | 10:59:32 | OK | 101.2 | 30.8 | 51.3 | 8.9 | 118 | 10.37 | 876.6 | 71.61 |  |  | 19938 | 117.8 | 11.72 |  |  |  | 64.92 | 26040 | [7 empty] | 120 | 0.4 | 26.3 |  |  |  | 3197
5260 | R16065--120V | C6521240708-5260 | 2024-07-16 | 11:00:01 | OK | 101.2 | 31.0 | 51.0 | 8.9 | 118.3 | 9.41 | 790.5 | 71.05 |  |  | 20135 | 118.1 | 11.83 |  |  |  | 62.92 | 25168 | [7 empty] | 120 | 0.38 | 25.3 |  |  |  | 3230
5261 | R16065--120V | C6521240708-5261 | 2024-07-16 | 11:00:34 | OK | 101.2 | 31.0 | 50.8 | 8.9 | 118.1 | 10.03 | 840.6 | 70.99 |  |  | 20367 | 117.7 | 11.6 |  |  |  | 65.17 | 25878 | [7 empty] | 120 | 0.38 | 25 |  |  |  | 3227
5262 | R16065--120V | C6521240708-5262 | 2024-07-16 | 11:01:02 | OK | 101.2 | 31.2 | 50.4 | 8.9 | 118.3 | 9.65 | 808.8 | 70.8 |  |  | 20139 | 118.1 | 11.92 |  |  |  | 66.22 | 26086 | [7 empty] | 120.1 | 0.38 | 24.8 |  |  |  | 3289
5263 | R16065--120V | C6521240708-5263 | 2024-07-16 | 11:01:34 | OK | 101.2 | 31.2 | 50.4 | 8.9 | 117.7 | 11.17 | 946 | 71.95 |  |  | 20869 | 117.8 | 11.38 |  |  |  | 66.58 | 26399 | [7 empty] | 120.1 | 0.39 | 26.2 |  |  |  | 3223
5264 | R16065--120V | C6521240708-5264 | 2024-07-16 | 11:02:04 | OK | 101.2 | 31.1 | 50.4 | 8.9 | 118.3 | 9.59 | 802.6 | 70.73 |  |  | 20184 | 118 | 11.8 |  |  |  | 63.51 | 25553 | [7 empty] | 120.1 | 0.39 | 25.9 |  |  |  | 3256
5265 | R16065--120V | C6521240708-5265 | 2024-07-16 | 11:02:36 | OK | 101.2 | 31.1 | 50.6 | 8.9 | 118.1 | 10.16 | 851.1 | 70.95 |  |  | 20374 | 118 | 11.52 |  |  |  | 65.07 | 25925 | [7 empty] | 120 | 0.37 | 24.7 |  |  |  | 3239
5266 | R16065--120V | C6521240708-5266 | 2024-07-16 | 11:03:07 | OK | 101.2 | 31.1 | 50.5 | 8.9 | 118.3 | 9.41 | 789.1 | 70.89 |  |  | 20165 | 118 | 11.95 |  |  |  | 66.01 | 25892 | [7 empty] | 120 | 0.38 | 25.3 |  |  |  | 3278
5267 | R16065--120V | C6521240708-5267 | 2024-07-16 | 11:03:39 | OK | 101.2 | 31.1 | 50.6 | 8.9 | 118 | 10.16 | 846 | 70.6 |  |  | 20644 | 117.7 | 11.59 |  |  |  | 64.57 | 25952 | [7 empty] | 120 | 0.37 | 24.6 |  |  |  | 3241
5268 | R16065--120V | C6521240708-5268 | 2024-07-16 | 11:04:07 | OK | 101.2 | 31.0 | 50.9 | 8.9 | 118.3 | 10.46 | 877.2 | 70.9 |  |  | 20217 | 118.1 | 12.02 |  |  |  | 67.04 | 26278 | [7 empty] | 120.1 | 0.4 | 26.3 |  |  |  | 3245
5269 | R16065--120V | C6521240708-5269 | 2024-07-16 | 11:04:35 | OK | 101.2 | 31.0 | 51.0 | 8.9 | 118 | 10.34 | 864.6 | 70.81 |  |  | 20804 | 117.8 | 11.7 |  |  |  | 65.34 | 26105 | [7 empty] | 120.1 | 0.39 | 26 |  |  |  | 3215
5270 | R16065--120V | C6521240708-5270 | 2024-07-16 | 11:05:04 | OK | 101.2 | 30.9 | 51.2 | 8.9 | 118.4 | 10.63 | 885.9 | 70.43 |  |  | 20503 | 118.1 | 12.03 |  |  |  | 62.62 | 25380 | [7 empty] | 120.1 | 0.39 | 25.8 |  |  |  | 3250
5271 | R16065--120V | C6521240708-5271 | 2024-07-16 | 11:05:32 | OK | 101.2 | 31.1 | 50.9 | 8.9 | 118 | 10.43 | 866.9 | 70.43 |  |  | 20131 | 117.7 | 11.66 |  |  |  | 64.01 | 25733 | [7 empty] | 120.1 | 0.38 | 25.3 |  |  |  | 3271
5272 | R16065--120V | C6521240708-5272 | 2024-07-16 | 11:06:01 | OK | 101.2 | 31.1 | 50.8 | 9 | 118.2 | 10.06 | 840.3 | 70.64 |  |  | 20563 | 118 | 11.6 |  |  |  | 66.68 | 26380 | [7 empty] | 120.1 | 0.37 | 24.3 |  |  |  | 3300
5273 | R16065--120V | C6521240708-5273 | 2024-07-16 | 11:06:29 | OK | 101.2 | 31.1 | 51.0 | 8.9 | 118.1 | 10.28 | 862.2 | 71.03 |  |  | 20653 | 118 | 11.77 |  |  |  | 64.29 | 25868 | [7 empty] | 120.1 | 0.39 | 25.7 |  |  |  | 3193
5274 | R16065--120V | C6521240708-5274 | 2024-07-16 | 11:06:57 | OK | 101.2 | 31.0 | 51.1 | 8.9 | 118.4 | 10.1 | 845.6 | 70.76 |  |  | 20817 | 118.2 | 11.63 |  |  |  | 66.77 | 26304 | [7 empty] | 120 | 0.39 | 25.7 |  |  |  | 3277
5275 | R16065--120V | C6521240708-5275 | 2024-07-16 | 11:07:32 | OK | 101.2 | 31.1 | 51.1 | 8.9 | 118.1 | 10.95 | 923.7 | 71.38 |  |  | 20834 | 118 | 11.69 |  |  |  | 64.65 | 26018 | [7 empty] | 120.1 | 0.4 | 26.3 |  |  |  | 3241
5276 | R16065--120V | C6521240708-5276 | 2024-07-16 | 11:08:18 | OK | 101.2 | 31.2 | 50.9 | 8.9 | 118.4 | 10.23 | 863 | 71.24 |  |  | 20549 | 118.2 | 12.01 |  |  |  | 65.14 | 25925 | [7 empty] | 120.1 | 0.38 | 25.4 |  |  |  | 3294
5277 | R16065--120V | C6521240708-5277 | 2024-07-16 | 11:08:48 | OK | 101.2 | 31.2 | 50.8 | 8.9 | 118.2 | 10.04 | 844.1 | 71.16 |  |  | 20515 | 118 | 11.65 |  |  |  | 64 | 25881 | [7 empty] | 120 | 0.38 | 25 |  |  |  | 3217
5278 | R16065--120V | C6521240708-5278 | 2024-07-16 | 11:09:16 | OK | 101.2 | 31.3 | 50.8 | 8.9 | 118.5 | 9.66 | 806.8 | 70.53 |  |  | 19479 | 118.2 | 12.18 |  |  |  | 64.21 | 25341 | [7 empty] | 120.1 | 0.4 | 26.3 |  |  |  | 3244
5279 | R16065--120V | C6521240708-5279 | 2024-07-16 | 11:09:58 | OK | 101.2 | 31.2 | 50.9 | 8.9 | 118.2 | 10.29 | 862.5 | 70.91 |  |  | 20802 | 118 | 11.67 |  |  |  | 65.75 | 26169 | [7 empty] | 120.1 | 0.4 | 26.1 |  |  |  | 3215
5280 | R16065--120V | C6521240708-5280 | 2024-07-16 | 11:10:26 | OK | 101.2 | 31.2 | 50.9 | 8.9 | 118.3 | 10.28 | 852.9 | 70.14 |  |  | 20498 | 118.1 | 11.97 |  |  |  | 64.12 | 25792 | [7 empty] | 120 | 0.4 | 26.5 |  |  |  | 3228
5281 | R16065--120V | C6521240708-5281 | 2024-07-16 | 11:11:29 | OK | 101.2 | 31.2 | 50.9 | 8.9 | 118.2 | 10.28 | 866.4 | 71.35 |  |  | 20350 | 117.9 | 11.73 |  |  |  | 64.74 | 26015 | [7 empty] | 120.1 | 0.38 | 25.3 |  |  |  | 3196
5282 | R16065--120V | C6521240708-5282 | 2024-07-16 | 11:12:03 | OK | 101.2 | 31.3 | 51.1 | 8.9 | 118.2 | 10.19 | 858.7 | 71.3 |  |  | 20921 | 118.1 | 11.83 |  |  |  | 66.62 | 26328 | [7 empty] | 120.1 | 0.39 | 25.6 |  |  |  | 3318
5283 | R16065--120V | C6521240708-5283 | 2024-07-16 | 11:12:30 | OK | 101.2 | 31.2 | 51.1 | 8.9 | 118 | 10.46 | 878.3 | 71.16 |  |  | 20180 | 117.8 | 11.58 |  |  |  | 66.03 | 26278 | [7 empty] | 120.1 | 0.4 | 26.7 |  |  |  | 3148
5284 | R16065--120V | C6521240708-5284 | 2024-07-16 | 11:12:59 | OK | 101.2 | 31.3 | 51.0 | 8.9 | 118.2 | 10.14 | 858.2 | 71.62 |  |  | 19375 | 118 | 12.05 |  |  |  | 65.37 | 25889 | [7 empty] | 120.1 | 0.41 | 27 |  |  |  | 3222
5285 | R16065--120V | C6521240708-5285 | 2024-07-16 | 11:13:30 | OK | 101.2 | 31.2 | 51.2 | 8.9 | 118.2 | 10.23 | 858.5 | 70.99 |  |  | 20396 | 117.9 | 11.89 |  |  |  | 64.43 | 25788 | [7 empty] | 120 | 0.4 | 26.5 |  |  |  | 3152
5286 | R16065--120V | C6521240708-5286 | 2024-07-16 | 11:13:58 | OK | 101.2 | 31.3 | 51.1 | 8.9 | 118.4 | 9.6 | 802.2 | 70.6 |  |  | 20342 | 118.1 | 12.04 |  |  |  | 64.8 | 25884 | [7 empty] | 120.1 | 0.39 | 26.2 |  |  |  | 3248
5287 | R16065--120V | C6521240708-5287 | 2024-07-16 | 11:14:30 | OK | 101.2 | 31.3 | 50.9 | 8.9 | 118 | 10.36 | 868.8 | 71.06 |  |  | 20360 | 117.8 | 11.77 |  |  |  | 64.93 | 26036 | [7 empty] | 120.1 | 0.39 | 25.5 |  |  |  | 3191
5288 | R16065--120V | C6521240708-5288 | 2024-07-16 | 11:14:58 | OK | 101.2 | 31.4 | 50.9 | 8.9 | 118.3 | 10.41 | 873.9 | 70.97 |  |  | 20410 | 118.1 | 11.95 |  |  |  | 65.05 | 26061 | [7 empty] | 120 | 0.38 | 24.9 |  |  |  | 3269
5289 | R16065--120V | C6521240708-5289 | 2024-07-16 | 11:15:28 | OK | 101.2 | 31.3 | 51.2 | 8.9 | 117.9 | 10.71 | 899 | 71.16 |  |  | 19898 | 117.7 | 12.06 |  |  |  | 63.35 | 25695 | [7 empty] | 120.1 | 0.4 | 26.3 |  |  |  | 3182
5290 | R16065--120V | C6521240708-5290 | 2024-07-16 | 11:16:00 | OK | 101.2 | 31.3 | 51.1 | 8.9 | 118.4 | 10.67 | 896.7 | 71.02 |  |  | 20703 | 118.2 | 11.68 |  |  |  | 67.69 | 26535 | [7 empty] | 120.1 | 0.39 | 25.8 |  |  |  | 3250
5291 | R16065--120V | C6521240708-5291 | 2024-07-16 | 11:16:34 | OK | 101.2 | 31.3 | 51.1 | 8.9 | 118.1 | 10.02 | 841.3 | 71.06 |  |  | 20172 | 117.8 | 11.88 |  |  |  | 64.32 | 25727 | [7 empty] | 120.1 | 0.39 | 25.7 |  |  |  | 3200
5292 | R16065--120V | C6521240708-5292 | 2024-07-16 | 11:17:02 | OK | 101.2 | 31.4 | 50.8 | 8.9 | 118.4 | 9.53 | 794.8 | 70.49 |  |  | 19926 | 118.1 | 12.12 |  |  |  | 66.2 | 25863 | [7 empty] | 120.1 | 0.38 | 25.4 |  |  |  | 3241
5293 | R16065--120V | C6521240708-5293 | 2024-07-16 | 11:17:33 | OK | 101.2 | 31.3 | 51.0 | 8.9 | 117.9 | 10.45 | 880.1 | 71.43 |  |  | 20555 | 117.9 | 11.82 |  |  |  | 65.23 | 25983 | [7 empty] | 120.1 | 0.39 | 25.9 |  |  |  | 3203
5294 | R16065--120V | C6521240708-5294 | 2024-07-16 | 11:18:10 | OK | 101.2 | 31.3 | 51.0 | 8.9 | 118.4 | 9.41 | 785.7 | 70.55 |  |  | 20243 | 118.1 | 11.87 |  |  |  | 63.87 | 25454 | [7 empty] | 120.1 | 0.39 | 25.4 |  |  |  | 3263
5295 | R16065--120V | C6521240708-5295 | 2024-07-16 | 11:18:43 | OK | 101.2 | 31.2 | 51.1 | 8.9 | 118.2 | 10.26 | 859.8 | 70.9 |  |  | 20525 | 117.9 | 11.65 |  |  |  | 65.57 | 26025 | [7 empty] | 120.1 | 0.39 | 25.6 |  |  |  | 3224
5296 | R16065--120V | C6521240708-5296 | 2024-07-16 | 11:19:12 | OK | 101.2 | 31.2 | 51.3 | 8.9 | 118.4 | 9.58 | 800.8 | 70.56 |  |  | 19902 | 118.1 | 11.96 |  |  |  | 63.88 | 25529 | [7 empty] | 120.1 | 0.42 | 27.5 |  |  |  | 3192
5297 | R16065--120V | C6521240708-5297 | 2024-07-16 | 11:19:48 | OK | 101.2 | 31.2 | 51.3 | 8.9 | 118 | 10.35 | 866.8 | 70.97 |  |  | 20070 | 117.7 | 12.01 |  |  |  | 62.46 | 25497 | [7 empty] | 120.1 | 0.4 | 26.6 |  |  |  | 3130
5298 | R16065--120V | C6521240708-5298 | 2024-07-16 | 11:20:17 | OK | 101.2 | 31.3 | 51.4 | 8.9 | 118.3 | 9.29 | 777.9 | 70.81 |  |  | 20200 | 118 | 11.69 |  |  |  | 62.5 | 25367 | [7 empty] | 120.1 | 0.39 | 25.9 |  |  |  | 3270
5299 | R16065--120V | C6521240708-5299 | 2024-07-16 | 11:20:55 | OK | 101.2 | 31.3 | 51.3 | 8.9 | 118 | 10.51 | 884.3 | 71.34 |  |  | 20645 | 117.8 | 11.61 |  |  |  | 65.66 | 26196 | [7 empty] | 120.1 | 0.38 | 25.1 |  |  |  | 3207
5300 | R16065--120V | C6521240708-5300 | 2024-07-16 | 11:21:24 | OK | 101.2 | 31.1 | 51.5 | 8.9 | 118.4 | 9.5 | 794 | 70.63 |  |  | 20088 | 118.2 | 11.82 |  |  |  | 64.94 | 25881 | [7 empty] | 120.1 | 0.41 | 27.3 |  |  |  | 3215
5301 | R16065--120V | C6521240708-5301 | 2024-07-16 | 11:21:58 | OK | 101.2 | 31.2 | 51.6 | 8.9 | 118 | 10.37 | 874.2 | 71.39 |  |  | 20515 | 117.7 | 11.83 |  |  |  | 64.53 | 25915 | [7 empty] | 120 | 0.39 | 25.7 |  |  |  | 3200
5302 | R16065--120V | C6521240708-5302 | 2024-07-16 | 11:22:26 | OK | 101.2 | 31.2 | 51.6 | 8.9 | 118.3 | 9.47 | 791.9 | 70.72 |  |  | 20150 | 118 | 11.98 |  |  |  | 64.97 | 25505 | [7 empty] | 120.1 | 0.38 | 24.9 |  |  |  | 3266
5303 | R16065--120V | C6521240708-5303 | 2024-07-16 | 11:22:58 | OK | 101.2 | 31.2 | 51.6 | 8.9 | 118.1 | 10.14 | 850 | 70.97 |  |  | 20598 | 117.8 | 11.56 |  |  |  | 64.22 | 25866 | [7 empty] | 120.1 | 0.39 | 26.1 |  |  |  | 3216
5304 | R16065--120V | C6521240708-5304 | 2024-07-16 | 11:23:28 | OK | 101.2 | 31.2 | 51.6 | 8.9 | 118.3 | 9.39 | 784.1 | 70.58 |  |  | 20299 | 118 | 11.9 |  |  |  | 64.35 | 25629 | [7 empty] | 120.1 | 0.39 | 25.7 |  |  |  | 3260
5305 | R16065--120V | C6521240708-5305 | 2024-07-16 | 11:23:57 | OK | 101.2 | 31.2 | 51.6 | 8.9 | 118 | 10.44 | 877.1 | 71.18 |  |  | 20473 | 117.7 | 11.8 |  |  |  | 64.44 | 25828 | [7 empty] | 120.1 | 0.39 | 25.7 |  |  |  | 3200
5306 | R16065--120V | C6521240708-5306 | 2024-07-16 | 11:24:25 | OK | 101.2 | 31.1 | 51.9 | 8.9 | 118.3 | 10.05 | 837 | 70.4 |  |  | 20202 | 118.1 | 12.05 |  |  |  | 64.44 | 25413 | [7 empty] | 120 | 0.39 | 25.9 |  |  |  | 3194
5307 | R16065--120V | C6521240708-5307 | 2024-07-16 | 11:24:54 | OK | 101.2 | 31.2 | 51.6 | 8.9 | 118 | 10.43 | 876.2 | 71.21 |  |  | 20173 | 117.7 | 11.75 |  |  |  | 65.21 | 25949 | [7 empty] | 120 | 0.39 | 25.9 |  |  |  | 3183
5308 | R16065--120V | C6521240708-5308 | 2024-07-16 | 11:25:23 | OK | 101.2 | 31.3 | 51.5 | 8.9 | 118.3 | 9.51 | 794.8 | 70.68 |  |  | 20238 | 118 | 11.98 |  |  |  | 62.64 | 25450 | [7 empty] | 120 | 0.38 | 25.3 |  |  |  | 3259
5309 | R16065--120V | C6521240708-5309 | 2024-07-16 | 11:25:52 | OK | 101.2 | 31.3 | 51.2 | 8.9 | 118.1 | 10.35 | 867.9 | 70.95 |  |  | 20508 | 117.9 | 11.65 |  |  |  | 65.49 | 26074 | [7 empty] | 120.1 | 0.39 | 26.1 |  |  |  | 3175
5310 | R16065--120V | C6521240708-5310 | 2024-07-16 | 11:26:20 | OK | 101.2 | 31.3 | 51.2 | 8.9 | 118.3 | 9.35 | 780.6 | 70.52 |  |  | 20082 | 118 | 11.82 |  |  |  | 63.15 | 25524 | [7 empty] | 120.1 | 0.4 | 26.3 |  |  |  | 3232
5311 | R16065--120V | C6521240708-5311 | 2024-07-16 | 11:26:49 | OK | 101.2 | 31.2 | 51.5 | 8.9 | 117.9 | 10.35 | 866.5 | 70.98 |  |  | 20718 | 117.8 | 11.7 |  |  |  | 66.45 | 26251 | [7 empty] | 120 | 0.4 | 26.6 |  |  |  | 3166
5312 | R16065--120V | C6521240708-5312 | 2024-07-16 | 11:27:17 | OK | 101.2 | 31.4 | 51.2 | 8.9 | 118.3 | 10.51 | 882.4 | 70.93 |  |  | 20372 | 118.1 | 11.74 |  |  |  | 68.08 | 26518 | [7 empty] | 120.1 | 0.38 | 24.9 |  |  |  | 3273
5313 | R16065--120V | C6521240708-5313 | 2024-07-16 | 11:27:45 | OK | 101.2 | 31.5 | 51.1 | 8.9 | 118.2 | 10.44 | 870.3 | 70.53 |  |  | 20313 | 117.8 | 11.84 |  |  |  | 64.6 | 25757 | [7 empty] | 120.1 | 0.39 | 25.7 |  |  |  | 3235
5314 | R16065--120V | C6521240708-5314 | 2024-07-16 | 11:28:14 | OK | 101.2 | 31.3 | 51.3 | 8.9 | 118.4 | 9.46 | 786.7 | 70.22 |  |  | 20146 | 118 | 11.88 |  |  |  | 63.67 | 25276 | [7 empty] | 120.1 | 0.4 | 26.5 |  |  |  | 3208
5315 | R16065--120V | C6521240708-5315 | 2024-07-16 | 11:28:47 | OK | 101.2 | 31.4 | 51.1 | 8.9 | 118 | 10.24 | 857.5 | 70.99 |  |  | 20289 | 117.7 | 11.63 |  |  |  | 65.72 | 25926 | [7 empty] | 120 | 0.4 | 26.5 |  |  |  | 3213
5316 | R16065--120V | C6521240708-5316 | 2024-07-16 | 11:29:18 | OK | 101.2 | 31.3 | 51.3 | 8.9 | 118.4 | 9.47 | 793.5 | 70.77 |  |  | 20172 | 118.1 | 11.84 |  |  |  | 61.94 | 25129 | [7 empty] | 120.1 | 0.4 | 26.3 |  |  |  | 3239
5317 | R16065--120V | C6521240708-5317 | 2024-07-16 | 11:29:46 | OK | 101.2 | 31.3 | 51.4 | 8.9 | 118.1 | 10.4 | 870.3 | 70.85 |  |  | 19972 | 117.7 | 11.88 |  |  |  | 63.94 | 25831 | [7 empty] | 120.1 | 0.39 | 25.6 |  |  |  | 3154
5318 | R16065--120V | C6521240708-5318 | 2024-07-16 | 11:30:15 | OK | 101.2 | 31.4 | 51.2 | 8.9 | 118.4 | 9.58 | 797.5 | 70.36 |  |  | 20189 | 118.1 | 12.1 |  |  |  | 63.58 | 25432 | [7 empty] | 120.1 | 0.39 | 26.1 |  |  |  | 3256
5319 | R16065--120V | C6521240708-5319 | 2024-07-16 | 11:30:45 | OK | 101.2 | 31.3 | 51.3 | 8.9 | 118.1 | 10.3 | 866.5 | 71.25 |  |  | 20167 | 117.7 | 11.6 |  |  |  | 64.75 | 25999 | [7 empty] | 120.1 | 0.4 | 26.3 |  |  |  | 3182
5320 | R16065--120V | C6521240708-5320 | 2024-07-16 | 11:31:13 | OK | 101.2 | 31.2 | 51.4 | 9 | 118.3 | 9.52 | 796.4 | 70.75 |  |  | 20111 | 118 | 11.94 |  |  |  | 64.76 | 25518 | [7 empty] | 120.1 | 0.39 | 25.5 |  |  |  | 3214
5321 | R16065--120V | C6521240708-5321 | 2024-07-16 | 11:31:46 | OK | 101.2 | 31.3 | 51.4 | 8.9 | 117.8 | 10.25 | 860.1 | 71.22 |  |  | 20696 | 117.7 | 11.61 |  |  |  | 65.67 | 26130 | [7 empty] | 120.1 | 0.4 | 26.7 |  |  |  | 3231
5322 | R16065--120V | C6521240708-5322 | 2024-07-16 | 11:32:14 | OK | 101.2 | 31.3 | 51.2 | 8.9 | 118.2 | 10.44 | 870.4 | 70.53 |  |  | 20416 | 118.2 | 11.94 |  |  |  | 66.1 | 25898 | [7 empty] | 120.1 | 0.39 | 26.1 |  |  |  | 3267
5323 | R16065--120V | C6521240708-5323 | 2024-07-16 | 11:32:47 | OK | 101.2 | 31.4 | 51.2 | 8.9 | 118.1 | 10.45 | 879.2 | 71.24 |  |  | 20629 | 117.8 | 11.65 |  |  |  | 65.43 | 26165 | [7 empty] | 120 | 0.39 | 25.5 |  |  |  | 3172
5324 | R16065--120V | C6521240708-5324 | 2024-07-16 | 11:33:15 | OK | 101.2 | 31.3 | 51.2 | 8.9 | 118.3 | 10.26 | 859.1 | 70.8 |  |  | 20609 | 118.1 | 11.93 |  |  |  | 64.44 | 25769 | [7 empty] | 120 | 0.39 | 25.6 |  |  |  | 3264
5325 | R16065--120V | C6521240708-5325 | 2024-07-16 | 11:33:43 | OK | 101.2 | 31.3 | 51.2 | 8.9 | 117.9 | 10.77 | 908.7 | 71.58 |  |  | 20885 | 117.8 | 11.63 |  |  |  | 66.06 | 26202 | [7 empty] | 120 | 0.38 | 25.2 |  |  |  | 3197
5326 | R16065--120V | C6521240708-5326 | 2024-07-16 | 11:34:14 | OK | 101.2 | 31.3 | 51.3 | 8.9 | 118.4 | 9.88 | 828.1 | 70.77 |  |  | 19616 | 118.1 | 12.05 |  |  |  | 65.48 | 25676 | [7 empty] | 120.1 | 0.41 | 27.1 |  |  |  | 3244
5327 | R16065--120V | C6521240708-5327 | 2024-07-16 | 11:34:45 | OK | 101.2 | 31.3 | 51.3 | 8.9 | 118.1 | 10.6 | 895.5 | 71.54 |  |  | 20402 | 117.9 | 11.82 |  |  |  | 65.17 | 25977 | [7 empty] | 120.1 | 0.4 | 26.5 |  |  |  | 3164
5328 | R16065--120V | C6521240708-5328 | 2024-07-16 | 11:35:13 | OK | 101.2 | 31.4 | 50.9 | 8.9 | 118.3 | 10.68 | 895.5 | 70.9 |  |  | 20425 | 118.2 | 12.11 |  |  |  | 65.82 | 26014 | [7 empty] | 120.1 | 0.41 | 27 |  |  |  | 3247
5329 | R16065--120V | C6521240708-5329 | 2024-07-16 | 11:35:41 | OK | 101.2 | 31.4 | 51.1 | 8.9 | 118 | 10.36 | 860.2 | 70.32 |  |  | 19981 | 117.9 | 11.82 |  |  |  | 64.86 | 25902 | [7 empty] | 120.1 | 0.4 | 26.1 |  |  |  | 3156
5330 | R16065--120V | C6521240708-5330 | 2024-07-16 | 11:36:08 | OK | 101.2 | 31.4 | 51.1 | 8.9 | 118.3 | 10.46 | 871.6 | 70.47 |  |  | 20463 | 118.1 | 12.1 |  |  |  | 63.91 | 25808 | [7 empty] | 120.1 | 0.39 | 26.1 |  |  |  | 3218
5331 | R16065--120V | C6521240708-5331 | 2024-07-16 | 11:36:37 | OK | 101.2 | 31.3 | 51.2 | 8.9 | 118.2 | 10.44 | 872.7 | 70.72 |  |  | 20366 | 117.9 | 11.75 |  |  |  | 65.51 | 26083 | [7 empty] | 120.1 | 0.38 | 25.3 |  |  |  | 3198
5332 | R16065--120V | C6521240708-5332 | 2024-07-16 | 11:37:06 | OK | 101.2 | 31.4 | 51.1 | 8.9 | 118.5 | 9.54 | 793.8 | 70.21 |  |  | 20115 | 118.2 | 11.92 |  |  |  | 61.68 | 25120 | [7 empty] | 120.1 | 0.4 | 26.2 |  |  |  | 3233
5333 | R16065--120V | C6521240708-5333 | 2024-07-16 | 11:37:41 | OK | 101.2 | 31.4 | 51.1 | 8.9 | 118.2 | 10.32 | 868.9 | 71.26 |  |  | 20735 | 117.9 | 11.71 |  |  |  | 64.73 | 25990 | [7 empty] | 120 | 0.39 | 25.7 |  |  |  | 3190
5334 | R16065--120V | C6521240708-5334 | 2024-07-16 | 11:38:10 | OK | 101.2 | 31.5 | 50.9 | 8.9 | 118.4 | 10.46 | 875.2 | 70.68 |  |  | 20307 | 118.2 | 11.89 |  |  |  | 63.76 | 25500 | [7 empty] | 120.1 | 0.39 | 25.4 |  |  |  | 3263
5335 | R16065--120V | C6521240708-5335 | 2024-07-16 | 11:38:42 | OK | 101.2 | 31.5 | 50.9 | 8.9 | 118.1 | 10.28 | 865.5 | 71.3 |  |  | 20418 | 117.9 | 11.67 |  |  |  | 66.18 | 26260 | [7 empty] | 120.1 | 0.39 | 25.6 |  |  |  | 3195
5336 | R16065--120V | C6521240708-5336 | 2024-07-16 | 11:39:12 | OK | 101.2 | 31.4 | 50.9 | 9 | 118.3 | 10.87 | 919.4 | 71.54 |  |  | 19520 | 118.1 | 12.09 |  |  |  | 65.29 | 26011 | [7 empty] | 120.1 | 0.39 | 25.7 |  |  |  | 3222
5337 | R16065--120V | C6521240708-5337 | 2024-07-16 | 11:39:57 | OK | 101.2 | 31.4 | 50.9 | 8.9 | 118.2 | 10.28 | 865.4 | 71.22 |  |  | 20505 | 117.8 | 11.58 |  |  |  | 65.16 | 26142 | [7 empty] | 120.1 | 0.39 | 25.5 |  |  |  | 3223
5338 | R16065--120V | C6521240708-5338 | 2024-07-16 | 11:40:34 | OK | 101.2 | 31.4 | 51.2 | 8.9 | 118.4 | 9.35 | 785 | 70.89 |  |  | 20088 | 118.1 | 11.76 |  |  |  | 61.82 | 25318 | [7 empty] | 120.1 | 0.4 | 26.3 |  |  |  | 3252
5339 | R16065--120V | C6521240708-5339 | 2024-07-16 | 11:41:05 | OK | 101.2 | 31.3 | 51.3 | 8.9 | 118 | 10.26 | 858.2 | 70.91 |  |  | 20053 | 117.8 | 11.7 |  |  |  | 64.51 | 25684 | [7 empty] | 120.1 | 0.41 | 27.4 |  |  |  | 3138
5340 | R16065--120V | C6521240708-5340 | 2024-07-16 | 11:41:42 | OK | 101.2 | 31.4 | 51.1 | 8.9 | 118.2 | 10.51 | 883.5 | 71.12 |  |  | 20528 | 118 | 11.9 |  |  |  | 64.56 | 25730 | [7 empty] | 120.1 | 0.4 | 26.1 |  |  |  | 3207
5341 | R16065--120V | C6521240708-5341 | 2024-07-16 | 11:42:11 | OK | 101.2 | 31.4 | 51.3 | 8.9 | 117.9 | 10.34 | 871.4 | 71.48 |  |  | 20071 | 117.7 | 11.64 |  |  |  | 65.64 | 25870 | [7 empty] | 120.1 | 0.41 | 27.2 |  |  |  | 3149
5342 | R16065--120V | C6521240708-5342 | 2024-07-16 | 11:42:41 | OK | 101.2 | 31.5 | 51.1 | 8.9 | 118.1 | 10.18 | 858.6 | 71.36 |  |  | 20560 | 118 | 12.03 |  |  |  | 65.84 | 26045 | [7 empty] | 120.1 | 0.38 | 25.2 |  |  |  | 3261
5343 | R16065--120V | C6521240708-5343 | 2024-07-16 | 11:43:13 | OK | 101.2 | 31.4 | 51.2 | 8.9 | 117.9 | 10.3 | 866.9 | 71.36 |  |  | 20337 | 117.6 | 11.91 |  |  |  | 63 | 25582 | [7 empty] | 120 | 0.4 | 26.5 |  |  |  | 3173
5344 | R16065--120V | C6521240708-5344 | 2024-07-16 | 11:43:41 | OK | 101.2 | 31.6 | 50.9 | 8.9 | 118.2 | 9.51 | 796.5 | 70.88 |  |  | 20188 | 118 | 12.08 |  |  |  | 65.32 | 25699 | [7 empty] | 120 | 0.41 | 26.8 |  |  |  | 3247
5345 | R16065--120V | C6521240708-5345 | 2024-07-16 | 11:44:16 | OK | 101.2 | 31.6 | 50.7 | 8.9 | 118.1 | 10.25 | 863 | 71.33 |  |  | 20409 | 117.8 | 11.77 |  |  |  | 64.59 | 25736 | [7 empty] | 120 | 0.4 | 26.3 |  |  |  | 3247
5346 | R16065--120V | C6521240708-5346 | 2024-07-16 | 11:44:44 | OK | 101.2 | 31.7 | 50.6 | 8.9 | 118.5 | 9.41 | 784.1 | 70.32 |  |  | 20223 | 118.2 | 11.85 |  |  |  | 65.12 | 25857 | [7 empty] | 120.1 | 0.38 | 24.9 |  |  |  | 3252
5347 | R16065--120V | C6521240708-5347 | 2024-07-16 | 11:45:11 | OK | 101.2 | 31.7 | 50.5 | 8.9 | 118.1 | 10.35 | 876.2 | 71.73 |  |  | 19374 | 117.8 | 11.93 |  |  |  | 64.94 | 25653 | [7 empty] | 120.1 | 0.43 | 28.4 |  |  |  | 3121
5348 | R16065--120V | C6521240708-5348 | 2024-07-16 | 11:45:40 | OK | 101.2 | 31.7 | 50.5 | 8.9 | 118.4 | 10.16 | 846.4 | 70.38 |  |  | 20255 | 118.2 | 11.88 |  |  |  | 61.99 | 25393 | [7 empty] | 120.1 | 0.39 | 25.9 |  |  |  | 3264
5349 | R16065--120V | C6521240708-5349 | 2024-07-16 | 11:46:09 | OK | 101.2 | 31.7 | 50.5 | 8.9 | 118.1 | 10.17 | 854.3 | 71.17 |  |  | 20570 | 117.8 | 11.81 |  |  |  | 64.77 | 25895 | [7 empty] | 120.1 | 0.39 | 26.1 |  |  |  | 3178
5350 | R16065--120V | C6521240708-5350 | 2024-07-16 | 11:46:40 | OK | 101.2 | 31.6 | 50.8 | 8.9 | 118.4 | 9.57 | 798 | 70.45 |  |  | 20156 | 118.1 | 12.18 |  |  |  | 64.21 | 25548 | [7 empty] | 120.1 | 0.38 | 25.1 |  |  |  | 3287
5351 | R16065--120V | C6521240708-5351 | 2024-07-16 | 11:47:09 | OK | 101.2 | 31.6 | 50.8 | 8.9 | 118 | 10.21 | 856.7 | 71.1 |  |  | 20662 | 117.8 | 11.78 |  |  |  | 63.76 | 25818 | [7 empty] | 120 | 0.39 | 26 |  |  |  | 3157
5352 | R16065--120V | C6521240708-5352 | 2024-07-16 | 11:47:37 | OK | 101.2 | 31.7 | 50.7 | 8.9 | 118.3 | 10.29 | 858.3 | 70.51 |  |  | 20617 | 118.2 | 11.72 |  |  |  | 66.17 | 26004 | [7 empty] | 120.1 | 0.4 | 26.3 |  |  |  | 3265
5353 | R16065--120V | C6521240708-5353 | 2024-07-16 | 11:48:09 | OK | 101.2 | 31.5 | 51.0 | 8.9 | 118 | 10.3 | 865.8 | 71.24 |  |  | 20567 | 117.7 | 11.78 |  |  |  | 64.32 | 25921 | [7 empty] | 120 | 0.39 | 26.1 |  |  |  | 3178
5354 | R16065--120V | C6521240708-5354 | 2024-07-16 | 11:48:37 | OK | 101.2 | 31.5 | 51.2 | 8.9 | 118.4 | 10.29 | 862.2 | 70.74 |  |  | 20518 | 118.2 | 11.91 |  |  |  | 66.1 | 26194 | [7 empty] | 120.1 | 0.38 | 25 |  |  |  | 3267
5355 | R16065--120V | C6521240708-5355 | 2024-07-16 | 11:49:10 | OK | 101.2 | 31.5 | 51.2 | 8.9 | 118.1 | 10.17 | 852.5 | 71.02 |  |  | 20214 | 117.8 | 11.67 |  |  |  | 64.27 | 25889 | [7 empty] | 120.1 | 0.38 | 25 |  |  |  | 3179
5356 | R16065--120V | C6521240708-5356 | 2024-07-16 | 11:49:38 | OK | 101.2 | 31.5 | 51.4 | 8.9 | 118.4 | 9.7 | 806.3 | 70.23 |  |  | 20154 | 118.2 | 11.98 |  |  |  | 65.8 | 25809 | [7 empty] | 120.1 | 0.4 | 26.1 |  |  |  | 3273
5357 | R16065--120V | C6521240708-5357 | 2024-07-16 | 11:50:08 | OK | 101.2 | 31.5 | 51.2 | 8.9 | 118.1 | 10.41 | 869.9 | 70.79 |  |  | 19903 | 117.8 | 11.55 |  |  |  | 66.51 | 26287 | [7 empty] | 120.1 | 0.39 | 25.6 |  |  |  | 3214
5358 | R16065--120V | C6521240708-5358 | 2024-07-16 | 11:50:36 | OK | 101.2 | 31.4 | 51.3 | 8.9 | 118.3 | 9.62 | 803.8 | 70.61 |  |  | 20028 | 118.1 | 11.91 |  |  |  | 64.08 | 25696 | [7 empty] | 120.1 | 0.38 | 25.3 |  |  |  | 3242
5359 | R16065--120V | C6521240708-5359 | 2024-07-16 | 11:51:07 | OK | 101.2 | 31.5 | 51.2 | 8.9 | 118.2 | 10.37 | 868.3 | 70.85 |  |  | 20624 | 118 | 11.7 |  |  |  | 65.4 | 26051 | [7 empty] | 120.1 | 0.39 | 25.6 |  |  |  | 3191
5360 | R16065--120V | C6521240708-5360 | 2024-07-16 | 11:51:35 | OK | 101.2 | 31.3 | 51.4 | 8.9 | 118.4 | 10.15 | 841.1 | 69.99 |  |  | 20215 | 118.2 | 12.06 |  |  |  | 64.96 | 26000 | [7 empty] | 120.1 | 0.39 | 25.8 |  |  |  | 3228
5361 | R16065--120V | C6521240708-5361 | 2024-07-16 | 11:52:03 | OK | 101.2 | 31.3 | 51.5 | 8.9 | 118.2 | 10.42 | 875.4 | 71.1 |  |  | 20489 | 117.9 | 11.87 |  |  |  | 64.36 | 25805 | [7 empty] | 120 | 0.4 | 26.2 |  |  |  | 3246
5362 | R16065--120V | C6521240708-5362 | 2024-07-16 | 11:52:31 | OK | 101.2 | 31.3 | 51.6 | 8.9 | 118.3 | 10.55 | 885.1 | 70.91 |  |  | 20710 | 118.1 | 11.94 |  |  |  | 66.57 | 26142 | [7 empty] | 120.1 | 0.4 | 26.5 |  |  |  | 3304
5363 | R16065--120V | C6521240708-5363 | 2024-07-16 | 11:52:59 | OK | 101.2 | 31.3 | 51.8 | 8.9 | 118.3 | 10.49 | 882.6 | 71.09 |  |  | 20762 | 118.1 | 11.85 |  |  |  | 65.92 | 26175 | [7 empty] | 120 | 0.4 | 26.1 |  |  |  | 3176
5364 | R16065--120V | C6521240708-5364 | 2024-07-16 | 11:53:28 | OK | 101.2 | 31.3 | 51.7 | 8.9 | 118.4 | 10.23 | 853.9 | 70.49 |  |  | 20264 | 118.2 | 12.01 |  |  |  | 65.35 | 25898 | [7 empty] | 120.1 | 0.39 | 26 |  |  |  | 3252
5365 | R16065--120V | C6521240708-5365 | 2024-07-16 | 11:53:58 | OK | 101.2 | 31.3 | 51.7 | 8.9 | 118.2 | 10.15 | 848.5 | 70.75 |  |  | 20634 | 117.9 | 11.74 |  |  |  | 64.07 | 25866 | [7 empty] | 120.1 | 0.39 | 25.5 |  |  |  | 3221
5366 | R16065--120V | C6521240708-5366 | 2024-07-16 | 11:54:28 | OK | 101.2 | 31.3 | 51.7 | 8.9 | 118.4 | 10.12 | 845 | 70.52 |  |  | 20247 | 118.1 | 12.01 |  |  |  | 65.39 | 25825 | [7 empty] | 120.1 | 0.39 | 25.5 |  |  |  | 3267
5367 | R16065--120V | C6521240708-5367 | 2024-07-16 | 11:54:56 | OK | 101.2 | 31.3 | 51.8 | 8.9 | 118.1 | 10.32 | 864.1 | 70.87 |  |  | 20421 | 117.9 | 11.65 |  |  |  | 66.17 | 26094 | [7 empty] | 120.1 | 0.4 | 26.3 |  |  |  | 3178
5368 | R16065--120V | C6521240708-5368 | 2024-07-16 | 11:55:25 | OK | 101.2 | 31.1 | 52.1 | 8.9 | 118.4 | 9.48 | 791.6 | 70.55 |  |  | 20168 | 118.1 | 12.02 |  |  |  | 64.75 | 25553 | [7 empty] | 120.1 | 0.39 | 25.4 |  |  |  | 3289
5369 | R16065--120V | C6521240708-5369 | 2024-07-16 | 11:55:55 | OK | 101.2 | 31.2 | 52.4 | 8.9 | 118.1 | 10.51 | 882.8 | 71.07 |  |  | 20444 | 118 | 11.65 |  |  |  | 66.67 | 26222 | [7 empty] | 120.1 | 0.38 | 25.3 |  |  |  | 3201
5370 | R16065--120V | C6521240708-5370 | 2024-07-16 | 11:56:23 | OK | 101.2 | 31.2 | 52.2 | 8.9 | 118.5 | 9.88 | 823.5 | 70.36 |  |  | 20055 | 118.1 | 11.99 |  |  |  | 65.68 | 25715 | [7 empty] | 120 | 0.4 | 26.3 |  |  |  | 3207
5371 | R16065--120V | C6521240708-5371 | 2024-07-16 | 11:56:50 | OK | 101.2 | 31.3 | 51.9 | 8.9 | 118.2 | 10.68 | 896.7 | 71.03 |  |  | 20770 | 117.9 | 11.83 |  |  |  | 64.73 | 25943 | [7 empty] | 120 | 0.38 | 25.3 |  |  |  | 3223
5372 | R16065--120V | C6521240708-5372 | 2024-07-16 | 11:57:19 | OK | 101.2 | 31.4 | 51.7 | 8.9 | 118.3 | 10.54 | 882.3 | 70.76 |  |  | 20430 | 118.1 | 11.97 |  |  |  | 64.8 | 25822 | [7 empty] | 120.1 | 0.42 | 27.7 |  |  |  | 3187
5373 | R16065--120V | C6521240708-5373 | 2024-07-16 | 11:57:48 | OK | 101.2 | 31.4 | 51.7 | 8.9 | 118.2 | 10.33 | 868.2 | 71.07 |  |  | 20727 | 118 | 11.74 |  |  |  | 66.14 | 26221 | [7 empty] | 120.1 | 0.37 | 24.2 |  |  |  | 3204
5374 | R16065--120V | C6521240708-5374 | 2024-07-16 | 11:58:17 | OK | 101.2 | 31.3 | 51.8 | 8.9 | 118.3 | 10.69 | 897.8 | 70.95 |  |  | 20036 | 118.2 | 11.95 |  |  |  | 63.23 | 25537 | [7 empty] | 120.1 | 0.38 | 25.2 |  |  |  | 3257
5375 | R16065--120V | C6521240708-5375 | 2024-07-16 | 11:58:47 | OK | 101.2 | 31.4 | 51.7 | 8.9 | 118.2 | 10.42 | 873.8 | 70.95 |  |  | 20582 | 117.9 | 11.59 |  |  |  | 65.83 | 26144 | [7 empty] | 120.1 | 0.41 | 26.7 |  |  |  | 3227
5376 | R16065--120V | C6521240708-5376 | 2024-07-16 | 11:59:15 | OK | 101.2 | 31.4 | 51.4 | 8.9 | 118.3 | 10.14 | 847.7 | 70.67 |  |  | 20190 | 118.1 | 11.93 |  |  |  | 65.81 | 25676 | [7 empty] | 120.1 | 0.4 | 26.3 |  |  |  | 3215
5377 | R16065--120V | C6521240708-5377 | 2024-07-16 | 11:59:44 | OK | 101.2 | 31.5 | 51.3 | 8.9 | 118.1 | 10.34 | 861.5 | 70.52 |  |  | 20244 | 117.8 | 11.82 |  |  |  | 63.85 | 25609 | [7 empty] | 120.1 | 0.39 | 25.9 |  |  |  | 3220
5378 | R16065--120V | C6521240708-5378 | 2024-07-16 | 12:00:12 | OK | 101.2 | 31.6 | 51.0 | 8.9 | 118.2 | 10.24 | 856.6 | 70.75 |  |  | 20335 | 118 | 11.91 |  |  |  | 63.54 | 25394 | [7 empty] | 120.1 | 0.38 | 25 |  |  |  | 3241
5379 | R16065--120V | C6521240708-5379 | 2024-07-16 | 12:00:41 | OK | 101.2 | 31.6 | 51.0 | 8.9 | 117.9 | 10.34 | 868.1 | 71.22 |  |  | 20553 | 117.8 | 11.89 |  |  |  | 64.17 | 25874 | [7 empty] | 120.1 | 0.41 | 27.4 |  |  |  | 3202
5380 | R16065--120V | C6521240708-5380 | 2024-07-16 | 13:00:56 | OK | 101.2 | 31.6 | 51.0 | 9 | 118.2 | 9.68 | 830.4 | 72.62 |  |  | 19723 | 118.1 | 11.39 |  |  |  | 60.1 | 25015 | [7 empty] | 120.1 | 0.39 | 26.1 |  |  |  | 3250
5381 | R16065--120V | C6521240708-5381 | 2024-07-16 | 13:01:25 | OK | 101.2 | 32.2 | 50.2 | 9 | 118.1 | 9.23 | 786.2 | 72.18 |  |  | 19871 | 117.6 | 11.81 |  |  |  | 62.87 | 25316 | [7 empty] | 120.1 | 0.39 | 25.7 |  |  |  | 3239
5382 | R16065--120V | C6521240708-5382 | 2024-07-16 | 13:01:54 | OK | 101.2 | 32.2 | 50.3 | 9 | 118.4 | 9.61 | 805.5 | 70.8 |  |  | 20024 | 118.1 | 11.72 |  |  |  | 61.46 | 24949 | [7 empty] | 120.1 | 0.41 | 27.4 |  |  |  | 3253
5383 | R16065--120V | C6521240708-5383 | 2024-07-16 | 13:02:26 | OK | 101.2 | 32.2 | 50.2 | 8.9 | 118.2 | 9.78 | 827.2 | 71.57 |  |  | 20188 | 117.7 | 11.8 |  |  |  | 64.03 | 25598 | [7 empty] | 120 | 0.41 | 26.9 |  |  |  | 3192
5384 | R16065--120V | C6521240708-5384 | 2024-07-16 | 13:02:55 | OK | 101.2 | 32.1 | 50.3 | 8.9 | 118.3 | 9.38 | 782.3 | 70.56 |  |  | 20249 | 118.1 | 11.63 |  |  |  | 60.48 | 24854 | [7 empty] | 120.1 | 0.38 | 25.1 |  |  |  | 3301
5385 | R16065--120V | C6521240708-5385 | 2024-07-16 | 13:03:26 | OK | 101.2 | 32.1 | 50.4 | 8.9 | 117.9 | 10.23 | 862.7 | 71.5 |  |  | 20031 | 117.7 | 11.84 |  |  |  | 64.62 | 25824 | [7 empty] | 120 | 0.4 | 26.8 |  |  |  | 3202
5386 | R16065--120V | C6521240708-5386 | 2024-07-16 | 13:04:09 | OK | 101.2 | 32.0 | 50.7 | 8.9 | 118.3 | 9.98 | 850.7 | 72.08 |  |  | 20192 | 118 | 11.57 |  |  |  | 62.08 | 25221 | [7 empty] | 120 | 0.4 | 26.5 |  |  |  | 3211
5387 | R16065--120V | C6521240708-5387 | 2024-07-16 | 13:04:53 | OK | 101.2 | 31.9 | 51.0 | 8.9 | 117.9 | 9.74 | 819.9 | 71.38 |  |  | 19985 | 117.6 | 11.71 |  |  |  | 63.29 | 25390 | [7 empty] | 120.1 | 0.4 | 26.8 |  |  |  | 3277
5388 | R16065--120V | C6521240708-5388 | 2024-07-16 | 13:05:25 | OK | 101.2 | 31.6 | 51.6 | 8.9 | 118.3 | 9.4 | 793.4 | 71.35 |  |  | 20094 | 118.1 | 11.28 |  |  |  | 58.92 | 24704 | [7 empty] | 120.1 | 0.39 | 26.1 |  |  |  | 3229
5389 | R16065--120V | C6521240708-5389 | 2024-07-16 | 13:06:37 | OK | 101.2 | 31.6 | 51.6 | 8.9 | 118.1 | 9.65 | 813.9 | 71.36 |  |  | 20087 | 117.8 | 11.93 |  |  |  | 63.58 | 25609 | [7 empty] | 120.1 | 0.39 | 26.1 |  |  |  | 3186
5390 | R16065--120V | C6521240708-5390 | 2024-07-16 | 13:07:05 | OK | 101.2 | 31.4 | 52.2 | 9 | 118.4 | 9.73 | 819.2 | 71.11 |  |  | 20333 | 118.1 | 12.07 |  |  |  | 63.39 | 25386 | [7 empty] | 120.1 | 0.4 | 26.3 |  |  |  | 3273
5391 | R16065--120V | C6521240708-5391 | 2024-07-16 | 13:07:34 | OK | 101.2 | 31.4 | 52.2 | 8.9 | 118.1 | 10.29 | 862.5 | 71.01 |  |  | 20292 | 117.8 | 11.86 |  |  |  | 63.86 | 25601 | [7 empty] | 120.1 | 0.38 | 25.2 |  |  |  | 3250
5392 | R16065--120V | C6521240708-5392 | 2024-07-16 | 13:08:03 | OK | 101.2 | 31.5 | 52.1 | 8.9 | 118.4 | 9.65 | 805.5 | 70.46 |  |  | 20256 | 118.1 | 11.81 |  |  |  | 64.88 | 25952 | [7 empty] | 120 | 0.4 | 26.1 |  |  |  | 3282
5393 | R16065--120V | C6521240708-5393 | 2024-07-16 | 13:08:33 | OK | 101.2 | 31.5 | 52.0 | 8.9 | 118 | 10.18 | 850.2 | 70.79 |  |  | 20346 | 117.8 | 11.94 |  |  |  | 63.39 | 25431 | [7 empty] | 120 | 0.39 | 26.1 |  |  |  | 3238
5394 | R16065--120V | C6521240708-5394 | 2024-07-16 | 13:09:26 | OK | 101.2 | 31.4 | 52.1 | 8.9 | 118.3 | 10.03 | 844.2 | 71.15 |  |  | 20422 | 118.1 | 11.79 |  |  |  | 63.91 | 25526 | [7 empty] | 120 | 0.4 | 26.3 |  |  |  | 3270
5395 | R16065--120V | C6521240708-5395 | 2024-07-16 | 13:09:55 | OK | 101.2 | 31.3 | 52.5 | 8.9 | 117.8 | 10.44 | 882.5 | 71.72 |  |  | 20160 | 117.7 | 11.7 |  |  |  | 64.94 | 25926 | [7 empty] | 120 | 0.4 | 26.8 |  |  |  | 3159
5396 | R16065--120V | C6521240708-5396 | 2024-07-16 | 13:10:24 | OK | 101.2 | 31.3 | 52.6 | 8.9 | 118.5 | 9.55 | 796.1 | 70.39 |  |  | 20224 | 118.3 | 11.97 |  |  |  | 63.21 | 25559 | [7 empty] | 120.1 | 0.37 | 24.5 |  |  |  | 3295
5397 | R16065--120V | C6521240708-5397 | 2024-07-16 | 13:10:52 | OK | 101.2 | 31.3 | 52.5 | 8.9 | 118.2 | 10.16 | 853.4 | 71.11 |  |  | 20717 | 117.9 | 11.69 |  |  |  | 64.86 | 25991 | [7 empty] | 120 | 0.41 | 27.4 |  |  |  | 3132
5398 | R16065--120V | C6521240708-5398 | 2024-07-16 | 13:11:21 | OK | 101.2 | 31.2 | 52.6 | 8.9 | 118.4 | 9.59 | 804.4 | 70.81 |  |  | 19966 | 118.1 | 11.84 |  |  |  | 62.03 | 24882 | [7 empty] | 120.1 | 0.41 | 26.8 |  |  |  | 3213
5399 | R16065--120V | C6521240708-5399 | 2024-07-16 | 13:11:50 | OK | 101.2 | 31.2 | 52.8 | 8.9 | 118.2 | 9.79 | 821.1 | 70.93 |  |  | 20124 | 117.9 | 12.03 |  |  |  | 63.44 | 25730 | [7 empty] | 120.1 | 0.4 | 26.6 |  |  |  | 3163
5400 | R16065--120V | C6521240708-5400 | 2024-07-16 | 13:12:17 | OK | 101.2 | 31.2 | 53.0 | 8.9 | 118.4 | 9.87 | 825.1 | 70.63 |  |  | 20039 | 118.2 | 12.01 |  |  |  | 64.03 | 25551 | [7 empty] | 120.1 | 0.42 | 27.8 |  |  |  | 3201
5401 | R16065--120V | C6521240708-5401 | 2024-07-16 | 13:12:45 | OK | 101.2 | 31.2 | 53.1 | 8.9 | 118.1 | 10.68 | 897.7 | 71.2 |  |  | 19972 | 117.9 | 12.08 |  |  |  | 63.19 | 25696 | [7 empty] | 120.1 | 0.41 | 27.2 |  |  |  | 3141
5402 | R16065--120V | C6521240708-5402 | 2024-07-16 | 13:13:14 | OK | 101.2 | 31.2 | 53.0 | 8.9 | 118.4 | 10.14 | 845.4 | 70.47 |  |  | 20253 | 118.1 | 11.9 |  |  |  | 63.09 | 25344 | [7 empty] | 120.1 | 0.38 | 25.2 |  |  |  | 3300
5403 | R16065--120V | C6521240708-5403 | 2024-07-16 | 13:14:44 | OK | 101.2 | 31.2 | 52.8 | 8.9 | 118 | 10.23 | 864.2 | 71.59 |  |  | 20172 | 117.7 | 12.09 |  |  |  | 63.64 | 25673 | [7 empty] | 120 | 0.39 | 26.1 |  |  |  | 3210
5404 | R16065--120V | C6521240708-5404 | 2024-07-16 | 13:15:14 | OK | 101.2 | 31.4 | 52.5 | 8.9 | 118.4 | 9.42 | 796.8 | 71.45 |  |  | 20281 | 118.2 | 12 |  |  |  | 62.54 | 25275 | [7 empty] | 120 | 0.39 | 25.5 |  |  |  | 3293
5405 | R16065--120V | C6521240708-5405 | 2024-07-16 | 13:15:43 | OK | 101.2 | 31.3 | 52.6 | 8.9 | 118 | 10.38 | 873.8 | 71.35 |  |  | 20962 | 117.8 | 11.35 |  |  |  | 66.24 | 26264 | [7 empty] | 120.1 | 0.38 | 24.9 |  |  |  | 3250
5406 | R16065--120V | C6521240708-5406 | 2024-07-16 | 13:16:50 | OK | 101.2 | 31.3 | 52.7 | 8.9 | 118.3 | 9.35 | 787.1 | 71.14 |  |  | 20145 | 118.2 | 11.98 |  |  |  | 65.15 | 25620 | [7 empty] | 120 | 0.39 | 26.1 |  |  |  | 3281
5407 | R16065--120V | C6521240708-5407 | 2024-07-16 | 13:17:19 | OK | 101.2 | 31.3 | 52.6 | 8.9 | 118.1 | 10.12 | 857.1 | 71.74 |  |  | 20541 | 117.9 | 11.64 |  |  |  | 64.19 | 25837 | [7 empty] | 120 | 0.38 | 25.2 |  |  |  | 3237
5408 | R16065--120V | C6521240708-5408 | 2024-07-16 | 13:17:49 | OK | 101.2 | 31.3 | 52.6 | 8.9 | 118.4 | 9.52 | 796.5 | 70.64 |  |  | 20240 | 118.1 | 11.96 |  |  |  | 64.12 | 25677 | [7 empty] | 120 | 0.44 | 29.2 |  |  |  | 3168
5409 | R16065--120V | C6521240708-5409 | 2024-07-16 | 13:18:19 | OK | 101.2 | 31.3 | 52.7 | 8.9 | 117.9 | 10.31 | 871.5 | 71.66 |  |  | 20287 | 117.6 | 11.71 |  |  |  | 65.17 | 26079 | [7 empty] | 120 | 0.4 | 26.3 |  |  |  | 3225
5410 | R16065--120V | C6521240708-5410 | 2024-07-16 | 13:18:49 | OK | 101.2 | 31.4 | 52.6 | 8.9 | 118.2 | 10.29 | 859.1 | 70.65 |  |  | 20557 | 118 | 11.88 |  |  |  | 63.77 | 25458 | [7 empty] | 120.1 | 0.37 | 24.3 |  |  |  | 3297
5411 | R16065--120V | C6521240708-5411 | 2024-07-16 | 13:19:24 | OK | 101.2 | 31.4 | 52.5 | 8.9 | 118.1 | 10.31 | 868.9 | 71.35 |  |  | 20267 | 117.8 | 11.68 |  |  |  | 65.7 | 26026 | [7 empty] | 120.1 | 0.39 | 26.1 |  |  |  | 3180
5412 | R16065--120V | C6521240708-5412 | 2024-07-16 | 13:19:53 | OK | 101.2 | 31.5 | 52.4 | 8.9 | 118.5 | 9.45 | 789.1 | 70.52 |  |  | 20209 | 118.3 | 11.74 |  |  |  | 59.21 | 24822 | [7 empty] | 120 | 0.39 | 25.4 |  |  |  | 3251
5413 | R16065--120V | C6521240708-5413 | 2024-07-16 | 13:20:24 | OK | 101.2 | 31.4 | 52.5 | 8.9 | 118.2 | 10.3 | 863.2 | 70.94 |  |  | 20265 | 118.1 | 11.8 |  |  |  | 65.71 | 26032 | [7 empty] | 120 | 0.4 | 26.1 |  |  |  | 3244
5414 | R16065--120V | C6521240708-5414 | 2024-07-16 | 13:20:56 | OK | 101.2 | 31.5 | 52.3 | 8.9 | 118.4 | 9.45 | 786.9 | 70.31 |  |  | 20103 | 118.2 | 12.05 |  |  |  | 64.05 | 25822 | [7 empty] | 120.1 | 0.39 | 25.6 |  |  |  | 3227
5415 | R16065--120V | C6521240708-5415 | 2024-07-16 | 13:21:29 | OK | 101.2 | 31.5 | 52.2 | 8.9 | 118.1 | 10.28 | 861.5 | 70.96 |  |  | 20245 | 117.9 | 12.04 |  |  |  | 63.19 | 25486 | [7 empty] | 120.1 | 0.39 | 25.5 |  |  |  | 3233
5416 | R16065--120V | C6521240708-5416 | 2024-07-16 | 13:21:56 | OK | 101.2 | 31.5 | 52.1 | 9 | 118.3 | 9.84 | 820.8 | 70.51 |  |  | 20271 | 118.2 | 11.97 |  |  |  | 67.45 | 26101 | [7 empty] | 120.1 | 0.42 | 28 |  |  |  | 3203
5417 | R16065--120V | C6521240708-5417 | 2024-07-16 | 13:22:26 | OK | 101.2 | 31.5 | 52.2 | 8.9 | 118.2 | 10.33 | 864.3 | 70.8 |  |  | 20856 | 118 | 11.62 |  |  |  | 64.92 | 26071 | [7 empty] | 120.1 | 0.4 | 26.5 |  |  |  | 3231
5418 | R16065--120V | C6521240708-5418 | 2024-07-16 | 13:22:54 | OK | 101.2 | 31.5 | 52.3 | 8.9 | 118.4 | 9.97 | 838.9 | 71.1 |  |  | 19939 | 118.3 | 11.88 |  |  |  | 63.18 | 25504 | [7 empty] | 120.1 | 0.4 | 26.4 |  |  |  | 3281
5419 | R16065--120V | C6521240708-5419 | 2024-07-16 | 13:23:26 | OK | 101.2 | 31.5 | 52.3 | 8.9 | 118.2 | 10.16 | 852.2 | 71.02 |  |  | 20617 | 117.9 | 11.74 |  |  |  | 64.4 | 25897 | [7 empty] | 120 | 0.4 | 26.7 |  |  |  | 3233
5420 | R16065--120V | C6521240708-5420 | 2024-07-16 | 13:23:55 | OK | 101.2 | 31.6 | 51.9 | 8.9 | 118.4 | 10.31 | 865 | 70.88 |  |  | 20346 | 118.1 | 12 |  |  |  | 63.86 | 25612 | [7 empty] | 120.1 | 0.39 | 25.7 |  |  |  | 3275
5421 | R16065--120V | C6521240708-5421 | 2024-07-16 | 13:24:23 | OK | 101.2 | 31.7 | 51.7 | 8.9 | 118 | 10.54 | 885.3 | 71.17 |  |  | 20378 | 117.7 | 11.94 |  |  |  | 65.15 | 25994 | [7 empty] | 120.1 | 0.41 | 27.2 |  |  |  | 3157
5422 | R16065--120V | C6521240708-5422 | 2024-07-16 | 13:24:52 | OK | 101.2 | 31.8 | 51.5 | 8.9 | 118.5 | 9.67 | 803.9 | 70.15 |  |  | 20246 | 118.1 | 11.98 |  |  |  | 63.25 | 25365 | [7 empty] | 120 | 0.39 | 25.7 |  |  |  | 3267
5423 | R16065--120V | C6521240708-5423 | 2024-07-16 | 13:25:20 | OK | 101.2 | 31.8 | 51.5 | 8.9 | 118 | 10.49 | 881.3 | 71.22 |  |  | 20298 | 117.8 | 11.76 |  |  |  | 64.31 | 25780 | [7 empty] | 120.1 | 0.38 | 25.2 |  |  |  | 3211
5424 | R16065--120V | C6521240708-5424 | 2024-07-16 | 13:25:48 | OK | 101.2 | 31.8 | 51.4 | 8.9 | 118.3 | 10.4 | 868.8 | 70.61 |  |  | 20659 | 118.1 | 11.83 |  |  |  | 66.62 | 26275 | [7 empty] | 120.1 | 0.38 | 25.2 |  |  |  | 3258
5425 | R16065--120V | C6521240708-5425 | 2024-07-16 | 13:26:25 | OK | 101.2 | 31.8 | 51.4 | 8.9 | 118 | 10.55 | 885.9 | 71.12 |  |  | 19896 | 117.7 | 11.93 |  |  |  | 64.39 | 25712 | [7 empty] | 120 | 0.42 | 27.6 |  |  |  | 3172
5426 | R16065--120V | C6521240708-5426 | 2024-07-16 | 13:26:53 | OK | 101.2 | 31.7 | 51.6 | 8.9 | 118.2 | 9.41 | 785.7 | 70.66 |  |  | 20132 | 118 | 11.83 |  |  |  | 63.35 | 25230 | [7 empty] | 120 | 0.39 | 25.5 |  |  |  | 3254
5427 | R16065--120V | C6521240708-5427 | 2024-07-16 | 13:27:22 | OK | 101.2 | 31.7 | 51.8 | 8.9 | 118.1 | 11.01 | 930.6 | 71.58 |  |  | 21001 | 118.1 | 11.67 |  |  |  | 66.36 | 26292 | [7 empty] | 120.1 | 0.38 | 25.3 |  |  |  | 3186
5428 | R16065--120V | C6521240708-5428 | 2024-07-16 | 13:27:52 | OK | 101.2 | 31.7 | 51.5 | 8.9 | 118.4 | 9.96 | 829.4 | 70.34 |  |  | 20302 | 118.2 | 11.96 |  |  |  | 65 | 25907 | [7 empty] | 120.1 | 0.38 | 25.3 |  |  |  | 3262
5429 | R16065--120V | C6521240708-5429 | 2024-07-16 | 13:28:31 | OK | 101.2 | 31.7 | 51.6 | 8.9 | 118.2 | 10.37 | 873.3 | 71.24 |  |  | 20832 | 118 | 11.63 |  |  |  | 64.59 | 25974 | [7 empty] | 120.1 | 0.37 | 24.7 |  |  |  | 3220
5430 | R16065--120V | C6521240708-5430 | 2024-07-16 | 13:28:59 | OK | 101.2 | 31.8 | 51.5 | 8.9 | 118.4 | 9.64 | 804.9 | 70.52 |  |  | 20148 | 118.2 | 12.02 |  |  |  | 63.57 | 25365 | [7 empty] | 120.1 | 0.4 | 26.3 |  |  |  | 3310
5431 | R16065--120V | C6521240708-5431 | 2024-07-16 | 13:29:30 | OK | 101.2 | 31.9 | 51.1 | 8.9 | 118.1 | 10.27 | 862.6 | 71.1 |  |  | 20157 | 117.9 | 11.6 |  |  |  | 65.55 | 26182 | [7 empty] | 120.1 | 0.42 | 27.5 |  |  |  | 3147
5432 | R16065--120V | C6521240708-5432 | 2024-07-16 | 13:29:58 | OK | 101.2 | 31.8 | 51.4 | 8.9 | 118.3 | 10.61 | 891.5 | 71.03 |  |  | 20141 | 118.2 | 12 |  |  |  | 63.59 | 25686 | [7 empty] | 120.1 | 0.4 | 26.2 |  |  |  | 3231
5433 | R16065--120V | C6521240708-5433 | 2024-07-16 | 13:30:38 | OK | 101.2 | 31.6 | 51.8 | 8.9 | 118.1 | 10.19 | 856.8 | 71.18 |  |  | 20248 | 117.8 | 11.68 |  |  |  | 64.09 | 25772 | [7 empty] | 120.1 | 0.4 | 26.2 |  |  |  | 3222
5434 | R16065--120V | C6521240708-5434 | 2024-07-16 | 13:31:06 | OK | 101.2 | 31.5 | 52.2 | 8.9 | 118.5 | 9.34 | 778.9 | 70.42 |  |  | 20238 | 118.1 | 11.88 |  |  |  | 62.68 | 25382 | [7 empty] | 120.1 | 0.38 | 24.9 |  |  |  | 3276
5435 | R16065--120V | C6521240708-5435 | 2024-07-16 | 13:31:41 | OK | 101.2 | 31.5 | 52.3 | 8.9 | 118 | 10.65 | 900 | 71.6 |  |  | 20206 | 117.8 | 11.79 |  |  |  | 64.84 | 25951 | [7 empty] | 120 | 0.4 | 26.7 |  |  |  | 3179
5436 | R16065--120V | C6521240708-5436 | 2024-07-16 | 13:32:10 | OK | 101.2 | 31.6 | 52.2 | 8.9 | 118.4 | 9.41 | 789.9 | 70.91 |  |  | 20199 | 118.2 | 11.83 |  |  |  | 67.22 | 26285 | [7 empty] | 120 | 0.4 | 26.7 |  |  |  | 3237
5437 | R16065--120V | C6521240708-5437 | 2024-07-16 | 13:32:38 | OK | 101.2 | 31.6 | 52.1 | 8.9 | 118.1 | 10.24 | 856.2 | 70.77 |  |  | 19728 | 117.7 | 11.81 |  |  |  | 64.27 | 25697 | [7 empty] | 120.1 | 0.39 | 25.9 |  |  |  | 3183
5438 | R16065--120V | C6521240708-5438 | 2024-07-16 | 13:33:10 | OK | 101.2 | 31.7 | 51.9 | 8.9 | 118.3 | 9.58 | 799.8 | 70.56 |  |  | 20222 | 118.1 | 11.94 |  |  |  | 62.15 | 25099 | [7 empty] | 120.1 | 0.4 | 26.3 |  |  |  | 3268
5439 | R16065--120V | C6521240708-5439 | 2024-07-16 | 13:33:39 | OK | 101.2 | 31.7 | 51.8 | 8.9 | 118 | 10.25 | 860.1 | 71.1 |  |  | 20557 | 117.7 | 11.68 |  |  |  | 64.58 | 25966 | [7 empty] | 120 | 0.4 | 26.4 |  |  |  | 3211
5440 | R16065--120V | C6521240708-5440 | 2024-07-16 | 13:34:07 | OK | 101.2 | 31.9 | 51.3 | 8.9 | 118.2 | 9.51 | 793.6 | 70.62 |  |  | 20165 | 118 | 12.09 |  |  |  | 66.23 | 26225 | [7 empty] | 120.1 | 0.4 | 26.4 |  |  |  | 3201
5441 | R16065--120V | C6521240708-5441 | 2024-07-16 | 13:34:38 | OK | 101.2 | 31.8 | 51.4 | 8.9 | 118 | 10.21 | 851.1 | 70.66 |  |  | 20241 | 117.7 | 11.65 |  |  |  | 65.46 | 26029 | [7 empty] | 120.1 | 0.4 | 26.3 |  |  |  | 3177
5442 | R16065--120V | C6521240708-5442 | 2024-07-16 | 13:35:06 | OK | 101.2 | 31.8 | 51.5 | 8.9 | 118.3 | 9.45 | 790.1 | 70.66 |  |  | 19998 | 118.1 | 11.99 |  |  |  | 63.11 | 25580 | [7 empty] | 120.1 | 0.4 | 26.6 |  |  |  | 3208
5443 | R16065--120V | C6521240708-5443 | 2024-07-16 | 13:36:48 | OK | 101.2 | 31.8 | 51.5 | 8.9 | 118 | 10.12 | 851.6 | 71.29 |  |  | 20604 | 117.7 | 11.28 |  |  |  | 67.61 | 26420 | [7 empty] | 120 | 0.42 | 27.7 |  |  |  | 3128
5444 | R16065--120V | C6521240708-5444 | 2024-07-16 | 13:37:15 | OK | 101.2 | 31.7 | 52.0 | 8.9 | 118.3 | 9.29 | 783.8 | 71.36 |  |  | 20093 | 118.1 | 11.72 |  |  |  | 62.83 | 25189 | [7 empty] | 120.1 | 0.4 | 26.2 |  |  |  | 3242
5445 | R16065--120V | C6521240708-5445 | 2024-07-16 | 13:37:49 | OK | 101.2 | 31.7 | 51.9 | 8.9 | 118 | 10.34 | 871 | 71.38 |  |  | 20254 | 117.6 | 11.66 |  |  |  | 64.88 | 25971 | [7 empty] | 120 | 0.39 | 26.1 |  |  |  | 3199
5446 | R16065--120V | C6521240708-5446 | 2024-07-16 | 13:38:17 | OK | 101.2 | 31.7 | 52.0 | 9.1 | 118.3 | 9.74 | 822.1 | 71.35 |  |  | 19815 | 118.1 | 11.83 |  |  |  | 63.46 | 25236 | [7 empty] | 120 | 0.42 | 27.9 |  |  |  | 3210
5447 | R16065--120V | C6521240708-5447 | 2024-07-16 | 13:38:45 | OK | 101.2 | 31.7 | 52.0 | 8.9 | 117.8 | 10.63 | 895.9 | 71.54 |  |  | 20021 | 117.7 | 11.56 |  |  |  | 66.88 | 26210 | [7 empty] | 120 | 0.39 | 25.8 |  |  |  | 3213
5448 | R16065--120V | C6521240708-5448 | 2024-07-16 | 13:39:13 | OK | 101.2 | 31.5 | 52.2 | 8.9 | 118.2 | 9.93 | 830.1 | 70.75 |  |  | 20305 | 117.9 | 12.04 |  |  |  | 65.49 | 25800 | [7 empty] | 120 | 0.39 | 26 |  |  |  | 3236
5449 | R16065--120V | C6521240708-5449 | 2024-07-16 | 13:39:43 | OK | 101.2 | 31.5 | 52.3 | 8.9 | 118.2 | 10.24 | 861.5 | 71.16 |  |  | 20549 | 117.9 | 11.63 |  |  |  | 66.33 | 26174 | [7 empty] | 120.1 | 0.39 | 25.7 |  |  |  | 3232
5450 | R16065--120V | C6521240708-5450 | 2024-07-16 | 13:40:13 | OK | 101.2 | 31.5 | 52.2 | 8.9 | 118.3 | 10.4 | 874.1 | 71.07 |  |  | 20552 | 118.1 | 11.87 |  |  |  | 67.08 | 26286 | [7 empty] | 120.1 | 0.39 | 25.4 |  |  |  | 3248
5451 | R16065--120V | C6521240708-5451 | 2024-07-16 | 13:40:42 | OK | 101.2 | 31.6 | 52.1 | 8.9 | 118 | 10.46 | 876.4 | 70.98 |  |  | 20435 | 117.8 | 11.74 |  |  |  | 64.92 | 25987 | [7 empty] | 120.1 | 0.4 | 26.2 |  |  |  | 3176
5452 | R16065--120V | C6521240708-5452 | 2024-07-16 | 13:41:11 | OK | 101.2 | 31.7 | 52.0 | 8.9 | 118.2 | 10.39 | 869.3 | 70.77 |  |  | 20438 | 118.1 | 11.89 |  |  |  | 63.76 | 25712 | [7 empty] | 120.1 | 0.39 | 25.6 |  |  |  | 3273
5453 | R16065--120V | C6521240708-5453 | 2024-07-16 | 13:41:41 | OK | 101.2 | 31.7 | 51.9 | 8.9 | 118.1 | 10.17 | 847.4 | 70.53 |  |  | 20519 | 117.9 | 11.6 |  |  |  | 65.05 | 25953 | [7 empty] | 120.1 | 0.37 | 24.7 |  |  |  | 3185
5454 | R16065--120V | C6521240708-5454 | 2024-07-16 | 13:42:09 | OK | 101.2 | 31.7 | 51.9 | 8.9 | 118.3 | 9.51 | 792.7 | 70.47 |  |  | 20275 | 118.1 | 11.87 |  |  |  | 64.57 | 25798 | [7 empty] | 120.1 | 0.41 | 26.8 |  |  |  | 3263
5455 | R16065--120V | C6521240708-5455 | 2024-07-16 | 13:42:42 | OK | 101.2 | 31.6 | 52.1 | 8.9 | 118.1 | 10.55 | 890.1 | 71.43 |  |  | 20111 | 117.8 | 11.88 |  |  |  | 64.76 | 25992 | [7 empty] | 120 | 0.39 | 26 |  |  |  | 3177
5456 | R16065--120V | C6521240708-5456 | 2024-07-16 | 13:43:24 | OK | 101.2 | 31.6 | 52.2 | 8.9 | 118.4 | 9.39 | 787 | 70.77 |  |  | 20192 | 118.1 | 11.95 |  |  |  | 65.18 | 25614 | [7 empty] | 120.1 | 0.4 | 26.5 |  |  |  | 3221
5457 | R16065--120V | C6521240708-5457 | 2024-07-16 | 13:43:59 | OK | 101.2 | 31.7 | 52.0 | 8.9 | 118.1 | 10.41 | 878.3 | 71.45 |  |  | 20369 | 117.8 | 11.91 |  |  |  | 63.8 | 25730 | [7 empty] | 120 | 0.41 | 26.9 |  |  |  | 3169
5458 | R16065--120V | C6521240708-5458 | 2024-07-16 | 13:44:32 | OK | 101.2 | 31.7 | 51.8 | 8.9 | 118.4 | 9.54 | 800.3 | 70.89 |  |  | 20262 | 118.1 | 11.98 |  |  |  | 65.44 | 25971 | [7 empty] | 120.1 | 0.4 | 26.5 |  |  |  | 3216
5459 | R16065--120V | C6521240708-5459 | 2024-07-16 | 13:45:00 | OK | 101.2 | 31.6 | 52.1 | 8.9 | 118.2 | 10.6 | 888.7 | 70.9 |  |  | 20038 | 117.9 | 11.73 |  |  |  | 64.47 | 25967 | [7 empty] | 120.1 | 0.39 | 26 |  |  |  | 3217
5460 | R16065--120V | C6521240708-5460 | 2024-07-16 | 13:45:28 | OK | 101.2 | 31.5 | 52.3 | 8.9 | 118.3 | 9.35 | 779.8 | 70.45 |  |  | 20082 | 118 | 11.99 |  |  |  | 65.97 | 26190 | [7 empty] | 120.1 | 0.39 | 25.7 |  |  |  | 3259
5461 | R16065--120V | C6521240708-5461 | 2024-07-16 | 13:45:58 | OK | 101.2 | 31.5 | 52.3 | 8.9 | 118.1 | 10.22 | 856.6 | 70.97 |  |  | 20489 | 117.8 | 11.72 |  |  |  | 64.36 | 25985 | [7 empty] | 120.1 | 0.39 | 26 |  |  |  | 3229
5462 | R16065--120V | C6521240708-5462 | 2024-07-16 | 13:46:29 | OK | 101.2 | 31.5 | 52.3 | 8.9 | 118.3 | 10.03 | 838.4 | 70.68 |  |  | 20301 | 118.1 | 11.92 |  |  |  | 66.92 | 26210 | [7 empty] | 120.1 | 0.41 | 26.9 |  |  |  | 3269
5463 | R16065--120V | C6521240708-5463 | 2024-07-16 | 13:46:58 | OK | 101.2 | 31.5 | 52.3 | 8.9 | 118.1 | 10.36 | 868.7 | 71.01 |  |  | 20638 | 118 | 11.59 |  |  |  | 66.46 | 26154 | [7 empty] | 120 | 0.39 | 25.9 |  |  |  | 3230
5464 | R16065--120V | C6521240708-5464 | 2024-07-16 | 13:47:38 | OK | 101.2 | 31.6 | 52.1 | 8.9 | 118.3 | 9.76 | 816.8 | 70.75 |  |  | 20312 | 118 | 11.79 |  |  |  | 66.27 | 26088 | [7 empty] | 120.1 | 0.41 | 26.8 |  |  |  | 3224
5465 | R16065--120V | C6521240708-5465 | 2024-07-16 | 13:48:15 | OK | 101.2 | 31.5 | 52.4 | 8.9 | 117.9 | 10.14 | 852.1 | 71.23 |  |  | 20483 | 117.8 | 11.58 |  |  |  | 66.02 | 26053 | [7 empty] | 120 | 0.39 | 25.7 |  |  |  | 3214
5466 | R16065--120V | C6521240708-5466 | 2024-07-16 | 13:48:45 | OK | 101.2 | 31.5 | 52.4 | 8.9 | 118.3 | 9.34 | 779.8 | 70.57 |  |  | 20173 | 118.1 | 11.86 |  |  |  | 64.57 | 25710 | [7 empty] | 120.1 | 0.39 | 25.9 |  |  |  | 3254
5467 | R16065--120V | C6521240708-5467 | 2024-07-16 | 13:49:16 | OK | 101.2 | 31.5 | 52.3 | 8.9 | 118.2 | 10.3 | 866 | 71.16 |  |  | 20507 | 118 | 11.84 |  |  |  | 64.58 | 25872 | [7 empty] | 120 | 0.4 | 26.3 |  |  |  | 3189
5468 | R16065--120V | C6521240708-5468 | 2024-07-16 | 13:49:45 | OK | 101.2 | 31.6 | 52.1 | 8.9 | 118.4 | 9.63 | 804.2 | 70.54 |  |  | 20213 | 118.1 | 12.15 |  |  |  | 63.49 | 25357 | [7 empty] | 120 | 0.4 | 26.5 |  |  |  | 3243
5469 | R16065--120V | C6521240708-5469 | 2024-07-16 | 13:50:16 | OK | 101.2 | 31.7 | 51.7 | 8.9 | 118.1 | 10.55 | 886.5 | 71.17 |  |  | 20326 | 117.8 | 11.96 |  |  |  | 64.27 | 25859 | [7 empty] | 120 | 0.41 | 26.9 |  |  |  | 3147
5470 | R16065--120V | C6521240708-5470 | 2024-07-16 | 13:50:44 | OK | 101.2 | 31.8 | 51.4 | 8.9 | 118.2 | 10.26 | 857.9 | 70.75 |  |  | 20366 | 118 | 11.79 |  |  |  | 65.1 | 25773 | [7 empty] | 120.1 | 0.39 | 25.9 |  |  |  | 3238
5471 | R16065--120V | C6521240708-5471 | 2024-07-16 | 13:51:12 | OK | 101.2 | 31.8 | 51.4 | 8.9 | 118 | 10.61 | 892.1 | 71.26 |  |  | 19694 | 117.8 | 11.95 |  |  |  | 64.65 | 25780 | [7 empty] | 120.1 | 0.39 | 25.7 |  |  |  | 3257
5472 | R16065--120V | C6521240708-5472 | 2024-07-16 | 13:51:41 | OK | 101.2 | 31.9 | 51.3 | 8.9 | 118.2 | 9.48 | 794.2 | 70.88 |  |  | 19971 | 118 | 11.97 |  |  |  | 60.93 | 25052 | [7 empty] | 120.1 | 0.39 | 25.8 |  |  |  | 3260
5473 | R16065--120V | C6521240708-5473 | 2024-07-16 | 13:52:12 | OK | 101.2 | 31.8 | 51.4 | 8.9 | 118 | 10.42 | 874.8 | 71.14 |  |  | 20137 | 117.9 | 11.65 |  |  |  | 65.68 | 26135 | [7 empty] | 120 | 0.4 | 26.7 |  |  |  | 3179
5474 | R16065--120V | C6521240708-5474 | 2024-07-16 | 13:52:43 | OK | 101.2 | 31.7 | 51.6 | 8.9 | 118.4 | 10.28 | 862.5 | 70.91 |  |  | 20528 | 118.2 | 12.11 |  |  |  | 65.51 | 26074 | [7 empty] | 120 | 0.4 | 26.3 |  |  |  | 3227
5475 | R16065--120V | C6521240708-5475 | 2024-07-16 | 13:53:14 | OK | 101.2 | 31.7 | 51.6 | 8.9 | 117.9 | 10.98 | 930.8 | 71.9 |  |  | 19317 | 117.8 | 11.85 |  |  |  | 65.29 | 25752 | [7 empty] | 120 | 0.43 | 28.3 |  |  |  | 3123
5476 | R16065--120V | C6521240708-5476 | 2024-07-16 | 13:53:43 | OK | 101.2 | 31.6 | 51.8 | 8.9 | 118.3 | 10.44 | 876.6 | 70.94 |  |  | 20161 | 118.1 | 11.94 |  |  |  | 62.43 | 25048 | [7 empty] | 120 | 0.41 | 27 |  |  |  | 3245
5477 | R16065--120V | C6521240708-5477 | 2024-07-16 | 13:54:10 | OK | 101.2 | 31.5 | 51.9 | 8.9 | 118 | 10.49 | 883 | 71.31 |  |  | 19963 | 117.7 | 11.92 |  |  |  | 64.38 | 25808 | [7 empty] | 120 | 0.39 | 25.9 |  |  |  | 3187
5478 | R16065--120V | C6521240708-5478 | 2024-07-16 | 13:54:39 | OK | 101.2 | 31.6 | 51.9 | 8.9 | 118.3 | 9.96 | 827.5 | 70.26 |  |  | 20007 | 118.1 | 11.88 |  |  |  | 65.73 | 26093 | [7 empty] | 120.1 | 0.4 | 26.3 |  |  |  | 3273
5479 | R16065--120V | C6521240708-5479 | 2024-07-16 | 13:55:08 | OK | 101.2 | 31.5 | 52.1 | 8.9 | 118 | 10.35 | 867.3 | 71.01 |  |  | 20567 | 117.8 | 11.57 |  |  |  | 65.8 | 26101 | [7 empty] | 120.1 | 0.39 | 25.6 |  |  |  | 3206
5480 | R16065--120V | C6521240708-5480 | 2024-07-16 | 13:55:37 | OK | 101.2 | 31.5 | 52.1 | 8.9 | 118.2 | 10.38 | 865.5 | 70.54 |  |  | 20205 | 118.1 | 12.02 |  |  |  | 65.94 | 25841 | [7 empty] | 120.1 | 0.38 | 25.3 |  |  |  | 3261
5481 | R16065--120V | C6521240708-5481 | 2024-07-16 | 13:56:06 | OK | 101.2 | 31.6 | 52.0 | 8.9 | 118.2 | 10.25 | 859.2 | 70.93 |  |  | 20378 | 117.9 | 11.59 |  |  |  | 66.56 | 26068 | [7 empty] | 120.1 | 0.38 | 25.3 |  |  |  | 3191
5482 | R16065--120V | C6521240708-5482 | 2024-07-16 | 13:56:36 | OK | 101.2 | 31.5 | 52.0 | 8.9 | 118.2 | 10.11 | 845.2 | 70.74 |  |  | 20131 | 118.1 | 12 |  |  |  | 65.56 | 25791 | [7 empty] | 120.1 | 0.4 | 26.3 |  |  |  | 3244
5483 | R16065--120V | C6521240708-5483 | 2024-07-16 | 13:57:06 | OK | 101.2 | 31.7 | 51.6 | 8.9 | 118 | 10.53 | 884.5 | 71.2 |  |  | 20024 | 117.7 | 12.03 |  |  |  | 62.54 | 25313 | [7 empty] | 120 | 0.39 | 25.8 |  |  |  | 3184
5484 | R16065--120V | C6521240708-5484 | 2024-07-16 | 13:57:34 | OK | 101.2 | 31.8 | 51.3 | 8.9 | 118.4 | 10.39 | 871.2 | 70.85 |  |  | 19959 | 118.2 | 11.9 |  |  |  | 67.17 | 26338 | [7 empty] | 120 | 0.41 | 27.2 |  |  |  | 3229
5485 | R16065--120V | C6521240708-5485 | 2024-07-16 | 13:58:05 | OK | 101.2 | 31.8 | 51.3 | 8.9 | 118.2 | 10.55 | 885.6 | 71.04 |  |  | 20349 | 117.8 | 11.89 |  |  |  | 64.88 | 25911 | [7 empty] | 120 | 0.41 | 27.1 |  |  |  | 3176
5486 | R16065--120V | C6521240708-5486 | 2024-07-16 | 13:58:32 | OK | 101.2 | 31.9 | 51.1 | 8.9 | 118.3 | 10.35 | 860.8 | 70.31 |  |  | 20375 | 118.1 | 12.01 |  |  |  | 63.84 | 25541 | [7 empty] | 120.1 | 0.41 | 27.1 |  |  |  | 3220
5487 | R16065--120V | C6521240708-5487 | 2024-07-16 | 13:59:04 | OK | 101.2 | 31.8 | 51.4 | 8.9 | 118 | 10.15 | 849.7 | 70.92 |  |  | 20530 | 117.8 | 11.57 |  |  |  | 64.34 | 25893 | [7 empty] | 120.1 | 0.38 | 25 |  |  |  | 3195
5488 | R16065--120V | C6521240708-5488 | 2024-07-16 | 13:59:35 | OK | 101.2 | 31.6 | 51.8 | 8.9 | 118.4 | 9.95 | 835.7 | 70.94 |  |  | 20260 | 118.1 | 11.97 |  |  |  | 63.63 | 25424 | [7 empty] | 120.1 | 0.39 | 25.8 |  |  |  | 3271
5489 | R16065--120V | C6521240708-5489 | 2024-07-16 | 14:00:03 | OK | 101.2 | 31.6 | 51.9 | 8.9 | 118 | 10.03 | 836.9 | 70.75 |  |  | 20085 | 117.8 | 11.52 |  |  |  | 64.78 | 25822 | [7 empty] | 120 | 0.42 | 27.6 |  |  |  | 3178
5490 | R16065--120V | C6521240708-5490 | 2024-07-16 | 14:00:55 | OK | 101.2 | 31.6 | 51.8 | 8.9 | 118.2 | 10.26 | 865.8 | 71.35 |  |  | 20646 | 118.1 | 11.9 |  |  |  | 66.06 | 26047 | [7 empty] | 120.1 | 0.4 | 26.3 |  |  |  | 3265
5491 | R16065--120V | C6521240708-5491 | 2024-07-16 | 14:01:27 | OK | 101.2 | 31.7 | 51.7 | 8.9 | 118.1 | 10.5 | 887.9 | 71.57 |  |  | 20138 | 117.9 | 11.74 |  |  |  | 64.82 | 25799 | [7 empty] | 120 | 0.38 | 24.8 |  |  |  | 3229
5492 | R16065--120V | C6521240708-5492 | 2024-07-16 | 14:01:55 | OK | 101.2 | 31.7 | 51.7 | 8.9 | 118.3 | 10.26 | 861.1 | 70.9 |  |  | 20203 | 118.1 | 12.07 |  |  |  | 62.58 | 25313 | [7 empty] | 120 | 0.39 | 25.8 |  |  |  | 3252
5493 | R16065--120V | C6521240708-5493 | 2024-07-16 | 14:02:24 | OK | 101.2 | 31.6 | 51.8 | 8.9 | 118.1 | 10.3 | 866.9 | 71.25 |  |  | 20619 | 117.8 | 11.61 |  |  |  | 64.07 | 25866 | [7 empty] | 120 | 0.39 | 25.5 |  |  |  | 3228
5494 | R16065--120V | C6521240708-5494 | 2024-07-16 | 14:02:59 | OK | 101.2 | 31.7 | 51.6 | 8.9 | 118.3 | 10.34 | 868.3 | 71 |  |  | 20210 | 118.1 | 11.92 |  |  |  | 63.38 | 25328 | [7 empty] | 120.1 | 0.4 | 26.3 |  |  |  | 3262
5495 | R16065--120V | C6521240708-5495 | 2024-07-16 | 14:03:31 | OK | 101.2 | 31.7 | 51.7 | 8.9 | 118 | 10.38 | 874.7 | 71.39 |  |  | 20343 | 117.7 | 11.91 |  |  |  | 63.88 | 25777 | [7 empty] | 120 | 0.41 | 27.2 |  |  |  | 3159
5496 | R16065--120V | C6521240708-5496 | 2024-07-16 | 14:04:00 | OK | 101.2 | 31.7 | 51.7 | 8.9 | 118.4 | 10.17 | 848.9 | 70.56 |  |  | 20208 | 118.2 | 11.85 |  |  |  | 66.57 | 26125 | [7 empty] | 120.1 | 0.4 | 26.2 |  |  |  | 3284
5497 | R16065--120V | C6521240708-5497 | 2024-07-16 | 14:04:34 | OK | 101.2 | 31.7 | 51.7 | 8.9 | 118.1 | 10.46 | 878.5 | 71.09 |  |  | 20180 | 117.8 | 11.84 |  |  |  | 64.44 | 25776 | [7 empty] | 120 | 0.39 | 25.8 |  |  |  | 3169
5498 | R16065--120V | C6521240708-5498 | 2024-07-16 | 14:05:04 | OK | 101.2 | 31.7 | 51.9 | 8.9 | 118.3 | 10.34 | 866 | 70.79 |  |  | 20441 | 118.1 | 11.9 |  |  |  | 63.15 | 25392 | [7 empty] | 120.1 | 0.38 | 25 |  |  |  | 3295
5499 | R16065--120V | C6521240708-5499 | 2024-07-16 | 14:05:40 | OK | 101.2 | 31.6 | 52.0 | 8.9 | 118 | 10.37 | 870.9 | 71.18 |  |  | 20469 | 117.7 | 11.59 |  |  |  | 65.96 | 26064 | [7 empty] | 120.1 | 0.39 | 25.7 |  |  |  | 3160
5500 | R16065--120V | C6521240708-5500 | 2024-07-16 | 14:06:08 | OK | 101.2 | 31.7 | 51.9 | 8.9 | 118.3 | 9.94 | 830.6 | 70.67 |  |  | 20122 | 118.1 | 12.11 |  |  |  | 62.77 | 25253 | [7 empty] | 120.1 | 0.41 | 27.1 |  |  |  | 3249
5501 | R16065--120V | C6521240708-5501 | 2024-07-16 | 14:06:37 | OK | 101.2 | 31.8 | 51.9 | 8.9 | 118.1 | 10.54 | 882.2 | 70.91 |  |  | 20396 | 117.8 | 11.84 |  |  |  | 64.75 | 25796 | [7 empty] | 120.1 | 0.4 | 26.3 |  |  |  | 3190
5502 | R16065--120V | C6521240708-5502 | 2024-07-16 | 14:07:12 | OK | 101.2 | 31.8 | 51.7 | 8.9 | 118.4 | 9.62 | 804.1 | 70.59 |  |  | 19939 | 118.2 | 11.84 |  |  |  | 62.2 | 25337 | [7 empty] | 120 | 0.4 | 26.5 |  |  |  | 3205
5503 | R16065--120V | C6521240708-5503 | 2024-07-16 | 14:07:41 | OK | 101.2 | 31.7 | 51.8 | 8.9 | 118.1 | 10.55 | 888 | 71.29 |  |  | 20318 | 117.8 | 11.81 |  |  |  | 64.49 | 25898 | [7 empty] | 120 | 0.42 | 28.1 |  |  |  | 3172
5504 | R16065--120V | C6521240708-5504 | 2024-07-16 | 14:08:09 | OK | 101.2 | 31.7 | 51.8 | 8.9 | 118.2 | 10.21 | 857.2 | 70.98 |  |  | 20414 | 118.1 | 11.94 |  |  |  | 65.07 | 26012 | [7 empty] | 120.1 | 0.39 | 25.5 |  |  |  | 3247
5505 | R16065--120V | C6521240708-5505 | 2024-07-16 | 14:08:37 | OK | 101.2 | 31.7 | 51.9 | 8.9 | 118 | 10.16 | 856.1 | 71.4 |  |  | 19617 | 117.6 | 11.93 |  |  |  | 64.16 | 25608 | [7 empty] | 120.1 | 0.39 | 26 |  |  |  | 3172
5506 | R16065--120V | C6521240708-5506 | 2024-07-16 | 14:09:05 | OK | 101.2 | 31.7 | 52.0 | 8.9 | 118.2 | 10.06 | 841.3 | 70.75 |  |  | 20118 | 118 | 11.9 |  |  |  | 63.89 | 25701 | [7 empty] | 120.1 | 0.38 | 25.2 |  |  |  | 3254
5507 | R16065--120V | C6521240708-5507 | 2024-07-16 | 14:09:34 | OK | 101.2 | 31.6 | 52.2 | 8.9 | 118 | 10.49 | 878.3 | 70.95 |  |  | 20402 | 117.8 | 11.75 |  |  |  | 66.07 | 26135 | [7 empty] | 120.1 | 0.39 | 26.1 |  |  |  | 3166
5508 | R16065--120V | C6521240708-5508 | 2024-07-16 | 14:10:01 | OK | 101.2 | 31.5 | 52.4 | 8.9 | 118.3 | 10.47 | 876.4 | 70.73 |  |  | 20244 | 118.2 | 11.9 |  |  |  | 64.82 | 25672 | [7 empty] | 120.1 | 0.39 | 25.9 |  |  |  | 3224
5509 | R16065--120V | C6521240708-5509 | 2024-07-16 | 14:10:30 | OK | 101.2 | 31.6 | 52.2 | 8.9 | 118 | 10.27 | 860.9 | 71.05 |  |  | 20144 | 117.8 | 11.7 |  |  |  | 64.46 | 25753 | [7 empty] | 120.1 | 0.37 | 24.7 |  |  |  | 3228
5510 | R16065--120V | C6521240708-5510 | 2024-07-16 | 14:11:02 | OK | 101.2 | 31.6 | 52.1 | 8.9 | 118.4 | 9.59 | 798.6 | 70.31 |  |  | 20074 | 118.2 | 12.12 |  |  |  | 63.97 | 25583 | [7 empty] | 120.1 | 0.39 | 25.7 |  |  |  | 3308
5511 | R16065--120V | C6521240708-5511 | 2024-07-16 | 14:11:33 | OK | 101.2 | 31.6 | 52.3 | 8.9 | 118.1 | 10.31 | 865.6 | 71.09 |  |  | 20647 | 117.8 | 11.62 |  |  |  | 64.98 | 25918 | [7 empty] | 120 | 0.37 | 24.7 |  |  |  | 3216
5512 | R16065--120V | C6521240708-5512 | 2024-07-16 | 14:12:01 | OK | 101.2 | 31.6 | 52.0 | 8.9 | 118.3 | 10.47 | 879.9 | 71.03 |  |  | 20314 | 118.2 | 11.94 |  |  |  | 65.76 | 25739 | [7 empty] | 120 | 0.4 | 26.7 |  |  |  | 3229
5513 | R16065--120V | C6521240708-5513 | 2024-07-16 | 14:12:31 | OK | 101.2 | 31.7 | 51.9 | 8.9 | 118 | 10.46 | 878.9 | 71.16 |  |  | 20400 | 117.7 | 11.7 |  |  |  | 64.84 | 25938 | [7 empty] | 120 | 0.41 | 27.3 |  |  |  | 3207
5514 | R16065--120V | C6521240708-5514 | 2024-07-16 | 14:13:00 | OK | 101.2 | 31.7 | 51.9 | 8.9 | 118.2 | 10.2 | 856.5 | 70.99 |  |  | 20366 | 118.1 | 11.89 |  |  |  | 64.54 | 25644 | [7 empty] | 120.1 | 0.39 | 25.6 |  |  |  | 3284
5515 | R16065--120V | C6521240708-5515 | 2024-07-16 | 14:13:32 | OK | 101.2 | 31.7 | 51.8 | 8.9 | 118.2 | 10.52 | 884.6 | 71.13 |  |  | 20424 | 118 | 12.14 |  |  |  | 63.9 | 25855 | [7 empty] | 120.1 | 0.43 | 28.5 |  |  |  | 3120
5516 | R16065--120V | C6521240708-5516 | 2024-07-16 | 14:14:02 | OK | 101.2 | 31.7 | 52.0 | 8.9 | 118.3 | 10.42 | 878.3 | 71.22 |  |  | 20677 | 118.2 | 12.01 |  |  |  | 65.28 | 25986 | [7 empty] | 120.1 | 0.39 | 25.5 |  |  |  | 3277
5517 | R16065--120V | C6521240708-5517 | 2024-07-16 | 14:14:31 | OK | 101.2 | 31.7 | 51.9 | 8.9 | 118.2 | 10.24 | 858.9 | 70.97 |  |  | 20473 | 117.9 | 11.64 |  |  |  | 64.61 | 25971 | [7 empty] | 120 | 0.38 | 25.3 |  |  |  | 3183
5518 | R16065--120V | C6521240708-5518 | 2024-07-16 | 14:15:00 | OK | 101.2 | 31.7 | 52.0 | 8.9 | 118.3 | 10.36 | 868.6 | 70.89 |  |  | 20470 | 118.1 | 12.02 |  |  |  | 65.6 | 25911 | [7 empty] | 120 | 0.38 | 25.3 |  |  |  | 3287
5519 | R16065--120V | C6521240708-5519 | 2024-07-16 | 14:15:28 | OK | 101.2 | 31.8 | 51.8 | 8.9 | 118.1 | 10.39 | 873.6 | 71.15 |  |  | 20292 | 117.9 | 11.86 |  |  |  | 64.8 | 25969 | [7 empty] | 120 | 0.4 | 26.3 |  |  |  | 3208
5520 | R16065--120V | C6521240708-5520 | 2024-07-16 | 14:16:00 | OK | 101.2 | 31.9 | 51.6 | 8.9 | 118.3 | 10.04 | 835.9 | 70.4 |  |  | 20211 | 118 | 11.94 |  |  |  | 63.44 | 25414 | [7 empty] | 120 | 0.39 | 25.6 |  |  |  | 3254
5521 | R16065--120V | C6521240708-5521 | 2024-07-16 | 14:16:28 | OK | 101.2 | 31.9 | 51.5 | 8.9 | 118.2 | 10.38 | 874.1 | 71.27 |  |  | 20131 | 117.8 | 11.66 |  |  |  | 65.92 | 26147 | [7 empty] | 120 | 0.4 | 26.3 |  |  |  | 3147
5522 | R16065--120V | C6521240708-5522 | 2024-07-16 | 14:16:56 | OK | 101.2 | 31.8 | 51.8 | 8.9 | 118.3 | 10.58 | 889.8 | 71.08 |  |  | 20367 | 118.1 | 12.13 |  |  |  | 64.77 | 25999 | [7 empty] | 120.1 | 0.38 | 25.3 |  |  |  | 3256
5523 | R16065--120V | C6521240708-5523 | 2024-07-16 | 14:17:25 | OK | 101.2 | 31.8 | 51.9 | 8.9 | 118.1 | 10.02 | 840.1 | 71.03 |  |  | 19452 | 117.7 | 11.88 |  |  |  | 64.51 | 25849 | [7 empty] | 120.1 | 0.4 | 26.5 |  |  |  | 3184
5524 | R16065--120V | C6521240708-5524 | 2024-07-16 | 14:17:54 | OK | 101.2 | 31.8 | 51.8 | 8.9 | 118.3 | 10.5 | 879.9 | 70.81 |  |  | 20413 | 118.2 | 11.77 |  |  |  | 67.4 | 26329 | [7 empty] | 120.1 | 0.4 | 26.3 |  |  |  | 3293
5525 | R16065--120V | C6521240708-5525 | 2024-07-16 | 14:18:26 | OK | 101.2 | 31.7 | 51.9 | 8.9 | 118 | 10.52 | 881.8 | 70.98 |  |  | 20081 | 117.8 | 11.8 |  |  |  | 66 | 25999 | [7 empty] | 120.1 | 0.42 | 27.7 |  |  |  | 3115
5526 | R16065--120V | C6521240708-5526 | 2024-07-16 | 14:18:54 | OK | 101.2 | 31.7 | 52.1 | 8.9 | 118.3 | 10.76 | 905.5 | 71.11 |  |  | 20468 | 118.2 | 12.08 |  |  |  | 65.24 | 25923 | [7 empty] | 120.1 | 0.39 | 26 |  |  |  | 3232
5527 | R16065--120V | C6521240708-5527 | 2024-07-16 | 14:19:23 | OK | 101.2 | 31.8 | 51.8 | 8.9 | 118.2 | 10.33 | 866 | 70.96 |  |  | 20120 | 117.8 | 11.71 |  |  |  | 64.77 | 25801 | [7 empty] | 120 | 0.41 | 27.3 |  |  |  | 3195
5528 | R16065--120V | C6521240708-5528 | 2024-07-16 | 14:19:56 | OK | 101.2 | 31.8 | 51.9 | 8.9 | 118.4 | 10.45 | 877.9 | 70.95 |  |  | 20811 | 118.2 | 11.82 |  |  |  | 66.47 | 26287 | [7 empty] | 120 | 0.4 | 26.4 |  |  |  | 3270
5529 | R16065--120V | C6521240708-5529 | 2024-07-16 | 14:20:27 | OK | 101.2 | 31.7 | 52.1 | 8.9 | 118.1 | 10.59 | 889.4 | 71.1 |  |  | 20362 | 117.9 | 11.75 |  |  |  | 65.51 | 26026 | [7 empty] | 120.1 | 0.38 | 25 |  |  |  | 3228
5530 | R16065--120V | C6521240708-5530 | 2024-07-16 | 14:20:57 | OK | 101.2 | 31.8 | 52.0 | 8.9 | 118.3 | 10.5 | 877 | 70.64 |  |  | 20776 | 118.1 | 11.97 |  |  |  | 65.97 | 26085 | [7 empty] | 120.1 | 0.4 | 26.6 |  |  |  | 3235
5531 | R16065--120V | C6521240708-5531 | 2024-07-16 | 14:21:26 | OK | 101.2 | 31.8 | 52.0 | 8.9 | 118.1 | 10.25 | 866.8 | 71.6 |  |  | 18616 | 117.8 | 12 |  |  |  | 63.58 | 25641 | [7 empty] | 120.1 | 0.41 | 27.1 |  |  |  | 3130
5532 | R16065--120V | C6521240708-5532 | 2024-07-16 | 14:21:57 | OK | 101.2 | 31.7 | 52.2 | 8.9 | 118.3 | 10.48 | 880.3 | 70.98 |  |  | 20314 | 118.2 | 12.05 |  |  |  | 65.19 | 25728 | [7 empty] | 120.1 | 0.4 | 26.7 |  |  |  | 3199
5533 | R16065--120V | C6521240708-5533 | 2024-07-16 | 14:22:27 | OK | 101.2 | 31.7 | 52.1 | 8.9 | 118.2 | 10.43 | 876.6 | 71.13 |  |  | 20213 | 118 | 11.82 |  |  |  | 65.32 | 26083 | [7 empty] | 120 | 0.38 | 25.2 |  |  |  | 3221
5534 | R16065--120V | C6521240708-5534 | 2024-07-16 | 14:22:56 | OK | 101.2 | 31.8 | 52.0 | 8.9 | 118.4 | 10.44 | 875 | 70.75 |  |  | 20603 | 118.3 | 12.12 |  |  |  | 64.37 | 25658 | [7 empty] | 120.1 | 0.4 | 26.1 |  |  |  | 3242
5535 | R16065--120V | C6521240708-5535 | 2024-07-16 | 14:23:25 | OK | 101.2 | 31.8 | 51.9 | 8.9 | 118.1 | 10.45 | 877.6 | 71.12 |  |  | 20477 | 117.8 | 11.76 |  |  |  | 65.33 | 26091 | [7 empty] | 120 | 0.39 | 25.8 |  |  |  | 3179
5536 | R16065--120V | C6521240708-5536 | 2024-07-16 | 14:23:55 | OK | 101.2 | 31.8 | 51.9 | 8.9 | 118.5 | 9.95 | 826.6 | 70.15 |  |  | 20130 | 118.1 | 12.13 |  |  |  | 64.64 | 25593 | [7 empty] | 120.1 | 0.43 | 28.6 |  |  |  | 3220
5537 | R16065--120V | C6521240708-5537 | 2024-07-16 | 14:24:27 | OK | 101.2 | 31.8 | 51.9 | 8.9 | 118.1 | 10.52 | 880.5 | 70.85 |  |  | 19976 | 117.8 | 12.06 |  |  |  | 63.01 | 25517 | [7 empty] | 120.1 | 0.41 | 26.9 |  |  |  | 3135
5538 | R16065--120V | C6521240708-5538 | 2024-07-16 | 14:24:57 | OK | 101.2 | 31.8 | 52.0 | 8.9 | 118.4 | 10.23 | 860.5 | 71.05 |  |  | 20394 | 118.1 | 12.16 |  |  |  | 62.35 | 25362 | [7 empty] | 120.1 | 0.4 | 26.3 |  |  |  | 3211
5539 | R16065--120V | C6521240708-5539 | 2024-07-16 | 14:25:29 | OK | 101.2 | 31.9 | 51.8 | 8.9 | 118.2 | 10.26 | 863 | 71.16 |  |  | 20215 | 117.8 | 11.82 |  |  |  | 64.82 | 26008 | [7 empty] | 120.1 | 0.4 | 26.5 |  |  |  | 3152
5540 | R16065--120V | C6521240708-5540 | 2024-07-16 | 14:26:09 | OK | 101.2 | 31.8 | 52.0 | 8.9 | 118.3 | 10.44 | 878.7 | 71.11 |  |  | 20380 | 118.1 | 11.91 |  |  |  | 64.83 | 25575 | [7 empty] | 120.1 | 0.38 | 24.9 |  |  |  | 3241
5541 | R16065--120V | C6521240708-5541 | 2024-07-16 | 14:26:42 | OK | 101.2 | 31.7 | 52.2 | 8.9 | 118.2 | 10.17 | 854.8 | 71.1 |  |  | 20136 | 117.9 | 11.84 |  |  |  | 63.78 | 25642 | [7 empty] | 120.1 | 0.4 | 26.3 |  |  |  | 3215
5542 | R16065--120V | C6521240708-5542 | 2024-07-16 | 14:27:12 | OK | 101.2 | 31.7 | 52.3 | 8.9 | 118.4 | 10.15 | 851.3 | 70.87 |  |  | 20364 | 118.1 | 12.03 |  |  |  | 65.09 | 25952 | [7 empty] | 120.1 | 0.38 | 25.2 |  |  |  | 3238
5543 | R16065--120V | C6521240708-5543 | 2024-07-16 | 14:27:50 | OK | 101.2 | 31.7 | 52.1 | 8.9 | 118.1 | 10.43 | 878.6 | 71.35 |  |  | 20746 | 117.8 | 11.96 |  |  |  | 64.18 | 25952 | [7 empty] | 120.1 | 0.41 | 27.1 |  |  |  | 3157
5544 | R16065--120V | C6521240708-5544 | 2024-07-16 | 14:28:21 | OK | 101.2 | 31.8 | 52.1 | 8.9 | 118.3 | 10.04 | 841.3 | 70.8 |  |  | 20052 | 118.1 | 11.98 |  |  |  | 65.62 | 26141 | [7 empty] | 120.1 | 0.39 | 26 |  |  |  | 3207
5545 | R16065--120V | C6521240708-5545 | 2024-07-16 | 14:28:52 | OK | 101.2 | 31.8 | 52.0 | 8.9 | 118.1 | 10.48 | 880.5 | 71.16 |  |  | 19826 | 117.8 | 11.86 |  |  |  | 63.44 | 25780 | [7 empty] | 120.1 | 0.38 | 25.4 |  |  |  | 3184
5546 | R16065--120V | C6521240708-5546 | 2024-07-16 | 14:29:21 | OK | 101.2 | 31.9 | 51.9 | 8.9 | 118.3 | 10.38 | 871.8 | 70.94 |  |  | 20496 | 118.1 | 12.14 |  |  |  | 65.55 | 25988 | [7 empty] | 120.1 | 0.39 | 25.5 |  |  |  | 3277
5547 | R16065--120V | C6521240708-5547 | 2024-07-16 | 14:30:00 | OK | 101.2 | 31.9 | 51.9 | 8.9 | 118.1 | 10.34 | 872.1 | 71.46 |  |  | 20039 | 117.7 | 11.85 |  |  |  | 63.87 | 25730 | [7 empty] | 120.1 | 0.4 | 26.7 |  |  |  | 3136
5548 | R16065--120V | C6521240708-5548 | 2024-07-16 | 14:30:28 | OK | 101.2 | 32.0 | 51.8 | 8.9 | 118.3 | 10.09 | 837.5 | 70.22 |  |  | 20339 | 118.1 | 11.98 |  |  |  | 63.54 | 25599 | [7 empty] | 120.1 | 0.4 | 26.4 |  |  |  | 3211
5549 | R16065--120V | C6521240708-5549 | 2024-07-16 | 14:30:56 | OK | 101.2 | 32.0 | 51.7 | 8.9 | 118.1 | 10.39 | 875.5 | 71.35 |  |  | 20214 | 117.9 | 11.71 |  |  |  | 65.02 | 26106 | [7 empty] | 120.1 | 0.4 | 26.6 |  |  |  | 3157
5550 | R16065--120V | C6521240708-5550 | 2024-07-16 | 14:31:24 | OK | 101.2 | 31.9 | 51.8 | 8.9 | 118.3 | 10.56 | 890.9 | 71.33 |  |  | 19661 | 118.1 | 12 |  |  |  | 65.01 | 25847 | [7 empty] | 120.1 | 0.41 | 27.2 |  |  |  | 3203
5551 | R16065--120V | C6521240708-5551 | 2024-07-16 | 14:31:55 | OK | 101.2 | 31.9 | 51.9 | 8.9 | 118.2 | 10.56 | 885 | 70.9 |  |  | 20789 | 118.1 | 11.61 |  |  |  | 66.33 | 26359 | [7 empty] | 120.1 | 0.4 | 26.3 |  |  |  | 3177
5552 | R16065--120V | C6521240708-5552 | 2024-07-16 | 14:32:25 | OK | 101.2 | 31.8 | 52.2 | 8.9 | 118.4 | 9.68 | 809.3 | 70.62 |  |  | 20470 | 118.2 | 12.06 |  |  |  | 64.93 | 25853 | [7 empty] | 120.1 | 0.39 | 25.8 |  |  |  | 3245
5553 | R16065--120V | C6521240708-5553 | 2024-07-16 | 14:32:55 | OK | 101.2 | 31.8 | 52.3 | 8.9 | 118.1 | 10.61 | 893.4 | 71.3 |  |  | 20057 | 118 | 11.83 |  |  |  | 65.43 | 26183 | [7 empty] | 120 | 0.4 | 26.5 |  |  |  | 3177
5554 | R16065--120V | C6521240708-5554 | 2024-07-16 | 14:33:24 | OK | 101.2 | 31.7 | 52.4 | 8.9 | 118.4 | 10.47 | 878.9 | 70.95 |  |  | 20668 | 118.1 | 11.95 |  |  |  | 64.13 | 25864 | [7 empty] | 120.1 | 0.4 | 26.2 |  |  |  | 3281
5555 | R16065--120V | C6521240708-5555 | 2024-07-16 | 14:33:52 | OK | 101.2 | 31.6 | 52.6 | 8.9 | 118.1 | 10.71 | 901.8 | 71.34 |  |  | 20621 | 118 | 11.7 |  |  |  | 64.72 | 26132 | [7 empty] | 120 | 0.39 | 26 |  |  |  | 3181
5556 | R16065--120V | C6521240708-5556 | 2024-07-16 | 14:34:21 | OK | 101.2 | 31.7 | 52.5 | 8.9 | 118.4 | 10.16 | 851.5 | 70.76 |  |  | 20451 | 118.2 | 11.65 |  |  |  | 66.88 | 26472 | [7 empty] | 120.1 | 0.38 | 25.2 |  |  |  | 3271
5557 | R16065--120V | C6521240708-5557 | 2024-07-16 | 14:34:52 | OK | 101.2 | 31.7 | 52.5 | 8.9 | 118 | 10.59 | 888.1 | 71.05 |  |  | 20173 | 117.8 | 11.88 |  |  |  | 64.52 | 25889 | [7 empty] | 120.1 | 0.38 | 25.2 |  |  |  | 3228
5558 | R16065--120V | C6521240708-5558 | 2024-07-16 | 14:35:20 | OK | 101.2 | 31.6 | 52.4 | 8.9 | 118.3 | 10.34 | 869.1 | 71.06 |  |  | 21044 | 118.1 | 11.79 |  |  |  | 66.91 | 26370 | [7 empty] | 120.1 | 0.38 | 25.2 |  |  |  | 3345
5559 | R16065--120V | C6521240708-5559 | 2024-07-16 | 14:35:50 | OK | 101.2 | 31.6 | 52.6 | 8.9 | 118.1 | 10.2 | 854.1 | 70.89 |  |  | 20297 | 117.9 | 11.82 |  |  |  | 64.15 | 25671 | [7 empty] | 120.1 | 0.37 | 24.6 |  |  |  | 3159
5560 | R16065--120V | C6521240708-5560 | 2024-07-16 | 14:36:19 | OK | 101.2 | 31.6 | 52.6 | 8.9 | 118.3 | 10.3 | 862.6 | 70.77 |  |  | 20273 | 118.2 | 11.77 |  |  |  | 66.31 | 26005 | [7 empty] | 120.1 | 0.38 | 25.1 |  |  |  | 3340
5561 | R16065--120V | C6521240708-5561 | 2024-07-16 | 14:36:51 | OK | 101.2 | 31.5 | 52.8 | 8.9 | 118 | 10.48 | 882.1 | 71.33 |  |  | 19958 | 117.8 | 11.7 |  |  |  | 64.77 | 25931 | [7 empty] | 120 | 0.39 | 25.8 |  |  |  | 3210
5562 | R16065--120V | C6521240708-5562 | 2024-07-16 | 14:37:20 | OK | 101.2 | 31.5 | 52.9 | 8.9 | 118.4 | 10.07 | 844 | 70.81 |  |  | 20553 | 118.2 | 11.85 |  |  |  | 65.3 | 25776 | [7 empty] | 120.1 | 0.38 | 25.2 |  |  |  | 3281
5563 | R16065--120V | C6521240708-5563 | 2024-07-16 | 14:37:53 | OK | 101.2 | 31.7 | 52.5 | 8.9 | 117.9 | 10.22 | 861.3 | 71.43 |  |  | 20408 | 117.7 | 11.75 |  |  |  | 64.56 | 25861 | [7 empty] | 120.1 | 0.39 | 25.9 |  |  |  | 3189
5564 | R16065--120V | C6521240708-5564 | 2024-07-16 | 14:38:21 | OK | 101.2 | 31.7 | 52.5 | 8.9 | 118.2 | 10.23 | 857 | 70.85 |  |  | 20718 | 118 | 11.76 |  |  |  | 65.76 | 26087 | [7 empty] | 120.1 | 0.39 | 25.8 |  |  |  | 3289
5565 | R16065--120V | C6521240708-5565 | 2024-07-16 | 14:38:49 | OK | 101.2 | 31.7 | 52.5 | 8.9 | 117.9 | 10.18 | 852 | 70.93 |  |  | 20397 | 117.7 | 11.41 |  |  |  | 65.61 | 26159 | [7 empty] | 120.1 | 0.39 | 25.7 |  |  |  | 3266
5566 | R16065--120V | C6521240708-5566 | 2024-07-16 | 14:39:20 | OK | 101.2 | 31.6 | 52.5 | 8.9 | 118.2 | 10.14 | 848.5 | 70.78 |  |  | 20327 | 118 | 11.89 |  |  |  | 64.21 | 25564 | [7 empty] | 120.1 | 0.36 | 24 |  |  |  | 3261
5567 | R16065--120V | C6521240708-5567 | 2024-07-16 | 14:39:49 | OK | 101.2 | 31.7 | 52.4 | 8.9 | 118 | 10.41 | 874.6 | 71.22 |  |  | 20786 | 117.8 | 11.39 |  |  |  | 66.22 | 26266 | [7 empty] | 120.1 | 0.39 | 25.5 |  |  |  | 3198
5568 | R16065--120V | C6521240708-5568 | 2024-07-16 | 14:40:17 | OK | 101.2 | 31.7 | 52.3 | 8.9 | 118.2 | 9.72 | 812.3 | 70.67 |  |  | 20255 | 118 | 11.95 |  |  |  | 65.19 | 25874 | [7 empty] | 120.1 | 0.4 | 26.2 |  |  |  | 3288
5569 | R16065--120V | C6521240708-5569 | 2024-07-16 | 14:40:45 | OK | 101.2 | 31.7 | 52.4 | 8.9 | 117.8 | 10.39 | 873.5 | 71.38 |  |  | 20087 | 117.7 | 11.64 |  |  |  | 64.63 | 25925 | [7 empty] | 120.1 | 0.38 | 25.1 |  |  |  | 3210
5570 | R16065--120V | C6521240708-5570 | 2024-07-16 | 14:41:18 | OK | 101.2 | 31.7 | 52.5 | 9 | 118.2 | 10.41 | 876 | 71.18 |  |  | 20261 | 118 | 11.75 |  |  |  | 66.05 | 25939 | [7 empty] | 120 | 0.4 | 26.1 |  |  |  | 3209
5571 | R16065--120V | C6521240708-5571 | 2024-07-16 | 14:41:56 | OK | 101.2 | 31.7 | 52.5 | 8.9 | 118.1 | 10.3 | 865.9 | 71.2 |  |  | 20539 | 117.9 | 11.49 |  |  |  | 66.6 | 26305 | [7 empty] | 120.1 | 0.4 | 26.3 |  |  |  | 3256
5572 | R16065--120V | C6521240708-5572 | 2024-07-16 | 14:42:24 | OK | 101.2 | 31.7 | 52.2 | 8.9 | 118.2 | 9.8 | 821.1 | 70.87 |  |  | 19921 | 118 | 11.95 |  |  |  | 64.6 | 25713 | [7 empty] | 120.1 | 0.39 | 25.9 |  |  |  | 3204
5573 | R16065--120V | C6521240708-5573 | 2024-07-16 | 14:42:54 | OK | 101.2 | 31.7 | 52.2 | 8.9 | 117.9 | 10.2 | 855.3 | 71.15 |  |  | 20372 | 117.7 | 11.41 |  |  |  | 66.23 | 26340 | [7 empty] | 120.1 | 0.39 | 25.8 |  |  |  | 3170
5574 | R16065--120V | C6521240708-5574 | 2024-07-16 | 14:43:22 | OK | 101.2 | 31.7 | 52.4 | 8.9 | 118.2 | 10.3 | 864.2 | 70.97 |  |  | 20252 | 118 | 12.02 |  |  |  | 65.1 | 25721 | [7 empty] | 120.1 | 0.39 | 25.5 |  |  |  | 3304
5575 | R16065--120V | C6521240708-5575 | 2024-07-16 | 14:43:51 | OK | 101.2 | 31.7 | 52.4 | 8.9 | 117.9 | 10.57 | 890.9 | 71.44 |  |  | 20082 | 117.7 | 11.81 |  |  |  | 64.13 | 25965 | [7 empty] | 120 | 0.39 | 26 |  |  |  | 3171
5576 | R16065--120V | C6521240708-5576 | 2024-07-16 | 14:44:19 | OK | 101.2 | 31.8 | 52.2 | 8.9 | 118.4 | 10.24 | 859.1 | 70.84 |  |  | 21023 | 118.2 | 11.69 |  |  |  | 66.64 | 26354 | [7 empty] | 120.1 | 0.39 | 25.8 |  |  |  | 3328
5577 | R16065--120V | C6521240708-5577 | 2024-07-16 | 14:44:57 | OK | 101.2 | 31.8 | 52.2 | 8.9 | 118.1 | 10.38 | 873.7 | 71.29 |  |  | 20786 | 117.8 | 11.54 |  |  |  | 65.83 | 26173 | [7 empty] | 120.1 | 0.38 | 25 |  |  |  | 3197
5578 | R16065--120V | C6521240708-5578 | 2024-07-16 | 14:45:26 | OK | 101.2 | 31.8 | 52.2 | 9 | 118.2 | 9.76 | 816 | 70.75 |  |  | 20145 | 118 | 11.93 |  |  |  | 65.51 | 25670 | [7 empty] | 120.1 | 0.38 | 25.3 |  |  |  | 3277
5579 | R16065--120V | C6521240708-5579 | 2024-07-16 | 14:45:59 | OK | 101.2 | 31.8 | 52.4 | 8.9 | 118.1 | 10.26 | 858.5 | 70.82 |  |  | 20565 | 117.8 | 11.52 |  |  |  | 66.23 | 26223 | [7 empty] | 120.1 | 0.4 | 26.4 |  |  |  | 3216
5580 | R16065--120V | C6521240708-5580 | 2024-07-16 | 14:46:27 | OK | 101.2 | 31.8 | 52.3 | 8.9 | 118.3 | 10 | 842.3 | 71.2 |  |  | 20303 | 118 | 11.92 |  |  |  | 65.46 | 25796 | [7 empty] | 120.1 | 0.41 | 27.1 |  |  |  | 3220
5581 | R16065--120V | C6521240708-5581 | 2024-07-16 | 14:46:59 | OK | 101.2 | 31.8 | 52.2 | 8.9 | 117.8 | 11.13 | 941.5 | 71.79 |  |  | 20794 | 117.7 | 11.4 |  |  |  | 66.46 | 26303 | [7 empty] | 120 | 0.42 | 28.1 |  |  |  | 3252
5582 | R16065--120V | C6521240708-5582 | 2024-07-16 | 14:47:27 | OK | 101.2 | 31.8 | 52.2 | 8.9 | 118.3 | 10.64 | 894.5 | 71.04 |  |  | 20579 | 118.1 | 11.92 |  |  |  | 64.38 | 25720 | [7 empty] | 120.1 | 0.38 | 25.1 |  |  |  | 3248
5583 | R16065--120V | C6521240708-5583 | 2024-07-16 | 14:47:57 | OK | 101.2 | 31.8 | 52.1 | 8.9 | 118.3 | 10.21 | 846.8 | 70.1 |  |  | 20263 | 118.1 | 11.75 |  |  |  | 64.03 | 25943 | [7 empty] | 120.1 | 0.39 | 25.5 |  |  |  | 3172
5584 | R16065--120V | C6521240708-5584 | 2024-07-16 | 14:48:25 | OK | 101.2 | 31.9 | 51.9 | 8.9 | 118.4 | 10.07 | 841.9 | 70.61 |  |  | 20221 | 118.2 | 12.05 |  |  |  | 63.88 | 25560 | [7 empty] | 120.1 | 0.4 | 26.3 |  |  |  | 3262
5585 | R16065--120V | C6521240708-5585 | 2024-07-16 | 14:48:58 | OK | 101.2 | 32.0 | 51.7 | 8.9 | 118.2 | 10.38 | 870 | 70.92 |  |  | 20426 | 117.9 | 11.83 |  |  |  | 65.3 | 26021 | [7 empty] | 120.1 | 0.41 | 27 |  |  |  | 3148
5586 | R16065--120V | C6521240708-5586 | 2024-07-16 | 14:49:27 | OK | 101.2 | 32.0 | 51.8 | 8.9 | 118.4 | 10.19 | 852.1 | 70.64 |  |  | 20642 | 118.1 | 11.99 |  |  |  | 65.66 | 25939 | [7 empty] | 120.1 | 0.39 | 25.7 |  |  |  | 3327
5587 | R16065--120V | C6521240708-5587 | 2024-07-16 | 14:50:00 | OK | 101.2 | 32.0 | 51.8 | 8.9 | 118.2 | 9.94 | 835.6 | 71.11 |  |  | 20105 | 117.9 | 11.85 |  |  |  | 64.4 | 25740 | [7 empty] | 120.1 | 0.41 | 27.3 |  |  |  | 3189
5588 | R16065--120V | C6521240708-5588 | 2024-07-16 | 14:50:28 | OK | 101.2 | 32.0 | 51.9 | 8.9 | 118.4 | 10.35 | 870.6 | 71.04 |  |  | 20153 | 118.1 | 11.98 |  |  |  | 65.19 | 25950 | [7 empty] | 120.1 | 0.39 | 25.5 |  |  |  | 3245
5589 | R16065--120V | C6521240708-5589 | 2024-07-16 | 14:50:59 | OK | 101.2 | 31.8 | 52.2 | 8.9 | 118.2 | 10.57 | 889.4 | 71.19 |  |  | 20324 | 117.9 | 12.05 |  |  |  | 63 | 25618 | [7 empty] | 120.1 | 0.4 | 26.8 |  |  |  | 3128
5590 | R16065--120V | C6521240708-5590 | 2024-07-16 | 14:51:27 | OK | 101.2 | 31.7 | 52.6 | 8.9 | 118.2 | 10.72 | 901.2 | 71.07 |  |  | 20488 | 118.1 | 11.87 |  |  |  | 66.33 | 26159 | [7 empty] | 120.1 | 0.39 | 26 |  |  |  | 3260
5591 | R16065--120V | C6521240708-5591 | 2024-07-16 | 14:51:55 | OK | 101.2 | 31.8 | 52.4 | 8.9 | 118.2 | 10.46 | 880.2 | 71.17 |  |  | 20547 | 118 | 11.76 |  |  |  | 65.53 | 26101 | [7 empty] | 120.1 | 0.39 | 26 |  |  |  | 3185
5592 | R16065--120V | C6521240708-5592 | 2024-07-16 | 14:52:24 | OK | 101.2 | 31.8 | 52.2 | 8.9 | 118.2 | 10.42 | 879 | 71.36 |  |  | 20562 | 118.1 | 11.74 |  |  |  | 67.55 | 26381 | [7 empty] | 120.1 | 0.4 | 26.6 |  |  |  | 3239
5593 | R16065--120V | C6521240708-5593 | 2024-07-16 | 14:52:58 | OK | 101.2 | 31.9 | 52.2 | 8.9 | 118.2 | 10.2 | 856.2 | 70.99 |  |  | 20350 | 117.9 | 11.84 |  |  |  | 64.06 | 25977 | [7 empty] | 120.1 | 0.39 | 25.8 |  |  |  | 3181
5594 | R16065--120V | C6521240708-5594 | 2024-07-16 | 14:53:26 | OK | 101.2 | 31.9 | 52.2 | 8.9 | 118.4 | 10.32 | 863.3 | 70.66 |  |  | 20462 | 118.2 | 11.89 |  |  |  | 66.32 | 26077 | [7 empty] | 120.1 | 0.4 | 26.4 |  |  |  | 3260
5595 | R16065--120V | C6521240708-5595 | 2024-07-16 | 14:54:01 | OK | 101.2 | 31.8 | 52.3 | 8.9 | 118 | 10.37 | 872 | 71.24 |  |  | 20107 | 117.8 | 11.82 |  |  |  | 63.6 | 25619 | [7 empty] | 120.1 | 0.4 | 26.2 |  |  |  | 3150
5596 | R16065--120V | C6521240708-5596 | 2024-07-16 | 14:54:30 | OK | 101.2 | 31.8 | 52.4 | 8.9 | 118.4 | 10.2 | 854.6 | 70.75 |  |  | 20676 | 118.2 | 11.6 |  |  |  | 66.33 | 26153 | [7 empty] | 120.1 | 0.38 | 25 |  |  |  | 3295
5597 | R16065--120V | C6521240708-5597 | 2024-07-16 | 14:54:59 | OK | 101.2 | 31.8 | 52.3 | 8.9 | 118.2 | 10.38 | 871.5 | 71.02 |  |  | 20555 | 117.9 | 11.61 |  |  |  | 66.27 | 26322 | [7 empty] | 120.1 | 0.38 | 24.9 |  |  |  | 3181
5598 | R16065--120V | C6521240708-5598 | 2024-07-16 | 14:55:28 | OK | 101.2 | 31.8 | 52.2 | 8.9 | 118.4 | 10.18 | 847.4 | 70.3 |  |  | 20802 | 118.2 | 11.52 |  |  |  | 68.27 | 26733 | [7 empty] | 120.1 | 0.4 | 26.5 |  |  |  | 3265
5599 | R16065--120V | C6521240708-5599 | 2024-07-16 | 14:56:09 | OK | 101.2 | 31.8 | 52.3 | 8.9 | 118.1 | 10.6 | 893.5 | 71.37 |  |  | 20346 | 117.8 | 11.64 |  |  |  | 64.64 | 25956 | [7 empty] | 120 | 0.42 | 27.7 |  |  |  | 3142
5600 | R16065--120V | C6521240708-5600 | 2024-07-16 | 14:56:38 | OK | 101.2 | 31.8 | 52.2 | 8.9 | 118.5 | 9.75 | 818.7 | 70.84 |  |  | 19415 | 118.2 | 12 |  |  |  | 63.9 | 25783 | [7 empty] | 120.1 | 0.4 | 26.5 |  |  |  | 3201
5601 | R16065--120V | C6521240708-5601 | 2024-07-16 | 14:57:12 | OK | 101.2 | 31.7 | 52.4 | 8.9 | 118.1 | 10.27 | 862.5 | 71.14 |  |  | 20290 | 117.9 | 11.66 |  |  |  | 65.49 | 26209 | [7 empty] | 120.1 | 0.39 | 25.7 |  |  |  | 3171
5602 | R16065--120V | C6521240708-5602 | 2024-07-16 | 14:57:39 | OK | 101.2 | 31.7 | 52.5 | 8.9 | 118.4 | 9.84 | 821.6 | 70.52 |  |  | 20487 | 118.2 | 11.93 |  |  |  | 64.68 | 25809 | [7 empty] | 120.1 | 0.39 | 25.6 |  |  |  | 3284
5603 | R16065--120V | C6521240708-5603 | 2024-07-16 | 14:58:08 | OK | 101.2 | 31.6 | 52.6 | 8.9 | 118.2 | 10.44 | 876.4 | 71.04 |  |  | 20401 | 117.9 | 11.98 |  |  |  | 63.27 | 25690 | [7 empty] | 120.1 | 0.41 | 27.4 |  |  |  | 3177
5604 | R16065--120V | C6521240708-5604 | 2024-07-16 | 14:58:37 | OK | 101.2 | 31.7 | 52.6 | 8.9 | 118.4 | 10.15 | 854.8 | 71.16 |  |  | 20331 | 118.2 | 11.96 |  |  |  | 64.17 | 25718 | [7 empty] | 120.1 | 0.38 | 25.3 |  |  |  | 3284
5605 | R16065--120V | C6521240708-5605 | 2024-07-16 | 14:59:05 | OK | 101.2 | 31.8 | 52.5 | 8.9 | 118.2 | 10.38 | 869.1 | 70.86 |  |  | 20302 | 117.9 | 11.83 |  |  |  | 63.62 | 25814 | [7 empty] | 120.1 | 0.37 | 24.5 |  |  |  | 3190
5606 | R16065--120V | C6521240708-5606 | 2024-07-16 | 14:59:36 | OK | 101.2 | 31.8 | 52.5 | 8.9 | 118.4 | 10.43 | 873.5 | 70.74 |  |  | 20418 | 118.2 | 12.02 |  |  |  | 65.96 | 25982 | [7 empty] | 120.1 | 0.4 | 26.7 |  |  |  | 3207
5607 | R16065--120V | C6521240708-5607 | 2024-07-16 | 15:00:07 | OK | 101.2 | 31.8 | 52.3 | 8.9 | 118.2 | 10.47 | 881 | 71.18 |  |  | 19950 | 118 | 11.47 |  |  |  | 65.57 | 26039 | [7 empty] | 120.1 | 0.4 | 26.4 |  |  |  | 3150
5608 | R16065--120V | C6521240708-5608 | 2024-07-16 | 15:00:36 | OK | 101.2 | 32.0 | 52.0 | 8.9 | 118.5 | 9.72 | 809.1 | 70.3 |  |  | 20113 | 118.2 | 11.95 |  |  |  | 62.77 | 25411 | [7 empty] | 120.1 | 0.38 | 25 |  |  |  | 3267
5609 | R16065--120V | C6521240708-5609 | 2024-07-16 | 15:05:14 | OK | 101.2 | 31.9 | 51.9 | 9 | 118.5 | 9.32 | 796.1 | 72.08 |  |  | 20099 | 118.2 | 11.97 |  |  |  | 64.64 | 25625 | [7 empty] | 120.1 | 0.41 | 27.4 |  |  |  | 3255
5610 | R16065--120V | C6521240708-5610 | 2024-07-16 | 15:05:45 | OK | 101.2 | 32.5 | 50.6 | 8.9 | 118.2 | 9.93 | 846.7 | 72.11 |  |  | 20145 | 118 | 11.81 |  |  |  | 64.46 | 25829 | [7 empty] | 120.1 | 0.4 | 26.4 |  |  |  | 3237
5611 | R16065--120V | C6521240708-5611 | 2024-07-16 | 15:06:13 | OK | 101.2 | 32.5 | 50.6 | 8.9 | 118.5 | 9.59 | 803.1 | 70.64 |  |  | 20159 | 118.2 | 11.86 |  |  |  | 63.43 | 25725 | [7 empty] | 120.1 | 0.39 | 25.6 |  |  |  | 3256
5612 | R16065--120V | C6521240708-5612 | 2024-07-16 | 15:06:41 | OK | 101.2 | 32.5 | 50.4 | 8.9 | 118.2 | 10.35 | 872.2 | 71.3 |  |  | 20456 | 117.9 | 11.68 |  |  |  | 64.01 | 25782 | [7 empty] | 120.1 | 0.39 | 25.4 |  |  |  | 3230
5613 | R16065--120V | C6521240708-5613 | 2024-07-16 | 15:07:09 | OK | 101.2 | 32.6 | 50.3 | 8.9 | 118.5 | 9.83 | 821.1 | 70.48 |  |  | 20099 | 118.2 | 12.08 |  |  |  | 64.76 | 25615 | [7 empty] | 120 | 0.45 | 30.2 |  |  |  | 3164
5614 | R16065--120V | C6521240708-5614 | 2024-07-16 | 15:07:38 | OK | 101.2 | 32.7 | 50.1 | 8.9 | 118.2 | 10.36 | 868.7 | 70.97 |  |  | 20271 | 117.9 | 11.75 |  |  |  | 65.83 | 26090 | [7 empty] | 120.1 | 0.39 | 25.9 |  |  |  | 3207
5615 | R16065--120V | C6521240708-5615 | 2024-07-16 | 15:08:05 | OK | 101.2 | 32.7 | 50.1 | 8.9 | 118.4 | 9.51 | 793.9 | 70.52 |  |  | 20350 | 118.1 | 11.64 |  |  |  | 67.28 | 26405 | [7 empty] | 120.1 | 0.4 | 26.7 |  |  |  | 3224
5616 | R16065--120V | C6521240708-5616 | 2024-07-16 | 15:08:33 | OK | 101.2 | 32.7 | 50.0 | 8.9 | 118.2 | 10.14 | 848 | 70.79 |  |  | 20148 | 117.9 | 11.63 |  |  |  | 65.11 | 26076 | [7 empty] | 120.1 | 0.38 | 25.3 |  |  |  | 3212
5617 | R16065--120V | C6521240708-5617 | 2024-07-16 | 15:09:01 | OK | 101.2 | 32.6 | 50.0 | 8.9 | 118.4 | 9.46 | 785.8 | 70.21 |  |  | 20249 | 118.1 | 11.77 |  |  |  | 65.78 | 25851 | [7 empty] | 120.1 | 0.39 | 25.7 |  |  |  | 3224
5618 | R16065--120V | C6521240708-5618 | 2024-07-16 | 15:09:29 | OK | 101.2 | 32.6 | 50.0 | 8.9 | 118.1 | 10.71 | 901.3 | 71.26 |  |  | 20647 | 118 | 11.55 |  |  |  | 65.85 | 26199 | [7 empty] | 120.1 | 0.39 | 26 |  |  |  | 3176
5619 | R16065--120V | C6521240708-5619 | 2024-07-16 | 15:09:57 | OK | 101.2 | 32.5 | 50.3 | 8.9 | 118.4 | 9.66 | 799.8 | 69.95 |  |  | 20315 | 118.3 | 11.85 |  |  |  | 64.43 | 25704 | [7 empty] | 120.1 | 0.39 | 25.6 |  |  |  | 3283
5620 | R16065--120V | C6521240708-5620 | 2024-07-16 | 15:10:26 | OK | 101.2 | 32.4 | 50.7 | 8.9 | 118.1 | 10.55 | 884.6 | 71 |  |  | 20320 | 117.9 | 11.62 |  |  |  | 65.55 | 26183 | [7 empty] | 120.1 | 0.39 | 26 |  |  |  | 3232
5621 | R16065--120V | C6521240708-5621 | 2024-07-16 | 15:10:54 | OK | 101.2 | 32.4 | 50.8 | 8.9 | 118.3 | 10.15 | 845.3 | 70.42 |  |  | 20362 | 118.1 | 11.78 |  |  |  | 66.16 | 26098 | [7 empty] | 120.1 | 0.39 | 25.8 |  |  |  | 3271
5622 | R16065--120V | C6521240708-5622 | 2024-07-16 | 15:11:32 | OK | 101.2 | 32.5 | 50.6 | 8.9 | 118 | 11.32 | 960.8 | 71.93 |  |  | 20852 | 117.9 | 11.6 |  |  |  | 65.42 | 26296 | [7 empty] | 120.1 | 0.4 | 26.6 |  |  |  | 3166
5623 | R16065--120V | C6521240708-5623 | 2024-07-16 | 15:12:14 | OK | 101.2 | 32.5 | 50.5 | 8.9 | 118.3 | 10.19 | 857.6 | 71.14 |  |  | 20359 | 118.1 | 11.83 |  |  |  | 65.36 | 25911 | [7 empty] | 120.1 | 0.39 | 25.7 |  |  |  | 3237
5624 | R16065--120V | C6521240708-5624 | 2024-07-16 | 15:12:45 | OK | 101.2 | 32.4 | 50.7 | 8.9 | 118.2 | 10.37 | 875.2 | 71.43 |  |  | 20358 | 117.9 | 11.67 |  |  |  | 66.03 | 26267 | [7 empty] | 120 | 0.39 | 26 |  |  |  | 3184
5625 | R16065--120V | C6521240708-5625 | 2024-07-16 | 15:13:15 | OK | 101.2 | 32.3 | 50.8 | 8.9 | 118.4 | 10.25 | 858 | 70.72 |  |  | 20330 | 118.2 | 11.68 |  |  |  | 66.7 | 26055 | [7 empty] | 120.1 | 0.39 | 26 |  |  |  | 3236
5626 | R16065--120V | C6521240708-5626 | 2024-07-16 | 15:13:47 | OK | 101.2 | 32.3 | 50.8 | 8.9 | 118 | 10.2 | 857.3 | 71.22 |  |  | 19667 | 117.8 | 11.62 |  |  |  | 64.78 | 26011 | [7 empty] | 120.1 | 0.4 | 26.2 |  |  |  | 3228
5627 | R16065--120V | C6521240708-5627 | 2024-07-16 | 15:14:16 | OK | 101.2 | 32.4 | 50.6 | 8.9 | 118.3 | 10.51 | 883.5 | 71.11 |  |  | 19583 | 118.1 | 12 |  |  |  | 64.43 | 25888 | [7 empty] | 120.1 | 0.39 | 25.8 |  |  |  | 3231
5628 | R16065--120V | C6521240708-5628 | 2024-07-16 | 15:14:45 | OK | 101.2 | 32.4 | 50.7 | 8.9 | 118 | 10.26 | 858.8 | 70.9 |  |  | 20589 | 117.9 | 11.48 |  |  |  | 67.61 | 26407 | [7 empty] | 120.1 | 0.38 | 25.1 |  |  |  | 3232
5629 | R16065--120V | C6521240708-5629 | 2024-07-16 | 15:15:17 | OK | 101.2 | 32.3 | 50.8 | 8.9 | 118.4 | 9.94 | 829.9 | 70.53 |  |  | 20336 | 118.2 | 11.96 |  |  |  | 64.61 | 25770 | [7 empty] | 120.1 | 0.39 | 25.4 |  |  |  | 3262
5630 | R16065--120V | C6521240708-5630 | 2024-07-16 | 15:15:45 | OK | 101.2 | 32.4 | 50.8 | 8.9 | 118.1 | 10.19 | 852 | 70.82 |  |  | 20187 | 117.9 | 11.36 |  |  |  | 65.62 | 26144 | [7 empty] | 120.1 | 0.42 | 27.5 |  |  |  | 3150
5631 | R16065--120V | C6521240708-5631 | 2024-07-16 | 15:16:39 | OK | 101.2 | 32.4 | 50.5 | 8.9 | 118.4 | 9.5 | 793.9 | 70.6 |  |  | 20184 | 118.2 | 11.84 |  |  |  | 65.3 | 25783 | [7 empty] | 120.1 | 0.39 | 26 |  |  |  | 3231
5632 | R16065--120V | C6521240708-5632 | 2024-07-16 | 15:17:07 | OK | 101.2 | 32.5 | 50.3 | 8.9 | 118 | 10.07 | 849.7 | 71.52 |  |  | 20377 | 117.7 | 11.63 |  |  |  | 65.82 | 26224 | [7 empty] | 120.1 | 0.4 | 26.3 |  |  |  | 3205
5633 | R16065--120V | C6521240708-5633 | 2024-07-16 | 15:17:36 | OK | 101.2 | 32.5 | 50.5 | 8.9 | 118.3 | 10.46 | 878.2 | 70.96 |  |  | 20226 | 118.1 | 11.59 |  |  |  | 66.71 | 26380 | [7 empty] | 120.1 | 0.38 | 25.4 |  |  |  | 3296
5634 | R16065--120V | C6521240708-5634 | 2024-07-16 | 15:18:04 | OK | 101.2 | 32.5 | 50.3 | 8.9 | 118.1 | 10.35 | 870.3 | 71.24 |  |  | 20739 | 117.8 | 11.54 |  |  |  | 66.08 | 26208 | [7 empty] | 120.1 | 0.38 | 25.1 |  |  |  | 3210
5635 | R16065--120V | C6521240708-5635 | 2024-07-16 | 15:18:32 | OK | 101.2 | 32.5 | 50.4 | 8.9 | 118.4 | 10.53 | 880.7 | 70.63 |  |  | 20180 | 118.2 | 12.19 |  |  |  | 65.06 | 25764 | [7 empty] | 120.1 | 0.41 | 27.2 |  |  |  | 3181
5636 | R16065--120V | C6521240708-5636 | 2024-07-16 | 15:19:01 | OK | 101.2 | 32.4 | 50.7 | 8.9 | 118.1 | 10.36 | 869.4 | 71.03 |  |  | 20234 | 117.9 | 11.9 |  |  |  | 63.48 | 25809 | [7 empty] | 120.1 | 0.4 | 26.5 |  |  |  | 3142
5637 | R16065--120V | C6521240708-5637 | 2024-07-16 | 15:19:30 | OK | 101.2 | 32.4 | 50.7 | 8.9 | 118.4 | 10.35 | 861.4 | 70.28 |  |  | 20335 | 118.2 | 11.88 |  |  |  | 66.36 | 26015 | [7 empty] | 120.1 | 0.38 | 25.3 |  |  |  | 3292
5638 | R16065--120V | C6521240708-5638 | 2024-07-16 | 15:20:01 | OK | 101.2 | 32.3 | 50.7 | 8.9 | 118.1 | 10.22 | 859.3 | 71.14 |  |  | 20600 | 117.9 | 11.67 |  |  |  | 64.04 | 25999 | [7 empty] | 120.1 | 0.39 | 25.7 |  |  |  | 3254
5639 | R16065--120V | C6521240708-5639 | 2024-07-16 | 15:20:29 | OK | 101.2 | 32.4 | 50.7 | 8.9 | 118.4 | 10.15 | 849.4 | 70.67 |  |  | 20475 | 118.2 | 11.77 |  |  |  | 65.83 | 26076 | [7 empty] | 120.1 | 0.38 | 25.4 |  |  |  | 3330
5640 | R16065--120V | C6521240708-5640 | 2024-07-16 | 15:20:58 | OK | 101.2 | 32.3 | 50.7 | 8.9 | 118.1 | 10.4 | 875.9 | 71.34 |  |  | 20468 | 117.9 | 11.69 |  |  |  | 65.9 | 26135 | [7 empty] | 120.1 | 0.38 | 24.8 |  |  |  | 3224
5641 | R16065--120V | C6521240708-5641 | 2024-07-16 | 15:21:26 | OK | 101.2 | 32.4 | 50.6 | 8.9 | 118.4 | 10.46 | 876.7 | 70.81 |  |  | 20377 | 118.2 | 11.86 |  |  |  | 66.32 | 26191 | [7 empty] | 120.1 | 0.38 | 25 |  |  |  | 3260
5642 | R16065--120V | C6521240708-5642 | 2024-07-16 | 15:21:55 | OK | 101.2 | 32.3 | 50.7 | 8.9 | 118.1 | 10.22 | 858 | 71.08 |  |  | 20581 | 117.8 | 11.72 |  |  |  | 64.37 | 25813 | [7 empty] | 120.1 | 0.38 | 25 |  |  |  | 3235
5643 | R16065--120V | C6521240708-5643 | 2024-07-16 | 15:22:22 | OK | 101.2 | 32.3 | 50.9 | 8.9 | 118.3 | 10.29 | 861.3 | 70.71 |  |  | 20141 | 118.1 | 12.01 |  |  |  | 64.43 | 25946 | [7 empty] | 120.1 | 0.39 | 25.9 |  |  |  | 3258
5644 | R16065--120V | C6521240708-5644 | 2024-07-16 | 15:22:51 | OK | 101.2 | 32.3 | 50.9 | 8.9 | 118.2 | 10.35 | 864.9 | 70.7 |  |  | 20251 | 118.1 | 11.72 |  |  |  | 64.54 | 26006 | [7 empty] | 120.1 | 0.38 | 24.9 |  |  |  | 3182
5645 | R16065--120V | C6521240708-5645 | 2024-07-16 | 15:23:19 | OK | 101.2 | 32.3 | 51.1 | 8.9 | 118.3 | 10.34 | 864.1 | 70.64 |  |  | 20399 | 118.2 | 11.93 |  |  |  | 62.94 | 25475 | [7 empty] | 120.1 | 0.38 | 25.3 |  |  |  | 3308
5646 | R16065--120V | C6521240708-5646 | 2024-07-16 | 15:23:53 | OK | 101.2 | 32.2 | 51.2 | 8.9 | 118.1 | 10.61 | 889.4 | 70.99 |  |  | 20108 | 117.9 | 11.96 |  |  |  | 63.87 | 25928 | [7 empty] | 120.1 | 0.39 | 26 |  |  |  | 3197
5647 | R16065--120V | C6521240708-5647 | 2024-07-16 | 15:24:25 | OK | 101.2 | 32.1 | 51.4 | 8.9 | 118.3 | 10.51 | 880.4 | 70.85 |  |  | 20420 | 118.2 | 12.03 |  |  |  | 65.45 | 25967 | [7 empty] | 120.1 | 0.38 | 25.3 |  |  |  | 3298
5648 | R16065--120V | C6521240708-5648 | 2024-07-16 | 15:24:54 | OK | 101.2 | 32.1 | 51.5 | 8.9 | 118.1 | 10.47 | 882.3 | 71.34 |  |  | 20438 | 117.9 | 11.73 |  |  |  | 64.34 | 25816 | [7 empty] | 120.1 | 0.4 | 26.6 |  |  |  | 3247
5649 | R16065--120V | C6521240708-5649 | 2024-07-16 | 15:25:24 | OK | 101.2 | 32.0 | 51.6 | 8.9 | 118.3 | 10.38 | 870.7 | 70.9 |  |  | 20412 | 118.2 | 11.65 |  |  |  | 67.21 | 26285 | [7 empty] | 120.1 | 0.38 | 24.8 |  |  |  | 3325
5650 | R16065--120V | C6521240708-5650 | 2024-07-16 | 15:25:59 | OK | 101.2 | 31.9 | 51.8 | 8.9 | 118.1 | 10.42 | 874.5 | 71.07 |  |  | 20718 | 117.9 | 11.78 |  |  |  | 65.59 | 26077 | [7 empty] | 120.1 | 0.39 | 25.8 |  |  |  | 3217
5651 | R16065--120V | C6521240708-5651 | 2024-07-16 | 15:26:28 | OK | 101.2 | 32.0 | 51.7 | 8.9 | 118.2 | 10.55 | 883.2 | 70.81 |  |  | 20183 | 118.1 | 11.79 |  |  |  | 65.78 | 25943 | [7 empty] | 120.1 | 0.38 | 24.9 |  |  |  | 3276
5652 | R16065--120V | C6521240708-5652 | 2024-07-16 | 15:26:59 | OK | 101.2 | 32.1 | 51.3 | 8.9 | 118 | 10.38 | 871.4 | 71.11 |  |  | 20326 | 117.9 | 11.57 |  |  |  | 65.68 | 26080 | [7 empty] | 120.1 | 0.4 | 26.1 |  |  |  | 3198
5653 | R16065--120V | C6521240708-5653 | 2024-07-16 | 15:27:27 | OK | 101.2 | 32.2 | 51.3 | 8.9 | 118.4 | 10.66 | 895 | 70.91 |  |  | 20312 | 118.2 | 11.88 |  |  |  | 67 | 26410 | [7 empty] | 120.1 | 0.4 | 26.6 |  |  |  | 3272
5654 | R16065--120V | C6521240708-5654 | 2024-07-16 | 15:27:55 | OK | 101.2 | 32.1 | 51.4 | 8.9 | 118 | 10.41 | 874.7 | 71.22 |  |  | 20339 | 117.8 | 11.83 |  |  |  | 66.74 | 26138 | [7 empty] | 120.1 | 0.38 | 25.4 |  |  |  | 3180
5655 | R16065--120V | C6521240708-5655 | 2024-07-16 | 15:28:23 | OK | 101.2 | 32.2 | 51.4 | 8.9 | 118.3 | 10.27 | 856.2 | 70.46 |  |  | 20718 | 118.2 | 11.75 |  |  |  | 66.63 | 26311 | [7 empty] | 120.1 | 0.39 | 25.8 |  |  |  | 3240
5656 | R16065--120V | C6521240708-5656 | 2024-07-16 | 15:28:51 | OK | 101.2 | 32.2 | 51.2 | 8.9 | 118.1 | 10.33 | 863.5 | 70.79 |  |  | 20407 | 118 | 11.69 |  |  |  | 66.04 | 26242 | [7 empty] | 120.1 | 0.39 | 25.6 |  |  |  | 3253
5657 | R16065--120V | C6521240708-5657 | 2024-07-16 | 15:30:43 | OK | 101.2 | 32.3 | 51.1 | 8.9 | 118.5 | 9.18 | 775.4 | 71.26 |  |  | 20093 | 118.2 | 11.68 |  |  |  | 63.92 | 25375 | [7 empty] | 120.1 | 0.4 | 26.6 |  |  |  | 3274
5658 | R16065--120V | C6521240708-5658 | 2024-07-16 | 15:31:12 | OK | 101.2 | 32.3 | 51.2 | 8.9 | 118.1 | 10.16 | 863.3 | 71.93 |  |  | 19961 | 117.9 | 11.67 |  |  |  | 66.28 | 26088 | [7 empty] | 120.1 | 0.39 | 25.6 |  |  |  | 3213
5659 | R16065--120V | C6521240708-5659 | 2024-07-16 | 15:31:43 | OK | 101.2 | 32.1 | 51.6 | 8.9 | 118.4 | 10.23 | 864.8 | 71.43 |  |  | 20266 | 118.2 | 11.84 |  |  |  | 67.67 | 26335 | [7 empty] | 120.1 | 0.39 | 25.5 |  |  |  | 3289
5660 | R16065--120V | C6521240708-5660 | 2024-07-16 | 15:32:12 | OK | 101.2 | 32.0 | 52.0 | 8.9 | 118.1 | 10.32 | 866.8 | 71.11 |  |  | 20578 | 117.8 | 11.63 |  |  |  | 65.85 | 26155 | [7 empty] | 120.1 | 0.39 | 25.5 |  |  |  | 3280
5661 | R16065--120V | C6521240708-5661 | 2024-07-16 | 15:33:00 | OK | 101.2 | 31.9 | 52.2 | 8.9 | 118.5 | 10.35 | 867.7 | 70.77 |  |  | 20525 | 118.2 | 12.1 |  |  |  | 65.52 | 26054 | [7 empty] | 120.1 | 0.39 | 26 |  |  |  | 3292
5662 | R16065--120V | C6521240708-5662 | 2024-07-16 | 15:33:43 | OK | 101.2 | 31.9 | 52.2 | 8.9 | 118.1 | 10.24 | 865.7 | 71.59 |  |  | 20183 | 117.9 | 11.49 |  |  |  | 65.01 | 25970 | [7 empty] | 120.1 | 0.4 | 26.4 |  |  |  | 3212
5663 | R16065--120V | C6521240708-5663 | 2024-07-16 | 15:35:37 | OK | 101.2 | 32.0 | 51.9 | 9 | 118.4 | 9.25 | 787.5 | 71.88 |  |  | 20142 | 118.2 | 11.1 |  |  |  | 58.77 | 24685 | [7 empty] | 120.1 | 0.4 | 26.2 |  |  |  | 3313
5664 | R16065--120V | C6521240708-5664 | 2024-07-16 | 15:36:06 | OK | 101.2 | 32.2 | 51.5 | 8.9 | 118.1 | 10.21 | 869.9 | 72.16 |  |  | 20450 | 117.8 | 11.79 |  |  |  | 65.31 | 26042 | [7 empty] | 120.1 | 0.39 | 25.9 |  |  |  | 3214
5665 | R16065--120V | C6521240708-5665 | 2024-07-16 | 15:36:33 | OK | 101.2 | 32.1 | 51.9 | 8.9 | 118.4 | 10.36 | 870.9 | 71.01 |  |  | 20681 | 118.2 | 12.03 |  |  |  | 63.34 | 25501 | [7 empty] | 120.1 | 0.38 | 24.9 |  |  |  | 3296
5666 | R16065--120V | C6521240708-5666 | 2024-07-16 | 15:37:03 | OK | 101.2 | 32.1 | 51.8 | 8.9 | 118 | 10.84 | 916.3 | 71.65 |  |  | 20861 | 117.9 | 11.23 |  |  |  | 67.94 | 26619 | [7 empty] | 120.1 | 0.4 | 26.2 |  |  |  | 3275
5667 | R16065--120V | C6521240708-5667 | 2024-07-16 | 15:37:33 | OK | 101.2 | 32.0 | 52.0 | 8.9 | 118.3 | 9.51 | 796.1 | 70.7 |  |  | 20137 | 118.1 | 12.08 |  |  |  | 62.65 | 25299 | [7 empty] | 120.1 | 0.39 | 25.8 |  |  |  | 3206
5668 | R16065--120V | C6521240708-5668 | 2024-07-16 | 15:39:49 | OK | 101.2 | 32.2 | 51.6 | 8.9 | 117.9 | 11.09 | 946.6 | 72.42 |  |  | 20992 | 117.8 | 11.57 |  |  |  | 65.54 | 26262 | [7 empty] | 120.1 | 0.39 | 25.6 |  |  |  | 3227
5669 | R16065--120V | C6521240708-5669 | 2024-07-16 | 15:40:19 | OK | 101.2 | 32.3 | 51.3 | 8.9 | 118.5 | 9.27 | 783.7 | 71.36 |  |  | 20249 | 118.2 | 11.81 |  |  |  | 63.57 | 25529 | [7 empty] | 120.1 | 0.38 | 25.2 |  |  |  | 3306
5670 | R16065--120V | C6521240708-5670 | 2024-07-16 | 15:40:51 | OK | 101.2 | 32.4 | 51.2 | 8.9 | 118.1 | 10.38 | 874.7 | 71.32 |  |  | 20199 | 117.8 | 11.7 |  |  |  | 65.81 | 26073 | [7 empty] | 120.1 | 0.39 | 25.4 |  |  |  | 3176
5671 | R16065--120V | C6521240708-5671 | 2024-07-16 | 15:41:19 | OK | 101.2 | 32.2 | 51.4 | 8.9 | 118.5 | 9.63 | 806.6 | 70.71 |  |  | 20050 | 118.3 | 11.01 |  |  |  | 58.84 | 24658 | [7 empty] | 120.1 | 0.4 | 26.5 |  |  |  | 3234
5672 | R16065--120V | C6521240708-5672 | 2024-07-16 | 15:41:48 | OK | 101.2 | 32.2 | 51.4 | 8.9 | 118.3 | 10.22 | 857 | 70.88 |  |  | 20195 | 118 | 11.65 |  |  |  | 64.34 | 25912 | [7 empty] | 120.1 | 0.38 | 25.3 |  |  |  | 3231
5673 | R16065--120V | C6521240708-5673 | 2024-07-16 | 15:42:16 | OK | 101.2 | 32.2 | 51.7 | 8.9 | 118.4 | 10.4 | 873.4 | 70.96 |  |  | 20566 | 118.2 | 12.23 |  |  |  | 65.57 | 25987 | [7 empty] | 120.1 | 0.39 | 25.4 |  |  |  | 3290
5674 | R16065--120V | C6521240708-5674 | 2024-07-16 | 15:42:45 | OK | 101.2 | 32.2 | 51.6 | 8.9 | 118.1 | 10.26 | 861.3 | 71.05 |  |  | 20472 | 117.9 | 11.55 |  |  |  | 64.72 | 25867 | [7 empty] | 120.1 | 0.39 | 26.1 |  |  |  | 3249
5675 | R16065--120V | C6521240708-5675 | 2024-07-16 | 15:43:13 | OK | 101.2 | 32.3 | 51.4 | 8.9 | 118.4 | 10.43 | 872.8 | 70.71 |  |  | 20387 | 118.2 | 12.02 |  |  |  | 64.98 | 25793 | [7 empty] | 120.1 | 0.38 | 25.1 |  |  |  | 3319
5676 | R16065--120V | C6521240708-5676 | 2024-07-16 | 15:43:41 | OK | 101.2 | 32.3 | 51.2 | 8.9 | 118.1 | 10.61 | 890.6 | 71.07 |  |  | 20446 | 118 | 11.88 |  |  |  | 64.72 | 26017 | [7 empty] | 120.1 | 0.37 | 24.4 |  |  |  | 3215
5677 | R16065--120V | C6521240708-5677 | 2024-07-16 | 15:44:09 | OK | 101.2 | 32.4 | 51.0 | 8.9 | 118.3 | 10.32 | 861.5 | 70.55 |  |  | 20306 | 118.2 | 12.11 |  |  |  | 64.71 | 26027 | [7 empty] | 120.1 | 0.39 | 25.5 |  |  |  | 3304
5678 | R16065--120V | C6521240708-5678 | 2024-07-16 | 15:44:37 | OK | 101.2 | 32.5 | 50.7 | 8.9 | 118.2 | 10.15 | 847.6 | 70.64 |  |  | 20383 | 118 | 11.67 |  |  |  | 64.93 | 25852 | [7 empty] | 120.1 | 0.4 | 26.3 |  |  |  | 3187
5679 | R16065--120V | C6521240708-5679 | 2024-07-16 | 15:45:06 | OK | 101.2 | 32.5 | 50.6 | 8.9 | 118.5 | 9.34 | 776.4 | 70.12 |  |  | 20221 | 118.2 | 11.83 |  |  |  | 61.57 | 24966 | [7 empty] | 120.1 | 0.39 | 25.7 |  |  |  | 3309
5680 | R16065--120V | C6521240708-5680 | 2024-07-16 | 15:45:38 | OK | 101.2 | 32.6 | 50.6 | 8.9 | 118.2 | 10.43 | 873.7 | 70.87 |  |  | 20547 | 118 | 11.87 |  |  |  | 64.7 | 25958 | [7 empty] | 120.1 | 0.4 | 26.6 |  |  |  | 3204
5681 | R16065--120V | C6521240708-5681 | 2024-07-16 | 15:46:07 | OK | 101.2 | 32.7 | 50.3 | 8.9 | 118.5 | 9.55 | 794.2 | 70.22 |  |  | 19934 | 118.2 | 11.93 |  |  |  | 66.17 | 25871 | [7 empty] | 120.1 | 0.39 | 25.5 |  |  |  | 3221
5682 | R16065--120V | C6521240708-5682 | 2024-07-16 | 15:46:36 | OK | 101.2 | 32.7 | 50.2 | 8.9 | 118.2 | 10.48 | 878.7 | 70.92 |  |  | 20128 | 118 | 11.58 |  |  |  | 66.59 | 26103 | [7 empty] | 120.1 | 0.4 | 26.7 |  |  |  | 3216
5683 | R16065--120V | C6521240708-5683 | 2024-07-16 | 15:47:05 | OK | 101.2 | 32.8 | 50.0 | 8.9 | 118.3 | 10.61 | 891.6 | 71.01 |  |  | 20192 | 118.2 | 11.83 |  |  |  | 62.09 | 24925 | [7 empty] | 120.1 | 0.39 | 25.3 |  |  |  | 3248
5684 | R16065--120V | C6521240708-5684 | 2024-07-16 | 15:47:33 | OK | 101.2 | 32.8 | 50.0 | 8.9 | 118.1 | 10.58 | 890.8 | 71.26 |  |  | 20494 | 117.9 | 11.59 |  |  |  | 66.62 | 26341 | [7 empty] | 120.1 | 0.39 | 26 |  |  |  | 3185
5685 | R16065--120V | C6521240708-5685 | 2024-07-16 | 15:48:03 | OK | 101.2 | 32.8 | 50.0 | 8.9 | 118.3 | 10.46 | 877.2 | 70.88 |  |  | 20175 | 118.2 | 11.97 |  |  |  | 63.8 | 25360 | [7 empty] | 120.1 | 0.39 | 25.6 |  |  |  | 3289
5686 | R16065--120V | C6521240708-5686 | 2024-07-16 | 15:48:31 | OK | 101.2 | 32.8 | 49.9 | 8.9 | 118.1 | 10.44 | 874.6 | 70.96 |  |  | 20375 | 117.9 | 11.78 |  |  |  | 65.11 | 26114 | [7 empty] | 120.1 | 0.4 | 26.1 |  |  |  | 3205
5687 | R16065--120V | C6521240708-5687 | 2024-07-16 | 15:49:01 | OK | 101.2 | 32.6 | 50.2 | 8.9 | 118.3 | 10.43 | 875.4 | 70.92 |  |  | 20458 | 118.1 | 12.02 |  |  |  | 65.03 | 25913 | [7 empty] | 120.1 | 0.38 | 25.1 |  |  |  | 3273
5688 | R16065--120V | C6521240708-5688 | 2024-07-16 | 15:49:41 | OK | 101.2 | 32.6 | 50.4 | 8.9 | 118.2 | 10.19 | 857.2 | 71.13 |  |  | 19780 | 117.9 | 11.98 |  |  |  | 63.5 | 25554 | [7 empty] | 120.1 | 0.38 | 25.1 |  |  |  | 3206
5689 | R16065--120V | C6521240708-5689 | 2024-07-16 | 15:50:14 | OK | 101.2 | 32.7 | 50.0 | 8.9 | 118.4 | 10.45 | 879.9 | 71.1 |  |  | 20770 | 118.2 | 12.05 |  |  |  | 63.03 | 25613 | [7 empty] | 120.1 | 0.39 | 26.1 |  |  |  | 3299
5690 | R16065--120V | C6521240708-5690 | 2024-07-16 | 15:50:44 | OK | 101.2 | 32.7 | 49.9 | 8.9 | 118.2 | 10.19 | 856.5 | 71.08 |  |  | 20018 | 118 | 11.61 |  |  |  | 65.59 | 26134 | [7 empty] | 120.1 | 0.39 | 25.8 |  |  |  | 3183
5691 | R16065--120V | C6521240708-5691 | 2024-07-16 | 15:51:12 | OK | 101.2 | 32.8 | 49.8 | 8.9 | 118.4 | 10.17 | 847.4 | 70.4 |  |  | 19942 | 118.2 | 12.18 |  |  |  | 65.66 | 26045 | [7 empty] | 120.1 | 0.4 | 26.4 |  |  |  | 3182
5692 | R16065--120V | C6521240708-5692 | 2024-07-16 | 15:51:40 | OK | 101.2 | 32.8 | 49.7 | 8.9 | 118.1 | 10.58 | 889.6 | 71.2 |  |  | 20064 | 118 | 11.64 |  |  |  | 66.53 | 26084 | [7 empty] | 120.1 | 0.39 | 25.8 |  |  |  | 3202
5693 | R16065--120V | C6521240708-5693 | 2024-07-16 | 15:52:08 | OK | 101.2 | 32.7 | 50.1 | 8.9 | 118.4 | 10.17 | 851.1 | 70.64 |  |  | 20373 | 118.2 | 12.05 |  |  |  | 63.17 | 25519 | [7 empty] | 120.1 | 0.38 | 25.3 |  |  |  | 3262
5694 | R16065--120V | C6521240708-5694 | 2024-07-16 | 15:52:35 | OK | 101.2 | 32.7 | 50.0 | 8.9 | 118.1 | 10.23 | 857.3 | 70.9 |  |  | 20169 | 118 | 11.75 |  |  |  | 65.04 | 25992 | [7 empty] | 120.1 | 0.38 | 25.3 |  |  |  | 3228
5695 | R16065--120V | C6521240708-5695 | 2024-07-16 | 15:53:03 | OK | 101.2 | 32.7 | 49.9 | 8.9 | 118.3 | 10.6 | 891.3 | 71.08 |  |  | 20277 | 118.1 | 11.89 |  |  |  | 63.22 | 25373 | [7 empty] | 120.1 | 0.38 | 24.8 |  |  |  | 3293
5696 | R16065--120V | C6521240708-5696 | 2024-07-16 | 15:53:38 | OK | 101.2 | 32.8 | 49.8 | 8.9 | 118.1 | 10.49 | 880 | 71.05 |  |  | 19934 | 117.8 | 11.92 |  |  |  | 64.34 | 25899 | [7 empty] | 120.1 | 0.39 | 25.8 |  |  |  | 3204
5697 | R16065--120V | C6521240708-5697 | 2024-07-16 | 15:54:08 | OK | 101.2 | 32.9 | 49.5 | 8.9 | 118.4 | 10.71 | 902.1 | 71.15 |  |  | 20523 | 118.1 | 12.09 |  |  |  | 63.74 | 25600 | [7 empty] | 120.1 | 0.39 | 25.8 |  |  |  | 3241
5698 | R16065--120V | C6521240708-5698 | 2024-07-16 | 15:57:27 | OK | 101.2 | 32.5 | 50.3 | 8.9 | 118.4 | 9.69 | 824.9 | 71.86 |  |  | 20330 | 118.2 | 11.74 |  |  |  | 65.47 | 25905 | [7 empty] | 120.1 | 0.38 | 25.1 |  |  |  | 3322
5699 | R16065--120V | C6521240708-5699 | 2024-07-16 | 15:58:01 | OK | 101.2 | 32.6 | 50.2 | 8.9 | 118.2 | 9.37 | 786.7 | 71.03 |  |  | 19841 | 117.8 | 11.95 |  |  |  | 63.86 | 25424 | [7 empty] | 120.1 | 0.4 | 26.5 |  |  |  | 3182
5700 | R16065--120V | C6521240708-5700 | 2024-07-16 | 15:58:30 | OK | 101.2 | 32.7 | 50.0 | 8.9 | 118.5 | 9.66 | 807.4 | 70.52 |  |  | 20245 | 118.2 | 11.87 |  |  |  | 64.94 | 26027 | [7 empty] | 120.1 | 0.38 | 25.3 |  |  |  | 3253
5701 | R16065--120V | C6521240708-5701 | 2024-07-16 | 15:59:02 | OK | 101.2 | 32.8 | 49.8 | 8.9 | 118.1 | 10.19 | 855.5 | 71.08 |  |  | 20377 | 117.8 | 11.89 |  |  |  | 63.88 | 25667 | [7 empty] | 120.1 | 0.4 | 26.4 |  |  |  | 3205
5702 | R16065--120V | C6521240708-5702 | 2024-07-16 | 15:59:31 | OK | 101.2 | 32.8 | 49.8 | 8.9 | 118.5 | 9.63 | 807 | 70.73 |  |  | 20264 | 118.2 | 11.9 |  |  |  | 62.72 | 25340 | [7 empty] | 120.1 | 0.4 | 26.1 |  |  |  | 3235
5703 | R16065--120V | C6521240708-5703 | 2024-07-16 | 16:00:02 | OK | 101.2 | 32.7 | 50.0 | 8.9 | 118.2 | 10.46 | 878.5 | 71.04 |  |  | 20151 | 118 | 11.86 |  |  |  | 64.86 | 25928 | [7 empty] | 120.1 | 0.39 | 25.7 |  |  |  | 3191
5704 | R16065--120V | C6521240708-5704 | 2024-07-16 | 16:00:30 | OK | 101.2 | 32.8 | 50.0 | 8.9 | 118.5 | 9.46 | 787.8 | 70.27 |  |  | 20216 | 118.2 | 11.92 |  |  |  | 61.39 | 25150 | [7 empty] | 120.1 | 0.41 | 26.9 |  |  |  | 3232
5705 | R16065--120V | C6521240708-5705 | 2024-07-16 | 16:01:01 | OK | 101.2 | 32.9 | 49.7 | 8.9 | 118.1 | 10.27 | 864.7 | 71.3 |  |  | 20672 | 117.9 | 11.64 |  |  |  | 65.3 | 26052 | [7 empty] | 120.1 | 0.4 | 26.3 |  |  |  | 3179
5706 | R16065--120V | C6521240708-5706 | 2024-07-16 | 16:02:43 | OK | 101.2 | 32.7 | 50.0 | 8.9 | 118.4 | 10.23 | 858.4 | 70.86 |  |  | 20650 | 118.2 | 11.81 |  |  |  | 65.25 | 26023 | [7 empty] | 120.1 | 0.4 | 26.4 |  |  |  | 3256
5707 | R16065--120V | C6521240708-5707 | 2024-07-16 | 16:03:11 | OK | 101.2 | 32.2 | 51.4 | 8.9 | 118.1 | 10.18 | 862 | 71.73 |  |  | 20051 | 117.9 | 11.83 |  |  |  | 63.2 | 25620 | [7 empty] | 120.1 | 0.39 | 25.7 |  |  |  | 3179
5708 | R16065--120V | C6521240708-5708 | 2024-07-16 | 16:03:39 | OK | 101.2 | 32.2 | 51.3 | 8.9 | 118.6 | 9.68 | 804.8 | 70.14 |  |  | 20139 | 118.3 | 11.85 |  |  |  | 62 | 25092 | [7 empty] | 120.1 | 0.39 | 26 |  |  |  | 3237
5709 | R16065--120V | C6521240708-5709 | 2024-07-16 | 16:04:06 | OK | 101.2 | 32.4 | 50.9 | 8.9 | 118.2 | 10.35 | 868 | 70.93 |  |  | 20384 | 118 | 11.67 |  |  |  | 64.13 | 25781 | [7 empty] | 120.1 | 0.37 | 24.6 |  |  |  | 3203
5710 | R16065--120V | C6521240708-5710 | 2024-07-16 | 16:04:33 | OK | 101.2 | 32.5 | 50.6 | 8.9 | 118.4 | 10.31 | 860.3 | 70.5 |  |  | 20128 | 118.2 | 12.18 |  |  |  | 64.93 | 25707 | [7 empty] | 120.1 | 0.4 | 26.3 |  |  |  | 3216
5711 | R16065--120V | C6521240708-5711 | 2024-07-16 | 16:05:02 | OK | 101.2 | 32.6 | 50.5 | 8.9 | 118.1 | 10.4 | 873.1 | 71.07 |  |  | 20372 | 117.9 | 11.77 |  |  |  | 64.91 | 26080 | [7 empty] | 120.1 | 0.39 | 25.6 |  |  |  | 3196
5712 | R16065--120V | C6521240708-5712 | 2024-07-16 | 16:05:31 | OK | 101.2 | 32.5 | 50.6 | 8.9 | 118.3 | 10.77 | 903.3 | 70.87 |  |  | 20304 | 118.2 | 11.99 |  |  |  | 63.57 | 25565 | [7 empty] | 120.1 | 0.38 | 25.4 |  |  |  | 3260
5713 | R16065--120V | C6521240708-5713 | 2024-07-16 | 16:05:59 | OK | 101.2 | 32.2 | 51.3 | 8.9 | 118 | 10.49 | 883.5 | 71.33 |  |  | 20424 | 117.8 | 12.1 |  |  |  | 63.52 | 25662 | [7 empty] | 120.1 | 0.41 | 27 |  |  |  | 3245
5714 | R16065--120V | C6521240708-5714 | 2024-07-16 | 16:06:26 | OK | 101.2 | 32.0 | 51.8 | 8.9 | 118.2 | 10.37 | 867.7 | 70.83 |  |  | 20118 | 118.1 | 11.81 |  |  |  | 61.42 | 24792 | [7 empty] | 120.1 | 0.38 | 24.7 |  |  |  | 3307
5715 | R16065--120V | C6521240708-5715 | 2024-07-16 | 16:06:53 | OK | 101.2 | 32.1 | 51.9 | 8.9 | 118.1 | 10.48 | 878.5 | 70.96 |  |  | 20390 | 118.1 | 11.73 |  |  |  | 65.9 | 26102 | [7 empty] | 120.1 | 0.42 | 27.9 |  |  |  | 3107
5716 | R16065--120V | C6521240708-5716 | 2024-07-16 | 16:07:21 | OK | 101.2 | 32.2 | 51.6 | 8.9 | 118.3 | 10.33 | 869.1 | 71.1 |  |  | 20220 | 118.1 | 11.86 |  |  |  | 63.5 | 25475 | [7 empty] | 120.1 | 0.4 | 26.4 |  |  |  | 3237
5717 | R16065--120V | C6521240708-5717 | 2024-07-16 | 16:07:50 | OK | 101.2 | 32.3 | 51.3 | 8.9 | 118.1 | 10.51 | 881.7 | 71.04 |  |  | 20172 | 117.9 | 11.86 |  |  |  | 63.48 | 25591 | [7 empty] | 120.1 | 0.4 | 26.3 |  |  |  | 3168
5718 | R16065--120V | C6521240708-5718 | 2024-07-16 | 16:08:18 | OK | 101.2 | 32.3 | 51.3 | 8.9 | 118.4 | 10.37 | 867.3 | 70.67 |  |  | 20345 | 118.1 | 11.94 |  |  |  | 63.74 | 25624 | [7 empty] | 120.1 | 0.38 | 25.1 |  |  |  | 3235
5719 | R16065--120V | C6521240708-5719 | 2024-07-16 | 16:08:46 | OK | 101.2 | 32.3 | 51.3 | 8.9 | 118.2 | 10.39 | 871 | 70.9 |  |  | 20376 | 117.9 | 11.91 |  |  |  | 63.68 | 25638 | [7 empty] | 120.1 | 0.37 | 24.4 |  |  |  | 3179
5720 | R16065--120V | C6521240708-5720 | 2024-07-16 | 16:09:14 | OK | 101.2 | 32.5 | 50.8 | 8.9 | 118.3 | 10.31 | 863.3 | 70.8 |  |  | 20919 | 118.1 | 12.11 |  |  |  | 62.95 | 25488 | [7 empty] | 120.1 | 0.39 | 26 |  |  |  | 3240
5721 | R16065--120V | C6521240708-5721 | 2024-07-16 | 16:09:42 | OK | 101.2 | 32.4 | 50.7 | 8.9 | 118.1 | 10.47 | 877.4 | 70.94 |  |  | 20785 | 118 | 11.49 |  |  |  | 66.19 | 26251 | [7 empty] | 120.1 | 0.39 | 25.5 |  |  |  | 3233
5722 | R16065--120V | C6521240708-5722 | 2024-07-16 | 16:10:13 | OK | 101.2 | 32.4 | 50.7 | 8.9 | 118.3 | 10.71 | 900.3 | 71.03 |  |  | 20483 | 118.1 | 12.01 |  |  |  | 64.98 | 25971 | [7 empty] | 120.1 | 0.4 | 26.5 |  |  |  | 3291
5723 | R16065--120V | C6521240708-5723 | 2024-07-16 | 16:10:42 | OK | 101.2 | 32.4 | 50.7 | 8.9 | 118.2 | 10.21 | 853.1 | 70.65 |  |  | 20620 | 118 | 11.65 |  |  |  | 64.95 | 26047 | [7 empty] | 120.1 | 0.4 | 26.2 |  |  |  | 3243
5724 | R16065--120V | C6521240708-5724 | 2024-07-16 | 16:11:11 | OK | 101.2 | 32.3 | 51.0 | 8.9 | 118.3 | 10.18 | 849.8 | 70.54 |  |  | 20219 | 118 | 11.89 |  |  |  | 61.89 | 25221 | [7 empty] | 120.1 | 0.38 | 25.1 |  |  |  | 3251
5725 | R16065--120V | C6521240708-5725 | 2024-07-16 | 16:11:40 | OK | 101.2 | 32.4 | 50.8 | 8.9 | 118.1 | 10.49 | 880.7 | 71.1 |  |  | 20430 | 117.9 | 11.66 |  |  |  | 65.64 | 26094 | [7 empty] | 120.1 | 0.4 | 26.5 |  |  |  | 3208
5726 | R16065--120V | C6521240708-5726 | 2024-07-16 | 16:12:10 | OK | 101.2 | 32.4 | 50.9 | 8.9 | 118.4 | 9.81 | 816.7 | 70.28 |  |  | 20185 | 118.2 | 11.98 |  |  |  | 63.9 | 25375 | [7 empty] | 120.1 | 0.38 | 25.3 |  |  |  | 3274
5727 | R16065--120V | C6521240708-5727 | 2024-07-16 | 16:12:39 | OK | 101.2 | 32.1 | 51.4 | 8.9 | 118.2 | 10.38 | 873.7 | 71.25 |  |  | 20114 | 117.9 | 11.74 |  |  |  | 64.98 | 26040 | [7 empty] | 120.1 | 0.4 | 26.4 |  |  |  | 3181
5728 | R16065--120V | C6521240708-5728 | 2024-07-16 | 16:13:08 | OK | 101.2 | 32.1 | 51.7 | 8.9 | 118.3 | 10.68 | 896 | 70.91 |  |  | 20519 | 118.1 | 11.86 |  |  |  | 66.69 | 26108 | [7 empty] | 120.1 | 0.38 | 25.1 |  |  |  | 3261
5729 | R16065--120V | C6521240708-5729 | 2024-07-16 | 16:13:37 | OK | 101.2 | 32.0 | 51.7 | 8.9 | 118.1 | 11.16 | 942.8 | 71.48 |  |  | 20855 | 118.1 | 11.46 |  |  |  | 66.87 | 26406 | [7 empty] | 120.1 | 0.39 | 25.7 |  |  |  | 3216
5730 | R16065--120V | C6521240708-5730 | 2024-07-16 | 16:14:17 | OK | 101.2 | 32.0 | 51.8 | 8.9 | 118.4 | 9.73 | 815.7 | 70.81 |  |  | 20169 | 118.1 | 11.83 |  |  |  | 62.5 | 25112 | [7 empty] | 120.1 | 0.38 | 25.1 |  |  |  | 3291
5731 | R16065--120V | C6521240708-5731 | 2024-07-16 | 16:14:47 | OK | 101.2 | 32.1 | 51.6 | 8.9 | 118.1 | 10.36 | 870 | 71.1 |  |  | 20501 | 117.8 | 11.61 |  |  |  | 65.03 | 26004 | [7 empty] | 120.1 | 0.37 | 24.6 |  |  |  | 3244
5732 | R16065--120V | C6521240708-5732 | 2024-07-16 | 16:15:16 | OK | 101.2 | 32.1 | 51.6 | 8.9 | 118.3 | 10.18 | 845.9 | 70.25 |  |  | 20840 | 118.1 | 11.96 |  |  |  | 64.33 | 25823 | [7 empty] | 120.1 | 0.4 | 26.3 |  |  |  | 3283
5733 | R16065--120V | C6521240708-5733 | 2024-07-16 | 16:15:46 | OK | 101.2 | 32.1 | 51.4 | 8.9 | 118.2 | 10.45 | 872.8 | 70.66 |  |  | 20527 | 118 | 11.61 |  |  |  | 65.6 | 26102 | [7 empty] | 120.1 | 0.39 | 25.6 |  |  |  | 3190
5734 | R16065--120V | C6521240708-5734 | 2024-07-16 | 16:16:18 | OK | 101.2 | 32.2 | 51.2 | 8.9 | 118.4 | 9.82 | 821.1 | 70.62 |  |  | 20151 | 118.1 | 11.9 |  |  |  | 61.23 | 25123 | [7 empty] | 120.1 | 0.41 | 26.9 |  |  |  | 3179
5735 | R16065--120V | C6521240708-5735 | 2024-07-16 | 16:16:46 | OK | 101.2 | 32.1 | 51.3 | 8.9 | 118.1 | 10.41 | 876.7 | 71.33 |  |  | 20779 | 117.8 | 11.66 |  |  |  | 65.85 | 26117 | [7 empty] | 120.1 | 0.38 | 25.3 |  |  |  | 3182
5736 | R16065--120V | C6521240708-5736 | 2024-07-16 | 16:17:18 | OK | 101.2 | 32.1 | 51.1 | 8.9 | 118.4 | 10.12 | 843.9 | 70.42 |  |  | 20226 | 118.2 | 12.13 |  |  |  | 63.41 | 25527 | [7 empty] | 120.1 | 0.4 | 26.6 |  |  |  | 3199
5737 | R16065--120V | C6521240708-5737 | 2024-07-16 | 16:17:47 | OK | 101.2 | 32.1 | 51.3 | 8.9 | 118 | 10.58 | 885.6 | 70.89 |  |  | 20148 | 118 | 11.74 |  |  |  | 64.53 | 25906 | [7 empty] | 120.1 | 0.41 | 27.1 |  |  |  | 3134
5738 | R16065--120V | C6521240708-5738 | 2024-07-16 | 16:18:14 | OK | 101.2 | 32.0 | 51.5 | 8.9 | 118.3 | 10.15 | 845.6 | 70.42 |  |  | 20270 | 118.1 | 11.96 |  |  |  | 64.06 | 25627 | [7 empty] | 120.1 | 0.38 | 25.2 |  |  |  | 3274
5739 | R16065--120V | C6521240708-5739 | 2024-07-16 | 16:18:43 | OK | 101.2 | 31.9 | 51.7 | 8.9 | 118.2 | 10.41 | 874.3 | 71.1 |  |  | 20230 | 118 | 11.78 |  |  |  | 64.37 | 25825 | [7 empty] | 120.1 | 0.41 | 27.2 |  |  |  | 3181
5740 | R16065--120V | C6521240708-5740 | 2024-07-16 | 16:19:11 | OK | 101.2 | 31.9 | 51.6 | 8.9 | 118.4 | 10.36 | 862 | 70.3 |  |  | 20165 | 118.2 | 11.87 |  |  |  | 61.95 | 25447 | [7 empty] | 120.1 | 0.38 | 25 |  |  |  | 3278
5741 | R16065--120V | C6521240708-5741 | 2024-07-16 | 16:19:39 | OK | 101.2 | 32.0 | 51.4 | 8.9 | 118.1 | 10.36 | 865.6 | 70.71 |  |  | 20301 | 117.9 | 11.87 |  |  |  | 64.64 | 25834 | [7 empty] | 120.1 | 0.4 | 26.4 |  |  |  | 3163
5742 | R16065--120V | C6521240708-5742 | 2024-07-16 | 16:20:09 | OK | 101.2 | 32.2 | 51.2 | 8.9 | 118.3 | 9.64 | 806.4 | 70.68 |  |  | 20027 | 118.1 | 11.94 |  |  |  | 62.75 | 25315 | [7 empty] | 120.1 | 0.38 | 24.8 |  |  |  | 3252
5743 | R16065--120V | C6521240708-5743 | 2024-07-16 | 16:20:37 | OK | 101.2 | 32.2 | 50.9 | 8.9 | 118 | 10.28 | 862.7 | 71.12 |  |  | 20470 | 117.8 | 11.88 |  |  |  | 62.68 | 25564 | [7 empty] | 120.1 | 0.4 | 26.1 |  |  |  | 3186
5744 | R16065--120V | C6521240708-5744 | 2024-07-16 | 16:21:05 | OK | 101.2 | 32.2 | 50.8 | 8.9 | 118.3 | 9.88 | 824.8 | 70.57 |  |  | 20039 | 118.1 | 11.85 |  |  |  | 60.39 | 24685 | [7 empty] | 120.1 | 0.38 | 25.4 |  |  |  | 3288
5745 | R16065--120V | C6521240708-5745 | 2024-07-16 | 16:21:33 | OK | 101.2 | 32.3 | 50.6 | 8.9 | 118.1 | 10.39 | 870.5 | 70.96 |  |  | 20316 | 117.8 | 11.66 |  |  |  | 63.87 | 25670 | [7 empty] | 120.1 | 0.39 | 25.6 |  |  |  | 3172
5746 | R16065--120V | C6521240708-5746 | 2024-07-16 | 16:22:00 | OK | 101.2 | 32.5 | 50.3 | 8.9 | 118.4 | 10.11 | 844.9 | 70.59 |  |  | 20552 | 118.2 | 11.92 |  |  |  | 64.75 | 25706 | [7 empty] | 120.1 | 0.4 | 26.4 |  |  |  | 3247
5747 | R16065--120V | C6521240708-5747 | 2024-07-16 | 16:22:28 | OK | 101.2 | 32.6 | 50.0 | 8.9 | 118.1 | 10.46 | 878.4 | 71.05 |  |  | 20541 | 117.8 | 11.89 |  |  |  | 64.92 | 25961 | [7 empty] | 120.1 | 0.4 | 26.4 |  |  |  | 3155
5748 | R16065--120V | C6521240708-5748 | 2024-07-16 | 16:22:57 | OK | 101.2 | 32.5 | 50.2 | 8.9 | 118.3 | 10.39 | 869.2 | 70.68 |  |  | 20147 | 118.2 | 12.07 |  |  |  | 65.07 | 25597 | [7 empty] | 120.1 | 0.39 | 25.6 |  |  |  | 3243
5749 | R16065--120V | C6521240708-5749 | 2024-07-16 | 16:23:25 | OK | 101.2 | 32.5 | 50.3 | 8.9 | 118.1 | 10.47 | 876.1 | 70.85 |  |  | 20316 | 117.8 | 11.82 |  |  |  | 63.94 | 25854 | [7 empty] | 120.1 | 0.38 | 25 |  |  |  | 3246
5750 | R16065--120V | C6521240708-5750 | 2024-07-16 | 16:23:53 | OK | 101.2 | 32.4 | 50.6 | 8.9 | 118.4 | 10.44 | 868 | 70.22 |  |  | 20583 | 118.2 | 12.17 |  |  |  | 63.22 | 25590 | [7 empty] | 120.1 | 0.4 | 26.6 |  |  |  | 3275
5751 | R16065--120V | C6521240708-5751 | 2024-07-16 | 16:24:20 | OK | 101.2 | 32.5 | 50.4 | 8.9 | 118.1 | 10.41 | 870.8 | 70.83 |  |  | 20281 | 117.8 | 11.79 |  |  |  | 64.44 | 25998 | [7 empty] | 120.1 | 0.39 | 25.6 |  |  |  | 3205
5752 | R16065--120V | C6521240708-5752 | 2024-07-16 | 16:24:48 | OK | 101.2 | 32.5 | 50.3 | 8.9 | 118.3 | 10.61 | 890.2 | 70.9 |  |  | 20136 | 118.2 | 11.89 |  |  |  | 64.45 | 25512 | [7 empty] | 120.1 | 0.4 | 26.3 |  |  |  | 3200
5753 | R16065--120V | C6521240708-5753 | 2024-07-16 | 16:25:15 | OK | 101.2 | 32.5 | 50.4 | 8.9 | 118.1 | 10.41 | 872.9 | 70.97 |  |  | 20733 | 118 | 11.59 |  |  |  | 65.91 | 26099 | [7 empty] | 120.1 | 0.39 | 25.6 |  |  |  | 3203
5754 | R16065--120V | C6521240708-5754 | 2024-07-16 | 16:25:43 | OK | 101.2 | 32.6 | 50.2 | 8.9 | 118.4 | 10.28 | 854.8 | 70.24 |  |  | 20313 | 118.1 | 12.05 |  |  |  | 64.14 | 25587 | [7 empty] | 120.1 | 0.39 | 26 |  |  |  | 3220
5755 | R16065--120V | C6521240708-5755 | 2024-07-16 | 16:26:10 | OK | 101.2 | 32.5 | 50.1 | 8.9 | 118.2 | 10.36 | 868.8 | 70.99 |  |  | 20844 | 118.1 | 11.8 |  |  |  | 64.96 | 26081 | [7 empty] | 120.1 | 0.39 | 26.2 |  |  |  | 3202
5756 | R16065--120V | C6521240708-5756 | 2024-07-16 | 16:26:38 | OK | 101.2 | 32.6 | 50.1 | 8.9 | 118.4 | 10.12 | 853.4 | 71.23 |  |  | 19198 | 118.2 | 11.98 |  |  |  | 61.22 | 24976 | [7 empty] | 120.1 | 0.4 | 26 |  |  |  | 3265
5757 | R16065--120V | C6521240708-5757 | 2024-07-16 | 16:27:06 | OK | 101.2 | 32.6 | 50.2 | 8.9 | 118.2 | 10.17 | 850 | 70.7 |  |  | 20623 | 118.1 | 11.81 |  |  |  | 62.75 | 25635 | [7 empty] | 120.1 | 0.38 | 25 |  |  |  | 3241
5758 | R16065--120V | C6521240708-5758 | 2024-07-16 | 16:27:34 | OK | 101.2 | 32.6 | 50.0 | 8.9 | 118.3 | 10.54 | 884.8 | 70.9 |  |  | 20186 | 118.2 | 11.96 |  |  |  | 64.94 | 25628 | [7 empty] | 120.1 | 0.38 | 25 |  |  |  | 3240
5759 | R16065--120V | C6521240708-5759 | 2024-07-16 | 16:28:02 | OK | 101.2 | 32.4 | 50.3 | 8.9 | 118.1 | 10.27 | 855.8 | 70.52 |  |  | 20136 | 117.9 | 11.73 |  |  |  | 63.84 | 25635 | [7 empty] | 120.1 | 0.41 | 27.1 |  |  |  | 3168
5760 | R16065--120V | C6521240708-5760 | 2024-07-16 | 16:28:31 | OK | 101.2 | 32.5 | 50.4 | 8.9 | 118.4 | 10.12 | 846.3 | 70.61 |  |  | 20226 | 118.2 | 12.01 |  |  |  | 63.78 | 25838 | [7 empty] | 120.1 | 0.38 | 25.2 |  |  |  | 3283
5761 | R16065--120V | C6521240708-5761 | 2024-07-16 | 16:28:58 | OK | 101.2 | 32.5 | 50.2 | 8.9 | 118.3 | 10.39 | 874.5 | 71.15 |  |  | 20617 | 118 | 11.83 |  |  |  | 62.17 | 25502 | [7 empty] | 120.1 | 0.37 | 24.6 |  |  |  | 3215
5762 | R16065--120V | C6521240708-5762 | 2024-07-16 | 16:29:26 | OK | 101.2 | 32.6 | 50.1 | 8.9 | 118.4 | 10.64 | 893.4 | 70.87 |  |  | 20637 | 118.2 | 12.12 |  |  |  | 64.43 | 25761 | [7 empty] | 120.1 | 0.41 | 27.2 |  |  |  | 3209
5763 | R16065--120V | C6521240708-5763 | 2024-07-16 | 16:29:57 | OK | 101.2 | 32.5 | 50.1 | 8.9 | 118.2 | 10.42 | 873.3 | 70.85 |  |  | 20460 | 118.1 | 11.62 |  |  |  | 66.37 | 26339 | [7 empty] | 120.1 | 0.38 | 25.3 |  |  |  | 3192
5764 | R16065--120V | C6521240708-5764 | 2024-07-16 | 16:30:25 | OK | 101.2 | 32.5 | 50.2 | 8.9 | 118.3 | 10.42 | 878 | 71.22 |  |  | 20589 | 118.1 | 12.02 |  |  |  | 61.04 | 25105 | [7 empty] | 120.1 | 0.4 | 26.3 |  |  |  | 3210
5765 | R16065--120V | C6521240708-5765 | 2024-07-16 | 16:30:53 | OK | 101.2 | 32.5 | 50.3 | 8.9 | 118.2 | 10.39 | 870.4 | 70.91 |  |  | 20413 | 118 | 11.72 |  |  |  | 64.45 | 25769 | [7 empty] | 120.1 | 0.38 | 24.9 |  |  |  | 3203
5766 | R16065--120V | C6521240708-5766 | 2024-07-16 | 16:31:20 | OK | 101.2 | 32.5 | 50.5 | 8.9 | 118.3 | 10.33 | 861 | 70.43 |  |  | 20453 | 118.2 | 12.02 |  |  |  | 60.83 | 25038 | [7 empty] | 120.1 | 0.39 | 25.7 |  |  |  | 3232
5767 | R16065--120V | C6521240708-5767 | 2024-07-16 | 16:31:47 | OK | 101.2 | 32.5 | 50.3 | 8.9 | 118 | 11.07 | 932.1 | 71.34 |  |  | 20809 | 117.9 | 11.7 |  |  |  | 66.37 | 26200 | [7 empty] | 120.1 | 0.38 | 24.9 |  |  |  | 3195
5768 | R16065--120V | C6521240708-5768 | 2024-07-16 | 16:32:15 | OK | 101.2 | 32.4 | 50.5 | 8.9 | 118.3 | 10.37 | 867.2 | 70.68 |  |  | 20283 | 118.2 | 11.98 |  |  |  | 64.01 | 25408 | [7 empty] | 120.1 | 0.42 | 28.1 |  |  |  | 3207
5769 | R16065--120V | C6521240708-5769 | 2024-07-16 | 16:32:42 | OK | 101.2 | 32.4 | 50.6 | 8.9 | 118.2 | 10.39 | 869.9 | 70.83 |  |  | 20545 | 117.9 | 12.01 |  |  |  | 62.54 | 25518 | [7 empty] | 120.1 | 0.38 | 25 |  |  |  | 3209
5770 | R16065--120V | C6521240708-5770 | 2024-07-16 | 16:33:10 | OK | 101.2 | 32.4 | 50.7 | 8.9 | 118.3 | 10.4 | 871.2 | 70.81 |  |  | 20000 | 118.1 | 12 |  |  |  | 63.56 | 25624 | [7 empty] | 120.1 | 0.4 | 26.4 |  |  |  | 3260
5771 | R16065--120V | C6521240708-5771 | 2024-07-16 | 16:33:38 | OK | 101.2 | 32.3 | 50.7 | 8.9 | 118.1 | 10.79 | 908.1 | 71.24 |  |  | 20783 | 118 | 11.76 |  |  |  | 63.93 | 25872 | [7 empty] | 120.1 | 0.39 | 25.7 |  |  |  | 3200
5772 | R16065--120V | C6521240708-5772 | 2024-07-16 | 16:34:08 | OK | 101.2 | 32.4 | 50.7 | 8.9 | 118.3 | 10.53 | 880.4 | 70.67 |  |  | 20553 | 118.1 | 11.89 |  |  |  | 63.21 | 25574 | [7 empty] | 120.1 | 0.4 | 26.4 |  |  |  | 3219
5773 | R16065--120V | C6521240708-5773 | 2024-07-16 | 16:34:35 | OK | 101.2 | 32.5 | 50.6 | 8.9 | 118.2 | 10.44 | 874.2 | 70.83 |  |  | 20550 | 118 | 12.16 |  |  |  | 61.7 | 25465 | [7 empty] | 120.1 | 0.38 | 24.7 |  |  |  | 3222
5774 | R16065--120V | C6521240708-5774 | 2024-07-16 | 16:35:03 | OK | 101.2 | 32.4 | 50.6 | 8.9 | 118.5 | 9.78 | 815.8 | 70.35 |  |  | 20259 | 118.2 | 12.08 |  |  |  | 63.97 | 25862 | [7 empty] | 120.1 | 0.39 | 26.1 |  |  |  | 3251
5775 | R16065--120V | C6521240708-5775 | 2024-07-16 | 16:35:31 | OK | 101.2 | 32.3 | 50.9 | 8.9 | 118.2 | 10.39 | 871.3 | 70.92 |  |  | 20781 | 118 | 11.77 |  |  |  | 65.16 | 26135 | [7 empty] | 120.1 | 0.4 | 26.1 |  |  |  | 3221
5776 | R16065--120V | C6521240708-5776 | 2024-07-16 | 16:35:59 | OK | 101.2 | 32.4 | 50.6 | 8.9 | 118.4 | 10.32 | 863.9 | 70.74 |  |  | 20486 | 118.1 | 11.94 |  |  |  | 60.9 | 25068 | [7 empty] | 120.1 | 0.41 | 27.4 |  |  |  | 3193
5777 | R16065--120V | C6521240708-5777 | 2024-07-16 | 16:36:42 | OK | 101.2 | 32.3 | 50.8 | 8.9 | 118.1 | 10.26 | 863 | 71.22 |  |  | 20272 | 117.8 | 12.01 |  |  |  | 64.91 | 25818 | [7 empty] | 120.1 | 0.41 | 27.4 |  |  |  | 3140
5778 | R16065--120V | C6521240708-5778 | 2024-07-16 | 16:37:10 | OK | 101.2 | 32.3 | 50.8 | 8.9 | 118.3 | 10.21 | 857.2 | 70.98 |  |  | 20393 | 118.1 | 12.02 |  |  |  | 65.13 | 25722 | [7 empty] | 120.1 | 0.39 | 25.4 |  |  |  | 3250
5779 | R16065--120V | C6521240708-5779 | 2024-07-16 | 16:37:39 | OK | 101.2 | 32.2 | 50.9 | 8.9 | 118.2 | 10.38 | 870.3 | 70.89 |  |  | 20256 | 117.9 | 11.73 |  |  |  | 65.26 | 25967 | [7 empty] | 120 | 0.4 | 26.7 |  |  |  | 3160
5780 | R16065--120V | C6521240708-5780 | 2024-07-16 | 16:38:06 | OK | 101.2 | 32.2 | 50.9 | 8.9 | 118.4 | 10.36 | 866 | 70.59 |  |  | 20596 | 118.3 | 12.02 |  |  |  | 66.65 | 26191 | [7 empty] | 120.1 | 0.42 | 27.7 |  |  |  | 3200
5781 | R16065--120V | C6521240708-5781 | 2024-07-16 | 16:38:34 | OK | 101.2 | 32.4 | 50.6 | 8.9 | 118.2 | 10.28 | 862 | 70.92 |  |  | 20462 | 118 | 11.77 |  |  |  | 63.92 | 25876 | [7 empty] | 120 | 0.43 | 28.8 |  |  |  | 3104
5782 | R16065--120V | C6521240708-5782 | 2024-07-16 | 16:39:01 | OK | 101.2 | 32.4 | 50.5 | 8.9 | 118.4 | 10.6 | 887.5 | 70.71 |  |  | 20478 | 118.2 | 11.91 |  |  |  | 65.46 | 25967 | [7 empty] | 120.1 | 0.38 | 25.3 |  |  |  | 3284
5783 | R16065--120V | C6521240708-5783 | 2024-07-16 | 16:39:29 | OK | 101.2 | 32.4 | 50.5 | 8.9 | 118.1 | 10.41 | 873.6 | 71.03 |  |  | 20392 | 117.9 | 11.49 |  |  |  | 65.89 | 26166 | [7 empty] | 120.1 | 0.37 | 24.4 |  |  |  | 3198
5784 | R16065--120V | C6521240708-5784 | 2024-07-16 | 16:39:56 | OK | 101.2 | 32.4 | 50.6 | 8.9 | 118.4 | 9.91 | 826.8 | 70.45 |  |  | 20167 | 118.1 | 12.01 |  |  |  | 62.13 | 25115 | [7 empty] | 120.1 | 0.37 | 24.7 |  |  |  | 3262
5785 | R16065--120V | C6521240708-5785 | 2024-07-16 | 16:40:24 | OK | 101.2 | 32.3 | 50.9 | 8.9 | 117.9 | 11.31 | 957 | 71.78 |  |  | 20847 | 117.8 | 11.74 |  |  |  | 65.4 | 26200 | [7 empty] | 120.1 | 0.4 | 26.4 |  |  |  | 3246
5786 | R16065--120V | C6521240708-5786 | 2024-07-16 | 16:40:51 | OK | 101.2 | 32.1 | 51.2 | 8.9 | 118.4 | 10.5 | 881.6 | 70.95 |  |  | 20466 | 118.2 | 12.06 |  |  |  | 65.37 | 25911 | [7 empty] | 120.1 | 0.42 | 27.5 |  |  |  | 3165
5787 | R16065--120V | C6521240708-5787 | 2024-07-16 | 16:41:19 | OK | 101.2 | 32.1 | 51.3 | 8.9 | 118.1 | 11.39 | 961.5 | 71.49 |  |  | 21526 | 117.9 | 11.66 |  |  |  | 65.71 | 26274 | [7 empty] | 120.1 | 0.4 | 26.4 |  |  |  | 3242
5788 | R16065--120V | C6521240708-5788 | 2024-07-16 | 16:41:47 | OK | 101.2 | 32.1 | 51.2 | 8.9 | 118.3 | 10.5 | 880.8 | 70.88 |  |  | 20188 | 118.1 | 12.18 |  |  |  | 63.77 | 25563 | [7 empty] | 120.1 | 0.4 | 26.3 |  |  |  | 3237
5789 | R16065--120V | C6521240708-5789 | 2024-07-16 | 16:42:15 | OK | 101.2 | 32.0 | 51.5 | 8.9 | 118.3 | 10.45 | 874.9 | 70.79 |  |  | 20363 | 118 | 11.7 |  |  |  | 65.15 | 26017 | [7 empty] | 120.1 | 0.4 | 26.4 |  |  |  | 3178
5790 | R16065--120V | C6521240708-5790 | 2024-07-16 | 16:42:42 | OK | 101.2 | 32.1 | 51.4 | 8.9 | 118.4 | 10.56 | 880.3 | 70.42 |  |  | 20257 | 118.3 | 12.09 |  |  |  | 63.73 | 25778 | [7 empty] | 120.1 | 0.38 | 25.1 |  |  |  | 3266
5791 | R16065--120V | C6521240708-5791 | 2024-07-16 | 16:43:10 | OK | 101.2 | 32.1 | 51.4 | 8.9 | 118.1 | 10.5 | 880.4 | 70.97 |  |  | 20387 | 117.8 | 11.77 |  |  |  | 64.43 | 25855 | [7 empty] | 120.1 | 0.42 | 27.8 |  |  |  | 3158
5792 | R16065--120V | C6521240708-5792 | 2024-07-16 | 16:43:38 | OK | 101.2 | 32.1 | 51.2 | 8.9 | 118.4 | 10.45 | 871.9 | 70.47 |  |  | 20553 | 118.2 | 12.11 |  |  |  | 65.76 | 26013 | [7 empty] | 120.1 | 0.4 | 26.1 |  |  |  | 3202
5793 | R16065--120V | C6521240708-5793 | 2024-07-16 | 16:44:06 | OK | 101.2 | 32.2 | 51.2 | 8.9 | 118.1 | 11.09 | 934.7 | 71.39 |  |  | 20887 | 118.1 | 11.6 |  |  |  | 66.34 | 26272 | [7 empty] | 120.1 | 0.39 | 25.4 |  |  |  | 3229
5794 | R16065--120V | C6521240708-5794 | 2024-07-16 | 16:44:34 | OK | 101.2 | 32.1 | 51.0 | 8.9 | 118.4 | 10.41 | 867.8 | 70.46 |  |  | 20121 | 118.2 | 12.22 |  |  |  | 61.93 | 25033 | [7 empty] | 120.1 | 0.4 | 26.5 |  |  |  | 3248
5795 | R16065--120V | C6521240708-5795 | 2024-07-16 | 16:45:01 | OK | 101.2 | 32.1 | 51.0 | 8.9 | 118.1 | 10.36 | 869.2 | 71.04 |  |  | 20212 | 117.9 | 11.67 |  |  |  | 65.35 | 25911 | [7 empty] | 120.1 | 0.39 | 25.6 |  |  |  | 3176
5796 | R16065--120V | C6521240708-5796 | 2024-07-16 | 16:45:28 | OK | 101.2 | 32.2 | 51.0 | 8.9 | 118.3 | 10.5 | 880 | 70.87 |  |  | 20240 | 118.2 | 11.93 |  |  |  | 65.06 | 25873 | [7 empty] | 120.1 | 0.4 | 26.2 |  |  |  | 3233
5797 | R16065--120V | C6521240708-5797 | 2024-07-16 | 16:45:56 | OK | 101.2 | 32.1 | 51.0 | 8.9 | 118.1 | 10.35 | 872.1 | 71.36 |  |  | 19975 | 117.9 | 11.69 |  |  |  | 65.57 | 26074 | [7 empty] | 120.1 | 0.39 | 26 |  |  |  | 3150
5798 | R16065--120V | C6521240708-5798 | 2024-07-16 | 16:46:24 | OK | 101.2 | 32.2 | 50.9 | 8.9 | 118.3 | 10.4 | 868.9 | 70.56 |  |  | 20293 | 118.1 | 11.95 |  |  |  | 66.59 | 26310 | [7 empty] | 120.1 | 0.4 | 26.3 |  |  |  | 3310
5799 | R16065--120V | C6521240708-5799 | 2024-07-16 | 16:46:52 | OK | 101.2 | 32.3 | 50.7 | 8.9 | 118 | 10.51 | 884.1 | 71.27 |  |  | 20813 | 117.8 | 11.8 |  |  |  | 64.73 | 26068 | [7 empty] | 120.1 | 0.39 | 26 |  |  |  | 3280
5800 | R16065--120V | C6521240708-5800 | 2024-07-16 | 16:47:21 | OK | 101.2 | 32.3 | 50.6 | 8.9 | 118.4 | 10.22 | 854.9 | 70.68 |  |  | 20006 | 118.1 | 12.07 |  |  |  | 63.88 | 25615 | [7 empty] | 120.1 | 0.42 | 27.6 |  |  |  | 3188
5801 | R16065--120V | C6521240708-5801 | 2024-07-16 | 16:47:48 | OK | 101.2 | 32.2 | 50.8 | 8.9 | 118 | 10.31 | 859.2 | 70.63 |  |  | 20390 | 117.8 | 11.61 |  |  |  | 64.32 | 25799 | [7 empty] | 120.1 | 0.39 | 25.6 |  |  |  | 3205
5802 | R16065--120V | C6521240708-5802 | 2024-07-16 | 16:48:16 | OK | 101.2 | 32.3 | 50.9 | 8.9 | 118.4 | 10.2 | 853.9 | 70.71 |  |  | 20157 | 118.1 | 12.03 |  |  |  | 62.39 | 25058 | [7 empty] | 120.1 | 0.39 | 25.7 |  |  |  | 3237
5803 | R16065--120V | C6521240708-5803 | 2024-07-16 | 16:48:43 | OK | 101.2 | 32.3 | 50.7 | 8.9 | 118.2 | 10.24 | 856.1 | 70.71 |  |  | 20628 | 118.1 | 11.49 |  |  |  | 64.56 | 25939 | [7 empty] | 120.1 | 0.39 | 25.6 |  |  |  | 3208
5804 | R16065--120V | C6521240708-5804 | 2024-07-16 | 16:49:11 | OK | 101.2 | 32.3 | 50.8 | 8.9 | 118.4 | 10.38 | 867.4 | 70.52 |  |  | 20272 | 118.3 | 11.75 |  |  |  | 60.26 | 24934 | [7 empty] | 120.1 | 0.4 | 26.4 |  |  |  | 3274
5805 | R16065--120V | C6521240708-5805 | 2024-07-16 | 16:49:38 | OK | 101.2 | 32.1 | 51.2 | 8.9 | 118.2 | 10.39 | 872.3 | 71.01 |  |  | 20555 | 118 | 11.87 |  |  |  | 64.63 | 25976 | [7 empty] | 120.1 | 0.38 | 25.3 |  |  |  | 3185
5806 | R16065--120V | C6521240708-5806 | 2024-07-16 | 16:50:06 | OK | 101.2 | 32.0 | 51.5 | 8.9 | 118.4 | 10.57 | 887.3 | 70.9 |  |  | 20256 | 118.2 | 12.05 |  |  |  | 65.22 | 25652 | [7 empty] | 120.1 | 0.39 | 25.8 |  |  |  | 3269
5807 | R16065--120V | C6521240708-5807 | 2024-07-16 | 16:50:34 | OK | 101.2 | 32.2 | 51.2 | 8.9 | 118.2 | 10.56 | 882.9 | 70.78 |  |  | 20174 | 118 | 12 |  |  |  | 63.97 | 25851 | [7 empty] | 120.1 | 0.38 | 24.9 |  |  |  | 3154
5808 | R16065--120V | C6521240708-5808 | 2024-07-16 | 16:51:01 | OK | 101.2 | 32.1 | 51.4 | 8.9 | 118.4 | 10.2 | 848.7 | 70.27 |  |  | 20841 | 118.2 | 11.86 |  |  |  | 63.05 | 25560 | [7 empty] | 120.1 | 0.38 | 25.3 |  |  |  | 3294
5809 | R16065--120V | C6521240708-5809 | 2024-07-16 | 16:51:29 | OK | 101.2 | 32.1 | 51.4 | 8.9 | 118.1 | 10.55 | 883.8 | 70.92 |  |  | 20312 | 118 | 11.92 |  |  |  | 64.44 | 25901 | [7 empty] | 120.1 | 0.38 | 25 |  |  |  | 3193
5810 | R16065--120V | C6521240708-5810 | 2024-07-16 | 16:51:58 | OK | 101.2 | 32.0 | 51.6 | 8.9 | 118.4 | 10.3 | 861.5 | 70.66 |  |  | 20646 | 118.2 | 11.96 |  |  |  | 65.35 | 25945 | [7 empty] | 120.1 | 0.38 | 24.9 |  |  |  | 3259
5811 | R16065--120V | C6521240708-5811 | 2024-07-17 | 7:49:50 | OK | 101.2 | 28.3 | 56.4 | 9 | 118.4 | 9.27 | 792.1 | 72.19 |  |  | 20141 | 118.2 | 10.53 |  |  |  | 58.57 | 24601 | [7 empty] | 120 | 0.41 | 27.2 |  |  |  | 3215
5812 | R16065--120V | C6521240708-5812 | 2024-07-17 | 7:50:18 | OK | 101.2 | 28.5 | 55.9 | 9 | 118.2 | 9.21 | 788.1 | 72.43 |  |  | 19741 | 117.8 | 11.56 |  |  |  | 61.52 | 25093 | [7 empty] | 120 | 0.39 | 25.8 |  |  |  | 3220
5813 | R16065--120V | C6521240708-5813 | 2024-07-17 | 7:50:46 | OK | 101.2 | 28.5 | 55.5 | 9 | 118.3 | 10.44 | 882.9 | 71.51 |  |  | 20300 | 118.2 | 10.59 |  |  |  | 59.39 | 24763 | [7 empty] | 120.1 | 0.38 | 25.2 |  |  |  | 3329
5814 | R16065--120V | C6521240708-5814 | 2024-07-17 | 7:51:17 | OK | 101.2 | 28.5 | 55.3 | 8.9 | 118 | 10.11 | 853.2 | 71.52 |  |  | 20495 | 117.7 | 11.82 |  |  |  | 65.62 | 25720 | [7 empty] | 120 | 0.39 | 25.7 |  |  |  | 3223
5815 | R16065--120V | C6521240708-5815 | 2024-07-17 | 7:51:45 | OK | 101.2 | 28.6 | 55.1 | 9 | 118.4 | 9.57 | 803.2 | 70.89 |  |  | 20178 | 118.2 | 10.59 |  |  |  | 58.06 | 24548 | [7 empty] | 120 | 0.39 | 25.8 |  |  |  | 3344
5816 | R16065--120V | C6521240708-5816 | 2024-07-17 | 7:52:24 | OK | 101.2 | 28.7 | 55.2 | 8.9 | 118.1 | 10.17 | 850 | 70.8 |  |  | 20540 | 117.7 | 11.92 |  |  |  | 65.31 | 25735 | [7 empty] | 120 | 0.42 | 27.6 |  |  |  | 3170
5817 | R16065--120V | C6521240708-5817 | 2024-07-17 | 7:53:13 | OK | 101.2 | 28.8 | 54.5 | 8.9 | 118.3 | 9.47 | 795.4 | 70.99 |  |  | 20135 | 118.2 | 10.73 |  |  |  | 57.3 | 24420 | [7 empty] | 120 | 0.39 | 25.9 |  |  |  | 3264
5818 | R16065--120V | C6521240708-5818 | 2024-07-17 | 7:53:51 | OK | 101.2 | 29.0 | 54.2 | 8.9 | 117.9 | 9.99 | 842.5 | 71.55 |  |  | 20389 | 117.7 | 11.79 |  |  |  | 63.03 | 25281 | [7 empty] | 120.1 | 0.37 | 24.7 |  |  |  | 3241
5819 | R16065--120V | C6521240708-5819 | 2024-07-17 | 7:54:21 | OK | 101.2 | 29.1 | 53.8 | 9 | 118.2 | 9.49 | 794.4 | 70.83 |  |  | 20210 | 118.1 | 11.02 |  |  |  | 60.07 | 24761 | [7 empty] | 120 | 0.39 | 25.7 |  |  |  | 3248
5820 | R16065--120V | C6521240708-5820 | 2024-07-17 | 7:54:55 | OK | 101.2 | 29.2 | 53.5 | 8.9 | 118 | 10.19 | 857.6 | 71.28 |  |  | 20475 | 117.8 | 11.82 |  |  |  | 64.03 | 25551 | [7 empty] | 120 | 0.39 | 26 |  |  |  | 3215
5821 | R16065--120V | C6521240708-5821 | 2024-07-17 | 7:55:28 | OK | 101.2 | 29.3 | 53.2 | 9 | 118.4 | 9.64 | 806.5 | 70.67 |  |  | 20270 | 118.3 | 10.58 |  |  |  | 58.69 | 24688 | [7 empty] | 120 | 0.39 | 25.8 |  |  |  | 3279
5822 | R16065--120V | C6521240708-5822 | 2024-07-17 | 7:56:06 | OK | 101.2 | 29.3 | 52.7 | 8.9 | 118.1 | 10.25 | 859.1 | 71 |  |  | 20333 | 117.9 | 11.65 |  |  |  | 67.08 | 25978 | [7 empty] | 120 | 0.39 | 25.8 |  |  |  | 3179
5823 | R16065--120V | C6521240708-5823 | 2024-07-17 | 7:56:38 | OK | 101.2 | 29.4 | 52.7 | 8.9 | 118.4 | 9.79 | 817.1 | 70.48 |  |  | 19953 | 118.3 | 10.76 |  |  |  | 58.34 | 24593 | [7 empty] | 120 | 0.39 | 25.7 |  |  |  | 3262
5824 | R16065--120V | C6521240708-5824 | 2024-07-17 | 7:57:07 | OK | 101.2 | 29.5 | 52.4 | 8.9 | 118.1 | 10.57 | 888.1 | 71.15 |  |  | 20553 | 117.9 | 12 |  |  |  | 65.71 | 25881 | [7 empty] | 120 | 0.4 | 26.7 |  |  |  | 3200
5825 | R16065--120V | C6521240708-5825 | 2024-07-17 | 7:57:36 | OK | 101.2 | 29.6 | 52.4 | 8.9 | 118.4 | 10.1 | 838 | 70.1 |  |  | 20522 | 118.1 | 11.29 |  |  |  | 60.18 | 24917 | [7 empty] | 120 | 0.4 | 26.2 |  |  |  | 3249
5826 | R16065--120V | C6521240708-5826 | 2024-07-17 | 7:58:07 | OK | 101.2 | 29.6 | 52.1 | 8.9 | 118.2 | 10.19 | 855.6 | 71.06 |  |  | 20557 | 117.8 | 11.68 |  |  |  | 66.02 | 25993 | [7 empty] | 120 | 0.42 | 27.6 |  |  |  | 3142
5827 | R16065--120V | C6521240708-5827 | 2024-07-17 | 7:58:37 | OK | 101.2 | 29.7 | 52.0 | 8.9 | 118.3 | 9.47 | 793 | 70.74 |  |  | 20266 | 118 | 11.53 |  |  |  | 60.11 | 24777 | [7 empty] | 120 | 0.39 | 25.6 |  |  |  | 3272
5828 | R16065--120V | C6521240708-5828 | 2024-07-17 | 7:59:07 | OK | 101.2 | 29.7 | 51.8 | 8.9 | 118.2 | 10.27 | 861 | 70.98 |  |  | 20227 | 118 | 11.84 |  |  |  | 63.9 | 25656 | [7 empty] | 120 | 0.39 | 26.1 |  |  |  | 3265
5829 | R16065--120V | C6521240708-5829 | 2024-07-17 | 7:59:50 | OK | 101.2 | 29.8 | 51.7 | 9 | 118.3 | 9.58 | 808.2 | 71.29 |  |  | 20075 | 118.1 | 10.72 |  |  |  | 57.52 | 24430 | [7 empty] | 120 | 0.4 | 26.7 |  |  |  | 3268
5830 | R16065--120V | C6521240708-5830 | 2024-07-17 | 8:00:21 | OK | 101.2 | 29.9 | 51.2 | 8.9 | 118.2 | 10.14 | 856.6 | 71.46 |  |  | 20393 | 117.9 | 11.75 |  |  |  | 65.92 | 25833 | [7 empty] | 120.1 | 0.39 | 26.1 |  |  |  | 3226
5831 | R16065--120V | C6521240708-5831 | 2024-07-17 | 8:00:54 | OK | 101.2 | 30.0 | 51.1 | 8.9 | 118.4 | 10.04 | 841.9 | 70.81 |  |  | 20318 | 118.3 | 10.71 |  |  |  | 57.8 | 24573 | [7 empty] | 120 | 0.38 | 25.2 |  |  |  | 3258
5832 | R16065--120V | C6521240708-5832 | 2024-07-17 | 8:01:27 | OK | 101.2 | 30.0 | 50.8 | 8.9 | 118.2 | 10.41 | 878.7 | 71.38 |  |  | 20141 | 118 | 11.98 |  |  |  | 65.36 | 25871 | [7 empty] | 120 | 0.4 | 26.5 |  |  |  | 3169
5833 | R16065--120V | C6521240708-5833 | 2024-07-17 | 8:01:56 | OK | 101.2 | 30.1 | 50.6 | 9 | 118.4 | 9.57 | 802.6 | 70.8 |  |  | 20193 | 118.2 | 10.65 |  |  |  | 57.99 | 24414 | [7 empty] | 120 | 0.42 | 27.7 |  |  |  | 3252
5834 | R16065--120V | C6521240708-5834 | 2024-07-17 | 8:02:25 | OK | 101.2 | 30.2 | 50.5 | 8.9 | 118.1 | 10.21 | 856.9 | 71.07 |  |  | 20558 | 117.8 | 11.63 |  |  |  | 66.19 | 25953 | [7 empty] | 120.1 | 0.42 | 27.7 |  |  |  | 3167
5835 | R16065--120V | C6521240708-5835 | 2024-07-17 | 8:02:54 | OK | 101.2 | 30.2 | 50.3 | 8.9 | 118.5 | 9.45 | 790.4 | 70.57 |  |  | 20152 | 118.2 | 11.49 |  |  |  | 61.08 | 24717 | [7 empty] | 120.1 | 0.39 | 26 |  |  |  | 3234
5836 | R16065--120V | C6521240708-5836 | 2024-07-17 | 8:03:24 | OK | 101.2 | 30.2 | 50.1 | 8.9 | 118.2 | 10.37 | 867 | 70.79 |  |  | 20664 | 118 | 11.43 |  |  |  | 68.79 | 26399 | [7 empty] | 120.1 | 0.39 | 25.5 |  |  |  | 3230
5837 | R16065--120V | C6521240708-5837 | 2024-07-17 | 8:03:53 | OK | 101.2 | 30.3 | 49.9 | 8.9 | 118.5 | 9.65 | 809.3 | 70.82 |  |  | 20061 | 118.3 | 11.56 |  |  |  | 60.46 | 24882 | [7 empty] | 120.1 | 0.37 | 24.5 |  |  |  | 3275
5838 | R16065--120V | C6521240708-5838 | 2024-07-17 | 8:04:45 | OK | 101.2 | 30.2 | 49.9 | 8.9 | 118.1 | 10.24 | 866.9 | 71.65 |  |  | 20208 | 117.9 | 11.57 |  |  |  | 67.23 | 26249 | [7 empty] | 120.1 | 0.43 | 28.4 |  |  |  | 3121
5839 | R16065--120V | C6521240708-5839 | 2024-07-17 | 8:12:26 | OK | 101.2 | 29.9 | 50.6 | 8.9 | 118.1 | 9.81 | 836.3 | 72.22 |  |  | 20072 | 117.8 | 11.55 |  |  |  | 65.16 | 25674 | [7 empty] | 120.1 | 0.39 | 25.7 |  |  |  | 3255
5840 | R16065--120V | C6521240708-5840 | 2024-07-17 | 8:12:57 | OK | 101.2 | 30.1 | 49.8 | 9 | 118.2 | 9.85 | 845.4 | 72.58 |  |  | 19912 | 118.1 | 10.48 |  |  |  | 58.95 | 24727 | [7 empty] | 120.1 | 0.39 | 25.8 |  |  |  | 3230
5841 | R16065--120V | C6521240708-5841 | 2024-07-17 | 8:13:28 | OK | 101.2 | 30.1 | 49.7 | 8.9 | 117.9 | 10.19 | 862.6 | 71.76 |  |  | 20625 | 117.7 | 11.66 |  |  |  | 65.23 | 25824 | [7 empty] | 120 | 0.4 | 26.5 |  |  |  | 3215
5842 | R16065--120V | C6521240708-5842 | 2024-07-17 | 8:14:00 | OK | 101.2 | 30.1 | 49.8 | 9 | 118.3 | 9.57 | 803.8 | 71 |  |  | 20072 | 118.2 | 10.41 |  |  |  | 58.96 | 24719 | [7 empty] | 120 | 0.41 | 27 |  |  |  | 3273
5843 | R16065--120V | C6521240708-5843 | 2024-07-17 | 8:14:29 | OK | 101.2 | 30.1 | 49.8 | 8.9 | 118 | 9.99 | 846.4 | 71.8 |  |  | 19818 | 117.7 | 12.14 |  |  |  | 61.96 | 25016 | [7 empty] | 120 | 0.39 | 25.9 |  |  |  | 3229
5844 | R16065--120V | C6521240708-5844 | 2024-07-17 | 8:14:59 | OK | 101.2 | 30.1 | 49.7 | 9 | 118.5 | 9.47 | 788.6 | 70.27 |  |  | 20443 | 118.2 | 11.76 |  |  |  | 62.67 | 25274 | [7 empty] | 120 | 0.4 | 26.3 |  |  |  | 3285
5845 | R16065--120V | C6521240708-5845 | 2024-07-17 | 8:17:50 | OK | 101.2 | 30.0 | 49.8 | 8.9 | 118 | 10.21 | 873 | 72.5 |  |  | 20125 | 117.8 | 11.73 |  |  |  | 66.61 | 25992 | [7 empty] | 120 | 0.38 | 25.3 |  |  |  | 3191
5846 | R16065--120V | C6521240708-5846 | 2024-07-17 | 8:18:21 | OK | 101.2 | 30.1 | 49.7 | 8.9 | 118.4 | 9.21 | 784.8 | 71.91 |  |  | 20166 | 118.1 | 11.54 |  |  |  | 60.89 | 24810 | [7 empty] | 120 | 0.39 | 25.9 |  |  |  | 3333
5847 | R16065--120V | C6521240708-5847 | 2024-07-17 | 8:18:58 | OK | 101.2 | 30.1 | 49.6 | 8.9 | 118.1 | 10.1 | 850.8 | 71.29 |  |  | 20002 | 117.9 | 12.04 |  |  |  | 63.42 | 25250 | [7 empty] | 120.1 | 0.4 | 26.3 |  |  |  | 3206
5848 | R16065--120V | C6521240708-5848 | 2024-07-17 | 8:19:26 | OK | 101.2 | 30.1 | 49.5 | 8.9 | 118.3 | 9.66 | 811.3 | 70.96 |  |  | 19807 | 118.2 | 10.55 |  |  |  | 58.15 | 24594 | [7 empty] | 120.1 | 0.41 | 27 |  |  |  | 3217
5849 | R16065--120V | C6521240708-5849 | 2024-07-17 | 8:19:57 | OK | 101.2 | 30.2 | 49.5 | 8.9 | 118.2 | 10.17 | 855.6 | 71.22 |  |  | 20655 | 118 | 11.5 |  |  |  | 67.35 | 26247 | [7 empty] | 120 | 0.39 | 25.7 |  |  |  | 3209
5850 | R16065--120V | C6521240708-5850 | 2024-07-17 | 8:20:25 | OK | 101.2 | 30.1 | 49.5 | 8.9 | 118.4 | 9.72 | 813.4 | 70.7 |  |  | 20085 | 118.3 | 10.8 |  |  |  | 57.96 | 24647 | [7 empty] | 120 | 0.4 | 26.4 |  |  |  | 3265
5851 | R16065--120V | C6521240708-5851 | 2024-07-17 | 8:21:12 | OK | 101.2 | 30.1 | 49.6 | 8.9 | 118.1 | 10.3 | 870.4 | 71.5 |  |  | 20195 | 117.9 | 11.35 |  |  |  | 68.11 | 26513 | [7 empty] | 120.1 | 0.4 | 26.4 |  |  |  | 3271
5852 | R16065--120V | C6521240708-5852 | 2024-07-17 | 8:21:41 | OK | 101.2 | 30.1 | 49.7 | 8.9 | 118.4 | 9.97 | 836.4 | 70.85 |  |  | 20223 | 118.2 | 10.5 |  |  |  | 59.09 | 24717 | [7 empty] | 120 | 0.39 | 25.6 |  |  |  | 3251
5853 | R16065--120V | C6521240708-5853 | 2024-07-17 | 8:22:11 | OK | 101.2 | 30.0 | 49.8 | 8.9 | 118.1 | 10.66 | 891.5 | 70.82 |  |  | 20450 | 117.9 | 11.94 |  |  |  | 67.12 | 26166 | [7 empty] | 120 | 0.41 | 27 |  |  |  | 3186
5854 | R16065--120V | C6521240708-5854 | 2024-07-17 | 8:22:40 | OK | 101.2 | 30.0 | 49.8 | 8.9 | 118.5 | 9.52 | 795.8 | 70.55 |  |  | 20305 | 118.1 | 11.7 |  |  |  | 61.88 | 25057 | [7 empty] | 120 | 0.41 | 27 |  |  |  | 3258
5855 | R16065--120V | C6521240708-5855 | 2024-07-17 | 8:23:23 | OK | 101.2 | 30.1 | 49.8 | 8.9 | 118.2 | 10.28 | 864.9 | 71.24 |  |  | 20429 | 117.9 | 12.08 |  |  |  | 63.89 | 25533 | [7 empty] | 120.1 | 0.41 | 27 |  |  |  | 3208
5856 | R16065--120V | C6521240708-5856 | 2024-07-17 | 8:23:59 | OK | 101.2 | 30.2 | 49.6 | 8.9 | 118.3 | 9.97 | 834.8 | 70.82 |  |  | 20432 | 118.1 | 11.71 |  |  |  | 63.62 | 25373 | [7 empty] | 120 | 0.38 | 25.3 |  |  |  | 3285
5857 | R16065--120V | C6521240708-5857 | 2024-07-17 | 8:24:40 | OK | 101.2 | 30.1 | 49.6 | 8.9 | 118.1 | 10.56 | 897.1 | 71.91 |  |  | 20157 | 117.9 | 11.89 |  |  |  | 65.86 | 25798 | [7 empty] | 120 | 0.39 | 26.2 |  |  |  | 3220
5858 | R16065--120V | C6521240708-5858 | 2024-07-17 | 8:25:08 | OK | 101.2 | 30.0 | 49.8 | 8.9 | 118.4 | 9.58 | 803.8 | 70.9 |  |  | 20341 | 118 | 12.08 |  |  |  | 64.64 | 25545 | [7 empty] | 120.1 | 0.4 | 26.2 |  |  |  | 3218
5859 | R16065--120V | C6521240708-5859 | 2024-07-17 | 8:25:36 | OK | 101.2 | 30.1 | 49.6 | 8.9 | 118.1 | 10.26 | 859.1 | 70.91 |  |  | 20457 | 117.8 | 11.81 |  |  |  | 65.88 | 25840 | [7 empty] | 120 | 0.4 | 26.7 |  |  |  | 3186
5860 | R16065--120V | C6521240708-5860 | 2024-07-17 | 8:26:05 | OK | 101.2 | 30.2 | 49.5 | 8.9 | 118.4 | 9.63 | 801.7 | 70.3 |  |  | 20257 | 118.2 | 11.09 |  |  |  | 58.82 | 24604 | [7 empty] | 120 | 0.39 | 25.5 |  |  |  | 3299
5861 | R16065--120V | C6521240708-5861 | 2024-07-17 | 8:26:36 | OK | 101.2 | 30.3 | 49.1 | 8.9 | 118 | 10.34 | 867.5 | 71.11 |  |  | 20520 | 117.8 | 11.74 |  |  |  | 66.27 | 26063 | [7 empty] | 120 | 0.39 | 26.1 |  |  |  | 3279
5862 | R16065--120V | C6521240708-5862 | 2024-07-17 | 8:27:04 | OK | 101.2 | 30.3 | 49.0 | 8.9 | 118.3 | 9.85 | 822.7 | 70.64 |  |  | 20077 | 118 | 11.73 |  |  |  | 61.23 | 25062 | [7 empty] | 120 | 0.38 | 25.1 |  |  |  | 3259
5863 | R16065--120V | C6521240708-5863 | 2024-07-17 | 8:27:45 | OK | 101.2 | 30.5 | 48.8 | 8.9 | 117.9 | 10.31 | 866.6 | 71.3 |  |  | 20458 | 117.7 | 11.81 |  |  |  | 66.02 | 26135 | [7 empty] | 120.1 | 0.39 | 25.5 |  |  |  | 3204
5864 | R16065--120V | C6521240708-5864 | 2024-07-17 | 8:28:19 | OK | 101.2 | 30.4 | 49.0 | 8.9 | 118.3 | 9.38 | 786.3 | 70.87 |  |  | 20294 | 118.1 | 10.54 |  |  |  | 57.88 | 24626 | [7 empty] | 120 | 0.42 | 27.7 |  |  |  | 3240
5865 | R16065--120V | C6521240708-5865 | 2024-07-17 | 8:28:48 | OK | 101.2 | 30.3 | 49.1 | 8.9 | 117.9 | 10.3 | 867.4 | 71.44 |  |  | 20020 | 117.7 | 11.88 |  |  |  | 65.94 | 25999 | [7 empty] | 120 | 0.38 | 25 |  |  |  | 3194
5866 | R16065--120V | C6521240708-5866 | 2024-07-17 | 8:29:19 | OK | 101.2 | 30.4 | 48.9 | 9 | 118.3 | 10.17 | 852.6 | 70.84 |  |  | 20297 | 118.2 | 10.63 |  |  |  | 58.49 | 24684 | [7 empty] | 120 | 0.39 | 26 |  |  |  | 3232
5867 | R16065--120V | C6521240708-5867 | 2024-07-17 | 8:29:46 | OK | 101.2 | 30.4 | 49.0 | 8.9 | 118.1 | 10.8 | 911.5 | 71.48 |  |  | 20122 | 117.8 | 12.09 |  |  |  | 64.56 | 25529 | [7 empty] | 120 | 0.39 | 25.7 |  |  |  | 3169
5868 | R16065--120V | C6521240708-5868 | 2024-07-17 | 8:30:14 | OK | 101.2 | 30.4 | 48.9 | 8.9 | 118.3 | 9.43 | 789.4 | 70.74 |  |  | 20221 | 118.1 | 11.85 |  |  |  | 63.15 | 25193 | [7 empty] | 120 | 0.39 | 26 |  |  |  | 3239
5869 | R16065--120V | C6521240708-5869 | 2024-07-17 | 8:30:43 | OK | 101.2 | 30.5 | 48.7 | 8.9 | 118 | 10.72 | 899.7 | 71.14 |  |  | 20056 | 117.7 | 11.82 |  |  |  | 66.24 | 26057 | [7 empty] | 120 | 0.39 | 26 |  |  |  | 3226
5870 | R16065--120V | C6521240708-5870 | 2024-07-17 | 8:31:10 | OK | 101.2 | 30.5 | 48.7 | 8.9 | 118.3 | 9.68 | 808.1 | 70.56 |  |  | 20101 | 118 | 11.78 |  |  |  | 61.4 | 24894 | [7 empty] | 120 | 0.4 | 26.4 |  |  |  | 3240
5871 | R16065--120V | C6521240708-5871 | 2024-07-17 | 8:31:39 | OK | 101.2 | 30.5 | 48.7 | 8.9 | 118.1 | 10.25 | 857.9 | 70.9 |  |  | 20274 | 117.8 | 11.7 |  |  |  | 66.12 | 26065 | [7 empty] | 120.1 | 0.4 | 26.7 |  |  |  | 3161
5872 | R16065--120V | C6521240708-5872 | 2024-07-17 | 8:32:08 | OK | 101.2 | 30.5 | 48.6 | 8.9 | 118.3 | 10.34 | 867.4 | 70.9 |  |  | 20172 | 118.2 | 12.02 |  |  |  | 63.94 | 25560 | [7 empty] | 120.1 | 0.41 | 26.9 |  |  |  | 3201
5873 | R16065--120V | C6521240708-5873 | 2024-07-17 | 8:32:38 | OK | 101.2 | 30.6 | 48.6 | 8.9 | 118 | 10.59 | 889.8 | 71.24 |  |  | 20028 | 117.8 | 12.08 |  |  |  | 60.44 | 24780 | [7 empty] | 120 | 0.42 | 27.7 |  |  |  | 3175
5874 | R16065--120V | C6521240708-5874 | 2024-07-17 | 8:33:07 | OK | 101.2 | 30.7 | 48.5 | 8.9 | 118.4 | 10.03 | 837.4 | 70.56 |  |  | 20457 | 118.2 | 11.3 |  |  |  | 68.35 | 26390 | [7 empty] | 120 | 0.38 | 25.2 |  |  |  | 3281
5875 | R16065--120V | C6521240708-5875 | 2024-07-17 | 8:35:55 | OK | 101.2 | 30.7 | 48.4 | 9 | 118.5 | 9.33 | 790.1 | 71.5 |  |  | 20166 | 118.3 | 10.66 |  |  |  | 57.95 | 24549 | [7 empty] | 120.1 | 0.38 | 25 |  |  |  | 3282
5876 | R16065--120V | C6521240708-5876 | 2024-07-17 | 8:37:40 | OK | 101.2 | 31.0 | 47.7 | 9 | 118.4 | 9.39 | 798.2 | 71.84 |  |  | 19976 | 118.3 | 10.6 |  |  |  | 58.03 | 24639 | [7 empty] | 120.1 | 0.39 | 25.7 |  |  |  | 3278
5877 | R16065--120V | C6521240708-5877 | 2024-07-17 | 8:38:09 | OK | 101.2 | 30.9 | 47.8 | 8.9 | 118.1 | 10.09 | 863.5 | 72.49 |  |  | 20126 | 117.8 | 11.68 |  |  |  | 65.91 | 25860 | [7 empty] | 120.1 | 0.39 | 25.8 |  |  |  | 3244
5878 | R16065--120V | C6521240708-5878 | 2024-07-17 | 8:39:06 | OK | 101.2 | 30.8 | 48.0 | 8.9 | 118.5 | 9.49 | 799.7 | 71.17 |  |  | 20250 | 118.2 | 11.7 |  |  |  | 60.96 | 24905 | [7 empty] | 120.1 | 0.37 | 24.8 |  |  |  | 3268
5879 | R16065--120V | C6521240708-5879 | 2024-07-17 | 8:39:34 | OK | 101.2 | 30.8 | 47.9 | 8.9 | 118.1 | 10.31 | 873.9 | 71.78 |  |  | 20255 | 117.9 | 11.9 |  |  |  | 61.77 | 25290 | [7 empty] | 120.1 | 0.38 | 25.1 |  |  |  | 3198
5880 | R16065--120V | C6521240708-5880 | 2024-07-17 | 8:40:02 | OK | 101.2 | 30.8 | 47.9 | 8.9 | 118.4 | 9.99 | 844.7 | 71.41 |  |  | 20234 | 118.2 | 12 |  |  |  | 65.55 | 25945 | [7 empty] | 120 | 0.41 | 26.9 |  |  |  | 3222
5881 | R16065--120V | C6521240708-5881 | 2024-07-17 | 8:40:29 | OK | 101.2 | 30.9 | 47.6 | 8.9 | 118.1 | 10.43 | 876.9 | 71.15 |  |  | 20412 | 118 | 11.82 |  |  |  | 65.53 | 25881 | [7 empty] | 120.1 | 0.41 | 27 |  |  |  | 3192
5882 | R16065--120V | C6521240708-5882 | 2024-07-17 | 8:40:58 | OK | 101.2 | 30.8 | 47.6 | 8.9 | 118.4 | 10.08 | 837.2 | 70.13 |  |  | 20584 | 118.3 | 11.84 |  |  |  | 64.06 | 25818 | [7 empty] | 120 | 0.39 | 26 |  |  |  | 3283
5883 | R16065--120V | C6521240708-5883 | 2024-07-17 | 8:41:29 | OK | 101.2 | 30.8 | 47.5 | 8.9 | 118.2 | 10.24 | 861.3 | 71.18 |  |  | 20456 | 118 | 11.92 |  |  |  | 63.98 | 25561 | [7 empty] | 120.1 | 0.38 | 25.3 |  |  |  | 3205
5884 | R16065--120V | C6521240708-5884 | 2024-07-17 | 8:42:00 | OK | 101.2 | 30.9 | 47.5 | 8.9 | 118.4 | 9.6 | 802 | 70.53 |  |  | 20012 | 118.2 | 11.97 |  |  |  | 65.35 | 25521 | [7 empty] | 120.1 | 0.37 | 24.5 |  |  |  | 3252
5885 | R16065--120V | C6521240708-5885 | 2024-07-17 | 8:42:28 | OK | 101.2 | 30.8 | 47.6 | 8.9 | 118.1 | 10.26 | 858.6 | 70.86 |  |  | 20760 | 117.8 | 11.78 |  |  |  | 65.35 | 25962 | [7 empty] | 120.1 | 0.4 | 26.1 |  |  |  | 3232
5886 | R16065--120V | C6521240708-5886 | 2024-07-17 | 8:42:55 | OK | 101.2 | 30.8 | 47.8 | 8.9 | 118.3 | 10.65 | 890.1 | 70.68 |  |  | 20179 | 118.1 | 11.93 |  |  |  | 64.57 | 25688 | [7 empty] | 120.1 | 0.39 | 26.1 |  |  |  | 3260
5887 | R16065--120V | C6521240708-5887 | 2024-07-17 | 8:43:24 | OK | 101.2 | 30.8 | 47.8 | 8.9 | 118 | 10.38 | 873.2 | 71.33 |  |  | 20174 | 117.8 | 12 |  |  |  | 65.36 | 25758 | [7 empty] | 120.1 | 0.39 | 25.7 |  |  |  | 3189
5888 | R16065--120V | C6521240708-5888 | 2024-07-17 | 8:44:39 | OK | 101.2 | 30.8 | 48.0 | 8.9 | 118.5 | 9.4 | 789.9 | 70.91 |  |  | 20357 | 118.1 | 11.92 |  |  |  | 64.55 | 25609 | [7 empty] | 120.1 | 0.39 | 25.6 |  |  |  | 3279
5889 | R16065--120V | C6521240708-5889 | 2024-07-17 | 8:45:08 | OK | 101.2 | 30.8 | 48.0 | 8.9 | 117.9 | 10.24 | 865.6 | 71.7 |  |  | 19989 | 117.6 | 12.02 |  |  |  | 63.69 | 25271 | [7 empty] | 120.1 | 0.39 | 25.9 |  |  |  | 3202
5890 | R16065--120V | C6521240708-5890 | 2024-07-17 | 8:45:41 | OK | 101.2 | 30.7 | 48.2 | 9 | 118.3 | 9.86 | 824.9 | 70.67 |  |  | 20267 | 118.1 | 11.81 |  |  |  | 62.59 | 24945 | [7 empty] | 120.1 | 0.39 | 25.6 |  |  |  | 3285
5891 | R16065--120V | C6521240708-5891 | 2024-07-17 | 8:46:16 | OK | 101.2 | 30.7 | 48.3 | 8.9 | 118 | 10.13 | 854.9 | 71.56 |  |  | 20049 | 117.7 | 11.99 |  |  |  | 63.63 | 25294 | [7 empty] | 120.1 | 0.41 | 27.1 |  |  |  | 3190
5892 | R16065--120V | C6521240708-5892 | 2024-07-17 | 8:46:44 | OK | 101.2 | 30.6 | 48.5 | 8.9 | 118.5 | 9.71 | 812.2 | 70.61 |  |  | 19913 | 118.3 | 11.01 |  |  |  | 59.7 | 24733 | [7 empty] | 120.1 | 0.4 | 26.7 |  |  |  | 3215
5893 | R16065--120V | C6521240708-5893 | 2024-07-17 | 8:47:18 | OK | 101.2 | 30.5 | 48.6 | 8.9 | 118.1 | 10.46 | 878.5 | 71.06 |  |  | 20208 | 117.9 | 11.89 |  |  |  | 64.71 | 25891 | [7 empty] | 120.1 | 0.39 | 25.4 |  |  |  | 3240
5894 | R16065--120V | C6521240708-5894 | 2024-07-17 | 8:47:47 | OK | 101.2 | 30.6 | 48.5 | 8.9 | 118.4 | 9.57 | 799.2 | 70.51 |  |  | 20255 | 118.3 | 11.89 |  |  |  | 63.09 | 25216 | [7 empty] | 120.1 | 0.39 | 25.7 |  |  |  | 3283
5895 | R16065--120V | C6521240708-5895 | 2024-07-17 | 8:48:16 | OK | 101.2 | 30.7 | 48.4 | 8.9 | 118.2 | 10.19 | 854.7 | 70.94 |  |  | 20659 | 118 | 11.71 |  |  |  | 65.25 | 25953 | [7 empty] | 120.1 | 0.38 | 25.4 |  |  |  | 3170
5896 | R16065--120V | C6521240708-5896 | 2024-07-17 | 8:48:44 | OK | 101.2 | 30.7 | 48.3 | 8.9 | 118.4 | 9.7 | 809.8 | 70.52 |  |  | 20241 | 118.2 | 11.82 |  |  |  | 63.06 | 25010 | [7 empty] | 120 | 0.4 | 26.5 |  |  |  | 3202
5897 | R16065--120V | C6521240708-5897 | 2024-07-17 | 8:49:15 | OK | 101.2 | 30.7 | 48.3 | 8.9 | 118.3 | 9.89 | 827.6 | 70.74 |  |  | 20203 | 118 | 12.16 |  |  |  | 63.86 | 25460 | [7 empty] | 120.1 | 0.41 | 27 |  |  |  | 3164
5898 | R16065--120V | C6521240708-5898 | 2024-07-17 | 8:49:43 | OK | 101.2 | 30.6 | 48.4 | 8.9 | 118.4 | 9.52 | 794.2 | 70.42 |  |  | 19909 | 118.2 | 11.83 |  |  |  | 63.11 | 25414 | [7 empty] | 120.1 | 0.4 | 26.7 |  |  |  | 3211
5899 | R16065--120V | C6521240708-5899 | 2024-07-17 | 8:50:10 | OK | 101.2 | 30.7 | 48.3 | 8.9 | 118.2 | 10.34 | 858.6 | 70.29 |  |  | 20268 | 118 | 12.02 |  |  |  | 63.65 | 25680 | [7 empty] | 120 | 0.39 | 25.8 |  |  |  | 3188
5900 | R16065--120V | C6521240708-5900 | 2024-07-17 | 8:50:38 | OK | 101.2 | 30.7 | 48.3 | 8.9 | 118.4 | 9.37 | 781.7 | 70.48 |  |  | 20200 | 118.2 | 11.89 |  |  |  | 63.32 | 25161 | [7 empty] | 120.1 | 0.4 | 26.4 |  |  |  | 3258
5901 | R16065--120V | C6521240708-5901 | 2024-07-17 | 8:51:06 | OK | 101.2 | 30.9 | 47.9 | 8.9 | 118.1 | 10.34 | 858.3 | 70.33 |  |  | 20164 | 117.8 | 12.04 |  |  |  | 64.47 | 25866 | [7 empty] | 120 | 0.38 | 24.9 |  |  |  | 3215
5902 | R16065--120V | C6521240708-5902 | 2024-07-17 | 8:51:37 | OK | 101.2 | 30.9 | 47.9 | 9 | 118.3 | 10.52 | 884.3 | 71.1 |  |  | 20273 | 118.1 | 12.1 |  |  |  | 64.62 | 25710 | [7 empty] | 120.1 | 0.4 | 26.2 |  |  |  | 3214
5903 | R16065--120V | C6521240708-5903 | 2024-07-17 | 8:52:09 | OK | 101.2 | 30.9 | 47.9 | 8.9 | 118.2 | 10.25 | 860.7 | 71.06 |  |  | 20671 | 118 | 11.61 |  |  |  | 66.08 | 25985 | [7 empty] | 120.1 | 0.39 | 25.9 |  |  |  | 3176
5904 | R16065--120V | C6521240708-5904 | 2024-07-17 | 8:52:37 | OK | 101.2 | 30.9 | 47.9 | 8.9 | 118.3 | 10.15 | 851.2 | 70.89 |  |  | 19844 | 118.2 | 11.9 |  |  |  | 64.27 | 25369 | [7 empty] | 120.1 | 0.4 | 26.2 |  |  |  | 3264
5905 | R16065--120V | C6521240708-5905 | 2024-07-17 | 8:53:08 | OK | 101.2 | 30.9 | 47.9 | 8.9 | 118.1 | 10.51 | 883.3 | 71.14 |  |  | 19972 | 117.9 | 12.02 |  |  |  | 64.06 | 25460 | [7 empty] | 120 | 0.4 | 26.3 |  |  |  | 3211
5906 | R16065--120V | C6521240708-5906 | 2024-07-17 | 8:53:36 | OK | 101.2 | 31.0 | 47.8 | 8.9 | 118.4 | 9.8 | 817.8 | 70.48 |  |  | 19987 | 118.2 | 11.77 |  |  |  | 61.7 | 25101 | [7 empty] | 120 | 0.39 | 25.5 |  |  |  | 3227
5907 | R16065--120V | C6521240708-5907 | 2024-07-17 | 8:54:04 | OK | 101.2 | 31.0 | 47.7 | 8.9 | 118.2 | 10.13 | 848.4 | 70.86 |  |  | 20363 | 117.9 | 11.7 |  |  |  | 65.48 | 25807 | [7 empty] | 120 | 0.39 | 26 |  |  |  | 3198
5908 | R16065--120V | C6521240708-5908 | 2024-07-17 | 8:54:37 | OK | 101.2 | 31.0 | 47.8 | 8.9 | 118.3 | 10.1 | 844 | 70.59 |  |  | 20355 | 118.1 | 12.06 |  |  |  | 63.4 | 25418 | [7 empty] | 120 | 0.39 | 25.8 |  |  |  | 3251
5909 | R16065--120V | C6521240708-5909 | 2024-07-17 | 8:55:06 | OK | 101.2 | 31.1 | 47.5 | 8.9 | 118.1 | 10.29 | 862.1 | 70.96 |  |  | 20106 | 117.9 | 11.97 |  |  |  | 63.11 | 25510 | [7 empty] | 120.1 | 0.39 | 26.1 |  |  |  | 3196
5910 | R16065--120V | C6521240708-5910 | 2024-07-17 | 8:55:36 | OK | 101.2 | 31.1 | 47.5 | 8.9 | 118.4 | 9.49 | 793.6 | 70.66 |  |  | 20272 | 118.1 | 11.89 |  |  |  | 61.9 | 25068 | [7 empty] | 120.1 | 0.4 | 26.6 |  |  |  | 3233
5911 | R16065--120V | C6521240708-5911 | 2024-07-17 | 8:56:04 | OK | 101.2 | 31.1 | 47.5 | 8.9 | 118 | 10.38 | 872.9 | 71.27 |  |  | 20370 | 117.8 | 11.8 |  |  |  | 65.55 | 26062 | [7 empty] | 120.1 | 0.39 | 26 |  |  |  | 3170
5912 | R16065--120V | C6521240708-5912 | 2024-07-17 | 8:56:32 | OK | 101.2 | 31.2 | 47.3 | 8.9 | 118.2 | 11.09 | 935.6 | 71.39 |  |  | 20322 | 118.1 | 12.19 |  |  |  | 64.18 | 25428 | [7 empty] | 120.1 | 0.4 | 26.6 |  |  |  | 3225
5913 | R16065--120V | C6521240708-5913 | 2024-07-17 | 8:57:00 | OK | 101.2 | 31.2 | 47.3 | 8.9 | 118 | 10.5 | 879.6 | 70.95 |  |  | 19909 | 117.8 | 11.91 |  |  |  | 64.33 | 25720 | [7 empty] | 120.1 | 0.39 | 25.5 |  |  |  | 3200
5914 | R16065--120V | C6521240708-5914 | 2024-07-17 | 8:57:28 | OK | 101.2 | 31.2 | 47.1 | 8.9 | 118.2 | 9.53 | 792.7 | 70.37 |  |  | 20063 | 118 | 11.71 |  |  |  | 61.07 | 24696 | [7 empty] | 120.1 | 0.4 | 26.4 |  |  |  | 3262
5915 | R16065--120V | C6521240708-5915 | 2024-07-17 | 8:58:00 | OK | 101.2 | 31.3 | 47.0 | 8.9 | 118 | 10.13 | 851.8 | 71.28 |  |  | 20383 | 117.7 | 11.82 |  |  |  | 65.45 | 25718 | [7 empty] | 120 | 0.41 | 27.1 |  |  |  | 3192
5916 | R16065--120V | C6521240708-5916 | 2024-07-17 | 8:58:31 | OK | 101.2 | 31.3 | 46.9 | 8.9 | 118.3 | 9.54 | 796.2 | 70.59 |  |  | 20188 | 118.1 | 10.88 |  |  |  | 58.14 | 24553 | [7 empty] | 120 | 0.39 | 25.9 |  |  |  | 3273
5917 | R16065--120V | C6521240708-5917 | 2024-07-17 | 8:58:59 | OK | 101.2 | 31.4 | 46.7 | 8.9 | 117.9 | 10.17 | 852.8 | 71.12 |  |  | 20521 | 117.6 | 11.88 |  |  |  | 63.09 | 25405 | [7 empty] | 120.1 | 0.39 | 25.7 |  |  |  | 3221
5918 | R16065--120V | C6521240708-5918 | 2024-07-17 | 8:59:30 | OK | 101.2 | 31.3 | 46.9 | 8.9 | 118.2 | 10.02 | 833.9 | 70.39 |  |  | 20290 | 118 | 11.33 |  |  |  | 59.62 | 24617 | [7 empty] | 120.1 | 0.38 | 24.9 |  |  |  | 3231
5919 | R16065--120V | C6521240708-5919 | 2024-07-17 | 8:59:59 | OK | 101.2 | 31.2 | 47.1 | 8.9 | 118.1 | 10.12 | 849.4 | 71.07 |  |  | 20461 | 117.8 | 11.98 |  |  |  | 64.57 | 25644 | [7 empty] | 120.1 | 0.38 | 24.7 |  |  |  | 3238
5920 | R16065--120V | C6521240708-5920 | 2024-07-17 | 9:00:27 | OK | 101.2 | 31.1 | 47.5 | 8.9 | 118.4 | 9.54 | 797.1 | 70.54 |  |  | 20253 | 118.2 | 11.85 |  |  |  | 62.89 | 25266 | [7 empty] | 120.1 | 0.4 | 26.7 |  |  |  | 3228
5921 | R16065--120V | C6521240708-5921 | 2024-07-17 | 9:00:57 | OK | 101.2 | 31.1 | 47.5 | 8.9 | 118.2 | 10.45 | 875.6 | 70.92 |  |  | 19959 | 117.9 | 11.82 |  |  |  | 65.29 | 25866 | [7 empty] | 120.1 | 0.38 | 25 |  |  |  | 3179
5922 | R16065--120V | C6521240708-5922 | 2024-07-17 | 9:01:25 | OK | 101.2 | 31.2 | 47.4 | 8.9 | 118.5 | 9.58 | 800.5 | 70.51 |  |  | 20209 | 118.2 | 11.91 |  |  |  | 60.64 | 24685 | [7 empty] | 120 | 0.41 | 27.2 |  |  |  | 3196
5923 | R16065--120V | C6521240708-5923 | 2024-07-17 | 9:02:11 | OK | 101.2 | 31.1 | 47.6 | 8.9 | 118.1 | 10.2 | 855.1 | 70.95 |  |  | 20131 | 118 | 11.72 |  |  |  | 65.87 | 25750 | [7 empty] | 120.1 | 0.38 | 24.7 |  |  |  | 3181
5924 | R16065--120V | C6521240708-5924 | 2024-07-17 | 9:02:39 | OK | 101.2 | 31.1 | 47.5 | 8.9 | 118.4 | 9.55 | 798.9 | 70.66 |  |  | 20265 | 118.2 | 11.84 |  |  |  | 62.38 | 25200 | [7 empty] | 120.1 | 0.41 | 27.3 |  |  |  | 3202
5925 | R16065--120V | C6521240708-5925 | 2024-07-17 | 9:03:07 | OK | 101.2 | 31.0 | 47.8 | 8.9 | 118.2 | 10.43 | 872.7 | 70.78 |  |  | 20121 | 118 | 11.88 |  |  |  | 64.6 | 25873 | [7 empty] | 120 | 0.39 | 26 |  |  |  | 3186
5926 | R16065--120V | C6521240708-5926 | 2024-07-17 | 9:03:35 | OK | 101.2 | 31.0 | 47.8 | 8.9 | 118.4 | 9.61 | 805 | 70.76 |  |  | 20154 | 118.2 | 11.86 |  |  |  | 61.2 | 24684 | [7 empty] | 120 | 0.4 | 26.7 |  |  |  | 3208
5927 | R16065--120V | C6521240708-5927 | 2024-07-17 | 9:04:02 | OK | 101.2 | 30.9 | 48.0 | 8.9 | 118 | 10.41 | 873.1 | 71.08 |  |  | 20278 | 117.8 | 11.88 |  |  |  | 65.84 | 26052 | [7 empty] | 120 | 0.39 | 25.9 |  |  |  | 3169
5928 | R16065--120V | C6521240708-5928 | 2024-07-17 | 9:04:31 | OK | 101.2 | 30.8 | 48.1 | 8.9 | 118.4 | 9.67 | 807.9 | 70.58 |  |  | 20086 | 118.2 | 11.89 |  |  |  | 60.56 | 24663 | [7 empty] | 120 | 0.4 | 26.5 |  |  |  | 3261
5929 | R16065--120V | C6521240708-5929 | 2024-07-17 | 9:05:00 | OK | 101.2 | 30.8 | 48.1 | 8.9 | 118.2 | 10.5 | 874.4 | 70.42 |  |  | 20455 | 118 | 11.96 |  |  |  | 65.14 | 25838 | [7 empty] | 120 | 0.41 | 27.1 |  |  |  | 3150
5930 | R16065--120V | C6521240708-5930 | 2024-07-17 | 9:05:30 | OK | 101.2 | 30.8 | 48.0 | 8.9 | 118.3 | 9.78 | 816 | 70.5 |  |  | 20325 | 118.1 | 11.85 |  |  |  | 60.44 | 24701 | [7 empty] | 120 | 0.41 | 27.2 |  |  |  | 3191
5931 | R16065--120V | C6521240708-5931 | 2024-07-17 | 9:06:19 | OK | 101.2 | 30.7 | 48.2 | 8.9 | 118.1 | 10.39 | 878.8 | 71.61 |  |  | 20056 | 117.9 | 11.92 |  |  |  | 64.69 | 25937 | [7 empty] | 120 | 0.42 | 28 |  |  |  | 3120
5932 | R16065--120V | C6521240708-5932 | 2024-07-17 | 9:06:52 | OK | 101.2 | 30.9 | 47.6 | 8.9 | 118.4 | 9.58 | 807.5 | 71.21 |  |  | 19965 | 118.1 | 11.8 |  |  |  | 61.15 | 24683 | [7 empty] | 120 | 0.41 | 27.3 |  |  |  | 3209
5933 | R16065--120V | C6521240708-5933 | 2024-07-17 | 9:07:23 | OK | 101.2 | 30.9 | 47.5 | 8.9 | 118.2 | 10.63 | 893.9 | 71.17 |  |  | 20490 | 118 | 11.94 |  |  |  | 65.63 | 26152 | [7 empty] | 120.1 | 0.39 | 25.6 |  |  |  | 3182
5934 | R16065--120V | C6521240708-5934 | 2024-07-17 | 9:07:51 | OK | 101.2 | 30.9 | 47.3 | 8.9 | 118.4 | 9.53 | 793.1 | 70.33 |  |  | 20201 | 118.2 | 11.85 |  |  |  | 62.41 | 24929 | [7 empty] | 120.1 | 0.39 | 25.7 |  |  |  | 3235
5935 | R16065--120V | C6521240708-5935 | 2024-07-17 | 9:08:24 | OK | 101.2 | 30.8 | 47.3 | 8.9 | 118.2 | 10.14 | 848.9 | 70.83 |  |  | 20080 | 117.9 | 12.05 |  |  |  | 61.51 | 25330 | [7 empty] | 120 | 0.41 | 27 |  |  |  | 3207
5936 | R16065--120V | C6521240708-5936 | 2024-07-17 | 9:08:58 | OK | 101.2 | 30.8 | 47.2 | 8.9 | 118.5 | 9.55 | 798.5 | 70.55 |  |  | 20176 | 118.3 | 10.75 |  |  |  | 57.41 | 24482 | [7 empty] | 120.1 | 0.39 | 25.7 |  |  |  | 3269
5937 | R16065--120V | C6521240708-5937 | 2024-07-17 | 9:09:33 | OK | 101.2 | 30.8 | 47.1 | 8.9 | 118.2 | 10.3 | 868.8 | 71.36 |  |  | 20498 | 117.9 | 11.68 |  |  |  | 66.35 | 26083 | [7 empty] | 120.1 | 0.39 | 25.7 |  |  |  | 3208
5938 | R16065--120V | C6521240708-5938 | 2024-07-17 | 9:10:00 | OK | 101.2 | 30.8 | 47.0 | 9 | 118.4 | 9.58 | 799.3 | 70.45 |  |  | 20168 | 118.3 | 10.68 |  |  |  | 58.09 | 24607 | [7 empty] | 120 | 0.42 | 27.6 |  |  |  | 3255
5939 | R16065--120V | C6521240708-5939 | 2024-07-17 | 9:10:29 | OK | 101.2 | 30.7 | 47.2 | 8.9 | 118.2 | 10.28 | 860.3 | 70.81 |  |  | 20368 | 117.9 | 11.9 |  |  |  | 64.64 | 25678 | [7 empty] | 120.1 | 0.38 | 25.3 |  |  |  | 3224
5940 | R16065--120V | C6521240708-5940 | 2024-07-17 | 9:10:59 | OK | 101.2 | 30.6 | 47.3 | 8.9 | 118.4 | 9.67 | 809.8 | 70.72 |  |  | 20090 | 118.2 | 11.91 |  |  |  | 62.83 | 25404 | [7 empty] | 120.1 | 0.4 | 26.8 |  |  |  | 3220
5941 | R16065--120V | C6521240708-5941 | 2024-07-17 | 9:11:48 | OK | 101.2 | 30.6 | 47.4 | 8.9 | 118.1 | 10.31 | 868.7 | 71.35 |  |  | 20183 | 117.9 | 11.88 |  |  |  | 64.49 | 25582 | [7 empty] | 120.1 | 0.4 | 26.6 |  |  |  | 3156
5942 | R16065--120V | C6521240708-5942 | 2024-07-17 | 9:12:18 | OK | 101.2 | 30.7 | 47.0 | 8.9 | 118.4 | 10.43 | 880.9 | 71.32 |  |  | 20310 | 118.2 | 12.01 |  |  |  | 64.77 | 25507 | [7 empty] | 120.1 | 0.39 | 25.8 |  |  |  | 3243
5943 | R16065--120V | C6521240708-5943 | 2024-07-17 | 9:12:46 | OK | 101.2 | 30.6 | 47.1 | 8.9 | 118.2 | 10.26 | 860.3 | 70.92 |  |  | 20348 | 118 | 11.79 |  |  |  | 65 | 25836 | [7 empty] | 120 | 0.39 | 25.7 |  |  |  | 3238
5944 | R16065--120V | C6521240708-5944 | 2024-07-17 | 9:13:15 | OK | 101.2 | 30.7 | 47.0 | 9 | 118.5 | 9.5 | 792.5 | 70.42 |  |  | 19955 | 118.3 | 12.04 |  |  |  | 64.98 | 25516 | [7 empty] | 120 | 0.4 | 26.1 |  |  |  | 3277
5945 | R16065--120V | C6521240708-5945 | 2024-07-17 | 9:13:47 | OK | 101.2 | 30.7 | 47.0 | 8.9 | 118.2 | 10.54 | 887.7 | 71.24 |  |  | 20380 | 117.9 | 11.95 |  |  |  | 64.67 | 25844 | [7 empty] | 120 | 0.39 | 26 |  |  |  | 3196
5946 | R16065--120V | C6521240708-5946 | 2024-07-17 | 9:14:16 | OK | 101.2 | 30.8 | 46.9 | 8.9 | 118.5 | 9.8 | 814.6 | 70.18 |  |  | 20356 | 118.2 | 11.99 |  |  |  | 63.85 | 25582 | [7 empty] | 120.1 | 0.38 | 25.3 |  |  |  | 3242
5947 | R16065--120V | C6521240708-5947 | 2024-07-17 | 9:14:50 | OK | 101.2 | 30.9 | 46.7 | 8.9 | 118.1 | 10.05 | 839.7 | 70.74 |  |  | 19837 | 117.8 | 11.94 |  |  |  | 65.85 | 25959 | [7 empty] | 120 | 0.44 | 29.2 |  |  |  | 3093
5948 | R16065--120V | C6521240708-5948 | 2024-07-17 | 9:15:18 | OK | 101.2 | 30.9 | 46.8 | 8.9 | 118.4 | 10.29 | 861.7 | 70.73 |  |  | 20551 | 118.3 | 11.94 |  |  |  | 67.62 | 26270 | [7 empty] | 120.1 | 0.41 | 26.9 |  |  |  | 3229
5949 | R16065--120V | C6521240708-5949 | 2024-07-17 | 9:15:47 | OK | 101.2 | 31.0 | 46.6 | 8.9 | 118.1 | 10.33 | 867.8 | 71.14 |  |  | 20258 | 117.8 | 11.95 |  |  |  | 63.3 | 25365 | [7 empty] | 120.1 | 0.4 | 26.7 |  |  |  | 3145
5950 | R16065--120V | C6521240708-5950 | 2024-07-17 | 9:16:21 | OK | 101.2 | 31.0 | 46.7 | 8.9 | 118.5 | 9.65 | 805.5 | 70.43 |  |  | 20004 | 118.2 | 11.98 |  |  |  | 66.16 | 25974 | [7 empty] | 120 | 0.41 | 26.9 |  |  |  | 3221
5951 | R16065--120V | C6521240708-5951 | 2024-07-17 | 9:16:51 | OK | 101.2 | 31.0 | 46.5 | 8.9 | 118.1 | 10.3 | 862.6 | 70.92 |  |  | 20240 | 117.8 | 12.1 |  |  |  | 64.09 | 25703 | [7 empty] | 120 | 0.41 | 27.1 |  |  |  | 3229
5952 | R16065--120V | C6521240708-5952 | 2024-07-17 | 9:17:24 | OK | 101.2 | 31.0 | 46.7 | 8.9 | 118.4 | 10.39 | 870.3 | 70.77 |  |  | 20168 | 118.2 | 11.26 |  |  |  | 59.29 | 24640 | [7 empty] | 120.1 | 0.42 | 27.5 |  |  |  | 3256
5953 | R16065--120V | C6521240708-5953 | 2024-07-17 | 9:17:52 | OK | 101.2 | 31.1 | 46.5 | 8.9 | 118.1 | 10.32 | 868.8 | 71.23 |  |  | 20587 | 117.9 | 11.63 |  |  |  | 65.92 | 26061 | [7 empty] | 120.1 | 0.41 | 26.9 |  |  |  | 3236
5954 | R16065--120V | C6521240708-5954 | 2024-07-17 | 9:18:20 | OK | 101.2 | 31.1 | 46.4 | 8.9 | 118.3 | 10.18 | 850.3 | 70.59 |  |  | 20547 | 118.1 | 11.88 |  |  |  | 64.17 | 25524 | [7 empty] | 120.1 | 0.38 | 24.8 |  |  |  | 3299
5955 | R16065--120V | C6521240708-5955 | 2024-07-17 | 9:18:50 | OK | 101.2 | 31.2 | 46.3 | 8.9 | 118 | 10.13 | 849.9 | 71.07 |  |  | 20752 | 117.7 | 11.68 |  |  |  | 64.11 | 25808 | [7 empty] | 120.1 | 0.37 | 24.8 |  |  |  | 3216
5956 | R16065--120V | C6521240708-5956 | 2024-07-17 | 9:19:18 | OK | 101.2 | 31.0 | 46.6 | 8.9 | 118.5 | 9.47 | 789 | 70.3 |  |  | 20190 | 118.2 | 12.07 |  |  |  | 65.04 | 25622 | [7 empty] | 120.1 | 0.39 | 25.9 |  |  |  | 3256
5957 | R16065--120V | C6521240708-5957 | 2024-07-17 | 9:19:50 | OK | 101.2 | 30.8 | 47.0 | 8.9 | 118.2 | 10.34 | 866.3 | 70.9 |  |  | 20205 | 117.9 | 11.78 |  |  |  | 64.88 | 25788 | [7 empty] | 120 | 0.45 | 30.1 |  |  |  | 3090
5958 | R16065--120V | C6521240708-5958 | 2024-07-17 | 9:20:20 | OK | 101.2 | 30.7 | 47.3 | 8.9 | 118.4 | 9.69 | 807.5 | 70.42 |  |  | 20124 | 118.1 | 12 |  |  |  | 64.88 | 25768 | [7 empty] | 120.1 | 0.39 | 25.6 |  |  |  | 3262
5959 | R16065--120V | C6521240708-5959 | 2024-07-17 | 9:20:47 | OK | 101.2 | 30.6 | 47.7 | 8.9 | 118.2 | 10.75 | 906.2 | 71.31 |  |  | 20139 | 118 | 11.9 |  |  |  | 65.25 | 25813 | [7 empty] | 120.1 | 0.38 | 25.2 |  |  |  | 3217
5960 | R16065--120V | C6521240708-5960 | 2024-07-17 | 9:21:16 | OK | 101.2 | 30.6 | 47.8 | 8.9 | 118.5 | 9.62 | 801.3 | 70.28 |  |  | 20105 | 118.1 | 12.09 |  |  |  | 65.53 | 25931 | [7 empty] | 120.1 | 0.4 | 26.8 |  |  |  | 3218
5961 | R16065--120V | C6521240708-5961 | 2024-07-17 | 9:21:47 | OK | 101.2 | 30.6 | 48.0 | 8.9 | 118.1 | 10.83 | 912.3 | 71.34 |  |  | 20909 | 117.9 | 11.63 |  |  |  | 66.21 | 26254 | [7 empty] | 120.1 | 0.4 | 26.2 |  |  |  | 3223
5962 | R16065--120V | C6521240708-5962 | 2024-07-17 | 9:22:15 | OK | 101.2 | 30.7 | 47.9 | 8.9 | 118.4 | 9.69 | 810 | 70.63 |  |  | 20237 | 118.1 | 11.98 |  |  |  | 64.97 | 25678 | [7 empty] | 120.1 | 0.41 | 27.1 |  |  |  | 3228
5963 | R16065--120V | C6521240708-5963 | 2024-07-17 | 9:22:45 | OK | 101.2 | 30.8 | 47.5 | 8.9 | 118.2 | 10.45 | 877.6 | 71.06 |  |  | 20059 | 118 | 11.9 |  |  |  | 65.17 | 26005 | [7 empty] | 120 | 0.39 | 25.8 |  |  |  | 3180
5964 | R16065--120V | C6521240708-5964 | 2024-07-17 | 9:23:13 | OK | 101.2 | 30.9 | 47.5 | 8.9 | 118.5 | 9.59 | 801.5 | 70.54 |  |  | 20217 | 118.2 | 11.96 |  |  |  | 64.39 | 25558 | [7 empty] | 120 | 0.41 | 27.2 |  |  |  | 3267
5965 | R16065--120V | C6521240708-5965 | 2024-07-17 | 9:23:41 | OK | 101.2 | 30.9 | 47.4 | 8.9 | 118.2 | 10.37 | 868.7 | 70.88 |  |  | 20375 | 117.9 | 11.78 |  |  |  | 65.7 | 25943 | [7 empty] | 120 | 0.4 | 26.3 |  |  |  | 3197
5966 | R16065--120V | C6521240708-5966 | 2024-07-17 | 9:24:09 | OK | 101.2 | 30.9 | 47.5 | 8.9 | 118.4 | 10.18 | 852.5 | 70.69 |  |  | 20570 | 118.2 | 11.77 |  |  |  | 65.34 | 25766 | [7 empty] | 120 | 0.38 | 24.8 |  |  |  | 3308
5967 | R16065--120V | C6521240708-5967 | 2024-07-17 | 9:24:46 | OK | 101.2 | 30.9 | 47.6 | 8.9 | 118 | 10.25 | 864.8 | 71.45 |  |  | 19718 | 117.8 | 11.7 |  |  |  | 65.14 | 25883 | [7 empty] | 120.1 | 0.38 | 25.3 |  |  |  | 3235
5968 | R16065--120V | C6521240708-5968 | 2024-07-17 | 9:25:14 | OK | 101.2 | 30.9 | 47.5 | 8.9 | 118.3 | 10.26 | 857.3 | 70.61 |  |  | 20355 | 118.1 | 11.97 |  |  |  | 66.87 | 26017 | [7 empty] | 120.1 | 0.38 | 24.8 |  |  |  | 3290
5969 | R16065--120V | C6521240708-5969 | 2024-07-17 | 9:25:43 | OK | 101.2 | 30.8 | 47.5 | 8.9 | 117.9 | 10.75 | 906.9 | 71.53 |  |  | 20996 | 117.8 | 11.57 |  |  |  | 66.57 | 26360 | [7 empty] | 120.1 | 0.39 | 25.8 |  |  |  | 3250
5970 | R16065--120V | C6521240708-5970 | 2024-07-17 | 9:26:12 | OK | 101.2 | 30.8 | 47.7 | 8.9 | 118.3 | 10.42 | 869.8 | 70.55 |  |  | 20765 | 118.2 | 11.76 |  |  |  | 67.47 | 26338 | [7 empty] | 120.1 | 0.38 | 25.3 |  |  |  | 3282
5971 | R16065--120V | C6521240708-5971 | 2024-07-17 | 9:26:41 | OK | 101.2 | 30.8 | 47.6 | 8.9 | 118.1 | 10.31 | 861.2 | 70.78 |  |  | 20520 | 117.9 | 11.63 |  |  |  | 66.95 | 26301 | [7 empty] | 120 | 0.41 | 27 |  |  |  | 3139
5972 | R16065--120V | C6521240708-5972 | 2024-07-17 | 9:27:10 | OK | 101.2 | 30.9 | 47.4 | 8.9 | 118.3 | 10.5 | 879.3 | 70.81 |  |  | 20854 | 118.2 | 11.58 |  |  |  | 67.71 | 26452 | [7 empty] | 120.1 | 0.39 | 25.9 |  |  |  | 3289
5973 | R16065--120V | C6521240708-5973 | 2024-07-17 | 9:27:42 | OK | 101.2 | 30.9 | 47.2 | 8.9 | 118.1 | 11.23 | 950.5 | 71.7 |  |  | 20891 | 118 | 11.57 |  |  |  | 67.53 | 26418 | [7 empty] | 120 | 0.4 | 26.4 |  |  |  | 3250
5974 | R16065--120V | C6521240708-5974 | 2024-07-17 | 9:28:11 | OK | 101.2 | 30.9 | 47.4 | 8.9 | 118.4 | 10.46 | 875.4 | 70.68 |  |  | 20352 | 118.2 | 11.85 |  |  |  | 65.13 | 25785 | [7 empty] | 120.1 | 0.39 | 25.5 |  |  |  | 3287
5975 | R16065--120V | C6521240708-5975 | 2024-07-17 | 9:28:42 | OK | 101.2 | 30.8 | 47.5 | 8.9 | 118.1 | 10.56 | 889.5 | 71.33 |  |  | 20525 | 117.9 | 11.7 |  |  |  | 66.19 | 26129 | [7 empty] | 120.1 | 0.39 | 25.4 |  |  |  | 3206
5976 | R16065--120V | C6521240708-5976 | 2024-07-17 | 9:29:15 | OK | 101.2 | 30.9 | 47.6 | 8.9 | 118.2 | 10.31 | 864.1 | 70.88 |  |  | 20605 | 118.1 | 11.91 |  |  |  | 66.55 | 26125 | [7 empty] | 120.1 | 0.37 | 24.4 |  |  |  | 3269
5977 | R16065--120V | C6521240708-5977 | 2024-07-17 | 9:29:48 | OK | 101.2 | 30.9 | 47.5 | 8.9 | 118.1 | 10.15 | 852.3 | 71.12 |  |  | 20514 | 117.9 | 11.72 |  |  |  | 64.93 | 25820 | [7 empty] | 120 | 0.37 | 24.3 |  |  |  | 3223
5978 | R16065--120V | C6521240708-5978 | 2024-07-17 | 9:30:16 | OK | 101.2 | 31.0 | 47.4 | 8.9 | 118.3 | 10.47 | 878.7 | 70.9 |  |  | 20586 | 118.2 | 12 |  |  |  | 66.93 | 25991 | [7 empty] | 120 | 0.39 | 25.8 |  |  |  | 3292
5979 | R16065--120V | C6521240708-5979 | 2024-07-17 | 9:30:49 | OK | 101.2 | 31.0 | 47.3 | 8.9 | 118.2 | 10.3 | 866.3 | 71.19 |  |  | 20462 | 118 | 11.67 |  |  |  | 65.76 | 26210 | [7 empty] | 120 | 0.38 | 25.3 |  |  |  | 3184
5980 | R16065--120V | C6521240708-5980 | 2024-07-17 | 9:31:17 | OK | 101.2 | 31.0 | 47.3 | 8.9 | 118.3 | 10.5 | 881.2 | 70.96 |  |  | 20569 | 118.1 | 12 |  |  |  | 66.79 | 26271 | [7 empty] | 120.1 | 0.39 | 25.5 |  |  |  | 3283
5981 | R16065--120V | C6521240708-5981 | 2024-07-17 | 9:31:48 | OK | 101.2 | 30.9 | 47.3 | 8.9 | 118.1 | 10.38 | 872.8 | 71.15 |  |  | 20221 | 117.9 | 11.62 |  |  |  | 64.87 | 26029 | [7 empty] | 120.1 | 0.39 | 25.7 |  |  |  | 3178
5982 | R16065--120V | C6521240708-5982 | 2024-07-17 | 9:32:16 | OK | 101.2 | 30.8 | 47.5 | 8.9 | 118.3 | 9.59 | 801.5 | 70.62 |  |  | 20257 | 118.1 | 11.96 |  |  |  | 67.81 | 26076 | [7 empty] | 120.1 | 0.39 | 25.9 |  |  |  | 3287
5983 | R16065--120V | C6521240708-5983 | 2024-07-17 | 9:32:52 | OK | 101.2 | 30.9 | 47.4 | 8.9 | 118.1 | 10.51 | 885.8 | 71.35 |  |  | 19751 | 117.9 | 11.85 |  |  |  | 65.03 | 25755 | [7 empty] | 120 | 0.39 | 26 |  |  |  | 3177
5984 | R16065--120V | C6521240708-5984 | 2024-07-17 | 9:33:34 | OK | 101.2 | 30.8 | 47.6 | 8.9 | 118.4 | 9.93 | 843.6 | 71.78 |  |  | 19702 | 118.1 | 11.8 |  |  |  | 62.21 | 25195 | [7 empty] | 120.1 | 0.41 | 27.5 |  |  |  | 3212
5985 | R16065--120V | C6521240708-5985 | 2024-07-17 | 9:34:09 | OK | 101.2 | 30.6 | 47.9 | 8.9 | 118 | 10.41 | 877.6 | 71.44 |  |  | 20076 | 117.8 | 11.92 |  |  |  | 64.52 | 25693 | [7 empty] | 120 | 0.41 | 27.2 |  |  |  | 3179
5986 | R16065--120V | C6521240708-5986 | 2024-07-17 | 9:34:36 | OK | 101.2 | 30.6 | 48.1 | 8.9 | 118.4 | 9.57 | 800.6 | 70.67 |  |  | 20186 | 118.2 | 11.37 |  |  |  | 58.86 | 24621 | [7 empty] | 120 | 0.39 | 25.7 |  |  |  | 3244
5987 | R16065--120V | C6521240708-5987 | 2024-07-17 | 9:35:08 | OK | 101.2 | 30.5 | 48.2 | 8.9 | 118.1 | 10.56 | 890.9 | 71.39 |  |  | 20141 | 117.8 | 11.78 |  |  |  | 65.72 | 25924 | [7 empty] | 120 | 0.41 | 27.3 |  |  |  | 3169
5988 | R16065--120V | C6521240708-5988 | 2024-07-17 | 9:35:36 | OK | 101.2 | 30.5 | 48.4 | 8.9 | 118.3 | 10.21 | 851.5 | 70.53 |  |  | 20264 | 118.2 | 12.04 |  |  |  | 66.17 | 26046 | [7 empty] | 120.1 | 0.39 | 25.8 |  |  |  | 3256
5989 | R16065--120V | C6521240708-5989 | 2024-07-17 | 9:36:07 | OK | 101.2 | 30.5 | 48.4 | 8.9 | 118.2 | 10.39 | 871.3 | 70.93 |  |  | 19823 | 117.9 | 11.69 |  |  |  | 64.82 | 25890 | [7 empty] | 120.1 | 0.39 | 25.8 |  |  |  | 3169
5990 | R16065--120V | C6521240708-5990 | 2024-07-17 | 9:36:40 | OK | 101.2 | 30.5 | 48.5 | 8.9 | 118.4 | 10.27 | 859.7 | 70.73 |  |  | 20824 | 118.2 | 11.73 |  |  |  | 66.56 | 26191 | [7 empty] | 120.1 | 0.39 | 25.4 |  |  |  | 3310
5991 | R16065--120V | C6521240708-5991 | 2024-07-17 | 9:37:08 | OK | 101.2 | 30.5 | 48.6 | 8.9 | 118.2 | 10.09 | 852.5 | 71.48 |  |  | 20214 | 117.9 | 11.74 |  |  |  | 65.68 | 25784 | [7 empty] | 120.1 | 0.4 | 26.3 |  |  |  | 3230
5992 | R16065--120V | C6521240708-5992 | 2024-07-17 | 9:37:36 | OK | 101.2 | 30.5 | 48.5 | 8.9 | 118.4 | 10.27 | 857 | 70.51 |  |  | 20465 | 118.2 | 11.83 |  |  |  | 63.27 | 25454 | [7 empty] | 120.1 | 0.38 | 25.2 |  |  |  | 3303
5993 | R16065--120V | C6521240708-5993 | 2024-07-17 | 9:38:18 | OK | 101.2 | 30.6 | 48.4 | 8.9 | 118.1 | 10.26 | 862.3 | 71.15 |  |  | 20342 | 117.9 | 11.62 |  |  |  | 65.85 | 26185 | [7 empty] | 120.1 | 0.4 | 26.4 |  |  |  | 3184
5994 | R16065--120V | C6521240708-5994 | 2024-07-17 | 9:38:46 | OK | 101.2 | 30.7 | 48.3 | 8.9 | 118.3 | 9.35 | 781.4 | 70.6 |  |  | 20243 | 118.1 | 11.86 |  |  |  | 64.42 | 25691 | [7 empty] | 120.1 | 0.38 | 25.4 |  |  |  | 3317
5995 | R16065--120V | C6521240708-5995 | 2024-07-17 | 9:39:18 | OK | 101.2 | 30.6 | 48.5 | 8.9 | 118.1 | 10.63 | 895 | 71.31 |  |  | 20484 | 117.9 | 11.71 |  |  |  | 65.68 | 26101 | [7 empty] | 120.1 | 0.4 | 26.3 |  |  |  | 3175
5996 | R16065--120V | C6521240708-5996 | 2024-07-17 | 9:39:47 | OK | 101.2 | 30.6 | 48.5 | 8.9 | 118.3 | 10.34 | 867.2 | 70.89 |  |  | 20603 | 118.2 | 11.98 |  |  |  | 66.6 | 26093 | [7 empty] | 120.1 | 0.38 | 25.2 |  |  |  | 3211
5997 | R16065--120V | C6521240708-5997 | 2024-07-17 | 9:40:18 | OK | 101.2 | 30.7 | 48.5 | 8.9 | 118 | 10.26 | 864.2 | 71.39 |  |  | 20689 | 117.8 | 11.81 |  |  |  | 64.7 | 25882 | [7 empty] | 120 | 0.39 | 25.6 |  |  |  | 3190
5998 | R16065--120V | C6521240708-5998 | 2024-07-17 | 9:40:47 | OK | 101.2 | 30.7 | 48.3 | 8.9 | 118.3 | 9.48 | 789.9 | 70.38 |  |  | 20284 | 118.1 | 11.85 |  |  |  | 64.84 | 25683 | [7 empty] | 120.1 | 0.39 | 25.4 |  |  |  | 3251
5999 | R16065--120V | C6521240708-5999 | 2024-07-17 | 9:41:21 | OK | 101.2 | 30.6 | 48.5 | 8.9 | 118.1 | 10.36 | 869.8 | 71.04 |  |  | 20147 | 117.9 | 11.63 |  |  |  | 66.1 | 26160 | [7 empty] | 120.1 | 0.39 | 25.4 |  |  |  | 3230
6000 | R16065--120V | C6521240708-6000 | 2024-07-17 | 9:41:49 | OK | 101.2 | 30.5 | 49.0 | 8.9 | 118.4 | 9.59 | 800.7 | 70.51 |  |  | 20079 | 118.1 | 12.04 |  |  |  | 65.81 | 26028 | [7 empty] | 120.1 | 0.41 | 27 |  |  |  | 3194
6001 | R16065--120V | C6521240708-6001 | 2024-07-17 | 9:42:18 | OK | 101.2 | 30.5 | 49.1 | 8.9 | 118 | 10.28 | 858.5 | 70.74 |  |  | 19785 | 117.8 | 11.74 |  |  |  | 64.26 | 25733 | [7 empty] | 120.1 | 0.42 | 27.6 |  |  |  | 3110
6002 | R16065--120V | C6521240708-6002 | 2024-07-17 | 9:42:46 | OK | 101.2 | 30.5 | 49.0 | 8.9 | 118.3 | 9.55 | 794.2 | 70.32 |  |  | 20093 | 118.1 | 12.09 |  |  |  | 64.4 | 25433 | [7 empty] | 120.1 | 0.4 | 26.6 |  |  |  | 3254
6003 | R16065--120V | C6521240708-6003 | 2024-07-17 | 9:43:19 | OK | 101.2 | 30.5 | 49.0 | 8.9 | 118 | 10.37 | 868.3 | 70.98 |  |  | 20162 | 117.8 | 11.89 |  |  |  | 63.84 | 25538 | [7 empty] | 120 | 0.4 | 26.8 |  |  |  | 3194
6004 | R16065--120V | C6521240708-6004 | 2024-07-17 | 9:43:48 | OK | 101.2 | 30.5 | 49.0 | 8.9 | 118.3 | 10.18 | 855.9 | 71.11 |  |  | 20840 | 118.1 | 11.88 |  |  |  | 65.39 | 25875 | [7 empty] | 120.1 | 0.39 | 25.8 |  |  |  | 3319
6005 | R16065--120V | C6521240708-6005 | 2024-07-17 | 9:44:20 | OK | 101.2 | 30.7 | 48.8 | 8.9 | 118.2 | 9.76 | 816.4 | 70.79 |  |  | 19503 | 117.9 | 11.58 |  |  |  | 65.84 | 26071 | [7 empty] | 120.1 | 0.39 | 25.5 |  |  |  | 3214
6006 | R16065--120V | C6521240708-6006 | 2024-07-17 | 9:44:48 | OK | 101.2 | 30.7 | 48.5 | 8.9 | 118.3 | 10.57 | 883.6 | 70.71 |  |  | 20449 | 118.1 | 11.89 |  |  |  | 64.83 | 25564 | [7 empty] | 120.1 | 0.38 | 25.3 |  |  |  | 3274
6007 | R16065--120V | C6521240708-6007 | 2024-07-17 | 9:45:16 | OK | 101.2 | 30.8 | 48.3 | 8.9 | 118.1 | 10.12 | 842 | 70.45 |  |  | 20137 | 117.7 | 11.9 |  |  |  | 63.28 | 25426 | [7 empty] | 120.1 | 0.44 | 28.8 |  |  |  | 3127
6008 | R16065--120V | C6521240708-6008 | 2024-07-17 | 9:45:45 | OK | 101.2 | 30.7 | 48.2 | 8.9 | 118.2 | 10.31 | 864.2 | 70.88 |  |  | 20742 | 118 | 11.87 |  |  |  | 66.58 | 26069 | [7 empty] | 120.1 | 0.38 | 25.5 |  |  |  | 3285
6009 | R16065--120V | C6521240708-6009 | 2024-07-17 | 9:46:16 | OK | 101.2 | 30.7 | 48.3 | 8.9 | 118 | 11.08 | 939.2 | 71.86 |  |  | 20928 | 117.9 | 11.5 |  |  |  | 65.93 | 26355 | [7 empty] | 120.1 | 0.39 | 25.7 |  |  |  | 3213
6010 | R16065--120V | C6521240708-6010 | 2024-07-17 | 9:46:45 | OK | 101.2 | 30.7 | 48.4 | 8.9 | 118.4 | 9.51 | 788.8 | 70.06 |  |  | 20232 | 118.1 | 11.92 |  |  |  | 65.12 | 25515 | [7 empty] | 120.1 | 0.39 | 25.5 |  |  |  | 3279
6011 | R16065--120V | C6521240708-6011 | 2024-07-17 | 9:47:14 | OK | 101.2 | 30.7 | 48.3 | 8.9 | 118.1 | 9.5 | 793.1 | 70.68 |  |  | 20162 | 117.7 | 11.85 |  |  |  | 63.99 | 25694 | [7 empty] | 120 | 0.39 | 26 |  |  |  | 3222
6012 | R16065--120V | C6521240708-6012 | 2024-07-17 | 9:47:42 | OK | 101.2 | 30.8 | 48.0 | 8.9 | 118.4 | 9.53 | 797.7 | 70.72 |  |  | 19962 | 118.1 | 12.11 |  |  |  | 65.9 | 25636 | [7 empty] | 120.1 | 0.39 | 25.6 |  |  |  | 3279
6013 | R16065--120V | C6521240708-6013 | 2024-07-17 | 9:48:11 | OK | 101.2 | 30.8 | 48.2 | 8.9 | 118.2 | 10.08 | 842.3 | 70.69 |  |  | 20484 | 117.9 | 11.54 |  |  |  | 65.26 | 25951 | [7 empty] | 120.1 | 0.38 | 25.1 |  |  |  | 3221
6014 | R16065--120V | C6521240708-6014 | 2024-07-17 | 9:48:38 | OK | 101.2 | 30.8 | 48.1 | 8.9 | 118.3 | 10.46 | 871.7 | 70.43 |  |  | 20408 | 118.1 | 11.94 |  |  |  | 63.37 | 25605 | [7 empty] | 120 | 0.4 | 26.5 |  |  |  | 3206
6015 | R16065--120V | C6521240708-6015 | 2024-07-17 | 9:49:07 | OK | 101.2 | 30.8 | 48.1 | 8.9 | 118.1 | 10.48 | 877.6 | 70.86 |  |  | 20077 | 118 | 11.72 |  |  |  | 66.73 | 26142 | [7 empty] | 120 | 0.42 | 28 |  |  |  | 3165
6016 | R16065--120V | C6521240708-6016 | 2024-07-17 | 9:49:36 | OK | 101.2 | 30.9 | 48.0 | 8.9 | 118.3 | 10.4 | 874.1 | 71 |  |  | 20777 | 118.1 | 11.83 |  |  |  | 67.56 | 26310 | [7 empty] | 120.1 | 0.4 | 26.5 |  |  |  | 3232
6017 | R16065--120V | C6521240708-6017 | 2024-07-17 | 9:50:09 | OK | 101.2 | 30.8 | 48.1 | 8.9 | 118.2 | 10.28 | 861.2 | 70.9 |  |  | 20736 | 117.9 | 11.53 |  |  |  | 66.06 | 26131 | [7 empty] | 120.1 | 0.38 | 25 |  |  |  | 3195
6018 | R16065--120V | C6521240708-6018 | 2024-07-17 | 9:50:40 | OK | 101.2 | 30.6 | 48.4 | 8.9 | 118.4 | 9.56 | 796.4 | 70.32 |  |  | 20084 | 118.2 | 12.13 |  |  |  | 64.01 | 25266 | [7 empty] | 120.1 | 0.41 | 26.9 |  |  |  | 3259
6019 | R16065--120V | C6521240708-6019 | 2024-07-17 | 9:51:09 | OK | 101.2 | 30.7 | 48.4 | 8.9 | 118.1 | 10.54 | 882.9 | 70.9 |  |  | 20669 | 117.9 | 11.8 |  |  |  | 65.31 | 25966 | [7 empty] | 120.1 | 0.41 | 26.9 |  |  |  | 3229
6020 | R16065--120V | C6521240708-6020 | 2024-07-17 | 9:51:39 | OK | 101.2 | 30.8 | 48.2 | 8.9 | 118.4 | 9.67 | 806.1 | 70.45 |  |  | 20134 | 118.2 | 11.96 |  |  |  | 65.22 | 25587 | [7 empty] | 120.1 | 0.4 | 26.7 |  |  |  | 3279
6021 | R16065--120V | C6521240708-6021 | 2024-07-17 | 9:52:07 | OK | 101.2 | 30.9 | 48.0 | 8.9 | 118.2 | 10.13 | 845.5 | 70.63 |  |  | 20391 | 117.9 | 11.77 |  |  |  | 63.96 | 25516 | [7 empty] | 120.1 | 0.38 | 25.2 |  |  |  | 3239
6022 | R16065--120V | C6521240708-6022 | 2024-07-17 | 9:52:36 | OK | 101.2 | 30.9 | 48.0 | 8.9 | 118.3 | 10.64 | 882.5 | 70.12 |  |  | 20433 | 118.1 | 12.06 |  |  |  | 67.23 | 26189 | [7 empty] | 120.1 | 0.41 | 26.8 |  |  |  | 3240
6023 | R16065--120V | C6521240708-6023 | 2024-07-17 | 9:53:04 | OK | 101.2 | 30.9 | 48.2 | 8.9 | 118.2 | 9.68 | 809.2 | 70.7 |  |  | 19791 | 117.9 | 11.69 |  |  |  | 65.59 | 25913 | [7 empty] | 120.1 | 0.4 | 26.3 |  |  |  | 3174
6024 | R16065--120V | C6521240708-6024 | 2024-07-17 | 9:53:35 | OK | 101.2 | 30.9 | 48.1 | 8.9 | 118.3 | 10.47 | 876.9 | 70.81 |  |  | 20668 | 118.1 | 11.87 |  |  |  | 67.66 | 26390 | [7 empty] | 120.1 | 0.38 | 25.4 |  |  |  | 3230
6025 | R16065--120V | C6521240708-6025 | 2024-07-17 | 9:54:05 | OK | 101.2 | 30.8 | 48.3 | 8.9 | 118.1 | 10.56 | 886.4 | 71.07 |  |  | 20437 | 117.9 | 11.68 |  |  |  | 66.55 | 26129 | [7 empty] | 120.1 | 0.39 | 25.8 |  |  |  | 3201
6026 | R16065--120V | C6521240708-6026 | 2024-07-17 | 9:54:34 | OK | 101.2 | 30.8 | 48.5 | 8.9 | 118.4 | 9.33 | 776.9 | 70.27 |  |  | 20244 | 118.2 | 11.93 |  |  |  | 65.45 | 25669 | [7 empty] | 120.1 | 0.4 | 26.1 |  |  |  | 3338
6027 | R16065--120V | C6521240708-6027 | 2024-07-17 | 9:55:14 | OK | 101.2 | 30.9 | 48.4 | 8.9 | 118.1 | 10.43 | 876.1 | 71.15 |  |  | 20217 | 117.9 | 11.72 |  |  |  | 65.68 | 26044 | [7 empty] | 120 | 0.39 | 25.9 |  |  |  | 3165
6028 | R16065--120V | C6521240708-6028 | 2024-07-17 | 9:55:42 | OK | 101.2 | 31.0 | 48.2 | 8.9 | 118.3 | 9.53 | 797.5 | 70.73 |  |  | 20222 | 118.1 | 11.84 |  |  |  | 64.57 | 25677 | [7 empty] | 120.1 | 0.39 | 26 |  |  |  | 3207
6029 | R16065--120V | C6521240708-6029 | 2024-07-17 | 9:56:17 | OK | 101.2 | 31.0 | 48.1 | 8.9 | 118.2 | 10.26 | 862.9 | 71.18 |  |  | 20542 | 117.9 | 11.53 |  |  |  | 67.54 | 26327 | [7 empty] | 120.1 | 0.4 | 26.5 |  |  |  | 3254
6030 | R16065--120V | C6521240708-6030 | 2024-07-17 | 9:56:45 | OK | 101.2 | 31.1 | 47.8 | 8.9 | 118.3 | 9.55 | 801.9 | 71 |  |  | 20048 | 118.1 | 12.06 |  |  |  | 63.78 | 25430 | [7 empty] | 120.1 | 0.4 | 26.5 |  |  |  | 3215
6031 | R16065--120V | C6521240708-6031 | 2024-07-17 | 9:57:14 | OK | 101.2 | 31.1 | 47.8 | 8.9 | 118.1 | 10.27 | 859.8 | 70.89 |  |  | 20393 | 117.8 | 11.86 |  |  |  | 64.79 | 25798 | [7 empty] | 120.1 | 0.39 | 25.5 |  |  |  | 3215
6032 | R16065--120V | C6521240708-6032 | 2024-07-17 | 9:57:43 | OK | 101.2 | 31.1 | 48.0 | 8.9 | 118.4 | 10.24 | 856.2 | 70.61 |  |  | 20276 | 118.2 | 12 |  |  |  | 66 | 26131 | [7 empty] | 120.1 | 0.4 | 26.3 |  |  |  | 3200
6033 | R16065--120V | C6521240708-6033 | 2024-07-17 | 9:58:25 | OK | 101.2 | 31.0 | 48.2 | 8.9 | 118 | 10.29 | 863.7 | 71.12 |  |  | 19926 | 117.8 | 11.76 |  |  |  | 64.71 | 25957 | [7 empty] | 120.1 | 0.38 | 25.4 |  |  |  | 3173
6034 | R16065--120V | C6521240708-6034 | 2024-07-17 | 9:58:54 | OK | 101.2 | 31.0 | 48.1 | 8.9 | 118.3 | 9.56 | 797.8 | 70.53 |  |  | 20193 | 118.1 | 12.19 |  |  |  | 64.78 | 25506 | [7 empty] | 120.1 | 0.4 | 26.4 |  |  |  | 3261
6035 | R16065--120V | C6521240708-6035 | 2024-07-17 | 9:59:31 | OK | 101.2 | 31.1 | 48.1 | 8.9 | 118.1 | 10.28 | 866.7 | 71.41 |  |  | 20098 | 117.8 | 11.63 |  |  |  | 64.47 | 25696 | [7 empty] | 120.1 | 0.39 | 25.4 |  |  |  | 3245
6036 | R16065--120V | C6521240708-6036 | 2024-07-17 | 10:00:00 | OK | 101.2 | 31.2 | 47.9 | 8.9 | 118.4 | 9.4 | 786.5 | 70.66 |  |  | 20188 | 118.1 | 11.72 |  |  |  | 68.19 | 26036 | [7 empty] | 120.1 | 0.4 | 26.1 |  |  |  | 3275
6037 | R16065--120V | C6521240708-6037 | 2024-07-17 | 10:00:31 | OK | 101.2 | 31.2 | 47.6 | 8.9 | 118.2 | 10.36 | 865.4 | 70.69 |  |  | 20392 | 118 | 11.61 |  |  |  | 67.43 | 26375 | [7 empty] | 120.1 | 0.4 | 26.4 |  |  |  | 3171
6038 | R16065--120V | C6521240708-6038 | 2024-07-17 | 10:01:00 | OK | 101.2 | 31.3 | 47.6 | 8.9 | 118.4 | 9.54 | 796.8 | 70.56 |  |  | 20198 | 118.2 | 11.99 |  |  |  | 65.85 | 25653 | [7 empty] | 120.1 | 0.4 | 26.6 |  |  |  | 3253
6039 | R16065--120V | C6521240708-6039 | 2024-07-17 | 10:12:18 | OK | 101.2 | 31.3 | 47.5 | 9 | 118.3 | 9.65 | 836.3 | 73.22 |  |  | 19568 | 118.1 | 11.14 |  |  |  | 59.99 | 24732 | [7 empty] | 120.1 | 0.39 | 26.1 |  |  |  | 3199
6040 | R16065--120V | C6521240708-6040 | 2024-07-17 | 10:12:46 | OK | 101.2 | 31.6 | 46.7 | 9 | 118.1 | 9.63 | 821.6 | 72.24 |  |  | 19903 | 117.9 | 11.75 |  |  |  | 65.41 | 25753 | [7 empty] | 120.1 | 0.4 | 26.4 |  |  |  | 3223
6041 | R16065--120V | C6521240708-6041 | 2024-07-17 | 10:13:14 | OK | 101.2 | 31.5 | 46.9 | 8.9 | 118.4 | 9.85 | 824.1 | 70.68 |  |  | 20342 | 118.1 | 11.86 |  |  |  | 66.13 | 25937 | [7 empty] | 120.1 | 0.38 | 25.3 |  |  |  | 3308
6042 | R16065--120V | C6521240708-6042 | 2024-07-17 | 10:13:51 | OK | 101.2 | 31.4 | 47.1 | 8.9 | 118.1 | 10.14 | 854.7 | 71.4 |  |  | 20102 | 117.9 | 11.53 |  |  |  | 66.12 | 26048 | [7 empty] | 120.1 | 0.38 | 25.4 |  |  |  | 3203
6043 | R16065--120V | C6521240708-6043 | 2024-07-17 | 10:14:20 | OK | 101.2 | 31.3 | 47.2 | 8.9 | 118.4 | 9.43 | 792.6 | 70.97 |  |  | 20173 | 118.1 | 11.67 |  |  |  | 63.19 | 25345 | [7 empty] | 120.1 | 0.38 | 24.9 |  |  |  | 3309
6044 | R16065--120V | C6521240708-6044 | 2024-07-17 | 10:14:49 | OK | 101.2 | 31.4 | 47.0 | 8.9 | 118.1 | 10.04 | 840.9 | 70.95 |  |  | 20561 | 117.9 | 11.54 |  |  |  | 66.4 | 26242 | [7 empty] | 120.1 | 0.4 | 26.8 |  |  |  | 3222
6045 | R16065--120V | C6521240708-6045 | 2024-07-17 | 10:15:20 | OK | 101.2 | 31.5 | 46.6 | 8.9 | 118.4 | 9.77 | 816.6 | 70.6 |  |  | 20326 | 118.2 | 11.83 |  |  |  | 63.82 | 25301 | [7 empty] | 120.1 | 0.43 | 28.3 |  |  |  | 3231
6046 | R16065--120V | C6521240708-6046 | 2024-07-17 | 10:15:49 | OK | 101.2 | 31.5 | 46.7 | 8.9 | 118.2 | 10.39 | 873.1 | 71.13 |  |  | 20217 | 117.8 | 12.05 |  |  |  | 64.92 | 25850 | [7 empty] | 120.1 | 0.38 | 25.1 |  |  |  | 3249
6047 | R16065--120V | C6521240708-6047 | 2024-07-17 | 10:16:17 | OK | 101.2 | 31.5 | 46.8 | 8.9 | 118.4 | 10.51 | 879.6 | 70.69 |  |  | 19945 | 118.2 | 11.98 |  |  |  | 65.19 | 25807 | [7 empty] | 120.1 | 0.38 | 24.8 |  |  |  | 3242
6048 | R16065--120V | C6521240708-6048 | 2024-07-17 | 10:16:53 | OK | 101.2 | 31.4 | 47.0 | 8.9 | 118 | 10.46 | 874.1 | 70.81 |  |  | 20017 | 117.8 | 11.96 |  |  |  | 63.89 | 25789 | [7 empty] | 120.1 | 0.4 | 26.2 |  |  |  | 3173
6049 | R16065--120V | C6521240708-6049 | 2024-07-17 | 10:17:21 | OK | 101.2 | 31.5 | 46.9 | 8.9 | 118.3 | 9.55 | 796.6 | 70.53 |  |  | 20334 | 118.1 | 12.08 |  |  |  | 66.34 | 25975 | [7 empty] | 120.1 | 0.41 | 26.9 |  |  |  | 3213
6050 | R16065--120V | C6521240708-6050 | 2024-07-17 | 10:17:51 | OK | 101.2 | 31.5 | 46.7 | 8.9 | 118 | 10.5 | 881.5 | 71.18 |  |  | 20303 | 117.7 | 11.8 |  |  |  | 65.23 | 25895 | [7 empty] | 120.1 | 0.39 | 26 |  |  |  | 3194
6051 | R16065--120V | C6521240708-6051 | 2024-07-17 | 10:18:19 | OK | 101.2 | 31.5 | 46.9 | 8.9 | 118.4 | 9.65 | 807 | 70.61 |  |  | 20203 | 118.1 | 12.16 |  |  |  | 66.14 | 25707 | [7 empty] | 120 | 0.39 | 25.8 |  |  |  | 3255
6052 | R16065--120V | C6521240708-6052 | 2024-07-17 | 10:18:50 | OK | 101.2 | 31.4 | 47.1 | 8.9 | 118.1 | 10.5 | 880.9 | 71.04 |  |  | 20487 | 117.8 | 11.75 |  |  |  | 65.96 | 26043 | [7 empty] | 120 | 0.37 | 24.9 |  |  |  | 3182
6053 | R16065--120V | C6521240708-6053 | 2024-07-17 | 10:19:19 | OK | 101.2 | 31.5 | 46.9 | 8.9 | 118.3 | 10.27 | 862.5 | 70.97 |  |  | 20637 | 118.1 | 11.79 |  |  |  | 67.6 | 26183 | [7 empty] | 120.1 | 0.41 | 27.1 |  |  |  | 3212
6054 | R16065--120V | C6521240708-6054 | 2024-07-17 | 10:19:51 | OK | 101.2 | 31.5 | 46.8 | 8.9 | 118.1 | 10.24 | 859.8 | 71.09 |  |  | 20527 | 117.9 | 11.45 |  |  |  | 67.27 | 26310 | [7 empty] | 120.1 | 0.41 | 27.3 |  |  |  | 3159
6055 | R16065--120V | C6521240708-6055 | 2024-07-17 | 10:20:19 | OK | 101.2 | 31.5 | 46.9 | 9 | 118.2 | 10.27 | 866.9 | 71.45 |  |  | 19874 | 118.1 | 11.87 |  |  |  | 62.79 | 25380 | [7 empty] | 120.1 | 0.4 | 26.5 |  |  |  | 3189
6056 | R16065--120V | C6521240708-6056 | 2024-07-17 | 10:20:47 | OK | 101.2 | 31.5 | 46.9 | 8.9 | 118.1 | 10.3 | 860.2 | 70.68 |  |  | 20183 | 117.9 | 11.51 |  |  |  | 65.87 | 25970 | [7 empty] | 120.1 | 0.38 | 25.4 |  |  |  | 3192
6057 | R16065--120V | C6521240708-6057 | 2024-07-17 | 10:21:15 | OK | 101.2 | 31.4 | 47.1 | 8.9 | 118.4 | 9.54 | 797.7 | 70.63 |  |  | 19984 | 118.1 | 11.87 |  |  |  | 64.35 | 25621 | [7 empty] | 120.1 | 0.4 | 26.2 |  |  |  | 3234
6058 | R16065--120V | C6521240708-6058 | 2024-07-17 | 10:21:43 | OK | 101.2 | 31.5 | 47.1 | 8.9 | 118 | 10.48 | 879.9 | 71.16 |  |  | 20833 | 117.9 | 11.45 |  |  |  | 66.37 | 26194 | [7 empty] | 120.1 | 0.4 | 26.4 |  |  |  | 3222
6059 | R16065--120V | C6521240708-6059 | 2024-07-17 | 10:22:12 | OK | 101.2 | 31.4 | 47.3 | 8.9 | 118.4 | 9.55 | 796.1 | 70.4 |  |  | 20216 | 118.2 | 11.89 |  |  |  | 65.54 | 25777 | [7 empty] | 120.1 | 0.38 | 25.2 |  |  |  | 3260
6060 | R16065--120V | C6521240708-6060 | 2024-07-17 | 10:22:45 | OK | 101.2 | 31.5 | 47.1 | 8.9 | 118 | 10.62 | 892.5 | 71.25 |  |  | 20251 | 117.7 | 11.91 |  |  |  | 65.16 | 25867 | [7 empty] | 120.1 | 0.4 | 26.5 |  |  |  | 3245
6061 | R16065--120V | C6521240708-6061 | 2024-07-17 | 10:23:13 | OK | 101.2 | 31.6 | 46.8 | 8.9 | 118.3 | 9.36 | 779.3 | 70.38 |  |  | 20304 | 118 | 11.7 |  |  |  | 62.8 | 25355 | [7 empty] | 120.1 | 0.39 | 25.6 |  |  |  | 3269
6062 | R16065--120V | C6521240708-6062 | 2024-07-17 | 10:23:48 | OK | 101.2 | 31.6 | 46.8 | 8.9 | 118 | 10.06 | 842.8 | 70.98 |  |  | 20431 | 117.7 | 11.67 |  |  |  | 64.54 | 25825 | [7 empty] | 120.1 | 0.39 | 25.5 |  |  |  | 3188
6063 | R16065--120V | C6521240708-6063 | 2024-07-17 | 10:24:16 | OK | 101.2 | 31.7 | 46.8 | 8.9 | 118.3 | 9.41 | 788.1 | 70.79 |  |  | 20131 | 118 | 11.77 |  |  |  | 60.48 | 24753 | [7 empty] | 120.1 | 0.39 | 26 |  |  |  | 3289
6064 | R16065--120V | C6521240708-6064 | 2024-07-17 | 10:24:45 | OK | 101.2 | 31.6 | 46.9 | 8.9 | 118 | 11.15 | 941.4 | 71.53 |  |  | 20887 | 117.8 | 11.72 |  |  |  | 65.67 | 26147 | [7 empty] | 120.1 | 0.4 | 26.6 |  |  |  | 3240
6065 | R16065--120V | C6521240708-6065 | 2024-07-17 | 10:25:13 | OK | 101.2 | 31.6 | 47.1 | 8.9 | 118.2 | 9.58 | 802.8 | 70.86 |  |  | 20225 | 118 | 11.98 |  |  |  | 63.85 | 25486 | [7 empty] | 120 | 0.42 | 27.5 |  |  |  | 3248
6066 | R16065--120V | C6521240708-6066 | 2024-07-17 | 10:25:47 | OK | 101.2 | 31.6 | 47.1 | 8.9 | 118 | 10.34 | 867 | 71.08 |  |  | 20198 | 117.8 | 11.74 |  |  |  | 64.66 | 25762 | [7 empty] | 120.1 | 0.38 | 25.3 |  |  |  | 3198
6067 | R16065--120V | C6521240708-6067 | 2024-07-17 | 10:26:19 | OK | 101.2 | 31.6 | 47.0 | 8.9 | 118.3 | 10.37 | 874.5 | 71.27 |  |  | 19462 | 118.1 | 12 |  |  |  | 61.26 | 24782 | [7 empty] | 120.1 | 0.4 | 26.4 |  |  |  | 3226
6068 | R16065--120V | C6521240708-6068 | 2024-07-17 | 10:26:49 | OK | 101.2 | 31.6 | 47.2 | 8.9 | 118.2 | 10.5 | 879.6 | 70.91 |  |  | 20270 | 117.9 | 11.95 |  |  |  | 63.76 | 25661 | [7 empty] | 120.1 | 0.37 | 24.7 |  |  |  | 3208
6069 | R16065--120V | C6521240708-6069 | 2024-07-17 | 10:27:18 | OK | 101.2 | 31.5 | 47.3 | 8.9 | 118.5 | 9.52 | 792.3 | 70.26 |  |  | 20166 | 118.2 | 11.97 |  |  |  | 63.87 | 25354 | [7 empty] | 120.1 | 0.4 | 26.2 |  |  |  | 3263
6070 | R16065--120V | C6521240708-6070 | 2024-07-17 | 10:27:46 | OK | 101.2 | 31.5 | 47.3 | 8.9 | 118.1 | 10.38 | 870.7 | 70.99 |  |  | 20592 | 118 | 11.74 |  |  |  | 64.78 | 25927 | [7 empty] | 120.1 | 0.4 | 26.1 |  |  |  | 3202
6071 | R16065--120V | C6521240708-6071 | 2024-07-17 | 10:28:19 | OK | 101.2 | 31.7 | 47.1 | 8.9 | 118.3 | 10.06 | 840.4 | 70.58 |  |  | 20273 | 118.2 | 11.94 |  |  |  | 65.25 | 25680 | [7 empty] | 120 | 0.4 | 26.6 |  |  |  | 3246
6072 | R16065--120V | C6521240708-6072 | 2024-07-17 | 10:28:50 | OK | 101.2 | 31.7 | 47.0 | 8.9 | 118.1 | 10.23 | 859.8 | 71.12 |  |  | 20444 | 117.9 | 11.64 |  |  |  | 66.31 | 26082 | [7 empty] | 120.1 | 0.4 | 26.5 |  |  |  | 3153
6073 | R16065--120V | C6521240708-6073 | 2024-07-17 | 10:29:18 | OK | 101.2 | 31.7 | 46.9 | 9 | 118.4 | 9.48 | 790.1 | 70.41 |  |  | 20322 | 118.1 | 11.91 |  |  |  | 64.89 | 25775 | [7 empty] | 120.1 | 0.39 | 25.5 |  |  |  | 3313
6074 | R16065--120V | C6521240708-6074 | 2024-07-17 | 10:29:59 | OK | 101.2 | 31.7 | 47.0 | 8.9 | 118.1 | 10.37 | 871.9 | 71.17 |  |  | 20056 | 117.9 | 11.68 |  |  |  | 65.39 | 25897 | [7 empty] | 120.1 | 0.41 | 26.9 |  |  |  | 3144
6075 | R16065--120V | C6521240708-6075 | 2024-07-17 | 10:30:27 | OK | 101.2 | 31.7 | 47.1 | 8.9 | 118.4 | 9.58 | 799 | 70.46 |  |  | 20228 | 118.2 | 11.91 |  |  |  | 63.33 | 25441 | [7 empty] | 120.1 | 0.4 | 26.5 |  |  |  | 3247
6076 | R16065--120V | C6521240708-6076 | 2024-07-17 | 10:30:56 | OK | 101.2 | 31.7 | 47.1 | 8.9 | 118 | 11.33 | 958.8 | 71.71 |  |  | 21184 | 117.9 | 11.53 |  |  |  | 65.42 | 26131 | [7 empty] | 120.1 | 0.4 | 26.2 |  |  |  | 3225
6077 | R16065--120V | C6521240708-6077 | 2024-07-17 | 10:31:24 | OK | 101.2 | 31.6 | 47.2 | 8.9 | 118.5 | 9.45 | 789.3 | 70.53 |  |  | 20208 | 118.2 | 11.88 |  |  |  | 64.58 | 25515 | [7 empty] | 120.1 | 0.38 | 24.9 |  |  |  | 3262
6078 | R16065--120V | C6521240708-6078 | 2024-07-17 | 10:31:56 | OK | 101.2 | 31.7 | 47.2 | 8.9 | 118.1 | 10.54 | 879.4 | 70.6 |  |  | 20445 | 117.9 | 11.87 |  |  |  | 65.3 | 25943 | [7 empty] | 120.1 | 0.38 | 25.4 |  |  |  | 3200
6079 | R16065--120V | C6521240708-6079 | 2024-07-17 | 10:32:24 | OK | 101.2 | 31.7 | 47.1 | 8.9 | 118.5 | 9.5 | 790.6 | 70.23 |  |  | 20209 | 118.2 | 11.77 |  |  |  | 63.87 | 25467 | [7 empty] | 120.1 | 0.38 | 25.3 |  |  |  | 3289
6080 | R16065--120V | C6521240708-6080 | 2024-07-17 | 10:32:53 | OK | 101.2 | 31.6 | 47.2 | 8.9 | 118.1 | 10.47 | 884.5 | 71.5 |  |  | 20417 | 117.9 | 11.73 |  |  |  | 64.77 | 25964 | [7 empty] | 120.1 | 0.39 | 25.5 |  |  |  | 3193
6081 | R16065--120V | C6521240708-6081 | 2024-07-17 | 10:33:21 | OK | 101.2 | 31.5 | 47.4 | 8.9 | 118.3 | 10.45 | 875.7 | 70.81 |  |  | 20364 | 118.1 | 11.93 |  |  |  | 65.27 | 25868 | [7 empty] | 120.1 | 0.39 | 25.9 |  |  |  | 3294
6082 | R16065--120V | C6521240708-6082 | 2024-07-17 | 10:33:52 | OK | 101.2 | 31.5 | 47.7 | 8.8 | 117.9 | 11.17 | 944.5 | 71.7 |  |  | 21368 | 117.9 | 11.36 |  |  |  | 66.82 | 26447 | [7 empty] | 120.1 | 0.39 | 25.9 |  |  |  | 3264
6083 | R16065--120V | C6521240708-6083 | 2024-07-17 | 10:34:24 | OK | 101.2 | 31.5 | 47.5 | 8.9 | 118.4 | 10.14 | 850.7 | 70.9 |  |  | 20777 | 118.2 | 11.84 |  |  |  | 65.29 | 25925 | [7 empty] | 120.1 | 0.38 | 25.1 |  |  |  | 3272
6084 | R16065--120V | C6521240708-6084 | 2024-07-17 | 10:34:52 | OK | 101.2 | 31.6 | 47.5 | 8.9 | 118.2 | 10.3 | 863.6 | 70.91 |  |  | 20397 | 118 | 11.75 |  |  |  | 64.58 | 25784 | [7 empty] | 120.1 | 0.39 | 26 |  |  |  | 3175
6085 | R16065--120V | C6521240708-6085 | 2024-07-17 | 10:35:20 | OK | 101.2 | 31.5 | 47.6 | 8.9 | 118.4 | 9.56 | 798 | 70.47 |  |  | 20020 | 118.2 | 11.98 |  |  |  | 65.71 | 25933 | [7 empty] | 120.1 | 0.37 | 24.6 |  |  |  | 3250
6086 | R16065--120V | C6521240708-6086 | 2024-07-17 | 10:35:53 | OK | 101.2 | 31.6 | 47.4 | 8.9 | 118.2 | 10.6 | 893.1 | 71.25 |  |  | 20265 | 118 | 11.8 |  |  |  | 65.29 | 25972 | [7 empty] | 120.1 | 0.39 | 25.5 |  |  |  | 3192
6087 | R16065--120V | C6521240708-6087 | 2024-07-17 | 10:36:22 | OK | 101.2 | 31.7 | 47.4 | 8.9 | 118.4 | 9.75 | 814.1 | 70.51 |  |  | 20080 | 118.1 | 12.05 |  |  |  | 65.89 | 26018 | [7 empty] | 120.1 | 0.4 | 26.7 |  |  |  | 3291
6088 | R16065--120V | C6521240708-6088 | 2024-07-17 | 10:36:53 | OK | 101.2 | 31.7 | 47.3 | 8.9 | 118.2 | 10.39 | 871 | 70.96 |  |  | 20029 | 118 | 11.71 |  |  |  | 65.35 | 26045 | [7 empty] | 120.1 | 0.42 | 27.8 |  |  |  | 3140
6089 | R16065--120V | C6521240708-6089 | 2024-07-17 | 10:37:24 | OK | 101.2 | 31.7 | 47.4 | 8.9 | 118.4 | 9.48 | 789.6 | 70.33 |  |  | 20128 | 118.2 | 11.91 |  |  |  | 63.37 | 25493 | [7 empty] | 120.1 | 0.39 | 25.6 |  |  |  | 3237
6090 | R16065--120V | C6521240708-6090 | 2024-07-17 | 10:37:52 | OK | 101.2 | 31.8 | 47.1 | 8.9 | 118.2 | 10.23 | 855.6 | 70.79 |  |  | 20480 | 117.9 | 11.67 |  |  |  | 64.02 | 25770 | [7 empty] | 120.1 | 0.39 | 26 |  |  |  | 3232
6091 | R16065--120V | C6521240708-6091 | 2024-07-17 | 10:38:20 | OK | 101.2 | 31.8 | 47.0 | 8.9 | 118.4 | 10.16 | 849.2 | 70.62 |  |  | 20301 | 118.2 | 11.95 |  |  |  | 64.96 | 25638 | [7 empty] | 120.1 | 0.37 | 24.3 |  |  |  | 3307
6092 | R16065--120V | C6521240708-6092 | 2024-07-17 | 10:38:48 | OK | 101.2 | 31.8 | 47.1 | 8.9 | 118.2 | 10.26 | 859.7 | 70.91 |  |  | 20593 | 118 | 11.61 |  |  |  | 65.3 | 25921 | [7 empty] | 120.1 | 0.38 | 24.9 |  |  |  | 3186
6093 | R16065--120V | C6521240708-6093 | 2024-07-17 | 10:39:17 | OK | 101.2 | 31.8 | 47.1 | 8.9 | 118.3 | 10.52 | 879.9 | 70.68 |  |  | 20393 | 118.2 | 11.99 |  |  |  | 66.18 | 25732 | [7 empty] | 120.1 | 0.38 | 25.2 |  |  |  | 3312
6094 | R16065--120V | C6521240708-6094 | 2024-07-17 | 10:39:50 | OK | 101.2 | 31.8 | 47.1 | 8.9 | 118.2 | 10.27 | 861.2 | 70.98 |  |  | 20539 | 118 | 11.72 |  |  |  | 64.02 | 25731 | [7 empty] | 120.1 | 0.39 | 25.9 |  |  |  | 3198
6095 | R16065--120V | C6521240708-6095 | 2024-07-17 | 10:40:20 | OK | 101.2 | 31.7 | 47.2 | 8.9 | 118.4 | 9.48 | 789.1 | 70.33 |  |  | 20254 | 118.2 | 11.92 |  |  |  | 66.83 | 26093 | [7 empty] | 120.1 | 0.39 | 25.5 |  |  |  | 3279
6096 | R16065--120V | C6521240708-6096 | 2024-07-17 | 10:40:55 | OK | 101.2 | 31.7 | 47.4 | 8.9 | 118.1 | 10.25 | 859.8 | 71 |  |  | 20812 | 118 | 11.52 |  |  |  | 65.86 | 26121 | [7 empty] | 120.1 | 0.39 | 25.3 |  |  |  | 3207
6097 | R16065--120V | C6521240708-6097 | 2024-07-17 | 10:41:24 | OK | 101.2 | 31.7 | 47.0 | 8.9 | 118.4 | 9.67 | 806.9 | 70.47 |  |  | 20301 | 118.2 | 11.94 |  |  |  | 67.05 | 26153 | [7 empty] | 120.1 | 0.39 | 25.6 |  |  |  | 3262
6098 | R16065--120V | C6521240708-6098 | 2024-07-17 | 10:41:57 | OK | 101.2 | 31.7 | 47.0 | 8.9 | 118.2 | 10.23 | 859.3 | 71.1 |  |  | 20356 | 117.9 | 11.74 |  |  |  | 65.41 | 25934 | [7 empty] | 120 | 0.42 | 28.1 |  |  |  | 3166
6099 | R16065--120V | C6521240708-6099 | 2024-07-17 | 10:42:25 | OK | 101.2 | 31.8 | 46.9 | 8.9 | 118.4 | 9.61 | 802.5 | 70.56 |  |  | 20177 | 118.1 | 11.69 |  |  |  | 64.93 | 25736 | [7 empty] | 120 | 0.42 | 28.2 |  |  |  | 3244
6100 | R16065--120V | C6521240708-6100 | 2024-07-17 | 10:43:02 | OK | 101.2 | 31.8 | 47.0 | 8.9 | 118.1 | 10.56 | 886.3 | 71.05 |  |  | 20657 | 117.9 | 11.81 |  |  |  | 65.57 | 26021 | [7 empty] | 120.1 | 0.39 | 26 |  |  |  | 3201
6101 | R16065--120V | C6521240708-6101 | 2024-07-17 | 10:43:38 | OK | 101.2 | 31.8 | 46.9 | 8.9 | 118.4 | 9.6 | 805.7 | 70.9 |  |  | 20156 | 118.2 | 11.88 |  |  |  | 63.39 | 25357 | [7 empty] | 120.1 | 0.4 | 26.2 |  |  |  | 3268
6102 | R16065--120V | C6521240708-6102 | 2024-07-17 | 10:44:09 | OK | 101.2 | 31.7 | 47.0 | 8.9 | 118.2 | 10.25 | 854.8 | 70.56 |  |  | 20196 | 117.8 | 11.71 |  |  |  | 64.35 | 25915 | [7 empty] | 120.1 | 0.4 | 26.6 |  |  |  | 3159
6103 | R16065--120V | C6521240708-6103 | 2024-07-17 | 10:44:37 | OK | 101.2 | 31.8 | 46.9 | 8.9 | 118.3 | 9.97 | 832.3 | 70.59 |  |  | 20220 | 118 | 12 |  |  |  | 63.3 | 25492 | [7 empty] | 120.1 | 0.4 | 26.8 |  |  |  | 3252
6104 | R16065--120V | C6521240708-6104 | 2024-07-17 | 10:45:06 | OK | 101.2 | 31.8 | 46.9 | 8.9 | 118.1 | 10.27 | 864.7 | 71.32 |  |  | 20627 | 117.9 | 11.63 |  |  |  | 66.15 | 26223 | [7 empty] | 120.1 | 0.39 | 25.4 |  |  |  | 3212
6105 | R16065--120V | C6521240708-6105 | 2024-07-17 | 10:45:34 | OK | 101.2 | 31.7 | 47.1 | 8.9 | 118.5 | 9.48 | 790.6 | 70.42 |  |  | 20271 | 118.2 | 12.02 |  |  |  | 64.47 | 25759 | [7 empty] | 120.1 | 0.39 | 25.9 |  |  |  | 3301
6106 | R16065--120V | C6521240708-6106 | 2024-07-17 | 10:46:08 | OK | 101.2 | 31.7 | 47.2 | 8.9 | 118.1 | 10.49 | 881.6 | 71.18 |  |  | 20293 | 117.9 | 11.81 |  |  |  | 65.43 | 26066 | [7 empty] | 120.1 | 0.42 | 27.9 |  |  |  | 3146
6107 | R16065--120V | C6521240708-6107 | 2024-07-17 | 10:46:40 | OK | 101.2 | 31.7 | 47.2 | 8.9 | 118.4 | 9.67 | 808.4 | 70.58 |  |  | 20213 | 118.2 | 11.98 |  |  |  | 67.1 | 26137 | [7 empty] | 120.1 | 0.4 | 26.7 |  |  |  | 3241
6108 | R16065--120V | C6521240708-6108 | 2024-07-17 | 10:47:08 | OK | 101.2 | 31.8 | 47.2 | 8.9 | 118.2 | 10.28 | 863.5 | 71.05 |  |  | 20331 | 118 | 11.75 |  |  |  | 65.81 | 25920 | [7 empty] | 120 | 0.4 | 26.5 |  |  |  | 3176
6109 | R16065--120V | C6521240708-6109 | 2024-07-17 | 10:47:37 | OK | 101.2 | 31.9 | 47.0 | 8.9 | 118.4 | 9.51 | 792.9 | 70.41 |  |  | 20154 | 118.1 | 11.84 |  |  |  | 63.49 | 25563 | [7 empty] | 120.1 | 0.39 | 25.3 |  |  |  | 3253
6110 | R16065--120V | C6521240708-6110 | 2024-07-17 | 10:48:08 | OK | 101.2 | 31.8 | 47.1 | 8.9 | 118 | 10.83 | 914.7 | 71.52 |  |  | 21078 | 117.8 | 11.62 |  |  |  | 64.51 | 25962 | [7 empty] | 120.1 | 0.37 | 24.4 |  |  |  | 3220
6111 | R16065--120V | C6521240708-6111 | 2024-07-17 | 10:48:36 | OK | 101.2 | 31.8 | 47.2 | 8.9 | 118.4 | 9.47 | 791 | 70.59 |  |  | 20099 | 118.1 | 12.03 |  |  |  | 63.85 | 25247 | [7 empty] | 120.1 | 0.4 | 26.4 |  |  |  | 3216
6112 | R16065--120V | C6521240708-6112 | 2024-07-17 | 10:49:13 | OK | 101.2 | 31.7 | 47.3 | 8.9 | 118.1 | 10.13 | 849.6 | 71 |  |  | 20071 | 117.8 | 11.63 |  |  |  | 63.7 | 25597 | [7 empty] | 120.1 | 0.4 | 26.3 |  |  |  | 3204
6113 | R16065--120V | C6521240708-6113 | 2024-07-17 | 10:49:41 | OK | 101.2 | 31.7 | 47.4 | 8.9 | 118.3 | 10.01 | 837.9 | 70.76 |  |  | 20654 | 118.2 | 11.61 |  |  |  | 64.61 | 25765 | [7 empty] | 120.1 | 0.39 | 26 |  |  |  | 3300
6114 | R16065--120V | C6521240708-6114 | 2024-07-17 | 10:50:14 | OK | 101.2 | 31.7 | 47.4 | 8.9 | 118.1 | 10.5 | 884.5 | 71.39 |  |  | 20030 | 117.8 | 11.82 |  |  |  | 64.92 | 25944 | [7 empty] | 120 | 0.39 | 25.7 |  |  |  | 3172
6115 | R16065--120V | C6521240708-6115 | 2024-07-17 | 10:50:43 | OK | 101.2 | 31.7 | 47.4 | 8.9 | 118.4 | 9.33 | 779.9 | 70.61 |  |  | 20085 | 118.2 | 11.98 |  |  |  | 64.37 | 25729 | [7 empty] | 120.1 | 0.39 | 25.8 |  |  |  | 3258
6116 | R16065--120V | C6521240708-6116 | 2024-07-17 | 10:51:16 | OK | 101.2 | 31.7 | 47.4 | 8.9 | 118 | 10.41 | 877.3 | 71.45 |  |  | 20773 | 117.8 | 11.79 |  |  |  | 65.55 | 26067 | [7 empty] | 120.1 | 0.38 | 24.8 |  |  |  | 3212
6117 | R16065--120V | C6521240708-6117 | 2024-07-17 | 10:51:52 | OK | 101.2 | 31.7 | 47.2 | 9 | 118.3 | 9.63 | 806.2 | 70.73 |  |  | 20077 | 118.2 | 12.02 |  |  |  | 65.53 | 25579 | [7 empty] | 120.1 | 0.4 | 26.4 |  |  |  | 3200
6118 | R16065--120V | C6521240708-6118 | 2024-07-17 | 10:52:24 | OK | 101.2 | 31.7 | 47.4 | 8.9 | 118.2 | 10.21 | 855.3 | 70.87 |  |  | 20617 | 118.1 | 11.51 |  |  |  | 66.22 | 26086 | [7 empty] | 120.1 | 0.39 | 25.6 |  |  |  | 3228
6119 | R16065--120V | C6521240708-6119 | 2024-07-17 | 10:52:52 | OK | 101.2 | 31.7 | 47.4 | 8.9 | 118.4 | 9.84 | 824.3 | 70.75 |  |  | 20043 | 118.2 | 11.94 |  |  |  | 64.78 | 25726 | [7 empty] | 120.1 | 0.38 | 25.1 |  |  |  | 3269
6120 | R16065--120V | C6521240708-6120 | 2024-07-17 | 10:53:21 | OK | 101.2 | 31.8 | 47.2 | 8.9 | 118.1 | 10.46 | 878.5 | 71.13 |  |  | 20409 | 118 | 11.45 |  |  |  | 67.09 | 26382 | [7 empty] | 120 | 0.39 | 25.9 |  |  |  | 3175
6121 | R16065--120V | C6521240708-6121 | 2024-07-17 | 10:53:49 | OK | 101.2 | 31.8 | 47.2 | 8.9 | 118.3 | 10.01 | 839.4 | 70.86 |  |  | 19811 | 118.1 | 12.07 |  |  |  | 63.45 | 25316 | [7 empty] | 120.1 | 0.41 | 27.1 |  |  |  | 3231
6122 | R16065--120V | C6521240708-6122 | 2024-07-17 | 10:54:24 | OK | 101.2 | 31.7 | 47.6 | 8.9 | 118.1 | 10.25 | 862.1 | 71.2 |  |  | 20724 | 117.9 | 11.74 |  |  |  | 64.42 | 26039 | [7 empty] | 120.1 | 0.42 | 27.5 |  |  |  | 3153
6123 | R16065--120V | C6521240708-6123 | 2024-07-17 | 10:54:52 | OK | 101.2 | 31.5 | 47.9 | 8.9 | 118.4 | 9.45 | 791.2 | 70.69 |  |  | 20226 | 118.2 | 11.8 |  |  |  | 65.06 | 25786 | [7 empty] | 120.1 | 0.41 | 26.9 |  |  |  | 3311
6124 | R16065--120V | C6521240708-6124 | 2024-07-17 | 10:55:21 | OK | 101.2 | 31.4 | 48.1 | 8.9 | 118.1 | 10.23 | 860.4 | 71.21 |  |  | 20504 | 118 | 11.51 |  |  |  | 65.51 | 26020 | [7 empty] | 120.1 | 0.37 | 24.1 |  |  |  | 3223
6125 | R16065--120V | C6521240708-6125 | 2024-07-17 | 10:55:49 | OK | 101.2 | 31.4 | 48.1 | 8.9 | 118.4 | 9.42 | 785.9 | 70.45 |  |  | 20152 | 118.2 | 11.97 |  |  |  | 63.6 | 25206 | [7 empty] | 120.1 | 0.41 | 27 |  |  |  | 3198
6126 | R16065--120V | C6521240708-6126 | 2024-07-17 | 10:56:21 | OK | 101.2 | 31.4 | 48.3 | 8.9 | 118.1 | 10.38 | 868.6 | 70.91 |  |  | 20525 | 117.9 | 11.76 |  |  |  | 64.96 | 25885 | [7 empty] | 120.1 | 0.39 | 25.7 |  |  |  | 3207
6127 | R16065--120V | C6521240708-6127 | 2024-07-17 | 10:56:50 | OK | 101.2 | 31.2 | 48.5 | 8.9 | 118.4 | 9.55 | 801.8 | 70.93 |  |  | 19896 | 118.1 | 12.03 |  |  |  | 64.99 | 25799 | [7 empty] | 120.1 | 0.4 | 26.1 |  |  |  | 3210
6128 | R16065--120V | C6521240708-6128 | 2024-07-17 | 10:57:20 | OK | 101.2 | 31.3 | 48.4 | 8.9 | 118.2 | 10.24 | 860.7 | 71.12 |  |  | 20068 | 117.9 | 11.72 |  |  |  | 64.21 | 25915 | [7 empty] | 120.1 | 0.38 | 24.8 |  |  |  | 3192
6129 | R16065--120V | C6521240708-6129 | 2024-07-17 | 10:57:48 | OK | 101.2 | 31.4 | 48.1 | 8.9 | 118.3 | 10.54 | 884.1 | 70.92 |  |  | 20273 | 118.1 | 11.95 |  |  |  | 63.29 | 25639 | [7 empty] | 120.1 | 0.39 | 26 |  |  |  | 3202
6130 | R16065--120V | C6521240708-6130 | 2024-07-17 | 10:58:15 | OK | 101.2 | 31.5 | 47.9 | 8.9 | 118.1 | 10.29 | 862.1 | 70.92 |  |  | 20546 | 117.8 | 11.77 |  |  |  | 65.21 | 25970 | [7 empty] | 120.1 | 0.43 | 28.4 |  |  |  | 3114
6131 | R16065--120V | C6521240708-6131 | 2024-07-17 | 10:58:44 | OK | 101.2 | 31.4 | 48.0 | 8.9 | 118.4 | 9.62 | 801.7 | 70.41 |  |  | 20102 | 118.2 | 11.99 |  |  |  | 64.11 | 25347 | [7 empty] | 120.1 | 0.41 | 27.2 |  |  |  | 3214
6132 | R16065--120V | C6521240708-6132 | 2024-07-17 | 10:59:12 | OK | 101.2 | 31.5 | 47.7 | 8.9 | 118.1 | 10.37 | 868 | 70.89 |  |  | 20314 | 117.9 | 11.87 |  |  |  | 64.44 | 25605 | [7 empty] | 120.1 | 0.4 | 26.3 |  |  |  | 3224
6133 | R16065--120V | C6521240708-6133 | 2024-07-17 | 10:59:45 | OK | 101.2 | 31.6 | 47.7 | 8.9 | 118.3 | 10.27 | 861.1 | 70.92 |  |  | 20026 | 118.1 | 12.01 |  |  |  | 66.01 | 25810 | [7 empty] | 120.1 | 0.4 | 26.6 |  |  |  | 3161
6134 | R16065--120V | C6521240708-6134 | 2024-07-17 | 11:00:14 | OK | 101.2 | 31.5 | 47.8 | 8.9 | 118.1 | 10.44 | 877.7 | 71.19 |  |  | 20217 | 117.8 | 11.92 |  |  |  | 64.32 | 25947 | [7 empty] | 120 | 0.4 | 26.7 |  |  |  | 3140
6135 | R16065--120V | C6521240708-6135 | 2024-07-17 | 11:00:43 | OK | 101.2 | 31.4 | 48.0 | 8.9 | 118.4 | 10.52 | 883.3 | 70.93 |  |  | 20374 | 118.1 | 12.01 |  |  |  | 65.98 | 25854 | [7 empty] | 120.1 | 0.4 | 26.4 |  |  |  | 3253
6136 | R16065--120V | C6521240708-6136 | 2024-07-17 | 11:01:14 | OK | 101.2 | 31.4 | 48.2 | 8.9 | 118 | 10.61 | 891.6 | 71.22 |  |  | 20384 | 117.8 | 11.81 |  |  |  | 65.43 | 26018 | [7 empty] | 120.1 | 0.41 | 27.1 |  |  |  | 3159
6137 | R16065--120V | C6521240708-6137 | 2024-07-17 | 11:01:48 | OK | 101.2 | 31.4 | 48.2 | 8.9 | 118.3 | 9.77 | 815.4 | 70.58 |  |  | 20241 | 118.1 | 11.94 |  |  |  | 64.53 | 25713 | [7 empty] | 120.1 | 0.39 | 25.5 |  |  |  | 3286
6138 | R16065--120V | C6521240708-6138 | 2024-07-17 | 11:02:20 | OK | 101.2 | 31.3 | 48.3 | 8.9 | 118.1 | 10.99 | 928.7 | 71.53 |  |  | 20905 | 118 | 11.4 |  |  |  | 66.72 | 26335 | [7 empty] | 120.1 | 0.39 | 25.9 |  |  |  | 3228
6139 | R16065--120V | C6521240708-6139 | 2024-07-17 | 11:02:55 | OK | 101.2 | 31.3 | 48.4 | 8.9 | 118.4 | 9.6 | 802.4 | 70.57 |  |  | 19798 | 118.2 | 11.98 |  |  |  | 66.52 | 26091 | [7 empty] | 120.1 | 0.4 | 26.4 |  |  |  | 3217
6140 | R16065--120V | C6521240708-6140 | 2024-07-17 | 11:03:29 | OK | 101.2 | 31.5 | 48.1 | 8.9 | 118.1 | 10.2 | 857.5 | 71.15 |  |  | 20617 | 117.8 | 11.79 |  |  |  | 63.67 | 25768 | [7 empty] | 120.1 | 0.39 | 25.8 |  |  |  | 3181
6141 | R16065--120V | C6521240708-6141 | 2024-07-17 | 11:04:04 | OK | 101.2 | 31.6 | 47.9 | 8.9 | 118.3 | 10.28 | 859.8 | 70.67 |  |  | 20256 | 118.2 | 11.65 |  |  |  | 67.07 | 26306 | [7 empty] | 120.1 | 0.4 | 26.3 |  |  |  | 3272
6142 | R16065--120V | C6521240708-6142 | 2024-07-17 | 11:04:32 | OK | 101.2 | 31.5 | 48.2 | 8.9 | 118.2 | 10.51 | 883.1 | 71.08 |  |  | 19632 | 118 | 11.75 |  |  |  | 65.29 | 25955 | [7 empty] | 120.1 | 0.4 | 26.8 |  |  |  | 3226
6143 | R16065--120V | C6521240708-6143 | 2024-07-17 | 11:05:03 | OK | 101.2 | 31.4 | 48.3 | 8.9 | 118.5 | 9.48 | 792.2 | 70.53 |  |  | 20087 | 118.2 | 11.94 |  |  |  | 64.36 | 25771 | [7 empty] | 120.1 | 0.39 | 25.5 |  |  |  | 3268
6144 | R16065--120V | C6521240708-6144 | 2024-07-17 | 11:05:37 | OK | 101.2 | 31.4 | 48.4 | 8.9 | 118.1 | 10.29 | 864.9 | 71.18 |  |  | 20677 | 117.9 | 11.58 |  |  |  | 67.17 | 26282 | [7 empty] | 120.1 | 0.39 | 25.5 |  |  |  | 3207
6145 | R16065--120V | C6521240708-6145 | 2024-07-17 | 11:06:06 | OK | 101.2 | 31.4 | 48.3 | 8.9 | 118.3 | 10.01 | 844.2 | 71.25 |  |  | 19724 | 118.2 | 11.83 |  |  |  | 67.53 | 26311 | [7 empty] | 120.1 | 0.39 | 26 |  |  |  | 3234
6146 | R16065--120V | C6521240708-6146 | 2024-07-17 | 11:06:44 | OK | 101.2 | 31.4 | 48.3 | 8.9 | 118.1 | 10.4 | 876.3 | 71.33 |  |  | 20514 | 117.9 | 11.57 |  |  |  | 66.1 | 26113 | [7 empty] | 120.1 | 0.39 | 26 |  |  |  | 3222
6147 | R16065--120V | C6521240708-6147 | 2024-07-17 | 11:07:12 | OK | 101.2 | 31.6 | 48.1 | 8.9 | 118.4 | 9.37 | 783.2 | 70.58 |  |  | 20149 | 118.2 | 11.87 |  |  |  | 65.66 | 25707 | [7 empty] | 120.1 | 0.39 | 25.8 |  |  |  | 3257
6148 | R16065--120V | C6521240708-6148 | 2024-07-17 | 11:07:46 | OK | 101.2 | 31.6 | 47.9 | 8.9 | 118 | 10.36 | 874 | 71.44 |  |  | 20327 | 117.9 | 11.72 |  |  |  | 65.28 | 26058 | [7 empty] | 120.1 | 0.4 | 26.2 |  |  |  | 3228
6149 | R16065--120V | C6521240708-6149 | 2024-07-17 | 11:08:15 | OK | 101.2 | 31.7 | 47.8 | 8.9 | 118.3 | 9.49 | 796 | 70.86 |  |  | 20067 | 118.1 | 11.91 |  |  |  | 64.19 | 25794 | [7 empty] | 120.1 | 0.4 | 26.4 |  |  |  | 3208
6150 | R16065--120V | C6521240708-6150 | 2024-07-17 | 11:08:43 | OK | 101.2 | 31.7 | 47.6 | 8.9 | 118.2 | 10.36 | 868.7 | 70.98 |  |  | 20239 | 118 | 11.68 |  |  |  | 66.87 | 26166 | [7 empty] | 120.1 | 0.39 | 25.4 |  |  |  | 3213
6151 | R16065--120V | C6521240708-6151 | 2024-07-17 | 11:09:14 | OK | 101.2 | 31.5 | 48.0 | 8.9 | 118.4 | 9.45 | 788.3 | 70.43 |  |  | 20239 | 118.2 | 12.02 |  |  |  | 65.59 | 26032 | [7 empty] | 120.1 | 0.39 | 25.8 |  |  |  | 3242
6152 | R16065--120V | C6521240708-6152 | 2024-07-17 | 11:09:44 | OK | 101.2 | 31.4 | 48.3 | 8.9 | 118 | 10.69 | 899.3 | 71.28 |  |  | 20905 | 117.9 | 11.6 |  |  |  | 65.08 | 26112 | [7 empty] | 120.1 | 0.4 | 26.2 |  |  |  | 3163
6153 | R16065--120V | C6521240708-6153 | 2024-07-17 | 11:10:13 | OK | 101.2 | 31.4 | 48.4 | 8.9 | 118.5 | 9.48 | 789.2 | 70.24 |  |  | 20250 | 118.2 | 11.92 |  |  |  | 66.79 | 25985 | [7 empty] | 120.1 | 0.4 | 26.5 |  |  |  | 3245
6154 | R16065--120V | C6521240708-6154 | 2024-07-17 | 11:10:46 | OK | 101.2 | 31.4 | 48.2 | 8.9 | 118 | 11.01 | 929.9 | 71.53 |  |  | 20980 | 117.9 | 11.69 |  |  |  | 65.03 | 26109 | [7 empty] | 120.1 | 0.4 | 26.1 |  |  |  | 3183
6155 | R16065--120V | C6521240708-6155 | 2024-07-17 | 11:11:14 | OK | 101.2 | 31.5 | 48.0 | 8.9 | 118.6 | 9.42 | 786 | 70.38 |  |  | 20225 | 118.2 | 11.88 |  |  |  | 66.25 | 25988 | [7 empty] | 120 | 0.41 | 27.2 |  |  |  | 3316
6156 | R16065--120V | C6521240708-6156 | 2024-07-17 | 11:11:51 | OK | 101.2 | 31.6 | 47.9 | 8.9 | 118 | 10.34 | 873.8 | 71.61 |  |  | 20346 | 117.8 | 11.75 |  |  |  | 64.86 | 25976 | [7 empty] | 120.1 | 0.41 | 27.5 |  |  |  | 3147
6157 | R16065--120V | C6521240708-6157 | 2024-07-17 | 11:12:20 | OK | 101.2 | 31.7 | 47.6 | 8.9 | 118.3 | 9.51 | 796.5 | 70.77 |  |  | 20229 | 118.1 | 11.92 |  |  |  | 64.54 | 25509 | [7 empty] | 120.1 | 0.4 | 26.2 |  |  |  | 3262
6158 | R16065--120V | C6521240708-6158 | 2024-07-17 | 11:12:50 | OK | 101.2 | 31.8 | 47.5 | 8.9 | 118.1 | 10.53 | 885.6 | 71.24 |  |  | 20795 | 117.9 | 11.55 |  |  |  | 65.67 | 26050 | [7 empty] | 120.1 | 0.38 | 25.1 |  |  |  | 3275
6159 | R16065--120V | C6521240708-6159 | 2024-07-17 | 11:13:23 | OK | 101.2 | 31.8 | 47.3 | 8.9 | 118.4 | 10.1 | 848.8 | 70.94 |  |  | 20536 | 118.2 | 11.75 |  |  |  | 66.78 | 26181 | [7 empty] | 120 | 0.38 | 25.2 |  |  |  | 3284
6160 | R16065--120V | C6521240708-6160 | 2024-07-17 | 11:13:52 | OK | 101.2 | 31.8 | 47.4 | 8.9 | 118.1 | 10.12 | 848.9 | 71.05 |  |  | 20302 | 117.9 | 11.66 |  |  |  | 64.64 | 26008 | [7 empty] | 120.1 | 0.39 | 25.4 |  |  |  | 3234
6161 | R16065--120V | C6521240708-6161 | 2024-07-17 | 11:14:20 | OK | 101.2 | 31.7 | 47.6 | 8.9 | 118.5 | 9.86 | 821.2 | 70.27 |  |  | 20306 | 118.2 | 12.14 |  |  |  | 66.08 | 25893 | [7 empty] | 120.1 | 0.4 | 26.1 |  |  |  | 3308
6162 | R16065--120V | C6521240708-6162 | 2024-07-17 | 11:14:50 | OK | 101.2 | 31.7 | 47.4 | 8.9 | 118.2 | 10.25 | 861.5 | 71.12 |  |  | 20619 | 117.9 | 11.62 |  |  |  | 65.22 | 26051 | [7 empty] | 120.1 | 0.41 | 26.9 |  |  |  | 3183
6163 | R16065--120V | C6521240708-6163 | 2024-07-17 | 11:15:21 | OK | 101.2 | 31.9 | 46.8 | 8.9 | 118.3 | 10.48 | 878.3 | 70.83 |  |  | 20796 | 118.2 | 11.93 |  |  |  | 66.41 | 26283 | [7 empty] | 120.1 | 0.39 | 25.9 |  |  |  | 3221
6164 | R16065--120V | C6521240708-6164 | 2024-07-17 | 11:16:00 | OK | 101.2 | 31.8 | 46.9 | 8.9 | 118 | 10.89 | 921.1 | 71.64 |  |  | 20989 | 117.9 | 11.5 |  |  |  | 66.29 | 26273 | [7 empty] | 120.1 | 0.4 | 26.1 |  |  |  | 3184
6165 | R16065--120V | C6521240708-6165 | 2024-07-17 | 11:16:27 | OK | 101.2 | 32.0 | 46.7 | 8.9 | 118.4 | 10.36 | 869.4 | 70.86 |  |  | 20847 | 118.2 | 11.77 |  |  |  | 67.08 | 26303 | [7 empty] | 120.1 | 0.4 | 26.6 |  |  |  | 3324
6166 | R16065--120V | C6521240708-6166 | 2024-07-17 | 11:17:05 | OK | 101.2 | 31.9 | 46.8 | 8.9 | 118 | 11.25 | 953.2 | 71.83 |  |  | 21216 | 118 | 11.35 |  |  |  | 67.45 | 26562 | [7 empty] | 120.1 | 0.4 | 26.1 |  |  |  | 3255
6167 | R16065--120V | C6521240708-6167 | 2024-07-17 | 11:17:33 | OK | 101.2 | 32.0 | 46.5 | 8.9 | 118.3 | 9.9 | 828.3 | 70.7 |  |  | 20214 | 118.1 | 12.14 |  |  |  | 63.43 | 25502 | [7 empty] | 120.1 | 0.38 | 25.2 |  |  |  | 3298
6168 | R16065--120V | C6521240708-6168 | 2024-07-17 | 11:18:06 | OK | 101.2 | 32.0 | 46.7 | 8.9 | 118 | 10.25 | 862.3 | 71.25 |  |  | 20549 | 117.8 | 11.79 |  |  |  | 64.47 | 26072 | [7 empty] | 120.1 | 0.39 | 25.8 |  |  |  | 3222
6169 | R16065--120V | C6521240708-6169 | 2024-07-17 | 11:18:36 | OK | 101.2 | 32.0 | 46.5 | 8.9 | 118.3 | 9.66 | 810 | 70.91 |  |  | 19798 | 118.1 | 12.01 |  |  |  | 65.31 | 25723 | [7 empty] | 120.1 | 0.4 | 26.5 |  |  |  | 3269
6170 | R16065--120V | C6521240708-6170 | 2024-07-17 | 11:19:06 | OK | 101.2 | 32.0 | 46.7 | 8.9 | 118.2 | 10.24 | 859.8 | 71.01 |  |  | 20416 | 118 | 11.59 |  |  |  | 66.35 | 26105 | [7 empty] | 120.1 | 0.4 | 26.7 |  |  |  | 3254
6171 | R16065--120V | C6521240708-6171 | 2024-07-17 | 11:19:35 | OK | 101.2 | 31.9 | 46.9 | 8.9 | 118.4 | 10.03 | 836.4 | 70.39 |  |  | 20228 | 118.2 | 11.91 |  |  |  | 66.08 | 25793 | [7 empty] | 120.1 | 0.39 | 25.7 |  |  |  | 3249
6172 | R16065--120V | C6521240708-6172 | 2024-07-17 | 11:20:08 | OK | 101.2 | 32.0 | 47.0 | 8.9 | 118.2 | 10.57 | 889.1 | 71.2 |  |  | 19756 | 117.9 | 11.9 |  |  |  | 64.34 | 25573 | [7 empty] | 120.1 | 0.4 | 26.2 |  |  |  | 3201
6173 | R16065--120V | C6521240708-6173 | 2024-07-17 | 11:20:37 | OK | 101.2 | 31.9 | 47.1 | 8.9 | 118.4 | 10.19 | 853 | 70.74 |  |  | 20052 | 118.2 | 12.01 |  |  |  | 66.58 | 25865 | [7 empty] | 120.1 | 0.39 | 25.7 |  |  |  | 3281
6174 | R16065--120V | C6521240708-6174 | 2024-07-17 | 11:21:21 | OK | 101.2 | 32.0 | 46.9 | 8.9 | 118.1 | 10.22 | 859.8 | 71.22 |  |  | 20193 | 117.9 | 11.79 |  |  |  | 63.48 | 25619 | [7 empty] | 120.1 | 0.41 | 27.3 |  |  |  | 3129
6175 | R16065--120V | C6521240708-6175 | 2024-07-17 | 11:21:49 | OK | 101.2 | 31.9 | 47.1 | 8.9 | 118.4 | 10.34 | 868.4 | 70.97 |  |  | 20260 | 118.1 | 12.04 |  |  |  | 66.16 | 25947 | [7 empty] | 120.1 | 0.4 | 26.6 |  |  |  | 3223
6176 | R16065--120V | C6521240708-6176 | 2024-07-17 | 11:22:23 | OK | 101.2 | 31.9 | 47.2 | 8.9 | 118.1 | 10.29 | 864.4 | 71.13 |  |  | 20744 | 117.9 | 11.53 |  |  |  | 65.83 | 26116 | [7 empty] | 120.1 | 0.38 | 24.9 |  |  |  | 3204
6177 | R16065--120V | C6521240708-6177 | 2024-07-17 | 11:22:51 | OK | 101.2 | 31.8 | 47.3 | 8.9 | 118.2 | 10.58 | 889.8 | 71.2 |  |  | 20153 | 118.1 | 11.93 |  |  |  | 65.13 | 25951 | [7 empty] | 120.1 | 0.4 | 26.5 |  |  |  | 3221
6178 | R16065--120V | C6521240708-6178 | 2024-07-17 | 11:23:20 | OK | 101.2 | 31.9 | 47.3 | 8.9 | 118 | 10.31 | 856 | 70.37 |  |  | 20179 | 117.8 | 11.54 |  |  |  | 65.81 | 25883 | [7 empty] | 120.1 | 0.39 | 25.7 |  |  |  | 3228
6179 | R16065--120V | C6521240708-6179 | 2024-07-17 | 11:23:56 | OK | 101.2 | 31.8 | 47.4 | 8.9 | 118.3 | 10.32 | 866.5 | 70.99 |  |  | 20276 | 118.1 | 12.07 |  |  |  | 65.59 | 25774 | [7 empty] | 120.1 | 0.42 | 27.9 |  |  |  | 3181
6180 | R16065--120V | C6521240708-6180 | 2024-07-17 | 11:24:25 | OK | 101.2 | 31.8 | 47.5 | 8.9 | 118 | 10.41 | 875.1 | 71.24 |  |  | 20154 | 117.7 | 11.62 |  |  |  | 65.94 | 25979 | [7 empty] | 120.1 | 0.39 | 25.9 |  |  |  | 3212
6181 | R16065--120V | C6521240708-6181 | 2024-07-17 | 11:24:59 | OK | 101.2 | 31.8 | 47.5 | 8.9 | 118.3 | 10.56 | 886.5 | 70.95 |  |  | 19938 | 118.1 | 11.99 |  |  |  | 60.95 | 24721 | [7 empty] | 120.1 | 0.39 | 25.8 |  |  |  | 3242
6182 | R16065--120V | C6521240708-6182 | 2024-07-17 | 11:25:35 | OK | 101.2 | 31.8 | 47.7 | 8.9 | 118 | 9.99 | 839.1 | 71.15 |  |  | 20232 | 117.8 | 11.53 |  |  |  | 64.17 | 25914 | [7 empty] | 120 | 0.38 | 25 |  |  |  | 3238
6183 | R16065--120V | C6521240708-6183 | 2024-07-17 | 11:26:04 | OK | 101.2 | 31.8 | 47.5 | 8.9 | 118.3 | 9.76 | 817.5 | 70.76 |  |  | 20574 | 118.1 | 11.88 |  |  |  | 66.71 | 26220 | [7 empty] | 120.1 | 0.41 | 27 |  |  |  | 3282
6184 | R16065--120V | C6521240708-6184 | 2024-07-17 | 11:26:36 | OK | 101.2 | 31.7 | 47.7 | 8.9 | 118.2 | 10.48 | 876.8 | 70.83 |  |  | 20672 | 118 | 11.53 |  |  |  | 66.32 | 26288 | [7 empty] | 120.1 | 0.4 | 26.4 |  |  |  | 3215
6185 | R16065--120V | C6521240708-6185 | 2024-07-17 | 11:27:05 | OK | 101.2 | 31.8 | 47.7 | 8.9 | 118.3 | 10.17 | 853.3 | 70.92 |  |  | 20332 | 118.1 | 11.78 |  |  |  | 61.2 | 25164 | [7 empty] | 120.1 | 0.38 | 25.1 |  |  |  | 3274
6186 | R16065--120V | C6521240708-6186 | 2024-07-17 | 11:27:40 | OK | 101.2 | 31.9 | 47.5 | 8.9 | 118.2 | 10.44 | 881.2 | 71.46 |  |  | 20570 | 117.9 | 12.07 |  |  |  | 64.39 | 25908 | [7 empty] | 120.1 | 0.39 | 25.5 |  |  |  | 3207
6187 | R16065--120V | C6521240708-6187 | 2024-07-17 | 11:28:11 | OK | 101.2 | 31.8 | 47.6 | 8.9 | 118.3 | 10.26 | 862.6 | 71.06 |  |  | 20312 | 118.1 | 11.82 |  |  |  | 66.36 | 25934 | [7 empty] | 120.1 | 0.39 | 26.1 |  |  |  | 3245
6188 | R16065--120V | C6521240708-6188 | 2024-07-17 | 11:28:46 | OK | 101.2 | 31.8 | 47.6 | 8.9 | 118 | 10.65 | 897.4 | 71.43 |  |  | 20053 | 117.8 | 11.95 |  |  |  | 64.66 | 25778 | [7 empty] | 120.1 | 0.4 | 26.5 |  |  |  | 3187
6189 | R16065--120V | C6521240708-6189 | 2024-07-17 | 11:29:15 | OK | 101.2 | 32.0 | 47.4 | 8.9 | 118.4 | 10 | 839.6 | 70.91 |  |  | 19995 | 118.2 | 11.94 |  |  |  | 63.58 | 25641 | [7 empty] | 120.1 | 0.4 | 26.5 |  |  |  | 3225
6190 | R16065--120V | C6521240708-6190 | 2024-07-17 | 11:29:51 | OK | 101.2 | 32.1 | 47.3 | 8.9 | 118 | 10.26 | 856.8 | 70.75 |  |  | 20540 | 117.9 | 11.76 |  |  |  | 65.62 | 26096 | [7 empty] | 120.1 | 0.39 | 25.6 |  |  |  | 3186
6191 | R16065--120V | C6521240708-6191 | 2024-07-17 | 11:30:23 | OK | 101.2 | 31.9 | 47.5 | 8.9 | 118.3 | 10.31 | 864.2 | 70.81 |  |  | 20253 | 118.2 | 11.66 |  |  |  | 66.1 | 25889 | [7 empty] | 120 | 0.38 | 25.1 |  |  |  | 3295
6192 | R16065--120V | C6521240708-6192 | 2024-07-17 | 11:30:52 | OK | 101.2 | 31.9 | 47.8 | 8.9 | 118.1 | 10.4 | 872.8 | 71.06 |  |  | 20176 | 117.8 | 12.03 |  |  |  | 63.85 | 25623 | [7 empty] | 120 | 0.41 | 27.1 |  |  |  | 3127
6193 | R16065--120V | C6521240708-6193 | 2024-07-17 | 11:31:20 | OK | 101.2 | 31.9 | 47.6 | 8.9 | 118.4 | 9.9 | 827 | 70.54 |  |  | 20100 | 118.1 | 12.16 |  |  |  | 63.78 | 25413 | [7 empty] | 120.1 | 0.39 | 26 |  |  |  | 3219
6194 | R16065--120V | C6521240708-6194 | 2024-07-17 | 11:31:55 | OK | 101.2 | 31.9 | 47.5 | 8.9 | 118.2 | 10.54 | 887.8 | 71.24 |  |  | 20136 | 118 | 11.65 |  |  |  | 64.6 | 25876 | [7 empty] | 120.1 | 0.4 | 26.3 |  |  |  | 3176
6195 | R16065--120V | C6521240708-6195 | 2024-07-17 | 11:32:23 | OK | 101.2 | 32.0 | 47.5 | 8.9 | 118.4 | 10.28 | 862.7 | 70.91 |  |  | 20119 | 118.2 | 11.97 |  |  |  | 63.73 | 25702 | [7 empty] | 120.1 | 0.38 | 25.1 |  |  |  | 3208
6196 | R16065--120V | C6521240708-6196 | 2024-07-17 | 11:32:55 | OK | 101.2 | 32.0 | 47.5 | 8.9 | 118.2 | 10.49 | 881.5 | 71.09 |  |  | 20415 | 118 | 11.76 |  |  |  | 66.04 | 26297 | [7 empty] | 120.1 | 0.4 | 26.4 |  |  |  | 3177
6197 | R16065--120V | C6521240708-6197 | 2024-07-17 | 11:33:23 | OK | 101.2 | 32.0 | 47.4 | 8.9 | 118.4 | 9.85 | 820.9 | 70.4 |  |  | 20145 | 118.2 | 12.03 |  |  |  | 63.31 | 25380 | [7 empty] | 120.1 | 0.39 | 25.9 |  |  |  | 3226
6198 | R16065--120V | C6521240708-6198 | 2024-07-17 | 11:33:57 | OK | 101.2 | 32.0 | 47.5 | 8.9 | 118.2 | 10.33 | 864.8 | 70.84 |  |  | 20680 | 117.9 | 11.82 |  |  |  | 64.48 | 25926 | [7 empty] | 120 | 0.39 | 25.7 |  |  |  | 3189
6199 | R16065--120V | C6521240708-6199 | 2024-07-17 | 11:34:32 | OK | 101.2 | 32.0 | 47.4 | 8.9 | 118.4 | 9.74 | 816 | 70.8 |  |  | 19884 | 118.1 | 12.03 |  |  |  | 63.35 | 25333 | [7 empty] | 120.1 | 0.42 | 27.7 |  |  |  | 3204
6200 | R16065--120V | C6521240708-6200 | 2024-07-17 | 11:35:04 | OK | 101.2 | 32.0 | 47.5 | 8.9 | 118 | 10.47 | 880.1 | 71.24 |  |  | 20375 | 117.7 | 11.91 |  |  |  | 63.6 | 25633 | [7 empty] | 120.1 | 0.4 | 26.2 |  |  |  | 3178
6201 | R16065--120V | C6521240708-6201 | 2024-07-17 | 11:35:40 | OK | 101.2 | 32.0 | 47.6 | 8.9 | 118.4 | 10.17 | 852.5 | 70.83 |  |  | 20250 | 118.1 | 11.85 |  |  |  | 59.74 | 24894 | [7 empty] | 120.1 | 0.39 | 25.8 |  |  |  | 3291
6202 | R16065--120V | C6521240708-6202 | 2024-07-17 | 11:36:12 | OK | 101.2 | 32.1 | 47.5 | 8.9 | 118 | 10.52 | 886 | 71.39 |  |  | 20297 | 117.7 | 11.85 |  |  |  | 64.67 | 25835 | [7 empty] | 120.1 | 0.4 | 26.6 |  |  |  | 3188
6203 | R16065--120V | C6521240708-6203 | 2024-07-17 | 11:36:40 | OK | 101.2 | 32.2 | 47.3 | 8.9 | 118.3 | 10.18 | 853.4 | 70.9 |  |  | 20582 | 118 | 11.92 |  |  |  | 62.42 | 25313 | [7 empty] | 120.1 | 0.39 | 25.7 |  |  |  | 3264
6204 | R16065--120V | C6521240708-6204 | 2024-07-17 | 11:37:14 | OK | 101.2 | 32.2 | 47.2 | 8.9 | 118 | 10.55 | 886.4 | 71.24 |  |  | 20772 | 117.8 | 11.74 |  |  |  | 64.24 | 25936 | [7 empty] | 120.1 | 0.38 | 25.2 |  |  |  | 3211
6205 | R16065--120V | C6521240708-6205 | 2024-07-17 | 11:37:42 | OK | 101.2 | 32.1 | 47.3 | 8.9 | 118.3 | 10.07 | 843.4 | 70.75 |  |  | 20389 | 118.2 | 11.86 |  |  |  | 65.57 | 26006 | [7 empty] | 120.1 | 0.4 | 26.2 |  |  |  | 3267
6206 | R16065--120V | C6521240708-6206 | 2024-07-17 | 11:38:12 | OK | 101.2 | 32.2 | 47.2 | 8.9 | 118.2 | 10.55 | 888 | 71.27 |  |  | 20257 | 117.9 | 11.68 |  |  |  | 65.74 | 26190 | [7 empty] | 120.1 | 0.4 | 26.6 |  |  |  | 3175
6207 | R16065--120V | C6521240708-6207 | 2024-07-17 | 11:38:40 | OK | 101.2 | 32.2 | 47.1 | 8.9 | 118.2 | 10.49 | 880 | 70.94 |  |  | 20279 | 118.2 | 12.04 |  |  |  | 64 | 25835 | [7 empty] | 120.1 | 0.38 | 25.3 |  |  |  | 3239
6208 | R16065--120V | C6521240708-6208 | 2024-07-17 | 11:39:12 | OK | 101.2 | 32.2 | 47.2 | 8.9 | 118.1 | 10.24 | 860.5 | 71.14 |  |  | 20243 | 117.9 | 11.83 |  |  |  | 63.47 | 25803 | [7 empty] | 120.1 | 0.4 | 26.5 |  |  |  | 3232
6209 | R16065--120V | C6521240708-6209 | 2024-07-17 | 11:39:40 | OK | 101.2 | 32.2 | 47.4 | 8.9 | 118.3 | 10.33 | 865.6 | 70.87 |  |  | 20497 | 118.1 | 11.83 |  |  |  | 64.58 | 25807 | [7 empty] | 120.1 | 0.39 | 26 |  |  |  | 3272
6210 | R16065--120V | C6521240708-6210 | 2024-07-17 | 11:40:16 | OK | 101.2 | 32.2 | 47.2 | 8.9 | 118 | 10.43 | 876.2 | 71.19 |  |  | 20792 | 117.8 | 11.47 |  |  |  | 66.14 | 26231 | [7 empty] | 120.1 | 0.39 | 25.9 |  |  |  | 3250
6211 | R16065--120V | C6521240708-6211 | 2024-07-17 | 11:40:45 | OK | 101.2 | 32.2 | 47.2 | 8.9 | 118.4 | 9.73 | 809.5 | 70.3 |  |  | 20209 | 118.2 | 11.54 |  |  |  | 58.75 | 24738 | [7 empty] | 120.1 | 0.38 | 25.1 |  |  |  | 3266
6212 | R16065--120V | C6521240708-6212 | 2024-07-17 | 11:41:14 | OK | 101.2 | 32.2 | 47.3 | 8.9 | 118.1 | 10.32 | 861.5 | 70.68 |  |  | 20270 | 117.9 | 11.76 |  |  |  | 64.42 | 25914 | [7 empty] | 120.1 | 0.39 | 25.7 |  |  |  | 3165
6213 | R16065--120V | C6521240708-6213 | 2024-07-17 | 11:41:42 | OK | 101.2 | 32.2 | 47.2 | 8.9 | 118.3 | 10.17 | 853.6 | 70.91 |  |  | 20457 | 118.1 | 11.98 |  |  |  | 63.18 | 25642 | [7 empty] | 120.1 | 0.4 | 26.4 |  |  |  | 3252
6214 | R16065--120V | C6521240708-6214 | 2024-07-17 | 11:42:19 | OK | 101.2 | 32.2 | 47.1 | 8.9 | 118.1 | 10.11 | 848 | 71.01 |  |  | 20153 | 117.9 | 11.83 |  |  |  | 62.81 | 25682 | [7 empty] | 120.1 | 0.4 | 26.4 |  |  |  | 3232
6215 | R16065--120V | C6521240708-6215 | 2024-07-17 | 11:42:47 | OK | 101.2 | 32.2 | 47.2 | 8.9 | 118.4 | 10.36 | 868.8 | 70.84 |  |  | 20491 | 118.2 | 11.63 |  |  |  | 66.77 | 26270 | [7 empty] | 120.1 | 0.38 | 24.8 |  |  |  | 3274
6216 | R16065--120V | C6521240708-6216 | 2024-07-17 | 11:43:16 | OK | 101.2 | 32.2 | 47.2 | 8.8 | 118.1 | 10.23 | 858.3 | 71.07 |  |  | 20331 | 117.9 | 11.4 |  |  |  | 65.34 | 26061 | [7 empty] | 120.1 | 0.39 | 25.7 |  |  |  | 3217
6217 | R16065--120V | C6521240708-6217 | 2024-07-17 | 11:43:49 | OK | 101.2 | 32.2 | 47.1 | 8.9 | 118.3 | 10.65 | 894.1 | 71.01 |  |  | 20024 | 118.1 | 12.08 |  |  |  | 66.03 | 26056 | [7 empty] | 120.1 | 0.39 | 26 |  |  |  | 3261
6218 | R16065--120V | C6521240708-6218 | 2024-07-17 | 11:44:17 | OK | 101.2 | 32.0 | 47.5 | 8.9 | 118.1 | 10.14 | 851.4 | 71.09 |  |  | 20360 | 117.9 | 11.63 |  |  |  | 63.94 | 25687 | [7 empty] | 120.1 | 0.38 | 25.1 |  |  |  | 3189
6219 | R16065--120V | C6521240708-6219 | 2024-07-17 | 11:44:47 | OK | 101.2 | 31.9 | 47.7 | 8.9 | 118.2 | 10.61 | 892.7 | 71.14 |  |  | 20271 | 118 | 12.16 |  |  |  | 64.13 | 25400 | [7 empty] | 120.1 | 0.4 | 26.5 |  |  |  | 3228
6220 | R16065--120V | C6521240708-6220 | 2024-07-17 | 11:45:19 | OK | 101.2 | 32.0 | 47.7 | 8.9 | 118.2 | 10.31 | 865 | 70.98 |  |  | 20609 | 118 | 11.78 |  |  |  | 64.28 | 25870 | [7 empty] | 120.1 | 0.39 | 25.6 |  |  |  | 3200
6221 | R16065--120V | C6521240708-6221 | 2024-07-17 | 11:45:50 | OK | 101.2 | 31.9 | 47.8 | 8.9 | 118.5 | 10.03 | 840.2 | 70.69 |  |  | 20028 | 118.2 | 12.01 |  |  |  | 63.27 | 25318 | [7 empty] | 120.1 | 0.39 | 25.9 |  |  |  | 3314
6222 | R16065--120V | C6521240708-6222 | 2024-07-17 | 11:46:28 | OK | 101.2 | 31.9 | 47.8 | 8.9 | 118.1 | 10.17 | 849.9 | 70.75 |  |  | 20811 | 117.8 | 11.57 |  |  |  | 65.11 | 26065 | [7 empty] | 120.1 | 0.4 | 26.3 |  |  |  | 3202
6223 | R16065--120V | C6521240708-6223 | 2024-07-17 | 11:46:55 | OK | 101.2 | 32.0 | 47.5 | 8.9 | 118.3 | 10.3 | 864.1 | 70.87 |  |  | 20414 | 118.2 | 12.07 |  |  |  | 64.15 | 25767 | [7 empty] | 120.1 | 0.41 | 27.3 |  |  |  | 3224
6224 | R16065--120V | C6521240708-6224 | 2024-07-17 | 11:47:23 | OK | 101.2 | 32.0 | 47.5 | 8.9 | 118.1 | 10.66 | 897.4 | 71.26 |  |  | 20742 | 117.9 | 11.83 |  |  |  | 64.36 | 25995 | [7 empty] | 120.1 | 0.39 | 25.8 |  |  |  | 3216
6225 | R16065--120V | C6521240708-6225 | 2024-07-17 | 11:47:51 | OK | 101.2 | 31.8 | 47.9 | 8.9 | 118.3 | 10.39 | 868.6 | 70.66 |  |  | 19995 | 118.2 | 12.06 |  |  |  | 65.6 | 26091 | [7 empty] | 120.1 | 0.4 | 26.2 |  |  |  | 3198
6226 | R16065--120V | C6521240708-6226 | 2024-07-17 | 11:48:18 | OK | 101.2 | 31.9 | 47.8 | 8.9 | 118.2 | 10.59 | 893.7 | 71.4 |  |  | 20023 | 117.8 | 11.7 |  |  |  | 65.16 | 26062 | [7 empty] | 120 | 0.39 | 25.7 |  |  |  | 3197
6227 | R16065--120V | C6521240708-6227 | 2024-07-17 | 11:48:47 | OK | 101.2 | 32.0 | 47.5 | 8.9 | 118.3 | 10.4 | 872.6 | 70.91 |  |  | 20572 | 118.1 | 11.85 |  |  |  | 65.72 | 25971 | [7 empty] | 120.1 | 0.39 | 26 |  |  |  | 3282
6228 | R16065--120V | C6521240708-6228 | 2024-07-17 | 11:49:18 | OK | 101.2 | 31.9 | 47.8 | 8.9 | 118 | 10.51 | 884.9 | 71.34 |  |  | 20930 | 117.8 | 11.55 |  |  |  | 65.3 | 26128 | [7 empty] | 120.1 | 0.38 | 25 |  |  |  | 3209
6229 | R16065--120V | C6521240708-6229 | 2024-07-17 | 11:49:46 | OK | 101.2 | 31.9 | 47.6 | 8.9 | 118.3 | 10.13 | 846.4 | 70.67 |  |  | 20165 | 118 | 12.04 |  |  |  | 64.18 | 25384 | [7 empty] | 120.1 | 0.37 | 24.7 |  |  |  | 3235
6230 | R16065--120V | C6521240708-6230 | 2024-07-17 | 11:50:16 | OK | 101.2 | 31.9 | 47.7 | 8.9 | 118.2 | 10.34 | 866.9 | 70.93 |  |  | 20455 | 117.9 | 11.8 |  |  |  | 65.02 | 25908 | [7 empty] | 120.1 | 0.38 | 25.2 |  |  |  | 3191
6231 | R16065--120V | C6521240708-6231 | 2024-07-17 | 11:50:45 | OK | 101.2 | 31.9 | 47.5 | 8.9 | 118.4 | 10.49 | 880.1 | 70.9 |  |  | 20560 | 118.1 | 11.78 |  |  |  | 66.55 | 26222 | [7 empty] | 120.1 | 0.39 | 25.5 |  |  |  | 3230
6232 | R16065--120V | C6521240708-6232 | 2024-07-17 | 11:51:13 | OK | 101.2 | 31.8 | 47.7 | 8.9 | 118.1 | 10.39 | 875.3 | 71.34 |  |  | 20744 | 117.9 | 11.77 |  |  |  | 64.96 | 26091 | [7 empty] | 120.1 | 0.4 | 26.4 |  |  |  | 3181
6233 | R16065--120V | C6521240708-6233 | 2024-07-17 | 11:51:41 | OK | 101.2 | 31.8 | 47.8 | 8.9 | 118.4 | 10.21 | 851.3 | 70.43 |  |  | 20785 | 118.1 | 11.56 |  |  |  | 67.44 | 26335 | [7 empty] | 120.1 | 0.38 | 25.2 |  |  |  | 3281
6234 | R16065--120V | C6521240708-6234 | 2024-07-17 | 11:52:09 | OK | 101.2 | 31.9 | 47.8 | 8.9 | 118.2 | 10.34 | 866.6 | 70.9 |  |  | 20810 | 117.9 | 11.7 |  |  |  | 64.66 | 25997 | [7 empty] | 120.1 | 0.39 | 25.8 |  |  |  | 3190
6235 | R16065--120V | C6521240708-6235 | 2024-07-17 | 11:52:37 | OK | 101.2 | 31.8 | 48.0 | 8.9 | 118.4 | 10.55 | 880.8 | 70.51 |  |  | 20610 | 118.3 | 11.57 |  |  |  | 68.46 | 26544 | [7 empty] | 120.1 | 0.4 | 26.2 |  |  |  | 3313
6236 | R16065--120V | C6521240708-6236 | 2024-07-17 | 11:53:06 | OK | 101.2 | 31.8 | 48.1 | 8.9 | 118.2 | 10.35 | 867.4 | 70.94 |  |  | 20794 | 118 | 11.73 |  |  |  | 64.83 | 26049 | [7 empty] | 120.1 | 0.38 | 24.8 |  |  |  | 3196
6237 | R16065--120V | C6521240708-6237 | 2024-07-17 | 11:53:36 | OK | 101.2 | 31.8 | 48.0 | 8.9 | 118.3 | 10.41 | 871.5 | 70.77 |  |  | 20595 | 118.2 | 11.87 |  |  |  | 65.47 | 25909 | [7 empty] | 120.1 | 0.38 | 25.3 |  |  |  | 3226
6238 | R16065--120V | C6521240708-6238 | 2024-07-17 | 11:54:14 | OK | 101.2 | 31.9 | 48.0 | 8.9 | 118.1 | 10.13 | 854.3 | 71.4 |  |  | 20397 | 117.8 | 11.58 |  |  |  | 64.85 | 25827 | [7 empty] | 120.1 | 0.4 | 26.6 |  |  |  | 3196
6239 | R16065--120V | C6521240708-6239 | 2024-07-17 | 11:54:42 | OK | 101.2 | 31.9 | 47.9 | 8.9 | 118.2 | 10.2 | 852.1 | 70.64 |  |  | 20083 | 118.1 | 11.98 |  |  |  | 62.77 | 25514 | [7 empty] | 120.1 | 0.41 | 26.8 |  |  |  | 3282
6240 | R16065--120V | C6521240708-6240 | 2024-07-17 | 11:55:11 | OK | 101.2 | 31.8 | 48.1 | 8.9 | 118 | 10.22 | 858.4 | 71.17 |  |  | 20638 | 117.8 | 11.61 |  |  |  | 65 | 25946 | [7 empty] | 120.1 | 0.39 | 25.7 |  |  |  | 3233
6241 | R16065--120V | C6521240708-6241 | 2024-07-17 | 11:55:40 | OK | 101.2 | 31.8 | 48.3 | 8.9 | 118.4 | 10.27 | 865.4 | 71.16 |  |  | 20753 | 118.3 | 11.54 |  |  |  | 67.31 | 26414 | [7 empty] | 120.1 | 0.4 | 26.3 |  |  |  | 3292
6242 | R16065--120V | C6521240708-6242 | 2024-07-17 | 11:56:10 | OK | 101.2 | 31.9 | 48.4 | 8.9 | 118.2 | 10.14 | 848.7 | 70.86 |  |  | 20619 | 117.9 | 11.72 |  |  |  | 63.61 | 25760 | [7 empty] | 120.1 | 0.38 | 24.9 |  |  |  | 3200
6243 | R16065--120V | C6521240708-6243 | 2024-07-17 | 11:56:41 | OK | 101.2 | 32.0 | 48.4 | 8.9 | 118.4 | 10.23 | 855 | 70.61 |  |  | 20178 | 118.2 | 11.67 |  |  |  | 66.02 | 25980 | [7 empty] | 120.1 | 0.39 | 25.9 |  |  |  | 3290
6244 | R16065--120V | C6521240708-6244 | 2024-07-17 | 11:57:14 | OK | 101.2 | 32.1 | 48.6 | 8.9 | 118 | 10.45 | 878.4 | 71.21 |  |  | 20537 | 117.7 | 11.99 |  |  |  | 63.8 | 25767 | [7 empty] | 120.1 | 0.39 | 26.1 |  |  |  | 3192
6245 | R16065--120V | C6521240708-6245 | 2024-07-17 | 11:57:42 | OK | 101.2 | 32.2 | 48.3 | 8.9 | 118.2 | 10.39 | 876 | 71.32 |  |  | 20679 | 118.1 | 11.75 |  |  |  | 66.39 | 26205 | [7 empty] | 120.1 | 0.38 | 25.1 |  |  |  | 3273
6246 | R16065--120V | C6521240708-6246 | 2024-07-17 | 11:58:48 | OK | 101.2 | 32.1 | 48.4 | 8.9 | 118.2 | 10.71 | 897 | 70.84 |  |  | 20580 | 118.1 | 11.75 |  |  |  | 65.74 | 26341 | [7 empty] | 120.1 | 0.39 | 25.8 |  |  |  | 3201
6247 | R16065--120V | C6521240708-6247 | 2024-07-17 | 11:59:17 | OK | 101.2 | 32.0 | 49.0 | 8.9 | 118.4 | 10.12 | 851.1 | 71.03 |  |  | 20242 | 118.2 | 11.95 |  |  |  | 64.84 | 25786 | [7 empty] | 120.1 | 0.4 | 26.3 |  |  |  | 3226
6248 | R16065--120V | C6521240708-6248 | 2024-07-17 | 11:59:45 | OK | 101.2 | 32.1 | 49.0 | 8.9 | 118.2 | 10.22 | 856 | 70.87 |  |  | 20585 | 118 | 11.65 |  |  |  | 64.28 | 25883 | [7 empty] | 120.1 | 0.39 | 25.5 |  |  |  | 3228
6249 | R16065--120V | C6521240708-6249 | 2024-07-17 | 12:00:14 | OK | 101.2 | 31.9 | 49.5 | 8.9 | 118.4 | 10.17 | 844.6 | 70.1 |  |  | 20198 | 118.2 | 11.85 |  |  |  | 61.43 | 24890 | [7 empty] | 120.1 | 0.38 | 25.2 |  |  |  | 3250
6250 | R16065--120V | C6521240708-6250 | 2024-07-17 | 12:00:46 | OK | 101.2 | 31.8 | 49.7 | 8.9 | 118 | 10.25 | 855.6 | 70.69 |  |  | 20590 | 117.8 | 11.67 |  |  |  | 64.59 | 25900 | [7 empty] | 120.1 | 0.39 | 25.6 |  |  |  | 3208
6251 | R16065--120V | C6521240708-6251 | 2024-07-17 | 13:01:53 | OK | 101.2 | 31.8 | 49.7 | 9 | 118.4 | 9.85 | 842.6 | 72.27 |  |  | 19742 | 118.1 | 11.48 |  |  |  | 60.62 | 25006 | [7 empty] | 120.1 | 0.39 | 25.9 |  |  |  | 3227
6252 | R16065--120V | C6521240708-6252 | 2024-07-17 | 13:02:22 | OK | 101.2 | 31.3 | 54.9 | 9 | 118 | 9.92 | 849.1 | 72.51 |  |  | 20135 | 117.8 | 11.67 |  |  |  | 64.6 | 25744 | [7 empty] | 120.1 | 0.38 | 24.9 |  |  |  | 3216
6253 | R16065--120V | C6521240708-6253 | 2024-07-17 | 13:02:52 | OK | 101.2 | 31.4 | 54.9 | 8.9 | 118.3 | 10.37 | 875.1 | 71.32 |  |  | 20661 | 118.2 | 11.83 |  |  |  | 66.78 | 26403 | [7 empty] | 120.1 | 0.38 | 25 |  |  |  | 3303
6254 | R16065--120V | C6521240708-6254 | 2024-07-17 | 13:03:21 | OK | 101.2 | 31.4 | 55.0 | 8.9 | 118.2 | 10.02 | 845.1 | 71.3 |  |  | 20560 | 118 | 11.64 |  |  |  | 64.76 | 26054 | [7 empty] | 120.1 | 0.38 | 25.2 |  |  |  | 3209
6255 | R16065--120V | C6521240708-6255 | 2024-07-17 | 13:03:49 | OK | 101.2 | 31.3 | 55.2 | 8.9 | 118.3 | 9.76 | 815.9 | 70.64 |  |  | 20227 | 118.2 | 11.8 |  |  |  | 63.57 | 25436 | [7 empty] | 120.1 | 0.38 | 25.1 |  |  |  | 3276
6256 | R16065--120V | C6521240708-6256 | 2024-07-17 | 13:04:19 | OK | 101.2 | 31.2 | 55.4 | 8.9 | 118 | 10.2 | 860.1 | 71.43 |  |  | 20633 | 117.9 | 11.43 |  |  |  | 66 | 26167 | [7 empty] | 120.1 | 0.39 | 25.5 |  |  |  | 3221
6257 | R16065--120V | C6521240708-6257 | 2024-07-17 | 13:04:50 | OK | 101.2 | 31.3 | 55.3 | 8.9 | 118.4 | 10 | 835.5 | 70.58 |  |  | 20270 | 118.2 | 11.84 |  |  |  | 64.63 | 25908 | [7 empty] | 120.1 | 0.39 | 25.6 |  |  |  | 3288
6258 | R16065--120V | C6521240708-6258 | 2024-07-17 | 13:05:21 | OK | 101.2 | 31.2 | 55.5 | 9 | 118.2 | 10.32 | 868.9 | 71.2 |  |  | 20845 | 118 | 11.49 |  |  |  | 66.07 | 26229 | [7 empty] | 120.1 | 0.38 | 25.3 |  |  |  | 3176
6259 | R16065--120V | C6521240708-6259 | 2024-07-17 | 13:05:50 | OK | 101.2 | 31.1 | 55.7 | 8.9 | 118.6 | 9.34 | 777 | 70.16 |  |  | 20205 | 118.3 | 11.82 |  |  |  | 66.29 | 26166 | [7 empty] | 120.1 | 0.39 | 26.1 |  |  |  | 3247
6260 | R16065--120V | C6521240708-6260 | 2024-07-17 | 13:06:22 | OK | 101.2 | 30.9 | 56.1 | 8.9 | 118.2 | 10.32 | 865 | 70.94 |  |  | 20736 | 117.9 | 11.61 |  |  |  | 66.73 | 26280 | [7 empty] | 120.1 | 0.39 | 25.6 |  |  |  | 3224
6261 | R16065--120V | C6521240708-6261 | 2024-07-17 | 13:06:50 | OK | 101.2 | 30.8 | 56.4 | 8.9 | 118.4 | 10.04 | 840.7 | 70.72 |  |  | 20103 | 118.1 | 11.91 |  |  |  | 64.98 | 25936 | [7 empty] | 120.1 | 0.42 | 27.7 |  |  |  | 3212
6262 | R16065--120V | C6521240708-6262 | 2024-07-17 | 13:07:20 | OK | 101.2 | 30.8 | 56.6 | 9 | 118.2 | 10.42 | 875.5 | 71.06 |  |  | 20435 | 118 | 11.83 |  |  |  | 65.45 | 26031 | [7 empty] | 120.1 | 0.38 | 25 |  |  |  | 3218
6263 | R16065--120V | C6521240708-6263 | 2024-07-17 | 13:09:37 | OK | 101.2 | 30.8 | 56.6 | 9 | 118.4 | 9.42 | 804.8 | 72.14 |  |  | 19570 | 118.2 | 11.72 |  |  |  | 64.59 | 25439 | [7 empty] | 120.1 | 0.41 | 27.5 |  |  |  | 3193
6264 | R16065--120V | C6521240708-6264 | 2024-07-17 | 13:10:07 | OK | 101.2 | 30.8 | 56.6 | 8.9 | 118.2 | 10.09 | 859.9 | 72.1 |  |  | 19919 | 117.9 | 11.75 |  |  |  | 64.77 | 25950 | [7 empty] | 120.1 | 0.4 | 26.1 |  |  |  | 3167
6265 | R16065--120V | C6521240708-6265 | 2024-07-17 | 13:10:37 | OK | 101.2 | 30.9 | 56.6 | 8.9 | 118.5 | 9.98 | 836.9 | 70.76 |  |  | 20232 | 118.3 | 11.77 |  |  |  | 66.68 | 26210 | [7 empty] | 120.1 | 0.38 | 25.3 |  |  |  | 3237
6266 | R16065--120V | C6521240708-6266 | 2024-07-17 | 13:11:05 | OK | 101.2 | 30.8 | 56.6 | 8.9 | 118.2 | 10.27 | 864.6 | 71.21 |  |  | 20595 | 117.9 | 11.66 |  |  |  | 65.47 | 25963 | [7 empty] | 120.1 | 0.39 | 25.7 |  |  |  | 3211
6267 | R16065--120V | C6521240708-6267 | 2024-07-17 | 13:11:32 | OK | 101.2 | 30.8 | 56.8 | 9 | 118.5 | 9.47 | 787.4 | 70.19 |  |  | 20147 | 118.3 | 11.86 |  |  |  | 64.82 | 25872 | [7 empty] | 120.1 | 0.39 | 25.8 |  |  |  | 3284
6268 | R16065--120V | C6521240708-6268 | 2024-07-17 | 13:12:01 | OK | 101.2 | 30.8 | 56.8 | 8.9 | 118.2 | 10.33 | 869.2 | 71.16 |  |  | 20579 | 117.9 | 11.46 |  |  |  | 67.13 | 26343 | [7 empty] | 120.1 | 0.38 | 24.9 |  |  |  | 3177
6269 | R16065--120V | C6521240708-6269 | 2024-07-17 | 13:12:31 | OK | 101.2 | 30.9 | 56.7 | 8.9 | 118.4 | 9.74 | 810.7 | 70.32 |  |  | 20316 | 118.2 | 11.85 |  |  |  | 65.95 | 25881 | [7 empty] | 120.1 | 0.38 | 25.4 |  |  |  | 3311
6270 | R16065--120V | C6521240708-6270 | 2024-07-17 | 13:12:59 | OK | 101.2 | 31.0 | 56.6 | 8.9 | 118.1 | 10.32 | 867 | 71.14 |  |  | 20592 | 117.9 | 11.81 |  |  |  | 63.8 | 25854 | [7 empty] | 120.1 | 0.37 | 24.7 |  |  |  | 3209
6271 | R16065--120V | C6521240708-6271 | 2024-07-17 | 13:13:27 | OK | 101.2 | 31.0 | 56.5 | 8.9 | 118.3 | 10.44 | 872.9 | 70.65 |  |  | 20539 | 118.3 | 11.75 |  |  |  | 67.41 | 26463 | [7 empty] | 120.1 | 0.4 | 26.5 |  |  |  | 3235
6272 | R16065--120V | C6521240708-6272 | 2024-07-17 | 13:13:55 | OK | 101.2 | 30.9 | 56.6 | 8.9 | 118.2 | 10.19 | 855.3 | 71.03 |  |  | 20332 | 117.9 | 11.83 |  |  |  | 63.76 | 25785 | [7 empty] | 120.1 | 0.37 | 24.8 |  |  |  | 3195
6273 | R16065--120V | C6521240708-6273 | 2024-07-17 | 13:14:23 | OK | 101.2 | 31.1 | 56.3 | 8.9 | 118.5 | 9.54 | 795.6 | 70.4 |  |  | 20322 | 118.2 | 11.81 |  |  |  | 63.73 | 25589 | [7 empty] | 120.1 | 0.42 | 27.5 |  |  |  | 3257
6274 | R16065--120V | C6521240708-6274 | 2024-07-17 | 13:14:59 | OK | 101.2 | 31.1 | 56.2 | 8.9 | 118.2 | 10.34 | 865.9 | 70.88 |  |  | 20362 | 117.9 | 11.6 |  |  |  | 66.23 | 26232 | [7 empty] | 120.1 | 0.4 | 26.6 |  |  |  | 3280
6275 | R16065--120V | C6521240708-6275 | 2024-07-17 | 13:15:27 | OK | 101.2 | 31.0 | 56.4 | 8.9 | 118.5 | 9.79 | 819.5 | 70.62 |  |  | 20102 | 118.3 | 12.03 |  |  |  | 63.84 | 25699 | [7 empty] | 120.1 | 0.38 | 25.3 |  |  |  | 3250
6276 | R16065--120V | C6521240708-6276 | 2024-07-17 | 13:16:01 | OK | 101.2 | 31.0 | 56.3 | 8.9 | 118 | 10.58 | 894.1 | 71.6 |  |  | 19900 | 117.8 | 12.04 |  |  |  | 63.42 | 25517 | [7 empty] | 120.1 | 0.4 | 26.4 |  |  |  | 3201
6277 | R16065--120V | C6521240708-6277 | 2024-07-17 | 13:16:29 | OK | 101.2 | 31.0 | 56.3 | 8.9 | 118.4 | 10.22 | 851.5 | 70.41 |  |  | 20285 | 118.1 | 11.87 |  |  |  | 64.7 | 25678 | [7 empty] | 120.1 | 0.39 | 25.9 |  |  |  | 3293
6278 | R16065--120V | C6521240708-6278 | 2024-07-17 | 13:17:04 | OK | 101.2 | 31.0 | 56.4 | 8.9 | 118 | 10.39 | 875.6 | 71.4 |  |  | 20680 | 117.8 | 11.77 |  |  |  | 64.85 | 25920 | [7 empty] | 120.1 | 0.41 | 27.1 |  |  |  | 3224
6279 | R16065--120V | C6521240708-6279 | 2024-07-17 | 13:17:33 | OK | 101.2 | 30.9 | 56.7 | 8.9 | 118.3 | 10.3 | 865.1 | 70.95 |  |  | 20617 | 118.2 | 11.98 |  |  |  | 63.79 | 25542 | [7 empty] | 120.1 | 0.39 | 25.7 |  |  |  | 3303
6280 | R16065--120V | C6521240708-6280 | 2024-07-17 | 13:18:04 | OK | 101.2 | 30.9 | 56.6 | 8.9 | 118 | 10.52 | 884.6 | 71.26 |  |  | 20605 | 117.8 | 11.66 |  |  |  | 65.61 | 26105 | [7 empty] | 120.1 | 0.39 | 25.8 |  |  |  | 3181
6281 | R16065--120V | C6521240708-6281 | 2024-07-17 | 13:18:32 | OK | 101.2 | 31.0 | 56.4 | 8.9 | 118.5 | 9.49 | 794.1 | 70.58 |  |  | 20034 | 118.2 | 11.96 |  |  |  | 63.1 | 25554 | [7 empty] | 120.1 | 0.42 | 27.8 |  |  |  | 3205
6282 | R16065--120V | C6521240708-6282 | 2024-07-17 | 13:19:00 | OK | 101.2 | 31.0 | 56.4 | 8.9 | 118.1 | 11.4 | 967.1 | 71.86 |  |  | 21037 | 117.9 | 11.59 |  |  |  | 67.26 | 26317 | [7 empty] | 120.1 | 0.41 | 26.9 |  |  |  | 3240
6283 | R16065--120V | C6521240708-6283 | 2024-07-17 | 13:19:29 | OK | 101.2 | 31.0 | 56.4 | 8.9 | 118.3 | 10.41 | 874.7 | 70.97 |  |  | 20584 | 118.2 | 11.89 |  |  |  | 61.54 | 25175 | [7 empty] | 120.1 | 0.43 | 28.5 |  |  |  | 3207
6284 | R16065--120V | C6521240708-6284 | 2024-07-17 | 13:20:03 | OK | 101.2 | 31.0 | 56.3 | 8.9 | 118 | 10.34 | 866.4 | 71.01 |  |  | 20658 | 117.7 | 11.99 |  |  |  | 64.16 | 25733 | [7 empty] | 120.1 | 0.4 | 26.3 |  |  |  | 3193
6285 | R16065--120V | C6521240708-6285 | 2024-07-17 | 13:20:32 | OK | 101.2 | 31.0 | 56.3 | 8.9 | 118.4 | 10.09 | 842.8 | 70.56 |  |  | 20298 | 118.3 | 11.93 |  |  |  | 62.1 | 25195 | [7 empty] | 120.1 | 0.37 | 24.3 |  |  |  | 3275
6286 | R16065--120V | C6521240708-6286 | 2024-07-17 | 13:21:02 | OK | 101.2 | 31.0 | 56.3 | 8.9 | 118.1 | 11.2 | 946.7 | 71.63 |  |  | 21057 | 118 | 11.69 |  |  |  | 65.75 | 26198 | [7 empty] | 120.1 | 0.4 | 26.6 |  |  |  | 3258
6287 | R16065--120V | C6521240708-6287 | 2024-07-17 | 13:21:32 | OK | 101.2 | 31.0 | 56.3 | 8.9 | 118.4 | 10.44 | 875 | 70.8 |  |  | 20719 | 118.2 | 12.05 |  |  |  | 64.6 | 25784 | [7 empty] | 120.1 | 0.38 | 25.3 |  |  |  | 3273
6288 | R16065--120V | C6521240708-6288 | 2024-07-17 | 13:22:01 | OK | 101.2 | 31.0 | 56.4 | 8.9 | 118.2 | 10.44 | 873.9 | 70.78 |  |  | 20591 | 118 | 11.82 |  |  |  | 64.73 | 25924 | [7 empty] | 120.1 | 0.4 | 26.2 |  |  |  | 3210
6289 | R16065--120V | C6521240708-6289 | 2024-07-17 | 13:22:29 | OK | 101.2 | 31.0 | 56.2 | 8.9 | 118.5 | 9.4 | 782.6 | 70.25 |  |  | 20125 | 118.2 | 11.78 |  |  |  | 61.45 | 24861 | [7 empty] | 120.1 | 0.4 | 26.4 |  |  |  | 3254
6290 | R16065--120V | C6521240708-6290 | 2024-07-17 | 13:23:00 | OK | 101.2 | 31.0 | 56.0 | 8.9 | 118.1 | 10.29 | 864.2 | 71.1 |  |  | 20541 | 117.9 | 11.7 |  |  |  | 65 | 26135 | [7 empty] | 120.1 | 0.37 | 24.5 |  |  |  | 3172
6291 | R16065--120V | C6521240708-6291 | 2024-07-17 | 13:23:34 | OK | 101.2 | 31.0 | 56.2 | 9 | 118.4 | 9.46 | 791.7 | 70.65 |  |  | 20092 | 118.2 | 12.1 |  |  |  | 63.44 | 25662 | [7 empty] | 120.1 | 0.4 | 26.4 |  |  |  | 3213
6292 | R16065--120V | C6521240708-6292 | 2024-07-17 | 13:24:03 | OK | 101.2 | 31.0 | 56.2 | 8.9 | 118.2 | 10.15 | 847.9 | 70.7 |  |  | 20563 | 118.1 | 11.52 |  |  |  | 66.08 | 26153 | [7 empty] | 120.1 | 0.39 | 26.1 |  |  |  | 3207
6293 | R16065--120V | C6521240708-6293 | 2024-07-17 | 13:24:33 | OK | 101.2 | 31.0 | 56.2 | 8.9 | 118.5 | 9.59 | 799.5 | 70.37 |  |  | 20207 | 118.3 | 11.77 |  |  |  | 62.82 | 25197 | [7 empty] | 120.1 | 0.39 | 25.8 |  |  |  | 3286
6294 | R16065--120V | C6521240708-6294 | 2024-07-17 | 13:26:32 | OK | 101.2 | 31.2 | 55.8 | 8.9 | 118 | 11.25 | 956.6 | 72.07 |  |  | 21074 | 117.9 | 11.55 |  |  |  | 65.62 | 26223 | [7 empty] | 120.1 | 0.38 | 25.2 |  |  |  | 3275
6295 | R16065--120V | C6521240708-6295 | 2024-07-17 | 13:27:00 | OK | 101.2 | 31.3 | 55.5 | 8.9 | 118.4 | 9.39 | 793.3 | 71.34 |  |  | 20039 | 118.1 | 11.84 |  |  |  | 64.75 | 25720 | [7 empty] | 120.1 | 0.41 | 27.1 |  |  |  | 3215
6296 | R16065--120V | C6521240708-6296 | 2024-07-17 | 13:27:28 | OK | 101.2 | 31.3 | 55.5 | 8.9 | 118.2 | 10.29 | 863.4 | 70.97 |  |  | 20169 | 118 | 11.89 |  |  |  | 63.35 | 25672 | [7 empty] | 120.1 | 0.38 | 24.9 |  |  |  | 3233
6297 | R16065--120V | C6521240708-6297 | 2024-07-17 | 13:27:56 | OK | 101.2 | 31.4 | 55.2 | 8.9 | 118.5 | 9.45 | 788.4 | 70.37 |  |  | 20109 | 118.3 | 11.99 |  |  |  | 66.13 | 26073 | [7 empty] | 120.1 | 0.39 | 25.9 |  |  |  | 3278
6298 | R16065--120V | C6521240708-6298 | 2024-07-17 | 13:28:24 | OK | 101.2 | 31.5 | 55.2 | 8.9 | 118.1 | 10.19 | 852.7 | 70.89 |  |  | 20144 | 117.8 | 11.89 |  |  |  | 63.23 | 25748 | [7 empty] | 120.1 | 0.39 | 25.6 |  |  |  | 3219
6299 | R16065--120V | C6521240708-6299 | 2024-07-17 | 13:28:52 | OK | 101.2 | 31.4 | 55.2 | 8.9 | 118.4 | 10.71 | 898.8 | 70.89 |  |  | 20239 | 118.2 | 11.9 |  |  |  | 64.4 | 25820 | [7 empty] | 120.1 | 0.4 | 26.4 |  |  |  | 3250
6300 | R16065--120V | C6521240708-6300 | 2024-07-17 | 13:29:21 | OK | 101.2 | 31.4 | 55.3 | 8.9 | 118.2 | 10.34 | 867.2 | 71 |  |  | 20210 | 117.9 | 11.77 |  |  |  | 65.18 | 25971 | [7 empty] | 120.1 | 0.37 | 24.6 |  |  |  | 3172
6301 | R16065--120V | C6521240708-6301 | 2024-07-17 | 13:29:49 | OK | 101.2 | 31.3 | 55.5 | 8.9 | 118.4 | 10.38 | 871.3 | 70.9 |  |  | 20361 | 118.2 | 11.95 |  |  |  | 65.22 | 26034 | [7 empty] | 120.1 | 0.39 | 25.7 |  |  |  | 3263
6302 | R16065--120V | C6521240708-6302 | 2024-07-17 | 13:30:22 | OK | 101.2 | 31.4 | 55.3 | 8.9 | 118.2 | 10.21 | 855.2 | 70.87 |  |  | 20488 | 118 | 11.72 |  |  |  | 64.24 | 25874 | [7 empty] | 120.1 | 0.38 | 25.1 |  |  |  | 3209
6303 | R16065--120V | C6521240708-6303 | 2024-07-17 | 13:31:00 | OK | 101.2 | 31.3 | 55.5 | 8.9 | 118.3 | 10.45 | 873.5 | 70.66 |  |  | 20670 | 118.1 | 11.78 |  |  |  | 67.07 | 26206 | [7 empty] | 120.1 | 0.4 | 26.1 |  |  |  | 3297
6304 | R16065--120V | C6521240708-6304 | 2024-07-17 | 13:31:32 | OK | 101.2 | 31.3 | 55.5 | 8.9 | 118.2 | 10.36 | 869.7 | 71.04 |  |  | 20525 | 118 | 11.98 |  |  |  | 64.4 | 25831 | [7 empty] | 120.1 | 0.37 | 24.6 |  |  |  | 3204
6305 | R16065--120V | C6521240708-6305 | 2024-07-17 | 13:32:01 | OK | 101.2 | 31.3 | 55.5 | 8.9 | 118.5 | 9.51 | 793.5 | 70.43 |  |  | 19779 | 118.2 | 11.96 |  |  |  | 63.96 | 25703 | [7 empty] | 120.1 | 0.39 | 25.6 |  |  |  | 3240
6306 | R16065--120V | C6521240708-6306 | 2024-07-17 | 13:32:32 | OK | 101.2 | 31.3 | 55.6 | 8.9 | 118.1 | 10.55 | 888.1 | 71.26 |  |  | 20453 | 117.9 | 11.68 |  |  |  | 66.23 | 26301 | [7 empty] | 120.1 | 0.39 | 26.1 |  |  |  | 3192
6307 | R16065--120V | C6521240708-6307 | 2024-07-17 | 13:33:01 | OK | 101.2 | 31.2 | 55.8 | 8.9 | 118.3 | 10.16 | 853 | 70.98 |  |  | 20436 | 118.1 | 11.85 |  |  |  | 67.41 | 26314 | [7 empty] | 120.1 | 0.4 | 26.8 |  |  |  | 3198
6308 | R16065--120V | C6521240708-6308 | 2024-07-17 | 13:33:29 | OK | 101.2 | 31.2 | 55.9 | 8.9 | 118.1 | 10.31 | 863.6 | 70.94 |  |  | 20847 | 118 | 11.66 |  |  |  | 65.12 | 26068 | [7 empty] | 120.1 | 0.39 | 25.6 |  |  |  | 3217
6309 | R16065--120V | C6521240708-6309 | 2024-07-17 | 13:33:58 | OK | 101.2 | 31.3 | 55.7 | 8.9 | 118.3 | 10.15 | 849.6 | 70.76 |  |  | 20866 | 118.2 | 11.57 |  |  |  | 67.28 | 26381 | [7 empty] | 120.1 | 0.37 | 24.5 |  |  |  | 3256
6310 | R16065--120V | C6521240708-6310 | 2024-07-17 | 13:34:26 | OK | 101.2 | 31.3 | 55.7 | 8.9 | 118.2 | 10.29 | 863.5 | 70.99 |  |  | 20747 | 118.1 | 11.59 |  |  |  | 65.58 | 26144 | [7 empty] | 120.1 | 0.37 | 24.5 |  |  |  | 3240
6311 | R16065--120V | C6521240708-6311 | 2024-07-17 | 13:34:55 | OK | 101.2 | 31.3 | 55.6 | 8.9 | 118.4 | 9.54 | 791.2 | 70.05 |  |  | 20167 | 118.2 | 12 |  |  |  | 64.11 | 25613 | [7 empty] | 120.1 | 0.38 | 25 |  |  |  | 3298
6312 | R16065--120V | C6521240708-6312 | 2024-07-17 | 13:35:27 | OK | 101.2 | 31.4 | 55.3 | 8.9 | 118.2 | 10.4 | 873.3 | 71.03 |  |  | 19998 | 118 | 11.86 |  |  |  | 63.75 | 25846 | [7 empty] | 120.1 | 0.4 | 26.2 |  |  |  | 3181
6313 | R16065--120V | C6521240708-6313 | 2024-07-17 | 13:35:59 | OK | 101.2 | 31.4 | 55.4 | 8.9 | 118.4 | 10.06 | 831.4 | 69.76 |  |  | 20399 | 118.2 | 11.89 |  |  |  | 66.11 | 26211 | [7 empty] | 120.1 | 0.39 | 25.8 |  |  |  | 3262
6314 | R16065--120V | C6521240708-6314 | 2024-07-17 | 13:36:27 | OK | 101.2 | 31.4 | 55.4 | 8.9 | 118.1 | 10.73 | 906.6 | 71.56 |  |  | 20823 | 117.9 | 11.35 |  |  |  | 66.94 | 26396 | [7 empty] | 120.1 | 0.39 | 25.5 |  |  |  | 3243
6315 | R16065--120V | C6521240708-6315 | 2024-07-17 | 13:36:55 | OK | 101.2 | 31.3 | 55.6 | 8.9 | 118.5 | 9.52 | 795.3 | 70.53 |  |  | 20138 | 118.2 | 11.89 |  |  |  | 65.62 | 25739 | [7 empty] | 120.1 | 0.4 | 26.2 |  |  |  | 3233
6316 | R16065--120V | C6521240708-6316 | 2024-07-17 | 13:37:24 | OK | 101.2 | 31.4 | 55.5 | 8.9 | 118.3 | 10.36 | 868.7 | 70.9 |  |  | 20441 | 118 | 11.7 |  |  |  | 64.93 | 26123 | [7 empty] | 120.1 | 0.38 | 25 |  |  |  | 3229
6317 | R16065--120V | C6521240708-6317 | 2024-07-17 | 13:37:57 | OK | 101.2 | 31.4 | 55.3 | 8.9 | 118.4 | 9.43 | 789.7 | 70.76 |  |  | 20232 | 118.1 | 11.8 |  |  |  | 64.22 | 25503 | [7 empty] | 120.1 | 0.38 | 25.3 |  |  |  | 3245
6318 | R16065--120V | C6521240708-6318 | 2024-07-17 | 13:38:25 | OK | 101.2 | 31.4 | 55.4 | 8.9 | 118.2 | 9.58 | 800.5 | 70.73 |  |  | 20418 | 117.9 | 11.53 |  |  |  | 66.23 | 26232 | [7 empty] | 120.1 | 0.41 | 27 |  |  |  | 3163
6319 | R16065--120V | C6521240708-6319 | 2024-07-17 | 13:38:56 | OK | 101.2 | 31.4 | 55.4 | 8.9 | 118.3 | 10.33 | 864.5 | 70.75 |  |  | 20867 | 118.1 | 12 |  |  |  | 65.6 | 26149 | [7 empty] | 120.1 | 0.39 | 25.7 |  |  |  | 3253
6320 | R16065--120V | C6521240708-6320 | 2024-07-17 | 13:39:24 | OK | 101.2 | 31.3 | 55.6 | 8.9 | 118.2 | 10.28 | 862.5 | 70.97 |  |  | 20319 | 118 | 11.73 |  |  |  | 65.03 | 25870 | [7 empty] | 120.1 | 0.39 | 26 |  |  |  | 3191
6321 | R16065--120V | C6521240708-6321 | 2024-07-17 | 13:39:52 | OK | 101.2 | 31.2 | 55.7 | 8.9 | 118.5 | 9.68 | 806.4 | 70.33 |  |  | 20184 | 118.2 | 11.94 |  |  |  | 64.82 | 25695 | [7 empty] | 120.1 | 0.42 | 27.6 |  |  |  | 3179
6322 | R16065--120V | C6521240708-6322 | 2024-07-17 | 13:40:23 | OK | 101.2 | 31.3 | 55.6 | 8.9 | 118.2 | 10.48 | 882.9 | 71.27 |  |  | 20111 | 117.9 | 11.82 |  |  |  | 64.23 | 25776 | [7 empty] | 120.1 | 0.41 | 27.4 |  |  |  | 3178
6323 | R16065--120V | C6521240708-6323 | 2024-07-17 | 13:40:51 | OK | 101.2 | 31.3 | 55.6 | 8.9 | 118.4 | 9.41 | 785.4 | 70.49 |  |  | 20739 | 118.1 | 11.68 |  |  |  | 66.58 | 26220 | [7 empty] | 120.1 | 0.38 | 24.9 |  |  |  | 3289
6324 | R16065--120V | C6521240708-6324 | 2024-07-17 | 13:41:25 | OK | 101.2 | 31.4 | 55.5 | 8.9 | 118.1 | 10.27 | 861.1 | 71 |  |  | 20614 | 117.8 | 11.62 |  |  |  | 65.42 | 26057 | [7 empty] | 120.1 | 0.39 | 25.9 |  |  |  | 3214
6325 | R16065--120V | C6521240708-6325 | 2024-07-17 | 13:41:54 | OK | 101.2 | 31.3 | 55.5 | 8.9 | 118.4 | 10.01 | 838.6 | 70.74 |  |  | 20790 | 118.3 | 11.54 |  |  |  | 67.45 | 26351 | [7 empty] | 120.1 | 0.4 | 26.6 |  |  |  | 3273
6326 | R16065--120V | C6521240708-6326 | 2024-07-17 | 13:44:04 | OK | 101.2 | 31.5 | 55.1 | 8.9 | 118 | 11.29 | 962.2 | 72.27 |  |  | 21024 | 117.9 | 11.63 |  |  |  | 66.26 | 26302 | [7 empty] | 120.1 | 0.37 | 24.6 |  |  |  | 3195
6327 | R16065--120V | C6521240708-6327 | 2024-07-17 | 13:44:32 | OK | 101.2 | 31.5 | 55.0 | 8.9 | 118.4 | 9.41 | 800.5 | 71.89 |  |  | 20209 | 118.2 | 11.75 |  |  |  | 62.69 | 25436 | [7 empty] | 120.1 | 0.4 | 26.5 |  |  |  | 3280
6328 | R16065--120V | C6521240708-6328 | 2024-07-17 | 13:45:01 | OK | 101.2 | 31.6 | 55.0 | 8.9 | 118 | 10.1 | 850.2 | 71.29 |  |  | 20474 | 117.8 | 11.72 |  |  |  | 63.88 | 25867 | [7 empty] | 120.1 | 0.4 | 26.2 |  |  |  | 3211
6329 | R16065--120V | C6521240708-6329 | 2024-07-17 | 13:45:31 | OK | 101.2 | 31.7 | 54.8 | 8.9 | 118.4 | 10.26 | 861.4 | 70.92 |  |  | 20595 | 118.2 | 11.93 |  |  |  | 66.51 | 26140 | [7 empty] | 120.1 | 0.38 | 25.3 |  |  |  | 3282
6330 | R16065--120V | C6521240708-6330 | 2024-07-17 | 13:46:00 | OK | 101.2 | 31.5 | 55.1 | 8.9 | 118.1 | 10.46 | 879.3 | 71.15 |  |  | 20599 | 117.9 | 11.67 |  |  |  | 65.57 | 25980 | [7 empty] | 120.1 | 0.38 | 25.1 |  |  |  | 3234
6331 | R16065--120V | C6521240708-6331 | 2024-07-17 | 13:48:04 | OK | 101.2 | 31.7 | 54.8 | 8.9 | 118.3 | 10.11 | 852.3 | 71.28 |  |  | 20326 | 118.2 | 11.59 |  |  |  | 66.43 | 26079 | [7 empty] | 120.1 | 0.38 | 25.2 |  |  |  | 3317
6332 | R16065--120V | C6521240708-6332 | 2024-07-17 | 13:48:33 | OK | 101.2 | 31.8 | 54.7 | 8.9 | 118.1 | 10.04 | 855.5 | 72.18 |  |  | 19852 | 117.8 | 11.58 |  |  |  | 64.25 | 25793 | [7 empty] | 120.1 | 0.39 | 26.1 |  |  |  | 3250
6333 | R16065--120V | C6521240708-6333 | 2024-07-17 | 13:49:05 | OK | 101.2 | 31.7 | 54.8 | 8.9 | 118.4 | 10.32 | 869.7 | 71.21 |  |  | 20505 | 118.1 | 12 |  |  |  | 65.75 | 25989 | [7 empty] | 120.1 | 0.38 | 25.3 |  |  |  | 3269
6334 | R16065--120V | C6521240708-6334 | 2024-07-17 | 13:49:33 | OK | 101.2 | 31.6 | 54.9 | 8.9 | 118.2 | 10.52 | 886 | 71.22 |  |  | 19983 | 118 | 11.95 |  |  |  | 64.46 | 25866 | [7 empty] | 120.1 | 0.39 | 25.6 |  |  |  | 3208
6335 | R16065--120V | C6521240708-6335 | 2024-07-17 | 13:50:05 | OK | 101.2 | 31.6 | 55.0 | 8.9 | 118.4 | 9.43 | 786.2 | 70.38 |  |  | 20233 | 118.1 | 11.92 |  |  |  | 64.77 | 25582 | [7 empty] | 120.1 | 0.4 | 26.4 |  |  |  | 3287
6336 | R16065--120V | C6521240708-6336 | 2024-07-17 | 13:50:33 | OK | 101.2 | 31.6 | 55.1 | 8.9 | 118.1 | 10.16 | 851.2 | 70.93 |  |  | 20631 | 117.9 | 11.96 |  |  |  | 64.23 | 25904 | [7 empty] | 120.1 | 0.38 | 25.3 |  |  |  | 3203
6337 | R16065--120V | C6521240708-6337 | 2024-07-17 | 13:51:01 | OK | 101.2 | 31.7 | 54.9 | 8.9 | 118.3 | 10.12 | 843.3 | 70.43 |  |  | 20274 | 118.1 | 11.83 |  |  |  | 63.5 | 25380 | [7 empty] | 120.1 | 0.39 | 25.5 |  |  |  | 3287
6338 | R16065--120V | C6521240708-6338 | 2024-07-17 | 13:51:30 | OK | 101.2 | 31.7 | 54.8 | 8.9 | 118.1 | 11.29 | 953.6 | 71.52 |  |  | 21283 | 118 | 11.55 |  |  |  | 65.91 | 26271 | [7 empty] | 120.1 | 0.37 | 24.6 |  |  |  | 3257
6339 | R16065--120V | C6521240708-6339 | 2024-07-17 | 13:51:58 | OK | 101.2 | 31.8 | 54.9 | 8.9 | 118.3 | 10.27 | 860.8 | 70.86 |  |  | 20520 | 118.2 | 11.93 |  |  |  | 65.87 | 26058 | [7 empty] | 120.1 | 0.4 | 26.1 |  |  |  | 3226
6340 | R16065--120V | C6521240708-6340 | 2024-07-17 | 13:52:30 | OK | 101.2 | 31.7 | 55.0 | 8.9 | 118.2 | 10.3 | 867.8 | 71.3 |  |  | 20812 | 118 | 11.66 |  |  |  | 64.26 | 25985 | [7 empty] | 120.1 | 0.38 | 25.1 |  |  |  | 3180
6341 | R16065--120V | C6521240708-6341 | 2024-07-17 | 13:52:58 | OK | 101.2 | 31.7 | 55.1 | 8.9 | 118.4 | 10.27 | 865.8 | 71.18 |  |  | 20308 | 118.2 | 11.78 |  |  |  | 66.27 | 25943 | [7 empty] | 120.1 | 0.39 | 25.7 |  |  |  | 3276
6342 | R16065--120V | C6521240708-6342 | 2024-07-17 | 13:53:26 | OK | 101.2 | 31.7 | 55.2 | 8.9 | 118.1 | 10.38 | 874 | 71.29 |  |  | 20276 | 118 | 11.75 |  |  |  | 63.99 | 25788 | [7 empty] | 120.1 | 0.39 | 25.8 |  |  |  | 3159
6343 | R16065--120V | C6521240708-6343 | 2024-07-17 | 13:53:54 | OK | 101.2 | 31.6 | 55.5 | 8.9 | 118.5 | 9.43 | 786.8 | 70.43 |  |  | 20272 | 118.2 | 11.98 |  |  |  | 64.9 | 25804 | [7 empty] | 120.1 | 0.42 | 27.4 |  |  |  | 3315
6344 | R16065--120V | C6521240708-6344 | 2024-07-17 | 13:54:23 | OK | 101.2 | 31.6 | 55.5 | 8.9 | 118.1 | 10.22 | 853.7 | 70.72 |  |  | 20316 | 117.9 | 11.86 |  |  |  | 63.67 | 25812 | [7 empty] | 120.1 | 0.39 | 25.9 |  |  |  | 3181
6345 | R16065--120V | C6521240708-6345 | 2024-07-17 | 13:54:51 | OK | 101.2 | 31.6 | 55.5 | 8.9 | 118.4 | 10.24 | 854.8 | 70.55 |  |  | 20776 | 118.2 | 11.62 |  |  |  | 67.27 | 26378 | [7 empty] | 120.1 | 0.39 | 25.9 |  |  |  | 3312
6346 | R16065--120V | C6521240708-6346 | 2024-07-17 | 13:55:20 | OK | 101.2 | 31.7 | 55.5 | 8.9 | 118.2 | 10.32 | 867.6 | 71.15 |  |  | 20474 | 118 | 11.88 |  |  |  | 64.92 | 26033 | [7 empty] | 120.1 | 0.41 | 26.9 |  |  |  | 3206
6347 | R16065--120V | C6521240708-6347 | 2024-07-17 | 13:55:49 | OK | 101.2 | 31.7 | 55.4 | 8.9 | 118.4 | 10.36 | 861.5 | 70.23 |  |  | 20800 | 118.2 | 11.78 |  |  |  | 66.83 | 26330 | [7 empty] | 120.1 | 0.38 | 25.3 |  |  |  | 3285
6348 | R16065--120V | C6521240708-6348 | 2024-07-17 | 13:56:18 | OK | 101.2 | 31.7 | 55.3 | 8.9 | 118.2 | 10.22 | 860.2 | 71.24 |  |  | 20331 | 117.9 | 11.87 |  |  |  | 63.84 | 25790 | [7 empty] | 120.1 | 0.39 | 26 |  |  |  | 3247
6349 | R16065--120V | C6521240708-6349 | 2024-07-17 | 13:56:47 | OK | 101.2 | 31.7 | 55.4 | 8.9 | 118.3 | 10.51 | 881 | 70.88 |  |  | 20285 | 118.1 | 11.91 |  |  |  | 64.33 | 25896 | [7 empty] | 120.1 | 0.38 | 25 |  |  |  | 3236
6350 | R16065--120V | C6521240708-6350 | 2024-07-17 | 13:57:18 | OK | 101.2 | 31.7 | 55.3 | 8.9 | 118.1 | 10.35 | 867.3 | 70.97 |  |  | 20670 | 118 | 11.83 |  |  |  | 64.4 | 25925 | [7 empty] | 120.1 | 0.39 | 25.7 |  |  |  | 3173
6351 | R16065--120V | C6521240708-6351 | 2024-07-17 | 13:57:54 | OK | 101.2 | 31.7 | 55.3 | 8.9 | 118.4 | 10.58 | 890.7 | 71.1 |  |  | 20463 | 118.2 | 11.93 |  |  |  | 65.71 | 26031 | [7 empty] | 120.1 | 0.4 | 26.1 |  |  |  | 3297
6352 | R16065--120V | C6521240708-6352 | 2024-07-17 | 13:58:47 | OK | 101.2 | 31.8 | 55.2 | 8.9 | 118.1 | 10.18 | 856.2 | 71.25 |  |  | 20547 | 117.9 | 11.51 |  |  |  | 67.39 | 26260 | [7 empty] | 120.1 | 0.39 | 25.5 |  |  |  | 3161
6353 | R16065--120V | C6521240708-6353 | 2024-07-17 | 13:59:17 | OK | 101.2 | 31.8 | 55.1 | 8.9 | 118.4 | 9.42 | 789 | 70.75 |  |  | 20262 | 118.2 | 11.95 |  |  |  | 62.36 | 25095 | [7 empty] | 120.1 | 0.39 | 25.7 |  |  |  | 3247
6354 | R16065--120V | C6521240708-6354 | 2024-07-17 | 13:59:51 | OK | 101.2 | 31.8 | 55.0 | 8.9 | 118.1 | 10.29 | 864.6 | 71.13 |  |  | 20294 | 117.8 | 11.77 |  |  |  | 63.55 | 25516 | [7 empty] | 120.1 | 0.38 | 25.1 |  |  |  | 3215
6355 | R16065--120V | C6521240708-6355 | 2024-07-17 | 14:00:20 | OK | 101.2 | 31.8 | 55.1 | 8.9 | 118.3 | 9.68 | 811.4 | 70.87 |  |  | 19525 | 118.1 | 11.93 |  |  |  | 65.51 | 25898 | [7 empty] | 120.1 | 0.4 | 26.5 |  |  |  | 3231
6356 | R16065--120V | C6521240708-6356 | 2024-07-17 | 14:00:51 | OK | 101.2 | 31.7 | 55.4 | 8.9 | 118.2 | 10.18 | 853.3 | 70.89 |  |  | 20270 | 117.9 | 11.57 |  |  |  | 65.21 | 26104 | [7 empty] | 120.1 | 0.39 | 25.6 |  |  |  | 3210
6357 | R16065--120V | C6521240708-6357 | 2024-07-17 | 14:01:47 | OK | 101.2 | 31.6 | 55.6 | 8.9 | 118.4 | 9.51 | 798.6 | 70.96 |  |  | 20206 | 118.1 | 11.85 |  |  |  | 66 | 25883 | [7 empty] | 120.1 | 0.38 | 24.9 |  |  |  | 3249
6358 | R16065--120V | C6521240708-6358 | 2024-07-17 | 14:04:00 | OK | 101.2 | 31.8 | 55.1 | 8.9 | 118.2 | 9.93 | 837 | 71.35 |  |  | 20372 | 117.9 | 11.42 |  |  |  | 64.34 | 26020 | [7 empty] | 120.1 | 0.38 | 25.3 |  |  |  | 3214
6359 | R16065--120V | C6521240708-6359 | 2024-07-17 | 14:04:28 | OK | 101.2 | 31.7 | 55.3 | 9 | 118.4 | 9.25 | 780.7 | 71.22 |  |  | 20231 | 118.2 | 11.67 |  |  |  | 62.97 | 25524 | [7 empty] | 120.1 | 0.38 | 24.9 |  |  |  | 3267
6360 | R16065--120V | C6521240708-6360 | 2024-07-17 | 14:06:35 | OK | 101.2 | 31.8 | 55.1 | 8.9 | 118 | 11.23 | 957.7 | 72.24 |  |  | 20795 | 117.8 | 11.59 |  |  |  | 64.34 | 26001 | [7 empty] | 120.1 | 0.39 | 25.5 |  |  |  | 3207
6361 | R16065--120V | C6521240708-6361 | 2024-07-17 | 14:07:03 | OK | 101.2 | 31.8 | 55.0 | 8.9 | 118.2 | 10.42 | 891.5 | 72.36 |  |  | 19899 | 118 | 11.63 |  |  |  | 62.96 | 25219 | [7 empty] | 120.1 | 0.41 | 27.1 |  |  |  | 3240
6362 | R16065--120V | C6521240708-6362 | 2024-07-17 | 14:07:31 | OK | 101.2 | 31.8 | 55.1 | 8.9 | 118.2 | 10.26 | 855.8 | 70.62 |  |  | 20342 | 117.9 | 11.69 |  |  |  | 64.69 | 25768 | [7 empty] | 120.1 | 0.38 | 25.3 |  |  |  | 3173
6363 | R16065--120V | C6521240708-6363 | 2024-07-17 | 14:08:00 | OK | 101.2 | 31.7 | 55.2 | 8.9 | 118.4 | 9.35 | 783.5 | 70.81 |  |  | 20178 | 118.1 | 11.7 |  |  |  | 61.96 | 25200 | [7 empty] | 120.1 | 0.39 | 25.5 |  |  |  | 3274
6364 | R16065--120V | C6521240708-6364 | 2024-07-17 | 14:08:28 | OK | 101.2 | 31.7 | 55.3 | 8.9 | 118.2 | 10.29 | 865 | 71.12 |  |  | 20355 | 118 | 12.02 |  |  |  | 62.79 | 25502 | [7 empty] | 120.1 | 0.39 | 25.5 |  |  |  | 3211
6365 | R16065--120V | C6521240708-6365 | 2024-07-17 | 14:08:56 | OK | 101.2 | 31.7 | 55.3 | 8.9 | 118.4 | 10.38 | 866.6 | 70.51 |  |  | 20459 | 118.2 | 11.99 |  |  |  | 65.76 | 25974 | [7 empty] | 120.1 | 0.4 | 26.5 |  |  |  | 3217
6366 | R16065--120V | C6521240708-6366 | 2024-07-17 | 14:09:24 | OK | 101.2 | 31.7 | 55.3 | 8.9 | 118.2 | 10.38 | 868.8 | 70.83 |  |  | 20038 | 118 | 11.96 |  |  |  | 64.37 | 25686 | [7 empty] | 120.1 | 0.4 | 26.3 |  |  |  | 3201
6367 | R16065--120V | C6521240708-6367 | 2024-07-17 | 14:09:53 | OK | 101.2 | 31.6 | 55.6 | 8.9 | 118.4 | 9.93 | 828.4 | 70.51 |  |  | 20275 | 118.2 | 11.82 |  |  |  | 67.06 | 26280 | [7 empty] | 120.1 | 0.39 | 25.8 |  |  |  | 3256
6368 | R16065--120V | C6521240708-6368 | 2024-07-17 | 14:10:26 | OK | 101.2 | 31.6 | 55.6 | 8.9 | 118.2 | 10.28 | 860.5 | 70.84 |  |  | 20678 | 118.1 | 11.74 |  |  |  | 64.01 | 25735 | [7 empty] | 120.1 | 0.37 | 24.4 |  |  |  | 3251
6369 | R16065--120V | C6521240708-6369 | 2024-07-17 | 14:10:54 | OK | 101.2 | 31.6 | 55.4 | 8.9 | 118.5 | 10.15 | 850.3 | 70.69 |  |  | 20039 | 118.2 | 11.7 |  |  |  | 64.21 | 25821 | [7 empty] | 120.1 | 0.39 | 25.8 |  |  |  | 3237
6370 | R16065--120V | C6521240708-6370 | 2024-07-17 | 14:11:24 | OK | 101.2 | 31.7 | 55.3 | 8.9 | 118.2 | 10.34 | 871.3 | 71.31 |  |  | 20330 | 118 | 11.43 |  |  |  | 66.37 | 26190 | [7 empty] | 120.1 | 0.39 | 26 |  |  |  | 3216
6371 | R16065--120V | C6521240708-6371 | 2024-07-17 | 14:11:52 | OK | 101.2 | 31.7 | 55.2 | 8.9 | 118.4 | 10.18 | 861.9 | 71.5 |  |  | 20183 | 118.2 | 11.92 |  |  |  | 65.51 | 26101 | [7 empty] | 120.1 | 0.4 | 26.4 |  |  |  | 3214
6372 | R16065--120V | C6521240708-6372 | 2024-07-17 | 14:12:21 | OK | 101.2 | 31.6 | 55.2 | 8.9 | 118.1 | 10.29 | 860.4 | 70.81 |  |  | 20571 | 117.9 | 11.74 |  |  |  | 63.86 | 25776 | [7 empty] | 120.1 | 0.39 | 25.8 |  |  |  | 3215
6373 | R16065--120V | C6521240708-6373 | 2024-07-17 | 14:12:51 | OK | 101.2 | 31.6 | 55.2 | 8.9 | 118.4 | 10.34 | 867.7 | 70.85 |  |  | 20432 | 118.2 | 11.8 |  |  |  | 67.91 | 26403 | [7 empty] | 120.1 | 0.39 | 26.1 |  |  |  | 3281
6374 | R16065--120V | C6521240708-6374 | 2024-07-17 | 14:13:19 | OK | 101.2 | 31.7 | 55.0 | 8.9 | 118.1 | 10.3 | 863.1 | 70.95 |  |  | 20737 | 117.9 | 11.5 |  |  |  | 65.94 | 26118 | [7 empty] | 120.1 | 0.4 | 26.3 |  |  |  | 3232
6375 | R16065--120V | C6521240708-6375 | 2024-07-17 | 14:13:48 | OK | 101.2 | 31.8 | 55.0 | 8.9 | 118.4 | 9.5 | 792.1 | 70.43 |  |  | 20206 | 118.1 | 12.15 |  |  |  | 63.76 | 25582 | [7 empty] | 120.1 | 0.4 | 26.3 |  |  |  | 3205
6376 | R16065--120V | C6521240708-6376 | 2024-07-17 | 14:14:16 | OK | 101.2 | 31.9 | 54.7 | 8.9 | 118.1 | 10.65 | 893.5 | 71.03 |  |  | 20666 | 118 | 11.64 |  |  |  | 66 | 26219 | [7 empty] | 120.1 | 0.41 | 27.1 |  |  |  | 3239
6377 | R16065--120V | C6521240708-6377 | 2024-07-17 | 14:14:43 | OK | 101.2 | 31.9 | 54.5 | 8.9 | 118.4 | 10.2 | 854.6 | 70.77 |  |  | 20779 | 118.2 | 11.62 |  |  |  | 67.26 | 26374 | [7 empty] | 120.1 | 0.39 | 25.9 |  |  |  | 3270
6378 | R16065--120V | C6521240708-6378 | 2024-07-17 | 14:15:13 | OK | 101.2 | 31.9 | 54.6 | 8.9 | 118.1 | 10.29 | 862.1 | 70.94 |  |  | 20398 | 117.9 | 11.73 |  |  |  | 64.74 | 26062 | [7 empty] | 120.1 | 0.39 | 26 |  |  |  | 3251
6379 | R16065--120V | C6521240708-6379 | 2024-07-17 | 14:15:42 | OK | 101.2 | 31.9 | 54.6 | 8.9 | 118.3 | 10.31 | 863.9 | 70.86 |  |  | 20885 | 118.2 | 11.89 |  |  |  | 66.01 | 26164 | [7 empty] | 120.1 | 0.4 | 26.5 |  |  |  | 3205
6380 | R16065--120V | C6521240708-6380 | 2024-07-17 | 14:16:14 | OK | 101.2 | 31.8 | 54.8 | 8.9 | 118.2 | 10.28 | 863.3 | 71.04 |  |  | 20487 | 118 | 11.53 |  |  |  | 64.49 | 25910 | [7 empty] | 120.1 | 0.39 | 25.9 |  |  |  | 3214
6381 | R16065--120V | C6521240708-6381 | 2024-07-17 | 14:16:42 | OK | 101.2 | 31.8 | 55.2 | 8.9 | 118.4 | 10.1 | 845.6 | 70.7 |  |  | 20969 | 118.2 | 11.64 |  |  |  | 66.72 | 26358 | [7 empty] | 120.1 | 0.38 | 25.3 |  |  |  | 3252
6382 | R16065--120V | C6521240708-6382 | 2024-07-17 | 14:17:11 | OK | 101.2 | 31.8 | 55.1 | 8.9 | 118.1 | 10.32 | 866.2 | 71.02 |  |  | 20227 | 117.9 | 11.59 |  |  |  | 66.6 | 26282 | [7 empty] | 120.1 | 0.38 | 25.3 |  |  |  | 3171
6383 | R16065--120V | C6521240708-6383 | 2024-07-17 | 14:17:39 | OK | 101.2 | 31.8 | 55.0 | 8.9 | 118.3 | 10.25 | 853.4 | 70.34 |  |  | 20384 | 118.1 | 11.88 |  |  |  | 64.55 | 25786 | [7 empty] | 120.1 | 0.4 | 26.6 |  |  |  | 3220
6384 | R16065--120V | C6521240708-6384 | 2024-07-17 | 14:18:06 | OK | 101.2 | 31.8 | 55.0 | 8.9 | 118.1 | 10.24 | 856.2 | 70.81 |  |  | 20251 | 117.8 | 11.51 |  |  |  | 66.32 | 26268 | [7 empty] | 120.1 | 0.37 | 24.4 |  |  |  | 3208
6385 | R16065--120V | C6521240708-6385 | 2024-07-17 | 14:18:34 | OK | 101.2 | 31.7 | 55.1 | 8.9 | 118.4 | 9.43 | 785 | 70.31 |  |  | 20110 | 118.1 | 11.85 |  |  |  | 66.43 | 26132 | [7 empty] | 120.1 | 0.37 | 24.6 |  |  |  | 3253
6386 | R16065--120V | C6521240708-6386 | 2024-07-17 | 14:19:04 | OK | 101.2 | 31.6 | 55.3 | 8.9 | 118.1 | 10.78 | 907.2 | 71.26 |  |  | 20967 | 118 | 11.52 |  |  |  | 65.41 | 26127 | [7 empty] | 120.1 | 0.4 | 26.1 |  |  |  | 3242
6387 | R16065--120V | C6521240708-6387 | 2024-07-17 | 14:19:32 | OK | 101.2 | 31.6 | 55.6 | 8.9 | 118.4 | 10.18 | 849.6 | 70.5 |  |  | 20288 | 118.3 | 11.59 |  |  |  | 67.89 | 26411 | [7 empty] | 120.1 | 0.39 | 25.6 |  |  |  | 3250
6388 | R16065--120V | C6521240708-6388 | 2024-07-17 | 14:20:05 | OK | 101.2 | 31.6 | 55.5 | 8.9 | 118.1 | 10.73 | 901.8 | 71.15 |  |  | 20694 | 118 | 11.32 |  |  |  | 66.96 | 26411 | [7 empty] | 120.1 | 0.4 | 26.1 |  |  |  | 3196
6389 | R16065--120V | C6521240708-6389 | 2024-07-17 | 14:20:34 | OK | 101.2 | 31.7 | 55.4 | 8.9 | 118.4 | 10.25 | 858.6 | 70.78 |  |  | 20292 | 118.2 | 11.87 |  |  |  | 65.76 | 25959 | [7 empty] | 120.1 | 0.39 | 25.9 |  |  |  | 3268
6390 | R16065--120V | C6521240708-6390 | 2024-07-17 | 14:21:03 | OK | 101.2 | 31.7 | 55.3 | 8.9 | 118.1 | 10.24 | 860.2 | 71.13 |  |  | 20534 | 117.9 | 11.69 |  |  |  | 64.9 | 25973 | [7 empty] | 120.1 | 0.38 | 25.3 |  |  |  | 3178
6391 | R16065--120V | C6521240708-6391 | 2024-07-17 | 14:21:32 | OK | 101.2 | 31.8 | 55.1 | 8.9 | 118.3 | 10.55 | 883.8 | 70.81 |  |  | 20451 | 118.1 | 11.53 |  |  |  | 67.88 | 26490 | [7 empty] | 120.1 | 0.39 | 25.9 |  |  |  | 3235
6392 | R16065--120V | C6521240708-6392 | 2024-07-17 | 14:22:02 | OK | 101.2 | 31.9 | 54.9 | 8.9 | 117.9 | 10.31 | 866 | 71.2 |  |  | 20553 | 117.8 | 11.28 |  |  |  | 67.73 | 26441 | [7 empty] | 120.1 | 0.39 | 26.2 |  |  |  | 3233
6393 | R16065--120V | C6521240708-6393 | 2024-07-17 | 14:22:33 | OK | 101.2 | 31.9 | 54.8 | 8.9 | 118.3 | 10.23 | 854.3 | 70.61 |  |  | 20327 | 118.1 | 11.84 |  |  |  | 65.95 | 26179 | [7 empty] | 120.1 | 0.38 | 25 |  |  |  | 3253
6394 | R16065--120V | C6521240708-6394 | 2024-07-17 | 14:23:03 | OK | 101.2 | 31.9 | 54.8 | 8.9 | 118.1 | 10.32 | 867.1 | 71.18 |  |  | 20444 | 117.8 | 11.93 |  |  |  | 61.44 | 25264 | [7 empty] | 120.1 | 0.39 | 26.1 |  |  |  | 3237
6395 | R16065--120V | C6521240708-6395 | 2024-07-17 | 14:23:31 | OK | 101.2 | 31.9 | 54.8 | 8.9 | 118.4 | 10.11 | 853.4 | 71.33 |  |  | 20301 | 118.2 | 11.86 |  |  |  | 64.07 | 25557 | [7 empty] | 120.1 | 0.37 | 24.3 |  |  |  | 3293
6396 | R16065--120V | C6521240708-6396 | 2024-07-17 | 14:24:02 | OK | 101.2 | 31.9 | 55.0 | 8.9 | 118 | 10.24 | 858.1 | 71.01 |  |  | 20015 | 117.8 | 11.96 |  |  |  | 63.53 | 25782 | [7 empty] | 120 | 0.4 | 26.1 |  |  |  | 3165
6397 | R16065--120V | C6521240708-6397 | 2024-07-17 | 14:24:30 | OK | 101.2 | 31.8 | 55.0 | 8.9 | 118.3 | 10.24 | 855.9 | 70.62 |  |  | 20754 | 118.2 | 11.91 |  |  |  | 65.8 | 26006 | [7 empty] | 120.1 | 0.38 | 24.9 |  |  |  | 3277
6398 | R16065--120V | C6521240708-6398 | 2024-07-17 | 14:25:00 | OK | 101.2 | 31.8 | 55.1 | 8.9 | 118.1 | 10.3 | 863.1 | 70.95 |  |  | 20512 | 117.8 | 11.85 |  |  |  | 62.54 | 25535 | [7 empty] | 120.1 | 0.41 | 27 |  |  |  | 3193
6399 | R16065--120V | C6521240708-6399 | 2024-07-17 | 14:25:30 | OK | 101.2 | 31.8 | 55.2 | 8.9 | 118.3 | 10.51 | 883.7 | 71.05 |  |  | 20811 | 118.2 | 12.16 |  |  |  | 65.38 | 25851 | [7 empty] | 120.1 | 0.39 | 25.9 |  |  |  | 3274
6400 | R16065--120V | C6521240708-6400 | 2024-07-17 | 14:26:00 | OK | 101.2 | 31.8 | 55.3 | 8.9 | 118.1 | 10.32 | 866.1 | 71.06 |  |  | 20748 | 117.9 | 11.67 |  |  |  | 64.86 | 25943 | [7 empty] | 120.1 | 0.38 | 25.3 |  |  |  | 3253
6401 | R16065--120V | C6521240708-6401 | 2024-07-17 | 14:26:28 | OK | 101.2 | 31.8 | 55.2 | 8.9 | 118.3 | 10.52 | 883.2 | 70.97 |  |  | 20179 | 118.1 | 12.02 |  |  |  | 64.82 | 25983 | [7 empty] | 120.1 | 0.38 | 24.9 |  |  |  | 3246
6402 | R16065--120V | C6521240708-6402 | 2024-07-17 | 14:27:04 | OK | 101.2 | 31.9 | 55.0 | 8.9 | 118.2 | 10.51 | 882.7 | 71.1 |  |  | 20735 | 117.9 | 11.95 |  |  |  | 64.39 | 25905 | [7 empty] | 120.1 | 0.39 | 25.5 |  |  |  | 3192
6403 | R16065--120V | C6521240708-6403 | 2024-07-17 | 14:27:32 | OK | 101.2 | 31.8 | 55.3 | 8.9 | 118.3 | 10.14 | 847.7 | 70.66 |  |  | 20985 | 118.2 | 11.84 |  |  |  | 65.97 | 26158 | [7 empty] | 120.1 | 0.38 | 25.2 |  |  |  | 3281
6404 | R16065--120V | C6521240708-6404 | 2024-07-17 | 14:28:01 | OK | 101.2 | 31.8 | 55.3 | 8.9 | 118.1 | 10.48 | 887.1 | 71.66 |  |  | 20193 | 117.9 | 11.85 |  |  |  | 63.96 | 25819 | [7 empty] | 120.1 | 0.4 | 26.4 |  |  |  | 3187
6405 | R16065--120V | C6521240708-6405 | 2024-07-17 | 14:28:30 | OK | 101.2 | 32.0 | 55.0 | 8.9 | 118.3 | 10.26 | 859.3 | 70.76 |  |  | 20183 | 118.1 | 11.83 |  |  |  | 62.13 | 24963 | [7 empty] | 120.1 | 0.4 | 26.6 |  |  |  | 3262
6406 | R16065--120V | C6521240708-6406 | 2024-07-17 | 14:28:59 | OK | 101.2 | 32.0 | 54.9 | 8.9 | 118.1 | 10.63 | 894.3 | 71.23 |  |  | 20564 | 118 | 11.61 |  |  |  | 66.14 | 26271 | [7 empty] | 120.1 | 0.38 | 24.8 |  |  |  | 3172
6407 | R16065--120V | C6521240708-6407 | 2024-07-17 | 14:29:27 | OK | 101.2 | 32.0 | 54.8 | 8.9 | 118.3 | 10.16 | 850.8 | 70.81 |  |  | 20163 | 118.1 | 11.63 |  |  |  | 65.8 | 26020 | [7 empty] | 120.1 | 0.37 | 24.5 |  |  |  | 3283
6408 | R16065--120V | C6521240708-6408 | 2024-07-17 | 14:30:00 | OK | 101.2 | 31.9 | 55.1 | 8.9 | 118.1 | 10.32 | 868.8 | 71.24 |  |  | 20495 | 117.9 | 12.06 |  |  |  | 63.21 | 25682 | [7 empty] | 120.1 | 0.44 | 28.9 |  |  |  | 3098
6409 | R16065--120V | C6521240708-6409 | 2024-07-17 | 14:30:28 | OK | 101.2 | 31.8 | 55.1 | 8.9 | 118.3 | 10.57 | 887.3 | 70.96 |  |  | 20547 | 118.2 | 11.85 |  |  |  | 64.55 | 25789 | [7 empty] | 120.1 | 0.4 | 26.7 |  |  |  | 3221
6410 | R16065--120V | C6521240708-6410 | 2024-07-17 | 14:30:57 | OK | 101.2 | 31.8 | 55.2 | 8.9 | 118.2 | 9.84 | 823.4 | 70.75 |  |  | 20040 | 117.9 | 12.14 |  |  |  | 62.87 | 25415 | [7 empty] | 120.1 | 0.41 | 27 |  |  |  | 3161
6411 | R16065--120V | C6521240708-6411 | 2024-07-17 | 14:31:25 | OK | 101.2 | 31.9 | 55.0 | 8.9 | 118.4 | 10.09 | 843 | 70.53 |  |  | 20213 | 118.2 | 12.05 |  |  |  | 63.87 | 25544 | [7 empty] | 120 | 0.41 | 26.7 |  |  |  | 3200
6412 | R16065--120V | C6521240708-6412 | 2024-07-17 | 14:31:53 | OK | 101.2 | 31.8 | 55.1 | 8.9 | 118.1 | 10.2 | 857.2 | 71.12 |  |  | 20548 | 117.9 | 11.67 |  |  |  | 65.11 | 26102 | [7 empty] | 120 | 0.38 | 24.9 |  |  |  | 3204
6413 | R16065--120V | C6521240708-6413 | 2024-07-17 | 14:32:26 | OK | 101.2 | 31.9 | 54.9 | 8.9 | 118.2 | 10.22 | 855.2 | 70.73 |  |  | 20162 | 118.1 | 12.02 |  |  |  | 63.52 | 25748 | [7 empty] | 120.1 | 0.4 | 26.7 |  |  |  | 3207
6414 | R16065--120V | C6521240708-6414 | 2024-07-17 | 14:32:55 | OK | 101.2 | 31.8 | 55.1 | 8.9 | 118.2 | 10.43 | 877.8 | 71.19 |  |  | 20540 | 117.9 | 12.01 |  |  |  | 62.9 | 25645 | [7 empty] | 120.1 | 0.4 | 26.2 |  |  |  | 3201
6415 | R16065--120V | C6521240708-6415 | 2024-07-17 | 14:33:23 | OK | 101.2 | 31.7 | 55.2 | 8.9 | 118.3 | 10.51 | 884 | 71.14 |  |  | 20526 | 118.1 | 12.02 |  |  |  | 64.83 | 25740 | [7 empty] | 120.1 | 0.39 | 25.9 |  |  |  | 3273
6416 | R16065--120V | C6521240708-6416 | 2024-07-17 | 14:33:55 | OK | 101.2 | 31.8 | 55.1 | 8.9 | 118.1 | 10.45 | 879.1 | 71.22 |  |  | 20498 | 117.8 | 11.87 |  |  |  | 64.42 | 25925 | [7 empty] | 120.1 | 0.39 | 25.7 |  |  |  | 3169
6417 | R16065--120V | C6521240708-6417 | 2024-07-17 | 14:34:23 | OK | 101.2 | 31.8 | 54.9 | 8.9 | 118.5 | 9.36 | 778.2 | 70.16 |  |  | 20180 | 118.1 | 11.91 |  |  |  | 64.23 | 25775 | [7 empty] | 120.1 | 0.39 | 25.8 |  |  |  | 3230
6418 | R16065--120V | C6521240708-6418 | 2024-07-17 | 14:34:56 | OK | 101.2 | 31.8 | 54.7 | 8.9 | 118.2 | 10.37 | 865.4 | 70.62 |  |  | 20689 | 117.9 | 11.7 |  |  |  | 64.94 | 26007 | [7 empty] | 120.1 | 0.38 | 25.3 |  |  |  | 3193
6419 | R16065--120V | C6521240708-6419 | 2024-07-17 | 14:35:25 | OK | 101.2 | 31.8 | 54.9 | 8.9 | 118.4 | 10.31 | 861.9 | 70.58 |  |  | 20612 | 118.2 | 11.85 |  |  |  | 63.62 | 25603 | [7 empty] | 120.1 | 0.39 | 25.6 |  |  |  | 3293
6420 | R16065--120V | C6521240708-6420 | 2024-07-17 | 14:35:54 | OK | 101.2 | 31.7 | 55.2 | 8.9 | 118.1 | 10.02 | 837.7 | 70.8 |  |  | 20248 | 117.8 | 11.56 |  |  |  | 64.29 | 25910 | [7 empty] | 120.1 | 0.38 | 25.1 |  |  |  | 3226
6421 | R16065--120V | C6521240708-6421 | 2024-07-17 | 14:36:23 | OK | 101.2 | 31.7 | 55.3 | 8.9 | 118.4 | 9.94 | 826.9 | 70.24 |  |  | 20512 | 118.1 | 11.6 |  |  |  | 65.09 | 26078 | [7 empty] | 120.1 | 0.38 | 25.2 |  |  |  | 3269
6422 | R16065--120V | C6521240708-6422 | 2024-07-17 | 14:36:53 | OK | 101.2 | 31.7 | 55.3 | 8.9 | 118 | 10.56 | 887.4 | 71.24 |  |  | 19950 | 117.7 | 11.78 |  |  |  | 64.01 | 25931 | [7 empty] | 120.1 | 0.42 | 27.7 |  |  |  | 3122
6423 | R16065--120V | C6521240708-6423 | 2024-07-17 | 14:37:21 | OK | 101.2 | 31.7 | 55.3 | 8.9 | 118.3 | 10.32 | 854.4 | 70 |  |  | 20133 | 118.1 | 11.82 |  |  |  | 61.17 | 25239 | [7 empty] | 120.1 | 0.38 | 25.1 |  |  |  | 3260
6424 | R16065--120V | C6521240708-6424 | 2024-07-17 | 14:37:49 | OK | 101.2 | 31.7 | 55.4 | 8.9 | 118 | 10.28 | 862.4 | 71.11 |  |  | 20683 | 117.8 | 11.77 |  |  |  | 64.56 | 25998 | [7 empty] | 120.1 | 0.38 | 24.9 |  |  |  | 3184
6425 | R16065--120V | C6521240708-6425 | 2024-07-17 | 14:38:17 | OK | 101.2 | 31.7 | 55.3 | 8.9 | 118.3 | 10.4 | 873.9 | 71.01 |  |  | 19936 | 118.1 | 11.91 |  |  |  | 66.26 | 26308 | [7 empty] | 120.1 | 0.4 | 26.5 |  |  |  | 3200
6426 | R16065--120V | C6521240708-6426 | 2024-07-17 | 14:38:46 | OK | 101.2 | 31.8 | 55.0 | 8.9 | 118.1 | 10.24 | 855.4 | 70.72 |  |  | 20026 | 117.9 | 11.75 |  |  |  | 64.4 | 25945 | [7 empty] | 120.1 | 0.39 | 25.4 |  |  |  | 3168
6427 | R16065--120V | C6521240708-6427 | 2024-07-17 | 14:39:17 | OK | 101.2 | 31.9 | 55.0 | 8.9 | 118.4 | 10.4 | 872.6 | 70.89 |  |  | 20236 | 118.2 | 11.86 |  |  |  | 63.75 | 25435 | [7 empty] | 120.1 | 0.38 | 25.3 |  |  |  | 3301
6428 | R16065--120V | C6521240708-6428 | 2024-07-17 | 14:39:46 | OK | 101.2 | 31.8 | 55.1 | 8.9 | 118.1 | 10.33 | 871.2 | 71.4 |  |  | 20800 | 117.9 | 11.69 |  |  |  | 65.7 | 26147 | [7 empty] | 120 | 0.39 | 26 |  |  |  | 3188
6429 | R16065--120V | C6521240708-6429 | 2024-07-17 | 14:40:15 | OK | 101.2 | 31.8 | 55.1 | 8.9 | 118.4 | 10.24 | 857.4 | 70.72 |  |  | 20582 | 118.2 | 11.86 |  |  |  | 65.61 | 26140 | [7 empty] | 120.1 | 0.38 | 25.1 |  |  |  | 3261
6430 | R16065--120V | C6521240708-6430 | 2024-07-17 | 14:40:45 | OK | 101.2 | 31.8 | 55.0 | 8.9 | 118.2 | 10.37 | 869.4 | 70.99 |  |  | 20577 | 117.8 | 11.85 |  |  |  | 64.88 | 26055 | [7 empty] | 120.1 | 0.39 | 25.8 |  |  |  | 3230
6431 | R16065--120V | C6521240708-6431 | 2024-07-17 | 14:41:13 | OK | 101.2 | 31.9 | 54.8 | 8.9 | 118.4 | 10.26 | 857.8 | 70.59 |  |  | 20595 | 118.2 | 11.93 |  |  |  | 65.26 | 25843 | [7 empty] | 120.1 | 0.39 | 25.4 |  |  |  | 3299
6432 | R16065--120V | C6521240708-6432 | 2024-07-17 | 14:41:42 | OK | 101.2 | 32.0 | 54.6 | 8.9 | 118.2 | 10.44 | 877.1 | 71.06 |  |  | 20717 | 118.1 | 11.67 |  |  |  | 65.8 | 26177 | [7 empty] | 120.1 | 0.39 | 25.5 |  |  |  | 3196
6433 | R16065--120V | C6521240708-6433 | 2024-07-17 | 14:42:10 | OK | 101.2 | 31.8 | 55.0 | 8.9 | 118.4 | 9.81 | 814.5 | 70.11 |  |  | 20327 | 118.3 | 11.94 |  |  |  | 64.19 | 25744 | [7 empty] | 120.1 | 0.38 | 25.1 |  |  |  | 3263
6434 | R16065--120V | C6521240708-6434 | 2024-07-17 | 14:42:38 | OK | 101.2 | 31.7 | 55.4 | 8.9 | 118.1 | 10.52 | 882 | 70.94 |  |  | 20565 | 118 | 11.92 |  |  |  | 64.72 | 25884 | [7 empty] | 120.1 | 0.4 | 26.2 |  |  |  | 3178
6435 | R16065--120V | C6521240708-6435 | 2024-07-17 | 14:43:06 | OK | 101.2 | 31.7 | 55.4 | 8.9 | 118.4 | 10.29 | 865.1 | 71.02 |  |  | 19363 | 118.2 | 12.12 |  |  |  | 63.65 | 25748 | [7 empty] | 120.1 | 0.4 | 26.2 |  |  |  | 3266
6436 | R16065--120V | C6521240708-6436 | 2024-07-17 | 14:43:39 | OK | 101.2 | 31.7 | 55.3 | 8.9 | 118.2 | 10.57 | 890.2 | 71.26 |  |  | 20544 | 118 | 11.89 |  |  |  | 63.65 | 25874 | [7 empty] | 120 | 0.39 | 25.9 |  |  |  | 3209
6437 | R16065--120V | C6521240708-6437 | 2024-07-17 | 14:44:07 | OK | 101.2 | 31.8 | 55.1 | 8.9 | 118.5 | 10.08 | 843 | 70.59 |  |  | 20073 | 118.3 | 11.92 |  |  |  | 64.18 | 25862 | [7 empty] | 120.1 | 0.38 | 25.1 |  |  |  | 3242
6438 | R16065--120V | C6521240708-6438 | 2024-07-17 | 14:44:35 | OK | 101.2 | 31.8 | 55.2 | 8.9 | 118.1 | 10.47 | 878.4 | 71.04 |  |  | 20764 | 117.9 | 11.83 |  |  |  | 64.69 | 25990 | [7 empty] | 120 | 0.42 | 28 |  |  |  | 3168
6439 | R16065--120V | C6521240708-6439 | 2024-07-17 | 14:45:03 | OK | 101.2 | 31.7 | 55.4 | 8.9 | 118.4 | 10.31 | 860.7 | 70.46 |  |  | 20491 | 118.3 | 11.91 |  |  |  | 65.07 | 25943 | [7 empty] | 120 | 0.4 | 26.7 |  |  |  | 3257
6440 | R16065--120V | C6521240708-6440 | 2024-07-17 | 14:45:39 | OK | 101.2 | 31.6 | 55.6 | 8.9 | 118.2 | 10.34 | 869.5 | 71.16 |  |  | 20052 | 118 | 11.74 |  |  |  | 64.25 | 25915 | [7 empty] | 120.1 | 0.39 | 25.6 |  |  |  | 3173
6441 | R16065--120V | C6521240708-6441 | 2024-07-17 | 14:46:10 | OK | 101.2 | 31.8 | 55.3 | 8.9 | 118.4 | 10.45 | 876.3 | 70.8 |  |  | 20468 | 118.2 | 11.91 |  |  |  | 61.53 | 25173 | [7 empty] | 120.1 | 0.4 | 26.2 |  |  |  | 3273
6442 | R16065--120V | C6521240708-6442 | 2024-07-17 | 14:46:41 | OK | 101.2 | 31.8 | 55.1 | 8.9 | 118.2 | 11.28 | 955.2 | 71.64 |  |  | 20744 | 118.1 | 11.66 |  |  |  | 65.66 | 26295 | [7 empty] | 120.1 | 0.39 | 25.6 |  |  |  | 3212
6443 | R16065--120V | C6521240708-6443 | 2024-07-17 | 14:47:09 | OK | 101.2 | 31.8 | 55.1 | 8.9 | 118.4 | 9.93 | 832.1 | 70.77 |  |  | 20379 | 118.2 | 11.85 |  |  |  | 64.07 | 25580 | [7 empty] | 120.1 | 0.38 | 25.3 |  |  |  | 3222
6444 | R16065--120V | C6521240708-6444 | 2024-07-17 | 14:47:38 | OK | 101.2 | 31.8 | 55.2 | 8.9 | 118.2 | 10.48 | 880.2 | 71.05 |  |  | 20642 | 118 | 12 |  |  |  | 62.85 | 25715 | [7 empty] | 120.1 | 0.39 | 25.9 |  |  |  | 3172
6445 | R16065--120V | C6521240708-6445 | 2024-07-17 | 14:48:06 | OK | 101.2 | 31.7 | 55.5 | 8.9 | 118.5 | 9.67 | 805.6 | 70.32 |  |  | 19672 | 118.3 | 11.91 |  |  |  | 59.32 | 24888 | [7 empty] | 120.1 | 0.41 | 27.4 |  |  |  | 3195
6446 | R16065--120V | C6521240708-6446 | 2024-07-17 | 14:48:43 | OK | 101.2 | 31.6 | 55.8 | 8.9 | 118.1 | 10.19 | 855.8 | 71.1 |  |  | 20251 | 118 | 11.64 |  |  |  | 64.55 | 26125 | [7 empty] | 120.1 | 0.4 | 26.2 |  |  |  | 3159
6447 | R16065--120V | C6521240708-6447 | 2024-07-17 | 14:49:13 | OK | 101.2 | 31.6 | 55.8 | 8.9 | 118.4 | 10.44 | 876.3 | 70.87 |  |  | 20300 | 118.2 | 11.96 |  |  |  | 66.09 | 26347 | [7 empty] | 120.1 | 0.39 | 25.4 |  |  |  | 3238
6448 | R16065--120V | C6521240708-6448 | 2024-07-17 | 14:49:44 | OK | 101.2 | 31.6 | 55.8 | 8.9 | 118.2 | 10.32 | 870.3 | 71.31 |  |  | 20643 | 118 | 11.45 |  |  |  | 65.62 | 26229 | [7 empty] | 120.1 | 0.38 | 25 |  |  |  | 3223
6449 | R16065--120V | C6521240708-6449 | 2024-07-17 | 14:50:13 | OK | 101.2 | 31.6 | 55.7 | 8.9 | 118.4 | 10.2 | 855.4 | 70.84 |  |  | 20639 | 118.2 | 11.94 |  |  |  | 66.08 | 26170 | [7 empty] | 120.1 | 0.39 | 25.5 |  |  |  | 3225
6450 | R16065--120V | C6521240708-6450 | 2024-07-17 | 14:50:44 | OK | 101.2 | 31.6 | 55.9 | 8.9 | 118.2 | 10.36 | 870.3 | 71.06 |  |  | 20450 | 118 | 11.8 |  |  |  | 64.06 | 25796 | [7 empty] | 120.1 | 0.4 | 26.3 |  |  |  | 3235
6451 | R16065--120V | C6521240708-6451 | 2024-07-17 | 14:51:12 | OK | 101.2 | 31.7 | 55.8 | 8.9 | 118.4 | 10.25 | 857.1 | 70.6 |  |  | 20247 | 118.2 | 12.13 |  |  |  | 63.86 | 25514 | [7 empty] | 120.1 | 0.4 | 26.6 |  |  |  | 3242
6452 | R16065--120V | C6521240708-6452 | 2024-07-17 | 14:51:41 | OK | 101.2 | 31.5 | 55.9 | 8.9 | 118.1 | 11.21 | 947.5 | 71.61 |  |  | 20776 | 117.9 | 11.79 |  |  |  | 64.04 | 25873 | [7 empty] | 120.1 | 0.37 | 24.2 |  |  |  | 3254
6453 | R16065--120V | C6521240708-6453 | 2024-07-17 | 14:52:09 | OK | 101.2 | 31.5 | 56.1 | 8.9 | 118.5 | 9.87 | 822.4 | 70.32 |  |  | 20087 | 118.3 | 11.88 |  |  |  | 60.57 | 24852 | [7 empty] | 120.1 | 0.38 | 25.3 |  |  |  | 3224
6454 | R16065--120V | C6521240708-6454 | 2024-07-17 | 14:52:38 | OK | 101.2 | 31.6 | 55.9 | 8.9 | 118.1 | 10.51 | 878.5 | 70.82 |  |  | 20506 | 117.8 | 11.87 |  |  |  | 63.84 | 25818 | [7 empty] | 120.1 | 0.39 | 25.9 |  |  |  | 3192
6455 | R16065--120V | C6521240708-6455 | 2024-07-17 | 14:53:07 | OK | 101.2 | 31.7 | 55.7 | 8.9 | 118.4 | 10.3 | 862.8 | 70.8 |  |  | 20538 | 118.2 | 11.96 |  |  |  | 64.3 | 25925 | [7 empty] | 120.1 | 0.39 | 25.4 |  |  |  | 3251
6456 | R16065--120V | C6521240708-6456 | 2024-07-17 | 14:53:34 | OK | 101.2 | 31.7 | 55.8 | 8.9 | 118.1 | 10.26 | 859.8 | 70.92 |  |  | 20413 | 117.9 | 11.62 |  |  |  | 65.45 | 26040 | [7 empty] | 120.1 | 0.41 | 27.2 |  |  |  | 3213
6457 | R16065--120V | C6521240708-6457 | 2024-07-17 | 14:54:02 | OK | 101.2 | 31.6 | 56.0 | 8.9 | 118.4 | 9.87 | 824.3 | 70.51 |  |  | 19545 | 118.3 | 11.94 |  |  |  | 62.01 | 25439 | [7 empty] | 120.1 | 0.39 | 25.4 |  |  |  | 3234
6458 | R16065--120V | C6521240708-6458 | 2024-07-17 | 14:54:32 | OK | 101.2 | 31.6 | 56.0 | 8.9 | 118.1 | 10.27 | 861 | 70.96 |  |  | 20424 | 117.9 | 11.85 |  |  |  | 63.86 | 25958 | [7 empty] | 120.1 | 0.37 | 24.6 |  |  |  | 3188
6459 | R16065--120V | C6521240708-6459 | 2024-07-17 | 14:55:01 | OK | 101.2 | 31.8 | 55.7 | 8.9 | 118.4 | 10.55 | 884.3 | 70.81 |  |  | 20183 | 118.3 | 12.06 |  |  |  | 65.23 | 26014 | [7 empty] | 120.1 | 0.38 | 25.3 |  |  |  | 3248
6460 | R16065--120V | C6521240708-6460 | 2024-07-17 | 14:55:29 | OK | 101.2 | 31.8 | 55.5 | 8.9 | 118.2 | 10.32 | 862.8 | 70.77 |  |  | 20406 | 118 | 11.75 |  |  |  | 64.19 | 26046 | [7 empty] | 120.1 | 0.37 | 24.1 |  |  |  | 3193
6461 | R16065--120V | C6521240708-6461 | 2024-07-17 | 14:55:57 | OK | 101.2 | 31.8 | 55.5 | 8.9 | 118.4 | 10.38 | 867.1 | 70.59 |  |  | 20145 | 118.2 | 11.78 |  |  |  | 64.39 | 25541 | [7 empty] | 120.1 | 0.38 | 25.1 |  |  |  | 3235
6462 | R16065--120V | C6521240708-6462 | 2024-07-17 | 14:56:27 | OK | 101.2 | 31.7 | 55.6 | 8.9 | 118.1 | 10.52 | 880.5 | 70.87 |  |  | 20041 | 117.8 | 11.94 |  |  |  | 64.12 | 25854 | [7 empty] | 120.1 | 0.4 | 26.7 |  |  |  | 3167
6463 | R16065--120V | C6521240708-6463 | 2024-07-17 | 14:56:59 | OK | 101.2 | 31.4 | 56.2 | 8.9 | 118.3 | 10.59 | 890 | 71.02 |  |  | 20787 | 118.2 | 11.93 |  |  |  | 65.54 | 26175 | [7 empty] | 120.1 | 0.39 | 25.7 |  |  |  | 3268
6464 | R16065--120V | C6521240708-6464 | 2024-07-17 | 14:57:26 | OK | 101.2 | 31.5 | 56.2 | 8.9 | 118.1 | 10.19 | 855 | 71.03 |  |  | 20617 | 118 | 11.62 |  |  |  | 64.94 | 26013 | [7 empty] | 120.1 | 0.4 | 26.7 |  |  |  | 3236
6465 | R16065--120V | C6521240708-6465 | 2024-07-17 | 14:57:55 | OK | 101.2 | 31.5 | 56.2 | 8.9 | 118.3 | 10.4 | 869.8 | 70.66 |  |  | 20804 | 118.2 | 11.72 |  |  |  | 66.62 | 26106 | [7 empty] | 120.1 | 0.38 | 25.3 |  |  |  | 3216
6466 | R16065--120V | C6521240708-6466 | 2024-07-17 | 14:58:28 | OK | 101.2 | 31.4 | 56.3 | 8.9 | 118.1 | 10.48 | 879.9 | 71.12 |  |  | 20472 | 117.9 | 11.61 |  |  |  | 65.76 | 26115 | [7 empty] | 120.1 | 0.4 | 26.5 |  |  |  | 3204
6467 | R16065--120V | C6521240708-6467 | 2024-07-17 | 14:58:56 | OK | 101.2 | 31.4 | 56.5 | 8.9 | 118.2 | 10.53 | 874.3 | 70.23 |  |  | 20459 | 118.1 | 11.97 |  |  |  | 62.34 | 25345 | [7 empty] | 120.1 | 0.4 | 26.4 |  |  |  | 3247
6468 | R16065--120V | C6521240708-6468 | 2024-07-17 | 14:59:24 | OK | 101.2 | 31.4 | 56.4 | 8.9 | 118.2 | 10.24 | 857.3 | 70.85 |  |  | 20480 | 118 | 11.67 |  |  |  | 65.44 | 26217 | [7 empty] | 120.1 | 0.41 | 26.7 |  |  |  | 3170
6469 | R16065--120V | C6521240708-6469 | 2024-07-17 | 14:59:52 | OK | 101.2 | 31.5 | 56.4 | 8.9 | 118.5 | 10.13 | 844.2 | 70.33 |  |  | 20469 | 118.3 | 11.75 |  |  |  | 66.71 | 26391 | [7 empty] | 120.1 | 0.4 | 26.1 |  |  |  | 3230
6470 | R16065--120V | C6521240708-6470 | 2024-07-17 | 15:00:24 | OK | 101.2 | 31.5 | 56.3 | 8.9 | 118.1 | 10.29 | 861.9 | 70.86 |  |  | 20499 | 117.9 | 11.77 |  |  |  | 63.82 | 25775 | [7 empty] | 120.1 | 0.39 | 25.6 |  |  |  | 3238
6471 | R16065--120V | C6521240708-6471 | 2024-07-17 | 15:00:53 | OK | 101.2 | 31.6 | 56.0 | 8.9 | 118.4 | 10.12 | 849.6 | 70.91 |  |  | 20468 | 118.2 | 11.87 |  |  |  | 67.05 | 26311 | [7 empty] | 120.1 | 0.39 | 25.8 |  |  |  | 3257
6472 | R16065--120V | C6521240708-6472 | 2024-07-17 | 15:11:20 | OK | 101.2 | 31.6 | 56.0 | 8.9 | 118.1 | 10.19 | 873.1 | 72.51 |  |  | 20117 | 118 | 11.6 |  |  |  | 65.38 | 25976 | [7 empty] | 120.1 | 0.39 | 26.1 |  |  |  | 3188
6473 | R16065--120V | C6521240708-6473 | 2024-07-17 | 15:11:48 | OK | 101.2 | 31.8 | 55.7 | 9 | 118.4 | 9.35 | 795.2 | 71.8 |  |  | 19827 | 118.2 | 11.99 |  |  |  | 64.71 | 25837 | [7 empty] | 120.1 | 0.4 | 26.3 |  |  |  | 3238
6474 | R16065--120V | C6521240708-6474 | 2024-07-17 | 15:12:24 | OK | 101.2 | 31.9 | 55.5 | 8.9 | 118.2 | 10.2 | 863.1 | 71.57 |  |  | 20568 | 118 | 11.73 |  |  |  | 65.72 | 26089 | [7 empty] | 120.1 | 0.39 | 26 |  |  |  | 3237
6475 | R16065--120V | C6521240708-6475 | 2024-07-17 | 15:12:53 | OK | 101.2 | 31.8 | 55.6 | 9 | 118.4 | 10.38 | 874.9 | 71.21 |  |  | 20602 | 118.3 | 11.83 |  |  |  | 67.59 | 26390 | [7 empty] | 120.1 | 0.39 | 25.6 |  |  |  | 3283
6476 | R16065--120V | C6521240708-6476 | 2024-07-17 | 15:13:21 | OK | 101.2 | 31.9 | 55.7 | 8.9 | 118.2 | 10.31 | 860.5 | 70.62 |  |  | 20293 | 118 | 11.97 |  |  |  | 63.05 | 25475 | [7 empty] | 120.1 | 0.39 | 25.9 |  |  |  | 3211
6477 | R16065--120V | C6521240708-6477 | 2024-07-17 | 15:13:49 | OK | 101.2 | 31.9 | 55.5 | 8.9 | 118.5 | 9.93 | 826.1 | 70.19 |  |  | 20262 | 118.3 | 11.93 |  |  |  | 64.03 | 25777 | [7 empty] | 120.1 | 0.39 | 25.9 |  |  |  | 3295
6478 | R16065--120V | C6521240708-6478 | 2024-07-17 | 15:14:17 | OK | 101.2 | 31.8 | 55.8 | 8.9 | 118.2 | 10.15 | 844.5 | 70.44 |  |  | 20506 | 117.9 | 11.6 |  |  |  | 65.23 | 26052 | [7 empty] | 120.1 | 0.39 | 25.7 |  |  |  | 3189
6479 | R16065--120V | C6521240708-6479 | 2024-07-17 | 15:14:45 | OK | 101.2 | 31.8 | 56.0 | 8.9 | 118.5 | 9.68 | 805.2 | 70.23 |  |  | 20246 | 118.3 | 12.06 |  |  |  | 65.66 | 25828 | [7 empty] | 120.1 | 0.42 | 27.6 |  |  |  | 3216
6480 | R16065--120V | C6521240708-6480 | 2024-07-17 | 15:15:15 | OK | 101.2 | 31.8 | 56.0 | 8.9 | 118.1 | 10.34 | 867.9 | 71.1 |  |  | 20359 | 117.9 | 11.72 |  |  |  | 64.88 | 25930 | [7 empty] | 120.1 | 0.39 | 25.7 |  |  |  | 3214
6481 | R16065--120V | C6521240708-6481 | 2024-07-17 | 15:15:43 | OK | 101.2 | 31.8 | 56.2 | 8.9 | 118.4 | 9.94 | 830.5 | 70.54 |  |  | 20032 | 118.2 | 12 |  |  |  | 61.66 | 24928 | [7 empty] | 120.1 | 0.43 | 28.2 |  |  |  | 3184
6482 | R16065--120V | C6521240708-6482 | 2024-07-17 | 15:16:11 | OK | 101.2 | 31.8 | 56.4 | 8.9 | 118.1 | 10.39 | 870.2 | 70.9 |  |  | 20139 | 118 | 11.47 |  |  |  | 67.24 | 26308 | [7 empty] | 120.1 | 0.38 | 25.2 |  |  |  | 3231
6483 | R16065--120V | C6521240708-6483 | 2024-07-17 | 15:16:39 | OK | 101.2 | 31.7 | 56.5 | 8.9 | 118.4 | 10.3 | 859.3 | 70.45 |  |  | 20430 | 118.2 | 11.92 |  |  |  | 66.1 | 26231 | [7 empty] | 120.1 | 0.39 | 25.6 |  |  |  | 3221
6484 | R16065--120V | C6521240708-6484 | 2024-07-17 | 15:17:08 | OK | 101.2 | 31.7 | 56.5 | 8.9 | 118.2 | 10.35 | 864.9 | 70.72 |  |  | 20102 | 118 | 12.06 |  |  |  | 63.99 | 25892 | [7 empty] | 120.1 | 0.38 | 25.3 |  |  |  | 3238
6485 | R16065--120V | C6521240708-6485 | 2024-07-17 | 15:17:36 | OK | 101.2 | 31.7 | 56.5 | 8.9 | 118.4 | 9.38 | 780.9 | 70.26 |  |  | 20217 | 118.2 | 11.91 |  |  |  | 64.01 | 25402 | [7 empty] | 120.1 | 0.39 | 26.1 |  |  |  | 3280
6486 | R16065--120V | C6521240708-6486 | 2024-07-17 | 15:18:05 | OK | 101.2 | 31.7 | 56.8 | 8.9 | 118.2 | 10.8 | 907.2 | 71.09 |  |  | 20556 | 118.1 | 11.61 |  |  |  | 65.98 | 26336 | [7 empty] | 120.1 | 0.39 | 26 |  |  |  | 3157
6487 | R16065--120V | C6521240708-6487 | 2024-07-17 | 15:18:33 | OK | 101.2 | 31.7 | 57.2 | 8.9 | 118.4 | 9.56 | 794.8 | 70.24 |  |  | 20183 | 118.2 | 11.87 |  |  |  | 67.18 | 26385 | [7 empty] | 120.1 | 0.4 | 26.1 |  |  |  | 3289
6488 | R16065--120V | C6521240708-6488 | 2024-07-17 | 15:19:01 | OK | 101.2 | 31.8 | 57.6 | 8.9 | 118.1 | 10.31 | 864.6 | 71.02 |  |  | 20356 | 117.9 | 11.66 |  |  |  | 64.6 | 25773 | [7 empty] | 120.1 | 0.4 | 26.3 |  |  |  | 3196
6489 | R16065--120V | C6521240708-6489 | 2024-07-17 | 15:19:29 | OK | 101.2 | 31.8 | 57.0 | 8.9 | 118.3 | 10.28 | 855.4 | 70.29 |  |  | 20372 | 118.2 | 11.89 |  |  |  | 64.63 | 25794 | [7 empty] | 120.1 | 0.37 | 24.4 |  |  |  | 3296
6490 | R16065--120V | C6521240708-6490 | 2024-07-17 | 15:20:00 | OK | 101.2 | 31.7 | 57.3 | 8.9 | 118.1 | 10.35 | 865.3 | 70.75 |  |  | 20841 | 118 | 11.66 |  |  |  | 65.8 | 26209 | [7 empty] | 120.1 | 0.39 | 25.4 |  |  |  | 3238
6491 | R16065--120V | C6521240708-6491 | 2024-07-17 | 15:20:28 | OK | 101.2 | 31.7 | 57.5 | 8.9 | 118.4 | 10.12 | 845.6 | 70.55 |  |  | 20222 | 118.2 | 11.85 |  |  |  | 63.76 | 25554 | [7 empty] | 120.1 | 0.41 | 27.4 |  |  |  | 3257
6492 | R16065--120V | C6521240708-6492 | 2024-07-17 | 15:20:59 | OK | 101.2 | 31.6 | 57.8 | 8.9 | 118.1 | 10.25 | 861.9 | 71.14 |  |  | 20468 | 117.9 | 11.82 |  |  |  | 64.09 | 25836 | [7 empty] | 120.1 | 0.4 | 26.2 |  |  |  | 3178
6493 | R16065--120V | C6521240708-6493 | 2024-07-17 | 15:21:27 | OK | 101.2 | 31.6 | 57.8 | 8.9 | 118.3 | 10.45 | 867 | 70.09 |  |  | 20785 | 118.1 | 11.59 |  |  |  | 67.25 | 26342 | [7 empty] | 120.1 | 0.38 | 25.3 |  |  |  | 3301
6494 | R16065--120V | C6521240708-6494 | 2024-07-17 | 15:21:57 | OK | 101.2 | 31.6 | 57.6 | 8.9 | 118 | 10.59 | 889.9 | 71.19 |  |  | 20151 | 117.9 | 11.67 |  |  |  | 64.98 | 25896 | [7 empty] | 120.1 | 0.38 | 24.9 |  |  |  | 3214
6495 | R16065--120V | C6521240708-6495 | 2024-07-17 | 15:22:26 | OK | 101.2 | 31.7 | 57.4 | 8.9 | 118.4 | 10.41 | 872.8 | 70.82 |  |  | 20680 | 118.2 | 11.48 |  |  |  | 67.85 | 26517 | [7 empty] | 120.1 | 0.41 | 27 |  |  |  | 3191
6496 | R16065--120V | C6521240708-6496 | 2024-07-17 | 15:22:58 | OK | 101.2 | 31.7 | 57.8 | 8.9 | 118.1 | 10.86 | 914.6 | 71.34 |  |  | 20763 | 118 | 11.52 |  |  |  | 66.77 | 26313 | [7 empty] | 120.1 | 0.41 | 26.9 |  |  |  | 3218
6497 | R16065--120V | C6521240708-6497 | 2024-07-17 | 15:23:35 | OK | 101.2 | 31.7 | 58.1 | 8.9 | 118.5 | 9.37 | 782.4 | 70.47 |  |  | 20238 | 118.2 | 11.97 |  |  |  | 65.41 | 25997 | [7 empty] | 120.1 | 0.4 | 26.1 |  |  |  | 3266
6498 | R16065--120V | C6521240708-6498 | 2024-07-17 | 15:24:05 | OK | 101.2 | 31.8 | 57.6 | 8.9 | 118.2 | 10.45 | 878.7 | 71.19 |  |  | 20849 | 118 | 11.56 |  |  |  | 65.89 | 26231 | [7 empty] | 120.1 | 0.38 | 25.2 |  |  |  | 3203
6499 | R16065--120V | C6521240708-6499 | 2024-07-17 | 15:24:33 | OK | 101.2 | 31.9 | 57.3 | 8.9 | 118.4 | 10.35 | 866.9 | 70.78 |  |  | 20582 | 118.2 | 11.73 |  |  |  | 67.43 | 26408 | [7 empty] | 120.1 | 0.39 | 25.4 |  |  |  | 3281
6500 | R16065--120V | C6521240708-6500 | 2024-07-17 | 15:25:01 | OK | 101.2 | 31.9 | 57.6 | 8.9 | 118 | 11.33 | 959.1 | 71.73 |  |  | 21084 | 118 | 11.4 |  |  |  | 67.47 | 26489 | [7 empty] | 120.1 | 0.38 | 25.3 |  |  |  | 3189
6501 | R16065--120V | C6521240708-6501 | 2024-07-17 | 15:25:37 | OK | 101.2 | 31.9 | 57.3 | 8.9 | 118.4 | 10.57 | 887.7 | 70.97 |  |  | 20398 | 118.2 | 11.83 |  |  |  | 67.19 | 26283 | [7 empty] | 120.1 | 0.38 | 25 |  |  |  | 3249
6502 | R16065--120V | C6521240708-6502 | 2024-07-17 | 15:26:11 | OK | 101.2 | 31.7 | 58.2 | 8.9 | 118.2 | 10.35 | 872.1 | 71.31 |  |  | 20479 | 118 | 11.64 |  |  |  | 65.77 | 26095 | [7 empty] | 120.1 | 0.39 | 25.8 |  |  |  | 3229
6503 | R16065--120V | C6521240708-6503 | 2024-07-17 | 15:26:38 | OK | 101.2 | 31.8 | 58.0 | 8.9 | 118.4 | 9.45 | 789 | 70.56 |  |  | 20093 | 118.1 | 11.87 |  |  |  | 63.44 | 25585 | [7 empty] | 120.1 | 0.37 | 24.3 |  |  |  | 3251
6504 | R16065--120V | C6521240708-6504 | 2024-07-17 | 15:27:06 | OK | 101.2 | 31.7 | 57.9 | 8.9 | 118 | 11.15 | 948.1 | 72.03 |  |  | 21183 | 117.9 | 11.25 |  |  |  | 67.81 | 26562 | [7 empty] | 120.1 | 0.41 | 27.1 |  |  |  | 3272
6505 | R16065--120V | C6521240708-6505 | 2024-07-17 | 15:27:34 | OK | 101.2 | 31.7 | 57.8 | 8.9 | 118.4 | 9.47 | 790.2 | 70.46 |  |  | 20357 | 118.1 | 11.92 |  |  |  | 66.38 | 26101 | [7 empty] | 120.1 | 0.4 | 26.2 |  |  |  | 3272
6506 | R16065--120V | C6521240708-6506 | 2024-07-17 | 15:28:06 | OK | 101.2 | 31.7 | 58.3 | 8.9 | 118 | 10.29 | 862.9 | 71.01 |  |  | 20418 | 117.8 | 11.55 |  |  |  | 66 | 26159 | [7 empty] | 120.1 | 0.38 | 25 |  |  |  | 3204
6507 | R16065--120V | C6521240708-6507 | 2024-07-17 | 15:28:34 | OK | 101.2 | 31.7 | 58.2 | 8.9 | 118.4 | 9.53 | 796 | 70.54 |  |  | 20243 | 118.2 | 11.89 |  |  |  | 65.94 | 26002 | [7 empty] | 120.1 | 0.41 | 27.2 |  |  |  | 3260
6508 | R16065--120V | C6521240708-6508 | 2024-07-17 | 15:29:02 | OK | 101.2 | 31.6 | 58.5 | 8.9 | 117.9 | 11.04 | 932.3 | 71.59 |  |  | 21081 | 117.8 | 11.49 |  |  |  | 65.75 | 26264 | [7 empty] | 120.1 | 0.38 | 25.1 |  |  |  | 3210
6509 | R16065--120V | C6521240708-6509 | 2024-07-17 | 15:29:31 | OK | 101.2 | 31.6 | 58.6 | 8.9 | 118.3 | 10.21 | 854.4 | 70.72 |  |  | 20616 | 118.2 | 11.64 |  |  |  | 68.1 | 26473 | [7 empty] | 120.1 | 0.41 | 27.4 |  |  |  | 3268
6510 | R16065--120V | C6521240708-6510 | 2024-07-17 | 15:29:59 | OK | 101.2 | 31.6 | 58.6 | 8.9 | 118.1 | 10.19 | 853.3 | 70.93 |  |  | 20638 | 117.9 | 11.62 |  |  |  | 65.05 | 25971 | [7 empty] | 120.1 | 0.38 | 25.3 |  |  |  | 3229
6511 | R16065--120V | C6521240708-6511 | 2024-07-17 | 15:30:27 | OK | 101.2 | 31.7 | 58.4 | 8.9 | 118.3 | 10.61 | 890.6 | 70.97 |  |  | 20171 | 118.1 | 11.91 |  |  |  | 64.8 | 25592 | [7 empty] | 120.1 | 0.39 | 26.1 |  |  |  | 3210
6512 | R16065--120V | C6521240708-6512 | 2024-07-17 | 15:30:55 | OK | 101.2 | 31.6 | 58.5 | 8.9 | 118.1 | 10.38 | 870.3 | 70.99 |  |  | 20193 | 117.8 | 11.45 |  |  |  | 65.71 | 26180 | [7 empty] | 120.1 | 0.39 | 26 |  |  |  | 3192
6513 | R16065--120V | C6521240708-6513 | 2024-07-17 | 15:31:24 | OK | 101.2 | 31.5 | 58.8 | 8.9 | 118.3 | 10.47 | 875.6 | 70.71 |  |  | 20364 | 118.1 | 11.55 |  |  |  | 67.37 | 26247 | [7 empty] | 120.1 | 0.39 | 25.7 |  |  |  | 3208
6514 | R16065--120V | C6521240708-6514 | 2024-07-17 | 15:31:56 | OK | 101.2 | 31.4 | 59.0 | 8.9 | 118 | 10.84 | 912.3 | 71.33 |  |  | 20696 | 117.9 | 11.69 |  |  |  | 65.23 | 26192 | [7 empty] | 120.1 | 0.39 | 25.8 |  |  |  | 3239
6515 | R16065--120V | C6521240708-6515 | 2024-07-17 | 15:32:25 | OK | 101.2 | 31.4 | 59.2 | 8.9 | 118.4 | 10.27 | 856.2 | 70.4 |  |  | 20204 | 118.2 | 11.79 |  |  |  | 63.92 | 25804 | [7 empty] | 120.1 | 0.39 | 25.8 |  |  |  | 3287
6516 | R16065--120V | C6521240708-6516 | 2024-07-17 | 15:32:54 | OK | 101.2 | 31.5 | 59.1 | 8.9 | 118 | 10.37 | 869.1 | 71.03 |  |  | 20419 | 117.7 | 11.8 |  |  |  | 64.98 | 25912 | [7 empty] | 120.1 | 0.39 | 25.6 |  |  |  | 3223
6517 | R16065--120V | C6521240708-6517 | 2024-07-17 | 15:33:22 | OK | 101.2 | 31.5 | 59.1 | 8.9 | 118.3 | 10.45 | 876 | 70.83 |  |  | 20861 | 118.1 | 11.86 |  |  |  | 66.55 | 26133 | [7 empty] | 120.1 | 0.39 | 25.9 |  |  |  | 3258
6518 | R16065--120V | C6521240708-6518 | 2024-07-17 | 15:34:00 | OK | 101.2 | 31.5 | 59.1 | 8.9 | 118.3 | 10.14 | 850 | 70.92 |  |  | 20372 | 118 | 11.55 |  |  |  | 65.25 | 25957 | [7 empty] | 120.1 | 0.38 | 25.3 |  |  |  | 3187
6519 | R16065--120V | C6521240708-6519 | 2024-07-17 | 15:34:28 | OK | 101.2 | 31.5 | 59.7 | 8.9 | 118.3 | 10.07 | 843.6 | 70.83 |  |  | 20756 | 118.1 | 11.67 |  |  |  | 67.01 | 26229 | [7 empty] | 120.1 | 0.39 | 26 |  |  |  | 3328
6520 | R16065--120V | C6521240708-6520 | 2024-07-17 | 15:34:56 | OK | 101.2 | 31.4 | 59.8 | 8.9 | 118.2 | 10.42 | 875.4 | 71.04 |  |  | 20711 | 118 | 11.77 |  |  |  | 65.41 | 26073 | [7 empty] | 120.1 | 0.38 | 24.8 |  |  |  | 3230
6521 | R16065--120V | C6521240708-6521 | 2024-07-17 | 15:35:24 | OK | 101.2 | 31.4 | 59.8 | 8.9 | 118.2 | 10.47 | 878 | 70.97 |  |  | 20820 | 118.1 | 12.01 |  |  |  | 65.56 | 26046 | [7 empty] | 120.1 | 0.38 | 24.7 |  |  |  | 3262
6522 | R16065--120V | C6521240708-6522 | 2024-07-17 | 15:35:52 | OK | 101.2 | 31.5 | 59.7 | 8.9 | 118.2 | 10.34 | 868.2 | 71.06 |  |  | 20290 | 117.9 | 11.77 |  |  |  | 65.49 | 25923 | [7 empty] | 120.1 | 0.39 | 25.6 |  |  |  | 3159
6523 | R16065--120V | C6521240708-6523 | 2024-07-17 | 15:36:21 | OK | 101.2 | 31.5 | 59.6 | 8.9 | 118.3 | 10.45 | 874 | 70.69 |  |  | 20262 | 118.1 | 11.84 |  |  |  | 65.39 | 25718 | [7 empty] | 120.1 | 0.4 | 26.5 |  |  |  | 3205
6524 | R16065--120V | C6521240708-6524 | 2024-07-17 | 15:36:52 | OK | 101.2 | 31.4 | 60.0 | 8.9 | 118.1 | 11.07 | 934.1 | 71.49 |  |  | 20726 | 118 | 11.31 |  |  |  | 67.41 | 26454 | [7 empty] | 120.1 | 0.39 | 25.8 |  |  |  | 3176
6525 | R16065--120V | C6521240708-6525 | 2024-07-17 | 15:37:21 | OK | 101.2 | 31.5 | 59.9 | 8.9 | 118.4 | 10.46 | 877.5 | 70.85 |  |  | 20334 | 118.2 | 11.91 |  |  |  | 66.49 | 26206 | [7 empty] | 120.1 | 0.46 | 30.6 |  |  |  | 3136
6526 | R16065--120V | C6521240708-6526 | 2024-07-17 | 15:37:51 | OK | 101.2 | 31.4 | 60.2 | 8.9 | 118.2 | 10.29 | 861.4 | 70.78 |  |  | 20431 | 118 | 11.66 |  |  |  | 66.73 | 26265 | [7 empty] | 120.1 | 0.4 | 26.4 |  |  |  | 3157
6527 | R16065--120V | C6521240708-6527 | 2024-07-17 | 15:38:19 | OK | 101.2 | 31.4 | 60.0 | 8.9 | 118.4 | 10.21 | 852 | 70.46 |  |  | 20842 | 118.3 | 11.57 |  |  |  | 67.04 | 26364 | [7 empty] | 120.1 | 0.39 | 25.6 |  |  |  | 3277
6528 | R16065--120V | C6521240708-6528 | 2024-07-17 | 15:39:23 | OK | 101.2 | 31.3 | 60.2 | 8.9 | 118.2 | 10.58 | 882.3 | 70.55 |  |  | 20900 | 118 | 11.59 |  |  |  | 65.9 | 26220 | [7 empty] | 120.1 | 0.38 | 25.2 |  |  |  | 3206
6529 | R16065--120V | C6521240708-6529 | 2024-07-17 | 15:39:52 | OK | 101.2 | 31.3 | 60.6 | 8.9 | 118.4 | 9.33 | 783.3 | 70.92 |  |  | 20254 | 118.2 | 11.78 |  |  |  | 64.23 | 25765 | [7 empty] | 120.1 | 0.38 | 25 |  |  |  | 3248
6530 | R16065--120V | C6521240708-6530 | 2024-07-17 | 15:41:57 | OK | 101.2 | 31.1 | 60.9 | 8.9 | 118 | 11.27 | 959.8 | 72.16 |  |  | 20757 | 117.9 | 11.43 |  |  |  | 67.37 | 26532 | [7 empty] | 120.1 | 0.38 | 25.5 |  |  |  | 3218
6531 | R16065--120V | C6521240708-6531 | 2024-07-17 | 15:42:25 | OK | 101.2 | 31.1 | 60.9 | 8.9 | 118.4 | 9.34 | 789.4 | 71.4 |  |  | 20139 | 118.2 | 11.67 |  |  |  | 63.9 | 25376 | [7 empty] | 120.1 | 0.4 | 26.6 |  |  |  | 3195
6532 | R16065--120V | C6521240708-6532 | 2024-07-17 | 15:42:59 | OK | 101.2 | 31.1 | 61.0 | 8.9 | 118.2 | 10.35 | 869.6 | 71.08 |  |  | 20036 | 118.1 | 11.76 |  |  |  | 65.13 | 26114 | [7 empty] | 120.1 | 0.4 | 26.3 |  |  |  | 3148
6533 | R16065--120V | C6521240708-6533 | 2024-07-17 | 15:43:27 | OK | 101.2 | 31.1 | 61.2 | 8.9 | 118.5 | 9.48 | 794.7 | 70.8 |  |  | 20212 | 118.2 | 11.89 |  |  |  | 65.81 | 25769 | [7 empty] | 120.1 | 0.41 | 27 |  |  |  | 3251
6534 | R16065--120V | C6521240708-6534 | 2024-07-17 | 15:43:56 | OK | 101.2 | 31.2 | 60.9 | 8.9 | 118.1 | 10.25 | 863.9 | 71.37 |  |  | 20053 | 117.9 | 11.66 |  |  |  | 64.39 | 25750 | [7 empty] | 120.1 | 0.39 | 25.5 |  |  |  | 3220
6535 | R16065--120V | C6521240708-6535 | 2024-07-17 | 15:44:24 | OK | 101.2 | 31.2 | 60.9 | 8.9 | 118.4 | 10.25 | 856.1 | 70.54 |  |  | 20522 | 118.2 | 12 |  |  |  | 65.9 | 26081 | [7 empty] | 120.1 | 0.41 | 27.3 |  |  |  | 3213
6536 | R16065--120V | C6521240708-6536 | 2024-07-17 | 15:44:53 | OK | 101.2 | 31.2 | 61.2 | 8.9 | 118.2 | 10.31 | 862.8 | 70.78 |  |  | 20599 | 118 | 11.71 |  |  |  | 64.46 | 25928 | [7 empty] | 120.1 | 0.4 | 26.2 |  |  |  | 3200
6537 | R16065--120V | C6521240708-6537 | 2024-07-17 | 15:45:22 | OK | 101.2 | 31.1 | 61.4 | 8.9 | 118.5 | 9.55 | 794.9 | 70.25 |  |  | 20273 | 118.2 | 12.03 |  |  |  | 63.48 | 25559 | [7 empty] | 120.1 | 0.39 | 25.7 |  |  |  | 3242
6538 | R16065--120V | C6521240708-6538 | 2024-07-17 | 15:45:50 | OK | 101.2 | 31.1 | 61.2 | 8.9 | 118.2 | 10.19 | 853.3 | 70.83 |  |  | 20523 | 118 | 11.59 |  |  |  | 66.35 | 26133 | [7 empty] | 120.1 | 0.41 | 26.9 |  |  |  | 3163
6539 | R16065--120V | C6521240708-6539 | 2024-07-17 | 15:46:18 | OK | 101.2 | 31.1 | 61.1 | 8.9 | 118.4 | 10.2 | 850.4 | 70.41 |  |  | 20614 | 118.2 | 11.8 |  |  |  | 64.91 | 25859 | [7 empty] | 120.1 | 0.37 | 24.5 |  |  |  | 3265
6540 | R16065--120V | C6521240708-6540 | 2024-07-17 | 15:46:46 | OK | 101.2 | 31.2 | 61.3 | 8.9 | 118.1 | 10.43 | 876.9 | 71.18 |  |  | 20394 | 117.9 | 11.91 |  |  |  | 64.82 | 25927 | [7 empty] | 120.1 | 0.41 | 27.2 |  |  |  | 3147
6541 | R16065--120V | C6521240708-6541 | 2024-07-17 | 15:47:14 | OK | 101.2 | 31.2 | 61.2 | 8.9 | 118.4 | 10.53 | 882.9 | 70.83 |  |  | 20307 | 118.2 | 11.9 |  |  |  | 67.1 | 26271 | [7 empty] | 120.1 | 0.43 | 28.6 |  |  |  | 3184
6542 | R16065--120V | C6521240708-6542 | 2024-07-17 | 15:47:47 | OK | 101.2 | 31.2 | 61.2 | 8.9 | 118.2 | 10.22 | 853.3 | 70.63 |  |  | 20135 | 118 | 12.1 |  |  |  | 62.29 | 25417 | [7 empty] | 120.1 | 0.45 | 29.7 |  |  |  | 3090
6543 | R16065--120V | C6521240708-6543 | 2024-07-17 | 15:48:16 | OK | 101.2 | 31.3 | 60.8 | 8.9 | 118.3 | 10.39 | 869.6 | 70.71 |  |  | 20429 | 118.2 | 11.78 |  |  |  | 66.69 | 26150 | [7 empty] | 120.1 | 0.41 | 26.9 |  |  |  | 3208
6544 | R16065--120V | C6521240708-6544 | 2024-07-17 | 15:48:46 | OK | 101.2 | 31.4 | 60.9 | 8.9 | 118.2 | 10.19 | 853.6 | 70.9 |  |  | 20433 | 118.1 | 11.64 |  |  |  | 65.1 | 26012 | [7 empty] | 120.1 | 0.38 | 25 |  |  |  | 3207
6545 | R16065--120V | C6521240708-6545 | 2024-07-17 | 15:49:14 | OK | 101.2 | 31.3 | 60.9 | 8.9 | 118.4 | 10.8 | 906.2 | 70.88 |  |  | 20333 | 118.3 | 12.09 |  |  |  | 65.28 | 25830 | [7 empty] | 120.1 | 0.4 | 26.4 |  |  |  | 3192
6546 | R16065--120V | C6521240708-6546 | 2024-07-17 | 15:49:43 | OK | 101.2 | 31.3 | 60.8 | 8.9 | 118.2 | 10.2 | 857.5 | 71.12 |  |  | 20357 | 118 | 11.6 |  |  |  | 64.82 | 26074 | [7 empty] | 120.1 | 0.38 | 25.1 |  |  |  | 3193
6547 | R16065--120V | C6521240708-6547 | 2024-07-17 | 15:50:11 | OK | 101.2 | 31.4 | 60.6 | 8.9 | 118.5 | 9.61 | 799.6 | 70.21 |  |  | 20329 | 118.2 | 11.99 |  |  |  | 63.25 | 25510 | [7 empty] | 120.1 | 0.39 | 25.7 |  |  |  | 3261
6548 | R16065--120V | C6521240708-6548 | 2024-07-17 | 15:50:39 | OK | 101.2 | 31.4 | 60.6 | 8.9 | 118.2 | 10.32 | 864.8 | 70.94 |  |  | 20652 | 117.9 | 11.85 |  |  |  | 64.29 | 25893 | [7 empty] | 120.1 | 0.4 | 26.4 |  |  |  | 3179
6549 | R16065--120V | C6521240708-6549 | 2024-07-17 | 15:51:08 | OK | 101.2 | 31.3 | 60.8 | 8.9 | 118.4 | 10.08 | 842.4 | 70.56 |  |  | 20412 | 118.1 | 11.81 |  |  |  | 66.02 | 26101 | [7 empty] | 120.1 | 0.38 | 25.2 |  |  |  | 3278
6550 | R16065--120V | C6521240708-6550 | 2024-07-17 | 15:51:37 | OK | 101.2 | 31.3 | 60.9 | 8.9 | 118.2 | 10.57 | 884.2 | 70.73 |  |  | 20273 | 117.9 | 12.12 |  |  |  | 63.46 | 25576 | [7 empty] | 120.1 | 0.4 | 26.4 |  |  |  | 3181
6551 | R16065--120V | C6521240708-6551 | 2024-07-17 | 15:52:05 | OK | 101.2 | 31.2 | 61.2 | 8.9 | 118.4 | 10.2 | 851.9 | 70.53 |  |  | 20505 | 118.1 | 11.83 |  |  |  | 65.17 | 25856 | [7 empty] | 120.1 | 0.4 | 26.2 |  |  |  | 3233
6552 | R16065--120V | C6521240708-6552 | 2024-07-17 | 15:52:34 | OK | 101.2 | 31.1 | 61.4 | 8.9 | 118.2 | 10.36 | 864.6 | 70.59 |  |  | 20452 | 118 | 11.9 |  |  |  | 63.48 | 25709 | [7 empty] | 120.1 | 0.39 | 25.7 |  |  |  | 3196
6553 | R16065--120V | C6521240708-6553 | 2024-07-17 | 15:53:03 | OK | 101.2 | 31.1 | 61.4 | 8.9 | 118.4 | 10.29 | 859.3 | 70.55 |  |  | 20811 | 118.2 | 11.87 |  |  |  | 66.59 | 26300 | [7 empty] | 120.1 | 0.4 | 26.7 |  |  |  | 3214
6554 | R16065--120V | C6521240708-6554 | 2024-07-17 | 15:53:38 | OK | 101.2 | 31.1 | 61.4 | 8.9 | 118.2 | 10.31 | 864.8 | 70.95 |  |  | 20293 | 118 | 12.03 |  |  |  | 62.7 | 25617 | [7 empty] | 120.1 | 0.38 | 24.8 |  |  |  | 3191
6555 | R16065--120V | C6521240708-6555 | 2024-07-17 | 15:54:08 | OK | 101.2 | 31.1 | 61.4 | 8.9 | 118.6 | 9.62 | 797.7 | 69.94 |  |  | 20217 | 118.3 | 11.84 |  |  |  | 66.19 | 26251 | [7 empty] | 120.1 | 0.4 | 26.5 |  |  |  | 3193
6556 | R16065--120V | C6521240708-6556 | 2024-07-17 | 15:55:03 | OK | 101.2 | 31.0 | 61.7 | 8.9 | 118 | 11.19 | 951.5 | 72.04 |  |  | 21149 | 118 | 11.52 |  |  |  | 66.35 | 26325 | [7 empty] | 120.1 | 0.38 | 25.2 |  |  |  | 3212
6557 | R16065--120V | C6521240708-6557 | 2024-07-17 | 15:55:36 | OK | 101.2 | 31.2 | 61.2 | 9 | 118.4 | 9.6 | 801.3 | 70.44 |  |  | 20157 | 118.2 | 11.81 |  |  |  | 63.52 | 25307 | [7 empty] | 120.1 | 0.41 | 26.9 |  |  |  | 3208
6558 | R16065--120V | C6521240708-6558 | 2024-07-17 | 15:56:04 | OK | 101.2 | 31.2 | 61.0 | 8.9 | 118.2 | 10.83 | 912.8 | 71.34 |  |  | 20389 | 117.9 | 12.02 |  |  |  | 63.64 | 25692 | [7 empty] | 120.1 | 0.41 | 27.3 |  |  |  | 3166
6559 | R16065--120V | C6521240708-6559 | 2024-07-17 | 15:56:36 | OK | 101.2 | 31.3 | 61.1 | 8.9 | 118.5 | 10.17 | 851 | 70.66 |  |  | 20532 | 118.2 | 11.8 |  |  |  | 62.32 | 25220 | [7 empty] | 120.1 | 0.4 | 26.3 |  |  |  | 3314
6560 | R16065--120V | C6521240708-6560 | 2024-07-17 | 15:57:09 | OK | 101.2 | 31.2 | 61.1 | 8.9 | 118.2 | 10.41 | 875.9 | 71.18 |  |  | 20095 | 118 | 12.03 |  |  |  | 62.87 | 25389 | [7 empty] | 120.1 | 0.38 | 25 |  |  |  | 3179
6561 | R16065--120V | C6521240708-6561 | 2024-07-17 | 15:57:38 | OK | 101.2 | 31.2 | 60.9 | 8.9 | 118.4 | 10.28 | 858.4 | 70.52 |  |  | 20671 | 118.2 | 11.75 |  |  |  | 68.57 | 26524 | [7 empty] | 120.1 | 0.4 | 26.3 |  |  |  | 3238
6562 | R16065--120V | C6521240708-6562 | 2024-07-17 | 15:58:10 | OK | 101.2 | 31.2 | 60.8 | 8.9 | 118.2 | 10.45 | 877.2 | 71 |  |  | 20349 | 118 | 12.06 |  |  |  | 61.85 | 25239 | [7 empty] | 120.1 | 0.39 | 26 |  |  |  | 3228
6563 | R16065--120V | C6521240708-6563 | 2024-07-17 | 15:58:39 | OK | 101.2 | 31.2 | 60.7 | 8.9 | 118.5 | 9.58 | 802.9 | 70.68 |  |  | 19843 | 118.2 | 11.73 |  |  |  | 61.39 | 25268 | [7 empty] | 120.1 | 0.39 | 26.1 |  |  |  | 3220
6564 | R16065--120V | C6521240708-6564 | 2024-07-17 | 15:59:11 | OK | 101.2 | 31.2 | 60.6 | 8.9 | 118.2 | 10.26 | 856.9 | 70.65 |  |  | 20146 | 117.9 | 12.03 |  |  |  | 62.67 | 25508 | [7 empty] | 120.1 | 0.4 | 26.3 |  |  |  | 3219
6565 | R16065--120V | C6521240708-6565 | 2024-07-17 | 15:59:43 | OK | 101.2 | 31.3 | 60.4 | 8.9 | 118.5 | 9.74 | 813.4 | 70.49 |  |  | 20213 | 118.3 | 11.91 |  |  |  | 65.57 | 25773 | [7 empty] | 120.1 | 0.38 | 24.8 |  |  |  | 3301
6566 | R16065--120V | C6521240708-6566 | 2024-07-17 | 16:00:11 | OK | 101.2 | 31.3 | 60.3 | 8.9 | 118.2 | 10.3 | 858.7 | 70.55 |  |  | 20352 | 118 | 11.92 |  |  |  | 63.98 | 25600 | [7 empty] | 120.1 | 0.38 | 24.9 |  |  |  | 3213
6567 | R16065--120V | C6521240708-6567 | 2024-07-17 | 16:00:39 | OK | 101.2 | 31.3 | 60.0 | 8.9 | 118.4 | 9.63 | 800 | 70.17 |  |  | 20273 | 118.1 | 12.14 |  |  |  | 64.43 | 25660 | [7 empty] | 120.1 | 0.39 | 25.8 |  |  |  | 3267
6568 | R16065--120V | C6521240708-6568 | 2024-07-17 | 16:01:15 | OK | 101.2 | 31.2 | 60.5 | 8.9 | 118.2 | 10.47 | 881.6 | 71.28 |  |  | 20709 | 118 | 11.64 |  |  |  | 66.04 | 26148 | [7 empty] | 120.1 | 0.39 | 25.6 |  |  |  | 3207
6569 | R16065--120V | C6521240708-6569 | 2024-07-17 | 16:01:43 | OK | 101.2 | 31.1 | 60.6 | 8.9 | 118.4 | 10 | 833.8 | 70.43 |  |  | 20169 | 118.3 | 12.05 |  |  |  | 64.33 | 25807 | [7 empty] | 120.1 | 0.41 | 26.9 |  |  |  | 3202
6570 | R16065--120V | C6521240708-6570 | 2024-07-17 | 16:02:24 | OK | 101.2 | 31.2 | 60.4 | 8.9 | 118.2 | 10.25 | 861 | 71.06 |  |  | 20591 | 118 | 11.74 |  |  |  | 64.57 | 25962 | [7 empty] | 120.1 | 0.41 | 27 |  |  |  | 3172
6571 | R16065--120V | C6521240708-6571 | 2024-07-17 | 16:03:00 | OK | 101.2 | 31.0 | 60.5 | 8.9 | 118.4 | 9.31 | 777.6 | 70.53 |  |  | 20236 | 118.2 | 11.82 |  |  |  | 64.8 | 25759 | [7 empty] | 120.1 | 0.39 | 25.6 |  |  |  | 3287
6572 | R16065--120V | C6521240708-6572 | 2024-07-17 | 16:03:32 | OK | 101.2 | 31.0 | 60.8 | 8.9 | 118.3 | 10.19 | 854.4 | 70.88 |  |  | 20091 | 118 | 11.85 |  |  |  | 64.37 | 25803 | [7 empty] | 120.1 | 0.4 | 26.3 |  |  |  | 3198
6573 | R16065--120V | C6521240708-6573 | 2024-07-17 | 16:04:01 | OK | 101.2 | 31.0 | 60.7 | 8.9 | 118.5 | 9.59 | 801 | 70.52 |  |  | 20170 | 118.2 | 11.89 |  |  |  | 62.39 | 25407 | [7 empty] | 120.1 | 0.4 | 26.2 |  |  |  | 3236
6574 | R16065--120V | C6521240708-6574 | 2024-07-17 | 16:04:44 | OK | 101.2 | 31.0 | 60.8 | 8.9 | 118.1 | 10.51 | 886 | 71.38 |  |  | 19943 | 117.9 | 12.06 |  |  |  | 63.14 | 25498 | [7 empty] | 120.1 | 0.42 | 28 |  |  |  | 3131
6575 | R16065--120V | C6521240708-6575 | 2024-07-17 | 16:05:13 | OK | 101.2 | 31.2 | 60.2 | 8.9 | 118.5 | 9.32 | 779.4 | 70.6 |  |  | 20118 | 118.2 | 11.81 |  |  |  | 64.51 | 25535 | [7 empty] | 120.1 | 0.38 | 24.8 |  |  |  | 3222
6576 | R16065--120V | C6521240708-6576 | 2024-07-17 | 16:05:42 | OK | 101.2 | 31.2 | 60.1 | 8.9 | 118.1 | 10.26 | 861.5 | 71.05 |  |  | 20698 | 118 | 11.71 |  |  |  | 63.27 | 25755 | [7 empty] | 120.1 | 0.39 | 26 |  |  |  | 3186
6577 | R16065--120V | C6521240708-6577 | 2024-07-17 | 16:06:14 | OK | 101.2 | 31.3 | 59.9 | 8.9 | 118.4 | 9.96 | 832.6 | 70.59 |  |  | 19751 | 118.3 | 11.88 |  |  |  | 66.35 | 26278 | [7 empty] | 120.1 | 0.4 | 26.3 |  |  |  | 3244
6578 | R16065--120V | C6521240708-6578 | 2024-07-17 | 16:06:45 | OK | 101.2 | 31.2 | 60.2 | 8.9 | 118.2 | 10.22 | 855.8 | 70.86 |  |  | 20603 | 118 | 11.65 |  |  |  | 64.76 | 25829 | [7 empty] | 120.1 | 0.4 | 26.7 |  |  |  | 3139
6579 | R16065--120V | C6521240708-6579 | 2024-07-17 | 16:07:14 | OK | 101.2 | 31.2 | 60.2 | 8.9 | 118.5 | 9.45 | 789.7 | 70.5 |  |  | 20169 | 118.2 | 11.73 |  |  |  | 62.05 | 25423 | [7 empty] | 120.1 | 0.4 | 26.2 |  |  |  | 3245
6580 | R16065--120V | C6521240708-6580 | 2024-07-17 | 16:07:43 | OK | 101.2 | 31.3 | 59.9 | 8.9 | 118.2 | 10.68 | 897.9 | 71.15 |  |  | 20241 | 118 | 12.03 |  |  |  | 63.82 | 25629 | [7 empty] | 120.1 | 0.4 | 26.3 |  |  |  | 3191
6581 | R16065--120V | C6521240708-6581 | 2024-07-17 | 16:09:15 | OK | 101.2 | 31.4 | 59.9 | 9 | 118.4 | 9.67 | 819.2 | 71.53 |  |  | 19633 | 118.3 | 11.12 |  |  |  | 58.56 | 24581 | [7 empty] | 120.1 | 0.42 | 28 |  |  |  | 3160
6582 | R16065--120V | C6521240708-6582 | 2024-07-17 | 16:10:19 | OK | 101.2 | 31.3 | 59.8 | 8.9 | 118.2 | 10.36 | 881.2 | 71.98 |  |  | 20071 | 117.9 | 11.84 |  |  |  | 61.84 | 25220 | [7 empty] | 120.1 | 0.38 | 25.1 |  |  |  | 3179