## Data
川盛電機股份有限公司 CHUAN SHENG ELECTRIC CO., LTD.
風機測試數據表 MOTOR TEST DATA SHEET (IN24090501)
序号 NO. | 型号 Model | 序列号 Serial Number | 测试日期 Date | 测试时间 Time | 结果 Result | 大气压 Atmospheric Pressure(KPa) | 温度 Temperature(℃) | 湿度 Humidity(%) | 对地耐压 Withstanding | 项目 Item
[9 empty] | 接地电阻 Ground Resistance | 高速(不封口) High Speed(Open) | [6 empty] | 高速(封口) High Speed(Seal) | [6 empty] | 中速(封口) | [6 empty] | 微速(不封口) Low Speed(Open)
[9 empty] | 绝缘電阻 Insulation Resistance(MΩ) | 电压 Voltage(V) | 电流 Current(A) | 输入功率 Input Power(W) | 功率因数 Power Factor(%) | 频率(Hz) | 压力(KPa) | 转速 Speed(RPM) | 电压 Voltage(V) | 电流 Current(A) | 输入功率(W) | 功率因数(%) | 频率(Hz) | 压力 Pressure(KPa) | 转速 Speed(RPM) | 电压(V) | 电流(A) | 输入功率(W) | 功率因数(%) | 频率(Hz) | 压力(KPa) | 转速(RPM) | 电压 Voltage(V) | 电流 Current(A) | 输入功率 Input Power(W) | 功率因数(%) | 频率(Hz) | 压力(KPa) | 转速 Speed(RPM)
1 | R16065--120V | C6521240905-0001 | 2024-09-03 | 8:29:42 | OK | 101.2 | 29.2 | 52.6 | 8.9 | 118.1 | 9.32 | 789.4 | 71.7 |  |  | 19900 | 117.9 | 11.84 |  |  |  | 66.04 | 25827 | [7 empty] | 120 | 0.4 | 26.4 |  |  |  | 3173
2 | R16065--120V | C6521240905-0002 | 2024-09-03 | 8:30:11 | OK | 101.2 | 29.2 | 52.5 | 9.2 | 118.3 | 9.74 | 834.3 | 72.37 |  |  | 19919 | 118.1 | 11.94 |  |  |  | 65.55 | 25373 | [7 empty] | 120 | 0.49 | 32.7 |  |  |  | 3067
3 | R16065--120V | C6521240905-0003 | 2024-09-03 | 8:30:40 | OK | 101.2 | 29.2 | 52.3 | 8.9 | 118.1 | 10.06 | 839.6 | 70.67 |  |  | 20005 | 117.9 | 11.62 |  |  |  | 65.21 | 25733 | [7 empty] | 120 | 0.42 | 27.8 |  |  |  | 3069
4 | R16065--120V | C6521240905-0004 | 2024-09-03 | 8:31:09 | OK | 101.2 | 29.3 | 51.8 | 8.9 | 118.4 | 9.39 | 788 | 70.83 |  |  | 20222 | 118.1 | 11.79 |  |  |  | 69.36 | 26385 | [7 empty] | 120 | 0.39 | 25.9 |  |  |  | 3328
5 | R16065--120V | C6521240905-0005 | 2024-09-03 | 8:31:41 | OK | 101.2 | 29.4 | 51.7 | 8.9 | 118 | 10.51 | 879.5 | 70.93 |  |  | 20460 | 117.9 | 11.54 |  |  |  | 67.61 | 26251 | [7 empty] | 120 | 0.43 | 28.9 |  |  |  | 3085
6 | R16065--120V | C6521240905-0006 | 2024-09-03 | 8:32:09 | OK | 101.2 | 29.4 | 51.9 | 8.9 | 118.4 | 10.06 | 844.1 | 70.82 |  |  | 19688 | 118.1 | 12.04 |  |  |  | 69.1 | 25985 | [7 empty] | 120 | 0.4 | 26.6 |  |  |  | 3223
7 | R16065--120V | C6521240905-0007 | 2024-09-03 | 8:32:38 | OK | 101.2 | 29.3 | 52.2 | 8.9 | 118 | 10.77 | 907.8 | 71.43 |  |  | 20241 | 117.8 | 12.18 |  |  |  | 63.91 | 25514 | [7 empty] | 120 | 0.43 | 28.4 |  |  |  | 3078
8 | R16065--120V | C6521240905-0008 | 2024-09-03 | 8:33:09 | OK | 101.2 | 29.4 | 52.3 | 8.9 | 118.4 | 10.03 | 838.1 | 70.56 |  |  | 20239 | 118.2 | 11.96 |  |  |  | 67.98 | 25812 | [7 empty] | 120 | 0.44 | 29.3 |  |  |  | 3154
9 | R16065--120V | C6521240905-0009 | 2024-09-03 | 8:33:37 | OK | 101.2 | 29.4 | 52.0 | 8.9 | 118.1 | 10.54 | 888.3 | 71.41 |  |  | 20122 | 117.9 | 11.49 |  |  |  | 67.69 | 26229 | [7 empty] | 120 | 0.37 | 24.6 |  |  |  | 3264
10 | R16065--120V | C6521240905-0010 | 2024-09-03 | 8:34:05 | OK | 101.2 | 29.5 | 51.5 | 8.9 | 118.4 | 9.85 | 818.2 | 70.14 |  |  | 20319 | 118.2 | 11.88 |  |  |  | 68.26 | 26156 | [7 empty] | 120 | 0.44 | 29.1 |  |  |  | 3135
11 | R16065--120V | C6521240905-0011 | 2024-09-03 | 8:35:44 | OK | 101.2 | 29.5 | 51.7 | 8.9 | 118.1 | 10.5 | 885.8 | 71.45 |  |  | 19931 | 117.9 | 11.69 |  |  |  | 66.21 | 26031 | [7 empty] | 120 | 0.52 | 34.5 |  |  |  | 2952
12 | R16065--120V | C6521240905-0012 | 2024-09-03 | 8:36:12 | OK | 101.2 | 29.4 | 52.0 | 8.9 | 118.5 | 9.56 | 807.4 | 71.3 |  |  | 19885 | 118.2 | 11.94 |  |  |  | 66.56 | 25504 | [7 empty] | 120 | 0.41 | 27.4 |  |  |  | 3209
13 | R16065--120V | C6521240905-0013 | 2024-09-03 | 8:36:45 | OK | 101.2 | 29.4 | 52.0 | 8.9 | 118.1 | 9.55 | 800 | 70.9 |  |  | 19393 | 117.8 | 11.89 |  |  |  | 66.86 | 26045 | [7 empty] | 120 | 0.42 | 28 |  |  |  | 3111
14 | R16065--120V | C6521240905-0014 | 2024-09-03 | 8:37:13 | OK | 101.2 | 29.4 | 52.2 | 8.9 | 118.5 | 9.96 | 836.6 | 70.92 |  |  | 19710 | 118.2 | 11.88 |  |  |  | 67.29 | 26062 | [7 empty] | 120 | 0.41 | 26.8 |  |  |  | 3275
15 | R16065--120V | C6521240905-0015 | 2024-09-03 | 8:37:42 | OK | 101.2 | 29.4 | 52.3 | 8.9 | 118.1 | 9.86 | 823.1 | 70.67 |  |  | 19948 | 117.8 | 11.93 |  |  |  | 65.93 | 25722 | [7 empty] | 120 | 0.49 | 32.8 |  |  |  | 2998
16 | R16065--120V | C6521240905-0016 | 2024-09-03 | 8:38:10 | OK | 101.2 | 29.4 | 52.4 | 8.9 | 118.3 | 9.67 | 806.2 | 70.48 |  |  | 20018 | 118 | 12.07 |  |  |  | 67.92 | 25713 | [7 empty] | 120 | 0.46 | 30.8 |  |  |  | 3054
17 | R16065--120V | C6521240905-0017 | 2024-09-03 | 8:38:41 | OK | 101.2 | 29.4 | 52.2 | 8.9 | 118.1 | 9.66 | 808.7 | 70.91 |  |  | 18966 | 117.8 | 12.15 |  |  |  | 63.72 | 25488 | [7 empty] | 120 | 0.44 | 29.4 |  |  |  | 3043
18 | R16065--120V | C6521240905-0018 | 2024-09-03 | 8:39:12 | OK | 101.2 | 29.4 | 52.3 | 8.9 | 118.2 | 9.97 | 833.2 | 70.64 |  |  | 20043 | 118 | 12.09 |  |  |  | 65.46 | 25463 | [7 empty] | 120 | 0.48 | 32.2 |  |  |  | 2916
19 | R16065--120V | C6521240905-0019 | 2024-09-03 | 8:39:42 | OK | 101.2 | 29.4 | 52.5 | 8.9 | 118.1 | 10.32 | 864.4 | 70.94 |  |  | 20006 | 117.9 | 11.57 |  |  |  | 67.83 | 26178 | [7 empty] | 120 | 0.4 | 26.2 |  |  |  | 3222
20 | R16065--120V | C6521240905-0020 | 2024-09-03 | 8:41:27 | OK | 101.2 | 29.3 | 53.5 | 8.9 | 118.4 | 9.55 | 802.5 | 71 |  |  | 20185 | 118.1 | 11.89 |  |  |  | 65.7 | 25411 | [7 empty] | 119.9 | 0.49 | 32.8 |  |  |  | 3007
21 | R16065--120V | C6521240905-0021 | 2024-09-03 | 8:41:55 | OK | 101.2 | 29.4 | 53.5 | 8.9 | 118.1 | 9.68 | 820.9 | 71.82 |  |  | 19311 | 117.8 | 11.77 |  |  |  | 61.01 | 24940 | [7 empty] | 120 | 0.52 | 34.9 |  |  |  | 2716
22 | R16065--120V | C6521240905-0022 | 2024-09-03 | 8:42:24 | OK | 101.2 | 29.5 | 54.0 | 8.9 | 118.3 | 9.97 | 832.6 | 70.62 |  |  | 19872 | 118.1 | 11.99 |  |  |  | 65.96 | 25403 | [7 empty] | 120 | 0.51 | 34 |  |  |  | 3004
23 | R16065--120V | C6521240905-0023 | 2024-09-03 | 8:42:52 | OK | 101.2 | 29.5 | 54.1 | 8.9 | 118.1 | 10.01 | 839.2 | 71.03 |  |  | 19767 | 117.8 | 11.95 |  |  |  | 64.96 | 25728 | [7 empty] | 119.9 | 0.5 | 33.1 |  |  |  | 2949
24 | R16065--120V | C6521240905-0024 | 2024-09-03 | 8:43:20 | OK | 101.2 | 29.5 | 54.3 | 8.9 | 118.4 | 9.56 | 793.9 | 70.15 |  |  | 20075 | 118.1 | 12 |  |  |  | 65.26 | 25310 | [7 empty] | 120 | 0.44 | 29 |  |  |  | 3105
25 | R16065--120V | C6521240905-0025 | 2024-09-03 | 8:43:54 | OK | 101.2 | 29.3 | 54.8 | 8.9 | 118 | 10.36 | 871.8 | 71.27 |  |  | 19784 | 117.8 | 11.67 |  |  |  | 66.7 | 26114 | [7 empty] | 120 | 0.44 | 28.9 |  |  |  | 3148
26 | R16065--120V | C6521240905-0026 | 2024-09-03 | 8:44:23 | OK | 101.2 | 29.2 | 54.9 | 8.9 | 118.4 | 9.59 | 804.5 | 70.88 |  |  | 20281 | 118 | 12.05 |  |  |  | 68.83 | 26201 | [7 empty] | 120 | 0.4 | 26.6 |  |  |  | 3283
27 | R16065--120V | C6521240905-0027 | 2024-09-03 | 8:44:52 | OK | 101.2 | 29.2 | 55.0 | 8.9 | 118 | 9.81 | 820.8 | 70.9 |  |  | 19793 | 117.8 | 12.05 |  |  |  | 64.73 | 25534 | [7 empty] | 120 | 0.5 | 33.6 |  |  |  | 2684
28 | R16065--120V | C6521240905-0028 | 2024-09-03 | 8:45:20 | OK | 101.2 | 29.3 | 54.3 | 8.9 | 118.2 | 10.02 | 838.9 | 70.83 |  |  | 20124 | 118 | 11.72 |  |  |  | 65.07 | 25409 | [7 empty] | 120 | 0.47 | 31.2 |  |  |  | 3029
29 | R16065--120V | C6521240905-0029 | 2024-09-03 | 8:45:49 | OK | 101.2 | 29.3 | 54.2 | 8.9 | 118 | 9.6 | 802.1 | 70.8 |  |  | 19816 | 117.8 | 12.18 |  |  |  | 63.86 | 25482 | [7 empty] | 119.9 | 0.53 | 34.9 |  |  |  | 2913
30 | R16065--120V | C6521240905-0030 | 2024-09-03 | 8:46:23 | OK | 101.2 | 29.4 | 54.0 | 8.9 | 118.5 | 9.51 | 790.8 | 70.17 |  |  | 20252 | 118.2 | 11.8 |  |  |  | 68.78 | 26212 | [7 empty] | 120 | 0.39 | 25.8 |  |  |  | 3236
31 | R16065--120V | C6521240905-0031 | 2024-09-03 | 8:46:50 | OK | 101.2 | 29.4 | 53.8 | 8.8 | 118.2 | 10.36 | 867.5 | 70.89 |  |  | 19867 | 117.9 | 12.08 |  |  |  | 65.05 | 25668 | [7 empty] | 119.9 | 0.52 | 34.9 |  |  |  | 2937
32 | R16065--120V | C6521240905-0032 | 2024-09-03 | 8:47:18 | OK | 101.2 | 29.5 | 54.5 | 8.9 | 118.4 | 9.77 | 814.1 | 70.37 |  |  | 20075 | 118.2 | 12.23 |  |  |  | 67.69 | 25949 | [7 empty] | 120 | 0.49 | 32.9 |  |  |  | 2861
33 | R16065--120V | C6521240905-0033 | 2024-09-03 | 8:47:47 | OK | 101.2 | 29.5 | 54.3 | 8.9 | 118.1 | 10.84 | 911 | 71.16 |  |  | 20231 | 117.9 | 11.66 |  |  |  | 67.55 | 26172 | [7 empty] | 120 | 0.4 | 26.1 |  |  |  | 3185
34 | R16065--120V | C6521240905-0034 | 2024-09-03 | 8:48:15 | OK | 101.2 | 29.5 | 54.2 | 8.9 | 118.4 | 9.93 | 825.8 | 70.26 |  |  | 20284 | 118.1 | 11.99 |  |  |  | 68.42 | 26197 | [7 empty] | 120 | 0.45 | 29.8 |  |  |  | 3133
35 | R16065--120V | C6521240905-0035 | 2024-09-03 | 8:48:43 | OK | 101.2 | 29.6 | 54.2 | 8.9 | 118.1 | 10.24 | 855.9 | 70.75 |  |  | 20238 | 118 | 11.52 |  |  |  | 67.12 | 26091 | [7 empty] | 120 | 0.4 | 26.2 |  |  |  | 3157
36 | R16065--120V | C6521240905-0036 | 2024-09-03 | 8:49:10 | OK | 101.2 | 29.6 | 54.2 | 8.9 | 118.4 | 9.63 | 802.1 | 70.35 |  |  | 19741 | 118.1 | 11.81 |  |  |  | 67.79 | 26250 | [7 empty] | 120 | 0.38 | 25.2 |  |  |  | 3290
37 | R16065--120V | C6521240905-0037 | 2024-09-03 | 8:49:41 | OK | 101.2 | 29.6 | 54.7 | 8.9 | 118 | 10.38 | 871.7 | 71.15 |  |  | 20059 | 117.9 | 11.77 |  |  |  | 66.13 | 26022 | [7 empty] | 120 | 0.4 | 26.1 |  |  |  | 3180
38 | R16065--120V | C6521240905-0038 | 2024-09-03 | 8:50:09 | OK | 101.2 | 29.4 | 55.1 | 8.9 | 118.3 | 9.63 | 803.2 | 70.46 |  |  | 19968 | 118.1 | 12.16 |  |  |  | 66.81 | 25456 | [7 empty] | 120 | 0.42 | 27.7 |  |  |  | 3105
39 | R16065--120V | C6521240905-0039 | 2024-09-03 | 8:50:37 | OK | 101.2 | 29.3 | 54.9 | 8.9 | 118 | 10.56 | 888.8 | 71.35 |  |  | 19974 | 117.9 | 11.7 |  |  |  | 67.36 | 26232 | [7 empty] | 120 | 0.39 | 25.5 |  |  |  | 3196
40 | R16065--120V | C6521240905-0040 | 2024-09-03 | 8:51:05 | OK | 101.2 | 29.4 | 55.1 | 8.9 | 118.4 | 10.32 | 862.9 | 70.66 |  |  | 20434 | 118.2 | 11.78 |  |  |  | 69.29 | 26398 | [7 empty] | 120 | 0.41 | 27.1 |  |  |  | 3212
41 | R16065--120V | C6521240905-0041 | 2024-09-03 | 8:51:36 | OK | 101.2 | 29.3 | 55.5 | 8.9 | 118.1 | 10.38 | 872.2 | 71.13 |  |  | 20357 | 117.9 | 11.67 |  |  |  | 65.28 | 25840 | [7 empty] | 120 | 0.39 | 25.7 |  |  |  | 3225
42 | R16065--120V | C6521240905-0042 | 2024-09-03 | 8:52:07 | OK | 101.2 | 29.3 | 55.3 | 8.9 | 118.3 | 10.01 | 832.4 | 70.25 |  |  | 20229 | 118.1 | 11.76 |  |  |  | 69.51 | 26550 | [7 empty] | 120 | 0.4 | 26.3 |  |  |  | 3283
43 | R16065--120V | C6521240905-0043 | 2024-09-03 | 8:52:38 | OK | 101.2 | 29.4 | 54.9 | 8.9 | 118.1 | 9.46 | 790.2 | 70.74 |  |  | 19876 | 117.8 | 11.87 |  |  |  | 66.01 | 25873 | [7 empty] | 120 | 0.51 | 34 |  |  |  | 2916
44 | R16065--120V | C6521240905-0044 | 2024-09-03 | 8:53:06 | OK | 101.2 | 29.4 | 55.5 | 8.9 | 118.4 | 10.14 | 846.7 | 70.51 |  |  | 20276 | 118.1 | 11.85 |  |  |  | 68.85 | 26281 | [7 empty] | 120 | 0.39 | 25.9 |  |  |  | 3273
45 | R16065--120V | C6521240905-0045 | 2024-09-03 | 8:53:36 | OK | 101.2 | 29.3 | 56.4 | 8.9 | 118.1 | 10.25 | 859.8 | 70.99 |  |  | 19998 | 117.9 | 11.75 |  |  |  | 65.64 | 25730 | [7 empty] | 120 | 0.48 | 32 |  |  |  | 2971
46 | R16065--120V | C6521240905-0046 | 2024-09-03 | 8:54:04 | OK | 101.2 | 29.2 | 56.7 | 8.9 | 118.3 | 10.23 | 854.5 | 70.58 |  |  | 20261 | 118.1 | 12 |  |  |  | 68.16 | 26102 | [7 empty] | 120 | 0.43 | 28.8 |  |  |  | 3155
47 | R16065--120V | C6521240905-0047 | 2024-09-03 | 8:54:34 | OK | 101.2 | 29.2 | 56.1 | 8.9 | 118.2 | 9.67 | 804.7 | 70.39 |  |  | 19857 | 117.9 | 12 |  |  |  | 65.09 | 25664 | [7 empty] | 120 | 0.48 | 32 |  |  |  | 2841
48 | R16065--120V | C6521240905-0048 | 2024-09-03 | 8:55:01 | OK | 101.2 | 29.1 | 56.7 | 8.9 | 118.4 | 9.54 | 789.9 | 69.94 |  |  | 20125 | 118.2 | 11.68 |  |  |  | 69.05 | 26399 | [7 empty] | 120 | 0.41 | 27 |  |  |  | 3226
49 | R16065--120V | C6521240905-0049 | 2024-09-03 | 8:55:36 | OK | 101.2 | 29.2 | 56.8 | 8.9 | 118 | 10.37 | 871.3 | 71.21 |  |  | 20078 | 117.9 | 11.71 |  |  |  | 67.05 | 26049 | [7 empty] | 120 | 0.39 | 25.6 |  |  |  | 3171
50 | R16065--120V | C6521240905-0050 | 2024-09-03 | 8:56:04 | OK | 101.2 | 29.1 | 57.1 | 8.9 | 118.3 | 10.01 | 832.9 | 70.33 |  |  | 19922 | 118.2 | 11.78 |  |  |  | 68.43 | 26077 | [7 empty] | 120 | 0.41 | 27.3 |  |  |  | 3220
51 | R16065--120V | C6521240905-0051 | 2024-09-03 | 8:56:34 | OK | 101.2 | 29.1 | 57.0 | 8.9 | 118 | 10.31 | 862.7 | 70.95 |  |  | 19884 | 117.8 | 12.07 |  |  |  | 64.65 | 25541 | [7 empty] | 120 | 0.42 | 27.7 |  |  |  | 3122
52 | R16065--120V | C6521240905-0052 | 2024-09-03 | 8:57:02 | OK | 101.2 | 29.1 | 56.9 | 8.9 | 118.4 | 9.65 | 806.4 | 70.6 |  |  | 20074 | 118.1 | 12.03 |  |  |  | 66.66 | 26078 | [7 empty] | 120 | 0.43 | 28.8 |  |  |  | 3155
53 | R16065--120V | C6521240905-0053 | 2024-09-03 | 8:57:34 | OK | 101.2 | 29.1 | 57.0 | 8.9 | 118 | 10.15 | 851.6 | 71.07 |  |  | 19387 | 117.9 | 11.97 |  |  |  | 63.51 | 25391 | [7 empty] | 120 | 0.52 | 34.8 |  |  |  | 2943
54 | R16065--120V | C6521240905-0054 | 2024-09-03 | 8:58:03 | OK | 101.2 | 29.2 | 56.3 | 8.9 | 118.4 | 10.06 | 837.2 | 70.3 |  |  | 20193 | 118.2 | 11.82 |  |  |  | 67.48 | 25831 | [7 empty] | 120 | 0.41 | 27 |  |  |  | 3179
55 | R16065--120V | C6521240905-0055 | 2024-09-03 | 8:58:31 | OK | 101.2 | 29.2 | 56.0 | 8.8 | 118 | 10.54 | 888.2 | 71.46 |  |  | 19835 | 117.9 | 11.66 |  |  |  | 67.03 | 26188 | [7 empty] | 120 | 0.38 | 25.3 |  |  |  | 3191
56 | R16065--120V | C6521240905-0056 | 2024-09-03 | 8:58:59 | OK | 101.2 | 29.2 | 56.0 | 8.9 | 118.3 | 9.76 | 814.6 | 70.55 |  |  | 20069 | 118.1 | 11.75 |  |  |  | 69.32 | 26222 | [7 empty] | 120 | 0.41 | 27.4 |  |  |  | 3267
57 | R16065--120V | C6521240905-0057 | 2024-09-03 | 8:59:29 | OK | 101.2 | 29.3 | 56.3 | 8.9 | 118.1 | 10.35 | 867.8 | 71 |  |  | 20115 | 118 | 12.01 |  |  |  | 63.85 | 25281 | [7 empty] | 120 | 0.42 | 27.6 |  |  |  | 3108
58 | R16065--120V | C6521240905-0058 | 2024-09-03 | 8:59:56 | OK | 101.2 | 29.2 | 56.7 | 8.9 | 118.4 | 10.18 | 850.5 | 70.56 |  |  | 20261 | 118.2 | 11.8 |  |  |  | 66.33 | 25667 | [7 empty] | 120 | 0.42 | 27.9 |  |  |  | 3089
59 | R16065--120V | C6521240905-0059 | 2024-09-03 | 9:00:26 | OK | 101.2 | 29.2 | 57.0 | 8.9 | 118.1 | 10.1 | 848.9 | 71.19 |  |  | 20390 | 117.9 | 11.43 |  |  |  | 66.22 | 26024 | [7 empty] | 120 | 0.44 | 29.1 |  |  |  | 3085
60 | R16065--120V | C6521240905-0060 | 2024-09-03 | 9:00:55 | OK | 101.2 | 29.2 | 57.4 | 8.9 | 118.3 | 10.61 | 890.1 | 70.95 |  |  | 20189 | 118.2 | 12.04 |  |  |  | 67.59 | 25818 | [7 empty] | 120 | 0.41 | 27.1 |  |  |  | 3218
61 | R16065--120V | C6521240905-0061 | 2024-09-03 | 9:01:24 | OK | 101.2 | 29.2 | 57.5 | 8.9 | 118.2 | 9.7 | 812.9 | 70.95 |  |  | 19666 | 117.9 | 11.89 |  |  |  | 66.8 | 26033 | [7 empty] | 120 | 0.46 | 30.3 |  |  |  | 3069
62 | R16065--120V | C6521240905-0062 | 2024-09-03 | 9:01:51 | OK | 101.2 | 29.2 | 57.7 | 8.9 | 118.4 | 9.73 | 810.4 | 70.35 |  |  | 20064 | 118.1 | 12.05 |  |  |  | 68.21 | 26101 | [7 empty] | 120 | 0.53 | 34.9 |  |  |  | 2979
63 | R16065--120V | C6521240905-0063 | 2024-09-03 | 9:02:26 | OK | 101.2 | 29.2 | 57.0 | 8.9 | 118 | 10.13 | 849.2 | 71 |  |  | 19657 | 117.8 | 12.22 |  |  |  | 64.64 | 25365 | [7 empty] | 120 | 0.42 | 28.1 |  |  |  | 3118
64 | R16065--120V | C6521240905-0064 | 2024-09-03 | 9:02:54 | OK | 101.2 | 29.2 | 57.2 | 8.9 | 118.4 | 9.64 | 801.7 | 70.25 |  |  | 20149 | 118.2 | 11.99 |  |  |  | 68.22 | 25980 | [7 empty] | 120 | 0.4 | 26.1 |  |  |  | 3282
65 | R16065--120V | C6521240905-0065 | 2024-09-03 | 9:03:24 | OK | 101.2 | 29.2 | 57.0 | 8.9 | 118.1 | 10.21 | 856.5 | 70.99 |  |  | 20465 | 118 | 11.69 |  |  |  | 66.81 | 26122 | [7 empty] | 120 | 0.39 | 25.4 |  |  |  | 3237
66 | R16065--120V | C6521240905-0066 | 2024-09-03 | 9:03:52 | OK | 101.2 | 29.3 | 57.1 | 8.9 | 118.4 | 9.62 | 799.5 | 70.13 |  |  | 20118 | 118.2 | 12.04 |  |  |  | 66.57 | 25813 | [7 empty] | 120 | 0.42 | 27.7 |  |  |  | 3123
67 | R16065--120V | C6521240905-0067 | 2024-09-03 | 9:04:28 | OK | 101.2 | 29.4 | 57.2 | 8.9 | 118 | 10.44 | 876 | 71.12 |  |  | 20087 | 117.9 | 11.95 |  |  |  | 64.7 | 25548 | [7 empty] | 120 | 0.5 | 33.6 |  |  |  | 2980
68 | R16065--120V | C6521240905-0068 | 2024-09-03 | 9:04:57 | OK | 101.2 | 29.2 | 58.0 | 8.9 | 118.4 | 9.73 | 812.4 | 70.51 |  |  | 19995 | 118.1 | 11.93 |  |  |  | 64.21 | 25174 | [7 empty] | 120 | 0.47 | 31.2 |  |  |  | 3076
69 | R16065--120V | C6521240905-0069 | 2024-09-03 | 9:05:28 | OK | 101.2 | 29.1 | 58.5 | 8.8 | 118.1 | 10.43 | 875 | 70.99 |  |  | 20265 | 117.9 | 11.64 |  |  |  | 66.61 | 25979 | [7 empty] | 120 | 0.38 | 25.2 |  |  |  | 3214
70 | R16065--120V | C6521240905-0070 | 2024-09-03 | 9:05:56 | OK | 101.2 | 29.0 | 58.6 | 8.9 | 118.4 | 9.97 | 830.8 | 70.4 |  |  | 20282 | 118.3 | 11.69 |  |  |  | 69.13 | 26199 | [7 empty] | 120 | 0.41 | 27.2 |  |  |  | 3214
71 | R16065--120V | C6521240905-0071 | 2024-09-03 | 9:06:26 | OK | 101.2 | 29.0 | 58.7 | 8.9 | 118.1 | 10.2 | 856.2 | 71.05 |  |  | 19947 | 117.9 | 11.69 |  |  |  | 66.99 | 26089 | [7 empty] | 120 | 0.45 | 30 |  |  |  | 3090
72 | R16065--120V | C6521240905-0072 | 2024-09-03 | 9:06:54 | OK | 101.2 | 29.0 | 59.1 | 8.9 | 118.4 | 9.6 | 802.9 | 70.6 |  |  | 20060 | 118.1 | 11.93 |  |  |  | 68.95 | 26081 | [7 empty] | 120 | 0.41 | 26.8 |  |  |  | 3223
73 | R16065--120V | C6521240905-0073 | 2024-09-03 | 9:07:24 | OK | 101.2 | 29.0 | 58.8 | 8.8 | 118.1 | 10.36 | 864.2 | 70.65 |  |  | 19711 | 117.8 | 11.99 |  |  |  | 64.63 | 25419 | [7 empty] | 120 | 0.49 | 32.7 |  |  |  | 2991
74 | R16065--120V | C6521240905-0074 | 2024-09-03 | 9:07:51 | OK | 101.2 | 29.1 | 58.6 | 8.9 | 118.4 | 9.55 | 794.2 | 70.21 |  |  | 20105 | 118.2 | 11.93 |  |  |  | 68.85 | 26106 | [7 empty] | 120 | 0.39 | 25.4 |  |  |  | 3260
75 | R16065--120V | C6521240905-0075 | 2024-09-03 | 9:08:20 | OK | 101.2 | 29.1 | 58.6 | 8.9 | 118.1 | 9.45 | 788.5 | 70.61 |  |  | 20006 | 117.9 | 11.96 |  |  |  | 64.35 | 25482 | [7 empty] | 120 | 0.44 | 29.1 |  |  |  | 3037
76 | R16065--120V | C6521240905-0076 | 2024-09-03 | 9:08:48 | OK | 101.2 | 29.1 | 58.0 | 8.9 | 118.3 | 10.28 | 863.8 | 70.98 |  |  | 19449 | 118.3 | 11.91 |  |  |  | 70.1 | 26545 | [7 empty] | 120 | 0.42 | 27.7 |  |  |  | 3197
77 | R16065--120V | C6521240905-0077 | 2024-09-03 | 9:09:16 | OK | 101.2 | 29.2 | 58.4 | 8.9 | 118.1 | 10.4 | 872.6 | 71.09 |  |  | 19939 | 117.9 | 11.71 |  |  |  | 65.73 | 25756 | [7 empty] | 120 | 0.43 | 28.3 |  |  |  | 3129
78 | R16065--120V | C6521240905-0078 | 2024-09-03 | 9:09:44 | OK | 101.2 | 29.1 | 58.9 | 8.9 | 118.4 | 9.74 | 812.5 | 70.43 |  |  | 19948 | 118.2 | 12.16 |  |  |  | 67.82 | 26059 | [7 empty] | 120 | 0.4 | 26.4 |  |  |  | 3254
79 | R16065--120V | C6521240905-0079 | 2024-09-03 | 9:10:14 | OK | 101.2 | 29.1 | 58.9 | 8.9 | 118.2 | 10.41 | 873.9 | 71.04 |  |  | 20125 | 117.9 | 11.86 |  |  |  | 66.44 | 26040 | [7 empty] | 120 | 0.45 | 30 |  |  |  | 3092
80 | R16065--120V | C6521240905-0080 | 2024-09-03 | 9:10:44 | OK | 101.2 | 29.1 | 58.7 | 8.9 | 118.3 | 10.13 | 847.2 | 70.67 |  |  | 20194 | 118.2 | 11.75 |  |  |  | 68.9 | 26174 | [7 empty] | 120 | 0.41 | 27.1 |  |  |  | 3270
81 | R16065--120V | C6521240905-0081 | 2024-09-03 | 9:11:16 | OK | 101.2 | 29.1 | 59.2 | 8.8 | 118.1 | 10.53 | 888.7 | 71.49 |  |  | 20387 | 117.9 | 11.97 |  |  |  | 65.47 | 25787 | [7 empty] | 120 | 0.4 | 26.2 |  |  |  | 3205
82 | R16065--120V | C6521240905-0082 | 2024-09-03 | 9:11:44 | OK | 101.2 | 28.8 | 59.9 | 8.9 | 118.4 | 9.72 | 812.4 | 70.57 |  |  | 19708 | 118.2 | 11.86 |  |  |  | 65.83 | 25474 | [7 empty] | 120 | 0.44 | 29.2 |  |  |  | 3123
83 | R16065--120V | C6521240905-0083 | 2024-09-03 | 9:12:17 | OK | 101.2 | 28.9 | 60.1 | 8.9 | 118.1 | 10.46 | 878.5 | 71.12 |  |  | 20062 | 118 | 11.35 |  |  |  | 69.61 | 26473 | [7 empty] | 120 | 0.41 | 26.9 |  |  |  | 3152
84 | R16065--120V | C6521240905-0084 | 2024-09-03 | 9:12:45 | OK | 101.2 | 28.9 | 60.1 | 8.9 | 118.4 | 10.15 | 856.5 | 71.27 |  |  | 19394 | 118.1 | 11.9 |  |  |  | 66.66 | 25450 | [7 empty] | 120 | 0.52 | 34.9 |  |  |  | 2986
85 | R16065--120V | C6521240905-0085 | 2024-09-03 | 9:13:16 | OK | 101.2 | 28.9 | 60.2 | 8.8 | 118.1 | 10.54 | 886.3 | 71.22 |  |  | 20240 | 117.9 | 11.62 |  |  |  | 67.15 | 26106 | [7 empty] | 120 | 0.41 | 27.4 |  |  |  | 3109
86 | R16065--120V | C6521240905-0086 | 2024-09-03 | 9:13:44 | OK | 101.2 | 29.0 | 59.9 | 8.9 | 118.4 | 9.58 | 799.9 | 70.57 |  |  | 20252 | 118.2 | 11.81 |  |  |  | 68.63 | 26198 | [7 empty] | 120 | 0.39 | 25.9 |  |  |  | 3225
87 | R16065--120V | C6521240905-0087 | 2024-09-03 | 9:14:19 | OK | 101.2 | 29.0 | 59.5 | 8.9 | 118.1 | 10.44 | 875 | 70.96 |  |  | 20164 | 117.9 | 11.67 |  |  |  | 67.65 | 26326 | [7 empty] | 120 | 0.4 | 26.2 |  |  |  | 3225
88 | R16065--120V | C6521240905-0088 | 2024-09-03 | 9:14:46 | OK | 101.2 | 29.0 | 59.9 | 8.9 | 118.5 | 9.51 | 793.7 | 70.42 |  |  | 19979 | 118.1 | 11.93 |  |  |  | 67.19 | 25880 | [7 empty] | 120 | 0.43 | 28.5 |  |  |  | 3163
89 | R16065--120V | C6521240905-0089 | 2024-09-03 | 9:15:19 | OK | 101.2 | 29.0 | 59.8 | 8.9 | 118 | 10.32 | 865.1 | 71.05 |  |  | 19995 | 117.8 | 11.93 |  |  |  | 64.45 | 25526 | [7 empty] | 120 | 0.42 | 27.5 |  |  |  | 3159
90 | R16065--120V | C6521240905-0090 | 2024-09-03 | 9:15:47 | OK | 101.2 | 29.0 | 59.4 | 8.9 | 118.4 | 9.7 | 803.7 | 69.98 |  |  | 20195 | 118.2 | 11.78 |  |  |  | 70.55 | 26691 | [7 empty] | 120 | 0.41 | 26.9 |  |  |  | 3221
91 | R16065--120V | C6521240905-0091 | 2024-09-03 | 9:16:19 | OK | 101.2 | 29.0 | 58.8 | 8.9 | 118.1 | 10.12 | 848 | 70.99 |  |  | 19810 | 117.9 | 11.96 |  |  |  | 65.13 | 25456 | [7 empty] | 120 | 0.45 | 30 |  |  |  | 3097
92 | R16065--120V | C6521240905-0092 | 2024-09-03 | 9:16:47 | OK | 101.2 | 29.1 | 58.8 | 8.9 | 118.3 | 10.4 | 873.3 | 70.99 |  |  | 19622 | 118.3 | 11.69 |  |  |  | 68.35 | 25967 | [7 empty] | 120 | 0.5 | 33.2 |  |  |  | 3001
93 | R16065--120V | C6521240905-0093 | 2024-09-03 | 9:17:14 | OK | 101.2 | 29.0 | 59.5 | 8.8 | 118 | 10.19 | 853.5 | 70.97 |  |  | 19855 | 117.9 | 11.87 |  |  |  | 66.43 | 26031 | [7 empty] | 120 | 0.43 | 28.1 |  |  |  | 3040
94 | R16065--120V | C6521240905-0094 | 2024-09-03 | 9:17:43 | OK | 101.2 | 29.1 | 59.2 | 8.9 | 118.5 | 9.51 | 788.7 | 70.04 |  |  | 20086 | 118.2 | 11.68 |  |  |  | 69.88 | 26525 | [7 empty] | 120 | 0.39 | 25.8 |  |  |  | 3284
95 | R16065--120V | C6521240905-0095 | 2024-09-03 | 9:18:13 | OK | 101.2 | 29.2 | 59.4 | 8.8 | 118.1 | 10.19 | 850.6 | 70.66 |  |  | 20192 | 117.8 | 11.79 |  |  |  | 65.56 | 25758 | [7 empty] | 120 | 0.42 | 28.1 |  |  |  | 3171
96 | R16065--120V | C6521240905-0096 | 2024-09-03 | 9:18:41 | OK | 101.2 | 29.2 | 58.8 | 8.9 | 118.4 | 9.55 | 797.8 | 70.5 |  |  | 20048 | 118.2 | 12.16 |  |  |  | 67.98 | 26185 | [7 empty] | 120 | 0.42 | 28.1 |  |  |  | 3108
97 | R16065--120V | C6521240905-0097 | 2024-09-03 | 9:19:16 | OK | 101.2 | 29.2 | 58.7 | 8.9 | 118 | 10.28 | 863.9 | 71.23 |  |  | 20214 | 117.8 | 11.67 |  |  |  | 65.8 | 25883 | [7 empty] | 120 | 0.42 | 28.1 |  |  |  | 3140
98 | R16065--120V | C6521240905-0098 | 2024-09-03 | 9:19:43 | OK | 101.2 | 29.2 | 59.1 | 8.9 | 118.4 | 9.92 | 829.2 | 70.59 |  |  | 19754 | 118.2 | 12.2 |  |  |  | 67.58 | 25829 | [7 empty] | 120 | 0.53 | 34.9 |  |  |  | 2983
99 | R16065--120V | C6521240905-0099 | 2024-09-03 | 9:20:20 | OK | 101.2 | 29.2 | 59.2 | 8.9 | 118.1 | 10.1 | 847.8 | 71.05 |  |  | 19907 | 117.9 | 11.91 |  |  |  | 65.04 | 25508 | [7 empty] | 120 | 0.5 | 33.5 |  |  |  | 2963
100 | R16065--120V | C6521240905-0100 | 2024-09-03 | 9:20:48 | OK | 101.2 | 29.2 | 58.8 | 8.9 | 118.4 | 9.72 | 811.4 | 70.5 |  |  | 20017 | 118.1 | 12.24 |  |  |  | 67.23 | 25801 | [7 empty] | 120 | 0.52 | 35 |  |  |  | 2988
101 | R16065--120V | C6521240905-0101 | 2024-09-03 | 9:21:20 | OK | 101.2 | 29.2 | 58.6 | 8.8 | 118.1 | 10.02 | 840.1 | 71.02 |  |  | 19555 | 117.8 | 12.13 |  |  |  | 63.39 | 25192 | [7 empty] | 120 | 0.52 | 34.6 |  |  |  | 2513
102 | R16065--120V | C6521240905-0102 | 2024-09-03 | 9:21:48 | OK | 101.2 | 29.2 | 58.7 | 8.9 | 118.5 | 9.39 | 782.4 | 70.36 |  |  | 20191 | 118.2 | 11.64 |  |  |  | 69.94 | 26545 | [7 empty] | 120 | 0.39 | 25.4 |  |  |  | 3288
103 | R16065--120V | C6521240905-0103 | 2024-09-03 | 9:22:20 | OK | 101.2 | 29.2 | 59.5 | 8.9 | 118.1 | 9.72 | 811.3 | 70.65 |  |  | 19944 | 117.8 | 12.07 |  |  |  | 65.19 | 25691 | [7 empty] | 120 | 0.45 | 29.6 |  |  |  | 3022
104 | R16065--120V | C6521240905-0104 | 2024-09-03 | 9:22:49 | OK | 101.2 | 29.2 | 59.4 | 8.9 | 118.3 | 10.05 | 844.5 | 71.01 |  |  | 20093 | 118.2 | 11.71 |  |  |  | 70.58 | 26443 | [7 empty] | 120 | 0.42 | 27.6 |  |  |  | 3188
105 | R16065--120V | C6521240905-0105 | 2024-09-03 | 9:23:21 | OK | 101.2 | 29.3 | 59.3 | 8.9 | 118 | 10.46 | 881.4 | 71.38 |  |  | 19928 | 117.9 | 11.61 |  |  |  | 67.45 | 26078 | [7 empty] | 120 | 0.39 | 26 |  |  |  | 3241
106 | R16065--120V | C6521240905-0106 | 2024-09-03 | 9:23:50 | OK | 101.2 | 29.3 | 58.7 | 8.9 | 118.4 | 9.54 | 796.9 | 70.58 |  |  | 20168 | 118.1 | 11.85 |  |  |  | 68.45 | 26078 | [7 empty] | 120 | 0.45 | 29.7 |  |  |  | 3179
107 | R16065--120V | C6521240905-0107 | 2024-09-03 | 9:24:18 | OK | 101.2 | 29.2 | 58.9 | 8.8 | 118.1 | 9.52 | 796.7 | 70.86 |  |  | 19675 | 117.8 | 12.02 |  |  |  | 65.85 | 25903 | [7 empty] | 119.9 | 0.5 | 33.5 |  |  |  | 2924
108 | R16065--120V | C6521240905-0108 | 2024-09-03 | 9:24:47 | OK | 101.2 | 29.3 | 59.2 | 8.9 | 118.4 | 10.17 | 849.1 | 70.5 |  |  | 20535 | 118.2 | 11.82 |  |  |  | 68.32 | 26213 | [7 empty] | 120 | 0.39 | 26 |  |  |  | 3231
109 | R16065--120V | C6521240905-0109 | 2024-09-03 | 9:25:16 | OK | 101.2 | 29.2 | 59.0 | 8.8 | 118.1 | 10.79 | 908.7 | 71.33 |  |  | 19900 | 117.9 | 11.68 |  |  |  | 66.96 | 25933 | [7 empty] | 120 | 0.42 | 27.9 |  |  |  | 3050
110 | R16065--120V | C6521240905-0110 | 2024-09-03 | 9:25:45 | OK | 101.2 | 29.2 | 58.4 | 8.9 | 118.3 | 9.89 | 822.3 | 70.26 |  |  | 20024 | 118.2 | 11.81 |  |  |  | 69.91 | 26564 | [7 empty] | 120 | 0.41 | 26.8 |  |  |  | 3233
111 | R16065--120V | C6521240905-0111 | 2024-09-03 | 9:26:17 | OK | 101.2 | 29.2 | 58.5 | 8.8 | 118.2 | 10.13 | 847.8 | 70.79 |  |  | 20369 | 117.9 | 11.7 |  |  |  | 66.48 | 26072 | [7 empty] | 120 | 0.4 | 26.2 |  |  |  | 3169
112 | R16065--120V | C6521240905-0112 | 2024-09-03 | 9:26:46 | OK | 101.2 | 29.2 | 57.9 | 8.9 | 118.4 | 9.68 | 805.8 | 70.32 |  |  | 20202 | 118.2 | 11.56 |  |  |  | 68.87 | 26196 | [7 empty] | 120 | 0.42 | 28 |  |  |  | 3138
113 | R16065--120V | C6521240905-0113 | 2024-09-03 | 9:27:21 | OK | 101.2 | 29.2 | 58.3 | 8.8 | 118.1 | 10.54 | 880.6 | 70.73 |  |  | 19909 | 117.9 | 11.63 |  |  |  | 67.57 | 26123 | [7 empty] | 120 | 0.42 | 27.9 |  |  |  | 3097
114 | R16065--120V | C6521240905-0114 | 2024-09-03 | 9:27:49 | OK | 101.2 | 29.3 | 58.0 | 8.9 | 118.3 | 9.6 | 798.4 | 70.28 |  |  | 20220 | 118.1 | 12.08 |  |  |  | 67.59 | 26044 | [7 empty] | 120 | 0.42 | 28.1 |  |  |  | 3131
115 | R16065--120V | C6521240905-0115 | 2024-09-03 | 9:28:20 | OK | 101.2 | 29.3 | 57.2 | 8.8 | 118.1 | 9.68 | 809.4 | 70.77 |  |  | 19961 | 117.9 | 11.44 |  |  |  | 68.07 | 26370 | [7 empty] | 120 | 0.4 | 26.5 |  |  |  | 3231
116 | R16065--120V | C6521240905-0116 | 2024-09-03 | 9:28:48 | OK | 101.2 | 29.3 | 57.0 | 8.9 | 118.3 | 9.76 | 812.2 | 70.32 |  |  | 20200 | 118.1 | 12.12 |  |  |  | 67.41 | 25735 | [7 empty] | 120 | 0.49 | 32.6 |  |  |  | 2820
117 | R16065--120V | C6521240905-0117 | 2024-09-03 | 9:29:18 | OK | 101.2 | 29.3 | 57.0 | 8.9 | 118.1 | 10.15 | 850 | 70.94 |  |  | 19898 | 117.9 | 11.94 |  |  |  | 66.76 | 25906 | [7 empty] | 120 | 0.52 | 34.5 |  |  |  | 2940
118 | R16065--120V | C6521240905-0118 | 2024-09-03 | 9:29:48 | OK | 101.2 | 29.4 | 57.2 | 8.9 | 118.4 | 10.35 | 865.8 | 70.68 |  |  | 20257 | 118.2 | 11.92 |  |  |  | 70.38 | 26453 | [7 empty] | 120 | 0.4 | 26.6 |  |  |  | 3244
119 | R16065--120V | C6521240905-0119 | 2024-09-03 | 9:30:21 | OK | 101.2 | 29.5 | 57.1 | 8.8 | 118.1 | 10.52 | 886 | 71.35 |  |  | 19846 | 117.9 | 11.98 |  |  |  | 65.29 | 25816 | [7 empty] | 120 | 0.49 | 32.8 |  |  |  | 2899
120 | R16065--120V | C6521240905-0120 | 2024-09-03 | 9:30:50 | OK | 101.2 | 29.5 | 57.2 | 8.9 | 118.4 | 9.59 | 800.5 | 70.54 |  |  | 20110 | 118.1 | 11.97 |  |  |  | 68.36 | 25967 | [7 empty] | 120 | 0.42 | 27.8 |  |  |  | 3138
121 | R16065--120V | C6521240905-0121 | 2024-09-03 | 9:31:19 | OK | 101.2 | 29.5 | 57.1 | 8.9 | 118 | 10.22 | 854.8 | 70.85 |  |  | 20198 | 117.9 | 11.6 |  |  |  | 66.41 | 26052 | [7 empty] | 120 | 0.41 | 27 |  |  |  | 3128
122 | R16065--120V | C6521240905-0122 | 2024-09-03 | 9:31:48 | OK | 101.2 | 29.5 | 58.1 | 8.9 | 118.3 | 10.44 | 871.6 | 70.59 |  |  | 20223 | 118.2 | 11.66 |  |  |  | 69.24 | 26482 | [7 empty] | 120 | 0.4 | 26.1 |  |  |  | 3307
123 | R16065--120V | C6521240905-0123 | 2024-09-03 | 9:32:16 | OK | 101.2 | 29.5 | 57.6 | 8.9 | 118.1 | 9.71 | 813.8 | 70.93 |  |  | 19801 | 117.9 | 12.1 |  |  |  | 65.2 | 25796 | [7 empty] | 120 | 0.39 | 25.8 |  |  |  | 3198
124 | R16065--120V | C6521240905-0124 | 2024-09-03 | 9:32:44 | OK | 101.2 | 29.4 | 58.3 | 8.9 | 118.4 | 9.94 | 826.4 | 70.25 |  |  | 20254 | 118.3 | 11.91 |  |  |  | 70.61 | 26603 | [7 empty] | 120 | 0.4 | 26.2 |  |  |  | 3240
125 | R16065--120V | C6521240905-0125 | 2024-09-03 | 9:33:17 | OK | 101.2 | 29.4 | 58.6 | 8.8 | 118.2 | 10.6 | 891.6 | 71.16 |  |  | 20148 | 118 | 12.25 |  |  |  | 63.31 | 25395 | [7 empty] | 120 | 0.46 | 30.6 |  |  |  | 3086
126 | R16065--120V | C6521240905-0126 | 2024-09-03 | 9:33:49 | OK | 101.2 | 29.4 | 58.7 | 8.9 | 118.4 | 9.53 | 796 | 70.51 |  |  | 20246 | 118.3 | 12.07 |  |  |  | 66.84 | 25832 | [7 empty] | 120 | 0.51 | 33.8 |  |  |  | 3036
127 | R16065--120V | C6521240905-0127 | 2024-09-03 | 9:34:17 | OK | 101.2 | 29.3 | 58.2 | 8.9 | 118.2 | 10.17 | 851.8 | 70.89 |  |  | 20230 | 118 | 11.76 |  |  |  | 65.33 | 25893 | [7 empty] | 120 | 0.37 | 24.7 |  |  |  | 3220
128 | R16065--120V | C6521240905-0128 | 2024-09-03 | 9:35:54 | OK | 101.2 | 29.3 | 58.9 | 8.9 | 118.4 | 10.24 | 865 | 71.4 |  |  | 19810 | 118.2 | 12.04 |  |  |  | 64.63 | 25350 | [7 empty] | 120 | 0.49 | 32.6 |  |  |  | 2732
129 | R16065--120V | C6521240905-0129 | 2024-09-03 | 9:36:23 | OK | 101.2 | 29.4 | 58.2 | 8.9 | 118 | 10.35 | 878.1 | 71.84 |  |  | 19942 | 117.9 | 11.77 |  |  |  | 65.55 | 25735 | [7 empty] | 120 | 0.4 | 26.3 |  |  |  | 3313
130 | R16065--120V | C6521240905-0130 | 2024-09-03 | 9:36:51 | OK | 101.2 | 29.3 | 58.2 | 8.9 | 118.4 | 9.63 | 800.1 | 70.15 |  |  | 20111 | 118.2 | 12 |  |  |  | 66.98 | 25994 | [7 empty] | 120 | 0.43 | 28.5 |  |  |  | 3075
131 | R16065--120V | C6521240905-0131 | 2024-09-03 | 9:37:18 | OK | 101.2 | 29.3 | 58.5 | 8.9 | 118.1 | 10.54 | 884.7 | 71.09 |  |  | 20114 | 118 | 11.84 |  |  |  | 65.8 | 25924 | [7 empty] | 120 | 0.38 | 25.1 |  |  |  | 3211
132 | R16065--120V | C6521240905-0132 | 2024-09-03 | 9:37:47 | OK | 101.2 | 29.3 | 58.7 | 8.9 | 118.5 | 9.76 | 811.9 | 70.21 |  |  | 19827 | 118.2 | 12.23 |  |  |  | 66.03 | 25802 | [7 empty] | 120 | 0.49 | 32.4 |  |  |  | 2847
133 | R16065--120V | C6521240905-0133 | 2024-09-03 | 9:38:20 | OK | 101.2 | 29.3 | 58.4 | 8.9 | 118.1 | 10.38 | 871.8 | 71.09 |  |  | 20167 | 117.9 | 11.7 |  |  |  | 66.46 | 26045 | [7 empty] | 120 | 0.39 | 25.8 |  |  |  | 3241
134 | R16065--120V | C6521240905-0134 | 2024-09-03 | 9:38:48 | OK | 101.2 | 29.3 | 58.9 | 8.9 | 118.3 | 10.94 | 923.5 | 71.37 |  |  | 19629 | 118.3 | 11.69 |  |  |  | 68.87 | 26031 | [7 empty] | 120 | 0.38 | 25.2 |  |  |  | 3300
135 | R16065--120V | C6521240905-0135 | 2024-09-03 | 9:39:19 | OK | 101.2 | 29.3 | 59.2 | 8.8 | 118.1 | 10.64 | 895 | 71.23 |  |  | 19849 | 117.9 | 12.14 |  |  |  | 63.63 | 25598 | [7 empty] | 120 | 0.43 | 28.2 |  |  |  | 3044
136 | R16065--120V | C6521240905-0136 | 2024-09-03 | 9:39:49 | OK | 101.2 | 29.4 | 59.4 | 8.9 | 118.4 | 10.34 | 861.7 | 70.43 |  |  | 20360 | 118.3 | 11.6 |  |  |  | 68.79 | 26341 | [7 empty] | 120 | 0.38 | 25 |  |  |  | 3264
137 | R16065--120V | C6521240905-0137 | 2024-09-03 | 9:40:18 | OK | 101.2 | 29.4 | 58.9 | 8.9 | 118.2 | 10.61 | 892.9 | 71.22 |  |  | 20027 | 118 | 12.18 |  |  |  | 64.65 | 25589 | [7 empty] | 120 | 0.4 | 26.7 |  |  |  | 3179
138 | R16065--120V | C6521240905-0138 | 2024-09-03 | 9:40:45 | OK | 101.2 | 29.4 | 59.4 | 8.9 | 118.4 | 10.04 | 842.3 | 70.89 |  |  | 19742 | 118.3 | 11.98 |  |  |  | 68.24 | 26075 | [7 empty] | 120 | 0.44 | 28.9 |  |  |  | 3129
139 | R16065--120V | C6521240905-0139 | 2024-09-03 | 9:41:14 | OK | 101.2 | 29.3 | 58.7 | 8.9 | 118.2 | 10.32 | 864.8 | 70.95 |  |  | 19884 | 118 | 11.8 |  |  |  | 64.81 | 25843 | [7 empty] | 120 | 0.5 | 33.5 |  |  |  | 2936
140 | R16065--120V | C6521240905-0140 | 2024-09-03 | 9:41:42 | OK | 101.2 | 29.3 | 58.7 | 8.9 | 118.3 | 10.76 | 901.2 | 70.78 |  |  | 20268 | 118.3 | 11.76 |  |  |  | 68.14 | 26140 | [7 empty] | 120 | 0.39 | 25.7 |  |  |  | 3272
141 | R16065--120V | C6521240905-0141 | 2024-09-03 | 9:42:12 | OK | 101.2 | 29.4 | 59.1 | 8.8 | 118.1 | 10.51 | 883.8 | 71.19 |  |  | 20074 | 118 | 11.88 |  |  |  | 66.59 | 26056 | [7 empty] | 120 | 0.43 | 28.7 |  |  |  | 3029
142 | R16065--120V | C6521240905-0142 | 2024-09-03 | 9:42:49 | OK | 101.2 | 29.3 | 60.0 | 8.9 | 118.5 | 9.44 | 786.8 | 70.39 |  |  | 20252 | 118.2 | 11.74 |  |  |  | 68.94 | 26192 | [7 empty] | 120 | 0.39 | 25.5 |  |  |  | 3267
143 | R16065--120V | C6521240905-0143 | 2024-09-03 | 9:43:18 | OK | 101.2 | 29.2 | 60.2 | 8.9 | 118.2 | 9.9 | 825.4 | 70.56 |  |  | 19649 | 118 | 11.96 |  |  |  | 64.35 | 25700 | [7 empty] | 120 | 0.47 | 31.5 |  |  |  | 2852
144 | R16065--120V | C6521240905-0144 | 2024-09-03 | 9:43:46 | OK | 101.2 | 29.2 | 59.9 | 8.9 | 118.5 | 9.67 | 806.1 | 70.4 |  |  | 20041 | 118.3 | 12.05 |  |  |  | 68.74 | 26383 | [7 empty] | 120 | 0.43 | 28.4 |  |  |  | 3047
145 | R16065--120V | C6521240905-0145 | 2024-09-03 | 9:44:20 | OK | 101.2 | 29.2 | 59.7 | 8.8 | 118.3 | 9.62 | 807.9 | 70.97 |  |  | 20171 | 118 | 11.82 |  |  |  | 67.17 | 26229 | [7 empty] | 120 | 0.4 | 26.2 |  |  |  | 3183
146 | R16065--120V | C6521240905-0146 | 2024-09-03 | 9:44:48 | OK | 101.2 | 29.3 | 59.8 | 8.9 | 118.4 | 10.02 | 835.9 | 70.41 |  |  | 20283 | 118.2 | 11.88 |  |  |  | 69.87 | 26429 | [7 empty] | 120 | 0.4 | 26.3 |  |  |  | 3304
147 | R16065--120V | C6521240905-0147 | 2024-09-03 | 9:45:18 | OK | 101.2 | 29.1 | 60.0 | 8.8 | 118.1 | 10.39 | 872 | 71.01 |  |  | 19957 | 118 | 11.85 |  |  |  | 65.88 | 25853 | [7 empty] | 120 | 0.51 | 33.8 |  |  |  | 2956
148 | R16065--120V | C6521240905-0148 | 2024-09-03 | 9:45:47 | OK | 101.2 | 29.1 | 60.6 | 8.9 | 118.4 | 9.58 | 799.2 | 70.44 |  |  | 20103 | 118.2 | 12.12 |  |  |  | 66.9 | 25728 | [7 empty] | 120 | 0.43 | 28.7 |  |  |  | 3105
149 | R16065--120V | C6521240905-0149 | 2024-09-03 | 9:46:18 | OK | 101.2 | 29.2 | 60.4 | 8.8 | 118.1 | 10.51 | 885.8 | 71.34 |  |  | 20446 | 117.9 | 11.78 |  |  |  | 66.8 | 26198 | [7 empty] | 120 | 0.39 | 25.7 |  |  |  | 3207
150 | R16065--120V | C6521240905-0150 | 2024-09-03 | 9:46:46 | OK | 101.2 | 29.1 | 60.5 | 8.9 | 118.3 | 10.17 | 851.6 | 70.73 |  |  | 19699 | 118.2 | 11.98 |  |  |  | 67.7 | 25845 | [7 empty] | 120 | 0.45 | 30.1 |  |  |  | 3036
151 | R16065--120V | C6521240905-0151 | 2024-09-03 | 9:47:16 | OK | 101.2 | 29.2 | 60.4 | 8.8 | 118.2 | 9.61 | 801.3 | 70.58 |  |  | 19762 | 117.9 | 11.94 |  |  |  | 66.14 | 26062 | [7 empty] | 120 | 0.5 | 33.4 |  |  |  | 2992
152 | R16065--120V | C6521240905-0152 | 2024-09-03 | 9:47:44 | OK | 101.2 | 29.2 | 60.1 | 8.9 | 118.3 | 10.33 | 869.1 | 71.11 |  |  | 19458 | 118.2 | 11.95 |  |  |  | 66.2 | 25528 | [7 empty] | 120 | 0.53 | 34.9 |  |  |  | 2980
153 | R16065--120V | C6521240905-0153 | 2024-09-03 | 9:48:16 | OK | 101.2 | 29.2 | 60.1 | 8.9 | 118.1 | 9.7 | 811.8 | 70.86 |  |  | 19253 | 117.9 | 12.05 |  |  |  | 60.86 | 24595 | [7 empty] | 120 | 0.53 | 34.9 |  |  |  | 2924
154 | R16065--120V | C6521240905-0154 | 2024-09-03 | 9:48:51 | OK | 101.2 | 29.2 | 60.0 | 8.9 | 118.4 | 10.04 | 842 | 70.88 |  |  | 19943 | 118.2 | 11.98 |  |  |  | 65.89 | 25665 | [7 empty] | 120 | 0.51 | 34.1 |  |  |  | 3010
155 | R16065--120V | C6521240905-0155 | 2024-09-03 | 9:49:19 | OK | 101.2 | 29.2 | 60.1 | 8.8 | 118.1 | 9.83 | 817 | 70.36 |  |  | 19848 | 117.8 | 12.02 |  |  |  | 64.69 | 25674 | [7 empty] | 120 | 0.4 | 26.1 |  |  |  | 3210
156 | R16065--120V | C6521240905-0156 | 2024-09-03 | 9:49:48 | OK | 101.2 | 29.2 | 59.7 | 8.9 | 118.4 | 9.48 | 789.6 | 70.29 |  |  | 20127 | 118.3 | 12.13 |  |  |  | 67.83 | 26250 | [7 empty] | 120 | 0.42 | 28 |  |  |  | 3071
157 | R16065--120V | C6521240905-0157 | 2024-09-03 | 9:50:17 | OK | 101.2 | 29.2 | 59.9 | 8.8 | 118.3 | 9.61 | 803.4 | 70.66 |  |  | 19505 | 118 | 11.93 |  |  |  | 65.3 | 25655 | [7 empty] | 120 | 0.46 | 30.7 |  |  |  | 3039
158 | R16065--120V | C6521240905-0158 | 2024-09-03 | 9:50:46 | OK | 101.2 | 29.2 | 59.8 | 8.9 | 118.5 | 9.56 | 798.7 | 70.51 |  |  | 20123 | 118.3 | 11.82 |  |  |  | 69.81 | 26306 | [7 empty] | 120 | 0.38 | 25.3 |  |  |  | 3249
159 | R16065--120V | C6521240905-0159 | 2024-09-03 | 9:51:14 | OK | 101.2 | 29.2 | 60.3 | 8.9 | 118.2 | 9.69 | 810.2 | 70.76 |  |  | 19709 | 118 | 11.85 |  |  |  | 58.59 | 24395 | [7 empty] | 120 | 0.52 | 34.7 |  |  |  | 2930
160 | R16065--120V | C6521240905-0160 | 2024-09-03 | 9:51:42 | OK | 101.2 | 29.2 | 60.6 | 8.9 | 118.5 | 10.24 | 852.2 | 70.26 |  |  | 20048 | 118.3 | 11.59 |  |  |  | 69.14 | 26510 | [7 empty] | 120 | 0.41 | 27.4 |  |  |  | 3185
161 | R16065--120V | C6521240905-0161 | 2024-09-03 | 9:52:13 | OK | 101.2 | 29.2 | 60.3 | 8.8 | 118.2 | 9.69 | 812.2 | 70.87 |  |  | 19826 | 117.9 | 12.1 |  |  |  | 61.12 | 24801 | [7 empty] | 120 | 0.48 | 31.8 |  |  |  | 2853
162 | R16065--120V | C6521240905-0162 | 2024-09-03 | 9:52:41 | OK | 101.2 | 29.2 | 59.9 | 8.9 | 118.4 | 10.03 | 841.8 | 70.88 |  |  | 19687 | 118.3 | 11.9 |  |  |  | 62.2 | 25130 | [7 empty] | 120 | 0.48 | 32.2 |  |  |  | 2871
163 | R16065--120V | C6521240905-0163 | 2024-09-03 | 9:53:10 | OK | 101.2 | 29.3 | 59.7 | 8.8 | 118.1 | 10.21 | 853.7 | 70.8 |  |  | 20384 | 118 | 11.98 |  |  |  | 63.8 | 25493 | [7 empty] | 120 | 0.39 | 25.9 |  |  |  | 3217
164 | R16065--120V | C6521240905-0164 | 2024-09-03 | 9:53:39 | OK | 101.2 | 29.2 | 59.8 | 8.9 | 118.4 | 10.54 | 880.2 | 70.56 |  |  | 20176 | 118.3 | 11.74 |  |  |  | 69.05 | 26474 | [7 empty] | 120 | 0.38 | 25.1 |  |  |  | 3281
165 | R16065--120V | C6521240905-0165 | 2024-09-03 | 9:54:08 | OK | 101.2 | 29.2 | 60.4 | 8.8 | 118.2 | 10.63 | 893.5 | 71.12 |  |  | 20560 | 118 | 11.87 |  |  |  | 66.62 | 26194 | [7 empty] | 120 | 0.44 | 29 |  |  |  | 3096
166 | R16065--120V | C6521240905-0166 | 2024-09-03 | 9:54:38 | OK | 101.2 | 29.2 | 60.8 | 8.9 | 118.4 | 10.14 | 839.3 | 69.91 |  |  | 20183 | 118.3 | 11.85 |  |  |  | 68.65 | 26107 | [7 empty] | 120 | 0.4 | 26.3 |  |  |  | 3218
167 | R16065--120V | C6521240905-0167 | 2024-09-03 | 9:55:10 | OK | 101.2 | 29.2 | 60.4 | 8.9 | 118.2 | 10.33 | 860.9 | 70.52 |  |  | 19861 | 118 | 11.96 |  |  |  | 66.78 | 25926 | [7 empty] | 120 | 0.44 | 29.2 |  |  |  | 3040
168 | R16065--120V | C6521240905-0168 | 2024-09-03 | 9:55:38 | OK | 101.2 | 29.1 | 61.0 | 8.9 | 118.5 | 9.7 | 809.6 | 70.43 |  |  | 20011 | 118.3 | 12.18 |  |  |  | 65.79 | 25490 | [7 empty] | 120 | 0.49 | 32.8 |  |  |  | 3004
169 | R16065--120V | C6521240905-0169 | 2024-09-03 | 9:56:06 | OK | 101.2 | 29.2 | 60.7 | 8.8 | 118.1 | 10.64 | 894.2 | 71.18 |  |  | 20254 | 118 | 11.64 |  |  |  | 66.97 | 26257 | [7 empty] | 120 | 0.41 | 27.3 |  |  |  | 3157
170 | R16065--120V | C6521240905-0170 | 2024-09-03 | 9:56:34 | OK | 101.2 | 29.2 | 60.7 | 8.9 | 118.4 | 10.2 | 855.5 | 70.82 |  |  | 19685 | 118.2 | 12.32 |  |  |  | 65.61 | 25493 | [7 empty] | 120 | 0.5 | 33.2 |  |  |  | 2909
171 | R16065--120V | C6521240905-0171 | 2024-09-03 | 9:57:06 | OK | 101.2 | 29.2 | 60.6 | 8.9 | 118.1 | 10.22 | 854.6 | 70.81 |  |  | 20414 | 118 | 11.45 |  |  |  | 66.98 | 26136 | [7 empty] | 120 | 0.38 | 24.9 |  |  |  | 3276
172 | R16065--120V | C6521240905-0172 | 2024-09-03 | 9:57:34 | OK | 101.2 | 29.1 | 60.9 | 8.9 | 118.3 | 10.63 | 893.5 | 71.08 |  |  | 20181 | 118.2 | 11.95 |  |  |  | 67.73 | 25901 | [7 empty] | 120 | 0.43 | 28.6 |  |  |  | 3173
173 | R16065--120V | C6521240905-0173 | 2024-09-03 | 9:58:03 | OK | 101.2 | 29.1 | 61.3 | 8.8 | 118 | 10.49 | 881.6 | 71.22 |  |  | 20005 | 117.9 | 11.55 |  |  |  | 67.82 | 26274 | [7 empty] | 120 | 0.4 | 26.4 |  |  |  | 3238
174 | R16065--120V | C6521240905-0174 | 2024-09-03 | 9:58:31 | OK | 101.2 | 29.2 | 61.1 | 8.9 | 118.4 | 10.13 | 851.9 | 71.05 |  |  | 19153 | 118.2 | 12.16 |  |  |  | 65.07 | 25656 | [7 empty] | 120 | 0.49 | 32.5 |  |  |  | 2891
175 | R16065--120V | C6521240905-0175 | 2024-09-03 | 9:59:02 | OK | 101.2 | 29.3 | 61.2 | 8.8 | 118.2 | 10.46 | 874.6 | 70.77 |  |  | 20221 | 118 | 11.9 |  |  |  | 65.69 | 25881 | [7 empty] | 120 | 0.4 | 26.1 |  |  |  | 3233
176 | R16065--120V | C6521240905-0176 | 2024-09-03 | 9:59:30 | OK | 101.2 | 29.2 | 61.2 | 8.9 | 118.4 | 10.43 | 867.8 | 70.28 |  |  | 20142 | 118.3 | 11.92 |  |  |  | 67.92 | 26196 | [7 empty] | 120 | 0.43 | 28.2 |  |  |  | 3118
177 | R16065--120V | C6521240905-0177 | 2024-09-03 | 10:00:00 | OK | 101.2 | 29.2 | 61.1 | 8.8 | 118.2 | 10.37 | 877.6 | 71.64 |  |  | 19424 | 117.9 | 12.1 |  |  |  | 62.55 | 25163 | [7 empty] | 120 | 0.5 | 33.1 |  |  |  | 2768
178 | R16065--120V | C6521240905-0178 | 2024-09-03 | 10:00:28 | OK | 101.2 | 29.2 | 61.2 | 8.9 | 118.4 | 9.65 | 806.3 | 70.57 |  |  | 20173 | 118.3 | 11.84 |  |  |  | 66.15 | 25730 | [7 empty] | 120 | 0.42 | 28 |  |  |  | 3115
179 | R16065--120V | C6521240905-0179 | 2024-09-03 | 10:00:56 | OK | 101.2 | 29.2 | 61.5 | 8.8 | 118.2 | 10.37 | 870.3 | 71.01 |  |  | 20118 | 117.9 | 11.88 |  |  |  | 65.97 | 25973 | [7 empty] | 120 | 0.42 | 27.5 |  |  |  | 3029
180 | R16065--120V | C6521240905-0180 | 2024-09-03 | 10:01:24 | OK | 101.2 | 29.2 | 61.7 | 8.9 | 118.4 | 10.1 | 843 | 70.51 |  |  | 19959 | 118.2 | 12.03 |  |  |  | 65.61 | 25481 | [7 empty] | 120 | 0.45 | 29.8 |  |  |  | 3073
181 | R16065--120V | C6521240905-0181 | 2024-09-03 | 10:01:52 | OK | 101.2 | 29.2 | 61.2 | 8.8 | 118.1 | 10.47 | 879 | 71.09 |  |  | 20362 | 117.9 | 11.57 |  |  |  | 66.55 | 26100 | [7 empty] | 120 | 0.37 | 24.2 |  |  |  | 3232
182 | R16065--120V | C6521240905-0182 | 2024-09-03 | 10:02:19 | OK | 101.2 | 29.2 | 60.7 | 8.9 | 118.3 | 10.62 | 888.7 | 70.75 |  |  | 20195 | 118.3 | 11.83 |  |  |  | 68.5 | 26387 | [7 empty] | 120 | 0.43 | 28.2 |  |  |  | 3179
183 | R16065--120V | C6521240905-0183 | 2024-09-03 | 10:02:47 | OK | 101.2 | 29.2 | 59.8 | 8.9 | 118.2 | 10.18 | 852.1 | 70.82 |  |  | 20349 | 118 | 11.86 |  |  |  | 66.02 | 26002 | [7 empty] | 120 | 0.41 | 27.4 |  |  |  | 3163
184 | R16065--120V | C6521240905-0184 | 2024-09-03 | 10:03:15 | OK | 101.2 | 29.2 | 59.8 | 8.9 | 118.4 | 10.26 | 853.7 | 70.29 |  |  | 20370 | 118.2 | 11.85 |  |  |  | 69.68 | 26557 | [7 empty] | 120 | 0.39 | 25.4 |  |  |  | 3274
185 | R16065--120V | C6521240905-0185 | 2024-09-03 | 10:03:42 | OK | 101.2 | 29.1 | 59.5 | 8.8 | 118.2 | 10.36 | 867.8 | 70.84 |  |  | 20242 | 118.1 | 11.55 |  |  |  | 67.12 | 26179 | [7 empty] | 120 | 0.38 | 25 |  |  |  | 3207
186 | R16065--120V | C6521240905-0186 | 2024-09-03 | 10:04:10 | OK | 101.2 | 29.2 | 59.7 | 8.9 | 118.5 | 9.84 | 821.2 | 70.46 |  |  | 20212 | 118.2 | 12.01 |  |  |  | 68.6 | 26287 | [7 empty] | 120 | 0.4 | 26.5 |  |  |  | 3230
187 | R16065--120V | C6521240905-0187 | 2024-09-03 | 10:04:38 | OK | 101.2 | 29.2 | 59.1 | 8.8 | 118.2 | 10.36 | 868.4 | 70.96 |  |  | 19876 | 117.9 | 11.97 |  |  |  | 65.41 | 25677 | [7 empty] | 120 | 0.46 | 30.7 |  |  |  | 2969
188 | R16065--120V | C6521240905-0188 | 2024-09-03 | 10:05:05 | OK | 101.2 | 29.3 | 59.3 | 8.9 | 118.4 | 10.14 | 846.7 | 70.51 |  |  | 19803 | 118.3 | 12.01 |  |  |  | 66.02 | 25404 | [7 empty] | 120 | 0.5 | 33.2 |  |  |  | 2919
189 | R16065--120V | C6521240905-0189 | 2024-09-03 | 10:05:34 | OK | 101.2 | 29.2 | 60.4 | 8.8 | 118.2 | 10.12 | 845.3 | 70.66 |  |  | 19840 | 118 | 11.79 |  |  |  | 64.43 | 25544 | [7 empty] | 120 | 0.49 | 32.7 |  |  |  | 2874
190 | R16065--120V | C6521240905-0190 | 2024-09-03 | 10:06:02 | OK | 101.2 | 29.2 | 61.1 | 8.9 | 118.4 | 10.02 | 833.1 | 70.22 |  |  | 20245 | 118.3 | 11.68 |  |  |  | 69.31 | 26332 | [7 empty] | 120 | 0.39 | 25.6 |  |  |  | 3367
191 | R16065--120V | C6521240905-0191 | 2024-09-03 | 10:06:30 | OK | 101.2 | 29.2 | 60.9 | 8.8 | 118.2 | 10.07 | 844.1 | 70.9 |  |  | 19553 | 117.9 | 11.98 |  |  |  | 66.88 | 26186 | [7 empty] | 120 | 0.5 | 33.7 |  |  |  | 2947
192 | R16065--120V | C6521240905-0192 | 2024-09-03 | 10:06:58 | OK | 101.2 | 29.2 | 60.3 | 8.9 | 118.3 | 10.51 | 876.7 | 70.5 |  |  | 20292 | 118.3 | 11.97 |  |  |  | 67.58 | 26049 | [7 empty] | 120 | 0.39 | 26 |  |  |  | 3206
193 | R16065--120V | C6521240905-0193 | 2024-09-03 | 10:07:25 | OK | 101.2 | 29.3 | 60.5 | 8.8 | 118.2 | 10.24 | 856.5 | 70.8 |  |  | 20041 | 117.9 | 11.96 |  |  |  | 64.35 | 25613 | [7 empty] | 120 | 0.52 | 35 |  |  |  | 2929
194 | R16065--120V | C6521240905-0194 | 2024-09-03 | 10:07:53 | OK | 101.2 | 29.3 | 60.3 | 8.9 | 118.4 | 10.61 | 886.4 | 70.55 |  |  | 20066 | 118.3 | 11.65 |  |  |  | 69.73 | 26317 | [7 empty] | 120 | 0.41 | 27.1 |  |  |  | 3247
195 | R16065--120V | C6521240905-0195 | 2024-09-03 | 10:08:21 | OK | 101.2 | 29.2 | 59.4 | 8.8 | 118.3 | 9.35 | 783.1 | 70.79 |  |  | 19901 | 118 | 11.58 |  |  |  | 66.74 | 26087 | [7 empty] | 120 | 0.41 | 26.8 |  |  |  | 3239
196 | R16065--120V | C6521240905-0196 | 2024-09-03 | 10:08:48 | OK | 101.2 | 29.3 | 58.8 | 8.9 | 118.4 | 9.55 | 793.2 | 70.16 |  |  | 20096 | 118.3 | 11.79 |  |  |  | 68.98 | 26246 | [7 empty] | 120 | 0.39 | 25.6 |  |  |  | 3287
197 | R16065--120V | C6521240905-0197 | 2024-09-03 | 10:09:17 | OK | 101.2 | 29.4 | 58.6 | 8.8 | 118.2 | 10.21 | 855.3 | 70.89 |  |  | 20540 | 118 | 11.57 |  |  |  | 66.52 | 26153 | [7 empty] | 120 | 0.39 | 25.6 |  |  |  | 3203
198 | R16065--120V | C6521240905-0198 | 2024-09-03 | 10:09:45 | OK | 101.2 | 29.4 | 58.1 | 8.9 | 118.4 | 9.85 | 821.3 | 70.4 |  |  | 19766 | 118.3 | 12.15 |  |  |  | 68.8 | 25882 | [7 empty] | 120 | 0.41 | 27 |  |  |  | 3074
199 | R16065--120V | C6521240905-0199 | 2024-09-03 | 10:12:26 | OK | 101.2 | 29.4 | 58.5 | 9 | 118.3 | 9.93 | 840.9 | 71.58 |  |  | 20266 | 118.3 | 11.38 |  |  |  | 68.92 | 26501 | [7 empty] | 120 | 0.37 | 24.3 |  |  |  | 3277
200 | R16065--120V | C6521240905-0200 | 2024-09-03 | 10:12:55 | OK | 101.2 | 29.2 | 58.0 | 8.9 | 118.1 | 10.13 | 866.6 | 72.42 |  |  | 20142 | 117.9 | 11.85 |  |  |  | 64.24 | 25642 | [7 empty] | 120 | 0.38 | 25.3 |  |  |  | 3259
201 | R16065--120V | C6521240905-0201 | 2024-09-03 | 10:13:23 | OK | 101.2 | 29.4 | 57.5 | 8.9 | 118.3 | 10.75 | 902.8 | 71 |  |  | 20273 | 118.3 | 11.73 |  |  |  | 68.39 | 25985 | [7 empty] | 120 | 0.41 | 26.9 |  |  |  | 3220
202 | R16065--120V | C6521240905-0202 | 2024-09-03 | 10:13:53 | OK | 101.2 | 29.4 | 57.2 | 8.9 | 118.1 | 10.04 | 841.6 | 71 |  |  | 20174 | 117.9 | 11.77 |  |  |  | 64.97 | 25676 | [7 empty] | 120 | 0.39 | 25.9 |  |  |  | 3236
203 | R16065--120V | C6521240905-0203 | 2024-09-03 | 10:14:24 | OK | 101.2 | 29.4 | 56.8 | 8.9 | 118.3 | 10.39 | 872.7 | 71.01 |  |  | 20752 | 118.2 | 12.11 |  |  |  | 66.54 | 25946 | [7 empty] | 120 | 0.4 | 26.1 |  |  |  | 3214
204 | R16065--120V | C6521240905-0204 | 2024-09-03 | 10:14:55 | OK | 101.2 | 29.4 | 56.7 | 8.9 | 118.2 | 10.24 | 859.2 | 70.98 |  |  | 20454 | 117.9 | 11.74 |  |  |  | 63.93 | 25639 | [7 empty] | 120 | 0.4 | 26.2 |  |  |  | 3234
205 | R16065--120V | C6521240905-0205 | 2024-09-03 | 10:15:22 | OK | 101.2 | 29.5 | 57.3 | 8.9 | 118.4 | 9.48 | 789.6 | 70.37 |  |  | 20186 | 118.2 | 11.83 |  |  |  | 68.26 | 26306 | [7 empty] | 120 | 0.41 | 27.3 |  |  |  | 3290
206 | R16065--120V | C6521240905-0206 | 2024-09-03 | 10:15:51 | OK | 101.2 | 29.5 | 57.7 | 8.9 | 118.1 | 10.45 | 880.9 | 71.36 |  |  | 20315 | 117.9 | 11.65 |  |  |  | 66.62 | 26162 | [7 empty] | 120 | 0.4 | 26.3 |  |  |  | 3192
207 | R16065--120V | C6521240905-0207 | 2024-09-03 | 10:16:18 | OK | 101.2 | 29.5 | 57.5 | 8.9 | 118.4 | 9.56 | 794.8 | 70.21 |  |  | 19815 | 118.2 | 11.84 |  |  |  | 67.68 | 26188 | [7 empty] | 120 | 0.39 | 25.9 |  |  |  | 3258
208 | R16065--120V | C6521240905-0208 | 2024-09-03 | 10:16:47 | OK | 101.2 | 29.5 | 58.0 | 8.8 | 118 | 10.33 | 864 | 70.84 |  |  | 20101 | 117.8 | 12.04 |  |  |  | 60.26 | 24903 | [7 empty] | 120 | 0.42 | 27.8 |  |  |  | 3114
209 | R16065--120V | C6521240905-0209 | 2024-09-03 | 10:17:14 | OK | 101.2 | 29.6 | 57.7 | 8.9 | 118.4 | 10.06 | 843.1 | 70.83 |  |  | 20163 | 118.1 | 11.89 |  |  |  | 65.75 | 25754 | [7 empty] | 120 | 0.51 | 34.3 |  |  |  | 2980
210 | R16065--120V | C6521240905-0210 | 2024-09-03 | 10:17:42 | OK | 101.2 | 29.6 | 57.5 | 8.9 | 118 | 10.59 | 890.5 | 71.24 |  |  | 20256 | 117.9 | 11.66 |  |  |  | 66.91 | 26237 | [7 empty] | 120 | 0.44 | 29.4 |  |  |  | 3025
211 | R16065--120V | C6521240905-0211 | 2024-09-03 | 10:18:10 | OK | 101.2 | 29.6 | 56.9 | 8.9 | 118.3 | 9.62 | 800.1 | 70.31 |  |  | 20185 | 118.2 | 11.87 |  |  |  | 65.82 | 25659 | [7 empty] | 120 | 0.44 | 29.2 |  |  |  | 3127
212 | R16065--120V | C6521240905-0212 | 2024-09-03 | 10:18:40 | OK | 101.2 | 29.7 | 56.6 | 8.9 | 118.2 | 9.4 | 787.2 | 70.84 |  |  | 19845 | 117.9 | 11.85 |  |  |  | 65.78 | 25994 | [7 empty] | 120 | 0.43 | 28.7 |  |  |  | 3084
213 | R16065--120V | C6521240905-0213 | 2024-09-03 | 10:19:10 | OK | 101.2 | 29.8 | 56.4 | 8.9 | 118.5 | 9.88 | 823.4 | 70.37 |  |  | 19987 | 118.2 | 11.78 |  |  |  | 64.38 | 25312 | [7 empty] | 120 | 0.5 | 33.1 |  |  |  | 3013
214 | R16065--120V | C6521240905-0214 | 2024-09-03 | 10:19:38 | OK | 101.2 | 29.8 | 56.7 | 8.9 | 118.2 | 9.63 | 802.7 | 70.54 |  |  | 19922 | 117.8 | 12.1 |  |  |  | 62.68 | 25190 | [7 empty] | 120 | 0.49 | 33 |  |  |  | 2969
215 | R16065--120V | C6521240905-0215 | 2024-09-03 | 10:20:05 | OK | 101.2 | 29.7 | 57.6 | 8.9 | 118.4 | 9.76 | 814.8 | 70.49 |  |  | 20117 | 118.2 | 11.95 |  |  |  | 67.53 | 26018 | [7 empty] | 120 | 0.43 | 28.5 |  |  |  | 3034
216 | R16065--120V | C6521240905-0216 | 2024-09-03 | 10:20:33 | OK | 101.2 | 29.6 | 57.8 | 8.9 | 118.1 | 10.55 | 884.4 | 70.96 |  |  | 20207 | 117.8 | 12.09 |  |  |  | 62.4 | 25274 | [7 empty] | 120 | 0.43 | 28.5 |  |  |  | 3038
217 | R16065--120V | C6521240905-0217 | 2024-09-03 | 10:21:01 | OK | 101.2 | 29.6 | 57.1 | 8.9 | 118.4 | 9.56 | 796.1 | 70.33 |  |  | 20177 | 118.2 | 11.76 |  |  |  | 69.24 | 26265 | [7 empty] | 120 | 0.38 | 25.3 |  |  |  | 3298
218 | R16065--120V | C6521240905-0218 | 2024-09-03 | 10:21:30 | OK | 101.2 | 29.6 | 56.3 | 8.9 | 118.1 | 9.98 | 835.4 | 70.83 |  |  | 19515 | 117.9 | 12.14 |  |  |  | 64.16 | 25702 | [7 empty] | 120 | 0.52 | 35 |  |  |  | 2918
219 | R16065--120V | C6521240905-0219 | 2024-09-03 | 10:21:58 | OK | 101.2 | 29.7 | 55.9 | 8.9 | 118.3 | 10.55 | 887.7 | 71.17 |  |  | 19179 | 118.1 | 12.02 |  |  |  | 65.32 | 25689 | [7 empty] | 120 | 0.51 | 34 |  |  |  | 2791
220 | R16065--120V | C6521240905-0220 | 2024-09-03 | 10:22:26 | OK | 101.2 | 29.7 | 56.1 | 8.8 | 118.1 | 9.61 | 803.8 | 70.78 |  |  | 20101 | 117.8 | 11.64 |  |  |  | 67.31 | 26173 | [7 empty] | 120 | 0.39 | 25.6 |  |  |  | 3229
221 | R16065--120V | C6521240905-0221 | 2024-09-03 | 10:22:55 | OK | 101.2 | 29.7 | 56.1 | 8.9 | 118.4 | 9.95 | 836.1 | 70.99 |  |  | 19875 | 118.2 | 11.92 |  |  |  | 66.97 | 26039 | [7 empty] | 120 | 0.46 | 30.2 |  |  |  | 3054
222 | R16065--120V | C6521240905-0222 | 2024-09-03 | 10:23:23 | OK | 101.2 | 29.7 | 56.1 | 8.9 | 118.1 | 10.34 | 866.8 | 70.94 |  |  | 20184 | 117.9 | 11.65 |  |  |  | 67.04 | 26149 | [7 empty] | 120 | 0.4 | 26.5 |  |  |  | 3185
223 | R16065--120V | C6521240905-0223 | 2024-09-03 | 10:23:51 | OK | 101.2 | 29.7 | 56.0 | 8.9 | 118.3 | 10.34 | 860.9 | 70.33 |  |  | 20335 | 118.3 | 11.46 |  |  |  | 68.81 | 26239 | [7 empty] | 120 | 0.38 | 25 |  |  |  | 3290
224 | R16065--120V | C6521240905-0224 | 2024-09-03 | 10:24:21 | OK | 101.2 | 29.6 | 56.1 | 8.8 | 118.2 | 10.34 | 868.3 | 71.03 |  |  | 20015 | 118 | 11.51 |  |  |  | 66.9 | 26229 | [7 empty] | 120 | 0.38 | 25.2 |  |  |  | 3243
225 | R16065--120V | C6521240905-0225 | 2024-09-03 | 10:24:49 | OK | 101.2 | 29.6 | 55.9 | 8.9 | 118.5 | 9.96 | 831.2 | 70.46 |  |  | 19909 | 118.3 | 12.02 |  |  |  | 66.08 | 25919 | [7 empty] | 120 | 0.5 | 33.4 |  |  |  | 2984
226 | R16065--120V | C6521240905-0226 | 2024-09-03 | 10:25:20 | OK | 101.2 | 29.5 | 55.9 | 8.8 | 118.1 | 10.43 | 879.5 | 71.41 |  |  | 19654 | 117.9 | 12.03 |  |  |  | 64.32 | 25538 | [7 empty] | 119.9 | 0.51 | 34.1 |  |  |  | 2767
227 | R16065--120V | C6521240905-0227 | 2024-09-03 | 10:25:48 | OK | 101.2 | 29.6 | 55.7 | 8.9 | 118.4 | 10.39 | 868.4 | 70.63 |  |  | 20352 | 118.2 | 11.75 |  |  |  | 69.22 | 26404 | [7 empty] | 120 | 0.37 | 24.6 |  |  |  | 3264
228 | R16065--120V | C6521240905-0228 | 2024-09-03 | 10:26:16 | OK | 101.2 | 29.6 | 55.6 | 8.9 | 118.1 | 10.46 | 877.2 | 71.01 |  |  | 19782 | 117.9 | 11.61 |  |  |  | 66.14 | 25912 | [7 empty] | 120 | 0.49 | 33 |  |  |  | 2939
229 | R16065--120V | C6521240905-0229 | 2024-09-03 | 10:26:45 | OK | 101.2 | 29.7 | 55.5 | 8.9 | 118.4 | 9.75 | 815.5 | 70.66 |  |  | 20073 | 118.2 | 11.93 |  |  |  | 67.35 | 26139 | [7 empty] | 120 | 0.43 | 28.3 |  |  |  | 3089
230 | R16065--120V | C6521240905-0230 | 2024-09-03 | 10:27:13 | OK | 101.2 | 29.7 | 55.4 | 8.8 | 118.2 | 10.23 | 858 | 70.99 |  |  | 19496 | 118 | 11.88 |  |  |  | 65.42 | 25980 | [7 empty] | 120 | 0.5 | 33.3 |  |  |  | 2877
231 | R16065--120V | C6521240905-0231 | 2024-09-03 | 10:27:41 | OK | 101.2 | 29.7 | 55.3 | 8.9 | 118.4 | 9.63 | 799.4 | 70.14 |  |  | 20154 | 118.2 | 11.95 |  |  |  | 68.45 | 26146 | [7 empty] | 120 | 0.43 | 28.2 |  |  |  | 3180
232 | R16065--120V | C6521240905-0232 | 2024-09-03 | 10:28:11 | OK | 101.2 | 29.7 | 54.7 | 8.9 | 118.1 | 10.52 | 882.8 | 71.08 |  |  | 20381 | 118 | 12.21 |  |  |  | 63.61 | 25522 | [7 empty] | 120 | 0.43 | 28.7 |  |  |  | 3104
233 | R16065--120V | C6521240905-0233 | 2024-09-03 | 10:28:40 | OK | 101.2 | 29.8 | 54.8 | 8.9 | 118.5 | 9.53 | 793 | 70.2 |  |  | 20257 | 118.2 | 12.02 |  |  |  | 66.25 | 25971 | [7 empty] | 120 | 0.5 | 33.6 |  |  |  | 2962
234 | R16065--120V | C6521240905-0234 | 2024-09-03 | 10:29:08 | OK | 101.2 | 29.7 | 54.8 | 8.9 | 118.2 | 10.38 | 869.6 | 70.84 |  |  | 20634 | 118 | 11.62 |  |  |  | 66.43 | 26205 | [7 empty] | 120 | 0.39 | 26 |  |  |  | 3233
235 | R16065--120V | C6521240905-0235 | 2024-09-03 | 10:29:42 | OK | 101.2 | 29.7 | 54.4 | 8.9 | 118.4 | 9.8 | 813.2 | 70.1 |  |  | 20083 | 118.2 | 12.01 |  |  |  | 68.15 | 25942 | [7 empty] | 120 | 0.42 | 27.7 |  |  |  | 3185
236 | R16065--120V | C6521240905-0236 | 2024-09-03 | 10:30:10 | OK | 101.2 | 29.8 | 54.1 | 8.8 | 118 | 10.63 | 893.9 | 71.28 |  |  | 20240 | 117.8 | 12.17 |  |  |  | 62.7 | 25298 | [7 empty] | 120 | 0.51 | 33.9 |  |  |  | 2894
237 | R16065--120V | C6521240905-0237 | 2024-09-03 | 10:30:37 | OK | 101.2 | 29.9 | 54.0 | 8.9 | 118.3 | 9.65 | 803.6 | 70.35 |  |  | 20168 | 118.1 | 11.67 |  |  |  | 67.19 | 26106 | [7 empty] | 120 | 0.43 | 28.5 |  |  |  | 3129
238 | R16065--120V | C6521240905-0238 | 2024-09-03 | 10:31:05 | OK | 101.2 | 30.0 | 53.8 | 8.9 | 118.1 | 10.61 | 892.3 | 71.2 |  |  | 20339 | 117.9 | 11.79 |  |  |  | 66.45 | 26092 | [7 empty] | 120 | 0.43 | 28.6 |  |  |  | 3066
239 | R16065--120V | C6521240905-0239 | 2024-09-03 | 10:31:34 | OK | 101.2 | 30.0 | 53.7 | 8.9 | 118.3 | 9.84 | 819 | 70.4 |  |  | 20000 | 118.1 | 11.9 |  |  |  | 63.53 | 25214 | [7 empty] | 120 | 0.48 | 32 |  |  |  | 2938
240 | R16065--120V | C6521240905-0240 | 2024-09-03 | 10:32:03 | OK | 101.2 | 30.0 | 53.9 | 8.8 | 118.1 | 10.51 | 878.7 | 70.8 |  |  | 19769 | 117.9 | 11.8 |  |  |  | 64.79 | 25819 | [7 empty] | 120 | 0.46 | 30.3 |  |  |  | 3027
241 | R16065--120V | C6521240905-0241 | 2024-09-03 | 10:32:32 | OK | 101.2 | 30.0 | 53.7 | 8.9 | 118.4 | 9.78 | 814.1 | 70.36 |  |  | 19829 | 118.1 | 12.22 |  |  |  | 66.06 | 25897 | [7 empty] | 120 | 0.49 | 32.4 |  |  |  | 2804
242 | R16065--120V | C6521240905-0242 | 2024-09-03 | 10:33:04 | OK | 101.2 | 29.9 | 53.5 | 8.9 | 118.1 | 10.31 | 862.6 | 70.83 |  |  | 20517 | 117.9 | 11.6 |  |  |  | 65.85 | 26016 | [7 empty] | 120 | 0.38 | 25 |  |  |  | 3190
243 | R16065--120V | C6521240905-0243 | 2024-09-03 | 10:33:32 | OK | 101.2 | 30.0 | 53.7 | 8.9 | 118.4 | 9.49 | 788.7 | 70.2 |  |  | 19985 | 118.2 | 11.87 |  |  |  | 66.49 | 26001 | [7 empty] | 120 | 0.45 | 29.6 |  |  |  | 3159
244 | R16065--120V | C6521240905-0244 | 2024-09-03 | 10:34:02 | OK | 101.2 | 30.0 | 53.6 | 8.9 | 118.1 | 10.54 | 878.9 | 70.57 |  |  | 20005 | 118 | 11.82 |  |  |  | 65.48 | 25857 | [7 empty] | 120 | 0.51 | 33.9 |  |  |  | 2923
245 | R16065--120V | C6521240905-0245 | 2024-09-03 | 10:34:29 | OK | 101.2 | 30.0 | 53.7 | 8.9 | 118.4 | 9.5 | 793.1 | 70.47 |  |  | 20165 | 118.2 | 11.94 |  |  |  | 67.51 | 26262 | [7 empty] | 120 | 0.42 | 27.7 |  |  |  | 3142
246 | R16065--120V | C6521240905-0246 | 2024-09-03 | 10:34:58 | OK | 101.2 | 30.0 | 53.6 | 8.9 | 118 | 10.31 | 864.3 | 71.03 |  |  | 19775 | 117.9 | 11.64 |  |  |  | 65.47 | 25897 | [7 empty] | 120 | 0.42 | 27.8 |  |  |  | 3053
247 | R16065--120V | C6521240905-0247 | 2024-09-03 | 10:35:26 | OK | 101.2 | 30.0 | 53.5 | 8.9 | 118.4 | 9.61 | 801.5 | 70.44 |  |  | 20253 | 118.1 | 11.77 |  |  |  | 69.32 | 26421 | [7 empty] | 120 | 0.4 | 26.3 |  |  |  | 3249
248 | R16065--120V | C6521240905-0248 | 2024-09-03 | 10:35:56 | OK | 101.2 | 30.0 | 53.3 | 8.9 | 118 | 10.68 | 897.5 | 71.27 |  |  | 19944 | 117.8 | 11.88 |  |  |  | 66.6 | 26016 | [7 empty] | 120 | 0.41 | 27.2 |  |  |  | 3021
249 | R16065--120V | C6521240905-0249 | 2024-09-03 | 10:36:24 | OK | 101.2 | 30.1 | 53.2 | 8.9 | 118.4 | 9.81 | 814.8 | 70.12 |  |  | 20077 | 118.3 | 11.91 |  |  |  | 68.35 | 26365 | [7 empty] | 120 | 0.45 | 29.5 |  |  |  | 3139
250 | R16065--120V | C6521240905-0250 | 2024-09-03 | 10:38:09 | OK | 101.2 | 30.0 | 53.3 | 8.8 | 118.1 | 10.35 | 867.9 | 71.01 |  |  | 19964 | 117.9 | 12.1 |  |  |  | 63.04 | 25487 | [7 empty] | 120 | 0.51 | 34.3 |  |  |  | 2469
251 | R16065--120V | C6521240905-0251 | 2024-09-03 | 10:38:37 | OK | 101.2 | 30.0 | 53.1 | 8.9 | 118.3 | 10.11 | 856.4 | 71.62 |  |  | 19749 | 118.2 | 11.71 |  |  |  | 63.55 | 25088 | [7 empty] | 120 | 0.47 | 31.3 |  |  |  | 3023
252 | R16065--120V | C6521240905-0252 | 2024-09-03 | 10:39:08 | OK | 101.2 | 30.1 | 52.9 | 8.9 | 118.2 | 9.54 | 795.8 | 70.54 |  |  | 19737 | 118 | 11.94 |  |  |  | 59.19 | 24628 | [7 empty] | 120 | 0.48 | 31.7 |  |  |  | 2805
253 | R16065--120V | C6521240905-0253 | 2024-09-03 | 10:39:39 | OK | 101.2 | 30.2 | 52.9 | 8.9 | 118.5 | 9.57 | 801 | 70.63 |  |  | 20077 | 118.3 | 12.01 |  |  |  | 67.45 | 25762 | [7 empty] | 120 | 0.42 | 27.8 |  |  |  | 3221
254 | R16065--120V | C6521240905-0254 | 2024-09-03 | 10:40:07 | OK | 101.2 | 30.2 | 52.9 | 8.9 | 118.3 | 10.04 | 837.9 | 70.55 |  |  | 19455 | 117.9 | 12.05 |  |  |  | 61.91 | 25228 | [7 empty] | 119.9 | 0.49 | 32.6 |  |  |  | 2734
255 | R16065--120V | C6521240905-0255 | 2024-09-03 | 10:40:36 | OK | 101.2 | 30.2 | 52.9 | 8.9 | 118.4 | 10.04 | 841.4 | 70.82 |  |  | 19661 | 118.1 | 11.93 |  |  |  | 62.8 | 24910 | [7 empty] | 120 | 0.51 | 34.1 |  |  |  | 2778
256 | R16065--120V | C6521240905-0256 | 2024-09-03 | 10:41:05 | OK | 101.2 | 30.2 | 52.8 | 8.8 | 118.2 | 10.3 | 859.8 | 70.62 |  |  | 19794 | 118 | 11.98 |  |  |  | 63.94 | 25626 | [7 empty] | 120 | 0.5 | 33.3 |  |  |  | 2898
257 | R16065--120V | C6521240905-0257 | 2024-09-03 | 10:41:34 | OK | 101.2 | 30.2 | 52.6 | 8.9 | 118.4 | 9.55 | 793.7 | 70.21 |  |  | 20160 | 118.2 | 11.71 |  |  |  | 68.48 | 26185 | [7 empty] | 120 | 0.45 | 30.1 |  |  |  | 3130
258 | R16065--120V | C6521240905-0258 | 2024-09-03 | 10:42:06 | OK | 101.2 | 30.2 | 52.7 | 8.9 | 118 | 10.62 | 892.9 | 71.29 |  |  | 20447 | 117.8 | 11.74 |  |  |  | 66.41 | 26128 | [7 empty] | 120.1 | 0.39 | 26 |  |  |  | 3215
259 | R16065--120V | C6521240905-0259 | 2024-09-03 | 10:42:35 | OK | 101.2 | 30.2 | 52.9 | 8.9 | 118.4 | 9.52 | 792.8 | 70.34 |  |  | 20185 | 118.2 | 11.9 |  |  |  | 68.77 | 26230 | [7 empty] | 120 | 0.43 | 28.2 |  |  |  | 3087
260 | R16065--120V | C6521240905-0260 | 2024-09-03 | 10:43:03 | OK | 101.2 | 30.2 | 52.9 | 8.8 | 118.1 | 10.19 | 854 | 70.91 |  |  | 19552 | 117.8 | 12.14 |  |  |  | 64.57 | 25719 | [7 empty] | 120 | 0.42 | 27.8 |  |  |  | 3007
261 | R16065--120V | C6521240905-0261 | 2024-09-03 | 10:43:31 | OK | 101.2 | 30.3 | 52.8 | 8.9 | 118.4 | 10.16 | 848.6 | 70.59 |  |  | 19863 | 118.2 | 11.98 |  |  |  | 66.53 | 25669 | [7 empty] | 120 | 0.5 | 32.9 |  |  |  | 2938
262 | R16065--120V | C6521240905-0262 | 2024-09-03 | 10:43:59 | OK | 101.2 | 30.3 | 52.7 | 8.9 | 118.2 | 10.53 | 883.7 | 71.03 |  |  | 20149 | 118 | 12.13 |  |  |  | 63.99 | 25494 | [7 empty] | 120 | 0.52 | 34.7 |  |  |  | 2935
263 | R16065--120V | C6521240905-0263 | 2024-09-03 | 10:44:27 | OK | 101.2 | 30.3 | 52.7 | 8.9 | 118.3 | 9.65 | 803.2 | 70.35 |  |  | 20087 | 118.1 | 11.88 |  |  |  | 66.47 | 25614 | [7 empty] | 120 | 0.45 | 30.1 |  |  |  | 3034
264 | R16065--120V | C6521240905-0264 | 2024-09-03 | 10:44:57 | OK | 101.2 | 30.2 | 52.9 | 8.9 | 118.2 | 10.08 | 843.5 | 70.78 |  |  | 19903 | 118 | 11.63 |  |  |  | 66.48 | 25997 | [7 empty] | 120 | 0.45 | 29.6 |  |  |  | 3040
265 | R16065--120V | C6521240905-0265 | 2024-09-03 | 10:45:25 | OK | 101.2 | 30.3 | 53.0 | 8.9 | 118.5 | 9.9 | 824.5 | 70.32 |  |  | 20225 | 118.2 | 11.65 |  |  |  | 69.15 | 26410 | [7 empty] | 120 | 0.44 | 29.4 |  |  |  | 3140
266 | R16065--120V | C6521240905-0266 | 2024-09-03 | 10:46:01 | OK | 101.2 | 30.3 | 53.1 | 8.9 | 118.1 | 10.02 | 839.5 | 70.9 |  |  | 19458 | 117.9 | 12.08 |  |  |  | 63.78 | 25572 | [7 empty] | 120 | 0.51 | 33.8 |  |  |  | 2954
267 | R16065--120V | C6521240905-0267 | 2024-09-03 | 10:46:30 | OK | 101.2 | 30.2 | 53.7 | 8.9 | 118.3 | 9.85 | 821.1 | 70.45 |  |  | 19811 | 118.2 | 12.2 |  |  |  | 67.33 | 25587 | [7 empty] | 120 | 0.49 | 32.3 |  |  |  | 3010
268 | R16065--120V | C6521240905-0268 | 2024-09-03 | 10:47:00 | OK | 101.2 | 30.3 | 53.5 | 8.9 | 118.1 | 10.59 | 890.6 | 71.19 |  |  | 19820 | 117.9 | 11.82 |  |  |  | 64.81 | 25778 | [7 empty] | 120 | 0.45 | 29.7 |  |  |  | 2964
269 | R16065--120V | C6521240905-0269 | 2024-09-03 | 10:47:28 | OK | 101.2 | 30.3 | 53.6 | 8.9 | 118.4 | 10.2 | 856.1 | 70.87 |  |  | 19968 | 118.3 | 11.8 |  |  |  | 67.68 | 26106 | [7 empty] | 120 | 0.4 | 26.5 |  |  |  | 3224
270 | R16065--120V | C6521240905-0270 | 2024-09-03 | 10:47:59 | OK | 101.2 | 30.4 | 53.4 | 8.8 | 118.1 | 10.23 | 853.2 | 70.6 |  |  | 19614 | 117.9 | 11.76 |  |  |  | 66.49 | 26105 | [7 empty] | 120 | 0.44 | 28.8 |  |  |  | 2986
271 | R16065--120V | C6521240905-0271 | 2024-09-03 | 10:48:28 | OK | 101.2 | 30.4 | 53.8 | 8.9 | 118.4 | 9.92 | 828.3 | 70.55 |  |  | 20207 | 118.2 | 11.69 |  |  |  | 67.73 | 26192 | [7 empty] | 120 | 0.39 | 25.6 |  |  |  | 3282
272 | R16065--120V | C6521240905-0272 | 2024-09-03 | 10:48:58 | OK | 101.2 | 30.4 | 54.1 | 8.9 | 118.2 | 10.41 | 872.9 | 70.95 |  |  | 20153 | 118 | 11.68 |  |  |  | 66.23 | 25980 | [7 empty] | 120 | 0.44 | 29.5 |  |  |  | 3104
273 | R16065--120V | C6521240905-0273 | 2024-09-03 | 10:49:25 | OK | 101.2 | 30.3 | 54.0 | 8.9 | 118.3 | 10.23 | 855.2 | 70.67 |  |  | 19611 | 118.2 | 11.88 |  |  |  | 64.45 | 25456 | [7 empty] | 120 | 0.49 | 32.8 |  |  |  | 2935
274 | R16065--120V | C6521240905-0274 | 2024-09-03 | 10:49:58 | OK | 101.2 | 30.3 | 53.9 | 8.9 | 118.1 | 10.52 | 883.7 | 71.13 |  |  | 20164 | 117.9 | 11.75 |  |  |  | 66.56 | 26081 | [7 empty] | 120 | 0.4 | 26.2 |  |  |  | 3228
275 | R16065--120V | C6521240905-0275 | 2024-09-03 | 10:50:26 | OK | 101.2 | 30.3 | 53.7 | 8.9 | 118.4 | 9.59 | 801 | 70.54 |  |  | 20239 | 118.3 | 11.72 |  |  |  | 68.51 | 26222 | [7 empty] | 120 | 0.37 | 24.3 |  |  |  | 3275
276 | R16065--120V | C6521240905-0276 | 2024-09-03 | 10:50:57 | OK | 101.2 | 30.4 | 53.4 | 8.9 | 118.1 | 10.52 | 884.4 | 71.15 |  |  | 19969 | 118 | 12.06 |  |  |  | 64.4 | 25520 | [7 empty] | 120 | 0.48 | 31.9 |  |  |  | 2956
277 | R16065--120V | C6521240905-0277 | 2024-09-03 | 10:51:24 | OK | 101.2 | 30.4 | 53.6 | 8.9 | 118.4 | 9.77 | 814.1 | 70.37 |  |  | 20063 | 118.2 | 11.82 |  |  |  | 67.35 | 26007 | [7 empty] | 120 | 0.44 | 29 |  |  |  | 3053
278 | R16065--120V | C6521240905-0278 | 2024-09-03 | 10:51:54 | OK | 101.2 | 30.4 | 53.8 | 8.8 | 118 | 10.29 | 859.8 | 70.77 |  |  | 20010 | 117.9 | 11.66 |  |  |  | 65.8 | 25798 | [7 empty] | 120 | 0.41 | 27 |  |  |  | 3159
279 | R16065--120V | C6521240905-0279 | 2024-09-03 | 10:52:23 | OK | 101.2 | 30.4 | 53.8 | 8.9 | 118.3 | 10.32 | 865 | 70.85 |  |  | 19501 | 118.2 | 11.92 |  |  |  | 64.22 | 25479 | [7 empty] | 120 | 0.48 | 32.1 |  |  |  | 2844
280 | R16065--120V | C6521240905-0280 | 2024-09-03 | 10:52:55 | OK | 101.2 | 30.4 | 54.2 | 8.8 | 118 | 10.35 | 867 | 70.96 |  |  | 19995 | 117.8 | 12.1 |  |  |  | 63.66 | 25403 | [7 empty] | 120 | 0.49 | 32.4 |  |  |  | 2847
281 | R16065--120V | C6521240905-0281 | 2024-09-03 | 10:53:24 | OK | 101.2 | 30.3 | 54.0 | 8.9 | 118.3 | 9.65 | 802.8 | 70.34 |  |  | 20062 | 118.1 | 12.09 |  |  |  | 65.71 | 25429 | [7 empty] | 120 | 0.52 | 34.8 |  |  |  | 2976
282 | R16065--120V | C6521240905-0282 | 2024-09-03 | 10:53:53 | OK | 101.2 | 30.3 | 53.9 | 8.8 | 118.2 | 10.15 | 848.2 | 70.69 |  |  | 19972 | 117.9 | 12.05 |  |  |  | 64.07 | 25437 | [7 empty] | 120 | 0.44 | 28.9 |  |  |  | 3059
283 | R16065--120V | C6521240905-0283 | 2024-09-03 | 10:54:21 | OK | 101.2 | 30.3 | 53.7 | 8.9 | 118.4 | 9.83 | 818.5 | 70.32 |  |  | 20096 | 118.2 | 11.8 |  |  |  | 69.49 | 26380 | [7 empty] | 120 | 0.41 | 27.2 |  |  |  | 3202
284 | R16065--120V | C6521240905-0284 | 2024-09-03 | 10:54:52 | OK | 101.2 | 30.3 | 53.7 | 8.8 | 118 | 10.75 | 904.6 | 71.32 |  |  | 20061 | 117.9 | 11.91 |  |  |  | 64.27 | 25540 | [7 empty] | 120 | 0.49 | 32.9 |  |  |  | 2937
285 | R16065--120V | C6521240905-0285 | 2024-09-03 | 10:55:21 | OK | 101.2 | 30.3 | 53.9 | 8.9 | 118.4 | 9.85 | 819.4 | 70.25 |  |  | 20171 | 118.2 | 11.89 |  |  |  | 66.26 | 25648 | [7 empty] | 120 | 0.39 | 25.9 |  |  |  | 3214
286 | R16065--120V | C6521240905-0286 | 2024-09-03 | 10:55:57 | OK | 101.2 | 30.1 | 54.2 | 8.8 | 118 | 10.54 | 885.8 | 71.19 |  |  | 19736 | 117.9 | 11.96 |  |  |  | 63.92 | 25590 | [7 empty] | 120 | 0.42 | 28.1 |  |  |  | 3052
287 | R16065--120V | C6521240905-0287 | 2024-09-03 | 10:56:26 | OK | 101.2 | 30.1 | 54.4 | 8.9 | 118.4 | 9.55 | 797.2 | 70.48 |  |  | 20352 | 118.2 | 11.77 |  |  |  | 68.01 | 26266 | [7 empty] | 120.1 | 0.38 | 25.3 |  |  |  | 3251
288 | R16065--120V | C6521240905-0288 | 2024-09-03 | 10:57:01 | OK | 101.2 | 30.0 | 54.3 | 8.9 | 118.2 | 9.67 | 809.3 | 70.81 |  |  | 19719 | 118 | 12.1 |  |  |  | 61.93 | 25099 | [7 empty] | 120 | 0.5 | 33.6 |  |  |  | 2904
289 | R16065--120V | C6521240905-0289 | 2024-09-03 | 10:57:30 | OK | 101.2 | 30.2 | 54.1 | 8.9 | 118.5 | 9.56 | 798.6 | 70.54 |  |  | 20152 | 118.3 | 11.92 |  |  |  | 68.32 | 26131 | [7 empty] | 120 | 0.43 | 28.1 |  |  |  | 3074
290 | R16065--120V | C6521240905-0290 | 2024-09-03 | 10:57:58 | OK | 101.2 | 30.2 | 54.1 | 8.9 | 118.2 | 10.3 | 861.9 | 70.84 |  |  | 20427 | 118 | 11.48 |  |  |  | 66.04 | 26065 | [7 empty] | 120 | 0.41 | 26.9 |  |  |  | 3215
291 | R16065--120V | C6521240905-0291 | 2024-09-03 | 10:58:26 | OK | 101.2 | 30.2 | 54.4 | 8.9 | 118.5 | 9.64 | 803.5 | 70.35 |  |  | 20183 | 118.3 | 11.83 |  |  |  | 68.75 | 26214 | [7 empty] | 120 | 0.4 | 26.4 |  |  |  | 3211
292 | R16065--120V | C6521240905-0292 | 2024-09-03 | 10:59:02 | OK | 101.2 | 30.1 | 54.3 | 8.9 | 118 | 10.74 | 904.6 | 71.39 |  |  | 20112 | 117.8 | 11.86 |  |  |  | 66.4 | 25976 | [7 empty] | 120 | 0.4 | 26.5 |  |  |  | 3195
293 | R16065--120V | C6521240905-0293 | 2024-09-03 | 10:59:29 | OK | 101.2 | 30.1 | 54.2 | 8.9 | 118.3 | 10.79 | 910.5 | 71.33 |  |  | 19967 | 118.2 | 11.93 |  |  |  | 66.36 | 25929 | [7 empty] | 120 | 0.53 | 34.9 |  |  |  | 2972
294 | R16065--120V | C6521240905-0294 | 2024-09-03 | 11:00:11 | OK | 101.2 | 30.1 | 54.3 | 8.8 | 118.1 | 10.42 | 874.8 | 71.08 |  |  | 19807 | 117.9 | 11.81 |  |  |  | 65.6 | 25966 | [7 empty] | 120 | 0.48 | 31.7 |  |  |  | 2966
295 | R16065--120V | C6521240905-0295 | 2024-09-03 | 11:03:27 | OK | 101.2 | 30.1 | 54.7 | 8.9 | 118.2 | 9.63 | 816.3 | 71.71 |  |  | 20260 | 118 | 10.88 |  |  |  | 66.72 | 26138 | [7 empty] | 120.1 | 0.35 | 23.2 |  |  |  | 3472
296 | R16065--120V | C6521240905-0296 | 2024-09-03 | 11:03:56 | OK | 101.2 | 30.1 | 55.0 | 8.9 | 118.4 | 9.7 | 813.9 | 70.9 |  |  | 19658 | 118.2 | 11.81 |  |  |  | 65.91 | 25848 | [7 empty] | 120 | 0.55 | 34.9 |  |  |  | 2980
297 | R16065--120V | C6521240905-0297 | 2024-09-03 | 11:04:27 | OK | 101.2 | 30.1 | 54.8 | 8.9 | 118.1 | 10.38 | 878.5 | 71.67 |  |  | 20203 | 117.9 | 11.81 |  |  |  | 66.39 | 26036 | [7 empty] | 120 | 0.39 | 26 |  |  |  | 3238
298 | R16065--120V | C6521240905-0298 | 2024-09-03 | 11:04:54 | OK | 101.2 | 30.3 | 54.7 | 8.9 | 118.4 | 10.27 | 858 | 70.55 |  |  | 20170 | 118.3 | 11.72 |  |  |  | 69.63 | 26407 | [7 empty] | 120 | 0.42 | 27.7 |  |  |  | 3209
299 | R16065--120V | C6521240905-0299 | 2024-09-03 | 11:05:21 | OK | 101.2 | 30.3 | 54.5 | 8.9 | 118.2 | 10.29 | 861.5 | 70.83 |  |  | 20600 | 118 | 11.8 |  |  |  | 65.31 | 25896 | [7 empty] | 120 | 0.38 | 24.8 |  |  |  | 3243
300 | R16065--120V | C6521240905-0300 | 2024-09-03 | 11:05:50 | OK | 101.2 | 30.3 | 54.2 | 8.9 | 118.4 | 9.68 | 805.3 | 70.26 |  |  | 20026 | 118.2 | 11.98 |  |  |  | 68.57 | 26048 | [7 empty] | 120 | 0.4 | 26.3 |  |  |  | 3273
301 | R16065--120V | C6521240905-0301 | 2024-09-03 | 11:06:18 | OK | 101.2 | 30.2 | 54.3 | 8.9 | 118.1 | 10.54 | 883.5 | 70.98 |  |  | 19709 | 118 | 11.67 |  |  |  | 65.49 | 25918 | [7 empty] | 120 | 0.5 | 33.4 |  |  |  | 2942
302 | R16065--120V | C6521240905-0302 | 2024-09-03 | 11:06:45 | OK | 101.2 | 30.2 | 54.4 | 8.9 | 118.4 | 10.05 | 837.8 | 70.44 |  |  | 19955 | 118.2 | 12.06 |  |  |  | 65.39 | 25381 | [7 empty] | 120 | 0.53 | 34.9 |  |  |  | 2709
303 | R16065--120V | C6521240905-0303 | 2024-09-03 | 11:07:20 | OK | 101.2 | 30.2 | 54.3 | 8.9 | 118.1 | 10.72 | 902.9 | 71.31 |  |  | 20225 | 118 | 11.91 |  |  |  | 66.55 | 26089 | [7 empty] | 120 | 0.42 | 28 |  |  |  | 3143
304 | R16065--120V | C6521240905-0304 | 2024-09-03 | 11:07:48 | OK | 101.2 | 30.2 | 54.3 | 8.9 | 118.4 | 9.67 | 808 | 70.6 |  |  | 20198 | 118.2 | 11.88 |  |  |  | 66.37 | 25841 | [7 empty] | 120 | 0.43 | 28.2 |  |  |  | 3140
305 | R16065--120V | C6521240905-0305 | 2024-09-03 | 11:08:17 | OK | 101.2 | 30.2 | 54.5 | 8.9 | 118.2 | 10.63 | 890 | 70.83 |  |  | 19884 | 118 | 11.89 |  |  |  | 64.88 | 25598 | [7 empty] | 120 | 0.5 | 33.5 |  |  |  | 2897
306 | R16065--120V | C6521240905-0306 | 2024-09-03 | 11:08:44 | OK | 101.2 | 30.2 | 54.3 | 8.9 | 118.4 | 9.78 | 815.9 | 70.44 |  |  | 20202 | 118.2 | 11.93 |  |  |  | 67.31 | 26027 | [7 empty] | 120 | 0.48 | 31.7 |  |  |  | 3066
307 | R16065--120V | C6521240905-0307 | 2024-09-03 | 11:09:11 | OK | 101.2 | 30.2 | 54.2 | 8.9 | 118.3 | 9.61 | 800.1 | 70.38 |  |  | 19763 | 118 | 12.12 |  |  |  | 61.69 | 25098 | [7 empty] | 120 | 0.53 | 34.9 |  |  |  | 2930
308 | R16065--120V | C6521240905-0308 | 2024-09-03 | 11:09:42 | OK | 101.2 | 30.2 | 54.1 | 8.9 | 118.5 | 9.91 | 826.5 | 70.4 |  |  | 19668 | 118.3 | 11.8 |  |  |  | 68.32 | 26385 | [7 empty] | 120 | 0.43 | 28.2 |  |  |  | 3166
309 | R16065--120V | C6521240905-0309 | 2024-09-03 | 11:10:12 | OK | 101.2 | 30.1 | 54.3 | 8.9 | 118.2 | 10.54 | 880.5 | 70.68 |  |  | 20370 | 118.1 | 11.98 |  |  |  | 65.15 | 25774 | [7 empty] | 120 | 0.39 | 25.9 |  |  |  | 3224
310 | R16065--120V | C6521240905-0310 | 2024-09-03 | 11:10:40 | OK | 101.2 | 30.1 | 54.3 | 8.9 | 118.5 | 10.12 | 844.9 | 70.47 |  |  | 20048 | 118.2 | 11.98 |  |  |  | 64.77 | 25519 | [7 empty] | 120 | 0.5 | 33.2 |  |  |  | 2937
311 | R16065--120V | C6521240905-0311 | 2024-09-03 | 11:11:10 | OK | 101.2 | 30.2 | 54.1 | 8.9 | 118.1 | 10.27 | 857 | 70.6 |  |  | 20337 | 117.9 | 11.62 |  |  |  | 67.23 | 26285 | [7 empty] | 120 | 0.4 | 26.2 |  |  |  | 3159
312 | R16065--120V | C6521240905-0312 | 2024-09-03 | 11:11:39 | OK | 101.2 | 30.2 | 53.7 | 8.9 | 118.4 | 9.6 | 800.7 | 70.48 |  |  | 19994 | 118.2 | 11.86 |  |  |  | 69.52 | 26533 | [7 empty] | 120 | 0.41 | 27.3 |  |  |  | 3265
313 | R16065--120V | C6521240905-0313 | 2024-09-03 | 11:12:07 | OK | 101.2 | 30.1 | 53.7 | 8.8 | 118.2 | 10.2 | 852.7 | 70.76 |  |  | 19930 | 118 | 11.6 |  |  |  | 65.17 | 25928 | [7 empty] | 120.1 | 0.4 | 26.2 |  |  |  | 3183
314 | R16065--120V | C6521240905-0314 | 2024-09-03 | 11:12:35 | OK | 101.2 | 30.1 | 53.8 | 8.9 | 118.5 | 9.61 | 798 | 70.09 |  |  | 20076 | 118.2 | 12.01 |  |  |  | 67.98 | 25978 | [7 empty] | 120 | 0.43 | 28.8 |  |  |  | 3128
315 | R16065--120V | C6521240905-0315 | 2024-09-03 | 11:13:05 | OK | 101.2 | 30.1 | 54.0 | 8.9 | 118.2 | 10.26 | 858.8 | 70.83 |  |  | 20414 | 117.9 | 11.7 |  |  |  | 65.61 | 25940 | [7 empty] | 120 | 0.44 | 29 |  |  |  | 3108
316 | R16065--120V | C6521240905-0316 | 2024-09-03 | 11:13:34 | OK | 101.2 | 30.0 | 54.1 | 8.9 | 118.5 | 9.8 | 816 | 70.32 |  |  | 20120 | 118.3 | 12.09 |  |  |  | 63.27 | 25323 | [7 empty] | 120 | 0.5 | 33.5 |  |  |  | 2837
317 | R16065--120V | C6521240905-0317 | 2024-09-03 | 11:14:03 | OK | 101.2 | 30.0 | 53.9 | 8.8 | 118.2 | 10.41 | 873.5 | 70.96 |  |  | 19999 | 118 | 11.58 |  |  |  | 66.69 | 26196 | [7 empty] | 120 | 0.4 | 26.1 |  |  |  | 3184
318 | R16065--120V | C6521240905-0318 | 2024-09-03 | 11:14:32 | OK | 101.2 | 30.0 | 53.9 | 8.9 | 118.5 | 9.79 | 815.2 | 70.27 |  |  | 20238 | 118.2 | 11.77 |  |  |  | 68.69 | 26352 | [7 empty] | 120 | 0.4 | 26.2 |  |  |  | 3194
319 | R16065--120V | C6521240905-0319 | 2024-09-03 | 11:15:01 | OK | 101.2 | 30.0 | 54.0 | 8.9 | 118.1 | 10.34 | 859.1 | 70.34 |  |  | 19971 | 117.8 | 11.77 |  |  |  | 64.98 | 25709 | [7 empty] | 120 | 0.51 | 33.9 |  |  |  | 2980
320 | R16065--120V | C6521240905-0320 | 2024-09-03 | 11:15:29 | OK | 101.2 | 30.0 | 53.7 | 8.9 | 118.4 | 10.21 | 855.8 | 70.86 |  |  | 18806 | 118.1 | 11.93 |  |  |  | 62.76 | 24821 | [7 empty] | 120 | 0.5 | 33 |  |  |  | 2781
321 | R16065--120V | C6521240905-0321 | 2024-09-03 | 11:15:59 | OK | 101.2 | 30.1 | 53.8 | 8.8 | 118.1 | 10.48 | 877.2 | 70.93 |  |  | 19921 | 117.8 | 12.1 |  |  |  | 62.6 | 25236 | [7 empty] | 120 | 0.5 | 33.5 |  |  |  | 2808
322 | R16065--120V | C6521240905-0322 | 2024-09-03 | 11:16:27 | OK | 101.2 | 30.1 | 53.7 | 8.9 | 118.3 | 9.84 | 820.2 | 70.43 |  |  | 20158 | 118.1 | 12.02 |  |  |  | 65.72 | 25722 | [7 empty] | 120 | 0.53 | 34.9 |  |  |  | 2972
323 | R16065--120V | C6521240905-0323 | 2024-09-03 | 11:17:01 | OK | 101.2 | 30.2 | 53.9 | 8.9 | 118.1 | 10.36 | 878 | 71.75 |  |  | 19702 | 117.9 | 11.89 |  |  |  | 65.29 | 25836 | [7 empty] | 120 | 0.52 | 34.7 |  |  |  | 2916
324 | R16065--120V | C6521240905-0324 | 2024-09-03 | 11:17:29 | OK | 101.2 | 30.2 | 53.8 | 8.9 | 118.3 | 10.49 | 879.5 | 70.89 |  |  | 19790 | 118.1 | 12.05 |  |  |  | 64.47 | 25257 | [7 empty] | 120 | 0.53 | 34.9 |  |  |  | 2710
325 | R16065--120V | C6521240905-0325 | 2024-09-03 | 11:18:02 | OK | 101.2 | 30.2 | 53.6 | 8.9 | 117.9 | 10.54 | 883.6 | 71.08 |  |  | 19988 | 117.7 | 11.87 |  |  |  | 65.88 | 26093 | [7 empty] | 120 | 0.47 | 31.5 |  |  |  | 2969
326 | R16065--120V | C6521240905-0326 | 2024-09-03 | 11:18:30 | OK | 101.2 | 30.2 | 53.5 | 8.9 | 118.5 | 9.61 | 801.4 | 70.42 |  |  | 20250 | 118.2 | 11.87 |  |  |  | 66.7 | 25909 | [7 empty] | 120 | 0.4 | 26.1 |  |  |  | 3225
327 | R16065--120V | C6521240905-0327 | 2024-09-03 | 11:18:58 | OK | 101.2 | 30.2 | 53.8 | 8.8 | 118 | 10.43 | 876.4 | 71.23 |  |  | 20254 | 117.8 | 11.52 |  |  |  | 66.66 | 26300 | [7 empty] | 120 | 0.39 | 25.5 |  |  |  | 3189
328 | R16065--120V | C6521240905-0328 | 2024-09-03 | 11:19:26 | OK | 101.2 | 30.3 | 53.8 | 8.9 | 118.3 | 9.91 | 825.3 | 70.36 |  |  | 20396 | 118.1 | 11.69 |  |  |  | 68.6 | 26403 | [7 empty] | 120 | 0.41 | 27.2 |  |  |  | 3286
329 | R16065--120V | C6521240905-0329 | 2024-09-03 | 11:19:56 | OK | 101.2 | 30.3 | 53.6 | 8.9 | 117.9 | 10.67 | 896.6 | 71.27 |  |  | 19990 | 117.8 | 11.66 |  |  |  | 67.03 | 26102 | [7 empty] | 120 | 0.4 | 26.7 |  |  |  | 3179
330 | R16065--120V | C6521240905-0330 | 2024-09-03 | 11:20:25 | OK | 101.2 | 30.2 | 53.8 | 8.9 | 118.4 | 9.6 | 801.8 | 70.5 |  |  | 20134 | 118.2 | 11.8 |  |  |  | 68.5 | 26081 | [7 empty] | 120 | 0.4 | 26.5 |  |  |  | 3200
331 | R16065--120V | C6521240905-0331 | 2024-09-03 | 11:20:53 | OK | 101.2 | 30.1 | 54.1 | 8.8 | 118 | 10.22 | 855.8 | 70.94 |  |  | 19828 | 117.9 | 11.63 |  |  |  | 65.52 | 26001 | [7 empty] | 120 | 0.47 | 31 |  |  |  | 3021
332 | R16065--120V | C6521240905-0332 | 2024-09-03 | 11:21:21 | OK | 101.2 | 30.1 | 54.4 | 8.9 | 118.3 | 10.01 | 837 | 70.69 |  |  | 19929 | 118.1 | 12.11 |  |  |  | 64.64 | 25443 | [7 empty] | 120 | 0.5 | 33.1 |  |  |  | 2848
333 | R16065--120V | C6521240905-0333 | 2024-09-03 | 11:21:51 | OK | 101.2 | 30.0 | 54.7 | 8.8 | 118.2 | 10.4 | 882.6 | 71.81 |  |  | 19820 | 118 | 12.16 |  |  |  | 62.7 | 25286 | [7 empty] | 120 | 0.51 | 34 |  |  |  | 2711
334 | R16065--120V | C6521240905-0334 | 2024-09-03 | 11:22:19 | OK | 101.2 | 30.0 | 54.8 | 8.9 | 118.3 | 10.25 | 859.9 | 70.87 |  |  | 20024 | 118.2 | 11.86 |  |  |  | 64.16 | 25321 | [7 empty] | 120 | 0.49 | 32.9 |  |  |  | 2900
335 | R16065--120V | C6521240905-0335 | 2024-09-03 | 11:22:48 | OK | 101.2 | 30.0 | 54.7 | 8.9 | 118.2 | 9.52 | 797.6 | 70.87 |  |  | 19793 | 117.8 | 12.08 |  |  |  | 62.33 | 25057 | [7 empty] | 120 | 0.48 | 31.7 |  |  |  | 2839
336 | R16065--120V | C6521240905-0336 | 2024-09-03 | 11:23:16 | OK | 101.2 | 30.1 | 54.6 | 8.9 | 118.4 | 10.53 | 882.3 | 70.8 |  |  | 19635 | 118.1 | 12.08 |  |  |  | 65.44 | 25776 | [7 empty] | 120 | 0.49 | 32.6 |  |  |  | 2930
337 | R16065--120V | C6521240905-0337 | 2024-09-03 | 11:23:44 | OK | 101.2 | 30.1 | 54.6 | 8.8 | 118.2 | 9.73 | 815.2 | 70.89 |  |  | 19622 | 117.9 | 12.19 |  |  |  | 63.73 | 25217 | [7 empty] | 120 | 0.49 | 32.7 |  |  |  | 2859
338 | R16065--120V | C6521240905-0338 | 2024-09-03 | 11:24:11 | OK | 101.2 | 30.1 | 54.6 | 8.9 | 118.4 | 10.22 | 850.7 | 70.32 |  |  | 19792 | 118.2 | 11.96 |  |  |  | 64.24 | 25570 | [7 empty] | 120 | 0.48 | 32.1 |  |  |  | 2937
339 | R16065--120V | C6521240905-0339 | 2024-09-03 | 11:24:40 | OK | 101.2 | 30.0 | 54.7 | 8.9 | 118.2 | 10.49 | 878 | 70.84 |  |  | 19953 | 118 | 12.09 |  |  |  | 63.94 | 25802 | [7 empty] | 120 | 0.43 | 28.8 |  |  |  | 3122
340 | R16065--120V | C6521240905-0340 | 2024-09-03 | 11:25:10 | OK | 101.2 | 30.0 | 54.8 | 8.9 | 118.3 | 10.01 | 830.6 | 70.16 |  |  | 19902 | 118.2 | 11.88 |  |  |  | 64.27 | 25619 | [7 empty] | 120 | 0.52 | 34.4 |  |  |  | 2980
341 | R16065--120V | C6521240905-0341 | 2024-09-03 | 11:25:38 | OK | 101.2 | 30.0 | 54.8 | 8.9 | 118.2 | 10.51 | 877.5 | 70.69 |  |  | 19660 | 117.9 | 12.01 |  |  |  | 64.67 | 25803 | [7 empty] | 120 | 0.49 | 32.9 |  |  |  | 2939
342 | R16065--120V | C6521240905-0342 | 2024-09-03 | 11:26:07 | OK | 101.2 | 30.0 | 54.9 | 8.9 | 118.3 | 9.6 | 803.2 | 70.71 |  |  | 20125 | 118.1 | 12.03 |  |  |  | 66.36 | 25697 | [7 empty] | 120.1 | 0.43 | 28.2 |  |  |  | 3078
343 | R16065--120V | C6521240905-0343 | 2024-09-03 | 11:26:36 | OK | 101.2 | 30.1 | 54.8 | 8.8 | 118.1 | 10.5 | 881.6 | 71.04 |  |  | 19907 | 117.9 | 12.04 |  |  |  | 63.77 | 25750 | [7 empty] | 120 | 0.39 | 26 |  |  |  | 3143
344 | R16065--120V | C6521240905-0344 | 2024-09-03 | 11:27:11 | OK | 101.2 | 30.1 | 54.8 | 8.9 | 118.4 | 9.73 | 810.3 | 70.38 |  |  | 20083 | 118.1 | 12.03 |  |  |  | 66.42 | 25748 | [7 empty] | 120 | 0.55 | 34.9 |  |  |  | 2990
345 | R16065--120V | C6521240905-0345 | 2024-09-03 | 11:27:42 | OK | 101.2 | 30.1 | 54.8 | 8.9 | 118.2 | 10.23 | 857.5 | 70.91 |  |  | 20064 | 117.8 | 12.18 |  |  |  | 60.34 | 24614 | [7 empty] | 120 | 0.51 | 33.8 |  |  |  | 2954
346 | R16065--120V | C6521240905-0346 | 2024-09-03 | 11:28:14 | OK | 101.2 | 30.2 | 54.8 | 8.9 | 118.3 | 10 | 834 | 70.48 |  |  | 20302 | 118.1 | 11.68 |  |  |  | 69.36 | 26434 | [7 empty] | 120 | 0.38 | 24.8 |  |  |  | 3274
347 | R16065--120V | C6521240905-0347 | 2024-09-03 | 11:28:43 | OK | 101.2 | 30.1 | 54.9 | 8.9 | 118.1 | 10.1 | 843.5 | 70.71 |  |  | 19650 | 117.9 | 12.18 |  |  |  | 63.69 | 25345 | [7 empty] | 120 | 0.49 | 32.8 |  |  |  | 2877
348 | R16065--120V | C6521240905-0348 | 2024-09-03 | 11:29:11 | OK | 101.2 | 30.1 | 55.0 | 8.9 | 118.3 | 9.72 | 804.3 | 69.93 |  |  | 19988 | 118.1 | 11.97 |  |  |  | 65.05 | 25725 | [7 empty] | 120 | 0.5 | 33.1 |  |  |  | 2990
349 | R16065--120V | C6521240905-0349 | 2024-09-03 | 11:29:41 | OK | 101.2 | 30.1 | 55.0 | 8.9 | 118.2 | 9.81 | 821.5 | 70.87 |  |  | 19042 | 117.9 | 11.97 |  |  |  | 64.7 | 25531 | [7 empty] | 120 | 0.41 | 27.3 |  |  |  | 3160
350 | R16065--120V | C6521240905-0350 | 2024-09-03 | 11:30:09 | OK | 101.2 | 30.1 | 55.1 | 8.9 | 118.3 | 10.06 | 841.1 | 70.63 |  |  | 19895 | 118.2 | 12.08 |  |  |  | 66.58 | 25771 | [7 empty] | 120 | 0.52 | 34.7 |  |  |  | 2963
351 | R16065--120V | C6521240905-0351 | 2024-09-03 | 11:30:40 | OK | 101.2 | 30.2 | 54.9 | 8.9 | 118.1 | 10.59 | 886.2 | 70.86 |  |  | 20462 | 117.9 | 11.77 |  |  |  | 65.4 | 25951 | [7 empty] | 120 | 0.43 | 28.7 |  |  |  | 3118
352 | R16065--120V | C6521240905-0352 | 2024-09-03 | 11:31:08 | OK | 101.2 | 30.2 | 54.7 | 8.9 | 118.3 | 10.08 | 838.6 | 70.34 |  |  | 20292 | 118.1 | 11.59 |  |  |  | 68.72 | 26382 | [7 empty] | 120 | 0.41 | 26.8 |  |  |  | 3197
353 | R16065--120V | C6521240905-0353 | 2024-09-03 | 11:31:40 | OK | 101.2 | 30.2 | 54.7 | 8.8 | 118.1 | 10.36 | 868.6 | 71.03 |  |  | 20042 | 118 | 11.55 |  |  |  | 67.45 | 26330 | [7 empty] | 120 | 0.38 | 25.1 |  |  |  | 3196
354 | R16065--120V | C6521240905-0354 | 2024-09-03 | 11:32:08 | OK | 101.2 | 30.2 | 54.7 | 8.9 | 118.2 | 10.57 | 885.2 | 70.85 |  |  | 20365 | 118.1 | 11.8 |  |  |  | 68.84 | 26436 | [7 empty] | 120 | 0.41 | 26.8 |  |  |  | 3304
355 | R16065--120V | C6521240905-0355 | 2024-09-03 | 11:32:37 | OK | 101.2 | 30.1 | 55.0 | 8.9 | 118.1 | 9.72 | 808.8 | 70.44 |  |  | 20012 | 117.8 | 11.88 |  |  |  | 62.21 | 25283 | [7 empty] | 120 | 0.49 | 32.6 |  |  |  | 2971
356 | R16065--120V | C6521240905-0356 | 2024-09-03 | 11:33:09 | OK | 101.2 | 30.1 | 55.0 | 8.9 | 118.3 | 10.29 | 858.9 | 70.6 |  |  | 20321 | 118.3 | 11.59 |  |  |  | 67.97 | 26209 | [7 empty] | 120 | 0.39 | 25.8 |  |  |  | 3209
357 | R16065--120V | C6521240905-0357 | 2024-09-03 | 11:33:44 | OK | 101.2 | 30.2 | 55.1 | 8.9 | 118.2 | 9.77 | 819.7 | 70.97 |  |  | 19555 | 117.8 | 12 |  |  |  | 60.63 | 24636 | [7 empty] | 120 | 0.52 | 34.4 |  |  |  | 2557
358 | R16065--120V | C6521240905-0358 | 2024-09-03 | 11:34:12 | OK | 101.2 | 30.2 | 55.1 | 8.9 | 118.3 | 9.74 | 813.2 | 70.54 |  |  | 19961 | 118.2 | 11.94 |  |  |  | 65.39 | 25567 | [7 empty] | 120 | 0.52 | 34.9 |  |  |  | 2964
359 | R16065--120V | C6521240905-0359 | 2024-09-03 | 11:34:42 | OK | 101.2 | 30.2 | 55.1 | 8.9 | 118.2 | 10.28 | 862.7 | 71.02 |  |  | 19823 | 118 | 11.61 |  |  |  | 66.45 | 26172 | [7 empty] | 120 | 0.39 | 25.5 |  |  |  | 3185
360 | R16065--120V | C6521240905-0360 | 2024-09-03 | 11:35:10 | OK | 101.2 | 30.2 | 54.9 | 8.9 | 118.3 | 10.5 | 879.8 | 70.85 |  |  | 20293 | 118.1 | 11.75 |  |  |  | 69.09 | 26528 | [7 empty] | 120.1 | 0.4 | 26.4 |  |  |  | 3292
361 | R16065--120V | C6521240905-0361 | 2024-09-03 | 11:35:44 | OK | 101.2 | 30.2 | 55.2 | 8.8 | 118.1 | 10.28 | 861.7 | 70.99 |  |  | 20029 | 117.8 | 11.88 |  |  |  | 65.62 | 25928 | [7 empty] | 120 | 0.4 | 26.8 |  |  |  | 3151
362 | R16065--120V | C6521240905-0362 | 2024-09-03 | 11:36:14 | OK | 101.2 | 30.1 | 55.5 | 8.9 | 118.3 | 9.76 | 813 | 70.42 |  |  | 19869 | 118.1 | 12.09 |  |  |  | 66.92 | 26014 | [7 empty] | 120 | 0.48 | 32.2 |  |  |  | 3033
363 | R16065--120V | C6521240905-0363 | 2024-09-03 | 11:36:43 | OK | 101.2 | 30.1 | 55.5 | 8.8 | 118.2 | 10.15 | 850.1 | 70.88 |  |  | 19789 | 118 | 11.47 |  |  |  | 66.39 | 26127 | [7 empty] | 120 | 0.4 | 26.2 |  |  |  | 3192
364 | R16065--120V | C6521240905-0364 | 2024-09-03 | 11:37:11 | OK | 101.2 | 30.1 | 55.4 | 8.9 | 118.3 | 10.39 | 868.4 | 70.63 |  |  | 19758 | 118.2 | 11.86 |  |  |  | 67.15 | 25797 | [7 empty] | 120 | 0.51 | 33.8 |  |  |  | 2977
365 | R16065--120V | C6521240905-0365 | 2024-09-03 | 11:37:42 | OK | 101.2 | 30.1 | 55.5 | 8.8 | 118.1 | 10.32 | 865.6 | 70.97 |  |  | 20419 | 117.9 | 11.63 |  |  |  | 66.97 | 26204 | [7 empty] | 120 | 0.4 | 26.5 |  |  |  | 3261
366 | R16065--120V | C6521240905-0366 | 2024-09-03 | 11:38:10 | OK | 101.2 | 30.0 | 55.7 | 8.9 | 118.4 | 9.65 | 802.7 | 70.24 |  |  | 20201 | 118.1 | 12.13 |  |  |  | 65.28 | 25675 | [7 empty] | 120 | 0.49 | 32.7 |  |  |  | 2850
367 | R16065--120V | C6521240905-0367 | 2024-09-03 | 11:38:41 | OK | 101.2 | 30.1 | 55.7 | 8.8 | 118.1 | 10.36 | 864.3 | 70.67 |  |  | 20189 | 117.9 | 11.53 |  |  |  | 67.57 | 26253 | [7 empty] | 120 | 0.38 | 25.1 |  |  |  | 3224
368 | R16065--120V | C6521240905-0368 | 2024-09-03 | 11:39:08 | OK | 101.2 | 30.2 | 55.4 | 8.9 | 118.4 | 10.25 | 859.2 | 70.78 |  |  | 19934 | 118.3 | 12.13 |  |  |  | 66.71 | 25722 | [7 empty] | 120 | 0.52 | 34.7 |  |  |  | 2970
369 | R16065--120V | C6521240905-0369 | 2024-09-03 | 11:39:39 | OK | 101.2 | 30.2 | 55.4 | 8.9 | 118.2 | 9.8 | 817.9 | 70.59 |  |  | 19689 | 117.9 | 12.05 |  |  |  | 59.65 | 24466 | [7 empty] | 120 | 0.53 | 34.9 |  |  |  | 2638
370 | R16065--120V | C6521240905-0370 | 2024-09-03 | 11:40:12 | OK | 101.2 | 30.3 | 55.4 | 8.9 | 118.5 | 9.64 | 804.3 | 70.41 |  |  | 20016 | 118.3 | 11.75 |  |  |  | 68.06 | 26091 | [7 empty] | 120 | 0.39 | 25.4 |  |  |  | 3282
371 | R16065--120V | C6521240905-0371 | 2024-09-03 | 11:40:40 | OK | 101.2 | 30.2 | 55.6 | 8.9 | 118.2 | 10.42 | 874 | 70.95 |  |  | 19800 | 118.1 | 11.69 |  |  |  | 65.33 | 25944 | [7 empty] | 120 | 0.49 | 32.9 |  |  |  | 2924
372 | R16065--120V | C6521240905-0372 | 2024-09-03 | 11:41:09 | OK | 101.2 | 30.3 | 55.3 | 8.9 | 118.5 | 9.8 | 816.4 | 70.29 |  |  | 20083 | 118.3 | 11.97 |  |  |  | 68.97 | 26321 | [7 empty] | 120 | 0.4 | 26.3 |  |  |  | 3179
373 | R16065--120V | C6521240905-0373 | 2024-09-03 | 11:41:37 | OK | 101.2 | 30.3 | 55.2 | 8.9 | 118.2 | 10.42 | 878 | 71.29 |  |  | 20142 | 118 | 12.14 |  |  |  | 64.32 | 25519 | [7 empty] | 120 | 0.51 | 33.7 |  |  |  | 2753
374 | R16065--120V | C6521240905-0374 | 2024-09-03 | 11:42:05 | OK | 101.2 | 30.3 | 55.3 | 8.9 | 118.4 | 10.51 | 876 | 70.36 |  |  | 20388 | 118.3 | 11.73 |  |  |  | 68.55 | 26367 | [7 empty] | 120 | 0.39 | 25.9 |  |  |  | 3270
375 | R16065--120V | C6521240905-0375 | 2024-09-03 | 11:42:36 | OK | 101.2 | 30.3 | 55.2 | 8.8 | 118.2 | 10.42 | 875.7 | 71.09 |  |  | 20053 | 118 | 11.61 |  |  |  | 66.71 | 26088 | [7 empty] | 120 | 0.39 | 25.6 |  |  |  | 3233
376 | R16065--120V | C6521240905-0376 | 2024-09-03 | 11:43:04 | OK | 101.2 | 30.3 | 55.2 | 8.9 | 118.3 | 10.56 | 883.3 | 70.66 |  |  | 19666 | 118.2 | 12.14 |  |  |  | 65.8 | 25745 | [7 empty] | 120 | 0.51 | 33.8 |  |  |  | 2958
377 | R16065--120V | C6521240905-0377 | 2024-09-03 | 11:43:32 | OK | 101.2 | 30.3 | 55.2 | 8.8 | 118.1 | 10.6 | 888.4 | 70.93 |  |  | 20144 | 118.1 | 11.67 |  |  |  | 66.79 | 26178 | [7 empty] | 120 | 0.42 | 27.7 |  |  |  | 3143
378 | R16065--120V | C6521240905-0378 | 2024-09-03 | 11:43:59 | OK | 101.2 | 30.3 | 55.4 | 8.9 | 118.4 | 10.26 | 853.4 | 70.29 |  |  | 19972 | 118.3 | 11.72 |  |  |  | 68.7 | 26413 | [7 empty] | 120 | 0.41 | 27.2 |  |  |  | 3183
379 | R16065--120V | C6521240905-0379 | 2024-09-03 | 11:44:26 | OK | 101.2 | 30.3 | 55.5 | 8.8 | 118.2 | 9.92 | 828.5 | 70.63 |  |  | 19154 | 118 | 12.22 |  |  |  | 63.6 | 25158 | [7 empty] | 120 | 0.55 | 34.9 |  |  |  | 2637
380 | R16065--120V | C6521240905-0380 | 2024-09-03 | 11:44:57 | OK | 101.2 | 30.2 | 55.4 | 8.9 | 118.4 | 10.11 | 841.4 | 70.29 |  |  | 19718 | 118.3 | 12 |  |  |  | 63.15 | 25386 | [7 empty] | 120 | 0.51 | 33.8 |  |  |  | 2729
381 | R16065--120V | C6521240905-0381 | 2024-09-03 | 11:45:32 | OK | 101.2 | 30.3 | 55.1 | 8.8 | 118.3 | 10.63 | 894.2 | 71.14 |  |  | 20006 | 118.1 | 11.84 |  |  |  | 65.04 | 25673 | [7 empty] | 120 | 0.4 | 26.4 |  |  |  | 3019
382 | R16065--120V | C6521240905-0382 | 2024-09-03 | 11:46:00 | OK | 101.2 | 30.3 | 54.7 | 8.9 | 118.4 | 10.34 | 868.6 | 70.95 |  |  | 19864 | 118.3 | 11.93 |  |  |  | 68.44 | 26220 | [7 empty] | 120 | 0.42 | 27.6 |  |  |  | 3200
383 | R16065--120V | C6521240905-0383 | 2024-09-03 | 11:46:31 | OK | 101.2 | 30.3 | 54.6 | 8.9 | 118.1 | 10.71 | 899.1 | 71.07 |  |  | 20135 | 118 | 11.77 |  |  |  | 66.88 | 26100 | [7 empty] | 120 | 0.4 | 26.3 |  |  |  | 3192
384 | R16065--120V | C6521240905-0384 | 2024-09-03 | 11:47:00 | OK | 101.2 | 30.4 | 54.6 | 8.9 | 118.4 | 9.89 | 824.5 | 70.4 |  |  | 20100 | 118.3 | 12.01 |  |  |  | 66.92 | 25959 | [7 empty] | 120 | 0.51 | 34 |  |  |  | 2954
385 | R16065--120V | C6521240905-0385 | 2024-09-03 | 11:47:31 | OK | 101.2 | 30.4 | 54.4 | 8.8 | 118.1 | 10.68 | 898.4 | 71.28 |  |  | 20296 | 118 | 11.7 |  |  |  | 67.09 | 26249 | [7 empty] | 120 | 0.4 | 26.5 |  |  |  | 3187
386 | R16065--120V | C6521240905-0386 | 2024-09-03 | 11:48:01 | OK | 101.2 | 30.3 | 54.6 | 8.9 | 118.3 | 10.81 | 909 | 71.05 |  |  | 20142 | 118.3 | 11.92 |  |  |  | 69.2 | 26569 | [7 empty] | 120 | 0.42 | 28 |  |  |  | 3099
387 | R16065--120V | C6521240905-0387 | 2024-09-03 | 11:48:31 | OK | 101.2 | 30.4 | 54.6 | 8.8 | 118.2 | 9.81 | 823.1 | 70.98 |  |  | 19760 | 118 | 12.1 |  |  |  | 64.99 | 25573 | [7 empty] | 120 | 0.54 | 34.9 |  |  |  | 2655
388 | R16065--120V | C6521240905-0388 | 2024-09-03 | 11:49:02 | OK | 101.2 | 30.4 | 54.8 | 8.9 | 118.4 | 10.17 | 850.5 | 70.61 |  |  | 19688 | 118.3 | 11.96 |  |  |  | 63.9 | 25256 | [7 empty] | 120 | 0.54 | 34.9 |  |  |  | 2727
389 | R16065--120V | C6521240905-0389 | 2024-09-03 | 11:49:37 | OK | 101.2 | 30.3 | 54.9 | 8.8 | 118.1 | 10.51 | 881.3 | 70.97 |  |  | 19933 | 118 | 11.78 |  |  |  | 66.6 | 26022 | [7 empty] | 120 | 0.42 | 27.7 |  |  |  | 3118
390 | R16065--120V | C6521240905-0390 | 2024-09-03 | 11:50:05 | OK | 101.2 | 30.4 | 54.9 | 8.9 | 118.4 | 9.74 | 809.7 | 70.17 |  |  | 20190 | 118.2 | 11.96 |  |  |  | 67 | 25940 | [7 empty] | 120 | 0.44 | 29 |  |  |  | 3109
391 | R16065--120V | C6521240905-0391 | 2024-09-03 | 11:50:34 | OK | 101.2 | 30.4 | 54.8 | 8.8 | 118.3 | 9.79 | 815.9 | 70.46 |  |  | 19663 | 118 | 11.96 |  |  |  | 62.56 | 25179 | [7 empty] | 120 | 0.48 | 31.7 |  |  |  | 2977
392 | R16065--120V | C6521240905-0392 | 2024-09-03 | 11:51:02 | OK | 101.2 | 30.3 | 54.5 | 8.9 | 118.4 | 10.18 | 850.8 | 70.6 |  |  | 19943 | 118.3 | 11.9 |  |  |  | 68.48 | 26203 | [7 empty] | 120 | 0.51 | 34.2 |  |  |  | 3026
393 | R16065--120V | C6521240905-0393 | 2024-09-03 | 11:51:33 | OK | 101.2 | 30.4 | 54.5 | 8.8 | 118.1 | 10.59 | 883.3 | 70.61 |  |  | 20065 | 117.9 | 11.98 |  |  |  | 64.35 | 25589 | [7 empty] | 120 | 0.38 | 25.3 |  |  |  | 3207
394 | R16065--120V | C6521240905-0394 | 2024-09-03 | 11:52:01 | OK | 101.2 | 30.4 | 54.2 | 8.9 | 118.4 | 9.75 | 815.6 | 70.63 |  |  | 20058 | 118.3 | 12.22 |  |  |  | 65.63 | 25720 | [7 empty] | 120 | 0.54 | 34.9 |  |  |  | 2990
395 | R16065--120V | C6521240905-0395 | 2024-09-03 | 11:52:37 | OK | 101.2 | 30.4 | 54.0 | 8.8 | 118.2 | 10.31 | 864.9 | 70.98 |  |  | 19885 | 118 | 12.03 |  |  |  | 61.85 | 25011 | [7 empty] | 120 | 0.48 | 31.8 |  |  |  | 3000
396 | R16065--120V | C6521240905-0396 | 2024-09-03 | 11:53:05 | OK | 101.2 | 30.4 | 53.8 | 8.9 | 118.4 | 9.72 | 809 | 70.27 |  |  | 20050 | 118.3 | 12.1 |  |  |  | 67 | 25721 | [7 empty] | 120 | 0.51 | 34.2 |  |  |  | 2945
397 | R16065--120V | C6521240905-0397 | 2024-09-03 | 11:53:34 | OK | 101.2 | 30.5 | 53.6 | 8.8 | 118.2 | 10.1 | 843 | 70.59 |  |  | 19975 | 118.1 | 11.69 |  |  |  | 65.43 | 25941 | [7 empty] | 120 | 0.49 | 32.7 |  |  |  | 2962
398 | R16065--120V | C6521240905-0398 | 2024-09-03 | 11:54:02 | OK | 101.2 | 30.4 | 53.6 | 8.9 | 118.3 | 10.21 | 858 | 71.05 |  |  | 19867 | 118.2 | 12.05 |  |  |  | 66.64 | 25729 | [7 empty] | 120 | 0.47 | 31.3 |  |  |  | 3019
399 | R16065--120V | C6521240905-0399 | 2024-09-03 | 11:54:30 | OK | 101.2 | 30.4 | 54.0 | 8.8 | 118.2 | 10.36 | 868.3 | 70.95 |  |  | 20174 | 118 | 11.6 |  |  |  | 66 | 25991 | [7 empty] | 120 | 0.39 | 25.7 |  |  |  | 3246
400 | R16065--120V | C6521240905-0400 | 2024-09-03 | 11:54:59 | OK | 101.2 | 30.4 | 53.9 | 8.9 | 118.4 | 10.24 | 850 | 70.11 |  |  | 20090 | 118.2 | 11.92 |  |  |  | 67.91 | 26239 | [7 empty] | 120 | 0.42 | 27.8 |  |  |  | 3212
401 | R16065--120V | C6521240905-0401 | 2024-09-03 | 11:55:29 | OK | 101.2 | 30.4 | 53.7 | 8.8 | 118.2 | 9.81 | 823.5 | 71.02 |  |  | 19763 | 118 | 12.14 |  |  |  | 65.03 | 25745 | [7 empty] | 120 | 0.51 | 33.7 |  |  |  | 2896
402 | R16065--120V | C6521240905-0402 | 2024-09-03 | 11:55:57 | OK | 101.2 | 30.3 | 54.0 | 8.9 | 118.5 | 9.6 | 799.3 | 70.25 |  |  | 20228 | 118.3 | 11.95 |  |  |  | 68.31 | 26377 | [7 empty] | 120 | 0.45 | 29.8 |  |  |  | 3153
403 | R16065--120V | C6521240905-0403 | 2024-09-03 | 11:56:26 | OK | 101.2 | 30.3 | 54.1 | 8.9 | 118.2 | 10.5 | 878.7 | 70.84 |  |  | 20265 | 118 | 11.87 |  |  |  | 65.63 | 25966 | [7 empty] | 120 | 0.52 | 34.8 |  |  |  | 2935
404 | R16065--120V | C6521240905-0404 | 2024-09-03 | 11:56:56 | OK | 101.2 | 30.3 | 54.3 | 8.9 | 118.3 | 10.49 | 877.9 | 70.7 |  |  | 20355 | 118.2 | 11.68 |  |  |  | 69.63 | 26485 | [7 empty] | 120 | 0.39 | 25.5 |  |  |  | 3300
405 | R16065--120V | C6521240905-0405 | 2024-09-03 | 11:57:25 | OK | 101.2 | 30.3 | 54.5 | 8.8 | 118.2 | 9.89 | 825 | 70.58 |  |  | 19755 | 117.9 | 12.29 |  |  |  | 62.88 | 25116 | [7 empty] | 120 | 0.49 | 32.7 |  |  |  | 2839
406 | R16065--120V | C6521240905-0406 | 2024-09-03 | 11:57:53 | OK | 101.2 | 30.3 | 54.4 | 8.9 | 118.4 | 9.69 | 805.6 | 70.22 |  |  | 20204 | 118.2 | 12.07 |  |  |  | 67.81 | 26100 | [7 empty] | 120 | 0.44 | 29.4 |  |  |  | 3159
407 | R16065--120V | C6521240905-0407 | 2024-09-03 | 11:58:23 | OK | 101.2 | 30.4 | 54.1 | 8.9 | 118.2 | 9.66 | 805.5 | 70.58 |  |  | 18988 | 117.9 | 11.99 |  |  |  | 62.44 | 25325 | [7 empty] | 120 | 0.46 | 30.6 |  |  |  | 3051
408 | R16065--120V | C6521240905-0408 | 2024-09-03 | 11:58:51 | OK | 101.2 | 30.5 | 53.8 | 8.9 | 118.4 | 9.82 | 814.5 | 70.05 |  |  | 19972 | 118.3 | 12.1 |  |  |  | 67.95 | 26311 | [7 empty] | 120 | 0.45 | 29.4 |  |  |  | 3151
409 | R16065--120V | C6521240905-0409 | 2024-09-03 | 11:59:20 | OK | 101.2 | 30.5 | 53.6 | 8.9 | 118.2 | 10.37 | 867 | 70.77 |  |  | 20104 | 118 | 11.8 |  |  |  | 65.06 | 25910 | [7 empty] | 120 | 0.38 | 24.9 |  |  |  | 3205
410 | R16065--120V | C6521240905-0410 | 2024-09-03 | 11:59:50 | OK | 101.2 | 30.5 | 53.3 | 8.9 | 118.4 | 10.52 | 878.9 | 70.54 |  |  | 20352 | 118.3 | 11.91 |  |  |  | 67.64 | 26118 | [7 empty] | 120 | 0.39 | 25.5 |  |  |  | 3226
411 | R16065--120V | C6521240905-0411 | 2024-09-03 | 12:00:18 | OK | 101.2 | 30.6 | 53.0 | 8.8 | 118.1 | 10.46 | 878 | 71.05 |  |  | 19915 | 117.9 | 11.67 |  |  |  | 65.54 | 25822 | [7 empty] | 120 | 0.48 | 32.2 |  |  |  | 3007
412 | R16065--120V | C6521240905-0412 | 2024-09-03 | 12:00:47 | OK | 101.2 | 30.7 | 53.2 | 8.9 | 118.4 | 10.09 | 847.9 | 70.96 |  |  | 19135 | 118.2 | 11.81 |  |  |  | 62.54 | 24875 | [7 empty] | 120 | 0.51 | 33.8 |  |  |  | 2795
413 | R16065--120V | C6521240905-0413 | 2024-09-03 | 12:01:16 | OK | 101.2 | 30.8 | 52.7 | 8.9 | 118.2 | 10.03 | 842 | 71 |  |  | 20149 | 118 | 12.03 |  |  |  | 62.56 | 25282 | [7 empty] | 120 | 0.51 | 33.8 |  |  |  | 2951
414 | R16065--120V | C6521240905-0414 | 2024-09-03 | 12:01:43 | OK | 101.2 | 30.7 | 52.4 | 8.9 | 118.4 | 10.43 | 871.4 | 70.57 |  |  | 20285 | 118.2 | 11.92 |  |  |  | 67.66 | 26319 | [7 empty] | 120 | 0.46 | 30.4 |  |  |  | 3049
415 | R16065--120V | C6521240905-0415 | 2024-09-03 | 12:02:11 | OK | 101.2 | 30.7 | 52.5 | 8.8 | 118.2 | 10.53 | 879.7 | 70.66 |  |  | 20138 | 118.1 | 11.77 |  |  |  | 65.55 | 25921 | [7 empty] | 120 | 0.53 | 34.9 |  |  |  | 2935
416 | R16065--120V | C6521240905-0416 | 2024-09-03 | 12:02:45 | OK | 101.2 | 30.6 | 52.6 | 8.9 | 118.5 | 9.69 | 803.7 | 70.03 |  |  | 20211 | 118.3 | 12.01 |  |  |  | 67.92 | 26068 | [7 empty] | 120 | 0.43 | 28.2 |  |  |  | 3051
417 | R16065--120V | C6521240905-0417 | 2024-09-03 | 12:03:13 | OK | 101.2 | 30.5 | 52.9 | 8.9 | 118.2 | 10.57 | 886.8 | 71 |  |  | 20053 | 118 | 12.13 |  |  |  | 64.98 | 25745 | [7 empty] | 120 | 0.44 | 29.1 |  |  |  | 3068
418 | R16065--120V | C6521240905-0418 | 2024-09-03 | 12:03:41 | OK | 101.2 | 30.6 | 52.8 | 8.9 | 118.4 | 9.79 | 812.9 | 70.08 |  |  | 20165 | 118.3 | 12 |  |  |  | 65.86 | 25662 | [7 empty] | 120 | 0.52 | 34.3 |  |  |  | 2999
419 | R16065--120V | C6521240905-0419 | 2024-09-03 | 12:04:09 | OK | 101.2 | 30.5 | 52.9 | 8.8 | 118.2 | 9.88 | 826.8 | 70.76 |  |  | 19681 | 118 | 11.96 |  |  |  | 64.63 | 25862 | [7 empty] | 120 | 0.49 | 33 |  |  |  | 2896
420 | R16065--120V | C6521240905-0420 | 2024-09-03 | 12:04:36 | OK | 101.2 | 30.5 | 53.1 | 8.9 | 118.4 | 10.48 | 877.4 | 70.71 |  |  | 19858 | 118.3 | 12.14 |  |  |  | 63.46 | 25262 | [7 empty] | 120 | 0.53 | 34.9 |  |  |  | 2591
421 | R16065--120V | C6521240905-0421 | 2024-09-03 | 12:05:07 | OK | 101.2 | 30.5 | 53.1 | 8.9 | 118.2 | 10.63 | 887.2 | 70.59 |  |  | 20576 | 118 | 11.61 |  |  |  | 67.26 | 26316 | [7 empty] | 120 | 0.39 | 25.6 |  |  |  | 3198
422 | R16065--120V | C6521240905-0422 | 2024-09-03 | 12:05:34 | OK | 101.2 | 30.5 | 53.2 | 8.9 | 118.5 | 9.64 | 803.9 | 70.37 |  |  | 20291 | 118.3 | 11.7 |  |  |  | 69.51 | 26453 | [7 empty] | 120 | 0.42 | 28 |  |  |  | 3173
423 | R16065--120V | C6521240905-0423 | 2024-09-03 | 12:06:02 | OK | 101.2 | 30.5 | 53.2 | 8.9 | 118.2 | 10.51 | 881 | 70.95 |  |  | 20157 | 118 | 11.59 |  |  |  | 66.12 | 26069 | [7 empty] | 120 | 0.38 | 24.9 |  |  |  | 3175
424 | R16065--120V | C6521240905-0424 | 2024-09-03 | 12:06:30 | OK | 101.2 | 30.5 | 53.1 | 8.9 | 118.5 | 9.64 | 800.4 | 70.1 |  |  | 19857 | 118.2 | 12.04 |  |  |  | 67.04 | 26148 | [7 empty] | 120 | 0.42 | 27.7 |  |  |  | 3095
425 | R16065--120V | C6521245705-0409 | 2024-09-03 | 12:06:58 | OK | 101.2 | 30.5 | 53.1 | 8.8 | 118.2 | 9.95 | 827.2 | 70.37 |  |  | 19759 | 117.9 | 12.02 |  |  |  | 64.72 | 25812 | [7 empty] | 120 | 0.5 | 33.6 |  |  |  | 2873
426 | R16065--120V | C6521240905-0426 | 2024-09-03 | 12:07:25 | OK | 101.2 | 30.5 | 53.1 | 8.9 | 118.4 | 9.88 | 825.3 | 70.55 |  |  | 20091 | 118.3 | 12 |  |  |  | 66.95 | 25825 | [7 empty] | 120 | 0.41 | 27.1 |  |  |  | 3115
427 | R16065--120V | C6521240905-0427 | 2024-09-03 | 12:07:53 | OK | 101.2 | 30.5 | 53.1 | 8.9 | 118.2 | 10.27 | 862.3 | 71 |  |  | 20546 | 118 | 11.41 |  |  |  | 67.68 | 26368 | [7 empty] | 120 | 0.39 | 25.5 |  |  |  | 3226
428 | R16065--120V | C6521240905-0428 | 2024-09-03 | 12:08:20 | OK | 101.2 | 30.5 | 53.0 | 8.9 | 118.4 | 9.73 | 808.4 | 70.14 |  |  | 20238 | 118.3 | 11.98 |  |  |  | 66.92 | 26013 | [7 empty] | 120 | 0.48 | 31.8 |  |  |  | 3010
429 | R16065--120V | C6521240905-0429 | 2024-09-03 | 12:08:48 | OK | 101.2 | 30.5 | 53.1 | 8.8 | 118.2 | 10.45 | 875.3 | 70.86 |  |  | 20414 | 118 | 11.76 |  |  |  | 65.6 | 26067 | [7 empty] | 120 | 0.42 | 28 |  |  |  | 3009
430 | R16065--120V | C6521240905-0430 | 2024-09-03 | 12:09:16 | OK | 101.2 | 30.5 | 52.8 | 8.9 | 118.4 | 9.75 | 810 | 70.16 |  |  | 19948 | 118.3 | 12.12 |  |  |  | 65.68 | 25505 | [7 empty] | 120 | 0.49 | 32.8 |  |  |  | 3004
431 | R16065--120V | C6521240905-0431 | 2024-09-03 | 12:09:43 | OK | 101.2 | 30.5 | 52.7 | 8.8 | 118.1 | 10.57 | 884.3 | 70.84 |  |  | 20335 | 118 | 11.77 |  |  |  | 65.94 | 25994 | [7 empty] | 120 | 0.42 | 27.6 |  |  |  | 3157
432 | R16065--120V | C6521240905-0432 | 2024-09-03 | 12:10:11 | OK | 101.2 | 30.6 | 52.6 | 8.9 | 118.4 | 10.01 | 829.3 | 69.97 |  |  | 19939 | 118.3 | 12.04 |  |  |  | 66.9 | 25658 | [7 empty] | 120 | 0.43 | 28.5 |  |  |  | 3136
433 | R16065--120V | C6521240905-0433 | 2024-09-03 | 12:10:39 | OK | 101.2 | 30.6 | 52.4 | 8.8 | 118.2 | 10.22 | 858.1 | 71.06 |  |  | 20411 | 118.1 | 11.66 |  |  |  | 65.43 | 25994 | [7 empty] | 120 | 0.39 | 25.6 |  |  |  | 3185
434 | R16065--120V | C6521240905-0434 | 2024-09-03 | 12:11:07 | OK | 101.2 | 30.6 | 52.3 | 8.9 | 118.5 | 9.66 | 804.6 | 70.33 |  |  | 20193 | 118.3 | 11.66 |  |  |  | 69.19 | 26516 | [7 empty] | 120 | 0.39 | 25.6 |  |  |  | 3261
435 | R16065--120V | C6521240905-0435 | 2024-09-03 | 12:11:35 | OK | 101.2 | 30.6 | 52.2 | 8.9 | 118.1 | 10.32 | 862.1 | 70.7 |  |  | 20349 | 118 | 11.49 |  |  |  | 67.16 | 26176 | [7 empty] | 120 | 0.41 | 27 |  |  |  | 3143
436 | R16065--120V | C6521240905-0436 | 2024-09-03 | 12:12:03 | OK | 101.2 | 30.7 | 51.9 | 8.9 | 118.4 | 9.8 | 812.7 | 70.04 |  |  | 20204 | 118.2 | 12.09 |  |  |  | 67.15 | 25957 | [7 empty] | 120 | 0.47 | 31.1 |  |  |  | 3051
437 | R16065--120V | C6521240905-0437 | 2024-09-03 | 12:12:31 | OK | 101.2 | 30.7 | 51.9 | 8.8 | 118.1 | 10.7 | 893.9 | 70.74 |  |  | 20058 | 118 | 11.64 |  |  |  | 66.73 | 26132 | [7 empty] | 120 | 0.41 | 27.3 |  |  |  | 3153
438 | R16065--120V | C6521240905-0438 | 2024-09-03 | 12:12:58 | OK | 101.2 | 30.8 | 51.7 | 8.9 | 118.4 | 9.73 | 809.5 | 70.3 |  |  | 20206 | 118.2 | 11.76 |  |  |  | 68.67 | 26406 | [7 empty] | 120 | 0.44 | 29.4 |  |  |  | 3195
439 | R16065--120V | C6521240905-0439 | 2024-09-03 | 12:13:26 | OK | 101.2 | 30.7 | 51.8 | 8.9 | 118.2 | 10.16 | 850.6 | 70.85 |  |  | 20385 | 118 | 11.75 |  |  |  | 64.72 | 25820 | [7 empty] | 120 | 0.41 | 27.3 |  |  |  | 3177
440 | R16065--120V | C6521240905-0440 | 2024-09-03 | 12:13:54 | OK | 101.2 | 30.7 | 52.0 | 8.9 | 118.4 | 10.16 | 851.6 | 70.76 |  |  | 20206 | 118.3 | 11.94 |  |  |  | 68.32 | 26334 | [7 empty] | 120 | 0.4 | 26.2 |  |  |  | 3203
441 | R16065--120V | C6521240905-0441 | 2024-09-03 | 12:14:22 | OK | 101.2 | 30.7 | 52.0 | 8.8 | 118.1 | 10.38 | 869.4 | 70.91 |  |  | 19926 | 118 | 11.75 |  |  |  | 64.8 | 25628 | [7 empty] | 120 | 0.45 | 29.7 |  |  |  | 3081
442 | R16065--120V | C6521240905-0442 | 2024-09-03 | 12:14:50 | OK | 101.2 | 30.7 | 52.0 | 8.9 | 118.4 | 10.18 | 848.2 | 70.37 |  |  | 19971 | 118.2 | 11.95 |  |  |  | 65.21 | 25557 | [7 empty] | 120 | 0.49 | 32.4 |  |  |  | 2888
443 | R16065--120V | C6521240905-0443 | 2024-09-03 | 12:15:18 | OK | 101.2 | 30.6 | 52.1 | 8.9 | 118.2 | 9.66 | 806.4 | 70.59 |  |  | 19701 | 117.9 | 11.7 |  |  |  | 66.99 | 26120 | [7 empty] | 120 | 0.39 | 26 |  |  |  | 3179
444 | R16065--120V | C6521240905-0444 | 2024-09-03 | 12:15:45 | OK | 101.2 | 30.5 | 52.2 | 8.9 | 118.3 | 10.36 | 860.2 | 70.18 |  |  | 20476 | 118.2 | 11.59 |  |  |  | 68.84 | 26486 | [7 empty] | 120.1 | 0.4 | 26.6 |  |  |  | 3234
445 | R16065--120V | C6521240905-0445 | 2024-09-03 | 12:16:14 | OK | 101.2 | 30.6 | 52.1 | 8.9 | 118.3 | 9.44 | 783.9 | 70.22 |  |  | 19920 | 117.9 | 12.06 |  |  |  | 63.78 | 25487 | [7 empty] | 120 | 0.51 | 34.2 |  |  |  | 2926
446 | R16065--120V | C6521240905-0446 | 2024-09-03 | 12:16:41 | OK | 101.2 | 30.5 | 52.2 | 8.9 | 118.3 | 10.45 | 874.3 | 70.7 |  |  | 19757 | 118.1 | 12.15 |  |  |  | 65.36 | 25431 | [7 empty] | 120.1 | 0.48 | 31.8 |  |  |  | 2840
447 | R16065--120V | C6521240905-0447 | 2024-09-03 | 12:17:08 | OK | 101.2 | 30.5 | 52.2 | 8.8 | 118.1 | 9.74 | 812 | 70.53 |  |  | 19675 | 117.8 | 12.18 |  |  |  | 63.09 | 25304 | [7 empty] | 120 | 0.55 | 34.9 |  |  |  | 2648
448 | R16065--120V | C6521240905-0448 | 2024-09-03 | 12:17:39 | OK | 101.2 | 30.6 | 51.9 | 8.9 | 118.3 | 10.27 | 855.7 | 70.42 |  |  | 20447 | 118.2 | 11.91 |  |  |  | 67.62 | 26184 | [7 empty] | 120 | 0.39 | 25.7 |  |  |  | 3295
449 | R16065--120V | C6521240905-0449 | 2024-09-03 | 12:18:07 | OK | 101.2 | 30.6 | 51.7 | 8.9 | 118.1 | 9.66 | 803.8 | 70.43 |  |  | 19672 | 117.9 | 11.86 |  |  |  | 66.37 | 26085 | [7 empty] | 120 | 0.55 | 34.9 |  |  |  | 2917
450 | R16065--120V | C6521240905-0450 | 2024-09-03 | 12:18:38 | OK | 101.2 | 30.6 | 51.6 | 8.9 | 118.4 | 9.87 | 820.6 | 70.25 |  |  | 20098 | 118.2 | 11.98 |  |  |  | 67.67 | 26054 | [7 empty] | 120 | 0.4 | 26.3 |  |  |  | 3225
451 | R16065--120V | C6521240905-0451 | 2024-09-03 | 12:19:06 | OK | 101.2 | 30.7 | 51.4 | 8.8 | 118.2 | 10.44 | 874.9 | 70.9 |  |  | 20028 | 118 | 11.72 |  |  |  | 66.83 | 26121 | [7 empty] | 120 | 0.38 | 25.2 |  |  |  | 3214
452 | R16065--120V | C6521240905-0452 | 2024-09-03 | 12:19:33 | OK | 101.2 | 30.7 | 51.5 | 8.9 | 118.4 | 10.29 | 862.3 | 70.78 |  |  | 20041 | 118.3 | 12.03 |  |  |  | 65.66 | 25489 | [7 empty] | 120 | 0.53 | 34.9 |  |  |  | 2960
453 | R16065--120V | C6521240905-0453 | 2024-09-03 | 12:20:03 | OK | 101.2 | 30.8 | 51.4 | 8.8 | 118.3 | 9.58 | 798.1 | 70.42 |  |  | 19911 | 117.9 | 12.03 |  |  |  | 63.3 | 25506 | [7 empty] | 120 | 0.51 | 34.4 |  |  |  | 2910
454 | R16065--120V | C6521240905-0454 | 2024-09-03 | 12:20:30 | OK | 101.2 | 30.8 | 51.3 | 8.9 | 118.4 | 10 | 831.1 | 70.18 |  |  | 19738 | 118.2 | 11.92 |  |  |  | 64.74 | 25641 | [7 empty] | 120 | 0.5 | 33.1 |  |  |  | 2958
455 | R16065--120V | C6521240905-0455 | 2024-09-03 | 12:20:58 | OK | 101.2 | 30.8 | 51.4 | 8.8 | 118.2 | 10.35 | 873.3 | 71.4 |  |  | 19221 | 118 | 12.15 |  |  |  | 64.47 | 25647 | [7 empty] | 120 | 0.51 | 33.7 |  |  |  | 2683
456 | R16065--120V | C6521240905-0456 | 2024-09-03 | 12:21:25 | OK | 101.2 | 30.8 | 51.4 | 8.9 | 118.4 | 10.08 | 839.4 | 70.36 |  |  | 19689 | 118.3 | 12.18 |  |  |  | 65.6 | 25800 | [7 empty] | 120 | 0.53 | 34.9 |  |  |  | 2963
457 | R16065--120V | C6521240905-0457 | 2024-09-03 | 12:21:56 | OK | 101.2 | 30.9 | 51.2 | 8.8 | 118.2 | 9.81 | 818.9 | 70.61 |  |  | 19680 | 118 | 12.18 |  |  |  | 64.5 | 25624 | [7 empty] | 120 | 0.5 | 32.9 |  |  |  | 2766
458 | R16065--120V | C6521240905-0458 | 2024-09-03 | 12:22:24 | OK | 101.2 | 30.9 | 51.0 | 8.9 | 118.4 | 9.93 | 825.4 | 70.23 |  |  | 20278 | 118.2 | 11.87 |  |  |  | 67.04 | 25918 | [7 empty] | 120.1 | 0.45 | 29.6 |  |  |  | 3122
459 | R16065--120V | C6521240905-0459 | 2024-09-03 | 12:22:52 | OK | 101.2 | 31.0 | 50.9 | 8.8 | 118.1 | 10.45 | 875.7 | 70.95 |  |  | 20018 | 118.1 | 11.53 |  |  |  | 67.53 | 26138 | [7 empty] | 120 | 0.45 | 29.7 |  |  |  | 2969
460 | R16065--120V | C6521240905-0460 | 2024-09-03 | 12:23:19 | OK | 101.2 | 30.9 | 50.9 | 8.9 | 118.4 | 10.49 | 875.8 | 70.53 |  |  | 20261 | 118.3 | 11.7 |  |  |  | 69.33 | 26430 | [7 empty] | 120 | 0.39 | 25.8 |  |  |  | 3302
461 | R16065--120V | C6521240905-0461 | 2024-09-03 | 13:02:31 | OK | 101.2 | 30.9 | 50.9 | 8.9 | 118.3 | 9.83 | 842.6 | 72.41 |  |  | 19945 | 118.3 | 11.77 |  |  |  | 67.37 | 26004 | [7 empty] | 120.1 | 0.39 | 26.2 |  |  |  | 3309
462 | R16065--120V | C6521240905-0462 | 2024-09-03 | 13:03:03 | OK | 101.2 | 31.1 | 52.9 | 8.9 | 118.2 | 9.61 | 820.8 | 72.29 |  |  | 19838 | 117.9 | 11.8 |  |  |  | 64.53 | 25563 | [7 empty] | 120 | 0.41 | 27.3 |  |  |  | 3036
463 | R16065--120V | C6521240905-0463 | 2024-09-03 | 13:03:38 | OK | 101.2 | 31.1 | 52.9 | 8.9 | 118.4 | 9.83 | 830.2 | 71.32 |  |  | 19807 | 118.3 | 11.9 |  |  |  | 67.04 | 26037 | [7 empty] | 120 | 0.47 | 31.1 |  |  |  | 3030
464 | R16065--120V | C6521240905-0464 | 2024-09-03 | 13:04:07 | OK | 101.2 | 31.1 | 52.8 | 8.9 | 118.2 | 9.7 | 816.4 | 71.24 |  |  | 19488 | 117.9 | 11.89 |  |  |  | 60.76 | 25052 | [7 empty] | 120 | 0.53 | 34.9 |  |  |  | 2630
465 | R16065--120V | C6521240905-0465 | 2024-09-03 | 13:04:44 | OK | 101.2 | 31.2 | 52.7 | 8.9 | 118.4 | 9.68 | 809.2 | 70.56 |  |  | 20148 | 118.2 | 12.03 |  |  |  | 67.96 | 26152 | [7 empty] | 120 | 0.45 | 29.6 |  |  |  | 3161
466 | R16065--120V | C6521240905-0466 | 2024-09-03 | 13:05:13 | OK | 101.2 | 31.2 | 53.0 | 8.9 | 118.2 | 10.75 | 907.9 | 71.49 |  |  | 20159 | 118 | 12.27 |  |  |  | 62.12 | 25240 | [7 empty] | 120 | 0.43 | 28.5 |  |  |  | 3074
467 | R16065--120V | C6521240905-0467 | 2024-09-03 | 13:05:50 | OK | 101.2 | 31.2 | 53.3 | 8.9 | 118.4 | 10.12 | 852.2 | 71.11 |  |  | 19618 | 118.3 | 12.02 |  |  |  | 63.12 | 24915 | [7 empty] | 120 | 0.48 | 32.3 |  |  |  | 2843
468 | R16065--120V | C6521240905-0468 | 2024-09-03 | 13:06:23 | OK | 101.2 | 31.1 | 53.7 | 8.9 | 118.3 | 9.33 | 785.4 | 71.14 |  |  | 19796 | 118 | 11.95 |  |  |  | 64.58 | 25587 | [7 empty] | 120 | 0.38 | 25.5 |  |  |  | 3220
469 | R16065--120V | C6521240905-0469 | 2024-09-03 | 13:06:51 | OK | 101.2 | 31.0 | 53.7 | 8.9 | 118.4 | 9.94 | 829.7 | 70.54 |  |  | 20177 | 118.3 | 12.01 |  |  |  | 68.3 | 26060 | [7 empty] | 120 | 0.45 | 29.9 |  |  |  | 3158
470 | R16065--120V | C6521240905-0470 | 2024-09-03 | 13:07:20 | OK | 101.2 | 31.0 | 53.8 | 8.9 | 118.2 | 10.24 | 858.5 | 70.93 |  |  | 19875 | 118 | 11.72 |  |  |  | 65.7 | 25971 | [7 empty] | 120 | 0.42 | 27.5 |  |  |  | 3047
471 | R16065--120V | C6521240905-0471 | 2024-09-03 | 13:07:47 | OK | 101.2 | 31.0 | 53.9 | 8.9 | 118.4 | 10.2 | 856.1 | 70.92 |  |  | 19943 | 118.2 | 12.1 |  |  |  | 65.6 | 25425 | [7 empty] | 120 | 0.42 | 27.6 |  |  |  | 3077
472 | R16065--120V | C6521240905-0472 | 2024-09-03 | 13:08:16 | OK | 101.2 | 30.9 | 54.3 | 8.9 | 118.1 | 10.69 | 897 | 71.07 |  |  | 19871 | 118 | 11.76 |  |  |  | 65.75 | 26014 | [7 empty] | 120 | 0.44 | 29.4 |  |  |  | 3068
473 | R16065--120V | C6521240905-0473 | 2024-09-03 | 13:13:21 | OK | 101.2 | 30.8 | 54.9 | 8.9 | 118.4 | 9.55 | 814.2 | 72.01 |  |  | 19733 | 118.2 | 11.73 |  |  |  | 68.78 | 26371 | [7 empty] | 120.1 | 0.4 | 26.3 |  |  |  | 3284
474 | R16065--120V | C6521240905-0474 | 2024-09-03 | 13:13:49 | OK | 101.2 | 30.9 | 54.4 | 8.9 | 118.2 | 9.35 | 801 | 72.47 |  |  | 19842 | 117.9 | 12.08 |  |  |  | 62.99 | 25194 | [7 empty] | 120 | 0.39 | 25.5 |  |  |  | 3199
475 | R16065--120V | C6521240905-0475 | 2024-09-03 | 13:14:17 | OK | 101.2 | 31.0 | 54.4 | 8.9 | 118.5 | 9.57 | 797.7 | 70.39 |  |  | 20285 | 118.2 | 12.02 |  |  |  | 67.75 | 26189 | [7 empty] | 120 | 0.43 | 28.6 |  |  |  | 3121
476 | R16065--120V | C6521240905-0476 | 2024-09-03 | 13:14:49 | OK | 101.2 | 31.0 | 54.4 | 8.9 | 118.3 | 10.21 | 860.5 | 71.23 |  |  | 19922 | 118 | 11.81 |  |  |  | 65.63 | 26104 | [7 empty] | 120 | 0.4 | 26.5 |  |  |  | 3167
477 | R16065--120V | C6521240905-0477 | 2024-09-03 | 13:15:18 | OK | 101.2 | 30.9 | 54.6 | 8.9 | 118.4 | 9.97 | 832.7 | 70.52 |  |  | 20138 | 118.3 | 11.93 |  |  |  | 67.62 | 26105 | [7 empty] | 120 | 0.47 | 31.3 |  |  |  | 3096
478 | R16065--120V | C6521240905-0478 | 2024-09-03 | 13:16:02 | OK | 101.2 | 30.9 | 54.8 | 8.9 | 118.1 | 10.42 | 876.4 | 71.2 |  |  | 19907 | 118 | 11.76 |  |  |  | 65.11 | 25925 | [7 empty] | 120 | 0.42 | 27.6 |  |  |  | 3101
479 | R16065--120V | C6521240905-0479 | 2024-09-03 | 13:16:31 | OK | 101.2 | 31.1 | 55.0 | 8.9 | 118.4 | 9.88 | 827.9 | 70.78 |  |  | 19795 | 118.2 | 11.98 |  |  |  | 64.67 | 25235 | [7 empty] | 120 | 0.48 | 31.9 |  |  |  | 2875
480 | R16065--120V | C6521240905-0480 | 2024-09-03 | 13:16:59 | OK | 101.2 | 31.1 | 54.9 | 8.9 | 118.2 | 10.28 | 863.1 | 71.04 |  |  | 20021 | 117.9 | 12.02 |  |  |  | 63.68 | 25456 | [7 empty] | 120 | 0.54 | 34.9 |  |  |  | 2922
481 | R16065--120V | C6521240905-0481 | 2024-09-03 | 13:17:29 | OK | 101.2 | 31.0 | 54.8 | 8.9 | 118.4 | 9.92 | 834.5 | 71.09 |  |  | 19410 | 118.3 | 11.86 |  |  |  | 66.85 | 26047 | [7 empty] | 120 | 0.44 | 28.9 |  |  |  | 3093
482 | R16065--120V | C6521240905-0482 | 2024-09-03 | 13:17:57 | OK | 101.2 | 31.0 | 55.0 | 8.9 | 118.2 | 10.42 | 874.5 | 71.01 |  |  | 19940 | 118 | 11.8 |  |  |  | 66.35 | 26162 | [7 empty] | 120 | 0.42 | 27.6 |  |  |  | 3160
483 | R16065--120V | C6521240905-0483 | 2024-09-03 | 13:18:26 | OK | 101.2 | 31.0 | 54.8 | 8.9 | 118.4 | 9.95 | 827.4 | 70.19 |  |  | 19981 | 118.3 | 12.03 |  |  |  | 67.27 | 26013 | [7 empty] | 120 | 0.49 | 32.4 |  |  |  | 3030
484 | R16065--120V | C6521240905-0484 | 2024-09-03 | 13:18:57 | OK | 101.2 | 31.2 | 55.6 | 8.9 | 118.2 | 10.41 | 878.5 | 71.42 |  |  | 20587 | 117.9 | 11.87 |  |  |  | 64.39 | 25786 | [7 empty] | 120 | 0.43 | 28.7 |  |  |  | 3086
485 | R16065--120V | C6521240905-0485 | 2024-09-03 | 13:19:25 | OK | 101.2 | 31.3 | 55.8 | 8.9 | 118.4 | 9.54 | 792.6 | 70.18 |  |  | 20160 | 118.3 | 11.91 |  |  |  | 66.45 | 25615 | [7 empty] | 120 | 0.43 | 28.4 |  |  |  | 3133
486 | R16065--120V | C6521240905-0486 | 2024-09-03 | 13:19:56 | OK | 101.2 | 31.1 | 56.5 | 8.9 | 118.1 | 10.24 | 861.8 | 71.24 |  |  | 20624 | 117.9 | 11.54 |  |  |  | 66.9 | 26178 | [7 empty] | 120 | 0.39 | 25.8 |  |  |  | 3186
487 | R16065--120V | C6521240905-0487 | 2024-09-03 | 13:20:24 | OK | 101.2 | 31.2 | 56.2 | 8.9 | 118.4 | 10.35 | 865.6 | 70.61 |  |  | 20411 | 118.3 | 11.94 |  |  |  | 67.77 | 26166 | [7 empty] | 120 | 0.43 | 28.1 |  |  |  | 3133
488 | R16065--120V | C6521240905-0488 | 2024-09-03 | 13:20:54 | OK | 101.2 | 31.1 | 56.3 | 8.9 | 118.2 | 10.32 | 862.4 | 70.72 |  |  | 19805 | 118 | 12.06 |  |  |  | 61.88 | 25086 | [7 empty] | 120 | 0.49 | 32.8 |  |  |  | 2789
489 | R16065--120V | C6521240905-0489 | 2024-09-03 | 13:21:22 | OK | 101.2 | 31.1 | 55.5 | 8.9 | 118.5 | 9.7 | 810.3 | 70.5 |  |  | 20070 | 118.3 | 12.05 |  |  |  | 66.82 | 26093 | [7 empty] | 120 | 0.47 | 31.5 |  |  |  | 2922
490 | R16065--120V | C6521240905-0490 | 2024-09-03 | 13:22:00 | OK | 101.2 | 30.9 | 55.8 | 8.9 | 118.2 | 10.22 | 858.4 | 71.09 |  |  | 20427 | 118 | 11.7 |  |  |  | 64.68 | 25831 | [7 empty] | 120 | 0.38 | 24.9 |  |  |  | 3239
491 | R16065--120V | C6521240905-0491 | 2024-09-03 | 13:22:28 | OK | 101.2 | 30.8 | 55.9 | 8.9 | 118.4 | 10.28 | 862.8 | 70.91 |  |  | 20043 | 118.2 | 12.18 |  |  |  | 66.61 | 25816 | [7 empty] | 120 | 0.51 | 33.7 |  |  |  | 2973
492 | R16065--120V | C6521240905-0492 | 2024-09-03 | 13:23:01 | OK | 101.2 | 30.8 | 56.1 | 8.9 | 118.1 | 10.34 | 865.9 | 70.85 |  |  | 19925 | 118 | 11.79 |  |  |  | 66.05 | 25963 | [7 empty] | 120 | 0.39 | 25.7 |  |  |  | 3226
493 | R16065--120V | C6521240905-0493 | 2024-09-03 | 13:23:29 | OK | 101.2 | 30.7 | 56.3 | 8.9 | 118.4 | 9.71 | 811 | 70.54 |  |  | 20175 | 118.2 | 12.03 |  |  |  | 68.19 | 26381 | [7 empty] | 120 | 0.42 | 27.6 |  |  |  | 3122
494 | R16065--120V | C6521240905-0494 | 2024-09-03 | 13:24:01 | OK | 101.2 | 30.7 | 56.3 | 8.9 | 118.1 | 10.56 | 888.7 | 71.25 |  |  | 20050 | 118 | 11.73 |  |  |  | 66.4 | 26087 | [7 empty] | 120 | 0.44 | 29.4 |  |  |  | 3105
495 | R16065--120V | C6521240905-0495 | 2024-09-03 | 13:24:30 | OK | 101.2 | 30.7 | 56.2 | 8.9 | 118.4 | 10.77 | 903.3 | 70.88 |  |  | 20188 | 118.3 | 11.59 |  |  |  | 68.22 | 26184 | [7 empty] | 120 | 0.38 | 24.8 |  |  |  | 3257
496 | R16065--120V | C6521240905-0496 | 2024-09-03 | 13:25:04 | OK | 101.2 | 30.7 | 56.6 | 8.9 | 118.1 | 10.3 | 866.9 | 71.23 |  |  | 19947 | 117.9 | 12.01 |  |  |  | 63.44 | 25427 | [7 empty] | 120 | 0.38 | 25.1 |  |  |  | 3180
497 | R16065--120V | C6521240905-0497 | 2024-09-03 | 13:25:32 | OK | 101.2 | 30.8 | 56.5 | 8.9 | 118.4 | 10.39 | 875 | 71.13 |  |  | 18595 | 118.2 | 12.19 |  |  |  | 63.11 | 24949 | [7 empty] | 120 | 0.5 | 33.3 |  |  |  | 2874
498 | R16065--120V | C6521240905-0498 | 2024-09-03 | 13:26:07 | OK | 101.2 | 30.8 | 56.7 | 8.9 | 118.2 | 9.72 | 813.7 | 70.82 |  |  | 19870 | 117.9 | 11.92 |  |  |  | 64.45 | 25615 | [7 empty] | 120 | 0.49 | 32.4 |  |  |  | 2950
499 | R16065--120V | C6521240905-0499 | 2024-09-03 | 13:26:35 | OK | 101.2 | 30.8 | 57.1 | 8.9 | 118.4 | 10.28 | 860.3 | 70.68 |  |  | 20249 | 118.2 | 11.81 |  |  |  | 67.54 | 25963 | [7 empty] | 120 | 0.4 | 26.5 |  |  |  | 3204
500 | R16065--120V | C6521240905-0500 | 2024-09-03 | 13:27:06 | OK | 101.2 | 30.8 | 57.1 | 8.9 | 118.2 | 10.54 | 883.5 | 70.92 |  |  | 20137 | 118 | 11.7 |  |  |  | 65.27 | 25921 | [7 empty] | 120 | 0.51 | 33.8 |  |  |  | 2947
501 | R16065--120V | C6521240905-0501 | 2024-09-03 | 13:27:34 | OK | 101.2 | 30.8 | 57.4 | 8.9 | 118.4 | 10.37 | 864.5 | 70.45 |  |  | 20470 | 118.2 | 11.58 |  |  |  | 68.5 | 26358 | [7 empty] | 120 | 0.38 | 24.9 |  |  |  | 3326
502 | R16065--120V | C6521240905-0502 | 2024-09-03 | 13:28:08 | OK | 101.2 | 30.8 | 57.4 | 8.9 | 118.2 | 10.27 | 861.4 | 70.99 |  |  | 19943 | 117.9 | 12.22 |  |  |  | 62.92 | 25255 | [7 empty] | 120 | 0.5 | 33.3 |  |  |  | 2995
503 | R16065--120V | C6521240905-0503 | 2024-09-03 | 13:28:36 | OK | 101.2 | 30.8 | 57.4 | 8.9 | 118.4 | 10.37 | 870.3 | 70.88 |  |  | 19910 | 118.2 | 12.13 |  |  |  | 66.03 | 25686 | [7 empty] | 120 | 0.51 | 34.4 |  |  |  | 2970
504 | R16065--120V | C6521240905-0504 | 2024-09-03 | 13:29:07 | OK | 101.2 | 30.8 | 57.2 | 8.9 | 118.1 | 10.75 | 905.6 | 71.35 |  |  | 19803 | 118 | 12.1 |  |  |  | 64.19 | 25493 | [7 empty] | 120 | 0.47 | 31.2 |  |  |  | 2956
505 | R16065--120V | C6521240905-0505 | 2024-09-03 | 13:29:34 | OK | 101.2 | 30.8 | 57.1 | 8.9 | 118.4 | 9.66 | 802.1 | 70.14 |  |  | 19931 | 118.3 | 11.96 |  |  |  | 66.76 | 25993 | [7 empty] | 120 | 0.55 | 34.9 |  |  |  | 2976
506 | R16065--120V | C6521240905-0506 | 2024-09-03 | 13:30:09 | OK | 101.2 | 30.8 | 57.4 | 8.9 | 118.1 | 10.49 | 868.8 | 70.09 |  |  | 20012 | 118 | 11.59 |  |  |  | 66.84 | 26186 | [7 empty] | 120 | 0.4 | 26.5 |  |  |  | 3170
507 | R16065--120V | C6521240905-0507 | 2024-09-03 | 13:30:39 | OK | 101.2 | 30.8 | 57.3 | 8.9 | 118.4 | 10.12 | 846 | 70.58 |  |  | 20257 | 118.2 | 11.74 |  |  |  | 68.23 | 26263 | [7 empty] | 120 | 0.41 | 27.3 |  |  |  | 3231
508 | R16065--120V | C6521240905-0508 | 2024-09-03 | 13:31:10 | OK | 101.2 | 30.8 | 56.9 | 8.9 | 118.2 | 10.58 | 894.9 | 71.55 |  |  | 20593 | 118 | 11.78 |  |  |  | 66.2 | 26163 | [7 empty] | 120 | 0.4 | 26.1 |  |  |  | 3201
509 | R16065--120V | C6521240905-0509 | 2024-09-03 | 13:31:38 | OK | 101.2 | 30.7 | 57.0 | 8.9 | 118.4 | 9.81 | 817.2 | 70.37 |  |  | 19944 | 118.3 | 11.95 |  |  |  | 66.75 | 25977 | [7 empty] | 120 | 0.48 | 32.3 |  |  |  | 3055
510 | R16065--120V | C6521240905-0510 | 2024-09-03 | 13:32:10 | OK | 101.2 | 30.7 | 56.9 | 8.9 | 118.2 | 10.41 | 875.6 | 71.2 |  |  | 20193 | 118 | 11.81 |  |  |  | 64.05 | 25710 | [7 empty] | 120 | 0.47 | 31.2 |  |  |  | 2983
511 | R16065--120V | C6521240905-0511 | 2024-09-03 | 13:32:39 | OK | 101.2 | 30.7 | 56.7 | 8.9 | 118.4 | 9.59 | 800.9 | 70.5 |  |  | 20136 | 118.3 | 11.64 |  |  |  | 69.26 | 26310 | [7 empty] | 120 | 0.44 | 29.5 |  |  |  | 3052
512 | R16065--120V | C6521240905-0512 | 2024-09-03 | 13:33:09 | OK | 101.2 | 30.7 | 56.9 | 8.9 | 118.2 | 10.32 | 866.6 | 71 |  |  | 19992 | 118.1 | 11.67 |  |  |  | 66.96 | 26288 | [7 empty] | 120 | 0.43 | 28.4 |  |  |  | 3056
513 | R16065--120V | C6521240905-0513 | 2024-09-03 | 13:33:36 | OK | 101.2 | 30.7 | 56.5 | 8.9 | 118.4 | 9.85 | 821.7 | 70.45 |  |  | 20182 | 118.2 | 12.04 |  |  |  | 66.3 | 25939 | [7 empty] | 120 | 0.52 | 34.9 |  |  |  | 2989
514 | R16065--120V | C6521240905-0514 | 2024-09-03 | 13:34:11 | OK | 101.2 | 30.7 | 56.4 | 8.9 | 118.1 | 10.56 | 892 | 71.49 |  |  | 20447 | 118 | 12.11 |  |  |  | 64.28 | 25805 | [7 empty] | 120 | 0.52 | 34.9 |  |  |  | 2909
515 | R16065--120V | C6521240905-0515 | 2024-09-03 | 13:34:45 | OK | 101.2 | 30.6 | 56.9 | 8.9 | 118.4 | 9.68 | 807.4 | 70.44 |  |  | 20117 | 118.2 | 11.77 |  |  |  | 68.69 | 26250 | [7 empty] | 120 | 0.43 | 28.7 |  |  |  | 3126
516 | R16065--120V | C6521240905-0516 | 2024-09-03 | 13:35:13 | OK | 101.2 | 30.7 | 57.0 | 8.9 | 118.1 | 10.41 | 876.7 | 71.32 |  |  | 20175 | 118 | 11.65 |  |  |  | 64.76 | 25950 | [7 empty] | 120 | 0.37 | 24.1 |  |  |  | 3211
517 | R16065--120V | C6521240905-0517 | 2024-09-03 | 13:35:41 | OK | 101.2 | 30.7 | 57.0 | 8.9 | 118.3 | 10.77 | 900.8 | 70.69 |  |  | 20383 | 118.2 | 11.62 |  |  |  | 67.61 | 26303 | [7 empty] | 120 | 0.38 | 25.3 |  |  |  | 3300
518 | R16065--120V | C6521240905-0518 | 2024-09-03 | 13:36:10 | OK | 101.2 | 30.7 | 56.6 | 8.9 | 118.1 | 10.14 | 848.1 | 70.85 |  |  | 19967 | 117.9 | 11.53 |  |  |  | 66.79 | 26149 | [7 empty] | 120 | 0.45 | 29.7 |  |  |  | 3013
519 | R16065--120V | C6521240905-0519 | 2024-09-03 | 13:36:38 | OK | 101.2 | 30.7 | 57.1 | 8.9 | 118.3 | 9.91 | 826.1 | 70.46 |  |  | 20013 | 118.2 | 11.88 |  |  |  | 64.21 | 25435 | [7 empty] | 120 | 0.49 | 32.7 |  |  |  | 2869
520 | R16065--120V | C6521240905-0520 | 2024-09-03 | 13:37:10 | OK | 101.2 | 30.7 | 57.5 | 8.9 | 118.1 | 10.3 | 868.3 | 71.39 |  |  | 20302 | 117.9 | 11.53 |  |  |  | 66.27 | 26024 | [7 empty] | 120 | 0.39 | 25.4 |  |  |  | 3265
521 | R16065--120V | C6521240905-0521 | 2024-09-03 | 13:37:38 | OK | 101.2 | 30.7 | 57.8 | 8.9 | 118.5 | 9.53 | 791.4 | 70.06 |  |  | 20232 | 118.2 | 11.97 |  |  |  | 66.17 | 25926 | [7 empty] | 120 | 0.42 | 27.4 |  |  |  | 3101
522 | R16065--120V | C6521240905-0522 | 2024-09-03 | 13:38:07 | OK | 101.2 | 30.7 | 57.4 | 8.8 | 118.1 | 10.51 | 880.6 | 70.96 |  |  | 19938 | 117.9 | 11.77 |  |  |  | 65.19 | 26003 | [7 empty] | 120 | 0.43 | 28.7 |  |  |  | 3081
523 | R16065--120V | C6521240905-0523 | 2024-09-03 | 13:38:38 | OK | 101.2 | 30.7 | 57.7 | 8.9 | 118.5 | 9.7 | 813 | 70.73 |  |  | 20178 | 118.3 | 11.85 |  |  |  | 65.98 | 25804 | [7 empty] | 120 | 0.49 | 32.6 |  |  |  | 2989
524 | R16065--120V | C6521240905-0524 | 2024-09-03 | 13:39:07 | OK | 101.2 | 30.7 | 57.5 | 8.9 | 118.1 | 10.23 | 857.8 | 71 |  |  | 19643 | 117.9 | 12.03 |  |  |  | 64.76 | 25833 | [7 empty] | 120 | 0.52 | 34.5 |  |  |  | 2917
525 | R16065--120V | C6521240905-0525 | 2024-09-03 | 13:39:35 | OK | 101.2 | 30.7 | 58.0 | 8.9 | 118.3 | 10.32 | 861.9 | 70.62 |  |  | 19969 | 118.1 | 12.09 |  |  |  | 66.58 | 25766 | [7 empty] | 120 | 0.51 | 34.1 |  |  |  | 2953
526 | R16065--120V | C6521240905-0526 | 2024-09-03 | 13:40:07 | OK | 101.2 | 30.7 | 58.0 | 8.9 | 118.2 | 10.49 | 879.6 | 70.95 |  |  | 19989 | 118 | 12.09 |  |  |  | 63.06 | 25578 | [7 empty] | 120 | 0.44 | 29 |  |  |  | 3085
527 | R16065--120V | C6521240905-0527 | 2024-09-03 | 13:40:37 | OK | 101.2 | 30.7 | 57.6 | 8.9 | 118.5 | 9.52 | 792.9 | 70.28 |  |  | 20200 | 118.3 | 11.61 |  |  |  | 68.69 | 26204 | [7 empty] | 120 | 0.39 | 25.6 |  |  |  | 3237
528 | R16065--120V | C6521240905-0528 | 2024-09-03 | 13:41:06 | OK | 101.2 | 30.7 | 58.0 | 8.9 | 118.1 | 10.36 | 871.3 | 71.22 |  |  | 20235 | 118 | 11.72 |  |  |  | 64.29 | 25753 | [7 empty] | 120 | 0.43 | 28.4 |  |  |  | 3064
529 | R16065--120V | C6521240905-0529 | 2024-09-03 | 13:41:34 | OK | 101.2 | 30.8 | 56.8 | 8.9 | 118.4 | 9.8 | 816.4 | 70.36 |  |  | 20223 | 118.2 | 11.69 |  |  |  | 68.02 | 26294 | [7 empty] | 120 | 0.42 | 27.5 |  |  |  | 3097
530 | R16065--120V | C6521240905-0530 | 2024-09-03 | 13:42:10 | OK | 101.2 | 30.8 | 57.3 | 8.9 | 118.1 | 9.65 | 810.6 | 71.1 |  |  | 19494 | 117.8 | 11.98 |  |  |  | 64.84 | 25749 | [7 empty] | 120 | 0.5 | 33.5 |  |  |  | 2886
531 | R16065--120V | C6521240905-0531 | 2024-09-03 | 13:42:38 | OK | 101.2 | 30.7 | 57.7 | 8.9 | 118.4 | 9.77 | 813.1 | 70.29 |  |  | 19968 | 118.2 | 11.96 |  |  |  | 66.34 | 25636 | [7 empty] | 120 | 0.52 | 34.8 |  |  |  | 2963
532 | R16065--120V | C6521240905-0532 | 2024-09-03 | 13:43:08 | OK | 101.2 | 30.7 | 57.5 | 8.9 | 118.2 | 10.4 | 872.9 | 70.98 |  |  | 20563 | 118.1 | 11.61 |  |  |  | 66.37 | 26145 | [7 empty] | 120 | 0.38 | 24.9 |  |  |  | 3244
533 | R16065--120V | C6521240905-0533 | 2024-09-03 | 13:43:37 | OK | 101.2 | 30.8 | 57.9 | 8.9 | 118.3 | 10.37 | 864.6 | 70.44 |  |  | 20287 | 118.3 | 11.63 |  |  |  | 69.09 | 26317 | [7 empty] | 120 | 0.4 | 26.7 |  |  |  | 3218
534 | R16065--120V | C6521240905-0534 | 2024-09-03 | 13:44:19 | OK | 101.2 | 30.7 | 58.3 | 8.9 | 118.2 | 10.17 | 853.4 | 71.05 |  |  | 20001 | 118 | 11.51 |  |  |  | 66.56 | 26187 | [7 empty] | 120 | 0.38 | 25.2 |  |  |  | 3218
535 | R16065--120V | C6521240905-0535 | 2024-09-03 | 13:44:48 | OK | 101.2 | 30.7 | 58.5 | 8.9 | 118.5 | 9.65 | 809 | 70.78 |  |  | 20297 | 118.2 | 11.71 |  |  |  | 69.86 | 26582 | [7 empty] | 120 | 0.4 | 26.1 |  |  |  | 3264
536 | R16065--120V | C6521240905-0536 | 2024-09-03 | 13:45:24 | OK | 101.2 | 30.6 | 58.7 | 8.8 | 118.1 | 10.35 | 867.4 | 70.95 |  |  | 20201 | 118 | 11.53 |  |  |  | 66.24 | 26017 | [7 empty] | 120 | 0.39 | 25.8 |  |  |  | 3281
537 | R16065--120V | C6521240905-0537 | 2024-09-03 | 13:45:52 | OK | 101.2 | 30.6 | 58.1 | 8.9 | 118.4 | 9.88 | 824.4 | 70.46 |  |  | 20247 | 118.3 | 11.67 |  |  |  | 68.75 | 26238 | [7 empty] | 120 | 0.4 | 26.2 |  |  |  | 3247
538 | R16065--120V | C6521240905-0538 | 2024-09-03 | 13:46:22 | OK | 101.2 | 30.7 | 58.2 | 8.9 | 118.2 | 10.56 | 891 | 71.42 |  |  | 20363 | 118 | 11.77 |  |  |  | 66.88 | 26201 | [7 empty] | 120 | 0.41 | 27 |  |  |  | 3205
539 | R16065--120V | C6521240905-0539 | 2024-09-03 | 13:46:51 | OK | 101.2 | 30.7 | 57.8 | 8.9 | 118.5 | 9.75 | 815 | 70.53 |  |  | 20010 | 118.3 | 11.9 |  |  |  | 66.75 | 25624 | [7 empty] | 120 | 0.51 | 34.2 |  |  |  | 2971
540 | R16065--120V | C6521240905-0540 | 2024-09-03 | 13:47:22 | OK | 101.2 | 30.8 | 58.4 | 8.9 | 118.1 | 10.31 | 864.1 | 70.97 |  |  | 20546 | 118 | 11.73 |  |  |  | 65.09 | 25924 | [7 empty] | 120 | 0.37 | 24.6 |  |  |  | 3209
541 | R16065--120V | C6521240905-0541 | 2024-09-03 | 13:47:50 | OK | 101.2 | 30.7 | 58.3 | 8.9 | 118.4 | 10.2 | 850.8 | 70.43 |  |  | 20385 | 118.3 | 11.55 |  |  |  | 69.89 | 26596 | [7 empty] | 120 | 0.37 | 24.4 |  |  |  | 3304
542 | R16065--120V | C6521240905-0542 | 2024-09-03 | 13:48:23 | OK | 101.2 | 30.8 | 58.3 | 8.9 | 118.1 | 10.51 | 883.7 | 71.16 |  |  | 19966 | 118 | 11.7 |  |  |  | 66.4 | 26009 | [7 empty] | 120 | 0.44 | 29.2 |  |  |  | 3051
543 | R16065--120V | C6521240905-0543 | 2024-09-03 | 13:48:51 | OK | 101.2 | 30.7 | 58.1 | 8.9 | 118.5 | 9.81 | 817.8 | 70.38 |  |  | 19809 | 118.3 | 12.08 |  |  |  | 66.37 | 25968 | [7 empty] | 120 | 0.52 | 34.9 |  |  |  | 3018
544 | R16065--120V | C6521240905-0544 | 2024-09-03 | 13:49:28 | OK | 101.2 | 30.7 | 58.7 | 8.9 | 118.2 | 9.79 | 822.8 | 71.08 |  |  | 19280 | 117.9 | 12.08 |  |  |  | 63.75 | 25222 | [7 empty] | 120 | 0.49 | 32.7 |  |  |  | 2898
545 | R16065--120V | C6521240905-0545 | 2024-09-03 | 13:50:09 | OK | 101.2 | 30.7 | 58.9 | 8.9 | 118.4 | 9.51 | 794.1 | 70.48 |  |  | 19916 | 118.3 | 11.61 |  |  |  | 68.37 | 26376 | [7 empty] | 120 | 0.38 | 25 |  |  |  | 3279
546 | R16065--120V | C6521240905-0546 | 2024-09-03 | 13:50:47 | OK | 101.2 | 30.6 | 58.9 | 8.9 | 118.3 | 9.56 | 801.9 | 70.93 |  |  | 19778 | 117.9 | 11.81 |  |  |  | 65.84 | 26041 | [7 empty] | 120 | 0.47 | 31.4 |  |  |  | 3017
547 | R16065--120V | C6521240905-0547 | 2024-09-03 | 13:51:19 | OK | 101.2 | 30.5 | 58.3 | 8.9 | 118.3 | 10.29 | 865.7 | 71.12 |  |  | 19502 | 118.2 | 12.04 |  |  |  | 64.54 | 25523 | [7 empty] | 120 | 0.51 | 34 |  |  |  | 2859
548 | R16065--120V | C6521240905-0548 | 2024-09-03 | 13:51:48 | OK | 101.2 | 30.6 | 57.9 | 8.8 | 118.2 | 9.77 | 816.8 | 70.73 |  |  | 19974 | 117.9 | 11.66 |  |  |  | 66.79 | 26145 | [7 empty] | 120 | 0.42 | 28.2 |  |  |  | 3057
549 | R16065--120V | C6521240905-0549 | 2024-09-03 | 13:52:16 | OK | 101.2 | 30.6 | 57.9 | 8.9 | 118.4 | 9.93 | 830.2 | 70.6 |  |  | 20121 | 118.2 | 11.76 |  |  |  | 65.69 | 25600 | [7 empty] | 120 | 0.5 | 33 |  |  |  | 2973
550 | R16065--120V | C6521240905-0550 | 2024-09-03 | 13:52:54 | OK | 101.2 | 30.7 | 58.3 | 8.8 | 118.2 | 9.43 | 791.1 | 70.92 |  |  | 19836 | 117.8 | 11.88 |  |  |  | 61.86 | 25051 | [7 empty] | 120 | 0.5 | 33.5 |  |  |  | 2956
551 | R16065--120V | C6521240905-0551 | 2024-09-03 | 13:53:22 | OK | 101.2 | 30.8 | 58.1 | 8.9 | 118.4 | 10.43 | 878.1 | 71.07 |  |  | 19757 | 118.3 | 11.88 |  |  |  | 64.05 | 25121 | [7 empty] | 120 | 0.5 | 33.1 |  |  |  | 2903
552 | R16065--120V | C6521240905-0552 | 2024-09-03 | 13:53:52 | OK | 101.2 | 30.7 | 57.9 | 8.9 | 118.2 | 10.73 | 903.8 | 71.27 |  |  | 19916 | 118 | 11.82 |  |  |  | 65.95 | 25963 | [7 empty] | 120 | 0.47 | 31.4 |  |  |  | 2838
553 | R16065--120V | C6521240905-0553 | 2024-09-03 | 13:54:20 | OK | 101.2 | 30.7 | 57.7 | 8.9 | 118.5 | 9.73 | 810.8 | 70.33 |  |  | 20214 | 118.3 | 12.13 |  |  |  | 66.32 | 25897 | [7 empty] | 120 | 0.52 | 34.9 |  |  |  | 3021
554 | R16065--120V | C6521240905-0554 | 2024-09-03 | 13:54:58 | OK | 101.2 | 30.7 | 58.1 | 8.8 | 118.2 | 10.34 | 869.5 | 71.18 |  |  | 20028 | 117.9 | 12.13 |  |  |  | 63.54 | 25383 | [7 empty] | 120 | 0.4 | 26.8 |  |  |  | 3222
555 | R16065--120V | C6521240905-0555 | 2024-09-03 | 13:55:26 | OK | 101.2 | 30.7 | 58.5 | 8.9 | 118.4 | 9.57 | 798.2 | 70.43 |  |  | 20135 | 118.2 | 11.72 |  |  |  | 68.06 | 26062 | [7 empty] | 120 | 0.46 | 30.5 |  |  |  | 3130
556 | R16065--120V | C6521240905-0556 | 2024-09-03 | 13:56:01 | OK | 101.2 | 30.6 | 58.0 | 8.9 | 118.1 | 10.25 | 861.3 | 71.12 |  |  | 20022 | 118 | 11.36 |  |  |  | 67.32 | 26373 | [7 empty] | 120 | 0.39 | 25.9 |  |  |  | 3210
557 | R16065--120V | C6521240905-0557 | 2024-09-03 | 13:56:33 | OK | 101.2 | 30.6 | 57.9 | 8.9 | 118.4 | 9.53 | 798.6 | 70.78 |  |  | 20220 | 118.2 | 11.62 |  |  |  | 67.51 | 26066 | [7 empty] | 120 | 0.5 | 33.5 |  |  |  | 3000
558 | R16065--120V | C6521240905-0558 | 2024-09-03 | 13:57:05 | OK | 101.2 | 30.7 | 57.6 | 8.9 | 118.2 | 9.98 | 839.2 | 71.12 |  |  | 20155 | 118 | 11.84 |  |  |  | 62.48 | 25356 | [7 empty] | 120 | 0.51 | 33.8 |  |  |  | 2950
559 | R16065--120V | C6521240905-0559 | 2024-09-03 | 13:57:33 | OK | 101.2 | 30.7 | 57.6 | 8.9 | 118.3 | 10.25 | 859.4 | 70.83 |  |  | 19767 | 118.2 | 12.07 |  |  |  | 66.42 | 25606 | [7 empty] | 120 | 0.51 | 33.9 |  |  |  | 2920
560 | R16065--120V | C6521240905-0560 | 2024-09-03 | 13:58:01 | OK | 101.2 | 30.6 | 57.5 | 8.8 | 118.1 | 10.53 | 884.7 | 71.13 |  |  | 19939 | 117.9 | 11.83 |  |  |  | 65.05 | 25971 | [7 empty] | 120 | 0.47 | 31.6 |  |  |  | 2965
561 | R16065--120V | C6521240905-0561 | 2024-09-03 | 13:58:29 | OK | 101.2 | 30.7 | 57.5 | 8.9 | 118.4 | 10.05 | 838.5 | 70.47 |  |  | 20046 | 118.3 | 11.93 |  |  |  | 65.19 | 25663 | [7 empty] | 120 | 0.49 | 32.9 |  |  |  | 3026
562 | R16065--120V | C6521240905-0562 | 2024-09-03 | 13:58:57 | OK | 101.2 | 30.6 | 57.7 | 8.9 | 118.3 | 9.75 | 814.2 | 70.61 |  |  | 19764 | 117.9 | 12.07 |  |  |  | 63.96 | 25582 | [7 empty] | 120 | 0.49 | 32.8 |  |  |  | 2786
563 | R16065--120V | C6521240905-0563 | 2024-09-03 | 13:59:25 | OK | 101.2 | 30.5 | 57.2 | 8.9 | 118.4 | 10.09 | 841.5 | 70.48 |  |  | 20261 | 118.2 | 12.02 |  |  |  | 66.1 | 25885 | [7 empty] | 120 | 0.42 | 27.5 |  |  |  | 3091
564 | R16065--120V | C6521240905-0564 | 2024-09-03 | 13:59:55 | OK | 101.2 | 30.6 | 57.2 | 8.9 | 118.1 | 10.52 | 885 | 71.21 |  |  | 20044 | 117.9 | 11.68 |  |  |  | 66.46 | 26021 | [7 empty] | 120 | 0.46 | 30.7 |  |  |  | 3064
565 | R16065--120V | C6521240905-0565 | 2024-09-03 | 14:00:23 | OK | 101.2 | 30.7 | 57.3 | 8.9 | 118.4 | 10.27 | 858.7 | 70.62 |  |  | 20589 | 118.3 | 11.5 |  |  |  | 69.85 | 26580 | [7 empty] | 120 | 0.39 | 25.5 |  |  |  | 3272
566 | R16065--120V | C6521240905-0566 | 2024-09-03 | 14:00:53 | OK | 101.2 | 30.7 | 56.8 | 8.9 | 118 | 10.84 | 911.5 | 71.29 |  |  | 19826 | 118 | 11.74 |  |  |  | 66.2 | 26169 | [7 empty] | 120 | 0.5 | 33.2 |  |  |  | 2941
567 | R16065--120V | C6521240905-0567 | 2024-09-03 | 14:01:21 | OK | 101.2 | 30.8 | 56.8 | 8.9 | 118.3 | 10.33 | 864 | 70.72 |  |  | 19922 | 118.2 | 12.03 |  |  |  | 65.29 | 25463 | [7 empty] | 120 | 0.49 | 32.9 |  |  |  | 2850
568 | R16065--120V | C6521240905-0568 | 2024-09-03 | 14:01:56 | OK | 101.2 | 30.8 | 56.7 | 8.9 | 118.2 | 9.57 | 798.2 | 70.55 |  |  | 19754 | 117.9 | 11.73 |  |  |  | 61.31 | 24814 | [7 empty] | 120 | 0.48 | 32.4 |  |  |  | 2841
569 | R16065--120V | C6521240905-0569 | 2024-09-03 | 14:02:25 | OK | 101.2 | 30.8 | 56.5 | 8.9 | 118.4 | 10.06 | 840.2 | 70.56 |  |  | 20276 | 118.2 | 11.96 |  |  |  | 67.77 | 26082 | [7 empty] | 120 | 0.43 | 28.5 |  |  |  | 3188
570 | R16065--120V | C6521240905-0570 | 2024-09-03 | 14:02:53 | OK | 101.2 | 30.7 | 56.9 | 8.9 | 118.2 | 9.66 | 807.7 | 70.77 |  |  | 19550 | 117.8 | 12.02 |  |  |  | 61.38 | 24806 | [7 empty] | 120 | 0.54 | 34.9 |  |  |  | 2699
571 | R16065--120V | C6521240905-0571 | 2024-09-03 | 14:03:25 | OK | 101.2 | 30.6 | 57.4 | 8.9 | 118.4 | 9.93 | 830 | 70.59 |  |  | 19894 | 118.2 | 12.06 |  |  |  | 66.39 | 25724 | [7 empty] | 120 | 0.49 | 32.7 |  |  |  | 3006
572 | R16065--120V | C6521240905-0572 | 2024-09-03 | 14:03:53 | OK | 101.2 | 30.6 | 58.0 | 8.9 | 118.1 | 9.87 | 828.4 | 71.09 |  |  | 19609 | 117.7 | 11.97 |  |  |  | 62.45 | 25256 | [7 empty] | 120 | 0.5 | 33.1 |  |  |  | 2895
573 | R16065--120V | C6521240905-0573 | 2024-09-03 | 14:04:25 | OK | 101.2 | 30.6 | 57.6 | 8.9 | 118.2 | 10.07 | 840.9 | 70.63 |  |  | 19753 | 118.1 | 12.06 |  |  |  | 67.17 | 26105 | [7 empty] | 120 | 0.5 | 33.5 |  |  |  | 3013
574 | R16065--120V | C6521240905-0574 | 2024-09-03 | 14:04:54 | OK | 101.2 | 30.7 | 58.3 | 8.9 | 118.1 | 10.16 | 853.7 | 71.2 |  |  | 20221 | 117.8 | 11.52 |  |  |  | 65.49 | 25969 | [7 empty] | 120 | 0.37 | 24.7 |  |  |  | 3192
575 | R16065--120V | C6521240905-0575 | 2024-09-03 | 14:05:25 | OK | 101.2 | 30.6 | 59.0 | 8.9 | 118.3 | 10.75 | 902.2 | 70.89 |  |  | 20251 | 118.3 | 11.75 |  |  |  | 68.8 | 26307 | [7 empty] | 120 | 0.42 | 28.1 |  |  |  | 3234
576 | R16065--120V | C6521240905-0576 | 2024-09-03 | 14:05:53 | OK | 101.2 | 30.6 | 59.0 | 8.9 | 118.1 | 10.36 | 867.8 | 70.92 |  |  | 20275 | 117.9 | 11.6 |  |  |  | 65.59 | 26021 | [7 empty] | 120 | 0.38 | 24.9 |  |  |  | 3232
577 | R16065--120V | C6521240905-0577 | 2024-09-03 | 14:06:22 | OK | 101.2 | 30.6 | 59.2 | 8.9 | 118.5 | 9.74 | 811.4 | 70.34 |  |  | 19789 | 118.3 | 11.67 |  |  |  | 69.85 | 26442 | [7 empty] | 120 | 0.41 | 26.9 |  |  |  | 3203
578 | R16065--120V | C6521240905-0578 | 2024-09-03 | 14:07:14 | OK | 101.2 | 30.5 | 59.3 | 8.9 | 118.1 | 10.23 | 864.4 | 71.54 |  |  | 19942 | 117.9 | 11.98 |  |  |  | 65.12 | 25782 | [7 empty] | 120 | 0.44 | 29.2 |  |  |  | 3079
579 | R16065--120V | C6521240905-0579 | 2024-09-03 | 14:07:42 | OK | 101.2 | 30.6 | 59.2 | 8.9 | 118.5 | 9.61 | 803.8 | 70.61 |  |  | 19856 | 118.3 | 11.94 |  |  |  | 67.41 | 26123 | [7 empty] | 120 | 0.44 | 29 |  |  |  | 3055
580 | R16065--120V | C6521240905-0580 | 2024-09-03 | 14:08:13 | OK | 101.2 | 30.6 | 58.8 | 8.9 | 118.2 | 9.77 | 821.6 | 71.18 |  |  | 19233 | 117.9 | 11.99 |  |  |  | 64.09 | 25421 | [7 empty] | 120 | 0.42 | 27.7 |  |  |  | 3023
581 | R16065--120V | C6521240905-0581 | 2024-09-03 | 14:08:41 | OK | 101.2 | 30.5 | 58.6 | 8.9 | 118.4 | 9.68 | 807.9 | 70.47 |  |  | 20138 | 118.2 | 11.91 |  |  |  | 68.21 | 26292 | [7 empty] | 120 | 0.42 | 28.1 |  |  |  | 3126
582 | R16065--120V | C6521240905-0582 | 2024-09-03 | 14:09:18 | OK | 101.2 | 30.6 | 59.0 | 8.8 | 118.1 | 10.46 | 882.7 | 71.47 |  |  | 19891 | 117.9 | 12.24 |  |  |  | 63.72 | 25514 | [7 empty] | 120 | 0.43 | 28.4 |  |  |  | 3040
583 | R16065--120V | C6521240905-0583 | 2024-09-03 | 14:09:46 | OK | 101.2 | 30.7 | 59.0 | 8.9 | 118.4 | 9.88 | 828.2 | 70.78 |  |  | 20148 | 118.2 | 11.45 |  |  |  | 69.26 | 26512 | [7 empty] | 120 | 0.39 | 25.4 |  |  |  | 3312
584 | R16065--120V | C6521240905-0584 | 2024-09-03 | 14:10:19 | OK | 101.2 | 30.7 | 58.9 | 8.9 | 118.1 | 10.33 | 868.2 | 71.14 |  |  | 19841 | 117.9 | 11.75 |  |  |  | 65.02 | 25938 | [7 empty] | 120 | 0.5 | 33.6 |  |  |  | 2894
585 | R16065--120V | C6521240905-0585 | 2024-09-03 | 14:10:47 | OK | 101.2 | 30.7 | 58.8 | 8.9 | 118.4 | 9.73 | 811.1 | 70.44 |  |  | 20006 | 118.2 | 11.76 |  |  |  | 68.22 | 26101 | [7 empty] | 120 | 0.5 | 33.1 |  |  |  | 2995
586 | R16065--120V | C6521240905-0586 | 2024-09-03 | 14:11:17 | OK | 101.2 | 30.7 | 58.7 | 8.9 | 118 | 10.54 | 886.6 | 71.33 |  |  | 19996 | 117.8 | 11.76 |  |  |  | 66.57 | 26043 | [7 empty] | 120 | 0.42 | 28 |  |  |  | 3070
587 | R16065--120V | C6521240905-0587 | 2024-09-03 | 14:11:45 | OK | 101.2 | 30.5 | 59.0 | 8.9 | 118.4 | 9.94 | 830.2 | 70.5 |  |  | 20056 | 118.3 | 11.95 |  |  |  | 63.76 | 25420 | [7 empty] | 120 | 0.49 | 32.6 |  |  |  | 2853
588 | R16065--120V | C6521240905-0588 | 2024-09-03 | 14:12:17 | OK | 101.2 | 30.5 | 59.0 | 8.8 | 118.2 | 10.27 | 859.6 | 70.84 |  |  | 19632 | 118.1 | 11.59 |  |  |  | 67.67 | 26140 | [7 empty] | 120 | 0.5 | 33.3 |  |  |  | 2939
589 | R16065--120V | C6521240905-0589 | 2024-09-03 | 14:12:46 | OK | 101.2 | 30.6 | 59.1 | 8.9 | 118.4 | 10 | 839.5 | 70.89 |  |  | 19349 | 118.3 | 11.91 |  |  |  | 69.12 | 26487 | [7 empty] | 120 | 0.41 | 27.1 |  |  |  | 3244
590 | R16065--120V | C6521240905-0590 | 2024-09-03 | 14:13:23 | OK | 101.2 | 30.6 | 59.1 | 8.9 | 118.1 | 10.62 | 895.6 | 71.42 |  |  | 20127 | 117.9 | 11.85 |  |  |  | 64.12 | 25640 | [7 empty] | 120 | 0.43 | 28.2 |  |  |  | 3050
591 | R16065--120V | C6521240905-0591 | 2024-09-03 | 14:13:51 | OK | 101.2 | 30.5 | 59.2 | 8.9 | 118.4 | 9.66 | 804.7 | 70.3 |  |  | 20044 | 118.2 | 11.72 |  |  |  | 67.51 | 26211 | [7 empty] | 120 | 0.44 | 29.4 |  |  |  | 3083
592 | R16065--120V | C6521240905-0592 | 2024-09-03 | 14:14:24 | OK | 101.2 | 30.4 | 58.8 | 8.9 | 118.1 | 10.12 | 844.8 | 70.67 |  |  | 19929 | 117.9 | 11.53 |  |  |  | 64.99 | 25767 | [7 empty] | 120 | 0.41 | 27.5 |  |  |  | 3185
593 | R16065--120V | C6521240905-0593 | 2024-09-03 | 14:14:53 | OK | 101.2 | 30.5 | 59.2 | 8.9 | 118.3 | 10.21 | 854.8 | 70.73 |  |  | 19797 | 118.3 | 11.82 |  |  |  | 62.57 | 24954 | [7 empty] | 120 | 0.48 | 32.2 |  |  |  | 2859
594 | R16065--120V | C6521240905-0594 | 2024-09-03 | 14:15:23 | OK | 101.2 | 30.5 | 59.8 | 8.9 | 118.1 | 9.82 | 823.6 | 71.01 |  |  | 19810 | 118 | 11.72 |  |  |  | 64.8 | 25877 | [7 empty] | 120 | 0.49 | 33 |  |  |  | 2949
595 | R16065--120V | C6521240905-0595 | 2024-09-03 | 14:15:52 | OK | 101.2 | 30.4 | 59.6 | 8.9 | 118.4 | 10.42 | 870.1 | 70.51 |  |  | 20237 | 118.2 | 11.9 |  |  |  | 66.95 | 26036 | [7 empty] | 120 | 0.41 | 26.7 |  |  |  | 3213
596 | R16065--120V | C6521240905-0596 | 2024-09-03 | 14:16:21 | OK | 101.2 | 30.4 | 60.1 | 8.9 | 118.1 | 10.33 | 862.8 | 70.68 |  |  | 20174 | 118 | 12.13 |  |  |  | 62.03 | 25330 | [7 empty] | 120 | 0.52 | 34.9 |  |  |  | 2908
597 | R16065--120V | C6521240905-0597 | 2024-09-03 | 14:18:34 | OK | 101.2 | 30.4 | 60.5 | 8.9 | 118.1 | 10 | 851.6 | 72.14 |  |  | 20338 | 118 | 11.51 |  |  |  | 68.3 | 26391 | [7 empty] | 120 | 0.37 | 24.2 |  |  |  | 3244
598 | R16065--120V | C6521240905-0598 | 2024-09-03 | 14:19:02 | OK | 101.2 | 30.5 | 60.1 | 8.9 | 118.4 | 9.52 | 804.4 | 71.32 |  |  | 20064 | 118.2 | 11.87 |  |  |  | 65.29 | 25620 | [7 empty] | 120 | 0.42 | 28.1 |  |  |  | 3115
599 | R16065--120V | C6521240905-0599 | 2024-09-03 | 14:19:32 | OK | 101.2 | 30.5 | 60.0 | 8.9 | 118.1 | 10.5 | 882.8 | 71.21 |  |  | 19999 | 117.9 | 11.96 |  |  |  | 63.99 | 25558 | [7 empty] | 120 | 0.43 | 28.7 |  |  |  | 3114
600 | R16065--120V | C6521240905-0600 | 2024-09-03 | 14:20:01 | OK | 101.2 | 30.5 | 60.1 | 8.9 | 118.4 | 10.33 | 871.4 | 71.27 |  |  | 19553 | 118.2 | 11.52 |  |  |  | 68.07 | 26069 | [7 empty] | 120 | 0.41 | 26.9 |  |  |  | 3277
601 | R16065--120V | C6521240905-0601 | 2024-09-03 | 14:20:30 | OK | 101.2 | 30.5 | 60.3 | 8.9 | 118.2 | 10.23 | 862 | 71.33 |  |  | 20286 | 118 | 11.78 |  |  |  | 64.57 | 25818 | [7 empty] | 120 | 0.38 | 25.2 |  |  |  | 3258
602 | R16065--120V | C6521240905-0602 | 2024-09-03 | 14:20:58 | OK | 101.2 | 30.5 | 60.2 | 8.9 | 118.4 | 9.7 | 807.9 | 70.3 |  |  | 20198 | 118.3 | 12.01 |  |  |  | 68.05 | 26230 | [7 empty] | 120 | 0.49 | 32.3 |  |  |  | 3024
603 | R16065--120V | C6521240905-0603 | 2024-09-03 | 14:21:27 | OK | 101.2 | 30.5 | 59.5 | 8.9 | 118.1 | 10.65 | 891.7 | 70.89 |  |  | 20124 | 118.1 | 11.85 |  |  |  | 66 | 26064 | [7 empty] | 120 | 0.42 | 28 |  |  |  | 3029
604 | R16065--120V | C6521240905-0604 | 2024-09-03 | 14:21:55 | OK | 101.2 | 30.4 | 59.2 | 8.9 | 118.5 | 9.67 | 806.7 | 70.42 |  |  | 20020 | 118.3 | 11.96 |  |  |  | 67.95 | 25905 | [7 empty] | 120 | 0.44 | 29 |  |  |  | 3064
605 | R16065--120V | C6521240905-0605 | 2024-09-03 | 14:22:24 | OK | 101.2 | 30.3 | 59.2 | 8.9 | 118.3 | 9.56 | 793.5 | 70.18 |  |  | 19966 | 117.9 | 12.06 |  |  |  | 64.75 | 25745 | [7 empty] | 120 | 0.49 | 32.5 |  |  |  | 2855
606 | R16065--120V | C6521240905-0606 | 2024-09-03 | 14:22:52 | OK | 101.2 | 30.3 | 59.2 | 8.9 | 118.5 | 9.71 | 808 | 70.26 |  |  | 20268 | 118.3 | 11.77 |  |  |  | 67.75 | 26199 | [7 empty] | 120 | 0.48 | 32.3 |  |  |  | 3008
607 | R16065--120V | C6521240905-0607 | 2024-09-03 | 14:23:22 | OK | 101.2 | 30.3 | 59.7 | 8.9 | 118.1 | 10.56 | 886.9 | 71.07 |  |  | 19806 | 118 | 11.52 |  |  |  | 66.52 | 26209 | [7 empty] | 120 | 0.43 | 28.2 |  |  |  | 3030
608 | R16065--120V | C6521240905-0608 | 2024-09-03 | 14:23:54 | OK | 101.2 | 30.3 | 60.6 | 8.9 | 118.4 | 10.25 | 863.9 | 71.17 |  |  | 19008 | 118.2 | 12.07 |  |  |  | 63.63 | 25408 | [7 empty] | 120 | 0.51 | 33.8 |  |  |  | 2811
609 | R16065--120V | C6521240905-0609 | 2024-09-03 | 14:24:22 | OK | 101.2 | 30.3 | 60.5 | 8.9 | 118.2 | 10.46 | 878.2 | 71.04 |  |  | 20102 | 117.9 | 11.51 |  |  |  | 66.86 | 26319 | [7 empty] | 120 | 0.41 | 27.1 |  |  |  | 3170
610 | R16065--120V | C6521240905-0610 | 2024-09-03 | 14:24:51 | OK | 101.2 | 30.3 | 60.5 | 8.9 | 118.4 | 10.29 | 864 | 70.96 |  |  | 19672 | 118.2 | 11.82 |  |  |  | 65.34 | 25473 | [7 empty] | 120 | 0.49 | 32.4 |  |  |  | 2989
611 | R16065--120V | C6521240905-0611 | 2024-09-03 | 14:25:21 | OK | 101.2 | 30.4 | 60.9 | 8.9 | 118.1 | 10.46 | 875.9 | 70.87 |  |  | 20189 | 118 | 11.47 |  |  |  | 67.25 | 26241 | [7 empty] | 120.1 | 0.38 | 25.2 |  |  |  | 3201
612 | R16065--120V | C6521240905-0612 | 2024-09-03 | 14:25:49 | OK | 101.2 | 30.5 | 60.6 | 8.9 | 118.5 | 9.57 | 793.5 | 70.01 |  |  | 20250 | 118.2 | 11.81 |  |  |  | 68.26 | 26205 | [7 empty] | 120 | 0.42 | 27.8 |  |  |  | 3149
613 | R16065--120V | C6521240905-0613 | 2024-09-03 | 14:26:22 | OK | 101.2 | 30.5 | 60.7 | 8.9 | 118.3 | 9.63 | 805.9 | 70.73 |  |  | 19627 | 118.1 | 11.68 |  |  |  | 66.63 | 26062 | [7 empty] | 120 | 0.42 | 28 |  |  |  | 3044
614 | R16065--120V | C6521240905-0614 | 2024-09-03 | 14:26:58 | OK | 101.2 | 30.4 | 60.6 | 8.9 | 118.3 | 10.52 | 890.5 | 71.52 |  |  | 19262 | 118.2 | 11.84 |  |  |  | 66.45 | 26022 | [7 empty] | 120 | 0.42 | 27.5 |  |  |  | 3210
615 | R16065--120V | C6521240905-0615 | 2024-09-03 | 14:27:26 | OK | 101.2 | 30.5 | 60.6 | 8.9 | 118.1 | 10.14 | 850.4 | 70.97 |  |  | 20167 | 118 | 11.52 |  |  |  | 66.67 | 26061 | [7 empty] | 120 | 0.42 | 27.8 |  |  |  | 3104
616 | R16065--120V | C6521240905-0616 | 2024-09-03 | 14:27:55 | OK | 101.2 | 30.5 | 60.0 | 8.9 | 118.4 | 9.76 | 813.6 | 70.41 |  |  | 19924 | 118.3 | 12.16 |  |  |  | 65.77 | 25474 | [7 empty] | 120 | 0.5 | 33.1 |  |  |  | 2814
617 | R16065--120V | C6521240905-0617 | 2024-09-03 | 14:28:33 | OK | 101.2 | 30.5 | 59.6 | 8.9 | 118.1 | 10.75 | 906.6 | 71.43 |  |  | 19916 | 118 | 11.59 |  |  |  | 66.73 | 26014 | [7 empty] | 120 | 0.52 | 34.6 |  |  |  | 2937
618 | R16065--120V | C6521240905-0618 | 2024-09-03 | 14:29:01 | OK | 101.2 | 30.6 | 58.9 | 8.9 | 118.4 | 10.23 | 857.2 | 70.79 |  |  | 19790 | 118.2 | 12.22 |  |  |  | 64.63 | 25402 | [7 empty] | 120 | 0.5 | 33.3 |  |  |  | 2724
619 | R16065--120V | C6521240905-0619 | 2024-09-03 | 14:29:32 | OK | 101.2 | 30.6 | 59.1 | 8.9 | 118.1 | 10.19 | 853.9 | 70.94 |  |  | 20318 | 118 | 11.55 |  |  |  | 67.17 | 26199 | [7 empty] | 120 | 0.4 | 26.6 |  |  |  | 3245
620 | R16065--120V | C6521240905-0620 | 2024-09-03 | 14:30:01 | OK | 101.2 | 30.6 | 59.5 | 8.9 | 118.4 | 9.7 | 807.4 | 70.33 |  |  | 20002 | 118.2 | 11.92 |  |  |  | 67.46 | 25809 | [7 empty] | 120 | 0.43 | 28.5 |  |  |  | 3067
621 | R16065--120V | C6521240905-0621 | 2024-09-03 | 14:30:32 | OK | 101.2 | 30.5 | 59.9 | 8.8 | 118.2 | 10.2 | 856.9 | 71.06 |  |  | 20314 | 118.1 | 11.5 |  |  |  | 67.18 | 26381 | [7 empty] | 120 | 0.39 | 25.8 |  |  |  | 3180
622 | R16065--120V | C6521240905-0622 | 2024-09-03 | 14:30:59 | OK | 101.2 | 30.5 | 60.3 | 8.9 | 118.3 | 10.11 | 851.8 | 71.22 |  |  | 19351 | 118.2 | 11.92 |  |  |  | 62.93 | 24920 | [7 empty] | 120 | 0.54 | 34.9 |  |  |  | 2681
623 | R16065--120V | C6521240905-0623 | 2024-09-03 | 14:31:36 | OK | 101.2 | 30.4 | 60.4 | 8.9 | 118.1 | 10.47 | 881.8 | 71.35 |  |  | 20056 | 118 | 11.47 |  |  |  | 68.08 | 26460 | [7 empty] | 120 | 0.4 | 26.1 |  |  |  | 3191
624 | R16065--120V | C6521240905-0624 | 2024-09-03 | 14:32:04 | OK | 101.2 | 30.4 | 60.5 | 8.9 | 118.4 | 10.01 | 835.9 | 70.58 |  |  | 20173 | 118.3 | 12.07 |  |  |  | 66.28 | 25813 | [7 empty] | 120 | 0.49 | 32.8 |  |  |  | 3039
625 | R16065--120V | C6521240905-0625 | 2024-09-03 | 14:32:40 | OK | 101.2 | 30.4 | 60.8 | 8.9 | 118.3 | 10.04 | 842.3 | 70.93 |  |  | 19915 | 118.1 | 11.68 |  |  |  | 66.01 | 25974 | [7 empty] | 120 | 0.5 | 33.1 |  |  |  | 2987
626 | R16065--120V | C6521240905-0626 | 2024-09-03 | 14:33:09 | OK | 101.2 | 30.4 | 60.8 | 8.9 | 118.4 | 9.74 | 812.8 | 70.45 |  |  | 19707 | 118.3 | 11.84 |  |  |  | 63.21 | 25420 | [7 empty] | 120 | 0.48 | 32.2 |  |  |  | 2887
627 | R16065--120V | C6521240905-0627 | 2024-09-03 | 14:33:38 | OK | 101.2 | 30.4 | 60.9 | 8.9 | 118.2 | 10.28 | 861.4 | 70.88 |  |  | 20311 | 117.9 | 11.56 |  |  |  | 65.01 | 25885 | [7 empty] | 120 | 0.47 | 31.2 |  |  |  | 3022
628 | R16065--120V | C6521240905-0628 | 2024-09-03 | 14:34:07 | OK | 101.2 | 30.4 | 60.6 | 8.9 | 118.4 | 9.66 | 805.4 | 70.39 |  |  | 20252 | 118.2 | 12.02 |  |  |  | 66.46 | 25950 | [7 empty] | 120 | 0.49 | 32.6 |  |  |  | 2945
629 | R16065--120V | C6521240905-0629 | 2024-09-03 | 14:34:38 | OK | 101.2 | 30.4 | 60.1 | 8.9 | 118.1 | 10.5 | 882.1 | 71.18 |  |  | 20193 | 117.8 | 11.71 |  |  |  | 65.72 | 25892 | [7 empty] | 120 | 0.42 | 28.1 |  |  |  | 3136
630 | R16065--120V | C6521240905-0630 | 2024-09-03 | 14:35:08 | OK | 101.2 | 30.4 | 60.4 | 8.9 | 118.4 | 10.02 | 837.2 | 70.62 |  |  | 19704 | 118.3 | 12.03 |  |  |  | 65.32 | 25814 | [7 empty] | 120 | 0.48 | 32 |  |  |  | 2885
631 | R16065--120V | C6521240905-0631 | 2024-09-03 | 14:35:37 | OK | 101.2 | 30.4 | 60.6 | 8.9 | 118.1 | 10.42 | 874.4 | 71.1 |  |  | 19931 | 117.9 | 11.47 |  |  |  | 67.56 | 26348 | [7 empty] | 120 | 0.39 | 25.9 |  |  |  | 3218
632 | R16065--120V | C6521240905-0632 | 2024-09-03 | 14:36:06 | OK | 101.2 | 30.4 | 60.9 | 8.9 | 118.4 | 10.22 | 852.8 | 70.5 |  |  | 20381 | 118.3 | 11.6 |  |  |  | 69.05 | 26480 | [7 empty] | 120 | 0.39 | 25.9 |  |  |  | 3303
633 | R16065--120V | C6521240905-0633 | 2024-09-03 | 14:36:44 | OK | 101.2 | 30.3 | 61.6 | 8.9 | 118 | 10.46 | 879.6 | 71.27 |  |  | 19788 | 117.9 | 11.94 |  |  |  | 63.21 | 25472 | [7 empty] | 120 | 0.42 | 27.9 |  |  |  | 3056
634 | R16065--120V | C6521240905-0634 | 2024-09-03 | 14:37:12 | OK | 101.2 | 30.5 | 60.7 | 8.9 | 118.5 | 9.45 | 785.2 | 70.16 |  |  | 20288 | 118.3 | 11.97 |  |  |  | 67.49 | 26194 | [7 empty] | 120 | 0.43 | 28.6 |  |  |  | 3176
635 | R16065--120V | C6521240905-0635 | 2024-09-03 | 14:37:44 | OK | 101.2 | 30.5 | 59.9 | 8.9 | 118.1 | 10.48 | 881.4 | 71.27 |  |  | 20265 | 118 | 11.65 |  |  |  | 65.72 | 25975 | [7 empty] | 120 | 0.39 | 26.1 |  |  |  | 3206
636 | R16065--120V | C6521240905-0636 | 2024-09-03 | 14:38:11 | OK | 101.2 | 30.7 | 59.5 | 8.9 | 118.4 | 9.89 | 827 | 70.62 |  |  | 19552 | 118.3 | 12.02 |  |  |  | 64.98 | 25632 | [7 empty] | 120 | 0.53 | 34.9 |  |  |  | 2971
637 | R16065--120V | C6521240905-0637 | 2024-09-03 | 14:38:45 | OK | 101.2 | 30.7 | 59.4 | 8.9 | 118.1 | 9.5 | 795.1 | 70.86 |  |  | 19191 | 117.8 | 11.45 |  |  |  | 67.06 | 26293 | [7 empty] | 120 | 0.42 | 28.1 |  |  |  | 3114
638 | R16065--120V | C6521240905-0638 | 2024-09-03 | 14:39:13 | OK | 101.2 | 30.6 | 59.4 | 8.9 | 118.3 | 10.15 | 850.6 | 70.84 |  |  | 19631 | 118.2 | 11.99 |  |  |  | 66.53 | 25948 | [7 empty] | 120 | 0.52 | 34.6 |  |  |  | 2981
639 | R16065--120V | C6521240905-0639 | 2024-09-03 | 14:39:51 | OK | 101.2 | 30.6 | 59.7 | 8.9 | 118 | 9.93 | 840.1 | 71.71 |  |  | 18759 | 117.8 | 11.88 |  |  |  | 59.93 | 24722 | [7 empty] | 120 | 0.49 | 32.7 |  |  |  | 2826
640 | R16065--120V | C6521240905-0640 | 2024-09-03 | 14:40:18 | OK | 101.2 | 30.6 | 59.6 | 8.9 | 118.5 | 9.89 | 826 | 70.5 |  |  | 19885 | 118.3 | 12.11 |  |  |  | 65.9 | 25564 | [7 empty] | 120 | 0.52 | 34.7 |  |  |  | 2978
641 | R16065--120V | C6521240905-0641 | 2024-09-03 | 14:40:50 | OK | 101.2 | 30.5 | 59.7 | 8.9 | 118.2 | 9.77 | 819.2 | 70.93 |  |  | 19636 | 117.9 | 11.97 |  |  |  | 58.39 | 24478 | [7 empty] | 120 | 0.5 | 33.2 |  |  |  | 2759
642 | R16065--120V | C6521240905-0642 | 2024-09-03 | 14:41:18 | OK | 101.2 | 30.5 | 59.3 | 8.9 | 118.4 | 9.76 | 812.9 | 70.35 |  |  | 20290 | 118.2 | 11.64 |  |  |  | 68.38 | 26379 | [7 empty] | 120 | 0.39 | 25.9 |  |  |  | 3250
643 | R16065--120V | C6521240905-0643 | 2024-09-03 | 14:41:48 | OK | 101.2 | 30.4 | 59.9 | 8.9 | 118.1 | 10.72 | 895.1 | 70.75 |  |  | 19866 | 118 | 11.61 |  |  |  | 66.56 | 26090 | [7 empty] | 120 | 0.52 | 34.9 |  |  |  | 2944
644 | R16065--120V | C6521240905-0644 | 2024-09-03 | 14:42:18 | OK | 101.2 | 30.4 | 59.5 | 8.9 | 118.4 | 9.78 | 815 | 70.39 |  |  | 20104 | 118.2 | 11.68 |  |  |  | 69.01 | 26511 | [7 empty] | 120 | 0.44 | 29.1 |  |  |  | 3144
645 | R16065--120V | C6521240905-0645 | 2024-09-03 | 14:42:48 | OK | 101.2 | 30.4 | 59.7 | 8.9 | 118 | 10.3 | 865.3 | 71.19 |  |  | 20464 | 117.8 | 11.53 |  |  |  | 65.39 | 25963 | [7 empty] | 120.1 | 0.38 | 25.2 |  |  |  | 3282
646 | R16065--120V | C6521240905-0646 | 2024-09-03 | 14:43:18 | OK | 101.2 | 30.3 | 60.1 | 8.9 | 118.3 | 10.24 | 864.7 | 71.36 |  |  | 20369 | 118.2 | 11.97 |  |  |  | 66.28 | 25884 | [7 empty] | 120 | 0.51 | 34 |  |  |  | 3003
647 | R16065--120V | C6521240905-0647 | 2024-09-03 | 14:43:53 | OK | 101.2 | 30.3 | 60.0 | 8.9 | 118 | 10.33 | 868.6 | 71.27 |  |  | 20285 | 117.8 | 11.98 |  |  |  | 63.78 | 25590 | [7 empty] | 120 | 0.38 | 25.2 |  |  |  | 3198
648 | R16065--120V | C6521240905-0648 | 2024-09-03 | 14:44:21 | OK | 101.2 | 30.4 | 60.1 | 8.9 | 118.3 | 10.17 | 852.1 | 70.8 |  |  | 20054 | 118.2 | 11.88 |  |  |  | 62.77 | 25085 | [7 empty] | 120 | 0.49 | 32.8 |  |  |  | 2851
649 | R16065--120V | C6521240905-0649 | 2024-09-03 | 14:44:56 | OK | 101.2 | 30.4 | 59.7 | 8.9 | 118 | 10.6 | 895.3 | 71.59 |  |  | 19992 | 117.7 | 12.02 |  |  |  | 62.1 | 25304 | [7 empty] | 120 | 0.38 | 25.3 |  |  |  | 3218
650 | R16065--120V | C6521240905-0650 | 2024-09-03 | 14:45:29 | OK | 101.2 | 30.4 | 59.7 | 8.9 | 118.3 | 9.92 | 835 | 71.16 |  |  | 19188 | 118.1 | 12.08 |  |  |  | 66.04 | 25468 | [7 empty] | 120 | 0.52 | 34.7 |  |  |  | 2983
651 | R16065--120V | C6521240905-0651 | 2024-09-03 | 14:46:00 | OK | 101.2 | 30.4 | 59.9 | 8.9 | 118.2 | 10.19 | 853.5 | 70.86 |  |  | 20233 | 117.9 | 11.76 |  |  |  | 64.84 | 25827 | [7 empty] | 120 | 0.5 | 33.4 |  |  |  | 2974
652 | R16065--120V | C6521240905-0652 | 2024-09-03 | 14:46:27 | OK | 101.2 | 30.4 | 60.5 | 8.9 | 118.4 | 9.73 | 812.2 | 70.55 |  |  | 19763 | 118.2 | 11.9 |  |  |  | 65.78 | 25584 | [7 empty] | 120 | 0.42 | 27.5 |  |  |  | 3212
653 | R16065--120V | C6521240905-0653 | 2024-09-03 | 14:46:56 | OK | 101.2 | 30.4 | 60.5 | 8.9 | 118.1 | 10.1 | 845.4 | 70.92 |  |  | 19824 | 118.1 | 10.58 |  |  |  | 55.08 | 24074 | [7 empty] | 120 | 0.5 | 33.5 |  |  |  | 2809
654 | R16065--120V | C6521240905-0654 | 2024-09-03 | 14:47:25 | OK | 101.2 | 30.4 | 60.7 | 8.9 | 118.4 | 9.54 | 792 | 70.15 |  |  | 20259 | 118.2 | 11.87 |  |  |  | 68.12 | 26159 | [7 empty] | 120 | 0.4 | 26.2 |  |  |  | 3237
655 | R16065--120V | C6521240905-0655 | 2024-09-03 | 14:48:35 | OK | 101.2 | 30.3 | 60.7 | 8.9 | 118 | 10.74 | 898.9 | 70.94 |  |  | 20474 | 117.9 | 12.21 |  |  |  | 60.83 | 25079 | [7 empty] | 120 | 0.49 | 32.5 |  |  |  | 2996
656 | R16065--120V | C6521240905-0656 | 2024-09-03 | 14:49:03 | OK | 101.2 | 30.4 | 60.1 | 8.9 | 118.4 | 9.61 | 807.4 | 70.96 |  |  | 19783 | 118.2 | 11.95 |  |  |  | 68.24 | 26290 | [7 empty] | 120 | 0.4 | 26.4 |  |  |  | 3240
657 | R16065--120V | C6521240905-0657 | 2024-09-03 | 14:49:32 | OK | 101.2 | 30.5 | 59.9 | 8.9 | 118.1 | 10.03 | 837.8 | 70.77 |  |  | 19756 | 117.8 | 12.11 |  |  |  | 63.44 | 25453 | [7 empty] | 120 | 0.39 | 25.6 |  |  |  | 3217
658 | R16065--120V | C6521240905-0658 | 2024-09-03 | 14:50:00 | OK | 101.2 | 30.5 | 59.6 | 8.9 | 118.4 | 9.73 | 812.2 | 70.51 |  |  | 20001 | 118.2 | 12.01 |  |  |  | 64.15 | 25359 | [7 empty] | 120 | 0.55 | 34.9 |  |  |  | 2975
659 | R16065--120V | C6521240905-0659 | 2024-09-03 | 14:50:35 | OK | 101.2 | 30.5 | 59.1 | 8.9 | 118.1 | 10.51 | 883 | 71.18 |  |  | 19866 | 117.9 | 12.01 |  |  |  | 63.45 | 25622 | [7 empty] | 120 | 0.39 | 25.7 |  |  |  | 3151
660 | R16065--120V | C6521240905-0660 | 2024-09-03 | 14:51:03 | OK | 101.2 | 30.5 | 58.9 | 8.9 | 118.3 | 10.48 | 879.7 | 70.95 |  |  | 19682 | 118.2 | 11.96 |  |  |  | 65.67 | 25532 | [7 empty] | 120 | 0.52 | 34.8 |  |  |  | 2988
661 | R16065--120V | C6521240905-0661 | 2024-09-03 | 14:51:38 | OK | 101.2 | 30.4 | 59.1 | 8.9 | 118.1 | 10.31 | 864 | 70.99 |  |  | 20676 | 117.9 | 11.99 |  |  |  | 63.95 | 25752 | [7 empty] | 120 | 0.4 | 26.7 |  |  |  | 3240
662 | R16065--120V | C6521240905-0662 | 2024-09-03 | 14:52:09 | OK | 101.2 | 30.3 | 59.7 | 8.9 | 118.4 | 9.69 | 808.6 | 70.5 |  |  | 20025 | 118.2 | 11.66 |  |  |  | 68.55 | 26381 | [7 empty] | 120 | 0.39 | 25.6 |  |  |  | 3263
663 | R16065--120V | C6521240905-0663 | 2024-09-03 | 14:52:39 | OK | 101.2 | 30.3 | 59.5 | 8.9 | 118.2 | 9.72 | 815.1 | 70.96 |  |  | 19056 | 117.8 | 12.13 |  |  |  | 62.15 | 25385 | [7 empty] | 120 | 0.45 | 30.1 |  |  |  | 2999
664 | R16065--120V | C6521240905-0664 | 2024-09-03 | 14:53:07 | OK | 101.2 | 30.4 | 60.3 | 8.9 | 118.4 | 9.77 | 814.1 | 70.35 |  |  | 19902 | 118.2 | 12.04 |  |  |  | 64.82 | 25341 | [7 empty] | 120 | 0.48 | 31.7 |  |  |  | 2949
665 | R16065--120V | C6521240905-0665 | 2024-09-03 | 14:53:36 | OK | 101.2 | 30.5 | 60.2 | 8.9 | 118.1 | 9.58 | 801.2 | 70.78 |  |  | 19817 | 117.8 | 11.98 |  |  |  | 58.55 | 24280 | [7 empty] | 120 | 0.49 | 32.6 |  |  |  | 2839
666 | R16065--120V | C6521240905-0666 | 2024-09-03 | 14:54:04 | OK | 101.2 | 30.6 | 60.1 | 8.9 | 118.3 | 9.76 | 812.7 | 70.39 |  |  | 19991 | 118.2 | 11.74 |  |  |  | 68.48 | 26125 | [7 empty] | 120 | 0.42 | 27.6 |  |  |  | 3191
667 | R16065--120V | C6521240905-0667 | 2024-09-03 | 14:54:35 | OK | 101.2 | 30.5 | 60.2 | 8.9 | 118 | 10 | 841.6 | 71.34 |  |  | 20005 | 117.7 | 12.05 |  |  |  | 58.43 | 24480 | [7 empty] | 120 | 0.5 | 33.5 |  |  |  | 2922
668 | R16065--120V | C6521240905-0668 | 2024-09-03 | 14:55:06 | OK | 101.2 | 30.5 | 60.8 | 8.9 | 118.3 | 10.42 | 866.8 | 70.31 |  |  | 20274 | 118.3 | 11.58 |  |  |  | 69.1 | 26473 | [7 empty] | 120 | 0.41 | 27 |  |  |  | 3257
669 | R16065--120V | C6521240905-0669 | 2024-09-03 | 14:55:37 | OK | 101.2 | 30.5 | 60.2 | 8.9 | 118.2 | 9.79 | 818.7 | 70.71 |  |  | 19680 | 118 | 12.26 |  |  |  | 61.04 | 25148 | [7 empty] | 120 | 0.5 | 33.2 |  |  |  | 2943
670 | R16065--120V | C6521240905-0670 | 2024-09-03 | 14:56:06 | OK | 101.2 | 30.5 | 59.8 | 8.9 | 118.3 | 10.54 | 883.2 | 70.79 |  |  | 19579 | 118.2 | 12.04 |  |  |  | 68.08 | 26374 | [7 empty] | 120 | 0.44 | 29.5 |  |  |  | 3142
671 | R16065--120V | C6521240905-0671 | 2024-09-03 | 14:56:36 | OK | 101.2 | 30.5 | 59.5 | 8.9 | 118.1 | 10.35 | 868.8 | 71.1 |  |  | 20135 | 117.9 | 11.72 |  |  |  | 64.87 | 25977 | [7 empty] | 120 | 0.4 | 26.6 |  |  |  | 3190
672 | R16065--120V | C6521240905-0672 | 2024-09-03 | 14:57:04 | OK | 101.2 | 30.6 | 59.6 | 8.9 | 118.3 | 10.48 | 879 | 70.9 |  |  | 20599 | 118.2 | 11.58 |  |  |  | 70.32 | 26703 | [7 empty] | 120 | 0.39 | 25.9 |  |  |  | 3235
673 | R16065--120V | C6521240905-0673 | 2024-09-03 | 14:57:33 | OK | 101.2 | 30.5 | 60.2 | 8.9 | 118.1 | 10.36 | 865.5 | 70.74 |  |  | 20005 | 117.9 | 12.02 |  |  |  | 57.57 | 24361 | [7 empty] | 120 | 0.51 | 34 |  |  |  | 2972
674 | R16065--120V | C6521240905-0674 | 2024-09-03 | 14:58:01 | OK | 101.2 | 30.5 | 60.6 | 8.9 | 118.3 | 9.69 | 806.2 | 70.36 |  |  | 19567 | 118.1 | 12.05 |  |  |  | 66.36 | 25890 | [7 empty] | 120 | 0.5 | 33.2 |  |  |  | 2975
675 | R16065--120V | C6521240905-0675 | 2024-09-03 | 14:58:31 | OK | 101.2 | 30.5 | 60.6 | 8.9 | 118.1 | 9.75 | 817.6 | 70.97 |  |  | 19604 | 117.8 | 11.74 |  |  |  | 65.38 | 25959 | [7 empty] | 120 | 0.48 | 31.8 |  |  |  | 2823
676 | R16065--120V | C6521240905-0676 | 2024-09-03 | 14:59:01 | OK | 101.2 | 30.5 | 60.2 | 8.9 | 118.3 | 10.41 | 873.3 | 70.91 |  |  | 19697 | 118.1 | 12.08 |  |  |  | 67.93 | 25928 | [7 empty] | 120 | 0.52 | 34.5 |  |  |  | 2958
677 | R16065--120V | C6521240905-0677 | 2024-09-03 | 14:59:37 | OK | 101.2 | 30.5 | 60.2 | 8.9 | 118.2 | 10.06 | 845.4 | 71.08 |  |  | 19902 | 117.9 | 11.78 |  |  |  | 65.05 | 25820 | [7 empty] | 120 | 0.47 | 31.7 |  |  |  | 2793
678 | R16065--120V | C6521240905-0678 | 2024-09-03 | 15:00:05 | OK | 101.2 | 30.5 | 59.9 | 8.9 | 118.4 | 10.21 | 862 | 71.32 |  |  | 19204 | 118.2 | 11.99 |  |  |  | 64.88 | 25625 | [7 empty] | 120 | 0.48 | 32.1 |  |  |  | 2923
679 | R16065--120V | C6521240905-0679 | 2024-09-03 | 15:00:36 | OK | 101.2 | 30.6 | 60.0 | 8.9 | 118.1 | 9.6 | 808.5 | 71.25 |  |  | 19836 | 117.8 | 11.81 |  |  |  | 66.02 | 25987 | [7 empty] | 120 | 0.48 | 32.1 |  |  |  | 2983
680 | R16065--120V | C6521240905-0680 | 2024-09-03 | 15:01:03 | OK | 101.2 | 30.5 | 60.3 | 8.9 | 118.4 | 10.08 | 842 | 70.53 |  |  | 19843 | 118.2 | 12.15 |  |  |  | 64.82 | 25406 | [7 empty] | 120 | 0.51 | 33.9 |  |  |  | 2963
681 | R16065--120V | C6521240905-0681 | 2024-09-03 | 15:01:31 | OK | 101.2 | 30.5 | 60.6 | 8.8 | 118.1 | 10.05 | 836.2 | 70.48 |  |  | 19701 | 117.8 | 11.99 |  |  |  | 61.24 | 25199 | [7 empty] | 120 | 0.42 | 27.8 |  |  |  | 3036
682 | R16065--120V | C6521240905-0682 | 2024-09-03 | 15:01:59 | OK | 101.2 | 30.5 | 60.7 | 8.9 | 118.4 | 9.61 | 798.5 | 70.17 |  |  | 20296 | 118.2 | 11.63 |  |  |  | 68.13 | 26295 | [7 empty] | 120 | 0.43 | 28.3 |  |  |  | 3155
683 | R16065--120V | C6521240905-0683 | 2024-09-03 | 15:02:27 | OK | 101.2 | 30.4 | 60.6 | 8.9 | 118 | 10.23 | 858 | 71.06 |  |  | 20152 | 117.9 | 11.5 |  |  |  | 66.3 | 26178 | [7 empty] | 120 | 0.38 | 25.3 |  |  |  | 3233
684 | R16065--120V | C6521240905-0684 | 2024-09-03 | 15:02:54 | OK | 101.2 | 30.3 | 61.2 | 8.9 | 118.4 | 9.59 | 794.8 | 69.98 |  |  | 20185 | 118.2 | 11.79 |  |  |  | 69.13 | 26405 | [7 empty] | 120 | 0.39 | 25.6 |  |  |  | 3267
685 | R16065--120V | C6521240905-0685 | 2024-09-03 | 15:03:22 | OK | 101.2 | 30.3 | 61.6 | 8.9 | 118 | 10.41 | 877.7 | 71.46 |  |  | 18824 | 117.9 | 12.1 |  |  |  | 62.67 | 25202 | [7 empty] | 120 | 0.5 | 33.2 |  |  |  | 2784
686 | R16065--120V | C6521240905-0686 | 2024-09-03 | 15:03:49 | OK | 101.2 | 30.3 | 60.8 | 8.9 | 118.3 | 9.92 | 826 | 70.33 |  |  | 19929 | 118.2 | 11.98 |  |  |  | 64.2 | 25123 | [7 empty] | 120 | 0.55 | 34.9 |  |  |  | 2644
687 | R16065--120V | C6521240905-0687 | 2024-09-03 | 15:04:20 | OK | 101.2 | 30.4 | 60.7 | 8.9 | 118 | 10.53 | 882.7 | 71.06 |  |  | 19900 | 118 | 11.38 |  |  |  | 67.35 | 26418 | [7 empty] | 120 | 0.39 | 25.4 |  |  |  | 3222
688 | R16065--120V | C6521240905-0688 | 2024-09-03 | 15:04:47 | OK | 101.2 | 30.4 | 60.6 | 8.9 | 118.3 | 10.49 | 881.2 | 70.99 |  |  | 19493 | 118.2 | 12.24 |  |  |  | 65.63 | 25397 | [7 empty] | 120 | 0.52 | 34.7 |  |  |  | 2699
689 | R16065--120V | C6521240905-0689 | 2024-09-03 | 15:05:14 | OK | 101.2 | 30.3 | 61.4 | 8.9 | 118.1 | 10.33 | 861.5 | 70.61 |  |  | 19947 | 118 | 11.72 |  |  |  | 66.02 | 25889 | [7 empty] | 120 | 0.43 | 28.2 |  |  |  | 3114
690 | R16065--120V | C6521240905-0690 | 2024-09-03 | 15:05:42 | OK | 101.2 | 30.4 | 61.8 | 8.9 | 118.3 | 10.54 | 888.7 | 71.25 |  |  | 20306 | 118.2 | 11.85 |  |  |  | 69.79 | 26655 | [7 empty] | 120 | 0.39 | 25.7 |  |  |  | 3282
691 | R16065--120V | C6521240905-0691 | 2024-09-03 | 15:06:09 | OK | 101.2 | 30.3 | 61.6 | 8.9 | 118.1 | 10.1 | 833.5 | 69.84 |  |  | 19760 | 117.9 | 11.76 |  |  |  | 65.31 | 25870 | [7 empty] | 120 | 0.5 | 33.2 |  |  |  | 2887
692 | R16065--120V | C6521240905-0692 | 2024-09-03 | 15:06:36 | OK | 101.2 | 30.3 | 61.7 | 8.9 | 118.4 | 10.26 | 861.1 | 70.9 |  |  | 19358 | 118.3 | 11.95 |  |  |  | 63.7 | 25285 | [7 empty] | 120 | 0.54 | 34.9 |  |  |  | 2695
693 | R16065--120V | C6521240905-0693 | 2024-09-03 | 15:07:07 | OK | 101.2 | 30.3 | 61.8 | 8.8 | 118.2 | 10.02 | 838.8 | 70.83 |  |  | 19604 | 117.9 | 11.98 |  |  |  | 65.74 | 25851 | [7 empty] | 120 | 0.45 | 29.7 |  |  |  | 3099
694 | R16065--120V | C6521240905-0694 | 2024-09-03 | 15:07:34 | OK | 101.2 | 30.4 | 61.9 | 8.9 | 118.4 | 9.59 | 797.5 | 70.25 |  |  | 20181 | 118.2 | 11.83 |  |  |  | 69.13 | 26203 | [7 empty] | 120 | 0.42 | 28 |  |  |  | 3208
695 | R16065--120V | C6521240905-0695 | 2024-09-03 | 15:08:02 | OK | 101.2 | 30.4 | 62.0 | 8.9 | 118.2 | 9.96 | 832.7 | 70.76 |  |  | 20019 | 117.9 | 12.02 |  |  |  | 64.5 | 25633 | [7 empty] | 120 | 0.43 | 28.2 |  |  |  | 3082
696 | R16065--120V | C6521240905-0696 | 2024-09-03 | 15:08:30 | OK | 101.2 | 30.3 | 62.1 | 8.9 | 118.3 | 10.23 | 849.1 | 70.12 |  |  | 20186 | 118.2 | 11.77 |  |  |  | 67.32 | 26204 | [7 empty] | 120 | 0.44 | 28.8 |  |  |  | 3172
697 | R16065--120V | C6521240905-0697 | 2024-09-03 | 15:08:58 | OK | 101.2 | 30.4 | 62.1 | 8.8 | 118.1 | 10.32 | 866.1 | 71.06 |  |  | 19848 | 117.9 | 11.73 |  |  |  | 65.92 | 26000 | [7 empty] | 120 | 0.5 | 33.6 |  |  |  | 2871
698 | R16065--120V | C6521240905-0698 | 2024-09-03 | 15:09:26 | OK | 101.2 | 30.4 | 62.1 | 9 | 118.3 | 9.82 | 817 | 70.34 |  |  | 19964 | 118.2 | 11.67 |  |  |  | 67.72 | 26244 | [7 empty] | 120 | 0.43 | 28.8 |  |  |  | 3078
699 | R16065--120V | C6521240905-0699 | 2024-09-03 | 15:09:53 | OK | 101.2 | 30.4 | 61.9 | 8.8 | 118.1 | 9.62 | 803.2 | 70.67 |  |  | 19346 | 117.9 | 11.93 |  |  |  | 65.71 | 25940 | [7 empty] | 120 | 0.45 | 29.7 |  |  |  | 3006
700 | R16065--120V | C6521240905-0700 | 2024-09-03 | 15:10:21 | OK | 101.2 | 30.4 | 62.1 | 8.9 | 118.3 | 9.63 | 798.6 | 70.1 |  |  | 20274 | 118.2 | 11.68 |  |  |  | 69.26 | 26436 | [7 empty] | 120 | 0.39 | 25.9 |  |  |  | 3271
701 | R16065--120V | C6521240905-0701 | 2024-09-03 | 15:10:50 | OK | 101.2 | 30.5 | 61.8 | 8.9 | 118 | 10.67 | 898.9 | 71.4 |  |  | 20331 | 117.9 | 11.76 |  |  |  | 67.2 | 26238 | [7 empty] | 120 | 0.44 | 29 |  |  |  | 3063
702 | R16065--120V | C6521240905-0702 | 2024-09-03 | 15:11:17 | OK | 101.2 | 30.5 | 61.8 | 8.9 | 118.3 | 9.82 | 819.2 | 70.52 |  |  | 19950 | 118.2 | 11.91 |  |  |  | 63.16 | 24996 | [7 empty] | 120 | 0.55 | 34.9 |  |  |  | 2634
703 | R16065--120V | C6521240905-0703 | 2024-09-03 | 15:11:50 | OK | 101.2 | 30.3 | 62.1 | 8.9 | 118 | 10.72 | 902.1 | 71.27 |  |  | 19806 | 117.9 | 11.88 |  |  |  | 63.27 | 25630 | [7 empty] | 120 | 0.41 | 27.5 |  |  |  | 3017
704 | R16065--120V | C6521240905-0704 | 2024-09-03 | 15:12:20 | OK | 101.2 | 30.2 | 61.8 | 8.9 | 118.3 | 9.9 | 828.7 | 70.73 |  |  | 19829 | 118.1 | 12.17 |  |  |  | 67.57 | 26210 | [7 empty] | 120 | 0.49 | 32.4 |  |  |  | 3025
705 | R16065--120V | C6521240905-0705 | 2024-09-03 | 15:12:49 | OK | 101.2 | 30.2 | 61.6 | 8.9 | 118.2 | 9.57 | 800.3 | 70.77 |  |  | 19940 | 117.8 | 12.03 |  |  |  | 58.48 | 24506 | [7 empty] | 120 | 0.48 | 31.8 |  |  |  | 2861
706 | R16065--120V | C6521240905-0706 | 2024-09-03 | 15:13:19 | OK | 101.2 | 30.2 | 62.1 | 8.9 | 118.3 | 10.16 | 847 | 70.44 |  |  | 20345 | 118.2 | 11.9 |  |  |  | 66.31 | 25847 | [7 empty] | 120 | 0.53 | 34.9 |  |  |  | 2990
707 | R16065--120V | C6521240905-0707 | 2024-09-03 | 15:13:54 | OK | 101.2 | 30.2 | 62.0 | 8.8 | 118 | 10.31 | 867 | 71.22 |  |  | 19754 | 117.9 | 11.67 |  |  |  | 66.25 | 26029 | [7 empty] | 120 | 0.39 | 25.9 |  |  |  | 3207
708 | R16065--120V | C6521240905-0708 | 2024-09-03 | 15:14:24 | OK | 101.2 | 30.0 | 62.2 | 8.9 | 118.3 | 10.57 | 890.9 | 71.25 |  |  | 19738 | 118.2 | 11.92 |  |  |  | 66.12 | 25795 | [7 empty] | 120 | 0.5 | 33.1 |  |  |  | 2946
709 | R16065--120V | C6521240905-0709 | 2024-09-03 | 15:14:56 | OK | 101.2 | 30.1 | 61.7 | 8.9 | 118.1 | 10.24 | 866.7 | 71.65 |  |  | 19831 | 117.9 | 11.79 |  |  |  | 65.76 | 25950 | [7 empty] | 120 | 0.5 | 33.4 |  |  |  | 2895
710 | R16065--120V | C6521240905-0710 | 2024-09-03 | 15:15:30 | OK | 101.2 | 30.1 | 61.0 | 8.9 | 118.3 | 10.21 | 858.2 | 71.07 |  |  | 19437 | 118.2 | 11.97 |  |  |  | 64.39 | 25254 | [7 empty] | 120 | 0.5 | 33.5 |  |  |  | 2804
711 | R16065--120V | C6521240905-0711 | 2024-09-03 | 15:16:00 | OK | 101.2 | 30.2 | 60.8 | 8.9 | 118.1 | 10.16 | 851.4 | 70.99 |  |  | 19745 | 117.9 | 11.85 |  |  |  | 65.87 | 26016 | [7 empty] | 120 | 0.52 | 34.7 |  |  |  | 2906
712 | R16065--120V | C6521240905-0712 | 2024-09-03 | 15:16:33 | OK | 101.2 | 30.1 | 60.6 | 8.9 | 118.3 | 9.7 | 808.9 | 70.49 |  |  | 19901 | 118.1 | 12 |  |  |  | 67.18 | 25712 | [7 empty] | 120 | 0.52 | 34.9 |  |  |  | 2986
713 | R16065--120V | C6521240905-0713 | 2024-09-03 | 15:17:02 | OK | 101.2 | 30.2 | 61.4 | 8.8 | 118.2 | 9.54 | 801.3 | 71.11 |  |  | 19772 | 117.8 | 12.11 |  |  |  | 63.98 | 25334 | [7 empty] | 120 | 0.54 | 34.9 |  |  |  | 2917
714 | R16065--120V | C6521240905-0714 | 2024-09-03 | 15:17:38 | OK | 101.2 | 30.2 | 61.5 | 8.9 | 118.3 | 9.6 | 801.5 | 70.57 |  |  | 20126 | 118.1 | 11.85 |  |  |  | 67.07 | 25809 | [7 empty] | 120 | 0.42 | 28 |  |  |  | 3041
715 | R16065--120V | C6521240905-0715 | 2024-09-03 | 15:18:07 | OK | 101.2 | 30.2 | 62.0 | 8.9 | 118.1 | 9.67 | 810.3 | 70.95 |  |  | 19645 | 117.8 | 11.85 |  |  |  | 63.54 | 25534 | [7 empty] | 120 | 0.43 | 28.5 |  |  |  | 3069
716 | R16065--120V | C6521240905-0716 | 2024-09-03 | 15:18:35 | OK | 101.2 | 30.2 | 62.1 | 8.9 | 118.4 | 9.54 | 795.7 | 70.44 |  |  | 20257 | 118.1 | 11.93 |  |  |  | 67.75 | 26121 | [7 empty] | 120 | 0.43 | 28.1 |  |  |  | 3111
717 | R16065--120V | C6521240905-0717 | 2024-09-03 | 15:19:03 | OK | 101.2 | 30.2 | 62.1 | 8.9 | 118.1 | 9.76 | 813.4 | 70.55 |  |  | 19596 | 117.9 | 11.94 |  |  |  | 64.77 | 25751 | [7 empty] | 120 | 0.51 | 34.3 |  |  |  | 2937
718 | R16065--120V | C6521240905-0718 | 2024-09-03 | 15:19:31 | OK | 101.2 | 30.1 | 62.3 | 8.9 | 118.3 | 9.58 | 796.7 | 70.24 |  |  | 20075 | 118.1 | 12.01 |  |  |  | 67.92 | 25817 | [7 empty] | 120 | 0.42 | 28 |  |  |  | 3129
719 | R16065--120V | C6521240905-0719 | 2024-09-03 | 15:20:03 | OK | 101.2 | 30.0 | 62.6 | 8.8 | 118.2 | 9.79 | 818.2 | 70.73 |  |  | 19566 | 117.9 | 12.23 |  |  |  | 63.23 | 25115 | [7 empty] | 120 | 0.48 | 32.2 |  |  |  | 2866
720 | R16065--120V | C6521240905-0720 | 2024-09-03 | 15:20:33 | OK | 101.2 | 29.9 | 63.0 | 8.9 | 118.4 | 10.01 | 843.8 | 71.18 |  |  | 19268 | 118.1 | 12.02 |  |  |  | 65.21 | 25257 | [7 empty] | 120 | 0.53 | 34.9 |  |  |  | 2966
721 | R16065--120V | C6521240905-0721 | 2024-09-03 | 15:21:10 | OK | 101.2 | 29.9 | 62.8 | 8.9 | 118.2 | 9.48 | 796.6 | 71.12 |  |  | 19627 | 117.8 | 11.87 |  |  |  | 63.13 | 25300 | [7 empty] | 120 | 0.39 | 25.6 |  |  |  | 3165
722 | R16065--120V | C6521240905-0722 | 2024-09-03 | 15:21:42 | OK | 101.2 | 29.7 | 63.7 | 8.9 | 118.3 | 9.59 | 803.8 | 70.81 |  |  | 20140 | 118.2 | 11.74 |  |  |  | 69.51 | 26411 | [7 empty] | 120 | 0.42 | 27.9 |  |  |  | 3107
723 | R16065--120V | C6521240905-0723 | 2024-09-03 | 15:22:11 | OK | 101.2 | 29.6 | 63.6 | 8.9 | 118 | 10.46 | 881.1 | 71.38 |  |  | 19833 | 117.9 | 11.59 |  |  |  | 65.43 | 26062 | [7 empty] | 120 | 0.44 | 29.4 |  |  |  | 3074
724 | R16065--120V | C6521240905-0724 | 2024-09-03 | 15:22:40 | OK | 101.2 | 29.5 | 64.3 | 8.9 | 118.4 | 9.62 | 800.6 | 70.27 |  |  | 20136 | 118.2 | 11.83 |  |  |  | 68.76 | 26237 | [7 empty] | 120 | 0.41 | 27.1 |  |  |  | 3210
725 | R16065--120V | C6521240905-0725 | 2024-09-03 | 15:23:23 | OK | 101.2 | 29.4 | 64.8 | 8.9 | 118.1 | 10.18 | 857.8 | 71.34 |  |  | 19626 | 117.8 | 11.92 |  |  |  | 64.69 | 25875 | [7 empty] | 120 | 0.47 | 31.6 |  |  |  | 2962
726 | R16065--120V | C6521240905-0726 | 2024-09-03 | 15:23:51 | OK | 101.2 | 29.3 | 64.6 | 8.9 | 118.3 | 10.49 | 880.2 | 70.9 |  |  | 19807 | 118.2 | 11.87 |  |  |  | 64.26 | 25277 | [7 empty] | 120 | 0.5 | 33.3 |  |  |  | 2768
727 | R16065--120V | C6521240905-0727 | 2024-09-03 | 15:24:21 | OK | 101.2 | 29.4 | 64.1 | 8.9 | 118.2 | 9.76 | 811.5 | 70.36 |  |  | 19950 | 117.8 | 11.81 |  |  |  | 65.49 | 25868 | [7 empty] | 120 | 0.51 | 33.8 |  |  |  | 2963
728 | R16065--120V | C6521240905-0728 | 2024-09-03 | 15:24:50 | OK | 101.2 | 29.4 | 64.5 | 8.9 | 118.4 | 9.63 | 801.6 | 70.35 |  |  | 20261 | 118.2 | 11.81 |  |  |  | 68.29 | 26176 | [7 empty] | 120 | 0.43 | 28.4 |  |  |  | 3084
729 | R16065--120V | C6521240905-0729 | 2024-09-03 | 15:25:19 | OK | 101.2 | 29.4 | 64.4 | 8.9 | 118.1 | 10.25 | 858.9 | 70.98 |  |  | 19923 | 117.9 | 11.64 |  |  |  | 65.8 | 25920 | [7 empty] | 120 | 0.43 | 28.5 |  |  |  | 3003
730 | R16065--120V | C6521240905-0730 | 2024-09-03 | 15:25:47 | OK | 101.2 | 29.2 | 65.5 | 8.9 | 118.3 | 9.82 | 818.6 | 70.45 |  |  | 19700 | 118.2 | 11.85 |  |  |  | 66.39 | 25951 | [7 empty] | 120 | 0.49 | 32.8 |  |  |  | 3050
731 | R16065--120V | C6521240905-0731 | 2024-09-03 | 15:26:20 | OK | 101.2 | 29.2 | 65.4 | 8.9 | 118.1 | 10.38 | 872.4 | 71.15 |  |  | 20532 | 117.9 | 11.51 |  |  |  | 66.09 | 26103 | [7 empty] | 120 | 0.38 | 25.1 |  |  |  | 3214
732 | R16065--120V | C6521240905-0732 | 2024-09-03 | 15:26:52 | OK | 101.2 | 29.2 | 65.6 | 8.9 | 118.2 | 10.55 | 888.7 | 71.26 |  |  | 19747 | 118.1 | 11.94 |  |  |  | 66.52 | 25710 | [7 empty] | 120 | 0.5 | 33.4 |  |  |  | 2975
733 | R16065--120V | C6521240905-0733 | 2024-09-03 | 15:27:23 | OK | 101.2 | 29.2 | 65.8 | 9 | 118 | 10.2 | 852.4 | 70.86 |  |  | 19901 | 117.8 | 12 |  |  |  | 62.44 | 25067 | [7 empty] | 120 | 0.5 | 33.3 |  |  |  | 2906
734 | R16065--120V | C6521240905-0734 | 2024-09-03 | 15:27:51 | OK | 101.2 | 29.1 | 66.3 | 8.9 | 118.3 | 9.94 | 827.4 | 70.38 |  |  | 20123 | 118.1 | 11.78 |  |  |  | 69.09 | 26274 | [7 empty] | 120 | 0.41 | 26.9 |  |  |  | 3236
735 | R16065--120V | C6521240905-0735 | 2024-09-03 | 15:28:20 | OK | 101.2 | 29.1 | 66.1 | 8.9 | 118 | 9.87 | 831.9 | 71.38 |  |  | 19842 | 117.8 | 11.86 |  |  |  | 65.17 | 25807 | [7 empty] | 120 | 0.51 | 34.1 |  |  |  | 2963
736 | R16065--120V | C6521240905-0736 | 2024-09-03 | 15:28:49 | OK | 101.2 | 29.1 | 65.7 | 8.9 | 118.3 | 10.09 | 847.3 | 70.97 |  |  | 20019 | 118.2 | 11.87 |  |  |  | 67 | 25876 | [7 empty] | 120 | 0.52 | 35 |  |  |  | 2992
737 | R16065--120V | C6521240905-0737 | 2024-09-03 | 15:29:18 | OK | 101.2 | 29.0 | 65.4 | 8.9 | 118.1 | 10.46 | 876.3 | 70.93 |  |  | 20014 | 117.9 | 11.8 |  |  |  | 66.75 | 26067 | [7 empty] | 120 | 0.4 | 26.4 |  |  |  | 3188
738 | R16065--120V | C6521240905-0738 | 2024-09-03 | 15:29:46 | OK | 101.2 | 29.1 | 65.7 | 8.9 | 118.3 | 10.47 | 877.6 | 70.86 |  |  | 20457 | 118.2 | 11.86 |  |  |  | 68.91 | 26420 | [7 empty] | 120 | 0.43 | 28.7 |  |  |  | 3154
739 | R16065--120V | C6521240905-0739 | 2024-09-03 | 15:30:17 | OK | 101.2 | 29.2 | 65.9 | 8.8 | 118.1 | 9.65 | 805.5 | 70.68 |  |  | 19721 | 117.8 | 11.96 |  |  |  | 64.68 | 25797 | [7 empty] | 120 | 0.46 | 30.6 |  |  |  | 2977
740 | R16065--120V | C6521240905-0740 | 2024-09-03 | 15:30:47 | OK | 101.2 | 29.0 | 66.5 | 8.9 | 118.3 | 9.75 | 813.5 | 70.52 |  |  | 20271 | 118.1 | 11.75 |  |  |  | 68.99 | 26451 | [7 empty] | 120 | 0.44 | 29.5 |  |  |  | 3163
741 | R16065--120V | C6521240905-0741 | 2024-09-03 | 15:31:16 | OK | 101.2 | 29.0 | 66.9 | 8.8 | 118 | 9.65 | 810.2 | 71.14 |  |  | 19757 | 117.7 | 11.93 |  |  |  | 63.02 | 25301 | [7 empty] | 120 | 0.49 | 32.8 |  |  |  | 2956
742 | R16065--120V | C6521240905-0742 | 2024-09-03 | 15:31:44 | OK | 101.2 | 29.0 | 66.9 | 8.9 | 118.4 | 9.76 | 814 | 70.43 |  |  | 20093 | 118.1 | 12.03 |  |  |  | 66.76 | 25756 | [7 empty] | 120 | 0.47 | 31.3 |  |  |  | 3028
743 | R16065--120V | C6521240905-0743 | 2024-09-03 | 15:32:14 | OK | 101.2 | 29.0 | 66.5 | 8.9 | 117.9 | 10.32 | 864.2 | 70.97 |  |  | 20316 | 117.8 | 11.75 |  |  |  | 65.27 | 25872 | [7 empty] | 120 | 0.41 | 27 |  |  |  | 3180
744 | R16065--120V | C6521240905-0744 | 2024-09-03 | 15:32:43 | OK | 101.2 | 29.1 | 65.8 | 8.9 | 118.3 | 10.35 | 870.1 | 71.05 |  |  | 19938 | 118.2 | 12.21 |  |  |  | 67.22 | 25837 | [7 empty] | 120 | 0.52 | 34.7 |  |  |  | 3018
745 | R16065--120V | C6521240905-0745 | 2024-09-03 | 15:33:12 | OK | 101.2 | 29.0 | 66.4 | 8.9 | 118.1 | 10.52 | 884.2 | 71.16 |  |  | 20029 | 117.8 | 12.01 |  |  |  | 61.98 | 25370 | [7 empty] | 120 | 0.42 | 27.9 |  |  |  | 3027
746 | R16065--120V | C6521240905-0746 | 2024-09-03 | 15:33:42 | OK | 101.2 | 29.0 | 66.2 | 8.9 | 118.3 | 9.68 | 806 | 70.38 |  |  | 19956 | 118.1 | 11.75 |  |  |  | 68.79 | 26408 | [7 empty] | 120 | 0.4 | 26.4 |  |  |  | 3244
747 | R16065--120V | C6521240905-0747 | 2024-09-03 | 15:34:14 | OK | 101.2 | 29.0 | 66.3 | 8.9 | 117.9 | 10.31 | 861.2 | 70.85 |  |  | 19932 | 117.8 | 11.63 |  |  |  | 66.61 | 26050 | [7 empty] | 120 | 0.43 | 28.3 |  |  |  | 3104
748 | R16065--120V | C6521240905-0748 | 2024-09-03 | 15:34:43 | OK | 101.2 | 29.0 | 66.0 | 8.9 | 118.3 | 9.5 | 788.8 | 70.15 |  |  | 20320 | 118.1 | 11.74 |  |  |  | 69.97 | 26590 | [7 empty] | 120.1 | 0.4 | 26.7 |  |  |  | 3282
749 | R16065--120V | C6521240905-0749 | 2024-09-03 | 15:35:12 | OK | 101.2 | 29.0 | 66.2 | 8.9 | 118 | 10.04 | 838.7 | 70.78 |  |  | 19744 | 117.7 | 12.05 |  |  |  | 62.9 | 25495 | [7 empty] | 120 | 0.51 | 34.4 |  |  |  | 2932
750 | R16065--120V | C6521240905-0750 | 2024-09-03 | 15:35:41 | OK | 101.2 | 29.0 | 66.2 | 8.9 | 118.4 | 9.75 | 813.2 | 70.48 |  |  | 19987 | 118.2 | 12.12 |  |  |  | 65.43 | 25578 | [7 empty] | 120 | 0.47 | 31.5 |  |  |  | 2941
751 | R16065--120V | C6521240905-0751 | 2024-09-03 | 15:36:10 | OK | 101.2 | 28.8 | 66.5 | 8.9 | 118 | 10.59 | 892.1 | 71.36 |  |  | 19960 | 117.9 | 11.57 |  |  |  | 66.92 | 26261 | [7 empty] | 120 | 0.42 | 27.5 |  |  |  | 3147
752 | R16065--120V | C6521240905-0752 | 2024-09-03 | 15:36:38 | OK | 101.2 | 28.9 | 66.6 | 8.9 | 118.3 | 9.83 | 818.1 | 70.34 |  |  | 20151 | 118.1 | 11.67 |  |  |  | 68.8 | 26246 | [7 empty] | 120 | 0.38 | 25.2 |  |  |  | 3268
753 | R16065--120V | C6521240905-0753 | 2024-09-03 | 15:37:08 | OK | 101.2 | 28.8 | 66.8 | 8.9 | 118.2 | 10.56 | 886.3 | 71.03 |  |  | 20063 | 117.8 | 11.93 |  |  |  | 65.1 | 25828 | [7 empty] | 120 | 0.4 | 26.3 |  |  |  | 3199
754 | R16065--120V | C6521240905-0754 | 2024-09-03 | 15:37:36 | OK | 101.2 | 28.8 | 66.9 | 8.9 | 118.4 | 9.46 | 789.3 | 70.52 |  |  | 20171 | 118.1 | 11.75 |  |  |  | 69.22 | 26527 | [7 empty] | 120 | 0.4 | 26.6 |  |  |  | 3257
755 | R16065--120V | C6521240905-0755 | 2024-09-03 | 15:38:07 | OK | 101.2 | 28.8 | 66.8 | 8.9 | 118 | 10.13 | 847.2 | 70.87 |  |  | 19902 | 117.9 | 11.54 |  |  |  | 66.53 | 26158 | [7 empty] | 120 | 0.38 | 25.3 |  |  |  | 3231
756 | R16065--120V | C6521240905-0756 | 2024-09-03 | 15:38:43 | OK | 101.2 | 28.8 | 66.9 | 8.9 | 118.2 | 10.36 | 868.7 | 70.89 |  |  | 19963 | 118.1 | 11.85 |  |  |  | 63.97 | 25326 | [7 empty] | 120 | 0.48 | 31.9 |  |  |  | 2938
757 | R16065--120V | C6521240905-0757 | 2024-09-03 | 15:39:11 | OK | 101.2 | 29.0 | 66.4 | 8.9 | 118.1 | 9.29 | 775.5 | 70.73 |  |  | 19716 | 117.7 | 12.01 |  |  |  | 62.89 | 25463 | [7 empty] | 120 | 0.5 | 33.4 |  |  |  | 2960
758 | R16065--120V | C6521240905-0758 | 2024-09-03 | 15:39:39 | OK | 101.2 | 29.0 | 65.8 | 8.9 | 118.3 | 9.93 | 832.3 | 70.84 |  |  | 19781 | 118.1 | 12 |  |  |  | 65.53 | 25412 | [7 empty] | 120 | 0.5 | 33.4 |  |  |  | 2893
759 | R16065--120V | C6521240905-0759 | 2024-09-03 | 15:40:07 | OK | 101.2 | 28.9 | 66.2 | 8.9 | 118 | 9.91 | 820.6 | 70.16 |  |  | 19980 | 117.7 | 11.86 |  |  |  | 66.2 | 25976 | [7 empty] | 120 | 0.42 | 27.6 |  |  |  | 3058
760 | R16065--120V | C6521240905-0760 | 2024-09-03 | 15:40:36 | OK | 101.2 | 28.9 | 65.9 | 8.9 | 118.3 | 10.01 | 836.7 | 70.67 |  |  | 19814 | 118.1 | 12.01 |  |  |  | 65.1 | 25352 | [7 empty] | 120 | 0.51 | 33.9 |  |  |  | 2744
761 | R16065--120V | C6521240905-0761 | 2024-09-03 | 15:41:04 | OK | 101.2 | 28.8 | 66.3 | 8.8 | 118 | 10.36 | 868.1 | 71.02 |  |  | 20098 | 117.7 | 11.98 |  |  |  | 62.66 | 25331 | [7 empty] | 120 | 0.49 | 32.7 |  |  |  | 2844
762 | R16065--120V | C6521240905-0762 | 2024-09-03 | 15:41:32 | OK | 101.2 | 28.9 | 66.2 | 8.9 | 118.3 | 10.25 | 853.5 | 70.38 |  |  | 20248 | 118 | 11.83 |  |  |  | 68.22 | 26112 | [7 empty] | 120 | 0.41 | 26.9 |  |  |  | 3224
763 | R16065--120V | C6521240905-0763 | 2024-09-03 | 15:42:02 | OK | 101.2 | 28.9 | 66.4 | 8.8 | 118.1 | 10.13 | 848.6 | 70.89 |  |  | 19897 | 117.9 | 12 |  |  |  | 64.05 | 25714 | [7 empty] | 120 | 0.46 | 30.7 |  |  |  | 2975
764 | R16065--120V | C6521240905-0764 | 2024-09-03 | 15:42:30 | OK | 101.2 | 28.9 | 66.7 | 8.9 | 118.3 | 9.68 | 807.1 | 70.51 |  |  | 19955 | 118.1 | 12.01 |  |  |  | 67 | 26019 | [7 empty] | 120 | 0.47 | 31.1 |  |  |  | 3047
765 | R16065--120V | C6521240905-0765 | 2024-09-03 | 15:43:01 | OK | 101.2 | 28.9 | 67.0 | 8.9 | 118.1 | 10.25 | 861.3 | 71.15 |  |  | 19669 | 117.9 | 12.06 |  |  |  | 64.15 | 25566 | [7 empty] | 120 | 0.49 | 32.6 |  |  |  | 2859
766 | R16065--120V | C6521240905-0766 | 2024-09-03 | 15:43:29 | OK | 101.2 | 28.9 | 67.6 | 8.9 | 118.3 | 10.03 | 840 | 70.84 |  |  | 19845 | 118.1 | 11.74 |  |  |  | 64.25 | 25211 | [7 empty] | 120 | 0.49 | 33 |  |  |  | 2768
767 | R16065--120V | C6521240905-0767 | 2024-09-03 | 15:44:00 | OK | 101.2 | 28.8 | 67.6 | 8.9 | 118 | 10.36 | 867.7 | 70.98 |  |  | 20112 | 117.7 | 11.81 |  |  |  | 63.53 | 25525 | [7 empty] | 120 | 0.42 | 27.5 |  |  |  | 3068
768 | R16065--120V | C6521240905-0768 | 2024-09-03 | 15:44:30 | OK | 101.2 | 28.8 | 67.6 | 8.9 | 118.3 | 10.03 | 838 | 70.62 |  |  | 20098 | 118 | 11.88 |  |  |  | 64.46 | 25494 | [7 empty] | 120 | 0.49 | 32.6 |  |  |  | 2937
769 | R16065--120V | C6521240905-0769 | 2024-09-03 | 15:46:09 | OK | 101.2 | 28.8 | 67.4 | 8.9 | 118.1 | 9.38 | 793.1 | 71.59 |  |  | 19623 | 117.8 | 11.99 |  |  |  | 61.35 | 24822 | [7 empty] | 120 | 0.49 | 32.8 |  |  |  | 2857
770 | R16065--120V | C6521240905-0770 | 2024-09-03 | 15:46:37 | OK | 101.2 | 28.9 | 66.9 | 8.9 | 118.3 | 9.56 | 809.3 | 71.51 |  |  | 20044 | 118.2 | 11.76 |  |  |  | 69.68 | 26304 | [7 empty] | 120 | 0.4 | 26.3 |  |  |  | 3232
771 | R16065--120V | C6521240905-0771 | 2024-09-03 | 15:47:06 | OK | 101.2 | 28.9 | 66.9 | 8.9 | 118.1 | 9.65 | 807.4 | 70.87 |  |  | 19927 | 117.8 | 12.11 |  |  |  | 63.81 | 25459 | [7 empty] | 120 | 0.45 | 29.6 |  |  |  | 3076
772 | R16065--120V | C6521240905-0772 | 2024-09-03 | 15:47:37 | OK | 101.2 | 29.0 | 66.6 | 8.9 | 118.2 | 10.3 | 864.7 | 70.98 |  |  | 20438 | 118.1 | 11.78 |  |  |  | 68.75 | 26332 | [7 empty] | 120 | 0.37 | 24.6 |  |  |  | 3245
773 | R16065--120V | C6521240905-0773 | 2024-09-03 | 15:48:09 | OK | 101.2 | 29.0 | 66.7 | 8.9 | 118.1 | 9.55 | 800.2 | 70.97 |  |  | 19824 | 117.8 | 11.69 |  |  |  | 66.12 | 26053 | [7 empty] | 120 | 0.42 | 27.7 |  |  |  | 3060
774 | R16065--120V | C6521240905-0774 | 2024-09-03 | 15:48:37 | OK | 101.2 | 29.1 | 66.3 | 8.9 | 118.4 | 9.64 | 803.6 | 70.39 |  |  | 20275 | 118.2 | 11.66 |  |  |  | 68.35 | 26196 | [7 empty] | 120.1 | 0.42 | 27.7 |  |  |  | 3184
775 | R16065--120V | C6521240905-0775 | 2024-09-03 | 15:49:10 | OK | 101.2 | 29.1 | 65.9 | 8.9 | 118 | 10.31 | 865.2 | 71.13 |  |  | 20099 | 117.8 | 11.94 |  |  |  | 62.84 | 25310 | [7 empty] | 120 | 0.49 | 32.8 |  |  |  | 2772
776 | R16065--120V | C6521240905-0776 | 2024-09-03 | 15:49:38 | OK | 101.2 | 29.0 | 66.1 | 8.9 | 118.3 | 9.53 | 793.7 | 70.36 |  |  | 20083 | 118.2 | 11.93 |  |  |  | 65.3 | 25357 | [7 empty] | 120 | 0.52 | 34.7 |  |  |  | 2994
777 | R16065--120V | C6521240905-0777 | 2024-09-03 | 15:50:06 | OK | 101.2 | 29.0 | 66.6 | 8.8 | 118.2 | 10.21 | 861.4 | 71.37 |  |  | 19507 | 118 | 12.01 |  |  |  | 62.23 | 25352 | [7 empty] | 120 | 0.51 | 33.8 |  |  |  | 2948
778 | R16065--120V | C6521240905-0778 | 2024-09-03 | 15:50:34 | OK | 101.2 | 29.0 | 66.3 | 8.9 | 118.3 | 10.38 | 871.9 | 70.97 |  |  | 19455 | 118.1 | 12.01 |  |  |  | 66.74 | 25705 | [7 empty] | 120 | 0.52 | 35 |  |  |  | 2988
779 | R16065--120V | C6521240905-0779 | 2024-09-03 | 15:51:06 | OK | 101.2 | 29.1 | 66.5 | 8.9 | 118.2 | 9.54 | 797.4 | 70.73 |  |  | 19878 | 117.9 | 12.07 |  |  |  | 63.28 | 25402 | [7 empty] | 120 | 0.54 | 34.9 |  |  |  | 2920
780 | R16065--120V | C6521240905-0780 | 2024-09-03 | 15:51:37 | OK | 101.2 | 29.1 | 66.1 | 8.9 | 118.3 | 10.59 | 889.1 | 70.99 |  |  | 19510 | 118.1 | 11.93 |  |  |  | 65.12 | 25679 | [7 empty] | 120 | 0.49 | 32.9 |  |  |  | 2870
781 | R16065--120V | C6521240905-0781 | 2024-09-03 | 15:52:06 | OK | 101.2 | 29.1 | 66.0 | 8.9 | 118 | 10.51 | 884 | 71.24 |  |  | 19950 | 117.9 | 11.73 |  |  |  | 65.57 | 25718 | [7 empty] | 120.1 | 0.39 | 25.3 |  |  |  | 3166
782 | R16065--120V | C6521240905-0782 | 2024-09-03 | 15:52:33 | OK | 101.2 | 29.1 | 65.6 | 8.9 | 118.3 | 10.15 | 856.2 | 71.29 |  |  | 19609 | 118.2 | 12.13 |  |  |  | 65.96 | 25764 | [7 empty] | 120 | 0.47 | 31.1 |  |  |  | 3018
783 | R16065--120V | C6521240905-0783 | 2024-09-03 | 15:53:02 | OK | 101.2 | 29.1 | 65.6 | 8.9 | 118.2 | 9.96 | 831.8 | 70.64 |  |  | 19908 | 117.9 | 11.91 |  |  |  | 65.68 | 25853 | [7 empty] | 120 | 0.53 | 34.9 |  |  |  | 2931
784 | R16065--120V | C6521240905-0784 | 2024-09-03 | 15:53:36 | OK | 101.2 | 29.1 | 65.9 | 8.9 | 118.4 | 10.09 | 840.6 | 70.37 |  |  | 20279 | 118.2 | 11.98 |  |  |  | 67.85 | 26104 | [7 empty] | 120 | 0.41 | 27.3 |  |  |  | 3194
785 | R16065--120V | C6521240905-0785 | 2024-09-03 | 15:54:07 | OK | 101.2 | 29.1 | 66.3 | 8.9 | 118.2 | 10.35 | 868.9 | 71.02 |  |  | 20177 | 118 | 11.72 |  |  |  | 65.38 | 25950 | [7 empty] | 120 | 0.44 | 29 |  |  |  | 3048
786 | R16065--120V | C6521240905-0786 | 2024-09-03 | 15:54:35 | OK | 101.2 | 29.1 | 66.7 | 8.9 | 118.4 | 10.38 | 870.6 | 70.86 |  |  | 19619 | 118.2 | 11.92 |  |  |  | 62.59 | 24940 | [7 empty] | 120 | 0.5 | 33.2 |  |  |  | 2843
787 | R16065--120V | C6521240905-0787 | 2024-09-03 | 15:55:08 | OK | 101.2 | 29.1 | 66.5 | 8.9 | 118.1 | 10.01 | 837.7 | 70.84 |  |  | 20040 | 117.9 | 11.51 |  |  |  | 66.49 | 26064 | [7 empty] | 120 | 0.45 | 29.9 |  |  |  | 3069
788 | R16065--120V | C6521240905-0788 | 2024-09-03 | 15:55:37 | OK | 101.2 | 29.1 | 66.3 | 8.9 | 118.4 | 9.91 | 828 | 70.57 |  |  | 19821 | 118.1 | 12.13 |  |  |  | 67.67 | 26122 | [7 empty] | 120 | 0.49 | 33 |  |  |  | 2960
789 | R16065--120V | C6521240905-0789 | 2024-09-03 | 15:56:17 | OK | 101.2 | 29.1 | 66.6 | 8.9 | 118.3 | 9.87 | 830 | 71.12 |  |  | 19577 | 117.9 | 12.27 |  |  |  | 62.22 | 25301 | [7 empty] | 120 | 0.51 | 34.1 |  |  |  | 2904
790 | R16065--120V | C6521240905-0790 | 2024-09-03 | 15:56:45 | OK | 101.2 | 29.0 | 67.3 | 8.9 | 118.4 | 10.3 | 868.3 | 71.18 |  |  | 19828 | 118.3 | 11.9 |  |  |  | 64.8 | 25408 | [7 empty] | 120 | 0.51 | 33.6 |  |  |  | 2784
791 | R16065--120V | C6521240905-0791 | 2024-09-03 | 15:57:14 | OK | 101.2 | 28.9 | 67.4 | 8.9 | 118.2 | 10.05 | 839.8 | 70.73 |  |  | 19887 | 117.9 | 11.72 |  |  |  | 65.68 | 25796 | [7 empty] | 120 | 0.5 | 33.1 |  |  |  | 2972
792 | R16065--120V | C6521240905-0792 | 2024-09-03 | 15:57:42 | OK | 101.2 | 29.0 | 67.1 | 8.9 | 118.3 | 10.42 | 874.4 | 70.93 |  |  | 19598 | 118.1 | 11.8 |  |  |  | 64.08 | 25548 | [7 empty] | 120 | 0.51 | 34.1 |  |  |  | 2987
793 | R16065--120V | C6521240905-0793 | 2024-09-03 | 15:58:11 | OK | 101.2 | 29.0 | 67.3 | 8.9 | 118.2 | 9.62 | 803.7 | 70.66 |  |  | 19502 | 117.9 | 11.9 |  |  |  | 65.67 | 25784 | [7 empty] | 120 | 0.42 | 27.6 |  |  |  | 3044
794 | R16065--120V | C6521240905-0794 | 2024-09-03 | 15:58:40 | OK | 101.2 | 28.8 | 67.7 | 8.9 | 118.4 | 10.25 | 857.2 | 70.67 |  |  | 20221 | 118.2 | 11.7 |  |  |  | 68.15 | 26356 | [7 empty] | 120.1 | 0.46 | 30.8 |  |  |  | 3062
795 | R16065--120V | C6521240905-0795 | 2024-09-03 | 15:59:11 | OK | 101.2 | 28.8 | 67.8 | 8.9 | 118.1 | 10.4 | 875.2 | 71.29 |  |  | 20113 | 117.8 | 12.14 |  |  |  | 64.29 | 25679 | [7 empty] | 120 | 0.45 | 29.7 |  |  |  | 2993
796 | R16065--120V | C6521240905-0796 | 2024-09-03 | 15:59:40 | OK | 101.2 | 28.8 | 67.9 | 8.9 | 118.4 | 10.39 | 872.4 | 70.93 |  |  | 20079 | 118.2 | 12.06 |  |  |  | 67.47 | 25910 | [7 empty] | 120 | 0.43 | 28.5 |  |  |  | 3144
797 | R16065--120V | C6521240905-0797 | 2024-09-03 | 16:00:08 | OK | 101.2 | 28.8 | 67.7 | 8.9 | 118.1 | 10.29 | 862.2 | 71 |  |  | 19954 | 117.9 | 11.78 |  |  |  | 65.88 | 25904 | [7 empty] | 120 | 0.52 | 34.6 |  |  |  | 2927
798 | R16065--120V | C6521240905-0798 | 2024-09-03 | 16:00:36 | OK | 101.2 | 28.9 | 67.4 | 8.9 | 118.3 | 10.21 | 860 | 71.18 |  |  | 20079 | 118.1 | 12.08 |  |  |  | 68.33 | 26202 | [7 empty] | 120 | 0.5 | 33.3 |  |  |  | 2970
799 | R16065--120V | C6521240905-0799 | 2024-09-03 | 16:01:08 | OK | 101.2 | 28.9 | 67.4 | 8.9 | 118.1 | 10.48 | 880.8 | 71.22 |  |  | 20466 | 118 | 11.41 |  |  |  | 68.63 | 26491 | [7 empty] | 120 | 0.39 | 25.9 |  |  |  | 3216
800 | R16065--120V | C6521240905-0800 | 2024-09-03 | 16:01:40 | OK | 101.2 | 28.8 | 67.6 | 8.9 | 118.3 | 9.55 | 797.8 | 70.57 |  |  | 20158 | 118.1 | 11.74 |  |  |  | 66.31 | 25841 | [7 empty] | 120 | 0.45 | 29.6 |  |  |  | 3115
801 | R16065--120V | C6521240905-0801 | 2024-09-03 | 16:02:09 | OK | 101.2 | 28.8 | 67.1 | 8.9 | 118 | 9.59 | 805.9 | 71.2 |  |  | 19660 | 117.8 | 11.96 |  |  |  | 65.23 | 25512 | [7 empty] | 120 | 0.5 | 33.2 |  |  |  | 2724
802 | R16065--120V | C6521240905-0802 | 2024-09-03 | 16:02:37 | OK | 101.2 | 28.9 | 66.6 | 8.9 | 118.4 | 9.41 | 780.9 | 70.11 |  |  | 20136 | 118.1 | 11.78 |  |  |  | 68.65 | 26251 | [7 empty] | 120.1 | 0.39 | 25.9 |  |  |  | 3286
803 | R16065--120V | C6521240905-0803 | 2024-09-03 | 16:03:07 | OK | 101.2 | 28.9 | 67.0 | 8.9 | 118.1 | 10.24 | 859.7 | 71.07 |  |  | 20446 | 118 | 11.43 |  |  |  | 68 | 26386 | [7 empty] | 120 | 0.39 | 25.7 |  |  |  | 3246
804 | R16065--120V | C6521240905-0804 | 2024-09-03 | 16:03:35 | OK | 101.2 | 28.8 | 66.8 | 8.9 | 118.4 | 10.71 | 898.7 | 70.87 |  |  | 20030 | 118.3 | 12.11 |  |  |  | 67.18 | 25805 | [7 empty] | 120 | 0.49 | 32.4 |  |  |  | 2927
805 | R16065--120V | C6521240905-0805 | 2024-09-03 | 16:04:14 | OK | 101.2 | 28.8 | 66.4 | 8.9 | 118.2 | 10.38 | 875 | 71.33 |  |  | 19866 | 118 | 11.55 |  |  |  | 67.49 | 26107 | [7 empty] | 120 | 0.44 | 29.5 |  |  |  | 3076
806 | R16065--120V | C6521240905-0806 | 2024-09-03 | 16:04:42 | OK | 101.2 | 28.8 | 66.3 | 8.9 | 118.5 | 9.65 | 807.3 | 70.66 |  |  | 19883 | 118.3 | 12.07 |  |  |  | 66.78 | 25639 | [7 empty] | 120.1 | 0.42 | 27.9 |  |  |  | 3109
807 | R16065--120V | C6521240905-0807 | 2024-09-03 | 16:05:18 | OK | 101.2 | 28.8 | 66.4 | 8.9 | 118.3 | 9.6 | 799.4 | 70.39 |  |  | 19725 | 118.1 | 11.77 |  |  |  | 66.48 | 26110 | [7 empty] | 120 | 0.52 | 34.7 |  |  |  | 2955
808 | R16065--120V | C6521240905-0808 | 2024-09-03 | 16:05:46 | OK | 101.2 | 28.9 | 66.2 | 8.9 | 118.4 | 10.27 | 870.7 | 71.6 |  |  | 18552 | 118.3 | 12.22 |  |  |  | 65.6 | 25291 | [7 empty] | 120 | 0.49 | 32.5 |  |  |  | 2930
809 | R16065--120V | C6521240905-0809 | 2024-09-03 | 16:06:15 | OK | 101.2 | 28.9 | 66.3 | 8.9 | 118.1 | 10.5 | 881.1 | 71.05 |  |  | 19976 | 117.9 | 12 |  |  |  | 64.92 | 25755 | [7 empty] | 120 | 0.49 | 32.8 |  |  |  | 2787
810 | R16065--120V | C6521240905-0810 | 2024-09-03 | 16:06:45 | OK | 101.2 | 28.9 | 66.2 | 8.9 | 118.3 | 10.45 | 878.4 | 71.05 |  |  | 19881 | 118.1 | 12.04 |  |  |  | 67.21 | 26002 | [7 empty] | 120 | 0.49 | 32.4 |  |  |  | 2961
811 | R16065--120V | C6521240905-0811 | 2024-09-03 | 16:07:15 | OK | 101.2 | 28.8 | 66.3 | 8.9 | 118.2 | 10.39 | 869.6 | 70.79 |  |  | 19808 | 118 | 11.65 |  |  |  | 67.32 | 26091 | [7 empty] | 120 | 0.42 | 27.7 |  |  |  | 3120
812 | R16065--120V | C6521240905-0812 | 2024-09-03 | 16:07:45 | OK | 101.2 | 28.9 | 66.2 | 8.9 | 118.5 | 9.76 | 814.4 | 70.43 |  |  | 20074 | 118.2 | 12.03 |  |  |  | 67.13 | 25957 | [7 empty] | 120 | 0.49 | 32.7 |  |  |  | 3025
813 | R16065--120V | C6521240905-0813 | 2024-09-03 | 16:08:17 | OK | 101.2 | 28.9 | 66.6 | 8.9 | 118.1 | 10.42 | 875.4 | 71.14 |  |  | 20059 | 118 | 11.65 |  |  |  | 67.02 | 26129 | [7 empty] | 120 | 0.42 | 27.8 |  |  |  | 3060
814 | R16065--120V | C6521240905-0814 | 2024-09-03 | 16:08:47 | OK | 101.2 | 29.0 | 66.1 | 8.9 | 118.4 | 9.74 | 812.8 | 70.44 |  |  | 19846 | 118.3 | 12 |  |  |  | 64.35 | 25206 | [7 empty] | 120 | 0.49 | 32.4 |  |  |  | 2836
815 | R16065--120V | C6521240905-0815 | 2024-09-03 | 16:09:16 | OK | 101.2 | 29.0 | 65.9 | 8.9 | 118.1 | 10.4 | 874.6 | 71.22 |  |  | 20089 | 118 | 11.51 |  |  |  | 67.04 | 26176 | [7 empty] | 120 | 0.4 | 26.1 |  |  |  | 3173
816 | R16065--120V | C6521240905-0816 | 2024-09-03 | 16:09:44 | OK | 101.2 | 28.9 | 66.4 | 8.9 | 118.4 | 10.17 | 849.6 | 70.55 |  |  | 19898 | 118.2 | 11.89 |  |  |  | 69.21 | 26444 | [7 empty] | 120 | 0.42 | 27.9 |  |  |  | 3098
817 | R16065--120V | C6521240905-0817 | 2024-09-03 | 16:11:26 | OK | 101.2 | 29.1 | 65.8 | 8.9 | 118.1 | 10.39 | 876.6 | 71.47 |  |  | 20171 | 117.9 | 11.68 |  |  |  | 66.55 | 26169 | [7 empty] | 120 | 0.53 | 34.9 |  |  |  | 2933
818 | R16065--120V | C6521240905-0818 | 2024-09-03 | 16:11:57 | OK | 101.2 | 29.0 | 65.6 | 8.9 | 118.4 | 9.95 | 847.6 | 71.98 |  |  | 19363 | 118.2 | 11.78 |  |  |  | 62.68 | 25137 | [7 empty] | 120 | 0.49 | 32.6 |  |  |  | 2779
819 | R16065--120V | C6521240905-0819 | 2024-09-03 | 16:12:26 | OK | 101.2 | 29.0 | 66.0 | 8.9 | 118.2 | 9.64 | 806.9 | 70.82 |  |  | 19658 | 117.8 | 11.8 |  |  |  | 66.09 | 25926 | [7 empty] | 120 | 0.52 | 34.8 |  |  |  | 2943
820 | R16065--120V | C6521240905-0820 | 2024-09-03 | 16:12:54 | OK | 101.2 | 29.1 | 65.9 | 8.9 | 118.4 | 9.76 | 814.5 | 70.46 |  |  | 20163 | 118.3 | 11.96 |  |  |  | 66.72 | 25672 | [7 empty] | 120 | 0.44 | 28.9 |  |  |  | 3117
821 | R16065--120V | C6521240905-0821 | 2024-09-03 | 16:13:24 | OK | 101.2 | 29.0 | 66.3 | 8.9 | 118.2 | 10.56 | 880.9 | 70.6 |  |  | 20100 | 117.9 | 11.54 |  |  |  | 67.16 | 26306 | [7 empty] | 120 | 0.45 | 29.8 |  |  |  | 3079
822 | R16065--120V | C6521240905-0822 | 2024-09-03 | 16:13:53 | OK | 101.2 | 29.2 | 65.8 | 8.9 | 118.3 | 10.04 | 837.8 | 70.54 |  |  | 20339 | 118.2 | 11.75 |  |  |  | 68.99 | 26309 | [7 empty] | 120.1 | 0.4 | 26.1 |  |  |  | 3222
823 | R16065--120V | C6521240905-0823 | 2024-09-03 | 16:14:21 | OK | 101.2 | 29.1 | 65.9 | 8.9 | 118.1 | 10.25 | 859 | 70.94 |  |  | 19891 | 117.8 | 11.55 |  |  |  | 66.04 | 26161 | [7 empty] | 120.1 | 0.38 | 25.4 |  |  |  | 3164
824 | R16065--120V | C6521240905-0824 | 2024-09-03 | 16:14:49 | OK | 101.2 | 29.1 | 66.2 | 8.9 | 118.3 | 9.72 | 809.6 | 70.43 |  |  | 20104 | 118.1 | 12.16 |  |  |  | 67.48 | 25877 | [7 empty] | 120 | 0.42 | 28 |  |  |  | 3139
825 | R16065--120V | C6521240905-0825 | 2024-09-03 | 16:15:20 | OK | 101.2 | 29.0 | 66.4 | 8.8 | 118 | 10.66 | 897.3 | 71.34 |  |  | 20284 | 117.9 | 11.55 |  |  |  | 67.91 | 26390 | [7 empty] | 120 | 0.4 | 26.5 |  |  |  | 3179
826 | R16065--120V | C6521240905-0826 | 2024-09-03 | 16:15:48 | OK | 101.2 | 29.1 | 66.0 | 8.9 | 118.4 | 9.65 | 803.1 | 70.3 |  |  | 20104 | 118.2 | 12.2 |  |  |  | 67.05 | 25855 | [7 empty] | 120 | 0.43 | 28.7 |  |  |  | 3122
827 | R16065--120V | C6521240905-0827 | 2024-09-03 | 16:16:17 | OK | 101.2 | 29.0 | 66.6 | 8.9 | 118.2 | 10.42 | 874.9 | 71.01 |  |  | 20437 | 118.1 | 11.5 |  |  |  | 66.14 | 26111 | [7 empty] | 120 | 0.42 | 28 |  |  |  | 3104
828 | R16065--120V | C6521240905-0828 | 2024-09-03 | 16:16:46 | OK | 101.2 | 29.0 | 66.9 | 8.9 | 118.4 | 9.87 | 825.8 | 70.67 |  |  | 20261 | 118.3 | 11.93 |  |  |  | 67.57 | 26120 | [7 empty] | 120 | 0.42 | 27.7 |  |  |  | 3201
829 | R16065--120V | C6521240905-0829 | 2024-09-03 | 16:17:15 | OK | 101.2 | 29.1 | 67.0 | 8.9 | 118.1 | 10.47 | 875.9 | 70.81 |  |  | 20492 | 117.9 | 11.66 |  |  |  | 66.8 | 26206 | [7 empty] | 120 | 0.41 | 26.8 |  |  |  | 3190
830 | R16065--120V | C6521240905-0830 | 2024-09-03 | 16:17:42 | OK | 101.2 | 29.0 | 67.2 | 8.9 | 118.3 | 10.15 | 846.8 | 70.51 |  |  | 19780 | 118.1 | 12.13 |  |  |  | 67.39 | 25753 | [7 empty] | 120 | 0.53 | 34.9 |  |  |  | 2965
831 | R16065--120V | C6521240905-0831 | 2024-09-03 | 16:18:17 | OK | 101.2 | 29.0 | 67.1 | 8.9 | 118.1 | 10.48 | 879.8 | 71.09 |  |  | 19894 | 118 | 11.61 |  |  |  | 67.3 | 26327 | [7 empty] | 120 | 0.41 | 27.3 |  |  |  | 3123
832 | R16065--120V | C6521240905-0832 | 2024-09-03 | 16:18:45 | OK | 101.2 | 28.9 | 67.2 | 8.9 | 118.4 | 10.4 | 867.8 | 70.49 |  |  | 20302 | 118.3 | 11.64 |  |  |  | 68.41 | 26150 | [7 empty] | 120 | 0.42 | 27.9 |  |  |  | 3067
833 | R16065--120V | C6521240905-0833 | 2024-09-03 | 16:19:14 | OK | 101.2 | 29.0 | 67.5 | 8.9 | 118.3 | 9.77 | 818 | 70.81 |  |  | 19700 | 118 | 11.77 |  |  |  | 66.27 | 25976 | [7 empty] | 120 | 0.53 | 34.9 |  |  |  | 2941
834 | R16065--120V | C6521240905-0834 | 2024-09-03 | 16:19:49 | OK | 101.2 | 28.9 | 67.6 | 8.9 | 118.3 | 10.42 | 872.7 | 70.77 |  |  | 20227 | 118.1 | 11.82 |  |  |  | 69.74 | 26422 | [7 empty] | 120.1 | 0.4 | 26.3 |  |  |  | 3272
835 | R16065--120V | C6521240905-0835 | 2024-09-03 | 16:20:20 | OK | 101.2 | 28.9 | 67.7 | 8.9 | 117.9 | 10.54 | 888.2 | 71.49 |  |  | 19989 | 117.8 | 11.73 |  |  |  | 65.11 | 25761 | [7 empty] | 120 | 0.51 | 34.1 |  |  |  | 2942
836 | R16065--120V | C6521240905-0836 | 2024-09-03 | 16:20:48 | OK | 101.2 | 28.8 | 67.8 | 8.9 | 118.4 | 10.17 | 849 | 70.52 |  |  | 20190 | 118.2 | 12.22 |  |  |  | 65.13 | 25598 | [7 empty] | 120 | 0.49 | 32.7 |  |  |  | 2955
837 | R16065--120V | C6521240905-0837 | 2024-09-03 | 16:21:21 | OK | 101.2 | 28.9 | 67.6 | 8.9 | 118.2 | 9.78 | 817.6 | 70.72 |  |  | 19853 | 117.9 | 12.03 |  |  |  | 64.83 | 25518 | [7 empty] | 120 | 0.48 | 31.7 |  |  |  | 2898
838 | R16065--120V | C6521240905-0838 | 2024-09-03 | 16:21:48 | OK | 101.2 | 28.7 | 67.5 | 8.9 | 118.3 | 9.96 | 837.8 | 71.12 |  |  | 19561 | 118.1 | 12.01 |  |  |  | 66.59 | 25857 | [7 empty] | 120 | 0.51 | 33.9 |  |  |  | 2962
839 | R16065--120V | C6521240905-0839 | 2024-09-03 | 16:22:18 | OK | 101.2 | 28.6 | 67.6 | 8.9 | 118.1 | 10.45 | 881.2 | 71.38 |  |  | 20376 | 117.9 | 11.33 |  |  |  | 67.57 | 26390 | [7 empty] | 120 | 0.41 | 27.3 |  |  |  | 3208
840 | R16065--120V | C6521240905-0840 | 2024-09-03 | 16:22:48 | OK | 101.2 | 28.7 | 67.2 | 8.9 | 118.3 | 9.85 | 820.7 | 70.41 |  |  | 20114 | 118.2 | 12.1 |  |  |  | 68.96 | 26425 | [7 empty] | 120 | 0.41 | 27.4 |  |  |  | 3200
841 | R16065--120V | C6521240905-0841 | 2024-09-03 | 16:23:20 | OK | 101.2 | 28.8 | 67.0 | 8.9 | 118 | 10.63 | 893.6 | 71.24 |  |  | 19891 | 117.9 | 11.4 |  |  |  | 67.92 | 26274 | [7 empty] | 120 | 0.41 | 27.4 |  |  |  | 3182
842 | R16065--120V | C6521240905-0842 | 2024-09-03 | 16:23:51 | OK | 101.2 | 28.7 | 67.0 | 8.9 | 118.3 | 10.23 | 855.1 | 70.61 |  |  | 20151 | 118.2 | 11.94 |  |  |  | 67.17 | 25922 | [7 empty] | 120 | 0.52 | 34.9 |  |  |  | 3021
843 | R16065--120V | C6521240905-0843 | 2024-09-03 | 16:24:32 | OK | 101.2 | 28.7 | 67.2 | 8.9 | 118.2 | 10.04 | 841.2 | 70.93 |  |  | 20463 | 117.9 | 11.39 |  |  |  | 67.61 | 26231 | [7 empty] | 120 | 0.38 | 25 |  |  |  | 3254
844 | R16065--120V | C6521240905-0844 | 2024-09-03 | 16:25:00 | OK | 101.2 | 28.9 | 67.0 | 8.9 | 118.3 | 10.13 | 851.4 | 71.03 |  |  | 19776 | 118.1 | 12.09 |  |  |  | 65.1 | 25677 | [7 empty] | 120 | 0.51 | 33.6 |  |  |  | 2980
845 | R16065--120V | C6521240905-0845 | 2024-09-03 | 16:25:32 | OK | 101.2 | 28.8 | 66.9 | 8.9 | 118.1 | 10.51 | 884.4 | 71.27 |  |  | 19779 | 117.9 | 12.04 |  |  |  | 63.88 | 25619 | [7 empty] | 120 | 0.45 | 30 |  |  |  | 3084
846 | R16065--120V | C6521240905-0846 | 2024-09-03 | 16:26:00 | OK | 101.2 | 28.8 | 66.7 | 8.9 | 118.3 | 9.98 | 834.6 | 70.69 |  |  | 19569 | 118.1 | 11.9 |  |  |  | 67.1 | 26082 | [7 empty] | 120 | 0.45 | 29.9 |  |  |  | 3100
847 | R16065--120V | C6521240905-0847 | 2024-09-03 | 16:26:31 | OK | 101.2 | 28.9 | 66.6 | 8.8 | 118 | 10.26 | 859.4 | 70.99 |  |  | 20288 | 117.9 | 11.65 |  |  |  | 65.88 | 25975 | [7 empty] | 120.1 | 0.44 | 29 |  |  |  | 3120
848 | R16065--120V | C6521240905-0848 | 2024-09-03 | 16:27:00 | OK | 101.2 | 29.0 | 66.2 | 8.9 | 118.4 | 9.83 | 821.7 | 70.6 |  |  | 20122 | 118.2 | 11.76 |  |  |  | 65.72 | 25698 | [7 empty] | 120.1 | 0.41 | 27.2 |  |  |  | 3110
849 | R16065--120V | C6521240905-0849 | 2024-09-03 | 16:27:30 | OK | 101.2 | 29.0 | 66.1 | 8.9 | 118 | 10.78 | 908.6 | 71.41 |  |  | 20136 | 117.9 | 11.64 |  |  |  | 65.4 | 25951 | [7 empty] | 120 | 0.4 | 26.5 |  |  |  | 3052
850 | R16065--120V | C6521240905-0850 | 2024-09-03 | 16:28:45 | OK | 101.2 | 29.0 | 65.9 | 8.9 | 118.4 | 9.96 | 844.6 | 71.63 |  |  | 19677 | 118.2 | 11.84 |  |  |  | 63.33 | 25296 | [7 empty] | 120 | 0.49 | 33 |  |  |  | 2774
851 | R16065--120V | C6521240905-0851 | 2024-09-03 | 16:29:15 | OK | 101.2 | 29.0 | 66.5 | 8.9 | 118.1 | 9.34 | 787.6 | 71.38 |  |  | 19834 | 117.8 | 12.07 |  |  |  | 63.78 | 25415 | [7 empty] | 120 | 0.42 | 27.9 |  |  |  | 3136
852 | R16065--120V | C6521240905-0852 | 2024-09-03 | 16:29:52 | OK | 101.2 | 28.9 | 66.6 | 8.9 | 118.5 | 9.65 | 807 | 70.53 |  |  | 19751 | 118.3 | 12.02 |  |  |  | 65.08 | 25548 | [7 empty] | 120 | 0.52 | 34.9 |  |  |  | 2982
853 | R16065--120V | C6521240905-0853 | 2024-09-03 | 16:30:24 | OK | 101.2 | 29.0 | 66.7 | 8.9 | 118 | 10.47 | 879.7 | 71.19 |  |  | 20287 | 117.8 | 12.11 |  |  |  | 62.63 | 25274 | [7 empty] | 120 | 0.39 | 25.7 |  |  |  | 3211
854 | R16065--120V | C6521240905-0854 | 2024-09-03 | 16:30:53 | OK | 101.2 | 29.0 | 66.9 | 8.9 | 118.3 | 9.77 | 815.1 | 70.5 |  |  | 20009 | 118.1 | 12.02 |  |  |  | 65.8 | 25689 | [7 empty] | 120.1 | 0.43 | 28.2 |  |  |  | 3135
855 | R16065--120V | C6521240905-0855 | 2024-09-03 | 16:31:21 | OK | 101.2 | 29.0 | 67.0 | 8.9 | 118 | 10.19 | 855.7 | 71.13 |  |  | 20081 | 117.9 | 11.63 |  |  |  | 65.3 | 26024 | [7 empty] | 120 | 0.38 | 24.8 |  |  |  | 3247
856 | R16065--120V | C6521240905-0856 | 2024-09-03 | 16:31:49 | OK | 101.2 | 28.8 | 67.4 | 8.9 | 118.3 | 10.1 | 841.2 | 70.39 |  |  | 20114 | 118.2 | 11.69 |  |  |  | 69.31 | 26302 | [7 empty] | 120 | 0.39 | 26 |  |  |  | 3253
857 | R16065--120V | C6521240905-0857 | 2024-09-03 | 16:32:17 | OK | 101.2 | 28.8 | 67.7 | 8.9 | 118.2 | 9.67 | 807.7 | 70.69 |  |  | 19900 | 117.9 | 12 |  |  |  | 61.02 | 24999 | [7 empty] | 120 | 0.54 | 34.9 |  |  |  | 2687
858 | R16065--120V | C6521240905-0858 | 2024-09-03 | 16:32:50 | OK | 101.2 | 28.7 | 68.0 | 8.9 | 118.3 | 10.41 | 875.2 | 71.11 |  |  | 19976 | 118.2 | 12.24 |  |  |  | 65.04 | 25456 | [7 empty] | 120 | 0.51 | 34.2 |  |  |  | 2977
859 | R16065--120V | C6521240905-0859 | 2024-09-03 | 16:33:18 | OK | 101.2 | 28.7 | 68.2 | 8.9 | 118.1 | 10.08 | 846.6 | 71.12 |  |  | 19820 | 117.9 | 11.59 |  |  |  | 66.33 | 25973 | [7 empty] | 120 | 0.38 | 25.3 |  |  |  | 3231
860 | R16065--120V | C6521240905-0860 | 2024-09-03 | 16:33:48 | OK | 101.2 | 28.7 | 68.2 | 8.9 | 118.4 | 9.66 | 804.5 | 70.35 |  |  | 20103 | 118.1 | 11.86 |  |  |  | 68.21 | 26051 | [7 empty] | 120 | 0.41 | 27.1 |  |  |  | 3211
861 | R16065--120V | C6521240905-0861 | 2024-09-03 | 16:34:18 | OK | 101.2 | 28.6 | 68.4 | 8.9 | 118.1 | 10.35 | 868.6 | 71.06 |  |  | 19625 | 117.9 | 12.11 |  |  |  | 62.87 | 25463 | [7 empty] | 120 | 0.52 | 34.8 |  |  |  | 2923
862 | R16065--120V | C6521240905-0862 | 2024-09-03 | 16:34:47 | OK | 101.2 | 28.6 | 68.3 | 8.9 | 118.3 | 9.72 | 812.9 | 70.64 |  |  | 20164 | 118.2 | 11.84 |  |  |  | 67.24 | 25917 | [7 empty] | 120.1 | 0.38 | 25 |  |  |  | 3251
863 | R16065--120V | C6521240905-0863 | 2024-09-03 | 16:35:16 | OK | 101.2 | 28.7 | 67.8 | 8.9 | 118 | 10.19 | 858.5 | 71.37 |  |  | 18684 | 117.8 | 12.03 |  |  |  | 62.78 | 25406 | [7 empty] | 120 | 0.54 | 34.9 |  |  |  | 2596
864 | R16065--120V | C6521240905-0864 | 2024-09-03 | 16:35:47 | OK | 101.2 | 28.7 | 68.3 | 8.9 | 118.3 | 9.93 | 830.6 | 70.71 |  |  | 19986 | 118.2 | 12.03 |  |  |  | 68.26 | 26320 | [7 empty] | 120 | 0.52 | 34.7 |  |  |  | 2964
865 | R16065--120V | C6521240905-0865 | 2024-09-03 | 16:36:16 | OK | 101.2 | 28.6 | 68.6 | 8.9 | 118.1 | 9.9 | 827.6 | 70.83 |  |  | 19778 | 117.8 | 12 |  |  |  | 59.73 | 24731 | [7 empty] | 120 | 0.55 | 34.9 |  |  |  | 2924
866 | R16065--120V | C6521240905-0866 | 2024-09-03 | 16:36:54 | OK | 101.2 | 28.4 | 68.9 | 8.9 | 118.4 | 9.73 | 812.6 | 70.58 |  |  | 19832 | 118.2 | 11.81 |  |  |  | 64.19 | 25154 | [7 empty] | 120 | 0.49 | 32.5 |  |  |  | 2877
867 | R16065--120V | C6521240905-0867 | 2024-09-03 | 16:37:22 | OK | 101.2 | 28.5 | 68.9 | 8.9 | 118 | 10.24 | 857.5 | 70.98 |  |  | 19884 | 117.8 | 11.92 |  |  |  | 62.51 | 25198 | [7 empty] | 120.1 | 0.45 | 30 |  |  |  | 3037
868 | R16065--120V | C6521240905-0868 | 2024-09-03 | 16:37:49 | OK | 101.2 | 28.5 | 69.1 | 8.9 | 118.3 | 10.43 | 875 | 70.88 |  |  | 19660 | 118.2 | 11.93 |  |  |  | 65.54 | 25729 | [7 empty] | 120 | 0.53 | 34.9 |  |  |  | 2730
869 | R16065--120V | C6521240905-0869 | 2024-09-03 | 16:38:25 | OK | 101.2 | 28.5 | 68.8 | 8.9 | 118 | 10.25 | 858.2 | 70.94 |  |  | 19899 | 117.8 | 11.96 |  |  |  | 64.32 | 25726 | [7 empty] | 120 | 0.44 | 29.5 |  |  |  | 2975
870 | R16065--120V | C6521240905-0870 | 2024-09-03 | 16:38:54 | OK | 101.2 | 28.6 | 68.9 | 8.9 | 118.4 | 9.69 | 809.1 | 70.52 |  |  | 20016 | 118.2 | 11.89 |  |  |  | 64.76 | 25374 | [7 empty] | 120 | 0.5 | 33.3 |  |  |  | 2942
871 | R16065--120V | C6521240905-0871 | 2024-09-03 | 16:39:22 | OK | 101.2 | 28.5 | 69.1 | 8.9 | 118 | 10.18 | 852.6 | 70.94 |  |  | 19771 | 117.8 | 12.25 |  |  |  | 64.08 | 25414 | [7 empty] | 120 | 0.5 | 33.4 |  |  |  | 2907
872 | R16065--120V | C6521240905-0872 | 2024-09-03 | 16:39:50 | OK | 101.2 | 28.4 | 69.4 | 8.9 | 118.4 | 9.8 | 821.8 | 70.83 |  |  | 20164 | 118.2 | 12.05 |  |  |  | 67.73 | 26155 | [7 empty] | 120 | 0.45 | 29.5 |  |  |  | 3095
873 | R16065--120V | C6521240905-0873 | 2024-09-03 | 16:40:18 | OK | 101.2 | 28.4 | 69.4 | 8.9 | 118.1 | 10.22 | 856.2 | 70.91 |  |  | 19962 | 117.8 | 12.04 |  |  |  | 65.7 | 25955 | [7 empty] | 120 | 0.51 | 34.3 |  |  |  | 2894
874 | R16065--120V | C6521240905-0874 | 2024-09-03 | 16:40:47 | OK | 101.2 | 28.5 | 69.4 | 8.9 | 118.5 | 9.76 | 810.9 | 70.18 |  |  | 19966 | 118.3 | 12.1 |  |  |  | 64.64 | 25629 | [7 empty] | 120 | 0.48 | 32.3 |  |  |  | 2879
875 | R16065--120V | C6521240905-0875 | 2024-09-03 | 16:41:18 | OK | 101.2 | 28.5 | 69.2 | 8.9 | 118 | 10.37 | 869.9 | 71.05 |  |  | 20245 | 117.9 | 11.67 |  |  |  | 65.46 | 25987 | [7 empty] | 120.1 | 0.4 | 26.2 |  |  |  | 3268
876 | R16065--120V | C6521240905-0876 | 2024-09-03 | 16:41:46 | OK | 101.2 | 28.6 | 69.1 | 8.9 | 118.3 | 9.79 | 814.9 | 70.35 |  |  | 19997 | 118.2 | 12.06 |  |  |  | 66.84 | 25705 | [7 empty] | 120 | 0.51 | 34.2 |  |  |  | 3005
877 | R16065--120V | C6521240905-0877 | 2024-09-03 | 16:42:16 | OK | 101.2 | 28.7 | 68.8 | 8.9 | 118.1 | 9.76 | 815.8 | 70.8 |  |  | 19563 | 117.9 | 12.02 |  |  |  | 64.3 | 25435 | [7 empty] | 120 | 0.53 | 34.9 |  |  |  | 2924
878 | R16065--120V | C6521240905-0878 | 2024-09-03 | 16:42:48 | OK | 101.2 | 28.7 | 68.7 | 8.9 | 118.3 | 9.88 | 823 | 70.38 |  |  | 19951 | 118.2 | 11.87 |  |  |  | 69.61 | 26553 | [7 empty] | 120 | 0.4 | 26.6 |  |  |  | 3278
879 | R16065--120V | C6521240905-0879 | 2024-09-03 | 16:43:18 | OK | 101.2 | 28.7 | 68.8 | 8.9 | 118.2 | 10.28 | 861.9 | 70.93 |  |  | 19766 | 117.9 | 12.09 |  |  |  | 63.28 | 25510 | [7 empty] | 120 | 0.49 | 32.7 |  |  |  | 2891
880 | R16065--120V | C6521240905-0880 | 2024-09-03 | 16:43:46 | OK | 101.2 | 28.7 | 68.5 | 8.9 | 118.3 | 9.77 | 817.9 | 70.72 |  |  | 20000 | 118.1 | 11.86 |  |  |  | 66.7 | 25637 | [7 empty] | 120 | 0.48 | 31.8 |  |  |  | 3019
881 | R16065--120V | C6521240905-0881 | 2024-09-03 | 16:44:14 | OK | 101.2 | 28.8 | 68.3 | 8.9 | 118 | 10.39 | 873.2 | 71.19 |  |  | 19701 | 117.8 | 12 |  |  |  | 60.2 | 24928 | [7 empty] | 120 | 0.48 | 32.2 |  |  |  | 2975
882 | R16065--120V | C6521240905-0882 | 2024-09-03 | 16:44:40 | OK | 101.2 | 28.8 | 68.2 | 8.9 | 118.4 | 10.23 | 857.9 | 70.84 |  |  | 19892 | 118.2 | 11.9 |  |  |  | 63.62 | 25302 | [7 empty] | 120 | 0.53 | 34.9 |  |  |  | 2985
883 | R16065--120V | C6521240905-0883 | 2024-09-03 | 16:45:14 | OK | 101.2 | 28.8 | 68.3 | 8.9 | 118.1 | 9.7 | 812.2 | 70.93 |  |  | 19900 | 117.8 | 11.75 |  |  |  | 64.62 | 25751 | [7 empty] | 120 | 0.5 | 33.7 |  |  |  | 2904
884 | R16065--120V | C6521240905-0884 | 2024-09-03 | 16:45:42 | OK | 101.2 | 28.8 | 68.1 | 8.9 | 118.3 | 10.24 | 857.2 | 70.77 |  |  | 19873 | 118.2 | 12.11 |  |  |  | 65.25 | 25376 | [7 empty] | 120 | 0.49 | 32.8 |  |  |  | 2893
885 | R16065--120V | C6521240905-0885 | 2024-09-03 | 16:46:10 | OK | 101.2 | 28.9 | 67.6 | 8.9 | 118 | 10.79 | 908.1 | 71.33 |  |  | 19990 | 117.8 | 12.08 |  |  |  | 63.03 | 25402 | [7 empty] | 120 | 0.5 | 33.5 |  |  |  | 2965
886 | R16065--120V | C6521240905-0886 | 2024-09-03 | 16:46:39 | OK | 101.2 | 28.8 | 67.5 | 8.9 | 118.4 | 9.69 | 805.5 | 70.23 |  |  | 20017 | 118.2 | 12.06 |  |  |  | 67.61 | 25914 | [7 empty] | 120 | 0.5 | 33.4 |  |  |  | 2964
887 | R16065--120V | C6521240905-0887 | 2024-09-03 | 16:47:07 | OK | 101.2 | 28.8 | 68.0 | 8.9 | 118.2 | 10.07 | 843 | 70.83 |  |  | 19590 | 117.9 | 11.95 |  |  |  | 66.04 | 25882 | [7 empty] | 120 | 0.46 | 30.7 |  |  |  | 3038
888 | R16065--120V | C6521240905-0888 | 2024-09-03 | 16:47:35 | OK | 101.2 | 28.8 | 68.3 | 8.9 | 118.3 | 10.56 | 883.8 | 70.73 |  |  | 20499 | 118.3 | 11.69 |  |  |  | 69.66 | 26585 | [7 empty] | 120 | 0.38 | 25.3 |  |  |  | 3299
889 | R16065--120V | C6521240905-0889 | 2024-09-03 | 16:48:04 | OK | 101.2 | 28.8 | 68.4 | 8.9 | 118.2 | 9.67 | 812.5 | 71.08 |  |  | 19314 | 117.9 | 11.75 |  |  |  | 65.86 | 26017 | [7 empty] | 120 | 0.46 | 30.4 |  |  |  | 2987
890 | R16065--120V | C6521240905-0890 | 2024-09-03 | 16:48:33 | OK | 101.2 | 28.8 | 68.4 | 8.9 | 118.3 | 10.47 | 876.9 | 70.81 |  |  | 19599 | 118.2 | 11.99 |  |  |  | 64.65 | 25609 | [7 empty] | 120 | 0.49 | 32.5 |  |  |  | 2866
891 | R16065--120V | C6521240905-0891 | 2024-09-03 | 16:49:02 | OK | 101.2 | 28.8 | 68.5 | 8.8 | 118 | 10.31 | 864.3 | 71.01 |  |  | 20404 | 117.8 | 11.69 |  |  |  | 64.98 | 25873 | [7 empty] | 120 | 0.39 | 25.9 |  |  |  | 3241
892 | R16065--120V | C6521240905-0892 | 2024-09-03 | 16:49:30 | OK | 101.2 | 28.7 | 69.0 | 8.9 | 118.4 | 10.29 | 865.9 | 71.07 |  |  | 19622 | 118.1 | 11.99 |  |  |  | 66.37 | 25947 | [7 empty] | 120 | 0.49 | 32.6 |  |  |  | 2935
893 | R16065--120V | C6521240905-0893 | 2024-09-03 | 16:50:00 | OK | 101.2 | 28.6 | 68.9 | 8.9 | 118.1 | 10.09 | 842.6 | 70.67 |  |  | 19888 | 117.9 | 11.87 |  |  |  | 66.62 | 26161 | [7 empty] | 120 | 0.41 | 27 |  |  |  | 3156
894 | R16065--120V | C6521240905-0894 | 2024-09-03 | 16:50:27 | OK | 101.2 | 28.6 | 69.0 | 8.9 | 118.3 | 9.81 | 816.4 | 70.33 |  |  | 19916 | 118.2 | 11.97 |  |  |  | 66.31 | 25548 | [7 empty] | 120 | 0.5 | 33.3 |  |  |  | 2985
895 | R16065--120V | C6521240905-0895 | 2024-09-03 | 16:50:54 | OK | 101.2 | 28.7 | 69.0 | 8.9 | 118.1 | 10.26 | 858 | 70.79 |  |  | 20265 | 117.9 | 11.65 |  |  |  | 65.54 | 25957 | [7 empty] | 120.1 | 0.42 | 28.1 |  |  |  | 3105
896 | R16065--120V | C6521240905-0896 | 2024-09-03 | 16:51:22 | OK | 101.2 | 28.7 | 69.0 | 8.9 | 118.4 | 9.56 | 794 | 70.1 |  |  | 20166 | 118.3 | 11.68 |  |  |  | 69.14 | 26577 | [7 empty] | 120.1 | 0.38 | 25.3 |  |  |  | 3304
897 | R16065--120V | C6521240905-0897 | 2024-09-03 | 16:51:49 | OK | 101.2 | 28.7 | 68.5 | 8.9 | 118.1 | 10.03 | 836.5 | 70.61 |  |  | 19798 | 117.9 | 12.24 |  |  |  | 62.6 | 25057 | [7 empty] | 120 | 0.52 | 34.6 |  |  |  | 2943
898 | R16065--120V | C6521240905-0898 | 2024-09-03 | 16:52:16 | OK | 101.2 | 28.7 | 67.9 | 8.9 | 118.3 | 9.78 | 813.9 | 70.32 |  |  | 19942 | 118.1 | 12.1 |  |  |  | 67.14 | 26115 | [7 empty] | 120.1 | 0.42 | 27.6 |  |  |  | 3118
899 | R16065--120V | C6521240905-0899 | 2024-09-03 | 16:52:44 | OK | 101.2 | 28.7 | 67.5 | 8.9 | 118 | 10.16 | 848.7 | 70.77 |  |  | 19972 | 117.8 | 12.14 |  |  |  | 63.85 | 25596 | [7 empty] | 120 | 0.52 | 35 |  |  |  | 2937
900 | R16065--120V | C6521240905-0900 | 2024-09-03 | 16:53:12 | OK | 101.2 | 28.8 | 67.3 | 8.9 | 118.4 | 9.87 | 823.4 | 70.46 |  |  | 19889 | 118.2 | 11.96 |  |  |  | 67.15 | 25939 | [7 empty] | 120 | 0.41 | 26.9 |  |  |  | 3094
901 | R16065--120V | C6521240905-0901 | 2024-09-04 | 7:50:36 | OK | 101.2 | 27.0 | 70.0 | 8.9 | 118.1 | 9.64 | 829.8 | 72.88 |  |  | 19802 | 118 | 11.13 |  |  |  | 61.33 | 24974 | [7 empty] | 120 | 0.45 | 30.3 |  |  |  | 3120
902 | R16065--120V | C6521240905-0902 | 2024-09-04 | 7:51:05 | OK | 101.2 | 27.2 | 69.5 | 8.9 | 117.9 | 9.58 | 817.3 | 72.35 |  |  | 19855 | 117.7 | 11.91 |  |  |  | 65.3 | 25939 | [7 empty] | 120 | 0.4 | 26.7 |  |  |  | 3184
903 | R16065--120V | C6521240905-0903 | 2024-09-04 | 7:51:34 | OK | 101.2 | 27.2 | 69.3 | 8.9 | 118.3 | 9.96 | 835.7 | 70.93 |  |  | 20237 | 118.1 | 11.63 |  |  |  | 62.42 | 24962 | [7 empty] | 120 | 0.49 | 32.6 |  |  |  | 3028
904 | R16065--120V | C6521240905-0904 | 2024-09-04 | 7:52:04 | OK | 101.2 | 27.3 | 69.0 | 8.9 | 117.9 | 9.62 | 811.8 | 71.58 |  |  | 19724 | 117.7 | 12.02 |  |  |  | 65.47 | 25675 | [7 empty] | 120 | 0.42 | 28 |  |  |  | 3069
905 | R16065--120V | C6521240905-0905 | 2024-09-04 | 7:52:32 | OK | 101.2 | 27.5 | 68.7 | 8.9 | 118.2 | 10.35 | 870.9 | 71.16 |  |  | 19737 | 118.1 | 11.71 |  |  |  | 65.69 | 25835 | [7 empty] | 120 | 0.5 | 33.3 |  |  |  | 3038
906 | R16065--120V | C6521240905-0906 | 2024-09-04 | 7:53:03 | OK | 101.2 | 27.6 | 68.4 | 8.9 | 117.9 | 10.28 | 864.7 | 71.32 |  |  | 20108 | 117.7 | 11.82 |  |  |  | 66.35 | 26140 | [7 empty] | 120 | 0.41 | 27.2 |  |  |  | 3191
907 | R16065--120V | C6521240905-0907 | 2024-09-04 | 7:53:35 | OK | 101.2 | 27.7 | 68.0 | 8.9 | 118.3 | 10.07 | 846.1 | 71.03 |  |  | 19640 | 118.1 | 11.52 |  |  |  | 62.62 | 24896 | [7 empty] | 120 | 0.5 | 33.5 |  |  |  | 2760
908 | R16065--120V | C6521240905-0908 | 2024-09-04 | 7:54:03 | OK | 101.2 | 27.8 | 67.6 | 8.9 | 118 | 9.63 | 803.6 | 70.69 |  |  | 20031 | 117.7 | 11.63 |  |  |  | 65.56 | 25876 | [7 empty] | 120 | 0.42 | 27.7 |  |  |  | 3140
909 | R16065--120V | C6521240905-0909 | 2024-09-04 | 7:54:32 | OK | 101.2 | 27.9 | 67.3 | 8.9 | 118.4 | 9.6 | 802.9 | 70.64 |  |  | 20305 | 118.1 | 11.97 |  |  |  | 68.36 | 26030 | [7 empty] | 120 | 0.38 | 25.2 |  |  |  | 3251
910 | R16065--120V | C6521240905-0910 | 2024-09-04 | 7:55:02 | OK | 101.2 | 28.0 | 67.1 | 8.9 | 118 | 10.13 | 849.9 | 71.09 |  |  | 20082 | 117.7 | 11.87 |  |  |  | 60.41 | 24641 | [7 empty] | 120 | 0.43 | 28.7 |  |  |  | 3097
911 | R16065--120V | C6521240905-0911 | 2024-09-04 | 7:55:40 | OK | 101.2 | 28.0 | 66.8 | 8.9 | 118.3 | 9.62 | 805.2 | 70.74 |  |  | 19831 | 118 | 11.73 |  |  |  | 65.21 | 25635 | [7 empty] | 120 | 0.41 | 27.5 |  |  |  | 3117
912 | R16065--120V | C6521240905-0912 | 2024-09-04 | 7:56:13 | OK | 101.2 | 28.2 | 66.6 | 8.9 | 118 | 10.16 | 853.2 | 71.2 |  |  | 19897 | 117.8 | 11.65 |  |  |  | 65.61 | 25645 | [7 empty] | 120 | 0.54 | 34.9 |  |  |  | 2933
913 | R16065--120V | C6521240905-0913 | 2024-09-04 | 7:56:47 | OK | 101.2 | 28.3 | 66.3 | 8.9 | 118.4 | 9.61 | 804.7 | 70.7 |  |  | 20212 | 118.2 | 11.89 |  |  |  | 69.58 | 26363 | [7 empty] | 120 | 0.4 | 26.3 |  |  |  | 3253
914 | R16065--120V | C6521240905-0914 | 2024-09-04 | 7:57:14 | OK | 101.2 | 28.4 | 65.8 | 8.9 | 118 | 10.51 | 886.8 | 71.53 |  |  | 20256 | 117.8 | 12.04 |  |  |  | 62.91 | 25353 | [7 empty] | 120 | 0.44 | 29.6 |  |  |  | 3000
915 | R16065--120V | C6521240905-0915 | 2024-09-04 | 7:57:42 | OK | 101.2 | 28.5 | 65.5 | 8.9 | 118.3 | 10.2 | 851.1 | 70.55 |  |  | 19785 | 118 | 11.81 |  |  |  | 63.8 | 25408 | [7 empty] | 120 | 0.49 | 32.9 |  |  |  | 2848
916 | R16065--120V | C6521240905-0916 | 2024-09-04 | 7:58:13 | OK | 101.2 | 28.5 | 65.4 | 8.9 | 118.1 | 9.48 | 788.5 | 70.46 |  |  | 19943 | 117.7 | 11.73 |  |  |  | 65.05 | 25682 | [7 empty] | 120 | 0.5 | 33.4 |  |  |  | 2960
917 | R16065--120V | C6521240905-0917 | 2024-09-04 | 7:58:41 | OK | 101.2 | 28.6 | 65.1 | 8.9 | 118.3 | 10.01 | 841.7 | 71.14 |  |  | 19392 | 118 | 12.12 |  |  |  | 65.8 | 25784 | [7 empty] | 120 | 0.5 | 33.1 |  |  |  | 2894
918 | R16065--120V | C6521240905-0918 | 2024-09-04 | 7:59:11 | OK | 101.2 | 28.7 | 64.8 | 8.9 | 117.8 | 10.71 | 904.7 | 71.73 |  |  | 20568 | 117.7 | 11.58 |  |  |  | 67.29 | 26235 | [7 empty] | 120 | 0.39 | 25.5 |  |  |  | 3240
919 | R16065--120V | C6521240905-0919 | 2024-09-04 | 7:59:40 | OK | 101.2 | 28.7 | 64.7 | 8.9 | 118.2 | 10.23 | 861.1 | 71.24 |  |  | 19902 | 118 | 11.87 |  |  |  | 66.9 | 25813 | [7 empty] | 120 | 0.52 | 34.9 |  |  |  | 3018
920 | R16065--120V | C6521240905-0920 | 2024-09-04 | 8:00:20 | OK | 101.2 | 28.8 | 64.4 | 8.9 | 118 | 10.22 | 858.1 | 71.16 |  |  | 20479 | 117.7 | 11.58 |  |  |  | 67.5 | 26264 | [7 empty] | 120 | 0.38 | 25.5 |  |  |  | 3218
921 | R16065--120V | C6521240905-0921 | 2024-09-04 | 8:00:50 | OK | 101.2 | 28.9 | 64.3 | 8.9 | 118.2 | 10.02 | 845.5 | 71.38 |  |  | 19928 | 117.9 | 12.09 |  |  |  | 66.41 | 25620 | [7 empty] | 120 | 0.43 | 28.5 |  |  |  | 3121
922 | R16065--120V | C6521240905-0922 | 2024-09-04 | 8:01:19 | OK | 101.2 | 29.0 | 64.0 | 8.9 | 118 | 9.85 | 824.8 | 70.99 |  |  | 19915 | 117.7 | 11.63 |  |  |  | 66.35 | 25981 | [7 empty] | 120 | 0.41 | 27.3 |  |  |  | 3077
923 | R16065--120V | C6521240905-0923 | 2024-09-04 | 8:01:47 | OK | 101.2 | 29.1 | 63.8 | 8.9 | 118.2 | 9.6 | 797 | 70.24 |  |  | 20177 | 118 | 11.63 |  |  |  | 68.96 | 26169 | [7 empty] | 120 | 0.41 | 26.9 |  |  |  | 3204
924 | R16065--120V | C6521240905-0924 | 2024-09-04 | 8:02:17 | OK | 101.2 | 29.2 | 63.8 | 8.9 | 118 | 10.66 | 893.2 | 71.02 |  |  | 20361 | 117.8 | 12.02 |  |  |  | 64.61 | 25613 | [7 empty] | 119.9 | 0.48 | 32 |  |  |  | 2969
925 | R16065--120V | C6521240905-0925 | 2024-09-04 | 8:02:47 | OK | 101.2 | 29.3 | 63.6 | 8.9 | 118.3 | 9.61 | 802.9 | 70.6 |  |  | 20053 | 118.1 | 12.04 |  |  |  | 67.71 | 25790 | [7 empty] | 120 | 0.42 | 27.5 |  |  |  | 3173
926 | R16065--120V | C6521240905-0926 | 2024-09-04 | 8:03:16 | OK | 101.2 | 29.4 | 63.5 | 8.9 | 118 | 10.34 | 869 | 71.22 |  |  | 20279 | 117.8 | 11.46 |  |  |  | 66.45 | 26147 | [7 empty] | 120 | 0.38 | 25.1 |  |  |  | 3231
927 | R16065--120V | C6521240905-0927 | 2024-09-04 | 8:03:44 | OK | 101.2 | 29.4 | 63.4 | 8.9 | 118.3 | 9.85 | 821.5 | 70.46 |  |  | 20075 | 117.9 | 11.95 |  |  |  | 68 | 25914 | [7 empty] | 119.9 | 0.42 | 27.8 |  |  |  | 3101
928 | R16065--120V | C6521240905-0928 | 2024-09-04 | 8:04:14 | OK | 101.2 | 29.5 | 63.0 | 8.9 | 118.1 | 9.49 | 794.2 | 70.82 |  |  | 19795 | 117.7 | 12 |  |  |  | 64.66 | 25573 | [7 empty] | 120 | 0.42 | 27.7 |  |  |  | 3140
929 | R16065--120V | C6521240905-0929 | 2024-09-04 | 8:04:43 | OK | 101.2 | 29.5 | 63.3 | 8.9 | 118.3 | 9.67 | 806.7 | 70.54 |  |  | 19996 | 118 | 11.9 |  |  |  | 66.66 | 25700 | [7 empty] | 120 | 0.43 | 28.2 |  |  |  | 3042
930 | R16065--120V | C6521240905-0930 | 2024-09-04 | 8:14:54 | OK | 101.2 | 29.3 | 64.0 | 8.9 | 118.2 | 9.73 | 844.3 | 73.42 |  |  | 19196 | 118.2 | 11.26 |  |  |  | 61.99 | 24937 | [7 empty] | 120 | 0.48 | 32.5 |  |  |  | 2872
931 | R16065--120V | C6521240905-0931 | 2024-09-04 | 8:15:22 | OK | 101.2 | 29.1 | 66.4 | 8.9 | 118 | 9.5 | 813 | 72.51 |  |  | 19441 | 117.8 | 11.74 |  |  |  | 61.63 | 25190 | [7 empty] | 120 | 0.45 | 30.1 |  |  |  | 3035
932 | R16065--120V | C6521240905-0932 | 2024-09-04 | 8:15:50 | OK | 101.2 | 29.0 | 66.7 | 8.9 | 118.4 | 9.49 | 796.8 | 70.9 |  |  | 20054 | 118.1 | 11.88 |  |  |  | 68.71 | 25896 | [7 empty] | 120 | 0.4 | 26.7 |  |  |  | 3224
933 | R16065--120V | C6521240905-0933 | 2024-09-04 | 8:16:20 | OK | 101.2 | 29.0 | 67.0 | 8.9 | 118 | 10.43 | 880.3 | 71.51 |  |  | 20113 | 117.8 | 11.9 |  |  |  | 65.49 | 25715 | [7 empty] | 120 | 0.43 | 28.4 |  |  |  | 3109
934 | R16065--120V | C6521240905-0934 | 2024-09-04 | 8:16:52 | OK | 101.2 | 29.0 | 66.9 | 8.9 | 118.2 | 10.86 | 917.9 | 71.46 |  |  | 20023 | 118.1 | 12.06 |  |  |  | 68.63 | 26123 | [7 empty] | 120 | 0.42 | 27.9 |  |  |  | 3125
935 | R16065--120V | C6521240905-0935 | 2024-09-04 | 8:17:21 | OK | 101.2 | 29.0 | 66.9 | 8.9 | 118 | 10.35 | 868 | 71.07 |  |  | 20248 | 117.8 | 11.98 |  |  |  | 64.81 | 25614 | [7 empty] | 120 | 0.42 | 27.6 |  |  |  | 3156
936 | R16065--120V | C6521240905-0936 | 2024-09-04 | 8:17:49 | OK | 101.2 | 29.1 | 66.5 | 8.9 | 118.2 | 10.34 | 868.6 | 71.05 |  |  | 19787 | 118 | 11.98 |  |  |  | 69.07 | 26383 | [7 empty] | 120 | 0.43 | 28.3 |  |  |  | 3184
937 | R16065--120V | C6521240905-0937 | 2024-09-04 | 8:18:20 | OK | 101.2 | 29.1 | 66.2 | 8.9 | 118 | 10.49 | 880.4 | 71.06 |  |  | 20063 | 117.9 | 11.87 |  |  |  | 65.17 | 25694 | [7 empty] | 120 | 0.41 | 27.5 |  |  |  | 3168
938 | R16065--120V | C6521240905-0938 | 2024-09-04 | 8:18:49 | OK | 101.2 | 29.1 | 66.3 | 8.9 | 118.3 | 10.06 | 847.1 | 71.15 |  |  | 19631 | 118.1 | 11.78 |  |  |  | 65.12 | 25566 | [7 empty] | 120 | 0.51 | 34.3 |  |  |  | 3018
939 | R16065--120V | C6521240905-0939 | 2024-09-04 | 8:19:17 | OK | 101.2 | 29.1 | 66.3 | 8.9 | 118 | 10.45 | 878.9 | 71.24 |  |  | 20203 | 117.9 | 11.74 |  |  |  | 66.89 | 26193 | [7 empty] | 120 | 0.42 | 27.8 |  |  |  | 3174
940 | R16065--120V | C6521240905-0940 | 2024-09-04 | 8:19:45 | OK | 101.2 | 29.2 | 66.0 | 8.9 | 118.3 | 9.75 | 815 | 70.68 |  |  | 20218 | 118.1 | 11.87 |  |  |  | 64.76 | 25418 | [7 empty] | 120 | 0.51 | 34.1 |  |  |  | 2981
941 | R16065--120V | C6521240905-0941 | 2024-09-04 | 8:20:18 | OK | 101.2 | 29.2 | 65.6 | 8.9 | 118.1 | 10.26 | 868.1 | 71.64 |  |  | 19830 | 117.8 | 12 |  |  |  | 60.36 | 24655 | [7 empty] | 120 | 0.51 | 34 |  |  |  | 2934
942 | R16065--120V | C6521240905-0942 | 2024-09-04 | 8:20:50 | OK | 101.2 | 29.3 | 65.5 | 8.9 | 118.2 | 9.77 | 818.7 | 70.85 |  |  | 19784 | 118 | 11.9 |  |  |  | 65.98 | 25768 | [7 empty] | 120 | 0.49 | 33 |  |  |  | 2949
943 | R16065--120V | C6521240905-0943 | 2024-09-04 | 8:21:20 | OK | 101.2 | 29.3 | 65.7 | 8.9 | 117.9 | 10.68 | 902.5 | 71.66 |  |  | 20006 | 117.8 | 11.76 |  |  |  | 66.49 | 26182 | [7 empty] | 120 | 0.4 | 26.5 |  |  |  | 3198
944 | R16065--120V | C6521240905-0944 | 2024-09-04 | 8:21:50 | OK | 101.2 | 29.2 | 65.8 | 8.9 | 118.1 | 10.18 | 858.4 | 71.38 |  |  | 19549 | 118 | 11.78 |  |  |  | 62.66 | 24862 | [7 empty] | 120 | 0.49 | 33 |  |  |  | 2882
945 | R16065--120V | C6521240905-0945 | 2024-09-04 | 8:22:19 | OK | 101.2 | 29.2 | 66.0 | 8.9 | 117.9 | 10.62 | 894.9 | 71.51 |  |  | 20124 | 117.7 | 11.58 |  |  |  | 66.86 | 26061 | [7 empty] | 120 | 0.39 | 25.6 |  |  |  | 3201
946 | R16065--120V | C6521240905-0946 | 2024-09-04 | 8:22:48 | OK | 101.2 | 29.2 | 66.3 | 8.9 | 118.3 | 9.64 | 802.7 | 70.35 |  |  | 20021 | 118.1 | 11.92 |  |  |  | 65.46 | 25429 | [7 empty] | 119.9 | 0.51 | 33.8 |  |  |  | 2977
947 | R16065--120V | C6521240905-0947 | 2024-09-04 | 8:23:17 | OK | 101.2 | 29.2 | 66.3 | 8.9 | 118 | 10.31 | 870.8 | 71.6 |  |  | 19530 | 117.7 | 11.87 |  |  |  | 66.11 | 25854 | [7 empty] | 119.9 | 0.52 | 35 |  |  |  | 2940
948 | R16065--120V | C6521240905-0948 | 2024-09-04 | 8:23:45 | OK | 101.2 | 29.2 | 65.7 | 8.9 | 118.2 | 9.88 | 834.2 | 71.38 |  |  | 20125 | 118 | 11.77 |  |  |  | 65.24 | 25495 | [7 empty] | 120 | 0.43 | 28.2 |  |  |  | 3147
949 | R16065--120V | C6521240905-0949 | 2024-09-04 | 8:24:15 | OK | 101.2 | 29.2 | 65.7 | 8.9 | 118 | 10.48 | 881.8 | 71.34 |  |  | 19980 | 117.7 | 11.77 |  |  |  | 65.43 | 25743 | [7 empty] | 120 | 0.49 | 32.7 |  |  |  | 2986
950 | R16065--120V | C6521240905-0950 | 2024-09-04 | 8:24:43 | OK | 101.2 | 29.2 | 65.7 | 8.9 | 118.3 | 9.59 | 800.4 | 70.52 |  |  | 20144 | 118 | 11.89 |  |  |  | 66.95 | 25930 | [7 empty] | 120 | 0.42 | 27.9 |  |  |  | 3107
951 | R16065--120V | C6521240905-0951 | 2024-09-04 | 8:25:13 | OK | 101.2 | 29.2 | 65.4 | 8.8 | 118 | 9.5 | 794.5 | 70.9 |  |  | 19649 | 117.7 | 12.08 |  |  |  | 62.72 | 25249 | [7 empty] | 120 | 0.48 | 32.3 |  |  |  | 2841
952 | R16065--120V | C6521240905-0952 | 2024-09-04 | 8:25:41 | OK | 101.2 | 29.3 | 65.3 | 8.9 | 118.3 | 9.95 | 833.8 | 70.83 |  |  | 19500 | 118.1 | 11.84 |  |  |  | 68.38 | 26322 | [7 empty] | 120 | 0.4 | 26.4 |  |  |  | 3235
953 | R16065--120V | C6521240905-0953 | 2024-09-04 | 8:26:09 | OK | 101.2 | 29.2 | 65.3 | 8.9 | 118.1 | 9.69 | 809.1 | 70.67 |  |  | 19708 | 117.8 | 12.15 |  |  |  | 62.99 | 25048 | [7 empty] | 120 | 0.47 | 31.6 |  |  |  | 2845
954 | R16065--120V | C6521240905-0954 | 2024-09-04 | 8:26:37 | OK | 101.2 | 29.3 | 64.7 | 8.9 | 118.3 | 10.3 | 866.8 | 71.15 |  |  | 19751 | 118.2 | 12.03 |  |  |  | 64.15 | 25297 | [7 empty] | 120 | 0.5 | 33.5 |  |  |  | 2741
955 | R16065--120V | C6521240905-0955 | 2024-09-04 | 8:27:07 | OK | 101.2 | 29.3 | 64.6 | 8.9 | 118.1 | 10.29 | 863.6 | 71.08 |  |  | 19912 | 117.8 | 12.1 |  |  |  | 61.94 | 25326 | [7 empty] | 120 | 0.41 | 27 |  |  |  | 3026
956 | R16065--120V | C6521240905-0956 | 2024-09-04 | 8:27:34 | OK | 101.2 | 29.4 | 64.8 | 8.9 | 118.3 | 10.29 | 860.9 | 70.67 |  |  | 19834 | 118.1 | 11.99 |  |  |  | 64.43 | 25161 | [7 empty] | 120 | 0.51 | 34.3 |  |  |  | 2962
957 | R16065--120V | C6521240905-0957 | 2024-09-04 | 8:28:03 | OK | 101.2 | 29.3 | 64.8 | 8.9 | 118 | 10.18 | 851 | 70.83 |  |  | 20085 | 117.8 | 11.63 |  |  |  | 65.8 | 25918 | [7 empty] | 120 | 0.39 | 25.4 |  |  |  | 3202
958 | R16065--120V | C6521240905-0958 | 2024-09-04 | 8:28:35 | OK | 101.2 | 29.3 | 65.0 | 8.9 | 118.4 | 9.62 | 806 | 70.78 |  |  | 20181 | 118.1 | 11.92 |  |  |  | 66.03 | 25643 | [7 empty] | 120 | 0.44 | 29.3 |  |  |  | 3173
959 | R16065--120V | C6521240905-0959 | 2024-09-04 | 8:29:09 | OK | 101.2 | 29.2 | 64.8 | 8.9 | 118 | 10.47 | 881 | 71.35 |  |  | 19968 | 117.7 | 11.99 |  |  |  | 63.92 | 25427 | [7 empty] | 120 | 0.45 | 29.8 |  |  |  | 3124
960 | R16065--120V | C6521240905-0960 | 2024-09-04 | 8:29:38 | OK | 101.2 | 29.3 | 64.8 | 8.9 | 118.3 | 10.01 | 838.5 | 70.79 |  |  | 19444 | 118.1 | 11.87 |  |  |  | 62.44 | 25125 | [7 empty] | 120 | 0.54 | 34.9 |  |  |  | 2624
961 | R16065--120V | C6521240905-0961 | 2024-09-04 | 8:30:12 | OK | 101.2 | 29.4 | 64.3 | 8.9 | 118 | 10.56 | 891.8 | 71.59 |  |  | 19763 | 117.8 | 12.05 |  |  |  | 62.56 | 25401 | [7 empty] | 119.9 | 0.48 | 31.9 |  |  |  | 2966
962 | R16065--120V | C6521240905-0962 | 2024-09-04 | 8:32:40 | OK | 101.2 | 29.5 | 64.1 | 8.9 | 118 | 9.43 | 803.7 | 72.21 |  |  | 19617 | 117.8 | 11.52 |  |  |  | 57.91 | 24228 | [7 empty] | 120 | 0.48 | 32.3 |  |  |  | 3008
963 | R16065--120V | C6521240905-0963 | 2024-09-04 | 8:33:10 | OK | 101.2 | 29.6 | 63.9 | 8.9 | 118.2 | 9.81 | 835.3 | 72.06 |  |  | 20015 | 118 | 11.95 |  |  |  | 66.06 | 25638 | [7 empty] | 120 | 0.51 | 33.9 |  |  |  | 3046
964 | R16065--120V | C6521240905-0964 | 2024-09-04 | 8:33:38 | OK | 101.2 | 29.6 | 63.9 | 8.9 | 118 | 9.66 | 810.8 | 71.14 |  |  | 19355 | 117.8 | 11.52 |  |  |  | 57.26 | 24330 | [7 empty] | 120 | 0.49 | 32.5 |  |  |  | 2835
965 | R16065--120V | C6521240905-0965 | 2024-09-04 | 8:34:06 | OK | 101.2 | 29.4 | 64.2 | 8.9 | 118.3 | 9.65 | 808.1 | 70.8 |  |  | 20147 | 118 | 11.93 |  |  |  | 67.56 | 25930 | [7 empty] | 120 | 0.4 | 26.4 |  |  |  | 3128
966 | R16065--120V | C6521240905-0966 | 2024-09-04 | 8:34:36 | OK | 101.2 | 29.4 | 64.3 | 8.9 | 117.9 | 10.26 | 860.9 | 71.19 |  |  | 20118 | 117.7 | 11.88 |  |  |  | 61.82 | 25041 | [7 empty] | 120 | 0.44 | 29.2 |  |  |  | 3111
967 | R16065--120V | C6521240905-0967 | 2024-09-04 | 8:35:05 | OK | 101.2 | 29.6 | 63.8 | 8.9 | 118.1 | 9.83 | 821.5 | 70.78 |  |  | 19954 | 118 | 11.8 |  |  |  | 66.17 | 25660 | [7 empty] | 120 | 0.41 | 27.3 |  |  |  | 3067
968 | R16065--120V | C6521240905-0968 | 2024-09-04 | 8:35:33 | OK | 101.2 | 29.6 | 63.7 | 8.9 | 118.1 | 9.68 | 807.6 | 70.62 |  |  | 19901 | 117.8 | 12.16 |  |  |  | 63.67 | 25462 | [7 empty] | 120 | 0.42 | 27.9 |  |  |  | 3074
969 | R16065--120V | C6521240905-0969 | 2024-09-04 | 8:36:01 | OK | 101.2 | 29.6 | 63.4 | 8.9 | 118.3 | 9.84 | 820.5 | 70.53 |  |  | 19896 | 118 | 12.18 |  |  |  | 66.81 | 25575 | [7 empty] | 120 | 0.5 | 33.1 |  |  |  | 2867
970 | R16065--120V | C6521240905-0970 | 2024-09-04 | 8:36:30 | OK | 101.2 | 29.5 | 63.9 | 8.9 | 118.1 | 10.19 | 853.4 | 70.95 |  |  | 19946 | 117.8 | 12.16 |  |  |  | 61.42 | 24957 | [7 empty] | 120 | 0.43 | 28.4 |  |  |  | 3040
971 | R16065--120V | C6521240905-0971 | 2024-09-04 | 8:36:59 | OK | 101.2 | 29.4 | 64.0 | 8.9 | 118.3 | 9.59 | 802.4 | 70.74 |  |  | 20149 | 118 | 11.88 |  |  |  | 67.3 | 25924 | [7 empty] | 120 | 0.44 | 29.4 |  |  |  | 3173
972 | R16065--120V | C6521240905-0972 | 2024-09-04 | 8:37:26 | OK | 101.2 | 29.5 | 62.9 | 8.9 | 118.1 | 10 | 836.3 | 70.84 |  |  | 19670 | 117.8 | 12.24 |  |  |  | 64.11 | 25700 | [7 empty] | 120 | 0.51 | 33.8 |  |  |  | 2939
973 | R16065--120V | C6521240905-0973 | 2024-09-04 | 8:37:54 | OK | 101.2 | 29.5 | 62.7 | 8.9 | 118.3 | 10.13 | 850.1 | 70.99 |  |  | 19580 | 118.1 | 11.04 |  |  |  | 60.55 | 24706 | [7 empty] | 120 | 0.52 | 34.5 |  |  |  | 2549
974 | R16065--120V | C6521240905-0974 | 2024-09-04 | 8:38:25 | OK | 101.2 | 29.6 | 62.7 | 8.9 | 118 | 10.56 | 888.9 | 71.31 |  |  | 20151 | 117.9 | 11.7 |  |  |  | 65.79 | 25941 | [7 empty] | 120 | 0.46 | 30.9 |  |  |  | 2992
975 | R16065--120V | C6521240905-0975 | 2024-09-04 | 8:38:52 | OK | 101.2 | 29.7 | 62.3 | 8.9 | 118.3 | 9.9 | 828.9 | 70.76 |  |  | 20002 | 118 | 11.79 |  |  |  | 67.9 | 26159 | [7 empty] | 120 | 0.4 | 26.2 |  |  |  | 3268
976 | R16065--120V | C6521240905-0976 | 2024-09-04 | 8:39:20 | OK | 101.2 | 29.7 | 62.7 | 8.9 | 118.1 | 9.95 | 832.2 | 70.87 |  |  | 19599 | 117.8 | 11.76 |  |  |  | 64.72 | 25683 | [7 empty] | 119.9 | 0.44 | 29.2 |  |  |  | 3135
977 | R16065--120V | C6521240905-0977 | 2024-09-04 | 8:39:47 | OK | 101.2 | 29.7 | 62.6 | 8.9 | 118.3 | 9.74 | 816 | 70.8 |  |  | 19836 | 118 | 12.09 |  |  |  | 65.74 | 25802 | [7 empty] | 120 | 0.52 | 34.9 |  |  |  | 2968
978 | R16065--120V | C6521240905-0978 | 2024-09-04 | 8:40:21 | OK | 101.2 | 29.6 | 62.4 | 8.9 | 117.9 | 10.08 | 846.2 | 71.21 |  |  | 20119 | 117.7 | 12.23 |  |  |  | 60.32 | 24813 | [7 empty] | 120 | 0.47 | 31.7 |  |  |  | 2856
979 | R16065--120V | C6521240905-0979 | 2024-09-04 | 8:40:50 | OK | 101.2 | 29.6 | 62.6 | 8.9 | 118.2 | 10.56 | 888.9 | 71.17 |  |  | 19497 | 118 | 12 |  |  |  | 63.23 | 25285 | [7 empty] | 120 | 0.48 | 32.2 |  |  |  | 2904
980 | R16065--120V | C6521240905-0980 | 2024-09-04 | 8:41:22 | OK | 101.2 | 29.6 | 62.3 | 8.9 | 118 | 10.29 | 864.3 | 71.18 |  |  | 20430 | 117.7 | 12.08 |  |  |  | 64.47 | 25708 | [7 empty] | 120 | 0.42 | 27.5 |  |  |  | 3051
981 | R16065--120V | C6521240905-0981 | 2024-09-04 | 8:41:49 | OK | 101.2 | 29.5 | 62.1 | 8.9 | 118.4 | 9.86 | 826.9 | 70.83 |  |  | 20253 | 118.1 | 11.95 |  |  |  | 67.21 | 25899 | [7 empty] | 120 | 0.53 | 34.8 |  |  |  | 2979
982 | R16065--120V | C6521240905-0982 | 2024-09-04 | 8:42:24 | OK | 101.2 | 29.5 | 62.0 | 8.9 | 118.1 | 9.67 | 808.3 | 70.79 |  |  | 19597 | 117.7 | 11.88 |  |  |  | 59.39 | 24444 | [7 empty] | 119.9 | 0.49 | 32.8 |  |  |  | 2720
983 | R16065--120V | C6521240905-0983 | 2024-09-04 | 8:42:52 | OK | 101.2 | 29.5 | 62.0 | 8.9 | 118.3 | 9.84 | 824.2 | 70.77 |  |  | 20200 | 118 | 11.95 |  |  |  | 67.67 | 25916 | [7 empty] | 120 | 0.45 | 29.7 |  |  |  | 3129
984 | R16065--120V | C6521240905-0984 | 2024-09-04 | 8:43:20 | OK | 101.2 | 29.5 | 61.9 | 8.9 | 118 | 9.76 | 817 | 70.95 |  |  | 19477 | 117.7 | 11.82 |  |  |  | 58.38 | 24191 | [7 empty] | 119.9 | 0.5 | 33.7 |  |  |  | 2680
985 | R16065--120V | C6521240905-0985 | 2024-09-04 | 8:43:47 | OK | 101.2 | 29.4 | 62.1 | 8.9 | 118.2 | 10.93 | 919.1 | 71.15 |  |  | 20217 | 118 | 11.8 |  |  |  | 67.48 | 25985 | [7 empty] | 120 | 0.46 | 30.3 |  |  |  | 3032
986 | R16065--120V | C6521240905-0986 | 2024-09-04 | 8:44:16 | OK | 101.2 | 29.4 | 62.3 | 8.9 | 118.3 | 9.55 | 797.6 | 70.63 |  |  | 19377 | 117.9 | 11.61 |  |  |  | 65.64 | 25977 | [7 empty] | 120 | 0.4 | 26.1 |  |  |  | 3158
987 | R16065--120V | C6521240905-0987 | 2024-09-04 | 8:44:44 | OK | 101.2 | 29.5 | 62.1 | 8.9 | 118.3 | 10.19 | 852.3 | 70.7 |  |  | 19940 | 118.1 | 11.96 |  |  |  | 66.5 | 25731 | [7 empty] | 120 | 0.47 | 31.5 |  |  |  | 3068
988 | R16065--120V | C6521240905-0988 | 2024-09-04 | 8:45:13 | OK | 101.2 | 29.5 | 62.3 | 8.9 | 118.1 | 9.75 | 816.1 | 70.93 |  |  | 19655 | 117.8 | 12.01 |  |  |  | 61.05 | 24690 | [7 empty] | 120 | 0.48 | 32.2 |  |  |  | 2877
989 | R16065--120V | C6521240905-0989 | 2024-09-04 | 8:45:44 | OK | 101.2 | 29.5 | 61.7 | 8.9 | 118.3 | 9.67 | 806 | 70.48 |  |  | 19712 | 118.1 | 11.69 |  |  |  | 69.07 | 26522 | [7 empty] | 120 | 0.39 | 25.5 |  |  |  | 3274
990 | R16065--120V | C6521240905-0990 | 2024-09-04 | 8:46:15 | OK | 101.2 | 29.7 | 61.2 | 8.9 | 118 | 10.62 | 894.6 | 71.37 |  |  | 19923 | 117.8 | 12.05 |  |  |  | 65.07 | 25665 | [7 empty] | 120 | 0.41 | 27 |  |  |  | 3159
991 | R16065--120V | C6521240905-0991 | 2024-09-04 | 8:46:43 | OK | 101.2 | 29.9 | 60.7 | 8.9 | 118.3 | 10 | 834.4 | 70.55 |  |  | 19956 | 118.1 | 12.1 |  |  |  | 67.41 | 25805 | [7 empty] | 119.9 | 0.49 | 32.4 |  |  |  | 3004
992 | R16065--120V | C6521240905-0992 | 2024-09-04 | 8:47:18 | OK | 101.2 | 29.8 | 60.8 | 8.9 | 118 | 10.36 | 867.3 | 70.97 |  |  | 19893 | 117.7 | 12.04 |  |  |  | 63.64 | 25333 | [7 empty] | 120 | 0.42 | 28.1 |  |  |  | 3148
993 | R16065--120V | C6521240905-0993 | 2024-09-04 | 8:47:48 | OK | 101.2 | 29.8 | 61.1 | 8.9 | 118.2 | 10.19 | 855.3 | 70.96 |  |  | 19603 | 118 | 11.84 |  |  |  | 63.08 | 25230 | [7 empty] | 120 | 0.49 | 32.4 |  |  |  | 2836
994 | R16065--120V | C6521240905-0994 | 2024-09-04 | 8:48:18 | OK | 101.2 | 29.7 | 61.5 | 8.9 | 118 | 9.9 | 833.5 | 71.4 |  |  | 19578 | 117.7 | 12.02 |  |  |  | 59.28 | 24355 | [7 empty] | 120 | 0.5 | 33.4 |  |  |  | 2854
995 | R16065--120V | C6521240905-0995 | 2024-09-04 | 8:49:02 | OK | 101.2 | 29.8 | 61.2 | 8.9 | 118.3 | 9.59 | 802.4 | 70.7 |  |  | 20165 | 118 | 11.96 |  |  |  | 66.63 | 25896 | [7 empty] | 120 | 0.46 | 30.4 |  |  |  | 3154
996 | R16065--120V | C6521240905-0996 | 2024-09-04 | 8:49:30 | OK | 101.2 | 29.8 | 61.2 | 8.9 | 118 | 10.63 | 894.1 | 71.29 |  |  | 20163 | 117.8 | 11.73 |  |  |  | 66.74 | 25996 | [7 empty] | 120 | 0.41 | 27.3 |  |  |  | 3130
997 | R16065--120V | C6521240905-0997 | 2024-09-04 | 8:49:59 | OK | 101.2 | 29.8 | 61.3 | 8.9 | 118.3 | 9.96 | 833.1 | 70.71 |  |  | 20337 | 118.1 | 11.62 |  |  |  | 70.81 | 26746 | [7 empty] | 120 | 0.39 | 26 |  |  |  | 3228
998 | R16065--120V | C6521240905-0998 | 2024-09-04 | 8:50:31 | OK | 101.2 | 29.7 | 61.5 | 8.9 | 118 | 10.38 | 870.6 | 71.09 |  |  | 20165 | 117.8 | 11.99 |  |  |  | 62.46 | 25326 | [7 empty] | 120 | 0.48 | 31.8 |  |  |  | 2948
999 | R16065--120V | C6521240905-0999 | 2024-09-04 | 8:50:59 | OK | 101.2 | 29.8 | 61.5 | 8.9 | 118.3 | 10.2 | 852.4 | 70.62 |  |  | 20291 | 118.1 | 11.58 |  |  |  | 69.34 | 26248 | [7 empty] | 120 | 0.38 | 25.2 |  |  |  | 3264
1000 | R16065--120V | C6521240905-1000 | 2024-09-04 | 8:51:27 | OK | 101.2 | 29.7 | 61.6 | 8.9 | 117.9 | 10.52 | 883.6 | 71.21 |  |  | 20040 | 117.8 | 12.11 |  |  |  | 60.85 | 24933 | [7 empty] | 120 | 0.5 | 33.6 |  |  |  | 2950
1001 | R16065--120V | C6521240905-1001 | 2024-09-04 | 8:51:55 | OK | 101.2 | 29.7 | 62.0 | 8.9 | 118.2 | 10.13 | 853.5 | 71.23 |  |  | 18925 | 118.1 | 11.89 |  |  |  | 64.32 | 25523 | [7 empty] | 120 | 0.49 | 33 |  |  |  | 2826
1002 | R16065--120V | C6521240905-1002 | 2024-09-04 | 8:52:25 | OK | 101.2 | 29.7 | 62.1 | 8.9 | 118 | 10.19 | 854.8 | 71.09 |  |  | 20211 | 117.8 | 11.73 |  |  |  | 64.02 | 25527 | [7 empty] | 120 | 0.41 | 27.3 |  |  |  | 3172
1003 | R16065--120V | C6521240905-1003 | 2024-09-04 | 8:52:53 | OK | 101.2 | 29.7 | 62.5 | 8.9 | 118.3 | 10.11 | 850.1 | 71.09 |  |  | 19541 | 118 | 11.88 |  |  |  | 63.76 | 25286 | [7 empty] | 119.9 | 0.48 | 32.1 |  |  |  | 2854
1004 | R16065--120V | C6521240905-1004 | 2024-09-04 | 8:53:23 | OK | 101.2 | 29.7 | 62.6 | 8.9 | 118 | 10.41 | 872.8 | 71.07 |  |  | 19929 | 117.7 | 11.88 |  |  |  | 65.43 | 25820 | [7 empty] | 120 | 0.51 | 34.4 |  |  |  | 2941
1005 | R16065--120V | C6521240905-1005 | 2024-09-04 | 8:53:51 | OK | 101.2 | 29.7 | 62.1 | 8.9 | 118.3 | 9.88 | 826.2 | 70.74 |  |  | 19859 | 118 | 12.06 |  |  |  | 67.23 | 25830 | [7 empty] | 120 | 0.47 | 31.2 |  |  |  | 3057
1006 | R16065--120V | C6521240905-1006 | 2024-09-04 | 8:54:18 | OK | 101.2 | 29.7 | 62.0 | 8.9 | 118 | 9.93 | 827.9 | 70.64 |  |  | 19673 | 117.7 | 11.89 |  |  |  | 58.89 | 24381 | [7 empty] | 120 | 0.52 | 34.8 |  |  |  | 2911
1007 | R16065--120V | C6521240905-1007 | 2024-09-04 | 8:55:30 | OK | 101.2 | 29.8 | 61.8 | 8.9 | 117.9 | 10.24 | 862.2 | 71.37 |  |  | 19809 | 117.7 | 11.91 |  |  |  | 61.65 | 24848 | [7 empty] | 120 | 0.46 | 30.4 |  |  |  | 2976
1008 | R16065--120V | C6521240905-1008 | 2024-09-04 | 8:55:58 | OK | 101.2 | 30.0 | 60.9 | 8.9 | 118.2 | 9.84 | 836.3 | 71.85 |  |  | 19528 | 118.1 | 11.85 |  |  |  | 62.07 | 24964 | [7 empty] | 120 | 0.49 | 32.8 |  |  |  | 2863
1009 | R16065--120V | C6521240905-1009 | 2024-09-04 | 8:56:31 | OK | 101.2 | 30.0 | 60.9 | 8.9 | 118 | 10.46 | 880.3 | 71.3 |  |  | 20049 | 117.8 | 11.97 |  |  |  | 63.67 | 25398 | [7 empty] | 120 | 0.4 | 26.8 |  |  |  | 3134
1010 | R16065--120V | C6521240905-1010 | 2024-09-04 | 8:56:59 | OK | 101.2 | 30.0 | 60.7 | 8.9 | 118.3 | 10.03 | 841.2 | 70.92 |  |  | 20111 | 118.1 | 11.83 |  |  |  | 68.85 | 26136 | [7 empty] | 120 | 0.42 | 27.7 |  |  |  | 3167
1011 | R16065--120V | C6521240905-1011 | 2024-09-04 | 8:57:29 | OK | 101.2 | 30.0 | 60.9 | 8.9 | 118 | 10.26 | 860.2 | 71.06 |  |  | 19989 | 117.8 | 12.06 |  |  |  | 63.45 | 25440 | [7 empty] | 120 | 0.44 | 29.1 |  |  |  | 3085
1012 | R16065--120V | C6521240905-1012 | 2024-09-04 | 8:57:57 | OK | 101.2 | 29.9 | 61.9 | 8.9 | 118.3 | 10.37 | 866.9 | 70.68 |  |  | 20279 | 118.1 | 11.71 |  |  |  | 69.06 | 26369 | [7 empty] | 120 | 0.41 | 26.9 |  |  |  | 3262
1013 | R16065--120V | C6521240905-1013 | 2024-09-04 | 8:58:34 | OK | 101.2 | 29.9 | 62.0 | 8.9 | 118 | 9.81 | 823.4 | 71.08 |  |  | 19570 | 117.8 | 11.65 |  |  |  | 57.2 | 24174 | [7 empty] | 120 | 0.49 | 33.1 |  |  |  | 2810
1014 | R16065--120V | C6521240905-1014 | 2024-09-04 | 8:59:02 | OK | 101.2 | 29.8 | 61.9 | 8.9 | 118.3 | 9.87 | 827.9 | 70.93 |  |  | 19844 | 118 | 11.86 |  |  |  | 66.59 | 25657 | [7 empty] | 120 | 0.41 | 27.1 |  |  |  | 3072
1015 | R16065--120V | C6521240905-1015 | 2024-09-04 | 8:59:37 | OK | 101.2 | 29.9 | 61.5 | 8.9 | 118 | 10.38 | 873.2 | 71.33 |  |  | 20287 | 117.7 | 11.89 |  |  |  | 65.77 | 25987 | [7 empty] | 120 | 0.4 | 26.8 |  |  |  | 3139
1016 | R16065--120V | C6521240905-1016 | 2024-09-04 | 9:00:05 | OK | 101.2 | 29.9 | 61.0 | 8.9 | 118.2 | 10.18 | 859.9 | 71.46 |  |  | 19639 | 118 | 12.05 |  |  |  | 65.35 | 25583 | [7 empty] | 120 | 0.51 | 34.2 |  |  |  | 3031
1017 | R16065--120V | C6521240905-1017 | 2024-09-04 | 9:00:34 | OK | 101.2 | 30.0 | 61.3 | 8.9 | 118.1 | 10.16 | 851.6 | 70.97 |  |  | 20041 | 117.8 | 11.77 |  |  |  | 64.46 | 25877 | [7 empty] | 120 | 0.39 | 25.8 |  |  |  | 3202
1018 | R16065--120V | C6521240905-1018 | 2024-09-04 | 9:01:02 | OK | 101.2 | 29.9 | 62.0 | 8.9 | 118.2 | 10.54 | 882.7 | 70.88 |  |  | 20551 | 118 | 11.66 |  |  |  | 71.03 | 26701 | [7 empty] | 120 | 0.38 | 25.1 |  |  |  | 3281
1019 | R16065--120V | C6521240905-1019 | 2024-09-04 | 9:01:30 | OK | 101.2 | 29.9 | 62.5 | 8.9 | 117.9 | 10.62 | 883.9 | 70.55 |  |  | 20293 | 117.7 | 11.87 |  |  |  | 65.35 | 25791 | [7 empty] | 119.9 | 0.43 | 28.6 |  |  |  | 3028
1020 | R16065--120V | C6521240905-1020 | 2024-09-04 | 9:01:59 | OK | 101.2 | 29.9 | 62.9 | 8.9 | 118.4 | 9.75 | 814.8 | 70.6 |  |  | 19868 | 118.2 | 11.92 |  |  |  | 67.81 | 26146 | [7 empty] | 120 | 0.44 | 29.1 |  |  |  | 3148
1021 | R16065--120V | C6521240905-1021 | 2024-09-04 | 9:02:29 | OK | 101.2 | 29.9 | 63.3 | 8.9 | 118 | 9.97 | 837.8 | 71.23 |  |  | 19918 | 117.8 | 11.92 |  |  |  | 61.42 | 24960 | [7 empty] | 120 | 0.49 | 32.7 |  |  |  | 2810
1022 | R16065--120V | C6521240905-1022 | 2024-09-04 | 9:02:58 | OK | 101.2 | 29.9 | 63.3 | 8.9 | 118.3 | 9.67 | 807.9 | 70.64 |  |  | 19895 | 118 | 12.05 |  |  |  | 68.5 | 26353 | [7 empty] | 120 | 0.43 | 28.7 |  |  |  | 3160
1023 | R16065--120V | C6521240905-1023 | 2024-09-04 | 9:03:27 | OK | 101.2 | 29.8 | 63.7 | 8.9 | 118 | 9.54 | 800.5 | 71.13 |  |  | 19672 | 117.6 | 11.97 |  |  |  | 62.41 | 25016 | [7 empty] | 120 | 0.52 | 34.5 |  |  |  | 2920
1024 | R16065--120V | C6521240905-1024 | 2024-09-04 | 9:03:58 | OK | 101.2 | 29.7 | 64.1 | 8.9 | 118.3 | 9.85 | 823.4 | 70.64 |  |  | 19553 | 118.2 | 11.85 |  |  |  | 63.94 | 25475 | [7 empty] | 120 | 0.48 | 32.1 |  |  |  | 2960
1025 | R16065--120V | C6521240905-1025 | 2024-09-04 | 9:04:28 | OK | 101.2 | 29.7 | 64.3 | 8.9 | 118 | 10.1 | 842.6 | 70.69 |  |  | 19994 | 117.8 | 11.82 |  |  |  | 64.31 | 25547 | [7 empty] | 120 | 0.39 | 25.6 |  |  |  | 3203
1026 | R16065--120V | C6521240905-1026 | 2024-09-04 | 9:04:56 | OK | 101.2 | 29.7 | 64.1 | 8.9 | 118.4 | 9.76 | 814.3 | 70.46 |  |  | 20133 | 118.2 | 11.84 |  |  |  | 65.38 | 25537 | [7 empty] | 120 | 0.42 | 28.2 |  |  |  | 3194
1027 | R16065--120V | C6521240905-1027 | 2024-09-04 | 9:05:38 | OK | 101.2 | 29.7 | 64.3 | 9.1 | 118 | 10.34 | 868.7 | 71.18 |  |  | 19954 | 117.8 | 11.67 |  |  |  | 65.03 | 25925 | [7 empty] | 120 | 0.42 | 27.7 |  |  |  | 3113
1028 | R16065--120V | C6521240905-1028 | 2024-09-04 | 9:06:06 | OK | 101.2 | 29.6 | 64.3 | 8.9 | 118.3 | 9.67 | 806.6 | 70.54 |  |  | 20095 | 118.1 | 11.91 |  |  |  | 65.33 | 25440 | [7 empty] | 120 | 0.47 | 31.1 |  |  |  | 3028
1029 | R16065--120V | C6521240905-1029 | 2024-09-04 | 9:06:38 | OK | 101.2 | 29.7 | 64.5 | 8.9 | 117.9 | 10.21 | 857.4 | 71.17 |  |  | 19779 | 117.7 | 12.06 |  |  |  | 64.29 | 25403 | [7 empty] | 120 | 0.42 | 27.9 |  |  |  | 3032
1030 | R16065--120V | C6521240905-1030 | 2024-09-04 | 9:07:06 | OK | 101.2 | 29.6 | 64.8 | 8.9 | 118.4 | 9.67 | 805.8 | 70.43 |  |  | 20132 | 118.1 | 12.04 |  |  |  | 67.15 | 25926 | [7 empty] | 120 | 0.51 | 34 |  |  |  | 2967
1031 | R16065--120V | C6521240905-1031 | 2024-09-04 | 9:07:38 | OK | 101.2 | 29.7 | 64.7 | 8.9 | 118 | 9.74 | 816.9 | 71.1 |  |  | 19664 | 117.8 | 12.01 |  |  |  | 62.56 | 25425 | [7 empty] | 120 | 0.51 | 34 |  |  |  | 2948
1032 | R16065--120V | C6521240905-1032 | 2024-09-04 | 9:08:06 | OK | 101.2 | 29.7 | 65.0 | 8.9 | 118.2 | 10.73 | 902.1 | 71.11 |  |  | 20347 | 118.1 | 11.98 |  |  |  | 67.47 | 26222 | [7 empty] | 120 | 0.43 | 28.2 |  |  |  | 3192
1033 | R16065--120V | C6521240905-1033 | 2024-09-04 | 9:08:35 | OK | 101.2 | 29.6 | 65.3 | 8.9 | 118.1 | 10.28 | 865.1 | 71.27 |  |  | 20349 | 117.8 | 12.1 |  |  |  | 61.64 | 25007 | [7 empty] | 120 | 0.45 | 29.9 |  |  |  | 3065
1034 | R16065--120V | C6521240905-1034 | 2024-09-04 | 9:09:03 | OK | 101.2 | 29.5 | 65.1 | 8.9 | 118.3 | 9.83 | 822.8 | 70.73 |  |  | 19967 | 118.1 | 11.96 |  |  |  | 65.82 | 25563 | [7 empty] | 120 | 0.52 | 34.6 |  |  |  | 2997
1035 | R16065--120V | C6521240905-1035 | 2024-09-04 | 9:09:36 | OK | 101.2 | 29.5 | 65.1 | 8.9 | 117.9 | 10.58 | 890.7 | 71.45 |  |  | 19882 | 117.7 | 12.22 |  |  |  | 64.88 | 25631 | [7 empty] | 120 | 0.42 | 27.7 |  |  |  | 3139
1036 | R16065--120V | C6521240905-1036 | 2024-09-04 | 9:10:03 | OK | 101.2 | 29.4 | 65.0 | 8.9 | 118.3 | 10.26 | 864.4 | 71.21 |  |  | 20184 | 118.1 | 11.89 |  |  |  | 68.83 | 26327 | [7 empty] | 120 | 0.48 | 32.1 |  |  |  | 2965
1037 | R16065--120V | C6521240905-1037 | 2024-09-04 | 9:11:48 | OK | 101.2 | 29.4 | 65.8 | 8.9 | 118.1 | 9.52 | 798.2 | 70.98 |  |  | 19712 | 117.7 | 11.96 |  |  |  | 61.73 | 24835 | [7 empty] | 120 | 0.54 | 34.8 |  |  |  | 2625
1038 | R16065--120V | C6521240905-1038 | 2024-09-04 | 9:12:20 | OK | 101.2 | 29.5 | 64.9 | 8.9 | 118.3 | 9.79 | 827.4 | 71.42 |  |  | 19995 | 118 | 11.84 |  |  |  | 68.1 | 26293 | [7 empty] | 120 | 0.38 | 25.2 |  |  |  | 3275
1039 | R16065--120V | C6521240905-1039 | 2024-09-04 | 9:12:49 | OK | 101.2 | 29.4 | 65.0 | 8.9 | 118 | 10.04 | 845.2 | 71.35 |  |  | 20251 | 117.8 | 11.59 |  |  |  | 65.47 | 25985 | [7 empty] | 120 | 0.42 | 28 |  |  |  | 3152
1040 | R16065--120V | C6521240905-1040 | 2024-09-04 | 9:13:18 | OK | 101.2 | 29.4 | 65.1 | 8.9 | 118.4 | 9.73 | 813.2 | 70.58 |  |  | 19842 | 118.1 | 12.01 |  |  |  | 66.41 | 25932 | [7 empty] | 120 | 0.5 | 33.7 |  |  |  | 2988
1041 | R16065--120V | C6521240905-1041 | 2024-09-04 | 9:13:46 | OK | 101.2 | 29.5 | 64.9 | 8.8 | 118.1 | 10.23 | 865.6 | 71.67 |  |  | 19009 | 117.7 | 12 |  |  |  | 61.6 | 24850 | [7 empty] | 120 | 0.48 | 32.1 |  |  |  | 2811
1042 | R16065--120V | C6521240905-1042 | 2024-09-04 | 9:14:14 | OK | 101.2 | 29.5 | 65.2 | 8.9 | 118.4 | 10.07 | 842.7 | 70.71 |  |  | 20029 | 118 | 12.22 |  |  |  | 67.1 | 25632 | [7 empty] | 120 | 0.52 | 34.5 |  |  |  | 2969
1043 | R16065--120V | C6521240905-1043 | 2024-09-04 | 9:14:43 | OK | 101.2 | 29.5 | 63.6 | 8.9 | 118 | 10.67 | 895.5 | 71.14 |  |  | 20031 | 117.7 | 12.09 |  |  |  | 65.45 | 25811 | [7 empty] | 120 | 0.42 | 27.7 |  |  |  | 3127
1044 | R16065--120V | C6521240905-1044 | 2024-09-04 | 9:15:10 | OK | 101.2 | 29.5 | 63.6 | 8.9 | 118.3 | 10.66 | 893.6 | 70.86 |  |  | 19887 | 118.1 | 12 |  |  |  | 64.9 | 25574 | [7 empty] | 120 | 0.49 | 32.7 |  |  |  | 2953
1045 | R16065--120V | C6521240905-1045 | 2024-09-04 | 9:15:39 | OK | 101.2 | 29.5 | 63.4 | 8.9 | 118 | 10.22 | 858.4 | 71.18 |  |  | 20315 | 117.7 | 11.78 |  |  |  | 65.11 | 25682 | [7 empty] | 120 | 0.46 | 31 |  |  |  | 3084
1046 | R16065--120V | C6521240905-1046 | 2024-09-04 | 9:16:10 | OK | 101.2 | 29.4 | 64.0 | 8.9 | 118.2 | 10 | 840.2 | 71.08 |  |  | 19405 | 118.1 | 11.38 |  |  |  | 61.53 | 24826 | [7 empty] | 120 | 0.49 | 33 |  |  |  | 2562
1047 | R16065--120V | C6521240905-1047 | 2024-09-04 | 9:16:38 | OK | 101.2 | 29.4 | 64.0 | 8.9 | 117.8 | 10.56 | 888 | 71.36 |  |  | 20018 | 117.7 | 11.92 |  |  |  | 65.13 | 25748 | [7 empty] | 120 | 0.41 | 27.3 |  |  |  | 3157
1048 | R16065--120V | C6521240905-1048 | 2024-09-04 | 9:17:06 | OK | 101.2 | 29.5 | 63.4 | 8.9 | 118.2 | 9.93 | 829.8 | 70.65 |  |  | 20051 | 118.1 | 11.96 |  |  |  | 66.72 | 25795 | [7 empty] | 120 | 0.49 | 32.8 |  |  |  | 2961
1049 | R16065--120V | C6521240905-1049 | 2024-09-04 | 9:17:40 | OK | 101.2 | 29.5 | 64.0 | 8.9 | 117.9 | 10.22 | 859.8 | 71.39 |  |  | 20066 | 117.7 | 11.62 |  |  |  | 66.45 | 26045 | [7 empty] | 120 | 0.38 | 25.2 |  |  |  | 3191
1050 | R16065--120V | C6521240905-1050 | 2024-09-04 | 9:18:08 | OK | 101.2 | 29.5 | 63.9 | 8.9 | 118.2 | 10.17 | 851.3 | 70.82 |  |  | 19808 | 118 | 11.86 |  |  |  | 64.31 | 25368 | [7 empty] | 120 | 0.49 | 32.8 |  |  |  | 2913
1051 | R16065--120V | C6521240905-1051 | 2024-09-04 | 9:18:39 | OK | 101.2 | 29.6 | 63.3 | 8.9 | 118 | 9.64 | 806.7 | 70.96 |  |  | 19706 | 117.6 | 12.15 |  |  |  | 62.91 | 25103 | [7 empty] | 120 | 0.5 | 33.2 |  |  |  | 2855
1052 | R16065--120V | C6521240905-1052 | 2024-09-04 | 9:19:07 | OK | 101.2 | 29.6 | 63.9 | 8.9 | 118.3 | 9.66 | 804.1 | 70.42 |  |  | 20070 | 118.1 | 11.92 |  |  |  | 68.42 | 26321 | [7 empty] | 120 | 0.41 | 27.1 |  |  |  | 3212
1053 | R16065--120V | C6521240905-1053 | 2024-09-04 | 9:19:35 | OK | 101.2 | 29.5 | 64.4 | 8.8 | 117.9 | 9.88 | 827.1 | 71.02 |  |  | 19499 | 117.7 | 11.9 |  |  |  | 64.82 | 25207 | [7 empty] | 120 | 0.45 | 29.9 |  |  |  | 3109
1054 | R16065--120V | C6521240905-1054 | 2024-09-04 | 9:20:03 | OK | 101.2 | 29.4 | 64.9 | 8.9 | 118.3 | 9.76 | 811.9 | 70.32 |  |  | 19860 | 118.1 | 11.84 |  |  |  | 64.94 | 25323 | [7 empty] | 120 | 0.5 | 33.5 |  |  |  | 2967
1055 | R16065--120V | C6521240905-1055 | 2024-09-04 | 9:20:33 | OK | 101.2 | 29.4 | 64.7 | 8.9 | 118 | 9.66 | 807.5 | 70.85 |  |  | 19711 | 117.7 | 12.14 |  |  |  | 63.23 | 25255 | [7 empty] | 120 | 0.52 | 34.7 |  |  |  | 2954
1056 | R16065--120V | C6521240905-1056 | 2024-09-04 | 9:21:01 | OK | 101.2 | 29.4 | 65.0 | 8.9 | 118.1 | 10.18 | 855.7 | 71.17 |  |  | 19328 | 118.1 | 11.91 |  |  |  | 69.04 | 25969 | [7 empty] | 120 | 0.42 | 28.1 |  |  |  | 3132
1057 | R16065--120V | C6521240905-1057 | 2024-09-04 | 9:21:32 | OK | 101.2 | 29.3 | 65.2 | 8.9 | 117.8 | 10.27 | 865.5 | 71.49 |  |  | 18643 | 117.7 | 11.95 |  |  |  | 63.3 | 25082 | [7 empty] | 120 | 0.49 | 32.3 |  |  |  | 2872
1058 | R16065--120V | C6521240905-1058 | 2024-09-04 | 9:22:00 | OK | 101.2 | 29.4 | 64.9 | 8.9 | 118.3 | 10.05 | 837.3 | 70.45 |  |  | 20324 | 118.1 | 11.7 |  |  |  | 69.18 | 26385 | [7 empty] | 120 | 0.4 | 26.5 |  |  |  | 3229
1059 | R16065--120V | C6521240905-1059 | 2024-09-04 | 9:22:29 | OK | 101.2 | 29.4 | 64.9 | 8.9 | 117.9 | 10.24 | 857.5 | 71.05 |  |  | 19813 | 117.7 | 12.01 |  |  |  | 61.34 | 24739 | [7 empty] | 120 | 0.5 | 33.4 |  |  |  | 2996
1060 | R16065--120V | C6521240905-1060 | 2024-09-04 | 9:22:57 | OK | 101.2 | 29.4 | 65.0 | 8.9 | 118.1 | 10.54 | 884.2 | 71.03 |  |  | 20013 | 118.1 | 11.84 |  |  |  | 66.66 | 25707 | [7 empty] | 120 | 0.5 | 33 |  |  |  | 2979
1061 | R16065--120V | C6521240905-1061 | 2024-09-04 | 9:23:25 | OK | 101.2 | 29.3 | 64.3 | 8.9 | 117.9 | 10.22 | 856 | 71.08 |  |  | 19723 | 117.7 | 12.12 |  |  |  | 64.6 | 25720 | [7 empty] | 120 | 0.43 | 28.8 |  |  |  | 3041
1062 | R16065--120V | C6521240905-1062 | 2024-09-04 | 9:23:54 | OK | 101.2 | 29.2 | 64.3 | 8.9 | 118.2 | 10.47 | 875.7 | 70.78 |  |  | 20122 | 118 | 11.68 |  |  |  | 68.33 | 26398 | [7 empty] | 120 | 0.41 | 26.8 |  |  |  | 3219
1063 | R16065--120V | C6521240905-1063 | 2024-09-04 | 9:24:22 | OK | 101.2 | 29.2 | 64.7 | 8.9 | 118 | 9.78 | 817.8 | 70.84 |  |  | 19291 | 117.8 | 11.88 |  |  |  | 60.67 | 24933 | [7 empty] | 120 | 0.51 | 34.3 |  |  |  | 2634
1064 | R16065--120V | C6521240905-1064 | 2024-09-04 | 9:24:51 | OK | 101.2 | 29.2 | 64.6 | 8.9 | 118.3 | 9.65 | 806.5 | 70.64 |  |  | 20067 | 118.2 | 11.74 |  |  |  | 68.49 | 25994 | [7 empty] | 120 | 0.38 | 25.2 |  |  |  | 3254
1065 | R16065--120V | C6521240905-1065 | 2024-09-04 | 9:25:23 | OK | 101.2 | 29.2 | 64.7 | 8.9 | 117.9 | 10.56 | 889.2 | 71.41 |  |  | 20061 | 117.7 | 11.95 |  |  |  | 65.02 | 25638 | [7 empty] | 120 | 0.4 | 26.6 |  |  |  | 3210
1066 | R16065--120V | C6521240905-1066 | 2024-09-04 | 9:25:51 | OK | 101.2 | 29.2 | 65.0 | 8.9 | 118.3 | 9.6 | 798.9 | 70.4 |  |  | 19788 | 118 | 11.79 |  |  |  | 64.15 | 25463 | [7 empty] | 120 | 0.43 | 28.2 |  |  |  | 3080
1067 | R16065--120V | C6521240905-1067 | 2024-09-04 | 9:26:21 | OK | 101.2 | 29.2 | 65.1 | 8.9 | 118 | 9.81 | 817.9 | 70.68 |  |  | 19895 | 117.7 | 11.94 |  |  |  | 63.75 | 25401 | [7 empty] | 120 | 0.42 | 27.8 |  |  |  | 3047
1068 | R16065--120V | C6521240905-1068 | 2024-09-04 | 9:26:49 | OK | 101.2 | 29.2 | 63.9 | 8.9 | 118.2 | 10.27 | 858.8 | 70.71 |  |  | 20321 | 118.1 | 11.74 |  |  |  | 67.74 | 25915 | [7 empty] | 120 | 0.39 | 25.5 |  |  |  | 3268
1069 | R16065--120V | C6521240905-1069 | 2024-09-04 | 9:27:20 | OK | 101.2 | 29.1 | 64.1 | 8.9 | 117.9 | 10.4 | 873.3 | 71.22 |  |  | 20099 | 117.7 | 11.67 |  |  |  | 65.23 | 25861 | [7 empty] | 120 | 0.37 | 24.2 |  |  |  | 3213
1070 | R16065--120V | C6521240905-1070 | 2024-09-04 | 9:27:48 | OK | 101.2 | 29.1 | 64.4 | 8.9 | 118.2 | 10.19 | 855.3 | 70.98 |  |  | 19540 | 118 | 11.89 |  |  |  | 63.86 | 25067 | [7 empty] | 120 | 0.5 | 33.6 |  |  |  | 2988
1071 | R16065--120V | C6521240905-1071 | 2024-09-04 | 9:28:20 | OK | 101.2 | 29.0 | 64.7 | 8.9 | 117.9 | 10.27 | 861 | 71.15 |  |  | 20078 | 117.6 | 11.96 |  |  |  | 63.99 | 25475 | [7 empty] | 120 | 0.41 | 26.8 |  |  |  | 3177
1072 | R16065--120V | C6521240905-1072 | 2024-09-04 | 9:28:48 | OK | 101.2 | 29.0 | 64.7 | 8.9 | 118.3 | 9.68 | 807.9 | 70.6 |  |  | 19808 | 118.1 | 11.74 |  |  |  | 65.72 | 25445 | [7 empty] | 120 | 0.51 | 34.2 |  |  |  | 2991
1073 | R16065--120V | C6521240905-1073 | 2024-09-04 | 9:29:19 | OK | 101.2 | 29.0 | 64.8 | 8.8 | 118.1 | 9.79 | 818.3 | 70.79 |  |  | 19811 | 117.7 | 12.03 |  |  |  | 65.11 | 25662 | [7 empty] | 120 | 0.48 | 32 |  |  |  | 2984
1074 | R16065--120V | C6521240905-1074 | 2024-09-04 | 9:29:50 | OK | 101.2 | 29.0 | 64.9 | 8.9 | 118.3 | 9.85 | 824.5 | 70.74 |  |  | 19870 | 118.1 | 11.87 |  |  |  | 63.25 | 25100 | [7 empty] | 120 | 0.51 | 33.8 |  |  |  | 2964
1075 | R16065--120V | C6521240905-1075 | 2024-09-04 | 9:30:18 | OK | 101.2 | 29.0 | 64.8 | 8.9 | 118 | 10.28 | 863 | 71.15 |  |  | 19912 | 117.7 | 11.89 |  |  |  | 63.99 | 25627 | [7 empty] | 120 | 0.4 | 26.2 |  |  |  | 3172
1076 | R16065--120V | C6521240905-1076 | 2024-09-04 | 9:30:49 | OK | 101.2 | 29.0 | 64.2 | 8.9 | 118.3 | 9.72 | 809.8 | 70.39 |  |  | 19940 | 118.1 | 11.94 |  |  |  | 66.42 | 26019 | [7 empty] | 120 | 0.43 | 28.6 |  |  |  | 3141
1077 | R16065--120V | C6521240905-1077 | 2024-09-04 | 9:31:18 | OK | 101.2 | 29.0 | 64.5 | 8.9 | 117.9 | 9.83 | 820.7 | 70.84 |  |  | 19935 | 117.7 | 11.89 |  |  |  | 62.48 | 25212 | [7 empty] | 120 | 0.41 | 27.5 |  |  |  | 3081
1078 | R16065--120V | C6521240905-1078 | 2024-09-04 | 9:31:47 | OK | 101.2 | 29.0 | 64.2 | 8.9 | 118.2 | 10.06 | 841.8 | 70.73 |  |  | 19909 | 118.1 | 11.77 |  |  |  | 66.45 | 25997 | [7 empty] | 120 | 0.41 | 27.4 |  |  |  | 3199
1079 | R16065--120V | C6521240905-1079 | 2024-09-04 | 9:32:17 | OK | 101.2 | 29.0 | 63.8 | 8.9 | 117.9 | 9.59 | 804 | 71.1 |  |  | 19689 | 117.6 | 11.9 |  |  |  | 61.71 | 24787 | [7 empty] | 120 | 0.46 | 30.8 |  |  |  | 3045
1080 | R16065--120V | C6521240905-1080 | 2024-09-04 | 9:32:46 | OK | 101.2 | 29.0 | 63.8 | 8.9 | 118.2 | 10.14 | 845.4 | 70.56 |  |  | 19854 | 118 | 11.84 |  |  |  | 64.5 | 25165 | [7 empty] | 120 | 0.51 | 34.1 |  |  |  | 2988
1081 | R16065--120V | C6521240905-1081 | 2024-09-04 | 9:33:16 | OK | 101.2 | 29.1 | 63.3 | 8.9 | 117.8 | 10.15 | 849.6 | 71.05 |  |  | 19703 | 117.7 | 11.83 |  |  |  | 63.71 | 25515 | [7 empty] | 120 | 0.42 | 27.8 |  |  |  | 3033
1082 | R16065--120V | C6521240905-1082 | 2024-09-04 | 9:33:44 | OK | 101.2 | 29.0 | 63.5 | 8.9 | 118.2 | 9.69 | 806.2 | 70.41 |  |  | 20029 | 118 | 11.9 |  |  |  | 66.29 | 25567 | [7 empty] | 120 | 0.43 | 28.2 |  |  |  | 3162
1083 | R16065--120V | C6521240905-1083 | 2024-09-04 | 9:34:17 | OK | 101.2 | 29.0 | 63.5 | 8.9 | 117.8 | 10.34 | 864.8 | 70.94 |  |  | 20189 | 117.6 | 11.8 |  |  |  | 64.67 | 25668 | [7 empty] | 120 | 0.47 | 31.6 |  |  |  | 3000
1084 | R16065--120V | C6521240905-1084 | 2024-09-04 | 9:34:45 | OK | 101.2 | 29.0 | 63.4 | 8.9 | 118 | 10.12 | 844.6 | 70.73 |  |  | 20659 | 118 | 11.77 |  |  |  | 68.76 | 26297 | [7 empty] | 120 | 0.39 | 25.9 |  |  |  | 3261
1085 | R16065--120V | C6521240905-1085 | 2024-09-04 | 9:35:13 | OK | 101.2 | 29.0 | 63.4 | 8.9 | 118 | 10.21 | 854.6 | 70.95 |  |  | 20141 | 117.7 | 11.57 |  |  |  | 65.09 | 25952 | [7 empty] | 120 | 0.4 | 26.2 |  |  |  | 3168
1086 | R16065--120V | C6521240905-1086 | 2024-09-04 | 9:35:41 | OK | 101.2 | 29.1 | 64.0 | 8.9 | 118.2 | 9.6 | 803.1 | 70.76 |  |  | 20113 | 117.9 | 11.9 |  |  |  | 65.48 | 25584 | [7 empty] | 120 | 0.45 | 29.8 |  |  |  | 3150
1087 | R16065--120V | C6521240905-1087 | 2024-09-04 | 9:36:12 | OK | 101.2 | 29.1 | 64.6 | 8.9 | 118 | 9.71 | 812.5 | 70.89 |  |  | 19874 | 117.6 | 11.86 |  |  |  | 65.82 | 26023 | [7 empty] | 120 | 0.42 | 27.5 |  |  |  | 3159
1088 | R16065--120V | C6521240905-1088 | 2024-09-04 | 9:36:41 | OK | 101.2 | 29.1 | 64.6 | 8.9 | 118.2 | 9.58 | 796.6 | 70.35 |  |  | 19880 | 118 | 11.93 |  |  |  | 65.78 | 25739 | [7 empty] | 120 | 0.4 | 26.3 |  |  |  | 3232
1089 | R16065--120V | C6521240905-1089 | 2024-09-04 | 9:37:12 | OK | 101.2 | 29.1 | 64.5 | 8.9 | 118.1 | 9.53 | 797.5 | 70.85 |  |  | 19682 | 117.8 | 11.99 |  |  |  | 64.11 | 25562 | [7 empty] | 120 | 0.4 | 26.6 |  |  |  | 3186
1090 | R16065--120V | C6521240905-1090 | 2024-09-04 | 9:37:38 | OK | 101.2 | 29.1 | 65.0 | 8.9 | 118.4 | 10.03 | 838.4 | 70.66 |  |  | 19726 | 118.2 | 12.03 |  |  |  | 66.45 | 25838 | [7 empty] | 120 | 0.54 | 34.8 |  |  |  | 2975
1091 | R16065--120V | C6521240905-1091 | 2024-09-04 | 9:38:15 | OK | 101.2 | 29.1 | 64.3 | 8.8 | 118 | 10.52 | 884.2 | 71.2 |  |  | 19923 | 117.8 | 12.02 |  |  |  | 61.55 | 25258 | [7 empty] | 120 | 0.41 | 27 |  |  |  | 3132
1092 | R16065--120V | C6521240905-1092 | 2024-09-04 | 9:38:43 | OK | 101.2 | 29.1 | 63.8 | 8.9 | 118.3 | 9.63 | 802.7 | 70.45 |  |  | 20159 | 118.1 | 12.04 |  |  |  | 65.89 | 25668 | [7 empty] | 120 | 0.45 | 30 |  |  |  | 3085
1093 | R16065--120V | C6521240905-1093 | 2024-09-04 | 9:39:16 | OK | 101.2 | 29.1 | 63.1 | 8.9 | 118 | 9.67 | 810.9 | 71.04 |  |  | 19873 | 117.8 | 11.97 |  |  |  | 65.41 | 25658 | [7 empty] | 120 | 0.46 | 30.6 |  |  |  | 3106
1094 | R16065--120V | C6521240905-1094 | 2024-09-04 | 9:39:43 | OK | 101.2 | 29.2 | 63.0 | 8.9 | 118.2 | 10.14 | 855.2 | 71.32 |  |  | 19483 | 118 | 11.83 |  |  |  | 64.85 | 25533 | [7 empty] | 120 | 0.48 | 32 |  |  |  | 3032
1095 | R16065--120V | C6521240905-1095 | 2024-09-04 | 9:40:11 | OK | 101.2 | 29.2 | 62.4 | 8.9 | 117.8 | 10.45 | 878.4 | 71.33 |  |  | 19897 | 117.8 | 11.97 |  |  |  | 63.14 | 25448 | [7 empty] | 120 | 0.42 | 28.2 |  |  |  | 3115
1096 | R16065--120V | C6521240905-1096 | 2024-09-04 | 9:40:40 | OK | 101.2 | 29.3 | 62.4 | 8.9 | 118.3 | 9.89 | 824.5 | 70.51 |  |  | 20240 | 118 | 11.81 |  |  |  | 67.75 | 26053 | [7 empty] | 120 | 0.41 | 27.4 |  |  |  | 3217
1097 | R16065--120V | C6521240905-1097 | 2024-09-04 | 9:41:08 | OK | 101.2 | 29.2 | 62.3 | 8.9 | 118.1 | 9.69 | 805.7 | 70.46 |  |  | 19912 | 117.7 | 12 |  |  |  | 63.27 | 25415 | [7 empty] | 120 | 0.46 | 30.7 |  |  |  | 2982
1098 | R16065--120V | C6521240905-1098 | 2024-09-04 | 9:41:37 | OK | 101.2 | 29.2 | 62.7 | 8.9 | 118.3 | 9.96 | 827.4 | 70.23 |  |  | 20138 | 118 | 12.07 |  |  |  | 67.19 | 25815 | [7 empty] | 120 | 0.41 | 27.3 |  |  |  | 3225
1099 | R16065--120V | C6521240905-1099 | 2024-09-04 | 9:42:10 | OK | 101.2 | 29.3 | 62.7 | 8.9 | 118.1 | 10.42 | 878.4 | 71.4 |  |  | 20420 | 117.8 | 11.83 |  |  |  | 64.95 | 25776 | [7 empty] | 120 | 0.38 | 25.2 |  |  |  | 3225
1100 | R16065--120V | C6521240905-1100 | 2024-09-04 | 9:42:39 | OK | 101.2 | 29.3 | 62.6 | 8.9 | 118.3 | 10.12 | 843.3 | 70.49 |  |  | 20364 | 118 | 11.72 |  |  |  | 68.53 | 26310 | [7 empty] | 120 | 0.37 | 24.3 |  |  |  | 3263
1101 | R16065--120V | C6521240905-1101 | 2024-09-04 | 9:43:09 | OK | 101.2 | 29.4 | 61.7 | 8.9 | 118 | 10.54 | 887.2 | 71.38 |  |  | 20067 | 117.7 | 12.09 |  |  |  | 62.06 | 25120 | [7 empty] | 120 | 0.4 | 26.7 |  |  |  | 3252
1102 | R16065--120V | C6521240905-1102 | 2024-09-04 | 9:43:40 | OK | 101.2 | 29.4 | 61.8 | 8.9 | 118.2 | 10.26 | 862.6 | 71.1 |  |  | 20181 | 118 | 11.83 |  |  |  | 68.17 | 26146 | [7 empty] | 120 | 0.4 | 26.8 |  |  |  | 3243
1103 | R16065--120V | C6521240905-1103 | 2024-09-04 | 9:44:09 | OK | 101.2 | 29.5 | 62.4 | 8.9 | 118 | 10.31 | 865.3 | 71.1 |  |  | 20133 | 117.8 | 11.81 |  |  |  | 65.17 | 25882 | [7 empty] | 120 | 0.43 | 28.9 |  |  |  | 3112
1104 | R16065--120V | C6521240905-1104 | 2024-09-04 | 9:44:37 | OK | 101.2 | 29.5 | 62.3 | 8.9 | 118.3 | 9.59 | 797.8 | 70.3 |  |  | 20264 | 118 | 12.05 |  |  |  | 65.35 | 25647 | [7 empty] | 120 | 0.52 | 34.4 |  |  |  | 3008
1105 | R16065--120V | C6521240905-1105 | 2024-09-04 | 9:45:06 | OK | 101.2 | 29.5 | 62.2 | 8.8 | 118 | 10.24 | 868.2 | 71.85 |  |  | 19805 | 117.7 | 11.93 |  |  |  | 64.68 | 25833 | [7 empty] | 120 | 0.41 | 27.5 |  |  |  | 3058
1106 | R16065--120V | C6521240905-1106 | 2024-09-04 | 9:45:34 | OK | 101.2 | 29.5 | 61.9 | 8.9 | 118.2 | 9.99 | 836.3 | 70.77 |  |  | 19179 | 117.9 | 11.96 |  |  |  | 67.43 | 26097 | [7 empty] | 120 | 0.42 | 27.6 |  |  |  | 3190
1107 | R16065--120V | C6521240905-1107 | 2024-09-04 | 9:46:04 | OK | 101.2 | 29.5 | 62.3 | 8.9 | 118 | 9.58 | 800.9 | 70.86 |  |  | 19787 | 117.7 | 12 |  |  |  | 63.75 | 25558 | [7 empty] | 120 | 0.42 | 27.8 |  |  |  | 3024
1108 | R16065--120V | C6521240905-1108 | 2024-09-04 | 9:46:31 | OK | 101.2 | 29.4 | 62.3 | 8.9 | 118.4 | 9.83 | 825.9 | 70.95 |  |  | 20025 | 118 | 11.93 |  |  |  | 65.19 | 25573 | [7 empty] | 120 | 0.51 | 34.3 |  |  |  | 2967
1109 | R16065--120V | C6521240905-1109 | 2024-09-04 | 9:46:59 | OK | 101.2 | 29.4 | 62.7 | 8.9 | 117.9 | 10.52 | 883.7 | 71.24 |  |  | 20434 | 117.7 | 11.64 |  |  |  | 66.15 | 26027 | [7 empty] | 120 | 0.38 | 25.1 |  |  |  | 3256
1110 | R16065--120V | C6521240905-1110 | 2024-09-04 | 9:47:28 | OK | 101.2 | 29.4 | 62.4 | 8.9 | 118.2 | 9.67 | 809.3 | 70.83 |  |  | 19849 | 118 | 12.17 |  |  |  | 66.23 | 25860 | [7 empty] | 120 | 0.48 | 31.9 |  |  |  | 3007
1111 | R16065--120V | C6521240905-1111 | 2024-09-04 | 9:48:00 | OK | 101.2 | 29.5 | 63.0 | 8.9 | 118 | 9.53 | 794.8 | 70.68 |  |  | 19907 | 117.7 | 11.88 |  |  |  | 61.11 | 24969 | [7 empty] | 120 | 0.47 | 31.2 |  |  |  | 3001
1112 | R16065--120V | C6521240905-1112 | 2024-09-04 | 9:48:28 | OK | 101.2 | 29.5 | 63.1 | 8.9 | 118.3 | 9.72 | 809.4 | 70.4 |  |  | 20211 | 118.1 | 11.97 |  |  |  | 67.22 | 26040 | [7 empty] | 120 | 0.4 | 26.6 |  |  |  | 3220
1113 | R16065--120V | C6521240905-1113 | 2024-09-04 | 9:48:59 | OK | 101.2 | 29.6 | 62.7 | 8.9 | 118 | 10.42 | 875.3 | 71.24 |  |  | 19944 | 117.7 | 11.95 |  |  |  | 64.66 | 25567 | [7 empty] | 120 | 0.39 | 25.4 |  |  |  | 3251
1114 | R16065--120V | C6521240905-1114 | 2024-09-04 | 9:49:27 | OK | 101.2 | 29.5 | 62.4 | 8.9 | 118.4 | 9.44 | 784.3 | 70.15 |  |  | 20147 | 118.2 | 11.72 |  |  |  | 68.26 | 26126 | [7 empty] | 120 | 0.38 | 24.8 |  |  |  | 3249
1115 | R16065--120V | C6521240905-1115 | 2024-09-04 | 9:49:56 | OK | 101.2 | 29.5 | 62.6 | 8.9 | 118.1 | 9.73 | 815.1 | 70.97 |  |  | 19836 | 117.7 | 12.1 |  |  |  | 62.58 | 25158 | [7 empty] | 120 | 0.43 | 28.8 |  |  |  | 3023
1116 | R16065--120V | C6521240905-1116 | 2024-09-04 | 9:50:23 | OK | 101.2 | 29.5 | 62.9 | 8.9 | 118.1 | 9.96 | 834 | 70.86 |  |  | 20189 | 117.9 | 11.91 |  |  |  | 68.29 | 26196 | [7 empty] | 120 | 0.41 | 26.8 |  |  |  | 3223
1117 | R16065--120V | C6521240905-1117 | 2024-09-04 | 9:50:51 | OK | 101.2 | 29.5 | 62.5 | 8.9 | 118 | 10.39 | 872.5 | 71.18 |  |  | 20111 | 117.7 | 11.69 |  |  |  | 65.71 | 26057 | [7 empty] | 120 | 0.39 | 25.8 |  |  |  | 3197
1118 | R16065--120V | C6521240905-1118 | 2024-09-04 | 9:51:18 | OK | 101.2 | 29.5 | 62.3 | 8.9 | 118.3 | 9.9 | 825.2 | 70.47 |  |  | 20219 | 118 | 11.99 |  |  |  | 64.8 | 25459 | [7 empty] | 120 | 0.52 | 34.9 |  |  |  | 2987
1119 | R16065--120V | C6521240905-1119 | 2024-09-04 | 9:51:48 | OK | 101.2 | 29.5 | 63.1 | 8.9 | 117.8 | 10.52 | 882 | 71.22 |  |  | 19973 | 117.7 | 11.8 |  |  |  | 65.12 | 25739 | [7 empty] | 120 | 0.4 | 26.2 |  |  |  | 3235
1120 | R16065--120V | C6521240905-1120 | 2024-09-04 | 9:52:17 | OK | 101.2 | 29.5 | 62.9 | 8.9 | 118.2 | 9.71 | 807.7 | 70.37 |  |  | 20190 | 118 | 11.9 |  |  |  | 67.55 | 25856 | [7 empty] | 120 | 0.42 | 27.9 |  |  |  | 3208
1121 | R16065--120V | C6521240905-1121 | 2024-09-04 | 9:52:45 | OK | 101.2 | 29.5 | 62.6 | 8.9 | 117.8 | 10.4 | 871.7 | 71.12 |  |  | 20030 | 117.6 | 11.92 |  |  |  | 64.33 | 25552 | [7 empty] | 120 | 0.47 | 31 |  |  |  | 3083
1122 | R16065--120V | C6521240905-1122 | 2024-09-04 | 9:53:12 | OK | 101.2 | 29.5 | 63.1 | 8.9 | 118.2 | 9.74 | 811.4 | 70.45 |  |  | 20028 | 118.1 | 11.85 |  |  |  | 65.3 | 25609 | [7 empty] | 120 | 0.48 | 32.2 |  |  |  | 3038
1123 | R16065--120V | C6521240905-1123 | 2024-09-04 | 9:53:41 | OK | 101.2 | 29.5 | 62.9 | 8.9 | 118 | 9.74 | 814.9 | 70.94 |  |  | 19731 | 117.7 | 12.01 |  |  |  | 60.59 | 24812 | [7 empty] | 120 | 0.49 | 33 |  |  |  | 2689
1124 | R16065--120V | C6521240905-1124 | 2024-09-04 | 9:54:09 | OK | 101.2 | 29.5 | 62.0 | 8.9 | 118.2 | 10.23 | 861.3 | 71.26 |  |  | 19452 | 118 | 11.93 |  |  |  | 65.86 | 25674 | [7 empty] | 120 | 0.52 | 34.7 |  |  |  | 3012
1125 | R16065--120V | C6521240905-1125 | 2024-09-04 | 9:54:37 | OK | 101.2 | 29.5 | 62.4 | 8.9 | 117.9 | 10.29 | 865.6 | 71.41 |  |  | 20426 | 117.6 | 11.85 |  |  |  | 64.52 | 25686 | [7 empty] | 120 | 0.39 | 25.9 |  |  |  | 3215
1126 | R16065--120V | C6521240905-1126 | 2024-09-04 | 9:55:06 | OK | 101.2 | 29.6 | 62.3 | 8.9 | 118.2 | 9.81 | 817.3 | 70.49 |  |  | 20201 | 117.9 | 11.94 |  |  |  | 66.72 | 25840 | [7 empty] | 120 | 0.45 | 30.2 |  |  |  | 3057
1127 | R16065--120V | C6521240905-1127 | 2024-09-04 | 9:55:35 | OK | 101.2 | 29.6 | 61.8 | 8.8 | 118 | 9.53 | 796 | 70.77 |  |  | 19953 | 117.6 | 12.02 |  |  |  | 63.04 | 25305 | [7 empty] | 119.9 | 0.51 | 34.3 |  |  |  | 2905
1128 | R16065--120V | C6521240905-1128 | 2024-09-04 | 9:56:02 | OK | 101.2 | 29.5 | 62.0 | 8.9 | 118.3 | 9.9 | 825 | 70.43 |  |  | 20050 | 118.1 | 11.81 |  |  |  | 68.03 | 26262 | [7 empty] | 120 | 0.39 | 26 |  |  |  | 3264
1129 | R16065--120V | C6521240905-1129 | 2024-09-04 | 9:56:30 | OK | 101.2 | 29.5 | 62.3 | 8.9 | 118 | 10.01 | 836.7 | 70.84 |  |  | 19451 | 117.7 | 12.15 |  |  |  | 60.14 | 24360 | [7 empty] | 120 | 0.51 | 34.3 |  |  |  | 2756
1130 | R16065--120V | C6521240905-1130 | 2024-09-04 | 9:56:57 | OK | 101.2 | 29.4 | 62.6 | 8.9 | 118.4 | 9.71 | 810.4 | 70.51 |  |  | 20105 | 118.1 | 11.74 |  |  |  | 69.53 | 26378 | [7 empty] | 120 | 0.41 | 26.9 |  |  |  | 3252
1131 | R16065--120V | C6521240905-1131 | 2024-09-04 | 9:57:25 | OK | 101.2 | 29.3 | 62.4 | 8.9 | 117.9 | 10.56 | 888.3 | 71.32 |  |  | 20282 | 117.8 | 11.79 |  |  |  | 65.39 | 25916 | [7 empty] | 120 | 0.38 | 25.4 |  |  |  | 3192
1132 | R16065--120V | C6521240905-1132 | 2024-09-04 | 9:57:53 | OK | 101.2 | 29.4 | 63.2 | 8.9 | 118.4 | 9.6 | 799.5 | 70.33 |  |  | 20210 | 118.2 | 12 |  |  |  | 68.33 | 26119 | [7 empty] | 120 | 0.41 | 27 |  |  |  | 3246
1133 | R16065--120V | C6521240905-1133 | 2024-09-04 | 9:58:25 | OK | 101.2 | 29.3 | 63.7 | 8.8 | 118 | 10.36 | 871.5 | 71.27 |  |  | 19936 | 117.8 | 11.59 |  |  |  | 66.41 | 25995 | [7 empty] | 120 | 0.44 | 29.6 |  |  |  | 3118
1134 | R16065--120V | C6521240905-1134 | 2024-09-04 | 9:58:53 | OK | 101.2 | 29.4 | 63.5 | 8.9 | 118.4 | 9.91 | 827 | 70.51 |  |  | 19964 | 118.2 | 12.05 |  |  |  | 66.44 | 25649 | [7 empty] | 120 | 0.5 | 33.4 |  |  |  | 2968
1135 | R16065--120V | C6521240905-1135 | 2024-09-04 | 9:59:21 | OK | 101.2 | 29.4 | 63.3 | 8.9 | 118 | 10.39 | 872.1 | 71.18 |  |  | 20207 | 117.8 | 11.95 |  |  |  | 62.95 | 25359 | [7 empty] | 120 | 0.4 | 26.5 |  |  |  | 3169
1136 | R16065--120V | C6521240905-1136 | 2024-09-04 | 9:59:48 | OK | 101.2 | 29.5 | 62.0 | 8.9 | 118.3 | 10.17 | 853.8 | 70.97 |  |  | 19418 | 118.2 | 11.14 |  |  |  | 59.67 | 24697 | [7 empty] | 120 | 0.53 | 34.8 |  |  |  | 2627
1137 | R16065--120V | C6521240905-1137 | 2024-09-04 | 10:00:21 | OK | 101.2 | 29.6 | 61.7 | 8.9 | 118 | 10.2 | 854.7 | 70.99 |  |  | 19843 | 117.8 | 11.71 |  |  |  | 64.59 | 25565 | [7 empty] | 120 | 0.42 | 28.1 |  |  |  | 3168
1138 | R16065--120V | C6521240905-1138 | 2024-09-04 | 10:00:50 | OK | 101.2 | 29.5 | 62.1 | 8.9 | 118.3 | 10.11 | 849.4 | 71.04 |  |  | 19513 | 118.1 | 11.76 |  |  |  | 63.47 | 24945 | [7 empty] | 120 | 0.51 | 34 |  |  |  | 2855
1139 | R16065--120V | C6521240905-1139 | 2024-09-04 | 10:01:18 | OK | 101.2 | 29.5 | 62.2 | 8.9 | 118 | 10.26 | 857.1 | 70.8 |  |  | 20130 | 117.8 | 11.58 |  |  |  | 65.7 | 25944 | [7 empty] | 120 | 0.38 | 25.4 |  |  |  | 3224
1140 | R16065--120V | C6521240905-1140 | 2024-09-04 | 10:01:45 | OK | 101.2 | 29.5 | 62.2 | 8.9 | 118.3 | 9.98 | 833.4 | 70.6 |  |  | 19925 | 118.1 | 12 |  |  |  | 62.69 | 25092 | [7 empty] | 120 | 0.5 | 33.2 |  |  |  | 2944
1141 | R16065--120V | C6521240905-1141 | 2024-09-04 | 10:02:12 | OK | 101.2 | 29.5 | 62.3 | 8.9 | 118.2 | 9.5 | 790.2 | 70.36 |  |  | 19797 | 118 | 11.4 |  |  |  | 57.73 | 24336 | [7 empty] | 120 | 0.5 | 33.6 |  |  |  | 2783
1142 | R16065--120V | C6521240905-1142 | 2024-09-04 | 10:02:40 | OK | 101.2 | 29.3 | 62.6 | 8.9 | 118.4 | 9.61 | 797.8 | 70.12 |  |  | 20259 | 118.1 | 11.85 |  |  |  | 68.44 | 26276 | [7 empty] | 120 | 0.39 | 25.9 |  |  |  | 3258
1143 | R16065--120V | C6521240905-1143 | 2024-09-04 | 10:03:07 | OK | 101.2 | 29.3 | 63.0 | 8.9 | 118.1 | 9.95 | 832.5 | 70.84 |  |  | 19310 | 117.8 | 12.05 |  |  |  | 62.7 | 25298 | [7 empty] | 120 | 0.49 | 33 |  |  |  | 2791
1144 | R16065--120V | C6521240905-1144 | 2024-09-04 | 10:03:34 | OK | 101.2 | 29.1 | 63.3 | 8.9 | 118.3 | 9.68 | 804.8 | 70.28 |  |  | 19917 | 118.1 | 12 |  |  |  | 65.82 | 25494 | [7 empty] | 120 | 0.51 | 33.9 |  |  |  | 2988
1145 | R16065--120V | C6521240905-1145 | 2024-09-04 | 10:04:02 | OK | 101.2 | 29.0 | 63.4 | 8.8 | 118 | 10.4 | 872.5 | 71.06 |  |  | 19937 | 117.7 | 11.53 |  |  |  | 66.49 | 25971 | [7 empty] | 120 | 0.43 | 28.5 |  |  |  | 3162
1146 | R16065--120V | C6521240905-1146 | 2024-09-04 | 10:04:30 | OK | 101.2 | 29.1 | 63.3 | 8.9 | 118.2 | 9.63 | 800.5 | 70.28 |  |  | 20159 | 118 | 11.92 |  |  |  | 67.84 | 26045 | [7 empty] | 120 | 0.42 | 28.1 |  |  |  | 3193
1147 | R16065--120V | C6521240905-1147 | 2024-09-04 | 10:04:57 | OK | 101.2 | 29.2 | 62.7 | 8.9 | 118 | 10.4 | 872.3 | 71.08 |  |  | 20074 | 117.8 | 11.8 |  |  |  | 65.79 | 25831 | [7 empty] | 120 | 0.39 | 26.2 |  |  |  | 3246
1148 | R16065--120V | C6521240905-1148 | 2024-09-04 | 10:05:25 | OK | 101.2 | 29.2 | 62.7 | 8.9 | 118.3 | 9.67 | 804.4 | 70.35 |  |  | 20025 | 118 | 11.98 |  |  |  | 67.87 | 25909 | [7 empty] | 120 | 0.44 | 28.9 |  |  |  | 3138
1149 | R16065--120V | C6521240905-1149 | 2024-09-04 | 10:05:53 | OK | 101.2 | 29.2 | 62.7 | 8.9 | 118 | 9.75 | 815.7 | 70.9 |  |  | 19590 | 117.6 | 11.99 |  |  |  | 64.1 | 25406 | [7 empty] | 120 | 0.51 | 33.8 |  |  |  | 2949
1150 | R16065--120V | C6521240905-1150 | 2024-09-04 | 10:06:21 | OK | 101.2 | 29.2 | 62.4 | 8.9 | 118.3 | 9.72 | 807.4 | 70.22 |  |  | 19669 | 118 | 11.82 |  |  |  | 66 | 25813 | [7 empty] | 120 | 0.46 | 30.6 |  |  |  | 3145
1151 | R16065--120V | C6521240905-1151 | 2024-09-04 | 10:06:49 | OK | 101.2 | 29.1 | 62.4 | 8.9 | 118 | 9.51 | 792.4 | 70.6 |  |  | 20055 | 117.7 | 12.02 |  |  |  | 64.07 | 25367 | [7 empty] | 120 | 0.39 | 26 |  |  |  | 3222
1152 | R16065--120V | C6521240905-1152 | 2024-09-04 | 10:07:16 | OK | 101.2 | 29.1 | 62.9 | 8.9 | 118.4 | 9.58 | 799.6 | 70.56 |  |  | 20114 | 118.1 | 11.92 |  |  |  | 68.11 | 26012 | [7 empty] | 120 | 0.45 | 29.8 |  |  |  | 3171
1153 | R16065--120V | C6521240905-1153 | 2024-09-04 | 10:07:45 | OK | 101.2 | 29.2 | 62.9 | 8.9 | 118.1 | 9.64 | 804.9 | 70.65 |  |  | 19833 | 117.8 | 12.24 |  |  |  | 63.27 | 25418 | [7 empty] | 120 | 0.48 | 32.3 |  |  |  | 2850
1154 | R16065--120V | C6521240905-1154 | 2024-09-04 | 10:08:12 | OK | 101.2 | 29.1 | 62.9 | 8.9 | 118.3 | 9.82 | 817.3 | 70.37 |  |  | 19994 | 118 | 12.15 |  |  |  | 68.08 | 26004 | [7 empty] | 120 | 0.44 | 28.9 |  |  |  | 3132
1155 | R16065--120V | C6521240905-1155 | 2024-09-04 | 10:08:40 | OK | 101.2 | 29.0 | 63.2 | 8.9 | 118 | 9.51 | 795.1 | 70.88 |  |  | 19322 | 117.7 | 11.85 |  |  |  | 64.31 | 25709 | [7 empty] | 120 | 0.45 | 29.9 |  |  |  | 3106
1156 | R16065--120V | C6521240905-1156 | 2024-09-04 | 10:09:08 | OK | 101.2 | 29.0 | 63.6 | 8.9 | 118.2 | 10.28 | 857.2 | 70.55 |  |  | 20199 | 118 | 11.8 |  |  |  | 68.78 | 26207 | [7 empty] | 120 | 0.41 | 26.8 |  |  |  | 3228
1157 | R16065--120V | C6521240905-1157 | 2024-09-04 | 10:09:36 | OK | 101.2 | 29.1 | 63.5 | 8.9 | 118.1 | 9.94 | 831.5 | 70.89 |  |  | 19901 | 117.7 | 11.89 |  |  |  | 63.72 | 25584 | [7 empty] | 120 | 0.42 | 27.8 |  |  |  | 3026
1158 | R16065--120V | C6521240905-1158 | 2024-09-04 | 10:19:15 | OK | 101.2 | 29.0 | 63.2 | 8.9 | 118.1 | 9.33 | 793.8 | 72.06 |  |  | 19429 | 117.8 | 10.95 |  |  |  | 57.2 | 24221 | [7 empty] | 120 | 0.5 | 34 |  |  |  | 2919
1159 | R16065--120V | C6521240905-1159 | 2024-09-04 | 10:19:43 | OK | 101.2 | 29.0 | 65.1 | 8.9 | 118.2 | 9.6 | 829.3 | 73.06 |  |  | 19477 | 118.1 | 11.81 |  |  |  | 67.04 | 25888 | [7 empty] | 120 | 0.4 | 26.8 |  |  |  | 3261
1160 | R16065--120V | C6521240905-1160 | 2024-09-04 | 10:20:11 | OK | 101.2 | 29.0 | 65.1 | 8.9 | 118 | 9.62 | 812.7 | 71.59 |  |  | 19705 | 117.8 | 11.98 |  |  |  | 59.97 | 24639 | [7 empty] | 120 | 0.48 | 32.2 |  |  |  | 2885
1161 | R16065--120V | C6521240905-1161 | 2024-09-04 | 10:20:39 | OK | 101.2 | 29.0 | 65.1 | 8.9 | 118.3 | 9.67 | 809.6 | 70.76 |  |  | 20044 | 118.1 | 11.95 |  |  |  | 68.48 | 26003 | [7 empty] | 120 | 0.4 | 26.5 |  |  |  | 3227
1162 | R16065--120V | C6521240905-1162 | 2024-09-04 | 10:21:07 | OK | 101.2 | 28.9 | 65.4 | 8.9 | 118.1 | 10.05 | 841.8 | 70.94 |  |  | 19948 | 117.8 | 11.77 |  |  |  | 65.72 | 25726 | [7 empty] | 120 | 0.4 | 26.7 |  |  |  | 3169
1163 | R16065--120V | C6521240905-1163 | 2024-09-04 | 10:21:36 | OK | 101.2 | 28.7 | 66.1 | 8.9 | 118.3 | 10.45 | 874.1 | 70.7 |  |  | 20087 | 118.1 | 11.85 |  |  |  | 68.42 | 26282 | [7 empty] | 120 | 0.45 | 29.9 |  |  |  | 3133
1164 | R16065--120V | C6521240905-1164 | 2024-09-04 | 10:22:05 | OK | 101.2 | 28.7 | 66.4 | 9.1 | 118 | 10.35 | 867.5 | 71.07 |  |  | 20248 | 117.8 | 11.63 |  |  |  | 66.05 | 25995 | [7 empty] | 120 | 0.37 | 24.5 |  |  |  | 3226
1165 | R16065--120V | C6521240905-1165 | 2024-09-04 | 10:22:34 | OK | 101.2 | 28.5 | 67.0 | 8.9 | 118.2 | 9.8 | 817.3 | 70.53 |  |  | 19727 | 118 | 11.8 |  |  |  | 62.61 | 24803 | [7 empty] | 120 | 0.49 | 32.9 |  |  |  | 2958
1166 | R16065--120V | C6521240905-1166 | 2024-09-04 | 10:23:01 | OK | 101.2 | 28.5 | 67.4 | 8.9 | 117.9 | 10.29 | 863 | 71.09 |  |  | 20093 | 117.6 | 11.65 |  |  |  | 65.47 | 25763 | [7 empty] | 120 | 0.39 | 25.9 |  |  |  | 3262
1167 | R16065--120V | C6521240905-1167 | 2024-09-04 | 10:23:29 | OK | 101.2 | 28.5 | 67.3 | 8.9 | 118.2 | 9.98 | 835.3 | 70.82 |  |  | 19564 | 118 | 11.83 |  |  |  | 62.7 | 25164 | [7 empty] | 120 | 0.5 | 33.4 |  |  |  | 2912
1168 | R16065--120V | C6521240905-1168 | 2024-09-04 | 10:23:57 | OK | 101.2 | 28.6 | 66.0 | 8.9 | 117.9 | 9.45 | 792.4 | 71.11 |  |  | 19877 | 117.6 | 12.07 |  |  |  | 63.25 | 25296 | [7 empty] | 120 | 0.49 | 32.9 |  |  |  | 2972
1169 | R16065--120V | C6521240905-1169 | 2024-09-04 | 10:24:25 | OK | 101.2 | 28.8 | 65.8 | 8.9 | 118.3 | 10.07 | 843.9 | 70.87 |  |  | 19897 | 118 | 11.85 |  |  |  | 63.6 | 25285 | [7 empty] | 120 | 0.49 | 32.8 |  |  |  | 2864
1170 | R16065--120V | C6521240905-1170 | 2024-09-04 | 10:24:54 | OK | 101.2 | 28.8 | 65.6 | 8.9 | 117.9 | 10.28 | 853.7 | 70.46 |  |  | 19941 | 117.7 | 11.68 |  |  |  | 65.42 | 25705 | [7 empty] | 120 | 0.39 | 26.1 |  |  |  | 3250
1171 | R16065--120V | C6521240905-1171 | 2024-09-04 | 10:25:22 | OK | 101.2 | 28.7 | 65.9 | 8.9 | 118.3 | 9.59 | 797.8 | 70.36 |  |  | 19889 | 118 | 11.9 |  |  |  | 66.87 | 25999 | [7 empty] | 120 | 0.41 | 27.4 |  |  |  | 3111
1172 | R16065--120V | C6521240905-1172 | 2024-09-04 | 10:25:50 | OK | 101.2 | 28.7 | 66.2 | 8.9 | 117.9 | 10.26 | 860.2 | 71.09 |  |  | 20096 | 117.7 | 11.84 |  |  |  | 64.37 | 25763 | [7 empty] | 120 | 0.38 | 25.1 |  |  |  | 3195
1173 | R16065--120V | C6521240905-1173 | 2024-09-04 | 10:26:17 | OK | 101.2 | 28.7 | 66.5 | 8.9 | 118.2 | 9.47 | 785.9 | 70.19 |  |  | 20216 | 118 | 11.77 |  |  |  | 67.42 | 25971 | [7 empty] | 120 | 0.4 | 26.6 |  |  |  | 3288
1174 | R16065--120V | C6521240905-1174 | 2024-09-04 | 10:26:46 | OK | 101.2 | 28.7 | 66.2 | 8.9 | 118 | 10.11 | 842.1 | 70.64 |  |  | 19907 | 117.6 | 12.22 |  |  |  | 63.51 | 25381 | [7 empty] | 120 | 0.43 | 28.5 |  |  |  | 3045
1175 | R16065--120V | C6521240905-1175 | 2024-09-04 | 10:27:15 | OK | 101.2 | 28.6 | 66.3 | 8.9 | 118.2 | 10.18 | 857.4 | 71.25 |  |  | 19983 | 118 | 11.89 |  |  |  | 67.41 | 25988 | [7 empty] | 120 | 0.43 | 28.6 |  |  |  | 3157
1176 | R16065--120V | C6521240905-1176 | 2024-09-04 | 10:27:43 | OK | 101.2 | 28.5 | 66.3 | 8.9 | 117.9 | 10.14 | 844.6 | 70.61 |  |  | 19975 | 117.7 | 11.78 |  |  |  | 65.15 | 25699 | [7 empty] | 120 | 0.4 | 26.1 |  |  |  | 3177
1177 | R16065--120V | C6521240905-1177 | 2024-09-04 | 10:28:11 | OK | 101.2 | 28.5 | 66.8 | 8.9 | 118.3 | 10.26 | 855.7 | 70.54 |  |  | 20216 | 118.1 | 11.62 |  |  |  | 68.6 | 26279 | [7 empty] | 120 | 0.4 | 26.6 |  |  |  | 3235
1178 | R16065--120V | C6521240905-1178 | 2024-09-04 | 10:28:42 | OK | 101.2 | 28.5 | 67.0 | 8.9 | 118.1 | 10.39 | 872.3 | 71.14 |  |  | 20243 | 117.8 | 11.66 |  |  |  | 66.13 | 25982 | [7 empty] | 120 | 0.41 | 27 |  |  |  | 3133
1179 | R16065--120V | C6521240905-1179 | 2024-09-04 | 10:29:11 | OK | 101.2 | 28.6 | 67.1 | 8.9 | 118.3 | 10.17 | 855.1 | 71.11 |  |  | 19364 | 118.1 | 11.88 |  |  |  | 64.34 | 25279 | [7 empty] | 120 | 0.46 | 30.6 |  |  |  | 3048
1180 | R16065--120V | C6521240905-1180 | 2024-09-04 | 10:29:42 | OK | 101.2 | 28.3 | 67.6 | 8.9 | 118.1 | 9.98 | 831.1 | 70.56 |  |  | 19752 | 117.8 | 12.2 |  |  |  | 60.99 | 24807 | [7 empty] | 120 | 0.5 | 33.5 |  |  |  | 2888
1181 | R16065--120V | C6521240905-1181 | 2024-09-04 | 10:30:10 | OK | 101.2 | 28.2 | 67.7 | 8.9 | 118.3 | 10.38 | 868.5 | 70.7 |  |  | 20226 | 118.1 | 11.85 |  |  |  | 67.89 | 26031 | [7 empty] | 120 | 0.4 | 26.5 |  |  |  | 3229
1182 | R16065--120V | C6521240905-1182 | 2024-09-04 | 10:30:38 | OK | 101.2 | 28.2 | 67.9 | 8.9 | 118.1 | 10.03 | 842.1 | 71.11 |  |  | 20489 | 117.8 | 11.49 |  |  |  | 64.68 | 25777 | [7 empty] | 120 | 0.38 | 24.9 |  |  |  | 3224
1183 | R16065--120V | C6521240905-1183 | 2024-09-04 | 10:31:06 | OK | 101.2 | 28.1 | 67.7 | 8.9 | 118.3 | 9.88 | 824.2 | 70.5 |  |  | 20017 | 118.1 | 11.85 |  |  |  | 65.37 | 25504 | [7 empty] | 120 | 0.51 | 33.9 |  |  |  | 2981
1184 | R16065--120V | C6521240905-1184 | 2024-09-04 | 10:31:37 | OK | 101.2 | 28.1 | 67.8 | 8.9 | 118.1 | 10.41 | 873.1 | 71.06 |  |  | 19564 | 117.7 | 12.05 |  |  |  | 61.97 | 25219 | [7 empty] | 120 | 0.48 | 32.5 |  |  |  | 2823
1185 | R16065--120V | C6521240905-1185 | 2024-09-04 | 10:32:05 | OK | 101.2 | 28.2 | 67.9 | 8.9 | 118.2 | 10.54 | 882.8 | 70.85 |  |  | 19974 | 118.1 | 11.85 |  |  |  | 67.94 | 26240 | [7 empty] | 120 | 0.4 | 26.3 |  |  |  | 3237
1186 | R16065--120V | C6521240905-1186 | 2024-09-04 | 10:32:34 | OK | 101.2 | 28.2 | 67.1 | 8.9 | 118.2 | 9.71 | 812.3 | 70.81 |  |  | 19885 | 117.9 | 11.96 |  |  |  | 64.31 | 25617 | [7 empty] | 120 | 0.45 | 29.7 |  |  |  | 3097
1187 | R16065--120V | C6521240905-1187 | 2024-09-04 | 10:33:06 | OK | 101.2 | 28.1 | 67.6 | 8.9 | 118.3 | 9.65 | 807.6 | 70.71 |  |  | 20227 | 118.1 | 11.76 |  |  |  | 67.84 | 26112 | [7 empty] | 120 | 0.39 | 25.6 |  |  |  | 3343
1188 | R16065--120V | C6521240905-1188 | 2024-09-04 | 10:33:35 | OK | 101.2 | 28.1 | 68.2 | 8.9 | 118 | 10.08 | 857.5 | 72.11 |  |  | 20090 | 117.7 | 11.67 |  |  |  | 64.34 | 25670 | [7 empty] | 120 | 0.43 | 28.8 |  |  |  | 3080
1189 | R16065--120V | C6521240905-1189 | 2024-09-04 | 10:34:04 | OK | 101.2 | 28.1 | 68.4 | 8.9 | 118.2 | 9.78 | 813.5 | 70.34 |  |  | 20260 | 118 | 11.83 |  |  |  | 66.49 | 25928 | [7 empty] | 120 | 0.46 | 30.3 |  |  |  | 3138
1190 | R16065--120V | C6521240905-1190 | 2024-09-04 | 10:34:33 | OK | 101.2 | 28.1 | 68.8 | 8.9 | 117.9 | 10.13 | 849.9 | 71.15 |  |  | 19686 | 117.8 | 11.92 |  |  |  | 63.64 | 25583 | [7 empty] | 120 | 0.49 | 32.7 |  |  |  | 2984
1191 | R16065--120V | C6521240905-1191 | 2024-09-04 | 10:35:00 | OK | 101.2 | 28.1 | 68.5 | 8.9 | 118.2 | 9.75 | 810.5 | 70.3 |  |  | 20209 | 118.1 | 11.78 |  |  |  | 69.58 | 26440 | [7 empty] | 120 | 0.4 | 26.4 |  |  |  | 3273
1192 | R16065--120V | C6521240905-1192 | 2024-09-04 | 10:35:28 | OK | 101.2 | 28.2 | 68.1 | 8.9 | 117.9 | 10.34 | 865.2 | 71 |  |  | 19986 | 117.7 | 12.07 |  |  |  | 63.96 | 25525 | [7 empty] | 120 | 0.48 | 31.7 |  |  |  | 2993
1193 | R16065--120V | C6521240905-1193 | 2024-09-04 | 10:35:56 | OK | 101.2 | 28.2 | 67.9 | 8.9 | 118.2 | 10.28 | 861.3 | 70.92 |  |  | 19698 | 118 | 11.79 |  |  |  | 63.86 | 25104 | [7 empty] | 120 | 0.45 | 30.2 |  |  |  | 3030
1194 | R16065--120V | C6521240905-1194 | 2024-09-04 | 10:36:24 | OK | 101.2 | 28.3 | 67.6 | 8.9 | 118.1 | 9.48 | 792.6 | 70.74 |  |  | 19590 | 117.7 | 11.67 |  |  |  | 65.37 | 25710 | [7 empty] | 120 | 0.39 | 25.6 |  |  |  | 3237
1195 | R16065--120V | C6521240905-1195 | 2024-09-04 | 10:36:51 | OK | 101.2 | 28.3 | 67.9 | 8.9 | 118.2 | 10.02 | 839.4 | 70.88 |  |  | 19778 | 118 | 11.74 |  |  |  | 64.31 | 25110 | [7 empty] | 119.9 | 0.53 | 34.8 |  |  |  | 2972
1196 | R16065--120V | C6521240905-1196 | 2024-09-04 | 10:37:20 | OK | 101.2 | 28.2 | 68.3 | 8.9 | 117.9 | 10.55 | 883.2 | 71.01 |  |  | 20404 | 117.7 | 11.74 |  |  |  | 65.5 | 25916 | [7 empty] | 120 | 0.41 | 27.1 |  |  |  | 3150
1197 | R16065--120V | C6521240905-1197 | 2024-09-04 | 10:37:48 | OK | 101.2 | 28.2 | 68.5 | 8.9 | 118.2 | 9.51 | 795 | 70.75 |  |  | 20144 | 118 | 11.92 |  |  |  | 69.07 | 26402 | [7 empty] | 120 | 0.41 | 27.2 |  |  |  | 3228
1198 | R16065--120V | C6521240905-1198 | 2024-09-04 | 10:38:17 | OK | 101.2 | 28.2 | 68.3 | 8.9 | 118 | 10.47 | 877.4 | 71.01 |  |  | 20022 | 117.7 | 11.69 |  |  |  | 66.38 | 26136 | [7 empty] | 120 | 0.39 | 26.2 |  |  |  | 3194
1199 | R16065--120V | C6521240905-1199 | 2024-09-04 | 10:38:44 | OK | 101.2 | 28.2 | 67.9 | 8.9 | 118.3 | 9.67 | 805.9 | 70.49 |  |  | 20220 | 118 | 12 |  |  |  | 67.11 | 25743 | [7 empty] | 120 | 0.44 | 29.1 |  |  |  | 3174
1200 | R16065--120V | C6521240905-1200 | 2024-09-04 | 10:39:13 | OK | 101.2 | 28.3 | 68.2 | 8.9 | 117.9 | 10.21 | 855.3 | 71.03 |  |  | 19762 | 117.6 | 12.09 |  |  |  | 61.63 | 25146 | [7 empty] | 120 | 0.52 | 34.5 |  |  |  | 2510
1201 | R16065--120V | C6521240905-1201 | 2024-09-04 | 10:39:40 | OK | 101.2 | 28.2 | 68.3 | 8.9 | 118.2 | 10.3 | 860.4 | 70.72 |  |  | 20324 | 118 | 11.88 |  |  |  | 68.44 | 26076 | [7 empty] | 120 | 0.41 | 27 |  |  |  | 3189
1202 | R16065--120V | C6521240905-1202 | 2024-09-04 | 10:40:08 | OK | 101.2 | 28.2 | 68.3 | 8.9 | 117.9 | 10.39 | 871.5 | 71.16 |  |  | 20254 | 117.7 | 11.42 |  |  |  | 66.99 | 26095 | [7 empty] | 120 | 0.38 | 25.4 |  |  |  | 3159
1203 | R16065--120V | C6521240905-1203 | 2024-09-04 | 10:40:36 | OK | 101.2 | 28.2 | 68.2 | 8.9 | 118.2 | 10.4 | 873 | 70.99 |  |  | 19763 | 118.1 | 11.67 |  |  |  | 61.88 | 24782 | [7 empty] | 120 | 0.52 | 34.5 |  |  |  | 2728
1204 | R16065--120V | C6521240905-1204 | 2024-09-04 | 10:41:06 | OK | 101.2 | 28.2 | 68.5 | 8.9 | 117.9 | 10.61 | 892.4 | 71.36 |  |  | 20150 | 117.7 | 11.64 |  |  |  | 67.14 | 26189 | [7 empty] | 120 | 0.41 | 27.2 |  |  |  | 3192
1205 | R16065--120V | C6521240905-1205 | 2024-09-04 | 10:41:38 | OK | 101.2 | 28.2 | 68.8 | 8.9 | 118.4 | 9.8 | 817.9 | 70.54 |  |  | 20157 | 118.2 | 11.93 |  |  |  | 68.02 | 26276 | [7 empty] | 120 | 0.43 | 28.6 |  |  |  | 3141
1206 | R16065--120V | C6521240905-1206 | 2024-09-04 | 10:42:05 | OK | 101.2 | 28.3 | 68.9 | 8.9 | 118 | 10.75 | 905.4 | 71.36 |  |  | 20477 | 117.9 | 11.5 |  |  |  | 67.34 | 26277 | [7 empty] | 120 | 0.42 | 28.1 |  |  |  | 3145
1207 | R16065--120V | C6521240905-1207 | 2024-09-04 | 10:42:33 | OK | 101.2 | 28.2 | 68.6 | 8.9 | 118.3 | 9.86 | 821.3 | 70.43 |  |  | 19967 | 118.1 | 11.88 |  |  |  | 63.82 | 25368 | [7 empty] | 119.9 | 0.49 | 32.4 |  |  |  | 2899
1208 | R16065--120V | C6521240905-1208 | 2024-09-04 | 10:43:01 | OK | 101.2 | 28.2 | 68.8 | 8.9 | 118 | 9.78 | 814.7 | 70.59 |  |  | 19846 | 117.7 | 11.99 |  |  |  | 63.45 | 25445 | [7 empty] | 119.9 | 0.49 | 32.4 |  |  |  | 2845
1209 | R16065--120V | C6521240905-1209 | 2024-09-04 | 10:43:28 | OK | 101.2 | 28.2 | 68.5 | 8.9 | 118.2 | 9.98 | 837.4 | 70.94 |  |  | 19618 | 118 | 11.91 |  |  |  | 62.56 | 25007 | [7 empty] | 120 | 0.54 | 34.8 |  |  |  | 2660
1210 | R16065--120V | C6521240905-1210 | 2024-09-04 | 10:44:04 | OK | 101.2 | 28.2 | 68.7 | 8.9 | 117.9 | 10.46 | 877.5 | 71.16 |  |  | 20375 | 117.8 | 11.57 |  |  |  | 67.12 | 26230 | [7 empty] | 120 | 0.42 | 27.7 |  |  |  | 3106
1211 | R16065--120V | C6521240905-1211 | 2024-09-04 | 10:44:32 | OK | 101.2 | 28.2 | 68.4 | 8.9 | 118.3 | 10.02 | 843.9 | 71.23 |  |  | 19589 | 118 | 11.96 |  |  |  | 67.37 | 26035 | [7 empty] | 120 | 0.41 | 27.1 |  |  |  | 3209
1212 | R16065--120V | C6521240905-1212 | 2024-09-04 | 10:45:04 | OK | 101.2 | 28.2 | 68.5 | 8.9 | 118.1 | 10.41 | 873.2 | 71.03 |  |  | 19952 | 117.8 | 11.91 |  |  |  | 64.62 | 25618 | [7 empty] | 120 | 0.49 | 32.6 |  |  |  | 3001
1213 | R16065--120V | C6521240905-1213 | 2024-09-04 | 10:45:32 | OK | 101.2 | 28.3 | 68.0 | 8.9 | 118.2 | 9.88 | 826.4 | 70.74 |  |  | 19842 | 118 | 11.62 |  |  |  | 68.1 | 26065 | [7 empty] | 120 | 0.39 | 25.8 |  |  |  | 3277
1214 | R16065--120V | C6521240905-1214 | 2024-09-04 | 10:46:01 | OK | 101.2 | 28.3 | 67.9 | 8.9 | 117.9 | 10.3 | 860.3 | 70.85 |  |  | 19963 | 117.7 | 11.77 |  |  |  | 65.66 | 25780 | [7 empty] | 120 | 0.46 | 30.8 |  |  |  | 2998
1215 | R16065--120V | C6521240905-1215 | 2024-09-04 | 10:46:28 | OK | 101.2 | 28.3 | 67.9 | 8.9 | 118.2 | 9.81 | 815 | 70.25 |  |  | 20274 | 118 | 11.67 |  |  |  | 69.34 | 26311 | [7 empty] | 120 | 0.39 | 25.5 |  |  |  | 3251
1216 | R16065--120V | C6521240905-1216 | 2024-09-04 | 10:46:57 | OK | 101.2 | 28.2 | 68.4 | 8.9 | 117.9 | 9.66 | 807.3 | 70.85 |  |  | 20002 | 117.6 | 12.02 |  |  |  | 64.78 | 25731 | [7 empty] | 120 | 0.39 | 26 |  |  |  | 3207
1217 | R16065--120V | C6521240905-1217 | 2024-09-04 | 10:47:26 | OK | 101.2 | 28.3 | 68.5 | 8.9 | 118.2 | 9.55 | 793.3 | 70.29 |  |  | 20083 | 118 | 11.84 |  |  |  | 68.35 | 26149 | [7 empty] | 120 | 0.4 | 26.7 |  |  |  | 3196
1218 | R16065--120V | C6521240905-1218 | 2024-09-04 | 10:47:56 | OK | 101.2 | 28.3 | 68.5 | 8.9 | 117.8 | 10.22 | 855.5 | 71.05 |  |  | 19733 | 117.6 | 11.61 |  |  |  | 67.01 | 26045 | [7 empty] | 120 | 0.53 | 34.8 |  |  |  | 2922
1219 | R16065--120V | C6521240905-1219 | 2024-09-04 | 10:48:26 | OK | 101.2 | 28.3 | 68.5 | 8.9 | 118.1 | 10.32 | 866.1 | 71.09 |  |  | 19783 | 118 | 11.87 |  |  |  | 64.17 | 25103 | [7 empty] | 120 | 0.52 | 34.6 |  |  |  | 2982
1220 | R16065--120V | C6521240905-1220 | 2024-09-04 | 10:48:59 | OK | 101.2 | 28.3 | 68.4 | 8.8 | 117.9 | 9.9 | 830.5 | 71.16 |  |  | 19788 | 117.6 | 11.97 |  |  |  | 62.99 | 25371 | [7 empty] | 120 | 0.49 | 32.8 |  |  |  | 2788
1221 | R16065--120V | C6521240905-1221 | 2024-09-04 | 10:49:36 | OK | 101.2 | 28.3 | 68.6 | 8.9 | 118.2 | 9.74 | 814.1 | 70.74 |  |  | 19836 | 118 | 11.75 |  |  |  | 64.58 | 25248 | [7 empty] | 120 | 0.47 | 31.4 |  |  |  | 3089
1222 | R16065--120V | C6521240905-1222 | 2024-09-04 | 10:50:09 | OK | 101.2 | 28.3 | 68.3 | 8.9 | 117.8 | 10.48 | 876.8 | 71.02 |  |  | 20221 | 117.6 | 12.05 |  |  |  | 63.43 | 25493 | [7 empty] | 120 | 0.39 | 26 |  |  |  | 3203
1223 | R16065--120V | C6521240905-1223 | 2024-09-04 | 10:50:38 | OK | 101.2 | 28.3 | 67.8 | 8.9 | 118.2 | 9.49 | 792.4 | 70.65 |  |  | 20300 | 117.9 | 11.76 |  |  |  | 67.71 | 26184 | [7 empty] | 120 | 0.38 | 24.8 |  |  |  | 3266
1224 | R16065--120V | C6521240905-1224 | 2024-09-04 | 10:51:10 | OK | 101.2 | 28.2 | 68.0 | 8.9 | 117.9 | 10.09 | 853.9 | 71.78 |  |  | 20022 | 117.7 | 11.68 |  |  |  | 65.29 | 25909 | [7 empty] | 120 | 0.44 | 29.5 |  |  |  | 3077
1225 | R16065--120V | C6521240905-1225 | 2024-09-04 | 10:51:39 | OK | 101.2 | 28.2 | 68.1 | 8.9 | 118.1 | 10.26 | 858.8 | 70.87 |  |  | 19965 | 118 | 11.93 |  |  |  | 67.31 | 26164 | [7 empty] | 120 | 0.42 | 27.8 |  |  |  | 3179
1226 | R16065--120V | C6521240905-1226 | 2024-09-04 | 10:52:13 | OK | 101.2 | 28.2 | 68.0 | 8.9 | 117.9 | 10.11 | 849.2 | 71.24 |  |  | 20152 | 117.7 | 11.51 |  |  |  | 66.11 | 25969 | [7 empty] | 120 | 0.41 | 27.2 |  |  |  | 3135
1227 | R16065--120V | C6521240905-1227 | 2024-09-04 | 10:52:40 | OK | 101.2 | 28.2 | 68.4 | 8.9 | 118.2 | 10.23 | 857 | 70.9 |  |  | 19336 | 118 | 11.91 |  |  |  | 63.23 | 24789 | [7 empty] | 120 | 0.54 | 34.8 |  |  |  | 2998
1228 | R16065--120V | C6521240905-1228 | 2024-09-04 | 10:53:14 | OK | 101.2 | 28.2 | 68.2 | 8.9 | 118 | 9.55 | 802.1 | 71.19 |  |  | 19888 | 117.7 | 11.99 |  |  |  | 65.15 | 25722 | [7 empty] | 120 | 0.53 | 34.8 |  |  |  | 2928
1229 | R16065--120V | C6521240905-1229 | 2024-09-04 | 10:53:46 | OK | 101.2 | 28.2 | 68.3 | 8.9 | 118.2 | 9.57 | 796.9 | 70.42 |  |  | 19931 | 117.9 | 11.87 |  |  |  | 65.89 | 25893 | [7 empty] | 120 | 0.43 | 28.3 |  |  |  | 3175
1230 | R16065--120V | C6521240905-1230 | 2024-09-04 | 10:54:16 | OK | 101.2 | 28.2 | 68.7 | 8.9 | 117.9 | 10.23 | 854.7 | 70.92 |  |  | 20283 | 117.7 | 11.86 |  |  |  | 65.56 | 25915 | [7 empty] | 120 | 0.49 | 32.7 |  |  |  | 2952
1231 | R16065--120V | C6521240905-1231 | 2024-09-04 | 10:54:43 | OK | 101.2 | 28.3 | 68.3 | 8.9 | 118.2 | 9.79 | 817.8 | 70.64 |  |  | 19992 | 118.1 | 11.78 |  |  |  | 62.46 | 25109 | [7 empty] | 120 | 0.5 | 33.7 |  |  |  | 2973
1232 | R16065--120V | C6521240905-1232 | 2024-09-04 | 10:55:12 | OK | 101.2 | 28.4 | 67.6 | 8.9 | 117.9 | 10.24 | 862.5 | 71.44 |  |  | 20206 | 117.7 | 11.58 |  |  |  | 65.15 | 25767 | [7 empty] | 119.9 | 0.5 | 33.1 |  |  |  | 3010
1233 | R16065--120V | C6521240905-1233 | 2024-09-04 | 10:55:41 | OK | 101.2 | 28.6 | 67.4 | 8.9 | 118.2 | 9.85 | 821.3 | 70.51 |  |  | 19911 | 118.1 | 11.94 |  |  |  | 65.17 | 25513 | [7 empty] | 120 | 0.51 | 33.8 |  |  |  | 2983
1234 | R16065--120V | C6521240905-1234 | 2024-09-04 | 10:56:10 | OK | 101.2 | 28.6 | 66.2 | 8.9 | 117.9 | 9.63 | 803.8 | 70.74 |  |  | 19751 | 117.7 | 11.83 |  |  |  | 65.32 | 25808 | [7 empty] | 120 | 0.52 | 34.6 |  |  |  | 2729
1235 | R16065--120V | C6521240905-1235 | 2024-09-04 | 10:56:38 | OK | 101.2 | 28.7 | 66.0 | 8.9 | 118.2 | 9.73 | 810.6 | 70.48 |  |  | 20210 | 117.9 | 12.02 |  |  |  | 66.12 | 25834 | [7 empty] | 120 | 0.42 | 27.5 |  |  |  | 3134
1236 | R16065--120V | C6521240905-1236 | 2024-09-04 | 10:57:07 | OK | 101.2 | 28.7 | 66.1 | 8.9 | 118 | 10.53 | 887.9 | 71.44 |  |  | 20108 | 117.7 | 11.59 |  |  |  | 66.84 | 26104 | [7 empty] | 120 | 0.39 | 26.1 |  |  |  | 3230
1237 | R16065--120V | C6521240905-1237 | 2024-09-04 | 10:57:39 | OK | 101.2 | 28.7 | 66.2 | 8.9 | 118.3 | 10.06 | 841.8 | 70.71 |  |  | 20066 | 118.1 | 11.8 |  |  |  | 67.24 | 26080 | [7 empty] | 120 | 0.4 | 26.3 |  |  |  | 3244
1238 | R16065--120V | C6521240905-1238 | 2024-09-04 | 10:58:09 | OK | 101.2 | 28.8 | 66.2 | 8.9 | 118 | 10.16 | 853.1 | 71.2 |  |  | 20227 | 117.8 | 11.74 |  |  |  | 65.29 | 25820 | [7 empty] | 120 | 0.43 | 28.6 |  |  |  | 3127
1239 | R16065--120V | C6521240905-1239 | 2024-09-04 | 10:58:37 | OK | 101.2 | 28.7 | 65.7 | 8.9 | 118.3 | 10.18 | 857.5 | 71.24 |  |  | 19697 | 118.1 | 11.86 |  |  |  | 62.51 | 24917 | [7 empty] | 120 | 0.48 | 32.3 |  |  |  | 2921
1240 | R16065--120V | C6521240905-1240 | 2024-09-04 | 10:59:06 | OK | 101.2 | 28.7 | 65.8 | 8.9 | 118.1 | 10.22 | 856.9 | 71.01 |  |  | 20063 | 117.9 | 11.85 |  |  |  | 65.51 | 25828 | [7 empty] | 120 | 0.4 | 26.7 |  |  |  | 3171
1241 | R16065--120V | C6521240905-1241 | 2024-09-04 | 10:59:34 | OK | 101.2 | 28.6 | 66.3 | 8.9 | 118.3 | 10.58 | 888.3 | 70.99 |  |  | 20109 | 118.2 | 11.92 |  |  |  | 65.54 | 25577 | [7 empty] | 120 | 0.47 | 31.5 |  |  |  | 3035
1242 | R16065--120V | C6521240905-1242 | 2024-09-04 | 11:00:08 | OK | 101.2 | 28.6 | 66.6 | 8.9 | 118 | 10.43 | 872.4 | 70.92 |  |  | 20511 | 117.8 | 11.63 |  |  |  | 67.25 | 26210 | [7 empty] | 120 | 0.42 | 27.6 |  |  |  | 3152
1243 | R16065--120V | C6521240905-1243 | 2024-09-04 | 11:00:40 | OK | 101.2 | 28.6 | 66.7 | 8.9 | 118.3 | 9.79 | 817.1 | 70.55 |  |  | 19773 | 118.1 | 11.89 |  |  |  | 64.33 | 25082 | [7 empty] | 120 | 0.49 | 32.4 |  |  |  | 2906
1244 | R16065--120V | C6521240905-1244 | 2024-09-04 | 11:01:07 | OK | 101.2 | 28.7 | 66.7 | 8.9 | 117.9 | 10.21 | 863.7 | 71.74 |  |  | 19641 | 117.8 | 11.99 |  |  |  | 64.39 | 25639 | [7 empty] | 120 | 0.53 | 34.8 |  |  |  | 2924
1245 | R16065--120V | C6521240905-1245 | 2024-09-04 | 11:01:46 | OK | 101.2 | 28.7 | 66.7 | 8.9 | 118.4 | 10.06 | 844.8 | 70.92 |  |  | 19869 | 118.2 | 11.9 |  |  |  | 67.12 | 25886 | [7 empty] | 120 | 0.43 | 28.2 |  |  |  | 3215
1246 | R16065--120V | C6521240905-1246 | 2024-09-04 | 11:02:14 | OK | 101.2 | 28.6 | 67.0 | 8.9 | 118.1 | 10.11 | 848.7 | 71.03 |  |  | 19844 | 117.9 | 12.02 |  |  |  | 64.11 | 25602 | [7 empty] | 120 | 0.5 | 33.1 |  |  |  | 2944
1247 | R16065--120V | C6521240905-1247 | 2024-09-04 | 11:02:41 | OK | 101.2 | 28.6 | 66.8 | 8.9 | 118.3 | 9.46 | 790.5 | 70.58 |  |  | 20076 | 118.1 | 11.84 |  |  |  | 68.43 | 26322 | [7 empty] | 120 | 0.38 | 24.8 |  |  |  | 3282
1248 | R16065--120V | C6521240905-1248 | 2024-09-04 | 11:03:10 | OK | 101.2 | 28.6 | 67.0 | 8.9 | 118 | 10.31 | 870.5 | 71.56 |  |  | 20574 | 117.8 | 11.64 |  |  |  | 67.38 | 26286 | [7 empty] | 120 | 0.39 | 25.5 |  |  |  | 3204
1249 | R16065--120V | C6521240905-1249 | 2024-09-04 | 11:03:38 | OK | 101.2 | 28.5 | 67.1 | 8.9 | 118.3 | 9.74 | 811.4 | 70.45 |  |  | 19843 | 118.1 | 12.07 |  |  |  | 64.55 | 25224 | [7 empty] | 120 | 0.53 | 34.8 |  |  |  | 2992
1250 | R16065--120V | C6521240905-1250 | 2024-09-04 | 11:04:11 | OK | 101.2 | 28.5 | 66.9 | 8.9 | 117.9 | 10.29 | 863.8 | 71.22 |  |  | 19979 | 117.8 | 11.57 |  |  |  | 66.94 | 26069 | [7 empty] | 120 | 0.41 | 27.2 |  |  |  | 3143
1251 | R16065--120V | C6521240905-1251 | 2024-09-04 | 11:04:39 | OK | 101.2 | 28.5 | 67.3 | 8.9 | 118.3 | 9.62 | 800.5 | 70.38 |  |  | 20092 | 118.1 | 11.88 |  |  |  | 65.94 | 25477 | [7 empty] | 120 | 0.45 | 29.9 |  |  |  | 3153
1252 | R16065--120V | C6521240905-1252 | 2024-09-04 | 11:05:12 | OK | 101.2 | 28.5 | 66.9 | 8.8 | 117.9 | 10.32 | 868.4 | 71.34 |  |  | 20061 | 117.7 | 11.84 |  |  |  | 64.12 | 25522 | [7 empty] | 120 | 0.44 | 28.9 |  |  |  | 3138
1253 | R16065--120V | C6521240905-1253 | 2024-09-04 | 11:05:40 | OK | 101.2 | 28.6 | 66.7 | 8.9 | 118.1 | 9.82 | 820 | 70.65 |  |  | 19782 | 118 | 11.94 |  |  |  | 67.83 | 26172 | [7 empty] | 120 | 0.43 | 28.6 |  |  |  | 3154
1254 | R16065--120V | C6521240905-1254 | 2024-09-04 | 11:06:13 | OK | 101.2 | 28.6 | 66.4 | 8.9 | 118.1 | 10.4 | 875.7 | 71.28 |  |  | 20132 | 117.8 | 12.08 |  |  |  | 63.56 | 25397 | [7 empty] | 120 | 0.53 | 34.8 |  |  |  | 2956
1255 | R16065--120V | C6521240905-1255 | 2024-09-04 | 11:06:43 | OK | 101.2 | 28.4 | 66.8 | 8.9 | 118.4 | 9.75 | 814.4 | 70.59 |  |  | 20093 | 118 | 11.94 |  |  |  | 66.57 | 25809 | [7 empty] | 120 | 0.45 | 29.8 |  |  |  | 3081
1256 | R16065--120V | C6521240905-1256 | 2024-09-04 | 11:07:12 | OK | 101.2 | 28.3 | 67.4 | 8.9 | 117.9 | 10.48 | 881.8 | 71.35 |  |  | 20019 | 117.7 | 12.08 |  |  |  | 64.92 | 25748 | [7 empty] | 120 | 0.42 | 27.7 |  |  |  | 3047
1257 | R16065--120V | C6521240905-1257 | 2024-09-04 | 11:07:40 | OK | 101.2 | 28.1 | 67.8 | 8.9 | 118.2 | 9.67 | 804.8 | 70.41 |  |  | 20248 | 118 | 12 |  |  |  | 67.94 | 26101 | [7 empty] | 120 | 0.4 | 26.8 |  |  |  | 3221
1258 | R16065--120V | C6521240905-1258 | 2024-09-04 | 11:08:10 | OK | 101.2 | 28.1 | 68.0 | 8.9 | 117.9 | 10.61 | 892.9 | 71.4 |  |  | 20028 | 117.7 | 11.63 |  |  |  | 67.51 | 26292 | [7 empty] | 120 | 0.4 | 26.3 |  |  |  | 3154
1259 | R16065--120V | C6521240905-1259 | 2024-09-04 | 11:08:39 | OK | 101.2 | 28.3 | 67.5 | 8.9 | 118.4 | 9.58 | 799.4 | 70.47 |  |  | 20078 | 118.2 | 11.95 |  |  |  | 66.62 | 25648 | [7 empty] | 120 | 0.4 | 26.5 |  |  |  | 3193
1260 | R16065--120V | C6521240905-1260 | 2024-09-04 | 11:09:11 | OK | 101.2 | 28.4 | 68.0 | 8.9 | 118.1 | 10.58 | 889 | 71.15 |  |  | 20504 | 117.8 | 11.93 |  |  |  | 65 | 25841 | [7 empty] | 120 | 0.38 | 25.4 |  |  |  | 3219
1261 | R16065--120V | C6521240905-1261 | 2024-09-04 | 11:09:39 | OK | 101.2 | 28.4 | 67.8 | 8.9 | 118.3 | 9.72 | 809.9 | 70.45 |  |  | 19966 | 118.1 | 12.19 |  |  |  | 67.61 | 25804 | [7 empty] | 120 | 0.41 | 27.4 |  |  |  | 3180
1262 | R16065--120V | C6521240905-1262 | 2024-09-04 | 11:10:08 | OK | 101.2 | 28.4 | 67.8 | 8.9 | 118 | 10.34 | 868 | 71.13 |  |  | 20074 | 117.8 | 11.5 |  |  |  | 66.29 | 25983 | [7 empty] | 120 | 0.41 | 27.3 |  |  |  | 3141
1263 | R16065--120V | C6521240905-1263 | 2024-09-04 | 11:10:35 | OK | 101.2 | 28.3 | 68.1 | 8.9 | 118.1 | 10.32 | 861.7 | 70.7 |  |  | 20348 | 118 | 11.79 |  |  |  | 68.98 | 26370 | [7 empty] | 120 | 0.39 | 25.9 |  |  |  | 3253
1264 | R16065--120V | C6521240905-1264 | 2024-09-04 | 11:11:05 | OK | 101.2 | 28.3 | 68.3 | 8.8 | 117.8 | 10.56 | 886.1 | 71.29 |  |  | 19745 | 117.6 | 11.97 |  |  |  | 63.44 | 25515 | [7 empty] | 120 | 0.43 | 28.4 |  |  |  | 3053
1265 | R16065--120V | C6521240905-1265 | 2024-09-04 | 11:11:42 | OK | 101.2 | 28.3 | 68.7 | 8.9 | 118.2 | 9.54 | 799.2 | 70.88 |  |  | 20174 | 118 | 12.05 |  |  |  | 67.44 | 25984 | [7 empty] | 119.9 | 0.44 | 29 |  |  |  | 3165
1266 | R16065--120V | C6521240905-1266 | 2024-09-04 | 11:12:13 | OK | 101.2 | 28.4 | 68.6 | 8.9 | 117.9 | 10.21 | 857.7 | 71.22 |  |  | 19858 | 117.7 | 11.85 |  |  |  | 64.14 | 25426 | [7 empty] | 119.9 | 0.51 | 34.2 |  |  |  | 2933
1267 | R16065--120V | C6521240905-1267 | 2024-09-04 | 11:12:41 | OK | 101.2 | 28.4 | 68.6 | 8.9 | 118.2 | 10.01 | 837.9 | 70.77 |  |  | 19665 | 118 | 11.93 |  |  |  | 67.68 | 26101 | [7 empty] | 120 | 0.45 | 29.6 |  |  |  | 3085
1268 | R16065--120V | C6521240905-1268 | 2024-09-04 | 11:13:12 | OK | 101.2 | 28.4 | 68.4 | 8.9 | 118.1 | 10.25 | 860.6 | 71.08 |  |  | 19952 | 117.9 | 11.82 |  |  |  | 65.59 | 25933 | [7 empty] | 120 | 0.47 | 31.1 |  |  |  | 2970
1269 | R16065--120V | C6521240905-1269 | 2024-09-04 | 11:13:46 | OK | 101.2 | 28.4 | 68.5 | 8.9 | 118.3 | 9.71 | 810.8 | 70.58 |  |  | 19821 | 118.1 | 12.05 |  |  |  | 67.74 | 26122 | [7 empty] | 120 | 0.43 | 28.2 |  |  |  | 3188
1270 | R16065--120V | C6521240905-1270 | 2024-09-04 | 11:14:18 | OK | 101.2 | 28.5 | 68.5 | 8.9 | 118 | 10.22 | 858.2 | 71.16 |  |  | 19970 | 117.8 | 11.66 |  |  |  | 65.8 | 25761 | [7 empty] | 120 | 0.38 | 24.9 |  |  |  | 3234
1271 | R16065--120V | C6521240905-1271 | 2024-09-04 | 11:14:50 | OK | 101.2 | 28.5 | 68.3 | 8.9 | 118.3 | 9.94 | 829.4 | 70.53 |  |  | 20369 | 118.1 | 11.6 |  |  |  | 68.67 | 26215 | [7 empty] | 120 | 0.41 | 27.3 |  |  |  | 3258
1272 | R16065--120V | C6521240905-1272 | 2024-09-04 | 11:15:18 | OK | 101.2 | 28.5 | 67.6 | 8.9 | 118 | 9.57 | 803.2 | 71.16 |  |  | 19867 | 117.7 | 11.96 |  |  |  | 60 | 24635 | [7 empty] | 120 | 0.52 | 34.8 |  |  |  | 2924
1273 | R16065--120V | C6521240905-1273 | 2024-09-04 | 11:15:54 | OK | 101.2 | 28.5 | 67.3 | 8.9 | 118.2 | 9.66 | 806.4 | 70.6 |  |  | 20047 | 118 | 11.86 |  |  |  | 67.53 | 25858 | [7 empty] | 120 | 0.42 | 28 |  |  |  | 3197
1274 | R16065--120V | C6521240905-1274 | 2024-09-04 | 11:16:22 | OK | 101.2 | 28.6 | 67.0 | 8.9 | 117.9 | 9.74 | 815.7 | 71.06 |  |  | 19568 | 117.7 | 12.02 |  |  |  | 60.51 | 24643 | [7 empty] | 120 | 0.55 | 34.8 |  |  |  | 2598
1275 | R16065--120V | C6521240905-1275 | 2024-09-04 | 11:16:54 | OK | 101.2 | 28.6 | 67.4 | 8.9 | 118.3 | 9.71 | 809.8 | 70.48 |  |  | 20179 | 118.1 | 11.82 |  |  |  | 68.44 | 26157 | [7 empty] | 120 | 0.42 | 27.7 |  |  |  | 3080
1276 | R16065--120V | C6521240905-1276 | 2024-09-04 | 11:17:23 | OK | 101.2 | 28.6 | 67.0 | 8.9 | 118 | 10.53 | 887.1 | 71.38 |  |  | 19720 | 117.8 | 11.95 |  |  |  | 64.79 | 25525 | [7 empty] | 120 | 0.43 | 28.7 |  |  |  | 3055
1277 | R16065--120V | C6521240905-1277 | 2024-09-04 | 11:17:51 | OK | 101.2 | 28.5 | 67.3 | 8.9 | 118.3 | 9.74 | 812.1 | 70.47 |  |  | 19897 | 118.1 | 11.96 |  |  |  | 66.8 | 25868 | [7 empty] | 120 | 0.41 | 26.8 |  |  |  | 3125
1278 | R16065--120V | C6521240905-1278 | 2024-09-04 | 11:18:21 | OK | 101.2 | 28.5 | 68.1 | 8.9 | 118 | 10.46 | 873.7 | 70.85 |  |  | 19871 | 117.7 | 11.97 |  |  |  | 64.74 | 25500 | [7 empty] | 120 | 0.42 | 27.9 |  |  |  | 3080
1279 | R16065--120V | C6521240905-1279 | 2024-09-04 | 11:18:49 | OK | 101.2 | 28.5 | 68.1 | 8.9 | 118.2 | 9.64 | 803.4 | 70.5 |  |  | 20167 | 118 | 12.08 |  |  |  | 68.57 | 26222 | [7 empty] | 120 | 0.41 | 27.2 |  |  |  | 3183
1280 | R16065--120V | C6521240905-1280 | 2024-09-04 | 11:19:20 | OK | 101.2 | 28.4 | 68.1 | 8.9 | 117.9 | 10.13 | 849.9 | 71.16 |  |  | 20155 | 117.7 | 11.71 |  |  |  | 64.43 | 25591 | [7 empty] | 120 | 0.41 | 27.2 |  |  |  | 3169
1281 | R16065--120V | C6521240905-1281 | 2024-09-04 | 11:19:51 | OK | 101.2 | 28.4 | 68.2 | 8.9 | 118.3 | 10.15 | 847.3 | 70.55 |  |  | 20352 | 118.1 | 11.88 |  |  |  | 66.43 | 25879 | [7 empty] | 120 | 0.42 | 28.1 |  |  |  | 3224
1282 | R16065--120V | C6521240905-1282 | 2024-09-04 | 11:20:19 | OK | 101.2 | 28.4 | 68.4 | 8.9 | 118 | 10.4 | 873.3 | 71.22 |  |  | 20197 | 117.8 | 11.85 |  |  |  | 66.72 | 26103 | [7 empty] | 120 | 0.39 | 25.6 |  |  |  | 3206
1283 | R16065--120V | C6521240905-1283 | 2024-09-04 | 11:20:47 | OK | 101.2 | 28.4 | 68.1 | 8.9 | 118.3 | 10.36 | 875.1 | 71.39 |  |  | 19259 | 118.1 | 11.98 |  |  |  | 67.45 | 26132 | [7 empty] | 120 | 0.42 | 27.7 |  |  |  | 3113
1284 | R16065--120V | C6521240905-1284 | 2024-09-04 | 11:21:17 | OK | 101.2 | 28.3 | 68.1 | 8.9 | 118 | 10.29 | 862 | 70.99 |  |  | 19747 | 117.7 | 11.94 |  |  |  | 65.23 | 25530 | [7 empty] | 120 | 0.45 | 29.7 |  |  |  | 3020
1285 | R16065--120V | C6521240905-1285 | 2024-09-04 | 11:21:45 | OK | 101.2 | 28.3 | 68.5 | 8.9 | 118.2 | 10.27 | 862.8 | 71.1 |  |  | 19598 | 118 | 11.81 |  |  |  | 69.29 | 26159 | [7 empty] | 120 | 0.42 | 27.7 |  |  |  | 3181
1286 | R16065--120V | C6521240905-1286 | 2024-09-04 | 11:22:15 | OK | 101.2 | 28.3 | 68.6 | 8.9 | 118.1 | 10.39 | 864.8 | 70.52 |  |  | 19965 | 117.9 | 11.84 |  |  |  | 65.9 | 25875 | [7 empty] | 120 | 0.43 | 28.7 |  |  |  | 3092
1287 | R16065--120V | C6521240905-1287 | 2024-09-04 | 11:22:43 | OK | 101.2 | 28.3 | 68.5 | 8.9 | 118.3 | 9.77 | 813.2 | 70.31 |  |  | 20097 | 118.1 | 12.09 |  |  |  | 66.66 | 25745 | [7 empty] | 120 | 0.52 | 34.8 |  |  |  | 2979
1288 | R16065--120V | C6521240905-1288 | 2024-09-04 | 11:23:15 | OK | 101.2 | 28.4 | 67.8 | 8.9 | 118.1 | 10.05 | 842.1 | 70.95 |  |  | 20005 | 117.8 | 11.67 |  |  |  | 65.15 | 25721 | [7 empty] | 120 | 0.42 | 27.5 |  |  |  | 3052
1289 | R16065--120V | C6521240905-1289 | 2024-09-04 | 11:23:42 | OK | 101.2 | 28.5 | 67.3 | 8.9 | 118.3 | 9.81 | 819.5 | 70.62 |  |  | 19842 | 118.1 | 11.89 |  |  |  | 63.88 | 25001 | [7 empty] | 120 | 0.47 | 31.6 |  |  |  | 3060
1290 | R16065--120V | C6521240905-1290 | 2024-09-04 | 11:24:14 | OK | 101.2 | 28.5 | 66.6 | 8.9 | 118 | 10.37 | 868.8 | 71.04 |  |  | 20005 | 117.8 | 11.4 |  |  |  | 66.74 | 26169 | [7 empty] | 120 | 0.42 | 27.9 |  |  |  | 3133
1291 | R16065--120V | C6521240905-1291 | 2024-09-04 | 11:24:43 | OK | 101.2 | 28.5 | 66.5 | 8.9 | 118.3 | 10.24 | 858.3 | 70.82 |  |  | 20259 | 118.1 | 11.98 |  |  |  | 67.13 | 25835 | [7 empty] | 120 | 0.42 | 27.9 |  |  |  | 3142
1292 | R16065--120V | C6521240905-1292 | 2024-09-04 | 11:25:16 | OK | 101.2 | 28.5 | 66.6 | 8.9 | 118 | 10.12 | 849.7 | 71.12 |  |  | 19698 | 117.8 | 11.85 |  |  |  | 63.88 | 25646 | [7 empty] | 120 | 0.42 | 28.1 |  |  |  | 3007
1293 | R16065--120V | C6521240905-1293 | 2024-09-04 | 11:25:45 | OK | 101.2 | 28.6 | 66.8 | 8.9 | 118.3 | 9.96 | 830.7 | 70.47 |  |  | 19995 | 118 | 11.82 |  |  |  | 65.1 | 25301 | [7 empty] | 120 | 0.46 | 30.3 |  |  |  | 3053
1294 | R16065--120V | C6521240905-1294 | 2024-09-04 | 11:26:13 | OK | 101.2 | 28.7 | 66.6 | 8.8 | 117.9 | 10.68 | 895.7 | 71.11 |  |  | 20278 | 117.7 | 12.13 |  |  |  | 64.48 | 25755 | [7 empty] | 120 | 0.51 | 34 |  |  |  | 2936
1295 | R16065--120V | C6521240905-1295 | 2024-09-04 | 11:26:41 | OK | 101.2 | 28.7 | 65.8 | 8.9 | 118.2 | 9.62 | 799.1 | 70.25 |  |  | 20098 | 118 | 11.82 |  |  |  | 68.75 | 26133 | [7 empty] | 120 | 0.41 | 27 |  |  |  | 3215
1296 | R16065--120V | C6521240905-1296 | 2024-09-04 | 11:27:10 | OK | 101.2 | 28.8 | 65.9 | 8.9 | 118.1 | 10.06 | 840.8 | 70.77 |  |  | 19770 | 117.8 | 11.68 |  |  |  | 65.21 | 25908 | [7 empty] | 120 | 0.45 | 29.6 |  |  |  | 2987
1297 | R16065--120V | C6521240905-1297 | 2024-09-04 | 11:27:37 | OK | 101.2 | 29.0 | 65.9 | 8.9 | 118.2 | 10.41 | 870.9 | 70.82 |  |  | 19927 | 118 | 11.96 |  |  |  | 65.91 | 25580 | [7 empty] | 120 | 0.53 | 34.8 |  |  |  | 3005
1298 | R16065--120V | C6521240905-1298 | 2024-09-04 | 11:28:12 | OK | 101.2 | 28.9 | 65.8 | 8.9 | 117.9 | 10.2 | 854 | 71.03 |  |  | 20154 | 117.7 | 11.49 |  |  |  | 65.62 | 25871 | [7 empty] | 120 | 0.38 | 25.4 |  |  |  | 3225
1299 | R16065--120V | C6521240905-1299 | 2024-09-04 | 11:28:41 | OK | 101.2 | 28.8 | 66.3 | 8.9 | 118.2 | 9.63 | 802.6 | 70.56 |  |  | 19955 | 118 | 12 |  |  |  | 67.09 | 25722 | [7 empty] | 120 | 0.43 | 28.3 |  |  |  | 3210
1300 | R16065--120V | C6521240905-1300 | 2024-09-04 | 11:29:10 | OK | 101.2 | 28.9 | 66.3 | 8.9 | 118.2 | 10.13 | 846.8 | 70.75 |  |  | 19928 | 117.9 | 11.96 |  |  |  | 63.46 | 25373 | [7 empty] | 120 | 0.51 | 33.8 |  |  |  | 2931
1301 | R16065--120V | C6521240905-1301 | 2024-09-04 | 11:29:38 | OK | 101.2 | 28.9 | 66.3 | 8.9 | 118.3 | 10.32 | 861 | 70.51 |  |  | 20760 | 118.2 | 11.5 |  |  |  | 69.04 | 26517 | [7 empty] | 120 | 0.4 | 26.2 |  |  |  | 3265
1302 | R16065--120V | C6521240905-1302 | 2024-09-04 | 11:30:11 | OK | 101.2 | 28.8 | 66.3 | 8.9 | 118 | 10.71 | 903.7 | 71.51 |  |  | 20262 | 117.8 | 11.66 |  |  |  | 66.84 | 26204 | [7 empty] | 120 | 0.39 | 25.8 |  |  |  | 3178
1303 | R16065--120V | C6521240905-1303 | 2024-09-04 | 11:30:40 | OK | 101.2 | 28.7 | 66.6 | 8.9 | 118.2 | 10.19 | 850.5 | 70.65 |  |  | 19905 | 117.9 | 11.91 |  |  |  | 65.47 | 25548 | [7 empty] | 120 | 0.49 | 32.8 |  |  |  | 2825
1304 | R16065--120V | C6521240905-1304 | 2024-09-04 | 11:31:10 | OK | 101.2 | 28.8 | 66.6 | 8.9 | 118 | 10.38 | 871.5 | 71.18 |  |  | 20130 | 117.8 | 11.44 |  |  |  | 67.62 | 26393 | [7 empty] | 120 | 0.39 | 25.5 |  |  |  | 3384
1305 | R16065--120V | C6521240905-1305 | 2024-09-04 | 11:31:37 | OK | 101.2 | 28.8 | 66.4 | 8.9 | 118.2 | 10.42 | 874.4 | 71.02 |  |  | 19753 | 118 | 11.83 |  |  |  | 61.63 | 24824 | [7 empty] | 120 | 0.54 | 34.8 |  |  |  | 2515
1306 | R16065--120V | C6521240905-1306 | 2024-09-04 | 11:32:11 | OK | 101.2 | 29.0 | 65.9 | 8.9 | 117.9 | 9.99 | 829.6 | 70.41 |  |  | 19897 | 117.7 | 11.68 |  |  |  | 65.36 | 25743 | [7 empty] | 120 | 0.42 | 27.5 |  |  |  | 3063
1307 | R16065--120V | C6521240905-1307 | 2024-09-04 | 11:32:40 | OK | 101.2 | 29.0 | 65.8 | 8.9 | 118.2 | 9.7 | 808.9 | 70.61 |  |  | 19846 | 118 | 11.84 |  |  |  | 68.45 | 25960 | [7 empty] | 120 | 0.45 | 30.1 |  |  |  | 3025
1308 | R16065--120V | C6521240905-1308 | 2024-09-04 | 11:33:09 | OK | 101.2 | 28.9 | 66.1 | 8.9 | 118 | 10.53 | 885.3 | 71.29 |  |  | 19893 | 117.7 | 11.83 |  |  |  | 63.63 | 25609 | [7 empty] | 120 | 0.42 | 28.1 |  |  |  | 3035
1309 | R16065--120V | C6521240905-1309 | 2024-09-04 | 11:33:37 | OK | 101.2 | 29.0 | 65.8 | 8.9 | 118.3 | 9.78 | 812.5 | 70.26 |  |  | 19866 | 118.1 | 11.99 |  |  |  | 65.9 | 25420 | [7 empty] | 120 | 0.51 | 34.3 |  |  |  | 3007
1310 | R16065--120V | C6521240905-1310 | 2024-09-04 | 11:34:05 | OK | 101.2 | 29.0 | 65.6 | 8.8 | 118.1 | 9.55 | 798.2 | 70.74 |  |  | 19592 | 117.8 | 12.1 |  |  |  | 64.74 | 25727 | [7 empty] | 120 | 0.5 | 33.1 |  |  |  | 2696
1311 | R16065--120V | C6521240905-1311 | 2024-09-04 | 11:34:33 | OK | 101.2 | 28.9 | 65.6 | 8.9 | 118.3 | 10.29 | 866.3 | 71.17 |  |  | 19037 | 118.2 | 12.02 |  |  |  | 65.38 | 25342 | [7 empty] | 120 | 0.49 | 32.9 |  |  |  | 2949
1312 | R16065--120V | C6521240905-1312 | 2024-09-04 | 11:35:10 | OK | 101.2 | 28.9 | 65.6 | 8.9 | 118 | 10.64 | 895.6 | 71.33 |  |  | 20177 | 117.9 | 11.56 |  |  |  | 67.45 | 26210 | [7 empty] | 120 | 0.39 | 25.4 |  |  |  | 3228
1313 | R16065--120V | C6521240905-1313 | 2024-09-04 | 11:35:38 | OK | 101.2 | 28.8 | 65.7 | 8.9 | 118.4 | 9.71 | 811.2 | 70.59 |  |  | 20304 | 118.2 | 11.76 |  |  |  | 67.13 | 26209 | [7 empty] | 120 | 0.41 | 27.1 |  |  |  | 3072
1314 | R16065--120V | C6521240905-1314 | 2024-09-04 | 11:36:08 | OK | 101.2 | 28.9 | 65.5 | 8.9 | 118.2 | 9.89 | 828.6 | 70.9 |  |  | 19810 | 117.8 | 12.07 |  |  |  | 64.72 | 25565 | [7 empty] | 120 | 0.52 | 34.7 |  |  |  | 2949
1315 | R16065--120V | C6521240905-1315 | 2024-09-04 | 11:36:35 | OK | 101.2 | 29.0 | 65.0 | 8.9 | 118.3 | 10.2 | 851.1 | 70.58 |  |  | 19682 | 118.1 | 11.9 |  |  |  | 66.97 | 26053 | [7 empty] | 120 | 0.46 | 30.2 |  |  |  | 3057
1316 | R16065--120V | C6521240905-1316 | 2024-09-04 | 11:37:09 | OK | 101.2 | 29.0 | 64.7 | 8.8 | 118 | 10.25 | 859.4 | 71.08 |  |  | 19902 | 117.7 | 11.5 |  |  |  | 66.02 | 26132 | [7 empty] | 120 | 0.44 | 29.4 |  |  |  | 3090
1317 | R16065--120V | C6521240905-1317 | 2024-09-04 | 11:37:37 | OK | 101.2 | 29.0 | 64.9 | 8.9 | 118.3 | 10.3 | 865.8 | 71.06 |  |  | 19292 | 118.1 | 11.92 |  |  |  | 63.5 | 25378 | [7 empty] | 120 | 0.5 | 33.7 |  |  |  | 2711
1318 | R16065--120V | C6521240905-1318 | 2024-09-04 | 11:38:14 | OK | 101.2 | 29.0 | 65.0 | 8.9 | 118.1 | 9.84 | 824.3 | 70.94 |  |  | 19682 | 117.8 | 12.07 |  |  |  | 62.69 | 25231 | [7 empty] | 120 | 0.55 | 34.8 |  |  |  | 2587
1319 | R16065--120V | C6521240905-1319 | 2024-09-04 | 11:38:46 | OK | 101.2 | 29.0 | 65.2 | 8.9 | 118.3 | 10.01 | 839.2 | 70.91 |  |  | 19724 | 118 | 12.08 |  |  |  | 65.6 | 25706 | [7 empty] | 120 | 0.51 | 34.2 |  |  |  | 2996
1320 | R16065--120V | C6521240905-1320 | 2024-09-04 | 11:39:20 | OK | 101.2 | 29.0 | 65.0 | 8.9 | 117.9 | 10.32 | 865.1 | 71.14 |  |  | 19820 | 117.7 | 11.9 |  |  |  | 64.22 | 25455 | [7 empty] | 120 | 0.41 | 27 |  |  |  | 3202
1321 | R16065--120V | C6521240905-1321 | 2024-09-04 | 11:39:48 | OK | 101.2 | 29.0 | 65.3 | 8.9 | 118.3 | 9.99 | 836.6 | 70.82 |  |  | 19806 | 118.1 | 11.87 |  |  |  | 64.87 | 25620 | [7 empty] | 120 | 0.45 | 29.6 |  |  |  | 3148
1322 | R16065--120V | C6521240905-1322 | 2024-09-04 | 11:40:23 | OK | 101.2 | 29.0 | 65.6 | 8.9 | 118 | 10.33 | 866.1 | 71.09 |  |  | 20060 | 117.8 | 11.57 |  |  |  | 65.43 | 25774 | [7 empty] | 120 | 0.42 | 27.7 |  |  |  | 3075
1323 | R16065--120V | C6521240905-1323 | 2024-09-04 | 11:40:52 | OK | 101.2 | 29.0 | 65.4 | 8.9 | 118.4 | 9.59 | 798.2 | 70.25 |  |  | 20038 | 118.2 | 11.93 |  |  |  | 67.61 | 26240 | [7 empty] | 120 | 0.44 | 29.4 |  |  |  | 3121
1324 | R16065--120V | C6521240905-1324 | 2024-09-04 | 11:41:24 | OK | 101.2 | 29.0 | 65.4 | 8.9 | 118.2 | 9.82 | 820.8 | 70.71 |  |  | 19878 | 117.9 | 11.83 |  |  |  | 65.81 | 25890 | [7 empty] | 120 | 0.49 | 32.9 |  |  |  | 2899
1325 | R16065--120V | C6521240905-1325 | 2024-09-04 | 11:41:52 | OK | 101.2 | 29.2 | 64.8 | 8.9 | 118.4 | 9.74 | 810.5 | 70.29 |  |  | 20080 | 118.2 | 11.97 |  |  |  | 66.47 | 25575 | [7 empty] | 120 | 0.43 | 28.6 |  |  |  | 3078
1326 | R16065--120V | C6521240905-1326 | 2024-09-04 | 11:42:22 | OK | 101.2 | 29.3 | 64.4 | 8.8 | 118.1 | 9.73 | 813.4 | 70.8 |  |  | 19920 | 117.9 | 11.95 |  |  |  | 66.94 | 26078 | [7 empty] | 120 | 0.48 | 32.1 |  |  |  | 3002
1327 | R16065--120V | C6521240905-1327 | 2024-09-04 | 11:42:50 | OK | 101.2 | 29.2 | 64.2 | 8.9 | 118.4 | 10.13 | 844.2 | 70.37 |  |  | 20278 | 118.3 | 11.7 |  |  |  | 68.35 | 26270 | [7 empty] | 120 | 0.4 | 26.6 |  |  |  | 3268
1328 | R16065--120V | C6521240905-1328 | 2024-09-04 | 11:43:24 | OK | 101.2 | 29.2 | 64.4 | 8.9 | 118.2 | 9.61 | 804.8 | 70.84 |  |  | 19943 | 118 | 11.68 |  |  |  | 65.73 | 25959 | [7 empty] | 120 | 0.43 | 28.5 |  |  |  | 3034
1329 | R16065--120V | C6521240905-1329 | 2024-09-04 | 11:43:56 | OK | 101.2 | 29.2 | 64.9 | 8.9 | 118.4 | 10.09 | 846 | 70.83 |  |  | 19841 | 118.2 | 12.1 |  |  |  | 66.73 | 25802 | [7 empty] | 120 | 0.51 | 34.1 |  |  |  | 2989
1330 | R16065--120V | C6521240905-1330 | 2024-09-04 | 11:44:25 | OK | 101.2 | 29.2 | 64.7 | 8.9 | 118.1 | 10.22 | 856.9 | 70.96 |  |  | 19850 | 118 | 11.56 |  |  |  | 66.82 | 26212 | [7 empty] | 120 | 0.45 | 29.7 |  |  |  | 3045
1331 | R16065--120V | C6521240905-1331 | 2024-09-04 | 11:44:53 | OK | 101.2 | 29.2 | 63.6 | 8.9 | 118.4 | 10.09 | 845.5 | 70.82 |  |  | 19687 | 118.2 | 11.82 |  |  |  | 62.97 | 25026 | [7 empty] | 120 | 0.48 | 31.8 |  |  |  | 2923
1332 | R16065--120V | C6521240905-1332 | 2024-09-04 | 11:45:25 | OK | 101.2 | 29.3 | 63.9 | 8.9 | 118.1 | 10.04 | 838.8 | 70.79 |  |  | 19945 | 117.7 | 11.9 |  |  |  | 65.53 | 25855 | [7 empty] | 120 | 0.49 | 32.6 |  |  |  | 2809
1333 | R16065--120V | C6521240905-1333 | 2024-09-04 | 11:45:53 | OK | 101.2 | 29.4 | 63.6 | 8.9 | 118.3 | 10.26 | 853.9 | 70.37 |  |  | 20379 | 118.1 | 11.58 |  |  |  | 69.31 | 26575 | [7 empty] | 120 | 0.38 | 25.2 |  |  |  | 3251
1334 | R16065--120V | C6521240905-1334 | 2024-09-04 | 11:46:23 | OK | 101.2 | 29.5 | 63.7 | 8.9 | 117.9 | 10.32 | 865.4 | 71.08 |  |  | 20053 | 117.8 | 11.71 |  |  |  | 65.33 | 25883 | [7 empty] | 120.1 | 0.37 | 24.7 |  |  |  | 3202
1335 | R16065--120V | C6521240905-1335 | 2024-09-04 | 11:46:53 | OK | 101.2 | 29.5 | 62.4 | 8.9 | 118.3 | 10.14 | 851.8 | 70.99 |  |  | 19772 | 118.1 | 11.82 |  |  |  | 63.84 | 25244 | [7 empty] | 120 | 0.5 | 33.5 |  |  |  | 2832
1336 | R16065--120V | C6521240905-1336 | 2024-09-04 | 11:47:26 | OK | 101.2 | 29.5 | 63.1 | 8.9 | 118.1 | 10.2 | 856.2 | 71.03 |  |  | 20317 | 117.9 | 11.61 |  |  |  | 66.08 | 26124 | [7 empty] | 120 | 0.4 | 26.2 |  |  |  | 3158
1337 | R16065--120V | C6521240905-1337 | 2024-09-04 | 11:47:54 | OK | 101.2 | 29.6 | 63.0 | 8.9 | 118.5 | 9.64 | 802.8 | 70.32 |  |  | 20161 | 118.2 | 11.87 |  |  |  | 68.51 | 26164 | [7 empty] | 120 | 0.39 | 25.5 |  |  |  | 3241
1338 | R16065--120V | C6521240905-1338 | 2024-09-04 | 11:48:23 | OK | 101.2 | 29.6 | 62.9 | 8.9 | 118.1 | 10.71 | 900.2 | 71.17 |  |  | 20691 | 118 | 11.47 |  |  |  | 67.08 | 26356 | [7 empty] | 120 | 0.39 | 26 |  |  |  | 3252
1339 | R16065--120V | C6521240905-1339 | 2024-09-04 | 11:48:51 | OK | 101.2 | 29.5 | 62.8 | 8.9 | 118.4 | 9.95 | 825.9 | 70.11 |  |  | 20078 | 118.2 | 12.01 |  |  |  | 66.28 | 25755 | [7 empty] | 120 | 0.48 | 32 |  |  |  | 3015
1340 | R16065--120V | C6521240905-1340 | 2024-09-04 | 11:49:22 | OK | 101.2 | 29.6 | 62.9 | 8.9 | 118 | 10.48 | 879.4 | 71.12 |  |  | 20100 | 117.9 | 11.7 |  |  |  | 66.7 | 26138 | [7 empty] | 120 | 0.41 | 27 |  |  |  | 3213
1341 | R16065--120V | C6521240905-1341 | 2024-09-04 | 11:49:50 | OK | 101.2 | 29.6 | 62.7 | 8.9 | 118.4 | 10.24 | 856.6 | 70.68 |  |  | 19751 | 118.2 | 12.04 |  |  |  | 64.89 | 25273 | [7 empty] | 120 | 0.5 | 33.6 |  |  |  | 2922
1342 | R16065--120V | C6521240905-1342 | 2024-09-04 | 11:50:19 | OK | 101.2 | 29.7 | 62.3 | 8.9 | 118.1 | 10.57 | 886.2 | 70.98 |  |  | 19891 | 117.9 | 11.56 |  |  |  | 65.82 | 26119 | [7 empty] | 120 | 0.41 | 26.8 |  |  |  | 3069
1343 | R16065--120V | C6521240905-1343 | 2024-09-04 | 11:50:48 | OK | 101.2 | 29.8 | 61.4 | 8.9 | 118.4 | 9.6 | 799.1 | 70.33 |  |  | 20173 | 118.2 | 11.79 |  |  |  | 69.41 | 26418 | [7 empty] | 120 | 0.41 | 27.4 |  |  |  | 3181
1344 | R16065--120V | C6521240905-1344 | 2024-09-04 | 11:51:19 | OK | 101.2 | 29.7 | 61.5 | 8.9 | 118.1 | 10.47 | 879.3 | 71.14 |  |  | 19852 | 117.9 | 11.89 |  |  |  | 65.24 | 25736 | [7 empty] | 120 | 0.41 | 27.1 |  |  |  | 3178
1345 | R16065--120V | C6521240905-1345 | 2024-09-04 | 11:51:47 | OK | 101.2 | 29.7 | 62.1 | 8.9 | 118.3 | 10.43 | 877.4 | 71.1 |  |  | 19632 | 118.2 | 11.84 |  |  |  | 68.95 | 26190 | [7 empty] | 120 | 0.39 | 25.9 |  |  |  | 3201
1346 | R16065--120V | C6521240905-1346 | 2024-09-04 | 11:52:21 | OK | 101.2 | 29.6 | 62.8 | 8.9 | 118 | 10.32 | 863.8 | 70.98 |  |  | 19958 | 117.8 | 11.84 |  |  |  | 64.98 | 25769 | [7 empty] | 120 | 0.49 | 32.5 |  |  |  | 2869
1347 | R16065--120V | C6521240905-1347 | 2024-09-04 | 11:52:49 | OK | 101.2 | 29.5 | 63.2 | 8.9 | 118.3 | 9.64 | 803.8 | 70.46 |  |  | 20012 | 118.1 | 12.11 |  |  |  | 66.75 | 25764 | [7 empty] | 120 | 0.43 | 28.4 |  |  |  | 3119
1348 | R16065--120V | C6521240905-1348 | 2024-09-04 | 11:53:21 | OK | 101.2 | 29.4 | 63.4 | 8.9 | 118.1 | 10.29 | 862.9 | 71 |  |  | 20312 | 118 | 11.59 |  |  |  | 66.22 | 26144 | [7 empty] | 120 | 0.4 | 26.2 |  |  |  | 3140
1349 | R16065--120V | C6521240905-1349 | 2024-09-04 | 11:53:49 | OK | 101.2 | 29.4 | 63.3 | 8.9 | 118.3 | 9.8 | 813.7 | 70.14 |  |  | 19868 | 118.1 | 11.87 |  |  |  | 66.26 | 25954 | [7 empty] | 120 | 0.51 | 33.6 |  |  |  | 2967
1350 | R16065--120V | C6521240905-1350 | 2024-09-04 | 11:54:19 | OK | 101.2 | 29.5 | 62.9 | 8.9 | 118 | 9.58 | 805 | 71.19 |  |  | 19839 | 117.8 | 11.9 |  |  |  | 63.66 | 25518 | [7 empty] | 119.9 | 0.5 | 33.1 |  |  |  | 2897
1351 | R16065--120V | C6521240905-1351 | 2024-09-04 | 11:54:47 | OK | 101.2 | 29.6 | 62.8 | 8.9 | 118.4 | 9.82 | 819.5 | 70.49 |  |  | 20244 | 118.2 | 11.93 |  |  |  | 65.46 | 25706 | [7 empty] | 120 | 0.51 | 33.8 |  |  |  | 3018
1352 | R16065--120V | C6521240905-1352 | 2024-09-04 | 11:55:18 | OK | 101.2 | 29.7 | 62.9 | 8.9 | 117.9 | 10.36 | 871.8 | 71.36 |  |  | 20341 | 117.8 | 11.51 |  |  |  | 67.43 | 26329 | [7 empty] | 120 | 0.41 | 27.4 |  |  |  | 3097
1353 | R16065--120V | C6521240905-1353 | 2024-09-04 | 11:55:47 | OK | 101.2 | 29.6 | 63.2 | 8.9 | 118.4 | 9.8 | 816.9 | 70.4 |  |  | 19572 | 118.1 | 11.77 |  |  |  | 67.82 | 26216 | [7 empty] | 120 | 0.45 | 29.7 |  |  |  | 3058
1354 | R16065--120V | C6521240905-1354 | 2024-09-04 | 11:56:17 | OK | 101.2 | 29.5 | 63.5 | 8.9 | 118 | 10.63 | 895.9 | 71.44 |  |  | 19938 | 117.7 | 12.06 |  |  |  | 64.9 | 25587 | [7 empty] | 120 | 0.49 | 32.8 |  |  |  | 2988
1355 | R16065--120V | C6521240905-1355 | 2024-09-04 | 11:56:49 | OK | 101.2 | 29.3 | 64.1 | 8.9 | 118.4 | 9.67 | 804.6 | 70.28 |  |  | 19907 | 118.2 | 11.93 |  |  |  | 67.06 | 26100 | [7 empty] | 120 | 0.42 | 27.7 |  |  |  | 3080
1356 | R16065--120V | C6521240905-1356 | 2024-09-04 | 11:57:17 | OK | 101.2 | 29.3 | 64.3 | 8.9 | 118 | 10.31 | 866.9 | 71.26 |  |  | 19865 | 117.8 | 11.64 |  |  |  | 66.61 | 26229 | [7 empty] | 120 | 0.39 | 26 |  |  |  | 3151
1357 | R16065--120V | C6521240905-1357 | 2024-09-04 | 11:57:44 | OK | 101.2 | 29.3 | 64.3 | 8.9 | 118.4 | 9.74 | 809.7 | 70.22 |  |  | 20062 | 118.2 | 11.96 |  |  |  | 64.62 | 25476 | [7 empty] | 120 | 0.55 | 34.8 |  |  |  | 2988
1358 | R16065--120V | C6521240905-1358 | 2024-09-04 | 11:58:17 | OK | 101.2 | 29.3 | 64.3 | 8.9 | 118.1 | 9.61 | 805.2 | 70.97 |  |  | 19976 | 117.8 | 12.03 |  |  |  | 62.47 | 25364 | [7 empty] | 120 | 0.51 | 33.9 |  |  |  | 2913
1359 | R16065--120V | C6521240905-1359 | 2024-09-04 | 11:58:45 | OK | 101.2 | 29.2 | 64.7 | 8.9 | 118.4 | 9.53 | 793.8 | 70.35 |  |  | 20032 | 118.2 | 11.86 |  |  |  | 66.19 | 25943 | [7 empty] | 120 | 0.44 | 29.1 |  |  |  | 3135
1360 | R16065--120V | C6521240905-1360 | 2024-09-04 | 11:59:16 | OK | 101.2 | 29.1 | 64.9 | 8.9 | 118.1 | 10.13 | 846.2 | 70.7 |  |  | 19894 | 117.9 | 11.49 |  |  |  | 66.57 | 26200 | [7 empty] | 120 | 0.44 | 28.9 |  |  |  | 3128
1361 | R16065--120V | C6521240905-1361 | 2024-09-04 | 11:59:43 | OK | 101.2 | 29.2 | 64.6 | 8.9 | 118.3 | 9.62 | 800.2 | 70.25 |  |  | 20097 | 118.1 | 11.72 |  |  |  | 68.83 | 26500 | [7 empty] | 120.1 | 0.39 | 25.8 |  |  |  | 3243
1362 | R16065--120V | C6521240905-1362 | 2024-09-04 | 12:00:11 | OK | 101.2 | 29.3 | 64.3 | 8.9 | 117.9 | 10.05 | 839.3 | 70.81 |  |  | 19696 | 117.7 | 11.66 |  |  |  | 67.08 | 26238 | [7 empty] | 120 | 0.42 | 27.5 |  |  |  | 3161
1363 | R16065--120V | C6521240905-1363 | 2024-09-04 | 12:00:41 | OK | 101.2 | 29.5 | 63.5 | 8.9 | 118.3 | 10.77 | 901.7 | 70.74 |  |  | 20320 | 118.2 | 11.66 |  |  |  | 69.1 | 26445 | [7 empty] | 120.1 | 0.38 | 24.9 |  |  |  | 3236
1364 | R16065--120V | C6521240905-1364 | 2024-09-04 | 12:01:11 | OK | 101.2 | 29.6 | 62.9 | 8.9 | 117.9 | 10.21 | 855.3 | 71.05 |  |  | 20102 | 117.8 | 12.04 |  |  |  | 65.59 | 25860 | [7 empty] | 120 | 0.5 | 33.2 |  |  |  | 2930
1365 | R16065--120V | C6521240905-1365 | 2024-09-04 | 12:01:44 | OK | 101.2 | 29.7 | 62.6 | 8.9 | 118.4 | 9.91 | 826.1 | 70.41 |  |  | 20183 | 118.3 | 11.92 |  |  |  | 67.28 | 25943 | [7 empty] | 120 | 0.44 | 28.8 |  |  |  | 3213
1366 | R16065--120V | C6521240905-1366 | 2024-09-04 | 12:02:13 | OK | 101.2 | 29.8 | 62.2 | 8.9 | 118 | 10.5 | 886.9 | 71.53 |  |  | 20121 | 117.8 | 11.71 |  |  |  | 66.27 | 26000 | [7 empty] | 120 | 0.41 | 27 |  |  |  | 3162
1367 | R16065--120V | C6521240905-1367 | 2024-09-04 | 12:02:42 | OK | 101.2 | 29.9 | 61.9 | 8.9 | 118.3 | 10.05 | 838.3 | 70.51 |  |  | 20310 | 118.2 | 11.64 |  |  |  | 68.63 | 26325 | [7 empty] | 120 | 0.39 | 25.5 |  |  |  | 3280
1368 | R16065--120V | C6521240905-1368 | 2024-09-04 | 12:03:11 | OK | 101.2 | 29.9 | 61.9 | 8.9 | 118.1 | 10.11 | 847.8 | 71.01 |  |  | 19115 | 117.8 | 12.2 |  |  |  | 62.41 | 25009 | [7 empty] | 120 | 0.5 | 33.3 |  |  |  | 2727
1369 | R16065--120V | C6521240905-1369 | 2024-09-04 | 12:03:39 | OK | 101.2 | 29.9 | 61.8 | 8.9 | 118.5 | 9.82 | 817 | 70.22 |  |  | 19841 | 118.2 | 11.9 |  |  |  | 64.29 | 25145 | [7 empty] | 120 | 0.5 | 33.2 |  |  |  | 2909
1370 | R16065--120V | C6521240905-1370 | 2024-09-04 | 12:04:07 | OK | 101.2 | 29.9 | 61.8 | 8.8 | 118.1 | 10.45 | 875.5 | 70.99 |  |  | 20048 | 117.8 | 11.83 |  |  |  | 65.52 | 25942 | [7 empty] | 120 | 0.4 | 26.6 |  |  |  | 3137
1371 | R16065--120V | C6521240905-1371 | 2024-09-04 | 12:04:35 | OK | 101.2 | 29.9 | 61.8 | 8.9 | 118.2 | 10.85 | 909 | 70.87 |  |  | 20311 | 118.2 | 11.78 |  |  |  | 70.17 | 26612 | [7 empty] | 120.1 | 0.39 | 25.6 |  |  |  | 3304
1372 | R16065--120V | C6521240905-1372 | 2024-09-04 | 12:05:03 | OK | 101.2 | 30.0 | 61.6 | 8.9 | 118.1 | 10.31 | 862.8 | 70.84 |  |  | 19945 | 117.9 | 11.56 |  |  |  | 67.88 | 26279 | [7 empty] | 120.1 | 0.39 | 25.9 |  |  |  | 3164
1373 | R16065--120V | C6521240905-1373 | 2024-09-04 | 12:05:31 | OK | 101.2 | 30.1 | 61.4 | 8.9 | 118.3 | 9.72 | 810.1 | 70.47 |  |  | 20029 | 118.2 | 11.83 |  |  |  | 69.16 | 26244 | [7 empty] | 120.1 | 0.4 | 26.6 |  |  |  | 3224
1374 | R16065--120V | C6521240905-1374 | 2024-09-04 | 12:05:59 | OK | 101.2 | 30.2 | 61.0 | 8.9 | 118.1 | 9.95 | 826.3 | 70.33 |  |  | 20057 | 117.9 | 11.98 |  |  |  | 62.52 | 25356 | [7 empty] | 120 | 0.49 | 32.4 |  |  |  | 2972
1375 | R16065--120V | C6521240905-1375 | 2024-09-04 | 12:06:27 | OK | 101.2 | 30.3 | 60.7 | 8.9 | 118.4 | 9.88 | 824 | 70.45 |  |  | 20129 | 118.3 | 11.94 |  |  |  | 68.87 | 26234 | [7 empty] | 120.1 | 0.41 | 27.2 |  |  |  | 3217
1376 | R16065--120V | C6521240905-1376 | 2024-09-04 | 12:06:54 | OK | 101.2 | 30.2 | 60.5 | 8.9 | 118.1 | 10.31 | 861.6 | 70.76 |  |  | 20176 | 117.9 | 11.59 |  |  |  | 66.14 | 26042 | [7 empty] | 120 | 0.44 | 29.4 |  |  |  | 3067
1377 | R16065--120V | C6521240905-1377 | 2024-09-04 | 12:07:22 | OK | 101.2 | 30.2 | 60.5 | 8.9 | 118.4 | 9.78 | 812.7 | 70.18 |  |  | 20105 | 118.2 | 11.96 |  |  |  | 66.07 | 25735 | [7 empty] | 120 | 0.5 | 33.4 |  |  |  | 3011
1378 | R16065--120V | C6521240905-1378 | 2024-09-04 | 12:07:50 | OK | 101.2 | 30.2 | 60.3 | 8.8 | 118 | 10.22 | 856.3 | 71.01 |  |  | 20457 | 117.9 | 11.55 |  |  |  | 67.43 | 26233 | [7 empty] | 120 | 0.41 | 27 |  |  |  | 3174
1379 | R16065--120V | C6521240905-1379 | 2024-09-04 | 12:08:17 | OK | 101.2 | 30.2 | 60.2 | 8.9 | 118.2 | 10.39 | 873.5 | 71.12 |  |  | 19902 | 118.1 | 11.98 |  |  |  | 62.6 | 25058 | [7 empty] | 120 | 0.5 | 33 |  |  |  | 2863
1380 | R16065--120V | C6521240905-1380 | 2024-09-04 | 12:08:45 | OK | 101.2 | 30.3 | 60.0 | 8.8 | 118.1 | 9.62 | 799.8 | 70.35 |  |  | 19760 | 117.8 | 11.94 |  |  |  | 63.56 | 25314 | [7 empty] | 120 | 0.49 | 32.6 |  |  |  | 2951
1381 | R16065--120V | C6521240905-1381 | 2024-09-04 | 12:09:12 | OK | 101.2 | 30.3 | 59.9 | 8.9 | 118.3 | 10.46 | 877.5 | 70.91 |  |  | 19558 | 118.1 | 11.89 |  |  |  | 62.92 | 24899 | [7 empty] | 120 | 0.55 | 34.8 |  |  |  | 2667
1382 | R16065--120V | C6521240905-1382 | 2024-09-04 | 12:09:43 | OK | 101.2 | 30.4 | 59.5 | 8.9 | 118.2 | 9.68 | 805.4 | 70.4 |  |  | 19749 | 117.9 | 11.97 |  |  |  | 64.38 | 25438 | [7 empty] | 120 | 0.5 | 33.2 |  |  |  | 2734
1383 | R16065--120V | C6521240905-1383 | 2024-09-04 | 13:03:35 | OK | 101.2 | 30.5 | 59.3 | 8.9 | 118.1 | 9.48 | 807.3 | 72.08 |  |  | 19826 | 117.8 | 11.95 |  |  |  | 64.68 | 25762 | [7 empty] | 120 | 0.44 | 29.4 |  |  |  | 3082
1384 | R16065--120V | C6521240905-1384 | 2024-09-04 | 13:04:05 | OK | 101.2 | 29.7 | 64.7 | 8.9 | 118.3 | 9.63 | 832.7 | 73.09 |  |  | 19605 | 118.2 | 11.21 |  |  |  | 62.32 | 24994 | [7 empty] | 120 | 0.51 | 34.2 |  |  |  | 3009
1385 | R16065--120V | C6521240905-1385 | 2024-09-04 | 13:04:45 | OK | 101.2 | 29.6 | 65.1 | 8.9 | 118.2 | 9.42 | 792 | 71.18 |  |  | 19687 | 117.8 | 11.74 |  |  |  | 64.84 | 25513 | [7 empty] | 120 | 0.43 | 28.5 |  |  |  | 3103
1386 | R16065--120V | C6521240905-1386 | 2024-09-04 | 13:05:22 | OK | 101.2 | 29.6 | 64.9 | 8.9 | 118.2 | 10.06 | 850 | 71.47 |  |  | 19791 | 118.3 | 10.72 |  |  |  | 58.53 | 24647 | [7 empty] | 120 | 0.47 | 31.3 |  |  |  | 2942
1387 | R16065--120V | C6521240905-1387 | 2024-09-04 | 13:06:01 | OK | 101.2 | 29.5 | 65.6 | 8.9 | 118.1 | 9.49 | 799.7 | 71.4 |  |  | 19759 | 117.8 | 12.08 |  |  |  | 63.53 | 25232 | [7 empty] | 120 | 0.53 | 34.8 |  |  |  | 2931
1388 | R16065--120V | C6521240905-1388 | 2024-09-04 | 13:06:36 | OK | 101.2 | 29.6 | 65.6 | 8.9 | 118.3 | 10.31 | 869.5 | 71.29 |  |  | 19636 | 118.2 | 10.95 |  |  |  | 60.64 | 24924 | [7 empty] | 120 | 0.47 | 31.5 |  |  |  | 2898
1389 | R16065--120V | C6521240905-1389 | 2024-09-04 | 13:07:06 | OK | 101.2 | 29.5 | 66.0 | 8.9 | 118 | 10.07 | 847.1 | 71.27 |  |  | 20085 | 117.9 | 11.7 |  |  |  | 65.9 | 25985 | [7 empty] | 120 | 0.46 | 30.9 |  |  |  | 2991
1390 | R16065--120V | C6521240905-1390 | 2024-09-04 | 13:07:35 | OK | 101.2 | 29.4 | 66.2 | 8.9 | 118.4 | 9.87 | 823.4 | 70.44 |  |  | 20326 | 118.3 | 11.84 |  |  |  | 67.61 | 26098 | [7 empty] | 120 | 0.41 | 26.9 |  |  |  | 3232
1391 | R16065--120V | C6521240905-1391 | 2024-09-04 | 13:08:04 | OK | 101.2 | 29.5 | 66.4 | 8.9 | 118.1 | 9.74 | 818.9 | 71.17 |  |  | 19924 | 117.9 | 11.93 |  |  |  | 64.4 | 25607 | [7 empty] | 120 | 0.49 | 32.8 |  |  |  | 2894
1392 | R16065--120V | C6521240905-1392 | 2024-09-04 | 13:08:33 | OK | 101.2 | 29.5 | 66.5 | 8.9 | 118.4 | 9.78 | 816.5 | 70.55 |  |  | 20110 | 118.2 | 11.78 |  |  |  | 66.11 | 25762 | [7 empty] | 120 | 0.4 | 26.7 |  |  |  | 3241
1393 | R16065--120V | C6521240905-1393 | 2024-09-04 | 13:14:55 | OK | 101.2 | 29.4 | 66.6 | 8.9 | 118.3 | 9.68 | 833.6 | 72.81 |  |  | 19561 | 118.2 | 11.09 |  |  |  | 60.86 | 24899 | [7 empty] | 120 | 0.47 | 31.6 |  |  |  | 2870
1394 | R16065--120V | C6521240905-1394 | 2024-09-04 | 13:15:44 | OK | 101.2 | 29.3 | 67.8 | 8.9 | 118.1 | 9.6 | 821.4 | 72.49 |  |  | 19315 | 117.8 | 11.86 |  |  |  | 61.03 | 24606 | [7 empty] | 120 | 0.52 | 34.8 |  |  |  | 2940
1395 | R16065--120V | C6521240905-1395 | 2024-09-04 | 13:16:14 | OK | 101.2 | 29.5 | 67.4 | 8.9 | 118.3 | 9.61 | 808.2 | 71.08 |  |  | 19931 | 118.1 | 11.91 |  |  |  | 64.84 | 25698 | [7 empty] | 120 | 0.49 | 32.4 |  |  |  | 2899
1396 | R16065--120V | C6521240905-1396 | 2024-09-04 | 13:16:46 | OK | 101.2 | 29.5 | 67.4 | 8.9 | 118 | 10.26 | 866.4 | 71.57 |  |  | 19908 | 117.9 | 11.67 |  |  |  | 66.33 | 26202 | [7 empty] | 120 | 0.39 | 25.7 |  |  |  | 3210
1397 | R16065--120V | C6521240905-1397 | 2024-09-04 | 13:17:13 | OK | 101.2 | 29.4 | 67.3 | 8.9 | 118.4 | 10.06 | 844.3 | 70.92 |  |  | 19761 | 118.2 | 11.9 |  |  |  | 67.5 | 26188 | [7 empty] | 120 | 0.46 | 30.3 |  |  |  | 3095
1398 | R16065--120V | C6521240905-1398 | 2024-09-04 | 13:17:42 | OK | 101.2 | 29.4 | 67.1 | 8.9 | 118 | 9.6 | 804.9 | 71.05 |  |  | 19580 | 117.7 | 12.02 |  |  |  | 65.23 | 25660 | [7 empty] | 120 | 0.45 | 29.9 |  |  |  | 3041
1399 | R16065--120V | C6521240905-1399 | 2024-09-04 | 13:18:10 | OK | 101.2 | 29.3 | 67.1 | 8.9 | 118.4 | 9.48 | 789.2 | 70.29 |  |  | 20162 | 118.1 | 11.9 |  |  |  | 68.43 | 26056 | [7 empty] | 120.1 | 0.4 | 26.4 |  |  |  | 3237
1400 | R16065--120V | C6521240905-1400 | 2024-09-04 | 13:18:43 | OK | 101.2 | 29.3 | 67.4 | 8.9 | 118.1 | 9.56 | 802 | 71.06 |  |  | 19839 | 117.7 | 12.14 |  |  |  | 63 | 25237 | [7 empty] | 120 | 0.47 | 31.6 |  |  |  | 3004
1401 | R16065--120V | C6521240905-1401 | 2024-09-04 | 13:19:14 | OK | 101.2 | 29.3 | 67.7 | 8.9 | 118.3 | 10.24 | 868.3 | 71.67 |  |  | 19284 | 118.2 | 11.86 |  |  |  | 63.16 | 24892 | [7 empty] | 120 | 0.54 | 34.8 |  |  |  | 2616
1402 | R16065--120V | C6521240905-1402 | 2024-09-04 | 13:19:49 | OK | 101.2 | 29.2 | 68.0 | 8.9 | 118 | 10.19 | 857.4 | 71.32 |  |  | 20215 | 117.8 | 11.71 |  |  |  | 65.59 | 25994 | [7 empty] | 120 | 0.45 | 29.6 |  |  |  | 3078
1403 | R16065--120V | C6521240905-1403 | 2024-09-04 | 13:20:17 | OK | 101.2 | 29.1 | 68.1 | 8.9 | 118.4 | 10.07 | 850.4 | 71.3 |  |  | 20026 | 118.3 | 11.84 |  |  |  | 63.86 | 25347 | [7 empty] | 120 | 0.48 | 31.8 |  |  |  | 2909
1404 | R16065--120V | C6521240905-1404 | 2024-09-04 | 13:20:51 | OK | 101.2 | 29.1 | 68.2 | 8.9 | 118.1 | 10 | 839.1 | 71.04 |  |  | 19650 | 117.9 | 12.08 |  |  |  | 64.07 | 25330 | [7 empty] | 120 | 0.5 | 33.7 |  |  |  | 2942
1405 | R16065--120V | C6521240905-1405 | 2024-09-04 | 13:21:19 | OK | 101.2 | 29.2 | 67.9 | 8.9 | 118.3 | 9.9 | 826.2 | 70.57 |  |  | 19768 | 118.2 | 11.75 |  |  |  | 65.42 | 25749 | [7 empty] | 120 | 0.41 | 27.4 |  |  |  | 3133
1406 | R16065--120V | C6521240905-1406 | 2024-09-04 | 13:21:49 | OK | 101.2 | 29.2 | 68.2 | 8.9 | 118.1 | 10.34 | 867.8 | 71.07 |  |  | 20171 | 117.9 | 11.91 |  |  |  | 64.98 | 25740 | [7 empty] | 120.1 | 0.37 | 24.6 |  |  |  | 3233
1407 | R16065--120V | C6521240905-1407 | 2024-09-04 | 13:22:17 | OK | 101.2 | 29.3 | 68.0 | 8.9 | 118.4 | 9.46 | 786.8 | 70.24 |  |  | 20026 | 118.2 | 11.97 |  |  |  | 66.67 | 26025 | [7 empty] | 120 | 0.42 | 27.8 |  |  |  | 3199
1408 | R16065--120V | C6521240905-1408 | 2024-09-04 | 13:22:53 | OK | 101.2 | 29.3 | 68.0 | 8.9 | 118.2 | 9.46 | 791.3 | 70.77 |  |  | 19856 | 117.9 | 11.93 |  |  |  | 63.51 | 25649 | [7 empty] | 120 | 0.41 | 27 |  |  |  | 3025
1409 | R16065--120V | C6521240905-1409 | 2024-09-04 | 13:23:21 | OK | 101.2 | 29.3 | 67.8 | 8.9 | 118.4 | 10.16 | 858.6 | 71.41 |  |  | 19124 | 118.2 | 11.78 |  |  |  | 63.83 | 25145 | [7 empty] | 120 | 0.48 | 31.8 |  |  |  | 2914
1410 | R16065--120V | C6521240905-1410 | 2024-09-04 | 13:25:09 | OK | 101.2 | 29.3 | 68.2 | 8.9 | 118 | 10.09 | 846.1 | 71.04 |  |  | 19981 | 117.8 | 12.05 |  |  |  | 60.2 | 24855 | [7 empty] | 120 | 0.5 | 33.5 |  |  |  | 2710
1411 | R16065--120V | C6521240905-1411 | 2024-09-04 | 13:25:36 | OK | 101.2 | 29.3 | 68.2 | 8.9 | 118.3 | 10.13 | 861.4 | 71.85 |  |  | 19925 | 118.1 | 11.71 |  |  |  | 62.84 | 25102 | [7 empty] | 120 | 0.54 | 34.8 |  |  |  | 3011
1412 | R16065--120V | C6521240905-1412 | 2024-09-04 | 13:26:10 | OK | 101.2 | 29.3 | 68.1 | 8.9 | 118.2 | 9.46 | 788.3 | 70.53 |  |  | 19957 | 117.9 | 12.09 |  |  |  | 64.38 | 25670 | [7 empty] | 120 | 0.43 | 28.5 |  |  |  | 3058
1413 | R16065--120V | C6521240905-1413 | 2024-09-04 | 13:26:38 | OK | 101.2 | 29.5 | 67.5 | 8.9 | 118.4 | 9.75 | 813.6 | 70.47 |  |  | 20246 | 118.2 | 12.12 |  |  |  | 68.64 | 26356 | [7 empty] | 120 | 0.39 | 25.7 |  |  |  | 3282
1414 | R16065--120V | C6521240905-1414 | 2024-09-04 | 13:27:10 | OK | 101.2 | 29.5 | 67.3 | 8.9 | 117.9 | 10.5 | 884.2 | 71.42 |  |  | 20079 | 117.8 | 11.97 |  |  |  | 63.38 | 25416 | [7 empty] | 120 | 0.41 | 27.3 |  |  |  | 3168
1415 | R16065--120V | C6521240905-1415 | 2024-09-04 | 13:27:40 | OK | 101.2 | 29.5 | 67.5 | 9 | 118.3 | 9.8 | 819.3 | 70.64 |  |  | 19966 | 118.3 | 10.68 |  |  |  | 57.47 | 24572 | [7 empty] | 120 | 0.41 | 26.9 |  |  |  | 3258
1416 | R16065--120V | C6521240905-1416 | 2024-09-04 | 13:28:11 | OK | 101.2 | 29.5 | 67.5 | 8.9 | 117.8 | 10.58 | 890.9 | 71.43 |  |  | 19781 | 117.7 | 11.82 |  |  |  | 65.99 | 26076 | [7 empty] | 120 | 0.4 | 26.8 |  |  |  | 3152
1417 | R16065--120V | C6521240905-1417 | 2024-09-04 | 13:28:39 | OK | 101.2 | 29.4 | 67.8 | 8.9 | 118.3 | 9.54 | 794.5 | 70.36 |  |  | 20137 | 118.1 | 11.74 |  |  |  | 68.48 | 26398 | [7 empty] | 120 | 0.4 | 26.6 |  |  |  | 3289
1418 | R16065--120V | C6521240905-1418 | 2024-09-04 | 13:29:06 | OK | 101.2 | 29.4 | 67.8 | 8.9 | 118 | 10.39 | 873.7 | 71.22 |  |  | 20088 | 117.8 | 11.6 |  |  |  | 66.31 | 26058 | [7 empty] | 120 | 0.41 | 27.6 |  |  |  | 3063
1419 | R16065--120V | C6521240905-1419 | 2024-09-04 | 13:29:34 | OK | 101.2 | 29.4 | 67.6 | 8.9 | 118.3 | 10.29 | 856.8 | 70.37 |  |  | 19773 | 118.1 | 11.98 |  |  |  | 67.65 | 25831 | [7 empty] | 120.1 | 0.44 | 28.9 |  |  |  | 3072
1420 | R16065--120V | C6521240905-1420 | 2024-09-04 | 13:30:02 | OK | 101.2 | 29.3 | 68.0 | 8.9 | 118.1 | 9.82 | 822.8 | 70.98 |  |  | 19487 | 117.8 | 12.04 |  |  |  | 63.31 | 25514 | [7 empty] | 120 | 0.49 | 33 |  |  |  | 2893
1421 | R16065--120V | C6521240905-1421 | 2024-09-04 | 13:30:31 | OK | 101.2 | 29.5 | 67.9 | 8.9 | 118.4 | 9.63 | 805.7 | 70.71 |  |  | 20048 | 118.2 | 11.76 |  |  |  | 69.07 | 26239 | [7 empty] | 120 | 0.4 | 26.5 |  |  |  | 3211
1422 | R16065--120V | C6521240905-1422 | 2024-09-04 | 13:31:06 | OK | 101.2 | 29.5 | 68.0 | 8.9 | 118 | 10.43 | 881.7 | 71.66 |  |  | 20303 | 117.9 | 11.5 |  |  |  | 67.63 | 26348 | [7 empty] | 120 | 0.4 | 26.7 |  |  |  | 3169
1423 | R16065--120V | C6521240905-1423 | 2024-09-04 | 13:31:34 | OK | 101.2 | 29.6 | 67.6 | 8.9 | 118.3 | 10.35 | 867.3 | 70.79 |  |  | 20316 | 118.2 | 11.63 |  |  |  | 68.27 | 26144 | [7 empty] | 120 | 0.39 | 25.7 |  |  |  | 3253
1424 | R16065--120V | C6521240905-1424 | 2024-09-04 | 13:32:06 | OK | 101.2 | 29.5 | 67.7 | 8.9 | 118 | 10.54 | 887.6 | 71.33 |  |  | 20200 | 117.8 | 11.62 |  |  |  | 65.62 | 25916 | [7 empty] | 120 | 0.45 | 29.9 |  |  |  | 3090
1425 | R16065--120V | C6521240905-1425 | 2024-09-04 | 13:32:34 | OK | 101.2 | 29.5 | 67.5 | 8.9 | 118.3 | 9.75 | 813.3 | 70.49 |  |  | 20118 | 118.1 | 11.95 |  |  |  | 66.36 | 25787 | [7 empty] | 120 | 0.5 | 33.7 |  |  |  | 3017
1426 | R16065--120V | C6521240905-1426 | 2024-09-04 | 13:33:04 | OK | 101.2 | 29.5 | 67.5 | 8.9 | 118.1 | 10.38 | 871 | 71.08 |  |  | 19971 | 117.9 | 11.59 |  |  |  | 66.9 | 26261 | [7 empty] | 120.1 | 0.41 | 27.5 |  |  |  | 3161
1427 | R16065--120V | C6521240905-1427 | 2024-09-04 | 13:33:33 | OK | 101.2 | 29.4 | 67.7 | 8.9 | 118.3 | 10.08 | 842.6 | 70.63 |  |  | 20294 | 118.1 | 11.89 |  |  |  | 65.37 | 25628 | [7 empty] | 120.1 | 0.43 | 28.7 |  |  |  | 3105
1428 | R16065--120V | C6521240905-1428 | 2024-09-04 | 13:34:01 | OK | 101.2 | 29.3 | 67.8 | 8.9 | 118.1 | 9.83 | 823.1 | 70.94 |  |  | 19905 | 117.9 | 11.91 |  |  |  | 64.32 | 25608 | [7 empty] | 120 | 0.53 | 34.8 |  |  |  | 2919
1429 | R16065--120V | C6521240905-1429 | 2024-09-04 | 13:34:35 | OK | 101.2 | 29.3 | 67.8 | 8.9 | 118.4 | 9.59 | 798.7 | 70.37 |  |  | 20163 | 118.2 | 11.77 |  |  |  | 69.9 | 26459 | [7 empty] | 120 | 0.37 | 24.3 |  |  |  | 3317
1430 | R16065--120V | C6521240905-1430 | 2024-09-04 | 13:35:10 | OK | 101.2 | 29.3 | 67.7 | 8.9 | 118 | 10.43 | 879.4 | 71.44 |  |  | 20048 | 117.8 | 11.8 |  |  |  | 66.11 | 26142 | [7 empty] | 120.1 | 0.39 | 25.8 |  |  |  | 3181
1431 | R16065--120V | C6521240905-1431 | 2024-09-04 | 13:35:40 | OK | 101.2 | 29.3 | 67.8 | 8.9 | 118.3 | 10.41 | 871.2 | 70.77 |  |  | 20281 | 118.1 | 11.88 |  |  |  | 66.65 | 25823 | [7 empty] | 120.1 | 0.4 | 26.1 |  |  |  | 3286
1432 | R16065--120V | C6521240905-1432 | 2024-09-04 | 13:37:28 | OK | 101.2 | 29.6 | 67.1 | 8.9 | 118 | 10.48 | 884.1 | 71.53 |  |  | 19909 | 117.9 | 11.83 |  |  |  | 65.57 | 25829 | [7 empty] | 120 | 0.53 | 34.8 |  |  |  | 2931
1433 | R16065--120V | C6521240905-1433 | 2024-09-04 | 13:37:59 | OK | 101.2 | 29.6 | 67.1 | 8.9 | 118.4 | 9.69 | 821 | 71.62 |  |  | 19990 | 118.2 | 11.89 |  |  |  | 65.17 | 25561 | [7 empty] | 120 | 0.48 | 32 |  |  |  | 2919
1434 | R16065--120V | C6521240905-1434 | 2024-09-04 | 13:38:31 | OK | 101.2 | 29.5 | 66.2 | 8.9 | 117.9 | 10.36 | 876 | 71.66 |  |  | 20149 | 117.7 | 11.82 |  |  |  | 64.69 | 25843 | [7 empty] | 120 | 0.4 | 26.6 |  |  |  | 3144
1435 | R16065--120V | C6521240905-1435 | 2024-09-04 | 13:38:59 | OK | 101.2 | 29.6 | 65.8 | 8.9 | 118.3 | 9.76 | 816.3 | 70.68 |  |  | 19895 | 118.1 | 11.92 |  |  |  | 65.53 | 25342 | [7 empty] | 120 | 0.51 | 33.8 |  |  |  | 2983
1436 | R16065--120V | C6521240905-1436 | 2024-09-04 | 13:39:29 | OK | 101.2 | 29.6 | 66.3 | 8.9 | 118 | 10.62 | 892.9 | 71.24 |  |  | 19829 | 117.7 | 11.98 |  |  |  | 62.5 | 25535 | [7 empty] | 120 | 0.44 | 29 |  |  |  | 3141
1437 | R16065--120V | C6521240905-1437 | 2024-09-04 | 13:40:00 | OK | 101.2 | 29.5 | 67.1 | 8.9 | 118.3 | 9.56 | 801.5 | 70.83 |  |  | 20015 | 118.1 | 11.93 |  |  |  | 67.7 | 26221 | [7 empty] | 120 | 0.44 | 29.2 |  |  |  | 3151
1438 | R16065--120V | C6521240905-1438 | 2024-09-04 | 13:40:32 | OK | 101.2 | 29.5 | 67.4 | 8.9 | 117.9 | 10.54 | 888.2 | 71.46 |  |  | 19956 | 117.7 | 11.72 |  |  |  | 66.53 | 26137 | [7 empty] | 120 | 0.4 | 26.5 |  |  |  | 3215
1439 | R16065--120V | C6521240905-1439 | 2024-09-04 | 13:41:00 | OK | 101.2 | 29.5 | 67.4 | 8.9 | 118.2 | 9.85 | 821.2 | 70.53 |  |  | 20041 | 118.1 | 11.9 |  |  |  | 67.64 | 26182 | [7 empty] | 120 | 0.4 | 26.2 |  |  |  | 3227
1440 | R16065--120V | C6521240905-1440 | 2024-09-04 | 13:41:28 | OK | 101.2 | 29.5 | 67.7 | 8.8 | 118 | 10.18 | 854.3 | 71.12 |  |  | 19901 | 117.8 | 11.99 |  |  |  | 64.14 | 25421 | [7 empty] | 120 | 0.48 | 32 |  |  |  | 3014
1441 | R16065--120V | C6521240905-1441 | 2024-09-04 | 13:41:57 | OK | 101.2 | 29.5 | 67.7 | 8.9 | 118.3 | 9.9 | 824.8 | 70.37 |  |  | 20286 | 118.1 | 11.85 |  |  |  | 67.42 | 26051 | [7 empty] | 120 | 0.42 | 28.1 |  |  |  | 3226
1442 | R16065--120V | C6521240905-1442 | 2024-09-04 | 13:42:26 | OK | 101.2 | 29.5 | 67.7 | 8.9 | 118 | 10.16 | 862 | 71.85 |  |  | 20551 | 117.8 | 11.83 |  |  |  | 65.76 | 26072 | [7 empty] | 120 | 0.44 | 29.1 |  |  |  | 3073
1443 | R16065--120V | C6521240905-1443 | 2024-09-04 | 13:42:54 | OK | 101.2 | 29.4 | 67.7 | 8.9 | 118.3 | 10.2 | 857.9 | 71.09 |  |  | 19791 | 118.1 | 11.95 |  |  |  | 63.77 | 25190 | [7 empty] | 120 | 0.5 | 33.2 |  |  |  | 2765
1444 | R16065--120V | C6521240905-1444 | 2024-09-04 | 13:43:23 | OK | 101.2 | 29.4 | 67.5 | 8.9 | 118 | 10.31 | 866.2 | 71.16 |  |  | 19880 | 117.9 | 11.71 |  |  |  | 66.42 | 26020 | [7 empty] | 120 | 0.4 | 26.6 |  |  |  | 3147
1445 | R16065--120V | C6521240905-1445 | 2024-09-04 | 13:43:50 | OK | 101.2 | 29.4 | 67.7 | 8.9 | 118.4 | 9.52 | 790.8 | 70.19 |  |  | 20100 | 118.2 | 11.73 |  |  |  | 69.08 | 26537 | [7 empty] | 120 | 0.41 | 26.8 |  |  |  | 3266
1446 | R16065--120V | C6521240905-1446 | 2024-09-04 | 13:44:21 | OK | 101.2 | 29.5 | 67.9 | 8.9 | 118 | 10.41 | 875.4 | 71.23 |  |  | 19906 | 117.8 | 11.81 |  |  |  | 65.96 | 26047 | [7 empty] | 120 | 0.42 | 27.9 |  |  |  | 3128
1447 | R16065--120V | C6521240905-1447 | 2024-09-04 | 13:44:50 | OK | 101.2 | 29.5 | 67.7 | 8.9 | 118.3 | 9.68 | 805 | 70.32 |  |  | 20106 | 118.1 | 12.07 |  |  |  | 68.06 | 26345 | [7 empty] | 120.1 | 0.4 | 26.4 |  |  |  | 3254
1448 | R16065--120V | C6521240905-1448 | 2024-09-04 | 13:45:24 | OK | 101.2 | 29.5 | 67.7 | 8.9 | 118 | 10.22 | 860.2 | 71.33 |  |  | 20155 | 117.8 | 12 |  |  |  | 64.41 | 25574 | [7 empty] | 120 | 0.44 | 28.9 |  |  |  | 3099
1449 | R16065--120V | C6521240905-1449 | 2024-09-04 | 13:45:52 | OK | 101.2 | 29.5 | 67.5 | 8.9 | 118.4 | 9.69 | 806.9 | 70.37 |  |  | 20333 | 118.2 | 11.74 |  |  |  | 68.88 | 26288 | [7 empty] | 120 | 0.39 | 26.1 |  |  |  | 3287
1450 | R16065--120V | C6521240905-1450 | 2024-09-04 | 13:46:20 | OK | 101.2 | 29.5 | 67.4 | 8.9 | 117.9 | 10.02 | 838.3 | 70.95 |  |  | 20383 | 117.8 | 11.6 |  |  |  | 65.66 | 25986 | [7 empty] | 120 | 0.43 | 28.6 |  |  |  | 3106
1451 | R16065--120V | C6521240905-1451 | 2024-09-04 | 13:46:48 | OK | 101.2 | 29.6 | 67.3 | 8.9 | 118.4 | 9.47 | 788.5 | 70.35 |  |  | 20242 | 118.2 | 11.71 |  |  |  | 68.73 | 26475 | [7 empty] | 120 | 0.41 | 27.4 |  |  |  | 3305
1452 | R16065--120V | C6521240905-1452 | 2024-09-04 | 13:47:18 | OK | 101.2 | 29.5 | 67.0 | 8.9 | 118 | 10.13 | 848.5 | 71.01 |  |  | 20047 | 117.9 | 11.59 |  |  |  | 65.73 | 26023 | [7 empty] | 120 | 0.41 | 27 |  |  |  | 3204
1453 | R16065--120V | C6521240905-1453 | 2024-09-04 | 13:47:46 | OK | 101.2 | 29.6 | 67.0 | 8.9 | 118.3 | 10.23 | 856.6 | 70.79 |  |  | 20212 | 118.2 | 11.72 |  |  |  | 69.57 | 26678 | [7 empty] | 120 | 0.39 | 25.5 |  |  |  | 3291
1454 | R16065--120V | C6521240905-1454 | 2024-09-04 | 13:48:14 | OK | 101.2 | 29.6 | 67.1 | 8.9 | 118 | 10.08 | 842.3 | 70.85 |  |  | 20687 | 117.8 | 11.33 |  |  |  | 66.33 | 26124 | [7 empty] | 120 | 0.39 | 26 |  |  |  | 3226
1455 | R16065--120V | C6521240905-1455 | 2024-09-04 | 13:48:43 | OK | 101.2 | 29.5 | 67.2 | 8.9 | 118.3 | 9.52 | 791 | 70.25 |  |  | 20188 | 118.1 | 11.5 |  |  |  | 68.86 | 26422 | [7 empty] | 120.1 | 0.41 | 27.3 |  |  |  | 3126
1456 | R16065--120V | C6521240905-1456 | 2024-09-04 | 13:49:16 | OK | 101.2 | 29.5 | 67.5 | 8.9 | 118 | 10.37 | 871 | 71.19 |  |  | 20262 | 117.8 | 11.92 |  |  |  | 64.45 | 25736 | [7 empty] | 120 | 0.44 | 29 |  |  |  | 3062
1457 | R16065--120V | C6521240905-1457 | 2024-09-04 | 13:49:44 | OK | 101.2 | 29.5 | 67.1 | 8.9 | 118.2 | 9.77 | 814.5 | 70.52 |  |  | 20192 | 118.1 | 11.95 |  |  |  | 68.11 | 26204 | [7 empty] | 120 | 0.42 | 27.6 |  |  |  | 3245
1458 | R16065--120V | C6521240905-1458 | 2024-09-04 | 13:50:19 | OK | 101.2 | 29.5 | 66.9 | 8.9 | 118 | 10.3 | 865 | 71.15 |  |  | 20021 | 117.8 | 11.89 |  |  |  | 63.41 | 25346 | [7 empty] | 120 | 0.47 | 31.2 |  |  |  | 2957
1459 | R16065--120V | C6521240905-1459 | 2024-09-04 | 13:50:47 | OK | 101.2 | 29.6 | 66.9 | 8.9 | 118.3 | 10.2 | 852.2 | 70.63 |  |  | 20138 | 118.1 | 11.96 |  |  |  | 65.4 | 25588 | [7 empty] | 120 | 0.42 | 28.1 |  |  |  | 3127
1460 | R16065--120V | C6521240905-1460 | 2024-09-04 | 13:51:16 | OK | 101.2 | 29.6 | 66.6 | 8.9 | 117.9 | 10.07 | 845.4 | 71.19 |  |  | 19840 | 117.8 | 11.94 |  |  |  | 65.43 | 25880 | [7 empty] | 120 | 0.49 | 32.7 |  |  |  | 2889
1461 | R16065--120V | C6521240905-1461 | 2024-09-04 | 13:51:44 | OK | 101.2 | 29.6 | 67.0 | 8.9 | 118.3 | 9.94 | 828.5 | 70.47 |  |  | 20341 | 118.1 | 11.78 |  |  |  | 68.48 | 26295 | [7 empty] | 120 | 0.46 | 30.6 |  |  |  | 3157
1462 | R16065--120V | C6521240905-1462 | 2024-09-04 | 13:52:14 | OK | 101.2 | 29.6 | 67.0 | 8.9 | 117.9 | 10.15 | 850.4 | 71.07 |  |  | 20162 | 117.8 | 11.55 |  |  |  | 64.89 | 25698 | [7 empty] | 120 | 0.44 | 29.3 |  |  |  | 3089
1463 | R16065--120V | C6521240905-1463 | 2024-09-04 | 13:52:44 | OK | 101.2 | 29.6 | 66.6 | 8.9 | 118.3 | 9.66 | 805.1 | 70.51 |  |  | 20008 | 118.1 | 11.8 |  |  |  | 69.1 | 26251 | [7 empty] | 120 | 0.4 | 26.4 |  |  |  | 3232
1464 | R16065--120V | C6521240905-1464 | 2024-09-04 | 13:53:13 | OK | 101.2 | 29.6 | 66.8 | 8.9 | 117.9 | 10.54 | 888.2 | 71.49 |  |  | 19790 | 117.8 | 11.74 |  |  |  | 65.62 | 26038 | [7 empty] | 120 | 0.43 | 28.3 |  |  |  | 3072
1465 | R16065--120V | C6521240905-1465 | 2024-09-04 | 13:53:41 | OK | 101.2 | 29.7 | 66.7 | 8.9 | 118.3 | 9.86 | 823.4 | 70.58 |  |  | 19690 | 118.1 | 12.05 |  |  |  | 67.59 | 26191 | [7 empty] | 120 | 0.52 | 35 |  |  |  | 2989
1466 | R16065--120V | C6521240905-1466 | 2024-09-04 | 13:54:11 | OK | 101.2 | 29.7 | 66.8 | 8.8 | 117.9 | 10.41 | 873.4 | 71.18 |  |  | 19649 | 117.8 | 11.72 |  |  |  | 65.46 | 25921 | [7 empty] | 120 | 0.48 | 31.9 |  |  |  | 2962
1467 | R16065--120V | C6521240905-1467 | 2024-09-04 | 13:54:39 | OK | 101.2 | 29.5 | 67.2 | 8.9 | 118.4 | 9.94 | 827.5 | 70.33 |  |  | 20299 | 118.1 | 11.74 |  |  |  | 68.39 | 26262 | [7 empty] | 120 | 0.39 | 25.8 |  |  |  | 3310
1468 | R16065--120V | C6521240905-1468 | 2024-09-04 | 13:55:10 | OK | 101.2 | 29.5 | 67.2 | 8.9 | 117.9 | 10.29 | 863 | 71.15 |  |  | 19854 | 117.7 | 11.77 |  |  |  | 64.19 | 25577 | [7 empty] | 120 | 0.5 | 33.2 |  |  |  | 2874
1469 | R16065--120V | C6521240905-1469 | 2024-09-04 | 13:55:37 | OK | 101.2 | 29.4 | 67.6 | 8.9 | 118.3 | 9.82 | 819.6 | 70.54 |  |  | 19905 | 118.1 | 11.9 |  |  |  | 65.37 | 25532 | [7 empty] | 120 | 0.54 | 34.8 |  |  |  | 2977
1470 | R16065--120V | C6521240905-1470 | 2024-09-04 | 13:56:08 | OK | 101.2 | 29.4 | 67.5 | 8.9 | 118.1 | 9.37 | 779.4 | 70.44 |  |  | 19989 | 117.8 | 11.91 |  |  |  | 64.26 | 25742 | [7 empty] | 120 | 0.45 | 29.9 |  |  |  | 3067
1471 | R16065--120V | C6521240905-1471 | 2024-09-04 | 13:56:36 | OK | 101.2 | 29.5 | 67.6 | 8.9 | 118.2 | 9.78 | 815.3 | 70.5 |  |  | 20044 | 118.1 | 11.88 |  |  |  | 67.02 | 25713 | [7 empty] | 120 | 0.47 | 31.3 |  |  |  | 3032
1472 | R16065--120V | C6521240905-1472 | 2024-09-04 | 13:57:04 | OK | 101.2 | 29.4 | 67.5 | 8.9 | 118.1 | 10.24 | 855.3 | 70.73 |  |  | 20058 | 117.9 | 11.58 |  |  |  | 65.31 | 25839 | [7 empty] | 120 | 0.45 | 30.2 |  |  |  | 2967
1473 | R16065--120V | C6521240905-1473 | 2024-09-04 | 13:57:32 | OK | 101.2 | 29.5 | 67.0 | 8.9 | 118.3 | 9.9 | 822.3 | 70.19 |  |  | 20207 | 118.1 | 11.53 |  |  |  | 69.73 | 26386 | [7 empty] | 120 | 0.41 | 26.8 |  |  |  | 3223
1474 | R16065--120V | C6521240905-1474 | 2024-09-04 | 13:58:01 | OK | 101.2 | 29.5 | 67.1 | 8.9 | 118.1 | 9.62 | 803 | 70.66 |  |  | 19891 | 117.8 | 12.01 |  |  |  | 63.57 | 25413 | [7 empty] | 120 | 0.48 | 31.9 |  |  |  | 2878
1475 | R16065--120V | C6521240905-1475 | 2024-09-04 | 13:58:29 | OK | 101.2 | 29.5 | 67.0 | 8.9 | 118.4 | 9.5 | 788.1 | 70.11 |  |  | 20223 | 118.1 | 11.77 |  |  |  | 68.73 | 26334 | [7 empty] | 120 | 0.39 | 25.6 |  |  |  | 3282
1476 | R16065--120V | C6521240905-1476 | 2024-09-04 | 13:58:59 | OK | 101.2 | 29.5 | 67.4 | 8.9 | 118.1 | 10.51 | 885.6 | 71.35 |  |  | 19699 | 117.9 | 11.72 |  |  |  | 65.86 | 25971 | [7 empty] | 120 | 0.41 | 27.3 |  |  |  | 3187
1477 | R16065--120V | C6521240905-1477 | 2024-09-04 | 13:59:28 | OK | 101.2 | 29.6 | 66.5 | 8.9 | 118.3 | 9.35 | 776.7 | 70.17 |  |  | 20062 | 118.2 | 11.74 |  |  |  | 67.8 | 26285 | [7 empty] | 120 | 0.39 | 26 |  |  |  | 3307
1478 | R16065--120V | C6521240905-1478 | 2024-09-04 | 13:59:58 | OK | 101.2 | 29.7 | 66.2 | 8.9 | 118 | 10.32 | 866.6 | 71.19 |  |  | 20061 | 117.9 | 11.63 |  |  |  | 66.48 | 26035 | [7 empty] | 120 | 0.4 | 26.2 |  |  |  | 3239
1479 | R16065--120V | C6521240905-1479 | 2024-09-04 | 14:00:31 | OK | 101.2 | 29.6 | 66.4 | 8.9 | 118.3 | 9.44 | 789.5 | 70.74 |  |  | 20084 | 118.2 | 11.61 |  |  |  | 65.04 | 25656 | [7 empty] | 120 | 0.45 | 29.6 |  |  |  | 3159
1480 | R16065--120V | C6521240905-1480 | 2024-09-04 | 14:01:00 | OK | 101.2 | 29.6 | 66.2 | 8.9 | 118.2 | 9.66 | 805.4 | 70.55 |  |  | 19957 | 117.9 | 11.77 |  |  |  | 66.76 | 26156 | [7 empty] | 120 | 0.42 | 27.6 |  |  |  | 3070
1481 | R16065--120V | C6521240905-1481 | 2024-09-04 | 14:01:31 | OK | 101.2 | 29.6 | 65.0 | 8.9 | 118.3 | 10.34 | 866.2 | 70.81 |  |  | 20526 | 118.3 | 11.62 |  |  |  | 69.57 | 26520 | [7 empty] | 120 | 0.39 | 25.7 |  |  |  | 3282
1482 | R16065--120V | C6521240905-1482 | 2024-09-04 | 14:01:59 | OK | 101.2 | 29.5 | 65.6 | 8.9 | 118.1 | 10.19 | 857.1 | 71.2 |  |  | 20136 | 117.9 | 11.46 |  |  |  | 66.35 | 26134 | [7 empty] | 120 | 0.39 | 25.6 |  |  |  | 3191
1483 | R16065--120V | C6521240905-1483 | 2024-09-04 | 14:02:25 | OK | 101.2 | 29.5 | 65.4 | 8.9 | 118.4 | 9.9 | 829.2 | 70.73 |  |  | 19915 | 118.2 | 11.98 |  |  |  | 66.16 | 25936 | [7 empty] | 120 | 0.53 | 34.8 |  |  |  | 2975
1484 | R16065--120V | C6521240905-1484 | 2024-09-04 | 14:02:59 | OK | 101.2 | 29.5 | 65.6 | 8.9 | 118.1 | 10.02 | 842.8 | 71.17 |  |  | 19653 | 117.8 | 12.06 |  |  |  | 64.43 | 25516 | [7 empty] | 120 | 0.53 | 34.8 |  |  |  | 2925
1485 | R16065--120V | C6521240905-1485 | 2024-09-04 | 14:03:35 | OK | 101.2 | 29.6 | 64.8 | 8.9 | 118.3 | 9.68 | 811.4 | 70.81 |  |  | 20147 | 118.1 | 12.05 |  |  |  | 66.76 | 25864 | [7 empty] | 120 | 0.52 | 34.4 |  |  |  | 2997
1486 | R16065--120V | C6521240905-1486 | 2024-09-04 | 14:04:03 | OK | 101.2 | 29.5 | 66.0 | 8.9 | 118.1 | 9.93 | 829 | 70.67 |  |  | 19904 | 117.9 | 11.83 |  |  |  | 64.66 | 25649 | [7 empty] | 120 | 0.43 | 28.8 |  |  |  | 3021
1487 | R16065--120V | C6521240905-1487 | 2024-09-04 | 14:04:31 | OK | 101.2 | 29.6 | 66.1 | 8.9 | 118.4 | 9.55 | 793 | 70.1 |  |  | 20209 | 118.2 | 11.66 |  |  |  | 68.03 | 26266 | [7 empty] | 120 | 0.38 | 24.9 |  |  |  | 3307
1488 | R16065--120V | C6521240905-1488 | 2024-09-04 | 14:05:08 | OK | 101.2 | 29.5 | 66.1 | 8.9 | 118.1 | 10.39 | 870.7 | 70.97 |  |  | 19990 | 117.8 | 11.59 |  |  |  | 66.01 | 26064 | [7 empty] | 120 | 0.38 | 24.8 |  |  |  | 3213
1489 | R16065--120V | C6521240905-1489 | 2024-09-04 | 14:05:41 | OK | 101.2 | 29.5 | 66.3 | 8.9 | 118.4 | 10.19 | 853.8 | 70.76 |  |  | 20031 | 118.3 | 11.67 |  |  |  | 68.37 | 26356 | [7 empty] | 120.1 | 0.41 | 27.3 |  |  |  | 3252
1490 | R16065--120V | C6521240905-1490 | 2024-09-04 | 14:06:10 | OK | 101.2 | 29.4 | 67.0 | 8.9 | 118 | 10.51 | 882.9 | 71.19 |  |  | 20072 | 117.8 | 11.83 |  |  |  | 67.01 | 26112 | [7 empty] | 120 | 0.43 | 28.4 |  |  |  | 3071
1491 | R16065--120V | C6521240905-1491 | 2024-09-04 | 14:06:40 | OK | 101.2 | 29.4 | 66.9 | 8.9 | 118.4 | 9.96 | 829.8 | 70.42 |  |  | 20180 | 118.2 | 12.02 |  |  |  | 67.2 | 26057 | [7 empty] | 120 | 0.44 | 29.2 |  |  |  | 3164
1492 | R16065--120V | C6521240905-1492 | 2024-09-04 | 14:07:09 | OK | 101.2 | 29.3 | 67.3 | 8.9 | 118 | 10.1 | 845.6 | 70.98 |  |  | 19685 | 117.8 | 12 |  |  |  | 61.44 | 25199 | [7 empty] | 120 | 0.43 | 28.9 |  |  |  | 2997
1493 | R16065--120V | C6521240905-1493 | 2024-09-04 | 14:07:37 | OK | 101.2 | 29.3 | 67.0 | 8.9 | 118.2 | 10.17 | 849 | 70.63 |  |  | 19912 | 118.2 | 11.8 |  |  |  | 62.49 | 25081 | [7 empty] | 120 | 0.49 | 32.8 |  |  |  | 2833
1494 | R16065--120V | C6521240905-1494 | 2024-09-04 | 14:08:06 | OK | 101.2 | 29.4 | 66.9 | 8.9 | 118 | 9.68 | 810.3 | 70.91 |  |  | 19441 | 117.8 | 11.99 |  |  |  | 62.93 | 25393 | [7 empty] | 120 | 0.5 | 33.4 |  |  |  | 2680
1495 | R16065--120V | C6521240905-1495 | 2024-09-04 | 14:08:34 | OK | 101.2 | 29.4 | 66.3 | 8.9 | 118.3 | 9.89 | 824 | 70.45 |  |  | 20086 | 118.1 | 11.89 |  |  |  | 65.52 | 25590 | [7 empty] | 120 | 0.48 | 31.8 |  |  |  | 2906
1496 | R16065--120V | C6521240905-1496 | 2024-09-04 | 14:09:03 | OK | 101.2 | 29.4 | 66.5 | 8.9 | 118 | 10.47 | 880.4 | 71.23 |  |  | 20014 | 117.9 | 11.57 |  |  |  | 66.8 | 26145 | [7 empty] | 120 | 0.39 | 25.7 |  |  |  | 3162
1497 | R16065--120V | C6521240905-1497 | 2024-09-04 | 14:09:31 | OK | 101.2 | 29.4 | 65.9 | 8.9 | 118.3 | 10.18 | 860.3 | 71.41 |  |  | 19721 | 118.1 | 11.77 |  |  |  | 68.87 | 26071 | [7 empty] | 120 | 0.43 | 28.8 |  |  |  | 3192
1498 | R16065--120V | C6521240905-1498 | 2024-09-04 | 14:10:13 | OK | 101.2 | 29.5 | 66.5 | 8.9 | 118 | 10.24 | 861.9 | 71.36 |  |  | 20450 | 117.7 | 11.48 |  |  |  | 66.53 | 26168 | [7 empty] | 120 | 0.4 | 26.3 |  |  |  | 3233
1499 | R16065--120V | C6521240905-1499 | 2024-09-04 | 14:10:45 | OK | 101.2 | 29.6 | 65.8 | 8.9 | 118.3 | 9.88 | 826.7 | 70.76 |  |  | 19961 | 118.1 | 11.93 |  |  |  | 65.82 | 25629 | [7 empty] | 120 | 0.47 | 31.4 |  |  |  | 3022
1500 | R16065--120V | C6521240905-1500 | 2024-09-04 | 14:11:14 | OK | 101.2 | 29.7 | 65.2 | 8.9 | 118 | 9.95 | 832.8 | 70.9 |  |  | 20470 | 117.9 | 11.35 |  |  |  | 66.51 | 26128 | [7 empty] | 120 | 0.39 | 25.4 |  |  |  | 3246
1501 | R16065--120V | C6521240905-1501 | 2024-09-04 | 14:11:42 | OK | 101.2 | 29.8 | 65.3 | 8.9 | 118.3 | 10.68 | 897.6 | 71.01 |  |  | 20224 | 118.2 | 11.93 |  |  |  | 67 | 26001 | [7 empty] | 120 | 0.49 | 32.5 |  |  |  | 3056
1502 | R16065--120V | C6521240905-1502 | 2024-09-04 | 14:12:14 | OK | 101.2 | 29.7 | 65.3 | 8.9 | 118 | 10.32 | 867.4 | 71.22 |  |  | 20236 | 117.8 | 11.68 |  |  |  | 66.34 | 26079 | [7 empty] | 120 | 0.41 | 27.4 |  |  |  | 3056
1503 | R16065--120V | C6521240905-1503 | 2024-09-04 | 14:12:43 | OK | 101.2 | 29.7 | 64.7 | 8.9 | 118.3 | 10.16 | 845.1 | 70.31 |  |  | 20127 | 118.1 | 11.58 |  |  |  | 69.88 | 26645 | [7 empty] | 120.1 | 0.39 | 25.4 |  |  |  | 3283
1504 | R16065--120V | C6521240905-1504 | 2024-09-04 | 14:13:12 | OK | 101.2 | 29.7 | 65.9 | 8.9 | 118.1 | 9.49 | 792.1 | 70.71 |  |  | 19886 | 117.7 | 11.93 |  |  |  | 64.91 | 25670 | [7 empty] | 120 | 0.49 | 32.8 |  |  |  | 2994
1505 | R16065--120V | C6521240905-1505 | 2024-09-04 | 14:13:41 | OK | 101.2 | 29.8 | 64.9 | 8.9 | 118.3 | 9.93 | 831.4 | 70.76 |  |  | 19970 | 118.1 | 11.95 |  |  |  | 66.58 | 25829 | [7 empty] | 120 | 0.51 | 34.4 |  |  |  | 2991
1506 | R16065--120V | C6521240905-1506 | 2024-09-04 | 14:14:11 | OK | 101.2 | 29.8 | 65.6 | 8.9 | 118 | 10.35 | 864.3 | 70.79 |  |  | 20416 | 117.9 | 11.71 |  |  |  | 65.57 | 25964 | [7 empty] | 120 | 0.41 | 26.9 |  |  |  | 3174
1507 | R16065--120V | C6521240905-1507 | 2024-09-04 | 14:14:41 | OK | 101.2 | 29.8 | 65.0 | 8.9 | 118.3 | 9.62 | 800.8 | 70.36 |  |  | 19907 | 118.1 | 11.97 |  |  |  | 68.33 | 26295 | [7 empty] | 120 | 0.41 | 27.1 |  |  |  | 3215
1508 | R16065--120V | C6521240905-1508 | 2024-09-04 | 14:15:11 | OK | 101.2 | 29.7 | 64.7 | 8.9 | 118 | 9.64 | 805.5 | 70.79 |  |  | 19902 | 117.7 | 12.02 |  |  |  | 64.83 | 25725 | [7 empty] | 120 | 0.43 | 28.5 |  |  |  | 3060
1509 | R16065--120V | C6521240905-1509 | 2024-09-04 | 14:15:39 | OK | 101.2 | 29.7 | 65.2 | 8.9 | 118.4 | 9.5 | 789.2 | 70.19 |  |  | 20055 | 118.1 | 11.78 |  |  |  | 68.72 | 26372 | [7 empty] | 120 | 0.4 | 26.5 |  |  |  | 3283
1510 | R16065--120V | C6521240905-1510 | 2024-09-04 | 14:16:11 | OK | 101.2 | 29.7 | 65.7 | 8.9 | 118 | 10.42 | 873 | 71.05 |  |  | 19985 | 117.8 | 11.75 |  |  |  | 65.26 | 25838 | [7 empty] | 120.1 | 0.39 | 26.1 |  |  |  | 3214
1511 | R16065--120V | C6521240905-1511 | 2024-09-04 | 14:16:40 | OK | 101.2 | 29.7 | 65.1 | 8.9 | 118.2 | 10.52 | 878.7 | 70.68 |  |  | 20372 | 118.2 | 11.54 |  |  |  | 70.12 | 26631 | [7 empty] | 120.1 | 0.39 | 26 |  |  |  | 3266
1512 | R16065--120V | C6521240905-1512 | 2024-09-04 | 14:17:09 | OK | 101.2 | 29.7 | 65.7 | 8.9 | 117.9 | 10.23 | 857.4 | 71.07 |  |  | 20342 | 117.8 | 11.48 |  |  |  | 67.43 | 26157 | [7 empty] | 120 | 0.39 | 25.9 |  |  |  | 3221
1513 | R16065--120V | C6521240905-1513 | 2024-09-04 | 14:17:42 | OK | 101.2 | 29.7 | 65.6 | 8.9 | 118.3 | 9.91 | 828.4 | 70.62 |  |  | 19867 | 118.2 | 12 |  |  |  | 64.52 | 25586 | [7 empty] | 120 | 0.48 | 31.9 |  |  |  | 2884
1514 | R16065--120V | C6521240905-1514 | 2024-09-04 | 14:18:11 | OK | 101.2 | 29.7 | 65.4 | 8.9 | 118 | 10.22 | 858.2 | 71.11 |  |  | 20245 | 117.9 | 11.46 |  |  |  | 67.7 | 26406 | [7 empty] | 120 | 0.38 | 25.3 |  |  |  | 3205
1515 | R16065--120V | C6521240905-1515 | 2024-09-04 | 14:18:43 | OK | 101.2 | 29.7 | 65.2 | 8.9 | 118.3 | 10.64 | 894.5 | 71.08 |  |  | 19587 | 118.2 | 11.96 |  |  |  | 65.02 | 25605 | [7 empty] | 120 | 0.47 | 31.3 |  |  |  | 2874
1516 | R16065--120V | C6521240905-1516 | 2024-09-04 | 14:19:14 | OK | 101.2 | 29.6 | 65.7 | 8.9 | 117.9 | 10.67 | 898.1 | 71.35 |  |  | 19862 | 117.8 | 11.58 |  |  |  | 66.45 | 26200 | [7 empty] | 120.1 | 0.39 | 25.6 |  |  |  | 3203
1517 | R16065--120V | C6521240905-1517 | 2024-09-04 | 14:19:43 | OK | 101.2 | 29.6 | 66.1 | 8.9 | 118.3 | 9.61 | 800.2 | 70.39 |  |  | 20156 | 118.2 | 11.93 |  |  |  | 68.49 | 26168 | [7 empty] | 120 | 0.42 | 28.1 |  |  |  | 3103
1518 | R16065--120V | C6521240905-1518 | 2024-09-04 | 14:20:13 | OK | 101.2 | 29.5 | 65.7 | 8.9 | 118 | 10.58 | 889.7 | 71.23 |  |  | 19907 | 117.9 | 11.77 |  |  |  | 65.38 | 25813 | [7 empty] | 120 | 0.53 | 34.8 |  |  |  | 2926
1519 | R16065--120V | C6521240905-1519 | 2024-09-04 | 14:20:43 | OK | 101.2 | 29.5 | 65.9 | 8.9 | 118.3 | 9.53 | 792.4 | 70.33 |  |  | 20195 | 118.2 | 12.17 |  |  |  | 67.22 | 25900 | [7 empty] | 120 | 0.5 | 33.3 |  |  |  | 2980
1520 | R16065--120V | C6521240905-1520 | 2024-09-04 | 14:21:11 | OK | 101.2 | 29.5 | 66.2 | 8.9 | 118 | 10.03 | 839.5 | 70.93 |  |  | 20202 | 117.9 | 11.52 |  |  |  | 65.82 | 26062 | [7 empty] | 120 | 0.37 | 24.7 |  |  |  | 3220
1521 | R16065--120V | C6521240905-1521 | 2024-09-04 | 14:21:39 | OK | 101.2 | 29.6 | 65.4 | 8.9 | 118.4 | 9.45 | 787.2 | 70.32 |  |  | 20252 | 118.2 | 11.85 |  |  |  | 67.04 | 25994 | [7 empty] | 120 | 0.39 | 25.6 |  |  |  | 3228
1522 | R16065--120V | C6521240905-1522 | 2024-09-04 | 14:22:10 | OK | 101.2 | 29.5 | 64.7 | 8.9 | 118 | 10.35 | 865.3 | 70.87 |  |  | 20473 | 117.8 | 11.64 |  |  |  | 66.13 | 26121 | [7 empty] | 120 | 0.42 | 27.8 |  |  |  | 3096
1523 | R16065--120V | C6521240905-1523 | 2024-09-04 | 14:22:44 | OK | 101.2 | 29.5 | 64.8 | 8.9 | 118.4 | 9.57 | 796.4 | 70.27 |  |  | 20039 | 118.2 | 11.78 |  |  |  | 68.62 | 26469 | [7 empty] | 120.1 | 0.4 | 26.2 |  |  |  | 3242
1524 | R16065--120V | C6521240905-1524 | 2024-09-04 | 14:23:13 | OK | 101.2 | 29.6 | 65.0 | 8.9 | 118 | 10.14 | 849.5 | 71 |  |  | 20024 | 117.9 | 11.67 |  |  |  | 66.02 | 25968 | [7 empty] | 120 | 0.38 | 24.8 |  |  |  | 3181
1525 | R16065--120V | C6521240905-1525 | 2024-09-04 | 14:23:41 | OK | 101.2 | 29.5 | 65.6 | 8.9 | 118.3 | 9.95 | 830.7 | 70.52 |  |  | 19665 | 118.3 | 11.53 |  |  |  | 60.06 | 24834 | [7 empty] | 120 | 0.48 | 32.1 |  |  |  | 2938
1526 | R16065--120V | C6521240905-1526 | 2024-09-04 | 14:24:11 | OK | 101.2 | 29.6 | 65.4 | 8.9 | 118 | 10.41 | 869.4 | 70.73 |  |  | 19877 | 117.9 | 11.54 |  |  |  | 65.76 | 26042 | [7 empty] | 120 | 0.42 | 27.9 |  |  |  | 3143
1527 | R16065--120V | C6521240905-1527 | 2024-09-04 | 14:24:39 | OK | 101.2 | 29.6 | 65.7 | 8.9 | 118.3 | 10.33 | 864.4 | 70.74 |  |  | 20326 | 118.3 | 11.64 |  |  |  | 69.27 | 26604 | [7 empty] | 120 | 0.38 | 25.3 |  |  |  | 3229
1528 | R16065--120V | C6521240905-1528 | 2024-09-04 | 14:25:09 | OK | 101.2 | 29.6 | 65.7 | 8.9 | 118.1 | 9.51 | 796.4 | 70.89 |  |  | 19833 | 117.9 | 11.93 |  |  |  | 66.01 | 25993 | [7 empty] | 120 | 0.41 | 27.1 |  |  |  | 3189
1529 | R16065--120V | C6521240905-1529 | 2024-09-04 | 14:25:37 | OK | 101.2 | 29.7 | 65.7 | 8.9 | 118.2 | 10.46 | 877.5 | 70.92 |  |  | 19693 | 118.2 | 11.83 |  |  |  | 63.95 | 25076 | [7 empty] | 120 | 0.48 | 32.2 |  |  |  | 2792
1530 | R16065--120V | C6521240905-1530 | 2024-09-04 | 14:26:09 | OK | 101.2 | 29.7 | 65.3 | 8.9 | 117.9 | 10.4 | 876.1 | 71.45 |  |  | 20306 | 117.8 | 11.74 |  |  |  | 66.31 | 26039 | [7 empty] | 120 | 0.39 | 25.7 |  |  |  | 3244
1531 | R16065--120V | C6521240905-1531 | 2024-09-04 | 14:26:40 | OK | 101.2 | 29.7 | 65.5 | 8.9 | 118.2 | 9.88 | 826 | 70.71 |  |  | 20128 | 118.1 | 11.92 |  |  |  | 65.71 | 25632 | [7 empty] | 120 | 0.51 | 33.7 |  |  |  | 2989
1532 | R16065--120V | C6521240905-1532 | 2024-09-04 | 14:27:10 | OK | 101.2 | 29.7 | 65.2 | 8.8 | 118 | 10.25 | 862.3 | 71.29 |  |  | 20023 | 117.8 | 11.68 |  |  |  | 65.09 | 25772 | [7 empty] | 120 | 0.39 | 25.9 |  |  |  | 3177
1533 | R16065--120V | C6521240905-1533 | 2024-09-04 | 14:27:38 | OK | 101.2 | 29.7 | 65.1 | 8.9 | 118.3 | 9.61 | 798.1 | 70.17 |  |  | 20258 | 118.2 | 11.83 |  |  |  | 66.92 | 25961 | [7 empty] | 120 | 0.5 | 33.2 |  |  |  | 2959
1534 | R16065--120V | C6521240905-1534 | 2024-09-04 | 14:28:06 | OK | 101.2 | 29.6 | 65.8 | 8.9 | 118 | 10.35 | 867.8 | 71.1 |  |  | 20023 | 117.8 | 11.97 |  |  |  | 63.92 | 25530 | [7 empty] | 120 | 0.45 | 29.6 |  |  |  | 3077
1535 | R16065--120V | C6521240905-1535 | 2024-09-04 | 14:28:37 | OK | 101.2 | 29.6 | 65.9 | 8.9 | 118.4 | 9.62 | 803.6 | 70.57 |  |  | 20220 | 118.2 | 12.05 |  |  |  | 66.24 | 25862 | [7 empty] | 120 | 0.49 | 32.9 |  |  |  | 3058
1536 | R16065--120V | C6521240905-1536 | 2024-09-04 | 14:29:06 | OK | 101.2 | 29.6 | 66.2 | 8.9 | 118 | 9.83 | 822.4 | 70.87 |  |  | 19809 | 117.9 | 11.86 |  |  |  | 64.99 | 25637 | [7 empty] | 120 | 0.51 | 33.8 |  |  |  | 2912
1537 | R16065--120V | C6521240905-1537 | 2024-09-04 | 14:29:35 | OK | 101.2 | 29.7 | 66.2 | 8.9 | 118.3 | 9.71 | 809.6 | 70.45 |  |  | 19874 | 118.1 | 11.95 |  |  |  | 67.59 | 25782 | [7 empty] | 120.1 | 0.42 | 27.6 |  |  |  | 3111
1538 | R16065--120V | C6521240905-1538 | 2024-09-04 | 14:30:07 | OK | 101.2 | 29.6 | 65.9 | 8.9 | 118 | 10.26 | 860.7 | 71.1 |  |  | 19894 | 117.8 | 11.81 |  |  |  | 64.52 | 25844 | [7 empty] | 120 | 0.44 | 29.3 |  |  |  | 2986
1539 | R16065--120V | C6521240905-1539 | 2024-09-04 | 14:30:35 | OK | 101.2 | 29.6 | 65.7 | 8.9 | 118.4 | 9.84 | 817.7 | 70.18 |  |  | 20173 | 118.2 | 12.02 |  |  |  | 67.95 | 26074 | [7 empty] | 120 | 0.42 | 28.1 |  |  |  | 3168
1540 | R16065--120V | C6521240905-1540 | 2024-09-04 | 14:31:15 | OK | 101.2 | 29.5 | 66.1 | 8.9 | 118.1 | 10.49 | 882.9 | 71.31 |  |  | 19996 | 117.8 | 11.53 |  |  |  | 66.72 | 26280 | [7 empty] | 120 | 0.4 | 26.7 |  |  |  | 3162
1541 | R16065--120V | C6521240905-1541 | 2024-09-04 | 14:31:44 | OK | 101.2 | 29.5 | 65.9 | 8.9 | 118.3 | 9.65 | 804.8 | 70.47 |  |  | 19736 | 118.2 | 12.04 |  |  |  | 67.67 | 26089 | [7 empty] | 120 | 0.51 | 33.7 |  |  |  | 2993
1542 | R16065--120V | C6521240905-1542 | 2024-09-04 | 14:32:33 | OK | 101.2 | 29.5 | 65.4 | 8.9 | 118.1 | 9.53 | 803.3 | 71.33 |  |  | 19732 | 117.8 | 12.04 |  |  |  | 62.79 | 25191 | [7 empty] | 120 | 0.49 | 33.1 |  |  |  | 2832
1543 | R16065--120V | C6521240905-1543 | 2024-09-04 | 14:33:02 | OK | 101.2 | 29.6 | 65.7 | 8.9 | 118.4 | 9.88 | 828.6 | 70.83 |  |  | 19767 | 118.2 | 11.84 |  |  |  | 64.11 | 25459 | [7 empty] | 120 | 0.48 | 31.8 |  |  |  | 2847
1544 | R16065--120V | C6521240905-1544 | 2024-09-04 | 14:33:33 | OK | 101.2 | 29.5 | 65.2 | 8.9 | 118 | 10.48 | 881.5 | 71.27 |  |  | 20266 | 117.8 | 11.62 |  |  |  | 66.24 | 26070 | [7 empty] | 120.1 | 0.4 | 26.2 |  |  |  | 3182
1545 | R16065--120V | C6521240905-1545 | 2024-09-04 | 14:34:06 | OK | 101.2 | 29.5 | 65.7 | 8.9 | 118.4 | 9.57 | 796.2 | 70.24 |  |  | 20157 | 118.2 | 11.96 |  |  |  | 68.27 | 26031 | [7 empty] | 120 | 0.44 | 29.1 |  |  |  | 3133
1546 | R16065--120V | C6521240905-1546 | 2024-09-04 | 14:34:36 | OK | 101.2 | 29.4 | 66.5 | 8.9 | 118.1 | 10.1 | 847.3 | 71.09 |  |  | 19978 | 117.9 | 11.57 |  |  |  | 64.55 | 25851 | [7 empty] | 120 | 0.38 | 25.4 |  |  |  | 3221
1547 | R16065--120V | C6521240905-1547 | 2024-09-04 | 14:35:04 | OK | 101.2 | 29.5 | 66.4 | 8.9 | 118.4 | 10.22 | 854.6 | 70.61 |  |  | 19869 | 118.2 | 11.81 |  |  |  | 63.83 | 25023 | [7 empty] | 120 | 0.5 | 33.1 |  |  |  | 2760
1548 | R16065--120V | C6521240905-1548 | 2024-09-04 | 14:38:32 | OK | 101.2 | 29.4 | 66.8 | 8.9 | 118.4 | 9.8 | 844.7 | 72.8 |  |  | 19732 | 118.2 | 11.74 |  |  |  | 63.56 | 25390 | [7 empty] | 120 | 0.54 | 34.8 |  |  |  | 2690
1549 | R16065--120V | C6521240905-1549 | 2024-09-04 | 14:39:03 | OK | 101.2 | 29.2 | 67.0 | 8.9 | 118.1 | 9.79 | 823.2 | 71.17 |  |  | 19622 | 117.9 | 11.91 |  |  |  | 61.89 | 25211 | [7 empty] | 120 | 0.52 | 34.6 |  |  |  | 2928
1550 | R16065--120V | C6521240905-1550 | 2024-09-04 | 14:39:31 | OK | 101.2 | 29.2 | 66.7 | 8.9 | 118.5 | 9.58 | 800.8 | 70.57 |  |  | 20070 | 118.2 | 11.93 |  |  |  | 66.06 | 25688 | [7 empty] | 120 | 0.44 | 29.5 |  |  |  | 3144
1551 | R16065--120V | C6521240905-1551 | 2024-09-04 | 14:39:58 | OK | 101.2 | 29.3 | 66.9 | 8.9 | 118.1 | 9.6 | 805.6 | 71.06 |  |  | 20347 | 117.9 | 11.61 |  |  |  | 65.84 | 25976 | [7 empty] | 120 | 0.38 | 25.1 |  |  |  | 3227
1552 | R16065--120V | C6521240905-1552 | 2024-09-04 | 14:40:26 | OK | 101.2 | 29.4 | 66.2 | 8.9 | 118.5 | 9.61 | 802.8 | 70.47 |  |  | 20176 | 118.2 | 11.88 |  |  |  | 66.77 | 25792 | [7 empty] | 120 | 0.44 | 29.4 |  |  |  | 3063
1553 | R16065--120V | C6521240905-1553 | 2024-09-04 | 14:40:56 | OK | 101.2 | 29.3 | 65.8 | 8.9 | 117.9 | 10.21 | 855.2 | 71.05 |  |  | 19945 | 117.7 | 11.9 |  |  |  | 63.68 | 25450 | [7 empty] | 120 | 0.45 | 29.8 |  |  |  | 3039
1554 | R16065--120V | C6521240905-1554 | 2024-09-04 | 14:41:24 | OK | 101.2 | 29.3 | 66.4 | 8.9 | 118.2 | 10.29 | 852.8 | 70.16 |  |  | 20281 | 118.1 | 12.13 |  |  |  | 67.1 | 26075 | [7 empty] | 120 | 0.4 | 26.7 |  |  |  | 3216
1555 | R16065--120V | C6521240905-1555 | 2024-09-04 | 14:41:54 | OK | 101.2 | 29.3 | 67.0 | 8.9 | 117.9 | 10.2 | 855.6 | 71.16 |  |  | 20113 | 117.7 | 11.83 |  |  |  | 63.97 | 25544 | [7 empty] | 120 | 0.4 | 26.2 |  |  |  | 3160
1556 | R16065--120V | C6521240905-1556 | 2024-09-04 | 14:42:23 | OK | 101.2 | 29.3 | 66.8 | 8.9 | 118.3 | 10.18 | 851.5 | 70.69 |  |  | 19791 | 118.2 | 11.97 |  |  |  | 65.21 | 25731 | [7 empty] | 120 | 0.52 | 35 |  |  |  | 3004
1557 | R16065--120V | C6521240905-1557 | 2024-09-04 | 14:42:53 | OK | 101.2 | 29.3 | 66.6 | 8.9 | 118 | 9.86 | 833.4 | 71.64 |  |  | 19637 | 117.8 | 12.05 |  |  |  | 63.2 | 25295 | [7 empty] | 120 | 0.46 | 30.6 |  |  |  | 3108
1558 | R16065--120V | C6521240905-1558 | 2024-09-04 | 14:43:21 | OK | 101.2 | 29.4 | 66.4 | 8.9 | 118.3 | 9.55 | 794.7 | 70.38 |  |  | 19986 | 118.1 | 12.02 |  |  |  | 67.35 | 25795 | [7 empty] | 120 | 0.39 | 25.9 |  |  |  | 3244
1559 | R16065--120V | C6521240905-1559 | 2024-09-04 | 14:43:53 | OK | 101.2 | 29.4 | 66.4 | 8.9 | 118 | 9.62 | 804.7 | 70.89 |  |  | 19593 | 117.7 | 11.92 |  |  |  | 60.74 | 24649 | [7 empty] | 120 | 0.5 | 33.3 |  |  |  | 2788
1560 | R16065--120V | C6521240905-1560 | 2024-09-04 | 14:44:24 | OK | 101.2 | 29.4 | 66.5 | 8.9 | 118.3 | 10.45 | 876.9 | 70.93 |  |  | 20026 | 118.1 | 11.97 |  |  |  | 64.39 | 25444 | [7 empty] | 120 | 0.51 | 34.1 |  |  |  | 3020
1561 | R16065--120V | C6521240905-1561 | 2024-09-04 | 14:44:53 | OK | 101.2 | 29.4 | 66.6 | 8.9 | 117.9 | 10.36 | 866.2 | 70.86 |  |  | 19799 | 117.8 | 11.73 |  |  |  | 64.72 | 25891 | [7 empty] | 120 | 0.5 | 33.1 |  |  |  | 2991
1562 | R16065--120V | C6521240905-1562 | 2024-09-04 | 14:45:20 | OK | 101.2 | 29.5 | 65.8 | 8.9 | 118.3 | 9.89 | 823.4 | 70.33 |  |  | 20051 | 118.1 | 12.01 |  |  |  | 65.62 | 25672 | [7 empty] | 120 | 0.53 | 34.8 |  |  |  | 2991
1563 | R16065--120V | C6521240905-1563 | 2024-09-04 | 14:46:00 | OK | 101.2 | 29.5 | 66.7 | 8.9 | 117.9 | 10.18 | 855 | 71.18 |  |  | 19831 | 117.8 | 11.82 |  |  |  | 63.48 | 25308 | [7 empty] | 120 | 0.41 | 27.2 |  |  |  | 3136
1564 | R16065--120V | C6521240905-1564 | 2024-09-04 | 14:46:29 | OK | 101.2 | 29.5 | 66.5 | 8.9 | 118.4 | 9.41 | 783.8 | 70.37 |  |  | 20151 | 118.1 | 11.99 |  |  |  | 67.53 | 26246 | [7 empty] | 120 | 0.39 | 25.4 |  |  |  | 3288
1565 | R16065--120V | C6521240905-1565 | 2024-09-04 | 14:46:57 | OK | 101.2 | 29.4 | 66.8 | 8.9 | 118.1 | 10 | 835.1 | 70.75 |  |  | 19906 | 117.7 | 11.95 |  |  |  | 61.34 | 24961 | [7 empty] | 120 | 0.43 | 28.6 |  |  |  | 3013
1566 | R16065--120V | C6521240905-1566 | 2024-09-04 | 14:47:24 | OK | 101.2 | 29.4 | 67.0 | 8.9 | 118.3 | 10.03 | 845.3 | 71.21 |  |  | 19503 | 118.2 | 12.07 |  |  |  | 65.49 | 25602 | [7 empty] | 120 | 0.54 | 34.8 |  |  |  | 2980
1567 | R16065--120V | C6521240905-1567 | 2024-09-04 | 14:47:58 | OK | 101.2 | 29.3 | 67.3 | 8.9 | 118 | 9.45 | 787.7 | 70.64 |  |  | 19781 | 117.7 | 12.07 |  |  |  | 61.83 | 25031 | [7 empty] | 120 | 0.51 | 34.1 |  |  |  | 2924
1568 | R16065--120V | C6521240905-1568 | 2024-09-04 | 14:48:28 | OK | 101.2 | 29.3 | 66.6 | 8.9 | 118.3 | 9.53 | 792 | 70.24 |  |  | 19921 | 118.1 | 12.01 |  |  |  | 65.21 | 25340 | [7 empty] | 120 | 0.5 | 33 |  |  |  | 3018
1569 | R16065--120V | C6521240905-1569 | 2024-09-04 | 14:48:58 | OK | 101.2 | 29.3 | 66.6 | 8.9 | 118 | 10.29 | 862.6 | 70.99 |  |  | 20288 | 117.9 | 11.76 |  |  |  | 65.96 | 25929 | [7 empty] | 120 | 0.37 | 24.6 |  |  |  | 3212
1570 | R16065--120V | C6521240905-1570 | 2024-09-04 | 14:49:27 | OK | 101.2 | 29.4 | 65.7 | 8.9 | 118.4 | 9.58 | 799.2 | 70.49 |  |  | 20108 | 118.3 | 11.94 |  |  |  | 64.01 | 25071 | [7 empty] | 120 | 0.46 | 30.8 |  |  |  | 3049
1571 | R16065--120V | C6521240905-1571 | 2024-09-04 | 14:49:56 | OK | 101.2 | 29.4 | 65.2 | 8.9 | 118.1 | 10.19 | 842.7 | 70.03 |  |  | 20242 | 117.8 | 12.18 |  |  |  | 60.61 | 24810 | [7 empty] | 120 | 0.5 | 33.2 |  |  |  | 2970
1572 | R16065--120V | C6521240905-1572 | 2024-09-04 | 14:50:24 | OK | 101.2 | 29.4 | 65.2 | 8.9 | 118.5 | 9.51 | 788.8 | 70.03 |  |  | 20261 | 118.3 | 11.92 |  |  |  | 68.48 | 26280 | [7 empty] | 120 | 0.44 | 29.2 |  |  |  | 3185
1573 | R16065--120V | C6521240905-1573 | 2024-09-04 | 14:50:55 | OK | 101.2 | 29.5 | 65.8 | 8.9 | 118.1 | 10.51 | 885.7 | 71.41 |  |  | 20278 | 117.8 | 11.98 |  |  |  | 64.01 | 25711 | [7 empty] | 120 | 0.43 | 28.6 |  |  |  | 3097
1574 | R16065--120V | C6521240905-1574 | 2024-09-04 | 14:51:24 | OK | 101.2 | 29.4 | 66.4 | 8.9 | 118.3 | 10.45 | 873.3 | 70.68 |  |  | 20457 | 118.3 | 11.79 |  |  |  | 67.98 | 26170 | [7 empty] | 120 | 0.41 | 27.1 |  |  |  | 3218
1575 | R16065--120V | C6521240905-1575 | 2024-09-04 | 14:51:56 | OK | 101.2 | 29.4 | 66.3 | 8.9 | 118 | 10.46 | 871.5 | 70.62 |  |  | 19916 | 117.8 | 11.87 |  |  |  | 64.39 | 25565 | [7 empty] | 120 | 0.48 | 32.1 |  |  |  | 2966
1576 | R16065--120V | C6521240905-1576 | 2024-09-04 | 14:52:24 | OK | 101.2 | 29.4 | 66.6 | 8.9 | 118.4 | 9.6 | 800.5 | 70.4 |  |  | 20150 | 118.2 | 11.93 |  |  |  | 67.76 | 26118 | [7 empty] | 120 | 0.45 | 30.1 |  |  |  | 3066
1577 | R16065--120V | C6521240905-1577 | 2024-09-04 | 14:52:54 | OK | 101.2 | 29.4 | 66.6 | 8.9 | 118 | 10.44 | 877 | 71.14 |  |  | 20270 | 117.8 | 11.93 |  |  |  | 64.1 | 25738 | [7 empty] | 120 | 0.42 | 27.8 |  |  |  | 3067
1578 | R16065--120V | C6521240905-1578 | 2024-09-04 | 14:53:22 | OK | 101.2 | 29.3 | 66.7 | 8.9 | 118.4 | 9.5 | 788.4 | 70.12 |  |  | 20068 | 118.2 | 11.98 |  |  |  | 65.25 | 25538 | [7 empty] | 120 | 0.44 | 29.3 |  |  |  | 3039
1579 | R16065--120V | C6521240905-1579 | 2024-09-04 | 14:53:55 | OK | 101.2 | 29.3 | 66.9 | 8.9 | 118.1 | 9.83 | 822.7 | 70.83 |  |  | 19389 | 117.8 | 11.95 |  |  |  | 63.66 | 25678 | [7 empty] | 120 | 0.51 | 34.2 |  |  |  | 2932
1580 | R16065--120V | C6521240905-1580 | 2024-09-04 | 14:54:23 | OK | 101.2 | 29.4 | 66.8 | 8.9 | 118.3 | 10.14 | 843.9 | 70.31 |  |  | 20205 | 118.2 | 11.94 |  |  |  | 66.02 | 25721 | [7 empty] | 120 | 0.42 | 27.9 |  |  |  | 3105
1581 | R16065--120V | C6521240905-1581 | 2024-09-04 | 14:54:56 | OK | 101.2 | 29.2 | 67.3 | 8.9 | 118.1 | 10.24 | 857.7 | 70.91 |  |  | 19893 | 117.8 | 11.93 |  |  |  | 61.46 | 24893 | [7 empty] | 120 | 0.42 | 27.6 |  |  |  | 3021
1582 | R16065--120V | C6521240905-1582 | 2024-09-04 | 14:55:31 | OK | 101.2 | 29.3 | 67.2 | 8.9 | 118.4 | 10 | 836.2 | 70.63 |  |  | 20081 | 118.3 | 11.91 |  |  |  | 64.44 | 25575 | [7 empty] | 120 | 0.54 | 34.8 |  |  |  | 2996
1583 | R16065--120V | C6521240905-1583 | 2024-09-04 | 14:56:16 | OK | 101.2 | 29.3 | 66.3 | 8.9 | 118.2 | 9.81 | 823.8 | 71.09 |  |  | 19962 | 117.9 | 11.89 |  |  |  | 64.86 | 25761 | [7 empty] | 120 | 0.44 | 28.9 |  |  |  | 3076
1584 | R16065--120V | C6521240905-1584 | 2024-09-04 | 14:56:45 | OK | 101.2 | 29.4 | 65.8 | 8.9 | 118.4 | 9.79 | 816.9 | 70.43 |  |  | 20221 | 118.2 | 11.94 |  |  |  | 63.35 | 25413 | [7 empty] | 120 | 0.49 | 32.8 |  |  |  | 2910
1585 | R16065--120V | C6521240905-1585 | 2024-09-04 | 14:57:18 | OK | 101.2 | 29.4 | 66.3 | 8.9 | 118.2 | 9.83 | 817.9 | 70.41 |  |  | 19759 | 117.9 | 12.29 |  |  |  | 61.17 | 24813 | [7 empty] | 120 | 0.49 | 33 |  |  |  | 2873
1586 | R16065--120V | C6521240905-1586 | 2024-09-04 | 14:57:46 | OK | 101.2 | 29.4 | 66.5 | 8.9 | 118.4 | 10.34 | 863.4 | 70.5 |  |  | 20387 | 118.2 | 11.88 |  |  |  | 67.5 | 26047 | [7 empty] | 120 | 0.37 | 24.6 |  |  |  | 3277
1587 | R16065--120V | C6521240905-1587 | 2024-09-04 | 14:58:41 | OK | 101.2 | 29.3 | 66.5 | 8.9 | 118.1 | 10.26 | 862.2 | 71.12 |  |  | 19976 | 118 | 11.87 |  |  |  | 62.93 | 25542 | [7 empty] | 120 | 0.42 | 27.8 |  |  |  | 3057
1588 | R16065--120V | C6521240905-1588 | 2024-09-04 | 14:59:12 | OK | 101.2 | 29.2 | 66.7 | 8.9 | 118.4 | 9.59 | 802.9 | 70.72 |  |  | 19940 | 118.2 | 11.87 |  |  |  | 67.42 | 26195 | [7 empty] | 120 | 0.42 | 27.6 |  |  |  | 3177
1589 | R16065--120V | C6521240905-1589 | 2024-09-04 | 14:59:43 | OK | 101.2 | 29.2 | 67.0 | 8.9 | 118.1 | 9.86 | 825.3 | 70.86 |  |  | 19900 | 117.9 | 12.01 |  |  |  | 62.24 | 25134 | [7 empty] | 120 | 0.51 | 34.4 |  |  |  | 2928
1590 | R16065--120V | C6521240905-1590 | 2024-09-04 | 15:00:13 | OK | 101.2 | 29.2 | 67.2 | 8.9 | 118.4 | 9.66 | 804.6 | 70.35 |  |  | 19951 | 118.2 | 12.08 |  |  |  | 64.48 | 25250 | [7 empty] | 120 | 0.48 | 32 |  |  |  | 2951
1591 | R16065--120V | C6521240905-1591 | 2024-09-04 | 15:00:43 | OK | 101.2 | 29.1 | 67.5 | 8.9 | 118 | 10.34 | 867 | 71.04 |  |  | 19913 | 117.9 | 12.09 |  |  |  | 64.72 | 25568 | [7 empty] | 120 | 0.41 | 27.4 |  |  |  | 3168
1592 | R16065--120V | C6521240905-1592 | 2024-09-04 | 15:10:56 | OK | 101.2 | 29.1 | 67.6 | 8.9 | 118.1 | 10.07 | 861.7 | 72.45 |  |  | 19779 | 118 | 12.05 |  |  |  | 62.3 | 25369 | [7 empty] | 120 | 0.44 | 28.9 |  |  |  | 3123
1593 | R16065--120V | C6521240905-1593 | 2024-09-04 | 15:11:29 | OK | 101.2 | 29.1 | 66.6 | 8.9 | 118.4 | 9.74 | 832.6 | 72.23 |  |  | 19759 | 118.2 | 11.51 |  |  |  | 62.78 | 25118 | [7 empty] | 120 | 0.4 | 26.8 |  |  |  | 3106
1594 | R16065--120V | C6521240905-1594 | 2024-09-04 | 15:11:58 | OK | 101.2 | 29.1 | 66.4 | 8.9 | 118.1 | 9.99 | 846.5 | 71.75 |  |  | 18998 | 118 | 10.82 |  |  |  | 55.21 | 24039 | [7 empty] | 120 | 0.52 | 35 |  |  |  | 2938
1595 | R16065--120V | C6521240905-1595 | 2024-09-04 | 15:12:37 | OK | 101.2 | 29.1 | 66.1 | 8.9 | 118.5 | 9.47 | 795.1 | 70.83 |  |  | 20245 | 118.3 | 11.88 |  |  |  | 65.56 | 25748 | [7 empty] | 120 | 0.43 | 28.5 |  |  |  | 3111
1596 | R16065--120V | C6521240905-1596 | 2024-09-04 | 15:13:06 | OK | 101.2 | 29.1 | 66.0 | 8.9 | 118.1 | 9.83 | 825.6 | 71.12 |  |  | 19809 | 117.8 | 11.97 |  |  |  | 62.25 | 24955 | [7 empty] | 120 | 0.5 | 33.8 |  |  |  | 2929
1597 | R16065--120V | C6521240905-1597 | 2024-09-04 | 15:13:35 | OK | 101.2 | 29.2 | 65.6 | 8.9 | 118.4 | 9.92 | 830.4 | 70.72 |  |  | 19985 | 118.2 | 11.83 |  |  |  | 63.8 | 25249 | [7 empty] | 120 | 0.49 | 33 |  |  |  | 2960
1598 | R16065--120V | C6521240905-1598 | 2024-09-04 | 15:14:05 | OK | 101.2 | 29.1 | 65.8 | 8.9 | 118 | 10.33 | 866.4 | 71.07 |  |  | 20126 | 117.9 | 12 |  |  |  | 62.96 | 25260 | [7 empty] | 120 | 0.42 | 27.5 |  |  |  | 3141
1599 | R16065--120V | C6521240905-1599 | 2024-09-04 | 15:14:34 | OK | 101.2 | 29.2 | 66.1 | 8.9 | 118.4 | 9.88 | 827.5 | 70.77 |  |  | 20111 | 118.2 | 12.02 |  |  |  | 65.84 | 25743 | [7 empty] | 120 | 0.45 | 30.1 |  |  |  | 3029
1600 | R16065--120V | C6521240905-1600 | 2024-09-04 | 15:15:22 | OK | 101.2 | 29.1 | 66.0 | 8.9 | 118.1 | 9.69 | 814.1 | 71.19 |  |  | 19774 | 117.8 | 12.12 |  |  |  | 63.09 | 25230 | [7 empty] | 120 | 0.5 | 33.5 |  |  |  | 2897
1601 | R16065--120V | C6521240905-1601 | 2024-09-04 | 15:15:51 | OK | 101.2 | 29.0 | 66.5 | 8.9 | 118.5 | 9.62 | 803.4 | 70.51 |  |  | 20165 | 118.3 | 11.83 |  |  |  | 67.52 | 26027 | [7 empty] | 120 | 0.4 | 26.3 |  |  |  | 3247
1602 | R16065--120V | C6521240905-1602 | 2024-09-04 | 15:16:21 | OK | 101.2 | 28.9 | 66.0 | 8.9 | 118.1 | 10.36 | 869.6 | 71.08 |  |  | 20352 | 117.9 | 12.04 |  |  |  | 63.86 | 25582 | [7 empty] | 120 | 0.43 | 28.8 |  |  |  | 3006
1603 | R16065--120V | C6521240905-1603 | 2024-09-04 | 15:16:49 | OK | 101.2 | 29.0 | 66.3 | 8.9 | 118.4 | 9.49 | 788.7 | 70.15 |  |  | 20194 | 118.3 | 11.82 |  |  |  | 68.46 | 26236 | [7 empty] | 120 | 0.4 | 26.2 |  |  |  | 3250
1604 | R16065--120V | C6521240905-1604 | 2024-09-04 | 15:17:21 | OK | 101.2 | 28.9 | 66.9 | 8.9 | 118.1 | 9.66 | 809.8 | 71.01 |  |  | 19590 | 117.9 | 12 |  |  |  | 59.86 | 24903 | [7 empty] | 120 | 0.5 | 33.6 |  |  |  | 2887
1605 | R16065--120V | C6521240905-1605 | 2024-09-04 | 15:17:49 | OK | 101.2 | 28.9 | 66.7 | 8.9 | 118.5 | 9.44 | 786.8 | 70.35 |  |  | 20290 | 118.2 | 11.94 |  |  |  | 67.36 | 26110 | [7 empty] | 120 | 0.41 | 27.2 |  |  |  | 3203
1606 | R16065--120V | C6521240905-1606 | 2024-09-04 | 15:18:17 | OK | 101.2 | 28.8 | 67.1 | 8.9 | 118.1 | 10.24 | 856.9 | 70.85 |  |  | 20138 | 117.9 | 11.95 |  |  |  | 64.46 | 25691 | [7 empty] | 120 | 0.4 | 26.2 |  |  |  | 3193
1607 | R16065--120V | C6521240905-1607 | 2024-09-04 | 15:18:45 | OK | 101.2 | 28.9 | 66.8 | 8.9 | 118.5 | 9.44 | 785.9 | 70.26 |  |  | 20159 | 118.2 | 11.91 |  |  |  | 66.35 | 25749 | [7 empty] | 120 | 0.41 | 26.8 |  |  |  | 3227
1608 | R16065--120V | C6521240905-1608 | 2024-09-04 | 15:19:13 | OK | 101.2 | 29.0 | 66.1 | 8.9 | 118.1 | 10.37 | 870.4 | 71.06 |  |  | 19876 | 117.9 | 12.09 |  |  |  | 65.32 | 25797 | [7 empty] | 120 | 0.44 | 29 |  |  |  | 3115
1609 | R16065--120V | C6521240905-1609 | 2024-09-04 | 15:19:41 | OK | 101.2 | 28.9 | 66.9 | 8.9 | 118.4 | 9.67 | 803.6 | 70.16 |  |  | 20006 | 118.2 | 12.24 |  |  |  | 65.93 | 25509 | [7 empty] | 120 | 0.42 | 28.2 |  |  |  | 3137
1610 | R16065--120V | C6521240905-1610 | 2024-09-04 | 15:20:10 | OK | 101.2 | 29.0 | 65.9 | 8.9 | 118.1 | 10.47 | 874.6 | 70.73 |  |  | 20001 | 117.9 | 12.11 |  |  |  | 61.62 | 25086 | [7 empty] | 120 | 0.5 | 33.5 |  |  |  | 2948
1611 | R16065--120V | C6521240905-1611 | 2024-09-04 | 15:20:39 | OK | 101.2 | 29.0 | 64.8 | 8.9 | 118.3 | 10.21 | 851.1 | 70.43 |  |  | 20382 | 118.2 | 11.92 |  |  |  | 68.06 | 26358 | [7 empty] | 120 | 0.43 | 28.6 |  |  |  | 3095
1612 | R16065--120V | C6521240905-1612 | 2024-09-04 | 15:21:09 | OK | 101.2 | 29.2 | 64.6 | 8.9 | 118.1 | 10.31 | 864 | 70.97 |  |  | 19707 | 117.9 | 12.11 |  |  |  | 61.4 | 25231 | [7 empty] | 120 | 0.52 | 34.6 |  |  |  | 2908
1613 | R16065--120V | C6521240905-1613 | 2024-09-04 | 15:23:47 | OK | 101.2 | 29.2 | 65.0 | 8.9 | 118.2 | 9.38 | 793.5 | 71.55 |  |  | 19577 | 117.9 | 11.86 |  |  |  | 61.16 | 25055 | [7 empty] | 120 | 0.47 | 31.3 |  |  |  | 2963
1614 | R16065--120V | C6521240905-1614 | 2024-09-04 | 15:24:15 | OK | 101.2 | 29.4 | 63.8 | 8.9 | 118.4 | 10.33 | 883.2 | 72.23 |  |  | 20026 | 118.3 | 11.66 |  |  |  | 68.95 | 26133 | [7 empty] | 120 | 0.4 | 26.7 |  |  |  | 3221
1615 | R16065--120V | C6521240905-1615 | 2024-09-04 | 15:24:46 | OK | 101.2 | 29.4 | 64.2 | 8.9 | 118.2 | 9.87 | 828.2 | 71 |  |  | 19860 | 117.9 | 11.93 |  |  |  | 62.83 | 25528 | [7 empty] | 120 | 0.44 | 29.2 |  |  |  | 3119
1616 | R16065--120V | C6521240905-1616 | 2024-09-04 | 15:25:15 | OK | 101.2 | 29.4 | 63.5 | 8.9 | 118.4 | 9.92 | 831.3 | 70.76 |  |  | 19950 | 118.1 | 12.09 |  |  |  | 66.55 | 26085 | [7 empty] | 120 | 0.46 | 30.4 |  |  |  | 3037
1617 | R16065--120V | C6521240905-1617 | 2024-09-04 | 15:25:43 | OK | 101.2 | 29.4 | 63.9 | 8.9 | 118.1 | 10.37 | 870.6 | 71.07 |  |  | 20229 | 117.9 | 11.93 |  |  |  | 64.69 | 25771 | [7 empty] | 120 | 0.46 | 30.7 |  |  |  | 3084
1618 | R16065--120V | C6521240905-1618 | 2024-09-04 | 15:26:13 | OK | 101.2 | 29.4 | 64.1 | 8.9 | 118.4 | 9.47 | 786.5 | 70.16 |  |  | 20208 | 118.3 | 11.78 |  |  |  | 69.15 | 26203 | [7 empty] | 120 | 0.39 | 25.8 |  |  |  | 3285
1619 | R16065--120V | C6521240905-1619 | 2024-09-04 | 15:27:55 | OK | 101.2 | 29.5 | 63.5 | 8.9 | 118.5 | 9.52 | 799.9 | 70.93 |  |  | 20182 | 118.2 | 11.89 |  |  |  | 66.9 | 25900 | [7 empty] | 120 | 0.42 | 27.5 |  |  |  | 3167
1620 | R16065--120V | C6521240905-1620 | 2024-09-04 | 15:28:23 | OK | 101.2 | 29.4 | 64.1 | 8.9 | 118.1 | 10.11 | 854.9 | 71.58 |  |  | 20123 | 117.9 | 11.96 |  |  |  | 61.75 | 25187 | [7 empty] | 120 | 0.41 | 27 |  |  |  | 3184
1621 | R16065--120V | C6521240905-1621 | 2024-09-04 | 15:28:51 | OK | 101.2 | 29.3 | 64.6 | 8.9 | 118.3 | 9.67 | 806 | 70.47 |  |  | 20077 | 118.1 | 11.88 |  |  |  | 65.15 | 25596 | [7 empty] | 120 | 0.53 | 34.8 |  |  |  | 2994
1622 | R16065--120V | C6521240905-1622 | 2024-09-04 | 15:29:58 | OK | 101.2 | 29.4 | 64.5 | 8.9 | 118.1 | 9.8 | 822 | 71.03 |  |  | 20077 | 117.9 | 11.82 |  |  |  | 62.51 | 25512 | [7 empty] | 120 | 0.37 | 24.3 |  |  |  | 3257
1623 | R16065--120V | C6521240905-1623 | 2024-09-04 | 15:30:25 | OK | 101.2 | 29.2 | 65.0 | 8.9 | 118.4 | 9.93 | 836.2 | 71.12 |  |  | 19764 | 118.2 | 11.85 |  |  |  | 62.62 | 25174 | [7 empty] | 120 | 0.51 | 34.2 |  |  |  | 2680
1624 | R16065--120V | C6521240905-1624 | 2024-09-04 | 15:30:52 | OK | 101.2 | 29.2 | 63.3 | 8.9 | 118.2 | 9.32 | 776 | 70.46 |  |  | 19818 | 117.9 | 11.8 |  |  |  | 60.83 | 24671 | [7 empty] | 120 | 0.51 | 33.8 |  |  |  | 2933
1625 | R16065--120V | C6521240905-1625 | 2024-09-04 | 15:31:19 | OK | 101.2 | 29.2 | 64.6 | 8.9 | 118.4 | 9.62 | 804.8 | 70.67 |  |  | 20131 | 118.3 | 11.67 |  |  |  | 69.27 | 26499 | [7 empty] | 120 | 0.41 | 26.7 |  |  |  | 3191
1626 | R16065--120V | C6521240905-1626 | 2024-09-04 | 15:31:47 | OK | 101.2 | 29.2 | 64.9 | 8.9 | 118.1 | 10.15 | 847.8 | 70.77 |  |  | 20105 | 117.9 | 11.98 |  |  |  | 63.76 | 25581 | [7 empty] | 120 | 0.44 | 29.5 |  |  |  | 3020
1627 | R16065--120V | C6521240905-1627 | 2024-09-04 | 15:32:14 | OK | 101.2 | 29.2 | 64.9 | 8.9 | 118.4 | 9.57 | 796.7 | 70.28 |  |  | 20110 | 118.2 | 12.04 |  |  |  | 66.49 | 25677 | [7 empty] | 120 | 0.52 | 34.7 |  |  |  | 2983
1628 | R16065--120V | C6521240905-1628 | 2024-09-04 | 15:32:43 | OK | 101.2 | 29.1 | 65.3 | 8.9 | 118.2 | 10.27 | 855 | 70.48 |  |  | 20282 | 118 | 11.83 |  |  |  | 63.57 | 25482 | [7 empty] | 120 | 0.39 | 25.9 |  |  |  | 3173
1629 | R16065--120V | C6521240905-1629 | 2024-09-04 | 15:33:11 | OK | 101.2 | 29.1 | 65.1 | 8.9 | 118.4 | 9.63 | 803.8 | 70.5 |  |  | 20181 | 118.2 | 11.78 |  |  |  | 69.53 | 26537 | [7 empty] | 120 | 0.41 | 27 |  |  |  | 3208
1630 | R16065--120V | C6521240905-1630 | 2024-09-04 | 15:33:40 | OK | 101.2 | 29.0 | 65.6 | 8.9 | 118.1 | 10.07 | 841 | 70.71 |  |  | 20042 | 117.9 | 11.91 |  |  |  | 62.97 | 25467 | [7 empty] | 120 | 0.49 | 32.6 |  |  |  | 2841
1631 | R16065--120V | C6521240905-1631 | 2024-09-04 | 15:34:08 | OK | 101.2 | 29.1 | 65.7 | 8.9 | 118.4 | 9.53 | 790.1 | 70.01 |  |  | 20181 | 118.2 | 11.99 |  |  |  | 67 | 25951 | [7 empty] | 120 | 0.43 | 28.5 |  |  |  | 3060
1632 | R16065--120V | C6521240905-1632 | 2024-09-04 | 15:34:36 | OK | 101.2 | 29.0 | 65.5 | 8.9 | 118.1 | 10.42 | 875.8 | 71.15 |  |  | 20482 | 117.9 | 11.66 |  |  |  | 66.24 | 26055 | [7 empty] | 120 | 0.4 | 26.2 |  |  |  | 3154
1633 | R16065--120V | C6521240905-1633 | 2024-09-04 | 15:35:04 | OK | 101.2 | 29.0 | 65.9 | 8.9 | 118.3 | 10.05 | 839.2 | 70.53 |  |  | 19909 | 118.2 | 12 |  |  |  | 63.84 | 25340 | [7 empty] | 120 | 0.48 | 32.2 |  |  |  | 2810
1634 | R16065--120V | C6521240905-1634 | 2024-09-04 | 15:35:33 | OK | 101.2 | 29.0 | 65.6 | 8.9 | 118.1 | 10.38 | 873 | 71.17 |  |  | 20057 | 117.9 | 12.06 |  |  |  | 64.19 | 25617 | [7 empty] | 120 | 0.49 | 32.9 |  |  |  | 2964
1635 | R16065--120V | C6521240905-1635 | 2024-09-04 | 15:36:30 | OK | 101.2 | 29.1 | 65.0 | 8.9 | 118.5 | 9.48 | 793.2 | 70.66 |  |  | 19977 | 118.3 | 11.64 |  |  |  | 68.83 | 26214 | [7 empty] | 120 | 0.39 | 25.5 |  |  |  | 3293
1636 | R16065--120V | C6521240905-1636 | 2024-09-04 | 15:37:02 | OK | 101.2 | 29.1 | 65.1 | 8.9 | 118.2 | 9.88 | 835.4 | 71.51 |  |  | 20056 | 117.9 | 12.06 |  |  |  | 64.07 | 25751 | [7 empty] | 120 | 0.42 | 28.2 |  |  |  | 3035
1637 | R16065--120V | C6521240905-1637 | 2024-09-04 | 15:37:32 | OK | 101.2 | 29.0 | 65.5 | 8.9 | 118.4 | 9.95 | 834.9 | 70.89 |  |  | 20194 | 118.3 | 11.68 |  |  |  | 68.69 | 26267 | [7 empty] | 120 | 0.39 | 25.7 |  |  |  | 3249
1638 | R16065--120V | C6521240905-1638 | 2024-09-04 | 15:38:00 | OK | 101.2 | 29.1 | 64.6 | 8.9 | 118.1 | 9.99 | 836 | 70.84 |  |  | 19573 | 118 | 11.62 |  |  |  | 65.81 | 25910 | [7 empty] | 120 | 0.4 | 26.4 |  |  |  | 3197
1639 | R16065--120V | C6521240905-1639 | 2024-09-04 | 15:38:31 | OK | 101.2 | 29.2 | 64.5 | 8.9 | 118.4 | 10.09 | 842 | 70.46 |  |  | 20098 | 118.3 | 11.71 |  |  |  | 68.12 | 26478 | [7 empty] | 120 | 0.46 | 30.3 |  |  |  | 3035
1640 | R16065--120V | C6521240905-1640 | 2024-09-04 | 15:38:58 | OK | 101.2 | 29.2 | 64.7 | 8.9 | 118.1 | 10.29 | 862.4 | 70.99 |  |  | 20200 | 117.9 | 11.76 |  |  |  | 65.52 | 26081 | [7 empty] | 120 | 0.41 | 27 |  |  |  | 3194
1641 | R16065--120V | C6521240905-1641 | 2024-09-04 | 15:39:26 | OK | 101.2 | 29.1 | 65.2 | 8.9 | 118.4 | 9.74 | 807.7 | 70.02 |  |  | 20296 | 118.2 | 11.87 |  |  |  | 66.59 | 25866 | [7 empty] | 120 | 0.41 | 27.3 |  |  |  | 3117
1642 | R16065--120V | C6521240905-1642 | 2024-09-04 | 15:39:56 | OK | 101.2 | 29.0 | 65.5 | 8.9 | 118.1 | 10.28 | 857.4 | 70.63 |  |  | 20649 | 118 | 11.42 |  |  |  | 66.68 | 26137 | [7 empty] | 120 | 0.37 | 24.1 |  |  |  | 3242
1643 | R16065--120V | C6521240905-1643 | 2024-09-04 | 15:40:24 | OK | 101.2 | 29.1 | 64.5 | 8.9 | 118.4 | 9.88 | 825.4 | 70.53 |  |  | 20258 | 118.3 | 11.66 |  |  |  | 68.82 | 26415 | [7 empty] | 120 | 0.43 | 28.4 |  |  |  | 3155
1644 | R16065--120V | C6521240905-1644 | 2024-09-04 | 15:40:51 | OK | 101.2 | 29.0 | 64.9 | 8.9 | 118.2 | 10.58 | 887.4 | 71 |  |  | 20543 | 118 | 11.65 |  |  |  | 66.87 | 26258 | [7 empty] | 120 | 0.43 | 28.7 |  |  |  | 3095
1645 | R16065--120V | C6521240905-1645 | 2024-09-04 | 15:41:18 | OK | 101.2 | 29.0 | 65.4 | 8.9 | 118.4 | 10.47 | 877.4 | 70.78 |  |  | 19839 | 118.2 | 12.05 |  |  |  | 67.66 | 25867 | [7 empty] | 120 | 0.51 | 33.7 |  |  |  | 3037
1646 | R16065--120V | C6521240905-1646 | 2024-09-04 | 15:43:10 | OK | 101.2 | 29.0 | 65.9 | 8.9 | 118.1 | 10.23 | 853.9 | 70.66 |  |  | 19916 | 117.9 | 12.1 |  |  |  | 63.44 | 25645 | [7 empty] | 120 | 0.52 | 34.9 |  |  |  | 2943
1647 | R16065--120V | C6521240905-1647 | 2024-09-04 | 15:43:38 | OK | 101.2 | 28.9 | 65.8 | 8.9 | 118.4 | 9.77 | 831.3 | 71.89 |  |  | 19897 | 118.2 | 11.75 |  |  |  | 64.18 | 25426 | [7 empty] | 120 | 0.48 | 31.8 |  |  |  | 2962
1648 | R16065--120V | C6521240905-1648 | 2024-09-04 | 15:44:06 | OK | 101.2 | 28.9 | 66.0 | 8.9 | 118.1 | 10.25 | 860.4 | 71.07 |  |  | 20385 | 117.9 | 11.73 |  |  |  | 64.45 | 25850 | [7 empty] | 120.1 | 0.37 | 24.7 |  |  |  | 3238
1649 | R16065--120V | C6521240905-1649 | 2024-09-04 | 15:44:33 | OK | 101.2 | 29.0 | 65.3 | 8.9 | 118.3 | 10.1 | 851.9 | 71.28 |  |  | 19707 | 118.2 | 11.91 |  |  |  | 65.35 | 25531 | [7 empty] | 120 | 0.5 | 33.4 |  |  |  | 2986
1650 | R16065--120V | C6521240905-1650 | 2024-09-04 | 15:45:01 | OK | 101.2 | 29.0 | 64.9 | 8.9 | 118.1 | 10.42 | 873.5 | 70.96 |  |  | 20206 | 117.9 | 11.82 |  |  |  | 64.98 | 25776 | [7 empty] | 120 | 0.5 | 33.2 |  |  |  | 2935
1651 | R16065--120V | C6521240905-1651 | 2024-09-04 | 15:45:29 | OK | 101.2 | 28.9 | 66.1 | 8.9 | 118.4 | 10.39 | 868 | 70.58 |  |  | 20335 | 118.2 | 12.05 |  |  |  | 67.09 | 26010 | [7 empty] | 120 | 0.44 | 29.4 |  |  |  | 3102
1652 | R16065--120V | C6521240905-1652 | 2024-09-04 | 15:45:58 | OK | 101.2 | 28.9 | 66.1 | 8.9 | 118.1 | 10.63 | 893.3 | 71.13 |  |  | 19930 | 117.9 | 11.73 |  |  |  | 66.27 | 26122 | [7 empty] | 120 | 0.51 | 34.1 |  |  |  | 2920
1653 | R16065--120V | C6521240905-1653 | 2024-09-04 | 15:46:26 | OK | 101.2 | 28.9 | 65.8 | 8.9 | 118.4 | 9.69 | 805.8 | 70.28 |  |  | 19966 | 118.2 | 11.96 |  |  |  | 66.15 | 25963 | [7 empty] | 120 | 0.5 | 33.2 |  |  |  | 2965
1654 | R16065--120V | C6521240905-1654 | 2024-09-04 | 15:46:54 | OK | 101.2 | 29.0 | 65.9 | 8.9 | 118.1 | 10.56 | 886.5 | 71.08 |  |  | 19875 | 117.9 | 12.19 |  |  |  | 63.87 | 25714 | [7 empty] | 120 | 0.45 | 30 |  |  |  | 3087
1655 | R16065--120V | C6521240905-1655 | 2024-09-04 | 15:47:22 | OK | 101.2 | 29.0 | 65.9 | 8.9 | 118.3 | 10.54 | 879.3 | 70.48 |  |  | 20558 | 118.3 | 11.52 |  |  |  | 70.39 | 26696 | [7 empty] | 120 | 0.39 | 25.5 |  |  |  | 3274
1656 | R16065--120V | C6521240905-1656 | 2024-09-04 | 15:47:53 | OK | 101.2 | 29.1 | 65.7 | 8.9 | 118.1 | 10.33 | 864.8 | 70.85 |  |  | 20049 | 118 | 12.03 |  |  |  | 63.76 | 25626 | [7 empty] | 120 | 0.44 | 29 |  |  |  | 3090
1657 | R16065--120V | C6521240905-1657 | 2024-09-04 | 15:48:21 | OK | 101.2 | 29.3 | 64.7 | 8.9 | 118.4 | 10.23 | 855.3 | 70.59 |  |  | 20413 | 118.2 | 11.62 |  |  |  | 69.95 | 26674 | [7 empty] | 120 | 0.39 | 25.5 |  |  |  | 3259
1658 | R16065--120V | C6521240905-1658 | 2024-09-04 | 15:48:50 | OK | 101.2 | 29.2 | 65.3 | 8.9 | 118.1 | 10.37 | 870.6 | 71.12 |  |  | 20615 | 117.9 | 11.44 |  |  |  | 67.58 | 26332 | [7 empty] | 120 | 0.4 | 26.2 |  |  |  | 3187
1659 | R16065--120V | C6521240905-1659 | 2024-09-04 | 15:49:18 | OK | 101.2 | 29.1 | 65.1 | 8.9 | 118.4 | 9.68 | 803.5 | 70.1 |  |  | 20144 | 118.2 | 11.82 |  |  |  | 68.83 | 26180 | [7 empty] | 120 | 0.5 | 33.1 |  |  |  | 3055
1660 | R16065--120V | C6521240905-1660 | 2024-09-04 | 15:49:47 | OK | 101.2 | 29.2 | 64.8 | 8.9 | 118 | 10.25 | 860.2 | 71.1 |  |  | 20135 | 117.8 | 12.03 |  |  |  | 64.18 | 25467 | [7 empty] | 120 | 0.43 | 28.2 |  |  |  | 3067
1661 | R16065--120V | C6521240905-1661 | 2024-09-04 | 15:50:14 | OK | 101.2 | 29.3 | 64.8 | 8.9 | 118.3 | 10.03 | 842.4 | 70.98 |  |  | 19855 | 118.2 | 11.83 |  |  |  | 67.19 | 26012 | [7 empty] | 120 | 0.5 | 33.5 |  |  |  | 2998
1662 | R16065--120V | C6521240905-1662 | 2024-09-04 | 15:50:43 | OK | 101.2 | 29.3 | 64.9 | 8.9 | 118.1 | 10.53 | 878.3 | 70.57 |  |  | 20123 | 117.9 | 12.01 |  |  |  | 64.98 | 25864 | [7 empty] | 120 | 0.42 | 27.6 |  |  |  | 3058
1663 | R16065--120V | C6521240905-1663 | 2024-09-04 | 15:51:12 | OK | 101.2 | 29.3 | 63.6 | 8.9 | 118.3 | 10.38 | 864 | 70.31 |  |  | 20435 | 118.3 | 11.56 |  |  |  | 69.95 | 26532 | [7 empty] | 120 | 0.39 | 25.7 |  |  |  | 3282
1664 | R16065--120V | C6521240905-1664 | 2024-09-04 | 15:51:40 | OK | 101.2 | 29.2 | 64.3 | 8.9 | 118 | 10.58 | 888.3 | 71.12 |  |  | 19989 | 117.9 | 12.03 |  |  |  | 62.79 | 25291 | [7 empty] | 120 | 0.53 | 34.8 |  |  |  | 2916
1665 | R16065--120V | C6521240905-1665 | 2024-09-04 | 15:52:13 | OK | 101.2 | 29.2 | 64.7 | 8.9 | 118.5 | 9.56 | 797.8 | 70.43 |  |  | 20159 | 118.3 | 11.69 |  |  |  | 69.1 | 26328 | [7 empty] | 120 | 0.42 | 27.8 |  |  |  | 3162
1666 | R16065--120V | C6521240905-1666 | 2024-09-04 | 15:52:41 | OK | 101.2 | 29.1 | 64.7 | 8.9 | 118.1 | 10.59 | 886.1 | 70.9 |  |  | 19939 | 117.9 | 11.91 |  |  |  | 64.04 | 25699 | [7 empty] | 120 | 0.4 | 26.4 |  |  |  | 3212
1667 | R16065--120V | C6521240905-1667 | 2024-09-04 | 15:53:10 | OK | 101.2 | 29.1 | 64.8 | 8.9 | 118.4 | 9.63 | 798.3 | 69.99 |  |  | 20207 | 118.2 | 11.96 |  |  |  | 68.06 | 26020 | [7 empty] | 120 | 0.43 | 28.4 |  |  |  | 3064
1668 | R16065--120V | C6521240905-1668 | 2024-09-04 | 15:53:38 | OK | 101.2 | 29.2 | 64.0 | 8.9 | 118.1 | 10.01 | 834.1 | 70.56 |  |  | 19846 | 117.9 | 12.1 |  |  |  | 61.34 | 24699 | [7 empty] | 120 | 0.49 | 32.3 |  |  |  | 2747
1669 | R16065--120V | C6521240905-1669 | 2024-09-04 | 15:54:06 | OK | 101.2 | 29.2 | 63.8 | 8.9 | 118.3 | 9.84 | 819 | 70.34 |  |  | 19872 | 118.2 | 12 |  |  |  | 66.37 | 25532 | [7 empty] | 120 | 0.5 | 33.1 |  |  |  | 2975
1670 | R16065--120V | C6521240905-1670 | 2024-09-04 | 15:54:35 | OK | 101.2 | 29.3 | 64.5 | 8.9 | 118.1 | 10.4 | 872.6 | 71.03 |  |  | 20095 | 118 | 11.58 |  |  |  | 65.35 | 26058 | [7 empty] | 120 | 0.42 | 28 |  |  |  | 3141
1671 | R16065--120V | C6521240905-1671 | 2024-09-04 | 15:55:03 | OK | 101.2 | 29.3 | 64.5 | 8.9 | 118.3 | 10.7 | 896.7 | 70.84 |  |  | 20285 | 118.2 | 11.66 |  |  |  | 69.39 | 26606 | [7 empty] | 120.1 | 0.38 | 25.3 |  |  |  | 3300
1672 | R16065--120V | C6521240905-1672 | 2024-09-04 | 15:55:34 | OK | 101.2 | 29.2 | 64.5 | 8.9 | 118.1 | 10.29 | 864.3 | 71.11 |  |  | 20252 | 117.9 | 12.01 |  |  |  | 63.3 | 25347 | [7 empty] | 120 | 0.51 | 33.9 |  |  |  | 2950
1673 | R16065--120V | C6521240905-1673 | 2024-09-04 | 15:56:09 | OK | 101.2 | 29.2 | 64.6 | 8.9 | 118.4 | 10.07 | 839 | 70.34 |  |  | 20290 | 118.3 | 11.74 |  |  |  | 68.9 | 26329 | [7 empty] | 120 | 0.39 | 25.5 |  |  |  | 3268
1674 | R16065--120V | C6521240905-1674 | 2024-09-04 | 15:56:39 | OK | 101.2 | 29.2 | 63.1 | 8.9 | 118.1 | 10.41 | 872 | 70.89 |  |  | 20471 | 117.9 | 11.81 |  |  |  | 64.66 | 25823 | [7 empty] | 120 | 0.39 | 25.8 |  |  |  | 3281
1675 | R16065--120V | C6521240905-1675 | 2024-09-04 | 15:57:08 | OK | 101.2 | 29.2 | 63.7 | 8.9 | 118.3 | 10.01 | 834.9 | 70.51 |  |  | 19621 | 118.2 | 12.05 |  |  |  | 66.71 | 25981 | [7 empty] | 120 | 0.48 | 32.1 |  |  |  | 2876
1676 | R16065--120V | C6521240905-1676 | 2024-09-04 | 15:57:37 | OK | 101.2 | 29.2 | 64.3 | 8.9 | 118.1 | 10.19 | 853.5 | 70.9 |  |  | 20401 | 118 | 11.66 |  |  |  | 65.92 | 25955 | [7 empty] | 120.1 | 0.37 | 24.7 |  |  |  | 3199
1677 | R16065--120V | C6521240905-1677 | 2024-09-04 | 15:58:05 | OK | 101.2 | 29.3 | 64.3 | 8.9 | 118.3 | 10.19 | 855 | 70.93 |  |  | 19687 | 118.2 | 11.98 |  |  |  | 63.63 | 24946 | [7 empty] | 120 | 0.48 | 32.1 |  |  |  | 2859
1678 | R16065--120V | C6521240905-1678 | 2024-09-04 | 15:58:33 | OK | 101.2 | 29.1 | 64.8 | 8.9 | 118.1 | 10.52 | 883.4 | 71.11 |  |  | 19734 | 117.9 | 12.16 |  |  |  | 64.35 | 25636 | [7 empty] | 120 | 0.53 | 34.8 |  |  |  | 2944
1679 | R16065--120V | C6521240905-1679 | 2024-09-04 | 15:59:10 | OK | 101.2 | 29.1 | 65.0 | 8.9 | 118.4 | 9.9 | 829.3 | 70.72 |  |  | 20139 | 118.3 | 11.99 |  |  |  | 69.47 | 26456 | [7 empty] | 120 | 0.45 | 29.5 |  |  |  | 3178
1680 | R16065--120V | C6521240905-1680 | 2024-09-04 | 15:59:39 | OK | 101.2 | 29.0 | 65.1 | 8.9 | 118.1 | 10.35 | 866.9 | 70.91 |  |  | 20687 | 118 | 11.83 |  |  |  | 66.06 | 26046 | [7 empty] | 120 | 0.39 | 25.8 |  |  |  | 3215
1681 | R16065--120V | C6521240905-1681 | 2024-09-04 | 16:00:11 | OK | 101.2 | 29.0 | 65.2 | 8.9 | 118.4 | 10.54 | 877 | 70.31 |  |  | 20374 | 118.2 | 12.04 |  |  |  | 67.5 | 25980 | [7 empty] | 120 | 0.44 | 29.1 |  |  |  | 3122
1682 | R16065--120V | C6521240905-1682 | 2024-09-04 | 16:00:40 | OK | 101.2 | 28.9 | 65.6 | 8.9 | 118 | 10.68 | 897.5 | 71.19 |  |  | 19876 | 117.9 | 12.22 |  |  |  | 63.12 | 25138 | [7 empty] | 120 | 0.49 | 32.8 |  |  |  | 2823
1683 | R16065--120V | C6521240905-1683 | 2024-09-04 | 16:01:08 | OK | 101.2 | 28.9 | 65.8 | 8.9 | 118.4 | 10.19 | 847.8 | 70.26 |  |  | 20225 | 118.2 | 11.93 |  |  |  | 67.95 | 26145 | [7 empty] | 120.1 | 0.43 | 28.4 |  |  |  | 3120
1684 | R16065--120V | C6521240905-1684 | 2024-09-04 | 16:01:37 | OK | 101.2 | 28.7 | 66.2 | 8.9 | 118.1 | 10.34 | 864.5 | 70.82 |  |  | 19663 | 117.9 | 12.04 |  |  |  | 59.75 | 24823 | [7 empty] | 120 | 0.51 | 34.1 |  |  |  | 2929
1685 | R16065--120V | C6521240905-1685 | 2024-09-04 | 16:02:05 | OK | 101.2 | 28.8 | 65.9 | 8.9 | 118.4 | 9.87 | 818.1 | 70 |  |  | 20216 | 118.2 | 11.93 |  |  |  | 66.91 | 26056 | [7 empty] | 120 | 0.44 | 29 |  |  |  | 3157
1686 | R16065--120V | C6521240905-1686 | 2024-09-04 | 16:02:36 | OK | 101.2 | 28.9 | 65.0 | 8.9 | 118.1 | 10.56 | 882.2 | 70.78 |  |  | 20238 | 118 | 11.9 |  |  |  | 65.12 | 25807 | [7 empty] | 120 | 0.38 | 25.2 |  |  |  | 3219
1687 | R16065--120V | C6521240905-1687 | 2024-09-04 | 16:03:03 | OK | 101.2 | 29.0 | 64.4 | 8.9 | 118.4 | 9.79 | 814.3 | 70.27 |  |  | 19927 | 118.2 | 12.05 |  |  |  | 65.86 | 25888 | [7 empty] | 120 | 0.53 | 34.8 |  |  |  | 2977
1688 | R16065--120V | C6521240905-1688 | 2024-09-04 | 16:03:36 | OK | 101.2 | 29.1 | 64.0 | 8.9 | 118 | 10.36 | 869 | 71.05 |  |  | 20367 | 117.9 | 11.88 |  |  |  | 64.48 | 25815 | [7 empty] | 120 | 0.38 | 25.1 |  |  |  | 3219
1689 | R16065--120V | C6521240905-1689 | 2024-09-04 | 16:04:04 | OK | 101.2 | 29.2 | 63.8 | 8.9 | 118.4 | 9.95 | 829.7 | 70.45 |  |  | 19872 | 118.2 | 11.87 |  |  |  | 66.79 | 25983 | [7 empty] | 120 | 0.5 | 33.2 |  |  |  | 3039
1690 | R16065--120V | C6521240905-1690 | 2024-09-04 | 16:04:32 | OK | 101.2 | 29.1 | 64.4 | 8.9 | 118.1 | 10.41 | 871.5 | 70.86 |  |  | 20224 | 118 | 11.78 |  |  |  | 64.86 | 25663 | [7 empty] | 120 | 0.43 | 28.7 |  |  |  | 3127
1691 | R16065--120V | C6521240905-1691 | 2024-09-04 | 16:05:00 | OK | 101.2 | 29.2 | 64.5 | 8.9 | 118.4 | 10.02 | 833.4 | 70.25 |  |  | 20193 | 118.3 | 11.74 |  |  |  | 69.29 | 26340 | [7 empty] | 120 | 0.4 | 26.3 |  |  |  | 3247
1692 | R16065--120V | C6521240905-1692 | 2024-09-04 | 16:05:29 | OK | 101.2 | 29.2 | 64.4 | 8.9 | 118.1 | 10.26 | 860.2 | 71.02 |  |  | 20001 | 117.9 | 11.95 |  |  |  | 64.83 | 25841 | [7 empty] | 120 | 0.53 | 34.8 |  |  |  | 2932
1693 | R16065--120V | C6521240905-1693 | 2024-09-04 | 16:06:01 | OK | 101.2 | 29.2 | 64.5 | 8.9 | 118.3 | 10.71 | 898.9 | 70.95 |  |  | 20407 | 118.3 | 11.82 |  |  |  | 69.39 | 26587 | [7 empty] | 120 | 0.4 | 26.4 |  |  |  | 3314
1694 | R16065--120V | C6521240905-1694 | 2024-09-04 | 16:06:29 | OK | 101.2 | 29.0 | 65.0 | 8.9 | 118.1 | 10.68 | 899.4 | 71.3 |  |  | 19872 | 117.9 | 12.05 |  |  |  | 64.18 | 25732 | [7 empty] | 120 | 0.42 | 27.9 |  |  |  | 3012
1695 | R16065--120V | C6521240905-1695 | 2024-09-04 | 16:06:57 | OK | 101.2 | 29.0 | 64.9 | 8.9 | 118.5 | 9.61 | 798 | 70.07 |  |  | 20145 | 118.3 | 11.92 |  |  |  | 69.38 | 26284 | [7 empty] | 120 | 0.4 | 26.5 |  |  |  | 3239
1696 | R16065--120V | C6521240905-1696 | 2024-09-04 | 16:07:25 | OK | 101.2 | 28.9 | 65.0 | 8.9 | 118.1 | 10.28 | 859.4 | 70.79 |  |  | 20556 | 117.9 | 11.89 |  |  |  | 63.42 | 25574 | [7 empty] | 120 | 0.39 | 25.9 |  |  |  | 3229
1697 | R16065--120V | C6521240905-1697 | 2024-09-04 | 16:07:54 | OK | 101.2 | 29.0 | 65.0 | 8.9 | 118.4 | 9.63 | 803.2 | 70.44 |  |  | 20168 | 118.2 | 12.07 |  |  |  | 67.65 | 26163 | [7 empty] | 120 | 0.39 | 25.9 |  |  |  | 3220
1698 | R16065--120V | C6521240905-1698 | 2024-09-04 | 16:08:22 | OK | 101.2 | 29.0 | 64.8 | 8.9 | 118.1 | 10.17 | 847.8 | 70.55 |  |  | 19850 | 117.9 | 12.09 |  |  |  | 61.66 | 25263 | [7 empty] | 120 | 0.54 | 34.8 |  |  |  | 2915
1699 | R16065--120V | C6521240905-1699 | 2024-09-04 | 16:08:51 | OK | 101.2 | 29.1 | 65.0 | 8.9 | 118.4 | 9.57 | 798.3 | 70.43 |  |  | 19987 | 118.2 | 12.11 |  |  |  | 66.09 | 25927 | [7 empty] | 120 | 0.43 | 28.5 |  |  |  | 3100
1700 | R16065--120V | C6521240905-1700 | 2024-09-04 | 16:09:19 | OK | 101.2 | 29.1 | 65.0 | 8.9 | 118.1 | 10.41 | 871.5 | 70.92 |  |  | 20609 | 117.9 | 12.07 |  |  |  | 64.91 | 25923 | [7 empty] | 120 | 0.39 | 25.8 |  |  |  | 3206
1701 | R16065--120V | C6521240905-1701 | 2024-09-04 | 16:09:48 | OK | 101.2 | 29.1 | 64.4 | 8.9 | 118.4 | 9.79 | 812.9 | 70.15 |  |  | 20220 | 118.2 | 11.7 |  |  |  | 69.2 | 26365 | [7 empty] | 120.1 | 0.39 | 25.4 |  |  |  | 3283
1702 | R16065--120V | C6521240905-1702 | 2024-09-04 | 16:11:30 | OK | 101.2 | 29.2 | 64.3 | 8.9 | 118.2 | 9.89 | 831.1 | 71.12 |  |  | 19603 | 117.9 | 12.17 |  |  |  | 60.58 | 24859 | [7 empty] | 120 | 0.5 | 33.3 |  |  |  | 2691
1703 | R16065--120V | C6521240905-1703 | 2024-09-04 | 16:11:58 | OK | 101.2 | 29.2 | 64.6 | 8.9 | 118.4 | 10.34 | 876 | 71.6 |  |  | 19679 | 118.2 | 11.96 |  |  |  | 66.91 | 26039 | [7 empty] | 120 | 0.49 | 33 |  |  |  | 3039
1704 | R16065--120V | C6521240905-1704 | 2024-09-04 | 16:12:26 | OK | 101.2 | 29.2 | 64.2 | 8.9 | 118 | 10.28 | 859.2 | 70.83 |  |  | 20096 | 117.9 | 12.16 |  |  |  | 63.72 | 25447 | [7 empty] | 120 | 0.43 | 28.8 |  |  |  | 3064
1705 | R16065--120V | C6521240905-1705 | 2024-09-04 | 16:12:54 | OK | 101.2 | 29.2 | 63.9 | 8.9 | 118.4 | 9.85 | 820.9 | 70.42 |  |  | 20239 | 118.3 | 12.02 |  |  |  | 66.7 | 25956 | [7 empty] | 120 | 0.49 | 32.4 |  |  |  | 3062
1706 | R16065--120V | C6521240905-1706 | 2024-09-04 | 16:13:22 | OK | 101.2 | 29.0 | 64.8 | 8.9 | 118 | 10.46 | 877.4 | 71.06 |  |  | 19995 | 117.9 | 12.19 |  |  |  | 61.97 | 25106 | [7 empty] | 120 | 0.44 | 29.1 |  |  |  | 3031
1707 | R16065--120V | C6521240905-1707 | 2024-09-04 | 16:13:51 | OK | 101.2 | 29.0 | 65.0 | 8.9 | 118.4 | 10.53 | 877.7 | 70.43 |  |  | 20345 | 118.3 | 11.76 |  |  |  | 69.15 | 26382 | [7 empty] | 120 | 0.43 | 28.2 |  |  |  | 3129
1708 | R16065--120V | C6521240905-1708 | 2024-09-04 | 16:14:19 | OK | 101.2 | 29.0 | 65.2 | 8.9 | 118.2 | 10.38 | 868.2 | 70.74 |  |  | 19716 | 118 | 11.6 |  |  |  | 65.75 | 26001 | [7 empty] | 120 | 0.49 | 32.8 |  |  |  | 2972
1709 | R16065--120V | C6521240905-1709 | 2024-09-04 | 16:14:47 | OK | 101.2 | 29.1 | 64.7 | 8.9 | 118.4 | 10.33 | 860 | 70.26 |  |  | 20275 | 118.3 | 11.6 |  |  |  | 69.02 | 26462 | [7 empty] | 120 | 0.39 | 25.5 |  |  |  | 3318
1710 | R16065--120V | C6521240905-1710 | 2024-09-04 | 16:15:16 | OK | 101.2 | 29.1 | 64.1 | 8.9 | 118.2 | 9.55 | 795.7 | 70.46 |  |  | 19824 | 117.9 | 11.96 |  |  |  | 61.4 | 24713 | [7 empty] | 120 | 0.5 | 33.6 |  |  |  | 2940
1711 | R16065--120V | C6521240905-1711 | 2024-09-04 | 16:15:45 | OK | 101.2 | 29.2 | 64.0 | 8.9 | 118.4 | 10.21 | 857.6 | 70.98 |  |  | 20178 | 118.2 | 11.82 |  |  |  | 66.23 | 25842 | [7 empty] | 120 | 0.48 | 32.1 |  |  |  | 3052
1712 | R16065--120V | C6521240905-1712 | 2024-09-04 | 16:16:14 | OK | 101.2 | 29.3 | 63.8 | 8.9 | 118.2 | 9.92 | 830.2 | 70.84 |  |  | 19598 | 117.9 | 12.02 |  |  |  | 58.96 | 24505 | [7 empty] | 120 | 0.55 | 34.8 |  |  |  | 2653
1713 | R16065--120V | C6521240905-1713 | 2024-09-04 | 16:16:45 | OK | 101.2 | 29.4 | 63.4 | 8.9 | 118.4 | 10.33 | 864.1 | 70.65 |  |  | 20399 | 118.3 | 11.57 |  |  |  | 69.79 | 26509 | [7 empty] | 120 | 0.39 | 25.8 |  |  |  | 3275
1714 | R16065--120V | C6521240905-1714 | 2024-09-04 | 16:17:14 | OK | 101.2 | 29.4 | 63.6 | 8.9 | 118.1 | 9.78 | 813.4 | 70.39 |  |  | 19833 | 117.8 | 12.08 |  |  |  | 62.75 | 25467 | [7 empty] | 120 | 0.48 | 32 |  |  |  | 2865
1715 | R16065--120V | C6521240905-1715 | 2024-09-04 | 16:17:43 | OK | 101.2 | 29.4 | 63.9 | 8.9 | 118.4 | 9.51 | 792.2 | 70.37 |  |  | 20199 | 118.2 | 11.9 |  |  |  | 68.9 | 26369 | [7 empty] | 120 | 0.4 | 26.1 |  |  |  | 3259
1716 | R16065--120V | C6521240905-1716 | 2024-09-04 | 16:18:17 | OK | 101.2 | 29.4 | 63.7 | 8.9 | 118.2 | 10.26 | 857.9 | 70.74 |  |  | 20282 | 118 | 11.97 |  |  |  | 64.1 | 25568 | [7 empty] | 120 | 0.38 | 25.3 |  |  |  | 3219
1717 | R16065--120V | C6521240905-1717 | 2024-09-04 | 16:18:45 | OK | 101.2 | 29.3 | 63.7 | 8.9 | 118.4 | 10.21 | 859.3 | 71.1 |  |  | 19517 | 118.2 | 12.05 |  |  |  | 68.71 | 26287 | [7 empty] | 120 | 0.42 | 28.1 |  |  |  | 3113
1718 | R16065--120V | C6521240905-1718 | 2024-09-04 | 16:19:21 | OK | 101.2 | 29.3 | 63.1 | 8.9 | 118 | 10.38 | 872.3 | 71.18 |  |  | 20203 | 117.9 | 11.87 |  |  |  | 65.1 | 26001 | [7 empty] | 120 | 0.38 | 25.2 |  |  |  | 3201
1719 | R16065--120V | C6521240905-1719 | 2024-09-04 | 16:19:48 | OK | 101.2 | 29.3 | 63.9 | 8.9 | 118.4 | 9.81 | 818.5 | 70.46 |  |  | 19741 | 118.2 | 12.23 |  |  |  | 68.11 | 26175 | [7 empty] | 120 | 0.51 | 34.3 |  |  |  | 2981
1720 | R16065--120V | C6521240905-1720 | 2024-09-04 | 16:20:17 | OK | 101.2 | 29.3 | 63.8 | 8.9 | 118.1 | 10.22 | 855.2 | 70.83 |  |  | 19705 | 117.9 | 12.25 |  |  |  | 64.13 | 25745 | [7 empty] | 120 | 0.49 | 32.8 |  |  |  | 2782
1721 | R16065--120V | C6521240905-1721 | 2024-09-04 | 16:20:45 | OK | 101.2 | 29.3 | 63.8 | 8.9 | 118.4 | 9.64 | 802.1 | 70.26 |  |  | 20183 | 118.2 | 11.86 |  |  |  | 68.69 | 26317 | [7 empty] | 120 | 0.41 | 27.1 |  |  |  | 3243
1722 | R16065--120V | C6521240905-1722 | 2024-09-04 | 16:21:14 | OK | 101.2 | 29.3 | 62.6 | 8.9 | 118.1 | 9.59 | 802.2 | 70.85 |  |  | 19777 | 117.9 | 12.01 |  |  |  | 60.1 | 24689 | [7 empty] | 120 | 0.51 | 34.2 |  |  |  | 2729
1723 | R16065--120V | C6521240905-1723 | 2024-09-04 | 16:21:42 | OK | 101.2 | 29.3 | 62.7 | 8.9 | 118.4 | 9.98 | 832.5 | 70.47 |  |  | 19859 | 118.3 | 12.19 |  |  |  | 65.29 | 25516 | [7 empty] | 120 | 0.5 | 33.3 |  |  |  | 2910
1724 | R16065--120V | C6521240905-1724 | 2024-09-04 | 16:22:13 | OK | 101.2 | 29.4 | 63.5 | 8.9 | 118 | 10.21 | 856.5 | 71.07 |  |  | 20224 | 117.9 | 11.71 |  |  |  | 65.51 | 25878 | [7 empty] | 120 | 0.38 | 25.3 |  |  |  | 3207
1725 | R16065--120V | C6521240905-1725 | 2024-09-04 | 16:22:41 | OK | 101.2 | 29.4 | 63.0 | 8.9 | 118.3 | 9.96 | 829.1 | 70.34 |  |  | 19985 | 118.2 | 11.98 |  |  |  | 67.5 | 25925 | [7 empty] | 120 | 0.44 | 28.8 |  |  |  | 3088
1726 | R16065--120V | C6521240905-1726 | 2024-09-04 | 16:23:11 | OK | 101.2 | 29.4 | 62.9 | 8.9 | 118 | 10.31 | 867.2 | 71.28 |  |  | 20347 | 117.9 | 11.62 |  |  |  | 65.78 | 26024 | [7 empty] | 120 | 0.38 | 25.2 |  |  |  | 3208
1727 | R16065--120V | C6521240905-1727 | 2024-09-04 | 16:23:38 | OK | 101.2 | 29.5 | 63.4 | 8.9 | 118.4 | 9.84 | 816.2 | 70.1 |  |  | 20229 | 118.2 | 11.54 |  |  |  | 68.28 | 26150 | [7 empty] | 120 | 0.44 | 28.9 |  |  |  | 3161
1728 | R16065--120V | C6521240905-1728 | 2024-09-04 | 16:24:06 | OK | 101.2 | 29.4 | 63.4 | 8.9 | 118.1 | 10.71 | 898.5 | 71.07 |  |  | 20294 | 118 | 11.72 |  |  |  | 66.39 | 26139 | [7 empty] | 120.1 | 0.39 | 25.8 |  |  |  | 3180
1729 | R16065--120V | C6521240905-1729 | 2024-09-04 | 16:24:34 | OK | 101.2 | 29.3 | 63.7 | 8.9 | 118.4 | 9.85 | 818 | 70.19 |  |  | 19821 | 118.1 | 12.35 |  |  |  | 65.57 | 25803 | [7 empty] | 120 | 0.52 | 34.6 |  |  |  | 2742
1730 | R16065--120V | C6521240905-1730 | 2024-09-04 | 16:25:02 | OK | 101.2 | 29.2 | 63.9 | 8.9 | 118.1 | 9.76 | 815.2 | 70.72 |  |  | 19674 | 117.9 | 11.97 |  |  |  | 64.76 | 25655 | [7 empty] | 120 | 0.42 | 27.9 |  |  |  | 3142
1731 | R16065--120V | C6521240905-1731 | 2024-09-04 | 16:25:30 | OK | 101.2 | 29.3 | 64.2 | 8.9 | 118.3 | 9.76 | 810.9 | 70.2 |  |  | 19861 | 118.2 | 12.02 |  |  |  | 66.76 | 25968 | [7 empty] | 120 | 0.48 | 31.9 |  |  |  | 3022
1732 | R16065--120V | C6521240905-1732 | 2024-09-04 | 16:26:00 | OK | 101.2 | 29.3 | 64.2 | 8.9 | 118 | 10.23 | 861.7 | 71.33 |  |  | 20576 | 117.9 | 11.79 |  |  |  | 64.33 | 25689 | [7 empty] | 120 | 0.41 | 27 |  |  |  | 3135
1733 | R16065--120V | C6521240905-1733 | 2024-09-04 | 16:26:29 | OK | 101.2 | 29.3 | 63.4 | 8.9 | 118.3 | 10.74 | 903 | 71.05 |  |  | 19760 | 118.2 | 11.97 |  |  |  | 65.01 | 25408 | [7 empty] | 120 | 0.5 | 33 |  |  |  | 2822
1734 | R16065--120V | C6521240905-1734 | 2024-09-04 | 16:26:58 | OK | 101.2 | 29.3 | 63.7 | 8.9 | 118 | 10.51 | 882.1 | 71.17 |  |  | 20203 | 117.9 | 11.94 |  |  |  | 65.78 | 25981 | [7 empty] | 120 | 0.51 | 34 |  |  |  | 2917
1735 | R16065--120V | C6521240905-1735 | 2024-09-04 | 16:27:27 | OK | 101.2 | 29.2 | 64.0 | 8.9 | 118.4 | 9.94 | 826.4 | 70.2 |  |  | 20177 | 118.3 | 11.75 |  |  |  | 69.43 | 26369 | [7 empty] | 120 | 0.41 | 27.1 |  |  |  | 3253
1736 | R16065--120V | C6521240905-1736 | 2024-09-04 | 16:27:58 | OK | 101.2 | 29.2 | 64.3 | 8.9 | 118.1 | 10.38 | 869.9 | 70.96 |  |  | 20498 | 117.9 | 11.79 |  |  |  | 65.71 | 25978 | [7 empty] | 120 | 0.41 | 26.9 |  |  |  | 3195
1737 | R16065--120V | C6521240905-1737 | 2024-09-04 | 16:28:26 | OK | 101.2 | 29.2 | 64.2 | 8.9 | 118.4 | 9.75 | 810.9 | 70.22 |  |  | 20135 | 118.2 | 11.85 |  |  |  | 67.55 | 25953 | [7 empty] | 120 | 0.42 | 28 |  |  |  | 3199
1738 | R16065--120V | C6521240905-1738 | 2024-09-04 | 16:28:56 | OK | 101.2 | 29.1 | 64.4 | 8.8 | 118.1 | 10.45 | 876.6 | 71.03 |  |  | 20138 | 118 | 11.98 |  |  |  | 64.71 | 25684 | [7 empty] | 120 | 0.45 | 30.1 |  |  |  | 3035
1739 | R16065--120V | C6521240905-1739 | 2024-09-04 | 16:29:24 | OK | 101.2 | 29.1 | 64.6 | 8.9 | 118.4 | 9.62 | 801.3 | 70.31 |  |  | 20291 | 118.3 | 11.85 |  |  |  | 69.83 | 26548 | [7 empty] | 120.1 | 0.42 | 27.8 |  |  |  | 3185
1740 | R16065--120V | C6521240905-1740 | 2024-09-04 | 16:29:54 | OK | 101.2 | 29.0 | 65.0 | 8.9 | 118 | 10.59 | 882.4 | 70.62 |  |  | 20313 | 118 | 11.61 |  |  |  | 66.65 | 26213 | [7 empty] | 120 | 0.44 | 29 |  |  |  | 3090
1741 | R16065--120V | C6521240905-1741 | 2024-09-04 | 16:30:24 | OK | 101.2 | 29.1 | 65.0 | 8.9 | 118.4 | 9.67 | 803.4 | 70.14 |  |  | 19940 | 118.3 | 11.84 |  |  |  | 68.79 | 26500 | [7 empty] | 120 | 0.42 | 28 |  |  |  | 3120
1742 | R16065--120V | C6521240905-1742 | 2024-09-04 | 16:30:52 | OK | 101.2 | 29.1 | 65.1 | 8.9 | 118.1 | 10.66 | 886.7 | 70.45 |  |  | 20319 | 118 | 11.72 |  |  |  | 66.85 | 26180 | [7 empty] | 120 | 0.4 | 26.3 |  |  |  | 3174
1743 | R16065--120V | C6521240905-1743 | 2024-09-04 | 16:31:20 | OK | 101.2 | 29.2 | 63.6 | 8.9 | 118.5 | 9.6 | 796.1 | 69.99 |  |  | 20072 | 118.3 | 11.71 |  |  |  | 67.35 | 25898 | [7 empty] | 120 | 0.43 | 28.6 |  |  |  | 3118
1744 | R16065--120V | C6521240905-1744 | 2024-09-04 | 16:31:47 | OK | 101.2 | 29.2 | 63.9 | 8.9 | 118.2 | 9.6 | 800.3 | 70.56 |  |  | 19858 | 117.9 | 12 |  |  |  | 60.25 | 24818 | [7 empty] | 120 | 0.55 | 34.8 |  |  |  | 2606
1745 | R16065--120V | C6521240905-1745 | 2024-09-04 | 16:32:18 | OK | 101.2 | 29.3 | 62.7 | 8.9 | 118.5 | 9.58 | 795.4 | 70.06 |  |  | 20139 | 118.3 | 12 |  |  |  | 68.1 | 26307 | [7 empty] | 120 | 0.44 | 29.4 |  |  |  | 3088
1746 | R16065--120V | C6521240905-1746 | 2024-09-04 | 16:32:48 | OK | 101.2 | 29.3 | 63.1 | 8.9 | 118.1 | 10.33 | 865 | 70.89 |  |  | 20023 | 117.9 | 11.77 |  |  |  | 65.25 | 25807 | [7 empty] | 120.1 | 0.4 | 26.7 |  |  |  | 3218
1747 | R16065--120V | C6521240905-1747 | 2024-09-04 | 16:33:17 | OK | 101.2 | 29.3 | 63.6 | 8.9 | 118.4 | 9.8 | 814.8 | 70.27 |  |  | 19941 | 118.2 | 11.89 |  |  |  | 65.6 | 25596 | [7 empty] | 120 | 0.48 | 32.2 |  |  |  | 3049
1748 | R16065--120V | C6521240905-1748 | 2024-09-04 | 16:33:45 | OK | 101.2 | 29.4 | 63.3 | 8.9 | 118.2 | 10.11 | 845.1 | 70.75 |  |  | 19992 | 118 | 11.82 |  |  |  | 63.59 | 25617 | [7 empty] | 120 | 0.43 | 28.6 |  |  |  | 3106
1749 | R16065--120V | C6521240905-1749 | 2024-09-04 | 16:34:14 | OK | 101.2 | 29.4 | 63.8 | 8.9 | 118.3 | 10.62 | 885.8 | 70.49 |  |  | 20120 | 118.3 | 11.88 |  |  |  | 67.9 | 26226 | [7 empty] | 120 | 0.44 | 29 |  |  |  | 3098
1750 | R16065--120V | C6521240905-1750 | 2024-09-04 | 16:34:43 | OK | 101.2 | 29.3 | 63.8 | 8.9 | 118.1 | 10.08 | 842.6 | 70.78 |  |  | 19865 | 117.9 | 11.96 |  |  |  | 62.97 | 25532 | [7 empty] | 120 | 0.43 | 28.2 |  |  |  | 3057
1751 | R16065--120V | C6521240905-1751 | 2024-09-04 | 16:35:11 | OK | 101.2 | 29.3 | 64.1 | 8.9 | 118.4 | 9.67 | 807.2 | 70.52 |  |  | 20117 | 118.3 | 11.84 |  |  |  | 68.3 | 26360 | [7 empty] | 120 | 0.41 | 27.1 |  |  |  | 3090
1752 | R16065--120V | C6521240905-1752 | 2024-09-04 | 16:35:39 | OK | 101.2 | 29.3 | 63.7 | 8.9 | 118.2 | 9.72 | 805.7 | 70.15 |  |  | 19876 | 117.9 | 12.17 |  |  |  | 62.97 | 25206 | [7 empty] | 120 | 0.42 | 27.6 |  |  |  | 3072
1753 | R16065--120V | C6521240905-1753 | 2024-09-04 | 16:36:06 | OK | 101.2 | 29.4 | 63.9 | 8.9 | 118.4 | 10.4 | 865.4 | 70.25 |  |  | 20414 | 118.3 | 11.73 |  |  |  | 69.56 | 26514 | [7 empty] | 120 | 0.38 | 24.8 |  |  |  | 3288
1754 | R16065--120V | C6521240905-1754 | 2024-09-04 | 16:36:34 | OK | 101.2 | 29.3 | 64.2 | 8.9 | 118.1 | 10.41 | 866.7 | 70.51 |  |  | 19935 | 118 | 11.87 |  |  |  | 63.8 | 25370 | [7 empty] | 120 | 0.44 | 29.3 |  |  |  | 3009
1755 | R16065--120V | C6521240905-1755 | 2024-09-04 | 16:37:02 | OK | 101.2 | 29.3 | 64.0 | 8.9 | 118.5 | 9.81 | 816.5 | 70.26 |  |  | 19896 | 118.3 | 11.9 |  |  |  | 65.52 | 25693 | [7 empty] | 120 | 0.47 | 31.4 |  |  |  | 2894
1756 | R16065--120V | C6521240905-1756 | 2024-09-04 | 16:37:34 | OK | 101.2 | 29.2 | 64.1 | 8.9 | 118.2 | 9.56 | 796.5 | 70.5 |  |  | 19795 | 117.8 | 12.11 |  |  |  | 64.82 | 25539 | [7 empty] | 120.1 | 0.42 | 28 |  |  |  | 3021
1757 | R16065--120V | C6521240905-1757 | 2024-09-04 | 16:38:03 | OK | 101.2 | 29.2 | 64.5 | 8.9 | 118.4 | 9.77 | 812.8 | 70.23 |  |  | 20183 | 118.3 | 11.86 |  |  |  | 66.67 | 25820 | [7 empty] | 120 | 0.5 | 33.4 |  |  |  | 3031
1758 | R16065--120V | C6521240905-1758 | 2024-09-04 | 16:38:30 | OK | 101.2 | 29.1 | 64.9 | 8.9 | 118.2 | 10.3 | 859.7 | 70.58 |  |  | 20422 | 118 | 11.95 |  |  |  | 64.15 | 25591 | [7 empty] | 120.1 | 0.41 | 27.1 |  |  |  | 3002
1759 | R16065--120V | C6521240905-1759 | 2024-09-04 | 16:38:58 | OK | 101.2 | 29.2 | 64.8 | 8.9 | 118.5 | 10.07 | 835 | 69.98 |  |  | 20347 | 118.3 | 11.64 |  |  |  | 69.47 | 26549 | [7 empty] | 120.1 | 0.38 | 24.7 |  |  |  | 3294
1760 | R16065--120V | C6521240905-1760 | 2024-09-04 | 16:39:31 | OK | 101.2 | 29.2 | 64.6 | 8.9 | 118.2 | 10.3 | 856.6 | 70.32 |  |  | 19794 | 118 | 12 |  |  |  | 63.24 | 25478 | [7 empty] | 120 | 0.5 | 33.1 |  |  |  | 2975
1761 | R16065--120V | C6521240905-1761 | 2024-09-04 | 16:40:05 | OK | 101.2 | 29.3 | 64.3 | 8.9 | 118.5 | 9.72 | 810.9 | 70.38 |  |  | 19828 | 118.3 | 12.01 |  |  |  | 66.5 | 25943 | [7 empty] | 120 | 0.52 | 34.7 |  |  |  | 3006
1762 | R16065--120V | C6521240905-1762 | 2024-09-04 | 16:40:33 | OK | 101.2 | 29.4 | 64.0 | 8.9 | 118.2 | 10.4 | 872 | 70.94 |  |  | 20445 | 118 | 11.95 |  |  |  | 64.15 | 25768 | [7 empty] | 120 | 0.4 | 26.7 |  |  |  | 3202
1763 | R16065--120V | C6521240905-1763 | 2024-09-04 | 16:41:00 | OK | 101.2 | 29.3 | 64.2 | 8.9 | 118.5 | 9.55 | 795.9 | 70.32 |  |  | 20157 | 118.3 | 11.74 |  |  |  | 69.32 | 26605 | [7 empty] | 120 | 0.43 | 28.4 |  |  |  | 3159
1764 | R16065--120V | C6521240905-1764 | 2024-09-04 | 16:41:28 | OK | 101.2 | 29.3 | 64.2 | 8.9 | 118.2 | 10.43 | 872.9 | 70.85 |  |  | 20045 | 118 | 11.71 |  |  |  | 65.9 | 26139 | [7 empty] | 120 | 0.42 | 27.6 |  |  |  | 3166
1765 | R16065--120V | C6521240905-1765 | 2024-09-04 | 16:41:58 | OK | 101.2 | 29.2 | 64.3 | 8.9 | 118.4 | 10.12 | 840.9 | 70.16 |  |  | 20209 | 118.2 | 11.92 |  |  |  | 67.06 | 25910 | [7 empty] | 120 | 0.48 | 32.2 |  |  |  | 3031
1766 | R16065--120V | C6521240905-1766 | 2024-09-04 | 16:42:28 | OK | 101.2 | 29.2 | 64.5 | 8.9 | 118.2 | 9.52 | 793.2 | 70.54 |  |  | 19794 | 117.9 | 12.06 |  |  |  | 61.87 | 25057 | [7 empty] | 120 | 0.49 | 32.7 |  |  |  | 2760
1767 | R16065--120V | C6521240905-1767 | 2024-09-04 | 16:42:56 | OK | 101.2 | 29.3 | 64.5 | 8.9 | 118.5 | 9.87 | 824.7 | 70.52 |  |  | 20095 | 118.3 | 11.81 |  |  |  | 67.17 | 25785 | [7 empty] | 120 | 0.41 | 27 |  |  |  | 3104
1768 | R16065--120V | C6521240905-1768 | 2024-09-04 | 16:43:26 | OK | 101.2 | 29.4 | 64.2 | 8.9 | 118.2 | 10.4 | 871.7 | 70.91 |  |  | 20125 | 118 | 11.67 |  |  |  | 66.08 | 26125 | [7 empty] | 120 | 0.4 | 26.1 |  |  |  | 3240
1769 | R16065--120V | C6521240905-1769 | 2024-09-04 | 16:43:54 | OK | 101.2 | 29.4 | 63.4 | 8.9 | 118.5 | 9.77 | 814.3 | 70.33 |  |  | 19927 | 118.2 | 12.02 |  |  |  | 66.72 | 26052 | [7 empty] | 120 | 0.51 | 34.3 |  |  |  | 2988
1770 | R16065--120V | C6521240905-1770 | 2024-09-04 | 16:44:22 | OK | 101.2 | 29.5 | 63.7 | 8.9 | 118.1 | 9.98 | 833.3 | 70.66 |  |  | 19837 | 117.9 | 12.37 |  |  |  | 61.24 | 24916 | [7 empty] | 120 | 0.51 | 34.1 |  |  |  | 2710
1771 | R16065--120V | C6521240905-1771 | 2024-09-04 | 16:44:50 | OK | 101.2 | 29.4 | 64.2 | 8.9 | 118.5 | 9.83 | 817.9 | 70.19 |  |  | 19687 | 118.2 | 12.02 |  |  |  | 66.41 | 25924 | [7 empty] | 120 | 0.52 | 34.9 |  |  |  | 2995
1772 | R16065--120V | C6521240905-1772 | 2024-09-04 | 16:45:22 | OK | 101.2 | 29.3 | 64.2 | 8.9 | 118 | 10.54 | 886.4 | 71.22 |  |  | 20233 | 117.9 | 11.71 |  |  |  | 65.25 | 25942 | [7 empty] | 120 | 0.39 | 26 |  |  |  | 3199
1773 | R16065--120V | C6521240905-1773 | 2024-09-04 | 16:45:51 | OK | 101.2 | 29.2 | 64.6 | 8.9 | 118.5 | 9.86 | 821.2 | 70.3 |  |  | 19977 | 118.3 | 11.93 |  |  |  | 68.23 | 26333 | [7 empty] | 120 | 0.43 | 28.6 |  |  |  | 3190
1774 | R16065--120V | C6521240905-1774 | 2024-09-04 | 16:46:20 | OK | 101.2 | 29.2 | 64.9 | 8.9 | 118.1 | 9.88 | 826 | 70.82 |  |  | 20441 | 117.9 | 11.58 |  |  |  | 66.36 | 26126 | [7 empty] | 120 | 0.38 | 25.3 |  |  |  | 3241
1775 | R16065--120V | C6521240905-1775 | 2024-09-04 | 16:46:49 | OK | 101.2 | 29.2 | 64.6 | 8.9 | 118.4 | 9.86 | 819.2 | 70.17 |  |  | 20137 | 118.2 | 11.98 |  |  |  | 65.42 | 25444 | [7 empty] | 120 | 0.48 | 32.2 |  |  |  | 2897
1776 | R16065--120V | C6521240905-1776 | 2024-09-04 | 16:47:18 | OK | 101.2 | 29.3 | 64.4 | 8.9 | 118 | 10.62 | 886.9 | 70.75 |  |  | 20066 | 117.8 | 11.73 |  |  |  | 66.15 | 26128 | [7 empty] | 120 | 0.39 | 25.6 |  |  |  | 3228
1777 | R16065--120V | C6521240905-1777 | 2024-09-04 | 16:47:47 | OK | 101.2 | 29.3 | 64.3 | 8.9 | 118.4 | 9.83 | 818.5 | 70.33 |  |  | 19718 | 118.2 | 11.75 |  |  |  | 64.85 | 25632 | [7 empty] | 120 | 0.49 | 32.7 |  |  |  | 2815
1778 | R16065--120V | C6521240905-1778 | 2024-09-04 | 16:48:17 | OK | 101.2 | 29.3 | 64.8 | 8.9 | 118.1 | 10.23 | 857.2 | 70.96 |  |  | 19992 | 117.8 | 12 |  |  |  | 64.98 | 25830 | [7 empty] | 120 | 0.45 | 29.6 |  |  |  | 3126
1779 | R16065--120V | C6521240905-1779 | 2024-09-04 | 16:48:48 | OK | 101.2 | 29.2 | 65.0 | 8.9 | 118.5 | 9.67 | 802 | 69.99 |  |  | 20327 | 118.3 | 11.62 |  |  |  | 68.05 | 26301 | [7 empty] | 120 | 0.4 | 26.1 |  |  |  | 3281
1780 | R16065--120V | C6521240905-1780 | 2024-09-04 | 16:49:16 | OK | 101.2 | 29.2 | 64.2 | 8.9 | 118.2 | 9.49 | 792.1 | 70.66 |  |  | 19878 | 117.8 | 11.93 |  |  |  | 61.42 | 24849 | [7 empty] | 120 | 0.47 | 31.1 |  |  |  | 2839
1781 | R16065--120V | C6521240905-1781 | 2024-09-04 | 16:49:43 | OK | 101.2 | 29.3 | 63.9 | 8.9 | 118.5 | 9.73 | 811.4 | 70.37 |  |  | 20008 | 118.3 | 12.09 |  |  |  | 67.02 | 26082 | [7 empty] | 120 | 0.51 | 34.1 |  |  |  | 2970
1782 | R16065--120V | C6521240905-1782 | 2024-09-04 | 16:50:11 | OK | 101.2 | 29.2 | 64.7 | 8.9 | 118.1 | 10.32 | 863.7 | 70.89 |  |  | 20443 | 118 | 11.66 |  |  |  | 66.21 | 26033 | [7 empty] | 120.1 | 0.38 | 25.1 |  |  |  | 3223
1783 | R16065--120V | C6521240905-1783 | 2024-09-04 | 16:50:40 | OK | 101.2 | 29.2 | 63.7 | 8.9 | 118.4 | 9.85 | 820.5 | 70.41 |  |  | 19810 | 118.3 | 11.98 |  |  |  | 67.05 | 25761 | [7 empty] | 120 | 0.54 | 34.8 |  |  |  | 2973
1784 | R16065--120V | C6521240905-1784 | 2024-09-04 | 16:51:12 | OK | 101.2 | 29.2 | 64.2 | 8.9 | 118 | 10.42 | 869 | 70.72 |  |  | 20066 | 117.8 | 11.93 |  |  |  | 63.66 | 25473 | [7 empty] | 120 | 0.44 | 29.5 |  |  |  | 3104
1785 | R16065--120V | C6521240905-1785 | 2024-09-04 | 16:51:40 | OK | 101.2 | 29.3 | 63.1 | 8.9 | 118.5 | 9.76 | 808.1 | 69.88 |  |  | 20267 | 118.3 | 11.83 |  |  |  | 68.26 | 26263 | [7 empty] | 120.1 | 0.4 | 26.6 |  |  |  | 3263
1786 | R16065--120V | C6521240905-1786 | 2024-09-04 | 16:52:07 | OK | 101.2 | 29.3 | 62.5 | 8.9 | 118.3 | 9.52 | 795.3 | 70.59 |  |  | 19734 | 117.9 | 12.13 |  |  |  | 61.56 | 25174 | [7 empty] | 120 | 0.51 | 34 |  |  |  | 2938
1787 | R16065--120V | C6521240905-1787 | 2024-09-04 | 16:52:35 | OK | 101.2 | 29.3 | 62.6 | 8.9 | 118.4 | 10.12 | 843.9 | 70.46 |  |  | 20109 | 118.3 | 11.72 |  |  |  | 68.89 | 26535 | [7 empty] | 120 | 0.41 | 27.4 |  |  |  | 3178
1788 | R16065--120V | C6521240905-1788 | 2024-09-04 | 16:53:03 | OK | 101.2 | 29.4 | 62.8 | 8.9 | 118 | 10.57 | 884.7 | 70.89 |  |  | 19984 | 117.9 | 11.89 |  |  |  | 65.78 | 25995 | [7 empty] | 120 | 0.4 | 26.5 |  |  |  | 3163
1789 | R16065--120V | C6521240905-1789 | 2024-09-04 | 16:53:31 | OK | 101.2 | 29.4 | 62.9 | 8.9 | 118.5 | 10.25 | 862.8 | 71.07 |  |  | 19405 | 118.3 | 11.03 |  |  |  | 59.16 | 24688 | [7 empty] | 120 | 0.5 | 33.6 |  |  |  | 2839
1790 | R16065--120V | C6521240905-1790 | 2024-09-04 | 16:54:07 | OK | 101.2 | 29.5 | 62.5 | 8.9 | 118.2 | 9.95 | 832.6 | 70.76 |  |  | 19666 | 117.9 | 12.01 |  |  |  | 60.4 | 24997 | [7 empty] | 120 | 0.49 | 32.4 |  |  |  | 2981
1791 | R16065--120V | C6521240905-1791 | 2024-09-05 | 7:50:59 | OK | 101.2 | 27.0 | 70.1 | 8.9 | 118.3 | 9.72 | 838.4 | 72.91 |  |  | 19695 | 118.2 | 10.66 |  |  |  | 60.95 | 24960 | [7 empty] | 120 | 0.5 | 33.6 |  |  |  | 3028
1792 | R16065--120V | C6521240905-1792 | 2024-09-05 | 7:51:30 | OK | 101.2 | 27.1 | 69.8 | 8.9 | 118.1 | 9.22 | 783.6 | 72 |  |  | 19851 | 117.9 | 11.19 |  |  |  | 58.63 | 24565 | [7 empty] | 120 | 0.43 | 28.7 |  |  |  | 3111
1793 | R16065--120V | C6521240905-1793 | 2024-09-05 | 7:51:59 | OK | 101.2 | 27.2 | 69.5 | 8.9 | 118.4 | 10.05 | 845 | 71.05 |  |  | 20074 | 118.2 | 11.9 |  |  |  | 67.8 | 25959 | [7 empty] | 120 | 0.4 | 26.6 |  |  |  | 3285
1794 | R16065--120V | C6521240905-1794 | 2024-09-05 | 7:52:31 | OK | 101.2 | 27.2 | 69.1 | 8.9 | 118.1 | 9.95 | 835.6 | 71.12 |  |  | 19822 | 117.9 | 11.93 |  |  |  | 60.71 | 24929 | [7 empty] | 120 | 0.48 | 32.3 |  |  |  | 2949
1795 | R16065--120V | C6521240905-1795 | 2024-09-05 | 7:52:59 | OK | 101.2 | 27.4 | 69.0 | 8.9 | 118.3 | 10.37 | 873.4 | 71.21 |  |  | 19839 | 118.2 | 12.12 |  |  |  | 67.94 | 26178 | [7 empty] | 120 | 0.42 | 28.2 |  |  |  | 3197
1796 | R16065--120V | C6521240905-1796 | 2024-09-05 | 7:53:28 | OK | 101.2 | 27.5 | 68.6 | 8.9 | 118.2 | 9.59 | 799.4 | 70.53 |  |  | 19869 | 117.9 | 12.06 |  |  |  | 64.6 | 25463 | [7 empty] | 120 | 0.43 | 28.8 |  |  |  | 3080
1797 | R16065--120V | C6521240905-1797 | 2024-09-05 | 7:53:57 | OK | 101.2 | 27.6 | 68.3 | 8.9 | 118.4 | 9.9 | 828.1 | 70.64 |  |  | 19988 | 118.2 | 11.98 |  |  |  | 66.1 | 25927 | [7 empty] | 120 | 0.49 | 33 |  |  |  | 3043
1798 | R16065--120V | C6521240905-1798 | 2024-09-05 | 7:54:27 | OK | 101.2 | 27.7 | 68.0 | 8.9 | 118.3 | 9.49 | 795.2 | 70.86 |  |  | 19934 | 117.9 | 11.96 |  |  |  | 61.11 | 24890 | [7 empty] | 120 | 0.48 | 31.9 |  |  |  | 2979
1799 | R16065--120V | C6521240905-1799 | 2024-09-05 | 7:54:55 | OK | 101.2 | 27.8 | 67.4 | 8.9 | 118.4 | 10.3 | 861.1 | 70.62 |  |  | 20071 | 118.3 | 12.15 |  |  |  | 66.7 | 25726 | [7 empty] | 119.9 | 0.51 | 33.9 |  |  |  | 3006
1800 | R16065--120V | C6521240905-1800 | 2024-09-05 | 7:55:24 | OK | 101.2 | 27.9 | 67.0 | 8.9 | 118.1 | 10.05 | 840.5 | 70.77 |  |  | 19965 | 117.9 | 11.87 |  |  |  | 58.53 | 24381 | [7 empty] | 120 | 0.52 | 34.6 |  |  |  | 2948
1801 | R16065--120V | C6521240905-1801 | 2024-09-05 | 7:55:52 | OK | 101.2 | 28.0 | 66.7 | 8.9 | 118.5 | 9.64 | 802.2 | 70.21 |  |  | 20293 | 118.3 | 11.81 |  |  |  | 69.93 | 26463 | [7 empty] | 120 | 0.4 | 26.3 |  |  |  | 3236
1802 | R16065--120V | C6521240905-1802 | 2024-09-05 | 7:56:25 | OK | 101.2 | 28.1 | 65.9 | 8.9 | 118.2 | 10.33 | 867.8 | 71.05 |  |  | 20381 | 117.9 | 11.9 |  |  |  | 65.81 | 25912 | [7 empty] | 120 | 0.4 | 26.5 |  |  |  | 3256
1803 | R16065--120V | C6521240905-1803 | 2024-09-05 | 7:56:54 | OK | 101.2 | 28.2 | 65.7 | 8.9 | 118.4 | 10.1 | 850.1 | 71.07 |  |  | 19648 | 118.3 | 11.86 |  |  |  | 65.19 | 25733 | [7 empty] | 120 | 0.5 | 33.6 |  |  |  | 3041
1804 | R16065--120V | C6521240905-1804 | 2024-09-05 | 7:57:24 | OK | 101.2 | 28.3 | 65.4 | 8.9 | 118.2 | 10.37 | 868.9 | 70.89 |  |  | 19963 | 117.9 | 12.08 |  |  |  | 63.57 | 25586 | [7 empty] | 120 | 0.38 | 25.4 |  |  |  | 3165
1805 | R16065--120V | C6521240905-1805 | 2024-09-05 | 7:58:06 | OK | 101.2 | 28.4 | 64.2 | 8.9 | 118.4 | 9.98 | 835.9 | 70.72 |  |  | 19849 | 118.3 | 11.78 |  |  |  | 65.82 | 25720 | [7 empty] | 120 | 0.42 | 27.8 |  |  |  | 3141
1806 | R16065--120V | C6521240905-1806 | 2024-09-05 | 7:58:35 | OK | 101.2 | 28.5 | 64.2 | 8.9 | 118.2 | 10.16 | 854.1 | 71.14 |  |  | 20274 | 117.9 | 11.72 |  |  |  | 64.61 | 25877 | [7 empty] | 120 | 0.38 | 25.3 |  |  |  | 3218
1807 | R16065--120V | C6521240905-1807 | 2024-09-05 | 7:59:09 | OK | 101.2 | 28.7 | 63.2 | 8.9 | 118.4 | 9.56 | 797 | 70.4 |  |  | 20093 | 118.3 | 11.98 |  |  |  | 68.05 | 26069 | [7 empty] | 120 | 0.41 | 27.1 |  |  |  | 3201
1808 | R16065--120V | C6521240905-1808 | 2024-09-05 | 7:59:38 | OK | 101.2 | 28.7 | 63.2 | 8.9 | 118.1 | 10.27 | 861.6 | 71 |  |  | 20452 | 117.9 | 12.14 |  |  |  | 60.7 | 24775 | [7 empty] | 120 | 0.4 | 26.8 |  |  |  | 3086
1809 | R16065--120V | C6521240905-1809 | 2024-09-05 | 8:00:11 | OK | 101.2 | 28.8 | 63.0 | 8.9 | 118.4 | 10.38 | 875.7 | 71.26 |  |  | 19810 | 118.3 | 11.82 |  |  |  | 68.12 | 26018 | [7 empty] | 120 | 0.42 | 27.9 |  |  |  | 3168
1810 | R16065--120V | C6521240905-1810 | 2024-09-05 | 8:00:41 | OK | 101.2 | 28.9 | 63.0 | 8.9 | 118.2 | 10.25 | 860.8 | 71.07 |  |  | 20480 | 118 | 11.79 |  |  |  | 64.64 | 25792 | [7 empty] | 120 | 0.39 | 25.4 |  |  |  | 3276
1811 | R16065--120V | C6521240905-1811 | 2024-09-05 | 8:01:23 | OK | 101.2 | 29.0 | 62.9 | 8.9 | 118.4 | 9.96 | 838.5 | 71.09 |  |  | 20290 | 118.3 | 11.64 |  |  |  | 69.02 | 26409 | [7 empty] | 120 | 0.43 | 28.1 |  |  |  | 3232
1812 | R16065--120V | C6521240905-1812 | 2024-09-05 | 8:01:53 | OK | 101.2 | 29.1 | 62.8 | 8.9 | 118.1 | 10.38 | 872.7 | 71.14 |  |  | 20041 | 118 | 12 |  |  |  | 65.07 | 25886 | [7 empty] | 120 | 0.38 | 24.9 |  |  |  | 3220
1813 | R16065--120V | C6521240905-1813 | 2024-09-05 | 8:02:22 | OK | 101.2 | 29.2 | 62.8 | 8.9 | 118.5 | 9.74 | 810.9 | 70.25 |  |  | 20200 | 118.3 | 12.09 |  |  |  | 66.73 | 25799 | [7 empty] | 120 | 0.43 | 28.4 |  |  |  | 3096
1814 | R16065--120V | C6521240905-1814 | 2024-09-05 | 8:02:51 | OK | 101.2 | 29.2 | 62.8 | 8.9 | 118.1 | 10.18 | 853.5 | 70.95 |  |  | 19975 | 117.9 | 12.01 |  |  |  | 62.28 | 25174 | [7 empty] | 119.9 | 0.48 | 32.4 |  |  |  | 2972
1815 | R16065--120V | C6521240905-1815 | 2024-09-05 | 8:03:20 | OK | 101.2 | 29.2 | 63.5 | 8.9 | 118.4 | 9.79 | 815.5 | 70.32 |  |  | 20338 | 118.2 | 12.03 |  |  |  | 67.18 | 26007 | [7 empty] | 120 | 0.44 | 29.3 |  |  |  | 3157
1816 | R16065--120V | C6521240905-1816 | 2024-09-05 | 8:03:51 | OK | 101.2 | 29.2 | 64.0 | 8.9 | 118.2 | 9.84 | 825.2 | 70.93 |  |  | 19556 | 117.8 | 12.08 |  |  |  | 59.55 | 24456 | [7 empty] | 120 | 0.48 | 32.2 |  |  |  | 2834
1817 | R16065--120V | C6521240905-1817 | 2024-09-05 | 8:16:59 | OK | 101.2 | 29.3 | 64.1 | 8.9 | 118.4 | 9.64 | 829.3 | 72.62 |  |  | 19764 | 118.2 | 11.63 |  |  |  | 63.31 | 25193 | [7 empty] | 120 | 0.5 | 33.6 |  |  |  | 3014
1818 | R16065--120V | C6521240905-1818 | 2024-09-05 | 8:17:29 | OK | 101.2 | 29.7 | 65.6 | 8.9 | 118.2 | 9.36 | 798.4 | 72.21 |  |  | 19848 | 117.9 | 11.85 |  |  |  | 63.59 | 25437 | [7 empty] | 120 | 0.46 | 30.9 |  |  |  | 3033
1819 | R16065--120V | C6521240905-1819 | 2024-09-05 | 8:17:57 | OK | 101.2 | 29.7 | 65.6 | 8.9 | 118.5 | 9.96 | 835.3 | 70.78 |  |  | 20257 | 118.3 | 11.9 |  |  |  | 67.8 | 26107 | [7 empty] | 120 | 0.42 | 28.1 |  |  |  | 3136
1820 | R16065--120V | C6521240905-1820 | 2024-09-05 | 8:18:26 | OK | 101.2 | 29.8 | 65.6 | 8.9 | 118.3 | 9.47 | 795.2 | 71 |  |  | 19812 | 118.1 | 10.91 |  |  |  | 57.3 | 24299 | [7 empty] | 120 | 0.49 | 32.5 |  |  |  | 2874
1821 | R16065--120V | C6521240905-1821 | 2024-09-05 | 8:18:54 | OK | 101.2 | 29.8 | 65.4 | 8.9 | 118.5 | 10.09 | 844.3 | 70.63 |  |  | 19814 | 118.3 | 11.87 |  |  |  | 69.41 | 26486 | [7 empty] | 120 | 0.41 | 27.2 |  |  |  | 3242
1822 | R16065--120V | C6521240905-1822 | 2024-09-05 | 8:19:32 | OK | 101.2 | 29.8 | 65.5 | 8.9 | 118.1 | 10.31 | 868.6 | 71.3 |  |  | 19875 | 117.9 | 11.98 |  |  |  | 64.71 | 25774 | [7 empty] | 120 | 0.44 | 29.2 |  |  |  | 3097
1823 | R16065--120V | C6521240905-1823 | 2024-09-05 | 8:20:00 | OK | 101.2 | 29.8 | 65.4 | 8.9 | 118.4 | 10.44 | 876.8 | 70.95 |  |  | 19817 | 118.3 | 11.98 |  |  |  | 65.13 | 25325 | [7 empty] | 120 | 0.47 | 31.1 |  |  |  | 2903
1824 | R16065--120V | C6521240905-1824 | 2024-09-05 | 8:20:28 | OK | 101.2 | 29.8 | 65.1 | 8.9 | 118.1 | 10.29 | 863.5 | 71.03 |  |  | 20205 | 118 | 11.82 |  |  |  | 66 | 26063 | [7 empty] | 120 | 0.39 | 25.5 |  |  |  | 3220
1825 | R16065--120V | C6521240905-1825 | 2024-09-05 | 8:20:57 | OK | 101.2 | 29.9 | 65.0 | 8.9 | 118.4 | 10.44 | 872.8 | 70.62 |  |  | 20159 | 118.4 | 11.83 |  |  |  | 69.5 | 26524 | [7 empty] | 120 | 0.37 | 24.5 |  |  |  | 3290
1826 | R16065--120V | C6521240905-1826 | 2024-09-05 | 8:21:32 | OK | 101.2 | 29.9 | 64.9 | 8.9 | 118.2 | 10.45 | 873.7 | 70.69 |  |  | 19963 | 118 | 11.85 |  |  |  | 65.02 | 25962 | [7 empty] | 120 | 0.46 | 30.5 |  |  |  | 3061
1827 | R16065--120V | C6521240905-1827 | 2024-09-05 | 8:22:00 | OK | 101.2 | 29.9 | 65.3 | 8.9 | 118.5 | 10.03 | 838.1 | 70.51 |  |  | 20345 | 118.2 | 12.1 |  |  |  | 69.01 | 26285 | [7 empty] | 120 | 0.44 | 29.3 |  |  |  | 3207
1828 | R16065--120V | C6521240905-1828 | 2024-09-05 | 8:22:27 | OK | 101.2 | 29.9 | 65.4 | 8.9 | 118.2 | 10.05 | 842.6 | 70.98 |  |  | 20065 | 117.9 | 11.94 |  |  |  | 63.45 | 25572 | [7 empty] | 120 | 0.38 | 24.9 |  |  |  | 3203
1829 | R16065--120V | C6521240905-1829 | 2024-09-05 | 8:22:55 | OK | 101.2 | 29.9 | 65.1 | 8.9 | 118.4 | 9.84 | 820.3 | 70.39 |  |  | 20185 | 118.2 | 11.91 |  |  |  | 69.47 | 26550 | [7 empty] | 120 | 0.43 | 28.6 |  |  |  | 3113
1830 | R16065--120V | C6521240905-1830 | 2024-09-05 | 8:23:24 | OK | 101.2 | 29.8 | 65.0 | 8.9 | 118.1 | 10.58 | 891.4 | 71.36 |  |  | 20086 | 118 | 12.08 |  |  |  | 60.28 | 24658 | [7 empty] | 120 | 0.42 | 28 |  |  |  | 3080
1831 | R16065--120V | C6521240905-1831 | 2024-09-05 | 8:23:52 | OK | 101.2 | 29.8 | 64.9 | 8.9 | 118.5 | 9.86 | 819.9 | 70.18 |  |  | 20207 | 118.2 | 11.95 |  |  |  | 67.53 | 25897 | [7 empty] | 120 | 0.43 | 28.6 |  |  |  | 3129
1832 | R16065--120V | C6521240905-1832 | 2024-09-05 | 8:24:25 | OK | 101.2 | 29.8 | 65.1 | 8.9 | 118.3 | 9.7 | 815 | 71.04 |  |  | 19708 | 118 | 12.07 |  |  |  | 61.1 | 24741 | [7 empty] | 120 | 0.5 | 33.5 |  |  |  | 2800
1833 | R16065--120V | C6521240905-1833 | 2024-09-05 | 8:24:52 | OK | 101.2 | 29.8 | 65.0 | 8.9 | 118.4 | 10.38 | 872.5 | 70.99 |  |  | 19856 | 118.3 | 11.98 |  |  |  | 65.81 | 25572 | [7 empty] | 120 | 0.51 | 34.1 |  |  |  | 2975
1834 | R16065--120V | C6521240905-1834 | 2024-09-05 | 8:25:20 | OK | 101.2 | 29.8 | 65.4 | 8.9 | 118.1 | 10.54 | 884.7 | 71.04 |  |  | 20018 | 117.9 | 12.13 |  |  |  | 61.66 | 24944 | [7 empty] | 120 | 0.52 | 34.6 |  |  |  | 2951
1835 | R16065--120V | C6521240905-1835 | 2024-09-05 | 8:25:47 | OK | 101.2 | 29.8 | 65.0 | 8.9 | 118.5 | 9.64 | 798.7 | 69.93 |  |  | 20199 | 118.3 | 11.89 |  |  |  | 68.79 | 26369 | [7 empty] | 120 | 0.41 | 27.1 |  |  |  | 3244
1836 | R16065--120V | C6521240905-1836 | 2024-09-05 | 8:26:15 | OK | 101.2 | 29.8 | 64.7 | 8.9 | 118.2 | 9.71 | 810.1 | 70.59 |  |  | 19479 | 117.9 | 12.06 |  |  |  | 59 | 24563 | [7 empty] | 119.9 | 0.51 | 34.2 |  |  |  | 2686
1837 | R16065--120V | C6521240905-1837 | 2024-09-05 | 8:26:44 | OK | 101.2 | 29.9 | 64.6 | 8.9 | 118.5 | 9.87 | 821.7 | 70.24 |  |  | 20435 | 118.3 | 11.67 |  |  |  | 69.05 | 26497 | [7 empty] | 120 | 0.41 | 27 |  |  |  | 3256
1838 | R16065--120V | C6521240905-1838 | 2024-09-05 | 8:27:13 | OK | 101.2 | 29.8 | 64.5 | 8.9 | 118.2 | 9.87 | 825.1 | 70.71 |  |  | 19891 | 117.9 | 11.98 |  |  |  | 59.1 | 24423 | [7 empty] | 120 | 0.44 | 29.1 |  |  |  | 3067
1839 | R16065--120V | C6521240905-1839 | 2024-09-05 | 8:28:15 | OK | 101.2 | 29.9 | 64.6 | 8.9 | 118.5 | 9.94 | 834 | 70.81 |  |  | 20092 | 118.3 | 11.46 |  |  |  | 68.59 | 26433 | [7 empty] | 120 | 0.42 | 27.8 |  |  |  | 3178
1840 | R16065--120V | C6521240905-1840 | 2024-09-05 | 8:28:45 | OK | 101.2 | 29.7 | 64.9 | 8.9 | 118.2 | 9.54 | 801 | 71.09 |  |  | 19908 | 117.9 | 12.06 |  |  |  | 62.54 | 25150 | [7 empty] | 120 | 0.5 | 33.7 |  |  |  | 2922
1841 | R16065--120V | C6521240905-1841 | 2024-09-05 | 8:29:13 | OK | 101.2 | 29.8 | 65.3 | 8.9 | 118.5 | 9.89 | 825.8 | 70.47 |  |  | 19882 | 118.3 | 12.2 |  |  |  | 67.52 | 25693 | [7 empty] | 120 | 0.51 | 33.9 |  |  |  | 2976
1842 | R16065--120V | C6521240905-1842 | 2024-09-05 | 8:29:42 | OK | 101.2 | 29.8 | 65.5 | 8.9 | 118.1 | 10.17 | 850.7 | 70.84 |  |  | 20075 | 118 | 11.98 |  |  |  | 61.11 | 25071 | [7 empty] | 120 | 0.43 | 28.3 |  |  |  | 3063
1843 | R16065--120V | C6521240905-1843 | 2024-09-05 | 8:30:12 | OK | 101.2 | 29.7 | 65.6 | 8.9 | 118.4 | 10.64 | 893.7 | 70.91 |  |  | 20090 | 118.3 | 11.93 |  |  |  | 64.92 | 25480 | [7 empty] | 120 | 0.49 | 33 |  |  |  | 2761
1844 | R16065--120V | C6521240905-1844 | 2024-09-05 | 8:30:44 | OK | 101.2 | 29.8 | 65.0 | 8.9 | 118.1 | 10.4 | 877.5 | 71.41 |  |  | 20148 | 118 | 11.88 |  |  |  | 65.89 | 26142 | [7 empty] | 120 | 0.4 | 26.4 |  |  |  | 3200
1845 | R16065--120V | C6521240905-1845 | 2024-09-05 | 8:31:12 | OK | 101.2 | 29.8 | 64.6 | 8.9 | 118.4 | 9.55 | 794.7 | 70.22 |  |  | 20214 | 118.2 | 11.8 |  |  |  | 68.2 | 26163 | [7 empty] | 120 | 0.43 | 28.1 |  |  |  | 3167
1846 | R16065--120V | C6521240905-1846 | 2024-09-05 | 8:31:39 | OK | 101.2 | 29.8 | 64.7 | 8.9 | 118.2 | 10.32 | 865.9 | 70.98 |  |  | 20112 | 117.9 | 12.38 |  |  |  | 62.25 | 25222 | [7 empty] | 120 | 0.53 | 34.8 |  |  |  | 2949
1847 | R16065--120V | C6521240905-1847 | 2024-09-05 | 8:32:13 | OK | 101.2 | 29.8 | 64.6 | 8.9 | 118.4 | 9.55 | 798 | 70.54 |  |  | 20169 | 118.2 | 12.11 |  |  |  | 67.37 | 25823 | [7 empty] | 120 | 0.44 | 29.4 |  |  |  | 3139
1848 | R16065--120V | C6521240905-1848 | 2024-09-05 | 8:32:47 | OK | 101.2 | 29.7 | 65.0 | 8.9 | 118.3 | 9.46 | 790.6 | 70.71 |  |  | 19922 | 118 | 12.2 |  |  |  | 62.3 | 25279 | [7 empty] | 120 | 0.51 | 34 |  |  |  | 2956
1849 | R16065--120V | C6521240905-1849 | 2024-09-05 | 8:33:19 | OK | 101.2 | 29.7 | 65.2 | 8.9 | 118.5 | 9.72 | 811.3 | 70.43 |  |  | 20184 | 118.2 | 12.16 |  |  |  | 67.56 | 25936 | [7 empty] | 120 | 0.42 | 27.8 |  |  |  | 3113
1850 | R16065--120V | C6521240905-1850 | 2024-09-05 | 8:33:47 | OK | 101.2 | 29.7 | 65.2 | 8.9 | 118.2 | 9.92 | 834.4 | 71.15 |  |  | 19581 | 117.9 | 12 |  |  |  | 62.52 | 25250 | [7 empty] | 120 | 0.46 | 30.6 |  |  |  | 3039
1851 | R16065--120V | C6521240905-1851 | 2024-09-05 | 8:34:14 | OK | 101.2 | 29.7 | 65.4 | 8.9 | 118.5 | 9.58 | 797.5 | 70.25 |  |  | 20313 | 118.3 | 11.81 |  |  |  | 68.4 | 26337 | [7 empty] | 120 | 0.38 | 25.3 |  |  |  | 3284
1852 | R16065--120V | C6521240905-1852 | 2024-09-05 | 8:34:42 | OK | 101.2 | 29.7 | 65.5 | 8.9 | 118.2 | 9.61 | 799.9 | 70.4 |  |  | 19832 | 117.9 | 12.07 |  |  |  | 60.71 | 24773 | [7 empty] | 120 | 0.45 | 30.2 |  |  |  | 3090
1853 | R16065--120V | C6521240905-1853 | 2024-09-05 | 8:35:10 | OK | 101.2 | 29.7 | 65.4 | 8.9 | 118.5 | 9.84 | 815.2 | 69.93 |  |  | 20037 | 118.2 | 12.14 |  |  |  | 66.43 | 25681 | [7 empty] | 120 | 0.51 | 34.2 |  |  |  | 3012
1854 | R16065--120V | C6521240905-1854 | 2024-09-05 | 8:35:40 | OK | 101.2 | 29.6 | 65.0 | 8.9 | 118.1 | 10.04 | 837.1 | 70.55 |  |  | 19980 | 118 | 12.17 |  |  |  | 64.14 | 25667 | [7 empty] | 120 | 0.43 | 28.8 |  |  |  | 3104
1855 | R16065--120V | C6521240905-1855 | 2024-09-05 | 8:36:08 | OK | 101.2 | 29.6 | 65.0 | 8.9 | 118.5 | 9.83 | 820.1 | 70.41 |  |  | 19958 | 118.3 | 12.07 |  |  |  | 65 | 25441 | [7 empty] | 120 | 0.52 | 34.5 |  |  |  | 2746
1856 | R16065--120V | C6521240905-1856 | 2024-09-05 | 8:36:40 | OK | 101.2 | 29.6 | 65.3 | 8.9 | 118.2 | 10.39 | 870.7 | 70.91 |  |  | 19702 | 118 | 12.03 |  |  |  | 59.9 | 24878 | [7 empty] | 120 | 0.51 | 34.1 |  |  |  | 2917
1857 | R16065--120V | C6521240905-1857 | 2024-09-05 | 8:37:08 | OK | 101.2 | 29.6 | 65.3 | 8.9 | 118.5 | 9.62 | 799.2 | 70.07 |  |  | 20188 | 118.3 | 11.86 |  |  |  | 68.96 | 26200 | [7 empty] | 120 | 0.38 | 25.2 |  |  |  | 3251
1858 | R16065--120V | C6521240905-1858 | 2024-09-05 | 8:37:39 | OK | 101.2 | 29.6 | 65.4 | 8.9 | 118.2 | 10.48 | 876.8 | 70.83 |  |  | 20342 | 118 | 12.04 |  |  |  | 62.22 | 25207 | [7 empty] | 120 | 0.41 | 27.3 |  |  |  | 3141
1859 | R16065--120V | C6521240905-1859 | 2024-09-05 | 8:38:09 | OK | 101.2 | 29.7 | 65.4 | 8.9 | 118.5 | 9.71 | 810 | 70.36 |  |  | 20131 | 118.2 | 11.96 |  |  |  | 67.02 | 25837 | [7 empty] | 120 | 0.41 | 26.8 |  |  |  | 3085
1860 | R16065--120V | C6521240905-1860 | 2024-09-05 | 8:40:31 | OK | 101.2 | 29.8 | 65.3 | 8.9 | 118.2 | 9.39 | 794.7 | 71.59 |  |  | 19482 | 117.9 | 12.15 |  |  |  | 62.35 | 25368 | [7 empty] | 119.9 | 0.54 | 34.8 |  |  |  | 2923
1861 | R16065--120V | C6521240905-1861 | 2024-09-05 | 8:41:03 | OK | 101.2 | 29.7 | 65.4 | 8.9 | 118.5 | 9.54 | 806.1 | 71.3 |  |  | 20224 | 118.3 | 11.73 |  |  |  | 67.79 | 26193 | [7 empty] | 120 | 0.4 | 26.3 |  |  |  | 3245
1862 | R16065--120V | C6521240905-1862 | 2024-09-05 | 8:41:35 | OK | 101.2 | 29.7 | 65.3 | 8.9 | 118.1 | 9.48 | 793 | 70.8 |  |  | 19852 | 117.9 | 12.03 |  |  |  | 62.77 | 25146 | [7 empty] | 120 | 0.43 | 28.5 |  |  |  | 3040
1863 | R16065--120V | C6521240905-1863 | 2024-09-05 | 8:42:02 | OK | 101.2 | 29.7 | 65.5 | 8.9 | 118.5 | 9.87 | 826.2 | 70.69 |  |  | 19600 | 118.3 | 11.91 |  |  |  | 64.12 | 25470 | [7 empty] | 120 | 0.51 | 34.1 |  |  |  | 2937
1864 | R16065--120V | C6521240905-1864 | 2024-09-05 | 8:42:30 | OK | 101.2 | 29.7 | 65.2 | 8.9 | 118.1 | 10.5 | 877.3 | 70.77 |  |  | 19926 | 117.9 | 12.04 |  |  |  | 61.28 | 25180 | [7 empty] | 120 | 0.42 | 27.6 |  |  |  | 3152
1865 | R16065--120V | C6521240905-1865 | 2024-09-05 | 8:42:59 | OK | 101.2 | 29.7 | 64.9 | 8.9 | 118.5 | 9.55 | 794.6 | 70.26 |  |  | 20213 | 118.2 | 11.9 |  |  |  | 68.2 | 26115 | [7 empty] | 120 | 0.38 | 24.8 |  |  |  | 3307
1866 | R16065--120V | C6521240905-1866 | 2024-09-05 | 8:43:28 | OK | 101.2 | 29.7 | 64.7 | 8.9 | 118.1 | 10.47 | 879.3 | 71.12 |  |  | 19943 | 117.9 | 12.11 |  |  |  | 59.56 | 24546 | [7 empty] | 120 | 0.48 | 31.8 |  |  |  | 2962
1867 | R16065--120V | C6521240905-1867 | 2024-09-05 | 8:44:01 | OK | 101.2 | 29.7 | 64.5 | 8.9 | 118.5 | 9.65 | 802.6 | 70.17 |  |  | 20313 | 118.2 | 11.81 |  |  |  | 69.54 | 26510 | [7 empty] | 120 | 0.41 | 27.4 |  |  |  | 3224
1868 | R16065--120V | C6521240905-1868 | 2024-09-05 | 8:44:30 | OK | 101.2 | 29.8 | 64.5 | 8.9 | 118.1 | 9.9 | 828.7 | 70.85 |  |  | 19926 | 117.9 | 12.03 |  |  |  | 60.77 | 24960 | [7 empty] | 119.9 | 0.5 | 33.4 |  |  |  | 2965
1869 | R16065--120V | C6521240905-1869 | 2024-09-05 | 8:44:59 | OK | 101.2 | 29.7 | 64.5 | 8.9 | 118.5 | 9.75 | 811.5 | 70.28 |  |  | 19894 | 118.2 | 11.99 |  |  |  | 64.15 | 25089 | [7 empty] | 120 | 0.49 | 32.7 |  |  |  | 2865
1870 | R16065--120V | C6521240905-1870 | 2024-09-05 | 8:45:27 | OK | 101.2 | 29.6 | 64.9 | 8.9 | 118.1 | 10.44 | 877.1 | 71.12 |  |  | 20051 | 117.9 | 11.96 |  |  |  | 59.9 | 24823 | [7 empty] | 119.9 | 0.49 | 32.7 |  |  |  | 2967
1871 | R16065--120V | C6521240905-1871 | 2024-09-05 | 8:45:56 | OK | 101.2 | 29.6 | 65.2 | 8.9 | 118.5 | 9.55 | 792.5 | 70.03 |  |  | 20172 | 118.3 | 11.69 |  |  |  | 68.45 | 26159 | [7 empty] | 120 | 0.39 | 25.9 |  |  |  | 3179
1872 | R16065--120V | C6521240905-1872 | 2024-09-05 | 8:46:25 | OK | 101.2 | 29.5 | 65.3 | 8.9 | 118.2 | 10.25 | 859.7 | 70.97 |  |  | 20094 | 117.9 | 12.03 |  |  |  | 60.37 | 24736 | [7 empty] | 120 | 0.42 | 27.6 |  |  |  | 3057
1873 | R16065--120V | C6521240905-1873 | 2024-09-05 | 8:46:57 | OK | 101.2 | 29.5 | 65.3 | 8.9 | 118.5 | 9.79 | 815.8 | 70.31 |  |  | 19867 | 118.3 | 12.04 |  |  |  | 66.17 | 25878 | [7 empty] | 120 | 0.41 | 27.4 |  |  |  | 3089
1874 | R16065--120V | C6521240905-1874 | 2024-09-05 | 8:47:25 | OK | 101.2 | 29.5 | 65.3 | 8.9 | 118.2 | 10.4 | 875 | 71.16 |  |  | 20168 | 118 | 12.09 |  |  |  | 62.79 | 25428 | [7 empty] | 120 | 0.42 | 28 |  |  |  | 3128
1875 | R16065--120V | C6521240905-1875 | 2024-09-05 | 8:47:53 | OK | 101.2 | 29.4 | 65.3 | 8.9 | 118.5 | 10.14 | 851.5 | 70.88 |  |  | 19730 | 118.3 | 11.87 |  |  |  | 62.44 | 24941 | [7 empty] | 120 | 0.5 | 33.4 |  |  |  | 2816
1876 | R16065--120V | C6521240905-1876 | 2024-09-05 | 8:48:21 | OK | 101.2 | 29.5 | 65.5 | 8.9 | 118.2 | 10.29 | 861.3 | 70.81 |  |  | 19935 | 117.9 | 12.03 |  |  |  | 62.72 | 25427 | [7 empty] | 119.9 | 0.5 | 33.2 |  |  |  | 2956
1877 | R16065--120V | C6521240905-1877 | 2024-09-05 | 8:48:49 | OK | 101.2 | 29.5 | 65.5 | 8.9 | 118.5 | 10.3 | 860.6 | 70.54 |  |  | 20638 | 118.3 | 11.68 |  |  |  | 69.02 | 26431 | [7 empty] | 120 | 0.39 | 25.4 |  |  |  | 3316
1878 | R16065--120V | C6521240905-1878 | 2024-09-05 | 8:49:23 | OK | 101.2 | 29.5 | 65.7 | 8.9 | 118.1 | 10.44 | 876.8 | 71.09 |  |  | 20055 | 117.9 | 12.32 |  |  |  | 63.29 | 25326 | [7 empty] | 120 | 0.45 | 29.7 |  |  |  | 3023
1879 | R16065--120V | C6521240905-1879 | 2024-09-05 | 8:49:52 | OK | 101.2 | 29.6 | 65.3 | 8.9 | 118.5 | 9.63 | 803.4 | 70.39 |  |  | 20170 | 118.3 | 11.64 |  |  |  | 68.38 | 26131 | [7 empty] | 120 | 0.38 | 25.1 |  |  |  | 3258
1880 | R16065--120V | C6521240905-1880 | 2024-09-05 | 8:50:23 | OK | 101.2 | 29.6 | 65.3 | 8.9 | 118.1 | 10.38 | 869 | 70.85 |  |  | 20086 | 117.9 | 12.17 |  |  |  | 63.17 | 25299 | [7 empty] | 120 | 0.38 | 25.2 |  |  |  | 3267
1881 | R16065--120V | C6521240905-1881 | 2024-09-05 | 8:50:50 | OK | 101.2 | 29.6 | 65.2 | 8.9 | 118.4 | 9.88 | 823.3 | 70.38 |  |  | 20031 | 118.2 | 12.05 |  |  |  | 65.7 | 25608 | [7 empty] | 120 | 0.48 | 32.1 |  |  |  | 3074
1882 | R16065--120V | C6521240905-1882 | 2024-09-05 | 8:51:19 | OK | 101.2 | 29.5 | 65.4 | 8.9 | 118.2 | 10.46 | 882 | 71.33 |  |  | 19887 | 118 | 11.98 |  |  |  | 61.81 | 24889 | [7 empty] | 120 | 0.44 | 29.2 |  |  |  | 3060
1883 | R16065--120V | C6521240905-1883 | 2024-09-05 | 8:51:48 | OK | 101.2 | 29.5 | 65.5 | 8.9 | 118.5 | 9.79 | 815.8 | 70.3 |  |  | 19909 | 118.2 | 12.02 |  |  |  | 65.2 | 25370 | [7 empty] | 120 | 0.47 | 31.5 |  |  |  | 3031
1884 | R16065--120V | C6521240905-1884 | 2024-09-05 | 8:52:16 | OK | 101.2 | 29.5 | 65.5 | 8.9 | 118.1 | 10.56 | 884.7 | 70.93 |  |  | 20083 | 117.9 | 12.09 |  |  |  | 63.33 | 25678 | [7 empty] | 120 | 0.41 | 27.3 |  |  |  | 3149
1885 | R16065--120V | C6521240905-1885 | 2024-09-05 | 8:52:45 | OK | 101.2 | 29.6 | 65.2 | 8.9 | 118.5 | 9.72 | 804 | 69.82 |  |  | 20153 | 118.3 | 11.82 |  |  |  | 68.14 | 26076 | [7 empty] | 120 | 0.38 | 25.1 |  |  |  | 3239
1886 | R16065--120V | C6521240905-1886 | 2024-09-05 | 8:53:13 | OK | 101.2 | 29.6 | 65.4 | 8.9 | 118.2 | 10.29 | 862.5 | 70.9 |  |  | 20258 | 118 | 12.14 |  |  |  | 60.15 | 24871 | [7 empty] | 120 | 0.43 | 28.2 |  |  |  | 3063
1887 | R16065--120V | C6521240905-1887 | 2024-09-05 | 8:53:42 | OK | 101.2 | 29.7 | 65.6 | 8.9 | 118.4 | 9.85 | 818.1 | 70.15 |  |  | 19899 | 118.2 | 11.87 |  |  |  | 67.98 | 26254 | [7 empty] | 120 | 0.44 | 29.4 |  |  |  | 3080
1888 | R16065--120V | C6521240905-1888 | 2024-09-05 | 8:54:10 | OK | 101.2 | 29.7 | 65.8 | 8.9 | 118.1 | 10.17 | 849.5 | 70.72 |  |  | 20076 | 117.9 | 11.81 |  |  |  | 63.95 | 25486 | [7 empty] | 120 | 0.37 | 24.7 |  |  |  | 3184
1889 | R16065--120V | C6521240905-1889 | 2024-09-05 | 8:54:39 | OK | 101.2 | 29.7 | 65.7 | 8.9 | 118.5 | 9.71 | 808.8 | 70.28 |  |  | 20190 | 118.2 | 11.9 |  |  |  | 68.24 | 26241 | [7 empty] | 120 | 0.42 | 27.6 |  |  |  | 3224
1890 | R16065--120V | C6521240905-1890 | 2024-09-05 | 8:55:13 | OK | 101.2 | 29.8 | 65.5 | 8.9 | 118.2 | 10 | 837.1 | 70.85 |  |  | 19938 | 117.9 | 12.03 |  |  |  | 61.19 | 24920 | [7 empty] | 120 | 0.51 | 34.1 |  |  |  | 2955
1891 | R16065--120V | C6521240905-1891 | 2024-09-05 | 8:55:40 | OK | 101.2 | 29.6 | 65.5 | 8.9 | 118.5 | 9.85 | 822.6 | 70.49 |  |  | 19990 | 118.2 | 11.96 |  |  |  | 66.84 | 26052 | [7 empty] | 120 | 0.42 | 27.5 |  |  |  | 3091
1892 | R16065--120V | C6521240905-1892 | 2024-09-05 | 8:56:09 | OK | 101.2 | 29.6 | 65.5 | 8.9 | 118.2 | 9.59 | 800.8 | 70.63 |  |  | 19806 | 117.9 | 12.09 |  |  |  | 61.81 | 25254 | [7 empty] | 119.9 | 0.52 | 35 |  |  |  | 2932
1893 | R16065--120V | C6521240905-1893 | 2024-09-05 | 8:56:38 | OK | 101.2 | 29.6 | 65.6 | 8.9 | 118.5 | 9.79 | 819.9 | 70.69 |  |  | 19874 | 118.3 | 11.88 |  |  |  | 68.3 | 26297 | [7 empty] | 120 | 0.42 | 27.6 |  |  |  | 3174
1894 | R16065--120V | C6521240905-1894 | 2024-09-05 | 8:57:23 | OK | 101.2 | 29.7 | 65.9 | 8.9 | 118.1 | 10.18 | 857.1 | 71.3 |  |  | 19741 | 117.9 | 12.04 |  |  |  | 59.49 | 24691 | [7 empty] | 120 | 0.5 | 33.3 |  |  |  | 2961
1895 | R16065--120V | C6521240905-1895 | 2024-09-05 | 8:58:25 | OK | 101.2 | 29.6 | 66.2 | 8.9 | 118.4 | 10.17 | 859.3 | 71.37 |  |  | 19583 | 118.3 | 12 |  |  |  | 65.85 | 25565 | [7 empty] | 120 | 0.5 | 33.1 |  |  |  | 3007
1896 | R16065--120V | C6521240905-1896 | 2024-09-05 | 8:59:01 | OK | 101.2 | 29.6 | 66.0 | 8.9 | 118.1 | 9.68 | 816.7 | 71.4 |  |  | 20106 | 117.9 | 12 |  |  |  | 62.78 | 25332 | [7 empty] | 120 | 0.43 | 28.4 |  |  |  | 3147
1897 | R16065--120V | C6521240905-1897 | 2024-09-05 | 8:59:42 | OK | 101.2 | 29.6 | 66.0 | 8.9 | 118.5 | 10.13 | 857.1 | 71.43 |  |  | 19686 | 118.3 | 11.7 |  |  |  | 68.07 | 26014 | [7 empty] | 120 | 0.39 | 25.5 |  |  |  | 3229
1898 | R16065--120V | C6521240905-1898 | 2024-09-05 | 9:00:11 | OK | 101.2 | 29.5 | 66.0 | 8.9 | 118.1 | 10.12 | 847.5 | 70.94 |  |  | 19997 | 117.9 | 12.11 |  |  |  | 61.16 | 24882 | [7 empty] | 120 | 0.48 | 31.9 |  |  |  | 2997
1899 | R16065--120V | C6521240905-1899 | 2024-09-05 | 9:00:39 | OK | 101.2 | 29.5 | 66.0 | 8.9 | 118.4 | 9.8 | 816.5 | 70.36 |  |  | 19784 | 118.2 | 11.78 |  |  |  | 63.28 | 25328 | [7 empty] | 120 | 0.48 | 32.2 |  |  |  | 2939
1900 | R16065--120V | C6521240905-1900 | 2024-09-05 | 9:01:07 | OK | 101.2 | 29.5 | 66.0 | 8.9 | 118.1 | 10.46 | 883.3 | 71.47 |  |  | 20094 | 117.9 | 12.09 |  |  |  | 63.6 | 25608 | [7 empty] | 120 | 0.39 | 25.5 |  |  |  | 3269
1901 | R16065--120V | C6521240905-1901 | 2024-09-05 | 9:01:35 | OK | 101.2 | 29.5 | 65.9 | 8.9 | 118.5 | 9.78 | 813.9 | 70.21 |  |  | 19909 | 118.2 | 12.11 |  |  |  | 66.22 | 25829 | [7 empty] | 120 | 0.5 | 33.7 |  |  |  | 2782
1902 | R16065--120V | C6521240905-1902 | 2024-09-05 | 9:02:05 | OK | 101.2 | 29.5 | 65.9 | 8.9 | 118.1 | 9.98 | 839.7 | 71.21 |  |  | 19249 | 117.9 | 12.15 |  |  |  | 59.78 | 24436 | [7 empty] | 120 | 0.5 | 33.8 |  |  |  | 2891
1903 | R16065--120V | C6521240905-1903 | 2024-09-05 | 9:02:33 | OK | 101.2 | 29.5 | 65.6 | 8.9 | 118.4 | 10.16 | 852.9 | 70.91 |  |  | 19509 | 118.3 | 11.97 |  |  |  | 63.79 | 24949 | [7 empty] | 120 | 0.49 | 32.9 |  |  |  | 2831
1904 | R16065--120V | C6521240905-1904 | 2024-09-05 | 9:03:00 | OK | 101.2 | 29.5 | 65.8 | 8.9 | 118.1 | 10.4 | 871.7 | 70.98 |  |  | 20185 | 117.9 | 12.13 |  |  |  | 61.18 | 24892 | [7 empty] | 120 | 0.53 | 34.8 |  |  |  | 2956
1905 | R16065--120V | C6521240905-1905 | 2024-09-05 | 9:03:31 | OK | 101.2 | 29.5 | 66.2 | 8.9 | 118.4 | 10.35 | 862.4 | 70.37 |  |  | 20308 | 118.3 | 11.94 |  |  |  | 69.17 | 26383 | [7 empty] | 120 | 0.41 | 27.1 |  |  |  | 3187
1906 | R16065--120V | C6521240905-1906 | 2024-09-05 | 9:03:59 | OK | 101.2 | 29.4 | 66.5 | 8.9 | 118.1 | 10.31 | 867 | 71.22 |  |  | 20396 | 118 | 11.8 |  |  |  | 64.34 | 25803 | [7 empty] | 120 | 0.39 | 25.7 |  |  |  | 3231
1907 | R16065--120V | C6521240905-1907 | 2024-09-05 | 9:04:26 | OK | 101.2 | 29.5 | 66.2 | 8.9 | 118.5 | 9.62 | 802.3 | 70.38 |  |  | 20064 | 118.3 | 12.03 |  |  |  | 66.93 | 25782 | [7 empty] | 120 | 0.42 | 27.8 |  |  |  | 3061
1908 | R16065--120V | C6521240905-1908 | 2024-09-05 | 9:04:55 | OK | 101.2 | 29.5 | 66.0 | 8.9 | 118.3 | 10.16 | 849.1 | 70.68 |  |  | 19917 | 118 | 12.21 |  |  |  | 62.26 | 25045 | [7 empty] | 119.9 | 0.43 | 28.8 |  |  |  | 3043
1909 | R16065--120V | C6521240905-1909 | 2024-09-05 | 9:05:22 | OK | 101.2 | 29.6 | 66.0 | 8.9 | 118.5 | 10.27 | 858 | 70.47 |  |  | 19217 | 118.3 | 12 |  |  |  | 62.15 | 25127 | [7 empty] | 119.9 | 0.53 | 34.8 |  |  |  | 2690
1910 | R16065--120V | C6521240905-1910 | 2024-09-05 | 9:05:53 | OK | 101.2 | 29.5 | 66.1 | 8.9 | 118.2 | 9.8 | 819.5 | 70.73 |  |  | 19625 | 118 | 11.25 |  |  |  | 56.79 | 24198 | [7 empty] | 120 | 0.49 | 32.7 |  |  |  | 2698
1911 | R16065--120V | C6521240905-1911 | 2024-09-05 | 9:06:21 | OK | 101.2 | 29.5 | 66.3 | 8.9 | 118.5 | 9.63 | 801.9 | 70.24 |  |  | 20198 | 118.2 | 12.04 |  |  |  | 67.05 | 25916 | [7 empty] | 120 | 0.41 | 26.8 |  |  |  | 3254
1912 | R16065--120V | C6521240905-1912 | 2024-09-05 | 9:06:48 | OK | 101.2 | 29.4 | 66.6 | 8.9 | 118.2 | 10.46 | 876.8 | 70.94 |  |  | 19873 | 117.9 | 11.73 |  |  |  | 65.92 | 26038 | [7 empty] | 120 | 0.55 | 34.8 |  |  |  | 2922
1913 | R16065--120V | C6521240905-1913 | 2024-09-05 | 9:07:19 | OK | 101.2 | 29.5 | 66.3 | 8.9 | 118.5 | 10.22 | 854.1 | 70.52 |  |  | 20372 | 118.3 | 11.8 |  |  |  | 68.6 | 26249 | [7 empty] | 120 | 0.44 | 29.4 |  |  |  | 3133
1914 | R16065--120V | C6521240905-1914 | 2024-09-05 | 9:07:50 | OK | 101.2 | 29.5 | 66.2 | 8.9 | 118.1 | 10.3 | 858.1 | 70.55 |  |  | 20239 | 117.9 | 11.67 |  |  |  | 65.53 | 25854 | [7 empty] | 120 | 0.38 | 25.2 |  |  |  | 3247
1915 | R16065--120V | C6521240905-1915 | 2024-09-05 | 9:08:20 | OK | 101.2 | 29.5 | 66.3 | 8.9 | 118.5 | 9.51 | 789 | 70 |  |  | 20125 | 118.3 | 11.96 |  |  |  | 65.7 | 25515 | [7 empty] | 120 | 0.41 | 27.2 |  |  |  | 3162
1916 | R16065--120V | C6521240905-1916 | 2024-09-05 | 9:08:48 | OK | 101.2 | 29.4 | 66.4 | 8.9 | 118.2 | 10.36 | 865.7 | 70.7 |  |  | 19950 | 118 | 12.15 |  |  |  | 63.15 | 25206 | [7 empty] | 119.9 | 0.52 | 34.8 |  |  |  | 2926
1917 | R16065--120V | C6521240905-1917 | 2024-09-05 | 9:09:16 | OK | 101.2 | 29.4 | 66.2 | 8.9 | 118.5 | 9.58 | 796.2 | 70.11 |  |  | 20020 | 118.3 | 12.07 |  |  |  | 67.23 | 26164 | [7 empty] | 120 | 0.4 | 26.3 |  |  |  | 3250
1918 | R16065--120V | C6521240905-1918 | 2024-09-05 | 9:09:49 | OK | 101.2 | 29.4 | 66.4 | 8.9 | 118.1 | 10.22 | 856.3 | 70.91 |  |  | 19948 | 117.9 | 12.11 |  |  |  | 60.07 | 24732 | [7 empty] | 120 | 0.48 | 32.1 |  |  |  | 2840
1919 | R16065--120V | C6521240905-1919 | 2024-09-05 | 9:10:17 | OK | 101.2 | 29.5 | 66.2 | 8.9 | 118.4 | 9.96 | 831.9 | 70.5 |  |  | 19782 | 118.2 | 12.02 |  |  |  | 66.4 | 25549 | [7 empty] | 120 | 0.49 | 32.3 |  |  |  | 3007
1920 | R16065--120V | C6521240905-1920 | 2024-09-05 | 9:10:44 | OK | 101.2 | 29.5 | 66.2 | 8.9 | 118.2 | 10.55 | 885.6 | 71.05 |  |  | 20144 | 117.9 | 12.02 |  |  |  | 63.97 | 25540 | [7 empty] | 120 | 0.53 | 34.8 |  |  |  | 2934
1921 | R16065--120V | C6521240905-1921 | 2024-09-05 | 9:11:17 | OK | 101.2 | 29.5 | 66.3 | 8.9 | 118.5 | 9.59 | 796.9 | 70.14 |  |  | 20265 | 118.3 | 11.59 |  |  |  | 68.75 | 26357 | [7 empty] | 120 | 0.4 | 26.1 |  |  |  | 3276
1922 | R16065--120V | C6521240905-1922 | 2024-09-05 | 9:11:58 | OK | 101.2 | 29.5 | 66.4 | 8.9 | 118.1 | 10.16 | 852.6 | 71.05 |  |  | 19854 | 117.9 | 12.16 |  |  |  | 61.85 | 25271 | [7 empty] | 119.9 | 0.47 | 31.2 |  |  |  | 2878
1923 | R16065--120V | C6521240905-1923 | 2024-09-05 | 9:12:42 | OK | 101.2 | 29.5 | 66.3 | 8.9 | 118.5 | 10.23 | 863.9 | 71.27 |  |  | 19588 | 118.3 | 11.83 |  |  |  | 61.96 | 25023 | [7 empty] | 119.9 | 0.48 | 32.1 |  |  |  | 2943
1924 | R16065--120V | C6521240905-1924 | 2024-09-05 | 9:13:11 | OK | 101.2 | 29.5 | 66.3 | 8.9 | 118.2 | 9.57 | 800.7 | 70.78 |  |  | 19565 | 118 | 10.71 |  |  |  | 55.89 | 24212 | [7 empty] | 119.9 | 0.5 | 33.7 |  |  |  | 2738
1925 | R16065--120V | C6521240905-1925 | 2024-09-05 | 9:13:38 | OK | 101.2 | 29.5 | 66.2 | 8.9 | 118.4 | 10.44 | 873.3 | 70.63 |  |  | 20328 | 118.3 | 11.94 |  |  |  | 67.4 | 26223 | [7 empty] | 120 | 0.46 | 30.2 |  |  |  | 3094
1926 | R16065--120V | C6521240905-1926 | 2024-09-05 | 9:14:06 | OK | 101.2 | 29.5 | 66.1 | 8.9 | 118.1 | 10.58 | 889.4 | 71.2 |  |  | 19957 | 118 | 11.87 |  |  |  | 65.46 | 25750 | [7 empty] | 120 | 0.41 | 27.1 |  |  |  | 3160
1927 | R16065--120V | C6521240905-1927 | 2024-09-05 | 9:14:34 | OK | 101.2 | 29.4 | 66.3 | 8.9 | 118.5 | 9.94 | 831.2 | 70.59 |  |  | 19986 | 118.3 | 12.05 |  |  |  | 63.87 | 25148 | [7 empty] | 120 | 0.48 | 32.1 |  |  |  | 2915
1928 | R16065--120V | C6521240905-1928 | 2024-09-05 | 9:15:02 | OK | 101.2 | 29.5 | 66.3 | 8.9 | 118.2 | 10.53 | 884.8 | 71.1 |  |  | 20421 | 118 | 12.15 |  |  |  | 63.6 | 25584 | [7 empty] | 120 | 0.44 | 29.4 |  |  |  | 3120
1929 | R16065--120V | C6521240905-1929 | 2024-09-05 | 9:16:39 | OK | 101.2 | 29.5 | 66.0 | 8.9 | 118.4 | 10.36 | 868.9 | 70.82 |  |  | 20417 | 118.2 | 12.06 |  |  |  | 65.47 | 25635 | [7 empty] | 119.9 | 0.49 | 32.4 |  |  |  | 2816
1930 | R16065--120V | C6521240905-1930 | 2024-09-05 | 9:17:07 | OK | 101.2 | 29.6 | 65.6 | 8.9 | 118.2 | 9.57 | 808.6 | 71.46 |  |  | 19632 | 117.9 | 11.94 |  |  |  | 58.43 | 24317 | [7 empty] | 119.9 | 0.49 | 32.5 |  |  |  | 2748
1931 | R16065--120V | C6521240905-1931 | 2024-09-05 | 9:17:35 | OK | 101.2 | 29.6 | 65.5 | 8.9 | 118.5 | 9.71 | 807.2 | 70.19 |  |  | 20066 | 118.2 | 11.91 |  |  |  | 67.91 | 25894 | [7 empty] | 120 | 0.4 | 26.1 |  |  |  | 3256
1932 | R16065--120V | C6521240905-1932 | 2024-09-05 | 9:18:03 | OK | 101.2 | 29.6 | 65.6 | 8.9 | 118.2 | 10.02 | 840.9 | 71.02 |  |  | 20001 | 117.9 | 11.99 |  |  |  | 62.65 | 25434 | [7 empty] | 120 | 0.38 | 24.8 |  |  |  | 3224
1933 | R16065--120V | C6521240905-1933 | 2024-09-05 | 9:18:31 | OK | 101.2 | 29.7 | 65.5 | 8.9 | 118.5 | 9.8 | 815.5 | 70.26 |  |  | 20003 | 118.3 | 11.88 |  |  |  | 64.83 | 25394 | [7 empty] | 120 | 0.51 | 34 |  |  |  | 2959
1934 | R16065--120V | C6521240905-1934 | 2024-09-05 | 9:19:02 | OK | 101.2 | 29.7 | 65.3 | 8.9 | 118.1 | 10.53 | 884 | 71.1 |  |  | 19908 | 117.9 | 12.06 |  |  |  | 63.97 | 25724 | [7 empty] | 120 | 0.38 | 25.3 |  |  |  | 3207
1935 | R16065--120V | C6521240905-1935 | 2024-09-05 | 9:19:30 | OK | 101.2 | 29.7 | 65.1 | 8.9 | 118.5 | 9.68 | 804.3 | 70.15 |  |  | 20092 | 118.3 | 12.01 |  |  |  | 67.23 | 25686 | [7 empty] | 120 | 0.46 | 30.8 |  |  |  | 3141
1936 | R16065--120V | C6521240905-1936 | 2024-09-05 | 9:20:00 | OK | 101.2 | 29.7 | 65.2 | 8.9 | 118.2 | 10.26 | 863.3 | 71.21 |  |  | 20447 | 118 | 11.9 |  |  |  | 62.66 | 25400 | [7 empty] | 120 | 0.41 | 26.8 |  |  |  | 3243
1937 | R16065--120V | C6521240905-1937 | 2024-09-05 | 9:20:29 | OK | 101.2 | 29.6 | 65.4 | 8.9 | 118.5 | 9.54 | 791.9 | 70.07 |  |  | 20245 | 118.2 | 11.73 |  |  |  | 68.22 | 26225 | [7 empty] | 120 | 0.4 | 26.2 |  |  |  | 3286
1938 | R16065--120V | C6521240905-1938 | 2024-09-05 | 9:20:58 | OK | 101.2 | 29.6 | 65.3 | 8.9 | 118.1 | 9.97 | 833.7 | 70.78 |  |  | 19894 | 117.9 | 11.96 |  |  |  | 61.4 | 25016 | [7 empty] | 119.9 | 0.46 | 30.4 |  |  |  | 2976
1939 | R16065--120V | C6521240905-1939 | 2024-09-05 | 9:21:25 | OK | 101.2 | 29.5 | 65.0 | 8.9 | 118.5 | 9.77 | 817.9 | 70.66 |  |  | 20068 | 118.3 | 11.93 |  |  |  | 63.33 | 25195 | [7 empty] | 119.9 | 0.5 | 33.5 |  |  |  | 2831
1940 | R16065--120V | C6521240905-1940 | 2024-09-05 | 9:21:54 | OK | 101.2 | 29.6 | 64.9 | 8.9 | 118.1 | 10.23 | 857 | 70.91 |  |  | 20093 | 117.9 | 11.79 |  |  |  | 64.83 | 25850 | [7 empty] | 120 | 0.41 | 26.9 |  |  |  | 3221
1941 | R16065--120V | C6521240905-1941 | 2024-09-05 | 9:22:22 | OK | 101.2 | 29.5 | 65.3 | 8.9 | 118.5 | 9.87 | 822.2 | 70.32 |  |  | 19995 | 118.3 | 11.71 |  |  |  | 69.66 | 26389 | [7 empty] | 120 | 0.44 | 29.4 |  |  |  | 3151
1942 | R16065--120V | C6521240905-1942 | 2024-09-05 | 9:22:53 | OK | 101.2 | 29.7 | 65.1 | 8.9 | 118.2 | 10.55 | 886.3 | 71.12 |  |  | 19901 | 117.9 | 12.19 |  |  |  | 62.85 | 25112 | [7 empty] | 120 | 0.44 | 29.4 |  |  |  | 2984
1943 | R16065--120V | C6521240905-1943 | 2024-09-05 | 9:23:20 | OK | 101.2 | 29.8 | 64.9 | 8.9 | 118.5 | 9.71 | 808 | 70.25 |  |  | 20316 | 118.2 | 11.86 |  |  |  | 66.12 | 25720 | [7 empty] | 120 | 0.42 | 28.1 |  |  |  | 3163
1944 | R16065--120V | C6521240905-1944 | 2024-09-05 | 9:23:48 | OK | 101.2 | 29.7 | 65.3 | 8.8 | 118.1 | 10.51 | 879.9 | 70.85 |  |  | 19993 | 117.9 | 12.14 |  |  |  | 61.2 | 25016 | [7 empty] | 120 | 0.49 | 32.4 |  |  |  | 2797
1945 | R16065--120V | C6521240905-1945 | 2024-09-05 | 9:24:16 | OK | 101.2 | 29.7 | 65.2 | 8.9 | 118.5 | 9.51 | 792.9 | 70.39 |  |  | 20182 | 118.3 | 11.63 |  |  |  | 69.07 | 26405 | [7 empty] | 120 | 0.38 | 25.2 |  |  |  | 3302
1946 | R16065--120V | C6521240905-1946 | 2024-09-05 | 9:24:45 | OK | 101.2 | 29.8 | 65.2 | 8.9 | 118.2 | 9.6 | 801.9 | 70.65 |  |  | 19711 | 118 | 11.87 |  |  |  | 57.7 | 24261 | [7 empty] | 120 | 0.49 | 33 |  |  |  | 2731
1947 | R16065--120V | C6521240905-1947 | 2024-09-05 | 9:25:14 | OK | 101.2 | 29.7 | 65.2 | 8.9 | 118.5 | 9.88 | 822.9 | 70.32 |  |  | 19939 | 118.3 | 11.94 |  |  |  | 65.77 | 25458 | [7 empty] | 120 | 0.52 | 34.4 |  |  |  | 2991
1948 | R16065--120V | C6521240905-1948 | 2024-09-05 | 9:25:41 | OK | 101.2 | 29.7 | 65.4 | 8.9 | 118.1 | 10.59 | 887.8 | 70.99 |  |  | 20388 | 118 | 12.21 |  |  |  | 64.35 | 25723 | [7 empty] | 120 | 0.42 | 27.6 |  |  |  | 3141
1949 | R16065--120V | C6521240905-1949 | 2024-09-05 | 9:26:09 | OK | 101.2 | 29.7 | 64.7 | 8.9 | 118.4 | 10.56 | 887 | 70.97 |  |  | 19772 | 118.2 | 12.25 |  |  |  | 66.37 | 25994 | [7 empty] | 120 | 0.5 | 33.5 |  |  |  | 2937
1950 | R16065--120V | C6521240905-1950 | 2024-09-05 | 9:26:37 | OK | 101.2 | 29.7 | 64.3 | 8.9 | 118.2 | 10.2 | 854.7 | 70.88 |  |  | 19723 | 118 | 12.12 |  |  |  | 61.86 | 24966 | [7 empty] | 119.9 | 0.53 | 34.8 |  |  |  | 2934
1951 | R16065--120V | C6521240905-1951 | 2024-09-05 | 9:27:07 | OK | 101.2 | 29.8 | 64.2 | 8.9 | 118.4 | 10.71 | 898.7 | 70.89 |  |  | 20101 | 118.3 | 11.97 |  |  |  | 66.51 | 25763 | [7 empty] | 119.9 | 0.5 | 33.2 |  |  |  | 2995
1952 | R16065--120V | C6521240905-1952 | 2024-09-05 | 9:27:35 | OK | 101.2 | 29.8 | 63.8 | 8.9 | 118.1 | 10.65 | 894.3 | 71.09 |  |  | 20271 | 117.9 | 12.18 |  |  |  | 63.44 | 25614 | [7 empty] | 120 | 0.44 | 29.3 |  |  |  | 3063
1953 | R16065--120V | C6521240905-1953 | 2024-09-05 | 9:28:03 | OK | 101.2 | 29.8 | 64.0 | 8.9 | 118.5 | 10.18 | 848.8 | 70.4 |  |  | 20287 | 118.3 | 11.79 |  |  |  | 69 | 26444 | [7 empty] | 120 | 0.39 | 25.5 |  |  |  | 3274
1954 | R16065--120V | C6521240905-1954 | 2024-09-05 | 9:28:30 | OK | 101.2 | 29.8 | 64.3 | 8.9 | 118.2 | 10.42 | 870.9 | 70.69 |  |  | 20519 | 118 | 12.14 |  |  |  | 64.31 | 25713 | [7 empty] | 120 | 0.4 | 26.2 |  |  |  | 3227
1955 | R16065--120V | C6521240905-1955 | 2024-09-05 | 9:28:58 | OK | 101.2 | 29.9 | 64.5 | 8.9 | 118.4 | 10.77 | 900.3 | 70.63 |  |  | 20093 | 118.2 | 11.91 |  |  |  | 68.86 | 26402 | [7 empty] | 120 | 0.52 | 34.8 |  |  |  | 2999
1956 | R16065--120V | C6521240905-1956 | 2024-09-05 | 9:29:27 | OK | 101.2 | 29.9 | 64.7 | 8.9 | 118.1 | 10.72 | 902.5 | 71.27 |  |  | 19886 | 117.9 | 12.11 |  |  |  | 62.27 | 24988 | [7 empty] | 120 | 0.45 | 29.7 |  |  |  | 3082
1957 | R16065--120V | C6521240905-1957 | 2024-09-05 | 9:29:54 | OK | 101.2 | 29.8 | 64.9 | 8.9 | 118.5 | 9.68 | 804.1 | 70.1 |  |  | 19999 | 118.2 | 12.17 |  |  |  | 67.8 | 26220 | [7 empty] | 120 | 0.44 | 29.2 |  |  |  | 3067
1958 | R16065--120V | C6521240905-1958 | 2024-09-05 | 9:30:22 | OK | 101.2 | 29.8 | 65.0 | 8.9 | 118.1 | 10.6 | 888.3 | 70.97 |  |  | 20239 | 117.9 | 12.1 |  |  |  | 62.08 | 25173 | [7 empty] | 120 | 0.43 | 28.5 |  |  |  | 3022
1959 | R16065--120V | C6521240905-1960 | 2024-09-05 | 9:34:25 | OK | 101.2 | 30.0 | 62.9 | 8.9 | 118.5 | 9.65 | 815.6 | 71.37 |  |  | 19931 | 118.3 | 11.98 |  |  |  | 66.06 | 25583 | [7 empty] | 120 | 0.43 | 28.6 |  |  |  | 3166
1960 | R16065--120V | C6521240905-1961 | 2024-09-05 | 9:34:52 | OK | 101.2 | 30.0 | 63.8 | 8.9 | 118.2 | 9.3 | 786.1 | 71.46 |  |  | 19923 | 117.9 | 12.19 |  |  |  | 61.43 | 25073 | [7 empty] | 119.9 | 0.43 | 28.6 |  |  |  | 3101
1961 | R16065--120V | C6521240905-1959 | 2024-09-05 | 9:35:19 | OK | 101.2 | 30.0 | 63.6 | 8.9 | 118.5 | 9.65 | 806.7 | 70.58 |  |  | 20154 | 118.3 | 11.82 |  |  |  | 68.82 | 26156 | [7 empty] | 120 | 0.42 | 28 |  |  |  | 3223
1962 | R16065--120V | C6521240905-1962 | 2024-09-05 | 9:35:47 | OK | 101.2 | 29.9 | 63.8 | 8.9 | 118.2 | 9.47 | 796.1 | 71.1 |  |  | 19976 | 117.9 | 11.95 |  |  |  | 57.98 | 24420 | [7 empty] | 120 | 0.43 | 28.8 |  |  |  | 3136
1963 | R16065--120V | C6521240905-1963 | 2024-09-05 | 9:36:15 | OK | 101.2 | 29.9 | 64.1 | 8.9 | 118.4 | 9.72 | 810.2 | 70.34 |  |  | 19911 | 118.3 | 12.02 |  |  |  | 67.51 | 25847 | [7 empty] | 120 | 0.42 | 28.1 |  |  |  | 3086
1964 | R16065--120V | C6521240905-1964 | 2024-09-05 | 9:36:43 | OK | 101.2 | 29.8 | 64.1 | 8.9 | 118.2 | 10.38 | 870.4 | 70.98 |  |  | 19829 | 117.9 | 12.01 |  |  |  | 59.52 | 24805 | [7 empty] | 119.9 | 0.51 | 34.3 |  |  |  | 2931
1965 | R16065--120V | C6521240905-1965 | 2024-09-05 | 9:37:12 | OK | 101.2 | 29.8 | 64.5 | 8.9 | 118.4 | 10.12 | 851.6 | 71.07 |  |  | 19522 | 118.2 | 11.86 |  |  |  | 64.01 | 25297 | [7 empty] | 120 | 0.48 | 32 |  |  |  | 2789
1966 | R16065--120V | C6521240905-1966 | 2024-09-05 | 9:37:41 | OK | 101.2 | 29.8 | 64.2 | 8.9 | 118.1 | 10.61 | 893.5 | 71.25 |  |  | 20010 | 117.9 | 11.94 |  |  |  | 64.21 | 25782 | [7 empty] | 120 | 0.38 | 25.3 |  |  |  | 3188
1967 | R16065--120V | C6521240905-1967 | 2024-09-05 | 9:38:09 | OK | 101.2 | 29.9 | 64.0 | 8.9 | 118.5 | 9.87 | 823 | 70.38 |  |  | 20215 | 118.3 | 11.97 |  |  |  | 68.63 | 26315 | [7 empty] | 120 | 0.44 | 29 |  |  |  | 3135
1968 | R16065--120V | C6521240905-1968 | 2024-09-05 | 9:38:40 | OK | 101.2 | 29.9 | 64.4 | 8.9 | 118.1 | 10.4 | 873.6 | 71.14 |  |  | 20557 | 117.9 | 11.93 |  |  |  | 65.73 | 26059 | [7 empty] | 120 | 0.39 | 25.4 |  |  |  | 3209
1969 | R16065--120V | C6521240905-1969 | 2024-09-05 | 9:39:07 | OK | 101.2 | 29.9 | 64.7 | 8.9 | 118.4 | 9.68 | 802 | 69.98 |  |  | 20190 | 118.2 | 11.84 |  |  |  | 66.73 | 25884 | [7 empty] | 120 | 0.39 | 25.8 |  |  |  | 3248
1970 | R16065--120V | C6521240905-1970 | 2024-09-05 | 9:39:35 | OK | 101.2 | 29.8 | 64.9 | 8.9 | 118.2 | 10.47 | 876.3 | 70.81 |  |  | 20341 | 118 | 12.17 |  |  |  | 63.66 | 25781 | [7 empty] | 120 | 0.4 | 26.4 |  |  |  | 3218
1971 | R16065--120V | C6521240905-1971 | 2024-09-05 | 9:40:03 | OK | 101.2 | 29.9 | 64.3 | 8.9 | 118.4 | 10.09 | 840.8 | 70.42 |  |  | 20190 | 118.3 | 11.64 |  |  |  | 69.99 | 26687 | [7 empty] | 120 | 0.39 | 25.9 |  |  |  | 3235
1972 | R16065--120V | C6521240905-1972 | 2024-09-05 | 9:40:35 | OK | 101.2 | 29.9 | 64.3 | 8.9 | 118.2 | 10.63 | 893.5 | 71.13 |  |  | 20422 | 118 | 11.98 |  |  |  | 65.17 | 25925 | [7 empty] | 120 | 0.38 | 24.8 |  |  |  | 3200
1973 | R16065--120V | C6521240905-1973 | 2024-09-05 | 9:41:03 | OK | 101.2 | 29.9 | 63.9 | 8.9 | 118.4 | 10.63 | 892 | 70.89 |  |  | 20512 | 118.3 | 11.71 |  |  |  | 68.99 | 26532 | [7 empty] | 120 | 0.38 | 25.2 |  |  |  | 3274
1974 | R16065--120V | C6521240905-1974 | 2024-09-05 | 9:41:31 | OK | 101.2 | 29.9 | 64.2 | 8.9 | 118.2 | 10.08 | 843.4 | 70.8 |  |  | 19843 | 117.9 | 12.14 |  |  |  | 62.96 | 25274 | [7 empty] | 120 | 0.4 | 26.6 |  |  |  | 3170
1975 | R16065--120V | C6521240905-1975 | 2024-09-05 | 9:41:59 | OK | 101.2 | 29.8 | 64.7 | 8.9 | 118.5 | 9.67 | 805.9 | 70.34 |  |  | 20212 | 118.3 | 11.71 |  |  |  | 69.3 | 26549 | [7 empty] | 120 | 0.39 | 26 |  |  |  | 3223
1976 | R16065--120V | C6521240905-1976 | 2024-09-05 | 9:42:28 | OK | 101.2 | 29.9 | 64.2 | 8.9 | 118.2 | 10.13 | 851 | 71.09 |  |  | 19612 | 118 | 10.88 |  |  |  | 55.23 | 24101 | [7 empty] | 120 | 0.52 | 34.5 |  |  |  | 2490
1977 | R16065--120V | C6521240905-1977 | 2024-09-05 | 9:42:56 | OK | 101.2 | 29.9 | 64.3 | 8.9 | 118.5 | 9.67 | 805.3 | 70.28 |  |  | 20164 | 118.2 | 11.85 |  |  |  | 67.84 | 26074 | [7 empty] | 120 | 0.44 | 28.9 |  |  |  | 3128
1978 | R16065--120V | C6521240905-1978 | 2024-09-05 | 9:43:29 | OK | 101.2 | 29.8 | 64.6 | 8.9 | 118.1 | 10.35 | 869.5 | 71.1 |  |  | 20551 | 118 | 11.74 |  |  |  | 65.82 | 25968 | [7 empty] | 120 | 0.39 | 25.5 |  |  |  | 3276
1979 | R16065--120V | C6521240905-1979 | 2024-09-05 | 9:43:58 | OK | 101.2 | 29.9 | 64.6 | 8.9 | 118.5 | 9.65 | 803.5 | 70.3 |  |  | 20086 | 118.3 | 11.96 |  |  |  | 66.64 | 25678 | [7 empty] | 120 | 0.43 | 28.2 |  |  |  | 3110
1980 | R16065--120V | C6521240905-1980 | 2024-09-05 | 9:44:27 | OK | 101.2 | 30.0 | 64.1 | 8.9 | 118.2 | 10.51 | 881.2 | 70.97 |  |  | 19969 | 118.1 | 11.89 |  |  |  | 64.85 | 25887 | [7 empty] | 120 | 0.39 | 25.5 |  |  |  | 3177
1981 | R16065--120V | C6521240905-1981 | 2024-09-05 | 9:44:55 | OK | 101.2 | 30.0 | 63.9 | 8.9 | 118.5 | 9.66 | 804.3 | 70.23 |  |  | 19866 | 118.3 | 11.86 |  |  |  | 69.41 | 26526 | [7 empty] | 120 | 0.41 | 26.7 |  |  |  | 3167
1982 | R16065--120V | C6521240905-1982 | 2024-09-05 | 9:45:27 | OK | 101.2 | 30.0 | 64.2 | 8.9 | 118.2 | 10.48 | 880.1 | 71.07 |  |  | 20077 | 118 | 11.81 |  |  |  | 65.32 | 25823 | [7 empty] | 120 | 0.38 | 25.4 |  |  |  | 3173
1983 | R16065--120V | C6521240905-1983 | 2024-09-05 | 9:45:54 | OK | 101.2 | 30.0 | 64.2 | 8.9 | 118.5 | 9.61 | 802.3 | 70.44 |  |  | 20224 | 118.3 | 11.84 |  |  |  | 70.16 | 26489 | [7 empty] | 120 | 0.41 | 27.1 |  |  |  | 3198
1984 | R16065--120V | C6521240905-1984 | 2024-09-05 | 9:46:22 | OK | 101.2 | 29.9 | 64.7 | 8.9 | 118.1 | 10.75 | 904.6 | 71.25 |  |  | 20055 | 118 | 11.96 |  |  |  | 65.51 | 26023 | [7 empty] | 120 | 0.39 | 25.8 |  |  |  | 3174
1985 | R16065--120V | C6521240905-1985 | 2024-09-05 | 9:46:51 | OK | 101.2 | 29.9 | 64.7 | 8.9 | 118.5 | 9.56 | 797.4 | 70.37 |  |  | 20118 | 118.3 | 11.86 |  |  |  | 67.55 | 26218 | [7 empty] | 120 | 0.42 | 27.5 |  |  |  | 3178
1986 | R16065--120V | C6521240905-1986 | 2024-09-05 | 9:47:22 | OK | 101.2 | 29.8 | 64.9 | 8.9 | 118.2 | 10.44 | 876.7 | 71.04 |  |  | 20249 | 117.9 | 12.04 |  |  |  | 64.5 | 25873 | [7 empty] | 120 | 0.4 | 26.3 |  |  |  | 3182
1987 | R16065--120V | C6521240905-1987 | 2024-09-05 | 9:48:02 | OK | 101.2 | 29.8 | 65.0 | 8.9 | 118.5 | 9.89 | 829.1 | 70.79 |  |  | 19927 | 118.2 | 11.78 |  |  |  | 67.57 | 26190 | [7 empty] | 120 | 0.4 | 26.5 |  |  |  | 3269
1988 | R16065--120V | C6521240905-1988 | 2024-09-05 | 9:48:30 | OK | 101.2 | 29.7 | 65.2 | 8.9 | 118.2 | 9.9 | 828.5 | 70.82 |  |  | 19965 | 117.9 | 11.93 |  |  |  | 59.42 | 24745 | [7 empty] | 120 | 0.42 | 28 |  |  |  | 3066
1989 | R16065--120V | C6521240905-1989 | 2024-09-05 | 9:48:58 | OK | 101.2 | 29.7 | 65.3 | 8.9 | 118.5 | 9.66 | 803.7 | 70.22 |  |  | 19963 | 118.2 | 11.71 |  |  |  | 63.05 | 25129 | [7 empty] | 120 | 0.51 | 33.7 |  |  |  | 2969
1990 | R16065--120V | C6521240905-1990 | 2024-09-05 | 9:49:26 | OK | 101.2 | 29.7 | 65.2 | 8.9 | 118.2 | 10.51 | 884.4 | 71.19 |  |  | 19973 | 117.9 | 11.78 |  |  |  | 65.86 | 25934 | [7 empty] | 120 | 0.41 | 27.5 |  |  |  | 3186
1991 | R16065--120V | C6521240905-1991 | 2024-09-05 | 9:49:54 | OK | 101.2 | 29.8 | 65.0 | 8.9 | 118.4 | 9.83 | 819.5 | 70.38 |  |  | 20128 | 118.3 | 12.22 |  |  |  | 65.88 | 25643 | [7 empty] | 120 | 0.47 | 31.1 |  |  |  | 3075
1992 | R16065--120V | C6521240905-1992 | 2024-09-05 | 9:50:23 | OK | 101.2 | 29.8 | 65.1 | 8.9 | 118.3 | 9.62 | 804.4 | 70.69 |  |  | 19362 | 117.9 | 12.03 |  |  |  | 62.03 | 25262 | [7 empty] | 120 | 0.41 | 27.3 |  |  |  | 3013
1993 | R16065--120V | C6521240905-1993 | 2024-09-05 | 9:50:51 | OK | 101.2 | 29.9 | 64.7 | 8.9 | 118.5 | 9.77 | 814.3 | 70.34 |  |  | 20026 | 118.2 | 12.04 |  |  |  | 65.99 | 25712 | [7 empty] | 120 | 0.51 | 34.2 |  |  |  | 2972
1994 | R16065--120V | C6521240905-1994 | 2024-09-05 | 9:51:20 | OK | 101.2 | 29.9 | 64.8 | 8.8 | 118.1 | 9.88 | 826.4 | 70.81 |  |  | 19597 | 117.9 | 12.26 |  |  |  | 63.34 | 25197 | [7 empty] | 120 | 0.45 | 30.1 |  |  |  | 3061
1995 | R16065--120V | C6521240905-1995 | 2024-09-05 | 9:51:47 | OK | 101.2 | 29.8 | 63.6 | 8.9 | 118.4 | 10.5 | 876 | 70.47 |  |  | 20164 | 118.3 | 11.87 |  |  |  | 68.76 | 26269 | [7 empty] | 120 | 0.42 | 27.7 |  |  |  | 3239
1996 | R16065--120V | C6521240905-1996 | 2024-09-05 | 9:52:15 | OK | 101.2 | 29.8 | 64.1 | 8.9 | 118.2 | 10.42 | 873.7 | 70.96 |  |  | 20012 | 118 | 12.01 |  |  |  | 63.7 | 25648 | [7 empty] | 120 | 0.39 | 25.9 |  |  |  | 3230
1997 | R16065--120V | C6521240905-1997 | 2024-09-05 | 9:52:42 | OK | 101.2 | 29.9 | 64.5 | 8.9 | 118.4 | 10.24 | 858.3 | 70.8 |  |  | 19446 | 118.3 | 12.06 |  |  |  | 67.49 | 25716 | [7 empty] | 120 | 0.42 | 28 |  |  |  | 3097
1998 | R16065--120V | C6521240905-1998 | 2024-09-05 | 9:53:11 | OK | 101.2 | 29.9 | 64.5 | 8.9 | 118.1 | 10.58 | 889.2 | 71.14 |  |  | 20136 | 117.9 | 12.14 |  |  |  | 63.7 | 25574 | [7 empty] | 120 | 0.39 | 26.2 |  |  |  | 3214
1999 | R16065--120V | C6521240905-1999 | 2024-09-05 | 9:53:40 | OK | 101.2 | 29.9 | 64.2 | 8.9 | 118.5 | 10.01 | 836.9 | 70.53 |  |  | 19954 | 118.2 | 12.02 |  |  |  | 65.44 | 25510 | [7 empty] | 119.9 | 0.49 | 32.6 |  |  |  | 2965
2000 | R16065--120V | C6521240905-2000 | 2024-09-05 | 9:54:07 | OK | 101.2 | 29.9 | 64.7 | 8.9 | 118.2 | 9.56 | 796.2 | 70.48 |  |  | 19833 | 117.9 | 11.9 |  |  |  | 59.97 | 24686 | [7 empty] | 119.9 | 0.51 | 34.1 |  |  |  | 2937
2001 | R16065--120V | C6521240905-2001 | 2024-09-05 | 9:54:35 | OK | 101.2 | 29.9 | 65.0 | 8.9 | 118.5 | 10.29 | 867.5 | 71.15 |  |  | 19252 | 118.2 | 11.98 |  |  |  | 67.58 | 26229 | [7 empty] | 120 | 0.42 | 27.7 |  |  |  | 3207
2002 | R16065--120V | C6521240905-2002 | 2024-09-05 | 9:55:04 | OK | 101.2 | 29.9 | 65.2 | 8.9 | 118.2 | 9.69 | 808 | 70.57 |  |  | 19588 | 117.9 | 11.92 |  |  |  | 60.84 | 24584 | [7 empty] | 120 | 0.51 | 33.8 |  |  |  | 2657
2003 | R16065--120V | C6521240905-2003 | 2024-09-05 | 9:55:31 | OK | 101.2 | 29.9 | 65.0 | 8.9 | 118.4 | 10.19 | 848.6 | 70.36 |  |  | 20163 | 118.2 | 11.74 |  |  |  | 68.95 | 26330 | [7 empty] | 120 | 0.4 | 26.2 |  |  |  | 3220
2004 | R16065--120V | C6521240905-2004 | 2024-09-05 | 9:56:00 | OK | 101.2 | 29.8 | 64.9 | 8.9 | 118.1 | 10.14 | 851.5 | 71.08 |  |  | 20187 | 117.9 | 11.98 |  |  |  | 62.86 | 25285 | [7 empty] | 120 | 0.45 | 29.8 |  |  |  | 3113
2005 | R16065--120V | C6521240905-2005 | 2024-09-05 | 9:56:28 | OK | 101.2 | 29.8 | 65.1 | 8.9 | 118.4 | 10.32 | 860.4 | 70.42 |  |  | 20341 | 118.3 | 11.54 |  |  |  | 68.55 | 26286 | [7 empty] | 120 | 0.38 | 25 |  |  |  | 3295
2006 | R16065--120V | C6521240905-2006 | 2024-09-05 | 9:56:57 | OK | 101.2 | 29.7 | 65.2 | 8.9 | 118.1 | 10.41 | 870 | 70.73 |  |  | 20559 | 117.9 | 11.97 |  |  |  | 64.93 | 25849 | [7 empty] | 120 | 0.4 | 26.2 |  |  |  | 3195
2007 | R16065--120V | C6521240905-2007 | 2024-09-05 | 9:57:29 | OK | 101.2 | 29.8 | 65.0 | 8.9 | 118.4 | 10.2 | 851.5 | 70.49 |  |  | 19394 | 118.3 | 11.97 |  |  |  | 63.66 | 25335 | [7 empty] | 120 | 0.51 | 33.9 |  |  |  | 2756
2008 | R16065--120V | C6521240905-2008 | 2024-09-05 | 9:57:56 | OK | 101.2 | 29.7 | 65.2 | 8.9 | 118.2 | 10.66 | 897.6 | 71.27 |  |  | 20001 | 118.1 | 11.96 |  |  |  | 65.18 | 25734 | [7 empty] | 120 | 0.39 | 25.7 |  |  |  | 3235
2009 | R16065--120V | C6521240905-2009 | 2024-09-05 | 9:58:24 | OK | 101.2 | 29.7 | 65.2 | 8.9 | 118.5 | 10.39 | 867.8 | 70.5 |  |  | 20207 | 118.3 | 11.66 |  |  |  | 69.47 | 26615 | [7 empty] | 120 | 0.4 | 26.6 |  |  |  | 3250
2010 | R16065--120V | C6521240905-2010 | 2024-09-05 | 9:58:51 | OK | 101.2 | 29.6 | 65.3 | 8.9 | 118.2 | 10.44 | 877.1 | 71.06 |  |  | 20204 | 118 | 12.14 |  |  |  | 64.12 | 25534 | [7 empty] | 120 | 0.41 | 27.1 |  |  |  | 3187
2011 | R16065--120V | C6521240905-2011 | 2024-09-05 | 9:59:19 | OK | 101.2 | 29.6 | 65.6 | 8.9 | 118.4 | 10.12 | 841.2 | 70.22 |  |  | 20311 | 118.3 | 11.94 |  |  |  | 68.52 | 26280 | [7 empty] | 120 | 0.41 | 27 |  |  |  | 3215
2012 | R16065--120V | C6521240905-2012 | 2024-09-05 | 9:59:48 | OK | 101.2 | 29.5 | 65.7 | 8.9 | 118.2 | 10.89 | 917.2 | 71.23 |  |  | 19862 | 118 | 12.15 |  |  |  | 62.44 | 25494 | [7 empty] | 119.9 | 0.52 | 35 |  |  |  | 2934
2013 | R16065--120V | C6521240905-2013 | 2024-09-05 | 10:00:16 | OK | 101.2 | 29.5 | 65.6 | 8.9 | 118.5 | 10.01 | 832.2 | 70.2 |  |  | 20267 | 118.3 | 11.58 |  |  |  | 68.6 | 26394 | [7 empty] | 120 | 0.4 | 26.5 |  |  |  | 3291
2014 | R16065--120V | C6521240905-2014 | 2024-09-05 | 10:00:44 | OK | 101.2 | 29.6 | 65.4 | 8.8 | 118.2 | 10.74 | 902 | 71.09 |  |  | 19971 | 118 | 11.96 |  |  |  | 65.84 | 25870 | [7 empty] | 120 | 0.41 | 26.8 |  |  |  | 3230
2015 | R16065--120V | C6521240905-2015 | 2024-09-05 | 10:01:12 | OK | 101.2 | 29.6 | 65.5 | 8.9 | 118.5 | 9.79 | 818.2 | 70.55 |  |  | 20126 | 118.3 | 11.87 |  |  |  | 68.73 | 26231 | [7 empty] | 120 | 0.49 | 32.6 |  |  |  | 3051
2016 | R16065--120V | C6521240905-2016 | 2024-09-05 | 10:01:39 | OK | 101.2 | 29.7 | 65.6 | 8.9 | 118.1 | 10.51 | 884.1 | 71.2 |  |  | 19770 | 117.9 | 11.67 |  |  |  | 67.27 | 26338 | [7 empty] | 120 | 0.39 | 25.6 |  |  |  | 3173