## Data
川盛電機股份有限公司 CHUAN SHENG ELECTRIC CO., LTD.
風機測試數據表 MOTOR TEST DATA SHEET (IN24102801)
序号 NO. | 型号 Model | 序列号 Serial Number | 测试日期 Date | 测试时间 Time | 结果 Result | 大气压 Atmospheric Pressure(KPa) | 温度 Temperature(℃) | 湿度 Humidity(%) | 对地耐压 Withstanding | 项目 Item
[9 empty] | 接地电阻 Ground Resistance | 高速(不封口) High Speed(Open) | [6 empty] | 高速(封口) High Speed(Seal) | [6 empty] | 中速(封口) | [6 empty] | 微速(不封口) Low Speed(Open)
[9 empty] | 绝缘電阻 Insulation Resistance(MΩ) | 电压 Voltage(V) | 电流 Current(A) | 输入功率 Input Power(W) | 功率因数 Power Factor(%) | 频率(Hz) | 压力(KPa) | 转速 Speed(RPM) | 电压 Voltage(V) | 电流 Current(A) | 输入功率(W) | 功率因数(%) | 频率(Hz) | 压力 Pressure(KPa) | 转速 Speed(RPM) | 电压(V) | 电流(A) | 输入功率(W) | 功率因数(%) | 频率(Hz) | 压力(KPa) | 转速(RPM) | 电压 Voltage(V) | 电流 Current(A) | 输入功率 Input Power(W) | 功率因数(%) | 频率(Hz) | 压力(KPa) | 转速 Speed(RPM)
1 | R16065--120V | C6521241011-0001 | 2024-10-14 | 8:00:51 | OK | 101.2 | 24.8 | 67.4 | 9 | 118.3 | 9.67 | 832.7 | 72.8 |  |  | 19554 | 118.1 | 10.53 |  |  |  | 59.45 | 24507 | [7 empty] | 120 | 0.51 | 34.6 |  |  |  | 3026
2 | R16065--120V | C6521241011-0002 | 2024-10-14 | 8:01:21 | OK | 101.2 | 25.8 | 64.4 | 9 | 117.9 | 9.47 | 810.6 | 72.61 |  |  | 19559 | 117.7 | 11.18 |  |  |  | 60 | 24549 | [7 empty] | 120 | 0.41 | 27.4 |  |  |  | 3075
3 | R16065--120V | C6521241011-0003 | 2024-10-14 | 8:01:49 | OK | 101.2 | 25.9 | 64.3 | 9 | 118.4 | 9.66 | 808.8 | 70.68 |  |  | 19960 | 118.2 | 11.73 |  |  |  | 68.69 | 26018 | [7 empty] | 120 | 0.38 | 25 |  |  |  | 3282
4 | R16065--120V | C6521241011-0004 | 2024-10-14 | 8:02:18 | OK | 101.2 | 26.0 | 64.0 | 8.9 | 118.2 | 9.81 | 831 | 71.62 |  |  | 20672 | 117.9 | 11.8 |  |  |  | 62.35 | 24962 | [7 empty] | 120 | 0.43 | 28.8 |  |  |  | 3154
5 | R16065--120V | C6521241011-0005 | 2024-10-14 | 8:02:50 | OK | 101.2 | 26.0 | 63.8 | 8.9 | 118.4 | 9.82 | 826.8 | 71.1 |  |  | 19975 | 118.2 | 11.93 |  |  |  | 64.32 | 25288 | [7 empty] | 120 | 0.43 | 28.2 |  |  |  | 3171
6 | R16065--120V | C6521241011-0006 | 2024-10-14 | 8:03:21 | OK | 101.2 | 26.0 | 63.8 | 8.9 | 118.1 | 10.17 | 863.5 | 71.85 |  |  | 19894 | 117.9 | 11.03 |  |  |  | 59.46 | 24348 | [7 empty] | 120 | 0.49 | 32.6 |  |  |  | 2889
7 | R16065--120V | C6521241011-0007 | 2024-10-14 | 8:03:49 | OK | 101.2 | 26.1 | 63.8 | 8.9 | 118.5 | 9.68 | 810.7 | 70.73 |  |  | 20028 | 118.2 | 11.87 |  |  |  | 64.14 | 25241 | [7 empty] | 120 | 0.44 | 29.4 |  |  |  | 3190
8 | R16065--120V | C6521241011-0008 | 2024-10-14 | 8:04:22 | OK | 101.2 | 26.1 | 63.6 | 9.1 | 118.1 | 10.3 | 863.1 | 70.99 |  |  | 20142 | 117.9 | 11.85 |  |  |  | 66.58 | 25738 | [7 empty] | 120 | 0.38 | 25.1 |  |  |  | 3246
9 | R16065--120V | C6521241011-0009 | 2024-10-14 | 8:04:50 | OK | 101.2 | 25.9 | 65.5 | 8.9 | 118.4 | 9.56 | 797.6 | 70.44 |  |  | 20172 | 118.2 | 11.83 |  |  |  | 64.54 | 24919 | [7 empty] | 120 | 0.42 | 27.5 |  |  |  | 3196
10 | R16065--120V | C6521241011-0010 | 2024-10-14 | 8:05:23 | OK | 101.2 | 25.5 | 67.2 | 8.9 | 118.1 | 10.14 | 849.2 | 70.91 |  |  | 20023 | 117.8 | 12.06 |  |  |  | 63.52 | 24963 | [7 empty] | 120 | 0.48 | 32.1 |  |  |  | 2999
11 | R16065--120V | C6521241011-0011 | 2024-10-14 | 8:05:55 | OK | 101.2 | 25.2 | 68.3 | 8.9 | 118.5 | 9.79 | 820.4 | 70.74 |  |  | 19955 | 118.3 | 11.85 |  |  |  | 64.48 | 25385 | [7 empty] | 120 | 0.45 | 29.6 |  |  |  | 3162
12 | R16065--120V | C6521241011-0012 | 2024-10-14 | 8:06:47 | OK | 101.2 | 25.0 | 69.4 | 8.9 | 118.2 | 10.4 | 878.1 | 71.46 |  |  | 20444 | 117.9 | 12.09 |  |  |  | 62.11 | 24927 | [7 empty] | 120 | 0.4 | 26.7 |  |  |  | 3181
13 | R16065--120V | C6521241011-0013 | 2024-10-14 | 8:07:40 | OK | 101.2 | 24.8 | 71.1 | 9 | 118.4 | 9.72 | 819.9 | 71.26 |  |  | 20157 | 118.2 | 11.86 |  |  |  | 68.16 | 25888 | [7 empty] | 120 | 0.38 | 25.4 |  |  |  | 3279
14 | R16065--120V | C6521241011-0014 | 2024-10-14 | 8:08:10 | OK | 101.2 | 24.6 | 72.2 | 8.9 | 118.3 | 9.55 | 805.3 | 71.3 |  |  | 19837 | 118 | 11.06 |  |  |  | 58.11 | 24265 | [7 empty] | 120 | 0.51 | 34.5 |  |  |  | 2946
15 | R16065--120V | C6521241011-0015 | 2024-10-14 | 8:08:39 | OK | 101.2 | 24.4 | 72.7 | 8.9 | 118.4 | 9.75 | 817.7 | 70.78 |  |  | 20082 | 118.3 | 10.96 |  |  |  | 58.55 | 24360 | [7 empty] | 120 | 0.44 | 28.8 |  |  |  | 3115
16 | R16065--120V | C6521241011-0016 | 2024-10-14 | 8:09:12 | OK | 101.2 | 24.4 | 73.1 | 8.9 | 118.3 | 9.72 | 812.7 | 70.68 |  |  | 19963 | 117.9 | 11.92 |  |  |  | 61.1 | 24710 | [7 empty] | 120 | 0.51 | 33.8 |  |  |  | 2950
17 | R16065--120V | C6521241011-0017 | 2024-10-14 | 8:09:40 | OK | 101.2 | 24.3 | 73.7 | 8.9 | 118.4 | 9.76 | 817.4 | 70.76 |  |  | 20039 | 118.2 | 12.22 |  |  |  | 66.87 | 25281 | [7 empty] | 119.9 | 0.53 | 34.9 |  |  |  | 2997
18 | R16065--120V | C6521241011-0018 | 2024-10-14 | 8:10:14 | OK | 101.2 | 24.2 | 74.2 | 8.9 | 118.1 | 10.6 | 893.4 | 71.33 |  |  | 20023 | 117.8 | 11.98 |  |  |  | 60.63 | 24536 | [7 empty] | 119.9 | 0.51 | 33.9 |  |  |  | 2940
19 | R16065--120V | C6521241011-0019 | 2024-10-14 | 8:10:42 | OK | 101.2 | 24.1 | 74.5 | 8.9 | 118.4 | 10.53 | 883.4 | 70.87 |  |  | 20418 | 118.2 | 12.06 |  |  |  | 69.42 | 26056 | [7 empty] | 120 | 0.4 | 26.6 |  |  |  | 3302
20 | R16065--120V | C6521241011-0020 | 2024-10-14 | 8:11:10 | OK | 101.2 | 24.0 | 75.1 | 8.9 | 118.2 | 9.72 | 812.9 | 70.74 |  |  | 19707 | 117.9 | 12.02 |  |  |  | 62.06 | 24567 | [7 empty] | 119.9 | 0.48 | 32 |  |  |  | 2805
21 | R16065--120V | C6521241011-0021 | 2024-10-14 | 8:11:38 | OK | 101.2 | 23.9 | 75.5 | 8.9 | 118.4 | 9.79 | 816 | 70.39 |  |  | 20063 | 118.2 | 11.88 |  |  |  | 66.74 | 25270 | [7 empty] | 120 | 0.41 | 27.1 |  |  |  | 3128
22 | R16065--120V | C6521241011-0022 | 2024-10-14 | 8:20:39 | OK | 101.2 | 23.9 | 75.7 | 8.9 | 118.4 | 9.62 | 821.2 | 72.1 |  |  | 20065 | 118.2 | 11.8 |  |  |  | 68.86 | 25873 | [7 empty] | 120 | 0.38 | 25.3 |  |  |  | 3316
23 | R16065--120V | C6521241011-0023 | 2024-10-14 | 8:21:07 | OK | 101.2 | 23.9 | 77.1 | 8.9 | 118.1 | 9.39 | 802.5 | 72.34 |  |  | 19417 | 117.8 | 11.54 |  |  |  | 61.85 | 24829 | [7 empty] | 120 | 0.42 | 27.8 |  |  |  | 3051
24 | R16065--120V | C6521241011-0024 | 2024-10-14 | 8:21:37 | OK | 101.2 | 23.9 | 77.3 | 8.9 | 118.4 | 9.7 | 811.2 | 70.62 |  |  | 20187 | 118.2 | 12.09 |  |  |  | 69.24 | 26057 | [7 empty] | 120 | 0.39 | 25.4 |  |  |  | 3308
25 | R16065--120V | C6521241011-0025 | 2024-10-14 | 8:22:13 | OK | 101.2 | 23.8 | 77.5 | 8.9 | 118.1 | 9.9 | 837.6 | 71.61 |  |  | 19875 | 117.9 | 11.85 |  |  |  | 65.4 | 25554 | [7 empty] | 120 | 0.44 | 29.6 |  |  |  | 3128
26 | R16065--120V | C6521241011-0026 | 2024-10-14 | 8:23:08 | OK | 101.2 | 23.8 | 77.6 | 8.9 | 118.3 | 9.98 | 841.4 | 71.24 |  |  | 19978 | 118.2 | 11.88 |  |  |  | 68.02 | 25793 | [7 empty] | 120 | 0.4 | 26.6 |  |  |  | 3255
27 | R16065--120V | C6521241011-0027 | 2024-10-14 | 8:23:38 | OK | 101.2 | 23.8 | 77.9 | 8.9 | 118.2 | 9.49 | 802.4 | 71.54 |  |  | 19840 | 117.9 | 12.13 |  |  |  | 64.7 | 25179 | [7 empty] | 120 | 0.41 | 27.3 |  |  |  | 3164
28 | R16065--120V | C6521241011-0028 | 2024-10-14 | 8:24:05 | OK | 101.2 | 23.9 | 77.6 | 8.9 | 118.5 | 9.56 | 797.7 | 70.4 |  |  | 20313 | 118.2 | 11.81 |  |  |  | 69.06 | 26082 | [7 empty] | 120 | 0.39 | 25.8 |  |  |  | 3300
29 | R16065--120V | C6521241011-0029 | 2024-10-14 | 8:24:32 | OK | 101.2 | 23.8 | 78.0 | 8.9 | 118.1 | 9.39 | 787.4 | 70.95 |  |  | 20000 | 117.8 | 11.84 |  |  |  | 64.54 | 25197 | [7 empty] | 120 | 0.38 | 24.8 |  |  |  | 3240
30 | R16065--120V | C6521241011-0030 | 2024-10-14 | 8:25:00 | OK | 101.2 | 23.8 | 78.3 | 8.9 | 118.4 | 9.6 | 801.1 | 70.42 |  |  | 20206 | 118.2 | 11.91 |  |  |  | 67.99 | 26105 | [7 empty] | 120 | 0.38 | 25.4 |  |  |  | 3268
31 | R16065--120V | C6521241011-0031 | 2024-10-14 | 8:25:29 | OK | 101.2 | 23.7 | 78.3 | 8.9 | 118.1 | 9.42 | 783.6 | 70.4 |  |  | 20008 | 117.8 | 11.74 |  |  |  | 67.33 | 25858 | [7 empty] | 120 | 0.4 | 26.7 |  |  |  | 3255
32 | R16065--120V | C6521241011-0032 | 2024-10-14 | 8:25:57 | OK | 101.2 | 23.7 | 78.4 | 8.9 | 118.3 | 9.85 | 820.6 | 70.43 |  |  | 19990 | 118.2 | 10.97 |  |  |  | 62.05 | 24804 | [7 empty] | 120 | 0.49 | 32.4 |  |  |  | 2960
33 | R16065--120V | C6521241011-0033 | 2024-10-14 | 8:26:24 | OK | 101.2 | 23.8 | 78.5 | 8.9 | 118 | 10.18 | 850.1 | 70.76 |  |  | 20424 | 117.8 | 11.57 |  |  |  | 67.35 | 26083 | [7 empty] | 120 | 0.41 | 26.9 |  |  |  | 3147
34 | R16065--120V | C6521241011-0034 | 2024-10-14 | 8:26:51 | OK | 101.2 | 23.9 | 78.2 | 8.9 | 118.4 | 9.67 | 803.5 | 70.21 |  |  | 20113 | 118.2 | 11.97 |  |  |  | 66.05 | 25638 | [7 empty] | 120 | 0.48 | 31.8 |  |  |  | 3045
35 | R16065--120V | C6521241011-0035 | 2024-10-14 | 8:27:19 | OK | 101.2 | 23.9 | 77.9 | 8.9 | 118.1 | 10.32 | 863.3 | 70.82 |  |  | 20297 | 117.9 | 11.97 |  |  |  | 65.95 | 25588 | [7 empty] | 120 | 0.41 | 27 |  |  |  | 3151
36 | R16065--120V | C6521241011-0036 | 2024-10-14 | 8:27:47 | OK | 101.2 | 23.8 | 78.1 | 8.9 | 118.4 | 9.81 | 818.2 | 70.41 |  |  | 19747 | 118.2 | 11.79 |  |  |  | 64.74 | 25326 | [7 empty] | 120 | 0.51 | 33.8 |  |  |  | 3004
37 | R16065--120V | C6521241011-0037 | 2024-10-14 | 8:28:14 | OK | 101.2 | 23.8 | 78.2 | 8.9 | 118.1 | 10.06 | 837.6 | 70.48 |  |  | 20062 | 117.9 | 11.84 |  |  |  | 66.73 | 25877 | [7 empty] | 120 | 0.4 | 26.4 |  |  |  | 3229
38 | R16065--120V | C6521241011-0038 | 2024-10-14 | 8:28:42 | OK | 101.2 | 23.7 | 78.4 | 8.9 | 118.4 | 9.63 | 800.4 | 70.18 |  |  | 20272 | 118.1 | 11.94 |  |  |  | 68.89 | 26121 | [7 empty] | 120 | 0.4 | 26.2 |  |  |  | 3248
39 | R16065--120V | C6521241011-0039 | 2024-10-14 | 8:29:09 | OK | 101.2 | 23.8 | 78.4 | 8.9 | 118 | 10.39 | 871.4 | 71.09 |  |  | 20000 | 117.9 | 11.97 |  |  |  | 66.3 | 25522 | [7 empty] | 120 | 0.45 | 29.9 |  |  |  | 3089
40 | R16065--120V | C6521241011-0040 | 2024-10-14 | 8:29:37 | OK | 101.2 | 23.8 | 78.4 | 8.9 | 118.4 | 9.75 | 812.9 | 70.48 |  |  | 20065 | 118.2 | 11.91 |  |  |  | 67.45 | 25743 | [7 empty] | 120 | 0.45 | 29.6 |  |  |  | 3112
41 | R16065--120V | C6521241011-0041 | 2024-10-14 | 8:30:09 | OK | 101.2 | 23.8 | 78.4 | 8.9 | 118.2 | 10.6 | 889.5 | 70.99 |  |  | 19892 | 118.1 | 12.04 |  |  |  | 66.14 | 25505 | [7 empty] | 120 | 0.49 | 32.6 |  |  |  | 2982
42 | R16065--120V | C6521241011-0042 | 2024-10-14 | 8:30:37 | OK | 101.2 | 23.8 | 78.5 | 8.9 | 118.5 | 9.49 | 789.4 | 70.17 |  |  | 20211 | 118.3 | 11.86 |  |  |  | 68.02 | 26062 | [7 empty] | 120 | 0.38 | 25.3 |  |  |  | 3252
43 | R16065--120V | C6521241011-0043 | 2024-10-14 | 8:31:04 | OK | 101.2 | 23.8 | 78.6 | 8.9 | 118.2 | 10.39 | 873.3 | 71.09 |  |  | 20288 | 118 | 12.03 |  |  |  | 65.83 | 25622 | [7 empty] | 120 | 0.43 | 28.2 |  |  |  | 3121
44 | R16065--120V | C6521241011-0044 | 2024-10-14 | 8:31:31 | OK | 101.2 | 23.8 | 78.5 | 8.9 | 118.5 | 9.92 | 826.1 | 70.31 |  |  | 20017 | 118.2 | 12.04 |  |  |  | 67.27 | 25581 | [7 empty] | 120 | 0.53 | 34.9 |  |  |  | 2987
45 | R16065--120V | C6521241011-0045 | 2024-10-14 | 8:32:05 | OK | 101.2 | 23.9 | 78.3 | 8.9 | 118.2 | 9.98 | 830.9 | 70.48 |  |  | 19966 | 117.9 | 11.94 |  |  |  | 65.77 | 25470 | [7 empty] | 120 | 0.44 | 29.1 |  |  |  | 3087
46 | R16065--120V | C6521241011-0046 | 2024-10-14 | 8:32:33 | OK | 101.2 | 24.0 | 77.9 | 8.9 | 118.4 | 9.88 | 825 | 70.5 |  |  | 19921 | 118.1 | 11.99 |  |  |  | 69.53 | 26248 | [7 empty] | 120 | 0.42 | 27.7 |  |  |  | 3231
47 | R16065--120V | C6521241011-0047 | 2024-10-14 | 8:33:01 | OK | 101.2 | 23.9 | 77.9 | 8.9 | 118.2 | 10.26 | 860.3 | 70.98 |  |  | 20045 | 117.9 | 12.11 |  |  |  | 65.6 | 25714 | [7 empty] | 120 | 0.43 | 28.7 |  |  |  | 3050
48 | R16065--120V | C6521241011-0048 | 2024-10-14 | 8:33:29 | OK | 101.2 | 23.9 | 78.1 | 8.9 | 118.5 | 9.77 | 814 | 70.32 |  |  | 19827 | 118.2 | 12.04 |  |  |  | 68.14 | 25953 | [7 empty] | 120 | 0.49 | 32.8 |  |  |  | 3049
49 | R16065--120V | C6521241011-0049 | 2024-10-14 | 8:33:59 | OK | 101.2 | 23.8 | 78.3 | 8.9 | 118.2 | 9.54 | 800.5 | 71.01 |  |  | 19836 | 117.9 | 11.99 |  |  |  | 60.69 | 24463 | [7 empty] | 120 | 0.51 | 33.8 |  |  |  | 2941
50 | R16065--120V | C6521241011-0050 | 2024-10-14 | 8:34:27 | OK | 101.2 | 23.9 | 78.2 | 8.9 | 118.4 | 9.7 | 809.8 | 70.53 |  |  | 20095 | 118.2 | 11.97 |  |  |  | 68.76 | 25967 | [7 empty] | 120 | 0.39 | 26 |  |  |  | 3216
51 | R16065--120V | C6521241011-0051 | 2024-10-14 | 8:35:12 | OK | 101.2 | 23.9 | 78.0 | 8.9 | 118 | 10.49 | 885.9 | 71.54 |  |  | 20390 | 117.9 | 11.79 |  |  |  | 67.08 | 26023 | [7 empty] | 120.1 | 0.39 | 25.6 |  |  |  | 3238
52 | R16065--120V | C6521241011-0052 | 2024-10-14 | 8:35:40 | OK | 101.2 | 23.8 | 78.0 | 8.9 | 118.4 | 9.87 | 828 | 70.83 |  |  | 19725 | 118.2 | 11.77 |  |  |  | 63.79 | 24901 | [7 empty] | 120 | 0.52 | 34.4 |  |  |  | 2987
53 | R16065--120V | C6521241011-0053 | 2024-10-14 | 8:36:09 | OK | 101.2 | 23.8 | 78.0 | 8.9 | 118.1 | 10.25 | 860.3 | 71.07 |  |  | 20033 | 118 | 11.98 |  |  |  | 64.94 | 25635 | [7 empty] | 120 | 0.38 | 25.3 |  |  |  | 3207
54 | R16065--120V | C6521241011-0054 | 2024-10-14 | 8:36:39 | OK | 101.2 | 23.8 | 78.1 | 8.9 | 118.5 | 10.25 | 864.3 | 71.18 |  |  | 19573 | 118.4 | 10.71 |  |  |  | 60.06 | 24606 | [7 empty] | 120 | 0.48 | 32.1 |  |  |  | 2903
55 | R16065--120V | C6521241011-0055 | 2024-10-14 | 8:37:07 | OK | 101.2 | 23.9 | 77.6 | 8.9 | 118.3 | 9.51 | 795.3 | 70.66 |  |  | 20005 | 118 | 12.04 |  |  |  | 63.35 | 25114 | [7 empty] | 120 | 0.41 | 27.4 |  |  |  | 3039
56 | R16065--120V | C6521241011-0056 | 2024-10-14 | 8:37:34 | OK | 101.2 | 23.9 | 77.4 | 8.9 | 118.4 | 10.14 | 848.8 | 70.67 |  |  | 19882 | 118.3 | 12.16 |  |  |  | 63.88 | 24901 | [7 empty] | 120 | 0.53 | 34.9 |  |  |  | 2968
57 | R16065--120V | C6521241011-0057 | 2024-10-14 | 8:38:04 | OK | 101.2 | 24.0 | 77.3 | 8.9 | 118.2 | 9.74 | 819.2 | 71.16 |  |  | 19698 | 118.1 | 10.82 |  |  |  | 56.12 | 24017 | [7 empty] | 120 | 0.48 | 32 |  |  |  | 2826
58 | R16065--120V | C6521241011-0058 | 2024-10-14 | 8:38:32 | OK | 101.2 | 24.2 | 76.4 | 8.9 | 118.4 | 9.97 | 837.4 | 70.91 |  |  | 19690 | 118.2 | 11.85 |  |  |  | 63.54 | 24887 | [7 empty] | 120 | 0.44 | 29.2 |  |  |  | 3071
59 | R16065--120V | C6521241011-0059 | 2024-10-14 | 8:39:02 | OK | 101.2 | 24.3 | 75.8 | 8.9 | 118.2 | 9.83 | 821.4 | 70.66 |  |  | 19906 | 117.9 | 12.09 |  |  |  | 65.4 | 25695 | [7 empty] | 120 | 0.45 | 30.2 |  |  |  | 3020
60 | R16065--120V | C6521241011-0060 | 2024-10-14 | 8:39:32 | OK | 101.2 | 24.4 | 75.2 | 8.9 | 118.5 | 9.78 | 815.7 | 70.38 |  |  | 20199 | 118.2 | 11.96 |  |  |  | 65.48 | 25484 | [7 empty] | 120.1 | 0.44 | 29 |  |  |  | 3076
61 | R16065--120V | C6521241011-0061 | 2024-10-14 | 8:40:02 | OK | 101.2 | 24.5 | 75.0 | 8.9 | 118.1 | 10.46 | 879.9 | 71.24 |  |  | 20194 | 117.9 | 12.13 |  |  |  | 65.62 | 25545 | [7 empty] | 120 | 0.43 | 28.3 |  |  |  | 3195
62 | R16065--120V | C6521241011-0062 | 2024-10-14 | 8:40:29 | OK | 101.2 | 24.6 | 74.9 | 8.9 | 118.5 | 9.76 | 818.3 | 70.74 |  |  | 19867 | 118.3 | 11.81 |  |  |  | 65.16 | 25072 | [7 empty] | 120 | 0.45 | 29.9 |  |  |  | 3167
63 | R16065--120V | C6521241011-0063 | 2024-10-14 | 8:40:56 | OK | 101.2 | 24.5 | 75.1 | 8.9 | 118.1 | 10.55 | 888 | 71.27 |  |  | 20142 | 117.9 | 11.97 |  |  |  | 63.02 | 25209 | [7 empty] | 120 | 0.39 | 25.8 |  |  |  | 3206
64 | R16065--120V | C6521241011-0064 | 2024-10-14 | 8:41:24 | OK | 101.2 | 24.4 | 75.7 | 8.9 | 118.4 | 10.02 | 838 | 70.63 |  |  | 19368 | 118.3 | 12.03 |  |  |  | 67.19 | 25885 | [7 empty] | 120 | 0.42 | 27.7 |  |  |  | 3124
65 | R16065--120V | C6521241011-0065 | 2024-10-14 | 8:41:52 | OK | 101.2 | 24.2 | 76.1 | 8.9 | 118.2 | 10.18 | 852.3 | 70.85 |  |  | 20026 | 117.9 | 12.08 |  |  |  | 65.39 | 25632 | [7 empty] | 120 | 0.43 | 28.3 |  |  |  | 3141
66 | R16065--120V | C6521241011-0066 | 2024-10-14 | 8:42:20 | OK | 101.2 | 24.1 | 76.5 | 8.9 | 118.5 | 9.68 | 805.9 | 70.29 |  |  | 20092 | 118.2 | 12.12 |  |  |  | 65.07 | 25245 | [7 empty] | 120 | 0.44 | 29.3 |  |  |  | 3155
67 | R16065--120V | C6521241011-0067 | 2024-10-14 | 8:42:47 | OK | 101.2 | 24.0 | 77.0 | 8.9 | 118.1 | 10.21 | 854.1 | 70.84 |  |  | 19874 | 117.9 | 12.19 |  |  |  | 64 | 25083 | [7 empty] | 120 | 0.4 | 26.7 |  |  |  | 3195
68 | R16065--120V | C6521241011-0068 | 2024-10-14 | 8:43:14 | OK | 101.2 | 24.0 | 77.0 | 8.9 | 118.5 | 9.72 | 814.1 | 70.73 |  |  | 19931 | 118.2 | 11.89 |  |  |  | 63.7 | 25167 | [7 empty] | 120 | 0.53 | 34.9 |  |  |  | 2995
69 | R16065--120V | C6521241011-0069 | 2024-10-14 | 8:43:47 | OK | 101.2 | 24.0 | 77.0 | 8.9 | 118.3 | 9.55 | 799.8 | 70.85 |  |  | 19873 | 118 | 11.54 |  |  |  | 57.94 | 24252 | [7 empty] | 120 | 0.46 | 30.5 |  |  |  | 3036
70 | R16065--120V | C6521241011-0070 | 2024-10-14 | 8:44:16 | OK | 101.2 | 24.0 | 76.8 | 8.9 | 118.5 | 9.51 | 790.5 | 70.18 |  |  | 20114 | 118.1 | 12 |  |  |  | 68.18 | 25853 | [7 empty] | 120.1 | 0.39 | 25.8 |  |  |  | 3303
71 | R16065--120V | C6521241011-0071 | 2024-10-14 | 8:44:43 | OK | 101.2 | 23.9 | 77.1 | 8.9 | 118.1 | 10.56 | 884.6 | 70.92 |  |  | 20300 | 118 | 12.01 |  |  |  | 64.23 | 25566 | [7 empty] | 120.1 | 0.44 | 28.9 |  |  |  | 3105
72 | R16065--120V | C6521241011-0072 | 2024-10-14 | 8:45:11 | OK | 101.2 | 23.8 | 77.4 | 8.9 | 118.4 | 9.61 | 800.8 | 70.39 |  |  | 20226 | 118.2 | 11.94 |  |  |  | 67.57 | 25992 | [7 empty] | 120.1 | 0.41 | 27 |  |  |  | 3258
73 | R16065--120V | C6521241011-0073 | 2024-10-14 | 8:45:39 | OK | 101.2 | 23.9 | 77.3 | 8.9 | 118.3 | 9.84 | 821.9 | 70.66 |  |  | 20235 | 118.1 | 10.73 |  |  |  | 57.1 | 24229 | [7 empty] | 120.1 | 0.39 | 26.1 |  |  |  | 3206
74 | R16065--120V | C6521241011-0074 | 2024-10-14 | 8:46:06 | OK | 101.2 | 23.8 | 77.6 | 8.9 | 118.3 | 10.18 | 844.5 | 70.09 |  |  | 20215 | 118.2 | 11.96 |  |  |  | 66.7 | 25669 | [7 empty] | 120 | 0.43 | 28.3 |  |  |  | 3199
75 | R16065--120V | C6521241011-0075 | 2024-10-14 | 8:46:34 | OK | 101.2 | 23.8 | 77.8 | 8.9 | 118.1 | 10.48 | 880.2 | 71.15 |  |  | 19936 | 117.9 | 12.08 |  |  |  | 64.92 | 25286 | [7 empty] | 120 | 0.41 | 27.1 |  |  |  | 3159
76 | R16065--120V | C6521241011-0076 | 2024-10-14 | 8:47:01 | OK | 101.2 | 23.9 | 77.7 | 8.9 | 118.5 | 9.78 | 813.1 | 70.19 |  |  | 20289 | 118.2 | 11.96 |  |  |  | 68.82 | 26147 | [7 empty] | 120 | 0.4 | 26.1 |  |  |  | 3248
77 | R16065--120V | C6521241011-0077 | 2024-10-14 | 8:47:28 | OK | 101.2 | 24.0 | 77.4 | 8.9 | 118.1 | 10.15 | 849.8 | 70.91 |  |  | 20016 | 117.9 | 11.96 |  |  |  | 61.22 | 24774 | [7 empty] | 120 | 0.45 | 29.9 |  |  |  | 3092
78 | R16065--120V | C6521241011-0078 | 2024-10-14 | 8:47:55 | OK | 101.2 | 24.0 | 77.2 | 8.9 | 118.5 | 9.63 | 799.3 | 70.03 |  |  | 20172 | 118.3 | 10.67 |  |  |  | 60.16 | 24664 | [7 empty] | 120 | 0.53 | 34.9 |  |  |  | 3009
79 | R16065--120V | C6521241011-0079 | 2024-10-14 | 8:48:29 | OK | 101.2 | 23.9 | 77.6 | 8.9 | 118.3 | 9.72 | 812.3 | 70.66 |  |  | 19948 | 118 | 12.01 |  |  |  | 59.74 | 24574 | [7 empty] | 120 | 0.42 | 27.6 |  |  |  | 3012
80 | R16065--120V | C6521241011-0080 | 2024-10-14 | 8:48:56 | OK | 101.2 | 24.0 | 77.4 | 8.9 | 118.5 | 9.77 | 815.2 | 70.43 |  |  | 20082 | 118.2 | 11.81 |  |  |  | 64.33 | 25283 | [7 empty] | 120.1 | 0.45 | 29.9 |  |  |  | 3091
81 | R16065--120V | C6521241011-0081 | 2024-10-14 | 8:49:23 | OK | 101.2 | 23.9 | 77.6 | 8.9 | 118.2 | 9.76 | 820.2 | 71.05 |  |  | 19424 | 118.1 | 10.75 |  |  |  | 56.94 | 24143 | [7 empty] | 120 | 0.5 | 33.3 |  |  |  | 2951
82 | R16065--120V | C6521241011-0082 | 2024-10-14 | 8:49:52 | OK | 101.2 | 23.9 | 77.6 | 8.9 | 118.4 | 9.7 | 805.4 | 70.13 |  |  | 20129 | 118.2 | 12.06 |  |  |  | 67.4 | 25723 | [7 empty] | 120 | 0.41 | 27.4 |  |  |  | 3248
83 | R16065--120V | C6521241011-0083 | 2024-10-14 | 8:50:21 | OK | 101.2 | 23.9 | 77.6 | 8.9 | 118.1 | 10.62 | 895.3 | 71.36 |  |  | 19979 | 117.9 | 12.22 |  |  |  | 65.05 | 25373 | [7 empty] | 120.1 | 0.41 | 26.9 |  |  |  | 3186
84 | R16065--120V | C6521241011-0084 | 2024-10-14 | 8:50:49 | OK | 101.2 | 23.9 | 77.6 | 8.9 | 118.3 | 10.16 | 856.1 | 71.22 |  |  | 19776 | 118.2 | 11.98 |  |  |  | 66.81 | 25563 | [7 empty] | 120.1 | 0.4 | 26.4 |  |  |  | 3266
85 | R16065--120V | C6521241011-0085 | 2024-10-14 | 8:51:17 | OK | 101.2 | 23.8 | 77.7 | 8.9 | 118.2 | 10.3 | 865.3 | 71.07 |  |  | 19955 | 118 | 10.65 |  |  |  | 57.76 | 24264 | [7 empty] | 120 | 0.45 | 30.1 |  |  |  | 2988
86 | R16065--120V | C6521241011-0086 | 2024-10-14 | 8:51:44 | OK | 101.2 | 23.8 | 77.8 | 8.9 | 118.4 | 9.89 | 823.2 | 70.26 |  |  | 19978 | 118.2 | 11.94 |  |  |  | 66.77 | 25894 | [7 empty] | 120 | 0.4 | 26.7 |  |  |  | 3265
87 | R16065--120V | C6521241011-0087 | 2024-10-14 | 8:52:13 | OK | 101.2 | 23.7 | 77.9 | 8.9 | 118.1 | 9.67 | 805.6 | 70.52 |  |  | 19706 | 117.9 | 11.42 |  |  |  | 58.53 | 24346 | [7 empty] | 120 | 0.46 | 30.5 |  |  |  | 2970
88 | R16065--120V | C6521241011-0088 | 2024-10-14 | 8:52:44 | OK | 101.2 | 23.7 | 78.3 | 8.9 | 118.5 | 9.92 | 828 | 70.49 |  |  | 19839 | 118.2 | 12.08 |  |  |  | 65.23 | 25558 | [7 empty] | 120 | 0.51 | 34.1 |  |  |  | 2997
89 | R16065--120V | C6521241011-0089 | 2024-10-14 | 8:53:12 | OK | 101.2 | 23.7 | 78.4 | 8.9 | 118.1 | 10.3 | 857 | 70.44 |  |  | 20046 | 117.9 | 11.63 |  |  |  | 66.54 | 25911 | [7 empty] | 120 | 0.41 | 26.8 |  |  |  | 3260
90 | R16065--120V | C6521241011-0090 | 2024-10-14 | 8:53:40 | OK | 101.2 | 23.7 | 78.6 | 8.9 | 118.4 | 9.59 | 797.7 | 70.25 |  |  | 20259 | 118.1 | 12.11 |  |  |  | 68.97 | 26308 | [7 empty] | 120 | 0.38 | 25 |  |  |  | 3302
91 | R16065--120V | C6521241011-0091 | 2024-10-14 | 8:54:09 | OK | 101.2 | 23.8 | 78.6 | 8.9 | 118.2 | 10.24 | 857.4 | 70.83 |  |  | 20040 | 118 | 11.85 |  |  |  | 64.6 | 25255 | [7 empty] | 120.1 | 0.44 | 29.2 |  |  |  | 3049
92 | R16065--120V | C6521241011-0092 | 2024-10-14 | 8:54:37 | OK | 101.2 | 23.8 | 78.5 | 8.9 | 118.4 | 10.1 | 845.6 | 70.67 |  |  | 19763 | 118.2 | 11.86 |  |  |  | 62.61 | 24801 | [7 empty] | 120.1 | 0.48 | 32.1 |  |  |  | 2871
93 | R16065--120V | C6521241011-0093 | 2024-10-14 | 8:55:04 | OK | 101.2 | 23.9 | 78.3 | 8.9 | 118.1 | 10.45 | 876.9 | 71.09 |  |  | 20178 | 117.9 | 11.86 |  |  |  | 67.1 | 25946 | [7 empty] | 120 | 0.41 | 27.2 |  |  |  | 3054
94 | R16065--120V | C6521241011-0094 | 2024-10-14 | 8:55:31 | OK | 101.2 | 23.8 | 78.3 | 8.9 | 118.5 | 9.63 | 803.2 | 70.42 |  |  | 20050 | 118.2 | 11.9 |  |  |  | 69.24 | 25864 | [7 empty] | 120 | 0.41 | 27.3 |  |  |  | 3206
95 | R16065--120V | C6521241011-0095 | 2024-10-14 | 8:55:59 | OK | 101.2 | 23.7 | 78.5 | 8.9 | 118.1 | 10.46 | 875.8 | 70.85 |  |  | 20196 | 117.9 | 11.68 |  |  |  | 66.34 | 25797 | [7 empty] | 120.1 | 0.37 | 24.5 |  |  |  | 3240
96 | R16065--120V | C6521241011-0096 | 2024-10-14 | 8:56:27 | OK | 101.2 | 23.6 | 78.9 | 8.9 | 118.4 | 9.51 | 788.5 | 70.01 |  |  | 20170 | 118.2 | 11.98 |  |  |  | 65.63 | 25435 | [7 empty] | 120 | 0.43 | 28.5 |  |  |  | 3112
97 | R16065--120V | C6521241011-0097 | 2024-10-14 | 8:56:55 | OK | 101.2 | 23.7 | 79.0 | 8.9 | 118.1 | 10.36 | 869.3 | 71.08 |  |  | 20011 | 117.9 | 12.18 |  |  |  | 65.02 | 25300 | [7 empty] | 120 | 0.38 | 25.3 |  |  |  | 3232
98 | R16065--120V | C6521241011-0098 | 2024-10-14 | 8:57:23 | OK | 101.2 | 23.7 | 78.8 | 8.9 | 118.5 | 9.64 | 802 | 70.24 |  |  | 20010 | 118.2 | 11.95 |  |  |  | 65.76 | 25292 | [7 empty] | 120 | 0.48 | 32.1 |  |  |  | 3021
99 | R16065--120V | C6521241011-0099 | 2024-10-14 | 8:57:53 | OK | 101.2 | 23.7 | 78.8 | 8.9 | 118.2 | 9.97 | 840.7 | 71.33 |  |  | 19879 | 117.8 | 12.07 |  |  |  | 64.7 | 25455 | [7 empty] | 120 | 0.43 | 28.5 |  |  |  | 3095
100 | R16065--120V | C6521241011-0100 | 2024-10-14 | 8:58:20 | OK | 101.2 | 23.8 | 78.4 | 8.9 | 118.5 | 9.67 | 804.8 | 70.22 |  |  | 20184 | 118.2 | 12.01 |  |  |  | 67.64 | 25854 | [7 empty] | 120 | 0.4 | 26.4 |  |  |  | 3305
101 | R16065--120V | C6521241011-0101 | 2024-10-14 | 8:58:48 | OK | 101.2 | 23.8 | 78.3 | 8.9 | 118.1 | 9.63 | 806.3 | 70.88 |  |  | 19414 | 117.9 | 11.87 |  |  |  | 61.24 | 24430 | [7 empty] | 120 | 0.45 | 29.7 |  |  |  | 3045
102 | R16065--120V | C6521241011-0102 | 2024-10-14 | 8:59:18 | OK | 101.2 | 23.8 | 78.6 | 8.9 | 118.5 | 9.64 | 802.4 | 70.23 |  |  | 20093 | 118.2 | 11.94 |  |  |  | 68.41 | 26120 | [7 empty] | 120 | 0.41 | 27.4 |  |  |  | 3266
103 | R16065--120V | C6521241011-0103 | 2024-10-14 | 8:59:45 | OK | 101.2 | 23.8 | 78.7 | 8.9 | 118.3 | 9.55 | 799.4 | 70.75 |  |  | 19889 | 117.9 | 12.3 |  |  |  | 63.84 | 24967 | [7 empty] | 120 | 0.42 | 28.1 |  |  |  | 3012
104 | R16065--120V | C6521241011-0104 | 2024-10-14 | 9:00:13 | OK | 101.2 | 23.8 | 78.7 | 8.9 | 118.5 | 9.75 | 816.2 | 70.67 |  |  | 19966 | 118.2 | 12.17 |  |  |  | 68.95 | 26061 | [7 empty] | 120 | 0.43 | 28.1 |  |  |  | 3103
105 | R16065--120V | C6521241011-0105 | 2024-10-14 | 9:00:41 | OK | 101.2 | 23.8 | 78.9 | 8.9 | 118.1 | 10.57 | 887.2 | 71.07 |  |  | 20445 | 117.9 | 11.8 |  |  |  | 67.06 | 25941 | [7 empty] | 120 | 0.38 | 25.4 |  |  |  | 3204
106 | R16065--120V | C6521241011-0106 | 2024-10-14 | 9:01:10 | OK | 101.2 | 23.8 | 78.9 | 8.9 | 118.4 | 10.12 | 847.4 | 70.75 |  |  | 19269 | 118.2 | 12.15 |  |  |  | 67.92 | 25906 | [7 empty] | 120 | 0.43 | 28.5 |  |  |  | 3154
107 | R16065--120V | C6521241011-0107 | 2024-10-14 | 9:01:38 | OK | 101.2 | 23.8 | 79.0 | 8.9 | 118.1 | 10.68 | 897.5 | 71.16 |  |  | 20232 | 117.9 | 12.21 |  |  |  | 66.34 | 25767 | [7 empty] | 120 | 0.43 | 28.4 |  |  |  | 3068
108 | R16065--120V | C6521241011-0108 | 2024-10-14 | 9:02:07 | OK | 101.2 | 23.8 | 78.9 | 8.9 | 118.5 | 9.61 | 798.4 | 70.16 |  |  | 19962 | 118.1 | 11.77 |  |  |  | 65.62 | 25511 | [7 empty] | 120 | 0.42 | 28 |  |  |  | 3098
109 | R16065--120V | C6521241011-0109 | 2024-10-14 | 9:02:37 | OK | 101.2 | 23.9 | 78.9 | 8.9 | 118.1 | 10.2 | 854.5 | 70.89 |  |  | 20102 | 117.8 | 12.03 |  |  |  | 64.3 | 25293 | [7 empty] | 120 | 0.39 | 26.1 |  |  |  | 3216
110 | R16065--120V | C6521241011-0110 | 2024-10-14 | 9:03:04 | OK | 101.2 | 24.0 | 78.6 | 8.9 | 118.5 | 9.65 | 802.8 | 70.25 |  |  | 20226 | 118.2 | 12 |  |  |  | 70.32 | 26313 | [7 empty] | 120 | 0.43 | 28.8 |  |  |  | 3155
111 | R16065--120V | C6521241011-0111 | 2024-10-14 | 9:03:31 | OK | 101.2 | 24.0 | 78.6 | 8.9 | 118.3 | 9.56 | 800.1 | 70.8 |  |  | 19877 | 117.9 | 11.96 |  |  |  | 63.89 | 25061 | [7 empty] | 120 | 0.55 | 34.9 |  |  |  | 2927
112 | R16065--120V | C6521241011-0112 | 2024-10-14 | 9:04:01 | OK | 101.2 | 24.1 | 78.3 | 8.9 | 118.4 | 9.65 | 807.9 | 70.69 |  |  | 20116 | 118.1 | 11.95 |  |  |  | 67.78 | 25665 | [7 empty] | 120 | 0.44 | 29.1 |  |  |  | 3082
113 | R16065--120V | C6521241011-0113 | 2024-10-14 | 9:04:29 | OK | 101.2 | 24.0 | 78.5 | 8.9 | 118.2 | 9.79 | 822.8 | 71.11 |  |  | 19845 | 117.8 | 12.13 |  |  |  | 64.26 | 25530 | [7 empty] | 120 | 0.4 | 26.2 |  |  |  | 3155
114 | R16065--120V | C6521241011-0114 | 2024-10-14 | 9:04:56 | OK | 101.2 | 24.0 | 78.3 | 8.9 | 118.4 | 9.66 | 806.4 | 70.47 |  |  | 20215 | 118.2 | 11.66 |  |  |  | 70.13 | 26239 | [7 empty] | 120 | 0.42 | 27.5 |  |  |  | 3214
115 | R16065--120V | C6521241011-0115 | 2024-10-14 | 9:05:24 | OK | 101.2 | 24.1 | 78.2 | 8.9 | 118.2 | 9.78 | 818.9 | 70.84 |  |  | 19795 | 117.9 | 12.06 |  |  |  | 66.42 | 25567 | [7 empty] | 120 | 0.43 | 28.5 |  |  |  | 3165
116 | R16065--120V | C6521241011-0116 | 2024-10-14 | 9:05:53 | OK | 101.2 | 24.2 | 77.9 | 8.9 | 118.5 | 9.71 | 807.9 | 70.19 |  |  | 20211 | 118.3 | 12.03 |  |  |  | 68.41 | 25933 | [7 empty] | 120 | 0.49 | 32.8 |  |  |  | 3011
117 | R16065--120V | C6521241011-0117 | 2024-10-14 | 9:06:22 | OK | 101.2 | 24.2 | 77.8 | 8.9 | 118.1 | 9.82 | 818.3 | 70.57 |  |  | 19905 | 117.9 | 12.06 |  |  |  | 63.71 | 25132 | [7 empty] | 120 | 0.47 | 31.2 |  |  |  | 2993
118 | R16065--120V | C6521241011-0118 | 2024-10-14 | 9:06:49 | OK | 101.2 | 24.2 | 77.7 | 8.9 | 118.5 | 9.64 | 802.4 | 70.29 |  |  | 19777 | 118.2 | 11.81 |  |  |  | 69.77 | 26369 | [7 empty] | 120 | 0.39 | 26.1 |  |  |  | 3262
119 | R16065--120V | C6521241011-0119 | 2024-10-14 | 9:07:17 | OK | 101.2 | 24.1 | 77.9 | 8.9 | 118.1 | 9.74 | 812.5 | 70.65 |  |  | 19926 | 117.9 | 11.94 |  |  |  | 66.19 | 25592 | [7 empty] | 120 | 0.4 | 26.4 |  |  |  | 3167
120 | R16065--120V | C6521241011-0120 | 2024-10-14 | 9:07:46 | OK | 101.2 | 24.1 | 78.0 | 8.9 | 118.4 | 9.81 | 818.2 | 70.39 |  |  | 19846 | 118.1 | 12.02 |  |  |  | 66.45 | 25365 | [7 empty] | 120 | 0.51 | 33.8 |  |  |  | 2958
121 | R16065--120V | C6521241011-0121 | 2024-10-14 | 9:08:14 | OK | 101.2 | 24.1 | 78.1 | 8.9 | 118.2 | 10.41 | 869.6 | 70.72 |  |  | 20063 | 118 | 11.99 |  |  |  | 64.87 | 25544 | [7 empty] | 120 | 0.41 | 27.2 |  |  |  | 3054
122 | R16065--120V | C6521241011-0122 | 2024-10-14 | 9:08:41 | OK | 101.2 | 24.1 | 78.3 | 8.9 | 118.4 | 9.87 | 824.5 | 70.53 |  |  | 19951 | 118.2 | 11.5 |  |  |  | 62.12 | 24855 | [7 empty] | 120 | 0.48 | 32.2 |  |  |  | 2928
123 | R16065--120V | C6521241011-0123 | 2024-10-14 | 9:09:08 | OK | 101.2 | 24.0 | 78.5 | 8.9 | 118.1 | 10.46 | 877.7 | 71.01 |  |  | 19970 | 118 | 11.76 |  |  |  | 67 | 25795 | [7 empty] | 120 | 0.42 | 27.7 |  |  |  | 3168
124 | R16065--120V | C6521241011-0124 | 2024-10-14 | 9:09:36 | OK | 101.2 | 24.0 | 78.6 | 8.9 | 118.5 | 9.67 | 806.8 | 70.41 |  |  | 19885 | 118.2 | 12.15 |  |  |  | 68.67 | 26030 | [7 empty] | 120 | 0.39 | 25.8 |  |  |  | 3259
125 | R16065--120V | C6521241011-0125 | 2024-10-14 | 9:10:04 | OK | 101.2 | 24.0 | 78.6 | 8.9 | 118 | 10.48 | 878.7 | 71.05 |  |  | 19970 | 117.9 | 11.76 |  |  |  | 66.71 | 25920 | [7 empty] | 120 | 0.41 | 27.4 |  |  |  | 3146
126 | R16065--120V | C6521241011-0126 | 2024-10-14 | 9:10:32 | OK | 101.2 | 24.0 | 78.6 | 8.9 | 118.5 | 9.71 | 807.7 | 70.19 |  |  | 20088 | 118.2 | 12.05 |  |  |  | 66.2 | 25438 | [7 empty] | 120 | 0.48 | 32.1 |  |  |  | 3019
127 | R16065--120V | C6521241011-0127 | 2024-10-14 | 9:11:00 | OK | 101.2 | 23.9 | 78.3 | 8.9 | 118.2 | 9.57 | 795.9 | 70.36 |  |  | 19964 | 117.9 | 11.91 |  |  |  | 66.02 | 25623 | [7 empty] | 120 | 0.4 | 26.6 |  |  |  | 3204
128 | R16065--120V | C6521241011-0128 | 2024-10-14 | 9:11:27 | OK | 101.2 | 24.1 | 77.6 | 8.9 | 118.4 | 9.49 | 791 | 70.39 |  |  | 20057 | 118.2 | 11.91 |  |  |  | 68.39 | 26133 | [7 empty] | 120 | 0.4 | 26.3 |  |  |  | 3319
129 | R16065--120V | C6521241011-0129 | 2024-10-14 | 9:11:55 | OK | 101.2 | 24.2 | 77.6 | 8.9 | 118.1 | 10.31 | 863.8 | 70.91 |  |  | 19995 | 117.9 | 11.6 |  |  |  | 67.61 | 26058 | [7 empty] | 120 | 0.44 | 29.1 |  |  |  | 3111
130 | R16065--120V | C6521241011-0130 | 2024-10-14 | 9:12:24 | OK | 101.2 | 24.3 | 77.6 | 8.9 | 118.3 | 9.98 | 833 | 70.57 |  |  | 19761 | 118.1 | 11.89 |  |  |  | 64.11 | 25238 | [7 empty] | 120 | 0.49 | 32.8 |  |  |  | 2972
131 | R16065--120V | C6521241011-0131 | 2024-10-14 | 9:12:52 | OK | 101.2 | 24.3 | 77.7 | 8.9 | 118 | 10.64 | 896.9 | 71.45 |  |  | 20200 | 117.8 | 11.9 |  |  |  | 66.64 | 25874 | [7 empty] | 120 | 0.4 | 26.7 |  |  |  | 3187
132 | R16065--120V | C6521241011-0132 | 2024-10-14 | 9:13:20 | OK | 101.2 | 24.4 | 77.6 | 8.9 | 118.4 | 9.64 | 806.1 | 70.62 |  |  | 20203 | 118.1 | 11.97 |  |  |  | 68.92 | 26090 | [7 empty] | 120.1 | 0.39 | 26 |  |  |  | 3310
133 | R16065--120V | C6521241011-0133 | 2024-10-14 | 9:13:48 | OK | 101.2 | 24.4 | 77.4 | 8.9 | 118 | 10.42 | 870.5 | 70.79 |  |  | 20009 | 117.8 | 12.03 |  |  |  | 66.19 | 25606 | [7 empty] | 120 | 0.44 | 29.5 |  |  |  | 3132
134 | R16065--120V | C6521241011-0134 | 2024-10-14 | 9:14:16 | OK | 101.2 | 24.5 | 76.8 | 8.9 | 118.5 | 9.49 | 788.2 | 70.11 |  |  | 20095 | 118.2 | 11.71 |  |  |  | 70.41 | 26431 | [7 empty] | 120.1 | 0.38 | 25 |  |  |  | 3260
135 | R16065--120V | C6521241011-0135 | 2024-10-14 | 9:14:44 | OK | 101.2 | 24.6 | 76.4 | 8.9 | 118.1 | 9.55 | 796.8 | 70.69 |  |  | 19860 | 117.8 | 12.03 |  |  |  | 61.19 | 24568 | [7 empty] | 120 | 0.49 | 32.7 |  |  |  | 3021
136 | R16065--120V | C6521241011-0136 | 2024-10-14 | 9:15:12 | OK | 101.2 | 24.7 | 76.4 | 8.9 | 118.5 | 9.68 | 807.7 | 70.43 |  |  | 19993 | 118.2 | 12.17 |  |  |  | 67.07 | 25946 | [7 empty] | 120 | 0.44 | 29.2 |  |  |  | 3133
137 | R16065--120V | C6521241011-0137 | 2024-10-14 | 9:15:40 | OK | 101.2 | 24.6 | 76.4 | 8.9 | 118.1 | 9.86 | 820.3 | 70.42 |  |  | 19892 | 117.8 | 12.02 |  |  |  | 63.61 | 25279 | [7 empty] | 120 | 0.39 | 25.7 |  |  |  | 3229
138 | R16065--120V | C6521241011-0138 | 2024-10-14 | 9:16:08 | OK | 101.2 | 24.6 | 76.4 | 8.9 | 118.4 | 9.5 | 792.8 | 70.49 |  |  | 20050 | 118.1 | 11.87 |  |  |  | 68.95 | 26245 | [7 empty] | 120 | 0.41 | 27.4 |  |  |  | 3201
139 | R16065--120V | C6521241011-0139 | 2024-10-14 | 9:16:35 | OK | 101.2 | 24.7 | 76.2 | 8.9 | 118.2 | 9.94 | 830.5 | 70.69 |  |  | 19769 | 117.9 | 11.99 |  |  |  | 60.09 | 24594 | [7 empty] | 120 | 0.41 | 27.3 |  |  |  | 3156
140 | R16065--120V | C6521241011-0140 | 2024-10-14 | 9:17:03 | OK | 101.2 | 24.8 | 75.8 | 8.9 | 118.5 | 9.41 | 782.4 | 70.22 |  |  | 20305 | 118.2 | 11.71 |  |  |  | 69.99 | 26366 | [7 empty] | 120 | 0.4 | 26.4 |  |  |  | 3233
141 | R16065--120V | C6521241011-0141 | 2024-10-14 | 9:17:33 | OK | 101.2 | 24.9 | 75.0 | 8.9 | 118.3 | 9.56 | 800.2 | 70.79 |  |  | 19806 | 118 | 10.8 |  |  |  | 57.01 | 24140 | [7 empty] | 120 | 0.47 | 31.6 |  |  |  | 2877
142 | R16065--120V | C6521241011-0142 | 2024-10-14 | 9:18:00 | OK | 101.2 | 24.6 | 75.5 | 8.9 | 118.4 | 9.75 | 812.7 | 70.38 |  |  | 19932 | 118.2 | 12.06 |  |  |  | 69 | 26175 | [7 empty] | 120 | 0.42 | 27.4 |  |  |  | 3221
143 | R16065--120V | C6521241011-0143 | 2024-10-14 | 9:18:29 | OK | 101.2 | 24.4 | 75.9 | 8.9 | 118.2 | 9.4 | 786.8 | 70.82 |  |  | 19753 | 117.8 | 12.06 |  |  |  | 63.17 | 25208 | [7 empty] | 120 | 0.45 | 29.6 |  |  |  | 3095
144 | R16065--120V | C6521241011-0144 | 2024-10-14 | 9:18:57 | OK | 101.2 | 24.2 | 76.1 | 8.9 | 118.3 | 10.2 | 860.2 | 71.25 |  |  | 19751 | 118.1 | 11.96 |  |  |  | 66.56 | 25713 | [7 empty] | 120 | 0.52 | 34.4 |  |  |  | 2979
145 | R16065--120V | C6521241011-0145 | 2024-10-14 | 9:19:24 | OK | 101.2 | 24.0 | 76.8 | 8.9 | 118.2 | 9.46 | 788.5 | 70.55 |  |  | 19768 | 117.9 | 11.93 |  |  |  | 63.03 | 24894 | [7 empty] | 120 | 0.49 | 32.7 |  |  |  | 2827
146 | R16065--120V | C6521241011-0146 | 2024-10-14 | 9:19:51 | OK | 101.2 | 23.8 | 77.5 | 8.9 | 118.3 | 10.14 | 844.3 | 70.37 |  |  | 20280 | 118.1 | 12.08 |  |  |  | 63.31 | 24966 | [7 empty] | 120 | 0.43 | 28.5 |  |  |  | 3106
147 | R16065--120V | C6521241011-0147 | 2024-10-14 | 9:20:19 | OK | 101.2 | 23.7 | 77.8 | 8.9 | 118 | 10.21 | 852.6 | 70.75 |  |  | 20411 | 117.8 | 12.04 |  |  |  | 63.54 | 25167 | [7 empty] | 120 | 0.4 | 26.6 |  |  |  | 3196
148 | R16065--120V | C6521241011-0148 | 2024-10-14 | 9:20:47 | OK | 101.2 | 23.7 | 77.9 | 8.9 | 118.3 | 9.52 | 791.4 | 70.24 |  |  | 20008 | 118 | 11.87 |  |  |  | 68.81 | 26133 | [7 empty] | 120.1 | 0.38 | 25.3 |  |  |  | 3286
149 | R16065--120V | C6521241011-0149 | 2024-10-14 | 9:21:15 | OK | 101.2 | 23.7 | 78.0 | 8.9 | 118 | 9.59 | 805.6 | 71.21 |  |  | 19517 | 117.7 | 11.93 |  |  |  | 61.01 | 24740 | [7 empty] | 120 | 0.48 | 32.3 |  |  |  | 2801
150 | R16065--120V | C6521241011-0150 | 2024-10-14 | 9:21:42 | OK | 101.2 | 23.7 | 78.1 | 8.9 | 118.4 | 9.53 | 795.1 | 70.44 |  |  | 20122 | 118.1 | 11.91 |  |  |  | 69.49 | 26030 | [7 empty] | 120 | 0.41 | 27.1 |  |  |  | 3241
151 | R16065--120V | C6521241011-0151 | 2024-10-14 | 9:22:10 | OK | 101.2 | 23.7 | 78.3 | 8.9 | 118.2 | 9.57 | 798.4 | 70.52 |  |  | 19847 | 117.9 | 12.04 |  |  |  | 64 | 25128 | [7 empty] | 120 | 0.44 | 29.1 |  |  |  | 3037
152 | R16065--120V | C6521241011-0152 | 2024-10-14 | 9:22:40 | OK | 101.2 | 23.7 | 78.3 | 8.9 | 118.4 | 9.6 | 798.7 | 70.23 |  |  | 20207 | 118.2 | 11.97 |  |  |  | 69.14 | 26083 | [7 empty] | 120 | 0.38 | 25.3 |  |  |  | 3269
153 | R16065--120V | C6521241011-0153 | 2024-10-14 | 9:23:08 | OK | 101.2 | 23.6 | 78.6 | 8.9 | 118 | 10.55 | 888.3 | 71.37 |  |  | 20106 | 117.8 | 11.79 |  |  |  | 67.27 | 25970 | [7 empty] | 120 | 0.41 | 26.8 |  |  |  | 3181
154 | R16065--120V | C6521241011-0154 | 2024-10-14 | 9:23:36 | OK | 101.2 | 23.6 | 78.6 | 8.9 | 118.4 | 10.29 | 861.6 | 70.74 |  |  | 20062 | 118.1 | 12.05 |  |  |  | 66.74 | 25471 | [7 empty] | 120 | 0.43 | 28.7 |  |  |  | 3095
155 | R16065--120V | C6521241011-0155 | 2024-10-14 | 9:24:04 | OK | 101.2 | 23.5 | 78.7 | 8.9 | 118 | 10.01 | 837.6 | 70.9 |  |  | 19901 | 117.8 | 12 |  |  |  | 64.27 | 25304 | [7 empty] | 120 | 0.48 | 31.9 |  |  |  | 2992
156 | R16065--120V | C6521241011-0156 | 2024-10-14 | 9:24:31 | OK | 101.2 | 23.5 | 78.9 | 8.9 | 118.3 | 9.49 | 792.6 | 70.56 |  |  | 20169 | 118.1 | 12.05 |  |  |  | 68.69 | 25960 | [7 empty] | 120 | 0.42 | 27.4 |  |  |  | 3237
157 | R16065--120V | C6521241011-0157 | 2024-10-14 | 9:24:59 | OK | 101.2 | 23.5 | 78.9 | 8.9 | 118.2 | 10.46 | 879 | 71.07 |  |  | 20174 | 117.9 | 12.12 |  |  |  | 65.76 | 25625 | [7 empty] | 120 | 0.41 | 27.4 |  |  |  | 3193
158 | R16065--120V | C6521241011-0158 | 2024-10-14 | 9:25:27 | OK | 101.2 | 23.6 | 78.7 | 8.9 | 118.4 | 10.14 | 856.2 | 71.31 |  |  | 19334 | 118.2 | 11.87 |  |  |  | 64.57 | 24921 | [7 empty] | 120 | 0.5 | 33.2 |  |  |  | 2918
159 | R16065--120V | C6521241011-0159 | 2024-10-14 | 9:25:56 | OK | 101.2 | 23.8 | 78.1 | 8.9 | 118.1 | 9.9 | 827.6 | 70.81 |  |  | 19994 | 117.9 | 12.02 |  |  |  | 64.55 | 25386 | [7 empty] | 120 | 0.41 | 27.1 |  |  |  | 3156
160 | R16065--120V | C6521241011-0160 | 2024-10-14 | 9:26:23 | OK | 101.2 | 23.9 | 77.5 | 8.9 | 118.5 | 9.48 | 790.9 | 70.41 |  |  | 20228 | 118.2 | 11.64 |  |  |  | 70.62 | 26398 | [7 empty] | 120.1 | 0.37 | 24.2 |  |  |  | 3341
161 | R16065--120V | C6521241011-0161 | 2024-10-14 | 9:26:52 | OK | 101.2 | 23.9 | 77.3 | 8.9 | 118 | 10.18 | 852.1 | 70.94 |  |  | 19889 | 117.8 | 11.99 |  |  |  | 65.79 | 25755 | [7 empty] | 120.1 | 0.38 | 25.3 |  |  |  | 3191
162 | R16065--120V | C6521241011-0162 | 2024-10-14 | 9:27:19 | OK | 101.2 | 24.0 | 77.2 | 8.9 | 118.4 | 9.73 | 808.8 | 70.18 |  |  | 20117 | 118.2 | 12.04 |  |  |  | 67.67 | 25684 | [7 empty] | 120 | 0.43 | 28.4 |  |  |  | 3149
163 | R16065--120V | C6521241011-0163 | 2024-10-14 | 9:27:47 | OK | 101.2 | 24.0 | 77.2 | 8.9 | 118.1 | 9.56 | 798.7 | 70.75 |  |  | 19775 | 117.9 | 12.05 |  |  |  | 62.81 | 24769 | [7 empty] | 120 | 0.53 | 34.9 |  |  |  | 2938
164 | R16065--120V | C6521241011-0164 | 2024-10-14 | 9:28:19 | OK | 101.2 | 24.0 | 77.4 | 8.9 | 118.4 | 9.92 | 827.8 | 70.5 |  |  | 20077 | 118.2 | 11.86 |  |  |  | 67.67 | 25635 | [7 empty] | 120 | 0.48 | 31.6 |  |  |  | 3046
165 | R16065--120V | C6521241011-0165 | 2024-10-14 | 9:28:46 | OK | 101.2 | 24.0 | 77.0 | 8.9 | 118.1 | 10.17 | 853.3 | 71.07 |  |  | 20270 | 117.8 | 11.85 |  |  |  | 65.55 | 25513 | [7 empty] | 120 | 0.39 | 25.9 |  |  |  | 3193
166 | R16065--120V | C6521241011-0166 | 2024-10-14 | 9:29:14 | OK | 101.2 | 24.0 | 77.1 | 8.9 | 118.4 | 10.03 | 836.6 | 70.47 |  |  | 19824 | 118.2 | 12.01 |  |  |  | 64.78 | 25130 | [7 empty] | 120 | 0.5 | 33.4 |  |  |  | 2957
167 | R16065--120V | C6521241011-0167 | 2024-10-14 | 9:29:41 | OK | 101.2 | 23.9 | 77.3 | 8.9 | 118.1 | 9.56 | 796.1 | 70.49 |  |  | 20003 | 117.8 | 12.02 |  |  |  | 64.45 | 25471 | [7 empty] | 120 | 0.42 | 28 |  |  |  | 3146
168 | R16065--120V | C6521241011-0168 | 2024-10-14 | 9:30:09 | OK | 101.2 | 23.9 | 77.5 | 8.9 | 118.4 | 9.54 | 791.6 | 70.13 |  |  | 20211 | 118.1 | 11.95 |  |  |  | 70.46 | 26313 | [7 empty] | 120 | 0.39 | 25.8 |  |  |  | 3281
169 | R16065--120V | C6521241011-0169 | 2024-10-14 | 9:30:37 | OK | 101.2 | 23.8 | 77.7 | 8.9 | 118.1 | 10.49 | 877.7 | 70.87 |  |  | 19974 | 117.9 | 11.82 |  |  |  | 66.82 | 25829 | [7 empty] | 120 | 0.44 | 29.1 |  |  |  | 3127
170 | R16065--120V | C6521241011-0170 | 2024-10-14 | 9:31:08 | OK | 101.2 | 23.7 | 78.1 | 8.9 | 118.4 | 9.58 | 800.1 | 70.51 |  |  | 20081 | 118.1 | 11.98 |  |  |  | 69.16 | 26021 | [7 empty] | 120 | 0.43 | 28.8 |  |  |  | 3158
171 | R16065--120V | C6521241011-0171 | 2024-10-14 | 9:31:37 | OK | 101.2 | 23.6 | 78.4 | 8.9 | 118.1 | 9.54 | 799.6 | 70.99 |  |  | 19641 | 117.8 | 11.89 |  |  |  | 61.8 | 24490 | [7 empty] | 120 | 0.49 | 32.9 |  |  |  | 2789
172 | R16065--120V | C6521241011-0172 | 2024-10-14 | 9:32:08 | OK | 101.2 | 23.6 | 78.6 | 8.9 | 118.3 | 9.75 | 815 | 70.64 |  |  | 20170 | 118.1 | 11.85 |  |  |  | 68.75 | 26092 | [7 empty] | 120 | 0.43 | 28.4 |  |  |  | 3229
173 | R16065--120V | C6521241011-0173 | 2024-10-14 | 9:32:37 | OK | 101.2 | 23.5 | 78.6 | 8.9 | 118.1 | 10.21 | 855.6 | 70.98 |  |  | 20354 | 117.9 | 11.93 |  |  |  | 64.3 | 25438 | [7 empty] | 120 | 0.44 | 29.4 |  |  |  | 3097
174 | R16065--120V | C6521241011-0174 | 2024-10-14 | 9:33:04 | OK | 101.2 | 23.5 | 79.1 | 8.9 | 118.4 | 9.66 | 807.3 | 70.55 |  |  | 20144 | 118.2 | 11.86 |  |  |  | 64.65 | 25335 | [7 empty] | 120 | 0.52 | 34.7 |  |  |  | 3011
175 | R16065--120V | C6521241011-0175 | 2024-10-14 | 9:33:32 | OK | 101.2 | 23.4 | 79.2 | 8.9 | 118 | 10.41 | 873.3 | 71.14 |  |  | 20128 | 117.7 | 12.03 |  |  |  | 66 | 25532 | [7 empty] | 120 | 0.4 | 26.6 |  |  |  | 3128
176 | R16065--120V | C6521241011-0176 | 2024-10-14 | 9:33:59 | OK | 101.2 | 23.4 | 79.0 | 8.9 | 118.5 | 9.84 | 819.7 | 70.32 |  |  | 19730 | 118.3 | 11.88 |  |  |  | 64.93 | 24901 | [7 empty] | 120 | 0.49 | 33 |  |  |  | 2916
177 | R16065--120V | C6521241011-0177 | 2024-10-14 | 9:34:27 | OK | 101.2 | 23.4 | 79.1 | 8.9 | 118.2 | 9.49 | 792.5 | 70.62 |  |  | 19876 | 117.9 | 11.89 |  |  |  | 63.16 | 24796 | [7 empty] | 120 | 0.43 | 28.4 |  |  |  | 3092
178 | R16065--120V | C6521241011-0178 | 2024-10-14 | 9:34:55 | OK | 101.2 | 23.5 | 78.8 | 8.9 | 118.5 | 9.58 | 797 | 70.23 |  |  | 20174 | 118.2 | 11.89 |  |  |  | 69.26 | 26055 | [7 empty] | 120 | 0.39 | 25.6 |  |  |  | 3282
179 | R16065--120V | C6521241011-0179 | 2024-10-14 | 9:35:22 | OK | 101.2 | 23.5 | 78.5 | 8.9 | 118.1 | 10.58 | 889.6 | 71.16 |  |  | 20169 | 117.9 | 12 |  |  |  | 62.44 | 25048 | [7 empty] | 120 | 0.4 | 26.6 |  |  |  | 3167
180 | R16065--120V | C6521241011-0180 | 2024-10-14 | 9:35:50 | OK | 101.2 | 23.6 | 78.1 | 8.9 | 118.5 | 9.75 | 812 | 70.31 |  |  | 20197 | 118.2 | 11.79 |  |  |  | 68.68 | 25789 | [7 empty] | 120 | 0.42 | 27.6 |  |  |  | 3108
181 | R16065--120V | C6521241011-0181 | 2024-10-14 | 9:36:20 | OK | 101.2 | 23.5 | 78.3 | 8.9 | 118.1 | 9.48 | 795.8 | 71.07 |  |  | 19407 | 117.9 | 11.95 |  |  |  | 63.91 | 25309 | [7 empty] | 120 | 0.42 | 27.9 |  |  |  | 3129
182 | R16065--120V | C6521241011-0182 | 2024-10-14 | 9:36:48 | OK | 101.2 | 23.5 | 78.5 | 8.9 | 118.4 | 9.96 | 828.9 | 70.32 |  |  | 20012 | 118.2 | 11.93 |  |  |  | 66.93 | 25887 | [7 empty] | 120 | 0.51 | 33.7 |  |  |  | 2986
183 | R16065--120V | C6521241011-0183 | 2024-10-14 | 9:37:16 | OK | 101.2 | 23.5 | 78.5 | 8.9 | 118 | 10.19 | 854 | 71.06 |  |  | 19954 | 117.8 | 11.92 |  |  |  | 64.39 | 25191 | [7 empty] | 120 | 0.44 | 29.5 |  |  |  | 3077
184 | R16065--120V | C6521241011-0184 | 2024-10-14 | 9:37:44 | OK | 101.2 | 23.5 | 78.1 | 8.9 | 118.3 | 9.51 | 790.2 | 70.19 |  |  | 20121 | 118.2 | 11.61 |  |  |  | 70.35 | 26204 | [7 empty] | 120 | 0.41 | 26.8 |  |  |  | 3200
185 | R16065--120V | C6521241011-0185 | 2024-10-14 | 9:38:16 | OK | 101.2 | 23.7 | 77.6 | 8.9 | 118 | 10.32 | 866.4 | 71.16 |  |  | 20073 | 117.9 | 11.9 |  |  |  | 65.43 | 25406 | [7 empty] | 120 | 0.38 | 25.4 |  |  |  | 3194
186 | R16065--120V | C6521241011-0186 | 2024-10-14 | 9:38:43 | OK | 101.2 | 23.7 | 77.1 | 8.9 | 118.4 | 9.46 | 786.6 | 70.22 |  |  | 20042 | 118.3 | 11.93 |  |  |  | 68.18 | 25732 | [7 empty] | 120 | 0.42 | 28 |  |  |  | 3172
187 | R16065--120V | C6521241011-0187 | 2024-10-14 | 9:39:11 | OK | 101.2 | 23.6 | 77.3 | 8.9 | 118 | 10.28 | 863.3 | 71.14 |  |  | 20374 | 117.9 | 11.94 |  |  |  | 65.84 | 25690 | [7 empty] | 120 | 0.39 | 25.8 |  |  |  | 3213
188 | R16065--120V | C6521241011-0188 | 2024-10-14 | 9:39:38 | OK | 101.2 | 23.5 | 77.8 | 8.9 | 118.5 | 9.47 | 788.9 | 70.34 |  |  | 20265 | 118.2 | 11.96 |  |  |  | 69.15 | 26194 | [7 empty] | 120 | 0.39 | 25.4 |  |  |  | 3285
189 | R16065--120V | C6521241011-0189 | 2024-10-14 | 9:40:06 | OK | 101.2 | 23.5 | 78.1 | 8.9 | 118.1 | 10.04 | 840.3 | 70.89 |  |  | 20110 | 117.9 | 11.68 |  |  |  | 67.4 | 25816 | [7 empty] | 120 | 0.4 | 26.3 |  |  |  | 3207
190 | R16065--120V | C6521241011-0190 | 2024-10-14 | 9:40:35 | OK | 101.2 | 23.5 | 78.3 | 8.9 | 118.4 | 9.62 | 803.7 | 70.5 |  |  | 20144 | 118.2 | 11.99 |  |  |  | 69.63 | 26162 | [7 empty] | 120 | 0.39 | 26 |  |  |  | 3293
191 | R16065--120V | C6521241011-0191 | 2024-10-14 | 9:41:03 | OK | 101.2 | 23.4 | 78.6 | 8.9 | 118.1 | 10.56 | 888.1 | 71.25 |  |  | 20057 | 117.8 | 12.07 |  |  |  | 66.06 | 25584 | [7 empty] | 120 | 0.39 | 25.6 |  |  |  | 3252
192 | R16065--120V | C6521241011-0192 | 2024-10-14 | 9:41:31 | OK | 101.2 | 23.4 | 78.7 | 8.9 | 118.5 | 9.59 | 801.2 | 70.51 |  |  | 20174 | 118.2 | 11.9 |  |  |  | 69.2 | 26096 | [7 empty] | 120 | 0.38 | 25.4 |  |  |  | 3301
193 | R16065--120V | C6521241011-0193 | 2024-10-14 | 9:42:01 | OK | 101.2 | 23.4 | 78.9 | 8.9 | 118.1 | 9.84 | 820.3 | 70.6 |  |  | 19988 | 117.8 | 11.86 |  |  |  | 64.15 | 25332 | [7 empty] | 120 | 0.41 | 27.5 |  |  |  | 3154
194 | R16065--120V | C6521241011-0194 | 2024-10-14 | 9:42:29 | OK | 101.2 | 23.4 | 78.9 | 8.9 | 118.4 | 9.48 | 789 | 70.27 |  |  | 19972 | 118.2 | 11.81 |  |  |  | 67.15 | 25908 | [7 empty] | 120 | 0.38 | 24.8 |  |  |  | 3292
195 | R16065--120V | C6521241011-0195 | 2024-10-14 | 9:43:00 | OK | 101.2 | 23.5 | 78.8 | 8.9 | 117.9 | 10.35 | 869.7 | 71.28 |  |  | 20052 | 117.8 | 11.64 |  |  |  | 66.43 | 25814 | [7 empty] | 120 | 0.39 | 25.5 |  |  |  | 3237
196 | R16065--120V | C6521241011-0196 | 2024-10-14 | 9:43:28 | OK | 101.2 | 23.5 | 78.5 | 8.9 | 118.4 | 9.64 | 803 | 70.38 |  |  | 19912 | 118.2 | 11.75 |  |  |  | 67.02 | 25530 | [7 empty] | 120 | 0.39 | 25.6 |  |  |  | 3265
197 | R16065--120V | C6521241011-0197 | 2024-10-14 | 9:43:56 | OK | 101.2 | 23.5 | 78.3 | 8.9 | 118.2 | 10.09 | 845.4 | 70.87 |  |  | 19332 | 118 | 11.21 |  |  |  | 57.71 | 24134 | [7 empty] | 120 | 0.55 | 34.9 |  |  |  | 2644
198 | R16065--120V | C6521241011-0198 | 2024-10-14 | 9:44:27 | OK | 101.2 | 23.5 | 78.1 | 8.9 | 118.4 | 10.13 | 848.4 | 70.73 |  |  | 19704 | 118.2 | 11.97 |  |  |  | 65 | 25320 | [7 empty] | 120 | 0.47 | 31 |  |  |  | 3072
199 | R16065--120V | C6521241011-0199 | 2024-10-14 | 9:44:54 | OK | 101.2 | 23.4 | 78.3 | 8.9 | 118.1 | 10.25 | 861.1 | 71.09 |  |  | 20373 | 118 | 11.92 |  |  |  | 65.41 | 25670 | [7 empty] | 120 | 0.43 | 28.2 |  |  |  | 3065
200 | R16065--120V | C6521241011-0200 | 2024-10-14 | 9:45:21 | OK | 101.2 | 23.4 | 78.5 | 8.9 | 118.5 | 9.41 | 780.7 | 69.98 |  |  | 20209 | 118.2 | 11.96 |  |  |  | 68.96 | 26090 | [7 empty] | 120 | 0.39 | 25.8 |  |  |  | 3331
201 | R16065--120V | C6521241011-0201 | 2024-10-14 | 9:45:50 | OK | 101.2 | 23.4 | 78.5 | 8.9 | 118.1 | 10.34 | 865.3 | 70.88 |  |  | 19962 | 117.9 | 12.02 |  |  |  | 63.54 | 25264 | [7 empty] | 120 | 0.43 | 28.3 |  |  |  | 3152
202 | R16065--120V | C6521241011-0202 | 2024-10-14 | 9:46:19 | OK | 101.2 | 23.4 | 78.5 | 8.9 | 118.4 | 9.57 | 794.3 | 70.06 |  |  | 20229 | 118.2 | 11.96 |  |  |  | 68.18 | 25967 | [7 empty] | 120 | 0.39 | 25.7 |  |  |  | 3284
203 | R16065--120V | C6521241011-0203 | 2024-10-14 | 9:46:48 | OK | 101.2 | 23.4 | 78.5 | 8.9 | 118.2 | 9.71 | 815.1 | 71.01 |  |  | 19738 | 117.8 | 11.97 |  |  |  | 62.09 | 24697 | [7 empty] | 120 | 0.51 | 34.3 |  |  |  | 2944
204 | R16065--120V | C6521241011-0204 | 2024-10-14 | 9:47:14 | OK | 101.2 | 23.4 | 78.4 | 8.9 | 118.3 | 10.21 | 858.2 | 71.06 |  |  | 19510 | 118.3 | 11.32 |  |  |  | 62.21 | 24717 | [7 empty] | 120 | 0.55 | 34.9 |  |  |  | 2696
205 | R16065--120V | C6521241011-0205 | 2024-10-14 | 9:47:47 | OK | 101.2 | 23.4 | 78.1 | 8.9 | 118.2 | 9.45 | 787.4 | 70.51 |  |  | 19841 | 117.9 | 11.12 |  |  |  | 57.73 | 24240 | [7 empty] | 120 | 0.5 | 33.1 |  |  |  | 2966
206 | R16065--120V | C6521241011-0206 | 2024-10-14 | 9:48:14 | OK | 101.2 | 23.5 | 77.8 | 8.9 | 118.4 | 9.76 | 817.5 | 70.71 |  |  | 19752 | 118.2 | 11.98 |  |  |  | 65.65 | 25519 | [7 empty] | 120 | 0.45 | 29.6 |  |  |  | 3145
207 | R16065--120V | C6521241011-0207 | 2024-10-14 | 9:48:41 | OK | 101.2 | 23.5 | 77.5 | 8.9 | 118.1 | 10.44 | 877 | 71.14 |  |  | 20116 | 117.9 | 11.68 |  |  |  | 66.99 | 25868 | [7 empty] | 120 | 0.4 | 26.1 |  |  |  | 3188
208 | R16065--120V | C6521241011-0208 | 2024-10-14 | 9:49:09 | OK | 101.2 | 23.5 | 77.1 | 8.9 | 118.4 | 9.77 | 813.7 | 70.34 |  |  | 20122 | 118.2 | 11.79 |  |  |  | 70.12 | 26066 | [7 empty] | 120 | 0.4 | 26.3 |  |  |  | 3217
209 | R16065--120V | C6521241011-0209 | 2024-10-14 | 9:49:36 | OK | 101.2 | 23.5 | 77.3 | 8.9 | 118.1 | 9.49 | 790.1 | 70.47 |  |  | 19756 | 117.8 | 11.94 |  |  |  | 62.85 | 24661 | [7 empty] | 120 | 0.53 | 34.9 |  |  |  | 2918
210 | R16065--120V | C6521241011-0210 | 2024-10-14 | 9:50:07 | OK | 101.2 | 23.4 | 77.4 | 8.9 | 118.4 | 9.6 | 803.9 | 70.75 |  |  | 19994 | 118.2 | 11.85 |  |  |  | 67.51 | 25540 | [7 empty] | 120 | 0.42 | 27.5 |  |  |  | 3085
211 | R16065--120V | C6521241011-0211 | 2024-10-14 | 9:50:35 | OK | 101.2 | 23.5 | 77.4 | 8.9 | 118 | 9.68 | 809.6 | 70.85 |  |  | 19702 | 117.8 | 11.94 |  |  |  | 63.48 | 25295 | [7 empty] | 120 | 0.43 | 28.4 |  |  |  | 3032
212 | R16065--120V | C6521241011-0212 | 2024-10-14 | 9:51:05 | OK | 101.2 | 23.7 | 77.3 | 8.9 | 118.4 | 9.8 | 814.8 | 70.21 |  |  | 20203 | 118.1 | 11.84 |  |  |  | 67.59 | 25816 | [7 empty] | 120 | 0.4 | 26.4 |  |  |  | 3256
213 | R16065--120V | C6521241011-0213 | 2024-10-14 | 9:51:33 | OK | 101.2 | 23.6 | 77.4 | 8.9 | 118.1 | 9.96 | 832.2 | 70.76 |  |  | 19923 | 117.9 | 11.95 |  |  |  | 66.48 | 25748 | [7 empty] | 120 | 0.45 | 30.1 |  |  |  | 3091
214 | R16065--120V | C6521241011-0214 | 2024-10-14 | 9:52:00 | OK | 101.2 | 23.6 | 77.6 | 8.9 | 118.3 | 9.86 | 822.9 | 70.55 |  |  | 19844 | 118.2 | 11.81 |  |  |  | 65.18 | 25157 | [7 empty] | 120 | 0.5 | 33.6 |  |  |  | 2994
215 | R16065--120V | C6521241011-0215 | 2024-10-14 | 9:52:27 | OK | 101.2 | 23.5 | 77.8 | 8.9 | 118 | 9.91 | 828.6 | 70.88 |  |  | 20033 | 117.8 | 12.07 |  |  |  | 66.97 | 25847 | [7 empty] | 120 | 0.41 | 27 |  |  |  | 3155
216 | R16065--120V | C6521241011-0216 | 2024-10-14 | 9:52:55 | OK | 101.2 | 23.5 | 77.9 | 8.9 | 118.4 | 9.85 | 819.3 | 70.24 |  |  | 20277 | 118.2 | 11.81 |  |  |  | 66.83 | 25566 | [7 empty] | 120.1 | 0.39 | 25.7 |  |  |  | 3245
217 | R16065--120V | C6521241011-0217 | 2024-10-14 | 9:53:24 | OK | 101.2 | 23.5 | 78.0 | 8.9 | 118 | 9.73 | 812.9 | 70.76 |  |  | 19749 | 117.8 | 11.95 |  |  |  | 60.52 | 24484 | [7 empty] | 120 | 0.41 | 27.4 |  |  |  | 3168
218 | R16065--120V | C6521241011-0218 | 2024-10-14 | 9:53:52 | OK | 101.2 | 23.5 | 78.0 | 8.9 | 118.4 | 10.11 | 842.1 | 70.39 |  |  | 19684 | 118.1 | 11.87 |  |  |  | 65.39 | 25213 | [7 empty] | 120 | 0.51 | 34.4 |  |  |  | 2986
219 | R16065--120V | C6521241011-0219 | 2024-10-14 | 9:54:21 | OK | 101.2 | 23.5 | 77.9 | 8.9 | 118 | 10.59 | 891.7 | 71.39 |  |  | 20207 | 117.8 | 11.79 |  |  |  | 67.98 | 26118 | [7 empty] | 120 | 0.4 | 26.1 |  |  |  | 3227
220 | R16065--120V | C6521241011-0220 | 2024-10-14 | 9:54:48 | OK | 101.2 | 23.6 | 77.5 | 8.9 | 118.5 | 9.86 | 821.6 | 70.36 |  |  | 19783 | 118.2 | 11.96 |  |  |  | 66.45 | 25702 | [7 empty] | 120 | 0.49 | 32.6 |  |  |  | 3022
221 | R16065--120V | C6521241011-0221 | 2024-10-14 | 9:55:15 | OK | 101.2 | 23.6 | 77.3 | 8.9 | 117.9 | 10.44 | 875.9 | 71.14 |  |  | 19641 | 117.8 | 11.89 |  |  |  | 65.24 | 25558 | [7 empty] | 120 | 0.51 | 33.9 |  |  |  | 2910
222 | R16065--120V | C6521241011-0222 | 2024-10-14 | 9:55:43 | OK | 101.2 | 23.6 | 77.3 | 8.9 | 118.4 | 10.07 | 840.1 | 70.47 |  |  | 19854 | 118.2 | 11.91 |  |  |  | 65.89 | 25447 | [7 empty] | 120 | 0.47 | 31 |  |  |  | 3033
223 | R16065--120V | C6521241011-0223 | 2024-10-14 | 9:56:12 | OK | 101.2 | 23.7 | 77.3 | 8.9 | 117.8 | 10.73 | 904.8 | 71.56 |  |  | 20017 | 117.8 | 12.02 |  |  |  | 63.94 | 25210 | [7 empty] | 120 | 0.5 | 33.3 |  |  |  | 2971
224 | R16065--120V | C6521241011-0224 | 2024-10-14 | 9:56:40 | OK | 101.2 | 23.8 | 77.2 | 8.9 | 118.4 | 10.16 | 853.8 | 71.02 |  |  | 19704 | 118.2 | 11.47 |  |  |  | 62.87 | 24869 | [7 empty] | 120 | 0.49 | 32.7 |  |  |  | 2889
225 | R16065--120V | C6521241011-0225 | 2024-10-14 | 9:57:07 | OK | 101.2 | 23.8 | 77.4 | 8.9 | 118.2 | 10.25 | 859 | 70.92 |  |  | 20674 | 117.9 | 12 |  |  |  | 65.69 | 25694 | [7 empty] | 120 | 0.44 | 29.1 |  |  |  | 3102
226 | R16065--120V | C6521241011-0226 | 2024-10-14 | 9:57:34 | OK | 101.2 | 23.9 | 77.1 | 8.9 | 118.4 | 9.86 | 823.3 | 70.51 |  |  | 20254 | 118.2 | 11.92 |  |  |  | 68.13 | 25996 | [7 empty] | 120 | 0.4 | 26.6 |  |  |  | 3238
227 | R16065--120V | C6521241011-0227 | 2024-10-14 | 9:58:02 | OK | 101.2 | 23.9 | 77.1 | 8.9 | 117.9 | 10.5 | 880.5 | 71.1 |  |  | 20091 | 117.8 | 12.01 |  |  |  | 65.35 | 25424 | [7 empty] | 120 | 0.38 | 25.4 |  |  |  | 3172
228 | R16065--120V | C6521241011-0228 | 2024-10-14 | 9:58:29 | OK | 101.2 | 23.8 | 77.5 | 8.9 | 118.4 | 9.69 | 810.3 | 70.64 |  |  | 19968 | 118.1 | 12.01 |  |  |  | 67.26 | 25430 | [7 empty] | 120 | 0.42 | 27.6 |  |  |  | 3193
229 | R16065--120V | C6521241011-0229 | 2024-10-14 | 9:58:56 | OK | 101.2 | 23.7 | 77.7 | 8.9 | 118 | 9.5 | 789.4 | 70.41 |  |  | 19794 | 117.8 | 12.12 |  |  |  | 65.35 | 25260 | [7 empty] | 120 | 0.44 | 29 |  |  |  | 3056
230 | R16065--120V | C6521241011-0230 | 2024-10-14 | 9:59:23 | OK | 101.2 | 23.6 | 77.9 | 8.9 | 118.3 | 10.19 | 852 | 70.71 |  |  | 19366 | 118.3 | 10.84 |  |  |  | 60.94 | 24724 | [7 empty] | 120 | 0.55 | 34.9 |  |  |  | 2676
231 | R16065--120V | C6521241011-0231 | 2024-10-14 | 9:59:54 | OK | 101.2 | 23.6 | 78.2 | 8.9 | 118.1 | 9.84 | 820.4 | 70.58 |  |  | 19865 | 117.9 | 12.1 |  |  |  | 63.91 | 25196 | [7 empty] | 120 | 0.5 | 33.2 |  |  |  | 2954
232 | R16065--120V | C6521241011-0232 | 2024-10-14 | 10:00:22 | OK | 101.2 | 23.5 | 78.4 | 8.9 | 118.4 | 9.65 | 803.6 | 70.33 |  |  | 20154 | 118.2 | 11.88 |  |  |  | 68.32 | 25722 | [7 empty] | 120 | 0.39 | 25.8 |  |  |  | 3228
233 | R16065--120V | C6521241011-0233 | 2024-10-14 | 10:00:53 | OK | 101.2 | 23.5 | 78.5 | 8.9 | 118.1 | 9.47 | 791 | 70.71 |  |  | 19892 | 117.8 | 11.96 |  |  |  | 63.83 | 25143 | [7 empty] | 120 | 0.41 | 27.4 |  |  |  | 3186
234 | R16065--120V | C6521241011-0234 | 2024-10-14 | 10:01:21 | OK | 101.2 | 23.4 | 78.5 | 8.9 | 118.4 | 10.03 | 834 | 70.24 |  |  | 20053 | 118.2 | 12.11 |  |  |  | 68.17 | 25978 | [7 empty] | 120 | 0.44 | 29.3 |  |  |  | 3176
235 | R16065--120V | C6521241011-0235 | 2024-10-14 | 10:01:49 | OK | 101.2 | 23.4 | 78.6 | 8.9 | 118.2 | 9.66 | 809.5 | 70.93 |  |  | 19440 | 117.8 | 11.55 |  |  |  | 58.67 | 24218 | [7 empty] | 120 | 0.52 | 34.5 |  |  |  | 2940
236 | R16065--120V | C6521241011-0236 | 2024-10-14 | 10:09:29 | OK | 101.2 | 23.3 | 78.5 | 8.9 | 118 | 9.76 | 841.7 | 73.08 |  |  | 19140 | 117.9 | 11.22 |  |  |  | 60.14 | 24296 | [7 empty] | 120 | 0.5 | 33.5 |  |  |  | 2791
237 | R16065--120V | C6521241011-0237 | 2024-10-14 | 10:09:56 | OK | 101.2 | 23.5 | 78.9 | 9 | 118.4 | 9.58 | 820.4 | 72.36 |  |  | 19640 | 118.2 | 11.81 |  |  |  | 66.56 | 25418 | [7 empty] | 120 | 0.4 | 26.8 |  |  |  | 3198
238 | R16065--120V | C6521241011-0238 | 2024-10-14 | 10:10:25 | OK | 101.2 | 23.6 | 78.6 | 8.9 | 118 | 9.44 | 792.1 | 71.07 |  |  | 19960 | 117.9 | 11.77 |  |  |  | 63.86 | 25093 | [7 empty] | 120 | 0.39 | 25.5 |  |  |  | 3263
239 | R16065--120V | C6521241011-0239 | 2024-10-14 | 10:10:54 | OK | 101.2 | 23.7 | 77.9 | 8.9 | 118.4 | 9.82 | 825.9 | 71.01 |  |  | 19926 | 118.2 | 11.84 |  |  |  | 67.03 | 25506 | [7 empty] | 120 | 0.4 | 26.3 |  |  |  | 3206
240 | R16065--120V | C6521241011-0240 | 2024-10-14 | 10:11:22 | OK | 101.2 | 23.8 | 77.1 | 8.9 | 118 | 10.39 | 870.2 | 70.98 |  |  | 20103 | 117.9 | 11.69 |  |  |  | 67.39 | 25825 | [7 empty] | 120 | 0.37 | 24.5 |  |  |  | 3217
241 | R16065--120V | C6521241011-0241 | 2024-10-14 | 10:11:50 | OK | 101.2 | 23.9 | 76.8 | 8.9 | 118.5 | 9.71 | 813.2 | 70.69 |  |  | 20005 | 118.2 | 11.99 |  |  |  | 68.88 | 26083 | [7 empty] | 120 | 0.43 | 28.7 |  |  |  | 3188
242 | R16065--120V | C6521241011-0242 | 2024-10-14 | 10:12:18 | OK | 101.2 | 24.0 | 75.8 | 8.9 | 118.1 | 10.06 | 841.2 | 70.81 |  |  | 20286 | 117.9 | 11.94 |  |  |  | 65.17 | 25421 | [7 empty] | 120 | 0.45 | 29.8 |  |  |  | 3094
243 | R16065--120V | C6521241011-0243 | 2024-10-14 | 10:12:46 | OK | 101.2 | 24.1 | 75.5 | 8.9 | 118.5 | 9.57 | 796.4 | 70.2 |  |  | 20168 | 118.2 | 11.69 |  |  |  | 66.39 | 25387 | [7 empty] | 120 | 0.4 | 26.2 |  |  |  | 3252
244 | R16065--120V | C6521241011-0244 | 2024-10-14 | 10:13:14 | OK | 101.2 | 24.2 | 75.3 | 8.9 | 118.1 | 9.61 | 803.4 | 70.76 |  |  | 19760 | 117.9 | 12.14 |  |  |  | 62.94 | 24880 | [7 empty] | 120 | 0.41 | 27.2 |  |  |  | 3062
245 | R16065--120V | C6521241011-0245 | 2024-10-14 | 10:13:42 | OK | 101.2 | 24.3 | 74.9 | 8.9 | 118.4 | 10.03 | 839.6 | 70.75 |  |  | 20181 | 118.2 | 12.05 |  |  |  | 67.85 | 25877 | [7 empty] | 120 | 0.43 | 28.5 |  |  |  | 3196
246 | R16065--120V | C6521241011-0246 | 2024-10-14 | 10:14:11 | OK | 101.2 | 24.4 | 74.9 | 8.9 | 118.1 | 10.26 | 858.1 | 70.77 |  |  | 20297 | 117.9 | 11.9 |  |  |  | 65.53 | 25457 | [7 empty] | 120 | 0.37 | 24.3 |  |  |  | 3200
247 | R16065--120V | C6521241011-0247 | 2024-10-14 | 10:14:40 | OK | 101.2 | 24.4 | 74.7 | 8.9 | 118.4 | 9.61 | 803.6 | 70.59 |  |  | 20113 | 118.2 | 11.79 |  |  |  | 68.05 | 25852 | [7 empty] | 120.1 | 0.38 | 25.2 |  |  |  | 3294
248 | R16065--120V | C6521241011-0248 | 2024-10-14 | 10:15:10 | OK | 101.2 | 24.4 | 74.9 | 8.9 | 118.2 | 9.83 | 826.1 | 71.15 |  |  | 19776 | 117.9 | 11.79 |  |  |  | 62.87 | 24800 | [7 empty] | 120 | 0.48 | 31.9 |  |  |  | 3026
249 | R16065--120V | C6521241011-0249 | 2024-10-14 | 10:15:41 | OK | 101.2 | 24.4 | 74.9 | 8.9 | 118.4 | 9.75 | 814.7 | 70.58 |  |  | 20139 | 118.2 | 11.88 |  |  |  | 69.25 | 26158 | [7 empty] | 120 | 0.4 | 26.2 |  |  |  | 3241
250 | R16065--120V | C6521241011-0250 | 2024-10-14 | 10:16:09 | OK | 101.2 | 24.5 | 74.6 | 8.9 | 118 | 10.44 | 877.7 | 71.26 |  |  | 19929 | 117.8 | 11.83 |  |  |  | 66.25 | 25615 | [7 empty] | 120 | 0.43 | 28.4 |  |  |  | 3098
251 | R16065--120V | C6521241011-0251 | 2024-10-14 | 10:16:38 | OK | 101.2 | 24.5 | 74.5 | 8.9 | 118.5 | 9.65 | 804.2 | 70.34 |  |  | 20058 | 118.2 | 11.77 |  |  |  | 68.33 | 25730 | [7 empty] | 120 | 0.51 | 34.4 |  |  |  | 3040
252 | R16065--120V | C6521241011-0252 | 2024-10-14 | 10:17:09 | OK | 101.2 | 24.5 | 74.6 | 8.9 | 118.1 | 9.57 | 799.5 | 70.75 |  |  | 19616 | 117.8 | 12.04 |  |  |  | 65.01 | 25533 | [7 empty] | 120 | 0.46 | 30.5 |  |  |  | 2991
253 | R16065--120V | C6521241011-0253 | 2024-10-14 | 10:17:38 | OK | 101.2 | 24.6 | 74.3 | 8.9 | 118.4 | 9.71 | 811.6 | 70.58 |  |  | 20024 | 118.1 | 11.91 |  |  |  | 66.17 | 25193 | [7 empty] | 120.1 | 0.44 | 29.1 |  |  |  | 3165
254 | R16065--120V | C6521241011-0254 | 2024-10-14 | 10:18:07 | OK | 101.2 | 24.6 | 74.4 | 8.9 | 118.1 | 10.27 | 863.5 | 71.19 |  |  | 20579 | 117.9 | 11.78 |  |  |  | 66.14 | 25775 | [7 empty] | 120.1 | 0.38 | 25.1 |  |  |  | 3228
255 | R16065--120V | C6521241011-0255 | 2024-10-14 | 10:18:34 | OK | 101.2 | 24.6 | 74.2 | 8.9 | 118.3 | 10.24 | 863.3 | 71.22 |  |  | 18596 | 118.3 | 10.59 |  |  |  | 60.04 | 24609 | [7 empty] | 120 | 0.53 | 34.9 |  |  |  | 2613
256 | R16065--120V | C6521241011-0256 | 2024-10-14 | 10:19:07 | OK | 101.2 | 24.7 | 74.3 | 8.9 | 118.1 | 10.35 | 869.8 | 71.15 |  |  | 20158 | 117.8 | 12.03 |  |  |  | 65.69 | 25682 | [7 empty] | 120 | 0.39 | 25.7 |  |  |  | 3220
257 | R16065--120V | C6521241011-0257 | 2024-10-14 | 10:19:36 | OK | 101.2 | 24.6 | 74.6 | 8.9 | 118.5 | 9.61 | 802.3 | 70.44 |  |  | 20140 | 118.3 | 12.06 |  |  |  | 66.55 | 25465 | [7 empty] | 120 | 0.39 | 25.7 |  |  |  | 3227
258 | R16065--120V | C6521241011-0258 | 2024-10-14 | 10:20:15 | OK | 101.2 | 24.7 | 74.3 | 8.9 | 118.1 | 10.36 | 871.7 | 71.26 |  |  | 20081 | 117.8 | 11.91 |  |  |  | 61.66 | 24817 | [7 empty] | 120 | 0.51 | 34.3 |  |  |  | 2926
259 | R16065--120V | C6521241011-0259 | 2024-10-14 | 10:20:43 | OK | 101.2 | 24.5 | 74.9 | 8.9 | 118.4 | 9.97 | 835.3 | 70.78 |  |  | 19450 | 118.2 | 11.36 |  |  |  | 62.78 | 25008 | [7 empty] | 120 | 0.51 | 34.4 |  |  |  | 2961
260 | R16065--120V | C6521241011-0260 | 2024-10-14 | 10:21:11 | OK | 101.2 | 24.5 | 75.4 | 8.9 | 118.1 | 10.32 | 865.6 | 71.04 |  |  | 19942 | 117.8 | 11.94 |  |  |  | 65.92 | 25585 | [7 empty] | 120 | 0.46 | 30.8 |  |  |  | 3047
261 | R16065--120V | C6521241011-0261 | 2024-10-14 | 10:21:38 | OK | 101.2 | 24.5 | 75.2 | 8.9 | 118.5 | 9.72 | 812.2 | 70.49 |  |  | 19945 | 118.2 | 11.99 |  |  |  | 69.23 | 26245 | [7 empty] | 120 | 0.38 | 25.2 |  |  |  | 3264
262 | R16065--120V | C6521241011-0262 | 2024-10-14 | 10:22:06 | OK | 101.2 | 24.6 | 75.2 | 8.9 | 118 | 10.3 | 863.6 | 71.11 |  |  | 20016 | 117.8 | 11.85 |  |  |  | 66.1 | 25563 | [7 empty] | 120 | 0.4 | 26.6 |  |  |  | 3201
263 | R16065--120V | C6521241011-0263 | 2024-10-14 | 10:22:33 | OK | 101.2 | 24.6 | 75.1 | 8.9 | 118.5 | 9.86 | 821 | 70.29 |  |  | 20090 | 118.2 | 11.88 |  |  |  | 68.86 | 25754 | [7 empty] | 120 | 0.4 | 26.3 |  |  |  | 3243
264 | R16065--120V | C6521241011-0264 | 2024-10-14 | 10:23:00 | OK | 101.2 | 24.6 | 75.0 | 8.9 | 118 | 10.32 | 865.7 | 71.12 |  |  | 19984 | 117.8 | 12.06 |  |  |  | 63.38 | 25032 | [7 empty] | 120 | 0.41 | 27.5 |  |  |  | 3149
265 | R16065--120V | C6521241011-0265 | 2024-10-14 | 10:23:28 | OK | 101.2 | 24.6 | 75.2 | 8.9 | 118.5 | 9.68 | 804.6 | 70.19 |  |  | 20120 | 118.3 | 11.79 |  |  |  | 69.83 | 26172 | [7 empty] | 120 | 0.39 | 26 |  |  |  | 3284
266 | R16065--120V | C6521241011-0266 | 2024-10-14 | 10:23:56 | OK | 101.2 | 24.6 | 75.0 | 8.9 | 118.1 | 10.37 | 871.7 | 71.13 |  |  | 20583 | 118 | 11.75 |  |  |  | 66 | 25821 | [7 empty] | 120 | 0.4 | 26.7 |  |  |  | 3245
267 | R16065--120V | C6521241011-0267 | 2024-10-14 | 10:24:24 | OK | 101.2 | 24.7 | 74.6 | 8.9 | 118.5 | 9.75 | 812.1 | 70.29 |  |  | 20243 | 118.2 | 11.78 |  |  |  | 68.92 | 26150 | [7 empty] | 120 | 0.44 | 29 |  |  |  | 3166
268 | R16065--120V | C6521241011-0268 | 2024-10-14 | 10:24:53 | OK | 101.2 | 24.7 | 74.7 | 8.9 | 118.2 | 9.96 | 833.1 | 70.74 |  |  | 19537 | 118 | 12.03 |  |  |  | 61.6 | 24919 | [7 empty] | 120 | 0.53 | 34.9 |  |  |  | 2948
269 | R16065--120V | C6521241011-0269 | 2024-10-14 | 10:25:29 | OK | 101.2 | 24.7 | 74.4 | 8.9 | 118.4 | 9.97 | 833.5 | 70.59 |  |  | 19977 | 118.2 | 12.08 |  |  |  | 68.41 | 26001 | [7 empty] | 120 | 0.51 | 34.2 |  |  |  | 2976
270 | R16065--120V | C6521241011-0270 | 2024-10-14 | 10:25:57 | OK | 101.2 | 24.6 | 74.7 | 8.9 | 118 | 10.52 | 879.4 | 70.8 |  |  | 19977 | 117.9 | 11.98 |  |  |  | 61.71 | 24847 | [7 empty] | 120 | 0.43 | 28.5 |  |  |  | 3077
271 | R16065--120V | C6521241011-0271 | 2024-10-14 | 10:26:24 | OK | 101.2 | 24.7 | 74.4 | 8.9 | 118.5 | 9.72 | 812.7 | 70.54 |  |  | 20101 | 118.3 | 12 |  |  |  | 67.65 | 25888 | [7 empty] | 120 | 0.48 | 31.8 |  |  |  | 3079
272 | R16065--120V | C6521241011-0272 | 2024-10-14 | 10:26:52 | OK | 101.2 | 24.6 | 74.5 | 8.9 | 118.1 | 10.27 | 863.9 | 71.24 |  |  | 20030 | 118 | 11.47 |  |  |  | 66.96 | 26054 | [7 empty] | 120 | 0.4 | 26.6 |  |  |  | 3225
273 | R16065--120V | C6521241011-0273 | 2024-10-14 | 10:27:20 | OK | 101.2 | 24.6 | 74.9 | 8.9 | 118.4 | 10.03 | 839.7 | 70.71 |  |  | 19578 | 118.2 | 11.8 |  |  |  | 64 | 24991 | [7 empty] | 120 | 0.5 | 33.6 |  |  |  | 3011
274 | R16065--120V | C6521241011-0274 | 2024-10-14 | 10:27:48 | OK | 101.2 | 24.6 | 74.8 | 8.9 | 118 | 10.54 | 887.3 | 71.31 |  |  | 20029 | 117.8 | 12.18 |  |  |  | 64.04 | 25143 | [7 empty] | 120 | 0.41 | 27.2 |  |  |  | 3193
275 | R16065--120V | C6521241011-0275 | 2024-10-14 | 10:28:16 | OK | 101.2 | 24.6 | 74.7 | 8.9 | 118.3 | 10.09 | 848.8 | 71.07 |  |  | 19713 | 118.2 | 11.84 |  |  |  | 66.35 | 25250 | [7 empty] | 120 | 0.49 | 32.7 |  |  |  | 3013
276 | R16065--120V | C6521241011-0276 | 2024-10-14 | 10:28:45 | OK | 101.2 | 24.6 | 75.0 | 8.9 | 118.2 | 9.56 | 801.3 | 70.89 |  |  | 19772 | 117.9 | 11.89 |  |  |  | 62.4 | 24741 | [7 empty] | 120 | 0.48 | 31.9 |  |  |  | 2793
277 | R16065--120V | C6521241011-0277 | 2024-10-14 | 10:29:15 | OK | 101.2 | 24.6 | 74.7 | 8.9 | 118.5 | 9.76 | 818 | 70.72 |  |  | 20016 | 118.2 | 11.89 |  |  |  | 67.55 | 25668 | [7 empty] | 120 | 0.42 | 27.7 |  |  |  | 3082
278 | R16065--120V | C6521241011-0278 | 2024-10-14 | 10:29:45 | OK | 101.2 | 24.7 | 74.4 | 8.9 | 118.1 | 10.39 | 870.5 | 70.96 |  |  | 19871 | 117.9 | 12.14 |  |  |  | 65.13 | 25331 | [7 empty] | 120 | 0.42 | 27.8 |  |  |  | 3070
279 | R16065--120V | C6521241011-0279 | 2024-10-14 | 10:30:13 | OK | 101.2 | 24.8 | 74.0 | 8.9 | 118.4 | 9.74 | 811.3 | 70.36 |  |  | 20144 | 118.2 | 11.92 |  |  |  | 65.78 | 25433 | [7 empty] | 120 | 0.48 | 32.2 |  |  |  | 2952
280 | R16065--120V | C6521241011-0280 | 2024-10-14 | 10:30:40 | OK | 101.2 | 24.8 | 74.0 | 8.9 | 118 | 9.89 | 826.8 | 70.83 |  |  | 19850 | 117.9 | 11.32 |  |  |  | 58.5 | 24307 | [7 empty] | 120 | 0.51 | 34.4 |  |  |  | 2723
281 | R16065--120V | C6521241011-0281 | 2024-10-14 | 10:31:07 | OK | 101.2 | 24.9 | 73.5 | 8.9 | 118.3 | 10.32 | 857.1 | 70.18 |  |  | 20306 | 118.1 | 11.9 |  |  |  | 70.96 | 26427 | [7 empty] | 120 | 0.41 | 27 |  |  |  | 3197
282 | R16065--120V | C6521241011-0282 | 2024-10-14 | 10:31:35 | OK | 101.2 | 24.9 | 73.5 | 8.9 | 118.1 | 9.33 | 776.4 | 70.48 |  |  | 19874 | 117.9 | 11.65 |  |  |  | 67.67 | 25868 | [7 empty] | 120 | 0.44 | 29.4 |  |  |  | 3016
283 | R16065--120V | C6521241011-0283 | 2024-10-14 | 10:32:03 | OK | 101.2 | 24.9 | 73.3 | 8.9 | 118.5 | 9.71 | 807.3 | 70.17 |  |  | 19984 | 118.2 | 12.02 |  |  |  | 68.95 | 26191 | [7 empty] | 120 | 0.52 | 34.8 |  |  |  | 2987
284 | R16065--120V | C6521241011-0284 | 2024-10-14 | 10:32:30 | OK | 101.2 | 24.9 | 73.2 | 8.9 | 118 | 10.19 | 858.5 | 71.42 |  |  | 20321 | 117.8 | 11.55 |  |  |  | 67.21 | 25977 | [7 empty] | 120 | 0.4 | 26.4 |  |  |  | 3258
285 | R16065--120V | C6521241011-0285 | 2024-10-14 | 10:32:58 | OK | 101.2 | 25.0 | 73.0 | 8.9 | 118.5 | 9.8 | 816.9 | 70.39 |  |  | 19944 | 118.2 | 11.74 |  |  |  | 64.9 | 25088 | [7 empty] | 120 | 0.5 | 33.1 |  |  |  | 2985
286 | R16065--120V | C6521241011-0286 | 2024-10-14 | 10:33:28 | OK | 101.2 | 24.9 | 73.1 | 8.9 | 118 | 10.54 | 886.6 | 71.24 |  |  | 19816 | 117.9 | 11.82 |  |  |  | 66.56 | 25874 | [7 empty] | 120 | 0.42 | 27.6 |  |  |  | 3140
287 | R16065--120V | C6521241011-0287 | 2024-10-14 | 10:33:56 | OK | 101.2 | 24.8 | 73.2 | 8.9 | 118.3 | 10.23 | 859.7 | 71.01 |  |  | 19028 | 118.2 | 11.96 |  |  |  | 65.55 | 25608 | [7 empty] | 120 | 0.49 | 32.4 |  |  |  | 2955
288 | R16065--120V | C6521241011-0288 | 2024-10-14 | 10:34:27 | OK | 101.2 | 24.7 | 73.6 | 8.9 | 118.1 | 10.45 | 876.9 | 71.04 |  |  | 20124 | 117.9 | 12.13 |  |  |  | 65.85 | 25665 | [7 empty] | 120 | 0.4 | 26.7 |  |  |  | 3204
289 | R16065--120V | C6521241011-0289 | 2024-10-14 | 10:34:55 | OK | 101.2 | 24.6 | 74.0 | 8.9 | 118.4 | 9.79 | 817.1 | 70.48 |  |  | 19989 | 118.2 | 11.83 |  |  |  | 65.62 | 25370 | [7 empty] | 120 | 0.5 | 33.5 |  |  |  | 3042
290 | R16065--120V | C6521241011-0290 | 2024-10-14 | 10:35:23 | OK | 101.2 | 24.4 | 74.3 | 8.9 | 118.1 | 10.33 | 868.2 | 71.14 |  |  | 19887 | 117.9 | 12.02 |  |  |  | 64.16 | 25244 | [7 empty] | 120 | 0.51 | 34.2 |  |  |  | 2922
291 | R16065--120V | C6521241011-0291 | 2024-10-14 | 10:35:50 | OK | 101.2 | 24.5 | 74.3 | 8.9 | 118.4 | 9.87 | 824.7 | 70.59 |  |  | 19975 | 118.2 | 12.05 |  |  |  | 68.41 | 25978 | [7 empty] | 120 | 0.48 | 32.1 |  |  |  | 3028
292 | R16065--120V | C6521241011-0292 | 2024-10-14 | 10:36:22 | OK | 101.2 | 24.4 | 74.4 | 8.9 | 117.9 | 10.83 | 911.4 | 71.39 |  |  | 20014 | 117.8 | 12.29 |  |  |  | 66.09 | 25600 | [7 empty] | 120 | 0.41 | 27.2 |  |  |  | 3121
293 | R16065--120V | C6521241011-0293 | 2024-10-14 | 10:36:52 | OK | 101.2 | 24.5 | 74.1 | 8.9 | 118.4 | 9.63 | 804.5 | 70.55 |  |  | 20100 | 118.2 | 11.92 |  |  |  | 69.33 | 26109 | [7 empty] | 120 | 0.42 | 27.8 |  |  |  | 3216
294 | R16065--120V | C6521241011-0294 | 2024-10-14 | 10:37:20 | OK | 101.2 | 24.4 | 74.6 | 8.9 | 118.1 | 10.48 | 879.1 | 70.99 |  |  | 19944 | 117.9 | 12.02 |  |  |  | 66.85 | 25663 | [7 empty] | 120 | 0.52 | 34.9 |  |  |  | 2940
295 | R16065--120V | C6521241011-0295 | 2024-10-14 | 10:37:52 | OK | 101.2 | 24.4 | 74.5 | 8.9 | 118.4 | 9.87 | 824.3 | 70.49 |  |  | 19902 | 118.2 | 11.75 |  |  |  | 63.87 | 24949 | [7 empty] | 120 | 0.48 | 31.9 |  |  |  | 2833
296 | R16065--120V | C6521241011-0296 | 2024-10-14 | 10:38:20 | OK | 101.2 | 24.4 | 74.3 | 8.9 | 118.1 | 10.01 | 838.4 | 70.95 |  |  | 19464 | 117.8 | 12.23 |  |  |  | 64.52 | 25410 | [7 empty] | 120 | 0.5 | 33.4 |  |  |  | 2867
297 | R16065--120V | C6521241011-0297 | 2024-10-14 | 10:38:47 | OK | 101.2 | 24.3 | 74.5 | 8.9 | 118.4 | 9.67 | 805.6 | 70.35 |  |  | 19903 | 118.2 | 11.95 |  |  |  | 69.91 | 25910 | [7 empty] | 120 | 0.41 | 26.9 |  |  |  | 3223
298 | R16065--120V | C6521241011-0298 | 2024-10-14 | 10:39:16 | OK | 101.2 | 24.1 | 74.8 | 8.9 | 117.9 | 10.47 | 878.3 | 71.09 |  |  | 19981 | 117.8 | 11.94 |  |  |  | 65.35 | 25523 | [7 empty] | 120 | 0.45 | 29.9 |  |  |  | 3094
299 | R16065--120V | C6521241011-0299 | 2024-10-14 | 10:39:43 | OK | 101.2 | 24.0 | 75.1 | 8.9 | 118.5 | 10.04 | 837.5 | 70.43 |  |  | 20282 | 118.2 | 11.74 |  |  |  | 70.09 | 26284 | [7 empty] | 120.1 | 0.41 | 27 |  |  |  | 3242
300 | R16065--120V | C6521241011-0300 | 2024-10-14 | 10:40:11 | OK | 101.2 | 24.0 | 75.2 | 8.9 | 118 | 9.78 | 817 | 70.79 |  |  | 20061 | 117.9 | 11.81 |  |  |  | 66.68 | 25764 | [7 empty] | 120 | 0.43 | 28.3 |  |  |  | 3140
301 | R16065--120V | C6521241011-0301 | 2024-10-14 | 10:40:39 | OK | 101.2 | 24.1 | 75.5 | 8.9 | 118.4 | 9.55 | 794.6 | 70.27 |  |  | 20197 | 118.2 | 11.82 |  |  |  | 69.68 | 26302 | [7 empty] | 120.1 | 0.39 | 25.5 |  |  |  | 3290
302 | R16065--120V | C6521241011-0302 | 2024-10-14 | 10:41:07 | OK | 101.2 | 24.0 | 75.5 | 8.9 | 118.2 | 9.81 | 823.1 | 71 |  |  | 20063 | 117.9 | 11.93 |  |  |  | 66.03 | 25589 | [7 empty] | 120 | 0.44 | 29.4 |  |  |  | 2986
303 | R16065--120V | C6521241011-0303 | 2024-10-14 | 10:41:35 | OK | 101.2 | 24.0 | 75.9 | 8.9 | 118.4 | 9.68 | 802.5 | 69.99 |  |  | 20184 | 118.2 | 11.94 |  |  |  | 69.2 | 25893 | [7 empty] | 120 | 0.5 | 33.2 |  |  |  | 3022
304 | R16065--120V | C6521241011-0304 | 2024-10-14 | 10:42:03 | OK | 101.2 | 24.1 | 75.5 | 8.9 | 118 | 10.56 | 881.7 | 70.79 |  |  | 20459 | 117.9 | 11.73 |  |  |  | 68.08 | 26087 | [7 empty] | 120 | 0.38 | 25.2 |  |  |  | 3226
305 | R16065--120V | C6521241011-0305 | 2024-10-14 | 10:42:31 | OK | 101.2 | 24.0 | 75.8 | 8.9 | 118.4 | 9.7 | 811.6 | 70.65 |  |  | 20065 | 118.2 | 12.02 |  |  |  | 69.75 | 26135 | [7 empty] | 120 | 0.43 | 28.1 |  |  |  | 3079
306 | R16065--120V | C6521241011-0306 | 2024-10-14 | 10:42:58 | OK | 101.2 | 24.0 | 76.2 | 8.9 | 118.2 | 9.74 | 816.6 | 70.94 |  |  | 19706 | 117.8 | 12.16 |  |  |  | 65.52 | 25289 | [7 empty] | 120 | 0.54 | 34.9 |  |  |  | 2936
307 | R16065--120V | C6521241011-0307 | 2024-10-14 | 10:43:29 | OK | 101.2 | 23.9 | 76.2 | 8.9 | 118.4 | 9.72 | 810.1 | 70.35 |  |  | 19937 | 118.2 | 11.89 |  |  |  | 69.3 | 26269 | [7 empty] | 120 | 0.45 | 29.5 |  |  |  | 3095
308 | R16065--120V | C6521241011-0308 | 2024-10-14 | 10:43:59 | OK | 101.2 | 23.9 | 76.5 | 8.9 | 118.1 | 9.45 | 786.9 | 70.47 |  |  | 19858 | 117.8 | 12.03 |  |  |  | 66.67 | 25616 | [7 empty] | 120 | 0.5 | 33.5 |  |  |  | 2864
309 | R16065--120V | C6521241011-0309 | 2024-10-14 | 10:44:29 | OK | 101.2 | 24.0 | 75.9 | 8.9 | 118.4 | 9.85 | 822.3 | 70.5 |  |  | 19970 | 118.1 | 11.93 |  |  |  | 67.57 | 25694 | [7 empty] | 120 | 0.5 | 33.6 |  |  |  | 3007
310 | R16065--120V | C6521241011-0310 | 2024-10-14 | 10:44:57 | OK | 101.2 | 24.0 | 75.7 | 8.9 | 118 | 10.07 | 842.8 | 70.96 |  |  | 19930 | 117.8 | 11.79 |  |  |  | 62.61 | 24864 | [7 empty] | 120.1 | 0.39 | 25.9 |  |  |  | 3226
311 | R16065--120V | C6521241011-0311 | 2024-10-14 | 10:45:25 | OK | 101.2 | 23.9 | 76.0 | 8.9 | 118.5 | 9.86 | 820.8 | 70.29 |  |  | 19761 | 118.2 | 12 |  |  |  | 67.39 | 25928 | [7 empty] | 120 | 0.42 | 27.9 |  |  |  | 3131
312 | R16065--120V | C6521241011-0312 | 2024-10-14 | 10:45:53 | OK | 101.2 | 23.9 | 76.3 | 8.9 | 118.1 | 10.49 | 879.8 | 71.05 |  |  | 19747 | 117.9 | 12.05 |  |  |  | 64.28 | 25004 | [7 empty] | 120 | 0.45 | 29.7 |  |  |  | 3073
313 | R16065--120V | C6521241011-0313 | 2024-10-14 | 10:46:21 | OK | 101.2 | 23.9 | 76.5 | 8.9 | 118.5 | 9.61 | 798.3 | 70.15 |  |  | 20093 | 118.2 | 11.95 |  |  |  | 67.67 | 25695 | [7 empty] | 120 | 0.51 | 34 |  |  |  | 2966
314 | R16065--120V | C6521241011-0314 | 2024-10-14 | 10:46:50 | OK | 101.2 | 23.9 | 76.4 | 8.9 | 118 | 9.93 | 829.5 | 70.76 |  |  | 19877 | 117.9 | 12.07 |  |  |  | 62.85 | 24975 | [7 empty] | 120 | 0.53 | 34.9 |  |  |  | 2941
315 | R16065--120V | C6521241011-0315 | 2024-10-14 | 10:47:21 | OK | 101.2 | 24.0 | 76.3 | 8.9 | 118.5 | 9.87 | 824.9 | 70.51 |  |  | 19996 | 118.4 | 10.62 |  |  |  | 59.91 | 24707 | [7 empty] | 120 | 0.54 | 34.9 |  |  |  | 2712
316 | R16065--120V | C6521241011-0316 | 2024-10-14 | 10:47:52 | OK | 101.2 | 24.1 | 76.1 | 8.9 | 118.2 | 9.67 | 810.6 | 70.97 |  |  | 19694 | 117.8 | 12.21 |  |  |  | 64.54 | 25025 | [7 empty] | 120 | 0.49 | 32.7 |  |  |  | 2860
317 | R16065--120V | C6521241011-0317 | 2024-10-14 | 10:48:19 | OK | 101.2 | 24.0 | 76.2 | 8.9 | 118.5 | 9.7 | 806.4 | 70.14 |  |  | 19989 | 118.2 | 12.16 |  |  |  | 68.99 | 25749 | [7 empty] | 120 | 0.5 | 33.3 |  |  |  | 3012
318 | R16065--120V | C6521241011-0318 | 2024-10-14 | 10:48:47 | OK | 101.2 | 24.0 | 76.4 | 8.9 | 118.1 | 10.6 | 887.3 | 70.9 |  |  | 19818 | 117.9 | 11.76 |  |  |  | 66.2 | 25805 | [7 empty] | 120 | 0.42 | 27.5 |  |  |  | 3182
319 | R16065--120V | C6521241011-0319 | 2024-10-14 | 10:49:16 | OK | 101.2 | 24.2 | 76.1 | 8.9 | 118.4 | 9.96 | 831.7 | 70.54 |  |  | 19897 | 118.2 | 11.99 |  |  |  | 69.96 | 26018 | [7 empty] | 120 | 0.47 | 31.3 |  |  |  | 3071
320 | R16065--120V | C6521241011-0320 | 2024-10-14 | 10:49:45 | OK | 101.2 | 24.3 | 75.6 | 8.9 | 118.1 | 9.58 | 798.9 | 70.6 |  |  | 19874 | 117.8 | 11.98 |  |  |  | 64.84 | 25405 | [7 empty] | 120 | 0.48 | 32 |  |  |  | 2862
321 | R16065--120V | C6521241011-0321 | 2024-10-14 | 10:50:14 | OK | 101.2 | 24.3 | 75.7 | 8.9 | 118.4 | 9.57 | 797.3 | 70.37 |  |  | 20090 | 118.2 | 11.77 |  |  |  | 69.59 | 26118 | [7 empty] | 120 | 0.4 | 26.3 |  |  |  | 3230
322 | R16065--120V | C6521241011-0322 | 2024-10-14 | 10:50:43 | OK | 101.2 | 24.4 | 75.5 | 8.9 | 117.9 | 10.48 | 880.9 | 71.31 |  |  | 20221 | 117.8 | 11.67 |  |  |  | 67.35 | 25884 | [7 empty] | 120 | 0.43 | 28.5 |  |  |  | 3126
323 | R16065--120V | C6521241011-0323 | 2024-10-14 | 10:51:14 | OK | 101.2 | 24.4 | 75.4 | 8.9 | 118.4 | 9.91 | 830.1 | 70.79 |  |  | 19543 | 118.1 | 11.88 |  |  |  | 66.3 | 25661 | [7 empty] | 120 | 0.43 | 28.5 |  |  |  | 3109
324 | R16065--120V | C6521241011-0324 | 2024-10-14 | 10:51:44 | OK | 101.2 | 24.5 | 75.0 | 8.9 | 118.1 | 9.67 | 812.4 | 71.12 |  |  | 19376 | 117.8 | 11.98 |  |  |  | 65.19 | 25212 | [7 empty] | 120 | 0.39 | 25.7 |  |  |  | 3233
325 | R16065--120V | C6521241011-0325 | 2024-10-14 | 10:52:25 | OK | 101.2 | 24.5 | 74.6 | 8.9 | 118.3 | 10.14 | 856.9 | 71.47 |  |  | 19738 | 118.1 | 11.43 |  |  |  | 62.66 | 24747 | [7 empty] | 120 | 0.49 | 32.8 |  |  |  | 2788
326 | R16065--120V | C6521241011-0326 | 2024-10-14 | 10:52:56 | OK | 101.2 | 24.4 | 75.0 | 8.9 | 118 | 9.73 | 817.7 | 71.18 |  |  | 19516 | 117.8 | 11.83 |  |  |  | 61.61 | 24551 | [7 empty] | 120 | 0.49 | 32.8 |  |  |  | 2805
327 | R16065--120V | C6521241011-0327 | 2024-10-14 | 10:53:25 | OK | 101.2 | 24.3 | 75.1 | 8.9 | 118.3 | 9.87 | 824.1 | 70.57 |  |  | 19672 | 118.1 | 12.09 |  |  |  | 66.68 | 25667 | [7 empty] | 120 | 0.49 | 32.7 |  |  |  | 3038
328 | R16065--120V | C6521241011-0328 | 2024-10-14 | 10:53:52 | OK | 101.2 | 24.3 | 74.9 | 8.9 | 118.1 | 10.09 | 845.2 | 70.89 |  |  | 20115 | 117.9 | 11.86 |  |  |  | 63.87 | 25124 | [7 empty] | 120 | 0.39 | 25.6 |  |  |  | 3187
329 | R16065--120V | C6521241011-0329 | 2024-10-14 | 10:54:20 | OK | 101.2 | 24.2 | 75.1 | 8.9 | 118.4 | 9.99 | 835.8 | 70.68 |  |  | 19974 | 118.1 | 11.93 |  |  |  | 65.68 | 25377 | [7 empty] | 120 | 0.49 | 32.7 |  |  |  | 2970
330 | R16065--120V | C6521241011-0330 | 2024-10-14 | 10:54:48 | OK | 101.2 | 24.3 | 75.0 | 8.9 | 118.2 | 9.4 | 782.7 | 70.43 |  |  | 19770 | 117.8 | 12.1 |  |  |  | 65.52 | 25631 | [7 empty] | 120 | 0.49 | 32.5 |  |  |  | 2965
331 | R16065--120V | C6521241011-0331 | 2024-10-14 | 10:55:17 | OK | 101.2 | 24.4 | 74.7 | 8.9 | 118.5 | 9.62 | 804.3 | 70.56 |  |  | 20040 | 118.2 | 12.05 |  |  |  | 69.1 | 25777 | [7 empty] | 120 | 0.39 | 25.8 |  |  |  | 3297
332 | R16065--120V | C6521241011-0332 | 2024-10-14 | 10:55:45 | OK | 101.2 | 24.4 | 74.7 | 8.9 | 118.2 | 9.6 | 800.9 | 70.58 |  |  | 19716 | 117.8 | 11.97 |  |  |  | 61.91 | 24558 | [7 empty] | 120 | 0.5 | 33.2 |  |  |  | 2827
333 | R16065--120V | C6521241011-0333 | 2024-10-14 | 10:56:13 | OK | 101.2 | 24.5 | 74.5 | 8.9 | 118.4 | 9.8 | 818.5 | 70.54 |  |  | 20064 | 118.3 | 11.87 |  |  |  | 66.94 | 25738 | [7 empty] | 120 | 0.41 | 27.3 |  |  |  | 3238
334 | R16065--120V | C6521241011-0334 | 2024-10-14 | 10:56:42 | OK | 101.2 | 24.3 | 74.6 | 8.9 | 118.1 | 9.94 | 825.2 | 70.31 |  |  | 19889 | 117.9 | 12 |  |  |  | 63.71 | 24981 | [7 empty] | 120 | 0.43 | 28.7 |  |  |  | 3126
335 | R16065--120V | C6521241011-0335 | 2024-10-14 | 10:57:09 | OK | 101.2 | 24.3 | 74.7 | 8.9 | 118.4 | 9.75 | 811 | 70.25 |  |  | 19954 | 118.2 | 11.99 |  |  |  | 68.82 | 25690 | [7 empty] | 120 | 0.41 | 27.3 |  |  |  | 3207
336 | R16065--120V | C6521241011-0336 | 2024-10-14 | 10:57:37 | OK | 101.2 | 24.4 | 74.5 | 8.9 | 118.1 | 10.39 | 874.3 | 71.27 |  |  | 19965 | 118 | 11.63 |  |  |  | 68.88 | 26271 | [7 empty] | 120 | 0.4 | 26.2 |  |  |  | 3169
337 | R16065--120V | C6521241011-0337 | 2024-10-14 | 10:58:05 | OK | 101.2 | 24.4 | 74.4 | 8.9 | 118.4 | 9.7 | 805.4 | 70.16 |  |  | 20118 | 118.2 | 11.89 |  |  |  | 69.38 | 26351 | [7 empty] | 120.1 | 0.38 | 24.9 |  |  |  | 3275
338 | R16065--120V | C6521241011-0338 | 2024-10-14 | 10:58:35 | OK | 101.2 | 24.5 | 74.2 | 8.9 | 118 | 10.11 | 848.2 | 71.07 |  |  | 20061 | 117.8 | 11.56 |  |  |  | 67.5 | 25872 | [7 empty] | 120 | 0.4 | 26.1 |  |  |  | 3210
339 | R16065--120V | C6521241011-0339 | 2024-10-14 | 10:59:01 | OK | 101.2 | 24.6 | 74.0 | 8.9 | 118.4 | 9.86 | 826.3 | 70.79 |  |  | 20179 | 118.2 | 11.86 |  |  |  | 65.78 | 25496 | [7 empty] | 120 | 0.54 | 34.9 |  |  |  | 3008
340 | R16065--120V | C6521241011-0340 | 2024-10-14 | 10:59:33 | OK | 101.2 | 24.6 | 74.2 | 8.9 | 118.1 | 9.92 | 829.7 | 70.8 |  |  | 20106 | 117.8 | 11.82 |  |  |  | 66.74 | 25892 | [7 empty] | 120 | 0.38 | 25.2 |  |  |  | 3223
341 | R16065--120V | C6521241011-0341 | 2024-10-14 | 11:00:02 | OK | 101.2 | 24.6 | 74.0 | 8.9 | 118.4 | 9.58 | 799.9 | 70.48 |  |  | 20005 | 118.2 | 12.08 |  |  |  | 68.71 | 25693 | [7 empty] | 120 | 0.42 | 27.5 |  |  |  | 3183
342 | R16065--120V | C6521241011-0342 | 2024-10-14 | 11:00:29 | OK | 101.2 | 24.5 | 74.6 | 8.9 | 118.1 | 10.11 | 847 | 70.92 |  |  | 19895 | 117.8 | 11.88 |  |  |  | 63.93 | 25325 | [7 empty] | 120 | 0.39 | 25.8 |  |  |  | 3210
343 | R16065--120V | C6521241011-0343 | 2024-10-14 | 11:00:57 | OK | 101.2 | 24.6 | 74.5 | 8.9 | 118.4 | 10.41 | 872.8 | 70.87 |  |  | 19779 | 118.3 | 10.62 |  |  |  | 60.83 | 24702 | [7 empty] | 120 | 0.5 | 33.6 |  |  |  | 2698
344 | R16065--120V | C6521241011-0344 | 2024-10-14 | 11:01:26 | OK | 101.2 | 24.6 | 74.4 | 8.9 | 118.1 | 9.41 | 786 | 70.74 |  |  | 19900 | 117.8 | 11.85 |  |  |  | 62.69 | 24994 | [7 empty] | 120 | 0.43 | 28.3 |  |  |  | 3043
345 | R16065--120V | C6521241011-0345 | 2024-10-14 | 11:01:57 | OK | 101.2 | 24.6 | 74.4 | 8.9 | 118.4 | 9.79 | 817.5 | 70.56 |  |  | 19852 | 118.1 | 11.89 |  |  |  | 65.56 | 25154 | [7 empty] | 120 | 0.53 | 34.9 |  |  |  | 2988
346 | R16065--120V | C6521241011-0346 | 2024-10-14 | 11:02:31 | OK | 101.2 | 24.5 | 74.7 | 8.9 | 118.3 | 9.46 | 789.2 | 70.54 |  |  | 19815 | 118 | 11.95 |  |  |  | 65.84 | 25562 | [7 empty] | 120 | 0.52 | 34.5 |  |  |  | 2944
347 | R16065--120V | C6521241011-0347 | 2024-10-14 | 11:03:00 | OK | 101.2 | 24.6 | 74.3 | 8.9 | 118.5 | 9.7 | 809.2 | 70.39 |  |  | 20218 | 118.2 | 11.84 |  |  |  | 69.22 | 26053 | [7 empty] | 120 | 0.42 | 27.7 |  |  |  | 3223
348 | R16065--120V | C6521241011-0348 | 2024-10-14 | 11:03:28 | OK | 101.2 | 24.6 | 74.3 | 8.9 | 118.1 | 10.43 | 877.9 | 71.26 |  |  | 19997 | 117.9 | 11.67 |  |  |  | 67.35 | 25776 | [7 empty] | 120 | 0.4 | 26.7 |  |  |  | 3211
349 | R16065--120V | C6521241011-0349 | 2024-10-14 | 11:03:56 | OK | 101.2 | 24.6 | 73.8 | 8.9 | 118.4 | 10.21 | 857.2 | 70.88 |  |  | 19533 | 118.1 | 12.06 |  |  |  | 67.66 | 25512 | [7 empty] | 120 | 0.44 | 29.6 |  |  |  | 3133
350 | R16065--120V | C6521241011-0350 | 2024-10-14 | 11:04:23 | OK | 101.2 | 24.7 | 74.0 | 8.9 | 118 | 10.01 | 837.5 | 70.91 |  |  | 19925 | 117.8 | 12.04 |  |  |  | 65.73 | 25700 | [7 empty] | 120 | 0.41 | 27.3 |  |  |  | 3140
351 | R16065--120V | C6521241011-0351 | 2024-10-14 | 11:04:51 | OK | 101.2 | 24.7 | 73.6 | 8.9 | 118.4 | 9.71 | 812.5 | 70.64 |  |  | 20036 | 118.1 | 11.99 |  |  |  | 68.91 | 25763 | [7 empty] | 120 | 0.44 | 28.9 |  |  |  | 3168
352 | R16065--120V | C6521241011-0352 | 2024-10-14 | 11:05:20 | OK | 101.2 | 24.7 | 74.0 | 8.9 | 118.3 | 9.59 | 799.5 | 70.48 |  |  | 19614 | 117.9 | 12 |  |  |  | 61.91 | 24856 | [7 empty] | 120 | 0.5 | 33.1 |  |  |  | 2850
353 | R16065--120V | C6521241011-0353 | 2024-10-14 | 11:05:46 | OK | 101.2 | 24.7 | 73.7 | 8.9 | 118.5 | 9.82 | 817.9 | 70.32 |  |  | 20018 | 118.2 | 12.01 |  |  |  | 67.95 | 26026 | [7 empty] | 120 | 0.53 | 34.9 |  |  |  | 2996
354 | R16065--120V | C6521241011-0354 | 2024-10-14 | 11:06:20 | OK | 101.2 | 24.7 | 73.9 | 8.9 | 118.1 | 10.23 | 859.5 | 71.13 |  |  | 19814 | 118 | 11.7 |  |  |  | 67.86 | 26147 | [7 empty] | 120 | 0.39 | 26.2 |  |  |  | 3169
355 | R16065--120V | C6521241011-0355 | 2024-10-14 | 11:06:48 | OK | 101.2 | 24.7 | 73.8 | 8.9 | 118.4 | 10.23 | 858.8 | 70.89 |  |  | 19319 | 118.3 | 11.94 |  |  |  | 63.95 | 25184 | [7 empty] | 120 | 0.49 | 32.6 |  |  |  | 2826
356 | R16065--120V | C6521241011-0356 | 2024-10-14 | 11:07:19 | OK | 101.2 | 24.8 | 73.4 | 8.9 | 118.2 | 10.15 | 846 | 70.5 |  |  | 20032 | 118 | 11.81 |  |  |  | 66.33 | 25729 | [7 empty] | 120 | 0.38 | 25.1 |  |  |  | 3233
357 | R16065--120V | C6521241011-0357 | 2024-10-14 | 11:07:47 | OK | 101.2 | 24.8 | 73.3 | 8.9 | 118.5 | 9.47 | 788.2 | 70.25 |  |  | 20148 | 118.3 | 11.86 |  |  |  | 68.88 | 25829 | [7 empty] | 120 | 0.39 | 25.8 |  |  |  | 3302
358 | R16065--120V | C6521241011-0358 | 2024-10-14 | 11:08:14 | OK | 101.2 | 24.8 | 73.4 | 8.9 | 118.2 | 9.51 | 796.1 | 70.85 |  |  | 19834 | 117.9 | 11.52 |  |  |  | 58.4 | 24235 | [7 empty] | 120 | 0.54 | 34.8 |  |  |  | 2930
359 | R16065--120V | C6521241011-0359 | 2024-10-14 | 11:08:47 | OK | 101.2 | 24.8 | 73.6 | 8.9 | 118.4 | 10.09 | 845.4 | 70.77 |  |  | 19693 | 118.2 | 12.04 |  |  |  | 67.21 | 25452 | [7 empty] | 120 | 0.52 | 34.8 |  |  |  | 2984
360 | R16065--120V | C6521241011-0360 | 2024-10-14 | 11:09:20 | OK | 101.2 | 24.6 | 74.0 | 8.9 | 118 | 9.88 | 827.8 | 70.98 |  |  | 20018 | 117.8 | 11.92 |  |  |  | 65.34 | 25545 | [7 empty] | 120 | 0.38 | 25.1 |  |  |  | 3201
361 | R16065--120V | C6521241011-0361 | 2024-10-14 | 11:09:47 | OK | 101.2 | 24.6 | 74.1 | 8.9 | 118.4 | 9.96 | 835.4 | 70.89 |  |  | 19765 | 118.2 | 11.94 |  |  |  | 65.7 | 25239 | [7 empty] | 120 | 0.48 | 32.4 |  |  |  | 2828
362 | R16065--120V | C6521241011-0362 | 2024-10-14 | 11:10:14 | OK | 101.2 | 24.6 | 74.1 | 8.9 | 118.1 | 9.89 | 824.1 | 70.6 |  |  | 19842 | 117.8 | 11.94 |  |  |  | 63.77 | 25031 | [7 empty] | 120 | 0.49 | 32.7 |  |  |  | 2944
363 | R16065--120V | C6521241011-0363 | 2024-10-14 | 11:10:42 | OK | 101.2 | 24.7 | 73.6 | 8.9 | 118.4 | 9.87 | 823.4 | 70.49 |  |  | 19736 | 118.1 | 11.91 |  |  |  | 68.48 | 26038 | [7 empty] | 120 | 0.43 | 28.4 |  |  |  | 3149
364 | R16065--120V | C6521241011-0364 | 2024-10-14 | 11:11:29 | OK | 101.2 | 24.6 | 73.2 | 8.9 | 118.2 | 10.31 | 862.7 | 70.76 |  |  | 20081 | 118 | 11.99 |  |  |  | 62.6 | 25037 | [7 empty] | 120 | 0.39 | 25.6 |  |  |  | 3268
365 | R16065--120V | C6521241011-0365 | 2024-10-14 | 11:12:00 | OK | 101.2 | 24.7 | 73.1 | 8.9 | 118.4 | 9.47 | 791.2 | 70.51 |  |  | 20192 | 118.2 | 11.76 |  |  |  | 69.84 | 26283 | [7 empty] | 120 | 0.37 | 24.3 |  |  |  | 3298
366 | R16065--120V | C6521241011-0366 | 2024-10-14 | 11:12:39 | OK | 101.2 | 24.8 | 73.2 | 8.9 | 118.2 | 9.7 | 812.5 | 70.87 |  |  | 19801 | 118 | 10.58 |  |  |  | 57.89 | 24270 | [7 empty] | 120 | 0.49 | 32.9 |  |  |  | 2764
367 | R16065--120V | C6521241011-0367 | 2024-10-14 | 11:13:08 | OK | 101.2 | 24.9 | 72.7 | 8.9 | 118.3 | 10.12 | 850.8 | 71.04 |  |  | 19872 | 118.2 | 11.93 |  |  |  | 64.43 | 25192 | [7 empty] | 120 | 0.48 | 32.3 |  |  |  | 2980
368 | R16065--120V | C6521241011-0368 | 2024-10-14 | 11:13:38 | OK | 101.2 | 24.9 | 73.1 | 8.9 | 118.2 | 9.98 | 836 | 70.87 |  |  | 20250 | 117.9 | 11.79 |  |  |  | 64.55 | 25449 | [7 empty] | 120 | 0.39 | 25.9 |  |  |  | 3270
369 | R16065--120V | C6521241011-0369 | 2024-10-14 | 11:14:07 | OK | 101.2 | 24.8 | 73.6 | 8.9 | 118.4 | 9.65 | 805 | 70.4 |  |  | 20193 | 118.2 | 11.71 |  |  |  | 66.2 | 25488 | [7 empty] | 120 | 0.41 | 26.9 |  |  |  | 3225
370 | R16065--120V | C6521241011-0370 | 2024-10-14 | 11:14:36 | OK | 101.2 | 24.8 | 73.1 | 8.9 | 118 | 10.46 | 879.7 | 71.27 |  |  | 19943 | 117.9 | 12.09 |  |  |  | 65.05 | 25437 | [7 empty] | 120 | 0.39 | 26 |  |  |  | 3173
371 | R16065--120V | C6521241011-0371 | 2024-10-14 | 11:15:03 | OK | 101.2 | 24.9 | 73.0 | 8.9 | 118.4 | 9.79 | 816.6 | 70.4 |  |  | 19789 | 118.2 | 11.72 |  |  |  | 64.86 | 25049 | [7 empty] | 120 | 0.53 | 34.8 |  |  |  | 3004
372 | R16065--120V | C6521241011-0372 | 2024-10-14 | 11:15:37 | OK | 101.2 | 24.8 | 73.3 | 8.9 | 118.2 | 10.43 | 874.5 | 70.96 |  |  | 20033 | 117.9 | 11.7 |  |  |  | 67.34 | 25734 | [7 empty] | 120 | 0.4 | 26.7 |  |  |  | 3224
373 | R16065--120V | C6521241011-0373 | 2024-10-14 | 11:16:06 | OK | 101.2 | 24.9 | 73.1 | 8.9 | 118.4 | 9.8 | 818.5 | 70.53 |  |  | 19795 | 118.2 | 11.73 |  |  |  | 63.48 | 24841 | [7 empty] | 120 | 0.51 | 34 |  |  |  | 2974
374 | R16065--120V | C6521241011-0374 | 2024-10-14 | 11:16:35 | OK | 101.2 | 24.8 | 73.7 | 8.9 | 118 | 10.58 | 890 | 71.31 |  |  | 20024 | 117.8 | 11.94 |  |  |  | 64.98 | 25357 | [7 empty] | 120 | 0.41 | 27.4 |  |  |  | 3187
375 | R16065--120V | C6521241011-0375 | 2024-10-14 | 11:17:03 | OK | 101.2 | 24.9 | 73.1 | 8.9 | 118.4 | 9.63 | 799.3 | 70.11 |  |  | 20127 | 118.1 | 11.94 |  |  |  | 69.87 | 26432 | [7 empty] | 120 | 0.42 | 27.8 |  |  |  | 3199
376 | R16065--120V | C6521241011-0376 | 2024-10-14 | 11:17:32 | OK | 101.2 | 24.9 | 73.5 | 8.9 | 118.2 | 10.26 | 857.9 | 70.73 |  |  | 19874 | 117.9 | 12.01 |  |  |  | 65.27 | 25650 | [7 empty] | 120 | 0.4 | 26.5 |  |  |  | 3204
377 | R16065--120V | C6521241011-0377 | 2024-10-14 | 11:17:59 | OK | 101.2 | 24.9 | 73.6 | 8.9 | 118.4 | 10.08 | 844.7 | 70.82 |  |  | 20051 | 118.1 | 12.12 |  |  |  | 67.95 | 25851 | [7 empty] | 120 | 0.54 | 34.8 |  |  |  | 2987
378 | R16065--120V | C6521241011-0378 | 2024-10-14 | 11:18:33 | OK | 101.2 | 24.9 | 73.4 | 8.9 | 118.1 | 9.55 | 799.1 | 70.85 |  |  | 19856 | 117.8 | 11.97 |  |  |  | 61.4 | 24695 | [7 empty] | 120 | 0.51 | 34.3 |  |  |  | 2933
379 | R16065--120V | C6521241011-0379 | 2024-10-14 | 11:19:03 | OK | 101.2 | 25.0 | 73.3 | 8.9 | 118.4 | 9.71 | 811.1 | 70.53 |  |  | 19943 | 118.2 | 12.05 |  |  |  | 67.47 | 25500 | [7 empty] | 120 | 0.5 | 33.1 |  |  |  | 2971
380 | R16065--120V | C6521241011-0380 | 2024-10-14 | 11:19:33 | OK | 101.2 | 24.9 | 73.3 | 8.9 | 118 | 9.66 | 805.7 | 70.65 |  |  | 19863 | 117.8 | 12.08 |  |  |  | 65 | 25426 | [7 empty] | 120 | 0.42 | 28.2 |  |  |  | 3077
381 | R16065--120V | C6521241011-0381 | 2024-10-14 | 11:20:03 | OK | 101.2 | 24.9 | 73.5 | 8.9 | 118.4 | 9.76 | 815.6 | 70.56 |  |  | 19680 | 118.1 | 11.96 |  |  |  | 67.54 | 25883 | [7 empty] | 120 | 0.49 | 32.3 |  |  |  | 3036
382 | R16065--120V | C6521241011-0382 | 2024-10-14 | 11:20:31 | OK | 101.2 | 24.9 | 73.6 | 8.9 | 117.9 | 10.08 | 851.7 | 71.62 |  |  | 19540 | 117.7 | 11.88 |  |  |  | 60.98 | 24664 | [7 empty] | 120 | 0.48 | 32.3 |  |  |  | 2818
383 | R16065--120V | C6521241011-0383 | 2024-10-14 | 11:20:59 | OK | 101.2 | 24.9 | 73.9 | 8.9 | 118.5 | 9.72 | 812.4 | 70.58 |  |  | 20110 | 118.2 | 11.88 |  |  |  | 64.66 | 25287 | [7 empty] | 120 | 0.42 | 27.8 |  |  |  | 3091
384 | R16065--120V | C6521241011-0384 | 2024-10-14 | 11:21:29 | OK | 101.2 | 25.0 | 73.9 | 8.9 | 118.1 | 10.37 | 871.6 | 71.15 |  |  | 19965 | 117.9 | 11.78 |  |  |  | 67.12 | 25773 | [7 empty] | 120 | 0.38 | 25.3 |  |  |  | 3188
385 | R16065--120V | C6521241011-0385 | 2024-10-14 | 11:22:03 | OK | 101.2 | 25.0 | 73.9 | 8.9 | 118.4 | 10.01 | 837.4 | 70.68 |  |  | 19836 | 118.2 | 11.95 |  |  |  | 70.23 | 26284 | [7 empty] | 120 | 0.4 | 26.5 |  |  |  | 3235
386 | R16065--120V | C6521241011-0386 | 2024-10-14 | 11:22:35 | OK | 101.2 | 25.0 | 73.6 | 8.9 | 118 | 9.65 | 802.8 | 70.46 |  |  | 19832 | 117.8 | 11.74 |  |  |  | 62.09 | 24733 | [7 empty] | 120 | 0.5 | 33.3 |  |  |  | 2975
387 | R16065--120V | C6521241011-0387 | 2024-10-14 | 11:23:03 | OK | 101.2 | 25.1 | 73.2 | 8.9 | 118.4 | 10.21 | 863 | 71.36 |  |  | 19484 | 118.2 | 12.14 |  |  |  | 68.04 | 25644 | [7 empty] | 120 | 0.43 | 28.6 |  |  |  | 3168
388 | R16065--120V | C6521241011-0388 | 2024-10-14 | 11:23:41 | OK | 101.2 | 25.0 | 73.8 | 8.9 | 118.1 | 10.56 | 889.8 | 71.35 |  |  | 19849 | 117.9 | 12.17 |  |  |  | 64.49 | 25432 | [7 empty] | 120 | 0.48 | 31.8 |  |  |  | 2974
389 | R16065--120V | C6521241011-0389 | 2024-10-14 | 11:24:08 | OK | 101.2 | 24.9 | 74.3 | 8.9 | 118.5 | 9.81 | 820.7 | 70.63 |  |  | 19965 | 118.2 | 12.09 |  |  |  | 68.69 | 25813 | [7 empty] | 120 | 0.49 | 33 |  |  |  | 2997
390 | R16065--120V | C6521241011-0390 | 2024-10-14 | 11:24:37 | OK | 101.2 | 24.8 | 74.5 | 8.9 | 118.2 | 9.87 | 826 | 70.8 |  |  | 19752 | 117.8 | 11.98 |  |  |  | 67.5 | 25987 | [7 empty] | 120 | 0.4 | 26.7 |  |  |  | 3145
391 | R16065--120V | C6521241011-0391 | 2024-10-14 | 11:25:05 | OK | 101.2 | 24.9 | 74.2 | 8.9 | 118.4 | 9.57 | 797.9 | 70.45 |  |  | 20207 | 118.2 | 11.88 |  |  |  | 71.2 | 26471 | [7 empty] | 120 | 0.4 | 26.3 |  |  |  | 3282
392 | R16065--120V | C6521241011-0392 | 2024-10-14 | 11:25:36 | OK | 101.2 | 24.8 | 74.3 | 8.9 | 118 | 9.76 | 813.5 | 70.63 |  |  | 19872 | 117.8 | 11.8 |  |  |  | 66.72 | 25918 | [7 empty] | 120 | 0.38 | 25.1 |  |  |  | 3194
393 | R16065--120V | C6521241011-0393 | 2024-10-14 | 11:26:04 | OK | 101.2 | 24.8 | 74.5 | 8.9 | 118.4 | 9.61 | 805.2 | 70.73 |  |  | 20013 | 118.1 | 11.82 |  |  |  | 65.07 | 25267 | [7 empty] | 120 | 0.45 | 29.8 |  |  |  | 3144
394 | R16065--120V | C6521241011-0394 | 2024-10-14 | 11:26:32 | OK | 101.2 | 24.8 | 74.6 | 8.9 | 118 | 9.68 | 808.2 | 70.74 |  |  | 19881 | 117.9 | 10.62 |  |  |  | 56.77 | 24098 | [7 empty] | 120 | 0.52 | 35 |  |  |  | 2933
395 | R16065--120V | C6521241011-0395 | 2024-10-14 | 11:27:01 | OK | 101.2 | 24.9 | 74.1 | 8.9 | 118.3 | 10.36 | 869.5 | 70.91 |  |  | 20219 | 118.1 | 12.03 |  |  |  | 68.74 | 25827 | [7 empty] | 120 | 0.41 | 27.4 |  |  |  | 3201
396 | R16065--120V | C6521241011-0396 | 2024-10-14 | 11:27:31 | OK | 101.2 | 24.7 | 74.7 | 8.9 | 118.2 | 9.65 | 808.4 | 70.85 |  |  | 19648 | 117.9 | 11.97 |  |  |  | 65.96 | 25788 | [7 empty] | 120 | 0.41 | 27.4 |  |  |  | 3046
397 | R16065--120V | C6521241011-0397 | 2024-10-14 | 11:28:00 | OK | 101.2 | 24.8 | 74.7 | 8.9 | 118.3 | 10.14 | 851.2 | 70.96 |  |  | 19529 | 118.2 | 11.83 |  |  |  | 66.1 | 25631 | [7 empty] | 120 | 0.49 | 32.4 |  |  |  | 2957
398 | R16065--120V | C6521241011-0398 | 2024-10-14 | 11:28:30 | OK | 101.2 | 24.8 | 74.8 | 8.9 | 118.2 | 10.44 | 879.3 | 71.27 |  |  | 19832 | 117.9 | 11.88 |  |  |  | 67.49 | 26073 | [7 empty] | 120 | 0.42 | 27.4 |  |  |  | 3151
399 | R16065--120V | C6521241011-0399 | 2024-10-14 | 11:28:57 | OK | 101.2 | 24.9 | 74.7 | 8.9 | 118.5 | 9.67 | 801 | 69.93 |  |  | 20227 | 118.2 | 11.8 |  |  |  | 69.61 | 26331 | [7 empty] | 120 | 0.39 | 25.8 |  |  |  | 3240
400 | R16065--120V | C6521241011-0400 | 2024-10-14 | 11:29:27 | OK | 101.2 | 24.8 | 74.9 | 9 | 118.1 | 10.43 | 874.4 | 71.02 |  |  | 20013 | 117.9 | 11.65 |  |  |  | 66.55 | 25736 | [7 empty] | 120 | 0.39 | 25.9 |  |  |  | 3228
401 | R16065--120V | C6521241011-0401 | 2024-10-14 | 11:29:55 | OK | 101.2 | 24.8 | 74.8 | 8.9 | 118.4 | 9.65 | 808.3 | 70.75 |  |  | 19985 | 118.1 | 12.05 |  |  |  | 69.22 | 25791 | [7 empty] | 120 | 0.4 | 26.6 |  |  |  | 3218
402 | R16065--120V | C6521241011-0402 | 2024-10-14 | 11:30:23 | OK | 101.2 | 24.8 | 75.0 | 8.9 | 118.1 | 10.18 | 858.6 | 71.37 |  |  | 19834 | 117.8 | 12.35 |  |  |  | 63.63 | 25168 | [7 empty] | 120 | 0.52 | 34.7 |  |  |  | 2952
403 | R16065--120V | C6521241011-0403 | 2024-10-14 | 11:30:51 | OK | 101.2 | 24.9 | 74.5 | 8.9 | 118.4 | 10.28 | 863.1 | 70.94 |  |  | 19800 | 118.2 | 11.95 |  |  |  | 69.77 | 25970 | [7 empty] | 120 | 0.48 | 32.1 |  |  |  | 3021
404 | R16065--120V | C6521241011-0404 | 2024-10-14 | 11:31:21 | OK | 101.2 | 24.9 | 74.7 | 8.9 | 118 | 10.22 | 855.5 | 70.93 |  |  | 20023 | 117.8 | 12.07 |  |  |  | 64.33 | 25268 | [7 empty] | 120 | 0.4 | 26.1 |  |  |  | 3215
405 | R16065--120V | C6521241011-0405 | 2024-10-14 | 11:31:49 | OK | 101.2 | 25.0 | 74.3 | 8.9 | 118.5 | 9.95 | 830.7 | 70.46 |  |  | 19965 | 118.3 | 11.78 |  |  |  | 63.51 | 25065 | [7 empty] | 120 | 0.49 | 33 |  |  |  | 2969
406 | R16065--120V | C6521241011-0406 | 2024-10-14 | 11:32:18 | OK | 101.2 | 25.0 | 74.1 | 8.9 | 118.2 | 9.53 | 796.4 | 70.74 |  |  | 19788 | 117.9 | 11.83 |  |  |  | 61.72 | 24712 | [7 empty] | 120 | 0.49 | 32.6 |  |  |  | 2854
407 | R16065--120V | C6521241011-0407 | 2024-10-14 | 11:32:46 | OK | 101.2 | 25.0 | 74.2 | 8.9 | 118.4 | 9.68 | 806.6 | 70.39 |  |  | 20115 | 118.1 | 11.86 |  |  |  | 67.11 | 25689 | [7 empty] | 120 | 0.43 | 28.4 |  |  |  | 3136
408 | R16065--120V | C6521241011-0408 | 2024-10-14 | 11:33:16 | OK | 101.2 | 25.0 | 74.3 | 8.9 | 118.2 | 10.39 | 868.3 | 70.68 |  |  | 20102 | 118 | 11.89 |  |  |  | 67.41 | 25989 | [7 empty] | 120 | 0.45 | 29.9 |  |  |  | 3104
409 | R16065--120V | C6521241011-0409 | 2024-10-14 | 11:33:43 | OK | 101.2 | 24.9 | 74.3 | 8.9 | 118.4 | 10.14 | 848.6 | 70.72 |  |  | 20149 | 118.2 | 12.03 |  |  |  | 68.86 | 26029 | [7 empty] | 120 | 0.51 | 34.1 |  |  |  | 2979
410 | R16065--120V | C6521241011-0410 | 2024-10-14 | 11:34:11 | OK | 101.2 | 24.8 | 74.6 | 8.9 | 118.1 | 10.36 | 861.5 | 70.44 |  |  | 20013 | 117.9 | 11.85 |  |  |  | 65.81 | 25538 | [7 empty] | 120 | 0.38 | 25.5 |  |  |  | 3263
411 | R16065--120V | C6521241011-0411 | 2024-10-14 | 11:34:39 | OK | 101.2 | 24.8 | 74.7 | 8.9 | 118.4 | 9.82 | 814.4 | 69.99 |  |  | 20311 | 118.2 | 11.59 |  |  |  | 69.8 | 26419 | [7 empty] | 120 | 0.38 | 25.3 |  |  |  | 3260
412 | R16065--120V | C6521241011-0412 | 2024-10-14 | 11:35:07 | OK | 101.2 | 24.7 | 75.3 | 8.9 | 118 | 10.47 | 880 | 71.27 |  |  | 20209 | 117.8 | 11.83 |  |  |  | 65.98 | 25719 | [7 empty] | 120 | 0.39 | 25.9 |  |  |  | 3231
413 | R16065--120V | C6521241011-0413 | 2024-10-14 | 11:35:35 | OK | 101.2 | 24.8 | 74.9 | 8.9 | 118.4 | 10.36 | 866.2 | 70.63 |  |  | 20226 | 118.2 | 11.68 |  |  |  | 69.36 | 26212 | [7 empty] | 120 | 0.38 | 25.4 |  |  |  | 3258
414 | R16065--120V | C6521241011-0414 | 2024-10-14 | 11:36:03 | OK | 101.2 | 24.6 | 75.5 | 8.9 | 118.2 | 10.47 | 880 | 71.13 |  |  | 19995 | 117.9 | 11.68 |  |  |  | 65.97 | 25618 | [7 empty] | 120 | 0.39 | 25.8 |  |  |  | 3178
415 | R16065--120V | C6521241011-0415 | 2024-10-14 | 11:36:31 | OK | 101.2 | 24.5 | 76.1 | 8.9 | 118.3 | 10.03 | 838.7 | 70.67 |  |  | 19889 | 118.1 | 11.89 |  |  |  | 65.76 | 25362 | [7 empty] | 120 | 0.51 | 33.9 |  |  |  | 2967
416 | R16065--120V | C6521241011-0416 | 2024-10-14 | 11:36:59 | OK | 101.2 | 24.6 | 75.9 | 8.9 | 118.2 | 9.64 | 806.7 | 70.78 |  |  | 19830 | 117.8 | 12.02 |  |  |  | 64.98 | 25481 | [7 empty] | 120 | 0.44 | 29.5 |  |  |  | 3080
417 | R16065--120V | C6521241011-0417 | 2024-10-14 | 11:37:29 | OK | 101.2 | 24.6 | 75.3 | 8.9 | 118.4 | 9.56 | 794.7 | 70.19 |  |  | 19944 | 118.1 | 11.85 |  |  |  | 66.75 | 25838 | [7 empty] | 120 | 0.49 | 32.7 |  |  |  | 3021
418 | R16065--120V | C6521241011-0418 | 2024-10-14 | 11:38:00 | OK | 101.2 | 24.6 | 75.5 | 8.9 | 118.1 | 9.45 | 789.7 | 70.72 |  |  | 19857 | 117.8 | 11.98 |  |  |  | 66.17 | 25655 | [7 empty] | 120 | 0.53 | 34.8 |  |  |  | 2934
419 | R16065--120V | C6521241011-0419 | 2024-10-14 | 11:38:34 | OK | 101.2 | 24.7 | 75.1 | 8.9 | 118.5 | 9.7 | 813 | 70.74 |  |  | 20055 | 118.2 | 12.04 |  |  |  | 69.27 | 25970 | [7 empty] | 120 | 0.4 | 26.1 |  |  |  | 3182
420 | R16065--120V | C6521241011-0420 | 2024-10-14 | 11:39:02 | OK | 101.2 | 24.8 | 74.7 | 8.9 | 118.2 | 9.99 | 836.8 | 70.88 |  |  | 19730 | 117.9 | 11.78 |  |  |  | 66.27 | 25864 | [7 empty] | 120 | 0.41 | 27.2 |  |  |  | 3160
421 | R16065--120V | C6521241011-0421 | 2024-10-14 | 11:39:35 | OK | 101.2 | 24.9 | 74.9 | 8.9 | 118.4 | 10.58 | 888.3 | 70.95 |  |  | 20517 | 118.2 | 11.75 |  |  |  | 70.04 | 26479 | [7 empty] | 120 | 0.43 | 28.6 |  |  |  | 3180
422 | R16065--120V | C6521241011-0422 | 2024-10-14 | 11:40:04 | OK | 101.2 | 25.0 | 74.5 | 8.9 | 118.2 | 10.13 | 845.2 | 70.64 |  |  | 19935 | 117.9 | 11.86 |  |  |  | 65.55 | 25639 | [7 empty] | 120 | 0.41 | 27.4 |  |  |  | 3109
423 | R16065--120V | C6521241011-0423 | 2024-10-14 | 11:40:33 | OK | 101.2 | 25.0 | 74.2 | 8.9 | 118.3 | 10.07 | 841.3 | 70.61 |  |  | 20112 | 118.1 | 11.83 |  |  |  | 68.62 | 26140 | [7 empty] | 120.1 | 0.4 | 26.6 |  |  |  | 3246
424 | R16065--120V | C6521241011-0424 | 2024-10-14 | 11:41:01 | OK | 101.2 | 25.0 | 73.9 | 8.9 | 118.1 | 9.52 | 795.1 | 70.75 |  |  | 19741 | 117.9 | 11.95 |  |  |  | 63 | 24984 | [7 empty] | 120 | 0.43 | 28.7 |  |  |  | 3042
425 | R16065--120V | C6521241011-0425 | 2024-10-14 | 11:41:29 | OK | 101.2 | 24.9 | 74.2 | 8.9 | 118.3 | 10.39 | 872.8 | 70.97 |  |  | 20288 | 118.2 | 11.56 |  |  |  | 70.65 | 26425 | [7 empty] | 120.1 | 0.4 | 26.1 |  |  |  | 3250
426 | R16065--120V | C6521241011-0426 | 2024-10-14 | 11:41:56 | OK | 101.2 | 24.9 | 74.6 | 8.9 | 118.1 | 10.5 | 880.1 | 71.03 |  |  | 19825 | 117.9 | 11.83 |  |  |  | 61.3 | 24519 | [7 empty] | 120 | 0.44 | 29 |  |  |  | 3011
427 | R16065--120V | C6521241011-0427 | 2024-10-14 | 11:42:24 | OK | 101.2 | 25.0 | 74.4 | 8.9 | 118.4 | 9.52 | 790.2 | 70.09 |  |  | 20120 | 118.2 | 11.88 |  |  |  | 67.05 | 25600 | [7 empty] | 120 | 0.47 | 31 |  |  |  | 3156
428 | R16065--120V | C6521241011-0428 | 2024-10-14 | 11:42:53 | OK | 101.2 | 25.0 | 74.5 | 8.9 | 118.1 | 10.16 | 848.8 | 70.75 |  |  | 19989 | 117.8 | 12.12 |  |  |  | 65.26 | 25366 | [7 empty] | 120 | 0.39 | 26 |  |  |  | 3158
429 | R16065--120V | C6521241011-0429 | 2024-10-14 | 11:43:21 | OK | 101.2 | 25.0 | 74.2 | 8.9 | 118.4 | 9.54 | 792.3 | 70.15 |  |  | 20114 | 118.2 | 11.75 |  |  |  | 70.4 | 26197 | [7 empty] | 120 | 0.4 | 26.3 |  |  |  | 3266
430 | R16065--120V | C6521241011-0430 | 2024-10-14 | 11:43:50 | OK | 101.2 | 25.0 | 74.3 | 8.9 | 118.2 | 9.39 | 782.7 | 70.55 |  |  | 19907 | 117.9 | 11.91 |  |  |  | 61.1 | 24681 | [7 empty] | 119.9 | 0.51 | 34 |  |  |  | 2978
431 | R16065--120V | C6521241011-0431 | 2024-10-14 | 11:44:18 | OK | 101.2 | 25.0 | 74.0 | 8.9 | 118.4 | 9.8 | 814.5 | 70.19 |  |  | 20251 | 118.2 | 12.06 |  |  |  | 67 | 25779 | [7 empty] | 120 | 0.51 | 34.1 |  |  |  | 3028
432 | R16065--120V | C6521241011-0432 | 2024-10-14 | 11:44:47 | OK | 101.2 | 25.1 | 73.9 | 8.9 | 118.1 | 9.83 | 818.2 | 70.45 |  |  | 19847 | 117.9 | 11.02 |  |  |  | 58.07 | 24317 | [7 empty] | 120 | 0.41 | 27 |  |  |  | 3237
433 | R16065--120V | C6521241011-0433 | 2024-10-14 | 11:45:15 | OK | 101.2 | 25.0 | 74.0 | 8.9 | 118.5 | 9.89 | 821.8 | 70.15 |  |  | 20189 | 118.2 | 11.65 |  |  |  | 70.06 | 26325 | [7 empty] | 120 | 0.39 | 25.5 |  |  |  | 3210
434 | R16065--120V | C6521241011-0434 | 2024-10-14 | 11:45:43 | OK | 101.2 | 25.1 | 74.0 | 8.9 | 118.2 | 10.47 | 874.3 | 70.66 |  |  | 19998 | 117.9 | 11.79 |  |  |  | 67.05 | 25960 | [7 empty] | 120 | 0.44 | 29.5 |  |  |  | 3022
435 | R16065--120V | C6521241011-0435 | 2024-10-14 | 11:46:11 | OK | 101.2 | 25.1 | 74.0 | 8.9 | 118.5 | 9.55 | 793.5 | 70.13 |  |  | 20214 | 118.2 | 12 |  |  |  | 68.94 | 26151 | [7 empty] | 120 | 0.51 | 34.2 |  |  |  | 2998
436 | R16065--120V | C6521241011-0436 | 2024-10-14 | 11:46:42 | OK | 101.2 | 25.1 | 74.0 | 8.9 | 118.3 | 9.58 | 798.3 | 70.42 |  |  | 19929 | 118 | 11.92 |  |  |  | 63.93 | 25263 | [7 empty] | 120 | 0.44 | 29 |  |  |  | 3016
437 | R16065--120V | C6521241011-0437 | 2024-10-14 | 11:47:10 | OK | 101.2 | 25.0 | 74.1 | 8.9 | 118.5 | 9.58 | 794.3 | 69.99 |  |  | 20153 | 118.2 | 11.88 |  |  |  | 69.47 | 26143 | [7 empty] | 120 | 0.38 | 25 |  |  |  | 3285
438 | R16065--120V | C6521241011-0438 | 2024-10-14 | 11:47:39 | OK | 101.2 | 25.0 | 74.2 | 8.9 | 118.2 | 9.51 | 795.4 | 70.77 |  |  | 19842 | 117.9 | 11.95 |  |  |  | 65.92 | 25366 | [7 empty] | 120 | 0.45 | 29.8 |  |  |  | 3084
439 | R16065--120V | C6521241011-0439 | 2024-10-14 | 11:48:07 | OK | 101.2 | 25.1 | 73.9 | 8.9 | 118.5 | 9.91 | 826.6 | 70.4 |  |  | 19624 | 118.3 | 12.06 |  |  |  | 67.43 | 25911 | [7 empty] | 120 | 0.52 | 34.9 |  |  |  | 2982
440 | R16065--120V | C6521241011-0440 | 2024-10-14 | 11:48:40 | OK | 101.2 | 25.1 | 73.9 | 8.9 | 118.2 | 9.39 | 786.9 | 70.93 |  |  | 19909 | 117.9 | 12.11 |  |  |  | 64.53 | 25227 | [7 empty] | 120 | 0.45 | 30.2 |  |  |  | 3011
441 | R16065--120V | C6521241011-0441 | 2024-10-14 | 11:49:08 | OK | 101.2 | 25.1 | 73.6 | 8.9 | 118.5 | 9.87 | 821.9 | 70.31 |  |  | 20007 | 118.2 | 12.15 |  |  |  | 66.63 | 25788 | [7 empty] | 120 | 0.51 | 33.8 |  |  |  | 2842
442 | R16065--120V | C6521241011-0442 | 2024-10-14 | 11:49:35 | OK | 101.2 | 25.0 | 73.9 | 8.9 | 118.3 | 9.59 | 799.8 | 70.49 |  |  | 19763 | 117.9 | 12 |  |  |  | 62.56 | 25073 | [7 empty] | 120 | 0.49 | 32.4 |  |  |  | 2839
443 | R16065--120V | C6521241011-0443 | 2024-10-14 | 11:50:03 | OK | 101.2 | 25.1 | 73.8 | 8.9 | 118.4 | 9.76 | 815.4 | 70.52 |  |  | 19952 | 118.2 | 12.09 |  |  |  | 68.46 | 26167 | [7 empty] | 120 | 0.52 | 34.5 |  |  |  | 2998
444 | R16065--120V | C6521241011-0444 | 2024-10-14 | 11:50:31 | OK | 101.2 | 25.1 | 74.1 | 8.9 | 118 | 10.4 | 873.4 | 71.13 |  |  | 20041 | 117.9 | 11.67 |  |  |  | 67.25 | 25884 | [7 empty] | 120 | 0.39 | 26.1 |  |  |  | 3211
445 | R16065--120V | C6521241011-0445 | 2024-10-14 | 11:50:58 | OK | 101.2 | 25.1 | 73.7 | 8.9 | 118.4 | 9.68 | 801.7 | 69.96 |  |  | 20109 | 118.1 | 12.03 |  |  |  | 68.69 | 25980 | [7 empty] | 120.1 | 0.4 | 26.4 |  |  |  | 3281
446 | R16065--120V | C6521241011-0446 | 2024-10-14 | 11:51:26 | OK | 101.2 | 25.2 | 73.5 | 8.9 | 118 | 10.65 | 896.6 | 71.36 |  |  | 19985 | 117.8 | 11.79 |  |  |  | 66.64 | 25749 | [7 empty] | 120 | 0.42 | 27.5 |  |  |  | 3103
447 | R16065--120V | C6521241011-0447 | 2024-10-14 | 11:51:54 | OK | 101.2 | 25.3 | 73.2 | 8.9 | 118.5 | 9.64 | 797.9 | 69.88 |  |  | 20243 | 118.2 | 11.9 |  |  |  | 69.25 | 26230 | [7 empty] | 120 | 0.39 | 25.6 |  |  |  | 3283
448 | R16065--120V | C6521241011-0448 | 2024-10-14 | 11:52:22 | OK | 101.2 | 25.2 | 73.3 | 8.9 | 118.3 | 9.97 | 829.6 | 70.37 |  |  | 20193 | 118 | 11.54 |  |  |  | 66.9 | 26014 | [7 empty] | 120 | 0.38 | 24.7 |  |  |  | 3201
449 | R16065--120V | C6521241011-0449 | 2024-10-14 | 11:52:50 | OK | 101.2 | 25.2 | 73.2 | 8.9 | 118.4 | 9.85 | 819.8 | 70.31 |  |  | 19635 | 118.2 | 11.99 |  |  |  | 67.99 | 25951 | [7 empty] | 120 | 0.51 | 33.9 |  |  |  | 2993
450 | R16065--120V | C6521241011-0450 | 2024-10-14 | 11:53:21 | OK | 101.2 | 25.2 | 73.4 | 8.9 | 118 | 10.42 | 876.1 | 71.19 |  |  | 19888 | 117.9 | 11.78 |  |  |  | 67.11 | 25789 | [7 empty] | 120 | 0.39 | 25.9 |  |  |  | 3173
451 | R16065--120V | C6521241011-0451 | 2024-10-14 | 11:53:48 | OK | 101.2 | 25.2 | 73.3 | 8.9 | 118.5 | 9.69 | 806.9 | 70.24 |  |  | 19915 | 118.3 | 11.76 |  |  |  | 69.8 | 26448 | [7 empty] | 120 | 0.42 | 27.6 |  |  |  | 3239
452 | R16065--120V | C6521241011-0452 | 2024-10-14 | 11:54:16 | OK | 101.2 | 25.2 | 73.5 | 8.9 | 118.3 | 9.57 | 800.1 | 70.65 |  |  | 19878 | 118 | 11.74 |  |  |  | 67.49 | 25956 | [7 empty] | 120 | 0.53 | 34.8 |  |  |  | 2927
453 | R16065--120V | C6521241011-0453 | 2024-10-14 | 11:54:46 | OK | 101.2 | 25.3 | 73.3 | 8.9 | 118.5 | 9.72 | 810.3 | 70.36 |  |  | 20180 | 118.2 | 11.89 |  |  |  | 69.23 | 26013 | [7 empty] | 120 | 0.38 | 25.2 |  |  |  | 3257
454 | R16065--120V | C6521241011-0454 | 2024-10-14 | 11:55:14 | OK | 101.2 | 25.2 | 73.9 | 8.9 | 118.2 | 10.35 | 868.4 | 71.02 |  |  | 20209 | 117.9 | 11.89 |  |  |  | 66.61 | 25752 | [7 empty] | 120 | 0.4 | 26.3 |  |  |  | 3215
455 | R16065--120V | C6521241011-0455 | 2024-10-14 | 11:55:42 | OK | 101.2 | 25.3 | 73.5 | 8.9 | 118.4 | 9.84 | 820.2 | 70.41 |  |  | 19942 | 118.2 | 12.09 |  |  |  | 68 | 25615 | [7 empty] | 120 | 0.51 | 34.1 |  |  |  | 3003
456 | R16065--120V | C6521241011-0456 | 2024-10-14 | 11:56:10 | OK | 101.2 | 25.3 | 73.3 | 8.9 | 118 | 10.4 | 868.9 | 70.78 |  |  | 19994 | 117.9 | 11.67 |  |  |  | 67.37 | 25853 | [7 empty] | 120 | 0.39 | 25.5 |  |  |  | 3174
457 | R16065--120V | C6521241011-0457 | 2024-10-14 | 11:56:38 | OK | 101.2 | 25.2 | 73.4 | 8.9 | 118.4 | 9.64 | 801.4 | 70.18 |  |  | 20016 | 118.1 | 12.11 |  |  |  | 66.52 | 25465 | [7 empty] | 120 | 0.5 | 33.4 |  |  |  | 3009
458 | R16065--120V | C6521241011-0458 | 2024-10-14 | 11:57:09 | OK | 101.2 | 25.2 | 73.4 | 8.9 | 118.2 | 10.31 | 862.7 | 70.79 |  |  | 19840 | 117.9 | 11.92 |  |  |  | 64.15 | 25029 | [7 empty] | 120 | 0.45 | 30 |  |  |  | 3084
459 | R16065--120V | C6521241011-0459 | 2024-10-14 | 11:57:37 | OK | 101.2 | 25.2 | 73.8 | 8.9 | 118.5 | 9.45 | 788.8 | 70.41 |  |  | 20199 | 118.2 | 11.86 |  |  |  | 68.95 | 26042 | [7 empty] | 120 | 0.41 | 27.4 |  |  |  | 3331
460 | R16065--120V | C6521241011-0460 | 2024-10-14 | 11:58:06 | OK | 101.2 | 25.1 | 73.8 | 8.9 | 118.1 | 10.27 | 859.3 | 70.82 |  |  | 19755 | 118 | 12.06 |  |  |  | 63.78 | 25400 | [7 empty] | 120 | 0.49 | 33 |  |  |  | 2960
461 | R16065--120V | C6521241011-0461 | 2024-10-14 | 11:58:34 | OK | 101.2 | 25.2 | 73.9 | 8.9 | 118.5 | 9.55 | 792.6 | 70.06 |  |  | 20232 | 118.2 | 12.05 |  |  |  | 69.57 | 26211 | [7 empty] | 120 | 0.42 | 27.9 |  |  |  | 3201
462 | R16065--120V | C6521241011-0462 | 2024-10-14 | 11:59:01 | OK | 101.2 | 25.1 | 74.0 | 8.9 | 118.2 | 9.38 | 784.1 | 70.69 |  |  | 19766 | 117.9 | 11.67 |  |  |  | 66.8 | 25982 | [7 empty] | 120 | 0.48 | 31.8 |  |  |  | 2986
463 | R16065--120V | C6521241011-0463 | 2024-10-14 | 11:59:28 | OK | 101.2 | 25.1 | 74.4 | 8.9 | 118.4 | 10.29 | 863.2 | 70.85 |  |  | 20189 | 118.2 | 11.87 |  |  |  | 69.67 | 26232 | [7 empty] | 120 | 0.42 | 27.8 |  |  |  | 3209
464 | R16065--120V | C6521241011-0464 | 2024-10-14 | 11:59:56 | OK | 101.2 | 25.0 | 74.6 | 8.9 | 118.2 | 10.36 | 867.1 | 70.79 |  |  | 20124 | 117.9 | 11.73 |  |  |  | 67.09 | 25805 | [7 empty] | 120 | 0.4 | 26.6 |  |  |  | 3204
465 | R16065--120V | C6521241011-0465 | 2024-10-14 | 12:00:24 | OK | 101.2 | 24.9 | 75.2 | 8.9 | 118.5 | 9.7 | 809.4 | 70.46 |  |  | 19967 | 118.2 | 12.06 |  |  |  | 68.77 | 25854 | [7 empty] | 120 | 0.41 | 27.1 |  |  |  | 3198
466 | R16065--120V | C6521241011-0466 | 2024-10-14 | 12:00:52 | OK | 101.2 | 24.8 | 75.2 | 8.9 | 118 | 10.39 | 872.3 | 71.16 |  |  | 19932 | 117.8 | 11.68 |  |  |  | 67.18 | 25978 | [7 empty] | 120 | 0.44 | 29.3 |  |  |  | 3095
467 | R16065--120V | C6521241011-0467 | 2024-10-14 | 12:01:21 | OK | 101.2 | 24.4 | 76.1 | 8.9 | 118.5 | 10.11 | 847.3 | 70.78 |  |  | 19873 | 118.1 | 11.93 |  |  |  | 64.29 | 25224 | [7 empty] | 120 | 0.52 | 34.8 |  |  |  | 2649
468 | R16065--120V | C6521241011-0468 | 2024-10-14 | 12:01:52 | OK | 101.2 | 24.3 | 76.8 | 8.9 | 118.2 | 10.34 | 866.8 | 70.98 |  |  | 20072 | 117.9 | 12 |  |  |  | 66.41 | 25697 | [7 empty] | 120.1 | 0.38 | 24.9 |  |  |  | 3221
469 | R16065--120V | C6521241011-0469 | 2024-10-14 | 12:02:20 | OK | 101.2 | 24.5 | 76.2 | 8.9 | 118.4 | 9.64 | 801.8 | 70.22 |  |  | 20120 | 118.2 | 12.15 |  |  |  | 67.32 | 25751 | [7 empty] | 120 | 0.43 | 28.7 |  |  |  | 3161
470 | R16065--120V | C6521241011-0470 | 2024-10-14 | 12:02:47 | OK | 101.2 | 24.6 | 75.6 | 8.9 | 118 | 10.33 | 864.4 | 70.87 |  |  | 20088 | 117.9 | 11.67 |  |  |  | 67.97 | 26219 | [7 empty] | 120 | 0.42 | 27.6 |  |  |  | 3144
471 | R16065--120V | C6521241011-0471 | 2024-10-14 | 13:00:46 | OK | 101.2 | 24.7 | 74.8 | 8.9 | 118.4 | 9.39 | 806.2 | 72.5 |  |  | 19601 | 118.2 | 11.51 |  |  |  | 65.24 | 25158 | [7 empty] | 120 | 0.39 | 25.6 |  |  |  | 3282
472 | R16065--120V | C6521241011-0472 | 2024-10-14 | 13:01:14 | OK | 101.2 | 27.9 | 61.5 | 8.9 | 118 | 9.24 | 789.2 | 72.35 |  |  | 19803 | 117.8 | 11.65 |  |  |  | 65.51 | 25609 | [7 empty] | 120 | 0.38 | 25.3 |  |  |  | 3231
473 | R16065--120V | C6521241011-0473 | 2024-10-14 | 13:02:34 | OK | 101.2 | 27.7 | 62.0 | 8.9 | 118.4 | 9.91 | 840.7 | 71.64 |  |  | 19975 | 118.1 | 11.71 |  |  |  | 65.65 | 25373 | [7 empty] | 120 | 0.4 | 26.6 |  |  |  | 3219
474 | R16065--120V | C6521241011-0474 | 2024-10-14 | 13:03:07 | OK | 101.2 | 27.5 | 63.7 | 8.9 | 118 | 9.18 | 776.3 | 71.65 |  |  | 19890 | 117.8 | 11.87 |  |  |  | 65.86 | 25925 | [7 empty] | 120 | 0.37 | 24.6 |  |  |  | 3219
475 | R16065--120V | C6521241011-0475 | 2024-10-14 | 13:03:35 | OK | 101.2 | 27.6 | 63.7 | 9 | 118.5 | 9.44 | 791 | 70.73 |  |  | 20222 | 118.1 | 11.8 |  |  |  | 68.02 | 26051 | [7 empty] | 120.1 | 0.39 | 25.7 |  |  |  | 3283
476 | R16065--120V | C6521241011-0476 | 2024-10-14 | 13:04:05 | OK | 101.2 | 27.6 | 63.7 | 8.9 | 118 | 9.46 | 794.2 | 71.16 |  |  | 19917 | 117.8 | 11.92 |  |  |  | 66.68 | 25805 | [7 empty] | 120 | 0.49 | 32.5 |  |  |  | 3010
477 | R16065--120V | C6521241011-0477 | 2024-10-14 | 13:04:35 | OK | 101.2 | 27.7 | 64.9 | 8.9 | 118.4 | 10.32 | 867.3 | 70.97 |  |  | 19897 | 118.3 | 11.89 |  |  |  | 65.73 | 25351 | [7 empty] | 120 | 0.45 | 30.1 |  |  |  | 3053
478 | R16065--120V | C6521241011-0478 | 2024-10-14 | 13:05:06 | OK | 101.2 | 27.6 | 65.4 | 9 | 118.1 | 9.56 | 804 | 71.23 |  |  | 19659 | 117.9 | 11.77 |  |  |  | 61.46 | 24856 | [7 empty] | 120 | 0.42 | 28.3 |  |  |  | 3041
479 | R16065--120V | C6521241011-0479 | 2024-10-14 | 13:05:33 | OK | 101.2 | 27.4 | 65.7 | 8.9 | 118.5 | 9.66 | 807.2 | 70.5 |  |  | 20081 | 118.4 | 11.61 |  |  |  | 66.87 | 25603 | [7 empty] | 120 | 0.38 | 24.8 |  |  |  | 3289
480 | R16065--120V | C6521241011-0480 | 2024-10-14 | 13:06:12 | OK | 101.2 | 27.4 | 66.0 | 8.9 | 118.1 | 9.44 | 795 | 71.3 |  |  | 19766 | 117.8 | 11.95 |  |  |  | 62.72 | 24731 | [7 empty] | 120 | 0.45 | 29.9 |  |  |  | 3129
481 | R16065--120V | C6521241011-0481 | 2024-10-14 | 13:06:44 | OK | 101.2 | 27.1 | 67.3 | 8.9 | 118.5 | 9.59 | 802.4 | 70.66 |  |  | 20160 | 118.2 | 11.84 |  |  |  | 69.4 | 26006 | [7 empty] | 120 | 0.42 | 27.5 |  |  |  | 3127
482 | R16065--120V | C6521241011-0482 | 2024-10-14 | 13:07:12 | OK | 101.2 | 26.8 | 68.5 | 8.9 | 118 | 10.48 | 882.7 | 71.38 |  |  | 19994 | 117.9 | 11.99 |  |  |  | 64.71 | 25378 | [7 empty] | 120 | 0.5 | 33.1 |  |  |  | 2955
483 | R16065--120V | C6521241011-0483 | 2024-10-14 | 13:07:41 | OK | 101.2 | 26.5 | 69.5 | 8.9 | 118.4 | 10.21 | 855.5 | 70.75 |  |  | 19774 | 118.3 | 12.11 |  |  |  | 67.24 | 25882 | [7 empty] | 120 | 0.5 | 33.2 |  |  |  | 3022
484 | R16065--120V | C6521241011-0484 | 2024-10-14 | 13:08:10 | OK | 101.2 | 26.5 | 69.9 | 8.9 | 118.1 | 10.26 | 862.4 | 71.18 |  |  | 20197 | 117.8 | 11.56 |  |  |  | 67.53 | 26131 | [7 empty] | 120 | 0.39 | 25.7 |  |  |  | 3188
485 | R16065--120V | C6521241011-0485 | 2024-10-14 | 13:08:41 | OK | 101.2 | 26.3 | 70.3 | 8.9 | 118.5 | 9.76 | 813.2 | 70.36 |  |  | 20237 | 118.3 | 11.68 |  |  |  | 69.38 | 26263 | [7 empty] | 120 | 0.41 | 27.1 |  |  |  | 3257
486 | R16065--120V | C6521241011-0486 | 2024-10-14 | 13:09:11 | OK | 101.2 | 26.2 | 70.7 | 8.9 | 118.2 | 10.2 | 854.7 | 70.91 |  |  | 19965 | 117.9 | 11.92 |  |  |  | 67.71 | 26005 | [7 empty] | 120 | 0.45 | 29.8 |  |  |  | 3117
487 | R16065--120V | C6521241011-0487 | 2024-10-14 | 13:09:44 | OK | 101.2 | 26.0 | 71.6 | 8.9 | 118.4 | 9.81 | 819.8 | 70.54 |  |  | 20092 | 118.2 | 11.91 |  |  |  | 66.89 | 25621 | [7 empty] | 120 | 0.48 | 32.2 |  |  |  | 3026
488 | R16065--120V | C6521241011-0488 | 2024-10-14 | 13:10:12 | OK | 101.2 | 26.1 | 71.5 | 8.9 | 118.2 | 9.33 | 778.5 | 70.64 |  |  | 19600 | 117.9 | 11.54 |  |  |  | 68.47 | 26206 | [7 empty] | 120 | 0.39 | 26.1 |  |  |  | 3256
489 | R16065--120V | C6521241011-0489 | 2024-10-14 | 13:10:40 | OK | 101.2 | 25.7 | 72.5 | 8.9 | 118.5 | 9.55 | 795.2 | 70.28 |  |  | 20153 | 118.3 | 11.64 |  |  |  | 71.24 | 26449 | [7 empty] | 120 | 0.39 | 25.6 |  |  |  | 3263
490 | R16065--120V | C6521241011-0490 | 2024-10-14 | 13:11:09 | OK | 101.2 | 25.7 | 73.1 | 8.9 | 118.2 | 10.54 | 886.1 | 71.16 |  |  | 20273 | 118 | 12.01 |  |  |  | 65.71 | 25687 | [7 empty] | 120 | 0.47 | 31.2 |  |  |  | 3008
491 | R16065--120V | C6521241011-0491 | 2024-10-14 | 13:11:39 | OK | 101.2 | 25.6 | 73.3 | 8.9 | 118.5 | 9.69 | 808.4 | 70.38 |  |  | 20058 | 118.3 | 12.2 |  |  |  | 67.45 | 25621 | [7 empty] | 120 | 0.41 | 27.4 |  |  |  | 3227
492 | R16065--120V | C6521241011-0492 | 2024-10-14 | 13:12:07 | OK | 101.2 | 25.4 | 74.0 | 8.9 | 118.1 | 10.45 | 877.7 | 71.09 |  |  | 20029 | 118 | 11.75 |  |  |  | 66.69 | 25946 | [7 empty] | 120 | 0.39 | 26.1 |  |  |  | 3180
493 | R16065--120V | C6521241011-0493 | 2024-10-14 | 13:12:35 | OK | 101.2 | 25.5 | 73.7 | 8.9 | 118.4 | 10.26 | 867.5 | 71.4 |  |  | 19734 | 118.2 | 11.85 |  |  |  | 65.13 | 25376 | [7 empty] | 120 | 0.51 | 34.1 |  |  |  | 3001
494 | R16065--120V | C6521241011-0494 | 2024-10-14 | 13:13:05 | OK | 101.2 | 25.5 | 73.9 | 8.9 | 118.1 | 10.56 | 887.8 | 71.23 |  |  | 20033 | 117.9 | 11.9 |  |  |  | 65.91 | 25669 | [7 empty] | 120 | 0.41 | 27 |  |  |  | 3182
495 | R16065--120V | C6521241011-0495 | 2024-10-14 | 13:13:34 | OK | 101.2 | 25.3 | 74.5 | 8.9 | 118.5 | 9.58 | 796.8 | 70.25 |  |  | 20130 | 118.3 | 11.65 |  |  |  | 69.45 | 26409 | [7 empty] | 120 | 0.41 | 27.1 |  |  |  | 3244
496 | R16065--120V | C6521241011-0496 | 2024-10-14 | 13:14:02 | OK | 101.2 | 25.2 | 74.8 | 8.9 | 118.2 | 10.46 | 881.7 | 71.3 |  |  | 20294 | 117.9 | 12.13 |  |  |  | 64.12 | 25633 | [7 empty] | 120 | 0.42 | 28.1 |  |  |  | 3138
497 | R16065--120V | C6521241011-0497 | 2024-10-14 | 13:14:30 | OK | 101.2 | 25.2 | 75.0 | 8.9 | 118.5 | 9.55 | 793.5 | 70.18 |  |  | 20266 | 118.3 | 11.62 |  |  |  | 70.17 | 26307 | [7 empty] | 120 | 0.39 | 25.7 |  |  |  | 3258
498 | R16065--120V | C6521241011-0498 | 2024-10-14 | 13:14:58 | OK | 101.2 | 25.2 | 74.9 | 8.9 | 118.1 | 10.23 | 855.7 | 70.79 |  |  | 20017 | 118 | 11.53 |  |  |  | 66.56 | 25891 | [7 empty] | 120 | 0.42 | 27.6 |  |  |  | 3150
499 | R16065--120V | C6521241011-0499 | 2024-10-14 | 13:15:27 | OK | 101.2 | 25.1 | 75.4 | 8.9 | 118.4 | 9.74 | 811.5 | 70.38 |  |  | 19793 | 118.2 | 11.89 |  |  |  | 67 | 25755 | [7 empty] | 120 | 0.43 | 28.2 |  |  |  | 3093
500 | R16065--120V | C6521241011-0500 | 2024-10-14 | 13:15:56 | OK | 101.2 | 25.0 | 75.8 | 8.9 | 118 | 10.23 | 859.5 | 71.17 |  |  | 20009 | 117.9 | 11.72 |  |  |  | 66.64 | 25883 | [7 empty] | 120 | 0.43 | 28.3 |  |  |  | 3115
501 | R16065--120V | C6521241011-0501 | 2024-10-14 | 13:16:25 | OK | 101.2 | 25.0 | 75.8 | 8.9 | 118.4 | 10.06 | 837.7 | 70.36 |  |  | 20161 | 118.2 | 11.73 |  |  |  | 69.55 | 26440 | [7 empty] | 120 | 0.38 | 24.8 |  |  |  | 3273
502 | R16065--120V | C6521241011-0502 | 2024-10-14 | 13:16:58 | OK | 101.2 | 25.0 | 75.8 | 8.9 | 118.3 | 10.08 | 852.2 | 71.51 |  |  | 18591 | 118 | 11.91 |  |  |  | 64.76 | 25308 | [7 empty] | 120 | 0.42 | 27.7 |  |  |  | 3011
503 | R16065--120V | C6521241011-0503 | 2024-10-14 | 13:17:27 | OK | 101.2 | 24.9 | 76.3 | 8.9 | 118.5 | 9.75 | 811.3 | 70.26 |  |  | 20074 | 118.3 | 11.8 |  |  |  | 68.69 | 25829 | [7 empty] | 120 | 0.42 | 28 |  |  |  | 3204
504 | R16065--120V | C6521241011-0504 | 2024-10-14 | 13:17:56 | OK | 101.2 | 24.9 | 76.4 | 8.9 | 118.1 | 10.25 | 861.2 | 71.11 |  |  | 19882 | 117.9 | 11.71 |  |  |  | 67.12 | 25948 | [7 empty] | 120 | 0.41 | 26.9 |  |  |  | 3176
505 | R16065--120V | C6521241011-0505 | 2024-10-14 | 13:18:25 | OK | 101.2 | 24.9 | 76.3 | 8.9 | 118.4 | 9.64 | 803.6 | 70.37 |  |  | 20243 | 118.2 | 11.81 |  |  |  | 70.61 | 26479 | [7 empty] | 120 | 0.37 | 24.3 |  |  |  | 3255
506 | R16065--120V | C6521241011-0506 | 2024-10-14 | 13:18:55 | OK | 101.2 | 24.9 | 75.8 | 8.9 | 118.1 | 9.47 | 790 | 70.61 |  |  | 19914 | 117.9 | 11.96 |  |  |  | 65.45 | 25419 | [7 empty] | 120 | 0.43 | 28.6 |  |  |  | 3111
507 | R16065--120V | C6521241011-0507 | 2024-10-14 | 13:19:23 | OK | 101.2 | 24.9 | 75.8 | 8.9 | 118.4 | 9.72 | 812.2 | 70.59 |  |  | 19774 | 118.1 | 11.9 |  |  |  | 69.36 | 26313 | [7 empty] | 120 | 0.41 | 27.3 |  |  |  | 3225
508 | R16065--120V | C6521241011-0508 | 2024-10-14 | 13:19:54 | OK | 101.2 | 24.9 | 75.4 | 8.9 | 118.2 | 10.24 | 866.8 | 71.61 |  |  | 20023 | 118 | 11.56 |  |  |  | 67.27 | 25904 | [7 empty] | 120 | 0.44 | 29.2 |  |  |  | 3058
509 | R16065--120V | C6521241011-0509 | 2024-10-14 | 13:20:24 | OK | 101.2 | 24.7 | 76.0 | 8.9 | 118.5 | 9.68 | 807.8 | 70.42 |  |  | 19952 | 118.2 | 11.94 |  |  |  | 69.77 | 25967 | [7 empty] | 120 | 0.41 | 27.2 |  |  |  | 3211
510 | R16065--120V | C6521241011-0510 | 2024-10-14 | 13:20:52 | OK | 101.2 | 24.5 | 76.6 | 8.9 | 118.1 | 10.42 | 874.7 | 71.07 |  |  | 20056 | 117.9 | 11.77 |  |  |  | 68.14 | 26101 | [7 empty] | 120 | 0.41 | 27.6 |  |  |  | 3053
511 | R16065--120V | C6521241011-0511 | 2024-10-14 | 13:21:21 | OK | 101.2 | 24.5 | 77.0 | 8.9 | 118.3 | 10.51 | 881.1 | 70.83 |  |  | 19825 | 118.3 | 11.94 |  |  |  | 68.42 | 26198 | [7 empty] | 120 | 0.46 | 30.3 |  |  |  | 3058
512 | R16065--120V | C6521241011-0512 | 2024-10-14 | 13:21:50 | OK | 101.2 | 24.5 | 77.2 | 8.9 | 118.3 | 10.11 | 843.7 | 70.57 |  |  | 19689 | 118 | 12.02 |  |  |  | 65.88 | 25768 | [7 empty] | 120 | 0.51 | 34.2 |  |  |  | 2942
513 | R16065--120V | C6521241011-0513 | 2024-10-14 | 13:22:20 | OK | 101.2 | 24.4 | 77.3 | 8.9 | 118.4 | 9.89 | 825.9 | 70.51 |  |  | 20036 | 118.2 | 12.15 |  |  |  | 66.67 | 25680 | [7 empty] | 120 | 0.51 | 34.1 |  |  |  | 3001
514 | R16065--120V | C6521241011-0514 | 2024-10-14 | 13:22:48 | OK | 101.2 | 24.5 | 77.6 | 8.9 | 118.1 | 10.51 | 884 | 71.25 |  |  | 19996 | 117.9 | 11.69 |  |  |  | 68.39 | 26180 | [7 empty] | 120 | 0.4 | 26.2 |  |  |  | 3155
515 | R16065--120V | C6521241011-0515 | 2024-10-14 | 13:23:16 | OK | 101.2 | 24.5 | 77.5 | 8.9 | 118.4 | 10.17 | 847.1 | 70.32 |  |  | 20209 | 118.2 | 12.06 |  |  |  | 67.23 | 25969 | [7 empty] | 120 | 0.5 | 33 |  |  |  | 3031
516 | R16065--120V | C6521241011-0516 | 2024-10-14 | 13:23:44 | OK | 101.2 | 24.4 | 78.0 | 8.9 | 118.1 | 10.37 | 871.8 | 71.19 |  |  | 19990 | 117.9 | 12.01 |  |  |  | 65.57 | 25474 | [7 empty] | 120 | 0.42 | 28.1 |  |  |  | 3131
517 | R16065--120V | C6521241011-0517 | 2024-10-14 | 13:24:16 | OK | 101.2 | 24.3 | 78.3 | 8.9 | 118.4 | 9.87 | 824.1 | 70.48 |  |  | 19538 | 118.2 | 12.06 |  |  |  | 68.61 | 26036 | [7 empty] | 120 | 0.53 | 34.8 |  |  |  | 2995
518 | R16065--120V | C6521241011-0518 | 2024-10-14 | 13:24:47 | OK | 101.2 | 24.3 | 78.6 | 8.9 | 118.1 | 10.31 | 864.4 | 70.95 |  |  | 20606 | 117.9 | 12 |  |  |  | 65.8 | 25758 | [7 empty] | 120 | 0.4 | 26.4 |  |  |  | 3191
519 | R16065--120V | C6521241011-0519 | 2024-10-14 | 13:25:14 | OK | 101.2 | 24.2 | 78.6 | 8.9 | 118.5 | 9.55 | 793.2 | 70.14 |  |  | 20275 | 118.2 | 11.99 |  |  |  | 68.23 | 25848 | [7 empty] | 120 | 0.42 | 27.8 |  |  |  | 3179
520 | R16065--120V | C6521241011-0520 | 2024-10-14 | 13:25:42 | OK | 101.2 | 24.3 | 78.4 | 8.9 | 118.2 | 10.38 | 869.8 | 70.92 |  |  | 20212 | 117.9 | 11.45 |  |  |  | 67.68 | 26088 | [7 empty] | 120 | 0.42 | 27.7 |  |  |  | 3120
521 | R16065--120V | C6521241011-0521 | 2024-10-14 | 13:26:18 | OK | 101.2 | 24.4 | 78.2 | 8.9 | 118.5 | 9.74 | 813.2 | 70.43 |  |  | 19929 | 118.2 | 11.97 |  |  |  | 68.73 | 26249 | [7 empty] | 120 | 0.41 | 27.2 |  |  |  | 3229
522 | R16065--120V | C6521241011-0522 | 2024-10-14 | 13:26:53 | OK | 101.2 | 24.4 | 78.1 | 8.9 | 118.3 | 9.35 | 783.3 | 70.86 |  |  | 19828 | 117.9 | 12.02 |  |  |  | 64.42 | 25173 | [7 empty] | 120 | 0.49 | 32.6 |  |  |  | 2845
523 | R16065--120V | C6521241011-0523 | 2024-10-14 | 13:27:23 | OK | 101.2 | 24.4 | 78.2 | 8.9 | 118.5 | 10.06 | 839.2 | 70.43 |  |  | 20019 | 118.2 | 12.13 |  |  |  | 68.28 | 26070 | [7 empty] | 120 | 0.43 | 28.8 |  |  |  | 3182
524 | R16065--120V | C6521241011-0524 | 2024-10-14 | 13:27:52 | OK | 101.2 | 24.5 | 77.9 | 8.9 | 118.3 | 9.58 | 800.5 | 70.69 |  |  | 19786 | 117.9 | 11.93 |  |  |  | 62.49 | 24811 | [7 empty] | 120 | 0.53 | 34.8 |  |  |  | 2913
525 | R16065--120V | C6521241011-0525 | 2024-10-14 | 13:28:27 | OK | 101.2 | 24.4 | 78.2 | 8.9 | 118.4 | 9.5 | 791.2 | 70.3 |  |  | 20248 | 118.2 | 11.92 |  |  |  | 70.21 | 26353 | [7 empty] | 120 | 0.41 | 26.8 |  |  |  | 3203
526 | R16065--120V | C6521241011-0526 | 2024-10-14 | 13:28:55 | OK | 101.2 | 24.4 | 78.4 | 8.9 | 118.2 | 9.72 | 812.5 | 70.68 |  |  | 19869 | 117.9 | 11.91 |  |  |  | 63.02 | 24970 | [7 empty] | 120 | 0.41 | 27.1 |  |  |  | 3022
527 | R16065--120V | C6521241011-0527 | 2024-10-14 | 13:29:23 | OK | 101.2 | 24.4 | 78.4 | 8.9 | 118.4 | 10.13 | 848.5 | 70.75 |  |  | 19979 | 118.2 | 12.08 |  |  |  | 68.31 | 25946 | [7 empty] | 120 | 0.51 | 34.3 |  |  |  | 2962
528 | R16065--120V | C6521241011-0528 | 2024-10-14 | 13:29:52 | OK | 101.2 | 24.4 | 78.4 | 8.9 | 118.1 | 10.39 | 876.7 | 71.42 |  |  | 20150 | 117.8 | 11.7 |  |  |  | 67.61 | 25991 | [7 empty] | 120 | 0.42 | 27.6 |  |  |  | 3135
529 | R16065--120V | C6521241011-0529 | 2024-10-14 | 13:30:23 | OK | 101.2 | 24.4 | 78.5 | 8.9 | 118.4 | 9.54 | 795 | 70.42 |  |  | 20192 | 118.2 | 11.86 |  |  |  | 68.93 | 26210 | [7 empty] | 120 | 0.41 | 27.3 |  |  |  | 3222
530 | R16065--120V | C6521241011-0530 | 2024-10-14 | 13:30:50 | OK | 101.2 | 24.3 | 78.7 | 8.9 | 118.2 | 10.32 | 866.7 | 71.04 |  |  | 20465 | 117.9 | 11.69 |  |  |  | 67.73 | 26050 | [7 empty] | 120 | 0.41 | 27.5 |  |  |  | 3178
531 | R16065--120V | C6521241011-0531 | 2024-10-14 | 13:31:18 | OK | 101.2 | 24.4 | 78.5 | 8.9 | 118.5 | 9.51 | 794.3 | 70.47 |  |  | 20182 | 118.2 | 11.95 |  |  |  | 68.53 | 26102 | [7 empty] | 120 | 0.39 | 25.7 |  |  |  | 3285
532 | R16065--120V | C6521241011-0532 | 2024-10-14 | 13:31:46 | OK | 101.2 | 24.4 | 78.4 | 8.9 | 118 | 10.45 | 878.6 | 71.25 |  |  | 20266 | 117.9 | 11.61 |  |  |  | 68.85 | 26270 | [7 empty] | 120 | 0.39 | 25.6 |  |  |  | 3233
533 | R16065--120V | C6521241011-0533 | 2024-10-14 | 13:32:14 | OK | 101.2 | 24.4 | 78.2 | 8.9 | 118.4 | 10.38 | 874.7 | 71.18 |  |  | 18515 | 118.3 | 10.72 |  |  |  | 59.97 | 24549 | [7 empty] | 120 | 0.54 | 34.8 |  |  |  | 2633
534 | R16065--120V | C6521241011-0534 | 2024-10-14 | 13:32:46 | OK | 101.2 | 24.4 | 78.1 | 8.9 | 118.1 | 10.23 | 853.4 | 70.6 |  |  | 19914 | 118 | 11.73 |  |  |  | 64.15 | 25297 | [7 empty] | 120 | 0.42 | 28.1 |  |  |  | 3040
535 | R16065--120V | C6521241011-0535 | 2024-10-14 | 13:33:14 | OK | 101.2 | 24.4 | 78.3 | 8.9 | 118.5 | 9.38 | 783.3 | 70.49 |  |  | 20238 | 118.2 | 11.89 |  |  |  | 69.29 | 26155 | [7 empty] | 120 | 0.4 | 26.1 |  |  |  | 3271
536 | R16065--120V | C6521241011-0536 | 2024-10-14 | 13:33:42 | OK | 101.2 | 24.4 | 78.3 | 8.9 | 118.1 | 10.47 | 879.3 | 71.06 |  |  | 20126 | 118 | 11.64 |  |  |  | 68.49 | 26113 | [7 empty] | 120 | 0.39 | 25.4 |  |  |  | 3163
537 | R16065--120V | C6521241011-0537 | 2024-10-14 | 13:34:09 | OK | 101.2 | 24.6 | 77.7 | 8.9 | 118.5 | 9.59 | 800.7 | 70.47 |  |  | 20099 | 118.3 | 11.91 |  |  |  | 69 | 25981 | [7 empty] | 120 | 0.38 | 25 |  |  |  | 3254
538 | R16065--120V | C6521241011-0538 | 2024-10-14 | 13:34:37 | OK | 101.2 | 24.6 | 77.5 | 8.9 | 118.1 | 10.23 | 860.3 | 71.23 |  |  | 20388 | 117.9 | 11.5 |  |  |  | 69.33 | 26341 | [7 empty] | 120 | 0.4 | 26.6 |  |  |  | 3162
539 | R16065--120V | C6521241011-0539 | 2024-10-14 | 13:35:06 | OK | 101.2 | 24.6 | 77.2 | 8.9 | 118.5 | 9.67 | 806.6 | 70.43 |  |  | 20052 | 118.3 | 11.96 |  |  |  | 68.32 | 25951 | [7 empty] | 120 | 0.42 | 27.7 |  |  |  | 3187
540 | R16065--120V | C6521241011-0540 | 2024-10-14 | 13:35:33 | OK | 101.2 | 24.6 | 77.4 | 8.9 | 118.2 | 10.15 | 848.7 | 70.74 |  |  | 20353 | 118 | 11.71 |  |  |  | 66.61 | 25976 | [7 empty] | 120 | 0.4 | 26.3 |  |  |  | 3186
541 | R16065--120V | C6521241011-0541 | 2024-10-14 | 13:36:01 | OK | 101.2 | 24.6 | 77.6 | 8.9 | 118.4 | 10.51 | 878.2 | 70.57 |  |  | 20612 | 118.3 | 11.61 |  |  |  | 71.51 | 26630 | [7 empty] | 120 | 0.39 | 26 |  |  |  | 3302
542 | R16065--120V | C6521241011-0542 | 2024-10-14 | 13:36:28 | OK | 101.2 | 24.7 | 77.2 | 8.9 | 118.2 | 10.43 | 871.1 | 70.65 |  |  | 20366 | 118 | 11.8 |  |  |  | 66.69 | 25931 | [7 empty] | 120 | 0.4 | 26.5 |  |  |  | 3195
543 | R16065--120V | C6521241011-0543 | 2024-10-14 | 13:36:56 | OK | 101.2 | 24.6 | 77.2 | 8.9 | 118.5 | 9.61 | 802.3 | 70.49 |  |  | 19932 | 118.2 | 11.92 |  |  |  | 69.67 | 26282 | [7 empty] | 120 | 0.42 | 27.5 |  |  |  | 3226
544 | R16065--120V | C6521241011-0544 | 2024-10-14 | 13:37:24 | OK | 101.2 | 24.6 | 77.4 | 8.9 | 118 | 10.72 | 901.2 | 71.2 |  |  | 19968 | 117.9 | 11.53 |  |  |  | 68.22 | 26088 | [7 empty] | 120 | 0.39 | 26.1 |  |  |  | 3197
545 | R16065--120V | C6521241011-0545 | 2024-10-14 | 13:37:56 | OK | 101.2 | 24.6 | 77.2 | 8.9 | 118.5 | 9.67 | 805.9 | 70.32 |  |  | 19971 | 118.2 | 12.09 |  |  |  | 68.53 | 26017 | [7 empty] | 120 | 0.45 | 29.8 |  |  |  | 3131
546 | R16065--120V | C6521241011-0546 | 2024-10-14 | 13:38:25 | OK | 101.2 | 24.6 | 77.3 | 8.9 | 118.1 | 10.27 | 860.2 | 70.96 |  |  | 20036 | 117.9 | 11.9 |  |  |  | 66.14 | 25745 | [7 empty] | 120 | 0.41 | 27.1 |  |  |  | 3162
547 | R16065--120V | C6521241011-0547 | 2024-10-14 | 13:38:53 | OK | 101.2 | 24.7 | 77.2 | 8.9 | 118.4 | 9.72 | 813.4 | 70.71 |  |  | 20100 | 118.2 | 11.93 |  |  |  | 66.58 | 25502 | [7 empty] | 120 | 0.41 | 27.3 |  |  |  | 3124
548 | R16065--120V | C6521241011-0548 | 2024-10-14 | 13:39:22 | OK | 101.2 | 24.8 | 77.0 | 8.9 | 118.2 | 9.52 | 793.2 | 70.5 |  |  | 19858 | 117.9 | 12.02 |  |  |  | 66.25 | 25704 | [7 empty] | 120 | 0.52 | 35 |  |  |  | 2917
549 | R16065--120V | C6521241011-0549 | 2024-10-14 | 13:39:53 | OK | 101.2 | 24.8 | 76.8 | 8.9 | 118.5 | 9.68 | 809.7 | 70.58 |  |  | 20107 | 118.2 | 12.11 |  |  |  | 70.47 | 26578 | [7 empty] | 120 | 0.4 | 26.3 |  |  |  | 3262
550 | R16065--120V | C6521241011-0550 | 2024-10-14 | 13:40:22 | OK | 101.2 | 24.7 | 77.1 | 8.9 | 118.1 | 9.94 | 833.8 | 71.02 |  |  | 20061 | 117.9 | 11.74 |  |  |  | 65.95 | 25708 | [7 empty] | 120 | 0.39 | 25.9 |  |  |  | 3211
551 | R16065--120V | C6521241011-0551 | 2024-10-14 | 13:40:49 | OK | 101.2 | 24.7 | 77.0 | 8.9 | 118.4 | 9.64 | 807.9 | 70.8 |  |  | 20013 | 118.1 | 12.01 |  |  |  | 66.15 | 25397 | [7 empty] | 120 | 0.48 | 32.2 |  |  |  | 3043
552 | R16065--120V | C6521241011-0552 | 2024-10-14 | 13:41:24 | OK | 101.2 | 24.7 | 76.9 | 8.9 | 118 | 10.5 | 883.4 | 71.27 |  |  | 20143 | 117.9 | 11.99 |  |  |  | 63.09 | 25159 | [7 empty] | 120 | 0.52 | 34.8 |  |  |  | 2923
553 | R16065--120V | C6521241011-0553 | 2024-10-14 | 13:41:53 | OK | 101.2 | 24.8 | 76.7 | 8.9 | 118.4 | 9.97 | 836 | 70.8 |  |  | 19561 | 118.2 | 11.87 |  |  |  | 64.07 | 25361 | [7 empty] | 120 | 0.55 | 34.8 |  |  |  | 2662
554 | R16065--120V | C6521241011-0554 | 2024-10-14 | 13:42:25 | OK | 101.2 | 25.0 | 76.3 | 8.9 | 118.1 | 10.28 | 863 | 71.09 |  |  | 20052 | 117.8 | 11.63 |  |  |  | 66.41 | 25901 | [7 empty] | 120 | 0.44 | 29 |  |  |  | 3064
555 | R16065--120V | C6521241011-0555 | 2024-10-14 | 13:42:53 | OK | 101.2 | 25.0 | 76.2 | 8.9 | 118.4 | 9.83 | 823.1 | 70.7 |  |  | 19711 | 118.2 | 12.01 |  |  |  | 67.49 | 25870 | [7 empty] | 120 | 0.53 | 34.8 |  |  |  | 2998
556 | R16065--120V | C6521241011-0556 | 2024-10-14 | 13:43:25 | OK | 101.2 | 24.9 | 76.1 | 8.9 | 118 | 10.24 | 855 | 70.78 |  |  | 20067 | 117.9 | 11.39 |  |  |  | 67.38 | 26127 | [7 empty] | 120 | 0.4 | 26.4 |  |  |  | 3176
557 | R16065--120V | C6521241011-0557 | 2024-10-14 | 13:43:53 | OK | 101.2 | 24.7 | 76.6 | 8.9 | 118.5 | 9.57 | 795.8 | 70.14 |  |  | 20167 | 118.3 | 11.75 |  |  |  | 71.72 | 26710 | [7 empty] | 120 | 0.4 | 26.1 |  |  |  | 3281
558 | R16065--120V | C6521241011-0558 | 2024-10-14 | 13:44:37 | OK | 101.2 | 24.6 | 77.0 | 8.9 | 118.1 | 10.32 | 868.6 | 71.27 |  |  | 20087 | 117.9 | 11.68 |  |  |  | 67.38 | 26039 | [7 empty] | 120 | 0.41 | 27.1 |  |  |  | 3193
559 | R16065--120V | C6521241011-0559 | 2024-10-14 | 13:45:05 | OK | 101.2 | 24.7 | 76.7 | 8.9 | 118.5 | 9.5 | 793.3 | 70.51 |  |  | 20215 | 118.3 | 11.84 |  |  |  | 68.77 | 26046 | [7 empty] | 120 | 0.43 | 28.5 |  |  |  | 3218
560 | R16065--120V | C6521241011-0560 | 2024-10-14 | 13:45:33 | OK | 101.2 | 24.8 | 76.7 | 8.9 | 118.1 | 9.66 | 808.1 | 70.84 |  |  | 19738 | 117.9 | 11.84 |  |  |  | 67.25 | 25917 | [7 empty] | 120 | 0.51 | 33.8 |  |  |  | 2961
561 | R16065--120V | C6521241011-0561 | 2024-10-14 | 13:46:02 | OK | 101.2 | 24.7 | 76.7 | 8.9 | 118.5 | 9.67 | 807 | 70.45 |  |  | 20170 | 118.2 | 11.82 |  |  |  | 69.14 | 26292 | [7 empty] | 120 | 0.41 | 27 |  |  |  | 3217
562 | R16065--120V | C6521241011-0562 | 2024-10-14 | 13:46:33 | OK | 101.2 | 24.7 | 76.8 | 8.9 | 118.1 | 10.19 | 857.2 | 71.26 |  |  | 20497 | 117.9 | 11.41 |  |  |  | 68.41 | 26245 | [7 empty] | 120 | 0.38 | 24.8 |  |  |  | 3264
563 | R16065--120V | C6521241011-0563 | 2024-10-14 | 13:47:01 | OK | 101.2 | 24.7 | 76.8 | 8.9 | 118.5 | 9.56 | 796.2 | 70.29 |  |  | 20131 | 118.2 | 11.95 |  |  |  | 65.72 | 25416 | [7 empty] | 120 | 0.43 | 28.6 |  |  |  | 3144
564 | R16065--120V | C6521241011-0564 | 2024-10-14 | 13:47:34 | OK | 101.2 | 24.7 | 76.9 | 8.9 | 118 | 10.43 | 877.1 | 71.22 |  |  | 20070 | 117.9 | 11.64 |  |  |  | 66.39 | 25842 | [7 empty] | 120 | 0.41 | 27.1 |  |  |  | 3069
565 | R16065--120V | C6521241011-0565 | 2024-10-14 | 13:48:04 | OK | 101.2 | 24.7 | 76.9 | 8.9 | 118.4 | 9.81 | 819.9 | 70.57 |  |  | 19630 | 118.2 | 11.42 |  |  |  | 62.08 | 24772 | [7 empty] | 120 | 0.53 | 34.8 |  |  |  | 2672
566 | R16065--120V | C6521241011-0566 | 2024-10-14 | 13:48:35 | OK | 101.2 | 24.7 | 76.6 | 8.9 | 118 | 10.13 | 850.1 | 71.11 |  |  | 19910 | 117.8 | 11.95 |  |  |  | 65.4 | 25480 | [7 empty] | 120 | 0.47 | 31.4 |  |  |  | 2990
567 | R16065--120V | C6521241011-0567 | 2024-10-14 | 13:49:03 | OK | 101.2 | 24.9 | 76.5 | 8.9 | 118.5 | 9.58 | 799.2 | 70.46 |  |  | 20115 | 118.2 | 11.8 |  |  |  | 69.87 | 26200 | [7 empty] | 120 | 0.41 | 27.3 |  |  |  | 3231
568 | R16065--120V | C6521241011-0568 | 2024-10-14 | 13:49:30 | OK | 101.2 | 25.0 | 75.9 | 8.9 | 118.2 | 10.27 | 856.6 | 70.6 |  |  | 19843 | 118 | 11.65 |  |  |  | 67.69 | 25873 | [7 empty] | 120 | 0.48 | 31.9 |  |  |  | 2968
569 | R16065--120V | C6521241011-0569 | 2024-10-14 | 13:49:58 | OK | 101.2 | 24.8 | 76.4 | 8.9 | 118.4 | 9.54 | 793.1 | 70.18 |  |  | 20014 | 118.2 | 11.7 |  |  |  | 69.7 | 26357 | [7 empty] | 120 | 0.42 | 27.7 |  |  |  | 3214
570 | R16065--120V | C6521241011-0570 | 2024-10-14 | 13:50:28 | OK | 101.2 | 24.7 | 76.9 | 8.9 | 118.1 | 9.61 | 803.2 | 70.78 |  |  | 19547 | 117.8 | 12.03 |  |  |  | 66.22 | 25595 | [7 empty] | 120 | 0.42 | 28 |  |  |  | 3180
571 | R16065--120V | C6521241011-0571 | 2024-10-14 | 13:51:05 | OK | 101.2 | 24.6 | 77.2 | 8.9 | 118.4 | 9.4 | 786.7 | 70.68 |  |  | 20141 | 118.1 | 11.71 |  |  |  | 69.63 | 26411 | [7 empty] | 120 | 0.38 | 25.2 |  |  |  | 3316
572 | R16065--120V | C6521241011-0572 | 2024-10-14 | 13:51:33 | OK | 101.2 | 24.6 | 76.6 | 8.9 | 118.1 | 9.82 | 820.8 | 70.76 |  |  | 19806 | 117.9 | 12.09 |  |  |  | 65.37 | 25523 | [7 empty] | 120 | 0.49 | 32.7 |  |  |  | 2952
573 | R16065--120V | C6521241011-0573 | 2024-10-14 | 13:52:01 | OK | 101.2 | 24.6 | 76.5 | 8.9 | 118.5 | 9.7 | 807.8 | 70.3 |  |  | 20048 | 118.2 | 11.94 |  |  |  | 69.57 | 25881 | [7 empty] | 120 | 0.42 | 27.6 |  |  |  | 3081
574 | R16065--120V | C6521241011-0574 | 2024-10-14 | 13:53:29 | OK | 101.2 | 24.5 | 76.6 | 8.9 | 118 | 9.69 | 820.8 | 71.75 |  |  | 19827 | 117.8 | 11.9 |  |  |  | 66.02 | 25719 | [7 empty] | 120 | 0.43 | 28.3 |  |  |  | 3062
575 | R16065--120V | C6521241011-0575 | 2024-10-14 | 13:53:58 | OK | 101.2 | 24.6 | 76.7 | 8.9 | 118.4 | 9.43 | 792.9 | 71.05 |  |  | 20039 | 118.1 | 11.9 |  |  |  | 68.66 | 25759 | [7 empty] | 120 | 0.44 | 29.6 |  |  |  | 3143
576 | R16065--120V | C6521241011-0576 | 2024-10-14 | 13:54:27 | OK | 101.2 | 24.6 | 77.0 | 8.9 | 118 | 9.76 | 820.8 | 71.23 |  |  | 19340 | 117.8 | 11.83 |  |  |  | 65.19 | 25627 | [7 empty] | 120 | 0.5 | 33.3 |  |  |  | 2770
577 | R16065--120V | C6521241011-0577 | 2024-10-14 | 13:54:54 | OK | 101.2 | 24.7 | 76.7 | 8.9 | 118.4 | 9.52 | 793.7 | 70.42 |  |  | 20205 | 118.2 | 11.94 |  |  |  | 67.52 | 25622 | [7 empty] | 120 | 0.39 | 25.8 |  |  |  | 3198
578 | R16065--120V | C6521241011-0578 | 2024-10-14 | 13:55:22 | OK | 101.2 | 24.7 | 76.6 | 8.9 | 118.1 | 10.48 | 878.4 | 70.99 |  |  | 20165 | 118 | 11.54 |  |  |  | 68.13 | 26117 | [7 empty] | 120 | 0.4 | 26.5 |  |  |  | 3259
579 | R16065--120V | C6521241011-0579 | 2024-10-14 | 13:55:54 | OK | 101.2 | 24.7 | 76.4 | 8.9 | 118.4 | 9.6 | 804.3 | 70.77 |  |  | 20081 | 118.2 | 11.68 |  |  |  | 70.4 | 26604 | [7 empty] | 120 | 0.39 | 25.5 |  |  |  | 3267
580 | R16065--120V | C6521241011-0580 | 2024-10-14 | 13:56:28 | OK | 101.2 | 24.8 | 76.4 | 8.9 | 118.2 | 10.45 | 876.8 | 70.94 |  |  | 20059 | 118.1 | 11.55 |  |  |  | 69.28 | 26485 | [7 empty] | 120 | 0.39 | 25.6 |  |  |  | 3197
581 | R16065--120V | C6521241011-0581 | 2024-10-14 | 13:56:56 | OK | 101.2 | 24.8 | 76.2 | 8.9 | 118.5 | 9.63 | 804.3 | 70.48 |  |  | 20137 | 118.3 | 12.12 |  |  |  | 68.92 | 26000 | [7 empty] | 120 | 0.42 | 27.8 |  |  |  | 3143
582 | R16065--120V | C6521241011-0582 | 2024-10-14 | 13:57:23 | OK | 101.2 | 24.8 | 76.3 | 8.9 | 118.1 | 10.7 | 900 | 71.21 |  |  | 19906 | 118 | 11.85 |  |  |  | 66.98 | 25847 | [7 empty] | 120 | 0.44 | 29 |  |  |  | 3058
583 | R16065--120V | C6521241011-0583 | 2024-10-14 | 13:57:51 | OK | 101.2 | 24.8 | 76.2 | 8.9 | 118.4 | 10.69 | 894.8 | 70.75 |  |  | 20220 | 118.2 | 11.73 |  |  |  | 70.45 | 26310 | [7 empty] | 120 | 0.48 | 32 |  |  |  | 3031
584 | R16065--120V | C6521241011-0584 | 2024-10-14 | 13:58:19 | OK | 101.2 | 24.7 | 76.3 | 8.9 | 118.1 | 10.14 | 848.3 | 70.83 |  |  | 20314 | 117.9 | 11.5 |  |  |  | 66.82 | 25914 | [7 empty] | 120 | 0.38 | 25.3 |  |  |  | 3245
585 | R16065--120V | C6521241011-0585 | 2024-10-14 | 13:58:50 | OK | 101.2 | 24.7 | 76.4 | 8.9 | 118.5 | 9.7 | 808.2 | 70.3 |  |  | 20022 | 118.3 | 12.01 |  |  |  | 68.8 | 25964 | [7 empty] | 120 | 0.49 | 33 |  |  |  | 3010
586 | R16065--120V | C6521241011-0586 | 2024-10-14 | 13:59:19 | OK | 101.2 | 24.7 | 76.8 | 8.9 | 118.1 | 9.74 | 815.2 | 70.83 |  |  | 19588 | 117.9 | 11.49 |  |  |  | 67.42 | 26125 | [7 empty] | 120 | 0.44 | 29 |  |  |  | 3107
587 | R16065--120V | C6521241011-0587 | 2024-10-14 | 13:59:47 | OK | 101.2 | 24.5 | 77.1 | 8.9 | 118.4 | 10.28 | 865.3 | 71.05 |  |  | 19740 | 118.2 | 11.96 |  |  |  | 69.45 | 26058 | [7 empty] | 120 | 0.41 | 27.1 |  |  |  | 3220
588 | R16065--120V | C6521241011-0588 | 2024-10-14 | 14:00:15 | OK | 101.2 | 24.6 | 77.0 | 8.9 | 118.2 | 10.52 | 885.1 | 71.21 |  |  | 20053 | 118 | 11.91 |  |  |  | 66.68 | 25849 | [7 empty] | 120 | 0.45 | 29.8 |  |  |  | 3082
589 | R16065--120V | C6521241011-0589 | 2024-10-14 | 14:00:46 | OK | 101.2 | 24.6 | 76.9 | 8.9 | 118.5 | 9.64 | 806.3 | 70.59 |  |  | 19942 | 118.2 | 12.04 |  |  |  | 68.56 | 25976 | [7 empty] | 120 | 0.39 | 25.9 |  |  |  | 3288
590 | R16065--120V | C6521241011-0590 | 2024-10-14 | 14:01:18 | OK | 101.2 | 24.6 | 77.0 | 8.9 | 118.3 | 9.61 | 800.2 | 70.41 |  |  | 19923 | 117.9 | 12.01 |  |  |  | 65.76 | 25601 | [7 empty] | 120 | 0.43 | 28.9 |  |  |  | 3056
591 | R16065--120V | C6521241011-0591 | 2024-10-14 | 14:01:48 | OK | 101.2 | 24.6 | 76.8 | 8.9 | 118.4 | 9.75 | 814.4 | 70.51 |  |  | 20136 | 118.2 | 11.96 |  |  |  | 69.52 | 26147 | [7 empty] | 120 | 0.43 | 28.6 |  |  |  | 3156
592 | R16065--120V | C6521241011-0592 | 2024-10-14 | 14:02:17 | OK | 101.2 | 24.5 | 76.9 | 8.9 | 118 | 10.46 | 877.9 | 71.13 |  |  | 20160 | 117.9 | 11.54 |  |  |  | 67.73 | 26135 | [7 empty] | 120 | 0.39 | 25.8 |  |  |  | 3191
593 | R16065--120V | C6521241011-0593 | 2024-10-14 | 14:02:46 | OK | 101.2 | 24.5 | 77.2 | 8.9 | 118.3 | 10.11 | 849.8 | 71.03 |  |  | 19785 | 118.2 | 11.8 |  |  |  | 62.58 | 24813 | [7 empty] | 120 | 0.5 | 33.3 |  |  |  | 2734
594 | R16065--120V | C6521241011-0594 | 2024-10-14 | 14:03:14 | OK | 101.2 | 24.4 | 77.4 | 8.9 | 118 | 10.43 | 880.5 | 71.59 |  |  | 20538 | 117.9 | 11.4 |  |  |  | 69.15 | 26379 | [7 empty] | 120 | 0.41 | 26.9 |  |  |  | 3164
595 | R16065--120V | C6521241011-0595 | 2024-10-14 | 14:03:41 | OK | 101.2 | 24.4 | 77.3 | 8.9 | 118.3 | 9.7 | 809.1 | 70.46 |  |  | 19893 | 118.1 | 11.85 |  |  |  | 69.58 | 25993 | [7 empty] | 120 | 0.41 | 27.4 |  |  |  | 3206
596 | R16065--120V | C6521241011-0596 | 2024-10-14 | 14:04:10 | OK | 101.2 | 24.3 | 77.5 | 8.9 | 118 | 10.07 | 841.1 | 70.81 |  |  | 19898 | 117.8 | 11.9 |  |  |  | 65.28 | 25642 | [7 empty] | 120 | 0.44 | 29 |  |  |  | 3077
597 | R16065--120V | C6521241011-0597 | 2024-10-14 | 14:04:38 | OK | 101.2 | 24.3 | 77.5 | 8.9 | 118.4 | 9.7 | 813.5 | 70.82 |  |  | 20184 | 118.1 | 11.88 |  |  |  | 69.05 | 26145 | [7 empty] | 120 | 0.41 | 26.8 |  |  |  | 3190
598 | R16065--120V | C6521241011-0598 | 2024-10-14 | 14:05:06 | OK | 101.2 | 24.3 | 77.4 | 8.9 | 118 | 10.17 | 855.9 | 71.33 |  |  | 19382 | 117.7 | 11.87 |  |  |  | 63.03 | 24889 | [7 empty] | 120 | 0.55 | 34.8 |  |  |  | 2627
599 | R16065--120V | C6521241011-0599 | 2024-10-14 | 14:05:37 | OK | 101.2 | 24.2 | 77.7 | 8.9 | 118.4 | 10.22 | 859.1 | 71.03 |  |  | 19234 | 118.3 | 10.96 |  |  |  | 61.23 | 24647 | [7 empty] | 120 | 0.51 | 33.7 |  |  |  | 2574
600 | R16065--120V | C6521241011-0600 | 2024-10-14 | 14:06:06 | OK | 101.2 | 24.2 | 77.7 | 8.9 | 118.1 | 9.78 | 817.1 | 70.72 |  |  | 19506 | 117.8 | 11.72 |  |  |  | 66.52 | 25853 | [7 empty] | 120 | 0.51 | 34.2 |  |  |  | 2964
601 | R16065--120V | C6521241011-0601 | 2024-10-14 | 14:06:35 | OK | 101.2 | 24.1 | 77.6 | 8.9 | 118.4 | 10.07 | 844.6 | 70.84 |  |  | 20048 | 118.2 | 12.06 |  |  |  | 67.76 | 25710 | [7 empty] | 120 | 0.38 | 25.3 |  |  |  | 3256
602 | R16065--120V | C6521241011-0602 | 2024-10-14 | 14:07:03 | OK | 101.2 | 24.1 | 77.5 | 8.9 | 118.1 | 10.29 | 862.1 | 70.93 |  |  | 20055 | 117.9 | 12 |  |  |  | 65.29 | 25665 | [7 empty] | 120 | 0.39 | 25.5 |  |  |  | 3193
603 | R16065--120V | C6521241011-0603 | 2024-10-14 | 14:07:31 | OK | 101.2 | 24.1 | 77.4 | 8.9 | 118.4 | 9.86 | 822.4 | 70.46 |  |  | 19581 | 118.2 | 11.89 |  |  |  | 64.83 | 25368 | [7 empty] | 120 | 0.48 | 32.2 |  |  |  | 2876
604 | R16065--120V | C6521241011-0604 | 2024-10-14 | 14:08:06 | OK | 101.2 | 24.2 | 77.5 | 8.9 | 118.2 | 10.31 | 864 | 70.91 |  |  | 19831 | 117.9 | 12.17 |  |  |  | 63.05 | 25069 | [7 empty] | 120 | 0.4 | 26.3 |  |  |  | 3143
605 | R16065--120V | C6521241011-0605 | 2024-10-14 | 14:08:33 | OK | 101.2 | 24.3 | 77.1 | 8.9 | 118.4 | 10.02 | 842.8 | 71.05 |  |  | 19463 | 118.2 | 11.9 |  |  |  | 63.16 | 24795 | [7 empty] | 120 | 0.53 | 34.8 |  |  |  | 2669
606 | R16065--120V | C6521241011-0606 | 2024-10-14 | 14:10:32 | OK | 101.2 | 24.1 | 77.1 | 8.9 | 118.1 | 9.6 | 807.7 | 71.26 |  |  | 19661 | 117.9 | 11.9 |  |  |  | 64.49 | 25227 | [7 empty] | 120 | 0.52 | 34.6 |  |  |  | 2568
607 | R16065--120V | C6521241011-0607 | 2024-10-14 | 14:11:02 | OK | 101.2 | 24.2 | 76.6 | 8.9 | 118.4 | 9.75 | 833.2 | 72.17 |  |  | 19568 | 118.2 | 11.8 |  |  |  | 66.83 | 25766 | [7 empty] | 120 | 0.4 | 26.5 |  |  |  | 3224
608 | R16065--120V | C6521241011-0608 | 2024-10-14 | 14:11:31 | OK | 101.2 | 24.3 | 76.6 | 8.9 | 118.3 | 9.58 | 804.9 | 71.03 |  |  | 19843 | 117.9 | 11.96 |  |  |  | 65.39 | 25514 | [7 empty] | 120 | 0.4 | 26.2 |  |  |  | 3169
609 | R16065--120V | C6521241011-0609 | 2024-10-14 | 14:11:59 | OK | 101.2 | 24.3 | 76.6 | 8.9 | 118.4 | 9.62 | 801.7 | 70.36 |  |  | 20186 | 118.3 | 11.77 |  |  |  | 67.25 | 25614 | [7 empty] | 120 | 0.43 | 28.7 |  |  |  | 3149
610 | R16065--120V | C6521241011-0610 | 2024-10-14 | 14:12:35 | OK | 101.2 | 24.4 | 76.6 | 8.9 | 118.2 | 9.77 | 817.2 | 70.74 |  |  | 19464 | 117.8 | 11.95 |  |  |  | 62.96 | 25114 | [7 empty] | 120 | 0.52 | 35 |  |  |  | 2907
611 | R16065--120V | C6521241011-0611 | 2024-10-14 | 14:13:06 | OK | 101.2 | 24.4 | 76.5 | 8.9 | 118.4 | 10.07 | 849 | 71.19 |  |  | 19716 | 118.2 | 11.83 |  |  |  | 64.69 | 25076 | [7 empty] | 120 | 0.46 | 30.7 |  |  |  | 2899
612 | R16065--120V | C6521241011-0612 | 2024-10-14 | 14:13:35 | OK | 101.2 | 24.6 | 76.1 | 8.9 | 118 | 10.33 | 869.2 | 71.3 |  |  | 20214 | 117.9 | 11.76 |  |  |  | 66.43 | 25933 | [7 empty] | 120 | 0.41 | 27.1 |  |  |  | 3157
613 | R16065--120V | C6521241011-0613 | 2024-10-14 | 14:14:02 | OK | 101.2 | 24.8 | 75.7 | 8.9 | 118.4 | 10.13 | 848.8 | 70.78 |  |  | 19520 | 118.2 | 11.9 |  |  |  | 62.81 | 25056 | [7 empty] | 120 | 0.54 | 34.8 |  |  |  | 2641
614 | R16065--120V | C6521241011-0614 | 2024-10-14 | 14:14:37 | OK | 101.2 | 24.9 | 75.4 | 8.9 | 118 | 10.26 | 859.9 | 71.02 |  |  | 19852 | 117.8 | 12.03 |  |  |  | 63.67 | 24989 | [7 empty] | 120 | 0.43 | 28.6 |  |  |  | 3091
615 | R16065--120V | C6521241011-0615 | 2024-10-14 | 14:15:05 | OK | 101.2 | 25.0 | 75.4 | 8.9 | 118.4 | 9.99 | 839.1 | 70.9 |  |  | 19532 | 118.3 | 11.07 |  |  |  | 60.95 | 24650 | [7 empty] | 120 | 0.49 | 32.6 |  |  |  | 2790
616 | R16065--120V | C6521241011-0616 | 2024-10-14 | 14:15:33 | OK | 101.2 | 25.0 | 75.0 | 8.9 | 118.1 | 10.37 | 872.4 | 71.23 |  |  | 19864 | 117.9 | 11.97 |  |  |  | 65.64 | 25567 | [7 empty] | 120 | 0.41 | 27.5 |  |  |  | 3172
617 | R16065--120V | C6521241011-0617 | 2024-10-14 | 14:16:00 | OK | 101.2 | 25.0 | 75.1 | 8.9 | 118.5 | 9.68 | 808.2 | 70.49 |  |  | 20074 | 118.2 | 11.77 |  |  |  | 66.88 | 25695 | [7 empty] | 120 | 0.41 | 26.8 |  |  |  | 3228
618 | R16065--120V | C6521241011-0618 | 2024-10-14 | 14:16:28 | OK | 101.2 | 25.1 | 74.8 | 8.9 | 118.1 | 9.72 | 818.1 | 71.25 |  |  | 19815 | 117.9 | 10.85 |  |  |  | 57.2 | 24226 | [7 empty] | 120 | 0.53 | 34.8 |  |  |  | 2657
619 | R16065--120V | C6521241011-0619 | 2024-10-14 | 14:17:02 | OK | 101.2 | 25.1 | 75.0 | 8.9 | 118.2 | 10.4 | 869.8 | 70.73 |  |  | 20555 | 118.1 | 11.61 |  |  |  | 68.12 | 26112 | [7 empty] | 120 | 0.43 | 28.3 |  |  |  | 3173
620 | R16065--120V | C6521241011-0620 | 2024-10-14 | 14:17:35 | OK | 101.2 | 24.9 | 75.6 | 8.9 | 118.1 | 10.06 | 847 | 71.31 |  |  | 19641 | 117.9 | 11.63 |  |  |  | 59.36 | 24236 | [7 empty] | 120 | 0.51 | 34 |  |  |  | 2869
621 | R16065--120V | C6521241011-0621 | 2024-10-14 | 14:18:03 | OK | 101.2 | 24.8 | 75.9 | 8.9 | 118.4 | 9.97 | 831.9 | 70.49 |  |  | 20375 | 118.2 | 11.95 |  |  |  | 67.1 | 25897 | [7 empty] | 120 | 0.46 | 30.9 |  |  |  | 3056
622 | R16065--120V | C6521241011-0622 | 2024-10-14 | 14:18:36 | OK | 101.2 | 25.0 | 75.3 | 8.9 | 118.1 | 10.16 | 861.7 | 71.82 |  |  | 19020 | 117.8 | 11.96 |  |  |  | 61.15 | 24668 | [7 empty] | 120 | 0.49 | 32.8 |  |  |  | 2976
623 | R16065--120V | C6521241011-0623 | 2024-10-14 | 14:19:07 | OK | 101.2 | 25.0 | 75.1 | 8.9 | 118.5 | 9.75 | 819.9 | 70.97 |  |  | 20111 | 118.2 | 11.79 |  |  |  | 70.37 | 26279 | [7 empty] | 120 | 0.4 | 26.5 |  |  |  | 3183
624 | R16065--120V | C6521241011-0624 | 2024-10-14 | 14:19:36 | OK | 101.2 | 24.9 | 75.6 | 8.9 | 118 | 10.3 | 866.1 | 71.29 |  |  | 19653 | 117.7 | 11.99 |  |  |  | 61.49 | 24986 | [7 empty] | 120 | 0.44 | 29.1 |  |  |  | 3052
625 | R16065--120V | C6521241011-0625 | 2024-10-14 | 14:20:04 | OK | 101.2 | 24.9 | 75.7 | 8.9 | 118.4 | 9.82 | 818.2 | 70.32 |  |  | 19958 | 118.2 | 11.96 |  |  |  | 66.06 | 25529 | [7 empty] | 120 | 0.48 | 32.3 |  |  |  | 3060
626 | R16065--120V | C6521241011-0626 | 2024-10-14 | 14:20:32 | OK | 101.2 | 24.8 | 76.1 | 8.9 | 118.2 | 9.74 | 815.2 | 70.78 |  |  | 19598 | 117.9 | 12 |  |  |  | 63.35 | 25000 | [7 empty] | 120 | 0.5 | 33.8 |  |  |  | 2894
627 | R16065--120V | C6521241011-0627 | 2024-10-14 | 14:21:04 | OK | 101.2 | 24.6 | 76.5 | 8.9 | 118.4 | 9.57 | 800.6 | 70.69 |  |  | 20138 | 118.1 | 11.88 |  |  |  | 68.2 | 25987 | [7 empty] | 120 | 0.39 | 25.9 |  |  |  | 3302
628 | R16065--120V | C6521241011-0628 | 2024-10-14 | 14:21:31 | OK | 101.2 | 24.6 | 76.9 | 8.9 | 118.2 | 9.61 | 803.6 | 70.78 |  |  | 19904 | 117.9 | 12.22 |  |  |  | 63.68 | 25377 | [7 empty] | 120 | 0.52 | 34.8 |  |  |  | 2930
629 | R16065--120V | C6521241011-0629 | 2024-10-14 | 14:22:06 | OK | 101.2 | 24.8 | 76.4 | 8.9 | 118.4 | 9.68 | 812.2 | 70.81 |  |  | 20128 | 118.2 | 11.75 |  |  |  | 68.03 | 26036 | [7 empty] | 120 | 0.39 | 25.9 |  |  |  | 3278
630 | R16065--120V | C6521241011-0630 | 2024-10-14 | 14:22:38 | OK | 101.2 | 25.0 | 75.8 | 8.9 | 118.1 | 9.9 | 829.4 | 71 |  |  | 19726 | 117.8 | 12 |  |  |  | 61.75 | 25047 | [7 empty] | 120 | 0.51 | 33.8 |  |  |  | 2902
631 | R16065--120V | C6521241011-0631 | 2024-10-14 | 14:23:06 | OK | 101.2 | 24.9 | 75.9 | 8.9 | 118.4 | 9.69 | 807.6 | 70.4 |  |  | 19973 | 118.2 | 11.95 |  |  |  | 68.54 | 25848 | [7 empty] | 120 | 0.43 | 28.3 |  |  |  | 3219
632 | R16065--120V | C6521241011-0632 | 2024-10-14 | 14:23:37 | OK | 101.2 | 24.8 | 75.9 | 8.9 | 118.1 | 10.38 | 867 | 70.73 |  |  | 19901 | 117.9 | 12.11 |  |  |  | 62.11 | 24887 | [7 empty] | 120 | 0.43 | 28.3 |  |  |  | 3008
633 | R16065--120V | C6521241011-0633 | 2024-10-14 | 14:24:06 | OK | 101.2 | 24.9 | 75.5 | 8.9 | 118.3 | 10.16 | 847.6 | 70.54 |  |  | 19519 | 118.2 | 11.91 |  |  |  | 63.66 | 24889 | [7 empty] | 120 | 0.5 | 33.1 |  |  |  | 2950
634 | R16065--120V | C6521241011-0634 | 2024-10-14 | 14:24:35 | OK | 101.2 | 25.0 | 75.1 | 8.9 | 118 | 10.48 | 881 | 71.24 |  |  | 19940 | 117.9 | 11.8 |  |  |  | 65.62 | 25877 | [7 empty] | 120 | 0.39 | 25.5 |  |  |  | 3193
635 | R16065--120V | C6521241011-0635 | 2024-10-14 | 14:25:03 | OK | 101.2 | 25.0 | 75.1 | 8.9 | 118.4 | 9.68 | 807.5 | 70.43 |  |  | 20118 | 118.1 | 11.82 |  |  |  | 63.91 | 25231 | [7 empty] | 120 | 0.45 | 30.2 |  |  |  | 3100
636 | R16065--120V | C6521241011-0636 | 2024-10-14 | 14:25:32 | OK | 101.2 | 24.9 | 75.3 | 8.9 | 118.1 | 10.47 | 880.9 | 71.22 |  |  | 19927 | 117.9 | 12.01 |  |  |  | 65.91 | 25600 | [7 empty] | 120 | 0.4 | 26.5 |  |  |  | 3158
637 | R16065--120V | C6521241011-0637 | 2024-10-14 | 14:26:01 | OK | 101.2 | 24.8 | 76.0 | 8.9 | 118.5 | 9.61 | 803.7 | 70.59 |  |  | 20023 | 118.2 | 11.97 |  |  |  | 67.7 | 25810 | [7 empty] | 120 | 0.4 | 26.4 |  |  |  | 3219
638 | R16065--120V | C6521241011-0638 | 2024-10-14 | 14:26:29 | OK | 101.2 | 24.8 | 76.3 | 8.9 | 118.1 | 10.26 | 861.1 | 71.04 |  |  | 20212 | 117.9 | 11.91 |  |  |  | 65.07 | 25522 | [7 empty] | 120 | 0.4 | 26.2 |  |  |  | 3220
639 | R16065--120V | C6521241011-0639 | 2024-10-14 | 14:27:00 | OK | 101.2 | 24.7 | 76.2 | 8.9 | 118.5 | 9.6 | 802.1 | 70.56 |  |  | 20250 | 118.2 | 11.85 |  |  |  | 68.99 | 26059 | [7 empty] | 120 | 0.4 | 26.2 |  |  |  | 3210
640 | R16065--120V | C6521241011-0640 | 2024-10-14 | 14:27:30 | OK | 101.2 | 24.8 | 76.1 | 8.9 | 118.2 | 9.41 | 786.9 | 70.71 |  |  | 19908 | 117.9 | 12.06 |  |  |  | 63.13 | 25200 | [7 empty] | 120 | 0.43 | 28.8 |  |  |  | 3091
641 | R16065--120V | C6521241011-0641 | 2024-10-14 | 14:28:00 | OK | 101.2 | 24.8 | 76.1 | 8.9 | 118.3 | 10.11 | 845.7 | 70.7 |  |  | 19483 | 118.2 | 11.95 |  |  |  | 64.66 | 25395 | [7 empty] | 120 | 0.53 | 34.8 |  |  |  | 2977
642 | R16065--120V | C6521241011-0642 | 2024-10-14 | 14:28:32 | OK | 101.2 | 24.9 | 76.0 | 8.9 | 118.2 | 10.26 | 863.2 | 71.21 |  |  | 20482 | 117.9 | 11.83 |  |  |  | 65.22 | 25782 | [7 empty] | 120 | 0.41 | 27.4 |  |  |  | 3169
643 | R16065--120V | C6521241011-0643 | 2024-10-14 | 14:29:00 | OK | 101.2 | 25.0 | 75.7 | 8.9 | 118.5 | 9.51 | 795.7 | 70.58 |  |  | 20137 | 118.3 | 11.76 |  |  |  | 67.98 | 25862 | [7 empty] | 120 | 0.38 | 24.7 |  |  |  | 3261
644 | R16065--120V | C6521241011-0644 | 2024-10-14 | 14:33:10 | OK | 101.2 | 24.7 | 76.8 | 8.9 | 118.4 | 9.82 | 842.9 | 72.48 |  |  | 19594 | 118.4 | 10.47 |  |  |  | 60.14 | 24718 | [7 empty] | 120 | 0.55 | 34.8 |  |  |  | 2671
645 | R16065--120V | C6521241011-0645 | 2024-10-14 | 14:33:44 | OK | 101.2 | 24.7 | 77.1 | 8.9 | 118.2 | 9.6 | 812.1 | 71.58 |  |  | 19638 | 117.9 | 11.85 |  |  |  | 62.15 | 25069 | [7 empty] | 120 | 0.43 | 28.7 |  |  |  | 3065
646 | R16065--120V | C6521241011-0646 | 2024-10-14 | 14:34:12 | OK | 101.2 | 24.8 | 76.5 | 8.9 | 118.5 | 9.68 | 808.6 | 70.48 |  |  | 20052 | 118.2 | 11.91 |  |  |  | 68.68 | 25902 | [7 empty] | 120 | 0.4 | 26.1 |  |  |  | 3248
647 | R16065--120V | C6521241011-0647 | 2024-10-14 | 14:34:40 | OK | 101.2 | 24.9 | 76.3 | 8.9 | 118 | 10.34 | 874 | 71.66 |  |  | 20390 | 117.8 | 11.99 |  |  |  | 65.53 | 25762 | [7 empty] | 120 | 0.39 | 26 |  |  |  | 3212
648 | R16065--120V | C6521241011-0648 | 2024-10-14 | 14:35:08 | OK | 101.2 | 25.0 | 75.8 | 8.9 | 118.5 | 9.61 | 802.5 | 70.51 |  |  | 20189 | 118.2 | 11.78 |  |  |  | 68.79 | 26021 | [7 empty] | 120 | 0.38 | 25.2 |  |  |  | 3275
649 | R16065--120V | C6521241011-0649 | 2024-10-14 | 14:35:35 | OK | 101.2 | 25.0 | 75.3 | 8.9 | 118.1 | 9.47 | 794 | 71.02 |  |  | 19878 | 117.8 | 11.89 |  |  |  | 59.76 | 24377 | [7 empty] | 120 | 0.45 | 30.3 |  |  |  | 3038
650 | R16065--120V | C6521241011-0650 | 2024-10-14 | 14:36:03 | OK | 101.2 | 25.0 | 75.6 | 8.9 | 118.5 | 9.52 | 789.7 | 70.02 |  |  | 20282 | 118.2 | 11.91 |  |  |  | 68.75 | 26197 | [7 empty] | 120 | 0.4 | 26.3 |  |  |  | 3241
651 | R16065--120V | C6521241011-0651 | 2024-10-14 | 14:36:31 | OK | 101.2 | 25.0 | 75.7 | 8.9 | 118 | 9.92 | 833.2 | 71.17 |  |  | 19605 | 117.7 | 11.82 |  |  |  | 59.9 | 24429 | [7 empty] | 120 | 0.47 | 31.1 |  |  |  | 3005
652 | R16065--120V | C6521241011-0652 | 2024-10-14 | 14:36:58 | OK | 101.2 | 24.9 | 75.8 | 8.9 | 118.3 | 9.81 | 817.2 | 70.42 |  |  | 20069 | 118.1 | 11.82 |  |  |  | 68.84 | 25886 | [7 empty] | 120 | 0.4 | 26.5 |  |  |  | 3238
653 | R16065--120V | C6521241011-0653 | 2024-10-14 | 14:37:26 | OK | 101.2 | 24.9 | 75.8 | 8.9 | 118.1 | 9.92 | 825.7 | 70.48 |  |  | 19939 | 117.8 | 11.89 |  |  |  | 63.11 | 25039 | [7 empty] | 120 | 0.47 | 31.6 |  |  |  | 2878
654 | R16065--120V | C6521241011-0654 | 2024-10-14 | 14:37:54 | OK | 101.2 | 25.0 | 76.0 | 8.9 | 118.3 | 9.79 | 813.7 | 70.24 |  |  | 20080 | 118.1 | 11.87 |  |  |  | 66.55 | 25535 | [7 empty] | 120 | 0.4 | 26.2 |  |  |  | 3198
655 | R16065--120V | C6521241011-0655 | 2024-10-14 | 14:38:22 | OK | 101.2 | 25.0 | 75.9 | 8.9 | 118 | 10.65 | 893 | 71.06 |  |  | 20030 | 117.8 | 11.92 |  |  |  | 66.59 | 25784 | [7 empty] | 120 | 0.4 | 26.6 |  |  |  | 3170
656 | R16065--120V | C6521241011-0656 | 2024-10-14 | 14:38:53 | OK | 101.2 | 24.9 | 76.1 | 8.9 | 118.4 | 9.83 | 821.2 | 70.51 |  |  | 20002 | 118.2 | 12.07 |  |  |  | 66.65 | 25647 | [7 empty] | 120 | 0.49 | 32.8 |  |  |  | 3045
657 | R16065--120V | C6521241011-0657 | 2024-10-14 | 14:39:25 | OK | 101.2 | 25.0 | 76.0 | 8.9 | 118.1 | 9.49 | 796.2 | 71.01 |  |  | 19958 | 117.9 | 11.8 |  |  |  | 61.99 | 25133 | [7 empty] | 120 | 0.46 | 30.4 |  |  |  | 3028
658 | R16065--120V | C6521241011-0658 | 2024-10-14 | 14:39:53 | OK | 101.2 | 25.1 | 75.6 | 8.9 | 118.5 | 9.66 | 807.1 | 70.49 |  |  | 19891 | 118.2 | 11.94 |  |  |  | 68.91 | 26277 | [7 empty] | 120 | 0.4 | 26.3 |  |  |  | 3228
659 | R16065--120V | C6521241011-0659 | 2024-10-14 | 14:40:24 | OK | 101.2 | 25.1 | 75.7 | 8.9 | 118 | 10.05 | 841.8 | 71.02 |  |  | 19946 | 117.7 | 11.89 |  |  |  | 59.34 | 24429 | [7 empty] | 120 | 0.46 | 30.8 |  |  |  | 3019
660 | R16065--120V | C6521241011-0660 | 2024-10-14 | 14:40:52 | OK | 101.2 | 25.1 | 75.8 | 8.9 | 118.5 | 9.7 | 808.1 | 70.31 |  |  | 19962 | 118.2 | 11.87 |  |  |  | 69.65 | 26082 | [7 empty] | 120 | 0.4 | 26.5 |  |  |  | 3220
661 | R16065--120V | C6521241011-0661 | 2024-10-14 | 14:41:23 | OK | 101.2 | 25.1 | 75.8 | 8.9 | 118.1 | 9.88 | 824 | 70.63 |  |  | 19829 | 117.8 | 12.29 |  |  |  | 62.78 | 25049 | [7 empty] | 120 | 0.44 | 29.1 |  |  |  | 3031
662 | R16065--120V | C6521241011-0662 | 2024-10-14 | 14:41:51 | OK | 101.2 | 25.2 | 75.6 | 8.9 | 118.4 | 9.44 | 785.7 | 70.25 |  |  | 20167 | 118.2 | 11.9 |  |  |  | 68.76 | 26183 | [7 empty] | 120 | 0.38 | 25.3 |  |  |  | 3282
663 | R16065--120V | C6521241011-0663 | 2024-10-14 | 14:42:19 | OK | 101.2 | 25.2 | 75.3 | 8.9 | 118 | 10.34 | 869.7 | 71.22 |  |  | 20365 | 117.9 | 11.7 |  |  |  | 67.68 | 26199 | [7 empty] | 120 | 0.4 | 26.5 |  |  |  | 3203
664 | R16065--120V | C6521241011-0664 | 2024-10-14 | 14:42:47 | OK | 101.2 | 25.4 | 74.7 | 8.9 | 118.4 | 9.9 | 823.6 | 70.3 |  |  | 20149 | 118.2 | 11.79 |  |  |  | 70.14 | 26526 | [7 empty] | 120 | 0.42 | 27.9 |  |  |  | 3186
665 | R16065--120V | C6521241011-0665 | 2024-10-14 | 14:43:16 | OK | 101.2 | 25.2 | 75.1 | 8.9 | 118 | 10.36 | 867.4 | 70.92 |  |  | 20246 | 117.9 | 11.47 |  |  |  | 66.96 | 26012 | [7 empty] | 120 | 0.4 | 26.5 |  |  |  | 3190
666 | R16065--120V | C6521241011-0666 | 2024-10-14 | 14:43:43 | OK | 101.2 | 25.2 | 75.0 | 8.9 | 118.4 | 9.87 | 817.4 | 69.89 |  |  | 20150 | 118.2 | 11.93 |  |  |  | 68.55 | 26132 | [7 empty] | 120 | 0.42 | 28 |  |  |  | 3182
667 | R16065--120V | C6521241011-0667 | 2024-10-14 | 14:44:11 | OK | 101.2 | 25.2 | 74.8 | 8.9 | 118.2 | 10.35 | 870.1 | 71.12 |  |  | 20745 | 117.9 | 11.97 |  |  |  | 64.31 | 25576 | [7 empty] | 120 | 0.38 | 25 |  |  |  | 3242
668 | R16065--120V | C6521241011-0668 | 2024-10-14 | 14:44:44 | OK | 101.2 | 24.9 | 75.6 | 8.9 | 118.5 | 9.91 | 828.4 | 70.55 |  |  | 19815 | 118.2 | 12.26 |  |  |  | 68.47 | 26222 | [7 empty] | 120 | 0.53 | 34.8 |  |  |  | 2980
669 | R16065--120V | C6521241011-0669 | 2024-10-14 | 14:45:15 | OK | 101.2 | 25.0 | 75.7 | 8.9 | 118.2 | 9.95 | 832 | 70.75 |  |  | 19880 | 117.9 | 12.05 |  |  |  | 63.87 | 25073 | [7 empty] | 120 | 0.45 | 29.6 |  |  |  | 2990
670 | R16065--120V | C6521241011-0670 | 2024-10-14 | 14:45:43 | OK | 101.2 | 24.8 | 76.1 | 8.9 | 118.4 | 9.39 | 780.7 | 70.17 |  |  | 20191 | 118.2 | 12.01 |  |  |  | 65.42 | 25614 | [7 empty] | 120 | 0.41 | 27 |  |  |  | 3224
671 | R16065--120V | C6521241011-0671 | 2024-10-14 | 14:46:11 | OK | 101.2 | 24.9 | 76.1 | 8.9 | 118.1 | 10.1 | 846 | 70.93 |  |  | 19824 | 117.9 | 11.89 |  |  |  | 64.56 | 25563 | [7 empty] | 120 | 0.41 | 27.1 |  |  |  | 3050
672 | R16065--120V | C6521241011-0672 | 2024-10-14 | 14:46:41 | OK | 101.2 | 25.0 | 75.7 | 8.9 | 118.4 | 9.94 | 831.8 | 70.68 |  |  | 20015 | 118.1 | 12.11 |  |  |  | 67.8 | 25744 | [7 empty] | 120 | 0.42 | 27.6 |  |  |  | 3211
673 | R16065--120V | C6521241011-0673 | 2024-10-14 | 14:47:12 | OK | 101.2 | 25.0 | 75.6 | 8.9 | 118.1 | 10.3 | 863.2 | 70.93 |  |  | 20018 | 117.9 | 11.68 |  |  |  | 66.52 | 26007 | [7 empty] | 120 | 0.4 | 26.2 |  |  |  | 3182
674 | R16065--120V | C6521241011-0674 | 2024-10-14 | 14:47:41 | OK | 101.2 | 24.8 | 75.5 | 8.9 | 118.5 | 9.75 | 815.2 | 70.56 |  |  | 19752 | 118.2 | 12.05 |  |  |  | 68.74 | 26018 | [7 empty] | 120 | 0.51 | 34.1 |  |  |  | 3032
675 | R16065--120V | C6521241011-0675 | 2024-10-14 | 14:48:09 | OK | 101.2 | 24.8 | 75.4 | 8.9 | 118.1 | 10.5 | 879.4 | 70.94 |  |  | 19995 | 117.9 | 11.64 |  |  |  | 66.91 | 25996 | [7 empty] | 120 | 0.41 | 26.9 |  |  |  | 3157
676 | R16065--120V | C6521241011-0676 | 2024-10-14 | 14:48:40 | OK | 101.2 | 24.7 | 75.5 | 8.9 | 118.5 | 9.58 | 800.7 | 70.58 |  |  | 20216 | 118.2 | 11.91 |  |  |  | 68.61 | 26146 | [7 empty] | 120 | 0.4 | 26.5 |  |  |  | 3218
677 | R16065--120V | C6521241011-0677 | 2024-10-14 | 14:50:28 | OK | 101.2 | 24.8 | 75.9 | 8.9 | 118.1 | 10.26 | 866.4 | 71.5 |  |  | 19921 | 117.9 | 12 |  |  |  | 66.17 | 25950 | [7 empty] | 120 | 0.45 | 29.9 |  |  |  | 3023
678 | R16065--120V | C6521241011-0678 | 2024-10-14 | 14:50:56 | OK | 101.2 | 24.7 | 75.8 | 8.9 | 118.4 | 9.42 | 796.6 | 71.37 |  |  | 20106 | 118.2 | 11.84 |  |  |  | 68.64 | 25911 | [7 empty] | 120 | 0.39 | 25.7 |  |  |  | 3236
679 | R16065--120V | C6521241011-0679 | 2024-10-14 | 14:51:27 | OK | 101.2 | 24.7 | 75.9 | 8.9 | 118.1 | 10.18 | 855.2 | 71.12 |  |  | 20411 | 117.9 | 11.94 |  |  |  | 64.84 | 25527 | [7 empty] | 120 | 0.4 | 26.3 |  |  |  | 3163
680 | R16065--120V | C6521241011-0680 | 2024-10-14 | 14:51:55 | OK | 101.2 | 25.0 | 75.2 | 8.9 | 118.4 | 10.11 | 843.7 | 70.5 |  |  | 20186 | 118.2 | 12.03 |  |  |  | 69.28 | 26069 | [7 empty] | 120 | 0.39 | 25.5 |  |  |  | 3266
681 | R16065--120V | C6521241011-0681 | 2024-10-14 | 14:52:26 | OK | 101.2 | 25.1 | 74.7 | 8.9 | 118 | 10.18 | 853.4 | 71.04 |  |  | 20295 | 117.9 | 11.98 |  |  |  | 64.47 | 25607 | [7 empty] | 120 | 0.38 | 25.3 |  |  |  | 3188
682 | R16065--120V | C6521241011-0682 | 2024-10-14 | 14:52:57 | OK | 101.2 | 25.1 | 74.2 | 8.9 | 118.4 | 9.89 | 823.3 | 70.3 |  |  | 20132 | 118.2 | 11.73 |  |  |  | 70.15 | 26278 | [7 empty] | 120 | 0.38 | 25.2 |  |  |  | 3245
683 | R16065--120V | C6521241011-0683 | 2024-10-14 | 14:53:26 | OK | 101.2 | 25.0 | 74.4 | 8.9 | 118 | 10.37 | 870.5 | 71.14 |  |  | 20355 | 117.9 | 11.73 |  |  |  | 66 | 25924 | [7 empty] | 120 | 0.39 | 25.9 |  |  |  | 3205
684 | R16065--120V | C6521241011-0684 | 2024-10-14 | 14:53:53 | OK | 101.2 | 25.0 | 74.9 | 8.9 | 118.5 | 9.48 | 789.3 | 70.31 |  |  | 20195 | 118.2 | 11.76 |  |  |  | 69.77 | 26014 | [7 empty] | 120 | 0.41 | 27.3 |  |  |  | 3244
685 | R16065--120V | C6521241011-0685 | 2024-10-14 | 14:54:22 | OK | 101.2 | 25.0 | 74.9 | 8.9 | 118.2 | 9.5 | 791 | 70.43 |  |  | 19865 | 117.8 | 11.97 |  |  |  | 65.35 | 25427 | [7 empty] | 120 | 0.44 | 29.3 |  |  |  | 3101
686 | R16065--120V | C6521241011-0686 | 2024-10-14 | 14:54:50 | OK | 101.2 | 25.0 | 75.1 | 8.9 | 118.4 | 9.84 | 817.6 | 70.16 |  |  | 19926 | 118.2 | 11.85 |  |  |  | 65.71 | 25282 | [7 empty] | 120 | 0.5 | 33.3 |  |  |  | 2969
687 | R16065--120V | C6521241011-0687 | 2024-10-14 | 14:55:21 | OK | 101.2 | 24.9 | 75.4 | 8.9 | 118.3 | 9.43 | 789.1 | 70.73 |  |  | 19866 | 117.9 | 11.91 |  |  |  | 66.48 | 25741 | [7 empty] | 120 | 0.5 | 33.5 |  |  |  | 2957
688 | R16065--120V | C6521241011-0688 | 2024-10-14 | 14:55:50 | OK | 101.2 | 24.9 | 75.8 | 8.9 | 118.4 | 9.82 | 819.8 | 70.51 |  |  | 19644 | 118.2 | 11.87 |  |  |  | 68.75 | 26158 | [7 empty] | 120 | 0.46 | 30.4 |  |  |  | 3065
689 | R16065--120V | C6521241011-0689 | 2024-10-14 | 14:56:22 | OK | 101.2 | 24.9 | 75.4 | 8.9 | 118.1 | 10.17 | 860.6 | 71.66 |  |  | 19864 | 117.8 | 12.02 |  |  |  | 61.67 | 25034 | [7 empty] | 120 | 0.42 | 27.9 |  |  |  | 3066
690 | R16065--120V | C6521241011-0690 | 2024-10-14 | 14:56:49 | OK | 101.2 | 24.9 | 75.2 | 8.9 | 118.4 | 9.73 | 809 | 70.26 |  |  | 20129 | 118.2 | 11.77 |  |  |  | 69.36 | 26122 | [7 empty] | 120 | 0.38 | 25.3 |  |  |  | 3325
691 | R16065--120V | C6521241011-0691 | 2024-10-14 | 14:57:18 | OK | 101.2 | 24.9 | 75.5 | 8.9 | 118.1 | 10.66 | 896.4 | 71.15 |  |  | 20414 | 117.9 | 12.18 |  |  |  | 63.14 | 25253 | [7 empty] | 120 | 0.41 | 26.9 |  |  |  | 3118
692 | R16065--120V | C6521241011-0692 | 2024-10-14 | 14:57:48 | OK | 101.2 | 25.0 | 75.2 | 8.9 | 118.4 | 10.26 | 854.2 | 70.34 |  |  | 20328 | 118.2 | 11.88 |  |  |  | 68.49 | 26181 | [7 empty] | 120 | 0.37 | 24.3 |  |  |  | 3268
693 | R16065--120V | C6521241011-0693 | 2024-10-14 | 14:58:16 | OK | 101.2 | 25.2 | 74.8 | 8.9 | 118.1 | 10.54 | 884.4 | 71.08 |  |  | 20190 | 117.9 | 11.99 |  |  |  | 65.23 | 25538 | [7 empty] | 120 | 0.42 | 27.5 |  |  |  | 3136
694 | R16065--120V | C6521241011-0694 | 2024-10-14 | 14:58:50 | OK | 101.2 | 25.3 | 74.2 | 8.9 | 118.5 | 9.73 | 807.9 | 70.1 |  |  | 20272 | 118.3 | 11.45 |  |  |  | 70.17 | 26356 | [7 empty] | 120 | 0.37 | 24.6 |  |  |  | 3314
695 | R16065--120V | C6521241011-0695 | 2024-10-14 | 14:59:20 | OK | 101.2 | 25.4 | 74.2 | 8.9 | 118.1 | 10.28 | 862.5 | 71.03 |  |  | 20493 | 117.9 | 11.54 |  |  |  | 67.45 | 26116 | [7 empty] | 120 | 0.38 | 25.3 |  |  |  | 3238
696 | R16065--120V | C6521241011-0696 | 2024-10-14 | 14:59:49 | OK | 101.2 | 25.5 | 73.7 | 8.9 | 118.5 | 9.89 | 823.2 | 70.25 |  |  | 19821 | 118.3 | 12.05 |  |  |  | 68.05 | 26122 | [7 empty] | 120 | 0.4 | 26.7 |  |  |  | 3253
697 | R16065--120V | C6521241011-0697 | 2024-10-14 | 15:00:18 | OK | 101.2 | 25.6 | 73.6 | 8.9 | 118.1 | 10.36 | 869.6 | 71.07 |  |  | 19851 | 117.9 | 11.7 |  |  |  | 67 | 26037 | [7 empty] | 120 | 0.45 | 29.9 |  |  |  | 3002
698 | R16065--120V | C6521241011-0698 | 2024-10-14 | 15:00:45 | OK | 101.2 | 25.8 | 73.1 | 8.9 | 118.4 | 10.1 | 844 | 70.56 |  |  | 20133 | 118.3 | 11.91 |  |  |  | 68.28 | 25942 | [7 empty] | 120 | 0.43 | 28.8 |  |  |  | 3175
699 | R16065--120V | C6521241011-0699 | 2024-10-14 | 15:01:13 | OK | 101.2 | 25.8 | 73.0 | 8.9 | 118.2 | 10.13 | 846.9 | 70.72 |  |  | 20047 | 117.9 | 11.96 |  |  |  | 65.22 | 25638 | [7 empty] | 120 | 0.43 | 28.7 |  |  |  | 3074
700 | R16065--120V | C6521241011-0700 | 2024-10-14 | 15:01:40 | OK | 101.2 | 25.7 | 73.3 | 8.9 | 118.4 | 9.97 | 835.8 | 70.77 |  |  | 19583 | 118.2 | 11.81 |  |  |  | 68.28 | 25858 | [7 empty] | 120 | 0.42 | 27.6 |  |  |  | 3073
701 | R16065--120V | C6521241011-0701 | 2024-10-14 | 15:02:08 | OK | 101.2 | 25.6 | 73.6 | 8.9 | 118.2 | 9.8 | 817.4 | 70.57 |  |  | 19934 | 117.9 | 12.05 |  |  |  | 65.86 | 25545 | [7 empty] | 120 | 0.38 | 25.1 |  |  |  | 3234
702 | R16065--120V | C6521241011-0702 | 2024-10-14 | 15:02:35 | OK | 101.2 | 25.5 | 73.7 | 8.9 | 118.5 | 9.55 | 795.1 | 70.24 |  |  | 20246 | 118.2 | 11.91 |  |  |  | 69.43 | 26269 | [7 empty] | 120.1 | 0.38 | 25.1 |  |  |  | 3288
703 | R16065--120V | C6521241011-0703 | 2024-10-14 | 15:03:03 | OK | 101.2 | 25.6 | 73.6 | 8.9 | 118 | 10.37 | 867.8 | 70.92 |  |  | 20122 | 117.9 | 11.48 |  |  |  | 66.91 | 25763 | [7 empty] | 120 | 0.39 | 25.6 |  |  |  | 3233
704 | R16065--120V | C6521241011-0704 | 2024-10-14 | 15:03:30 | OK | 101.2 | 25.6 | 73.3 | 8.9 | 118.4 | 9.78 | 814.2 | 70.31 |  |  | 19924 | 118.2 | 11.88 |  |  |  | 68.64 | 25906 | [7 empty] | 120 | 0.51 | 33.9 |  |  |  | 2989
705 | R16065--120V | C6521241011-0705 | 2024-10-14 | 15:03:58 | OK | 101.2 | 25.5 | 73.8 | 8.9 | 118.1 | 10.54 | 885.5 | 71.1 |  |  | 19911 | 117.9 | 11.52 |  |  |  | 68.14 | 26136 | [7 empty] | 120 | 0.4 | 26.1 |  |  |  | 3259
706 | R16065--120V | C6521241011-0706 | 2024-10-14 | 15:04:25 | OK | 101.2 | 25.3 | 74.4 | 8.9 | 118.5 | 9.6 | 797.2 | 70.09 |  |  | 19985 | 118.3 | 11.84 |  |  |  | 70.26 | 26482 | [7 empty] | 120 | 0.39 | 25.7 |  |  |  | 3285
707 | R16065--120V | C6521241011-0707 | 2024-10-14 | 15:04:52 | OK | 101.2 | 25.3 | 74.8 | 8.9 | 118.2 | 10.08 | 841.5 | 70.62 |  |  | 20152 | 117.9 | 11.49 |  |  |  | 67.64 | 26008 | [7 empty] | 120 | 0.38 | 24.9 |  |  |  | 3212
708 | R16065--120V | C6521241011-0708 | 2024-10-14 | 15:05:19 | OK | 101.2 | 25.4 | 74.0 | 8.9 | 118.4 | 9.6 | 799.2 | 70.28 |  |  | 20077 | 118.2 | 11.74 |  |  |  | 70.49 | 26497 | [7 empty] | 120 | 0.4 | 26.3 |  |  |  | 3221
709 | R16065--120V | C6521241011-0709 | 2024-10-14 | 15:05:47 | OK | 101.2 | 25.5 | 74.1 | 8.9 | 118.1 | 10.13 | 845.9 | 70.72 |  |  | 20032 | 117.9 | 11.83 |  |  |  | 64.76 | 25387 | [7 empty] | 120 | 0.43 | 28.3 |  |  |  | 3020
710 | R16065--120V | C6521241011-0710 | 2024-10-14 | 15:06:14 | OK | 101.2 | 25.5 | 73.9 | 8.9 | 118.5 | 9.72 | 808.9 | 70.25 |  |  | 19936 | 118.2 | 12.2 |  |  |  | 68.82 | 25826 | [7 empty] | 120 | 0.46 | 30.4 |  |  |  | 3069
711 | R16065--120V | C6521241011-0711 | 2024-10-14 | 15:06:42 | OK | 101.2 | 25.5 | 74.1 | 8.9 | 118 | 10.38 | 868.8 | 70.95 |  |  | 19935 | 117.9 | 12.03 |  |  |  | 64.42 | 25551 | [7 empty] | 120 | 0.43 | 28.6 |  |  |  | 3050
712 | R16065--120V | C6521241011-0712 | 2024-10-14 | 15:07:09 | OK | 101.2 | 25.5 | 74.0 | 8.9 | 118.5 | 9.74 | 807.4 | 69.97 |  |  | 20165 | 118.3 | 11.81 |  |  |  | 69.19 | 26003 | [7 empty] | 120 | 0.4 | 26.7 |  |  |  | 3251
713 | R16065--120V | C6521241011-0713 | 2024-10-14 | 15:07:37 | OK | 101.2 | 25.3 | 74.4 | 8.9 | 118.1 | 10.07 | 842.6 | 70.85 |  |  | 19932 | 117.8 | 12.16 |  |  |  | 62.67 | 25131 | [7 empty] | 120 | 0.47 | 31.5 |  |  |  | 2954
714 | R16065--120V | C6521241011-0714 | 2024-10-14 | 15:08:04 | OK | 101.2 | 25.3 | 74.7 | 8.9 | 118.5 | 9.84 | 819.3 | 70.28 |  |  | 19709 | 118.2 | 11.86 |  |  |  | 64.31 | 25322 | [7 empty] | 120 | 0.52 | 34.6 |  |  |  | 2981
715 | R16065--120V | C6521241011-0715 | 2024-10-14 | 15:08:31 | OK | 101.2 | 25.4 | 74.6 | 8.9 | 118.2 | 9.76 | 812.6 | 70.48 |  |  | 19818 | 117.9 | 11.88 |  |  |  | 64.52 | 25578 | [7 empty] | 120 | 0.51 | 34.2 |  |  |  | 2942
716 | R16065--120V | C6521241011-0716 | 2024-10-14 | 15:08:59 | OK | 101.2 | 25.5 | 74.2 | 8.9 | 118.5 | 9.52 | 789.5 | 70.05 |  |  | 20144 | 118.2 | 11.85 |  |  |  | 68.01 | 25864 | [7 empty] | 120 | 0.4 | 26.7 |  |  |  | 3114
717 | R16065--120V | C6521241011-0717 | 2024-10-14 | 15:09:26 | OK | 101.2 | 25.4 | 74.3 | 8.9 | 118.2 | 9.73 | 810 | 70.42 |  |  | 19799 | 117.9 | 12.2 |  |  |  | 66.16 | 25600 | [7 empty] | 120 | 0.51 | 34 |  |  |  | 2909
718 | R16065--120V | C6521241011-0718 | 2024-10-14 | 15:09:54 | OK | 101.2 | 25.4 | 74.5 | 8.9 | 118.5 | 9.68 | 810.2 | 70.61 |  |  | 20168 | 118.2 | 11.74 |  |  |  | 69.95 | 26173 | [7 empty] | 120 | 0.38 | 25.2 |  |  |  | 3278
719 | R16065--120V | C6521241011-0719 | 2024-10-14 | 15:10:22 | OK | 101.2 | 25.1 | 75.1 | 8.9 | 118.2 | 9.52 | 797.3 | 70.83 |  |  | 19838 | 118.1 | 10.3 |  |  |  | 57.52 | 24209 | [7 empty] | 120 | 0.49 | 32.9 |  |  |  | 2809
720 | R16065--120V | C6521241011-0720 | 2024-10-14 | 15:10:50 | OK | 101.2 | 24.9 | 75.9 | 8.9 | 118.5 | 9.82 | 817.2 | 70.28 |  |  | 20077 | 118.2 | 11.96 |  |  |  | 66.72 | 25482 | [7 empty] | 120 | 0.48 | 32.2 |  |  |  | 3024
721 | R16065--120V | C6521241011-0721 | 2024-10-14 | 15:11:19 | OK | 101.2 | 24.9 | 76.0 | 8.9 | 118 | 10.41 | 872.4 | 71.03 |  |  | 20234 | 117.8 | 11.97 |  |  |  | 65.93 | 25685 | [7 empty] | 120 | 0.41 | 27.1 |  |  |  | 3178
722 | R16065--120V | C6521241011-0722 | 2024-10-14 | 15:11:47 | OK | 101.2 | 25.0 | 75.3 | 8.9 | 118.3 | 10.14 | 849.3 | 70.79 |  |  | 19745 | 118.2 | 12.01 |  |  |  | 65.75 | 25347 | [7 empty] | 120 | 0.48 | 32.1 |  |  |  | 2894
723 | R16065--120V | C6521241011-0723 | 2024-10-14 | 15:12:17 | OK | 101.2 | 25.1 | 75.3 | 8.9 | 118 | 10.33 | 864.7 | 70.89 |  |  | 20265 | 117.8 | 12.03 |  |  |  | 65.28 | 25687 | [7 empty] | 120 | 0.41 | 27 |  |  |  | 3150
724 | R16065--120V | C6521241011-0724 | 2024-10-14 | 15:12:46 | OK | 101.2 | 25.1 | 75.3 | 8.9 | 118.4 | 9.85 | 822.1 | 70.46 |  |  | 19869 | 118.2 | 12 |  |  |  | 66.85 | 25419 | [7 empty] | 120 | 0.49 | 32.9 |  |  |  | 2970
725 | R16065--120V | C6521241011-0725 | 2024-10-14 | 15:13:14 | OK | 101.2 | 25.1 | 75.6 | 8.9 | 118.1 | 10.62 | 895.3 | 71.38 |  |  | 20340 | 117.9 | 11.83 |  |  |  | 67.9 | 26173 | [7 empty] | 120 | 0.4 | 26.5 |  |  |  | 3159
726 | R16065--120V | C6521241011-0726 | 2024-10-14 | 15:13:44 | OK | 101.2 | 24.9 | 76.1 | 8.9 | 118.4 | 9.73 | 811 | 70.38 |  |  | 19880 | 118.2 | 11.86 |  |  |  | 67.67 | 25568 | [7 empty] | 120 | 0.5 | 33.4 |  |  |  | 3052
727 | R16065--120V | C6521241011-0727 | 2024-10-14 | 15:14:15 | OK | 101.2 | 24.9 | 76.4 | 8.9 | 118.1 | 9.88 | 826.3 | 70.77 |  |  | 19964 | 117.8 | 12.01 |  |  |  | 65.07 | 25479 | [7 empty] | 120 | 0.43 | 28.8 |  |  |  | 3092
728 | R16065--120V | C6521241011-0728 | 2024-10-14 | 15:14:44 | OK | 101.2 | 24.9 | 75.9 | 8.9 | 118.5 | 9.89 | 826.5 | 70.53 |  |  | 20042 | 118.2 | 12.03 |  |  |  | 67.34 | 25904 | [7 empty] | 120 | 0.45 | 29.6 |  |  |  | 3108
729 | R16065--120V | C6521241011-0729 | 2024-10-14 | 15:15:24 | OK | 101.2 | 24.8 | 76.1 | 8.9 | 118.1 | 9.51 | 796.1 | 70.84 |  |  | 19783 | 117.8 | 12 |  |  |  | 66.11 | 25474 | [7 empty] | 120 | 0.48 | 32.2 |  |  |  | 3001
730 | R16065--120V | C6521241011-0730 | 2024-10-14 | 15:15:53 | OK | 101.2 | 24.8 | 76.6 | 8.9 | 118.4 | 9.64 | 805.3 | 70.54 |  |  | 20046 | 118.1 | 11.75 |  |  |  | 70.4 | 26324 | [7 empty] | 120 | 0.4 | 26.3 |  |  |  | 3229
731 | R16065--120V | C6521241011-0731 | 2024-10-14 | 15:17:20 | OK | 101.2 | 24.7 | 76.2 | 8.9 | 118 | 9.58 | 810.4 | 71.69 |  |  | 19566 | 117.7 | 11.74 |  |  |  | 61.95 | 25027 | [7 empty] | 120 | 0.44 | 29.2 |  |  |  | 3122
732 | R16065--120V | C6521241011-0732 | 2024-10-14 | 15:17:49 | OK | 101.2 | 24.8 | 76.1 | 8.9 | 118.3 | 9.82 | 834.8 | 71.82 |  |  | 19769 | 118.1 | 11.77 |  |  |  | 66.95 | 25497 | [7 empty] | 120 | 0.44 | 28.9 |  |  |  | 3151
733 | R16065--120V | C6521241011-0733 | 2024-10-14 | 15:18:19 | OK | 101.2 | 24.9 | 75.4 | 8.9 | 118 | 10.38 | 866.5 | 70.7 |  |  | 20022 | 117.8 | 11.84 |  |  |  | 63.96 | 25342 | [7 empty] | 120 | 0.41 | 27 |  |  |  | 3043
734 | R16065--120V | C6521241011-0734 | 2024-10-14 | 15:18:46 | OK | 101.2 | 25.0 | 74.9 | 9 | 118.4 | 9.5 | 795 | 70.66 |  |  | 20102 | 118.1 | 11.96 |  |  |  | 65.01 | 25434 | [7 empty] | 120 | 0.44 | 29 |  |  |  | 3147
735 | R16065--120V | C6521241011-0735 | 2024-10-14 | 15:19:14 | OK | 101.2 | 24.9 | 75.3 | 8.9 | 118 | 10.25 | 858.5 | 70.98 |  |  | 20058 | 117.8 | 11.9 |  |  |  | 64.39 | 25352 | [7 empty] | 120 | 0.38 | 25 |  |  |  | 3209
736 | R16065--120V | C6521241011-0736 | 2024-10-14 | 15:19:46 | OK | 101.2 | 25.1 | 74.7 | 8.9 | 118.4 | 9.57 | 799.9 | 70.56 |  |  | 20101 | 118.2 | 12 |  |  |  | 67.94 | 25810 | [7 empty] | 120 | 0.44 | 28.8 |  |  |  | 3170
737 | R16065--120V | C6521241011-0737 | 2024-10-14 | 15:20:14 | OK | 101.2 | 25.2 | 74.3 | 8.9 | 118 | 10.01 | 839.5 | 71.06 |  |  | 20365 | 117.8 | 11.92 |  |  |  | 65.23 | 25648 | [7 empty] | 120 | 0.41 | 27.2 |  |  |  | 3107
738 | R16065--120V | C6521241011-0738 | 2024-10-14 | 15:20:43 | OK | 101.2 | 25.0 | 74.4 | 8.9 | 118.5 | 9.55 | 795.4 | 70.29 |  |  | 20308 | 118.2 | 11.95 |  |  |  | 68.96 | 26257 | [7 empty] | 120 | 0.39 | 26 |  |  |  | 3237
739 | R16065--120V | C6521241011-0739 | 2024-10-14 | 15:21:19 | OK | 101.2 | 24.8 | 75.0 | 8.9 | 118.1 | 10.23 | 857.4 | 71 |  |  | 20019 | 117.9 | 11.63 |  |  |  | 66.55 | 25688 | [7 empty] | 120 | 0.36 | 23.8 |  |  |  | 3245
740 | R16065--120V | C6521241011-0740 | 2024-10-14 | 15:21:47 | OK | 101.2 | 24.7 | 75.0 | 8.9 | 118.4 | 9.75 | 813.5 | 70.45 |  |  | 19836 | 118.2 | 12.09 |  |  |  | 66.87 | 25361 | [7 empty] | 120 | 0.47 | 31.4 |  |  |  | 3012
741 | R16065--120V | C6521241011-0741 | 2024-10-14 | 15:22:16 | OK | 101.2 | 24.7 | 75.1 | 8.9 | 118.3 | 9.49 | 791.7 | 70.51 |  |  | 19775 | 117.9 | 12.1 |  |  |  | 63 | 24779 | [7 empty] | 120 | 0.51 | 34.2 |  |  |  | 2939
742 | R16065--120V | C6521241011-0742 | 2024-10-14 | 15:22:45 | OK | 101.2 | 24.7 | 75.5 | 8.9 | 118.5 | 9.53 | 791.9 | 70.11 |  |  | 20041 | 118.2 | 11.95 |  |  |  | 68.79 | 25795 | [7 empty] | 120 | 0.4 | 26.6 |  |  |  | 3272
743 | R16065--120V | C6521241011-0743 | 2024-10-14 | 15:23:15 | OK | 101.2 | 24.7 | 75.5 | 8.9 | 118.1 | 10.21 | 854.3 | 70.88 |  |  | 20129 | 117.9 | 12.05 |  |  |  | 66.52 | 25692 | [7 empty] | 120 | 0.41 | 26.8 |  |  |  | 3179
744 | R16065--120V | C6521241011-0744 | 2024-10-14 | 15:23:43 | OK | 101.2 | 24.6 | 75.8 | 8.9 | 118.5 | 9.58 | 797.8 | 70.32 |  |  | 19910 | 118.2 | 11.73 |  |  |  | 68.79 | 25949 | [7 empty] | 120 | 0.38 | 25.2 |  |  |  | 3287
745 | R16065--120V | C6521241011-0745 | 2024-10-14 | 15:24:10 | OK | 101.2 | 24.5 | 76.2 | 8.9 | 118.2 | 9.65 | 806.3 | 70.7 |  |  | 19683 | 117.9 | 11.97 |  |  |  | 61.93 | 24898 | [7 empty] | 120 | 0.53 | 34.8 |  |  |  | 2929
746 | R16065--120V | C6521241011-0746 | 2024-10-14 | 15:24:46 | OK | 101.2 | 24.4 | 76.4 | 8.9 | 118.4 | 10.17 | 856.6 | 71.09 |  |  | 19482 | 118.2 | 11.82 |  |  |  | 67.79 | 25577 | [7 empty] | 120 | 0.44 | 29.3 |  |  |  | 3178
747 | R16065--120V | C6521241011-0747 | 2024-10-14 | 15:25:15 | OK | 101.2 | 24.4 | 76.3 | 8.9 | 118 | 10.18 | 852.1 | 70.96 |  |  | 19879 | 117.8 | 12.03 |  |  |  | 64.12 | 25120 | [7 empty] | 120 | 0.46 | 30.6 |  |  |  | 3007
748 | R16065--120V | C6521241011-0748 | 2024-10-14 | 15:25:43 | OK | 101.2 | 24.4 | 76.5 | 8.9 | 118.4 | 9.93 | 833.7 | 70.94 |  |  | 19554 | 118.2 | 12.03 |  |  |  | 69.38 | 26213 | [7 empty] | 120 | 0.51 | 33.7 |  |  |  | 2973
749 | R16065--120V | C6521241011-0749 | 2024-10-14 | 15:26:14 | OK | 101.2 | 24.2 | 76.8 | 8.9 | 118.2 | 10.15 | 846.6 | 70.56 |  |  | 19841 | 117.9 | 12.02 |  |  |  | 62.57 | 24789 | [7 empty] | 120 | 0.44 | 29 |  |  |  | 3061
750 | R16065--120V | C6521241011-0750 | 2024-10-14 | 15:26:42 | OK | 101.2 | 24.3 | 76.9 | 8.9 | 118.5 | 9.67 | 806.9 | 70.43 |  |  | 19927 | 118.2 | 11.85 |  |  |  | 65.08 | 25080 | [7 empty] | 120 | 0.53 | 34.8 |  |  |  | 2995
751 | R16065--120V | C6521241011-0751 | 2024-10-14 | 15:27:13 | OK | 101.2 | 24.3 | 77.0 | 8.9 | 118.1 | 10.22 | 856.7 | 70.95 |  |  | 19841 | 117.9 | 11.93 |  |  |  | 66.96 | 26024 | [7 empty] | 120 | 0.41 | 27.3 |  |  |  | 3182
752 | R16065--120V | C6521241011-0752 | 2024-10-14 | 15:27:40 | OK | 101.2 | 24.4 | 76.5 | 8.9 | 118.4 | 9.73 | 814.2 | 70.66 |  |  | 19947 | 118.2 | 12.09 |  |  |  | 67.97 | 25626 | [7 empty] | 119.9 | 0.55 | 34.8 |  |  |  | 2983
753 | R16065--120V | C6521241011-0753 | 2024-10-14 | 15:28:13 | OK | 101.2 | 24.4 | 76.5 | 8.9 | 118.3 | 9.56 | 797.4 | 70.51 |  |  | 19780 | 117.8 | 12.08 |  |  |  | 63.56 | 25099 | [7 empty] | 120 | 0.52 | 35 |  |  |  | 2942
754 | R16065--120V | C6521241011-0754 | 2024-10-14 | 15:28:42 | OK | 101.2 | 24.4 | 76.3 | 8.9 | 118.4 | 9.85 | 820.3 | 70.31 |  |  | 20220 | 118.3 | 11.87 |  |  |  | 70.06 | 26298 | [7 empty] | 120 | 0.41 | 26.8 |  |  |  | 3218
755 | R16065--120V | C6521241011-0755 | 2024-10-14 | 15:29:12 | OK | 101.2 | 24.4 | 76.0 | 8.9 | 118 | 10.66 | 897.1 | 71.37 |  |  | 19937 | 117.8 | 12.19 |  |  |  | 64.54 | 25605 | [7 empty] | 120 | 0.42 | 27.8 |  |  |  | 3133
756 | R16065--120V | C6521241011-0756 | 2024-10-14 | 15:29:40 | OK | 101.2 | 24.3 | 76.3 | 8.9 | 118.4 | 10.09 | 845 | 70.77 |  |  | 19813 | 118.2 | 11.87 |  |  |  | 63.16 | 24987 | [7 empty] | 120 | 0.55 | 34.8 |  |  |  | 2680
757 | R16065--120V | C6521241011-0757 | 2024-10-14 | 15:30:17 | OK | 101.2 | 24.2 | 76.6 | 8.9 | 118.2 | 10.23 | 855.3 | 70.77 |  |  | 20163 | 117.9 | 12.01 |  |  |  | 62.5 | 25059 | [7 empty] | 120 | 0.49 | 32.6 |  |  |  | 2954
758 | R16065--120V | C6521241011-0758 | 2024-10-14 | 15:30:44 | OK | 101.2 | 24.4 | 76.2 | 8.9 | 118.4 | 10.24 | 856.4 | 70.68 |  |  | 20459 | 118.2 | 11.7 |  |  |  | 70.47 | 26448 | [7 empty] | 120 | 0.41 | 26.8 |  |  |  | 3249
759 | R16065--120V | C6521241011-0759 | 2024-10-14 | 15:31:15 | OK | 101.2 | 24.4 | 76.5 | 8.9 | 118.1 | 10.25 | 856.2 | 70.74 |  |  | 20195 | 117.9 | 11.76 |  |  |  | 65.65 | 25686 | [7 empty] | 120 | 0.41 | 26.8 |  |  |  | 3061
760 | R16065--120V | C6521241011-0760 | 2024-10-14 | 15:31:44 | OK | 101.2 | 24.4 | 76.3 | 8.9 | 118.5 | 9.64 | 803.2 | 70.3 |  |  | 19944 | 118.2 | 12.1 |  |  |  | 66.23 | 25647 | [7 empty] | 120 | 0.47 | 31.4 |  |  |  | 3027
761 | R16065--120V | C6521241011-0761 | 2024-10-14 | 15:32:12 | OK | 101.2 | 24.3 | 76.3 | 8.9 | 118.1 | 9.73 | 813.2 | 70.72 |  |  | 19863 | 117.9 | 12.02 |  |  |  | 65.49 | 25647 | [7 empty] | 120 | 0.39 | 25.9 |  |  |  | 3177
762 | R16065--120V | C6521241011-0762 | 2024-10-14 | 15:32:43 | OK | 101.2 | 24.3 | 76.5 | 8.9 | 118.4 | 9.85 | 821.8 | 70.43 |  |  | 20120 | 118.2 | 11.97 |  |  |  | 64.95 | 25325 | [7 empty] | 120 | 0.45 | 30 |  |  |  | 3050
763 | R16065--120V | C6521241011-0763 | 2024-10-14 | 15:33:11 | OK | 101.2 | 24.2 | 76.8 | 8.9 | 118.1 | 9.62 | 801.6 | 70.49 |  |  | 19785 | 117.9 | 11.87 |  |  |  | 60.69 | 24400 | [7 empty] | 120 | 0.49 | 33.1 |  |  |  | 2779
764 | R16065--120V | C6521241011-0764 | 2024-10-14 | 15:33:40 | OK | 101.2 | 24.2 | 76.9 | 8.9 | 118.4 | 9.75 | 813.5 | 70.47 |  |  | 20030 | 118.2 | 12.07 |  |  |  | 67.59 | 25681 | [7 empty] | 120 | 0.42 | 28 |  |  |  | 3092
765 | R16065--120V | C6521241011-0765 | 2024-10-14 | 15:34:11 | OK | 101.2 | 24.3 | 76.8 | 8.9 | 118.1 | 9.49 | 795.1 | 70.92 |  |  | 19203 | 117.8 | 12.08 |  |  |  | 62.52 | 25190 | [7 empty] | 120 | 0.42 | 27.8 |  |  |  | 3041
766 | R16065--120V | C6521241011-0766 | 2024-10-14 | 15:34:39 | OK | 101.2 | 24.2 | 76.5 | 8.9 | 118.5 | 9.94 | 824.6 | 70.07 |  |  | 20312 | 118.2 | 11.94 |  |  |  | 68.04 | 26081 | [7 empty] | 120 | 0.4 | 26.6 |  |  |  | 3222
767 | R16065--120V | C6521241011-0767 | 2024-10-14 | 15:35:12 | OK | 101.2 | 24.3 | 76.1 | 8.9 | 118 | 10.73 | 905.9 | 71.54 |  |  | 20079 | 117.8 | 11.73 |  |  |  | 66.9 | 25862 | [7 empty] | 120 | 0.4 | 26.5 |  |  |  | 3192
768 | R16065--120V | C6521241011-0768 | 2024-10-14 | 15:35:43 | OK | 101.2 | 24.2 | 76.2 | 8.9 | 118.4 | 9.87 | 820.4 | 70.2 |  |  | 20184 | 118.2 | 11.96 |  |  |  | 68.99 | 26374 | [7 empty] | 120 | 0.39 | 25.8 |  |  |  | 3307
769 | R16065--120V | C6521241011-0769 | 2024-10-14 | 15:36:12 | OK | 101.2 | 24.2 | 76.5 | 8.9 | 118 | 9.46 | 791 | 70.85 |  |  | 19844 | 117.8 | 12.11 |  |  |  | 63.46 | 25053 | [7 empty] | 120 | 0.43 | 28.8 |  |  |  | 2998
770 | R16065--120V | C6521241011-0770 | 2024-10-14 | 15:36:40 | OK | 101.2 | 24.3 | 75.8 | 8.9 | 118.5 | 9.49 | 791.3 | 70.36 |  |  | 20019 | 118.2 | 12 |  |  |  | 67.15 | 25895 | [7 empty] | 120 | 0.39 | 25.9 |  |  |  | 3268
771 | R16065--120V | C6521241011-0771 | 2024-10-14 | 15:37:12 | OK | 101.2 | 24.4 | 75.9 | 8.9 | 118.1 | 9.66 | 806.4 | 70.68 |  |  | 19882 | 117.8 | 11.81 |  |  |  | 60.69 | 24558 | [7 empty] | 120 | 0.41 | 27 |  |  |  | 3141
772 | R16065--120V | C6521241011-0772 | 2024-10-14 | 15:37:39 | OK | 101.2 | 24.4 | 75.8 | 8.9 | 118.4 | 9.67 | 804.6 | 70.28 |  |  | 20217 | 118.2 | 11.94 |  |  |  | 68.47 | 25998 | [7 empty] | 120 | 0.42 | 28 |  |  |  | 3181
773 | R16065--120V | C6521241011-0773 | 2024-10-14 | 15:38:07 | OK | 101.2 | 24.5 | 75.7 | 8.9 | 118.3 | 10.01 | 827.9 | 69.94 |  |  | 19687 | 118 | 12.02 |  |  |  | 64.72 | 25466 | [7 empty] | 120 | 0.5 | 33.2 |  |  |  | 2953
774 | R16065--120V | C6521241011-0774 | 2024-10-14 | 15:38:36 | OK | 101.2 | 24.5 | 75.5 | 8.9 | 118.4 | 9.79 | 814.5 | 70.25 |  |  | 20147 | 118.2 | 12 |  |  |  | 65.9 | 25427 | [7 empty] | 120 | 0.43 | 28.8 |  |  |  | 3173
775 | R16065--120V | C6521241011-0775 | 2024-10-14 | 15:39:09 | OK | 101.2 | 24.5 | 75.7 | 8.9 | 118.1 | 9.63 | 805.7 | 70.9 |  |  | 19515 | 117.8 | 11.93 |  |  |  | 62.03 | 24780 | [7 empty] | 120 | 0.52 | 34.6 |  |  |  | 2931
776 | R16065--120V | C6521241011-0776 | 2024-10-14 | 15:39:39 | OK | 101.2 | 24.5 | 75.6 | 8.9 | 118.4 | 9.63 | 805.4 | 70.62 |  |  | 20119 | 118.2 | 11.84 |  |  |  | 69.55 | 26119 | [7 empty] | 120 | 0.42 | 28 |  |  |  | 3255
777 | R16065--120V | C6521241011-0777 | 2024-10-14 | 15:40:09 | OK | 101.2 | 24.5 | 75.4 | 8.9 | 118 | 10.45 | 879.5 | 71.31 |  |  | 20529 | 117.9 | 12.18 |  |  |  | 64.07 | 25450 | [7 empty] | 120 | 0.43 | 28.5 |  |  |  | 3103
778 | R16065--120V | C6521241011-0778 | 2024-10-14 | 15:40:37 | OK | 101.2 | 24.5 | 75.0 | 8.9 | 118.4 | 9.71 | 809.6 | 70.43 |  |  | 20093 | 118.2 | 12.22 |  |  |  | 67.52 | 25874 | [7 empty] | 120 | 0.41 | 27.2 |  |  |  | 3203
779 | R16065--120V | C6521241011-0779 | 2024-10-14 | 15:41:06 | OK | 101.2 | 24.4 | 75.9 | 8.9 | 118.1 | 10.53 | 886.1 | 71.22 |  |  | 20084 | 117.9 | 11.66 |  |  |  | 67.44 | 25952 | [7 empty] | 120 | 0.42 | 27.6 |  |  |  | 3148
780 | R16065--120V | C6521241011-0780 | 2024-10-14 | 15:41:35 | OK | 101.2 | 24.4 | 75.9 | 8.9 | 118.5 | 9.69 | 806.4 | 70.23 |  |  | 20094 | 118.2 | 11.9 |  |  |  | 63.25 | 24964 | [7 empty] | 120 | 0.47 | 31.5 |  |  |  | 2877
781 | R16065--120V | C6521241011-0781 | 2024-10-14 | 15:42:05 | OK | 101.2 | 24.5 | 75.7 | 8.9 | 118.1 | 10.37 | 874.1 | 71.36 |  |  | 20205 | 117.8 | 11.89 |  |  |  | 63.57 | 25234 | [7 empty] | 120 | 0.46 | 30.5 |  |  |  | 2989
782 | R16065--120V | C6521241011-0782 | 2024-10-14 | 15:42:36 | OK | 101.2 | 24.4 | 75.6 | 8.9 | 118.4 | 9.52 | 794.5 | 70.45 |  |  | 20123 | 118.1 | 11.9 |  |  |  | 69.7 | 26407 | [7 empty] | 120 | 0.41 | 26.8 |  |  |  | 3191
783 | R16065--120V | C6521241011-0783 | 2024-10-14 | 15:43:04 | OK | 101.2 | 24.5 | 75.5 | 8.9 | 117.9 | 10.35 | 865.2 | 70.91 |  |  | 19910 | 117.8 | 11.92 |  |  |  | 61.19 | 24923 | [7 empty] | 120 | 0.4 | 26.4 |  |  |  | 3207
784 | R16065--120V | C6521241011-0784 | 2024-10-14 | 15:43:34 | OK | 101.2 | 24.6 | 75.4 | 8.9 | 118.4 | 9.73 | 811.3 | 70.43 |  |  | 20021 | 118.2 | 11.98 |  |  |  | 66.99 | 25486 | [7 empty] | 120 | 0.42 | 27.5 |  |  |  | 3134
785 | R16065--120V | C6521241011-0785 | 2024-10-14 | 15:44:05 | OK | 101.2 | 24.7 | 75.0 | 8.9 | 118.2 | 10.49 | 881.7 | 71.16 |  |  | 20153 | 117.9 | 12.01 |  |  |  | 64.15 | 25427 | [7 empty] | 120 | 0.38 | 24.9 |  |  |  | 3207
786 | R16065--120V | C6521241011-0786 | 2024-10-14 | 15:44:34 | OK | 101.2 | 24.6 | 75.1 | 8.9 | 118.4 | 10.32 | 859.8 | 70.36 |  |  | 20302 | 118.3 | 11.89 |  |  |  | 67.45 | 25878 | [7 empty] | 120 | 0.41 | 27.2 |  |  |  | 3131
787 | R16065--120V | C6521241011-0787 | 2024-10-14 | 15:45:03 | OK | 101.2 | 24.7 | 75.0 | 8.9 | 118.2 | 10.07 | 840.4 | 70.62 |  |  | 20033 | 117.9 | 11.6 |  |  |  | 66.9 | 25930 | [7 empty] | 120 | 0.41 | 27.1 |  |  |  | 3174
788 | R16065--120V | C6521241011-0788 | 2024-10-14 | 15:45:31 | OK | 101.2 | 24.8 | 74.4 | 8.9 | 118.4 | 9.98 | 836.6 | 70.75 |  |  | 19883 | 118.2 | 11.83 |  |  |  | 64.27 | 25156 | [7 empty] | 120 | 0.51 | 33.9 |  |  |  | 2844
789 | R16065--120V | C6521241011-0789 | 2024-10-14 | 15:45:59 | OK | 101.2 | 24.8 | 74.5 | 8.9 | 118.2 | 10.26 | 852.4 | 70.28 |  |  | 20032 | 117.9 | 12.01 |  |  |  | 63.15 | 25100 | [7 empty] | 120 | 0.41 | 26.8 |  |  |  | 3041
790 | R16065--120V | C6521241011-0790 | 2024-10-14 | 15:46:27 | OK | 101.2 | 24.9 | 74.4 | 8.9 | 118.4 | 9.7 | 807 | 70.27 |  |  | 20060 | 118.2 | 12.09 |  |  |  | 68.38 | 25758 | [7 empty] | 120 | 0.4 | 26.3 |  |  |  | 3194
791 | R16065--120V | C6521241011-0791 | 2024-10-14 | 15:47:13 | OK | 101.2 | 25.0 | 73.8 | 8.9 | 118 | 9.93 | 831.9 | 70.94 |  |  | 19920 | 117.8 | 11.86 |  |  |  | 64.86 | 25380 | [7 empty] | 120 | 0.4 | 26.5 |  |  |  | 3179
792 | R16065--120V | C6521241011-0792 | 2024-10-14 | 15:47:42 | OK | 101.2 | 24.7 | 74.6 | 8.9 | 118.5 | 9.54 | 795.9 | 70.4 |  |  | 20250 | 118.2 | 11.84 |  |  |  | 67.93 | 25948 | [7 empty] | 120 | 0.41 | 27.2 |  |  |  | 3241
793 | R16065--120V | C6521241011-0793 | 2024-10-14 | 15:48:12 | OK | 101.2 | 24.6 | 75.2 | 8.9 | 118.2 | 9.98 | 835.1 | 70.77 |  |  | 19741 | 117.9 | 11.99 |  |  |  | 62.78 | 25055 | [7 empty] | 120 | 0.53 | 34.8 |  |  |  | 2935
794 | R16065--120V | C6521241011-0794 | 2024-10-14 | 15:48:45 | OK | 101.2 | 24.6 | 74.7 | 8.9 | 118.4 | 9.96 | 836.8 | 70.95 |  |  | 19998 | 118.2 | 11.96 |  |  |  | 65.81 | 25407 | [7 empty] | 120 | 0.42 | 28.1 |  |  |  | 3112
795 | R16065--120V | C6521241011-0795 | 2024-10-14 | 15:49:17 | OK | 101.2 | 24.6 | 74.7 | 8.9 | 118.1 | 9.39 | 784.9 | 70.76 |  |  | 19821 | 117.9 | 11.33 |  |  |  | 59.1 | 24318 | [7 empty] | 120 | 0.44 | 29.2 |  |  |  | 3063
796 | R16065--120V | C6521241011-0796 | 2024-10-14 | 15:49:48 | OK | 101.2 | 24.5 | 75.2 | 8.9 | 118.5 | 9.73 | 812.8 | 70.53 |  |  | 20048 | 118.2 | 11.9 |  |  |  | 67.84 | 25787 | [7 empty] | 120 | 0.42 | 27.4 |  |  |  | 3202
797 | R16065--120V | C6521241011-0797 | 2024-10-14 | 15:50:17 | OK | 101.2 | 24.5 | 75.1 | 8.9 | 118.2 | 9.5 | 789.7 | 70.33 |  |  | 19897 | 117.9 | 11.9 |  |  |  | 66.34 | 25721 | [7 empty] | 120 | 0.4 | 26.2 |  |  |  | 3141
798 | R16065--120V | C6521241011-0798 | 2024-10-14 | 15:50:44 | OK | 101.2 | 24.6 | 74.9 | 8.9 | 118.5 | 9.67 | 807.6 | 70.47 |  |  | 20081 | 118.1 | 11.81 |  |  |  | 68.78 | 26263 | [7 empty] | 120 | 0.42 | 27.8 |  |  |  | 3250
799 | R16065--120V | C6521241011-0799 | 2024-10-14 | 15:51:12 | OK | 101.2 | 24.7 | 74.8 | 8.9 | 118.1 | 10.6 | 888.6 | 70.96 |  |  | 20035 | 117.8 | 12.16 |  |  |  | 64.83 | 25625 | [7 empty] | 120 | 0.42 | 28.1 |  |  |  | 3086
800 | R16065--120V | C6521241011-0800 | 2024-10-14 | 15:51:43 | OK | 101.2 | 24.6 | 75.3 | 8.9 | 118.5 | 9.69 | 805.8 | 70.18 |  |  | 20166 | 118.2 | 11.99 |  |  |  | 67.82 | 25963 | [7 empty] | 120 | 0.41 | 26.7 |  |  |  | 3272
801 | R16065--120V | C6521241011-0801 | 2024-10-14 | 15:52:13 | OK | 101.2 | 24.7 | 75.2 | 8.9 | 118 | 10.51 | 877.9 | 70.76 |  |  | 19809 | 117.8 | 12.01 |  |  |  | 65.47 | 25423 | [7 empty] | 120 | 0.43 | 28.5 |  |  |  | 3090
802 | R16065--120V | C6521241011-0802 | 2024-10-14 | 15:52:44 | OK | 101.2 | 24.7 | 75.1 | 8.9 | 118.5 | 9.67 | 807 | 70.43 |  |  | 20192 | 118.2 | 11.85 |  |  |  | 67.6 | 25812 | [7 empty] | 120 | 0.42 | 27.8 |  |  |  | 3184
803 | R16065--120V | C6521241011-0803 | 2024-10-14 | 15:53:13 | OK | 101.2 | 24.7 | 75.1 | 8.9 | 118.1 | 9.64 | 806.6 | 70.88 |  |  | 19817 | 117.8 | 12.04 |  |  |  | 62.02 | 24587 | [7 empty] | 120 | 0.42 | 27.9 |  |  |  | 3035
804 | R16065--120V | C6521241011-0804 | 2024-10-14 | 15:53:45 | OK | 101.2 | 24.5 | 75.7 | 8.9 | 118.4 | 9.62 | 804 | 70.61 |  |  | 19944 | 118.2 | 12.07 |  |  |  | 67 | 25431 | [7 empty] | 120 | 0.42 | 28 |  |  |  | 3125
805 | R16065--120V | C6521241011-0805 | 2024-10-14 | 15:54:17 | OK | 101.2 | 24.4 | 76.0 | 8.9 | 118.3 | 9.54 | 798.4 | 70.74 |  |  | 19225 | 117.9 | 12.09 |  |  |  | 64.78 | 25407 | [7 empty] | 120 | 0.4 | 26.3 |  |  |  | 3217
806 | R16065--120V | C6521241011-0806 | 2024-10-14 | 15:54:46 | OK | 101.2 | 24.4 | 75.9 | 8.9 | 118.4 | 10.05 | 842.9 | 70.79 |  |  | 19557 | 118.2 | 11.83 |  |  |  | 64.21 | 25284 | [7 empty] | 120 | 0.52 | 34.5 |  |  |  | 2997
807 | R16065--120V | C6521241011-0807 | 2024-10-14 | 15:55:14 | OK | 101.2 | 24.5 | 75.5 | 8.9 | 118.2 | 9.84 | 822 | 70.67 |  |  | 19948 | 117.8 | 12.11 |  |  |  | 63.87 | 25158 | [7 empty] | 120 | 0.4 | 26.3 |  |  |  | 3168
808 | R16065--120V | C6521241011-0808 | 2024-10-14 | 15:55:42 | OK | 101.2 | 24.6 | 75.0 | 8.9 | 118.4 | 9.63 | 805.7 | 70.67 |  |  | 20105 | 118.2 | 11.86 |  |  |  | 65.3 | 25301 | [7 empty] | 120 | 0.45 | 29.8 |  |  |  | 3071
809 | R16065--120V | C6521241011-0809 | 2024-10-14 | 15:56:11 | OK | 101.2 | 24.6 | 75.1 | 8.9 | 118 | 10.23 | 856.8 | 70.99 |  |  | 20056 | 117.9 | 11.92 |  |  |  | 65.79 | 25563 | [7 empty] | 120 | 0.4 | 26.3 |  |  |  | 3164
810 | R16065--120V | C6521241011-0810 | 2024-10-14 | 15:56:41 | OK | 101.2 | 24.4 | 75.5 | 8.9 | 118.4 | 9.63 | 803.5 | 70.45 |  |  | 20118 | 118.2 | 12.06 |  |  |  | 68.79 | 25866 | [7 empty] | 120 | 0.42 | 27.8 |  |  |  | 3113
811 | R16065--120V | C6521241011-0811 | 2024-10-14 | 15:57:09 | OK | 101.2 | 24.5 | 75.4 | 8.9 | 118.2 | 10.15 | 855.4 | 71.29 |  |  | 18852 | 118.1 | 10.91 |  |  |  | 55.47 | 24016 | [7 empty] | 120 | 0.49 | 32.9 |  |  |  | 2767
812 | R16065--120V | C6521241011-0812 | 2024-10-14 | 15:57:42 | OK | 101.2 | 24.6 | 75.2 | 8.9 | 118.5 | 9.52 | 796.2 | 70.57 |  |  | 20202 | 118.2 | 11.88 |  |  |  | 68.08 | 25966 | [7 empty] | 120 | 0.39 | 25.4 |  |  |  | 3246
813 | R16065--120V | C6521241011-0813 | 2024-10-14 | 15:58:11 | OK | 101.2 | 24.7 | 74.9 | 8.9 | 118 | 10.34 | 866.9 | 71.03 |  |  | 19942 | 117.7 | 11.95 |  |  |  | 63.01 | 25266 | [7 empty] | 120 | 0.44 | 29.4 |  |  |  | 3127
814 | R16065--120V | C6521241011-0814 | 2024-10-14 | 15:58:42 | OK | 101.2 | 24.8 | 74.4 | 8.9 | 118.4 | 9.8 | 818 | 70.48 |  |  | 19790 | 118.2 | 11.87 |  |  |  | 64.13 | 24973 | [7 empty] | 120 | 0.53 | 34.9 |  |  |  | 3011
815 | R16065--120V | C6521241011-0815 | 2024-10-14 | 15:59:15 | OK | 101.2 | 24.7 | 74.5 | 8.9 | 118.2 | 9.76 | 817.1 | 70.8 |  |  | 19658 | 117.9 | 12.08 |  |  |  | 61.56 | 24441 | [7 empty] | 120 | 0.45 | 30 |  |  |  | 3012
816 | R16065--120V | C6521241011-0816 | 2024-10-14 | 15:59:42 | OK | 101.2 | 24.6 | 74.9 | 8.9 | 118.4 | 10.01 | 843.7 | 71.16 |  |  | 19892 | 118.2 | 12.21 |  |  |  | 67.75 | 25581 | [7 empty] | 120 | 0.53 | 34.9 |  |  |  | 2980
817 | R16065--120V | C6521241011-0817 | 2024-10-14 | 16:00:15 | OK | 101.2 | 24.6 | 75.0 | 8.9 | 118.3 | 9.67 | 804.5 | 70.38 |  |  | 20018 | 117.9 | 11.64 |  |  |  | 68.12 | 26060 | [7 empty] | 120 | 0.45 | 30 |  |  |  | 3068
818 | R16065--120V | C6521241011-0818 | 2024-10-14 | 16:00:44 | OK | 101.2 | 24.7 | 74.6 | 8.9 | 118.5 | 9.86 | 821.7 | 70.32 |  |  | 20243 | 118.2 | 11.69 |  |  |  | 70.16 | 26371 | [7 empty] | 120 | 0.42 | 27.5 |  |  |  | 3236
819 | R16065--120V | C6521241011-0819 | 2024-10-14 | 16:01:12 | OK | 101.2 | 24.7 | 74.5 | 8.9 | 118 | 10.14 | 845.2 | 70.62 |  |  | 19960 | 117.8 | 11.49 |  |  |  | 66.82 | 25769 | [7 empty] | 120 | 0.41 | 26.9 |  |  |  | 3161
820 | R16065--120V | C6521241011-0820 | 2024-10-14 | 16:01:40 | OK | 101.2 | 24.7 | 74.4 | 8.9 | 118.4 | 9.99 | 832 | 70.3 |  |  | 19894 | 118.2 | 11.9 |  |  |  | 64.72 | 25303 | [7 empty] | 120 | 0.49 | 32.5 |  |  |  | 2890
821 | R16065--120V | C6521241011-0821 | 2024-10-14 | 16:02:10 | OK | 101.2 | 24.7 | 74.5 | 8.9 | 118.1 | 10.3 | 862.9 | 70.95 |  |  | 20047 | 117.8 | 11.88 |  |  |  | 64.83 | 25461 | [7 empty] | 120 | 0.44 | 29 |  |  |  | 3069
822 | R16065--120V | C6521241011-0822 | 2024-10-14 | 16:02:38 | OK | 101.2 | 24.8 | 74.1 | 8.9 | 118.4 | 9.89 | 824.1 | 70.41 |  |  | 19622 | 118.2 | 12.15 |  |  |  | 69.02 | 26212 | [7 empty] | 120 | 0.41 | 27.2 |  |  |  | 3177
823 | R16065--120V | C6521241011-0823 | 2024-10-14 | 16:03:10 | OK | 101.2 | 24.7 | 74.4 | 8.9 | 118.1 | 9.39 | 785.4 | 70.8 |  |  | 19920 | 117.8 | 12.01 |  |  |  | 66.49 | 25706 | [7 empty] | 120 | 0.43 | 28.4 |  |  |  | 3067
824 | R16065--120V | C6521241011-0824 | 2024-10-14 | 16:03:39 | OK | 101.2 | 24.7 | 74.6 | 8.9 | 118.4 | 9.99 | 839.3 | 70.98 |  |  | 20055 | 118.2 | 11.89 |  |  |  | 66.4 | 25501 | [7 empty] | 120 | 0.49 | 32.6 |  |  |  | 3021
825 | R16065--120V | C6521241011-0825 | 2024-10-14 | 16:04:22 | OK | 101.2 | 24.7 | 74.8 | 8.9 | 117.9 | 10.13 | 846.2 | 70.81 |  |  | 20059 | 117.7 | 11.83 |  |  |  | 66.78 | 25789 | [7 empty] | 120 | 0.42 | 27.8 |  |  |  | 3122
826 | R16065--120V | C6521241011-0826 | 2024-10-14 | 16:04:51 | OK | 101.2 | 24.7 | 74.7 | 8.9 | 118.4 | 9.58 | 799.9 | 70.53 |  |  | 20075 | 118.1 | 12.08 |  |  |  | 68.37 | 25776 | [7 empty] | 120 | 0.4 | 26.3 |  |  |  | 3222
827 | R16065--120V | C6521241011-0827 | 2024-10-14 | 16:05:20 | OK | 101.2 | 24.6 | 75.0 | 8.9 | 118 | 9.53 | 800.2 | 71.11 |  |  | 19789 | 117.7 | 11.97 |  |  |  | 64.07 | 25187 | [7 empty] | 120 | 0.44 | 29 |  |  |  | 3016
828 | R16065--120V | C6521241011-0828 | 2024-10-14 | 16:05:50 | OK | 101.2 | 24.7 | 74.9 | 8.9 | 118.5 | 9.66 | 807.3 | 70.55 |  |  | 20040 | 118.2 | 11.92 |  |  |  | 69.13 | 25941 | [7 empty] | 120 | 0.45 | 29.9 |  |  |  | 3086
829 | R16065--120V | C6521241011-0829 | 2024-10-14 | 16:06:21 | OK | 101.2 | 24.6 | 75.0 | 8.9 | 118.1 | 9.31 | 777.9 | 70.77 |  |  | 19905 | 117.8 | 11.8 |  |  |  | 62.78 | 25298 | [7 empty] | 120 | 0.38 | 25.2 |  |  |  | 3242
830 | R16065--120V | C6521241011-0830 | 2024-10-14 | 16:06:49 | OK | 101.2 | 24.6 | 74.7 | 8.9 | 118.4 | 9.61 | 799.5 | 70.21 |  |  | 19962 | 118.2 | 11.89 |  |  |  | 66.21 | 25307 | [7 empty] | 120 | 0.46 | 30.5 |  |  |  | 3048
831 | R16065--120V | C6521241011-0831 | 2024-10-14 | 16:07:19 | OK | 101.2 | 24.8 | 74.4 | 8.9 | 118.1 | 10.17 | 850.8 | 70.83 |  |  | 20396 | 117.9 | 11.46 |  |  |  | 67.84 | 26214 | [7 empty] | 120 | 0.4 | 26.7 |  |  |  | 3168
832 | R16065--120V | C6521241011-0832 | 2024-10-14 | 16:07:48 | OK | 101.2 | 24.8 | 74.3 | 8.9 | 118.4 | 10.06 | 839.7 | 70.48 |  |  | 20274 | 118.1 | 11.8 |  |  |  | 68.94 | 26146 | [7 empty] | 120 | 0.41 | 26.8 |  |  |  | 3221
833 | R16065--120V | C6521241011-0833 | 2024-10-14 | 16:08:17 | OK | 101.2 | 24.8 | 74.2 | 8.9 | 118.1 | 9.64 | 805.8 | 70.81 |  |  | 19885 | 117.8 | 11.43 |  |  |  | 66.92 | 25874 | [7 empty] | 120 | 0.42 | 27.7 |  |  |  | 3017
834 | R16065--120V | C6521241011-0834 | 2024-10-14 | 16:08:48 | OK | 101.2 | 24.9 | 73.9 | 8.9 | 118.4 | 9.73 | 810.1 | 70.32 |  |  | 20036 | 118.2 | 11.93 |  |  |  | 68.39 | 26179 | [7 empty] | 120 | 0.45 | 29.6 |  |  |  | 3168
835 | R16065--120V | C6521241011-0835 | 2024-10-14 | 16:09:20 | OK | 101.2 | 24.9 | 73.7 | 8.9 | 118.1 | 10.18 | 855.1 | 71.08 |  |  | 20501 | 117.9 | 11.34 |  |  |  | 67.27 | 26085 | [7 empty] | 120 | 0.42 | 27.8 |  |  |  | 3078
836 | R16065--120V | C6521241011-0836 | 2024-10-14 | 16:09:48 | OK | 101.2 | 24.8 | 74.2 | 8.9 | 118.4 | 10.06 | 837.8 | 70.32 |  |  | 20338 | 118.2 | 11.61 |  |  |  | 71.13 | 26621 | [7 empty] | 120 | 0.4 | 26.6 |  |  |  | 3230
837 | R16065--120V | C6521241011-0837 | 2024-10-14 | 16:10:19 | OK | 101.2 | 24.8 | 74.2 | 8.9 | 118.1 | 9.47 | 793.8 | 70.96 |  |  | 19829 | 117.8 | 12.11 |  |  |  | 65.2 | 25281 | [7 empty] | 120 | 0.5 | 33.3 |  |  |  | 2876
838 | R16065--120V | C6521241011-0838 | 2024-10-14 | 16:10:48 | OK | 101.2 | 24.8 | 74.3 | 8.9 | 118.3 | 9.55 | 799.1 | 70.72 |  |  | 19989 | 118.1 | 11.67 |  |  |  | 70.13 | 26455 | [7 empty] | 120.1 | 0.39 | 25.6 |  |  |  | 3319
839 | R16065--120V | C6521241011-0839 | 2024-10-14 | 16:11:17 | OK | 101.2 | 24.8 | 73.9 | 8.9 | 117.9 | 10.42 | 872.2 | 70.99 |  |  | 20290 | 117.7 | 11.52 |  |  |  | 67.65 | 26076 | [7 empty] | 120 | 0.39 | 25.8 |  |  |  | 3201
840 | R16065--120V | C6521241011-0840 | 2024-10-14 | 16:11:46 | OK | 101.2 | 24.7 | 74.3 | 8.9 | 118.5 | 9.54 | 792.7 | 70.14 |  |  | 20137 | 118.2 | 11.9 |  |  |  | 69.5 | 26038 | [7 empty] | 120 | 0.44 | 29.3 |  |  |  | 3139
841 | R16065--120V | C6521241011-0841 | 2024-10-14 | 16:12:19 | OK | 101.2 | 24.7 | 74.5 | 8.9 | 118 | 10.13 | 848.7 | 71.02 |  |  | 19947 | 117.9 | 11.46 |  |  |  | 67.51 | 25837 | [7 empty] | 120 | 0.42 | 28 |  |  |  | 3094
842 | R16065--120V | C6521241011-0842 | 2024-10-14 | 16:12:48 | OK | 101.2 | 24.7 | 74.3 | 8.9 | 118.5 | 10.06 | 839.9 | 70.5 |  |  | 20320 | 118.3 | 11.65 |  |  |  | 71.77 | 26759 | [7 empty] | 120 | 0.38 | 25.2 |  |  |  | 3305
843 | R16065--120V | C6521241011-0843 | 2024-10-14 | 16:13:17 | OK | 101.2 | 24.8 | 74.2 | 8.9 | 118 | 10.68 | 899.2 | 71.34 |  |  | 19972 | 117.9 | 11.53 |  |  |  | 67.47 | 25973 | [7 empty] | 120 | 0.41 | 27.3 |  |  |  | 3148
844 | R16065--120V | C6521241011-0844 | 2024-10-14 | 16:13:47 | OK | 101.2 | 24.8 | 73.7 | 8.9 | 118.5 | 10.12 | 854.4 | 71.25 |  |  | 18814 | 118.2 | 12.18 |  |  |  | 67.4 | 25868 | [7 empty] | 120 | 0.51 | 34.2 |  |  |  | 3016
845 | R16065--120V | C6521241011-0845 | 2024-10-14 | 16:14:14 | OK | 101.2 | 24.7 | 73.9 | 8.9 | 118.1 | 10.31 | 862.8 | 70.88 |  |  | 19950 | 117.9 | 11.71 |  |  |  | 65.89 | 25744 | [7 empty] | 120 | 0.5 | 33.5 |  |  |  | 2934
846 | R16065--120V | C6521241011-0846 | 2024-10-14 | 16:14:43 | OK | 101.2 | 24.7 | 74.1 | 8.9 | 118.5 | 9.59 | 800.2 | 70.41 |  |  | 20082 | 118.3 | 11.91 |  |  |  | 69.31 | 26269 | [7 empty] | 120 | 0.42 | 28.1 |  |  |  | 3126
847 | R16065--120V | C6521241011-0847 | 2024-10-14 | 16:15:12 | OK | 101.2 | 24.6 | 74.3 | 8.9 | 118.1 | 10.21 | 857 | 71.05 |  |  | 19883 | 117.9 | 11.9 |  |  |  | 66.39 | 25608 | [7 empty] | 120 | 0.51 | 33.8 |  |  |  | 2920
848 | R16065--120V | C6521241011-0848 | 2024-10-14 | 16:15:40 | OK | 101.2 | 24.6 | 74.2 | 8.9 | 118.4 | 9.88 | 823.3 | 70.39 |  |  | 19931 | 118.2 | 11.91 |  |  |  | 68.01 | 25832 | [7 empty] | 120 | 0.51 | 34.2 |  |  |  | 2978
849 | R16065--120V | C6521241011-0849 | 2024-10-14 | 16:16:10 | OK | 101.2 | 24.5 | 74.5 | 8.9 | 118.2 | 9.71 | 813.4 | 70.88 |  |  | 19775 | 117.9 | 12.05 |  |  |  | 65.7 | 25757 | [7 empty] | 120 | 0.52 | 35 |  |  |  | 2903
850 | R16065--120V | C6521241011-0850 | 2024-10-14 | 16:16:40 | OK | 101.2 | 24.5 | 74.5 | 8.9 | 118.5 | 9.65 | 804.8 | 70.36 |  |  | 20037 | 118.3 | 11.79 |  |  |  | 69.39 | 26434 | [7 empty] | 120 | 0.43 | 28.2 |  |  |  | 3202
851 | R16065--120V | C6521241011-0851 | 2024-10-14 | 16:17:09 | OK | 101.2 | 24.6 | 74.3 | 8.9 | 118.2 | 10.18 | 855.5 | 71.15 |  |  | 20437 | 118 | 11.57 |  |  |  | 66.6 | 25988 | [7 empty] | 120 | 0.38 | 25.2 |  |  |  | 3227
852 | R16065--120V | C6521241011-0852 | 2024-10-14 | 16:17:38 | OK | 101.2 | 24.5 | 74.4 | 8.9 | 118.5 | 9.5 | 791.4 | 70.3 |  |  | 20168 | 118.2 | 11.72 |  |  |  | 70.4 | 26333 | [7 empty] | 120 | 0.42 | 27.6 |  |  |  | 3220
853 | R16065--120V | C6521241011-0853 | 2024-10-14 | 16:18:09 | OK | 101.2 | 24.4 | 74.9 | 8.9 | 118.1 | 10.54 | 883.9 | 70.99 |  |  | 19963 | 117.9 | 11.99 |  |  |  | 62.67 | 25274 | [7 empty] | 120 | 0.4 | 26.8 |  |  |  | 3173
854 | R16065--120V | C6521241011-0854 | 2024-10-14 | 16:18:36 | OK | 101.2 | 24.5 | 74.4 | 8.9 | 118.5 | 9.62 | 800.5 | 70.22 |  |  | 19958 | 118.2 | 11.73 |  |  |  | 69.21 | 26361 | [7 empty] | 120 | 0.43 | 28.2 |  |  |  | 3212
855 | R16065--120V | C6521241011-0855 | 2024-10-14 | 16:19:05 | OK | 101.2 | 24.5 | 74.3 | 8.9 | 118.1 | 9.77 | 819.6 | 71.05 |  |  | 19461 | 117.8 | 11.94 |  |  |  | 62.71 | 24683 | [7 empty] | 120 | 0.49 | 33 |  |  |  | 2713
856 | R16065--120V | C6521241011-0856 | 2024-10-14 | 16:19:31 | OK | 101.2 | 24.4 | 74.4 | 8.9 | 118.3 | 10.17 | 850.2 | 70.66 |  |  | 19670 | 118.1 | 11.95 |  |  |  | 65.18 | 25094 | [7 empty] | 120 | 0.54 | 34.9 |  |  |  | 2650
857 | R16065--120V | C6521241011-0857 | 2024-10-14 | 16:20:04 | OK | 101.2 | 24.4 | 74.4 | 8.9 | 118.1 | 9.52 | 793.6 | 70.58 |  |  | 19790 | 117.8 | 11.91 |  |  |  | 63.72 | 25102 | [7 empty] | 120 | 0.5 | 33.2 |  |  |  | 2888
858 | R16065--120V | C6521241011-0858 | 2024-10-14 | 16:20:36 | OK | 101.2 | 24.5 | 74.2 | 8.9 | 118.4 | 9.7 | 806.6 | 70.21 |  |  | 20260 | 118.2 | 11.6 |  |  |  | 69.42 | 26225 | [7 empty] | 120 | 0.42 | 27.5 |  |  |  | 3199
859 | R16065--120V | C6521241011-0859 | 2024-10-14 | 16:21:04 | OK | 101.2 | 24.5 | 74.2 | 8.9 | 118.1 | 10.31 | 867.5 | 71.29 |  |  | 19920 | 117.8 | 11.67 |  |  |  | 67.16 | 26002 | [7 empty] | 120 | 0.42 | 27.9 |  |  |  | 3170
860 | R16065--120V | C6521241011-0860 | 2024-10-14 | 16:21:34 | OK | 101.2 | 24.5 | 74.2 | 8.9 | 118.5 | 9.7 | 807.7 | 70.25 |  |  | 20191 | 118.3 | 11.99 |  |  |  | 68.63 | 26021 | [7 empty] | 120 | 0.44 | 29.5 |  |  |  | 3160
861 | R16065--120V | C6521241011-0861 | 2024-10-14 | 16:22:01 | OK | 101.2 | 24.6 | 74.2 | 8.9 | 118 | 10.48 | 881 | 71.23 |  |  | 19858 | 117.8 | 11.75 |  |  |  | 66.59 | 25662 | [7 empty] | 120 | 0.42 | 27.4 |  |  |  | 3127
862 | R16065--120V | C6521241011-0862 | 2024-10-14 | 16:22:30 | OK | 101.2 | 24.6 | 74.2 | 8.9 | 118.5 | 9.61 | 797.8 | 70.07 |  |  | 20113 | 118.2 | 12.02 |  |  |  | 68.2 | 25879 | [7 empty] | 120 | 0.43 | 28.7 |  |  |  | 3124
863 | R16065--120V | C6521241011-0863 | 2024-10-14 | 16:22:59 | OK | 101.2 | 24.6 | 74.2 | 8.9 | 118 | 10.47 | 876.9 | 70.93 |  |  | 20104 | 117.9 | 11.53 |  |  |  | 68.11 | 26040 | [7 empty] | 120 | 0.42 | 27.9 |  |  |  | 3127
864 | R16065--120V | C6521241011-0864 | 2024-10-14 | 16:23:28 | OK | 101.2 | 24.5 | 74.2 | 8.9 | 118.4 | 9.66 | 806.6 | 70.47 |  |  | 20118 | 118.2 | 12.1 |  |  |  | 67.27 | 25698 | [7 empty] | 120 | 0.51 | 34.2 |  |  |  | 3013
865 | R16065--120V | C6521241011-0865 | 2024-10-14 | 16:24:01 | OK | 101.2 | 24.5 | 74.4 | 8.9 | 118.1 | 9.76 | 818.5 | 71.02 |  |  | 19880 | 117.8 | 11.92 |  |  |  | 66.22 | 25573 | [7 empty] | 120 | 0.46 | 30.4 |  |  |  | 2994
866 | R16065--120V | C6521241011-0866 | 2024-10-14 | 16:24:32 | OK | 101.2 | 24.5 | 74.5 | 8.9 | 118.4 | 9.76 | 813.6 | 70.41 |  |  | 19828 | 118.2 | 12.02 |  |  |  | 66.59 | 25792 | [7 empty] | 120 | 0.49 | 32.4 |  |  |  | 3022
867 | R16065--120V | C6521241011-0867 | 2024-10-14 | 16:24:59 | OK | 101.2 | 24.6 | 74.4 | 8.9 | 118 | 10.2 | 856.4 | 71.12 |  |  | 19224 | 117.7 | 11.87 |  |  |  | 61.46 | 24699 | [7 empty] | 120 | 0.53 | 34.9 |  |  |  | 2915
868 | R16065--120V | C6521241011-0868 | 2024-10-14 | 16:25:35 | OK | 101.2 | 24.6 | 74.2 | 8.9 | 118.5 | 9.59 | 798.5 | 70.24 |  |  | 20153 | 118.2 | 11.77 |  |  |  | 69.4 | 26143 | [7 empty] | 120 | 0.41 | 26.8 |  |  |  | 3222
869 | R16065--120V | C6521241011-0869 | 2024-10-14 | 16:26:48 | OK | 101.2 | 24.4 | 74.6 | 8.9 | 118.1 | 10.5 | 881.3 | 71.08 |  |  | 20337 | 117.8 | 11.94 |  |  |  | 67.35 | 26142 | [7 empty] | 120 | 0.41 | 27.2 |  |  |  | 3176
870 | R16065--120V | C6521241011-0870 | 2024-10-14 | 16:27:16 | OK | 101.2 | 24.4 | 75.0 | 8.9 | 118.4 | 10.03 | 850.9 | 71.65 |  |  | 19634 | 118.2 | 11.73 |  |  |  | 62.91 | 25056 | [7 empty] | 120 | 0.5 | 33.4 |  |  |  | 2967
871 | R16065--120V | C6521241011-0871 | 2024-10-14 | 16:27:46 | OK | 101.2 | 24.4 | 74.7 | 8.9 | 118.2 | 9.64 | 802.2 | 70.4 |  |  | 19852 | 117.9 | 11.96 |  |  |  | 61.82 | 24760 | [7 empty] | 120 | 0.53 | 34.9 |  |  |  | 2927
872 | R16065--120V | C6521241011-0872 | 2024-10-14 | 16:28:19 | OK | 101.2 | 24.4 | 74.6 | 8.9 | 118.4 | 10.01 | 838.5 | 70.76 |  |  | 19919 | 118.2 | 12.1 |  |  |  | 66.66 | 25570 | [7 empty] | 120 | 0.52 | 34.4 |  |  |  | 2975
873 | R16065--120V | C6521241011-0873 | 2024-10-14 | 16:28:50 | OK | 101.2 | 24.2 | 74.7 | 8.9 | 118.2 | 10.03 | 835.2 | 70.5 |  |  | 19828 | 117.9 | 11.97 |  |  |  | 65.56 | 25459 | [7 empty] | 120 | 0.47 | 31.4 |  |  |  | 2984
874 | R16065--120V | C6521241011-0874 | 2024-10-14 | 16:29:19 | OK | 101.2 | 24.3 | 74.6 | 9 | 118.4 | 9.85 | 822.5 | 70.54 |  |  | 19716 | 118.2 | 12.09 |  |  |  | 67.59 | 26007 | [7 empty] | 120 | 0.46 | 30.2 |  |  |  | 3085
875 | R16065--120V | C6521241011-0875 | 2024-10-14 | 16:29:54 | OK | 101.2 | 24.4 | 74.4 | 8.9 | 118 | 10.5 | 885.5 | 71.49 |  |  | 19876 | 117.8 | 11.94 |  |  |  | 65.16 | 25605 | [7 empty] | 120 | 0.52 | 34.7 |  |  |  | 2935
876 | R16065--120V | C6521241011-0876 | 2024-10-14 | 16:30:24 | OK | 101.2 | 24.4 | 74.5 | 8.9 | 118.4 | 9.93 | 830.3 | 70.65 |  |  | 19804 | 118.1 | 11.87 |  |  |  | 68.08 | 25677 | [7 empty] | 120 | 0.51 | 33.8 |  |  |  | 3008
877 | R16065--120V | C6521241011-0877 | 2024-10-14 | 16:30:55 | OK | 101.2 | 24.5 | 74.3 | 8.9 | 118 | 10.03 | 839.1 | 70.87 |  |  | 19777 | 117.9 | 12.17 |  |  |  | 65.38 | 25381 | [7 empty] | 120 | 0.51 | 34.3 |  |  |  | 2884
878 | R16065--120V | C6521241011-0878 | 2024-10-14 | 16:31:23 | OK | 101.2 | 24.5 | 74.0 | 8.9 | 118.5 | 9.63 | 798.9 | 70.03 |  |  | 20262 | 118.2 | 11.54 |  |  |  | 69.3 | 26275 | [7 empty] | 120.1 | 0.37 | 24.6 |  |  |  | 3256
879 | R16065--120V | C6521241011-0879 | 2024-10-14 | 16:31:52 | OK | 101.2 | 24.5 | 73.9 | 8.9 | 118.1 | 10.71 | 896.3 | 70.91 |  |  | 20105 | 117.9 | 11.82 |  |  |  | 67.35 | 26027 | [7 empty] | 120 | 0.41 | 27.2 |  |  |  | 3020
880 | R16065--120V | C6521241011-0880 | 2024-10-14 | 16:32:20 | OK | 101.2 | 24.6 | 73.7 | 8.9 | 118.4 | 10.33 | 871 | 71.25 |  |  | 19806 | 118.1 | 12.23 |  |  |  | 66.99 | 25803 | [7 empty] | 120 | 0.42 | 28.1 |  |  |  | 3187
881 | R16065--120V | C6521241011-0881 | 2024-10-14 | 16:32:49 | OK | 101.2 | 24.6 | 73.9 | 8.9 | 118 | 10.27 | 865.2 | 71.39 |  |  | 19720 | 117.9 | 10.58 |  |  |  | 57.77 | 24198 | [7 empty] | 120 | 0.49 | 32.6 |  |  |  | 2878
882 | R16065--120V | C6521241011-0882 | 2024-10-14 | 16:33:19 | OK | 101.2 | 24.6 | 74.0 | 8.9 | 118.5 | 9.76 | 812.5 | 70.28 |  |  | 20179 | 118.2 | 11.94 |  |  |  | 68.33 | 26046 | [7 empty] | 120 | 0.44 | 29.4 |  |  |  | 3051
883 | R16065--120V | C6521241011-0883 | 2024-10-14 | 16:33:48 | OK | 101.2 | 24.8 | 73.2 | 8.9 | 118.2 | 9.49 | 795.6 | 70.94 |  |  | 19750 | 117.8 | 11.76 |  |  |  | 66.45 | 25881 | [7 empty] | 120 | 0.46 | 30.9 |  |  |  | 3092
884 | R16065--120V | C6521241011-0884 | 2024-10-14 | 16:34:16 | OK | 101.2 | 24.8 | 73.3 | 8.9 | 118.5 | 9.64 | 801.2 | 70.19 |  |  | 19769 | 118.1 | 12.04 |  |  |  | 67.6 | 25885 | [7 empty] | 120.1 | 0.42 | 27.4 |  |  |  | 3115
885 | R16065--120V | C6521241011-0885 | 2024-10-14 | 16:34:46 | OK | 101.2 | 24.7 | 73.3 | 8.9 | 118 | 10.32 | 858.8 | 70.51 |  |  | 19835 | 117.8 | 11.62 |  |  |  | 67.7 | 25922 | [7 empty] | 120 | 0.43 | 28.7 |  |  |  | 3073
886 | R16065--120V | C6521241011-0886 | 2024-10-14 | 16:35:15 | OK | 101.2 | 24.5 | 73.8 | 8.9 | 118.5 | 9.4 | 782.4 | 70.23 |  |  | 20324 | 118.2 | 11.83 |  |  |  | 69.1 | 26220 | [7 empty] | 120.1 | 0.39 | 26 |  |  |  | 3281
887 | R16065--120V | C6521241011-0887 | 2024-10-14 | 16:35:52 | OK | 101.2 | 24.7 | 73.5 | 8.9 | 118.3 | 9.48 | 791.3 | 70.57 |  |  | 19757 | 117.9 | 11.77 |  |  |  | 67.83 | 26197 | [7 empty] | 120 | 0.51 | 33.9 |  |  |  | 2954
888 | R16065--120V | C6521241011-0888 | 2024-10-14 | 16:36:21 | OK | 101.2 | 24.6 | 73.4 | 8.9 | 118.5 | 9.59 | 799.2 | 70.33 |  |  | 20126 | 118.2 | 11.92 |  |  |  | 70.08 | 26139 | [7 empty] | 120 | 0.4 | 26.4 |  |  |  | 3215
889 | R16065--120V | C6521241011-0889 | 2024-10-14 | 16:36:49 | OK | 101.2 | 24.6 | 73.5 | 8.9 | 118.3 | 9.39 | 785.3 | 70.68 |  |  | 19736 | 118 | 11.82 |  |  |  | 66.21 | 25727 | [7 empty] | 120 | 0.4 | 26.7 |  |  |  | 3200
890 | R16065--120V | C6521241011-0890 | 2024-10-14 | 16:37:17 | OK | 101.2 | 24.5 | 73.7 | 8.9 | 118.5 | 9.42 | 784.7 | 70.28 |  |  | 20192 | 118.3 | 11.93 |  |  |  | 66.74 | 25561 | [7 empty] | 120 | 0.4 | 26.5 |  |  |  | 3244
891 | R16065--120V | C6521241011-0891 | 2024-10-14 | 16:37:49 | OK | 101.2 | 24.5 | 74.1 | 8.9 | 118.2 | 10.18 | 851.9 | 70.8 |  |  | 19921 | 117.9 | 12.12 |  |  |  | 60.83 | 24780 | [7 empty] | 120 | 0.52 | 34.6 |  |  |  | 2942
892 | R16065--120V | C6521241011-0892 | 2024-10-14 | 16:38:21 | OK | 101.2 | 24.6 | 73.9 | 8.9 | 118.5 | 9.52 | 792.1 | 70.22 |  |  | 20210 | 118.2 | 11.91 |  |  |  | 68.18 | 25978 | [7 empty] | 120 | 0.38 | 24.7 |  |  |  | 3252
893 | R16065--120V | C6521241011-0893 | 2024-10-14 | 16:38:54 | OK | 101.2 | 24.6 | 73.6 | 8.9 | 118.1 | 10.29 | 865.3 | 71.21 |  |  | 18908 | 117.9 | 11.49 |  |  |  | 59.1 | 24378 | [7 empty] | 120 | 0.51 | 33.7 |  |  |  | 2775
894 | R16065--120V | C6521241011-0894 | 2024-10-14 | 16:39:22 | OK | 101.2 | 24.6 | 73.9 | 8.9 | 118.5 | 9.71 | 809.8 | 70.39 |  |  | 19842 | 118.2 | 12.08 |  |  |  | 65.26 | 25480 | [7 empty] | 120 | 0.51 | 33.8 |  |  |  | 3041
895 | R16065--120V | C6521241011-0895 | 2024-10-14 | 16:39:50 | OK | 101.2 | 24.5 | 74.1 | 8.9 | 118.1 | 9.52 | 795.2 | 70.7 |  |  | 19721 | 117.8 | 11.95 |  |  |  | 62.21 | 24705 | [7 empty] | 120 | 0.53 | 34.9 |  |  |  | 2920
896 | R16065--120V | C6521241011-0896 | 2024-10-14 | 16:40:24 | OK | 101.2 | 24.6 | 73.6 | 8.9 | 118.4 | 9.62 | 801.4 | 70.36 |  |  | 19903 | 118.2 | 11.95 |  |  |  | 66.19 | 25684 | [7 empty] | 120 | 0.42 | 28 |  |  |  | 3207
897 | R16065--120V | C6521241011-0897 | 2024-10-14 | 16:40:52 | OK | 101.2 | 24.7 | 73.3 | 8.9 | 118.1 | 9.57 | 795.9 | 70.43 |  |  | 19609 | 117.8 | 11.83 |  |  |  | 58.79 | 24469 | [7 empty] | 120 | 0.48 | 32.4 |  |  |  | 2974
898 | R16065--120V | C6521241011-0898 | 2024-10-14 | 16:41:20 | OK | 101.2 | 24.8 | 73.3 | 8.9 | 118.4 | 9.86 | 825.4 | 70.69 |  |  | 20086 | 118.1 | 11.95 |  |  |  | 65.1 | 25346 | [7 empty] | 120 | 0.54 | 34.9 |  |  |  | 2982
899 | R16065--120V | C6521241011-0899 | 2024-10-14 | 16:41:53 | OK | 101.2 | 24.9 | 72.8 | 8.9 | 118.1 | 10.57 | 888.8 | 71.21 |  |  | 20005 | 117.9 | 11.95 |  |  |  | 66.35 | 25822 | [7 empty] | 120 | 0.4 | 26.4 |  |  |  | 3151
900 | R16065--120V | C6521241011-0900 | 2024-10-14 | 16:42:21 | OK | 101.2 | 25.0 | 72.3 | 8.9 | 118.5 | 9.6 | 799.1 | 70.27 |  |  | 20182 | 118.2 | 12.05 |  |  |  | 69.11 | 26164 | [7 empty] | 120 | 0.41 | 27 |  |  |  | 3217
901 | R16065--120V | C6521241011-0901 | 2024-10-14 | 16:42:52 | OK | 101.2 | 24.8 | 72.8 | 8.9 | 117.9 | 10.37 | 871.8 | 71.27 |  |  | 20058 | 117.7 | 12.11 |  |  |  | 65.07 | 25619 | [7 empty] | 120 | 0.42 | 27.5 |  |  |  | 3202
902 | R16065--120V | C6521241011-0902 | 2024-10-14 | 16:43:20 | OK | 101.2 | 24.5 | 73.7 | 8.9 | 118.5 | 9.49 | 789.9 | 70.2 |  |  | 20148 | 118.3 | 11.82 |  |  |  | 67.45 | 25749 | [7 empty] | 120 | 0.38 | 25 |  |  |  | 3281
903 | R16065--120V | C6521241011-0903 | 2024-10-14 | 16:43:51 | OK | 101.2 | 24.4 | 74.1 | 8.9 | 118.2 | 9.68 | 807 | 70.48 |  |  | 19896 | 117.9 | 12.01 |  |  |  | 64.33 | 25294 | [7 empty] | 120 | 0.42 | 27.6 |  |  |  | 3067
904 | R16065--120V | C6521241011-0904 | 2024-10-14 | 16:44:18 | OK | 101.2 | 24.4 | 74.3 | 8.9 | 118.5 | 9.53 | 796 | 70.45 |  |  | 20179 | 118.3 | 12.05 |  |  |  | 68.01 | 25884 | [7 empty] | 120.1 | 0.4 | 26 |  |  |  | 3226
905 | R16065--120V | C6521241011-0905 | 2024-10-14 | 16:44:46 | OK | 101.2 | 24.2 | 74.6 | 8.9 | 118.2 | 9.58 | 796.4 | 70.28 |  |  | 19890 | 117.9 | 11.94 |  |  |  | 61.7 | 25085 | [7 empty] | 120 | 0.44 | 29.3 |  |  |  | 3107
906 | R16065--120V | C6521241011-0906 | 2024-10-14 | 16:45:14 | OK | 101.2 | 24.3 | 74.8 | 8.9 | 118.5 | 10.07 | 846.9 | 70.96 |  |  | 19806 | 118.3 | 12.16 |  |  |  | 68.77 | 26121 | [7 empty] | 120 | 0.4 | 26.3 |  |  |  | 3260
907 | R16065--120V | C6521241011-0907 | 2024-10-14 | 16:45:44 | OK | 101.2 | 24.4 | 74.4 | 8.9 | 118.3 | 9.41 | 789.1 | 70.88 |  |  | 19630 | 118 | 11.96 |  |  |  | 64.26 | 25534 | [7 empty] | 120 | 0.38 | 25.2 |  |  |  | 3194
908 | R16065--120V | C6521241011-0908 | 2024-10-14 | 16:46:13 | OK | 101.2 | 24.3 | 74.3 | 8.9 | 118.5 | 9.9 | 828.6 | 70.68 |  |  | 19668 | 118.3 | 11.79 |  |  |  | 64.2 | 25265 | [7 empty] | 120 | 0.45 | 29.6 |  |  |  | 3103
909 | R16065--120V | C6521241011-0909 | 2024-10-14 | 16:47:04 | OK | 101.2 | 24.3 | 74.3 | 8.9 | 118.1 | 9.79 | 822.1 | 71.16 |  |  | 19653 | 117.9 | 11.81 |  |  |  | 65.62 | 25462 | [7 empty] | 120 | 0.38 | 25.4 |  |  |  | 3198
910 | R16065--120V | C6521241011-0910 | 2024-10-14 | 16:48:17 | OK | 101.2 | 24.4 | 74.4 | 8.9 | 118.4 | 9.8 | 831.5 | 71.69 |  |  | 19648 | 118.3 | 10.67 |  |  |  | 59.76 | 24674 | [7 empty] | 120 | 0.5 | 33.2 |  |  |  | 2842
911 | R16065--120V | C6521241011-0911 | 2024-10-15 | 8:00:44 | OK | 101.2 | 24.6 | 68.5 | 9 | 118.2 | 9.62 | 832.9 | 73.3 |  |  | 19507 | 118.1 | 10.39 |  |  |  | 60.86 | 24740 | [7 empty] | 120 | 0.41 | 27.1 |  |  |  | 3218
912 | R16065--120V | C6521241011-0912 | 2024-10-15 | 8:01:15 | OK | 101.2 | 25.6 | 66.9 | 8.9 | 117.9 | 9.38 | 800.3 | 72.37 |  |  | 19851 | 117.6 | 11.73 |  |  |  | 63.66 | 25294 | [7 empty] | 120 | 0.39 | 26.1 |  |  |  | 3160
913 | R16065--120V | C6521241011-0913 | 2024-10-15 | 8:01:43 | OK | 101.2 | 25.7 | 66.8 | 9 | 118.3 | 10.06 | 847 | 71.19 |  |  | 20054 | 118.2 | 10.75 |  |  |  | 61.93 | 24988 | [7 empty] | 120 | 0.49 | 33.1 |  |  |  | 3049
914 | R16065--120V | C6521241011-0914 | 2024-10-15 | 8:02:12 | OK | 101.2 | 25.6 | 67.3 | 8.9 | 118 | 9.43 | 789.9 | 71.01 |  |  | 19907 | 117.7 | 11.76 |  |  |  | 62.95 | 25122 | [7 empty] | 120 | 0.38 | 24.9 |  |  |  | 3220
915 | R16065--120V | C6521241011-0915 | 2024-10-15 | 8:02:43 | OK | 101.2 | 25.5 | 67.6 | 8.9 | 118.3 | 9.64 | 806.7 | 70.71 |  |  | 20137 | 118 | 12.02 |  |  |  | 69.33 | 25936 | [7 empty] | 120 | 0.4 | 26.3 |  |  |  | 3203
916 | R16065--120V | C6521241011-0916 | 2024-10-15 | 8:03:13 | OK | 101.2 | 25.6 | 67.4 | 8.9 | 118.1 | 9.69 | 813.8 | 71.12 |  |  | 19855 | 118 | 10.58 |  |  |  | 57.2 | 24240 | [7 empty] | 120 | 0.41 | 27.5 |  |  |  | 3031
917 | R16065--120V | C6521241011-0917 | 2024-10-15 | 8:03:42 | OK | 101.2 | 25.6 | 67.8 | 8.9 | 118.4 | 9.8 | 818.4 | 70.52 |  |  | 20257 | 118.2 | 11.89 |  |  |  | 67.2 | 25881 | [7 empty] | 120 | 0.43 | 28.7 |  |  |  | 3214
918 | R16065--120V | C6521241011-0918 | 2024-10-15 | 8:04:16 | OK | 101.2 | 25.5 | 67.4 | 8.9 | 118.1 | 10.46 | 880.3 | 71.26 |  |  | 20099 | 117.9 | 11.53 |  |  |  | 68.27 | 26068 | [7 empty] | 120 | 0.42 | 28.1 |  |  |  | 3134
919 | R16065--120V | C6521241011-0919 | 2024-10-15 | 8:04:49 | OK | 101.2 | 25.6 | 67.0 | 8.9 | 118.5 | 9.73 | 817.1 | 70.89 |  |  | 19994 | 118.2 | 11.77 |  |  |  | 65.39 | 25534 | [7 empty] | 120 | 0.39 | 25.6 |  |  |  | 3240
920 | R16065--120V | C6521241011-0920 | 2024-10-15 | 8:05:19 | OK | 101.2 | 25.6 | 66.6 | 8.9 | 118.2 | 9.66 | 805.4 | 70.53 |  |  | 19811 | 117.9 | 12.02 |  |  |  | 62.74 | 25039 | [7 empty] | 120 | 0.47 | 31.5 |  |  |  | 2835
921 | R16065--120V | C6521241011-0921 | 2024-10-15 | 8:05:47 | OK | 101.2 | 25.7 | 66.8 | 8.9 | 118.4 | 9.71 | 810.2 | 70.44 |  |  | 20086 | 118.2 | 11.96 |  |  |  | 68.48 | 25883 | [7 empty] | 120 | 0.41 | 27 |  |  |  | 3275
922 | R16065--120V | C6521241011-0922 | 2024-10-15 | 8:06:16 | OK | 101.2 | 25.8 | 66.8 | 8.9 | 118.2 | 9.56 | 800.3 | 70.83 |  |  | 19864 | 117.8 | 12.06 |  |  |  | 63.98 | 25064 | [7 empty] | 120 | 0.44 | 29.4 |  |  |  | 3116
923 | R16065--120V | C6521241011-0923 | 2024-10-15 | 8:06:44 | OK | 101.2 | 25.9 | 66.6 | 8.9 | 118.4 | 9.9 | 827 | 70.53 |  |  | 19898 | 118.2 | 11.99 |  |  |  | 66.39 | 25113 | [7 empty] | 120 | 0.47 | 31.2 |  |  |  | 3037
924 | R16065--120V | C6521241011-0924 | 2024-10-15 | 8:07:12 | OK | 101.2 | 25.9 | 67.1 | 8.9 | 118.2 | 10.08 | 854 | 71.7 |  |  | 18590 | 117.9 | 11.93 |  |  |  | 60.99 | 24789 | [7 empty] | 119.9 | 0.48 | 32 |  |  |  | 2890
925 | R16065--120V | C6521241011-0925 | 2024-10-15 | 8:07:40 | OK | 101.2 | 25.9 | 67.2 | 8.9 | 118.5 | 10.25 | 856.9 | 70.56 |  |  | 19945 | 118.3 | 11.95 |  |  |  | 64.27 | 25191 | [7 empty] | 120 | 0.48 | 31.7 |  |  |  | 2945
926 | R16065--120V | C6521241011-0926 | 2024-10-15 | 8:08:12 | OK | 101.2 | 25.8 | 67.2 | 8.9 | 118.3 | 9.66 | 807.1 | 70.68 |  |  | 19928 | 117.9 | 12.01 |  |  |  | 65.77 | 25395 | [7 empty] | 120 | 0.39 | 25.5 |  |  |  | 3174
927 | R16065--120V | C6521241011-0927 | 2024-10-15 | 8:08:41 | OK | 101.2 | 25.8 | 66.1 | 8.9 | 118.4 | 9.95 | 833.9 | 70.74 |  |  | 19979 | 118.2 | 12.15 |  |  |  | 66.43 | 25544 | [7 empty] | 120 | 0.43 | 28.6 |  |  |  | 3153
928 | R16065--120V | C6521241011-0928 | 2024-10-15 | 8:09:45 | OK | 101.2 | 25.9 | 66.7 | 8.9 | 118.5 | 9.45 | 788.8 | 70.48 |  |  | 20334 | 118.2 | 11.99 |  |  |  | 67.51 | 25827 | [7 empty] | 120 | 0.44 | 29 |  |  |  | 3211
929 | R16065--120V | C6521241011-0929 | 2024-10-15 | 8:10:14 | OK | 101.2 | 25.9 | 66.8 | 8.9 | 118 | 10.03 | 850.7 | 71.87 |  |  | 19962 | 117.8 | 11.8 |  |  |  | 63.6 | 25147 | [7 empty] | 120 | 0.41 | 27.1 |  |  |  | 3074
930 | R16065--120V | C6521241011-0930 | 2024-10-15 | 8:10:49 | OK | 101.2 | 25.9 | 66.6 | 8.9 | 118.4 | 9.48 | 791.3 | 70.46 |  |  | 20072 | 118.2 | 12.03 |  |  |  | 67.75 | 25981 | [7 empty] | 120 | 0.38 | 25.1 |  |  |  | 3237
931 | R16065--120V | C6521241011-0931 | 2024-10-15 | 8:11:17 | OK | 101.2 | 25.9 | 66.6 | 8.9 | 118.1 | 10.47 | 884.7 | 71.58 |  |  | 19943 | 117.8 | 12.16 |  |  |  | 64.37 | 25082 | [7 empty] | 120 | 0.39 | 26.1 |  |  |  | 3212
932 | R16065--120V | C6521241011-0932 | 2024-10-15 | 8:11:43 | OK | 101.2 | 26.0 | 66.6 | 9 | 118.4 | 9.89 | 827.5 | 70.7 |  |  | 19973 | 118.1 | 12.11 |  |  |  | 69.12 | 26216 | [7 empty] | 120 | 0.39 | 26 |  |  |  | 3274
933 | R16065--120V | C6521241011-0933 | 2024-10-15 | 8:12:11 | OK | 101.2 | 26.0 | 66.9 | 8.9 | 118.1 | 10.35 | 869.3 | 71.15 |  |  | 20415 | 117.8 | 11.98 |  |  |  | 64.52 | 25329 | [7 empty] | 120 | 0.39 | 25.8 |  |  |  | 3231
934 | R16065--120V | C6521241011-0934 | 2024-10-15 | 8:12:38 | OK | 101.2 | 26.0 | 66.8 | 8.9 | 118.3 | 10.44 | 871.1 | 70.52 |  |  | 20182 | 118.1 | 12.2 |  |  |  | 67.36 | 25928 | [7 empty] | 120 | 0.43 | 28.5 |  |  |  | 3150
935 | R16065--120V | C6521241011-0935 | 2024-10-15 | 8:13:05 | OK | 101.2 | 26.0 | 66.2 | 8.9 | 118.1 | 10.61 | 891.9 | 71.2 |  |  | 20182 | 118 | 11.69 |  |  |  | 65.13 | 25592 | [7 empty] | 120 | 0.43 | 28.8 |  |  |  | 3101
936 | R16065--120V | C6521241011-0936 | 2024-10-15 | 8:13:33 | OK | 101.2 | 26.0 | 66.0 | 8.9 | 118.4 | 9.51 | 788.5 | 70.03 |  |  | 20209 | 118.2 | 12.02 |  |  |  | 65.51 | 25220 | [7 empty] | 120 | 0.48 | 31.7 |  |  |  | 3012
937 | R16065--120V | C6521241011-0937 | 2024-10-15 | 8:14:01 | OK | 101.2 | 26.0 | 66.3 | 8.9 | 118.1 | 10.51 | 881.6 | 71.03 |  |  | 20285 | 118 | 11.78 |  |  |  | 67.12 | 25957 | [7 empty] | 120 | 0.41 | 27.2 |  |  |  | 3172
938 | R16065--120V | C6521241011-0938 | 2024-10-15 | 8:14:28 | OK | 101.2 | 26.0 | 65.6 | 8.9 | 118.4 | 9.83 | 817.2 | 70.19 |  |  | 20009 | 118.2 | 12.08 |  |  |  | 67.01 | 25416 | [7 empty] | 120 | 0.48 | 31.8 |  |  |  | 3031
939 | R16065--120V | C6521241011-0939 | 2024-10-15 | 8:14:56 | OK | 101.2 | 26.0 | 65.9 | 8.9 | 118.1 | 10.61 | 892.1 | 71.21 |  |  | 19888 | 117.9 | 12.04 |  |  |  | 65.48 | 25700 | [7 empty] | 120 | 0.44 | 29.2 |  |  |  | 3079
940 | R16065--120V | C6521241011-0940 | 2024-10-15 | 8:15:24 | OK | 101.2 | 26.1 | 66.5 | 8.9 | 118.4 | 9.6 | 799.4 | 70.36 |  |  | 19924 | 118.2 | 12.11 |  |  |  | 67.12 | 25822 | [7 empty] | 119.9 | 0.44 | 29.4 |  |  |  | 3075
941 | R16065--120V | C6521241011-0941 | 2024-10-15 | 8:15:52 | OK | 101.2 | 26.1 | 66.3 | 8.9 | 118.2 | 10.28 | 862 | 70.96 |  |  | 20035 | 118 | 12.06 |  |  |  | 63.97 | 25145 | [7 empty] | 119.9 | 0.42 | 27.8 |  |  |  | 3190
942 | R16065--120V | C6521241011-0942 | 2024-10-15 | 8:16:21 | OK | 101.2 | 26.2 | 65.8 | 8.9 | 118.4 | 9.87 | 824.2 | 70.5 |  |  | 19598 | 118.2 | 11.9 |  |  |  | 65.43 | 25022 | [7 empty] | 119.9 | 0.54 | 34.9 |  |  |  | 2984
943 | R16065--120V | C6521241011-0943 | 2024-10-15 | 8:16:53 | OK | 101.2 | 26.2 | 65.7 | 8.9 | 118.2 | 9.91 | 829.4 | 70.77 |  |  | 19951 | 117.8 | 12.1 |  |  |  | 65.07 | 25311 | [7 empty] | 120 | 0.44 | 29 |  |  |  | 3100
944 | R16065--120V | C6521241011-0944 | 2024-10-15 | 8:17:23 | OK | 101.2 | 26.2 | 66.6 | 8.9 | 118.3 | 9.83 | 821.2 | 70.6 |  |  | 19840 | 118.1 | 11.96 |  |  |  | 64.34 | 25066 | [7 empty] | 119.9 | 0.52 | 34.9 |  |  |  | 2963
945 | R16065--120V | C6521241011-0945 | 2024-10-15 | 8:17:56 | OK | 101.2 | 26.1 | 66.6 | 8.9 | 118.1 | 10.22 | 859.1 | 71.15 |  |  | 20169 | 117.8 | 11.78 |  |  |  | 67.25 | 26007 | [7 empty] | 120 | 0.39 | 25.6 |  |  |  | 3209
946 | R16065--120V | C6521241011-0946 | 2024-10-15 | 8:18:24 | OK | 101.2 | 26.1 | 66.7 | 8.9 | 118.4 | 9.6 | 800.1 | 70.41 |  |  | 19983 | 118.1 | 12.03 |  |  |  | 68.74 | 25759 | [7 empty] | 120 | 0.38 | 25.1 |  |  |  | 3239
947 | R16065--120V | C6521241011-0947 | 2024-10-15 | 8:18:54 | OK | 101.2 | 26.2 | 66.4 | 8.9 | 118.3 | 9.47 | 786.1 | 70.23 |  |  | 19900 | 117.9 | 11.92 |  |  |  | 65.61 | 25527 | [7 empty] | 119.9 | 0.5 | 33.5 |  |  |  | 2984
948 | R16065--120V | C6521241011-0948 | 2024-10-15 | 8:19:23 | OK | 101.2 | 26.2 | 66.9 | 8.9 | 118.4 | 9.69 | 812 | 70.74 |  |  | 20165 | 118.3 | 11.81 |  |  |  | 68.13 | 25856 | [7 empty] | 119.9 | 0.4 | 26.4 |  |  |  | 3250
949 | R16065--120V | C6521241011-0949 | 2024-10-15 | 8:19:51 | OK | 101.2 | 26.3 | 66.7 | 8.9 | 118.2 | 10.5 | 883.2 | 71.16 |  |  | 20225 | 117.8 | 11.89 |  |  |  | 66.33 | 25749 | [7 empty] | 119.9 | 0.38 | 25.2 |  |  |  | 3176
950 | R16065--120V | C6521241011-0950 | 2024-10-15 | 8:20:18 | OK | 101.2 | 26.2 | 66.9 | 8.9 | 118.4 | 10.03 | 840.6 | 70.73 |  |  | 20013 | 118.2 | 12.06 |  |  |  | 65.26 | 25271 | [7 empty] | 119.9 | 0.5 | 33.4 |  |  |  | 2953
951 | R16065--120V | C6521241011-0951 | 2024-10-15 | 8:20:51 | OK | 101.2 | 26.1 | 66.9 | 8.9 | 118.1 | 9.91 | 827.6 | 70.73 |  |  | 20244 | 117.8 | 11.8 |  |  |  | 64.23 | 25288 | [7 empty] | 120 | 0.38 | 25.2 |  |  |  | 3228
952 | R16065--120V | C6521241011-0952 | 2024-10-15 | 8:21:19 | OK | 101.2 | 26.2 | 66.6 | 8.9 | 118.4 | 9.64 | 804.4 | 70.48 |  |  | 20160 | 118.2 | 12.01 |  |  |  | 66.61 | 25595 | [7 empty] | 120 | 0.43 | 28.6 |  |  |  | 3142
953 | R16065--120V | C6521241011-0953 | 2024-10-15 | 8:21:49 | OK | 101.2 | 26.2 | 66.4 | 8.9 | 118.2 | 9.7 | 811.9 | 70.8 |  |  | 19826 | 117.8 | 11.93 |  |  |  | 60.91 | 24479 | [7 empty] | 119.9 | 0.47 | 31.6 |  |  |  | 2968
954 | R16065--120V | C6521241011-0954 | 2024-10-15 | 8:22:18 | OK | 101.2 | 26.2 | 65.8 | 8.9 | 118.4 | 10.04 | 838.6 | 70.54 |  |  | 20204 | 118.2 | 11.79 |  |  |  | 67.93 | 25844 | [7 empty] | 120 | 0.41 | 26.8 |  |  |  | 3225
955 | R16065--120V | C6521241011-0955 | 2024-10-15 | 8:22:50 | OK | 101.2 | 26.2 | 65.9 | 8.9 | 118.1 | 10.31 | 869.9 | 71.46 |  |  | 20093 | 117.8 | 11.89 |  |  |  | 63.76 | 25091 | [7 empty] | 119.9 | 0.42 | 27.8 |  |  |  | 3049
956 | R16065--120V | C6521241011-0956 | 2024-10-15 | 8:23:18 | OK | 101.2 | 26.3 | 65.7 | 8.9 | 118.3 | 9.94 | 836.6 | 71.11 |  |  | 19980 | 118.2 | 11.85 |  |  |  | 65.63 | 25389 | [7 empty] | 119.9 | 0.5 | 33.5 |  |  |  | 2997
957 | R16065--120V | C6521241011-0957 | 2024-10-15 | 8:23:49 | OK | 101.2 | 26.3 | 65.6 | 8.9 | 117.9 | 10.63 | 896.1 | 71.49 |  |  | 19904 | 117.7 | 11.96 |  |  |  | 64.7 | 25213 | [7 empty] | 120 | 0.44 | 29.2 |  |  |  | 3013
958 | R16065--120V | C6521241011-0958 | 2024-10-15 | 8:24:18 | OK | 101.2 | 26.3 | 65.5 | 8.9 | 118.3 | 9.71 | 812.6 | 70.73 |  |  | 19910 | 118.1 | 11.94 |  |  |  | 67.49 | 25926 | [7 empty] | 120 | 0.41 | 27.1 |  |  |  | 3109
959 | R16065--120V | C6521241011-0959 | 2024-10-15 | 8:24:46 | OK | 101.2 | 26.4 | 65.8 | 8.9 | 118.1 | 10.18 | 855.2 | 71.15 |  |  | 20212 | 117.8 | 11.9 |  |  |  | 64.9 | 25286 | [7 empty] | 120 | 0.37 | 24.6 |  |  |  | 3182
960 | R16065--120V | C6521241011-0960 | 2024-10-15 | 8:25:13 | OK | 101.2 | 26.4 | 66.1 | 8.9 | 118.4 | 9.75 | 811.2 | 70.32 |  |  | 20193 | 118.1 | 11.87 |  |  |  | 68.96 | 26127 | [7 empty] | 120 | 0.38 | 25.3 |  |  |  | 3230
961 | R16065--120V | C6521241011-0961 | 2024-10-15 | 8:25:44 | OK | 101.2 | 26.4 | 66.1 | 8.9 | 118 | 10.41 | 875.5 | 71.28 |  |  | 20014 | 117.7 | 11.92 |  |  |  | 62.12 | 25140 | [7 empty] | 120 | 0.45 | 29.7 |  |  |  | 3075
962 | R16065--120V | C6521241011-0962 | 2024-10-15 | 8:26:11 | OK | 101.2 | 26.2 | 66.6 | 8.9 | 118.3 | 9.89 | 826.5 | 70.68 |  |  | 19990 | 118.1 | 12.05 |  |  |  | 66.04 | 25659 | [7 empty] | 120 | 0.53 | 34.9 |  |  |  | 3002
963 | R16065--120V | C6521241011-0963 | 2024-10-15 | 8:26:43 | OK | 101.2 | 26.2 | 66.7 | 8.9 | 118.2 | 10.29 | 861.2 | 70.82 |  |  | 19925 | 117.9 | 11.94 |  |  |  | 64.98 | 25352 | [7 empty] | 120 | 0.42 | 27.6 |  |  |  | 3101
964 | R16065--120V | C6521241011-0964 | 2024-10-15 | 8:27:12 | OK | 101.2 | 26.2 | 66.7 | 8.9 | 118.4 | 10.14 | 854.1 | 71.14 |  |  | 20016 | 118.3 | 12.16 |  |  |  | 67.54 | 25904 | [7 empty] | 119.9 | 0.48 | 31.9 |  |  |  | 2998
965 | R16065--120V | C6521241011-0965 | 2024-10-15 | 8:27:39 | OK | 101.2 | 26.3 | 66.2 | 8.9 | 118.1 | 10.13 | 849.6 | 70.99 |  |  | 19888 | 117.9 | 11.93 |  |  |  | 65.92 | 25503 | [7 empty] | 120 | 0.4 | 26.7 |  |  |  | 3174
966 | R16065--120V | C6521241011-0966 | 2024-10-15 | 8:28:07 | OK | 101.2 | 26.3 | 66.5 | 8.9 | 118.4 | 9.84 | 820.6 | 70.39 |  |  | 19908 | 118.2 | 12.17 |  |  |  | 69.26 | 25881 | [7 empty] | 120 | 0.51 | 34.1 |  |  |  | 3003
967 | R16065--120V | C6521241011-0967 | 2024-10-15 | 8:28:36 | OK | 101.2 | 26.2 | 67.0 | 8.9 | 118.1 | 10.27 | 862 | 71.04 |  |  | 20054 | 117.9 | 11.89 |  |  |  | 65.71 | 25549 | [7 empty] | 120 | 0.43 | 28.6 |  |  |  | 3126
968 | R16065--120V | C6521241011-0968 | 2024-10-15 | 8:29:04 | OK | 101.2 | 26.2 | 66.8 | 8.9 | 118.4 | 10.17 | 858.4 | 71.27 |  |  | 19345 | 118.2 | 11.89 |  |  |  | 67.61 | 25563 | [7 empty] | 120 | 0.43 | 28.4 |  |  |  | 3165
969 | R16065--120V | C6521241011-0969 | 2024-10-15 | 8:29:35 | OK | 101.2 | 26.2 | 66.4 | 8.9 | 118.1 | 10.44 | 874.8 | 70.95 |  |  | 20016 | 117.9 | 11.61 |  |  |  | 67.64 | 26063 | [7 empty] | 120 | 0.43 | 28.3 |  |  |  | 3145
970 | R16065--120V | C6521241011-0970 | 2024-10-15 | 8:30:04 | OK | 101.2 | 26.2 | 66.2 | 8.9 | 118.4 | 10.2 | 859.1 | 71.15 |  |  | 19859 | 118.2 | 11.91 |  |  |  | 65.98 | 25407 | [7 empty] | 120 | 0.51 | 34 |  |  |  | 3014
971 | R16065--120V | C6521241011-0971 | 2024-10-15 | 8:30:32 | OK | 101.2 | 26.3 | 66.0 | 8.9 | 118.1 | 9.63 | 804.3 | 70.73 |  |  | 19746 | 117.9 | 10.84 |  |  |  | 56.42 | 24047 | [7 empty] | 120 | 0.49 | 33.1 |  |  |  | 2676
972 | R16065--120V | C6521241011-0972 | 2024-10-15 | 8:30:59 | OK | 101.2 | 26.3 | 65.9 | 8.9 | 118.5 | 9.52 | 791.7 | 70.18 |  |  | 20262 | 118.2 | 11.97 |  |  |  | 68.91 | 26110 | [7 empty] | 120 | 0.37 | 24.5 |  |  |  | 3288
973 | R16065--120V | C6521241011-0973 | 2024-10-15 | 8:31:27 | OK | 101.2 | 26.3 | 66.6 | 8.9 | 118.2 | 9.92 | 828.2 | 70.62 |  |  | 19957 | 118 | 12.01 |  |  |  | 63.09 | 25095 | [7 empty] | 120 | 0.52 | 34.7 |  |  |  | 2957
974 | R16065--120V | C6521241011-0974 | 2024-10-15 | 8:31:59 | OK | 101.2 | 26.2 | 66.9 | 8.9 | 118.4 | 9.75 | 817 | 70.76 |  |  | 20165 | 118.2 | 11.83 |  |  |  | 67.45 | 25774 | [7 empty] | 120 | 0.4 | 26.3 |  |  |  | 3285
975 | R16065--120V | C6521241011-0975 | 2024-10-15 | 8:32:27 | OK | 101.2 | 26.3 | 66.8 | 8.9 | 118.1 | 10.55 | 886.6 | 71.13 |  |  | 20004 | 117.9 | 12.12 |  |  |  | 61.03 | 24728 | [7 empty] | 120 | 0.5 | 33.7 |  |  |  | 2963
976 | R16065--120V | C6521241011-0976 | 2024-10-15 | 8:32:55 | OK | 101.2 | 26.2 | 67.0 | 8.9 | 118.5 | 9.75 | 811.7 | 70.25 |  |  | 20214 | 118.2 | 11.97 |  |  |  | 69.12 | 26105 | [7 empty] | 120 | 0.39 | 25.8 |  |  |  | 3272
977 | R16065--120V | C6521241011-0977 | 2024-10-15 | 8:33:23 | OK | 101.2 | 26.1 | 67.5 | 8.9 | 118.2 | 10.36 | 869.6 | 71.02 |  |  | 20247 | 117.9 | 11.83 |  |  |  | 63.85 | 25162 | [7 empty] | 120 | 0.39 | 25.6 |  |  |  | 3251
978 | R16065--120V | C6521241011-0978 | 2024-10-15 | 8:33:50 | OK | 101.2 | 25.9 | 68.0 | 8.9 | 118.5 | 9.58 | 798.7 | 70.4 |  |  | 20195 | 118.2 | 11.91 |  |  |  | 68.71 | 25916 | [7 empty] | 120 | 0.39 | 25.4 |  |  |  | 3247
979 | R16065--120V | C6521241011-0979 | 2024-10-15 | 8:34:19 | OK | 101.2 | 25.9 | 68.0 | 8.9 | 118.1 | 10.4 | 873.4 | 71.09 |  |  | 19919 | 117.9 | 12.09 |  |  |  | 66.41 | 25792 | [7 empty] | 120 | 0.41 | 27.5 |  |  |  | 3128
980 | R16065--120V | C6521241011-0980 | 2024-10-15 | 8:34:49 | OK | 101.2 | 26.0 | 67.7 | 8.9 | 118.5 | 10.19 | 856.2 | 70.91 |  |  | 19801 | 118.3 | 12.02 |  |  |  | 68.85 | 26101 | [7 empty] | 120 | 0.39 | 26.1 |  |  |  | 3219
981 | R16065--120V | C6521241011-0981 | 2024-10-15 | 8:35:17 | OK | 101.2 | 25.9 | 67.4 | 8.9 | 118.1 | 10.4 | 873.5 | 71.11 |  |  | 19857 | 117.9 | 12.1 |  |  |  | 65.26 | 25369 | [7 empty] | 120 | 0.52 | 34.8 |  |  |  | 2908
982 | R16065--120V | C6521241011-0982 | 2024-10-15 | 8:35:47 | OK | 101.2 | 25.8 | 67.5 | 8.9 | 118.5 | 9.54 | 793 | 70.17 |  |  | 20034 | 118.3 | 11.89 |  |  |  | 68 | 26004 | [7 empty] | 120 | 0.5 | 33.4 |  |  |  | 3035
983 | R16065--120V | C6521241011-0983 | 2024-10-15 | 8:36:16 | OK | 101.2 | 25.8 | 67.7 | 8.9 | 118.2 | 10.44 | 875.3 | 70.91 |  |  | 20418 | 118 | 11.91 |  |  |  | 66.47 | 25818 | [7 empty] | 120 | 0.39 | 25.9 |  |  |  | 3202
984 | R16065--120V | C6521241011-0984 | 2024-10-15 | 8:36:43 | OK | 101.2 | 25.8 | 67.3 | 8.9 | 118.5 | 9.72 | 808 | 70.19 |  |  | 20137 | 118.2 | 11.89 |  |  |  | 63.58 | 25242 | [7 empty] | 120 | 0.44 | 29 |  |  |  | 3200
985 | R16065--120V | C6521241011-0985 | 2024-10-15 | 8:37:12 | OK | 101.2 | 25.9 | 66.9 | 8.9 | 118.1 | 10.42 | 875 | 71.12 |  |  | 19902 | 117.9 | 12.05 |  |  |  | 63.72 | 25192 | [7 empty] | 120 | 0.39 | 25.5 |  |  |  | 3172
986 | R16065--120V | C6521241011-0986 | 2024-10-15 | 8:37:40 | OK | 101.2 | 26.0 | 66.7 | 8.9 | 118.5 | 10.16 | 853.4 | 70.89 |  |  | 19674 | 118.2 | 12.17 |  |  |  | 66.96 | 25247 | [7 empty] | 120 | 0.55 | 34.9 |  |  |  | 2985
987 | R16065--120V | C6521241011-0987 | 2024-10-15 | 8:38:16 | OK | 101.2 | 26.1 | 66.4 | 8.9 | 118 | 10.13 | 847.6 | 70.92 |  |  | 19822 | 117.9 | 12.02 |  |  |  | 63.43 | 25259 | [7 empty] | 120 | 0.44 | 29.2 |  |  |  | 3071
988 | R16065--120V | C6521241011-0988 | 2024-10-15 | 8:38:46 | OK | 101.2 | 26.3 | 66.2 | 8.9 | 118.4 | 9.99 | 837.3 | 70.78 |  |  | 19922 | 118.2 | 12.05 |  |  |  | 66.41 | 25606 | [7 empty] | 120 | 0.51 | 34 |  |  |  | 2996
989 | R16065--120V | C6521241011-0989 | 2024-10-15 | 8:39:16 | OK | 101.2 | 26.2 | 66.4 | 8.9 | 118.1 | 10.39 | 869 | 70.83 |  |  | 20125 | 117.9 | 11.65 |  |  |  | 66.89 | 25787 | [7 empty] | 120 | 0.4 | 26.4 |  |  |  | 3202
990 | R16065--120V | C6521241011-0990 | 2024-10-15 | 8:39:43 | OK | 101.2 | 26.3 | 66.1 | 8.9 | 118.4 | 10.06 | 841.3 | 70.66 |  |  | 19759 | 118.2 | 11.93 |  |  |  | 67.57 | 25544 | [7 empty] | 120 | 0.5 | 33.4 |  |  |  | 2982
991 | R16065--120V | C6521241011-0991 | 2024-10-15 | 8:40:12 | OK | 101.2 | 26.4 | 65.9 | 9 | 118.1 | 10.16 | 851.1 | 70.92 |  |  | 19852 | 117.9 | 12.05 |  |  |  | 64.94 | 25244 | [7 empty] | 120 | 0.39 | 25.9 |  |  |  | 3225
992 | R16065--120V | C6521241011-0992 | 2024-10-15 | 8:40:40 | OK | 101.2 | 26.4 | 65.9 | 8.9 | 118.4 | 10.36 | 863.4 | 70.4 |  |  | 20331 | 118.3 | 11.99 |  |  |  | 69.55 | 26289 | [7 empty] | 120 | 0.44 | 29.1 |  |  |  | 3155
993 | R16065--120V | C6521241011-0993 | 2024-10-15 | 8:41:07 | OK | 101.2 | 26.4 | 65.7 | 8.9 | 118.3 | 9.66 | 805.1 | 70.47 |  |  | 19965 | 117.9 | 12.28 |  |  |  | 65.11 | 25474 | [7 empty] | 120 | 0.5 | 33.6 |  |  |  | 2954
994 | R16065--120V | C6521241011-0994 | 2024-10-15 | 8:41:36 | OK | 101.2 | 26.4 | 65.8 | 8.9 | 118.5 | 10.38 | 871.5 | 70.91 |  |  | 19759 | 118.2 | 12.22 |  |  |  | 65.43 | 25072 | [7 empty] | 120 | 0.51 | 33.8 |  |  |  | 2784
995 | R16065--120V | C6521241011-0995 | 2024-10-15 | 8:42:05 | OK | 101.2 | 26.4 | 65.7 | 8.9 | 118.1 | 10.42 | 873.4 | 71 |  |  | 19947 | 117.9 | 11.96 |  |  |  | 65.29 | 25620 | [7 empty] | 120 | 0.43 | 28.3 |  |  |  | 3104
996 | R16065--120V | C6521241011-0996 | 2024-10-15 | 8:42:37 | OK | 101.2 | 26.3 | 65.7 | 8.9 | 118.4 | 9.8 | 818.4 | 70.52 |  |  | 19786 | 118.2 | 12.14 |  |  |  | 67.67 | 25825 | [7 empty] | 120 | 0.43 | 28.8 |  |  |  | 3114
997 | R16065--120V | C6521241011-0997 | 2024-10-15 | 8:43:09 | OK | 101.2 | 26.3 | 65.8 | 8.9 | 118.2 | 9.57 | 799 | 70.63 |  |  | 19656 | 117.9 | 11.9 |  |  |  | 63.99 | 25338 | [7 empty] | 120 | 0.5 | 33.3 |  |  |  | 2894
998 | R16065--120V | C6521241011-0998 | 2024-10-15 | 8:43:37 | OK | 101.2 | 26.3 | 66.0 | 8.9 | 118.5 | 10.06 | 849.1 | 71.26 |  |  | 19479 | 118.3 | 12.03 |  |  |  | 66.53 | 25326 | [7 empty] | 120 | 0.43 | 28.2 |  |  |  | 3106
999 | R16065--120V | C6521241011-0999 | 2024-10-15 | 8:44:05 | OK | 101.2 | 26.4 | 66.0 | 8.9 | 118.2 | 9.68 | 808.2 | 70.61 |  |  | 19875 | 117.9 | 11.99 |  |  |  | 63 | 24708 | [7 empty] | 120 | 0.52 | 34.5 |  |  |  | 2935
1000 | R16065--120V | C6521241011-1000 | 2024-10-15 | 8:44:33 | OK | 101.2 | 26.4 | 65.7 | 8.9 | 118.5 | 9.53 | 794.1 | 70.34 |  |  | 20260 | 118.2 | 12.03 |  |  |  | 68.64 | 26015 | [7 empty] | 120 | 0.4 | 26.4 |  |  |  | 3246
1001 | R16065--120V | C6521241011-1001 | 2024-10-15 | 8:45:00 | OK | 101.2 | 26.4 | 65.6 | 8.9 | 118.1 | 10.43 | 875.7 | 71.06 |  |  | 20134 | 118 | 11.64 |  |  |  | 68.35 | 26120 | [7 empty] | 120 | 0.38 | 25.4 |  |  |  | 3205
1002 | R16065--120V | C6521241011-1002 | 2024-10-15 | 8:45:28 | OK | 101.2 | 26.3 | 65.8 | 8.9 | 118.5 | 9.75 | 811.6 | 70.27 |  |  | 20143 | 118.3 | 11.84 |  |  |  | 69.8 | 26151 | [7 empty] | 120 | 0.42 | 27.5 |  |  |  | 3154
1003 | R16065--120V | C6521241011-1003 | 2024-10-15 | 8:45:57 | OK | 101.2 | 26.3 | 65.4 | 8.9 | 118.2 | 9.42 | 787.6 | 70.71 |  |  | 19892 | 117.9 | 11.88 |  |  |  | 63.78 | 25202 | [7 empty] | 120 | 0.46 | 30.8 |  |  |  | 2997
1004 | R16065--120V | C6521241011-1004 | 2024-10-15 | 8:46:26 | OK | 101.2 | 26.4 | 65.2 | 8.9 | 118.5 | 9.59 | 801.1 | 70.45 |  |  | 20116 | 118.3 | 12.06 |  |  |  | 69.68 | 26031 | [7 empty] | 120 | 0.41 | 27.1 |  |  |  | 3207
1005 | R16065--120V | C6521241011-1005 | 2024-10-15 | 8:46:55 | OK | 101.2 | 26.4 | 64.9 | 8.9 | 118.2 | 9.68 | 807.9 | 70.56 |  |  | 19877 | 117.9 | 11.83 |  |  |  | 67.53 | 25882 | [7 empty] | 120 | 0.48 | 31.9 |  |  |  | 3020
1006 | R16065--120V | C6521241011-1006 | 2024-10-15 | 8:47:25 | OK | 101.2 | 26.4 | 65.5 | 8.9 | 118.5 | 9.68 | 806.8 | 70.36 |  |  | 20051 | 118.2 | 12.01 |  |  |  | 67.05 | 25648 | [7 empty] | 120 | 0.44 | 29.5 |  |  |  | 3086
1007 | R16065--120V | C6521241011-1007 | 2024-10-15 | 8:47:54 | OK | 101.2 | 26.3 | 66.1 | 8.9 | 118.2 | 9.63 | 803 | 70.56 |  |  | 19977 | 117.9 | 11.94 |  |  |  | 66.59 | 25759 | [7 empty] | 120 | 0.4 | 26.6 |  |  |  | 3193
1008 | R16065--120V | C6521241011-1008 | 2024-10-15 | 8:48:22 | OK | 101.2 | 26.3 | 66.1 | 8.9 | 118.4 | 9.9 | 827.6 | 70.59 |  |  | 20155 | 118.2 | 12.05 |  |  |  | 69.39 | 26084 | [7 empty] | 120 | 0.42 | 27.6 |  |  |  | 3235
1009 | R16065--120V | C6521241011-1009 | 2024-10-15 | 8:48:50 | OK | 101.2 | 26.2 | 66.2 | 8.9 | 118.3 | 9.57 | 798.6 | 70.56 |  |  | 19935 | 118 | 12.09 |  |  |  | 63.43 | 24965 | [7 empty] | 120 | 0.43 | 28.7 |  |  |  | 3126
1010 | R16065--120V | C6521241011-1010 | 2024-10-15 | 8:49:21 | OK | 101.2 | 26.3 | 65.8 | 8.9 | 118.5 | 9.81 | 817.8 | 70.38 |  |  | 19725 | 118.2 | 12.19 |  |  |  | 68.08 | 25919 | [7 empty] | 120 | 0.49 | 32.3 |  |  |  | 3037
1011 | R16065--120V | C6521241011-1011 | 2024-10-15 | 8:49:53 | OK | 101.2 | 26.3 | 65.0 | 8.9 | 118.1 | 9.84 | 827.8 | 71.22 |  |  | 19656 | 117.9 | 11.96 |  |  |  | 61.47 | 24533 | [7 empty] | 120 | 0.51 | 33.9 |  |  |  | 2798
1012 | R16065--120V | C6521241011-1012 | 2024-10-15 | 8:50:25 | OK | 101.2 | 26.5 | 64.3 | 8.9 | 118.5 | 9.48 | 788.6 | 70.19 |  |  | 20056 | 118.2 | 11.84 |  |  |  | 68.35 | 26090 | [7 empty] | 120 | 0.39 | 25.6 |  |  |  | 3273
1013 | R16065--120V | C6521241011-1013 | 2024-10-15 | 8:50:53 | OK | 101.2 | 26.5 | 64.8 | 8.9 | 118.2 | 9.5 | 793.7 | 70.63 |  |  | 19730 | 118.1 | 10.72 |  |  |  | 57.16 | 24102 | [7 empty] | 120 | 0.51 | 34 |  |  |  | 2938
1014 | R16065--120V | C6521241011-1014 | 2024-10-15 | 8:51:20 | OK | 101.2 | 26.5 | 65.0 | 8.9 | 118.5 | 9.67 | 803.7 | 70.17 |  |  | 20117 | 118.2 | 11.81 |  |  |  | 68.82 | 26158 | [7 empty] | 120 | 0.44 | 29.2 |  |  |  | 3172
1015 | R16065--120V | C6521241011-1015 | 2024-10-15 | 8:51:53 | OK | 101.2 | 26.4 | 65.6 | 8.9 | 118.1 | 10.52 | 885.7 | 71.3 |  |  | 20029 | 117.9 | 11.95 |  |  |  | 65.83 | 25697 | [7 empty] | 120 | 0.4 | 26.2 |  |  |  | 3197
1016 | R16065--120V | C6521241011-1016 | 2024-10-15 | 8:52:25 | OK | 101.2 | 26.3 | 65.0 | 8.9 | 118.5 | 9.52 | 795.7 | 70.49 |  |  | 20141 | 118.3 | 12.06 |  |  |  | 68.92 | 25898 | [7 empty] | 120 | 0.41 | 27.3 |  |  |  | 3253
1017 | R16065--120V | C6521241011-1017 | 2024-10-15 | 8:54:04 | OK | 101.2 | 26.7 | 64.2 | 8.9 | 118.3 | 9.61 | 804.5 | 70.77 |  |  | 19882 | 118 | 12.01 |  |  |  | 62.82 | 24794 | [7 empty] | 120 | 0.5 | 33.7 |  |  |  | 2722
1018 | R16065--120V | C6521241011-1018 | 2024-10-15 | 8:54:32 | OK | 101.2 | 26.7 | 63.7 | 8.9 | 118.4 | 9.89 | 844.6 | 72.07 |  |  | 19595 | 118.4 | 10.72 |  |  |  | 60.66 | 24620 | [7 empty] | 120 | 0.49 | 32.4 |  |  |  | 2934
1019 | R16065--120V | C6521241011-1019 | 2024-10-15 | 8:54:59 | OK | 101.2 | 26.8 | 63.3 | 8.9 | 118.2 | 9.58 | 802.8 | 70.84 |  |  | 19681 | 117.9 | 12.08 |  |  |  | 64.8 | 25485 | [7 empty] | 120 | 0.4 | 26.2 |  |  |  | 3200
1020 | R16065--120V | C6521241011-1020 | 2024-10-15 | 8:55:27 | OK | 101.2 | 26.7 | 63.1 | 8.9 | 118.4 | 10.23 | 861.3 | 71.1 |  |  | 19755 | 118.3 | 11.29 |  |  |  | 61.84 | 24759 | [7 empty] | 120 | 0.48 | 31.9 |  |  |  | 2911
1021 | R16065--120V | C6521241011-1021 | 2024-10-15 | 8:55:57 | OK | 101.2 | 26.7 | 63.3 | 8.9 | 118.3 | 9.78 | 818.9 | 70.79 |  |  | 19767 | 117.9 | 12.07 |  |  |  | 61.22 | 24465 | [7 empty] | 120 | 0.51 | 34.2 |  |  |  | 2710
1022 | R16065--120V | C6521241011-1022 | 2024-10-15 | 8:56:26 | OK | 101.2 | 26.8 | 63.7 | 8.9 | 118.5 | 9.58 | 797.2 | 70.26 |  |  | 20192 | 118.3 | 11.83 |  |  |  | 68.99 | 26089 | [7 empty] | 120 | 0.39 | 25.6 |  |  |  | 3270
1023 | R16065--120V | C6521241011-1023 | 2024-10-15 | 8:56:54 | OK | 101.2 | 26.7 | 64.4 | 8.9 | 118.2 | 10.05 | 837.1 | 70.46 |  |  | 19935 | 118 | 11.99 |  |  |  | 65.87 | 25563 | [7 empty] | 120 | 0.4 | 26.6 |  |  |  | 3176
1024 | R16065--120V | C6521241011-1024 | 2024-10-15 | 8:57:21 | OK | 101.2 | 26.5 | 65.1 | 8.9 | 118.4 | 10.25 | 855.6 | 70.49 |  |  | 19700 | 118.2 | 11.97 |  |  |  | 63.66 | 24958 | [7 empty] | 120 | 0.54 | 34.9 |  |  |  | 2723
1025 | R16065--120V | C6521241011-1025 | 2024-10-15 | 8:57:52 | OK | 101.2 | 26.4 | 65.6 | 8.9 | 118.2 | 9.6 | 803.9 | 70.84 |  |  | 19868 | 118 | 12.1 |  |  |  | 60.7 | 24320 | [7 empty] | 120 | 0.49 | 32.6 |  |  |  | 2830
1026 | R16065--120V | C6521241011-1026 | 2024-10-15 | 8:58:20 | OK | 101.2 | 26.4 | 65.6 | 8.9 | 118.5 | 9.66 | 802.8 | 70.15 |  |  | 20162 | 118.3 | 11.92 |  |  |  | 68.81 | 25886 | [7 empty] | 120 | 0.42 | 27.5 |  |  |  | 3219
1027 | R16065--120V | C6521241011-1027 | 2024-10-15 | 8:58:50 | OK | 101.2 | 26.3 | 64.9 | 8.9 | 118.2 | 9.43 | 788.2 | 70.7 |  |  | 19844 | 117.9 | 12.02 |  |  |  | 65.98 | 25726 | [7 empty] | 120 | 0.39 | 25.4 |  |  |  | 3186
1028 | R16065--120V | C6521241011-1028 | 2024-10-15 | 8:59:18 | OK | 101.2 | 26.2 | 64.8 | 8.9 | 118.5 | 10.15 | 856 | 71.13 |  |  | 20017 | 118.3 | 11.8 |  |  |  | 66.33 | 25413 | [7 empty] | 120 | 0.47 | 31.3 |  |  |  | 3095
1029 | R16065--120V | C6521241011-1029 | 2024-10-15 | 9:00:57 | OK | 101.2 | 26.2 | 65.4 | 8.9 | 118.2 | 9.47 | 797.8 | 71.26 |  |  | 19913 | 118 | 10.81 |  |  |  | 56.49 | 24117 | [7 empty] | 119.9 | 0.53 | 34.9 |  |  |  | 2912
1030 | R16065--120V | C6521241011-1030 | 2024-10-15 | 9:01:28 | OK | 101.2 | 26.2 | 64.7 | 9 | 118.5 | 9.78 | 831.3 | 71.74 |  |  | 19757 | 118.3 | 11.81 |  |  |  | 65.61 | 25283 | [7 empty] | 120 | 0.39 | 26 |  |  |  | 3228
1031 | R16065--120V | C6521241011-1031 | 2024-10-15 | 9:01:56 | OK | 101.2 | 26.4 | 65.2 | 8.9 | 118.3 | 9.36 | 780.1 | 70.44 |  |  | 19863 | 118 | 11.81 |  |  |  | 64.55 | 25246 | [7 empty] | 120 | 0.39 | 25.4 |  |  |  | 3257
1032 | R16065--120V | C6521241011-1032 | 2024-10-15 | 9:02:23 | OK | 101.2 | 26.5 | 65.1 | 8.9 | 118.4 | 10.33 | 870.6 | 71.13 |  |  | 19591 | 118.3 | 11.72 |  |  |  | 62.66 | 24746 | [7 empty] | 120 | 0.51 | 34.3 |  |  |  | 2775
1033 | R16065--120V | C6521241011-1033 | 2024-10-15 | 9:02:51 | OK | 101.2 | 26.7 | 64.7 | 8.9 | 118.2 | 9.76 | 817.9 | 70.9 |  |  | 19871 | 117.9 | 12.02 |  |  |  | 64.67 | 25313 | [7 empty] | 120 | 0.41 | 27.1 |  |  |  | 3182
1034 | R16065--120V | C6521241011-1034 | 2024-10-15 | 9:03:18 | OK | 101.2 | 26.6 | 65.2 | 8.9 | 118.5 | 9.71 | 811.7 | 70.57 |  |  | 19979 | 118.2 | 11.96 |  |  |  | 67.51 | 25885 | [7 empty] | 120 | 0.46 | 30.8 |  |  |  | 3150
1035 | R16065--120V | C6521241011-1035 | 2024-10-15 | 9:03:46 | OK | 101.2 | 26.5 | 65.1 | 8.9 | 118.1 | 10.2 | 856.1 | 71.05 |  |  | 20033 | 117.9 | 12.14 |  |  |  | 64.64 | 25421 | [7 empty] | 120 | 0.4 | 26.2 |  |  |  | 3200
1036 | R16065--120V | C6521241011-1036 | 2024-10-15 | 9:04:13 | OK | 101.2 | 26.5 | 65.2 | 8.9 | 118.5 | 9.95 | 837.4 | 71.01 |  |  | 19760 | 118.2 | 11.88 |  |  |  | 66.78 | 25420 | [7 empty] | 120 | 0.41 | 27 |  |  |  | 3214
1037 | R16065--120V | C6521241011-1037 | 2024-10-15 | 9:04:42 | OK | 101.2 | 26.5 | 64.3 | 8.9 | 118.1 | 10.17 | 851.8 | 70.9 |  |  | 19882 | 117.9 | 12.04 |  |  |  | 62.92 | 25202 | [7 empty] | 120 | 0.42 | 27.7 |  |  |  | 3044
1038 | R16065--120V | C6521241011-1038 | 2024-10-15 | 9:05:09 | OK | 101.2 | 26.6 | 64.2 | 8.9 | 118.4 | 9.67 | 806.6 | 70.42 |  |  | 19998 | 118.2 | 12.21 |  |  |  | 67.85 | 25987 | [7 empty] | 120.1 | 0.43 | 28.6 |  |  |  | 3122
1039 | R16065--120V | C6521241011-1039 | 2024-10-15 | 9:05:37 | OK | 101.2 | 26.7 | 64.4 | 8.9 | 118.1 | 9.76 | 816 | 70.78 |  |  | 19573 | 117.9 | 11.15 |  |  |  | 58.12 | 24197 | [7 empty] | 120 | 0.51 | 33.9 |  |  |  | 2777
1040 | R16065--120V | C6521241011-1040 | 2024-10-15 | 9:06:05 | OK | 101.2 | 26.8 | 64.1 | 8.9 | 118.5 | 9.74 | 811 | 70.29 |  |  | 19958 | 118.3 | 11.87 |  |  |  | 64.1 | 25007 | [7 empty] | 120 | 0.5 | 33.4 |  |  |  | 2984
1041 | R16065--120V | C6521241011-1041 | 2024-10-15 | 9:06:34 | OK | 101.2 | 26.8 | 64.1 | 8.9 | 118.1 | 9.52 | 797 | 70.88 |  |  | 19886 | 117.9 | 12 |  |  |  | 62.24 | 24940 | [7 empty] | 120 | 0.43 | 28.5 |  |  |  | 3065
1042 | R16065--120V | C6521241011-1042 | 2024-10-15 | 9:07:04 | OK | 101.2 | 26.8 | 63.8 | 8.9 | 118.5 | 9.82 | 819.2 | 70.38 |  |  | 19918 | 118.3 | 11.84 |  |  |  | 64.53 | 25239 | [7 empty] | 119.9 | 0.52 | 34.9 |  |  |  | 2988
1043 | R16065--120V | C6521241011-1043 | 2024-10-15 | 9:07:32 | OK | 101.2 | 26.8 | 63.8 | 8.9 | 118.2 | 10.44 | 876.9 | 71.03 |  |  | 20176 | 118.1 | 10.88 |  |  |  | 58.08 | 24277 | [7 empty] | 120 | 0.43 | 28.3 |  |  |  | 3031
1044 | R16065--120V | C6521241011-1044 | 2024-10-15 | 9:07:59 | OK | 101.2 | 26.8 | 63.8 | 8.9 | 118.5 | 9.61 | 802.6 | 70.43 |  |  | 20066 | 118.2 | 11.8 |  |  |  | 68.12 | 25797 | [7 empty] | 120 | 0.39 | 25.9 |  |  |  | 3271
1045 | R16065--120V | C6521241011-1045 | 2024-10-15 | 9:08:28 | OK | 101.2 | 26.7 | 64.1 | 8.9 | 118.1 | 10.02 | 837.2 | 70.76 |  |  | 19870 | 117.9 | 11.9 |  |  |  | 66.69 | 25688 | [7 empty] | 120 | 0.39 | 25.9 |  |  |  | 3212
1046 | R16065--120V | C6521241011-1046 | 2024-10-15 | 9:08:56 | OK | 101.2 | 26.5 | 64.2 | 8.9 | 118.4 | 9.74 | 812.4 | 70.42 |  |  | 19682 | 118.2 | 11.94 |  |  |  | 66.41 | 25706 | [7 empty] | 120 | 0.42 | 27.9 |  |  |  | 3172
1047 | R16065--120V | C6521241011-1047 | 2024-10-15 | 9:09:24 | OK | 101.2 | 26.5 | 64.1 | 8.9 | 118.2 | 9.44 | 787.2 | 70.56 |  |  | 19872 | 117.8 | 12 |  |  |  | 64.09 | 25238 | [7 empty] | 120 | 0.46 | 30.8 |  |  |  | 3030
1048 | R16065--120V | C6521241011-1048 | 2024-10-15 | 9:09:54 | OK | 101.2 | 26.4 | 64.7 | 8.9 | 118.5 | 9.46 | 785.1 | 70.05 |  |  | 20202 | 118.2 | 11.79 |  |  |  | 68.78 | 25994 | [7 empty] | 120 | 0.4 | 26.1 |  |  |  | 3311
1049 | R16065--120V | C6521241011-1049 | 2024-10-15 | 9:10:22 | OK | 101.2 | 26.4 | 64.8 | 8.9 | 118.1 | 9.77 | 814.7 | 70.62 |  |  | 20057 | 117.8 | 11.81 |  |  |  | 65.45 | 25672 | [7 empty] | 120 | 0.4 | 26.5 |  |  |  | 3152
1050 | R16065--120V | C6521241011-1050 | 2024-10-15 | 9:10:50 | OK | 101.2 | 26.5 | 63.8 | 8.9 | 118.5 | 9.67 | 806.3 | 70.4 |  |  | 20139 | 118.2 | 11.95 |  |  |  | 69.1 | 26105 | [7 empty] | 120 | 0.4 | 26.5 |  |  |  | 3232
1051 | R16065--120V | C6521241011-1051 | 2024-10-15 | 9:11:20 | OK | 101.2 | 26.5 | 63.8 | 8.9 | 118.1 | 9.55 | 800.8 | 71.04 |  |  | 19570 | 117.8 | 11.84 |  |  |  | 61.26 | 24770 | [7 empty] | 120 | 0.48 | 32.4 |  |  |  | 2852
1052 | R16065--120V | C6521241011-1052 | 2024-10-15 | 9:11:48 | OK | 101.2 | 26.6 | 63.5 | 8.9 | 118.4 | 9.71 | 812.9 | 70.68 |  |  | 19942 | 118.2 | 11.89 |  |  |  | 66.74 | 25388 | [7 empty] | 120 | 0.43 | 28.6 |  |  |  | 3126
1053 | R16065--120V | C6521241011-1053 | 2024-10-15 | 9:12:15 | OK | 101.2 | 26.6 | 64.1 | 8.9 | 118 | 9.86 | 825.9 | 70.95 |  |  | 19147 | 117.9 | 11.4 |  |  |  | 58.9 | 24365 | [7 empty] | 120 | 0.51 | 33.9 |  |  |  | 2631
1054 | R16065--120V | C6521241011-1054 | 2024-10-15 | 9:12:43 | OK | 101.2 | 26.6 | 64.5 | 8.9 | 118.5 | 9.7 | 809.5 | 70.46 |  |  | 19941 | 118.2 | 12.12 |  |  |  | 67.11 | 25826 | [7 empty] | 120 | 0.42 | 27.8 |  |  |  | 3073
1055 | R16065--120V | C6521241011-1055 | 2024-10-15 | 9:13:10 | OK | 101.2 | 26.6 | 64.3 | 8.9 | 118.2 | 9.56 | 798.9 | 70.72 |  |  | 19858 | 117.9 | 11.98 |  |  |  | 65.69 | 25475 | [7 empty] | 120 | 0.44 | 29.5 |  |  |  | 3121
1056 | R16065--120V | C6521241011-1056 | 2024-10-15 | 9:13:37 | OK | 101.2 | 26.7 | 63.3 | 9 | 118.5 | 9.63 | 801.9 | 70.27 |  |  | 20072 | 118.3 | 12.08 |  |  |  | 65.96 | 25482 | [7 empty] | 120 | 0.43 | 28.7 |  |  |  | 3152
1057 | R16065--120V | C6521241011-1057 | 2024-10-15 | 9:14:05 | OK | 101.2 | 26.7 | 63.2 | 8.9 | 118.3 | 9.63 | 806.3 | 70.78 |  |  | 19794 | 117.9 | 12.04 |  |  |  | 60.64 | 24570 | [7 empty] | 120 | 0.48 | 31.8 |  |  |  | 2987
1058 | R16065--120V | C6521241011-1058 | 2024-10-15 | 9:14:34 | OK | 101.2 | 26.8 | 63.3 | 8.9 | 118.5 | 9.58 | 795 | 70.06 |  |  | 20073 | 118.2 | 12.03 |  |  |  | 69.73 | 26021 | [7 empty] | 120 | 0.39 | 25.8 |  |  |  | 3213
1059 | R16065--120V | C6521241011-1059 | 2024-10-15 | 9:15:02 | OK | 101.2 | 26.8 | 63.6 | 8.9 | 118.2 | 9.66 | 807.8 | 70.77 |  |  | 19765 | 117.9 | 12.03 |  |  |  | 61.19 | 24725 | [7 empty] | 120 | 0.51 | 34.1 |  |  |  | 2919
1060 | R16065--120V | C6521241011-1060 | 2024-10-15 | 9:15:33 | OK | 101.2 | 26.9 | 62.9 | 8.9 | 118.4 | 9.83 | 819 | 70.35 |  |  | 19935 | 118.2 | 12.06 |  |  |  | 68.82 | 25927 | [7 empty] | 120 | 0.4 | 26.7 |  |  |  | 3229
1061 | R16065--120V | C6521241011-1061 | 2024-10-15 | 9:16:01 | OK | 101.2 | 26.8 | 63.0 | 8.9 | 118.1 | 9.47 | 792.1 | 70.81 |  |  | 19892 | 117.9 | 12.11 |  |  |  | 61.98 | 24905 | [7 empty] | 120 | 0.4 | 26.5 |  |  |  | 3168
1062 | R16065--120V | C6521241011-1062 | 2024-10-15 | 9:16:28 | OK | 101.2 | 26.8 | 63.1 | 8.9 | 118.4 | 10.06 | 839.5 | 70.48 |  |  | 19871 | 118.2 | 11.58 |  |  |  | 62.49 | 24738 | [7 empty] | 120 | 0.48 | 32.2 |  |  |  | 2886
1063 | R16065--120V | C6521241011-1063 | 2024-10-15 | 9:16:56 | OK | 101.2 | 26.7 | 62.9 | 8.9 | 118.2 | 9.55 | 802.9 | 71.14 |  |  | 19761 | 117.9 | 12.05 |  |  |  | 66.27 | 25566 | [7 empty] | 120 | 0.41 | 26.8 |  |  |  | 3208
1064 | R16065--120V | C6521241011-1064 | 2024-10-15 | 9:17:24 | OK | 101.2 | 26.8 | 63.1 | 8.9 | 118.5 | 10.11 | 847.1 | 70.74 |  |  | 19892 | 118.3 | 11.9 |  |  |  | 63.6 | 25011 | [7 empty] | 120 | 0.47 | 31.5 |  |  |  | 2868
1065 | R16065--120V | C6521241011-1065 | 2024-10-15 | 9:17:53 | OK | 101.2 | 26.8 | 63.1 | 8.9 | 118.2 | 10.16 | 849.8 | 70.75 |  |  | 19781 | 118 | 11.95 |  |  |  | 63.72 | 25040 | [7 empty] | 120 | 0.39 | 26 |  |  |  | 3154
1066 | R16065--120V | C6521241011-1066 | 2024-10-15 | 9:18:22 | OK | 101.2 | 26.8 | 63.1 | 8.9 | 118.4 | 9.66 | 807.7 | 70.6 |  |  | 19861 | 118.2 | 11.91 |  |  |  | 65.66 | 25586 | [7 empty] | 120 | 0.45 | 30.1 |  |  |  | 3044
1067 | R16065--120V | C6521241011-1067 | 2024-10-15 | 9:18:50 | OK | 101.2 | 26.8 | 63.4 | 8.9 | 118.3 | 9.38 | 781.8 | 70.45 |  |  | 19978 | 118 | 12.11 |  |  |  | 65.03 | 25439 | [7 empty] | 120 | 0.4 | 26.6 |  |  |  | 3159
1068 | R16065--120V | C6521241011-1068 | 2024-10-15 | 9:19:18 | OK | 101.2 | 26.7 | 63.7 | 8.9 | 118.5 | 9.61 | 801.7 | 70.38 |  |  | 20078 | 118.2 | 12.13 |  |  |  | 68.54 | 26103 | [7 empty] | 120 | 0.38 | 25.4 |  |  |  | 3262
1069 | R16065--120V | C6521241011-1069 | 2024-10-15 | 9:19:47 | OK | 101.2 | 26.7 | 62.7 | 8.9 | 118.2 | 9.48 | 790.7 | 70.57 |  |  | 19778 | 117.9 | 11.88 |  |  |  | 60.57 | 24400 | [7 empty] | 120 | 0.42 | 27.8 |  |  |  | 3077
1070 | R16065--120V | C6521241011-1070 | 2024-10-15 | 9:20:18 | OK | 101.2 | 26.7 | 62.9 | 8.9 | 118.4 | 9.96 | 833.7 | 70.66 |  |  | 19735 | 118.3 | 11.76 |  |  |  | 63.94 | 24924 | [7 empty] | 120 | 0.52 | 34.5 |  |  |  | 2992
1071 | R16065--120V | C6521241011-1071 | 2024-10-15 | 9:20:46 | OK | 101.2 | 26.7 | 63.4 | 8.9 | 118.1 | 9.78 | 819.6 | 70.98 |  |  | 19380 | 117.9 | 12.09 |  |  |  | 63.25 | 24784 | [7 empty] | 120 | 0.51 | 34.4 |  |  |  | 2944
1072 | R16065--120V | C6521241011-1072 | 2024-10-15 | 9:21:14 | OK | 101.2 | 26.8 | 63.9 | 8.9 | 118.4 | 9.71 | 806.9 | 70.19 |  |  | 20161 | 118.2 | 12.04 |  |  |  | 66.7 | 25268 | [7 empty] | 120 | 0.42 | 27.8 |  |  |  | 3170
1073 | R16065--120V | C6521241011-1073 | 2024-10-15 | 9:21:41 | OK | 101.2 | 26.8 | 62.9 | 8.9 | 118.1 | 10.03 | 842 | 71.09 |  |  | 19306 | 117.9 | 12 |  |  |  | 62.09 | 24589 | [7 empty] | 120 | 0.49 | 32.7 |  |  |  | 2786
1074 | R16065--120V | C6521241011-1074 | 2024-10-15 | 9:22:09 | OK | 101.2 | 26.9 | 63.4 | 8.9 | 118.5 | 9.51 | 788.2 | 69.94 |  |  | 20086 | 118.3 | 11.83 |  |  |  | 64.06 | 24932 | [7 empty] | 120 | 0.43 | 28.8 |  |  |  | 3198
1075 | R16065--120V | C6521241011-1075 | 2024-10-15 | 9:22:38 | OK | 101.2 | 26.9 | 62.4 | 8.9 | 118.3 | 9.46 | 791.6 | 70.73 |  |  | 19854 | 118 | 12.04 |  |  |  | 65.87 | 25679 | [7 empty] | 120 | 0.42 | 27.8 |  |  |  | 3054
1076 | R16065--120V | C6521241011-1076 | 2024-10-15 | 9:23:07 | OK | 101.2 | 27.0 | 61.8 | 8.9 | 118.5 | 9.76 | 812.7 | 70.26 |  |  | 19945 | 118.3 | 11.92 |  |  |  | 67.02 | 25519 | [7 empty] | 120 | 0.44 | 28.9 |  |  |  | 3096
1077 | R16065--120V | C6521241011-1077 | 2024-10-15 | 9:23:40 | OK | 101.2 | 27.0 | 61.9 | 8.9 | 118.2 | 9.91 | 828.2 | 70.72 |  |  | 19887 | 117.9 | 12.16 |  |  |  | 64.45 | 25132 | [7 empty] | 120 | 0.48 | 32.1 |  |  |  | 2999
1078 | R16065--120V | C6521241011-1078 | 2024-10-15 | 9:24:09 | OK | 101.2 | 27.0 | 62.5 | 8.9 | 118.4 | 9.84 | 826.2 | 70.89 |  |  | 19436 | 118.2 | 11.92 |  |  |  | 65.9 | 25263 | [7 empty] | 120 | 0.42 | 27.6 |  |  |  | 3175
1079 | R16065--120V | C6521241011-1079 | 2024-10-15 | 9:24:41 | OK | 101.2 | 27.0 | 63.1 | 8.9 | 118.2 | 9.46 | 794.4 | 71.04 |  |  | 19628 | 117.9 | 11.8 |  |  |  | 59.61 | 24477 | [7 empty] | 120 | 0.45 | 29.9 |  |  |  | 3082
1080 | R16065--120V | C6521241011-1080 | 2024-10-15 | 9:25:08 | OK | 101.2 | 26.9 | 63.4 | 8.9 | 118.4 | 9.94 | 831.6 | 70.69 |  |  | 19714 | 118.2 | 11.88 |  |  |  | 62.77 | 24899 | [7 empty] | 120 | 0.47 | 31 |  |  |  | 2911
1081 | R16065--120V | C6521241011-1081 | 2024-10-15 | 9:25:36 | OK | 101.2 | 26.7 | 64.1 | 8.9 | 118.3 | 9.58 | 798.4 | 70.43 |  |  | 19876 | 118 | 11.91 |  |  |  | 64.69 | 25156 | [7 empty] | 120 | 0.49 | 33 |  |  |  | 2918
1082 | R16065--120V | C6521241011-1082 | 2024-10-15 | 9:26:04 | OK | 101.2 | 26.6 | 64.5 | 8.9 | 118.5 | 9.66 | 807.1 | 70.48 |  |  | 20023 | 118.2 | 12.11 |  |  |  | 67.31 | 25460 | [7 empty] | 120 | 0.41 | 26.8 |  |  |  | 3221
1083 | R16065--120V | C6521241011-1083 | 2024-10-15 | 9:26:32 | OK | 101.2 | 26.6 | 64.0 | 8.9 | 118.3 | 9.65 | 806.7 | 70.69 |  |  | 19891 | 117.9 | 12.13 |  |  |  | 64.91 | 25269 | [7 empty] | 120 | 0.39 | 25.6 |  |  |  | 3167
1084 | R16065--120V | C6521241011-1084 | 2024-10-15 | 9:27:00 | OK | 101.2 | 26.7 | 63.7 | 8.9 | 118.5 | 9.74 | 809 | 70.12 |  |  | 20040 | 118.2 | 11.89 |  |  |  | 63.53 | 24968 | [7 empty] | 120 | 0.5 | 33.6 |  |  |  | 3043
1085 | R16065--120V | C6521241011-1085 | 2024-10-15 | 9:27:29 | OK | 101.2 | 26.7 | 63.0 | 8.9 | 118.2 | 9.8 | 822.4 | 71.05 |  |  | 19542 | 117.9 | 12.03 |  |  |  | 61.88 | 24405 | [7 empty] | 120 | 0.49 | 32.8 |  |  |  | 2757
1086 | R16065--120V | C6521241011-1086 | 2024-10-15 | 9:28:01 | OK | 101.2 | 26.7 | 63.0 | 8.9 | 118.5 | 9.58 | 798.9 | 70.42 |  |  | 20164 | 118.2 | 11.59 |  |  |  | 69.45 | 26077 | [7 empty] | 120 | 0.41 | 26.8 |  |  |  | 3222
1087 | R16065--120V | C6521241011-1087 | 2024-10-15 | 9:28:28 | OK | 101.2 | 26.8 | 61.9 | 8.9 | 118 | 9.93 | 830.8 | 70.87 |  |  | 19690 | 117.8 | 11.99 |  |  |  | 62.73 | 24868 | [7 empty] | 120 | 0.47 | 31.3 |  |  |  | 2993
1088 | R16065--120V | C6521241011-1088 | 2024-10-15 | 9:28:56 | OK | 101.2 | 26.8 | 62.4 | 8.9 | 118.4 | 9.56 | 793.8 | 70.1 |  |  | 20001 | 118.1 | 11.89 |  |  |  | 68.04 | 26044 | [7 empty] | 120 | 0.39 | 25.5 |  |  |  | 3246
1089 | R16065--120V | C6521241011-1089 | 2024-10-15 | 9:29:26 | OK | 101.2 | 26.9 | 62.3 | 8.9 | 118.3 | 9.51 | 796 | 70.74 |  |  | 19767 | 117.9 | 12.11 |  |  |  | 63.15 | 24840 | [7 empty] | 120 | 0.44 | 29.6 |  |  |  | 3136
1090 | R16065--120V | C6521241011-1090 | 2024-10-15 | 9:29:54 | OK | 101.2 | 26.9 | 62.1 | 8.9 | 118.4 | 9.84 | 820.9 | 70.45 |  |  | 19991 | 118.3 | 11.86 |  |  |  | 66.7 | 25524 | [7 empty] | 120 | 0.46 | 30.5 |  |  |  | 3016
1091 | R16065--120V | C6521241011-1091 | 2024-10-15 | 9:30:22 | OK | 101.2 | 26.8 | 62.5 | 8.9 | 118 | 10.24 | 857.3 | 70.95 |  |  | 20239 | 117.9 | 11.98 |  |  |  | 64.56 | 25382 | [7 empty] | 120 | 0.38 | 25.1 |  |  |  | 3232
1092 | R16065--120V | C6521241011-1092 | 2024-10-15 | 9:30:51 | OK | 101.2 | 26.8 | 62.6 | 8.9 | 118.4 | 10.13 | 845.4 | 70.48 |  |  | 19821 | 118.2 | 11.96 |  |  |  | 62.93 | 24945 | [7 empty] | 120 | 0.49 | 32.4 |  |  |  | 2764
1093 | R16065--120V | C6521241011-1093 | 2024-10-15 | 9:31:20 | OK | 101.2 | 26.9 | 62.6 | 8.9 | 118.2 | 10.41 | 871.1 | 70.81 |  |  | 19902 | 118 | 11.77 |  |  |  | 66.36 | 25674 | [7 empty] | 120 | 0.39 | 25.6 |  |  |  | 3170
1094 | R16065--120V | C6521241011-1094 | 2024-10-15 | 9:31:49 | OK | 101.2 | 26.9 | 63.3 | 8.9 | 118.5 | 9.71 | 808.5 | 70.29 |  |  | 19841 | 118.2 | 12 |  |  |  | 62.82 | 25038 | [7 empty] | 120 | 0.51 | 34 |  |  |  | 3002
1095 | R16065--120V | C6521241011-1095 | 2024-10-15 | 9:32:19 | OK | 101.2 | 26.9 | 63.6 | 8.9 | 118.1 | 10.34 | 867.8 | 71.07 |  |  | 19814 | 117.9 | 12.01 |  |  |  | 64.9 | 25389 | [7 empty] | 120 | 0.4 | 26.2 |  |  |  | 3148
1096 | R16065--120V | C6521241011-1096 | 2024-10-15 | 9:32:47 | OK | 101.2 | 26.9 | 63.5 | 8.9 | 118.5 | 9.76 | 814 | 70.39 |  |  | 19740 | 118.2 | 12.16 |  |  |  | 67.75 | 25944 | [7 empty] | 120 | 0.49 | 32.5 |  |  |  | 3025
1097 | R16065--120V | C6521241011-1097 | 2024-10-15 | 9:33:15 | OK | 101.2 | 26.9 | 63.2 | 8.9 | 118.1 | 10.34 | 866 | 70.92 |  |  | 20081 | 117.8 | 12.05 |  |  |  | 64.62 | 25274 | [7 empty] | 120 | 0.45 | 30 |  |  |  | 2977
1098 | R16065--120V | C6521241011-1098 | 2024-10-15 | 9:33:44 | OK | 101.2 | 27.0 | 62.6 | 8.9 | 118.5 | 9.74 | 810.9 | 70.28 |  |  | 19985 | 118.2 | 11.86 |  |  |  | 67.99 | 25673 | [7 empty] | 120 | 0.37 | 24.7 |  |  |  | 3248
1099 | R16065--120V | C6521241011-1099 | 2024-10-15 | 9:34:13 | OK | 101.2 | 27.0 | 61.9 | 8.9 | 118 | 10.59 | 891.2 | 71.33 |  |  | 20097 | 117.8 | 12.11 |  |  |  | 64.34 | 25389 | [7 empty] | 120 | 0.45 | 30 |  |  |  | 3065
1100 | R16065--120V | C6521241011-1100 | 2024-10-15 | 9:34:40 | OK | 101.2 | 27.0 | 61.5 | 8.9 | 118.5 | 9.61 | 798 | 70.14 |  |  | 20066 | 118.2 | 12.03 |  |  |  | 69.28 | 26247 | [7 empty] | 120 | 0.38 | 25.2 |  |  |  | 3279
1101 | R16065--120V | C6521241011-1101 | 2024-10-15 | 9:35:08 | OK | 101.2 | 26.9 | 61.6 | 8.9 | 118 | 10.03 | 837.7 | 70.75 |  |  | 19791 | 117.8 | 12.03 |  |  |  | 63.62 | 24922 | [7 empty] | 120 | 0.43 | 28.3 |  |  |  | 3087
1102 | R16065--120V | C6521241011-1102 | 2024-10-15 | 9:35:40 | OK | 101.2 | 27.0 | 60.7 | 8.9 | 118.4 | 9.9 | 829.2 | 70.72 |  |  | 19595 | 118.2 | 11.78 |  |  |  | 64.5 | 25394 | [7 empty] | 120 | 0.52 | 34.4 |  |  |  | 2974
1103 | R16065--120V | C6521241011-1103 | 2024-10-15 | 9:36:07 | OK | 101.2 | 27.0 | 60.3 | 8.9 | 118.2 | 10.43 | 876.5 | 71.11 |  |  | 19596 | 118 | 11.98 |  |  |  | 59.88 | 24572 | [7 empty] | 120 | 0.51 | 33.9 |  |  |  | 2917
1104 | R16065--120V | C6521241011-1104 | 2024-10-15 | 9:36:35 | OK | 101.2 | 27.0 | 60.6 | 8.9 | 118.4 | 9.93 | 828.2 | 70.49 |  |  | 19783 | 118.1 | 12.08 |  |  |  | 65.95 | 25489 | [7 empty] | 120 | 0.48 | 32.2 |  |  |  | 2933
1105 | R16065--120V | C6521241011-1105 | 2024-10-15 | 9:37:05 | OK | 101.2 | 27.0 | 60.6 | 8.9 | 118.2 | 9.62 | 803 | 70.66 |  |  | 19607 | 117.8 | 11.99 |  |  |  | 63.87 | 25353 | [7 empty] | 120 | 0.44 | 28.9 |  |  |  | 2989
1106 | R16065--120V | C6521241011-1106 | 2024-10-15 | 9:37:33 | OK | 101.2 | 27.0 | 61.3 | 8.9 | 118.4 | 10.21 | 858.3 | 70.99 |  |  | 19589 | 118.3 | 10.77 |  |  |  | 60.81 | 24630 | [7 empty] | 120 | 0.52 | 34.4 |  |  |  | 2774
1107 | R16065--120V | C6521241011-1107 | 2024-10-15 | 9:38:00 | OK | 101.2 | 27.0 | 62.0 | 8.9 | 118.1 | 10.38 | 868.9 | 70.86 |  |  | 19962 | 117.8 | 11.86 |  |  |  | 65.97 | 25648 | [7 empty] | 120 | 0.38 | 25.4 |  |  |  | 3182
1108 | R16065--120V | C6521241011-1108 | 2024-10-15 | 9:38:28 | OK | 101.2 | 26.9 | 62.5 | 8.9 | 118.5 | 9.66 | 808.1 | 70.57 |  |  | 20089 | 118.2 | 12.01 |  |  |  | 66.98 | 25757 | [7 empty] | 120 | 0.41 | 27 |  |  |  | 3220
1109 | R16065--120V | C6521241011-1109 | 2024-10-15 | 9:38:57 | OK | 101.2 | 26.9 | 63.1 | 8.9 | 118 | 10.61 | 892.5 | 71.26 |  |  | 19900 | 117.8 | 12.22 |  |  |  | 64.9 | 25297 | [7 empty] | 120 | 0.41 | 27 |  |  |  | 3163
1110 | R16065--120V | C6521241011-1110 | 2024-10-15 | 9:39:25 | OK | 101.2 | 26.8 | 63.3 | 8.9 | 118.4 | 10.17 | 855.3 | 71.07 |  |  | 20151 | 118.2 | 11.94 |  |  |  | 66.59 | 25657 | [7 empty] | 120 | 0.44 | 29.4 |  |  |  | 3143
1111 | R16065--120V | C6521241011-1111 | 2024-10-15 | 9:41:05 | OK | 101.2 | 26.8 | 62.9 | 8.9 | 118.1 | 10.15 | 854.6 | 71.27 |  |  | 20180 | 117.9 | 11.79 |  |  |  | 65.47 | 25787 | [7 empty] | 120 | 0.42 | 27.6 |  |  |  | 3112
1112 | R16065--120V | C6521241011-1112 | 2024-10-15 | 9:41:33 | OK | 101.2 | 26.8 | 62.6 | 8.9 | 118.4 | 9.82 | 830.4 | 71.43 |  |  | 19747 | 118.1 | 11.73 |  |  |  | 64.13 | 24951 | [7 empty] | 120 | 0.43 | 28.4 |  |  |  | 3093
1113 | R16065--120V | C6521241011-1113 | 2024-10-15 | 9:42:01 | OK | 101.2 | 26.5 | 63.8 | 8.9 | 118.2 | 10.12 | 845.8 | 70.7 |  |  | 20079 | 117.9 | 11.82 |  |  |  | 65.05 | 25391 | [7 empty] | 120 | 0.4 | 26.3 |  |  |  | 3214
1114 | R16065--120V | C6521241011-1114 | 2024-10-15 | 9:42:28 | OK | 101.2 | 26.5 | 64.2 | 8.9 | 118.4 | 10.14 | 851.9 | 70.92 |  |  | 19599 | 118.2 | 11.81 |  |  |  | 62.79 | 24726 | [7 empty] | 120 | 0.49 | 32.4 |  |  |  | 2931
1115 | R16065--120V | C6521241011-1115 | 2024-10-15 | 9:42:56 | OK | 101.2 | 26.5 | 63.9 | 8.9 | 118.2 | 9.89 | 828.3 | 70.85 |  |  | 19663 | 117.9 | 11.95 |  |  |  | 62.02 | 25037 | [7 empty] | 120 | 0.49 | 33 |  |  |  | 2963
1116 | R16065--120V | C6521241011-1116 | 2024-10-15 | 9:43:24 | OK | 101.2 | 26.4 | 64.1 | 8.9 | 118.4 | 10.09 | 845 | 70.75 |  |  | 19547 | 118.3 | 11.02 |  |  |  | 60.85 | 24704 | [7 empty] | 120 | 0.54 | 34.9 |  |  |  | 2691
1117 | R16065--120V | C6521241011-1117 | 2024-10-15 | 9:43:58 | OK | 101.2 | 26.4 | 63.9 | 8.9 | 118.1 | 9.7 | 810 | 70.72 |  |  | 19835 | 117.9 | 12.08 |  |  |  | 65.09 | 25365 | [7 empty] | 120 | 0.45 | 29.9 |  |  |  | 3092
1118 | R16065--120V | C6521241011-1118 | 2024-10-15 | 9:44:26 | OK | 101.2 | 26.4 | 63.8 | 8.9 | 118.4 | 10.22 | 861.3 | 71.21 |  |  | 19585 | 118.1 | 11.95 |  |  |  | 65.33 | 25045 | [7 empty] | 120 | 0.54 | 34.9 |  |  |  | 2979
1119 | R16065--120V | C6521241011-1119 | 2024-10-15 | 9:44:59 | OK | 101.2 | 26.3 | 64.2 | 8.9 | 118 | 10.27 | 863 | 71.2 |  |  | 19927 | 117.7 | 12.09 |  |  |  | 65.49 | 25681 | [7 empty] | 120 | 0.4 | 26.4 |  |  |  | 3172
1120 | R16065--120V | C6521241011-1120 | 2024-10-15 | 9:45:27 | OK | 101.2 | 26.2 | 65.2 | 8.9 | 118.4 | 9.81 | 820.1 | 70.62 |  |  | 20019 | 118.2 | 11.89 |  |  |  | 67.05 | 25838 | [7 empty] | 120 | 0.42 | 27.5 |  |  |  | 3192
1121 | R16065--120V | C6521241011-1121 | 2024-10-15 | 9:45:57 | OK | 101.2 | 26.0 | 66.0 | 8.9 | 118 | 10.37 | 871.6 | 71.19 |  |  | 19811 | 117.8 | 11.93 |  |  |  | 64.6 | 25571 | [7 empty] | 120 | 0.38 | 25.4 |  |  |  | 3214
1122 | R16065--120V | C6521241011-1122 | 2024-10-15 | 9:46:25 | OK | 101.2 | 26.0 | 66.1 | 8.9 | 118.3 | 9.87 | 824.6 | 70.62 |  |  | 19972 | 118.1 | 11.87 |  |  |  | 64.5 | 24978 | [7 empty] | 120 | 0.53 | 34.9 |  |  |  | 2981
1123 | R16065--120V | C6521241011-1123 | 2024-10-15 | 9:46:56 | OK | 101.2 | 26.0 | 65.6 | 8.9 | 118.1 | 10.46 | 878 | 71.08 |  |  | 20029 | 117.9 | 11.94 |  |  |  | 65.14 | 25567 | [7 empty] | 120 | 0.42 | 28 |  |  |  | 3158
1124 | R16065--120V | C6521241011-1124 | 2024-10-15 | 9:47:24 | OK | 101.2 | 26.1 | 65.7 | 8.9 | 118.5 | 9.76 | 812.8 | 70.32 |  |  | 20075 | 118.2 | 11.88 |  |  |  | 66.66 | 25594 | [7 empty] | 120 | 0.44 | 29.1 |  |  |  | 3046
1125 | R16065--120V | C6521241011-1125 | 2024-10-15 | 9:47:55 | OK | 101.2 | 26.1 | 65.5 | 8.9 | 118.2 | 10.61 | 891 | 71.06 |  |  | 19924 | 118 | 11.92 |  |  |  | 65.47 | 25513 | [7 empty] | 120 | 0.37 | 24.7 |  |  |  | 3200
1126 | R16065--120V | C6521241011-1126 | 2024-10-15 | 9:48:23 | OK | 101.2 | 26.2 | 65.3 | 8.9 | 118.5 | 9.47 | 792.9 | 70.65 |  |  | 20101 | 118.3 | 11.94 |  |  |  | 68.51 | 25768 | [7 empty] | 120 | 0.41 | 27 |  |  |  | 3246
1127 | R16065--120V | C6521241011-1127 | 2024-10-15 | 9:48:51 | OK | 101.2 | 26.4 | 65.1 | 8.9 | 118.3 | 9.67 | 809.3 | 70.75 |  |  | 19909 | 117.9 | 11.98 |  |  |  | 65.86 | 25501 | [7 empty] | 120 | 0.41 | 27 |  |  |  | 3144
1128 | R16065--120V | C6521241011-1128 | 2024-10-15 | 9:49:20 | OK | 101.2 | 26.5 | 64.6 | 8.9 | 118.5 | 9.59 | 797.4 | 70.18 |  |  | 20115 | 118.3 | 12.03 |  |  |  | 65.31 | 25619 | [7 empty] | 120 | 0.44 | 29.2 |  |  |  | 3154
1129 | R16065--120V | C6521241011-1129 | 2024-10-15 | 9:49:48 | OK | 101.2 | 26.5 | 64.3 | 8.9 | 118 | 10.47 | 876.5 | 70.94 |  |  | 20127 | 117.8 | 12.25 |  |  |  | 63.04 | 25123 | [7 empty] | 120 | 0.4 | 26.4 |  |  |  | 3171
1130 | R16065--120V | C6521241011-1130 | 2024-10-15 | 9:50:16 | OK | 101.2 | 26.5 | 64.4 | 8.9 | 118.5 | 9.64 | 805.4 | 70.49 |  |  | 19911 | 118.2 | 11.85 |  |  |  | 64.73 | 25425 | [7 empty] | 120 | 0.39 | 25.4 |  |  |  | 3220
1131 | R16065--120V | C6521241011-1131 | 2024-10-15 | 9:50:44 | OK | 101.2 | 26.4 | 64.4 | 8.9 | 118.1 | 10.56 | 887.7 | 71.12 |  |  | 20329 | 118 | 11.81 |  |  |  | 66.78 | 25726 | [7 empty] | 120 | 0.39 | 25.6 |  |  |  | 3206
1132 | R16065--120V | C6521241011-1132 | 2024-10-15 | 9:51:11 | OK | 101.2 | 26.5 | 64.2 | 8.9 | 118.5 | 9.5 | 791.1 | 70.3 |  |  | 20132 | 118.3 | 12.02 |  |  |  | 68.77 | 26064 | [7 empty] | 120 | 0.39 | 25.4 |  |  |  | 3291
1133 | R16065--120V | C6521241011-1133 | 2024-10-15 | 9:51:39 | OK | 101.2 | 26.6 | 63.7 | 8.9 | 118.1 | 10.03 | 835.9 | 70.56 |  |  | 20001 | 117.9 | 11.84 |  |  |  | 66.35 | 25761 | [7 empty] | 120 | 0.42 | 27.9 |  |  |  | 3153
1134 | R16065--120V | C6521241011-1134 | 2024-10-15 | 9:52:08 | OK | 101.2 | 26.8 | 63.3 | 8.9 | 118.5 | 9.96 | 829.6 | 70.34 |  |  | 19864 | 118.3 | 12.07 |  |  |  | 64.54 | 24989 | [7 empty] | 120 | 0.49 | 32.9 |  |  |  | 2923
1135 | R16065--120V | C6521241011-1135 | 2024-10-15 | 9:52:37 | OK | 101.2 | 26.7 | 63.3 | 8.9 | 118.3 | 10.16 | 849.9 | 70.73 |  |  | 20111 | 118 | 11.94 |  |  |  | 64.38 | 25386 | [7 empty] | 120 | 0.41 | 27.2 |  |  |  | 3189
1136 | R16065--120V | C6521241011-1136 | 2024-10-15 | 9:53:05 | OK | 101.2 | 26.6 | 63.6 | 8.9 | 118.5 | 9.61 | 799.5 | 70.16 |  |  | 20098 | 118.3 | 11.87 |  |  |  | 68.81 | 26060 | [7 empty] | 120 | 0.41 | 27.2 |  |  |  | 3206
1137 | R16065--120V | C6521241011-1137 | 2024-10-15 | 9:53:32 | OK | 101.2 | 26.6 | 63.6 | 8.9 | 118.1 | 10.33 | 867.6 | 71.09 |  |  | 19922 | 118 | 12.15 |  |  |  | 65.32 | 25306 | [7 empty] | 120 | 0.45 | 29.8 |  |  |  | 3091
1138 | R16065--120V | C6521241011-1138 | 2024-10-15 | 9:54:00 | OK | 101.2 | 26.6 | 63.4 | 8.9 | 118.5 | 9.87 | 823.1 | 70.39 |  |  | 20014 | 118.2 | 11.96 |  |  |  | 66.61 | 25687 | [7 empty] | 120 | 0.4 | 26.4 |  |  |  | 3234
1139 | R16065--120V | C6521241011-1139 | 2024-10-15 | 9:54:30 | OK | 101.2 | 26.5 | 63.9 | 9 | 118.2 | 9.42 | 785.8 | 70.53 |  |  | 19857 | 117.9 | 11.96 |  |  |  | 65.04 | 25425 | [7 empty] | 120 | 0.41 | 27.2 |  |  |  | 3186
1140 | R16065--120V | C6521241011-1140 | 2024-10-15 | 9:54:58 | OK | 101.2 | 26.4 | 64.2 | 8.9 | 118.5 | 9.67 | 806 | 70.3 |  |  | 20176 | 118.2 | 11.91 |  |  |  | 68.73 | 25989 | [7 empty] | 120 | 0.41 | 27.2 |  |  |  | 3212
1141 | R16065--120V | C6521241011-1141 | 2024-10-15 | 9:55:27 | OK | 101.2 | 26.4 | 64.2 | 8.9 | 118 | 10.44 | 876.5 | 71.13 |  |  | 20540 | 117.8 | 11.72 |  |  |  | 66.56 | 25924 | [7 empty] | 120 | 0.39 | 25.8 |  |  |  | 3229
1142 | R16065--120V | C6521241011-1142 | 2024-10-15 | 9:55:55 | OK | 101.2 | 26.4 | 64.4 | 8.9 | 118.5 | 9.7 | 806.8 | 70.18 |  |  | 20184 | 118.2 | 12.03 |  |  |  | 66.98 | 25720 | [7 empty] | 120 | 0.4 | 26.7 |  |  |  | 3258
1143 | R16065--120V | C6521241011-1143 | 2024-10-15 | 9:56:25 | OK | 101.2 | 26.4 | 64.3 | 8.9 | 118.2 | 10.41 | 865.8 | 70.4 |  |  | 19352 | 117.9 | 12.17 |  |  |  | 64.57 | 25552 | [7 empty] | 120 | 0.44 | 29.2 |  |  |  | 3018
1144 | R16065--120V | C6521241011-1144 | 2024-10-15 | 9:56:52 | OK | 101.2 | 26.5 | 63.9 | 8.9 | 118.4 | 9.89 | 825.1 | 70.51 |  |  | 19616 | 118.2 | 11.91 |  |  |  | 66.96 | 25873 | [7 empty] | 120 | 0.41 | 27.1 |  |  |  | 3235
1145 | R16065--120V | C6521241011-1145 | 2024-10-15 | 9:57:22 | OK | 101.2 | 26.6 | 63.9 | 8.9 | 118.1 | 9.42 | 783 | 70.35 |  |  | 19850 | 117.9 | 12 |  |  |  | 64.23 | 25091 | [7 empty] | 120 | 0.43 | 28.3 |  |  |  | 3027
1146 | R16065--120V | C6521241011-1146 | 2024-10-15 | 9:57:52 | OK | 101.2 | 26.8 | 63.4 | 8.9 | 118.5 | 9.77 | 813.6 | 70.31 |  |  | 20033 | 118.3 | 12.11 |  |  |  | 67.57 | 25768 | [7 empty] | 120 | 0.44 | 29 |  |  |  | 3178
1147 | R16065--120V | C6521241011-1147 | 2024-10-15 | 9:58:22 | OK | 101.2 | 26.9 | 63.6 | 8.9 | 118.2 | 9.6 | 800.7 | 70.57 |  |  | 19512 | 117.9 | 12.13 |  |  |  | 62.56 | 25104 | [7 empty] | 120 | 0.52 | 34.7 |  |  |  | 2918
1148 | R16065--120V | C6521241011-1148 | 2024-10-15 | 9:58:51 | OK | 101.2 | 26.8 | 63.8 | 8.9 | 118.5 | 10.04 | 843.3 | 70.91 |  |  | 19595 | 118.2 | 12.16 |  |  |  | 65.84 | 25641 | [7 empty] | 120 | 0.44 | 29.5 |  |  |  | 3091
1149 | R16065--120V | C6521241011-1149 | 2024-10-15 | 9:59:22 | OK | 101.2 | 26.6 | 64.5 | 8.9 | 118.2 | 10.27 | 861.6 | 71 |  |  | 20041 | 117.9 | 11.74 |  |  |  | 65.89 | 25775 | [7 empty] | 120 | 0.39 | 25.6 |  |  |  | 3197
1150 | R16065--120V | C6521241011-1150 | 2024-10-15 | 9:59:53 | OK | 101.2 | 26.5 | 64.8 | 8.9 | 118.4 | 10.01 | 842.5 | 71.1 |  |  | 19382 | 118.2 | 11.85 |  |  |  | 63.01 | 24787 | [7 empty] | 120 | 0.54 | 34.9 |  |  |  | 2968
1151 | R16065--120V | C6521241011-1151 | 2024-10-15 | 10:00:26 | OK | 101.2 | 26.5 | 64.7 | 8.9 | 118.1 | 10.01 | 840.5 | 71.12 |  |  | 19660 | 117.8 | 12.16 |  |  |  | 65.11 | 25462 | [7 empty] | 120 | 0.44 | 29 |  |  |  | 3022
1152 | R16065--120V | C6521241011-1152 | 2024-10-15 | 10:00:53 | OK | 101.2 | 26.6 | 63.9 | 8.9 | 118.4 | 10.04 | 843.4 | 70.96 |  |  | 19582 | 118.2 | 11.95 |  |  |  | 64.08 | 24890 | [7 empty] | 120 | 0.51 | 34.2 |  |  |  | 2991
1153 | R16065--120V | C6521241011-1153 | 2024-10-15 | 10:01:21 | OK | 101.2 | 26.6 | 63.8 | 8.9 | 118 | 10.11 | 845.2 | 70.85 |  |  | 20002 | 117.8 | 12.06 |  |  |  | 63.72 | 25170 | [7 empty] | 120 | 0.44 | 28.9 |  |  |  | 3068
1154 | R16065--120V | C6521241011-1154 | 2024-10-15 | 10:01:48 | OK | 101.2 | 26.6 | 63.5 | 8.9 | 118.5 | 9.84 | 822.5 | 70.53 |  |  | 20052 | 118.2 | 12.25 |  |  |  | 67 | 25761 | [7 empty] | 120 | 0.52 | 34.8 |  |  |  | 2999
1155 | R16065--120V | C6521241011-1155 | 2024-10-15 | 10:02:16 | OK | 101.2 | 26.7 | 63.1 | 8.9 | 118.2 | 9.83 | 822.6 | 70.77 |  |  | 19659 | 118 | 11.25 |  |  |  | 58.04 | 24195 | [7 empty] | 120 | 0.5 | 32.9 |  |  |  | 2813
1156 | R16065--120V | C6521241011-1156 | 2024-10-15 | 10:02:43 | OK | 101.2 | 26.7 | 63.1 | 8.9 | 118.5 | 9.66 | 802 | 70.1 |  |  | 19969 | 118.2 | 11.92 |  |  |  | 69.41 | 26318 | [7 empty] | 120 | 0.41 | 26.9 |  |  |  | 3233
1157 | R16065--120V | C6521241011-1157 | 2024-10-15 | 10:03:10 | OK | 101.2 | 26.6 | 63.1 | 8.9 | 118.2 | 9.81 | 817.7 | 70.54 |  |  | 19955 | 117.9 | 11.83 |  |  |  | 65.43 | 25658 | [7 empty] | 120 | 0.41 | 27.3 |  |  |  | 3193
1158 | R16065--120V | C6521241011-1158 | 2024-10-15 | 10:03:37 | OK | 101.2 | 26.6 | 63.0 | 8.9 | 118.4 | 9.76 | 810.3 | 70.07 |  |  | 20200 | 118.2 | 12.02 |  |  |  | 66.26 | 25549 | [7 empty] | 120 | 0.43 | 28.2 |  |  |  | 3170
1159 | R16065--120V | C6521241011-1159 | 2024-10-15 | 10:04:05 | OK | 101.2 | 26.6 | 62.8 | 8.9 | 118.1 | 9.77 | 818.7 | 70.94 |  |  | 19713 | 117.8 | 12.23 |  |  |  | 63.06 | 25012 | [7 empty] | 120 | 0.49 | 32.6 |  |  |  | 2860
1160 | R16065--120V | C6521241011-1160 | 2024-10-15 | 10:04:32 | OK | 101.2 | 26.7 | 62.6 | 8.9 | 118.5 | 9.77 | 817.1 | 70.58 |  |  | 19854 | 118.2 | 12.03 |  |  |  | 68.76 | 25752 | [7 empty] | 120 | 0.4 | 26.2 |  |  |  | 3267
1161 | R16065--120V | C6521241011-1161 | 2024-10-15 | 10:05:00 | OK | 101.2 | 26.7 | 62.6 | 8.9 | 118.1 | 10.61 | 895 | 71.44 |  |  | 20280 | 117.9 | 11.96 |  |  |  | 66.49 | 25802 | [7 empty] | 120 | 0.4 | 26.6 |  |  |  | 3211
1162 | R16065--120V | C6521241011-1162 | 2024-10-15 | 10:05:27 | OK | 101.2 | 26.7 | 62.6 | 8.9 | 118.5 | 9.84 | 816.9 | 70.04 |  |  | 20228 | 118.3 | 11.91 |  |  |  | 68.81 | 26109 | [7 empty] | 120 | 0.43 | 28.1 |  |  |  | 3122
1163 | R16065--120V | C6521241011-1163 | 2024-10-15 | 10:05:55 | OK | 101.2 | 26.6 | 62.7 | 8.9 | 118.2 | 9.69 | 806.3 | 70.4 |  |  | 19851 | 117.9 | 11.98 |  |  |  | 64.68 | 25145 | [7 empty] | 120 | 0.54 | 34.9 |  |  |  | 2927
1164 | R16065--120V | C6521241011-1164 | 2024-10-15 | 10:06:26 | OK | 101.2 | 26.6 | 62.8 | 8.9 | 118.4 | 10.08 | 842.9 | 70.62 |  |  | 19991 | 118.3 | 11.96 |  |  |  | 63.15 | 24982 | [7 empty] | 120 | 0.5 | 33.6 |  |  |  | 2983
1165 | R16065--120V | C6521241011-1165 | 2024-10-15 | 10:06:54 | OK | 101.2 | 26.6 | 62.7 | 8.9 | 118.1 | 10.33 | 864.8 | 70.88 |  |  | 19938 | 117.9 | 11.49 |  |  |  | 66.19 | 25896 | [7 empty] | 120 | 0.39 | 25.5 |  |  |  | 3185
1166 | R16065--120V | C6521241011-1166 | 2024-10-15 | 10:07:22 | OK | 101.2 | 26.7 | 62.2 | 8.9 | 118.5 | 9.7 | 809 | 70.39 |  |  | 19994 | 118.2 | 12.1 |  |  |  | 67.31 | 25620 | [7 empty] | 120 | 0.41 | 27.3 |  |  |  | 3171
1167 | R16065--120V | C6521241011-1167 | 2024-10-15 | 10:07:50 | OK | 101.2 | 26.7 | 62.3 | 8.9 | 118.1 | 10.42 | 869.8 | 70.71 |  |  | 20425 | 117.9 | 11.8 |  |  |  | 66.6 | 25858 | [7 empty] | 120 | 0.4 | 26.7 |  |  |  | 3185
1168 | R16065--120V | C6521241011-1168 | 2024-10-15 | 10:08:18 | OK | 101.2 | 26.7 | 62.2 | 8.9 | 118.4 | 10.01 | 835.3 | 70.48 |  |  | 19815 | 118.2 | 11.56 |  |  |  | 61.72 | 24715 | [7 empty] | 120 | 0.48 | 32.1 |  |  |  | 2910
1169 | R16065--120V | C6521241011-1169 | 2024-10-15 | 10:08:46 | OK | 101.2 | 26.6 | 62.2 | 8.9 | 118.1 | 10.28 | 861.6 | 71.01 |  |  | 20370 | 117.9 | 11.94 |  |  |  | 64.68 | 25528 | [7 empty] | 120 | 0.42 | 27.5 |  |  |  | 3126
1170 | R16065--120V | C6521241011-1170 | 2024-10-15 | 10:09:13 | OK | 101.2 | 26.7 | 62.1 | 8.9 | 118.4 | 9.76 | 814.2 | 70.45 |  |  | 19907 | 118.2 | 12.07 |  |  |  | 66.9 | 25611 | [7 empty] | 120 | 0.39 | 25.3 |  |  |  | 3257
1171 | R16065--120V | C6521241011-1171 | 2024-10-15 | 10:09:41 | OK | 101.2 | 26.7 | 62.3 | 8.9 | 118.1 | 10.6 | 889.4 | 71.01 |  |  | 19994 | 117.9 | 11.9 |  |  |  | 66.38 | 25916 | [7 empty] | 120 | 0.4 | 26.7 |  |  |  | 3249
1172 | R16065--120V | C6521241011-1172 | 2024-10-15 | 10:10:08 | OK | 101.2 | 26.7 | 62.2 | 8.9 | 118.5 | 9.73 | 808.9 | 70.15 |  |  | 19883 | 118.2 | 11.93 |  |  |  | 64.5 | 25398 | [7 empty] | 120 | 0.41 | 27.3 |  |  |  | 3115
1173 | R16065--120V | C6521241011-1173 | 2024-10-15 | 10:10:37 | OK | 101.2 | 26.7 | 62.2 | 8.9 | 118.2 | 10.21 | 853.6 | 70.77 |  |  | 19896 | 117.9 | 12.03 |  |  |  | 64.58 | 25308 | [7 empty] | 120 | 0.45 | 30 |  |  |  | 3120
1174 | R16065--120V | C6521241011-1174 | 2024-10-15 | 10:11:06 | OK | 101.2 | 26.7 | 62.3 | 8.9 | 118.5 | 9.75 | 814.4 | 70.54 |  |  | 19775 | 118.2 | 12.13 |  |  |  | 66.61 | 25793 | [7 empty] | 120 | 0.42 | 27.5 |  |  |  | 3114
1175 | R16065--120V | C6521241011-1175 | 2024-10-15 | 10:11:35 | OK | 101.2 | 26.7 | 63.1 | 8.9 | 118.1 | 10.47 | 879.4 | 71.12 |  |  | 19891 | 117.9 | 11.99 |  |  |  | 65.51 | 25659 | [7 empty] | 120 | 0.38 | 25.3 |  |  |  | 3199
1176 | R16065--120V | C6521241011-1176 | 2024-10-15 | 10:12:05 | OK | 101.2 | 26.5 | 64.4 | 8.9 | 118.4 | 9.7 | 812.3 | 70.71 |  |  | 20030 | 118.2 | 12.07 |  |  |  | 65.56 | 25359 | [7 empty] | 120 | 0.43 | 28.5 |  |  |  | 3071
1177 | R16065--120V | C6521241011-1177 | 2024-10-15 | 10:12:36 | OK | 101.2 | 26.4 | 65.2 | 8.9 | 118.2 | 9.93 | 828.6 | 70.6 |  |  | 19913 | 117.9 | 11.94 |  |  |  | 61.73 | 24974 | [7 empty] | 120 | 0.43 | 29 |  |  |  | 3048
1178 | R16065--120V | C6521241011-1178 | 2024-10-15 | 10:13:04 | OK | 101.2 | 26.4 | 65.2 | 8.9 | 118.5 | 9.66 | 805.2 | 70.39 |  |  | 19821 | 118.3 | 11.97 |  |  |  | 68.14 | 26012 | [7 empty] | 120 | 0.42 | 27.5 |  |  |  | 3178
1179 | R16065--120V | C6521241011-1179 | 2024-10-15 | 10:13:32 | OK | 101.2 | 26.2 | 65.7 | 8.9 | 118.2 | 9.92 | 828.6 | 70.65 |  |  | 19921 | 117.9 | 12.18 |  |  |  | 64.03 | 25272 | [7 empty] | 120 | 0.46 | 30.8 |  |  |  | 3019
1180 | R16065--120V | C6521241011-1180 | 2024-10-15 | 10:14:03 | OK | 101.2 | 26.2 | 65.9 | 8.9 | 118.5 | 9.93 | 828.8 | 70.43 |  |  | 19874 | 118.2 | 12.07 |  |  |  | 64.46 | 24908 | [7 empty] | 120 | 0.51 | 34.1 |  |  |  | 2997
1181 | R16065--120V | C6521241011-1181 | 2024-10-15 | 10:14:31 | OK | 101.2 | 26.0 | 66.6 | 8.9 | 118.2 | 10.39 | 871.3 | 70.93 |  |  | 19998 | 118 | 12.12 |  |  |  | 65.04 | 25579 | [7 empty] | 120 | 0.41 | 27.4 |  |  |  | 3166
1182 | R16065--120V | C6521241011-1182 | 2024-10-15 | 10:15:00 | OK | 101.2 | 26.1 | 66.5 | 8.9 | 118.5 | 9.59 | 801.2 | 70.53 |  |  | 20008 | 118.2 | 12.1 |  |  |  | 66.32 | 25253 | [7 empty] | 120 | 0.4 | 26.2 |  |  |  | 3288
1183 | R16065--120V | C6521241011-1183 | 2024-10-15 | 10:15:29 | OK | 101.2 | 26.1 | 66.7 | 8.9 | 118.2 | 10.23 | 855.6 | 70.81 |  |  | 20212 | 117.9 | 12 |  |  |  | 62.76 | 25009 | [7 empty] | 120 | 0.4 | 26.4 |  |  |  | 3161
1184 | R16065--120V | C6521241011-1184 | 2024-10-15 | 10:15:57 | OK | 101.2 | 26.0 | 66.7 | 8.9 | 118.4 | 10.27 | 861.9 | 70.9 |  |  | 19475 | 118.2 | 12.01 |  |  |  | 65.43 | 25011 | [7 empty] | 120 | 0.51 | 34.2 |  |  |  | 2983
1185 | R16065--120V | C6521241011-1185 | 2024-10-15 | 10:16:24 | OK | 101.2 | 25.9 | 67.5 | 8.9 | 118 | 10.41 | 873.5 | 71.06 |  |  | 19829 | 117.9 | 12.04 |  |  |  | 65.27 | 25569 | [7 empty] | 120 | 0.4 | 26.6 |  |  |  | 3184
1186 | R16065--120V | C6521241011-1186 | 2024-10-15 | 10:16:52 | OK | 101.2 | 25.8 | 67.4 | 8.9 | 118.5 | 9.66 | 802.2 | 70.11 |  |  | 20165 | 118.3 | 11.99 |  |  |  | 68 | 25941 | [7 empty] | 120 | 0.38 | 25 |  |  |  | 3283
1187 | R16065--120V | C6521241011-1187 | 2024-10-15 | 10:17:21 | OK | 101.2 | 25.9 | 67.6 | 8.9 | 118.1 | 10.05 | 841.4 | 70.91 |  |  | 19717 | 117.8 | 12.16 |  |  |  | 62.22 | 24847 | [7 empty] | 120 | 0.51 | 34.3 |  |  |  | 2946
1188 | R16065--120V | C6521241011-1188 | 2024-10-15 | 10:17:49 | OK | 101.2 | 25.9 | 67.9 | 8.9 | 118.5 | 9.72 | 813.6 | 70.64 |  |  | 20003 | 118.2 | 11.81 |  |  |  | 63.79 | 25027 | [7 empty] | 120 | 0.45 | 29.6 |  |  |  | 3065
1189 | R16065--120V | C6521241011-1189 | 2024-10-15 | 10:18:20 | OK | 101.2 | 25.9 | 67.6 | 8.9 | 118.1 | 10.3 | 863.3 | 70.93 |  |  | 20017 | 117.9 | 12.02 |  |  |  | 65.43 | 25504 | [7 empty] | 120 | 0.38 | 24.9 |  |  |  | 3172
1190 | R16065--120V | C6521241011-1190 | 2024-10-15 | 10:18:47 | OK | 101.2 | 25.9 | 67.9 | 8.9 | 118.4 | 10.3 | 867.6 | 71.13 |  |  | 19140 | 118.3 | 11.39 |  |  |  | 61.5 | 24868 | [7 empty] | 120 | 0.55 | 34.9 |  |  |  | 2718
1191 | R16065--120V | C6521241011-1191 | 2024-10-15 | 10:19:21 | OK | 101.2 | 25.9 | 68.0 | 8.9 | 118.2 | 10.05 | 851.5 | 71.65 |  |  | 19882 | 117.9 | 11.86 |  |  |  | 67.02 | 25792 | [7 empty] | 120 | 0.45 | 30.2 |  |  |  | 3086
1192 | R16065--120V | C6521241011-1192 | 2024-10-15 | 10:19:49 | OK | 101.2 | 25.8 | 67.9 | 8.9 | 118.4 | 10.39 | 873.5 | 70.97 |  |  | 19854 | 118.3 | 11.79 |  |  |  | 68.67 | 25938 | [7 empty] | 120 | 0.38 | 25.4 |  |  |  | 3355
1193 | R16065--120V | C6521241011-1193 | 2024-10-15 | 10:20:17 | OK | 101.2 | 25.8 | 68.0 | 8.9 | 118.2 | 10.35 | 867.9 | 70.92 |  |  | 19876 | 117.9 | 12.01 |  |  |  | 65.47 | 25642 | [7 empty] | 120 | 0.37 | 24.6 |  |  |  | 3235
1194 | R16065--120V | C6521241011-1194 | 2024-10-15 | 10:20:45 | OK | 101.2 | 25.8 | 67.9 | 8.9 | 118.5 | 9.62 | 801.1 | 70.31 |  |  | 20224 | 118.3 | 11.85 |  |  |  | 67.98 | 26009 | [7 empty] | 120 | 0.41 | 27.1 |  |  |  | 3201
1195 | R16065--120V | C6521241011-1195 | 2024-10-15 | 10:21:14 | OK | 101.2 | 25.8 | 68.1 | 8.9 | 118.3 | 9.8 | 813.3 | 70.18 |  |  | 19983 | 118 | 11.74 |  |  |  | 67.81 | 25995 | [7 empty] | 120 | 0.39 | 25.7 |  |  |  | 3192
1196 | R16065--120V | C6521241011-1196 | 2024-10-15 | 10:21:44 | OK | 101.2 | 25.8 | 68.1 | 8.9 | 118.4 | 9.72 | 808.6 | 70.27 |  |  | 19926 | 118.3 | 11.78 |  |  |  | 65.84 | 25365 | [7 empty] | 120 | 0.47 | 30.9 |  |  |  | 3061
1197 | R16065--120V | C6521241011-1197 | 2024-10-15 | 10:22:12 | OK | 101.2 | 25.7 | 68.4 | 8.9 | 118 | 10.62 | 886.5 | 70.74 |  |  | 20298 | 117.9 | 12.01 |  |  |  | 66.38 | 25749 | [7 empty] | 120 | 0.42 | 28.2 |  |  |  | 3130
1198 | R16065--120V | C6521241011-1198 | 2024-10-15 | 10:22:44 | OK | 101.2 | 25.6 | 68.9 | 8.9 | 118.5 | 9.92 | 832.3 | 70.84 |  |  | 19663 | 118.3 | 11.74 |  |  |  | 63.9 | 25216 | [7 empty] | 120 | 0.52 | 34.8 |  |  |  | 2998
1199 | R16065--120V | C6521241011-1199 | 2024-10-15 | 10:23:14 | OK | 101.2 | 25.6 | 69.2 | 8.9 | 118.2 | 9.39 | 784.3 | 70.72 |  |  | 19756 | 117.9 | 11.9 |  |  |  | 61.11 | 24399 | [7 empty] | 120 | 0.46 | 30.4 |  |  |  | 3087
1200 | R16065--120V | C6521241011-1200 | 2024-10-15 | 10:23:42 | OK | 101.2 | 25.5 | 69.8 | 8.9 | 118.5 | 9.72 | 810.9 | 70.37 |  |  | 20036 | 118.2 | 12.14 |  |  |  | 68.19 | 25814 | [7 empty] | 120 | 0.43 | 28.7 |  |  |  | 3178
1201 | R16065--120V | C6521241011-1201 | 2024-10-15 | 10:24:10 | OK | 101.2 | 25.6 | 69.5 | 8.9 | 118.2 | 9.67 | 811.6 | 70.99 |  |  | 19975 | 117.9 | 11.89 |  |  |  | 67.48 | 25875 | [7 empty] | 120 | 0.39 | 25.5 |  |  |  | 3228
1202 | R16065--120V | C6521241011-1202 | 2024-10-15 | 10:24:39 | OK | 101.2 | 25.5 | 69.8 | 8.9 | 118.4 | 9.9 | 827.4 | 70.54 |  |  | 19891 | 118.2 | 12.15 |  |  |  | 68.44 | 25828 | [7 empty] | 120 | 0.52 | 34.9 |  |  |  | 3005
1203 | R16065--120V | C6521241011-1203 | 2024-10-15 | 10:25:07 | OK | 101.2 | 25.7 | 69.0 | 8.9 | 118.2 | 9.4 | 781 | 70.32 |  |  | 19798 | 117.9 | 11.79 |  |  |  | 66.39 | 25880 | [7 empty] | 120 | 0.38 | 25.4 |  |  |  | 3221
1204 | R16065--120V | C6521241011-1204 | 2024-10-15 | 10:25:35 | OK | 101.2 | 25.7 | 69.0 | 8.9 | 118.5 | 9.89 | 825 | 70.44 |  |  | 19969 | 118.2 | 12.03 |  |  |  | 68.41 | 25766 | [7 empty] | 120 | 0.41 | 27 |  |  |  | 3199
1205 | R16065--120V | C6521241011-1205 | 2024-10-15 | 10:26:04 | OK | 101.2 | 25.6 | 69.4 | 8.9 | 118 | 10.6 | 888.6 | 71.05 |  |  | 20011 | 117.8 | 11.74 |  |  |  | 67.1 | 25788 | [7 empty] | 120 | 0.45 | 29.8 |  |  |  | 3109
1206 | R16065--120V | C6521241011-1206 | 2024-10-15 | 10:26:34 | OK | 101.2 | 25.5 | 69.5 | 8.9 | 118.5 | 9.68 | 807 | 70.34 |  |  | 20097 | 118.3 | 12.03 |  |  |  | 68.04 | 25837 | [7 empty] | 120 | 0.44 | 29.5 |  |  |  | 3169
1207 | R16065--120V | C6521241011-1207 | 2024-10-15 | 10:27:02 | OK | 101.2 | 25.5 | 69.9 | 8.9 | 118.2 | 10.15 | 850.3 | 70.89 |  |  | 19964 | 117.9 | 11.83 |  |  |  | 67.2 | 25928 | [7 empty] | 120 | 0.39 | 25.6 |  |  |  | 3171
1208 | R16065--120V | C6521241011-1208 | 2024-10-15 | 10:27:31 | OK | 101.2 | 25.5 | 70.0 | 8.9 | 118.4 | 10.08 | 843.8 | 70.71 |  |  | 20211 | 118.2 | 11.98 |  |  |  | 67.81 | 25992 | [7 empty] | 120 | 0.43 | 28.6 |  |  |  | 3110
1209 | R16065--120V | C6521241011-1209 | 2024-10-15 | 10:27:59 | OK | 101.2 | 25.5 | 70.0 | 8.9 | 118.1 | 10.34 | 862.1 | 70.62 |  |  | 19947 | 117.9 | 11.8 |  |  |  | 67.09 | 26098 | [7 empty] | 120 | 0.41 | 27.3 |  |  |  | 3169
1210 | R16065--120V | C6521241011-1210 | 2024-10-15 | 10:28:32 | OK | 101.2 | 25.5 | 70.0 | 8.9 | 118.4 | 9.61 | 802.7 | 70.53 |  |  | 19983 | 118.2 | 11.94 |  |  |  | 68.49 | 25774 | [7 empty] | 120 | 0.41 | 27 |  |  |  | 3197
1211 | R16065--120V | C6521241011-1211 | 2024-10-15 | 10:29:01 | OK | 101.2 | 25.5 | 69.7 | 8.9 | 118.2 | 9.46 | 789.8 | 70.68 |  |  | 19793 | 117.9 | 11.93 |  |  |  | 66.5 | 25522 | [7 empty] | 120 | 0.45 | 30.3 |  |  |  | 3043
1212 | R16065--120V | C6521241011-1212 | 2024-10-15 | 10:29:30 | OK | 101.2 | 25.5 | 70.0 | 8.9 | 118.4 | 9.65 | 805.7 | 70.47 |  |  | 20111 | 118.2 | 12.06 |  |  |  | 69.28 | 26245 | [7 empty] | 120 | 0.42 | 27.5 |  |  |  | 3179
1213 | R16065--120V | C6521241011-1213 | 2024-10-15 | 10:30:07 | OK | 101.2 | 25.5 | 70.2 | 8.9 | 118.2 | 9.5 | 796.5 | 70.92 |  |  | 19862 | 117.9 | 11.99 |  |  |  | 63.95 | 25331 | [7 empty] | 120 | 0.41 | 26.9 |  |  |  | 3219
1214 | R16065--120V | C6521241011-1214 | 2024-10-15 | 10:30:59 | OK | 101.2 | 25.4 | 70.6 | 8.9 | 118.5 | 9.85 | 828.4 | 70.99 |  |  | 20070 | 118.2 | 11.85 |  |  |  | 66.2 | 25464 | [7 empty] | 120 | 0.47 | 31.2 |  |  |  | 3056
1215 | R16065--120V | C6521241011-1215 | 2024-10-15 | 10:31:29 | OK | 101.2 | 25.5 | 70.0 | 8.9 | 118.2 | 9.48 | 795.8 | 70.97 |  |  | 19701 | 117.9 | 11.99 |  |  |  | 63.05 | 25221 | [7 empty] | 120 | 0.42 | 27.8 |  |  |  | 3062
1216 | R16065--120V | C6521241011-1216 | 2024-10-15 | 10:31:59 | OK | 101.2 | 25.5 | 69.9 | 8.9 | 118.5 | 9.56 | 797.3 | 70.44 |  |  | 20064 | 118.2 | 11.93 |  |  |  | 66.59 | 25377 | [7 empty] | 120 | 0.42 | 27.6 |  |  |  | 3119
1217 | R16065--120V | C6521241011-1217 | 2024-10-15 | 10:32:30 | OK | 101.2 | 25.4 | 70.1 | 8.9 | 118.1 | 9.3 | 776 | 70.64 |  |  | 19848 | 117.8 | 11.98 |  |  |  | 63.17 | 24894 | [7 empty] | 120 | 0.41 | 27.3 |  |  |  | 3084
1218 | R16065--120V | C6521241011-1218 | 2024-10-15 | 10:32:57 | OK | 101.2 | 25.4 | 70.3 | 8.9 | 118.4 | 10.02 | 836.3 | 70.47 |  |  | 19914 | 118.2 | 11.84 |  |  |  | 65.02 | 25302 | [7 empty] | 120 | 0.54 | 34.9 |  |  |  | 2999
1219 | R16065--120V | C6521241011-1219 | 2024-10-15 | 10:33:31 | OK | 101.2 | 25.4 | 70.7 | 8.9 | 118.1 | 9.64 | 811.1 | 71.25 |  |  | 19768 | 117.9 | 12.02 |  |  |  | 63.45 | 24954 | [7 empty] | 120 | 0.48 | 31.9 |  |  |  | 3027
1220 | R16065--120V | C6521241011-1220 | 2024-10-15 | 10:34:00 | OK | 101.2 | 25.3 | 70.6 | 8.9 | 118.5 | 9.82 | 819.8 | 70.46 |  |  | 20065 | 118.3 | 11.98 |  |  |  | 65.45 | 25376 | [7 empty] | 119.9 | 0.51 | 34.4 |  |  |  | 3006
1221 | R16065--120V | C6521241011-1221 | 2024-10-15 | 10:34:32 | OK | 101.2 | 25.3 | 70.6 | 8.9 | 118.2 | 9.59 | 800.2 | 70.55 |  |  | 19931 | 117.9 | 11.94 |  |  |  | 66.91 | 25662 | [7 empty] | 120 | 0.39 | 25.7 |  |  |  | 3196
1222 | R16065--120V | C6521241011-1222 | 2024-10-15 | 10:35:02 | OK | 101.2 | 25.3 | 70.5 | 8.9 | 118.4 | 10.21 | 857.8 | 70.95 |  |  | 19974 | 118.3 | 11.78 |  |  |  | 62.11 | 24791 | [7 empty] | 120 | 0.49 | 32.4 |  |  |  | 2962
1223 | R16065--120V | C6521241011-1223 | 2024-10-15 | 10:35:46 | OK | 101.2 | 25.4 | 70.4 | 8.9 | 118.2 | 10.13 | 852 | 71.21 |  |  | 20192 | 118 | 11.86 |  |  |  | 66.29 | 25646 | [7 empty] | 120 | 0.39 | 25.8 |  |  |  | 3181
1224 | R16065--120V | C6521241011-1224 | 2024-10-15 | 10:36:14 | OK | 101.2 | 25.4 | 70.4 | 8.9 | 118.5 | 9.59 | 800.2 | 70.44 |  |  | 20140 | 118.2 | 11.85 |  |  |  | 69.69 | 26124 | [7 empty] | 120 | 0.4 | 26.1 |  |  |  | 3215
1225 | R16065--120V | C6521241011-1225 | 2024-10-15 | 10:36:42 | OK | 101.2 | 25.3 | 71.0 | 8.9 | 118.2 | 9.47 | 791.5 | 70.72 |  |  | 19795 | 117.9 | 11.86 |  |  |  | 62.52 | 24764 | [7 empty] | 120 | 0.41 | 27.3 |  |  |  | 3031
1226 | R16065--120V | C6521241011-1226 | 2024-10-15 | 10:37:10 | OK | 101.2 | 25.2 | 71.1 | 8.9 | 118.5 | 9.67 | 803 | 70.12 |  |  | 20169 | 118.2 | 11.85 |  |  |  | 69 | 26237 | [7 empty] | 120 | 0.38 | 24.8 |  |  |  | 3319
1227 | R16065--120V | C6521241011-1227 | 2024-10-15 | 10:37:38 | OK | 101.2 | 25.2 | 71.3 | 8.9 | 118.1 | 10.13 | 847.9 | 70.9 |  |  | 20071 | 117.8 | 11.95 |  |  |  | 64.07 | 25367 | [7 empty] | 120 | 0.48 | 32.2 |  |  |  | 2973
1228 | R16065--120V | C6521241011-1228 | 2024-10-15 | 10:38:13 | OK | 101.2 | 25.1 | 71.5 | 8.9 | 118.4 | 9.69 | 807.4 | 70.32 |  |  | 20113 | 118.2 | 12.08 |  |  |  | 68.73 | 25951 | [7 empty] | 120 | 0.46 | 30.3 |  |  |  | 3149
1229 | R16065--120V | C6521241011-1229 | 2024-10-15 | 10:38:48 | OK | 101.2 | 25.1 | 71.7 | 8.9 | 118 | 10.32 | 867.7 | 71.2 |  |  | 20051 | 117.9 | 11.64 |  |  |  | 66.94 | 26051 | [7 empty] | 120 | 0.4 | 26.7 |  |  |  | 3150
1230 | R16065--120V | C6521241011-1230 | 2024-10-15 | 10:39:15 | OK | 101.2 | 25.1 | 71.6 | 8.9 | 118.3 | 10.13 | 843.2 | 70.35 |  |  | 20436 | 118.1 | 12.05 |  |  |  | 68.57 | 26031 | [7 empty] | 120 | 0.42 | 27.7 |  |  |  | 3207
1231 | R16065--120V | C6521241011-1231 | 2024-10-15 | 10:39:43 | OK | 101.2 | 25.1 | 71.6 | 8.9 | 118.3 | 9.71 | 811.6 | 70.63 |  |  | 19748 | 118.1 | 10.86 |  |  |  | 56.42 | 24085 | [7 empty] | 120 | 0.49 | 32.7 |  |  |  | 2822
1232 | R16065--120V | C6521241011-1232 | 2024-10-15 | 10:40:14 | OK | 101.2 | 25.1 | 71.7 | 8.9 | 118.5 | 9.72 | 810.1 | 70.3 |  |  | 19878 | 118.2 | 11.97 |  |  |  | 66.08 | 25332 | [7 empty] | 120 | 0.51 | 34.2 |  |  |  | 3018
1233 | R16065--120V | C6521241011-1233 | 2024-10-15 | 10:40:47 | OK | 101.2 | 25.1 | 71.3 | 8.9 | 118.2 | 9.62 | 803.2 | 70.66 |  |  | 19944 | 117.9 | 11.94 |  |  |  | 66.42 | 25755 | [7 empty] | 120 | 0.44 | 29.3 |  |  |  | 3060
1234 | R16065--120V | C6521241011-1234 | 2024-10-15 | 10:41:15 | OK | 101.2 | 25.1 | 71.4 | 8.9 | 118.5 | 9.65 | 804 | 70.33 |  |  | 20061 | 118.2 | 11.79 |  |  |  | 64.13 | 25196 | [7 empty] | 120 | 0.52 | 34.8 |  |  |  | 2986
1235 | R16065--120V | C6521241011-1235 | 2024-10-15 | 10:41:49 | OK | 101.2 | 25.2 | 71.2 | 8.9 | 118 | 10.27 | 862.8 | 71.19 |  |  | 19931 | 118 | 10.99 |  |  |  | 56.81 | 24202 | [7 empty] | 120 | 0.4 | 26.2 |  |  |  | 3195
1236 | R16065--120V | C6521241011-1236 | 2024-10-15 | 10:42:21 | OK | 101.2 | 25.2 | 71.1 | 8.9 | 118.4 | 10.14 | 847.2 | 70.53 |  |  | 20282 | 118.2 | 11.94 |  |  |  | 70.59 | 26479 | [7 empty] | 120 | 0.41 | 27.4 |  |  |  | 3227
1237 | R16065--120V | C6521241011-1237 | 2024-10-15 | 10:42:51 | OK | 101.2 | 25.3 | 71.0 | 8.9 | 118.2 | 10.01 | 837.3 | 70.77 |  |  | 19942 | 117.9 | 11.84 |  |  |  | 67.61 | 26059 | [7 empty] | 120 | 0.45 | 29.8 |  |  |  | 3082
1238 | R16065--120V | C6521241011-1238 | 2024-10-15 | 10:43:21 | OK | 101.2 | 25.2 | 71.1 | 8.9 | 118.5 | 9.69 | 807.7 | 70.41 |  |  | 19753 | 118.2 | 12.02 |  |  |  | 67.66 | 25889 | [7 empty] | 120 | 0.41 | 27.2 |  |  |  | 3211
1239 | R16065--120V | C6521241011-1239 | 2024-10-15 | 10:43:53 | OK | 101.2 | 25.2 | 70.7 | 8.9 | 118.2 | 10.27 | 861.3 | 71 |  |  | 20393 | 118 | 11.58 |  |  |  | 67.63 | 26045 | [7 empty] | 120 | 0.39 | 26.1 |  |  |  | 3197
1240 | R16065--120V | C6521241011-1240 | 2024-10-15 | 10:44:23 | OK | 101.2 | 25.2 | 70.8 | 8.9 | 118.5 | 9.8 | 818.6 | 70.52 |  |  | 19594 | 118.2 | 12.16 |  |  |  | 65.94 | 25586 | [7 empty] | 120 | 0.4 | 26.5 |  |  |  | 3227
1241 | R16065--120V | C6521241011-1241 | 2024-10-15 | 10:44:55 | OK | 101.2 | 25.3 | 70.4 | 8.9 | 118.1 | 10.02 | 839.7 | 70.93 |  |  | 19902 | 117.9 | 11.98 |  |  |  | 66.9 | 25787 | [7 empty] | 119.9 | 0.5 | 33 |  |  |  | 2985
1242 | R16065--120V | C6521241011-1242 | 2024-10-15 | 10:45:24 | OK | 101.2 | 25.2 | 70.3 | 8.9 | 118.5 | 10.36 | 866.1 | 70.56 |  |  | 20327 | 118.3 | 11.84 |  |  |  | 69.96 | 26407 | [7 empty] | 120 | 0.4 | 26.1 |  |  |  | 3269
1243 | R16065--120V | C6521241011-1243 | 2024-10-15 | 10:45:52 | OK | 101.2 | 25.2 | 70.2 | 8.9 | 118.2 | 9.66 | 806.4 | 70.65 |  |  | 19764 | 118 | 11.16 |  |  |  | 57.14 | 24121 | [7 empty] | 120 | 0.51 | 34.4 |  |  |  | 2910
1244 | R16065--120V | C6521241011-1244 | 2024-10-15 | 10:46:20 | OK | 101.2 | 25.2 | 70.1 | 8.9 | 118.4 | 9.94 | 829.6 | 70.45 |  |  | 19982 | 118.2 | 12.08 |  |  |  | 65.46 | 25380 | [7 empty] | 120 | 0.49 | 33 |  |  |  | 2739
1245 | R16065--120V | C6521241011-1245 | 2024-10-15 | 10:46:47 | OK | 101.2 | 25.2 | 69.7 | 8.9 | 118.2 | 9.99 | 837.3 | 70.88 |  |  | 19655 | 117.8 | 12.11 |  |  |  | 61.23 | 24532 | [7 empty] | 120 | 0.55 | 34.9 |  |  |  | 2581
1246 | R16065--120V | C6521241011-1246 | 2024-10-15 | 10:47:20 | OK | 101.2 | 25.2 | 69.8 | 8.9 | 118.5 | 9.67 | 804 | 70.12 |  |  | 20067 | 118.2 | 11.97 |  |  |  | 68.26 | 25879 | [7 empty] | 120 | 0.43 | 28.2 |  |  |  | 3131
1247 | R16065--120V | C6521241011-1247 | 2024-10-15 | 10:47:51 | OK | 101.2 | 25.2 | 69.4 | 8.9 | 118 | 10.51 | 884.6 | 71.28 |  |  | 20126 | 117.9 | 12 |  |  |  | 63.42 | 25096 | [7 empty] | 120 | 0.4 | 26.7 |  |  |  | 3160
1248 | R16065--120V | C6521241011-1248 | 2024-10-15 | 10:48:19 | OK | 101.2 | 25.2 | 69.3 | 8.9 | 118.5 | 9.82 | 818.2 | 70.35 |  |  | 20046 | 118.3 | 12.01 |  |  |  | 65.93 | 25245 | [7 empty] | 120 | 0.5 | 33.1 |  |  |  | 2930
1249 | R16065--120V | C6521241011-1249 | 2024-10-15 | 10:48:47 | OK | 101.2 | 25.2 | 69.5 | 8.9 | 118.2 | 10.04 | 839.5 | 70.73 |  |  | 20012 | 118 | 11.99 |  |  |  | 59.18 | 24339 | [7 empty] | 120 | 0.45 | 29.7 |  |  |  | 3049
1250 | R16065--120V | C6521241011-1250 | 2024-10-15 | 10:49:16 | OK | 101.2 | 25.2 | 69.4 | 8.9 | 118.4 | 10.4 | 875.1 | 71.06 |  |  | 18930 | 118.2 | 11.74 |  |  |  | 62.35 | 24738 | [7 empty] | 120 | 0.51 | 34.3 |  |  |  | 2530
1251 | R16065--120V | C6521241011-1251 | 2024-10-15 | 10:49:44 | OK | 101.2 | 25.3 | 69.0 | 8.9 | 118.2 | 9.86 | 823.3 | 70.67 |  |  | 19874 | 117.9 | 12.02 |  |  |  | 60.54 | 24497 | [7 empty] | 120 | 0.45 | 30 |  |  |  | 3014
1252 | R16065--120V | C6521241011-1252 | 2024-10-15 | 10:50:12 | OK | 101.2 | 25.3 | 69.4 | 8.9 | 118.5 | 9.91 | 825.8 | 70.28 |  |  | 19849 | 118.2 | 11.88 |  |  |  | 66.77 | 25436 | [7 empty] | 120 | 0.46 | 30.4 |  |  |  | 3050
1253 | R16065--120V | C6521241011-1253 | 2024-10-15 | 10:50:42 | OK | 101.2 | 25.4 | 68.1 | 8.9 | 118.1 | 10.22 | 856.2 | 70.96 |  |  | 19925 | 117.9 | 11.74 |  |  |  | 66.63 | 25784 | [7 empty] | 120 | 0.42 | 27.8 |  |  |  | 3070
1254 | R16065--120V | C6521241011-1254 | 2024-10-15 | 10:51:10 | OK | 101.2 | 25.5 | 67.8 | 8.9 | 118.4 | 10.12 | 850.9 | 70.96 |  |  | 19156 | 118.2 | 12.27 |  |  |  | 66.83 | 25816 | [7 empty] | 120 | 0.47 | 31.6 |  |  |  | 2948
1255 | R16065--120V | C6521241011-1255 | 2024-10-15 | 10:51:41 | OK | 101.2 | 25.6 | 67.5 | 8.9 | 118.2 | 9.77 | 813.7 | 70.45 |  |  | 19825 | 117.9 | 11.95 |  |  |  | 65.3 | 25277 | [7 empty] | 120 | 0.42 | 27.7 |  |  |  | 3031
1256 | R16065--120V | C6521241011-1256 | 2024-10-15 | 10:52:08 | OK | 101.2 | 25.6 | 67.5 | 8.9 | 118.4 | 9.97 | 831.6 | 70.44 |  |  | 20112 | 118.2 | 11.69 |  |  |  | 70.2 | 26151 | [7 empty] | 120 | 0.39 | 25.6 |  |  |  | 3272
1257 | R16065--120V | C6521241011-1257 | 2024-10-15 | 10:52:36 | OK | 101.2 | 25.4 | 68.6 | 8.9 | 118.3 | 9.5 | 794.2 | 70.69 |  |  | 19767 | 117.9 | 12.15 |  |  |  | 65.11 | 25206 | [7 empty] | 120 | 0.46 | 30.6 |  |  |  | 2981
1258 | R16065--120V | C6521241011-1258 | 2024-10-15 | 10:53:04 | OK | 101.2 | 25.3 | 69.0 | 8.9 | 118.5 | 9.78 | 814.8 | 70.31 |  |  | 19964 | 118.3 | 11.99 |  |  |  | 68.34 | 25875 | [7 empty] | 120 | 0.43 | 28.5 |  |  |  | 3117
1259 | R16065--120V | C6521241011-1259 | 2024-10-15 | 10:53:32 | OK | 101.2 | 25.1 | 69.6 | 8.9 | 118.3 | 9.6 | 795.7 | 70.09 |  |  | 19961 | 117.9 | 12.37 |  |  |  | 63.7 | 25159 | [7 empty] | 120 | 0.43 | 28.6 |  |  |  | 3052
1260 | R16065--120V | C6521241011-1260 | 2024-10-15 | 10:54:02 | OK | 101.2 | 25.1 | 69.6 | 8.9 | 118.5 | 9.63 | 802 | 70.31 |  |  | 20021 | 118.3 | 11.92 |  |  |  | 65.61 | 25387 | [7 empty] | 120 | 0.44 | 28.9 |  |  |  | 3127
1261 | R16065--120V | C6521241011-1261 | 2024-10-15 | 10:54:29 | OK | 101.2 | 25.2 | 69.7 | 8.9 | 118.2 | 10.43 | 872.8 | 70.83 |  |  | 20070 | 118 | 11.58 |  |  |  | 67.36 | 25920 | [7 empty] | 120 | 0.4 | 26.4 |  |  |  | 3160
1262 | R16065--120V | C6521241011-1262 | 2024-10-15 | 10:54:57 | OK | 101.2 | 25.1 | 69.9 | 8.9 | 118.5 | 10.09 | 846.6 | 70.87 |  |  | 19604 | 118.2 | 11.5 |  |  |  | 62.58 | 24719 | [7 empty] | 120 | 0.5 | 33.3 |  |  |  | 2719
1263 | R16065--120V | C6521241011-1263 | 2024-10-15 | 10:55:25 | OK | 101.2 | 25.1 | 70.1 | 8.9 | 118.2 | 9.49 | 793.1 | 70.67 |  |  | 19927 | 117.9 | 12.24 |  |  |  | 63.13 | 25045 | [7 empty] | 120 | 0.41 | 27.4 |  |  |  | 3073
1264 | R16065--120V | C6521241011-1264 | 2024-10-15 | 10:55:55 | OK | 101.2 | 25.1 | 70.0 | 8.9 | 118.4 | 9.66 | 803.2 | 70.18 |  |  | 20126 | 118.3 | 11.97 |  |  |  | 68.22 | 25960 | [7 empty] | 120 | 0.41 | 27.2 |  |  |  | 3195
1265 | R16065--120V | C6521241011-1265 | 2024-10-15 | 10:56:26 | OK | 101.2 | 25.2 | 69.8 | 8.9 | 118.1 | 10.45 | 875.8 | 70.94 |  |  | 20103 | 118 | 11.9 |  |  |  | 66.8 | 25871 | [7 empty] | 120 | 0.4 | 26.4 |  |  |  | 3162
1266 | R16065--120V | C6521241011-1266 | 2024-10-15 | 10:56:54 | OK | 101.2 | 25.2 | 69.8 | 8.9 | 118.5 | 10.02 | 837 | 70.54 |  |  | 19859 | 118.3 | 11.93 |  |  |  | 68.05 | 25757 | [7 empty] | 120 | 0.48 | 31.9 |  |  |  | 3043
1267 | R16065--120V | C6521241011-1267 | 2024-10-15 | 10:57:23 | OK | 101.2 | 25.2 | 69.9 | 8.9 | 118.1 | 10.07 | 851.5 | 71.59 |  |  | 19666 | 117.9 | 12.1 |  |  |  | 65 | 25496 | [7 empty] | 120 | 0.5 | 33.2 |  |  |  | 2996
1268 | R16065--120V | C6521241011-1268 | 2024-10-15 | 10:57:52 | OK | 101.2 | 25.2 | 70.2 | 8.9 | 118.5 | 10 | 831.4 | 70.16 |  |  | 19938 | 118.2 | 11.92 |  |  |  | 65.36 | 25073 | [7 empty] | 120 | 0.52 | 34.6 |  |  |  | 3007
1269 | R16065--120V | C6521241011-1269 | 2024-10-15 | 10:58:20 | OK | 101.2 | 25.1 | 70.7 | 8.9 | 118.2 | 10.39 | 870.6 | 70.93 |  |  | 20162 | 118 | 11.87 |  |  |  | 66.74 | 25843 | [7 empty] | 120 | 0.4 | 26.7 |  |  |  | 3168
1270 | R16065--120V | C6521241011-1270 | 2024-10-15 | 10:58:49 | OK | 101.2 | 25.0 | 70.9 | 8.9 | 118.5 | 9.74 | 810.7 | 70.23 |  |  | 20017 | 118.3 | 11.93 |  |  |  | 68.29 | 25699 | [7 empty] | 120 | 0.41 | 26.8 |  |  |  | 3216
1271 | R16065--120V | C6521241011-1271 | 2024-10-15 | 10:59:37 | OK | 101.2 | 25.0 | 71.4 | 8.9 | 118.2 | 10.02 | 845.4 | 71.35 |  |  | 19501 | 118 | 11.84 |  |  |  | 67.1 | 25790 | [7 empty] | 120 | 0.49 | 32.5 |  |  |  | 2875
1272 | R16065--120V | C6521241011-1272 | 2024-10-15 | 11:00:15 | OK | 101.2 | 25.0 | 71.6 | 8.9 | 118.5 | 9.55 | 801.1 | 70.8 |  |  | 20007 | 118.3 | 11.96 |  |  |  | 67.59 | 25652 | [7 empty] | 120 | 0.45 | 30 |  |  |  | 3168
1273 | R16065--120V | C6521241011-1273 | 2024-10-15 | 11:02:44 | OK | 101.2 | 25.2 | 70.2 | 8.9 | 118.2 | 9.31 | 783.1 | 71.15 |  |  | 19854 | 117.9 | 11.69 |  |  |  | 64.3 | 25440 | [7 empty] | 120 | 0.41 | 27.3 |  |  |  | 3042
1274 | R16065--120V | C6521241011-1274 | 2024-10-15 | 11:03:14 | OK | 101.2 | 25.4 | 69.6 | 8.9 | 118.5 | 9.81 | 838.7 | 72.17 |  |  | 19394 | 118.2 | 11.72 |  |  |  | 62.85 | 24780 | [7 empty] | 120 | 0.52 | 34.7 |  |  |  | 2986
1275 | R16065--120V | C6521241011-1275 | 2024-10-15 | 11:03:45 | OK | 101.2 | 25.3 | 69.9 | 8.9 | 118.1 | 9.64 | 808.7 | 71.02 |  |  | 19880 | 117.8 | 12.1 |  |  |  | 64.08 | 25226 | [7 empty] | 120 | 0.49 | 32.8 |  |  |  | 2977
1276 | R16065--120V | C6521241011-1276 | 2024-10-15 | 11:04:36 | OK | 101.2 | 25.2 | 70.2 | 8.9 | 118.5 | 9.67 | 815.7 | 71.17 |  |  | 19888 | 118.2 | 11.97 |  |  |  | 68.42 | 25687 | [7 empty] | 120 | 0.43 | 28.8 |  |  |  | 3135
1277 | R16065--120V | C6521241011-1277 | 2024-10-15 | 11:05:07 | OK | 101.2 | 25.2 | 70.9 | 8.9 | 118.1 | 9.49 | 795.9 | 71.03 |  |  | 19827 | 117.9 | 11.98 |  |  |  | 66.48 | 25567 | [7 empty] | 120 | 0.39 | 25.8 |  |  |  | 3212
1278 | R16065--120V | C6521241011-1278 | 2024-10-15 | 11:05:36 | OK | 101.2 | 25.1 | 71.2 | 8.9 | 118.4 | 10.1 | 846.5 | 70.78 |  |  | 19872 | 118.2 | 11.71 |  |  |  | 62.83 | 24846 | [7 empty] | 120 | 0.48 | 32 |  |  |  | 2802
1279 | R16065--120V | C6521241011-1279 | 2024-10-15 | 11:06:03 | OK | 101.2 | 25.0 | 71.7 | 8.9 | 118.1 | 10.29 | 861.7 | 70.87 |  |  | 19923 | 117.9 | 12.25 |  |  |  | 66.02 | 25669 | [7 empty] | 120 | 0.52 | 34.9 |  |  |  | 2937
1280 | R16065--120V | C6521241011-1280 | 2024-10-15 | 11:06:35 | OK | 101.2 | 25.1 | 71.2 | 8.9 | 118.5 | 9.84 | 822.8 | 70.59 |  |  | 19884 | 118.2 | 12.17 |  |  |  | 65.87 | 25318 | [7 empty] | 120 | 0.54 | 34.9 |  |  |  | 2977
1281 | R16065--120V | C6521241011-1281 | 2024-10-15 | 11:07:10 | OK | 101.2 | 25.1 | 70.8 | 8.9 | 118.1 | 9.63 | 804.6 | 70.75 |  |  | 19830 | 118 | 10.64 |  |  |  | 57.39 | 24224 | [7 empty] | 120 | 0.48 | 32.2 |  |  |  | 2834
1282 | R16065--120V | C6521241011-1282 | 2024-10-15 | 11:07:38 | OK | 101.2 | 25.2 | 69.9 | 8.9 | 118.4 | 9.93 | 830.4 | 70.62 |  |  | 19950 | 118.2 | 12.04 |  |  |  | 67.12 | 25669 | [7 empty] | 120 | 0.47 | 31.4 |  |  |  | 3023
1283 | R16065--120V | C6521241011-1283 | 2024-10-15 | 11:08:10 | OK | 101.2 | 25.3 | 69.9 | 8.9 | 118.1 | 9.57 | 799.1 | 70.66 |  |  | 19764 | 117.9 | 12.06 |  |  |  | 60.72 | 24443 | [7 empty] | 120 | 0.5 | 33.3 |  |  |  | 2730
1284 | R16065--120V | C6521241011-1284 | 2024-10-15 | 11:08:39 | OK | 101.2 | 25.3 | 69.7 | 8.9 | 118.5 | 9.56 | 796.3 | 70.28 |  |  | 20003 | 118.2 | 11.84 |  |  |  | 69.94 | 26347 | [7 empty] | 120 | 0.39 | 25.9 |  |  |  | 3248
1285 | R16065--120V | C6521241011-1285 | 2024-10-15 | 11:09:09 | OK | 101.2 | 25.3 | 69.6 | 8.9 | 118.2 | 10.2 | 853.9 | 70.82 |  |  | 19966 | 117.9 | 11.93 |  |  |  | 66.74 | 25742 | [7 empty] | 120 | 0.43 | 28.3 |  |  |  | 3124
1286 | R16065--120V | C6521241011-1286 | 2024-10-15 | 11:09:36 | OK | 101.2 | 25.2 | 70.1 | 8.9 | 118.5 | 9.83 | 819.3 | 70.37 |  |  | 20044 | 118.2 | 12.2 |  |  |  | 67.86 | 25893 | [7 empty] | 120 | 0.53 | 34.9 |  |  |  | 2984
1287 | R16065--120V | C6521241011-1287 | 2024-10-15 | 11:10:12 | OK | 101.2 | 25.3 | 70.0 | 8.9 | 118.1 | 10.3 | 865.7 | 71.2 |  |  | 19933 | 117.9 | 11.83 |  |  |  | 66.25 | 25897 | [7 empty] | 120 | 0.38 | 25.3 |  |  |  | 3219
1288 | R16065--120V | C6521241011-1288 | 2024-10-15 | 11:10:40 | OK | 101.2 | 25.3 | 69.9 | 9 | 118.5 | 9.66 | 805.5 | 70.38 |  |  | 20087 | 118.2 | 12 |  |  |  | 68.35 | 25694 | [7 empty] | 120 | 0.42 | 28.1 |  |  |  | 3174
1289 | R16065--120V | C6521241011-1289 | 2024-10-15 | 11:11:10 | OK | 101.2 | 25.2 | 70.0 | 8.9 | 118.1 | 9.59 | 803 | 70.87 |  |  | 19658 | 117.8 | 12 |  |  |  | 62.19 | 24677 | [7 empty] | 120 | 0.48 | 32.3 |  |  |  | 2877
1290 | R16065--120V | C6521241011-1290 | 2024-10-15 | 11:11:43 | OK | 101.2 | 25.2 | 70.0 | 8.9 | 118.4 | 9.84 | 821.7 | 70.54 |  |  | 19832 | 118.3 | 12.11 |  |  |  | 66.94 | 25471 | [7 empty] | 120 | 0.52 | 34.5 |  |  |  | 2986
1291 | R16065--120V | C6521241011-1291 | 2024-10-15 | 11:12:11 | OK | 101.2 | 25.3 | 69.8 | 8.9 | 118.2 | 9.52 | 796.5 | 70.76 |  |  | 19636 | 117.8 | 11.9 |  |  |  | 62.5 | 24677 | [7 empty] | 120 | 0.42 | 27.9 |  |  |  | 3067
1292 | R16065--120V | C6521241011-1292 | 2024-10-15 | 11:12:41 | OK | 101.2 | 25.4 | 69.6 | 8.9 | 118.5 | 9.78 | 816 | 70.42 |  |  | 19900 | 118.2 | 12.21 |  |  |  | 66.27 | 25311 | [7 empty] | 120 | 0.41 | 26.9 |  |  |  | 3222
1293 | R16065--120V | C6521241011-1293 | 2024-10-15 | 11:13:09 | OK | 101.2 | 25.5 | 69.4 | 8.9 | 118.1 | 9.71 | 813.8 | 70.97 |  |  | 19689 | 117.9 | 11.98 |  |  |  | 62.59 | 24629 | [7 empty] | 119.9 | 0.51 | 33.8 |  |  |  | 2716
1294 | R16065--120V | C6521241011-1294 | 2024-10-15 | 11:13:37 | OK | 101.2 | 25.6 | 68.9 | 8.9 | 118.5 | 9.7 | 810.5 | 70.53 |  |  | 20106 | 118.3 | 12.06 |  |  |  | 69.97 | 26203 | [7 empty] | 120 | 0.45 | 30.1 |  |  |  | 3165
1295 | R16065--120V | C6521241011-1295 | 2024-10-15 | 11:14:05 | OK | 101.2 | 25.7 | 68.5 | 8.9 | 118 | 10.8 | 910 | 71.44 |  |  | 20050 | 117.8 | 11.95 |  |  |  | 67.63 | 26040 | [7 empty] | 120 | 0.44 | 29 |  |  |  | 3071
1296 | R16065--120V | C6521241011-1296 | 2024-10-15 | 11:14:37 | OK | 101.2 | 25.8 | 67.8 | 8.9 | 118.5 | 9.87 | 822.2 | 70.34 |  |  | 20130 | 118.2 | 11.86 |  |  |  | 66.42 | 25556 | [7 empty] | 120 | 0.53 | 34.9 |  |  |  | 2988
1297 | R16065--120V | C6521241011-1297 | 2024-10-15 | 11:15:12 | OK | 101.2 | 26.0 | 67.0 | 8.9 | 118 | 10.41 | 874.3 | 71.15 |  |  | 19875 | 117.9 | 11.62 |  |  |  | 67 | 26090 | [7 empty] | 120 | 0.4 | 26.2 |  |  |  | 3153
1298 | R16065--120V | C6521241011-1298 | 2024-10-15 | 11:15:44 | OK | 101.2 | 26.2 | 66.6 | 8.9 | 118.5 | 9.57 | 799.8 | 70.54 |  |  | 20227 | 118.2 | 11.77 |  |  |  | 69.37 | 26301 | [7 empty] | 120 | 0.39 | 25.4 |  |  |  | 3263
1299 | R16065--120V | C6521241011-1299 | 2024-10-15 | 11:16:12 | OK | 101.2 | 26.0 | 67.3 | 8.9 | 118.1 | 10.51 | 882.5 | 71.12 |  |  | 19922 | 117.8 | 11.8 |  |  |  | 67.56 | 25881 | [7 empty] | 120 | 0.38 | 25.2 |  |  |  | 3240
1300 | R16065--120V | C6521241011-1300 | 2024-10-15 | 11:16:40 | OK | 101.2 | 26.0 | 67.3 | 8.9 | 118.4 | 9.76 | 812.8 | 70.38 |  |  | 19723 | 118.2 | 11.8 |  |  |  | 67.16 | 25784 | [7 empty] | 120 | 0.43 | 28.4 |  |  |  | 3176
1301 | R16065--120V | C6521241011-1301 | 2024-10-15 | 11:17:08 | OK | 101.2 | 26.1 | 66.6 | 8.9 | 118 | 10.62 | 889.9 | 71.05 |  |  | 20096 | 117.7 | 12.24 |  |  |  | 63.77 | 25223 | [7 empty] | 120 | 0.4 | 26.5 |  |  |  | 3148
1302 | R16065--120V | C6521241011-1302 | 2024-10-15 | 11:17:35 | OK | 101.2 | 26.2 | 66.4 | 8.9 | 118.4 | 9.63 | 800.7 | 70.21 |  |  | 19950 | 118.2 | 12.04 |  |  |  | 68.62 | 26031 | [7 empty] | 120 | 0.43 | 28.5 |  |  |  | 3218
1303 | R16065--120V | C6521241011-1303 | 2024-10-15 | 11:18:03 | OK | 101.2 | 26.2 | 65.8 | 8.9 | 118 | 10.49 | 879.2 | 71.02 |  |  | 19992 | 117.9 | 11.61 |  |  |  | 67.51 | 26081 | [7 empty] | 120 | 0.39 | 25.5 |  |  |  | 3164
1304 | R16065--120V | C6521241011-1304 | 2024-10-15 | 11:18:30 | OK | 101.2 | 26.3 | 65.4 | 8.9 | 118.5 | 9.63 | 801.7 | 70.26 |  |  | 20029 | 118.2 | 12 |  |  |  | 68.6 | 25781 | [7 empty] | 120 | 0.43 | 28.3 |  |  |  | 3150
1305 | R16065--120V | C6521241011-1305 | 2024-10-15 | 11:18:59 | OK | 101.2 | 26.4 | 65.3 | 8.9 | 118.1 | 9.5 | 790 | 70.41 |  |  | 19836 | 117.9 | 11.51 |  |  |  | 67.73 | 26132 | [7 empty] | 120 | 0.4 | 26.3 |  |  |  | 3109
1306 | R16065--120V | C6521241011-1306 | 2024-10-15 | 11:19:28 | OK | 101.2 | 26.5 | 65.3 | 8.9 | 118.4 | 9.45 | 786.9 | 70.3 |  |  | 20281 | 118.1 | 11.98 |  |  |  | 68.04 | 25830 | [7 empty] | 120 | 0.43 | 28.2 |  |  |  | 3117
1307 | R16065--120V | C6521241011-1307 | 2024-10-15 | 11:19:59 | OK | 101.2 | 26.5 | 65.0 | 8.9 | 118.1 | 10.03 | 839.1 | 70.83 |  |  | 19955 | 117.9 | 11.88 |  |  |  | 64.3 | 25369 | [7 empty] | 120 | 0.44 | 29.4 |  |  |  | 3107
1308 | R16065--120V | C6521241011-1308 | 2024-10-15 | 11:20:32 | OK | 101.2 | 26.5 | 65.2 | 8.9 | 118.5 | 10.04 | 844.7 | 71 |  |  | 19459 | 118.2 | 11.85 |  |  |  | 63.58 | 25056 | [7 empty] | 120 | 0.49 | 33 |  |  |  | 2831
1309 | R16065--120V | C6521241011-1309 | 2024-10-15 | 11:21:02 | OK | 101.2 | 26.5 | 65.3 | 8.9 | 118.3 | 9.59 | 802.7 | 70.79 |  |  | 19620 | 117.9 | 12.11 |  |  |  | 62.42 | 24653 | [7 empty] | 120 | 0.43 | 28.4 |  |  |  | 3130
1310 | R16065--120V | C6521241011-1310 | 2024-10-15 | 11:21:31 | OK | 101.2 | 26.4 | 65.4 | 8.9 | 118.4 | 9.71 | 810.6 | 70.52 |  |  | 20135 | 118.1 | 11.83 |  |  |  | 68.56 | 26118 | [7 empty] | 120 | 0.42 | 27.7 |  |  |  | 3218
1311 | R16065--120V | C6521241011-1311 | 2024-10-15 | 11:21:59 | OK | 101.2 | 26.5 | 65.4 | 8.9 | 118.1 | 9.4 | 782.9 | 70.5 |  |  | 19885 | 117.8 | 12.06 |  |  |  | 62.99 | 24987 | [7 empty] | 120 | 0.52 | 34.8 |  |  |  | 2946
1312 | R16065--120V | C6521241011-1312 | 2024-10-15 | 11:22:28 | OK | 101.2 | 26.6 | 65.0 | 8.9 | 118.4 | 9.61 | 801.9 | 70.52 |  |  | 20142 | 118.2 | 12.03 |  |  |  | 68.43 | 25956 | [7 empty] | 120 | 0.38 | 25.3 |  |  |  | 3222
1313 | R16065--120V | C6521241011-1313 | 2024-10-15 | 11:22:56 | OK | 101.2 | 26.5 | 65.6 | 8.9 | 118.3 | 9.45 | 791 | 70.76 |  |  | 19754 | 117.9 | 12.13 |  |  |  | 63.28 | 25148 | [7 empty] | 120 | 0.41 | 27.5 |  |  |  | 3126
1314 | R16065--120V | C6521241011-1314 | 2024-10-15 | 11:23:27 | OK | 101.2 | 26.5 | 65.7 | 8.9 | 118.5 | 9.65 | 805.6 | 70.42 |  |  | 20061 | 118.2 | 11.98 |  |  |  | 68.72 | 25884 | [7 empty] | 120 | 0.4 | 26.2 |  |  |  | 3233
1315 | R16065--120V | C6521241011-1315 | 2024-10-15 | 11:23:58 | OK | 101.2 | 26.5 | 65.7 | 8.9 | 118.2 | 9.89 | 827.2 | 70.75 |  |  | 19852 | 118 | 11.87 |  |  |  | 64.48 | 25458 | [7 empty] | 120 | 0.43 | 28.2 |  |  |  | 3135
1316 | R16065--120V | C6521241011-1316 | 2024-10-15 | 11:24:28 | OK | 101.2 | 26.4 | 65.9 | 8.9 | 118.5 | 9.57 | 799.4 | 70.46 |  |  | 20194 | 118.3 | 12.06 |  |  |  | 68.6 | 26100 | [7 empty] | 120 | 0.42 | 27.5 |  |  |  | 3226
1317 | R16065--120V | C6521241011-1317 | 2024-10-15 | 11:25:00 | OK | 101.2 | 26.5 | 65.7 | 8.9 | 118.2 | 9.6 | 804.1 | 70.81 |  |  | 19732 | 117.9 | 12 |  |  |  | 64.7 | 25394 | [7 empty] | 120 | 0.42 | 28.2 |  |  |  | 3059
1318 | R16065--120V | C6521241011-1318 | 2024-10-15 | 11:25:30 | OK | 101.2 | 26.5 | 65.9 | 8.9 | 118.5 | 9.57 | 796.2 | 70.22 |  |  | 20133 | 118.3 | 11.97 |  |  |  | 68.55 | 25818 | [7 empty] | 120 | 0.42 | 27.9 |  |  |  | 3197
1319 | R16065--120V | C6521241011-1319 | 2024-10-15 | 11:26:00 | OK | 101.2 | 26.4 | 66.2 | 8.9 | 118.2 | 10.33 | 866.3 | 70.97 |  |  | 19795 | 118 | 11.6 |  |  |  | 67.4 | 25826 | [7 empty] | 120 | 0.39 | 26 |  |  |  | 3232
1320 | R16065--120V | C6521241011-1320 | 2024-10-15 | 11:26:31 | OK | 101.2 | 26.4 | 65.9 | 8.9 | 118.5 | 10.06 | 843.1 | 70.74 |  |  | 19881 | 118.3 | 11.88 |  |  |  | 66.23 | 25505 | [7 empty] | 120 | 0.48 | 31.9 |  |  |  | 3050
1321 | R16065--120V | C6521241011-1321 | 2024-10-15 | 11:27:01 | OK | 101.2 | 26.4 | 65.9 | 8.9 | 118.3 | 9.41 | 781.7 | 70.25 |  |  | 19900 | 117.9 | 11.86 |  |  |  | 64.97 | 25362 | [7 empty] | 120 | 0.38 | 25.4 |  |  |  | 3233
1322 | R16065--120V | C6521241011-1322 | 2024-10-15 | 11:27:29 | OK | 101.2 | 26.4 | 66.6 | 8.9 | 118.5 | 9.64 | 804.8 | 70.43 |  |  | 19689 | 118.3 | 11.98 |  |  |  | 68.89 | 26281 | [7 empty] | 120 | 0.4 | 26.4 |  |  |  | 3256
1323 | R16065--120V | C6521241011-1323 | 2024-10-15 | 11:28:02 | OK | 101.2 | 26.3 | 67.0 | 8.9 | 118.2 | 9.58 | 800.9 | 70.69 |  |  | 20008 | 117.9 | 11.95 |  |  |  | 65.72 | 25686 | [7 empty] | 120 | 0.41 | 26.9 |  |  |  | 3151
1324 | R16065--120V | C6521241011-1324 | 2024-10-15 | 11:28:31 | OK | 101.2 | 26.5 | 66.7 | 8.9 | 118.5 | 9.93 | 830.5 | 70.64 |  |  | 19848 | 118.3 | 11.92 |  |  |  | 66.98 | 25572 | [7 empty] | 120 | 0.49 | 32.8 |  |  |  | 2954
1325 | R16065--120V | C6521241011-1325 | 2024-10-15 | 11:29:00 | OK | 101.2 | 26.5 | 66.7 | 8.9 | 118.1 | 10.25 | 862.4 | 71.19 |  |  | 20406 | 117.9 | 11.74 |  |  |  | 66.62 | 25928 | [7 empty] | 120 | 0.39 | 25.8 |  |  |  | 3195
1326 | R16065--120V | C6521241011-1326 | 2024-10-15 | 11:29:28 | OK | 101.2 | 26.5 | 66.5 | 8.9 | 118.5 | 9.47 | 790.2 | 70.4 |  |  | 20182 | 118.2 | 11.97 |  |  |  | 67.82 | 25926 | [7 empty] | 120 | 0.41 | 27.2 |  |  |  | 3272
1327 | R16065--120V | C6521241011-1327 | 2024-10-15 | 11:29:56 | OK | 101.2 | 26.5 | 66.9 | 8.9 | 118.1 | 10.52 | 880.5 | 70.87 |  |  | 19944 | 117.9 | 11.91 |  |  |  | 66.12 | 25966 | [7 empty] | 120 | 0.38 | 25.3 |  |  |  | 3201
1328 | R16065--120V | C6521241011-1328 | 2024-10-15 | 11:30:25 | OK | 101.2 | 26.3 | 67.3 | 8.9 | 118.4 | 9.59 | 798.5 | 70.28 |  |  | 20152 | 118.2 | 11.97 |  |  |  | 69.25 | 26119 | [7 empty] | 120 | 0.39 | 26 |  |  |  | 3265
1329 | R16065--120V | C6521241011-1329 | 2024-10-15 | 11:30:55 | OK | 101.2 | 26.4 | 66.6 | 8.9 | 118.2 | 10.57 | 880.7 | 70.5 |  |  | 20165 | 118 | 12 |  |  |  | 66.05 | 25655 | [7 empty] | 120 | 0.37 | 24.6 |  |  |  | 3225
1330 | R16065--120V | C6521241011-1330 | 2024-10-15 | 11:31:23 | OK | 101.2 | 26.5 | 66.7 | 8.9 | 118.5 | 9.6 | 800.8 | 70.37 |  |  | 20109 | 118.2 | 12.11 |  |  |  | 68.73 | 25943 | [7 empty] | 120 | 0.41 | 27.2 |  |  |  | 3238
1331 | R16065--120V | C6521241011-1331 | 2024-10-15 | 11:31:50 | OK | 101.2 | 26.4 | 67.0 | 8.9 | 118.2 | 9.65 | 802.2 | 70.32 |  |  | 19753 | 117.9 | 11.96 |  |  |  | 64.47 | 25554 | [7 empty] | 120 | 0.53 | 34.9 |  |  |  | 2923
1332 | R16065--120V | C6521241011-1332 | 2024-10-15 | 11:32:22 | OK | 101.2 | 26.3 | 67.3 | 8.9 | 118.5 | 9.58 | 796.8 | 70.18 |  |  | 20206 | 118.3 | 12.27 |  |  |  | 69.21 | 25848 | [7 empty] | 120 | 0.52 | 34.8 |  |  |  | 2988
1333 | R16065--120V | C6521241011-1333 | 2024-10-15 | 11:32:50 | OK | 101.2 | 26.4 | 67.4 | 8.9 | 118.2 | 9.49 | 793.5 | 70.72 |  |  | 19894 | 117.9 | 11.76 |  |  |  | 66.22 | 25704 | [7 empty] | 120 | 0.47 | 31.1 |  |  |  | 2992
1334 | R16065--120V | C6521241011-1334 | 2024-10-15 | 11:33:18 | OK | 101.2 | 26.3 | 67.7 | 8.9 | 118.5 | 9.51 | 788.9 | 70.04 |  |  | 20151 | 118.3 | 11.88 |  |  |  | 69.19 | 26056 | [7 empty] | 120 | 0.4 | 26.5 |  |  |  | 3224
1335 | R16065--120V | C6521241011-1335 | 2024-10-15 | 11:33:46 | OK | 101.2 | 26.3 | 67.7 | 8.9 | 118.1 | 10.27 | 859.9 | 70.89 |  |  | 20158 | 117.9 | 11.95 |  |  |  | 64.98 | 25515 | [7 empty] | 120 | 0.44 | 29.2 |  |  |  | 3107
1336 | R16065--120V | C6521241011-1336 | 2024-10-15 | 11:34:16 | OK | 101.2 | 26.2 | 68.2 | 8.9 | 118.5 | 10.01 | 837.7 | 70.67 |  |  | 19603 | 118.3 | 12.11 |  |  |  | 65.42 | 25142 | [7 empty] | 120 | 0.48 | 31.8 |  |  |  | 2908
1337 | R16065--120V | C6521241011-1337 | 2024-10-15 | 11:34:46 | OK | 101.2 | 26.3 | 68.0 | 8.9 | 118.1 | 9.6 | 799.6 | 70.53 |  |  | 19838 | 117.9 | 11.73 |  |  |  | 66.98 | 25993 | [7 empty] | 120 | 0.4 | 26.2 |  |  |  | 3152
1338 | R16065--120V | C6521241011-1338 | 2024-10-15 | 11:35:15 | OK | 101.2 | 26.3 | 68.0 | 8.9 | 118.5 | 9.61 | 798.7 | 70.18 |  |  | 19995 | 118.2 | 11.93 |  |  |  | 69.42 | 25928 | [7 empty] | 120 | 0.41 | 26.8 |  |  |  | 3233
1339 | R16065--120V | C6521241011-1339 | 2024-10-15 | 11:35:44 | OK | 101.2 | 26.3 | 67.9 | 8.9 | 118.1 | 10.26 | 857.3 | 70.81 |  |  | 19819 | 118 | 11.87 |  |  |  | 67.47 | 26059 | [7 empty] | 120 | 0.43 | 28.1 |  |  |  | 3101
1340 | R16065--120V | C6521241011-1340 | 2024-10-15 | 11:36:14 | OK | 101.2 | 26.3 | 67.7 | 8.9 | 118.5 | 9.59 | 797.3 | 70.15 |  |  | 20234 | 118.2 | 11.97 |  |  |  | 69.18 | 26155 | [7 empty] | 120 | 0.45 | 29.6 |  |  |  | 3176
1341 | R16065--120V | C6521241011-1341 | 2024-10-15 | 11:36:44 | OK | 101.2 | 26.2 | 67.6 | 8.9 | 118.2 | 9.71 | 812.7 | 70.81 |  |  | 19454 | 117.9 | 12.08 |  |  |  | 59.6 | 24356 | [7 empty] | 120 | 0.52 | 34.8 |  |  |  | 2923
1342 | R16065--120V | C6521241011-1342 | 2024-10-15 | 11:37:16 | OK | 101.2 | 26.3 | 67.3 | 8.9 | 118.5 | 9.49 | 789.5 | 70.2 |  |  | 20177 | 118.2 | 12.06 |  |  |  | 68.21 | 25835 | [7 empty] | 120 | 0.48 | 31.8 |  |  |  | 3046
1343 | R16065--120V | C6521241011-1343 | 2024-10-15 | 11:37:44 | OK | 101.2 | 26.3 | 67.0 | 8.9 | 118.2 | 9.58 | 804.1 | 71 |  |  | 19755 | 117.9 | 11.98 |  |  |  | 59.89 | 24368 | [7 empty] | 120 | 0.49 | 32.9 |  |  |  | 2910
1344 | R16065--120V | C6521241011-1344 | 2024-10-15 | 11:38:11 | OK | 101.2 | 26.4 | 66.3 | 8.9 | 118.5 | 9.81 | 817 | 70.29 |  |  | 20023 | 118.2 | 12.12 |  |  |  | 67.4 | 25735 | [7 empty] | 120 | 0.5 | 33.3 |  |  |  | 3062
1345 | R16065--120V | C6521241011-1345 | 2024-10-15 | 11:38:40 | OK | 101.2 | 26.5 | 66.5 | 8.9 | 118.1 | 9.66 | 806.6 | 70.64 |  |  | 19939 | 117.9 | 11.89 |  |  |  | 64.78 | 25461 | [7 empty] | 120 | 0.44 | 29.4 |  |  |  | 3086
1346 | R16065--120V | C6521241011-1346 | 2024-10-15 | 11:39:09 | OK | 101.2 | 26.4 | 66.6 | 8.9 | 118.5 | 9.69 | 805.8 | 70.17 |  |  | 20040 | 118.2 | 11.87 |  |  |  | 65.86 | 25350 | [7 empty] | 120 | 0.41 | 27.1 |  |  |  | 3064
1347 | R16065--120V | C6521241011-1347 | 2024-10-15 | 11:39:41 | OK | 101.2 | 26.5 | 66.3 | 8.9 | 118.1 | 9.47 | 790.2 | 70.68 |  |  | 19525 | 117.8 | 12.18 |  |  |  | 64.28 | 25500 | [7 empty] | 120 | 0.51 | 33.8 |  |  |  | 2952
1348 | R16065--120V | C6521241011-1348 | 2024-10-15 | 11:40:11 | OK | 101.2 | 26.4 | 66.9 | 8.9 | 118.6 | 9.51 | 792.6 | 70.3 |  |  | 20355 | 118.2 | 11.77 |  |  |  | 70.66 | 26536 | [7 empty] | 120 | 0.41 | 26.8 |  |  |  | 3253
1349 | R16065--120V | C6521241011-1349 | 2024-10-15 | 11:41:21 | OK | 101.2 | 26.2 | 67.2 | 8.9 | 118.2 | 10.33 | 859.3 | 70.39 |  |  | 20008 | 118 | 12.04 |  |  |  | 61.61 | 24813 | [7 empty] | 120 | 0.5 | 33.2 |  |  |  | 2723
1350 | R16065--120V | C6521241011-1350 | 2024-10-15 | 11:41:48 | OK | 101.2 | 26.3 | 67.2 | 8.9 | 118.5 | 9.6 | 805.3 | 70.81 |  |  | 20027 | 118.3 | 12.08 |  |  |  | 66.21 | 25618 | [7 empty] | 120 | 0.52 | 34.8 |  |  |  | 3018
1351 | R16065--120V | C6521241011-1351 | 2024-10-15 | 11:42:17 | OK | 101.2 | 26.2 | 67.6 | 8.9 | 118.2 | 10.23 | 856.7 | 70.89 |  |  | 20116 | 117.9 | 11.82 |  |  |  | 64.48 | 25366 | [7 empty] | 120 | 0.42 | 28 |  |  |  | 3147
1352 | R16065--120V | C6521241011-1352 | 2024-10-15 | 11:42:45 | OK | 101.2 | 26.2 | 67.9 | 8.9 | 118.5 | 9.83 | 820.2 | 70.44 |  |  | 19868 | 118.2 | 11.88 |  |  |  | 65.42 | 25606 | [7 empty] | 120 | 0.49 | 32.5 |  |  |  | 3039
1353 | R16065--120V | C6521241011-1353 | 2024-10-15 | 11:43:15 | OK | 101.2 | 26.1 | 68.0 | 8.9 | 118.1 | 10.21 | 855.3 | 70.92 |  |  | 20190 | 117.8 | 12.24 |  |  |  | 64.19 | 25530 | [7 empty] | 120 | 0.43 | 28.6 |  |  |  | 3120
1354 | R16065--120V | C6521241011-1354 | 2024-10-15 | 11:43:45 | OK | 101.2 | 26.1 | 68.2 | 8.9 | 118.5 | 9.65 | 804.5 | 70.35 |  |  | 19882 | 118.2 | 11.96 |  |  |  | 67.38 | 25893 | [7 empty] | 120 | 0.49 | 32.5 |  |  |  | 3036
1355 | R16065--120V | C6521241011-1355 | 2024-10-15 | 11:44:13 | OK | 101.2 | 26.0 | 68.2 | 8.9 | 118.1 | 10.25 | 859.2 | 71.02 |  |  | 20129 | 117.9 | 11.84 |  |  |  | 65.86 | 25598 | [7 empty] | 120 | 0.42 | 28 |  |  |  | 3029
1356 | R16065--120V | C6521241011-1356 | 2024-10-15 | 11:44:41 | OK | 101.2 | 26.1 | 68.1 | 8.9 | 118.5 | 9.47 | 785.3 | 70.01 |  |  | 20029 | 118.2 | 12.11 |  |  |  | 66.33 | 25372 | [7 empty] | 120 | 0.41 | 27.1 |  |  |  | 3193
1357 | R16065--120V | C6521241011-1357 | 2024-10-15 | 11:45:10 | OK | 101.2 | 26.1 | 68.3 | 9.1 | 118 | 10.03 | 833.6 | 70.39 |  |  | 20154 | 117.8 | 11.82 |  |  |  | 65.49 | 25758 | [7 empty] | 120 | 0.42 | 27.6 |  |  |  | 3144
1358 | R16065--120V | C6521241011-1358 | 2024-10-15 | 11:45:39 | OK | 101.2 | 26.0 | 68.5 | 8.9 | 118.4 | 10.05 | 842.5 | 70.79 |  |  | 19754 | 118.2 | 12.09 |  |  |  | 67.32 | 25852 | [7 empty] | 120 | 0.41 | 26.7 |  |  |  | 3207
1359 | R16065--120V | C6521241011-1359 | 2024-10-15 | 11:46:10 | OK | 101.2 | 26.1 | 68.1 | 8.9 | 118 | 9.97 | 833 | 70.78 |  |  | 19877 | 117.8 | 12.12 |  |  |  | 64.85 | 25259 | [7 empty] | 120 | 0.43 | 28.6 |  |  |  | 3054
1360 | R16065--120V | C6521241011-1360 | 2024-10-15 | 11:46:44 | OK | 101.2 | 26.1 | 68.2 | 8.9 | 118.4 | 9.36 | 779.7 | 70.32 |  |  | 20232 | 118.1 | 11.81 |  |  |  | 67.57 | 25876 | [7 empty] | 120 | 0.4 | 26.7 |  |  |  | 3241
1361 | R16065--120V | C6521241011-1361 | 2024-10-15 | 11:47:13 | OK | 101.2 | 26.1 | 68.0 | 8.9 | 118.2 | 9.55 | 800 | 70.85 |  |  | 19805 | 117.8 | 12.07 |  |  |  | 63.54 | 25060 | [7 empty] | 120 | 0.51 | 34 |  |  |  | 2921
1362 | R16065--120V | C6521241011-1362 | 2024-10-15 | 11:47:40 | OK | 101.2 | 26.1 | 68.5 | 8.9 | 118.3 | 9.81 | 818.8 | 70.5 |  |  | 19907 | 118.2 | 11.89 |  |  |  | 64.47 | 25109 | [7 empty] | 120 | 0.53 | 34.9 |  |  |  | 2977
1363 | R16065--120V | C6521241011-1363 | 2024-10-15 | 11:48:14 | OK | 101.2 | 26.0 | 68.8 | 8.9 | 118.2 | 10.46 | 873.1 | 70.64 |  |  | 20360 | 118 | 11.74 |  |  |  | 66.04 | 25769 | [7 empty] | 120 | 0.37 | 24.6 |  |  |  | 3239
1364 | R16065--120V | C6521241011-1364 | 2024-10-15 | 11:48:42 | OK | 101.2 | 26.0 | 68.8 | 8.9 | 118.5 | 9.7 | 807.7 | 70.29 |  |  | 20119 | 118.3 | 12.1 |  |  |  | 68.35 | 25780 | [7 empty] | 120 | 0.48 | 31.9 |  |  |  | 3017
1365 | R16065--120V | C6521241011-1365 | 2024-10-15 | 11:49:13 | OK | 101.2 | 26.0 | 68.7 | 8.9 | 118.2 | 10.61 | 894.4 | 71.33 |  |  | 20282 | 118 | 11.81 |  |  |  | 66.69 | 25862 | [7 empty] | 120 | 0.42 | 27.7 |  |  |  | 3134
1366 | R16065--120V | C6521241011-1366 | 2024-10-15 | 11:49:44 | OK | 101.2 | 26.0 | 68.5 | 8.9 | 118.4 | 10.05 | 841.7 | 70.72 |  |  | 19702 | 118.2 | 12.15 |  |  |  | 67.06 | 25647 | [7 empty] | 120 | 0.52 | 34.5 |  |  |  | 3038
1367 | R16065--120V | C6521241011-1367 | 2024-10-15 | 11:50:16 | OK | 101.2 | 26.1 | 68.3 | 8.9 | 118.1 | 10.1 | 848.4 | 71.11 |  |  | 20360 | 118 | 11.57 |  |  |  | 66.35 | 25856 | [7 empty] | 120 | 0.38 | 25.3 |  |  |  | 3226
1368 | R16065--120V | C6521241011-1368 | 2024-10-15 | 11:50:46 | OK | 101.2 | 26.1 | 67.6 | 8.9 | 118.5 | 10.13 | 847.2 | 70.58 |  |  | 19528 | 118.3 | 11.91 |  |  |  | 64.87 | 25468 | [7 empty] | 120 | 0.48 | 31.8 |  |  |  | 2865
1369 | R16065--120V | C6521241011-1369 | 2024-10-15 | 11:51:14 | OK | 101.2 | 26.2 | 67.3 | 8.9 | 118.4 | 9.54 | 796.6 | 70.55 |  |  | 19902 | 118 | 11.82 |  |  |  | 67.23 | 26058 | [7 empty] | 120 | 0.4 | 26.4 |  |  |  | 3140
1370 | R16065--120V | C6521241011-1370 | 2024-10-15 | 11:51:43 | OK | 101.2 | 26.1 | 67.7 | 8.9 | 118.5 | 9.46 | 787.2 | 70.2 |  |  | 20329 | 118.2 | 11.82 |  |  |  | 70.54 | 26459 | [7 empty] | 120 | 0.39 | 25.5 |  |  |  | 3313
1371 | R16065--120V | C6521241011-1371 | 2024-10-15 | 11:52:12 | OK | 101.2 | 26.2 | 67.2 | 8.9 | 118.2 | 10.4 | 873.3 | 71.05 |  |  | 19816 | 117.9 | 12.05 |  |  |  | 65.03 | 25525 | [7 empty] | 120 | 0.43 | 28.6 |  |  |  | 3096
1372 | R16065--120V | C6521241011-1372 | 2024-10-15 | 11:52:40 | OK | 101.2 | 26.1 | 67.7 | 8.9 | 118.5 | 9.62 | 801.9 | 70.33 |  |  | 20033 | 118.2 | 11.92 |  |  |  | 67.92 | 26076 | [7 empty] | 120 | 0.44 | 28.9 |  |  |  | 3076
1373 | R16065--120V | C6521241011-1373 | 2024-10-15 | 11:53:09 | OK | 101.2 | 26.1 | 67.9 | 8.9 | 118.2 | 10.3 | 864.7 | 71.02 |  |  | 20010 | 118 | 11.64 |  |  |  | 66.06 | 25565 | [7 empty] | 120 | 0.38 | 25.4 |  |  |  | 3239
1374 | R16065--120V | C6521241011-1374 | 2024-10-15 | 11:53:37 | OK | 101.2 | 26.2 | 67.7 | 8.9 | 118.4 | 9.69 | 809.8 | 70.6 |  |  | 19885 | 118.2 | 11.93 |  |  |  | 67.32 | 25966 | [7 empty] | 120 | 0.48 | 31.7 |  |  |  | 3020
1375 | R16065--120V | C6521241011-1375 | 2024-10-15 | 11:54:12 | OK | 101.2 | 26.1 | 68.3 | 8.9 | 118.2 | 10.45 | 878.1 | 71.11 |  |  | 19946 | 117.9 | 11.99 |  |  |  | 65.8 | 25608 | [7 empty] | 120 | 0.43 | 28.8 |  |  |  | 3097
1376 | R16065--120V | C6521241011-1376 | 2024-10-15 | 11:54:40 | OK | 101.2 | 26.2 | 68.0 | 8.9 | 118.5 | 9.52 | 796.5 | 70.66 |  |  | 20111 | 118.3 | 11.81 |  |  |  | 69.11 | 26034 | [7 empty] | 120 | 0.39 | 25.6 |  |  |  | 3245
1377 | R16065--120V | C6521241011-1377 | 2024-10-15 | 11:55:08 | OK | 101.2 | 26.1 | 68.4 | 8.9 | 118.2 | 10.66 | 894 | 70.96 |  |  | 20106 | 118 | 12.27 |  |  |  | 64.12 | 25321 | [7 empty] | 120 | 0.5 | 33.1 |  |  |  | 2979
1378 | R16065--120V | C6521241011-1378 | 2024-10-15 | 11:55:40 | OK | 101.2 | 26.1 | 68.7 | 8.9 | 118.5 | 10.04 | 842.4 | 70.8 |  |  | 20005 | 118.3 | 11.95 |  |  |  | 69.27 | 26055 | [7 empty] | 120 | 0.41 | 27.2 |  |  |  | 3195
1379 | R16065--120V | C6521241011-1379 | 2024-10-15 | 11:56:09 | OK | 101.2 | 26.1 | 68.5 | 8.9 | 118.2 | 10.63 | 893.2 | 71.09 |  |  | 20217 | 118.1 | 12.02 |  |  |  | 65.06 | 25640 | [7 empty] | 120 | 0.5 | 33.5 |  |  |  | 2945
1380 | R16065--120V | C6521241011-1380 | 2024-10-15 | 11:56:42 | OK | 101.2 | 26.1 | 68.4 | 8.9 | 118.5 | 9.63 | 802.7 | 70.34 |  |  | 19987 | 118.2 | 12.23 |  |  |  | 66.26 | 25814 | [7 empty] | 120 | 0.49 | 32.5 |  |  |  | 3028
1381 | R16065--120V | C6521241011-1381 | 2024-10-15 | 11:57:15 | OK | 101.2 | 26.1 | 68.5 | 8.9 | 118.1 | 10.33 | 864.7 | 70.88 |  |  | 19936 | 117.9 | 12.13 |  |  |  | 63.3 | 24981 | [7 empty] | 120 | 0.44 | 29.5 |  |  |  | 3100
1382 | R16065--120V | C6521241011-1382 | 2024-10-15 | 11:57:44 | OK | 101.2 | 26.2 | 68.3 | 8.9 | 118.5 | 9.48 | 791.4 | 70.49 |  |  | 20138 | 118.2 | 11.81 |  |  |  | 68.88 | 26043 | [7 empty] | 120 | 0.41 | 27.3 |  |  |  | 3210
1383 | R16065--120V | C6521241011-1383 | 2024-10-15 | 11:58:14 | OK | 101.2 | 26.2 | 68.1 | 8.9 | 118.2 | 10.21 | 859.7 | 71.22 |  |  | 20542 | 118 | 11.48 |  |  |  | 67.53 | 26133 | [7 empty] | 120 | 0.38 | 25.2 |  |  |  | 3220
1384 | R16065--120V | C6521241011-1384 | 2024-10-15 | 11:58:43 | OK | 101.2 | 26.2 | 68.4 | 8.9 | 118.4 | 9.97 | 836.6 | 70.92 |  |  | 20069 | 118.2 | 11.91 |  |  |  | 64.99 | 25126 | [7 empty] | 120 | 0.49 | 32.8 |  |  |  | 2976
1385 | R16065--120V | C6521241011-1385 | 2024-10-15 | 11:59:11 | OK | 101.2 | 26.2 | 68.3 | 8.9 | 118 | 10.34 | 867.7 | 71.08 |  |  | 19998 | 117.9 | 11.92 |  |  |  | 66.24 | 25739 | [7 empty] | 120 | 0.41 | 27 |  |  |  | 3160
1386 | R16065--120V | C6521241011-1386 | 2024-10-15 | 11:59:40 | OK | 101.2 | 26.2 | 68.1 | 8.9 | 118.4 | 9.56 | 798.1 | 70.47 |  |  | 20139 | 118.2 | 11.92 |  |  |  | 67.25 | 25720 | [7 empty] | 120 | 0.38 | 25.2 |  |  |  | 3233
1387 | R16065--120V | C6521241011-1387 | 2024-10-15 | 12:00:08 | OK | 101.2 | 26.3 | 67.8 | 8.9 | 118.1 | 10.01 | 842.2 | 71.27 |  |  | 19457 | 117.9 | 12 |  |  |  | 66.61 | 25744 | [7 empty] | 120 | 0.53 | 34.9 |  |  |  | 2933
1388 | R16065--120V | C6521241011-1388 | 2024-10-15 | 12:00:40 | OK | 101.2 | 25.8 | 68.7 | 8.9 | 118.4 | 9.79 | 822.6 | 70.96 |  |  | 20167 | 118.1 | 11.91 |  |  |  | 68.27 | 25882 | [7 empty] | 120 | 0.38 | 25.4 |  |  |  | 3409
1389 | R16065--120V | C6521241011-1389 | 2024-10-15 | 12:01:08 | OK | 101.2 | 25.5 | 69.6 | 8.9 | 118.2 | 9.47 | 792.6 | 70.77 |  |  | 19731 | 117.9 | 12.01 |  |  |  | 63.86 | 24960 | [7 empty] | 120 | 0.49 | 32.9 |  |  |  | 2951
1390 | R16065--120V | C6521241011-1390 | 2024-10-15 | 12:01:36 | OK | 101.2 | 25.6 | 68.3 | 8.9 | 118.4 | 9.81 | 813.8 | 70.04 |  |  | 20335 | 118.2 | 11.82 |  |  |  | 69.28 | 26192 | [7 empty] | 120 | 0.42 | 27.5 |  |  |  | 3141
1391 | R16065--120V | C6521241011-1391 | 2024-10-15 | 12:02:03 | OK | 101.2 | 25.8 | 68.3 | 8.9 | 118 | 10.52 | 879.1 | 70.8 |  |  | 20047 | 117.9 | 11.95 |  |  |  | 65.27 | 25467 | [7 empty] | 120 | 0.47 | 31.6 |  |  |  | 3004
1392 | R16065--120V | C6521241011-1392 | 2024-10-15 | 12:02:30 | OK | 101.2 | 25.8 | 68.0 | 8.9 | 118.4 | 9.52 | 791.3 | 70.23 |  |  | 20165 | 118.2 | 11.86 |  |  |  | 71.06 | 26613 | [7 empty] | 120 | 0.4 | 26.1 |  |  |  | 3255
1393 | R16065--120V | C6521241011-1393 | 2024-10-15 | 12:02:58 | OK | 101.2 | 26.0 | 67.2 | 8.9 | 118.2 | 10.11 | 842 | 70.44 |  |  | 19712 | 117.9 | 12.01 |  |  |  | 63.01 | 24763 | [7 empty] | 120 | 0.51 | 34.3 |  |  |  | 2945
1394 | R16065--120V | C6521241011-1394 | 2024-10-15 | 12:03:25 | OK | 101.2 | 26.1 | 66.5 | 8.9 | 118.5 | 9.52 | 791.4 | 70.18 |  |  | 20216 | 118.2 | 11.91 |  |  |  | 68.15 | 25982 | [7 empty] | 120 | 0.4 | 26.2 |  |  |  | 3266
1395 | R16065--120V | C6521241011-1395 | 2024-10-15 | 12:03:53 | OK | 101.2 | 26.1 | 65.9 | 8.9 | 118.1 | 10.6 | 887.6 | 70.9 |  |  | 20161 | 118 | 11.76 |  |  |  | 67.5 | 26007 | [7 empty] | 120 | 0.39 | 25.6 |  |  |  | 3162
1396 | R16065--120V | C6521241011-1396 | 2024-10-15 | 12:04:20 | OK | 101.2 | 26.2 | 65.5 | 8.9 | 118.4 | 9.75 | 808.2 | 70 |  |  | 20183 | 118.2 | 11.73 |  |  |  | 69.65 | 26226 | [7 empty] | 120 | 0.39 | 25.9 |  |  |  | 3223
1397 | R16065--120V | C6521241011-1397 | 2024-10-15 | 12:04:48 | OK | 101.2 | 26.3 | 65.1 | 8.9 | 118.1 | 10.38 | 869.7 | 70.95 |  |  | 19829 | 117.9 | 12.07 |  |  |  | 64.67 | 25190 | [7 empty] | 120 | 0.44 | 29.4 |  |  |  | 2971
1398 | R16065--120V | C6521241011-1398 | 2024-10-15 | 12:05:15 | OK | 101.2 | 26.4 | 64.9 | 8.9 | 118.5 | 9.46 | 786.6 | 70.18 |  |  | 20304 | 118.3 | 11.54 |  |  |  | 69.84 | 26329 | [7 empty] | 120 | 0.38 | 25.3 |  |  |  | 3329
1399 | R16065--120V | C6521241011-1399 | 2024-10-15 | 12:05:43 | OK | 101.2 | 26.5 | 64.5 | 8.9 | 118.1 | 10.1 | 844.1 | 70.77 |  |  | 19902 | 117.9 | 11.8 |  |  |  | 66.9 | 25739 | [7 empty] | 120 | 0.41 | 27.4 |  |  |  | 3108
1400 | R16065--120V | C6521241011-1400 | 2024-10-15 | 12:06:10 | OK | 101.2 | 26.6 | 64.1 | 8.9 | 118.4 | 9.72 | 808.9 | 70.25 |  |  | 20011 | 118.2 | 11.97 |  |  |  | 68.47 | 25903 | [7 empty] | 120 | 0.47 | 30.9 |  |  |  | 3014
1401 | R16065--120V | C6521241011-1401 | 2024-10-15 | 12:06:38 | OK | 101.2 | 26.7 | 63.6 | 8.9 | 118.1 | 10.09 | 846.6 | 70.99 |  |  | 20488 | 117.9 | 11.77 |  |  |  | 65.93 | 25664 | [7 empty] | 120 | 0.41 | 27 |  |  |  | 3208
1402 | R16065--120V | C6521241011-1402 | 2024-10-15 | 12:07:07 | OK | 101.2 | 26.8 | 63.4 | 8.9 | 118.5 | 9.66 | 803.9 | 70.25 |  |  | 20037 | 118.2 | 12.11 |  |  |  | 67.33 | 26022 | [7 empty] | 120 | 0.46 | 30.6 |  |  |  | 3144
1403 | R16065--120V | C6521241011-1403 | 2024-10-15 | 12:07:35 | OK | 101.2 | 26.9 | 62.8 | 8.9 | 118.1 | 10.25 | 854.3 | 70.56 |  |  | 19818 | 117.9 | 11.91 |  |  |  | 64.07 | 25483 | [7 empty] | 120 | 0.44 | 29.1 |  |  |  | 3048
1404 | R16065--120V | C6521241011-1404 | 2024-10-15 | 12:08:03 | OK | 101.2 | 26.8 | 62.2 | 8.9 | 118.5 | 9.66 | 798.8 | 69.79 |  |  | 20185 | 118.3 | 11.6 |  |  |  | 70.95 | 26411 | [7 empty] | 120 | 0.39 | 25.6 |  |  |  | 3259
1405 | R16065--120V | C6521241011-1405 | 2024-10-15 | 12:08:31 | OK | 101.2 | 26.8 | 62.0 | 8.9 | 118.1 | 10.41 | 873.1 | 71.02 |  |  | 20208 | 117.9 | 11.85 |  |  |  | 65.9 | 25590 | [7 empty] | 120 | 0.42 | 27.6 |  |  |  | 3157
1406 | R16065--120V | C6521241011-1406 | 2024-10-15 | 12:08:59 | OK | 101.2 | 26.8 | 62.1 | 8.9 | 118.4 | 9.69 | 805.1 | 70.11 |  |  | 20130 | 118.2 | 11.91 |  |  |  | 69.89 | 26273 | [7 empty] | 120 | 0.42 | 27.7 |  |  |  | 3104
1407 | R16065--120V | C6521241011-1407 | 2024-10-15 | 12:09:26 | OK | 101.2 | 26.9 | 62.2 | 8.9 | 118.1 | 10.35 | 872.2 | 71.31 |  |  | 20130 | 118 | 12.04 |  |  |  | 63.68 | 25182 | [7 empty] | 120 | 0.48 | 31.8 |  |  |  | 2984
1408 | R16065--120V | C6521241011-1408 | 2024-10-15 | 12:09:54 | OK | 101.2 | 27.0 | 62.3 | 8.9 | 118.4 | 10.46 | 874 | 70.59 |  |  | 20172 | 118.3 | 11.86 |  |  |  | 69.91 | 26443 | [7 empty] | 120 | 0.48 | 32 |  |  |  | 3027
1409 | R16065--120V | C6521241011-1409 | 2024-10-15 | 12:10:22 | OK | 101.2 | 27.0 | 62.4 | 8.9 | 118.1 | 10.48 | 878.4 | 70.96 |  |  | 19856 | 117.9 | 11.74 |  |  |  | 67.4 | 26045 | [7 empty] | 120 | 0.42 | 27.6 |  |  |  | 3145
1410 | R16065--120V | C6521241011-1410 | 2024-10-15 | 12:10:49 | OK | 101.2 | 27.0 | 62.5 | 8.9 | 118.5 | 9.75 | 807.6 | 69.9 |  |  | 20034 | 118.2 | 11.98 |  |  |  | 66.33 | 25499 | [7 empty] | 120 | 0.42 | 27.9 |  |  |  | 3107
1411 | R16065--120V | C6521241011-1411 | 2024-10-15 | 12:11:17 | OK | 101.2 | 27.1 | 62.7 | 8.9 | 118.1 | 9.8 | 819.1 | 70.74 |  |  | 19635 | 117.9 | 11.95 |  |  |  | 62.69 | 24954 | [7 empty] | 120 | 0.49 | 32.8 |  |  |  | 2824
1412 | R16065--120V | C6521241011-1412 | 2024-10-15 | 12:11:44 | OK | 101.2 | 27.1 | 62.7 | 8.9 | 118.4 | 9.59 | 797.4 | 70.23 |  |  | 20174 | 118.2 | 11.99 |  |  |  | 68.75 | 26189 | [7 empty] | 120 | 0.42 | 27.4 |  |  |  | 3246
1413 | R16065--120V | C6521241011-1413 | 2024-10-15 | 12:12:12 | OK | 101.2 | 27.2 | 62.6 | 8.9 | 118 | 10.09 | 845.2 | 70.97 |  |  | 20355 | 117.9 | 11.49 |  |  |  | 66.92 | 25972 | [7 empty] | 120 | 0.41 | 26.8 |  |  |  | 3202
1414 | R16065--120V | C6521241011-1414 | 2024-10-15 | 12:12:39 | OK | 101.2 | 27.3 | 62.6 | 8.9 | 118.4 | 9.98 | 830.5 | 70.27 |  |  | 19412 | 118.3 | 11.86 |  |  |  | 63.25 | 25143 | [7 empty] | 120 | 0.53 | 35 |  |  |  | 2698
1415 | R16065--120V | C6521241011-1415 | 2024-10-15 | 12:13:07 | OK | 101.2 | 27.3 | 62.4 | 8.9 | 118 | 10.09 | 844.8 | 70.96 |  |  | 19211 | 117.8 | 12 |  |  |  | 60.76 | 24720 | [7 empty] | 120 | 0.55 | 34.9 |  |  |  | 2413
1416 | R16065--120V | C6521241011-1416 | 2024-10-15 | 12:13:37 | OK | 101.2 | 27.4 | 62.2 | 8.9 | 118.5 | 9.84 | 821.1 | 70.41 |  |  | 20013 | 118.3 | 12.05 |  |  |  | 66.98 | 25575 | [7 empty] | 120 | 0.49 | 32.6 |  |  |  | 2997
1417 | R16065--120V | C6521241011-1417 | 2024-10-15 | 12:14:04 | OK | 101.2 | 27.5 | 62.3 | 8.9 | 118 | 10.21 | 854.9 | 70.95 |  |  | 20298 | 117.9 | 11.76 |  |  |  | 66.6 | 25883 | [7 empty] | 120 | 0.43 | 28.3 |  |  |  | 3072
1418 | R16065--120V | C6521241011-1418 | 2024-10-15 | 12:14:32 | OK | 101.2 | 27.5 | 62.1 | 8.9 | 118.4 | 9.95 | 830.2 | 70.45 |  |  | 19996 | 118.1 | 12.04 |  |  |  | 66.95 | 25523 | [7 empty] | 120 | 0.4 | 26.3 |  |  |  | 3257
1419 | R16065--120V | C6548231011-1419 | 2024-10-15 | 12:14:59 | OK | 101.2 | 27.6 | 61.9 | 8.9 | 118.3 | 10.01 | 839.4 | 70.87 |  |  | 19801 | 118 | 10.93 |  |  |  | 56.89 | 24145 | [7 empty] | 120 | 0.51 | 34.1 |  |  |  | 2929
1420 | R16065--120V | C6521241011-1420 | 2024-10-15 | 12:15:27 | OK | 101.2 | 27.7 | 61.7 | 8.9 | 118.4 | 9.55 | 791.3 | 70.03 |  |  | 20141 | 118.1 | 12.14 |  |  |  | 66.39 | 25649 | [7 empty] | 120 | 0.42 | 28.1 |  |  |  | 3126
1421 | R16065--120V | C6521241011-1421 | 2024-10-15 | 12:15:54 | OK | 101.2 | 27.7 | 61.4 | 8.9 | 118.1 | 10.09 | 844.1 | 70.86 |  |  | 19810 | 117.8 | 11.87 |  |  |  | 61.01 | 24813 | [7 empty] | 120 | 0.5 | 33.2 |  |  |  | 2737
1422 | R16065--120V | C6521241011-1422 | 2024-10-15 | 12:16:21 | OK | 101.2 | 27.7 | 61.3 | 8.9 | 118.4 | 9.87 | 821.4 | 70.29 |  |  | 19862 | 118.2 | 12.01 |  |  |  | 67.57 | 25972 | [7 empty] | 120 | 0.49 | 32.5 |  |  |  | 3024
1423 | R16065--120V | C6521241011-1423 | 2024-10-15 | 12:16:49 | OK | 101.2 | 27.7 | 61.5 | 8.9 | 118.3 | 9.55 | 795.6 | 70.41 |  |  | 19830 | 118 | 11.89 |  |  |  | 67.29 | 26042 | [7 empty] | 120 | 0.39 | 25.8 |  |  |  | 3178
1424 | R16065--120V | C6521241011-1424 | 2024-10-15 | 12:17:16 | OK | 101.2 | 27.7 | 61.3 | 8.9 | 118.5 | 9.88 | 818.7 | 69.95 |  |  | 20291 | 118.3 | 11.84 |  |  |  | 67.61 | 25917 | [7 empty] | 120 | 0.4 | 26.3 |  |  |  | 3191
1425 | R16065--120V | C6521241011-1425 | 2024-10-15 | 12:17:44 | OK | 101.2 | 27.7 | 61.3 | 8.9 | 118.3 | 9.68 | 804.9 | 70.3 |  |  | 19654 | 118 | 12.01 |  |  |  | 65.7 | 25700 | [7 empty] | 120 | 0.5 | 33.5 |  |  |  | 2754
1426 | R16065--120V | C6521241011-1426 | 2024-10-15 | 12:18:12 | OK | 101.2 | 27.8 | 61.2 | 8.9 | 118.5 | 9.96 | 829.2 | 70.31 |  |  | 19691 | 118.2 | 12.19 |  |  |  | 67.01 | 25909 | [7 empty] | 120 | 0.52 | 34.6 |  |  |  | 2977
1427 | R16065--120V | C6521241011-1427 | 2024-10-15 | 12:18:39 | OK | 101.2 | 27.8 | 61.1 | 8.9 | 118 | 10.47 | 875.2 | 70.78 |  |  | 19926 | 117.9 | 12.04 |  |  |  | 64.81 | 25643 | [7 empty] | 120 | 0.43 | 28.8 |  |  |  | 3099
1428 | R16065--120V | C6521241011-1428 | 2024-10-15 | 12:19:07 | OK | 101.2 | 27.9 | 61.0 | 8.9 | 118.5 | 9.64 | 800.2 | 70 |  |  | 20166 | 118.3 | 11.91 |  |  |  | 68.22 | 26137 | [7 empty] | 120 | 0.48 | 32 |  |  |  | 3031
1429 | R16065--120V | C6521241011-1429 | 2024-10-15 | 12:19:35 | OK | 101.2 | 27.8 | 61.1 | 8.9 | 118.1 | 10.16 | 850.2 | 70.86 |  |  | 19819 | 118 | 11.92 |  |  |  | 66.15 | 25820 | [7 empty] | 120 | 0.4 | 26.2 |  |  |  | 3224
1430 | R16065--120V | C6521241011-1430 | 2024-10-15 | 12:20:02 | OK | 101.2 | 27.9 | 61.0 | 8.9 | 118.4 | 10.17 | 849.7 | 70.53 |  |  | 19504 | 118.3 | 11.99 |  |  |  | 64.22 | 24962 | [7 empty] | 120 | 0.48 | 31.9 |  |  |  | 2926
1431 | R16065--120V | C6521241011-1431 | 2024-10-15 | 13:01:05 | OK | 101.2 | 27.8 | 61.0 | 8.9 | 118.5 | 9.69 | 835.1 | 72.72 |  |  | 19668 | 118.4 | 10.95 |  |  |  | 62.42 | 24960 | [7 empty] | 120 | 0.51 | 34.1 |  |  |  | 3045
1432 | R16065--120V | C6521241011-1432 | 2024-10-15 | 13:01:35 | OK | 101.2 | 28.8 | 58.1 | 8.9 | 118.1 | 9.73 | 836.6 | 72.8 |  |  | 19265 | 118 | 10.73 |  |  |  | 56.64 | 24187 | [7 empty] | 120 | 0.49 | 32.8 |  |  |  | 2917
1433 | R16065--120V | C6521241011-1433 | 2024-10-15 | 13:02:03 | OK | 101.2 | 28.7 | 59.9 | 8.9 | 118.5 | 9.69 | 814.2 | 70.86 |  |  | 20126 | 118.3 | 11.9 |  |  |  | 70.92 | 26696 | [7 empty] | 120 | 0.39 | 25.9 |  |  |  | 3254
1434 | R16065--120V | C6521241011-1434 | 2024-10-15 | 13:02:51 | OK | 101.2 | 28.7 | 60.3 | 8.9 | 118.2 | 9.37 | 789.3 | 71.29 |  |  | 19979 | 117.9 | 12.01 |  |  |  | 61.24 | 24616 | [7 empty] | 120 | 0.42 | 28 |  |  |  | 3185
1435 | R16065--120V | C6521241011-1435 | 2024-10-15 | 13:03:19 | OK | 101.2 | 28.7 | 60.6 | 8.9 | 118.4 | 10.11 | 854.8 | 71.38 |  |  | 19371 | 118.2 | 11.97 |  |  |  | 64.3 | 25255 | [7 empty] | 120 | 0.51 | 34.3 |  |  |  | 2989
1436 | R16065--120V | C6521241011-1436 | 2024-10-15 | 13:03:50 | OK | 101.2 | 28.7 | 60.8 | 8.9 | 118.1 | 10.07 | 843.2 | 70.94 |  |  | 20167 | 117.9 | 12.15 |  |  |  | 65.62 | 25618 | [7 empty] | 120 | 0.38 | 25.1 |  |  |  | 3208
1437 | R16065--120V | C6521241011-1437 | 2024-10-15 | 13:04:22 | OK | 101.2 | 28.6 | 61.1 | 8.9 | 118.5 | 9.7 | 811.4 | 70.56 |  |  | 20092 | 118.2 | 11.76 |  |  |  | 66.15 | 25439 | [7 empty] | 120 | 0.51 | 34.1 |  |  |  | 2990
1438 | R16065--120V | C6521241011-1438 | 2024-10-15 | 13:04:55 | OK | 101.2 | 28.5 | 61.7 | 8.9 | 118.1 | 9.56 | 802.6 | 71.06 |  |  | 19819 | 117.9 | 12.13 |  |  |  | 63.9 | 25288 | [7 empty] | 120 | 0.51 | 33.8 |  |  |  | 2958
1439 | R16065--120V | C6521241011-1439 | 2024-10-15 | 13:05:28 | OK | 101.2 | 28.4 | 62.0 | 8.9 | 118.4 | 10.04 | 842.6 | 70.83 |  |  | 19820 | 118.2 | 11.69 |  |  |  | 62.59 | 24916 | [7 empty] | 120 | 0.51 | 34.4 |  |  |  | 2989
1440 | R16065--120V | C6521241011-1440 | 2024-10-15 | 13:05:57 | OK | 101.2 | 28.2 | 62.9 | 8.9 | 118.2 | 9.5 | 794.4 | 70.71 |  |  | 19850 | 118 | 11.94 |  |  |  | 62.28 | 25080 | [7 empty] | 120 | 0.4 | 26.3 |  |  |  | 3172
1441 | R16065--120V | C6521241011-1441 | 2024-10-15 | 13:06:25 | OK | 101.2 | 28.0 | 63.4 | 8.9 | 118.5 | 10.06 | 837.8 | 70.33 |  |  | 19876 | 118.3 | 12.14 |  |  |  | 67.39 | 25618 | [7 empty] | 120 | 0.48 | 32.2 |  |  |  | 3017
1442 | R16065--120V | C6521241011-1442 | 2024-10-15 | 13:06:54 | OK | 101.2 | 28.1 | 63.5 | 8.9 | 118.2 | 9.61 | 803 | 70.68 |  |  | 19756 | 117.9 | 12.01 |  |  |  | 64.19 | 25419 | [7 empty] | 120 | 0.53 | 34.9 |  |  |  | 2928
1443 | R16065--120V | C6521241011-1443 | 2024-10-15 | 13:07:25 | OK | 101.2 | 28.0 | 63.9 | 8.9 | 118.5 | 9.88 | 825.1 | 70.51 |  |  | 19910 | 118.3 | 11.77 |  |  |  | 64.23 | 25217 | [7 empty] | 120 | 0.5 | 33 |  |  |  | 3058
1444 | R16065--120V | C6521241011-1444 | 2024-10-15 | 13:07:54 | OK | 101.2 | 27.8 | 64.3 | 8.9 | 118.1 | 9.83 | 823 | 70.86 |  |  | 19505 | 118 | 10.76 |  |  |  | 57.02 | 24097 | [7 empty] | 119.9 | 0.53 | 34.9 |  |  |  | 2626
1445 | R16065--120V | C6521241011-1445 | 2024-10-15 | 13:08:27 | OK | 101.2 | 27.6 | 64.9 | 8.9 | 118.4 | 9.96 | 833.2 | 70.6 |  |  | 20112 | 118.2 | 11.88 |  |  |  | 66.03 | 25465 | [7 empty] | 120 | 0.52 | 34.4 |  |  |  | 3040
1446 | R16065--120V | C6521241011-1446 | 2024-10-15 | 13:09:09 | OK | 101.2 | 27.7 | 64.8 | 8.9 | 118.2 | 9.6 | 809.1 | 71.26 |  |  | 19484 | 117.9 | 11.87 |  |  |  | 59.93 | 24622 | [7 empty] | 120 | 0.49 | 32.6 |  |  |  | 2889
1447 | R16065--120V | C6521241011-1447 | 2024-10-15 | 13:11:09 | OK | 101.2 | 27.6 | 65.3 | 8.9 | 118.4 | 9.62 | 815.2 | 71.59 |  |  | 19740 | 118.2 | 11.69 |  |  |  | 66.85 | 25625 | [7 empty] | 120 | 0.38 | 24.8 |  |  |  | 3251
1448 | R16065--120V | C6521241011-1448 | 2024-10-15 | 13:11:58 | OK | 101.2 | 27.7 | 65.0 | 8.9 | 118.2 | 9.98 | 849.9 | 72.02 |  |  | 19918 | 118 | 11.92 |  |  |  | 60.09 | 24611 | [7 empty] | 120 | 0.47 | 31.4 |  |  |  | 2980
1449 | R16065--120V | C6521241011-1449 | 2024-10-15 | 13:12:27 | OK | 101.2 | 27.2 | 66.5 | 8.9 | 118.5 | 9.6 | 804.9 | 70.8 |  |  | 20028 | 118.1 | 11.77 |  |  |  | 65.87 | 25434 | [7 empty] | 120 | 0.43 | 28.7 |  |  |  | 3170
1450 | R16065--120V | C6521241011-1450 | 2024-10-15 | 13:12:56 | OK | 101.2 | 27.0 | 67.5 | 8.9 | 118.1 | 9.46 | 791 | 70.78 |  |  | 19774 | 117.9 | 11.82 |  |  |  | 62.27 | 24830 | [7 empty] | 120 | 0.44 | 29.4 |  |  |  | 2986
1451 | R16065--120V | C6521241011-1451 | 2024-10-15 | 13:13:25 | OK | 101.2 | 27.1 | 67.3 | 8.9 | 118.4 | 9.95 | 832.1 | 70.6 |  |  | 19773 | 118.2 | 11.94 |  |  |  | 64.95 | 25170 | [7 empty] | 120 | 0.48 | 31.8 |  |  |  | 2905
1452 | R16065--120V | C6521241011-1452 | 2024-10-15 | 13:13:53 | OK | 101.2 | 27.1 | 67.5 | 8.9 | 118.3 | 9.51 | 796.5 | 70.84 |  |  | 19733 | 118 | 11.82 |  |  |  | 67.27 | 25917 | [7 empty] | 120 | 0.38 | 24.8 |  |  |  | 3248
1453 | R16065--120V | C6521241011-1453 | 2024-10-15 | 13:14:24 | OK | 101.2 | 27.0 | 67.9 | 8.9 | 118.4 | 10.1 | 843.8 | 70.58 |  |  | 19835 | 118.2 | 12.03 |  |  |  | 65.01 | 25365 | [7 empty] | 120 | 0.5 | 33.1 |  |  |  | 2882
1454 | R16065--120V | C6521241011-1454 | 2024-10-15 | 13:14:55 | OK | 101.2 | 27.0 | 67.8 | 8.9 | 118 | 10.54 | 892 | 71.71 |  |  | 20196 | 117.9 | 11.7 |  |  |  | 66.3 | 25878 | [7 empty] | 120 | 0.41 | 27.5 |  |  |  | 3149
1455 | R16065--120V | C6521241011-1455 | 2024-10-15 | 13:15:23 | OK | 101.2 | 26.9 | 68.4 | 8.9 | 118.5 | 9.98 | 834.5 | 70.58 |  |  | 19626 | 118.3 | 11.99 |  |  |  | 66.42 | 25400 | [7 empty] | 120 | 0.52 | 34.7 |  |  |  | 2990
1456 | R16065--120V | C6521241011-1456 | 2024-10-15 | 13:15:53 | OK | 101.2 | 26.8 | 68.6 | 8.9 | 118.1 | 10.04 | 840.3 | 70.86 |  |  | 20173 | 117.9 | 11.81 |  |  |  | 64.47 | 25401 | [7 empty] | 120 | 0.41 | 26.9 |  |  |  | 3184
1457 | R16065--120V | C6521241011-1457 | 2024-10-15 | 13:16:21 | OK | 101.2 | 26.8 | 68.9 | 8.9 | 118.4 | 10.09 | 851.2 | 71.28 |  |  | 19700 | 118.1 | 11.9 |  |  |  | 66.91 | 25622 | [7 empty] | 120 | 0.39 | 25.6 |  |  |  | 3246
1458 | R16065--120V | C6521241011-1458 | 2024-10-15 | 13:16:49 | OK | 101.2 | 26.7 | 69.2 | 8.9 | 118.1 | 10.51 | 882 | 71.05 |  |  | 20183 | 117.9 | 11.56 |  |  |  | 66.12 | 25985 | [7 empty] | 120 | 0.4 | 26.5 |  |  |  | 3183
1459 | R16065--120V | C6521241011-1459 | 2024-10-15 | 13:17:17 | OK | 101.2 | 26.9 | 68.7 | 8.9 | 118.4 | 10.14 | 843.7 | 70.31 |  |  | 20233 | 118.3 | 11.68 |  |  |  | 68.87 | 26160 | [7 empty] | 120 | 0.42 | 27.9 |  |  |  | 3176
1460 | R16065--120V | C6521241011-1460 | 2024-10-15 | 13:17:45 | OK | 101.2 | 27.1 | 68.0 | 8.9 | 118 | 10.55 | 886.2 | 71.16 |  |  | 19960 | 117.8 | 12.12 |  |  |  | 65.09 | 25555 | [7 empty] | 120 | 0.43 | 28.4 |  |  |  | 3116
1461 | R16065--120V | C6521241011-1461 | 2024-10-15 | 13:18:12 | OK | 101.2 | 27.1 | 67.9 | 8.9 | 118.4 | 9.76 | 814.8 | 70.47 |  |  | 19629 | 118.2 | 12 |  |  |  | 67.56 | 26069 | [7 empty] | 120 | 0.42 | 28.1 |  |  |  | 3145
1462 | R16065--120V | C6521241011-1462 | 2024-10-15 | 13:18:43 | OK | 101.2 | 27.1 | 68.0 | 8.9 | 118 | 10.09 | 845 | 70.93 |  |  | 20087 | 117.9 | 11.64 |  |  |  | 66.07 | 25858 | [7 empty] | 120 | 0.39 | 26.1 |  |  |  | 3169
1463 | R16065--120V | C6521241011-1463 | 2024-10-15 | 13:19:10 | OK | 101.2 | 26.9 | 68.2 | 8.9 | 118.4 | 10.4 | 870.1 | 70.66 |  |  | 20346 | 118.3 | 12.08 |  |  |  | 68.48 | 26141 | [7 empty] | 120 | 0.43 | 28.7 |  |  |  | 3174
1464 | R16065--120V | C6521241011-1464 | 2024-10-15 | 13:19:39 | OK | 101.2 | 26.9 | 68.3 | 8.9 | 118.3 | 9.49 | 791.2 | 70.48 |  |  | 19560 | 118.1 | 11.97 |  |  |  | 65.62 | 25900 | [7 empty] | 120 | 0.42 | 27.5 |  |  |  | 3116
1465 | R16065--120V | C6521241011-1465 | 2024-10-15 | 13:20:07 | OK | 101.2 | 26.7 | 69.1 | 8.9 | 118.5 | 9.83 | 819.5 | 70.39 |  |  | 20025 | 118.3 | 11.87 |  |  |  | 64.63 | 25367 | [7 empty] | 120 | 0.48 | 31.7 |  |  |  | 3055
1466 | R16065--120V | C6521241011-1466 | 2024-10-15 | 13:20:38 | OK | 101.2 | 26.8 | 69.1 | 8.9 | 118.2 | 9.61 | 801.1 | 70.51 |  |  | 19802 | 117.9 | 12.04 |  |  |  | 62.96 | 25066 | [7 empty] | 120 | 0.42 | 28 |  |  |  | 3011
1467 | R16065--120V | C6521241011-1467 | 2024-10-15 | 13:21:06 | OK | 101.2 | 26.8 | 69.1 | 8.9 | 118.4 | 9.93 | 829.2 | 70.53 |  |  | 19840 | 118.2 | 11.99 |  |  |  | 64.68 | 25219 | [7 empty] | 120 | 0.48 | 32.3 |  |  |  | 2959
1468 | R16065--120V | C6521241011-1468 | 2024-10-15 | 13:21:40 | OK | 101.2 | 26.8 | 69.2 | 8.9 | 118.3 | 9.72 | 811.1 | 70.55 |  |  | 19867 | 117.9 | 12.06 |  |  |  | 65.09 | 25582 | [7 empty] | 120 | 0.45 | 29.6 |  |  |  | 2989
1469 | R16065--120V | C6521241011-1469 | 2024-10-15 | 13:22:08 | OK | 101.2 | 26.5 | 70.1 | 8.9 | 118.5 | 9.71 | 810.8 | 70.47 |  |  | 19858 | 118.2 | 11.85 |  |  |  | 64.4 | 25463 | [7 empty] | 120 | 0.42 | 28 |  |  |  | 3111
1470 | R16065--120V | C6521241011-1470 | 2024-10-15 | 13:22:37 | OK | 101.2 | 26.6 | 70.2 | 8.9 | 118.1 | 9.84 | 826.7 | 71.13 |  |  | 20136 | 117.9 | 11.7 |  |  |  | 65.05 | 25593 | [7 empty] | 120 | 0.39 | 26 |  |  |  | 3166
1471 | R16065--120V | C6521241011-1471 | 2024-10-15 | 13:23:05 | OK | 101.2 | 26.4 | 70.7 | 8.9 | 118.4 | 10.17 | 858.3 | 71.32 |  |  | 19279 | 118.2 | 11.92 |  |  |  | 66.75 | 25698 | [7 empty] | 120 | 0.49 | 33 |  |  |  | 3003
1472 | R16065--120V | C6521241011-1472 | 2024-10-15 | 13:23:35 | OK | 101.2 | 26.4 | 70.8 | 8.9 | 118.3 | 9.6 | 799.7 | 70.47 |  |  | 19524 | 118 | 12.09 |  |  |  | 60.3 | 24302 | [7 empty] | 120 | 0.49 | 32.4 |  |  |  | 2839
1473 | R16065--120V | C6521241011-1473 | 2024-10-15 | 13:24:04 | OK | 101.2 | 26.5 | 70.4 | 8.9 | 118.5 | 9.47 | 788.9 | 70.31 |  |  | 20107 | 118.3 | 11.74 |  |  |  | 69.04 | 26291 | [7 empty] | 120 | 0.37 | 24.4 |  |  |  | 3284
1474 | R16065--120V | C6521241011-1474 | 2024-10-15 | 13:24:36 | OK | 101.2 | 26.5 | 70.4 | 8.9 | 118.2 | 9.78 | 819.6 | 70.9 |  |  | 19574 | 117.8 | 12.21 |  |  |  | 62.39 | 24902 | [7 empty] | 120 | 0.51 | 34.1 |  |  |  | 2769
1475 | R16065--120V | C6521241011-1475 | 2024-10-15 | 13:25:04 | OK | 101.2 | 26.3 | 70.7 | 8.9 | 118.5 | 9.44 | 787.5 | 70.44 |  |  | 20082 | 118.2 | 11.93 |  |  |  | 68.15 | 25755 | [7 empty] | 120 | 0.38 | 24.7 |  |  |  | 3272
1476 | R16065--120V | C6521241011-1476 | 2024-10-15 | 13:25:42 | OK | 101.2 | 26.1 | 71.7 | 8.9 | 118 | 10.45 | 880.9 | 71.44 |  |  | 19989 | 117.9 | 11.62 |  |  |  | 66.32 | 25722 | [7 empty] | 120 | 0.4 | 26.3 |  |  |  | 3171
1477 | R16065--120V | C6521241011-1477 | 2024-10-15 | 13:26:10 | OK | 101.2 | 26.0 | 71.9 | 8.9 | 118.4 | 9.75 | 815.5 | 70.62 |  |  | 20115 | 118.3 | 11.8 |  |  |  | 67.81 | 25946 | [7 empty] | 120 | 0.4 | 26.3 |  |  |  | 3255
1478 | R16065--120V | C6521241011-1478 | 2024-10-15 | 13:26:41 | OK | 101.2 | 26.0 | 72.1 | 8.9 | 118.1 | 9.95 | 832 | 70.81 |  |  | 19938 | 117.9 | 12.21 |  |  |  | 63.99 | 25339 | [7 empty] | 120 | 0.41 | 27.3 |  |  |  | 3185
1479 | R16065--120V | C6521241011-1479 | 2024-10-15 | 13:27:10 | OK | 101.2 | 26.2 | 71.5 | 8.9 | 118.5 | 9.54 | 792.6 | 70.11 |  |  | 19994 | 118.3 | 11.85 |  |  |  | 67.04 | 25835 | [7 empty] | 120 | 0.44 | 29.5 |  |  |  | 3060
1480 | R16065--120V | C6521241011-1480 | 2024-10-15 | 13:27:37 | OK | 101.2 | 26.3 | 71.3 | 8.9 | 118.2 | 9.65 | 804.9 | 70.62 |  |  | 19936 | 117.9 | 11.77 |  |  |  | 65.82 | 25731 | [7 empty] | 120 | 0.41 | 27.4 |  |  |  | 3149
1481 | R16065--120V | C6521241011-1481 | 2024-10-15 | 13:28:04 | OK | 101.2 | 26.3 | 71.2 | 8.9 | 118.5 | 9.85 | 814.4 | 69.76 |  |  | 20213 | 118.2 | 11.91 |  |  |  | 69.05 | 26100 | [7 empty] | 120 | 0.4 | 26.3 |  |  |  | 3281
1482 | R16065--120V | C6521241011-1482 | 2024-10-15 | 13:28:32 | OK | 101.2 | 26.3 | 71.4 | 8.9 | 118.1 | 9.57 | 799 | 70.65 |  |  | 19771 | 117.8 | 11.79 |  |  |  | 59.29 | 24379 | [7 empty] | 120 | 0.49 | 32.9 |  |  |  | 2874
1483 | R16065--120V | C6521241011-1483 | 2024-10-15 | 13:28:58 | OK | 101.2 | 26.1 | 71.6 | 8.9 | 118.4 | 9.83 | 820.3 | 70.48 |  |  | 19917 | 118.3 | 10.58 |  |  |  | 59.38 | 24581 | [7 empty] | 120 | 0.53 | 34.8 |  |  |  | 2990
1484 | R16065--120V | C6521241011-1484 | 2024-10-15 | 13:29:30 | OK | 101.2 | 26.1 | 71.7 | 8.9 | 118.1 | 9.91 | 824.3 | 70.42 |  |  | 19873 | 117.8 | 12.25 |  |  |  | 64.11 | 25139 | [7 empty] | 120 | 0.5 | 33.7 |  |  |  | 2925
1485 | R16065--120V | C6521241011-1485 | 2024-10-15 | 13:29:59 | OK | 101.2 | 26.1 | 71.7 | 8.9 | 118.4 | 9.55 | 796.3 | 70.43 |  |  | 20144 | 118.2 | 11.86 |  |  |  | 69.62 | 26161 | [7 empty] | 120 | 0.38 | 25.2 |  |  |  | 3236
1486 | R16065--120V | C6521241011-1486 | 2024-10-15 | 13:30:27 | OK | 101.2 | 25.9 | 72.1 | 8.9 | 118.2 | 9.74 | 816.1 | 70.84 |  |  | 20096 | 118 | 12.03 |  |  |  | 60.98 | 24626 | [7 empty] | 120 | 0.42 | 28.2 |  |  |  | 3046
1487 | R16065--120V | C6521241011-1487 | 2024-10-15 | 13:30:56 | OK | 101.2 | 25.8 | 72.4 | 8.9 | 118.5 | 9.73 | 811.1 | 70.35 |  |  | 20005 | 118.2 | 11.97 |  |  |  | 68.43 | 25860 | [7 empty] | 120 | 0.42 | 27.8 |  |  |  | 3219
1488 | R16065--120V | C6521241011-1488 | 2024-10-15 | 13:31:23 | OK | 101.2 | 25.7 | 72.9 | 8.9 | 118.2 | 10 | 836 | 70.78 |  |  | 20331 | 117.9 | 11.88 |  |  |  | 64.47 | 25390 | [7 empty] | 120 | 0.42 | 27.9 |  |  |  | 3128
1489 | R16065--120V | C6521241011-1489 | 2024-10-15 | 13:31:51 | OK | 101.2 | 25.6 | 73.3 | 8.9 | 118.5 | 9.48 | 786.4 | 70 |  |  | 20137 | 118.2 | 11.91 |  |  |  | 66.87 | 25906 | [7 empty] | 120 | 0.38 | 25.1 |  |  |  | 3257
1490 | R16065--120V | C6521241011-1490 | 2024-10-15 | 13:32:18 | OK | 101.2 | 25.5 | 73.6 | 8.9 | 118 | 10.57 | 887.4 | 71.11 |  |  | 20091 | 117.9 | 11.84 |  |  |  | 65.71 | 25746 | [7 empty] | 120 | 0.43 | 28.5 |  |  |  | 3071
1491 | R16065--120V | C6521241011-1491 | 2024-10-15 | 13:32:45 | OK | 101.2 | 25.5 | 73.7 | 8.9 | 118.5 | 9.73 | 808.1 | 70.09 |  |  | 20126 | 118.2 | 12.1 |  |  |  | 66.76 | 25677 | [7 empty] | 120 | 0.41 | 26.7 |  |  |  | 3195
1492 | R16065--120V | C6521241011-1492 | 2024-10-15 | 13:33:12 | OK | 101.2 | 25.6 | 73.4 | 8.9 | 118.2 | 10.29 | 860.3 | 70.74 |  |  | 19778 | 117.9 | 11.93 |  |  |  | 60.03 | 24550 | [7 empty] | 120 | 0.5 | 33.7 |  |  |  | 2675
1493 | R16065--120V | C6521241011-1493 | 2024-10-15 | 13:33:40 | OK | 101.2 | 25.6 | 73.2 | 8.9 | 118.5 | 9.66 | 802.9 | 70.17 |  |  | 19920 | 118.2 | 12.04 |  |  |  | 68.69 | 25816 | [7 empty] | 120 | 0.44 | 29.2 |  |  |  | 3096
1494 | R16065--120V | C6521241011-1494 | 2024-10-15 | 13:34:07 | OK | 101.2 | 25.6 | 73.2 | 8.9 | 118.2 | 9.73 | 815.3 | 70.91 |  |  | 19767 | 117.9 | 11.77 |  |  |  | 66.75 | 25900 | [7 empty] | 120 | 0.4 | 26.5 |  |  |  | 3191
1495 | R16065--120V | C6521241011-1495 | 2024-10-15 | 13:34:34 | OK | 101.2 | 25.5 | 73.7 | 8.9 | 118.4 | 9.51 | 788.6 | 70.04 |  |  | 20246 | 118.2 | 11.88 |  |  |  | 69.2 | 26245 | [7 empty] | 120 | 0.42 | 28 |  |  |  | 3243
1496 | R16065--120V | C6521241011-1496 | 2024-10-15 | 13:35:01 | OK | 101.2 | 25.6 | 73.4 | 8.9 | 118.1 | 9.8 | 817.7 | 70.65 |  |  | 19924 | 117.8 | 12.02 |  |  |  | 59.77 | 24352 | [7 empty] | 120 | 0.43 | 28.7 |  |  |  | 3088
1497 | R16065--120V | C6521241011-1497 | 2024-10-15 | 13:35:29 | OK | 101.2 | 25.8 | 72.8 | 8.9 | 118.4 | 9.78 | 811.9 | 70.12 |  |  | 20177 | 118.2 | 11.8 |  |  |  | 68.76 | 26064 | [7 empty] | 120 | 0.41 | 27.3 |  |  |  | 3203
1498 | R16065--120V | C6521241011-1498 | 2024-10-15 | 13:35:58 | OK | 101.2 | 25.6 | 73.2 | 8.9 | 118 | 10.32 | 864.8 | 71 |  |  | 20207 | 117.9 | 12 |  |  |  | 63.29 | 25226 | [7 empty] | 120 | 0.44 | 29 |  |  |  | 3093
1499 | R16065--120V | C6521241011-1499 | 2024-10-15 | 13:36:26 | OK | 101.2 | 25.6 | 73.4 | 8.9 | 118.4 | 9.73 | 810.2 | 70.33 |  |  | 19852 | 118.2 | 11.94 |  |  |  | 67.17 | 25905 | [7 empty] | 120 | 0.45 | 29.7 |  |  |  | 3100
1500 | R16065--120V | C6521241011-1500 | 2024-10-15 | 13:36:53 | OK | 101.2 | 25.7 | 72.9 | 8.9 | 118 | 10.15 | 849.9 | 70.95 |  |  | 19959 | 117.9 | 11.73 |  |  |  | 65.47 | 25793 | [7 empty] | 120 | 0.42 | 28.2 |  |  |  | 3139
1501 | R16065--120V | C6521241011-1501 | 2024-10-15 | 13:37:21 | OK | 101.2 | 25.8 | 72.7 | 8.9 | 118.5 | 9.62 | 796.8 | 69.89 |  |  | 20030 | 118.3 | 11.92 |  |  |  | 64.37 | 25538 | [7 empty] | 120 | 0.43 | 28.7 |  |  |  | 3181
1502 | R16065--120V | C6521241011-1502 | 2024-10-15 | 13:37:48 | OK | 101.2 | 25.8 | 73.0 | 8.9 | 118.2 | 9.86 | 823.1 | 70.66 |  |  | 19829 | 117.9 | 11.91 |  |  |  | 60 | 24656 | [7 empty] | 120 | 0.5 | 33.1 |  |  |  | 2919
1503 | R16065--120V | C6521241011-1503 | 2024-10-15 | 13:38:15 | OK | 101.2 | 25.7 | 73.4 | 8.9 | 118.4 | 9.74 | 810 | 70.22 |  |  | 19747 | 118.2 | 12.09 |  |  |  | 67.23 | 25930 | [7 empty] | 120 | 0.48 | 31.7 |  |  |  | 3039
1504 | R16065--120V | C6521241011-1504 | 2024-10-15 | 13:38:43 | OK | 101.2 | 25.6 | 73.5 | 8.9 | 118 | 10.5 | 881.1 | 71.06 |  |  | 20310 | 117.9 | 11.95 |  |  |  | 64.65 | 25632 | [7 empty] | 120 | 0.38 | 25.4 |  |  |  | 3185
1505 | R16065--120V | C6521241011-1505 | 2024-10-15 | 13:39:10 | OK | 101.2 | 25.8 | 73.3 | 8.9 | 118.5 | 9.58 | 795.8 | 70.14 |  |  | 20206 | 118.2 | 11.97 |  |  |  | 67.89 | 25866 | [7 empty] | 120 | 0.42 | 27.6 |  |  |  | 3120
1506 | R16065--120V | C6521241011-1506 | 2024-10-15 | 13:39:37 | OK | 101.2 | 25.8 | 73.3 | 8.9 | 118 | 10.83 | 912.5 | 71.37 |  |  | 19959 | 117.9 | 12.28 |  |  |  | 65.51 | 25710 | [7 empty] | 120 | 0.43 | 28.4 |  |  |  | 3097
1507 | R16065--120V | C6521241011-1507 | 2024-10-15 | 13:40:04 | OK | 101.2 | 25.7 | 73.7 | 8.9 | 118.4 | 9.48 | 790 | 70.34 |  |  | 20236 | 118.2 | 11.92 |  |  |  | 69.77 | 26266 | [7 empty] | 120 | 0.4 | 26.4 |  |  |  | 3275
1508 | R16065--120V | C6521241011-1508 | 2024-10-15 | 13:40:31 | OK | 101.2 | 25.6 | 73.8 | 8.9 | 118.2 | 9.8 | 816.5 | 70.48 |  |  | 19725 | 118 | 12.29 |  |  |  | 64.25 | 25321 | [7 empty] | 120 | 0.48 | 32.2 |  |  |  | 2834
1509 | R16065--120V | C6521241011-1509 | 2024-10-15 | 13:40:59 | OK | 101.2 | 25.7 | 73.8 | 8.9 | 118.4 | 10.58 | 884.2 | 70.62 |  |  | 20139 | 118.2 | 11.98 |  |  |  | 67.05 | 25897 | [7 empty] | 120 | 0.43 | 28.6 |  |  |  | 3141
1510 | R16065--120V | C6521241011-1510 | 2024-10-15 | 13:41:26 | OK | 101.2 | 25.7 | 73.5 | 8.9 | 118.1 | 10.23 | 854.3 | 70.68 |  |  | 20560 | 117.8 | 11.96 |  |  |  | 64.72 | 25640 | [7 empty] | 120 | 0.4 | 26.4 |  |  |  | 3174
1511 | R16065--120V | C6521241011-1511 | 2024-10-15 | 13:41:53 | OK | 101.2 | 25.6 | 73.6 | 8.9 | 118.5 | 9.57 | 797.6 | 70.36 |  |  | 20069 | 118.2 | 11.88 |  |  |  | 68.98 | 26000 | [7 empty] | 120 | 0.4 | 26.8 |  |  |  | 3176
1512 | R16065--120V | C6521241011-1512 | 2024-10-15 | 13:42:20 | OK | 101.2 | 25.6 | 73.9 | 8.9 | 118 | 10.25 | 857 | 70.89 |  |  | 19996 | 117.8 | 11.94 |  |  |  | 63.41 | 25437 | [7 empty] | 120 | 0.38 | 24.9 |  |  |  | 3226
1513 | R16065--120V | C6521241011-1513 | 2024-10-15 | 13:42:47 | OK | 101.2 | 25.6 | 74.2 | 8.9 | 118.4 | 10.27 | 859.7 | 70.69 |  |  | 19365 | 118.1 | 12.08 |  |  |  | 63.35 | 25083 | [7 empty] | 120 | 0.5 | 33.3 |  |  |  | 2965
1514 | R16065--120V | C6521241011-1514 | 2024-10-15 | 13:43:14 | OK | 101.2 | 25.6 | 73.9 | 8.9 | 118.1 | 9.9 | 826.1 | 70.7 |  |  | 20045 | 117.8 | 11.89 |  |  |  | 61.72 | 25053 | [7 empty] | 120 | 0.46 | 30.6 |  |  |  | 2977
1515 | R16065--120V | C6521241011-1515 | 2024-10-15 | 13:43:41 | OK | 101.2 | 25.7 | 73.8 | 8.9 | 118.4 | 10.01 | 834.1 | 70.38 |  |  | 19959 | 118.2 | 11.99 |  |  |  | 63.8 | 25069 | [7 empty] | 120 | 0.49 | 32.8 |  |  |  | 2853
1516 | R16065--120V | C6521241011-1516 | 2024-10-15 | 13:44:08 | OK | 101.2 | 25.7 | 73.6 | 8.9 | 118.1 | 10.63 | 893 | 71.16 |  |  | 20247 | 117.9 | 11.61 |  |  |  | 67.75 | 26164 | [7 empty] | 120 | 0.38 | 25 |  |  |  | 3220
1517 | R16065--120V | C6521241011-1517 | 2024-10-15 | 13:44:36 | OK | 101.2 | 25.7 | 73.9 | 8.9 | 118.4 | 9.77 | 812.7 | 70.21 |  |  | 20004 | 118.2 | 11.97 |  |  |  | 67.37 | 25839 | [7 empty] | 120 | 0.47 | 31.5 |  |  |  | 3057
1518 | R16065--120V | C6521241011-1518 | 2024-10-15 | 13:45:03 | OK | 101.2 | 25.8 | 73.6 | 8.9 | 118 | 10.38 | 869 | 70.94 |  |  | 19997 | 117.8 | 11.92 |  |  |  | 61.28 | 24827 | [7 empty] | 120 | 0.44 | 29.5 |  |  |  | 3069
1519 | R16065--120V | C6521241011-1519 | 2024-10-15 | 13:45:30 | OK | 101.2 | 25.7 | 73.5 | 8.9 | 118.5 | 10.07 | 840.2 | 70.41 |  |  | 20158 | 118.2 | 11.86 |  |  |  | 68.49 | 25895 | [7 empty] | 120 | 0.39 | 25.4 |  |  |  | 3323
1520 | R16065--120V | C6521241011-1520 | 2024-10-15 | 13:45:57 | OK | 101.2 | 25.6 | 73.9 | 8.9 | 118 | 10.39 | 871.2 | 71.04 |  |  | 20141 | 117.9 | 11.64 |  |  |  | 66.17 | 25906 | [7 empty] | 120 | 0.39 | 25.7 |  |  |  | 3183
1521 | R16065--120V | C6521241011-1521 | 2024-10-15 | 13:46:25 | OK | 101.2 | 25.5 | 74.3 | 8.9 | 118.4 | 9.89 | 823.6 | 70.34 |  |  | 20016 | 118.2 | 11.72 |  |  |  | 69.5 | 26446 | [7 empty] | 120 | 0.4 | 26.6 |  |  |  | 3239
1522 | R16065--120V | C6521241011-1522 | 2024-10-15 | 13:46:54 | OK | 101.2 | 25.6 | 74.4 | 8.9 | 118 | 9.48 | 791.7 | 70.73 |  |  | 19412 | 117.8 | 11.83 |  |  |  | 61.85 | 25032 | [7 empty] | 120 | 0.43 | 28.8 |  |  |  | 3094
1523 | R16065--120V | C6521241011-1523 | 2024-10-15 | 13:47:21 | OK | 101.2 | 25.6 | 74.3 | 8.9 | 118.5 | 9.69 | 805.5 | 70.18 |  |  | 19914 | 118.3 | 11.91 |  |  |  | 69.48 | 25942 | [7 empty] | 120 | 0.4 | 26.1 |  |  |  | 3249
1524 | R16065--120V | C6521241011-1524 | 2024-10-15 | 13:47:48 | OK | 101.2 | 25.6 | 74.4 | 8.9 | 118.1 | 9.43 | 785.9 | 70.59 |  |  | 19716 | 117.8 | 12.08 |  |  |  | 64 | 25144 | [7 empty] | 120 | 0.43 | 28.7 |  |  |  | 3049
1525 | R16065--120V | C6521241011-1525 | 2024-10-15 | 13:48:16 | OK | 101.2 | 25.7 | 74.0 | 8.9 | 118.4 | 9.72 | 808.7 | 70.22 |  |  | 19858 | 118.2 | 11.97 |  |  |  | 69.81 | 26443 | [7 empty] | 120 | 0.42 | 27.6 |  |  |  | 3103
1526 | R16065--120V | C6521241011-1526 | 2024-10-15 | 13:48:46 | OK | 101.2 | 25.8 | 73.8 | 8.9 | 118.2 | 10.3 | 863.8 | 70.97 |  |  | 20125 | 118 | 12.07 |  |  |  | 65.77 | 25696 | [7 empty] | 120 | 0.43 | 28.5 |  |  |  | 3091
1527 | R16065--120V | C6521241011-1527 | 2024-10-15 | 13:49:13 | OK | 101.2 | 25.8 | 73.5 | 8.9 | 118.5 | 9.73 | 810.2 | 70.26 |  |  | 20001 | 118.3 | 12.16 |  |  |  | 66.2 | 25498 | [7 empty] | 120 | 0.51 | 34.3 |  |  |  | 2952
1528 | R16065--120V | C6521241011-1528 | 2024-10-15 | 13:49:40 | OK | 101.2 | 25.8 | 73.8 | 8.9 | 118.1 | 10.5 | 880.1 | 71 |  |  | 20149 | 117.9 | 11.97 |  |  |  | 64.97 | 25605 | [7 empty] | 120 | 0.51 | 33.7 |  |  |  | 2974
1529 | R16065--120V | C6521241011-1529 | 2024-10-15 | 13:50:07 | OK | 101.2 | 25.7 | 74.0 | 8.9 | 118.5 | 9.77 | 812.5 | 70.16 |  |  | 20106 | 118.3 | 11.72 |  |  |  | 69.65 | 26465 | [7 empty] | 120 | 0.39 | 25.6 |  |  |  | 3262
1530 | R16065--120V | C6521241011-1530 | 2024-10-15 | 13:50:36 | OK | 101.2 | 25.8 | 73.9 | 8.9 | 118.2 | 10.39 | 869.1 | 70.8 |  |  | 20113 | 118 | 12.05 |  |  |  | 64.79 | 25499 | [7 empty] | 120 | 0.44 | 29.1 |  |  |  | 3095
1531 | R16065--120V | C6521241011-1531 | 2024-10-15 | 13:51:03 | OK | 101.2 | 25.7 | 74.0 | 8.9 | 118.4 | 10.07 | 842.3 | 70.66 |  |  | 19570 | 118.2 | 12.11 |  |  |  | 65.76 | 25254 | [7 empty] | 120 | 0.52 | 34.4 |  |  |  | 3004
1532 | R16065--120V | C6521241011-1532 | 2024-10-15 | 13:51:31 | OK | 101.2 | 25.8 | 74.0 | 8.9 | 118.1 | 10.38 | 869.6 | 70.97 |  |  | 20004 | 117.9 | 11.7 |  |  |  | 65.75 | 25886 | [7 empty] | 120 | 0.38 | 24.9 |  |  |  | 3198
1533 | R16065--120V | C6521241011-1533 | 2024-10-15 | 13:51:58 | OK | 101.2 | 25.8 | 73.9 | 8.9 | 118.5 | 9.81 | 811.8 | 69.82 |  |  | 20090 | 118.2 | 12.18 |  |  |  | 69.34 | 26084 | [7 empty] | 120 | 0.42 | 27.7 |  |  |  | 3172
1534 | R16065--120V | C6521241011-1534 | 2024-10-15 | 13:52:25 | OK | 101.2 | 25.8 | 73.9 | 8.9 | 118.2 | 10.38 | 870.1 | 70.95 |  |  | 19916 | 117.9 | 11.89 |  |  |  | 64.48 | 25696 | [7 empty] | 120 | 0.39 | 25.9 |  |  |  | 3157
1535 | R16065--120V | C6521241011-1535 | 2024-10-15 | 13:52:52 | OK | 101.2 | 25.6 | 74.4 | 8.9 | 118.5 | 9.79 | 814 | 70.17 |  |  | 20155 | 118.3 | 11.8 |  |  |  | 68.04 | 25994 | [7 empty] | 120 | 0.39 | 25.6 |  |  |  | 3246
1536 | R16065--120V | C6521241011-1536 | 2024-10-15 | 13:53:21 | OK | 101.2 | 25.7 | 74.3 | 8.9 | 118.1 | 9.91 | 829.6 | 70.91 |  |  | 19519 | 117.9 | 11.92 |  |  |  | 60.36 | 24427 | [7 empty] | 120 | 0.48 | 32.3 |  |  |  | 2842
1537 | R16065--120V | C6521241011-1537 | 2024-10-15 | 13:53:48 | OK | 101.2 | 25.7 | 74.1 | 9 | 118.4 | 9.66 | 800 | 69.94 |  |  | 20001 | 118.2 | 11.87 |  |  |  | 66.12 | 25697 | [7 empty] | 120 | 0.43 | 28.7 |  |  |  | 3167
1538 | R16065--120V | C6521241011-1538 | 2024-10-15 | 13:54:15 | OK | 101.2 | 25.8 | 73.9 | 8.9 | 118 | 10.32 | 866.1 | 71.11 |  |  | 19986 | 117.9 | 11.84 |  |  |  | 61.55 | 24955 | [7 empty] | 120 | 0.43 | 28.8 |  |  |  | 3004
1539 | R16065--120V | C6521241011-1539 | 2024-10-15 | 13:54:43 | OK | 101.2 | 25.9 | 73.5 | 8.9 | 118.4 | 9.85 | 820.8 | 70.35 |  |  | 19806 | 118.2 | 11.85 |  |  |  | 64.53 | 25079 | [7 empty] | 120 | 0.5 | 33.6 |  |  |  | 2970
1540 | R16065--120V | C6521241011-1540 | 2024-10-15 | 13:55:11 | OK | 101.2 | 26.0 | 73.3 | 8.9 | 118.2 | 9.68 | 809.2 | 70.74 |  |  | 20029 | 117.8 | 11.78 |  |  |  | 64.37 | 25355 | [7 empty] | 120 | 0.43 | 28.5 |  |  |  | 3145
1541 | R16065--120V | C6521241011-1541 | 2024-10-15 | 13:55:41 | OK | 101.2 | 25.9 | 73.4 | 8.9 | 118.5 | 9.68 | 806 | 70.27 |  |  | 19901 | 118.3 | 11.93 |  |  |  | 65.02 | 25549 | [7 empty] | 120 | 0.46 | 30.7 |  |  |  | 3021
1542 | R16065--120V | C6521241011-1542 | 2024-10-15 | 13:56:08 | OK | 101.2 | 25.9 | 73.6 | 8.9 | 118.1 | 10.07 | 847.2 | 71.21 |  |  | 19966 | 117.9 | 11.92 |  |  |  | 62.27 | 24852 | [7 empty] | 120 | 0.41 | 27.4 |  |  |  | 3017
1543 | R16065--120V | C6521241011-1543 | 2024-10-15 | 13:56:36 | OK | 101.2 | 25.9 | 73.6 | 8.9 | 118.5 | 9.6 | 798.7 | 70.21 |  |  | 19971 | 118.3 | 11.88 |  |  |  | 68.14 | 26245 | [7 empty] | 120 | 0.38 | 24.7 |  |  |  | 3219
1544 | R16065--120V | C6521241011-1544 | 2024-10-15 | 13:57:04 | OK | 101.2 | 25.8 | 73.6 | 8.9 | 118.1 | 10.48 | 876 | 70.76 |  |  | 19851 | 117.9 | 12.11 |  |  |  | 64.93 | 25428 | [7 empty] | 120 | 0.42 | 28.2 |  |  |  | 3130
1545 | R16065--120V | C6521241011-1545 | 2024-10-15 | 13:57:31 | OK | 101.2 | 25.8 | 73.6 | 8.9 | 118.5 | 9.65 | 802.7 | 70.16 |  |  | 20166 | 118.3 | 11.79 |  |  |  | 66.86 | 25672 | [7 empty] | 120 | 0.4 | 26.6 |  |  |  | 3224
1546 | R16065--120V | C6521241011-1546 | 2024-10-15 | 13:57:59 | OK | 101.2 | 25.8 | 73.5 | 8.9 | 118.1 | 10.49 | 875.4 | 70.68 |  |  | 19837 | 117.9 | 12.09 |  |  |  | 66 | 25570 | [7 empty] | 120 | 0.41 | 27.4 |  |  |  | 3072
1547 | R16065--120V | C6521241011-1547 | 2024-10-15 | 13:58:27 | OK | 101.2 | 25.6 | 73.9 | 8.9 | 118.5 | 10.03 | 837.3 | 70.41 |  |  | 20045 | 118.3 | 11.58 |  |  |  | 69.3 | 26357 | [7 empty] | 120 | 0.42 | 27.5 |  |  |  | 3187
1548 | R16065--120V | C6521241011-1548 | 2024-10-15 | 13:58:54 | OK | 101.2 | 25.7 | 74.1 | 8.9 | 118.3 | 9.67 | 806.7 | 70.51 |  |  | 19750 | 118 | 12.23 |  |  |  | 62.58 | 25012 | [7 empty] | 120 | 0.52 | 34.5 |  |  |  | 2673
1549 | R16065--120V | C6521241011-1549 | 2024-10-15 | 13:59:21 | OK | 101.2 | 25.8 | 73.6 | 8.9 | 118.4 | 10.64 | 887.4 | 70.42 |  |  | 20176 | 118.3 | 11.81 |  |  |  | 69.38 | 26483 | [7 empty] | 120 | 0.4 | 26.2 |  |  |  | 3226
1550 | R16065--120V | C6521241011-1550 | 2024-10-15 | 13:59:49 | OK | 101.2 | 25.9 | 73.4 | 8.9 | 118.2 | 10.32 | 864.3 | 70.88 |  |  | 20213 | 117.9 | 11.93 |  |  |  | 64.97 | 25612 | [7 empty] | 120 | 0.4 | 26.5 |  |  |  | 3202
1551 | R16065--120V | C6521241011-1551 | 2024-10-15 | 14:00:16 | OK | 101.2 | 25.9 | 73.4 | 8.9 | 118.4 | 9.61 | 800.8 | 70.36 |  |  | 20074 | 118.2 | 12.1 |  |  |  | 68.81 | 25968 | [7 empty] | 120 | 0.44 | 29 |  |  |  | 3150
1552 | R16065--120V | C6521241011-1552 | 2024-10-15 | 14:00:44 | OK | 101.2 | 26.0 | 73.2 | 8.9 | 118.2 | 10.02 | 837.4 | 70.71 |  |  | 20380 | 117.9 | 11.9 |  |  |  | 67.2 | 25852 | [7 empty] | 120 | 0.41 | 27.4 |  |  |  | 3143
1553 | R16065--120V | C6521241011-1553 | 2024-10-15 | 14:01:11 | OK | 101.2 | 26.0 | 72.8 | 8.9 | 118.4 | 9.62 | 798.3 | 70.08 |  |  | 19769 | 118.2 | 11.83 |  |  |  | 66.25 | 25710 | [7 empty] | 120 | 0.43 | 28.6 |  |  |  | 3117
1554 | R16065--120V | C6521241011-1554 | 2024-10-15 | 14:01:40 | OK | 101.2 | 26.0 | 72.7 | 8.9 | 118 | 10.34 | 865.6 | 70.9 |  |  | 19992 | 117.9 | 11.98 |  |  |  | 65.41 | 25490 | [7 empty] | 120 | 0.38 | 25.1 |  |  |  | 3163
1555 | R16065--120V | C6521241011-1555 | 2024-10-15 | 14:02:10 | OK | 101.2 | 26.0 | 72.7 | 8.9 | 118.4 | 9.79 | 811 | 69.92 |  |  | 20156 | 118.2 | 11.95 |  |  |  | 68.05 | 25990 | [7 empty] | 120 | 0.38 | 25.2 |  |  |  | 3289
1556 | R16065--120V | C6521241011-1556 | 2024-10-15 | 14:02:37 | OK | 101.2 | 26.0 | 72.9 | 8.9 | 118.1 | 10.3 | 863.4 | 70.95 |  |  | 20160 | 117.9 | 11.95 |  |  |  | 64.26 | 25332 | [7 empty] | 120 | 0.49 | 32.7 |  |  |  | 2987
1557 | R16065--120V | C6521241011-1557 | 2024-10-15 | 14:03:05 | OK | 101.2 | 26.0 | 72.8 | 8.9 | 118.5 | 9.89 | 824 | 70.29 |  |  | 19702 | 118.3 | 12 |  |  |  | 66.86 | 25377 | [7 empty] | 120 | 0.49 | 32.5 |  |  |  | 3032
1558 | R16065--120V | C6521241011-1558 | 2024-10-15 | 14:03:35 | OK | 101.2 | 26.0 | 72.7 | 8.9 | 118.2 | 10.42 | 875.9 | 71.13 |  |  | 19914 | 118 | 12.04 |  |  |  | 65.3 | 25790 | [7 empty] | 119.9 | 0.49 | 32.7 |  |  |  | 2962
1559 | R16065--120V | C6521241011-1559 | 2024-10-15 | 14:04:02 | OK | 101.2 | 26.0 | 73.0 | 8.9 | 118.5 | 9.49 | 789.5 | 70.2 |  |  | 20154 | 118.2 | 11.87 |  |  |  | 68.02 | 25797 | [7 empty] | 120 | 0.37 | 24.3 |  |  |  | 3263
1560 | R16065--120V | C6521241011-1560 | 2024-10-15 | 14:04:30 | OK | 101.2 | 25.8 | 73.5 | 8.9 | 118.1 | 10.32 | 857.3 | 70.35 |  |  | 19993 | 117.9 | 11.78 |  |  |  | 66.03 | 25750 | [7 empty] | 120 | 0.41 | 26.9 |  |  |  | 3180
1561 | R16065--120V | C6521241011-1561 | 2024-10-15 | 14:04:57 | OK | 101.2 | 25.8 | 74.0 | 8.9 | 118.4 | 10.51 | 879.2 | 70.68 |  |  | 20235 | 118.2 | 11.83 |  |  |  | 68.26 | 25938 | [7 empty] | 120 | 0.39 | 26 |  |  |  | 3248
1562 | R16065--120V | C6521241011-1562 | 2024-10-15 | 14:05:25 | OK | 101.2 | 25.8 | 73.5 | 8.9 | 118.1 | 10.28 | 859.6 | 70.83 |  |  | 20173 | 117.9 | 11.78 |  |  |  | 66.76 | 25887 | [7 empty] | 120 | 0.4 | 26.2 |  |  |  | 3184
1563 | R16065--120V | C6521241011-1563 | 2024-10-15 | 14:05:55 | OK | 101.2 | 25.9 | 73.3 | 8.9 | 118.4 | 10.33 | 864.5 | 70.66 |  |  | 18720 | 118.3 | 10.87 |  |  |  | 60.92 | 24767 | [7 empty] | 120 | 0.5 | 33.1 |  |  |  | 2888
1564 | R16065--120V | C6521241011-1564 | 2024-10-15 | 14:06:22 | OK | 101.2 | 26.0 | 73.0 | 8.9 | 118.1 | 10.14 | 848.6 | 70.82 |  |  | 20316 | 117.9 | 11.63 |  |  |  | 66.69 | 25911 | [7 empty] | 120 | 0.42 | 27.4 |  |  |  | 3173
1565 | R16065--120V | C6521241011-1565 | 2024-10-15 | 14:06:49 | OK | 101.2 | 25.8 | 73.6 | 8.9 | 118.4 | 10.09 | 841.8 | 70.47 |  |  | 20214 | 118.2 | 11.93 |  |  |  | 68.68 | 26112 | [7 empty] | 120 | 0.42 | 27.6 |  |  |  | 3194
1566 | R16065--120V | C6521241011-1566 | 2024-10-15 | 14:07:17 | OK | 101.2 | 25.8 | 74.1 | 8.9 | 118.1 | 10.34 | 866.1 | 70.91 |  |  | 20187 | 117.9 | 11.89 |  |  |  | 65.17 | 25637 | [7 empty] | 120 | 0.4 | 26.4 |  |  |  | 3280
1567 | R16065--120V | C6521241011-1567 | 2024-10-15 | 14:07:43 | OK | 101.2 | 25.7 | 74.6 | 8.9 | 118.5 | 9.72 | 806.6 | 70.05 |  |  | 20051 | 118.3 | 12.08 |  |  |  | 68.69 | 26153 | [7 empty] | 120 | 0.47 | 31 |  |  |  | 3061
1568 | R16065--120V | C6521241011-1568 | 2024-10-15 | 14:08:11 | OK | 101.2 | 25.6 | 74.7 | 8.9 | 118 | 10.43 | 871.4 | 70.81 |  |  | 19959 | 117.9 | 11.83 |  |  |  | 67.24 | 26147 | [7 empty] | 120 | 0.4 | 26.4 |  |  |  | 3207
1569 | R16065--120V | C6521241011-1569 | 2024-10-15 | 14:08:38 | OK | 101.2 | 25.8 | 74.2 | 8.9 | 118.4 | 9.95 | 826.2 | 70.18 |  |  | 20176 | 118.2 | 11.85 |  |  |  | 68.17 | 25907 | [7 empty] | 120 | 0.43 | 28.8 |  |  |  | 3178
1570 | R16065--120V | C6521241011-1570 | 2024-10-15 | 14:09:06 | OK | 101.2 | 25.8 | 74.1 | 8.9 | 118.1 | 9.74 | 814.9 | 70.8 |  |  | 19686 | 117.9 | 11.69 |  |  |  | 67.73 | 25920 | [7 empty] | 120 | 0.39 | 25.5 |  |  |  | 3186
1571 | R16065--120V | C6521241011-1571 | 2024-10-15 | 14:09:35 | OK | 101.2 | 25.7 | 74.0 | 8.9 | 118.4 | 10.24 | 854.1 | 70.43 |  |  | 20523 | 118.3 | 11.66 |  |  |  | 68.24 | 26031 | [7 empty] | 120 | 0.37 | 24.3 |  |  |  | 3285
1572 | R16065--120V | C6521241011-1572 | 2024-10-15 | 14:10:02 | OK | 101.2 | 25.5 | 74.9 | 8.9 | 118.1 | 9.54 | 795.3 | 70.59 |  |  | 19492 | 117.9 | 11.78 |  |  |  | 61.4 | 24875 | [7 empty] | 120 | 0.49 | 32.8 |  |  |  | 2783
1573 | R16065--120V | C6521241011-1573 | 2024-10-15 | 14:10:29 | OK | 101.2 | 25.5 | 74.5 | 8.9 | 118.4 | 9.99 | 834.8 | 70.53 |  |  | 19767 | 118.2 | 12.12 |  |  |  | 63.46 | 24888 | [7 empty] | 120 | 0.48 | 32.1 |  |  |  | 2847
1574 | R16065--120V | C6521241011-1574 | 2024-10-15 | 14:10:57 | OK | 101.2 | 25.5 | 74.7 | 8.9 | 118.1 | 9.65 | 803.8 | 70.48 |  |  | 19570 | 117.9 | 11.98 |  |  |  | 62.36 | 25004 | [7 empty] | 119.9 | 0.52 | 34.7 |  |  |  | 2925
1575 | R16065--120V | C6521241011-1575 | 2024-10-15 | 14:11:27 | OK | 101.2 | 25.5 | 74.7 | 8.9 | 118.5 | 9.82 | 818.1 | 70.3 |  |  | 20133 | 118.3 | 11.87 |  |  |  | 69.47 | 26238 | [7 empty] | 120 | 0.4 | 26.1 |  |  |  | 3245
1576 | R16065--120V | C6521241011-1576 | 2024-10-15 | 14:11:55 | OK | 101.2 | 25.6 | 74.0 | 8.9 | 118.1 | 10.57 | 888.9 | 71.22 |  |  | 20094 | 117.9 | 11.9 |  |  |  | 65.94 | 25600 | [7 empty] | 120 | 0.43 | 28.5 |  |  |  | 3078
1577 | R16065--120V | C6521241011-1577 | 2024-10-15 | 14:12:22 | OK | 101.2 | 25.7 | 73.9 | 8.9 | 118.6 | 9.53 | 791.2 | 70.01 |  |  | 20117 | 118.2 | 11.81 |  |  |  | 70.13 | 26208 | [7 empty] | 120 | 0.39 | 25.6 |  |  |  | 3241
1578 | R16065--120V | C6521241011-1578 | 2024-10-15 | 14:12:50 | OK | 101.2 | 25.6 | 74.1 | 8.9 | 118.1 | 9.96 | 838.8 | 71.32 |  |  | 19896 | 117.8 | 12.07 |  |  |  | 64.69 | 25358 | [7 empty] | 120 | 0.41 | 27 |  |  |  | 3146
1579 | R16065--120V | C6521241011-1579 | 2024-10-15 | 14:13:17 | OK | 101.2 | 25.7 | 74.1 | 8.9 | 118.4 | 9.75 | 811.3 | 70.24 |  |  | 20001 | 118.2 | 11.98 |  |  |  | 68.56 | 26179 | [7 empty] | 120 | 0.43 | 28.6 |  |  |  | 3155
1580 | R16065--120V | C6521241011-1580 | 2024-10-15 | 14:13:44 | OK | 101.2 | 25.7 | 74.0 | 8.9 | 118 | 10.41 | 874.3 | 71.15 |  |  | 20275 | 117.9 | 11.84 |  |  |  | 67.67 | 26131 | [7 empty] | 120 | 0.47 | 31 |  |  |  | 2989
1581 | R16065--120V | C6521241011-1581 | 2024-10-15 | 14:14:11 | OK | 101.2 | 25.7 | 73.9 | 8.9 | 118.5 | 9.68 | 804.3 | 70.16 |  |  | 20156 | 118.2 | 11.89 |  |  |  | 66.78 | 25786 | [7 empty] | 120 | 0.41 | 26.9 |  |  |  | 3135
1582 | R16065--120V | C6521241011-1582 | 2024-10-15 | 14:14:38 | OK | 101.2 | 25.7 | 74.0 | 8.9 | 118.1 | 10.51 | 877.7 | 70.74 |  |  | 20034 | 117.9 | 11.87 |  |  |  | 64.9 | 25688 | [7 empty] | 120 | 0.4 | 26.1 |  |  |  | 3224
1583 | R16065--120V | C6521241011-1583 | 2024-10-15 | 14:15:05 | OK | 101.2 | 25.7 | 73.6 | 8.9 | 118.5 | 9.79 | 815.1 | 70.27 |  |  | 19932 | 118.3 | 11.97 |  |  |  | 67.33 | 25606 | [7 empty] | 120 | 0.41 | 27.3 |  |  |  | 3134
1584 | R16065--120V | C6521241011-1584 | 2024-10-15 | 14:15:32 | OK | 101.2 | 25.5 | 74.0 | 8.9 | 118 | 10.61 | 887.9 | 70.92 |  |  | 20065 | 117.9 | 11.85 |  |  |  | 65.81 | 25684 | [7 empty] | 120 | 0.4 | 26.1 |  |  |  | 3195
1585 | R16065--120V | C6521241011-1585 | 2024-10-15 | 14:15:59 | OK | 101.2 | 25.5 | 74.5 | 8.9 | 118.4 | 10.12 | 842 | 70.25 |  |  | 20356 | 118.2 | 11.8 |  |  |  | 69.04 | 26328 | [7 empty] | 120 | 0.42 | 27.7 |  |  |  | 3230
1586 | R16065--120V | C6521241011-1586 | 2024-10-15 | 14:16:27 | OK | 101.2 | 25.4 | 74.8 | 8.9 | 118 | 10.74 | 903.4 | 71.28 |  |  | 19696 | 117.9 | 12.22 |  |  |  | 63.07 | 25317 | [7 empty] | 120 | 0.5 | 33.6 |  |  |  | 2920
1587 | R16065--120V | C6521241011-1587 | 2024-10-15 | 14:16:56 | OK | 101.2 | 25.5 | 74.8 | 8.9 | 118.4 | 9.68 | 806.7 | 70.34 |  |  | 20000 | 118.2 | 11.83 |  |  |  | 67.63 | 25983 | [7 empty] | 120 | 0.42 | 28.1 |  |  |  | 3169
1588 | R16065--120V | C6521241011-1588 | 2024-10-15 | 14:17:24 | OK | 101.2 | 25.6 | 74.6 | 8.9 | 118 | 10.13 | 847.9 | 70.91 |  |  | 20380 | 117.9 | 11.64 |  |  |  | 66.45 | 25879 | [7 empty] | 120 | 0.41 | 27.3 |  |  |  | 3152
1589 | R16065--120V | C6521241011-1589 | 2024-10-15 | 14:17:51 | OK | 101.2 | 25.5 | 74.7 | 8.9 | 118.4 | 9.56 | 795.8 | 70.3 |  |  | 20152 | 118.2 | 11.86 |  |  |  | 68.71 | 26142 | [7 empty] | 120 | 0.39 | 25.6 |  |  |  | 3223
1590 | R16065--120V | C6521241011-1590 | 2024-10-15 | 14:18:18 | OK | 101.2 | 25.5 | 74.7 | 8.9 | 118.2 | 9.75 | 814 | 70.66 |  |  | 19733 | 117.9 | 11.96 |  |  |  | 61.13 | 24594 | [7 empty] | 120 | 0.5 | 33.6 |  |  |  | 2898
1591 | R16065--120V | C6521241011-1591 | 2024-10-15 | 14:18:46 | OK | 101.2 | 25.5 | 74.7 | 8.9 | 118.5 | 9.68 | 806.8 | 70.33 |  |  | 19932 | 118.2 | 11.9 |  |  |  | 65.53 | 25615 | [7 empty] | 120 | 0.43 | 28.8 |  |  |  | 3130
1592 | R16065--120V | C6521241011-1592 | 2024-10-15 | 14:19:13 | OK | 101.2 | 25.6 | 74.3 | 8.9 | 118.1 | 10.28 | 861.8 | 71.03 |  |  | 20039 | 117.9 | 12.02 |  |  |  | 62.71 | 25080 | [7 empty] | 119.9 | 0.46 | 30.8 |  |  |  | 2974
1593 | R16065--120V | C6521241011-1593 | 2024-10-15 | 14:19:42 | OK | 101.2 | 25.6 | 74.4 | 8.9 | 118.4 | 9.64 | 797.5 | 69.87 |  |  | 20160 | 118.2 | 11.9 |  |  |  | 68.01 | 25910 | [7 empty] | 120 | 0.38 | 25.3 |  |  |  | 3294
1594 | R16065--120V | C6521241011-1594 | 2024-10-15 | 14:20:10 | OK | 101.2 | 25.7 | 74.2 | 8.9 | 118.2 | 10.47 | 872.7 | 70.53 |  |  | 20551 | 117.9 | 11.71 |  |  |  | 66.33 | 26020 | [7 empty] | 120 | 0.38 | 25 |  |  |  | 3216
1595 | R16065--120V | C6521241011-1595 | 2024-10-15 | 14:20:37 | OK | 101.2 | 25.8 | 73.9 | 8.9 | 118.4 | 9.86 | 822.1 | 70.37 |  |  | 19953 | 118.1 | 12.25 |  |  |  | 65.64 | 25441 | [7 empty] | 120 | 0.49 | 32.8 |  |  |  | 3027
1596 | R16065--120V | C6521241011-1596 | 2024-10-15 | 14:21:07 | OK | 101.2 | 25.8 | 73.9 | 8.9 | 118 | 10.34 | 867.7 | 71.08 |  |  | 19916 | 117.8 | 11.94 |  |  |  | 67.89 | 25996 | [7 empty] | 120 | 0.39 | 26.1 |  |  |  | 3169
1597 | R16065--120V | C6521241011-1597 | 2024-10-15 | 14:21:36 | OK | 101.2 | 25.8 | 73.9 | 8.9 | 118.4 | 9.72 | 809.4 | 70.31 |  |  | 19944 | 118.2 | 11.9 |  |  |  | 67.16 | 25593 | [7 empty] | 120 | 0.45 | 29.8 |  |  |  | 3068
1598 | R16065--120V | C6521241011-1598 | 2024-10-15 | 14:22:06 | OK | 101.2 | 25.6 | 74.4 | 8.9 | 118 | 10.58 | 889.6 | 71.25 |  |  | 20372 | 117.9 | 11.57 |  |  |  | 68.54 | 26217 | [7 empty] | 120 | 0.4 | 26.2 |  |  |  | 3172
1599 | R16065--120V | C6521241011-1599 | 2024-10-15 | 14:22:33 | OK | 101.2 | 25.5 | 74.8 | 8.9 | 118.4 | 10.29 | 855.5 | 70.19 |  |  | 19953 | 118.3 | 11.57 |  |  |  | 69.61 | 26430 | [7 empty] | 120 | 0.42 | 27.6 |  |  |  | 3230
1600 | R16065--120V | C6521241011-1600 | 2024-10-15 | 14:23:00 | OK | 101.2 | 25.5 | 74.5 | 8.9 | 118.2 | 10.48 | 877.8 | 70.84 |  |  | 20384 | 118 | 11.51 |  |  |  | 67.71 | 26146 | [7 empty] | 120 | 0.4 | 26.2 |  |  |  | 3152
1601 | R16065--120V | C6521241011-1601 | 2024-10-15 | 14:23:28 | OK | 101.2 | 25.5 | 74.7 | 8.9 | 118.4 | 9.98 | 836.7 | 70.84 |  |  | 18962 | 118.2 | 11.75 |  |  |  | 64.82 | 25317 | [7 empty] | 120 | 0.5 | 33.3 |  |  |  | 2969
1602 | R16065--120V | C6521241011-1602 | 2024-10-15 | 14:24:01 | OK | 101.2 | 25.5 | 74.5 | 8.9 | 118.1 | 10.18 | 852.4 | 70.87 |  |  | 19988 | 117.9 | 11.82 |  |  |  | 66.39 | 25768 | [7 empty] | 120 | 0.4 | 26.4 |  |  |  | 3152
1603 | R16065--120V | C6521241011-1603 | 2024-10-15 | 14:24:29 | OK | 101.2 | 25.4 | 74.8 | 8.9 | 118.4 | 9.91 | 828.6 | 70.62 |  |  | 20083 | 118.2 | 11.7 |  |  |  | 70.04 | 26404 | [7 empty] | 120 | 0.43 | 28.1 |  |  |  | 3197
1604 | R16065--120V | C6521241011-1604 | 2024-10-15 | 14:24:56 | OK | 101.2 | 25.3 | 74.9 | 8.9 | 118 | 10.15 | 854.2 | 71.32 |  |  | 20418 | 117.9 | 11.55 |  |  |  | 66.93 | 25994 | [7 empty] | 120 | 0.39 | 25.5 |  |  |  | 3218
1605 | R16065--120V | C6521241011-1605 | 2024-10-15 | 14:25:24 | OK | 101.2 | 25.3 | 75.1 | 8.9 | 118.4 | 9.93 | 826.4 | 70.25 |  |  | 20242 | 118.2 | 12.04 |  |  |  | 68.4 | 26104 | [7 empty] | 120 | 0.48 | 31.7 |  |  |  | 3070
1606 | R16065--120V | C6521241011-1606 | 2024-10-15 | 14:25:53 | OK | 101.2 | 25.4 | 74.9 | 8.9 | 118 | 10.1 | 844.9 | 70.87 |  |  | 19734 | 117.8 | 11.91 |  |  |  | 64.92 | 25424 | [7 empty] | 120 | 0.4 | 26.1 |  |  |  | 3190
1607 | R16065--120V | C6521241011-1607 | 2024-10-15 | 14:26:24 | OK | 101.2 | 25.4 | 74.8 | 8.9 | 118.3 | 9.94 | 834.1 | 70.96 |  |  | 20018 | 118.2 | 12.15 |  |  |  | 67.2 | 25625 | [7 empty] | 120 | 0.45 | 30.1 |  |  |  | 3036
1608 | R16065--120V | C6521241011-1608 | 2024-10-15 | 14:26:52 | OK | 101.2 | 25.4 | 74.8 | 8.9 | 117.9 | 10.26 | 859.4 | 71.03 |  |  | 20228 | 117.8 | 11.75 |  |  |  | 66.34 | 25761 | [7 empty] | 120 | 0.4 | 26.4 |  |  |  | 3211
1609 | R16065--120V | C6521241011-1609 | 2024-10-15 | 14:27:19 | OK | 101.2 | 25.4 | 74.9 | 8.9 | 118.4 | 9.75 | 812.1 | 70.29 |  |  | 19863 | 118.2 | 12.11 |  |  |  | 67.48 | 25943 | [7 empty] | 120 | 0.42 | 27.5 |  |  |  | 3115
1610 | R16065--120V | C6521241011-1610 | 2024-10-15 | 14:27:48 | OK | 101.2 | 25.3 | 75.0 | 8.9 | 118.1 | 10.08 | 844.1 | 70.88 |  |  | 19919 | 117.9 | 11.72 |  |  |  | 66.6 | 25872 | [7 empty] | 120 | 0.43 | 28.7 |  |  |  | 3074
1611 | R16065--120V | C6521241011-1611 | 2024-10-15 | 14:28:19 | OK | 101.2 | 25.2 | 75.2 | 8.9 | 118.5 | 9.79 | 815.7 | 70.3 |  |  | 20093 | 118.3 | 11.96 |  |  |  | 68.74 | 25922 | [7 empty] | 120 | 0.4 | 26.6 |  |  |  | 3255
1612 | R16065--120V | C6521241011-1612 | 2024-10-15 | 14:28:46 | OK | 101.2 | 25.3 | 75.2 | 8.9 | 118.2 | 10.29 | 861.1 | 70.79 |  |  | 20117 | 118 | 11.89 |  |  |  | 64.23 | 25415 | [7 empty] | 120 | 0.44 | 29 |  |  |  | 3030
1613 | R16065--120V | C6521241011-1613 | 2024-10-15 | 14:29:14 | OK | 101.2 | 25.4 | 75.0 | 8.9 | 118.5 | 10.07 | 836.2 | 70.07 |  |  | 20221 | 118.3 | 11.74 |  |  |  | 69.33 | 26145 | [7 empty] | 120 | 0.39 | 25.6 |  |  |  | 3228
1614 | R16065--120V | C6521241011-1614 | 2024-10-15 | 14:29:42 | OK | 101.2 | 25.4 | 74.8 | 8.9 | 118 | 10.21 | 854.6 | 70.9 |  |  | 20221 | 117.9 | 11.78 |  |  |  | 65.53 | 25537 | [7 empty] | 120 | 0.39 | 25.7 |  |  |  | 3209
1615 | R16065--120V | C6521241011-1615 | 2024-10-15 | 14:30:11 | OK | 101.2 | 25.5 | 74.6 | 8.9 | 118.4 | 9.98 | 832.6 | 70.42 |  |  | 19694 | 118.2 | 12 |  |  |  | 67.26 | 25799 | [7 empty] | 120 | 0.52 | 34.6 |  |  |  | 2977
1616 | R16065--120V | C6521241011-1616 | 2024-10-15 | 14:30:46 | OK | 101.2 | 25.4 | 74.9 | 8.9 | 118.1 | 10.54 | 885.2 | 71.14 |  |  | 20172 | 117.9 | 11.88 |  |  |  | 66.78 | 25985 | [7 empty] | 120 | 0.4 | 26.6 |  |  |  | 3195
1617 | R16065--120V | C6521241011-1617 | 2024-10-15 | 14:31:14 | OK | 101.2 | 25.5 | 74.4 | 8.9 | 118.4 | 9.72 | 810.5 | 70.39 |  |  | 19859 | 118.2 | 11.92 |  |  |  | 66.14 | 25660 | [7 empty] | 120 | 0.5 | 33 |  |  |  | 3017
1618 | R16065--120V | C6521241011-1618 | 2024-10-15 | 14:31:45 | OK | 101.2 | 25.6 | 74.3 | 8.9 | 118.1 | 10.35 | 869.7 | 71.13 |  |  | 20086 | 117.9 | 12.16 |  |  |  | 65.23 | 25442 | [7 empty] | 120 | 0.44 | 29.1 |  |  |  | 2982
1619 | R16065--120V | C6521241011-1619 | 2024-10-15 | 14:32:13 | OK | 101.2 | 25.6 | 74.0 | 8.9 | 118.5 | 9.4 | 782.1 | 70.21 |  |  | 20192 | 118.3 | 11.86 |  |  |  | 68.27 | 25841 | [7 empty] | 120 | 0.38 | 24.8 |  |  |  | 3269
1620 | R16065--120V | C6521241011-1620 | 2024-10-15 | 14:32:40 | OK | 101.2 | 25.7 | 73.4 | 8.9 | 118.1 | 10.28 | 860.8 | 70.92 |  |  | 20494 | 118 | 11.62 |  |  |  | 67.1 | 25995 | [7 empty] | 120 | 0.39 | 25.9 |  |  |  | 3197
1621 | R16065--120V | C6521241011-1621 | 2024-10-15 | 14:33:09 | OK | 101.2 | 25.7 | 73.2 | 8.9 | 118.5 | 9.74 | 814.9 | 70.62 |  |  | 20088 | 118.2 | 11.83 |  |  |  | 68.96 | 26072 | [7 empty] | 120 | 0.41 | 27.2 |  |  |  | 3223
1622 | R16065--120V | C6521241011-1622 | 2024-10-15 | 14:33:38 | OK | 101.2 | 25.7 | 73.4 | 8.9 | 118.1 | 10.09 | 846.6 | 71.01 |  |  | 19795 | 117.9 | 11.64 |  |  |  | 65.67 | 25747 | [7 empty] | 120 | 0.4 | 26.4 |  |  |  | 3183
1623 | R16065--120V | C6521241011-1623 | 2024-10-15 | 14:34:06 | OK | 101.2 | 25.6 | 73.7 | 8.9 | 118.5 | 9.71 | 807.1 | 70.2 |  |  | 20129 | 118.2 | 12.12 |  |  |  | 67.37 | 25603 | [7 empty] | 120 | 0.44 | 29.1 |  |  |  | 3162
1624 | R16065--120V | C6521241011-1624 | 2024-10-15 | 14:34:37 | OK | 101.2 | 25.7 | 73.4 | 8.9 | 118.1 | 10.56 | 888.8 | 71.24 |  |  | 20547 | 117.9 | 12.08 |  |  |  | 64.52 | 25576 | [7 empty] | 120 | 0.42 | 27.5 |  |  |  | 3124
1625 | R16065--120V | C6521241011-1625 | 2024-10-15 | 14:35:04 | OK | 101.2 | 25.6 | 73.4 | 8.9 | 118.3 | 10.36 | 865.2 | 70.58 |  |  | 20083 | 118.2 | 11.95 |  |  |  | 68.57 | 26094 | [7 empty] | 120 | 0.41 | 27.4 |  |  |  | 3211
1626 | R16065--120V | C6521241011-1626 | 2024-10-15 | 14:35:34 | OK | 101.2 | 25.6 | 73.5 | 8.9 | 118.2 | 9.47 | 788.4 | 70.46 |  |  | 19777 | 117.9 | 12.13 |  |  |  | 63.19 | 24984 | [7 empty] | 120 | 0.5 | 33.6 |  |  |  | 2918
1627 | R16065--120V | C6521241011-1627 | 2024-10-15 | 14:36:02 | OK | 101.2 | 25.5 | 74.1 | 8.9 | 118.4 | 9.74 | 812.5 | 70.43 |  |  | 19655 | 118.2 | 12.12 |  |  |  | 68.3 | 26076 | [7 empty] | 120 | 0.49 | 32.6 |  |  |  | 3048
1628 | R16065--120V | C6521241011-1628 | 2024-10-15 | 14:36:30 | OK | 101.2 | 25.4 | 74.3 | 8.9 | 118.1 | 10.38 | 869.4 | 70.94 |  |  | 19917 | 117.9 | 11.82 |  |  |  | 66.81 | 25996 | [7 empty] | 120 | 0.42 | 28.1 |  |  |  | 3068
1629 | R16065--120V | C6521241011-1629 | 2024-10-15 | 14:36:58 | OK | 101.2 | 25.5 | 74.2 | 8.9 | 118.4 | 9.68 | 804.4 | 70.18 |  |  | 20055 | 118.2 | 12.03 |  |  |  | 69.52 | 26046 | [7 empty] | 120 | 0.39 | 25.5 |  |  |  | 3207
1630 | R16065--120V | C6521241011-1630 | 2024-10-15 | 14:37:35 | OK | 101.2 | 25.6 | 73.9 | 8.9 | 118.2 | 9.81 | 821.5 | 70.83 |  |  | 19689 | 117.9 | 11.9 |  |  |  | 65.6 | 25532 | [7 empty] | 120 | 0.39 | 25.7 |  |  |  | 3178
1631 | R16065--120V | C6521241011-1631 | 2024-10-15 | 14:38:02 | OK | 101.2 | 25.6 | 73.8 | 8.9 | 118.4 | 9.68 | 806.6 | 70.35 |  |  | 19948 | 118.1 | 11.89 |  |  |  | 68.91 | 25979 | [7 empty] | 120 | 0.42 | 27.8 |  |  |  | 3113
1632 | R16065--120V | C6521241011-1632 | 2024-10-15 | 14:38:30 | OK | 101.2 | 25.6 | 73.9 | 8.9 | 118.1 | 10.67 | 898 | 71.32 |  |  | 20744 | 117.8 | 11.99 |  |  |  | 67.41 | 26060 | [7 empty] | 120 | 0.41 | 26.9 |  |  |  | 3213
1633 | R16065--120V | C6521241011-1633 | 2024-10-15 | 14:38:59 | OK | 101.2 | 25.8 | 73.4 | 8.9 | 118.4 | 9.95 | 832.2 | 70.68 |  |  | 19704 | 118.2 | 11.91 |  |  |  | 67.16 | 25675 | [7 empty] | 120 | 0.42 | 28 |  |  |  | 3068
1634 | R16065--120V | C6521241011-1634 | 2024-10-15 | 14:39:27 | OK | 101.2 | 25.8 | 73.0 | 8.9 | 118 | 10.6 | 886.7 | 70.94 |  |  | 20005 | 117.9 | 11.94 |  |  |  | 65.99 | 25651 | [7 empty] | 120 | 0.43 | 28.6 |  |  |  | 3100
1635 | R16065--120V | C6521241011-1635 | 2024-10-15 | 14:39:57 | OK | 101.2 | 25.9 | 72.4 | 8.9 | 118.5 | 9.69 | 806.9 | 70.24 |  |  | 19978 | 118.3 | 11.97 |  |  |  | 68 | 25786 | [7 empty] | 120 | 0.43 | 28.6 |  |  |  | 3171
1636 | R16065--120V | C6521241011-1636 | 2024-10-15 | 14:40:25 | OK | 101.2 | 25.8 | 72.8 | 8.9 | 118.1 | 10.6 | 889.2 | 71 |  |  | 19869 | 117.9 | 12.19 |  |  |  | 64.47 | 25270 | [7 empty] | 120 | 0.44 | 29.4 |  |  |  | 3094
1637 | R16065--120V | C6521241011-1637 | 2024-10-15 | 14:40:56 | OK | 101.2 | 25.7 | 73.1 | 8.9 | 118.5 | 9.68 | 805.9 | 70.25 |  |  | 19917 | 118.2 | 11.99 |  |  |  | 67.82 | 26030 | [7 empty] | 120 | 0.45 | 29.8 |  |  |  | 3167
1638 | R16065--120V | C6521241011-1638 | 2024-10-15 | 14:41:24 | OK | 101.2 | 25.7 | 72.8 | 8.9 | 118 | 10.43 | 875.8 | 71.15 |  |  | 20152 | 117.9 | 11.84 |  |  |  | 66.9 | 26051 | [7 empty] | 120 | 0.4 | 26.6 |  |  |  | 3151
1639 | R16065--120V | C6521241011-1639 | 2024-10-15 | 14:41:52 | OK | 101.2 | 25.5 | 73.2 | 8.9 | 118.5 | 9.71 | 812.6 | 70.67 |  |  | 20038 | 118.2 | 12.07 |  |  |  | 67.94 | 25909 | [7 empty] | 120 | 0.43 | 28.2 |  |  |  | 3117
1640 | R16065--120V | C6521241011-1640 | 2024-10-15 | 14:42:19 | OK | 101.2 | 25.5 | 73.4 | 8.9 | 118 | 10.3 | 863.8 | 71.05 |  |  | 20329 | 117.8 | 11.59 |  |  |  | 67.34 | 26003 | [7 empty] | 120 | 0.38 | 25.3 |  |  |  | 3218
1641 | R16065--120V | C6521241011-1641 | 2024-10-15 | 14:42:46 | OK | 101.2 | 25.3 | 74.1 | 8.9 | 118.4 | 9.7 | 807.4 | 70.31 |  |  | 19987 | 118.2 | 12.01 |  |  |  | 67.47 | 25649 | [7 empty] | 120 | 0.47 | 31.1 |  |  |  | 3021
1642 | R16065--120V | C6521241011-1642 | 2024-10-15 | 14:43:14 | OK | 101.2 | 25.4 | 73.7 | 8.9 | 118.3 | 9.58 | 796.8 | 70.36 |  |  | 19766 | 117.8 | 12.01 |  |  |  | 64.45 | 25251 | [7 empty] | 120 | 0.48 | 32.2 |  |  |  | 2883
1643 | R16065--120V | C6521241011-1643 | 2024-10-15 | 14:43:42 | OK | 101.2 | 25.4 | 73.9 | 8.9 | 118.4 | 9.52 | 790.4 | 70.1 |  |  | 20093 | 118.1 | 11.92 |  |  |  | 68.06 | 25658 | [7 empty] | 120 | 0.39 | 26.1 |  |  |  | 3265
1644 | R16065--120V | C6521241011-1644 | 2024-10-15 | 14:44:11 | OK | 101.2 | 25.3 | 74.0 | 8.9 | 118.2 | 10.31 | 864.7 | 70.95 |  |  | 20024 | 118 | 11.58 |  |  |  | 67.21 | 25860 | [7 empty] | 120 | 0.4 | 26.4 |  |  |  | 3158
1645 | R16065--120V | C6521241011-1645 | 2024-10-15 | 14:44:39 | OK | 101.2 | 25.3 | 73.9 | 8.9 | 118.5 | 9.52 | 788.9 | 69.91 |  |  | 20225 | 118.2 | 11.79 |  |  |  | 67.7 | 25903 | [7 empty] | 120 | 0.42 | 27.7 |  |  |  | 3196
1646 | R16065--120V | C6521241011-1646 | 2024-10-15 | 14:45:06 | OK | 101.2 | 25.5 | 73.5 | 8.9 | 118.1 | 9.63 | 803.5 | 70.65 |  |  | 19653 | 117.8 | 11.97 |  |  |  | 61.46 | 24883 | [7 empty] | 120 | 0.43 | 28.4 |  |  |  | 3054
1647 | R16065--120V | C6521241011-1647 | 2024-10-15 | 14:45:33 | OK | 101.2 | 25.5 | 73.2 | 8.9 | 118.5 | 9.64 | 799.3 | 69.96 |  |  | 19995 | 118.3 | 12.05 |  |  |  | 67.07 | 25481 | [7 empty] | 120 | 0.42 | 28 |  |  |  | 3192
1648 | R16065--120V | C6521241011-1648 | 2024-10-15 | 14:46:01 | OK | 101.2 | 25.5 | 73.1 | 8.9 | 118.1 | 10.16 | 848.8 | 70.69 |  |  | 19931 | 117.9 | 11.99 |  |  |  | 65.71 | 25598 | [7 empty] | 120 | 0.43 | 28.5 |  |  |  | 3003
1649 | R16065--120V | C6521241011-1649 | 2024-10-15 | 14:46:28 | OK | 101.2 | 25.6 | 72.9 | 8.9 | 118.4 | 9.79 | 813.3 | 70.15 |  |  | 19726 | 118.2 | 11.92 |  |  |  | 69.46 | 26313 | [7 empty] | 120 | 0.46 | 30.4 |  |  |  | 3031
1650 | R16065--120V | C6521241011-1650 | 2024-10-15 | 14:46:56 | OK | 101.2 | 25.8 | 72.9 | 8.9 | 118.2 | 10.27 | 858.6 | 70.73 |  |  | 20520 | 118 | 11.9 |  |  |  | 65.94 | 25816 | [7 empty] | 120 | 0.39 | 25.9 |  |  |  | 3237
1651 | R16065--120V | C6521241011-1651 | 2024-10-15 | 14:47:26 | OK | 101.2 | 25.7 | 72.7 | 8.9 | 118.5 | 9.69 | 806.4 | 70.19 |  |  | 19940 | 118.3 | 12.02 |  |  |  | 67.49 | 25562 | [7 empty] | 120 | 0.41 | 26.9 |  |  |  | 3104
1652 | R16065--120V | C6521241011-1652 | 2024-10-15 | 14:47:54 | OK | 101.2 | 25.7 | 72.6 | 8.9 | 118.3 | 9.65 | 804.1 | 70.45 |  |  | 19745 | 118 | 12.1 |  |  |  | 64.36 | 25370 | [7 empty] | 120 | 0.49 | 33 |  |  |  | 2813
1653 | R16065--120V | C6521241011-1653 | 2024-10-15 | 14:48:22 | OK | 101.2 | 25.8 | 72.6 | 8.9 | 118.4 | 10.21 | 856.2 | 70.81 |  |  | 19814 | 118.2 | 12.06 |  |  |  | 65.49 | 25440 | [7 empty] | 120 | 0.49 | 32.4 |  |  |  | 2890
1654 | R16065--120V | C6521241011-1654 | 2024-10-15 | 14:48:53 | OK | 101.2 | 25.7 | 72.8 | 8.9 | 118.1 | 10.32 | 864.1 | 70.94 |  |  | 19976 | 117.9 | 11.62 |  |  |  | 66.54 | 25982 | [7 empty] | 120 | 0.38 | 24.8 |  |  |  | 3291
1655 | R16065--120V | C6521241011-1655 | 2024-10-15 | 14:49:20 | OK | 101.2 | 25.6 | 73.1 | 8.9 | 118.5 | 9.42 | 784.1 | 70.24 |  |  | 20119 | 118.2 | 11.97 |  |  |  | 67.84 | 25652 | [7 empty] | 120 | 0.42 | 27.6 |  |  |  | 3191
1656 | R16065--120V | C6521241011-1656 | 2024-10-15 | 14:49:47 | OK | 101.2 | 25.6 | 72.8 | 8.9 | 118.3 | 9.8 | 821 | 70.84 |  |  | 19464 | 117.9 | 12.01 |  |  |  | 61.39 | 24853 | [7 empty] | 120 | 0.51 | 34 |  |  |  | 2949
1657 | R16065--120V | C6521241011-1657 | 2024-10-15 | 14:50:14 | OK | 101.2 | 25.8 | 72.3 | 8.9 | 118.4 | 9.99 | 835.7 | 70.66 |  |  | 19276 | 118.2 | 11.88 |  |  |  | 64.72 | 24939 | [7 empty] | 120 | 0.52 | 34.8 |  |  |  | 2987
1658 | R16065--120V | C6521241011-1658 | 2024-10-15 | 14:50:42 | OK | 101.2 | 25.9 | 71.7 | 8.9 | 118.2 | 10.4 | 872.6 | 70.97 |  |  | 19836 | 117.9 | 11.98 |  |  |  | 65.79 | 25630 | [7 empty] | 120 | 0.39 | 25.9 |  |  |  | 3235
1659 | R16065--120V | C6521241011-1659 | 2024-10-15 | 14:51:10 | OK | 101.2 | 26.0 | 71.4 | 8.9 | 118.5 | 9.67 | 803.5 | 70.14 |  |  | 20130 | 118.2 | 11.95 |  |  |  | 67.77 | 25805 | [7 empty] | 120 | 0.53 | 34.8 |  |  |  | 2986
1660 | R16065--120V | C6521241011-1660 | 2024-10-15 | 14:51:42 | OK | 101.2 | 26.0 | 71.6 | 8.9 | 118.1 | 10.32 | 866.8 | 71.11 |  |  | 19857 | 117.9 | 12.01 |  |  |  | 65.48 | 25444 | [7 empty] | 120 | 0.44 | 29.5 |  |  |  | 3082
1661 | R16065--120V | C6521241011-1661 | 2024-10-15 | 14:52:09 | OK | 101.2 | 25.8 | 72.7 | 8.9 | 118.4 | 9.72 | 813 | 70.6 |  |  | 20129 | 118.2 | 12.06 |  |  |  | 68.37 | 26034 | [7 empty] | 120 | 0.41 | 27 |  |  |  | 3124
1662 | R16065--120V | C6521241011-1662 | 2024-10-15 | 14:52:36 | OK | 101.2 | 25.8 | 72.2 | 8.9 | 118.2 | 10.25 | 857.2 | 70.79 |  |  | 19959 | 117.9 | 11.86 |  |  |  | 66.34 | 25721 | [7 empty] | 120 | 0.39 | 25.5 |  |  |  | 3210
1663 | R16065--120V | C6521241011-1663 | 2024-10-15 | 14:53:03 | OK | 101.2 | 25.7 | 72.7 | 8.9 | 118.4 | 9.82 | 816.9 | 70.25 |  |  | 20036 | 118.2 | 12.02 |  |  |  | 68.29 | 25774 | [7 empty] | 120 | 0.53 | 34.8 |  |  |  | 2973
1664 | R16065--120V | C6521241011-1664 | 2024-10-15 | 14:53:34 | OK | 101.2 | 25.5 | 73.2 | 8.9 | 118.1 | 10.19 | 854.4 | 70.96 |  |  | 20042 | 117.9 | 11.55 |  |  |  | 68.49 | 26159 | [7 empty] | 120 | 0.38 | 25 |  |  |  | 3209
1665 | R16065--120V | C6521241011-1665 | 2024-10-15 | 14:54:02 | OK | 101.2 | 25.4 | 73.4 | 8.9 | 118.5 | 9.96 | 831.6 | 70.43 |  |  | 19490 | 118.3 | 12.27 |  |  |  | 67.71 | 25992 | [7 empty] | 120 | 0.48 | 31.9 |  |  |  | 2957
1666 | R16065--120V | C6521241011-1666 | 2024-10-15 | 14:54:31 | OK | 101.2 | 25.4 | 73.8 | 8.9 | 118.2 | 10.21 | 854.3 | 70.77 |  |  | 20013 | 117.9 | 12.1 |  |  |  | 65.24 | 25615 | [7 empty] | 120 | 0.42 | 28.1 |  |  |  | 3146
1667 | R16065--120V | C6521241011-1667 | 2024-10-15 | 14:55:02 | OK | 101.2 | 25.5 | 73.5 | 8.9 | 118.4 | 10.12 | 849.9 | 70.92 |  |  | 19870 | 118.3 | 11.9 |  |  |  | 70.49 | 26409 | [7 empty] | 120 | 0.41 | 26.8 |  |  |  | 3191
1668 | R16065--120V | C6521241011-1668 | 2024-10-15 | 14:55:38 | OK | 101.2 | 25.4 | 73.8 | 8.9 | 118 | 10.47 | 880.7 | 71.26 |  |  | 19985 | 117.9 | 11.83 |  |  |  | 66.6 | 25916 | [7 empty] | 120 | 0.37 | 24.8 |  |  |  | 3234
1669 | R16065--120V | C6521241011-1669 | 2024-10-15 | 14:56:04 | OK | 101.2 | 25.5 | 73.7 | 8.9 | 118.4 | 10.14 | 850 | 70.78 |  |  | 20092 | 118.2 | 11.97 |  |  |  | 66.61 | 25549 | [7 empty] | 120 | 0.5 | 33.1 |  |  |  | 2954
1670 | R16065--120V | C6521241011-1670 | 2024-10-15 | 14:56:32 | OK | 101.2 | 25.6 | 73.8 | 8.9 | 118.1 | 9.79 | 815 | 70.43 |  |  | 19765 | 117.8 | 12.05 |  |  |  | 65.5 | 25503 | [7 empty] | 120 | 0.48 | 32.2 |  |  |  | 2829
1671 | R16065--120V | C6521241011-1671 | 2024-10-15 | 14:58:07 | OK | 101.2 | 25.6 | 73.5 | 8.9 | 118.3 | 10 | 835.9 | 70.66 |  |  | 20073 | 118.2 | 11.87 |  |  |  | 65.02 | 25231 | [7 empty] | 120 | 0.5 | 33.6 |  |  |  | 2776
1672 | R16065--120V | C6521241011-1672 | 2024-10-15 | 14:58:34 | OK | 101.2 | 25.7 | 73.1 | 8.9 | 118 | 9.77 | 832.6 | 72.24 |  |  | 18796 | 117.8 | 11.88 |  |  |  | 63.84 | 25285 | [7 empty] | 120 | 0.45 | 29.6 |  |  |  | 3075
1673 | R16065--120V | C6521241011-1673 | 2024-10-15 | 14:59:02 | OK | 101.2 | 25.7 | 72.8 | 8.9 | 118.5 | 9.62 | 800.4 | 70.25 |  |  | 20162 | 118.2 | 11.95 |  |  |  | 69.41 | 26194 | [7 empty] | 120 | 0.4 | 26.4 |  |  |  | 3231
1674 | R16065--120V | C6521241011-1674 | 2024-10-15 | 14:59:30 | OK | 101.2 | 25.6 | 72.9 | 8.9 | 118.1 | 9.61 | 805.5 | 70.98 |  |  | 19576 | 117.8 | 11.9 |  |  |  | 64.01 | 24900 | [7 empty] | 120 | 0.5 | 33.2 |  |  |  | 2887
1675 | R16065--120V | C6521241011-1675 | 2024-10-15 | 14:59:57 | OK | 101.2 | 25.7 | 73.2 | 8.9 | 118.4 | 9.86 | 822.5 | 70.46 |  |  | 19648 | 118.2 | 12.05 |  |  |  | 67.33 | 25890 | [7 empty] | 120 | 0.53 | 34.8 |  |  |  | 2985
1676 | R16065--120V | C6521241011-1676 | 2024-10-15 | 15:00:29 | OK | 101.2 | 25.7 | 72.8 | 8.9 | 118.1 | 9.53 | 800.8 | 71.14 |  |  | 19726 | 117.9 | 11.99 |  |  |  | 66.05 | 25432 | [7 empty] | 120 | 0.4 | 26.7 |  |  |  | 3133
1677 | R16065--120V | C6521241011-1677 | 2024-10-15 | 15:00:57 | OK | 101.2 | 25.7 | 72.8 | 8.9 | 118.5 | 9.82 | 823.3 | 70.71 |  |  | 19797 | 118.2 | 12.01 |  |  |  | 68.59 | 26110 | [7 empty] | 120 | 0.44 | 28.9 |  |  |  | 3058
1678 | R16065--120V | C6521241011-1678 | 2024-10-15 | 15:01:25 | OK | 101.2 | 25.8 | 72.8 | 8.9 | 118.1 | 10.55 | 886.4 | 71.1 |  |  | 19907 | 117.9 | 12 |  |  |  | 63.51 | 25187 | [7 empty] | 120 | 0.42 | 28.1 |  |  |  | 3064
1679 | R16065--120V | C6521241011-1679 | 2024-10-15 | 15:01:52 | OK | 101.2 | 25.8 | 72.7 | 8.9 | 118.5 | 9.54 | 791.9 | 70.07 |  |  | 20082 | 118.2 | 11.92 |  |  |  | 69.96 | 26093 | [7 empty] | 120 | 0.49 | 32.9 |  |  |  | 3012
1680 | R16065--120V | C6521241011-1680 | 2024-10-15 | 15:02:20 | OK | 101.2 | 25.8 | 72.7 | 8.9 | 118.1 | 9.84 | 820.4 | 70.61 |  |  | 19891 | 117.9 | 11.89 |  |  |  | 66.62 | 25767 | [7 empty] | 120 | 0.41 | 27 |  |  |  | 3141
1681 | R16065--120V | C6521241011-1681 | 2024-10-15 | 15:02:47 | OK | 101.2 | 25.8 | 72.7 | 8.9 | 118.4 | 10.01 | 839.5 | 70.84 |  |  | 19483 | 118.3 | 10.41 |  |  |  | 60.48 | 24682 | [7 empty] | 120 | 0.49 | 32.8 |  |  |  | 2870
1682 | R16065--120V | C6521241011-1682 | 2024-10-15 | 15:03:15 | OK | 101.2 | 25.9 | 72.6 | 8.9 | 118.3 | 9.55 | 794.4 | 70.34 |  |  | 19832 | 117.9 | 11.73 |  |  |  | 66.28 | 25873 | [7 empty] | 120 | 0.49 | 33 |  |  |  | 2953
1683 | R16065--120V | C6521241011-1683 | 2024-10-15 | 15:03:42 | OK | 101.2 | 25.8 | 72.6 | 8.9 | 118.4 | 9.67 | 803.7 | 70.22 |  |  | 19861 | 118.2 | 11.98 |  |  |  | 66.63 | 25775 | [7 empty] | 120 | 0.51 | 34.3 |  |  |  | 2972
1684 | R16065--120V | C6521241011-1684 | 2024-10-15 | 15:04:10 | OK | 101.2 | 25.9 | 72.5 | 8.9 | 118.1 | 10.43 | 870.6 | 70.71 |  |  | 20016 | 117.9 | 11.73 |  |  |  | 66.96 | 25904 | [7 empty] | 120 | 0.41 | 27.4 |  |  |  | 3088
1685 | R16065--120V | C6521241011-1685 | 2024-10-15 | 15:04:37 | OK | 101.2 | 25.9 | 72.7 | 8.9 | 118.4 | 9.56 | 796.5 | 70.39 |  |  | 20125 | 118.2 | 11.91 |  |  |  | 68.46 | 25909 | [7 empty] | 120 | 0.4 | 26.4 |  |  |  | 3207
1686 | R16065--120V | C6521241011-1686 | 2024-10-15 | 15:05:05 | OK | 101.2 | 25.7 | 73.2 | 8.9 | 117.9 | 10.61 | 886.4 | 70.84 |  |  | 19920 | 117.8 | 12.18 |  |  |  | 65.16 | 25511 | [7 empty] | 120 | 0.49 | 32.4 |  |  |  | 2968
1687 | R16065--120V | C6521241011-1687 | 2024-10-15 | 15:05:32 | OK | 101.2 | 25.7 | 73.4 | 8.9 | 118.5 | 9.81 | 818.5 | 70.44 |  |  | 20142 | 118.2 | 12.13 |  |  |  | 68.86 | 26074 | [7 empty] | 120 | 0.54 | 34.8 |  |  |  | 2983
1688 | R16065--120V | C6521241011-1688 | 2024-10-15 | 15:06:04 | OK | 101.2 | 25.7 | 73.3 | 8.9 | 118.1 | 10.21 | 852 | 70.7 |  |  | 20271 | 117.8 | 11.82 |  |  |  | 65.81 | 25716 | [7 empty] | 120 | 0.39 | 25.6 |  |  |  | 3254
1689 | R16065--120V | C6521241011-1689 | 2024-10-15 | 15:06:31 | OK | 101.2 | 25.8 | 73.0 | 8.9 | 118.5 | 10.17 | 848 | 70.42 |  |  | 19923 | 118.2 | 11.85 |  |  |  | 62.46 | 24777 | [7 empty] | 120 | 0.55 | 34.8 |  |  |  | 2678
1690 | R16065--120V | C6521241011-1690 | 2024-10-15 | 15:07:01 | OK | 101.2 | 25.9 | 72.7 | 8.9 | 118 | 10.38 | 870.2 | 71.03 |  |  | 20131 | 117.9 | 11.91 |  |  |  | 67.44 | 26058 | [7 empty] | 119.9 | 0.53 | 34.8 |  |  |  | 2940
1691 | R16065--120V | C6521241011-1691 | 2024-10-15 | 15:07:32 | OK | 101.2 | 26.0 | 72.5 | 8.9 | 118.4 | 9.76 | 813.3 | 70.4 |  |  | 19803 | 118.2 | 11.99 |  |  |  | 66.56 | 25303 | [7 empty] | 120 | 0.48 | 32.1 |  |  |  | 3023
1692 | R16065--120V | C6521241011-1692 | 2024-10-15 | 15:07:59 | OK | 101.2 | 26.1 | 72.5 | 8.9 | 118 | 10.45 | 877.7 | 71.14 |  |  | 19909 | 117.9 | 11.74 |  |  |  | 67.54 | 26096 | [7 empty] | 120 | 0.4 | 26.2 |  |  |  | 3196
1693 | R16065--120V | C6521241011-1693 | 2024-10-15 | 15:08:27 | OK | 101.2 | 26.1 | 72.6 | 8.9 | 118.5 | 9.49 | 790.2 | 70.27 |  |  | 20181 | 118.2 | 11.72 |  |  |  | 69.57 | 26285 | [7 empty] | 120 | 0.4 | 26.3 |  |  |  | 3240
1694 | R16065--120V | C6521241011-1694 | 2024-10-15 | 15:08:55 | OK | 101.2 | 26.1 | 72.4 | 8.9 | 118.2 | 9.71 | 805.8 | 70.22 |  |  | 19774 | 117.8 | 12.03 |  |  |  | 64.48 | 25535 | [7 empty] | 120 | 0.43 | 28.2 |  |  |  | 3016
1695 | R16065--120V | C6521241011-1695 | 2024-10-15 | 15:09:22 | OK | 101.2 | 26.1 | 72.4 | 8.9 | 118.4 | 10.12 | 848.4 | 70.85 |  |  | 19884 | 118.1 | 11.93 |  |  |  | 64.48 | 25210 | [7 empty] | 120 | 0.48 | 32 |  |  |  | 2880
1696 | R16065--120V | C6521241011-1696 | 2024-10-15 | 15:09:50 | OK | 101.2 | 26.2 | 72.1 | 8.9 | 118.2 | 9.73 | 811.6 | 70.53 |  |  | 20233 | 117.9 | 11.72 |  |  |  | 67.6 | 26048 | [7 empty] | 120 | 0.38 | 24.8 |  |  |  | 3212
1697 | R16065--120V | C6521241011-1697 | 2024-10-15 | 15:10:17 | OK | 101.2 | 26.1 | 72.1 | 8.9 | 118.5 | 9.68 | 804.1 | 70.12 |  |  | 19931 | 118.2 | 11.94 |  |  |  | 66.28 | 25436 | [7 empty] | 120 | 0.48 | 32 |  |  |  | 3012
1698 | R16065--120V | C6521241011-1698 | 2024-10-15 | 15:10:44 | OK | 101.2 | 26.1 | 72.6 | 8.9 | 118.2 | 10.53 | 879.3 | 70.7 |  |  | 20597 | 117.9 | 11.93 |  |  |  | 66.69 | 26047 | [7 empty] | 120 | 0.38 | 25.3 |  |  |  | 3210
1699 | R16065--120V | C6521241011-1699 | 2024-10-15 | 15:11:12 | OK | 101.2 | 25.9 | 73.2 | 8.9 | 118.4 | 10.29 | 864 | 70.87 |  |  | 20212 | 118.2 | 11.79 |  |  |  | 69.61 | 26259 | [7 empty] | 120 | 0.41 | 27.3 |  |  |  | 3177
1700 | R16065--120V | C6521241011-1700 | 2024-10-15 | 15:11:41 | OK | 101.2 | 25.8 | 73.6 | 8.9 | 118.3 | 9.66 | 806.4 | 70.56 |  |  | 19609 | 118 | 12.09 |  |  |  | 65.39 | 25502 | [7 empty] | 120 | 0.51 | 34.3 |  |  |  | 2944
1701 | R16065--120V | C6521241011-1701 | 2024-10-15 | 15:12:09 | OK | 101.2 | 25.8 | 73.7 | 8.9 | 118.4 | 10.24 | 858.5 | 70.81 |  |  | 19518 | 118.2 | 12.11 |  |  |  | 65.93 | 25533 | [7 empty] | 120 | 0.44 | 28.7 |  |  |  | 3050
1702 | R16065--120V | C6521241011-1702 | 2024-10-15 | 15:12:39 | OK | 101.2 | 25.8 | 73.6 | 8.9 | 118.1 | 10.27 | 861.4 | 71.04 |  |  | 20360 | 117.9 | 11.73 |  |  |  | 66.56 | 25866 | [7 empty] | 120 | 0.39 | 25.8 |  |  |  | 3240
1703 | R16065--120V | C6521241011-1703 | 2024-10-15 | 15:13:08 | OK | 101.2 | 25.9 | 73.4 | 8.9 | 118.5 | 9.55 | 793 | 70.09 |  |  | 20012 | 118.2 | 11.94 |  |  |  | 67.64 | 25648 | [7 empty] | 120 | 0.39 | 25.9 |  |  |  | 3233
1704 | R16065--120V | C6521241011-1704 | 2024-10-15 | 15:13:39 | OK | 101.2 | 25.8 | 73.0 | 8.9 | 118.1 | 10.42 | 872.9 | 70.88 |  |  | 19915 | 117.9 | 11.7 |  |  |  | 68.43 | 26266 | [7 empty] | 120 | 0.41 | 26.8 |  |  |  | 3152
1705 | R16065--120V | C6521241011-1705 | 2024-10-15 | 15:14:10 | OK | 101.2 | 25.9 | 72.8 | 8.9 | 118.4 | 9.47 | 790.9 | 70.54 |  |  | 20164 | 118.2 | 11.99 |  |  |  | 67.82 | 25800 | [7 empty] | 120 | 0.43 | 28.2 |  |  |  | 3178
1706 | R16065--120V | C6521241011-1706 | 2024-10-15 | 15:14:38 | OK | 101.2 | 26.0 | 72.3 | 8.9 | 118 | 10.21 | 856.6 | 71.1 |  |  | 20152 | 117.8 | 11.68 |  |  |  | 67.12 | 25859 | [7 empty] | 120 | 0.4 | 26.5 |  |  |  | 3224
1707 | R16065--120V | C6521241011-1707 | 2024-10-15 | 15:15:05 | OK | 101.2 | 26.1 | 72.0 | 8.9 | 118.5 | 9.5 | 791.3 | 70.31 |  |  | 20198 | 118.2 | 11.78 |  |  |  | 70.1 | 26231 | [7 empty] | 120 | 0.39 | 25.8 |  |  |  | 3288
1708 | R16065--120V | C6521241011-1708 | 2024-10-15 | 15:15:33 | OK | 101.2 | 26.2 | 71.7 | 8.9 | 118 | 10.56 | 887.5 | 71.23 |  |  | 19937 | 117.9 | 11.63 |  |  |  | 67.65 | 26000 | [7 empty] | 120 | 0.4 | 26.7 |  |  |  | 3181
1709 | R16065--120V | C6521241011-1709 | 2024-10-15 | 15:16:01 | OK | 101.2 | 26.2 | 71.5 | 8.9 | 118.5 | 9.45 | 783 | 69.91 |  |  | 20194 | 118.2 | 11.9 |  |  |  | 71.01 | 26597 | [7 empty] | 120 | 0.39 | 25.9 |  |  |  | 3291
1710 | R16065--120V | C6521241011-1710 | 2024-10-15 | 15:16:29 | OK | 101.2 | 26.3 | 71.3 | 8.9 | 118 | 10.49 | 878.1 | 70.92 |  |  | 20090 | 117.9 | 11.85 |  |  |  | 66.23 | 25740 | [7 empty] | 120 | 0.41 | 27.3 |  |  |  | 3119
1711 | R16065--120V | C6521241011-1711 | 2024-10-15 | 15:16:57 | OK | 101.2 | 26.4 | 71.1 | 8.9 | 118.4 | 10.09 | 843.4 | 70.6 |  |  | 19738 | 118.3 | 11.93 |  |  |  | 63.75 | 24861 | [7 empty] | 120 | 0.51 | 34.3 |  |  |  | 2638
1712 | R16065--120V | C6521241011-1712 | 2024-10-15 | 15:17:25 | OK | 101.2 | 26.4 | 71.1 | 8.9 | 118.3 | 9.46 | 786.4 | 70.29 |  |  | 19808 | 117.9 | 11.78 |  |  |  | 63.72 | 25123 | [7 empty] | 120 | 0.51 | 34 |  |  |  | 2930
1713 | R16065--120V | C6521241011-1713 | 2024-10-15 | 15:19:06 | OK | 101.2 | 26.4 | 71.1 | 8.9 | 118.1 | 9.61 | 810.1 | 71.39 |  |  | 19645 | 117.9 | 12.05 |  |  |  | 64.68 | 25376 | [7 empty] | 120 | 0.51 | 34.1 |  |  |  | 2895
1714 | R16065--120V | C6521241011-1714 | 2024-10-15 | 15:19:35 | OK | 101.2 | 26.6 | 69.9 | 8.9 | 118.3 | 9.94 | 848.6 | 72.18 |  |  | 19439 | 118.2 | 11.92 |  |  |  | 64.13 | 24850 | [7 empty] | 120 | 0.5 | 33.1 |  |  |  | 2795
1715 | R16065--120V | C6521241011-1715 | 2024-10-15 | 15:20:04 | OK | 101.2 | 26.6 | 70.2 | 8.9 | 118.2 | 9.66 | 811.1 | 71.03 |  |  | 19928 | 117.9 | 12.03 |  |  |  | 65.44 | 25655 | [7 empty] | 120 | 0.5 | 33.1 |  |  |  | 2903
1716 | R16065--120V | C6521241011-1716 | 2024-10-15 | 15:20:32 | OK | 101.2 | 26.5 | 70.6 | 8.9 | 118.5 | 9.55 | 801 | 70.75 |  |  | 20131 | 118.3 | 11.83 |  |  |  | 70.82 | 26403 | [7 empty] | 120 | 0.42 | 27.4 |  |  |  | 3225
1717 | R16065--120V | C6521241011-1717 | 2024-10-15 | 15:21:01 | OK | 101.2 | 26.4 | 70.9 | 8.9 | 118.1 | 10.05 | 845.9 | 71.27 |  |  | 19147 | 117.8 | 12.25 |  |  |  | 62.92 | 24762 | [7 empty] | 120 | 0.49 | 32.7 |  |  |  | 2797
1718 | R16065--120V | C6521241011-1718 | 2024-10-15 | 15:21:29 | OK | 101.2 | 26.3 | 71.2 | 9 | 118.5 | 9.59 | 796.2 | 70.1 |  |  | 20100 | 118.2 | 11.87 |  |  |  | 70.39 | 26530 | [7 empty] | 120 | 0.38 | 25.2 |  |  |  | 3267
1719 | R16065--120V | C6521241011-1719 | 2024-10-15 | 15:21:59 | OK | 101.2 | 26.3 | 71.4 | 8.9 | 118.2 | 9.96 | 835 | 70.99 |  |  | 19741 | 117.9 | 11.89 |  |  |  | 65.43 | 25655 | [7 empty] | 120 | 0.41 | 27.3 |  |  |  | 3153
1720 | R16065--120V | C6521241011-1720 | 2024-10-15 | 15:22:26 | OK | 101.2 | 26.3 | 71.1 | 8.9 | 118.4 | 9.95 | 829.9 | 70.42 |  |  | 19988 | 118.2 | 12.01 |  |  |  | 66.15 | 25376 | [7 empty] | 120 | 0.47 | 31.5 |  |  |  | 2916
1721 | R16065--120V | C6521241011-1721 | 2024-10-15 | 15:22:54 | OK | 101.2 | 26.3 | 71.1 | 8.9 | 118.2 | 9.6 | 801.1 | 70.59 |  |  | 19721 | 117.9 | 11.69 |  |  |  | 67.39 | 26036 | [7 empty] | 120 | 0.39 | 25.5 |  |  |  | 3259
1722 | R16065--120V | C6521241011-1722 | 2024-10-15 | 15:23:21 | OK | 101.2 | 26.3 | 71.1 | 8.9 | 118.4 | 9.57 | 798.6 | 70.44 |  |  | 20109 | 118.2 | 12.02 |  |  |  | 67.43 | 25726 | [7 empty] | 120 | 0.43 | 28.3 |  |  |  | 3121
1723 | R16065--120V | C6521241011-1723 | 2024-10-15 | 15:23:50 | OK | 101.2 | 26.3 | 71.0 | 8.9 | 118.2 | 9.37 | 780.9 | 70.49 |  |  | 19950 | 117.9 | 11.6 |  |  |  | 66 | 25760 | [7 empty] | 120 | 0.42 | 27.5 |  |  |  | 3141
1724 | R16065--120V | C6521241011-1724 | 2024-10-15 | 15:24:18 | OK | 101.2 | 26.2 | 71.4 | 8.9 | 118.5 | 9.65 | 805.1 | 70.4 |  |  | 20044 | 118.2 | 12.04 |  |  |  | 68.35 | 25923 | [7 empty] | 120 | 0.51 | 34.1 |  |  |  | 3016
1725 | R16065--120V | C6521241011-1725 | 2024-10-15 | 15:24:46 | OK | 101.2 | 26.1 | 71.9 | 8.9 | 118.1 | 10.29 | 860 | 70.78 |  |  | 19873 | 117.9 | 11.56 |  |  |  | 67.67 | 26082 | [7 empty] | 120 | 0.46 | 30.7 |  |  |  | 3081
1726 | R16065--120V | C6521241011-1726 | 2024-10-15 | 15:25:14 | OK | 101.2 | 26.0 | 72.1 | 8.9 | 118.4 | 9.66 | 803.3 | 70.2 |  |  | 20085 | 118.2 | 12.06 |  |  |  | 65.8 | 25521 | [7 empty] | 120 | 0.42 | 27.6 |  |  |  | 3181
1727 | R16065--120V | C6521241011-1727 | 2024-10-15 | 15:25:41 | OK | 101.2 | 26.0 | 72.4 | 8.9 | 118.3 | 9.86 | 819 | 70.26 |  |  | 19823 | 118 | 12.04 |  |  |  | 63.97 | 25028 | [7 empty] | 120 | 0.47 | 31.5 |  |  |  | 2846
1728 | R16065--120V | C6521241011-1728 | 2024-10-15 | 15:26:09 | OK | 101.2 | 26.0 | 72.6 | 8.9 | 118.5 | 9.65 | 803.9 | 70.25 |  |  | 20120 | 118.3 | 11.81 |  |  |  | 69.67 | 26081 | [7 empty] | 120 | 0.4 | 26.6 |  |  |  | 3090
1729 | R16065--120V | C6521241011-1729 | 2024-10-15 | 15:26:36 | OK | 101.2 | 25.9 | 72.8 | 8.9 | 118.2 | 9.92 | 825.9 | 70.39 |  |  | 19866 | 118.1 | 10.63 |  |  |  | 58.19 | 24234 | [7 empty] | 120 | 0.49 | 32.8 |  |  |  | 2901
1730 | R16065--120V | C6521241011-1730 | 2024-10-15 | 15:27:04 | OK | 101.2 | 26.0 | 72.6 | 8.9 | 118.5 | 9.75 | 810.7 | 70.12 |  |  | 19743 | 118.3 | 11.97 |  |  |  | 65.52 | 25570 | [7 empty] | 120 | 0.48 | 31.9 |  |  |  | 2911
1731 | R16065--120V | C6521241011-1731 | 2024-10-15 | 15:27:32 | OK | 101.2 | 26.0 | 72.3 | 8.9 | 118.2 | 9.85 | 823.1 | 70.73 |  |  | 19943 | 117.9 | 11.93 |  |  |  | 65.48 | 25477 | [7 empty] | 120 | 0.41 | 27.2 |  |  |  | 3123
1732 | R16065--120V | C6521241011-1732 | 2024-10-15 | 15:27:59 | OK | 101.2 | 26.0 | 72.4 | 8.9 | 118.5 | 9.7 | 806.6 | 70.15 |  |  | 19985 | 118.2 | 12.1 |  |  |  | 67.83 | 25538 | [7 empty] | 120 | 0.48 | 31.8 |  |  |  | 3039
1733 | R16065--120V | C6521241011-1733 | 2024-10-15 | 15:28:27 | OK | 101.2 | 26.0 | 72.4 | 8.9 | 118.2 | 10.38 | 870.7 | 70.95 |  |  | 20059 | 118 | 11.72 |  |  |  | 67.72 | 26055 | [7 empty] | 120 | 0.39 | 25.8 |  |  |  | 3170
1734 | R16065--120V | C6521241011-1734 | 2024-10-15 | 15:28:57 | OK | 101.2 | 26.0 | 72.7 | 8.9 | 118.5 | 9.55 | 796.2 | 70.33 |  |  | 20181 | 118.2 | 11.93 |  |  |  | 67.22 | 25981 | [7 empty] | 120 | 0.46 | 30.3 |  |  |  | 3169
1735 | R16065--120V | C6521241011-1735 | 2024-10-15 | 15:29:27 | OK | 101.2 | 26.0 | 72.6 | 8.9 | 118.1 | 10.61 | 892.2 | 71.18 |  |  | 20081 | 117.9 | 12.11 |  |  |  | 66.08 | 25683 | [7 empty] | 120 | 0.46 | 30.4 |  |  |  | 3007
1736 | R16065--120V | C6521241011-1736 | 2024-10-15 | 15:29:55 | OK | 101.2 | 26.0 | 72.7 | 8.9 | 118.5 | 9.59 | 800.5 | 70.43 |  |  | 20168 | 118.2 | 11.95 |  |  |  | 67.98 | 25720 | [7 empty] | 120 | 0.45 | 29.6 |  |  |  | 3138
1737 | R16065--120V | C6521241011-1737 | 2024-10-15 | 15:30:23 | OK | 101.2 | 25.9 | 72.9 | 8.9 | 118.1 | 9.76 | 818 | 70.92 |  |  | 19555 | 117.9 | 12.04 |  |  |  | 65.54 | 25319 | [7 empty] | 120 | 0.47 | 31 |  |  |  | 2824
1738 | R16065--120V | C6521241011-1738 | 2024-10-15 | 15:30:50 | OK | 101.2 | 25.9 | 73.1 | 8.9 | 118.5 | 9.62 | 797.9 | 70 |  |  | 20185 | 118.3 | 11.91 |  |  |  | 68.28 | 25995 | [7 empty] | 120 | 0.44 | 29.4 |  |  |  | 3132
1739 | R16065--120V | C6521241011-1739 | 2024-10-15 | 15:31:18 | OK | 101.2 | 25.8 | 73.3 | 8.9 | 118.2 | 9.99 | 833.8 | 70.62 |  |  | 19921 | 118 | 11.8 |  |  |  | 66.04 | 25699 | [7 empty] | 120 | 0.5 | 33.7 |  |  |  | 2951
1740 | R16065--120V | C6521241011-1740 | 2024-10-15 | 15:31:49 | OK | 101.2 | 25.8 | 73.3 | 8.9 | 118.4 | 9.72 | 810.5 | 70.39 |  |  | 19834 | 118.2 | 11.99 |  |  |  | 67.86 | 25979 | [7 empty] | 120 | 0.41 | 27.3 |  |  |  | 3218
1741 | R16065--120V | C6521241011-1741 | 2024-10-15 | 15:32:16 | OK | 101.2 | 25.9 | 72.8 | 8.9 | 118.1 | 10.49 | 877.7 | 70.9 |  |  | 20046 | 117.9 | 11.99 |  |  |  | 64.66 | 25311 | [7 empty] | 120 | 0.45 | 29.7 |  |  |  | 3073
1742 | R16065--120V | C6521241011-1742 | 2024-10-15 | 15:32:45 | OK | 101.2 | 26.0 | 72.4 | 8.9 | 118.4 | 9.62 | 799.4 | 70.18 |  |  | 20083 | 118.2 | 11.78 |  |  |  | 67.85 | 25867 | [7 empty] | 120 | 0.39 | 25.6 |  |  |  | 3281
1743 | R16065--120V | C6521241011-1743 | 2024-10-15 | 15:33:13 | OK | 101.2 | 26.1 | 72.0 | 8.9 | 118.1 | 10.1 | 844.4 | 70.81 |  |  | 19442 | 117.9 | 11.54 |  |  |  | 65.9 | 25856 | [7 empty] | 120 | 0.46 | 30.6 |  |  |  | 3079
1744 | R16065--120V | C6521241011-1744 | 2024-10-15 | 15:33:41 | OK | 101.2 | 26.1 | 71.7 | 8.9 | 118.4 | 10.01 | 839.8 | 70.8 |  |  | 19830 | 118.2 | 11.95 |  |  |  | 62.5 | 24850 | [7 empty] | 120 | 0.47 | 31.4 |  |  |  | 2883
1745 | R16065--120V | C6521241011-1745 | 2024-10-15 | 15:34:08 | OK | 101.2 | 26.2 | 71.7 | 8.9 | 118.2 | 9.72 | 810 | 70.48 |  |  | 19683 | 117.9 | 11.48 |  |  |  | 57.81 | 24317 | [7 empty] | 120 | 0.5 | 33.2 |  |  |  | 2791
1746 | R16065--120V | C6521241011-1746 | 2024-10-15 | 15:34:35 | OK | 101.2 | 26.2 | 71.5 | 8.9 | 118.5 | 9.6 | 797.1 | 70.07 |  |  | 19960 | 118.2 | 12.02 |  |  |  | 65.82 | 25225 | [7 empty] | 120 | 0.51 | 34.2 |  |  |  | 2989
1747 | R16065--120V | C6521241011-1747 | 2024-10-15 | 15:35:03 | OK | 101.2 | 26.3 | 71.3 | 8.9 | 118 | 10.48 | 873.6 | 70.61 |  |  | 20049 | 117.9 | 11.97 |  |  |  | 65.65 | 25557 | [7 empty] | 120 | 0.41 | 26.9 |  |  |  | 3138
1748 | R16065--120V | C6521241011-1748 | 2024-10-15 | 15:35:32 | OK | 101.2 | 26.3 | 71.3 | 8.9 | 118.4 | 9.55 | 796.1 | 70.37 |  |  | 20151 | 118.2 | 11.58 |  |  |  | 68.68 | 26185 | [7 empty] | 120 | 0.39 | 25.4 |  |  |  | 3306
1749 | R16065--120V | C6521241011-1749 | 2024-10-15 | 15:36:00 | OK | 101.2 | 26.3 | 71.3 | 8.9 | 118.1 | 10.02 | 836.1 | 70.68 |  |  | 19868 | 117.9 | 11.81 |  |  |  | 66.99 | 25870 | [7 empty] | 120 | 0.42 | 27.7 |  |  |  | 3072
1750 | R16065--120V | C6521241011-1750 | 2024-10-15 | 15:36:28 | OK | 101.2 | 26.3 | 71.2 | 8.9 | 118.4 | 10.04 | 837.4 | 70.43 |  |  | 19806 | 118.2 | 12.07 |  |  |  | 66.02 | 25345 | [7 empty] | 120 | 0.48 | 32 |  |  |  | 2879
1751 | R16065--120V | C6521241011-1751 | 2024-10-15 | 15:36:57 | OK | 101.2 | 26.4 | 71.1 | 8.9 | 118.1 | 9.65 | 807 | 70.79 |  |  | 19391 | 117.9 | 11.94 |  |  |  | 66.48 | 25567 | [7 empty] | 120 | 0.39 | 25.6 |  |  |  | 3169
1752 | R16065--120V | C6521241011-1752 | 2024-10-15 | 15:37:30 | OK | 101.2 | 26.4 | 70.8 | 8.9 | 118.4 | 9.72 | 810.4 | 70.39 |  |  | 19803 | 118.3 | 10.52 |  |  |  | 59.97 | 24641 | [7 empty] | 120 | 0.49 | 32.8 |  |  |  | 2962
1753 | R16065--120V | C6521241011-1753 | 2024-10-15 | 15:37:57 | OK | 101.2 | 26.5 | 70.6 | 8.9 | 118.2 | 9.66 | 808.9 | 70.78 |  |  | 19723 | 118 | 10.83 |  |  |  | 56.57 | 24079 | [7 empty] | 120 | 0.53 | 34.8 |  |  |  | 2925
1754 | R16065--120V | C6521241011-1754 | 2024-10-15 | 15:38:30 | OK | 101.2 | 26.5 | 70.2 | 8.9 | 118.5 | 9.59 | 801.3 | 70.52 |  |  | 20042 | 118.3 | 11.93 |  |  |  | 69.6 | 26395 | [7 empty] | 120 | 0.42 | 27.5 |  |  |  | 3209
1755 | R16065--120V | C6521241011-1755 | 2024-10-15 | 15:38:57 | OK | 101.2 | 26.5 | 69.9 | 8.9 | 118.1 | 10.26 | 866.8 | 71.54 |  |  | 19209 | 117.9 | 12.09 |  |  |  | 60.22 | 24501 | [7 empty] | 120 | 0.51 | 33.8 |  |  |  | 2708
1756 | R16065--120V | C6521241011-1756 | 2024-10-15 | 15:39:25 | OK | 101.2 | 26.6 | 70.0 | 8.9 | 118.5 | 9.4 | 781.8 | 70.21 |  |  | 20141 | 118.3 | 11.91 |  |  |  | 67.67 | 25618 | [7 empty] | 120 | 0.4 | 26.2 |  |  |  | 3218
1757 | R16065--120V | C6521241011-1757 | 2024-10-15 | 15:39:52 | OK | 101.2 | 26.6 | 70.1 | 8.9 | 118 | 10.55 | 884.6 | 71.06 |  |  | 19839 | 117.9 | 11.87 |  |  |  | 66.04 | 25841 | [7 empty] | 120 | 0.42 | 28.1 |  |  |  | 3097
1758 | R16065--120V | C6521241011-1758 | 2024-10-15 | 15:40:20 | OK | 101.2 | 26.6 | 70.3 | 8.9 | 118.5 | 9.81 | 818.2 | 70.37 |  |  | 20288 | 118.3 | 11.52 |  |  |  | 70.24 | 26461 | [7 empty] | 120 | 0.39 | 25.4 |  |  |  | 3289
1759 | R16065--120V | C6521241011-1759 | 2024-10-15 | 15:40:49 | OK | 101.2 | 26.6 | 70.0 | 8.9 | 118.3 | 9.73 | 809.1 | 70.31 |  |  | 19814 | 118 | 12.05 |  |  |  | 66.15 | 25705 | [7 empty] | 120 | 0.45 | 29.5 |  |  |  | 3083
1760 | R16065--120V | C6521241011-1760 | 2024-10-15 | 15:41:17 | OK | 101.2 | 26.7 | 69.9 | 8.9 | 118.5 | 9.62 | 804 | 70.55 |  |  | 19861 | 118.2 | 11.98 |  |  |  | 66.8 | 25849 | [7 empty] | 120 | 0.4 | 26.7 |  |  |  | 3109
1761 | R16065--120V | C6521241011-1761 | 2024-10-15 | 15:41:48 | OK | 101.2 | 26.6 | 69.7 | 8.9 | 118.3 | 9.69 | 810.4 | 70.74 |  |  | 19866 | 118 | 11.84 |  |  |  | 66.49 | 25591 | [7 empty] | 120 | 0.5 | 33.3 |  |  |  | 3009
1762 | R16065--120V | C6521241011-1762 | 2024-10-15 | 15:42:17 | OK | 101.2 | 26.5 | 69.9 | 8.9 | 118.5 | 9.65 | 803.5 | 70.24 |  |  | 20185 | 118.2 | 11.64 |  |  |  | 70.31 | 26376 | [7 empty] | 120 | 0.46 | 30.3 |  |  |  | 3158
1763 | R16065--120V | C6521241011-1763 | 2024-10-15 | 15:42:45 | OK | 101.2 | 26.6 | 69.5 | 8.9 | 118.3 | 9.53 | 794.1 | 70.41 |  |  | 19838 | 117.9 | 12.23 |  |  |  | 63.8 | 25129 | [7 empty] | 120 | 0.52 | 34.7 |  |  |  | 2943
1764 | R16065--120V | C6521241011-1764 | 2024-10-15 | 15:43:12 | OK | 101.2 | 26.6 | 69.3 | 8.9 | 118.4 | 10.31 | 863 | 70.69 |  |  | 19894 | 118.2 | 11.85 |  |  |  | 62.77 | 24858 | [7 empty] | 120 | 0.5 | 33 |  |  |  | 2784
1765 | R16065--120V | C6521241011-1765 | 2024-10-15 | 15:43:41 | OK | 101.2 | 26.6 | 68.8 | 8.9 | 118 | 10.31 | 861.5 | 70.82 |  |  | 19911 | 117.8 | 11.97 |  |  |  | 63.13 | 25047 | [7 empty] | 120 | 0.52 | 35 |  |  |  | 2954
1766 | R16065--120V | C6521241011-1766 | 2024-10-15 | 15:44:09 | OK | 101.2 | 26.7 | 69.1 | 8.9 | 118.4 | 10.27 | 861 | 70.83 |  |  | 19101 | 118.2 | 11.94 |  |  |  | 66.9 | 25663 | [7 empty] | 120 | 0.43 | 28.5 |  |  |  | 3138
1767 | R16065--120V | C6521241011-1767 | 2024-10-15 | 15:44:36 | OK | 101.2 | 26.8 | 69.2 | 8.9 | 118.1 | 10.05 | 837.3 | 70.53 |  |  | 19894 | 117.9 | 12.06 |  |  |  | 60.03 | 24385 | [7 empty] | 120 | 0.51 | 34.1 |  |  |  | 2954
1768 | R16065--120V | C6521241011-1768 | 2024-10-15 | 15:45:04 | OK | 101.2 | 26.6 | 69.9 | 8.9 | 118.4 | 9.69 | 806.2 | 70.25 |  |  | 19978 | 118.2 | 11.86 |  |  |  | 64.99 | 25003 | [7 empty] | 120 | 0.43 | 28.5 |  |  |  | 3068
1769 | R16065--120V | C6521241011-1769 | 2024-10-15 | 15:45:32 | OK | 101.2 | 26.6 | 68.5 | 8.9 | 118.1 | 9.86 | 824.5 | 70.79 |  |  | 19418 | 117.9 | 11.99 |  |  |  | 63.04 | 24892 | [7 empty] | 120 | 0.52 | 34.8 |  |  |  | 2949
1770 | R16065--120V | C6521241011-1770 | 2024-10-15 | 15:46:01 | OK | 101.2 | 26.5 | 68.9 | 8.9 | 118.5 | 9.51 | 789.6 | 70.08 |  |  | 20063 | 118.2 | 11.87 |  |  |  | 67.27 | 25613 | [7 empty] | 120 | 0.45 | 29.6 |  |  |  | 3129
1771 | R16065--120V | C6521241011-1771 | 2024-10-15 | 15:46:29 | OK | 101.2 | 26.5 | 68.8 | 8.9 | 118.1 | 10.26 | 860.9 | 71.03 |  |  | 20131 | 117.9 | 11.67 |  |  |  | 66.02 | 25780 | [7 empty] | 120 | 0.41 | 27.3 |  |  |  | 3182
1772 | R16065--120V | C6521241011-1772 | 2024-10-15 | 15:46:58 | OK | 101.2 | 26.3 | 69.7 | 8.9 | 118.5 | 9.72 | 812.7 | 70.54 |  |  | 20034 | 118.2 | 12.05 |  |  |  | 68.56 | 25871 | [7 empty] | 120 | 0.4 | 26.1 |  |  |  | 3203
1773 | R16065--120V | C6521241011-1773 | 2024-10-15 | 15:47:28 | OK | 101.2 | 26.2 | 70.6 | 8.9 | 118.1 | 10.3 | 858.9 | 70.65 |  |  | 19932 | 117.9 | 11.95 |  |  |  | 65.55 | 25787 | [7 empty] | 120 | 0.45 | 29.7 |  |  |  | 3087
1774 | R16065--120V | C6521241011-1774 | 2024-10-15 | 15:47:57 | OK | 101.2 | 26.0 | 71.5 | 8.9 | 118.4 | 9.78 | 814.3 | 70.32 |  |  | 19774 | 118.2 | 11.98 |  |  |  | 64.37 | 25387 | [7 empty] | 120 | 0.49 | 32.3 |  |  |  | 2859
1775 | R16065--120V | C6521241011-1775 | 2024-10-15 | 15:48:25 | OK | 101.2 | 25.9 | 72.0 | 8.9 | 118.1 | 9.91 | 827.9 | 70.74 |  |  | 19787 | 117.8 | 12.13 |  |  |  | 61.52 | 24599 | [7 empty] | 120 | 0.48 | 31.9 |  |  |  | 2839
1776 | R16065--120V | C6521241011-1776 | 2024-10-15 | 15:48:53 | OK | 101.2 | 25.7 | 72.6 | 8.9 | 118.4 | 9.8 | 816.2 | 70.3 |  |  | 19901 | 118.1 | 12.01 |  |  |  | 65.38 | 25270 | [7 empty] | 120 | 0.54 | 34.8 |  |  |  | 2679
1777 | R16065--120V | C6521241011-1777 | 2024-10-15 | 15:49:29 | OK | 101.2 | 25.6 | 73.1 | 8.9 | 118 | 10.34 | 868.7 | 71.18 |  |  | 20099 | 117.9 | 11.78 |  |  |  | 65.24 | 25581 | [7 empty] | 120 | 0.44 | 29.3 |  |  |  | 3111
1778 | R16065--120V | C6521241011-1778 | 2024-10-15 | 15:49:58 | OK | 101.2 | 25.5 | 73.4 | 8.9 | 118.5 | 9.61 | 804 | 70.6 |  |  | 20190 | 118.2 | 11.98 |  |  |  | 67.06 | 25805 | [7 empty] | 120 | 0.45 | 29.6 |  |  |  | 3158
1779 | R16065--120V | C6521241011-1779 | 2024-10-15 | 15:50:28 | OK | 101.2 | 25.4 | 73.9 | 8.9 | 118 | 10.48 | 881.3 | 71.29 |  |  | 19951 | 117.9 | 11.7 |  |  |  | 68.2 | 26029 | [7 empty] | 120 | 0.4 | 26.6 |  |  |  | 3240
1780 | R16065--120V | C6521241011-1780 | 2024-10-15 | 15:50:55 | OK | 101.2 | 25.5 | 73.8 | 8.9 | 118.5 | 9.62 | 799.7 | 70.13 |  |  | 20096 | 118.3 | 11.63 |  |  |  | 69.48 | 26437 | [7 empty] | 120 | 0.39 | 25.7 |  |  |  | 3240
1781 | R16065--120V | C6521241011-1781 | 2024-10-15 | 15:51:23 | OK | 101.2 | 25.5 | 73.5 | 8.9 | 118.2 | 10.11 | 845.7 | 70.81 |  |  | 19841 | 117.9 | 12.07 |  |  |  | 64.01 | 25205 | [7 empty] | 120 | 0.42 | 27.7 |  |  |  | 3171
1782 | R16065--120V | C6521241011-1782 | 2024-10-15 | 15:51:50 | OK | 101.2 | 25.4 | 74.1 | 8.9 | 118.5 | 9.73 | 809.5 | 70.17 |  |  | 19948 | 118.3 | 11.85 |  |  |  | 66.55 | 25733 | [7 empty] | 120 | 0.44 | 29.2 |  |  |  | 3165
1783 | R16065--120V | C6521241011-1783 | 2024-10-15 | 15:52:19 | OK | 101.2 | 25.4 | 74.1 | 8.9 | 118.1 | 10.33 | 860.8 | 70.56 |  |  | 20079 | 117.9 | 11.89 |  |  |  | 68 | 26079 | [7 empty] | 120 | 0.41 | 26.9 |  |  |  | 3124
1784 | R16065--120V | C6521241011-1784 | 2024-10-15 | 15:52:46 | OK | 101.2 | 25.5 | 74.0 | 8.9 | 118.5 | 10.32 | 865.2 | 70.8 |  |  | 19999 | 118.3 | 11.79 |  |  |  | 69.91 | 26419 | [7 empty] | 120 | 0.4 | 26.1 |  |  |  | 3261
1785 | R16065--120V | C6521241011-1785 | 2024-10-15 | 15:53:58 | OK | 101.2 | 25.6 | 73.6 | 8.9 | 118.2 | 9.46 | 799.3 | 71.45 |  |  | 19591 | 117.9 | 11.91 |  |  |  | 62.9 | 24881 | [7 empty] | 120 | 0.52 | 34.8 |  |  |  | 2920
1786 | R16065--120V | C6521241011-1786 | 2024-10-15 | 15:54:25 | OK | 101.2 | 25.8 | 72.8 | 8.9 | 118.6 | 9.49 | 799.2 | 71.03 |  |  | 20127 | 118.3 | 11.83 |  |  |  | 69.22 | 26211 | [7 empty] | 120 | 0.4 | 26.3 |  |  |  | 3256
1787 | R16065--120V | C6521241011-1787 | 2024-10-15 | 15:54:53 | OK | 101.2 | 25.9 | 72.8 | 8.9 | 118.2 | 9.54 | 799.2 | 70.89 |  |  | 19583 | 117.9 | 12.09 |  |  |  | 62.51 | 25114 | [7 empty] | 120 | 0.48 | 32.2 |  |  |  | 2881
1788 | R16065--120V | C6521241011-1788 | 2024-10-15 | 15:55:20 | OK | 101.2 | 25.9 | 72.4 | 8.9 | 118.5 | 9.77 | 814.9 | 70.39 |  |  | 19958 | 118.3 | 12.05 |  |  |  | 65.6 | 25445 | [7 empty] | 120 | 0.53 | 34.8 |  |  |  | 2991
1789 | R16065--120V | C6521241011-1789 | 2024-10-15 | 15:55:52 | OK | 101.2 | 26.0 | 72.1 | 8.9 | 118.1 | 9.97 | 833.1 | 70.71 |  |  | 19865 | 117.9 | 12.07 |  |  |  | 65.14 | 25311 | [7 empty] | 120 | 0.52 | 34.8 |  |  |  | 2925
1790 | R16065--120V | C6521241011-1790 | 2024-10-15 | 15:56:24 | OK | 101.2 | 26.0 | 71.8 | 8.9 | 118.5 | 9.65 | 804.1 | 70.3 |  |  | 20094 | 118.3 | 11.89 |  |  |  | 67.75 | 25746 | [7 empty] | 120 | 0.44 | 29.1 |  |  |  | 3177
1791 | R16065--120V | C6521241011-1791 | 2024-10-15 | 15:56:53 | OK | 101.2 | 26.1 | 71.5 | 8.9 | 118.1 | 9.63 | 808.4 | 71.04 |  |  | 19693 | 117.9 | 11.99 |  |  |  | 64.55 | 25168 | [7 empty] | 120 | 0.48 | 31.9 |  |  |  | 2894
1792 | R16065--120V | C6521241011-1792 | 2024-10-15 | 15:57:21 | OK | 101.2 | 26.1 | 71.5 | 8.9 | 118.4 | 9.52 | 794.1 | 70.46 |  |  | 19980 | 118.2 | 11.9 |  |  |  | 67.5 | 26051 | [7 empty] | 120 | 0.39 | 25.9 |  |  |  | 3251
1793 | R16065--120V | C6521241011-1793 | 2024-10-15 | 15:57:50 | OK | 101.2 | 26.0 | 71.5 | 8.9 | 118.1 | 10.32 | 862.5 | 70.81 |  |  | 20422 | 117.9 | 11.74 |  |  |  | 66.02 | 25898 | [7 empty] | 120 | 0.42 | 28 |  |  |  | 3091
1794 | R16065--120V | C6521241011-1794 | 2024-10-15 | 15:58:17 | OK | 101.2 | 26.0 | 71.8 | 8.9 | 118.5 | 9.58 | 796.6 | 70.18 |  |  | 19860 | 118.2 | 12.01 |  |  |  | 67.6 | 25974 | [7 empty] | 120 | 0.52 | 34.8 |  |  |  | 2991
1795 | R16065--120V | C6521241011-1795 | 2024-10-15 | 15:58:45 | OK | 101.2 | 26.0 | 71.7 | 8.9 | 118.2 | 9.54 | 797.5 | 70.72 |  |  | 19774 | 117.9 | 11.95 |  |  |  | 65.96 | 25437 | [7 empty] | 120 | 0.52 | 34.7 |  |  |  | 2929
1796 | R16065--120V | C6521241011-1796 | 2024-10-15 | 15:59:14 | OK | 101.2 | 26.0 | 71.4 | 8.9 | 118.4 | 9.93 | 832.9 | 70.83 |  |  | 19534 | 118.2 | 12.04 |  |  |  | 65.68 | 25549 | [7 empty] | 120 | 0.49 | 32.7 |  |  |  | 2954
1797 | R16065--120V | C6521241011-1797 | 2024-10-15 | 15:59:44 | OK | 101.2 | 26.0 | 71.4 | 8.9 | 118.3 | 9.54 | 794.4 | 70.37 |  |  | 19927 | 118 | 11.91 |  |  |  | 65.42 | 25448 | [7 empty] | 120 | 0.43 | 28.5 |  |  |  | 3101
1798 | R16065--120V | C6521241011-1798 | 2024-10-15 | 16:00:11 | OK | 101.2 | 26.1 | 71.5 | 8.9 | 118.5 | 9.6 | 799.6 | 70.33 |  |  | 20053 | 118.2 | 11.7 |  |  |  | 69.97 | 26456 | [7 empty] | 120 | 0.39 | 25.9 |  |  |  | 3327
1799 | R16065--120V | C6521241011-1799 | 2024-10-15 | 16:00:39 | OK | 101.2 | 26.0 | 71.2 | 8.9 | 118 | 10.47 | 876.4 | 70.95 |  |  | 19834 | 117.9 | 11.92 |  |  |  | 66.88 | 26039 | [7 empty] | 120 | 0.4 | 26.7 |  |  |  | 3145
1800 | R16065--120V | C6521241011-1800 | 2024-10-15 | 16:01:07 | OK | 101.2 | 26.1 | 71.0 | 8.9 | 118.4 | 10.15 | 851.1 | 70.82 |  |  | 19290 | 118.2 | 11.68 |  |  |  | 62.54 | 24904 | [7 empty] | 120 | 0.51 | 33.8 |  |  |  | 2753
1801 | R16065--120V | C6521241011-1801 | 2024-10-15 | 16:01:36 | OK | 101.2 | 26.1 | 71.1 | 8.9 | 118.2 | 10.21 | 853.5 | 70.71 |  |  | 20270 | 118 | 11.59 |  |  |  | 67.34 | 26044 | [7 empty] | 120 | 0.38 | 25.3 |  |  |  | 3241
1802 | R16065--120V | C6521241011-1802 | 2024-10-15 | 16:02:05 | OK | 101.2 | 26.1 | 71.2 | 8.9 | 118.4 | 9.96 | 831 | 70.44 |  |  | 19876 | 118.2 | 12.21 |  |  |  | 65.63 | 25307 | [7 empty] | 120 | 0.48 | 31.7 |  |  |  | 2906
1803 | R16065--120V | C6521241011-1803 | 2024-10-15 | 16:02:32 | OK | 101.2 | 26.2 | 70.8 | 8.9 | 118.3 | 9.93 | 828 | 70.49 |  |  | 20017 | 118 | 11.85 |  |  |  | 66.69 | 25948 | [7 empty] | 120 | 0.43 | 28.8 |  |  |  | 3035
1804 | R16065--120V | C6521241011-1804 | 2024-10-15 | 16:03:00 | OK | 101.2 | 26.1 | 71.3 | 8.9 | 118.4 | 9.72 | 809.9 | 70.35 |  |  | 19872 | 118.3 | 11.96 |  |  |  | 69.46 | 26309 | [7 empty] | 120 | 0.42 | 28.1 |  |  |  | 3145
1805 | R16065--120V | C6521241011-1805 | 2024-10-15 | 16:03:28 | OK | 101.2 | 26.0 | 71.7 | 8.9 | 118.2 | 9.66 | 806.8 | 70.67 |  |  | 20141 | 118 | 11.74 |  |  |  | 67.78 | 26154 | [7 empty] | 120 | 0.4 | 26.1 |  |  |  | 3183
1806 | R16065--120V | C6521241011-1806 | 2024-10-15 | 16:05:33 | OK | 101.2 | 26.1 | 72.0 | 8.9 | 118.5 | 9.56 | 799.6 | 70.59 |  |  | 20410 | 118.3 | 11.45 |  |  |  | 70.22 | 26557 | [7 empty] | 120 | 0.4 | 26.2 |  |  |  | 3300
1807 | R16065--120V | C6521241011-1807 | 2024-10-15 | 16:06:01 | OK | 101.2 | 26.0 | 71.9 | 8.9 | 118.2 | 9.37 | 791.8 | 71.51 |  |  | 19809 | 117.9 | 11.83 |  |  |  | 64.01 | 25282 | [7 empty] | 120 | 0.47 | 31.5 |  |  |  | 2996
1808 | R16065--120V | C6521241011-1808 | 2024-10-15 | 16:06:29 | OK | 101.2 | 26.0 | 71.8 | 8.9 | 118.5 | 9.73 | 810.9 | 70.36 |  |  | 19972 | 118.2 | 11.95 |  |  |  | 66.96 | 25526 | [7 empty] | 120 | 0.5 | 33.7 |  |  |  | 3072
1809 | R16065--120V | C6521241011-1809 | 2024-10-15 | 16:06:57 | OK | 101.2 | 26.0 | 71.5 | 8.9 | 118.1 | 10.41 | 876.8 | 71.31 |  |  | 20300 | 118 | 11.96 |  |  |  | 64.89 | 25512 | [7 empty] | 120 | 0.44 | 29.5 |  |  |  | 3099
1810 | R16065--120V | C6521241011-1810 | 2024-10-15 | 16:07:24 | OK | 101.2 | 26.1 | 71.5 | 8.9 | 118.5 | 9.68 | 804.4 | 70.1 |  |  | 20172 | 118.2 | 12.17 |  |  |  | 68.12 | 26169 | [7 empty] | 120 | 0.44 | 29.2 |  |  |  | 3147
1811 | R16065--120V | C6521241011-1811 | 2024-10-15 | 16:07:53 | OK | 101.2 | 26.0 | 71.9 | 8.9 | 118.1 | 9.86 | 823.3 | 70.65 |  |  | 19682 | 117.9 | 11.7 |  |  |  | 66.95 | 25936 | [7 empty] | 120 | 0.49 | 32.5 |  |  |  | 2953
1812 | R16065--120V | C6521241011-1812 | 2024-10-15 | 16:08:20 | OK | 101.2 | 26.0 | 72.1 | 8.9 | 118.5 | 9.48 | 791.3 | 70.44 |  |  | 20165 | 118.2 | 11.8 |  |  |  | 69.66 | 26076 | [7 empty] | 120 | 0.38 | 25 |  |  |  | 3276
1813 | R16065--120V | C6521241011-1813 | 2024-10-15 | 16:08:47 | OK | 101.2 | 26.0 | 72.1 | 8.9 | 118.3 | 9.73 | 816.5 | 70.92 |  |  | 19726 | 118 | 12.14 |  |  |  | 63.63 | 25130 | [7 empty] | 120 | 0.48 | 31.7 |  |  |  | 2824
1814 | R16065--120V | C6521241011-1814 | 2024-10-15 | 16:09:14 | OK | 101.2 | 26.1 | 71.9 | 8.9 | 118.4 | 9.8 | 814.8 | 70.17 |  |  | 19985 | 118.2 | 12.1 |  |  |  | 67.02 | 25786 | [7 empty] | 120 | 0.54 | 34.8 |  |  |  | 2980
1815 | R16065--120V | C6521241011-1815 | 2024-10-15 | 16:09:48 | OK | 101.2 | 26.1 | 71.8 | 8.9 | 118 | 10.42 | 870.5 | 70.78 |  |  | 19971 | 117.9 | 11.74 |  |  |  | 68.16 | 26196 | [7 empty] | 120 | 0.39 | 26 |  |  |  | 3203
1816 | R16065--120V | C6521241011-1816 | 2024-10-15 | 16:10:21 | OK | 101.2 | 26.0 | 72.3 | 8.9 | 118.5 | 9.64 | 801.9 | 70.25 |  |  | 19853 | 118.2 | 11.87 |  |  |  | 65.59 | 25159 | [7 empty] | 120 | 0.53 | 34.8 |  |  |  | 2972
1817 | R16065--120V | C6521241011-1817 | 2024-10-15 | 16:10:58 | OK | 101.2 | 26.0 | 72.4 | 8.9 | 118.2 | 9.47 | 794.2 | 70.94 |  |  | 19758 | 117.9 | 12.03 |  |  |  | 65.39 | 25751 | [7 empty] | 120 | 0.46 | 30.3 |  |  |  | 2987
1818 | R16065--120V | C6521241011-1818 | 2024-10-15 | 16:11:31 | OK | 101.2 | 26.0 | 72.3 | 8.9 | 118.4 | 9.74 | 814.2 | 70.56 |  |  | 19818 | 118.2 | 12.06 |  |  |  | 66.78 | 25344 | [7 empty] | 120 | 0.51 | 33.8 |  |  |  | 2963
1819 | R16065--120V | C6521241011-1819 | 2024-10-15 | 16:12:00 | OK | 101.2 | 25.8 | 72.4 | 8.9 | 118.2 | 9.49 | 792.4 | 70.62 |  |  | 19724 | 117.9 | 12.01 |  |  |  | 65.57 | 25652 | [7 empty] | 120 | 0.46 | 30.9 |  |  |  | 2996
1820 | R16065--120V | C6521241011-1820 | 2024-10-15 | 16:12:27 | OK | 101.2 | 25.8 | 72.4 | 8.9 | 118.5 | 9.81 | 817.5 | 70.33 |  |  | 19879 | 118.2 | 11.94 |  |  |  | 67.48 | 25562 | [7 empty] | 120 | 0.43 | 28.2 |  |  |  | 3124
1821 | R16065--120V | C6521241011-1821 | 2024-10-15 | 16:12:55 | OK | 101.2 | 25.7 | 72.9 | 8.9 | 118.1 | 9.51 | 794.2 | 70.67 |  |  | 19917 | 117.9 | 12.14 |  |  |  | 65.64 | 25509 | [7 empty] | 120 | 0.44 | 29.5 |  |  |  | 3054
1822 | R16065--120V | C6521241011-1822 | 2024-10-15 | 16:13:24 | OK | 101.2 | 25.6 | 73.1 | 8.9 | 118.5 | 9.58 | 798 | 70.29 |  |  | 20285 | 118.2 | 11.84 |  |  |  | 69.71 | 26211 | [7 empty] | 120 | 0.37 | 24.2 |  |  |  | 3329
1823 | R16065--120V | C6521241011-1823 | 2024-10-15 | 16:13:52 | OK | 101.2 | 25.7 | 72.8 | 8.9 | 118.1 | 9.51 | 792.3 | 70.52 |  |  | 19970 | 117.9 | 12.02 |  |  |  | 66 | 25693 | [7 empty] | 120 | 0.47 | 31.3 |  |  |  | 2990
1824 | R16065--120V | C6521241011-1824 | 2024-10-15 | 16:14:20 | OK | 101.2 | 25.8 | 72.6 | 8.9 | 118.5 | 9.97 | 834.8 | 70.68 |  |  | 20211 | 118.2 | 12.09 |  |  |  | 68.59 | 25916 | [7 empty] | 120 | 0.44 | 29.2 |  |  |  | 3130
1825 | R16065--120V | C6521241011-1825 | 2024-10-15 | 16:14:51 | OK | 101.2 | 25.7 | 72.9 | 8.9 | 118.3 | 9.51 | 794.7 | 70.68 |  |  | 19798 | 117.9 | 11.94 |  |  |  | 65.45 | 25751 | [7 empty] | 120 | 0.43 | 28.2 |  |  |  | 3077
1826 | R16065--120V | C6521241011-1826 | 2024-10-15 | 16:15:19 | OK | 101.2 | 25.6 | 73.0 | 8.9 | 118.5 | 9.92 | 827.3 | 70.34 |  |  | 20131 | 118.3 | 12.01 |  |  |  | 65.25 | 25454 | [7 empty] | 120 | 0.42 | 27.5 |  |  |  | 3101
1827 | R16065--120V | C6521241011-1827 | 2024-10-15 | 16:15:48 | OK | 101.2 | 25.6 | 73.0 | 8.9 | 118.2 | 9.55 | 799.4 | 70.82 |  |  | 19895 | 117.9 | 12.05 |  |  |  | 64.93 | 25458 | [7 empty] | 120 | 0.48 | 32.2 |  |  |  | 2965
1828 | R16065--120V | C6521241011-1828 | 2024-10-15 | 16:16:18 | OK | 101.2 | 25.6 | 73.3 | 8.9 | 118.4 | 9.82 | 820.3 | 70.56 |  |  | 20018 | 118.2 | 12.01 |  |  |  | 69.2 | 26256 | [7 empty] | 120 | 0.41 | 26.7 |  |  |  | 3207
1829 | R16065--120V | C6521241011-1829 | 2024-10-15 | 16:16:46 | OK | 101.2 | 25.6 | 73.5 | 8.9 | 118.2 | 9.41 | 785.3 | 70.64 |  |  | 19903 | 117.9 | 11.79 |  |  |  | 66.61 | 25698 | [7 empty] | 120 | 0.4 | 26.3 |  |  |  | 3226
1830 | R16065--120V | C6521241011-1830 | 2024-10-15 | 16:17:16 | OK | 101.2 | 25.5 | 73.7 | 8.9 | 118.5 | 9.58 | 797.8 | 70.27 |  |  | 19936 | 118.2 | 12.01 |  |  |  | 66.81 | 25819 | [7 empty] | 120 | 0.46 | 30.2 |  |  |  | 3134
1831 | R16065--120V | C6521241011-1831 | 2024-10-15 | 16:17:45 | OK | 101.2 | 25.4 | 74.3 | 8.9 | 118.2 | 9.41 | 783.8 | 70.47 |  |  | 19490 | 117.9 | 11.87 |  |  |  | 64.55 | 25547 | [7 empty] | 120 | 0.43 | 28.7 |  |  |  | 3078
1832 | R16065--120V | C6521241011-1832 | 2024-10-15 | 16:18:14 | OK | 101.2 | 25.3 | 74.5 | 8.9 | 118.5 | 9.55 | 795.2 | 70.24 |  |  | 20116 | 118.3 | 12.13 |  |  |  | 65.84 | 25521 | [7 empty] | 120 | 0.43 | 28.2 |  |  |  | 3115
1833 | R16065--120V | C6521241011-1833 | 2024-10-15 | 16:18:42 | OK | 101.2 | 25.2 | 74.8 | 8.9 | 118.1 | 9.59 | 801.8 | 70.76 |  |  | 19906 | 117.9 | 12.1 |  |  |  | 65.09 | 25250 | [7 empty] | 120 | 0.48 | 32.1 |  |  |  | 2955
1834 | R16065--120V | C6521241011-1834 | 2024-10-15 | 16:19:09 | OK | 101.2 | 25.2 | 75.2 | 8.9 | 118.4 | 10.36 | 865.9 | 70.59 |  |  | 20349 | 118.3 | 11.62 |  |  |  | 69.55 | 26341 | [7 empty] | 120 | 0.39 | 25.6 |  |  |  | 3245
1835 | R16065--120V | C6521241011-1835 | 2024-10-15 | 16:19:36 | OK | 101.2 | 25.2 | 75.0 | 8.9 | 118.1 | 9.57 | 800.3 | 70.76 |  |  | 19520 | 117.8 | 11.95 |  |  |  | 66.28 | 25615 | [7 empty] | 120 | 0.41 | 27.1 |  |  |  | 3131
1836 | R16065--120V | C6521241011-1836 | 2024-10-15 | 16:20:04 | OK | 101.2 | 25.1 | 75.2 | 8.9 | 118.5 | 10.21 | 851.8 | 70.42 |  |  | 19773 | 118.2 | 11.88 |  |  |  | 63.6 | 24944 | [7 empty] | 120 | 0.49 | 32.3 |  |  |  | 2875
1837 | R16065--120V | C6521241011-1837 | 2024-10-15 | 16:20:33 | OK | 101.2 | 25.0 | 75.4 | 8.9 | 118.3 | 10.26 | 858.3 | 70.77 |  |  | 19876 | 118 | 11.9 |  |  |  | 67.21 | 26010 | [7 empty] | 120 | 0.4 | 26.1 |  |  |  | 3148
1838 | R16065--120V | C6521241011-1838 | 2024-10-15 | 16:21:01 | OK | 101.2 | 25.0 | 75.7 | 8.9 | 118.5 | 9.63 | 803.7 | 70.43 |  |  | 20003 | 118.3 | 12.1 |  |  |  | 66.62 | 25572 | [7 empty] | 120 | 0.42 | 27.7 |  |  |  | 3077
1839 | R16065--120V | C6521241011-1839 | 2024-10-15 | 16:21:29 | OK | 101.2 | 25.0 | 75.7 | 8.9 | 118 | 10.66 | 894.9 | 71.09 |  |  | 19991 | 117.9 | 11.99 |  |  |  | 66.28 | 25933 | [7 empty] | 120 | 0.45 | 30 |  |  |  | 3073
1840 | R16065--120V | C6521241011-1840 | 2024-10-15 | 16:21:58 | OK | 101.2 | 24.9 | 75.9 | 8.9 | 118.5 | 9.76 | 812.8 | 70.28 |  |  | 19665 | 118.2 | 11.82 |  |  |  | 64.29 | 25260 | [7 empty] | 120 | 0.48 | 32.1 |  |  |  | 2919
1841 | R16065--120V | C6521241011-1841 | 2024-10-15 | 16:22:27 | OK | 101.2 | 24.9 | 75.9 | 8.9 | 118.1 | 10.43 | 875 | 70.99 |  |  | 19948 | 117.9 | 11.99 |  |  |  | 67.19 | 25732 | [7 empty] | 120 | 0.52 | 34.6 |  |  |  | 2932
1842 | R16065--120V | C6521241011-1842 | 2024-10-15 | 16:22:59 | OK | 101.2 | 24.9 | 75.8 | 8.9 | 118.5 | 9.79 | 815.8 | 70.32 |  |  | 19788 | 118.3 | 11.79 |  |  |  | 65.23 | 25116 | [7 empty] | 120 | 0.5 | 33.5 |  |  |  | 3010
1843 | R16065--120V | C6521241011-1843 | 2024-10-15 | 16:23:28 | OK | 101.2 | 24.9 | 76.1 | 8.9 | 118 | 10.48 | 876.8 | 70.89 |  |  | 20131 | 117.9 | 11.69 |  |  |  | 67.6 | 25945 | [7 empty] | 120 | 0.44 | 29.1 |  |  |  | 3137
1844 | R16065--120V | C6521241011-1844 | 2024-10-15 | 16:23:55 | OK | 101.2 | 24.8 | 76.3 | 8.9 | 118.4 | 9.57 | 800 | 70.55 |  |  | 19998 | 118.3 | 11.92 |  |  |  | 69.28 | 26270 | [7 empty] | 120 | 0.39 | 25.9 |  |  |  | 3251
1845 | R16065--120V | C6521241011-1845 | 2024-10-15 | 16:24:23 | OK | 101.2 | 24.8 | 76.6 | 8.9 | 118.1 | 10.43 | 874.5 | 70.97 |  |  | 19993 | 117.9 | 11.97 |  |  |  | 66.08 | 25589 | [7 empty] | 120 | 0.41 | 27.3 |  |  |  | 3015
1846 | R16065--120V | C6521241011-1846 | 2024-10-15 | 16:24:53 | OK | 101.2 | 24.9 | 75.4 | 8.9 | 118.5 | 9.63 | 802.1 | 70.27 |  |  | 20144 | 118.3 | 12.02 |  |  |  | 66.52 | 25604 | [7 empty] | 120 | 0.42 | 27.5 |  |  |  | 3144
1847 | R16065--120V | C6521241011-1847 | 2024-10-15 | 16:25:21 | OK | 101.2 | 25.0 | 75.0 | 8.9 | 118.2 | 10.7 | 901.7 | 71.32 |  |  | 20577 | 117.9 | 12.08 |  |  |  | 66.06 | 25823 | [7 empty] | 120 | 0.41 | 26.7 |  |  |  | 3189
1848 | R16065--120V | C6521241011-1848 | 2024-10-15 | 16:25:49 | OK | 101.2 | 25.0 | 75.0 | 8.9 | 118.5 | 9.48 | 788.6 | 70.17 |  |  | 20351 | 118.2 | 12.11 |  |  |  | 68.92 | 25985 | [7 empty] | 120 | 0.43 | 28.4 |  |  |  | 3048
1849 | R16065--120V | C6521241011-1849 | 2024-10-15 | 16:26:17 | OK | 101.2 | 25.0 | 74.8 | 8.9 | 118.2 | 10.04 | 838.9 | 70.65 |  |  | 20056 | 117.9 | 11.99 |  |  |  | 66.44 | 25813 | [7 empty] | 120 | 0.4 | 26.6 |  |  |  | 3181
1850 | R16065--120V | C6521241011-1850 | 2024-10-15 | 16:26:45 | OK | 101.2 | 25.0 | 74.9 | 8.9 | 118.5 | 9.64 | 803.3 | 70.32 |  |  | 20207 | 118.3 | 12.08 |  |  |  | 69.48 | 26268 | [7 empty] | 120 | 0.4 | 26.1 |  |  |  | 3226
1851 | R16065--120V | C6521241011-1851 | 2024-10-15 | 16:27:16 | OK | 101.2 | 24.9 | 75.4 | 8.9 | 118.1 | 10.1 | 840.8 | 70.48 |  |  | 19942 | 117.9 | 12 |  |  |  | 65.54 | 25423 | [7 empty] | 120 | 0.42 | 28.1 |  |  |  | 3099
1852 | R16065--120V | C6521241011-1852 | 2024-10-15 | 16:27:46 | OK | 101.2 | 25.0 | 74.8 | 8.9 | 118.4 | 9.59 | 802 | 70.63 |  |  | 20048 | 118.2 | 11.9 |  |  |  | 68.83 | 25895 | [7 empty] | 120 | 0.39 | 25.8 |  |  |  | 3220
1853 | R16065--120V | C6521241011-1853 | 2024-10-15 | 16:28:13 | OK | 101.2 | 25.0 | 75.1 | 8.9 | 118.1 | 10.38 | 868.7 | 70.9 |  |  | 20138 | 117.9 | 11.75 |  |  |  | 66.92 | 25845 | [7 empty] | 120 | 0.39 | 25.7 |  |  |  | 3206
1854 | R16065--120V | C6521241011-1854 | 2024-10-15 | 16:28:41 | OK | 101.2 | 25.1 | 75.4 | 8.9 | 118.5 | 9.7 | 806.4 | 70.16 |  |  | 20065 | 118.3 | 12.12 |  |  |  | 66.9 | 25710 | [7 empty] | 120 | 0.49 | 32.5 |  |  |  | 3006
1855 | R16065--120V | C6521241011-1855 | 2024-10-15 | 16:29:10 | OK | 101.2 | 24.9 | 75.8 | 8.9 | 118.3 | 9.55 | 793.9 | 70.31 |  |  | 19894 | 117.9 | 12.01 |  |  |  | 64.19 | 25432 | [7 empty] | 120 | 0.42 | 27.6 |  |  |  | 3025
1856 | R16065--120V | C6521241011-1856 | 2024-10-15 | 16:29:38 | OK | 101.2 | 24.8 | 76.2 | 8.9 | 118.5 | 9.72 | 809.6 | 70.33 |  |  | 20125 | 118.3 | 12.13 |  |  |  | 68.32 | 25989 | [7 empty] | 120 | 0.43 | 28.7 |  |  |  | 3074
1857 | R16065--120V | C6521241011-1857 | 2024-10-15 | 16:30:08 | OK | 101.2 | 24.8 | 76.3 | 8.9 | 118.3 | 9.52 | 791.2 | 70.24 |  |  | 19980 | 117.9 | 11.74 |  |  |  | 67.8 | 25931 | [7 empty] | 120 | 0.39 | 25.9 |  |  |  | 3219
1858 | R16065--120V | C6521241011-1858 | 2024-10-15 | 16:30:38 | OK | 101.2 | 24.9 | 75.9 | 8.9 | 118.5 | 9.37 | 778.1 | 70.11 |  |  | 20270 | 118.2 | 11.71 |  |  |  | 69.16 | 26127 | [7 empty] | 120 | 0.37 | 24.3 |  |  |  | 3311
1859 | R16065--120V | C6521241011-1859 | 2024-10-15 | 16:31:07 | OK | 101.2 | 24.8 | 76.2 | 8.9 | 118.1 | 9.41 | 785.7 | 70.67 |  |  | 19928 | 117.9 | 11.85 |  |  |  | 66.61 | 25815 | [7 empty] | 120 | 0.43 | 28.9 |  |  |  | 3079
1860 | R16065--120V | C6521241011-1860 | 2024-10-15 | 16:31:35 | OK | 101.2 | 24.8 | 76.1 | 8.9 | 118.4 | 9.62 | 803.4 | 70.5 |  |  | 20202 | 118.1 | 12.01 |  |  |  | 69.81 | 26240 | [7 empty] | 120.1 | 0.4 | 26.3 |  |  |  | 3248
1861 | R16065--120V | C6521241011-1861 | 2024-10-15 | 16:32:03 | OK | 101.2 | 24.8 | 76.2 | 8.9 | 118.2 | 10.11 | 843.2 | 70.57 |  |  | 19785 | 117.9 | 11.67 |  |  |  | 67.29 | 25994 | [7 empty] | 120 | 0.42 | 27.6 |  |  |  | 3173
1862 | R16065--120V | C6521241011-1862 | 2024-10-15 | 16:32:32 | OK | 101.2 | 24.8 | 76.4 | 8.9 | 118.4 | 10.35 | 870.5 | 71.08 |  |  | 18970 | 118.2 | 12 |  |  |  | 68.19 | 26021 | [7 empty] | 120 | 0.44 | 28.9 |  |  |  | 3167
1863 | R16065--120V | C6521241011-1863 | 2024-10-15 | 16:33:00 | OK | 101.2 | 24.8 | 76.7 | 8.9 | 118.3 | 9.47 | 790.3 | 70.57 |  |  | 19842 | 117.9 | 11.81 |  |  |  | 67.45 | 25916 | [7 empty] | 120 | 0.43 | 28.9 |  |  |  | 3078
1864 | R16065--120V | C6521241011-1864 | 2024-10-15 | 16:33:28 | OK | 101.2 | 24.8 | 76.8 | 8.9 | 118.4 | 10.12 | 851.9 | 71.08 |  |  | 19261 | 118.2 | 11.96 |  |  |  | 65.42 | 25528 | [7 empty] | 120 | 0.48 | 32.4 |  |  |  | 2866
1865 | R16065--120V | C6521241011-1865 | 2024-10-15 | 16:33:56 | OK | 101.2 | 24.9 | 76.6 | 8.9 | 118.1 | 10.08 | 844.3 | 70.96 |  |  | 20454 | 117.9 | 11.71 |  |  |  | 65.45 | 25796 | [7 empty] | 120 | 0.44 | 29.4 |  |  |  | 3103
1866 | R16065--120V | C6521241011-1866 | 2024-10-15 | 16:34:24 | OK | 101.2 | 24.9 | 76.4 | 8.9 | 118.5 | 9.58 | 798.4 | 70.35 |  |  | 20226 | 118.2 | 11.7 |  |  |  | 69.53 | 26147 | [7 empty] | 120 | 0.39 | 25.5 |  |  |  | 3232
1867 | R16065--120V | C6521241011-1867 | 2024-10-15 | 16:34:52 | OK | 101.2 | 24.9 | 76.3 | 8.9 | 118.2 | 9.47 | 789.9 | 70.53 |  |  | 19736 | 117.9 | 11.97 |  |  |  | 65.87 | 25771 | [7 empty] | 120 | 0.4 | 26.6 |  |  |  | 3161
1868 | R16065--120V | C6521241011-1868 | 2024-10-15 | 16:35:20 | OK | 101.2 | 24.8 | 76.6 | 8.9 | 118.5 | 9.62 | 800.6 | 70.22 |  |  | 20179 | 118.2 | 11.92 |  |  |  | 68.06 | 26095 | [7 empty] | 120 | 0.38 | 25.1 |  |  |  | 3253
1869 | R16065--120V | C6521241011-1869 | 2024-10-15 | 16:35:49 | OK | 101.2 | 24.8 | 76.6 | 8.9 | 118.1 | 10.47 | 871.8 | 70.48 |  |  | 20079 | 117.9 | 11.66 |  |  |  | 66.68 | 25857 | [7 empty] | 120 | 0.44 | 29.5 |  |  |  | 3085
1870 | R16065--120V | C6521241011-1870 | 2024-10-15 | 16:36:17 | OK | 101.2 | 24.9 | 76.3 | 8.9 | 118.5 | 9.58 | 794.9 | 70.01 |  |  | 20276 | 118.3 | 11.84 |  |  |  | 69.97 | 26352 | [7 empty] | 120.1 | 0.37 | 24.4 |  |  |  | 3283
1871 | R16065--120V | C6521241011-1871 | 2024-10-15 | 16:36:48 | OK | 101.2 | 24.9 | 76.1 | 8.9 | 118.2 | 10.06 | 838.1 | 70.48 |  |  | 19887 | 117.9 | 11.78 |  |  |  | 66.24 | 25588 | [7 empty] | 120 | 0.44 | 29.1 |  |  |  | 3088
1872 | R16065--120V | C6521241011-1872 | 2024-10-15 | 16:37:16 | OK | 101.2 | 24.9 | 76.1 | 8.9 | 118.4 | 9.71 | 809.5 | 70.36 |  |  | 19936 | 118.2 | 11.92 |  |  |  | 63.36 | 25043 | [7 empty] | 120 | 0.5 | 33.2 |  |  |  | 2999
1873 | R16065--120V | C6521241011-1873 | 2024-10-15 | 16:37:45 | OK | 101.2 | 24.9 | 76.2 | 8.9 | 118.1 | 9.47 | 787.2 | 70.37 |  |  | 19978 | 117.8 | 11.85 |  |  |  | 65.73 | 25616 | [7 empty] | 120 | 0.4 | 26.8 |  |  |  | 3163
1874 | R16065--120V | C6521241011-1874 | 2024-10-15 | 16:38:13 | OK | 101.2 | 24.7 | 76.6 | 8.9 | 118.4 | 10.06 | 847.3 | 71.13 |  |  | 19777 | 118.3 | 12.12 |  |  |  | 68.63 | 25875 | [7 empty] | 120 | 0.4 | 26.5 |  |  |  | 3270
1875 | R16065--120V | C6521241011-1875 | 2024-10-15 | 16:38:44 | OK | 101.2 | 24.7 | 76.8 | 8.9 | 118.2 | 9.52 | 796.4 | 70.75 |  |  | 19765 | 117.9 | 11.96 |  |  |  | 61.2 | 24786 | [7 empty] | 120 | 0.46 | 30.6 |  |  |  | 2993
1876 | R16065--120V | C6521241011-1876 | 2024-10-15 | 16:39:15 | OK | 101.2 | 24.8 | 76.4 | 8.9 | 118.5 | 9.46 | 784.6 | 70.02 |  |  | 20031 | 118.2 | 11.9 |  |  |  | 69 | 26199 | [7 empty] | 120 | 0.39 | 25.6 |  |  |  | 3268
1877 | R16065--120V | C6521241011-1877 | 2024-10-15 | 16:39:44 | OK | 101.2 | 24.9 | 76.4 | 8.9 | 118.3 | 9.54 | 797.1 | 70.65 |  |  | 19877 | 117.9 | 12 |  |  |  | 62.49 | 24813 | [7 empty] | 120 | 0.44 | 29.4 |  |  |  | 3092
1878 | R16065--120V | C6521241011-1878 | 2024-10-15 | 16:40:12 | OK | 101.2 | 24.8 | 76.6 | 8.9 | 118.4 | 9.79 | 814.9 | 70.31 |  |  | 19928 | 118.2 | 11.99 |  |  |  | 63.11 | 24759 | [7 empty] | 120 | 0.49 | 32.8 |  |  |  | 2846
1879 | R16065--120V | C6521241011-1879 | 2024-10-15 | 16:40:40 | OK | 101.2 | 24.7 | 76.8 | 8.9 | 118.2 | 10.29 | 861.1 | 70.8 |  |  | 19886 | 118 | 11.76 |  |  |  | 65.34 | 25672 | [7 empty] | 120 | 0.39 | 26 |  |  |  | 3189
1880 | R16065--120V | C6521241011-1880 | 2024-10-15 | 16:41:08 | OK | 101.2 | 24.8 | 76.7 | 8.9 | 118.4 | 9.65 | 803.6 | 70.32 |  |  | 20191 | 118.2 | 12.2 |  |  |  | 68.83 | 25989 | [7 empty] | 120 | 0.43 | 28.1 |  |  |  | 3080
1881 | R16065--120V | C6521241011-1881 | 2024-10-15 | 16:41:39 | OK | 101.2 | 24.8 | 76.4 | 8.9 | 118.1 | 9.75 | 812.9 | 70.58 |  |  | 19850 | 117.9 | 12.01 |  |  |  | 65.49 | 25322 | [7 empty] | 120 | 0.44 | 29.4 |  |  |  | 2986
1882 | R16065--120V | C6521241011-1882 | 2024-10-15 | 16:42:08 | OK | 101.2 | 24.9 | 75.9 | 8.9 | 118.4 | 9.72 | 810.8 | 70.43 |  |  | 19717 | 118.2 | 12.03 |  |  |  | 67.72 | 25866 | [7 empty] | 120 | 0.43 | 28.2 |  |  |  | 3198
1883 | R16065--120V | C6521241011-1883 | 2024-10-15 | 16:42:37 | OK | 101.2 | 25.0 | 75.8 | 8.9 | 118.2 | 9.7 | 808.9 | 70.55 |  |  | 19825 | 117.9 | 12.21 |  |  |  | 63.3 | 24911 | [7 empty] | 120 | 0.44 | 29 |  |  |  | 3092
1884 | R16065--120V | C6521241011-1884 | 2024-10-15 | 16:43:06 | OK | 101.2 | 25.1 | 75.6 | 8.9 | 118.5 | 9.78 | 815.4 | 70.31 |  |  | 20199 | 118.3 | 11.96 |  |  |  | 65.16 | 25291 | [7 empty] | 120 | 0.52 | 34.8 |  |  |  | 2993
1885 | R16065--120V | C6521241011-1885 | 2024-10-15 | 16:43:34 | OK | 101.2 | 25.1 | 75.6 | 8.9 | 118.3 | 9.46 | 790.9 | 70.71 |  |  | 19564 | 117.9 | 11.86 |  |  |  | 61.03 | 24670 | [7 empty] | 120 | 0.49 | 32.4 |  |  |  | 2914
1886 | R16065--120V | C6521241011-1886 | 2024-10-15 | 16:44:02 | OK | 101.2 | 25.1 | 75.6 | 8.9 | 118.5 | 9.86 | 821.6 | 70.29 |  |  | 19668 | 118.3 | 11.96 |  |  |  | 63.03 | 25046 | [7 empty] | 120 | 0.47 | 31.5 |  |  |  | 2921
1887 | R16065--120V | C6521241011-1887 | 2024-10-15 | 16:44:32 | OK | 101.2 | 25.1 | 75.7 | 8.9 | 118.2 | 9.66 | 806.2 | 70.58 |  |  | 19725 | 117.9 | 12.17 |  |  |  | 63.61 | 25150 | [7 empty] | 120 | 0.49 | 32.4 |  |  |  | 2903
1888 | R16065--120V | C6521241011-1888 | 2024-10-15 | 16:45:01 | OK | 101.2 | 25.0 | 76.1 | 8.9 | 118.5 | 9.92 | 827.7 | 70.45 |  |  | 19983 | 118.2 | 12.04 |  |  |  | 66.59 | 25544 | [7 empty] | 120 | 0.48 | 32.2 |  |  |  | 3045
1889 | R16065--120V | C6521241011-1889 | 2024-10-15 | 16:45:30 | OK | 101.2 | 25.1 | 75.8 | 8.9 | 118.2 | 9.42 | 787.3 | 70.67 |  |  | 19932 | 117.9 | 11.63 |  |  |  | 68.49 | 26092 | [7 empty] | 120 | 0.38 | 25.2 |  |  |  | 3202
1890 | R16065--120V | C6521241011-1890 | 2024-10-15 | 16:46:00 | OK | 101.2 | 25.1 | 75.6 | 8.9 | 118.5 | 9.69 | 811.1 | 70.65 |  |  | 20161 | 118.2 | 11.91 |  |  |  | 67.65 | 25881 | [7 empty] | 120 | 0.44 | 29.4 |  |  |  | 3183
1891 | R16065--120V | C6521241011-1891 | 2024-10-16 | 8:00:49 | OK | 101.2 | 24.7 | 72.8 | 9 | 118.3 | 9.68 | 835.4 | 72.97 |  |  | 19622 | 118.2 | 10.66 |  |  |  | 62.33 | 24878 | [7 empty] | 120 | 0.48 | 32 |  |  |  | 3054
1892 | R16065--120V | C6521241011-1892 | 2024-10-16 | 8:01:16 | OK | 101.2 | 26.4 | 67.5 | 9 | 117.9 | 9.66 | 827.5 | 72.62 |  |  | 19377 | 117.9 | 10.4 |  |  |  | 58.59 | 24321 | [7 empty] | 119.9 | 0.43 | 29 |  |  |  | 3117
1893 | R16065--120V | C6521241011-1893 | 2024-10-16 | 8:01:43 | OK | 101.2 | 26.5 | 67.0 | 8.9 | 118.2 | 9.85 | 830.1 | 71.28 |  |  | 19773 | 118.1 | 11.22 |  |  |  | 63.26 | 24904 | [7 empty] | 120 | 0.46 | 30.4 |  |  |  | 3047
1894 | R16065--120V | C6521241011-1894 | 2024-10-16 | 8:02:12 | OK | 101.2 | 26.4 | 67.1 | 8.9 | 118.2 | 9.56 | 805.5 | 71.31 |  |  | 20022 | 117.8 | 11.94 |  |  |  | 64.53 | 25192 | [7 empty] | 120 | 0.48 | 32.1 |  |  |  | 2977
1895 | R16065--120V | C6521241011-1895 | 2024-10-16 | 8:02:40 | OK | 101.2 | 26.4 | 67.4 | 8.9 | 118.4 | 9.45 | 789.3 | 70.6 |  |  | 20290 | 118.1 | 12.07 |  |  |  | 67.68 | 25601 | [7 empty] | 120 | 0.39 | 25.7 |  |  |  | 3222
1896 | R16065--120V | C6521241011-1896 | 2024-10-16 | 8:03:11 | OK | 101.2 | 26.4 | 67.2 | 8.9 | 118.1 | 9.39 | 788.4 | 71.05 |  |  | 19785 | 117.8 | 11.82 |  |  |  | 66.78 | 25710 | [7 empty] | 120 | 0.4 | 26.2 |  |  |  | 3253
1897 | R16065--120V | C6521241011-1897 | 2024-10-16 | 8:03:38 | OK | 101.2 | 26.5 | 66.9 | 8.9 | 118.3 | 10.22 | 856.9 | 70.85 |  |  | 19634 | 118.2 | 11.92 |  |  |  | 65.65 | 25264 | [7 empty] | 120 | 0.42 | 27.8 |  |  |  | 3113
1898 | R16065--120V | C6521241011-1898 | 2024-10-16 | 8:04:05 | OK | 101.2 | 26.6 | 66.5 | 8.9 | 118.1 | 9.67 | 811 | 71.04 |  |  | 19829 | 117.8 | 11.98 |  |  |  | 64.39 | 25048 | [7 empty] | 120 | 0.5 | 33.7 |  |  |  | 2968
1899 | R16065--120V | C6521241011-1899 | 2024-10-16 | 8:04:32 | OK | 101.2 | 26.7 | 66.4 | 9.2 | 118.3 | 10.27 | 859 | 70.73 |  |  | 20033 | 118.2 | 12 |  |  |  | 65.48 | 24966 | [7 empty] | 120 | 0.42 | 27.8 |  |  |  | 3212
1900 | R16065--120V | C6521241011-1900 | 2024-10-16 | 8:05:00 | OK | 101.2 | 26.6 | 66.7 | 8.9 | 118 | 9.77 | 815.9 | 70.73 |  |  | 20049 | 117.8 | 12 |  |  |  | 65.51 | 25602 | [7 empty] | 120 | 0.39 | 26.1 |  |  |  | 3180
1901 | R16065--120V | C6521241011-1901 | 2024-10-16 | 8:05:27 | OK | 101.2 | 26.7 | 66.7 | 8.9 | 118.4 | 9.96 | 833.9 | 70.71 |  |  | 20075 | 118.2 | 11.82 |  |  |  | 66.23 | 25378 | [7 empty] | 120 | 0.41 | 27.4 |  |  |  | 3142
1902 | R16065--120V | C6521241011-1902 | 2024-10-16 | 8:05:55 | OK | 101.2 | 26.6 | 67.0 | 8.9 | 118.1 | 9.68 | 807.7 | 70.62 |  |  | 19612 | 117.8 | 11.79 |  |  |  | 62.66 | 24557 | [7 empty] | 119.9 | 0.5 | 33.6 |  |  |  | 2927
1903 | R16065--120V | C6521241011-1903 | 2024-10-16 | 8:06:23 | OK | 101.2 | 26.7 | 67.0 | 8.9 | 118.3 | 10.15 | 855.8 | 71.31 |  |  | 19722 | 118.2 | 10.63 |  |  |  | 60.65 | 24728 | [7 empty] | 120 | 0.49 | 32.5 |  |  |  | 2875
1904 | R16065--120V | C6521241011-1904 | 2024-10-16 | 8:06:51 | OK | 101.2 | 26.6 | 67.1 | 8.9 | 118.1 | 9.55 | 798.1 | 70.76 |  |  | 20061 | 117.8 | 11.91 |  |  |  | 65.43 | 25603 | [7 empty] | 120 | 0.43 | 28.3 |  |  |  | 3145
1905 | R16065--120V | C6521241011-1905 | 2024-10-16 | 8:12:22 | OK | 101.2 | 26.7 | 67.1 | 8.9 | 118.3 | 9.66 | 832.6 | 72.85 |  |  | 19324 | 118.3 | 10.42 |  |  |  | 60.69 | 24703 | [7 empty] | 120 | 0.41 | 27.3 |  |  |  | 3140
1906 | R16065--120V | C6521241011-1906 | 2024-10-16 | 8:14:56 | OK | 101.2 | 26.4 | 67.8 | 8.9 | 118.3 | 9.74 | 829 | 71.98 |  |  | 19525 | 118.1 | 11.58 |  |  |  | 64 | 24980 | [7 empty] | 119.9 | 0.47 | 31.7 |  |  |  | 3105
1907 | R16065--120V | C6521241011-1907 | 2024-10-16 | 8:15:23 | OK | 101.2 | 26.6 | 66.2 | 8.9 | 118.1 | 9.3 | 791.4 | 72.04 |  |  | 19621 | 117.9 | 10.72 |  |  |  | 56.58 | 24073 | [7 empty] | 120 | 0.44 | 29.3 |  |  |  | 3084
1908 | R16065--120V | C6521241011-1908 | 2024-10-16 | 8:15:50 | OK | 101.2 | 26.7 | 66.5 | 8.9 | 118.3 | 10 | 839.4 | 70.94 |  |  | 19727 | 118.2 | 10.94 |  |  |  | 61.69 | 24798 | [7 empty] | 119.9 | 0.54 | 34.8 |  |  |  | 2993
1909 | R16065--120V | C6521241011-1909 | 2024-10-16 | 8:16:55 | OK | 101.2 | 26.7 | 66.3 | 8.9 | 118.1 | 9.39 | 795.5 | 71.74 |  |  | 19836 | 117.7 | 11.7 |  |  |  | 67.68 | 25959 | [7 empty] | 120 | 0.38 | 25.3 |  |  |  | 3180
1910 | R16065--120V | C6521241011-1910 | 2024-10-16 | 8:17:45 | OK | 101.2 | 26.7 | 66.2 | 8.9 | 118.3 | 9.89 | 842.9 | 72.08 |  |  | 19318 | 118.2 | 10.56 |  |  |  | 61.75 | 24809 | [7 empty] | 119.9 | 0.49 | 32.4 |  |  |  | 2860
1911 | R16065--120V | C6521241011-1911 | 2024-10-16 | 8:18:13 | OK | 101.2 | 26.9 | 65.7 | 8.9 | 118.1 | 10.39 | 884.8 | 72.09 |  |  | 19907 | 117.9 | 11.72 |  |  |  | 60.85 | 24349 | [7 empty] | 120 | 0.41 | 27.3 |  |  |  | 3122
1912 | R16065--120V | C6521241011-1912 | 2024-10-16 | 8:18:40 | OK | 101.2 | 27.0 | 65.2 | 8.9 | 118.3 | 9.84 | 822.3 | 70.64 |  |  | 19808 | 118.1 | 11.89 |  |  |  | 67.16 | 25762 | [7 empty] | 119.9 | 0.45 | 30.2 |  |  |  | 3102
1913 | R16065--120V | C6521241011-1913 | 2024-10-16 | 8:19:07 | OK | 101.2 | 26.9 | 65.1 | 8.9 | 118.1 | 9.37 | 779.9 | 70.52 |  |  | 19818 | 117.8 | 11.84 |  |  |  | 67.46 | 25851 | [7 empty] | 120 | 0.39 | 26 |  |  |  | 3212
1914 | R16065--120V | C6521241011-1914 | 2024-10-16 | 8:19:34 | OK | 101.2 | 27.0 | 65.0 | 8.9 | 118.3 | 9.96 | 835.1 | 70.9 |  |  | 20019 | 118.1 | 11.86 |  |  |  | 65.25 | 25208 | [7 empty] | 120 | 0.53 | 34.8 |  |  |  | 2997
1915 | R16065--120V | C6521241011-1915 | 2024-10-16 | 8:20:06 | OK | 101.2 | 26.9 | 65.1 | 8.9 | 118.1 | 10.46 | 880 | 71.23 |  |  | 20281 | 117.9 | 11.66 |  |  |  | 68.15 | 26139 | [7 empty] | 120 | 0.4 | 26.1 |  |  |  | 3195
1916 | R16065--120V | C6521241011-1916 | 2024-10-16 | 8:20:34 | OK | 101.2 | 26.9 | 65.5 | 8.9 | 118.4 | 9.72 | 811.7 | 70.54 |  |  | 19966 | 118.3 | 11.96 |  |  |  | 68.66 | 25662 | [7 empty] | 120 | 0.39 | 25.8 |  |  |  | 3259
1917 | R16065--120V | C6521241011-1917 | 2024-10-16 | 8:21:04 | OK | 101.2 | 26.9 | 65.2 | 8.9 | 118.2 | 10.15 | 850.1 | 70.86 |  |  | 20011 | 117.9 | 12.08 |  |  |  | 66.76 | 25713 | [7 empty] | 120 | 0.45 | 29.6 |  |  |  | 3110
1918 | R16065--120V | C6521241011-1918 | 2024-10-16 | 8:21:31 | OK | 101.2 | 27.0 | 65.0 | 8.9 | 118.4 | 9.68 | 810 | 70.68 |  |  | 20033 | 118.2 | 12.17 |  |  |  | 68.77 | 25677 | [7 empty] | 120 | 0.41 | 27.2 |  |  |  | 3086
1919 | R16065--120V | C6521241011-1919 | 2024-10-16 | 8:21:59 | OK | 101.2 | 27.0 | 65.1 | 8.9 | 118.3 | 9.54 | 789.9 | 70.02 |  |  | 19942 | 117.9 | 12.07 |  |  |  | 65.61 | 25515 | [7 empty] | 120 | 0.42 | 27.9 |  |  |  | 3072
1920 | R16065--120V | C6521241011-1920 | 2024-10-16 | 8:22:26 | OK | 101.2 | 27.0 | 65.3 | 8.9 | 118.4 | 9.66 | 801.2 | 70.05 |  |  | 20173 | 118.2 | 11.73 |  |  |  | 70.31 | 26232 | [7 empty] | 120 | 0.4 | 26.1 |  |  |  | 3238
1921 | R16065--120V | C6521241011-1921 | 2024-10-16 | 8:22:53 | OK | 101.2 | 26.9 | 65.2 | 8.9 | 118.1 | 10.36 | 867.7 | 70.94 |  |  | 20005 | 117.9 | 11.99 |  |  |  | 66.42 | 25624 | [7 empty] | 120 | 0.44 | 29.1 |  |  |  | 3093
1922 | R16065--120V | C6521241011-1922 | 2024-10-16 | 8:23:21 | OK | 101.2 | 26.9 | 65.3 | 8.9 | 118.4 | 9.69 | 804.7 | 70.17 |  |  | 20127 | 118.2 | 12.03 |  |  |  | 68.66 | 25774 | [7 empty] | 120 | 0.46 | 30.5 |  |  |  | 3029
1923 | R16065--120V | C6521241011-1923 | 2024-10-16 | 8:23:49 | OK | 101.2 | 26.9 | 65.3 | 8.9 | 118.2 | 9.77 | 813.4 | 70.44 |  |  | 19840 | 118 | 10.97 |  |  |  | 58.4 | 24282 | [7 empty] | 120 | 0.52 | 35 |  |  |  | 2934
1924 | R16065--120V | C6521241011-1924 | 2024-10-16 | 8:24:16 | OK | 101.2 | 27.0 | 65.2 | 8.9 | 118.4 | 10.1 | 844.5 | 70.63 |  |  | 19832 | 118.3 | 11.97 |  |  |  | 65.92 | 25305 | [7 empty] | 120 | 0.52 | 34.7 |  |  |  | 2971
1925 | R16065--120V | C6521241011-1925 | 2024-10-16 | 8:24:43 | OK | 101.2 | 27.0 | 65.0 | 8.9 | 118.1 | 9.7 | 811.9 | 70.87 |  |  | 19779 | 117.8 | 12.13 |  |  |  | 64.99 | 25239 | [7 empty] | 120 | 0.49 | 32.4 |  |  |  | 2830
1926 | R16065--120V | C6521241011-1926 | 2024-10-16 | 8:25:10 | OK | 101.2 | 27.0 | 65.4 | 8.9 | 118.4 | 9.72 | 810.3 | 70.42 |  |  | 19956 | 118.2 | 11.9 |  |  |  | 65.36 | 25032 | [7 empty] | 120 | 0.52 | 34.7 |  |  |  | 2990
1927 | R16065--120V | C6521241011-1927 | 2024-10-16 | 8:25:37 | OK | 101.2 | 27.0 | 65.4 | 8.9 | 118.1 | 10.4 | 865.3 | 70.48 |  |  | 20013 | 117.8 | 11.74 |  |  |  | 66.96 | 26041 | [7 empty] | 120 | 0.38 | 25 |  |  |  | 3197
1928 | R16065--120V | C6521241011-1928 | 2024-10-16 | 8:26:04 | OK | 101.2 | 27.0 | 65.9 | 8.9 | 118.3 | 9.84 | 819.4 | 70.37 |  |  | 20107 | 118.1 | 11.96 |  |  |  | 69.78 | 25996 | [7 empty] | 120 | 0.48 | 31.6 |  |  |  | 3030
1929 | R16065--120V | C6521241011-1929 | 2024-10-16 | 8:26:31 | OK | 101.2 | 27.0 | 65.8 | 8.9 | 118.1 | 9.72 | 809.5 | 70.52 |  |  | 19826 | 117.8 | 11.94 |  |  |  | 60.92 | 24394 | [7 empty] | 120 | 0.54 | 34.8 |  |  |  | 2931
1930 | R16065--120V | C6521241011-1930 | 2024-10-16 | 8:27:02 | OK | 101.2 | 27.0 | 65.4 | 8.9 | 118.4 | 9.66 | 805 | 70.39 |  |  | 20130 | 118.2 | 11.94 |  |  |  | 69.34 | 25895 | [7 empty] | 120 | 0.44 | 28.9 |  |  |  | 3131
1931 | R16065--120V | C6521241011-1931 | 2024-10-16 | 8:27:29 | OK | 101.2 | 27.0 | 64.9 | 8.9 | 118.2 | 9.73 | 812.6 | 70.67 |  |  | 19641 | 118 | 10.74 |  |  |  | 57.81 | 24199 | [7 empty] | 119.9 | 0.54 | 34.8 |  |  |  | 2596
1932 | R16065--120V | C6521241011-1932 | 2024-10-16 | 8:28:04 | OK | 101.2 | 27.0 | 64.7 | 8.9 | 118.4 | 10.06 | 840.3 | 70.55 |  |  | 19461 | 118.3 | 11.82 |  |  |  | 65.51 | 25551 | [7 empty] | 120 | 0.46 | 30.4 |  |  |  | 3042
1933 | R16065--120V | C6521241011-1933 | 2024-10-16 | 8:28:31 | OK | 101.2 | 27.1 | 64.5 | 8.9 | 118.2 | 9.6 | 804.5 | 70.86 |  |  | 19287 | 117.9 | 12.04 |  |  |  | 65.7 | 25594 | [7 empty] | 120 | 0.44 | 29 |  |  |  | 3108
1934 | R16065--120V | C6521241011-1934 | 2024-10-16 | 8:28:58 | OK | 101.2 | 27.0 | 64.1 | 8.9 | 118.4 | 9.76 | 816.1 | 70.64 |  |  | 20053 | 118.2 | 11.95 |  |  |  | 65.54 | 25230 | [7 empty] | 120 | 0.54 | 34.8 |  |  |  | 2991
1935 | R16065--120V | C6521241011-1935 | 2024-10-16 | 8:29:30 | OK | 101.2 | 27.0 | 64.8 | 8.9 | 118.1 | 10.23 | 856.8 | 70.92 |  |  | 20072 | 117.9 | 11.85 |  |  |  | 65.33 | 25374 | [7 empty] | 120 | 0.44 | 29.3 |  |  |  | 3093
1936 | R16065--120V | C6521241011-1936 | 2024-10-16 | 8:29:57 | OK | 101.2 | 27.1 | 65.1 | 8.9 | 118.3 | 9.87 | 823.8 | 70.53 |  |  | 20005 | 118.1 | 11.94 |  |  |  | 67.22 | 25525 | [7 empty] | 120 | 0.44 | 29.5 |  |  |  | 3066
1937 | R16065--120V | C6521241011-1937 | 2024-10-16 | 8:30:25 | OK | 101.2 | 27.0 | 65.0 | 8.9 | 118 | 10.26 | 861.2 | 71.14 |  |  | 20221 | 117.8 | 11.78 |  |  |  | 67.16 | 25914 | [7 empty] | 120 | 0.38 | 24.9 |  |  |  | 3218
1938 | R16065--120V | C6521241011-1938 | 2024-10-16 | 8:30:52 | OK | 101.2 | 27.0 | 65.1 | 8.9 | 118.4 | 9.88 | 823.9 | 70.42 |  |  | 19806 | 118.2 | 11.93 |  |  |  | 66.88 | 25269 | [7 empty] | 120 | 0.51 | 34.4 |  |  |  | 2990
1939 | R16065--120V | C6521241011-1939 | 2024-10-16 | 8:31:20 | OK | 101.2 | 26.9 | 65.4 | 8.9 | 118 | 10.32 | 860.6 | 70.68 |  |  | 19989 | 117.8 | 11.72 |  |  |  | 67.47 | 25866 | [7 empty] | 120 | 0.41 | 27.5 |  |  |  | 3052
1940 | R16065--120V | C6521241011-1940 | 2024-10-16 | 8:31:49 | OK | 101.2 | 26.9 | 65.2 | 8.9 | 118.4 | 10.2 | 850.6 | 70.43 |  |  | 19515 | 118.2 | 11.78 |  |  |  | 61.99 | 24707 | [7 empty] | 120 | 0.5 | 33.4 |  |  |  | 2762
1941 | R16065--120V | C6521241011-1941 | 2024-10-16 | 8:32:18 | OK | 101.2 | 26.9 | 64.5 | 8.9 | 118.2 | 9.41 | 784.7 | 70.55 |  |  | 19979 | 117.9 | 11.81 |  |  |  | 67.57 | 25965 | [7 empty] | 120 | 0.39 | 26.1 |  |  |  | 3235
1942 | R16065--120V | C6521241011-1942 | 2024-10-16 | 8:32:46 | OK | 101.2 | 26.9 | 64.4 | 8.9 | 118.4 | 9.88 | 825.6 | 70.56 |  |  | 19963 | 118.2 | 11.98 |  |  |  | 69.15 | 25857 | [7 empty] | 120 | 0.44 | 29.3 |  |  |  | 3084
1943 | R16065--120V | C6521241011-1943 | 2024-10-16 | 8:33:19 | OK | 101.2 | 27.0 | 64.9 | 8.9 | 118.3 | 9.5 | 793.3 | 70.61 |  |  | 19917 | 118 | 12.07 |  |  |  | 65.38 | 25472 | [7 empty] | 120 | 0.38 | 25.2 |  |  |  | 3183
1944 | R16065--120V | C6521241011-1944 | 2024-10-16 | 8:33:46 | OK | 101.2 | 27.1 | 64.6 | 8.9 | 118.4 | 9.72 | 811.7 | 70.56 |  |  | 19978 | 118.2 | 12.06 |  |  |  | 65.1 | 25121 | [7 empty] | 120 | 0.54 | 34.8 |  |  |  | 3008
1945 | R16065--120V | C6521241011-1945 | 2024-10-16 | 8:34:23 | OK | 101.2 | 27.0 | 64.7 | 8.9 | 118.1 | 10.42 | 872.6 | 70.94 |  |  | 19967 | 117.9 | 11.82 |  |  |  | 65.71 | 25577 | [7 empty] | 120 | 0.4 | 26.4 |  |  |  | 3203
1946 | R16065--120V | C6521241011-1946 | 2024-10-16 | 8:34:52 | OK | 101.2 | 26.9 | 65.1 | 8.9 | 118.4 | 9.88 | 826.4 | 70.64 |  |  | 19996 | 118.2 | 12.03 |  |  |  | 68.22 | 25915 | [7 empty] | 120 | 0.41 | 27.2 |  |  |  | 3104
1947 | R16065--120V | C6521241011-1947 | 2024-10-16 | 8:35:36 | OK | 101.2 | 26.9 | 65.3 | 8.9 | 118 | 10.35 | 869.5 | 71.22 |  |  | 20023 | 117.9 | 11.67 |  |  |  | 68.69 | 26126 | [7 empty] | 120 | 0.39 | 25.6 |  |  |  | 3168
1948 | R16065--120V | C6521241011-1948 | 2024-10-16 | 8:36:04 | OK | 101.2 | 26.9 | 65.2 | 8.9 | 118.4 | 9.83 | 824.1 | 70.79 |  |  | 19744 | 118.1 | 12.15 |  |  |  | 67.25 | 25816 | [7 empty] | 120 | 0.5 | 33.7 |  |  |  | 2978
1949 | R16065--120V | C6521241011-1949 | 2024-10-16 | 8:36:31 | OK | 101.2 | 26.9 | 65.4 | 8.9 | 118.2 | 9.65 | 804.4 | 70.51 |  |  | 19781 | 118 | 11.89 |  |  |  | 64.78 | 25356 | [7 empty] | 120 | 0.52 | 34.6 |  |  |  | 2941
1950 | R16065--120V | C6521241011-1950 | 2024-10-16 | 8:36:58 | OK | 101.2 | 27.0 | 65.1 | 8.9 | 118.4 | 9.7 | 806.7 | 70.25 |  |  | 20119 | 118.2 | 12.03 |  |  |  | 69.13 | 25794 | [7 empty] | 120.1 | 0.42 | 27.7 |  |  |  | 3130
1951 | R16065--120V | C6521241011-1951 | 2024-10-16 | 8:37:26 | OK | 101.2 | 27.0 | 64.9 | 8.9 | 118.1 | 10.41 | 873.9 | 71.08 |  |  | 19907 | 117.9 | 12.11 |  |  |  | 66.26 | 25780 | [7 empty] | 120 | 0.4 | 26.8 |  |  |  | 3162
1952 | R16065--120V | C6521241011-1952 | 2024-10-16 | 8:37:54 | OK | 101.2 | 27.0 | 63.5 | 8.9 | 118.5 | 9.6 | 796.3 | 70 |  |  | 20177 | 118.2 | 12.14 |  |  |  | 68.09 | 25943 | [7 empty] | 120 | 0.49 | 32.3 |  |  |  | 3048
1953 | R16065--120V | C6521241011-1953 | 2024-10-16 | 8:38:22 | OK | 101.2 | 27.1 | 63.9 | 8.9 | 118.2 | 9.77 | 814 | 70.51 |  |  | 19717 | 118 | 10.79 |  |  |  | 57.34 | 24121 | [7 empty] | 120 | 0.49 | 32.8 |  |  |  | 2895
1954 | R16065--120V | C6521241011-1954 | 2024-10-16 | 8:38:49 | OK | 101.2 | 27.0 | 63.4 | 8.9 | 118.5 | 9.62 | 803.1 | 70.5 |  |  | 20118 | 118.2 | 12.01 |  |  |  | 69.56 | 26035 | [7 empty] | 120 | 0.4 | 26.4 |  |  |  | 3210
1955 | R16065--120V | C6521241011-1955 | 2024-10-16 | 8:39:17 | OK | 101.2 | 27.0 | 63.6 | 8.9 | 118.2 | 9.43 | 790.1 | 70.86 |  |  | 19911 | 117.9 | 12.11 |  |  |  | 64.29 | 25208 | [7 empty] | 120 | 0.44 | 29.4 |  |  |  | 3077
1956 | R16065--120V | C6521241011-1956 | 2024-10-16 | 8:39:44 | OK | 101.2 | 27.1 | 64.4 | 8.9 | 118.5 | 9.7 | 805.3 | 70.04 |  |  | 19982 | 118.3 | 12.12 |  |  |  | 69.11 | 25740 | [7 empty] | 120 | 0.42 | 27.9 |  |  |  | 3215
1957 | R16065--120V | C6521241011-1957 | 2024-10-16 | 8:40:11 | OK | 101.2 | 27.1 | 64.1 | 8.9 | 118.3 | 9.59 | 798 | 70.38 |  |  | 19606 | 117.9 | 11.97 |  |  |  | 60.45 | 24262 | [7 empty] | 120 | 0.49 | 32.6 |  |  |  | 2775
1958 | R16065--120V | C6521241011-1958 | 2024-10-16 | 8:40:39 | OK | 101.2 | 27.1 | 63.4 | 8.9 | 118.4 | 10.08 | 841.2 | 70.43 |  |  | 19872 | 118.2 | 12.06 |  |  |  | 67.45 | 25913 | [7 empty] | 120 | 0.5 | 33.4 |  |  |  | 3006
1959 | R16065--120V | C6521241011-1959 | 2024-10-16 | 8:41:07 | OK | 101.2 | 27.1 | 63.0 | 8.9 | 118.1 | 9.61 | 805.4 | 70.94 |  |  | 19921 | 117.9 | 11.62 |  |  |  | 68.62 | 26235 | [7 empty] | 120 | 0.41 | 27.3 |  |  |  | 3175
1960 | R16065--120V | C6521241011-1960 | 2024-10-16 | 8:41:36 | OK | 101.2 | 27.2 | 62.3 | 8.9 | 118.5 | 9.7 | 810.6 | 70.54 |  |  | 20170 | 118.2 | 11.9 |  |  |  | 70.4 | 26327 | [7 empty] | 120 | 0.4 | 26.2 |  |  |  | 3282
1961 | R16065--120V | C6521241011-1961 | 2024-10-16 | 8:42:06 | OK | 101.2 | 27.3 | 61.8 | 8.9 | 118.1 | 9.52 | 796.8 | 70.89 |  |  | 19863 | 117.9 | 11.91 |  |  |  | 65.16 | 25272 | [7 empty] | 120 | 0.43 | 28.5 |  |  |  | 3128
1962 | R16065--120V | C6521241011-1962 | 2024-10-16 | 8:42:33 | OK | 101.2 | 27.2 | 62.7 | 8.9 | 118.5 | 9.96 | 831.5 | 70.42 |  |  | 19752 | 118.2 | 11.94 |  |  |  | 67.81 | 25904 | [7 empty] | 120 | 0.48 | 32.1 |  |  |  | 2903
1963 | R16065--120V | C6521241011-1963 | 2024-10-16 | 8:43:00 | OK | 101.2 | 27.2 | 62.6 | 8.9 | 118.1 | 9.65 | 803.8 | 70.55 |  |  | 19914 | 117.8 | 11.82 |  |  |  | 66.88 | 25967 | [7 empty] | 120 | 0.42 | 27.6 |  |  |  | 3111
1964 | R16065--120V | C6521241011-1964 | 2024-10-16 | 8:43:27 | OK | 101.2 | 27.2 | 62.6 | 8.9 | 118.4 | 9.75 | 811 | 70.24 |  |  | 20190 | 118.2 | 11.97 |  |  |  | 68.01 | 25885 | [7 empty] | 120 | 0.42 | 28.1 |  |  |  | 3142
1965 | R16065--120V | C6521241011-1965 | 2024-10-16 | 8:43:55 | OK | 101.2 | 27.2 | 63.2 | 8.9 | 118.1 | 9.58 | 802.1 | 70.86 |  |  | 19629 | 117.9 | 11.98 |  |  |  | 62.74 | 24986 | [7 empty] | 120 | 0.49 | 32.7 |  |  |  | 2842
1966 | R16065--120V | C6521241011-1966 | 2024-10-16 | 8:44:23 | OK | 101.2 | 27.2 | 63.2 | 8.9 | 118.4 | 9.78 | 812.1 | 70.14 |  |  | 19970 | 118.2 | 12 |  |  |  | 66.89 | 25440 | [7 empty] | 120 | 0.45 | 29.8 |  |  |  | 3043
1967 | R16065--120V | C6521241011-1967 | 2024-10-16 | 8:44:53 | OK | 101.2 | 27.1 | 63.7 | 8.9 | 118.2 | 9.95 | 830.5 | 70.59 |  |  | 19908 | 117.9 | 12.09 |  |  |  | 66.4 | 25619 | [7 empty] | 120 | 0.5 | 33.7 |  |  |  | 2955
1968 | R16065--120V | C6521241011-1968 | 2024-10-16 | 8:45:20 | OK | 101.2 | 27.2 | 63.6 | 8.9 | 118.4 | 10.09 | 844.6 | 70.72 |  |  | 19539 | 118.2 | 11.87 |  |  |  | 64.73 | 25256 | [7 empty] | 120 | 0.48 | 31.9 |  |  |  | 2910
1969 | R16065--120V | C6521241011-1969 | 2024-10-16 | 8:45:47 | OK | 101.2 | 27.2 | 63.4 | 8.9 | 118.1 | 10.37 | 867.6 | 70.87 |  |  | 19950 | 117.9 | 11.77 |  |  |  | 67.69 | 25898 | [7 empty] | 120 | 0.44 | 29.3 |  |  |  | 3131
1970 | R16065--120V | C6521241011-1970 | 2024-10-16 | 8:46:14 | OK | 101.2 | 27.2 | 63.2 | 8.9 | 118.4 | 9.83 | 816.8 | 70.16 |  |  | 19869 | 118.2 | 12.08 |  |  |  | 67.18 | 25856 | [7 empty] | 120 | 0.47 | 31.5 |  |  |  | 2861
1971 | R16065--120V | C6521241011-1971 | 2024-10-16 | 8:46:41 | OK | 101.2 | 27.1 | 63.6 | 8.9 | 118 | 10.56 | 884.3 | 70.97 |  |  | 20500 | 117.9 | 11.93 |  |  |  | 68.29 | 26200 | [7 empty] | 120 | 0.38 | 25.4 |  |  |  | 3228
1972 | R16065--120V | C6521241011-1972 | 2024-10-16 | 8:47:09 | OK | 101.2 | 27.1 | 63.5 | 8.9 | 118.5 | 9.72 | 808.1 | 70.18 |  |  | 19764 | 118.2 | 11.99 |  |  |  | 68.64 | 26046 | [7 empty] | 120 | 0.43 | 28.5 |  |  |  | 3113
1973 | R16065--120V | C6521241011-1973 | 2024-10-16 | 8:47:37 | OK | 101.2 | 27.0 | 64.1 | 8.9 | 118 | 10.29 | 862.7 | 71.02 |  |  | 20011 | 117.9 | 11.8 |  |  |  | 67.39 | 25995 | [7 empty] | 120 | 0.52 | 34.9 |  |  |  | 2930
1974 | R16065--120V | C6521241011-1974 | 2024-10-16 | 8:48:04 | OK | 101.2 | 27.0 | 64.1 | 8.9 | 118.4 | 9.83 | 818.8 | 70.35 |  |  | 19611 | 118.2 | 11.91 |  |  |  | 68.3 | 25866 | [7 empty] | 120 | 0.49 | 32.3 |  |  |  | 3021
1975 | R16065--120V | C6521241011-1975 | 2024-10-16 | 8:48:33 | OK | 101.2 | 26.9 | 64.0 | 8.9 | 118.2 | 10.08 | 845.4 | 70.94 |  |  | 19241 | 117.9 | 12.17 |  |  |  | 65.13 | 25165 | [7 empty] | 120 | 0.52 | 35 |  |  |  | 2918
1976 | R16065--120V | C6521241011-1976 | 2024-10-16 | 8:49:00 | OK | 101.2 | 27.0 | 63.8 | 8.9 | 118.4 | 9.6 | 797.5 | 70.15 |  |  | 19950 | 118.2 | 11.89 |  |  |  | 68.14 | 25678 | [7 empty] | 120 | 0.39 | 25.6 |  |  |  | 3267
1977 | R16065--120V | C6521241011-1977 | 2024-10-16 | 8:49:29 | OK | 101.2 | 27.1 | 63.5 | 8.9 | 118.2 | 9.52 | 793.3 | 70.54 |  |  | 19928 | 117.9 | 11.82 |  |  |  | 67.57 | 25958 | [7 empty] | 120 | 0.43 | 28.3 |  |  |  | 3019
1978 | R16065--120V | C6521241011-1978 | 2024-10-16 | 8:50:10 | OK | 101.2 | 27.1 | 64.0 | 8.9 | 118.4 | 9.76 | 816.4 | 70.62 |  |  | 19832 | 118.2 | 11.91 |  |  |  | 67.45 | 25547 | [7 empty] | 120 | 0.46 | 30.5 |  |  |  | 3062
1979 | R16065--120V | C6521241011-1979 | 2024-10-16 | 8:50:38 | OK | 101.2 | 27.2 | 63.5 | 8.9 | 118.3 | 9.54 | 796.7 | 70.59 |  |  | 19482 | 117.9 | 11.97 |  |  |  | 65.31 | 25494 | [7 empty] | 120 | 0.53 | 34.8 |  |  |  | 2922
1980 | R16065--120V | C6521241011-1980 | 2024-10-16 | 8:51:13 | OK | 101.2 | 27.2 | 63.7 | 8.9 | 118.5 | 9.57 | 800.5 | 70.56 |  |  | 20163 | 118.2 | 11.94 |  |  |  | 69.83 | 26166 | [7 empty] | 120 | 0.39 | 25.6 |  |  |  | 3290
1981 | R16065--120V | C6521241011-1981 | 2024-10-16 | 8:51:49 | OK | 101.2 | 27.1 | 64.1 | 8.9 | 118.1 | 9.38 | 788 | 71.13 |  |  | 19869 | 117.9 | 11.65 |  |  |  | 67.33 | 25900 | [7 empty] | 120 | 0.52 | 34.8 |  |  |  | 2944
1982 | R16065--120V | C6521241011-1982 | 2024-10-16 | 8:52:16 | OK | 101.2 | 27.1 | 63.7 | 8.9 | 118.4 | 9.72 | 811 | 70.45 |  |  | 20040 | 118.1 | 12.01 |  |  |  | 69.64 | 25994 | [7 empty] | 120 | 0.44 | 29.1 |  |  |  | 3164
1983 | R16065--120V | C6521241011-1983 | 2024-10-16 | 8:52:44 | OK | 101.2 | 27.1 | 63.9 | 8.9 | 118.1 | 9.99 | 845.9 | 71.68 |  |  | 19898 | 117.8 | 11.82 |  |  |  | 67.89 | 26135 | [7 empty] | 120 | 0.41 | 26.9 |  |  |  | 3172
1984 | R16065--120V | C6521241011-1984 | 2024-10-16 | 8:53:11 | OK | 101.2 | 27.1 | 64.3 | 8.9 | 118.4 | 10.29 | 868.3 | 71.28 |  |  | 19320 | 118.2 | 12.07 |  |  |  | 66.66 | 25306 | [7 empty] | 120 | 0.47 | 30.9 |  |  |  | 3029
1985 | R16065--120V | C6521241011-1985 | 2024-10-16 | 8:53:39 | OK | 101.2 | 27.1 | 64.1 | 8.9 | 118.1 | 9.49 | 791.7 | 70.61 |  |  | 19736 | 117.9 | 11.85 |  |  |  | 66.4 | 25648 | [7 empty] | 120 | 0.43 | 28.4 |  |  |  | 3029
1986 | R16065--120V | C6521241011-1986 | 2024-10-16 | 8:54:07 | OK | 101.2 | 27.0 | 64.5 | 8.9 | 118.5 | 9.87 | 823.3 | 70.37 |  |  | 19938 | 118.3 | 12.07 |  |  |  | 66.24 | 25437 | [7 empty] | 120 | 0.5 | 33.5 |  |  |  | 3024
1987 | R16065--120V | C6521241011-1987 | 2024-10-16 | 8:54:36 | OK | 101.2 | 27.0 | 64.1 | 8.9 | 118.1 | 9.55 | 799.8 | 70.89 |  |  | 19646 | 117.9 | 12.05 |  |  |  | 64.37 | 25365 | [7 empty] | 120 | 0.48 | 32.1 |  |  |  | 2861
1988 | R16065--120V | C6521241011-1988 | 2024-10-16 | 8:55:05 | OK | 101.2 | 26.9 | 64.3 | 8.9 | 118.5 | 9.63 | 804.1 | 70.44 |  |  | 20144 | 118.2 | 11.81 |  |  |  | 70.44 | 26297 | [7 empty] | 120 | 0.38 | 25 |  |  |  | 3281
1989 | R16065--120V | C6521241011-1989 | 2024-10-16 | 8:55:38 | OK | 101.2 | 26.9 | 64.8 | 8.9 | 118.1 | 9.52 | 796 | 70.82 |  |  | 19747 | 117.9 | 11.93 |  |  |  | 64.96 | 25539 | [7 empty] | 120 | 0.51 | 34.2 |  |  |  | 2930
1990 | R16065--120V | C6521241011-1990 | 2024-10-16 | 8:56:21 | OK | 101.2 | 27.0 | 64.5 | 8.9 | 118.4 | 9.98 | 834.8 | 70.65 |  |  | 19374 | 118.3 | 10.8 |  |  |  | 60.44 | 24709 | [7 empty] | 120 | 0.5 | 33.5 |  |  |  | 2781
1991 | R16065--120V | C6521241011-1991 | 2024-10-16 | 8:56:48 | OK | 101.2 | 27.0 | 64.7 | 8.9 | 118.2 | 9.38 | 782.9 | 70.64 |  |  | 19990 | 118 | 11.45 |  |  |  | 69.31 | 26310 | [7 empty] | 120 | 0.4 | 26.6 |  |  |  | 3197
1992 | R16065--120V | C6521241011-1992 | 2024-10-16 | 8:57:16 | OK | 101.2 | 27.1 | 63.3 | 8.9 | 118.5 | 9.65 | 803.4 | 70.24 |  |  | 19983 | 118.3 | 12.08 |  |  |  | 70.42 | 26359 | [7 empty] | 120 | 0.39 | 26 |  |  |  | 3245
1993 | R16065--120V | C6521241011-1993 | 2024-10-16 | 8:57:44 | OK | 101.2 | 27.1 | 63.4 | 8.9 | 118.1 | 10.39 | 869.3 | 70.86 |  |  | 20031 | 117.9 | 11.61 |  |  |  | 69.09 | 26345 | [7 empty] | 120 | 0.4 | 26.4 |  |  |  | 3168
1994 | R16065--120V | C6521241011-1994 | 2024-10-16 | 8:58:11 | OK | 101.2 | 27.1 | 63.1 | 8.9 | 118.4 | 9.68 | 805.8 | 70.31 |  |  | 19943 | 118.2 | 11.9 |  |  |  | 67.32 | 25572 | [7 empty] | 120 | 0.46 | 30.4 |  |  |  | 3022
1995 | R16065--120V | C6521241011-1995 | 2024-10-16 | 8:58:39 | OK | 101.2 | 27.1 | 62.8 | 8.9 | 118.2 | 9.49 | 787.8 | 70.22 |  |  | 19760 | 118 | 12.02 |  |  |  | 65.94 | 25301 | [7 empty] | 120 | 0.49 | 32.8 |  |  |  | 3000
1996 | R16065--120V | C6521241011-1996 | 2024-10-16 | 8:59:07 | OK | 101.2 | 27.1 | 63.3 | 8.9 | 118.5 | 9.64 | 803 | 70.27 |  |  | 20031 | 118.3 | 12.08 |  |  |  | 69.24 | 25843 | [7 empty] | 120 | 0.4 | 26.4 |  |  |  | 3266
1997 | R16065--120V | C6521241011-1997 | 2024-10-16 | 8:59:35 | OK | 101.2 | 27.1 | 63.4 | 8.9 | 118.3 | 9.46 | 789.5 | 70.59 |  |  | 19862 | 117.9 | 12.21 |  |  |  | 63.95 | 24931 | [7 empty] | 120 | 0.42 | 27.9 |  |  |  | 3030
1998 | R16065--120V | C6521241011-1998 | 2024-10-16 | 9:00:13 | OK | 101.2 | 27.2 | 63.2 | 8.9 | 118.5 | 9.68 | 807.5 | 70.43 |  |  | 19914 | 118.2 | 12.06 |  |  |  | 67.22 | 25427 | [7 empty] | 120 | 0.42 | 27.9 |  |  |  | 3070
1999 | R16065--120V | C6521241011-1999 | 2024-10-16 | 9:00:42 | OK | 101.2 | 27.2 | 63.2 | 8.9 | 118.1 | 9.96 | 840.9 | 71.47 |  |  | 19567 | 117.9 | 12.06 |  |  |  | 65.38 | 25355 | [7 empty] | 120 | 0.48 | 32.4 |  |  |  | 2775
2000 | R16065--120V | C6521241011-2000 | 2024-10-16 | 9:01:10 | OK | 101.2 | 27.1 | 63.5 | 8.9 | 118.4 | 10.01 | 842.9 | 71.1 |  |  | 19524 | 118.2 | 11.5 |  |  |  | 61.73 | 24807 | [7 empty] | 120 | 0.51 | 33.8 |  |  |  | 2594
2001 | R16065--120V | C6521241011-2001 | 2024-10-16 | 9:01:37 | OK | 101.2 | 27.1 | 63.3 | 8.9 | 118.2 | 9.53 | 793.4 | 70.4 |  |  | 19803 | 117.9 | 12.06 |  |  |  | 65.64 | 25432 | [7 empty] | 120 | 0.5 | 33.6 |  |  |  | 2937
2002 | R16065--120V | C6521241011-2002 | 2024-10-16 | 9:02:04 | OK | 101.2 | 27.2 | 63.1 | 8.9 | 118.4 | 9.87 | 822.1 | 70.34 |  |  | 19856 | 118.2 | 12.05 |  |  |  | 66.7 | 25261 | [7 empty] | 120 | 0.52 | 34.7 |  |  |  | 2986
2003 | R16065--120V | C6521241011-2003 | 2024-10-16 | 9:02:31 | OK | 101.2 | 27.1 | 63.5 | 8.9 | 118.1 | 10.33 | 863.7 | 70.8 |  |  | 19854 | 118 | 11.86 |  |  |  | 67.8 | 26060 | [7 empty] | 120 | 0.4 | 26.6 |  |  |  | 3128
2004 | R16065--120V | C6521241011-2004 | 2024-10-16 | 9:02:58 | OK | 101.2 | 27.2 | 63.6 | 8.9 | 118.4 | 9.66 | 804.6 | 70.3 |  |  | 19950 | 118.2 | 11.94 |  |  |  | 69.89 | 25890 | [7 empty] | 120 | 0.41 | 26.9 |  |  |  | 3202
2005 | R16065--120V | C6521241011-2005 | 2024-10-16 | 9:03:25 | OK | 101.2 | 27.2 | 63.1 | 8.9 | 118.2 | 9.54 | 794.7 | 70.47 |  |  | 19395 | 117.9 | 11.74 |  |  |  | 67.54 | 25972 | [7 empty] | 120 | 0.43 | 28.8 |  |  |  | 3104
2006 | R16065--120V | C6521241011-2006 | 2024-10-16 | 9:03:52 | OK | 101.2 | 27.3 | 63.0 | 8.9 | 118.4 | 10.09 | 842.8 | 70.54 |  |  | 19764 | 118.3 | 11.83 |  |  |  | 65.88 | 25170 | [7 empty] | 120 | 0.43 | 28.2 |  |  |  | 3060
2007 | R16065--120V | C6521241011-2007 | 2024-10-16 | 9:04:20 | OK | 101.2 | 27.3 | 63.4 | 8.9 | 118.1 | 9.54 | 796.3 | 70.67 |  |  | 19796 | 117.9 | 11.65 |  |  |  | 68.52 | 26200 | [7 empty] | 120 | 0.4 | 26.5 |  |  |  | 3153
2008 | R16065--120V | C6521241011-2008 | 2024-10-16 | 9:04:47 | OK | 101.2 | 27.3 | 63.3 | 8.9 | 118.3 | 10.03 | 836.1 | 70.47 |  |  | 19758 | 118.2 | 12.1 |  |  |  | 67.53 | 25369 | [7 empty] | 120 | 0.52 | 34.5 |  |  |  | 3016
2009 | R16065--120V | C6521241011-2009 | 2024-10-16 | 9:05:16 | OK | 101.2 | 27.3 | 62.8 | 8.9 | 118.1 | 10.26 | 860 | 70.98 |  |  | 20021 | 117.9 | 11.92 |  |  |  | 66.89 | 25727 | [7 empty] | 120 | 0.38 | 25.4 |  |  |  | 3229
2010 | R16065--120V | C6521241011-2010 | 2024-10-16 | 9:05:44 | OK | 101.2 | 27.4 | 62.5 | 8.9 | 118.4 | 9.68 | 804.6 | 70.18 |  |  | 20068 | 118.2 | 12.05 |  |  |  | 69.44 | 25990 | [7 empty] | 120 | 0.45 | 30 |  |  |  | 3090
2011 | R16065--120V | C6521241011-2011 | 2024-10-16 | 9:06:11 | OK | 101.2 | 27.3 | 62.4 | 8.9 | 118.2 | 9.45 | 787.1 | 70.44 |  |  | 19901 | 117.9 | 11.87 |  |  |  | 67.65 | 25955 | [7 empty] | 120 | 0.4 | 26.5 |  |  |  | 3157
2012 | R16065--120V | C6521241011-2012 | 2024-10-16 | 9:06:38 | OK | 101.2 | 27.2 | 62.7 | 8.9 | 118.5 | 9.7 | 807.2 | 70.21 |  |  | 20096 | 118.2 | 11.86 |  |  |  | 70.37 | 26140 | [7 empty] | 120 | 0.39 | 25.8 |  |  |  | 3216
2013 | R16065--120V | C6521241011-2013 | 2024-10-16 | 9:07:06 | OK | 101.2 | 27.1 | 63.1 | 8.9 | 118.1 | 10.31 | 863.8 | 70.94 |  |  | 20347 | 117.9 | 11.6 |  |  |  | 66.79 | 25869 | [7 empty] | 120 | 0.43 | 28.5 |  |  |  | 3059
2014 | R16065--120V | C6521241011-2014 | 2024-10-16 | 9:07:33 | OK | 101.2 | 27.2 | 63.4 | 8.9 | 118.3 | 10.17 | 851.4 | 70.78 |  |  | 19621 | 118.3 | 10.38 |  |  |  | 60.43 | 24596 | [7 empty] | 120 | 0.48 | 32 |  |  |  | 2857
2015 | R16065--120V | C6521241011-2015 | 2024-10-16 | 9:08:00 | OK | 101.2 | 27.2 | 63.4 | 8.9 | 118 | 10.53 | 879.7 | 70.81 |  |  | 19936 | 117.9 | 11.92 |  |  |  | 67.28 | 25796 | [7 empty] | 120 | 0.46 | 30.5 |  |  |  | 3030
2016 | R16065--120V | C6521241011-2016 | 2024-10-16 | 9:08:27 | OK | 101.2 | 27.1 | 63.8 | 8.9 | 118.5 | 9.59 | 799.3 | 70.31 |  |  | 20168 | 118.2 | 11.82 |  |  |  | 69.14 | 26093 | [7 empty] | 120 | 0.4 | 26.4 |  |  |  | 3254
2017 | R16065--120V | C6521241011-2017 | 2024-10-16 | 9:08:56 | OK | 101.2 | 27.2 | 63.6 | 8.9 | 118.1 | 9.47 | 788 | 70.4 |  |  | 19722 | 117.9 | 11.85 |  |  |  | 66.94 | 25892 | [7 empty] | 120 | 0.49 | 33 |  |  |  | 2944
2018 | R16065--120V | C6521241011-2018 | 2024-10-16 | 9:09:23 | OK | 101.2 | 27.2 | 63.5 | 8.9 | 118.4 | 9.69 | 809.5 | 70.53 |  |  | 20085 | 118.2 | 11.99 |  |  |  | 67.28 | 25588 | [7 empty] | 120 | 0.5 | 33.1 |  |  |  | 2994
2019 | R16065--120V | C6521241011-2019 | 2024-10-16 | 9:09:50 | OK | 101.2 | 27.2 | 63.0 | 8.9 | 118.2 | 9.8 | 817.8 | 70.6 |  |  | 19629 | 117.8 | 11.98 |  |  |  | 66.21 | 25673 | [7 empty] | 120 | 0.43 | 28.8 |  |  |  | 2986
2020 | R16065--120V | C6521241011-2020 | 2024-10-16 | 9:10:17 | OK | 101.2 | 27.2 | 63.2 | 8.9 | 118.4 | 9.62 | 800.8 | 70.28 |  |  | 20167 | 118.2 | 11.66 |  |  |  | 69.59 | 25997 | [7 empty] | 120 | 0.39 | 25.9 |  |  |  | 3221
2021 | R16065--120V | C6521241011-2021 | 2024-10-16 | 9:10:44 | OK | 101.2 | 27.2 | 63.6 | 8.9 | 118 | 9.55 | 796.9 | 70.71 |  |  | 19593 | 117.8 | 11.81 |  |  |  | 66.41 | 25767 | [7 empty] | 120 | 0.45 | 29.7 |  |  |  | 3092
2022 | R16065--120V | C6521241011-2022 | 2024-10-16 | 9:11:12 | OK | 101.2 | 27.2 | 63.6 | 8.9 | 118.4 | 9.5 | 791.7 | 70.38 |  |  | 20198 | 118.1 | 12.21 |  |  |  | 68 | 25557 | [7 empty] | 120 | 0.43 | 28.3 |  |  |  | 3075
2023 | R16065--120V | C6521241011-2023 | 2024-10-16 | 9:11:40 | OK | 101.2 | 27.1 | 63.4 | 8.9 | 118.2 | 9.6 | 803.9 | 70.86 |  |  | 19794 | 117.8 | 11.82 |  |  |  | 64.58 | 25067 | [7 empty] | 120 | 0.49 | 33 |  |  |  | 2946
2024 | R16065--120V | C6521241011-2024 | 2024-10-16 | 9:12:08 | OK | 101.2 | 27.2 | 62.4 | 8.9 | 118.3 | 9.68 | 809.6 | 70.69 |  |  | 20130 | 118.1 | 12.1 |  |  |  | 68.56 | 25954 | [7 empty] | 120 | 0.46 | 30.9 |  |  |  | 3084
2025 | R16065--120V | C6521241011-2025 | 2024-10-16 | 9:12:36 | OK | 101.2 | 27.2 | 62.8 | 8.9 | 118.1 | 9.63 | 805.8 | 70.87 |  |  | 19809 | 117.8 | 11.89 |  |  |  | 66.83 | 25727 | [7 empty] | 120 | 0.54 | 34.8 |  |  |  | 2924
2026 | R16065--120V | C6521241011-2026 | 2024-10-16 | 9:13:08 | OK | 101.2 | 27.1 | 63.1 | 8.9 | 118.5 | 9.52 | 791.7 | 70.15 |  |  | 20066 | 118.3 | 11.98 |  |  |  | 67.49 | 25505 | [7 empty] | 120 | 0.41 | 27.1 |  |  |  | 3185
2027 | R16065--120V | C6521241011-2027 | 2024-10-16 | 9:13:35 | OK | 101.2 | 27.2 | 63.4 | 8.9 | 118.1 | 10.16 | 847.5 | 70.59 |  |  | 20194 | 118 | 12.04 |  |  |  | 63.58 | 25086 | [7 empty] | 120 | 0.45 | 29.7 |  |  |  | 3121
2028 | R16065--120V | C6521241011-2028 | 2024-10-16 | 9:14:02 | OK | 101.2 | 27.1 | 62.9 | 8.9 | 118.5 | 9.56 | 796 | 70.26 |  |  | 20238 | 118.3 | 11.61 |  |  |  | 69.56 | 26215 | [7 empty] | 120 | 0.42 | 27.8 |  |  |  | 3192
2029 | R16065--120V | C6521241011-2029 | 2024-10-16 | 9:14:29 | OK | 101.2 | 27.1 | 63.1 | 8.9 | 118.1 | 10.35 | 867.4 | 70.97 |  |  | 19956 | 118 | 11.56 |  |  |  | 67.77 | 26065 | [7 empty] | 120 | 0.42 | 28 |  |  |  | 3129
2030 | R16065--120V | C6521241011-2030 | 2024-10-16 | 9:14:57 | OK | 101.2 | 27.1 | 63.4 | 8.9 | 118.5 | 9.79 | 818.2 | 70.51 |  |  | 19845 | 118.2 | 12.25 |  |  |  | 68.19 | 25927 | [7 empty] | 120 | 0.48 | 31.7 |  |  |  | 3028
2031 | R16065--120V | C6521241011-2031 | 2024-10-16 | 9:15:24 | OK | 101.2 | 27.1 | 63.8 | 8.9 | 118 | 10.6 | 890.3 | 71.18 |  |  | 19885 | 117.9 | 11.84 |  |  |  | 67.26 | 26108 | [7 empty] | 120 | 0.41 | 26.8 |  |  |  | 3179
2032 | R16065--120V | C6521241011-2032 | 2024-10-16 | 9:15:51 | OK | 101.2 | 27.1 | 63.5 | 8.9 | 118.4 | 10.12 | 841.9 | 70.24 |  |  | 20114 | 118.2 | 11.86 |  |  |  | 69.69 | 26298 | [7 empty] | 120 | 0.45 | 29.5 |  |  |  | 3136
2033 | R16065--120V | C6521241011-2033 | 2024-10-16 | 9:16:18 | OK | 101.2 | 27.1 | 63.1 | 8.9 | 118.1 | 10.1 | 842.6 | 70.61 |  |  | 20050 | 117.9 | 11.73 |  |  |  | 66.81 | 25776 | [7 empty] | 120 | 0.44 | 29.1 |  |  |  | 3076
2034 | R16065--120V | C6521241011-2034 | 2024-10-16 | 9:16:45 | OK | 101.2 | 27.2 | 63.2 | 8.9 | 118.5 | 10.09 | 839.8 | 70.22 |  |  | 20283 | 118.3 | 11.59 |  |  |  | 70.99 | 26472 | [7 empty] | 120 | 0.39 | 25.6 |  |  |  | 3278
2035 | R16065--120V | C6521241011-2035 | 2024-10-16 | 9:17:13 | OK | 101.2 | 27.1 | 63.3 | 8.9 | 118.2 | 10 | 832.3 | 70.42 |  |  | 19933 | 117.9 | 12.17 |  |  |  | 63.92 | 25193 | [7 empty] | 120 | 0.42 | 27.9 |  |  |  | 3053
2036 | R16065--120V | C6521241011-2036 | 2024-10-16 | 9:17:39 | OK | 101.2 | 27.1 | 63.5 | 8.9 | 118.5 | 9.9 | 827.5 | 70.56 |  |  | 20014 | 118.2 | 12 |  |  |  | 66.19 | 25411 | [7 empty] | 120 | 0.42 | 27.9 |  |  |  | 3107
2037 | R16065--120V | C6521241011-2037 | 2024-10-16 | 9:18:07 | OK | 101.2 | 27.1 | 64.1 | 8.9 | 118.2 | 9.7 | 806.9 | 70.37 |  |  | 19665 | 117.9 | 11.94 |  |  |  | 60.4 | 24303 | [7 empty] | 120 | 0.49 | 32.7 |  |  |  | 2812
2038 | R16065--120V | C6521241011-2038 | 2024-10-16 | 9:18:34 | OK | 101.2 | 27.2 | 63.4 | 8.9 | 118.4 | 9.88 | 823.2 | 70.36 |  |  | 19900 | 118.2 | 12.07 |  |  |  | 68.18 | 25610 | [7 empty] | 120 | 0.46 | 30.5 |  |  |  | 3076
2039 | R16065--120V | C6521241011-2039 | 2024-10-16 | 9:19:02 | OK | 101.2 | 27.1 | 63.2 | 8.9 | 118.1 | 10.44 | 876 | 71.02 |  |  | 20366 | 117.9 | 11.73 |  |  |  | 67.85 | 26092 | [7 empty] | 120 | 0.42 | 27.5 |  |  |  | 3147
2040 | R16065--120V | C6521241011-2040 | 2024-10-16 | 9:19:30 | OK | 101.2 | 27.0 | 63.6 | 8.9 | 118.4 | 9.68 | 805.7 | 70.27 |  |  | 20086 | 118.2 | 11.96 |  |  |  | 67.97 | 25884 | [7 empty] | 120 | 0.45 | 29.6 |  |  |  | 3095
2041 | R16065--120V | C6521241011-2041 | 2024-10-16 | 9:19:57 | OK | 101.2 | 27.0 | 63.6 | 8.9 | 118.1 | 10.08 | 843 | 70.78 |  |  | 19748 | 117.8 | 12.04 |  |  |  | 65.86 | 25447 | [7 empty] | 120 | 0.42 | 27.9 |  |  |  | 3007
2042 | R16065--120V | C6521241011-2042 | 2024-10-16 | 9:20:24 | OK | 101.2 | 27.1 | 63.5 | 8.9 | 118.4 | 9.66 | 801.3 | 70.01 |  |  | 20104 | 118.1 | 12.05 |  |  |  | 68.09 | 25643 | [7 empty] | 120 | 0.41 | 26.7 |  |  |  | 3184
2043 | R16065--120V | C6521241011-2043 | 2024-10-16 | 9:20:52 | OK | 101.2 | 27.2 | 63.7 | 8.9 | 118.1 | 10.72 | 893.8 | 70.55 |  |  | 20043 | 117.9 | 12.13 |  |  |  | 63.62 | 25366 | [7 empty] | 120 | 0.42 | 27.8 |  |  |  | 3023
2044 | R16065--120V | C6521241011-2044 | 2024-10-16 | 9:21:20 | OK | 101.2 | 27.2 | 63.5 | 8.9 | 118.4 | 9.64 | 800.7 | 70.17 |  |  | 20117 | 118.2 | 11.97 |  |  |  | 69.4 | 26048 | [7 empty] | 120 | 0.42 | 27.8 |  |  |  | 3272
2045 | R16065--120V | C6521241011-2045 | 2024-10-16 | 9:21:47 | OK | 101.2 | 27.1 | 63.8 | 8.9 | 118.1 | 9.4 | 781.2 | 70.36 |  |  | 19632 | 117.8 | 11.95 |  |  |  | 64.32 | 25415 | [7 empty] | 120 | 0.5 | 33.4 |  |  |  | 2902
2046 | R16065--120V | C6521241011-2046 | 2024-10-16 | 9:22:13 | OK | 101.2 | 27.0 | 64.3 | 8.9 | 118.4 | 9.54 | 791.2 | 70.1 |  |  | 19937 | 118.1 | 11.93 |  |  |  | 66.94 | 25704 | [7 empty] | 120 | 0.46 | 30.3 |  |  |  | 3135
2047 | R16065--120V | C6521241011-2047 | 2024-10-16 | 9:22:40 | OK | 101.2 | 26.8 | 64.7 | 8.9 | 118.2 | 9.57 | 799 | 70.6 |  |  | 19857 | 117.9 | 11.75 |  |  |  | 67.39 | 25855 | [7 empty] | 120 | 0.42 | 28 |  |  |  | 3072
2048 | R16065--120V | C6521241011-2048 | 2024-10-16 | 9:23:07 | OK | 101.2 | 26.8 | 65.1 | 8.9 | 118.5 | 9.72 | 808.2 | 70.22 |  |  | 19804 | 118.2 | 12.25 |  |  |  | 66.86 | 25649 | [7 empty] | 120 | 0.51 | 34.2 |  |  |  | 2999
2049 | R16065--120V | C6521241011-2049 | 2024-10-16 | 9:23:35 | OK | 101.2 | 26.8 | 65.2 | 8.9 | 118.1 | 9.9 | 826 | 70.66 |  |  | 19884 | 117.9 | 11.67 |  |  |  | 68.38 | 26056 | [7 empty] | 120 | 0.37 | 24.7 |  |  |  | 3192
2050 | R16065--120V | C6521241011-2050 | 2024-10-16 | 9:24:02 | OK | 101.2 | 27.0 | 64.9 | 8.9 | 118.4 | 10.03 | 833.7 | 70.17 |  |  | 19947 | 118.2 | 12.02 |  |  |  | 67.22 | 25666 | [7 empty] | 120 | 0.52 | 34.5 |  |  |  | 3014
2051 | R16065--120V | C6521241011-2051 | 2024-10-16 | 9:24:28 | OK | 101.2 | 26.9 | 64.9 | 8.9 | 118.1 | 10.22 | 852.9 | 70.61 |  |  | 20022 | 117.9 | 11.96 |  |  |  | 63.3 | 25032 | [7 empty] | 120 | 0.46 | 30.8 |  |  |  | 3028
2052 | R16065--120V | C6521241011-2052 | 2024-10-16 | 9:24:55 | OK | 101.2 | 27.0 | 65.1 | 8.9 | 118.4 | 9.85 | 817.8 | 70.1 |  |  | 20269 | 118.2 | 11.69 |  |  |  | 70.85 | 26461 | [7 empty] | 120 | 0.38 | 25.2 |  |  |  | 3263
2053 | R16065--120V | C6521241011-2053 | 2024-10-16 | 9:25:22 | OK | 101.2 | 26.8 | 65.2 | 8.9 | 118.2 | 10.44 | 875 | 70.94 |  |  | 20153 | 117.9 | 11.58 |  |  |  | 68.22 | 26185 | [7 empty] | 120 | 0.39 | 26 |  |  |  | 3236
2054 | R16065--120V | C6521241011-2054 | 2024-10-16 | 9:25:48 | OK | 101.2 | 26.7 | 65.5 | 8.9 | 118.4 | 9.89 | 823.2 | 70.32 |  |  | 19892 | 118.2 | 11.99 |  |  |  | 64.44 | 25034 | [7 empty] | 120 | 0.49 | 32.8 |  |  |  | 2872
2055 | R16065--120V | C6521241011-2055 | 2024-10-16 | 9:26:16 | OK | 101.2 | 26.7 | 65.4 | 8.9 | 118.1 | 10.55 | 884.4 | 70.97 |  |  | 19921 | 117.9 | 11.89 |  |  |  | 67.27 | 25776 | [7 empty] | 120 | 0.41 | 27 |  |  |  | 3104
2056 | R16065--120V | C6521241011-2056 | 2024-10-16 | 9:26:43 | OK | 101.2 | 26.7 | 65.1 | 8.9 | 118.4 | 9.63 | 801.9 | 70.33 |  |  | 20193 | 118.2 | 11.72 |  |  |  | 69.71 | 26265 | [7 empty] | 120 | 0.38 | 25.3 |  |  |  | 3258
2057 | R16065--120V | C6521241011-2057 | 2024-10-16 | 9:27:09 | OK | 101.2 | 26.7 | 65.0 | 8.9 | 118.3 | 9.68 | 807.8 | 70.54 |  |  | 19247 | 117.9 | 11.75 |  |  |  | 67.2 | 25984 | [7 empty] | 120 | 0.41 | 27.2 |  |  |  | 3141
2058 | R16065--120V | C6521241011-2058 | 2024-10-16 | 9:27:37 | OK | 101.2 | 26.7 | 65.5 | 8.9 | 118.5 | 9.68 | 804.3 | 70.16 |  |  | 20021 | 118.2 | 11.97 |  |  |  | 68.26 | 25647 | [7 empty] | 120 | 0.42 | 27.4 |  |  |  | 3217
2059 | R16065--120V | C6521241011-2059 | 2024-10-16 | 9:28:04 | OK | 101.2 | 26.7 | 65.1 | 8.9 | 118 | 9.51 | 791.8 | 70.51 |  |  | 19809 | 117.8 | 11.95 |  |  |  | 63.13 | 24936 | [7 empty] | 120 | 0.5 | 33.8 |  |  |  | 2997
2060 | R16065--120V | C6521241011-2060 | 2024-10-16 | 9:28:32 | OK | 101.2 | 26.7 | 65.2 | 8.9 | 118.4 | 9.61 | 799.6 | 70.26 |  |  | 20125 | 118.2 | 11.9 |  |  |  | 70 | 26213 | [7 empty] | 120 | 0.41 | 27.2 |  |  |  | 3237
2061 | R16065--120V | C6521241011-2061 | 2024-10-16 | 9:28:59 | OK | 101.2 | 26.8 | 65.1 | 8.9 | 118.1 | 10.37 | 867.2 | 70.84 |  |  | 20436 | 117.8 | 11.49 |  |  |  | 67.62 | 26055 | [7 empty] | 120 | 0.4 | 26.2 |  |  |  | 3211
2062 | R16065--120V | C6521241011-2062 | 2024-10-16 | 9:29:26 | OK | 101.2 | 26.8 | 65.2 | 8.9 | 118.4 | 9.9 | 825.9 | 70.45 |  |  | 19622 | 118.1 | 12 |  |  |  | 65.43 | 25404 | [7 empty] | 120 | 0.5 | 33 |  |  |  | 2868
2063 | R16065--120V | C6521241011-2063 | 2024-10-16 | 9:29:54 | OK | 101.2 | 26.8 | 65.1 | 8.9 | 118.1 | 9.92 | 828.1 | 70.73 |  |  | 19945 | 117.8 | 11.63 |  |  |  | 68.38 | 26248 | [7 empty] | 120 | 0.4 | 26.5 |  |  |  | 3146
2064 | R16065--120V | C6521241011-2064 | 2024-10-16 | 9:30:20 | OK | 101.2 | 26.7 | 65.5 | 8.9 | 118.3 | 9.63 | 804.7 | 70.59 |  |  | 20068 | 118.1 | 11.98 |  |  |  | 69.2 | 25980 | [7 empty] | 120 | 0.42 | 27.8 |  |  |  | 3062
2065 | R16065--120V | C6521241011-2065 | 2024-10-16 | 9:30:49 | OK | 101.2 | 26.7 | 65.8 | 8.9 | 117.9 | 10.08 | 843.4 | 70.94 |  |  | 19994 | 117.8 | 11.65 |  |  |  | 67.51 | 26023 | [7 empty] | 120 | 0.39 | 26 |  |  |  | 3165
2066 | R16065--120V | C6521241011-2066 | 2024-10-16 | 9:31:16 | OK | 101.2 | 26.7 | 65.3 | 8.9 | 118.4 | 10.15 | 847.8 | 70.54 |  |  | 19743 | 118.2 | 11.98 |  |  |  | 65.64 | 25116 | [7 empty] | 120 | 0.49 | 32.6 |  |  |  | 2901
2067 | R16065--120V | C6521241011-2067 | 2024-10-16 | 9:31:43 | OK | 101.2 | 26.8 | 65.0 | 8.9 | 118.1 | 10.13 | 858.3 | 71.74 |  |  | 19874 | 117.8 | 12 |  |  |  | 66.05 | 25572 | [7 empty] | 120 | 0.37 | 24.7 |  |  |  | 3207
2068 | R16065--120V | C6521241011-2068 | 2024-10-16 | 9:32:10 | OK | 101.2 | 26.8 | 65.1 | 8.9 | 118.5 | 9.72 | 806.3 | 70.06 |  |  | 20009 | 118.2 | 11.92 |  |  |  | 67.52 | 25490 | [7 empty] | 120 | 0.42 | 27.9 |  |  |  | 3109
2069 | R16065--120V | C6521241011-2069 | 2024-10-16 | 9:32:38 | OK | 101.2 | 26.8 | 65.4 | 8.9 | 118.2 | 9.74 | 811.3 | 70.46 |  |  | 19846 | 117.9 | 12.08 |  |  |  | 64.8 | 25323 | [7 empty] | 120 | 0.5 | 33.3 |  |  |  | 2772
2070 | R16065--120V | C6521241011-2070 | 2024-10-16 | 9:33:04 | OK | 101.2 | 26.8 | 65.4 | 8.9 | 118.3 | 10.15 | 849.3 | 70.73 |  |  | 19700 | 118.1 | 12.09 |  |  |  | 66.72 | 25665 | [7 empty] | 120 | 0.48 | 32.2 |  |  |  | 3060
2071 | R16065--120V | C6521241011-2071 | 2024-10-16 | 9:33:31 | OK | 101.2 | 26.7 | 65.4 | 8.9 | 118 | 10.24 | 855.6 | 70.78 |  |  | 20429 | 117.9 | 11.54 |  |  |  | 67.87 | 26100 | [7 empty] | 120 | 0.39 | 26 |  |  |  | 3191
2072 | R16065--120V | C6521241011-2072 | 2024-10-16 | 9:33:58 | OK | 101.2 | 26.8 | 64.7 | 8.9 | 118.4 | 9.83 | 818.9 | 70.37 |  |  | 19678 | 118.2 | 12.02 |  |  |  | 67.6 | 25829 | [7 empty] | 120 | 0.41 | 27.4 |  |  |  | 3083
2073 | R16065--120V | C6521241011-2073 | 2024-10-16 | 9:34:25 | OK | 101.2 | 26.7 | 64.9 | 8.9 | 118.2 | 9.43 | 783.7 | 70.31 |  |  | 19842 | 117.9 | 11.97 |  |  |  | 65.98 | 25463 | [7 empty] | 119.9 | 0.53 | 34.8 |  |  |  | 2947
2074 | R16065--120V | C6521241011-2074 | 2024-10-16 | 9:34:55 | OK | 101.2 | 26.7 | 65.2 | 8.9 | 118.4 | 9.55 | 795.8 | 70.39 |  |  | 20195 | 118.2 | 12.16 |  |  |  | 68.2 | 25998 | [7 empty] | 120 | 0.42 | 27.8 |  |  |  | 3122
2075 | R16065--120V | C6521241011-2075 | 2024-10-16 | 9:35:22 | OK | 101.2 | 26.6 | 65.5 | 8.9 | 118.1 | 10.36 | 866.2 | 70.84 |  |  | 19908 | 117.9 | 11.48 |  |  |  | 67.49 | 25878 | [7 empty] | 120 | 0.37 | 24.3 |  |  |  | 3176
2076 | R16065--120V | C6521241011-2076 | 2024-10-16 | 9:35:49 | OK | 101.2 | 26.6 | 65.6 | 8.9 | 118.4 | 10.19 | 852.9 | 70.7 |  |  | 19387 | 118.1 | 11.83 |  |  |  | 63.04 | 24823 | [7 empty] | 120 | 0.47 | 31.4 |  |  |  | 2895
2077 | R16065--120V | C6521241011-2077 | 2024-10-16 | 9:36:16 | OK | 101.2 | 26.7 | 65.3 | 8.9 | 118 | 10.18 | 846.3 | 70.46 |  |  | 19917 | 117.8 | 11.76 |  |  |  | 66.87 | 25982 | [7 empty] | 120 | 0.39 | 25.6 |  |  |  | 3170
2078 | R16065--120V | C6521241011-2078 | 2024-10-16 | 9:36:43 | OK | 101.2 | 26.7 | 65.4 | 8.9 | 118.3 | 9.85 | 823.8 | 70.63 |  |  | 19753 | 118.1 | 11.94 |  |  |  | 66.39 | 25648 | [7 empty] | 120 | 0.43 | 28.6 |  |  |  | 3088
2079 | R16065--120V | C6521241011-2079 | 2024-10-16 | 9:37:10 | OK | 101.2 | 26.7 | 65.1 | 8.9 | 118.1 | 10.16 | 849.1 | 70.72 |  |  | 19856 | 117.9 | 11.73 |  |  |  | 68.2 | 26037 | [7 empty] | 120 | 0.43 | 28.7 |  |  |  | 3110
2080 | R16065--120V | C6521241011-2080 | 2024-10-16 | 9:37:38 | OK | 101.2 | 26.8 | 65.7 | 8.9 | 118.3 | 10.16 | 845.6 | 70.36 |  |  | 20289 | 118.1 | 11.62 |  |  |  | 68.74 | 26208 | [7 empty] | 120 | 0.39 | 25.7 |  |  |  | 3222
2081 | R16065--120V | C6521241011-2081 | 2024-10-16 | 9:38:06 | OK | 101.2 | 26.8 | 65.3 | 8.9 | 118 | 10.29 | 859.3 | 70.77 |  |  | 19842 | 117.8 | 12.11 |  |  |  | 65.51 | 25480 | [7 empty] | 120 | 0.43 | 28.3 |  |  |  | 3004
2082 | R16065--120V | C6521241011-2082 | 2024-10-16 | 9:38:35 | OK | 101.2 | 26.7 | 65.0 | 8.9 | 118.4 | 9.74 | 811.3 | 70.32 |  |  | 20121 | 118.2 | 12.01 |  |  |  | 67.92 | 25814 | [7 empty] | 120 | 0.44 | 29.3 |  |  |  | 3181
2083 | R16065--120V | C6521241011-2083 | 2024-10-16 | 9:39:02 | OK | 101.2 | 26.8 | 65.0 | 8.9 | 118.1 | 10.32 | 863.5 | 70.9 |  |  | 20401 | 117.8 | 11.44 |  |  |  | 67.43 | 26011 | [7 empty] | 120 | 0.42 | 27.8 |  |  |  | 3172
2084 | R16065--120V | C6521241011-2084 | 2024-10-16 | 9:39:29 | OK | 101.2 | 26.9 | 64.7 | 8.9 | 118.3 | 9.71 | 807 | 70.26 |  |  | 20026 | 118.1 | 11.98 |  |  |  | 67.63 | 25781 | [7 empty] | 120 | 0.42 | 27.8 |  |  |  | 3110
2085 | R16065--120V | C6521241011-2085 | 2024-10-16 | 9:39:57 | OK | 101.2 | 26.9 | 64.3 | 8.9 | 117.9 | 10.06 | 839.5 | 70.8 |  |  | 19877 | 117.7 | 12.08 |  |  |  | 65.94 | 25563 | [7 empty] | 120 | 0.51 | 33.9 |  |  |  | 2969
2086 | R16065--120V | C6521241011-2086 | 2024-10-16 | 9:40:24 | OK | 101.2 | 26.9 | 63.9 | 8.9 | 118.3 | 9.54 | 793.2 | 70.29 |  |  | 20174 | 118.1 | 11.84 |  |  |  | 67.74 | 25680 | [7 empty] | 120 | 0.42 | 28 |  |  |  | 3166
2087 | R16065--120V | C6521241011-2087 | 2024-10-16 | 9:40:51 | OK | 101.2 | 26.8 | 65.1 | 8.9 | 118.1 | 10.43 | 870.1 | 70.61 |  |  | 20076 | 117.9 | 11.79 |  |  |  | 67.71 | 25906 | [7 empty] | 120 | 0.4 | 26.5 |  |  |  | 3193
2088 | R16065--120V | C6521241011-2088 | 2024-10-16 | 9:41:18 | OK | 101.2 | 26.7 | 65.1 | 8.9 | 118.3 | 10.06 | 836.9 | 70.34 |  |  | 20269 | 118.2 | 11.96 |  |  |  | 68.27 | 25885 | [7 empty] | 120 | 0.4 | 26.4 |  |  |  | 3224
2089 | R16065--120V | C6521241011-2089 | 2024-10-16 | 9:41:46 | OK | 101.2 | 26.7 | 64.6 | 8.9 | 118 | 9.72 | 815.4 | 71.1 |  |  | 19595 | 117.8 | 11.97 |  |  |  | 66.08 | 25544 | [7 empty] | 120 | 0.49 | 32.7 |  |  |  | 2971
2090 | R16065--120V | C6521241011-2090 | 2024-10-16 | 9:42:13 | OK | 101.2 | 26.7 | 64.8 | 8.9 | 118.4 | 9.65 | 798.5 | 69.89 |  |  | 20007 | 118.2 | 11.72 |  |  |  | 67.47 | 25529 | [7 empty] | 120 | 0.37 | 24.6 |  |  |  | 3278
2091 | R16065--120V | C6521241011-2091 | 2024-10-16 | 9:42:40 | OK | 101.2 | 26.6 | 65.0 | 8.9 | 118.2 | 10.56 | 886.7 | 71.04 |  |  | 19941 | 118 | 11.88 |  |  |  | 68.08 | 26191 | [7 empty] | 120 | 0.39 | 25.8 |  |  |  | 3188
2092 | R16065--120V | C6521241011-2092 | 2024-10-16 | 9:43:07 | OK | 101.2 | 26.5 | 65.3 | 8.9 | 118.4 | 9.84 | 819.2 | 70.3 |  |  | 20193 | 118.2 | 11.93 |  |  |  | 68.83 | 26010 | [7 empty] | 120 | 0.38 | 24.8 |  |  |  | 3301
2093 | R16065--120V | C6521241011-2093 | 2024-10-16 | 9:43:35 | OK | 101.2 | 26.5 | 65.4 | 8.9 | 118 | 10.49 | 879.2 | 71.02 |  |  | 19780 | 117.9 | 11.45 |  |  |  | 59.31 | 24274 | [7 empty] | 120 | 0.49 | 32.8 |  |  |  | 2742
2094 | R16065--120V | C6521241011-2094 | 2024-10-16 | 9:44:02 | OK | 101.2 | 26.6 | 65.2 | 8.9 | 118.4 | 10.17 | 853.1 | 70.85 |  |  | 19742 | 118.3 | 11.81 |  |  |  | 67.53 | 25954 | [7 empty] | 120 | 0.41 | 27.3 |  |  |  | 3237
2095 | R16065--120V | C6521241011-2095 | 2024-10-16 | 9:44:29 | OK | 101.2 | 26.7 | 65.3 | 8.9 | 118.1 | 10.49 | 874.8 | 70.55 |  |  | 20193 | 118 | 11.8 |  |  |  | 66.66 | 25883 | [7 empty] | 120 | 0.41 | 26.9 |  |  |  | 3075
2096 | R16065--120V | C6521241011-2096 | 2024-10-16 | 9:44:56 | OK | 101.2 | 26.7 | 66.0 | 8.9 | 118.5 | 9.7 | 806.2 | 70.16 |  |  | 20191 | 118.3 | 11.81 |  |  |  | 68.22 | 25878 | [7 empty] | 120 | 0.38 | 25 |  |  |  | 3244
2097 | R16065--120V | C6521241011-2097 | 2024-10-16 | 9:45:23 | OK | 101.2 | 26.8 | 66.6 | 8.9 | 118.1 | 10.17 | 847.1 | 70.53 |  |  | 19649 | 117.9 | 12.15 |  |  |  | 62.42 | 25069 | [7 empty] | 119.9 | 0.49 | 32.5 |  |  |  | 2954
2098 | R16065--120V | C6521241011-2098 | 2024-10-16 | 9:45:49 | OK | 101.2 | 26.9 | 66.3 | 8.9 | 118.5 | 9.65 | 802 | 70.13 |  |  | 19861 | 118.2 | 11.93 |  |  |  | 66.45 | 25649 | [7 empty] | 120 | 0.43 | 28.3 |  |  |  | 3098
2099 | R16065--120V | C6521241011-2099 | 2024-10-16 | 9:46:17 | OK | 101.2 | 26.8 | 66.2 | 8.9 | 118.2 | 10.19 | 848.3 | 70.44 |  |  | 20320 | 118 | 11.87 |  |  |  | 64.93 | 25537 | [7 empty] | 120 | 0.42 | 27.4 |  |  |  | 3136
2100 | R16065--120V | C6521241011-2100 | 2024-10-16 | 9:46:45 | OK | 101.2 | 26.8 | 66.9 | 8.9 | 118.5 | 9.64 | 799.9 | 69.99 |  |  | 20103 | 118.2 | 11.93 |  |  |  | 67.2 | 25856 | [7 empty] | 120 | 0.41 | 27.3 |  |  |  | 3225
2101 | R16065--120V | C6521241011-2101 | 2024-10-16 | 9:47:12 | OK | 101.2 | 26.8 | 67.0 | 8.9 | 118.1 | 9.95 | 830.1 | 70.61 |  |  | 20001 | 117.9 | 11.63 |  |  |  | 68.06 | 26079 | [7 empty] | 120 | 0.38 | 25.4 |  |  |  | 3191
2102 | R16065--120V | C6521241011-2102 | 2024-10-16 | 9:47:39 | OK | 101.2 | 26.8 | 66.7 | 8.9 | 118.5 | 9.47 | 785 | 69.96 |  |  | 20095 | 118.2 | 11.98 |  |  |  | 68.25 | 25914 | [7 empty] | 120 | 0.39 | 25.4 |  |  |  | 3252
2103 | R16065--120V | C6521241011-2103 | 2024-10-16 | 9:48:07 | OK | 101.2 | 26.8 | 66.6 | 8.9 | 118.2 | 10.59 | 890 | 71.13 |  |  | 20534 | 118 | 11.76 |  |  |  | 66.76 | 25907 | [7 empty] | 120 | 0.38 | 25 |  |  |  | 3225
2104 | R16065--120V | C6521241011-2104 | 2024-10-16 | 9:48:34 | OK | 101.2 | 26.8 | 66.9 | 8.9 | 118.4 | 9.94 | 832.9 | 70.76 |  |  | 19862 | 118.2 | 12.01 |  |  |  | 68.22 | 25861 | [7 empty] | 120 | 0.39 | 25.7 |  |  |  | 3296
2105 | R16065--120V | C6521241011-2105 | 2024-10-16 | 9:49:01 | OK | 101.2 | 26.9 | 66.9 | 8.9 | 118.2 | 9.58 | 799 | 70.54 |  |  | 19912 | 117.9 | 11.81 |  |  |  | 66.31 | 25792 | [7 empty] | 120 | 0.44 | 29.5 |  |  |  | 3058
2106 | R16065--120V | C6521241011-2106 | 2024-10-16 | 9:49:27 | OK | 101.2 | 26.9 | 66.6 | 8.9 | 118.4 | 9.78 | 815.5 | 70.44 |  |  | 20063 | 118.1 | 12.03 |  |  |  | 66.17 | 25527 | [7 empty] | 120 | 0.54 | 34.8 |  |  |  | 2980
2107 | R16065--120V | C6521241011-2107 | 2024-10-16 | 9:50:00 | OK | 101.2 | 26.9 | 67.0 | 8.9 | 118 | 9.92 | 824.6 | 70.45 |  |  | 20095 | 117.8 | 11.83 |  |  |  | 65.29 | 25599 | [7 empty] | 120 | 0.38 | 25.1 |  |  |  | 3216
2108 | R16065--120V | C6521241011-2108 | 2024-10-16 | 9:50:28 | OK | 101.2 | 26.9 | 67.0 | 8.9 | 118.3 | 9.93 | 829.9 | 70.61 |  |  | 19687 | 118.1 | 12.13 |  |  |  | 66.68 | 25625 | [7 empty] | 120 | 0.49 | 32.3 |  |  |  | 3042
2109 | R16065--120V | C6521241011-2109 | 2024-10-16 | 9:50:54 | OK | 101.2 | 26.9 | 67.1 | 8.9 | 118.1 | 10.41 | 875.6 | 71.21 |  |  | 20695 | 117.8 | 11.59 |  |  |  | 68.15 | 26152 | [7 empty] | 120 | 0.37 | 24.5 |  |  |  | 3231
2110 | R16065--120V | C6521241011-2110 | 2024-10-16 | 9:51:21 | OK | 101.2 | 26.9 | 67.3 | 8.9 | 118.4 | 9.66 | 803.8 | 70.25 |  |  | 20053 | 118.2 | 11.88 |  |  |  | 65.6 | 25155 | [7 empty] | 120 | 0.42 | 27.9 |  |  |  | 3125
2111 | R16065--120V | C6521241011-2111 | 2024-10-16 | 9:51:48 | OK | 101.2 | 26.9 | 67.3 | 8.9 | 118 | 9.78 | 817.2 | 70.78 |  |  | 19866 | 117.8 | 11.89 |  |  |  | 66.44 | 25621 | [7 empty] | 120 | 0.4 | 26.8 |  |  |  | 3148
2112 | R16065--120V | C6521241011-2112 | 2024-10-16 | 9:52:15 | OK | 101.2 | 26.8 | 67.5 | 8.9 | 118.5 | 9.46 | 785.1 | 70.06 |  |  | 20166 | 118.1 | 11.99 |  |  |  | 68.44 | 26002 | [7 empty] | 120 | 0.39 | 25.8 |  |  |  | 3225
2113 | R16065--120V | C6521241011-2113 | 2024-10-16 | 9:52:43 | OK | 101.2 | 26.8 | 67.8 | 8.9 | 117.9 | 10.47 | 878.9 | 71.19 |  |  | 19951 | 117.7 | 11.97 |  |  |  | 64.68 | 25213 | [7 empty] | 120 | 0.45 | 30 |  |  |  | 3115
2114 | R16065--120V | C6521241011-2114 | 2024-10-16 | 9:53:09 | OK | 101.2 | 26.7 | 68.1 | 8.9 | 118.4 | 9.8 | 816.2 | 70.35 |  |  | 20074 | 118.1 | 12.11 |  |  |  | 64.62 | 24937 | [7 empty] | 120 | 0.42 | 27.6 |  |  |  | 3169
2115 | R16065--120V | C6521241011-2115 | 2024-10-16 | 9:53:37 | OK | 101.2 | 26.7 | 67.5 | 8.9 | 118 | 10.24 | 858 | 71.01 |  |  | 20004 | 117.8 | 11.8 |  |  |  | 67.33 | 25804 | [7 empty] | 120 | 0.39 | 25.5 |  |  |  | 3257
2116 | R16065--120V | C6521241011-2116 | 2024-10-16 | 9:54:04 | OK | 101.2 | 26.7 | 67.8 | 8.9 | 118.4 | 9.66 | 809.5 | 70.77 |  |  | 19919 | 118.1 | 12.14 |  |  |  | 67.96 | 25601 | [7 empty] | 120 | 0.42 | 27.9 |  |  |  | 3104
2117 | R16065--120V | C6521241011-2117 | 2024-10-16 | 9:54:31 | OK | 101.2 | 26.6 | 68.4 | 8.9 | 118.1 | 10.37 | 879.9 | 71.8 |  |  | 19826 | 117.9 | 12.13 |  |  |  | 63.09 | 24991 | [7 empty] | 120 | 0.41 | 27.4 |  |  |  | 3121
2118 | R16065--120V | C6521241011-2118 | 2024-10-16 | 9:54:58 | OK | 101.2 | 26.6 | 68.6 | 8.9 | 118.4 | 9.83 | 815 | 69.98 |  |  | 19995 | 118.2 | 12.16 |  |  |  | 67.78 | 25586 | [7 empty] | 120 | 0.43 | 28.7 |  |  |  | 3051
2119 | R16065--120V | C6521241011-2119 | 2024-10-16 | 9:55:25 | OK | 101.2 | 26.6 | 68.5 | 8.9 | 118.1 | 10.49 | 873.2 | 70.45 |  |  | 19999 | 117.9 | 12.06 |  |  |  | 66.07 | 25643 | [7 empty] | 120 | 0.4 | 26.2 |  |  |  | 3176
2120 | R16065--120V | C6521241011-2120 | 2024-10-16 | 9:55:52 | OK | 101.2 | 26.6 | 68.6 | 8.9 | 118.5 | 9.64 | 798.7 | 69.92 |  |  | 20126 | 118.2 | 12 |  |  |  | 69.25 | 26118 | [7 empty] | 120 | 0.43 | 28.4 |  |  |  | 3203
2121 | R16065--120V | C6521241011-2121 | 2024-10-16 | 9:56:21 | OK | 101.2 | 26.7 | 68.3 | 8.9 | 118.2 | 10.02 | 834.4 | 70.42 |  |  | 19954 | 117.9 | 11.83 |  |  |  | 64.26 | 25483 | [7 empty] | 120 | 0.43 | 28.9 |  |  |  | 3059
2122 | R16065--120V | C6521241011-2122 | 2024-10-16 | 9:56:48 | OK | 101.2 | 26.6 | 68.6 | 8.9 | 118.5 | 9.66 | 804.9 | 70.34 |  |  | 20098 | 118.2 | 11.85 |  |  |  | 68.32 | 25822 | [7 empty] | 120 | 0.39 | 25.5 |  |  |  | 3231
2123 | R16065--120V | C6521241011-2123 | 2024-10-16 | 9:57:15 | OK | 101.2 | 26.6 | 68.5 | 8.9 | 118 | 10.58 | 889.2 | 71.22 |  |  | 20062 | 117.8 | 12.28 |  |  |  | 64.44 | 25356 | [7 empty] | 120 | 0.47 | 31.7 |  |  |  | 2979
2124 | R16065--120V | C6521241011-2124 | 2024-10-16 | 9:57:42 | OK | 101.2 | 26.5 | 68.9 | 8.9 | 118.4 | 9.64 | 800.8 | 70.2 |  |  | 19859 | 118.1 | 12.05 |  |  |  | 67.55 | 25805 | [7 empty] | 120 | 0.42 | 27.7 |  |  |  | 3122
2125 | R16065--120V | C6521241011-2125 | 2024-10-16 | 9:58:10 | OK | 101.2 | 26.5 | 68.7 | 8.9 | 117.9 | 10.39 | 871 | 71.07 |  |  | 20321 | 117.7 | 12.03 |  |  |  | 61.55 | 24784 | [7 empty] | 120 | 0.4 | 26.1 |  |  |  | 3185
2126 | R16065--120V | C6521241011-2126 | 2024-10-16 | 9:58:36 | OK | 101.2 | 26.5 | 68.8 | 8.9 | 118.4 | 9.99 | 832.2 | 70.34 |  |  | 19792 | 118.3 | 12.09 |  |  |  | 66.1 | 25156 | [7 empty] | 120 | 0.51 | 34.3 |  |  |  | 2992
2127 | R16065--120V | C6521241011-2127 | 2024-10-16 | 9:59:03 | OK | 101.2 | 26.6 | 69.0 | 8.9 | 118.2 | 9.62 | 803 | 70.63 |  |  | 19826 | 117.9 | 12.05 |  |  |  | 63.9 | 25252 | [7 empty] | 120 | 0.52 | 34.9 |  |  |  | 2957
2128 | R16065--120V | C6521241011-2128 | 2024-10-16 | 9:59:30 | OK | 101.2 | 26.6 | 69.0 | 8.9 | 118.4 | 9.8 | 815.9 | 70.31 |  |  | 20065 | 118.2 | 12.03 |  |  |  | 67.9 | 25805 | [7 empty] | 120 | 0.43 | 28.7 |  |  |  | 3111
2129 | R16065--120V | C6521241011-2129 | 2024-10-16 | 9:59:58 | OK | 101.2 | 26.5 | 69.3 | 8.9 | 118.1 | 10.45 | 872.5 | 70.67 |  |  | 19973 | 117.8 | 12.03 |  |  |  | 66.59 | 25741 | [7 empty] | 120 | 0.41 | 27 |  |  |  | 3206
2130 | R16065--120V | C6521241011-2130 | 2024-10-16 | 10:00:24 | OK | 101.2 | 26.5 | 69.6 | 8.9 | 118.4 | 9.68 | 804.8 | 70.22 |  |  | 20115 | 118.2 | 11.86 |  |  |  | 69.53 | 26100 | [7 empty] | 120 | 0.39 | 25.7 |  |  |  | 3316
2131 | R16065--120V | C6521241011-2131 | 2024-10-16 | 10:00:52 | OK | 101.2 | 26.5 | 69.5 | 8.9 | 118.1 | 10.47 | 878.1 | 71.03 |  |  | 20121 | 117.9 | 12.18 |  |  |  | 66.94 | 25835 | [7 empty] | 120 | 0.41 | 26.8 |  |  |  | 3176
2132 | R16065--120V | C6521241011-2132 | 2024-10-16 | 10:01:20 | OK | 101.2 | 26.5 | 69.8 | 8.9 | 118.4 | 9.7 | 802.6 | 69.88 |  |  | 20020 | 118.1 | 11.88 |  |  |  | 69.75 | 26383 | [7 empty] | 120 | 0.4 | 26.2 |  |  |  | 3233
2133 | R16065--120V | C6521241011-2133 | 2024-10-16 | 10:07:07 | OK | 101.2 | 26.5 | 69.8 | 8.9 | 118.4 | 9.76 | 840.5 | 72.74 |  |  | 19163 | 118.2 | 11.07 |  |  |  | 62.56 | 24948 | [7 empty] | 120 | 0.46 | 30.7 |  |  |  | 3062
2134 | R16065--120V | C6521241011-2134 | 2024-10-16 | 10:07:34 | OK | 101.2 | 25.3 | 73.2 | 8.9 | 118.2 | 9.7 | 839.9 | 73.26 |  |  | 18905 | 118 | 10.59 |  |  |  | 56.78 | 24128 | [7 empty] | 120 | 0.49 | 32.9 |  |  |  | 2962
2135 | R16065--120V | C6521241011-2135 | 2024-10-16 | 10:08:02 | OK | 101.2 | 25.2 | 73.5 | 8.9 | 118.3 | 10.02 | 841.7 | 71.02 |  |  | 19780 | 118.1 | 11.87 |  |  |  | 64.94 | 24997 | [7 empty] | 120 | 0.52 | 34.8 |  |  |  | 2989
2136 | R16065--120V | C6521241011-2136 | 2024-10-16 | 10:08:29 | OK | 101.2 | 25.1 | 73.6 | 8.9 | 118.1 | 9.71 | 815.3 | 71.15 |  |  | 19789 | 117.8 | 12.14 |  |  |  | 62.81 | 24800 | [7 empty] | 120 | 0.49 | 32.8 |  |  |  | 2944
2137 | R16065--120V | C6521241011-2137 | 2024-10-16 | 10:08:57 | OK | 101.2 | 25.1 | 73.7 | 8.9 | 118.4 | 10.11 | 847.2 | 70.75 |  |  | 19951 | 118.2 | 11.8 |  |  |  | 63.03 | 24881 | [7 empty] | 120 | 0.5 | 33.6 |  |  |  | 2862
2138 | R16065--120V | C6521241011-2138 | 2024-10-16 | 10:09:24 | OK | 101.2 | 25.0 | 74.1 | 8.9 | 118.1 | 9.59 | 799.6 | 70.57 |  |  | 19885 | 117.8 | 11.89 |  |  |  | 65.51 | 25471 | [7 empty] | 120 | 0.4 | 26.3 |  |  |  | 3221
2139 | R16065--120V | C6521241011-2139 | 2024-10-16 | 10:09:51 | OK | 101.2 | 25.0 | 74.4 | 8.9 | 118.4 | 9.68 | 806 | 70.35 |  |  | 20157 | 118.2 | 11.78 |  |  |  | 69.55 | 26016 | [7 empty] | 120 | 0.38 | 24.9 |  |  |  | 3310
2140 | R16065--120V | C6521241011-2140 | 2024-10-16 | 10:10:19 | OK | 101.2 | 25.0 | 74.5 | 8.9 | 118.1 | 9.62 | 797.3 | 70.14 |  |  | 19804 | 117.9 | 11.86 |  |  |  | 66.6 | 25666 | [7 empty] | 120 | 0.44 | 28.9 |  |  |  | 3038
2141 | R16065--120V | C6521241011-2141 | 2024-10-16 | 10:10:47 | OK | 101.2 | 25.0 | 74.6 | 8.9 | 118.5 | 9.73 | 809.4 | 70.23 |  |  | 20005 | 118.2 | 11.89 |  |  |  | 67.04 | 25535 | [7 empty] | 120 | 0.47 | 31.5 |  |  |  | 3027
2142 | R16065--120V | C6521241011-2142 | 2024-10-16 | 10:11:14 | OK | 101.2 | 24.9 | 75.1 | 8.9 | 118 | 10.28 | 859.1 | 70.8 |  |  | 20333 | 117.8 | 11.91 |  |  |  | 66.38 | 25763 | [7 empty] | 120 | 0.39 | 25.6 |  |  |  | 3192
2143 | R16065--120V | C6521241011-2143 | 2024-10-16 | 10:11:42 | OK | 101.2 | 25.1 | 74.8 | 8.9 | 118.4 | 9.59 | 798.2 | 70.35 |  |  | 20148 | 118.1 | 12.04 |  |  |  | 67.02 | 25647 | [7 empty] | 120 | 0.4 | 26.4 |  |  |  | 3298
2144 | R16065--120V | C6521241011-2144 | 2024-10-16 | 10:12:11 | OK | 101.2 | 25.3 | 74.0 | 8.9 | 118.1 | 9.66 | 810.6 | 71.02 |  |  | 19766 | 118 | 10.73 |  |  |  | 57.32 | 24137 | [7 empty] | 120 | 0.48 | 32.1 |  |  |  | 2999
2145 | R16065--120V | C6521241011-2145 | 2024-10-16 | 10:12:38 | OK | 101.2 | 25.5 | 73.4 | 8.9 | 118.4 | 9.61 | 802 | 70.53 |  |  | 20082 | 118.2 | 11.95 |  |  |  | 68.56 | 26180 | [7 empty] | 120 | 0.39 | 25.5 |  |  |  | 3267
2146 | R16065--120V | C6521241011-2146 | 2024-10-16 | 10:13:05 | OK | 101.2 | 25.6 | 73.0 | 8.9 | 118.1 | 9.69 | 808.4 | 70.68 |  |  | 19844 | 117.8 | 12.16 |  |  |  | 65.75 | 25667 | [7 empty] | 120 | 0.4 | 26.4 |  |  |  | 3229
2147 | R16065--120V | C6521241011-2147 | 2024-10-16 | 10:13:32 | OK | 101.2 | 25.7 | 72.9 | 8.9 | 118.4 | 9.77 | 813.6 | 70.38 |  |  | 19944 | 118.2 | 11.76 |  |  |  | 65.06 | 25085 | [7 empty] | 120 | 0.43 | 28.8 |  |  |  | 3078
2148 | R16065--120V | C6521241011-2148 | 2024-10-16 | 10:14:01 | OK | 101.2 | 25.8 | 72.4 | 8.9 | 118.2 | 9.38 | 783.8 | 70.69 |  |  | 19868 | 117.8 | 11.96 |  |  |  | 66.12 | 25550 | [7 empty] | 120 | 0.44 | 29.4 |  |  |  | 3091
2149 | R16065--120V | C6521241011-2149 | 2024-10-16 | 10:14:35 | OK | 101.2 | 25.9 | 72.5 | 8.9 | 118.3 | 10.18 | 857.4 | 71.23 |  |  | 19539 | 118.1 | 11.98 |  |  |  | 65.46 | 25399 | [7 empty] | 120 | 0.5 | 33.2 |  |  |  | 3015
2150 | R16065--120V | C6521241011-2150 | 2024-10-16 | 10:15:04 | OK | 101.2 | 25.8 | 72.6 | 8.9 | 117.9 | 10.38 | 873.6 | 71.35 |  |  | 19979 | 117.8 | 11.77 |  |  |  | 67.26 | 25790 | [7 empty] | 120 | 0.41 | 27.2 |  |  |  | 3176
2151 | R16065--120V | C6521241011-2151 | 2024-10-16 | 10:15:56 | OK | 101.2 | 25.9 | 72.4 | 8.9 | 118.4 | 9.95 | 840.1 | 71.35 |  |  | 19781 | 118.1 | 11.92 |  |  |  | 65.68 | 25158 | [7 empty] | 120 | 0.5 | 33.1 |  |  |  | 2997
2152 | R16065--120V | C6521241011-2152 | 2024-10-16 | 10:16:25 | OK | 101.2 | 26.0 | 72.3 | 8.9 | 118.1 | 9.47 | 793.9 | 71.01 |  |  | 19781 | 117.8 | 12.08 |  |  |  | 63.78 | 25039 | [7 empty] | 120 | 0.51 | 34.3 |  |  |  | 2961
2153 | R16065--120V | C6521241011-2153 | 2024-10-16 | 10:16:52 | OK | 101.2 | 25.9 | 72.5 | 8.9 | 118.4 | 10.14 | 849.7 | 70.79 |  |  | 19561 | 118.2 | 11.94 |  |  |  | 63.56 | 24828 | [7 empty] | 120 | 0.49 | 32.5 |  |  |  | 2803
2154 | R16065--120V | C6521241011-2154 | 2024-10-16 | 10:17:20 | OK | 101.2 | 25.9 | 72.6 | 8.9 | 118.1 | 9.51 | 794.1 | 70.71 |  |  | 19789 | 117.8 | 11.95 |  |  |  | 64.3 | 25055 | [7 empty] | 120 | 0.41 | 27.4 |  |  |  | 3037
2155 | R16065--120V | C6521241011-2155 | 2024-10-16 | 10:17:48 | OK | 101.2 | 25.9 | 72.3 | 8.9 | 118.5 | 9.72 | 809.1 | 70.28 |  |  | 20086 | 118.2 | 12.02 |  |  |  | 69.57 | 26163 | [7 empty] | 120 | 0.41 | 27.1 |  |  |  | 3233
2156 | R16065--120V | C6521241011-2156 | 2024-10-16 | 10:18:16 | OK | 101.2 | 26.0 | 72.0 | 8.9 | 118.2 | 9.53 | 792.8 | 70.4 |  |  | 19908 | 117.8 | 11.87 |  |  |  | 66.18 | 25642 | [7 empty] | 120 | 0.43 | 28.3 |  |  |  | 3061
2157 | R16065--120V | C6521241011-2157 | 2024-10-16 | 10:18:43 | OK | 101.2 | 26.1 | 71.6 | 8.9 | 118.3 | 10.56 | 886.1 | 70.87 |  |  | 19718 | 118.2 | 11.95 |  |  |  | 65.52 | 25282 | [7 empty] | 120 | 0.49 | 32.6 |  |  |  | 2917
2158 | R16065--120V | C6521241011-2158 | 2024-10-16 | 10:19:11 | OK | 101.2 | 26.1 | 71.5 | 8.9 | 118.1 | 10.14 | 847.2 | 70.74 |  |  | 19860 | 118 | 11.64 |  |  |  | 68.54 | 26222 | [7 empty] | 120 | 0.4 | 26.3 |  |  |  | 3214
2159 | R16065--120V | C6521241011-2159 | 2024-10-16 | 10:19:40 | OK | 101.2 | 26.1 | 71.9 | 8.9 | 118.5 | 9.7 | 809.9 | 70.51 |  |  | 20141 | 118.2 | 11.98 |  |  |  | 70.76 | 26576 | [7 empty] | 120 | 0.41 | 26.8 |  |  |  | 3239
2160 | R16065--120V | C6521241011-2160 | 2024-10-16 | 10:20:08 | OK | 101.2 | 26.1 | 71.9 | 8.9 | 118.1 | 10.39 | 869 | 70.86 |  |  | 20361 | 117.8 | 11.97 |  |  |  | 66.28 | 25826 | [7 empty] | 120 | 0.44 | 29.3 |  |  |  | 3095
2161 | R16065--120V | C6521241011-2161 | 2024-10-16 | 10:20:36 | OK | 101.2 | 26.1 | 71.8 | 8.9 | 118.5 | 9.8 | 818 | 70.45 |  |  | 19802 | 118.2 | 11.99 |  |  |  | 68.05 | 25994 | [7 empty] | 120 | 0.4 | 26.6 |  |  |  | 3220
2162 | R16065--120V | C6521241011-2162 | 2024-10-16 | 10:21:03 | OK | 101.2 | 26.1 | 71.6 | 8.9 | 118.1 | 9.59 | 801.8 | 70.83 |  |  | 19740 | 117.8 | 12.04 |  |  |  | 64.6 | 25234 | [7 empty] | 120 | 0.53 | 34.8 |  |  |  | 2918
2163 | R16065--120V | C6521241011-2163 | 2024-10-16 | 10:21:34 | OK | 101.2 | 26.2 | 71.3 | 8.9 | 118.5 | 9.56 | 798.5 | 70.49 |  |  | 20145 | 118.1 | 11.8 |  |  |  | 69.75 | 26294 | [7 empty] | 120 | 0.41 | 27 |  |  |  | 3244
2164 | R16065--120V | C6521241011-2164 | 2024-10-16 | 10:22:02 | OK | 101.2 | 26.1 | 72.0 | 8.9 | 118.1 | 9.47 | 794.5 | 71.08 |  |  | 19815 | 117.7 | 11.83 |  |  |  | 61.7 | 24637 | [7 empty] | 120 | 0.43 | 28.3 |  |  |  | 3060
2165 | R16065--120V | C6521241011-2165 | 2024-10-16 | 10:22:30 | OK | 101.2 | 26.1 | 72.0 | 8.9 | 118.4 | 9.74 | 810.7 | 70.32 |  |  | 20055 | 118.1 | 12.28 |  |  |  | 66.84 | 25556 | [7 empty] | 120 | 0.52 | 34.6 |  |  |  | 3007
2166 | R16065--120V | C6521241011-2166 | 2024-10-16 | 10:22:59 | OK | 101.2 | 26.0 | 72.4 | 8.9 | 118.1 | 9.33 | 778.8 | 70.65 |  |  | 19840 | 117.8 | 11.61 |  |  |  | 67 | 25845 | [7 empty] | 120 | 0.4 | 26.2 |  |  |  | 3214
2167 | R16065--120V | C6521241011-2167 | 2024-10-16 | 10:23:27 | OK | 101.2 | 25.9 | 72.4 | 8.9 | 118.3 | 9.78 | 814.5 | 70.4 |  |  | 20152 | 118.1 | 11.97 |  |  |  | 68.69 | 26024 | [7 empty] | 120 | 0.41 | 26.9 |  |  |  | 3221
2168 | R16065--120V | C6521241011-2168 | 2024-10-16 | 10:23:56 | OK | 101.2 | 26.0 | 72.2 | 8.9 | 118.1 | 9.45 | 787.5 | 70.5 |  |  | 19742 | 117.8 | 11.9 |  |  |  | 64.27 | 25246 | [7 empty] | 120 | 0.42 | 27.8 |  |  |  | 3026
2169 | R16065--120V | C6521241011-2169 | 2024-10-16 | 10:24:23 | OK | 101.2 | 25.7 | 72.8 | 8.9 | 118.3 | 10.01 | 836.3 | 70.57 |  |  | 19897 | 118.2 | 11.84 |  |  |  | 62.47 | 24791 | [7 empty] | 120 | 0.49 | 32.9 |  |  |  | 2976
2170 | R16065--120V | C6521241011-2170 | 2024-10-16 | 10:24:51 | OK | 101.2 | 25.7 | 73.3 | 8.9 | 118.2 | 9.73 | 808.9 | 70.31 |  |  | 19935 | 117.9 | 12.1 |  |  |  | 65.98 | 25565 | [7 empty] | 120 | 0.43 | 28.5 |  |  |  | 3128
2171 | R16065--120V | C6521241011-2171 | 2024-10-16 | 10:25:18 | OK | 101.2 | 25.8 | 73.0 | 8.9 | 118.4 | 10 | 838.6 | 70.8 |  |  | 19797 | 118.2 | 11.8 |  |  |  | 63.98 | 24988 | [7 empty] | 120 | 0.47 | 31.4 |  |  |  | 3030
2172 | R16065--120V | C6521241011-2172 | 2024-10-16 | 10:25:46 | OK | 101.2 | 25.9 | 72.7 | 8.9 | 118.2 | 9.45 | 789.2 | 70.66 |  |  | 19805 | 117.8 | 12.01 |  |  |  | 66.19 | 25444 | [7 empty] | 120 | 0.42 | 27.9 |  |  |  | 3105
2173 | R16065--120V | C6521241011-2173 | 2024-10-16 | 10:26:13 | OK | 101.2 | 26.0 | 72.5 | 8.9 | 118.4 | 9.86 | 822.7 | 70.46 |  |  | 20070 | 118.1 | 12.18 |  |  |  | 66.02 | 25346 | [7 empty] | 120 | 0.52 | 34.8 |  |  |  | 2973
2174 | R16065--120V | C6521241011-2174 | 2024-10-16 | 10:26:41 | OK | 101.2 | 26.0 | 72.9 | 8.9 | 118 | 9.78 | 818.7 | 70.91 |  |  | 19665 | 118 | 10.86 |  |  |  | 58.26 | 24206 | [7 empty] | 119.9 | 0.49 | 32.8 |  |  |  | 2903
2175 | R16065--120V | C6521241011-2175 | 2024-10-16 | 10:27:08 | OK | 101.2 | 26.1 | 72.2 | 8.9 | 118.3 | 9.55 | 793.7 | 70.21 |  |  | 20103 | 118.1 | 11.99 |  |  |  | 67.84 | 25768 | [7 empty] | 120 | 0.42 | 27.6 |  |  |  | 3208
2176 | R16065--120V | C6521241011-2176 | 2024-10-16 | 10:27:35 | OK | 101.2 | 26.2 | 71.9 | 8.9 | 118.1 | 9.67 | 806.9 | 70.68 |  |  | 19965 | 117.8 | 11.82 |  |  |  | 66.01 | 25575 | [7 empty] | 120 | 0.41 | 27.4 |  |  |  | 3128
2177 | R16065--120V | C6521241011-2177 | 2024-10-16 | 10:28:02 | OK | 101.2 | 26.2 | 71.6 | 8.9 | 118.4 | 9.47 | 786.6 | 70.19 |  |  | 20200 | 118.2 | 12.11 |  |  |  | 67.98 | 25774 | [7 empty] | 120 | 0.38 | 24.8 |  |  |  | 3326
2178 | R16065--120V | C6521241011-2178 | 2024-10-16 | 10:28:30 | OK | 101.2 | 26.3 | 71.4 | 8.9 | 118.2 | 9.73 | 815.9 | 70.93 |  |  | 19795 | 118 | 12.22 |  |  |  | 65.66 | 25484 | [7 empty] | 120 | 0.51 | 34 |  |  |  | 2939
2179 | R16065--120V | C6521241011-2179 | 2024-10-16 | 10:28:57 | OK | 101.2 | 26.3 | 71.6 | 8.9 | 118.5 | 9.76 | 812.3 | 70.28 |  |  | 19840 | 118.2 | 12.08 |  |  |  | 66.73 | 25644 | [7 empty] | 120 | 0.42 | 28.1 |  |  |  | 3083
2180 | R16065--120V | C6521241011-2180 | 2024-10-16 | 10:29:24 | OK | 101.2 | 26.4 | 71.3 | 8.9 | 118.3 | 9.82 | 819.8 | 70.58 |  |  | 19692 | 118 | 12.1 |  |  |  | 62.17 | 24633 | [7 empty] | 120 | 0.5 | 33.4 |  |  |  | 2919
2181 | R16065--120V | C6521241011-2181 | 2024-10-16 | 10:29:51 | OK | 101.2 | 26.4 | 71.1 | 8.9 | 118.5 | 9.82 | 818.5 | 70.35 |  |  | 19893 | 118.2 | 11.96 |  |  |  | 65.72 | 25282 | [7 empty] | 120 | 0.46 | 30.2 |  |  |  | 3027
2182 | R16065--120V | C6521241011-2182 | 2024-10-16 | 10:30:19 | OK | 101.2 | 26.5 | 70.9 | 8.9 | 118 | 10.25 | 860.6 | 71.1 |  |  | 19653 | 117.9 | 11.95 |  |  |  | 66.49 | 25613 | [7 empty] | 120 | 0.41 | 27.3 |  |  |  | 3219
2183 | R16065--120V | C6521241011-2183 | 2024-10-16 | 10:30:46 | OK | 101.2 | 26.4 | 71.1 | 8.9 | 118.4 | 9.78 | 815.4 | 70.38 |  |  | 20163 | 118.2 | 11.81 |  |  |  | 68.25 | 25889 | [7 empty] | 120 | 0.42 | 27.7 |  |  |  | 3197
2184 | R16065--120V | C6521241011-2184 | 2024-10-16 | 10:31:14 | OK | 101.2 | 26.5 | 70.7 | 8.9 | 118.1 | 10.63 | 890.9 | 71 |  |  | 19789 | 117.8 | 11.95 |  |  |  | 64.44 | 25117 | [7 empty] | 120 | 0.48 | 31.9 |  |  |  | 2973
2185 | R16065--120V | C6521241011-2185 | 2024-10-16 | 10:31:41 | OK | 101.2 | 26.5 | 70.3 | 8.9 | 118.4 | 9.83 | 815 | 69.99 |  |  | 20006 | 118.2 | 12.1 |  |  |  | 67.88 | 25957 | [7 empty] | 120 | 0.51 | 34.2 |  |  |  | 3016
2186 | R16065--120V | C6521241011-2186 | 2024-10-16 | 10:32:08 | OK | 101.2 | 26.6 | 69.6 | 8.9 | 118 | 10.23 | 857.5 | 71.03 |  |  | 19938 | 117.8 | 12.24 |  |  |  | 64.86 | 25351 | [7 empty] | 120 | 0.42 | 27.9 |  |  |  | 3064
2187 | R16065--120V | C6521241011-2187 | 2024-10-16 | 10:32:34 | OK | 101.2 | 26.7 | 69.4 | 8.9 | 118.5 | 9.65 | 802 | 70.16 |  |  | 20073 | 118.2 | 11.99 |  |  |  | 69.27 | 25982 | [7 empty] | 120 | 0.42 | 27.6 |  |  |  | 3157
2188 | R16065--120V | C6521241011-2188 | 2024-10-16 | 10:33:01 | OK | 101.2 | 26.7 | 69.7 | 8.9 | 118.1 | 10 | 834 | 70.59 |  |  | 19861 | 117.9 | 12.03 |  |  |  | 63.63 | 25076 | [7 empty] | 120 | 0.45 | 30.2 |  |  |  | 2974
2189 | R16065--120V | C6521241011-2189 | 2024-10-16 | 10:33:28 | OK | 101.2 | 26.7 | 69.6 | 8.9 | 118.5 | 9.69 | 809.6 | 70.5 |  |  | 20200 | 118.2 | 11.88 |  |  |  | 67.74 | 25645 | [7 empty] | 120 | 0.38 | 25 |  |  |  | 3237
2190 | R16065--120V | C6521241011-2190 | 2024-10-16 | 10:33:56 | OK | 101.2 | 26.8 | 69.3 | 8.9 | 118 | 10.19 | 851.9 | 70.84 |  |  | 20221 | 117.9 | 11.99 |  |  |  | 61.77 | 24937 | [7 empty] | 120 | 0.39 | 25.7 |  |  |  | 3228
2191 | R16065--120V | C6521241011-2191 | 2024-10-16 | 10:34:23 | OK | 101.2 | 26.8 | 69.1 | 8.9 | 118.4 | 9.66 | 803.9 | 70.25 |  |  | 20101 | 118.2 | 11.76 |  |  |  | 69.45 | 26087 | [7 empty] | 120 | 0.41 | 27.1 |  |  |  | 3192
2192 | R16065--120V | C6521241011-2192 | 2024-10-16 | 10:34:50 | OK | 101.2 | 26.8 | 69.0 | 8.9 | 118 | 9.6 | 802.2 | 70.77 |  |  | 19660 | 117.8 | 12.09 |  |  |  | 61.42 | 24728 | [7 empty] | 120 | 0.43 | 28.9 |  |  |  | 3119
2193 | R16065--120V | C6521241011-2193 | 2024-10-16 | 10:35:17 | OK | 101.2 | 26.8 | 69.0 | 8.9 | 118.3 | 9.76 | 813.1 | 70.38 |  |  | 19812 | 118.1 | 11.89 |  |  |  | 65.06 | 24938 | [7 empty] | 120 | 0.51 | 34 |  |  |  | 2991
2194 | R16065--120V | C6521241011-2194 | 2024-10-16 | 10:35:44 | OK | 101.2 | 26.8 | 69.1 | 8.9 | 118.2 | 10.21 | 853.5 | 70.77 |  |  | 20343 | 118 | 11.59 |  |  |  | 67.58 | 25924 | [7 empty] | 120 | 0.38 | 25.3 |  |  |  | 3230
2195 | R16065--120V | C6521241011-2195 | 2024-10-16 | 10:36:12 | OK | 101.2 | 26.8 | 68.8 | 8.9 | 118.4 | 10.18 | 854.7 | 70.92 |  |  | 19854 | 118.2 | 12 |  |  |  | 66.05 | 25297 | [7 empty] | 120 | 0.49 | 32.9 |  |  |  | 2971
2196 | R16065--120V | C6521241011-2196 | 2024-10-16 | 10:36:39 | OK | 101.2 | 26.9 | 68.6 | 8.9 | 118.1 | 9.43 | 783.6 | 70.3 |  |  | 19877 | 117.9 | 12.14 |  |  |  | 64.01 | 25200 | [7 empty] | 120 | 0.4 | 26.7 |  |  |  | 3191
2197 | R16065--120V | C6521241011-2197 | 2024-10-16 | 10:37:06 | OK | 101.2 | 26.9 | 68.7 | 8.9 | 118.5 | 9.63 | 802.7 | 70.33 |  |  | 20176 | 118.3 | 12.04 |  |  |  | 69.75 | 25916 | [7 empty] | 120 | 0.39 | 25.9 |  |  |  | 3220
2198 | R16065--120V | C6521241011-2198 | 2024-10-16 | 10:37:33 | OK | 101.2 | 26.9 | 68.4 | 9.2 | 118.2 | 10.02 | 836.3 | 70.63 |  |  | 19829 | 117.9 | 11.91 |  |  |  | 59.4 | 24241 | [7 empty] | 120 | 0.45 | 29.8 |  |  |  | 3119
2199 | R16065--120V | C6521241011-2199 | 2024-10-16 | 10:38:00 | OK | 101.2 | 26.8 | 68.7 | 8.9 | 118.4 | 10.11 | 845.1 | 70.58 |  |  | 19495 | 118.3 | 11.98 |  |  |  | 64.82 | 25036 | [7 empty] | 120 | 0.47 | 31.6 |  |  |  | 3025
2200 | R16065--120V | C6521241011-2200 | 2024-10-16 | 10:38:27 | OK | 101.2 | 26.8 | 68.4 | 8.9 | 118.1 | 10.08 | 841.4 | 70.69 |  |  | 19789 | 117.9 | 12.08 |  |  |  | 62.09 | 24800 | [7 empty] | 119.9 | 0.52 | 34.7 |  |  |  | 2930
2201 | R16065--120V | C6521241011-2201 | 2024-10-16 | 10:38:53 | OK | 101.2 | 26.8 | 68.7 | 8.9 | 118.4 | 9.85 | 822.7 | 70.5 |  |  | 19818 | 118.2 | 12.2 |  |  |  | 66.85 | 25788 | [7 empty] | 120 | 0.43 | 28.5 |  |  |  | 3143
2202 | R16065--120V | C6521241011-2202 | 2024-10-16 | 10:39:22 | OK | 101.2 | 26.8 | 68.8 | 8.9 | 118.1 | 9.92 | 823.5 | 70.31 |  |  | 19972 | 117.9 | 12.07 |  |  |  | 64.21 | 25253 | [7 empty] | 120 | 0.39 | 25.4 |  |  |  | 3193
2203 | R16065--120V | C6521241011-2203 | 2024-10-16 | 10:39:58 | OK | 101.2 | 26.8 | 68.8 | 8.9 | 118.4 | 10.05 | 844.1 | 70.97 |  |  | 19715 | 118.2 | 12.12 |  |  |  | 67.25 | 25490 | [7 empty] | 120 | 0.45 | 29.6 |  |  |  | 3037
2204 | R16065--120V | C6521241011-2204 | 2024-10-16 | 10:41:34 | OK | 101.2 | 26.7 | 69.3 | 8.9 | 118.3 | 9.88 | 827.4 | 70.8 |  |  | 19931 | 118.2 | 10.8 |  |  |  | 57.51 | 24143 | [7 empty] | 120 | 0.48 | 32.1 |  |  |  | 2905
2205 | R16065--120V | C6521241011-2205 | 2024-10-16 | 10:42:01 | OK | 101.2 | 26.7 | 69.5 | 8.9 | 118.5 | 9.5 | 800.8 | 71.13 |  |  | 20000 | 118.3 | 11.93 |  |  |  | 62.88 | 25074 | [7 empty] | 120 | 0.52 | 34.8 |  |  |  | 2983
2206 | R16065--120V | C6521241011-2206 | 2024-10-16 | 10:42:35 | OK | 101.2 | 26.7 | 69.7 | 8.9 | 118.2 | 9.53 | 799.6 | 70.97 |  |  | 19812 | 117.8 | 12.16 |  |  |  | 63.63 | 25162 | [7 empty] | 120 | 0.49 | 32.7 |  |  |  | 2976
2207 | R16065--120V | C6521241011-2207 | 2024-10-16 | 10:43:02 | OK | 101.2 | 26.7 | 69.7 | 8.9 | 118.4 | 10.1 | 847.5 | 70.91 |  |  | 19919 | 118.3 | 12.05 |  |  |  | 66.58 | 25470 | [7 empty] | 120 | 0.53 | 34.8 |  |  |  | 2990
2208 | R16065--120V | C6521241011-2208 | 2024-10-16 | 10:43:36 | OK | 101.2 | 26.6 | 69.9 | 8.9 | 118.2 | 9.52 | 793.7 | 70.57 |  |  | 19767 | 118 | 10.79 |  |  |  | 56.72 | 24002 | [7 empty] | 119.9 | 0.5 | 33.7 |  |  |  | 2946
2209 | R16065--120V | C6521241011-2209 | 2024-10-16 | 10:44:03 | OK | 101.2 | 26.7 | 69.7 | 8.9 | 118.4 | 9.68 | 809.1 | 70.6 |  |  | 19975 | 118.2 | 12.1 |  |  |  | 65.96 | 25552 | [7 empty] | 120 | 0.44 | 28.9 |  |  |  | 3156
2210 | R16065--120V | C6521241011-2210 | 2024-10-16 | 10:44:31 | OK | 101.2 | 26.7 | 69.6 | 8.9 | 118.2 | 9.37 | 782.6 | 70.72 |  |  | 19928 | 117.9 | 12.16 |  |  |  | 64.86 | 25637 | [7 empty] | 120 | 0.4 | 26.4 |  |  |  | 3171
2211 | R16065--120V | C6521241011-2211 | 2024-10-16 | 10:44:58 | OK | 101.2 | 26.7 | 69.6 | 8.9 | 118.4 | 10.02 | 841.2 | 70.92 |  |  | 19755 | 118.2 | 11.89 |  |  |  | 62.76 | 24841 | [7 empty] | 120 | 0.49 | 32.4 |  |  |  | 2927
2212 | R16065--120V | C6521241011-2212 | 2024-10-16 | 10:45:25 | OK | 101.2 | 26.8 | 69.7 | 8.9 | 118.2 | 9.58 | 800.6 | 70.72 |  |  | 19953 | 118 | 11.05 |  |  |  | 57.95 | 24269 | [7 empty] | 120 | 0.4 | 26.3 |  |  |  | 3218
2213 | R16065--120V | C6521241011-2213 | 2024-10-16 | 10:45:52 | OK | 101.2 | 26.7 | 70.0 | 8.9 | 118.5 | 10.09 | 842.9 | 70.51 |  |  | 19692 | 118.3 | 12.03 |  |  |  | 62.34 | 24694 | [7 empty] | 120 | 0.51 | 33.7 |  |  |  | 2880
2214 | R16065--120V | C6521241011-2214 | 2024-10-16 | 10:46:19 | OK | 101.2 | 26.7 | 70.2 | 8.9 | 118.1 | 9.62 | 803.1 | 70.69 |  |  | 19856 | 117.8 | 12.18 |  |  |  | 62.47 | 24804 | [7 empty] | 120 | 0.39 | 26.1 |  |  |  | 3227
2215 | R16065--120V | C6521241011-2215 | 2024-10-16 | 10:46:46 | OK | 101.2 | 26.5 | 70.6 | 8.9 | 118.4 | 9.96 | 830.9 | 70.47 |  |  | 19771 | 118.2 | 11.99 |  |  |  | 63.77 | 24853 | [7 empty] | 120 | 0.48 | 31.7 |  |  |  | 2941
2216 | R16065--120V | C6521241011-2216 | 2024-10-16 | 10:47:14 | OK | 101.2 | 26.6 | 70.5 | 8.9 | 118.2 | 9.68 | 809.9 | 70.8 |  |  | 19719 | 118 | 11.3 |  |  |  | 59.02 | 24336 | [7 empty] | 120 | 0.49 | 32.9 |  |  |  | 2957
2217 | R16065--120V | C6521241011-2217 | 2024-10-16 | 10:47:42 | OK | 101.2 | 26.6 | 70.3 | 8.9 | 118.4 | 10.41 | 874.9 | 70.97 |  |  | 19035 | 118.2 | 12.18 |  |  |  | 63.74 | 25087 | [7 empty] | 120 | 0.49 | 32.4 |  |  |  | 2896
2218 | R16065--120V | C6521241011-2218 | 2024-10-16 | 10:48:12 | OK | 101.2 | 26.6 | 70.3 | 8.9 | 118.2 | 9.95 | 827.3 | 70.36 |  |  | 20002 | 117.9 | 12.09 |  |  |  | 62.11 | 24981 | [7 empty] | 120 | 0.38 | 25.1 |  |  |  | 3206
2219 | R16065--120V | C6521241011-2219 | 2024-10-16 | 10:48:39 | OK | 101.2 | 26.6 | 70.4 | 8.9 | 118.5 | 9.72 | 813.7 | 70.68 |  |  | 20042 | 118.2 | 12 |  |  |  | 68.97 | 25929 | [7 empty] | 120 | 0.41 | 27.4 |  |  |  | 3202
2220 | R16065--120V | C6521241011-2220 | 2024-10-16 | 10:49:06 | OK | 101.2 | 26.6 | 70.7 | 8.9 | 118.3 | 9.57 | 798.4 | 70.52 |  |  | 19910 | 117.9 | 12.29 |  |  |  | 62.87 | 24956 | [7 empty] | 120 | 0.5 | 33.7 |  |  |  | 2939
2221 | R16065--120V | C6521241011-2221 | 2024-10-16 | 10:49:33 | OK | 101.2 | 26.7 | 70.6 | 8.9 | 118.5 | 9.72 | 806.1 | 70.01 |  |  | 20157 | 118.2 | 12.25 |  |  |  | 67.16 | 25661 | [7 empty] | 120 | 0.5 | 33.7 |  |  |  | 2990
2222 | R16065--120V | C6521241011-2222 | 2024-10-16 | 10:50:00 | OK | 101.2 | 26.7 | 70.3 | 8.9 | 118.1 | 9.59 | 800.2 | 70.62 |  |  | 19709 | 118 | 10.92 |  |  |  | 56.15 | 24042 | [7 empty] | 120 | 0.5 | 33.5 |  |  |  | 2753
2223 | R16065--120V | C6521241011-2223 | 2024-10-16 | 10:50:26 | OK | 101.2 | 26.7 | 70.4 | 8.9 | 118.3 | 10.25 | 859.9 | 70.91 |  |  | 19547 | 118.4 | 10.54 |  |  |  | 60.75 | 24661 | [7 empty] | 120 | 0.53 | 34.8 |  |  |  | 2973
2224 | R16065--120V | C6521241011-2224 | 2024-10-16 | 10:50:59 | OK | 101.2 | 26.6 | 70.6 | 8.9 | 118.3 | 9.56 | 798.7 | 70.6 |  |  | 19855 | 117.9 | 12.23 |  |  |  | 64.74 | 25363 | [7 empty] | 120 | 0.42 | 27.6 |  |  |  | 3136
2225 | R16065--120V | C6521241011-2225 | 2024-10-16 | 10:51:26 | OK | 101.2 | 26.7 | 70.4 | 8.9 | 118.5 | 10.1 | 847.7 | 70.87 |  |  | 19787 | 118.2 | 12.03 |  |  |  | 62.74 | 24736 | [7 empty] | 120 | 0.5 | 33 |  |  |  | 2851
2226 | R16065--120V | C6521241011-2226 | 2024-10-16 | 10:51:54 | OK | 101.2 | 26.6 | 70.7 | 8.9 | 118 | 10.03 | 842.1 | 71.11 |  |  | 19711 | 117.8 | 11.91 |  |  |  | 59.32 | 24286 | [7 empty] | 120 | 0.52 | 34.7 |  |  |  | 2928
2227 | R16065--120V | C6521241011-2227 | 2024-10-16 | 10:52:21 | OK | 101.2 | 26.7 | 69.9 | 8.9 | 118.4 | 9.75 | 812 | 70.34 |  |  | 20084 | 118.1 | 11.9 |  |  |  | 68 | 25745 | [7 empty] | 120 | 0.4 | 26.5 |  |  |  | 3223
2228 | R16065--120V | C6521241011-2228 | 2024-10-16 | 10:52:49 | OK | 101.2 | 26.7 | 70.0 | 8.9 | 118.1 | 9.52 | 793 | 70.52 |  |  | 19799 | 117.8 | 11.86 |  |  |  | 61.72 | 24606 | [7 empty] | 120 | 0.45 | 29.7 |  |  |  | 3064
2229 | R16065--120V | C6521241011-2229 | 2024-10-16 | 10:53:18 | OK | 101.2 | 26.7 | 69.2 | 8.9 | 118.4 | 9.75 | 812.6 | 70.38 |  |  | 19938 | 118.3 | 10.53 |  |  |  | 60.07 | 24518 | [7 empty] | 120 | 0.48 | 31.6 |  |  |  | 2881
2230 | R16065--120V | C6521241011-2230 | 2024-10-16 | 10:54:21 | OK | 101.2 | 26.6 | 69.8 | 8.9 | 118.1 | 10.3 | 858.9 | 70.58 |  |  | 20083 | 117.9 | 12.03 |  |  |  | 58.86 | 24539 | [7 empty] | 120 | 0.48 | 32 |  |  |  | 2843
2231 | R16065--120V | C6521241011-2231 | 2024-10-16 | 10:54:48 | OK | 101.2 | 26.7 | 69.7 | 8.9 | 118.4 | 10.11 | 858.6 | 71.77 |  |  | 19843 | 118.2 | 11.97 |  |  |  | 65.07 | 25218 | [7 empty] | 120 | 0.52 | 35 |  |  |  | 2982
2232 | R16065--120V | C6521241011-2232 | 2024-10-16 | 10:55:17 | OK | 101.2 | 26.7 | 70.0 | 8.9 | 118.2 | 10.27 | 862.3 | 71.01 |  |  | 19946 | 117.9 | 11.91 |  |  |  | 60.06 | 24311 | [7 empty] | 120 | 0.44 | 28.9 |  |  |  | 3097
2233 | R16065--120V | C6521241011-2233 | 2024-10-16 | 10:55:44 | OK | 101.2 | 26.7 | 70.1 | 8.9 | 118.4 | 9.76 | 815.8 | 70.55 |  |  | 19892 | 118.2 | 11.94 |  |  |  | 66.83 | 25344 | [7 empty] | 120 | 0.4 | 26.3 |  |  |  | 3232
2234 | R16065--120V | C6521241011-2234 | 2024-10-16 | 10:56:12 | OK | 101.2 | 26.7 | 70.2 | 8.9 | 118.1 | 9.61 | 803.5 | 70.78 |  |  | 19600 | 118 | 10.82 |  |  |  | 56.69 | 24003 | [7 empty] | 119.9 | 0.55 | 34.8 |  |  |  | 2923
2235 | R16065--120V | C6521241011-2235 | 2024-10-16 | 10:56:45 | OK | 101.2 | 26.6 | 70.5 | 8.9 | 118.4 | 9.76 | 813.4 | 70.41 |  |  | 19833 | 118.2 | 11.93 |  |  |  | 64.4 | 25217 | [7 empty] | 120 | 0.48 | 32 |  |  |  | 2943
2236 | R16065--120V | C6521241011-2236 | 2024-10-16 | 10:57:12 | OK | 101.2 | 26.7 | 70.5 | 8.9 | 118.2 | 9.65 | 811.4 | 71.13 |  |  | 19368 | 118 | 10.83 |  |  |  | 56.24 | 24017 | [7 empty] | 120 | 0.47 | 31.4 |  |  |  | 2844
2237 | R16065--120V | C6521241011-2237 | 2024-10-16 | 10:57:39 | OK | 101.2 | 26.7 | 70.2 | 8.9 | 118.4 | 9.63 | 804.6 | 70.57 |  |  | 20096 | 118.2 | 11.8 |  |  |  | 64.7 | 25067 | [7 empty] | 120 | 0.4 | 26.5 |  |  |  | 3195
2238 | R16065--120V | C6521241011-2238 | 2024-10-16 | 10:58:07 | OK | 101.2 | 26.7 | 70.2 | 8.9 | 118.1 | 10.51 | 878.3 | 70.74 |  |  | 20312 | 117.9 | 11.63 |  |  |  | 67.41 | 26027 | [7 empty] | 120 | 0.4 | 26.7 |  |  |  | 3216
2239 | R16065--120V | C6521241011-2239 | 2024-10-16 | 10:58:34 | OK | 101.2 | 26.8 | 70.3 | 8.9 | 118.4 | 9.54 | 793.5 | 70.24 |  |  | 20295 | 118.2 | 11.73 |  |  |  | 68.55 | 26165 | [7 empty] | 120 | 0.43 | 28.5 |  |  |  | 3196
2240 | R16065--120V | C6521241011-2240 | 2024-10-16 | 10:59:01 | OK | 101.2 | 26.8 | 70.2 | 8.9 | 118 | 10.34 | 874.8 | 71.72 |  |  | 19524 | 118 | 10.79 |  |  |  | 57.5 | 24205 | [7 empty] | 120 | 0.51 | 33.8 |  |  |  | 2773
2241 | R16065--120V | C6521241011-2241 | 2024-10-16 | 10:59:28 | OK | 101.2 | 26.8 | 69.9 | 8.9 | 118.3 | 9.81 | 816.2 | 70.29 |  |  | 19953 | 118.1 | 12.05 |  |  |  | 65.71 | 25218 | [7 empty] | 120 | 0.51 | 34.4 |  |  |  | 3012
2242 | R16065--120V | C6521241011-2242 | 2024-10-16 | 11:00:36 | OK | 101.2 | 26.6 | 70.6 | 8.9 | 118.2 | 10.16 | 850.3 | 70.8 |  |  | 19801 | 118.1 | 10.9 |  |  |  | 57.17 | 24185 | [7 empty] | 120 | 0.55 | 35 |  |  |  | 2445
2243 | R16065--120V | C6521241011-2243 | 2024-10-16 | 11:01:07 | OK | 101.2 | 26.6 | 70.7 | 8.9 | 118.4 | 9.84 | 833.5 | 71.57 |  |  | 19822 | 118.2 | 11.42 |  |  |  | 62.27 | 24812 | [7 empty] | 120 | 0.52 | 35 |  |  |  | 2982
2244 | R16065--120V | C6521241011-2244 | 2024-10-16 | 11:01:35 | OK | 101.2 | 26.4 | 71.2 | 8.9 | 118.1 | 9.62 | 802.1 | 70.6 |  |  | 19735 | 117.9 | 10.73 |  |  |  | 56.96 | 24181 | [7 empty] | 120 | 0.49 | 33 |  |  |  | 2861
2245 | R16065--120V | C6521241011-2245 | 2024-10-16 | 11:02:02 | OK | 101.2 | 26.2 | 71.4 | 8.9 | 118.4 | 9.96 | 833.6 | 70.65 |  |  | 19641 | 118.1 | 11.97 |  |  |  | 65.53 | 25484 | [7 empty] | 120 | 0.46 | 30.4 |  |  |  | 3072
2246 | R16065--120V | C6521241011-2246 | 2024-10-16 | 11:02:30 | OK | 101.2 | 26.1 | 71.2 | 8.9 | 118 | 9.74 | 812.7 | 70.71 |  |  | 19820 | 117.9 | 10.7 |  |  |  | 57.45 | 24179 | [7 empty] | 120 | 0.44 | 29.2 |  |  |  | 2983
2247 | R16065--120V | C6521241011-2247 | 2024-10-16 | 11:02:57 | OK | 101.2 | 26.1 | 70.8 | 8.9 | 118.5 | 9.7 | 806 | 70.09 |  |  | 20115 | 118.2 | 11.87 |  |  |  | 63.42 | 24901 | [7 empty] | 120 | 0.42 | 27.9 |  |  |  | 3157
2248 | R16065--120V | C6521241011-2248 | 2024-10-16 | 11:03:25 | OK | 101.2 | 26.2 | 70.8 | 8.9 | 117.9 | 10.53 | 882.9 | 71.12 |  |  | 20255 | 117.8 | 11.58 |  |  |  | 58.91 | 24309 | [7 empty] | 120 | 0.49 | 32.8 |  |  |  | 2943
2249 | R16065--120V | C6521241011-2249 | 2024-10-16 | 11:03:53 | OK | 101.2 | 26.2 | 70.6 | 8.9 | 118.4 | 9.62 | 799.3 | 70.21 |  |  | 20095 | 118.2 | 12.05 |  |  |  | 67.77 | 25784 | [7 empty] | 120 | 0.4 | 26.1 |  |  |  | 3310
2250 | R16065--120V | C6521241011-2250 | 2024-10-16 | 11:04:21 | OK | 101.2 | 26.4 | 70.4 | 8.9 | 118 | 9.53 | 794 | 70.56 |  |  | 19821 | 117.7 | 11.78 |  |  |  | 58.97 | 24314 | [7 empty] | 120 | 0.41 | 27 |  |  |  | 3184
2251 | R16065--120V | C6521241011-2251 | 2024-10-16 | 11:04:48 | OK | 101.2 | 26.3 | 70.9 | 8.9 | 118.4 | 10.34 | 867.9 | 70.94 |  |  | 19194 | 118.4 | 10.86 |  |  |  | 59.81 | 24565 | [7 empty] | 119.9 | 0.55 | 35 |  |  |  | 2465
2252 | R16065--120V | C6521241011-2252 | 2024-10-16 | 11:05:21 | OK | 101.2 | 26.2 | 71.0 | 8.9 | 118.1 | 9.91 | 827.2 | 70.73 |  |  | 19542 | 118 | 10.69 |  |  |  | 56.8 | 24030 | [7 empty] | 120 | 0.48 | 32.3 |  |  |  | 2836
2253 | R16065--120V | C6521241011-2253 | 2024-10-16 | 11:05:49 | OK | 101.2 | 26.3 | 70.7 | 8.9 | 118.4 | 10 | 837.7 | 70.78 |  |  | 19788 | 118.2 | 11.68 |  |  |  | 62.68 | 24733 | [7 empty] | 120 | 0.47 | 31.4 |  |  |  | 2912
2254 | R16065--120V | C6521241011-2254 | 2024-10-16 | 11:07:23 | OK | 101.2 | 26.1 | 70.2 | 8.9 | 118.2 | 10.14 | 849.6 | 70.85 |  |  | 19693 | 118 | 10.93 |  |  |  | 56.67 | 24148 | [7 empty] | 120 | 0.48 | 32.3 |  |  |  | 2866
2255 | R16065--120V | C6521241011-2255 | 2024-10-16 | 11:07:50 | OK | 101.2 | 26.1 | 71.3 | 8.9 | 118.4 | 9.79 | 830.5 | 71.67 |  |  | 19584 | 118.1 | 11.54 |  |  |  | 63 | 24951 | [7 empty] | 120 | 0.48 | 32 |  |  |  | 2912
2256 | R16065--120V | C6521241011-2256 | 2024-10-16 | 11:08:18 | OK | 101.2 | 26.0 | 71.7 | 8.9 | 118 | 9.47 | 786.3 | 70.35 |  |  | 19856 | 117.8 | 11.81 |  |  |  | 60.46 | 24405 | [7 empty] | 120 | 0.39 | 25.9 |  |  |  | 3244
2257 | R16065--120V | C6521241011-2257 | 2024-10-16 | 11:08:45 | OK | 101.2 | 25.8 | 72.5 | 8.9 | 118.4 | 9.83 | 821.5 | 70.62 |  |  | 19799 | 118.2 | 10.62 |  |  |  | 59.81 | 24521 | [7 empty] | 120 | 0.45 | 29.9 |  |  |  | 3133
2258 | R16065--120V | C6521241011-2258 | 2024-10-16 | 11:09:12 | OK | 101.2 | 25.8 | 72.7 | 8.9 | 118 | 9.77 | 815.3 | 70.71 |  |  | 19859 | 117.8 | 11.63 |  |  |  | 65.9 | 25607 | [7 empty] | 120 | 0.41 | 26.9 |  |  |  | 3144
2259 | R16065--120V | C6521241011-2259 | 2024-10-16 | 11:09:40 | OK | 101.2 | 25.8 | 72.7 | 8.9 | 118.5 | 9.89 | 824.1 | 70.36 |  |  | 20109 | 118.3 | 11.95 |  |  |  | 67.08 | 25697 | [7 empty] | 120 | 0.42 | 28.1 |  |  |  | 3130
2260 | R16065--120V | C6521241011-2260 | 2024-10-16 | 11:10:08 | OK | 101.2 | 25.9 | 72.4 | 8.9 | 118.2 | 10.48 | 877.7 | 70.84 |  |  | 20038 | 118 | 11.6 |  |  |  | 68.6 | 26242 | [7 empty] | 120 | 0.39 | 26 |  |  |  | 3219
2261 | R16065--120V | C6521241011-2261 | 2024-10-16 | 11:10:36 | OK | 101.2 | 25.9 | 72.3 | 8.9 | 118.5 | 9.55 | 796.6 | 70.42 |  |  | 20105 | 118.2 | 11.92 |  |  |  | 67.98 | 25866 | [7 empty] | 120 | 0.5 | 33.5 |  |  |  | 3036
2262 | R16065--120V | C6521241011-2262 | 2024-10-16 | 11:11:03 | OK | 101.2 | 25.9 | 72.4 | 8.9 | 118.1 | 10.38 | 866.2 | 70.7 |  |  | 19973 | 117.9 | 11.91 |  |  |  | 67.51 | 25830 | [7 empty] | 120 | 0.43 | 28.5 |  |  |  | 3091
2263 | R16065--120V | C6521241011-2263 | 2024-10-16 | 11:11:30 | OK | 101.2 | 25.9 | 72.5 | 8.9 | 118.5 | 9.9 | 824.8 | 70.31 |  |  | 20103 | 118.3 | 11.86 |  |  |  | 67.1 | 25698 | [7 empty] | 120 | 0.41 | 27.1 |  |  |  | 3132
2264 | R16065--120V | C6521241011-2264 | 2024-10-16 | 11:11:58 | OK | 101.2 | 25.8 | 72.7 | 8.9 | 118.2 | 9.56 | 798 | 70.59 |  |  | 19467 | 117.9 | 12.03 |  |  |  | 65.31 | 25597 | [7 empty] | 120 | 0.45 | 29.6 |  |  |  | 3077
2265 | R16065--120V | C6521241011-2265 | 2024-10-16 | 11:12:25 | OK | 101.2 | 25.6 | 73.5 | 8.9 | 118.4 | 9.85 | 824.8 | 70.74 |  |  | 19984 | 118.1 | 12.1 |  |  |  | 68.21 | 25847 | [7 empty] | 120 | 0.49 | 32.7 |  |  |  | 3053
2266 | R16065--120V | C6521241011-2266 | 2024-10-16 | 11:12:52 | OK | 101.2 | 25.5 | 73.6 | 8.9 | 118.1 | 9.78 | 816 | 70.69 |  |  | 19609 | 117.8 | 12.17 |  |  |  | 63.66 | 25051 | [7 empty] | 120 | 0.48 | 32.1 |  |  |  | 2884
2267 | R16065--120V | C6521241011-2267 | 2024-10-16 | 11:13:19 | OK | 101.2 | 25.5 | 73.5 | 8.9 | 118.4 | 9.59 | 801 | 70.56 |  |  | 20113 | 118.2 | 11.93 |  |  |  | 69.23 | 25984 | [7 empty] | 120 | 0.37 | 24.3 |  |  |  | 3251
2268 | R16065--120V | C6521241011-2268 | 2024-10-16 | 11:13:46 | OK | 101.2 | 25.6 | 73.4 | 8.9 | 118.1 | 10.56 | 887 | 71.13 |  |  | 20034 | 118 | 11.48 |  |  |  | 68.41 | 26136 | [7 empty] | 120 | 0.39 | 25.6 |  |  |  | 3191
2269 | R16065--120V | C6521241011-2269 | 2024-10-16 | 11:14:14 | OK | 101.2 | 25.5 | 73.6 | 8.9 | 118.4 | 9.8 | 815.9 | 70.26 |  |  | 19981 | 118.3 | 12.02 |  |  |  | 64.34 | 25118 | [7 empty] | 120 | 0.48 | 32.1 |  |  |  | 2958
2270 | R16065--120V | C6521241011-2270 | 2024-10-16 | 11:14:41 | OK | 101.2 | 25.6 | 73.3 | 8.9 | 118.1 | 10.33 | 870.1 | 71.35 |  |  | 19195 | 117.9 | 12.2 |  |  |  | 63.32 | 24902 | [7 empty] | 120 | 0.54 | 35 |  |  |  | 2917
2271 | R16065--120V | C6521241011-2271 | 2024-10-16 | 11:15:12 | OK | 101.2 | 25.6 | 73.0 | 8.9 | 118.5 | 9.8 | 817.6 | 70.43 |  |  | 20010 | 118.2 | 12.14 |  |  |  | 68.17 | 25854 | [7 empty] | 120 | 0.44 | 29.2 |  |  |  | 3042
2272 | R16065--120V | C6521241011-2272 | 2024-10-16 | 11:15:40 | OK | 101.2 | 25.6 | 73.4 | 8.9 | 118.1 | 10.54 | 885.2 | 71.17 |  |  | 20151 | 117.9 | 11.63 |  |  |  | 67.47 | 26023 | [7 empty] | 120 | 0.41 | 27.2 |  |  |  | 3168
2273 | R16065--120V | C6521241011-2273 | 2024-10-16 | 11:16:07 | OK | 101.2 | 25.6 | 73.3 | 8.9 | 118.4 | 9.65 | 807 | 70.65 |  |  | 19792 | 118.2 | 12.01 |  |  |  | 67.96 | 25947 | [7 empty] | 120 | 0.42 | 27.9 |  |  |  | 3177
2274 | R16065--120V | C6521241011-2274 | 2024-10-16 | 11:16:35 | OK | 101.2 | 25.7 | 73.3 | 8.9 | 118.1 | 9.72 | 812.2 | 70.74 |  |  | 19561 | 117.8 | 12.05 |  |  |  | 61.72 | 24859 | [7 empty] | 120 | 0.41 | 27.4 |  |  |  | 3056
2275 | R16065--120V | C6521241011-2275 | 2024-10-16 | 11:17:02 | OK | 101.2 | 25.6 | 73.4 | 8.9 | 118.5 | 9.46 | 788.4 | 70.34 |  |  | 20147 | 118.2 | 11.89 |  |  |  | 68.35 | 26092 | [7 empty] | 120 | 0.39 | 25.6 |  |  |  | 3260
2276 | R16065--120V | C6521241011-2276 | 2024-10-16 | 11:17:29 | OK | 101.2 | 25.5 | 73.6 | 8.9 | 118 | 10.42 | 872.2 | 70.91 |  |  | 19989 | 117.7 | 11.9 |  |  |  | 66.88 | 26008 | [7 empty] | 120 | 0.41 | 27.4 |  |  |  | 3139
2277 | R16065--120V | C6521241011-2277 | 2024-10-16 | 11:17:57 | OK | 101.2 | 25.4 | 73.9 | 8.9 | 118.4 | 9.52 | 794.3 | 70.46 |  |  | 20178 | 118.1 | 12.01 |  |  |  | 68.59 | 25792 | [7 empty] | 120 | 0.4 | 26.5 |  |  |  | 3271
2278 | R16065--120V | C6521241011-2278 | 2024-10-16 | 11:18:25 | OK | 101.2 | 25.5 | 73.9 | 8.9 | 118.1 | 9.6 | 802.1 | 70.75 |  |  | 19743 | 117.8 | 11.76 |  |  |  | 67.35 | 25817 | [7 empty] | 120 | 0.43 | 28.8 |  |  |  | 3131
2279 | R16065--120V | C6521241011-2279 | 2024-10-16 | 11:18:53 | OK | 101.2 | 25.5 | 73.9 | 8.9 | 118.3 | 10.01 | 836.9 | 70.69 |  |  | 19675 | 118.1 | 11.89 |  |  |  | 62.54 | 24944 | [7 empty] | 120 | 0.51 | 33.9 |  |  |  | 3004
2280 | R16065--120V | C6521241011-2280 | 2024-10-16 | 11:19:23 | OK | 101.2 | 25.6 | 73.8 | 8.9 | 118.2 | 9.7 | 808.9 | 70.53 |  |  | 19790 | 118.1 | 10.65 |  |  |  | 57.06 | 24103 | [7 empty] | 120 | 0.47 | 31.1 |  |  |  | 2810
2281 | R16065--120V | C6521241011-2281 | 2024-10-16 | 11:19:50 | OK | 101.2 | 25.6 | 73.9 | 8.9 | 118.5 | 9.64 | 804.4 | 70.41 |  |  | 20053 | 118.2 | 12.16 |  |  |  | 65.88 | 25697 | [7 empty] | 120 | 0.38 | 25.3 |  |  |  | 3330
2282 | R16065--120V | C6521241011-2282 | 2024-10-16 | 11:21:31 | OK | 101.2 | 25.7 | 73.6 | 8.9 | 118.3 | 9.38 | 784.3 | 70.71 |  |  | 19955 | 117.9 | 11.35 |  |  |  | 58.2 | 24295 | [7 empty] | 120 | 0.5 | 33.3 |  |  |  | 2896
2283 | R16065--120V | C6521241011-2283 | 2024-10-16 | 11:21:58 | OK | 101.2 | 25.7 | 73.5 | 8.9 | 118.4 | 9.91 | 841.8 | 71.72 |  |  | 19789 | 118.2 | 11.7 |  |  |  | 62.2 | 24843 | [7 empty] | 120 | 0.49 | 32.7 |  |  |  | 2942
2284 | R16065--120V | C6521241011-2284 | 2024-10-16 | 11:22:28 | OK | 101.2 | 25.8 | 73.3 | 8.9 | 118.1 | 10.17 | 860.1 | 71.66 |  |  | 19121 | 117.9 | 11.96 |  |  |  | 65.18 | 25587 | [7 empty] | 120 | 0.4 | 26.5 |  |  |  | 3181
2285 | R16065--120V | C6521241011-2285 | 2024-10-16 | 11:22:55 | OK | 101.2 | 25.8 | 73.4 | 8.9 | 118.5 | 9.72 | 812 | 70.5 |  |  | 19943 | 118.2 | 11.95 |  |  |  | 68.31 | 25710 | [7 empty] | 120 | 0.51 | 34.1 |  |  |  | 2988
2286 | R16065--120V | C6521241011-2286 | 2024-10-16 | 11:23:23 | OK | 101.2 | 25.9 | 73.2 | 8.9 | 118.1 | 10.43 | 874.9 | 71.05 |  |  | 19945 | 117.9 | 11.86 |  |  |  | 66.72 | 25771 | [7 empty] | 120 | 0.4 | 26.2 |  |  |  | 3197
2287 | R16065--120V | C6521241011-2287 | 2024-10-16 | 11:23:50 | OK | 101.2 | 25.9 | 73.1 | 8.9 | 118.4 | 9.71 | 808.7 | 70.39 |  |  | 20074 | 118.1 | 11.97 |  |  |  | 65.21 | 25329 | [7 empty] | 120 | 0.55 | 35 |  |  |  | 2988
2288 | R16065--120V | C6521241011-2288 | 2024-10-16 | 11:24:22 | OK | 101.2 | 25.9 | 73.0 | 8.9 | 118.2 | 10.23 | 857 | 70.88 |  |  | 19926 | 117.9 | 11.75 |  |  |  | 67.35 | 25933 | [7 empty] | 120 | 0.46 | 30.3 |  |  |  | 3117
2289 | R16065--120V | C6521241011-2289 | 2024-10-16 | 11:24:49 | OK | 101.2 | 25.9 | 72.9 | 8.9 | 118.3 | 10.11 | 854.1 | 71.38 |  |  | 19228 | 118.2 | 11.8 |  |  |  | 65.57 | 25462 | [7 empty] | 120 | 0.43 | 28.8 |  |  |  | 3094
2290 | R16065--120V | C6521241011-2290 | 2024-10-16 | 11:25:16 | OK | 101.2 | 25.9 | 73.1 | 8.9 | 118.2 | 9.6 | 804.6 | 70.96 |  |  | 19805 | 117.9 | 11.89 |  |  |  | 67.85 | 25919 | [7 empty] | 120 | 0.54 | 35 |  |  |  | 2693
2291 | R16065--120V | C6521241011-2291 | 2024-10-16 | 11:25:48 | OK | 101.2 | 25.9 | 72.9 | 8.9 | 118.4 | 9.63 | 805.1 | 70.63 |  |  | 20094 | 118.1 | 12.04 |  |  |  | 69.51 | 26031 | [7 empty] | 120 | 0.45 | 29.8 |  |  |  | 3177
2292 | R16065--120V | C6521241011-2292 | 2024-10-16 | 11:26:15 | OK | 101.2 | 26.0 | 72.7 | 8.9 | 118 | 10.16 | 848.2 | 70.71 |  |  | 20058 | 117.9 | 11.5 |  |  |  | 69.02 | 26125 | [7 empty] | 120 | 0.43 | 28.2 |  |  |  | 3112
2293 | R16065--120V | C6521241011-2293 | 2024-10-16 | 11:26:43 | OK | 101.2 | 26.0 | 72.6 | 8.9 | 118.5 | 9.66 | 804.1 | 70.22 |  |  | 19982 | 118.2 | 11.93 |  |  |  | 66.55 | 25387 | [7 empty] | 120 | 0.44 | 29.1 |  |  |  | 3032
2294 | R16065--120V | C6521241011-2294 | 2024-10-16 | 11:27:11 | OK | 101.2 | 25.9 | 72.9 | 8.9 | 118 | 10.2 | 856 | 71.11 |  |  | 20413 | 117.9 | 11.31 |  |  |  | 69.77 | 26446 | [7 empty] | 120 | 0.39 | 25.9 |  |  |  | 3201
2295 | R16065--120V | C6521241011-2295 | 2024-10-16 | 11:27:38 | OK | 101.2 | 25.9 | 72.9 | 8.9 | 118.5 | 9.46 | 785 | 70.02 |  |  | 20072 | 118.2 | 12.12 |  |  |  | 68.26 | 25894 | [7 empty] | 120 | 0.44 | 29.1 |  |  |  | 3171
2296 | R16065--120V | C6521241011-2296 | 2024-10-16 | 11:28:05 | OK | 101.2 | 26.0 | 72.5 | 8.9 | 118.1 | 10.1 | 841.1 | 70.5 |  |  | 19900 | 117.8 | 11.98 |  |  |  | 67.43 | 25794 | [7 empty] | 120 | 0.43 | 28.3 |  |  |  | 3100
2297 | R16065--120V | C6521241011-2297 | 2024-10-16 | 11:28:33 | OK | 101.2 | 26.1 | 72.2 | 8.9 | 118.4 | 9.72 | 809.6 | 70.32 |  |  | 20003 | 118.2 | 11.93 |  |  |  | 69.66 | 26197 | [7 empty] | 120 | 0.4 | 26.5 |  |  |  | 3189
2298 | R16065--120V | C6521241011-2298 | 2024-10-16 | 11:29:01 | OK | 101.2 | 26.1 | 72.5 | 8.9 | 118.1 | 10.35 | 868.5 | 71.06 |  |  | 20489 | 117.8 | 11.81 |  |  |  | 65.76 | 25792 | [7 empty] | 120 | 0.4 | 26.4 |  |  |  | 3166
2299 | R16065--120V | C6521241011-2299 | 2024-10-16 | 11:29:28 | OK | 101.2 | 26.0 | 72.6 | 8.9 | 118.5 | 9.71 | 811.2 | 70.48 |  |  | 20053 | 118.2 | 11.8 |  |  |  | 63.85 | 25127 | [7 empty] | 120 | 0.48 | 32 |  |  |  | 2948
2300 | R16065--120V | C6521241011-2300 | 2024-10-16 | 11:29:55 | OK | 101.2 | 26.0 | 72.8 | 8.9 | 118 | 10.8 | 909.6 | 71.38 |  |  | 19623 | 117.8 | 12.17 |  |  |  | 65.15 | 25714 | [7 empty] | 120 | 0.52 | 34.5 |  |  |  | 2946
2301 | R16065--120V | C6521241011-2301 | 2024-10-16 | 11:30:23 | OK | 101.2 | 26.0 | 72.7 | 8.9 | 118.4 | 9.65 | 802.1 | 70.23 |  |  | 20022 | 118.1 | 11.99 |  |  |  | 69.98 | 25962 | [7 empty] | 120 | 0.41 | 27 |  |  |  | 3182
2302 | R16065--120V | C6521241011-2302 | 2024-10-16 | 11:30:53 | OK | 101.2 | 26.1 | 72.7 | 8.9 | 118.2 | 9.67 | 808.2 | 70.71 |  |  | 19839 | 117.9 | 11.86 |  |  |  | 66.08 | 25590 | [7 empty] | 120 | 0.48 | 32.2 |  |  |  | 2845
2303 | R16065--120V | C6521241011-2303 | 2024-10-16 | 11:31:21 | OK | 101.2 | 26.0 | 73.0 | 8.9 | 118.4 | 9.73 | 810 | 70.28 |  |  | 20106 | 118.2 | 11.99 |  |  |  | 67.53 | 25800 | [7 empty] | 120 | 0.45 | 29.7 |  |  |  | 3101
2304 | R16065--120V | C6521241011-2304 | 2024-10-16 | 11:31:49 | OK | 101.2 | 26.0 | 73.2 | 8.9 | 118.1 | 10.01 | 836.9 | 70.83 |  |  | 19809 | 117.8 | 12.07 |  |  |  | 65.98 | 25700 | [7 empty] | 120 | 0.46 | 30.5 |  |  |  | 3092
2305 | R16065--120V | C6521241011-2305 | 2024-10-16 | 11:32:17 | OK | 101.2 | 25.9 | 73.5 | 8.9 | 118.4 | 9.67 | 805.5 | 70.32 |  |  | 19860 | 118.2 | 12.16 |  |  |  | 66.48 | 25271 | [7 empty] | 119.9 | 0.52 | 34.8 |  |  |  | 2984
2306 | R16065--120V | C6521241011-2306 | 2024-10-16 | 11:32:44 | OK | 101.2 | 25.9 | 73.4 | 8.9 | 118.1 | 9.96 | 832.4 | 70.75 |  |  | 19755 | 117.8 | 11.75 |  |  |  | 67.91 | 25855 | [7 empty] | 120 | 0.54 | 35 |  |  |  | 2923
2307 | R16065--120V | C6521241011-2307 | 2024-10-16 | 11:33:16 | OK | 101.2 | 25.9 | 73.6 | 8.9 | 118.4 | 9.76 | 815 | 70.53 |  |  | 19947 | 118.1 | 11.96 |  |  |  | 66.12 | 25365 | [7 empty] | 120 | 0.49 | 32.4 |  |  |  | 3038
2308 | R16065--120V | C6521241011-2308 | 2024-10-16 | 11:33:43 | OK | 101.2 | 25.8 | 73.8 | 8.9 | 118 | 10.42 | 874.3 | 71.14 |  |  | 19900 | 117.8 | 11.53 |  |  |  | 67.86 | 26063 | [7 empty] | 120 | 0.4 | 26.6 |  |  |  | 3135
2309 | R16065--120V | C6521241011-2309 | 2024-10-16 | 11:34:10 | OK | 101.2 | 25.8 | 73.9 | 8.9 | 118.5 | 9.48 | 791 | 70.43 |  |  | 20256 | 118.2 | 11.8 |  |  |  | 69.59 | 26255 | [7 empty] | 120 | 0.45 | 29.8 |  |  |  | 3116
2310 | R16065--120V | C6521241011-2310 | 2024-10-16 | 11:34:37 | OK | 101.2 | 25.8 | 73.9 | 8.9 | 118.1 | 9.84 | 823.1 | 70.85 |  |  | 19598 | 117.8 | 11.88 |  |  |  | 65.6 | 25659 | [7 empty] | 120 | 0.5 | 33.2 |  |  |  | 2891
2311 | R16065--120V | C6521241011-2311 | 2024-10-16 | 11:35:05 | OK | 101.2 | 25.9 | 74.0 | 8.9 | 118.5 | 9.76 | 808.1 | 69.86 |  |  | 20192 | 118.2 | 11.93 |  |  |  | 69.03 | 26156 | [7 empty] | 120 | 0.41 | 27.1 |  |  |  | 3194
2312 | R16065--120V | C6521241011-2312 | 2024-10-16 | 11:35:34 | OK | 101.2 | 25.9 | 73.5 | 8.9 | 118 | 10.19 | 848.2 | 70.55 |  |  | 19979 | 117.8 | 11.69 |  |  |  | 67.13 | 25968 | [7 empty] | 120 | 0.41 | 26.9 |  |  |  | 3158
2313 | R16065--120V | C6521241011-2313 | 2024-10-16 | 11:36:02 | OK | 101.2 | 26.0 | 73.2 | 8.9 | 118.5 | 9.57 | 797.7 | 70.39 |  |  | 20191 | 118.2 | 11.85 |  |  |  | 69.75 | 26361 | [7 empty] | 120 | 0.41 | 26.8 |  |  |  | 3227
2314 | R16065--120V | C6521241011-2314 | 2024-10-16 | 11:36:34 | OK | 101.2 | 26.0 | 73.0 | 8.9 | 118.1 | 9.64 | 807.2 | 70.94 |  |  | 19747 | 117.8 | 12.14 |  |  |  | 65.52 | 25632 | [7 empty] | 120 | 0.44 | 29.5 |  |  |  | 3094
2315 | R16065--120V | C6521241011-2315 | 2024-10-16 | 11:37:02 | OK | 101.2 | 26.0 | 73.2 | 8.9 | 118.4 | 9.57 | 801.4 | 70.76 |  |  | 20023 | 118.2 | 11.95 |  |  |  | 63.3 | 25182 | [7 empty] | 120 | 0.51 | 34.2 |  |  |  | 2723
2316 | R16065--120V | C6521241011-2316 | 2024-10-16 | 11:37:32 | OK | 101.2 | 26.0 | 73.1 | 8.9 | 118 | 9.83 | 824.1 | 71.07 |  |  | 19630 | 117.7 | 12.25 |  |  |  | 62.99 | 25088 | [7 empty] | 120 | 0.49 | 32.6 |  |  |  | 2813
2317 | R16065--120V | C6521241011-2317 | 2024-10-16 | 11:38:00 | OK | 101.2 | 26.0 | 73.4 | 8.9 | 118.4 | 9.66 | 806.7 | 70.51 |  |  | 20206 | 118.2 | 11.96 |  |  |  | 67.04 | 25807 | [7 empty] | 120 | 0.4 | 26.3 |  |  |  | 3268
2318 | R16065--120V | C6521241011-2318 | 2024-10-16 | 11:38:28 | OK | 101.2 | 25.9 | 73.5 | 8.9 | 118.2 | 9.62 | 806.1 | 70.87 |  |  | 19924 | 117.9 | 12.05 |  |  |  | 64.08 | 25294 | [7 empty] | 120 | 0.42 | 27.8 |  |  |  | 3081
2319 | R16065--120V | C6521241011-2319 | 2024-10-16 | 11:38:56 | OK | 101.2 | 25.9 | 73.5 | 8.9 | 118.4 | 9.61 | 800.9 | 70.41 |  |  | 20130 | 118.1 | 11.99 |  |  |  | 68.92 | 26004 | [7 empty] | 120 | 0.4 | 26.6 |  |  |  | 3213
2320 | R16065--120V | C6521241011-2320 | 2024-10-16 | 11:39:23 | OK | 101.2 | 26.0 | 73.5 | 8.9 | 118 | 10.19 | 854.4 | 71.07 |  |  | 20732 | 117.8 | 11.44 |  |  |  | 68.28 | 26294 | [7 empty] | 120 | 0.38 | 25.4 |  |  |  | 3204
2321 | R16065--120V | C6521241011-2321 | 2024-10-16 | 11:41:03 | OK | 101.2 | 26.0 | 73.1 | 8.9 | 118.4 | 9.46 | 789.8 | 70.53 |  |  | 20094 | 118.1 | 11.78 |  |  |  | 62.52 | 24786 | [7 empty] | 120 | 0.47 | 31.6 |  |  |  | 2958
2322 | R16065--120V | C6521241011-2322 | 2024-10-16 | 11:41:31 | OK | 101.2 | 25.9 | 73.0 | 8.9 | 118 | 9.78 | 833 | 72.22 |  |  | 19431 | 117.7 | 11.79 |  |  |  | 63.15 | 24958 | [7 empty] | 120 | 0.42 | 27.8 |  |  |  | 3092
2323 | R16065--120V | C6521241011-2323 | 2024-10-16 | 11:41:59 | OK | 101.2 | 25.9 | 72.9 | 8.9 | 118.5 | 9.71 | 811.1 | 70.48 |  |  | 20176 | 118.2 | 11.87 |  |  |  | 69.24 | 26210 | [7 empty] | 120 | 0.39 | 25.6 |  |  |  | 3310
2324 | R16065--120V | C6521241011-2324 | 2024-10-16 | 11:42:30 | OK | 101.2 | 26.0 | 72.7 | 8.9 | 118.1 | 9.53 | 796.1 | 70.73 |  |  | 19774 | 117.8 | 11.73 |  |  |  | 62.42 | 24948 | [7 empty] | 120 | 0.5 | 33 |  |  |  | 2975
2325 | R16065--120V | C6521241011-2325 | 2024-10-16 | 11:42:57 | OK | 101.2 | 26.0 | 73.0 | 8.9 | 118.5 | 9.42 | 786 | 70.45 |  |  | 20253 | 118.2 | 11.82 |  |  |  | 68.56 | 25964 | [7 empty] | 120 | 0.39 | 25.6 |  |  |  | 3322
2326 | R16065--120V | C6521241011-2326 | 2024-10-16 | 11:43:26 | OK | 101.2 | 25.9 | 73.1 | 8.9 | 118 | 10.42 | 875.6 | 71.19 |  |  | 20020 | 117.9 | 11.58 |  |  |  | 67.96 | 25945 | [7 empty] | 120 | 0.38 | 25 |  |  |  | 3240
2327 | R16065--120V | C6521241011-2327 | 2024-10-16 | 11:43:53 | OK | 101.2 | 26.0 | 73.0 | 8.9 | 118.5 | 9.5 | 788.6 | 70.04 |  |  | 20174 | 118.3 | 11.97 |  |  |  | 68.76 | 26100 | [7 empty] | 120 | 0.39 | 25.5 |  |  |  | 3296
2328 | R16065--120V | C6521241011-2328 | 2024-10-16 | 11:44:20 | OK | 101.2 | 26.0 | 73.1 | 8.9 | 118.1 | 10.4 | 875 | 71.22 |  |  | 20083 | 117.9 | 11.67 |  |  |  | 67.84 | 26150 | [7 empty] | 120 | 0.38 | 25.3 |  |  |  | 3237
2329 | R16065--120V | C6521241011-2329 | 2024-10-16 | 11:44:47 | OK | 101.2 | 26.0 | 73.1 | 8.9 | 118.4 | 9.65 | 803.7 | 70.35 |  |  | 20109 | 118.2 | 11.67 |  |  |  | 70.35 | 26147 | [7 empty] | 120 | 0.39 | 25.4 |  |  |  | 3234
2330 | R16065--120V | C6521241011-2330 | 2024-10-16 | 11:45:15 | OK | 101.2 | 26.1 | 72.9 | 8.9 | 118.2 | 10.42 | 874.1 | 71.01 |  |  | 20539 | 118 | 11.7 |  |  |  | 67.29 | 26004 | [7 empty] | 120 | 0.4 | 26.5 |  |  |  | 3198
2331 | R16065--120V | C6521241011-2331 | 2024-10-16 | 11:45:44 | OK | 101.2 | 26.0 | 73.0 | 8.9 | 118.5 | 9.66 | 804.7 | 70.32 |  |  | 19384 | 118.3 | 11.67 |  |  |  | 65.02 | 25446 | [7 empty] | 120 | 0.41 | 26.7 |  |  |  | 3198
2332 | R16065--120V | C6521241011-2332 | 2024-10-16 | 11:46:12 | OK | 101.2 | 26.0 | 72.9 | 8.9 | 118.2 | 9.59 | 801 | 70.64 |  |  | 19622 | 118 | 11.7 |  |  |  | 68.28 | 26028 | [7 empty] | 120 | 0.4 | 26.5 |  |  |  | 3213
2333 | R16065--120V | C6521241011-2333 | 2024-10-16 | 11:46:40 | OK | 101.2 | 26.0 | 72.9 | 8.9 | 118.5 | 9.82 | 817.7 | 70.24 |  |  | 20191 | 118.2 | 12.1 |  |  |  | 66.66 | 25629 | [7 empty] | 120 | 0.49 | 32.3 |  |  |  | 2964
2334 | R16065--120V | C6521241011-2334 | 2024-10-16 | 11:47:07 | OK | 101.2 | 26.0 | 73.0 | 8.9 | 118.2 | 10.07 | 841.6 | 70.72 |  |  | 19949 | 117.9 | 12.18 |  |  |  | 64.73 | 25417 | [7 empty] | 120 | 0.41 | 27.4 |  |  |  | 3047
2335 | R16065--120V | C6521241011-2335 | 2024-10-16 | 11:47:35 | OK | 101.2 | 26.0 | 73.3 | 8.9 | 118.5 | 9.8 | 816 | 70.27 |  |  | 19842 | 118.2 | 12.03 |  |  |  | 69.09 | 25787 | [7 empty] | 120 | 0.43 | 28.6 |  |  |  | 3085
2336 | R16065--120V | C6521241011-2336 | 2024-10-16 | 11:48:04 | OK | 101.2 | 25.8 | 73.2 | 8.9 | 118.3 | 9.65 | 804.2 | 70.4 |  |  | 19884 | 118 | 12.02 |  |  |  | 65.58 | 25443 | [7 empty] | 120 | 0.5 | 33.7 |  |  |  | 2938
2337 | R16065--120V | C6521241011-2337 | 2024-10-16 | 11:48:32 | OK | 101.2 | 25.9 | 72.7 | 8.9 | 118.4 | 9.69 | 810.3 | 70.61 |  |  | 20123 | 118.3 | 11.94 |  |  |  | 67.7 | 25890 | [7 empty] | 120 | 0.45 | 29.5 |  |  |  | 3091
2338 | R16065--120V | C6521241011-2338 | 2024-10-16 | 11:49:00 | OK | 101.2 | 25.8 | 72.8 | 8.9 | 118.2 | 9.63 | 802.8 | 70.46 |  |  | 19576 | 117.9 | 11.89 |  |  |  | 67.04 | 25908 | [7 empty] | 120 | 0.46 | 30.5 |  |  |  | 2996
2339 | R16065--120V | C6521241011-2339 | 2024-10-16 | 11:49:27 | OK | 101.2 | 25.9 | 72.4 | 8.9 | 118.4 | 9.56 | 796.5 | 70.38 |  |  | 20117 | 118.2 | 12.03 |  |  |  | 67.97 | 26038 | [7 empty] | 120 | 0.41 | 26.7 |  |  |  | 3205
2340 | R16065--120V | C6521241011-2340 | 2024-10-16 | 11:49:57 | OK | 101.2 | 26.0 | 72.1 | 8.9 | 118.2 | 10.51 | 878.7 | 70.76 |  |  | 20001 | 117.9 | 11.81 |  |  |  | 67.18 | 25888 | [7 empty] | 120 | 0.39 | 25.7 |  |  |  | 3202
2341 | R16065--120V | C6521241011-2341 | 2024-10-16 | 11:50:25 | OK | 101.2 | 26.0 | 72.4 | 8.9 | 118.4 | 9.68 | 804.6 | 70.24 |  |  | 20228 | 118.2 | 11.78 |  |  |  | 68.79 | 26121 | [7 empty] | 120 | 0.38 | 24.8 |  |  |  | 3273
2342 | R16065--120V | C6521241011-2342 | 2024-10-16 | 11:50:55 | OK | 101.2 | 26.1 | 71.9 | 8.9 | 118.2 | 9.67 | 810.6 | 70.89 |  |  | 19762 | 117.8 | 12.19 |  |  |  | 63.95 | 25076 | [7 empty] | 120 | 0.42 | 27.8 |  |  |  | 3031
2343 | R16065--120V | C6521241011-2343 | 2024-10-16 | 11:51:23 | OK | 101.2 | 25.9 | 72.0 | 8.9 | 118.4 | 9.63 | 805.6 | 70.66 |  |  | 19965 | 118.1 | 12.18 |  |  |  | 66.69 | 25689 | [7 empty] | 120 | 0.43 | 28.5 |  |  |  | 3135
2344 | R16065--120V | C6521241011-2344 | 2024-10-16 | 11:51:51 | OK | 101.2 | 25.9 | 72.4 | 8.9 | 118.2 | 9.49 | 795.6 | 70.91 |  |  | 19858 | 117.9 | 11.58 |  |  |  | 67.37 | 25992 | [7 empty] | 120 | 0.43 | 28.8 |  |  |  | 3107
2345 | R16065--120V | C6521241011-2345 | 2024-10-16 | 11:52:19 | OK | 101.2 | 26.0 | 72.7 | 8.9 | 118.4 | 9.88 | 824.7 | 70.51 |  |  | 20173 | 118.1 | 11.99 |  |  |  | 65.77 | 25452 | [7 empty] | 120 | 0.44 | 29.5 |  |  |  | 3085
2346 | R16065--120V | C6521241011-2346 | 2024-10-16 | 11:52:47 | OK | 101.2 | 26.0 | 72.7 | 8.9 | 118.2 | 9.47 | 790.5 | 70.61 |  |  | 19587 | 117.8 | 11.45 |  |  |  | 66.61 | 25996 | [7 empty] | 120 | 0.39 | 26 |  |  |  | 3203
2347 | R16065--120V | C6521241011-2347 | 2024-10-16 | 11:53:15 | OK | 101.2 | 26.0 | 72.7 | 8.9 | 118.5 | 9.54 | 793.8 | 70.22 |  |  | 20235 | 118.3 | 11.82 |  |  |  | 69.06 | 26009 | [7 empty] | 120 | 0.39 | 26 |  |  |  | 3274
2348 | R16065--120V | C6521241011-2348 | 2024-10-16 | 11:53:43 | OK | 101.2 | 26.0 | 72.7 | 8.9 | 118.2 | 10.26 | 863 | 71.16 |  |  | 20109 | 118 | 11.56 |  |  |  | 67.53 | 26145 | [7 empty] | 120 | 0.4 | 26.6 |  |  |  | 3164
2349 | R16065--120V | C6521241011-2349 | 2024-10-16 | 11:54:11 | OK | 101.2 | 26.1 | 72.5 | 8.9 | 118.5 | 9.62 | 798.5 | 70.07 |  |  | 20075 | 118.3 | 11.9 |  |  |  | 67.15 | 25598 | [7 empty] | 120 | 0.41 | 27.1 |  |  |  | 3071
2350 | R16065--120V | C6521241011-2350 | 2024-10-16 | 11:54:38 | OK | 101.2 | 26.0 | 72.5 | 8.9 | 118.2 | 10.3 | 867.3 | 71.29 |  |  | 20293 | 117.9 | 11.71 |  |  |  | 66.39 | 25883 | [7 empty] | 120 | 0.42 | 27.6 |  |  |  | 3151
2351 | R16065--120V | C6521241011-2351 | 2024-10-16 | 11:55:06 | OK | 101.2 | 26.1 | 72.7 | 8.9 | 118.4 | 10 | 833.6 | 70.38 |  |  | 19856 | 118.3 | 12.06 |  |  |  | 66.6 | 25805 | [7 empty] | 120 | 0.52 | 34.8 |  |  |  | 2976
2352 | R16065--120V | C6521241011-2352 | 2024-10-16 | 11:55:33 | OK | 101.2 | 26.1 | 72.5 | 8.9 | 118.1 | 9.68 | 809.4 | 70.76 |  |  | 19373 | 118 | 11.61 |  |  |  | 67.67 | 26088 | [7 empty] | 120 | 0.4 | 26.3 |  |  |  | 3181
2353 | R16065--120V | C6521241011-2353 | 2024-10-16 | 11:56:01 | OK | 101.2 | 26.0 | 72.8 | 8.9 | 118.5 | 9.69 | 807.3 | 70.34 |  |  | 19966 | 118.2 | 12.1 |  |  |  | 66.69 | 25774 | [7 empty] | 120 | 0.46 | 30.8 |  |  |  | 3051
2354 | R16065--120V | C6521241011-2354 | 2024-10-16 | 11:56:29 | OK | 101.2 | 25.9 | 73.1 | 8.9 | 118.1 | 10.01 | 834.2 | 70.61 |  |  | 19928 | 117.9 | 11.84 |  |  |  | 67.88 | 25928 | [7 empty] | 120 | 0.4 | 26.2 |  |  |  | 3154
2355 | R16065--120V | C6521241011-2355 | 2024-10-16 | 11:56:57 | OK | 101.2 | 25.8 | 73.3 | 8.9 | 118.5 | 9.93 | 828 | 70.33 |  |  | 19770 | 118.3 | 11.98 |  |  |  | 66.73 | 25718 | [7 empty] | 120 | 0.44 | 29 |  |  |  | 3061
2356 | R16065--120V | C6521241011-2356 | 2024-10-16 | 11:57:24 | OK | 101.2 | 25.8 | 73.4 | 8.9 | 118.2 | 9.76 | 815.7 | 70.73 |  |  | 19463 | 117.9 | 12.23 |  |  |  | 63.68 | 25029 | [7 empty] | 120 | 0.52 | 35 |  |  |  | 2934
2357 | R16065--120V | C6521241011-2357 | 2024-10-16 | 11:57:52 | OK | 101.2 | 25.8 | 73.6 | 8.9 | 118.5 | 9.41 | 782.2 | 70.14 |  |  | 20272 | 118.3 | 11.56 |  |  |  | 68.9 | 26224 | [7 empty] | 120 | 0.37 | 24.6 |  |  |  | 3314
2358 | R16065--120V | C6521241011-2358 | 2024-10-16 | 11:58:20 | OK | 101.2 | 25.6 | 73.8 | 8.9 | 118.4 | 9.46 | 788.1 | 70.36 |  |  | 19421 | 118.1 | 12.08 |  |  |  | 66.49 | 25684 | [7 empty] | 120 | 0.42 | 27.7 |  |  |  | 3070
2359 | R16065--120V | C6521241011-2359 | 2024-10-16 | 11:58:48 | OK | 101.2 | 25.5 | 74.3 | 8.9 | 118.4 | 10.08 | 839.7 | 70.34 |  |  | 19520 | 118.3 | 11.93 |  |  |  | 63.7 | 25038 | [7 empty] | 120 | 0.48 | 31.9 |  |  |  | 2930
2360 | R16065--120V | C6521241011-2360 | 2024-10-16 | 11:59:17 | OK | 101.2 | 25.6 | 73.9 | 8.9 | 118.4 | 9.41 | 783.9 | 70.41 |  |  | 19983 | 118 | 11.76 |  |  |  | 68.41 | 26102 | [7 empty] | 120 | 0.39 | 25.5 |  |  |  | 3205
2361 | R16065--120V | C6521241011-2361 | 2024-10-16 | 11:59:45 | OK | 101.2 | 25.6 | 73.5 | 8.9 | 118.5 | 9.78 | 814.2 | 70.28 |  |  | 20031 | 118.2 | 11.88 |  |  |  | 68.12 | 25858 | [7 empty] | 120 | 0.42 | 27.5 |  |  |  | 3147
2362 | R16065--120V | C6521241011-2362 | 2024-10-16 | 12:00:12 | OK | 101.2 | 25.7 | 72.9 | 8.9 | 118 | 10.15 | 849.4 | 70.87 |  |  | 20199 | 118 | 11.71 |  |  |  | 67.25 | 25904 | [7 empty] | 120 | 0.39 | 26 |  |  |  | 3198
2363 | R16065--120V | C6521241011-2363 | 2024-10-16 | 12:00:40 | OK | 101.2 | 25.8 | 72.5 | 8.9 | 118.5 | 9.63 | 798.6 | 69.97 |  |  | 20210 | 118.3 | 11.72 |  |  |  | 69.18 | 26067 | [7 empty] | 120 | 0.39 | 26 |  |  |  | 3299
2364 | R16065--120V | C6521241011-2364 | 2024-10-16 | 12:01:08 | OK | 101.2 | 25.8 | 72.0 | 8.9 | 118.1 | 10.6 | 888.6 | 70.98 |  |  | 20043 | 117.9 | 11.77 |  |  |  | 68.5 | 26033 | [7 empty] | 120 | 0.41 | 27.2 |  |  |  | 3153
2365 | R16065--120V | C6521241011-2365 | 2024-10-16 | 12:01:35 | OK | 101.2 | 26.0 | 71.5 | 8.9 | 118.5 | 9.44 | 783.1 | 70.01 |  |  | 20302 | 118.2 | 11.67 |  |  |  | 69.99 | 26097 | [7 empty] | 120 | 0.39 | 25.7 |  |  |  | 3270
2366 | R16065--120V | C6521241011-2366 | 2024-10-16 | 12:02:03 | OK | 101.2 | 26.0 | 71.1 | 8.9 | 118.1 | 9.61 | 801.2 | 70.57 |  |  | 19566 | 118 | 11.57 |  |  |  | 67.33 | 25872 | [7 empty] | 120 | 0.37 | 24.6 |  |  |  | 3313
2367 | R16065--120V | C6521241011-2367 | 2024-10-16 | 12:02:31 | OK | 101.2 | 26.1 | 70.5 | 8.9 | 118.5 | 9.55 | 790.6 | 69.91 |  |  | 20040 | 118.2 | 12.22 |  |  |  | 68.09 | 26004 | [7 empty] | 120 | 0.45 | 29.6 |  |  |  | 3139
2368 | R16065--120V | C6521241011-2368 | 2024-10-16 | 12:02:59 | OK | 101.2 | 26.2 | 70.4 | 8.9 | 118.1 | 9.4 | 785 | 70.73 |  |  | 19861 | 117.9 | 11.7 |  |  |  | 67.87 | 25993 | [7 empty] | 120 | 0.38 | 25.1 |  |  |  | 3206
2369 | R16065--120V | C6521241011-2369 | 2024-10-16 | 12:03:26 | OK | 101.2 | 26.3 | 69.9 | 8.9 | 118.5 | 9.69 | 808.5 | 70.37 |  |  | 20104 | 118.3 | 11.9 |  |  |  | 70.25 | 26174 | [7 empty] | 120 | 0.4 | 26.2 |  |  |  | 3222
2370 | R16065--120V | C6521241011-2370 | 2024-10-16 | 12:03:53 | OK | 101.2 | 26.4 | 69.6 | 8.9 | 118.1 | 10.38 | 869.2 | 70.89 |  |  | 19992 | 117.9 | 11.75 |  |  |  | 66.97 | 25873 | [7 empty] | 120 | 0.44 | 29 |  |  |  | 3127
2371 | R16065--120V | C6521241011-2371 | 2024-10-16 | 12:04:21 | OK | 101.2 | 26.4 | 69.3 | 8.9 | 118.5 | 9.84 | 817.8 | 70.09 |  |  | 20128 | 118.3 | 12.29 |  |  |  | 68.14 | 25766 | [7 empty] | 120 | 0.51 | 33.7 |  |  |  | 3002
2372 | R16065--120V | C6521241011-2372 | 2024-10-16 | 12:04:48 | OK | 101.2 | 26.4 | 69.2 | 8.9 | 118.2 | 9.43 | 782.6 | 70.23 |  |  | 19757 | 117.9 | 11.86 |  |  |  | 64.76 | 25425 | [7 empty] | 120 | 0.48 | 32 |  |  |  | 2892
2373 | R16065--120V | C6521241011-2373 | 2024-10-16 | 12:05:16 | OK | 101.2 | 26.4 | 69.0 | 8.9 | 118.5 | 9.81 | 815.6 | 70.14 |  |  | 19892 | 118.3 | 11.97 |  |  |  | 65.57 | 25204 | [7 empty] | 120 | 0.52 | 34.7 |  |  |  | 2976
2374 | R16065--120V | C6521241011-2374 | 2024-10-16 | 12:05:44 | OK | 101.2 | 26.5 | 68.8 | 8.9 | 118.1 | 10.04 | 836.6 | 70.56 |  |  | 19835 | 117.9 | 11.88 |  |  |  | 62.48 | 24871 | [7 empty] | 120 | 0.48 | 32.1 |  |  |  | 2878
2375 | R16065--120V | C6521241011-2375 | 2024-10-16 | 12:06:11 | OK | 101.2 | 26.6 | 68.4 | 8.9 | 118.6 | 9.48 | 787.5 | 70.04 |  |  | 20061 | 118.3 | 11.92 |  |  |  | 66.96 | 25969 | [7 empty] | 120 | 0.39 | 25.8 |  |  |  | 3255
2376 | R16065--120V | C6521241011-2376 | 2024-10-16 | 12:06:39 | OK | 101.2 | 26.6 | 68.4 | 8.9 | 118 | 10.54 | 881.7 | 70.87 |  |  | 20012 | 117.9 | 12.2 |  |  |  | 63.18 | 25337 | [7 empty] | 120 | 0.52 | 34.5 |  |  |  | 2926
2377 | R16065--120V | C6521241011-2377 | 2024-10-16 | 12:07:06 | OK | 101.2 | 26.7 | 68.1 | 8.9 | 118.5 | 9.62 | 798.5 | 70.01 |  |  | 19996 | 118.3 | 11.88 |  |  |  | 69 | 25904 | [7 empty] | 120 | 0.42 | 27.9 |  |  |  | 3059
2378 | R16065--120V | C6521241011-2378 | 2024-10-16 | 12:07:34 | OK | 101.2 | 26.8 | 67.7 | 8.9 | 118 | 10.54 | 890.4 | 71.59 |  |  | 20479 | 117.8 | 11.9 |  |  |  | 67.06 | 25835 | [7 empty] | 120 | 0.42 | 27.6 |  |  |  | 3202
2379 | R16065--120V | C6521241011-2379 | 2024-10-16 | 12:08:02 | OK | 101.2 | 26.8 | 67.7 | 8.9 | 118.5 | 9.85 | 819.2 | 70.18 |  |  | 19675 | 118.3 | 11.87 |  |  |  | 67.61 | 25913 | [7 empty] | 120 | 0.5 | 33.6 |  |  |  | 3002
2380 | R16065--120V | C6521241011-2380 | 2024-10-16 | 12:08:30 | OK | 101.2 | 26.8 | 67.7 | 8.9 | 118.1 | 10.1 | 843.9 | 70.69 |  |  | 19929 | 117.9 | 11.67 |  |  |  | 66.59 | 25818 | [7 empty] | 120 | 0.47 | 31.1 |  |  |  | 2843
2381 | R16065--120V | C6521241011-2381 | 2024-10-16 | 12:08:57 | OK | 101.2 | 26.8 | 67.6 | 8.9 | 118.4 | 10.23 | 858.8 | 70.89 |  |  | 19850 | 118.3 | 11.99 |  |  |  | 63.27 | 25007 | [7 empty] | 120 | 0.48 | 31.7 |  |  |  | 2873
2382 | R16065--120V | C6521241011-2382 | 2024-10-16 | 12:09:25 | OK | 101.2 | 26.8 | 67.4 | 8.9 | 118 | 10.34 | 864.3 | 70.81 |  |  | 19646 | 117.8 | 11.97 |  |  |  | 66 | 25777 | [7 empty] | 120 | 0.5 | 33.3 |  |  |  | 2935
2383 | R16065--120V | C6521241011-2383 | 2024-10-16 | 12:09:52 | OK | 101.2 | 26.8 | 67.3 | 8.9 | 118.5 | 9.88 | 823.1 | 70.33 |  |  | 19941 | 118.2 | 12.12 |  |  |  | 67.46 | 25561 | [7 empty] | 120 | 0.48 | 31.6 |  |  |  | 3067
2384 | R16065--120V | C6521241011-2384 | 2024-10-16 | 12:10:21 | OK | 101.2 | 26.8 | 67.4 | 8.9 | 118.2 | 10.34 | 864.1 | 70.67 |  |  | 20096 | 118 | 11.56 |  |  |  | 69 | 26365 | [7 empty] | 120 | 0.4 | 26.6 |  |  |  | 3184
2385 | R16065--120V | C6521241011-2385 | 2024-10-16 | 12:10:48 | OK | 101.2 | 26.9 | 67.2 | 8.9 | 118.5 | 9.65 | 800.9 | 70.09 |  |  | 20116 | 118.3 | 11.96 |  |  |  | 69.63 | 26158 | [7 empty] | 120 | 0.41 | 27.4 |  |  |  | 3218
2386 | R16065--120V | C6521241011-2386 | 2024-10-16 | 12:11:16 | OK | 101.2 | 26.9 | 67.1 | 8.9 | 118.1 | 10.7 | 898.6 | 71.12 |  |  | 20405 | 118 | 11.59 |  |  |  | 68.45 | 26256 | [7 empty] | 120 | 0.41 | 27.2 |  |  |  | 3181
2387 | R16065--120V | C6521241011-2387 | 2024-10-16 | 12:11:43 | OK | 101.2 | 27.0 | 67.0 | 8.9 | 118.5 | 9.76 | 814.8 | 70.5 |  |  | 20139 | 118.3 | 12.04 |  |  |  | 69.99 | 26311 | [7 empty] | 120 | 0.46 | 30.2 |  |  |  | 3138
2388 | R16065--120V | C6521241011-2388 | 2024-10-16 | 12:12:11 | OK | 101.2 | 27.0 | 66.6 | 8.9 | 118.2 | 9.65 | 805.3 | 70.61 |  |  | 19451 | 117.9 | 11.59 |  |  |  | 67.83 | 25814 | [7 empty] | 120 | 0.5 | 33.7 |  |  |  | 2952
2389 | R16065--120V | C6521241011-2389 | 2024-10-16 | 12:12:39 | OK | 101.2 | 27.0 | 66.5 | 8.9 | 118.5 | 9.99 | 837.6 | 70.78 |  |  | 20158 | 118.3 | 12.19 |  |  |  | 67.9 | 25912 | [7 empty] | 120 | 0.43 | 28.2 |  |  |  | 3181
2390 | R16065--120V | C6521241011-2390 | 2024-10-16 | 12:14:57 | OK | 101.2 | 27.0 | 65.9 | 8.8 | 118.2 | 9.59 | 802 | 70.75 |  |  | 20569 | 118 | 10.84 |  |  |  | 69.02 | 26240 | [7 empty] | 120 | 0.36 | 23.9 |  |  |  | 3301
2391 | R16065--120V | C6521241011-2391 | 2024-10-16 | 12:15:33 | OK | 101.2 | 27.2 | 65.3 | 8.9 | 118.4 | 9.45 | 798.6 | 71.36 |  |  | 19697 | 118.2 | 11.79 |  |  |  | 67.2 | 25853 | [7 empty] | 120 | 0.38 | 25 |  |  |  | 3301
2392 | R16065--120V | C6521241011-2392 | 2024-10-16 | 12:16:01 | OK | 101.2 | 27.3 | 65.1 | 8.9 | 118.1 | 10.4 | 874.1 | 71.18 |  |  | 20312 | 117.9 | 11.93 |  |  |  | 66.97 | 25998 | [7 empty] | 120 | 0.42 | 28 |  |  |  | 3105
2393 | R16065--120V | C6521241011-2393 | 2024-10-16 | 13:02:22 | OK | 101.2 | 27.3 | 64.9 | 9 | 118.4 | 9.63 | 834.5 | 73.18 |  |  | 19297 | 118.4 | 10.45 |  |  |  | 61.19 | 24802 | [7 empty] | 120 | 0.51 | 33.9 |  |  |  | 3017
2394 | R16065--120V | C6521241011-2394 | 2024-10-16 | 13:02:52 | OK | 101.2 | 28.3 | 61.6 | 8.9 | 118.1 | 9.39 | 801.5 | 72.26 |  |  | 19824 | 117.9 | 11.75 |  |  |  | 66.46 | 25455 | [7 empty] | 120 | 0.4 | 26.4 |  |  |  | 3179
2395 | R16065--120V | C6521241011-2395 | 2024-10-16 | 13:03:20 | OK | 101.2 | 28.2 | 61.6 | 8.9 | 118.4 | 10.12 | 852.5 | 71.13 |  |  | 19924 | 118.4 | 10.45 |  |  |  | 61.01 | 24886 | [7 empty] | 120 | 0.5 | 33.1 |  |  |  | 3021
2396 | R16065--120V | C6521241011-2396 | 2024-10-16 | 13:03:51 | OK | 101.2 | 28.0 | 62.6 | 8.9 | 118.2 | 9.5 | 799.7 | 71.23 |  |  | 19793 | 117.9 | 12.03 |  |  |  | 65.79 | 25497 | [7 empty] | 120 | 0.46 | 31 |  |  |  | 3108
2397 | R16065--120V | C6521241011-2397 | 2024-10-16 | 13:04:28 | OK | 101.2 | 27.8 | 63.3 | 8.9 | 118.4 | 10.15 | 854.5 | 71.11 |  |  | 19697 | 118.4 | 10.44 |  |  |  | 60.94 | 24769 | [7 empty] | 120 | 0.49 | 32.5 |  |  |  | 2965
2398 | R16065--120V | C6521241011-2398 | 2024-10-16 | 13:04:58 | OK | 101.2 | 27.6 | 63.7 | 8.9 | 118.2 | 9.5 | 798.5 | 71.08 |  |  | 19961 | 117.9 | 12.01 |  |  |  | 66.23 | 25666 | [7 empty] | 120 | 0.42 | 28.2 |  |  |  | 3134
2399 | R16065--120V | C6521241011-2399 | 2024-10-16 | 13:05:27 | OK | 101.2 | 27.6 | 63.9 | 8.9 | 118.5 | 9.61 | 800.7 | 70.3 |  |  | 20244 | 118.2 | 12.03 |  |  |  | 69.14 | 26145 | [7 empty] | 120 | 0.45 | 29.6 |  |  |  | 3160
2400 | R16065--120V | C6521241011-2400 | 2024-10-16 | 13:06:15 | OK | 101.2 | 27.4 | 64.4 | 8.9 | 118.2 | 9.81 | 826 | 71.25 |  |  | 19696 | 117.9 | 12 |  |  |  | 64.97 | 25442 | [7 empty] | 120 | 0.51 | 34.4 |  |  |  | 2940
2401 | R16065--120V | C6521241011-2401 | 2024-10-16 | 13:06:42 | OK | 101.2 | 27.2 | 65.0 | 8.9 | 118.5 | 9.59 | 802 | 70.58 |  |  | 19943 | 118.3 | 11.93 |  |  |  | 68.82 | 26083 | [7 empty] | 120 | 0.37 | 24.4 |  |  |  | 3295
2402 | R16065--120V | C6521241011-2402 | 2024-10-16 | 13:07:10 | OK | 101.2 | 27.1 | 65.4 | 8.9 | 118.1 | 10.65 | 898.9 | 71.47 |  |  | 20176 | 117.9 | 11.83 |  |  |  | 67.35 | 26005 | [7 empty] | 120 | 0.42 | 27.7 |  |  |  | 3057
2403 | R16065--120V | C6521241011-2403 | 2024-10-16 | 13:07:37 | OK | 101.2 | 27.2 | 65.3 | 8.9 | 118.5 | 10.07 | 844 | 70.73 |  |  | 19816 | 118.2 | 11.95 |  |  |  | 65.6 | 25075 | [7 empty] | 120 | 0.48 | 31.7 |  |  |  | 2960
2404 | R16065--120V | C6521241011-2404 | 2024-10-16 | 13:08:05 | OK | 101.2 | 27.2 | 65.4 | 8.9 | 118.2 | 9.45 | 789.8 | 70.68 |  |  | 19953 | 117.9 | 11.85 |  |  |  | 65.45 | 25627 | [7 empty] | 120 | 0.42 | 27.5 |  |  |  | 3062
2405 | R16065--120V | C6521241011-2405 | 2024-10-16 | 13:08:34 | OK | 101.2 | 27.2 | 65.2 | 8.9 | 118.4 | 9.95 | 831.6 | 70.56 |  |  | 19825 | 118.2 | 11.96 |  |  |  | 64.35 | 24908 | [7 empty] | 120 | 0.49 | 32.6 |  |  |  | 3013
2406 | R16065--120V | C6521241011-2406 | 2024-10-16 | 13:09:03 | OK | 101.2 | 27.2 | 65.2 | 8.9 | 118.2 | 9.62 | 803.8 | 70.69 |  |  | 19840 | 117.9 | 11.93 |  |  |  | 66.67 | 25772 | [7 empty] | 120 | 0.47 | 31.1 |  |  |  | 3020
2407 | R16065--120V | C6521241011-2407 | 2024-10-16 | 13:09:32 | OK | 101.2 | 27.2 | 65.2 | 8.9 | 118.4 | 9.79 | 815.8 | 70.34 |  |  | 20094 | 118.1 | 12.1 |  |  |  | 67.07 | 25775 | [7 empty] | 120 | 0.5 | 33.4 |  |  |  | 3034
2408 | R16065--120V | C6521241011-2409 | 2024-10-16 | 13:14:01 | OK | 101.2 | 27.2 | 65.1 | 8.9 | 118.2 | 9.29 | 789.5 | 71.92 |  |  | 19765 | 117.9 | 11.59 |  |  |  | 68.02 | 25884 | [7 empty] | 120 | 0.44 | 29.6 |  |  |  | 3088
2409 | R16065--120V | C6521241011-2410 | 2024-10-16 | 13:14:41 | OK | 101.2 | 27.2 | 65.0 | 8.9 | 118.3 | 9.67 | 831.1 | 72.63 |  |  | 19680 | 118.2 | 11.77 |  |  |  | 64.76 | 25145 | [7 empty] | 120 | 0.49 | 33.1 |  |  |  | 3002
2410 | R16065--120V | C6521241011-2411 | 2024-10-16 | 13:15:13 | OK | 101.2 | 27.0 | 65.7 | 8.9 | 118.2 | 9.87 | 837.5 | 71.85 |  |  | 19433 | 118 | 11.81 |  |  |  | 61.89 | 24769 | [7 empty] | 120 | 0.42 | 27.8 |  |  |  | 3094
2411 | R16065--120V | C6521241011-2412 | 2024-10-16 | 13:15:40 | OK | 101.2 | 26.8 | 66.4 | 8.9 | 118.5 | 9.65 | 807.4 | 70.58 |  |  | 20040 | 118.3 | 11.78 |  |  |  | 66.92 | 25460 | [7 empty] | 120 | 0.42 | 27.9 |  |  |  | 3155
2412 | R16065--120V | C6521241011-2413 | 2024-10-16 | 13:16:09 | OK | 101.2 | 26.7 | 67.1 | 8.9 | 118.2 | 10.04 | 837.7 | 70.56 |  |  | 19771 | 118 | 11.66 |  |  |  | 68.45 | 26121 | [7 empty] | 120 | 0.42 | 28 |  |  |  | 3118
2413 | R16065--120V | C6521241011-2414 | 2024-10-16 | 13:16:36 | OK | 101.2 | 26.7 | 67.2 | 8.9 | 118.5 | 9.99 | 841.2 | 71.05 |  |  | 20095 | 118.3 | 11.98 |  |  |  | 68.53 | 25791 | [7 empty] | 120 | 0.43 | 28.4 |  |  |  | 3147
2414 | R16065--120V | C6521241011-2415 | 2024-10-16 | 13:17:05 | OK | 101.2 | 26.6 | 67.4 | 8.9 | 118.3 | 10.43 | 868.9 | 70.45 |  |  | 19960 | 118 | 11.92 |  |  |  | 65.24 | 25474 | [7 empty] | 120 | 0.44 | 28.9 |  |  |  | 3006
2415 | R16065--120V | C6521241011-2416 | 2024-10-16 | 13:17:37 | OK | 101.2 | 26.6 | 67.5 | 8.9 | 118.5 | 9.61 | 804.5 | 70.61 |  |  | 20138 | 118.2 | 11.98 |  |  |  | 65.7 | 25364 | [7 empty] | 120 | 0.47 | 31.1 |  |  |  | 3085
2416 | R16065--120V | C6521241011-2417 | 2024-10-16 | 13:18:09 | OK | 101.2 | 26.6 | 67.0 | 8.9 | 118.1 | 9.92 | 833.9 | 71.15 |  |  | 19145 | 117.9 | 11.88 |  |  |  | 63.07 | 24693 | [7 empty] | 120 | 0.49 | 32.6 |  |  |  | 2695
2417 | R16065--120V | C6521241011-2418 | 2024-10-16 | 13:18:42 | OK | 101.2 | 26.7 | 67.3 | 8.9 | 118.5 | 9.58 | 797.6 | 70.3 |  |  | 20288 | 118.2 | 11.71 |  |  |  | 69.47 | 26160 | [7 empty] | 120 | 0.37 | 24.1 |  |  |  | 3311
2418 | R16065--120V | C6521241011-2419 | 2024-10-16 | 13:19:13 | OK | 101.2 | 26.8 | 67.1 | 8.9 | 118.3 | 10.18 | 854.3 | 70.94 |  |  | 19946 | 118 | 11.96 |  |  |  | 64.02 | 25260 | [7 empty] | 119.9 | 0.48 | 32.3 |  |  |  | 2952
2419 | R16065--120V | C6521241011-2420 | 2024-10-16 | 13:19:41 | OK | 101.2 | 26.8 | 67.1 | 8.9 | 118.5 | 9.63 | 801.2 | 70.25 |  |  | 20122 | 118.3 | 11.89 |  |  |  | 68.61 | 25811 | [7 empty] | 120 | 0.39 | 26.1 |  |  |  | 3260
2420 | R16065--120V | C6521241011-2421 | 2024-10-16 | 13:20:10 | OK | 101.2 | 26.9 | 66.8 | 8.9 | 118.2 | 10.16 | 851.6 | 70.91 |  |  | 20176 | 118 | 11.59 |  |  |  | 67.9 | 26099 | [7 empty] | 120 | 0.38 | 25.4 |  |  |  | 3229
2421 | R16065--120V | C6521241011-2422 | 2024-10-16 | 13:20:38 | OK | 101.2 | 26.9 | 66.5 | 8.9 | 118.5 | 9.55 | 795.4 | 70.24 |  |  | 20133 | 118.2 | 11.88 |  |  |  | 68.07 | 25641 | [7 empty] | 120 | 0.44 | 29.1 |  |  |  | 3143
2422 | R16065--120V | C6521241011-2423 | 2024-10-16 | 13:21:08 | OK | 101.2 | 27.0 | 65.9 | 8.9 | 118.1 | 10.51 | 883.9 | 71.18 |  |  | 20048 | 118 | 11.57 |  |  |  | 68.73 | 26380 | [7 empty] | 120 | 0.4 | 26.4 |  |  |  | 3256
2423 | R16065--120V | C6521241011-2424 | 2024-10-16 | 13:21:38 | OK | 101.2 | 26.9 | 66.5 | 8.9 | 118.4 | 9.99 | 832.7 | 70.41 |  |  | 19958 | 118.2 | 11.89 |  |  |  | 66.81 | 25542 | [7 empty] | 120 | 0.5 | 33.4 |  |  |  | 3016
2424 | R16065--120V | C6521241011-2425 | 2024-10-16 | 13:22:05 | OK | 101.2 | 26.9 | 66.7 | 8.9 | 118.1 | 10.76 | 905 | 71.26 |  |  | 19839 | 117.9 | 11.63 |  |  |  | 68.53 | 26294 | [7 empty] | 120 | 0.4 | 26.4 |  |  |  | 3213
2425 | R16065--120V | C6521241011-2426 | 2024-10-16 | 13:22:33 | OK | 101.2 | 27.0 | 66.7 | 8.9 | 118.4 | 10.01 | 836.1 | 70.55 |  |  | 19854 | 118.2 | 11.97 |  |  |  | 63.93 | 25111 | [7 empty] | 120 | 0.48 | 31.7 |  |  |  | 2913
2426 | R16065--120V | C6521241011-2427 | 2024-10-16 | 13:23:01 | OK | 101.2 | 27.0 | 66.7 | 8.9 | 118.1 | 10.5 | 879.9 | 71.01 |  |  | 20129 | 117.9 | 12.04 |  |  |  | 65.93 | 25788 | [7 empty] | 120 | 0.41 | 26.9 |  |  |  | 3227
2427 | R16065--120V | C6521241011-2428 | 2024-10-16 | 13:23:28 | OK | 101.2 | 27.0 | 66.7 | 8.9 | 118.4 | 10.38 | 863.5 | 70.21 |  |  | 20581 | 118.3 | 11.82 |  |  |  | 69.04 | 26214 | [7 empty] | 120 | 0.42 | 28 |  |  |  | 3135
2428 | R16065--120V | C6521241011-2429 | 2024-10-16 | 13:23:55 | OK | 101.2 | 26.9 | 67.0 | 8.9 | 118.3 | 9.51 | 794.5 | 70.62 |  |  | 19839 | 118 | 11.93 |  |  |  | 66.53 | 25636 | [7 empty] | 120 | 0.55 | 35 |  |  |  | 2927
2429 | R16065--120V | C6521241011-2430 | 2024-10-16 | 13:24:28 | OK | 101.2 | 26.9 | 66.9 | 8.9 | 118.5 | 9.63 | 802.4 | 70.33 |  |  | 20126 | 118.2 | 12.14 |  |  |  | 66.92 | 25720 | [7 empty] | 120 | 0.49 | 32.4 |  |  |  | 2966
2430 | R16065--120V | C6521241011-2431 | 2024-10-16 | 13:24:58 | OK | 101.2 | 26.8 | 67.1 | 8.9 | 118.1 | 10.44 | 877.4 | 71.18 |  |  | 20252 | 118 | 11.48 |  |  |  | 68.63 | 26283 | [7 empty] | 120 | 0.39 | 25.5 |  |  |  | 3236
2431 | R16065--120V | C6521241011-2432 | 2024-10-16 | 13:25:29 | OK | 101.2 | 26.9 | 66.8 | 8.9 | 118.5 | 9.62 | 800.6 | 70.27 |  |  | 20148 | 118.3 | 12.03 |  |  |  | 69.5 | 26196 | [7 empty] | 120 | 0.39 | 26 |  |  |  | 3235
2432 | R16065--120V | C6521241011-2433 | 2024-10-16 | 13:25:59 | OK | 101.2 | 27.0 | 66.5 | 8.9 | 118.1 | 10.61 | 891.3 | 71.19 |  |  | 20222 | 118 | 11.44 |  |  |  | 69.48 | 26391 | [7 empty] | 120 | 0.38 | 25.3 |  |  |  | 3254
2433 | R16065--120V | C6521241011-2434 | 2024-10-16 | 13:26:25 | OK | 101.2 | 27.0 | 66.5 | 8.9 | 118.4 | 9.84 | 821.5 | 70.5 |  |  | 20066 | 118.2 | 11.92 |  |  |  | 63.82 | 24949 | [7 empty] | 120 | 0.5 | 33.4 |  |  |  | 2791
2434 | R16065--120V | C6521241011-2435 | 2024-10-16 | 13:26:53 | OK | 101.2 | 27.0 | 66.7 | 8.9 | 118.2 | 10.05 | 842.6 | 70.89 |  |  | 19753 | 118 | 11.74 |  |  |  | 66.08 | 25807 | [7 empty] | 120 | 0.39 | 25.7 |  |  |  | 3214
2435 | R16065--120V | C6521241011-2436 | 2024-10-16 | 13:27:21 | OK | 101.2 | 26.8 | 67.0 | 8.9 | 118.5 | 9.81 | 816.3 | 70.23 |  |  | 20002 | 118.2 | 12.06 |  |  |  | 66.21 | 25616 | [7 empty] | 120 | 0.51 | 33.9 |  |  |  | 2999
2436 | R16065--120V | C6521241011-2437 | 2024-10-16 | 13:27:48 | OK | 101.2 | 26.7 | 67.6 | 8.9 | 118.2 | 10.51 | 879.8 | 70.81 |  |  | 19976 | 118 | 11.66 |  |  |  | 67.94 | 26102 | [7 empty] | 120 | 0.44 | 29.2 |  |  |  | 3024
2437 | R16065--120V | C6521241011-2438 | 2024-10-16 | 13:28:16 | OK | 101.2 | 26.7 | 67.2 | 8.9 | 118.4 | 9.86 | 821.5 | 70.38 |  |  | 20090 | 118.2 | 12.13 |  |  |  | 67.52 | 25683 | [7 empty] | 120 | 0.52 | 34.5 |  |  |  | 2996
2438 | R16065--120V | C6521241011-2439 | 2024-10-16 | 13:28:44 | OK | 101.2 | 26.8 | 67.1 | 8.9 | 118.1 | 10.81 | 908.5 | 71.18 |  |  | 19890 | 118 | 11.39 |  |  |  | 69.47 | 26471 | [7 empty] | 120 | 0.38 | 25.3 |  |  |  | 3226
2439 | R16065--120V | C6521241011-2440 | 2024-10-16 | 13:29:12 | OK | 101.2 | 26.9 | 66.8 | 8.9 | 118.4 | 9.87 | 822.6 | 70.37 |  |  | 19905 | 118.2 | 12.22 |  |  |  | 67.78 | 25695 | [7 empty] | 120 | 0.53 | 35 |  |  |  | 2979
2440 | R16065--120V | C6521241011-2441 | 2024-10-16 | 13:29:44 | OK | 101.2 | 26.9 | 67.0 | 8.9 | 118.1 | 10.04 | 840.8 | 70.9 |  |  | 20198 | 117.9 | 11.47 |  |  |  | 67.78 | 26094 | [7 empty] | 120 | 0.38 | 25.3 |  |  |  | 3223
2441 | R16065--120V | C6521241011-2442 | 2024-10-16 | 13:30:11 | OK | 101.2 | 26.8 | 67.1 | 8.9 | 118.5 | 9.78 | 816.4 | 70.47 |  |  | 19879 | 118.2 | 11.94 |  |  |  | 66.03 | 25665 | [7 empty] | 120 | 0.5 | 33.4 |  |  |  | 2980
2442 | R16065--120V | C6521241011-2443 | 2024-10-16 | 13:30:39 | OK | 101.2 | 26.8 | 67.3 | 8.9 | 118.3 | 9.53 | 797.3 | 70.7 |  |  | 19902 | 117.9 | 11.73 |  |  |  | 67.88 | 26060 | [7 empty] | 120 | 0.44 | 29.1 |  |  |  | 3023
2443 | R16065--120V | C6521241011-2444 | 2024-10-16 | 13:31:08 | OK | 101.2 | 26.8 | 67.3 | 8.9 | 118.5 | 9.53 | 793.7 | 70.32 |  |  | 20076 | 118.2 | 12.09 |  |  |  | 68.81 | 26223 | [7 empty] | 120 | 0.4 | 26.2 |  |  |  | 3232
2444 | R16065--120V | C6521241011-2445 | 2024-10-16 | 13:31:37 | OK | 101.2 | 26.6 | 67.6 | 8.9 | 118.2 | 9.47 | 792.7 | 70.79 |  |  | 19808 | 117.9 | 11.66 |  |  |  | 68.83 | 26099 | [7 empty] | 120 | 0.42 | 27.9 |  |  |  | 3079
2445 | R16065--120V | C6521241011-2446 | 2024-10-16 | 13:32:08 | OK | 101.2 | 26.7 | 67.6 | 8.9 | 118.5 | 9.75 | 811.8 | 70.28 |  |  | 20043 | 118.3 | 11.94 |  |  |  | 68.75 | 26131 | [7 empty] | 120 | 0.42 | 28 |  |  |  | 3118
2446 | R16065--120V | C6521241011-2447 | 2024-10-16 | 13:32:37 | OK | 101.2 | 26.7 | 67.3 | 8.9 | 118.3 | 9.47 | 789.2 | 70.44 |  |  | 19902 | 118.1 | 11.82 |  |  |  | 67.11 | 25888 | [7 empty] | 120 | 0.45 | 29.7 |  |  |  | 3064
2447 | R16065--120V | C6521241011-2448 | 2024-10-16 | 13:33:08 | OK | 101.2 | 26.8 | 67.1 | 8.9 | 118.5 | 9.65 | 802.6 | 70.22 |  |  | 20166 | 118.3 | 12.27 |  |  |  | 69.64 | 26212 | [7 empty] | 120 | 0.52 | 34.7 |  |  |  | 2984
2448 | R16065--120V | C6521241011-2449 | 2024-10-16 | 13:33:37 | OK | 101.2 | 26.8 | 67.2 | 8.9 | 118.2 | 10.32 | 866 | 70.97 |  |  | 19964 | 117.9 | 11.87 |  |  |  | 65.23 | 25715 | [7 empty] | 120 | 0.54 | 35 |  |  |  | 2936
2449 | R16065--120V | C6521241011-2450 | 2024-10-16 | 13:34:11 | OK | 101.2 | 26.9 | 67.0 | 8.9 | 118.5 | 9.43 | 785.9 | 70.31 |  |  | 20213 | 118.1 | 12 |  |  |  | 68.89 | 26036 | [7 empty] | 120 | 0.39 | 25.9 |  |  |  | 3266
2450 | R16065--120V | C6521241011-2451 | 2024-10-16 | 13:34:42 | OK | 101.2 | 27.0 | 67.0 | 8.9 | 118.1 | 10.09 | 843.6 | 70.81 |  |  | 19963 | 117.9 | 11.52 |  |  |  | 67.69 | 26078 | [7 empty] | 120 | 0.47 | 31.4 |  |  |  | 3011
2451 | R16065--120V | C6521241011-2452 | 2024-10-16 | 13:35:09 | OK | 101.2 | 27.0 | 66.6 | 8.9 | 118.4 | 10.04 | 837.5 | 70.48 |  |  | 19539 | 118.2 | 11.41 |  |  |  | 62.45 | 24682 | [7 empty] | 120 | 0.47 | 31.5 |  |  |  | 2880
2452 | R16065--120V | C6521241011-2453 | 2024-10-16 | 13:35:36 | OK | 101.2 | 27.0 | 66.5 | 8.9 | 118.1 | 9.5 | 793.4 | 70.66 |  |  | 19760 | 117.9 | 11.85 |  |  |  | 66.63 | 25624 | [7 empty] | 120 | 0.49 | 32.6 |  |  |  | 2963
2453 | R16065--120V | C6521241011-2454 | 2024-10-16 | 13:36:04 | OK | 101.2 | 26.9 | 66.5 | 8.9 | 118.5 | 9.55 | 796.3 | 70.41 |  |  | 20062 | 118.2 | 11.91 |  |  |  | 68.07 | 26137 | [7 empty] | 120 | 0.38 | 25.1 |  |  |  | 3307
2454 | R16065--120V | C6521241011-2455 | 2024-10-16 | 13:36:32 | OK | 101.2 | 26.9 | 67.0 | 8.9 | 118.1 | 10.26 | 857.8 | 70.81 |  |  | 19932 | 118 | 11.68 |  |  |  | 68 | 26124 | [7 empty] | 120 | 0.42 | 27.9 |  |  |  | 3165
2455 | R16065--120V | C6521241011-2456 | 2024-10-16 | 13:37:00 | OK | 101.2 | 26.9 | 66.9 | 8.9 | 118.5 | 9.56 | 795.3 | 70.2 |  |  | 20112 | 118.3 | 12 |  |  |  | 68.63 | 25869 | [7 empty] | 120 | 0.38 | 25.2 |  |  |  | 3286
2456 | R16065--120V | C6521241011-2457 | 2024-10-16 | 13:37:31 | OK | 101.2 | 26.9 | 66.7 | 8.9 | 118.2 | 9.71 | 812.2 | 70.73 |  |  | 19850 | 117.9 | 11.98 |  |  |  | 65.85 | 25662 | [7 empty] | 120 | 0.49 | 32.3 |  |  |  | 2987
2457 | R16065--120V | C6521241011-2458 | 2024-10-16 | 13:38:04 | OK | 101.2 | 26.9 | 66.8 | 8.9 | 118.5 | 9.68 | 808.7 | 70.51 |  |  | 20031 | 118.2 | 12.15 |  |  |  | 68.43 | 25866 | [7 empty] | 120 | 0.44 | 29.2 |  |  |  | 3060
2458 | R16065--120V | C6521241011-2459 | 2024-10-16 | 13:38:33 | OK | 101.2 | 26.9 | 66.7 | 8.9 | 118.1 | 10.46 | 874.8 | 70.77 |  |  | 20336 | 118 | 11.72 |  |  |  | 68.19 | 26194 | [7 empty] | 120 | 0.39 | 25.6 |  |  |  | 3211
2459 | R16065--120V | C6521241011-2460 | 2024-10-16 | 13:39:00 | OK | 101.2 | 26.9 | 66.9 | 8.9 | 118.5 | 9.73 | 809 | 70.16 |  |  | 20160 | 118.2 | 12.13 |  |  |  | 69.73 | 26316 | [7 empty] | 120 | 0.49 | 32.8 |  |  |  | 3043
2460 | R16065--120V | C6521241011-2461 | 2024-10-16 | 13:39:27 | OK | 101.2 | 26.9 | 66.7 | 8.9 | 118.1 | 10.54 | 877.6 | 70.46 |  |  | 20060 | 118 | 11.65 |  |  |  | 67.7 | 26090 | [7 empty] | 120 | 0.42 | 27.9 |  |  |  | 3117
2461 | R16065--120V | C6521241011-2462 | 2024-10-16 | 13:39:55 | OK | 101.2 | 26.9 | 66.9 | 8.9 | 118.4 | 9.98 | 831.8 | 70.39 |  |  | 19598 | 118.2 | 12.05 |  |  |  | 64.84 | 25414 | [7 empty] | 120 | 0.51 | 34 |  |  |  | 2611
2462 | R16065--120V | C6521241011-2463 | 2024-10-16 | 13:40:29 | OK | 101.2 | 26.9 | 66.7 | 8.9 | 118.4 | 9.56 | 792.8 | 70.06 |  |  | 19931 | 118 | 11.93 |  |  |  | 67 | 26008 | [7 empty] | 120 | 0.45 | 30.1 |  |  |  | 3102
2463 | R16065--120V | C6521241011-2464 | 2024-10-16 | 13:40:59 | OK | 101.2 | 26.9 | 66.6 | 8.9 | 118.5 | 9.61 | 804.8 | 70.68 |  |  | 20148 | 118.3 | 11.8 |  |  |  | 70.2 | 26290 | [7 empty] | 120 | 0.39 | 25.3 |  |  |  | 3244
2464 | R16065--120V | C6521241011-2465 | 2024-10-16 | 13:41:33 | OK | 101.2 | 26.9 | 66.6 | 8.9 | 118.2 | 9.49 | 796.7 | 71.01 |  |  | 19860 | 117.9 | 11.47 |  |  |  | 68.65 | 26186 | [7 empty] | 120 | 0.37 | 24.5 |  |  |  | 3203
2465 | R16065--120V | C6521241011-2466 | 2024-10-16 | 13:42:01 | OK | 101.2 | 27.0 | 66.1 | 8.9 | 118.4 | 9.51 | 790.4 | 70.15 |  |  | 20131 | 118.2 | 11.82 |  |  |  | 70.44 | 26346 | [7 empty] | 120 | 0.39 | 25.5 |  |  |  | 3248
2466 | R16065--120V | C6521241011-2467 | 2024-10-16 | 13:42:29 | OK | 101.2 | 27.0 | 66.6 | 8.9 | 118.1 | 9.58 | 800 | 70.67 |  |  | 19812 | 117.9 | 11.62 |  |  |  | 68.19 | 26146 | [7 empty] | 120 | 0.44 | 29.1 |  |  |  | 3027
2467 | R16065--120V | C6521241011-2468 | 2024-10-16 | 13:42:56 | OK | 101.2 | 27.0 | 66.5 | 8.9 | 118.3 | 10.05 | 840.5 | 70.66 |  |  | 19537 | 118.1 | 12.01 |  |  |  | 64.73 | 25396 | [7 empty] | 120 | 0.48 | 32.1 |  |  |  | 2908
2468 | R16065--120V | C6521241011-2469 | 2024-10-16 | 13:43:24 | OK | 101.2 | 27.0 | 67.0 | 8.9 | 118.1 | 10.37 | 869.4 | 71.03 |  |  | 19936 | 117.9 | 11.72 |  |  |  | 67.25 | 26115 | [7 empty] | 120 | 0.42 | 27.7 |  |  |  | 3108
2469 | R16065--120V | C6521241011-2470 | 2024-10-16 | 13:43:56 | OK | 101.2 | 27.0 | 67.0 | 8.9 | 118.3 | 10.42 | 876.4 | 71.1 |  |  | 19039 | 118.2 | 11.99 |  |  |  | 68.53 | 26181 | [7 empty] | 120 | 0.41 | 27.3 |  |  |  | 3201
2470 | R16065--120V | C6521241011-2471 | 2024-10-16 | 13:44:27 | OK | 101.2 | 27.1 | 66.8 | 8.9 | 118.1 | 10.44 | 876.1 | 71.02 |  |  | 19903 | 117.9 | 11.7 |  |  |  | 67.18 | 26119 | [7 empty] | 120 | 0.44 | 29.5 |  |  |  | 3008
2471 | R16065--120V | C6521241011-2472 | 2024-10-16 | 13:44:54 | OK | 101.2 | 27.0 | 67.1 | 8.9 | 118.5 | 9.74 | 811.4 | 70.35 |  |  | 20041 | 118.2 | 11.97 |  |  |  | 68.47 | 26050 | [7 empty] | 119.9 | 0.45 | 29.6 |  |  |  | 3085
2472 | R16065--120V | C6521241011-2473 | 2024-10-16 | 13:45:22 | OK | 101.2 | 27.0 | 66.8 | 8.9 | 118.3 | 9.58 | 801.1 | 70.69 |  |  | 19799 | 117.9 | 12.06 |  |  |  | 65.31 | 25502 | [7 empty] | 120 | 0.48 | 31.8 |  |  |  | 2835
2473 | R16065--120V | C6521241011-2474 | 2024-10-16 | 13:45:50 | OK | 101.2 | 27.1 | 66.3 | 8.9 | 118.5 | 9.6 | 800.3 | 70.37 |  |  | 20196 | 118.2 | 11.7 |  |  |  | 69.67 | 26378 | [7 empty] | 120 | 0.42 | 27.9 |  |  |  | 3280
2474 | R16065--120V | C6521241011-2475 | 2024-10-16 | 13:46:20 | OK | 101.2 | 27.0 | 66.9 | 8.9 | 118.1 | 9.98 | 843.4 | 71.55 |  |  | 19806 | 117.8 | 11.54 |  |  |  | 68.28 | 26172 | [7 empty] | 120 | 0.38 | 25.4 |  |  |  | 3191
2475 | R16065--120V | C6521241011-2476 | 2024-10-16 | 13:46:52 | OK | 101.2 | 27.1 | 66.8 | 8.9 | 118.3 | 9.8 | 817.9 | 70.56 |  |  | 19918 | 118.1 | 12 |  |  |  | 67.45 | 25675 | [7 empty] | 120 | 0.48 | 32 |  |  |  | 3025
2476 | R16065--120V | C6521241011-2477 | 2024-10-16 | 13:47:42 | OK | 101.2 | 27.0 | 67.1 | 8.9 | 118.1 | 9.89 | 832.6 | 71.22 |  |  | 19740 | 117.9 | 12.11 |  |  |  | 65.92 | 25481 | [7 empty] | 120 | 0.42 | 27.9 |  |  |  | 3028
2477 | R16065--120V | C6521241011-2478 | 2024-10-16 | 13:48:09 | OK | 101.2 | 27.1 | 67.0 | 8.9 | 118.4 | 9.41 | 787.4 | 70.64 |  |  | 20224 | 118.2 | 11.78 |  |  |  | 67.73 | 26012 | [7 empty] | 120 | 0.38 | 24.9 |  |  |  | 3309
2478 | R16065--120V | C6521241011-2479 | 2024-10-16 | 13:48:37 | OK | 101.2 | 26.9 | 67.2 | 8.9 | 118 | 10.51 | 883.8 | 71.22 |  |  | 20130 | 117.9 | 11.45 |  |  |  | 68.02 | 26161 | [7 empty] | 120 | 0.4 | 26.7 |  |  |  | 3215
2479 | R16065--120V | C6521241011-2480 | 2024-10-16 | 13:49:05 | OK | 101.2 | 26.9 | 67.4 | 8.9 | 118.5 | 9.64 | 804.2 | 70.43 |  |  | 19916 | 118.3 | 12.04 |  |  |  | 67 | 25859 | [7 empty] | 120 | 0.41 | 27 |  |  |  | 3195
2480 | R16065--120V | C6521241011-2481 | 2024-10-16 | 13:49:36 | OK | 101.2 | 27.0 | 67.3 | 8.9 | 118.1 | 10.13 | 848.2 | 70.89 |  |  | 20099 | 118 | 11.49 |  |  |  | 67.62 | 26128 | [7 empty] | 120 | 0.39 | 25.5 |  |  |  | 3226
2481 | R16065--120V | C6521241011-2482 | 2024-10-16 | 13:50:04 | OK | 101.2 | 27.0 | 67.4 | 8.9 | 118.5 | 10.2 | 862.1 | 71.31 |  |  | 20083 | 118.3 | 12.16 |  |  |  | 67.54 | 25949 | [7 empty] | 120 | 0.47 | 31.5 |  |  |  | 3010
2482 | R16065--120V | C6521241011-2483 | 2024-10-16 | 13:50:31 | OK | 101.2 | 27.0 | 67.1 | 8.9 | 118.3 | 10 | 842.5 | 71.28 |  |  | 19027 | 118 | 11.81 |  |  |  | 65.97 | 25609 | [7 empty] | 120 | 0.43 | 28.7 |  |  |  | 3058
2483 | R16065--120V | C6521241011-2484 | 2024-10-16 | 13:50:59 | OK | 101.2 | 27.1 | 66.9 | 8.9 | 118.5 | 9.73 | 815.1 | 70.69 |  |  | 19949 | 118.2 | 12.05 |  |  |  | 66.93 | 25511 | [7 empty] | 120 | 0.49 | 32.8 |  |  |  | 3033
2484 | R16065--120V | C6521241011-2485 | 2024-10-16 | 13:51:27 | OK | 101.2 | 27.1 | 66.8 | 8.9 | 118.2 | 9.56 | 801 | 70.83 |  |  | 19816 | 118 | 11.89 |  |  |  | 67.06 | 25892 | [7 empty] | 120 | 0.51 | 34.3 |  |  |  | 2939
2485 | R16065--120V | C6521241011-2486 | 2024-10-16 | 13:51:55 | OK | 101.2 | 27.1 | 66.6 | 8.9 | 118.5 | 9.86 | 821.2 | 70.33 |  |  | 20086 | 118.2 | 12.13 |  |  |  | 65.46 | 25441 | [7 empty] | 120 | 0.49 | 32.8 |  |  |  | 2861
2486 | R16065--120V | C6521241011-2487 | 2024-10-16 | 13:52:23 | OK | 101.2 | 27.0 | 66.6 | 8.9 | 118.1 | 10.56 | 886.9 | 71.16 |  |  | 20312 | 117.9 | 11.66 |  |  |  | 67.21 | 26020 | [7 empty] | 120 | 0.41 | 26.9 |  |  |  | 3055
2487 | R16065--120V | C6521241011-2488 | 2024-10-16 | 13:52:51 | OK | 101.2 | 27.1 | 66.4 | 8.9 | 118.4 | 9.67 | 804.3 | 70.23 |  |  | 20059 | 118.2 | 11.85 |  |  |  | 65.57 | 25482 | [7 empty] | 120 | 0.45 | 29.5 |  |  |  | 3050
2488 | R16065--120V | C6521241011-2489 | 2024-10-16 | 13:53:20 | OK | 101.2 | 27.0 | 66.9 | 8.9 | 118 | 10.19 | 852.4 | 70.87 |  |  | 20093 | 117.9 | 11.35 |  |  |  | 67.72 | 26159 | [7 empty] | 120 | 0.37 | 24.3 |  |  |  | 3203
2489 | R16065--120V | C6521241011-2490 | 2024-10-16 | 13:53:51 | OK | 101.2 | 27.0 | 67.1 | 8.9 | 118.4 | 9.46 | 786.4 | 70.21 |  |  | 20172 | 118.2 | 11.72 |  |  |  | 66.51 | 25588 | [7 empty] | 120 | 0.43 | 28.5 |  |  |  | 3126
2490 | R16065--120V | C6521241011-2491 | 2024-10-16 | 13:54:19 | OK | 101.2 | 26.9 | 67.3 | 8.9 | 118.1 | 10.6 | 890.4 | 71.12 |  |  | 20014 | 118 | 11.62 |  |  |  | 68.57 | 26224 | [7 empty] | 120 | 0.39 | 25.6 |  |  |  | 3167
2491 | R16065--120V | C6521241011-2492 | 2024-10-16 | 13:54:47 | OK | 101.2 | 26.9 | 67.1 | 8.9 | 118.5 | 9.67 | 805.7 | 70.37 |  |  | 19987 | 118.2 | 11.48 |  |  |  | 69.62 | 26162 | [7 empty] | 120 | 0.39 | 25.6 |  |  |  | 3269
2492 | R16065--120V | C6521241011-2493 | 2024-10-16 | 13:55:15 | OK | 101.2 | 27.0 | 67.0 | 8.9 | 118 | 10.53 | 885.9 | 71.27 |  |  | 20314 | 117.9 | 11.64 |  |  |  | 67.58 | 26105 | [7 empty] | 120 | 0.41 | 27.4 |  |  |  | 3202
2493 | R16065--120V | C6521241011-2494 | 2024-10-16 | 13:55:45 | OK | 101.2 | 27.1 | 66.4 | 8.9 | 118.4 | 10.19 | 855.9 | 70.98 |  |  | 20102 | 118.2 | 11.85 |  |  |  | 67.97 | 26017 | [7 empty] | 120 | 0.37 | 24.3 |  |  |  | 3311
2494 | R16065--120V | C6521241011-2495 | 2024-10-16 | 13:56:14 | OK | 101.2 | 27.0 | 66.8 | 8.9 | 118 | 10.28 | 861.5 | 70.97 |  |  | 19974 | 117.9 | 11.71 |  |  |  | 65.58 | 25662 | [7 empty] | 120 | 0.41 | 26.9 |  |  |  | 3192
2495 | R16065--120V | C6521241011-2496 | 2024-10-16 | 13:56:41 | OK | 101.2 | 26.9 | 67.0 | 8.9 | 118.4 | 9.56 | 796.9 | 70.44 |  |  | 20092 | 118.2 | 11.58 |  |  |  | 68.27 | 25967 | [7 empty] | 120 | 0.39 | 25.7 |  |  |  | 3294
2496 | R16065--120V | C6521241011-2497 | 2024-10-16 | 13:57:09 | OK | 101.2 | 26.9 | 67.3 | 8.9 | 118.1 | 9.85 | 822.7 | 70.72 |  |  | 19885 | 117.8 | 11.88 |  |  |  | 60.83 | 24660 | [7 empty] | 120 | 0.5 | 33.1 |  |  |  | 2925
2497 | R16065--120V | C6521241011-2498 | 2024-10-16 | 13:57:38 | OK | 101.2 | 27.0 | 67.3 | 8.9 | 118.5 | 9.76 | 809.2 | 69.95 |  |  | 20233 | 118.2 | 11.77 |  |  |  | 69.15 | 26194 | [7 empty] | 120 | 0.39 | 25.9 |  |  |  | 3274
2498 | R16065--120V | C6521241011-2499 | 2024-10-16 | 13:58:07 | OK | 101.2 | 26.8 | 67.9 | 8.9 | 118.2 | 9.83 | 824 | 70.9 |  |  | 19759 | 117.9 | 11.84 |  |  |  | 67.43 | 25752 | [7 empty] | 120 | 0.52 | 34.8 |  |  |  | 2932
2499 | R16065--120V | C6521241011-2500 | 2024-10-16 | 13:58:43 | OK | 101.2 | 26.9 | 67.8 | 8.9 | 118.4 | 9.66 | 809.1 | 70.69 |  |  | 19995 | 118.2 | 12.03 |  |  |  | 67.92 | 25691 | [7 empty] | 120 | 0.41 | 27.4 |  |  |  | 3067
2500 | R16065--120V | C6521241011-2501 | 2024-10-16 | 13:59:13 | OK | 101.2 | 26.9 | 67.7 | 8.9 | 118 | 10.48 | 882.4 | 71.36 |  |  | 20236 | 117.9 | 11.64 |  |  |  | 67.36 | 26155 | [7 empty] | 120 | 0.39 | 25.6 |  |  |  | 3203
2501 | R16065--120V | C6521241011-2502 | 2024-10-16 | 13:59:43 | OK | 101.2 | 26.8 | 67.8 | 8.9 | 118.5 | 9.75 | 813.5 | 70.37 |  |  | 19738 | 118.3 | 12.06 |  |  |  | 68.45 | 26083 | [7 empty] | 120 | 0.5 | 33.4 |  |  |  | 3009
2502 | R16065--120V | C6521241011-2503 | 2024-10-16 | 14:00:11 | OK | 101.2 | 26.8 | 67.6 | 8.9 | 118.1 | 10.36 | 870.3 | 71.1 |  |  | 20424 | 117.9 | 11.52 |  |  |  | 67.57 | 26163 | [7 empty] | 120 | 0.4 | 26.2 |  |  |  | 3196
2503 | R16065--120V | C6521241011-2504 | 2024-10-16 | 14:00:40 | OK | 101.2 | 26.9 | 67.7 | 8.9 | 118.4 | 9.81 | 815.9 | 70.25 |  |  | 20057 | 118.1 | 11.88 |  |  |  | 66.68 | 25754 | [7 empty] | 120 | 0.51 | 33.9 |  |  |  | 3014
2504 | R16065--120V | C6521241011-2505 | 2024-10-16 | 14:01:12 | OK | 101.2 | 26.9 | 67.6 | 8.9 | 118.1 | 10.31 | 863.7 | 70.95 |  |  | 19984 | 117.9 | 11.5 |  |  |  | 67.22 | 25990 | [7 empty] | 120 | 0.39 | 25.7 |  |  |  | 3167
2505 | R16065--120V | C6521241011-2506 | 2024-10-16 | 14:01:39 | OK | 101.2 | 27.0 | 67.7 | 8.9 | 118.4 | 9.84 | 821 | 70.44 |  |  | 19628 | 118.3 | 12.07 |  |  |  | 67.41 | 25874 | [7 empty] | 120 | 0.51 | 34.2 |  |  |  | 2993
2506 | R16065--120V | C6521241011-2507 | 2024-10-16 | 14:02:07 | OK | 101.2 | 26.9 | 67.8 | 8.9 | 118.3 | 9.44 | 787.6 | 70.55 |  |  | 19918 | 118 | 11.63 |  |  |  | 68.25 | 26060 | [7 empty] | 120 | 0.42 | 27.9 |  |  |  | 3120
2507 | R16065--120V | C6521241011-2508 | 2024-10-16 | 14:02:36 | OK | 101.2 | 26.9 | 68.0 | 8.9 | 118.5 | 9.8 | 815.8 | 70.28 |  |  | 19878 | 118.2 | 12.19 |  |  |  | 66.27 | 25305 | [7 empty] | 120 | 0.47 | 31.6 |  |  |  | 2928
2508 | R16065--120V | C6521241011-2509 | 2024-10-16 | 14:03:04 | OK | 101.2 | 26.9 | 67.9 | 8.9 | 118 | 10.43 | 877.6 | 71.3 |  |  | 20323 | 117.9 | 11.61 |  |  |  | 67.85 | 26114 | [7 empty] | 120 | 0.4 | 26.5 |  |  |  | 3157
2509 | R16065--120V | C6521241011-2510 | 2024-10-16 | 14:03:31 | OK | 101.2 | 27.0 | 67.4 | 8.9 | 118.4 | 9.7 | 805.6 | 70.14 |  |  | 19721 | 118.3 | 11.99 |  |  |  | 65.57 | 25594 | [7 empty] | 120 | 0.5 | 33.2 |  |  |  | 3052
2510 | R16065--120V | C6521241011-2511 | 2024-10-16 | 14:03:59 | OK | 101.2 | 26.9 | 67.6 | 8.9 | 118.2 | 10.4 | 869.6 | 70.77 |  |  | 19997 | 118 | 11.68 |  |  |  | 68.24 | 26057 | [7 empty] | 120 | 0.45 | 29.6 |  |  |  | 3104
2511 | R16065--120V | C6521241011-2512 | 2024-10-16 | 14:04:26 | OK | 101.2 | 27.0 | 67.2 | 8.9 | 118.4 | 9.76 | 811.7 | 70.24 |  |  | 20164 | 118.2 | 11.97 |  |  |  | 68.47 | 26030 | [7 empty] | 120 | 0.45 | 29.6 |  |  |  | 3051
2512 | R16065--120V | C6521241011-2513 | 2024-10-16 | 14:04:55 | OK | 101.2 | 27.0 | 67.2 | 8.9 | 118 | 10.37 | 872.7 | 71.29 |  |  | 20054 | 117.9 | 11.64 |  |  |  | 66.49 | 25903 | [7 empty] | 120 | 0.38 | 25 |  |  |  | 3214
2513 | R16065--120V | C6521241011-2514 | 2024-10-16 | 14:05:21 | OK | 101.2 | 27.1 | 67.3 | 8.9 | 118.4 | 9.8 | 816 | 70.33 |  |  | 20097 | 118.2 | 11.85 |  |  |  | 69.52 | 26183 | [7 empty] | 120 | 0.41 | 27.3 |  |  |  | 3217
2514 | R16065--120V | C6521241011-2515 | 2024-10-16 | 14:05:48 | OK | 101.2 | 27.0 | 67.6 | 8.9 | 118.2 | 9.77 | 814.8 | 70.54 |  |  | 19414 | 117.9 | 12.11 |  |  |  | 65.58 | 25625 | [7 empty] | 120 | 0.48 | 32.1 |  |  |  | 2839
2515 | R16065--120V | C6521241011-2516 | 2024-10-16 | 14:06:16 | OK | 101.2 | 27.1 | 67.5 | 8.9 | 118.4 | 9.63 | 803.4 | 70.47 |  |  | 19945 | 118.1 | 11.82 |  |  |  | 66.97 | 25608 | [7 empty] | 120 | 0.49 | 32.5 |  |  |  | 3002
2516 | R16065--120V | C6521241011-2517 | 2024-10-16 | 14:06:44 | OK | 101.2 | 27.2 | 67.2 | 8.9 | 118.1 | 9.91 | 823.9 | 70.4 |  |  | 19828 | 117.9 | 11.71 |  |  |  | 67.53 | 25958 | [7 empty] | 120 | 0.43 | 28.5 |  |  |  | 3124
2517 | R16065--120V | C6521241011-2518 | 2024-10-16 | 14:07:12 | OK | 101.2 | 27.3 | 66.9 | 8.9 | 118.4 | 9.97 | 828.1 | 70.11 |  |  | 20199 | 118.2 | 11.9 |  |  |  | 68.89 | 26218 | [7 empty] | 120 | 0.42 | 27.7 |  |  |  | 3210
2518 | R16065--120V | C6521241011-2519 | 2024-10-16 | 14:07:44 | OK | 101.2 | 27.2 | 67.0 | 8.9 | 118.1 | 10 | 836.4 | 70.84 |  |  | 19923 | 117.9 | 11.46 |  |  |  | 68.51 | 26231 | [7 empty] | 120 | 0.43 | 28.3 |  |  |  | 3155
2519 | R16065--120V | C6521241011-2520 | 2024-10-16 | 14:08:16 | OK | 101.2 | 27.1 | 67.2 | 8.9 | 118.5 | 9.53 | 796.3 | 70.54 |  |  | 20109 | 118.1 | 11.71 |  |  |  | 69.74 | 26311 | [7 empty] | 120 | 0.38 | 25.3 |  |  |  | 3326
2520 | R16065--120V | C6521241011-2521 | 2024-10-16 | 14:08:44 | OK | 101.2 | 27.0 | 67.7 | 8.9 | 118.1 | 9.62 | 806.5 | 71 |  |  | 20006 | 117.8 | 11.98 |  |  |  | 66.35 | 25756 | [7 empty] | 120 | 0.43 | 28.4 |  |  |  | 3142
2521 | R16065--120V | C6521241011-2522 | 2024-10-16 | 14:09:14 | OK | 101.2 | 27.0 | 67.6 | 8.9 | 118.4 | 10.05 | 847.9 | 71.24 |  |  | 19440 | 118.1 | 12.01 |  |  |  | 66.44 | 25537 | [7 empty] | 120 | 0.48 | 31.9 |  |  |  | 3063
2522 | R16065--120V | C6521241011-2523 | 2024-10-16 | 14:09:42 | OK | 101.2 | 27.0 | 67.4 | 8.9 | 118.3 | 10.23 | 853.1 | 70.49 |  |  | 20134 | 118 | 11.64 |  |  |  | 68.02 | 26060 | [7 empty] | 120 | 0.4 | 26.8 |  |  |  | 3211
2523 | R16065--120V | C6521241011-2524 | 2024-10-16 | 14:10:10 | OK | 101.2 | 27.1 | 67.4 | 8.9 | 118.5 | 9.74 | 812.7 | 70.44 |  |  | 19967 | 118.2 | 12.11 |  |  |  | 66.74 | 25433 | [7 empty] | 120 | 0.49 | 32.7 |  |  |  | 2997
2524 | R16065--120V | C6521241011-2525 | 2024-10-16 | 14:10:38 | OK | 101.2 | 27.0 | 67.3 | 8.9 | 118.1 | 10.16 | 847.3 | 70.61 |  |  | 19798 | 117.9 | 11.77 |  |  |  | 66.16 | 25568 | [7 empty] | 120 | 0.44 | 29 |  |  |  | 3048
2525 | R16065--120V | C6521241011-2526 | 2024-10-16 | 14:11:05 | OK | 101.2 | 27.1 | 67.2 | 8.9 | 118.4 | 9.73 | 808.4 | 70.13 |  |  | 19714 | 118.1 | 11.89 |  |  |  | 65.66 | 25642 | [7 empty] | 120 | 0.51 | 33.9 |  |  |  | 2978
2526 | R16065--120V | C6521241011-2527 | 2024-10-16 | 14:11:34 | OK | 101.2 | 27.1 | 67.4 | 8.9 | 118 | 10.38 | 871.9 | 71.18 |  |  | 20324 | 117.9 | 11.58 |  |  |  | 68.53 | 26270 | [7 empty] | 120 | 0.39 | 25.9 |  |  |  | 3231
2527 | R16065--120V | C6521241011-2528 | 2024-10-16 | 14:12:01 | OK | 101.2 | 27.0 | 67.6 | 8.9 | 118.4 | 10.18 | 854.2 | 70.88 |  |  | 19850 | 118.2 | 11.98 |  |  |  | 66.96 | 25755 | [7 empty] | 120 | 0.48 | 31.7 |  |  |  | 3076
2528 | R16065--120V | C6521241011-2529 | 2024-10-16 | 14:12:29 | OK | 101.2 | 27.0 | 67.7 | 8.9 | 118.2 | 10.11 | 844.5 | 70.69 |  |  | 19552 | 117.9 | 11.95 |  |  |  | 64.84 | 25673 | [7 empty] | 120 | 0.51 | 34.1 |  |  |  | 2930
2529 | R16065--120V | C6521241011-2530 | 2024-10-16 | 14:12:56 | OK | 101.2 | 27.0 | 68.0 | 8.9 | 118.4 | 9.68 | 805.8 | 70.31 |  |  | 20063 | 118.1 | 11.94 |  |  |  | 67.52 | 25928 | [7 empty] | 120 | 0.4 | 26.6 |  |  |  | 3266
2530 | R16065--120V | C6521241011-2531 | 2024-10-16 | 14:13:23 | OK | 101.2 | 27.0 | 67.8 | 8.9 | 118.1 | 9.81 | 818.6 | 70.63 |  |  | 19869 | 117.9 | 11.68 |  |  |  | 68.47 | 26197 | [7 empty] | 120 | 0.52 | 34.8 |  |  |  | 2945
2531 | R16065--120V | C6521241011-2532 | 2024-10-16 | 14:13:51 | OK | 101.2 | 27.1 | 67.5 | 8.9 | 118.4 | 9.7 | 805.5 | 70.18 |  |  | 19890 | 118.1 | 12.08 |  |  |  | 67.4 | 25957 | [7 empty] | 120 | 0.52 | 34.9 |  |  |  | 2987
2532 | R16065--120V | C6521241011-2533 | 2024-10-16 | 14:14:21 | OK | 101.2 | 27.0 | 67.9 | 8.9 | 118.1 | 9.88 | 824.9 | 70.74 |  |  | 19828 | 117.9 | 11.6 |  |  |  | 66.95 | 25778 | [7 empty] | 120 | 0.46 | 30.6 |  |  |  | 2967
2533 | R16065--120V | C6521241011-2534 | 2024-10-16 | 14:14:52 | OK | 101.2 | 27.0 | 67.7 | 8.9 | 118.4 | 9.68 | 806.6 | 70.38 |  |  | 20003 | 118.2 | 11.83 |  |  |  | 67.14 | 25832 | [7 empty] | 120 | 0.43 | 28.5 |  |  |  | 3058
2534 | R16065--120V | C6521241011-2535 | 2024-10-16 | 14:15:20 | OK | 101.2 | 26.9 | 67.8 | 8.9 | 118.2 | 10.16 | 849.3 | 70.71 |  |  | 19720 | 118 | 11.55 |  |  |  | 68.34 | 26261 | [7 empty] | 120 | 0.45 | 29.4 |  |  |  | 3074
2535 | R16065--120V | C6521241011-2536 | 2024-10-16 | 14:15:47 | OK | 101.2 | 26.8 | 67.9 | 8.9 | 118.4 | 9.55 | 793 | 70.1 |  |  | 20115 | 118.1 | 11.91 |  |  |  | 69.83 | 26126 | [7 empty] | 120 | 0.39 | 26 |  |  |  | 3274
2536 | R16065--120V | C6521241011-2537 | 2024-10-16 | 14:16:15 | OK | 101.2 | 26.8 | 68.0 | 8.9 | 118.2 | 10.54 | 880.4 | 70.7 |  |  | 20269 | 118 | 11.64 |  |  |  | 68.27 | 26262 | [7 empty] | 120 | 0.39 | 26.1 |  |  |  | 3240
2537 | R16065--120V | C6521241011-2538 | 2024-10-16 | 14:16:44 | OK | 101.2 | 26.8 | 67.9 | 8.9 | 118.4 | 10.35 | 864.7 | 70.58 |  |  | 20392 | 118.3 | 11.84 |  |  |  | 67.8 | 26022 | [7 empty] | 120 | 0.43 | 28.7 |  |  |  | 3087
2538 | R16065--120V | C6521241011-2539 | 2024-10-16 | 14:17:12 | OK | 101.2 | 26.9 | 67.6 | 8.9 | 118.1 | 10.12 | 845.5 | 70.76 |  |  | 20351 | 118 | 11.53 |  |  |  | 68.45 | 26367 | [7 empty] | 120 | 0.39 | 25.4 |  |  |  | 3221
2539 | R16065--120V | C6521241011-2540 | 2024-10-16 | 14:17:41 | OK | 101.2 | 26.9 | 67.4 | 8.9 | 118.4 | 9.96 | 828.5 | 70.28 |  |  | 19992 | 118.3 | 11.61 |  |  |  | 69.5 | 26381 | [7 empty] | 120 | 0.37 | 24.6 |  |  |  | 3297
2540 | R16065--120V | C6521241011-2541 | 2024-10-16 | 14:18:09 | OK | 101.2 | 26.9 | 67.4 | 8.9 | 118.1 | 10.09 | 843.2 | 70.75 |  |  | 19842 | 117.9 | 11.96 |  |  |  | 64.85 | 25314 | [7 empty] | 120 | 0.5 | 33.2 |  |  |  | 2908
2541 | R16065--120V | C6521241011-2542 | 2024-10-16 | 14:18:36 | OK | 101.2 | 26.9 | 67.6 | 8.9 | 118.5 | 9.46 | 783.8 | 69.95 |  |  | 19998 | 118.2 | 12.05 |  |  |  | 66.73 | 25382 | [7 empty] | 120 | 0.49 | 32.9 |  |  |  | 2951
2542 | R16065--120V | C6521241011-2543 | 2024-10-16 | 14:19:05 | OK | 101.2 | 26.9 | 67.7 | 8.9 | 118.1 | 10.43 | 873.6 | 70.94 |  |  | 20298 | 117.9 | 11.58 |  |  |  | 66.82 | 25892 | [7 empty] | 120 | 0.38 | 25.1 |  |  |  | 3172
2543 | R16065--120V | C6521241011-2544 | 2024-10-16 | 14:19:37 | OK | 101.2 | 27.0 | 67.6 | 8.9 | 118.4 | 10.65 | 893.4 | 70.87 |  |  | 20335 | 118.3 | 11.78 |  |  |  | 70.42 | 26549 | [7 empty] | 120 | 0.38 | 25.3 |  |  |  | 3278
2544 | R16065--120V | C6521241011-2545 | 2024-10-16 | 14:20:05 | OK | 101.2 | 27.0 | 67.6 | 8.9 | 118.1 | 10.42 | 874.2 | 71 |  |  | 19842 | 118 | 11.69 |  |  |  | 67.69 | 25937 | [7 empty] | 120 | 0.41 | 27.4 |  |  |  | 3025
2545 | R16065--120V | C6521241011-2546 | 2024-10-16 | 14:20:36 | OK | 101.2 | 27.0 | 67.5 | 8.9 | 118.4 | 10.09 | 840.3 | 70.36 |  |  | 20216 | 118.2 | 11.92 |  |  |  | 67.98 | 25912 | [7 empty] | 120 | 0.42 | 27.5 |  |  |  | 3086
2546 | R16065--120V | C6521241011-2547 | 2024-10-16 | 14:21:09 | OK | 101.2 | 26.9 | 67.5 | 8.9 | 118.1 | 10.15 | 850.3 | 70.92 |  |  | 19864 | 117.8 | 11.8 |  |  |  | 66.7 | 25783 | [7 empty] | 120 | 0.48 | 31.9 |  |  |  | 2961
2547 | R16065--120V | C6521241011-2548 | 2024-10-16 | 14:21:37 | OK | 101.2 | 26.8 | 67.6 | 8.9 | 118.5 | 9.8 | 817.3 | 70.43 |  |  | 19889 | 118.3 | 11.85 |  |  |  | 69.91 | 26402 | [7 empty] | 120 | 0.4 | 26.2 |  |  |  | 3291
2548 | R16065--120V | C6521241011-2549 | 2024-10-16 | 14:22:06 | OK | 101.2 | 26.8 | 67.8 | 8.9 | 118.1 | 10.44 | 872.8 | 70.75 |  |  | 19878 | 117.9 | 11.99 |  |  |  | 64.81 | 25322 | [7 empty] | 120 | 0.42 | 27.5 |  |  |  | 3046
2549 | R16065--120V | C6521241011-2550 | 2024-10-16 | 14:22:33 | OK | 101.2 | 26.8 | 67.4 | 8.9 | 118.5 | 9.91 | 826.7 | 70.4 |  |  | 20032 | 118.2 | 11.92 |  |  |  | 66.59 | 25695 | [7 empty] | 120 | 0.49 | 32.8 |  |  |  | 2964
2550 | R16065--120V | C6521241011-2551 | 2024-10-16 | 14:23:04 | OK | 101.2 | 26.9 | 67.4 | 8.9 | 118 | 10.5 | 882.9 | 71.26 |  |  | 20608 | 118 | 11.55 |  |  |  | 68.24 | 26323 | [7 empty] | 120 | 0.4 | 26.3 |  |  |  | 3222
2551 | R16065--120V | C6521241011-2552 | 2024-10-16 | 14:23:32 | OK | 101.2 | 26.9 | 67.5 | 8.9 | 118.5 | 9.74 | 810.8 | 70.28 |  |  | 19861 | 118.2 | 12.15 |  |  |  | 68.05 | 25970 | [7 empty] | 120 | 0.51 | 33.6 |  |  |  | 3012
2552 | R16065--120V | C6521241011-2553 | 2024-10-16 | 14:24:04 | OK | 101.2 | 26.8 | 67.9 | 8.9 | 118.1 | 9.79 | 823.9 | 71.24 |  |  | 19614 | 117.8 | 11.54 |  |  |  | 68.36 | 26235 | [7 empty] | 120 | 0.39 | 25.7 |  |  |  | 3201
2553 | R16065--120V | C6521241011-2554 | 2024-10-16 | 14:24:31 | OK | 101.2 | 26.7 | 68.4 | 8.9 | 118.5 | 9.66 | 804.7 | 70.28 |  |  | 20181 | 118.2 | 12.11 |  |  |  | 66.96 | 25729 | [7 empty] | 120 | 0.43 | 28.8 |  |  |  | 3084
2554 | R16065--120V | C6521241011-2555 | 2024-10-16 | 14:25:00 | OK | 101.2 | 26.7 | 68.3 | 8.9 | 118 | 10.14 | 847.3 | 70.82 |  |  | 19818 | 117.8 | 12.04 |  |  |  | 62.58 | 24855 | [7 empty] | 120 | 0.52 | 34.8 |  |  |  | 2934
2555 | R16065--120V | C6521241011-2556 | 2024-10-16 | 14:25:27 | OK | 101.2 | 26.8 | 68.3 | 8.9 | 118.4 | 9.69 | 810.3 | 70.63 |  |  | 20004 | 118.1 | 11.94 |  |  |  | 68.04 | 25870 | [7 empty] | 120 | 0.39 | 25.4 |  |  |  | 3218
2556 | R16065--120V | C6521241011-2557 | 2024-10-16 | 14:25:55 | OK | 101.2 | 26.8 | 68.1 | 8.9 | 118 | 10.16 | 849.3 | 70.84 |  |  | 19788 | 117.8 | 11.96 |  |  |  | 62.77 | 24878 | [7 empty] | 120 | 0.47 | 31.6 |  |  |  | 2972
2557 | R16065--120V | C6521241011-2558 | 2024-10-16 | 14:26:23 | OK | 101.2 | 26.7 | 68.0 | 8.9 | 118.3 | 10.5 | 882.2 | 71 |  |  | 20118 | 118.1 | 11.93 |  |  |  | 67.72 | 25749 | [7 empty] | 120 | 0.43 | 28.8 |  |  |  | 3139
2558 | R16065--120V | C6521241011-2559 | 2024-10-16 | 14:26:51 | OK | 101.2 | 26.6 | 68.4 | 8.9 | 118 | 9.59 | 802.5 | 70.92 |  |  | 19664 | 117.7 | 12.12 |  |  |  | 63.02 | 25229 | [7 empty] | 120 | 0.5 | 33.6 |  |  |  | 2909
2559 | R16065--120V | C6521241011-2560 | 2024-10-16 | 14:27:19 | OK | 101.2 | 26.7 | 68.0 | 8.9 | 118.4 | 10.33 | 867.2 | 70.89 |  |  | 19560 | 118.2 | 11.93 |  |  |  | 68.59 | 25866 | [7 empty] | 120 | 0.41 | 27.1 |  |  |  | 3203
2560 | R16065--120V | C6521241011-2561 | 2024-10-16 | 14:27:46 | OK | 101.2 | 26.7 | 68.0 | 8.9 | 118.1 | 10.47 | 878.5 | 71.08 |  |  | 20323 | 117.9 | 11.8 |  |  |  | 66.49 | 25934 | [7 empty] | 120 | 0.43 | 28.5 |  |  |  | 3140
2561 | R16065--120V | C6521241011-2562 | 2024-10-16 | 14:28:14 | OK | 101.2 | 26.7 | 68.3 | 8.9 | 118.5 | 9.69 | 809 | 70.45 |  |  | 20058 | 118.3 | 12.15 |  |  |  | 67.29 | 25682 | [7 empty] | 120 | 0.38 | 25 |  |  |  | 3326
2562 | R16065--120V | C6521241011-2563 | 2024-10-16 | 14:28:41 | OK | 101.2 | 26.6 | 68.2 | 8.9 | 118.2 | 9.56 | 794.6 | 70.32 |  |  | 19870 | 117.9 | 11.98 |  |  |  | 63.62 | 25216 | [7 empty] | 120 | 0.52 | 34.7 |  |  |  | 2955
2563 | R16065--120V | C6521241011-2564 | 2024-10-16 | 14:29:08 | OK | 101.2 | 26.7 | 68.3 | 8.9 | 118.5 | 9.63 | 800.9 | 70.2 |  |  | 19908 | 118.2 | 12 |  |  |  | 66.23 | 25766 | [7 empty] | 120 | 0.49 | 32.5 |  |  |  | 2903
2564 | R16065--120V | C6521241011-2565 | 2024-10-16 | 14:29:37 | OK | 101.2 | 26.7 | 68.3 | 8.9 | 118.2 | 9.61 | 803.4 | 70.78 |  |  | 19617 | 118.1 | 10.82 |  |  |  | 56.63 | 24115 | [7 empty] | 120 | 0.5 | 33.7 |  |  |  | 2760
2565 | R16065--120V | C6521241011-2566 | 2024-10-16 | 14:30:06 | OK | 101.2 | 26.7 | 68.3 | 8.9 | 118.5 | 9.55 | 796.9 | 70.4 |  |  | 20269 | 118.3 | 11.86 |  |  |  | 69.31 | 26358 | [7 empty] | 120 | 0.39 | 25.6 |  |  |  | 3313
2566 | R16065--120V | C6521241011-2567 | 2024-10-16 | 14:30:34 | OK | 101.2 | 26.8 | 68.2 | 8.9 | 118.2 | 10.08 | 842 | 70.7 |  |  | 19833 | 117.9 | 12.36 |  |  |  | 63.57 | 25102 | [7 empty] | 120 | 0.48 | 32.1 |  |  |  | 3024
2567 | R16065--120V | C6521241011-2568 | 2024-10-16 | 14:31:02 | OK | 101.2 | 26.7 | 68.3 | 8.9 | 118.4 | 10.12 | 846.2 | 70.64 |  |  | 19719 | 118.2 | 12.02 |  |  |  | 63.66 | 24952 | [7 empty] | 120 | 0.5 | 33 |  |  |  | 2938
2568 | R16065--120V | C6521241011-2569 | 2024-10-16 | 14:31:37 | OK | 101.2 | 26.6 | 68.4 | 8.9 | 118 | 10.23 | 861.6 | 71.37 |  |  | 19316 | 118.1 | 10.54 |  |  |  | 57.28 | 24193 | [7 empty] | 120 | 0.49 | 32.8 |  |  |  | 2827
2569 | R16065--120V | C6521241011-2570 | 2024-10-16 | 14:32:06 | OK | 101.2 | 26.7 | 68.6 | 8.9 | 118.3 | 9.94 | 830.1 | 70.55 |  |  | 19875 | 118.2 | 12.04 |  |  |  | 69.26 | 25921 | [7 empty] | 120 | 0.51 | 33.9 |  |  |  | 3005
2570 | R16065--120V | C6521241011-2571 | 2024-10-16 | 14:32:34 | OK | 101.2 | 26.7 | 68.2 | 8.9 | 118.2 | 9.47 | 791.5 | 70.69 |  |  | 19806 | 117.9 | 12.03 |  |  |  | 61.66 | 24770 | [7 empty] | 120 | 0.51 | 34.4 |  |  |  | 2934
2571 | R16065--120V | C6521241011-2572 | 2024-10-16 | 14:33:03 | OK | 101.2 | 26.8 | 67.7 | 8.9 | 118.4 | 10.31 | 863.1 | 70.72 |  |  | 20630 | 118.2 | 11.82 |  |  |  | 70 | 26521 | [7 empty] | 120 | 0.39 | 25.4 |  |  |  | 3277
2572 | R16065--120V | C6521241011-2573 | 2024-10-16 | 14:33:31 | OK | 101.2 | 26.8 | 67.4 | 8.9 | 118.1 | 9.92 | 825.9 | 70.51 |  |  | 19926 | 117.9 | 12.03 |  |  |  | 65.09 | 25559 | [7 empty] | 120 | 0.44 | 29.3 |  |  |  | 3039
2573 | R16065--120V | C6521241011-2574 | 2024-10-16 | 14:33:58 | OK | 101.2 | 26.7 | 67.8 | 8.9 | 118.4 | 9.78 | 814.1 | 70.3 |  |  | 19719 | 118.3 | 11.88 |  |  |  | 64.56 | 24927 | [7 empty] | 120 | 0.52 | 34.4 |  |  |  | 2999
2574 | R16065--120V | C6521241011-2575 | 2024-10-16 | 14:34:26 | OK | 101.2 | 26.7 | 68.4 | 8.9 | 118.1 | 10.24 | 856.7 | 70.84 |  |  | 20049 | 117.9 | 11.52 |  |  |  | 67.1 | 26006 | [7 empty] | 120 | 0.37 | 24.5 |  |  |  | 3190
2575 | R16065--120V | C6521241011-2576 | 2024-10-16 | 14:34:54 | OK | 101.2 | 26.7 | 68.3 | 8.9 | 118.5 | 9.78 | 815.6 | 70.39 |  |  | 19760 | 118.1 | 12.15 |  |  |  | 67.34 | 25920 | [7 empty] | 120 | 0.42 | 27.9 |  |  |  | 3124
2576 | R16065--120V | C6521241011-2577 | 2024-10-16 | 14:35:21 | OK | 101.2 | 26.7 | 68.2 | 8.9 | 118.1 | 10.38 | 869 | 70.94 |  |  | 20131 | 117.8 | 11.85 |  |  |  | 64.76 | 25535 | [7 empty] | 120 | 0.39 | 25.4 |  |  |  | 3225
2577 | R16065--120V | C6521241011-2578 | 2024-10-16 | 14:35:48 | OK | 101.2 | 26.6 | 68.6 | 8.9 | 118.4 | 10.13 | 847.1 | 70.62 |  |  | 19855 | 118.2 | 11.95 |  |  |  | 67.04 | 25692 | [7 empty] | 120 | 0.46 | 30.5 |  |  |  | 3015
2578 | R16065--120V | C6521241011-2579 | 2024-10-16 | 14:36:16 | OK | 101.2 | 26.6 | 68.2 | 8.9 | 118.1 | 9.67 | 804.6 | 70.45 |  |  | 19855 | 117.9 | 11.98 |  |  |  | 60.04 | 24393 | [7 empty] | 120 | 0.47 | 31.3 |  |  |  | 2965
2579 | R16065--120V | C6521241011-2580 | 2024-10-16 | 14:36:45 | OK | 101.2 | 26.7 | 68.5 | 8.9 | 118.3 | 10.2 | 855 | 70.87 |  |  | 19799 | 118.2 | 12.03 |  |  |  | 62.97 | 24927 | [7 empty] | 120 | 0.55 | 35 |  |  |  | 2683
2580 | R16065--120V | C6521241011-2581 | 2024-10-16 | 14:37:21 | OK | 101.2 | 26.7 | 68.4 | 8.9 | 118.2 | 10.43 | 875.8 | 71.06 |  |  | 20294 | 118 | 11.75 |  |  |  | 66.33 | 25867 | [7 empty] | 120 | 0.43 | 28.5 |  |  |  | 3165
2581 | R16065--120V | C6521241011-2582 | 2024-10-16 | 14:37:49 | OK | 101.2 | 26.7 | 68.6 | 8.9 | 118.4 | 9.71 | 809.3 | 70.42 |  |  | 20132 | 118.2 | 11.95 |  |  |  | 69 | 26018 | [7 empty] | 120 | 0.4 | 26.2 |  |  |  | 3225
2582 | R16065--120V | C6521241011-2583 | 2024-10-16 | 14:38:17 | OK | 101.2 | 26.7 | 68.6 | 8.9 | 118.1 | 9.81 | 818.9 | 70.7 |  |  | 19812 | 117.8 | 12.01 |  |  |  | 59.39 | 24480 | [7 empty] | 120 | 0.5 | 33.1 |  |  |  | 2737
2583 | R16065--120V | C6521241011-2584 | 2024-10-16 | 14:38:45 | OK | 101.2 | 26.7 | 68.6 | 8.9 | 118.4 | 9.51 | 788.9 | 70.06 |  |  | 20270 | 118.2 | 11.75 |  |  |  | 67.2 | 25892 | [7 empty] | 120 | 0.42 | 27.8 |  |  |  | 3214
2584 | R16065--120V | C6521241011-2585 | 2024-10-16 | 14:39:15 | OK | 101.2 | 26.8 | 68.4 | 8.9 | 118.1 | 10.22 | 857.7 | 71.05 |  |  | 20016 | 117.9 | 11.77 |  |  |  | 67.2 | 25989 | [7 empty] | 120 | 0.39 | 25.5 |  |  |  | 3205
2585 | R16065--120V | C6521241011-2586 | 2024-10-16 | 14:39:44 | OK | 101.2 | 26.8 | 68.4 | 8.9 | 118.4 | 9.68 | 804.8 | 70.2 |  |  | 19997 | 118.2 | 11.79 |  |  |  | 69.68 | 26026 | [7 empty] | 120 | 0.39 | 26 |  |  |  | 3236
2586 | R16065--120V | C6521241011-2587 | 2024-10-16 | 14:40:17 | OK | 101.2 | 26.8 | 68.4 | 8.9 | 118 | 10.51 | 886.1 | 71.45 |  |  | 20414 | 117.8 | 12.02 |  |  |  | 65.22 | 25617 | [7 empty] | 120 | 0.4 | 26.2 |  |  |  | 3261
2587 | R16065--120V | C6521241011-2588 | 2024-10-16 | 14:40:45 | OK | 101.2 | 26.8 | 68.4 | 8.9 | 118.3 | 9.48 | 787.5 | 70.21 |  |  | 20136 | 118.1 | 12.02 |  |  |  | 68.23 | 26005 | [7 empty] | 120 | 0.38 | 25 |  |  |  | 3223
2588 | R16065--120V | C6521241011-2589 | 2024-10-16 | 14:41:18 | OK | 101.2 | 26.8 | 68.7 | 8.9 | 118.2 | 9.78 | 817.3 | 70.7 |  |  | 19723 | 117.9 | 12.33 |  |  |  | 62.61 | 24936 | [7 empty] | 120 | 0.51 | 34.5 |  |  |  | 2930
2589 | R16065--120V | C6521241011-2590 | 2024-10-16 | 14:41:45 | OK | 101.2 | 26.9 | 68.4 | 8.9 | 118.5 | 9.47 | 785.4 | 70.01 |  |  | 20128 | 118.2 | 11.84 |  |  |  | 67.84 | 25750 | [7 empty] | 120 | 0.39 | 25.7 |  |  |  | 3321
2590 | R16065--120V | C6521241011-2591 | 2024-10-16 | 14:42:13 | OK | 101.2 | 26.9 | 68.5 | 8.9 | 117.9 | 10.64 | 894.8 | 71.34 |  |  | 19785 | 117.8 | 11.9 |  |  |  | 64.84 | 25573 | [7 empty] | 120 | 0.41 | 27.2 |  |  |  | 3142
2591 | R16065--120V | C6521241011-2592 | 2024-10-16 | 14:42:41 | OK | 101.2 | 26.9 | 68.4 | 8.9 | 118.5 | 9.79 | 816.4 | 70.42 |  |  | 19978 | 118.3 | 12.09 |  |  |  | 66.41 | 25864 | [7 empty] | 120 | 0.5 | 33.3 |  |  |  | 2978
2592 | R16065--120V | C6521241011-2593 | 2024-10-16 | 14:43:09 | OK | 101.2 | 26.8 | 68.7 | 8.9 | 118.2 | 9.6 | 799.4 | 70.48 |  |  | 19763 | 117.9 | 12.01 |  |  |  | 63.62 | 24941 | [7 empty] | 120 | 0.5 | 33.5 |  |  |  | 2725
2593 | R16065--120V | C6521241011-2594 | 2024-10-16 | 14:43:37 | OK | 101.2 | 26.9 | 68.4 | 8.9 | 118.5 | 9.73 | 808.4 | 70.16 |  |  | 20038 | 118.1 | 12 |  |  |  | 65.42 | 25403 | [7 empty] | 120 | 0.44 | 29.3 |  |  |  | 3132
2594 | R16065--120V | C6521241011-2595 | 2024-10-16 | 14:44:05 | OK | 101.2 | 27.0 | 68.1 | 8.9 | 118.2 | 10.46 | 872.5 | 70.57 |  |  | 19935 | 118 | 12.03 |  |  |  | 65.75 | 25701 | [7 empty] | 120 | 0.41 | 27.2 |  |  |  | 3046
2595 | R16065--120V | C6521241011-2596 | 2024-10-16 | 14:44:32 | OK | 101.2 | 27.0 | 67.8 | 8.9 | 118.4 | 9.84 | 819.8 | 70.36 |  |  | 20057 | 118.3 | 12.01 |  |  |  | 66.49 | 25637 | [7 empty] | 120 | 0.42 | 27.7 |  |  |  | 3090
2596 | R16065--120V | C6521241011-2597 | 2024-10-16 | 14:45:01 | OK | 101.2 | 27.1 | 67.8 | 8.9 | 118.1 | 10.51 | 882.7 | 71.08 |  |  | 20051 | 117.9 | 12.01 |  |  |  | 61.42 | 25033 | [7 empty] | 120 | 0.43 | 28.5 |  |  |  | 3068
2597 | R16065--120V | C6521241011-2598 | 2024-10-16 | 14:45:32 | OK | 101.2 | 27.0 | 67.8 | 8.9 | 118.4 | 10.01 | 839.3 | 70.8 |  |  | 19748 | 118.2 | 11.89 |  |  |  | 61.64 | 24670 | [7 empty] | 120 | 0.5 | 33.4 |  |  |  | 2916
2598 | R16065--120V | C6521241011-2599 | 2024-10-16 | 14:46:00 | OK | 101.2 | 27.0 | 68.0 | 8.9 | 118 | 10.68 | 892.8 | 70.79 |  |  | 20296 | 117.9 | 12.08 |  |  |  | 64.52 | 25659 | [7 empty] | 120 | 0.39 | 25.6 |  |  |  | 3204
2599 | R16065--120V | C6521241011-2600 | 2024-10-16 | 14:46:28 | OK | 101.2 | 26.9 | 67.9 | 8.9 | 118.5 | 9.8 | 818.9 | 70.53 |  |  | 19977 | 118.2 | 12.11 |  |  |  | 68.58 | 25898 | [7 empty] | 120 | 0.41 | 26.8 |  |  |  | 3194
2600 | R16065--120V | C6521241011-2601 | 2024-10-16 | 14:46:56 | OK | 101.2 | 26.8 | 68.3 | 8.9 | 118.1 | 10.1 | 849.2 | 71.21 |  |  | 19636 | 117.9 | 11.97 |  |  |  | 62.91 | 24908 | [7 empty] | 120 | 0.5 | 33.3 |  |  |  | 2721
2601 | R16065--120V | C6521241011-2602 | 2024-10-16 | 14:47:24 | OK | 101.2 | 26.7 | 68.7 | 8.9 | 118.4 | 9.79 | 814.7 | 70.27 |  |  | 19826 | 118.2 | 12.02 |  |  |  | 68.28 | 26111 | [7 empty] | 120 | 0.4 | 26.6 |  |  |  | 3256
2602 | R16065--120V | C6521241011-2603 | 2024-10-16 | 14:47:53 | OK | 101.2 | 26.6 | 68.7 | 8.9 | 118.1 | 9.66 | 804.3 | 70.45 |  |  | 19681 | 117.8 | 12.04 |  |  |  | 64.04 | 25428 | [7 empty] | 120 | 0.48 | 32.3 |  |  |  | 2812
2603 | R16065--120V | C6521241011-2604 | 2024-10-16 | 14:48:22 | OK | 101.2 | 26.6 | 68.6 | 8.9 | 118.4 | 9.77 | 815 | 70.45 |  |  | 19711 | 118.1 | 11.94 |  |  |  | 67.55 | 25990 | [7 empty] | 120 | 0.48 | 31.7 |  |  |  | 3075
2604 | R16065--120V | C6521241011-2605 | 2024-10-16 | 14:48:51 | OK | 101.2 | 26.6 | 68.7 | 8.9 | 118.2 | 10.16 | 850.3 | 70.79 |  |  | 20283 | 117.9 | 11.95 |  |  |  | 64.24 | 25491 | [7 empty] | 120 | 0.39 | 25.7 |  |  |  | 3225
2605 | R16065--120V | C6521241011-2606 | 2024-10-16 | 14:49:19 | OK | 101.2 | 26.6 | 68.9 | 8.9 | 118.5 | 9.73 | 809.1 | 70.22 |  |  | 20119 | 118.2 | 11.95 |  |  |  | 66.99 | 25728 | [7 empty] | 120 | 0.5 | 33.3 |  |  |  | 2993
2606 | R16065--120V | C6521241011-2607 | 2024-10-16 | 14:49:46 | OK | 101.2 | 26.6 | 68.7 | 8.9 | 118.1 | 10.35 | 865.9 | 70.81 |  |  | 20423 | 117.9 | 12.01 |  |  |  | 64.5 | 25518 | [7 empty] | 120 | 0.53 | 35 |  |  |  | 2926
2607 | R16065--120V | C6521241011-2608 | 2024-10-16 | 14:50:18 | OK | 101.2 | 26.6 | 68.6 | 8.9 | 118.3 | 10.15 | 851.1 | 70.84 |  |  | 19374 | 118.2 | 12.14 |  |  |  | 67.27 | 25440 | [7 empty] | 120 | 0.5 | 33.1 |  |  |  | 3013
2608 | R16065--120V | C6521241011-2609 | 2024-10-16 | 14:50:46 | OK | 101.2 | 26.8 | 68.2 | 8.9 | 118.1 | 10.47 | 876.1 | 70.86 |  |  | 19899 | 117.9 | 11.74 |  |  |  | 66.45 | 25953 | [7 empty] | 120 | 0.38 | 25.2 |  |  |  | 3234
2609 | R16065--120V | C6521241011-2610 | 2024-10-16 | 14:51:15 | OK | 101.2 | 26.9 | 68.0 | 8.9 | 118.4 | 9.76 | 811.5 | 70.21 |  |  | 19791 | 118.2 | 12.18 |  |  |  | 69.22 | 26239 | [7 empty] | 120 | 0.39 | 25.5 |  |  |  | 3234
2610 | R16065--120V | C6521241011-2611 | 2024-10-16 | 14:51:43 | OK | 101.2 | 26.9 | 68.1 | 8.9 | 118.2 | 9.79 | 816.9 | 70.64 |  |  | 19921 | 118 | 12.04 |  |  |  | 65.7 | 25701 | [7 empty] | 120 | 0.39 | 25.7 |  |  |  | 3192
2611 | R16065--120V | C6521241011-2612 | 2024-10-16 | 14:52:11 | OK | 101.2 | 26.8 | 68.3 | 8.9 | 118.4 | 9.91 | 825.9 | 70.39 |  |  | 20029 | 118.2 | 12.16 |  |  |  | 67.98 | 25881 | [7 empty] | 120 | 0.46 | 30.3 |  |  |  | 3106
2612 | R16065--120V | C6521241011-2613 | 2024-10-16 | 14:52:41 | OK | 101.2 | 26.8 | 68.0 | 8.9 | 118 | 10.07 | 841.7 | 70.84 |  |  | 19735 | 117.9 | 12.05 |  |  |  | 66.2 | 25898 | [7 empty] | 120 | 0.41 | 27 |  |  |  | 3137
2613 | R16065--120V | C6521241011-2614 | 2024-10-16 | 14:53:09 | OK | 101.2 | 27.0 | 67.6 | 8.9 | 118.4 | 10.09 | 844.6 | 70.65 |  |  | 19831 | 118.2 | 11.98 |  |  |  | 63.96 | 25219 | [7 empty] | 120 | 0.51 | 33.9 |  |  |  | 2772
2614 | R16065--120V | C6521241011-2615 | 2024-10-16 | 14:53:37 | OK | 101.2 | 27.0 | 67.8 | 8.9 | 118.2 | 9.85 | 821.7 | 70.6 |  |  | 19578 | 118 | 11.86 |  |  |  | 58.02 | 24213 | [7 empty] | 120 | 0.49 | 32.6 |  |  |  | 2836
2615 | R16065--120V | C6521241011-2616 | 2024-10-16 | 14:54:04 | OK | 101.2 | 27.0 | 67.9 | 8.9 | 118.4 | 9.73 | 807.8 | 70.14 |  |  | 19847 | 118.1 | 11.95 |  |  |  | 66.44 | 25687 | [7 empty] | 120 | 0.49 | 32.9 |  |  |  | 3016
2616 | R16065--120V | C6521241011-2617 | 2024-10-16 | 14:54:32 | OK | 101.2 | 26.9 | 68.1 | 8.9 | 118.1 | 9.81 | 815 | 70.36 |  |  | 19788 | 117.8 | 12.02 |  |  |  | 60.24 | 24455 | [7 empty] | 120 | 0.52 | 35 |  |  |  | 2921
2617 | R16065--120V | C6521241011-2618 | 2024-10-16 | 14:55:06 | OK | 101.2 | 26.8 | 68.1 | 8.9 | 118.4 | 9.78 | 815.7 | 70.49 |  |  | 20096 | 118.1 | 11.85 |  |  |  | 70.27 | 26238 | [7 empty] | 120 | 0.41 | 26.9 |  |  |  | 3210
2618 | R16065--120V | C6521241011-2619 | 2024-10-16 | 14:55:33 | OK | 101.2 | 26.8 | 68.4 | 8.9 | 118.1 | 10.34 | 865.4 | 70.87 |  |  | 19974 | 117.9 | 12.03 |  |  |  | 63.91 | 25586 | [7 empty] | 120 | 0.38 | 24.8 |  |  |  | 3206
2619 | R16065--120V | C6521241011-2620 | 2024-10-16 | 14:56:00 | OK | 101.2 | 26.9 | 68.3 | 8.9 | 118.4 | 10.19 | 851.7 | 70.57 |  |  | 19380 | 118.2 | 11.58 |  |  |  | 61.95 | 24709 | [7 empty] | 120 | 0.5 | 33.3 |  |  |  | 2847
2620 | R16065--120V | C6521241011-2621 | 2024-10-16 | 14:56:28 | OK | 101.2 | 27.0 | 68.2 | 8.8 | 118.1 | 10.29 | 858.9 | 70.68 |  |  | 20054 | 117.9 | 11.98 |  |  |  | 65.41 | 25601 | [7 empty] | 120 | 0.44 | 29.4 |  |  |  | 3085
2621 | R16065--120V | C6521241011-2622 | 2024-10-16 | 14:56:58 | OK | 101.2 | 27.0 | 68.0 | 8.9 | 118.4 | 9.64 | 805 | 70.52 |  |  | 20010 | 118.2 | 12.01 |  |  |  | 67.61 | 26024 | [7 empty] | 120 | 0.42 | 27.5 |  |  |  | 3146
2622 | R16065--120V | C6521241011-2623 | 2024-10-16 | 14:57:29 | OK | 101.2 | 27.1 | 67.6 | 8.9 | 118.2 | 9.74 | 813.4 | 70.61 |  |  | 19496 | 118 | 11.53 |  |  |  | 59.31 | 24432 | [7 empty] | 120 | 0.48 | 31.7 |  |  |  | 2823
2623 | R16065--120V | C6521241011-2624 | 2024-10-16 | 14:57:57 | OK | 101.2 | 27.2 | 67.4 | 8.9 | 118.4 | 9.85 | 821.6 | 70.45 |  |  | 19574 | 118.2 | 11.93 |  |  |  | 63.88 | 25230 | [7 empty] | 120 | 0.51 | 34.2 |  |  |  | 3012
2624 | R16065--120V | C6521241011-2625 | 2024-10-16 | 14:58:27 | OK | 101.2 | 27.1 | 67.3 | 8.9 | 118 | 10.5 | 879.2 | 70.94 |  |  | 20166 | 117.8 | 11.99 |  |  |  | 62.9 | 25035 | [7 empty] | 120 | 0.4 | 26.2 |  |  |  | 3171
2625 | R16065--120V | C6521241011-2626 | 2024-10-16 | 14:58:56 | OK | 101.2 | 27.0 | 67.7 | 8.9 | 118.4 | 9.58 | 798.4 | 70.36 |  |  | 20066 | 118.2 | 12.06 |  |  |  | 68.78 | 25885 | [7 empty] | 120 | 0.41 | 27.3 |  |  |  | 3222
2626 | R16065--120V | C6521241011-2627 | 2024-10-16 | 14:59:30 | OK | 101.2 | 26.9 | 68.0 | 8.9 | 118.1 | 10.36 | 868.7 | 70.98 |  |  | 19947 | 117.9 | 12.05 |  |  |  | 63.4 | 25259 | [7 empty] | 120 | 0.46 | 31 |  |  |  | 3012
2627 | R16065--120V | C6521241011-2628 | 2024-10-16 | 14:59:58 | OK | 101.2 | 26.8 | 68.2 | 8.9 | 118.4 | 9.91 | 828.6 | 70.68 |  |  | 19639 | 118.2 | 12.13 |  |  |  | 65.62 | 25562 | [7 empty] | 120 | 0.51 | 33.9 |  |  |  | 3047
2628 | R16065--120V | C6521241011-2629 | 2024-10-16 | 15:00:28 | OK | 101.2 | 26.7 | 68.4 | 8.9 | 118 | 10.32 | 864.2 | 71.01 |  |  | 20018 | 117.8 | 12.04 |  |  |  | 63.21 | 25114 | [7 empty] | 120 | 0.52 | 34.8 |  |  |  | 2932
2629 | R16065--120V | C6521241011-2630 | 2024-10-16 | 15:00:55 | OK | 101.2 | 26.7 | 68.6 | 8.9 | 118.4 | 9.84 | 821.5 | 70.47 |  |  | 20066 | 118.2 | 11.84 |  |  |  | 67.13 | 25772 | [7 empty] | 120 | 0.41 | 27.5 |  |  |  | 3192
2630 | R16065--120V | C6521241011-2631 | 2024-10-16 | 15:01:23 | OK | 101.2 | 26.7 | 68.5 | 8.9 | 118 | 10.18 | 852.1 | 70.93 |  |  | 19776 | 117.8 | 11.95 |  |  |  | 62.4 | 25030 | [7 empty] | 120 | 0.51 | 33.8 |  |  |  | 2915
2631 | R16065--120V | C6521241011-2632 | 2024-10-16 | 15:01:49 | OK | 101.2 | 26.7 | 68.1 | 8.9 | 118.4 | 9.78 | 812.1 | 70.15 |  |  | 19920 | 118.2 | 12.1 |  |  |  | 67.46 | 26022 | [7 empty] | 120 | 0.39 | 25.6 |  |  |  | 3285
2632 | R16065--120V | C6521241011-2633 | 2024-10-16 | 15:02:17 | OK | 101.2 | 26.8 | 67.9 | 8.9 | 118.2 | 9.87 | 822.3 | 70.47 |  |  | 19942 | 117.9 | 11.98 |  |  |  | 64.06 | 25346 | [7 empty] | 120 | 0.51 | 33.9 |  |  |  | 2974
2633 | R16065--120V | C6521241011-2634 | 2024-10-16 | 15:02:44 | OK | 101.2 | 26.9 | 67.7 | 8.9 | 118.5 | 9.91 | 826 | 70.33 |  |  | 19757 | 118.2 | 12.09 |  |  |  | 65.6 | 25263 | [7 empty] | 120 | 0.5 | 33.5 |  |  |  | 2998
2634 | R16065--120V | C6521241011-2635 | 2024-10-16 | 15:03:12 | OK | 101.2 | 26.9 | 67.6 | 8.9 | 118.1 | 10.16 | 850.2 | 70.87 |  |  | 19730 | 117.8 | 12.01 |  |  |  | 63.59 | 25182 | [7 empty] | 120 | 0.48 | 32.1 |  |  |  | 2961
2635 | R16065--120V | C6521241011-2636 | 2024-10-16 | 15:03:40 | OK | 101.2 | 26.8 | 67.8 | 8.9 | 118.5 | 9.94 | 825.9 | 70.15 |  |  | 19985 | 118.2 | 11.85 |  |  |  | 70.08 | 26169 | [7 empty] | 120 | 0.44 | 29.2 |  |  |  | 3136
2636 | R16065--120V | C6521241011-2637 | 2024-10-16 | 15:04:11 | OK | 101.2 | 26.7 | 68.3 | 8.9 | 118.2 | 10.31 | 865.7 | 71.04 |  |  | 20541 | 117.9 | 11.75 |  |  |  | 67.96 | 26155 | [7 empty] | 120 | 0.39 | 26 |  |  |  | 3219
2637 | R16065--120V | C6521241011-2638 | 2024-10-16 | 15:04:42 | OK | 101.2 | 26.7 | 68.5 | 8.9 | 118.4 | 9.7 | 808.5 | 70.4 |  |  | 20022 | 118.2 | 12.04 |  |  |  | 68.6 | 25833 | [7 empty] | 120 | 0.4 | 26.5 |  |  |  | 3243
2638 | R16065--120V | C6521241011-2639 | 2024-10-16 | 15:05:09 | OK | 101.2 | 26.7 | 68.5 | 8.9 | 118.2 | 10.21 | 849.7 | 70.41 |  |  | 20216 | 118 | 11.66 |  |  |  | 66.45 | 25884 | [7 empty] | 120 | 0.42 | 27.9 |  |  |  | 3115
2639 | R16065--120V | C6521241011-2640 | 2024-10-16 | 15:05:37 | OK | 101.2 | 26.8 | 68.3 | 8.9 | 118.4 | 10.15 | 849.1 | 70.67 |  |  | 19307 | 118.2 | 12.19 |  |  |  | 68.1 | 25719 | [7 empty] | 120 | 0.53 | 35 |  |  |  | 2993
2640 | R16065--120V | C6521241011-2641 | 2024-10-16 | 15:06:08 | OK | 101.2 | 26.8 | 68.2 | 8.9 | 118.2 | 10.54 | 883.7 | 70.97 |  |  | 19939 | 117.9 | 12.09 |  |  |  | 65.52 | 25635 | [7 empty] | 120 | 0.43 | 28.5 |  |  |  | 3096
2641 | R16065--120V | C6521241011-2642 | 2024-10-16 | 15:06:39 | OK | 101.2 | 26.7 | 68.4 | 8.9 | 118.6 | 9.36 | 776.1 | 69.95 |  |  | 20136 | 118.3 | 11.9 |  |  |  | 66.51 | 25838 | [7 empty] | 120 | 0.41 | 27.2 |  |  |  | 3091
2642 | R16065--120V | C6521241011-2643 | 2024-10-16 | 15:07:07 | OK | 101.2 | 26.7 | 68.6 | 8.9 | 118.2 | 9.72 | 813.3 | 70.77 |  |  | 19688 | 117.9 | 12.28 |  |  |  | 64.82 | 25265 | [7 empty] | 120 | 0.52 | 34.6 |  |  |  | 2927
2643 | R16065--120V | C6521241011-2644 | 2024-10-16 | 15:07:35 | OK | 101.2 | 26.8 | 68.4 | 8.9 | 118.4 | 9.85 | 823.7 | 70.61 |  |  | 20056 | 118.2 | 12.15 |  |  |  | 69.3 | 26214 | [7 empty] | 120 | 0.42 | 27.7 |  |  |  | 3095
2644 | R16065--120V | C6521241011-2645 | 2024-10-16 | 15:08:03 | OK | 101.2 | 26.8 | 68.4 | 8.9 | 118.1 | 10.42 | 872.2 | 70.84 |  |  | 20035 | 117.9 | 11.99 |  |  |  | 65.66 | 25774 | [7 empty] | 120 | 0.43 | 28.7 |  |  |  | 3150
2645 | R16065--120V | C6521241011-2646 | 2024-10-16 | 15:08:31 | OK | 101.2 | 26.8 | 67.7 | 8.9 | 118.4 | 10.1 | 847.1 | 70.87 |  |  | 19245 | 118.2 | 12 |  |  |  | 66.05 | 25163 | [7 empty] | 120 | 0.5 | 33.1 |  |  |  | 3016
2646 | R16065--120V | C6521241011-2647 | 2024-10-16 | 15:08:59 | OK | 101.2 | 26.8 | 67.9 | 8.9 | 118.1 | 10.44 | 874.9 | 70.95 |  |  | 20134 | 117.9 | 12.04 |  |  |  | 65.98 | 25831 | [7 empty] | 120 | 0.38 | 25.3 |  |  |  | 3239
2647 | R16065--120V | C6521241011-2648 | 2024-10-16 | 15:09:26 | OK | 101.2 | 26.8 | 67.9 | 8.9 | 118.5 | 9.62 | 799.4 | 70.18 |  |  | 20179 | 118.2 | 12.03 |  |  |  | 68.22 | 25972 | [7 empty] | 120 | 0.42 | 27.8 |  |  |  | 3174
2648 | R16065--120V | C6521241011-2649 | 2024-10-16 | 15:09:54 | OK | 101.2 | 26.6 | 68.5 | 8.9 | 118 | 10.34 | 865.6 | 70.94 |  |  | 20232 | 117.9 | 12 |  |  |  | 64.98 | 25553 | [7 empty] | 120 | 0.49 | 32.4 |  |  |  | 2983
2649 | R16065--120V | C6521241011-2650 | 2024-10-16 | 15:10:21 | OK | 101.2 | 26.6 | 68.8 | 8.9 | 118.4 | 9.86 | 821.4 | 70.34 |  |  | 19833 | 118.1 | 12.14 |  |  |  | 68.82 | 25829 | [7 empty] | 120 | 0.45 | 29.5 |  |  |  | 3132
2650 | R16065--120V | C6521241011-2651 | 2024-10-16 | 15:10:50 | OK | 101.2 | 26.6 | 69.9 | 8.9 | 118.1 | 10.52 | 882.7 | 71.05 |  |  | 20018 | 117.9 | 12.01 |  |  |  | 64.08 | 25393 | [7 empty] | 120 | 0.4 | 26.1 |  |  |  | 3133
2651 | R16065--120V | C6521241011-2652 | 2024-10-16 | 15:11:24 | OK | 101.2 | 26.7 | 70.0 | 8.9 | 118.5 | 9.46 | 785.4 | 70.08 |  |  | 20148 | 118.2 | 11.91 |  |  |  | 67.82 | 25738 | [7 empty] | 120 | 0.38 | 24.7 |  |  |  | 3268
2652 | R16065--120V | C6521241011-2653 | 2024-10-16 | 15:11:52 | OK | 101.2 | 26.5 | 70.3 | 8.9 | 118.1 | 10.38 | 871.3 | 71.06 |  |  | 20249 | 117.9 | 11.49 |  |  |  | 66.56 | 25933 | [7 empty] | 120 | 0.39 | 25.5 |  |  |  | 3227
2653 | R16065--120V | C6521241011-2654 | 2024-10-16 | 15:12:20 | OK | 101.2 | 26.4 | 70.8 | 8.9 | 118.5 | 9.73 | 807.2 | 70.02 |  |  | 19928 | 118.3 | 11.98 |  |  |  | 68.41 | 25838 | [7 empty] | 120 | 0.4 | 26.1 |  |  |  | 3290
2654 | R16065--120V | C6521241011-2655 | 2024-10-16 | 15:12:53 | OK | 101.2 | 26.4 | 70.5 | 8.9 | 118.1 | 9.58 | 799.7 | 70.69 |  |  | 19715 | 118 | 11.39 |  |  |  | 58.47 | 24194 | [7 empty] | 120 | 0.52 | 34.9 |  |  |  | 2937
2655 | R16065--120V | C6521241011-2656 | 2024-10-16 | 15:13:20 | OK | 101.2 | 26.3 | 70.8 | 8.9 | 118.4 | 10.32 | 861.4 | 70.53 |  |  | 20305 | 118.2 | 11.74 |  |  |  | 69.16 | 26445 | [7 empty] | 120 | 0.43 | 28.2 |  |  |  | 3190
2656 | R16065--120V | C6521241011-2657 | 2024-10-16 | 15:13:50 | OK | 101.2 | 26.3 | 71.2 | 8.9 | 118.3 | 9.49 | 789.4 | 70.29 |  |  | 19781 | 117.9 | 12.03 |  |  |  | 61.99 | 24738 | [7 empty] | 120 | 0.52 | 34.9 |  |  |  | 2947
2657 | R16065--120V | C6521241011-2658 | 2024-10-16 | 15:14:19 | OK | 101.2 | 26.3 | 71.1 | 8.9 | 118.5 | 9.65 | 805.4 | 70.44 |  |  | 19930 | 118.3 | 11.83 |  |  |  | 69.38 | 26395 | [7 empty] | 120 | 0.41 | 27.2 |  |  |  | 3200
2658 | R16065--120V | C6521241011-2659 | 2024-10-16 | 15:15:12 | OK | 101.2 | 26.3 | 71.3 | 8.9 | 118.1 | 9.72 | 819.8 | 71.37 |  |  | 19963 | 117.9 | 11.91 |  |  |  | 61.18 | 24792 | [7 empty] | 120 | 0.4 | 26.4 |  |  |  | 3214
2659 | R16065--120V | C6521241011-2660 | 2024-10-16 | 15:17:30 | OK | 101.2 | 26.3 | 71.2 | 8.9 | 118.1 | 9.37 | 794.6 | 71.77 |  |  | 19701 | 117.8 | 12.08 |  |  |  | 63.71 | 24993 | [7 empty] | 120 | 0.45 | 29.9 |  |  |  | 2998
2660 | R16065--120V | C6521241011-2661 | 2024-10-16 | 15:18:01 | OK | 101.2 | 26.0 | 72.6 | 8.9 | 118.4 | 9.61 | 817.5 | 71.85 |  |  | 19638 | 118.1 | 11.86 |  |  |  | 67.59 | 25934 | [7 empty] | 120 | 0.39 | 25.9 |  |  |  | 3281
2661 | R16065--120V | C6521241011-2662 | 2024-10-16 | 15:18:37 | OK | 101.2 | 26.0 | 72.7 | 8.9 | 118.2 | 9.58 | 802.4 | 70.89 |  |  | 19769 | 117.8 | 12.18 |  |  |  | 63.39 | 25092 | [7 empty] | 120 | 0.44 | 29.2 |  |  |  | 3021
2662 | R16065--120V | C6521241011-2663 | 2024-10-16 | 15:19:05 | OK | 101.2 | 25.9 | 72.8 | 8.9 | 118.4 | 9.92 | 833 | 70.96 |  |  | 19541 | 118.1 | 11.85 |  |  |  | 64.51 | 25426 | [7 empty] | 120 | 0.45 | 29.6 |  |  |  | 3089
2663 | R16065--120V | C6521241011-2664 | 2024-10-16 | 15:19:35 | OK | 101.2 | 26.0 | 72.8 | 8.9 | 118.1 | 10.62 | 892.6 | 71.19 |  |  | 20175 | 117.9 | 12 |  |  |  | 67.22 | 26053 | [7 empty] | 120 | 0.39 | 26 |  |  |  | 3198
2664 | R16065--120V | C6521241011-2665 | 2024-10-16 | 15:20:09 | OK | 101.2 | 26.0 | 72.7 | 8.9 | 118.4 | 9.96 | 834 | 70.72 |  |  | 19940 | 118.2 | 12.11 |  |  |  | 68.77 | 26036 | [7 empty] | 120 | 0.41 | 27 |  |  |  | 3185
2665 | R16065--120V | C6521241011-2666 | 2024-10-16 | 15:20:37 | OK | 101.2 | 26.1 | 72.5 | 8.9 | 118.2 | 9.64 | 807 | 70.78 |  |  | 19776 | 117.9 | 12.08 |  |  |  | 64.32 | 25061 | [7 empty] | 120 | 0.51 | 34 |  |  |  | 2937
2666 | R16065--120V | C6521241011-2667 | 2024-10-16 | 15:21:04 | OK | 101.2 | 26.1 | 72.5 | 8.9 | 118.5 | 9.56 | 795.8 | 70.27 |  |  | 20237 | 118.2 | 11.95 |  |  |  | 69.47 | 26028 | [7 empty] | 120 | 0.4 | 26.7 |  |  |  | 3202
2667 | R16065--120V | C6521241011-2668 | 2024-10-16 | 15:21:31 | OK | 101.2 | 26.0 | 72.5 | 8.9 | 118.3 | 9.74 | 812.9 | 70.52 |  |  | 20459 | 117.9 | 12.06 |  |  |  | 65.98 | 25767 | [7 empty] | 120 | 0.43 | 28.2 |  |  |  | 3149
2668 | R16065--120V | C6521241011-2669 | 2024-10-16 | 15:21:59 | OK | 101.2 | 26.0 | 72.4 | 8.9 | 118.4 | 10.47 | 874.4 | 70.57 |  |  | 20334 | 118.2 | 11.6 |  |  |  | 70.68 | 26680 | [7 empty] | 120 | 0.4 | 26.4 |  |  |  | 3268
2669 | R16065--120V | C6521241011-2670 | 2024-10-16 | 15:22:27 | OK | 101.2 | 26.1 | 72.4 | 8.9 | 118.1 | 10.51 | 880.9 | 70.94 |  |  | 19918 | 117.9 | 11.62 |  |  |  | 67.08 | 25871 | [7 empty] | 120 | 0.4 | 26.2 |  |  |  | 3190
2670 | R16065--120V | C6521241011-2671 | 2024-10-16 | 15:22:56 | OK | 101.2 | 26.0 | 72.2 | 8.9 | 118.4 | 9.48 | 783.5 | 69.76 |  |  | 20329 | 118.2 | 11.74 |  |  |  | 69.19 | 26348 | [7 empty] | 120 | 0.38 | 25 |  |  |  | 3290
2671 | R16065--120V | C6521241011-2672 | 2024-10-16 | 15:23:25 | OK | 101.2 | 25.8 | 73.1 | 8.9 | 118 | 10.27 | 860.6 | 71.02 |  |  | 20160 | 117.9 | 11.74 |  |  |  | 67.49 | 26049 | [7 empty] | 120 | 0.39 | 25.8 |  |  |  | 3221
2672 | R16065--120V | C6521241011-2673 | 2024-10-16 | 15:23:52 | OK | 101.2 | 25.9 | 73.2 | 8.9 | 118.3 | 10.2 | 850.1 | 70.45 |  |  | 19863 | 118.2 | 11.72 |  |  |  | 62.31 | 24796 | [7 empty] | 120 | 0.5 | 33.6 |  |  |  | 2959
2673 | R16065--120V | C6521241011-2674 | 2024-10-16 | 15:24:22 | OK | 101.2 | 25.9 | 73.1 | 8.9 | 118.2 | 9.6 | 801.1 | 70.58 |  |  | 19739 | 117.9 | 12.25 |  |  |  | 65.39 | 25686 | [7 empty] | 120 | 0.39 | 26.1 |  |  |  | 3184
2674 | R16065--120V | C6521241011-2675 | 2024-10-16 | 15:24:52 | OK | 101.2 | 25.9 | 73.1 | 8.9 | 118.5 | 9.69 | 810.8 | 70.6 |  |  | 20069 | 118.2 | 11.99 |  |  |  | 68.92 | 25923 | [7 empty] | 120 | 0.4 | 26.4 |  |  |  | 3247
2675 | R16065--120V | C6521241011-2676 | 2024-10-16 | 15:25:25 | OK | 101.2 | 26.0 | 72.8 | 8.9 | 118.2 | 9.4 | 785.4 | 70.74 |  |  | 19720 | 117.8 | 11.9 |  |  |  | 65.37 | 25710 | [7 empty] | 120 | 0.44 | 29 |  |  |  | 3117
2676 | R16065--120V | C6521241011-2677 | 2024-10-16 | 15:25:54 | OK | 101.2 | 26.1 | 72.6 | 8.9 | 118.4 | 9.75 | 815.4 | 70.6 |  |  | 20108 | 118.1 | 11.95 |  |  |  | 68.79 | 25913 | [7 empty] | 120.1 | 0.39 | 25.9 |  |  |  | 3237
2677 | R16065--120V | C6521241011-2678 | 2024-10-16 | 15:26:21 | OK | 101.2 | 26.0 | 72.6 | 8.9 | 118 | 10.33 | 862.9 | 70.78 |  |  | 19780 | 117.8 | 11.89 |  |  |  | 65.02 | 25760 | [7 empty] | 120 | 0.39 | 25.6 |  |  |  | 3228
2678 | R16065--120V | C6521241011-2679 | 2024-10-16 | 15:26:48 | OK | 101.2 | 26.0 | 72.6 | 8.9 | 118.5 | 10.25 | 860.1 | 70.84 |  |  | 18896 | 118.3 | 11.93 |  |  |  | 64.24 | 25240 | [7 empty] | 120 | 0.5 | 33.4 |  |  |  | 2963
2679 | R16065--120V | C6521241011-2680 | 2024-10-16 | 15:27:16 | OK | 101.2 | 25.9 | 72.9 | 8.9 | 118.2 | 9.6 | 796 | 70.2 |  |  | 19852 | 117.9 | 12.04 |  |  |  | 61.13 | 24452 | [7 empty] | 120 | 0.51 | 34.3 |  |  |  | 2927
2680 | R16065--120V | C6521241011-2681 | 2024-10-16 | 15:27:43 | OK | 101.2 | 25.9 | 73.0 | 8.9 | 118.5 | 9.77 | 815.2 | 70.42 |  |  | 19977 | 118.2 | 11.95 |  |  |  | 65.83 | 25360 | [7 empty] | 120 | 0.54 | 35 |  |  |  | 2985
2681 | R16065--120V | C6521241011-2682 | 2024-10-16 | 15:28:14 | OK | 101.2 | 25.9 | 73.0 | 8.9 | 118.1 | 10.24 | 857 | 70.89 |  |  | 19951 | 117.8 | 12.11 |  |  |  | 63.21 | 25100 | [7 empty] | 120 | 0.4 | 26.6 |  |  |  | 3152
2682 | R16065--120V | C6521241011-2683 | 2024-10-16 | 15:28:42 | OK | 101.2 | 25.9 | 73.0 | 8.9 | 118.4 | 9.83 | 819 | 70.32 |  |  | 19994 | 118.2 | 11.98 |  |  |  | 65.69 | 25551 | [7 empty] | 120 | 0.53 | 35 |  |  |  | 2978
2683 | R16065--120V | C6521241011-2684 | 2024-10-16 | 15:29:16 | OK | 101.2 | 25.9 | 73.0 | 8.9 | 118.1 | 9.64 | 803.8 | 70.6 |  |  | 19873 | 117.8 | 12.03 |  |  |  | 65.65 | 25461 | [7 empty] | 120 | 0.42 | 27.8 |  |  |  | 3161
2684 | R16065--120V | C6521241011-2685 | 2024-10-16 | 15:29:45 | OK | 101.2 | 25.9 | 73.1 | 8.9 | 118.4 | 9.62 | 802.5 | 70.43 |  |  | 20218 | 118.1 | 11.96 |  |  |  | 68.67 | 26122 | [7 empty] | 120 | 0.38 | 25.3 |  |  |  | 3267
2685 | R16065--120V | C6521241011-2686 | 2024-10-16 | 15:30:13 | OK | 101.2 | 25.9 | 73.1 | 8.9 | 118.3 | 9.57 | 800.1 | 70.68 |  |  | 19933 | 117.8 | 12.1 |  |  |  | 64.81 | 25506 | [7 empty] | 120 | 0.43 | 28.8 |  |  |  | 3079
2686 | R16065--120V | C6521241011-2687 | 2024-10-16 | 15:30:41 | OK | 101.2 | 25.9 | 73.2 | 8.9 | 118.4 | 9.8 | 815.2 | 70.27 |  |  | 19812 | 118.2 | 12.07 |  |  |  | 65.92 | 25646 | [7 empty] | 120 | 0.51 | 34.2 |  |  |  | 3033
2687 | R16065--120V | C6521241011-2688 | 2024-10-16 | 15:31:10 | OK | 101.2 | 25.7 | 73.0 | 8.9 | 118.1 | 10.35 | 863.9 | 70.7 |  |  | 20569 | 117.8 | 12.16 |  |  |  | 64.23 | 25386 | [7 empty] | 120 | 0.4 | 26.4 |  |  |  | 3145
2688 | R16065--120V | C6521241011-2689 | 2024-10-16 | 15:31:37 | OK | 101.2 | 25.8 | 72.7 | 8.9 | 118.5 | 9.78 | 813.3 | 70.22 |  |  | 20064 | 118.2 | 12.07 |  |  |  | 67.48 | 25849 | [7 empty] | 120 | 0.51 | 34.1 |  |  |  | 2998
2689 | R16065--120V | C6521241011-2690 | 2024-10-16 | 15:32:06 | OK | 101.2 | 25.8 | 72.6 | 8.9 | 118.1 | 9.5 | 794 | 70.8 |  |  | 19897 | 117.8 | 12.13 |  |  |  | 63.77 | 25239 | [7 empty] | 120 | 0.42 | 27.6 |  |  |  | 3037
2690 | R16065--120V | C6521241011-2691 | 2024-10-16 | 15:32:34 | OK | 101.2 | 25.6 | 73.1 | 8.9 | 118.3 | 10.07 | 842 | 70.71 |  |  | 19772 | 118.1 | 11.84 |  |  |  | 65.59 | 25219 | [7 empty] | 120 | 0.52 | 34.7 |  |  |  | 2971
2691 | R16065--120V | C6521241011-2692 | 2024-10-16 | 15:33:02 | OK | 101.2 | 25.6 | 73.3 | 8.9 | 118.3 | 9.96 | 826.3 | 70.16 |  |  | 19966 | 118 | 11.87 |  |  |  | 66.7 | 25852 | [7 empty] | 120 | 0.44 | 29.3 |  |  |  | 3024
2692 | R16065--120V | C6521241011-2693 | 2024-10-16 | 15:33:29 | OK | 101.2 | 25.6 | 73.3 | 8.9 | 118.4 | 9.82 | 817.4 | 70.29 |  |  | 20049 | 118.2 | 12.07 |  |  |  | 66.88 | 25776 | [7 empty] | 120 | 0.44 | 29.1 |  |  |  | 3049
2693 | R16065--120V | C6521241011-2694 | 2024-10-16 | 15:33:57 | OK | 101.2 | 25.6 | 73.6 | 8.9 | 118.2 | 9.7 | 810.1 | 70.67 |  |  | 19553 | 117.9 | 11.91 |  |  |  | 65.88 | 25548 | [7 empty] | 120 | 0.5 | 33.6 |  |  |  | 2805
2694 | R16065--120V | C6521241011-2695 | 2024-10-16 | 15:34:28 | OK | 101.2 | 25.6 | 73.6 | 8.9 | 118.4 | 9.74 | 811.9 | 70.39 |  |  | 19982 | 118.2 | 11.93 |  |  |  | 65.96 | 25617 | [7 empty] | 120 | 0.46 | 30.4 |  |  |  | 3080
2695 | R16065--120V | C6521241011-2696 | 2024-10-16 | 15:34:56 | OK | 101.2 | 25.5 | 73.8 | 8.9 | 118 | 10.16 | 848.4 | 70.72 |  |  | 19985 | 117.8 | 11.69 |  |  |  | 67.75 | 26089 | [7 empty] | 120 | 0.42 | 27.8 |  |  |  | 3080
2696 | R16065--120V | C6521241011-2697 | 2024-10-16 | 15:35:26 | OK | 101.2 | 25.5 | 74.1 | 8.9 | 118.4 | 9.88 | 823 | 70.38 |  |  | 19802 | 118.1 | 11.95 |  |  |  | 64.79 | 25069 | [7 empty] | 120 | 0.49 | 32.9 |  |  |  | 2898
2697 | R16065--120V | C6521241011-2698 | 2024-10-16 | 15:35:54 | OK | 101.2 | 25.6 | 73.8 | 8.9 | 118 | 9.46 | 790 | 70.77 |  |  | 19765 | 117.7 | 12.07 |  |  |  | 65.42 | 25223 | [7 empty] | 120 | 0.43 | 28.2 |  |  |  | 3054
2698 | R16065--120V | C6521241011-2699 | 2024-10-16 | 15:36:22 | OK | 101.2 | 25.6 | 73.6 | 8.9 | 118.4 | 9.76 | 811.7 | 70.25 |  |  | 20015 | 118.1 | 12.12 |  |  |  | 67.65 | 25644 | [7 empty] | 120 | 0.47 | 31.3 |  |  |  | 3020
2699 | R16065--120V | C6521241011-2700 | 2024-10-16 | 15:36:54 | OK | 101.2 | 25.6 | 73.7 | 8.9 | 117.9 | 10.21 | 852.3 | 70.79 |  |  | 19918 | 117.8 | 11.72 |  |  |  | 67.07 | 25815 | [7 empty] | 120 | 0.41 | 27.2 |  |  |  | 3227
2700 | R16065--120V | C6521241011-2701 | 2024-10-16 | 15:37:22 | OK | 101.2 | 25.5 | 74.0 | 8.9 | 118.3 | 9.74 | 810.5 | 70.33 |  |  | 19994 | 118.1 | 11.95 |  |  |  | 67.96 | 25815 | [7 empty] | 120 | 0.47 | 31.5 |  |  |  | 3042
2701 | R16065--120V | C6521241011-2702 | 2024-10-16 | 15:37:51 | OK | 101.2 | 25.5 | 74.2 | 8.9 | 118.2 | 9.52 | 795.2 | 70.66 |  |  | 19890 | 117.8 | 11.74 |  |  |  | 66.59 | 25930 | [7 empty] | 120 | 0.49 | 32.5 |  |  |  | 2991
2702 | R16065--120V | C6521241011-2703 | 2024-10-16 | 15:38:19 | OK | 101.2 | 25.5 | 74.1 | 8.9 | 118.5 | 9.59 | 799.8 | 70.4 |  |  | 19929 | 118.2 | 12 |  |  |  | 69.01 | 25863 | [7 empty] | 120 | 0.4 | 26.4 |  |  |  | 3208
2703 | R16065--120V | C6521241011-2704 | 2024-10-16 | 15:38:49 | OK | 101.2 | 25.6 | 74.1 | 8.9 | 118.3 | 9.48 | 792.4 | 70.64 |  |  | 19688 | 118 | 12 |  |  |  | 63.77 | 25308 | [7 empty] | 120 | 0.42 | 27.5 |  |  |  | 3068
2704 | R16065--120V | C6521241011-2705 | 2024-10-16 | 15:39:17 | OK | 101.2 | 25.6 | 74.1 | 8.9 | 118.5 | 9.76 | 814.6 | 70.45 |  |  | 19837 | 118.3 | 12.18 |  |  |  | 65.68 | 25659 | [7 empty] | 120 | 0.49 | 32.6 |  |  |  | 2902
2705 | R16065--120V | C6521241011-2706 | 2024-10-16 | 15:39:45 | OK | 101.2 | 25.6 | 74.2 | 8.9 | 118.2 | 9.59 | 801.7 | 70.69 |  |  | 19880 | 117.9 | 11.71 |  |  |  | 66.38 | 25779 | [7 empty] | 120 | 0.39 | 25.8 |  |  |  | 3167
2706 | R16065--120V | C6521241011-2707 | 2024-10-16 | 15:40:13 | OK | 101.2 | 25.7 | 74.1 | 8.9 | 118.5 | 9.76 | 812.3 | 70.26 |  |  | 20113 | 118.2 | 12.04 |  |  |  | 68.49 | 26145 | [7 empty] | 120 | 0.4 | 26.5 |  |  |  | 3272
2707 | R16065--120V | C6521241011-2708 | 2024-10-16 | 15:40:41 | OK | 101.2 | 25.6 | 74.2 | 8.9 | 118.1 | 9.5 | 792 | 70.6 |  |  | 19846 | 117.8 | 12.22 |  |  |  | 64.17 | 25062 | [7 empty] | 120 | 0.52 | 34.9 |  |  |  | 2917
2708 | R16065--120V | C6521241011-2709 | 2024-10-16 | 15:41:09 | OK | 101.2 | 25.6 | 74.3 | 8.9 | 118.3 | 9.76 | 816.3 | 70.64 |  |  | 20053 | 118.1 | 12.07 |  |  |  | 68.99 | 26087 | [7 empty] | 120 | 0.41 | 27.2 |  |  |  | 3100
2709 | R16065--120V | C6521241011-2710 | 2024-10-16 | 15:41:39 | OK | 101.2 | 25.6 | 74.1 | 8.9 | 118.1 | 10.56 | 884.9 | 70.92 |  |  | 20172 | 117.9 | 11.75 |  |  |  | 68.2 | 26214 | [7 empty] | 120 | 0.4 | 26.7 |  |  |  | 3193
2710 | R16065--120V | C6521241011-2711 | 2024-10-16 | 15:42:07 | OK | 101.2 | 25.6 | 74.3 | 8.9 | 118.4 | 10.32 | 866.1 | 70.93 |  |  | 19450 | 118.2 | 12.13 |  |  |  | 64.59 | 25014 | [7 empty] | 120 | 0.55 | 35 |  |  |  | 2664
2711 | R16065--120V | C6521241011-2712 | 2024-10-16 | 15:42:41 | OK | 101.2 | 25.6 | 74.4 | 8.9 | 118.1 | 10.38 | 868.1 | 70.77 |  |  | 19939 | 117.9 | 11.83 |  |  |  | 66.16 | 25676 | [7 empty] | 120 | 0.44 | 29.2 |  |  |  | 3089
2712 | R16065--120V | C6521241011-2713 | 2024-10-16 | 15:43:11 | OK | 101.2 | 25.6 | 74.6 | 8.9 | 118.4 | 10.07 | 843.9 | 70.81 |  |  | 19422 | 118.2 | 11.66 |  |  |  | 62.86 | 24729 | [7 empty] | 120 | 0.49 | 32.8 |  |  |  | 2956
2713 | R16065--120V | C6521241011-2714 | 2024-10-16 | 15:43:39 | OK | 101.2 | 25.5 | 74.6 | 8.9 | 118.2 | 9.62 | 801.2 | 70.52 |  |  | 19748 | 117.8 | 12.09 |  |  |  | 64.62 | 25342 | [7 empty] | 120 | 0.49 | 33.1 |  |  |  | 2818
2714 | R16065--120V | C6521241011-2715 | 2024-10-16 | 15:44:08 | OK | 101.2 | 25.5 | 75.0 | 8.9 | 118.5 | 9.82 | 818 | 70.33 |  |  | 20016 | 118.2 | 11.88 |  |  |  | 64.96 | 25404 | [7 empty] | 120 | 0.49 | 32.9 |  |  |  | 3031
2715 | R16065--120V | C6521241011-2716 | 2024-10-16 | 15:44:41 | OK | 101.2 | 25.6 | 74.8 | 8.9 | 118.3 | 9.39 | 782.9 | 70.47 |  |  | 19930 | 118 | 11.85 |  |  |  | 66.96 | 25902 | [7 empty] | 120 | 0.38 | 25.3 |  |  |  | 3205
2716 | R16065--120V | C6521241011-2717 | 2024-10-16 | 15:45:08 | OK | 101.2 | 25.5 | 74.6 | 8.9 | 118.4 | 9.7 | 810.8 | 70.57 |  |  | 20000 | 118.2 | 11.76 |  |  |  | 69.93 | 26517 | [7 empty] | 120 | 0.39 | 25.7 |  |  |  | 3278
2717 | R16065--120V | C6521241011-2718 | 2024-10-16 | 15:45:37 | OK | 101.2 | 25.5 | 74.8 | 8.9 | 118.3 | 9.51 | 793.9 | 70.61 |  |  | 19891 | 117.9 | 12.04 |  |  |  | 65.7 | 25595 | [7 empty] | 120 | 0.47 | 31.3 |  |  |  | 3003
2718 | R16065--120V | C6521241011-2719 | 2024-10-16 | 15:46:09 | OK | 101.2 | 25.5 | 75.0 | 8.9 | 118.5 | 9.72 | 811 | 70.42 |  |  | 19802 | 118.2 | 12.04 |  |  |  | 65.6 | 25282 | [7 empty] | 120 | 0.43 | 28.3 |  |  |  | 3178
2719 | R16065--120V | C6521241011-2720 | 2024-10-16 | 15:46:37 | OK | 101.2 | 25.5 | 75.1 | 8.9 | 118.2 | 9.46 | 792.2 | 70.84 |  |  | 19791 | 117.8 | 12.02 |  |  |  | 65.77 | 25421 | [7 empty] | 120 | 0.45 | 29.6 |  |  |  | 3079
2720 | R16065--120V | C6521241011-2721 | 2024-10-16 | 15:47:04 | OK | 101.2 | 25.6 | 75.2 | 8.9 | 118.4 | 9.65 | 804.7 | 70.44 |  |  | 20130 | 118.2 | 11.88 |  |  |  | 69.1 | 26205 | [7 empty] | 120 | 0.38 | 24.8 |  |  |  | 3328
2721 | R16065--120V | C6521241011-2722 | 2024-10-16 | 15:47:32 | OK | 101.2 | 25.5 | 75.1 | 8.9 | 118.2 | 10.17 | 846 | 70.41 |  |  | 19803 | 117.8 | 12.18 |  |  |  | 65.05 | 25607 | [7 empty] | 120 | 0.45 | 30 |  |  |  | 3070
2722 | R16065--120V | C6521241011-2723 | 2024-10-16 | 15:48:02 | OK | 101.2 | 25.6 | 75.1 | 8.9 | 118.4 | 9.79 | 814.8 | 70.32 |  |  | 19941 | 118.2 | 11.97 |  |  |  | 68.62 | 25721 | [7 empty] | 120 | 0.52 | 34.6 |  |  |  | 3022
2723 | R16065--120V | C6521241011-2724 | 2024-10-16 | 15:48:31 | OK | 101.2 | 25.5 | 75.4 | 8.9 | 118 | 10.23 | 856.3 | 70.96 |  |  | 19961 | 117.8 | 11.66 |  |  |  | 65.96 | 25678 | [7 empty] | 120 | 0.45 | 30.2 |  |  |  | 3094
2724 | R16065--120V | C6521241011-2725 | 2024-10-16 | 15:48:59 | OK | 101.2 | 25.5 | 75.3 | 8.9 | 118.3 | 9.89 | 825.4 | 70.58 |  |  | 20004 | 118.1 | 11.96 |  |  |  | 69 | 26164 | [7 empty] | 120 | 0.41 | 27.1 |  |  |  | 3220
2725 | R16065--120V | C6521241011-2726 | 2024-10-16 | 15:49:27 | OK | 101.2 | 25.5 | 75.4 | 8.9 | 118.1 | 9.42 | 785.3 | 70.62 |  |  | 19862 | 117.8 | 11.91 |  |  |  | 64.88 | 25381 | [7 empty] | 120 | 0.43 | 28.5 |  |  |  | 3058
2726 | R16065--120V | C6521241011-2727 | 2024-10-16 | 15:49:54 | OK | 101.2 | 25.5 | 75.5 | 8.9 | 118.4 | 9.54 | 794.2 | 70.37 |  |  | 20075 | 118.1 | 11.98 |  |  |  | 68.78 | 25823 | [7 empty] | 120 | 0.39 | 25.7 |  |  |  | 3257
2727 | R16065--120V | C6521241011-2728 | 2024-10-16 | 15:50:25 | OK | 101.2 | 25.4 | 75.6 | 8.9 | 118.3 | 9.5 | 792.9 | 70.56 |  |  | 19875 | 118 | 11.95 |  |  |  | 65.15 | 25403 | [7 empty] | 120 | 0.39 | 26 |  |  |  | 3235
2728 | R16065--120V | C6521241011-2729 | 2024-10-16 | 15:50:55 | OK | 101.2 | 25.3 | 76.1 | 8.9 | 118.4 | 10.11 | 846.6 | 70.7 |  |  | 19901 | 118.2 | 12.23 |  |  |  | 68.46 | 25985 | [7 empty] | 120 | 0.43 | 28.2 |  |  |  | 3070
2729 | R16065--120V | C6521241011-2730 | 2024-10-16 | 15:51:25 | OK | 101.2 | 25.4 | 76.1 | 8.9 | 118.2 | 9.45 | 787.4 | 70.46 |  |  | 19928 | 117.8 | 12.07 |  |  |  | 63.99 | 25360 | [7 empty] | 120 | 0.46 | 30.6 |  |  |  | 3095
2730 | R16065--120V | C6521241011-2731 | 2024-10-16 | 15:51:56 | OK | 101.2 | 25.4 | 75.8 | 8.9 | 118.4 | 9.66 | 807.7 | 70.62 |  |  | 20016 | 118.2 | 12.09 |  |  |  | 69.42 | 26119 | [7 empty] | 120 | 0.42 | 27.8 |  |  |  | 3099
2731 | R16065--120V | C6521241011-2732 | 2024-10-16 | 15:52:25 | OK | 101.2 | 25.5 | 75.9 | 8.9 | 118.1 | 10.21 | 856 | 70.97 |  |  | 19939 | 117.9 | 11.69 |  |  |  | 67.59 | 25981 | [7 empty] | 120 | 0.38 | 24.9 |  |  |  | 3238
2732 | R16065--120V | C6521241011-2733 | 2024-10-16 | 15:52:55 | OK | 101.2 | 25.4 | 76.1 | 8.9 | 118.4 | 9.93 | 827.9 | 70.4 |  |  | 19907 | 118.2 | 12.01 |  |  |  | 67.68 | 25666 | [7 empty] | 120 | 0.47 | 30.9 |  |  |  | 3080
2733 | R16065--120V | C6521241011-2734 | 2024-10-16 | 15:53:24 | OK | 101.2 | 25.4 | 76.0 | 8.9 | 118.1 | 10.52 | 883.5 | 71.13 |  |  | 20094 | 117.9 | 11.7 |  |  |  | 67.9 | 26152 | [7 empty] | 120 | 0.39 | 26 |  |  |  | 3206
2734 | R16065--120V | C6521241011-2735 | 2024-10-16 | 15:54:01 | OK | 101.2 | 25.4 | 75.6 | 8.9 | 118.4 | 9.83 | 821.6 | 70.59 |  |  | 20015 | 118.2 | 11.91 |  |  |  | 67.14 | 25793 | [7 empty] | 120 | 0.46 | 30.6 |  |  |  | 3079
2735 | R16065--120V | C6521241011-2736 | 2024-10-16 | 15:54:31 | OK | 101.2 | 25.4 | 75.8 | 8.9 | 118.1 | 10.11 | 852.6 | 71.4 |  |  | 18890 | 117.8 | 11.53 |  |  |  | 59.16 | 24227 | [7 empty] | 120 | 0.49 | 32.9 |  |  |  | 2842
2736 | R16065--120V | C6521241011-2737 | 2024-10-16 | 15:55:00 | OK | 101.2 | 25.4 | 75.8 | 8.9 | 118.4 | 9.68 | 805.8 | 70.34 |  |  | 19965 | 118.1 | 11.94 |  |  |  | 67.93 | 25797 | [7 empty] | 120 | 0.49 | 32.6 |  |  |  | 3004
2737 | R16065--120V | C6521241011-2738 | 2024-10-16 | 15:55:31 | OK | 101.2 | 25.5 | 76.0 | 8.9 | 117.9 | 9.47 | 791.9 | 70.94 |  |  | 19912 | 117.7 | 11.65 |  |  |  | 66.72 | 25727 | [7 empty] | 120 | 0.4 | 26.7 |  |  |  | 3152
2738 | R16065--120V | C6521241011-2739 | 2024-10-16 | 15:55:59 | OK | 101.2 | 25.5 | 75.9 | 8.9 | 118.4 | 10.03 | 838.4 | 70.57 |  |  | 19856 | 118.3 | 11.91 |  |  |  | 62.67 | 24986 | [7 empty] | 120 | 0.47 | 31.5 |  |  |  | 2965
2739 | R16065--120V | C6521241011-2740 | 2024-10-16 | 15:56:27 | OK | 101.2 | 25.6 | 75.7 | 8.9 | 118.1 | 10.03 | 842.6 | 71.08 |  |  | 19353 | 117.8 | 12.07 |  |  |  | 63.47 | 25240 | [7 empty] | 120 | 0.49 | 32.5 |  |  |  | 2771
2740 | R16065--120V | C6521241011-2741 | 2024-10-16 | 15:56:55 | OK | 101.2 | 25.6 | 75.5 | 8.9 | 118.4 | 9.67 | 804.8 | 70.27 |  |  | 20083 | 118.3 | 11.98 |  |  |  | 69.33 | 26137 | [7 empty] | 120 | 0.38 | 25.1 |  |  |  | 3247
2741 | R16065--120V | C6521241011-2742 | 2024-10-16 | 15:57:23 | OK | 101.2 | 25.6 | 75.7 | 8.9 | 118.2 | 10.4 | 872.9 | 71.02 |  |  | 20047 | 118 | 12.01 |  |  |  | 64.86 | 25444 | [7 empty] | 120 | 0.46 | 30.8 |  |  |  | 3073
2742 | R16065--120V | C6521241011-2743 | 2024-10-16 | 15:57:53 | OK | 101.2 | 25.5 | 76.1 | 8.9 | 118.4 | 9.63 | 803.9 | 70.51 |  |  | 20147 | 118.2 | 12.02 |  |  |  | 66.86 | 25842 | [7 empty] | 120 | 0.52 | 34.4 |  |  |  | 2991
2743 | R16065--120V | C6521241011-2744 | 2024-10-16 | 15:58:27 | OK | 101.2 | 25.6 | 76.1 | 8.9 | 118.2 | 9.66 | 810.1 | 70.95 |  |  | 19672 | 117.8 | 12.16 |  |  |  | 65.92 | 25488 | [7 empty] | 120 | 0.51 | 34.2 |  |  |  | 2946
2744 | R16065--120V | C6521241011-2745 | 2024-10-16 | 15:58:55 | OK | 101.2 | 25.6 | 75.9 | 8.9 | 118.4 | 10.26 | 863.8 | 71.11 |  |  | 19479 | 118.2 | 11.98 |  |  |  | 67.2 | 25570 | [7 empty] | 120 | 0.41 | 27.1 |  |  |  | 3109
2745 | R16065--120V | C6521241011-2746 | 2024-10-16 | 15:59:25 | OK | 101.2 | 25.6 | 76.0 | 8.9 | 118.3 | 9.64 | 805.1 | 70.62 |  |  | 19792 | 117.9 | 12.03 |  |  |  | 65.74 | 25497 | [7 empty] | 120 | 0.51 | 33.8 |  |  |  | 2946
2746 | R16065--120V | C6521241011-2747 | 2024-10-16 | 16:00:03 | OK | 101.2 | 25.6 | 76.1 | 8.9 | 118.5 | 9.87 | 826.9 | 70.74 |  |  | 20161 | 118.2 | 12.1 |  |  |  | 69.98 | 25985 | [7 empty] | 120 | 0.44 | 29.1 |  |  |  | 3165
2747 | R16065--120V | C6521241011-2748 | 2024-10-16 | 16:00:32 | OK | 101.2 | 25.5 | 76.1 | 8.9 | 118.2 | 9.45 | 790.6 | 70.76 |  |  | 19892 | 118 | 11.67 |  |  |  | 67.53 | 26003 | [7 empty] | 120 | 0.39 | 25.7 |  |  |  | 3236
2748 | R16065--120V | C6521241011-2749 | 2024-10-16 | 16:00:59 | OK | 101.2 | 25.6 | 76.0 | 8.9 | 118.5 | 9.6 | 802.2 | 70.49 |  |  | 20022 | 118.3 | 11.96 |  |  |  | 66.45 | 25481 | [7 empty] | 120 | 0.44 | 29 |  |  |  | 3170
2749 | R16065--120V | C6521241011-2750 | 2024-10-16 | 16:01:27 | OK | 101.2 | 25.5 | 75.9 | 8.9 | 118.2 | 9.74 | 810.9 | 70.44 |  |  | 19892 | 117.9 | 11.78 |  |  |  | 65.87 | 25560 | [7 empty] | 120 | 0.37 | 24.6 |  |  |  | 3191
2750 | R16065--120V | C6521241011-2751 | 2024-10-16 | 16:01:55 | OK | 101.2 | 25.5 | 76.0 | 8.9 | 118.4 | 9.93 | 828 | 70.39 |  |  | 19652 | 118.3 | 10.91 |  |  |  | 60.64 | 24790 | [7 empty] | 120 | 0.47 | 31.1 |  |  |  | 2886
2751 | R16065--120V | C6521241011-2752 | 2024-10-16 | 16:02:28 | OK | 101.2 | 25.6 | 76.1 | 8.9 | 118.3 | 9.75 | 819.2 | 71.03 |  |  | 19711 | 118 | 12.04 |  |  |  | 66 | 25560 | [7 empty] | 120 | 0.49 | 33.1 |  |  |  | 2833
2752 | R16065--120V | C6521241011-2753 | 2024-10-16 | 16:03:07 | OK | 101.2 | 25.6 | 75.9 | 8.9 | 118.5 | 9.76 | 816 | 70.6 |  |  | 20010 | 118.2 | 12 |  |  |  | 68.81 | 26008 | [7 empty] | 120 | 0.43 | 28.1 |  |  |  | 3194
2753 | R16065--120V | C6521241011-2754 | 2024-10-16 | 16:03:39 | OK | 101.2 | 25.6 | 75.9 | 8.9 | 118.2 | 9.64 | 809 | 71.03 |  |  | 19778 | 117.9 | 11.97 |  |  |  | 65.97 | 25725 | [7 empty] | 120 | 0.5 | 33.3 |  |  |  | 2879
2754 | R16065--120V | C6521241011-2755 | 2024-10-16 | 16:04:19 | OK | 101.2 | 25.6 | 76.1 | 8.9 | 118.4 | 9.93 | 831.6 | 70.74 |  |  | 20006 | 118.2 | 11.97 |  |  |  | 66.15 | 25589 | [7 empty] | 120 | 0.48 | 31.7 |  |  |  | 3022
2755 | R16065--120V | C6521241011-2756 | 2024-10-16 | 16:04:46 | OK | 101.2 | 25.7 | 76.1 | 8.9 | 118.3 | 9.53 | 796 | 70.6 |  |  | 19828 | 117.9 | 12.04 |  |  |  | 66.59 | 25488 | [7 empty] | 120 | 0.4 | 26.5 |  |  |  | 3180
2756 | R16065--120V | C6521241011-2757 | 2024-10-16 | 16:05:13 | OK | 101.2 | 25.7 | 76.1 | 8.9 | 118.3 | 10.46 | 875.5 | 70.7 |  |  | 20216 | 118.2 | 12.08 |  |  |  | 67.2 | 25862 | [7 empty] | 120 | 0.43 | 28.4 |  |  |  | 3108
2757 | R16065--120V | C6521241011-2758 | 2024-10-16 | 16:05:40 | OK | 101.2 | 25.7 | 76.1 | 8.9 | 118.3 | 9.88 | 826.4 | 70.7 |  |  | 19480 | 118 | 12.27 |  |  |  | 62.73 | 24814 | [7 empty] | 120 | 0.54 | 35 |  |  |  | 2649
2758 | R16065--120V | C6521241011-2759 | 2024-10-16 | 16:06:14 | OK | 101.2 | 25.7 | 76.2 | 8.9 | 118.4 | 10.06 | 839.5 | 70.47 |  |  | 20078 | 118.2 | 11.99 |  |  |  | 66.47 | 25642 | [7 empty] | 120 | 0.48 | 32.3 |  |  |  | 2850
2759 | R16065--120V | C6521241011-2760 | 2024-10-16 | 16:06:42 | OK | 101.2 | 25.6 | 76.2 | 8.9 | 118.2 | 10.17 | 850.6 | 70.72 |  |  | 19900 | 117.9 | 11.88 |  |  |  | 66.18 | 25671 | [7 empty] | 120 | 0.4 | 26.7 |  |  |  | 3182
2760 | R16065--120V | C6521241011-2761 | 2024-10-16 | 16:07:17 | OK | 101.2 | 25.6 | 76.3 | 8.9 | 118.5 | 9.67 | 805.7 | 70.33 |  |  | 20022 | 118.2 | 12.27 |  |  |  | 67.15 | 25482 | [7 empty] | 120 | 0.51 | 34.3 |  |  |  | 3004
2761 | R16065--120V | C6521241011-2762 | 2024-10-16 | 16:07:46 | OK | 101.2 | 25.6 | 76.4 | 8.9 | 118.2 | 10.17 | 856.1 | 71.24 |  |  | 19338 | 118 | 12.11 |  |  |  | 61.89 | 24840 | [7 empty] | 120 | 0.55 | 35 |  |  |  | 2644
2762 | R16065--120V | C6521241011-2763 | 2024-10-16 | 16:08:20 | OK | 101.2 | 25.6 | 76.4 | 8.9 | 118.5 | 9.61 | 801 | 70.39 |  |  | 19909 | 118.2 | 12.04 |  |  |  | 67.1 | 25512 | [7 empty] | 120 | 0.39 | 25.5 |  |  |  | 3267
2763 | R16065--120V | C6521241011-2764 | 2024-10-16 | 16:08:49 | OK | 101.2 | 25.7 | 76.1 | 8.9 | 118.2 | 9.56 | 800 | 70.78 |  |  | 19862 | 117.9 | 11.97 |  |  |  | 62.52 | 25109 | [7 empty] | 120 | 0.45 | 29.7 |  |  |  | 3116
2764 | R16065--120V | C6521241011-2765 | 2024-10-16 | 16:09:24 | OK | 101.2 | 25.7 | 75.8 | 8.9 | 118.3 | 10 | 839 | 70.96 |  |  | 19518 | 118.1 | 12.08 |  |  |  | 66.2 | 25251 | [7 empty] | 120 | 0.52 | 34.7 |  |  |  | 2985
2765 | R16065--120V | C6521241011-2766 | 2024-10-16 | 16:10:23 | OK | 101.2 | 25.6 | 76.1 | 8.9 | 118.1 | 9.86 | 827.7 | 71.04 |  |  | 19784 | 117.9 | 12.09 |  |  |  | 65.53 | 25469 | [7 empty] | 120 | 0.41 | 27.2 |  |  |  | 3142
2766 | R16065--120V | C6521241011-2767 | 2024-10-16 | 16:10:51 | OK | 101.2 | 25.6 | 75.7 | 8.9 | 118.4 | 10 | 844.2 | 71.3 |  |  | 19628 | 118.2 | 12.07 |  |  |  | 68.23 | 25929 | [7 empty] | 120 | 0.5 | 33.5 |  |  |  | 3035
2767 | R16065--120V | C6521241011-2768 | 2024-10-16 | 16:11:30 | OK | 101.2 | 25.7 | 75.6 | 8.9 | 118.3 | 9.74 | 819.4 | 71.15 |  |  | 19599 | 118 | 11.92 |  |  |  | 65.78 | 25541 | [7 empty] | 120 | 0.4 | 26.8 |  |  |  | 3193
2768 | R16065--120V | C6521241011-2769 | 2024-10-16 | 16:12:03 | OK | 101.2 | 25.7 | 75.4 | 8.9 | 118.4 | 9.81 | 821.7 | 70.72 |  |  | 19836 | 118.2 | 11.97 |  |  |  | 67.94 | 25734 | [7 empty] | 120 | 0.48 | 32 |  |  |  | 3008
2769 | R16065--120V | C6521241011-2770 | 2024-10-16 | 16:12:32 | OK | 101.2 | 25.6 | 75.6 | 8.9 | 118.1 | 10.19 | 856.3 | 71.17 |  |  | 19937 | 117.9 | 11.99 |  |  |  | 66.7 | 25829 | [7 empty] | 120 | 0.4 | 26.3 |  |  |  | 3181
2770 | R16065--120V | C6521241011-2771 | 2024-10-16 | 16:13:00 | OK | 101.2 | 25.6 | 75.6 | 8.9 | 118.4 | 10.08 | 849.8 | 71.18 |  |  | 19183 | 118.2 | 12.11 |  |  |  | 67.92 | 25857 | [7 empty] | 120 | 0.41 | 26.9 |  |  |  | 3280
2771 | R16065--120V | C6521241011-2772 | 2024-10-16 | 16:13:46 | OK | 101.2 | 25.6 | 75.2 | 8.9 | 118.1 | 9.61 | 805.4 | 70.96 |  |  | 19680 | 117.9 | 11.94 |  |  |  | 64.12 | 25270 | [7 empty] | 120 | 0.44 | 29.1 |  |  |  | 3072
2772 | R16065--120V | C6521241011-2773 | 2024-10-16 | 16:14:14 | OK | 101.2 | 25.5 | 75.9 | 8.9 | 118.4 | 10.19 | 862 | 71.46 |  |  | 20000 | 118.2 | 12.02 |  |  |  | 68.63 | 26033 | [7 empty] | 120 | 0.43 | 28.4 |  |  |  | 3195
2773 | R16065--120V | C6521241011-2774 | 2024-10-16 | 16:14:52 | OK | 101.2 | 25.5 | 75.8 | 8.9 | 118.2 | 10.51 | 885.4 | 71.31 |  |  | 20041 | 117.9 | 11.79 |  |  |  | 66.37 | 25764 | [7 empty] | 120 | 0.41 | 27.1 |  |  |  | 3189
2774 | R16065--120V | C6521241011-2775 | 2024-10-16 | 16:15:22 | OK | 101.2 | 25.5 | 75.8 | 8.9 | 118.5 | 9.8 | 819.5 | 70.6 |  |  | 20027 | 118.2 | 11.88 |  |  |  | 65.89 | 25439 | [7 empty] | 120 | 0.49 | 32.3 |  |  |  | 3037
2775 | R16065--120V | C6521241011-2776 | 2024-10-16 | 16:15:55 | OK | 101.2 | 25.4 | 76.1 | 8.9 | 118.1 | 10.65 | 899 | 71.44 |  |  | 20149 | 118 | 12.11 |  |  |  | 64.47 | 25497 | [7 empty] | 120 | 0.43 | 28.5 |  |  |  | 3088
2776 | R16065--120V | C6521241011-2777 | 2024-10-16 | 16:16:32 | OK | 101.2 | 25.3 | 76.6 | 8.9 | 118.5 | 10.03 | 842.4 | 70.9 |  |  | 19724 | 118.3 | 11.93 |  |  |  | 66.47 | 25576 | [7 empty] | 120 | 0.51 | 33.8 |  |  |  | 2979
2777 | R16065--120V | C6521241011-2778 | 2024-10-16 | 16:17:00 | OK | 101.2 | 25.4 | 76.5 | 8.9 | 118.2 | 9.61 | 802.4 | 70.64 |  |  | 19818 | 118 | 11.31 |  |  |  | 58.53 | 24232 | [7 empty] | 120 | 0.48 | 32.2 |  |  |  | 2860
2778 | R16065--120V | C6521241011-2779 | 2024-10-16 | 16:17:28 | OK | 101.2 | 25.5 | 76.2 | 8.9 | 118.5 | 9.77 | 814.6 | 70.39 |  |  | 19928 | 118.2 | 11.97 |  |  |  | 63.13 | 24931 | [7 empty] | 120 | 0.5 | 33.6 |  |  |  | 3013
2779 | R16065--120V | C6521241011-2780 | 2024-10-16 | 16:17:57 | OK | 101.2 | 25.5 | 76.1 | 8.9 | 118.1 | 10.29 | 861.2 | 70.86 |  |  | 20077 | 117.9 | 11.97 |  |  |  | 64.68 | 25394 | [7 empty] | 120 | 0.45 | 29.9 |  |  |  | 2995
2780 | R16065--120V | C6521241011-2781 | 2024-10-16 | 16:18:25 | OK | 101.2 | 25.5 | 76.0 | 8.9 | 118.4 | 10.27 | 849.8 | 69.9 |  |  | 20413 | 118.2 | 11.86 |  |  |  | 68.5 | 26148 | [7 empty] | 120 | 0.38 | 25.2 |  |  |  | 3290
2781 | R16065--120V | C6521241011-2782 | 2024-10-16 | 16:18:53 | OK | 101.2 | 25.6 | 75.8 | 8.9 | 118.2 | 9.7 | 805.2 | 70.23 |  |  | 19784 | 117.9 | 12.26 |  |  |  | 63.83 | 25385 | [7 empty] | 120 | 0.45 | 29.8 |  |  |  | 3107
2782 | R16065--120V | C6521241011-2783 | 2024-10-16 | 16:19:21 | OK | 101.2 | 25.6 | 75.4 | 8.9 | 118.4 | 9.7 | 807.5 | 70.27 |  |  | 19977 | 118.2 | 12.11 |  |  |  | 67.58 | 25564 | [7 empty] | 120 | 0.52 | 34.6 |  |  |  | 2990
2783 | R16065--120V | C6521241011-2784 | 2024-10-16 | 16:19:51 | OK | 101.2 | 25.6 | 75.5 | 8.9 | 118.2 | 9.45 | 789.6 | 70.68 |  |  | 19886 | 117.9 | 12.15 |  |  |  | 64.44 | 25407 | [7 empty] | 120 | 0.42 | 28 |  |  |  | 3060
2784 | R16065--120V | C6521241011-2785 | 2024-10-16 | 16:20:20 | OK | 101.2 | 25.5 | 75.7 | 8.9 | 118.4 | 9.81 | 818.8 | 70.44 |  |  | 19986 | 118.2 | 12.13 |  |  |  | 67.3 | 25818 | [7 empty] | 120 | 0.43 | 28.3 |  |  |  | 3133
2785 | R16065--120V | C6521241011-2786 | 2024-10-16 | 16:20:52 | OK | 101.2 | 25.4 | 76.1 | 8.9 | 118.1 | 10.69 | 900.1 | 71.33 |  |  | 19939 | 118 | 11.97 |  |  |  | 63.29 | 25142 | [7 empty] | 120 | 0.4 | 26.2 |  |  |  | 3185
2786 | R16065--120V | C6521241011-2787 | 2024-10-16 | 16:21:25 | OK | 101.2 | 25.3 | 76.6 | 8.9 | 118.5 | 9.8 | 818.3 | 70.51 |  |  | 20110 | 118.2 | 11.97 |  |  |  | 69.97 | 26224 | [7 empty] | 120 | 0.43 | 28.3 |  |  |  | 3133
2787 | R16065--120V | C6521241011-2788 | 2024-10-16 | 16:21:58 | OK | 101.2 | 25.4 | 76.5 | 8.9 | 118.1 | 9.47 | 789.8 | 70.57 |  |  | 19799 | 117.9 | 11.93 |  |  |  | 65.4 | 25495 | [7 empty] | 120 | 0.47 | 31.2 |  |  |  | 2984
2788 | R16065--120V | C6521241011-2789 | 2024-10-16 | 16:22:34 | OK | 101.2 | 25.4 | 76.3 | 8.9 | 118.4 | 10.04 | 840.8 | 70.72 |  |  | 20013 | 118.3 | 11.98 |  |  |  | 66.1 | 25569 | [7 empty] | 120 | 0.51 | 33.8 |  |  |  | 3001
2789 | R16065--120V | C6521241011-2790 | 2024-10-16 | 16:23:04 | OK | 101.2 | 25.3 | 76.7 | 8.9 | 118.1 | 9.7 | 810.5 | 70.77 |  |  | 19948 | 117.8 | 11.82 |  |  |  | 67.28 | 25927 | [7 empty] | 120 | 0.4 | 26.5 |  |  |  | 3182
2790 | R16065--120V | C6521241011-2791 | 2024-10-16 | 16:23:32 | OK | 101.2 | 25.4 | 76.8 | 8.9 | 118.5 | 9.65 | 803.2 | 70.23 |  |  | 20192 | 118.2 | 12.04 |  |  |  | 68.53 | 26091 | [7 empty] | 120 | 0.4 | 26.4 |  |  |  | 3265
2791 | R16065--120V | C6521241011-2792 | 2024-10-16 | 16:24:01 | OK | 101.2 | 25.5 | 76.4 | 8.9 | 118.1 | 9.69 | 809.3 | 70.77 |  |  | 19599 | 117.8 | 11.48 |  |  |  | 58.96 | 24266 | [7 empty] | 120 | 0.51 | 33.9 |  |  |  | 2720
2792 | R16065--120V | C6521241011-2793 | 2024-10-16 | 16:24:29 | OK | 101.2 | 25.5 | 75.3 | 8.9 | 118.4 | 10.22 | 851.5 | 70.37 |  |  | 20278 | 118.1 | 12.19 |  |  |  | 66.68 | 25764 | [7 empty] | 120 | 0.43 | 28.3 |  |  |  | 3091
2793 | R16065--120V | C6521241011-2794 | 2024-10-16 | 16:24:56 | OK | 101.2 | 25.5 | 75.6 | 8.9 | 118 | 10.16 | 851.9 | 71.05 |  |  | 19890 | 117.8 | 12.01 |  |  |  | 65.02 | 25304 | [7 empty] | 120 | 0.43 | 28.4 |  |  |  | 3080
2794 | R16065--120V | C6521241011-2795 | 2024-10-16 | 16:25:24 | OK | 101.2 | 25.5 | 75.7 | 8.9 | 118.3 | 10.09 | 842 | 70.58 |  |  | 19921 | 118.1 | 11.9 |  |  |  | 65.36 | 25353 | [7 empty] | 120 | 0.52 | 35 |  |  |  | 2992
2795 | R16065--120V | C6521241011-2796 | 2024-10-16 | 16:25:59 | OK | 101.2 | 25.4 | 75.8 | 8.9 | 118.3 | 9.63 | 805.2 | 70.72 |  |  | 19641 | 118 | 11.96 |  |  |  | 62.66 | 24904 | [7 empty] | 120 | 0.55 | 35 |  |  |  | 2932
2796 | R16065--120V | C6521241011-2797 | 2024-10-16 | 16:26:32 | OK | 101.2 | 25.4 | 76.2 | 8.9 | 118.4 | 10.13 | 852.5 | 71.09 |  |  | 19675 | 118.2 | 11.91 |  |  |  | 64.32 | 24943 | [7 empty] | 120 | 0.49 | 32.4 |  |  |  | 2841
2797 | R16065--120V | C6521241011-2798 | 2024-10-16 | 16:27:02 | OK | 101.2 | 25.5 | 76.3 | 8.9 | 118.2 | 9.93 | 828.9 | 70.6 |  |  | 19965 | 118 | 12.02 |  |  |  | 64.85 | 25415 | [7 empty] | 120 | 0.44 | 29.3 |  |  |  | 3023
2798 | R16065--120V | C6521241011-2799 | 2024-10-16 | 16:27:29 | OK | 101.2 | 25.5 | 76.1 | 8.9 | 118.5 | 9.63 | 801.4 | 70.29 |  |  | 20241 | 118.2 | 11.98 |  |  |  | 68.33 | 26074 | [7 empty] | 120 | 0.4 | 26.3 |  |  |  | 3213
2799 | R16065--120V | C6521241011-2800 | 2024-10-16 | 16:27:59 | OK | 101.2 | 25.6 | 76.2 | 8.9 | 118.1 | 10.22 | 855.3 | 70.81 |  |  | 19878 | 118 | 11.9 |  |  |  | 65.06 | 25408 | [7 empty] | 120 | 0.39 | 25.8 |  |  |  | 3194
2800 | R16065--120V | C6521241011-2801 | 2024-10-16 | 16:28:27 | OK | 101.2 | 25.6 | 76.1 | 8.9 | 118.4 | 9.88 | 824.6 | 70.44 |  |  | 19867 | 118.2 | 11.86 |  |  |  | 63.42 | 24970 | [7 empty] | 120 | 0.53 | 35 |  |  |  | 2968
2801 | R16065--120V | C6521241011-2802 | 2024-10-16 | 16:29:02 | OK | 101.2 | 25.6 | 76.0 | 8.9 | 118.2 | 9.53 | 796.1 | 70.72 |  |  | 19576 | 118 | 10.89 |  |  |  | 57.57 | 24107 | [7 empty] | 120 | 0.49 | 33 |  |  |  | 2934
2802 | R16065--120V | C6521241011-2803 | 2024-10-16 | 16:29:29 | OK | 101.2 | 25.7 | 75.6 | 8.9 | 118.4 | 9.82 | 818.7 | 70.4 |  |  | 20179 | 118.2 | 11.59 |  |  |  | 62.39 | 25000 | [7 empty] | 120 | 0.5 | 33.5 |  |  |  | 2997
2803 | R16065--120V | C6521241011-2804 | 2024-10-16 | 16:29:59 | OK | 101.2 | 25.7 | 75.7 | 8.9 | 118.1 | 10.12 | 848 | 70.97 |  |  | 20091 | 117.8 | 11.83 |  |  |  | 66.79 | 25950 | [7 empty] | 120 | 0.39 | 25.8 |  |  |  | 3170
2804 | R16065--120V | C6521241011-2805 | 2024-10-16 | 16:30:27 | OK | 101.2 | 25.6 | 75.4 | 8.9 | 118.4 | 9.81 | 822.8 | 70.79 |  |  | 20142 | 118.2 | 12.07 |  |  |  | 67.28 | 25831 | [7 empty] | 120 | 0.4 | 26.6 |  |  |  | 3229
2805 | R16065--120V | C6521241011-2806 | 2024-10-16 | 16:30:56 | OK | 101.2 | 25.6 | 75.5 | 8.9 | 118.1 | 9.7 | 809.9 | 70.68 |  |  | 19708 | 118 | 10.64 |  |  |  | 56.76 | 24153 | [7 empty] | 120 | 0.52 | 34.9 |  |  |  | 2932
2806 | R16065--120V | C6521241011-2807 | 2024-10-16 | 16:31:26 | OK | 101.2 | 25.7 | 75.6 | 8.9 | 118.5 | 9.65 | 805.9 | 70.45 |  |  | 20116 | 118.2 | 12.09 |  |  |  | 67.93 | 25872 | [7 empty] | 120 | 0.39 | 25.7 |  |  |  | 3222
2807 | R16065--120V | C6521241011-2808 | 2024-10-16 | 16:31:54 | OK | 101.2 | 25.7 | 75.5 | 8.9 | 118.1 | 9.48 | 794.6 | 70.94 |  |  | 19831 | 117.8 | 11.94 |  |  |  | 63.72 | 25056 | [7 empty] | 120 | 0.42 | 27.6 |  |  |  | 3058
2808 | R16065--120V | C6521241011-2809 | 2024-10-16 | 16:32:23 | OK | 101.2 | 25.7 | 75.3 | 8.9 | 118.3 | 9.7 | 812.1 | 70.74 |  |  | 19931 | 118.1 | 12.06 |  |  |  | 68.79 | 25900 | [7 empty] | 120 | 0.41 | 26.8 |  |  |  | 3253
2809 | R16065--120V | C6521241011-2810 | 2024-10-16 | 16:32:51 | OK | 101.2 | 25.6 | 75.9 | 8.9 | 118.2 | 9.66 | 808 | 70.75 |  |  | 19257 | 117.8 | 12.07 |  |  |  | 65.37 | 25674 | [7 empty] | 120 | 0.43 | 28.6 |  |  |  | 3132
2810 | R16065--120V | C6521241011-2811 | 2024-10-16 | 16:33:19 | OK | 101.2 | 25.5 | 76.3 | 8.9 | 118.3 | 10.55 | 882 | 70.69 |  |  | 20264 | 118.2 | 11.86 |  |  |  | 69.44 | 26125 | [7 empty] | 120 | 0.39 | 26 |  |  |  | 3260
2811 | R16065--120V | C6521241011-2812 | 2024-10-16 | 16:33:49 | OK | 101.2 | 25.5 | 76.3 | 8.9 | 118.1 | 10.34 | 866.5 | 70.96 |  |  | 19994 | 117.9 | 11.88 |  |  |  | 66.65 | 25823 | [7 empty] | 120 | 0.4 | 26.5 |  |  |  | 3164
2812 | R16065--120V | C6521241011-2813 | 2024-10-16 | 16:34:18 | OK | 101.2 | 25.5 | 76.3 | 8.9 | 118.3 | 10.01 | 839.7 | 70.88 |  |  | 19879 | 118.1 | 11.78 |  |  |  | 65.43 | 25319 | [7 empty] | 120 | 0.43 | 28.7 |  |  |  | 3138
2813 | R16065--120V | C6521241011-2814 | 2024-10-16 | 16:34:50 | OK | 101.2 | 25.4 | 76.6 | 8.9 | 118.2 | 10.49 | 876.6 | 70.67 |  |  | 19903 | 118 | 12.18 |  |  |  | 64.8 | 25413 | [7 empty] | 120 | 0.41 | 27 |  |  |  | 3159
2814 | R16065--120V | C6521241011-2815 | 2024-10-16 | 16:35:26 | OK | 101.2 | 25.4 | 76.6 | 8.9 | 118.5 | 9.6 | 800.8 | 70.41 |  |  | 20110 | 118.2 | 12.01 |  |  |  | 69.17 | 26076 | [7 empty] | 120 | 0.41 | 26.9 |  |  |  | 3223
2815 | R16065--120V | C6521241011-2816 | 2024-10-16 | 16:36:06 | OK | 101.2 | 25.3 | 76.7 | 8.9 | 118.1 | 10.21 | 856.1 | 70.95 |  |  | 20021 | 117.9 | 11.94 |  |  |  | 64.06 | 25416 | [7 empty] | 120 | 0.5 | 33.1 |  |  |  | 2944
2816 | R16065--120V | C6521241011-2817 | 2024-10-16 | 16:36:43 | OK | 101.2 | 25.4 | 76.5 | 8.9 | 118.4 | 9.64 | 808.9 | 70.84 |  |  | 20028 | 118.1 | 11.77 |  |  |  | 65.28 | 25396 | [7 empty] | 120 | 0.44 | 29.4 |  |  |  | 3127
2817 | R16065--120V | C6521241011-2818 | 2024-10-16 | 16:37:18 | OK | 101.2 | 25.4 | 76.7 | 8.9 | 118 | 10.51 | 886.9 | 71.5 |  |  | 20141 | 117.8 | 11.95 |  |  |  | 65.54 | 25655 | [7 empty] | 120 | 0.4 | 26.4 |  |  |  | 3188
2818 | R16065--120V | C6521241011-2819 | 2024-10-16 | 16:37:46 | OK | 101.2 | 25.3 | 76.4 | 8.9 | 118.4 | 9.69 | 810 | 70.6 |  |  | 19978 | 118.2 | 11.88 |  |  |  | 66.63 | 25379 | [7 empty] | 120 | 0.48 | 32 |  |  |  | 3046
2819 | R16065--120V | C6521241011-2820 | 2024-10-16 | 16:38:15 | OK | 101.2 | 25.4 | 76.4 | 8.9 | 118.1 | 10.5 | 888 | 71.55 |  |  | 19019 | 117.9 | 12.05 |  |  |  | 61.5 | 24427 | [7 empty] | 120 | 0.49 | 32.6 |  |  |  | 2865
2820 | R16065--120V | C6521241011-2821 | 2024-10-16 | 16:38:43 | OK | 101.2 | 25.4 | 76.1 | 8.9 | 118.5 | 9.55 | 794 | 70.15 |  |  | 20056 | 118.2 | 12.01 |  |  |  | 68.16 | 25839 | [7 empty] | 120 | 0.39 | 25.4 |  |  |  | 3305
2821 | R16065--120V | C6521241011-2822 | 2024-10-16 | 16:39:31 | OK | 101.2 | 25.4 | 76.1 | 8.9 | 118.1 | 9.47 | 792.6 | 70.88 |  |  | 19856 | 117.8 | 12.05 |  |  |  | 66.27 | 25703 | [7 empty] | 120 | 0.42 | 28.1 |  |  |  | 3091
2822 | R16065--120V | C6521241011-2823 | 2024-10-16 | 16:40:03 | OK | 101.2 | 25.4 | 76.3 | 8.9 | 118.4 | 9.66 | 810.5 | 70.81 |  |  | 19965 | 118.2 | 11.89 |  |  |  | 68.81 | 25997 | [7 empty] | 120 | 0.43 | 28.2 |  |  |  | 3211
2823 | R16065--120V | C6521241011-2824 | 2024-10-16 | 16:40:34 | OK | 101.2 | 25.4 | 76.5 | 8.9 | 118.1 | 9.9 | 830 | 71.03 |  |  | 19795 | 117.8 | 11.88 |  |  |  | 64.72 | 25410 | [7 empty] | 120 | 0.46 | 30.3 |  |  |  | 3002
2824 | R16065--120V | C6521241011-2825 | 2024-10-16 | 16:41:13 | OK | 101.2 | 25.4 | 76.0 | 8.9 | 118.4 | 10.1 | 851 | 71.19 |  |  | 19846 | 118.1 | 11.87 |  |  |  | 65.37 | 25335 | [7 empty] | 120 | 0.5 | 33 |  |  |  | 3025
2825 | R16065--120V | C6521241011-2826 | 2024-10-16 | 16:41:55 | OK | 101.2 | 25.5 | 76.3 | 8.9 | 118.1 | 9.34 | 783.1 | 71.01 |  |  | 19903 | 117.7 | 11.96 |  |  |  | 65.23 | 25481 | [7 empty] | 120 | 0.39 | 25.9 |  |  |  | 3178
2826 | R16065--120V | C6521241011-2827 | 2024-10-16 | 16:42:24 | OK | 101.2 | 25.4 | 76.3 | 8.9 | 118.3 | 10.09 | 848.2 | 71.04 |  |  | 19591 | 118.1 | 11.51 |  |  |  | 62.96 | 24776 | [7 empty] | 120 | 0.5 | 33.4 |  |  |  | 2981
2827 | R16065--120V | C6521241011-2828 | 2024-10-16 | 16:42:51 | OK | 101.2 | 25.4 | 76.4 | 8.9 | 118.2 | 9.49 | 794.8 | 70.84 |  |  | 19820 | 117.9 | 12.15 |  |  |  | 64.48 | 25561 | [7 empty] | 120 | 0.52 | 35 |  |  |  | 2930
2828 | R16065--120V | C6521241011-2829 | 2024-10-16 | 16:43:25 | OK | 101.2 | 25.3 | 76.5 | 8.9 | 118.4 | 9.72 | 815.8 | 70.89 |  |  | 19877 | 118.2 | 11.87 |  |  |  | 65.25 | 25150 | [7 empty] | 120 | 0.41 | 27.4 |  |  |  | 3208
2829 | R16065--120V | C6521241011-2830 | 2024-10-16 | 16:43:54 | OK | 101.2 | 25.4 | 76.3 | 8.9 | 118 | 10.68 | 898.5 | 71.28 |  |  | 19929 | 117.8 | 12 |  |  |  | 64.7 | 25360 | [7 empty] | 120 | 0.51 | 34.4 |  |  |  | 2941
2830 | R16065--120V | C6521241011-2831 | 2024-10-16 | 16:44:22 | OK | 101.2 | 25.3 | 76.5 | 8.9 | 118.4 | 10.03 | 844.6 | 71.11 |  |  | 19582 | 118.1 | 11.8 |  |  |  | 67.08 | 25512 | [7 empty] | 120 | 0.39 | 25.8 |  |  |  | 3242
2831 | R16065--120V | C6521241011-2832 | 2024-10-16 | 16:44:51 | OK | 101.2 | 25.4 | 76.4 | 8.9 | 118.3 | 10.22 | 859 | 71.07 |  |  | 19679 | 118 | 12.04 |  |  |  | 60.22 | 24366 | [7 empty] | 120 | 0.49 | 33 |  |  |  | 2707
2832 | R16065--120V | C6521241011-2833 | 2024-10-16 | 16:45:27 | OK | 101.2 | 25.4 | 76.4 | 8.9 | 118.4 | 9.74 | 815.2 | 70.71 |  |  | 19728 | 118.2 | 12.07 |  |  |  | 66.27 | 25409 | [7 empty] | 120 | 0.43 | 28.7 |  |  |  | 3093
2833 | R16065--120V | C6521241011-2834 | 2024-10-16 | 16:45:55 | OK | 101.2 | 25.5 | 75.7 | 8.9 | 118.1 | 10.37 | 871.3 | 71.15 |  |  | 20187 | 117.8 | 11.84 |  |  |  | 63.23 | 25116 | [7 empty] | 120 | 0.44 | 29 |  |  |  | 3079
2834 | R16065--120V | C6521241011-2835 | 2024-10-16 | 16:46:23 | OK | 101.2 | 25.6 | 75.4 | 8.9 | 118.4 | 9.93 | 828.2 | 70.48 |  |  | 19554 | 118.1 | 11.86 |  |  |  | 64.91 | 25402 | [7 empty] | 120 | 0.52 | 34.7 |  |  |  | 3002
2835 | R16065--120V | C6521241011-2836 | 2024-10-16 | 16:46:50 | OK | 101.2 | 25.5 | 75.8 | 8.9 | 118.1 | 9.43 | 786 | 70.55 |  |  | 19881 | 117.8 | 12.01 |  |  |  | 62.11 | 24908 | [7 empty] | 120 | 0.44 | 29 |  |  |  | 3064
2836 | R16065--120V | C6521241011-2837 | 2024-10-16 | 16:47:17 | OK | 101.2 | 25.6 | 75.6 | 8.9 | 118.5 | 9.82 | 812.6 | 69.88 |  |  | 20077 | 118.1 | 12.07 |  |  |  | 65.66 | 25360 | [7 empty] | 120 | 0.44 | 29.4 |  |  |  | 3068
2837 | R16065--120V | C6521241011-2838 | 2024-10-16 | 16:47:46 | OK | 101.2 | 25.5 | 75.9 | 8.9 | 118.1 | 10.7 | 897.5 | 71.04 |  |  | 20046 | 117.8 | 11.85 |  |  |  | 67.51 | 26017 | [7 empty] | 120 | 0.4 | 26.2 |  |  |  | 3197
2838 | R16065--120V | C6521241011-2839 | 2024-10-16 | 16:48:14 | OK | 101.2 | 25.5 | 75.9 | 8.9 | 118.4 | 9.52 | 794.5 | 70.49 |  |  | 20052 | 118.2 | 11.87 |  |  |  | 69.37 | 26314 | [7 empty] | 120 | 0.38 | 25.1 |  |  |  | 3305
2839 | R16065--120V | C6521241011-2840 | 2024-10-16 | 16:48:42 | OK | 101.2 | 25.5 | 76.0 | 8.9 | 118.3 | 9.62 | 798 | 70.17 |  |  | 19784 | 117.9 | 12.16 |  |  |  | 65.59 | 25358 | [7 empty] | 120 | 0.43 | 28.4 |  |  |  | 3039
2840 | R16065--120V | C6521241011-2841 | 2024-10-21 | 7:55:55 | OK | 101.2 | 25.2 | 68.0 | 8.9 | 118.2 | 9.39 | 808.3 | 72.84 |  |  | 20186 | 118 | 11.51 |  |  |  | 65.29 | 25254 | [7 empty] | 120 | 0.37 | 24.7 |  |  |  | 3290
2841 | R16065--120V | C6521241011-2842 | 2024-10-21 | 7:56:23 | OK | 101.2 | 25.3 | 67.6 | 8.9 | 117.8 | 9.31 | 797.5 | 72.66 |  |  | 19664 | 117.6 | 11.53 |  |  |  | 62.65 | 24592 | [7 empty] | 120 | 0.37 | 24.6 |  |  |  | 3256
2842 | R16065--120V | C6521241011-2843 | 2024-10-21 | 7:56:59 | OK | 101.2 | 25.4 | 67.4 | 8.9 | 118.2 | 9.91 | 835.5 | 71.28 |  |  | 19658 | 118.2 | 10.57 |  |  |  | 60.97 | 24742 | [7 empty] | 120 | 0.53 | 35 |  |  |  | 3008
2843 | R16065--120V | C6521241011-2844 | 2024-10-21 | 7:57:35 | OK | 101.2 | 25.5 | 67.0 | 8.9 | 118 | 9.6 | 809.1 | 71.47 |  |  | 19731 | 117.8 | 10.79 |  |  |  | 57.81 | 24241 | [7 empty] | 120 | 0.49 | 32.7 |  |  |  | 2785
2844 | R16065--120V | C6521241011-2845 | 2024-10-21 | 7:58:04 | OK | 101.2 | 25.5 | 66.8 | 8.9 | 118.3 | 9.73 | 814.4 | 70.71 |  |  | 20114 | 118.1 | 11.85 |  |  |  | 65.13 | 25100 | [7 empty] | 120 | 0.52 | 35 |  |  |  | 3009
2845 | R16065--120V | C6521241011-2846 | 2024-10-21 | 7:58:39 | OK | 101.2 | 25.6 | 66.5 | 8.9 | 118.1 | 9.4 | 789.7 | 71.11 |  |  | 20011 | 117.8 | 11.89 |  |  |  | 60.82 | 24541 | [7 empty] | 120 | 0.47 | 31.1 |  |  |  | 2976
2846 | R16065--120V | C6521241011-2847 | 2024-10-21 | 7:59:09 | OK | 101.2 | 25.7 | 66.3 | 8.9 | 118.3 | 9.93 | 830.4 | 70.63 |  |  | 19938 | 118.1 | 11.89 |  |  |  | 65.95 | 25585 | [7 empty] | 120 | 0.43 | 28.5 |  |  |  | 3139
2847 | R16065--120V | C6521241011-2848 | 2024-10-21 | 7:59:38 | OK | 101.2 | 25.8 | 66.0 | 8.9 | 118.1 | 9.49 | 795.7 | 70.99 |  |  | 19947 | 117.8 | 11.99 |  |  |  | 67.1 | 25547 | [7 empty] | 120 | 0.4 | 26.4 |  |  |  | 3208
2848 | R16065--120V | C6521241011-2849 | 2024-10-21 | 8:00:12 | OK | 101.2 | 25.9 | 65.9 | 8.9 | 118.2 | 10.05 | 849.2 | 71.44 |  |  | 20154 | 118 | 11.86 |  |  |  | 66.86 | 25615 | [7 empty] | 120 | 0.39 | 25.7 |  |  |  | 3285
2849 | R16065--120V | C6521241011-2850 | 2024-10-21 | 8:01:01 | OK | 101.2 | 26.0 | 65.4 | 8.9 | 118 | 9.42 | 791.6 | 71.22 |  |  | 19929 | 117.7 | 12.05 |  |  |  | 66.35 | 25470 | [7 empty] | 120 | 0.43 | 28.7 |  |  |  | 3140
2850 | R16065--120V | C6521241011-2851 | 2024-10-21 | 8:01:30 | OK | 101.2 | 26.1 | 65.1 | 8.9 | 118.3 | 9.47 | 796.9 | 71.11 |  |  | 20206 | 118 | 11.95 |  |  |  | 67.58 | 25852 | [7 empty] | 120 | 0.44 | 29.4 |  |  |  | 3154
2851 | R16065--120V | C6521241011-2852 | 2024-10-21 | 8:02:12 | OK | 101.2 | 26.2 | 64.9 | 8.9 | 117.9 | 9.86 | 834.3 | 71.76 |  |  | 19480 | 117.8 | 10.47 |  |  |  | 56.95 | 24153 | [7 empty] | 119.9 | 0.49 | 32.5 |  |  |  | 2839
2852 | R16065--120V | C6521241011-2853 | 2024-10-21 | 8:02:59 | OK | 101.2 | 26.3 | 64.6 | 8.9 | 118.4 | 9.52 | 804.2 | 71.34 |  |  | 20066 | 118.1 | 11.72 |  |  |  | 67.12 | 25515 | [7 empty] | 120 | 0.39 | 25.5 |  |  |  | 3256
2853 | R16065--120V | C6521241011-2854 | 2024-10-21 | 8:03:30 | OK | 101.2 | 26.4 | 64.3 | 8.9 | 117.9 | 9.7 | 815 | 71.28 |  |  | 19576 | 117.7 | 10.6 |  |  |  | 56.55 | 24031 | [7 empty] | 120 | 0.49 | 32.8 |  |  |  | 2886
2854 | R16065--120V | C6521241011-2855 | 2024-10-21 | 8:04:00 | OK | 101.2 | 26.5 | 63.9 | 8.9 | 118.4 | 9.58 | 800.7 | 70.59 |  |  | 20283 | 118.2 | 11.93 |  |  |  | 64.37 | 25138 | [7 empty] | 120 | 0.48 | 31.8 |  |  |  | 3064
2855 | R16065--120V | C6521241011-2856 | 2024-10-21 | 8:04:29 | OK | 101.2 | 26.4 | 64.0 | 8.9 | 118.2 | 9.59 | 804.6 | 70.97 |  |  | 19855 | 117.9 | 12.02 |  |  |  | 64.76 | 25569 | [7 empty] | 120 | 0.41 | 27.4 |  |  |  | 3025
2856 | R16065--120V | C6521241011-2857 | 2024-10-21 | 8:04:57 | OK | 101.2 | 26.4 | 64.1 | 8.9 | 118.4 | 9.88 | 825.5 | 70.58 |  |  | 19975 | 118.2 | 11.87 |  |  |  | 64.21 | 24905 | [7 empty] | 120 | 0.5 | 33.5 |  |  |  | 2957
2857 | R16065--120V | C6521241011-2858 | 2024-10-21 | 8:05:29 | OK | 101.2 | 26.3 | 64.2 | 8.9 | 118.2 | 9.57 | 798.8 | 70.68 |  |  | 19825 | 117.8 | 12.1 |  |  |  | 64.14 | 25367 | [7 empty] | 119.9 | 0.5 | 33.6 |  |  |  | 2959
2858 | R16065--120V | C6521241011-2859 | 2024-10-21 | 8:06:00 | OK | 101.2 | 26.4 | 64.3 | 8.9 | 118.3 | 9.78 | 818.2 | 70.71 |  |  | 19819 | 118 | 12.01 |  |  |  | 68.51 | 26079 | [7 empty] | 120 | 0.4 | 26.3 |  |  |  | 3219
2859 | R16065--120V | C6521241011-2860 | 2024-10-21 | 8:06:30 | OK | 101.2 | 26.5 | 63.9 | 8.9 | 118.1 | 9.63 | 808.6 | 71.09 |  |  | 19687 | 117.8 | 12.06 |  |  |  | 65.37 | 25282 | [7 empty] | 120 | 0.39 | 25.7 |  |  |  | 3183
2860 | R16065--120V | C6521241011-2861 | 2024-10-21 | 8:06:58 | OK | 101.2 | 26.6 | 63.8 | 8.9 | 118.4 | 9.95 | 831.4 | 70.57 |  |  | 19878 | 118.3 | 10.71 |  |  |  | 60.63 | 24659 | [7 empty] | 120 | 0.49 | 32.8 |  |  |  | 2939
2861 | R16065--120V | C6521241011-2862 | 2024-10-21 | 8:07:26 | OK | 101.2 | 26.7 | 63.1 | 8.9 | 118 | 10.43 | 877 | 71.3 |  |  | 19889 | 117.7 | 11.86 |  |  |  | 66.84 | 25894 | [7 empty] | 120 | 0.38 | 24.8 |  |  |  | 3200
2862 | R16065--120V | C6521241011-2863 | 2024-10-21 | 8:07:53 | OK | 101.2 | 26.7 | 63.1 | 8.9 | 118.4 | 9.65 | 802.3 | 70.23 |  |  | 20225 | 118.2 | 11.86 |  |  |  | 70.67 | 26255 | [7 empty] | 119.9 | 0.39 | 25.4 |  |  |  | 3276
2863 | R16065--120V | C6521241011-2864 | 2024-10-21 | 8:08:22 | OK | 101.2 | 26.6 | 63.2 | 8.9 | 118.2 | 9.62 | 803.1 | 70.63 |  |  | 19668 | 117.8 | 11.97 |  |  |  | 61.83 | 24822 | [7 empty] | 119.9 | 0.5 | 33.3 |  |  |  | 2880
2864 | R16065--120V | C6521241011-2865 | 2024-10-21 | 8:08:54 | OK | 101.2 | 26.6 | 63.4 | 8.9 | 118.4 | 9.82 | 819.1 | 70.45 |  |  | 20103 | 118.2 | 11.17 |  |  |  | 62.14 | 24844 | [7 empty] | 120 | 0.5 | 33.7 |  |  |  | 3012
2865 | R16065--120V | C6521241011-2866 | 2024-10-21 | 8:09:23 | OK | 101.2 | 26.6 | 63.1 | 8.9 | 118.1 | 9.84 | 826.7 | 71.1 |  |  | 19730 | 117.8 | 11.92 |  |  |  | 64.29 | 25105 | [7 empty] | 120 | 0.46 | 30.4 |  |  |  | 3043
2866 | R16065--120V | C6521241011-2867 | 2024-10-21 | 8:10:20 | OK | 101.2 | 26.6 | 63.3 | 8.9 | 118.3 | 9.93 | 837.8 | 71.34 |  |  | 19804 | 118.2 | 11.87 |  |  |  | 64.73 | 25187 | [7 empty] | 120 | 0.51 | 34.2 |  |  |  | 2988
2867 | R16065--120V | C6521241011-2868 | 2024-10-21 | 8:10:53 | OK | 101.2 | 26.7 | 63.0 | 8.9 | 117.9 | 10.29 | 874.4 | 72.02 |  |  | 20072 | 117.8 | 12.01 |  |  |  | 64.66 | 25209 | [7 empty] | 119.9 | 0.42 | 28.2 |  |  |  | 3171
2868 | R16065--120V | C6521241011-2869 | 2024-10-21 | 8:11:21 | OK | 101.2 | 26.7 | 62.7 | 8.9 | 118.3 | 9.84 | 823.6 | 70.7 |  |  | 20005 | 118.1 | 12.09 |  |  |  | 67.08 | 25614 | [7 empty] | 119.9 | 0.51 | 34.1 |  |  |  | 3054
2869 | R16065--120V | C6521241011-2870 | 2024-10-21 | 8:11:58 | OK | 101.2 | 26.7 | 62.6 | 8.9 | 118 | 9.5 | 798 | 71.18 |  |  | 19702 | 117.7 | 12.06 |  |  |  | 65.13 | 25559 | [7 empty] | 120 | 0.44 | 29.3 |  |  |  | 3066
2870 | R16065--120V | C6521241011-2871 | 2024-10-21 | 8:12:28 | OK | 101.2 | 26.7 | 62.7 | 8.9 | 118.3 | 9.55 | 798.6 | 70.72 |  |  | 20178 | 118.1 | 11.79 |  |  |  | 68.57 | 25948 | [7 empty] | 120 | 0.4 | 26.6 |  |  |  | 3243
2871 | R16065--120V | C6521241011-2872 | 2024-10-21 | 8:13:38 | OK | 101.2 | 26.7 | 62.6 | 8.9 | 118.1 | 9.92 | 835.9 | 71.31 |  |  | 20194 | 117.8 | 11.67 |  |  |  | 66.29 | 25775 | [7 empty] | 119.9 | 0.38 | 25.3 |  |  |  | 3258
2872 | R16065--120V | C6521241011-2873 | 2024-10-21 | 8:16:07 | OK | 101.2 | 26.8 | 62.5 | 8.9 | 118.3 | 9.7 | 831.7 | 72.44 |  |  | 19519 | 118.1 | 11.69 |  |  |  | 62.95 | 24819 | [7 empty] | 119.9 | 0.49 | 32.5 |  |  |  | 3023
2873 | R16065--120V | C6521241011-2874 | 2024-10-21 | 8:16:36 | OK | 101.2 | 26.8 | 62.5 | 8.9 | 118 | 9.34 | 795.5 | 72.2 |  |  | 19818 | 117.7 | 11.9 |  |  |  | 66.06 | 25655 | [7 empty] | 120 | 0.4 | 26.4 |  |  |  | 3248
2874 | R16065--120V | C6521241011-2875 | 2024-10-21 | 8:17:13 | OK | 101.2 | 26.8 | 62.3 | 8.9 | 118.3 | 9.59 | 801.9 | 70.68 |  |  | 19889 | 118.1 | 11.91 |  |  |  | 65.91 | 25554 | [7 empty] | 120 | 0.39 | 25.8 |  |  |  | 3229
2875 | R16065--120V | C6521241011-2876 | 2024-10-21 | 8:17:47 | OK | 101.2 | 26.9 | 62.2 | 8.9 | 118 | 10.23 | 863.5 | 71.57 |  |  | 19826 | 117.7 | 11.97 |  |  |  | 65.4 | 25541 | [7 empty] | 120 | 0.4 | 26.6 |  |  |  | 3170
2876 | R16065--120V | C6521241011-2877 | 2024-10-21 | 8:18:17 | OK | 101.2 | 27.0 | 62.1 | 8.9 | 118.3 | 9.7 | 810.6 | 70.69 |  |  | 20220 | 118.1 | 11.82 |  |  |  | 68.62 | 25972 | [7 empty] | 120 | 0.37 | 24.4 |  |  |  | 3338
2877 | R16065--120V | C6521241011-2878 | 2024-10-21 | 8:18:46 | OK | 101.2 | 27.1 | 61.8 | 8.9 | 118.1 | 10.66 | 896 | 71.16 |  |  | 19962 | 117.9 | 12.03 |  |  |  | 66.01 | 25482 | [7 empty] | 119.9 | 0.4 | 26.6 |  |  |  | 3162
2878 | R16065--120V | C6521241011-2879 | 2024-10-21 | 8:19:14 | OK | 101.2 | 27.1 | 61.7 | 8.9 | 118.3 | 10.09 | 845.3 | 70.78 |  |  | 19708 | 118.1 | 11.87 |  |  |  | 64.17 | 25280 | [7 empty] | 119.9 | 0.51 | 34.2 |  |  |  | 2982
2879 | R16065--120V | C6521241011-2880 | 2024-10-21 | 8:19:43 | OK | 101.2 | 27.1 | 61.8 | 8.9 | 118.2 | 9.62 | 805.6 | 70.84 |  |  | 19700 | 117.8 | 11.99 |  |  |  | 66.02 | 25704 | [7 empty] | 119.9 | 0.47 | 31.4 |  |  |  | 2974
2880 | R16065--120V | C6521241011-2881 | 2024-10-21 | 8:20:11 | OK | 101.2 | 27.0 | 61.8 | 8.9 | 118.4 | 9.74 | 814.8 | 70.63 |  |  | 20082 | 118.2 | 12.09 |  |  |  | 65.72 | 25233 | [7 empty] | 120 | 0.48 | 32.3 |  |  |  | 3007
2881 | R16065--120V | C6521241011-2882 | 2024-10-21 | 8:20:38 | OK | 101.2 | 27.0 | 62.0 | 8.9 | 118.1 | 10.11 | 847.8 | 71.01 |  |  | 19776 | 117.8 | 12.21 |  |  |  | 64.92 | 25312 | [7 empty] | 119.9 | 0.49 | 33 |  |  |  | 2807
2882 | R16065--120V | C6521241011-2883 | 2024-10-21 | 8:21:06 | OK | 101.2 | 27.0 | 62.1 | 8.9 | 118.4 | 10.54 | 883.1 | 70.77 |  |  | 20248 | 118.2 | 11.95 |  |  |  | 67.69 | 26007 | [7 empty] | 120 | 0.41 | 27.3 |  |  |  | 3238
2883 | R16065--120V | C6521241011-2884 | 2024-10-21 | 8:21:36 | OK | 101.2 | 27.0 | 62.0 | 8.9 | 118 | 10 | 838.6 | 71.04 |  |  | 19371 | 117.8 | 11.85 |  |  |  | 65.37 | 25546 | [7 empty] | 120 | 0.46 | 30.4 |  |  |  | 2974
2884 | R16065--120V | C6521241011-2885 | 2024-10-21 | 8:22:04 | OK | 101.2 | 27.1 | 61.8 | 8.9 | 118.3 | 10.11 | 849.3 | 71.01 |  |  | 19677 | 118.1 | 11.9 |  |  |  | 63.56 | 24866 | [7 empty] | 120 | 0.5 | 33.2 |  |  |  | 2958
2885 | R16065--120V | C6521241011-2886 | 2024-10-21 | 8:22:32 | OK | 101.2 | 27.1 | 61.9 | 8.9 | 118.2 | 9.73 | 811.3 | 70.57 |  |  | 19878 | 117.9 | 12.12 |  |  |  | 63.05 | 25052 | [7 empty] | 120 | 0.49 | 32.6 |  |  |  | 2842
2886 | R16065--120V | C6521241011-2887 | 2024-10-21 | 8:23:00 | OK | 101.2 | 27.1 | 61.9 | 8.9 | 118.4 | 10.01 | 833.7 | 70.33 |  |  | 20256 | 118.2 | 11.93 |  |  |  | 67.68 | 25737 | [7 empty] | 120 | 0.44 | 28.9 |  |  |  | 3184
2887 | R16065--120V | C6521241011-2888 | 2024-10-21 | 8:23:28 | OK | 101.2 | 27.1 | 61.8 | 8.9 | 118.2 | 10.45 | 877.1 | 71.06 |  |  | 19865 | 117.9 | 12.07 |  |  |  | 66.69 | 25858 | [7 empty] | 119.9 | 0.52 | 34.7 |  |  |  | 2932
2888 | R16065--120V | C6521241011-2889 | 2024-10-21 | 8:23:56 | OK | 101.2 | 27.2 | 61.7 | 8.9 | 118.3 | 10.43 | 873 | 70.77 |  |  | 20037 | 118.2 | 12.1 |  |  |  | 64.96 | 25407 | [7 empty] | 120 | 0.49 | 32.6 |  |  |  | 2872
2889 | R16065--120V | C6521241011-2890 | 2024-10-21 | 8:24:23 | OK | 101.2 | 27.2 | 61.5 | 9.1 | 118 | 10.15 | 850.9 | 71.01 |  |  | 20773 | 117.9 | 11.62 |  |  |  | 67.48 | 26061 | [7 empty] | 120 | 0.39 | 25.5 |  |  |  | 3241
2890 | R16065--120V | C6521241011-2891 | 2024-10-21 | 8:24:50 | OK | 101.2 | 27.3 | 61.4 | 8.9 | 118.4 | 9.79 | 815 | 70.33 |  |  | 19968 | 118.1 | 11.99 |  |  |  | 64.02 | 24985 | [7 empty] | 119.9 | 0.52 | 35 |  |  |  | 3009
2891 | R16065--120V | C6521241011-2892 | 2024-10-21 | 8:25:18 | OK | 101.2 | 27.2 | 61.3 | 8.9 | 118.1 | 10.41 | 865 | 70.32 |  |  | 19904 | 117.9 | 12.13 |  |  |  | 66.89 | 25613 | [7 empty] | 120 | 0.42 | 28.1 |  |  |  | 3135
2892 | R16065--120V | C6521241011-2893 | 2024-10-21 | 8:25:44 | OK | 101.2 | 27.2 | 61.3 | 8.9 | 118.3 | 10.34 | 867.3 | 70.89 |  |  | 19504 | 118.1 | 11.89 |  |  |  | 67.17 | 25901 | [7 empty] | 120 | 0.52 | 34.5 |  |  |  | 2998
2893 | R16065--120V | C6521241011-2894 | 2024-10-21 | 8:26:12 | OK | 101.2 | 27.2 | 61.5 | 8.9 | 118.1 | 9.99 | 840.9 | 71.24 |  |  | 19330 | 117.8 | 11.84 |  |  |  | 61.06 | 24369 | [7 empty] | 120 | 0.48 | 32.1 |  |  |  | 2823
2894 | R16065--120V | C6521241011-2895 | 2024-10-21 | 8:26:39 | OK | 101.2 | 27.3 | 61.3 | 8.9 | 118.4 | 9.76 | 812.3 | 70.28 |  |  | 20143 | 118.1 | 11.89 |  |  |  | 69.05 | 25894 | [7 empty] | 120 | 0.39 | 25.6 |  |  |  | 3295
2895 | R16065--120V | C6521241011-2896 | 2024-10-21 | 8:27:06 | OK | 101.2 | 27.3 | 61.2 | 8.8 | 118.1 | 10.22 | 856.9 | 71.01 |  |  | 20010 | 117.8 | 11.94 |  |  |  | 64.24 | 25295 | [7 empty] | 120 | 0.5 | 33.4 |  |  |  | 2948
2896 | R16065--120V | C6521241011-2897 | 2024-10-21 | 8:27:34 | OK | 101.2 | 27.3 | 61.2 | 8.9 | 118.4 | 9.79 | 813.5 | 70.19 |  |  | 20072 | 118.1 | 11.8 |  |  |  | 68.53 | 25960 | [7 empty] | 120 | 0.42 | 27.7 |  |  |  | 3098
2897 | R16065--120V | C6521241011-2898 | 2024-10-21 | 8:28:02 | OK | 101.2 | 27.3 | 61.3 | 8.9 | 118.1 | 10.58 | 888.3 | 71.08 |  |  | 19937 | 117.9 | 11.98 |  |  |  | 66.33 | 25745 | [7 empty] | 120 | 0.43 | 28.5 |  |  |  | 2995
2898 | R16065--120V | C6521241011-2899 | 2024-10-21 | 8:28:29 | OK | 101.2 | 27.4 | 61.2 | 8.9 | 118.4 | 9.71 | 808 | 70.32 |  |  | 20075 | 118.1 | 12.14 |  |  |  | 66.74 | 25667 | [7 empty] | 120 | 0.44 | 29 |  |  |  | 3144
2899 | R16065--120V | C6521241011-2900 | 2024-10-21 | 8:28:57 | OK | 101.2 | 27.4 | 61.0 | 9.2 | 118.1 | 9.7 | 807.8 | 70.56 |  |  | 19853 | 117.7 | 12.09 |  |  |  | 64.73 | 25269 | [7 empty] | 120 | 0.52 | 34.9 |  |  |  | 2923
2900 | R16065--120V | C6521241011-2901 | 2024-10-21 | 8:29:24 | OK | 101.2 | 27.4 | 61.0 | 8.9 | 118.4 | 9.66 | 802.5 | 70.2 |  |  | 20099 | 118.1 | 11.98 |  |  |  | 68.75 | 26219 | [7 empty] | 120 | 0.41 | 26.9 |  |  |  | 3193
2901 | R16065--120V | C6521241011-2902 | 2024-10-21 | 8:29:51 | OK | 101.2 | 27.4 | 60.9 | 8.9 | 118.1 | 9.98 | 832 | 70.6 |  |  | 19905 | 117.9 | 12.04 |  |  |  | 64.83 | 25431 | [7 empty] | 120 | 0.51 | 34.2 |  |  |  | 2915
2902 | R16065--120V | C6521241011-2903 | 2024-10-21 | 8:30:18 | OK | 101.2 | 27.5 | 60.8 | 8.9 | 118.4 | 9.74 | 811.7 | 70.37 |  |  | 20122 | 118.3 | 11.96 |  |  |  | 68.3 | 25836 | [7 empty] | 120 | 0.42 | 27.9 |  |  |  | 3078
2903 | R16065--120V | C6521241011-2904 | 2024-10-21 | 8:30:46 | OK | 101.2 | 27.6 | 60.6 | 8.9 | 118.2 | 9.92 | 828.6 | 70.73 |  |  | 19839 | 117.9 | 12.15 |  |  |  | 64.02 | 25122 | [7 empty] | 120 | 0.5 | 33.3 |  |  |  | 2957
2904 | R16065--120V | C6521241011-2905 | 2024-10-21 | 8:31:14 | OK | 101.2 | 27.6 | 60.5 | 8.9 | 118.4 | 9.66 | 797.4 | 69.72 |  |  | 20161 | 118.3 | 11.59 |  |  |  | 71.18 | 26325 | [7 empty] | 120 | 0.4 | 26.1 |  |  |  | 3214
2905 | R16065--120V | C6521241011-2906 | 2024-10-21 | 8:32:43 | OK | 101.2 | 27.6 | 60.3 | 8.9 | 118.1 | 10.4 | 882.1 | 71.79 |  |  | 20048 | 118 | 11.76 |  |  |  | 66.9 | 25973 | [7 empty] | 120 | 0.38 | 25.1 |  |  |  | 3197
2906 | R16065--120V | C6521241011-2907 | 2024-10-21 | 8:33:10 | OK | 101.2 | 27.4 | 61.0 | 8.9 | 118.3 | 10.08 | 860.2 | 72.08 |  |  | 19553 | 118.2 | 11.9 |  |  |  | 67.43 | 25496 | [7 empty] | 120 | 0.38 | 25.4 |  |  |  | 3246
2907 | R16065--120V | C6521241011-2908 | 2024-10-21 | 8:33:37 | OK | 101.2 | 27.3 | 61.2 | 8.9 | 118.1 | 9.36 | 782.3 | 70.71 |  |  | 19872 | 117.9 | 11.88 |  |  |  | 62.89 | 25042 | [7 empty] | 120 | 0.43 | 28.5 |  |  |  | 3080
2908 | R16065--120V | C6521241011-2909 | 2024-10-21 | 8:34:05 | OK | 101.2 | 27.3 | 61.3 | 8.9 | 118.5 | 9.64 | 804.8 | 70.44 |  |  | 20148 | 118.1 | 12.09 |  |  |  | 67.04 | 25557 | [7 empty] | 120 | 0.44 | 29 |  |  |  | 3184
2909 | R16065--120V | C6521241011-2910 | 2024-10-21 | 8:34:32 | OK | 101.2 | 27.3 | 61.3 | 8.9 | 118 | 10.6 | 892.8 | 71.34 |  |  | 20226 | 117.9 | 11.93 |  |  |  | 63.69 | 25238 | [7 empty] | 120 | 0.42 | 27.9 |  |  |  | 3044
2910 | R16065--120V | C6521241011-2911 | 2024-10-21 | 8:35:00 | OK | 101.2 | 27.4 | 61.4 | 8.9 | 118.3 | 9.77 | 817.5 | 70.7 |  |  | 20025 | 118.1 | 12.03 |  |  |  | 69.56 | 26020 | [7 empty] | 120 | 0.41 | 26.8 |  |  |  | 3264
2911 | R16065--120V | C6521241011-2912 | 2024-10-21 | 8:35:28 | OK | 101.2 | 27.2 | 62.2 | 8.9 | 118.2 | 10.09 | 853.7 | 71.57 |  |  | 18655 | 118 | 12.07 |  |  |  | 65.47 | 25301 | [7 empty] | 120 | 0.42 | 27.9 |  |  |  | 3059
2912 | R16065--120V | C6521241011-2913 | 2024-10-21 | 8:35:55 | OK | 101.2 | 27.2 | 62.6 | 8.9 | 118.5 | 9.67 | 808.2 | 70.52 |  |  | 20188 | 118.2 | 12.12 |  |  |  | 68.73 | 26073 | [7 empty] | 120 | 0.44 | 29.4 |  |  |  | 3152
2913 | R16065--120V | C6521241011-2914 | 2024-10-21 | 8:36:23 | OK | 101.2 | 27.2 | 62.6 | 8.9 | 118 | 10.29 | 863 | 71.04 |  |  | 20103 | 117.9 | 11.5 |  |  |  | 66.82 | 25867 | [7 empty] | 120 | 0.45 | 29.8 |  |  |  | 3102
2914 | R16065--120V | C6521241011-2915 | 2024-10-21 | 8:36:50 | OK | 101.2 | 27.1 | 62.9 | 8.9 | 118.4 | 10.08 | 840.7 | 70.45 |  |  | 19763 | 118.2 | 12.06 |  |  |  | 66.11 | 25361 | [7 empty] | 120 | 0.49 | 32.8 |  |  |  | 2753
2915 | R16065--120V | C6521241011-2916 | 2024-10-21 | 8:37:18 | OK | 101.2 | 27.1 | 63.0 | 8.9 | 118.1 | 9.5 | 797.4 | 71.04 |  |  | 19899 | 117.9 | 11.93 |  |  |  | 67.6 | 25970 | [7 empty] | 120 | 0.41 | 27.2 |  |  |  | 3175
2916 | R16065--120V | C6521241011-2917 | 2024-10-21 | 8:37:46 | OK | 101.2 | 27.1 | 63.1 | 8.9 | 118.4 | 9.6 | 797.5 | 70.16 |  |  | 20027 | 118.2 | 11.8 |  |  |  | 65.07 | 25283 | [7 empty] | 120 | 0.42 | 28.1 |  |  |  | 3082
2917 | R16065--120V | C6521241011-2918 | 2024-10-21 | 8:38:14 | OK | 101.2 | 27.2 | 62.9 | 8.8 | 118.1 | 9.97 | 829 | 70.41 |  |  | 20088 | 117.9 | 11.87 |  |  |  | 66.46 | 25820 | [7 empty] | 120 | 0.39 | 25.5 |  |  |  | 3204
2918 | R16065--120V | C6521241011-2919 | 2024-10-21 | 8:38:42 | OK | 101.2 | 27.1 | 63.2 | 8.9 | 118.4 | 9.6 | 801 | 70.49 |  |  | 20219 | 118.2 | 11.8 |  |  |  | 68.54 | 26000 | [7 empty] | 120 | 0.39 | 25.5 |  |  |  | 3240
2919 | R16065--120V | C6521241011-2920 | 2024-10-21 | 8:39:11 | OK | 101.2 | 27.0 | 63.6 | 8.9 | 118.1 | 9.74 | 812.7 | 70.64 |  |  | 19954 | 117.8 | 11.91 |  |  |  | 66.21 | 25656 | [7 empty] | 120 | 0.41 | 26.9 |  |  |  | 3140
2920 | R16065--120V | C6521241011-2921 | 2024-10-21 | 8:39:38 | OK | 101.2 | 27.0 | 63.7 | 8.9 | 118.4 | 9.5 | 788.1 | 70.07 |  |  | 20056 | 118.1 | 11.92 |  |  |  | 69.2 | 25871 | [7 empty] | 120 | 0.4 | 26.5 |  |  |  | 3242
2921 | R16065--120V | C6521241011-2922 | 2024-10-21 | 8:40:06 | OK | 101.2 | 27.0 | 63.3 | 8.9 | 118 | 10.4 | 870.3 | 70.94 |  |  | 19949 | 117.8 | 11.98 |  |  |  | 64.65 | 25349 | [7 empty] | 120 | 0.45 | 29.8 |  |  |  | 2999
2922 | R16065--120V | C6521241011-2923 | 2024-10-21 | 8:40:33 | OK | 101.2 | 27.1 | 63.5 | 8.9 | 118.5 | 9.57 | 798.9 | 70.43 |  |  | 20069 | 118.2 | 12.1 |  |  |  | 68.2 | 25825 | [7 empty] | 120 | 0.4 | 26.1 |  |  |  | 3255
2923 | R16065--120V | C6521241011-2924 | 2024-10-21 | 8:41:02 | OK | 101.2 | 27.1 | 63.5 | 8.9 | 118.1 | 10.21 | 854.5 | 70.9 |  |  | 20107 | 117.8 | 12.09 |  |  |  | 63.28 | 25115 | [7 empty] | 120 | 0.42 | 28 |  |  |  | 3120
2924 | R16065--120V | C6521241011-2925 | 2024-10-21 | 8:41:32 | OK | 101.2 | 27.3 | 63.2 | 8.9 | 118.4 | 9.72 | 810.5 | 70.46 |  |  | 19889 | 118.1 | 11.89 |  |  |  | 66.55 | 25387 | [7 empty] | 120 | 0.45 | 30 |  |  |  | 3041
2925 | R16065--120V | C6521241011-2926 | 2024-10-21 | 8:42:02 | OK | 101.2 | 27.2 | 63.3 | 8.8 | 118.1 | 10.24 | 860.9 | 71.16 |  |  | 20292 | 117.9 | 12.01 |  |  |  | 67.06 | 25914 | [7 empty] | 120 | 0.4 | 26.2 |  |  |  | 3180
2926 | R16065--120V | C6521241011-2927 | 2024-10-21 | 8:42:30 | OK | 101.2 | 27.3 | 62.8 | 8.9 | 118.4 | 9.89 | 823.6 | 70.34 |  |  | 20183 | 118.1 | 11.91 |  |  |  | 67.71 | 25829 | [7 empty] | 120 | 0.43 | 28.3 |  |  |  | 3126
2927 | R16065--120V | C6521241011-2928 | 2024-10-21 | 8:44:25 | OK | 101.2 | 27.5 | 62.8 | 8.9 | 118.2 | 9.56 | 805.7 | 71.32 |  |  | 19646 | 117.9 | 11.97 |  |  |  | 62.36 | 25038 | [7 empty] | 120 | 0.49 | 32.9 |  |  |  | 2694
2928 | R16065--120V | C6521241011-2929 | 2024-10-21 | 8:44:53 | OK | 101.2 | 27.3 | 63.6 | 8.9 | 118.3 | 9.55 | 805.7 | 71.29 |  |  | 19926 | 118.2 | 11.99 |  |  |  | 69.45 | 25964 | [7 empty] | 120 | 0.38 | 25.5 |  |  |  | 3252
2929 | R16065--120V | C6521241011-2930 | 2024-10-21 | 8:45:22 | OK | 101.2 | 27.3 | 63.6 | 8.9 | 118.1 | 9.7 | 812.1 | 70.93 |  |  | 19801 | 117.8 | 11.94 |  |  |  | 65.76 | 25782 | [7 empty] | 120 | 0.4 | 26.2 |  |  |  | 3150
2930 | R16065--120V | C6521241011-2931 | 2024-10-21 | 8:46:06 | OK | 101.2 | 27.3 | 63.5 | 8.9 | 118.4 | 10.03 | 849.7 | 71.55 |  |  | 19846 | 118.1 | 11.84 |  |  |  | 66.1 | 25400 | [7 empty] | 120 | 0.49 | 32.4 |  |  |  | 3020
2931 | R16065--120V | C6521241011-2932 | 2024-10-21 | 8:46:57 | OK | 101.2 | 27.3 | 63.6 | 8.9 | 118.1 | 9.33 | 785.1 | 71.25 |  |  | 19770 | 117.8 | 11.94 |  |  |  | 65.39 | 25600 | [7 empty] | 120 | 0.42 | 28 |  |  |  | 3061
2932 | R16065--120V | C6521241011-2933 | 2024-10-21 | 8:47:25 | OK | 101.2 | 27.3 | 63.4 | 8.9 | 118.5 | 9.57 | 804.3 | 70.95 |  |  | 20060 | 118.2 | 11.75 |  |  |  | 65.63 | 25296 | [7 empty] | 120 | 0.39 | 25.9 |  |  |  | 3212
2933 | R16065--120V | C6521241011-2934 | 2024-10-21 | 8:47:53 | OK | 101.2 | 27.3 | 63.0 | 8.9 | 118 | 9.58 | 799.4 | 70.7 |  |  | 19991 | 117.7 | 12.01 |  |  |  | 65.11 | 25629 | [7 empty] | 120 | 0.41 | 27.3 |  |  |  | 3140
2934 | R16065--120V | C6521241011-2935 | 2024-10-21 | 8:48:23 | OK | 101.2 | 27.2 | 63.3 | 8.9 | 118.3 | 9.68 | 808 | 70.54 |  |  | 19983 | 118.1 | 12.12 |  |  |  | 66.67 | 25509 | [7 empty] | 120 | 0.5 | 33.5 |  |  |  | 2928
2935 | R16065--120V | C6521241011-2936 | 2024-10-21 | 8:48:52 | OK | 101.2 | 27.2 | 63.6 | 8.8 | 118.2 | 9.68 | 808.5 | 70.64 |  |  | 19782 | 117.9 | 12.1 |  |  |  | 63.66 | 24967 | [7 empty] | 120 | 0.48 | 32.1 |  |  |  | 2880
2936 | R16065--120V | C6521241011-2937 | 2024-10-21 | 8:49:20 | OK | 101.2 | 27.2 | 63.5 | 8.9 | 118.4 | 9.68 | 809.6 | 70.61 |  |  | 20028 | 118.1 | 11.91 |  |  |  | 65.71 | 25090 | [7 empty] | 120 | 0.45 | 29.6 |  |  |  | 3051
2937 | R16065--120V | C6521241011-2938 | 2024-10-21 | 8:49:48 | OK | 101.2 | 27.1 | 63.8 | 8.9 | 118.1 | 9.57 | 796.5 | 70.52 |  |  | 19810 | 117.8 | 12.06 |  |  |  | 65.05 | 25648 | [7 empty] | 120 | 0.46 | 30.8 |  |  |  | 2977
2938 | R16065--120V | C6521241011-2939 | 2024-10-21 | 8:50:16 | OK | 101.2 | 27.2 | 63.4 | 8.9 | 118.3 | 10.06 | 841.1 | 70.67 |  |  | 19616 | 118.1 | 11.76 |  |  |  | 63.22 | 24787 | [7 empty] | 120 | 0.52 | 35 |  |  |  | 2977
2939 | R16065--120V | C6521241011-2940 | 2024-10-21 | 8:50:51 | OK | 101.2 | 27.1 | 63.7 | 8.9 | 118.1 | 10.39 | 875 | 71.31 |  |  | 20683 | 118 | 11.72 |  |  |  | 67.76 | 26086 | [7 empty] | 120 | 0.39 | 25.5 |  |  |  | 3219
2940 | R16065--120V | C6521241011-2941 | 2024-10-21 | 8:51:19 | OK | 101.2 | 27.0 | 64.2 | 8.9 | 118.4 | 9.52 | 790.9 | 70.15 |  |  | 20087 | 118.2 | 11.93 |  |  |  | 67.85 | 25703 | [7 empty] | 120 | 0.41 | 27 |  |  |  | 3191
2941 | R16065--120V | C6521241011-2942 | 2024-10-21 | 8:51:50 | OK | 101.2 | 26.9 | 64.1 | 8.9 | 118 | 10.59 | 890.4 | 71.25 |  |  | 20091 | 117.9 | 11.93 |  |  |  | 67.02 | 25800 | [7 empty] | 120 | 0.43 | 28.7 |  |  |  | 3149
2942 | R16065--120V | C6521241011-2943 | 2024-10-21 | 8:54:58 | OK | 101.2 | 27.1 | 63.9 | 8.9 | 118.4 | 9.95 | 838.2 | 71.14 |  |  | 20099 | 118.1 | 11.83 |  |  |  | 65 | 25422 | [7 empty] | 120 | 0.49 | 32.6 |  |  |  | 2824
2943 | R16065--120V | C6521241011-2944 | 2024-10-21 | 8:55:26 | OK | 101.2 | 27.3 | 63.5 | 8.9 | 118 | 9.43 | 802.1 | 72.09 |  |  | 19689 | 117.8 | 11.71 |  |  |  | 62.56 | 24843 | [7 empty] | 120 | 0.39 | 25.7 |  |  |  | 3176
2944 | R16065--120V | C6521241011-2945 | 2024-10-21 | 8:55:55 | OK | 101.2 | 27.4 | 63.6 | 8.9 | 118.2 | 10.19 | 853.3 | 70.85 |  |  | 19832 | 118 | 11.78 |  |  |  | 63.87 | 25006 | [7 empty] | 120 | 0.5 | 33.2 |  |  |  | 2833
2945 | R16065--120V | C6521241011-2946 | 2024-10-21 | 8:56:24 | OK | 101.2 | 27.3 | 63.2 | 8.9 | 118 | 9.72 | 816.4 | 71.22 |  |  | 19260 | 117.8 | 11.98 |  |  |  | 64.29 | 25124 | [7 empty] | 120 | 0.47 | 31.6 |  |  |  | 2983
2946 | R16065--120V | C6521241011-2947 | 2024-10-21 | 8:56:52 | OK | 101.2 | 27.4 | 63.0 | 8.9 | 118.3 | 9.47 | 791.6 | 70.66 |  |  | 20284 | 118 | 11.76 |  |  |  | 68.68 | 26144 | [7 empty] | 120 | 0.39 | 25.5 |  |  |  | 3288
2947 | R16065--120V | C6521241011-2948 | 2024-10-21 | 8:57:21 | OK | 101.2 | 27.3 | 63.5 | 8.9 | 118 | 9.84 | 823.8 | 71.01 |  |  | 19713 | 117.8 | 11.05 |  |  |  | 57.89 | 24200 | [7 empty] | 120 | 0.5 | 33.3 |  |  |  | 2871
2948 | R16065--120V | C6521241011-2949 | 2024-10-21 | 8:57:48 | OK | 101.2 | 27.3 | 63.6 | 8.9 | 118.2 | 10.19 | 854.3 | 70.97 |  |  | 19577 | 118 | 11.81 |  |  |  | 62.7 | 24792 | [7 empty] | 120 | 0.55 | 35 |  |  |  | 2693
2949 | R16065--120V | C6521241011-2950 | 2024-10-21 | 8:58:22 | OK | 101.2 | 27.2 | 63.7 | 8.9 | 118.1 | 9.59 | 801.4 | 70.77 |  |  | 19898 | 117.8 | 11.47 |  |  |  | 67.26 | 25908 | [7 empty] | 120 | 0.45 | 29.6 |  |  |  | 3045
2950 | R16065--120V | C6521241011-2951 | 2024-10-21 | 8:58:50 | OK | 101.2 | 27.2 | 63.6 | 8.9 | 118.3 | 9.62 | 802.2 | 70.45 |  |  | 20127 | 118.1 | 11.94 |  |  |  | 66.45 | 25619 | [7 empty] | 120 | 0.43 | 28.4 |  |  |  | 3161
2951 | R16065--120V | C6521241011-2952 | 2024-10-21 | 8:59:18 | OK | 101.2 | 27.1 | 63.7 | 8.8 | 118 | 10.21 | 857.8 | 71.21 |  |  | 19882 | 117.8 | 11.97 |  |  |  | 64.86 | 25699 | [7 empty] | 120 | 0.4 | 26.4 |  |  |  | 3198
2952 | R16065--120V | C6521241011-2953 | 2024-10-21 | 8:59:47 | OK | 101.2 | 27.0 | 64.1 | 8.9 | 118.2 | 10.3 | 866.8 | 71.2 |  |  | 19061 | 118.1 | 11.21 |  |  |  | 61.1 | 24635 | [7 empty] | 120 | 0.54 | 35 |  |  |  | 2691
2953 | R16065--120V | C6521241011-2954 | 2024-10-21 | 9:00:19 | OK | 101.2 | 27.0 | 64.2 | 8.9 | 118 | 9.78 | 820 | 71.08 |  |  | 19992 | 117.8 | 11.95 |  |  |  | 65.05 | 25460 | [7 empty] | 120 | 0.43 | 28.3 |  |  |  | 3043
2954 | R16065--120V | C6521241011-2955 | 2024-10-21 | 9:00:47 | OK | 101.2 | 27.1 | 63.8 | 8.9 | 118.4 | 9.62 | 800.2 | 70.25 |  |  | 20144 | 118.1 | 12.14 |  |  |  | 69.61 | 26052 | [7 empty] | 120 | 0.45 | 29.6 |  |  |  | 3111
2955 | R16065--120V | C6521241011-2956 | 2024-10-21 | 9:01:16 | OK | 101.2 | 27.0 | 64.0 | 8.9 | 118 | 10.4 | 874.1 | 71.22 |  |  | 20036 | 117.9 | 11.77 |  |  |  | 67.09 | 25866 | [7 empty] | 120 | 0.42 | 27.5 |  |  |  | 3144
2956 | R16065--120V | C6521241011-2957 | 2024-10-21 | 9:01:45 | OK | 101.2 | 27.0 | 64.4 | 8.9 | 118.3 | 10.09 | 851 | 71.26 |  |  | 19837 | 118.1 | 12.23 |  |  |  | 66.31 | 25562 | [7 empty] | 120 | 0.51 | 34.2 |  |  |  | 2776
2957 | R16065--120V | C6521241011-2958 | 2024-10-21 | 9:02:13 | OK | 101.2 | 27.0 | 64.4 | 8.9 | 118.1 | 9.75 | 814.3 | 70.67 |  |  | 19873 | 117.9 | 11.96 |  |  |  | 66.43 | 25637 | [7 empty] | 120 | 0.4 | 26.4 |  |  |  | 3213
2958 | R16065--120V | C6521241011-2959 | 2024-10-21 | 9:02:40 | OK | 101.2 | 27.1 | 64.2 | 8.9 | 118.4 | 9.73 | 808.8 | 70.22 |  |  | 20117 | 118.1 | 11.85 |  |  |  | 66.05 | 25354 | [7 empty] | 119.9 | 0.53 | 35 |  |  |  | 2977
2959 | R16065--120V | C6521241011-2960 | 2024-10-21 | 9:03:12 | OK | 101.2 | 27.0 | 64.4 | 8.9 | 118.2 | 9.5 | 794.4 | 70.7 |  |  | 19956 | 117.9 | 11.99 |  |  |  | 66.67 | 25798 | [7 empty] | 120 | 0.38 | 25.1 |  |  |  | 3205
2960 | R16065--120V | C6521241011-2961 | 2024-10-21 | 9:03:40 | OK | 101.2 | 27.2 | 64.1 | 8.9 | 118.4 | 9.81 | 817.8 | 70.4 |  |  | 19951 | 118.1 | 12.14 |  |  |  | 68.17 | 25888 | [7 empty] | 120 | 0.48 | 31.8 |  |  |  | 2946
2961 | R16065--120V | C6521241011-2962 | 2024-10-21 | 9:04:07 | OK | 101.2 | 27.2 | 63.6 | 8.9 | 118.1 | 10.31 | 862.6 | 70.85 |  |  | 19867 | 117.8 | 12.23 |  |  |  | 64.83 | 25458 | [7 empty] | 120 | 0.55 | 35 |  |  |  | 2914
2962 | R16065--120V | C6521241011-2963 | 2024-10-21 | 9:05:09 | OK | 101.2 | 27.2 | 63.5 | 8.9 | 118.4 | 9.69 | 812.4 | 70.81 |  |  | 19872 | 118.2 | 12.21 |  |  |  | 67.64 | 25944 | [7 empty] | 120 | 0.44 | 29 |  |  |  | 3087
2963 | R16065--120V | C6521241011-2964 | 2024-10-21 | 9:05:37 | OK | 101.2 | 27.0 | 64.7 | 8.9 | 118.2 | 9.41 | 791.8 | 71.17 |  |  | 19955 | 117.9 | 11.88 |  |  |  | 64.43 | 25522 | [7 empty] | 119.9 | 0.44 | 29.2 |  |  |  | 3085
2964 | R16065--120V | C6521241011-2965 | 2024-10-21 | 9:06:04 | OK | 101.2 | 27.0 | 64.6 | 8.9 | 118.4 | 10 | 832.9 | 70.33 |  |  | 19815 | 118.2 | 12.04 |  |  |  | 65.92 | 25104 | [7 empty] | 120 | 0.5 | 33.4 |  |  |  | 2962
2965 | R16065--120V | C6521241011-2966 | 2024-10-21 | 9:06:59 | OK | 101.2 | 26.8 | 65.3 | 8.9 | 118.1 | 9.51 | 800.9 | 71.33 |  |  | 19723 | 118 | 11.08 |  |  |  | 57.34 | 24187 | [7 empty] | 120 | 0.49 | 32.6 |  |  |  | 2777
2966 | R16065--120V | C6521241011-2967 | 2024-10-21 | 9:07:26 | OK | 101.2 | 26.8 | 65.1 | 8.9 | 118.5 | 9.84 | 826.3 | 70.91 |  |  | 19996 | 118.2 | 11.86 |  |  |  | 66.47 | 25734 | [7 empty] | 120 | 0.43 | 28.3 |  |  |  | 3111
2967 | R16065--120V | C6521241011-2968 | 2024-10-21 | 9:07:58 | OK | 101.2 | 26.9 | 64.8 | 8.8 | 118.1 | 10.57 | 891.7 | 71.42 |  |  | 20061 | 117.9 | 11.77 |  |  |  | 65.66 | 25611 | [7 empty] | 120 | 0.4 | 26.4 |  |  |  | 3192
2968 | R16065--120V | C6521241011-2969 | 2024-10-21 | 9:08:25 | OK | 101.2 | 27.0 | 64.5 | 8.9 | 118.3 | 9.81 | 819 | 70.53 |  |  | 19862 | 118.1 | 11.91 |  |  |  | 64.95 | 25096 | [7 empty] | 120 | 0.49 | 32.8 |  |  |  | 2852
2969 | R16065--120V | C6521241011-2970 | 2024-10-21 | 9:08:52 | OK | 101.2 | 26.9 | 64.8 | 8.9 | 118.1 | 9.5 | 790.4 | 70.44 |  |  | 19811 | 117.8 | 11.95 |  |  |  | 66.22 | 25841 | [7 empty] | 120 | 0.41 | 27.3 |  |  |  | 3064
2970 | R16065--120V | C6521241011-2971 | 2024-10-21 | 9:09:20 | OK | 101.2 | 27.0 | 64.9 | 8.9 | 118.4 | 9.82 | 818.1 | 70.34 |  |  | 19887 | 118.1 | 11.85 |  |  |  | 65.64 | 25609 | [7 empty] | 120 | 0.48 | 31.7 |  |  |  | 2943
2971 | R16065--120V | C6521241011-2972 | 2024-10-21 | 9:09:49 | OK | 101.2 | 26.9 | 65.0 | 8.8 | 118 | 9.54 | 796.9 | 70.79 |  |  | 19795 | 117.7 | 12.21 |  |  |  | 62.41 | 25126 | [7 empty] | 120 | 0.49 | 32.9 |  |  |  | 2944
2972 | R16065--120V | C6521241011-2973 | 2024-10-21 | 9:10:17 | OK | 101.2 | 26.8 | 65.1 | 8.9 | 118.5 | 9.84 | 819.5 | 70.33 |  |  | 20028 | 118.2 | 12.08 |  |  |  | 67.75 | 25883 | [7 empty] | 120 | 0.49 | 32.2 |  |  |  | 2902
2973 | R16065--120V | C6521241011-2974 | 2024-10-21 | 9:10:46 | OK | 101.2 | 26.8 | 65.4 | 8.9 | 118.1 | 9.82 | 819.7 | 70.67 |  |  | 19762 | 117.8 | 12.07 |  |  |  | 64.96 | 25277 | [7 empty] | 120 | 0.41 | 27.2 |  |  |  | 3070
2974 | R16065--120V | C6521241011-2975 | 2024-10-21 | 9:11:14 | OK | 101.2 | 26.8 | 65.7 | 8.9 | 118.5 | 9.54 | 791.5 | 70.07 |  |  | 20165 | 118.2 | 11.99 |  |  |  | 67.08 | 25617 | [7 empty] | 120 | 0.45 | 30 |  |  |  | 3148
2975 | R16065--120V | C6521241011-2976 | 2024-10-21 | 9:11:42 | OK | 101.2 | 26.9 | 65.7 | 8.9 | 118 | 10.39 | 872.9 | 71.2 |  |  | 19877 | 117.8 | 11.92 |  |  |  | 66.04 | 25889 | [7 empty] | 120 | 0.41 | 27.4 |  |  |  | 3156
2976 | R16065--120V | C6521241011-2977 | 2024-10-21 | 9:12:09 | OK | 101.2 | 26.9 | 65.5 | 8.9 | 118.3 | 10.09 | 848.2 | 71.06 |  |  | 19401 | 118.1 | 11.93 |  |  |  | 62.74 | 24752 | [7 empty] | 119.9 | 0.55 | 35 |  |  |  | 2589
2977 | R16065--120V | C6521241011-2978 | 2024-10-21 | 9:12:41 | OK | 101.2 | 26.8 | 65.7 | 8.8 | 118.1 | 10.34 | 864.8 | 70.76 |  |  | 20524 | 118 | 11.63 |  |  |  | 68.45 | 26171 | [7 empty] | 120 | 0.39 | 25.6 |  |  |  | 3264
2978 | R16065--120V | C6521241011-2979 | 2024-10-21 | 9:13:09 | OK | 101.2 | 26.8 | 65.6 | 8.9 | 118.4 | 9.77 | 819.3 | 70.85 |  |  | 20113 | 118.1 | 12.1 |  |  |  | 67.66 | 25796 | [7 empty] | 120 | 0.43 | 28.7 |  |  |  | 3183
2979 | R16065--120V | C6521241011-2980 | 2024-10-21 | 9:13:45 | OK | 101.2 | 26.7 | 65.8 | 8.9 | 118.1 | 10.47 | 879.3 | 71.14 |  |  | 19953 | 117.8 | 11.76 |  |  |  | 66.34 | 25926 | [7 empty] | 120 | 0.39 | 25.9 |  |  |  | 3166
2980 | R16065--120V | C6521241011-2981 | 2024-10-21 | 9:14:13 | OK | 101.2 | 26.6 | 66.2 | 8.9 | 118.4 | 9.7 | 810.6 | 70.59 |  |  | 20070 | 118.2 | 12.07 |  |  |  | 66.2 | 25443 | [7 empty] | 120 | 0.47 | 31.6 |  |  |  | 3076
2981 | R16065--120V | C6521241011-2982 | 2024-10-21 | 9:14:42 | OK | 101.2 | 26.6 | 66.3 | 8.9 | 118 | 10.35 | 869.1 | 71.2 |  |  | 19725 | 117.8 | 11.92 |  |  |  | 65.39 | 25536 | [7 empty] | 120 | 0.44 | 29.2 |  |  |  | 2977
2982 | R16065--120V | C6521241011-2983 | 2024-10-21 | 9:15:11 | OK | 101.2 | 26.7 | 66.1 | 8.9 | 118.4 | 9.5 | 789.2 | 70.17 |  |  | 20085 | 118.2 | 11.74 |  |  |  | 70.18 | 26530 | [7 empty] | 120 | 0.38 | 25.3 |  |  |  | 3268
2983 | R16065--120V | C6521241011-2984 | 2024-10-21 | 9:15:38 | OK | 101.2 | 26.7 | 66.1 | 8.9 | 118 | 10.4 | 870.6 | 70.9 |  |  | 19816 | 117.9 | 12.04 |  |  |  | 65.51 | 25633 | [7 empty] | 119.9 | 0.44 | 29 |  |  |  | 3071
2984 | R16065--120V | C6521241011-2985 | 2024-10-21 | 9:16:06 | OK | 101.2 | 26.7 | 66.1 | 8.9 | 118.5 | 9.81 | 819.1 | 70.47 |  |  | 19932 | 118.2 | 11.79 |  |  |  | 69.28 | 26203 | [7 empty] | 120 | 0.4 | 26.3 |  |  |  | 3260
2985 | R16065--120V | C6521241011-2986 | 2024-10-21 | 9:16:33 | OK | 101.2 | 26.7 | 66.3 | 8.9 | 118.2 | 9.91 | 825.6 | 70.45 |  |  | 19734 | 117.9 | 12.19 |  |  |  | 63.55 | 24899 | [7 empty] | 119.9 | 0.53 | 35 |  |  |  | 2925
2986 | R16065--120V | C6521241011-2987 | 2024-10-21 | 9:17:04 | OK | 101.2 | 26.8 | 65.9 | 8.9 | 118.3 | 10.12 | 847.8 | 70.77 |  |  | 19551 | 118.1 | 11.9 |  |  |  | 64.2 | 25097 | [7 empty] | 120 | 0.52 | 34.7 |  |  |  | 2633
2987 | R16065--120V | C6521241011-2988 | 2024-10-21 | 9:17:33 | OK | 101.2 | 26.7 | 65.9 | 8.8 | 118 | 10.32 | 861.8 | 70.76 |  |  | 20278 | 117.8 | 12.18 |  |  |  | 65.85 | 25701 | [7 empty] | 120 | 0.45 | 30.1 |  |  |  | 3077
2988 | R16065--120V | C6521241011-2989 | 2024-10-21 | 9:18:01 | OK | 101.2 | 26.6 | 66.0 | 8.9 | 118.4 | 9.71 | 809.5 | 70.44 |  |  | 20075 | 118.1 | 11.92 |  |  |  | 68.93 | 25974 | [7 empty] | 120 | 0.51 | 33.8 |  |  |  | 2969
2989 | R16065--120V | C6521241011-2990 | 2024-10-21 | 9:18:29 | OK | 101.2 | 26.6 | 66.2 | 8.8 | 118 | 10.51 | 882.9 | 71.16 |  |  | 19840 | 117.8 | 11.74 |  |  |  | 68.26 | 25969 | [7 empty] | 120 | 0.49 | 33 |  |  |  | 3010
2990 | R16065--120V | C6521241011-2991 | 2024-10-21 | 9:18:57 | OK | 101.2 | 26.7 | 65.9 | 8.9 | 118.4 | 9.67 | 803.7 | 70.21 |  |  | 20128 | 118.2 | 11.82 |  |  |  | 69.34 | 26135 | [7 empty] | 120 | 0.45 | 29.7 |  |  |  | 3133
2991 | R16065--120V | C6521241011-2992 | 2024-10-21 | 9:19:24 | OK | 101.2 | 26.6 | 66.1 | 8.9 | 118.1 | 10.28 | 858.2 | 70.7 |  |  | 20212 | 117.9 | 11.75 |  |  |  | 67.26 | 25974 | [7 empty] | 120 | 0.45 | 30.1 |  |  |  | 3112
2992 | R16065--120V | C6521241011-2993 | 2024-10-21 | 9:19:51 | OK | 101.2 | 26.7 | 66.0 | 8.9 | 118.4 | 9.61 | 802.3 | 70.53 |  |  | 19976 | 118.1 | 11.81 |  |  |  | 70.1 | 26415 | [7 empty] | 120 | 0.46 | 30.2 |  |  |  | 3162
2993 | R16065--120V | C6521241011-2994 | 2024-10-21 | 9:20:18 | OK | 101.2 | 26.8 | 65.9 | 8.8 | 118.1 | 10.46 | 876.5 | 70.94 |  |  | 20158 | 117.9 | 12.07 |  |  |  | 65.9 | 25677 | [7 empty] | 120 | 0.46 | 30.5 |  |  |  | 3075
2994 | R16065--120V | C6521241011-2995 | 2024-10-21 | 9:20:45 | OK | 101.2 | 26.9 | 65.4 | 8.9 | 118.4 | 9.74 | 808 | 70.08 |  |  | 20165 | 118.2 | 11.78 |  |  |  | 69.23 | 26351 | [7 empty] | 120 | 0.43 | 28.1 |  |  |  | 3151
2995 | R16065--120V | C6521241011-2996 | 2024-10-21 | 9:21:13 | OK | 101.2 | 26.8 | 65.7 | 8.9 | 118 | 9.83 | 821.8 | 70.8 |  |  | 19868 | 117.9 | 11.57 |  |  |  | 69.42 | 26338 | [7 empty] | 120 | 0.46 | 30.8 |  |  |  | 3011
2996 | R16065--120V | C6521241011-2997 | 2024-10-21 | 9:21:40 | OK | 101.2 | 26.7 | 66.0 | 8.9 | 118.4 | 9.78 | 814.1 | 70.34 |  |  | 19762 | 118.1 | 12.09 |  |  |  | 68.98 | 26233 | [7 empty] | 120 | 0.41 | 27.2 |  |  |  | 3120
2997 | R16065--120V | C6521241011-2998 | 2024-10-21 | 9:22:08 | OK | 101.2 | 26.7 | 66.1 | 8.9 | 118 | 10.18 | 854.4 | 71.15 |  |  | 19788 | 117.9 | 11.66 |  |  |  | 67.85 | 26063 | [7 empty] | 120 | 0.43 | 28.4 |  |  |  | 3063
2998 | R16065--120V | C6521241011-2999 | 2024-10-21 | 9:22:40 | OK | 101.2 | 26.8 | 66.1 | 8.9 | 118.4 | 9.51 | 793.6 | 70.48 |  |  | 20084 | 118.1 | 11.93 |  |  |  | 67.78 | 25725 | [7 empty] | 120 | 0.44 | 29.3 |  |  |  | 3131
2999 | R16065--120V | C6521241011-3000 | 2024-10-21 | 9:23:08 | OK | 101.2 | 26.7 | 66.3 | 8.9 | 118.1 | 10.35 | 866.9 | 70.94 |  |  | 20678 | 117.9 | 11.64 |  |  |  | 68.51 | 26218 | [7 empty] | 120 | 0.39 | 25.7 |  |  |  | 3234
3000 | R16065--120V | C6521241011-3001 | 2024-10-21 | 9:23:36 | OK | 101.2 | 26.7 | 65.9 | 8.9 | 118.4 | 9.71 | 809.8 | 70.41 |  |  | 19988 | 118.1 | 12.14 |  |  |  | 68.08 | 25778 | [7 empty] | 120 | 0.52 | 34.9 |  |  |  | 2984
3001 | R16065--120V | C6521241011-3002 | 2024-10-21 | 9:24:05 | OK | 101.2 | 26.8 | 65.9 | 8.8 | 118 | 10.46 | 877.5 | 71.07 |  |  | 20189 | 117.8 | 11.65 |  |  |  | 68.53 | 26263 | [7 empty] | 120 | 0.4 | 26.5 |  |  |  | 3181
3002 | R16065--120V | C6521241011-3003 | 2024-10-21 | 9:24:33 | OK | 101.2 | 26.7 | 66.2 | 8.9 | 118.4 | 9.73 | 812.9 | 70.53 |  |  | 19891 | 118.1 | 11.72 |  |  |  | 70.18 | 26355 | [7 empty] | 120 | 0.42 | 27.9 |  |  |  | 3198
3003 | R16065--120V | C6521241011-3004 | 2024-10-21 | 9:25:01 | OK | 101.2 | 26.6 | 66.4 | 8.8 | 117.9 | 10.51 | 880.8 | 71.08 |  |  | 20062 | 117.8 | 11.48 |  |  |  | 68.9 | 26192 | [7 empty] | 120 | 0.39 | 25.7 |  |  |  | 3188
3004 | R16065--120V | C6521241011-3005 | 2024-10-21 | 9:25:30 | OK | 101.2 | 26.6 | 66.7 | 8.9 | 118.3 | 10.21 | 850.1 | 70.43 |  |  | 20245 | 118.1 | 11.7 |  |  |  | 70.28 | 26339 | [7 empty] | 120 | 0.4 | 26.5 |  |  |  | 3229
3005 | R16065--120V | C6521241011-3006 | 2024-10-21 | 9:26:01 | OK | 101.2 | 26.5 | 67.1 | 8.8 | 117.9 | 10.29 | 864.8 | 71.29 |  |  | 20621 | 117.7 | 11.7 |  |  |  | 67.05 | 26043 | [7 empty] | 120 | 0.4 | 26.2 |  |  |  | 3172
3006 | R16065--120V | C6521241011-3007 | 2024-10-21 | 9:26:28 | OK | 101.2 | 26.5 | 67.2 | 8.9 | 118.2 | 9.86 | 823.4 | 70.62 |  |  | 19956 | 118.1 | 11.98 |  |  |  | 67.96 | 25863 | [7 empty] | 119.9 | 0.49 | 32.7 |  |  |  | 2931
3007 | R16065--120V | C6521241011-3008 | 2024-10-21 | 9:26:55 | OK | 101.2 | 26.5 | 67.4 | 8.8 | 118 | 10.14 | 845.6 | 70.68 |  |  | 19954 | 117.7 | 11.72 |  |  |  | 65.99 | 25779 | [7 empty] | 120 | 0.45 | 30 |  |  |  | 3093
3008 | R16065--120V | C6521241011-3009 | 2024-10-21 | 9:27:23 | OK | 101.2 | 26.6 | 67.2 | 8.9 | 118.4 | 9.72 | 808.3 | 70.26 |  |  | 19853 | 118.2 | 11.94 |  |  |  | 69.38 | 26316 | [7 empty] | 120 | 0.43 | 28.7 |  |  |  | 3136
3009 | R16065--120V | C6521241011-3010 | 2024-10-21 | 9:27:53 | OK | 101.2 | 26.5 | 67.1 | 8.8 | 118 | 10.09 | 842.7 | 70.81 |  |  | 19890 | 117.9 | 11.66 |  |  |  | 68.47 | 26158 | [7 empty] | 119.9 | 0.51 | 34.3 |  |  |  | 2953
3010 | R16065--120V | C6521241011-3011 | 2024-10-21 | 9:28:20 | OK | 101.2 | 26.6 | 67.0 | 8.9 | 118.3 | 9.79 | 819.1 | 70.71 |  |  | 19882 | 118.1 | 11.88 |  |  |  | 66.88 | 25756 | [7 empty] | 119.9 | 0.53 | 34.9 |  |  |  | 2979
3011 | R16065--120V | C6521241011-3012 | 2024-10-21 | 9:28:51 | OK | 101.2 | 26.6 | 66.3 | 8.8 | 118 | 9.43 | 791.2 | 71.04 |  |  | 19783 | 117.7 | 11.45 |  |  |  | 68.32 | 26033 | [7 empty] | 120 | 0.39 | 25.5 |  |  |  | 3182
3012 | R16065--120V | C6521241011-3013 | 2024-10-21 | 9:29:22 | OK | 101.2 | 26.8 | 65.6 | 8.9 | 118.4 | 9.54 | 796 | 70.5 |  |  | 20100 | 118.2 | 11.66 |  |  |  | 69.32 | 26109 | [7 empty] | 120 | 0.4 | 26.5 |  |  |  | 3217
3013 | R16065--120V | C6521241011-3014 | 2024-10-21 | 9:29:52 | OK | 101.2 | 26.8 | 65.6 | 8.9 | 118.2 | 10.17 | 852.9 | 70.97 |  |  | 20528 | 117.9 | 11.69 |  |  |  | 67.66 | 26058 | [7 empty] | 120 | 0.39 | 25.6 |  |  |  | 3232
3014 | R16065--120V | C6521241011-3015 | 2024-10-21 | 9:30:19 | OK | 101.2 | 26.8 | 65.7 | 8.9 | 118.3 | 10.11 | 845.2 | 70.66 |  |  | 19839 | 118.1 | 11.97 |  |  |  | 67.68 | 25836 | [7 empty] | 120 | 0.43 | 28.1 |  |  |  | 3132
3015 | R16065--120V | C6521241011-3016 | 2024-10-21 | 9:30:47 | OK | 101.2 | 26.9 | 65.3 | 8.9 | 118 | 10.47 | 879.5 | 71.14 |  |  | 19486 | 117.8 | 11.85 |  |  |  | 65.73 | 25756 | [7 empty] | 120 | 0.42 | 27.5 |  |  |  | 3057
3016 | R16065--120V | C6521241011-3017 | 2024-10-21 | 9:31:14 | OK | 101.2 | 26.9 | 64.7 | 8.9 | 118.4 | 9.8 | 816.1 | 70.32 |  |  | 19766 | 118.1 | 11.88 |  |  |  | 64.81 | 25420 | [7 empty] | 120 | 0.48 | 32.2 |  |  |  | 2908
3017 | R16065--120V | C6521241011-3018 | 2024-10-21 | 9:31:41 | OK | 101.2 | 27.0 | 64.7 | 8.9 | 118 | 10.17 | 853.4 | 71.16 |  |  | 19757 | 117.8 | 12.07 |  |  |  | 64.23 | 25307 | [7 empty] | 119.9 | 0.49 | 32.6 |  |  |  | 2821
3018 | R16065--120V | C6521241011-3019 | 2024-10-21 | 9:32:08 | OK | 101.2 | 27.0 | 64.6 | 8.9 | 118.4 | 9.82 | 822 | 70.7 |  |  | 19910 | 118.2 | 11.98 |  |  |  | 67.71 | 25599 | [7 empty] | 120 | 0.5 | 33.5 |  |  |  | 2995
3019 | R16065--120V | C6521241011-3020 | 2024-10-21 | 9:32:35 | OK | 101.2 | 26.9 | 65.0 | 8.8 | 118 | 10.43 | 876.1 | 71.16 |  |  | 19941 | 117.8 | 11.81 |  |  |  | 65.72 | 25815 | [7 empty] | 119.9 | 0.47 | 31.3 |  |  |  | 2974
3020 | R16065--120V | C6521241011-3021 | 2024-10-21 | 9:33:02 | OK | 101.2 | 26.9 | 64.7 | 8.9 | 118.5 | 9.81 | 816 | 70.22 |  |  | 20184 | 118.2 | 11.79 |  |  |  | 69.55 | 26370 | [7 empty] | 120 | 0.37 | 24.3 |  |  |  | 3313
3021 | R16065--120V | C6521241011-3022 | 2024-10-21 | 9:33:29 | OK | 101.2 | 26.9 | 64.8 | 8.9 | 118 | 10.39 | 866.7 | 70.65 |  |  | 19884 | 117.9 | 11.72 |  |  |  | 67.06 | 26019 | [7 empty] | 119.9 | 0.49 | 32.5 |  |  |  | 2979
3022 | R16065--120V | C6521241011-3023 | 2024-10-21 | 9:33:56 | OK | 101.2 | 27.0 | 64.2 | 8.9 | 118.3 | 10.08 | 845.1 | 70.88 |  |  | 19929 | 118.2 | 11.6 |  |  |  | 62.13 | 24835 | [7 empty] | 119.9 | 0.53 | 34.9 |  |  |  | 2719
3023 | R16065--120V | C6521241011-3024 | 2024-10-21 | 9:34:27 | OK | 101.2 | 27.1 | 64.2 | 8.8 | 117.9 | 10.5 | 879.9 | 71.02 |  |  | 19888 | 117.8 | 11.79 |  |  |  | 65.94 | 25517 | [7 empty] | 120 | 0.43 | 28.3 |  |  |  | 3011
3024 | R16065--120V | C6521241011-3025 | 2024-10-21 | 9:34:56 | OK | 101.2 | 27.0 | 64.2 | 8.9 | 118.4 | 9.44 | 787.3 | 70.44 |  |  | 20123 | 118.2 | 11.86 |  |  |  | 70.32 | 26263 | [7 empty] | 120 | 0.41 | 27 |  |  |  | 3210
3025 | R16065--120V | C6521241011-3026 | 2024-10-21 | 9:35:26 | OK | 101.2 | 27.0 | 63.9 | 8.8 | 118 | 10.5 | 879.4 | 70.98 |  |  | 20333 | 117.8 | 11.82 |  |  |  | 66.27 | 25891 | [7 empty] | 120 | 0.39 | 25.7 |  |  |  | 3226
3026 | R16065--120V | C6521241011-3027 | 2024-10-21 | 9:35:54 | OK | 101.2 | 27.0 | 64.2 | 8.9 | 118.3 | 9.62 | 799.3 | 70.21 |  |  | 20148 | 118.1 | 11.7 |  |  |  | 69.64 | 26163 | [7 empty] | 120 | 0.43 | 28.1 |  |  |  | 3165
3027 | R16065--120V | C6521241011-3028 | 2024-10-21 | 9:36:22 | OK | 101.2 | 26.9 | 64.6 | 8.8 | 117.9 | 10.21 | 855 | 71.02 |  |  | 19998 | 117.8 | 11.64 |  |  |  | 67.72 | 25927 | [7 empty] | 120 | 0.38 | 24.8 |  |  |  | 3207
3028 | R16065--120V | C6521241011-3029 | 2024-10-21 | 9:36:49 | OK | 101.2 | 26.9 | 65.1 | 8.9 | 118.4 | 9.86 | 820.5 | 70.26 |  |  | 20160 | 118.1 | 11.82 |  |  |  | 68.14 | 25908 | [7 empty] | 120 | 0.4 | 26.4 |  |  |  | 3223
3029 | R16065--120V | C6521241011-3030 | 2024-10-21 | 9:37:17 | OK | 101.2 | 26.9 | 65.0 | 8.8 | 118.1 | 10.35 | 868.4 | 71.06 |  |  | 20003 | 117.9 | 11.66 |  |  |  | 67.61 | 26203 | [7 empty] | 120 | 0.41 | 27.4 |  |  |  | 3159
3030 | R16065--120V | C6521241011-3031 | 2024-10-21 | 9:37:44 | OK | 101.2 | 27.0 | 64.7 | 8.8 | 118.4 | 9.73 | 809.2 | 70.21 |  |  | 20063 | 118.2 | 11.87 |  |  |  | 64.64 | 25242 | [7 empty] | 120 | 0.48 | 32.1 |  |  |  | 2792
3031 | R16065--120V | C6521241011-3032 | 2024-10-21 | 9:38:12 | OK | 101.2 | 27.0 | 64.4 | 8.8 | 117.9 | 10.49 | 881.1 | 71.22 |  |  | 20111 | 117.8 | 11.43 |  |  |  | 68.62 | 26184 | [7 empty] | 120 | 0.39 | 25.6 |  |  |  | 3197
3032 | R16065--120V | C6521241011-3033 | 2024-10-21 | 9:38:40 | OK | 101.2 | 27.0 | 64.3 | 8.9 | 118.4 | 10.16 | 847.5 | 70.47 |  |  | 20159 | 118.2 | 11.96 |  |  |  | 67.05 | 25629 | [7 empty] | 120 | 0.46 | 30.6 |  |  |  | 3102
3033 | R16065--120V | C6521241011-3034 | 2024-10-21 | 9:39:09 | OK | 101.2 | 26.8 | 64.8 | 8.8 | 118.1 | 10.57 | 886.2 | 71 |  |  | 19992 | 117.9 | 11.63 |  |  |  | 67.98 | 25976 | [7 empty] | 120 | 0.41 | 27.4 |  |  |  | 3019
3034 | R16065--120V | C6521241011-3035 | 2024-10-21 | 9:39:36 | OK | 101.2 | 26.9 | 64.6 | 8.9 | 118.4 | 9.66 | 805.1 | 70.39 |  |  | 19977 | 118.2 | 11.87 |  |  |  | 69.88 | 26470 | [7 empty] | 120 | 0.39 | 25.7 |  |  |  | 3284
3035 | R16065--120V | C6521241011-3036 | 2024-10-21 | 9:40:04 | OK | 101.2 | 26.9 | 64.6 | 8.8 | 118.1 | 10.25 | 858.2 | 70.87 |  |  | 20159 | 117.9 | 11.49 |  |  |  | 69.37 | 26375 | [7 empty] | 120 | 0.37 | 24.7 |  |  |  | 3222
3036 | R16065--120V | C6521241011-3037 | 2024-10-21 | 9:40:31 | OK | 101.2 | 27.0 | 64.4 | 8.9 | 118.4 | 9.93 | 825.2 | 70.16 |  |  | 19985 | 118.1 | 11.86 |  |  |  | 66.34 | 25711 | [7 empty] | 120 | 0.49 | 32.9 |  |  |  | 2919
3037 | R16065--120V | C6521241011-3038 | 2024-10-21 | 9:40:58 | OK | 101.2 | 27.0 | 63.9 | 8.8 | 118.1 | 9.7 | 808.8 | 70.65 |  |  | 19842 | 117.8 | 11.96 |  |  |  | 65.33 | 25593 | [7 empty] | 120 | 0.44 | 29.4 |  |  |  | 3080
3038 | R16065--120V | C6521241011-3039 | 2024-10-21 | 9:41:26 | OK | 101.2 | 27.0 | 64.1 | 8.9 | 118.3 | 9.78 | 812.6 | 70.21 |  |  | 20007 | 118.1 | 11.75 |  |  |  | 69.75 | 26083 | [7 empty] | 120 | 0.39 | 25.9 |  |  |  | 3226
3039 | R16065--120V | C6521241011-3040 | 2024-10-21 | 9:41:54 | OK | 101.2 | 26.9 | 64.8 | 8.9 | 118 | 9.78 | 814.6 | 70.6 |  |  | 19994 | 117.8 | 11.75 |  |  |  | 67.29 | 26038 | [7 empty] | 120 | 0.44 | 28.9 |  |  |  | 3075
3040 | R16065--120V | C6521241011-3041 | 2024-10-21 | 9:42:25 | OK | 101.2 | 27.0 | 65.1 | 8.9 | 118.2 | 10.36 | 865.8 | 70.68 |  |  | 20210 | 118.1 | 11.7 |  |  |  | 69.93 | 26264 | [7 empty] | 120 | 0.39 | 25.8 |  |  |  | 3256
3041 | R16065--120V | C6521241011-3042 | 2024-10-21 | 9:44:14 | OK | 101.2 | 27.0 | 64.9 | 8.9 | 118 | 9.68 | 823.5 | 72.03 |  |  | 19004 | 117.9 | 11.58 |  |  |  | 66.84 | 25932 | [7 empty] | 120 | 0.4 | 26.4 |  |  |  | 3166
3042 | R16065--120V | C6521241011-3043 | 2024-10-21 | 9:44:44 | OK | 101.2 | 27.1 | 64.3 | 8.9 | 118.2 | 9.67 | 826 | 72.28 |  |  | 20088 | 118.1 | 11.91 |  |  |  | 68.17 | 25954 | [7 empty] | 120 | 0.38 | 25.2 |  |  |  | 3328
3043 | R16065--120V | C6521241011-3044 | 2024-10-21 | 9:45:30 | OK | 101.2 | 27.3 | 64.3 | 8.9 | 118.1 | 9.56 | 801.8 | 71.03 |  |  | 19704 | 117.8 | 11.87 |  |  |  | 61.12 | 24585 | [7 empty] | 120 | 0.5 | 33.4 |  |  |  | 2956
3044 | R16065--120V | C6521241011-3045 | 2024-10-21 | 9:46:53 | OK | 101.2 | 27.2 | 64.2 | 8.9 | 118.2 | 9.84 | 838.2 | 72.02 |  |  | 19587 | 118 | 11.76 |  |  |  | 65.1 | 25537 | [7 empty] | 120 | 0.42 | 28.1 |  |  |  | 3109
3045 | R16065--120V | C6521241011-3046 | 2024-10-21 | 9:47:21 | OK | 101.2 | 27.0 | 65.1 | 8.9 | 118 | 9.65 | 815.1 | 71.6 |  |  | 19667 | 117.7 | 11.89 |  |  |  | 64.22 | 25298 | [7 empty] | 120 | 0.49 | 32.8 |  |  |  | 2838
3046 | R16065--120V | C6521241011-3047 | 2024-10-21 | 9:47:58 | OK | 101.2 | 27.0 | 65.0 | 8.9 | 118.3 | 9.87 | 830.6 | 71.14 |  |  | 19714 | 118.1 | 11.62 |  |  |  | 61.32 | 24760 | [7 empty] | 120 | 0.51 | 33.9 |  |  |  | 3018
3047 | R16065--120V | C6521241011-3048 | 2024-10-21 | 9:48:31 | OK | 101.2 | 27.0 | 65.1 | 8.9 | 117.9 | 9.61 | 807.7 | 71.26 |  |  | 19505 | 117.7 | 11.8 |  |  |  | 66.13 | 25371 | [7 empty] | 120 | 0.5 | 33.7 |  |  |  | 2700
3048 | R16065--120V | C6521241011-3049 | 2024-10-21 | 9:49:09 | OK | 101.2 | 27.0 | 64.9 | 8.9 | 118.3 | 9.42 | 791.4 | 71.01 |  |  | 20163 | 118.1 | 11.95 |  |  |  | 67.97 | 25941 | [7 empty] | 120 | 0.38 | 24.8 |  |  |  | 3321
3049 | R16065--120V | C6521241011-3050 | 2024-10-21 | 9:49:38 | OK | 101.2 | 26.9 | 65.1 | 8.9 | 118.2 | 9.86 | 823.2 | 70.63 |  |  | 19886 | 117.9 | 11.58 |  |  |  | 67.75 | 25859 | [7 empty] | 120 | 0.4 | 26.4 |  |  |  | 3141
3050 | R16065--120V | C6521241011-3051 | 2024-10-21 | 9:51:24 | OK | 101.2 | 27.1 | 64.0 | 8.9 | 118.3 | 10.28 | 866.1 | 71.24 |  |  | 20009 | 118.1 | 11.71 |  |  |  | 64.86 | 25406 | [7 empty] | 119.9 | 0.5 | 33 |  |  |  | 2828
3051 | R16065--120V | C6521241011-3052 | 2024-10-21 | 9:52:23 | OK | 101.2 | 27.3 | 63.2 | 8.9 | 118.1 | 10.16 | 847.9 | 70.66 |  |  | 19977 | 117.9 | 11.96 |  |  |  | 67.24 | 25917 | [7 empty] | 120 | 0.5 | 33.3 |  |  |  | 2749
3052 | R16065--120V | C6521241011-3053 | 2024-10-21 | 9:52:53 | OK | 101.2 | 27.3 | 62.9 | 8.9 | 118.4 | 9.71 | 818.8 | 71.25 |  |  | 19782 | 118.1 | 11.8 |  |  |  | 68.06 | 26078 | [7 empty] | 120 | 0.39 | 26 |  |  |  | 3243
3053 | R16065--120V | C6521241011-3054 | 2024-10-21 | 9:53:22 | OK | 101.2 | 27.1 | 63.5 | 8.8 | 118 | 10.06 | 840.8 | 70.84 |  |  | 19982 | 117.8 | 11.75 |  |  |  | 66.84 | 25890 | [7 empty] | 120 | 0.43 | 28.6 |  |  |  | 3060
3054 | R16065--120V | C6521241011-3055 | 2024-10-21 | 9:53:50 | OK | 101.2 | 27.2 | 63.1 | 8.9 | 118.4 | 9.6 | 802.8 | 70.66 |  |  | 20162 | 118.1 | 11.99 |  |  |  | 67.84 | 25813 | [7 empty] | 120 | 0.44 | 29.4 |  |  |  | 3150
3055 | R16065--120V | C6521241011-3056 | 2024-10-21 | 9:54:17 | OK | 101.2 | 27.2 | 63.1 | 8.9 | 118 | 9.44 | 786.9 | 70.63 |  |  | 19897 | 117.7 | 11.81 |  |  |  | 67.63 | 25946 | [7 empty] | 120 | 0.48 | 31.9 |  |  |  | 2990
3056 | R16065--120V | C6521241011-3057 | 2024-10-21 | 9:54:45 | OK | 101.2 | 27.2 | 63.7 | 8.9 | 118.3 | 9.73 | 809.2 | 70.33 |  |  | 19787 | 118.1 | 11.83 |  |  |  | 64.02 | 25243 | [7 empty] | 120 | 0.49 | 32.7 |  |  |  | 2966
3057 | R16065--120V | C6521241011-3058 | 2024-10-21 | 9:55:13 | OK | 101.2 | 27.1 | 63.8 | 8.9 | 118 | 9.64 | 801.9 | 70.52 |  |  | 19910 | 117.7 | 12.02 |  |  |  | 66.46 | 25779 | [7 empty] | 119.9 | 0.5 | 33.5 |  |  |  | 2968
3058 | R16065--120V | C6521241011-3059 | 2024-10-21 | 9:55:41 | OK | 101.2 | 27.2 | 63.6 | 8.9 | 118.5 | 9.97 | 831.2 | 70.4 |  |  | 19672 | 118.2 | 11.96 |  |  |  | 66.02 | 25559 | [7 empty] | 120 | 0.49 | 32.7 |  |  |  | 2912
3059 | R16065--120V | C6521241011-3060 | 2024-10-21 | 9:56:08 | OK | 101.2 | 27.3 | 63.2 | 8.8 | 118.1 | 9.78 | 817 | 70.76 |  |  | 19222 | 117.9 | 12.03 |  |  |  | 62.05 | 24890 | [7 empty] | 119.9 | 0.49 | 32.8 |  |  |  | 2868
3060 | R16065--120V | C6521241011-3061 | 2024-10-21 | 9:56:36 | OK | 101.2 | 27.3 | 63.2 | 8.9 | 118.5 | 9.77 | 812.5 | 70.22 |  |  | 19953 | 118.2 | 12.06 |  |  |  | 67.38 | 25577 | [7 empty] | 119.9 | 0.52 | 34.3 |  |  |  | 2988
3061 | R16065--120V | C6521241011-3062 | 2024-10-21 | 9:57:05 | OK | 101.2 | 27.1 | 63.8 | 8.9 | 118.1 | 10.02 | 838 | 70.82 |  |  | 19960 | 117.8 | 11.88 |  |  |  | 66.75 | 25761 | [7 empty] | 120 | 0.38 | 25.4 |  |  |  | 3224
3062 | R16065--120V | C6521241011-3063 | 2024-10-21 | 9:57:33 | OK | 101.2 | 27.1 | 63.8 | 8.9 | 118.3 | 9.93 | 826.6 | 70.33 |  |  | 20162 | 118.1 | 11.95 |  |  |  | 69.64 | 26277 | [7 empty] | 120 | 0.42 | 28.1 |  |  |  | 3146
3063 | R16065--120V | C6521241011-3064 | 2024-10-21 | 9:58:00 | OK | 101.2 | 27.1 | 63.5 | 8.8 | 118.2 | 10.42 | 872.6 | 70.84 |  |  | 19650 | 118 | 12.09 |  |  |  | 64.45 | 25418 | [7 empty] | 120 | 0.41 | 27.3 |  |  |  | 3045
3064 | R16065--120V | C6521241011-3065 | 2024-10-21 | 9:58:27 | OK | 101.2 | 27.2 | 63.5 | 8.9 | 118.4 | 9.74 | 809.6 | 70.18 |  |  | 19918 | 118.2 | 11.86 |  |  |  | 67.22 | 25570 | [7 empty] | 120 | 0.46 | 30.6 |  |  |  | 3027
3065 | R16065--120V | C6521241011-3066 | 2024-10-21 | 9:58:56 | OK | 101.2 | 27.2 | 63.3 | 8.9 | 118.2 | 10.18 | 851.3 | 70.77 |  |  | 19691 | 117.9 | 12.22 |  |  |  | 65.64 | 25663 | [7 empty] | 120 | 0.46 | 30.4 |  |  |  | 2983
3066 | R16065--120V | C6521241011-3067 | 2024-10-21 | 9:59:27 | OK | 101.2 | 27.2 | 63.5 | 8.9 | 118.4 | 9.96 | 831.8 | 70.51 |  |  | 19928 | 118.2 | 12.03 |  |  |  | 67.66 | 26009 | [7 empty] | 120 | 0.44 | 29.2 |  |  |  | 3132
3067 | R16065--120V | C6521241011-3068 | 2024-10-21 | 9:59:56 | OK | 101.2 | 27.1 | 63.7 | 8.9 | 118.1 | 10.31 | 862.1 | 70.83 |  |  | 19979 | 117.9 | 12.03 |  |  |  | 62.59 | 24920 | [7 empty] | 120 | 0.46 | 30.8 |  |  |  | 3036
3068 | R16065--120V | C6521241011-3069 | 2024-10-21 | 10:00:26 | OK | 101.2 | 27.2 | 63.2 | 8.9 | 118.4 | 10.17 | 853.4 | 70.87 |  |  | 19629 | 118.2 | 11.94 |  |  |  | 63.47 | 24902 | [7 empty] | 120 | 0.49 | 32.6 |  |  |  | 2796
3069 | R16065--120V | C6521241011-3070 | 2024-10-21 | 10:10:45 | OK | 101.2 | 27.1 | 63.5 | 8.9 | 118.3 | 9.91 | 855.4 | 72.94 |  |  | 18707 | 118.3 | 10.68 |  |  |  | 60.9 | 24759 | [7 empty] | 120 | 0.55 | 34.9 |  |  |  | 2689
3070 | R16065--120V | C6521241011-3071 | 2024-10-21 | 10:11:40 | OK | 101.2 | 27.2 | 64.9 | 8.9 | 118.1 | 9.34 | 798.8 | 72.39 |  |  | 19789 | 117.9 | 11.89 |  |  |  | 64.52 | 25277 | [7 empty] | 120 | 0.43 | 28.4 |  |  |  | 3125
3071 | R16065--120V | C6521241011-3072 | 2024-10-21 | 10:12:33 | OK | 101.2 | 27.2 | 64.4 | 8.9 | 118.3 | 10 | 850.1 | 71.85 |  |  | 19812 | 118.1 | 11.75 |  |  |  | 65.74 | 25316 | [7 empty] | 120 | 0.4 | 26.6 |  |  |  | 3231
3072 | R16065--120V | C6521241011-3073 | 2024-10-21 | 10:13:05 | OK | 101.2 | 27.1 | 64.6 | 8.9 | 118 | 10.1 | 850.7 | 71.39 |  |  | 20105 | 117.9 | 11.54 |  |  |  | 67.71 | 26068 | [7 empty] | 120 | 0.38 | 25.2 |  |  |  | 3261
3073 | R16065--120V | C6521241011-3074 | 2024-10-21 | 10:13:33 | OK | 101.2 | 27.1 | 64.8 | 8.9 | 118.3 | 9.97 | 836.5 | 70.92 |  |  | 19770 | 118.1 | 12.14 |  |  |  | 66.76 | 25400 | [7 empty] | 119.9 | 0.51 | 33.8 |  |  |  | 3012
3074 | R16065--120V | C6521241011-3075 | 2024-10-21 | 10:14:02 | OK | 101.2 | 26.9 | 65.9 | 8.9 | 118 | 10.13 | 849.9 | 71.12 |  |  | 20043 | 117.8 | 12.04 |  |  |  | 66.46 | 25580 | [7 empty] | 120 | 0.44 | 29.1 |  |  |  | 3133
3075 | R16065--120V | C6521241011-3076 | 2024-10-21 | 10:14:30 | OK | 101.2 | 26.9 | 66.2 | 8.9 | 118.4 | 9.9 | 827.7 | 70.59 |  |  | 20078 | 118.1 | 11.97 |  |  |  | 69.14 | 26307 | [7 empty] | 120 | 0.39 | 25.8 |  |  |  | 3266
3076 | R16065--120V | C6521241011-3077 | 2024-10-21 | 10:14:59 | OK | 101.2 | 27.0 | 65.6 | 8.8 | 117.9 | 10.56 | 887.3 | 71.21 |  |  | 19824 | 117.7 | 11.82 |  |  |  | 63.92 | 25352 | [7 empty] | 120 | 0.44 | 29 |  |  |  | 3111
3077 | R16065--120V | C6521241011-3078 | 2024-10-21 | 10:15:26 | OK | 101.2 | 27.0 | 65.1 | 8.9 | 118.2 | 9.83 | 820.1 | 70.58 |  |  | 19771 | 118.1 | 11.42 |  |  |  | 62.9 | 24941 | [7 empty] | 120 | 0.53 | 34.9 |  |  |  | 2706
3078 | R16065--120V | C6521241011-3079 | 2024-10-21 | 10:16:01 | OK | 101.2 | 26.9 | 65.7 | 8.9 | 118 | 9.6 | 802.1 | 70.79 |  |  | 19695 | 117.9 | 10.73 |  |  |  | 57.82 | 24177 | [7 empty] | 120 | 0.49 | 33 |  |  |  | 2820
3079 | R16065--120V | C6521241011-3080 | 2024-10-21 | 10:16:27 | OK | 101.2 | 26.7 | 65.9 | 8.9 | 118.4 | 10.07 | 843.1 | 70.74 |  |  | 19581 | 118.2 | 11.91 |  |  |  | 64.15 | 25305 | [7 empty] | 120 | 0.53 | 34.9 |  |  |  | 2993
3080 | R16065--120V | C6521241011-3081 | 2024-10-21 | 10:17:04 | OK | 101.2 | 26.7 | 65.8 | 8.9 | 118.1 | 10.29 | 867.7 | 71.4 |  |  | 20465 | 117.9 | 11.69 |  |  |  | 67.09 | 25977 | [7 empty] | 120 | 0.39 | 25.7 |  |  |  | 3238
3081 | R16065--120V | C6521241011-3082 | 2024-10-21 | 10:17:32 | OK | 101.2 | 26.6 | 66.4 | 8.9 | 118.4 | 9.66 | 807.4 | 70.6 |  |  | 20166 | 118.1 | 11.87 |  |  |  | 70.42 | 26286 | [7 empty] | 120 | 0.4 | 26.4 |  |  |  | 3295
3082 | R16065--120V | C6521241011-3083 | 2024-10-21 | 10:18:00 | OK | 101.2 | 26.6 | 66.6 | 8.9 | 118.2 | 9.55 | 798.5 | 70.76 |  |  | 19749 | 117.9 | 11.73 |  |  |  | 59.18 | 24403 | [7 empty] | 119.9 | 0.49 | 32.4 |  |  |  | 2886
3083 | R16065--120V | C6521241011-3084 | 2024-10-21 | 10:18:27 | OK | 101.2 | 26.6 | 66.0 | 8.9 | 118.3 | 9.7 | 812.1 | 70.75 |  |  | 20036 | 118 | 11.97 |  |  |  | 66.16 | 25268 | [7 empty] | 120 | 0.49 | 32.6 |  |  |  | 3027
3084 | R16065--120V | C6521241011-3085 | 2024-10-21 | 10:18:54 | OK | 101.2 | 26.6 | 66.3 | 8.9 | 118.2 | 9.87 | 824.2 | 70.69 |  |  | 19885 | 117.7 | 11.88 |  |  |  | 66.56 | 25604 | [7 empty] | 120 | 0.43 | 28.6 |  |  |  | 3029
3085 | R16065--120V | C6521241011-3086 | 2024-10-21 | 10:19:21 | OK | 101.2 | 26.5 | 66.5 | 8.9 | 118.4 | 9.69 | 808.5 | 70.44 |  |  | 20119 | 118.1 | 11.89 |  |  |  | 69.61 | 26170 | [7 empty] | 120 | 0.4 | 26.4 |  |  |  | 3227
3086 | R16065--120V | C6521241011-3087 | 2024-10-21 | 10:19:49 | OK | 101.2 | 26.5 | 66.4 | 8.9 | 118 | 9.89 | 824.9 | 70.69 |  |  | 19701 | 117.7 | 11.93 |  |  |  | 64.48 | 25106 | [7 empty] | 120 | 0.5 | 33.7 |  |  |  | 2911
3087 | R16065--120V | C6521241011-3088 | 2024-10-21 | 10:20:16 | OK | 101.2 | 26.5 | 66.2 | 8.9 | 118.3 | 10.41 | 872.9 | 70.85 |  |  | 20116 | 118.1 | 12.13 |  |  |  | 68.41 | 25713 | [7 empty] | 120 | 0.52 | 34.7 |  |  |  | 3001
3088 | R16065--120V | C6521241011-3089 | 2024-10-21 | 10:20:43 | OK | 101.2 | 26.4 | 66.8 | 8.9 | 118.1 | 10.33 | 864.8 | 70.88 |  |  | 20016 | 117.9 | 11.87 |  |  |  | 66.15 | 25800 | [7 empty] | 120 | 0.38 | 25.3 |  |  |  | 3195
3089 | R16065--120V | C6521241011-3090 | 2024-10-21 | 10:21:10 | OK | 101.2 | 26.4 | 67.0 | 8.9 | 118.4 | 9.96 | 832 | 70.53 |  |  | 19896 | 118.2 | 11.85 |  |  |  | 69.63 | 26186 | [7 empty] | 120 | 0.42 | 27.5 |  |  |  | 3241
3090 | R16065--120V | C6521241011-3091 | 2024-10-21 | 10:21:38 | OK | 101.2 | 26.3 | 67.5 | 8.9 | 118.1 | 9.83 | 820.4 | 70.65 |  |  | 19293 | 117.8 | 12.07 |  |  |  | 62.5 | 24906 | [7 empty] | 120 | 0.51 | 34.3 |  |  |  | 2552
3091 | R16065--120V | C6521241011-3092 | 2024-10-21 | 10:22:05 | OK | 101.2 | 26.3 | 67.6 | 8.9 | 118.4 | 9.64 | 806.3 | 70.61 |  |  | 20154 | 118.1 | 12.12 |  |  |  | 66.63 | 25864 | [7 empty] | 120 | 0.42 | 28.1 |  |  |  | 3128
3092 | R16065--120V | C6521241011-3093 | 2024-10-21 | 10:22:32 | OK | 101.2 | 26.2 | 68.3 | 8.9 | 118.1 | 9.49 | 790.8 | 70.6 |  |  | 19782 | 117.8 | 12.09 |  |  |  | 64.68 | 25553 | [7 empty] | 120 | 0.52 | 34.6 |  |  |  | 2929
3093 | R16065--120V | C6521241011-3094 | 2024-10-21 | 10:22:59 | OK | 101.2 | 26.2 | 68.3 | 8.9 | 118.4 | 9.54 | 792.7 | 70.14 |  |  | 20210 | 118.1 | 12 |  |  |  | 68.67 | 25909 | [7 empty] | 120 | 0.45 | 29.9 |  |  |  | 3123
3094 | R16065--120V | C6521241011-3095 | 2024-10-21 | 10:23:26 | OK | 101.2 | 26.2 | 68.1 | 8.9 | 118 | 10.58 | 888.9 | 71.21 |  |  | 20004 | 117.8 | 12.17 |  |  |  | 63.98 | 25463 | [7 empty] | 120 | 0.53 | 34.9 |  |  |  | 2929
3095 | R16065--120V | C6521241011-3096 | 2024-10-21 | 10:23:59 | OK | 101.2 | 26.1 | 67.9 | 8.9 | 118.4 | 9.47 | 783.8 | 69.91 |  |  | 20115 | 118.2 | 11.86 |  |  |  | 67.42 | 25629 | [7 empty] | 120 | 0.38 | 25.3 |  |  |  | 3272
3096 | R16065--120V | C6521241011-3097 | 2024-10-21 | 10:24:33 | OK | 101.2 | 26.2 | 68.3 | 8.9 | 118 | 9.84 | 818.9 | 70.47 |  |  | 19895 | 117.7 | 11.97 |  |  |  | 65.73 | 25536 | [7 empty] | 120 | 0.41 | 27.4 |  |  |  | 3136
3097 | R16065--120V | C6521241011-3098 | 2024-10-21 | 10:25:00 | OK | 101.2 | 26.1 | 68.7 | 8.9 | 118.3 | 10.04 | 846.4 | 71.27 |  |  | 19152 | 118.1 | 11.75 |  |  |  | 64.81 | 24973 | [7 empty] | 120 | 0.48 | 31.7 |  |  |  | 3033
3098 | R16065--120V | C6521241011-3099 | 2024-10-21 | 10:25:28 | OK | 101.2 | 26.1 | 68.8 | 8.9 | 118.1 | 9.5 | 796.9 | 71.03 |  |  | 19772 | 117.8 | 11.98 |  |  |  | 64.06 | 25215 | [7 empty] | 120 | 0.47 | 31.3 |  |  |  | 2998
3099 | R16065--120V | C6521241011-3100 | 2024-10-21 | 10:25:55 | OK | 101.2 | 26.2 | 68.6 | 8.9 | 118.3 | 9.8 | 818.3 | 70.58 |  |  | 20021 | 118 | 11.96 |  |  |  | 66.69 | 25485 | [7 empty] | 120 | 0.43 | 28.5 |  |  |  | 3093
3100 | R16065--120V | C6521241011-3101 | 2024-10-21 | 10:26:24 | OK | 101.2 | 26.1 | 69.2 | 8.9 | 118.1 | 10.32 | 864.7 | 70.92 |  |  | 20124 | 117.8 | 11.75 |  |  |  | 66.17 | 25748 | [7 empty] | 120 | 0.44 | 28.9 |  |  |  | 3120
3101 | R16065--120V | C6521241011-3102 | 2024-10-21 | 10:26:52 | OK | 101.2 | 26.2 | 69.1 | 9 | 118.3 | 9.64 | 805.6 | 70.58 |  |  | 19986 | 118.1 | 11.89 |  |  |  | 69.54 | 26380 | [7 empty] | 120 | 0.42 | 27.8 |  |  |  | 3189
3102 | R16065--120V | C6521241011-3103 | 2024-10-21 | 10:27:21 | OK | 101.2 | 26.2 | 69.3 | 8.9 | 118.1 | 10.16 | 848.8 | 70.79 |  |  | 19963 | 117.8 | 11.94 |  |  |  | 66.03 | 25762 | [7 empty] | 120 | 0.39 | 25.9 |  |  |  | 3245
3103 | R16065--120V | C6521241011-3104 | 2024-10-21 | 10:28:38 | OK | 101.2 | 26.1 | 68.9 | 8.8 | 117.9 | 10.59 | 894.3 | 71.65 |  |  | 20081 | 117.8 | 11.86 |  |  |  | 66.16 | 25768 | [7 empty] | 120 | 0.4 | 26.4 |  |  |  | 3127
3104 | R16065--120V | C6521241011-3105 | 2024-10-21 | 10:29:10 | OK | 101.2 | 26.2 | 68.3 | 8.9 | 118.4 | 9.42 | 800.1 | 71.74 |  |  | 20146 | 118.1 | 11.84 |  |  |  | 67.81 | 25916 | [7 empty] | 120 | 0.39 | 25.6 |  |  |  | 3297
3105 | R16065--120V | C6521241011-3106 | 2024-10-21 | 10:29:38 | OK | 101.2 | 26.2 | 68.2 | 8.9 | 118.1 | 10.56 | 890 | 71.33 |  |  | 19903 | 118 | 11.78 |  |  |  | 66.67 | 25948 | [7 empty] | 120 | 0.44 | 28.9 |  |  |  | 3127
3106 | R16065--120V | C6521241011-3107 | 2024-10-21 | 10:30:12 | OK | 101.2 | 26.2 | 68.5 | 8.9 | 118.3 | 10.39 | 869.9 | 70.72 |  |  | 20253 | 118.2 | 11.75 |  |  |  | 69.79 | 26317 | [7 empty] | 120 | 0.39 | 25.4 |  |  |  | 3230
3107 | R16065--120V | C6521241011-3108 | 2024-10-21 | 10:31:04 | OK | 101.2 | 26.1 | 68.9 | 8.9 | 118 | 10.42 | 880.3 | 71.61 |  |  | 19986 | 117.8 | 12.05 |  |  |  | 63.33 | 25090 | [7 empty] | 120 | 0.39 | 26.1 |  |  |  | 3262
3108 | R16065--120V | C6521241011-3109 | 2024-10-21 | 10:31:31 | OK | 101.2 | 26.2 | 68.3 | 8.9 | 118.3 | 10 | 847.3 | 71.65 |  |  | 19387 | 118.1 | 11.61 |  |  |  | 62.5 | 24995 | [7 empty] | 120 | 0.53 | 34.9 |  |  |  | 2695
3109 | R16065--120V | C6521241011-3110 | 2024-10-21 | 10:32:07 | OK | 101.2 | 26.2 | 68.0 | 8.9 | 118.1 | 9.94 | 830.7 | 70.76 |  |  | 19854 | 117.8 | 11.9 |  |  |  | 64.57 | 25519 | [7 empty] | 120 | 0.45 | 30 |  |  |  | 3095
3110 | R16065--120V | C6521241011-3111 | 2024-10-21 | 10:32:36 | OK | 101.2 | 26.3 | 68.3 | 9.1 | 118.3 | 9.68 | 811 | 70.8 |  |  | 19918 | 118.1 | 11.92 |  |  |  | 66.02 | 25502 | [7 empty] | 120 | 0.45 | 29.9 |  |  |  | 3142
3111 | R16065--120V | C6521241011-3112 | 2024-10-21 | 10:33:05 | OK | 101.2 | 26.2 | 68.8 | 8.9 | 118.1 | 9.87 | 821.8 | 70.56 |  |  | 19668 | 117.8 | 11.86 |  |  |  | 66.8 | 25869 | [7 empty] | 120 | 0.38 | 25.2 |  |  |  | 3197
3112 | R16065--120V | C6521241011-3113 | 2024-10-21 | 10:33:32 | OK | 101.2 | 26.2 | 68.3 | 8.9 | 118.4 | 9.68 | 806.5 | 70.33 |  |  | 20119 | 118.2 | 11.95 |  |  |  | 67.48 | 25829 | [7 empty] | 120 | 0.4 | 26.2 |  |  |  | 3252
3113 | R16065--120V | C6521241011-3114 | 2024-10-21 | 10:34:01 | OK | 101.2 | 26.2 | 68.3 | 8.9 | 118.3 | 9.63 | 807.5 | 70.9 |  |  | 19846 | 117.9 | 12.13 |  |  |  | 62.54 | 24857 | [7 empty] | 120 | 0.47 | 31.3 |  |  |  | 2877
3114 | R16065--120V | C6521241011-3115 | 2024-10-21 | 10:34:32 | OK | 101.2 | 26.3 | 68.1 | 8.9 | 118.4 | 9.92 | 827.5 | 70.42 |  |  | 20127 | 118.1 | 12.05 |  |  |  | 67.66 | 25722 | [7 empty] | 120 | 0.45 | 29.7 |  |  |  | 3052
3115 | R16065--120V | C6521241011-3116 | 2024-10-21 | 10:35:06 | OK | 101.2 | 26.3 | 67.7 | 8.8 | 118.1 | 9.61 | 803.3 | 70.75 |  |  | 19339 | 117.9 | 10.79 |  |  |  | 57.37 | 24182 | [7 empty] | 120 | 0.51 | 34.2 |  |  |  | 2535
3116 | R16065--120V | C6521241011-3117 | 2024-10-21 | 10:35:33 | OK | 101.2 | 26.3 | 67.5 | 8.9 | 118.4 | 9.65 | 803 | 70.31 |  |  | 20257 | 118.2 | 11.94 |  |  |  | 67.19 | 25942 | [7 empty] | 120 | 0.44 | 29 |  |  |  | 3166
3117 | R16065--120V | C6521241011-3118 | 2024-10-21 | 10:36:01 | OK | 101.2 | 26.3 | 68.1 | 8.8 | 118.2 | 9.6 | 806.7 | 71.08 |  |  | 19783 | 117.8 | 11.89 |  |  |  | 63.4 | 25177 | [7 empty] | 120 | 0.49 | 33 |  |  |  | 2927
3118 | R16065--120V | C6521241011-3119 | 2024-10-21 | 10:36:29 | OK | 101.2 | 26.3 | 67.9 | 8.9 | 118.4 | 9.69 | 809.1 | 70.51 |  |  | 19901 | 118.2 | 11.94 |  |  |  | 67.96 | 25911 | [7 empty] | 120 | 0.39 | 26 |  |  |  | 3257
3119 | R16065--120V | C6521241011-3120 | 2024-10-21 | 10:37:03 | OK | 101.2 | 26.2 | 68.2 | 8.8 | 118.1 | 10.29 | 865.3 | 71.23 |  |  | 20350 | 117.9 | 11.47 |  |  |  | 68.49 | 26213 | [7 empty] | 120 | 0.38 | 25.4 |  |  |  | 3175
3120 | R16065--120V | C6521241011-3121 | 2024-10-21 | 10:37:31 | OK | 101.2 | 26.2 | 69.0 | 8.9 | 118.4 | 10.01 | 842.2 | 71.06 |  |  | 19667 | 118.2 | 12.02 |  |  |  | 67.36 | 25796 | [7 empty] | 120 | 0.42 | 28.1 |  |  |  | 3114
3121 | R16065--120V | C6521241011-3122 | 2024-10-21 | 10:38:01 | OK | 101.2 | 26.1 | 69.1 | 8.9 | 118.1 | 9.69 | 809.9 | 70.73 |  |  | 19557 | 117.8 | 12.02 |  |  |  | 62.45 | 24933 | [7 empty] | 120 | 0.54 | 34.9 |  |  |  | 2598
3122 | R16065--120V | C6521241011-3123 | 2024-10-21 | 10:38:37 | OK | 101.2 | 26.1 | 69.1 | 8.9 | 118.4 | 9.65 | 809.7 | 70.85 |  |  | 19980 | 118.2 | 11.95 |  |  |  | 66.41 | 25724 | [7 empty] | 120 | 0.48 | 31.8 |  |  |  | 3042
3123 | R16065--120V | C6521241011-3124 | 2024-10-21 | 10:39:07 | OK | 101.2 | 26.1 | 69.0 | 8.9 | 118 | 9.8 | 819.5 | 70.83 |  |  | 19749 | 117.8 | 11.94 |  |  |  | 65.31 | 25338 | [7 empty] | 120 | 0.5 | 33.3 |  |  |  | 2886
3124 | R16065--120V | C6521241011-3125 | 2024-10-21 | 10:39:35 | OK | 101.2 | 26.1 | 69.0 | 8.9 | 118.4 | 10.32 | 866.7 | 70.91 |  |  | 19622 | 118.2 | 12.08 |  |  |  | 65.54 | 25638 | [7 empty] | 120 | 0.48 | 31.8 |  |  |  | 3050
3125 | R16065--120V | C6521241011-3126 | 2024-10-21 | 10:40:02 | OK | 101.2 | 26.1 | 68.7 | 8.9 | 118.2 | 9.69 | 806.8 | 70.42 |  |  | 19881 | 117.9 | 11.46 |  |  |  | 59.91 | 24407 | [7 empty] | 120 | 0.41 | 26.8 |  |  |  | 3165
3126 | R16065--120V | C6521241011-3127 | 2024-10-21 | 10:40:30 | OK | 101.2 | 26.1 | 68.3 | 8.9 | 118.3 | 9.87 | 821.7 | 70.37 |  |  | 20127 | 118.2 | 11.7 |  |  |  | 69.12 | 26395 | [7 empty] | 120 | 0.37 | 24.5 |  |  |  | 3278
3127 | R16065--120V | C6521241011-3128 | 2024-10-21 | 10:41:02 | OK | 101.2 | 26.1 | 68.6 | 8.8 | 118.2 | 10.24 | 859 | 71 |  |  | 19838 | 117.9 | 11.86 |  |  |  | 66.7 | 26057 | [7 empty] | 120 | 0.38 | 25.3 |  |  |  | 3213
3128 | R16065--120V | C6521241011-3129 | 2024-10-21 | 10:41:34 | OK | 101.2 | 26.1 | 68.5 | 8.9 | 118.3 | 9.8 | 820.6 | 70.75 |  |  | 19423 | 118.1 | 11.93 |  |  |  | 68.45 | 26150 | [7 empty] | 120 | 0.4 | 26.2 |  |  |  | 3244
3129 | R16065--120V | C6521241011-3130 | 2024-10-21 | 10:42:04 | OK | 101.2 | 26.1 | 68.9 | 8.9 | 118 | 10.41 | 874.1 | 71.19 |  |  | 19834 | 117.9 | 11.46 |  |  |  | 68.53 | 26167 | [7 empty] | 120 | 0.41 | 27.2 |  |  |  | 3142
3130 | R16065--120V | C6521241011-3131 | 2024-10-21 | 10:42:32 | OK | 101.2 | 26.1 | 68.8 | 8.9 | 118.3 | 9.73 | 811.5 | 70.45 |  |  | 19803 | 118.1 | 11.96 |  |  |  | 67.47 | 25851 | [7 empty] | 120 | 0.41 | 27.3 |  |  |  | 3130
3131 | R16065--120V | C6521241011-3132 | 2024-10-21 | 10:43:03 | OK | 101.2 | 26.1 | 69.2 | 8.8 | 118 | 10.21 | 861.5 | 71.48 |  |  | 18594 | 117.8 | 12.18 |  |  |  | 65 | 25078 | [7 empty] | 119.9 | 0.5 | 33.3 |  |  |  | 2718
3132 | R16065--120V | C6521241011-3133 | 2024-10-21 | 10:43:31 | OK | 101.2 | 26.2 | 69.1 | 8.9 | 118.4 | 9.61 | 801.5 | 70.47 |  |  | 20335 | 118.2 | 11.69 |  |  |  | 69.27 | 26190 | [7 empty] | 120 | 0.38 | 25 |  |  |  | 3282
3133 | R16065--120V | C6521241011-3134 | 2024-10-21 | 10:44:02 | OK | 101.2 | 26.1 | 69.6 | 8.9 | 118 | 10.12 | 849.1 | 71.08 |  |  | 20111 | 117.8 | 11.65 |  |  |  | 66.5 | 25817 | [7 empty] | 119.9 | 0.4 | 26.5 |  |  |  | 3179
3134 | R16065--120V | C6521241011-3135 | 2024-10-21 | 10:44:35 | OK | 101.2 | 26.1 | 69.7 | 8.9 | 118.3 | 9.69 | 809.1 | 70.56 |  |  | 19863 | 118.1 | 12.01 |  |  |  | 69.22 | 26356 | [7 empty] | 120 | 0.51 | 33.9 |  |  |  | 2997
3135 | R16065--120V | C6521241011-3136 | 2024-10-21 | 10:45:02 | OK | 101.2 | 26.1 | 69.5 | 8.9 | 118 | 10.28 | 860.5 | 70.94 |  |  | 19996 | 117.9 | 11.48 |  |  |  | 68.1 | 26192 | [7 empty] | 120 | 0.42 | 28.1 |  |  |  | 3157
3136 | R16065--120V | C6521241011-3137 | 2024-10-21 | 10:45:31 | OK | 101.2 | 26.1 | 69.7 | 8.9 | 118.3 | 10.06 | 838.5 | 70.5 |  |  | 19985 | 118.1 | 11.91 |  |  |  | 64.09 | 25014 | [7 empty] | 120 | 0.49 | 32.8 |  |  |  | 2928
3137 | R16065--120V | C6521241011-3138 | 2024-10-21 | 10:46:00 | OK | 101.2 | 26.1 | 70.0 | 8.9 | 117.9 | 9.68 | 810.5 | 70.99 |  |  | 19835 | 117.7 | 11.82 |  |  |  | 66.5 | 25667 | [7 empty] | 120 | 0.43 | 28.7 |  |  |  | 3121
3138 | R16065--120V | C6521241011-3139 | 2024-10-21 | 10:46:28 | OK | 101.2 | 26.1 | 70.1 | 8.9 | 118.3 | 9.54 | 793.2 | 70.24 |  |  | 19934 | 118.1 | 11.97 |  |  |  | 67.47 | 26017 | [7 empty] | 120 | 0.42 | 27.8 |  |  |  | 3106
3139 | R16065--120V | C6521241011-3140 | 2024-10-21 | 10:47:05 | OK | 101.2 | 26.1 | 69.9 | 8.8 | 117.9 | 10.41 | 871.5 | 71.01 |  |  | 19951 | 117.8 | 11.47 |  |  |  | 68.35 | 26081 | [7 empty] | 120 | 0.42 | 27.7 |  |  |  | 3105
3140 | R16065--120V | C6521241011-3141 | 2024-10-21 | 10:47:32 | OK | 101.2 | 26.1 | 70.1 | 8.9 | 118.4 | 9.53 | 791.6 | 70.2 |  |  | 20128 | 118.1 | 11.93 |  |  |  | 68.29 | 26180 | [7 empty] | 120 | 0.41 | 26.9 |  |  |  | 3256
3141 | R16065--120V | C6521241011-3142 | 2024-10-21 | 10:48:01 | OK | 101.2 | 26.0 | 69.7 | 8.8 | 117.9 | 10.31 | 864.9 | 71.18 |  |  | 20075 | 117.7 | 11.56 |  |  |  | 68.37 | 26301 | [7 empty] | 120 | 0.39 | 25.8 |  |  |  | 3181
3142 | R16065--120V | C6521241011-3143 | 2024-10-21 | 10:48:33 | OK | 101.2 | 26.1 | 69.8 | 8.9 | 118.4 | 9.57 | 798.5 | 70.48 |  |  | 20271 | 118.1 | 11.73 |  |  |  | 70.09 | 26345 | [7 empty] | 120 | 0.39 | 25.8 |  |  |  | 3253
3143 | R16065--120V | C6521241011-3144 | 2024-10-21 | 10:49:08 | OK | 101.2 | 26.1 | 69.3 | 8.8 | 118.1 | 9.53 | 797.5 | 70.91 |  |  | 19733 | 117.8 | 12 |  |  |  | 65.66 | 25279 | [7 empty] | 119.9 | 0.51 | 34.1 |  |  |  | 2941
3144 | R16065--120V | C6521241011-3145 | 2024-10-21 | 10:49:37 | OK | 101.2 | 26.0 | 69.0 | 8.9 | 118.4 | 9.84 | 821.4 | 70.56 |  |  | 19727 | 118.1 | 11.98 |  |  |  | 65.59 | 25529 | [7 empty] | 120 | 0.5 | 33.8 |  |  |  | 2747
3145 | R16065--120V | C6521241011-3146 | 2024-10-21 | 10:50:06 | OK | 101.2 | 25.9 | 69.3 | 8.9 | 118 | 9.51 | 790 | 70.42 |  |  | 19750 | 117.8 | 11.61 |  |  |  | 66.95 | 25599 | [7 empty] | 120 | 0.48 | 32.1 |  |  |  | 2903
3146 | R16065--120V | C6521241011-3147 | 2024-10-21 | 10:50:35 | OK | 101.2 | 26.0 | 69.2 | 8.9 | 118.3 | 10.37 | 867.4 | 70.7 |  |  | 20430 | 118.2 | 11.53 |  |  |  | 71.1 | 26718 | [7 empty] | 120 | 0.39 | 26 |  |  |  | 3300
3147 | R16065--120V | C6521241011-3148 | 2024-10-21 | 10:51:02 | OK | 101.2 | 26.1 | 69.6 | 8.9 | 118 | 9.86 | 824.3 | 70.87 |  |  | 19941 | 117.7 | 11.63 |  |  |  | 66.86 | 25875 | [7 empty] | 120 | 0.47 | 31.1 |  |  |  | 3011
3148 | R16065--120V | C6521241011-3149 | 2024-10-21 | 10:51:30 | OK | 101.2 | 26.0 | 69.3 | 8.9 | 118.4 | 9.99 | 838 | 70.89 |  |  | 19971 | 118.1 | 11.99 |  |  |  | 67.04 | 25646 | [7 empty] | 120 | 0.5 | 33.5 |  |  |  | 3024
3149 | R16065--120V | C6521241011-3150 | 2024-10-21 | 10:52:04 | OK | 101.2 | 26.0 | 69.6 | 8.8 | 118 | 10.41 | 869.6 | 70.78 |  |  | 19839 | 117.8 | 11.76 |  |  |  | 66.77 | 25937 | [7 empty] | 120 | 0.38 | 25.1 |  |  |  | 3199
3150 | R16065--120V | C6521241011-3151 | 2024-10-21 | 10:52:31 | OK | 101.2 | 26.0 | 69.6 | 8.9 | 118.4 | 9.92 | 827.9 | 70.51 |  |  | 20029 | 118.1 | 12.11 |  |  |  | 68.04 | 25797 | [7 empty] | 120 | 0.52 | 34.4 |  |  |  | 3013
3151 | R16065--120V | C6521241011-3152 | 2024-10-21 | 10:52:59 | OK | 101.2 | 25.9 | 69.5 | 8.9 | 118 | 10.53 | 883.7 | 71.12 |  |  | 20166 | 117.9 | 11.45 |  |  |  | 69.34 | 26437 | [7 empty] | 120 | 0.41 | 27.3 |  |  |  | 3153
3152 | R16065--120V | C6521241011-3153 | 2024-10-21 | 10:53:27 | OK | 101.2 | 25.9 | 69.9 | 8.9 | 118.3 | 10.39 | 865.1 | 70.34 |  |  | 20098 | 118.2 | 11.83 |  |  |  | 70.55 | 26500 | [7 empty] | 120 | 0.44 | 29.3 |  |  |  | 3133
3153 | R16065--120V | C6521241011-3154 | 2024-10-21 | 10:53:58 | OK | 101.2 | 26.0 | 69.9 | 8.9 | 118.1 | 10.16 | 850.8 | 70.91 |  |  | 19922 | 117.9 | 11.64 |  |  |  | 67.4 | 25849 | [7 empty] | 120 | 0.43 | 28.4 |  |  |  | 3081
3154 | R16065--120V | C6521241011-3155 | 2024-10-21 | 10:54:29 | OK | 101.2 | 26.1 | 69.8 | 8.9 | 118.3 | 10.29 | 865.6 | 71.08 |  |  | 19643 | 118.1 | 12.3 |  |  |  | 67.83 | 25642 | [7 empty] | 119.9 | 0.47 | 31.5 |  |  |  | 3032
3155 | R16065--120V | C6521241011-3156 | 2024-10-21 | 10:54:57 | OK | 101.2 | 26.1 | 69.8 | 8.9 | 118 | 10.31 | 866.6 | 71.23 |  |  | 20153 | 117.8 | 11.67 |  |  |  | 66.96 | 26041 | [7 empty] | 120 | 0.38 | 24.7 |  |  |  | 3180
3156 | R16065--120V | C6521241011-3157 | 2024-10-21 | 10:55:26 | OK | 101.2 | 26.1 | 70.0 | 8.9 | 118.4 | 9.92 | 830.5 | 70.7 |  |  | 19838 | 118.1 | 11.88 |  |  |  | 69.44 | 26352 | [7 empty] | 120 | 0.42 | 28.1 |  |  |  | 3095
3157 | R16065--120V | C6521241011-3158 | 2024-10-21 | 10:55:53 | OK | 101.2 | 26.1 | 69.9 | 8.8 | 118.1 | 10.22 | 854.3 | 70.8 |  |  | 19817 | 117.7 | 11.95 |  |  |  | 64.86 | 25600 | [7 empty] | 120 | 0.44 | 29.2 |  |  |  | 3078
3158 | R16065--120V | C6521241011-3159 | 2024-10-21 | 10:56:21 | OK | 101.2 | 26.2 | 69.4 | 8.9 | 118.4 | 9.73 | 809.3 | 70.27 |  |  | 20020 | 118.1 | 12.05 |  |  |  | 69.25 | 25943 | [7 empty] | 120 | 0.42 | 28 |  |  |  | 3084
3159 | R16065--120V | C6521241011-3160 | 2024-10-21 | 10:56:52 | OK | 101.2 | 26.2 | 69.4 | 8.9 | 118.1 | 10.56 | 886.5 | 71.09 |  |  | 20352 | 117.8 | 11.72 |  |  |  | 67.94 | 26202 | [7 empty] | 120 | 0.4 | 26.4 |  |  |  | 3191
3160 | R16065--120V | C6521241011-3161 | 2024-10-21 | 10:57:23 | OK | 101.2 | 26.1 | 69.8 | 8.9 | 118.4 | 10.23 | 855.6 | 70.63 |  |  | 20249 | 118.2 | 11.77 |  |  |  | 69.89 | 26402 | [7 empty] | 120 | 0.4 | 26.1 |  |  |  | 3211
3161 | R16065--120V | C6521241011-3162 | 2024-10-21 | 10:57:55 | OK | 101.2 | 26.2 | 69.3 | 8.9 | 118.1 | 10.61 | 891.1 | 71.12 |  |  | 20105 | 117.9 | 11.81 |  |  |  | 68.26 | 26055 | [7 empty] | 120 | 0.44 | 29.5 |  |  |  | 3090
3162 | R16065--120V | C6521241011-3163 | 2024-10-21 | 10:58:23 | OK | 101.2 | 26.3 | 69.2 | 8.9 | 118.4 | 9.68 | 807.3 | 70.45 |  |  | 20136 | 118.2 | 11.93 |  |  |  | 68.01 | 25810 | [7 empty] | 120 | 0.44 | 28.8 |  |  |  | 3096
3163 | R16065--120V | C6521241011-3164 | 2024-10-21 | 10:58:53 | OK | 101.2 | 26.3 | 69.0 | 8.9 | 117.9 | 10.15 | 849.7 | 71.01 |  |  | 20423 | 117.8 | 11.51 |  |  |  | 66.88 | 25970 | [7 empty] | 120 | 0.39 | 26.1 |  |  |  | 3197
3164 | R16065--120V | C6521241011-3165 | 2024-10-21 | 10:59:21 | OK | 101.2 | 26.2 | 69.5 | 8.9 | 118.4 | 10.07 | 847.5 | 71.13 |  |  | 19314 | 118.2 | 11.83 |  |  |  | 69.59 | 26218 | [7 empty] | 120 | 0.41 | 27.2 |  |  |  | 3243
3165 | R16065--120V | C6521241011-3166 | 2024-10-21 | 10:59:48 | OK | 101.2 | 26.2 | 69.0 | 8.9 | 118.2 | 10 | 836.7 | 70.78 |  |  | 19330 | 117.8 | 12.01 |  |  |  | 61.53 | 24446 | [7 empty] | 120 | 0.52 | 35 |  |  |  | 2660
3166 | R16065--120V | C6521241011-3167 | 2024-10-21 | 11:00:15 | OK | 101.2 | 26.2 | 69.3 | 8.9 | 118.4 | 9.76 | 810.4 | 70.16 |  |  | 20288 | 118.1 | 12.03 |  |  |  | 69.16 | 26099 | [7 empty] | 120 | 0.42 | 28.1 |  |  |  | 3050
3167 | R16065--120V | C6521241011-3168 | 2024-10-21 | 11:00:43 | OK | 101.2 | 26.3 | 69.1 | 8.9 | 117.9 | 10.49 | 881.2 | 71.22 |  |  | 20046 | 117.8 | 11.8 |  |  |  | 68.77 | 26174 | [7 empty] | 120 | 0.49 | 32.7 |  |  |  | 2797
3168 | R16065--120V | C6521241011-3169 | 2024-10-21 | 11:01:11 | OK | 101.2 | 26.2 | 69.3 | 8.9 | 118.5 | 9.68 | 802.7 | 70 |  |  | 20115 | 118.2 | 11.96 |  |  |  | 68.52 | 25963 | [7 empty] | 120 | 0.48 | 31.6 |  |  |  | 3009
3169 | R16065--120V | C6521241011-3170 | 2024-10-21 | 11:01:40 | OK | 101.2 | 26.2 | 69.3 | 8.8 | 118.1 | 9.8 | 819 | 70.73 |  |  | 19670 | 117.9 | 11.95 |  |  |  | 65.14 | 25454 | [7 empty] | 120 | 0.51 | 33.9 |  |  |  | 2927
3170 | R16065--120V | C6521241011-3171 | 2024-10-21 | 11:02:07 | OK | 101.2 | 26.2 | 68.9 | 8.9 | 118.5 | 9.69 | 804.3 | 70.07 |  |  | 20175 | 118.3 | 11.74 |  |  |  | 69.82 | 26111 | [7 empty] | 120 | 0.42 | 27.4 |  |  |  | 3184
3171 | R16065--120V | C6521241011-3172 | 2024-10-21 | 11:02:35 | OK | 101.2 | 26.3 | 69.1 | 8.9 | 118 | 10.64 | 888.2 | 70.7 |  |  | 19757 | 117.9 | 11.93 |  |  |  | 64.6 | 25550 | [7 empty] | 120 | 0.5 | 33.1 |  |  |  | 2945
3172 | R16065--120V | C6521241011-3173 | 2024-10-21 | 11:03:03 | OK | 101.2 | 26.3 | 68.7 | 8.9 | 118.4 | 9.76 | 810.8 | 70.15 |  |  | 20245 | 118.2 | 12.02 |  |  |  | 67.57 | 25857 | [7 empty] | 120 | 0.42 | 27.9 |  |  |  | 3211
3173 | R16065--120V | C6521241011-3174 | 2024-10-21 | 11:03:31 | OK | 101.2 | 26.3 | 68.6 | 8.8 | 118 | 10.31 | 863.1 | 70.93 |  |  | 20328 | 117.9 | 11.44 |  |  |  | 68.96 | 26405 | [7 empty] | 120 | 0.4 | 26.2 |  |  |  | 3238
3174 | R16065--120V | C6521241011-3175 | 2024-10-21 | 11:03:59 | OK | 101.2 | 26.3 | 68.8 | 8.9 | 118.4 | 9.8 | 815.5 | 70.29 |  |  | 20106 | 118.2 | 12.03 |  |  |  | 69.9 | 26203 | [7 empty] | 120 | 0.46 | 30.7 |  |  |  | 3099
3175 | R16065--120V | C6521241011-3176 | 2024-10-21 | 11:04:27 | OK | 101.2 | 26.4 | 68.4 | 8.9 | 118.2 | 10.46 | 876.3 | 70.86 |  |  | 19886 | 118 | 11.65 |  |  |  | 68.8 | 26147 | [7 empty] | 119.9 | 0.53 | 34.9 |  |  |  | 2948
3176 | R16065--120V | C6521241011-3177 | 2024-10-21 | 11:04:59 | OK | 101.2 | 26.4 | 68.3 | 8.9 | 118.4 | 9.95 | 826.7 | 70.19 |  |  | 20260 | 118.1 | 11.8 |  |  |  | 70.76 | 26509 | [7 empty] | 120 | 0.42 | 27.8 |  |  |  | 3114
3177 | R16065--120V | C6521241011-3178 | 2024-10-21 | 11:05:29 | OK | 101.2 | 26.4 | 68.2 | 8.9 | 118.2 | 9.84 | 823.1 | 70.8 |  |  | 19736 | 117.9 | 11.78 |  |  |  | 65.17 | 25516 | [7 empty] | 120 | 0.46 | 30.6 |  |  |  | 3023
3178 | R16065--120V | C6521241011-3179 | 2024-10-21 | 11:05:57 | OK | 101.2 | 26.5 | 68.0 | 8.9 | 118.4 | 9.49 | 786.8 | 69.97 |  |  | 20065 | 118.1 | 11.87 |  |  |  | 68.76 | 26152 | [7 empty] | 120 | 0.4 | 26.2 |  |  |  | 3259
3179 | R16065--120V | C6521241011-3180 | 2024-10-21 | 11:06:24 | OK | 101.2 | 26.5 | 67.7 | 8.9 | 118 | 10.05 | 840.1 | 70.84 |  |  | 20384 | 117.8 | 11.7 |  |  |  | 66.72 | 26013 | [7 empty] | 120 | 0.38 | 25.3 |  |  |  | 3189
3180 | R16065--120V | C6521241011-3181 | 2024-10-21 | 11:06:52 | OK | 101.2 | 26.5 | 67.6 | 8.9 | 118.3 | 9.72 | 809.3 | 70.33 |  |  | 20216 | 118.2 | 11.82 |  |  |  | 70.01 | 26328 | [7 empty] | 120 | 0.41 | 27.2 |  |  |  | 3234
3181 | R16065--120V | C6521241011-3182 | 2024-10-21 | 11:07:19 | OK | 101.2 | 26.4 | 68.1 | 8.9 | 117.9 | 9.91 | 828.9 | 70.9 |  |  | 19974 | 117.8 | 11.56 |  |  |  | 66.91 | 25938 | [7 empty] | 120 | 0.45 | 29.8 |  |  |  | 3020
3182 | R16065--120V | C6521241011-3183 | 2024-10-21 | 11:07:47 | OK | 101.2 | 26.3 | 68.5 | 8.9 | 118.3 | 9.83 | 817.6 | 70.25 |  |  | 20226 | 118.1 | 11.78 |  |  |  | 69.81 | 26319 | [7 empty] | 120 | 0.41 | 27.4 |  |  |  | 3182
3183 | R16065--120V | C6521241011-3184 | 2024-10-21 | 11:08:15 | OK | 101.2 | 26.2 | 68.7 | 8.8 | 118 | 10.1 | 842.7 | 70.72 |  |  | 19947 | 117.8 | 11.7 |  |  |  | 68.33 | 26191 | [7 empty] | 120 | 0.42 | 27.8 |  |  |  | 3038
3184 | R16065--120V | C6521241011-3185 | 2024-10-21 | 11:08:42 | OK | 101.2 | 26.3 | 68.4 | 8.9 | 118.3 | 10.26 | 856.2 | 70.55 |  |  | 20226 | 118.2 | 11.72 |  |  |  | 68.81 | 26151 | [7 empty] | 120 | 0.42 | 28 |  |  |  | 3197
3185 | R16065--120V | C6521241011-3186 | 2024-10-21 | 11:09:10 | OK | 101.2 | 26.2 | 68.3 | 8.9 | 118.1 | 10.57 | 887 | 71.09 |  |  | 20635 | 117.9 | 11.46 |  |  |  | 68.86 | 26328 | [7 empty] | 120 | 0.39 | 26.1 |  |  |  | 3235
3186 | R16065--120V | C6521241011-3187 | 2024-10-21 | 11:09:38 | OK | 101.2 | 26.2 | 68.6 | 8.9 | 118.3 | 10.61 | 886.5 | 70.66 |  |  | 20446 | 118.2 | 11.65 |  |  |  | 71.17 | 26568 | [7 empty] | 120 | 0.4 | 26.4 |  |  |  | 3316
3187 | R16065--120V | C6521241011-3188 | 2024-10-21 | 11:10:06 | OK | 101.2 | 26.1 | 68.8 | 8.8 | 118.1 | 10.41 | 873.7 | 71.07 |  |  | 20297 | 117.9 | 11.92 |  |  |  | 67.92 | 26053 | [7 empty] | 119.9 | 0.5 | 33.5 |  |  |  | 2972
3188 | R16065--120V | C6521241011-3189 | 2024-10-21 | 11:10:34 | OK | 101.2 | 26.2 | 69.0 | 8.9 | 118.5 | 9.73 | 809.8 | 70.3 |  |  | 19877 | 118.1 | 11.95 |  |  |  | 66.27 | 25718 | [7 empty] | 120 | 0.5 | 33.6 |  |  |  | 2973
3189 | R16065--120V | C6521241011-3190 | 2024-10-21 | 11:11:04 | OK | 101.2 | 26.1 | 69.4 | 8.8 | 118 | 10.26 | 855 | 70.62 |  |  | 19844 | 117.8 | 11.87 |  |  |  | 66.98 | 25960 | [7 empty] | 120 | 0.41 | 27.1 |  |  |  | 3132
3190 | R16065--120V | C6521241011-3191 | 2024-10-21 | 11:11:32 | OK | 101.2 | 26.1 | 69.8 | 8.9 | 118.4 | 9.56 | 797.5 | 70.42 |  |  | 20061 | 118.2 | 11.79 |  |  |  | 69.56 | 26388 | [7 empty] | 120 | 0.4 | 26.6 |  |  |  | 3330
3191 | R16065--120V | C6521241011-3192 | 2024-10-21 | 11:12:00 | OK | 101.2 | 26.1 | 69.9 | 8.8 | 118.1 | 10.14 | 847.4 | 70.73 |  |  | 19778 | 117.8 | 11.99 |  |  |  | 60.05 | 24323 | [7 empty] | 120 | 0.5 | 33.2 |  |  |  | 2682
3192 | R16065--120V | C6521241011-3193 | 2024-10-21 | 11:12:29 | OK | 101.2 | 26.1 | 70.1 | 8.9 | 118.4 | 9.77 | 813.3 | 70.29 |  |  | 19947 | 118.2 | 11.99 |  |  |  | 66.09 | 25481 | [7 empty] | 120 | 0.5 | 32.9 |  |  |  | 2976
3193 | R16065--120V | C6521241011-3194 | 2024-10-21 | 11:12:57 | OK | 101.2 | 26.1 | 70.1 | 8.9 | 118.1 | 9.8 | 820.3 | 70.88 |  |  | 19259 | 117.8 | 11.92 |  |  |  | 65.69 | 25701 | [7 empty] | 120 | 0.48 | 32 |  |  |  | 2966
3194 | R16065--120V | C6521241011-3195 | 2024-10-21 | 11:13:25 | OK | 101.2 | 26.2 | 69.4 | 8.9 | 118.3 | 10.03 | 846.6 | 71.33 |  |  | 19717 | 118.1 | 11.83 |  |  |  | 66.69 | 25502 | [7 empty] | 120 | 0.41 | 27.1 |  |  |  | 3096
3195 | R16065--120V | C6521241011-3196 | 2024-10-21 | 11:13:56 | OK | 101.2 | 26.2 | 69.3 | 8.9 | 118 | 9.59 | 799.7 | 70.63 |  |  | 19708 | 117.8 | 12 |  |  |  | 65.6 | 25312 | [7 empty] | 120 | 0.52 | 34.6 |  |  |  | 2917
3196 | R16065--120V | C6521241011-3197 | 2024-10-21 | 11:14:23 | OK | 101.2 | 26.2 | 69.4 | 8.9 | 118.5 | 9.89 | 823.2 | 70.27 |  |  | 19884 | 118.2 | 12.03 |  |  |  | 68.09 | 25982 | [7 empty] | 120 | 0.5 | 33.4 |  |  |  | 3009
3197 | R16065--120V | C6521241011-3198 | 2024-10-21 | 11:14:51 | OK | 101.2 | 26.1 | 69.7 | 8.9 | 118 | 10.26 | 854.6 | 70.56 |  |  | 20153 | 117.8 | 11.82 |  |  |  | 67.07 | 25833 | [7 empty] | 120 | 0.43 | 28.4 |  |  |  | 3131
3198 | R16065--120V | C6521241011-3199 | 2024-10-21 | 11:15:18 | OK | 101.2 | 26.1 | 69.9 | 8.9 | 118.4 | 10.38 | 867.8 | 70.61 |  |  | 20156 | 118.2 | 11.9 |  |  |  | 68.65 | 25963 | [7 empty] | 120 | 0.39 | 25.6 |  |  |  | 3250
3199 | R16065--120V | C6521241011-3200 | 2024-10-21 | 11:15:46 | OK | 101.2 | 26.1 | 69.6 | 8.9 | 118.1 | 10.63 | 892.5 | 71.1 |  |  | 20578 | 118 | 11.52 |  |  |  | 69.55 | 26359 | [7 empty] | 120 | 0.39 | 26 |  |  |  | 3209
3200 | R16065--120V | C6521241011-3201 | 2024-10-21 | 11:16:13 | OK | 101.2 | 26.1 | 69.3 | 8.9 | 118.4 | 10.11 | 847 | 70.79 |  |  | 19487 | 118.2 | 12 |  |  |  | 64.34 | 25373 | [7 empty] | 120 | 0.54 | 34.9 |  |  |  | 2590
3201 | R16065--120V | C6521241011-3202 | 2024-10-21 | 11:16:44 | OK | 101.2 | 26.0 | 69.5 | 8.9 | 118.1 | 9.57 | 797.9 | 70.58 |  |  | 19766 | 117.8 | 11.71 |  |  |  | 67.2 | 25869 | [7 empty] | 120 | 0.52 | 34.9 |  |  |  | 2927
3202 | R16065--120V | C6521241011-3203 | 2024-10-21 | 11:17:11 | OK | 101.2 | 26.0 | 69.6 | 8.9 | 118.5 | 9.83 | 821.8 | 70.58 |  |  | 20033 | 118.2 | 12.15 |  |  |  | 66.82 | 25519 | [7 empty] | 120 | 0.54 | 34.9 |  |  |  | 2974
3203 | R16065--120V | C6521241011-3204 | 2024-10-21 | 11:17:47 | OK | 101.2 | 26.0 | 69.6 | 8.9 | 118.1 | 10.43 | 867.5 | 70.41 |  |  | 19950 | 117.8 | 11.83 |  |  |  | 64.62 | 25219 | [7 empty] | 120 | 0.43 | 28.4 |  |  |  | 3112
3204 | R16065--120V | C6521241011-3205 | 2024-10-21 | 11:18:17 | OK | 101.2 | 26.0 | 69.8 | 8.9 | 118.3 | 9.91 | 831.9 | 70.91 |  |  | 20115 | 118.2 | 11.72 |  |  |  | 69.94 | 26151 | [7 empty] | 120 | 0.41 | 26.9 |  |  |  | 3264
3205 | R16065--120V | C6521241011-3206 | 2024-10-21 | 11:18:45 | OK | 101.2 | 26.0 | 70.1 | 8.9 | 118.1 | 9.92 | 830.2 | 70.86 |  |  | 20241 | 118 | 11.32 |  |  |  | 68.45 | 26218 | [7 empty] | 120 | 0.38 | 25 |  |  |  | 3261
3206 | R16065--120V | C6521241011-3207 | 2024-10-21 | 11:19:13 | OK | 101.2 | 26.1 | 70.0 | 8.9 | 118.4 | 9.7 | 811.5 | 70.65 |  |  | 19979 | 118.2 | 12.12 |  |  |  | 67.82 | 25694 | [7 empty] | 120 | 0.44 | 29.1 |  |  |  | 3135
3207 | R16065--120V | C6521241011-3208 | 2024-10-21 | 11:19:41 | OK | 101.2 | 26.1 | 70.2 | 8.9 | 118.1 | 10.27 | 866.7 | 71.42 |  |  | 18660 | 117.9 | 11.96 |  |  |  | 65.57 | 25531 | [7 empty] | 120 | 0.44 | 29 |  |  |  | 3025
3208 | R16065--120V | C6521241011-3209 | 2024-10-21 | 11:20:10 | OK | 101.2 | 26.1 | 70.3 | 8.9 | 118.4 | 9.73 | 808.7 | 70.22 |  |  | 20164 | 118.2 | 11.93 |  |  |  | 70.23 | 26323 | [7 empty] | 120 | 0.41 | 27.1 |  |  |  | 3223
3209 | R16065--120V | C6521241011-3210 | 2024-10-21 | 11:20:40 | OK | 101.2 | 26.1 | 70.0 | 8.8 | 118.1 | 10.5 | 883.2 | 71.23 |  |  | 19950 | 117.8 | 11.86 |  |  |  | 66.12 | 25875 | [7 empty] | 120 | 0.44 | 29 |  |  |  | 3049
3210 | R16065--120V | C6521241011-3211 | 2024-10-21 | 11:21:07 | OK | 101.2 | 26.1 | 70.1 | 8.9 | 118.4 | 9.75 | 811 | 70.25 |  |  | 19823 | 118.1 | 12.12 |  |  |  | 67.58 | 25954 | [7 empty] | 120 | 0.5 | 33.1 |  |  |  | 2950
3211 | R16065--120V | C6521241011-3212 | 2024-10-21 | 11:21:35 | OK | 101.2 | 26.1 | 70.1 | 8.8 | 118.1 | 10.08 | 842.6 | 70.77 |  |  | 19973 | 117.9 | 11.71 |  |  |  | 67.98 | 26098 | [7 empty] | 120 | 0.46 | 30.9 |  |  |  | 3031
3212 | R16065--120V | C6521241011-3213 | 2024-10-21 | 11:22:05 | OK | 101.2 | 26.1 | 69.4 | 8.9 | 118.3 | 10.02 | 840.3 | 70.89 |  |  | 19202 | 118.1 | 12.22 |  |  |  | 67.39 | 25953 | [7 empty] | 120 | 0.45 | 29.9 |  |  |  | 3041
3213 | R16065--120V | C6521241011-3214 | 2024-10-21 | 11:22:33 | OK | 101.2 | 26.1 | 69.3 | 8.9 | 118.2 | 9.79 | 817.6 | 70.69 |  |  | 19765 | 117.8 | 11.91 |  |  |  | 66.15 | 25594 | [7 empty] | 120 | 0.5 | 33.7 |  |  |  | 2791
3214 | R16065--120V | C6521241011-3215 | 2024-10-21 | 11:23:18 | OK | 101.2 | 26.1 | 69.6 | 8.9 | 118.4 | 9.93 | 831.7 | 70.73 |  |  | 19917 | 118.1 | 11.88 |  |  |  | 68.7 | 25874 | [7 empty] | 120 | 0.44 | 28.9 |  |  |  | 3122
3215 | R16065--120V | C6521241011-3216 | 2024-10-21 | 11:23:48 | OK | 101.2 | 26.1 | 70.0 | 8.9 | 118 | 10.12 | 849.2 | 71.11 |  |  | 20021 | 117.9 | 11.7 |  |  |  | 66.63 | 25676 | [7 empty] | 120 | 0.44 | 29.5 |  |  |  | 3124
3216 | R16065--120V | C6521241011-3217 | 2024-10-21 | 11:24:17 | OK | 101.2 | 26.1 | 70.0 | 8.9 | 118.4 | 10.22 | 854 | 70.56 |  |  | 20244 | 118.3 | 11.55 |  |  |  | 70.15 | 26297 | [7 empty] | 120 | 0.38 | 25.3 |  |  |  | 3290
3217 | R16065--120V | C6521241011-3218 | 2024-10-21 | 11:24:46 | OK | 101.2 | 26.1 | 70.2 | 8.9 | 118 | 10.31 | 857.9 | 70.5 |  |  | 20049 | 117.9 | 11.65 |  |  |  | 66.96 | 25850 | [7 empty] | 120 | 0.49 | 32.4 |  |  |  | 2999
3218 | R16065--120V | C6521241011-3219 | 2024-10-21 | 11:25:14 | OK | 101.2 | 26.1 | 70.5 | 8.9 | 118.4 | 9.98 | 838.3 | 70.99 |  |  | 19928 | 118.1 | 12.06 |  |  |  | 66.31 | 25320 | [7 empty] | 120 | 0.48 | 31.6 |  |  |  | 2947
3219 | R16065--120V | C6521241011-3220 | 2024-10-21 | 11:25:42 | OK | 101.2 | 26.0 | 70.5 | 8.9 | 118.2 | 9.59 | 799 | 70.47 |  |  | 19661 | 117.9 | 11.84 |  |  |  | 66.96 | 25904 | [7 empty] | 120 | 0.52 | 35 |  |  |  | 2923
3220 | R16065--120V | C6521241011-3221 | 2024-10-21 | 11:26:10 | OK | 101.2 | 26.0 | 70.3 | 8.9 | 118.4 | 9.8 | 816.1 | 70.33 |  |  | 20020 | 118.2 | 11.89 |  |  |  | 71.23 | 26484 | [7 empty] | 120 | 0.41 | 27.1 |  |  |  | 3233
3221 | R16065--120V | C6521241011-3222 | 2024-10-21 | 11:26:39 | OK | 101.2 | 26.0 | 70.4 | 8.8 | 118.2 | 9.96 | 833.1 | 70.77 |  |  | 19829 | 117.9 | 11.53 |  |  |  | 67.69 | 26054 | [7 empty] | 120 | 0.4 | 26.4 |  |  |  | 3158
3222 | R16065--120V | C6521241011-3223 | 2024-10-21 | 11:27:10 | OK | 101.2 | 26.0 | 70.5 | 8.9 | 118.4 | 9.73 | 811.2 | 70.41 |  |  | 19789 | 118.2 | 11.83 |  |  |  | 68.12 | 26128 | [7 empty] | 120 | 0.45 | 30.2 |  |  |  | 3038
3223 | R16065--120V | C6521241011-3224 | 2024-10-21 | 11:27:38 | OK | 101.2 | 26.1 | 70.6 | 8.9 | 118 | 10.38 | 877.2 | 71.62 |  |  | 20048 | 117.8 | 11.53 |  |  |  | 66.84 | 25727 | [7 empty] | 120 | 0.4 | 26.7 |  |  |  | 3148
3224 | R16065--120V | C6521241011-3225 | 2024-10-21 | 11:28:06 | OK | 101.2 | 26.1 | 70.3 | 8.9 | 118.4 | 9.7 | 806.9 | 70.26 |  |  | 19974 | 118.1 | 11.97 |  |  |  | 66.35 | 25376 | [7 empty] | 120 | 0.46 | 30.7 |  |  |  | 3043
3225 | R16065--120V | C6521241011-3226 | 2024-10-21 | 11:28:36 | OK | 101.2 | 26.1 | 70.2 | 8.9 | 117.9 | 10.28 | 863.1 | 71.21 |  |  | 20249 | 117.8 | 11.41 |  |  |  | 68.16 | 26087 | [7 empty] | 120 | 0.38 | 25.1 |  |  |  | 3214
3226 | R16065--120V | C6521241011-3227 | 2024-10-21 | 11:29:04 | OK | 101.2 | 26.1 | 70.1 | 8.9 | 118.4 | 10.3 | 865.4 | 71.03 |  |  | 18950 | 118.2 | 11.55 |  |  |  | 62.99 | 24739 | [7 empty] | 120 | 0.48 | 32.1 |  |  |  | 2794
3227 | R16065--120V | C6521241011-3228 | 2024-10-21 | 11:29:33 | OK | 101.2 | 26.1 | 69.6 | 8.9 | 117.9 | 10.47 | 878.5 | 71.18 |  |  | 20517 | 117.8 | 12.16 |  |  |  | 65.17 | 25556 | [7 empty] | 120 | 0.42 | 27.6 |  |  |  | 3142
3228 | R16065--120V | C6521241011-3229 | 2024-10-21 | 11:30:02 | OK | 101.2 | 26.1 | 70.2 | 8.9 | 118.4 | 9.96 | 829.3 | 70.34 |  |  | 20141 | 118.2 | 11.63 |  |  |  | 69.64 | 26296 | [7 empty] | 120 | 0.39 | 25.6 |  |  |  | 3289
3229 | R16065--120V | C6521241011-3230 | 2024-10-21 | 11:30:34 | OK | 101.2 | 26.1 | 70.0 | 8.9 | 118.2 | 9.93 | 829.8 | 70.71 |  |  | 19921 | 117.9 | 11.91 |  |  |  | 65.76 | 25584 | [7 empty] | 120 | 0.42 | 28 |  |  |  | 3036
3230 | R16065--120V | C6521241011-3231 | 2024-10-21 | 11:31:05 | OK | 101.2 | 26.2 | 69.9 | 8.9 | 118.5 | 9.68 | 808.3 | 70.52 |  |  | 20265 | 118.3 | 11.79 |  |  |  | 69.85 | 26378 | [7 empty] | 120 | 0.38 | 25 |  |  |  | 3262
3231 | R16065--120V | C6521241011-3232 | 2024-10-21 | 11:31:33 | OK | 101.2 | 26.1 | 69.8 | 8.9 | 118.1 | 10.37 | 871 | 71.1 |  |  | 19873 | 117.9 | 11.55 |  |  |  | 68.92 | 26128 | [7 empty] | 120 | 0.41 | 27 |  |  |  | 3153
3232 | R16065--120V | C6521241011-3233 | 2024-10-21 | 11:32:02 | OK | 101.2 | 26.2 | 70.0 | 8.9 | 118.4 | 9.81 | 817.9 | 70.38 |  |  | 20023 | 118.2 | 11.86 |  |  |  | 69.9 | 26349 | [7 empty] | 120 | 0.4 | 25.9 |  |  |  | 3274
3233 | R16065--120V | C6521241011-3234 | 2024-10-21 | 11:32:30 | OK | 101.2 | 26.3 | 69.5 | 8.9 | 118 | 10.14 | 845.8 | 70.66 |  |  | 19992 | 117.8 | 11.73 |  |  |  | 66.35 | 25624 | [7 empty] | 120 | 0.42 | 27.6 |  |  |  | 3119
3234 | R16065--120V | C6521241011-3235 | 2024-10-21 | 11:32:57 | OK | 101.2 | 26.3 | 69.5 | 8.9 | 118.4 | 9.77 | 811.6 | 70.22 |  |  | 20048 | 118.1 | 11.89 |  |  |  | 66.43 | 25678 | [7 empty] | 120 | 0.51 | 33.9 |  |  |  | 3001
3235 | R16065--120V | C6521241011-3236 | 2024-10-21 | 11:33:29 | OK | 101.2 | 26.2 | 69.6 | 8.9 | 118.1 | 9.48 | 792.5 | 70.81 |  |  | 19644 | 117.8 | 11.97 |  |  |  | 64.19 | 25431 | [7 empty] | 119.9 | 0.52 | 34.7 |  |  |  | 2928
3236 | R16065--120V | C6521241011-3237 | 2024-10-21 | 11:33:58 | OK | 101.2 | 26.2 | 70.1 | 8.8 | 118.5 | 9.81 | 814 | 70.07 |  |  | 20231 | 118.2 | 12.01 |  |  |  | 69.18 | 26266 | [7 empty] | 120 | 0.44 | 29.3 |  |  |  | 3118
3237 | R16065--120V | C6521241011-3238 | 2024-10-21 | 11:34:30 | OK | 101.2 | 26.2 | 69.5 | 8.9 | 118 | 10.61 | 892.9 | 71.3 |  |  | 20439 | 117.9 | 11.59 |  |  |  | 69.38 | 26386 | [7 empty] | 120 | 0.4 | 26.2 |  |  |  | 3169
3238 | R16065--120V | C6521241011-3239 | 2024-10-21 | 11:34:59 | OK | 101.2 | 26.1 | 69.7 | 8.9 | 118.4 | 9.75 | 816.7 | 70.77 |  |  | 20084 | 118.1 | 11.98 |  |  |  | 67.74 | 25915 | [7 empty] | 120 | 0.5 | 33.2 |  |  |  | 3021
3239 | R16065--120V | C6521241011-3240 | 2024-10-21 | 11:35:29 | OK | 101.2 | 26.1 | 69.9 | 8.9 | 118 | 10.63 | 893.8 | 71.26 |  |  | 19988 | 117.8 | 11.76 |  |  |  | 67.65 | 26202 | [7 empty] | 120 | 0.45 | 30.2 |  |  |  | 2998
3240 | R16065--120V | C6521241011-3241 | 2024-10-21 | 11:35:58 | OK | 101.2 | 26.2 | 69.3 | 8.9 | 118.3 | 10.29 | 854.6 | 70.21 |  |  | 20336 | 118.1 | 12.28 |  |  |  | 68.51 | 26205 | [7 empty] | 120 | 0.48 | 32.2 |  |  |  | 3015
3241 | R16065--120V | C6521241011-3242 | 2024-10-21 | 11:36:28 | OK | 101.2 | 26.2 | 69.5 | 8.8 | 118.2 | 10.23 | 852.2 | 70.49 |  |  | 20005 | 117.9 | 11.92 |  |  |  | 65.07 | 25579 | [7 empty] | 120 | 0.43 | 28.4 |  |  |  | 3031
3242 | R16065--120V | C6521241011-3243 | 2024-10-21 | 11:36:56 | OK | 101.2 | 26.1 | 69.3 | 8.9 | 118.5 | 9.68 | 804.3 | 70.14 |  |  | 20136 | 118.2 | 11.87 |  |  |  | 65.83 | 25442 | [7 empty] | 120 | 0.43 | 28.3 |  |  |  | 3119
3243 | R16065--120V | C6521241011-3244 | 2024-10-21 | 11:37:28 | OK | 101.2 | 26.1 | 69.8 | 8.9 | 118.1 | 9.58 | 801.9 | 70.87 |  |  | 20265 | 117.9 | 11.64 |  |  |  | 67.58 | 26043 | [7 empty] | 120 | 0.4 | 26.7 |  |  |  | 3151
3244 | R16065--120V | C6521241011-3245 | 2024-10-21 | 11:37:56 | OK | 101.2 | 26.2 | 69.9 | 8.9 | 118.4 | 9.77 | 814.5 | 70.43 |  |  | 20117 | 118.2 | 11.97 |  |  |  | 67.15 | 25772 | [7 empty] | 120 | 0.45 | 29.7 |  |  |  | 3178
3245 | R16065--120V | C6521241011-3246 | 2024-10-21 | 11:38:28 | OK | 101.2 | 26.1 | 70.0 | 8.8 | 118 | 9.68 | 810 | 70.95 |  |  | 19397 | 117.8 | 12.1 |  |  |  | 64.12 | 25348 | [7 empty] | 120 | 0.51 | 34.2 |  |  |  | 2544
3246 | R16065--120V | C6521241011-3247 | 2024-10-21 | 11:38:57 | OK | 101.2 | 26.1 | 69.9 | 8.9 | 118.4 | 9.93 | 829.4 | 70.5 |  |  | 20079 | 118.2 | 12.2 |  |  |  | 66.98 | 25655 | [7 empty] | 120 | 0.48 | 31.9 |  |  |  | 3029
3247 | R16065--120V | C6521241011-3248 | 2024-10-21 | 11:39:25 | OK | 101.2 | 26.1 | 69.9 | 8.9 | 118.1 | 10.15 | 851.4 | 71.02 |  |  | 19969 | 117.9 | 11.75 |  |  |  | 66.44 | 25859 | [7 empty] | 120 | 0.39 | 26.1 |  |  |  | 3191
3248 | R16065--120V | C6521241011-3249 | 2024-10-21 | 11:39:54 | OK | 101.2 | 26.1 | 69.9 | 8.9 | 118.4 | 9.93 | 829.1 | 70.5 |  |  | 19921 | 118.2 | 11.87 |  |  |  | 67.98 | 25996 | [7 empty] | 120 | 0.38 | 25.3 |  |  |  | 3275
3249 | R16065--120V | C6521241011-3250 | 2024-10-21 | 11:40:24 | OK | 101.2 | 26.2 | 69.6 | 8.9 | 118 | 9.65 | 805.7 | 70.74 |  |  | 19498 | 117.8 | 12 |  |  |  | 65.69 | 25624 | [7 empty] | 120 | 0.51 | 33.9 |  |  |  | 2733
3250 | R16065--120V | C6521241011-3251 | 2024-10-21 | 11:40:52 | OK | 101.2 | 26.1 | 70.2 | 8.9 | 118.4 | 9.71 | 808.1 | 70.25 |  |  | 19972 | 118.2 | 11.93 |  |  |  | 67.71 | 25688 | [7 empty] | 120 | 0.51 | 33.9 |  |  |  | 3005
3251 | R16065--120V | C6521241011-3252 | 2024-10-21 | 11:41:20 | OK | 101.2 | 26.1 | 70.1 | 8.8 | 118.1 | 10.18 | 849.8 | 70.69 |  |  | 19933 | 117.9 | 11.51 |  |  |  | 68.92 | 26178 | [7 empty] | 120 | 0.4 | 26.7 |  |  |  | 3162
3252 | R16065--120V | C6521241011-3253 | 2024-10-21 | 11:41:49 | OK | 101.2 | 26.1 | 70.3 | 8.9 | 118.4 | 10.22 | 851.9 | 70.36 |  |  | 20196 | 118.3 | 11.48 |  |  |  | 69.89 | 26459 | [7 empty] | 120 | 0.38 | 25.3 |  |  |  | 3253
3253 | R16065--120V | C6521241011-3254 | 2024-10-21 | 11:43:06 | OK | 101.2 | 26.1 | 70.0 | 8.9 | 118.4 | 9.64 | 806.8 | 70.66 |  |  | 19713 | 118.2 | 11.9 |  |  |  | 68.92 | 26213 | [7 empty] | 120 | 0.43 | 28.8 |  |  |  | 3175
3254 | R16065--120V | C6521241011-3255 | 2024-10-21 | 11:43:35 | OK | 101.2 | 26.1 | 70.6 | 8.9 | 118 | 9.43 | 799.7 | 71.86 |  |  | 19793 | 117.8 | 12.05 |  |  |  | 66.87 | 25803 | [7 empty] | 119.9 | 0.49 | 33 |  |  |  | 2968
3255 | R16065--120V | C6521241011-3256 | 2024-10-21 | 11:44:07 | OK | 101.2 | 26.1 | 70.7 | 8.9 | 118.3 | 9.93 | 833.1 | 70.92 |  |  | 19724 | 118.2 | 10.99 |  |  |  | 60.44 | 24645 | [7 empty] | 120 | 0.53 | 34.9 |  |  |  | 2689
3256 | R16065--120V | C6521241011-3257 | 2024-10-21 | 11:44:42 | OK | 101.2 | 26.1 | 70.5 | 8.9 | 118 | 9.4 | 789.5 | 71.14 |  |  | 19783 | 117.8 | 11.84 |  |  |  | 66.37 | 25837 | [7 empty] | 120 | 0.4 | 26.3 |  |  |  | 3158
3257 | R16065--120V | C6521241011-3258 | 2024-10-21 | 11:45:10 | OK | 101.2 | 26.1 | 70.1 | 8.9 | 118.5 | 9.62 | 799.9 | 70.17 |  |  | 19947 | 118.2 | 11.99 |  |  |  | 67.04 | 25940 | [7 empty] | 120 | 0.43 | 28.2 |  |  |  | 3107
3258 | R16065--120V | C6521241011-3259 | 2024-10-21 | 11:45:40 | OK | 101.2 | 26.1 | 70.1 | 8.9 | 118.1 | 9.6 | 804.8 | 71.03 |  |  | 19644 | 117.9 | 12.02 |  |  |  | 65.52 | 25697 | [7 empty] | 120 | 0.47 | 31.4 |  |  |  | 2819
3259 | R16065--120V | C6521241011-3260 | 2024-10-21 | 11:46:10 | OK | 101.2 | 26.2 | 70.2 | 8.9 | 118.4 | 9.95 | 834.7 | 70.83 |  |  | 19429 | 118.2 | 12.08 |  |  |  | 64.99 | 25402 | [7 empty] | 120 | 0.48 | 32.2 |  |  |  | 2888
3260 | R16065--120V | C6521241011-3261 | 2024-10-21 | 11:46:40 | OK | 101.2 | 26.1 | 70.4 | 8.9 | 118.1 | 10.33 | 859.2 | 70.44 |  |  | 19987 | 117.8 | 11.76 |  |  |  | 66.63 | 25763 | [7 empty] | 120 | 0.4 | 26.3 |  |  |  | 3218
3261 | R16065--120V | C6521241011-3262 | 2024-10-21 | 11:47:10 | OK | 101.2 | 26.1 | 71.0 | 8.9 | 118.4 | 9.69 | 807.6 | 70.37 |  |  | 20173 | 118.2 | 11.95 |  |  |  | 67.31 | 25854 | [7 empty] | 120 | 0.44 | 28.9 |  |  |  | 3198
3262 | R16065--120V | C6521241011-3263 | 2024-10-21 | 11:47:37 | OK | 101.2 | 26.2 | 70.8 | 8.9 | 118 | 9.67 | 806.4 | 70.65 |  |  | 19771 | 117.8 | 11.91 |  |  |  | 63.84 | 25329 | [7 empty] | 120 | 0.44 | 29.3 |  |  |  | 3072
3263 | R16065--120V | C6521241011-3264 | 2024-10-21 | 11:48:05 | OK | 101.2 | 26.3 | 70.7 | 8.9 | 118.4 | 9.68 | 803.3 | 70.12 |  |  | 20092 | 118.1 | 12.15 |  |  |  | 67.97 | 25701 | [7 empty] | 120 | 0.42 | 27.7 |  |  |  | 3123
3264 | R16065--120V | C6521241011-3265 | 2024-10-21 | 11:48:32 | OK | 101.2 | 26.3 | 70.5 | 8.9 | 118.2 | 9.86 | 823.2 | 70.63 |  |  | 19414 | 117.9 | 11.99 |  |  |  | 59.63 | 24275 | [7 empty] | 120 | 0.54 | 34.9 |  |  |  | 2644
3265 | R16065--120V | C6521241011-3266 | 2024-10-21 | 11:50:55 | OK | 101.2 | 26.6 | 69.4 | 8.9 | 118.3 | 10.12 | 857.2 | 71.58 |  |  | 19810 | 118.2 | 11.86 |  |  |  | 64.16 | 25037 | [7 empty] | 120 | 0.52 | 34.7 |  |  |  | 2720
3266 | R16065--120V | C6521241011-3267 | 2024-10-21 | 11:52:40 | OK | 101.2 | 26.7 | 69.4 | 8.9 | 118 | 10 | 845.2 | 71.66 |  |  | 20362 | 117.9 | 11.39 |  |  |  | 67.38 | 26064 | [7 empty] | 120 | 0.39 | 25.9 |  |  |  | 3223
3267 | R16065--120V | C6521241011-3268 | 2024-10-21 | 11:53:08 | OK | 101.2 | 26.8 | 68.6 | 8.9 | 118.4 | 9.91 | 845.7 | 72.09 |  |  | 19641 | 118.2 | 11.82 |  |  |  | 62.15 | 24854 | [7 empty] | 120 | 0.49 | 33 |  |  |  | 2871
3268 | R16065--120V | C6521241011-3269 | 2024-10-21 | 11:53:37 | OK | 101.2 | 26.8 | 68.5 | 8.9 | 118.1 | 10.04 | 841.3 | 70.98 |  |  | 19945 | 117.9 | 11.6 |  |  |  | 67.63 | 26042 | [7 empty] | 120 | 0.4 | 26.3 |  |  |  | 3180
3269 | R16065--120V | C6521241011-3270 | 2024-10-21 | 11:54:05 | OK | 101.2 | 26.8 | 68.6 | 8.9 | 118.4 | 9.56 | 800.1 | 70.68 |  |  | 19997 | 118.1 | 11.8 |  |  |  | 64.28 | 25022 | [7 empty] | 120 | 0.43 | 28.5 |  |  |  | 3112
3270 | R16065--120V | C6521241011-3271 | 2024-10-21 | 11:54:34 | OK | 101.2 | 26.7 | 68.9 | 8.9 | 118.1 | 10.35 | 866.1 | 70.87 |  |  | 19833 | 117.9 | 11.53 |  |  |  | 67.86 | 26160 | [7 empty] | 120 | 0.4 | 26.1 |  |  |  | 3167
3271 | R16065--120V | C6521241011-3272 | 2024-10-21 | 11:56:28 | OK | 101.2 | 26.5 | 69.8 | 8.9 | 118.4 | 9.57 | 805.2 | 71.06 |  |  | 20342 | 118.2 | 11.92 |  |  |  | 69.26 | 26348 | [7 empty] | 120 | 0.46 | 30.5 |  |  |  | 3073
3272 | R16065--120V | C6521241011-3273 | 2024-10-21 | 11:56:57 | OK | 101.2 | 26.7 | 69.0 | 8.9 | 118 | 9.33 | 792.2 | 71.92 |  |  | 19668 | 117.8 | 12 |  |  |  | 64.73 | 25186 | [7 empty] | 120 | 0.39 | 26.1 |  |  |  | 3186
3273 | R16065--120V | C6521241011-3274 | 2024-10-21 | 11:57:25 | OK | 101.2 | 26.8 | 68.8 | 8.9 | 118.4 | 10.15 | 851.6 | 70.88 |  |  | 20157 | 118.2 | 12.13 |  |  |  | 68.09 | 26114 | [7 empty] | 120 | 0.42 | 27.4 |  |  |  | 3216
3274 | R16065--120V | C6521241011-3275 | 2024-10-21 | 11:57:53 | OK | 101.2 | 26.7 | 68.9 | 8.9 | 118 | 9.9 | 826.9 | 70.82 |  |  | 19927 | 117.7 | 11.8 |  |  |  | 64.76 | 25268 | [7 empty] | 120 | 0.38 | 25 |  |  |  | 3201
3275 | R16065--120V | C6521241011-3276 | 2024-10-21 | 11:58:26 | OK | 101.2 | 26.7 | 68.9 | 8.9 | 118.4 | 10.05 | 842.8 | 70.82 |  |  | 19830 | 118.2 | 11.93 |  |  |  | 63.72 | 25086 | [7 empty] | 120 | 0.48 | 31.7 |  |  |  | 2797
3276 | R16065--120V | C6521241011-3277 | 2024-10-21 | 11:58:54 | OK | 101.2 | 26.6 | 69.1 | 8.9 | 118.1 | 9.56 | 800.6 | 70.95 |  |  | 19756 | 117.7 | 12.11 |  |  |  | 63.18 | 24884 | [7 empty] | 120 | 0.51 | 34.3 |  |  |  | 2967
3277 | R16065--120V | C6521241011-3278 | 2024-10-21 | 11:59:21 | OK | 101.2 | 26.6 | 68.9 | 8.9 | 118.3 | 10.28 | 864.6 | 71.1 |  |  | 19157 | 118.2 | 11.96 |  |  |  | 64.74 | 25075 | [7 empty] | 120 | 0.53 | 34.9 |  |  |  | 2972
3278 | R16065--120V | C6521241011-3279 | 2024-10-21 | 11:59:54 | OK | 101.2 | 26.6 | 69.0 | 8.9 | 118.3 | 9.49 | 792.9 | 70.63 |  |  | 19901 | 118 | 11.95 |  |  |  | 60.73 | 24644 | [7 empty] | 120 | 0.51 | 33.6 |  |  |  | 2910
3279 | R16065--120V | C6521241011-3280 | 2024-10-21 | 12:00:24 | OK | 101.2 | 26.7 | 68.6 | 8.9 | 118.4 | 9.54 | 795 | 70.36 |  |  | 20090 | 118.3 | 11.93 |  |  |  | 67.25 | 25659 | [7 empty] | 120 | 0.38 | 25 |  |  |  | 3276
3280 | R16065--120V | C6521241011-3281 | 2024-10-21 | 12:00:54 | OK | 101.2 | 26.8 | 68.2 | 8.9 | 118.2 | 9.63 | 804.9 | 70.69 |  |  | 19689 | 117.9 | 11.95 |  |  |  | 62.19 | 24708 | [7 empty] | 120 | 0.54 | 34.9 |  |  |  | 2947
3281 | R16065--120V | C6521241011-3282 | 2024-10-21 | 13:01:51 | OK | 101.2 | 27.0 | 67.7 | 8.9 | 118.5 | 9.56 | 821.3 | 72.52 |  |  | 19832 | 118.2 | 11.65 |  |  |  | 66.01 | 25500 | [7 empty] | 120 | 0.4 | 26.7 |  |  |  | 3272
3282 | R16065--120V | C6521241011-3283 | 2024-10-21 | 13:02:20 | OK | 101.2 | 27.7 | 59.9 | 8.9 | 118.2 | 9.51 | 811.4 | 72.22 |  |  | 19675 | 117.9 | 11.83 |  |  |  | 62.75 | 25007 | [7 empty] | 120 | 0.49 | 32.7 |  |  |  | 2970
3283 | R16065--120V | C6521241011-3284 | 2024-10-21 | 13:02:49 | OK | 101.2 | 27.7 | 60.0 | 8.9 | 118.5 | 9.61 | 803.1 | 70.52 |  |  | 20197 | 118.2 | 11.87 |  |  |  | 67.72 | 25806 | [7 empty] | 120 | 0.39 | 26 |  |  |  | 3309
3284 | R16065--120V | C6521241011-3285 | 2024-10-21 | 13:03:20 | OK | 101.2 | 27.7 | 59.8 | 8.9 | 118.1 | 9.47 | 796.5 | 71.18 |  |  | 19885 | 117.8 | 12 |  |  |  | 65.5 | 25297 | [7 empty] | 120 | 0.41 | 27.4 |  |  |  | 3154
3285 | R16065--120V | C6521241011-3286 | 2024-10-21 | 13:03:47 | OK | 101.2 | 27.9 | 59.4 | 8.9 | 118.4 | 9.8 | 819.1 | 70.57 |  |  | 19973 | 118.2 | 12.03 |  |  |  | 66.41 | 25448 | [7 empty] | 120 | 0.43 | 28.2 |  |  |  | 3149
3286 | R16065--120V | C6521241011-3287 | 2024-10-21 | 13:04:15 | OK | 101.2 | 28.0 | 59.0 | 8.9 | 118.1 | 9.74 | 817 | 71.02 |  |  | 19555 | 117.8 | 11.71 |  |  |  | 61.74 | 24773 | [7 empty] | 120 | 0.52 | 34.8 |  |  |  | 2963
3287 | R16065--120V | C6521241011-3288 | 2024-10-21 | 13:04:43 | OK | 101.2 | 28.1 | 58.8 | 8.9 | 118.4 | 9.93 | 829.1 | 70.48 |  |  | 19888 | 118.3 | 11 |  |  |  | 61.6 | 24761 | [7 empty] | 120 | 0.44 | 29.1 |  |  |  | 3055
3288 | R16065--120V | C6521241011-3289 | 2024-10-21 | 13:05:11 | OK | 101.2 | 28.0 | 59.8 | 8.9 | 118.1 | 9.93 | 827.6 | 70.58 |  |  | 19997 | 117.9 | 11.9 |  |  |  | 64.07 | 25236 | [7 empty] | 120 | 0.4 | 26.6 |  |  |  | 3188
3289 | R16065--120V | C6521241011-3290 | 2024-10-21 | 13:05:42 | OK | 101.2 | 28.1 | 59.8 | 8.9 | 118.4 | 9.72 | 811.9 | 70.52 |  |  | 20119 | 118.2 | 12.04 |  |  |  | 66.93 | 25679 | [7 empty] | 120 | 0.4 | 26.7 |  |  |  | 3238
3290 | R16065--120V | C6521241011-3291 | 2024-10-21 | 13:06:10 | OK | 101.2 | 28.2 | 59.8 | 8.9 | 118.3 | 9.61 | 801.4 | 70.48 |  |  | 19902 | 118 | 11.95 |  |  |  | 63.16 | 24941 | [7 empty] | 120 | 0.42 | 27.7 |  |  |  | 3066
3291 | R16065--120V | C6521241011-3292 | 2024-10-21 | 13:06:40 | OK | 101.2 | 28.2 | 59.9 | 8.9 | 118.5 | 10.08 | 844.2 | 70.68 |  |  | 19953 | 118.3 | 11.88 |  |  |  | 63 | 25123 | [7 empty] | 120 | 0.49 | 32.7 |  |  |  | 2947
3292 | R16065--120V | C6521241011-3293 | 2024-10-21 | 13:07:09 | OK | 101.2 | 28.2 | 59.7 | 8.9 | 118.2 | 9.41 | 784.9 | 70.56 |  |  | 19828 | 117.9 | 12.07 |  |  |  | 65.09 | 25327 | [7 empty] | 120 | 0.43 | 28.8 |  |  |  | 3059
3293 | R16065--120V | C6521241011-3294 | 2024-10-21 | 13:07:41 | OK | 101.2 | 28.3 | 59.6 | 8.9 | 118.5 | 9.83 | 824.5 | 70.78 |  |  | 20104 | 118.2 | 11.97 |  |  |  | 64.98 | 25253 | [7 empty] | 120 | 0.54 | 34.9 |  |  |  | 2991
3294 | R16065--120V | C6521241011-3295 | 2024-10-21 | 13:08:15 | OK | 101.2 | 28.2 | 59.5 | 8.9 | 118 | 10.21 | 857 | 71.15 |  |  | 19931 | 117.9 | 11.87 |  |  |  | 66.15 | 25718 | [7 empty] | 120 | 0.52 | 35 |  |  |  | 2968
3295 | R16065--120V | C6521241011-3296 | 2024-10-21 | 13:08:43 | OK | 101.2 | 28.2 | 60.1 | 8.9 | 118.4 | 9.86 | 822.8 | 70.46 |  |  | 19674 | 118.2 | 11.72 |  |  |  | 63.52 | 24802 | [7 empty] | 120 | 0.45 | 30.2 |  |  |  | 3076
3296 | R16065--120V | C6521241011-3297 | 2024-10-21 | 13:09:11 | OK | 101.2 | 28.3 | 60.0 | 8.9 | 118 | 10.23 | 857.6 | 71.02 |  |  | 20307 | 117.8 | 11.92 |  |  |  | 65.1 | 25683 | [7 empty] | 120 | 0.39 | 25.6 |  |  |  | 3273
3297 | R16065--120V | C6521241011-3298 | 2024-10-21 | 13:09:39 | OK | 101.2 | 28.3 | 59.8 | 8.9 | 118.4 | 9.9 | 820.4 | 70.01 |  |  | 20174 | 118.2 | 11.94 |  |  |  | 69.29 | 26352 | [7 empty] | 120 | 0.4 | 26.4 |  |  |  | 3229
3298 | R16065--120V | C6521241011-3299 | 2024-10-21 | 13:10:08 | OK | 101.2 | 28.2 | 60.2 | 8.9 | 118.3 | 9.51 | 791.9 | 70.4 |  |  | 19951 | 118 | 12 |  |  |  | 66.08 | 25787 | [7 empty] | 119.9 | 0.5 | 33.1 |  |  |  | 2984
3299 | R16065--120V | C6521241011-3300 | 2024-10-21 | 13:10:35 | OK | 101.2 | 28.2 | 59.7 | 8.9 | 118.5 | 9.74 | 810.8 | 70.24 |  |  | 19960 | 118.3 | 11.98 |  |  |  | 67.81 | 25782 | [7 empty] | 120 | 0.41 | 26.8 |  |  |  | 3200
3300 | R16065--120V | C6521241011-3301 | 2024-10-21 | 13:11:03 | OK | 101.2 | 28.3 | 59.7 | 8.9 | 118.2 | 10.06 | 839.1 | 70.58 |  |  | 20149 | 118 | 11.59 |  |  |  | 66.47 | 25770 | [7 empty] | 120 | 0.38 | 25.3 |  |  |  | 3190
3301 | R16065--120V | C6521241011-3302 | 2024-10-21 | 13:11:32 | OK | 101.2 | 28.3 | 59.7 | 8.9 | 118.5 | 9.71 | 808.5 | 70.28 |  |  | 20124 | 118.2 | 11.76 |  |  |  | 66.45 | 25772 | [7 empty] | 120 | 0.42 | 27.6 |  |  |  | 3251
3302 | R16065--120V | C6521241011-3303 | 2024-10-21 | 13:12:23 | OK | 101.2 | 28.4 | 59.8 | 8.9 | 118.2 | 10.2 | 858.1 | 71.15 |  |  | 20133 | 118 | 11.95 |  |  |  | 65.63 | 25620 | [7 empty] | 120 | 0.39 | 25.7 |  |  |  | 3268
3303 | R16065--120V | C6521241011-3304 | 2024-10-21 | 13:12:51 | OK | 101.2 | 28.3 | 60.3 | 8.9 | 118.5 | 9.57 | 801.9 | 70.74 |  |  | 20183 | 118.1 | 11.87 |  |  |  | 69.49 | 26344 | [7 empty] | 120 | 0.39 | 25.4 |  |  |  | 3281
3304 | R16065--120V | C6521241011-3305 | 2024-10-21 | 13:13:26 | OK | 101.2 | 28.1 | 60.6 | 8.9 | 118.1 | 10.37 | 868.3 | 70.9 |  |  | 20076 | 117.9 | 11.66 |  |  |  | 66.99 | 26011 | [7 empty] | 120 | 0.37 | 24.7 |  |  |  | 3225
3305 | R16065--120V | C6521241011-3306 | 2024-10-21 | 13:13:59 | OK | 101.2 | 28.0 | 61.1 | 8.9 | 118.4 | 9.6 | 802.5 | 70.57 |  |  | 19817 | 118.2 | 11.96 |  |  |  | 68.62 | 25814 | [7 empty] | 120 | 0.4 | 26.4 |  |  |  | 3251
3306 | R16065--120V | C6521241011-3307 | 2024-10-21 | 13:14:28 | OK | 101.2 | 27.9 | 61.4 | 8.9 | 118.1 | 10.44 | 878.8 | 71.26 |  |  | 20146 | 117.9 | 11.83 |  |  |  | 66.74 | 25918 | [7 empty] | 120 | 0.42 | 27.5 |  |  |  | 3178
3307 | R16065--120V | C6521241011-3308 | 2024-10-21 | 13:14:56 | OK | 101.2 | 28.0 | 61.4 | 8.9 | 118.4 | 9.64 | 806.2 | 70.65 |  |  | 20065 | 118.1 | 12.06 |  |  |  | 65.19 | 25515 | [7 empty] | 120 | 0.46 | 30.5 |  |  |  | 3144
3308 | R16065--120V | C6521241011-3309 | 2024-10-21 | 13:15:28 | OK | 101.2 | 28.0 | 61.5 | 8.9 | 118.1 | 10.24 | 854.9 | 70.68 |  |  | 20534 | 117.8 | 11.94 |  |  |  | 64.68 | 25571 | [7 empty] | 120 | 0.41 | 27.4 |  |  |  | 3162
3309 | R16065--120V | C6521241011-3310 | 2024-10-21 | 13:15:57 | OK | 101.2 | 28.1 | 60.8 | 8.9 | 118.4 | 9.92 | 833.2 | 70.91 |  |  | 19926 | 118.1 | 12.18 |  |  |  | 66.06 | 25547 | [7 empty] | 120 | 0.52 | 34.8 |  |  |  | 3007
3310 | R16065--120V | C6521241011-3311 | 2024-10-21 | 13:16:28 | OK | 101.2 | 28.1 | 60.6 | 8.9 | 118.2 | 9.67 | 810.4 | 70.88 |  |  | 19748 | 117.9 | 12.23 |  |  |  | 65.62 | 25695 | [7 empty] | 120 | 0.4 | 26.6 |  |  |  | 3154
3311 | R16065--120V | C6521241011-3312 | 2024-10-21 | 13:16:59 | OK | 101.2 | 28.1 | 61.0 | 8.9 | 118.4 | 10.02 | 843.4 | 71.08 |  |  | 20103 | 118.2 | 12.09 |  |  |  | 68.59 | 25931 | [7 empty] | 120 | 0.41 | 27 |  |  |  | 3263
3312 | R16065--120V | C6521241011-3313 | 2024-10-21 | 13:17:27 | OK | 101.2 | 28.0 | 61.2 | 8.9 | 118.2 | 9.62 | 806.4 | 70.9 |  |  | 19839 | 117.8 | 11.97 |  |  |  | 64.33 | 25301 | [7 empty] | 120 | 0.51 | 34 |  |  |  | 2920
3313 | R16065--120V | C6521241011-3314 | 2024-10-21 | 13:17:55 | OK | 101.2 | 28.0 | 61.6 | 8.9 | 118.5 | 10.01 | 833.6 | 70.28 |  |  | 20105 | 118.3 | 12.05 |  |  |  | 67.95 | 25743 | [7 empty] | 120 | 0.43 | 28.4 |  |  |  | 3103
3314 | R16065--120V | C6521241011-3315 | 2024-10-21 | 13:18:24 | OK | 101.2 | 27.9 | 61.5 | 8.9 | 118.1 | 10.66 | 896.1 | 71.2 |  |  | 20082 | 117.9 | 12.06 |  |  |  | 65.33 | 25555 | [7 empty] | 120 | 0.44 | 29.2 |  |  |  | 3087
3315 | R16065--120V | C6521241011-3316 | 2024-10-21 | 13:18:52 | OK | 101.2 | 27.9 | 61.4 | 8.9 | 118.4 | 9.91 | 826.8 | 70.42 |  |  | 19674 | 118.2 | 12.19 |  |  |  | 68.07 | 26005 | [7 empty] | 120 | 0.48 | 32.2 |  |  |  | 2938
3316 | R16065--120V | C6521241011-3317 | 2024-10-21 | 13:19:19 | OK | 101.2 | 28.0 | 60.8 | 8.9 | 118 | 10.38 | 871 | 71.13 |  |  | 20079 | 117.8 | 11.75 |  |  |  | 66.2 | 25759 | [7 empty] | 120 | 0.4 | 26.4 |  |  |  | 3216
3317 | R16065--120V | C6521241011-3318 | 2024-10-21 | 13:19:47 | OK | 101.2 | 27.9 | 61.5 | 8.9 | 118.5 | 9.67 | 803.7 | 70.12 |  |  | 19982 | 118.3 | 12.01 |  |  |  | 65.7 | 25313 | [7 empty] | 120 | 0.45 | 29.8 |  |  |  | 3066
3318 | R16065--120V | C6521241011-3319 | 2024-10-21 | 13:20:17 | OK | 101.2 | 27.9 | 61.4 | 8.9 | 118.2 | 9.44 | 786.6 | 70.46 |  |  | 19839 | 117.9 | 12.01 |  |  |  | 64.48 | 25502 | [7 empty] | 120 | 0.42 | 27.4 |  |  |  | 3048
3319 | R16065--120V | C6521241011-3320 | 2024-10-21 | 13:20:45 | OK | 101.2 | 27.8 | 61.4 | 8.9 | 118.5 | 9.64 | 801.3 | 70.11 |  |  | 20063 | 118.2 | 11.9 |  |  |  | 68.26 | 26190 | [7 empty] | 120 | 0.39 | 25.8 |  |  |  | 3297
3320 | R16065--120V | C6521241011-3321 | 2024-10-21 | 13:21:16 | OK | 101.2 | 27.8 | 61.9 | 8.9 | 118.1 | 9.54 | 795.9 | 70.59 |  |  | 19846 | 117.9 | 12.13 |  |  |  | 65.41 | 25536 | [7 empty] | 120 | 0.44 | 29 |  |  |  | 3043
3321 | R16065--120V | C6521241011-3322 | 2024-10-21 | 13:21:44 | OK | 101.2 | 27.7 | 62.0 | 8.9 | 118.4 | 9.64 | 805.2 | 70.6 |  |  | 20135 | 118.1 | 12.16 |  |  |  | 68.79 | 26044 | [7 empty] | 120 | 0.4 | 26.2 |  |  |  | 3217
3322 | R16065--120V | C6521241011-3323 | 2024-10-21 | 13:22:14 | OK | 101.2 | 27.6 | 62.5 | 8.9 | 118.2 | 9.48 | 792.1 | 70.72 |  |  | 19803 | 117.8 | 11.93 |  |  |  | 61.92 | 24609 | [7 empty] | 120 | 0.52 | 34.7 |  |  |  | 2928
3323 | R16065--120V | C6521241011-3324 | 2024-10-21 | 13:22:42 | OK | 101.2 | 27.5 | 62.6 | 8.9 | 118.4 | 9.7 | 808.7 | 70.38 |  |  | 20035 | 118.2 | 11.89 |  |  |  | 64.17 | 25115 | [7 empty] | 119.9 | 0.51 | 34 |  |  |  | 3050
3324 | R16065--120V | C6521241011-3325 | 2024-10-21 | 13:23:09 | OK | 101.2 | 27.5 | 62.7 | 8.8 | 118 | 9.47 | 790.5 | 70.75 |  |  | 19501 | 117.8 | 11.88 |  |  |  | 63.22 | 25289 | [7 empty] | 120 | 0.43 | 28.2 |  |  |  | 3042
3325 | R16065--120V | C6521241011-3326 | 2024-10-21 | 13:23:37 | OK | 101.2 | 27.4 | 62.8 | 8.9 | 118.4 | 9.56 | 792.5 | 70.04 |  |  | 20221 | 118.2 | 11.79 |  |  |  | 69.48 | 26188 | [7 empty] | 120 | 0.39 | 25.8 |  |  |  | 3312
3326 | R16065--120V | C6521241011-3327 | 2024-10-21 | 13:24:08 | OK | 101.2 | 27.3 | 63.2 | 8.9 | 118 | 10.47 | 881 | 71.3 |  |  | 20454 | 117.9 | 11.63 |  |  |  | 66.73 | 26072 | [7 empty] | 120 | 0.4 | 26.1 |  |  |  | 3210
3327 | R16065--120V | C6521241011-3328 | 2024-10-21 | 13:24:36 | OK | 101.2 | 27.4 | 63.0 | 8.9 | 118.5 | 9.4 | 783.6 | 70.38 |  |  | 20124 | 118.1 | 11.95 |  |  |  | 65.7 | 25542 | [7 empty] | 120 | 0.39 | 25.9 |  |  |  | 3278
3328 | R16065--120V | C6521241011-3329 | 2024-10-21 | 13:25:05 | OK | 101.2 | 27.3 | 63.2 | 8.9 | 118.1 | 10.57 | 887.5 | 71.06 |  |  | 20743 | 117.9 | 11.81 |  |  |  | 67.94 | 26268 | [7 empty] | 120 | 0.39 | 26 |  |  |  | 3190
3329 | R16065--120V | C6521241011-3330 | 2024-10-21 | 13:25:32 | OK | 101.2 | 27.3 | 63.1 | 8.9 | 118.5 | 9.65 | 805.6 | 70.5 |  |  | 19950 | 118.1 | 12.11 |  |  |  | 67.01 | 25868 | [7 empty] | 120 | 0.5 | 33.6 |  |  |  | 3008
3330 | R16065--120V | C6521241011-3331 | 2024-10-21 | 13:26:00 | OK | 101.2 | 27.4 | 63.1 | 8.9 | 118.1 | 10.56 | 887.1 | 71.13 |  |  | 19979 | 117.9 | 12.32 |  |  |  | 63.82 | 25199 | [7 empty] | 120 | 0.44 | 29 |  |  |  | 3069
3331 | R16065--120V | C6521241011-3332 | 2024-10-21 | 13:26:30 | OK | 101.2 | 27.5 | 62.7 | 8.9 | 118.4 | 9.61 | 800.9 | 70.41 |  |  | 20253 | 118.2 | 11.78 |  |  |  | 68.64 | 26135 | [7 empty] | 120 | 0.39 | 25.8 |  |  |  | 3221
3332 | R16065--120V | C6521241011-3333 | 2024-10-21 | 13:26:57 | OK | 101.2 | 27.4 | 63.1 | 8.9 | 118 | 10.19 | 850.2 | 70.71 |  |  | 19982 | 117.8 | 12.2 |  |  |  | 64.52 | 25459 | [7 empty] | 120 | 0.53 | 34.9 |  |  |  | 2920
3333 | R16065--120V | C6521241011-3334 | 2024-10-21 | 13:27:28 | OK | 101.2 | 27.4 | 63.3 | 8.9 | 118.4 | 9.64 | 802.5 | 70.32 |  |  | 20051 | 118.2 | 11.91 |  |  |  | 68.88 | 26014 | [7 empty] | 120 | 0.4 | 26.1 |  |  |  | 3239
3334 | R16065--120V | C6521241011-3335 | 2024-10-21 | 13:27:56 | OK | 101.2 | 27.4 | 63.3 | 8.9 | 118.1 | 10.58 | 886.3 | 70.95 |  |  | 20611 | 117.9 | 11.91 |  |  |  | 66.21 | 25881 | [7 empty] | 120 | 0.42 | 27.8 |  |  |  | 3165
3335 | R16065--120V | C6521241011-3336 | 2024-10-21 | 13:28:23 | OK | 101.2 | 27.5 | 63.0 | 8.9 | 118.4 | 10.55 | 880.4 | 70.53 |  |  | 20260 | 118.1 | 12.22 |  |  |  | 66.35 | 25816 | [7 empty] | 120 | 0.49 | 32.4 |  |  |  | 2812
3336 | R16065--120V | C6521241011-3337 | 2024-10-21 | 13:28:50 | OK | 101.2 | 27.4 | 63.5 | 8.8 | 118.1 | 10.5 | 879 | 70.87 |  |  | 20058 | 117.8 | 11.76 |  |  |  | 66.39 | 25949 | [7 empty] | 119.9 | 0.5 | 33.4 |  |  |  | 2973
3337 | R16065--120V | C6521241011-3338 | 2024-10-21 | 13:29:18 | OK | 101.2 | 27.4 | 63.6 | 8.9 | 118.3 | 10.55 | 879.9 | 70.49 |  |  | 20421 | 118.1 | 11.85 |  |  |  | 67.68 | 26045 | [7 empty] | 120 | 0.42 | 28 |  |  |  | 3177
3338 | R16065--120V | C6521241011-3339 | 2024-10-21 | 13:29:46 | OK | 101.2 | 27.4 | 63.5 | 8.9 | 117.9 | 10.35 | 867.3 | 71.07 |  |  | 19929 | 117.7 | 12.02 |  |  |  | 66.31 | 25641 | [7 empty] | 120 | 0.42 | 27.5 |  |  |  | 3163
3339 | R16065--120V | C6521241011-3340 | 2024-10-21 | 13:30:16 | OK | 101.2 | 27.5 | 63.3 | 8.9 | 118.4 | 9.95 | 828.5 | 70.31 |  |  | 20241 | 118.2 | 11.98 |  |  |  | 68.42 | 26055 | [7 empty] | 120 | 0.43 | 28.5 |  |  |  | 3155
3340 | R16065--120V | C6521241011-3341 | 2024-10-21 | 13:30:45 | OK | 101.2 | 27.5 | 63.1 | 8.9 | 118.1 | 10.19 | 849.6 | 70.55 |  |  | 20154 | 117.8 | 11.88 |  |  |  | 64.96 | 25482 | [7 empty] | 120 | 0.43 | 28.8 |  |  |  | 3072
3341 | R16065--120V | C6521241011-3342 | 2024-10-21 | 13:31:13 | OK | 101.2 | 27.5 | 63.3 | 8.9 | 118.4 | 9.52 | 790.7 | 70.12 |  |  | 20026 | 118.1 | 11.86 |  |  |  | 69.87 | 26383 | [7 empty] | 120 | 0.42 | 27.9 |  |  |  | 3120
3342 | R16065--120V | C6521241011-3343 | 2024-10-21 | 13:31:44 | OK | 101.2 | 27.3 | 63.5 | 8.9 | 118.1 | 10.04 | 841.8 | 71 |  |  | 19581 | 117.9 | 11.75 |  |  |  | 67.14 | 26035 | [7 empty] | 120 | 0.4 | 26.3 |  |  |  | 3145
3343 | R16065--120V | C6521241011-3344 | 2024-10-21 | 13:32:12 | OK | 101.2 | 27.3 | 63.3 | 8.9 | 118.5 | 9.74 | 808.1 | 70.06 |  |  | 20131 | 118.2 | 12.02 |  |  |  | 68.55 | 25932 | [7 empty] | 120 | 0.49 | 32.6 |  |  |  | 3020
3344 | R16065--120V | C6521241011-3345 | 2024-10-21 | 13:32:39 | OK | 101.2 | 27.4 | 63.5 | 8.9 | 118.1 | 10.46 | 876.5 | 70.98 |  |  | 19891 | 117.8 | 11.97 |  |  |  | 65.82 | 25520 | [7 empty] | 120 | 0.4 | 26.5 |  |  |  | 3125
3345 | R16065--120V | C6521241011-3346 | 2024-10-21 | 13:33:07 | OK | 101.2 | 27.4 | 63.4 | 8.9 | 118.4 | 10.18 | 854.8 | 70.94 |  |  | 19386 | 118.2 | 11.93 |  |  |  | 63.97 | 24976 | [7 empty] | 120 | 0.5 | 33.2 |  |  |  | 2971
3346 | R16065--120V | C6521241011-3347 | 2024-10-21 | 13:33:34 | OK | 101.2 | 27.5 | 63.1 | 8.8 | 118.2 | 10.28 | 858.8 | 70.69 |  |  | 20245 | 117.9 | 12.06 |  |  |  | 64.3 | 25283 | [7 empty] | 120 | 0.51 | 34.4 |  |  |  | 2927
3347 | R16065--120V | C6521241011-3348 | 2024-10-21 | 13:34:01 | OK | 101.2 | 27.6 | 62.7 | 8.9 | 118.3 | 10.54 | 882.4 | 70.73 |  |  | 20267 | 118.2 | 11.74 |  |  |  | 69.59 | 26211 | [7 empty] | 120 | 0.4 | 26.1 |  |  |  | 3210
3348 | R16065--120V | C6521241011-3349 | 2024-10-21 | 13:35:38 | OK | 101.2 | 27.5 | 63.4 | 8.9 | 118 | 10.35 | 869.8 | 71.19 |  |  | 19984 | 117.9 | 11.99 |  |  |  | 62.49 | 24909 | [7 empty] | 120 | 0.54 | 34.9 |  |  |  | 2691
3349 | R16065--120V | C6521241011-3350 | 2024-10-21 | 13:36:11 | OK | 101.2 | 27.5 | 63.1 | 8.9 | 118.4 | 9.31 | 784 | 71.11 |  |  | 20047 | 118.2 | 11.95 |  |  |  | 66.8 | 25987 | [7 empty] | 120 | 0.39 | 25.6 |  |  |  | 3280
3350 | R16065--120V | C6521241011-3351 | 2024-10-21 | 13:36:39 | OK | 101.2 | 27.5 | 62.5 | 8.9 | 118 | 10.21 | 857.5 | 71.18 |  |  | 19527 | 117.8 | 12.2 |  |  |  | 64.78 | 25186 | [7 empty] | 120 | 0.48 | 32 |  |  |  | 2886
3351 | R16065--120V | C6521241011-3352 | 2024-10-21 | 13:37:07 | OK | 101.2 | 27.6 | 62.9 | 8.9 | 118.5 | 9.53 | 794.5 | 70.35 |  |  | 20339 | 118.2 | 11.93 |  |  |  | 67.94 | 26109 | [7 empty] | 120 | 0.42 | 27.9 |  |  |  | 3141
3352 | R16065--120V | C6521241011-3353 | 2024-10-21 | 13:37:35 | OK | 101.2 | 27.7 | 62.6 | 8.9 | 118 | 10.46 | 875.6 | 70.93 |  |  | 20102 | 117.9 | 12.03 |  |  |  | 65.31 | 25808 | [7 empty] | 120 | 0.39 | 25.9 |  |  |  | 3166
3353 | R16065--120V | C6521241011-3354 | 2024-10-21 | 13:38:03 | OK | 101.2 | 27.6 | 62.7 | 8.9 | 118.5 | 9.67 | 803 | 70.11 |  |  | 20252 | 118.3 | 11.74 |  |  |  | 69.51 | 26342 | [7 empty] | 120 | 0.39 | 26 |  |  |  | 3210
3354 | R16065--120V | C6521241011-3355 | 2024-10-21 | 13:38:33 | OK | 101.2 | 27.5 | 62.8 | 8.9 | 118.1 | 10.35 | 869.7 | 71.15 |  |  | 20273 | 117.9 | 11.83 |  |  |  | 65.63 | 25656 | [7 empty] | 120 | 0.39 | 25.7 |  |  |  | 3232
3355 | R16065--120V | C6521241011-3356 | 2024-10-21 | 13:39:00 | OK | 101.2 | 27.5 | 62.8 | 8.9 | 118.5 | 9.46 | 785.2 | 70.05 |  |  | 20520 | 118.2 | 11.73 |  |  |  | 70.42 | 26644 | [7 empty] | 120 | 0.4 | 26.4 |  |  |  | 3237
3356 | R16065--120V | C6521241011-3357 | 2024-10-21 | 13:39:28 | OK | 101.2 | 27.4 | 63.0 | 8.8 | 118 | 10.31 | 866.5 | 71.28 |  |  | 20436 | 117.8 | 11.95 |  |  |  | 63.85 | 25401 | [7 empty] | 120 | 0.4 | 26.3 |  |  |  | 3171
3357 | R16065--120V | C6521241011-3358 | 2024-10-21 | 13:39:55 | OK | 101.2 | 27.5 | 62.8 | 8.9 | 118.2 | 10.39 | 864.7 | 70.42 |  |  | 20390 | 118.1 | 11.91 |  |  |  | 68.8 | 26191 | [7 empty] | 120 | 0.38 | 25.1 |  |  |  | 3264
3358 | R16065--120V | C6521241011-3359 | 2024-10-21 | 13:40:23 | OK | 101.2 | 27.6 | 62.6 | 8.8 | 118.2 | 10.39 | 871.4 | 71 |  |  | 19679 | 117.9 | 12.16 |  |  |  | 63.1 | 24984 | [7 empty] | 120 | 0.48 | 31.7 |  |  |  | 2966
3359 | R16065--120V | C6521241011-3360 | 2024-10-21 | 13:40:50 | OK | 101.2 | 27.7 | 62.6 | 8.9 | 118.5 | 9.7 | 806.3 | 70.18 |  |  | 19961 | 118.2 | 11.93 |  |  |  | 65.66 | 25311 | [7 empty] | 120 | 0.49 | 32.8 |  |  |  | 3018
3360 | R16065--120V | C6521241011-3361 | 2024-10-21 | 13:41:18 | OK | 101.2 | 27.7 | 62.3 | 8.9 | 118 | 10.22 | 856.1 | 71.02 |  |  | 20121 | 117.8 | 11.97 |  |  |  | 63.72 | 25468 | [7 empty] | 120 | 0.39 | 25.3 |  |  |  | 3196
3361 | R16065--120V | C6521241011-3362 | 2024-10-21 | 13:41:45 | OK | 101.2 | 27.7 | 62.6 | 8.9 | 118.5 | 9.67 | 802.4 | 70.03 |  |  | 20113 | 118.1 | 12.17 |  |  |  | 67.75 | 25839 | [7 empty] | 120 | 0.46 | 30.4 |  |  |  | 3026
3362 | R16065--120V | C6521241011-3363 | 2024-10-21 | 13:42:11 | OK | 101.2 | 27.7 | 62.3 | 8.9 | 118.2 | 9.77 | 813.5 | 70.48 |  |  | 19795 | 117.9 | 12.26 |  |  |  | 64.05 | 25259 | [7 empty] | 120 | 0.49 | 32.6 |  |  |  | 2884
3363 | R16065--120V | C6521241011-3364 | 2024-10-21 | 13:42:39 | OK | 101.2 | 27.8 | 62.3 | 8.9 | 118.4 | 10.05 | 836.5 | 70.26 |  |  | 20293 | 118.2 | 11.82 |  |  |  | 68.37 | 26032 | [7 empty] | 120 | 0.39 | 25.4 |  |  |  | 3238
3364 | R16065--120V | C6521241011-3365 | 2024-10-21 | 13:43:08 | OK | 101.2 | 27.8 | 62.3 | 8.9 | 118.1 | 10.18 | 851.3 | 70.8 |  |  | 19510 | 117.9 | 11.33 |  |  |  | 57.71 | 24328 | [7 empty] | 120 | 0.49 | 32.7 |  |  |  | 2941
3365 | R16065--120V | C6521241011-3366 | 2024-10-21 | 13:43:35 | OK | 101.2 | 27.8 | 62.4 | 8.9 | 118.4 | 10.62 | 890.9 | 70.84 |  |  | 20255 | 118.3 | 11.8 |  |  |  | 69.52 | 26173 | [7 empty] | 120 | 0.4 | 26.7 |  |  |  | 3222
3366 | R16065--120V | C6521241011-3367 | 2024-10-21 | 13:44:03 | OK | 101.2 | 27.9 | 61.9 | 8.9 | 118.1 | 10.01 | 836.9 | 70.76 |  |  | 19820 | 117.9 | 12.02 |  |  |  | 65.91 | 25657 | [7 empty] | 120 | 0.39 | 25.9 |  |  |  | 3152
3367 | R16065--120V | C6521241011-3368 | 2024-10-21 | 13:44:33 | OK | 101.2 | 27.9 | 62.2 | 8.9 | 118.5 | 10.32 | 863 | 70.55 |  |  | 20292 | 118.2 | 11.89 |  |  |  | 68.58 | 25994 | [7 empty] | 120 | 0.38 | 25 |  |  |  | 3267
3368 | R16065--120V | C6521241011-3369 | 2024-10-21 | 13:45:01 | OK | 101.2 | 27.8 | 62.3 | 8.9 | 118 | 10.27 | 862.9 | 71.15 |  |  | 20693 | 117.9 | 11.91 |  |  |  | 65.79 | 25856 | [7 empty] | 120 | 0.39 | 25.7 |  |  |  | 3226
3369 | R16065--120V | C6521241011-3370 | 2024-10-21 | 13:45:28 | OK | 101.2 | 27.9 | 61.7 | 8.9 | 118.4 | 10.34 | 862.6 | 70.49 |  |  | 20374 | 118.2 | 11.77 |  |  |  | 70.24 | 26621 | [7 empty] | 120 | 0.38 | 25.3 |  |  |  | 3271
3370 | R16065--120V | C6521241011-3371 | 2024-10-21 | 13:45:56 | OK | 101.2 | 27.8 | 62.3 | 8.9 | 118.1 | 10.37 | 868.2 | 70.89 |  |  | 19720 | 117.9 | 12.1 |  |  |  | 63.68 | 25316 | [7 empty] | 120 | 0.48 | 31.8 |  |  |  | 2859
3371 | R16065--120V | C6521241011-3372 | 2024-10-21 | 13:46:24 | OK | 101.2 | 27.8 | 62.3 | 8.9 | 118.5 | 9.8 | 816.1 | 70.28 |  |  | 20141 | 118.2 | 12.01 |  |  |  | 68.54 | 26230 | [7 empty] | 120 | 0.44 | 29.5 |  |  |  | 3142
3372 | R16065--120V | C6521241011-3373 | 2024-10-21 | 13:46:52 | OK | 101.2 | 27.7 | 62.7 | 8.9 | 118.1 | 10.68 | 898.7 | 71.25 |  |  | 19989 | 117.9 | 12.05 |  |  |  | 66.59 | 25996 | [7 empty] | 120 | 0.42 | 27.6 |  |  |  | 3116
3373 | R16065--120V | C6521241011-3374 | 2024-10-21 | 13:47:20 | OK | 101.2 | 27.8 | 62.6 | 8.9 | 118.4 | 9.66 | 799.9 | 69.97 |  |  | 20226 | 118.1 | 11.9 |  |  |  | 67.12 | 25639 | [7 empty] | 120 | 0.42 | 27.9 |  |  |  | 3104
3374 | R16065--120V | C6521241011-3375 | 2024-10-21 | 13:47:51 | OK | 101.2 | 27.8 | 62.5 | 8.9 | 118 | 10.58 | 888.9 | 71.22 |  |  | 19985 | 117.9 | 11.73 |  |  |  | 67.49 | 25912 | [7 empty] | 120 | 0.4 | 26.3 |  |  |  | 3156
3375 | R16065--120V | C6521241011-3376 | 2024-10-21 | 13:48:18 | OK | 101.2 | 27.8 | 62.4 | 8.9 | 118.4 | 10.06 | 838.8 | 70.42 |  |  | 20207 | 118.2 | 12.06 |  |  |  | 66.66 | 25778 | [7 empty] | 120 | 0.42 | 27.7 |  |  |  | 3131
3376 | R16065--120V | C6521241011-3377 | 2024-10-21 | 13:48:45 | OK | 101.2 | 27.7 | 62.8 | 8.9 | 118.2 | 9.94 | 830.7 | 70.72 |  |  | 19138 | 118 | 12.04 |  |  |  | 63.56 | 25308 | [7 empty] | 120 | 0.44 | 29 |  |  |  | 3044
3377 | R16065--120V | C6521241011-3378 | 2024-10-21 | 13:49:13 | OK | 101.2 | 27.8 | 62.9 | 8.9 | 118.4 | 9.68 | 807.3 | 70.41 |  |  | 19925 | 118.2 | 11.93 |  |  |  | 67.72 | 26111 | [7 empty] | 120 | 0.4 | 26.3 |  |  |  | 3227
3378 | R16065--120V | C6521241011-3379 | 2024-10-21 | 13:49:40 | OK | 101.2 | 27.7 | 63.3 | 8.9 | 118.2 | 9.76 | 813.4 | 70.46 |  |  | 19798 | 117.9 | 12.21 |  |  |  | 63.67 | 24975 | [7 empty] | 119.9 | 0.53 | 34.9 |  |  |  | 2927
3379 | R16065--120V | C6521241011-3380 | 2024-10-21 | 13:50:16 | OK | 101.2 | 27.8 | 62.7 | 8.9 | 118.4 | 9.87 | 824.3 | 70.52 |  |  | 20016 | 118.2 | 12.1 |  |  |  | 67.08 | 25717 | [7 empty] | 120 | 0.5 | 33.3 |  |  |  | 2995
3380 | R16065--120V | C6521241011-3381 | 2024-10-21 | 13:50:44 | OK | 101.2 | 27.8 | 62.8 | 8.9 | 118.2 | 10.38 | 876.5 | 71.44 |  |  | 20134 | 117.9 | 11.96 |  |  |  | 66.96 | 25907 | [7 empty] | 120 | 0.39 | 25.6 |  |  |  | 3211
3381 | R16065--120V | C6521241011-3382 | 2024-10-21 | 13:51:13 | OK | 101.2 | 27.8 | 62.8 | 8.9 | 118.4 | 10.16 | 846.8 | 70.39 |  |  | 20130 | 118.1 | 11.83 |  |  |  | 67.22 | 25689 | [7 empty] | 120 | 0.4 | 26.2 |  |  |  | 3221
3382 | R16065--120V | C6521241011-3383 | 2024-10-21 | 13:51:40 | OK | 101.2 | 27.8 | 62.1 | 8.8 | 118 | 10.44 | 876.2 | 71.11 |  |  | 20369 | 117.9 | 11.88 |  |  |  | 65.3 | 25754 | [7 empty] | 120 | 0.39 | 25.5 |  |  |  | 3236
3383 | R16065--120V | C6521241011-3384 | 2024-10-21 | 13:52:08 | OK | 101.2 | 27.8 | 62.5 | 8.9 | 118.4 | 9.77 | 807.1 | 69.76 |  |  | 20161 | 118.1 | 12.09 |  |  |  | 67.35 | 25696 | [7 empty] | 120 | 0.43 | 28.6 |  |  |  | 3124
3384 | R16065--120V | C6521241011-3385 | 2024-10-21 | 13:52:36 | OK | 101.2 | 27.7 | 63.1 | 8.9 | 118 | 9.65 | 804.7 | 70.67 |  |  | 19742 | 117.9 | 10.95 |  |  |  | 56.79 | 24146 | [7 empty] | 120 | 0.55 | 34.9 |  |  |  | 2603
3385 | R16065--120V | C6521241011-3386 | 2024-10-21 | 13:53:07 | OK | 101.2 | 27.7 | 63.0 | 8.9 | 118.4 | 9.71 | 810.3 | 70.48 |  |  | 20165 | 118.1 | 11.76 |  |  |  | 68.43 | 26069 | [7 empty] | 120 | 0.4 | 26.2 |  |  |  | 3240
3386 | R16065--120V | C6521241011-3387 | 2024-10-21 | 13:53:35 | OK | 101.2 | 27.7 | 63.1 | 8.9 | 118.1 | 10.43 | 876.6 | 71.14 |  |  | 20383 | 117.9 | 12.08 |  |  |  | 61.34 | 24955 | [7 empty] | 120 | 0.41 | 26.8 |  |  |  | 3190
3387 | R16065--120V | C6521241011-3388 | 2024-10-21 | 13:54:02 | OK | 101.2 | 27.8 | 62.7 | 8.9 | 118.4 | 9.89 | 823 | 70.26 |  |  | 19736 | 118.2 | 11.97 |  |  |  | 64.72 | 25187 | [7 empty] | 120 | 0.48 | 32 |  |  |  | 3012
3388 | R16065--120V | C6521241011-3389 | 2024-10-21 | 13:54:30 | OK | 101.2 | 27.7 | 63.2 | 8.8 | 118.2 | 10.36 | 866.7 | 70.82 |  |  | 20224 | 117.9 | 12.03 |  |  |  | 65.7 | 25626 | [7 empty] | 119.9 | 0.43 | 28.7 |  |  |  | 3104
3389 | R16065--120V | C6521241011-3390 | 2024-10-21 | 13:54:58 | OK | 101.2 | 27.7 | 63.1 | 8.9 | 118.5 | 9.74 | 811.9 | 70.38 |  |  | 19997 | 118.2 | 12.18 |  |  |  | 67.69 | 26005 | [7 empty] | 120 | 0.42 | 27.5 |  |  |  | 3125
3390 | R16065--120V | C6521241011-3391 | 2024-10-21 | 13:55:26 | OK | 101.2 | 27.7 | 63.4 | 8.9 | 118.2 | 9.5 | 792.2 | 70.57 |  |  | 19883 | 117.9 | 11.98 |  |  |  | 63.27 | 25102 | [7 empty] | 119.9 | 0.46 | 30.3 |  |  |  | 2964
3391 | R16065--120V | C6521241011-3392 | 2024-10-21 | 13:55:56 | OK | 101.2 | 27.7 | 63.4 | 8.9 | 118.5 | 9.65 | 806 | 70.47 |  |  | 20122 | 118.1 | 12.15 |  |  |  | 67.7 | 25941 | [7 empty] | 120 | 0.46 | 30.4 |  |  |  | 3176
3392 | R16065--120V | C6521241011-3393 | 2024-10-21 | 13:56:24 | OK | 101.2 | 27.6 | 63.6 | 8.9 | 118.2 | 10.35 | 866.4 | 70.81 |  |  | 19967 | 117.9 | 12.05 |  |  |  | 62.44 | 24960 | [7 empty] | 120 | 0.52 | 34.5 |  |  |  | 2934
3393 | R16065--120V | C6521241011-3394 | 2024-10-21 | 13:56:52 | OK | 101.2 | 27.7 | 63.1 | 8.9 | 118.3 | 10.22 | 845.8 | 69.97 |  |  | 20139 | 118.1 | 11.89 |  |  |  | 67.63 | 25920 | [7 empty] | 120 | 0.47 | 31.1 |  |  |  | 3030
3394 | R16065--120V | C6521241011-3395 | 2024-10-21 | 13:57:21 | OK | 101.2 | 27.7 | 63.3 | 8.9 | 118 | 10.44 | 875.4 | 71.06 |  |  | 19961 | 117.8 | 12.06 |  |  |  | 65.68 | 25482 | [7 empty] | 120 | 0.41 | 26.9 |  |  |  | 3169
3395 | R16065--120V | C6521241011-3396 | 2024-10-21 | 13:57:49 | OK | 101.2 | 27.7 | 63.4 | 8.9 | 118.5 | 9.45 | 788.2 | 70.39 |  |  | 20101 | 118.2 | 12.03 |  |  |  | 67.86 | 25749 | [7 empty] | 120 | 0.38 | 25.3 |  |  |  | 3251
3396 | R16065--120V | C6521241011-3397 | 2024-10-21 | 13:58:17 | OK | 101.2 | 27.6 | 63.6 | 8.9 | 118.1 | 9.82 | 821.5 | 70.87 |  |  | 19586 | 118 | 10.73 |  |  |  | 57.01 | 24206 | [7 empty] | 120 | 0.53 | 34.9 |  |  |  | 2690
3397 | R16065--120V | C6521241011-3398 | 2024-10-21 | 13:58:51 | OK | 101.2 | 27.5 | 63.7 | 8.9 | 118.5 | 9.64 | 805 | 70.5 |  |  | 20027 | 118.2 | 11.97 |  |  |  | 64.61 | 25295 | [7 empty] | 120 | 0.45 | 29.8 |  |  |  | 3091
3398 | R16065--120V | C6521241011-3399 | 2024-10-21 | 13:59:18 | OK | 101.2 | 27.6 | 63.6 | 8.9 | 118.2 | 9.57 | 801.9 | 70.88 |  |  | 19863 | 117.9 | 12.28 |  |  |  | 62.8 | 24926 | [7 empty] | 120 | 0.45 | 29.9 |  |  |  | 2986
3399 | R16065--120V | C6521241011-3400 | 2024-10-21 | 13:59:47 | OK | 101.2 | 27.7 | 63.4 | 8.9 | 118.5 | 9.88 | 819 | 69.98 |  |  | 20351 | 118.2 | 11.95 |  |  |  | 67.24 | 26066 | [7 empty] | 120 | 0.44 | 29.3 |  |  |  | 3163
3400 | R16065--120V | C6521241011-3401 | 2024-10-21 | 14:00:16 | OK | 101.2 | 27.7 | 63.2 | 8.9 | 118 | 10.46 | 877.3 | 71.11 |  |  | 19852 | 117.8 | 11.99 |  |  |  | 63.26 | 24992 | [7 empty] | 120 | 0.39 | 25.9 |  |  |  | 3163
3401 | R16065--120V | C6521241011-3402 | 2024-10-21 | 14:00:44 | OK | 101.2 | 27.6 | 63.5 | 8.9 | 118.5 | 9.41 | 781.6 | 70.13 |  |  | 20163 | 118.2 | 11.8 |  |  |  | 68.34 | 26268 | [7 empty] | 120 | 0.41 | 26.8 |  |  |  | 3298
3402 | R16065--120V | C6521241011-3403 | 2024-10-21 | 14:01:12 | OK | 101.2 | 27.6 | 63.5 | 8.8 | 118.2 | 9.52 | 793.9 | 70.56 |  |  | 19733 | 117.8 | 12.01 |  |  |  | 63.17 | 25261 | [7 empty] | 120 | 0.41 | 26.8 |  |  |  | 3191
3403 | R16065--120V | C6521241011-3404 | 2024-10-21 | 14:01:40 | OK | 101.2 | 27.6 | 63.5 | 8.9 | 118.4 | 9.72 | 809.6 | 70.34 |  |  | 20181 | 118.2 | 11.98 |  |  |  | 67.96 | 26019 | [7 empty] | 120 | 0.41 | 26.8 |  |  |  | 3268
3404 | R16065--120V | C6521241011-3405 | 2024-10-21 | 14:02:09 | OK | 101.2 | 27.5 | 63.7 | 8.9 | 118.1 | 9.56 | 801.1 | 70.94 |  |  | 19576 | 117.9 | 10.84 |  |  |  | 57.84 | 24282 | [7 empty] | 120 | 0.51 | 34 |  |  |  | 2765
3405 | R16065--120V | C6521241011-3406 | 2024-10-21 | 14:02:37 | OK | 101.2 | 27.5 | 63.2 | 8.9 | 118.4 | 10.29 | 863.6 | 70.85 |  |  | 19715 | 118.2 | 12.03 |  |  |  | 63.6 | 24901 | [7 empty] | 120 | 0.52 | 34.6 |  |  |  | 2783
3406 | R16065--120V | C6521241011-3407 | 2024-10-21 | 14:03:05 | OK | 101.2 | 27.6 | 63.0 | 8.9 | 118 | 9.65 | 804.6 | 70.66 |  |  | 19928 | 117.8 | 11.97 |  |  |  | 61.95 | 24965 | [7 empty] | 120 | 0.49 | 32.4 |  |  |  | 2997
3407 | R16065--120V | C6521241011-3408 | 2024-10-21 | 14:03:34 | OK | 101.2 | 27.6 | 63.2 | 8.9 | 118.4 | 10.05 | 835.7 | 70.18 |  |  | 20306 | 118.2 | 11.82 |  |  |  | 68.35 | 26053 | [7 empty] | 120 | 0.39 | 25.7 |  |  |  | 3264
3408 | R16065--120V | C6521241011-3409 | 2024-10-21 | 14:04:04 | OK | 101.2 | 27.5 | 63.8 | 8.8 | 118.2 | 9.54 | 800.5 | 71.02 |  |  | 19798 | 117.8 | 11.93 |  |  |  | 63.1 | 25021 | [7 empty] | 119.9 | 0.52 | 34.7 |  |  |  | 2916
3409 | R16065--120V | C6521241011-3410 | 2024-10-21 | 14:04:32 | OK | 101.2 | 27.6 | 63.7 | 8.9 | 118.4 | 9.81 | 818.6 | 70.5 |  |  | 19714 | 118.1 | 12 |  |  |  | 65.37 | 25198 | [7 empty] | 119.9 | 0.52 | 34.9 |  |  |  | 2986
3410 | R16065--120V | C6521241011-3411 | 2024-10-21 | 14:05:04 | OK | 101.2 | 27.5 | 63.7 | 8.9 | 118 | 9.57 | 803.7 | 71.17 |  |  | 19456 | 117.9 | 10.79 |  |  |  | 56.42 | 24133 | [7 empty] | 120 | 0.5 | 33.6 |  |  |  | 2740
3411 | R16065--120V | C6521241011-3412 | 2024-10-21 | 14:05:33 | OK | 101.2 | 27.5 | 63.9 | 8.9 | 118.4 | 10.07 | 846.8 | 71.01 |  |  | 20289 | 118.1 | 12.01 |  |  |  | 68.51 | 26285 | [7 empty] | 120 | 0.38 | 24.7 |  |  |  | 3268
3412 | R16065--120V | C6521241011-3413 | 2024-10-21 | 14:06:03 | OK | 101.2 | 27.5 | 63.7 | 8.9 | 118.2 | 9.55 | 796.8 | 70.62 |  |  | 19827 | 117.9 | 11.98 |  |  |  | 61.9 | 24884 | [7 empty] | 120 | 0.54 | 34.9 |  |  |  | 2924
3413 | R16065--120V | C6521241011-3414 | 2024-10-21 | 14:06:34 | OK | 101.2 | 27.5 | 63.9 | 8.9 | 118.4 | 10.03 | 838.1 | 70.6 |  |  | 20050 | 118.1 | 12.01 |  |  |  | 65.97 | 25720 | [7 empty] | 120 | 0.43 | 28.6 |  |  |  | 3161
3414 | R16065--120V | C6521241011-3415 | 2024-10-21 | 14:07:04 | OK | 101.2 | 27.6 | 63.4 | 8.9 | 118.2 | 9.55 | 795.6 | 70.47 |  |  | 19628 | 117.9 | 12.17 |  |  |  | 64.44 | 25087 | [7 empty] | 120 | 0.5 | 33.3 |  |  |  | 2899
3415 | R16065--120V | C6521241011-3416 | 2024-10-21 | 14:07:32 | OK | 101.2 | 27.6 | 63.3 | 8.9 | 118.4 | 9.58 | 795.7 | 70.12 |  |  | 20005 | 118.2 | 12.11 |  |  |  | 65.43 | 25311 | [7 empty] | 120 | 0.52 | 34.5 |  |  |  | 2977
3416 | R16065--120V | C6521241011-3417 | 2024-10-21 | 14:08:00 | OK | 101.2 | 27.6 | 64.0 | 8.9 | 118.2 | 9.44 | 788.6 | 70.69 |  |  | 19812 | 117.9 | 11.84 |  |  |  | 64.98 | 25290 | [7 empty] | 120 | 0.44 | 28.9 |  |  |  | 3039
3417 | R16065--120V | C6521241011-3418 | 2024-10-21 | 14:08:27 | OK | 101.2 | 27.6 | 63.7 | 8.9 | 118.4 | 10.28 | 860.1 | 70.68 |  |  | 20041 | 118.2 | 11.85 |  |  |  | 66.85 | 25625 | [7 empty] | 120 | 0.41 | 27.2 |  |  |  | 3110
3418 | R16065--120V | C6521241011-3419 | 2024-10-21 | 14:08:54 | OK | 101.2 | 27.6 | 63.4 | 8.9 | 118 | 10.57 | 883.3 | 70.88 |  |  | 20007 | 117.7 | 11.95 |  |  |  | 66.8 | 25760 | [7 empty] | 120 | 0.41 | 27.1 |  |  |  | 3178
3419 | R16065--120V | C6521241011-3420 | 2024-10-21 | 14:09:22 | OK | 101.2 | 27.7 | 63.3 | 8.9 | 118.4 | 9.61 | 800.6 | 70.35 |  |  | 19995 | 118.1 | 11.96 |  |  |  | 64.6 | 25148 | [7 empty] | 120 | 0.49 | 32.4 |  |  |  | 3028
3420 | R16065--120V | C6521241011-3421 | 2024-10-21 | 14:09:51 | OK | 101.2 | 27.7 | 63.3 | 8.9 | 118 | 10.2 | 855.4 | 71.06 |  |  | 20186 | 117.8 | 11.93 |  |  |  | 64.92 | 25563 | [7 empty] | 120 | 0.43 | 28.6 |  |  |  | 3111
3421 | R16065--120V | C6521241011-3422 | 2024-10-21 | 14:10:19 | OK | 101.2 | 27.7 | 63.0 | 8.9 | 118.4 | 10.49 | 879.1 | 70.8 |  |  | 20524 | 118.2 | 12.11 |  |  |  | 66.6 | 25765 | [7 empty] | 120 | 0.43 | 28.2 |  |  |  | 3135
3422 | R16065--120V | C6521241011-3423 | 2024-10-21 | 14:10:48 | OK | 101.2 | 27.8 | 63.4 | 8.9 | 118 | 10.27 | 860.4 | 70.94 |  |  | 19876 | 117.8 | 11.9 |  |  |  | 64.97 | 25589 | [7 empty] | 120 | 0.49 | 32.9 |  |  |  | 2968
3423 | R16065--120V | C6521241011-3424 | 2024-10-21 | 14:11:16 | OK | 101.2 | 27.8 | 63.0 | 8.9 | 118.4 | 9.52 | 789.4 | 70.01 |  |  | 20156 | 118.1 | 11.99 |  |  |  | 67.11 | 25850 | [7 empty] | 120 | 0.43 | 28.2 |  |  |  | 3075
3424 | R16065--120V | C6521241011-3425 | 2024-10-21 | 14:11:47 | OK | 101.2 | 27.8 | 63.1 | 8.9 | 118 | 10.55 | 885.9 | 71.17 |  |  | 20660 | 117.9 | 12.02 |  |  |  | 66.04 | 25801 | [7 empty] | 120 | 0.41 | 27 |  |  |  | 3166
3425 | R16065--120V | C6521241011-3426 | 2024-10-21 | 14:12:14 | OK | 101.2 | 27.9 | 63.0 | 8.9 | 118.4 | 9.92 | 827.8 | 70.45 |  |  | 20025 | 118.2 | 12 |  |  |  | 64.22 | 25137 | [7 empty] | 120 | 0.52 | 34.8 |  |  |  | 2993
3426 | R16065--120V | C6521241011-3427 | 2024-10-21 | 14:12:42 | OK | 101.2 | 27.8 | 63.6 | 8.9 | 118 | 10.53 | 880.9 | 70.89 |  |  | 20074 | 117.8 | 12.14 |  |  |  | 65.18 | 25424 | [7 empty] | 120 | 0.39 | 25.7 |  |  |  | 3187
3427 | R16065--120V | C6521241011-3428 | 2024-10-21 | 14:13:09 | OK | 101.2 | 27.9 | 63.0 | 8.9 | 118.4 | 9.93 | 833.3 | 70.87 |  |  | 20239 | 118.2 | 12.06 |  |  |  | 65.81 | 25659 | [7 empty] | 120 | 0.49 | 32.8 |  |  |  | 3035
3428 | R16065--120V | C6521241011-3429 | 2024-10-21 | 14:13:37 | OK | 101.2 | 28.0 | 62.7 | 8.9 | 118 | 10.41 | 871.7 | 70.98 |  |  | 19836 | 117.8 | 12.03 |  |  |  | 65.29 | 25635 | [7 empty] | 120 | 0.41 | 27.3 |  |  |  | 3056
3429 | R16065--120V | C6521241011-3430 | 2024-10-21 | 14:14:06 | OK | 101.2 | 28.0 | 62.0 | 8.9 | 118.4 | 9.65 | 803.8 | 70.36 |  |  | 20120 | 118.2 | 11.85 |  |  |  | 68.49 | 26269 | [7 empty] | 120 | 0.38 | 25.2 |  |  |  | 3251
3430 | R16065--120V | C6521241011-3431 | 2024-10-21 | 14:14:33 | OK | 101.2 | 28.0 | 62.8 | 8.9 | 118.1 | 10.25 | 859 | 71.01 |  |  | 20541 | 117.8 | 11.71 |  |  |  | 66.7 | 25880 | [7 empty] | 120 | 0.39 | 25.8 |  |  |  | 3224
3431 | R16065--120V | C6521241011-3432 | 2024-10-21 | 14:15:00 | OK | 101.2 | 28.0 | 62.7 | 8.9 | 118.4 | 9.65 | 800.6 | 70.1 |  |  | 20173 | 118.1 | 12.05 |  |  |  | 65.85 | 25691 | [7 empty] | 120 | 0.39 | 25.7 |  |  |  | 3268
3432 | R16065--120V | C6521241011-3433 | 2024-10-21 | 14:15:27 | OK | 101.2 | 28.0 | 62.5 | 8.9 | 118.2 | 10.3 | 859.5 | 70.61 |  |  | 19903 | 117.9 | 12.09 |  |  |  | 62.63 | 24793 | [7 empty] | 120 | 0.54 | 34.9 |  |  |  | 2918
3433 | R16065--120V | C6521241011-3434 | 2024-10-21 | 14:15:57 | OK | 101.2 | 28.0 | 62.1 | 8.9 | 118.5 | 9.62 | 797.5 | 70.01 |  |  | 20234 | 118.2 | 12.04 |  |  |  | 67.78 | 26013 | [7 empty] | 120 | 0.38 | 25.1 |  |  |  | 3308
3434 | R16065--120V | C6521241011-3435 | 2024-10-21 | 14:16:25 | OK | 101.2 | 28.0 | 62.5 | 8.9 | 118.1 | 10.28 | 861.8 | 70.98 |  |  | 20573 | 118 | 11.61 |  |  |  | 66.67 | 26102 | [7 empty] | 120 | 0.39 | 25.6 |  |  |  | 3180
3435 | R16065--120V | C6521241011-3436 | 2024-10-21 | 14:16:52 | OK | 101.2 | 28.0 | 62.3 | 8.9 | 118.5 | 9.67 | 803.8 | 70.13 |  |  | 20057 | 118.2 | 11.88 |  |  |  | 64.87 | 25150 | [7 empty] | 120 | 0.53 | 34.9 |  |  |  | 3012
3436 | R16065--120V | C6521241011-3437 | 2024-10-21 | 14:17:25 | OK | 101.2 | 27.9 | 62.2 | 8.9 | 118.1 | 10.07 | 842.8 | 70.82 |  |  | 19997 | 117.9 | 12.06 |  |  |  | 66.58 | 25839 | [7 empty] | 120 | 0.44 | 29.6 |  |  |  | 3097
3437 | R16065--120V | C6521241011-3438 | 2024-10-21 | 14:17:53 | OK | 101.2 | 27.8 | 62.8 | 8.9 | 118.4 | 9.61 | 802.4 | 70.48 |  |  | 20067 | 118.2 | 12.13 |  |  |  | 65.74 | 25353 | [7 empty] | 120 | 0.44 | 29 |  |  |  | 3078
3438 | R16065--120V | C6521241011-3439 | 2024-10-21 | 14:18:20 | OK | 101.2 | 27.9 | 62.7 | 8.9 | 118 | 10.55 | 884.4 | 71.04 |  |  | 20393 | 117.8 | 12.05 |  |  |  | 65.41 | 25605 | [7 empty] | 120 | 0.39 | 25.8 |  |  |  | 3208
3439 | R16065--120V | C6521241011-3440 | 2024-10-21 | 14:18:47 | OK | 101.2 | 27.9 | 62.8 | 8.9 | 118.4 | 9.76 | 811.5 | 70.2 |  |  | 20005 | 118.2 | 11.98 |  |  |  | 65.29 | 25266 | [7 empty] | 120 | 0.51 | 34.2 |  |  |  | 2988
3440 | R16065--120V | C6521241011-3441 | 2024-10-21 | 14:19:15 | OK | 101.2 | 27.8 | 63.2 | 8.9 | 118.1 | 10.39 | 864.9 | 70.48 |  |  | 20216 | 117.9 | 11.75 |  |  |  | 66.41 | 25783 | [7 empty] | 120 | 0.4 | 26.2 |  |  |  | 3285
3441 | R16065--120V | C6521241011-3442 | 2024-10-21 | 14:19:43 | OK | 101.2 | 27.8 | 63.4 | 8.9 | 118.4 | 10.29 | 861 | 70.67 |  |  | 20199 | 118.3 | 11.96 |  |  |  | 68.38 | 25930 | [7 empty] | 120 | 0.41 | 27.3 |  |  |  | 3223
3442 | R16065--120V | C6521241011-3443 | 2024-10-21 | 14:20:10 | OK | 101.2 | 27.9 | 63.1 | 8.9 | 118.1 | 10.03 | 838.1 | 70.7 |  |  | 19961 | 117.9 | 12.01 |  |  |  | 62.11 | 24725 | [7 empty] | 120 | 0.43 | 28.4 |  |  |  | 3108
3443 | R16065--120V | C6521241011-3444 | 2024-10-21 | 14:20:38 | OK | 101.2 | 27.9 | 63.3 | 8.9 | 118.5 | 9.58 | 798.2 | 70.33 |  |  | 20177 | 118.2 | 12.16 |  |  |  | 68.06 | 26098 | [7 empty] | 120 | 0.4 | 26.2 |  |  |  | 3228
3444 | R16065--120V | C6521241011-3445 | 2024-10-21 | 14:21:08 | OK | 101.2 | 27.9 | 63.0 | 8.9 | 118.1 | 10.3 | 861.4 | 70.87 |  |  | 19898 | 117.9 | 11.78 |  |  |  | 66.1 | 25589 | [7 empty] | 120 | 0.38 | 25.3 |  |  |  | 3184
3445 | R16065--120V | C6521241011-3446 | 2024-10-21 | 14:21:36 | OK | 101.2 | 28.0 | 62.6 | 8.9 | 118.5 | 9.54 | 796.1 | 70.45 |  |  | 20259 | 118.2 | 11.76 |  |  |  | 68.35 | 25939 | [7 empty] | 120 | 0.39 | 25.6 |  |  |  | 3309
3446 | R16065--120V | C6521241011-3447 | 2024-10-21 | 14:22:08 | OK | 101.2 | 28.0 | 62.5 | 8.9 | 118.1 | 10.5 | 880.6 | 70.99 |  |  | 19863 | 117.9 | 12.09 |  |  |  | 65.35 | 25497 | [7 empty] | 120 | 0.51 | 33.8 |  |  |  | 2966
3447 | R16065--120V | C6521241011-3448 | 2024-10-21 | 14:22:37 | OK | 101.2 | 28.0 | 62.6 | 8.9 | 118.3 | 10.57 | 883.3 | 70.65 |  |  | 20390 | 118.2 | 11.58 |  |  |  | 68.53 | 26194 | [7 empty] | 120 | 0.37 | 24.5 |  |  |  | 3275
3448 | R16065--120V | C6521241011-3449 | 2024-10-21 | 14:23:07 | OK | 101.2 | 28.0 | 62.9 | 8.8 | 118 | 10.21 | 859.4 | 71.32 |  |  | 20365 | 117.8 | 11.95 |  |  |  | 64.9 | 25563 | [7 empty] | 120 | 0.38 | 25.3 |  |  |  | 3190
3449 | R16065--120V | C6521241011-3450 | 2024-10-21 | 14:23:36 | OK | 101.2 | 28.0 | 62.3 | 8.9 | 118.5 | 9.74 | 809.3 | 70.15 |  |  | 19809 | 118.3 | 11.9 |  |  |  | 62.69 | 24853 | [7 empty] | 120 | 0.5 | 33.1 |  |  |  | 2843
3450 | R16065--120V | C6521241011-3451 | 2024-10-21 | 14:24:07 | OK | 101.2 | 28.2 | 62.1 | 8.9 | 118.1 | 9.45 | 792.2 | 70.99 |  |  | 20210 | 117.9 | 12.04 |  |  |  | 65.77 | 25717 | [7 empty] | 120 | 0.39 | 25.8 |  |  |  | 3190
3451 | R16065--120V | C6521241011-3452 | 2024-10-21 | 14:24:36 | OK | 101.2 | 28.2 | 62.0 | 8.9 | 118.4 | 9.86 | 824.2 | 70.59 |  |  | 19995 | 118.2 | 11.92 |  |  |  | 63.82 | 24857 | [7 empty] | 120 | 0.54 | 34.9 |  |  |  | 2976
3452 | R16065--120V | C6521241011-3453 | 2024-10-21 | 14:25:09 | OK | 101.2 | 28.0 | 62.6 | 8.8 | 118.1 | 10.39 | 871.5 | 70.98 |  |  | 20380 | 117.9 | 11.42 |  |  |  | 67.9 | 26279 | [7 empty] | 120 | 0.38 | 25.3 |  |  |  | 3209
3453 | R16065--120V | C6521241011-3454 | 2024-10-21 | 14:25:37 | OK | 101.2 | 28.1 | 62.5 | 8.9 | 118.4 | 9.88 | 826 | 70.58 |  |  | 20243 | 118.2 | 11.79 |  |  |  | 68.99 | 26143 | [7 empty] | 120 | 0.41 | 27.2 |  |  |  | 3067
3454 | R16065--120V | C6521241011-3455 | 2024-10-21 | 14:26:06 | OK | 101.2 | 28.1 | 62.4 | 8.9 | 118.1 | 10.14 | 848.2 | 70.83 |  |  | 20363 | 117.9 | 11.94 |  |  |  | 65.06 | 25700 | [7 empty] | 120 | 0.4 | 26.2 |  |  |  | 3178
3455 | R16065--120V | C6521241011-3456 | 2024-10-21 | 14:26:33 | OK | 101.2 | 28.0 | 62.3 | 8.9 | 118.4 | 9.84 | 817.9 | 70.16 |  |  | 20168 | 118.3 | 11.65 |  |  |  | 68.84 | 26095 | [7 empty] | 120 | 0.39 | 25.9 |  |  |  | 3227
3456 | R16065--120V | C6521241011-3457 | 2024-10-21 | 14:27:00 | OK | 101.2 | 28.0 | 62.4 | 8.9 | 118.1 | 9.72 | 809.7 | 70.53 |  |  | 19736 | 117.8 | 12.32 |  |  |  | 63.3 | 25101 | [7 empty] | 120 | 0.53 | 34.9 |  |  |  | 2665
3457 | R16065--120V | C6521241011-3458 | 2024-10-21 | 14:27:35 | OK | 101.2 | 28.0 | 62.5 | 8.9 | 118.4 | 9.74 | 812 | 70.38 |  |  | 19854 | 118.1 | 11.83 |  |  |  | 64.89 | 25104 | [7 empty] | 120 | 0.43 | 28.4 |  |  |  | 3069
3458 | R16065--120V | C6521241011-3459 | 2024-10-21 | 14:28:02 | OK | 101.2 | 27.8 | 62.9 | 8.9 | 118.2 | 9.46 | 791.2 | 70.75 |  |  | 19822 | 117.9 | 12.04 |  |  |  | 63.83 | 25029 | [7 empty] | 120 | 0.43 | 28.3 |  |  |  | 3057
3459 | R16065--120V | C6521241011-3460 | 2024-10-21 | 14:28:30 | OK | 101.2 | 27.9 | 63.1 | 8.9 | 118.5 | 9.63 | 801 | 70.2 |  |  | 19902 | 118.2 | 12.21 |  |  |  | 67.45 | 25581 | [7 empty] | 120 | 0.39 | 25.4 |  |  |  | 3248
3460 | R16065--120V | C6521241011-3461 | 2024-10-21 | 14:29:02 | OK | 101.2 | 27.9 | 63.1 | 8.9 | 118 | 10.11 | 845.5 | 70.92 |  |  | 20094 | 117.8 | 11.73 |  |  |  | 65.18 | 25788 | [7 empty] | 120 | 0.41 | 27.5 |  |  |  | 3154
3461 | R16065--120V | C6521241011-3462 | 2024-10-21 | 14:29:33 | OK | 101.2 | 28.0 | 63.0 | 8.9 | 118.4 | 9.65 | 804.2 | 70.38 |  |  | 20160 | 118.2 | 12 |  |  |  | 67.54 | 25963 | [7 empty] | 120 | 0.44 | 29.5 |  |  |  | 3156
3462 | R16065--120V | C6521241011-3463 | 2024-10-21 | 14:30:00 | OK | 101.2 | 28.1 | 62.5 | 8.9 | 117.9 | 10.42 | 873 | 71.07 |  |  | 19885 | 117.7 | 12.02 |  |  |  | 65.9 | 25887 | [7 empty] | 120 | 0.39 | 26 |  |  |  | 3222
3463 | R16065--120V | C6521241011-3464 | 2024-10-21 | 14:30:28 | OK | 101.2 | 28.0 | 62.4 | 8.9 | 118.4 | 9.47 | 787.3 | 70.23 |  |  | 20103 | 118.2 | 12.05 |  |  |  | 67.57 | 25751 | [7 empty] | 120 | 0.39 | 25.9 |  |  |  | 3284
3464 | R16065--120V | C6521241011-3465 | 2024-10-21 | 14:30:56 | OK | 101.2 | 27.9 | 62.7 | 8.9 | 118.1 | 10.1 | 843.4 | 70.69 |  |  | 20153 | 117.8 | 11.9 |  |  |  | 62.81 | 25095 | [7 empty] | 120 | 0.44 | 29 |  |  |  | 3026
3465 | R16065--120V | C6521241011-3466 | 2024-10-21 | 14:31:24 | OK | 101.2 | 27.9 | 62.8 | 8.9 | 118.4 | 9.69 | 806.7 | 70.27 |  |  | 20052 | 118.2 | 11.94 |  |  |  | 67.09 | 25693 | [7 empty] | 120 | 0.41 | 27 |  |  |  | 3187
3466 | R16065--120V | C6521241011-3467 | 2024-10-21 | 14:31:51 | OK | 101.2 | 27.9 | 63.3 | 8.9 | 118 | 10.24 | 857.7 | 70.97 |  |  | 19931 | 117.9 | 12.14 |  |  |  | 64.73 | 25424 | [7 empty] | 119.9 | 0.54 | 34.9 |  |  |  | 2924
3467 | R16065--120V | C6521241011-3468 | 2024-10-21 | 14:32:26 | OK | 101.2 | 27.9 | 63.2 | 8.9 | 118.4 | 10.44 | 873 | 70.64 |  |  | 20362 | 118.2 | 11.78 |  |  |  | 69.98 | 26334 | [7 empty] | 120 | 0.41 | 26.9 |  |  |  | 3235
3468 | R16065--120V | C6521241011-3469 | 2024-10-21 | 14:32:57 | OK | 101.2 | 27.9 | 63.4 | 8.9 | 118.1 | 10.53 | 886.1 | 71.29 |  |  | 19835 | 117.9 | 11.87 |  |  |  | 63.85 | 25463 | [7 empty] | 120 | 0.39 | 25.9 |  |  |  | 3213
3469 | R16065--120V | C6521241011-3470 | 2024-10-21 | 14:33:24 | OK | 101.2 | 27.9 | 63.4 | 8.9 | 118.3 | 9.68 | 807.5 | 70.47 |  |  | 20174 | 118.1 | 12.04 |  |  |  | 66.05 | 25497 | [7 empty] | 120 | 0.4 | 26.3 |  |  |  | 3228
3470 | R16065--120V | C6521241011-3471 | 2024-10-21 | 14:33:51 | OK | 101.2 | 28.0 | 63.2 | 8.9 | 118.1 | 9.62 | 802.1 | 70.57 |  |  | 19826 | 117.7 | 11.82 |  |  |  | 64.74 | 25276 | [7 empty] | 120 | 0.53 | 34.9 |  |  |  | 2926
3471 | R16065--120V | C6521241011-3472 | 2024-10-21 | 14:34:25 | OK | 101.2 | 28.0 | 63.0 | 8.9 | 118.4 | 10.09 | 840.8 | 70.41 |  |  | 19697 | 118.3 | 10.75 |  |  |  | 59.85 | 24627 | [7 empty] | 120 | 0.48 | 32.3 |  |  |  | 2812
3472 | R16065--120V | C6521241011-3473 | 2024-10-21 | 14:34:52 | OK | 101.2 | 28.0 | 62.7 | 8.9 | 118.1 | 9.71 | 810.4 | 70.62 |  |  | 19897 | 117.9 | 11.96 |  |  |  | 63.7 | 25311 | [7 empty] | 120 | 0.46 | 30.7 |  |  |  | 3003
3473 | R16065--120V | C6521241011-3474 | 2024-10-21 | 14:35:20 | OK | 101.2 | 28.0 | 62.9 | 8.9 | 118.4 | 9.74 | 811.1 | 70.37 |  |  | 19982 | 118.1 | 11.92 |  |  |  | 64.43 | 25150 | [7 empty] | 120 | 0.51 | 34.1 |  |  |  | 2989
3474 | R16065--120V | C6521241011-3475 | 2024-10-21 | 14:35:48 | OK | 101.2 | 28.0 | 62.7 | 8.9 | 118.1 | 10.38 | 867.4 | 70.73 |  |  | 19951 | 117.9 | 12.09 |  |  |  | 63.63 | 25133 | [7 empty] | 120 | 0.39 | 25.9 |  |  |  | 3216
3475 | R16065--120V | C6521241011-3476 | 2024-10-21 | 14:36:16 | OK | 101.2 | 28.1 | 62.8 | 8.9 | 118.3 | 9.84 | 823.2 | 70.72 |  |  | 20144 | 118.1 | 11.99 |  |  |  | 65.39 | 25401 | [7 empty] | 120 | 0.44 | 29.3 |  |  |  | 3044
3476 | R16065--120V | C6521241011-3477 | 2024-10-21 | 14:36:48 | OK | 101.2 | 28.0 | 62.7 | 8.9 | 118 | 10.5 | 879.5 | 71.02 |  |  | 20077 | 117.8 | 12.01 |  |  |  | 63.61 | 25292 | [7 empty] | 120 | 0.4 | 26.4 |  |  |  | 3221
3477 | R16065--120V | C6521241011-3478 | 2024-10-21 | 14:37:16 | OK | 101.2 | 28.0 | 62.9 | 8.9 | 118.5 | 9.72 | 810 | 70.35 |  |  | 20050 | 118.1 | 12.02 |  |  |  | 68.08 | 25933 | [7 empty] | 120 | 0.47 | 31 |  |  |  | 3137
3478 | R16065--120V | C6521241011-3479 | 2024-10-21 | 14:37:45 | OK | 101.2 | 27.9 | 63.1 | 8.9 | 118 | 10.49 | 877.2 | 70.87 |  |  | 19952 | 117.7 | 12.17 |  |  |  | 61.92 | 24779 | [7 empty] | 120 | 0.44 | 29.4 |  |  |  | 3001
3479 | R16065--120V | C6521241011-3480 | 2024-10-21 | 14:38:11 | OK | 101.2 | 27.8 | 63.3 | 8.9 | 118.2 | 10.22 | 861.7 | 71.32 |  |  | 19308 | 118.1 | 11.97 |  |  |  | 65.76 | 25265 | [7 empty] | 120 | 0.53 | 34.9 |  |  |  | 2980
3480 | R16065--120V | C6521241011-3481 | 2024-10-21 | 14:38:42 | OK | 101.2 | 27.8 | 63.6 | 8.9 | 117.9 | 10.46 | 877.2 | 71.11 |  |  | 20121 | 117.8 | 12.02 |  |  |  | 61.16 | 24985 | [7 empty] | 120 | 0.43 | 28.6 |  |  |  | 3107
3481 | R16065--120V | C6521241011-3482 | 2024-10-21 | 14:39:09 | OK | 101.2 | 27.8 | 63.4 | 8.9 | 118.3 | 10.05 | 842.7 | 70.86 |  |  | 19710 | 118.1 | 11.89 |  |  |  | 67.2 | 25669 | [7 empty] | 120 | 0.39 | 25.4 |  |  |  | 3265
3482 | R16065--120V | C6521241011-3483 | 2024-10-21 | 14:39:37 | OK | 101.2 | 27.8 | 63.7 | 8.9 | 118 | 10.52 | 882.4 | 71.04 |  |  | 20541 | 117.9 | 11.88 |  |  |  | 65 | 25685 | [7 empty] | 120 | 0.44 | 29.1 |  |  |  | 3052
3483 | R16065--120V | C6521241011-3484 | 2024-10-21 | 14:40:04 | OK | 101.2 | 27.9 | 63.5 | 8.9 | 118.3 | 10.39 | 871.3 | 70.87 |  |  | 19718 | 118.1 | 12.05 |  |  |  | 65.05 | 25139 | [7 empty] | 120 | 0.49 | 32.3 |  |  |  | 2876
3484 | R16065--120V | C6521241011-3485 | 2024-10-21 | 14:40:31 | OK | 101.2 | 27.8 | 63.7 | 8.9 | 118 | 10.38 | 868.4 | 70.89 |  |  | 20199 | 117.8 | 11.73 |  |  |  | 65.55 | 25616 | [7 empty] | 120 | 0.38 | 24.8 |  |  |  | 3229
3485 | R16065--120V | C6521241011-3486 | 2024-10-21 | 14:40:59 | OK | 101.2 | 27.8 | 63.5 | 8.9 | 118.4 | 9.61 | 802.1 | 70.49 |  |  | 20153 | 118.1 | 12.22 |  |  |  | 67.31 | 25697 | [7 empty] | 120 | 0.44 | 29.4 |  |  |  | 3053
3486 | R16065--120V | C6521241011-3487 | 2024-10-21 | 14:41:27 | OK | 101.2 | 27.8 | 64.0 | 8.9 | 118.1 | 9.54 | 793.9 | 70.44 |  |  | 19694 | 117.8 | 12.02 |  |  |  | 62.35 | 24836 | [7 empty] | 119.9 | 0.53 | 34.9 |  |  |  | 2925
3487 | R16065--120V | C6521241011-3488 | 2024-10-21 | 14:41:56 | OK | 101.2 | 27.9 | 63.8 | 8.9 | 118.5 | 9.66 | 802.7 | 70.12 |  |  | 19992 | 118.2 | 11.94 |  |  |  | 68.08 | 26185 | [7 empty] | 120 | 0.41 | 27.3 |  |  |  | 3102
3488 | R16065--120V | C6521241011-3489 | 2024-10-21 | 14:42:25 | OK | 101.2 | 27.8 | 63.8 | 8.9 | 118 | 10.33 | 865 | 70.93 |  |  | 20120 | 117.8 | 11.99 |  |  |  | 64.64 | 25444 | [7 empty] | 120 | 0.39 | 26 |  |  |  | 3229
3489 | R16065--120V | C6521241011-3490 | 2024-10-21 | 14:42:53 | OK | 101.2 | 27.9 | 63.9 | 8.9 | 118.3 | 10.09 | 846.4 | 70.91 |  |  | 19520 | 118.1 | 11.86 |  |  |  | 62.78 | 24790 | [7 empty] | 120 | 0.51 | 33.8 |  |  |  | 2783
3490 | R16065--120V | C6521241011-3491 | 2024-10-21 | 14:43:21 | OK | 101.2 | 27.8 | 64.0 | 8.8 | 118.1 | 10.13 | 848.7 | 70.91 |  |  | 20357 | 117.9 | 11.47 |  |  |  | 67.14 | 26066 | [7 empty] | 120 | 0.39 | 25.8 |  |  |  | 3213
3491 | R16065--120V | C6521241011-3492 | 2024-10-21 | 14:43:49 | OK | 101.2 | 27.8 | 64.1 | 8.9 | 118.4 | 9.51 | 792.6 | 70.4 |  |  | 20208 | 118.1 | 11.92 |  |  |  | 69.59 | 26337 | [7 empty] | 120 | 0.39 | 25.6 |  |  |  | 3284
3492 | R16065--120V | C6521241011-3493 | 2024-10-21 | 14:44:17 | OK | 101.2 | 27.9 | 63.9 | 8.8 | 118.1 | 10.33 | 864.3 | 70.87 |  |  | 20187 | 117.9 | 11.63 |  |  |  | 67.53 | 26176 | [7 empty] | 120 | 0.39 | 26 |  |  |  | 3213
3493 | R16065--120V | C6521241011-3494 | 2024-10-21 | 14:44:44 | OK | 101.2 | 27.9 | 63.8 | 8.9 | 118.3 | 10.81 | 905.6 | 70.82 |  |  | 20210 | 118.2 | 11.97 |  |  |  | 67.53 | 26013 | [7 empty] | 120 | 0.41 | 27.4 |  |  |  | 3252
3494 | R16065--120V | C6521241011-3495 | 2024-10-21 | 14:45:13 | OK | 101.2 | 27.8 | 64.0 | 8.9 | 118.1 | 10.09 | 841.6 | 70.64 |  |  | 20285 | 117.8 | 11.49 |  |  |  | 67.28 | 26088 | [7 empty] | 120 | 0.46 | 30.4 |  |  |  | 3089
3495 | R16065--120V | C6521241011-3496 | 2024-10-21 | 14:45:42 | OK | 101.2 | 27.8 | 64.1 | 8.9 | 118.4 | 9.7 | 806.7 | 70.27 |  |  | 19821 | 118.1 | 11.92 |  |  |  | 64.49 | 24984 | [7 empty] | 120 | 0.41 | 26.8 |  |  |  | 3112
3496 | R16065--120V | C6521241011-3497 | 2024-10-21 | 14:46:12 | OK | 101.2 | 27.8 | 64.3 | 8.9 | 118 | 9.43 | 784.7 | 70.52 |  |  | 19721 | 117.8 | 11.91 |  |  |  | 63.39 | 24986 | [7 empty] | 120 | 0.52 | 35 |  |  |  | 2928
3497 | R16065--120V | C6521241011-3498 | 2024-10-21 | 14:46:39 | OK | 101.2 | 27.8 | 64.4 | 8.9 | 118.3 | 9.81 | 817.7 | 70.45 |  |  | 20108 | 118.1 | 12.12 |  |  |  | 66.68 | 25832 | [7 empty] | 120 | 0.54 | 34.9 |  |  |  | 2996
3498 | R16065--120V | C6521241011-3499 | 2024-10-21 | 14:47:14 | OK | 101.2 | 27.7 | 64.4 | 8.9 | 118.2 | 10 | 838.8 | 70.98 |  |  | 19591 | 117.9 | 11.95 |  |  |  | 62.05 | 24739 | [7 empty] | 120 | 0.41 | 27.2 |  |  |  | 3119
3499 | R16065--120V | C6521241011-3500 | 2024-10-21 | 14:47:41 | OK | 101.2 | 27.8 | 64.0 | 8.9 | 118.4 | 9.82 | 819.1 | 70.44 |  |  | 19951 | 118.1 | 11.92 |  |  |  | 63.19 | 24983 | [7 empty] | 120 | 0.51 | 34.1 |  |  |  | 3039
3500 | R16065--120V | C6521241011-3501 | 2024-10-21 | 14:48:12 | OK | 101.2 | 27.9 | 64.0 | 8.9 | 118.1 | 10.62 | 889.8 | 70.99 |  |  | 20489 | 117.9 | 12.15 |  |  |  | 64.78 | 25603 | [7 empty] | 120 | 0.45 | 29.8 |  |  |  | 3082
3501 | R16065--120V | C6521241011-3502 | 2024-10-21 | 14:48:39 | OK | 101.2 | 27.9 | 63.9 | 8.9 | 118.4 | 9.7 | 808 | 70.3 |  |  | 20181 | 118.2 | 12.08 |  |  |  | 69.56 | 26134 | [7 empty] | 120 | 0.4 | 26.5 |  |  |  | 3229
3502 | R16065--120V | C6521241011-3503 | 2024-10-21 | 14:49:09 | OK | 101.2 | 27.9 | 64.1 | 8.8 | 118.1 | 10.22 | 854 | 70.73 |  |  | 19907 | 117.9 | 11.81 |  |  |  | 67.3 | 25960 | [7 empty] | 120 | 0.41 | 27.2 |  |  |  | 3190
3503 | R16065--120V | C6521241011-3504 | 2024-10-21 | 14:49:37 | OK | 101.2 | 28.0 | 63.6 | 8.9 | 118.4 | 9.57 | 794.2 | 70.1 |  |  | 20127 | 118.2 | 12.07 |  |  |  | 67.34 | 25665 | [7 empty] | 120 | 0.4 | 26.7 |  |  |  | 3205
3504 | R16065--120V | C6521241011-3505 | 2024-10-21 | 14:50:06 | OK | 101.2 | 27.9 | 63.5 | 8.8 | 118.1 | 10.5 | 879.6 | 70.94 |  |  | 20059 | 117.8 | 11.68 |  |  |  | 66.81 | 26027 | [7 empty] | 120 | 0.4 | 26.7 |  |  |  | 3163
3505 | R16065--120V | C6521241011-3506 | 2024-10-21 | 14:50:35 | OK | 101.2 | 27.9 | 63.7 | 8.9 | 118.5 | 9.49 | 788.6 | 70.14 |  |  | 20196 | 118.1 | 12.1 |  |  |  | 68.1 | 25957 | [7 empty] | 120 | 0.43 | 28.6 |  |  |  | 3197
3506 | R16065--120V | C6521241011-3507 | 2024-10-21 | 14:51:06 | OK | 101.2 | 27.8 | 64.2 | 8.9 | 118.1 | 10.22 | 853.4 | 70.71 |  |  | 20112 | 117.8 | 11.83 |  |  |  | 63.94 | 25442 | [7 empty] | 120 | 0.43 | 28.3 |  |  |  | 3014
3507 | R16065--120V | C6521241011-3508 | 2024-10-21 | 14:51:35 | OK | 101.2 | 27.8 | 64.4 | 8.9 | 118.3 | 10.38 | 865.4 | 70.49 |  |  | 20469 | 118.2 | 11.8 |  |  |  | 68.78 | 26317 | [7 empty] | 120 | 0.39 | 25.7 |  |  |  | 3278
3508 | R16065--120V | C6521241011-3509 | 2024-10-21 | 14:52:03 | OK | 101.2 | 27.7 | 64.2 | 8.9 | 118 | 10.23 | 857 | 70.99 |  |  | 19955 | 117.8 | 11.73 |  |  |  | 66.03 | 25945 | [7 empty] | 120 | 0.44 | 29.3 |  |  |  | 3064
3509 | R16065--120V | C6521241011-3510 | 2024-10-21 | 14:52:31 | OK | 101.2 | 27.8 | 63.9 | 8.9 | 118.4 | 9.77 | 813.2 | 70.33 |  |  | 20072 | 118.1 | 11.93 |  |  |  | 67.57 | 25821 | [7 empty] | 120 | 0.44 | 29.2 |  |  |  | 3183
3510 | R16065--120V | C6521241011-3511 | 2024-10-21 | 14:52:59 | OK | 101.2 | 27.8 | 64.3 | 8.9 | 118.1 | 10.39 | 867.2 | 70.69 |  |  | 20619 | 117.8 | 12.05 |  |  |  | 64.9 | 25710 | [7 empty] | 120 | 0.4 | 26.2 |  |  |  | 3211
3511 | R16065--120V | C6521241011-3512 | 2024-10-21 | 14:53:27 | OK | 101.2 | 27.8 | 64.1 | 8.9 | 118.4 | 9.95 | 827.5 | 70.21 |  |  | 20398 | 118.2 | 11.8 |  |  |  | 68.05 | 26170 | [7 empty] | 120 | 0.4 | 26.6 |  |  |  | 3263
3512 | R16065--120V | C6521241011-3513 | 2024-10-21 | 14:53:59 | OK | 101.2 | 27.9 | 64.1 | 8.8 | 118.1 | 10.41 | 871.8 | 70.89 |  |  | 20167 | 117.8 | 12 |  |  |  | 64.03 | 25395 | [7 empty] | 120 | 0.44 | 29.5 |  |  |  | 3013
3513 | R16065--120V | C6521241011-3514 | 2024-10-21 | 14:54:27 | OK | 101.2 | 27.9 | 64.1 | 8.9 | 118.3 | 10.56 | 885.3 | 70.89 |  |  | 20423 | 118.1 | 11.99 |  |  |  | 67.76 | 26054 | [7 empty] | 120 | 0.42 | 27.5 |  |  |  | 3130
3514 | R16065--120V | C6521241011-3515 | 2024-10-21 | 14:54:55 | OK | 101.2 | 28.0 | 64.0 | 8.9 | 118 | 10.46 | 876.1 | 70.99 |  |  | 20126 | 117.9 | 11.92 |  |  |  | 63.67 | 25386 | [7 empty] | 120 | 0.53 | 34.9 |  |  |  | 2928
3515 | R16065--120V | C6521241011-3516 | 2024-10-21 | 14:55:27 | OK | 101.2 | 28.0 | 63.6 | 8.9 | 118.4 | 9.96 | 829.7 | 70.4 |  |  | 20010 | 118.1 | 12 |  |  |  | 67.23 | 26047 | [7 empty] | 120 | 0.5 | 33 |  |  |  | 3034
3516 | R16065--120V | C6521241011-3517 | 2024-10-21 | 14:55:57 | OK | 101.2 | 28.1 | 63.4 | 8.8 | 118.2 | 10.62 | 890.8 | 70.93 |  |  | 20188 | 118 | 12.09 |  |  |  | 62.79 | 25075 | [7 empty] | 120 | 0.42 | 28.1 |  |  |  | 3043
3517 | R16065--120V | C6521241011-3518 | 2024-10-21 | 14:56:25 | OK | 101.2 | 28.0 | 63.8 | 8.9 | 118.4 | 10 | 833.7 | 70.43 |  |  | 20228 | 118.2 | 11.73 |  |  |  | 68.55 | 26118 | [7 empty] | 120 | 0.42 | 27.8 |  |  |  | 3206
3518 | R16065--120V | C6521241011-3519 | 2024-10-21 | 14:56:57 | OK | 101.2 | 28.1 | 63.4 | 8.8 | 118.1 | 10.42 | 868.3 | 70.55 |  |  | 20058 | 117.8 | 12.14 |  |  |  | 63.64 | 25373 | [7 empty] | 120 | 0.52 | 34.7 |  |  |  | 2941
3519 | R16065--120V | C6521241011-3520 | 2024-10-21 | 14:57:25 | OK | 101.2 | 28.2 | 63.3 | 8.9 | 118.4 | 9.64 | 800.9 | 70.17 |  |  | 20203 | 118.2 | 12.14 |  |  |  | 67.57 | 25837 | [7 empty] | 120 | 0.46 | 30.4 |  |  |  | 3035
3520 | R16065--120V | C6521241011-3521 | 2024-10-21 | 14:57:54 | OK | 101.2 | 28.2 | 62.8 | 8.9 | 118 | 10.29 | 861.6 | 70.95 |  |  | 20040 | 117.8 | 11.67 |  |  |  | 66.44 | 26005 | [7 empty] | 120 | 0.42 | 27.5 |  |  |  | 3177
3521 | R16065--120V | C6521241011-3522 | 2024-10-21 | 14:58:23 | OK | 101.2 | 28.3 | 62.5 | 8.9 | 118.4 | 9.74 | 811.7 | 70.44 |  |  | 20182 | 118.1 | 12 |  |  |  | 67.66 | 26008 | [7 empty] | 120 | 0.5 | 33.6 |  |  |  | 3041
3522 | R16065--120V | C6521241011-3523 | 2024-10-21 | 14:58:51 | OK | 101.2 | 28.0 | 63.8 | 8.8 | 118.2 | 10.33 | 865.6 | 70.9 |  |  | 20639 | 117.9 | 12.01 |  |  |  | 65.03 | 25619 | [7 empty] | 120 | 0.4 | 26.7 |  |  |  | 3236
3523 | R16065--120V | C6521241011-3524 | 2024-10-21 | 14:59:19 | OK | 101.2 | 28.0 | 63.5 | 8.9 | 118.5 | 9.48 | 786 | 70 |  |  | 20205 | 118.2 | 11.9 |  |  |  | 70.11 | 26318 | [7 empty] | 120 | 0.39 | 25.7 |  |  |  | 3223
3524 | R16065--120V | C6521241011-3525 | 2024-10-21 | 14:59:46 | OK | 101.2 | 27.9 | 64.2 | 8.9 | 118 | 10.42 | 875.5 | 71.24 |  |  | 20152 | 117.8 | 11.75 |  |  |  | 66.58 | 25969 | [7 empty] | 120 | 0.4 | 26.8 |  |  |  | 3184
3525 | R16065--120V | C6521241011-3526 | 2024-10-21 | 15:00:14 | OK | 101.2 | 27.8 | 64.4 | 8.9 | 118.5 | 9.73 | 809 | 70.19 |  |  | 20137 | 118.1 | 11.93 |  |  |  | 65.84 | 25560 | [7 empty] | 120 | 0.44 | 28.8 |  |  |  | 3093
3526 | R16065--120V | C6521241011-3527 | 2024-10-21 | 15:00:41 | OK | 101.2 | 28.0 | 63.6 | 8.9 | 118.2 | 9.95 | 829.3 | 70.56 |  |  | 19722 | 117.8 | 12.13 |  |  |  | 61.42 | 24629 | [7 empty] | 119.9 | 0.53 | 34.9 |  |  |  | 2939
3527 | R16065--120V | C6521241011-3528 | 2024-10-21 | 15:14:46 | OK | 101.2 | 27.9 | 64.2 | 8.9 | 118.3 | 9.82 | 860.1 | 74.03 |  |  | 19647 | 118.1 | 11.78 |  |  |  | 63.1 | 24891 | [7 empty] | 120 | 0.53 | 34.9 |  |  |  | 2998
3528 | R16065--120V | C6521241011-3529 | 2024-10-21 | 15:15:21 | OK | 101.2 | 27.4 | 65.5 | 8.9 | 118.1 | 9.22 | 787.7 | 72.33 |  |  | 19715 | 117.9 | 11.7 |  |  |  | 61.52 | 24514 | [7 empty] | 120 | 0.4 | 26.6 |  |  |  | 3154
3529 | R16065--120V | C6521241011-3530 | 2024-10-21 | 15:15:48 | OK | 101.2 | 27.6 | 64.9 | 8.9 | 118.3 | 9.64 | 806.7 | 70.71 |  |  | 19936 | 118.2 | 11.75 |  |  |  | 64.15 | 24995 | [7 empty] | 120 | 0.43 | 28.2 |  |  |  | 3136
3530 | R16065--120V | C6521241011-3531 | 2024-10-21 | 15:16:15 | OK | 101.2 | 27.7 | 64.7 | 8.9 | 118 | 9.44 | 792.3 | 71.11 |  |  | 19867 | 117.7 | 11.76 |  |  |  | 62.49 | 24806 | [7 empty] | 120 | 0.42 | 27.8 |  |  |  | 3041
3531 | R16065--120V | C6521241011-3532 | 2024-10-21 | 15:16:42 | OK | 101.2 | 27.8 | 64.6 | 8.9 | 118.4 | 10.4 | 865.9 | 70.32 |  |  | 20408 | 118.2 | 11.86 |  |  |  | 69.07 | 26101 | [7 empty] | 120 | 0.41 | 27.3 |  |  |  | 3238
3532 | R16065--120V | C6521241011-3533 | 2024-10-21 | 15:17:09 | OK | 101.2 | 27.7 | 65.1 | 8.9 | 118 | 10.25 | 852 | 70.41 |  |  | 19949 | 117.8 | 11.86 |  |  |  | 65.96 | 25802 | [7 empty] | 120 | 0.39 | 26 |  |  |  | 3171
3533 | R16065--120V | C6521241011-3534 | 2024-10-21 | 15:17:39 | OK | 101.2 | 27.8 | 64.7 | 8.9 | 118.4 | 9.56 | 798.4 | 70.54 |  |  | 20083 | 118.2 | 12.01 |  |  |  | 67.48 | 25643 | [7 empty] | 120 | 0.43 | 28.2 |  |  |  | 3120
3534 | R16065--120V | C6521241011-3535 | 2024-10-21 | 15:18:06 | OK | 101.2 | 27.8 | 64.7 | 8.9 | 118.2 | 10.39 | 872 | 71.05 |  |  | 20138 | 117.9 | 12.07 |  |  |  | 65.97 | 25716 | [7 empty] | 120 | 0.39 | 26.1 |  |  |  | 3153
3535 | R16065--120V | C6521241011-3536 | 2024-10-21 | 15:18:33 | OK | 101.2 | 27.9 | 64.3 | 8.9 | 118.5 | 9.53 | 790.7 | 70.01 |  |  | 20140 | 118.2 | 11.98 |  |  |  | 69.13 | 26314 | [7 empty] | 120 | 0.4 | 26.3 |  |  |  | 3229
3536 | R16065--120V | C6521241011-3537 | 2024-10-21 | 15:19:01 | OK | 101.2 | 28.0 | 64.5 | 8.9 | 118.2 | 9.88 | 823.6 | 70.52 |  |  | 20044 | 117.9 | 11.97 |  |  |  | 64.62 | 25478 | [7 empty] | 120 | 0.41 | 27.2 |  |  |  | 3144
3537 | R16065--120V | C6521241011-3538 | 2024-10-21 | 15:19:27 | OK | 101.2 | 28.0 | 64.1 | 8.9 | 118.5 | 9.47 | 786 | 70.07 |  |  | 20275 | 118.1 | 11.83 |  |  |  | 69.57 | 26148 | [7 empty] | 120 | 0.4 | 26.5 |  |  |  | 3319
3538 | R16065--120V | C6521241011-3539 | 2024-10-21 | 15:19:55 | OK | 101.2 | 28.0 | 64.1 | 8.9 | 118 | 10.2 | 851.6 | 70.71 |  |  | 20008 | 117.8 | 12.06 |  |  |  | 65.59 | 25578 | [7 empty] | 120 | 0.45 | 30 |  |  |  | 3072
3539 | R16065--120V | C6521241011-3540 | 2024-10-21 | 15:20:24 | OK | 101.2 | 28.1 | 63.7 | 8.9 | 118.4 | 9.51 | 790.8 | 70.26 |  |  | 20202 | 118.2 | 11.79 |  |  |  | 69.41 | 26253 | [7 empty] | 120 | 0.4 | 26.4 |  |  |  | 3255
3540 | R16065--120V | C6521241011-3541 | 2024-10-21 | 15:20:52 | OK | 101.2 | 28.1 | 63.3 | 8.9 | 118.2 | 9.58 | 799 | 70.61 |  |  | 19795 | 117.8 | 11.93 |  |  |  | 64.65 | 25130 | [7 empty] | 120 | 0.5 | 33.2 |  |  |  | 2959
3541 | R16065--120V | C6521241011-3542 | 2024-10-21 | 15:21:18 | OK | 101.2 | 28.2 | 63.3 | 8.9 | 118.4 | 9.68 | 804 | 70.14 |  |  | 20205 | 118.1 | 12.08 |  |  |  | 68.57 | 25891 | [7 empty] | 120 | 0.4 | 26.2 |  |  |  | 3267
3542 | R16065--120V | C6521241011-3543 | 2024-10-21 | 15:21:46 | OK | 101.2 | 28.2 | 63.1 | 8.9 | 118.1 | 10.34 | 863.2 | 70.63 |  |  | 19964 | 117.9 | 11.96 |  |  |  | 64.82 | 25386 | [7 empty] | 120 | 0.42 | 27.7 |  |  |  | 3153
3543 | R16065--120V | C6521241011-3544 | 2024-10-21 | 15:22:13 | OK | 101.2 | 28.3 | 62.9 | 8.9 | 118.4 | 9.38 | 779.9 | 70.24 |  |  | 20112 | 118.1 | 11.85 |  |  |  | 67.97 | 25814 | [7 empty] | 120 | 0.39 | 25.7 |  |  |  | 3300
3544 | R16065--120V | C6521241011-3545 | 2024-10-21 | 15:22:40 | OK | 101.2 | 28.2 | 63.3 | 8.9 | 118.1 | 9.49 | 788.7 | 70.35 |  |  | 19860 | 117.8 | 12 |  |  |  | 65.07 | 25514 | [7 empty] | 120 | 0.49 | 32.5 |  |  |  | 3009
3545 | R16065--120V | C6521241011-3546 | 2024-10-21 | 15:23:07 | OK | 101.2 | 28.2 | 63.0 | 8.9 | 118.4 | 9.82 | 816.7 | 70.2 |  |  | 19916 | 118.2 | 12.02 |  |  |  | 64.73 | 25157 | [7 empty] | 120 | 0.53 | 34.9 |  |  |  | 2988
3546 | R16065--120V | C6521241011-3547 | 2024-10-21 | 15:23:38 | OK | 101.2 | 28.2 | 63.1 | 8.9 | 118.2 | 9.93 | 828.4 | 70.54 |  |  | 20015 | 117.9 | 12.31 |  |  |  | 62.59 | 25215 | [7 empty] | 120 | 0.49 | 33 |  |  |  | 2978
3547 | R16065--120V | C6521241011-3548 | 2024-10-21 | 15:24:05 | OK | 101.2 | 28.3 | 63.3 | 8.9 | 118.5 | 9.55 | 794.3 | 70.2 |  |  | 20183 | 118.2 | 11.96 |  |  |  | 67.27 | 25976 | [7 empty] | 120 | 0.38 | 25.2 |  |  |  | 3295
3548 | R16065--120V | C6521241011-3549 | 2024-10-21 | 15:24:34 | OK | 101.2 | 28.1 | 63.6 | 8.9 | 118.1 | 10.47 | 877.6 | 70.96 |  |  | 20271 | 117.9 | 11.76 |  |  |  | 67.54 | 26036 | [7 empty] | 120 | 0.39 | 26 |  |  |  | 3164
3549 | R16065--120V | C6521241011-3550 | 2024-10-21 | 15:25:01 | OK | 101.2 | 28.1 | 63.7 | 8.9 | 118.5 | 9.46 | 788.4 | 70.31 |  |  | 20288 | 118.3 | 11.86 |  |  |  | 69.1 | 26273 | [7 empty] | 120 | 0.42 | 27.9 |  |  |  | 3251
3550 | R16065--120V | C6521241011-3551 | 2024-10-21 | 15:25:29 | OK | 101.2 | 28.1 | 63.3 | 8.9 | 118.2 | 9.71 | 811 | 70.63 |  |  | 19213 | 117.9 | 11.74 |  |  |  | 66.41 | 25979 | [7 empty] | 120 | 0.47 | 31.4 |  |  |  | 2973
3551 | R16065--120V | C6521241011-3552 | 2024-10-21 | 15:25:57 | OK | 101.2 | 28.2 | 63.0 | 8.9 | 118.5 | 9.5 | 791 | 70.25 |  |  | 20295 | 118.1 | 12.15 |  |  |  | 67.55 | 25834 | [7 empty] | 120 | 0.47 | 31.3 |  |  |  | 3014
3552 | R16065--120V | C6521241011-3553 | 2024-10-21 | 15:26:28 | OK | 101.2 | 28.1 | 63.3 | 8.9 | 118.1 | 10.38 | 868.6 | 70.83 |  |  | 20357 | 117.9 | 11.79 |  |  |  | 67.45 | 26112 | [7 empty] | 120 | 0.39 | 25.6 |  |  |  | 3160
3553 | R16065--120V | C6521241011-3554 | 2024-10-21 | 15:26:55 | OK | 101.2 | 28.0 | 63.7 | 8.9 | 118.4 | 10.11 | 843 | 70.43 |  |  | 20128 | 118.2 | 12 |  |  |  | 67.62 | 25830 | [7 empty] | 120 | 0.43 | 28.6 |  |  |  | 3123
3554 | R16065--120V | C6521241011-3555 | 2024-10-21 | 15:27:22 | OK | 101.2 | 28.0 | 63.6 | 8.9 | 118.2 | 10.34 | 867.6 | 70.98 |  |  | 20586 | 118 | 11.61 |  |  |  | 68.37 | 26297 | [7 empty] | 120 | 0.39 | 26 |  |  |  | 3222
3555 | R16065--120V | C6521241011-3556 | 2024-10-21 | 15:27:49 | OK | 101.2 | 28.0 | 63.8 | 8.9 | 118.4 | 10.14 | 847.4 | 70.59 |  |  | 20279 | 118.1 | 11.74 |  |  |  | 70.07 | 26594 | [7 empty] | 120 | 0.38 | 24.7 |  |  |  | 3280
3556 | R16065--120V | C6521241011-3557 | 2024-10-21 | 15:28:17 | OK | 101.2 | 28.0 | 63.6 | 8.9 | 118.1 | 10.79 | 905.8 | 71.11 |  |  | 20370 | 117.8 | 11.72 |  |  |  | 67.61 | 26154 | [7 empty] | 120 | 0.43 | 28.6 |  |  |  | 3081
3557 | R16065--120V | C6521241011-3558 | 2024-10-21 | 15:28:44 | OK | 101.2 | 28.1 | 63.4 | 8.9 | 118.4 | 9.61 | 800.1 | 70.32 |  |  | 20144 | 118.1 | 11.98 |  |  |  | 67.73 | 25744 | [7 empty] | 120 | 0.42 | 28.1 |  |  |  | 3128
3558 | R16065--120V | C6521241011-3559 | 2024-10-21 | 15:29:12 | OK | 101.2 | 28.2 | 63.2 | 8.9 | 118 | 10 | 835.4 | 70.74 |  |  | 19953 | 117.8 | 12.09 |  |  |  | 65.57 | 25595 | [7 empty] | 120 | 0.52 | 35 |  |  |  | 2934
3559 | R16065--120V | C6521241011-3560 | 2024-10-21 | 15:29:40 | OK | 101.2 | 28.2 | 63.0 | 8.9 | 118.3 | 10.43 | 869.3 | 70.43 |  |  | 20540 | 118.1 | 11.74 |  |  |  | 69.4 | 26338 | [7 empty] | 120 | 0.38 | 25.3 |  |  |  | 3275
3560 | R16065--120V | C6521241011-3561 | 2024-10-21 | 15:30:09 | OK | 101.2 | 28.1 | 63.3 | 8.9 | 118 | 10.32 | 866.4 | 71.16 |  |  | 20539 | 117.8 | 11.64 |  |  |  | 66.83 | 26185 | [7 empty] | 120 | 0.39 | 25.7 |  |  |  | 3238
3561 | R16065--120V | C6521241011-3562 | 2024-10-21 | 15:30:36 | OK | 101.2 | 28.2 | 63.2 | 8.9 | 118.4 | 10.5 | 877.6 | 70.56 |  |  | 20429 | 118.2 | 12.1 |  |  |  | 68.21 | 26112 | [7 empty] | 120 | 0.41 | 27.1 |  |  |  | 3215
3562 | R16065--120V | C6521241011-3563 | 2024-10-21 | 15:31:05 | OK | 101.2 | 28.2 | 63.5 | 8.9 | 118.1 | 10.61 | 885.9 | 70.73 |  |  | 20345 | 118 | 11.76 |  |  |  | 66.28 | 25943 | [7 empty] | 120 | 0.43 | 28.3 |  |  |  | 3130
3563 | R16065--120V | C6521241011-3564 | 2024-10-21 | 15:31:32 | OK | 101.2 | 28.2 | 63.7 | 8.9 | 118.4 | 9.72 | 812.3 | 70.54 |  |  | 20126 | 118.2 | 12.13 |  |  |  | 67.61 | 25700 | [7 empty] | 120 | 0.52 | 34.7 |  |  |  | 2998
3564 | R16065--120V | C6521241011-3565 | 2024-10-21 | 15:32:00 | OK | 101.2 | 28.2 | 63.4 | 8.9 | 118 | 10.22 | 854 | 70.78 |  |  | 20659 | 117.8 | 11.58 |  |  |  | 67.07 | 26205 | [7 empty] | 120 | 0.37 | 24.6 |  |  |  | 3221
3565 | R16065--120V | C6521241011-3566 | 2024-10-21 | 15:32:27 | OK | 101.2 | 28.2 | 63.5 | 8.9 | 118.4 | 10.11 | 841.7 | 70.28 |  |  | 20290 | 118.3 | 11.97 |  |  |  | 69.02 | 26284 | [7 empty] | 120 | 0.38 | 25.1 |  |  |  | 3274
3566 | R16065--120V | C6521241011-3567 | 2024-10-21 | 15:32:55 | OK | 101.2 | 28.1 | 63.6 | 8.9 | 118.2 | 10.6 | 890.4 | 71.08 |  |  | 20417 | 118 | 11.63 |  |  |  | 68.08 | 26254 | [7 empty] | 120 | 0.39 | 25.7 |  |  |  | 3176
3567 | R16065--120V | C6521241011-3568 | 2024-10-21 | 15:33:22 | OK | 101.2 | 28.1 | 63.9 | 8.9 | 118.3 | 10.49 | 876.3 | 70.6 |  |  | 20363 | 118.2 | 11.72 |  |  |  | 69.55 | 26412 | [7 empty] | 120 | 0.4 | 26.7 |  |  |  | 3218
3568 | R16065--120V | C6521241011-3569 | 2024-10-21 | 15:33:49 | OK | 101.2 | 28.2 | 63.7 | 8.9 | 118.2 | 10.54 | 883.3 | 70.93 |  |  | 20124 | 118 | 11.71 |  |  |  | 68.47 | 26199 | [7 empty] | 120 | 0.41 | 26.8 |  |  |  | 3194
3569 | R16065--120V | C6521241011-3570 | 2024-10-21 | 15:34:16 | OK | 101.2 | 28.3 | 63.2 | 8.9 | 118.4 | 10.41 | 866.8 | 70.31 |  |  | 19912 | 118.2 | 11.88 |  |  |  | 68.85 | 26398 | [7 empty] | 120 | 0.42 | 28 |  |  |  | 3180
3570 | R16065--120V | C6521241011-3571 | 2024-10-21 | 15:34:44 | OK | 101.2 | 28.4 | 62.9 | 8.9 | 118.1 | 10.44 | 874.1 | 70.87 |  |  | 20530 | 117.9 | 11.51 |  |  |  | 68.53 | 26312 | [7 empty] | 120 | 0.45 | 29.7 |  |  |  | 3123
3571 | R16065--120V | C6521241011-3572 | 2024-10-21 | 15:35:11 | OK | 101.2 | 28.4 | 62.6 | 8.9 | 118.4 | 9.75 | 811.3 | 70.29 |  |  | 20070 | 118.1 | 12.11 |  |  |  | 64.88 | 25374 | [7 empty] | 120 | 0.49 | 32.7 |  |  |  | 2909
3572 | R16065--120V | C6521241011-3573 | 2024-10-21 | 15:35:41 | OK | 101.2 | 28.5 | 62.2 | 8.9 | 118.1 | 10.47 | 877.7 | 70.95 |  |  | 20007 | 117.9 | 11.74 |  |  |  | 66.86 | 25942 | [7 empty] | 120 | 0.42 | 28 |  |  |  | 3116
3573 | R16065--120V | C6521241011-3574 | 2024-10-21 | 15:36:08 | OK | 101.2 | 28.4 | 62.9 | 8.9 | 118.4 | 9.5 | 792.3 | 70.45 |  |  | 20031 | 118.2 | 11.91 |  |  |  | 68.5 | 26225 | [7 empty] | 120 | 0.43 | 28.3 |  |  |  | 3147
3574 | R16065--120V | C6521241011-3575 | 2024-10-21 | 15:36:36 | OK | 101.2 | 28.2 | 63.5 | 8.9 | 118.1 | 10.38 | 866.7 | 70.72 |  |  | 20408 | 117.9 | 11.62 |  |  |  | 68.53 | 26315 | [7 empty] | 120 | 0.4 | 26.4 |  |  |  | 3247
3575 | R16065--120V | C6521241011-3576 | 2024-10-21 | 15:37:07 | OK | 101.2 | 28.2 | 63.5 | 8.9 | 118.4 | 9.72 | 811.3 | 70.46 |  |  | 20076 | 118.3 | 10.89 |  |  |  | 58.07 | 24484 | [7 empty] | 120 | 0.48 | 32 |  |  |  | 3026
3576 | R16065--120V | C6521241011-3577 | 2024-10-21 | 15:37:34 | OK | 101.2 | 28.2 | 63.6 | 8.8 | 118.1 | 10.32 | 866.7 | 71.12 |  |  | 20260 | 118 | 10.81 |  |  |  | 55.71 | 24133 | [7 empty] | 120 | 0.42 | 27.5 |  |  |  | 3136
3577 | R16065--120V | C6521241011-3578 | 2024-10-21 | 15:38:02 | OK | 101.2 | 28.3 | 63.2 | 8.9 | 118.5 | 9.83 | 821 | 70.51 |  |  | 20156 | 118.2 | 11.77 |  |  |  | 68.87 | 26406 | [7 empty] | 120 | 0.4 | 26.6 |  |  |  | 3211
3578 | R16065--120V | C6521241011-3579 | 2024-10-21 | 15:38:30 | OK | 101.2 | 28.4 | 63.0 | 8.9 | 118.2 | 10.43 | 869.5 | 70.49 |  |  | 20108 | 118 | 11.76 |  |  |  | 66.65 | 25974 | [7 empty] | 120 | 0.39 | 25.7 |  |  |  | 3174
3579 | R16065--120V | C6521241011-3580 | 2024-10-21 | 15:38:58 | OK | 101.2 | 28.3 | 63.3 | 8.9 | 118.5 | 9.77 | 811.3 | 70.08 |  |  | 20309 | 118.2 | 11.85 |  |  |  | 69.63 | 26276 | [7 empty] | 120 | 0.38 | 25.1 |  |  |  | 3271
3580 | R16065--120V | C6521241011-3581 | 2024-10-21 | 15:39:25 | OK | 101.2 | 28.3 | 63.4 | 8.9 | 118.1 | 10.61 | 885.9 | 70.67 |  |  | 20118 | 117.9 | 11.9 |  |  |  | 67.03 | 25925 | [7 empty] | 120 | 0.42 | 28 |  |  |  | 3127
3581 | R16065--120V | C6521241011-3582 | 2024-10-21 | 15:39:53 | OK | 101.2 | 28.3 | 63.5 | 8.9 | 118.4 | 10.13 | 844 | 70.4 |  |  | 20353 | 118.2 | 11.74 |  |  |  | 70.42 | 26615 | [7 empty] | 120 | 0.39 | 25.7 |  |  |  | 3197
3582 | R16065--120V | C6521241011-3583 | 2024-10-21 | 15:40:20 | OK | 101.2 | 28.2 | 63.8 | 8.8 | 118 | 10.35 | 867 | 71 |  |  | 20217 | 117.9 | 11.62 |  |  |  | 67.92 | 26057 | [7 empty] | 120 | 0.38 | 25.1 |  |  |  | 3184
3583 | R16065--120V | C6521241011-3584 | 2024-10-21 | 15:40:47 | OK | 101.2 | 28.3 | 63.4 | 8.9 | 118.5 | 9.58 | 794.9 | 70 |  |  | 20289 | 118.2 | 11.94 |  |  |  | 68.73 | 26219 | [7 empty] | 120 | 0.39 | 25.9 |  |  |  | 3262
3584 | R16065--120V | C6521241011-3585 | 2024-10-21 | 15:41:15 | OK | 101.2 | 28.3 | 63.3 | 8.9 | 118.1 | 10.53 | 880.1 | 70.76 |  |  | 19996 | 117.9 | 11.63 |  |  |  | 67.08 | 25974 | [7 empty] | 120 | 0.41 | 27 |  |  |  | 3044
3585 | R16065--120V | C6521241011-3586 | 2024-10-21 | 15:41:42 | OK | 101.2 | 28.3 | 63.5 | 8.9 | 118.4 | 10.41 | 869.7 | 70.54 |  |  | 20678 | 118.2 | 11.78 |  |  |  | 69.2 | 26447 | [7 empty] | 120 | 0.44 | 29 |  |  |  | 3134
3586 | R16065--120V | C6521241011-3587 | 2024-10-21 | 15:42:09 | OK | 101.2 | 28.2 | 63.9 | 8.9 | 118.1 | 10.26 | 860.4 | 71.04 |  |  | 20128 | 117.9 | 11.54 |  |  |  | 67.86 | 26126 | [7 empty] | 120 | 0.42 | 27.8 |  |  |  | 3075
3587 | R16065--120V | C6521241011-3588 | 2024-10-21 | 15:42:37 | OK | 101.2 | 28.3 | 63.9 | 8.9 | 118.4 | 10.47 | 874.5 | 70.59 |  |  | 20452 | 118.1 | 12.17 |  |  |  | 67.89 | 26146 | [7 empty] | 120 | 0.5 | 33.7 |  |  |  | 2987
3588 | R16065--120V | C6521241011-3589 | 2024-10-21 | 15:43:05 | OK | 101.2 | 28.3 | 63.8 | 8.9 | 118.2 | 10.48 | 877 | 70.81 |  |  | 20420 | 117.9 | 11.62 |  |  |  | 68.22 | 26197 | [7 empty] | 120 | 0.4 | 26.6 |  |  |  | 3167
3589 | R16065--120V | C6521241011-3590 | 2024-10-21 | 15:43:32 | OK | 101.2 | 28.4 | 63.4 | 8.9 | 118.4 | 9.51 | 789.4 | 70.06 |  |  | 20306 | 118.1 | 12.02 |  |  |  | 68.37 | 25929 | [7 empty] | 120 | 0.44 | 28.9 |  |  |  | 3112
3590 | R16065--120V | C6521241011-3591 | 2024-10-21 | 15:44:00 | OK | 101.2 | 28.3 | 63.4 | 8.8 | 118 | 10.62 | 889.5 | 70.99 |  |  | 20200 | 117.8 | 11.46 |  |  |  | 69.59 | 26337 | [7 empty] | 120 | 0.43 | 28.5 |  |  |  | 3110
3591 | R16065--120V | C6521241011-3592 | 2024-10-21 | 15:44:27 | OK | 101.2 | 28.3 | 63.6 | 8.9 | 118.4 | 9.64 | 800.5 | 70.18 |  |  | 20148 | 118.1 | 11.93 |  |  |  | 66.92 | 25570 | [7 empty] | 120 | 0.43 | 28.1 |  |  |  | 3158
3592 | R16065--120V | C6521241011-3593 | 2024-10-21 | 15:44:55 | OK | 101.2 | 28.4 | 62.9 | 8.9 | 117.9 | 10.26 | 858.2 | 70.94 |  |  | 19864 | 117.7 | 11.94 |  |  |  | 67.45 | 25809 | [7 empty] | 120 | 0.45 | 29.8 |  |  |  | 3031
3593 | R16065--120V | C6521241011-3594 | 2024-10-21 | 15:45:22 | OK | 101.2 | 28.3 | 63.8 | 8.9 | 118.5 | 9.92 | 820.6 | 69.78 |  |  | 20318 | 118.3 | 12.27 |  |  |  | 67.72 | 25923 | [7 empty] | 120 | 0.44 | 28.9 |  |  |  | 3074
3594 | R16065--120V | C6521241011-3595 | 2024-10-21 | 15:45:49 | OK | 101.2 | 28.4 | 63.1 | 8.9 | 118.1 | 10.36 | 869.1 | 71.04 |  |  | 20222 | 117.8 | 11.84 |  |  |  | 68.02 | 26100 | [7 empty] | 120 | 0.44 | 29.2 |  |  |  | 3088
3595 | R16065--120V | C6521241011-3596 | 2024-10-21 | 15:46:17 | OK | 101.2 | 28.4 | 63.2 | 8.9 | 118.4 | 9.6 | 798.4 | 70.25 |  |  | 20116 | 118.2 | 11.83 |  |  |  | 69.93 | 26489 | [7 empty] | 120 | 0.39 | 25.6 |  |  |  | 3278
3596 | R16065--120V | C6521241011-3597 | 2024-10-21 | 15:46:45 | OK | 101.2 | 28.5 | 63.1 | 8.9 | 118.1 | 10.71 | 901.4 | 71.25 |  |  | 20399 | 118 | 12.01 |  |  |  | 67.88 | 26108 | [7 empty] | 120 | 0.41 | 26.9 |  |  |  | 3156
3597 | R16065--120V | C6521241011-3598 | 2024-10-21 | 15:47:13 | OK | 101.2 | 28.5 | 62.9 | 8.9 | 118.5 | 10.38 | 866.2 | 70.42 |  |  | 20264 | 118.2 | 12.05 |  |  |  | 68.22 | 26053 | [7 empty] | 120 | 0.43 | 28.2 |  |  |  | 3073
3598 | R16065--120V | C6521241011-3599 | 2024-10-21 | 15:47:45 | OK | 101.2 | 28.6 | 62.4 | 8.8 | 118.2 | 10.45 | 874 | 70.77 |  |  | 20515 | 118 | 12 |  |  |  | 66.56 | 25898 | [7 empty] | 120 | 0.43 | 28.6 |  |  |  | 3065
3599 | R16065--120V | C6521241011-3600 | 2024-10-21 | 15:48:15 | OK | 101.2 | 28.6 | 62.2 | 8.9 | 118.4 | 9.98 | 831.4 | 70.32 |  |  | 20437 | 118.2 | 11.87 |  |  |  | 70.58 | 26714 | [7 empty] | 120 | 0.41 | 27.2 |  |  |  | 3189
3600 | R16065--120V | C6521241011-3601 | 2024-10-21 | 15:48:43 | OK | 101.2 | 28.6 | 62.1 | 8.9 | 118.1 | 10.65 | 893.8 | 71.1 |  |  | 20385 | 117.9 | 11.57 |  |  |  | 68.89 | 26304 | [7 empty] | 120 | 0.4 | 26.6 |  |  |  | 3185
3601 | R16065--120V | C6521241011-3602 | 2024-10-21 | 15:49:10 | OK | 101.2 | 28.7 | 61.8 | 8.9 | 118.4 | 9.62 | 803.4 | 70.51 |  |  | 19894 | 118.2 | 12.23 |  |  |  | 67.42 | 25846 | [7 empty] | 120 | 0.52 | 34.5 |  |  |  | 2996
3602 | R16065--120V | C6521241011-3603 | 2024-10-21 | 15:49:38 | OK | 101.2 | 28.7 | 61.7 | 8.9 | 118.1 | 10.52 | 881.9 | 70.98 |  |  | 20532 | 117.9 | 11.52 |  |  |  | 68.89 | 26331 | [7 empty] | 120 | 0.38 | 24.9 |  |  |  | 3182
3603 | R16065--120V | C6521241011-3604 | 2024-10-21 | 15:50:05 | OK | 101.2 | 28.8 | 61.6 | 8.9 | 118.3 | 10.69 | 895.9 | 70.84 |  |  | 20531 | 118.2 | 11.9 |  |  |  | 70.96 | 26613 | [7 empty] | 120 | 0.42 | 28 |  |  |  | 3170
3604 | R16065--120V | C6521241011-3605 | 2024-10-21 | 15:50:33 | OK | 101.2 | 28.9 | 61.5 | 8.9 | 118 | 10.51 | 881.9 | 71.1 |  |  | 19968 | 117.9 | 11.78 |  |  |  | 67.98 | 26133 | [7 empty] | 120 | 0.48 | 31.8 |  |  |  | 2989
3605 | R16065--120V | C6521241011-3606 | 2024-10-21 | 15:51:01 | OK | 101.2 | 28.8 | 61.8 | 8.9 | 118.4 | 10.08 | 836 | 70.04 |  |  | 20196 | 118.2 | 11.98 |  |  |  | 68.81 | 26025 | [7 empty] | 120 | 0.38 | 25.1 |  |  |  | 3296
3606 | R16065--120V | C6521241011-3607 | 2024-10-21 | 15:51:30 | OK | 101.2 | 28.7 | 61.8 | 8.9 | 118 | 10.33 | 867.7 | 71.13 |  |  | 20016 | 117.8 | 12.12 |  |  |  | 64.92 | 25333 | [7 empty] | 120 | 0.51 | 34 |  |  |  | 2919
3607 | R16065--120V | C6521241011-3608 | 2024-10-21 | 15:51:57 | OK | 101.2 | 28.6 | 62.3 | 8.9 | 118.4 | 9.93 | 822.2 | 69.93 |  |  | 20313 | 118.1 | 11.73 |  |  |  | 68.81 | 26295 | [7 empty] | 120 | 0.41 | 26.9 |  |  |  | 3271
3608 | R16065--120V | C6521241011-3609 | 2024-10-21 | 15:52:25 | OK | 101.2 | 28.6 | 62.4 | 8.8 | 118.1 | 10.33 | 864.7 | 70.88 |  |  | 20177 | 117.9 | 11.77 |  |  |  | 66.91 | 25863 | [7 empty] | 120 | 0.42 | 27.9 |  |  |  | 3080
3609 | R16065--120V | C6521241011-3610 | 2024-10-21 | 15:52:54 | OK | 101.2 | 28.5 | 62.8 | 8.9 | 118.4 | 9.88 | 818 | 69.95 |  |  | 20243 | 118.2 | 11.95 |  |  |  | 69.66 | 26403 | [7 empty] | 120 | 0.41 | 26.9 |  |  |  | 3235
3610 | R16065--120V | C6521241011-3611 | 2024-10-21 | 15:53:23 | OK | 101.2 | 28.4 | 63.3 | 8.9 | 118.1 | 10.46 | 876.2 | 70.89 |  |  | 20341 | 117.9 | 11.9 |  |  |  | 66.19 | 25849 | [7 empty] | 120 | 0.45 | 29.7 |  |  |  | 3073
3611 | R16065--120V | C6521241011-3612 | 2024-10-21 | 15:53:51 | OK | 101.2 | 28.4 | 63.2 | 8.9 | 118.4 | 10.37 | 865.7 | 70.49 |  |  | 20280 | 118.2 | 12 |  |  |  | 68.08 | 26034 | [7 empty] | 120 | 0.41 | 26.8 |  |  |  | 3221
3612 | R16065--120V | C6521241011-3613 | 2024-10-21 | 15:54:18 | OK | 101.2 | 28.4 | 63.6 | 8.9 | 118.2 | 10.41 | 872.5 | 70.93 |  |  | 20444 | 117.9 | 11.71 |  |  |  | 66.92 | 26008 | [7 empty] | 120 | 0.48 | 31.9 |  |  |  | 2986
3613 | R16065--120V | C6521241011-3614 | 2024-10-21 | 15:54:45 | OK | 101.2 | 28.4 | 63.5 | 8.9 | 118.4 | 9.95 | 824.6 | 70.03 |  |  | 20165 | 118.1 | 12.04 |  |  |  | 66.34 | 25710 | [7 empty] | 120 | 0.49 | 33 |  |  |  | 3016
3614 | R16065--120V | C6521241011-3615 | 2024-10-21 | 15:55:12 | OK | 101.2 | 28.5 | 63.1 | 8.9 | 118 | 10.36 | 865.1 | 70.78 |  |  | 20139 | 117.9 | 11.56 |  |  |  | 68.03 | 26286 | [7 empty] | 120 | 0.4 | 26.5 |  |  |  | 3215
3615 | R16065--120V | C6521241011-3616 | 2024-10-21 | 15:55:40 | OK | 101.2 | 28.4 | 63.1 | 8.9 | 118.3 | 10.48 | 875.4 | 70.6 |  |  | 20410 | 118.1 | 11.91 |  |  |  | 66.83 | 25799 | [7 empty] | 120 | 0.5 | 33.3 |  |  |  | 2989
3616 | R16065--120V | C6521241011-3617 | 2024-10-21 | 15:56:09 | OK | 101.2 | 28.4 | 63.0 | 8.8 | 118 | 10.74 | 904 | 71.3 |  |  | 20604 | 117.8 | 11.74 |  |  |  | 68.22 | 26302 | [7 empty] | 120 | 0.44 | 28.7 |  |  |  | 3073
3617 | R16065--120V | C6521241011-3618 | 2024-10-21 | 15:56:37 | OK | 101.2 | 28.4 | 62.8 | 8.9 | 118.3 | 10.12 | 850.3 | 70.99 |  |  | 19848 | 118.1 | 11.97 |  |  |  | 62.92 | 24960 | [7 empty] | 120 | 0.54 | 34.9 |  |  |  | 2587
3618 | R16065--120V | C6521241011-3619 | 2024-10-21 | 15:57:11 | OK | 101.2 | 28.4 | 63.3 | 8.9 | 118.2 | 10.2 | 852.5 | 70.74 |  |  | 20718 | 118 | 11.58 |  |  |  | 67.04 | 26080 | [7 empty] | 120 | 0.38 | 25.3 |  |  |  | 3234
3619 | R16065--120V | C6521241011-3620 | 2024-10-21 | 15:57:39 | OK | 101.2 | 28.5 | 63.3 | 8.9 | 118.4 | 10.23 | 851.6 | 70.32 |  |  | 20284 | 118.2 | 11.96 |  |  |  | 68.66 | 26005 | [7 empty] | 120 | 0.46 | 30.2 |  |  |  | 3173
3620 | R16065--120V | C6521241011-3621 | 2024-10-21 | 15:58:10 | OK | 101.2 | 28.5 | 62.9 | 8.9 | 118 | 10.5 | 881.9 | 71.18 |  |  | 20296 | 117.9 | 11.47 |  |  |  | 68.8 | 26306 | [7 empty] | 120 | 0.4 | 26.4 |  |  |  | 3238
3621 | R16065--120V | C6521241011-3622 | 2024-10-21 | 15:58:38 | OK | 101.2 | 28.6 | 62.5 | 8.9 | 118.5 | 9.71 | 807.9 | 70.23 |  |  | 20046 | 118.2 | 12.04 |  |  |  | 68.4 | 25985 | [7 empty] | 120 | 0.45 | 29.5 |  |  |  | 3137
3622 | R16065--120V | C6521241011-3623 | 2024-10-21 | 15:59:07 | OK | 101.2 | 28.6 | 62.8 | 8.9 | 118 | 10.51 | 883.9 | 71.3 |  |  | 20151 | 117.8 | 11.58 |  |  |  | 68.66 | 26192 | [7 empty] | 120 | 0.38 | 25.1 |  |  |  | 3205
3623 | R16065--120V | C6521241011-3624 | 2024-10-21 | 15:59:36 | OK | 101.2 | 28.5 | 63.0 | 8.9 | 118.3 | 9.89 | 823.9 | 70.39 |  |  | 20270 | 118.1 | 11.63 |  |  |  | 68.74 | 26128 | [7 empty] | 120 | 0.4 | 26.5 |  |  |  | 3250
3624 | R16065--120V | C6521241011-3625 | 2024-10-21 | 16:00:06 | OK | 101.2 | 28.3 | 63.8 | 8.9 | 117.9 | 9.98 | 831.5 | 70.64 |  |  | 19731 | 117.8 | 11.7 |  |  |  | 68.6 | 26159 | [7 empty] | 120 | 0.41 | 27 |  |  |  | 3205
3625 | R16065--120V | C6521241011-3626 | 2024-10-21 | 16:00:35 | OK | 101.2 | 28.3 | 63.6 | 8.9 | 118.4 | 9.75 | 812.1 | 70.36 |  |  | 19883 | 118.1 | 12.21 |  |  |  | 67.52 | 25644 | [7 empty] | 120 | 0.51 | 34 |  |  |  | 3008
3626 | R16065--120V | C6521241011-3627 | 2024-10-21 | 16:01:03 | OK | 101.2 | 28.3 | 63.4 | 8.8 | 118.2 | 9.7 | 808.7 | 70.54 |  |  | 19974 | 117.8 | 11.8 |  |  |  | 67.06 | 26038 | [7 empty] | 120 | 0.42 | 27.9 |  |  |  | 3098
3627 | R16065--120V | C6521241011-3628 | 2024-10-21 | 16:01:32 | OK | 101.2 | 28.3 | 63.4 | 8.9 | 118.4 | 10.44 | 872.3 | 70.53 |  |  | 20241 | 118.2 | 11.7 |  |  |  | 69.19 | 26145 | [7 empty] | 120 | 0.4 | 26.6 |  |  |  | 3251
3628 | R16065--120V | C6521241011-3629 | 2024-10-21 | 16:02:02 | OK | 101.2 | 28.3 | 63.3 | 8.8 | 118.1 | 10.15 | 849.9 | 70.94 |  |  | 20281 | 117.9 | 11.96 |  |  |  | 65.43 | 25693 | [7 empty] | 120 | 0.42 | 27.6 |  |  |  | 3132
3629 | R16065--120V | C6521241011-3630 | 2024-10-21 | 16:02:30 | OK | 101.2 | 28.5 | 63.0 | 8.9 | 118.5 | 9.52 | 786.7 | 69.78 |  |  | 20205 | 118.2 | 12.09 |  |  |  | 67.06 | 25810 | [7 empty] | 120 | 0.44 | 29 |  |  |  | 3137
3630 | R16065--120V | C6521241011-3631 | 2024-10-21 | 16:02:58 | OK | 101.2 | 28.5 | 62.9 | 8.9 | 118.1 | 9.82 | 819.6 | 70.69 |  |  | 19634 | 117.9 | 11.8 |  |  |  | 66.61 | 25724 | [7 empty] | 120 | 0.5 | 33.2 |  |  |  | 2886
3631 | R16065--120V | C6521241011-3632 | 2024-10-21 | 16:03:26 | OK | 101.2 | 28.5 | 63.0 | 8.9 | 118.4 | 9.68 | 804.8 | 70.17 |  |  | 19956 | 118.1 | 11.93 |  |  |  | 65.97 | 25307 | [7 empty] | 120 | 0.49 | 32.4 |  |  |  | 3048
3632 | R16065--120V | C6521241011-3633 | 2024-10-21 | 16:03:54 | OK | 101.2 | 28.5 | 63.0 | 8.8 | 118.1 | 10.77 | 906.9 | 71.3 |  |  | 20184 | 117.8 | 11.98 |  |  |  | 66.59 | 25969 | [7 empty] | 120 | 0.55 | 34.9 |  |  |  | 2919
3633 | R16065--120V | C6521241011-3634 | 2024-10-21 | 16:04:26 | OK | 101.2 | 28.5 | 63.2 | 8.9 | 118.4 | 9.6 | 799.4 | 70.31 |  |  | 20204 | 118.2 | 11.96 |  |  |  | 67.71 | 25860 | [7 empty] | 120 | 0.41 | 27.1 |  |  |  | 3209
3634 | R16065--120V | C6521241011-3635 | 2024-10-21 | 16:04:54 | OK | 101.2 | 28.5 | 63.4 | 8.8 | 118 | 10.55 | 882.6 | 70.9 |  |  | 20755 | 117.9 | 11.46 |  |  |  | 69.08 | 26364 | [7 empty] | 120 | 0.41 | 27.1 |  |  |  | 3248
3635 | R16065--120V | C6521241011-3636 | 2024-10-21 | 16:05:20 | OK | 101.2 | 28.5 | 63.0 | 8.9 | 118.4 | 9.96 | 831.2 | 70.52 |  |  | 19962 | 118.1 | 12.1 |  |  |  | 69.93 | 26021 | [7 empty] | 120 | 0.43 | 28.7 |  |  |  | 3167
3636 | R16065--120V | C6521241011-3637 | 2024-10-21 | 16:05:49 | OK | 101.2 | 28.4 | 63.5 | 8.9 | 118.2 | 9.63 | 801.3 | 70.39 |  |  | 19814 | 117.9 | 12.08 |  |  |  | 65.58 | 25588 | [7 empty] | 120 | 0.49 | 32.4 |  |  |  | 2821
3637 | R16065--120V | C6521241011-3638 | 2024-10-21 | 16:06:20 | OK | 101.2 | 28.5 | 63.3 | 8.9 | 118.4 | 10.52 | 878.7 | 70.56 |  |  | 20333 | 118.2 | 11.67 |  |  |  | 68.69 | 26219 | [7 empty] | 120 | 0.4 | 26.6 |  |  |  | 3213
3638 | R16065--120V | C6521241011-3639 | 2024-10-21 | 16:06:49 | OK | 101.2 | 28.5 | 63.1 | 8.9 | 118.1 | 10.54 | 888.4 | 71.4 |  |  | 20260 | 117.9 | 11.88 |  |  |  | 66.49 | 25770 | [7 empty] | 120 | 0.4 | 26.4 |  |  |  | 3206
3639 | R16065--120V | C6521241011-3640 | 2024-10-21 | 16:07:17 | OK | 101.2 | 28.5 | 63.1 | 8.9 | 118.4 | 9.54 | 791.6 | 70.05 |  |  | 20189 | 118.1 | 11.9 |  |  |  | 65.92 | 25756 | [7 empty] | 120 | 0.45 | 30.1 |  |  |  | 3081
3640 | R16065--120V | C6521241011-3641 | 2024-10-21 | 16:07:49 | OK | 101.2 | 28.4 | 62.7 | 8.9 | 118.1 | 10.44 | 877.7 | 71.21 |  |  | 20261 | 117.9 | 11.47 |  |  |  | 67.51 | 26052 | [7 empty] | 120 | 0.4 | 26.5 |  |  |  | 3179
3641 | R16065--120V | C6521241011-3642 | 2024-10-21 | 16:08:16 | OK | 101.2 | 28.6 | 62.1 | 8.9 | 118.4 | 9.7 | 809.9 | 70.58 |  |  | 20000 | 118.1 | 11.95 |  |  |  | 63.81 | 25118 | [7 empty] | 120 | 0.52 | 34.5 |  |  |  | 2961
3642 | R16065--120V | C6521241011-3643 | 2024-10-21 | 16:08:43 | OK | 101.2 | 28.5 | 62.6 | 8.8 | 118 | 10.53 | 884.6 | 71.15 |  |  | 19880 | 117.9 | 12.02 |  |  |  | 61.43 | 24662 | [7 empty] | 120 | 0.44 | 29.2 |  |  |  | 3004
3643 | R16065--120V | C6521241011-3644 | 2024-10-21 | 16:09:10 | OK | 101.2 | 28.6 | 62.8 | 8.9 | 118.4 | 9.48 | 787.7 | 70.19 |  |  | 20228 | 118.1 | 11.89 |  |  |  | 68.18 | 25984 | [7 empty] | 120 | 0.4 | 26.7 |  |  |  | 3264
3644 | R16065--120V | C6521241011-3645 | 2024-10-21 | 16:09:37 | OK | 101.2 | 28.7 | 62.5 | 8.9 | 118.2 | 10.09 | 845.2 | 70.86 |  |  | 19992 | 117.9 | 11.73 |  |  |  | 66.16 | 25756 | [7 empty] | 120 | 0.52 | 34.9 |  |  |  | 2922
3645 | R16065--120V | C6521241011-3646 | 2024-10-21 | 16:10:11 | OK | 101.2 | 28.8 | 62.3 | 8.9 | 118.4 | 9.57 | 797.7 | 70.43 |  |  | 20109 | 118.1 | 11.89 |  |  |  | 68.99 | 26183 | [7 empty] | 120 | 0.41 | 27 |  |  |  | 3214
3646 | R16065--120V | C6521241011-3647 | 2024-10-21 | 16:10:38 | OK | 101.2 | 28.7 | 62.6 | 8.9 | 118 | 10.23 | 859.2 | 71.12 |  |  | 20418 | 117.8 | 11.59 |  |  |  | 67.96 | 26189 | [7 empty] | 120 | 0.38 | 25.4 |  |  |  | 3186
3647 | R16065--120V | C6521241011-3648 | 2024-10-21 | 16:11:06 | OK | 101.2 | 28.8 | 62.4 | 8.9 | 118.4 | 9.55 | 797.3 | 70.52 |  |  | 20148 | 118.2 | 12.02 |  |  |  | 69.16 | 26185 | [7 empty] | 120 | 0.41 | 27 |  |  |  | 3196
3648 | R16065--120V | C6521241011-3649 | 2024-10-21 | 16:11:35 | OK | 101.2 | 28.7 | 62.4 | 8.9 | 118.1 | 10.61 | 890.7 | 71.07 |  |  | 20016 | 118 | 11.63 |  |  |  | 68.08 | 26224 | [7 empty] | 120 | 0.39 | 25.9 |  |  |  | 3203
3649 | R16065--120V | C6521241011-3650 | 2024-10-21 | 16:12:02 | OK | 101.2 | 28.6 | 62.5 | 8.9 | 118.4 | 10.08 | 838.4 | 70.24 |  |  | 20367 | 118.3 | 11.69 |  |  |  | 69.78 | 26364 | [7 empty] | 120 | 0.4 | 26.4 |  |  |  | 3214
3650 | R16065--120V | C6521241011-3651 | 2024-10-21 | 16:12:34 | OK | 101.2 | 28.7 | 62.5 | 8.9 | 118.2 | 9.88 | 821.1 | 70.28 |  |  | 19699 | 118 | 11.66 |  |  |  | 66.9 | 25937 | [7 empty] | 120 | 0.41 | 26.8 |  |  |  | 3180
3651 | R16065--120V | C6521241011-3652 | 2024-10-21 | 16:13:04 | OK | 101.2 | 28.6 | 62.6 | 8.9 | 118.4 | 9.59 | 799.1 | 70.36 |  |  | 20137 | 118.2 | 11.88 |  |  |  | 69 | 26191 | [7 empty] | 120 | 0.42 | 27.5 |  |  |  | 3203
3652 | R16065--120V | C6521241011-3653 | 2024-10-21 | 16:13:33 | OK | 101.2 | 28.6 | 62.6 | 8.9 | 118.1 | 9.97 | 831 | 70.54 |  |  | 19981 | 117.9 | 11.51 |  |  |  | 66.74 | 25929 | [7 empty] | 120 | 0.52 | 34.7 |  |  |  | 2931
3653 | R16065--120V | C6521241011-3654 | 2024-10-21 | 16:14:01 | OK | 101.2 | 28.7 | 61.9 | 8.9 | 118.3 | 10.18 | 854.3 | 70.94 |  |  | 19717 | 118.1 | 11.82 |  |  |  | 63.82 | 25186 | [7 empty] | 120 | 0.47 | 31.6 |  |  |  | 2918
3654 | R16065--120V | C6521241011-3655 | 2024-10-21 | 16:14:29 | OK | 101.2 | 28.7 | 61.8 | 8.9 | 118.1 | 10.19 | 861.2 | 71.6 |  |  | 18660 | 117.9 | 11.83 |  |  |  | 66.52 | 25616 | [7 empty] | 120 | 0.52 | 35 |  |  |  | 2926
3655 | R16065--120V | C6521241011-3656 | 2024-10-21 | 16:14:56 | OK | 101.2 | 28.7 | 61.9 | 8.9 | 118.4 | 9.6 | 799.8 | 70.34 |  |  | 19946 | 118.2 | 12.02 |  |  |  | 65.89 | 25275 | [7 empty] | 120 | 0.45 | 29.6 |  |  |  | 3110
3656 | R16065--120V | C6521241011-3657 | 2024-10-21 | 16:15:24 | OK | 101.2 | 28.8 | 61.7 | 8.9 | 118.1 | 10.25 | 856.9 | 70.82 |  |  | 20326 | 117.9 | 11.73 |  |  |  | 65.02 | 25677 | [7 empty] | 120 | 0.39 | 25.8 |  |  |  | 3151
3657 | R16065--120V | C6521241011-3658 | 2024-10-21 | 16:15:53 | OK | 101.2 | 28.8 | 62.2 | 8.9 | 118.4 | 9.85 | 813.6 | 69.79 |  |  | 20292 | 118.2 | 11.64 |  |  |  | 69.25 | 26283 | [7 empty] | 120 | 0.39 | 26 |  |  |  | 3226
3658 | R16065--120V | C6521241011-3659 | 2024-10-21 | 16:16:23 | OK | 101.2 | 28.7 | 62.8 | 8.9 | 118 | 10.54 | 886.3 | 71.29 |  |  | 20279 | 117.9 | 11.22 |  |  |  | 69.13 | 26409 | [7 empty] | 120 | 0.39 | 25.6 |  |  |  | 3206
3659 | R16065--120V | C6521241011-3660 | 2024-10-21 | 16:16:53 | OK | 101.2 | 28.7 | 62.6 | 8.9 | 118.4 | 9.66 | 807.5 | 70.57 |  |  | 20084 | 118.2 | 11.96 |  |  |  | 69.78 | 26459 | [7 empty] | 120 | 0.45 | 29.6 |  |  |  | 3188
3660 | R16065--120V | C6521241011-3661 | 2024-10-21 | 16:17:21 | OK | 101.2 | 28.5 | 63.1 | 8.9 | 118.3 | 9.67 | 805.6 | 70.46 |  |  | 19948 | 117.9 | 11.88 |  |  |  | 66.86 | 25993 | [7 empty] | 120 | 0.44 | 29.2 |  |  |  | 3079
3661 | R16065--120V | C6521241011-3662 | 2024-10-21 | 16:17:49 | OK | 101.2 | 28.6 | 63.0 | 8.9 | 118.4 | 9.73 | 809.9 | 70.26 |  |  | 20063 | 118.2 | 12.14 |  |  |  | 67.86 | 25879 | [7 empty] | 120 | 0.43 | 28.2 |  |  |  | 3107
3662 | R16065--120V | C6521241011-3663 | 2024-10-21 | 16:18:21 | OK | 101.2 | 28.7 | 62.8 | 8.9 | 118.1 | 10.41 | 872.2 | 70.91 |  |  | 19915 | 118 | 11.63 |  |  |  | 67.54 | 26094 | [7 empty] | 120 | 0.44 | 29 |  |  |  | 3147
3663 | R16065--120V | C6521241011-3664 | 2024-10-21 | 16:18:48 | OK | 101.2 | 28.7 | 62.6 | 8.9 | 118.4 | 9.69 | 804.7 | 70.12 |  |  | 20301 | 118.2 | 11.9 |  |  |  | 68.25 | 25968 | [7 empty] | 120 | 0.38 | 25.3 |  |  |  | 3299
3664 | R16065--120V | C6521241011-3665 | 2024-10-21 | 16:19:17 | OK | 101.2 | 28.7 | 62.4 | 8.9 | 118.1 | 10.15 | 848.3 | 70.78 |  |  | 20005 | 117.9 | 12.05 |  |  |  | 63.32 | 25316 | [7 empty] | 120 | 0.44 | 29.2 |  |  |  | 3103
3665 | R16065--120V | C6521241011-3666 | 2024-10-21 | 16:19:46 | OK | 101.2 | 28.7 | 62.6 | 8.9 | 118.4 | 9.93 | 828 | 70.42 |  |  | 19835 | 118.3 | 11.98 |  |  |  | 64.99 | 25168 | [7 empty] | 120 | 0.48 | 32.2 |  |  |  | 2896
3666 | R16065--120V | C6521241011-3667 | 2024-10-21 | 16:20:17 | OK | 101.2 | 28.8 | 62.2 | 8.9 | 118 | 10.68 | 896.5 | 71.13 |  |  | 20198 | 117.9 | 11.76 |  |  |  | 66.99 | 25968 | [7 empty] | 120 | 0.46 | 30.8 |  |  |  | 2975
3667 | R16065--120V | C6521241011-3668 | 2024-10-21 | 16:20:44 | OK | 101.2 | 28.7 | 61.9 | 8.9 | 118.4 | 9.55 | 795.9 | 70.35 |  |  | 20266 | 118.3 | 10.95 |  |  |  | 57.39 | 24397 | [7 empty] | 120 | 0.43 | 28.4 |  |  |  | 3188
3668 | R16065--120V | C6521241011-3669 | 2024-10-21 | 16:21:17 | OK | 101.2 | 28.8 | 62.1 | 8.8 | 118 | 10.44 | 877 | 71.16 |  |  | 20553 | 117.9 | 11.63 |  |  |  | 67.34 | 26174 | [7 empty] | 120 | 0.43 | 28.6 |  |  |  | 3117
3669 | R16065--120V | C6521241011-3670 | 2024-10-21 | 16:21:45 | OK | 101.2 | 28.8 | 61.8 | 8.9 | 118.5 | 9.79 | 814.1 | 70.16 |  |  | 20276 | 118.1 | 11.88 |  |  |  | 69.32 | 26151 | [7 empty] | 120 | 0.43 | 28.2 |  |  |  | 3211
3670 | R16065--120V | C6521241011-3671 | 2024-10-21 | 16:22:14 | OK | 101.2 | 28.8 | 62.1 | 8.8 | 118 | 10.5 | 880.7 | 71.09 |  |  | 20351 | 117.9 | 11.52 |  |  |  | 68.57 | 26238 | [7 empty] | 120 | 0.41 | 27.4 |  |  |  | 3138
3671 | R16065--120V | C6521241011-3672 | 2024-10-21 | 16:22:41 | OK | 101.2 | 28.8 | 61.6 | 8.9 | 118.4 | 9.54 | 794 | 70.29 |  |  | 20310 | 118.2 | 11.8 |  |  |  | 69.71 | 26398 | [7 empty] | 120 | 0.39 | 25.5 |  |  |  | 3234
3672 | R16065--120V | C6521241011-3673 | 2024-10-21 | 16:23:09 | OK | 101.2 | 28.9 | 61.8 | 8.9 | 118 | 10.39 | 869.7 | 70.95 |  |  | 20133 | 117.9 | 11.68 |  |  |  | 66.59 | 25897 | [7 empty] | 120 | 0.42 | 27.7 |  |  |  | 3122
3673 | R16065--120V | C6521241011-3674 | 2024-10-21 | 16:23:42 | OK | 101.2 | 28.9 | 61.4 | 8.9 | 118.3 | 10.82 | 908.5 | 70.92 |  |  | 20299 | 118.2 | 11.8 |  |  |  | 69.29 | 26254 | [7 empty] | 120 | 0.39 | 25.4 |  |  |  | 3256
3674 | R16065--120V | C6521241011-3675 | 2024-10-21 | 16:24:09 | OK | 101.2 | 28.9 | 61.3 | 8.9 | 118.2 | 10.41 | 873.2 | 70.98 |  |  | 20292 | 118 | 11.48 |  |  |  | 68.81 | 26289 | [7 empty] | 120 | 0.38 | 24.9 |  |  |  | 3200
3675 | R16065--120V | C6521241011-3676 | 2024-10-21 | 16:24:37 | OK | 101.2 | 28.9 | 62.0 | 8.9 | 118.3 | 10.41 | 864.5 | 70.21 |  |  | 20694 | 118.2 | 11.71 |  |  |  | 70.28 | 26512 | [7 empty] | 120 | 0.4 | 26.4 |  |  |  | 3222
3676 | R16065--120V | C6521241011-3677 | 2024-10-21 | 16:25:07 | OK | 101.2 | 28.8 | 62.2 | 8.9 | 118.1 | 10.55 | 886.7 | 71.17 |  |  | 20247 | 118 | 11.47 |  |  |  | 70.07 | 26401 | [7 empty] | 120 | 0.39 | 25.9 |  |  |  | 3192
3677 | R16065--120V | C6521241011-3678 | 2024-10-21 | 16:25:34 | OK | 101.2 | 28.8 | 62.4 | 8.9 | 118.5 | 9.79 | 815.6 | 70.35 |  |  | 20175 | 118.2 | 12.2 |  |  |  | 67.92 | 25949 | [7 empty] | 120 | 0.53 | 34.9 |  |  |  | 3020
3678 | R16065--120V | C6521241011-3679 | 2024-10-21 | 16:26:07 | OK | 101.2 | 28.8 | 62.2 | 8.9 | 118.1 | 10.28 | 863.9 | 71.15 |  |  | 20376 | 117.9 | 11.49 |  |  |  | 68.26 | 26196 | [7 empty] | 120 | 0.39 | 26.1 |  |  |  | 3191
3679 | R16065--120V | C6521241011-3680 | 2024-10-21 | 16:26:37 | OK | 101.2 | 28.9 | 62.1 | 8.9 | 118.4 | 9.81 | 818.5 | 70.51 |  |  | 19757 | 118.1 | 11.72 |  |  |  | 64.25 | 25084 | [7 empty] | 120 | 0.51 | 34.1 |  |  |  | 2973
3680 | R16065--120V | C6521241011-3681 | 2024-10-21 | 16:27:06 | OK | 101.2 | 28.8 | 62.3 | 8.8 | 118 | 10.15 | 850.8 | 71.06 |  |  | 20268 | 117.9 | 11.6 |  |  |  | 67.79 | 26098 | [7 empty] | 120 | 0.41 | 27.2 |  |  |  | 3183
3681 | R16065--120V | C6521241011-3682 | 2024-10-21 | 16:27:36 | OK | 101.2 | 28.8 | 62.2 | 8.9 | 118.4 | 9.56 | 794.5 | 70.24 |  |  | 20239 | 118.1 | 12.04 |  |  |  | 67.61 | 25691 | [7 empty] | 120 | 0.42 | 27.7 |  |  |  | 3118
3682 | R16065--120V | C6521241011-3683 | 2024-10-21 | 16:28:04 | OK | 101.2 | 28.7 | 62.3 | 8.9 | 118 | 10.33 | 865.3 | 70.97 |  |  | 20143 | 117.8 | 11.7 |  |  |  | 67.05 | 26094 | [7 empty] | 120 | 0.39 | 25.8 |  |  |  | 3219
3683 | R16065--120V | C6521241011-3684 | 2024-10-21 | 16:28:33 | OK | 101.2 | 28.7 | 62.3 | 8.9 | 118.3 | 10.51 | 880.3 | 70.77 |  |  | 20008 | 118.2 | 11.8 |  |  |  | 64.82 | 25257 | [7 empty] | 119.9 | 0.53 | 34.9 |  |  |  | 2980
3684 | R16065--120V | C6521241011-3685 | 2024-10-21 | 16:29:04 | OK | 101.2 | 28.6 | 63.0 | 8.9 | 118.1 | 10.18 | 852.6 | 70.92 |  |  | 19800 | 117.9 | 11.76 |  |  |  | 67.14 | 26064 | [7 empty] | 120 | 0.41 | 27.3 |  |  |  | 3152
3685 | R16065--120V | C6521241011-3686 | 2024-10-21 | 16:29:33 | OK | 101.2 | 28.7 | 63.0 | 8.9 | 118.4 | 9.53 | 792.9 | 70.26 |  |  | 20130 | 118.2 | 12.08 |  |  |  | 67.08 | 25800 | [7 empty] | 120 | 0.52 | 34.4 |  |  |  | 2981
3686 | R16065--120V | C6521241011-3687 | 2024-10-21 | 16:30:02 | OK | 101.2 | 28.6 | 62.9 | 8.9 | 118.2 | 10.3 | 860.9 | 70.75 |  |  | 20134 | 118 | 12.07 |  |  |  | 65.48 | 25490 | [7 empty] | 120 | 0.39 | 25.6 |  |  |  | 3198
3687 | R16065--120V | C6521241011-3688 | 2024-10-21 | 16:30:32 | OK | 101.2 | 28.7 | 62.5 | 8.9 | 118.4 | 9.44 | 784.6 | 70.18 |  |  | 20143 | 118.2 | 12.07 |  |  |  | 68.47 | 25902 | [7 empty] | 120 | 0.39 | 26 |  |  |  | 3250
3688 | R16065--120V | C6521241011-3689 | 2024-10-21 | 16:30:59 | OK | 101.2 | 28.8 | 62.3 | 8.9 | 118.2 | 9.66 | 805.7 | 70.55 |  |  | 19794 | 117.9 | 12.14 |  |  |  | 65.29 | 25488 | [7 empty] | 120 | 0.55 | 34.9 |  |  |  | 2572
3689 | R16065--120V | C6521241011-3690 | 2024-10-21 | 16:31:29 | OK | 101.2 | 28.9 | 62.2 | 8.9 | 118.4 | 9.61 | 803.7 | 70.64 |  |  | 19984 | 118.1 | 11.98 |  |  |  | 67.75 | 25817 | [7 empty] | 120 | 0.39 | 25.8 |  |  |  | 3264
3690 | R16065--120V | C6521241011-3691 | 2024-10-21 | 16:32:00 | OK | 101.2 | 29.0 | 61.9 | 8.9 | 118.1 | 10.02 | 848.7 | 71.77 |  |  | 20266 | 117.9 | 12.1 |  |  |  | 65.35 | 25724 | [7 empty] | 120 | 0.46 | 30.4 |  |  |  | 3102
3691 | R16065--120V | C6521241011-3692 | 2024-10-21 | 16:32:27 | OK | 101.2 | 28.9 | 61.2 | 8.9 | 118.4 | 9.55 | 791 | 69.93 |  |  | 20312 | 118.1 | 11.72 |  |  |  | 68.93 | 26279 | [7 empty] | 120 | 0.4 | 26.5 |  |  |  | 3263
3692 | R16065--120V | C6521241011-3693 | 2024-10-21 | 16:32:58 | OK | 101.2 | 29.0 | 61.6 | 8.9 | 118.1 | 10.1 | 845.6 | 70.95 |  |  | 20179 | 117.9 | 11.59 |  |  |  | 67.07 | 25961 | [7 empty] | 120 | 0.39 | 25.4 |  |  |  | 3199
3693 | R16065--120V | C6521241011-3694 | 2024-10-21 | 16:33:27 | OK | 101.2 | 29.0 | 61.7 | 8.9 | 118.5 | 9.56 | 794.5 | 70.16 |  |  | 20133 | 118.2 | 12.03 |  |  |  | 66.8 | 25797 | [7 empty] | 120 | 0.49 | 32.4 |  |  |  | 3039
3694 | R16065--120V | C6521241011-3695 | 2024-10-21 | 16:33:57 | OK | 101.2 | 28.9 | 61.7 | 8.9 | 118.1 | 10.54 | 884.4 | 71.03 |  |  | 19997 | 117.8 | 12.03 |  |  |  | 65.88 | 25730 | [7 empty] | 120 | 0.42 | 28.1 |  |  |  | 3030
3695 | R16065--120V | C6521241011-3696 | 2024-10-21 | 16:34:26 | OK | 101.2 | 29.0 | 62.0 | 8.9 | 118.4 | 9.65 | 801.6 | 70.14 |  |  | 20139 | 118.1 | 11.8 |  |  |  | 68.87 | 26154 | [7 empty] | 120 | 0.4 | 26.5 |  |  |  | 3212
3696 | R16065--120V | C6521241011-3697 | 2024-10-21 | 16:34:54 | OK | 101.2 | 28.9 | 62.3 | 8.9 | 118.1 | 10.5 | 882.8 | 71.2 |  |  | 19749 | 117.8 | 11.97 |  |  |  | 65.75 | 25816 | [7 empty] | 120 | 0.39 | 26 |  |  |  | 3199
3697 | R16065--120V | C6521241011-3698 | 2024-10-21 | 16:35:20 | OK | 101.2 | 28.9 | 62.3 | 8.9 | 118.4 | 9.62 | 802.8 | 70.49 |  |  | 20067 | 118.2 | 11.86 |  |  |  | 69.36 | 25996 | [7 empty] | 120 | 0.39 | 25.8 |  |  |  | 3271
3698 | R16065--120V | C6521241011-3699 | 2024-10-21 | 16:35:48 | OK | 101.2 | 28.9 | 62.3 | 8.9 | 118 | 10.35 | 866.5 | 70.93 |  |  | 20119 | 117.8 | 11.56 |  |  |  | 68.1 | 26079 | [7 empty] | 120 | 0.38 | 25.4 |  |  |  | 3181
3699 | R16065--120V | C6521241011-3700 | 2024-10-21 | 16:36:16 | OK | 101.2 | 28.9 | 62.3 | 8.9 | 118.4 | 9.69 | 807.1 | 70.35 |  |  | 20167 | 118.2 | 11.85 |  |  |  | 69.72 | 26274 | [7 empty] | 120 | 0.41 | 26.9 |  |  |  | 3201
3700 | R16065--120V | C6521241011-3701 | 2024-10-21 | 16:36:43 | OK | 101.2 | 28.8 | 62.5 | 8.9 | 117.9 | 10.36 | 867.7 | 71.04 |  |  | 19964 | 117.8 | 11.98 |  |  |  | 62.7 | 24953 | [7 empty] | 120 | 0.44 | 29.1 |  |  |  | 3062
3701 | R16065--120V | C6521241011-3702 | 2024-10-21 | 16:37:11 | OK | 101.2 | 28.8 | 62.8 | 8.9 | 118.3 | 10.1 | 847.9 | 71 |  |  | 19661 | 118.1 | 12.17 |  |  |  | 66.53 | 25811 | [7 empty] | 120 | 0.5 | 33.3 |  |  |  | 3046
3702 | R16065--120V | C6521241011-3703 | 2024-10-21 | 16:37:40 | OK | 101.2 | 28.7 | 62.9 | 8.9 | 118 | 10.64 | 894.9 | 71.25 |  |  | 20023 | 117.9 | 11.95 |  |  |  | 66.3 | 25914 | [7 empty] | 120 | 0.42 | 27.8 |  |  |  | 3048
3703 | R16065--120V | C6521241011-3704 | 2024-10-21 | 16:38:07 | OK | 101.2 | 28.7 | 63.1 | 8.9 | 118.3 | 10.5 | 878.1 | 70.66 |  |  | 20323 | 118.1 | 11.95 |  |  |  | 70.8 | 26604 | [7 empty] | 120 | 0.4 | 26.5 |  |  |  | 3229
3704 | R16065--120V | C6521241011-3705 | 2024-10-21 | 16:38:35 | OK | 101.2 | 28.7 | 62.7 | 8.8 | 118.1 | 10.55 | 882.3 | 70.86 |  |  | 20483 | 117.8 | 11.91 |  |  |  | 66.39 | 25883 | [7 empty] | 120 | 0.43 | 28.7 |  |  |  | 3069
3705 | R16065--120V | C6521241011-3706 | 2024-10-21 | 16:39:05 | OK | 101.2 | 28.7 | 62.6 | 8.9 | 118.3 | 10.88 | 913.7 | 70.96 |  |  | 20325 | 118.2 | 11.99 |  |  |  | 69.06 | 26222 | [7 empty] | 120 | 0.4 | 26.2 |  |  |  | 3252
3706 | R16065--120V | C6521241011-3707 | 2024-10-21 | 16:39:33 | OK | 101.2 | 28.6 | 62.9 | 8.9 | 118 | 10.11 | 845.1 | 70.82 |  |  | 20260 | 117.8 | 11.94 |  |  |  | 65.13 | 25577 | [7 empty] | 120 | 0.43 | 28.7 |  |  |  | 3189
3707 | R16065--120V | C6521241011-3708 | 2024-10-21 | 16:40:01 | OK | 101.2 | 28.7 | 62.6 | 8.9 | 118.4 | 10.3 | 861.7 | 70.65 |  |  | 19930 | 118.1 | 12.14 |  |  |  | 68.83 | 25888 | [7 empty] | 120 | 0.52 | 34.7 |  |  |  | 3009
3708 | R16065--120V | C6521241011-3709 | 2024-10-21 | 16:40:29 | OK | 101.2 | 28.8 | 62.4 | 8.9 | 118 | 9.4 | 785 | 70.73 |  |  | 19938 | 117.8 | 11.7 |  |  |  | 66.21 | 25685 | [7 empty] | 120 | 0.4 | 26.2 |  |  |  | 3239
3709 | R16065--120V | C6521241011-3710 | 2024-10-21 | 16:40:56 | OK | 101.2 | 28.7 | 62.5 | 8.9 | 118.2 | 10.34 | 864.1 | 70.69 |  |  | 20295 | 118.1 | 11.7 |  |  |  | 69.19 | 26313 | [7 empty] | 120 | 0.41 | 27.1 |  |  |  | 3228
3710 | R16065--120V | C6521241011-3711 | 2024-10-21 | 16:41:28 | OK | 101.2 | 28.8 | 62.1 | 8.9 | 118.1 | 10.5 | 881.2 | 71.04 |  |  | 19981 | 117.9 | 11.94 |  |  |  | 65.35 | 25582 | [7 empty] | 120 | 0.45 | 29.7 |  |  |  | 3068
3711 | R16065--120V | C6521241011-3712 | 2024-10-21 | 16:41:59 | OK | 101.2 | 28.8 | 62.2 | 8.9 | 118.3 | 10.21 | 864.3 | 71.57 |  |  | 19994 | 118.2 | 11.89 |  |  |  | 66.72 | 25766 | [7 empty] | 120 | 0.41 | 27 |  |  |  | 3194
3712 | R16065--120V | C6521241011-3713 | 2024-10-21 | 16:43:26 | OK | 101.2 | 28.8 | 62.4 | 8.9 | 118 | 10.61 | 893.9 | 71.38 |  |  | 20520 | 117.9 | 11.56 |  |  |  | 67.16 | 26090 | [7 empty] | 120 | 0.41 | 27.1 |  |  |  | 3140
3713 | R16065--120V | C6521241011-3714 | 2024-10-21 | 16:43:54 | OK | 101.2 | 28.7 | 62.3 | 8.9 | 118.5 | 9.6 | 807.4 | 71.01 |  |  | 19975 | 118.2 | 11.86 |  |  |  | 65.38 | 25395 | [7 empty] | 120 | 0.4 | 26.7 |  |  |  | 3223
3714 | R16065--120V | C6521241011-3715 | 2024-10-21 | 16:44:22 | OK | 101.2 | 28.8 | 62.0 | 8.9 | 118 | 9.95 | 834.7 | 71.09 |  |  | 19304 | 117.7 | 11.97 |  |  |  | 60.5 | 24537 | [7 empty] | 120 | 0.51 | 34.4 |  |  |  | 2927
3715 | R16065--120V | C6521241011-3716 | 2024-10-21 | 16:44:50 | OK | 101.2 | 28.8 | 62.0 | 8.9 | 118.5 | 9.54 | 794.4 | 70.27 |  |  | 20225 | 118.2 | 11.76 |  |  |  | 69.17 | 26238 | [7 empty] | 120 | 0.4 | 26.3 |  |  |  | 3255
3716 | R16065--120V | C6521241011-3717 | 2024-10-21 | 16:45:21 | OK | 101.2 | 28.7 | 62.1 | 8.9 | 118 | 10.36 | 869.1 | 71.07 |  |  | 20478 | 117.8 | 11.62 |  |  |  | 68.36 | 26222 | [7 empty] | 120 | 0.39 | 25.5 |  |  |  | 3205
3717 | R16065--120V | C6521241011-3718 | 2024-10-21 | 16:45:48 | OK | 101.2 | 28.8 | 62.0 | 8.9 | 118.4 | 9.63 | 801.5 | 70.3 |  |  | 20009 | 118.2 | 11.97 |  |  |  | 67.44 | 25594 | [7 empty] | 120 | 0.44 | 29.5 |  |  |  | 3166
3718 | R16065--120V | C6521241011-3719 | 2024-10-21 | 16:46:15 | OK | 101.2 | 28.8 | 62.1 | 8.9 | 118 | 9.7 | 809.4 | 70.7 |  |  | 19659 | 117.7 | 12.01 |  |  |  | 59.49 | 24326 | [7 empty] | 120 | 0.54 | 34.9 |  |  |  | 2626
3719 | R16065--120V | C6521241011-3720 | 2024-10-21 | 16:46:45 | OK | 101.2 | 28.8 | 62.1 | 8.9 | 118.3 | 10.36 | 864 | 70.53 |  |  | 20305 | 118.1 | 11.96 |  |  |  | 68.57 | 25913 | [7 empty] | 120 | 0.41 | 27.1 |  |  |  | 3217
3720 | R16065--120V | C6521241011-3721 | 2024-10-21 | 16:47:12 | OK | 101.2 | 28.8 | 62.1 | 8.9 | 118.1 | 10.45 | 869.7 | 70.44 |  |  | 19893 | 117.9 | 11.96 |  |  |  | 65.56 | 25603 | [7 empty] | 120 | 0.41 | 27.4 |  |  |  | 3051
3721 | R16065--120V | C6521241011-3722 | 2024-10-21 | 16:47:40 | OK | 101.2 | 28.7 | 62.6 | 8.9 | 118.4 | 9.91 | 824.6 | 70.28 |  |  | 20033 | 118.2 | 11.89 |  |  |  | 68.08 | 25815 | [7 empty] | 120 | 0.41 | 26.7 |  |  |  | 3251
3722 | R16065--120V | C6521241011-3723 | 2024-10-21 | 16:48:07 | OK | 101.2 | 28.7 | 62.7 | 8.8 | 118.1 | 10.62 | 893.5 | 71.21 |  |  | 20041 | 117.9 | 12.04 |  |  |  | 65.6 | 25567 | [7 empty] | 120 | 0.39 | 25.4 |  |  |  | 3227
3723 | R16065--120V | C6521241011-3724 | 2024-10-21 | 16:48:35 | OK | 101.2 | 28.6 | 62.9 | 8.9 | 118.4 | 9.55 | 796.4 | 70.39 |  |  | 20068 | 118.2 | 11.95 |  |  |  | 68.34 | 25912 | [7 empty] | 120 | 0.39 | 25.5 |  |  |  | 3284
3724 | R16065--120V | C6521241011-3725 | 2024-10-21 | 16:49:03 | OK | 101.2 | 28.7 | 62.8 | 8.9 | 118 | 10.16 | 851.5 | 71.05 |  |  | 20489 | 117.8 | 11.52 |  |  |  | 66.08 | 25938 | [7 empty] | 120 | 0.42 | 28.1 |  |  |  | 3131
3725 | R16065--120V | C6521241011-3726 | 2024-10-21 | 16:49:30 | OK | 101.2 | 28.7 | 62.6 | 8.9 | 118.5 | 9.71 | 811.3 | 70.5 |  |  | 20062 | 118.2 | 12.18 |  |  |  | 67.29 | 25598 | [7 empty] | 120 | 0.43 | 28.4 |  |  |  | 3124
3726 | R16065--120V | C6521241011-3727 | 2024-10-21 | 16:49:57 | OK | 101.2 | 28.8 | 62.5 | 8.9 | 118.1 | 10.3 | 857.3 | 70.46 |  |  | 19824 | 117.8 | 12.05 |  |  |  | 64.82 | 25561 | [7 empty] | 120 | 0.47 | 31 |  |  |  | 2994
3727 | R16065--120V | C6521241011-3728 | 2024-10-21 | 16:51:51 | OK | 101.2 | 28.8 | 62.0 | 8.9 | 118.4 | 10.06 | 848.3 | 71.24 |  |  | 19328 | 118.1 | 11.83 |  |  |  | 63.56 | 24939 | [7 empty] | 120 | 0.51 | 34 |  |  |  | 2487
3728 | R16065--120V | C6521241011-3729 | 2024-10-21 | 16:52:53 | OK | 101.2 | 28.9 | 61.4 | 8.9 | 118.1 | 10.35 | 864.4 | 70.7 |  |  | 20683 | 118 | 11.55 |  |  |  | 68.83 | 26346 | [7 empty] | 120 | 0.44 | 29.2 |  |  |  | 3097
3729 | R16065--120V | C6521241011-3730 | 2024-10-21 | 16:53:21 | OK | 101.2 | 29.0 | 61.3 | 8.9 | 118.5 | 9.46 | 794.6 | 70.9 |  |  | 20196 | 118.3 | 11.75 |  |  |  | 71.17 | 26552 | [7 empty] | 120 | 0.38 | 25 |  |  |  | 3238
3730 | R16065--120V | C6521241011-3731 | 2024-10-22 | 7:54:33 | OK | 101.2 | 24.9 | 71.2 | 8.9 | 118.2 | 9.71 | 838.6 | 73.09 |  |  | 19275 | 118 | 11.51 |  |  |  | 64.26 | 24984 | [7 empty] | 120 | 0.4 | 26.4 |  |  |  | 3272
3731 | R16065--120V | C6521241011-3732 | 2024-10-22 | 7:55:03 | OK | 101.2 | 25.0 | 70.9 | 8.9 | 117.9 | 9.69 | 833 | 72.91 |  |  | 19358 | 117.7 | 11.67 |  |  |  | 62.78 | 24571 | [7 empty] | 119.9 | 0.52 | 34.9 |  |  |  | 2944
3732 | R16065--120V | C6521241011-3733 | 2024-10-22 | 7:55:56 | OK | 101.2 | 25.1 | 70.7 | 8.9 | 118.4 | 9.36 | 786 | 70.89 |  |  | 20286 | 118.2 | 11.77 |  |  |  | 66.26 | 25585 | [7 empty] | 120 | 0.41 | 27.3 |  |  |  | 3268
3733 | R16065--120V | C6521241011-3734 | 2024-10-22 | 7:56:27 | OK | 101.2 | 25.3 | 70.1 | 8.9 | 118 | 9.55 | 809.4 | 71.8 |  |  | 19829 | 117.8 | 11.98 |  |  |  | 63.05 | 24622 | [7 empty] | 120 | 0.5 | 33.3 |  |  |  | 2920
3734 | R16065--120V | C6521241011-3735 | 2024-10-22 | 7:56:49 | OK | 101.2 | 25.4 | 69.9 | 8.9 | 118.3 | 9.81 | 825.6 | 71.15 |  |  | 20276 | 118.1 | 11.82 |  |  |  | 66.92 | 25695 | [7 empty] | 120 | 0.42 | 28 |  |  |  | 3260
3735 | R16065--120V | C6521241011-3736 | 2024-10-22 | 7:57:21 | OK | 101.2 | 25.5 | 69.5 | 8.9 | 118.1 | 9.63 | 807.6 | 70.97 |  |  | 19736 | 117.8 | 11.83 |  |  |  | 62.45 | 24779 | [7 empty] | 119.9 | 0.5 | 33.7 |  |  |  | 2950
3736 | R16065--120V | C6521241011-3737 | 2024-10-22 | 7:57:51 | OK | 101.2 | 25.6 | 69.1 | 8.9 | 118.2 | 9.97 | 838.3 | 71.16 |  |  | 19696 | 118.1 | 11.81 |  |  |  | 66.5 | 25634 | [7 empty] | 119.9 | 0.5 | 33.5 |  |  |  | 3028
3737 | R16065--120V | C6521241011-3738 | 2024-10-22 | 7:58:21 | OK | 101.2 | 25.7 | 68.8 | 8.9 | 118.1 | 9.49 | 794.4 | 70.88 |  |  | 19982 | 117.8 | 12.07 |  |  |  | 68.04 | 25924 | [7 empty] | 120 | 0.4 | 26.6 |  |  |  | 3132
3738 | R16065--120V | C6521241011-3739 | 2024-10-22 | 7:58:51 | OK | 101.2 | 25.9 | 68.5 | 8.9 | 118.2 | 10.14 | 851.6 | 71.03 |  |  | 19745 | 118.3 | 10.48 |  |  |  | 61.11 | 24777 | [7 empty] | 120 | 0.48 | 32.1 |  |  |  | 2938
3739 | R16065--120V | C6521241011-3740 | 2024-10-22 | 7:59:36 | OK | 101.2 | 25.9 | 68.2 | 8.9 | 118.2 | 9.52 | 796.2 | 70.75 |  |  | 19878 | 117.8 | 12.04 |  |  |  | 65.05 | 25179 | [7 empty] | 120 | 0.42 | 28.2 |  |  |  | 3066
3740 | R16065--120V | C6521241011-3741 | 2024-10-22 | 8:00:07 | OK | 101.2 | 26.1 | 67.6 | 8.9 | 118.3 | 10.07 | 852.3 | 71.53 |  |  | 19981 | 118.1 | 11.8 |  |  |  | 65.35 | 25358 | [7 empty] | 119.9 | 0.5 | 33.6 |  |  |  | 3022
3741 | R16065--120V | C6521241011-3742 | 2024-10-22 | 8:00:36 | OK | 101.2 | 26.2 | 67.4 | 8.9 | 118.1 | 9.6 | 802.7 | 70.83 |  |  | 19759 | 117.7 | 11.81 |  |  |  | 67.82 | 26061 | [7 empty] | 120 | 0.42 | 27.6 |  |  |  | 3140
3742 | R16065--120V | C6521241011-3743 | 2024-10-22 | 8:01:05 | OK | 101.2 | 26.2 | 67.7 | 8.9 | 118.3 | 9.69 | 807.1 | 70.38 |  |  | 20166 | 118 | 11.79 |  |  |  | 66.2 | 25535 | [7 empty] | 120 | 0.45 | 29.9 |  |  |  | 3088
3743 | R16065--120V | C6521241011-3744 | 2024-10-22 | 8:01:40 | OK | 101.2 | 26.2 | 68.3 | 8.9 | 118.1 | 9.88 | 835.8 | 71.59 |  |  | 19975 | 117.8 | 11.8 |  |  |  | 62.88 | 25052 | [7 empty] | 120 | 0.39 | 25.6 |  |  |  | 3203
3744 | R16065--120V | C6521241011-3745 | 2024-10-22 | 8:02:29 | OK | 101.2 | 26.2 | 68.4 | 8.9 | 118.4 | 9.68 | 812.8 | 70.86 |  |  | 20066 | 118.2 | 11.94 |  |  |  | 66.81 | 25457 | [7 empty] | 119.9 | 0.48 | 32.1 |  |  |  | 3021
3745 | R16065--120V | C6521241011-3746 | 2024-10-22 | 8:03:13 | OK | 101.2 | 26.3 | 68.1 | 8.9 | 118.2 | 9.42 | 794.8 | 71.34 |  |  | 19870 | 117.9 | 11.97 |  |  |  | 65.09 | 25335 | [7 empty] | 120 | 0.44 | 29.1 |  |  |  | 3098
3746 | R16065--120V | C6521241011-3747 | 2024-10-22 | 8:03:42 | OK | 101.2 | 26.4 | 67.9 | 8.9 | 118.3 | 9.66 | 809.7 | 70.82 |  |  | 20170 | 118 | 12.26 |  |  |  | 67.8 | 25627 | [7 empty] | 120 | 0.42 | 28.1 |  |  |  | 3131
3747 | R16065--120V | C6521241011-3748 | 2024-10-22 | 8:04:13 | OK | 101.2 | 26.5 | 67.9 | 8.9 | 118.1 | 10.52 | 885.5 | 71.29 |  |  | 19893 | 117.8 | 11.66 |  |  |  | 68.33 | 26203 | [7 empty] | 120 | 0.38 | 25.5 |  |  |  | 3190
3748 | R16065--120V | C6521241011-3749 | 2024-10-22 | 8:04:41 | OK | 101.2 | 26.5 | 67.7 | 8.9 | 118.3 | 9.64 | 806.4 | 70.69 |  |  | 20213 | 118.1 | 12.14 |  |  |  | 66.78 | 25419 | [7 empty] | 120 | 0.45 | 29.8 |  |  |  | 3161
3749 | R16065--120V | C6521241011-3750 | 2024-10-22 | 8:05:12 | OK | 101.2 | 26.6 | 67.6 | 8.9 | 118.1 | 10.04 | 841.4 | 70.96 |  |  | 19833 | 117.8 | 11.72 |  |  |  | 67.55 | 25993 | [7 empty] | 120 | 0.47 | 31.4 |  |  |  | 2958
3750 | R16065--120V | C6521241011-3751 | 2024-10-22 | 8:05:44 | OK | 101.2 | 26.6 | 67.4 | 8.9 | 118.3 | 9.69 | 807.9 | 70.53 |  |  | 19936 | 118.1 | 11.92 |  |  |  | 64.99 | 25403 | [7 empty] | 120 | 0.43 | 28 |  |  |  | 3113
3751 | R16065--120V | C6521241011-3752 | 2024-10-22 | 8:06:21 | OK | 101.2 | 26.7 | 67.3 | 8.9 | 118.1 | 10.56 | 888.4 | 71.22 |  |  | 20697 | 117.9 | 11.96 |  |  |  | 66.94 | 25923 | [7 empty] | 120 | 0.42 | 27.7 |  |  |  | 3143
3752 | R16065--120V | C6521241011-3753 | 2024-10-22 | 8:06:50 | OK | 101.2 | 26.8 | 67.0 | 8.9 | 118.4 | 9.73 | 813.2 | 70.63 |  |  | 19945 | 118.2 | 12.1 |  |  |  | 66.71 | 25442 | [7 empty] | 119.9 | 0.44 | 29.2 |  |  |  | 3132
3753 | R16065--120V | C6521241011-3754 | 2024-10-22 | 8:07:20 | OK | 101.2 | 26.9 | 66.8 | 8.9 | 118.1 | 10.05 | 842 | 70.93 |  |  | 19939 | 117.8 | 11.91 |  |  |  | 66.54 | 25600 | [7 empty] | 120 | 0.44 | 29.5 |  |  |  | 3131
3754 | R16065--120V | C6521241011-3755 | 2024-10-22 | 8:07:52 | OK | 101.2 | 26.9 | 66.7 | 8.9 | 118.3 | 9.71 | 817.2 | 71.09 |  |  | 20081 | 118.1 | 11.81 |  |  |  | 64.62 | 25261 | [7 empty] | 119.9 | 0.52 | 34.6 |  |  |  | 3005
3755 | R16065--120V | C6521241011-3756 | 2024-10-22 | 8:08:32 | OK | 101.2 | 27.0 | 66.5 | 8.9 | 118.1 | 9.48 | 796.2 | 71.13 |  |  | 19824 | 117.8 | 11.92 |  |  |  | 66.07 | 25434 | [7 empty] | 119.9 | 0.42 | 27.6 |  |  |  | 3052
3756 | R16065--120V | C6521241011-3757 | 2024-10-22 | 8:09:01 | OK | 101.2 | 27.0 | 66.5 | 8.9 | 118.4 | 9.9 | 831.7 | 71.01 |  |  | 19774 | 118.1 | 11.79 |  |  |  | 64.85 | 25468 | [7 empty] | 119.9 | 0.52 | 34.9 |  |  |  | 3005
3757 | R16065--120V | C6521241011-3758 | 2024-10-22 | 8:09:30 | OK | 101.2 | 27.0 | 66.1 | 8.9 | 117.9 | 10.53 | 880.4 | 70.93 |  |  | 19862 | 117.6 | 11.75 |  |  |  | 66.12 | 25823 | [7 empty] | 119.9 | 0.42 | 28 |  |  |  | 3055
3758 | R16065--120V | C6521241011-3759 | 2024-10-22 | 8:09:57 | OK | 101.2 | 27.0 | 66.0 | 8.9 | 118.3 | 9.92 | 829.1 | 70.62 |  |  | 20101 | 118.1 | 11.97 |  |  |  | 62.07 | 24802 | [7 empty] | 119.9 | 0.53 | 34.9 |  |  |  | 2675
3759 | R16065--120V | C6521241011-3760 | 2024-10-22 | 8:10:32 | OK | 101.2 | 27.1 | 66.0 | 8.9 | 117.9 | 10.4 | 874.1 | 71.34 |  |  | 20239 | 117.7 | 11.73 |  |  |  | 67.84 | 25971 | [7 empty] | 120 | 0.39 | 25.7 |  |  |  | 3214
3760 | R16065--120V | C6521241011-3761 | 2024-10-22 | 8:11:01 | OK | 101.2 | 27.2 | 65.9 | 8.9 | 118.4 | 9.4 | 781.8 | 70.24 |  |  | 20222 | 118.1 | 11.91 |  |  |  | 68.86 | 26004 | [7 empty] | 120 | 0.38 | 25.2 |  |  |  | 3294
3761 | R16065--120V | C6521241011-3762 | 2024-10-22 | 8:11:29 | OK | 101.2 | 27.2 | 66.0 | 8.9 | 118.1 | 10.48 | 878.5 | 70.96 |  |  | 20408 | 117.7 | 11.65 |  |  |  | 68.16 | 26107 | [7 empty] | 120 | 0.41 | 27.4 |  |  |  | 3136
3762 | R16065--120V | C6521241011-3763 | 2024-10-22 | 8:11:58 | OK | 101.2 | 27.2 | 65.9 | 8.9 | 118.4 | 9.72 | 809.9 | 70.37 |  |  | 19986 | 118.2 | 11.92 |  |  |  | 67.44 | 25903 | [7 empty] | 120 | 0.4 | 26.6 |  |  |  | 3223
3763 | R16065--120V | C6521241011-3764 | 2024-10-22 | 8:12:25 | OK | 101.2 | 27.3 | 65.7 | 8.9 | 118.1 | 10.42 | 873.5 | 70.95 |  |  | 19995 | 117.8 | 11.96 |  |  |  | 64.19 | 25194 | [7 empty] | 119.9 | 0.42 | 27.9 |  |  |  | 3132
3764 | R16065--120V | C6521241011-3765 | 2024-10-22 | 8:12:53 | OK | 101.2 | 27.3 | 65.6 | 8.9 | 118.4 | 9.85 | 819 | 70.23 |  |  | 20296 | 118.3 | 12.03 |  |  |  | 67.98 | 25950 | [7 empty] | 119.9 | 0.41 | 26.8 |  |  |  | 3234
3765 | R16065--120V | C6521241011-3766 | 2024-10-22 | 8:13:21 | OK | 101.2 | 27.2 | 65.7 | 8.9 | 118.1 | 10.51 | 883.2 | 71.14 |  |  | 20021 | 117.9 | 11.87 |  |  |  | 66.82 | 26008 | [7 empty] | 119.9 | 0.4 | 26.7 |  |  |  | 3182
3766 | R16065--120V | C6521241011-3767 | 2024-10-22 | 8:13:53 | OK | 101.2 | 27.2 | 66.0 | 8.9 | 118.4 | 10.78 | 898.3 | 70.37 |  |  | 20368 | 118.2 | 12.05 |  |  |  | 68.92 | 26195 | [7 empty] | 120 | 0.41 | 27.2 |  |  |  | 3259
3767 | R16065--120V | C6521241011-3768 | 2024-10-22 | 8:14:33 | OK | 101.2 | 27.1 | 66.3 | 8.9 | 118.1 | 10.67 | 901 | 71.5 |  |  | 20027 | 117.9 | 11.69 |  |  |  | 68.67 | 26142 | [7 empty] | 119.9 | 0.41 | 27.3 |  |  |  | 3007
3768 | R16065--120V | C6521241011-3769 | 2024-10-22 | 8:15:02 | OK | 101.2 | 27.1 | 66.5 | 8.9 | 118.4 | 9.85 | 824.8 | 70.72 |  |  | 19953 | 118.2 | 11.88 |  |  |  | 64.34 | 25323 | [7 empty] | 119.9 | 0.53 | 34.9 |  |  |  | 2985
3769 | R16065--120V | C6521241011-3770 | 2024-10-22 | 8:15:35 | OK | 101.2 | 27.1 | 66.4 | 8.9 | 118.1 | 10.39 | 873.1 | 71.18 |  |  | 20011 | 117.8 | 11.78 |  |  |  | 66.05 | 25745 | [7 empty] | 119.9 | 0.39 | 25.7 |  |  |  | 3210
3770 | R16065--120V | C6521241011-3771 | 2024-10-22 | 8:16:04 | OK | 101.2 | 27.2 | 66.3 | 8.9 | 118.4 | 9.49 | 792.1 | 70.48 |  |  | 20258 | 118.1 | 12.03 |  |  |  | 66.59 | 25717 | [7 empty] | 120 | 0.41 | 27.2 |  |  |  | 3254
3771 | R16065--120V | C6521241011-3772 | 2024-10-22 | 8:16:37 | OK | 101.2 | 27.2 | 66.3 | 8.9 | 118 | 10.61 | 889.3 | 71.07 |  |  | 20016 | 118 | 10.71 |  |  |  | 56.93 | 24200 | [7 empty] | 119.9 | 0.49 | 32.9 |  |  |  | 2959
3772 | R16065--120V | C6521241011-3773 | 2024-10-22 | 8:17:05 | OK | 101.2 | 27.2 | 66.2 | 8.9 | 118.3 | 9.58 | 798.8 | 70.5 |  |  | 20113 | 118.1 | 12 |  |  |  | 66.02 | 25241 | [7 empty] | 120 | 0.44 | 29.1 |  |  |  | 3069
3773 | R16065--120V | C6521241011-3774 | 2024-10-22 | 8:17:35 | OK | 101.2 | 27.2 | 66.2 | 8.9 | 117.9 | 10.47 | 882.5 | 71.49 |  |  | 20312 | 117.7 | 11.62 |  |  |  | 66.52 | 25856 | [7 empty] | 120 | 0.37 | 24.5 |  |  |  | 3248
3774 | R16065--120V | C6521241011-3775 | 2024-10-22 | 8:18:03 | OK | 101.2 | 27.3 | 66.0 | 8.9 | 118.4 | 9.48 | 793.4 | 70.7 |  |  | 19906 | 118.1 | 12.1 |  |  |  | 67.85 | 26060 | [7 empty] | 120 | 0.38 | 25.3 |  |  |  | 3283
3775 | R16065--120V | C6521241011-3776 | 2024-10-22 | 8:18:34 | OK | 101.2 | 27.3 | 65.8 | 8.9 | 118.1 | 10.42 | 873.1 | 70.95 |  |  | 19893 | 117.7 | 12.15 |  |  |  | 63.8 | 25369 | [7 empty] | 119.9 | 0.42 | 28.2 |  |  |  | 3052
3776 | R16065--120V | C6521241011-3777 | 2024-10-22 | 8:19:03 | OK | 101.2 | 27.3 | 65.8 | 8.9 | 118.4 | 9.57 | 798.1 | 70.45 |  |  | 20128 | 118.2 | 12.07 |  |  |  | 67.27 | 25631 | [7 empty] | 120 | 0.41 | 26.9 |  |  |  | 3223
3777 | R16065--120V | C6521241011-3778 | 2024-10-22 | 8:19:33 | OK | 101.2 | 27.3 | 65.8 | 8.9 | 118.1 | 10.45 | 879.8 | 71.27 |  |  | 20314 | 117.8 | 12.13 |  |  |  | 62.99 | 25185 | [7 empty] | 120 | 0.38 | 25.1 |  |  |  | 3184
3778 | R16065--120V | C6521241011-3779 | 2024-10-22 | 8:20:00 | OK | 101.2 | 27.2 | 65.9 | 8.9 | 118.3 | 10.48 | 876.4 | 70.7 |  |  | 20246 | 118.2 | 11.95 |  |  |  | 64.46 | 25477 | [7 empty] | 120 | 0.43 | 28.1 |  |  |  | 3138
3779 | R16065--120V | C6521241011-3780 | 2024-10-22 | 8:20:28 | OK | 101.2 | 27.3 | 65.7 | 8.9 | 118.2 | 10.05 | 840.8 | 70.76 |  |  | 20014 | 117.9 | 12.01 |  |  |  | 61.13 | 24777 | [7 empty] | 120 | 0.41 | 26.8 |  |  |  | 3179
3780 | R16065--120V | C6521241011-3781 | 2024-10-22 | 8:20:56 | OK | 101.2 | 27.2 | 65.9 | 8.9 | 118.3 | 9.64 | 798.9 | 70.07 |  |  | 20142 | 118.2 | 12.01 |  |  |  | 64.61 | 24993 | [7 empty] | 120 | 0.44 | 29.2 |  |  |  | 3171
3781 | R16065--120V | C6521241011-3782 | 2024-10-22 | 8:21:27 | OK | 101.2 | 27.3 | 65.9 | 8.9 | 118.1 | 10.38 | 875.6 | 71.43 |  |  | 20534 | 117.9 | 12.16 |  |  |  | 65.14 | 25651 | [7 empty] | 120 | 0.39 | 25.6 |  |  |  | 3232
3782 | R16065--120V | C6521241011-3783 | 2024-10-22 | 8:21:55 | OK | 101.2 | 27.2 | 66.1 | 8.9 | 118.3 | 9.63 | 801.2 | 70.33 |  |  | 20146 | 118.2 | 12 |  |  |  | 67.8 | 25880 | [7 empty] | 120 | 0.4 | 26.3 |  |  |  | 3280
3783 | R16065--120V | C6521241011-3784 | 2024-10-22 | 8:22:25 | OK | 101.2 | 27.2 | 66.2 | 8.9 | 118.1 | 9.81 | 820.2 | 70.76 |  |  | 19740 | 117.9 | 12.05 |  |  |  | 59.89 | 24669 | [7 empty] | 120 | 0.41 | 27.3 |  |  |  | 3140
3784 | R16065--120V | C6521241011-3785 | 2024-10-22 | 8:22:52 | OK | 101.2 | 27.2 | 66.2 | 8.9 | 118.4 | 9.43 | 783.8 | 70.2 |  |  | 20151 | 118.1 | 11.88 |  |  |  | 68.22 | 26163 | [7 empty] | 120 | 0.41 | 27.2 |  |  |  | 3221
3785 | R16065--120V | C6521241011-3786 | 2024-10-22 | 8:23:21 | OK | 101.2 | 27.2 | 66.2 | 8.9 | 118.1 | 10.62 | 893.7 | 71.26 |  |  | 20071 | 118 | 10.72 |  |  |  | 56.63 | 24150 | [7 empty] | 120 | 0.43 | 28.8 |  |  |  | 3101
3786 | R16065--120V | C6521241011-3787 | 2024-10-22 | 8:23:52 | OK | 101.2 | 27.3 | 66.2 | 8.9 | 118.3 | 10.51 | 881.2 | 70.91 |  |  | 20586 | 118.1 | 11.74 |  |  |  | 70.8 | 26652 | [7 empty] | 120 | 0.39 | 25.5 |  |  |  | 3268
3787 | R16065--120V | C6521241011-3788 | 2024-10-22 | 8:24:20 | OK | 101.2 | 27.3 | 65.8 | 8.9 | 118.1 | 10.49 | 880.5 | 71.13 |  |  | 19961 | 117.8 | 12.25 |  |  |  | 62.95 | 24854 | [7 empty] | 120 | 0.49 | 32.5 |  |  |  | 2954
3788 | R16065--120V | C6521241011-3789 | 2024-10-22 | 8:24:49 | OK | 101.2 | 27.3 | 65.7 | 8.9 | 118.4 | 9.68 | 805.5 | 70.28 |  |  | 20041 | 118.1 | 11.84 |  |  |  | 61.95 | 24821 | [7 empty] | 120 | 0.48 | 32 |  |  |  | 2950
3789 | R16065--120V | C6521241011-3790 | 2024-10-22 | 8:25:19 | OK | 101.2 | 27.2 | 66.2 | 8.9 | 118.1 | 10.33 | 866 | 70.98 |  |  | 20283 | 117.9 | 12.16 |  |  |  | 64.18 | 25342 | [7 empty] | 120 | 0.42 | 27.8 |  |  |  | 3158
3790 | R16065--120V | C6521241011-3791 | 2024-10-22 | 8:25:49 | OK | 101.2 | 27.1 | 66.6 | 8.9 | 118.3 | 9.71 | 808.1 | 70.37 |  |  | 19984 | 118.2 | 11.86 |  |  |  | 63.35 | 24866 | [7 empty] | 120 | 0.52 | 34.7 |  |  |  | 3002
3791 | R16065--120V | C6521241011-3792 | 2024-10-22 | 8:26:17 | OK | 101.2 | 27.0 | 66.6 | 8.9 | 118.1 | 10.5 | 885.9 | 71.49 |  |  | 20330 | 117.9 | 12.1 |  |  |  | 64.65 | 25478 | [7 empty] | 120 | 0.41 | 27.1 |  |  |  | 3155
3792 | R16065--120V | C6521241011-3793 | 2024-10-22 | 8:26:44 | OK | 101.2 | 27.1 | 66.5 | 8.9 | 118.4 | 9.77 | 815.7 | 70.51 |  |  | 19698 | 118.3 | 11.91 |  |  |  | 68.25 | 25773 | [7 empty] | 120 | 0.42 | 27.8 |  |  |  | 3200
3793 | R16065--120V | C6521241011-3794 | 2024-10-22 | 8:27:12 | OK | 101.2 | 27.2 | 66.4 | 8.9 | 118.2 | 10.22 | 856.1 | 70.89 |  |  | 20041 | 117.9 | 12.05 |  |  |  | 60.2 | 24674 | [7 empty] | 119.9 | 0.49 | 32.9 |  |  |  | 2971
3794 | R16065--120V | C6521241011-3795 | 2024-10-22 | 8:27:40 | OK | 101.2 | 27.2 | 66.0 | 8.9 | 118.5 | 9.79 | 816.4 | 70.36 |  |  | 19899 | 118.2 | 11.85 |  |  |  | 64.75 | 25096 | [7 empty] | 120 | 0.51 | 34.1 |  |  |  | 2955
3795 | R16065--120V | C6521241011-3796 | 2024-10-22 | 8:28:09 | OK | 101.2 | 27.3 | 66.0 | 8.9 | 118.1 | 10.29 | 859.4 | 70.66 |  |  | 20025 | 117.9 | 11.97 |  |  |  | 61.2 | 24467 | [7 empty] | 120 | 0.41 | 27 |  |  |  | 3141
3796 | R16065--120V | C6521241011-3797 | 2024-10-22 | 8:28:37 | OK | 101.2 | 27.3 | 65.7 | 8.9 | 118.4 | 9.52 | 793.4 | 70.44 |  |  | 20209 | 118.2 | 12.07 |  |  |  | 69.19 | 26000 | [7 empty] | 120 | 0.4 | 26.6 |  |  |  | 3221
3797 | R16065--120V | C6521241011-3798 | 2024-10-22 | 8:29:09 | OK | 101.2 | 27.3 | 65.7 | 8.9 | 118.1 | 9.78 | 819.3 | 70.9 |  |  | 19476 | 117.9 | 11.04 |  |  |  | 57.65 | 24188 | [7 empty] | 120 | 0.48 | 32.1 |  |  |  | 2887
3798 | R16065--120V | C6521241011-3799 | 2024-10-22 | 8:29:38 | OK | 101.2 | 27.3 | 65.7 | 8.9 | 118.4 | 9.75 | 812.1 | 70.37 |  |  | 20083 | 118.1 | 12.09 |  |  |  | 68.76 | 26079 | [7 empty] | 120 | 0.41 | 27.2 |  |  |  | 3118
3799 | R16065--120V | C6521241011-3800 | 2024-10-22 | 8:30:09 | OK | 101.2 | 27.3 | 65.9 | 8.9 | 118.1 | 10.46 | 877.7 | 71.08 |  |  | 19991 | 117.9 | 12.02 |  |  |  | 62.48 | 25063 | [7 empty] | 120 | 0.46 | 30.7 |  |  |  | 2988
3800 | R16065--120V | C6521241011-3801 | 2024-10-22 | 8:30:37 | OK | 101.2 | 27.3 | 66.0 | 8.9 | 118.4 | 9.82 | 822.9 | 70.79 |  |  | 19912 | 118.2 | 12.17 |  |  |  | 66.18 | 25383 | [7 empty] | 120 | 0.48 | 32.4 |  |  |  | 2884
3801 | R16065--120V | C6521241011-3802 | 2024-10-22 | 8:31:06 | OK | 101.2 | 27.3 | 65.9 | 8.9 | 118.1 | 10.05 | 841.4 | 70.9 |  |  | 19803 | 117.8 | 11.93 |  |  |  | 60.76 | 24763 | [7 empty] | 120 | 0.38 | 25.1 |  |  |  | 3223
3802 | R16065--120V | C6521241011-3803 | 2024-10-22 | 8:31:34 | OK | 101.2 | 27.2 | 66.0 | 8.9 | 118.4 | 9.56 | 796 | 70.29 |  |  | 20349 | 118.1 | 11.96 |  |  |  | 68.87 | 26248 | [7 empty] | 120 | 0.42 | 27.5 |  |  |  | 3174
3803 | R16065--120V | C6521241011-3804 | 2024-10-22 | 8:32:02 | OK | 101.2 | 27.2 | 66.1 | 8.9 | 118 | 10.48 | 878.1 | 71.02 |  |  | 20424 | 117.7 | 12.11 |  |  |  | 64.22 | 25459 | [7 empty] | 120 | 0.38 | 25.5 |  |  |  | 3187
3804 | R16065--120V | C6521241011-3805 | 2024-10-22 | 8:32:31 | OK | 101.2 | 27.2 | 65.9 | 8.9 | 118.4 | 9.6 | 803.2 | 70.67 |  |  | 20016 | 118.1 | 12.13 |  |  |  | 68.08 | 25661 | [7 empty] | 120 | 0.53 | 34.9 |  |  |  | 2978
3805 | R16065--120V | C6521241011-3806 | 2024-10-22 | 8:33:03 | OK | 101.2 | 27.3 | 65.8 | 8.9 | 118.1 | 10.37 | 868.4 | 70.9 |  |  | 20399 | 117.9 | 12.17 |  |  |  | 63.24 | 25051 | [7 empty] | 120 | 0.41 | 27.1 |  |  |  | 3114
3806 | R16065--120V | C6521241011-3807 | 2024-10-22 | 8:33:29 | OK | 101.2 | 27.4 | 65.6 | 8.9 | 118.4 | 9.67 | 808.2 | 70.57 |  |  | 20028 | 118.1 | 12.04 |  |  |  | 66.81 | 25526 | [7 empty] | 120 | 0.52 | 34.9 |  |  |  | 3011
3807 | R16065--120V | C6521241011-3808 | 2024-10-22 | 8:34:02 | OK | 101.2 | 27.3 | 65.5 | 8.9 | 118.2 | 9.51 | 794.5 | 70.7 |  |  | 19879 | 118 | 10.85 |  |  |  | 56.87 | 24137 | [7 empty] | 120 | 0.52 | 34.8 |  |  |  | 2922
3808 | R16065--120V | C6521241011-3809 | 2024-10-22 | 8:34:30 | OK | 101.2 | 27.3 | 65.8 | 8.9 | 118.5 | 9.53 | 795.9 | 70.5 |  |  | 20268 | 118.2 | 12.04 |  |  |  | 67.28 | 25691 | [7 empty] | 120 | 0.43 | 28.7 |  |  |  | 3095
3809 | R16065--120V | C6521241011-3810 | 2024-10-22 | 8:35:07 | OK | 101.2 | 27.4 | 65.8 | 8.9 | 118 | 10.23 | 860.3 | 71.27 |  |  | 19864 | 117.8 | 12.14 |  |  |  | 63.32 | 25276 | [7 empty] | 120 | 0.4 | 26.4 |  |  |  | 3171
3810 | R16065--120V | C6521241011-3811 | 2024-10-22 | 8:35:35 | OK | 101.2 | 27.3 | 65.7 | 8.9 | 118.4 | 9.66 | 811.1 | 70.93 |  |  | 19955 | 118.1 | 11.9 |  |  |  | 64.45 | 24949 | [7 empty] | 120 | 0.52 | 34.8 |  |  |  | 3000
3811 | R16065--120V | C6521241011-3812 | 2024-10-22 | 8:36:02 | OK | 101.2 | 27.3 | 65.8 | 8.9 | 118.1 | 10.23 | 857.6 | 70.99 |  |  | 20589 | 117.8 | 11.9 |  |  |  | 63.14 | 25230 | [7 empty] | 120 | 0.41 | 27 |  |  |  | 3213
3812 | R16065--120V | C6521241011-3813 | 2024-10-22 | 8:36:30 | OK | 101.2 | 27.3 | 65.7 | 8.9 | 118.4 | 9.46 | 785.3 | 70.14 |  |  | 20180 | 118.1 | 11.94 |  |  |  | 68.53 | 26140 | [7 empty] | 120 | 0.39 | 25.6 |  |  |  | 3270
3813 | R16065--120V | C6521241011-3814 | 2024-10-22 | 8:36:57 | OK | 101.2 | 27.3 | 65.6 | 8.9 | 118.1 | 10.29 | 858.2 | 70.64 |  |  | 20355 | 117.8 | 12 |  |  |  | 63.79 | 25175 | [7 empty] | 120 | 0.38 | 25 |  |  |  | 3178
3814 | R16065--120V | C6521241011-3815 | 2024-10-22 | 8:37:25 | OK | 101.2 | 27.3 | 65.7 | 8.9 | 118.4 | 10.14 | 842.6 | 70.21 |  |  | 20397 | 118.3 | 11.76 |  |  |  | 70.24 | 26384 | [7 empty] | 120 | 0.39 | 25.7 |  |  |  | 3242
3815 | R16065--120V | C6521241011-3816 | 2024-10-22 | 8:37:53 | OK | 101.2 | 27.2 | 66.0 | 8.9 | 118 | 10.44 | 875.8 | 71.11 |  |  | 20024 | 117.8 | 12 |  |  |  | 60.95 | 24915 | [7 empty] | 120 | 0.4 | 26.4 |  |  |  | 3142
3816 | R16065--120V | C6521241011-3817 | 2024-10-22 | 8:38:20 | OK | 101.2 | 27.2 | 66.2 | 8.9 | 118.4 | 9.65 | 803 | 70.25 |  |  | 20071 | 118.2 | 12.1 |  |  |  | 68.82 | 26147 | [7 empty] | 120 | 0.53 | 34.9 |  |  |  | 2983
3817 | R16065--120V | C6521241011-3818 | 2024-10-22 | 8:38:53 | OK | 101.2 | 27.2 | 66.1 | 8.9 | 118.2 | 10.49 | 881.7 | 71.14 |  |  | 20110 | 117.9 | 12.05 |  |  |  | 59.16 | 24322 | [7 empty] | 120 | 0.51 | 34.4 |  |  |  | 2952
3818 | R16065--120V | C6521241011-3819 | 2024-10-22 | 8:39:20 | OK | 101.2 | 27.2 | 66.2 | 8.9 | 118.4 | 9.61 | 800.2 | 70.27 |  |  | 20058 | 118.1 | 12.12 |  |  |  | 67.06 | 25918 | [7 empty] | 120 | 0.41 | 26.8 |  |  |  | 3218
3819 | R16065--120V | C6521241011-3820 | 2024-10-22 | 8:39:49 | OK | 101.2 | 27.2 | 66.4 | 8.9 | 118.1 | 10.35 | 863.2 | 70.64 |  |  | 19965 | 117.8 | 11.91 |  |  |  | 61.26 | 24881 | [7 empty] | 120 | 0.38 | 25.2 |  |  |  | 3186
3820 | R16065--120V | C6521241011-3821 | 2024-10-22 | 8:40:21 | OK | 101.2 | 27.3 | 66.2 | 8.9 | 118.4 | 9.4 | 785.3 | 70.56 |  |  | 20192 | 118.1 | 11.77 |  |  |  | 68.77 | 26172 | [7 empty] | 120 | 0.39 | 25.7 |  |  |  | 3251
3821 | R16065--120V | C6521241011-3822 | 2024-10-22 | 8:40:49 | OK | 101.2 | 27.3 | 66.1 | 8.9 | 118 | 9.58 | 801.5 | 70.91 |  |  | 19314 | 117.7 | 11.88 |  |  |  | 60.14 | 24349 | [7 empty] | 120 | 0.41 | 27 |  |  |  | 3054
3822 | R16065--120V | C6521241011-3823 | 2024-10-22 | 8:41:20 | OK | 101.2 | 27.4 | 65.9 | 8.9 | 118.3 | 9.93 | 834.1 | 70.99 |  |  | 19337 | 118.1 | 12.13 |  |  |  | 66.28 | 25597 | [7 empty] | 120 | 0.53 | 34.9 |  |  |  | 3034
3823 | R16065--120V | C6521241011-3824 | 2024-10-22 | 8:41:51 | OK | 101.2 | 27.3 | 66.1 | 8.9 | 118 | 10.33 | 868.3 | 71.24 |  |  | 20103 | 117.8 | 11.08 |  |  |  | 57.48 | 24291 | [7 empty] | 120 | 0.42 | 27.9 |  |  |  | 3131
3824 | R16065--120V | C6521241011-3825 | 2024-10-22 | 8:42:29 | OK | 101.2 | 27.3 | 66.0 | 8.9 | 118.2 | 10.05 | 841.1 | 70.83 |  |  | 20274 | 118.1 | 11.9 |  |  |  | 65.43 | 25694 | [7 empty] | 120 | 0.4 | 26.7 |  |  |  | 3221
3825 | R16065--120V | C6521241011-3826 | 2024-10-22 | 8:43:01 | OK | 101.2 | 27.2 | 66.2 | 8.9 | 118 | 9.64 | 810.8 | 71.29 |  |  | 19940 | 117.7 | 11.95 |  |  |  | 62.15 | 24970 | [7 empty] | 120 | 0.42 | 27.9 |  |  |  | 3053
3826 | R16065--120V | C6521241011-3827 | 2024-10-22 | 8:43:29 | OK | 101.2 | 27.2 | 66.2 | 8.9 | 118.3 | 9.4 | 781.7 | 70.29 |  |  | 20232 | 118.1 | 12.1 |  |  |  | 67.62 | 25997 | [7 empty] | 120 | 0.42 | 27.7 |  |  |  | 3190
3827 | R16065--120V | C6521241011-3828 | 2024-10-22 | 8:43:57 | OK | 101.2 | 27.3 | 66.1 | 8.9 | 118 | 10.15 | 862 | 72.01 |  |  | 19264 | 117.9 | 10.83 |  |  |  | 56.62 | 24038 | [7 empty] | 120 | 0.51 | 34.2 |  |  |  | 2939
3828 | R16065--120V | C6521241011-3829 | 2024-10-22 | 8:44:29 | OK | 101.2 | 27.3 | 66.1 | 8.9 | 118.3 | 9.74 | 813.6 | 70.56 |  |  | 19763 | 118.2 | 11.87 |  |  |  | 63.91 | 25006 | [7 empty] | 120 | 0.5 | 33.6 |  |  |  | 2964
3829 | R16065--120V | C6521241011-3830 | 2024-10-22 | 8:45:33 | OK | 101.2 | 27.3 | 65.9 | 8.9 | 118 | 10.16 | 849.4 | 70.86 |  |  | 20346 | 117.9 | 11.19 |  |  |  | 57.16 | 24243 | [7 empty] | 120 | 0.44 | 29.5 |  |  |  | 3071
3830 | R16065--120V | C6521241011-3831 | 2024-10-22 | 8:46:01 | OK | 101.2 | 27.3 | 65.7 | 8.9 | 118.3 | 9.6 | 805.3 | 70.95 |  |  | 19852 | 118.1 | 11.9 |  |  |  | 63.84 | 25350 | [7 empty] | 120 | 0.39 | 25.7 |  |  |  | 3273
3831 | R16065--120V | C6521241011-3832 | 2024-10-22 | 8:46:29 | OK | 101.2 | 27.3 | 65.9 | 8.9 | 118 | 10.69 | 898.2 | 71.22 |  |  | 19858 | 117.8 | 12.14 |  |  |  | 59.84 | 24550 | [7 empty] | 120 | 0.42 | 27.8 |  |  |  | 3040
3832 | R16065--120V | C6521241011-3833 | 2024-10-22 | 8:46:58 | OK | 101.2 | 27.4 | 65.8 | 8.9 | 118.3 | 9.94 | 830.4 | 70.65 |  |  | 19710 | 118.2 | 11.73 |  |  |  | 61.78 | 24720 | [7 empty] | 120 | 0.49 | 32.7 |  |  |  | 2812
3833 | R16065--120V | C6521241011-3834 | 2024-10-22 | 8:47:30 | OK | 101.2 | 27.3 | 66.2 | 8.9 | 118 | 10.29 | 864.2 | 71.14 |  |  | 19931 | 117.8 | 11.86 |  |  |  | 61.3 | 24586 | [7 empty] | 120 | 0.39 | 25.4 |  |  |  | 3209
3834 | R16065--120V | C6521241011-3835 | 2024-10-22 | 8:47:58 | OK | 101.2 | 27.3 | 66.3 | 8.9 | 118.3 | 9.72 | 811.5 | 70.53 |  |  | 20123 | 118.1 | 12.15 |  |  |  | 67.94 | 25985 | [7 empty] | 120 | 0.51 | 33.8 |  |  |  | 3018
3835 | R16065--120V | C6521241011-3836 | 2024-10-22 | 8:48:25 | OK | 101.2 | 27.3 | 66.4 | 8.9 | 118 | 10.37 | 870.5 | 71.09 |  |  | 19971 | 117.8 | 11.11 |  |  |  | 57.35 | 24281 | [7 empty] | 120 | 0.49 | 32.5 |  |  |  | 2961
3836 | R16065--120V | C6521241011-3837 | 2024-10-22 | 8:48:54 | OK | 101.2 | 27.2 | 66.5 | 8.9 | 118.4 | 9.68 | 806 | 70.3 |  |  | 19880 | 118.2 | 11.84 |  |  |  | 63.59 | 24972 | [7 empty] | 119.9 | 0.49 | 32.4 |  |  |  | 2884
3837 | R16065--120V | C6521241011-3838 | 2024-10-22 | 8:49:26 | OK | 101.2 | 27.3 | 66.5 | 8.9 | 118.1 | 10.27 | 863.2 | 71.16 |  |  | 20069 | 117.9 | 11.86 |  |  |  | 66.82 | 25897 | [7 empty] | 120 | 0.39 | 25.5 |  |  |  | 3231
3838 | R16065--120V | C6521241011-3839 | 2024-10-22 | 8:49:54 | OK | 101.2 | 27.2 | 66.4 | 8.9 | 118.4 | 9.4 | 783.9 | 70.39 |  |  | 20275 | 118.2 | 11.93 |  |  |  | 67.75 | 25867 | [7 empty] | 120 | 0.44 | 29.3 |  |  |  | 3109
3839 | R16065--120V | C6521241011-3840 | 2024-10-22 | 8:50:24 | OK | 101.2 | 27.2 | 66.0 | 8.9 | 118.1 | 10.15 | 846.8 | 70.64 |  |  | 20281 | 117.8 | 11.76 |  |  |  | 65.41 | 25807 | [7 empty] | 120 | 0.37 | 24.3 |  |  |  | 3211
3840 | R16065--120V | C6521241011-3841 | 2024-10-22 | 8:50:52 | OK | 101.2 | 27.3 | 66.0 | 8.9 | 118.4 | 9.56 | 795.1 | 70.29 |  |  | 20160 | 118.1 | 11.99 |  |  |  | 65.72 | 25486 | [7 empty] | 120 | 0.43 | 28.3 |  |  |  | 3194
3841 | R16065--120V | C6521241011-3842 | 2024-10-22 | 8:51:20 | OK | 101.2 | 27.3 | 65.9 | 8.9 | 118.2 | 9.72 | 811.8 | 70.71 |  |  | 19616 | 117.8 | 12.18 |  |  |  | 64.52 | 25414 | [7 empty] | 120 | 0.49 | 33 |  |  |  | 2980
3842 | R16065--120V | C6521241011-3843 | 2024-10-22 | 8:51:52 | OK | 101.2 | 27.4 | 65.7 | 8.9 | 118.3 | 9.55 | 795.6 | 70.36 |  |  | 19828 | 118.1 | 12.03 |  |  |  | 65.64 | 25617 | [7 empty] | 120 | 0.39 | 26.1 |  |  |  | 3228
3843 | R16065--120V | C6521241011-3844 | 2024-10-22 | 8:52:24 | OK | 101.2 | 27.4 | 65.5 | 8.9 | 118 | 9.93 | 831.6 | 70.93 |  |  | 19837 | 117.7 | 11.79 |  |  |  | 62.13 | 24678 | [7 empty] | 120 | 0.39 | 25.9 |  |  |  | 3216
3844 | R16065--120V | C6521241011-3845 | 2024-10-22 | 8:52:55 | OK | 101.2 | 27.4 | 65.5 | 8.9 | 118.4 | 9.63 | 807.8 | 70.85 |  |  | 19888 | 118.1 | 11.84 |  |  |  | 64.7 | 25084 | [7 empty] | 120 | 0.54 | 34.9 |  |  |  | 2984
3845 | R16065--120V | C6521241011-3846 | 2024-10-22 | 8:53:27 | OK | 101.2 | 27.4 | 65.6 | 8.9 | 118 | 10.01 | 840.2 | 71.13 |  |  | 20032 | 117.7 | 11.98 |  |  |  | 65.79 | 25661 | [7 empty] | 120 | 0.39 | 25.6 |  |  |  | 3205
3846 | R16065--120V | C6521241011-3847 | 2024-10-22 | 8:54:00 | OK | 101.2 | 27.5 | 65.3 | 8.9 | 118.4 | 9.57 | 799.4 | 70.58 |  |  | 20064 | 118.1 | 11.91 |  |  |  | 68.5 | 26186 | [7 empty] | 120 | 0.42 | 27.6 |  |  |  | 3196
3847 | R16065--120V | C6521241011-3848 | 2024-10-22 | 8:54:29 | OK | 101.2 | 27.5 | 65.2 | 8.9 | 118 | 10.25 | 862.1 | 71.27 |  |  | 19997 | 117.7 | 12.05 |  |  |  | 61.5 | 24566 | [7 empty] | 120 | 0.45 | 29.7 |  |  |  | 3081
3848 | R16065--120V | C6521241011-3849 | 2024-10-22 | 8:55:02 | OK | 101.2 | 27.6 | 65.2 | 8.9 | 118.4 | 9.58 | 799.1 | 70.44 |  |  | 20049 | 118.1 | 12.06 |  |  |  | 66.71 | 25496 | [7 empty] | 120 | 0.42 | 28 |  |  |  | 3099
3849 | R16065--120V | C6521241011-3850 | 2024-10-22 | 8:55:29 | OK | 101.2 | 27.4 | 65.4 | 8.9 | 118.2 | 9.34 | 780.6 | 70.73 |  |  | 19913 | 117.9 | 11.89 |  |  |  | 63.48 | 25166 | [7 empty] | 120 | 0.53 | 34.9 |  |  |  | 2931
3850 | R16065--120V | C6521241011-3851 | 2024-10-22 | 8:55:59 | OK | 101.2 | 27.5 | 65.5 | 8.9 | 118.5 | 9.76 | 814.5 | 70.44 |  |  | 19944 | 118.2 | 12.01 |  |  |  | 65.68 | 25179 | [7 empty] | 120 | 0.46 | 30.5 |  |  |  | 3051
3851 | R16065--120V | C6521241011-3852 | 2024-10-22 | 8:56:28 | OK | 101.2 | 27.5 | 65.4 | 8.9 | 118.1 | 9.71 | 809.9 | 70.59 |  |  | 19926 | 117.8 | 12.06 |  |  |  | 65.43 | 25505 | [7 empty] | 120 | 0.42 | 27.7 |  |  |  | 3084
3852 | R16065--120V | C6521241011-3853 | 2024-10-22 | 8:56:58 | OK | 101.2 | 27.5 | 65.5 | 8.9 | 118.4 | 9.35 | 775.7 | 70.06 |  |  | 20214 | 118.2 | 11.88 |  |  |  | 68.42 | 26264 | [7 empty] | 120 | 0.39 | 25.7 |  |  |  | 3278
3853 | R16065--120V | C6521241011-3854 | 2024-10-22 | 8:57:25 | OK | 101.2 | 27.6 | 65.6 | 8.9 | 117.9 | 10.17 | 847.6 | 70.66 |  |  | 20328 | 117.8 | 11.91 |  |  |  | 64.74 | 25452 | [7 empty] | 120 | 0.38 | 25.4 |  |  |  | 3265
3854 | R16065--120V | C6521241011-3855 | 2024-10-22 | 8:57:53 | OK | 101.2 | 27.6 | 65.4 | 8.9 | 118.4 | 9.6 | 800.5 | 70.47 |  |  | 20076 | 118.2 | 12.04 |  |  |  | 68.14 | 25900 | [7 empty] | 120 | 0.43 | 28.8 |  |  |  | 3188
3855 | R16065--120V | C6521241011-3856 | 2024-10-22 | 8:58:21 | OK | 101.2 | 27.6 | 65.2 | 8.9 | 118.2 | 9.48 | 792.2 | 70.69 |  |  | 19813 | 118 | 11.13 |  |  |  | 57.57 | 24303 | [7 empty] | 120 | 0.41 | 27.3 |  |  |  | 3022
3856 | R16065--120V | C6521241011-3857 | 2024-10-22 | 8:58:53 | OK | 101.2 | 27.7 | 65.1 | 8.9 | 118.4 | 9.67 | 804.6 | 70.3 |  |  | 19781 | 118.1 | 11.94 |  |  |  | 66.13 | 25757 | [7 empty] | 120 | 0.52 | 35 |  |  |  | 3018
3857 | R16065--120V | C6521241011-3858 | 2024-10-22 | 8:59:21 | OK | 101.2 | 27.7 | 65.1 | 8.9 | 118.1 | 10.41 | 873.9 | 71.06 |  |  | 20266 | 117.9 | 11.73 |  |  |  | 65.74 | 25822 | [7 empty] | 120 | 0.39 | 25.5 |  |  |  | 3193
3858 | R16065--120V | C6521241011-3859 | 2024-10-22 | 8:59:49 | OK | 101.2 | 27.8 | 65.0 | 8.9 | 118.4 | 9.6 | 801.7 | 70.5 |  |  | 19844 | 118.2 | 11.84 |  |  |  | 64.21 | 25289 | [7 empty] | 120 | 0.49 | 32.8 |  |  |  | 2865
3859 | R16065--120V | C6521241011-3860 | 2024-10-22 | 9:00:19 | OK | 101.2 | 27.8 | 65.0 | 8.9 | 118.1 | 10.26 | 858.9 | 70.91 |  |  | 19860 | 117.8 | 12.23 |  |  |  | 62.57 | 24895 | [7 empty] | 120 | 0.44 | 29.4 |  |  |  | 3052
3860 | R16065--120V | C6521241011-3861 | 2024-10-22 | 9:00:46 | OK | 101.2 | 27.8 | 65.1 | 8.9 | 118.4 | 10.05 | 842.4 | 70.84 |  |  | 19789 | 118.1 | 12.01 |  |  |  | 64.15 | 24931 | [7 empty] | 120 | 0.51 | 33.9 |  |  |  | 2960
3861 | R16065--120V | C6521241011-3862 | 2024-10-22 | 9:01:15 | OK | 101.2 | 27.8 | 64.8 | 8.9 | 118.1 | 10.44 | 875.3 | 71.01 |  |  | 19991 | 118 | 12 |  |  |  | 66.36 | 25651 | [7 empty] | 120 | 0.42 | 27.8 |  |  |  | 3079
3862 | R16065--120V | C6521241011-3863 | 2024-10-22 | 9:01:44 | OK | 101.2 | 27.7 | 64.8 | 8.9 | 118.4 | 9.69 | 805.7 | 70.27 |  |  | 20412 | 118.2 | 11.77 |  |  |  | 69.22 | 26390 | [7 empty] | 120 | 0.41 | 27.2 |  |  |  | 3263
3863 | R16065--120V | C6521241011-3864 | 2024-10-22 | 9:02:18 | OK | 101.2 | 27.7 | 64.8 | 8.9 | 118.1 | 10.05 | 849.9 | 71.6 |  |  | 20295 | 117.8 | 12.05 |  |  |  | 66.12 | 25842 | [7 empty] | 120 | 0.43 | 28.3 |  |  |  | 3104
3864 | R16065--120V | C6521241011-3865 | 2024-10-22 | 9:02:46 | OK | 101.2 | 27.7 | 64.9 | 8.9 | 118.4 | 9.53 | 794.1 | 70.4 |  |  | 20200 | 118.2 | 11.69 |  |  |  | 69.57 | 26277 | [7 empty] | 120 | 0.41 | 27.2 |  |  |  | 3269
3865 | R16065--120V | C6521241011-3866 | 2024-10-22 | 9:03:16 | OK | 101.2 | 27.7 | 64.6 | 8.9 | 118.2 | 10.06 | 840.2 | 70.71 |  |  | 19905 | 117.9 | 11.99 |  |  |  | 65.82 | 25578 | [7 empty] | 120 | 0.43 | 28.5 |  |  |  | 3078
3866 | R16065--120V | C6521241011-3867 | 2024-10-22 | 9:03:45 | OK | 101.2 | 27.7 | 64.9 | 8.9 | 118.4 | 9.54 | 798.3 | 70.7 |  |  | 20066 | 118.1 | 11.94 |  |  |  | 69.34 | 26379 | [7 empty] | 120 | 0.38 | 25.2 |  |  |  | 3276
3867 | R16065--120V | C6521241011-3868 | 2024-10-22 | 9:04:19 | OK | 101.2 | 27.7 | 64.8 | 8.9 | 118 | 10.1 | 853.3 | 71.61 |  |  | 20287 | 117.8 | 11.94 |  |  |  | 61.31 | 24822 | [7 empty] | 120 | 0.44 | 29.4 |  |  |  | 3080
3868 | R16065--120V | C6521241011-3869 | 2024-10-22 | 9:04:47 | OK | 101.2 | 27.8 | 64.7 | 8.9 | 118.4 | 9.9 | 827.5 | 70.59 |  |  | 19756 | 118.1 | 12 |  |  |  | 65.32 | 25576 | [7 empty] | 120 | 0.48 | 31.9 |  |  |  | 2889
3869 | R16065--120V | C6521241011-3870 | 2024-10-22 | 9:05:27 | OK | 101.2 | 27.8 | 64.7 | 8.9 | 118.1 | 10.27 | 861.5 | 71.06 |  |  | 20146 | 117.8 | 11.9 |  |  |  | 65.66 | 25732 | [7 empty] | 120 | 0.39 | 26 |  |  |  | 3203
3870 | R16065--120V | C6521241011-3871 | 2024-10-22 | 9:05:56 | OK | 101.2 | 27.8 | 64.6 | 8.9 | 118.4 | 9.53 | 797.4 | 70.69 |  |  | 20074 | 118.1 | 11.7 |  |  |  | 69.59 | 26121 | [7 empty] | 120 | 0.41 | 27.2 |  |  |  | 3251
3871 | R16065--120V | C6521241011-3872 | 2024-10-22 | 9:06:27 | OK | 101.2 | 27.8 | 64.6 | 8.9 | 118.1 | 10.65 | 896.9 | 71.34 |  |  | 20071 | 117.9 | 10.95 |  |  |  | 55.5 | 24059 | [7 empty] | 120 | 0.48 | 32 |  |  |  | 2980
3872 | R16065--120V | C6521241011-3873 | 2024-10-22 | 9:06:57 | OK | 101.2 | 27.8 | 64.7 | 8.9 | 118.3 | 9.5 | 792.9 | 70.53 |  |  | 20087 | 118.1 | 11.99 |  |  |  | 69.52 | 26057 | [7 empty] | 120 | 0.4 | 26.7 |  |  |  | 3212
3873 | R16065--120V | C6521241011-3874 | 2024-10-22 | 9:07:28 | OK | 101.2 | 27.8 | 64.8 | 8.9 | 118.1 | 9.44 | 787.6 | 70.67 |  |  | 19720 | 117.8 | 12.09 |  |  |  | 63.38 | 24834 | [7 empty] | 120 | 0.53 | 34.9 |  |  |  | 2922
3874 | R16065--120V | C6521241011-3875 | 2024-10-22 | 9:07:58 | OK | 101.2 | 27.9 | 64.7 | 8.9 | 118.4 | 9.55 | 797.1 | 70.53 |  |  | 20226 | 118.2 | 11.75 |  |  |  | 70.57 | 26591 | [7 empty] | 120 | 0.42 | 27.6 |  |  |  | 3210
3875 | R16065--120V | C6521241011-3876 | 2024-10-22 | 9:08:26 | OK | 101.2 | 27.8 | 64.9 | 8.9 | 118 | 10.26 | 850.7 | 70.29 |  |  | 20058 | 117.8 | 11.94 |  |  |  | 64.18 | 25341 | [7 empty] | 119.9 | 0.44 | 28.9 |  |  |  | 3032
3876 | R16065--120V | C6521241011-3877 | 2024-10-22 | 9:08:53 | OK | 101.2 | 27.8 | 65.0 | 8.9 | 118.3 | 10.28 | 863.9 | 71.06 |  |  | 20208 | 118.1 | 12.06 |  |  |  | 68.61 | 26299 | [7 empty] | 120 | 0.41 | 26.9 |  |  |  | 3112
3877 | R16065--120V | C6521241011-3878 | 2024-10-22 | 9:09:20 | OK | 101.2 | 27.8 | 64.9 | 8.9 | 118.1 | 9.78 | 812.9 | 70.41 |  |  | 19741 | 117.9 | 10.55 |  |  |  | 56.98 | 24164 | [7 empty] | 119.9 | 0.54 | 34.9 |  |  |  | 2666
3878 | R16065--120V | C6521241011-3879 | 2024-10-22 | 9:09:54 | OK | 101.2 | 27.8 | 65.0 | 8.9 | 118.4 | 9.51 | 791.9 | 70.35 |  |  | 20064 | 118.1 | 11.92 |  |  |  | 64.87 | 25204 | [7 empty] | 120 | 0.43 | 28.6 |  |  |  | 3165
3879 | R16065--120V | C6521241011-3880 | 2024-10-22 | 9:10:27 | OK | 101.2 | 27.9 | 64.8 | 8.9 | 118.1 | 10.38 | 869.1 | 70.91 |  |  | 20087 | 117.9 | 11.79 |  |  |  | 66 | 25882 | [7 empty] | 120 | 0.37 | 24.3 |  |  |  | 3196
3880 | R16065--120V | C6521241011-3881 | 2024-10-22 | 9:10:55 | OK | 101.2 | 27.9 | 64.6 | 8.9 | 118.3 | 10.35 | 864.5 | 70.6 |  |  | 20247 | 118.1 | 11.78 |  |  |  | 70.23 | 26461 | [7 empty] | 120 | 0.4 | 26.2 |  |  |  | 3283
3881 | R16065--120V | C6521241011-3882 | 2024-10-22 | 9:11:27 | OK | 101.2 | 27.8 | 65.0 | 8.9 | 118 | 10.39 | 872.8 | 71.15 |  |  | 19931 | 117.8 | 11.95 |  |  |  | 65.21 | 25442 | [7 empty] | 120 | 0.45 | 29.8 |  |  |  | 3093
3882 | R16065--120V | C6521241011-3883 | 2024-10-22 | 9:11:56 | OK | 101.2 | 27.8 | 65.1 | 8.9 | 118.4 | 9.48 | 788.6 | 70.23 |  |  | 20167 | 118.2 | 11.92 |  |  |  | 68.41 | 26031 | [7 empty] | 120 | 0.38 | 25.1 |  |  |  | 3393
3883 | R16065--120V | C6521241011-3884 | 2024-10-22 | 9:12:26 | OK | 101.2 | 27.9 | 64.9 | 8.9 | 118.1 | 9.74 | 812 | 70.64 |  |  | 19897 | 117.8 | 11.69 |  |  |  | 66.31 | 25754 | [7 empty] | 120 | 0.4 | 26.8 |  |  |  | 3073
3884 | R16065--120V | C6521241011-3885 | 2024-10-22 | 9:12:54 | OK | 101.2 | 27.9 | 65.1 | 8.9 | 118.4 | 9.43 | 786.9 | 70.49 |  |  | 20162 | 118.2 | 11.75 |  |  |  | 69.51 | 26169 | [7 empty] | 120 | 0.41 | 27.3 |  |  |  | 3186
3885 | R16065--120V | C6521241011-3886 | 2024-10-22 | 9:13:27 | OK | 101.2 | 27.8 | 65.3 | 8.9 | 118 | 10.39 | 872.6 | 71.13 |  |  | 19778 | 117.8 | 11.96 |  |  |  | 66.21 | 25917 | [7 empty] | 120 | 0.44 | 29.5 |  |  |  | 3071
3886 | R16065--120V | C6521241011-3887 | 2024-10-22 | 9:13:55 | OK | 101.2 | 27.7 | 65.6 | 8.9 | 118.4 | 9.6 | 804.1 | 70.73 |  |  | 20039 | 118.2 | 11.73 |  |  |  | 69.3 | 26416 | [7 empty] | 120 | 0.39 | 25.9 |  |  |  | 3258
3887 | R16065--120V | C6521241011-3888 | 2024-10-22 | 9:14:30 | OK | 101.2 | 27.6 | 66.0 | 8.9 | 118.1 | 9.5 | 793.4 | 70.7 |  |  | 19605 | 117.7 | 11.99 |  |  |  | 63.68 | 25302 | [7 empty] | 119.9 | 0.53 | 34.9 |  |  |  | 2923
3888 | R16065--120V | C6521241011-3889 | 2024-10-22 | 9:15:01 | OK | 101.2 | 27.7 | 66.0 | 8.9 | 118.4 | 9.66 | 805.5 | 70.41 |  |  | 20202 | 118.2 | 12.1 |  |  |  | 68.57 | 26077 | [7 empty] | 120 | 0.45 | 29.8 |  |  |  | 3199
3889 | R16065--120V | C6521241011-3890 | 2024-10-22 | 9:15:35 | OK | 101.2 | 27.7 | 65.9 | 8.9 | 117.9 | 10.6 | 891.1 | 71.27 |  |  | 20210 | 117.7 | 11.77 |  |  |  | 65.43 | 25656 | [7 empty] | 120 | 0.4 | 26.7 |  |  |  | 3193
3890 | R16065--120V | C6521241011-3891 | 2024-10-22 | 9:16:10 | OK | 101.2 | 27.7 | 65.7 | 8.9 | 118.4 | 9.49 | 791.4 | 70.46 |  |  | 20123 | 118.2 | 11.94 |  |  |  | 67.5 | 25804 | [7 empty] | 120 | 0.39 | 25.4 |  |  |  | 3222
3891 | R16065--120V | C6521241011-3892 | 2024-10-22 | 9:16:37 | OK | 101.2 | 27.9 | 65.3 | 8.9 | 118.1 | 9.54 | 799.4 | 70.96 |  |  | 19623 | 117.9 | 12.01 |  |  |  | 66.06 | 25742 | [7 empty] | 120 | 0.47 | 31.1 |  |  |  | 2834
3892 | R16065--120V | C6521241011-3893 | 2024-10-22 | 9:17:04 | OK | 101.2 | 27.9 | 65.2 | 8.9 | 118.3 | 9.73 | 816.1 | 70.86 |  |  | 20053 | 118.2 | 12.05 |  |  |  | 67.43 | 25743 | [7 empty] | 119.9 | 0.53 | 34.9 |  |  |  | 2989
3893 | R16065--120V | C6521241011-3894 | 2024-10-22 | 9:17:35 | OK | 101.2 | 27.9 | 65.1 | 8.9 | 118 | 10.52 | 879.4 | 70.86 |  |  | 19928 | 117.8 | 11.73 |  |  |  | 67.77 | 26110 | [7 empty] | 120 | 0.4 | 26.7 |  |  |  | 3203
3894 | R16065--120V | C6521241011-3895 | 2024-10-22 | 9:18:03 | OK | 101.2 | 27.9 | 65.2 | 8.9 | 118.4 | 9.71 | 809.5 | 70.38 |  |  | 20054 | 118.1 | 12.14 |  |  |  | 66.8 | 25691 | [7 empty] | 120 | 0.49 | 32.6 |  |  |  | 3049
3895 | R16065--120V | C6521241011-3896 | 2024-10-22 | 9:18:31 | OK | 101.2 | 27.9 | 65.1 | 8.9 | 118.1 | 10.66 | 885.9 | 70.4 |  |  | 19936 | 117.9 | 11.9 |  |  |  | 67.1 | 26048 | [7 empty] | 120 | 0.39 | 25.5 |  |  |  | 3177
3896 | R16065--120V | C6521241011-3897 | 2024-10-22 | 9:19:00 | OK | 101.2 | 28.0 | 64.9 | 8.9 | 118.3 | 10.38 | 867 | 70.6 |  |  | 20276 | 118.1 | 11.66 |  |  |  | 69.35 | 26260 | [7 empty] | 120 | 0.39 | 25.5 |  |  |  | 3285
3897 | R16065--120V | C6521241011-3898 | 2024-10-22 | 9:19:28 | OK | 101.2 | 28.0 | 65.1 | 8.9 | 118 | 10.08 | 844.4 | 70.96 |  |  | 19828 | 117.7 | 11.86 |  |  |  | 65.88 | 25528 | [7 empty] | 120 | 0.49 | 33 |  |  |  | 2902
3898 | R16065--120V | C6521241011-3899 | 2024-10-22 | 9:19:58 | OK | 101.2 | 28.1 | 64.7 | 8.9 | 118.4 | 9.66 | 802.9 | 70.22 |  |  | 20167 | 118.2 | 12.09 |  |  |  | 65.89 | 25579 | [7 empty] | 120 | 0.49 | 32.9 |  |  |  | 2967
3899 | R16065--120V | C6521241011-3900 | 2024-10-22 | 9:20:30 | OK | 101.2 | 28.1 | 64.6 | 8.9 | 118 | 10.49 | 878.3 | 70.97 |  |  | 19858 | 117.9 | 11.75 |  |  |  | 67.57 | 26088 | [7 empty] | 120 | 0.39 | 25.9 |  |  |  | 3170
3900 | R16065--120V | C6521241011-3901 | 2024-10-22 | 9:20:58 | OK | 101.2 | 28.1 | 64.5 | 8.9 | 118.3 | 9.94 | 826.6 | 70.28 |  |  | 20208 | 118.2 | 12.08 |  |  |  | 68.41 | 26028 | [7 empty] | 120 | 0.44 | 28.8 |  |  |  | 3121
3901 | R16065--120V | C6521241011-3902 | 2024-10-22 | 9:21:27 | OK | 101.2 | 28.1 | 64.4 | 8.9 | 118.1 | 10.54 | 886.6 | 71.27 |  |  | 19979 | 117.8 | 11.9 |  |  |  | 62.44 | 24870 | [7 empty] | 120 | 0.42 | 27.7 |  |  |  | 3142
3902 | R16065--120V | C6521241011-3903 | 2024-10-22 | 9:21:55 | OK | 101.2 | 28.0 | 64.6 | 8.9 | 118.4 | 9.85 | 821.1 | 70.43 |  |  | 19699 | 118.2 | 12.06 |  |  |  | 67.79 | 25924 | [7 empty] | 120 | 0.53 | 35 |  |  |  | 3000
3903 | R16065--120V | C6521241011-3904 | 2024-10-22 | 9:22:25 | OK | 101.2 | 28.1 | 64.5 | 8.9 | 118 | 10.22 | 857.2 | 71.04 |  |  | 20702 | 117.8 | 11.66 |  |  |  | 67.77 | 26121 | [7 empty] | 120 | 0.38 | 25.4 |  |  |  | 3221
3904 | R16065--120V | C6521241011-3905 | 2024-10-22 | 9:22:53 | OK | 101.2 | 28.0 | 64.5 | 8.9 | 118.4 | 9.58 | 795.4 | 70.11 |  |  | 20149 | 118.2 | 11.96 |  |  |  | 68.88 | 26206 | [7 empty] | 120 | 0.4 | 26.5 |  |  |  | 3259
3905 | R16065--120V | C6521241011-3906 | 2024-10-22 | 9:23:54 | OK | 101.2 | 28.0 | 64.5 | 8.9 | 118.2 | 9.42 | 789.6 | 70.94 |  |  | 19655 | 117.8 | 11.97 |  |  |  | 64.21 | 24967 | [7 empty] | 120 | 0.53 | 34.9 |  |  |  | 2923
3906 | R16065--120V | C6521241011-3907 | 2024-10-22 | 9:24:28 | OK | 101.2 | 28.1 | 64.7 | 8.9 | 118.4 | 9.68 | 815.9 | 71.18 |  |  | 19869 | 118.2 | 11.76 |  |  |  | 67.82 | 25731 | [7 empty] | 120 | 0.39 | 25.7 |  |  |  | 3244
3907 | R16065--120V | C6521241011-3908 | 2024-10-22 | 9:25:00 | OK | 101.2 | 28.1 | 64.7 | 8.9 | 118 | 10.63 | 897 | 71.55 |  |  | 20194 | 117.8 | 11.97 |  |  |  | 66.62 | 25793 | [7 empty] | 120 | 0.42 | 27.8 |  |  |  | 3157
3908 | R16065--120V | C6521241011-3909 | 2024-10-22 | 9:25:28 | OK | 101.2 | 28.2 | 64.4 | 8.9 | 118.4 | 9.5 | 792.9 | 70.5 |  |  | 19957 | 118.1 | 11.94 |  |  |  | 69.02 | 26256 | [7 empty] | 120 | 0.39 | 25.4 |  |  |  | 3242
3909 | R16065--120V | C6521241011-3910 | 2024-10-22 | 9:25:56 | OK | 101.2 | 28.1 | 64.6 | 8.9 | 118 | 9.5 | 790.8 | 70.58 |  |  | 19972 | 117.7 | 11.9 |  |  |  | 65.76 | 25652 | [7 empty] | 120 | 0.42 | 27.7 |  |  |  | 3138
3910 | R16065--120V | C6521241011-3911 | 2024-10-22 | 9:26:24 | OK | 101.2 | 28.2 | 64.4 | 8.9 | 118.4 | 9.39 | 781.3 | 70.28 |  |  | 20277 | 118.1 | 11.76 |  |  |  | 69.38 | 26281 | [7 empty] | 120 | 0.39 | 25.7 |  |  |  | 3257
3911 | R16065--120V | C6521241011-3912 | 2024-10-22 | 9:26:53 | OK | 101.2 | 28.0 | 64.5 | 8.9 | 118.1 | 10.57 | 887.1 | 71.1 |  |  | 19784 | 117.9 | 11.85 |  |  |  | 66.43 | 25940 | [7 empty] | 120 | 0.51 | 33.8 |  |  |  | 2937
3912 | R16065--120V | C6521241011-3913 | 2024-10-22 | 9:27:26 | OK | 101.2 | 28.1 | 64.4 | 8.9 | 118.4 | 9.38 | 782.4 | 70.44 |  |  | 20237 | 118.1 | 11.84 |  |  |  | 70.4 | 26263 | [7 empty] | 120 | 0.39 | 25.4 |  |  |  | 3244
3913 | R16065--120V | C6521241011-3914 | 2024-10-22 | 9:27:57 | OK | 101.2 | 28.2 | 64.1 | 8.9 | 118 | 10.42 | 874.9 | 71.15 |  |  | 20105 | 117.8 | 11.82 |  |  |  | 67.84 | 26145 | [7 empty] | 120 | 0.4 | 26.4 |  |  |  | 3201
3914 | R16065--120V | C6521241011-3915 | 2024-10-22 | 9:28:32 | OK | 101.2 | 28.2 | 64.0 | 8.9 | 118.3 | 9.6 | 800 | 70.43 |  |  | 20234 | 118.1 | 11.9 |  |  |  | 66.21 | 25696 | [7 empty] | 120 | 0.43 | 28.7 |  |  |  | 3152
3915 | R16065--120V | C6521241011-3916 | 2024-10-22 | 9:29:03 | OK | 101.2 | 28.1 | 64.3 | 8.9 | 118 | 10.19 | 855.4 | 71.15 |  |  | 20365 | 117.7 | 11.74 |  |  |  | 66.35 | 25811 | [7 empty] | 120 | 0.43 | 28.2 |  |  |  | 3109
3916 | R16065--120V | C6521241011-3917 | 2024-10-22 | 9:29:31 | OK | 101.2 | 28.0 | 64.5 | 8.9 | 118.4 | 9.59 | 801.5 | 70.58 |  |  | 20118 | 118.2 | 12.01 |  |  |  | 68.28 | 25884 | [7 empty] | 120 | 0.41 | 27.3 |  |  |  | 3172
3917 | R16065--120V | C6521241011-3918 | 2024-10-22 | 9:30:02 | OK | 101.2 | 28.0 | 64.4 | 8.9 | 118.1 | 9.85 | 821.8 | 70.67 |  |  | 20011 | 117.8 | 11.91 |  |  |  | 63.53 | 25239 | [7 empty] | 120 | 0.42 | 27.7 |  |  |  | 3130
3918 | R16065--120V | C6521241011-3919 | 2024-10-22 | 9:30:30 | OK | 101.2 | 27.9 | 64.4 | 8.9 | 118.4 | 9.49 | 788.3 | 70.18 |  |  | 20010 | 118.2 | 11.76 |  |  |  | 70.09 | 26405 | [7 empty] | 120 | 0.42 | 28 |  |  |  | 3190
3919 | R16065--120V | C6521241011-3920 | 2024-10-22 | 9:31:01 | OK | 101.2 | 27.8 | 64.9 | 8.9 | 118 | 10.23 | 861.6 | 71.38 |  |  | 20272 | 117.7 | 11.43 |  |  |  | 68.2 | 26261 | [7 empty] | 120 | 0.39 | 26.1 |  |  |  | 3212
3920 | R16065--120V | C6521241011-3921 | 2024-10-22 | 9:31:28 | OK | 101.2 | 27.7 | 64.9 | 8.9 | 118.4 | 9.39 | 779.3 | 70.07 |  |  | 20181 | 118.1 | 11.81 |  |  |  | 67.86 | 26236 | [7 empty] | 120 | 0.41 | 27.3 |  |  |  | 3205
3921 | R16065--120V | C6521241011-3922 | 2024-10-22 | 9:31:56 | OK | 101.2 | 27.8 | 64.8 | 8.9 | 118.1 | 9.52 | 793.8 | 70.59 |  |  | 19803 | 117.9 | 11.98 |  |  |  | 63.61 | 25037 | [7 empty] | 120 | 0.49 | 33 |  |  |  | 2819
3922 | R16065--120V | C6521241011-3923 | 2024-10-22 | 9:32:24 | OK | 101.2 | 27.9 | 64.5 | 8.9 | 118.4 | 9.57 | 790.3 | 69.72 |  |  | 20194 | 118.3 | 11.74 |  |  |  | 69.91 | 26307 | [7 empty] | 120 | 0.39 | 25.9 |  |  |  | 3226
3923 | R16065--120V | C6521241011-3924 | 2024-10-22 | 9:32:56 | OK | 101.2 | 27.9 | 64.4 | 8.9 | 118.1 | 10.04 | 843.3 | 71.1 |  |  | 20018 | 117.9 | 11.48 |  |  |  | 67.77 | 26155 | [7 empty] | 120 | 0.41 | 26.9 |  |  |  | 3148
3924 | R16065--120V | C6521241011-3925 | 2024-10-22 | 9:33:28 | OK | 101.2 | 28.0 | 64.5 | 8.9 | 118.3 | 9.93 | 830 | 70.66 |  |  | 19923 | 118.1 | 12.13 |  |  |  | 67.13 | 25767 | [7 empty] | 120 | 0.42 | 27.5 |  |  |  | 3107
3925 | R16065--120V | C6521241011-3926 | 2024-10-22 | 9:34:00 | OK | 101.2 | 27.9 | 64.8 | 8.9 | 118 | 10.36 | 871.2 | 71.23 |  |  | 20041 | 117.8 | 11.91 |  |  |  | 64.6 | 25593 | [7 empty] | 120 | 0.39 | 25.7 |  |  |  | 3155
3926 | R16065--120V | C6521241011-3927 | 2024-10-22 | 9:34:28 | OK | 101.2 | 27.7 | 65.3 | 8.9 | 118.4 | 9.58 | 796.3 | 70.19 |  |  | 20154 | 118.2 | 11.95 |  |  |  | 68 | 25958 | [7 empty] | 120 | 0.42 | 27.5 |  |  |  | 3225
3927 | R16065--120V | C6521241011-3928 | 2024-10-22 | 9:35:01 | OK | 101.2 | 27.6 | 65.9 | 8.9 | 118 | 10.24 | 856.5 | 70.89 |  |  | 20717 | 117.8 | 11.8 |  |  |  | 67.04 | 25996 | [7 empty] | 120 | 0.44 | 29.6 |  |  |  | 3086
3928 | R16065--120V | C6521241011-3929 | 2024-10-22 | 9:35:48 | OK | 101.2 | 27.6 | 65.9 | 8.9 | 118.4 | 9.49 | 798.5 | 71.01 |  |  | 20178 | 118.2 | 11.96 |  |  |  | 68.8 | 26234 | [7 empty] | 120 | 0.41 | 27.1 |  |  |  | 3220
3929 | R16065--120V | C6521241011-3930 | 2024-10-22 | 9:36:43 | OK | 101.2 | 27.5 | 66.2 | 8.9 | 118.2 | 9.39 | 791.8 | 71.33 |  |  | 19867 | 117.8 | 11.66 |  |  |  | 67.84 | 26057 | [7 empty] | 120 | 0.41 | 27.2 |  |  |  | 3186
3930 | R16065--120V | C6521241011-3931 | 2024-10-22 | 9:37:11 | OK | 101.2 | 27.3 | 66.9 | 8.9 | 118.3 | 9.99 | 844.6 | 71.5 |  |  | 19773 | 118 | 12.12 |  |  |  | 68.41 | 25755 | [7 empty] | 120 | 0.52 | 34.8 |  |  |  | 2989
3931 | R16065--120V | C6521241011-3932 | 2024-10-22 | 9:37:40 | OK | 101.2 | 27.3 | 67.0 | 8.9 | 117.9 | 10.23 | 853.6 | 70.76 |  |  | 19909 | 117.7 | 12.05 |  |  |  | 61.48 | 24532 | [7 empty] | 120 | 0.42 | 27.7 |  |  |  | 3078
3932 | R16065--120V | C6521241011-3933 | 2024-10-22 | 9:38:07 | OK | 101.2 | 27.4 | 66.9 | 8.9 | 118.3 | 9.52 | 792.3 | 70.36 |  |  | 19965 | 118.1 | 11.95 |  |  |  | 68.65 | 25943 | [7 empty] | 120 | 0.42 | 27.6 |  |  |  | 3105
3933 | R16065--120V | C6521241011-3934 | 2024-10-22 | 9:38:36 | OK | 101.2 | 27.4 | 66.9 | 8.9 | 117.9 | 9.94 | 831.8 | 70.95 |  |  | 19979 | 117.8 | 11.74 |  |  |  | 67.31 | 25951 | [7 empty] | 120 | 0.43 | 28.5 |  |  |  | 3053
3934 | R16065--120V | C6521241011-3935 | 2024-10-22 | 9:39:05 | OK | 101.2 | 27.5 | 66.3 | 8.9 | 118.4 | 9.49 | 790.6 | 70.3 |  |  | 20232 | 118.1 | 12.02 |  |  |  | 68.49 | 25870 | [7 empty] | 120 | 0.46 | 30.6 |  |  |  | 3029
3935 | R16065--120V | C6521241011-3936 | 2024-10-22 | 9:39:35 | OK | 101.2 | 27.5 | 66.3 | 8.9 | 117.9 | 10.39 | 871.2 | 71.11 |  |  | 19839 | 117.7 | 11.59 |  |  |  | 68.48 | 26181 | [7 empty] | 120 | 0.44 | 28.9 |  |  |  | 3097
3936 | R16065--120V | C6521241011-3937 | 2024-10-22 | 9:40:03 | OK | 101.2 | 27.5 | 66.4 | 8.9 | 118.4 | 9.49 | 788.1 | 70.14 |  |  | 20174 | 118.1 | 11.95 |  |  |  | 69.03 | 26102 | [7 empty] | 120 | 0.39 | 25.5 |  |  |  | 3288
3937 | R16065--120V | C6521241011-3938 | 2024-10-22 | 9:40:32 | OK | 101.2 | 27.6 | 66.1 | 8.9 | 117.9 | 9.76 | 817.8 | 71.05 |  |  | 20125 | 117.7 | 11.57 |  |  |  | 67.12 | 25985 | [7 empty] | 120 | 0.39 | 25.9 |  |  |  | 3172
3938 | R16065--120V | C6521241011-3939 | 2024-10-22 | 9:41:01 | OK | 101.2 | 27.7 | 65.7 | 8.9 | 118.4 | 9.85 | 821.2 | 70.39 |  |  | 20057 | 118.1 | 11.95 |  |  |  | 65.87 | 25525 | [7 empty] | 120 | 0.47 | 31 |  |  |  | 3070
3939 | R16065--120V | C6521241011-3940 | 2024-10-22 | 9:41:29 | OK | 101.2 | 27.7 | 66.0 | 8.9 | 118.1 | 10.23 | 856.2 | 70.85 |  |  | 20002 | 117.9 | 11.46 |  |  |  | 67.23 | 25947 | [7 empty] | 120 | 0.39 | 26.1 |  |  |  | 3158
3940 | R16065--120V | C6521241011-3941 | 2024-10-22 | 9:41:56 | OK | 101.2 | 27.8 | 65.9 | 8.9 | 118.4 | 9.85 | 817.7 | 70.14 |  |  | 20288 | 118.2 | 11.81 |  |  |  | 68.68 | 26122 | [7 empty] | 120 | 0.39 | 25.7 |  |  |  | 3306
3941 | R16065--120V | C6521241011-3942 | 2024-10-22 | 9:42:24 | OK | 101.2 | 27.8 | 65.8 | 8.9 | 118.1 | 10.39 | 872.7 | 71.15 |  |  | 20209 | 117.8 | 11.55 |  |  |  | 68.18 | 26192 | [7 empty] | 120 | 0.41 | 26.9 |  |  |  | 3139
3942 | R16065--120V | C6521241011-3943 | 2024-10-22 | 9:42:51 | OK | 101.2 | 27.7 | 65.8 | 8.9 | 118.3 | 10.39 | 867.9 | 70.59 |  |  | 20252 | 118.2 | 11.83 |  |  |  | 70.09 | 26388 | [7 empty] | 120 | 0.4 | 26.5 |  |  |  | 3206
3943 | R16065--120V | C6521241011-3944 | 2024-10-22 | 9:43:18 | OK | 101.2 | 27.5 | 66.0 | 8.9 | 118 | 10.5 | 880 | 71 |  |  | 20255 | 117.8 | 11.86 |  |  |  | 67.53 | 26034 | [7 empty] | 120 | 0.41 | 27.3 |  |  |  | 3155
3944 | R16065--120V | C6521241011-3945 | 2024-10-22 | 9:43:46 | OK | 101.2 | 27.5 | 66.0 | 8.9 | 118.3 | 9.87 | 821 | 70.28 |  |  | 19939 | 118.1 | 12.04 |  |  |  | 67.83 | 25768 | [7 empty] | 120 | 0.52 | 34.9 |  |  |  | 3026
3945 | R16065--120V | C6521241011-3946 | 2024-10-22 | 9:44:16 | OK | 101.2 | 27.6 | 65.9 | 8.9 | 118.1 | 10.2 | 852.9 | 70.81 |  |  | 19886 | 117.8 | 11.78 |  |  |  | 67.12 | 25796 | [7 empty] | 120 | 0.4 | 26.1 |  |  |  | 3225
3946 | R16065--120V | C6521241011-3947 | 2024-10-22 | 9:44:44 | OK | 101.2 | 27.6 | 65.9 | 8.9 | 118.4 | 9.87 | 822.1 | 70.39 |  |  | 20049 | 118.1 | 11.91 |  |  |  | 66.03 | 25577 | [7 empty] | 120 | 0.5 | 33.4 |  |  |  | 2964
3947 | R16065--120V | C6521241011-3948 | 2024-10-22 | 9:45:12 | OK | 101.2 | 27.7 | 66.0 | 8.9 | 117.9 | 10.56 | 885.8 | 71.13 |  |  | 19850 | 117.8 | 11.9 |  |  |  | 66.99 | 25707 | [7 empty] | 120 | 0.52 | 34.9 |  |  |  | 2935
3948 | R16065--120V | C6521241011-3949 | 2024-10-22 | 9:45:39 | OK | 101.2 | 27.7 | 65.8 | 8.9 | 118.3 | 9.7 | 802.1 | 69.9 |  |  | 20099 | 118.2 | 11.9 |  |  |  | 69.07 | 26132 | [7 empty] | 120 | 0.44 | 29.3 |  |  |  | 3125
3949 | R16065--120V | C6521241011-3950 | 2024-10-22 | 9:46:07 | OK | 101.2 | 27.6 | 65.6 | 8.9 | 118 | 10.23 | 853.9 | 70.76 |  |  | 19585 | 117.8 | 12.12 |  |  |  | 65.12 | 25562 | [7 empty] | 120 | 0.52 | 34.9 |  |  |  | 2914
3950 | R16065--120V | C6521241011-3951 | 2024-10-22 | 9:46:40 | OK | 101.2 | 27.7 | 65.4 | 8.9 | 118.4 | 9.41 | 779.7 | 69.95 |  |  | 20188 | 118.2 | 11.84 |  |  |  | 64.22 | 25238 | [7 empty] | 120 | 0.43 | 28.2 |  |  |  | 3140
3951 | R16065--120V | C6521241011-3952 | 2024-10-22 | 9:47:08 | OK | 101.2 | 27.7 | 65.3 | 8.9 | 118.1 | 10.58 | 882.7 | 70.6 |  |  | 20264 | 118 | 11.81 |  |  |  | 67.4 | 25842 | [7 empty] | 120 | 0.44 | 29.2 |  |  |  | 3109
3952 | R16065--120V | C6521241011-3953 | 2024-10-22 | 9:47:36 | OK | 101.2 | 27.8 | 65.1 | 8.9 | 118.4 | 9.63 | 803.7 | 70.52 |  |  | 20176 | 118.1 | 11.84 |  |  |  | 68.21 | 25949 | [7 empty] | 120 | 0.41 | 27.2 |  |  |  | 3221
3953 | R16065--120V | C6521241011-3954 | 2024-10-22 | 9:48:42 | OK | 101.2 | 27.9 | 65.2 | 8.9 | 118.1 | 10.19 | 859.4 | 71.42 |  |  | 20111 | 117.9 | 11.85 |  |  |  | 64.67 | 25407 | [7 empty] | 120 | 0.41 | 27.3 |  |  |  | 3160
3954 | R16065--120V | C6521241011-3955 | 2024-10-22 | 9:49:14 | OK | 101.2 | 27.8 | 65.4 | 8.9 | 118.3 | 9.57 | 808.4 | 71.39 |  |  | 19836 | 118.2 | 11.95 |  |  |  | 66.82 | 25361 | [7 empty] | 120 | 0.45 | 29.8 |  |  |  | 3061
3955 | R16065--120V | C6521241011-3956 | 2024-10-22 | 9:49:46 | OK | 101.2 | 27.9 | 65.3 | 8.9 | 118.2 | 10.47 | 879.6 | 71.11 |  |  | 20016 | 117.9 | 11.94 |  |  |  | 66.02 | 25744 | [7 empty] | 120 | 0.4 | 26.4 |  |  |  | 3219
3956 | R16065--120V | C6521241011-3957 | 2024-10-22 | 9:50:23 | OK | 101.2 | 27.9 | 65.2 | 8.9 | 118.4 | 9.39 | 785.7 | 70.67 |  |  | 20330 | 118.2 | 11.72 |  |  |  | 69.57 | 26478 | [7 empty] | 120 | 0.39 | 25.7 |  |  |  | 3253
3957 | R16065--120V | C6521241011-3958 | 2024-10-22 | 9:50:50 | OK | 101.2 | 27.9 | 65.2 | 8.9 | 118 | 10.34 | 869.1 | 71.21 |  |  | 20010 | 117.9 | 11.94 |  |  |  | 64.39 | 25353 | [7 empty] | 120 | 0.52 | 34.9 |  |  |  | 2962
3958 | R16065--120V | C6521241011-3959 | 2024-10-22 | 9:51:22 | OK | 101.2 | 27.9 | 65.0 | 8.9 | 118.3 | 9.5 | 791.7 | 70.42 |  |  | 20169 | 118.1 | 11.93 |  |  |  | 68.06 | 26066 | [7 empty] | 120 | 0.44 | 29 |  |  |  | 3088
3959 | R16065--120V | C6521241011-3960 | 2024-10-22 | 9:51:50 | OK | 101.2 | 27.7 | 65.2 | 8.9 | 118.2 | 9.98 | 827.7 | 70.2 |  |  | 19837 | 117.9 | 11.75 |  |  |  | 66.26 | 25966 | [7 empty] | 120 | 0.39 | 25.7 |  |  |  | 3175
3960 | R16065--120V | C6521241011-3961 | 2024-10-22 | 9:52:18 | OK | 101.2 | 27.8 | 65.0 | 8.9 | 118.3 | 9.5 | 791 | 70.37 |  |  | 20154 | 118.2 | 11.83 |  |  |  | 69.14 | 26095 | [7 empty] | 120 | 0.39 | 25.6 |  |  |  | 3226
3961 | R16065--120V | C6521241011-3962 | 2024-10-22 | 9:52:47 | OK | 101.2 | 27.7 | 64.5 | 8.9 | 118.1 | 9.49 | 789.7 | 70.45 |  |  | 19854 | 117.8 | 11.73 |  |  |  | 67.28 | 25921 | [7 empty] | 119.9 | 0.5 | 33.5 |  |  |  | 2910
3962 | R16065--120V | C6521241011-3963 | 2024-10-22 | 9:53:14 | OK | 101.2 | 27.7 | 65.0 | 8.9 | 118.4 | 9.55 | 795.8 | 70.43 |  |  | 19946 | 118.1 | 11.76 |  |  |  | 71.37 | 26605 | [7 empty] | 120 | 0.4 | 26.5 |  |  |  | 3235
3963 | R16065--120V | C6521241011-3964 | 2024-10-22 | 9:53:42 | OK | 101.2 | 27.6 | 65.6 | 8.9 | 118 | 10.21 | 853.2 | 70.79 |  |  | 20363 | 117.8 | 11.53 |  |  |  | 67.13 | 25986 | [7 empty] | 120 | 0.4 | 26.3 |  |  |  | 3239
3964 | R16065--120V | C6521241011-3965 | 2024-10-22 | 9:54:09 | OK | 101.2 | 27.7 | 65.5 | 8.9 | 118.3 | 9.57 | 794 | 70.15 |  |  | 20175 | 118.1 | 11.84 |  |  |  | 67.45 | 25832 | [7 empty] | 120 | 0.39 | 25.6 |  |  |  | 3278
3965 | R16065--120V | C6521241011-3966 | 2024-10-22 | 9:54:37 | OK | 101.2 | 27.8 | 65.1 | 8.9 | 118.2 | 9.72 | 805.9 | 70.2 |  |  | 19708 | 117.8 | 12.02 |  |  |  | 64.44 | 25494 | [7 empty] | 120 | 0.48 | 32.5 |  |  |  | 2850
3966 | R16065--120V | C6521241011-3967 | 2024-10-22 | 9:55:05 | OK | 101.2 | 27.8 | 65.0 | 8.9 | 118.3 | 9.78 | 814.3 | 70.34 |  |  | 19844 | 118.1 | 12.03 |  |  |  | 66.18 | 25654 | [7 empty] | 120 | 0.47 | 31.3 |  |  |  | 3026
3967 | R16065--120V | C6521241011-3968 | 2024-10-22 | 9:55:32 | OK | 101.2 | 27.7 | 64.8 | 8.9 | 118 | 9.38 | 780 | 70.44 |  |  | 19838 | 117.8 | 11.85 |  |  |  | 65.87 | 25470 | [7 empty] | 120 | 0.42 | 28.2 |  |  |  | 3028
3968 | R16065--120V | C6521241011-3969 | 2024-10-22 | 9:56:01 | OK | 101.2 | 27.7 | 65.1 | 8.9 | 118.4 | 9.48 | 786.2 | 70.06 |  |  | 20152 | 118.1 | 11.64 |  |  |  | 70 | 26441 | [7 empty] | 120 | 0.39 | 25.7 |  |  |  | 3284
3969 | R16065--120V | C6521241011-3970 | 2024-10-22 | 9:56:31 | OK | 101.2 | 27.8 | 65.1 | 8.9 | 118 | 10.36 | 869.3 | 71.06 |  |  | 20024 | 117.8 | 12.11 |  |  |  | 65.5 | 25465 | [7 empty] | 120 | 0.38 | 25.3 |  |  |  | 3173
3970 | R16065--120V | C6521241011-3971 | 2024-10-22 | 9:57:03 | OK | 101.2 | 27.7 | 65.0 | 8.9 | 118.4 | 9.95 | 833.2 | 70.72 |  |  | 20079 | 118.1 | 12.04 |  |  |  | 67.57 | 25765 | [7 empty] | 120 | 0.46 | 30.7 |  |  |  | 3052
3971 | R16065--120V | C6521241011-3972 | 2024-10-22 | 9:57:36 | OK | 101.2 | 27.7 | 65.0 | 8.9 | 118 | 10.29 | 864.4 | 71.21 |  |  | 19892 | 117.8 | 11.59 |  |  |  | 66.61 | 25759 | [7 empty] | 119.9 | 0.44 | 29 |  |  |  | 3049
3972 | R16065--120V | C6521241011-3973 | 2024-10-22 | 9:58:03 | OK | 101.2 | 27.8 | 64.9 | 8.9 | 118.3 | 10.07 | 847.3 | 71.09 |  |  | 19533 | 118.1 | 11.91 |  |  |  | 69.06 | 26080 | [7 empty] | 120 | 0.41 | 27.3 |  |  |  | 3118
3973 | R16065--120V | C6521241011-3974 | 2024-10-22 | 9:58:32 | OK | 101.2 | 27.9 | 64.6 | 8.9 | 118.1 | 9.59 | 802.5 | 70.9 |  |  | 19352 | 117.7 | 11.81 |  |  |  | 66.71 | 25994 | [7 empty] | 120 | 0.42 | 28.1 |  |  |  | 3109
3974 | R16065--120V | C6521241011-3975 | 2024-10-22 | 9:59:03 | OK | 101.2 | 27.9 | 64.3 | 8.9 | 118.3 | 9.68 | 809.1 | 70.65 |  |  | 19971 | 118.1 | 11.84 |  |  |  | 66.96 | 25724 | [7 empty] | 120 | 0.43 | 28.2 |  |  |  | 3123
3975 | R16065--120V | C6521241011-3976 | 2024-10-22 | 9:59:32 | OK | 101.2 | 27.8 | 64.6 | 8.9 | 117.9 | 10.08 | 844.9 | 71.07 |  |  | 19970 | 117.7 | 11.88 |  |  |  | 66.84 | 25912 | [7 empty] | 120 | 0.42 | 28.1 |  |  |  | 3132
3976 | R16065--120V | C6521241011-3977 | 2024-10-22 | 10:00:00 | OK | 101.2 | 27.8 | 64.7 | 8.9 | 118.3 | 9.73 | 808.5 | 70.2 |  |  | 19966 | 118.1 | 12 |  |  |  | 66.78 | 25477 | [7 empty] | 120 | 0.47 | 31.1 |  |  |  | 3053
3977 | R16065--120V | C6521241011-3978 | 2024-10-22 | 10:00:29 | OK | 101.2 | 27.6 | 65.6 | 8.8 | 118.1 | 10.37 | 870.8 | 71.08 |  |  | 20149 | 117.8 | 11.82 |  |  |  | 66.11 | 25697 | [7 empty] | 120 | 0.42 | 27.8 |  |  |  | 3061
3978 | R16065--120V | C6521241011-3979 | 2024-10-22 | 10:13:34 | OK | 101.2 | 27.5 | 65.7 | 8.9 | 118 | 9.62 | 835.6 | 73.59 |  |  | 19397 | 117.8 | 11.74 |  |  |  | 64.73 | 25428 | [7 empty] | 120 | 0.44 | 29.3 |  |  |  | 3015
3979 | R16065--120V | C6521241011-3980 | 2024-10-22 | 10:14:04 | OK | 101.2 | 27.5 | 66.5 | 8.9 | 118.3 | 9.49 | 816.2 | 72.69 |  |  | 19617 | 118.2 | 11.6 |  |  |  | 65.51 | 25156 | [7 empty] | 120 | 0.43 | 28.4 |  |  |  | 3198
3980 | R16065--120V | C6521241011-3981 | 2024-10-22 | 10:14:32 | OK | 101.2 | 27.5 | 66.5 | 8.9 | 118 | 10.32 | 869.9 | 71.39 |  |  | 20076 | 117.9 | 11.47 |  |  |  | 68.85 | 26347 | [7 empty] | 120 | 0.37 | 24.7 |  |  |  | 3216
3981 | R16065--120V | C6521241011-3982 | 2024-10-22 | 10:14:58 | OK | 101.2 | 27.3 | 66.6 | 8.9 | 118.4 | 9.63 | 805.6 | 70.69 |  |  | 20142 | 118.1 | 12.07 |  |  |  | 65.79 | 25356 | [7 empty] | 120 | 0.48 | 32.3 |  |  |  | 2935
3982 | R16065--120V | C6521241011-3983 | 2024-10-22 | 10:15:27 | OK | 101.2 | 27.4 | 66.7 | 8.9 | 117.9 | 10.34 | 867.8 | 71.15 |  |  | 19885 | 117.8 | 10.68 |  |  |  | 57.42 | 24239 | [7 empty] | 120 | 0.45 | 30.2 |  |  |  | 3100
3983 | R16065--120V | C6521241011-3984 | 2024-10-22 | 10:15:59 | OK | 101.2 | 27.4 | 66.8 | 8.9 | 118.4 | 10.17 | 848.9 | 70.55 |  |  | 20364 | 118.1 | 12.02 |  |  |  | 69.72 | 26342 | [7 empty] | 120 | 0.39 | 25.7 |  |  |  | 3250
3984 | R16065--120V | C6521241011-3985 | 2024-10-22 | 10:16:28 | OK | 101.2 | 27.5 | 66.5 | 8.9 | 118 | 9.62 | 804.5 | 70.92 |  |  | 19713 | 117.9 | 10.8 |  |  |  | 57.21 | 24258 | [7 empty] | 120 | 0.41 | 27.1 |  |  |  | 3047
3985 | R16065--120V | C6521241011-3986 | 2024-10-22 | 10:16:56 | OK | 101.2 | 27.6 | 65.9 | 8.9 | 118.4 | 9.65 | 806.6 | 70.64 |  |  | 20067 | 118.1 | 11.99 |  |  |  | 66.23 | 25379 | [7 empty] | 120 | 0.51 | 33.7 |  |  |  | 3002
3986 | R16065--120V | C6521241011-3987 | 2024-10-22 | 10:17:27 | OK | 101.2 | 27.6 | 66.1 | 8.9 | 118 | 10.15 | 860 | 71.79 |  |  | 19830 | 117.9 | 10.62 |  |  |  | 57.45 | 24222 | [7 empty] | 120 | 0.51 | 34.3 |  |  |  | 2931
3987 | R16065--120V | C6521241011-3988 | 2024-10-22 | 10:17:56 | OK | 101.2 | 27.6 | 65.8 | 8.9 | 118.3 | 9.66 | 804.3 | 70.36 |  |  | 20011 | 118.2 | 11.8 |  |  |  | 69.81 | 26357 | [7 empty] | 120 | 0.39 | 25.7 |  |  |  | 3258
3988 | R16065--120V | C6521241011-3989 | 2024-10-22 | 10:19:10 | OK | 101.2 | 27.7 | 65.5 | 8.9 | 118.2 | 9.23 | 778.7 | 71.34 |  |  | 19875 | 117.8 | 11.91 |  |  |  | 64.56 | 25349 | [7 empty] | 120 | 0.38 | 25.1 |  |  |  | 3224
3989 | R16065--120V | C6521241011-3990 | 2024-10-22 | 10:19:50 | OK | 101.2 | 27.8 | 65.4 | 8.9 | 118.4 | 9.59 | 807.9 | 71.18 |  |  | 19917 | 118.1 | 11.82 |  |  |  | 67.73 | 25684 | [7 empty] | 120 | 0.39 | 26 |  |  |  | 3280
3990 | R16065--120V | C6521241011-3991 | 2024-10-22 | 10:20:39 | OK | 101.2 | 27.7 | 65.6 | 8.9 | 117.9 | 10.05 | 850.1 | 71.79 |  |  | 20262 | 117.7 | 11.96 |  |  |  | 62.62 | 25026 | [7 empty] | 120 | 0.38 | 25.1 |  |  |  | 3257
3991 | R16065--120V | C6521241011-3992 | 2024-10-22 | 10:21:26 | OK | 101.2 | 27.5 | 66.1 | 8.9 | 118.3 | 9.65 | 810.2 | 71 |  |  | 20066 | 118.1 | 11.68 |  |  |  | 68.83 | 26035 | [7 empty] | 120 | 0.39 | 25.6 |  |  |  | 3232
3992 | R16065--120V | C6521241011-3993 | 2024-10-22 | 10:21:59 | OK | 101.2 | 27.5 | 65.8 | 8.9 | 118 | 10.28 | 868.5 | 71.57 |  |  | 20035 | 117.7 | 11.95 |  |  |  | 62.98 | 25214 | [7 empty] | 120 | 0.43 | 28.4 |  |  |  | 3146
3993 | R16065--120V | C6521241011-3994 | 2024-10-22 | 10:22:42 | OK | 101.2 | 27.4 | 65.9 | 8.9 | 118.4 | 9.91 | 835.4 | 71.23 |  |  | 19286 | 118.2 | 11.75 |  |  |  | 70.33 | 26469 | [7 empty] | 120 | 0.42 | 27.4 |  |  |  | 3213
3994 | R16065--120V | C6521241011-3995 | 2024-10-22 | 10:23:17 | OK | 101.2 | 27.4 | 65.7 | 8.9 | 118 | 10.32 | 873 | 71.71 |  |  | 20031 | 117.8 | 12.09 |  |  |  | 62.7 | 25074 | [7 empty] | 120 | 0.41 | 27.4 |  |  |  | 3158
3995 | R16065--120V | C6521241011-3996 | 2024-10-22 | 10:23:48 | OK | 101.2 | 27.5 | 65.8 | 8.9 | 118.3 | 9.51 | 793.7 | 70.51 |  |  | 20171 | 118.1 | 11.89 |  |  |  | 69.38 | 26045 | [7 empty] | 120 | 0.39 | 25.4 |  |  |  | 3261
3996 | R16065--120V | C6521241011-3997 | 2024-10-22 | 10:24:53 | OK | 101.2 | 27.4 | 65.8 | 8.9 | 117.9 | 10.12 | 854.9 | 71.66 |  |  | 19920 | 117.6 | 11.79 |  |  |  | 62.55 | 25188 | [7 empty] | 120 | 0.45 | 29.7 |  |  |  | 3092
3997 | R16065--120V | C6521241011-3998 | 2024-10-22 | 10:25:22 | OK | 101.2 | 27.5 | 65.6 | 8.9 | 118.4 | 9.48 | 794 | 70.78 |  |  | 20014 | 118.2 | 11.72 |  |  |  | 69 | 26356 | [7 empty] | 120 | 0.38 | 25.3 |  |  |  | 3282
3998 | R16065--120V | C6521241011-3999 | 2024-10-22 | 10:25:54 | OK | 101.2 | 27.5 | 65.7 | 8.9 | 118.1 | 10.4 | 875.2 | 71.23 |  |  | 20157 | 118 | 12.03 |  |  |  | 65.27 | 25514 | [7 empty] | 120 | 0.37 | 24.4 |  |  |  | 3246
3999 | R16065--120V | C6521241011-4000 | 2024-10-22 | 10:26:22 | OK | 101.2 | 27.5 | 65.7 | 8.9 | 118.5 | 9.49 | 793.4 | 70.55 |  |  | 20254 | 118.2 | 11.88 |  |  |  | 68.92 | 26234 | [7 empty] | 120 | 0.39 | 25.6 |  |  |  | 3274
4000 | R16065--120V | C6521241011-4001 | 2024-10-22 | 10:26:54 | OK | 101.2 | 27.5 | 65.4 | 8.9 | 118.2 | 9.45 | 789.8 | 70.74 |  |  | 19382 | 117.9 | 12.06 |  |  |  | 64.27 | 25469 | [7 empty] | 120 | 0.41 | 26.9 |  |  |  | 3166
4001 | R16065--120V | C6521241011-4002 | 2024-10-22 | 10:27:21 | OK | 101.2 | 27.5 | 65.3 | 8.9 | 118.4 | 9.76 | 813.7 | 70.41 |  |  | 20125 | 118.2 | 11.89 |  |  |  | 65.19 | 25403 | [7 empty] | 120 | 0.52 | 34.5 |  |  |  | 3015
4002 | R16065--120V | C6521241011-4003 | 2024-10-22 | 10:27:49 | OK | 101.2 | 27.4 | 65.8 | 8.9 | 118 | 10.36 | 862.4 | 70.59 |  |  | 20127 | 117.9 | 11.97 |  |  |  | 63.4 | 25207 | [7 empty] | 120 | 0.36 | 24 |  |  |  | 3253
4003 | R16065--120V | C6521241011-4004 | 2024-10-22 | 10:28:24 | OK | 101.2 | 27.5 | 65.9 | 8.9 | 118.4 | 9.88 | 825.9 | 70.62 |  |  | 19691 | 118.3 | 10.67 |  |  |  | 60.03 | 24616 | [7 empty] | 120 | 0.48 | 31.7 |  |  |  | 2816
4004 | R16065--120V | C6521241011-4005 | 2024-10-22 | 10:28:56 | OK | 101.2 | 27.6 | 65.6 | 8.9 | 118.1 | 9.42 | 787.1 | 70.78 |  |  | 19805 | 117.9 | 11.79 |  |  |  | 59.57 | 24528 | [7 empty] | 120 | 0.46 | 30.7 |  |  |  | 2981
4005 | R16065--120V | C6521241011-4006 | 2024-10-22 | 10:29:24 | OK | 101.2 | 27.5 | 65.7 | 8.9 | 118.5 | 9.58 | 801.6 | 70.61 |  |  | 20144 | 118.1 | 12.06 |  |  |  | 66.62 | 25788 | [7 empty] | 120 | 0.45 | 29.8 |  |  |  | 3148
4006 | R16065--120V | C6521241011-4007 | 2024-10-22 | 10:29:53 | OK | 101.2 | 27.5 | 65.7 | 8.9 | 118.1 | 10.5 | 884.4 | 71.36 |  |  | 20245 | 117.9 | 11.63 |  |  |  | 66.37 | 25879 | [7 empty] | 120 | 0.37 | 24.1 |  |  |  | 3219
4007 | R16065--120V | C6521241011-4008 | 2024-10-22 | 10:30:21 | OK | 101.2 | 27.5 | 65.7 | 8.9 | 118.3 | 10.15 | 852.7 | 71 |  |  | 19966 | 118.1 | 11.98 |  |  |  | 65.84 | 25553 | [7 empty] | 120 | 0.52 | 34.6 |  |  |  | 2991
4008 | R16065--120V | C6521241011-4009 | 2024-10-22 | 10:30:50 | OK | 101.2 | 27.4 | 66.4 | 8.9 | 118 | 10.46 | 879.7 | 71.29 |  |  | 20240 | 117.9 | 12.02 |  |  |  | 64.59 | 25447 | [7 empty] | 120 | 0.4 | 26.3 |  |  |  | 3187
4009 | R16065--120V | C6521241011-4010 | 2024-10-22 | 10:31:18 | OK | 101.2 | 27.4 | 66.5 | 8.9 | 118.4 | 9.72 | 809 | 70.3 |  |  | 20143 | 118.2 | 12.1 |  |  |  | 68.02 | 26023 | [7 empty] | 120 | 0.4 | 26.5 |  |  |  | 3229
4010 | R16065--120V | C6521241011-4011 | 2024-10-22 | 10:31:46 | OK | 101.2 | 27.5 | 66.1 | 8.9 | 118 | 10.56 | 886.5 | 71.12 |  |  | 20252 | 117.8 | 12.17 |  |  |  | 64.56 | 25455 | [7 empty] | 120 | 0.37 | 24.7 |  |  |  | 3240
4011 | R16065--120V | C6521241011-4012 | 2024-10-22 | 10:32:15 | OK | 101.2 | 27.6 | 65.7 | 8.9 | 118.4 | 9.64 | 803.8 | 70.44 |  |  | 20155 | 118.1 | 11.83 |  |  |  | 69.28 | 26266 | [7 empty] | 120 | 0.44 | 29.4 |  |  |  | 3136
4012 | R16065--120V | C6521241011-4013 | 2024-10-22 | 10:32:43 | OK | 101.2 | 27.6 | 65.8 | 8.9 | 118.1 | 10.39 | 872.7 | 71.12 |  |  | 20198 | 117.8 | 12.05 |  |  |  | 58.98 | 24366 | [7 empty] | 119.9 | 0.48 | 32 |  |  |  | 2878
4013 | R16065--120V | C6521241011-4014 | 2024-10-22 | 10:33:10 | OK | 101.2 | 27.6 | 66.2 | 8.9 | 118.4 | 9.63 | 802 | 70.36 |  |  | 19981 | 118.2 | 11.95 |  |  |  | 67.76 | 26106 | [7 empty] | 120 | 0.4 | 26.7 |  |  |  | 3120
4014 | R16065--120V | C6521241011-4015 | 2024-10-22 | 10:33:39 | OK | 101.2 | 27.5 | 66.1 | 8.9 | 118.1 | 9.63 | 806.1 | 70.85 |  |  | 19307 | 117.7 | 12.15 |  |  |  | 62.65 | 25198 | [7 empty] | 120 | 0.42 | 27.9 |  |  |  | 3118
4015 | R16065--120V | C6521241011-4016 | 2024-10-22 | 10:34:10 | OK | 101.2 | 27.5 | 66.4 | 8.9 | 118.4 | 9.63 | 802.8 | 70.4 |  |  | 20272 | 118.1 | 11.61 |  |  |  | 69.02 | 26235 | [7 empty] | 120 | 0.41 | 27.1 |  |  |  | 3276
4016 | R16065--120V | C6521241011-4017 | 2024-10-22 | 10:34:38 | OK | 101.2 | 27.6 | 66.0 | 8.9 | 118.1 | 10.26 | 858 | 70.78 |  |  | 20406 | 117.9 | 11.94 |  |  |  | 65.54 | 25773 | [7 empty] | 120 | 0.39 | 25.8 |  |  |  | 3247
4017 | R16065--120V | C6521241011-4018 | 2024-10-22 | 10:35:08 | OK | 101.2 | 27.7 | 65.9 | 8.9 | 118.3 | 9.61 | 800.3 | 70.4 |  |  | 20130 | 118.1 | 12.02 |  |  |  | 68.93 | 26022 | [7 empty] | 120 | 0.4 | 26.7 |  |  |  | 3261
4018 | R16065--120V | C6521241011-4019 | 2024-10-22 | 10:35:37 | OK | 101.2 | 27.6 | 66.1 | 8.9 | 118.1 | 9.61 | 802.7 | 70.77 |  |  | 19752 | 117.7 | 12.04 |  |  |  | 60.23 | 24477 | [7 empty] | 120 | 0.52 | 35 |  |  |  | 2920
4019 | R16065--120V | C6521241011-4020 | 2024-10-22 | 10:36:05 | OK | 101.2 | 27.7 | 65.5 | 8.9 | 118.3 | 9.57 | 795.3 | 70.24 |  |  | 20067 | 118.1 | 12.11 |  |  |  | 66.74 | 25603 | [7 empty] | 120 | 0.48 | 31.7 |  |  |  | 3032
4020 | R16065--120V | C6521241011-4021 | 2024-10-22 | 10:36:34 | OK | 101.2 | 27.7 | 65.0 | 8.9 | 118.1 | 10.41 | 872.2 | 70.94 |  |  | 20155 | 117.9 | 12.02 |  |  |  | 63.59 | 25360 | [7 empty] | 120 | 0.43 | 28.6 |  |  |  | 3110
4021 | R16065--120V | C6521241011-4022 | 2024-10-22 | 10:37:02 | OK | 101.2 | 27.8 | 64.7 | 8.9 | 118.4 | 9.61 | 802.1 | 70.51 |  |  | 20130 | 118.2 | 11.63 |  |  |  | 71.31 | 26694 | [7 empty] | 120 | 0.39 | 26 |  |  |  | 3252
4022 | R16065--120V | C6521241011-4023 | 2024-10-22 | 10:37:32 | OK | 101.2 | 27.8 | 64.8 | 8.9 | 118.1 | 9.36 | 782 | 70.77 |  |  | 19797 | 117.9 | 10.69 |  |  |  | 57 | 24204 | [7 empty] | 119.9 | 0.45 | 30.2 |  |  |  | 3004
4023 | R16065--120V | C6521241011-4024 | 2024-10-22 | 10:38:03 | OK | 101.2 | 27.7 | 65.2 | 8.9 | 118.3 | 9.89 | 833.9 | 71.28 |  |  | 20137 | 118.2 | 11.77 |  |  |  | 69.9 | 26464 | [7 empty] | 120 | 0.44 | 29.2 |  |  |  | 3159
4024 | R16065--120V | C6521241011-4025 | 2024-10-22 | 10:38:32 | OK | 101.2 | 27.8 | 65.2 | 8.9 | 118 | 10.07 | 843.3 | 70.97 |  |  | 20089 | 117.7 | 11.83 |  |  |  | 63.46 | 25054 | [7 empty] | 120 | 0.44 | 29.5 |  |  |  | 3120
4025 | R16065--120V | C6521241011-4026 | 2024-10-22 | 10:38:59 | OK | 101.2 | 27.7 | 65.2 | 8.9 | 118.4 | 9.51 | 792.1 | 70.35 |  |  | 20317 | 118.2 | 11.83 |  |  |  | 70.67 | 26551 | [7 empty] | 120 | 0.39 | 25.5 |  |  |  | 3294
4026 | R16065--120V | C6521241011-4027 | 2024-10-22 | 10:39:26 | OK | 101.2 | 27.6 | 65.3 | 8.9 | 118.1 | 10.31 | 860.2 | 70.68 |  |  | 20475 | 117.8 | 11.68 |  |  |  | 66.84 | 25986 | [7 empty] | 120 | 0.4 | 26.5 |  |  |  | 3249
4027 | R16065--120V | C6521241011-4028 | 2024-10-22 | 10:39:54 | OK | 101.2 | 27.7 | 65.2 | 8.9 | 118.5 | 9.41 | 783.6 | 70.32 |  |  | 20105 | 118.2 | 11.67 |  |  |  | 69.91 | 26508 | [7 empty] | 120 | 0.39 | 25.4 |  |  |  | 3273
4028 | R16065--120V | C6521241011-4029 | 2024-10-22 | 10:40:22 | OK | 101.2 | 27.8 | 65.0 | 8.9 | 118.1 | 10.39 | 869.9 | 70.89 |  |  | 19929 | 117.8 | 12.1 |  |  |  | 62.11 | 24712 | [7 empty] | 120 | 0.4 | 26.8 |  |  |  | 3112
4029 | R16065--120V | C6521241011-4030 | 2024-10-22 | 10:40:50 | OK | 101.2 | 27.8 | 64.9 | 8.9 | 118.4 | 9.57 | 798.7 | 70.53 |  |  | 20105 | 118.2 | 11.73 |  |  |  | 69.95 | 26283 | [7 empty] | 120 | 0.39 | 25.4 |  |  |  | 3262
4030 | R16065--120V | C6521241011-4031 | 2024-10-22 | 10:41:19 | OK | 101.2 | 27.9 | 65.2 | 8.9 | 118 | 10.18 | 850 | 70.78 |  |  | 20424 | 117.7 | 11.8 |  |  |  | 60.22 | 24680 | [7 empty] | 120 | 0.4 | 26.8 |  |  |  | 3180
4031 | R16065--120V | C6521241011-4032 | 2024-10-22 | 10:41:46 | OK | 101.2 | 27.9 | 65.1 | 8.9 | 118.3 | 9.43 | 786.4 | 70.46 |  |  | 20213 | 118.1 | 11.7 |  |  |  | 69.34 | 26367 | [7 empty] | 120 | 0.39 | 25.6 |  |  |  | 3247
4032 | R16065--120V | C6521241011-4033 | 2024-10-22 | 10:42:14 | OK | 101.2 | 27.8 | 65.5 | 8.9 | 118.1 | 10.24 | 857.4 | 70.89 |  |  | 20008 | 117.9 | 12.13 |  |  |  | 62.98 | 25114 | [7 empty] | 120 | 0.43 | 28.5 |  |  |  | 3138
4033 | R16065--120V | C6521241011-4034 | 2024-10-22 | 10:42:41 | OK | 101.2 | 27.7 | 65.8 | 8.9 | 118.4 | 9.49 | 788.4 | 70.16 |  |  | 19977 | 118.2 | 11.89 |  |  |  | 66.1 | 25630 | [7 empty] | 120 | 0.41 | 27.2 |  |  |  | 3223
4034 | R16065--120V | C6521241011-4035 | 2024-10-22 | 10:43:09 | OK | 101.2 | 27.8 | 65.7 | 8.9 | 117.9 | 10.48 | 875.7 | 70.86 |  |  | 20163 | 117.8 | 12.05 |  |  |  | 64.6 | 25345 | [7 empty] | 120 | 0.45 | 29.9 |  |  |  | 3114
4035 | R16065--120V | C6521241011-4036 | 2024-10-22 | 10:43:36 | OK | 101.2 | 27.9 | 65.1 | 8.9 | 118.3 | 9.9 | 829.7 | 70.84 |  |  | 19828 | 118.3 | 11.94 |  |  |  | 65.25 | 25066 | [7 empty] | 120 | 0.45 | 29.8 |  |  |  | 3119
4036 | R16065--120V | C6521241011-4037 | 2024-10-22 | 10:44:04 | OK | 101.2 | 27.8 | 64.8 | 8.9 | 118.1 | 9.63 | 804.7 | 70.75 |  |  | 19830 | 117.8 | 12 |  |  |  | 60.4 | 24626 | [7 empty] | 120 | 0.42 | 27.5 |  |  |  | 3027
4037 | R16065--120V | C6521241011-4038 | 2024-10-22 | 10:44:31 | OK | 101.2 | 27.8 | 64.8 | 8.9 | 118.4 | 9.68 | 809 | 70.57 |  |  | 20153 | 118.2 | 11.96 |  |  |  | 67.08 | 25781 | [7 empty] | 120 | 0.42 | 28.1 |  |  |  | 3119
4038 | R16065--120V | C6521241011-4039 | 2024-10-22 | 10:44:59 | OK | 101.2 | 27.9 | 64.5 | 8.9 | 118.1 | 9.81 | 819.8 | 70.82 |  |  | 19710 | 117.9 | 10.68 |  |  |  | 56.77 | 24173 | [7 empty] | 120 | 0.42 | 27.6 |  |  |  | 3049
4039 | R16065--120V | C6521241011-4040 | 2024-10-22 | 10:45:27 | OK | 101.2 | 27.9 | 64.4 | 8.9 | 118.4 | 9.39 | 781.3 | 70.32 |  |  | 20236 | 118.1 | 11.9 |  |  |  | 67 | 25961 | [7 empty] | 120 | 0.38 | 25.2 |  |  |  | 3270
4040 | R16065--120V | C6521241011-4041 | 2024-10-22 | 10:45:55 | OK | 101.2 | 28.0 | 64.4 | 8.9 | 117.9 | 10.59 | 891.1 | 71.37 |  |  | 19825 | 117.9 | 10.84 |  |  |  | 57.2 | 24251 | [7 empty] | 120 | 0.54 | 34.9 |  |  |  | 2921
4041 | R16065--120V | C6521241011-4042 | 2024-10-22 | 10:46:28 | OK | 101.2 | 28.0 | 63.9 | 8.9 | 118.4 | 9.61 | 801.3 | 70.48 |  |  | 20063 | 118.2 | 11.88 |  |  |  | 67.48 | 25704 | [7 empty] | 120 | 0.38 | 25.1 |  |  |  | 3244
4042 | R16065--120V | C6521241011-4043 | 2024-10-22 | 10:46:57 | OK | 101.2 | 27.8 | 64.5 | 8.9 | 118.1 | 10.41 | 875 | 71.18 |  |  | 20169 | 117.9 | 11.15 |  |  |  | 57.8 | 24245 | [7 empty] | 120 | 0.51 | 34.4 |  |  |  | 2942
4043 | R16065--120V | C6521241011-4044 | 2024-10-22 | 10:47:24 | OK | 101.2 | 27.8 | 65.0 | 8.9 | 118.3 | 10.36 | 864.8 | 70.56 |  |  | 20075 | 118.2 | 12.06 |  |  |  | 68.38 | 26122 | [7 empty] | 120 | 0.39 | 25.7 |  |  |  | 3268
4044 | R16065--120V | C6521241011-4045 | 2024-10-22 | 10:47:52 | OK | 101.2 | 27.8 | 65.3 | 8.9 | 118.1 | 10.32 | 866.2 | 71.11 |  |  | 20129 | 117.8 | 12 |  |  |  | 63.83 | 25129 | [7 empty] | 120 | 0.39 | 25.7 |  |  |  | 3174
4045 | R16065--120V | C6521241011-4046 | 2024-10-22 | 10:48:20 | OK | 101.2 | 27.9 | 65.3 | 8.9 | 118.4 | 9.65 | 801.6 | 70.19 |  |  | 20019 | 118.3 | 12.08 |  |  |  | 66.79 | 25491 | [7 empty] | 120 | 0.43 | 28.6 |  |  |  | 3101
4046 | R16065--120V | C6521241011-4047 | 2024-10-22 | 10:48:48 | OK | 101.2 | 27.9 | 65.2 | 8.9 | 118 | 10.52 | 883 | 71.12 |  |  | 20084 | 117.9 | 12.01 |  |  |  | 65.29 | 25745 | [7 empty] | 120 | 0.4 | 26.7 |  |  |  | 3160
4047 | R16065--120V | C6521241011-4048 | 2024-10-22 | 10:49:15 | OK | 101.2 | 27.8 | 65.3 | 8.9 | 118.3 | 9.78 | 816 | 70.48 |  |  | 20137 | 118.2 | 12.13 |  |  |  | 67.02 | 25803 | [7 empty] | 120 | 0.45 | 30.1 |  |  |  | 3109
4048 | R16065--120V | C6521241011-4049 | 2024-10-22 | 10:49:46 | OK | 101.2 | 27.8 | 65.4 | 8.9 | 118.2 | 10.15 | 850.8 | 70.91 |  |  | 20366 | 118 | 12.02 |  |  |  | 64.95 | 25676 | [7 empty] | 120 | 0.4 | 26.2 |  |  |  | 3186
4049 | R16065--120V | C6521241011-4050 | 2024-10-22 | 10:50:13 | OK | 101.2 | 27.7 | 65.7 | 8.9 | 118.4 | 9.57 | 794.7 | 70.14 |  |  | 20228 | 118.2 | 11.75 |  |  |  | 69.81 | 26297 | [7 empty] | 120 | 0.41 | 26.8 |  |  |  | 3268
4050 | R16065--120V | C6521241011-4051 | 2024-10-22 | 10:50:42 | OK | 101.2 | 27.6 | 66.0 | 8.9 | 118.1 | 10.23 | 856.9 | 70.91 |  |  | 20007 | 117.9 | 11.69 |  |  |  | 66.84 | 25979 | [7 empty] | 120 | 0.41 | 26.9 |  |  |  | 3152
4051 | R16065--120V | C6521241011-4052 | 2024-10-22 | 10:51:09 | OK | 101.2 | 27.6 | 66.2 | 8.9 | 118.3 | 9.88 | 821.6 | 70.28 |  |  | 20304 | 118.2 | 11.91 |  |  |  | 69.91 | 26441 | [7 empty] | 120 | 0.38 | 25.3 |  |  |  | 3282
4052 | R16065--120V | C6521241011-4053 | 2024-10-22 | 10:51:38 | OK | 101.2 | 27.4 | 66.7 | 8.9 | 118 | 10.05 | 841 | 70.93 |  |  | 19922 | 117.7 | 11.9 |  |  |  | 61.46 | 24975 | [7 empty] | 120 | 0.39 | 26.1 |  |  |  | 3186
4053 | R16065--120V | C6521241011-4054 | 2024-10-22 | 10:52:06 | OK | 101.2 | 27.5 | 66.6 | 8.9 | 118.3 | 9.79 | 816.7 | 70.5 |  |  | 20177 | 118.2 | 11.96 |  |  |  | 67.69 | 25885 | [7 empty] | 120 | 0.43 | 28.8 |  |  |  | 3180
4054 | R16065--120V | C6521241011-4055 | 2024-10-22 | 10:52:34 | OK | 101.2 | 27.5 | 66.5 | 8.9 | 118 | 10.57 | 887.9 | 71.17 |  |  | 20233 | 117.8 | 11.93 |  |  |  | 63.5 | 25329 | [7 empty] | 120 | 0.39 | 25.4 |  |  |  | 3207
4055 | R16065--120V | C6521241011-4056 | 2024-10-22 | 10:53:02 | OK | 101.2 | 27.5 | 66.4 | 8.9 | 118.3 | 9.72 | 809.7 | 70.42 |  |  | 20090 | 118.2 | 12.14 |  |  |  | 68.15 | 25972 | [7 empty] | 120 | 0.44 | 29.5 |  |  |  | 3084
4056 | R16065--120V | C6521241011-4057 | 2024-10-22 | 10:53:30 | OK | 101.2 | 27.5 | 66.4 | 8.9 | 118 | 10.42 | 868.3 | 70.56 |  |  | 20263 | 117.9 | 12.09 |  |  |  | 62.78 | 25063 | [7 empty] | 120 | 0.39 | 26 |  |  |  | 3173
4057 | R16065--120V | C6521241011-4058 | 2024-10-22 | 10:53:57 | OK | 101.2 | 27.5 | 66.5 | 8.9 | 118.3 | 9.51 | 793.6 | 70.52 |  |  | 20243 | 118.2 | 12.04 |  |  |  | 68.14 | 26056 | [7 empty] | 120 | 0.42 | 27.6 |  |  |  | 3250
4058 | R16065--120V | C6521241011-4059 | 2024-10-22 | 10:54:25 | OK | 101.2 | 27.6 | 66.3 | 8.9 | 118.2 | 9.54 | 797.6 | 70.72 |  |  | 19662 | 117.9 | 11.98 |  |  |  | 62.36 | 24833 | [7 empty] | 120 | 0.42 | 27.7 |  |  |  | 3163
4059 | R16065--120V | C6521241011-4060 | 2024-10-22 | 10:54:53 | OK | 101.2 | 27.6 | 66.3 | 8.9 | 118.4 | 9.6 | 799.1 | 70.26 |  |  | 20173 | 118.2 | 11.95 |  |  |  | 68.57 | 26095 | [7 empty] | 120 | 0.42 | 27.7 |  |  |  | 3106
4060 | R16065--120V | C6521241011-4061 | 2024-10-22 | 10:55:22 | OK | 101.2 | 27.5 | 66.6 | 8.9 | 118 | 10.3 | 863.5 | 71.04 |  |  | 20255 | 117.8 | 12.08 |  |  |  | 63.92 | 25386 | [7 empty] | 120 | 0.39 | 26 |  |  |  | 3194
4061 | R16065--120V | C6521241011-4062 | 2024-10-22 | 10:55:49 | OK | 101.2 | 27.5 | 66.7 | 8.9 | 118.3 | 10.65 | 893.9 | 70.96 |  |  | 20254 | 118.1 | 11.99 |  |  |  | 69.09 | 26362 | [7 empty] | 120 | 0.43 | 28.7 |  |  |  | 3124
4062 | R16065--120V | C6521241011-4063 | 2024-10-22 | 10:56:17 | OK | 101.2 | 27.5 | 66.7 | 8.8 | 118.2 | 10.24 | 851.2 | 70.31 |  |  | 20037 | 118 | 12.06 |  |  |  | 59.7 | 24519 | [7 empty] | 120 | 0.45 | 30.1 |  |  |  | 3005
4063 | R16065--120V | C6521241011-4064 | 2024-10-22 | 10:56:44 | OK | 101.2 | 27.5 | 66.5 | 8.9 | 118.4 | 9.81 | 815.7 | 70.25 |  |  | 20340 | 118.1 | 11.97 |  |  |  | 68.3 | 26118 | [7 empty] | 120 | 0.38 | 25 |  |  |  | 3273
4064 | R16065--120V | C6521241011-4065 | 2024-10-22 | 10:57:11 | OK | 101.2 | 27.5 | 66.3 | 8.9 | 118 | 10.37 | 871.1 | 71.21 |  |  | 20047 | 117.8 | 12.11 |  |  |  | 61.94 | 25186 | [7 empty] | 120 | 0.44 | 29.3 |  |  |  | 3024
4065 | R16065--120V | C6521241011-4066 | 2024-10-22 | 10:57:39 | OK | 101.2 | 27.6 | 65.8 | 8.9 | 118.4 | 9.58 | 796.3 | 70.22 |  |  | 20075 | 118.1 | 12.03 |  |  |  | 66.5 | 25873 | [7 empty] | 120 | 0.39 | 25.7 |  |  |  | 3251
4066 | R16065--120V | C6521241011-4067 | 2024-10-22 | 10:58:07 | OK | 101.2 | 27.7 | 65.4 | 8.9 | 118.2 | 10.11 | 844.8 | 70.7 |  |  | 20190 | 117.9 | 11.89 |  |  |  | 64.23 | 25508 | [7 empty] | 120 | 0.37 | 24.4 |  |  |  | 3225
4067 | R16065--120V | C6521241011-4068 | 2024-10-22 | 10:58:37 | OK | 101.2 | 27.6 | 65.7 | 8.9 | 118.4 | 9.67 | 807.8 | 70.58 |  |  | 19957 | 118.2 | 12.01 |  |  |  | 66.81 | 25391 | [7 empty] | 120 | 0.51 | 34.2 |  |  |  | 2946
4068 | R16065--120V | C6521241011-4069 | 2024-10-22 | 10:59:09 | OK | 101.2 | 27.4 | 66.4 | 8.9 | 118 | 10.43 | 877.3 | 71.31 |  |  | 20019 | 117.7 | 12.06 |  |  |  | 62.48 | 25010 | [7 empty] | 120 | 0.41 | 26.9 |  |  |  | 3191
4069 | R16065--120V | C6521241011-4070 | 2024-10-22 | 10:59:38 | OK | 101.2 | 27.3 | 66.9 | 8.9 | 118.4 | 9.5 | 789.3 | 70.16 |  |  | 19970 | 118.1 | 12.16 |  |  |  | 67.48 | 25934 | [7 empty] | 120 | 0.42 | 28.1 |  |  |  | 3192
4070 | R16065--120V | C6521241011-4071 | 2024-10-22 | 11:00:25 | OK | 101.2 | 27.4 | 66.7 | 8.9 | 118 | 10.62 | 894 | 71.39 |  |  | 19753 | 117.9 | 10.75 |  |  |  | 56.27 | 24099 | [7 empty] | 120 | 0.49 | 33 |  |  |  | 2879
4071 | R16065--120V | C6521241011-4072 | 2024-10-22 | 11:00:54 | OK | 101.2 | 27.5 | 66.8 | 8.9 | 118.3 | 10.14 | 857.7 | 71.49 |  |  | 19152 | 118.1 | 12.11 |  |  |  | 65.6 | 25419 | [7 empty] | 120 | 0.54 | 34.9 |  |  |  | 3011
4072 | R16065--120V | C6521241011-4073 | 2024-10-22 | 11:04:12 | OK | 101.2 | 27.5 | 66.7 | 8.9 | 118.4 | 9.67 | 820.6 | 71.66 |  |  | 20122 | 118.1 | 11.8 |  |  |  | 63.4 | 25122 | [7 empty] | 120 | 0.44 | 28.9 |  |  |  | 3175
4073 | R16065--120V | C6521241011-4074 | 2024-10-22 | 11:04:43 | OK | 101.2 | 27.6 | 66.3 | 8.9 | 117.9 | 9.26 | 791.9 | 72.47 |  |  | 19534 | 117.7 | 11.32 |  |  |  | 59.19 | 24506 | [7 empty] | 120 | 0.52 | 35 |  |  |  | 2930
4074 | R16065--120V | C6521241011-4075 | 2024-10-22 | 11:05:11 | OK | 101.2 | 27.6 | 66.4 | 8.9 | 118.4 | 9.49 | 791.9 | 70.45 |  |  | 20009 | 118.2 | 11.9 |  |  |  | 67.12 | 25875 | [7 empty] | 120 | 0.45 | 30 |  |  |  | 3162
4075 | R16065--120V | C6521241011-4076 | 2024-10-22 | 11:05:42 | OK | 101.2 | 27.6 | 66.3 | 8.9 | 118 | 10.04 | 839.3 | 70.89 |  |  | 20022 | 117.8 | 11.95 |  |  |  | 63.3 | 25138 | [7 empty] | 120 | 0.41 | 27.2 |  |  |  | 3139
4076 | R16065--120V | C6521241011-4077 | 2024-10-22 | 11:06:10 | OK | 101.2 | 27.7 | 66.4 | 8.9 | 118.4 | 9.66 | 806.2 | 70.46 |  |  | 19619 | 118.2 | 12.04 |  |  |  | 66.68 | 25798 | [7 empty] | 120 | 0.43 | 28.8 |  |  |  | 3135
4077 | R16065--120V | C6521241011-4078 | 2024-10-22 | 11:06:38 | OK | 101.2 | 27.7 | 66.2 | 8.9 | 117.9 | 10.19 | 856.2 | 71.26 |  |  | 20101 | 117.8 | 12.03 |  |  |  | 61.97 | 24900 | [7 empty] | 120 | 0.4 | 26.6 |  |  |  | 3228
4078 | R16065--120V | C6521241011-4079 | 2024-10-22 | 11:07:06 | OK | 101.2 | 27.8 | 65.8 | 8.9 | 118.5 | 9.56 | 793.1 | 70.03 |  |  | 20054 | 118.2 | 12.07 |  |  |  | 67.27 | 25970 | [7 empty] | 120 | 0.42 | 27.7 |  |  |  | 3105
4079 | R16065--120V | C6521241011-4080 | 2024-10-22 | 11:07:35 | OK | 101.2 | 27.9 | 65.6 | 8.9 | 118.2 | 10.29 | 861.7 | 70.86 |  |  | 20170 | 118.1 | 10.83 |  |  |  | 56.71 | 24213 | [7 empty] | 120 | 0.41 | 27.3 |  |  |  | 3044
4080 | R16065--120V | C6521241011-4081 | 2024-10-22 | 11:08:04 | OK | 101.2 | 27.9 | 65.5 | 8.9 | 118.5 | 9.85 | 820.5 | 70.3 |  |  | 19823 | 118.3 | 11.57 |  |  |  | 61.25 | 24820 | [7 empty] | 120 | 0.5 | 33.2 |  |  |  | 2831
4081 | R16065--120V | C6521241011-4082 | 2024-10-22 | 11:08:33 | OK | 101.2 | 27.8 | 65.9 | 8.9 | 118.2 | 9.96 | 830.6 | 70.54 |  |  | 19878 | 118 | 11.93 |  |  |  | 59.91 | 24273 | [7 empty] | 120 | 0.45 | 30 |  |  |  | 2992
4082 | R16065--120V | C6521241011-4083 | 2024-10-22 | 11:09:03 | OK | 101.2 | 27.7 | 66.2 | 8.9 | 118.4 | 9.57 | 796.3 | 70.25 |  |  | 20190 | 118.1 | 11.9 |  |  |  | 69.02 | 26084 | [7 empty] | 120 | 0.42 | 27.6 |  |  |  | 3217
4083 | R16065--120V | C6521241011-4084 | 2024-10-22 | 11:09:31 | OK | 101.2 | 27.5 | 66.8 | 8.9 | 118 | 10.55 | 885.3 | 71.1 |  |  | 20122 | 117.9 | 11.16 |  |  |  | 58.24 | 24276 | [7 empty] | 120 | 0.44 | 29.2 |  |  |  | 3116
4084 | R16065--120V | C6521241011-4085 | 2024-10-22 | 11:10:01 | OK | 101.2 | 27.6 | 66.8 | 8.9 | 118.4 | 9.93 | 830.5 | 70.64 |  |  | 19733 | 118.2 | 11.73 |  |  |  | 62.3 | 24999 | [7 empty] | 120 | 0.48 | 31.9 |  |  |  | 3013
4085 | R16065--120V | C6521241011-4086 | 2024-10-22 | 11:10:29 | OK | 101.2 | 27.6 | 66.6 | 8.9 | 118.2 | 9.69 | 816.3 | 71.28 |  |  | 19487 | 117.9 | 11.92 |  |  |  | 61.06 | 24814 | [7 empty] | 120 | 0.43 | 28.5 |  |  |  | 3082
4086 | R16065--120V | C6521241011-4087 | 2024-10-22 | 11:11:00 | OK | 101.2 | 27.7 | 66.4 | 8.9 | 118.5 | 9.44 | 784.4 | 70.16 |  |  | 20056 | 118.2 | 11.9 |  |  |  | 67.47 | 25657 | [7 empty] | 120 | 0.38 | 24.9 |  |  |  | 3235
4087 | R16065--120V | C6521241011-4088 | 2024-10-22 | 11:12:09 | OK | 101.2 | 27.7 | 66.4 | 8.9 | 118 | 9.41 | 793.6 | 71.45 |  |  | 19973 | 117.8 | 12.01 |  |  |  | 65.63 | 25637 | [7 empty] | 120 | 0.46 | 30.6 |  |  |  | 3014
4088 | R16065--120V | C6521241011-4089 | 2024-10-22 | 11:12:57 | OK | 101.2 | 27.8 | 66.2 | 8.9 | 118.4 | 9.45 | 795.8 | 71.11 |  |  | 20114 | 118.1 | 11.68 |  |  |  | 63.43 | 25221 | [7 empty] | 120 | 0.4 | 26.8 |  |  |  | 3232
4089 | R16065--120V | C6521241011-4090 | 2024-10-22 | 11:13:37 | OK | 101.2 | 27.7 | 66.4 | 8.9 | 118.1 | 10.47 | 887.1 | 71.75 |  |  | 20091 | 118 | 10.78 |  |  |  | 56.99 | 24240 | [7 empty] | 120 | 0.43 | 28.5 |  |  |  | 3112
4090 | R16065--120V | C6521241011-4091 | 2024-10-22 | 11:14:04 | OK | 101.2 | 27.8 | 66.0 | 8.9 | 118.4 | 9.62 | 806.8 | 70.85 |  |  | 20098 | 118.2 | 12.14 |  |  |  | 65.51 | 25486 | [7 empty] | 120 | 0.41 | 27.4 |  |  |  | 3133
4091 | R16065--120V | C6521241011-4092 | 2024-10-22 | 11:14:32 | OK | 101.2 | 27.8 | 66.0 | 8.9 | 118.1 | 9.66 | 805.4 | 70.59 |  |  | 19805 | 117.9 | 12.04 |  |  |  | 59.71 | 24688 | [7 empty] | 119.9 | 0.52 | 34.9 |  |  |  | 2929
4092 | R16065--120V | C6521241011-4093 | 2024-10-22 | 11:15:04 | OK | 101.2 | 27.8 | 65.8 | 8.9 | 118.4 | 9.9 | 824.5 | 70.34 |  |  | 20277 | 118.2 | 11.86 |  |  |  | 69.41 | 26269 | [7 empty] | 120 | 0.4 | 26.4 |  |  |  | 3274
4093 | R16065--120V | C6521241011-4094 | 2024-10-22 | 11:15:34 | OK | 101.2 | 27.9 | 65.7 | 8.9 | 118 | 9.57 | 799.6 | 70.8 |  |  | 19859 | 117.7 | 11.8 |  |  |  | 61.52 | 24632 | [7 empty] | 120 | 0.43 | 28.5 |  |  |  | 3100
4094 | R16065--120V | C6521241011-4095 | 2024-10-22 | 11:16:02 | OK | 101.2 | 27.8 | 65.7 | 8.9 | 118.4 | 9.59 | 802.3 | 70.66 |  |  | 20098 | 118.1 | 11.99 |  |  |  | 65.63 | 25426 | [7 empty] | 120 | 0.46 | 30.4 |  |  |  | 3102
4095 | R16065--120V | C6521241011-4096 | 2024-10-22 | 11:16:31 | OK | 101.2 | 27.9 | 65.5 | 8.9 | 118.1 | 10.47 | 878.7 | 71.09 |  |  | 20317 | 117.9 | 12.14 |  |  |  | 65.37 | 25665 | [7 empty] | 120 | 0.4 | 26.5 |  |  |  | 3216
4096 | R16065--120V | C6521241011-4097 | 2024-10-22 | 11:16:58 | OK | 101.2 | 27.9 | 65.6 | 8.9 | 118.4 | 9.53 | 795.2 | 70.48 |  |  | 20126 | 118.2 | 11.61 |  |  |  | 61.04 | 24768 | [7 empty] | 120 | 0.4 | 26.1 |  |  |  | 3255
4097 | R16065--120V | C6521241011-4098 | 2024-10-22 | 11:17:26 | OK | 101.2 | 27.8 | 65.7 | 8.9 | 118.2 | 9.55 | 794.6 | 70.41 |  |  | 19678 | 118.1 | 10.88 |  |  |  | 56.28 | 24068 | [7 empty] | 120 | 0.5 | 33.5 |  |  |  | 2754
4098 | R16065--120V | C6521241011-4099 | 2024-10-22 | 11:17:54 | OK | 101.2 | 27.8 | 65.8 | 8.9 | 118.4 | 9.57 | 800.4 | 70.62 |  |  | 20111 | 118.2 | 12.17 |  |  |  | 66.15 | 25422 | [7 empty] | 120 | 0.39 | 26 |  |  |  | 3215
4099 | R16065--120V | C6521241011-4100 | 2024-10-22 | 11:18:23 | OK | 101.2 | 27.9 | 65.4 | 8.9 | 118.1 | 10.22 | 856.8 | 70.99 |  |  | 20567 | 117.9 | 12.04 |  |  |  | 62.73 | 25182 | [7 empty] | 120 | 0.4 | 26.2 |  |  |  | 3230
4100 | R16065--120V | C6521241011-4101 | 2024-10-22 | 11:18:54 | OK | 101.2 | 27.9 | 65.2 | 8.9 | 118.5 | 9.5 | 792.6 | 70.43 |  |  | 20176 | 118.2 | 11.93 |  |  |  | 66.38 | 25674 | [7 empty] | 120 | 0.42 | 27.5 |  |  |  | 3203
4101 | R16065--120V | C6521241011-4102 | 2024-10-22 | 11:19:22 | OK | 101.2 | 27.9 | 65.2 | 8.9 | 118.2 | 10.3 | 863.3 | 70.9 |  |  | 19857 | 118 | 11.51 |  |  |  | 58.7 | 24245 | [7 empty] | 119.9 | 0.51 | 34.4 |  |  |  | 2932
4102 | R16065--120V | C6521241011-4103 | 2024-10-22 | 11:19:50 | OK | 101.2 | 27.9 | 65.2 | 8.9 | 118.4 | 10.11 | 840.4 | 70.2 |  |  | 20286 | 118.2 | 12 |  |  |  | 68.9 | 26237 | [7 empty] | 120 | 0.39 | 25.8 |  |  |  | 3291
4103 | R16065--120V | C6521241011-4104 | 2024-10-22 | 11:20:18 | OK | 101.2 | 27.9 | 65.0 | 8.9 | 118.1 | 10.57 | 889.5 | 71.28 |  |  | 20061 | 117.9 | 12.15 |  |  |  | 62.47 | 24972 | [7 empty] | 120 | 0.45 | 29.8 |  |  |  | 3008
4104 | R16065--120V | C6521241011-4105 | 2024-10-22 | 11:20:45 | OK | 101.2 | 27.9 | 64.8 | 8.9 | 118.5 | 9.54 | 794.3 | 70.28 |  |  | 20189 | 118.3 | 11.05 |  |  |  | 59.95 | 24728 | [7 empty] | 120 | 0.51 | 34.1 |  |  |  | 3010
4105 | R16065--120V | C6521241011-4106 | 2024-10-22 | 11:21:13 | OK | 101.2 | 28.0 | 64.6 | 8.9 | 118.2 | 9.97 | 833.6 | 70.74 |  |  | 19762 | 118 | 12.09 |  |  |  | 62.6 | 24947 | [7 empty] | 120 | 0.52 | 34.8 |  |  |  | 2944
4106 | R16065--120V | C6521241011-4107 | 2024-10-22 | 11:21:41 | OK | 101.2 | 28.0 | 64.6 | 8.9 | 118.4 | 9.76 | 812.4 | 70.28 |  |  | 19977 | 118.2 | 11.8 |  |  |  | 62.03 | 24790 | [7 empty] | 120 | 0.5 | 33.4 |  |  |  | 2986
4107 | R16065--120V | C6521241011-4108 | 2024-10-22 | 11:22:12 | OK | 101.2 | 27.9 | 65.2 | 8.9 | 118.1 | 10.43 | 875.5 | 71.1 |  |  | 19991 | 117.9 | 12.04 |  |  |  | 63.84 | 25385 | [7 empty] | 120 | 0.4 | 26.2 |  |  |  | 3197
4108 | R16065--120V | C6521241011-4109 | 2024-10-22 | 11:22:41 | OK | 101.2 | 27.9 | 65.2 | 8.9 | 118.4 | 9.67 | 805.5 | 70.37 |  |  | 20146 | 118.2 | 12 |  |  |  | 67.71 | 26142 | [7 empty] | 120 | 0.39 | 25.7 |  |  |  | 3274
4109 | R16065--120V | C6521241011-4110 | 2024-10-22 | 11:23:10 | OK | 101.2 | 28.0 | 65.1 | 8.9 | 118.1 | 10.4 | 873.4 | 71.12 |  |  | 20215 | 117.9 | 12.15 |  |  |  | 63.72 | 25499 | [7 empty] | 120 | 0.42 | 27.6 |  |  |  | 3139
4110 | R16065--120V | C6521241011-4111 | 2024-10-22 | 11:23:40 | OK | 101.2 | 28.1 | 64.9 | 8.9 | 118.5 | 9.62 | 805.8 | 70.68 |  |  | 20104 | 118.2 | 12.01 |  |  |  | 68.01 | 25972 | [7 empty] | 120 | 0.44 | 28.8 |  |  |  | 3188
4111 | R16065--120V | C6521241011-4112 | 2024-10-22 | 11:24:08 | OK | 101.2 | 28.1 | 64.8 | 8.9 | 118.1 | 10.36 | 868 | 70.91 |  |  | 20054 | 117.9 | 11.66 |  |  |  | 58.31 | 24247 | [7 empty] | 120 | 0.42 | 27.6 |  |  |  | 3079
4112 | R16065--120V | C6521241011-4113 | 2024-10-22 | 11:24:53 | OK | 101.2 | 28.2 | 65.0 | 8.9 | 118.4 | 9.77 | 815.6 | 70.5 |  |  | 20226 | 118.3 | 11.85 |  |  |  | 69.89 | 26281 | [7 empty] | 120 | 0.37 | 24.4 |  |  |  | 3238
4113 | R16065--120V | C6521241011-4114 | 2024-10-22 | 11:26:39 | OK | 101.2 | 28.3 | 64.3 | 8.9 | 118.2 | 9.86 | 832 | 71.38 |  |  | 19716 | 118 | 11.87 |  |  |  | 60.13 | 24692 | [7 empty] | 119.9 | 0.52 | 34.8 |  |  |  | 2911
4114 | R16065--120V | C6521241011-4115 | 2024-10-22 | 11:28:33 | OK | 101.2 | 28.3 | 64.3 | 8.9 | 118.4 | 9.85 | 840.7 | 72.13 |  |  | 19947 | 118.2 | 11.71 |  |  |  | 61.72 | 24919 | [7 empty] | 120 | 0.45 | 29.9 |  |  |  | 3164
4115 | R16065--120V | C6521241011-4116 | 2024-10-22 | 11:29:03 | OK | 101.2 | 28.2 | 64.9 | 8.9 | 118 | 9.19 | 780.3 | 71.92 |  |  | 19868 | 117.8 | 11.67 |  |  |  | 60.03 | 24593 | [7 empty] | 120 | 0.42 | 27.7 |  |  |  | 3145
4116 | R16065--120V | C6521241011-4117 | 2024-10-22 | 11:29:31 | OK | 101.2 | 28.2 | 64.8 | 8.9 | 118.3 | 9.61 | 805.8 | 70.89 |  |  | 20007 | 118.2 | 11.84 |  |  |  | 64.91 | 25091 | [7 empty] | 120 | 0.4 | 26.2 |  |  |  | 3220
4117 | R16065--120V | C6521241011-4118 | 2024-10-22 | 11:30:02 | OK | 101.2 | 28.1 | 65.0 | 8.9 | 118.1 | 10.07 | 844.7 | 71.05 |  |  | 19962 | 118 | 10.79 |  |  |  | 56.33 | 24173 | [7 empty] | 120 | 0.43 | 28.5 |  |  |  | 3064
4118 | R16065--120V | C6521241011-4119 | 2024-10-22 | 11:30:33 | OK | 101.2 | 28.2 | 64.9 | 8.9 | 118.4 | 9.52 | 794.2 | 70.48 |  |  | 20044 | 118.2 | 11.86 |  |  |  | 66.18 | 25263 | [7 empty] | 120 | 0.44 | 28.9 |  |  |  | 3156
4119 | R16065--120V | C6521241011-4120 | 2024-10-22 | 11:31:01 | OK | 101.2 | 28.2 | 64.7 | 8.9 | 118.1 | 9.71 | 812.3 | 70.85 |  |  | 19827 | 118 | 10.76 |  |  |  | 56.37 | 24207 | [7 empty] | 120 | 0.41 | 27.5 |  |  |  | 3149
4120 | R16065--120V | C6521241011-4121 | 2024-10-22 | 11:31:28 | OK | 101.2 | 28.3 | 64.9 | 8.9 | 118.5 | 9.64 | 802.4 | 70.25 |  |  | 19920 | 118.3 | 11.8 |  |  |  | 64.6 | 24982 | [7 empty] | 119.9 | 0.47 | 31.4 |  |  |  | 3066
4121 | R16065--120V | C6521241011-4122 | 2024-10-22 | 11:31:57 | OK | 101.2 | 28.3 | 64.9 | 8.9 | 118.1 | 9.57 | 799.4 | 70.69 |  |  | 19742 | 117.9 | 11.94 |  |  |  | 61.87 | 24716 | [7 empty] | 120 | 0.42 | 28 |  |  |  | 3003
4122 | R16065--120V | C6521241011-4123 | 2024-10-22 | 11:32:25 | OK | 101.2 | 28.3 | 64.7 | 8.9 | 118.5 | 9.62 | 801 | 70.28 |  |  | 19994 | 118.2 | 12.02 |  |  |  | 67.39 | 25671 | [7 empty] | 120 | 0.45 | 29.8 |  |  |  | 3130
4123 | R16065--120V | C6521241011-4124 | 2024-10-22 | 11:32:52 | OK | 101.2 | 28.3 | 64.6 | 8.9 | 118 | 10.21 | 856.4 | 71.04 |  |  | 19879 | 117.8 | 11.96 |  |  |  | 61.63 | 24969 | [7 empty] | 120 | 0.42 | 27.7 |  |  |  | 3092
4124 | R16065--120V | C6521241011-4125 | 2024-10-22 | 11:33:22 | OK | 101.2 | 28.3 | 64.1 | 8.9 | 118.5 | 9.46 | 788.2 | 70.3 |  |  | 20254 | 118.2 | 12.19 |  |  |  | 66.74 | 25700 | [7 empty] | 120 | 0.41 | 27.3 |  |  |  | 3257
4125 | R16065--120V | C6521241011-4126 | 2024-10-22 | 11:33:52 | OK | 101.2 | 28.3 | 64.1 | 8.9 | 118 | 10.34 | 868.2 | 71.15 |  |  | 19882 | 117.8 | 11.82 |  |  |  | 60.11 | 24707 | [7 empty] | 120 | 0.39 | 26 |  |  |  | 3223
4126 | R16065--120V | C6521241011-4127 | 2024-10-22 | 11:34:21 | OK | 101.2 | 28.3 | 64.0 | 8.9 | 118.3 | 9.87 | 822.9 | 70.49 |  |  | 19561 | 118.3 | 11.05 |  |  |  | 60.72 | 24810 | [7 empty] | 120 | 0.48 | 31.7 |  |  |  | 2956
4127 | R16065--120V | C6521241011-4128 | 2024-10-22 | 11:34:48 | OK | 101.2 | 28.2 | 64.4 | 8.9 | 118 | 10 | 839.2 | 71.13 |  |  | 19470 | 117.9 | 11.03 |  |  |  | 57.28 | 24170 | [7 empty] | 120 | 0.49 | 32.9 |  |  |  | 2888
4128 | R16065--120V | C6521241011-4129 | 2024-10-22 | 11:35:16 | OK | 101.2 | 28.2 | 64.3 | 8.9 | 118.3 | 9.93 | 830.2 | 70.64 |  |  | 19320 | 118.3 | 11.94 |  |  |  | 61.93 | 25035 | [7 empty] | 120 | 0.45 | 29.8 |  |  |  | 3139
4129 | R16065--120V | C6521241011-4130 | 2024-10-22 | 11:35:44 | OK | 101.2 | 28.2 | 64.4 | 8.9 | 118 | 10.03 | 838.1 | 70.78 |  |  | 19960 | 117.8 | 11.95 |  |  |  | 65.22 | 25540 | [7 empty] | 120 | 0.4 | 26.2 |  |  |  | 3206
4130 | R16065--120V | C6521241011-4131 | 2024-10-22 | 11:36:12 | OK | 101.2 | 28.2 | 64.4 | 8.9 | 118.4 | 9.58 | 798.2 | 70.35 |  |  | 20066 | 118.2 | 12.09 |  |  |  | 65.9 | 25477 | [7 empty] | 120 | 0.44 | 29.3 |  |  |  | 3167
4131 | R16065--120V | C6521241011-4132 | 2024-10-22 | 11:36:40 | OK | 101.2 | 28.1 | 64.1 | 8.9 | 118.2 | 10.37 | 868.7 | 70.89 |  |  | 20218 | 118 | 12.1 |  |  |  | 65.37 | 25536 | [7 empty] | 120 | 0.41 | 27 |  |  |  | 3212
4132 | R16065--120V | C6521241011-4133 | 2024-10-22 | 11:37:08 | OK | 101.2 | 28.0 | 64.3 | 8.9 | 118.4 | 9.62 | 801.1 | 70.35 |  |  | 20149 | 118.2 | 11.82 |  |  |  | 68.85 | 26227 | [7 empty] | 120 | 0.43 | 28.1 |  |  |  | 3218
4133 | R16065--120V | C6521241011-4134 | 2024-10-22 | 11:37:40 | OK | 101.2 | 28.2 | 63.8 | 8.9 | 118.1 | 10.46 | 878.9 | 71.17 |  |  | 20592 | 117.8 | 11.84 |  |  |  | 66.39 | 26099 | [7 empty] | 120 | 0.38 | 25.1 |  |  |  | 3208
4134 | R16065--120V | C6521241011-4135 | 2024-10-22 | 11:38:08 | OK | 101.2 | 28.1 | 63.9 | 8.9 | 118.4 | 9.77 | 815.5 | 70.47 |  |  | 20028 | 118.1 | 12.12 |  |  |  | 67.5 | 25890 | [7 empty] | 120 | 0.42 | 27.5 |  |  |  | 3185
4135 | R16065--120V | C6521241011-4136 | 2024-10-22 | 11:38:38 | OK | 101.2 | 28.2 | 64.0 | 8.9 | 118.1 | 10.7 | 898.9 | 71.18 |  |  | 20383 | 117.9 | 12.25 |  |  |  | 63.99 | 25479 | [7 empty] | 120 | 0.39 | 26 |  |  |  | 3172
4136 | R16065--120V | C6521241011-4137 | 2024-10-22 | 11:39:06 | OK | 101.2 | 28.2 | 63.9 | 8.9 | 118.3 | 10.11 | 843.9 | 70.55 |  |  | 19733 | 118.2 | 11.95 |  |  |  | 64.54 | 25239 | [7 empty] | 120 | 0.49 | 33 |  |  |  | 2852
4137 | R16065--120V | C6521241011-4138 | 2024-10-22 | 11:39:36 | OK | 101.2 | 28.3 | 63.5 | 8.9 | 118.1 | 10.36 | 864.1 | 70.64 |  |  | 19866 | 117.8 | 12.02 |  |  |  | 63.9 | 25580 | [7 empty] | 120 | 0.49 | 33 |  |  |  | 2958
4138 | R16065--120V | C6521241011-4139 | 2024-10-22 | 11:40:04 | OK | 101.2 | 28.2 | 63.7 | 8.9 | 118.4 | 9.9 | 823 | 70.2 |  |  | 20294 | 118.2 | 11.83 |  |  |  | 69.55 | 26387 | [7 empty] | 120 | 0.39 | 25.5 |  |  |  | 3292
4139 | R16065--120V | C6521241011-4140 | 2024-10-22 | 11:40:33 | OK | 101.2 | 28.1 | 63.9 | 8.9 | 118 | 9.68 | 809 | 70.85 |  |  | 19660 | 117.8 | 12.13 |  |  |  | 63.48 | 25104 | [7 empty] | 120 | 0.45 | 30.2 |  |  |  | 3076
4140 | R16065--120V | C6521241011-4141 | 2024-10-22 | 11:41:01 | OK | 101.2 | 28.1 | 64.0 | 8.9 | 118.5 | 9.4 | 780 | 70.02 |  |  | 20243 | 118.2 | 11.93 |  |  |  | 68.26 | 26084 | [7 empty] | 120 | 0.38 | 25.2 |  |  |  | 3275
4141 | R16065--120V | C6521241011-4142 | 2024-10-22 | 11:41:29 | OK | 101.2 | 28.2 | 64.1 | 8.9 | 118.1 | 10.55 | 883.8 | 70.94 |  |  | 19808 | 117.9 | 12.12 |  |  |  | 65.02 | 25745 | [7 empty] | 119.9 | 0.46 | 30.3 |  |  |  | 3083
4142 | R16065--120V | C6521241011-4143 | 2024-10-22 | 11:41:57 | OK | 101.2 | 28.1 | 64.4 | 8.9 | 118.4 | 9.71 | 808 | 70.28 |  |  | 19984 | 118.2 | 11.93 |  |  |  | 68.69 | 25938 | [7 empty] | 120 | 0.55 | 34.9 |  |  |  | 2983
4143 | R16065--120V | C6521241011-4144 | 2024-10-22 | 11:42:31 | OK | 101.2 | 28.2 | 64.5 | 8.9 | 118.2 | 9.9 | 829.9 | 70.96 |  |  | 20094 | 117.9 | 12 |  |  |  | 64.96 | 25435 | [7 empty] | 120 | 0.53 | 34.9 |  |  |  | 2926
4144 | R16065--120V | C6521241011-4145 | 2024-10-22 | 11:43:05 | OK | 101.2 | 28.2 | 64.3 | 8.9 | 118.4 | 9.51 | 794 | 70.54 |  |  | 20199 | 118.2 | 12.07 |  |  |  | 66.47 | 25576 | [7 empty] | 120 | 0.44 | 29.4 |  |  |  | 3128
4145 | R16065--120V | C6521241011-4146 | 2024-10-22 | 11:43:34 | OK | 101.2 | 28.3 | 64.0 | 8.9 | 118.1 | 10.38 | 871.2 | 71.03 |  |  | 20014 | 118 | 11.39 |  |  |  | 58.31 | 24239 | [7 empty] | 120 | 0.43 | 28.6 |  |  |  | 3135
4146 | R16065--120V | C6521241011-4147 | 2024-10-22 | 11:44:03 | OK | 101.2 | 28.3 | 64.2 | 8.9 | 118.4 | 9.46 | 787 | 70.24 |  |  | 20196 | 118.2 | 12.09 |  |  |  | 65.26 | 25369 | [7 empty] | 119.9 | 0.55 | 34.9 |  |  |  | 2988
4147 | R16065--120V | C6521241011-4148 | 2024-10-22 | 11:44:35 | OK | 101.2 | 28.2 | 64.5 | 8.9 | 117.9 | 10.18 | 855.6 | 71.27 |  |  | 20080 | 117.8 | 12.01 |  |  |  | 63.8 | 25475 | [7 empty] | 120 | 0.39 | 26 |  |  |  | 3203
4148 | R16065--120V | C6521241011-4149 | 2024-10-22 | 11:45:03 | OK | 101.2 | 28.3 | 64.2 | 8.9 | 118.4 | 9.89 | 824.5 | 70.42 |  |  | 20242 | 118.2 | 11.9 |  |  |  | 68.23 | 26065 | [7 empty] | 120 | 0.41 | 26.9 |  |  |  | 3273
4149 | R16065--120V | C6521241011-4150 | 2024-10-22 | 11:45:32 | OK | 101.2 | 28.3 | 63.6 | 8.9 | 118.1 | 9.77 | 814.6 | 70.57 |  |  | 19845 | 117.8 | 11.95 |  |  |  | 59.62 | 24388 | [7 empty] | 120 | 0.54 | 34.9 |  |  |  | 2924
4150 | R16065--120V | C6521241011-4151 | 2024-10-22 | 11:46:05 | OK | 101.2 | 28.3 | 63.4 | 8.9 | 118.4 | 9.95 | 828.7 | 70.38 |  |  | 20339 | 118.2 | 11.68 |  |  |  | 69.7 | 26484 | [7 empty] | 120 | 0.4 | 26.1 |  |  |  | 3313
4151 | R16065--120V | C6521241011-4152 | 2024-10-22 | 11:46:33 | OK | 101.2 | 28.3 | 63.1 | 8.9 | 118.1 | 10.3 | 873 | 71.82 |  |  | 19777 | 117.9 | 12.12 |  |  |  | 64.84 | 25496 | [7 empty] | 120 | 0.54 | 34.9 |  |  |  | 2933
4152 | R16065--120V | C6521241011-4153 | 2024-10-22 | 11:47:04 | OK | 101.2 | 28.4 | 63.2 | 8.9 | 118.4 | 9.54 | 792.9 | 70.22 |  |  | 20187 | 118.1 | 11.75 |  |  |  | 69.13 | 26193 | [7 empty] | 120 | 0.39 | 25.6 |  |  |  | 3307
4153 | R16065--120V | C6521241011-4154 | 2024-10-22 | 11:47:38 | OK | 101.2 | 28.2 | 63.5 | 8.9 | 117.9 | 10.49 | 885.3 | 71.56 |  |  | 20035 | 117.8 | 11.85 |  |  |  | 66.28 | 25747 | [7 empty] | 120 | 0.39 | 25.7 |  |  |  | 3226
4154 | R16065--120V | C6521241011-4155 | 2024-10-22 | 11:51:38 | OK | 101.2 | 28.3 | 63.6 | 8.9 | 117.9 | 9.92 | 845.6 | 72.31 |  |  | 19968 | 117.7 | 11.65 |  |  |  | 65.09 | 25852 | [7 empty] | 120 | 0.4 | 26.3 |  |  |  | 3252
4155 | R16065--120V | C6521241011-4156 | 2024-10-22 | 11:52:06 | OK | 101.2 | 28.1 | 64.6 | 8.9 | 118.2 | 9.92 | 844.6 | 72.04 |  |  | 19604 | 118 | 11.74 |  |  |  | 62.47 | 24811 | [7 empty] | 120 | 0.48 | 32.3 |  |  |  | 3009
4156 | R16065--120V | C6521241011-4157 | 2024-10-22 | 11:52:34 | OK | 101.2 | 28.0 | 65.0 | 8.9 | 118.1 | 9.59 | 801.6 | 70.75 |  |  | 19889 | 117.9 | 12.02 |  |  |  | 62.4 | 24865 | [7 empty] | 120 | 0.42 | 28 |  |  |  | 3138
4157 | R16065--120V | C6521241011-4158 | 2024-10-22 | 11:53:04 | OK | 101.2 | 27.8 | 65.1 | 8.9 | 118.4 | 9.93 | 832.3 | 70.8 |  |  | 19936 | 118.2 | 11.95 |  |  |  | 65.27 | 25341 | [7 empty] | 120 | 0.49 | 32.6 |  |  |  | 2925
4158 | R16065--120V | C6521241011-4159 | 2024-10-22 | 11:53:32 | OK | 101.2 | 27.8 | 65.4 | 8.9 | 118.2 | 9.84 | 824.7 | 70.93 |  |  | 19418 | 117.9 | 12.09 |  |  |  | 61.98 | 24544 | [7 empty] | 120 | 0.51 | 33.8 |  |  |  | 2718
4159 | R16065--120V | C6521241011-4160 | 2024-10-22 | 11:54:00 | OK | 101.2 | 27.8 | 65.4 | 8.9 | 118.4 | 9.72 | 811 | 70.42 |  |  | 20044 | 118.3 | 11.93 |  |  |  | 64.31 | 25124 | [7 empty] | 120 | 0.5 | 33.7 |  |  |  | 2749
4160 | R16065--120V | C6521241011-4161 | 2024-10-22 | 11:54:31 | OK | 101.2 | 27.8 | 65.6 | 8.9 | 118 | 10.54 | 885.7 | 71.2 |  |  | 20141 | 117.9 | 12.21 |  |  |  | 64.05 | 25512 | [7 empty] | 119.9 | 0.44 | 29.2 |  |  |  | 3092
4161 | R16065--120V | C6521241011-4162 | 2024-10-22 | 11:54:59 | OK | 101.2 | 27.8 | 65.6 | 8.9 | 118.3 | 10.46 | 876 | 70.77 |  |  | 20464 | 118.3 | 11.98 |  |  |  | 68.58 | 26184 | [7 empty] | 120 | 0.38 | 24.8 |  |  |  | 3241
4162 | R16065--120V | C6521241011-4163 | 2024-10-22 | 11:55:31 | OK | 101.2 | 27.8 | 65.7 | 8.9 | 118.1 | 10.57 | 887.6 | 71.07 |  |  | 20235 | 117.8 | 12 |  |  |  | 62.88 | 25220 | [7 empty] | 120 | 0.41 | 27 |  |  |  | 3167
4163 | R16065--120V | C6521241011-4164 | 2024-10-22 | 11:56:03 | OK | 101.2 | 27.9 | 65.3 | 8.9 | 118.4 | 9.51 | 794.1 | 70.5 |  |  | 20324 | 118.2 | 12.01 |  |  |  | 68.67 | 26360 | [7 empty] | 120 | 0.39 | 25.4 |  |  |  | 3293
4164 | R16065--120V | C6521241011-4165 | 2024-10-22 | 11:56:33 | OK | 101.2 | 28.0 | 65.2 | 8.9 | 118.1 | 9.99 | 835.8 | 70.86 |  |  | 20083 | 117.8 | 11.86 |  |  |  | 59.16 | 24318 | [7 empty] | 120 | 0.41 | 26.9 |  |  |  | 3032
4165 | R16065--120V | C6521241011-4166 | 2024-10-22 | 11:57:00 | OK | 101.2 | 28.0 | 65.1 | 8.9 | 118.3 | 9.86 | 824 | 70.63 |  |  | 19852 | 118.2 | 12.01 |  |  |  | 67.39 | 25947 | [7 empty] | 120 | 0.41 | 27 |  |  |  | 3244
4166 | R16065--120V | C6521241011-4167 | 2024-10-22 | 11:57:28 | OK | 101.2 | 27.9 | 65.3 | 8.9 | 118 | 9.58 | 801.3 | 70.87 |  |  | 19339 | 117.9 | 10.68 |  |  |  | 56.87 | 24277 | [7 empty] | 120 | 0.49 | 33.1 |  |  |  | 2942
4167 | R16065--120V | C6521241011-4168 | 2024-10-22 | 11:57:56 | OK | 101.2 | 27.9 | 65.3 | 8.9 | 118.4 | 9.45 | 786 | 70.26 |  |  | 20226 | 118.2 | 11.61 |  |  |  | 69.13 | 26241 | [7 empty] | 120 | 0.38 | 25.3 |  |  |  | 3292
4168 | R16065--120V | C6521241011-4169 | 2024-10-22 | 11:58:24 | OK | 101.2 | 28.0 | 65.2 | 8.9 | 118.2 | 9.9 | 821.8 | 70.23 |  |  | 19827 | 118 | 12.16 |  |  |  | 64.13 | 25478 | [7 empty] | 120 | 0.43 | 28.2 |  |  |  | 3031
4169 | R16065--120V | C6521241011-4170 | 2024-10-22 | 11:58:52 | OK | 101.2 | 28.1 | 65.1 | 8.9 | 118.4 | 9.55 | 796.6 | 70.46 |  |  | 20055 | 118.2 | 11.76 |  |  |  | 67 | 25577 | [7 empty] | 120 | 0.38 | 25 |  |  |  | 3279
4170 | R16065--120V | C6521241011-4171 | 2024-10-22 | 11:59:21 | OK | 101.2 | 28.1 | 64.5 | 8.9 | 118.2 | 9.63 | 805 | 70.74 |  |  | 19410 | 117.8 | 11.9 |  |  |  | 59.34 | 24255 | [7 empty] | 120 | 0.52 | 34.6 |  |  |  | 2918
4171 | R16065--120V | C6521241011-4172 | 2024-10-22 | 11:59:48 | OK | 101.2 | 28.1 | 64.3 | 8.9 | 118.4 | 9.68 | 807.8 | 70.45 |  |  | 19991 | 118.1 | 11.99 |  |  |  | 63.69 | 24938 | [7 empty] | 120 | 0.53 | 34.9 |  |  |  | 2985
4172 | R16065--120V | C6521241011-4173 | 2024-10-22 | 12:00:44 | OK | 101.2 | 28.2 | 64.0 | 8.9 | 118 | 9.54 | 804.4 | 71.46 |  |  | 19711 | 117.7 | 12.05 |  |  |  | 63.8 | 25026 | [7 empty] | 120 | 0.38 | 25.1 |  |  |  | 3187
4173 | R16065--120V | C6521241011-4174 | 2024-10-22 | 13:01:55 | OK | 101.2 | 28.3 | 63.5 | 8.9 | 118.3 | 9.55 | 817.7 | 72.39 |  |  | 19677 | 118.2 | 11.49 |  |  |  | 65.23 | 25218 | [7 empty] | 120 | 0.38 | 25.1 |  |  |  | 3271
4174 | R16065--120V | C6521241011-4175 | 2024-10-22 | 13:02:46 | OK | 101.2 | 28.2 | 58.5 | 9 | 118 | 9.22 | 788.2 | 72.45 |  |  | 19671 | 117.8 | 11.96 |  |  |  | 63.3 | 25317 | [7 empty] | 120 | 0.38 | 25.3 |  |  |  | 3201
4175 | R16065--120V | C6521241011-4176 | 2024-10-22 | 13:03:18 | OK | 101.2 | 28.2 | 59.0 | 8.9 | 118.4 | 9.83 | 835.3 | 71.74 |  |  | 19757 | 118.2 | 11.73 |  |  |  | 63.83 | 24930 | [7 empty] | 120 | 0.46 | 30.9 |  |  |  | 3066
4176 | R16065--120V | C6521241011-4177 | 2024-10-22 | 13:03:49 | OK | 101.2 | 28.2 | 58.9 | 8.9 | 118.1 | 9.72 | 817.1 | 71.18 |  |  | 19808 | 117.8 | 12.15 |  |  |  | 63.05 | 25270 | [7 empty] | 120 | 0.42 | 28.2 |  |  |  | 3056
4177 | R16065--120V | C6521241011-4178 | 2024-10-22 | 13:04:20 | OK | 101.2 | 28.1 | 58.6 | 8.9 | 118.5 | 9.76 | 818.4 | 70.77 |  |  | 20003 | 118.3 | 11.98 |  |  |  | 66.76 | 25853 | [7 empty] | 120 | 0.41 | 27.3 |  |  |  | 3255
4178 | R16065--120V | C6521241011-4179 | 2024-10-22 | 13:04:51 | OK | 101.2 | 28.1 | 58.7 | 8.9 | 118 | 10.2 | 854.9 | 71 |  |  | 20241 | 117.9 | 11.96 |  |  |  | 62.91 | 25242 | [7 empty] | 120 | 0.47 | 31.5 |  |  |  | 3018
4179 | R16065--120V | C6521241011-4180 | 2024-10-22 | 13:05:26 | OK | 101.2 | 28.0 | 58.8 | 8.9 | 118.5 | 9.69 | 807.3 | 70.3 |  |  | 20205 | 118.2 | 12.13 |  |  |  | 68.19 | 26085 | [7 empty] | 120 | 0.39 | 26 |  |  |  | 3280
4180 | R16065--120V | C6521241011-4181 | 2024-10-22 | 13:06:29 | OK | 101.2 | 28.0 | 58.7 | 8.9 | 118 | 9.29 | 782.5 | 71.35 |  |  | 19943 | 117.8 | 11.66 |  |  |  | 62.31 | 25118 | [7 empty] | 120 | 0.4 | 26.9 |  |  |  | 3166
4181 | R16065--120V | C6521241011-4182 | 2024-10-22 | 13:07:11 | OK | 101.2 | 28.0 | 58.5 | 8.9 | 118.4 | 9.73 | 828.2 | 71.88 |  |  | 19928 | 118.1 | 11.69 |  |  |  | 65.78 | 25347 | [7 empty] | 120 | 0.42 | 28.1 |  |  |  | 3116
4182 | R16065--120V | C6521241011-4183 | 2024-10-22 | 13:07:40 | OK | 101.2 | 28.1 | 59.1 | 8.9 | 118.2 | 9.59 | 803.3 | 70.87 |  |  | 19839 | 117.8 | 11.96 |  |  |  | 65.49 | 25718 | [7 empty] | 120 | 0.38 | 25.4 |  |  |  | 3205
4183 | R16065--120V | C6521241011-4184 | 2024-10-22 | 13:08:08 | OK | 101.2 | 28.2 | 59.3 | 8.9 | 118.4 | 9.87 | 824.8 | 70.61 |  |  | 20269 | 118.1 | 11.95 |  |  |  | 68.81 | 26164 | [7 empty] | 120 | 0.43 | 28.5 |  |  |  | 3252
4184 | R16065--120V | C6521241011-4185 | 2024-10-22 | 13:08:44 | OK | 101.2 | 28.3 | 59.1 | 8.9 | 117.9 | 10.48 | 885.3 | 71.62 |  |  | 20321 | 117.7 | 11.92 |  |  |  | 66.88 | 25938 | [7 empty] | 120 | 0.49 | 33.1 |  |  |  | 3005
4185 | R16065--120V | C6521241011-4186 | 2024-10-22 | 13:09:12 | OK | 101.2 | 28.4 | 58.8 | 8.9 | 118.4 | 9.7 | 810.3 | 70.54 |  |  | 19991 | 118.2 | 11.51 |  |  |  | 62.01 | 25021 | [7 empty] | 120 | 0.52 | 34.9 |  |  |  | 3016
4186 | R16065--120V | C6521241011-4187 | 2024-10-22 | 13:10:14 | OK | 101.2 | 28.5 | 58.7 | 8.9 | 118 | 10.31 | 862.1 | 70.91 |  |  | 20288 | 117.7 | 11.95 |  |  |  | 62.55 | 25029 | [7 empty] | 120 | 0.45 | 29.7 |  |  |  | 3004
4187 | R16065--120V | C6521241011-4188 | 2024-10-22 | 13:10:41 | OK | 101.2 | 28.6 | 59.0 | 8.9 | 118.4 | 9.71 | 816.6 | 70.99 |  |  | 20102 | 118.2 | 12.03 |  |  |  | 67.42 | 25931 | [7 empty] | 120 | 0.39 | 25.9 |  |  |  | 3300
4188 | R16065--120V | C6521241011-4189 | 2024-10-22 | 13:11:11 | OK | 101.2 | 28.7 | 58.8 | 8.9 | 118.1 | 10.36 | 868 | 70.95 |  |  | 20035 | 117.9 | 12.2 |  |  |  | 65.12 | 25519 | [7 empty] | 120 | 0.39 | 25.4 |  |  |  | 3213
4189 | R16065--120V | C6521241011-4190 | 2024-10-22 | 13:11:38 | OK | 101.2 | 28.7 | 58.4 | 8.9 | 118.4 | 9.97 | 835.7 | 70.76 |  |  | 19869 | 118.2 | 11.92 |  |  |  | 67.06 | 25708 | [7 empty] | 120 | 0.42 | 27.7 |  |  |  | 3150
4190 | R16065--120V | C6521241011-4191 | 2024-10-22 | 13:12:06 | OK | 101.2 | 28.7 | 58.6 | 8.9 | 118.1 | 10.62 | 892.4 | 71.19 |  |  | 19954 | 117.8 | 11.97 |  |  |  | 65.07 | 25723 | [7 empty] | 120 | 0.39 | 26 |  |  |  | 3193
4191 | R16065--120V | C6521241011-4192 | 2024-10-22 | 13:12:34 | OK | 101.2 | 28.7 | 58.7 | 8.9 | 118.4 | 9.55 | 793.2 | 70.16 |  |  | 20240 | 118.1 | 11.85 |  |  |  | 68.41 | 26062 | [7 empty] | 120 | 0.39 | 25.9 |  |  |  | 3210
4192 | R16065--120V | C6521241011-4193 | 2024-10-22 | 13:13:02 | OK | 101.2 | 28.7 | 58.5 | 8.9 | 117.9 | 10.31 | 863.5 | 71.03 |  |  | 19987 | 117.7 | 11.91 |  |  |  | 61.31 | 24843 | [7 empty] | 120 | 0.49 | 32.8 |  |  |  | 2914
4193 | R16065--120V | C6521241011-4194 | 2024-10-22 | 13:13:34 | OK | 101.2 | 28.7 | 58.6 | 8.9 | 118.4 | 10.21 | 851.1 | 70.44 |  |  | 20250 | 118.1 | 12.08 |  |  |  | 67.36 | 26089 | [7 empty] | 120 | 0.39 | 26 |  |  |  | 3250
4194 | R16065--120V | C6521241011-4195 | 2024-10-22 | 13:14:03 | OK | 101.2 | 28.8 | 58.4 | 8.9 | 118 | 10.49 | 883.8 | 71.42 |  |  | 19978 | 117.7 | 12.1 |  |  |  | 64.93 | 25440 | [7 empty] | 120 | 0.41 | 27.2 |  |  |  | 3150
4195 | R16065--120V | C6521241011-4196 | 2024-10-22 | 13:14:31 | OK | 101.2 | 28.8 | 58.4 | 8.9 | 118.3 | 9.67 | 807.2 | 70.56 |  |  | 20083 | 118.1 | 11.9 |  |  |  | 67.49 | 25729 | [7 empty] | 120 | 0.39 | 25.7 |  |  |  | 3243
4196 | R16065--120V | C6521241011-4197 | 2024-10-22 | 13:14:59 | OK | 101.2 | 28.8 | 58.7 | 8.9 | 118 | 9.55 | 799.2 | 70.94 |  |  | 19322 | 117.7 | 11.87 |  |  |  | 60.63 | 24738 | [7 empty] | 119.9 | 0.53 | 34.9 |  |  |  | 2930
4197 | R16065--120V | C6521241011-4198 | 2024-10-22 | 13:15:34 | OK | 101.2 | 28.8 | 58.7 | 8.9 | 118.4 | 9.45 | 788.7 | 70.49 |  |  | 20155 | 118.1 | 11.78 |  |  |  | 68.77 | 26052 | [7 empty] | 120 | 0.38 | 25.1 |  |  |  | 3239
4198 | R16065--120V | C6521241011-4199 | 2024-10-22 | 13:16:14 | OK | 101.2 | 28.8 | 58.5 | 8.9 | 118 | 10.39 | 875.8 | 71.44 |  |  | 19852 | 117.7 | 11.94 |  |  |  | 65.93 | 25901 | [7 empty] | 120 | 0.41 | 27.4 |  |  |  | 3145
4199 | R16065--120V | C6521241011-4200 | 2024-10-22 | 13:16:49 | OK | 101.2 | 28.8 | 58.3 | 8.9 | 118.4 | 9.54 | 793.4 | 70.23 |  |  | 20184 | 118.1 | 11.72 |  |  |  | 66.23 | 25909 | [7 empty] | 120 | 0.38 | 24.9 |  |  |  | 3284
4200 | R16065--120V | C6521241011-4201 | 2024-10-22 | 13:17:21 | OK | 101.2 | 28.9 | 58.2 | 8.9 | 118.1 | 10.13 | 860.4 | 71.94 |  |  | 19137 | 117.8 | 11.86 |  |  |  | 61.07 | 24606 | [7 empty] | 120 | 0.5 | 33.2 |  |  |  | 2753
4201 | R16065--120V | C6521241011-4202 | 2024-10-22 | 13:17:49 | OK | 101.2 | 28.7 | 58.5 | 8.9 | 118.4 | 9.64 | 803.3 | 70.38 |  |  | 20210 | 118.2 | 11.84 |  |  |  | 67.53 | 26005 | [7 empty] | 120 | 0.4 | 26.6 |  |  |  | 3266
4202 | R16065--120V | C6521241011-4203 | 2024-10-22 | 13:18:19 | OK | 101.2 | 28.7 | 59.0 | 8.9 | 117.9 | 10.18 | 851.2 | 70.91 |  |  | 19964 | 117.7 | 11.97 |  |  |  | 63.2 | 25036 | [7 empty] | 120 | 0.41 | 27.2 |  |  |  | 3158
4203 | R16065--120V | C6521241011-4204 | 2024-10-22 | 13:18:47 | OK | 101.2 | 28.8 | 59.0 | 8.9 | 118.3 | 9.69 | 806.5 | 70.31 |  |  | 19956 | 118.1 | 11.87 |  |  |  | 63.57 | 25375 | [7 empty] | 120 | 0.51 | 33.9 |  |  |  | 2980
4204 | R16065--120V | C6521241011-4205 | 2024-10-22 | 13:19:17 | OK | 101.2 | 28.8 | 58.4 | 8.9 | 117.9 | 10.48 | 882.6 | 71.43 |  |  | 20141 | 117.8 | 11.87 |  |  |  | 61.4 | 24737 | [7 empty] | 120 | 0.42 | 28 |  |  |  | 3083
4205 | R16065--120V | C6521241011-4206 | 2024-10-22 | 13:19:48 | OK | 101.2 | 28.9 | 58.1 | 8.9 | 118.4 | 10.1 | 849 | 70.98 |  |  | 19814 | 118.3 | 11.82 |  |  |  | 64.65 | 25077 | [7 empty] | 119.9 | 0.52 | 34.4 |  |  |  | 2993
4206 | R16065--120V | C6521241011-4207 | 2024-10-22 | 13:20:16 | OK | 101.2 | 28.9 | 58.3 | 8.9 | 118 | 10.23 | 858.6 | 71.12 |  |  | 19900 | 117.8 | 11.78 |  |  |  | 66.46 | 25690 | [7 empty] | 120 | 0.4 | 26.6 |  |  |  | 3144
4207 | R16065--120V | C6521241011-4208 | 2024-10-22 | 13:21:04 | OK | 101.2 | 28.9 | 58.3 | 8.9 | 118.4 | 9.43 | 788.1 | 70.57 |  |  | 20127 | 118.2 | 11.87 |  |  |  | 66.25 | 25718 | [7 empty] | 120 | 0.43 | 28.7 |  |  |  | 3203
4208 | R16065--120V | C6521241011-4209 | 2024-10-22 | 13:21:38 | OK | 101.2 | 28.8 | 58.4 | 8.9 | 118.1 | 10.26 | 866.5 | 71.49 |  |  | 19924 | 117.8 | 11.8 |  |  |  | 66.6 | 26000 | [7 empty] | 120 | 0.39 | 25.9 |  |  |  | 3219
4209 | R16065--120V | C6521241011-4210 | 2024-10-22 | 13:22:07 | OK | 101.2 | 28.9 | 58.6 | 8.9 | 118.5 | 9.39 | 784.6 | 70.56 |  |  | 20134 | 118.3 | 11.8 |  |  |  | 68.72 | 26281 | [7 empty] | 120 | 0.41 | 26.9 |  |  |  | 3239
4210 | R16065--120V | C6521241011-4211 | 2024-10-22 | 13:22:37 | OK | 101.2 | 28.8 | 58.6 | 8.9 | 118.1 | 10.35 | 869.4 | 71.1 |  |  | 19994 | 118 | 12.07 |  |  |  | 65.09 | 25466 | [7 empty] | 120 | 0.48 | 32.3 |  |  |  | 2971
4211 | R16065--120V | C6521241011-4212 | 2024-10-22 | 13:23:08 | OK | 101.2 | 28.8 | 58.7 | 8.9 | 118.4 | 9.62 | 800.7 | 70.27 |  |  | 20272 | 118.2 | 12 |  |  |  | 67.4 | 25916 | [7 empty] | 120 | 0.44 | 28.9 |  |  |  | 3101
4212 | R16065--120V | C6521241011-4213 | 2024-10-22 | 13:23:36 | OK | 101.2 | 28.8 | 58.6 | 8.9 | 118 | 10.53 | 887.1 | 71.36 |  |  | 19954 | 117.9 | 11.93 |  |  |  | 65.7 | 25902 | [7 empty] | 120 | 0.43 | 28.7 |  |  |  | 3026
4213 | R16065--120V | C6521241011-4214 | 2024-10-22 | 13:24:06 | OK | 101.2 | 28.8 | 58.7 | 8.9 | 118.5 | 9.41 | 781.9 | 70.16 |  |  | 20256 | 118.2 | 11.8 |  |  |  | 66.84 | 25808 | [7 empty] | 120 | 0.38 | 25.2 |  |  |  | 3228
4214 | R16065--120V | C6521241011-4215 | 2024-10-22 | 13:24:36 | OK | 101.2 | 28.8 | 58.5 | 8.9 | 118 | 10.65 | 898.3 | 71.46 |  |  | 20076 | 117.9 | 11.62 |  |  |  | 67.9 | 26086 | [7 empty] | 120 | 0.41 | 27.4 |  |  |  | 3146
4215 | R16065--120V | C6521241011-4216 | 2024-10-22 | 13:25:04 | OK | 101.2 | 28.8 | 58.6 | 8.9 | 118.5 | 9.69 | 806.5 | 70.24 |  |  | 19999 | 118.2 | 11.93 |  |  |  | 65.53 | 25295 | [7 empty] | 120 | 0.47 | 31.2 |  |  |  | 3027
4216 | R16065--120V | C6521241011-4217 | 2024-10-22 | 13:25:32 | OK | 101.2 | 28.8 | 58.5 | 8.9 | 118.1 | 10.44 | 877.1 | 71.13 |  |  | 20029 | 117.9 | 12 |  |  |  | 65.48 | 25713 | [7 empty] | 120 | 0.39 | 26 |  |  |  | 3160
4217 | R16065--120V | C6521241011-4218 | 2024-10-22 | 13:26:00 | OK | 101.2 | 28.8 | 58.5 | 8.9 | 118.5 | 9.42 | 785 | 70.37 |  |  | 20179 | 118.2 | 11.88 |  |  |  | 68.06 | 26231 | [7 empty] | 120 | 0.42 | 27.7 |  |  |  | 3242
4218 | R16065--120V | C6521241011-4219 | 2024-10-22 | 13:26:28 | OK | 101.2 | 28.8 | 58.6 | 8.9 | 118.1 | 10.43 | 876.2 | 71.18 |  |  | 19929 | 117.8 | 11.99 |  |  |  | 60.14 | 24346 | [7 empty] | 120 | 0.47 | 31.4 |  |  |  | 2966
4219 | R16065--120V | C6521241011-4220 | 2024-10-22 | 13:26:56 | OK | 101.2 | 28.8 | 58.8 | 8.9 | 118.3 | 10.27 | 866.1 | 71.31 |  |  | 20075 | 118.2 | 12 |  |  |  | 69.06 | 25993 | [7 empty] | 120 | 0.42 | 27.4 |  |  |  | 3217
4220 | R16065--120V | C6521241011-4221 | 2024-10-22 | 13:27:24 | OK | 101.2 | 28.8 | 58.7 | 8.9 | 118.1 | 10.07 | 841.9 | 70.79 |  |  | 19991 | 117.9 | 11.77 |  |  |  | 66.15 | 25855 | [7 empty] | 120 | 0.39 | 25.7 |  |  |  | 3211
4221 | R16065--120V | C6521241011-4222 | 2024-10-22 | 13:27:53 | OK | 101.2 | 28.8 | 58.6 | 8.9 | 118.4 | 9.61 | 798.3 | 70.13 |  |  | 20095 | 118.1 | 11.92 |  |  |  | 68.28 | 25841 | [7 empty] | 120 | 0.38 | 25.2 |  |  |  | 3256
4222 | R16065--120V | C6521241011-4223 | 2024-10-22 | 13:28:24 | OK | 101.2 | 28.7 | 58.8 | 8.9 | 118 | 10.54 | 886.2 | 71.29 |  |  | 20196 | 117.8 | 11.94 |  |  |  | 67.21 | 25976 | [7 empty] | 120 | 0.41 | 27.1 |  |  |  | 3151
4223 | R16065--120V | C6521241011-4224 | 2024-10-22 | 13:28:52 | OK | 101.2 | 28.6 | 59.4 | 8.9 | 118.3 | 10.11 | 849.6 | 71.01 |  |  | 19552 | 118.2 | 11.99 |  |  |  | 65.45 | 25168 | [7 empty] | 120 | 0.48 | 31.8 |  |  |  | 2884
4224 | R16065--120V | C6521241011-4225 | 2024-10-22 | 13:29:20 | OK | 101.2 | 28.6 | 59.5 | 8.9 | 118 | 10.02 | 837.9 | 70.84 |  |  | 19799 | 117.8 | 12.09 |  |  |  | 63.53 | 25407 | [7 empty] | 119.9 | 0.48 | 32 |  |  |  | 2964
4225 | R16065--120V | C6521241011-4226 | 2024-10-22 | 13:29:48 | OK | 101.2 | 28.6 | 59.4 | 8.9 | 118.4 | 9.51 | 790 | 70.14 |  |  | 20200 | 118.2 | 11.89 |  |  |  | 69 | 26226 | [7 empty] | 120 | 0.39 | 25.8 |  |  |  | 3250
4226 | R16065--120V | C6521241011-4227 | 2024-10-22 | 13:30:20 | OK | 101.2 | 28.6 | 59.1 | 8.9 | 118.1 | 10.51 | 883.3 | 71.18 |  |  | 19881 | 117.9 | 12 |  |  |  | 65.09 | 25734 | [7 empty] | 120 | 0.42 | 27.6 |  |  |  | 3119
4227 | R16065--120V | C6521241011-4228 | 2024-10-22 | 13:30:48 | OK | 101.2 | 28.7 | 59.0 | 8.9 | 118.5 | 9.55 | 796.3 | 70.36 |  |  | 20126 | 118.2 | 11.98 |  |  |  | 68.08 | 25948 | [7 empty] | 120 | 0.4 | 26.4 |  |  |  | 3230
4228 | R16065--120V | C6521241011-4229 | 2024-10-22 | 13:31:18 | OK | 101.2 | 28.6 | 59.0 | 8.9 | 118.1 | 9.67 | 809.5 | 70.9 |  |  | 19625 | 117.8 | 12.09 |  |  |  | 59.85 | 24630 | [7 empty] | 120 | 0.54 | 34.9 |  |  |  | 2917
4229 | R16065--120V | C6521241011-4230 | 2024-10-22 | 13:31:51 | OK | 101.2 | 28.7 | 58.9 | 8.9 | 118.3 | 10.13 | 852.8 | 71.21 |  |  | 19629 | 118.2 | 11.9 |  |  |  | 64.03 | 25256 | [7 empty] | 120 | 0.49 | 32.7 |  |  |  | 2955
4230 | R16065--120V | C6521241011-4231 | 2024-10-22 | 13:32:18 | OK | 101.2 | 28.7 | 58.8 | 8.9 | 118.2 | 10.6 | 890.6 | 71.12 |  |  | 19854 | 117.9 | 12.02 |  |  |  | 65.16 | 25490 | [7 empty] | 119.9 | 0.52 | 34.8 |  |  |  | 2901
4231 | R16065--120V | C6521241011-4232 | 2024-10-22 | 13:32:45 | OK | 101.2 | 28.8 | 58.7 | 8.9 | 118.3 | 9.6 | 802.5 | 70.62 |  |  | 20304 | 118.2 | 12.02 |  |  |  | 69.34 | 26221 | [7 empty] | 120 | 0.43 | 28.5 |  |  |  | 3101
4232 | R16065--120V | C6521241011-4233 | 2024-10-22 | 13:33:13 | OK | 101.2 | 28.7 | 58.7 | 8.9 | 118.1 | 9.66 | 803.6 | 70.42 |  |  | 19849 | 117.9 | 12.15 |  |  |  | 62.5 | 24954 | [7 empty] | 119.9 | 0.51 | 34.3 |  |  |  | 2964
4233 | R16065--120V | C6521241011-4234 | 2024-10-22 | 13:33:41 | OK | 101.2 | 28.7 | 59.1 | 8.9 | 118.4 | 9.78 | 814.7 | 70.36 |  |  | 20064 | 118.1 | 11.87 |  |  |  | 69.45 | 26116 | [7 empty] | 120 | 0.44 | 29.2 |  |  |  | 3128
4234 | R16065--120V | C6521241011-4235 | 2024-10-22 | 13:34:10 | OK | 101.2 | 28.7 | 58.7 | 8.9 | 118.1 | 10.25 | 855.8 | 70.69 |  |  | 19932 | 117.9 | 12.06 |  |  |  | 62.67 | 24850 | [7 empty] | 119.9 | 0.44 | 29.2 |  |  |  | 3087
4235 | R16065--120V | C6521241011-4236 | 2024-10-22 | 13:34:38 | OK | 101.2 | 28.8 | 58.5 | 8.9 | 118.3 | 9.61 | 799.4 | 70.25 |  |  | 20078 | 118.1 | 11.97 |  |  |  | 69.02 | 26093 | [7 empty] | 120 | 0.44 | 29.4 |  |  |  | 3126
4236 | R16065--120V | C6521241011-4237 | 2024-10-22 | 13:35:06 | OK | 101.2 | 28.8 | 58.4 | 8.9 | 118 | 10.06 | 837.8 | 70.56 |  |  | 19846 | 117.8 | 12 |  |  |  | 63.12 | 25010 | [7 empty] | 120 | 0.38 | 25 |  |  |  | 3162
4237 | R16065--120V | C6521241011-4238 | 2024-10-22 | 13:35:34 | OK | 101.2 | 28.8 | 58.2 | 8.9 | 118.3 | 9.68 | 806.9 | 70.47 |  |  | 20098 | 118.1 | 11.97 |  |  |  | 68.73 | 26073 | [7 empty] | 120 | 0.41 | 26.8 |  |  |  | 3262
4238 | R16065--120V | C6521241011-4239 | 2024-10-22 | 13:36:04 | OK | 101.2 | 28.8 | 57.9 | 8.9 | 118 | 9.57 | 799.5 | 70.81 |  |  | 19773 | 117.7 | 12.19 |  |  |  | 64.85 | 25326 | [7 empty] | 120 | 0.52 | 34.6 |  |  |  | 2931
4239 | R16065--120V | C6521241011-4240 | 2024-10-22 | 13:36:40 | OK | 101.2 | 28.9 | 57.6 | 8.9 | 118.3 | 10.44 | 873.8 | 70.71 |  |  | 20209 | 118.2 | 11.57 |  |  |  | 69.06 | 26166 | [7 empty] | 120 | 0.39 | 26 |  |  |  | 3232
4240 | R16065--120V | C6521241011-4241 | 2024-10-22 | 13:37:10 | OK | 101.2 | 28.9 | 57.3 | 8.9 | 117.9 | 10.23 | 861.3 | 71.37 |  |  | 20166 | 117.8 | 11.87 |  |  |  | 65.88 | 25771 | [7 empty] | 120 | 0.39 | 25.8 |  |  |  | 3195
4241 | R16065--120V | C6521241011-4242 | 2024-10-22 | 13:37:38 | OK | 101.2 | 28.9 | 57.5 | 8.9 | 118.3 | 9.63 | 800.6 | 70.29 |  |  | 19891 | 118.1 | 11.92 |  |  |  | 65.35 | 25570 | [7 empty] | 120 | 0.5 | 33.1 |  |  |  | 2970
4242 | R16065--120V | C6521241011-4243 | 2024-10-22 | 13:38:06 | OK | 101.2 | 28.9 | 57.6 | 8.9 | 118 | 10.44 | 877.5 | 71.21 |  |  | 20589 | 117.7 | 11.76 |  |  |  | 67.04 | 26128 | [7 empty] | 120 | 0.4 | 26.4 |  |  |  | 3198
4243 | R16065--120V | C6521241011-4244 | 2024-10-22 | 13:38:34 | OK | 101.2 | 28.9 | 57.8 | 8.9 | 118.4 | 9.7 | 807.4 | 70.31 |  |  | 19931 | 118.2 | 11.86 |  |  |  | 64.8 | 25230 | [7 empty] | 120 | 0.5 | 33.1 |  |  |  | 3002
4244 | R16065--120V | C6521241011-4245 | 2024-10-22 | 13:39:04 | OK | 101.2 | 28.9 | 58.1 | 8.9 | 118 | 10.3 | 865.5 | 71.23 |  |  | 19795 | 117.8 | 11.21 |  |  |  | 57.25 | 24221 | [7 empty] | 120 | 0.41 | 27 |  |  |  | 3070
4245 | R16065--120V | C6521241011-4246 | 2024-10-22 | 13:39:32 | OK | 101.2 | 28.9 | 58.4 | 8.9 | 118.3 | 10.33 | 862.9 | 70.61 |  |  | 20505 | 118.1 | 11.74 |  |  |  | 69.96 | 26416 | [7 empty] | 120 | 0.39 | 25.8 |  |  |  | 3291
4246 | R16065--120V | C6521241011-4247 | 2024-10-22 | 13:40:00 | OK | 101.2 | 28.9 | 58.4 | 8.9 | 118.1 | 10.28 | 861.1 | 70.91 |  |  | 20656 | 117.9 | 12.03 |  |  |  | 62.66 | 25249 | [7 empty] | 120 | 0.41 | 26.9 |  |  |  | 3145
4247 | R16065--120V | C6521241011-4248 | 2024-10-22 | 13:40:27 | OK | 101.2 | 29.0 | 58.3 | 8.9 | 118.3 | 9.8 | 817.7 | 70.54 |  |  | 20160 | 118.1 | 11.92 |  |  |  | 64.91 | 25477 | [7 empty] | 120 | 0.43 | 28.4 |  |  |  | 3140
4248 | R16065--120V | C6521241011-4249 | 2024-10-22 | 13:40:56 | OK | 101.2 | 28.8 | 58.7 | 8.8 | 118.1 | 10.26 | 857 | 70.66 |  |  | 20226 | 117.9 | 12.06 |  |  |  | 64.26 | 25448 | [7 empty] | 120 | 0.4 | 26.7 |  |  |  | 3184
4249 | R16065--120V | C6521241011-4250 | 2024-10-22 | 13:41:26 | OK | 101.2 | 28.9 | 58.5 | 8.9 | 118.4 | 10.04 | 836.3 | 70.39 |  |  | 20290 | 118.1 | 11.73 |  |  |  | 64.73 | 25454 | [7 empty] | 120 | 0.43 | 28.6 |  |  |  | 3181
4250 | R16065--120V | C6521241011-4251 | 2024-10-22 | 13:41:55 | OK | 101.2 | 28.9 | 58.6 | 8.9 | 118.1 | 10.25 | 858.4 | 70.9 |  |  | 20107 | 117.9 | 12.01 |  |  |  | 62.07 | 24842 | [7 empty] | 120 | 0.4 | 26.5 |  |  |  | 3126
4251 | R16065--120V | C6521241011-4252 | 2024-10-22 | 13:42:27 | OK | 101.2 | 28.8 | 58.6 | 8.9 | 118.4 | 9.86 | 820.3 | 70.25 |  |  | 20075 | 118.2 | 12.02 |  |  |  | 68.27 | 25775 | [7 empty] | 120 | 0.4 | 26.1 |  |  |  | 3260
4252 | R16065--120V | C6521241011-4253 | 2024-10-22 | 13:42:55 | OK | 101.2 | 28.8 | 58.7 | 8.9 | 117.9 | 10.42 | 875.9 | 71.27 |  |  | 20340 | 117.7 | 12.08 |  |  |  | 64.89 | 25474 | [7 empty] | 120 | 0.51 | 34.1 |  |  |  | 2954
4253 | R16065--120V | C6521241011-4254 | 2024-10-22 | 13:43:24 | OK | 101.2 | 28.8 | 58.7 | 8.9 | 118.4 | 9.82 | 818.3 | 70.42 |  |  | 20232 | 118 | 11.87 |  |  |  | 66.21 | 25564 | [7 empty] | 120 | 0.49 | 32.7 |  |  |  | 3002
4254 | R16065--120V | C6521241011-4255 | 2024-10-22 | 13:43:52 | OK | 101.2 | 28.9 | 58.5 | 8.9 | 117.9 | 10.44 | 872.8 | 70.88 |  |  | 20250 | 117.7 | 11.89 |  |  |  | 64.6 | 25437 | [7 empty] | 120 | 0.42 | 27.5 |  |  |  | 3082
4255 | R16065--120V | C6521241011-4256 | 2024-10-22 | 13:44:20 | OK | 101.2 | 28.9 | 58.2 | 8.9 | 118.4 | 10.16 | 848.4 | 70.54 |  |  | 20982 | 118.2 | 11.73 |  |  |  | 69.34 | 26452 | [7 empty] | 120 | 0.4 | 26.1 |  |  |  | 3282
4256 | R16065--120V | C6521241011-4257 | 2024-10-22 | 13:44:50 | OK | 101.2 | 28.9 | 58.3 | 8.9 | 118.1 | 10.29 | 863.9 | 71.07 |  |  | 20416 | 117.9 | 11.96 |  |  |  | 64.91 | 25559 | [7 empty] | 120 | 0.4 | 26.6 |  |  |  | 3134
4257 | R16065--120V | C6521241011-4258 | 2024-10-22 | 13:45:18 | OK | 101.2 | 28.9 | 58.5 | 8.9 | 118.3 | 9.81 | 817 | 70.39 |  |  | 19901 | 118.2 | 11.84 |  |  |  | 62.66 | 24892 | [7 empty] | 120 | 0.5 | 33.2 |  |  |  | 2972
4258 | R16065--120V | C6521241011-4259 | 2024-10-22 | 13:45:49 | OK | 101.2 | 28.8 | 58.4 | 8.9 | 118.1 | 10.46 | 873 | 70.69 |  |  | 20402 | 117.9 | 11.98 |  |  |  | 59.61 | 24371 | [7 empty] | 120 | 0.42 | 27.5 |  |  |  | 3126
4259 | R16065--120V | C6521241011-4260 | 2024-10-22 | 13:46:20 | OK | 101.2 | 28.9 | 58.4 | 8.9 | 118.3 | 10.15 | 847.9 | 70.62 |  |  | 20169 | 118.1 | 11.92 |  |  |  | 68.37 | 26236 | [7 empty] | 120 | 0.39 | 25.7 |  |  |  | 3268
4260 | R16065--120V | C6521241011-4261 | 2024-10-22 | 13:46:50 | OK | 101.2 | 28.9 | 58.1 | 8.9 | 118.1 | 10.57 | 890.4 | 71.33 |  |  | 20166 | 117.9 | 11.57 |  |  |  | 58.42 | 24285 | [7 empty] | 120 | 0.43 | 28.4 |  |  |  | 3032
4261 | R16065--120V | C6521241011-4262 | 2024-10-22 | 13:47:18 | OK | 101.2 | 28.8 | 58.2 | 8.9 | 118.4 | 10.48 | 880.3 | 70.92 |  |  | 20409 | 118.2 | 11.74 |  |  |  | 69.04 | 26261 | [7 empty] | 120 | 0.4 | 26.5 |  |  |  | 3194
4262 | R16065--120V | C6521241011-4263 | 2024-10-22 | 13:47:48 | OK | 101.2 | 28.9 | 58.0 | 8.9 | 118.1 | 9.86 | 823.9 | 70.78 |  |  | 19777 | 117.8 | 12.04 |  |  |  | 61.17 | 24425 | [7 empty] | 120 | 0.52 | 34.7 |  |  |  | 2906
4263 | R16065--120V | C6521241011-4264 | 2024-10-22 | 13:48:16 | OK | 101.2 | 29.0 | 58.0 | 8.9 | 118.3 | 10.29 | 861.3 | 70.81 |  |  | 20628 | 118.2 | 11.68 |  |  |  | 69.32 | 26324 | [7 empty] | 120 | 0.4 | 26.2 |  |  |  | 3266
4264 | R16065--120V | C6521241011-4265 | 2024-10-22 | 13:48:44 | OK | 101.2 | 28.9 | 58.3 | 8.9 | 118 | 10.51 | 882 | 71.12 |  |  | 20440 | 117.8 | 11.92 |  |  |  | 60.47 | 24711 | [7 empty] | 120 | 0.4 | 26.7 |  |  |  | 3173
4265 | R16065--120V | C6521241011-4266 | 2024-10-22 | 13:49:13 | OK | 101.2 | 28.9 | 58.7 | 8.9 | 118.3 | 10.3 | 860.5 | 70.6 |  |  | 20520 | 118.2 | 11.67 |  |  |  | 69.15 | 26287 | [7 empty] | 120 | 0.38 | 25.1 |  |  |  | 3254
4266 | R16065--120V | C6521241011-4267 | 2024-10-22 | 13:49:42 | OK | 101.2 | 28.9 | 58.4 | 8.9 | 118.1 | 10.41 | 873.3 | 71.08 |  |  | 20293 | 117.8 | 12.06 |  |  |  | 64.37 | 25446 | [7 empty] | 120 | 0.43 | 28.4 |  |  |  | 3149
4267 | R16065--120V | C6521241011-4268 | 2024-10-22 | 13:50:13 | OK | 101.2 | 28.8 | 58.5 | 8.9 | 118.5 | 9.73 | 811.8 | 70.4 |  |  | 20232 | 118.3 | 11.92 |  |  |  | 66.04 | 25663 | [7 empty] | 120 | 0.42 | 27.8 |  |  |  | 3105
4268 | R16065--120V | C6521241011-4269 | 2024-10-22 | 13:51:05 | OK | 101.2 | 28.8 | 58.3 | 8.9 | 118.1 | 10.29 | 870.6 | 71.6 |  |  | 20373 | 117.9 | 11.99 |  |  |  | 65.14 | 25563 | [7 empty] | 120 | 0.42 | 28.1 |  |  |  | 3111
4269 | R16065--120V | C6521241011-4270 | 2024-10-22 | 13:51:43 | OK | 101.2 | 28.9 | 58.2 | 8.9 | 118.4 | 9.42 | 785.5 | 70.42 |  |  | 20217 | 118.2 | 11.95 |  |  |  | 65.97 | 25664 | [7 empty] | 120 | 0.4 | 26.7 |  |  |  | 3257
4270 | R16065--120V | C6521241011-4271 | 2024-10-22 | 13:52:18 | OK | 101.2 | 28.8 | 58.4 | 8.9 | 118.1 | 10.06 | 845.4 | 71.16 |  |  | 19880 | 117.8 | 12.06 |  |  |  | 62.48 | 24940 | [7 empty] | 120 | 0.49 | 32.6 |  |  |  | 2981
4271 | R16065--120V | C6521241011-4272 | 2024-10-22 | 13:52:46 | OK | 101.2 | 28.8 | 58.4 | 8.9 | 118.3 | 10.33 | 866.7 | 70.91 |  |  | 20133 | 118.2 | 11.6 |  |  |  | 69.76 | 26494 | [7 empty] | 120 | 0.38 | 25.4 |  |  |  | 3255
4272 | R16065--120V | C6521241011-4273 | 2024-10-22 | 13:53:14 | OK | 101.2 | 28.8 | 58.4 | 8.9 | 117.9 | 10.47 | 877.2 | 71.02 |  |  | 20309 | 117.8 | 11.94 |  |  |  | 60.92 | 24820 | [7 empty] | 120 | 0.42 | 28 |  |  |  | 3042
4273 | R16065--120V | C6521241011-4274 | 2024-10-22 | 13:53:43 | OK | 101.2 | 28.8 | 58.7 | 8.9 | 118.4 | 10.17 | 853.1 | 70.85 |  |  | 20554 | 118.2 | 11.96 |  |  |  | 66.28 | 25739 | [7 empty] | 120 | 0.52 | 34.6 |  |  |  | 3019
4274 | R16065--120V | C6521241011-4275 | 2024-10-22 | 13:54:11 | OK | 101.2 | 28.9 | 58.2 | 8.9 | 118 | 10.4 | 871.2 | 71.02 |  |  | 20433 | 117.8 | 12.02 |  |  |  | 65.31 | 25681 | [7 empty] | 120 | 0.39 | 25.6 |  |  |  | 3219
4275 | R16065--120V | C6521241011-4276 | 2024-10-22 | 13:54:40 | OK | 101.2 | 28.9 | 58.1 | 8.9 | 118.5 | 9.47 | 781.8 | 69.72 |  |  | 20223 | 118.2 | 11.91 |  |  |  | 68.27 | 25974 | [7 empty] | 120 | 0.38 | 24.8 |  |  |  | 3268
4276 | R16065--120V | C6521241011-4277 | 2024-10-22 | 13:55:10 | OK | 101.2 | 28.9 | 58.1 | 8.9 | 118.1 | 10.62 | 893.1 | 71.2 |  |  | 20371 | 117.8 | 12.3 |  |  |  | 63.46 | 25197 | [7 empty] | 120 | 0.41 | 27 |  |  |  | 3060
4277 | R16065--120V | C6521241011-4278 | 2024-10-22 | 13:55:40 | OK | 101.2 | 28.9 | 58.1 | 8.9 | 118.4 | 9.75 | 811.1 | 70.31 |  |  | 20144 | 118.1 | 11.75 |  |  |  | 69.9 | 26249 | [7 empty] | 120 | 0.4 | 26.7 |  |  |  | 3266
4278 | R16065--120V | C6521241011-4279 | 2024-10-22 | 13:56:08 | OK | 101.2 | 28.8 | 58.1 | 8.9 | 118 | 10.57 | 889.5 | 71.3 |  |  | 19952 | 117.8 | 12.27 |  |  |  | 63.17 | 25353 | [7 empty] | 120 | 0.42 | 27.8 |  |  |  | 3131
4279 | R16065--120V | C6521241011-4280 | 2024-10-22 | 13:56:36 | OK | 101.2 | 28.8 | 58.2 | 8.9 | 118.4 | 9.72 | 809.9 | 70.37 |  |  | 20183 | 118.1 | 12 |  |  |  | 68.61 | 26196 | [7 empty] | 120 | 0.47 | 31.6 |  |  |  | 3022
4280 | R16065--120V | C6521241011-4281 | 2024-10-22 | 13:57:06 | OK | 101.2 | 28.9 | 58.1 | 8.9 | 118.1 | 10.77 | 907.6 | 71.36 |  |  | 19870 | 117.9 | 11.44 |  |  |  | 57.95 | 24204 | [7 empty] | 120 | 0.44 | 29.1 |  |  |  | 3004
4281 | R16065--120V | C6521241011-4282 | 2024-10-22 | 13:57:34 | OK | 101.2 | 28.8 | 57.9 | 8.9 | 118.3 | 10.44 | 867.7 | 70.28 |  |  | 20345 | 118.2 | 11.73 |  |  |  | 69.85 | 26485 | [7 empty] | 120 | 0.39 | 25.5 |  |  |  | 3239
4282 | R16065--120V | C6521241011-4283 | 2024-10-22 | 13:58:05 | OK | 101.2 | 28.8 | 57.9 | 8.9 | 118 | 9.62 | 806.4 | 71.02 |  |  | 19593 | 117.8 | 12.01 |  |  |  | 60.37 | 24360 | [7 empty] | 120 | 0.42 | 27.6 |  |  |  | 3109
4283 | R16065--120V | C6521241011-4284 | 2024-10-22 | 13:58:32 | OK | 101.2 | 28.8 | 58.1 | 8.9 | 118.3 | 9.47 | 789.7 | 70.49 |  |  | 19979 | 118.1 | 11.9 |  |  |  | 67.9 | 26016 | [7 empty] | 120 | 0.4 | 26.3 |  |  |  | 3279
4284 | R16065--120V | C6521241011-4285 | 2024-10-22 | 13:59:00 | OK | 101.2 | 28.8 | 57.9 | 8.9 | 118.1 | 10 | 836.6 | 70.81 |  |  | 20345 | 118 | 10.59 |  |  |  | 56.45 | 24149 | [7 empty] | 120 | 0.48 | 31.7 |  |  |  | 3015
4285 | R16065--120V | C6521241011-4286 | 2024-10-22 | 13:59:33 | OK | 101.2 | 28.9 | 57.4 | 8.9 | 118.3 | 10.09 | 840.7 | 70.43 |  |  | 20190 | 118.1 | 11.86 |  |  |  | 68.17 | 26274 | [7 empty] | 120 | 0.39 | 26 |  |  |  | 3248
4286 | R16065--120V | C6521241011-4287 | 2024-10-22 | 14:00:01 | OK | 101.2 | 28.9 | 57.6 | 8.9 | 118 | 10.11 | 847.2 | 71 |  |  | 19944 | 117.7 | 11.99 |  |  |  | 61.34 | 24665 | [7 empty] | 120 | 0.43 | 28.6 |  |  |  | 2974
4287 | R16065--120V | C6521241011-4288 | 2024-10-22 | 14:00:31 | OK | 101.2 | 28.9 | 57.7 | 8.9 | 118.3 | 9.9 | 825.4 | 70.47 |  |  | 19976 | 118.1 | 12.04 |  |  |  | 67.39 | 25658 | [7 empty] | 120 | 0.47 | 31.1 |  |  |  | 3026
4288 | R16065--120V | C6521241011-4289 | 2024-10-22 | 14:01:00 | OK | 101.2 | 29.0 | 57.5 | 8.9 | 118 | 10.31 | 875.8 | 71.94 |  |  | 19749 | 117.9 | 10.86 |  |  |  | 55.92 | 24044 | [7 empty] | 120 | 0.48 | 32.2 |  |  |  | 2841
4289 | R16065--120V | C6521241011-4290 | 2024-10-22 | 14:01:57 | OK | 101.2 | 28.9 | 57.5 | 8.9 | 118.4 | 9.72 | 815.5 | 70.88 |  |  | 20126 | 118.1 | 11.91 |  |  |  | 68.64 | 26065 | [7 empty] | 120 | 0.41 | 27 |  |  |  | 3210
4290 | R16065--120V | C6521241011-4291 | 2024-10-22 | 14:02:25 | OK | 101.2 | 29.0 | 57.6 | 8.9 | 117.9 | 10.51 | 889.8 | 71.84 |  |  | 20050 | 117.7 | 11.67 |  |  |  | 58.53 | 24248 | [7 empty] | 120 | 0.39 | 25.9 |  |  |  | 3229
4291 | R16065--120V | C6521241011-4292 | 2024-10-22 | 14:02:59 | OK | 101.2 | 28.9 | 57.7 | 8.9 | 118.3 | 9.52 | 794.8 | 70.58 |  |  | 20110 | 118 | 12.09 |  |  |  | 66.84 | 25886 | [7 empty] | 120 | 0.39 | 25.7 |  |  |  | 3286
4292 | R16065--120V | C6521241011-4293 | 2024-10-22 | 14:03:32 | OK | 101.2 | 28.9 | 57.6 | 8.9 | 118 | 10.15 | 851.4 | 71.08 |  |  | 20033 | 117.7 | 12.04 |  |  |  | 64.65 | 25595 | [7 empty] | 120 | 0.43 | 28.6 |  |  |  | 3110
4293 | R16065--120V | C6521241011-4294 | 2024-10-22 | 14:04:03 | OK | 101.2 | 28.9 | 57.5 | 8.9 | 118.4 | 10.04 | 839.3 | 70.56 |  |  | 20271 | 118.2 | 11.96 |  |  |  | 68.47 | 26374 | [7 empty] | 120 | 0.39 | 25.6 |  |  |  | 3256
4294 | R16065--120V | C6521241011-4295 | 2024-10-22 | 14:04:33 | OK | 101.2 | 28.9 | 57.7 | 8.9 | 118 | 10.47 | 879.5 | 71.21 |  |  | 19991 | 117.9 | 10.78 |  |  |  | 56.05 | 24068 | [7 empty] | 119.9 | 0.49 | 32.7 |  |  |  | 2843
4295 | R16065--120V | C6521241011-4296 | 2024-10-22 | 14:05:06 | OK | 101.2 | 28.9 | 58.2 | 8.9 | 118.3 | 9.68 | 806.1 | 70.39 |  |  | 20138 | 118 | 12.01 |  |  |  | 68.06 | 25968 | [7 empty] | 120 | 0.43 | 28.2 |  |  |  | 3160
4296 | R16065--120V | C6521241011-4297 | 2024-10-22 | 14:05:36 | OK | 101.2 | 28.9 | 58.5 | 8.9 | 118 | 10.28 | 864 | 71.25 |  |  | 20134 | 117.7 | 11.94 |  |  |  | 62.19 | 25120 | [7 empty] | 120 | 0.4 | 26.4 |  |  |  | 3167
4297 | R16065--120V | C6521241011-4298 | 2024-10-22 | 14:06:07 | OK | 101.2 | 28.9 | 58.0 | 8.9 | 118.3 | 10.46 | 875.5 | 70.74 |  |  | 20347 | 118.1 | 11.8 |  |  |  | 70.59 | 26510 | [7 empty] | 120 | 0.38 | 25.3 |  |  |  | 3306
4298 | R16065--120V | C6521241011-4299 | 2024-10-22 | 14:06:37 | OK | 101.2 | 28.8 | 57.7 | 8.9 | 118 | 10.47 | 881.1 | 71.29 |  |  | 20279 | 117.8 | 11.84 |  |  |  | 61.19 | 24727 | [7 empty] | 120 | 0.42 | 27.6 |  |  |  | 3128
4299 | R16065--120V | C6521241011-4300 | 2024-10-22 | 14:07:10 | OK | 101.2 | 28.8 | 57.9 | 8.9 | 118.4 | 9.49 | 790.8 | 70.4 |  |  | 20114 | 118.1 | 11.94 |  |  |  | 68.04 | 26179 | [7 empty] | 120 | 0.4 | 26.2 |  |  |  | 3226
4300 | R16065--120V | C6521241011-4301 | 2024-10-22 | 14:07:44 | OK | 101.2 | 28.8 | 58.0 | 8.9 | 118 | 9.41 | 786.4 | 70.78 |  |  | 19944 | 117.6 | 11.9 |  |  |  | 63.44 | 25202 | [7 empty] | 120 | 0.43 | 28.2 |  |  |  | 3116
4301 | R16065--120V | C6521241011-4302 | 2024-10-22 | 14:08:13 | OK | 101.2 | 28.8 | 58.2 | 8.9 | 118.3 | 9.49 | 795.3 | 70.85 |  |  | 20143 | 118.1 | 11.79 |  |  |  | 61.66 | 24894 | [7 empty] | 120 | 0.45 | 30 |  |  |  | 3178
4302 | R16065--120V | C6521241011-4303 | 2024-10-22 | 14:08:48 | OK | 101.2 | 28.8 | 58.3 | 8.9 | 118 | 10.1 | 846.1 | 70.94 |  |  | 19856 | 117.8 | 10.68 |  |  |  | 56.19 | 24181 | [7 empty] | 120 | 0.43 | 28.9 |  |  |  | 3056
4303 | R16065--120V | C6521241011-4304 | 2024-10-22 | 14:09:16 | OK | 101.2 | 28.9 | 58.3 | 8.9 | 118.4 | 9.5 | 794.9 | 70.72 |  |  | 20102 | 118.1 | 11.91 |  |  |  | 65.55 | 25814 | [7 empty] | 120 | 0.37 | 24.6 |  |  |  | 3275
4304 | R16065--120V | C6521241011-4305 | 2024-10-22 | 14:09:49 | OK | 101.2 | 29.0 | 58.1 | 8.9 | 117.9 | 10.56 | 886.2 | 71.12 |  |  | 20103 | 117.7 | 12.01 |  |  |  | 62.51 | 24954 | [7 empty] | 120 | 0.41 | 27.5 |  |  |  | 3058
4305 | R16065--120V | C6521241011-4306 | 2024-10-22 | 14:10:19 | OK | 101.2 | 29.0 | 58.0 | 8.9 | 118.4 | 9.76 | 815.5 | 70.59 |  |  | 19743 | 118.2 | 11.96 |  |  |  | 67 | 25973 | [7 empty] | 120 | 0.46 | 30.4 |  |  |  | 3029
4306 | R16065--120V | C6521241011-4307 | 2024-10-22 | 14:10:48 | OK | 101.2 | 29.0 | 57.9 | 8.9 | 118.2 | 9.49 | 792.8 | 70.68 |  |  | 19822 | 117.8 | 11.96 |  |  |  | 61.67 | 24792 | [7 empty] | 120 | 0.47 | 31.6 |  |  |  | 3099
4307 | R16065--120V | C6521241011-4308 | 2024-10-22 | 14:11:20 | OK | 101.2 | 29.0 | 58.0 | 8.9 | 118.4 | 9.61 | 798.9 | 70.21 |  |  | 20116 | 118.1 | 11.93 |  |  |  | 68.49 | 25938 | [7 empty] | 120 | 0.38 | 25 |  |  |  | 3242
4308 | R16065--120V | C6521241011-4309 | 2024-10-22 | 14:11:48 | OK | 101.2 | 28.9 | 58.1 | 8.9 | 118 | 10.32 | 867.7 | 71.22 |  |  | 20021 | 117.8 | 12.06 |  |  |  | 63.88 | 25538 | [7 empty] | 120 | 0.46 | 30.4 |  |  |  | 3070
4309 | R16065--120V | C6521241011-4310 | 2024-10-22 | 14:12:16 | OK | 101.2 | 28.9 | 58.1 | 8.9 | 118.2 | 10.53 | 881.3 | 70.78 |  |  | 20207 | 118.1 | 11.98 |  |  |  | 66.34 | 25620 | [7 empty] | 120 | 0.45 | 29.6 |  |  |  | 3132
4310 | R16065--120V | C6521241011-4311 | 2024-10-22 | 14:12:49 | OK | 101.2 | 28.9 | 58.4 | 8.9 | 118.1 | 10.51 | 882.1 | 71.07 |  |  | 20273 | 117.8 | 12.23 |  |  |  | 63.86 | 25099 | [7 empty] | 120 | 0.4 | 26.5 |  |  |  | 3142
4311 | R16065--120V | C6521241011-4312 | 2024-10-22 | 14:13:16 | OK | 101.2 | 28.9 | 58.8 | 8.9 | 118.3 | 9.85 | 821.2 | 70.46 |  |  | 20269 | 118.1 | 11.94 |  |  |  | 68.14 | 26264 | [7 empty] | 120 | 0.38 | 25.3 |  |  |  | 3283
4312 | R16065--120V | C6521241011-4313 | 2024-10-22 | 14:13:45 | OK | 101.2 | 28.7 | 58.8 | 8.9 | 118 | 9.75 | 817.4 | 71.06 |  |  | 19708 | 117.8 | 10.68 |  |  |  | 55.56 | 24080 | [7 empty] | 119.9 | 0.48 | 32.2 |  |  |  | 2842
4313 | R16065--120V | C6521241011-4314 | 2024-10-22 | 14:14:16 | OK | 101.2 | 28.7 | 59.1 | 8.9 | 118.4 | 10.02 | 839.6 | 70.77 |  |  | 19300 | 118.2 | 11.97 |  |  |  | 64.85 | 25603 | [7 empty] | 120 | 0.48 | 32 |  |  |  | 2889
4314 | R16065--120V | C6521241011-4315 | 2024-10-22 | 14:14:45 | OK | 101.2 | 28.7 | 59.0 | 8.9 | 118 | 10.06 | 842.6 | 71.01 |  |  | 20366 | 117.7 | 11.88 |  |  |  | 62.97 | 25245 | [7 empty] | 120 | 0.38 | 25.4 |  |  |  | 3252
4315 | R16065--120V | C6521241011-4316 | 2024-10-22 | 14:15:13 | OK | 101.2 | 28.8 | 59.4 | 8.9 | 118.3 | 9.72 | 810.8 | 70.52 |  |  | 19443 | 118 | 11.78 |  |  |  | 66.53 | 25914 | [7 empty] | 120 | 0.39 | 26 |  |  |  | 3248
4316 | R16065--120V | C6521241011-4317 | 2024-10-22 | 14:15:45 | OK | 101.2 | 28.7 | 59.1 | 8.9 | 118.1 | 10.48 | 878.9 | 71.05 |  |  | 19707 | 118 | 10.95 |  |  |  | 56.97 | 24238 | [7 empty] | 120 | 0.52 | 34.7 |  |  |  | 2920
4317 | R16065--120V | C6521241011-4318 | 2024-10-22 | 14:16:13 | OK | 101.2 | 28.8 | 58.9 | 8.9 | 118.4 | 9.48 | 791.4 | 70.49 |  |  | 20199 | 118.2 | 11.96 |  |  |  | 63.23 | 24919 | [7 empty] | 120 | 0.42 | 27.9 |  |  |  | 3110
4318 | R16065--120V | C6521241011-4319 | 2024-10-22 | 14:16:42 | OK | 101.2 | 28.8 | 58.7 | 8.9 | 118.1 | 9.77 | 817.9 | 70.88 |  |  | 19787 | 117.9 | 12.04 |  |  |  | 63.36 | 25381 | [7 empty] | 120 | 0.4 | 26.8 |  |  |  | 3146
4319 | R16065--120V | C6521241011-4320 | 2024-10-22 | 14:17:10 | OK | 101.2 | 28.8 | 58.9 | 8.9 | 118.5 | 9.78 | 818.5 | 70.67 |  |  | 20112 | 118.1 | 12.08 |  |  |  | 68.45 | 26322 | [7 empty] | 120 | 0.43 | 28.2 |  |  |  | 3186
4320 | R16065--120V | C6521241011-4321 | 2024-10-22 | 14:17:39 | OK | 101.2 | 28.8 | 59.1 | 8.9 | 118.2 | 9.61 | 803.3 | 70.69 |  |  | 19815 | 118 | 10.66 |  |  |  | 56.84 | 24150 | [7 empty] | 120 | 0.45 | 29.8 |  |  |  | 2997
4321 | R16065--120V | C6521241011-4322 | 2024-10-22 | 14:18:07 | OK | 101.2 | 28.8 | 59.0 | 8.9 | 118.4 | 9.86 | 821.7 | 70.37 |  |  | 19843 | 118.1 | 11.91 |  |  |  | 63.38 | 24878 | [7 empty] | 120 | 0.48 | 32 |  |  |  | 2852
4322 | R16065--120V | C6521241011-4323 | 2024-10-22 | 14:18:35 | OK | 101.2 | 28.8 | 58.7 | 8.9 | 118.2 | 10.01 | 838.6 | 70.88 |  |  | 20461 | 117.9 | 11.95 |  |  |  | 64.05 | 25404 | [7 empty] | 120 | 0.37 | 24.5 |  |  |  | 3228
4323 | R16065--120V | C6521241011-4324 | 2024-10-22 | 14:19:11 | OK | 101.2 | 28.8 | 58.4 | 8.9 | 118.4 | 10.41 | 872.1 | 70.73 |  |  | 20301 | 118.2 | 11.69 |  |  |  | 69.05 | 26415 | [7 empty] | 120 | 0.39 | 25.7 |  |  |  | 3261
4324 | R16065--120V | C6521241011-4325 | 2024-10-22 | 14:19:40 | OK | 101.2 | 28.8 | 58.4 | 8.9 | 118.1 | 10.57 | 890.3 | 71.28 |  |  | 20424 | 117.9 | 12.14 |  |  |  | 62.46 | 25010 | [7 empty] | 120 | 0.43 | 28.5 |  |  |  | 3105
4325 | R16065--120V | C6521241011-4326 | 2024-10-22 | 14:20:14 | OK | 101.2 | 28.9 | 58.9 | 8.9 | 118.5 | 10.03 | 839.2 | 70.64 |  |  | 19641 | 118.3 | 11.64 |  |  |  | 61.52 | 24668 | [7 empty] | 120 | 0.5 | 33.5 |  |  |  | 2716
4326 | R16065--120V | C6521241011-4327 | 2024-10-22 | 14:20:45 | OK | 101.2 | 28.8 | 58.8 | 8.9 | 118.3 | 9.46 | 793.2 | 70.87 |  |  | 19828 | 118 | 12.06 |  |  |  | 59.08 | 24338 | [7 empty] | 120 | 0.49 | 32.9 |  |  |  | 2966
4327 | R16065--120V | C6521241011-4328 | 2024-10-22 | 14:21:13 | OK | 101.2 | 28.9 | 58.8 | 8.9 | 118.4 | 9.59 | 800.8 | 70.52 |  |  | 20011 | 118.2 | 12.04 |  |  |  | 66.98 | 26026 | [7 empty] | 120 | 0.45 | 29.6 |  |  |  | 3131
4328 | R16065--120V | C6521241011-4329 | 2024-10-22 | 14:21:50 | OK | 101.2 | 28.9 | 59.1 | 8.9 | 118.1 | 10.34 | 868 | 71.06 |  |  | 20065 | 117.9 | 11.97 |  |  |  | 63.52 | 25124 | [7 empty] | 120 | 0.4 | 26.4 |  |  |  | 3212
4329 | R16065--120V | C6521241011-4330 | 2024-10-22 | 14:22:19 | OK | 101.2 | 28.9 | 58.9 | 8.9 | 118.4 | 9.58 | 798.9 | 70.44 |  |  | 20179 | 118.2 | 11.83 |  |  |  | 66.32 | 25533 | [7 empty] | 120 | 0.44 | 29.5 |  |  |  | 3140
4330 | R16065--120V | C6521241011-4331 | 2024-10-22 | 14:22:50 | OK | 101.2 | 28.9 | 58.7 | 8.9 | 118.2 | 9.49 | 791.5 | 70.52 |  |  | 19869 | 117.9 | 11.97 |  |  |  | 60.04 | 24392 | [7 empty] | 119.9 | 0.51 | 33.7 |  |  |  | 2939
4331 | R16065--120V | C6521241011-4332 | 2024-10-22 | 14:23:18 | OK | 101.2 | 28.9 | 58.8 | 8.9 | 118.5 | 9.68 | 808 | 70.49 |  |  | 20116 | 118.2 | 11.87 |  |  |  | 65.12 | 25640 | [7 empty] | 120 | 0.4 | 26.6 |  |  |  | 3249
4332 | R16065--120V | C6521241011-4333 | 2024-10-22 | 14:24:54 | OK | 101.2 | 28.8 | 59.3 | 8.9 | 118.2 | 9.68 | 807.7 | 70.6 |  |  | 19833 | 118.1 | 10.72 |  |  |  | 56.59 | 24146 | [7 empty] | 120 | 0.54 | 34.9 |  |  |  | 2637
4333 | R16065--120V | C6521241011-4334 | 2024-10-22 | 14:25:27 | OK | 101.2 | 28.8 | 58.9 | 8.9 | 118.5 | 9.6 | 809.8 | 71.2 |  |  | 19690 | 118.3 | 11.08 |  |  |  | 60.43 | 24657 | [7 empty] | 120 | 0.52 | 34.5 |  |  |  | 3004
4334 | R16065--120V | C6521241011-4335 | 2024-10-22 | 14:25:54 | OK | 101.2 | 28.9 | 58.8 | 8.9 | 118.2 | 9.73 | 816.5 | 70.99 |  |  | 19907 | 118 | 11.89 |  |  |  | 60.11 | 24441 | [7 empty] | 119.9 | 0.53 | 34.9 |  |  |  | 2914
4335 | R16065--120V | C6521241011-4336 | 2024-10-22 | 14:26:28 | OK | 101.2 | 28.8 | 59.1 | 8.9 | 118.4 | 9.67 | 811.7 | 70.85 |  |  | 20093 | 118.1 | 12.17 |  |  |  | 65.21 | 25422 | [7 empty] | 120 | 0.5 | 33.5 |  |  |  | 3012
4336 | R16065--120V | C6521241011-4337 | 2024-10-22 | 14:27:03 | OK | 101.2 | 28.8 | 59.4 | 8.9 | 118.1 | 9.69 | 814 | 71.12 |  |  | 19664 | 118 | 10.87 |  |  |  | 56.41 | 24134 | [7 empty] | 120 | 0.51 | 33.9 |  |  |  | 2905
4337 | R16065--120V | C6521241011-4338 | 2024-10-22 | 14:27:34 | OK | 101.2 | 28.7 | 59.5 | 8.9 | 118.4 | 9.66 | 809.3 | 70.75 |  |  | 19374 | 118.2 | 11.73 |  |  |  | 63.44 | 25341 | [7 empty] | 120 | 0.41 | 27.3 |  |  |  | 3209
4338 | R16065--120V | C6521241011-4339 | 2024-10-22 | 14:28:07 | OK | 101.2 | 28.7 | 59.2 | 8.9 | 118.1 | 10.74 | 907.6 | 71.57 |  |  | 19998 | 117.9 | 11.67 |  |  |  | 58.5 | 24319 | [7 empty] | 120 | 0.41 | 27.2 |  |  |  | 3153
4339 | R16065--120V | C6521241011-4340 | 2024-10-22 | 14:28:35 | OK | 101.2 | 28.7 | 59.1 | 8.9 | 118.4 | 9.69 | 809.3 | 70.53 |  |  | 19668 | 118.2 | 11.81 |  |  |  | 62.97 | 24780 | [7 empty] | 119.9 | 0.49 | 32.7 |  |  |  | 3042
4340 | R16065--120V | C6521241011-4341 | 2024-10-22 | 14:29:05 | OK | 101.2 | 28.6 | 59.1 | 8.9 | 118.1 | 10.14 | 850.1 | 71.03 |  |  | 19941 | 117.9 | 10.61 |  |  |  | 55.83 | 24089 | [7 empty] | 120 | 0.51 | 34.2 |  |  |  | 2955
4341 | R16065--120V | C6521241011-4342 | 2024-10-22 | 14:29:40 | OK | 101.2 | 28.7 | 58.9 | 8.9 | 118.5 | 9.66 | 807.2 | 70.56 |  |  | 19995 | 118.1 | 12.01 |  |  |  | 68.65 | 25985 | [7 empty] | 120 | 0.42 | 27.8 |  |  |  | 3178
4342 | R16065--120V | C6521241011-4343 | 2024-10-22 | 14:30:12 | OK | 101.2 | 28.8 | 58.3 | 8.9 | 118.1 | 10.06 | 843.4 | 71.03 |  |  | 19881 | 117.8 | 11.94 |  |  |  | 65.09 | 25424 | [7 empty] | 120 | 0.42 | 27.8 |  |  |  | 3035
4343 | R16065--120V | C6521241011-4344 | 2024-10-22 | 14:30:46 | OK | 101.2 | 28.9 | 58.2 | 8.9 | 118.4 | 9.57 | 799.1 | 70.49 |  |  | 19964 | 118.2 | 12.01 |  |  |  | 67.01 | 25539 | [7 empty] | 120 | 0.38 | 25.3 |  |  |  | 3270
4344 | R16065--120V | C6521241011-4345 | 2024-10-22 | 14:31:17 | OK | 101.2 | 28.8 | 58.3 | 8.9 | 118.1 | 9.47 | 791.2 | 70.7 |  |  | 19746 | 117.8 | 11.89 |  |  |  | 58.69 | 24295 | [7 empty] | 120 | 0.47 | 31.2 |  |  |  | 2963
4345 | R16065--120V | C6521241011-4346 | 2024-10-22 | 14:32:54 | OK | 101.2 | 28.9 | 58.1 | 8.9 | 118.4 | 9.46 | 788 | 70.37 |  |  | 20049 | 118.2 | 11.73 |  |  |  | 67.71 | 25887 | [7 empty] | 120 | 0.38 | 25 |  |  |  | 3280
4346 | R16065--120V | C6521241011-4347 | 2024-10-22 | 14:33:22 | OK | 101.2 | 28.9 | 58.3 | 8.9 | 118 | 9.29 | 783.6 | 71.47 |  |  | 19627 | 117.7 | 11.82 |  |  |  | 64.62 | 25224 | [7 empty] | 120 | 0.46 | 30.6 |  |  |  | 3008
4347 | R16065--120V | C6521241011-4348 | 2024-10-22 | 14:33:52 | OK | 101.2 | 28.9 | 58.3 | 8.9 | 118.4 | 9.69 | 811.2 | 70.69 |  |  | 20152 | 118.2 | 12 |  |  |  | 67.07 | 25829 | [7 empty] | 120 | 0.38 | 25.3 |  |  |  | 3277
4348 | R16065--120V | C6521241011-4349 | 2024-10-22 | 14:34:22 | OK | 101.2 | 28.8 | 58.6 | 8.9 | 118.1 | 9.56 | 800.7 | 70.93 |  |  | 19519 | 117.8 | 11.96 |  |  |  | 65.19 | 25816 | [7 empty] | 120 | 0.42 | 27.6 |  |  |  | 3124
4349 | R16065--120V | C6521241011-4350 | 2024-10-22 | 14:34:51 | OK | 101.2 | 28.8 | 58.7 | 8.9 | 118.4 | 9.45 | 789.8 | 70.54 |  |  | 20183 | 118.2 | 11.84 |  |  |  | 69.2 | 26134 | [7 empty] | 120 | 0.38 | 25.2 |  |  |  | 3272
4350 | R16065--120V | C6521241011-4351 | 2024-10-22 | 14:35:20 | OK | 101.2 | 28.8 | 58.6 | 8.9 | 118 | 10.4 | 873.1 | 71.16 |  |  | 20041 | 117.8 | 11.66 |  |  |  | 66.55 | 25893 | [7 empty] | 120 | 0.39 | 25.8 |  |  |  | 3252
4351 | R16065--120V | C6521241011-4352 | 2024-10-22 | 14:35:50 | OK | 101.2 | 28.8 | 58.4 | 8.9 | 118.4 | 9.61 | 797.3 | 70.07 |  |  | 20209 | 118.2 | 11.92 |  |  |  | 69.42 | 26416 | [7 empty] | 120 | 0.39 | 25.8 |  |  |  | 3287
4352 | R16065--120V | C6521241011-4353 | 2024-10-22 | 14:36:20 | OK | 101.2 | 28.8 | 58.4 | 8.9 | 118.1 | 10.01 | 838.5 | 70.94 |  |  | 19888 | 117.8 | 11.76 |  |  |  | 66.74 | 25927 | [7 empty] | 119.9 | 0.41 | 27.4 |  |  |  | 3129
4353 | R16065--120V | C6521241011-4354 | 2024-10-22 | 14:36:50 | OK | 101.2 | 28.8 | 58.6 | 8.9 | 118.4 | 9.81 | 816.3 | 70.24 |  |  | 20082 | 118.2 | 11.95 |  |  |  | 66.79 | 25364 | [7 empty] | 120 | 0.42 | 27.6 |  |  |  | 3229
4354 | R16065--120V | C6521241011-4355 | 2024-10-22 | 14:37:21 | OK | 101.2 | 28.7 | 58.8 | 8.9 | 118.1 | 10.3 | 865 | 71.1 |  |  | 20321 | 117.8 | 11.62 |  |  |  | 66.61 | 25928 | [7 empty] | 120 | 0.44 | 28.9 |  |  |  | 3086
4355 | R16065--120V | C6521241011-4356 | 2024-10-22 | 14:37:50 | OK | 101.2 | 28.8 | 59.0 | 8.9 | 118.3 | 10.12 | 839.7 | 70.09 |  |  | 20302 | 118.2 | 11.74 |  |  |  | 69.56 | 26597 | [7 empty] | 120 | 0.37 | 24.6 |  |  |  | 3286
4356 | R16065--120V | C6521241011-4357 | 2024-10-22 | 14:38:20 | OK | 101.2 | 28.7 | 58.9 | 8.9 | 118 | 10.1 | 844.6 | 70.85 |  |  | 19964 | 117.8 | 11.33 |  |  |  | 67.94 | 26120 | [7 empty] | 120 | 0.4 | 26.2 |  |  |  | 3191
4357 | R16065--120V | C6521241011-4358 | 2024-10-22 | 14:38:50 | OK | 101.2 | 28.8 | 58.8 | 8.9 | 118.4 | 9.58 | 798.3 | 70.41 |  |  | 20057 | 118.1 | 12.09 |  |  |  | 67.4 | 25847 | [7 empty] | 120 | 0.42 | 28.1 |  |  |  | 3130
4358 | R16065--120V | C6521241011-4359 | 2024-10-22 | 14:39:21 | OK | 101.2 | 28.7 | 58.9 | 8.9 | 118.1 | 10.42 | 877.6 | 71.33 |  |  | 20317 | 118 | 11.54 |  |  |  | 68.5 | 26276 | [7 empty] | 120 | 0.38 | 24.9 |  |  |  | 3188
4359 | R16065--120V | C6521241011-4360 | 2024-10-22 | 14:39:49 | OK | 101.2 | 28.8 | 58.8 | 8.9 | 118.4 | 9.66 | 804.4 | 70.31 |  |  | 20137 | 118.2 | 11.9 |  |  |  | 69.54 | 26364 | [7 empty] | 120 | 0.38 | 25.2 |  |  |  | 3298
4360 | R16065--120V | C6521241011-4361 | 2024-10-22 | 14:40:17 | OK | 101.2 | 28.7 | 59.2 | 8.9 | 118.1 | 10.5 | 881.8 | 71.13 |  |  | 20415 | 118 | 11.88 |  |  |  | 64.58 | 25699 | [7 empty] | 120 | 0.39 | 25.4 |  |  |  | 3257
4361 | R16065--120V | C6521241011-4362 | 2024-10-22 | 14:40:50 | OK | 101.2 | 28.8 | 58.7 | 8.9 | 118.3 | 10.19 | 853.6 | 70.78 |  |  | 19845 | 118.2 | 11.95 |  |  |  | 62.09 | 24950 | [7 empty] | 120 | 0.51 | 33.8 |  |  |  | 2546
4362 | R16065--120V | C6521241011-4363 | 2024-10-22 | 14:41:18 | OK | 101.2 | 28.8 | 58.3 | 8.9 | 118.1 | 10.51 | 882.4 | 71.11 |  |  | 20048 | 118 | 11.65 |  |  |  | 68.61 | 26276 | [7 empty] | 120 | 0.44 | 29.5 |  |  |  | 3073
4363 | R16065--120V | C6521241011-4364 | 2024-10-22 | 14:41:56 | OK | 101.2 | 28.8 | 58.2 | 8.9 | 118.4 | 9.78 | 816.4 | 70.53 |  |  | 19874 | 118.2 | 11.74 |  |  |  | 63.49 | 25108 | [7 empty] | 120 | 0.47 | 31.5 |  |  |  | 2853
4364 | R16065--120V | C6521241011-4365 | 2024-10-22 | 14:42:25 | OK | 101.2 | 28.8 | 58.4 | 8.9 | 118.2 | 10.18 | 851.6 | 70.76 |  |  | 19823 | 118 | 11.99 |  |  |  | 64.34 | 25723 | [7 empty] | 120 | 0.39 | 25.9 |  |  |  | 3262
4365 | R16065--120V | C6521241011-4366 | 2024-10-22 | 14:42:53 | OK | 101.2 | 28.8 | 58.7 | 8.9 | 118.4 | 9.75 | 812.6 | 70.38 |  |  | 20166 | 118.2 | 11.93 |  |  |  | 69.64 | 26363 | [7 empty] | 120 | 0.41 | 27.1 |  |  |  | 3218
4366 | R16065--120V | C6521241011-4367 | 2024-10-22 | 14:43:24 | OK | 101.2 | 28.8 | 58.7 | 8.9 | 118.1 | 10.17 | 853 | 71.02 |  |  | 19996 | 117.9 | 11.75 |  |  |  | 67.17 | 26075 | [7 empty] | 120 | 0.39 | 25.5 |  |  |  | 3154
4367 | R16065--120V | C6521241011-4368 | 2024-10-22 | 14:43:53 | OK | 101.2 | 28.8 | 58.4 | 8.9 | 118.4 | 9.67 | 808.2 | 70.62 |  |  | 20098 | 118.2 | 12.16 |  |  |  | 68.9 | 26100 | [7 empty] | 120 | 0.45 | 29.8 |  |  |  | 3131
4368 | R16065--120V | C6521241011-4369 | 2024-10-22 | 14:44:25 | OK | 101.2 | 28.9 | 58.0 | 8.9 | 118.1 | 10.05 | 838.4 | 70.64 |  |  | 20398 | 117.9 | 11.37 |  |  |  | 68.08 | 26254 | [7 empty] | 120 | 0.38 | 25 |  |  |  | 3229
4369 | R16065--120V | C6521241011-4370 | 2024-10-22 | 14:44:54 | OK | 101.2 | 28.8 | 58.3 | 8.9 | 118.4 | 9.42 | 782.1 | 70.14 |  |  | 20185 | 118.1 | 11.82 |  |  |  | 68.85 | 26313 | [7 empty] | 120 | 0.41 | 27 |  |  |  | 3195
4370 | R16065--120V | C6521241011-4371 | 2024-10-22 | 14:45:22 | OK | 101.2 | 28.9 | 58.3 | 8.9 | 118.2 | 9.59 | 805.7 | 71.07 |  |  | 19887 | 118 | 11.61 |  |  |  | 66.73 | 25870 | [7 empty] | 120 | 0.45 | 29.8 |  |  |  | 2982
4371 | R16065--120V | C6521241011-4372 | 2024-10-22 | 14:45:49 | OK | 101.2 | 28.8 | 58.5 | 8.9 | 118.4 | 9.71 | 805.3 | 70.02 |  |  | 20227 | 118.2 | 11.71 |  |  |  | 68.94 | 26053 | [7 empty] | 120 | 0.43 | 28.2 |  |  |  | 3120
4372 | R16065--120V | C6521241011-4373 | 2024-10-22 | 14:46:17 | OK | 101.2 | 28.8 | 58.5 | 8.9 | 118.1 | 10.37 | 869.3 | 70.99 |  |  | 20094 | 118 | 11.62 |  |  |  | 68.06 | 26237 | [7 empty] | 120 | 0.41 | 27.4 |  |  |  | 3126
4373 | R16065--120V | C6521241011-4374 | 2024-10-22 | 14:46:46 | OK | 101.2 | 28.8 | 58.5 | 8.9 | 118.4 | 9.77 | 815.9 | 70.5 |  |  | 19606 | 118.1 | 11.84 |  |  |  | 67.5 | 25645 | [7 empty] | 120 | 0.43 | 28.5 |  |  |  | 3135
4374 | R16065--120V | C6521241011-4375 | 2024-10-22 | 14:47:15 | OK | 101.2 | 28.8 | 58.4 | 8.9 | 118.1 | 10.12 | 851.1 | 71.19 |  |  | 19487 | 117.8 | 11.97 |  |  |  | 63.14 | 25129 | [7 empty] | 119.9 | 0.51 | 34.4 |  |  |  | 2966
4375 | R16065--120V | C6521241011-4376 | 2024-10-22 | 14:47:45 | OK | 101.2 | 28.7 | 59.0 | 8.9 | 118.3 | 10.18 | 858.4 | 71.29 |  |  | 18617 | 118.1 | 12.04 |  |  |  | 66.66 | 25801 | [7 empty] | 120 | 0.53 | 34.9 |  |  |  | 2991
4376 | R16065--120V | C6521241011-4377 | 2024-10-22 | 14:49:08 | OK | 101.2 | 28.7 | 59.0 | 8.9 | 118 | 9.45 | 800.2 | 71.77 |  |  | 19488 | 117.7 | 11.85 |  |  |  | 64.3 | 25137 | [7 empty] | 120 | 0.52 | 34.6 |  |  |  | 2958
4377 | R16065--120V | C6521241011-4378 | 2024-10-22 | 14:49:36 | OK | 101.2 | 28.6 | 59.4 | 8.9 | 118.2 | 9.84 | 834.2 | 71.69 |  |  | 19331 | 118.1 | 11.8 |  |  |  | 64.2 | 25165 | [7 empty] | 120 | 0.48 | 32.3 |  |  |  | 2936
4378 | R16065--120V | C6521241011-4379 | 2024-10-22 | 14:50:09 | OK | 101.2 | 28.7 | 59.0 | 8.9 | 118.1 | 9.45 | 791.2 | 70.91 |  |  | 19912 | 117.9 | 11.8 |  |  |  | 67.69 | 26143 | [7 empty] | 120 | 0.45 | 30.2 |  |  |  | 3049
4379 | R16065--120V | C6521241011-4380 | 2024-10-22 | 14:50:36 | OK | 101.2 | 28.7 | 59.2 | 8.9 | 118.3 | 9.88 | 828.2 | 70.86 |  |  | 19621 | 118.2 | 11.94 |  |  |  | 66.76 | 25531 | [7 empty] | 120 | 0.51 | 33.8 |  |  |  | 2977
4380 | R16065--120V | C6521241011-4381 | 2024-10-22 | 14:51:04 | OK | 101.2 | 28.7 | 59.0 | 8.9 | 118.2 | 9.63 | 801.8 | 70.44 |  |  | 19934 | 118 | 11.87 |  |  |  | 66.14 | 25857 | [7 empty] | 120 | 0.43 | 28.8 |  |  |  | 3141
4381 | R16065--120V | C6521241011-4382 | 2024-10-22 | 14:51:34 | OK | 101.2 | 28.7 | 59.0 | 8.9 | 118.4 | 9.49 | 792.5 | 70.57 |  |  | 20026 | 118.2 | 11.8 |  |  |  | 69.53 | 26182 | [7 empty] | 120 | 0.39 | 25.6 |  |  |  | 3306
4382 | R16065--120V | C6521241011-4383 | 2024-10-22 | 14:52:04 | OK | 101.2 | 28.7 | 58.7 | 8.9 | 118.1 | 10.07 | 842.3 | 70.81 |  |  | 19982 | 117.9 | 11.96 |  |  |  | 65.11 | 25532 | [7 empty] | 120 | 0.49 | 32.6 |  |  |  | 2695
4383 | R16065--120V | C6521241011-4384 | 2024-10-22 | 14:52:37 | OK | 101.2 | 28.7 | 58.5 | 8.9 | 118.3 | 9.57 | 798.5 | 70.54 |  |  | 20039 | 118.1 | 11.86 |  |  |  | 65.09 | 25617 | [7 empty] | 120 | 0.52 | 34.6 |  |  |  | 2981
4384 | R16065--120V | C6521241011-4385 | 2024-10-22 | 14:53:06 | OK | 101.2 | 28.7 | 58.5 | 8.9 | 117.9 | 10.39 | 870.5 | 71.07 |  |  | 20345 | 117.9 | 11.43 |  |  |  | 68.81 | 26407 | [7 empty] | 120 | 0.38 | 25.1 |  |  |  | 3191
4385 | R16065--120V | C6521241011-4386 | 2024-10-22 | 14:53:33 | OK | 101.2 | 28.8 | 58.4 | 8.9 | 118.3 | 10.15 | 845.5 | 70.37 |  |  | 20126 | 118.2 | 11.88 |  |  |  | 69.7 | 26174 | [7 empty] | 120 | 0.41 | 26.9 |  |  |  | 3256
4386 | R16065--120V | C6521241011-4387 | 2024-10-22 | 14:54:01 | OK | 101.2 | 28.8 | 58.3 | 8.9 | 118.1 | 10.2 | 853.1 | 70.83 |  |  | 20237 | 118 | 11.49 |  |  |  | 68.78 | 26360 | [7 empty] | 120 | 0.41 | 27.2 |  |  |  | 3196
4387 | R16065--120V | C6521241011-4388 | 2024-10-22 | 14:54:34 | OK | 101.2 | 28.9 | 58.1 | 8.9 | 118.4 | 9.62 | 805.2 | 70.64 |  |  | 20220 | 118.2 | 11.69 |  |  |  | 70.86 | 26552 | [7 empty] | 120 | 0.41 | 27.4 |  |  |  | 3192
4388 | R16065--120V | C6521241011-4389 | 2024-10-22 | 14:55:04 | OK | 101.2 | 28.8 | 58.2 | 8.9 | 118.1 | 10.49 | 878.7 | 70.93 |  |  | 19973 | 118 | 11.69 |  |  |  | 66.47 | 25940 | [7 empty] | 120 | 0.44 | 29.2 |  |  |  | 2993
4389 | R16065--120V | C6521241011-4390 | 2024-10-22 | 14:55:35 | OK | 101.2 | 28.8 | 58.2 | 8.9 | 118.4 | 9.59 | 800.3 | 70.45 |  |  | 19536 | 118.2 | 11.86 |  |  |  | 64.84 | 25081 | [7 empty] | 120 | 0.45 | 30.1 |  |  |  | 3171
4390 | R16065--120V | C6521241011-4391 | 2024-10-22 | 14:56:03 | OK | 101.2 | 28.8 | 58.3 | 8.9 | 118 | 10.15 | 852.8 | 71.18 |  |  | 20300 | 117.9 | 11.49 |  |  |  | 68.34 | 26268 | [7 empty] | 120 | 0.39 | 26.1 |  |  |  | 3252
4391 | R16065--120V | C6521241011-4392 | 2024-10-22 | 14:56:34 | OK | 101.2 | 28.8 | 58.9 | 8.9 | 118.3 | 9.98 | 835.9 | 70.79 |  |  | 19513 | 118.1 | 12.01 |  |  |  | 62.72 | 24919 | [7 empty] | 119.9 | 0.55 | 34.9 |  |  |  | 2413
4392 | R16065--120V | C6521241011-4393 | 2024-10-22 | 14:57:10 | OK | 101.2 | 28.7 | 58.8 | 8.9 | 118 | 10.31 | 868.9 | 71.39 |  |  | 20378 | 117.9 | 11.41 |  |  |  | 69.12 | 26357 | [7 empty] | 120 | 0.39 | 25.5 |  |  |  | 3166
4393 | R16065--120V | C6521241011-4394 | 2024-10-22 | 14:57:37 | OK | 101.2 | 28.7 | 58.8 | 8.9 | 118.4 | 9.54 | 793.2 | 70.22 |  |  | 20093 | 118.2 | 11.61 |  |  |  | 69.07 | 26100 | [7 empty] | 120 | 0.38 | 25 |  |  |  | 3285
4394 | R16065--120V | C6521241011-4395 | 2024-10-22 | 14:58:05 | OK | 101.2 | 28.7 | 58.6 | 8.9 | 118.1 | 10.56 | 886.6 | 71.1 |  |  | 20208 | 118 | 11.66 |  |  |  | 68.02 | 26161 | [7 empty] | 120 | 0.43 | 28.3 |  |  |  | 3077
4395 | R16065--120V | C6521241011-4396 | 2024-10-22 | 14:58:32 | OK | 101.2 | 28.8 | 58.5 | 8.9 | 118.4 | 9.86 | 819.9 | 70.25 |  |  | 20193 | 118.2 | 11.63 |  |  |  | 69.14 | 26310 | [7 empty] | 120 | 0.4 | 26.1 |  |  |  | 3223
4396 | R16065--120V | C6521241011-4397 | 2024-10-22 | 14:59:02 | OK | 101.2 | 28.8 | 58.2 | 8.9 | 118.1 | 10.19 | 850.2 | 70.62 |  |  | 19823 | 118 | 11.74 |  |  |  | 66.68 | 25961 | [7 empty] | 120 | 0.41 | 27 |  |  |  | 3150
4397 | R16065--120V | C6521241011-4398 | 2024-10-22 | 14:59:29 | OK | 101.2 | 28.8 | 58.1 | 8.9 | 118.5 | 9.41 | 781.4 | 70.09 |  |  | 20143 | 118.2 | 11.78 |  |  |  | 69.27 | 26248 | [7 empty] | 120 | 0.39 | 25.7 |  |  |  | 3298
4398 | R16065--120V | C6521241011-4399 | 2024-10-22 | 14:59:57 | OK | 101.2 | 28.8 | 58.5 | 8.9 | 118.1 | 10.33 | 866.6 | 71.02 |  |  | 20170 | 117.9 | 11.55 |  |  |  | 67.19 | 26046 | [7 empty] | 120 | 0.38 | 24.7 |  |  |  | 3188
4399 | R16065--120V | C6521241011-4400 | 2024-10-22 | 15:00:25 | OK | 101.2 | 28.7 | 58.9 | 8.9 | 118.4 | 9.39 | 779.2 | 70.11 |  |  | 20243 | 118.2 | 11.83 |  |  |  | 67.39 | 26004 | [7 empty] | 120 | 0.46 | 30.6 |  |  |  | 3120
4400 | R16065--120V | C6521241011-4401 | 2024-10-22 | 15:09:58 | OK | 101.2 | 28.6 | 59.1 | 8.9 | 118.4 | 9.81 | 848.8 | 73.07 |  |  | 18957 | 118.3 | 10.63 |  |  |  | 61.06 | 24803 | [7 empty] | 120 | 0.47 | 31.1 |  |  |  | 3049
4401 | R16065--120V | C6521241011-4402 | 2024-10-22 | 15:10:26 | OK | 101.2 | 29.0 | 57.8 | 8.9 | 118.2 | 9.46 | 808.6 | 72.3 |  |  | 19466 | 117.9 | 11.71 |  |  |  | 64.66 | 25162 | [7 empty] | 120 | 0.48 | 32 |  |  |  | 2876
4402 | R16065--120V | C6521241011-4403 | 2024-10-22 | 15:10:54 | OK | 101.2 | 29.0 | 58.0 | 8.9 | 118.3 | 10.04 | 846.9 | 71.25 |  |  | 19560 | 118.4 | 10.65 |  |  |  | 60.25 | 24694 | [7 empty] | 120 | 0.49 | 32.4 |  |  |  | 2906
4403 | R16065--120V | C6521241011-4404 | 2024-10-22 | 15:11:23 | OK | 101.2 | 29.0 | 57.9 | 8.9 | 118.2 | 9.51 | 801.4 | 71.28 |  |  | 19919 | 117.9 | 11.95 |  |  |  | 66.47 | 25806 | [7 empty] | 120 | 0.53 | 34.9 |  |  |  | 2941
4404 | R16065--120V | C6521241011-4405 | 2024-10-22 | 15:11:58 | OK | 101.2 | 29.0 | 57.8 | 8.9 | 118.4 | 9.7 | 810.8 | 70.57 |  |  | 19941 | 118.3 | 12.16 |  |  |  | 66.08 | 25552 | [7 empty] | 120 | 0.5 | 33 |  |  |  | 3019
4405 | R16065--120V | C6521241011-4406 | 2024-10-22 | 15:12:54 | OK | 101.2 | 28.9 | 57.7 | 8.9 | 118.2 | 9.65 | 811.9 | 71.17 |  |  | 19906 | 117.9 | 11.72 |  |  |  | 65.23 | 25531 | [7 empty] | 120 | 0.42 | 28.1 |  |  |  | 3037
4406 | R16065--120V | C6521241011-4407 | 2024-10-22 | 15:13:31 | OK | 101.2 | 29.0 | 57.9 | 8.9 | 118.4 | 9.62 | 811.1 | 71.25 |  |  | 19919 | 118.2 | 11.89 |  |  |  | 67.93 | 25775 | [7 empty] | 120 | 0.41 | 26.9 |  |  |  | 3253
4407 | R16065--120V | C6521241011-4408 | 2024-10-22 | 15:14:01 | OK | 101.2 | 28.9 | 58.4 | 8.9 | 118.2 | 9.39 | 788.6 | 71.08 |  |  | 19962 | 118 | 11.94 |  |  |  | 64.64 | 25534 | [7 empty] | 120 | 0.43 | 28.6 |  |  |  | 2993
4408 | R16065--120V | C6521241011-4409 | 2024-10-22 | 15:14:31 | OK | 101.2 | 28.8 | 58.6 | 8.9 | 118.4 | 9.66 | 808.1 | 70.68 |  |  | 20169 | 118.2 | 11.95 |  |  |  | 67.43 | 25852 | [7 empty] | 120 | 0.39 | 25.8 |  |  |  | 3254
4409 | R16065--120V | C6521241011-4410 | 2024-10-22 | 15:14:59 | OK | 101.2 | 28.8 | 58.5 | 8.9 | 118.1 | 10.65 | 897.3 | 71.38 |  |  | 20066 | 117.9 | 11.48 |  |  |  | 69.18 | 26356 | [7 empty] | 120 | 0.4 | 26.3 |  |  |  | 3162
4410 | R16065--120V | C6521241011-4411 | 2024-10-22 | 15:15:29 | OK | 101.2 | 28.8 | 58.7 | 8.9 | 118.4 | 9.65 | 805.8 | 70.52 |  |  | 20115 | 118.2 | 11.94 |  |  |  | 66.93 | 25687 | [7 empty] | 120 | 0.5 | 33.6 |  |  |  | 3017
4411 | R16065--120V | C6521241011-4412 | 2024-10-22 | 15:15:58 | OK | 101.2 | 28.8 | 58.6 | 8.9 | 118 | 10.48 | 880.8 | 71.23 |  |  | 20036 | 117.8 | 11.98 |  |  |  | 59.96 | 24545 | [7 empty] | 120 | 0.42 | 27.9 |  |  |  | 3208
4412 | R16065--120V | C6521241011-4413 | 2024-10-22 | 15:16:29 | OK | 101.2 | 28.7 | 58.6 | 8.9 | 118.4 | 9.6 | 800.1 | 70.39 |  |  | 20159 | 118.1 | 11.93 |  |  |  | 67.14 | 25894 | [7 empty] | 120 | 0.52 | 34.6 |  |  |  | 3011
4413 | R16065--120V | C6521241011-4414 | 2024-10-22 | 15:17:13 | OK | 101.2 | 28.8 | 58.4 | 8.9 | 118.1 | 9.64 | 812.5 | 71.36 |  |  | 19975 | 117.8 | 12.02 |  |  |  | 65.94 | 25816 | [7 empty] | 120 | 0.43 | 28.7 |  |  |  | 3001
4414 | R16065--120V | C6521241011-4415 | 2024-10-22 | 15:17:42 | OK | 101.2 | 28.8 | 58.1 | 8.9 | 118.4 | 9.37 | 783.5 | 70.59 |  |  | 20226 | 118.2 | 11.76 |  |  |  | 69.61 | 26186 | [7 empty] | 120 | 0.39 | 25.6 |  |  |  | 3304
4415 | R16065--120V | C6521241011-4416 | 2024-10-22 | 15:18:09 | OK | 101.2 | 28.9 | 58.0 | 8.9 | 118 | 9.61 | 802.8 | 70.74 |  |  | 19795 | 117.7 | 12.02 |  |  |  | 66.09 | 25722 | [7 empty] | 120 | 0.54 | 34.9 |  |  |  | 2924
4416 | R16065--120V | C6521241011-4417 | 2024-10-22 | 15:18:44 | OK | 101.2 | 28.9 | 57.9 | 8.9 | 118.3 | 10.26 | 856.6 | 70.55 |  |  | 20412 | 118.2 | 11.66 |  |  |  | 69.87 | 26568 | [7 empty] | 120 | 0.38 | 25.2 |  |  |  | 3301
4417 | R16065--120V | C6521241011-4418 | 2024-10-22 | 15:19:14 | OK | 101.2 | 28.9 | 57.8 | 8.9 | 118 | 9.43 | 792.5 | 71.24 |  |  | 19977 | 117.7 | 11.45 |  |  |  | 68.37 | 26293 | [7 empty] | 120 | 0.4 | 26.7 |  |  |  | 3208
4418 | R16065--120V | C6521241011-4419 | 2024-10-22 | 15:19:41 | OK | 101.2 | 28.9 | 57.9 | 8.9 | 118.4 | 9.9 | 828.8 | 70.75 |  |  | 19975 | 118.2 | 11.88 |  |  |  | 63.29 | 25131 | [7 empty] | 120 | 0.51 | 33.9 |  |  |  | 2740
4419 | R16065--120V | C6521241011-4420 | 2024-10-22 | 15:20:09 | OK | 101.2 | 28.8 | 58.3 | 8.9 | 118.1 | 10.3 | 862.8 | 70.93 |  |  | 19886 | 118 | 11.64 |  |  |  | 67.84 | 25925 | [7 empty] | 120 | 0.42 | 27.7 |  |  |  | 3056
4420 | R16065--120V | C6521241011-4421 | 2024-10-22 | 15:20:36 | OK | 101.2 | 28.8 | 58.3 | 8.9 | 118.4 | 9.73 | 810.4 | 70.31 |  |  | 19889 | 118.2 | 11.83 |  |  |  | 65.09 | 25428 | [7 empty] | 120 | 0.53 | 34.9 |  |  |  | 2706
4421 | R16065--120V | C6521241011-4422 | 2024-10-22 | 15:21:11 | OK | 101.2 | 28.8 | 58.5 | 8.9 | 118.1 | 10.63 | 895.4 | 71.31 |  |  | 20059 | 117.9 | 11.41 |  |  |  | 68.9 | 26308 | [7 empty] | 120 | 0.39 | 25.6 |  |  |  | 3167
4422 | R16065--120V | C6521241011-4423 | 2024-10-22 | 15:21:40 | OK | 101.2 | 28.8 | 58.6 | 8.9 | 118.4 | 9.53 | 793.5 | 70.32 |  |  | 20179 | 118.2 | 11.84 |  |  |  | 68.13 | 26076 | [7 empty] | 120 | 0.42 | 27.9 |  |  |  | 3131
4423 | R16065--120V | C6521241011-4424 | 2024-10-22 | 15:22:10 | OK | 101.2 | 28.8 | 58.6 | 8.9 | 118.2 | 9.63 | 805.1 | 70.77 |  |  | 19505 | 117.9 | 12.01 |  |  |  | 65.86 | 25484 | [7 empty] | 120 | 0.51 | 33.9 |  |  |  | 2959
4424 | R16065--120V | C6521241011-4425 | 2024-10-22 | 15:22:43 | OK | 101.2 | 28.7 | 58.7 | 8.9 | 118.4 | 9.49 | 792.1 | 70.5 |  |  | 20124 | 118.2 | 12.15 |  |  |  | 67.49 | 25818 | [7 empty] | 120 | 0.44 | 29.3 |  |  |  | 3114
4425 | R16065--120V | C6521241011-4426 | 2024-10-22 | 15:23:10 | OK | 101.2 | 28.7 | 58.9 | 9.1 | 118.1 | 9.33 | 778.9 | 70.65 |  |  | 19925 | 117.9 | 11.62 |  |  |  | 67.93 | 26112 | [7 empty] | 120 | 0.38 | 24.9 |  |  |  | 3218
4426 | R16065--120V | C6521241011-4427 | 2024-10-22 | 15:23:37 | OK | 101.2 | 28.8 | 58.4 | 8.9 | 118.4 | 9.68 | 805.7 | 70.25 |  |  | 20206 | 118.2 | 11.96 |  |  |  | 67.02 | 25669 | [7 empty] | 120 | 0.49 | 32.3 |  |  |  | 2907
4427 | R16065--120V | C6521241011-4428 | 2024-10-22 | 15:24:05 | OK | 101.2 | 28.8 | 58.3 | 8.9 | 118.2 | 9.52 | 797.7 | 70.86 |  |  | 19777 | 117.9 | 11.85 |  |  |  | 67.31 | 25760 | [7 empty] | 120 | 0.45 | 30 |  |  |  | 3090
4428 | R16065--120V | C6521241011-4429 | 2024-10-22 | 15:24:34 | OK | 101.2 | 28.7 | 58.4 | 8.9 | 118.5 | 9.6 | 803.2 | 70.62 |  |  | 20130 | 118.2 | 11.84 |  |  |  | 69.32 | 26452 | [7 empty] | 120 | 0.4 | 26.2 |  |  |  | 3205
4429 | R16065--120V | C6521241011-4430 | 2024-10-22 | 15:25:02 | OK | 101.2 | 28.7 | 58.6 | 8.9 | 118 | 10.56 | 886.7 | 71.14 |  |  | 20098 | 117.8 | 11.62 |  |  |  | 68.84 | 26359 | [7 empty] | 120 | 0.46 | 30.6 |  |  |  | 2968
4430 | R16065--120V | C6521241011-4431 | 2024-10-22 | 15:25:29 | OK | 101.2 | 28.8 | 58.3 | 8.9 | 118.4 | 9.63 | 805 | 70.59 |  |  | 19971 | 118.1 | 12.04 |  |  |  | 67.18 | 25938 | [7 empty] | 120 | 0.42 | 27.9 |  |  |  | 3129
4431 | R16065--120V | C6521241011-4432 | 2024-10-22 | 15:25:57 | OK | 101.2 | 28.7 | 58.3 | 8.9 | 118.1 | 9.45 | 788.2 | 70.59 |  |  | 19785 | 117.8 | 11.81 |  |  |  | 67.08 | 25763 | [7 empty] | 120 | 0.49 | 32.5 |  |  |  | 2975
4432 | R16065--120V | C6521241011-4433 | 2024-10-22 | 15:26:24 | OK | 101.2 | 28.7 | 58.5 | 8.9 | 118.4 | 9.58 | 796.6 | 70.24 |  |  | 20164 | 118.2 | 11.67 |  |  |  | 69.4 | 26197 | [7 empty] | 120 | 0.39 | 25.6 |  |  |  | 3277
4433 | R16065--120V | C6521241011-4434 | 2024-10-22 | 15:26:51 | OK | 101.2 | 28.7 | 58.6 | 8.9 | 118.1 | 10.09 | 844.7 | 70.86 |  |  | 19909 | 117.9 | 11.63 |  |  |  | 66.64 | 25904 | [7 empty] | 120 | 0.44 | 29.4 |  |  |  | 3081
4434 | R16065--120V | C6521241011-4435 | 2024-10-22 | 15:27:19 | OK | 101.2 | 28.6 | 58.6 | 8.9 | 118.4 | 9.58 | 796.3 | 70.19 |  |  | 20263 | 118.1 | 11.75 |  |  |  | 68.51 | 26239 | [7 empty] | 120 | 0.39 | 25.7 |  |  |  | 3291
4435 | R16065--120V | C6521241011-4436 | 2024-10-22 | 15:27:47 | OK | 101.2 | 28.7 | 58.5 | 8.9 | 118.1 | 10.29 | 862.1 | 70.91 |  |  | 19979 | 117.9 | 11.58 |  |  |  | 67.12 | 25905 | [7 empty] | 120 | 0.43 | 28.6 |  |  |  | 3120
4436 | R16065--120V | C6521241011-4437 | 2024-10-22 | 15:28:14 | OK | 101.2 | 28.8 | 58.2 | 8.9 | 118.4 | 9.6 | 798.7 | 70.22 |  |  | 20022 | 118.2 | 11.56 |  |  |  | 69.71 | 26496 | [7 empty] | 120 | 0.38 | 25.3 |  |  |  | 3256
4437 | R16065--120V | C6521241011-4438 | 2024-10-22 | 15:28:41 | OK | 101.2 | 28.8 | 58.3 | 8.9 | 118 | 10.54 | 885.4 | 71.15 |  |  | 20053 | 117.8 | 11.8 |  |  |  | 66.61 | 25740 | [7 empty] | 120 | 0.41 | 27.3 |  |  |  | 3007
4438 | R16065--120V | C6521241011-4439 | 2024-10-22 | 15:29:09 | OK | 101.2 | 28.7 | 58.5 | 8.9 | 118.4 | 9.66 | 805.5 | 70.44 |  |  | 20170 | 118.1 | 11.73 |  |  |  | 70.07 | 26373 | [7 empty] | 120 | 0.44 | 29 |  |  |  | 3169
4439 | R16065--120V | C6521241011-4440 | 2024-10-22 | 15:29:45 | OK | 101.2 | 28.8 | 58.2 | 8.9 | 118 | 10.4 | 874.2 | 71.24 |  |  | 20067 | 117.8 | 11.68 |  |  |  | 67.39 | 26067 | [7 empty] | 120 | 0.45 | 29.8 |  |  |  | 3075
4440 | R16065--120V | C6521241011-4441 | 2024-10-22 | 15:30:14 | OK | 101.2 | 28.9 | 58.1 | 8.9 | 118.3 | 10.48 | 878.5 | 70.88 |  |  | 20307 | 118.1 | 11.73 |  |  |  | 69.11 | 26347 | [7 empty] | 120 | 0.4 | 26.3 |  |  |  | 3202
4441 | R16065--120V | C6521241011-4442 | 2024-10-22 | 15:30:43 | OK | 101.2 | 28.9 | 57.8 | 8.9 | 118 | 10.35 | 870.5 | 71.23 |  |  | 20329 | 117.8 | 11.54 |  |  |  | 67.94 | 26239 | [7 empty] | 120 | 0.38 | 25 |  |  |  | 3221
4442 | R16065--120V | C6521241011-4443 | 2024-10-22 | 15:31:13 | OK | 101.2 | 28.8 | 58.2 | 8.9 | 118.3 | 9.84 | 818.8 | 70.32 |  |  | 20345 | 118.1 | 11.63 |  |  |  | 69.32 | 26438 | [7 empty] | 120 | 0.4 | 26.3 |  |  |  | 3229
4443 | R16065--120V | C6521241011-4444 | 2024-10-22 | 15:31:46 | OK | 101.2 | 28.8 | 58.2 | 8.9 | 118.1 | 10.48 | 876.1 | 70.81 |  |  | 19989 | 117.8 | 11.59 |  |  |  | 66.44 | 25761 | [7 empty] | 120 | 0.43 | 28.8 |  |  |  | 3101
4444 | R16065--120V | C6521241011-4445 | 2024-10-22 | 15:32:20 | OK | 101.2 | 28.9 | 58.0 | 8.9 | 118.4 | 9.66 | 807.5 | 70.61 |  |  | 20148 | 118.1 | 11.55 |  |  |  | 68.92 | 26160 | [7 empty] | 120 | 0.38 | 25.4 |  |  |  | 3281
4445 | R16065--120V | C6521241011-4446 | 2024-10-22 | 15:32:50 | OK | 101.2 | 28.9 | 58.2 | 8.9 | 118.3 | 9.44 | 788.9 | 70.63 |  |  | 19858 | 118 | 11.52 |  |  |  | 67.56 | 26057 | [7 empty] | 120 | 0.43 | 28.4 |  |  |  | 3069
4446 | R16065--120V | C6521241011-4447 | 2024-10-22 | 15:33:17 | OK | 101.2 | 28.9 | 58.2 | 8.9 | 118.4 | 9.67 | 806.3 | 70.39 |  |  | 19839 | 118.2 | 11.96 |  |  |  | 67.16 | 25993 | [7 empty] | 120 | 0.41 | 27.2 |  |  |  | 3123
4447 | R16065--120V | C6521241011-4448 | 2024-10-22 | 15:33:46 | OK | 101.2 | 28.8 | 58.4 | 8.9 | 118.1 | 10.27 | 855.1 | 70.45 |  |  | 20662 | 118 | 11.59 |  |  |  | 67.23 | 26138 | [7 empty] | 120 | 0.42 | 28.1 |  |  |  | 3146
4448 | R16065--120V | C6521241011-4449 | 2024-10-22 | 15:34:14 | OK | 101.2 | 28.8 | 58.5 | 8.9 | 118.4 | 9.44 | 783 | 70.06 |  |  | 20140 | 118.2 | 11.64 |  |  |  | 69.59 | 26214 | [7 empty] | 120 | 0.4 | 26.4 |  |  |  | 3297
4449 | R16065--120V | C6521241011-4450 | 2024-10-22 | 15:34:42 | OK | 101.2 | 28.8 | 58.3 | 8.9 | 118.1 | 10.4 | 871.8 | 70.97 |  |  | 20222 | 117.9 | 11.81 |  |  |  | 65.7 | 25827 | [7 empty] | 120 | 0.5 | 33.6 |  |  |  | 2888
4450 | R16065--120V | C6521241011-4451 | 2024-10-22 | 15:35:10 | OK | 101.2 | 28.9 | 58.1 | 8.9 | 118.4 | 9.7 | 812.2 | 70.76 |  |  | 19985 | 118.2 | 12.03 |  |  |  | 67.75 | 25926 | [7 empty] | 120 | 0.47 | 31.4 |  |  |  | 3022
4451 | R16065--120V | C6521241011-4452 | 2024-10-22 | 15:35:37 | OK | 101.2 | 28.8 | 58.1 | 8.9 | 118.1 | 10.04 | 844.7 | 71.19 |  |  | 19692 | 117.9 | 11.9 |  |  |  | 66.58 | 25529 | [7 empty] | 120 | 0.49 | 32.7 |  |  |  | 2895
4452 | R16065--120V | C6521241011-4453 | 2024-10-22 | 15:36:08 | OK | 101.2 | 28.8 | 58.3 | 8.9 | 118.3 | 10.17 | 844.8 | 70.2 |  |  | 20221 | 118.2 | 11.66 |  |  |  | 69.69 | 26308 | [7 empty] | 120 | 0.39 | 25.8 |  |  |  | 3255
4453 | R16065--120V | C6521241011-4454 | 2024-10-22 | 15:36:37 | OK | 101.2 | 28.8 | 58.5 | 8.9 | 118.1 | 10.37 | 869.9 | 71.02 |  |  | 19938 | 118 | 11.72 |  |  |  | 67.75 | 26181 | [7 empty] | 120 | 0.39 | 26 |  |  |  | 3245
4454 | R16065--120V | C6521241011-4455 | 2024-10-22 | 15:37:10 | OK | 101.2 | 28.8 | 58.7 | 8.9 | 118.4 | 9.68 | 808.5 | 70.53 |  |  | 20112 | 118.3 | 11.82 |  |  |  | 66.7 | 25648 | [7 empty] | 120 | 0.44 | 29.1 |  |  |  | 3167
4455 | R16065--120V | C6521241011-4456 | 2024-10-22 | 15:37:38 | OK | 101.2 | 28.8 | 58.8 | 8.9 | 118.2 | 9.44 | 790.5 | 70.86 |  |  | 19833 | 117.9 | 11.89 |  |  |  | 65.42 | 25650 | [7 empty] | 120 | 0.49 | 32.7 |  |  |  | 2952
4456 | R16065--120V | C6521241011-4457 | 2024-10-22 | 15:38:06 | OK | 101.2 | 28.7 | 58.7 | 8.9 | 118.3 | 9.88 | 825.5 | 70.6 |  |  | 19898 | 118.3 | 11.76 |  |  |  | 68.29 | 26074 | [7 empty] | 120 | 0.38 | 24.8 |  |  |  | 3277
4457 | R16065--120V | C6521241011-4458 | 2024-10-22 | 15:38:38 | OK | 101.2 | 28.8 | 58.8 | 8.9 | 118.2 | 9.61 | 804.3 | 70.8 |  |  | 19293 | 117.8 | 11.61 |  |  |  | 67.92 | 25978 | [7 empty] | 120 | 0.4 | 26.5 |  |  |  | 3157
4458 | R16065--120V | C6521241011-4459 | 2024-10-22 | 15:39:10 | OK | 101.2 | 28.8 | 58.8 | 8.9 | 118.3 | 9.64 | 806.1 | 70.66 |  |  | 20155 | 118.1 | 11.97 |  |  |  | 67.06 | 25885 | [7 empty] | 120 | 0.51 | 33.9 |  |  |  | 3035
4459 | R16065--120V | C6521241011-4460 | 2024-10-22 | 15:39:39 | OK | 101.2 | 28.8 | 58.9 | 8.9 | 117.9 | 10.25 | 862.6 | 71.33 |  |  | 20051 | 117.8 | 12.19 |  |  |  | 64.36 | 25443 | [7 empty] | 120 | 0.46 | 30.5 |  |  |  | 3073
4460 | R16065--120V | C6521241011-4461 | 2024-10-22 | 15:40:06 | OK | 101.2 | 28.9 | 58.6 | 8.9 | 118.4 | 9.65 | 803.3 | 70.26 |  |  | 20161 | 118.1 | 12 |  |  |  | 68.39 | 26181 | [7 empty] | 120 | 0.4 | 26.2 |  |  |  | 3224
4461 | R16065--120V | C6521241011-4462 | 2024-10-22 | 15:40:35 | OK | 101.2 | 28.9 | 58.4 | 8.9 | 118.1 | 10.11 | 844.7 | 70.72 |  |  | 20004 | 118 | 11.64 |  |  |  | 68.13 | 26216 | [7 empty] | 120 | 0.4 | 26.2 |  |  |  | 3233
4462 | R16065--120V | C6521241011-4463 | 2024-10-22 | 15:41:03 | OK | 101.2 | 28.9 | 58.1 | 8.9 | 118.3 | 10.55 | 880.7 | 70.53 |  |  | 20244 | 118.2 | 11.78 |  |  |  | 69.65 | 26388 | [7 empty] | 120 | 0.37 | 24.6 |  |  |  | 3262
4463 | R16065--120V | C6521241011-4464 | 2024-10-22 | 15:41:31 | OK | 101.2 | 28.9 | 58.1 | 8.9 | 118.1 | 10.38 | 872.2 | 71.11 |  |  | 20189 | 117.9 | 11.57 |  |  |  | 67.15 | 26051 | [7 empty] | 120 | 0.37 | 24.6 |  |  |  | 3193
4464 | R16065--120V | C6521241011-4465 | 2024-10-22 | 15:42:00 | OK | 101.2 | 29.0 | 58.1 | 8.9 | 118.4 | 9.92 | 828 | 70.51 |  |  | 20097 | 118.2 | 12.01 |  |  |  | 68.9 | 26164 | [7 empty] | 120 | 0.52 | 34.6 |  |  |  | 2989
4465 | R16065--120V | C6521241011-4466 | 2024-10-22 | 15:42:29 | OK | 101.2 | 28.9 | 58.2 | 8.9 | 118 | 10.41 | 874.9 | 71.2 |  |  | 20314 | 118 | 11.62 |  |  |  | 68 | 26249 | [7 empty] | 120 | 0.4 | 26.7 |  |  |  | 3190
4466 | R16065--120V | C6521241011-4467 | 2024-10-22 | 15:42:56 | OK | 101.2 | 28.9 | 58.1 | 8.9 | 118.4 | 9.72 | 809.3 | 70.34 |  |  | 19890 | 118.2 | 12.12 |  |  |  | 67.01 | 25632 | [7 empty] | 120 | 0.51 | 34.2 |  |  |  | 3023
4467 | R16065--120V | C6521241011-4468 | 2024-10-22 | 15:43:26 | OK | 101.2 | 28.8 | 58.3 | 8.9 | 118.1 | 10.45 | 877 | 71.06 |  |  | 19992 | 117.8 | 11.78 |  |  |  | 66.97 | 25902 | [7 empty] | 120 | 0.5 | 33.7 |  |  |  | 2935
4468 | R16065--120V | C6521241011-4469 | 2024-10-22 | 15:43:54 | OK | 101.2 | 28.8 | 58.2 | 8.9 | 118.4 | 9.77 | 815.1 | 70.45 |  |  | 20110 | 118.2 | 12.01 |  |  |  | 68.85 | 26142 | [7 empty] | 120 | 0.42 | 28 |  |  |  | 3182
4469 | R16065--120V | C6521241011-4470 | 2024-10-22 | 15:44:22 | OK | 101.2 | 28.9 | 58.3 | 8.9 | 118 | 10.43 | 872.2 | 70.87 |  |  | 19996 | 117.8 | 11.46 |  |  |  | 68.24 | 26326 | [7 empty] | 120 | 0.45 | 30 |  |  |  | 3088
4470 | R16065--120V | C6521241011-4471 | 2024-10-22 | 15:44:48 | OK | 101.2 | 28.9 | 58.3 | 8.9 | 118.3 | 10.34 | 863.5 | 70.6 |  |  | 20271 | 118.2 | 11.69 |  |  |  | 69.83 | 26369 | [7 empty] | 120 | 0.39 | 25.4 |  |  |  | 3271
4471 | R16065--120V | C6521241011-4472 | 2024-10-22 | 15:45:16 | OK | 101.2 | 29.0 | 58.0 | 8.9 | 118.2 | 10.53 | 880.2 | 70.78 |  |  | 20128 | 118 | 11.6 |  |  |  | 69.02 | 26285 | [7 empty] | 120 | 0.45 | 29.8 |  |  |  | 3111
4472 | R16065--120V | C6521241011-4473 | 2024-10-22 | 15:45:45 | OK | 101.2 | 29.0 | 57.9 | 8.9 | 118.3 | 10.3 | 856.2 | 70.29 |  |  | 20163 | 118.2 | 11.87 |  |  |  | 68.83 | 26117 | [7 empty] | 120 | 0.42 | 28 |  |  |  | 3187
4473 | R16065--120V | C6521241011-4474 | 2024-10-22 | 15:46:14 | OK | 101.2 | 28.9 | 58.0 | 8.9 | 118 | 10.46 | 881.5 | 71.4 |  |  | 20669 | 117.8 | 11.87 |  |  |  | 66.71 | 26059 | [7 empty] | 120 | 0.43 | 28.3 |  |  |  | 3180
4474 | R16065--120V | C6521241011-4475 | 2024-10-22 | 15:46:42 | OK | 101.2 | 28.8 | 58.2 | 8.9 | 118.4 | 9.51 | 789.3 | 70.13 |  |  | 20199 | 118.2 | 11.74 |  |  |  | 68.98 | 26111 | [7 empty] | 120 | 0.39 | 25.4 |  |  |  | 3265
4475 | R16065--120V | C6521241011-4476 | 2024-10-22 | 15:47:10 | OK | 101.2 | 28.9 | 58.2 | 8.9 | 118.1 | 10.23 | 857.4 | 70.95 |  |  | 19870 | 117.8 | 11.8 |  |  |  | 67.34 | 25870 | [7 empty] | 120 | 0.38 | 25 |  |  |  | 3231
4476 | R16065--120V | C6521241011-4477 | 2024-10-22 | 15:47:41 | OK | 101.2 | 28.9 | 58.1 | 8.9 | 118.4 | 10.18 | 850.2 | 70.58 |  |  | 20630 | 118.2 | 11.43 |  |  |  | 69.03 | 26476 | [7 empty] | 120 | 0.38 | 25.3 |  |  |  | 3302
4477 | R16065--120V | C6521241011-4478 | 2024-10-22 | 15:48:09 | OK | 101.2 | 29.0 | 57.8 | 8.9 | 118 | 10.19 | 854.4 | 71.07 |  |  | 20463 | 117.8 | 11.45 |  |  |  | 67.13 | 26023 | [7 empty] | 120 | 0.38 | 25 |  |  |  | 3196
4478 | R16065--120V | C6521241011-4479 | 2024-10-22 | 15:48:46 | OK | 101.2 | 29.0 | 57.9 | 8.9 | 118.3 | 9.63 | 804.7 | 70.6 |  |  | 20168 | 118.2 | 11.59 |  |  |  | 69.24 | 26276 | [7 empty] | 120 | 0.4 | 26.6 |  |  |  | 3233
4479 | R16065--120V | C6521241011-4480 | 2024-10-22 | 15:49:15 | OK | 101.2 | 29.0 | 57.6 | 8.9 | 117.9 | 10.32 | 868.3 | 71.34 |  |  | 20199 | 117.8 | 11.85 |  |  |  | 65.68 | 25802 | [7 empty] | 120 | 0.47 | 31.6 |  |  |  | 2961
4480 | R16065--120V | C6521241011-4481 | 2024-10-22 | 15:49:46 | OK | 101.2 | 29.1 | 57.5 | 8.9 | 118.4 | 9.81 | 819.2 | 70.54 |  |  | 20083 | 118.2 | 11.84 |  |  |  | 66.9 | 26070 | [7 empty] | 120 | 0.4 | 26.2 |  |  |  | 3273
4481 | R16065--120V | C6521241011-4482 | 2024-10-22 | 15:50:19 | OK | 101.2 | 29.0 | 57.6 | 8.9 | 118 | 10.15 | 854 | 71.28 |  |  | 19845 | 117.8 | 12 |  |  |  | 65.38 | 25563 | [7 empty] | 120 | 0.45 | 30 |  |  |  | 3063
4482 | R16065--120V | C6521241011-4483 | 2024-10-22 | 15:50:46 | OK | 101.2 | 28.9 | 57.8 | 8.9 | 118.4 | 9.72 | 811.7 | 70.51 |  |  | 20068 | 118.2 | 11.79 |  |  |  | 69.02 | 26190 | [7 empty] | 120 | 0.41 | 26.9 |  |  |  | 3223
4483 | R16065--120V | C6521241011-4484 | 2024-10-22 | 15:51:16 | OK | 101.2 | 28.8 | 58.2 | 8.9 | 118.1 | 10.4 | 874.1 | 71.17 |  |  | 20444 | 117.9 | 11.52 |  |  |  | 67.58 | 26195 | [7 empty] | 120 | 0.4 | 26.1 |  |  |  | 3223
4484 | R16065--120V | C6521241011-4485 | 2024-10-22 | 15:51:48 | OK | 101.2 | 28.9 | 58.2 | 8.9 | 118.4 | 9.43 | 785.8 | 70.38 |  |  | 20167 | 118.2 | 11.96 |  |  |  | 68.22 | 25934 | [7 empty] | 120 | 0.4 | 26.4 |  |  |  | 3223
4485 | R16065--120V | C6521241011-4486 | 2024-10-22 | 15:52:19 | OK | 101.2 | 28.9 | 57.8 | 8.9 | 118.2 | 9.58 | 800.3 | 70.7 |  |  | 19813 | 117.9 | 11.86 |  |  |  | 65.09 | 25723 | [7 empty] | 120 | 0.5 | 33.3 |  |  |  | 2886
4486 | R16065--120V | C6521241011-4487 | 2024-10-22 | 15:52:49 | OK | 101.2 | 28.9 | 57.7 | 8.9 | 118.4 | 10.32 | 862.3 | 70.57 |  |  | 20277 | 118.2 | 11.79 |  |  |  | 68.82 | 26304 | [7 empty] | 120 | 0.38 | 24.8 |  |  |  | 3270
4487 | R16065--120V | C6521241011-4488 | 2024-10-22 | 15:53:17 | OK | 101.2 | 28.9 | 57.7 | 8.9 | 118.1 | 10.21 | 854.2 | 70.83 |  |  | 20549 | 118 | 11.75 |  |  |  | 65.14 | 25809 | [7 empty] | 119.9 | 0.53 | 34.9 |  |  |  | 2925
4488 | R16065--120V | C6521241011-4489 | 2024-10-22 | 15:53:50 | OK | 101.2 | 29.0 | 57.4 | 8.9 | 118.4 | 9.61 | 800.3 | 70.37 |  |  | 20043 | 118.2 | 11.94 |  |  |  | 65.2 | 25408 | [7 empty] | 120 | 0.46 | 30.3 |  |  |  | 3046
4489 | R16065--120V | C6521241011-4490 | 2024-10-22 | 15:54:22 | OK | 101.2 | 28.8 | 58.2 | 8.9 | 118 | 10.46 | 879.3 | 71.2 |  |  | 19956 | 117.9 | 11.57 |  |  |  | 68.14 | 26105 | [7 empty] | 120 | 0.41 | 27.3 |  |  |  | 3160
4490 | R16065--120V | C6521241011-4491 | 2024-10-22 | 15:54:48 | OK | 101.2 | 28.8 | 58.0 | 8.9 | 118.4 | 9.72 | 815.3 | 70.83 |  |  | 19996 | 118.1 | 11.89 |  |  |  | 65.2 | 25506 | [7 empty] | 120 | 0.53 | 34.9 |  |  |  | 2985
4491 | R16065--120V | C6521241011-4492 | 2024-10-22 | 15:55:23 | OK | 101.2 | 28.8 | 57.9 | 8.9 | 118.1 | 10.55 | 887.7 | 71.27 |  |  | 19892 | 117.9 | 11.57 |  |  |  | 67.38 | 26239 | [7 empty] | 120 | 0.47 | 31.4 |  |  |  | 2998
4492 | R16065--120V | C6521241011-4493 | 2024-10-22 | 15:55:51 | OK | 101.2 | 28.8 | 57.7 | 8.9 | 118.4 | 9.58 | 798.3 | 70.41 |  |  | 20105 | 118.2 | 11.9 |  |  |  | 69.16 | 26105 | [7 empty] | 120 | 0.39 | 25.7 |  |  |  | 3268
4493 | R16065--120V | C6521241011-4494 | 2024-10-22 | 15:56:21 | OK | 101.2 | 28.8 | 57.8 | 8.9 | 118 | 10.86 | 913.8 | 71.26 |  |  | 20016 | 117.9 | 11.81 |  |  |  | 68.16 | 26200 | [7 empty] | 120 | 0.42 | 28 |  |  |  | 3035
4494 | R16065--120V | C6521241011-4495 | 2024-10-22 | 15:56:51 | OK | 101.2 | 28.7 | 58.3 | 8.9 | 118.3 | 9.52 | 792.9 | 70.4 |  |  | 20217 | 118.1 | 11.89 |  |  |  | 68.59 | 26217 | [7 empty] | 120 | 0.42 | 27.9 |  |  |  | 3114
4495 | R16065--120V | C6521241011-4496 | 2024-10-22 | 15:57:23 | OK | 101.2 | 28.7 | 58.4 | 8.9 | 118 | 10.25 | 858.8 | 71.03 |  |  | 20072 | 117.8 | 11.74 |  |  |  | 66.48 | 25977 | [7 empty] | 120 | 0.38 | 25.1 |  |  |  | 3236
4496 | R16065--120V | C6521241011-4497 | 2024-10-22 | 15:57:51 | OK | 101.2 | 28.7 | 58.4 | 8.9 | 118.4 | 10.06 | 848 | 71.2 |  |  | 19734 | 118.2 | 12.14 |  |  |  | 66.82 | 25826 | [7 empty] | 120 | 0.53 | 34.9 |  |  |  | 2982
4497 | R16065--120V | C6521241011-4498 | 2024-10-22 | 15:58:26 | OK | 101.2 | 28.7 | 58.4 | 8.9 | 118.1 | 10.47 | 879.5 | 71.1 |  |  | 20465 | 117.9 | 11.6 |  |  |  | 67.63 | 26226 | [7 empty] | 120 | 0.39 | 26.1 |  |  |  | 3233
4498 | R16065--120V | C6521241011-4499 | 2024-10-22 | 15:58:56 | OK | 101.2 | 28.7 | 58.7 | 8.9 | 118.4 | 9.68 | 812.6 | 70.87 |  |  | 20269 | 118.2 | 11.79 |  |  |  | 69.95 | 26448 | [7 empty] | 120 | 0.41 | 27.2 |  |  |  | 3203
4499 | R16065--120V | C6521241011-4500 | 2024-10-22 | 15:59:25 | OK | 101.2 | 28.7 | 58.7 | 8.9 | 118.1 | 10.7 | 900.7 | 71.28 |  |  | 20170 | 117.9 | 11.87 |  |  |  | 66.91 | 26056 | [7 empty] | 120 | 0.41 | 27.4 |  |  |  | 3075
4500 | R16065--120V | C6521241011-4501 | 2024-10-22 | 15:59:54 | OK | 101.2 | 28.7 | 58.3 | 8.9 | 118.3 | 10.31 | 860.5 | 70.56 |  |  | 20247 | 118.1 | 11.68 |  |  |  | 70.44 | 26459 | [7 empty] | 120 | 0.41 | 26.9 |  |  |  | 3243
4501 | R16065--120V | C6521241011-4502 | 2024-10-22 | 16:00:22 | OK | 101.2 | 28.7 | 58.4 | 8.9 | 118.1 | 10.27 | 861.5 | 71.05 |  |  | 19842 | 117.8 | 12.01 |  |  |  | 64.9 | 25440 | [7 empty] | 120 | 0.45 | 29.6 |  |  |  | 3098
4502 | R16065--120V | C6521241011-4503 | 2024-10-22 | 16:00:52 | OK | 101.2 | 28.8 | 58.2 | 8.9 | 118.3 | 10.13 | 849.2 | 70.87 |  |  | 19345 | 118.1 | 11.96 |  |  |  | 68.53 | 25969 | [7 empty] | 120 | 0.42 | 28.1 |  |  |  | 3211
4503 | R16065--120V | C6521241011-4504 | 2024-10-22 | 16:01:22 | OK | 101.2 | 28.8 | 57.9 | 8.9 | 118.1 | 10.38 | 869.2 | 70.9 |  |  | 20253 | 117.8 | 11.99 |  |  |  | 63.42 | 25218 | [7 empty] | 120 | 0.39 | 25.6 |  |  |  | 3193
4504 | R16065--120V | C6521241011-4505 | 2024-10-22 | 16:01:54 | OK | 101.2 | 28.7 | 57.8 | 8.9 | 118.4 | 9.97 | 834.5 | 70.73 |  |  | 19895 | 118.2 | 11.86 |  |  |  | 64.51 | 25344 | [7 empty] | 120 | 0.49 | 32.6 |  |  |  | 2855
4505 | R16065--120V | C6521241011-4506 | 2024-10-22 | 16:02:25 | OK | 101.2 | 28.8 | 58.0 | 8.9 | 118.2 | 10.31 | 870.2 | 71.39 |  |  | 19891 | 117.9 | 11.73 |  |  |  | 66.8 | 26006 | [7 empty] | 120 | 0.48 | 32 |  |  |  | 2984
4506 | R16065--120V | C6521241011-4507 | 2024-10-22 | 16:02:52 | OK | 101.2 | 28.8 | 57.9 | 8.9 | 118.4 | 9.55 | 795.9 | 70.41 |  |  | 20214 | 118.1 | 12.13 |  |  |  | 68.42 | 26015 | [7 empty] | 120 | 0.45 | 29.6 |  |  |  | 3147
4507 | R16065--120V | C6521241011-4508 | 2024-10-22 | 16:03:21 | OK | 101.2 | 28.8 | 57.8 | 8.9 | 118 | 10.55 | 886.9 | 71.28 |  |  | 20513 | 117.8 | 11.7 |  |  |  | 67.8 | 26119 | [7 empty] | 120 | 0.38 | 25.3 |  |  |  | 3210
4508 | R16065--120V | C6521241011-4509 | 2024-10-22 | 16:03:51 | OK | 101.2 | 28.8 | 58.1 | 8.9 | 118.4 | 9.62 | 802.7 | 70.5 |  |  | 20253 | 118.2 | 11.72 |  |  |  | 69.36 | 26377 | [7 empty] | 120 | 0.41 | 26.9 |  |  |  | 3205
4509 | R16065--120V | C6521241011-4510 | 2024-10-22 | 16:04:23 | OK | 101.2 | 28.8 | 58.0 | 8.9 | 118 | 10.02 | 840.1 | 71.04 |  |  | 20042 | 117.8 | 11.9 |  |  |  | 62.91 | 25085 | [7 empty] | 120 | 0.39 | 25.8 |  |  |  | 3213
4510 | R16065--120V | C6521241011-4511 | 2024-10-22 | 16:04:56 | OK | 101.2 | 28.7 | 58.1 | 8.9 | 118.4 | 9.53 | 795.6 | 70.55 |  |  | 20077 | 118.1 | 11.92 |  |  |  | 68 | 25899 | [7 empty] | 120 | 0.39 | 25.4 |  |  |  | 3263
4511 | R16065--120V | C6521241011-4512 | 2024-10-22 | 16:05:28 | OK | 101.2 | 28.8 | 58.0 | 8.9 | 118.1 | 10.28 | 864.7 | 71.22 |  |  | 20163 | 117.9 | 12.13 |  |  |  | 64.15 | 25341 | [7 empty] | 120 | 0.42 | 28 |  |  |  | 3130
4512 | R16065--120V | C6521241011-4513 | 2024-10-22 | 16:05:59 | OK | 101.2 | 28.8 | 58.1 | 8.9 | 118.4 | 9.58 | 799.2 | 70.48 |  |  | 20234 | 118.1 | 11.95 |  |  |  | 67.41 | 26010 | [7 empty] | 120 | 0.42 | 27.5 |  |  |  | 3195
4513 | R16065--120V | C6521241011-4514 | 2024-10-22 | 16:06:46 | OK | 101.2 | 28.8 | 58.3 | 8.9 | 118.2 | 9.54 | 800.3 | 70.99 |  |  | 19837 | 117.8 | 11.71 |  |  |  | 67.52 | 25874 | [7 empty] | 120 | 0.41 | 26.9 |  |  |  | 3179
4514 | R16065--120V | C6521241011-4515 | 2024-10-22 | 16:07:20 | OK | 101.2 | 28.8 | 58.2 | 8.9 | 118.3 | 9.41 | 786.7 | 70.66 |  |  | 19939 | 118 | 12.04 |  |  |  | 65.88 | 25295 | [7 empty] | 120 | 0.43 | 28.4 |  |  |  | 3193
4515 | R16065--120V | C6521241011-4516 | 2024-10-22 | 16:07:48 | OK | 101.2 | 28.8 | 57.9 | 8.9 | 118 | 9.48 | 793.5 | 70.98 |  |  | 19866 | 117.7 | 11.98 |  |  |  | 64.13 | 25366 | [7 empty] | 120 | 0.49 | 32.9 |  |  |  | 2890
4516 | R16065--120V | C6521241011-4517 | 2024-10-22 | 16:08:17 | OK | 101.2 | 28.8 | 58.0 | 8.9 | 118.4 | 9.54 | 797.8 | 70.59 |  |  | 20086 | 118.2 | 11.69 |  |  |  | 69.35 | 26222 | [7 empty] | 120 | 0.41 | 26.9 |  |  |  | 3226
4517 | R16065--120V | C6521241011-4518 | 2024-10-22 | 16:08:59 | OK | 101.2 | 28.7 | 58.3 | 8.9 | 118.1 | 10.14 | 851.3 | 71.13 |  |  | 19947 | 117.9 | 11.71 |  |  |  | 65.83 | 25487 | [7 empty] | 120 | 0.41 | 27 |  |  |  | 3146
4518 | R16065--120V | C6521241011-4519 | 2024-10-22 | 16:09:30 | OK | 101.2 | 28.7 | 58.2 | 8.9 | 118.4 | 10.12 | 853.2 | 71.25 |  |  | 19404 | 118.2 | 11.9 |  |  |  | 67.57 | 25569 | [7 empty] | 120 | 0.38 | 24.9 |  |  |  | 3283
4519 | R16065--120V | C6521241011-4520 | 2024-10-22 | 16:09:59 | OK | 101.2 | 28.7 | 58.4 | 8.9 | 118 | 10.55 | 887.6 | 71.32 |  |  | 19823 | 117.8 | 11.53 |  |  |  | 67.51 | 25905 | [7 empty] | 120 | 0.41 | 27.3 |  |  |  | 3172
4520 | R16065--120V | C6521241011-4521 | 2024-10-22 | 16:10:32 | OK | 101.2 | 28.8 | 58.5 | 8.9 | 118.4 | 9.79 | 817.5 | 70.52 |  |  | 19937 | 118.1 | 12.15 |  |  |  | 68.24 | 25981 | [7 empty] | 120 | 0.48 | 31.7 |  |  |  | 2881
4521 | R16065--120V | C6521241011-4522 | 2024-10-22 | 16:11:03 | OK | 101.2 | 28.8 | 58.5 | 8.9 | 118.1 | 10.39 | 871.3 | 71.04 |  |  | 20141 | 117.9 | 11.85 |  |  |  | 66.49 | 25917 | [7 empty] | 120 | 0.42 | 27.7 |  |  |  | 3174
4522 | R16065--120V | C6521241011-4523 | 2024-10-22 | 16:11:34 | OK | 101.2 | 28.7 | 58.4 | 8.9 | 118.4 | 9.9 | 827.9 | 70.62 |  |  | 20063 | 118.2 | 11.92 |  |  |  | 63.99 | 25231 | [7 empty] | 120 | 0.51 | 34.1 |  |  |  | 2988
4523 | R16065--120V | C6521241011-4524 | 2024-10-22 | 16:12:02 | OK | 101.2 | 28.8 | 58.3 | 8.9 | 118 | 10.44 | 876.1 | 71.08 |  |  | 19958 | 117.8 | 11.69 |  |  |  | 66.88 | 25829 | [7 empty] | 120 | 0.4 | 26.3 |  |  |  | 3188
4524 | R16065--120V | C6521241011-4525 | 2024-10-22 | 16:12:31 | OK | 101.2 | 28.8 | 57.9 | 8.9 | 118.4 | 9.83 | 822 | 70.67 |  |  | 20018 | 118.1 | 12.06 |  |  |  | 64.97 | 25238 | [7 empty] | 120 | 0.52 | 34.6 |  |  |  | 2966
4525 | R16065--120V | C6521241011-4526 | 2024-10-22 | 16:13:00 | OK | 101.2 | 28.7 | 58.4 | 8.9 | 118.1 | 10.22 | 855.6 | 70.92 |  |  | 20522 | 117.9 | 11.4 |  |  |  | 68.92 | 26290 | [7 empty] | 120 | 0.39 | 25.5 |  |  |  | 3210
4526 | R16065--120V | C6521241011-4527 | 2024-10-22 | 16:13:27 | OK | 101.2 | 28.8 | 58.2 | 9 | 118.4 | 9.52 | 794.5 | 70.44 |  |  | 20057 | 118.1 | 11.89 |  |  |  | 66.47 | 25354 | [7 empty] | 120 | 0.52 | 34.9 |  |  |  | 2992
4527 | R16065--120V | C6521241011-4528 | 2024-10-22 | 16:13:58 | OK | 101.2 | 28.7 | 58.4 | 8.9 | 118.1 | 10.13 | 839.6 | 70.21 |  |  | 19397 | 117.8 | 11.65 |  |  |  | 67.49 | 26105 | [7 empty] | 120 | 0.41 | 27.4 |  |  |  | 3180
4528 | R16065--120V | C6521241011-4529 | 2024-10-22 | 16:14:26 | OK | 101.2 | 28.7 | 59.0 | 8.9 | 118.4 | 9.78 | 814.4 | 70.3 |  |  | 19877 | 118.2 | 12.14 |  |  |  | 67.02 | 25600 | [7 empty] | 120 | 0.49 | 33 |  |  |  | 2962
4529 | R16065--120V | C6521241011-4530 | 2024-10-22 | 16:14:54 | OK | 101.2 | 28.6 | 58.7 | 8.9 | 118.1 | 10.43 | 876.3 | 71.14 |  |  | 20377 | 117.9 | 11.83 |  |  |  | 65.86 | 25836 | [7 empty] | 120 | 0.42 | 27.5 |  |  |  | 3017
4530 | R16065--120V | C6521241011-4531 | 2024-10-22 | 16:15:22 | OK | 101.2 | 28.6 | 58.6 | 8.9 | 118.4 | 9.58 | 799.5 | 70.48 |  |  | 20174 | 118.2 | 11.92 |  |  |  | 68.73 | 26128 | [7 empty] | 120 | 0.39 | 25.6 |  |  |  | 3289
4531 | R16065--120V | C6521241011-4532 | 2024-10-22 | 16:16:03 | OK | 101.2 | 28.7 | 58.3 | 8.9 | 118.2 | 9.59 | 802 | 70.77 |  |  | 19752 | 118 | 10.7 |  |  |  | 56.62 | 24136 | [7 empty] | 120 | 0.5 | 33.2 |  |  |  | 2964
4532 | R16065--120V | C6521241011-4533 | 2024-10-22 | 16:16:31 | OK | 101.2 | 28.8 | 58.2 | 8.9 | 118.4 | 9.74 | 814.8 | 70.63 |  |  | 19830 | 118.1 | 11.82 |  |  |  | 65.29 | 25205 | [7 empty] | 120 | 0.41 | 27.2 |  |  |  | 3206
4533 | R16065--120V | C6521241011-4534 | 2024-10-22 | 16:17:03 | OK | 101.2 | 28.8 | 57.8 | 8.9 | 118 | 10.51 | 885.9 | 71.48 |  |  | 20289 | 117.8 | 12 |  |  |  | 64.54 | 25583 | [7 empty] | 120 | 0.41 | 27.4 |  |  |  | 3134
4534 | R16065--120V | C6521241011-4535 | 2024-10-22 | 16:17:31 | OK | 101.2 | 28.8 | 57.7 | 8.9 | 118.4 | 9.52 | 791.7 | 70.26 |  |  | 20059 | 118.1 | 12.03 |  |  |  | 65 | 25217 | [7 empty] | 120 | 0.43 | 28.4 |  |  |  | 3197
4535 | R16065--120V | C6521241011-4536 | 2024-10-22 | 16:18:03 | OK | 101.2 | 28.7 | 57.9 | 8.9 | 118.2 | 9.97 | 834.5 | 70.8 |  |  | 19958 | 117.9 | 11.96 |  |  |  | 58.71 | 24414 | [7 empty] | 119.9 | 0.54 | 34.9 |  |  |  | 2917
4536 | R16065--120V | C6521241011-4537 | 2024-10-22 | 16:18:34 | OK | 101.2 | 28.8 | 57.8 | 8.9 | 118.4 | 9.53 | 795.5 | 70.5 |  |  | 20066 | 118.2 | 12.12 |  |  |  | 66.51 | 25459 | [7 empty] | 120 | 0.39 | 25.9 |  |  |  | 3253
4537 | R16065--120V | C6521241011-4538 | 2024-10-22 | 16:19:02 | OK | 101.2 | 28.8 | 57.6 | 8.9 | 118.1 | 9.98 | 834.7 | 70.85 |  |  | 20037 | 117.7 | 11.81 |  |  |  | 63.65 | 25270 | [7 empty] | 120 | 0.42 | 28 |  |  |  | 3058
4538 | R16065--120V | C6521241011-4539 | 2024-10-22 | 16:19:29 | OK | 101.2 | 28.8 | 57.5 | 8.9 | 118.4 | 9.72 | 807.5 | 70.18 |  |  | 20235 | 118.1 | 11.97 |  |  |  | 66.25 | 25663 | [7 empty] | 120 | 0.38 | 25.3 |  |  |  | 3246
4539 | R16065--120V | C6521241011-4540 | 2024-10-22 | 16:19:58 | OK | 101.2 | 28.7 | 57.6 | 8.9 | 118 | 10.03 | 839.9 | 70.96 |  |  | 19991 | 117.7 | 11.83 |  |  |  | 65.59 | 25652 | [7 empty] | 120 | 0.4 | 26.1 |  |  |  | 3255
4540 | R16065--120V | C6521241011-4541 | 2024-10-22 | 16:20:26 | OK | 101.2 | 28.7 | 57.8 | 8.9 | 118.3 | 9.68 | 805.2 | 70.31 |  |  | 20234 | 118.1 | 12.1 |  |  |  | 67.92 | 25937 | [7 empty] | 120 | 0.44 | 29.2 |  |  |  | 3134
4541 | R16065--120V | C6521241011-4542 | 2024-10-22 | 16:21:01 | OK | 101.2 | 28.6 | 58.1 | 8.9 | 118.1 | 10.53 | 885.9 | 71.2 |  |  | 20011 | 117.9 | 12.15 |  |  |  | 64.4 | 25387 | [7 empty] | 120 | 0.43 | 28.2 |  |  |  | 3130
4542 | R16065--120V | C6521241011-4543 | 2024-10-22 | 16:30:58 | OK | 101.2 | 28.7 | 57.6 | 8.9 | 118.5 | 9.48 | 787.1 | 70.1 |  |  | 19990 | 118.2 | 11.98 |  |  |  | 67.1 | 25964 | [7 empty] | 120 | 0.43 | 28.9 |  |  |  | 3131
4543 | R16065--120V | C6521241011-4544 | 2024-10-22 | 16:31:27 | OK | 101.2 | 28.7 | 57.6 | 8.9 | 118.2 | 9.57 | 800.7 | 70.81 |  |  | 20030 | 117.9 | 12.05 |  |  |  | 60.54 | 24608 | [7 empty] | 120 | 0.42 | 27.8 |  |  |  | 3128
4544 | R16065--120V | C6521241011-4545 | 2024-10-22 | 16:31:56 | OK | 101.2 | 28.7 | 57.5 | 8.9 | 118.3 | 9.77 | 810.3 | 70.07 |  |  | 20144 | 118.2 | 11.92 |  |  |  | 69.33 | 26179 | [7 empty] | 120 | 0.4 | 26.7 |  |  |  | 3210
4545 | R16065--120V | C6521241011-4546 | 2024-10-22 | 16:32:27 | OK | 101.2 | 28.8 | 57.5 | 8.9 | 118.1 | 10.11 | 848.2 | 71.04 |  |  | 20442 | 117.8 | 11.86 |  |  |  | 64.24 | 25453 | [7 empty] | 120 | 0.38 | 25.5 |  |  |  | 3249
4546 | R16065--120V | C6521241011-4547 | 2024-10-22 | 16:32:55 | OK | 101.2 | 28.7 | 57.4 | 8.9 | 118.4 | 9.63 | 803.6 | 70.51 |  |  | 20054 | 118.1 | 12.08 |  |  |  | 68.91 | 25892 | [7 empty] | 120 | 0.46 | 30.2 |  |  |  | 3167
4547 | R16065--120V | C6521241011-4548 | 2024-10-22 | 16:33:25 | OK | 101.2 | 28.7 | 57.4 | 8.9 | 118.1 | 10.15 | 855 | 71.35 |  |  | 19145 | 117.9 | 11.97 |  |  |  | 62.06 | 24826 | [7 empty] | 120 | 0.47 | 31.7 |  |  |  | 2776
4548 | R16065--120V | C6521241011-4549 | 2024-10-22 | 16:33:55 | OK | 101.2 | 28.8 | 57.4 | 8.9 | 118.4 | 9.56 | 795.5 | 70.26 |  |  | 20228 | 118.2 | 12.08 |  |  |  | 68.48 | 26094 | [7 empty] | 120 | 0.46 | 30.5 |  |  |  | 3178
4549 | R16065--120V | C6521241011-4550 | 2024-10-22 | 16:34:23 | OK | 101.2 | 28.8 | 57.1 | 8.9 | 118 | 9.97 | 829.9 | 70.54 |  |  | 20134 | 117.8 | 11.78 |  |  |  | 66.01 | 25850 | [7 empty] | 120 | 0.44 | 29.1 |  |  |  | 3141
4550 | R16065--120V | C6521241011-4551 | 2024-10-22 | 16:34:55 | OK | 101.2 | 28.8 | 57.2 | 8.9 | 118.3 | 10.06 | 845.2 | 71.04 |  |  | 19116 | 118.2 | 10.6 |  |  |  | 60.01 | 24645 | [7 empty] | 120 | 0.49 | 33 |  |  |  | 2750
4551 | R16065--120V | C6521241011-4552 | 2024-10-22 | 16:35:23 | OK | 101.2 | 28.7 | 57.6 | 8.9 | 117.9 | 10.15 | 850.6 | 71.1 |  |  | 19912 | 117.7 | 11.9 |  |  |  | 63.14 | 25080 | [7 empty] | 120 | 0.43 | 28.3 |  |  |  | 3031
4552 | R16065--120V | C6521241011-4553 | 2024-10-22 | 16:35:52 | OK | 101.2 | 28.7 | 57.7 | 8.9 | 118.4 | 9.88 | 827 | 70.67 |  |  | 19999 | 118.2 | 12.14 |  |  |  | 69.06 | 26178 | [7 empty] | 120 | 0.43 | 28.5 |  |  |  | 3091
4553 | R16065--120V | C6521241011-4554 | 2024-10-22 | 16:36:25 | OK | 101.2 | 28.7 | 57.8 | 8.9 | 118.2 | 9.5 | 795.2 | 70.78 |  |  | 19852 | 117.9 | 12.02 |  |  |  | 63.97 | 25291 | [7 empty] | 120 | 0.51 | 34.2 |  |  |  | 2941
4554 | R16065--120V | C6521241011-4555 | 2024-10-22 | 16:36:56 | OK | 101.2 | 28.8 | 57.7 | 8.9 | 118.4 | 9.54 | 793 | 70.16 |  |  | 20060 | 118.1 | 12.03 |  |  |  | 67.63 | 25693 | [7 empty] | 120 | 0.37 | 24.3 |  |  |  | 3305
4555 | R16065--120V | C6521241011-4556 | 2024-10-22 | 16:37:27 | OK | 101.2 | 28.8 | 57.7 | 8.9 | 118.1 | 10.05 | 840.9 | 70.88 |  |  | 19803 | 117.8 | 11.76 |  |  |  | 66.39 | 25583 | [7 empty] | 120 | 0.46 | 30.4 |  |  |  | 2998
4556 | R16065--120V | C6521241011-4557 | 2024-10-22 | 16:37:54 | OK | 101.2 | 28.8 | 57.5 | 8.9 | 118.4 | 9.64 | 805 | 70.53 |  |  | 20028 | 118.2 | 11.81 |  |  |  | 69.77 | 26180 | [7 empty] | 120 | 0.4 | 26.2 |  |  |  | 3235
4557 | R16065--120V | C6521241011-4558 | 2024-10-22 | 16:38:22 | OK | 101.2 | 28.7 | 57.3 | 8.9 | 118 | 10.61 | 890.5 | 71.13 |  |  | 20373 | 117.9 | 11.88 |  |  |  | 65.84 | 25728 | [7 empty] | 120 | 0.39 | 25.8 |  |  |  | 3237
4558 | R16065--120V | C6521241011-4559 | 2024-10-22 | 16:38:50 | OK | 101.2 | 28.5 | 57.9 | 8.9 | 118.4 | 9.74 | 808.5 | 70.12 |  |  | 20003 | 118.2 | 12.02 |  |  |  | 68.72 | 25930 | [7 empty] | 120 | 0.4 | 26.3 |  |  |  | 3259
4559 | R16065--120V | C6521241011-4560 | 2024-10-22 | 16:39:23 | OK | 101.2 | 28.5 | 58.0 | 8.9 | 118 | 10.19 | 855.6 | 71.17 |  |  | 20032 | 117.8 | 11.99 |  |  |  | 62.32 | 24994 | [7 empty] | 119.9 | 0.52 | 34.8 |  |  |  | 2928
4560 | R16065--120V | C6521241011-4561 | 2024-10-22 | 16:39:56 | OK | 101.2 | 28.5 | 58.1 | 8.9 | 118.4 | 9.59 | 802.4 | 70.66 |  |  | 20026 | 118.2 | 12.01 |  |  |  | 66.1 | 25279 | [7 empty] | 120 | 0.43 | 28.2 |  |  |  | 3148
4561 | R16065--120V | C6521241011-4562 | 2024-10-22 | 16:40:30 | OK | 101.2 | 28.5 | 58.3 | 8.9 | 118.1 | 9.59 | 801.1 | 70.71 |  |  | 19645 | 117.9 | 12.09 |  |  |  | 61.51 | 24580 | [7 empty] | 120 | 0.53 | 34.8 |  |  |  | 2923
4562 | R16065--120V | C6521241011-4563 | 2024-10-22 | 16:41:06 | OK | 101.2 | 28.5 | 58.2 | 8.9 | 118.4 | 10.04 | 841.1 | 70.79 |  |  | 19656 | 118.3 | 11.89 |  |  |  | 62.41 | 24706 | [7 empty] | 120 | 0.48 | 32.3 |  |  |  | 2956
4563 | R16065--120V | C6521241011-4564 | 2024-10-22 | 16:41:33 | OK | 101.2 | 28.5 | 58.3 | 8.9 | 118.1 | 9.49 | 792.2 | 70.63 |  |  | 19771 | 117.9 | 11.89 |  |  |  | 62.8 | 24990 | [7 empty] | 120 | 0.45 | 30.1 |  |  |  | 2975
4564 | R16065--120V | C6521241011-4565 | 2024-10-22 | 16:42:01 | OK | 101.2 | 28.5 | 58.4 | 8.9 | 118.5 | 9.89 | 820.9 | 70.07 |  |  | 20293 | 118.3 | 11.99 |  |  |  | 68.05 | 26142 | [7 empty] | 120 | 0.38 | 25.3 |  |  |  | 3287
4565 | R16065--120V | C6521241011-4566 | 2024-10-22 | 16:42:32 | OK | 101.2 | 28.5 | 58.3 | 8.9 | 118.1 | 10.24 | 858.2 | 70.98 |  |  | 19761 | 117.9 | 12.1 |  |  |  | 65.74 | 25827 | [7 empty] | 120 | 0.4 | 26.6 |  |  |  | 3169
4566 | R16065--120V | C6521241011-4567 | 2024-10-22 | 16:43:00 | OK | 101.2 | 28.5 | 58.6 | 8.9 | 118.5 | 9.69 | 807.8 | 70.38 |  |  | 20131 | 118.1 | 11.9 |  |  |  | 67.4 | 25865 | [7 empty] | 120 | 0.42 | 27.9 |  |  |  | 3179
4567 | R16065--120V | C6521241011-4568 | 2024-10-22 | 16:43:33 | OK | 101.2 | 28.5 | 58.4 | 8.9 | 118.1 | 9.89 | 829.5 | 71.01 |  |  | 19095 | 117.9 | 12.14 |  |  |  | 65.2 | 25439 | [7 empty] | 120 | 0.44 | 29 |  |  |  | 3082
4568 | R16065--120V | C6521241011-4569 | 2024-10-22 | 16:44:03 | OK | 101.2 | 28.5 | 58.3 | 8.9 | 118.4 | 9.91 | 826.8 | 70.47 |  |  | 19860 | 118.2 | 12.07 |  |  |  | 67.27 | 25972 | [7 empty] | 120 | 0.48 | 31.8 |  |  |  | 3065
4569 | R16065--120V | C6521241011-4570 | 2024-10-22 | 16:44:33 | OK | 101.2 | 28.4 | 59.0 | 8.9 | 118 | 10.46 | 876.9 | 71.05 |  |  | 20132 | 117.9 | 12.11 |  |  |  | 63.07 | 25160 | [7 empty] | 120 | 0.43 | 28.5 |  |  |  | 3054
4570 | R16065--120V | C6521241011-4571 | 2024-10-22 | 16:45:22 | OK | 101.2 | 28.3 | 59.0 | 8.9 | 118.4 | 9.42 | 786.3 | 70.53 |  |  | 20200 | 118.2 | 11.74 |  |  |  | 70.37 | 26400 | [7 empty] | 120 | 0.39 | 25.6 |  |  |  | 3240
4571 | R16065--120V | C6521241011-4572 | 2024-10-22 | 16:45:50 | OK | 101.2 | 28.3 | 58.9 | 8.9 | 118.1 | 9.81 | 824.9 | 71.19 |  |  | 19834 | 117.8 | 11.97 |  |  |  | 62.92 | 25018 | [7 empty] | 120 | 0.42 | 27.8 |  |  |  | 3032
4572 | R16065--120V | C6521241011-4573 | 2024-10-22 | 16:46:17 | OK | 101.2 | 28.4 | 59.1 | 8.9 | 118.4 | 10.11 | 848.8 | 70.95 |  |  | 19548 | 118.3 | 12.03 |  |  |  | 62.85 | 24743 | [7 empty] | 119.9 | 0.53 | 34.8 |  |  |  | 2742
4573 | R16065--120V | C6521241011-4574 | 2024-10-22 | 16:46:46 | OK | 101.2 | 28.3 | 59.1 | 8.9 | 118.2 | 9.64 | 805.4 | 70.7 |  |  | 19735 | 117.9 | 11.89 |  |  |  | 62.07 | 24751 | [7 empty] | 119.9 | 0.53 | 34.8 |  |  |  | 2947
4574 | R16065--120V | C6521241011-4575 | 2024-10-22 | 16:47:17 | OK | 101.2 | 28.3 | 59.3 | 8.9 | 118.3 | 9.99 | 831.8 | 70.39 |  |  | 20291 | 118.2 | 11.61 |  |  |  | 68.62 | 26195 | [7 empty] | 120 | 0.38 | 25.3 |  |  |  | 3299
4575 | R16065--120V | C6521241011-4576 | 2024-10-22 | 16:47:46 | OK | 101.2 | 28.4 | 59.2 | 8.9 | 118.1 | 10.13 | 844.6 | 70.65 |  |  | 20043 | 117.8 | 11.8 |  |  |  | 67.55 | 26034 | [7 empty] | 120 | 0.4 | 26.4 |  |  |  | 3179
4576 | R16065--120V | C6521241011-4577 | 2024-10-22 | 16:48:16 | OK | 101.2 | 28.5 | 59.1 | 8.9 | 118.4 | 9.67 | 805.1 | 70.34 |  |  | 20029 | 118.1 | 12.02 |  |  |  | 66.45 | 25612 | [7 empty] | 120 | 0.44 | 29.2 |  |  |  | 3169
4577 | R16065--120V | C6521241011-4578 | 2024-10-22 | 16:48:44 | OK | 101.2 | 28.2 | 59.1 | 8.9 | 118 | 10.79 | 908.4 | 71.33 |  |  | 20155 | 117.9 | 11.76 |  |  |  | 66.61 | 25845 | [7 empty] | 120 | 0.42 | 27.8 |  |  |  | 3128
4578 | R16065--120V | C6521241011-4579 | 2024-10-22 | 16:49:12 | OK | 101.2 | 28.2 | 59.3 | 8.9 | 118.4 | 9.72 | 807.5 | 70.14 |  |  | 19994 | 118.2 | 11.99 |  |  |  | 67.35 | 25700 | [7 empty] | 120 | 0.41 | 26.8 |  |  |  | 3208
4579 | R16065--120V | C6521241011-4580 | 2024-10-22 | 16:49:40 | OK | 101.2 | 28.2 | 59.2 | 8.9 | 118.2 | 10.13 | 847.7 | 70.79 |  |  | 20294 | 118 | 11.7 |  |  |  | 66.39 | 25896 | [7 empty] | 120 | 0.4 | 26.6 |  |  |  | 3172
4580 | R16065--120V | C6521241011-4581 | 2024-10-23 | 7:54:40 | OK | 101.2 | 24.3 | 63.9 | 8.9 | 118.2 | 9.69 | 831.5 | 72.58 |  |  | 19560 | 118 | 11.49 |  |  |  | 64.1 | 25079 | [7 empty] | 120 | 0.42 | 28.3 |  |  |  | 3152
4581 | R16065--120V | C6521241011-4582 | 2024-10-23 | 7:56:31 | OK | 101.2 | 24.5 | 62.7 | 8.9 | 118.1 | 9.32 | 783.8 | 71.18 |  |  | 19996 | 117.7 | 11.77 |  |  |  | 61.08 | 24528 | [7 empty] | 120 | 0.45 | 30.1 |  |  |  | 3028
4582 | R16065--120V | C6521241011-4583 | 2024-10-23 | 7:56:59 | OK | 101.2 | 24.6 | 62.4 | 8.9 | 118.2 | 9.65 | 823.1 | 72.16 |  |  | 19423 | 118.2 | 10.27 |  |  |  | 61.48 | 24905 | [7 empty] | 120 | 0.42 | 27.8 |  |  |  | 3229
4583 | R16065--120V | C6521241011-4584 | 2024-10-23 | 7:57:27 | OK | 101.2 | 24.7 | 62.1 | 8.9 | 118.2 | 9.91 | 833.3 | 71.12 |  |  | 19653 | 117.9 | 11.94 |  |  |  | 61.22 | 24621 | [7 empty] | 119.9 | 0.54 | 34.8 |  |  |  | 2624
4584 | R16065--120V | C6521241011-4585 | 2024-10-23 | 7:58:00 | OK | 101.2 | 24.8 | 61.9 | 8.9 | 118.4 | 9.88 | 831.5 | 71.1 |  |  | 20275 | 118.2 | 11.95 |  |  |  | 67.12 | 25724 | [7 empty] | 120 | 0.41 | 27.3 |  |  |  | 3276
4585 | R16065--120V | C6521241011-4586 | 2024-10-23 | 7:58:44 | OK | 101.2 | 24.9 | 61.4 | 8.9 | 118.1 | 10.16 | 854.4 | 71.17 |  |  | 20473 | 117.9 | 12.01 |  |  |  | 64.88 | 25458 | [7 empty] | 120 | 0.44 | 29.1 |  |  |  | 3015
4586 | R16065--120V | C6521241011-4587 | 2024-10-23 | 7:59:20 | OK | 101.2 | 25.0 | 61.0 | 8.9 | 118.3 | 9.89 | 839.4 | 71.74 |  |  | 19961 | 118.3 | 10.56 |  |  |  | 60.75 | 24795 | [7 empty] | 120 | 0.45 | 29.7 |  |  |  | 3133
4587 | R16065--120V | C6521241011-4588 | 2024-10-23 | 7:59:59 | OK | 101.2 | 25.1 | 60.6 | 8.9 | 118.2 | 9.46 | 796 | 71.16 |  |  | 19925 | 117.9 | 11.74 |  |  |  | 67.57 | 25842 | [7 empty] | 120 | 0.41 | 27.4 |  |  |  | 3146
4588 | R16065--120V | C6521241011-4589 | 2024-10-23 | 8:00:38 | OK | 101.2 | 25.2 | 60.4 | 9 | 118.3 | 9.96 | 840.2 | 71.32 |  |  | 19642 | 118.2 | 10.48 |  |  |  | 61.42 | 24875 | [7 empty] | 120 | 0.47 | 31.4 |  |  |  | 3098
4589 | R16065--120V | C6521241011-4590 | 2024-10-23 | 8:01:06 | OK | 101.2 | 25.4 | 59.8 | 8.9 | 118 | 10.12 | 849.5 | 71.11 |  |  | 19953 | 117.9 | 11.87 |  |  |  | 63.69 | 25009 | [7 empty] | 120 | 0.45 | 29.8 |  |  |  | 3128
4590 | R16065--120V | C6521241011-4591 | 2024-10-23 | 8:01:36 | OK | 101.2 | 25.5 | 59.5 | 8.9 | 118.3 | 9.61 | 801.9 | 70.53 |  |  | 19903 | 118.1 | 11.64 |  |  |  | 65.6 | 25608 | [7 empty] | 120 | 0.41 | 27.2 |  |  |  | 3260
4591 | R16065--120V | C6521241011-4592 | 2024-10-23 | 8:02:05 | OK | 101.2 | 25.6 | 59.1 | 8.9 | 118.1 | 9.55 | 801.1 | 71.01 |  |  | 19732 | 117.9 | 11.5 |  |  |  | 68.98 | 26277 | [7 empty] | 120 | 0.42 | 27.9 |  |  |  | 3142
4592 | R16065--120V | C6521241011-4593 | 2024-10-23 | 8:02:36 | OK | 101.2 | 25.6 | 58.9 | 8.9 | 118.3 | 9.76 | 815.7 | 70.63 |  |  | 20130 | 118.1 | 11.78 |  |  |  | 65.9 | 25558 | [7 empty] | 120 | 0.44 | 29 |  |  |  | 3220
4593 | R16065--120V | C6521241011-4594 | 2024-10-23 | 8:03:40 | OK | 101.2 | 25.7 | 58.7 | 8.9 | 118.2 | 9.5 | 797.5 | 71.01 |  |  | 19950 | 117.9 | 11.11 |  |  |  | 58.19 | 24255 | [7 empty] | 120 | 0.37 | 24.7 |  |  |  | 3205
4594 | R16065--120V | C6521241011-4595 | 2024-10-23 | 8:04:11 | OK | 101.2 | 25.9 | 58.3 | 8.9 | 118.3 | 9.78 | 823 | 71.15 |  |  | 19872 | 118.1 | 11.84 |  |  |  | 66.03 | 25288 | [7 empty] | 120 | 0.43 | 28.3 |  |  |  | 3184
4595 | R16065--120V | C6521241011-4596 | 2024-10-23 | 8:04:39 | OK | 101.2 | 26.0 | 58.0 | 8.9 | 118.1 | 9.42 | 789.3 | 70.95 |  |  | 19922 | 117.8 | 11.9 |  |  |  | 62.23 | 24805 | [7 empty] | 120 | 0.44 | 29.6 |  |  |  | 3099
4596 | R16065--120V | C6521241011-4597 | 2024-10-23 | 8:05:07 | OK | 101.2 | 26.1 | 57.8 | 8.9 | 118.4 | 9.57 | 796.1 | 70.32 |  |  | 20242 | 118.2 | 11.89 |  |  |  | 67.67 | 25738 | [7 empty] | 120 | 0.39 | 25.4 |  |  |  | 3295
4597 | R16065--120V | C6521241011-4598 | 2024-10-23 | 8:05:35 | OK | 101.2 | 26.1 | 57.6 | 8.9 | 118.1 | 9.69 | 808.3 | 70.63 |  |  | 19897 | 117.9 | 12.11 |  |  |  | 64.12 | 25099 | [7 empty] | 120 | 0.42 | 27.9 |  |  |  | 3084
4598 | R16065--120V | C6521241011-4599 | 2024-10-23 | 8:06:03 | OK | 101.2 | 26.2 | 57.4 | 8.9 | 118.3 | 9.69 | 806.2 | 70.33 |  |  | 20074 | 118.1 | 12.06 |  |  |  | 68.23 | 25681 | [7 empty] | 120 | 0.47 | 31 |  |  |  | 3058
4599 | R16065--120V | C6521241011-4600 | 2024-10-23 | 8:06:31 | OK | 101.2 | 26.2 | 57.0 | 8.9 | 118.1 | 9.53 | 795.7 | 70.67 |  |  | 19908 | 117.8 | 12.02 |  |  |  | 66.45 | 25706 | [7 empty] | 120 | 0.41 | 27.3 |  |  |  | 3157
4600 | R16065--120V | C6521241011-4601 | 2024-10-23 | 8:10:58 | OK | 101.2 | 26.0 | 57.2 | 8.9 | 118.3 | 9.64 | 831.6 | 72.91 |  |  | 19596 | 118.2 | 10.35 |  |  |  | 61.24 | 24796 | [7 empty] | 119.9 | 0.51 | 34.6 |  |  |  | 2995
4601 | R16065--120V | C6521241011-4602 | 2024-10-23 | 8:11:26 | OK | 101.2 | 25.9 | 57.1 | 8.9 | 118.2 | 9.18 | 779.9 | 71.91 |  |  | 19932 | 117.9 | 11.8 |  |  |  | 67.23 | 25850 | [7 empty] | 120 | 0.37 | 24.5 |  |  |  | 3221
4602 | R16065--120V | C6521241011-4603 | 2024-10-23 | 8:11:59 | OK | 101.2 | 25.9 | 57.0 | 8.9 | 118.4 | 9.84 | 825.1 | 70.78 |  |  | 20076 | 118.2 | 11.97 |  |  |  | 68.76 | 26023 | [7 empty] | 120 | 0.41 | 27.4 |  |  |  | 3239
4603 | R16065--120V | C6521241011-4604 | 2024-10-23 | 8:12:29 | OK | 101.2 | 25.9 | 57.1 | 8.9 | 118.1 | 10.17 | 856.2 | 71.28 |  |  | 19941 | 117.9 | 11.97 |  |  |  | 63.86 | 25052 | [7 empty] | 120 | 0.44 | 29.4 |  |  |  | 3077
4604 | R16065--120V | C6521241011-4605 | 2024-10-23 | 8:12:59 | OK | 101.2 | 26.0 | 57.1 | 8.9 | 118.4 | 9.51 | 796.3 | 70.68 |  |  | 20098 | 118.2 | 11.95 |  |  |  | 67.17 | 25507 | [7 empty] | 120 | 0.4 | 26.7 |  |  |  | 3201
4605 | R16065--120V | C6521241011-4606 | 2024-10-23 | 8:13:26 | OK | 101.2 | 25.9 | 57.0 | 8.9 | 118.2 | 9.55 | 800.8 | 70.99 |  |  | 19928 | 117.8 | 12.1 |  |  |  | 64.87 | 25252 | [7 empty] | 119.9 | 0.45 | 30.3 |  |  |  | 3019
4606 | R16065--120V | C6521241011-4607 | 2024-10-23 | 8:13:53 | OK | 101.2 | 26.0 | 56.9 | 8.9 | 118.3 | 9.8 | 817.2 | 70.46 |  |  | 19996 | 118.1 | 11.76 |  |  |  | 64.09 | 25038 | [7 empty] | 119.9 | 0.5 | 33.1 |  |  |  | 3023
4607 | R16065--120V | C6521241011-4608 | 2024-10-23 | 8:14:21 | OK | 101.2 | 26.0 | 56.8 | 8.9 | 118.2 | 10.02 | 834.8 | 70.5 |  |  | 20428 | 117.8 | 11.85 |  |  |  | 62.8 | 24970 | [7 empty] | 120 | 0.37 | 24.6 |  |  |  | 3228
4608 | R16065--120V | C6521241011-4609 | 2024-10-23 | 8:14:49 | OK | 101.2 | 26.1 | 56.8 | 8.9 | 118.3 | 9.89 | 827.8 | 70.76 |  |  | 20039 | 118.1 | 11.79 |  |  |  | 66 | 25460 | [7 empty] | 120 | 0.42 | 27.7 |  |  |  | 3212
4609 | R16065--120V | C6521241011-4610 | 2024-10-23 | 8:15:19 | OK | 101.2 | 26.0 | 56.8 | 8.9 | 118.1 | 10.41 | 871.5 | 70.87 |  |  | 20298 | 117.8 | 11.89 |  |  |  | 66.54 | 25738 | [7 empty] | 120 | 0.39 | 25.9 |  |  |  | 3199
4610 | R16065--120V | C6521241011-4611 | 2024-10-23 | 8:15:47 | OK | 101.2 | 26.1 | 56.8 | 8.9 | 118.3 | 9.57 | 797.5 | 70.44 |  |  | 20197 | 118 | 12.1 |  |  |  | 67.26 | 25647 | [7 empty] | 120 | 0.41 | 26.9 |  |  |  | 3255
4611 | R16065--120V | C6521241011-4612 | 2024-10-23 | 8:16:16 | OK | 101.2 | 26.1 | 56.7 | 8.9 | 118.2 | 9.73 | 809.5 | 70.39 |  |  | 19864 | 117.9 | 11.99 |  |  |  | 62.72 | 24862 | [7 empty] | 119.9 | 0.48 | 31.8 |  |  |  | 3007
4612 | R16065--120V | C6521241011-4613 | 2024-10-23 | 8:16:43 | OK | 101.2 | 26.1 | 56.7 | 8.9 | 118.4 | 9.67 | 806.4 | 70.47 |  |  | 20069 | 118.2 | 11.92 |  |  |  | 65.62 | 25101 | [7 empty] | 120 | 0.44 | 28.9 |  |  |  | 3154
4613 | R16065--120V | C6521241011-4614 | 2024-10-23 | 8:17:11 | OK | 101.2 | 26.2 | 56.3 | 8.9 | 118.2 | 9.45 | 785.3 | 70.33 |  |  | 19948 | 117.9 | 12.24 |  |  |  | 64.63 | 25346 | [7 empty] | 120 | 0.42 | 28 |  |  |  | 3047
4614 | R16065--120V | C6521241011-4615 | 2024-10-23 | 8:17:39 | OK | 101.2 | 26.3 | 56.1 | 8.9 | 118.3 | 9.86 | 823.7 | 70.56 |  |  | 20104 | 118.1 | 12.05 |  |  |  | 66.86 | 25463 | [7 empty] | 120 | 0.45 | 29.6 |  |  |  | 3157
4615 | R16065--120V | C6521241011-4616 | 2024-10-23 | 8:18:06 | OK | 101.2 | 26.2 | 56.3 | 8.9 | 118 | 10.15 | 847.2 | 70.76 |  |  | 20392 | 117.9 | 11.13 |  |  |  | 58.7 | 24312 | [7 empty] | 119.9 | 0.44 | 29.5 |  |  |  | 3130
4616 | R16065--120V | C6521241011-4617 | 2024-10-23 | 8:18:33 | OK | 101.2 | 26.1 | 56.3 | 8.9 | 118.4 | 9.5 | 791.9 | 70.39 |  |  | 20308 | 118.2 | 11.81 |  |  |  | 70.76 | 26429 | [7 empty] | 119.9 | 0.39 | 25.9 |  |  |  | 3309
4617 | R16065--120V | C6521241011-4618 | 2024-10-23 | 8:19:00 | OK | 101.2 | 26.1 | 56.4 | 8.9 | 118 | 10.46 | 875.8 | 70.95 |  |  | 20146 | 117.8 | 12.01 |  |  |  | 65.24 | 25677 | [7 empty] | 120 | 0.41 | 27 |  |  |  | 3154
4618 | R16065--120V | C6521241011-4619 | 2024-10-23 | 8:19:28 | OK | 101.2 | 26.2 | 56.2 | 8.9 | 118.2 | 10.48 | 875.6 | 70.65 |  |  | 20407 | 118.1 | 11.92 |  |  |  | 68.04 | 25889 | [7 empty] | 120 | 0.38 | 25.3 |  |  |  | 3235
4619 | R16065--120V | C6521241011-4620 | 2024-10-23 | 8:19:58 | OK | 101.2 | 26.3 | 56.0 | 8.9 | 118.1 | 10.28 | 862.5 | 71.08 |  |  | 19891 | 117.7 | 12.19 |  |  |  | 64.72 | 25537 | [7 empty] | 119.9 | 0.4 | 26.7 |  |  |  | 3173
4620 | R16065--120V | C6521241011-4621 | 2024-10-23 | 8:20:26 | OK | 101.2 | 26.3 | 55.8 | 8.9 | 118.4 | 9.56 | 794.2 | 70.17 |  |  | 20070 | 118.1 | 12.05 |  |  |  | 68.83 | 25688 | [7 empty] | 119.9 | 0.43 | 28.5 |  |  |  | 3187
4621 | R16065--120V | C6521241011-4622 | 2024-10-23 | 8:20:54 | OK | 101.2 | 26.2 | 56.1 | 8.9 | 118 | 9.94 | 835.3 | 71.19 |  |  | 20112 | 117.8 | 11.93 |  |  |  | 64.69 | 25572 | [7 empty] | 119.9 | 0.39 | 25.7 |  |  |  | 3208
4622 | R16065--120V | C6521241011-4623 | 2024-10-23 | 8:21:21 | OK | 101.2 | 26.2 | 56.2 | 8.9 | 118.4 | 9.6 | 798.6 | 70.28 |  |  | 20232 | 118.1 | 11.9 |  |  |  | 67.12 | 25670 | [7 empty] | 119.9 | 0.51 | 33.9 |  |  |  | 2975
4623 | R16065--120V | C6521241011-4624 | 2024-10-23 | 8:21:49 | OK | 101.2 | 26.1 | 56.3 | 8.9 | 117.9 | 10.48 | 881.1 | 71.32 |  |  | 19958 | 117.7 | 11.94 |  |  |  | 66.38 | 25873 | [7 empty] | 119.9 | 0.43 | 28.6 |  |  |  | 3101
4624 | R16065--120V | C6521241011-4625 | 2024-10-23 | 8:22:17 | OK | 101.2 | 26.2 | 56.1 | 8.9 | 118.4 | 10.23 | 846.8 | 69.93 |  |  | 20394 | 118.2 | 11.81 |  |  |  | 69.62 | 26239 | [7 empty] | 120 | 0.41 | 27.4 |  |  |  | 3262
4625 | R16065--120V | C6521241011-4626 | 2024-10-23 | 8:22:45 | OK | 101.2 | 26.2 | 56.1 | 8.9 | 118.1 | 10.14 | 849.6 | 70.92 |  |  | 20277 | 118 | 10.62 |  |  |  | 56.67 | 24107 | [7 empty] | 120 | 0.43 | 28.6 |  |  |  | 3111
4626 | R16065--120V | C6521241011-4627 | 2024-10-23 | 8:23:13 | OK | 101.2 | 26.2 | 56.2 | 8.9 | 118.3 | 9.49 | 785.9 | 70.01 |  |  | 20133 | 118.1 | 11.91 |  |  |  | 69.42 | 25914 | [7 empty] | 120 | 0.4 | 26.5 |  |  |  | 3189
4627 | R16065--120V | C6521241011-4628 | 2024-10-23 | 8:23:41 | OK | 101.2 | 26.2 | 56.2 | 8.9 | 118.1 | 9.55 | 796 | 70.57 |  |  | 19797 | 118 | 10.76 |  |  |  | 56.55 | 24078 | [7 empty] | 119.9 | 0.45 | 30.1 |  |  |  | 3118
4628 | R16065--120V | C6521241011-4629 | 2024-10-23 | 8:24:08 | OK | 101.2 | 26.4 | 55.8 | 8.9 | 118.4 | 9.8 | 814.4 | 70.24 |  |  | 19995 | 118.2 | 11.96 |  |  |  | 68.37 | 25734 | [7 empty] | 120 | 0.44 | 29.4 |  |  |  | 3147
4629 | R16065--120V | C6521241011-4630 | 2024-10-23 | 8:24:36 | OK | 101.2 | 26.4 | 55.6 | 8.9 | 118 | 10.21 | 853.1 | 70.82 |  |  | 20222 | 117.8 | 11.9 |  |  |  | 60.17 | 24390 | [7 empty] | 120 | 0.39 | 26.1 |  |  |  | 3223
4630 | R16065--120V | C6521241011-4631 | 2024-10-23 | 8:25:28 | OK | 101.2 | 26.3 | 55.5 | 9 | 118.3 | 10.12 | 855.2 | 71.42 |  |  | 20000 | 118.2 | 11.92 |  |  |  | 67.49 | 25585 | [7 empty] | 120 | 0.44 | 29.2 |  |  |  | 3171
4631 | R16065--120V | C6521241011-4632 | 2024-10-23 | 8:25:56 | OK | 101.2 | 26.3 | 55.9 | 8.9 | 118 | 9.49 | 794.8 | 70.97 |  |  | 19849 | 117.8 | 11.84 |  |  |  | 62.31 | 24651 | [7 empty] | 120 | 0.42 | 27.6 |  |  |  | 3012
4632 | R16065--120V | C6521241011-4633 | 2024-10-23 | 8:26:29 | OK | 101.2 | 26.4 | 55.7 | 8.9 | 118.3 | 9.57 | 800 | 70.7 |  |  | 19471 | 118.1 | 11.75 |  |  |  | 64.56 | 25433 | [7 empty] | 120 | 0.38 | 25.3 |  |  |  | 3308
4633 | R16065--120V | C6521241011-4634 | 2024-10-23 | 8:26:58 | OK | 101.2 | 26.3 | 55.9 | 8.9 | 118 | 9.34 | 778.8 | 70.66 |  |  | 19757 | 117.8 | 10.7 |  |  |  | 56.97 | 24092 | [7 empty] | 119.9 | 0.48 | 32 |  |  |  | 3017
4634 | R16065--120V | C6521241011-4635 | 2024-10-23 | 8:27:26 | OK | 101.2 | 26.3 | 55.8 | 8.9 | 118.3 | 9.59 | 800.2 | 70.56 |  |  | 20093 | 118.1 | 11.85 |  |  |  | 66.12 | 25272 | [7 empty] | 120 | 0.44 | 29.3 |  |  |  | 3051
4635 | R16065--120V | C6521241011-4636 | 2024-10-23 | 8:27:55 | OK | 101.2 | 26.1 | 56.2 | 8.9 | 118 | 9.54 | 800.7 | 71.14 |  |  | 19762 | 117.7 | 12.04 |  |  |  | 62.55 | 25090 | [7 empty] | 120 | 0.44 | 29.6 |  |  |  | 3001
4636 | R16065--120V | C6521241011-4637 | 2024-10-23 | 8:28:23 | OK | 101.2 | 26.1 | 56.2 | 8.9 | 118.4 | 9.66 | 803.7 | 70.3 |  |  | 20125 | 118.1 | 12.17 |  |  |  | 67.1 | 25542 | [7 empty] | 120 | 0.52 | 34.9 |  |  |  | 2988
4637 | R16065--120V | C6521241011-4638 | 2024-10-23 | 8:28:51 | OK | 101.2 | 26.1 | 56.2 | 8.9 | 118.1 | 9.97 | 832.2 | 70.7 |  |  | 19790 | 117.7 | 11.81 |  |  |  | 62.03 | 25049 | [7 empty] | 120 | 0.42 | 27.7 |  |  |  | 3034
4638 | R16065--120V | C6521241011-4639 | 2024-10-23 | 8:29:19 | OK | 101.2 | 26.2 | 56.1 | 8.9 | 118.3 | 9.77 | 814.7 | 70.51 |  |  | 19942 | 118 | 11.82 |  |  |  | 65.31 | 25278 | [7 empty] | 120 | 0.45 | 30.1 |  |  |  | 3095
4639 | R16065--120V | C6521241011-4640 | 2024-10-23 | 8:29:51 | OK | 101.2 | 26.1 | 56.0 | 8.9 | 118.1 | 9.6 | 804.8 | 70.97 |  |  | 19782 | 117.7 | 11.97 |  |  |  | 60.91 | 24370 | [7 empty] | 119.9 | 0.44 | 29.3 |  |  |  | 3004
4640 | R16065--120V | C6521241011-4641 | 2024-10-23 | 8:30:24 | OK | 101.2 | 26.1 | 56.2 | 8.9 | 118.4 | 9.6 | 800 | 70.41 |  |  | 20014 | 118.2 | 11.92 |  |  |  | 70.46 | 26372 | [7 empty] | 120 | 0.38 | 25.2 |  |  |  | 3305
4641 | R16065--120V | C6521241011-4642 | 2024-10-23 | 8:30:54 | OK | 101.2 | 26.1 | 56.3 | 8.9 | 118.1 | 10.17 | 854.4 | 71.16 |  |  | 20078 | 117.7 | 12.05 |  |  |  | 64.54 | 25303 | [7 empty] | 120 | 0.38 | 25 |  |  |  | 3226
4642 | R16065--120V | C6521241011-4643 | 2024-10-23 | 8:31:22 | OK | 101.2 | 26.2 | 56.2 | 8.9 | 118.3 | 10.11 | 851.6 | 71.21 |  |  | 19717 | 118.1 | 11.79 |  |  |  | 63.76 | 24991 | [7 empty] | 120 | 0.5 | 33.1 |  |  |  | 2965
4643 | R16065--120V | C6521241011-4644 | 2024-10-23 | 8:31:50 | OK | 101.2 | 26.2 | 56.0 | 8.9 | 117.9 | 10.43 | 877 | 71.28 |  |  | 20289 | 117.7 | 12.16 |  |  |  | 63.04 | 25056 | [7 empty] | 120 | 0.4 | 26.8 |  |  |  | 3169
4644 | R16065--120V | C6521241011-4645 | 2024-10-23 | 8:32:17 | OK | 101.2 | 26.2 | 55.6 | 8.9 | 118.4 | 10.44 | 873.4 | 70.7 |  |  | 20446 | 118.2 | 11.88 |  |  |  | 69.36 | 26223 | [7 empty] | 120 | 0.38 | 25.2 |  |  |  | 3233
4645 | R16065--120V | C6521241011-4646 | 2024-10-23 | 8:32:44 | OK | 101.2 | 26.1 | 56.2 | 8.9 | 118.1 | 9.46 | 787.5 | 70.47 |  |  | 19764 | 117.9 | 11.9 |  |  |  | 61.14 | 24470 | [7 empty] | 120 | 0.46 | 30.9 |  |  |  | 2833
4646 | R16065--120V | C6521241011-4647 | 2024-10-23 | 8:33:10 | OK | 101.2 | 26.0 | 56.4 | 8.9 | 118.4 | 9.84 | 821 | 70.47 |  |  | 19987 | 118.2 | 11.84 |  |  |  | 68.34 | 25868 | [7 empty] | 120 | 0.41 | 26.8 |  |  |  | 3203
4647 | R16065--120V | C6521241011-4648 | 2024-10-23 | 8:33:38 | OK | 101.2 | 25.9 | 56.5 | 8.9 | 118.1 | 10.19 | 855.5 | 71.03 |  |  | 20001 | 117.9 | 11.77 |  |  |  | 67.85 | 25993 | [7 empty] | 120 | 0.4 | 26.5 |  |  |  | 3155
4648 | R16065--120V | C6521241011-4649 | 2024-10-23 | 8:34:05 | OK | 101.2 | 25.9 | 56.6 | 8.9 | 118.4 | 9.7 | 807.5 | 70.28 |  |  | 20050 | 118.2 | 11.68 |  |  |  | 65.32 | 25399 | [7 empty] | 120 | 0.44 | 29.2 |  |  |  | 3159
4649 | R16065--120V | C6521241011-4650 | 2024-10-23 | 8:34:33 | OK | 101.2 | 25.8 | 56.8 | 8.9 | 118.2 | 9.81 | 819.7 | 70.71 |  |  | 19639 | 118 | 10.98 |  |  |  | 58.44 | 24207 | [7 empty] | 120 | 0.5 | 33.8 |  |  |  | 2906
4650 | R16065--120V | C6521241011-4651 | 2024-10-23 | 8:35:03 | OK | 101.2 | 25.7 | 57.0 | 8.9 | 118.4 | 9.95 | 831 | 70.56 |  |  | 20046 | 118.2 | 12.05 |  |  |  | 67.11 | 25635 | [7 empty] | 120 | 0.43 | 28.6 |  |  |  | 3100
4651 | R16065--120V | C6521241011-4652 | 2024-10-23 | 8:35:30 | OK | 101.2 | 25.8 | 56.9 | 8.9 | 118.1 | 10.25 | 859.5 | 70.99 |  |  | 19958 | 117.8 | 11.87 |  |  |  | 61.37 | 24712 | [7 empty] | 120 | 0.47 | 31.5 |  |  |  | 3005
4652 | R16065--120V | C6521241011-4653 | 2024-10-23 | 8:35:57 | OK | 101.2 | 25.7 | 57.0 | 8.9 | 118.4 | 9.62 | 803.6 | 70.53 |  |  | 20188 | 118.1 | 12.02 |  |  |  | 67.45 | 25753 | [7 empty] | 120 | 0.4 | 26.7 |  |  |  | 3226
4653 | R16065--120V | C6521241011-4654 | 2024-10-23 | 8:36:25 | OK | 101.2 | 25.7 | 57.2 | 8.9 | 118 | 10.36 | 869 | 71.06 |  |  | 19715 | 117.8 | 11.9 |  |  |  | 64.39 | 25429 | [7 empty] | 120 | 0.42 | 27.6 |  |  |  | 3052
4654 | R16065--120V | C6521241011-4655 | 2024-10-23 | 8:36:52 | OK | 101.2 | 25.7 | 57.2 | 8.9 | 118.3 | 9.59 | 800.6 | 70.54 |  |  | 20091 | 118.1 | 12.1 |  |  |  | 65.9 | 25672 | [7 empty] | 120 | 0.41 | 26.9 |  |  |  | 3203
4655 | R16065--120V | C6521241011-4656 | 2024-10-23 | 8:37:23 | OK | 101.2 | 25.7 | 57.1 | 8.9 | 118.2 | 10 | 836.3 | 70.76 |  |  | 19922 | 117.8 | 11.9 |  |  |  | 65.22 | 25593 | [7 empty] | 119.9 | 0.51 | 34.1 |  |  |  | 2903
4656 | R16065--120V | C6521241011-4657 | 2024-10-23 | 8:37:51 | OK | 101.2 | 25.8 | 56.7 | 8.9 | 118.3 | 10.12 | 846.1 | 70.64 |  |  | 19808 | 118.3 | 10.6 |  |  |  | 60.62 | 24657 | [7 empty] | 120 | 0.49 | 32.6 |  |  |  | 2769
4657 | R16065--120V | C6521241011-4658 | 2024-10-23 | 8:38:21 | OK | 101.2 | 25.9 | 56.5 | 8.9 | 118.1 | 10.24 | 851.8 | 70.47 |  |  | 20092 | 117.9 | 11.81 |  |  |  | 64.5 | 25391 | [7 empty] | 120 | 0.39 | 25.6 |  |  |  | 3178
4658 | R16065--120V | C6521241011-4659 | 2024-10-23 | 8:38:50 | OK | 101.2 | 25.9 | 56.5 | 8.9 | 118.2 | 9.96 | 833.2 | 70.73 |  |  | 19617 | 118.1 | 12 |  |  |  | 63.42 | 25145 | [7 empty] | 120 | 0.49 | 32.6 |  |  |  | 2881
4659 | R16065--120V | C6521241011-4660 | 2024-10-23 | 8:39:18 | OK | 101.2 | 25.9 | 56.4 | 8.9 | 118.1 | 9.58 | 797.7 | 70.51 |  |  | 19815 | 117.7 | 11.51 |  |  |  | 58.78 | 24324 | [7 empty] | 120 | 0.52 | 34.8 |  |  |  | 2932
4660 | R16065--120V | C6521241011-4661 | 2024-10-23 | 8:39:46 | OK | 101.2 | 26.0 | 56.2 | 8.9 | 118.3 | 10.06 | 845.1 | 71.04 |  |  | 19771 | 118.1 | 11.87 |  |  |  | 66.18 | 25308 | [7 empty] | 120 | 0.51 | 34 |  |  |  | 2989
4661 | R16065--120V | C6521241011-4662 | 2024-10-23 | 8:40:13 | OK | 101.2 | 26.0 | 56.2 | 8.9 | 118.1 | 9.67 | 806.8 | 70.63 |  |  | 19826 | 117.9 | 11.83 |  |  |  | 59.71 | 24301 | [7 empty] | 120 | 0.43 | 28.3 |  |  |  | 3076
4662 | R16065--120V | C6521241011-4663 | 2024-10-23 | 8:40:40 | OK | 101.2 | 26.1 | 56.0 | 8.9 | 118.4 | 10.08 | 841.2 | 70.48 |  |  | 19867 | 118.2 | 11.99 |  |  |  | 67.4 | 25734 | [7 empty] | 120 | 0.53 | 34.8 |  |  |  | 2977
4663 | R16065--120V | C6521241011-4664 | 2024-10-23 | 8:41:13 | OK | 101.2 | 26.0 | 56.0 | 8.9 | 118.1 | 10.45 | 878.3 | 71.12 |  |  | 20519 | 117.9 | 11.93 |  |  |  | 66.43 | 25852 | [7 empty] | 120 | 0.39 | 25.6 |  |  |  | 3253
4664 | R16065--120V | C6521241011-4665 | 2024-10-23 | 8:41:41 | OK | 101.2 | 26.1 | 56.0 | 8.9 | 118.4 | 10.21 | 852.1 | 70.5 |  |  | 19483 | 118.2 | 11.98 |  |  |  | 63.26 | 25093 | [7 empty] | 120 | 0.48 | 32.2 |  |  |  | 2933
4665 | R16065--120V | C6521241011-4666 | 2024-10-23 | 8:42:08 | OK | 101.2 | 26.0 | 56.0 | 8.9 | 118.1 | 10.5 | 881.1 | 71.03 |  |  | 20174 | 117.9 | 12.13 |  |  |  | 65.52 | 25579 | [7 empty] | 120 | 0.44 | 29.2 |  |  |  | 3123
4666 | R16065--120V | C6521241011-4667 | 2024-10-23 | 8:42:35 | OK | 101.2 | 26.1 | 56.2 | 8.9 | 118.4 | 9.7 | 807.6 | 70.31 |  |  | 19982 | 118.2 | 12.11 |  |  |  | 67.4 | 25636 | [7 empty] | 120 | 0.44 | 28.9 |  |  |  | 3103
4667 | R16065--120V | C6521241011-4668 | 2024-10-23 | 8:43:03 | OK | 101.2 | 26.0 | 56.1 | 8.9 | 118.1 | 10.23 | 855.8 | 70.84 |  |  | 19924 | 117.8 | 12.08 |  |  |  | 61.82 | 25040 | [7 empty] | 120 | 0.38 | 25.2 |  |  |  | 3203
4668 | R16065--120V | C6521241011-4669 | 2024-10-23 | 8:43:31 | OK | 101.2 | 25.9 | 56.2 | 8.9 | 118.4 | 9.9 | 827 | 70.58 |  |  | 19675 | 118.2 | 11.88 |  |  |  | 64.69 | 25403 | [7 empty] | 120 | 0.49 | 33 |  |  |  | 2811
4669 | R16065--120V | C6521241011-4670 | 2024-10-23 | 8:44:04 | OK | 101.2 | 25.8 | 56.5 | 8.9 | 118.2 | 9.58 | 800.8 | 70.69 |  |  | 19620 | 118 | 10.93 |  |  |  | 57.17 | 24146 | [7 empty] | 120 | 0.53 | 34.8 |  |  |  | 2924
4670 | R16065--120V | C6521241011-4671 | 2024-10-23 | 8:44:34 | OK | 101.2 | 25.8 | 56.5 | 8.9 | 118.4 | 10.04 | 840.1 | 70.67 |  |  | 20005 | 118.2 | 11.9 |  |  |  | 66.42 | 25586 | [7 empty] | 120 | 0.5 | 33.3 |  |  |  | 3041
4671 | R16065--120V | C6521241011-4672 | 2024-10-23 | 8:45:01 | OK | 101.2 | 25.8 | 56.6 | 8.9 | 118.2 | 9.48 | 793.7 | 70.79 |  |  | 19933 | 117.9 | 11.9 |  |  |  | 65.45 | 25432 | [7 empty] | 120 | 0.4 | 26.4 |  |  |  | 3131
4672 | R16065--120V | C6521241011-4673 | 2024-10-23 | 8:45:29 | OK | 101.2 | 25.8 | 56.5 | 8.9 | 118.5 | 9.68 | 804.5 | 70.17 |  |  | 19790 | 118.2 | 11.81 |  |  |  | 66.13 | 25794 | [7 empty] | 120 | 0.5 | 33.4 |  |  |  | 3014
4673 | R16065--120V | C6521241011-4674 | 2024-10-23 | 8:45:57 | OK | 101.2 | 25.9 | 56.5 | 8.9 | 118.2 | 9.67 | 806.4 | 70.59 |  |  | 19813 | 117.8 | 12.23 |  |  |  | 63.56 | 24963 | [7 empty] | 119.9 | 0.52 | 34.5 |  |  |  | 2934
4674 | R16065--120V | C6521241011-4675 | 2024-10-23 | 8:46:24 | OK | 101.2 | 26.0 | 56.3 | 8.9 | 118.4 | 9.89 | 825.1 | 70.45 |  |  | 19870 | 118.2 | 12.06 |  |  |  | 65.76 | 25270 | [7 empty] | 120 | 0.48 | 31.9 |  |  |  | 2868
4675 | R16065--120V | C6521241011-4676 | 2024-10-23 | 8:46:52 | OK | 101.2 | 26.0 | 56.0 | 8.9 | 118 | 10.01 | 837.5 | 70.88 |  |  | 19853 | 117.8 | 11.93 |  |  |  | 61.14 | 24793 | [7 empty] | 120 | 0.44 | 29.1 |  |  |  | 3023
4676 | R16065--120V | C6521241011-4677 | 2024-10-23 | 8:47:19 | OK | 101.2 | 26.0 | 56.1 | 8.9 | 118.4 | 9.64 | 804.5 | 70.47 |  |  | 20057 | 118.2 | 12.02 |  |  |  | 65.31 | 25176 | [7 empty] | 120 | 0.44 | 29.1 |  |  |  | 3121
4677 | R16065--120V | C6521241011-4678 | 2024-10-23 | 8:47:46 | OK | 101.2 | 26.0 | 56.2 | 8.9 | 118.2 | 9.61 | 805.4 | 70.92 |  |  | 19741 | 117.9 | 12.04 |  |  |  | 63.58 | 25268 | [7 empty] | 120 | 0.5 | 33.2 |  |  |  | 2894
4678 | R16065--120V | C6521241011-4679 | 2024-10-23 | 8:48:14 | OK | 101.2 | 26.1 | 56.1 | 8.9 | 118.3 | 10.06 | 842.7 | 70.81 |  |  | 19715 | 118.1 | 12.13 |  |  |  | 66.76 | 25501 | [7 empty] | 120 | 0.49 | 32.7 |  |  |  | 3009
4679 | R16065--120V | C6521241011-4680 | 2024-10-23 | 8:48:42 | OK | 101.2 | 26.0 | 56.0 | 8.9 | 118.2 | 9.66 | 806.5 | 70.62 |  |  | 19804 | 117.9 | 11.87 |  |  |  | 67.53 | 25936 | [7 empty] | 120 | 0.44 | 29.3 |  |  |  | 3083
4680 | R16065--120V | C6521241011-4681 | 2024-10-23 | 8:49:09 | OK | 101.2 | 26.1 | 55.9 | 8.9 | 118.4 | 9.75 | 812.3 | 70.41 |  |  | 19993 | 118.1 | 12.03 |  |  |  | 69.31 | 26134 | [7 empty] | 120 | 0.45 | 30 |  |  |  | 3096
4681 | R16065--120V | C6521241011-4682 | 2024-10-23 | 8:49:37 | OK | 101.2 | 26.1 | 55.9 | 8.9 | 118.1 | 9.54 | 795 | 70.54 |  |  | 19827 | 117.9 | 12.17 |  |  |  | 65.29 | 25321 | [7 empty] | 120 | 0.45 | 29.7 |  |  |  | 3049
4682 | R16065--120V | C6521241011-4683 | 2024-10-23 | 8:50:04 | OK | 101.2 | 26.2 | 55.8 | 8.9 | 118.3 | 9.74 | 810.7 | 70.38 |  |  | 20202 | 118.1 | 11.94 |  |  |  | 68.64 | 26045 | [7 empty] | 120 | 0.47 | 31.3 |  |  |  | 3045
4683 | R16065--120V | C6521241011-4684 | 2024-10-23 | 8:50:32 | OK | 101.2 | 26.2 | 55.9 | 8.9 | 118 | 10.38 | 871.1 | 71.14 |  |  | 19937 | 117.8 | 12.11 |  |  |  | 63.71 | 25244 | [7 empty] | 120 | 0.38 | 25.3 |  |  |  | 3201
4684 | R16065--120V | C6521241011-4685 | 2024-10-23 | 8:50:59 | OK | 101.2 | 26.3 | 55.6 | 8.9 | 118.5 | 9.43 | 782.3 | 69.99 |  |  | 20215 | 118.1 | 11.82 |  |  |  | 69.29 | 26191 | [7 empty] | 120 | 0.39 | 25.9 |  |  |  | 3309
4685 | R16065--120V | C6521241011-4686 | 2024-10-23 | 8:51:26 | OK | 101.2 | 26.3 | 55.5 | 8.9 | 117.9 | 10.43 | 878.2 | 71.4 |  |  | 20168 | 117.9 | 11.83 |  |  |  | 65.54 | 25626 | [7 empty] | 120 | 0.43 | 28.8 |  |  |  | 3100
4686 | R16065--120V | C6521241011-4687 | 2024-10-23 | 8:51:54 | OK | 101.2 | 26.2 | 55.6 | 8.9 | 118.3 | 9.92 | 826.8 | 70.44 |  |  | 19949 | 118.1 | 11.93 |  |  |  | 66.84 | 25651 | [7 empty] | 120 | 0.4 | 26.5 |  |  |  | 3223
4687 | R16065--120V | C6521241011-4688 | 2024-10-23 | 8:52:21 | OK | 101.2 | 26.3 | 55.5 | 8.9 | 118 | 9.67 | 810 | 70.99 |  |  | 19721 | 117.9 | 11.54 |  |  |  | 58.29 | 24215 | [7 empty] | 120 | 0.5 | 33.6 |  |  |  | 2769
4688 | R16065--120V | C6521241011-4689 | 2024-10-23 | 8:52:48 | OK | 101.2 | 26.3 | 55.4 | 8.9 | 118.4 | 9.72 | 809.8 | 70.38 |  |  | 20072 | 118.1 | 12.03 |  |  |  | 68.09 | 25810 | [7 empty] | 120 | 0.41 | 27.4 |  |  |  | 3255
4689 | R16065--120V | C6521241011-4690 | 2024-10-23 | 8:53:16 | OK | 101.2 | 26.2 | 55.6 | 8.9 | 118.1 | 10.04 | 839.3 | 70.78 |  |  | 19783 | 117.9 | 12.05 |  |  |  | 64.15 | 25359 | [7 empty] | 120 | 0.52 | 35 |  |  |  | 2924
4690 | R16065--120V | C6521241011-4691 | 2024-10-23 | 8:53:44 | OK | 101.2 | 26.2 | 55.9 | 8.9 | 118.2 | 10.01 | 837.9 | 70.79 |  |  | 19628 | 118.1 | 11.87 |  |  |  | 67.14 | 25528 | [7 empty] | 120 | 0.42 | 27.5 |  |  |  | 3105
4691 | R16065--120V | C6521241011-4692 | 2024-10-23 | 8:54:13 | OK | 101.2 | 26.2 | 55.7 | 8.9 | 117.9 | 10.45 | 876.2 | 71.1 |  |  | 20067 | 117.8 | 12.06 |  |  |  | 64.41 | 25393 | [7 empty] | 120 | 0.39 | 25.8 |  |  |  | 3209
4692 | R16065--120V | C6521241011-4693 | 2024-10-23 | 8:54:43 | OK | 101.2 | 26.3 | 55.7 | 8.9 | 118.4 | 9.52 | 792.1 | 70.27 |  |  | 20042 | 118.1 | 11.78 |  |  |  | 65.7 | 25418 | [7 empty] | 120 | 0.4 | 26.6 |  |  |  | 3204
4693 | R16065--120V | C6521241011-4694 | 2024-10-23 | 8:55:11 | OK | 101.2 | 26.3 | 55.6 | 8.9 | 117.9 | 10.62 | 896.3 | 71.58 |  |  | 20123 | 117.7 | 12.14 |  |  |  | 64.22 | 25281 | [7 empty] | 120 | 0.45 | 30.1 |  |  |  | 3076
4694 | R16065--120V | C6521241011-4695 | 2024-10-23 | 8:55:39 | OK | 101.2 | 26.4 | 55.4 | 8.9 | 118.3 | 9.7 | 806.8 | 70.32 |  |  | 19955 | 118.1 | 11.85 |  |  |  | 66.92 | 25948 | [7 empty] | 120 | 0.4 | 26.3 |  |  |  | 3115
4695 | R16065--120V | C6521241011-4696 | 2024-10-23 | 8:56:05 | OK | 101.2 | 26.3 | 55.5 | 8.9 | 118 | 10.02 | 843.3 | 71.33 |  |  | 19420 | 117.8 | 11.07 |  |  |  | 57.58 | 24171 | [7 empty] | 119.9 | 0.55 | 34.8 |  |  |  | 2660
4696 | R16065--120V | C6521241011-4697 | 2024-10-23 | 8:56:36 | OK | 101.2 | 26.3 | 55.6 | 8.9 | 118.3 | 9.78 | 815.2 | 70.42 |  |  | 19833 | 118.1 | 12.13 |  |  |  | 68.41 | 26114 | [7 empty] | 120 | 0.42 | 27.9 |  |  |  | 3098
4697 | R16065--120V | C6521241011-4698 | 2024-10-23 | 8:57:06 | OK | 101.2 | 26.4 | 55.4 | 8.9 | 118.2 | 9.82 | 819.7 | 70.64 |  |  | 19862 | 117.9 | 12.05 |  |  |  | 61.19 | 24429 | [7 empty] | 120 | 0.47 | 31.4 |  |  |  | 2958
4698 | R16065--120V | C6521241011-4699 | 2024-10-23 | 8:57:36 | OK | 101.2 | 26.5 | 55.0 | 8.9 | 118.3 | 9.75 | 813.6 | 70.51 |  |  | 19905 | 118.2 | 12.07 |  |  |  | 68 | 25752 | [7 empty] | 120 | 0.4 | 26.7 |  |  |  | 3228
4699 | R16065--120V | C6521241011-4700 | 2024-10-23 | 8:58:05 | OK | 101.2 | 26.3 | 55.2 | 8.9 | 118.1 | 10.19 | 862.2 | 71.68 |  |  | 18991 | 117.8 | 12.03 |  |  |  | 61.3 | 24447 | [7 empty] | 120 | 0.5 | 33.4 |  |  |  | 2901
4700 | R16065--120V | C6521241011-4701 | 2024-10-23 | 8:58:32 | OK | 101.2 | 26.3 | 55.5 | 8.9 | 118.4 | 9.55 | 795.7 | 70.34 |  |  | 20198 | 118.2 | 11.86 |  |  |  | 68.49 | 26016 | [7 empty] | 120 | 0.39 | 25.9 |  |  |  | 3277
4701 | R16065--120V | C6521241011-4702 | 2024-10-23 | 8:58:59 | OK | 101.2 | 26.4 | 55.2 | 8.9 | 118 | 10.41 | 874 | 71.14 |  |  | 20132 | 117.8 | 11.99 |  |  |  | 65.17 | 25524 | [7 empty] | 120 | 0.41 | 26.9 |  |  |  | 3179
4702 | R16065--120V | C6521241011-4703 | 2024-10-23 | 8:59:27 | OK | 101.2 | 26.5 | 55.0 | 8.9 | 118.4 | 9.78 | 814.5 | 70.4 |  |  | 19774 | 118.1 | 11.95 |  |  |  | 66.7 | 25512 | [7 empty] | 120 | 0.41 | 27.3 |  |  |  | 3091
4703 | R16065--120V | C6521241011-4704 | 2024-10-23 | 8:59:55 | OK | 101.2 | 26.3 | 55.2 | 8.9 | 118.2 | 9.44 | 786.6 | 70.51 |  |  | 19851 | 117.9 | 11.98 |  |  |  | 61.17 | 24486 | [7 empty] | 119.9 | 0.51 | 34.1 |  |  |  | 2938
4704 | R16065--120V | C6521241011-4705 | 2024-10-23 | 9:00:22 | OK | 101.2 | 26.3 | 55.4 | 8.9 | 118.4 | 9.73 | 809.5 | 70.27 |  |  | 19952 | 118.2 | 12.01 |  |  |  | 66.03 | 25694 | [7 empty] | 120 | 0.5 | 33 |  |  |  | 3030
4705 | R16065--120V | C6521241011-4706 | 2024-10-23 | 9:00:49 | OK | 101.2 | 26.2 | 55.4 | 8.9 | 118 | 10.5 | 881 | 71.1 |  |  | 19973 | 117.9 | 12.06 |  |  |  | 64.51 | 25528 | [7 empty] | 120 | 0.43 | 28.5 |  |  |  | 3126
4706 | R16065--120V | C6521241011-4707 | 2024-10-23 | 9:01:16 | OK | 101.2 | 26.3 | 55.4 | 8.9 | 118.3 | 9.92 | 828.8 | 70.6 |  |  | 19566 | 118.1 | 12.04 |  |  |  | 68.66 | 25792 | [7 empty] | 120 | 0.42 | 27.8 |  |  |  | 3168
4707 | R16065--120V | C6521241011-4708 | 2024-10-23 | 9:01:44 | OK | 101.2 | 26.2 | 55.4 | 8.9 | 118 | 10.66 | 895.6 | 71.17 |  |  | 20084 | 117.8 | 12.26 |  |  |  | 64.47 | 25337 | [7 empty] | 120 | 0.44 | 29.3 |  |  |  | 2986
4708 | R16065--120V | C6521241011-4709 | 2024-10-23 | 9:02:11 | OK | 101.2 | 26.3 | 55.5 | 8.9 | 118.4 | 9.46 | 789.2 | 70.44 |  |  | 20128 | 118.1 | 11.96 |  |  |  | 68.91 | 25962 | [7 empty] | 120 | 0.4 | 26.1 |  |  |  | 3330
4709 | R16065--120V | C6521241011-4710 | 2024-10-23 | 9:02:38 | OK | 101.2 | 26.3 | 55.4 | 8.9 | 118.2 | 9.56 | 799.4 | 70.78 |  |  | 19877 | 117.9 | 12.18 |  |  |  | 63.44 | 25130 | [7 empty] | 120 | 0.42 | 27.8 |  |  |  | 3059
4710 | R16065--120V | C6521241011-4711 | 2024-10-23 | 9:03:05 | OK | 101.2 | 26.3 | 55.3 | 8.9 | 118.4 | 9.62 | 800.3 | 70.3 |  |  | 20078 | 118.1 | 12.13 |  |  |  | 66.01 | 25402 | [7 empty] | 120 | 0.54 | 34.8 |  |  |  | 2983
4711 | R16065--120V | C6521241011-4712 | 2024-10-23 | 9:04:52 | OK | 101.2 | 26.6 | 54.5 | 8.9 | 118.1 | 10.33 | 871.6 | 71.47 |  |  | 19853 | 117.9 | 12.03 |  |  |  | 62.15 | 24692 | [7 empty] | 120 | 0.5 | 33.7 |  |  |  | 2925
4712 | R16065--120V | C6521241011-4713 | 2024-10-23 | 9:05:20 | OK | 101.2 | 26.6 | 54.6 | 8.9 | 118.4 | 9.61 | 811.8 | 71.39 |  |  | 19556 | 118.1 | 11.78 |  |  |  | 66.41 | 25716 | [7 empty] | 120 | 0.4 | 26.7 |  |  |  | 3263
4713 | R16065--120V | C6521241011-4714 | 2024-10-23 | 9:05:48 | OK | 101.2 | 26.6 | 54.4 | 8.9 | 118.1 | 10.25 | 858.7 | 70.95 |  |  | 19932 | 117.9 | 11.65 |  |  |  | 66.55 | 26051 | [7 empty] | 120 | 0.38 | 25.1 |  |  |  | 3215
4714 | R16065--120V | C6521241011-4715 | 2024-10-23 | 9:06:15 | OK | 101.2 | 26.5 | 54.5 | 8.9 | 118.2 | 9.82 | 821.3 | 70.69 |  |  | 19935 | 118.1 | 11.94 |  |  |  | 66.2 | 25543 | [7 empty] | 120 | 0.52 | 34.9 |  |  |  | 2991
4715 | R16065--120V | C6521241011-4716 | 2024-10-23 | 9:06:43 | OK | 101.2 | 26.6 | 54.5 | 8.9 | 118 | 9.51 | 792.7 | 70.62 |  |  | 19872 | 118 | 10.68 |  |  |  | 56.21 | 24085 | [7 empty] | 120 | 0.49 | 32.7 |  |  |  | 2818
4716 | R16065--120V | C6521241011-4717 | 2024-10-23 | 9:07:11 | OK | 101.2 | 26.5 | 54.4 | 8.9 | 118.3 | 9.56 | 797.5 | 70.52 |  |  | 20227 | 118.2 | 12 |  |  |  | 68.81 | 26142 | [7 empty] | 120 | 0.38 | 25.2 |  |  |  | 3280
4717 | R16065--120V | C6521241011-4718 | 2024-10-23 | 9:07:38 | OK | 101.2 | 26.4 | 54.7 | 8.9 | 118 | 9.55 | 799.5 | 70.96 |  |  | 19834 | 117.8 | 11.68 |  |  |  | 60.01 | 24371 | [7 empty] | 119.9 | 0.53 | 34.8 |  |  |  | 2932
4718 | R16065--120V | C6521241011-4719 | 2024-10-23 | 9:08:10 | OK | 101.2 | 26.4 | 54.8 | 8.9 | 118.3 | 10.03 | 837.6 | 70.6 |  |  | 20012 | 118.1 | 11.95 |  |  |  | 64.84 | 25056 | [7 empty] | 120 | 0.49 | 32.8 |  |  |  | 3017
4719 | R16065--120V | C6521241011-4720 | 2024-10-23 | 9:08:39 | OK | 101.2 | 26.5 | 54.7 | 8.9 | 118.1 | 9.53 | 796.8 | 70.8 |  |  | 19744 | 117.9 | 12.03 |  |  |  | 63.05 | 25189 | [7 empty] | 120 | 0.52 | 34.8 |  |  |  | 2940
4720 | R16065--120V | C6521241011-4721 | 2024-10-23 | 9:09:06 | OK | 101.2 | 26.4 | 54.6 | 8.9 | 118.3 | 9.68 | 806.6 | 70.41 |  |  | 20058 | 118.1 | 11.92 |  |  |  | 67.44 | 25631 | [7 empty] | 120 | 0.42 | 28.1 |  |  |  | 3207
4721 | R16065--120V | C6521241011-4722 | 2024-10-23 | 9:09:34 | OK | 101.2 | 26.4 | 54.8 | 8.9 | 117.9 | 10.5 | 882.1 | 71.24 |  |  | 20048 | 117.7 | 12.12 |  |  |  | 62.37 | 24763 | [7 empty] | 120 | 0.38 | 25.2 |  |  |  | 3187
4722 | R16065--120V | C6521241011-4723 | 2024-10-23 | 9:10:00 | OK | 101.2 | 26.3 | 54.8 | 8.9 | 118.3 | 9.63 | 804.4 | 70.62 |  |  | 20048 | 118 | 11.76 |  |  |  | 64.13 | 25123 | [7 empty] | 120 | 0.48 | 32 |  |  |  | 3014
4723 | R16065--120V | C6521241011-4724 | 2024-10-23 | 9:10:28 | OK | 101.2 | 26.3 | 55.1 | 8.9 | 117.9 | 10.16 | 848.2 | 70.82 |  |  | 20067 | 117.7 | 11.88 |  |  |  | 65.15 | 25546 | [7 empty] | 120 | 0.42 | 27.8 |  |  |  | 3138
4724 | R16065--120V | C6521241011-4725 | 2024-10-23 | 9:11:00 | OK | 101.2 | 26.4 | 54.9 | 8.9 | 118.4 | 9.6 | 797.5 | 70.15 |  |  | 20065 | 118.2 | 11.9 |  |  |  | 64.31 | 25057 | [7 empty] | 120 | 0.5 | 33 |  |  |  | 3001
4725 | R16065--120V | C6521241011-4726 | 2024-10-23 | 9:11:27 | OK | 101.2 | 26.3 | 55.0 | 8.9 | 118.1 | 10.84 | 911.9 | 71.26 |  |  | 19997 | 117.9 | 12.02 |  |  |  | 65.75 | 25713 | [7 empty] | 120 | 0.4 | 26.3 |  |  |  | 3206
4726 | R16065--120V | C6521241011-4727 | 2024-10-23 | 9:11:54 | OK | 101.2 | 26.4 | 54.9 | 8.9 | 118.4 | 9.68 | 807.7 | 70.5 |  |  | 19889 | 118.2 | 12.06 |  |  |  | 65.82 | 25558 | [7 empty] | 120 | 0.45 | 30 |  |  |  | 3098
4727 | R16065--120V | C6521241011-4728 | 2024-10-23 | 9:12:22 | OK | 101.2 | 26.4 | 54.8 | 8.9 | 118 | 10.25 | 857.3 | 70.89 |  |  | 19886 | 117.9 | 11.99 |  |  |  | 64.51 | 25565 | [7 empty] | 120 | 0.38 | 25.4 |  |  |  | 3200
4728 | R16065--120V | C6521241011-4729 | 2024-10-23 | 9:12:49 | OK | 101.2 | 26.5 | 54.5 | 8.9 | 118.4 | 9.82 | 818.4 | 70.44 |  |  | 20040 | 118.1 | 12.1 |  |  |  | 66.29 | 25469 | [7 empty] | 120 | 0.42 | 27.5 |  |  |  | 3089
4729 | R16065--120V | C6521241011-4730 | 2024-10-23 | 9:13:16 | OK | 101.2 | 26.4 | 54.5 | 8.9 | 118.2 | 9.48 | 791.3 | 70.67 |  |  | 19893 | 118 | 10.85 |  |  |  | 56.12 | 24089 | [7 empty] | 119.9 | 0.47 | 31.6 |  |  |  | 2993
4730 | R16065--120V | C6521241011-4731 | 2024-10-23 | 9:13:43 | OK | 101.2 | 26.5 | 54.4 | 8.9 | 118.3 | 9.74 | 810.8 | 70.35 |  |  | 20023 | 118.1 | 11.93 |  |  |  | 66.29 | 25301 | [7 empty] | 119.9 | 0.5 | 33 |  |  |  | 3007
4731 | R16065--120V | C6521241011-4732 | 2024-10-23 | 9:14:10 | OK | 101.2 | 26.5 | 54.1 | 8.9 | 117.9 | 10.18 | 856.6 | 71.32 |  |  | 19153 | 118 | 10.76 |  |  |  | 56.96 | 24078 | [7 empty] | 120 | 0.48 | 31.9 |  |  |  | 2799
4732 | R16065--120V | C6521241011-4733 | 2024-10-23 | 9:14:38 | OK | 101.2 | 26.6 | 53.8 | 9 | 118.4 | 9.81 | 817 | 70.35 |  |  | 19994 | 118.2 | 11.94 |  |  |  | 65.04 | 25421 | [7 empty] | 119.9 | 0.49 | 32.5 |  |  |  | 3025
4733 | R16065--120V | C6521241011-4734 | 2024-10-23 | 9:15:08 | OK | 101.2 | 26.6 | 53.9 | 8.9 | 118.2 | 9.48 | 790.3 | 70.53 |  |  | 19842 | 117.9 | 11.95 |  |  |  | 63.31 | 24877 | [7 empty] | 120 | 0.42 | 27.4 |  |  |  | 3035
4734 | R16065--120V | C6521241011-4735 | 2024-10-23 | 9:15:35 | OK | 101.2 | 26.7 | 53.8 | 8.9 | 118.5 | 9.56 | 794.6 | 70.2 |  |  | 20169 | 118.2 | 11.95 |  |  |  | 66.87 | 25692 | [7 empty] | 120 | 0.4 | 26.3 |  |  |  | 3259
4735 | R16065--120V | C6521241011-4736 | 2024-10-23 | 9:16:04 | OK | 101.2 | 26.7 | 53.8 | 8.9 | 118.1 | 10.28 | 862.3 | 71.03 |  |  | 20233 | 117.8 | 12.05 |  |  |  | 62.21 | 24881 | [7 empty] | 120 | 0.42 | 27.8 |  |  |  | 3044
4736 | R16065--120V | C6521241011-4737 | 2024-10-23 | 9:16:33 | OK | 101.2 | 26.6 | 54.1 | 8.9 | 118.2 | 10.16 | 850 | 70.77 |  |  | 19670 | 118.1 | 11.96 |  |  |  | 64.04 | 25050 | [7 empty] | 120 | 0.52 | 34.7 |  |  |  | 2994
4737 | R16065--120V | C6521241011-4738 | 2024-10-23 | 9:17:01 | OK | 101.2 | 26.4 | 54.4 | 8.9 | 118 | 9.42 | 787.5 | 70.82 |  |  | 19865 | 117.7 | 12.03 |  |  |  | 62.82 | 24863 | [7 empty] | 120 | 0.4 | 26.1 |  |  |  | 3221
4738 | R16065--120V | C6521241011-4739 | 2024-10-23 | 9:17:30 | OK | 101.2 | 26.5 | 54.5 | 8.9 | 118.4 | 9.6 | 797.1 | 70.17 |  |  | 20059 | 118.1 | 11.91 |  |  |  | 65.69 | 25207 | [7 empty] | 120 | 0.44 | 29.3 |  |  |  | 3152
4739 | R16065--120V | C6521241011-4740 | 2024-10-23 | 9:17:58 | OK | 101.2 | 26.4 | 54.8 | 8.9 | 118 | 10.44 | 875.7 | 71.08 |  |  | 19982 | 117.7 | 12.08 |  |  |  | 63.34 | 25371 | [7 empty] | 120 | 0.4 | 26.4 |  |  |  | 3165
4740 | R16065--120V | C6521241011-4741 | 2024-10-23 | 9:18:24 | OK | 101.2 | 26.3 | 54.9 | 8.9 | 118.3 | 10.09 | 843.5 | 70.7 |  |  | 19758 | 118.1 | 11.94 |  |  |  | 63.03 | 24837 | [7 empty] | 120 | 0.51 | 34 |  |  |  | 2789
4741 | R16065--120V | C6521241011-4742 | 2024-10-23 | 9:18:53 | OK | 101.2 | 26.4 | 54.5 | 8.9 | 118.2 | 9.63 | 803.7 | 70.66 |  |  | 19609 | 117.9 | 12 |  |  |  | 63.16 | 25026 | [7 empty] | 120 | 0.42 | 27.9 |  |  |  | 3062
4742 | R16065--120V | C6521241011-4743 | 2024-10-23 | 9:19:21 | OK | 101.2 | 26.4 | 54.7 | 8.9 | 118.3 | 9.53 | 791.2 | 70.2 |  |  | 20117 | 118.2 | 12.13 |  |  |  | 66.98 | 25651 | [7 empty] | 120 | 0.45 | 29.8 |  |  |  | 3203
4743 | R16065--120V | C6521241011-4744 | 2024-10-23 | 9:19:49 | OK | 101.2 | 26.5 | 54.5 | 8.9 | 118 | 10 | 833.1 | 70.58 |  |  | 20034 | 117.8 | 11.98 |  |  |  | 65.12 | 25583 | [7 empty] | 120 | 0.42 | 27.9 |  |  |  | 3136
4744 | R16065--120V | C6521241011-4745 | 2024-10-23 | 9:20:18 | OK | 101.2 | 26.6 | 54.2 | 8.9 | 118.3 | 9.95 | 833.7 | 70.85 |  |  | 19933 | 118.2 | 10.54 |  |  |  | 60.15 | 24636 | [7 empty] | 120 | 0.49 | 32.4 |  |  |  | 2866
4745 | R16065--120V | C6521241011-4746 | 2024-10-23 | 9:20:46 | OK | 101.2 | 26.5 | 54.2 | 8.9 | 118.2 | 10.09 | 845.6 | 70.89 |  |  | 19475 | 117.9 | 11.97 |  |  |  | 61 | 24758 | [7 empty] | 120 | 0.49 | 32.4 |  |  |  | 2912
4746 | R16065--120V | C6521241011-4747 | 2024-10-23 | 9:21:13 | OK | 101.2 | 26.4 | 54.7 | 8.9 | 118.3 | 10.07 | 845.3 | 70.9 |  |  | 19960 | 118.1 | 12.2 |  |  |  | 68.05 | 25814 | [7 empty] | 120 | 0.48 | 32.1 |  |  |  | 2961
4747 | R16065--120V | C6521241011-4748 | 2024-10-23 | 9:21:40 | OK | 101.2 | 26.4 | 54.8 | 8.9 | 118.1 | 9.78 | 818.1 | 70.8 |  |  | 19784 | 117.9 | 11.64 |  |  |  | 58.16 | 24273 | [7 empty] | 120 | 0.48 | 32.2 |  |  |  | 2975
4748 | R16065--120V | C6521241011-4749 | 2024-10-23 | 9:22:08 | OK | 101.2 | 26.3 | 54.9 | 8.9 | 118.4 | 9.59 | 797.8 | 70.24 |  |  | 20211 | 118.2 | 11.67 |  |  |  | 69 | 26118 | [7 empty] | 120 | 0.4 | 26.4 |  |  |  | 3255
4749 | R16065--120V | C6521241011-4750 | 2024-10-23 | 9:22:36 | OK | 101.2 | 26.4 | 54.9 | 8.9 | 118 | 9.66 | 806.6 | 70.72 |  |  | 19942 | 117.8 | 12.2 |  |  |  | 64.86 | 25326 | [7 empty] | 120 | 0.38 | 25.2 |  |  |  | 3216
4750 | R16065--120V | C6521241011-4751 | 2024-10-23 | 9:23:03 | OK | 101.2 | 26.3 | 54.9 | 8.9 | 118.3 | 9.54 | 792.6 | 70.21 |  |  | 20162 | 118.1 | 12.07 |  |  |  | 67.52 | 25908 | [7 empty] | 120 | 0.4 | 26.3 |  |  |  | 3221
4751 | R16065--120V | C6521241011-4752 | 2024-10-23 | 9:23:30 | OK | 101.2 | 26.4 | 54.7 | 8.9 | 117.9 | 10.36 | 869 | 71.14 |  |  | 20290 | 117.8 | 12.01 |  |  |  | 61.52 | 24804 | [7 empty] | 120 | 0.43 | 28.4 |  |  |  | 3146
4752 | R16065--120V | C6521241011-4753 | 2024-10-23 | 9:23:58 | OK | 101.2 | 26.5 | 54.7 | 8.9 | 118.3 | 9.91 | 826.5 | 70.55 |  |  | 19607 | 118.2 | 10.72 |  |  |  | 60.04 | 24474 | [7 empty] | 120 | 0.5 | 33.6 |  |  |  | 2834
4753 | R16065--120V | C6521241011-4754 | 2024-10-23 | 9:24:25 | OK | 101.2 | 26.4 | 54.6 | 8.9 | 117.9 | 9.87 | 821.5 | 70.56 |  |  | 19950 | 117.7 | 12.06 |  |  |  | 61.99 | 24686 | [7 empty] | 120 | 0.45 | 29.9 |  |  |  | 3102
4754 | R16065--120V | C6521241011-4755 | 2024-10-23 | 9:24:54 | OK | 101.2 | 26.5 | 54.5 | 8.9 | 118.4 | 9.58 | 795.7 | 70.19 |  |  | 20306 | 118.1 | 11.81 |  |  |  | 68.99 | 26223 | [7 empty] | 120 | 0.4 | 26.4 |  |  |  | 3235
4755 | R16065--120V | C6521241011-4756 | 2024-10-23 | 9:25:24 | OK | 101.2 | 26.5 | 54.4 | 8.9 | 118.1 | 9.52 | 793.2 | 70.54 |  |  | 19919 | 117.8 | 12.02 |  |  |  | 61.76 | 24823 | [7 empty] | 120 | 0.43 | 28.2 |  |  |  | 3046
4756 | R16065--120V | C6521241011-4757 | 2024-10-23 | 9:25:52 | OK | 101.2 | 26.6 | 54.4 | 8.9 | 118.4 | 9.94 | 832.3 | 70.78 |  |  | 19781 | 118.2 | 11.67 |  |  |  | 62.47 | 24800 | [7 empty] | 120 | 0.5 | 33.7 |  |  |  | 2948
4757 | R16065--120V | C6521241011-4758 | 2024-10-23 | 9:26:20 | OK | 101.2 | 26.6 | 54.2 | 8.9 | 118 | 9.43 | 789.1 | 70.88 |  |  | 20041 | 117.7 | 12.04 |  |  |  | 63.88 | 25320 | [7 empty] | 120 | 0.45 | 29.6 |  |  |  | 3116
4758 | R16065--120V | C6521241011-4759 | 2024-10-23 | 9:26:48 | OK | 101.2 | 26.5 | 54.6 | 8.9 | 118.5 | 9.77 | 814.4 | 70.32 |  |  | 20034 | 118.3 | 12.09 |  |  |  | 68.02 | 25869 | [7 empty] | 120 | 0.45 | 29.5 |  |  |  | 3159
4759 | R16065--120V | C6521241011-4760 | 2024-10-23 | 9:27:16 | OK | 101.2 | 26.5 | 54.3 | 8.9 | 118.2 | 10.11 | 842.2 | 70.44 |  |  | 20004 | 118 | 12.16 |  |  |  | 63.81 | 25341 | [7 empty] | 120 | 0.39 | 25.6 |  |  |  | 3241
4760 | R16065--120V | C6521241011-4761 | 2024-10-23 | 9:27:44 | OK | 101.2 | 26.5 | 54.6 | 8.9 | 118.4 | 9.7 | 807.5 | 70.28 |  |  | 20150 | 118.2 | 12 |  |  |  | 66.98 | 25700 | [7 empty] | 120 | 0.44 | 29.3 |  |  |  | 3198
4761 | R16065--120V | C6521241011-4762 | 2024-10-23 | 9:28:13 | OK | 101.2 | 26.5 | 54.7 | 8.9 | 118.2 | 9.61 | 803.8 | 70.75 |  |  | 19757 | 117.9 | 11.9 |  |  |  | 60.52 | 24390 | [7 empty] | 120 | 0.52 | 34.7 |  |  |  | 2942
4762 | R16065--120V | C6521241011-4763 | 2024-10-23 | 9:28:42 | OK | 101.2 | 26.6 | 54.5 | 8.9 | 118.4 | 9.67 | 805.6 | 70.34 |  |  | 19758 | 118.2 | 12.04 |  |  |  | 68.34 | 26064 | [7 empty] | 120 | 0.42 | 27.9 |  |  |  | 3089
4763 | R16065--120V | C6521241011-4764 | 2024-10-23 | 9:29:10 | OK | 101.2 | 26.7 | 54.3 | 8.9 | 118.2 | 10.3 | 860.7 | 70.7 |  |  | 20074 | 117.9 | 11.97 |  |  |  | 64.83 | 25560 | [7 empty] | 120 | 0.4 | 26.5 |  |  |  | 3187
4764 | R16065--120V | C6521241011-4765 | 2024-10-23 | 9:29:38 | OK | 101.2 | 26.7 | 54.1 | 8.9 | 118.4 | 10.01 | 835.8 | 70.53 |  |  | 19840 | 118.2 | 12.03 |  |  |  | 67.27 | 25662 | [7 empty] | 120 | 0.5 | 33.3 |  |  |  | 2987
4765 | R16065--120V | C6521241011-4766 | 2024-10-23 | 9:30:06 | OK | 101.2 | 26.7 | 54.2 | 8.9 | 118.1 | 9.53 | 795.9 | 70.7 |  |  | 19875 | 117.8 | 12.15 |  |  |  | 64.57 | 25214 | [7 empty] | 120 | 0.44 | 29 |  |  |  | 3051
4766 | R16065--120V | C6521241011-4767 | 2024-10-23 | 9:30:34 | OK | 101.2 | 26.7 | 54.3 | 8.9 | 118.4 | 9.6 | 800 | 70.41 |  |  | 20096 | 118.2 | 12.03 |  |  |  | 68.17 | 25901 | [7 empty] | 120 | 0.41 | 27.4 |  |  |  | 3101
4767 | R16065--120V | C6521241011-4768 | 2024-10-23 | 9:31:02 | OK | 101.2 | 26.6 | 54.3 | 8.9 | 118.1 | 10.06 | 843 | 70.94 |  |  | 18629 | 118 | 11.32 |  |  |  | 58.38 | 24321 | [7 empty] | 120 | 0.49 | 33 |  |  |  | 2782
4768 | R16065--120V | C6521241011-4769 | 2024-10-23 | 9:31:31 | OK | 101.2 | 26.6 | 54.4 | 8.9 | 118.4 | 9.64 | 802.9 | 70.33 |  |  | 20068 | 118.2 | 11.95 |  |  |  | 67.71 | 25802 | [7 empty] | 120 | 0.39 | 26.1 |  |  |  | 3281
4769 | R16065--120V | C6521241011-4770 | 2024-10-23 | 9:31:59 | OK | 101.2 | 26.7 | 54.2 | 8.9 | 118.2 | 9.75 | 817.6 | 70.99 |  |  | 19586 | 117.8 | 12.27 |  |  |  | 64.59 | 25365 | [7 empty] | 119.9 | 0.48 | 32.1 |  |  |  | 2838
4770 | R16065--120V | C6521241011-4771 | 2024-10-23 | 9:32:29 | OK | 101.2 | 26.7 | 54.1 | 8.9 | 118.4 | 9.72 | 811.9 | 70.56 |  |  | 19915 | 118.3 | 10.88 |  |  |  | 59.75 | 24604 | [7 empty] | 120 | 0.49 | 32.8 |  |  |  | 3003
4771 | R16065--120V | C6521241011-4772 | 2024-10-23 | 9:32:57 | OK | 101.2 | 26.8 | 54.0 | 8.9 | 118.1 | 10.31 | 864.5 | 70.98 |  |  | 20025 | 117.8 | 11.97 |  |  |  | 64.89 | 25471 | [7 empty] | 120 | 0.39 | 25.5 |  |  |  | 3161
4772 | R16065--120V | C6521241011-4773 | 2024-10-23 | 9:33:25 | OK | 101.2 | 26.8 | 53.7 | 8.9 | 118.4 | 9.73 | 809.6 | 70.28 |  |  | 19928 | 118.1 | 12 |  |  |  | 67.12 | 25530 | [7 empty] | 120 | 0.42 | 28 |  |  |  | 3104
4773 | R16065--120V | C6521241011-4774 | 2024-10-23 | 9:33:54 | OK | 101.2 | 26.8 | 53.6 | 8.9 | 118 | 9.63 | 808.8 | 71.15 |  |  | 19810 | 117.7 | 12.32 |  |  |  | 65.15 | 25439 | [7 empty] | 120 | 0.43 | 28.8 |  |  |  | 3089
4774 | R16065--120V | C6521241011-4775 | 2024-10-23 | 9:34:21 | OK | 101.2 | 26.7 | 53.6 | 8.9 | 118.3 | 10.28 | 865.7 | 71.16 |  |  | 19257 | 118.1 | 12.02 |  |  |  | 64.23 | 25175 | [7 empty] | 120 | 0.5 | 33.5 |  |  |  | 2792
4775 | R16065--120V | C6521241011-4776 | 2024-10-23 | 9:34:49 | OK | 101.2 | 26.7 | 53.9 | 8.9 | 118.1 | 9.93 | 825.5 | 70.39 |  |  | 19917 | 117.8 | 12.12 |  |  |  | 64.37 | 25578 | [7 empty] | 120 | 0.38 | 25.2 |  |  |  | 3202
4776 | R16065--120V | C6521241011-4777 | 2024-10-23 | 9:35:16 | OK | 101.2 | 26.7 | 53.8 | 8.9 | 118.4 | 9.47 | 787.3 | 70.21 |  |  | 20244 | 118.1 | 11.98 |  |  |  | 69.2 | 25990 | [7 empty] | 120 | 0.39 | 25.8 |  |  |  | 3231
4777 | R16065--120V | C6521241011-4778 | 2024-10-23 | 9:35:45 | OK | 101.2 | 26.7 | 53.9 | 8.9 | 118 | 10.6 | 888.8 | 71.05 |  |  | 20061 | 117.9 | 12.34 |  |  |  | 65.61 | 25502 | [7 empty] | 120 | 0.44 | 29 |  |  |  | 3085
4778 | R16065--120V | C6521241011-4779 | 2024-10-23 | 9:36:14 | OK | 101.2 | 26.7 | 53.9 | 8.9 | 118.3 | 9.85 | 820.8 | 70.4 |  |  | 19755 | 118.1 | 11.83 |  |  |  | 63.74 | 24843 | [7 empty] | 120 | 0.49 | 32.3 |  |  |  | 2896
4779 | R16065--120V | C6521241011-4781 | 2024-10-23 | 9:36:42 | OK | 101.2 | 26.7 | 53.9 | 8.9 | 118.1 | 9.68 | 811.6 | 71 |  |  | 19730 | 117.9 | 12.16 |  |  |  | 62.57 | 24795 | [7 empty] | 120 | 0.49 | 32.9 |  |  |  | 2734
4780 | R16065--120V | C6521241011-4782 | 2024-10-23 | 9:37:09 | OK | 101.2 | 26.8 | 53.7 | 8.9 | 118.4 | 9.61 | 803.2 | 70.57 |  |  | 19992 | 118.2 | 11.89 |  |  |  | 64.09 | 24845 | [7 empty] | 120 | 0.53 | 34.8 |  |  |  | 2976
4781 | R16065--120V | C6521241011-4783 | 2024-10-23 | 9:37:41 | OK | 101.2 | 26.9 | 53.6 | 8.9 | 118.1 | 10.19 | 859.4 | 71.43 |  |  | 19416 | 118 | 11.11 |  |  |  | 57.94 | 24240 | [7 empty] | 119.9 | 0.51 | 34.2 |  |  |  | 2673
4782 | R16065--120V | C6521241011-4784 | 2024-10-23 | 9:38:09 | OK | 101.2 | 26.9 | 53.6 | 8.9 | 118.4 | 9.86 | 822.2 | 70.46 |  |  | 19697 | 118.1 | 11.91 |  |  |  | 64.43 | 25320 | [7 empty] | 119.9 | 0.51 | 33.8 |  |  |  | 2948
4783 | R16065--120V | C6521241011-4785 | 2024-10-23 | 9:38:37 | OK | 101.2 | 26.9 | 53.7 | 8.9 | 118.2 | 9.61 | 804.2 | 70.8 |  |  | 19404 | 117.9 | 12.06 |  |  |  | 64.02 | 24849 | [7 empty] | 120 | 0.4 | 26.2 |  |  |  | 3204
4784 | R16065--120V | C6521241011-4786 | 2024-10-23 | 9:39:05 | OK | 101.2 | 26.8 | 53.8 | 8.9 | 118.4 | 10.09 | 842.9 | 70.6 |  |  | 20029 | 118.1 | 12.08 |  |  |  | 65.14 | 25299 | [7 empty] | 120 | 0.52 | 34.9 |  |  |  | 2996
4785 | R16065--120V | C6521241011-4787 | 2024-10-23 | 9:39:32 | OK | 101.2 | 26.8 | 53.8 | 8.9 | 118.1 | 9.5 | 794.9 | 70.9 |  |  | 19863 | 117.8 | 12.15 |  |  |  | 64.64 | 25335 | [7 empty] | 120 | 0.43 | 28.4 |  |  |  | 3031
4786 | R16065--120V | C6521241011-4788 | 2024-10-23 | 9:40:00 | OK | 101.2 | 26.8 | 53.9 | 8.9 | 118.4 | 9.63 | 800 | 70.19 |  |  | 19843 | 118.1 | 12.03 |  |  |  | 67.68 | 25877 | [7 empty] | 120 | 0.43 | 28.5 |  |  |  | 3085
4787 | R16065--120V | C6521241011-4789 | 2024-10-23 | 9:40:27 | OK | 101.2 | 26.8 | 53.7 | 8.9 | 118 | 10.26 | 860.6 | 71.06 |  |  | 20341 | 117.9 | 12 |  |  |  | 62.52 | 25119 | [7 empty] | 120 | 0.38 | 24.9 |  |  |  | 3210
4788 | R16065--120V | C6521241011-4790 | 2024-10-23 | 9:40:55 | OK | 101.2 | 26.8 | 53.6 | 8.9 | 118.3 | 9.96 | 829.3 | 70.4 |  |  | 19762 | 118.1 | 12.07 |  |  |  | 68.04 | 26093 | [7 empty] | 120 | 0.44 | 29.3 |  |  |  | 3157
4789 | R16065--120V | C6521241011-4791 | 2024-10-23 | 9:41:25 | OK | 101.2 | 26.8 | 53.7 | 8.9 | 118 | 9.9 | 828.8 | 70.97 |  |  | 19544 | 117.8 | 12.09 |  |  |  | 61.46 | 24584 | [7 empty] | 120 | 0.49 | 32.6 |  |  |  | 2890
4790 | R16065--120V | C6521241011-4792 | 2024-10-23 | 9:41:54 | OK | 101.2 | 26.8 | 53.8 | 8.9 | 118.3 | 9.86 | 824.6 | 70.65 |  |  | 19961 | 118.1 | 12.06 |  |  |  | 69.71 | 26248 | [7 empty] | 120 | 0.4 | 26.5 |  |  |  | 3254
4791 | R16065--120V | C6521241011-4793 | 2024-10-23 | 9:42:22 | OK | 101.2 | 26.9 | 53.7 | 8.9 | 118.1 | 9.63 | 803.7 | 70.69 |  |  | 19959 | 117.8 | 11.93 |  |  |  | 65.68 | 25541 | [7 empty] | 120 | 0.45 | 29.7 |  |  |  | 3072
4792 | R16065--120V | C6521241011-4794 | 2024-10-23 | 9:42:49 | OK | 101.2 | 26.9 | 53.8 | 8.9 | 118.3 | 9.7 | 807.4 | 70.33 |  |  | 20036 | 118.1 | 11.87 |  |  |  | 63.52 | 25189 | [7 empty] | 120 | 0.43 | 28.3 |  |  |  | 3114
4793 | R16065--120V | C6521241011-4795 | 2024-10-23 | 9:43:17 | OK | 101.2 | 26.9 | 53.7 | 8.9 | 118.2 | 9.79 | 818.2 | 70.75 |  |  | 19785 | 117.9 | 12.01 |  |  |  | 61.71 | 24723 | [7 empty] | 119.9 | 0.5 | 33.4 |  |  |  | 2946
4794 | R16065--120V | C6521241011-4796 | 2024-10-23 | 9:43:44 | OK | 101.2 | 26.9 | 53.6 | 8.9 | 118.4 | 9.78 | 815 | 70.39 |  |  | 19895 | 118.2 | 12.06 |  |  |  | 66.48 | 25825 | [7 empty] | 120 | 0.42 | 27.9 |  |  |  | 3213
4795 | R16065--120V | C6521241011-4797 | 2024-10-23 | 9:44:12 | OK | 101.2 | 26.8 | 53.9 | 8.9 | 118 | 9.96 | 832.1 | 70.83 |  |  | 19837 | 117.8 | 12.03 |  |  |  | 65.54 | 25739 | [7 empty] | 120 | 0.4 | 26.4 |  |  |  | 3163
4796 | R16065--120V | C6521241011-4798 | 2024-10-23 | 9:44:39 | OK | 101.2 | 27.0 | 53.7 | 8.9 | 118.3 | 9.7 | 807 | 70.32 |  |  | 20073 | 118.1 | 11.9 |  |  |  | 63.9 | 24991 | [7 empty] | 120 | 0.5 | 33.7 |  |  |  | 3008
4797 | R16065--120V | C6521241011-4799 | 2024-10-23 | 9:45:07 | OK | 101.2 | 27.0 | 53.6 | 8.9 | 118 | 10.03 | 837.8 | 70.78 |  |  | 19861 | 117.7 | 11.93 |  |  |  | 60.19 | 24379 | [7 empty] | 120 | 0.44 | 29.2 |  |  |  | 2983
4798 | R16065--120V | C6521241011-4800 | 2024-10-23 | 9:45:35 | OK | 101.2 | 27.0 | 53.5 | 8.9 | 118.3 | 10.01 | 839.5 | 70.88 |  |  | 19714 | 118.1 | 11.9 |  |  |  | 64.58 | 24994 | [7 empty] | 120 | 0.51 | 33.9 |  |  |  | 2996
4799 | R16065--120V | C6521241011-4801 | 2024-10-23 | 9:46:03 | OK | 101.2 | 27.0 | 53.6 | 8.9 | 118.1 | 9.84 | 821.9 | 70.76 |  |  | 19523 | 117.9 | 10.8 |  |  |  | 57.15 | 24184 | [7 empty] | 120 | 0.54 | 34.8 |  |  |  | 2609
4800 | R16065--120V | C6521241011-4802 | 2024-10-23 | 9:46:33 | OK | 101.2 | 27.0 | 53.5 | 8.9 | 118.3 | 9.53 | 790.7 | 70.11 |  |  | 20037 | 118.1 | 11.98 |  |  |  | 64.88 | 25108 | [7 empty] | 120 | 0.39 | 25.7 |  |  |  | 3229
4801 | R16065--120V | C6521241011-4803 | 2024-10-23 | 9:47:00 | OK | 101.2 | 27.0 | 53.7 | 8.9 | 118.1 | 9.44 | 785.1 | 70.38 |  |  | 19815 | 117.9 | 11.97 |  |  |  | 60.16 | 24434 | [7 empty] | 120 | 0.51 | 34 |  |  |  | 2912
4802 | R16065--120V | C6521241011-4804 | 2024-10-23 | 9:47:27 | OK | 101.2 | 26.9 | 53.8 | 8.9 | 118.3 | 9.71 | 807.1 | 70.29 |  |  | 20160 | 118.1 | 12.09 |  |  |  | 67.55 | 25854 | [7 empty] | 120 | 0.52 | 34.8 |  |  |  | 3007
4803 | R16065--120V | C6521241011-4780 | 2024-10-23 | 9:47:55 | OK | 101.2 | 26.9 | 53.8 | 8.9 | 118.1 | 9.53 | 796.4 | 70.74 |  |  | 19877 | 117.8 | 12.18 |  |  |  | 65.52 | 25465 | [7 empty] | 120 | 0.41 | 27.3 |  |  |  | 3172
4804 | R16065--120V | C6521241011-4805 | 2024-10-23 | 9:48:23 | OK | 101.2 | 26.9 | 53.6 | 8.9 | 118.3 | 9.63 | 800.3 | 70.21 |  |  | 19965 | 118.2 | 12.08 |  |  |  | 67.52 | 25952 | [7 empty] | 120 | 0.42 | 27.8 |  |  |  | 3209
4805 | R16065--120V | C6521241011-4806 | 2024-10-23 | 9:48:51 | OK | 101.2 | 26.9 | 53.3 | 8.9 | 118 | 9.76 | 814.7 | 70.73 |  |  | 19705 | 117.8 | 11.94 |  |  |  | 60.14 | 24298 | [7 empty] | 119.9 | 0.52 | 34.9 |  |  |  | 2926
4806 | R16065--120V | C6521241011-4807 | 2024-10-23 | 9:49:18 | OK | 101.2 | 26.9 | 53.6 | 8.9 | 118.3 | 10.15 | 848.3 | 70.66 |  |  | 19956 | 118.1 | 11.99 |  |  |  | 62.9 | 24972 | [7 empty] | 120 | 0.54 | 34.8 |  |  |  | 2683
4807 | R16065--120V | C6521241011-4808 | 2024-10-23 | 9:49:51 | OK | 101.2 | 27.1 | 53.2 | 8.9 | 118.1 | 10.34 | 867.6 | 71.06 |  |  | 20049 | 117.9 | 11.94 |  |  |  | 65.99 | 25745 | [7 empty] | 120 | 0.39 | 25.9 |  |  |  | 3172
4808 | R16065--120V | C6521241011-4809 | 2024-10-23 | 9:51:32 | OK | 101.2 | 27.1 | 52.9 | 8.9 | 118.3 | 10 | 841.7 | 71.15 |  |  | 19712 | 118.2 | 10.64 |  |  |  | 59.75 | 24609 | [7 empty] | 120 | 0.51 | 34.3 |  |  |  | 2543
4809 | R16065--120V | C6521241011-4810 | 2024-10-23 | 9:51:59 | OK | 101.2 | 27.3 | 52.7 | 9 | 118 | 10 | 848 | 71.89 |  |  | 19967 | 117.7 | 11.9 |  |  |  | 63.82 | 25186 | [7 empty] | 120 | 0.38 | 24.9 |  |  |  | 3170
4810 | R16065--120V | C6521241011-4811 | 2024-10-23 | 9:52:27 | OK | 101.2 | 27.2 | 52.8 | 8.9 | 118.3 | 9.53 | 791.6 | 70.22 |  |  | 20008 | 118.1 | 11.94 |  |  |  | 65.82 | 25222 | [7 empty] | 120 | 0.38 | 24.8 |  |  |  | 3272
4811 | R16065--120V | C6521241011-4812 | 2024-10-23 | 9:52:55 | OK | 101.2 | 27.1 | 53.1 | 8.9 | 117.9 | 10.4 | 874.4 | 71.32 |  |  | 20216 | 117.8 | 11.94 |  |  |  | 66.45 | 25732 | [7 empty] | 120 | 0.39 | 25.5 |  |  |  | 3260
4812 | R16065--120V | C6521241011-4813 | 2024-10-23 | 9:53:22 | OK | 101.2 | 27.2 | 52.9 | 8.9 | 118.3 | 9.46 | 785.2 | 70.17 |  |  | 20104 | 118 | 11.97 |  |  |  | 68.32 | 25775 | [7 empty] | 120 | 0.38 | 25.1 |  |  |  | 3306
4813 | R16065--120V | C6521241011-4814 | 2024-10-23 | 9:53:50 | OK | 101.2 | 27.3 | 52.8 | 8.9 | 118.1 | 9.55 | 798.4 | 70.8 |  |  | 19699 | 117.8 | 11.89 |  |  |  | 61.68 | 24614 | [7 empty] | 120 | 0.45 | 29.8 |  |  |  | 3047
4814 | R16065--120V | C6521241011-4815 | 2024-10-23 | 9:54:16 | OK | 101.2 | 27.1 | 53.1 | 8.9 | 118.3 | 9.99 | 832.9 | 70.5 |  |  | 19864 | 118.1 | 11.78 |  |  |  | 65.28 | 25501 | [7 empty] | 120 | 0.54 | 34.8 |  |  |  | 2979
4815 | R16065--120V | C6521241011-4816 | 2024-10-23 | 9:54:48 | OK | 101.2 | 27.1 | 53.3 | 8.9 | 118.1 | 9.58 | 799.5 | 70.65 |  |  | 19710 | 117.9 | 12.01 |  |  |  | 61.72 | 24521 | [7 empty] | 120 | 0.49 | 32.4 |  |  |  | 2972
4816 | R16065--120V | C6521241011-4817 | 2024-10-23 | 9:55:16 | OK | 101.2 | 27.1 | 53.0 | 8.9 | 118.4 | 10.07 | 842.1 | 70.66 |  |  | 19669 | 118.3 | 10.81 |  |  |  | 59.34 | 24512 | [7 empty] | 120 | 0.52 | 34.4 |  |  |  | 2594
4817 | R16065--120V | C6521241011-4818 | 2024-10-23 | 9:55:45 | OK | 101.2 | 27.2 | 52.8 | 8.9 | 118 | 9.64 | 806.2 | 70.87 |  |  | 19981 | 117.9 | 10.66 |  |  |  | 56.59 | 24143 | [7 empty] | 120 | 0.42 | 27.5 |  |  |  | 3153
4818 | R16065--120V | C6521241011-4819 | 2024-10-23 | 9:56:13 | OK | 101.2 | 27.2 | 52.9 | 8.9 | 118.4 | 9.76 | 815.7 | 70.58 |  |  | 19953 | 118.2 | 11.96 |  |  |  | 67.88 | 25935 | [7 empty] | 120 | 0.4 | 26.4 |  |  |  | 3232
4819 | R16065--120V | C6521241011-4820 | 2024-10-23 | 9:56:41 | OK | 101.2 | 27.2 | 52.4 | 8.9 | 118.2 | 9.71 | 812.9 | 70.82 |  |  | 19420 | 117.9 | 12.03 |  |  |  | 59.73 | 24561 | [7 empty] | 120 | 0.52 | 34.8 |  |  |  | 2911
4820 | R16065--120V | C6521241011-4821 | 2024-10-23 | 9:57:12 | OK | 101.2 | 27.2 | 52.4 | 8.9 | 118.4 | 9.61 | 799.4 | 70.23 |  |  | 20159 | 118.2 | 11.96 |  |  |  | 66.05 | 25608 | [7 empty] | 120 | 0.42 | 27.9 |  |  |  | 3172
4821 | R16065--120V | C6521241011-4822 | 2024-10-23 | 9:57:42 | OK | 101.2 | 27.1 | 52.8 | 8.9 | 118.3 | 9.55 | 798.7 | 70.73 |  |  | 19863 | 118.1 | 10.63 |  |  |  | 56.86 | 24157 | [7 empty] | 120 | 0.52 | 35 |  |  |  | 2948
4822 | R16065--120V | C6521241011-4823 | 2024-10-23 | 9:58:10 | OK | 101.2 | 27.0 | 53.1 | 8.9 | 118.3 | 9.94 | 831 | 70.61 |  |  | 19940 | 118.1 | 12.15 |  |  |  | 66.63 | 25547 | [7 empty] | 120 | 0.4 | 26.7 |  |  |  | 3110
4823 | R16065--120V | C6521241011-4824 | 2024-10-23 | 9:58:39 | OK | 101.2 | 27.0 | 53.1 | 8.9 | 118.1 | 9.42 | 786.8 | 70.72 |  |  | 19830 | 117.9 | 12.15 |  |  |  | 63.03 | 25210 | [7 empty] | 120 | 0.37 | 24.7 |  |  |  | 3192
4824 | R16065--120V | C6521241011-4825 | 2024-10-23 | 9:59:06 | OK | 101.2 | 27.0 | 53.1 | 8.9 | 118.4 | 9.7 | 808.9 | 70.4 |  |  | 19988 | 118.1 | 12.09 |  |  |  | 66.27 | 25714 | [7 empty] | 120 | 0.42 | 27.8 |  |  |  | 3209
4825 | R16065--120V | C6521241011-4826 | 2024-10-23 | 9:59:36 | OK | 101.2 | 26.9 | 53.5 | 8.9 | 118.1 | 9.39 | 783.5 | 70.63 |  |  | 19926 | 117.8 | 12.02 |  |  |  | 60.19 | 24414 | [7 empty] | 120 | 0.4 | 26.5 |  |  |  | 3196
4826 | R16065--120V | C6521241011-4827 | 2024-10-23 | 10:00:05 | OK | 101.2 | 26.9 | 53.4 | 8.9 | 118.3 | 9.96 | 835 | 70.86 |  |  | 20065 | 118.2 | 11.51 |  |  |  | 61.11 | 24772 | [7 empty] | 120 | 0.43 | 28.4 |  |  |  | 3127
4827 | R16065--120V | C6521241011-4828 | 2024-10-23 | 10:00:34 | OK | 101.2 | 26.9 | 53.5 | 8.9 | 118.1 | 9.5 | 794 | 70.78 |  |  | 19850 | 117.9 | 12.04 |  |  |  | 60.97 | 24446 | [7 empty] | 120 | 0.41 | 27.4 |  |  |  | 3131
4828 | R16065--120V | C6521241011-4829 | 2024-10-23 | 10:08:42 | OK | 101.2 | 27.3 | 52.2 | 8.9 | 118.1 | 9.42 | 787.8 | 70.81 |  |  | 19876 | 118 | 10.76 |  |  |  | 56.03 | 24105 | [7 empty] | 120 | 0.51 | 33.9 |  |  |  | 2556
4829 | R16065--120V | C6521241011-4830 | 2024-10-23 | 10:09:17 | OK | 101.2 | 27.4 | 51.9 | 8.9 | 118.3 | 9.75 | 837.4 | 72.61 |  |  | 19638 | 118.2 | 11.32 |  |  |  | 61.87 | 24842 | [7 empty] | 120 | 0.49 | 32.6 |  |  |  | 3062
4830 | R16065--120V | C6521241011-4831 | 2024-10-23 | 10:09:48 | OK | 101.2 | 27.5 | 51.7 | 8.9 | 118.1 | 10.16 | 851.8 | 70.93 |  |  | 19927 | 117.9 | 11.94 |  |  |  | 65.06 | 25406 | [7 empty] | 120 | 0.41 | 27.2 |  |  |  | 3028
4831 | R16065--120V | C6521241011-4832 | 2024-10-23 | 10:10:16 | OK | 101.2 | 27.5 | 51.6 | 8.9 | 118.4 | 9.68 | 813.5 | 71.01 |  |  | 20203 | 118.2 | 11.75 |  |  |  | 63.14 | 24938 | [7 empty] | 120 | 0.39 | 25.8 |  |  |  | 3294
4832 | R16065--120V | C6521241011-4833 | 2024-10-23 | 10:10:53 | OK | 101.2 | 27.6 | 51.4 | 8.9 | 118.1 | 9.43 | 790.5 | 70.99 |  |  | 19778 | 117.9 | 10.8 |  |  |  | 56.74 | 24208 | [7 empty] | 120 | 0.44 | 29.4 |  |  |  | 3095
4833 | R16065--120V | C6521241011-4834 | 2024-10-23 | 10:11:22 | OK | 101.2 | 27.6 | 51.4 | 8.9 | 118.4 | 9.8 | 819.5 | 70.67 |  |  | 19984 | 118.2 | 11.96 |  |  |  | 65.92 | 25399 | [7 empty] | 120 | 0.45 | 30.2 |  |  |  | 3083
4834 | R16065--120V | C6521241011-4835 | 2024-10-23 | 10:11:50 | OK | 101.2 | 27.6 | 51.1 | 8.9 | 118.1 | 9.58 | 804 | 71.03 |  |  | 19704 | 118 | 10.77 |  |  |  | 57.43 | 24268 | [7 empty] | 120 | 0.47 | 31 |  |  |  | 2971
4835 | R16065--120V | C6521241011-4836 | 2024-10-23 | 10:12:17 | OK | 101.2 | 27.6 | 51.1 | 8.9 | 118.3 | 10.24 | 861.4 | 71.09 |  |  | 19574 | 118.1 | 11.89 |  |  |  | 63.87 | 25145 | [7 empty] | 119.9 | 0.54 | 34.8 |  |  |  | 2982
4836 | R16065--120V | C6521241011-4837 | 2024-10-23 | 10:12:49 | OK | 101.2 | 27.5 | 51.2 | 8.9 | 118.1 | 10.13 | 849.5 | 71.03 |  |  | 19915 | 117.8 | 12.14 |  |  |  | 64.42 | 25228 | [7 empty] | 120 | 0.4 | 26.6 |  |  |  | 3162
4837 | R16065--120V | C6521241011-4838 | 2024-10-23 | 10:13:18 | OK | 101.2 | 27.6 | 51.3 | 8.9 | 118.3 | 9.6 | 799.1 | 70.35 |  |  | 20184 | 118.1 | 12.04 |  |  |  | 69.3 | 26275 | [7 empty] | 120 | 0.41 | 27.2 |  |  |  | 3244
4838 | R16065--120V | C6521241011-4839 | 2024-10-23 | 10:13:49 | OK | 101.2 | 27.6 | 51.3 | 8.9 | 118 | 9.61 | 805.2 | 71.02 |  |  | 19787 | 117.7 | 11.95 |  |  |  | 60.82 | 24897 | [7 empty] | 120 | 0.45 | 29.6 |  |  |  | 3058
4839 | R16065--120V | C6521241011-4840 | 2024-10-23 | 10:14:17 | OK | 101.2 | 27.6 | 51.3 | 8.9 | 118.3 | 9.75 | 814.7 | 70.66 |  |  | 20124 | 118.1 | 12.21 |  |  |  | 68.54 | 25907 | [7 empty] | 120 | 0.39 | 25.9 |  |  |  | 3277
4840 | R16065--120V | C6521241011-4841 | 2024-10-23 | 10:15:48 | OK | 101.2 | 27.6 | 51.3 | 8.9 | 118 | 10.4 | 874.3 | 71.23 |  |  | 20008 | 117.9 | 10.73 |  |  |  | 57.37 | 24245 | [7 empty] | 119.9 | 0.48 | 32.4 |  |  |  | 2854
4841 | R16065--120V | C6521241011-4842 | 2024-10-23 | 10:16:16 | OK | 101.2 | 27.7 | 51.3 | 8.9 | 118.3 | 9.59 | 808.6 | 71.27 |  |  | 20025 | 118.1 | 11.83 |  |  |  | 63.24 | 24959 | [7 empty] | 120 | 0.41 | 27.1 |  |  |  | 3213
4842 | R16065--120V | C6521241011-4843 | 2024-10-23 | 10:16:43 | OK | 101.2 | 27.7 | 51.4 | 8.9 | 117.9 | 10.34 | 868.5 | 71.25 |  |  | 20173 | 117.7 | 11.94 |  |  |  | 64.69 | 25658 | [7 empty] | 120 | 0.38 | 25.3 |  |  |  | 3200
4843 | R16065--120V | C6521241011-4844 | 2024-10-23 | 10:17:10 | OK | 101.2 | 27.6 | 51.3 | 8.9 | 118.3 | 10.07 | 847.1 | 71.08 |  |  | 19552 | 118.1 | 11.91 |  |  |  | 65.49 | 25119 | [7 empty] | 119.9 | 0.52 | 34.3 |  |  |  | 2971
4844 | R16065--120V | C6521241011-4845 | 2024-10-23 | 10:17:38 | OK | 101.2 | 27.6 | 51.2 | 8.9 | 118.2 | 9.51 | 794.1 | 70.67 |  |  | 19809 | 118 | 11.08 |  |  |  | 58.95 | 24228 | [7 empty] | 119.9 | 0.53 | 34.8 |  |  |  | 2931
4845 | R16065--120V | C6521241011-4846 | 2024-10-23 | 10:18:08 | OK | 101.2 | 27.6 | 51.1 | 8.9 | 118.3 | 10.19 | 856.8 | 71.08 |  |  | 18944 | 118.2 | 10.69 |  |  |  | 60.28 | 24579 | [7 empty] | 120 | 0.52 | 34.8 |  |  |  | 2991
4846 | R16065--120V | C6521241011-4847 | 2024-10-23 | 10:18:35 | OK | 101.2 | 27.7 | 50.9 | 8.9 | 118.2 | 9.5 | 793.7 | 70.7 |  |  | 19904 | 117.8 | 11.99 |  |  |  | 61.95 | 24895 | [7 empty] | 120 | 0.42 | 27.7 |  |  |  | 3109
4847 | R16065--120V | C6521241011-4848 | 2024-10-23 | 10:19:03 | OK | 101.2 | 27.7 | 50.9 | 8.9 | 118.4 | 9.72 | 809.4 | 70.34 |  |  | 20211 | 118.1 | 11.86 |  |  |  | 64.4 | 25294 | [7 empty] | 120 | 0.44 | 29 |  |  |  | 3194
4848 | R16065--120V | C6521241011-4849 | 2024-10-23 | 10:19:31 | OK | 101.2 | 27.7 | 50.9 | 8.9 | 118.1 | 9.56 | 800.8 | 70.91 |  |  | 19826 | 117.8 | 12.19 |  |  |  | 64.29 | 25409 | [7 empty] | 120 | 0.42 | 27.6 |  |  |  | 3133
4849 | R16065--120V | C6521241011-4850 | 2024-10-23 | 10:19:59 | OK | 101.2 | 27.7 | 50.8 | 8.9 | 118.3 | 9.8 | 815.5 | 70.36 |  |  | 19786 | 118.1 | 11.33 |  |  |  | 61.3 | 24856 | [7 empty] | 120 | 0.52 | 34.4 |  |  |  | 2991
4850 | R16065--120V | C6521241011-4851 | 2024-10-23 | 10:20:28 | OK | 101.2 | 27.8 | 50.8 | 8.9 | 118 | 9.63 | 804.2 | 70.73 |  |  | 19619 | 117.9 | 10.83 |  |  |  | 56.86 | 24108 | [7 empty] | 120 | 0.52 | 35 |  |  |  | 2919
4851 | R16065--120V | C6521241011-4852 | 2024-10-23 | 10:20:55 | OK | 101.2 | 27.8 | 50.7 | 8.9 | 118.3 | 10.12 | 846.3 | 70.71 |  |  | 19694 | 118.2 | 10.75 |  |  |  | 59.63 | 24557 | [7 empty] | 120 | 0.5 | 33.3 |  |  |  | 2830
4852 | R16065--120V | C6521241011-4853 | 2024-10-23 | 10:21:23 | OK | 101.2 | 27.8 | 50.6 | 8.9 | 118 | 10.35 | 868 | 71.02 |  |  | 19862 | 117.8 | 11.91 |  |  |  | 60.5 | 24826 | [7 empty] | 120 | 0.39 | 25.7 |  |  |  | 3208
4853 | R16065--120V | C6521241011-4854 | 2024-10-23 | 10:21:50 | OK | 101.2 | 27.8 | 50.6 | 8.9 | 118.4 | 9.94 | 830.1 | 70.51 |  |  | 19898 | 118.2 | 12.05 |  |  |  | 65.06 | 25254 | [7 empty] | 120 | 0.5 | 33 |  |  |  | 2864
4854 | R16065--120V | C6521241011-4855 | 2024-10-23 | 10:22:17 | OK | 101.2 | 27.9 | 50.5 | 8.9 | 118.2 | 9.48 | 792.8 | 70.73 |  |  | 19794 | 117.9 | 12.12 |  |  |  | 64.72 | 25614 | [7 empty] | 120 | 0.43 | 28.5 |  |  |  | 3028
4855 | R16065--120V | C6521241011-4856 | 2024-10-23 | 10:22:45 | OK | 101.2 | 27.9 | 50.4 | 8.9 | 118.4 | 9.73 | 806.7 | 70.04 |  |  | 20341 | 118.1 | 11.92 |  |  |  | 67.43 | 25937 | [7 empty] | 120 | 0.41 | 26.8 |  |  |  | 3226
4856 | R16065--120V | C6521241011-4857 | 2024-10-23 | 10:23:13 | OK | 101.2 | 27.9 | 50.4 | 8.9 | 118.3 | 9.46 | 792.3 | 70.8 |  |  | 19896 | 117.9 | 12.11 |  |  |  | 64.82 | 25326 | [7 empty] | 120 | 0.4 | 26.3 |  |  |  | 3200
4857 | R16065--120V | C6521241011-4858 | 2024-10-23 | 10:23:41 | OK | 101.2 | 27.9 | 50.3 | 8.9 | 118.4 | 9.52 | 796.4 | 70.59 |  |  | 20079 | 118.1 | 11.85 |  |  |  | 66.85 | 25554 | [7 empty] | 120 | 0.39 | 25.8 |  |  |  | 3290
4858 | R16065--120V | C6521241011-4859 | 2024-10-23 | 10:24:08 | OK | 101.2 | 27.9 | 50.4 | 8.9 | 118.2 | 9.62 | 801.6 | 70.46 |  |  | 19564 | 118 | 12.18 |  |  |  | 65.64 | 25743 | [7 empty] | 119.9 | 0.5 | 33.5 |  |  |  | 2704
4859 | R16065--120V | C6521241011-4860 | 2024-10-23 | 10:25:47 | OK | 101.2 | 27.7 | 51.1 | 8.9 | 118.5 | 9.63 | 803.6 | 70.45 |  |  | 19818 | 118.2 | 12.03 |  |  |  | 68.55 | 26081 | [7 empty] | 120 | 0.42 | 28 |  |  |  | 3123
4860 | R16065--120V | C6521241011-4861 | 2024-10-23 | 10:26:16 | OK | 101.2 | 27.7 | 51.1 | 8.9 | 118.2 | 9.47 | 803 | 71.77 |  |  | 19781 | 117.9 | 11.79 |  |  |  | 60.73 | 24459 | [7 empty] | 120 | 0.38 | 25.3 |  |  |  | 3192
4861 | R16065--120V | C6521241011-4862 | 2024-10-23 | 10:26:43 | OK | 101.2 | 27.8 | 51.1 | 8.9 | 118.4 | 9.68 | 803.3 | 70.11 |  |  | 20056 | 118.2 | 11.97 |  |  |  | 67.83 | 25548 | [7 empty] | 120 | 0.41 | 27.2 |  |  |  | 3095
4862 | R16065--120V | C6521241011-4863 | 2024-10-23 | 10:27:11 | OK | 101.2 | 27.8 | 50.9 | 8.9 | 118.1 | 9.63 | 806.3 | 70.92 |  |  | 19496 | 117.7 | 11.99 |  |  |  | 63.07 | 24938 | [7 empty] | 120 | 0.4 | 26.4 |  |  |  | 3218
4863 | R16065--120V | C6521241011-4864 | 2024-10-23 | 10:27:41 | OK | 101.2 | 27.8 | 50.8 | 8.9 | 118.3 | 10.02 | 841 | 70.92 |  |  | 19550 | 118.1 | 11.83 |  |  |  | 64.4 | 25326 | [7 empty] | 120 | 0.49 | 32.9 |  |  |  | 3024
4864 | R16065--120V | C6521241011-4865 | 2024-10-23 | 10:28:09 | OK | 101.2 | 27.8 | 50.8 | 8.9 | 118 | 9.72 | 813.4 | 70.88 |  |  | 19478 | 117.9 | 10.82 |  |  |  | 56.74 | 24091 | [7 empty] | 120 | 0.48 | 31.8 |  |  |  | 2808
4865 | R16065--120V | C6521241011-4866 | 2024-10-23 | 10:28:37 | OK | 101.2 | 27.8 | 50.9 | 8.9 | 118.3 | 9.54 | 794.7 | 70.44 |  |  | 20294 | 118.1 | 11.94 |  |  |  | 68.46 | 26174 | [7 empty] | 120 | 0.39 | 25.6 |  |  |  | 3258
4866 | R16065--120V | C6521241011-4867 | 2024-10-23 | 10:29:05 | OK | 101.2 | 27.8 | 50.8 | 8.9 | 117.9 | 10.18 | 853.4 | 71.13 |  |  | 19876 | 117.7 | 12.15 |  |  |  | 64.92 | 25648 | [7 empty] | 120 | 0.4 | 26.2 |  |  |  | 3179
4867 | R16065--120V | C6521241011-4868 | 2024-10-23 | 10:29:33 | OK | 101.2 | 27.9 | 50.7 | 8.9 | 118.3 | 9.64 | 799.8 | 70.14 |  |  | 19919 | 118.1 | 12.09 |  |  |  | 65.93 | 25710 | [7 empty] | 120 | 0.41 | 27 |  |  |  | 3223
4868 | R16065--120V | C6521241011-4869 | 2024-10-23 | 10:30:01 | OK | 101.2 | 27.9 | 50.6 | 8.9 | 118 | 10.26 | 854 | 70.51 |  |  | 20183 | 117.7 | 12 |  |  |  | 61.77 | 24731 | [7 empty] | 120 | 0.42 | 27.7 |  |  |  | 3191
4869 | R16065--120V | C6521241011-4870 | 2024-10-23 | 10:30:28 | OK | 101.2 | 27.9 | 50.6 | 8.9 | 118.3 | 9.62 | 804.2 | 70.63 |  |  | 20236 | 118.1 | 11.99 |  |  |  | 68.5 | 26087 | [7 empty] | 120 | 0.41 | 27.3 |  |  |  | 3215
4870 | R16065--120V | C6521241011-4871 | 2024-10-23 | 10:30:56 | OK | 101.2 | 27.9 | 50.6 | 8.9 | 117.9 | 10.36 | 868 | 71.1 |  |  | 19967 | 117.7 | 11.97 |  |  |  | 64.7 | 25309 | [7 empty] | 120 | 0.39 | 25.5 |  |  |  | 3184
4871 | R16065--120V | C6521241011-4872 | 2024-10-23 | 10:31:25 | OK | 101.2 | 27.9 | 50.6 | 8.9 | 118.3 | 9.58 | 797.2 | 70.37 |  |  | 20191 | 118 | 11.91 |  |  |  | 67.34 | 25849 | [7 empty] | 120 | 0.39 | 25.6 |  |  |  | 3277
4872 | R16065--120V | C6521241011-4873 | 2024-10-23 | 10:31:53 | OK | 101.2 | 27.9 | 50.7 | 8.9 | 118 | 9.39 | 786.3 | 70.94 |  |  | 19778 | 117.7 | 11.82 |  |  |  | 60.04 | 24681 | [7 empty] | 120 | 0.4 | 26.4 |  |  |  | 3173
4873 | R16065--120V | C6521241011-4874 | 2024-10-23 | 10:32:21 | OK | 101.2 | 27.9 | 50.7 | 8.9 | 118.2 | 9.65 | 802.8 | 70.34 |  |  | 20080 | 118 | 12.02 |  |  |  | 65.97 | 25359 | [7 empty] | 120 | 0.41 | 27.1 |  |  |  | 3193
4874 | R16065--120V | C6521241011-4875 | 2024-10-23 | 10:32:50 | OK | 101.2 | 28.0 | 50.7 | 8.9 | 118.2 | 9.51 | 792.5 | 70.49 |  |  | 19960 | 117.9 | 12.02 |  |  |  | 59.76 | 24486 | [7 empty] | 120 | 0.43 | 28.7 |  |  |  | 3022
4875 | R16065--120V | C6521241011-4876 | 2024-10-23 | 10:33:20 | OK | 101.2 | 27.9 | 50.8 | 8.9 | 118.4 | 9.51 | 795.2 | 70.61 |  |  | 20285 | 118.2 | 12.03 |  |  |  | 68.18 | 26081 | [7 empty] | 120 | 0.41 | 27 |  |  |  | 3247
4876 | R16065--120V | C6521241011-4877 | 2024-10-23 | 10:33:49 | OK | 101.2 | 27.9 | 50.7 | 8.9 | 118.1 | 9.71 | 811.7 | 70.78 |  |  | 19612 | 117.9 | 10.69 |  |  |  | 56.5 | 24137 | [7 empty] | 120 | 0.53 | 34.8 |  |  |  | 2928
4877 | R16065--120V | C6521241011-4878 | 2024-10-23 | 10:34:19 | OK | 101.2 | 27.8 | 50.9 | 8.9 | 118.4 | 9.54 | 793.4 | 70.26 |  |  | 20066 | 118.1 | 11.75 |  |  |  | 63.39 | 25222 | [7 empty] | 120 | 0.4 | 26.4 |  |  |  | 3255
4878 | R16065--120V | C6521241011-4879 | 2024-10-23 | 10:34:46 | OK | 101.2 | 27.9 | 50.8 | 8.9 | 118 | 9.5 | 793.6 | 70.79 |  |  | 19797 | 117.8 | 10.82 |  |  |  | 56.73 | 24126 | [7 empty] | 120 | 0.44 | 29.3 |  |  |  | 3051
4879 | R16065--120V | C6521241011-4880 | 2024-10-23 | 10:35:14 | OK | 101.2 | 28.0 | 50.4 | 8.9 | 118.3 | 9.73 | 809.5 | 70.34 |  |  | 20068 | 118.1 | 12 |  |  |  | 69.36 | 26159 | [7 empty] | 120 | 0.41 | 26.9 |  |  |  | 3236
4880 | R16065--120V | C6521241011-4881 | 2024-10-23 | 10:35:45 | OK | 101.2 | 27.9 | 50.4 | 8.9 | 118 | 9.43 | 788.6 | 70.82 |  |  | 19721 | 117.7 | 11.82 |  |  |  | 60.12 | 24401 | [7 empty] | 120 | 0.44 | 29.1 |  |  |  | 3094
4881 | R16065--120V | C6521241011-4882 | 2024-10-23 | 10:37:21 | OK | 101.2 | 28.0 | 50.1 | 8.9 | 118.3 | 10.62 | 899.3 | 71.59 |  |  | 19791 | 118.3 | 10.84 |  |  |  | 58 | 24405 | [7 empty] | 120 | 0.54 | 34.8 |  |  |  | 2641
4882 | R16065--120V | C6521241011-4883 | 2024-10-23 | 10:37:51 | OK | 101.2 | 28.1 | 50.1 | 8.9 | 117.9 | 9.96 | 849.7 | 72.37 |  |  | 19452 | 117.8 | 10.78 |  |  |  | 56.35 | 24013 | [7 empty] | 120 | 0.5 | 33.1 |  |  |  | 2791
4883 | R16065--120V | C6521241011-4884 | 2024-10-23 | 10:38:19 | OK | 101.2 | 28.0 | 50.1 | 8.9 | 118.2 | 9.79 | 817.1 | 70.61 |  |  | 19803 | 118 | 11.88 |  |  |  | 66.71 | 25477 | [7 empty] | 120 | 0.44 | 29.1 |  |  |  | 3142
4884 | R16065--120V | C6521241011-4885 | 2024-10-23 | 10:38:46 | OK | 101.2 | 28.0 | 50.1 | 8.9 | 118.2 | 9.45 | 788.9 | 70.59 |  |  | 19862 | 118 | 10.81 |  |  |  | 56.82 | 24116 | [7 empty] | 120 | 0.51 | 34.1 |  |  |  | 2912
4885 | R16065--120V | C6521241011-4886 | 2024-10-23 | 10:39:13 | OK | 101.2 | 28.1 | 50.1 | 8.9 | 118.3 | 9.51 | 791.8 | 70.39 |  |  | 20010 | 118 | 11.96 |  |  |  | 64.79 | 25483 | [7 empty] | 120 | 0.47 | 31.3 |  |  |  | 3064
4886 | R16065--120V | C6521241011-4887 | 2024-10-23 | 10:40:51 | OK | 101.2 | 28.2 | 49.8 | 8.9 | 117.9 | 10.43 | 870.3 | 70.79 |  |  | 19904 | 117.8 | 10.78 |  |  |  | 57.24 | 24200 | [7 empty] | 120 | 0.48 | 32.1 |  |  |  | 2827
4887 | R16065--120V | C6521241011-4888 | 2024-10-23 | 10:41:18 | OK | 101.2 | 28.2 | 50.0 | 8.9 | 118.2 | 9.86 | 837 | 71.81 |  |  | 19610 | 118 | 11.71 |  |  |  | 63.98 | 24867 | [7 empty] | 120 | 0.42 | 27.7 |  |  |  | 3076
4888 | R16065--120V | C6521241011-4889 | 2024-10-23 | 10:41:46 | OK | 101.2 | 28.2 | 50.0 | 8.9 | 118 | 10.24 | 855.7 | 70.77 |  |  | 19976 | 117.7 | 11.94 |  |  |  | 63.66 | 25230 | [7 empty] | 120 | 0.4 | 26.2 |  |  |  | 3237
4889 | R16065--120V | C6521241011-4890 | 2024-10-23 | 10:42:15 | OK | 101.2 | 28.1 | 50.1 | 8.9 | 118.3 | 10.03 | 843.9 | 71.1 |  |  | 19766 | 118.1 | 11.31 |  |  |  | 60.46 | 24762 | [7 empty] | 120 | 0.43 | 28.8 |  |  |  | 3197
4890 | R16065--120V | C6521241011-4891 | 2024-10-23 | 10:42:44 | OK | 101.2 | 28.1 | 50.3 | 8.9 | 118.1 | 10.45 | 877.2 | 71.05 |  |  | 19933 | 117.9 | 12.17 |  |  |  | 64.63 | 25280 | [7 empty] | 120 | 0.42 | 28 |  |  |  | 3108
4891 | R16065--120V | C6521241011-4892 | 2024-10-23 | 10:43:11 | OK | 101.2 | 28.0 | 50.3 | 8.9 | 118.3 | 9.75 | 812.2 | 70.42 |  |  | 20086 | 118.1 | 12.23 |  |  |  | 66.68 | 25680 | [7 empty] | 120 | 0.54 | 34.8 |  |  |  | 2990
4892 | R16065--120V | C6521241011-4893 | 2024-10-23 | 10:43:44 | OK | 101.2 | 28.0 | 50.2 | 8.9 | 118.1 | 9.45 | 788.9 | 70.68 |  |  | 19779 | 117.8 | 11.94 |  |  |  | 62.28 | 24697 | [7 empty] | 120 | 0.42 | 27.9 |  |  |  | 3115
4893 | R16065--120V | C6521241011-4894 | 2024-10-23 | 10:44:13 | OK | 101.2 | 28.1 | 50.0 | 8.9 | 118.4 | 9.63 | 803.5 | 70.47 |  |  | 20037 | 118.1 | 11.74 |  |  |  | 64.56 | 25273 | [7 empty] | 120 | 0.4 | 26.2 |  |  |  | 3243
4894 | R16065--120V | C6521241011-4895 | 2024-10-23 | 10:44:46 | OK | 101.2 | 28.1 | 50.1 | 8.9 | 118.1 | 9.42 | 788.3 | 70.81 |  |  | 19924 | 117.7 | 11.92 |  |  |  | 59.89 | 24302 | [7 empty] | 120 | 0.42 | 27.8 |  |  |  | 3138
4895 | R16065--120V | C6521241011-4896 | 2024-10-23 | 10:45:14 | OK | 101.2 | 28.1 | 50.0 | 8.9 | 118.3 | 9.62 | 802.6 | 70.51 |  |  | 19820 | 118.1 | 11.84 |  |  |  | 65.82 | 25630 | [7 empty] | 120 | 0.41 | 27.1 |  |  |  | 3215
4896 | R16065--120V | C6521241011-4897 | 2024-10-23 | 10:47:12 | OK | 101.2 | 28.1 | 50.0 | 8.9 | 118.1 | 9.7 | 814.5 | 71.13 |  |  | 19961 | 117.9 | 10.72 |  |  |  | 56.34 | 24114 | [7 empty] | 119.9 | 0.52 | 34.8 |  |  |  | 2947
4897 | R16065--120V | C6521241011-4898 | 2024-10-23 | 10:47:40 | OK | 101.2 | 28.0 | 50.2 | 8.9 | 118.4 | 9.63 | 813.2 | 71.29 |  |  | 19753 | 118.1 | 11.38 |  |  |  | 62.24 | 24753 | [7 empty] | 120 | 0.4 | 26.2 |  |  |  | 3237
4898 | R16065--120V | C6521241011-4899 | 2024-10-23 | 10:48:09 | OK | 101.2 | 28.2 | 49.9 | 8.9 | 117.9 | 9.95 | 837.6 | 71.39 |  |  | 19497 | 117.8 | 10.81 |  |  |  | 55.86 | 24035 | [7 empty] | 120 | 0.49 | 33 |  |  |  | 2757
4899 | R16065--120V | C6521241011-4900 | 2024-10-23 | 10:48:44 | OK | 101.2 | 28.0 | 50.1 | 8.9 | 118.3 | 9.78 | 818.3 | 70.72 |  |  | 19811 | 118.2 | 10.7 |  |  |  | 59.79 | 24668 | [7 empty] | 120 | 0.51 | 34 |  |  |  | 2994
4900 | R16065--120V | C6521241011-4901 | 2024-10-23 | 10:49:12 | OK | 101.2 | 28.1 | 50.1 | 8.9 | 118.1 | 9.45 | 792.5 | 71.04 |  |  | 19873 | 117.7 | 11.6 |  |  |  | 58.91 | 24326 | [7 empty] | 120 | 0.43 | 28.5 |  |  |  | 3065
4901 | R16065--120V | C6521241011-4902 | 2024-10-23 | 10:49:40 | OK | 101.2 | 28.1 | 50.0 | 8.9 | 118.4 | 9.73 | 810.3 | 70.38 |  |  | 20032 | 118.2 | 12.26 |  |  |  | 66.78 | 25616 | [7 empty] | 120 | 0.44 | 29.4 |  |  |  | 3149
4902 | R16065--120V | C6521241011-4903 | 2024-10-23 | 10:50:09 | OK | 101.2 | 28.0 | 50.0 | 8.9 | 118.1 | 10.02 | 838.5 | 70.84 |  |  | 19963 | 117.8 | 12.13 |  |  |  | 61.82 | 24901 | [7 empty] | 120 | 0.37 | 24.4 |  |  |  | 3208
4903 | R16065--120V | C6521241011-4904 | 2024-10-23 | 10:50:37 | OK | 101.2 | 28.0 | 49.9 | 8.9 | 118.4 | 9.8 | 816.7 | 70.38 |  |  | 19924 | 118.2 | 11.9 |  |  |  | 64.09 | 25065 | [7 empty] | 120 | 0.48 | 31.7 |  |  |  | 2928
4904 | R16065--120V | C6521241011-4905 | 2024-10-23 | 10:51:04 | OK | 101.2 | 28.1 | 49.8 | 8.9 | 118.2 | 9.79 | 814 | 70.37 |  |  | 19799 | 117.9 | 12.19 |  |  |  | 63.63 | 24938 | [7 empty] | 120 | 0.48 | 32.2 |  |  |  | 2987
4905 | R16065--120V | C6521241011-4906 | 2024-10-23 | 10:51:31 | OK | 101.2 | 28.0 | 49.9 | 8.9 | 118.4 | 9.92 | 827.8 | 70.45 |  |  | 20090 | 118.2 | 11.92 |  |  |  | 63.59 | 25044 | [7 empty] | 120 | 0.52 | 34.6 |  |  |  | 2982
4906 | R16065--120V | C6521241011-4907 | 2024-10-23 | 10:51:59 | OK | 101.2 | 28.0 | 50.0 | 8.9 | 118.2 | 9.51 | 794.4 | 70.61 |  |  | 19766 | 117.9 | 11.94 |  |  |  | 60.67 | 24383 | [7 empty] | 119.9 | 0.53 | 34.7 |  |  |  | 2916
4907 | R16065--120V | C6521241011-4908 | 2024-10-23 | 10:52:29 | OK | 101.2 | 28.0 | 50.0 | 8.9 | 118.4 | 9.84 | 820.8 | 70.42 |  |  | 19898 | 118.1 | 11.89 |  |  |  | 64.21 | 25154 | [7 empty] | 120 | 0.46 | 30.5 |  |  |  | 3093
4908 | R16065--120V | C6521241011-4909 | 2024-10-23 | 10:52:57 | OK | 101.2 | 28.1 | 50.0 | 8.9 | 118.2 | 9.69 | 809.9 | 70.75 |  |  | 19742 | 117.8 | 12.03 |  |  |  | 61.23 | 24633 | [7 empty] | 120 | 0.53 | 34.7 |  |  |  | 2937
4909 | R16065--120V | C6521241011-4910 | 2024-10-23 | 10:53:28 | OK | 101.2 | 28.1 | 49.8 | 8.9 | 118.4 | 9.58 | 796.9 | 70.21 |  |  | 20115 | 118.2 | 11.98 |  |  |  | 67.43 | 25691 | [7 empty] | 120 | 0.42 | 27.6 |  |  |  | 3178
4910 | R16065--120V | C6521241011-4911 | 2024-10-23 | 10:53:55 | OK | 101.2 | 28.0 | 50.0 | 8.9 | 118.2 | 9.45 | 787.6 | 70.54 |  |  | 19753 | 117.9 | 11.74 |  |  |  | 58.15 | 24382 | [7 empty] | 120 | 0.53 | 34.7 |  |  |  | 2937
4911 | R16065--120V | C6521241011-4912 | 2024-10-23 | 10:54:27 | OK | 101.2 | 28.0 | 49.7 | 8.9 | 118.4 | 9.42 | 784 | 70.26 |  |  | 20169 | 118.1 | 11.87 |  |  |  | 68.97 | 26028 | [7 empty] | 120 | 0.4 | 26.7 |  |  |  | 3222
4912 | R16065--120V | C6521241011-4913 | 2024-10-23 | 10:54:56 | OK | 101.2 | 28.1 | 49.7 | 8.9 | 118.1 | 10.03 | 844 | 71.27 |  |  | 19645 | 117.8 | 11.99 |  |  |  | 59.67 | 24327 | [7 empty] | 120 | 0.41 | 26.9 |  |  |  | 3070
4913 | R16065--120V | C6521241011-4914 | 2024-10-23 | 10:55:23 | OK | 101.2 | 28.1 | 49.7 | 8.9 | 118.4 | 9.78 | 814.7 | 70.39 |  |  | 19948 | 118.2 | 12.2 |  |  |  | 67.44 | 25658 | [7 empty] | 120 | 0.47 | 31.5 |  |  |  | 3041
4914 | R16065--120V | C6521241011-4915 | 2024-10-23 | 10:55:51 | OK | 101.2 | 28.0 | 49.7 | 8.9 | 118.1 | 10.39 | 870.6 | 70.98 |  |  | 20038 | 117.8 | 12.07 |  |  |  | 63.96 | 25136 | [7 empty] | 119.9 | 0.51 | 34.1 |  |  |  | 2928
4915 | R16065--120V | C6521241011-4916 | 2024-10-23 | 10:56:22 | OK | 101.2 | 28.0 | 49.8 | 8.9 | 118.4 | 9.54 | 796.1 | 70.48 |  |  | 20088 | 118.1 | 12 |  |  |  | 68.06 | 26105 | [7 empty] | 120 | 0.5 | 33.2 |  |  |  | 3051
4916 | R16065--120V | C6521241011-4917 | 2024-10-23 | 10:56:50 | OK | 101.2 | 28.0 | 49.6 | 8.9 | 118.1 | 10.49 | 879.2 | 71.01 |  |  | 20181 | 117.8 | 11.87 |  |  |  | 61.45 | 24609 | [7 empty] | 120 | 0.43 | 28.2 |  |  |  | 3115
4917 | R16065--120V | C6521241011-4918 | 2024-10-23 | 10:57:18 | OK | 101.2 | 28.0 | 49.8 | 8.9 | 118.4 | 9.5 | 790.3 | 70.26 |  |  | 20221 | 118.1 | 11.87 |  |  |  | 68.59 | 25980 | [7 empty] | 120 | 0.39 | 25.6 |  |  |  | 3289
4918 | R16065--120V | C6521241011-4919 | 2024-10-23 | 10:57:46 | OK | 101.2 | 28.0 | 50.0 | 8.9 | 118 | 9.91 | 827.6 | 70.75 |  |  | 19875 | 117.8 | 12.01 |  |  |  | 65.21 | 25352 | [7 empty] | 120 | 0.42 | 28 |  |  |  | 3032
4919 | R16065--120V | C6521241011-4920 | 2024-10-23 | 10:58:14 | OK | 101.2 | 27.9 | 50.0 | 8.9 | 118.3 | 9.55 | 794.1 | 70.27 |  |  | 20136 | 118.2 | 11.99 |  |  |  | 66.92 | 25560 | [7 empty] | 120 | 0.44 | 29.1 |  |  |  | 3136
4920 | R16065--120V | C6521241011-4921 | 2024-10-23 | 10:58:42 | OK | 101.2 | 27.8 | 50.1 | 8.9 | 118.2 | 10.24 | 853.7 | 70.54 |  |  | 20138 | 117.9 | 12.01 |  |  |  | 63.4 | 25222 | [7 empty] | 120 | 0.4 | 26.7 |  |  |  | 3179
4921 | R16065--120V | C6521241011-4922 | 2024-10-23 | 10:59:14 | OK | 101.2 | 27.8 | 50.4 | 8.9 | 118.4 | 9.55 | 790.1 | 69.88 |  |  | 20106 | 118.2 | 12.12 |  |  |  | 67.95 | 26076 | [7 empty] | 120 | 0.42 | 27.5 |  |  |  | 3186
4922 | R16065--120V | C6521241011-4923 | 2024-10-23 | 10:59:45 | OK | 101.2 | 27.8 | 50.4 | 8.9 | 118.3 | 10.08 | 842 | 70.63 |  |  | 19634 | 118 | 12.11 |  |  |  | 60.42 | 24699 | [7 empty] | 119.9 | 0.51 | 34 |  |  |  | 2938
4923 | R16065--120V | C6521241011-4924 | 2024-10-23 | 11:00:20 | OK | 101.2 | 27.9 | 50.2 | 8.9 | 118.5 | 9.46 | 788.8 | 70.41 |  |  | 20108 | 118.2 | 11.84 |  |  |  | 68.04 | 25773 | [7 empty] | 120 | 0.41 | 27 |  |  |  | 3197
4924 | R16065--120V | C6521241011-4925 | 2024-10-23 | 11:00:48 | OK | 101.2 | 27.8 | 50.4 | 8.9 | 118.2 | 9.84 | 824.2 | 70.9 |  |  | 19691 | 117.9 | 12.04 |  |  |  | 60.3 | 24370 | [7 empty] | 120 | 0.52 | 34.7 |  |  |  | 2957
4925 | R16065--120V | C6521241011-4926 | 2024-10-23 | 11:01:16 | OK | 101.2 | 27.8 | 50.4 | 8.9 | 118.4 | 9.74 | 810.4 | 70.27 |  |  | 19821 | 118.1 | 12.03 |  |  |  | 65.18 | 25388 | [7 empty] | 120 | 0.42 | 28.2 |  |  |  | 3107
4926 | R16065--120V | C6521241011-4927 | 2024-10-23 | 11:01:47 | OK | 101.2 | 27.8 | 50.5 | 8.9 | 118.2 | 10.25 | 857.3 | 70.79 |  |  | 19890 | 118 | 12.15 |  |  |  | 62.94 | 24893 | [7 empty] | 120 | 0.41 | 27.1 |  |  |  | 3038
4927 | R16065--120V | C6521241011-4928 | 2024-10-23 | 11:02:14 | OK | 101.2 | 27.9 | 50.3 | 8.9 | 118.4 | 9.77 | 817.7 | 70.67 |  |  | 20103 | 118.3 | 11.4 |  |  |  | 60.58 | 24695 | [7 empty] | 120 | 0.49 | 32.8 |  |  |  | 2993
4928 | R16065--120V | C6521241011-4929 | 2024-10-23 | 11:02:41 | OK | 101.2 | 28.0 | 49.9 | 8.9 | 118.1 | 9.94 | 829.8 | 70.69 |  |  | 19753 | 117.9 | 11.74 |  |  |  | 58.83 | 24399 | [7 empty] | 120 | 0.44 | 29.5 |  |  |  | 2993
4929 | R16065--120V | C6521241011-4930 | 2024-10-23 | 11:03:09 | OK | 101.2 | 28.1 | 49.7 | 8.9 | 118.4 | 10.07 | 843.4 | 70.73 |  |  | 19915 | 118.2 | 12.11 |  |  |  | 66.35 | 25479 | [7 empty] | 120 | 0.49 | 32.3 |  |  |  | 2919
4930 | R16065--120V | C6521241011-4931 | 2024-10-23 | 11:03:39 | OK | 101.2 | 28.2 | 49.4 | 8.9 | 118.1 | 10.48 | 877.3 | 70.85 |  |  | 20311 | 117.8 | 12.15 |  |  |  | 64.73 | 25488 | [7 empty] | 120 | 0.39 | 25.9 |  |  |  | 3173
4931 | R16065--120V | C6521241011-4932 | 2024-10-23 | 11:04:06 | OK | 101.2 | 28.2 | 49.4 | 8.9 | 118.4 | 9.68 | 805 | 70.22 |  |  | 19927 | 118.2 | 12.2 |  |  |  | 67.94 | 26058 | [7 empty] | 120 | 0.41 | 27.1 |  |  |  | 3218
4932 | R16065--120V | C6521241011-4933 | 2024-10-23 | 11:04:34 | OK | 101.2 | 28.1 | 49.5 | 8.9 | 118 | 10.24 | 856.1 | 70.88 |  |  | 19825 | 117.8 | 12.03 |  |  |  | 62.03 | 24698 | [7 empty] | 119.9 | 0.51 | 33.9 |  |  |  | 2935
4933 | R16065--120V | C6521241011-4934 | 2024-10-23 | 11:05:01 | OK | 101.2 | 28.0 | 49.6 | 8.9 | 118.4 | 9.68 | 803.9 | 70.14 |  |  | 19911 | 118.2 | 12.09 |  |  |  | 66.6 | 25793 | [7 empty] | 120 | 0.47 | 31.1 |  |  |  | 3049
4934 | R16065--120V | C6521241011-4935 | 2024-10-23 | 11:05:29 | OK | 101.2 | 28.0 | 49.8 | 8.9 | 118.1 | 10.07 | 842.1 | 70.82 |  |  | 20227 | 117.9 | 11.81 |  |  |  | 65.45 | 25656 | [7 empty] | 120 | 0.39 | 26.1 |  |  |  | 3246
4935 | R16065--120V | C6521241011-4936 | 2024-10-23 | 11:05:58 | OK | 101.2 | 28.1 | 49.7 | 8.9 | 118.4 | 9.63 | 804 | 70.49 |  |  | 20066 | 118.1 | 12.05 |  |  |  | 67.37 | 25702 | [7 empty] | 120 | 0.45 | 29.7 |  |  |  | 3087
4936 | R16065--120V | C6521241011-4937 | 2024-10-23 | 11:06:28 | OK | 101.2 | 28.1 | 49.5 | 8.9 | 118 | 10.58 | 889.6 | 71.28 |  |  | 20228 | 117.8 | 11.98 |  |  |  | 66.08 | 25924 | [7 empty] | 120 | 0.41 | 27.2 |  |  |  | 3169
4937 | R16065--120V | C6521241011-4938 | 2024-10-23 | 11:06:56 | OK | 101.2 | 28.1 | 49.6 | 8.9 | 118.3 | 10.11 | 846.6 | 70.76 |  |  | 19431 | 118.2 | 11.88 |  |  |  | 62.94 | 24720 | [7 empty] | 120 | 0.51 | 34.3 |  |  |  | 2557
4938 | R16065--120V | C6521241011-4939 | 2024-10-23 | 11:07:24 | OK | 101.2 | 28.1 | 49.5 | 8.9 | 118.2 | 9.79 | 814.4 | 70.37 |  |  | 19903 | 118 | 12.32 |  |  |  | 62.51 | 25080 | [7 empty] | 120 | 0.52 | 35 |  |  |  | 2948
4939 | R16065--120V | C6521241011-4940 | 2024-10-23 | 11:07:55 | OK | 101.2 | 28.1 | 49.4 | 8.9 | 118.5 | 9.68 | 805.6 | 70.25 |  |  | 20061 | 118.2 | 11.9 |  |  |  | 69.55 | 26190 | [7 empty] | 120 | 0.39 | 25.8 |  |  |  | 3225
4940 | R16065--120V | C6521241011-4941 | 2024-10-23 | 11:08:25 | OK | 101.2 | 28.0 | 49.7 | 8.9 | 118.3 | 9.82 | 821.8 | 70.75 |  |  | 19595 | 118.1 | 10.83 |  |  |  | 57.08 | 24143 | [7 empty] | 120 | 0.5 | 33.6 |  |  |  | 2712
4941 | R16065--120V | C6521241011-4942 | 2024-10-23 | 11:08:55 | OK | 101.2 | 27.9 | 50.0 | 8.9 | 118.5 | 9.89 | 824.7 | 70.37 |  |  | 19960 | 118.2 | 11.96 |  |  |  | 65.07 | 25231 | [7 empty] | 120 | 0.42 | 27.6 |  |  |  | 3057
4942 | R16065--120V | C6521241011-4943 | 2024-10-23 | 11:09:24 | OK | 101.2 | 27.9 | 50.1 | 8.9 | 118.3 | 9.55 | 798.4 | 70.67 |  |  | 19792 | 118 | 12.07 |  |  |  | 64.54 | 25527 | [7 empty] | 120 | 0.45 | 30.2 |  |  |  | 3080
4943 | R16065--120V | C6521241011-4944 | 2024-10-23 | 11:09:52 | OK | 101.2 | 27.9 | 50.1 | 8.9 | 118.4 | 9.78 | 815 | 70.36 |  |  | 19967 | 118.1 | 12.09 |  |  |  | 68.85 | 26292 | [7 empty] | 120 | 0.48 | 32.1 |  |  |  | 3039
4944 | R16065--120V | C6521241011-4945 | 2024-10-23 | 11:10:21 | OK | 101.2 | 27.9 | 50.0 | 8.9 | 118.1 | 10.52 | 880.9 | 70.9 |  |  | 19960 | 118 | 12.13 |  |  |  | 62.54 | 24907 | [7 empty] | 120 | 0.45 | 29.5 |  |  |  | 3102
4945 | R16065--120V | C6521241011-4946 | 2024-10-23 | 11:10:49 | OK | 101.2 | 27.9 | 50.2 | 8.9 | 118.4 | 9.46 | 783.8 | 69.98 |  |  | 20171 | 118.2 | 11.82 |  |  |  | 68.75 | 26092 | [7 empty] | 120 | 0.39 | 26 |  |  |  | 3251
4946 | R16065--120V | C6521241011-4947 | 2024-10-23 | 11:11:17 | OK | 101.2 | 28.0 | 49.9 | 8.9 | 118.1 | 10.81 | 909.1 | 71.19 |  |  | 19873 | 117.9 | 12.1 |  |  |  | 63.78 | 25503 | [7 empty] | 120 | 0.4 | 26.2 |  |  |  | 3179
4947 | R16065--120V | C6521241011-4948 | 2024-10-23 | 11:11:45 | OK | 101.2 | 28.0 | 49.8 | 8.9 | 118.4 | 9.55 | 791.5 | 70.02 |  |  | 20189 | 118.2 | 11.99 |  |  |  | 68.73 | 26077 | [7 empty] | 120 | 0.39 | 25.8 |  |  |  | 3205
4948 | R16065--120V | C6521241011-4949 | 2024-10-23 | 11:12:13 | OK | 101.2 | 27.9 | 50.3 | 8.9 | 118.2 | 9.54 | 794.2 | 70.41 |  |  | 19763 | 118 | 12.2 |  |  |  | 64.63 | 25249 | [7 empty] | 120 | 0.45 | 30.2 |  |  |  | 3028
4949 | R16065--120V | C6521241011-4950 | 2024-10-23 | 11:12:40 | OK | 101.2 | 27.8 | 50.5 | 8.9 | 118.4 | 9.82 | 817.3 | 70.31 |  |  | 19964 | 118.2 | 11.97 |  |  |  | 64.32 | 25008 | [7 empty] | 120 | 0.48 | 31.9 |  |  |  | 2853
4950 | R16065--120V | C6521241011-4951 | 2024-10-23 | 11:13:08 | OK | 101.2 | 27.8 | 50.5 | 8.9 | 118.1 | 10.5 | 879.2 | 70.89 |  |  | 19898 | 118 | 11.93 |  |  |  | 66.11 | 25636 | [7 empty] | 120 | 0.42 | 28.1 |  |  |  | 3169
4951 | R16065--120V | C6521241011-4952 | 2024-10-23 | 11:13:35 | OK | 101.2 | 27.9 | 50.4 | 8.9 | 118.4 | 10.1 | 848.3 | 70.93 |  |  | 19403 | 118.3 | 11.36 |  |  |  | 61.11 | 24687 | [7 empty] | 119.9 | 0.52 | 34.8 |  |  |  | 2972
4952 | R16065--120V | C6521241011-4953 | 2024-10-23 | 11:14:03 | OK | 101.2 | 28.0 | 50.0 | 8.9 | 118.2 | 10.17 | 849 | 70.65 |  |  | 19718 | 118 | 11.87 |  |  |  | 58.28 | 24418 | [7 empty] | 120 | 0.41 | 27.4 |  |  |  | 3043
4953 | R16065--120V | C6521241011-4954 | 2024-10-23 | 11:14:31 | OK | 101.2 | 28.1 | 49.8 | 8.9 | 118.5 | 9.58 | 796.6 | 70.17 |  |  | 20074 | 118.2 | 12.1 |  |  |  | 66.17 | 25411 | [7 empty] | 120 | 0.44 | 29.2 |  |  |  | 3163
4954 | R16065--120V | C6521241011-4955 | 2024-10-23 | 11:15:00 | OK | 101.2 | 28.0 | 49.9 | 8.9 | 118.2 | 9.94 | 830.4 | 70.68 |  |  | 19653 | 117.9 | 11.95 |  |  |  | 60.47 | 24483 | [7 empty] | 120 | 0.51 | 34.1 |  |  |  | 2933
4955 | R16065--120V | C6521241011-4956 | 2024-10-23 | 11:15:31 | OK | 101.2 | 28.0 | 50.0 | 8.9 | 118.4 | 10.13 | 847.8 | 70.69 |  |  | 19644 | 118.2 | 11.65 |  |  |  | 61.77 | 24958 | [7 empty] | 120 | 0.49 | 32.8 |  |  |  | 2870
4956 | R16065--120V | C6521241011-4957 | 2024-10-23 | 11:16:01 | OK | 101.2 | 28.1 | 49.8 | 8.9 | 118.1 | 10.08 | 842.3 | 70.73 |  |  | 19947 | 118 | 11.5 |  |  |  | 58.53 | 24299 | [7 empty] | 120 | 0.48 | 31.8 |  |  |  | 2981
4957 | R16065--120V | C6521241011-4958 | 2024-10-23 | 11:16:29 | OK | 101.2 | 28.1 | 49.7 | 8.9 | 118.3 | 9.78 | 814 | 70.32 |  |  | 20216 | 118.2 | 12.03 |  |  |  | 68.08 | 25806 | [7 empty] | 120 | 0.5 | 33.6 |  |  |  | 2964
4958 | R16065--120V | C6521241011-4959 | 2024-10-23 | 11:16:58 | OK | 101.2 | 28.1 | 49.7 | 8.9 | 118.1 | 10.21 | 850.2 | 70.54 |  |  | 19863 | 117.9 | 11.99 |  |  |  | 59.83 | 24711 | [7 empty] | 120 | 0.43 | 28.4 |  |  |  | 3128
4959 | R16065--120V | C6521241011-4960 | 2024-10-23 | 11:17:26 | OK | 101.2 | 28.1 | 49.7 | 8.9 | 118.4 | 9.73 | 810.2 | 70.35 |  |  | 20200 | 118.3 | 12.17 |  |  |  | 68.41 | 26038 | [7 empty] | 120 | 0.52 | 34.7 |  |  |  | 3000
4960 | R16065--120V | C6521241011-4961 | 2024-10-23 | 11:17:54 | OK | 101.2 | 28.1 | 49.8 | 8.9 | 118.1 | 10.54 | 884.1 | 71.02 |  |  | 20138 | 118 | 12.03 |  |  |  | 65.29 | 25558 | [7 empty] | 120 | 0.46 | 30.4 |  |  |  | 3117
4961 | R16065--120V | C6521241011-4962 | 2024-10-23 | 11:18:24 | OK | 101.2 | 28.1 | 49.9 | 8.9 | 118.5 | 9.5 | 789.8 | 70.17 |  |  | 20013 | 118.2 | 11.59 |  |  |  | 63.41 | 24985 | [7 empty] | 120 | 0.49 | 32.5 |  |  |  | 3033
4962 | R16065--120V | C6521241011-4963 | 2024-10-23 | 11:18:53 | OK | 101.2 | 28.2 | 49.7 | 8.9 | 118.1 | 10.05 | 838.1 | 70.6 |  |  | 19831 | 117.9 | 11.98 |  |  |  | 61.79 | 24755 | [7 empty] | 119.9 | 0.55 | 34.7 |  |  |  | 2928
4963 | R16065--120V | C6521241011-4964 | 2024-10-23 | 11:19:26 | OK | 101.2 | 28.2 | 49.6 | 8.9 | 118.4 | 9.97 | 835.3 | 70.77 |  |  | 19549 | 118.2 | 11.92 |  |  |  | 65.92 | 25273 | [7 empty] | 120 | 0.41 | 27 |  |  |  | 3232
4964 | R16065--120V | C6521241011-4965 | 2024-10-23 | 11:19:55 | OK | 101.2 | 28.2 | 49.6 | 8.9 | 118.1 | 10.2 | 855.6 | 70.99 |  |  | 20115 | 117.9 | 12.16 |  |  |  | 64.8 | 25513 | [7 empty] | 120 | 0.4 | 26.2 |  |  |  | 3230
4965 | R16065--120V | C6521241011-4966 | 2024-10-23 | 11:20:23 | OK | 101.2 | 28.2 | 49.5 | 8.9 | 118.4 | 10.1 | 846.9 | 70.83 |  |  | 19860 | 118.2 | 11.98 |  |  |  | 64.75 | 25157 | [7 empty] | 120 | 0.49 | 32.9 |  |  |  | 2956
4966 | R16065--120V | C6521241011-4967 | 2024-10-23 | 11:20:51 | OK | 101.2 | 28.2 | 49.6 | 8.9 | 118.1 | 10.74 | 904.2 | 71.31 |  |  | 19766 | 117.9 | 12.12 |  |  |  | 62.42 | 25055 | [7 empty] | 120 | 0.43 | 28.4 |  |  |  | 3137
4967 | R16065--120V | C6521241011-4968 | 2024-10-23 | 11:21:19 | OK | 101.2 | 28.3 | 49.4 | 8.9 | 118.4 | 9.73 | 809.9 | 70.33 |  |  | 20056 | 118.2 | 12.17 |  |  |  | 68.29 | 25849 | [7 empty] | 120 | 0.43 | 28.2 |  |  |  | 3099
4968 | R16065--120V | C6521241011-4969 | 2024-10-23 | 11:21:47 | OK | 101.2 | 28.3 | 49.3 | 8.9 | 118.1 | 10.55 | 885.2 | 71.08 |  |  | 20012 | 117.9 | 12.15 |  |  |  | 64.12 | 25237 | [7 empty] | 120 | 0.4 | 26.4 |  |  |  | 3171
4969 | R16065--120V | C6521241011-4970 | 2024-10-23 | 11:22:15 | OK | 101.2 | 28.3 | 49.3 | 8.9 | 118.3 | 10.53 | 883.8 | 70.94 |  |  | 19010 | 118.2 | 12.17 |  |  |  | 63.55 | 25124 | [7 empty] | 120 | 0.49 | 32.9 |  |  |  | 2962
4970 | R16065--120V | C6521241011-4971 | 2024-10-23 | 11:22:45 | OK | 101.2 | 28.3 | 49.1 | 8.9 | 118.2 | 10.08 | 841.2 | 70.59 |  |  | 19880 | 118 | 12.06 |  |  |  | 63.15 | 25079 | [7 empty] | 119.9 | 0.48 | 32 |  |  |  | 3008
4971 | R16065--120V | C6521241011-4972 | 2024-10-23 | 11:23:17 | OK | 101.2 | 28.4 | 49.0 | 8.9 | 118.3 | 10.57 | 885.7 | 70.78 |  |  | 20435 | 118.2 | 11.85 |  |  |  | 68.69 | 26200 | [7 empty] | 120 | 0.39 | 25.5 |  |  |  | 3328
4972 | R16065--120V | C6521241011-4973 | 2024-10-23 | 11:24:48 | OK | 101.2 | 28.4 | 48.9 | 8.9 | 118.3 | 9.76 | 816.9 | 70.74 |  |  | 19920 | 118 | 11.48 |  |  |  | 57.11 | 24267 | [7 empty] | 120 | 0.5 | 33.3 |  |  |  | 2742
4973 | R16065--120V | C6521241011-4974 | 2024-10-23 | 11:25:16 | OK | 101.2 | 28.3 | 49.2 | 8.9 | 118.4 | 9.59 | 809.3 | 71.23 |  |  | 19918 | 118.2 | 11.99 |  |  |  | 66.12 | 25469 | [7 empty] | 120 | 0.41 | 26.9 |  |  |  | 3187
4974 | R16065--120V | C6521241011-4975 | 2024-10-23 | 11:25:45 | OK | 101.2 | 28.2 | 49.5 | 8.9 | 118.2 | 9.55 | 799.1 | 70.74 |  |  | 19874 | 118 | 11.81 |  |  |  | 58.25 | 24293 | [7 empty] | 119.9 | 0.53 | 34.7 |  |  |  | 2930
4975 | R16065--120V | C6521241011-4976 | 2024-10-23 | 11:26:17 | OK | 101.2 | 28.2 | 49.4 | 8.9 | 118.4 | 10.31 | 864.7 | 70.87 |  |  | 20562 | 118.2 | 11.73 |  |  |  | 69.81 | 26345 | [7 empty] | 120 | 0.38 | 25.3 |  |  |  | 3259
4976 | R16065--120V | C6521241011-4977 | 2024-10-23 | 11:26:47 | OK | 101.2 | 28.1 | 49.6 | 8.9 | 118.1 | 10.23 | 857.6 | 70.97 |  |  | 20306 | 117.9 | 12.02 |  |  |  | 63.15 | 25195 | [7 empty] | 120 | 0.4 | 26.3 |  |  |  | 3228
4977 | R16065--120V | C6521241011-4978 | 2024-10-23 | 11:27:18 | OK | 101.2 | 28.1 | 49.9 | 8.9 | 118.3 | 9.63 | 801.6 | 70.42 |  |  | 19713 | 118.1 | 11.78 |  |  |  | 63.37 | 25146 | [7 empty] | 120 | 0.45 | 29.7 |  |  |  | 3068
4978 | R16065--120V | C6521241011-4979 | 2024-10-23 | 11:27:45 | OK | 101.2 | 28.0 | 50.1 | 8.9 | 118.1 | 9.62 | 802.2 | 70.62 |  |  | 19888 | 117.9 | 12.05 |  |  |  | 60.23 | 24579 | [7 empty] | 120 | 0.53 | 34.7 |  |  |  | 2924
4979 | R16065--120V | C6521241011-4980 | 2024-10-23 | 11:33:05 | OK | 101.2 | 28.2 | 49.4 | 8.9 | 118.1 | 9.47 | 802.2 | 71.75 |  |  | 19623 | 118 | 10.73 |  |  |  | 57.31 | 24202 | [7 empty] | 120 | 0.48 | 32 |  |  |  | 2965
4980 | R16065--120V | C6521241011-4981 | 2024-10-23 | 11:33:55 | OK | 101.2 | 28.2 | 49.5 | 8.9 | 118.3 | 9.67 | 830.8 | 72.63 |  |  | 19821 | 118.1 | 11.71 |  |  |  | 65.21 | 25409 | [7 empty] | 120 | 0.38 | 25.1 |  |  |  | 3303
4981 | R16065--120V | C6521241011-4982 | 2024-10-23 | 11:34:23 | OK | 101.2 | 28.1 | 49.5 | 8.9 | 118.1 | 9.92 | 837.2 | 71.43 |  |  | 19166 | 117.9 | 10.73 |  |  |  | 57.16 | 24220 | [7 empty] | 119.9 | 0.53 | 34.7 |  |  |  | 2604
4982 | R16065--120V | C6521241011-4983 | 2024-10-23 | 11:34:59 | OK | 101.2 | 28.2 | 49.4 | 8.9 | 118.3 | 9.76 | 816.8 | 70.72 |  |  | 20221 | 118.1 | 11.95 |  |  |  | 67.61 | 25756 | [7 empty] | 120 | 0.41 | 27.2 |  |  |  | 3188
4983 | R16065--120V | C6521241011-4984 | 2024-10-23 | 11:35:28 | OK | 101.2 | 28.2 | 49.2 | 8.9 | 118.2 | 9.39 | 789.1 | 71.06 |  |  | 19888 | 117.8 | 11.96 |  |  |  | 64.4 | 25153 | [7 empty] | 120 | 0.37 | 24.2 |  |  |  | 3207
4984 | R16065--120V | C6521241011-4985 | 2024-10-23 | 11:35:59 | OK | 101.2 | 28.2 | 49.1 | 8.9 | 118.4 | 9.79 | 817.7 | 70.58 |  |  | 20023 | 118.1 | 11.92 |  |  |  | 64.24 | 25084 | [7 empty] | 120 | 0.4 | 26.2 |  |  |  | 3253
4985 | R16065--120V | C6521241011-4986 | 2024-10-23 | 11:36:27 | OK | 101.2 | 28.2 | 49.1 | 8.9 | 118 | 10.34 | 868.2 | 71.19 |  |  | 19936 | 117.8 | 12.01 |  |  |  | 62.39 | 24960 | [7 empty] | 120 | 0.42 | 28.1 |  |  |  | 3084
4986 | R16065--120V | C6521241011-4987 | 2024-10-23 | 11:36:57 | OK | 101.2 | 28.3 | 49.0 | 8.9 | 118.4 | 10.04 | 836.6 | 70.42 |  |  | 19926 | 118.2 | 11.86 |  |  |  | 62.95 | 24936 | [7 empty] | 120 | 0.41 | 27.4 |  |  |  | 3147
4987 | R16065--120V | C6521241011-4988 | 2024-10-23 | 11:37:25 | OK | 101.2 | 28.2 | 49.1 | 8.9 | 118 | 10.07 | 841.5 | 70.82 |  |  | 20120 | 117.7 | 12.05 |  |  |  | 63.63 | 25298 | [7 empty] | 120 | 0.52 | 34.6 |  |  |  | 2940
4988 | R16065--120V | C6521241011-4989 | 2024-10-23 | 11:38:06 | OK | 101.2 | 28.2 | 49.0 | 8.9 | 118.4 | 9.86 | 824.5 | 70.64 |  |  | 20104 | 118.1 | 11.78 |  |  |  | 69.51 | 26313 | [7 empty] | 120 | 0.42 | 27.6 |  |  |  | 3204
4989 | R16065--120V | C6521241011-4990 | 2024-10-23 | 11:38:48 | OK | 101.2 | 28.2 | 49.1 | 8.9 | 118.2 | 9.53 | 804.3 | 71.4 |  |  | 19688 | 117.9 | 11.49 |  |  |  | 58.4 | 24240 | [7 empty] | 120 | 0.46 | 30.7 |  |  |  | 2986
4990 | R16065--120V | C6521241011-4991 | 2024-10-23 | 11:39:18 | OK | 101.2 | 28.1 | 49.4 | 8.9 | 118.4 | 9.85 | 825.3 | 70.76 |  |  | 20027 | 118.2 | 11.93 |  |  |  | 67.89 | 25803 | [7 empty] | 120 | 0.41 | 27.2 |  |  |  | 3187
4991 | R16065--120V | C6521241011-4992 | 2024-10-23 | 11:39:46 | OK | 101.2 | 28.1 | 49.4 | 8.9 | 118.1 | 9.64 | 809.9 | 71.1 |  |  | 19661 | 117.9 | 11.92 |  |  |  | 60.19 | 24361 | [7 empty] | 120 | 0.5 | 33.4 |  |  |  | 2970
4992 | R16065--120V | C6521241011-4993 | 2024-10-23 | 11:40:14 | OK | 101.2 | 28.1 | 49.5 | 8.9 | 118.4 | 9.64 | 803.8 | 70.42 |  |  | 20211 | 118.2 | 11.93 |  |  |  | 69.2 | 26107 | [7 empty] | 120 | 0.39 | 25.8 |  |  |  | 3290
4993 | R16065--120V | C6521241011-4994 | 2024-10-23 | 11:40:49 | OK | 101.2 | 28.1 | 49.5 | 8.9 | 118.2 | 9.53 | 795.2 | 70.56 |  |  | 19748 | 117.9 | 12.08 |  |  |  | 64.69 | 25343 | [7 empty] | 120 | 0.41 | 27.4 |  |  |  | 3147
4994 | R16065--120V | C6521241011-4995 | 2024-10-23 | 11:41:19 | OK | 101.2 | 28.1 | 49.1 | 8.9 | 118.4 | 10.1 | 846.9 | 70.81 |  |  | 19409 | 118.2 | 12.07 |  |  |  | 66.1 | 25669 | [7 empty] | 120 | 0.51 | 34.1 |  |  |  | 2979
4995 | R16065--120V | C6521241011-4996 | 2024-10-23 | 11:41:48 | OK | 101.2 | 28.0 | 49.5 | 8.9 | 118.2 | 9.49 | 791.9 | 70.59 |  |  | 19860 | 117.9 | 12.09 |  |  |  | 62.32 | 24892 | [7 empty] | 120 | 0.43 | 28.8 |  |  |  | 3059
4996 | R16065--120V | C6521241011-4997 | 2024-10-23 | 11:42:16 | OK | 101.2 | 28.0 | 49.6 | 8.9 | 118.4 | 10.02 | 837.7 | 70.65 |  |  | 19419 | 118.3 | 10.68 |  |  |  | 58.83 | 24393 | [7 empty] | 120 | 0.54 | 34.7 |  |  |  | 2644
4997 | R16065--120V | C6521241011-4998 | 2024-10-23 | 11:42:51 | OK | 101.2 | 28.1 | 49.5 | 8.9 | 118.2 | 9.58 | 802.7 | 70.86 |  |  | 19750 | 118 | 10.74 |  |  |  | 57.08 | 24188 | [7 empty] | 120 | 0.48 | 32.1 |  |  |  | 2887
4998 | R16065--120V | C6521241011-4999 | 2024-10-23 | 11:43:18 | OK | 101.2 | 28.1 | 49.4 | 8.9 | 118.4 | 9.73 | 815.5 | 70.8 |  |  | 20140 | 118.2 | 11.84 |  |  |  | 69.62 | 26436 | [7 empty] | 120 | 0.4 | 26.1 |  |  |  | 3283
4999 | R16065--120V | C6521241011-5000 | 2024-10-23 | 11:43:46 | OK | 101.2 | 28.2 | 49.2 | 8.9 | 118.2 | 9.51 | 792.8 | 70.52 |  |  | 19821 | 117.9 | 11.89 |  |  |  | 67.69 | 26115 | [7 empty] | 120 | 0.44 | 29.1 |  |  |  | 3074
5000 | R16065--120V | C6521241011-5001 | 2024-10-23 | 11:44:13 | OK | 101.2 | 28.2 | 49.3 | 8.9 | 118.4 | 9.97 | 831.5 | 70.47 |  |  | 19879 | 118.2 | 11.89 |  |  |  | 64.16 | 25134 | [7 empty] | 120 | 0.55 | 34.7 |  |  |  | 2720
5001 | R16065--120V | C6521241011-5002 | 2024-10-23 | 11:44:46 | OK | 101.2 | 28.2 | 49.2 | 8.9 | 118.2 | 9.47 | 788.1 | 70.43 |  |  | 19804 | 117.9 | 12.04 |  |  |  | 64.66 | 25330 | [7 empty] | 120 | 0.44 | 29.2 |  |  |  | 3077
5002 | R16065--120V | C6521241011-5003 | 2024-10-23 | 11:45:16 | OK | 101.2 | 28.2 | 49.2 | 8.9 | 118.4 | 9.6 | 797.2 | 70.14 |  |  | 20205 | 118.2 | 12.07 |  |  |  | 69.19 | 25940 | [7 empty] | 120 | 0.5 | 33.3 |  |  |  | 3021
5003 | R16065--120V | C6521241011-5004 | 2024-10-23 | 11:45:45 | OK | 101.2 | 28.2 | 49.3 | 8.9 | 118.1 | 10.69 | 899 | 71.23 |  |  | 20019 | 117.9 | 11.92 |  |  |  | 66.96 | 26079 | [7 empty] | 120 | 0.41 | 27.2 |  |  |  | 3145
5004 | R16065--120V | C6521241011-5005 | 2024-10-23 | 11:46:12 | OK | 101.2 | 28.2 | 49.2 | 8.9 | 118.3 | 10.51 | 882.6 | 70.96 |  |  | 19599 | 118.1 | 12.26 |  |  |  | 67.24 | 25958 | [7 empty] | 119.9 | 0.55 | 34.7 |  |  |  | 2985
5005 | R16065--120V | C6521241011-5006 | 2024-10-23 | 11:46:51 | OK | 101.2 | 28.1 | 49.4 | 8.9 | 118.1 | 10.12 | 845.8 | 70.77 |  |  | 19579 | 117.8 | 12.08 |  |  |  | 65.92 | 25811 | [7 empty] | 120 | 0.44 | 29 |  |  |  | 3113
5006 | R16065--120V | C6521241011-5007 | 2024-10-23 | 11:47:19 | OK | 101.2 | 28.1 | 49.6 | 8.9 | 118.2 | 10.4 | 872.5 | 70.97 |  |  | 19806 | 118.1 | 11.98 |  |  |  | 65.99 | 25536 | [7 empty] | 120 | 0.49 | 32.3 |  |  |  | 2941
5007 | R16065--120V | C6521241011-5008 | 2024-10-23 | 11:47:50 | OK | 101.2 | 28.1 | 49.6 | 8.9 | 117.9 | 10.47 | 881.8 | 71.42 |  |  | 20084 | 117.8 | 12.12 |  |  |  | 61.26 | 24843 | [7 empty] | 120 | 0.46 | 30.3 |  |  |  | 3086
5008 | R16065--120V | C6521241011-5009 | 2024-10-23 | 11:48:19 | OK | 101.2 | 28.1 | 49.8 | 8.9 | 118.4 | 9.77 | 813.8 | 70.35 |  |  | 19820 | 118.2 | 12.03 |  |  |  | 65.77 | 25194 | [7 empty] | 120 | 0.43 | 28.3 |  |  |  | 3098
5009 | R16065--120V | C6521241011-5010 | 2024-10-23 | 11:48:49 | OK | 101.2 | 28.1 | 49.6 | 8.9 | 118.1 | 10.31 | 863.3 | 70.93 |  |  | 19905 | 117.8 | 11.89 |  |  |  | 61.14 | 24997 | [7 empty] | 120 | 0.38 | 25.2 |  |  |  | 3198
5010 | R16065--120V | C6521241011-5011 | 2024-10-23 | 11:49:17 | OK | 101.2 | 28.1 | 49.7 | 8.9 | 118.4 | 9.7 | 806.7 | 70.26 |  |  | 20078 | 118.2 | 11.99 |  |  |  | 65.81 | 25498 | [7 empty] | 120 | 0.43 | 28.6 |  |  |  | 3117
5011 | R16065--120V | C6521241011-5012 | 2024-10-23 | 11:49:48 | OK | 101.2 | 28.1 | 49.5 | 8.9 | 118 | 10.16 | 850.7 | 70.95 |  |  | 20360 | 117.9 | 11.63 |  |  |  | 65.95 | 25742 | [7 empty] | 120 | 0.4 | 26.4 |  |  |  | 3143
5012 | R16065--120V | C6521241011-5013 | 2024-10-23 | 11:50:18 | OK | 101.2 | 28.1 | 49.6 | 8.9 | 118.3 | 10 | 834.4 | 70.51 |  |  | 19854 | 118.1 | 11.93 |  |  |  | 65.02 | 25184 | [7 empty] | 120 | 0.5 | 33.2 |  |  |  | 2951
5013 | R16065--120V | C6521241011-5014 | 2024-10-23 | 11:50:47 | OK | 101.2 | 28.0 | 49.9 | 8.9 | 118 | 10.31 | 864.5 | 71.03 |  |  | 20182 | 117.9 | 11.58 |  |  |  | 67.14 | 26043 | [7 empty] | 120 | 0.41 | 26.8 |  |  |  | 3160
5014 | R16065--120V | C6521241011-5015 | 2024-10-23 | 11:51:14 | OK | 101.2 | 27.9 | 50.1 | 8.9 | 118.3 | 10.05 | 841.2 | 70.76 |  |  | 19390 | 118.1 | 12.25 |  |  |  | 66.73 | 25413 | [7 empty] | 120 | 0.46 | 30.4 |  |  |  | 3031
5015 | R16065--120V | C6521241011-5016 | 2024-10-23 | 11:51:42 | OK | 101.2 | 28.0 | 50.1 | 8.9 | 118 | 10.46 | 881.5 | 71.4 |  |  | 20366 | 117.9 | 11.65 |  |  |  | 67.21 | 26093 | [7 empty] | 120 | 0.39 | 25.8 |  |  |  | 3212
5016 | R16065--120V | C6521241011-5017 | 2024-10-23 | 11:52:09 | OK | 101.2 | 28.0 | 50.0 | 8.9 | 118.3 | 10.11 | 850.3 | 71.1 |  |  | 19614 | 118.2 | 11.89 |  |  |  | 68.61 | 25907 | [7 empty] | 120 | 0.4 | 26.1 |  |  |  | 3233
5017 | R16065--120V | C6521241011-5018 | 2024-10-23 | 11:52:37 | OK | 101.2 | 28.0 | 49.9 | 8.9 | 118.1 | 10.16 | 846.6 | 70.58 |  |  | 19705 | 117.8 | 12.23 |  |  |  | 63.57 | 25269 | [7 empty] | 120 | 0.52 | 34.7 |  |  |  | 2929
5018 | R16065--120V | C6521241011-5019 | 2024-10-23 | 11:53:05 | OK | 101.2 | 28.0 | 49.8 | 8.9 | 118.3 | 10.45 | 874.7 | 70.76 |  |  | 20254 | 118.1 | 12.01 |  |  |  | 67.51 | 25902 | [7 empty] | 120 | 0.4 | 26.6 |  |  |  | 3220
5019 | R16065--120V | C6521241011-5020 | 2024-10-23 | 11:53:35 | OK | 101.2 | 28.0 | 49.7 | 8.9 | 118.1 | 10.41 | 872.7 | 70.95 |  |  | 19932 | 117.9 | 12.07 |  |  |  | 64.22 | 25455 | [7 empty] | 119.9 | 0.46 | 30.7 |  |  |  | 2992
5020 | R16065--120V | C6521241011-5021 | 2024-10-23 | 11:54:03 | OK | 101.2 | 28.0 | 49.7 | 8.9 | 118.4 | 10.16 | 852.2 | 70.84 |  |  | 19646 | 118.1 | 12.24 |  |  |  | 66.57 | 25658 | [7 empty] | 120 | 0.46 | 30.6 |  |  |  | 3069
5021 | R16065--120V | C6521241011-5022 | 2024-10-23 | 11:54:32 | OK | 101.2 | 28.1 | 49.6 | 8.9 | 118.1 | 10.13 | 852 | 71.22 |  |  | 18907 | 118 | 11.98 |  |  |  | 61.55 | 24853 | [7 empty] | 120 | 0.48 | 32.3 |  |  |  | 2783
5022 | R16065--120V | C6521241011-5023 | 2024-10-23 | 11:55:00 | OK | 101.2 | 28.1 | 49.5 | 8.9 | 118.4 | 10.21 | 857.3 | 70.9 |  |  | 19581 | 118.2 | 12.36 |  |  |  | 65.17 | 25526 | [7 empty] | 120 | 0.5 | 33.3 |  |  |  | 2823
5023 | R16065--120V | C6521241011-5024 | 2024-10-23 | 11:55:28 | OK | 101.2 | 28.1 | 49.5 | 8.9 | 118.1 | 10.33 | 864.7 | 70.87 |  |  | 20161 | 117.9 | 11.82 |  |  |  | 59.91 | 24724 | [7 empty] | 120 | 0.39 | 25.4 |  |  |  | 3222
5024 | R16065--120V | C6521241011-5025 | 2024-10-23 | 11:55:58 | OK | 101.2 | 28.1 | 49.6 | 8.9 | 118.3 | 10.42 | 872.7 | 70.85 |  |  | 19769 | 118.2 | 12.05 |  |  |  | 64.85 | 25053 | [7 empty] | 120 | 0.51 | 34.2 |  |  |  | 2796
5025 | R16065--120V | C6521241011-5026 | 2024-10-23 | 11:56:28 | OK | 101.2 | 28.1 | 49.6 | 8.9 | 118.1 | 9.63 | 805 | 70.78 |  |  | 19277 | 117.9 | 11.74 |  |  |  | 66.02 | 25870 | [7 empty] | 120 | 0.38 | 25.3 |  |  |  | 3190
5026 | R16065--120V | C6521241011-5027 | 2024-10-23 | 11:56:56 | OK | 101.2 | 28.1 | 49.7 | 8.9 | 118.3 | 10.09 | 844.9 | 70.75 |  |  | 19818 | 118.1 | 12.12 |  |  |  | 66.91 | 25638 | [7 empty] | 120 | 0.47 | 31.2 |  |  |  | 3014
5027 | R16065--120V | C6521241011-5028 | 2024-10-23 | 11:57:24 | OK | 101.2 | 28.1 | 49.8 | 8.9 | 118.2 | 9.92 | 829.1 | 70.71 |  |  | 19902 | 117.9 | 12.06 |  |  |  | 62.46 | 25182 | [7 empty] | 120 | 0.45 | 29.7 |  |  |  | 3025
5028 | R16065--120V | C6521241011-5029 | 2024-10-23 | 11:57:56 | OK | 101.2 | 28.1 | 49.8 | 8.9 | 118.3 | 10.32 | 865.2 | 70.85 |  |  | 19774 | 118.1 | 12.23 |  |  |  | 65.89 | 25499 | [7 empty] | 120 | 0.49 | 32.5 |  |  |  | 2916
5029 | R16065--120V | C6521241011-5030 | 2024-10-23 | 11:58:31 | OK | 101.2 | 28.2 | 49.7 | 8.9 | 118.1 | 10.33 | 866.9 | 71.06 |  |  | 20107 | 117.8 | 11.87 |  |  |  | 64.69 | 25458 | [7 empty] | 120 | 0.45 | 29.7 |  |  |  | 3088
5030 | R16065--120V | C6521241011-5031 | 2024-10-23 | 11:58:59 | OK | 101.2 | 28.1 | 49.9 | 8.9 | 118.4 | 9.71 | 807.3 | 70.21 |  |  | 20082 | 118.1 | 11.88 |  |  |  | 65.97 | 25554 | [7 empty] | 120 | 0.52 | 34.5 |  |  |  | 2992
5031 | R16065--120V | C6521241011-5032 | 2024-10-23 | 11:59:58 | OK | 101.2 | 28.2 | 49.9 | 8.9 | 118.2 | 9.87 | 828.6 | 71.05 |  |  | 19607 | 117.9 | 12.12 |  |  |  | 64.11 | 24990 | [7 empty] | 120 | 0.5 | 33.4 |  |  |  | 2882
5032 | R16065--120V | C6521241011-5033 | 2024-10-23 | 12:00:26 | OK | 101.2 | 28.2 | 49.5 | 8.9 | 118.4 | 10.16 | 860.6 | 71.54 |  |  | 19404 | 118.2 | 11.9 |  |  |  | 62.31 | 24737 | [7 empty] | 120 | 0.5 | 33 |  |  |  | 2936
5033 | R16065--120V | C6521241011-5034 | 2024-10-23 | 12:00:55 | OK | 101.2 | 28.2 | 49.2 | 8.9 | 118.1 | 9.47 | 790 | 70.62 |  |  | 19739 | 117.8 | 11.82 |  |  |  | 65.07 | 25534 | [7 empty] | 120 | 0.43 | 28.8 |  |  |  | 3078
5034 | R16065--120V | C6521241011-5035 | 2024-10-23 | 12:01:23 | OK | 101.2 | 28.2 | 49.0 | 8.9 | 118.3 | 10.06 | 840.7 | 70.64 |  |  | 19923 | 118.2 | 11.97 |  |  |  | 67.22 | 25737 | [7 empty] | 120 | 0.42 | 27.4 |  |  |  | 3219
5035 | R16065--120V | C6521241011-5036 | 2024-10-23 | 12:01:53 | OK | 101.2 | 28.0 | 49.3 | 8.9 | 118.1 | 10.03 | 840.2 | 70.99 |  |  | 19456 | 117.8 | 12.11 |  |  |  | 66.03 | 25796 | [7 empty] | 120 | 0.41 | 27.2 |  |  |  | 3139
5036 | R16065--120V | C6521241011-5037 | 2024-10-23 | 12:02:20 | OK | 101.2 | 28.0 | 49.6 | 8.9 | 118.4 | 9.65 | 803.2 | 70.29 |  |  | 20011 | 118.2 | 11.97 |  |  |  | 68.14 | 26081 | [7 empty] | 120 | 0.42 | 27.9 |  |  |  | 3158
5037 | R16065--120V | C6521241011-5038 | 2024-10-23 | 12:02:49 | OK | 101.2 | 28.0 | 49.6 | 8.9 | 118.2 | 9.79 | 817.8 | 70.7 |  |  | 19634 | 117.9 | 11.94 |  |  |  | 63.45 | 25261 | [7 empty] | 120 | 0.5 | 33.7 |  |  |  | 2912
5038 | R16065--120V | C6521241011-5039 | 2024-10-23 | 13:05:10 | OK | 101.2 | 28.1 | 49.4 | 9 | 118.3 | 9.58 | 831.3 | 73.35 |  |  | 19348 | 118.3 | 10.47 |  |  |  | 60 | 24638 | [7 empty] | 120 | 0.49 | 32.6 |  |  |  | 3034
5039 | R16065--120V | C6521241011-5040 | 2024-10-23 | 13:05:39 | OK | 101.2 | 27.2 | 50.9 | 8.9 | 118.1 | 9.42 | 805.7 | 72.43 |  |  | 19542 | 117.9 | 11.76 |  |  |  | 61.7 | 25004 | [7 empty] | 120 | 0.38 | 25.5 |  |  |  | 3236
5040 | R16065--120V | C6521241011-5041 | 2024-10-23 | 13:06:06 | OK | 101.2 | 27.2 | 50.6 | 9 | 118.4 | 9.96 | 837.3 | 70.99 |  |  | 19541 | 118.2 | 11.74 |  |  |  | 63.78 | 25247 | [7 empty] | 120 | 0.51 | 34 |  |  |  | 3057
5041 | R16065--120V | C6521241011-5042 | 2024-10-23 | 13:06:41 | OK | 101.2 | 27.3 | 50.6 | 8.9 | 118.2 | 9.88 | 831.3 | 71.23 |  |  | 20017 | 117.9 | 11.93 |  |  |  | 63.75 | 25372 | [7 empty] | 120 | 0.43 | 28.9 |  |  |  | 3068
5042 | R16065--120V | C6521241011-5043 | 2024-10-23 | 13:07:19 | OK | 101.2 | 27.4 | 50.2 | 8.9 | 118.4 | 9.67 | 808.5 | 70.59 |  |  | 20128 | 118.1 | 11.92 |  |  |  | 64.33 | 25112 | [7 empty] | 120 | 0.44 | 28.9 |  |  |  | 3164
5043 | R16065--120V | C6521241011-5044 | 2024-10-23 | 13:07:47 | OK | 101.2 | 27.4 | 50.2 | 8.9 | 118.2 | 9.37 | 783.3 | 70.67 |  |  | 19982 | 117.9 | 12.08 |  |  |  | 62.77 | 25107 | [7 empty] | 120 | 0.43 | 28.7 |  |  |  | 3140
5044 | R16065--120V | C6521241011-5045 | 2024-10-23 | 13:08:15 | OK | 101.2 | 27.3 | 50.6 | 8.9 | 118.3 | 9.94 | 830.1 | 70.59 |  |  | 19717 | 118.2 | 11.8 |  |  |  | 63.52 | 25113 | [7 empty] | 120 | 0.49 | 32.5 |  |  |  | 2814
5045 | R16065--120V | C6521241011-5046 | 2024-10-23 | 13:08:44 | OK | 101.2 | 27.3 | 50.4 | 8.9 | 118.1 | 10.38 | 871.7 | 71.08 |  |  | 19826 | 118 | 11.89 |  |  |  | 64.87 | 25305 | [7 empty] | 120 | 0.5 | 33.8 |  |  |  | 2970
5046 | R16065--120V | C6521241011-5047 | 2024-10-23 | 13:09:12 | OK | 101.2 | 27.2 | 50.7 | 8.9 | 118.5 | 9.62 | 801.1 | 70.28 |  |  | 19982 | 118.2 | 11.98 |  |  |  | 68.06 | 26124 | [7 empty] | 120 | 0.42 | 27.6 |  |  |  | 3210
5047 | R16065--120V | C6521241011-5048 | 2024-10-23 | 13:09:40 | OK | 101.2 | 27.1 | 50.9 | 8.9 | 118.2 | 9.77 | 816.8 | 70.73 |  |  | 19781 | 118 | 10.88 |  |  |  | 57.69 | 24209 | [7 empty] | 120 | 0.47 | 31.5 |  |  |  | 2891
5048 | R16065--120V | C6521241011-5049 | 2024-10-23 | 13:10:09 | OK | 101.2 | 27.2 | 50.9 | 8.9 | 118.5 | 9.63 | 802.2 | 70.34 |  |  | 20325 | 118.2 | 11.91 |  |  |  | 65.14 | 25457 | [7 empty] | 120 | 0.46 | 30.7 |  |  |  | 3051
5049 | R16065--120V | C6521241011-5050 | 2024-10-23 | 13:12:39 | OK | 101.2 | 26.9 | 51.6 | 9 | 118.4 | 9.69 | 823 | 71.73 |  |  | 19741 | 118.1 | 12.01 |  |  |  | 68.06 | 26080 | [7 empty] | 120 | 0.41 | 26.9 |  |  |  | 3230
5050 | R16065--120V | C6521241011-5051 | 2024-10-23 | 13:13:07 | OK | 101.2 | 27.2 | 50.7 | 8.9 | 118.1 | 9.69 | 827.7 | 72.37 |  |  | 19751 | 117.9 | 11.76 |  |  |  | 59.71 | 24379 | [7 empty] | 120 | 0.48 | 31.8 |  |  |  | 2974
5051 | R16065--120V | C6521241011-5052 | 2024-10-23 | 13:13:36 | OK | 101.2 | 27.4 | 50.3 | 9 | 118.3 | 10.21 | 859.1 | 71.13 |  |  | 20288 | 118.1 | 12.01 |  |  |  | 66.63 | 25727 | [7 empty] | 120 | 0.43 | 28.7 |  |  |  | 3174
5052 | R16065--120V | C6521241011-5053 | 2024-10-23 | 13:14:04 | OK | 101.2 | 27.4 | 50.2 | 8.9 | 118.1 | 10.24 | 860.8 | 71.17 |  |  | 19935 | 117.9 | 12.13 |  |  |  | 63.25 | 25065 | [7 empty] | 120 | 0.41 | 27.3 |  |  |  | 3130
5053 | R16065--120V | C6521241011-5054 | 2024-10-23 | 13:14:32 | OK | 101.2 | 27.4 | 50.4 | 8.9 | 118.4 | 9.68 | 806.5 | 70.35 |  |  | 19932 | 118.1 | 11.83 |  |  |  | 63.75 | 24904 | [7 empty] | 120 | 0.52 | 34.6 |  |  |  | 3018
5054 | R16065--120V | C6521241011-5055 | 2024-10-23 | 13:15:00 | OK | 101.2 | 27.3 | 50.5 | 8.9 | 118.2 | 9.69 | 808.2 | 70.57 |  |  | 19816 | 117.9 | 12 |  |  |  | 61.84 | 25149 | [7 empty] | 120 | 0.41 | 27.4 |  |  |  | 3166
5055 | R16065--120V | C6521241011-5056 | 2024-10-23 | 13:15:28 | OK | 101.2 | 27.2 | 50.8 | 8.9 | 118.4 | 9.85 | 821.8 | 70.47 |  |  | 20041 | 118.1 | 12.01 |  |  |  | 66.88 | 25689 | [7 empty] | 120 | 0.42 | 28.1 |  |  |  | 3112
5056 | R16065--120V | C6521241011-5057 | 2024-10-23 | 13:15:56 | OK | 101.2 | 27.1 | 50.9 | 8.9 | 118.2 | 9.9 | 831.4 | 71.05 |  |  | 19729 | 118 | 10.91 |  |  |  | 58.22 | 24277 | [7 empty] | 120 | 0.49 | 32.6 |  |  |  | 2780
5057 | R16065--120V | C6521241011-5058 | 2024-10-23 | 13:16:23 | OK | 101.2 | 27.2 | 50.7 | 8.9 | 118.4 | 9.77 | 811.6 | 70.16 |  |  | 20275 | 118.2 | 12.03 |  |  |  | 67.26 | 25907 | [7 empty] | 120 | 0.39 | 25.6 |  |  |  | 3252
5058 | R16065--120V | C6521241011-5059 | 2024-10-23 | 13:16:51 | OK | 101.2 | 27.2 | 50.7 | 8.9 | 118.1 | 9.78 | 818.8 | 70.86 |  |  | 19503 | 117.9 | 11.99 |  |  |  | 63.08 | 25214 | [7 empty] | 120 | 0.48 | 31.9 |  |  |  | 2792
5059 | R16065--120V | C6521241011-5060 | 2024-10-23 | 13:17:21 | OK | 101.2 | 27.1 | 50.8 | 8.9 | 118.3 | 9.8 | 816.5 | 70.44 |  |  | 19835 | 118.1 | 11.95 |  |  |  | 67.98 | 26064 | [7 empty] | 120 | 0.41 | 26.8 |  |  |  | 3251
5060 | R16065--120V | C6521241011-5061 | 2024-10-23 | 13:17:49 | OK | 101.2 | 27.2 | 50.7 | 8.9 | 118 | 10.22 | 862.7 | 71.54 |  |  | 18990 | 118 | 10.58 |  |  |  | 57.36 | 24180 | [7 empty] | 120 | 0.51 | 34.1 |  |  |  | 2659
5061 | R16065--120V | C6521241011-5062 | 2024-10-23 | 13:18:21 | OK | 101.2 | 27.2 | 50.7 | 8.9 | 118.4 | 9.9 | 828 | 70.64 |  |  | 19809 | 118.2 | 11.96 |  |  |  | 68.42 | 26125 | [7 empty] | 120 | 0.4 | 26.6 |  |  |  | 3274
5062 | R16065--120V | C6521241011-5063 | 2024-10-23 | 13:18:50 | OK | 101.2 | 27.3 | 50.5 | 8.9 | 118.1 | 10.31 | 865.3 | 71.02 |  |  | 20145 | 117.8 | 12.08 |  |  |  | 64.85 | 25622 | [7 empty] | 120 | 0.41 | 27.2 |  |  |  | 3134
5063 | R16065--120V | C6521241011-5064 | 2024-10-23 | 13:19:18 | OK | 101.2 | 27.3 | 50.4 | 8.9 | 118.4 | 9.69 | 809 | 70.52 |  |  | 20062 | 118.1 | 12.08 |  |  |  | 68.3 | 25841 | [7 empty] | 120 | 0.41 | 27.3 |  |  |  | 3237
5064 | R16065--120V | C6521241011-5065 | 2024-10-23 | 13:19:46 | OK | 101.2 | 27.3 | 50.3 | 8.9 | 118 | 9.76 | 818.4 | 71.06 |  |  | 19919 | 117.8 | 11.96 |  |  |  | 61 | 24880 | [7 empty] | 120 | 0.47 | 31.4 |  |  |  | 3018
5065 | R16065--120V | C6521241011-5066 | 2024-10-23 | 13:20:13 | OK | 101.2 | 27.4 | 50.1 | 8.9 | 118.4 | 10.29 | 865.7 | 71.04 |  |  | 19707 | 118.1 | 11.96 |  |  |  | 65.61 | 25390 | [7 empty] | 120 | 0.47 | 31 |  |  |  | 3027
5066 | R16065--120V | C6521241011-5067 | 2024-10-23 | 13:20:42 | OK | 101.2 | 27.3 | 50.2 | 8.9 | 118 | 10.13 | 848.7 | 71.04 |  |  | 19921 | 117.7 | 11.78 |  |  |  | 66.09 | 25743 | [7 empty] | 120 | 0.39 | 25.8 |  |  |  | 3228
5067 | R16065--120V | C6521241011-5068 | 2024-10-23 | 13:21:10 | OK | 101.2 | 27.2 | 50.3 | 8.9 | 118.3 | 10.25 | 864.5 | 71.29 |  |  | 19834 | 118.1 | 11.97 |  |  |  | 63.86 | 25223 | [7 empty] | 120 | 0.49 | 32.7 |  |  |  | 2965
5068 | R16065--120V | C6521241011-5069 | 2024-10-23 | 13:21:39 | OK | 101.2 | 27.3 | 50.3 | 8.9 | 118.1 | 10.48 | 880.2 | 71.18 |  |  | 20061 | 117.9 | 11.87 |  |  |  | 65.62 | 25645 | [7 empty] | 120 | 0.4 | 26.1 |  |  |  | 3188
5069 | R16065--120V | C6521241011-5070 | 2024-10-23 | 13:22:10 | OK | 101.2 | 27.2 | 50.3 | 8.9 | 118.3 | 9.58 | 798.8 | 70.48 |  |  | 20159 | 118.2 | 11.87 |  |  |  | 66.27 | 25605 | [7 empty] | 120 | 0.42 | 27.8 |  |  |  | 3082
5070 | R16065--120V | C6521241011-5071 | 2024-10-23 | 13:22:39 | OK | 101.2 | 27.2 | 50.4 | 8.9 | 118 | 9.74 | 815.9 | 70.97 |  |  | 19494 | 117.7 | 12.01 |  |  |  | 61.27 | 24593 | [7 empty] | 120 | 0.5 | 33.2 |  |  |  | 2795
5071 | R16065--120V | C6521241011-5072 | 2024-10-23 | 13:23:06 | OK | 101.2 | 27.2 | 50.5 | 8.9 | 118.4 | 9.68 | 810 | 70.64 |  |  | 20087 | 118.2 | 11.84 |  |  |  | 65.29 | 25445 | [7 empty] | 120 | 0.53 | 34.7 |  |  |  | 2997
5072 | R16065--120V | C6521241011-5073 | 2024-10-23 | 13:23:38 | OK | 101.2 | 27.1 | 50.7 | 8.9 | 118 | 10.28 | 863 | 71.15 |  |  | 20300 | 117.8 | 12 |  |  |  | 64.28 | 25492 | [7 empty] | 120 | 0.4 | 26.7 |  |  |  | 3189
5073 | R16065--120V | C6521241011-5074 | 2024-10-23 | 13:24:09 | OK | 101.2 | 27.3 | 50.4 | 8.9 | 118.4 | 9.57 | 797.7 | 70.41 |  |  | 20066 | 118.1 | 11.97 |  |  |  | 63.01 | 24812 | [7 empty] | 120 | 0.49 | 32.4 |  |  |  | 2968
5074 | R16065--120V | C6521241011-5075 | 2024-10-23 | 13:24:37 | OK | 101.2 | 27.3 | 50.4 | 8.9 | 118.1 | 9.59 | 797 | 70.38 |  |  | 19829 | 117.8 | 11.9 |  |  |  | 61.49 | 24671 | [7 empty] | 120 | 0.46 | 30.4 |  |  |  | 2974
5075 | R16065--120V | C6521241011-5076 | 2024-10-23 | 13:25:07 | OK | 101.2 | 27.4 | 50.0 | 8.9 | 118.3 | 10.25 | 862 | 71.07 |  |  | 19420 | 118.2 | 10.6 |  |  |  | 59.74 | 24612 | [7 empty] | 120 | 0.49 | 32.7 |  |  |  | 2817
5076 | R16065--120V | C6521241011-5077 | 2024-10-23 | 13:25:35 | OK | 101.2 | 27.5 | 49.7 | 8.9 | 118 | 9.91 | 831.1 | 71.08 |  |  | 19848 | 117.7 | 11.72 |  |  |  | 66.75 | 26026 | [7 empty] | 120 | 0.39 | 26.1 |  |  |  | 3191
5077 | R16065--120V | C6521241011-5078 | 2024-10-23 | 13:26:03 | OK | 101.2 | 27.4 | 49.8 | 8.9 | 118.3 | 10.12 | 849.8 | 70.96 |  |  | 19888 | 118.1 | 11.87 |  |  |  | 64.15 | 25189 | [7 empty] | 120 | 0.51 | 34 |  |  |  | 2708
5078 | R16065--120V | C6521241011-5079 | 2024-10-23 | 13:26:32 | OK | 101.2 | 27.4 | 49.9 | 8.9 | 118 | 10.12 | 848.7 | 71.1 |  |  | 19933 | 117.8 | 11.84 |  |  |  | 60.36 | 24671 | [7 empty] | 120 | 0.41 | 27.3 |  |  |  | 3115
5079 | R16065--120V | C6521241011-5080 | 2024-10-23 | 13:27:02 | OK | 101.2 | 27.5 | 49.7 | 8.9 | 118.4 | 9.73 | 808.8 | 70.23 |  |  | 20274 | 118.1 | 12.15 |  |  |  | 66.67 | 25797 | [7 empty] | 120 | 0.38 | 25.1 |  |  |  | 3311
5080 | R16065--120V | C6521241011-5081 | 2024-10-23 | 13:27:31 | OK | 101.2 | 27.6 | 49.5 | 8.9 | 118.2 | 10.4 | 873.6 | 71.07 |  |  | 19891 | 118 | 11.71 |  |  |  | 67.67 | 25977 | [7 empty] | 120 | 0.4 | 26.8 |  |  |  | 3187
5081 | R16065--120V | C6521241011-5082 | 2024-10-23 | 13:27:58 | OK | 101.2 | 27.6 | 49.5 | 8.9 | 118.4 | 9.87 | 826.1 | 70.7 |  |  | 19575 | 118.3 | 10.79 |  |  |  | 60.66 | 24804 | [7 empty] | 120 | 0.48 | 31.8 |  |  |  | 2817
5082 | R16065--120V | C6521241011-5083 | 2024-10-23 | 13:28:26 | OK | 101.2 | 27.7 | 49.2 | 8.9 | 118.1 | 10.38 | 868.5 | 70.82 |  |  | 19985 | 117.9 | 12.18 |  |  |  | 62.41 | 25242 | [7 empty] | 120 | 0.4 | 26.4 |  |  |  | 3132
5083 | R16065--120V | C6521241011-5084 | 2024-10-23 | 13:28:54 | OK | 101.2 | 27.9 | 48.8 | 8.9 | 118.4 | 9.69 | 810.6 | 70.62 |  |  | 20177 | 118.1 | 11.89 |  |  |  | 68.37 | 25942 | [7 empty] | 120 | 0.39 | 25.8 |  |  |  | 3252
5084 | R16065--120V | C6521241011-5085 | 2024-10-23 | 13:29:23 | OK | 101.2 | 27.9 | 48.8 | 8.9 | 118.2 | 9.67 | 803.4 | 70.31 |  |  | 19809 | 118 | 11.96 |  |  |  | 64.35 | 25524 | [7 empty] | 120 | 0.4 | 26.8 |  |  |  | 3172
5085 | R16065--120V | C6521241011-5086 | 2024-10-23 | 13:29:53 | OK | 101.2 | 27.8 | 48.9 | 8.9 | 118.4 | 9.86 | 822.2 | 70.45 |  |  | 19837 | 118.2 | 12.01 |  |  |  | 62.87 | 24807 | [7 empty] | 120 | 0.49 | 32.7 |  |  |  | 2955
5086 | R16065--120V | C6521241011-5087 | 2024-10-23 | 13:30:22 | OK | 101.2 | 27.8 | 49.2 | 8.9 | 118.2 | 9.69 | 808.9 | 70.64 |  |  | 19728 | 117.9 | 12.28 |  |  |  | 63.48 | 25101 | [7 empty] | 120 | 0.54 | 34.7 |  |  |  | 2952
5087 | R16065--120V | C6521241011-5088 | 2024-10-23 | 13:30:53 | OK | 101.2 | 27.7 | 49.2 | 8.9 | 118.4 | 10.1 | 845.3 | 70.73 |  |  | 19759 | 118.2 | 12.02 |  |  |  | 67.95 | 25651 | [7 empty] | 120 | 0.42 | 27.7 |  |  |  | 3196
5088 | R16065--120V | C6521241011-5089 | 2024-10-23 | 13:31:20 | OK | 101.2 | 27.5 | 49.8 | 8.9 | 118.1 | 9.74 | 815.5 | 70.89 |  |  | 19753 | 117.9 | 12 |  |  |  | 59.93 | 24795 | [7 empty] | 120 | 0.38 | 25 |  |  |  | 3211
5089 | R16065--120V | C6521241011-5090 | 2024-10-23 | 13:31:48 | OK | 101.2 | 27.6 | 49.6 | 8.9 | 118.3 | 10.28 | 858.5 | 70.59 |  |  | 20345 | 118.2 | 11.94 |  |  |  | 68.14 | 26268 | [7 empty] | 120 | 0.42 | 28.1 |  |  |  | 3200
5090 | R16065--120V | C6521241011-5091 | 2024-10-23 | 13:32:17 | OK | 101.2 | 27.7 | 49.3 | 8.9 | 118.2 | 9.48 | 792.2 | 70.67 |  |  | 19777 | 118 | 11.93 |  |  |  | 60.97 | 24507 | [7 empty] | 120 | 0.4 | 26.4 |  |  |  | 3137
5091 | R16065--120V | C6521241011-5092 | 2024-10-23 | 13:32:45 | OK | 101.2 | 27.6 | 49.3 | 8.9 | 118.4 | 9.54 | 795.3 | 70.37 |  |  | 20221 | 118.1 | 12.12 |  |  |  | 65.34 | 25504 | [7 empty] | 120 | 0.42 | 27.9 |  |  |  | 3178
5092 | R16065--120V | C6521241011-5093 | 2024-10-23 | 13:33:16 | OK | 101.2 | 27.5 | 49.5 | 8.9 | 118.2 | 10.52 | 881.4 | 70.93 |  |  | 20046 | 117.9 | 12.02 |  |  |  | 62.95 | 25127 | [7 empty] | 120 | 0.4 | 26.3 |  |  |  | 3195
5093 | R16065--120V | C6521241011-5094 | 2024-10-23 | 13:33:44 | OK | 101.2 | 27.4 | 49.6 | 8.9 | 118.3 | 10.01 | 841.2 | 70.99 |  |  | 19647 | 118.1 | 11.69 |  |  |  | 64.53 | 25293 | [7 empty] | 120 | 0.42 | 28.1 |  |  |  | 3112
5094 | R16065--120V | C6521241011-5095 | 2024-10-23 | 13:34:14 | OK | 101.2 | 27.5 | 49.6 | 8.9 | 118.1 | 9.49 | 793.1 | 70.71 |  |  | 19841 | 117.9 | 12.17 |  |  |  | 63.6 | 25169 | [7 empty] | 120 | 0.42 | 27.9 |  |  |  | 3030
5095 | R16065--120V | C6521241011-5096 | 2024-10-23 | 13:34:42 | OK | 101.2 | 27.5 | 49.5 | 8.9 | 118.3 | 9.62 | 800.2 | 70.31 |  |  | 20257 | 118.2 | 11.9 |  |  |  | 68.07 | 26063 | [7 empty] | 120 | 0.4 | 26.1 |  |  |  | 3264
5096 | R16065--120V | C6521241011-5097 | 2024-10-23 | 13:35:11 | OK | 101.2 | 27.4 | 49.8 | 8.9 | 118.1 | 10.24 | 857.6 | 70.93 |  |  | 19818 | 117.9 | 12.13 |  |  |  | 63.92 | 25501 | [7 empty] | 120 | 0.39 | 26.1 |  |  |  | 3162
5097 | R16065--120V | C6521241011-5098 | 2024-10-23 | 13:35:38 | OK | 101.2 | 27.3 | 50.0 | 8.9 | 118.4 | 9.77 | 813.4 | 70.36 |  |  | 20191 | 118.1 | 12.05 |  |  |  | 68.08 | 26011 | [7 empty] | 120 | 0.4 | 26.7 |  |  |  | 3221
5098 | R16065--120V | C6521241011-5099 | 2024-10-23 | 13:36:06 | OK | 101.2 | 27.4 | 50.0 | 8.9 | 118.1 | 10.18 | 852.6 | 70.98 |  |  | 19836 | 117.8 | 12.01 |  |  |  | 62.74 | 25205 | [7 empty] | 120 | 0.42 | 28.2 |  |  |  | 3092
5099 | R16065--120V | C6521241011-5100 | 2024-10-23 | 13:36:36 | OK | 101.2 | 27.5 | 49.8 | 8.9 | 118.4 | 9.77 | 814.3 | 70.45 |  |  | 19939 | 118.1 | 11.87 |  |  |  | 67.02 | 25822 | [7 empty] | 120 | 0.41 | 27.3 |  |  |  | 3215
5100 | R16065--120V | C6521241011-5101 | 2024-10-23 | 13:37:05 | OK | 101.2 | 27.4 | 49.8 | 8.9 | 118.2 | 9.87 | 828.7 | 71.03 |  |  | 19616 | 118 | 12.13 |  |  |  | 62.92 | 25087 | [7 empty] | 120 | 0.46 | 30.7 |  |  |  | 3026
5101 | R16065--120V | C6521241011-5102 | 2024-10-23 | 13:37:32 | OK | 101.2 | 27.3 | 50.2 | 8.9 | 118.5 | 9.77 | 815 | 70.41 |  |  | 20109 | 118.2 | 11.95 |  |  |  | 67.77 | 25884 | [7 empty] | 120 | 0.4 | 26.4 |  |  |  | 3206
5102 | R16065--120V | C6521241011-5103 | 2024-10-23 | 13:38:00 | OK | 101.2 | 27.3 | 50.2 | 8.9 | 118.1 | 10.43 | 877.2 | 71.22 |  |  | 20333 | 117.9 | 11.82 |  |  |  | 67.15 | 26122 | [7 empty] | 120 | 0.4 | 26.3 |  |  |  | 3211
5103 | R16065--120V | C6521241011-5104 | 2024-10-23 | 13:38:31 | OK | 101.2 | 27.4 | 50.1 | 8.9 | 118.4 | 9.6 | 802.6 | 70.62 |  |  | 20270 | 118.2 | 12.05 |  |  |  | 68.38 | 26150 | [7 empty] | 120 | 0.39 | 25.7 |  |  |  | 3268
5104 | R16065--120V | C6521241011-5105 | 2024-10-23 | 13:38:59 | OK | 101.2 | 27.4 | 50.2 | 8.9 | 118.1 | 9.52 | 793.3 | 70.53 |  |  | 19742 | 117.9 | 12.05 |  |  |  | 63.04 | 25232 | [7 empty] | 120 | 0.5 | 33.8 |  |  |  | 2922
5105 | R16065--120V | C6521241011-5106 | 2024-10-23 | 13:39:26 | OK | 101.2 | 27.3 | 50.1 | 8.9 | 118.4 | 9.57 | 793.1 | 70.04 |  |  | 20143 | 118.2 | 12.1 |  |  |  | 66.8 | 25587 | [7 empty] | 120 | 0.44 | 29.1 |  |  |  | 3117
5106 | R16065--120V | C6521241011-5107 | 2024-10-23 | 13:40:02 | OK | 101.2 | 27.4 | 50.0 | 8.9 | 118.1 | 10.46 | 880.9 | 71.29 |  |  | 19999 | 117.9 | 11.84 |  |  |  | 66.51 | 25812 | [7 empty] | 120 | 0.41 | 26.8 |  |  |  | 3129
5107 | R16065--120V | C6521241011-5108 | 2024-10-23 | 13:40:29 | OK | 101.2 | 27.5 | 49.7 | 8.9 | 118.4 | 9.52 | 796.4 | 70.62 |  |  | 20112 | 118.2 | 12.09 |  |  |  | 68.6 | 26273 | [7 empty] | 120 | 0.44 | 29.5 |  |  |  | 3186
5108 | R16065--120V | C6521241011-5109 | 2024-10-23 | 13:40:57 | OK | 101.2 | 27.5 | 49.5 | 8.9 | 118.1 | 10.33 | 869.4 | 71.3 |  |  | 20118 | 117.9 | 11.98 |  |  |  | 63.88 | 25295 | [7 empty] | 120 | 0.41 | 27.1 |  |  |  | 3169
5109 | R16065--120V | C6521241011-5110 | 2024-10-23 | 13:41:25 | OK | 101.2 | 27.5 | 49.5 | 8.9 | 118.4 | 9.82 | 816.4 | 70.21 |  |  | 20267 | 118.2 | 11.96 |  |  |  | 68.93 | 26378 | [7 empty] | 120 | 0.42 | 27.7 |  |  |  | 3212
5110 | R16065--120V | C6521241011-5111 | 2024-10-23 | 13:41:53 | OK | 101.2 | 27.5 | 49.6 | 8.9 | 118.2 | 10.39 | 868.7 | 70.7 |  |  | 20442 | 118 | 11.97 |  |  |  | 64.84 | 25845 | [7 empty] | 120 | 0.38 | 25.2 |  |  |  | 3240
5111 | R16065--120V | C6521241011-5112 | 2024-10-23 | 13:42:22 | OK | 101.2 | 27.6 | 49.6 | 9 | 118.4 | 10.01 | 837.1 | 70.65 |  |  | 19477 | 118.1 | 12.1 |  |  |  | 67.14 | 25656 | [7 empty] | 120 | 0.41 | 27.3 |  |  |  | 3213
5112 | R16065--120V | C6521241011-5113 | 2024-10-23 | 13:42:51 | OK | 101.2 | 27.5 | 49.7 | 8.9 | 118.2 | 9.95 | 831.9 | 70.74 |  |  | 19707 | 117.9 | 11.93 |  |  |  | 62.48 | 24989 | [7 empty] | 120 | 0.41 | 27 |  |  |  | 3175
5113 | R16065--120V | C6521241011-5114 | 2024-10-23 | 13:43:18 | OK | 101.2 | 27.6 | 49.3 | 8.9 | 118.4 | 9.74 | 811.7 | 70.35 |  |  | 19850 | 118.1 | 11.89 |  |  |  | 64.44 | 25505 | [7 empty] | 120 | 0.5 | 33.1 |  |  |  | 3012
5114 | R16065--120V | C6521241011-5115 | 2024-10-23 | 13:43:45 | OK | 101.2 | 27.5 | 49.6 | 8.9 | 118.1 | 10.32 | 863.3 | 70.86 |  |  | 19885 | 117.9 | 12.03 |  |  |  | 63.97 | 25512 | [7 empty] | 120 | 0.39 | 26 |  |  |  | 3201
5115 | R16065--120V | C6521241011-5116 | 2024-10-23 | 13:44:13 | OK | 101.2 | 27.5 | 49.6 | 8.9 | 118.4 | 9.46 | 786.4 | 70.19 |  |  | 20234 | 118.2 | 11.95 |  |  |  | 67.3 | 25817 | [7 empty] | 120 | 0.41 | 27.1 |  |  |  | 3231
5116 | R16065--120V | C6521241011-5117 | 2024-10-23 | 13:44:42 | OK | 101.2 | 27.5 | 49.6 | 8.9 | 118.1 | 10.53 | 882.8 | 71.02 |  |  | 20578 | 117.9 | 12.07 |  |  |  | 65.42 | 25737 | [7 empty] | 120 | 0.41 | 27.4 |  |  |  | 3170
5117 | R16065--120V | C6521241011-5118 | 2024-10-23 | 13:45:11 | OK | 101.2 | 27.5 | 49.7 | 8.9 | 118.4 | 10.03 | 836.8 | 70.51 |  |  | 20038 | 118.2 | 11.94 |  |  |  | 62.78 | 25039 | [7 empty] | 120 | 0.49 | 32.6 |  |  |  | 2938
5118 | R16065--120V | C6521241011-5119 | 2024-10-23 | 13:45:38 | OK | 101.2 | 27.5 | 49.7 | 8.9 | 118.1 | 10.76 | 905.2 | 71.26 |  |  | 20103 | 117.9 | 12.38 |  |  |  | 63.75 | 25385 | [7 empty] | 120 | 0.41 | 26.9 |  |  |  | 3157
5119 | R16065--120V | C6521241011-5120 | 2024-10-23 | 13:46:05 | OK | 101.2 | 27.6 | 49.5 | 8.9 | 118.3 | 10.42 | 869.5 | 70.5 |  |  | 20357 | 118.2 | 11.87 |  |  |  | 68.41 | 25828 | [7 empty] | 120 | 0.41 | 27.3 |  |  |  | 3242
5120 | R16065--120V | C6521241011-5121 | 2024-10-23 | 13:46:33 | OK | 101.2 | 27.6 | 49.6 | 8.9 | 118 | 10.52 | 882.6 | 71.14 |  |  | 20268 | 117.9 | 12.11 |  |  |  | 63.39 | 25222 | [7 empty] | 120 | 0.4 | 26.2 |  |  |  | 3178
5121 | R16065--120V | C6521241011-5122 | 2024-10-23 | 13:47:03 | OK | 101.2 | 27.6 | 49.3 | 8.9 | 118.5 | 9.56 | 795.9 | 70.25 |  |  | 20236 | 118.2 | 11.9 |  |  |  | 68.85 | 26242 | [7 empty] | 120 | 0.42 | 27.5 |  |  |  | 3173
5122 | R16065--120V | C6521241011-5123 | 2024-10-23 | 13:47:31 | OK | 101.2 | 27.6 | 49.4 | 8.9 | 118.1 | 10.48 | 878.1 | 70.96 |  |  | 20228 | 117.9 | 12.04 |  |  |  | 64.68 | 25518 | [7 empty] | 120 | 0.45 | 29.8 |  |  |  | 3087
5123 | R16065--120V | C6521241011-5124 | 2024-10-23 | 13:48:00 | OK | 101.2 | 27.8 | 49.1 | 8.9 | 118.3 | 10.59 | 883.8 | 70.55 |  |  | 20282 | 118.2 | 11.92 |  |  |  | 66.8 | 25830 | [7 empty] | 120 | 0.44 | 29.2 |  |  |  | 3122
5124 | R16065--120V | C6521241011-5125 | 2024-10-23 | 13:48:28 | OK | 101.2 | 27.8 | 49.1 | 8.9 | 118.1 | 10.35 | 869.6 | 71.19 |  |  | 20232 | 117.9 | 12.03 |  |  |  | 64.68 | 25372 | [7 empty] | 120 | 0.42 | 27.6 |  |  |  | 3121
5125 | R16065--120V | C6521241011-5126 | 2024-10-23 | 13:49:01 | OK | 101.2 | 27.7 | 49.2 | 8.9 | 118.4 | 10.03 | 840.4 | 70.77 |  |  | 20208 | 118.1 | 12.11 |  |  |  | 68.55 | 25903 | [7 empty] | 120 | 0.41 | 27 |  |  |  | 3248
5126 | R16065--120V | C6521241011-5127 | 2024-10-23 | 13:49:29 | OK | 101.2 | 27.8 | 49.0 | 8.9 | 118.1 | 9.9 | 829.4 | 70.94 |  |  | 19398 | 117.9 | 12.1 |  |  |  | 64.01 | 25468 | [7 empty] | 120 | 0.41 | 27.3 |  |  |  | 3182
5127 | R16065--120V | C6521241011-5128 | 2024-10-23 | 13:49:57 | OK | 101.2 | 27.8 | 49.1 | 8.9 | 118.3 | 9.8 | 816 | 70.38 |  |  | 20144 | 118.2 | 12.17 |  |  |  | 66.29 | 25798 | [7 empty] | 120 | 0.5 | 33.5 |  |  |  | 3046
5128 | R16065--120V | C6521241011-5129 | 2024-10-23 | 13:50:33 | OK | 101.2 | 27.8 | 49.0 | 8.9 | 118.1 | 10.33 | 867.5 | 71.12 |  |  | 19692 | 117.9 | 12.01 |  |  |  | 61.01 | 24476 | [7 empty] | 119.9 | 0.5 | 33.4 |  |  |  | 2939
5129 | R16065--120V | C6521241011-5130 | 2024-10-23 | 13:50:59 | OK | 101.2 | 27.9 | 48.9 | 8.9 | 118.4 | 9.65 | 804.9 | 70.44 |  |  | 20058 | 118.3 | 11.34 |  |  |  | 61.87 | 24747 | [7 empty] | 120 | 0.51 | 34.2 |  |  |  | 2988
5130 | R16065--120V | C6521241011-5131 | 2024-10-23 | 13:51:27 | OK | 101.2 | 28.0 | 48.8 | 8.9 | 118.2 | 9.81 | 819.3 | 70.7 |  |  | 19643 | 117.9 | 11.98 |  |  |  | 60.23 | 24369 | [7 empty] | 120 | 0.5 | 33.3 |  |  |  | 2820
5131 | R16065--120V | C6521241011-5132 | 2024-10-23 | 13:51:56 | OK | 101.2 | 27.9 | 48.8 | 8.9 | 118.4 | 10.38 | 866.6 | 70.53 |  |  | 20673 | 118.2 | 11.97 |  |  |  | 68.02 | 26153 | [7 empty] | 120 | 0.38 | 24.8 |  |  |  | 3241
5132 | R16065--120V | C6521241011-5133 | 2024-10-23 | 13:52:25 | OK | 101.2 | 27.8 | 49.0 | 8.9 | 118.1 | 10.51 | 882.6 | 71.13 |  |  | 20143 | 117.9 | 12.2 |  |  |  | 64.64 | 25623 | [7 empty] | 120 | 0.4 | 26.2 |  |  |  | 3214
5133 | R16065--120V | C6521241011-5134 | 2024-10-23 | 13:52:53 | OK | 101.2 | 27.8 | 49.2 | 8.9 | 118.3 | 9.88 | 821.5 | 70.25 |  |  | 20256 | 118.2 | 12.19 |  |  |  | 66.53 | 25691 | [7 empty] | 120 | 0.42 | 27.9 |  |  |  | 3194
5134 | R16065--120V | C6521241011-5135 | 2024-10-23 | 13:53:22 | OK | 101.2 | 27.8 | 49.1 | 8.9 | 118.1 | 10.56 | 885.3 | 71.01 |  |  | 20243 | 117.9 | 11.96 |  |  |  | 62.81 | 25204 | [7 empty] | 120 | 0.44 | 28.9 |  |  |  | 3126
5135 | R16065--120V | C6521241011-5136 | 2024-10-23 | 13:53:51 | OK | 101.2 | 27.7 | 49.3 | 8.9 | 118.4 | 9.99 | 831.8 | 70.35 |  |  | 20254 | 118.2 | 11.94 |  |  |  | 68.85 | 26116 | [7 empty] | 120 | 0.43 | 28.1 |  |  |  | 3216
5136 | R16065--120V | C6521241011-5137 | 2024-10-23 | 13:54:20 | OK | 101.2 | 27.7 | 49.2 | 8.9 | 118.1 | 10.28 | 863.8 | 71.18 |  |  | 20491 | 117.9 | 11.88 |  |  |  | 61.75 | 25164 | [7 empty] | 120 | 0.37 | 24.6 |  |  |  | 3250
5137 | R16065--120V | C6521241011-5138 | 2024-10-23 | 13:54:48 | OK | 101.2 | 27.7 | 49.1 | 8.9 | 118.4 | 9.56 | 792.2 | 70.03 |  |  | 20066 | 118.2 | 11.93 |  |  |  | 65.57 | 25627 | [7 empty] | 120 | 0.4 | 26.2 |  |  |  | 3269
5138 | R16065--120V | C6521241011-5139 | 2024-10-23 | 13:55:19 | OK | 101.2 | 27.7 | 49.1 | 8.9 | 118.1 | 9.96 | 833.9 | 70.89 |  |  | 19685 | 117.9 | 12.01 |  |  |  | 60.48 | 24867 | [7 empty] | 120 | 0.49 | 33 |  |  |  | 2946
5139 | R16065--120V | C6521241011-5140 | 2024-10-23 | 13:55:47 | OK | 101.2 | 27.7 | 49.1 | 8.9 | 118.4 | 9.46 | 786.6 | 70.21 |  |  | 20061 | 118.2 | 11.94 |  |  |  | 66.03 | 25748 | [7 empty] | 120 | 0.45 | 30 |  |  |  | 3153
5140 | R16065--120V | C6521241011-5141 | 2024-10-23 | 13:56:18 | OK | 101.2 | 27.7 | 49.1 | 8.9 | 118.1 | 10.01 | 839.2 | 71 |  |  | 20380 | 118 | 12.18 |  |  |  | 64.03 | 25519 | [7 empty] | 120 | 0.48 | 31.7 |  |  |  | 3008
5141 | R16065--120V | C6521241011-5142 | 2024-10-23 | 13:56:45 | OK | 101.2 | 27.7 | 49.1 | 8.9 | 118.4 | 9.57 | 798.8 | 70.54 |  |  | 20199 | 118.2 | 11.4 |  |  |  | 61.65 | 24816 | [7 empty] | 120 | 0.4 | 26.4 |  |  |  | 3204
5142 | R16065--120V | C6521241011-5143 | 2024-10-23 | 13:57:16 | OK | 101.2 | 27.7 | 49.1 | 8.9 | 118.2 | 9.73 | 812.2 | 70.62 |  |  | 19449 | 118 | 10.8 |  |  |  | 56.56 | 24159 | [7 empty] | 120 | 0.5 | 33.4 |  |  |  | 2728
5143 | R16065--120V | C6521241011-5144 | 2024-10-23 | 13:57:44 | OK | 101.2 | 27.5 | 49.3 | 8.9 | 118.3 | 9.82 | 818 | 70.4 |  |  | 20200 | 118.1 | 12.04 |  |  |  | 65.02 | 25326 | [7 empty] | 120 | 0.39 | 25.4 |  |  |  | 3224
5144 | R16065--120V | C6521241011-5145 | 2024-10-23 | 13:58:14 | OK | 101.2 | 27.6 | 49.3 | 8.9 | 118.1 | 10.14 | 847.9 | 70.84 |  |  | 19746 | 117.9 | 11.97 |  |  |  | 62.43 | 25225 | [7 empty] | 120 | 0.42 | 28 |  |  |  | 3134
5145 | R16065--120V | C6521241011-5146 | 2024-10-23 | 13:58:41 | OK | 101.2 | 27.7 | 49.1 | 8.9 | 118.4 | 9.48 | 787.3 | 70.15 |  |  | 20212 | 118.2 | 11.91 |  |  |  | 67.41 | 25884 | [7 empty] | 120 | 0.43 | 28.3 |  |  |  | 3208
5146 | R16065--120V | C6521241011-5147 | 2024-10-23 | 13:59:14 | OK | 101.2 | 27.6 | 49.1 | 8.9 | 118.1 | 10.36 | 871.3 | 71.22 |  |  | 20079 | 117.9 | 11.99 |  |  |  | 63.73 | 25315 | [7 empty] | 120 | 0.4 | 26.3 |  |  |  | 3185
5147 | R16065--120V | C6521241011-5148 | 2024-10-23 | 13:59:43 | OK | 101.2 | 27.6 | 49.2 | 8.9 | 118.4 | 9.93 | 829.7 | 70.6 |  |  | 19744 | 118.1 | 12.13 |  |  |  | 67.79 | 26039 | [7 empty] | 119.9 | 0.52 | 34.8 |  |  |  | 3008
5148 | R16065--120V | C6521241011-5149 | 2024-10-23 | 14:00:11 | OK | 101.2 | 27.4 | 49.5 | 8.9 | 118.1 | 9.59 | 800.9 | 70.72 |  |  | 19754 | 117.9 | 12.09 |  |  |  | 63.98 | 25321 | [7 empty] | 120 | 0.42 | 27.6 |  |  |  | 3128
5149 | R16065--120V | C6521241011-5150 | 2024-10-23 | 14:00:39 | OK | 101.2 | 27.5 | 49.4 | 8.9 | 118.3 | 10.07 | 839.7 | 70.52 |  |  | 19934 | 118.1 | 11.68 |  |  |  | 61.85 | 24817 | [7 empty] | 120 | 0.47 | 31.6 |  |  |  | 2947
5150 | R16065--120V | C6521241011-5151 | 2024-10-23 | 14:01:06 | OK | 101.2 | 27.5 | 49.5 | 8.9 | 118.1 | 10.33 | 864.4 | 70.87 |  |  | 20105 | 117.8 | 11.89 |  |  |  | 65.17 | 25423 | [7 empty] | 120 | 0.4 | 26.3 |  |  |  | 3168
5151 | R16065--120V | C6521241011-5152 | 2024-10-23 | 14:01:35 | OK | 101.2 | 27.5 | 49.6 | 8.9 | 118.3 | 9.9 | 824.7 | 70.4 |  |  | 19692 | 118.2 | 11.94 |  |  |  | 64.13 | 25419 | [7 empty] | 120 | 0.5 | 33.3 |  |  |  | 2793
5152 | R16065--120V | C6521241011-5153 | 2024-10-23 | 14:02:03 | OK | 101.2 | 27.5 | 49.3 | 8.9 | 118.1 | 10.36 | 869 | 71.01 |  |  | 20221 | 117.9 | 12.09 |  |  |  | 63.56 | 25318 | [7 empty] | 120 | 0.39 | 26.1 |  |  |  | 3234
5153 | R16065--120V | C6521241011-5154 | 2024-10-23 | 14:02:33 | OK | 101.2 | 27.5 | 49.3 | 8.9 | 118.3 | 9.8 | 814.8 | 70.25 |  |  | 20086 | 118.2 | 12.12 |  |  |  | 66.97 | 25786 | [7 empty] | 120 | 0.44 | 29 |  |  |  | 3081
5154 | R16065--120V | C6521241011-5155 | 2024-10-23 | 14:03:00 | OK | 101.2 | 27.5 | 49.4 | 8.9 | 118.2 | 10.29 | 858 | 70.56 |  |  | 20155 | 117.9 | 11.94 |  |  |  | 62.46 | 25230 | [7 empty] | 120 | 0.4 | 26.5 |  |  |  | 3204
5155 | R16065--120V | C6521241011-5156 | 2024-10-23 | 14:03:27 | OK | 101.2 | 27.5 | 49.6 | 8.9 | 118.4 | 9.94 | 829.8 | 70.51 |  |  | 19999 | 118.2 | 11.85 |  |  |  | 63.97 | 25260 | [7 empty] | 120 | 0.53 | 34.7 |  |  |  | 2990
5156 | R16065--120V | C6521241011-5157 | 2024-10-23 | 14:04:02 | OK | 101.2 | 27.6 | 49.3 | 8.9 | 118.1 | 10.87 | 910.1 | 70.88 |  |  | 19765 | 117.9 | 12.22 |  |  |  | 58.65 | 24233 | [7 empty] | 119.9 | 0.51 | 34.1 |  |  |  | 2720
5157 | R16065--120V | C6521241011-5158 | 2024-10-23 | 14:04:32 | OK | 101.2 | 27.6 | 49.3 | 8.9 | 118.4 | 9.88 | 829.1 | 70.83 |  |  | 20011 | 118.1 | 11.99 |  |  |  | 64.3 | 24996 | [7 empty] | 119.9 | 0.55 | 34.7 |  |  |  | 2979
5158 | R16065--120V | C6521241011-5159 | 2024-10-23 | 14:05:08 | OK | 101.2 | 27.5 | 49.5 | 8.9 | 118.1 | 10.28 | 863.7 | 71.12 |  |  | 19969 | 117.9 | 11.9 |  |  |  | 62.13 | 24978 | [7 empty] | 120 | 0.38 | 25.1 |  |  |  | 3234
5159 | R16065--120V | C6521241011-5160 | 2024-10-23 | 14:06:21 | OK | 101.2 | 27.5 | 49.5 | 8.9 | 118.4 | 9.84 | 822.1 | 70.57 |  |  | 20211 | 118.2 | 11.98 |  |  |  | 66.19 | 25604 | [7 empty] | 120 | 0.43 | 28.6 |  |  |  | 3125
5160 | R16065--120V | C6521241011-5161 | 2024-10-23 | 14:06:52 | OK | 101.2 | 27.5 | 49.6 | 8.9 | 118.1 | 10.12 | 855.3 | 71.52 |  |  | 19968 | 117.9 | 11.63 |  |  |  | 66.67 | 25964 | [7 empty] | 120 | 0.4 | 26.4 |  |  |  | 3197
5161 | R16065--120V | C6521241011-5162 | 2024-10-23 | 14:07:19 | OK | 101.2 | 27.5 | 49.6 | 8.9 | 118.4 | 10.24 | 858.4 | 70.83 |  |  | 19866 | 118.2 | 11.98 |  |  |  | 64.13 | 25169 | [7 empty] | 120 | 0.5 | 33.6 |  |  |  | 2941
5162 | R16065--120V | C6521241011-5163 | 2024-10-23 | 14:07:49 | OK | 101.2 | 27.4 | 49.8 | 8.9 | 118.2 | 9.5 | 793.2 | 70.66 |  |  | 19456 | 118 | 10.87 |  |  |  | 55.88 | 24111 | [7 empty] | 120 | 0.44 | 29.1 |  |  |  | 3081
5163 | R16065--120V | C6521241011-5164 | 2024-10-23 | 14:08:21 | OK | 101.2 | 27.3 | 50.0 | 8.9 | 118.4 | 10.42 | 873.6 | 70.8 |  |  | 20328 | 118.2 | 11.93 |  |  |  | 68.51 | 26072 | [7 empty] | 120 | 0.39 | 26 |  |  |  | 3266
5164 | R16065--120V | C6521241011-5165 | 2024-10-23 | 14:08:49 | OK | 101.2 | 27.4 | 50.0 | 8.9 | 118.2 | 9.52 | 795.6 | 70.64 |  |  | 19735 | 117.9 | 11.92 |  |  |  | 60.4 | 24441 | [7 empty] | 119.9 | 0.55 | 34.7 |  |  |  | 2925
5165 | R16065--120V | C6521241011-5166 | 2024-10-23 | 14:09:20 | OK | 101.2 | 27.5 | 49.6 | 9 | 118.4 | 9.63 | 800.4 | 70.16 |  |  | 20062 | 118.2 | 11.98 |  |  |  | 65.37 | 25370 | [7 empty] | 120 | 0.45 | 30 |  |  |  | 3143
5166 | R16065--120V | C6521241011-5167 | 2024-10-23 | 14:09:54 | OK | 101.2 | 27.5 | 49.6 | 8.9 | 118.1 | 10.08 | 845.6 | 71.07 |  |  | 19911 | 117.8 | 12.07 |  |  |  | 61.8 | 24936 | [7 empty] | 120 | 0.47 | 31.1 |  |  |  | 2988
5167 | R16065--120V | C6521241011-5168 | 2024-10-23 | 14:10:24 | OK | 101.2 | 27.4 | 49.5 | 8.9 | 118.4 | 9.62 | 801.2 | 70.33 |  |  | 19982 | 118.1 | 11.97 |  |  |  | 67.06 | 25598 | [7 empty] | 120 | 0.53 | 34.7 |  |  |  | 2984
5168 | R16065--120V | C6521241011-5169 | 2024-10-23 | 14:10:58 | OK | 101.2 | 27.5 | 49.6 | 8.9 | 118.1 | 9.83 | 819.9 | 70.61 |  |  | 19897 | 117.8 | 11.78 |  |  |  | 65.78 | 25594 | [7 empty] | 119.9 | 0.53 | 34.7 |  |  |  | 2937
5169 | R16065--120V | C6521241011-5170 | 2024-10-23 | 14:11:31 | OK | 101.2 | 27.5 | 49.6 | 8.9 | 118.3 | 10.02 | 842.8 | 71.05 |  |  | 20316 | 118.1 | 11.66 |  |  |  | 68.51 | 25948 | [7 empty] | 120 | 0.4 | 26.4 |  |  |  | 3256
5170 | R16065--120V | C6521241011-5171 | 2024-10-23 | 14:11:59 | OK | 101.2 | 27.5 | 49.7 | 8.9 | 118.1 | 10.08 | 845.9 | 71.08 |  |  | 19949 | 117.9 | 11.61 |  |  |  | 66.37 | 25985 | [7 empty] | 120 | 0.4 | 26.4 |  |  |  | 3176
5171 | R16065--120V | C6521241011-5172 | 2024-10-23 | 14:12:30 | OK | 101.2 | 27.5 | 49.6 | 8.9 | 118.3 | 9.56 | 794 | 70.16 |  |  | 20127 | 118.2 | 11.95 |  |  |  | 64.49 | 25290 | [7 empty] | 120 | 0.42 | 28 |  |  |  | 3143
5172 | R16065--120V | C6521241011-5173 | 2024-10-23 | 14:12:58 | OK | 101.2 | 27.6 | 49.3 | 8.9 | 118.1 | 10.17 | 848.9 | 70.71 |  |  | 20182 | 117.8 | 11.52 |  |  |  | 67 | 25938 | [7 empty] | 120 | 0.41 | 27.3 |  |  |  | 3139
5173 | R16065--120V | C6521241011-5174 | 2024-10-23 | 14:13:27 | OK | 101.2 | 27.5 | 49.3 | 8.9 | 118.4 | 9.63 | 801.2 | 70.27 |  |  | 20091 | 118.1 | 12.12 |  |  |  | 65.84 | 25774 | [7 empty] | 120 | 0.43 | 28.6 |  |  |  | 3108
5174 | R16065--120V | C6521241011-5175 | 2024-10-23 | 14:13:55 | OK | 101.2 | 27.6 | 49.0 | 8.9 | 118.1 | 10.13 | 847.5 | 70.84 |  |  | 20071 | 117.8 | 11.62 |  |  |  | 65.85 | 25881 | [7 empty] | 120 | 0.41 | 27.2 |  |  |  | 3169
5175 | R16065--120V | C6521241011-5176 | 2024-10-23 | 14:14:26 | OK | 101.2 | 27.6 | 49.2 | 8.9 | 118.3 | 11.04 | 930.7 | 71.3 |  |  | 20018 | 118.1 | 11.98 |  |  |  | 67.33 | 25658 | [7 empty] | 120 | 0.41 | 27.1 |  |  |  | 3237
5176 | R16065--120V | C6521241011-5177 | 2024-10-23 | 14:14:58 | OK | 101.2 | 27.7 | 49.0 | 8.9 | 118 | 10.34 | 868.8 | 71.22 |  |  | 19936 | 117.8 | 11.73 |  |  |  | 67.55 | 26127 | [7 empty] | 120 | 0.44 | 29.2 |  |  |  | 3098
5177 | R16065--120V | C6521241011-5178 | 2024-10-23 | 14:15:26 | OK | 101.2 | 27.7 | 48.9 | 8.9 | 118.4 | 9.81 | 817.1 | 70.38 |  |  | 20069 | 118.1 | 12.04 |  |  |  | 67.52 | 26116 | [7 empty] | 120 | 0.46 | 30.5 |  |  |  | 3173
5178 | R16065--120V | C6521241011-5179 | 2024-10-23 | 14:15:54 | OK | 101.2 | 27.7 | 48.9 | 8.9 | 118 | 10.32 | 861.1 | 70.71 |  |  | 19722 | 117.9 | 11.98 |  |  |  | 61.59 | 24591 | [7 empty] | 120 | 0.49 | 33.2 |  |  |  | 2852
5179 | R16065--120V | C6521241011-5180 | 2024-10-23 | 14:16:21 | OK | 101.2 | 27.7 | 49.0 | 8.9 | 118.3 | 9.82 | 818.3 | 70.46 |  |  | 19990 | 118.1 | 11.6 |  |  |  | 62.05 | 24852 | [7 empty] | 120 | 0.49 | 32.6 |  |  |  | 2793
5180 | R16065--120V | C6521241011-5181 | 2024-10-23 | 14:16:49 | OK | 101.2 | 27.6 | 49.0 | 8.9 | 118.2 | 9.62 | 803.4 | 70.66 |  |  | 19747 | 118 | 11.68 |  |  |  | 66.67 | 25850 | [7 empty] | 120 | 0.39 | 25.9 |  |  |  | 3228
5181 | R16065--120V | C6521241011-5182 | 2024-10-23 | 14:17:17 | OK | 101.2 | 27.7 | 49.0 | 8.9 | 118.3 | 10.26 | 857.8 | 70.64 |  |  | 19944 | 118.1 | 12.09 |  |  |  | 66.15 | 25782 | [7 empty] | 120 | 0.48 | 32.2 |  |  |  | 2930
5182 | R16065--120V | C6521241011-5183 | 2024-10-23 | 14:17:45 | OK | 101.2 | 27.6 | 48.9 | 8.9 | 118.1 | 10.37 | 869.6 | 71.03 |  |  | 20020 | 117.9 | 11.59 |  |  |  | 66.72 | 25890 | [7 empty] | 120 | 0.42 | 27.8 |  |  |  | 3120
5183 | R16065--120V | C6521241011-5184 | 2024-10-23 | 14:18:14 | OK | 101.2 | 27.7 | 49.0 | 8.9 | 118.4 | 9.93 | 831 | 70.66 |  |  | 19975 | 118.2 | 11.98 |  |  |  | 64.78 | 25277 | [7 empty] | 120 | 0.54 | 34.7 |  |  |  | 2982
5184 | R16065--120V | C6521241011-5185 | 2024-10-23 | 14:18:46 | OK | 101.2 | 27.5 | 49.2 | 8.9 | 118.1 | 10.49 | 881.1 | 71.15 |  |  | 20195 | 117.9 | 11.94 |  |  |  | 66.32 | 25880 | [7 empty] | 120 | 0.43 | 28.3 |  |  |  | 3053
5185 | R16065--120V | C6521241011-5186 | 2024-10-23 | 14:19:14 | OK | 101.2 | 27.5 | 49.3 | 8.9 | 118.3 | 10.39 | 869.7 | 70.78 |  |  | 20333 | 118.1 | 12.01 |  |  |  | 68.5 | 26304 | [7 empty] | 120 | 0.41 | 27.4 |  |  |  | 3207
5186 | R16065--120V | C6521241011-5187 | 2024-10-23 | 14:19:42 | OK | 101.2 | 27.5 | 49.4 | 8.9 | 118.1 | 9.96 | 835.8 | 71.05 |  |  | 19498 | 117.9 | 11.85 |  |  |  | 61.44 | 24770 | [7 empty] | 120 | 0.43 | 28.4 |  |  |  | 3049
5187 | R16065--120V | C6521241011-5188 | 2024-10-23 | 14:20:14 | OK | 101.2 | 27.5 | 49.4 | 8.9 | 118.2 | 10.63 | 892.4 | 71.06 |  |  | 20023 | 118.1 | 12.15 |  |  |  | 62.82 | 25033 | [7 empty] | 120 | 0.48 | 32.2 |  |  |  | 2974
5188 | R16065--120V | C6521241011-5189 | 2024-10-23 | 14:20:42 | OK | 101.2 | 27.5 | 49.5 | 8.9 | 118.2 | 10.06 | 845.8 | 71.11 |  |  | 19998 | 117.9 | 11.73 |  |  |  | 65.61 | 25793 | [7 empty] | 120 | 0.39 | 26 |  |  |  | 3182
5189 | R16065--120V | C6521241011-5190 | 2024-10-23 | 14:21:11 | OK | 101.2 | 27.5 | 49.5 | 8.9 | 118.3 | 10.2 | 847.5 | 70.23 |  |  | 20224 | 118.1 | 12.06 |  |  |  | 67.25 | 25854 | [7 empty] | 120 | 0.43 | 28.2 |  |  |  | 3085
5190 | R16065--120V | C6521241011-5191 | 2024-10-23 | 14:21:41 | OK | 101.2 | 27.6 | 49.4 | 8.9 | 118.1 | 9.61 | 801.4 | 70.56 |  |  | 19815 | 117.9 | 11.83 |  |  |  | 58.99 | 24269 | [7 empty] | 120 | 0.43 | 28.5 |  |  |  | 3040
5191 | R16065--120V | C6521241011-5192 | 2024-10-23 | 14:22:10 | OK | 101.2 | 27.8 | 49.0 | 8.9 | 118.3 | 9.83 | 822 | 70.65 |  |  | 20235 | 118.1 | 11.71 |  |  |  | 68.59 | 26296 | [7 empty] | 120 | 0.41 | 27.3 |  |  |  | 3109
5192 | R16065--120V | C6521241011-5193 | 2024-10-23 | 14:22:42 | OK | 101.2 | 27.7 | 49.1 | 8.9 | 118.1 | 9.48 | 795.3 | 71.05 |  |  | 19725 | 117.9 | 11.96 |  |  |  | 63.62 | 25297 | [7 empty] | 120 | 0.43 | 28.5 |  |  |  | 3101
5193 | R16065--120V | C6521241011-5194 | 2024-10-23 | 14:23:10 | OK | 101.2 | 27.7 | 49.2 | 8.9 | 118.3 | 10.28 | 861.4 | 70.78 |  |  | 19920 | 118.1 | 12.05 |  |  |  | 65.57 | 25351 | [7 empty] | 120 | 0.51 | 34.2 |  |  |  | 2993
5194 | R16065--120V | C6521241011-5195 | 2024-10-23 | 14:23:40 | OK | 101.2 | 27.7 | 49.1 | 8.9 | 118 | 10.28 | 862.6 | 71.09 |  |  | 20104 | 117.9 | 11.7 |  |  |  | 66.56 | 25937 | [7 empty] | 120 | 0.45 | 30 |  |  |  | 3024
5195 | R16065--120V | C6521241011-5196 | 2024-10-23 | 14:24:09 | OK | 101.2 | 27.8 | 49.1 | 8.9 | 118.4 | 9.93 | 826.5 | 70.34 |  |  | 20242 | 118.1 | 11.94 |  |  |  | 68.24 | 26022 | [7 empty] | 120 | 0.39 | 25.5 |  |  |  | 3275
5196 | R16065--120V | C6521241011-5197 | 2024-10-23 | 14:24:38 | OK | 101.2 | 27.7 | 49.0 | 8.9 | 118 | 10.59 | 890.9 | 71.28 |  |  | 20034 | 117.9 | 11.9 |  |  |  | 64.25 | 25424 | [7 empty] | 120 | 0.42 | 27.6 |  |  |  | 3095
5197 | R16065--120V | C6521241011-5198 | 2024-10-23 | 14:25:10 | OK | 101.2 | 27.8 | 49.0 | 8.9 | 118.3 | 9.84 | 821.1 | 70.54 |  |  | 20077 | 118.1 | 11.92 |  |  |  | 64.29 | 25114 | [7 empty] | 120 | 0.43 | 28.2 |  |  |  | 3066
5198 | R16065--120V | C6521241011-5199 | 2024-10-23 | 14:25:41 | OK | 101.2 | 27.8 | 48.9 | 8.9 | 118 | 9.62 | 801.6 | 70.59 |  |  | 19848 | 117.8 | 11.94 |  |  |  | 63.8 | 25295 | [7 empty] | 120 | 0.45 | 29.8 |  |  |  | 3033
5199 | R16065--120V | C6521241011-5200 | 2024-10-23 | 14:26:13 | OK | 101.2 | 27.7 | 49.2 | 8.9 | 118.4 | 10.02 | 838.5 | 70.7 |  |  | 20117 | 118.2 | 11.86 |  |  |  | 66.54 | 25646 | [7 empty] | 120 | 0.42 | 27.8 |  |  |  | 3175
5200 | R16065--120V | C6521241011-5201 | 2024-10-23 | 14:26:45 | OK | 101.2 | 27.7 | 49.2 | 8.9 | 118.1 | 10.08 | 844.2 | 70.95 |  |  | 19853 | 117.9 | 10.83 |  |  |  | 56.71 | 24126 | [7 empty] | 120 | 0.48 | 32.2 |  |  |  | 2897
5201 | R16065--120V | C6521241011-5202 | 2024-10-23 | 14:27:15 | OK | 101.2 | 27.7 | 49.2 | 8.9 | 118.4 | 10.21 | 858.7 | 71.08 |  |  | 19267 | 118.2 | 11.82 |  |  |  | 64.21 | 24983 | [7 empty] | 120 | 0.48 | 32.1 |  |  |  | 2858
5202 | R16065--120V | C6521241011-5203 | 2024-10-23 | 14:27:43 | OK | 101.2 | 27.6 | 49.4 | 8.9 | 118.1 | 10.18 | 852.7 | 70.98 |  |  | 20316 | 117.9 | 11.85 |  |  |  | 65.22 | 25751 | [7 empty] | 120 | 0.45 | 30 |  |  |  | 3080
5203 | R16065--120V | C6521241011-5204 | 2024-10-23 | 14:28:11 | OK | 101.2 | 27.5 | 49.6 | 8.9 | 118.3 | 10.53 | 882.5 | 70.85 |  |  | 19887 | 118.2 | 12.17 |  |  |  | 68.06 | 25811 | [7 empty] | 120 | 0.43 | 28.2 |  |  |  | 3114
5204 | R16065--120V | C6521241011-5205 | 2024-10-23 | 14:28:40 | OK | 101.2 | 27.5 | 49.6 | 8.9 | 118 | 10.44 | 877.5 | 71.22 |  |  | 19990 | 117.8 | 11.84 |  |  |  | 65.83 | 25649 | [7 empty] | 120 | 0.41 | 27.3 |  |  |  | 3136
5205 | R16065--120V | C6521241011-5206 | 2024-10-23 | 14:29:09 | OK | 101.2 | 27.5 | 49.7 | 8.9 | 118.4 | 10.2 | 857.3 | 70.99 |  |  | 19691 | 118.1 | 12 |  |  |  | 63.32 | 24896 | [7 empty] | 120 | 0.5 | 33.6 |  |  |  | 2950
5206 | R16065--120V | C6521241011-5207 | 2024-10-23 | 14:29:38 | OK | 101.2 | 27.5 | 49.8 | 8.9 | 118 | 10.42 | 876.1 | 71.24 |  |  | 20238 | 117.8 | 11.87 |  |  |  | 65.86 | 25741 | [7 empty] | 120 | 0.4 | 26.1 |  |  |  | 3197
5207 | R16065--120V | C6521241011-5208 | 2024-10-23 | 14:30:07 | OK | 101.2 | 27.5 | 49.7 | 8.9 | 118.3 | 10.92 | 919.8 | 71.15 |  |  | 20090 | 118.2 | 11.86 |  |  |  | 66.11 | 25743 | [7 empty] | 120 | 0.52 | 35 |  |  |  | 3005
5208 | R16065--120V | C6521241011-5209 | 2024-10-23 | 14:30:35 | OK | 101.2 | 27.6 | 49.6 | 8.9 | 118 | 10.24 | 862.5 | 71.38 |  |  | 20235 | 117.8 | 11.52 |  |  |  | 65.74 | 25760 | [7 empty] | 120 | 0.38 | 25.1 |  |  |  | 3207
5209 | R16065--120V | C6521241011-5210 | 2024-10-23 | 14:31:03 | OK | 101.2 | 27.6 | 49.4 | 8.9 | 118.4 | 9.86 | 824 | 70.59 |  |  | 19657 | 118.1 | 11.96 |  |  |  | 67.91 | 25756 | [7 empty] | 120 | 0.39 | 25.5 |  |  |  | 3270
5210 | R16065--120V | C6521241011-5211 | 2024-10-23 | 14:31:33 | OK | 101.2 | 27.7 | 49.3 | 8.9 | 118 | 10.34 | 867.1 | 71.09 |  |  | 20470 | 117.8 | 11.53 |  |  |  | 67.48 | 26176 | [7 empty] | 120 | 0.41 | 26.8 |  |  |  | 3238
5211 | R16065--120V | C6521241011-5212 | 2024-10-23 | 14:32:02 | OK | 101.2 | 27.6 | 49.5 | 8.9 | 118.3 | 10.2 | 852.1 | 70.6 |  |  | 20183 | 118.1 | 11.99 |  |  |  | 68.02 | 25918 | [7 empty] | 120 | 0.4 | 26.4 |  |  |  | 3237
5212 | R16065--120V | C6521241011-5213 | 2024-10-23 | 14:32:44 | OK | 101.2 | 27.6 | 49.2 | 8.9 | 118.1 | 10.48 | 882.1 | 71.23 |  |  | 19974 | 117.9 | 11.82 |  |  |  | 67.13 | 25911 | [7 empty] | 120 | 0.43 | 28.4 |  |  |  | 3087
5213 | R16065--120V | C6521241011-5214 | 2024-10-23 | 14:33:17 | OK | 101.2 | 27.7 | 49.1 | 8.9 | 118.4 | 9.62 | 808.4 | 70.96 |  |  | 19991 | 118.1 | 11.84 |  |  |  | 68.41 | 26256 | [7 empty] | 120 | 0.42 | 27.7 |  |  |  | 3193
5214 | R16065--120V | C6521241011-5215 | 2024-10-23 | 14:33:48 | OK | 101.2 | 27.6 | 49.5 | 9 | 118.1 | 10.2 | 857.9 | 71.22 |  |  | 19994 | 117.9 | 11.89 |  |  |  | 64.54 | 25429 | [7 empty] | 120 | 0.41 | 27.4 |  |  |  | 3163
5215 | R16065--120V | C6521241011-5216 | 2024-10-23 | 14:34:16 | OK | 101.2 | 27.6 | 49.5 | 8.9 | 118.3 | 10.35 | 868.3 | 70.92 |  |  | 19994 | 118.2 | 11.59 |  |  |  | 69.85 | 26360 | [7 empty] | 120 | 0.39 | 25.6 |  |  |  | 3228
5216 | R16065--120V | C6521241011-5217 | 2024-10-23 | 14:34:48 | OK | 101.2 | 27.7 | 49.3 | 8.9 | 118.1 | 10.45 | 881.3 | 71.41 |  |  | 20198 | 117.9 | 12.05 |  |  |  | 62.05 | 25163 | [7 empty] | 120 | 0.42 | 27.9 |  |  |  | 3065
5217 | R16065--120V | C6521241011-5218 | 2024-10-23 | 14:35:17 | OK | 101.2 | 27.7 | 49.3 | 8.9 | 118.3 | 10.31 | 864.9 | 70.92 |  |  | 19627 | 118.1 | 11.89 |  |  |  | 66.3 | 25815 | [7 empty] | 120 | 0.52 | 34.8 |  |  |  | 3041
5218 | R16065--120V | C6521241011-5219 | 2024-10-23 | 14:35:46 | OK | 101.2 | 27.7 | 49.5 | 8.9 | 118.2 | 9.61 | 799.4 | 70.37 |  |  | 19964 | 117.9 | 12.05 |  |  |  | 62.45 | 25259 | [7 empty] | 120 | 0.47 | 31.5 |  |  |  | 3007
5219 | R16065--120V | C6521241011-5220 | 2024-10-23 | 14:36:14 | OK | 101.2 | 27.7 | 49.4 | 8.9 | 118.3 | 9.77 | 818.1 | 70.76 |  |  | 20249 | 118.1 | 11.72 |  |  |  | 69.59 | 26420 | [7 empty] | 120 | 0.4 | 26 |  |  |  | 3201
5220 | R16065--120V | C6521241011-5221 | 2024-10-23 | 14:36:42 | OK | 101.2 | 27.6 | 49.5 | 8.9 | 118.1 | 10.15 | 851 | 71.01 |  |  | 20053 | 117.8 | 11.97 |  |  |  | 64.69 | 25472 | [7 empty] | 120 | 0.52 | 34.5 |  |  |  | 2935
5221 | R16065--120V | C6521241011-5222 | 2024-10-23 | 14:37:10 | OK | 101.2 | 27.6 | 49.4 | 8.9 | 118.3 | 9.64 | 801.1 | 70.25 |  |  | 20150 | 118.1 | 12.04 |  |  |  | 67.14 | 25785 | [7 empty] | 120 | 0.49 | 32.8 |  |  |  | 3034
5222 | R16065--120V | C6521241011-5223 | 2024-10-23 | 14:37:40 | OK | 101.2 | 27.6 | 49.4 | 8.9 | 118 | 9.9 | 826.2 | 70.73 |  |  | 19882 | 117.8 | 11.91 |  |  |  | 62.52 | 25089 | [7 empty] | 120 | 0.46 | 30.3 |  |  |  | 3042
5223 | R16065--120V | C6521241011-5224 | 2024-10-23 | 14:38:10 | OK | 101.2 | 27.6 | 49.4 | 8.9 | 118.3 | 9.62 | 800 | 70.32 |  |  | 20142 | 118.1 | 12 |  |  |  | 67.8 | 25978 | [7 empty] | 120 | 0.43 | 28.5 |  |  |  | 3134
5224 | R16065--120V | C6521241011-5225 | 2024-10-23 | 14:38:40 | OK | 101.2 | 27.5 | 49.8 | 8.9 | 117.9 | 10.22 | 862.6 | 71.58 |  |  | 19550 | 117.8 | 11.68 |  |  |  | 58.74 | 24213 | [7 empty] | 120 | 0.5 | 33.3 |  |  |  | 2744
5225 | R16065--120V | C6521241011-5226 | 2024-10-23 | 14:39:08 | OK | 101.2 | 27.5 | 49.8 | 8.9 | 118.4 | 9.62 | 800.9 | 70.32 |  |  | 20099 | 118.2 | 12.07 |  |  |  | 67.7 | 25866 | [7 empty] | 120 | 0.44 | 29.3 |  |  |  | 3198
5226 | R16065--120V | C6521241011-5227 | 2024-10-23 | 14:39:36 | OK | 101.2 | 27.5 | 49.9 | 8.9 | 118.1 | 9.8 | 815.7 | 70.52 |  |  | 19804 | 117.9 | 10.87 |  |  |  | 56.58 | 24129 | [7 empty] | 120 | 0.48 | 32.4 |  |  |  | 2881
5227 | R16065--120V | C6521241011-5228 | 2024-10-23 | 14:40:10 | OK | 101.2 | 27.5 | 49.7 | 8.9 | 118.4 | 9.68 | 807.3 | 70.4 |  |  | 20243 | 118.1 | 11.79 |  |  |  | 70.27 | 26520 | [7 empty] | 120 | 0.4 | 26.4 |  |  |  | 3261
5228 | R16065--120V | C6521241011-5229 | 2024-10-23 | 14:40:37 | OK | 101.2 | 27.5 | 49.9 | 8.9 | 117.9 | 10.66 | 891.9 | 70.97 |  |  | 19947 | 117.8 | 11.73 |  |  |  | 66.28 | 25778 | [7 empty] | 120 | 0.42 | 27.6 |  |  |  | 3142
5229 | R16065--120V | C6521241011-5230 | 2024-10-23 | 14:41:04 | OK | 101.2 | 27.6 | 49.5 | 8.9 | 118.5 | 9.84 | 820.9 | 70.46 |  |  | 20009 | 118.2 | 12 |  |  |  | 68.2 | 25869 | [7 empty] | 120 | 0.5 | 33 |  |  |  | 3000
5230 | R16065--120V | C6521241011-5231 | 2024-10-23 | 14:41:32 | OK | 101.2 | 27.5 | 49.6 | 8.9 | 118.2 | 9.79 | 816.4 | 70.56 |  |  | 19589 | 118 | 10.77 |  |  |  | 56.27 | 24031 | [7 empty] | 120 | 0.48 | 32.3 |  |  |  | 2875
5231 | R16065--120V | C6521241011-5232 | 2024-10-23 | 14:42:00 | OK | 101.2 | 27.6 | 49.3 | 8.9 | 118.3 | 10.36 | 862.5 | 70.38 |  |  | 20272 | 118.1 | 12.07 |  |  |  | 66.91 | 25722 | [7 empty] | 120 | 0.44 | 29.1 |  |  |  | 3157
5232 | R16065--120V | C6521241011-5233 | 2024-10-23 | 14:42:39 | OK | 101.2 | 27.6 | 49.3 | 9.1 | 118.1 | 10.09 | 846.5 | 71 |  |  | 20321 | 117.9 | 11.44 |  |  |  | 67.25 | 26152 | [7 empty] | 120 | 0.38 | 25.3 |  |  |  | 3243
5233 | R16065--120V | C6521241011-5234 | 2024-10-23 | 14:43:07 | OK | 101.2 | 27.6 | 49.4 | 8.9 | 118.4 | 9.85 | 821.1 | 70.44 |  |  | 19814 | 118.1 | 11.99 |  |  |  | 67.62 | 26161 | [7 empty] | 120 | 0.43 | 28.5 |  |  |  | 3187
5234 | R16065--120V | C6521241011-5235 | 2024-10-23 | 14:43:36 | OK | 101.2 | 27.6 | 49.2 | 8.9 | 118 | 10.71 | 908.7 | 71.9 |  |  | 20501 | 117.8 | 11.87 |  |  |  | 65.69 | 25887 | [7 empty] | 120 | 0.41 | 26.8 |  |  |  | 3200
5235 | R16065--120V | C6521241011-5236 | 2024-10-23 | 14:44:04 | OK | 101.2 | 27.5 | 49.2 | 8.9 | 118.5 | 9.82 | 814.4 | 70.01 |  |  | 20284 | 118.3 | 11.77 |  |  |  | 69.25 | 26245 | [7 empty] | 120 | 0.4 | 26.2 |  |  |  | 3273
5236 | R16065--120V | C6521241011-5237 | 2024-10-23 | 14:44:33 | OK | 101.2 | 27.5 | 49.3 | 8.9 | 118.2 | 10.46 | 880.4 | 71.26 |  |  | 20050 | 118 | 11.61 |  |  |  | 68.07 | 26351 | [7 empty] | 120 | 0.38 | 25 |  |  |  | 3192
5237 | R16065--120V | C6521241011-5238 | 2024-10-23 | 14:45:01 | OK | 101.2 | 27.4 | 49.5 | 8.9 | 118.3 | 10.07 | 838.6 | 70.41 |  |  | 20234 | 118.1 | 11.82 |  |  |  | 69.04 | 26276 | [7 empty] | 120 | 0.39 | 25.8 |  |  |  | 3263
5238 | R16065--120V | C6521241011-5243 | 2024-10-23 | 14:47:18 | OK | 101.2 | 27.4 | 49.8 | 8.9 | 118.1 | 9.64 | 811.3 | 71.25 |  |  | 19751 | 117.8 | 11.99 |  |  |  | 63.04 | 25033 | [7 empty] | 120 | 0.49 | 32.6 |  |  |  | 2965
5239 | R16065--120V | C6521241011-5239 | 2024-10-23 | 14:48:15 | OK | 101.2 | 27.6 | 49.5 | 8.9 | 118.3 | 9.75 | 837.9 | 72.64 |  |  | 19526 | 118.2 | 11.26 |  |  |  | 61.58 | 24710 | [7 empty] | 120 | 0.51 | 34.3 |  |  |  | 2986
5240 | R16065--120V | C6521241011-5240 | 2024-10-23 | 14:48:43 | OK | 101.2 | 27.5 | 49.6 | 8.9 | 118.1 | 10.35 | 874.9 | 71.56 |  |  | 19916 | 117.9 | 11.91 |  |  |  | 64.89 | 25578 | [7 empty] | 120 | 0.4 | 26.5 |  |  |  | 3155
5241 | R16065--120V | C6521241011-5241 | 2024-10-23 | 14:49:11 | OK | 101.2 | 27.5 | 49.5 | 8.9 | 118.5 | 9.75 | 813.6 | 70.45 |  |  | 20163 | 118.2 | 11.75 |  |  |  | 69.16 | 26110 | [7 empty] | 120 | 0.38 | 25.1 |  |  |  | 3307
5242 | R16065--120V | C6521241011-5242 | 2024-10-23 | 14:49:38 | OK | 101.2 | 27.4 | 49.7 | 8.9 | 118.1 | 10.17 | 854 | 71.09 |  |  | 19896 | 117.9 | 11.94 |  |  |  | 64.07 | 25557 | [7 empty] | 120 | 0.45 | 30 |  |  |  | 3121
5243 | R16065--120V | C6521241011-5244 | 2024-10-23 | 14:50:06 | OK | 101.2 | 27.5 | 49.2 | 8.9 | 118.5 | 9.68 | 807.2 | 70.37 |  |  | 20123 | 118.2 | 12.02 |  |  |  | 67.32 | 26053 | [7 empty] | 120 | 0.45 | 30 |  |  |  | 3139
5244 | R16065--120V | C6521241011-5245 | 2024-10-23 | 14:50:38 | OK | 101.2 | 27.6 | 49.1 | 8.9 | 118.2 | 10.51 | 884.1 | 71.2 |  |  | 20024 | 118 | 11.56 |  |  |  | 67.45 | 26141 | [7 empty] | 120 | 0.38 | 25.2 |  |  |  | 3226
5245 | R16065--120V | C6521241011-5246 | 2024-10-23 | 14:51:05 | OK | 101.2 | 27.6 | 49.0 | 8.9 | 118.5 | 9.49 | 793.3 | 70.58 |  |  | 20233 | 118.2 | 11.75 |  |  |  | 68.84 | 26294 | [7 empty] | 120 | 0.43 | 28.4 |  |  |  | 3114
5246 | R16065--120V | C6521241011-5247 | 2024-10-23 | 14:51:32 | OK | 101.2 | 27.5 | 49.3 | 8.9 | 118.1 | 10.37 | 868.4 | 70.93 |  |  | 19786 | 117.9 | 11.94 |  |  |  | 63.81 | 25103 | [7 empty] | 120 | 0.49 | 32.7 |  |  |  | 2912
5247 | R16065--120V | C6521241011-5248 | 2024-10-23 | 14:51:59 | OK | 101.2 | 27.5 | 49.2 | 8.9 | 118.5 | 9.79 | 815.5 | 70.33 |  |  | 20216 | 118.2 | 12.12 |  |  |  | 68.13 | 26187 | [7 empty] | 120 | 0.47 | 31 |  |  |  | 3111
5248 | R16065--120V | C6521241011-5249 | 2024-10-23 | 14:52:26 | OK | 101.2 | 27.6 | 49.2 | 8.9 | 118.2 | 10 | 837.2 | 70.86 |  |  | 19752 | 117.9 | 11.93 |  |  |  | 64.57 | 25446 | [7 empty] | 120 | 0.48 | 32 |  |  |  | 2784
5249 | R16065--120V | C6521241011-5250 | 2024-10-23 | 14:53:18 | OK | 101.2 | 27.6 | 49.1 | 8.9 | 118.4 | 9.6 | 801.3 | 70.46 |  |  | 19972 | 118.2 | 11.96 |  |  |  | 67.01 | 25986 | [7 empty] | 120 | 0.42 | 27.9 |  |  |  | 3124
5250 | R16065--120V | C6521241011-5251 | 2024-10-23 | 14:53:48 | OK | 101.2 | 27.7 | 49.0 | 8.9 | 118.1 | 10.19 | 858.1 | 71.32 |  |  | 19960 | 117.9 | 11.79 |  |  |  | 65.83 | 25703 | [7 empty] | 120 | 0.39 | 25.7 |  |  |  | 3220
5251 | R16065--120V | C6521241011-5252 | 2024-10-23 | 14:54:16 | OK | 101.2 | 27.5 | 49.2 | 8.9 | 118.4 | 9.68 | 808.5 | 70.55 |  |  | 19848 | 118.2 | 11.87 |  |  |  | 64.55 | 25084 | [7 empty] | 120 | 0.51 | 34.3 |  |  |  | 3009
5252 | R16065--120V | C6521241011-5253 | 2024-10-23 | 14:54:44 | OK | 101.2 | 27.5 | 49.3 | 8.9 | 118 | 10.22 | 854.7 | 70.82 |  |  | 19787 | 117.8 | 12.09 |  |  |  | 64.6 | 25346 | [7 empty] | 120 | 0.49 | 32.5 |  |  |  | 2891
5253 | R16065--120V | C6521241011-5254 | 2024-10-23 | 14:55:12 | OK | 101.2 | 27.5 | 49.4 | 8.9 | 118.5 | 9.56 | 799.3 | 70.56 |  |  | 20252 | 118.3 | 11.67 |  |  |  | 69.79 | 26543 | [7 empty] | 120 | 0.39 | 25.5 |  |  |  | 3283
5254 | R16065--120V | C6521241011-5255 | 2024-10-23 | 14:55:40 | OK | 101.2 | 27.6 | 49.3 | 8.9 | 118.1 | 10.71 | 900.8 | 71.2 |  |  | 19917 | 118 | 11.9 |  |  |  | 67.14 | 25966 | [7 empty] | 120 | 0.43 | 28.4 |  |  |  | 3040
5255 | R16065--120V | C6521241011-5256 | 2024-10-23 | 14:56:08 | OK | 101.2 | 27.5 | 49.3 | 8.9 | 118.4 | 9.99 | 841.8 | 71.19 |  |  | 20122 | 118.2 | 12.07 |  |  |  | 67.48 | 25863 | [7 empty] | 120 | 0.43 | 28.5 |  |  |  | 3060
5256 | R16065--120V | C6521241011-5257 | 2024-10-23 | 14:56:36 | OK | 101.2 | 27.5 | 49.5 | 8.9 | 118 | 10.3 | 865.4 | 71.17 |  |  | 20476 | 117.9 | 11.66 |  |  |  | 66.89 | 26072 | [7 empty] | 120 | 0.37 | 24.4 |  |  |  | 3244
5257 | R16065--120V | C6521241011-5258 | 2024-10-23 | 14:57:05 | OK | 101.2 | 27.5 | 49.5 | 8.9 | 118.4 | 9.79 | 815.4 | 70.29 |  |  | 19867 | 118.2 | 12.01 |  |  |  | 66.01 | 25510 | [7 empty] | 120 | 0.46 | 30.7 |  |  |  | 3073
5258 | R16065--120V | C6521241011-5263 | 2024-10-23 | 14:57:33 | OK | 101.2 | 27.4 | 49.6 | 8.9 | 118.1 | 9.72 | 815.1 | 71 |  |  | 19870 | 117.8 | 11.97 |  |  |  | 64.04 | 25519 | [7 empty] | 120 | 0.52 | 34.7 |  |  |  | 2574
5259 | R16065--120V | C6521241011-5259 | 2024-10-23 | 14:58:07 | OK | 101.2 | 27.4 | 49.7 | 8.9 | 118.4 | 9.74 | 812.7 | 70.44 |  |  | 19984 | 118.2 | 12.17 |  |  |  | 67.24 | 25980 | [7 empty] | 120 | 0.45 | 29.6 |  |  |  | 3101
5260 | R16065--120V | C6521241011-5260 | 2024-10-23 | 14:58:48 | OK | 101.2 | 27.4 | 49.7 | 8.9 | 118 | 10.22 | 863.1 | 71.54 |  |  | 19772 | 117.8 | 11.72 |  |  |  | 66.97 | 25927 | [7 empty] | 120 | 0.39 | 25.5 |  |  |  | 3222
5261 | R16065--120V | C6521241011-5261 | 2024-10-23 | 14:59:16 | OK | 101.2 | 27.4 | 49.8 | 8.9 | 118.3 | 10.29 | 864.8 | 71.03 |  |  | 20409 | 118.1 | 11.81 |  |  |  | 69.38 | 26312 | [7 empty] | 120 | 0.39 | 25.6 |  |  |  | 3294
5262 | R16065--120V | C6521241011-5262 | 2024-10-23 | 14:59:46 | OK | 101.2 | 27.4 | 49.7 | 8.9 | 118.2 | 10.15 | 852.5 | 71.09 |  |  | 20756 | 117.9 | 11.56 |  |  |  | 66.17 | 26008 | [7 empty] | 120 | 0.4 | 26.1 |  |  |  | 3265
5263 | R16065--120V | C6521241011-5264 | 2024-10-23 | 15:00:13 | OK | 101.2 | 27.4 | 49.8 | 8.9 | 118.3 | 10.49 | 878.8 | 70.8 |  |  | 20462 | 118.1 | 11.68 |  |  |  | 71.46 | 26791 | [7 empty] | 120 | 0.39 | 26 |  |  |  | 3256
5264 | R16065--120V | C6521241011-5265 | 2024-10-23 | 15:00:40 | OK | 101.2 | 27.4 | 49.6 | 8.9 | 118.1 | 10.79 | 908.7 | 71.31 |  |  | 20062 | 117.9 | 11.81 |  |  |  | 66.17 | 25705 | [7 empty] | 120 | 0.52 | 34.7 |  |  |  | 2933
5265 | R16065--120V | C6521241011-5266 | 2024-10-23 | 15:01:11 | OK | 101.2 | 27.4 | 49.7 | 8.9 | 118.5 | 9.54 | 792.6 | 70.13 |  |  | 20200 | 118.2 | 11.98 |  |  |  | 68.27 | 25928 | [7 empty] | 120 | 0.43 | 28.2 |  |  |  | 3134
5266 | R16065--120V | C6521241011-5267 | 2024-10-23 | 15:01:38 | OK | 101.2 | 27.2 | 49.8 | 8.9 | 118.1 | 10.42 | 874.7 | 71.12 |  |  | 20448 | 117.9 | 11.47 |  |  |  | 68.84 | 26359 | [7 empty] | 120 | 0.39 | 25.6 |  |  |  | 3199
5267 | R16065--120V | C6521241011-5268 | 2024-10-23 | 15:02:05 | OK | 101.2 | 27.2 | 49.8 | 8.9 | 118.5 | 9.4 | 783.7 | 70.37 |  |  | 20268 | 118.3 | 11.7 |  |  |  | 70.37 | 26599 | [7 empty] | 120 | 0.39 | 25.9 |  |  |  | 3317
5268 | R16065--120V | C6521241011-5269 | 2024-10-23 | 15:02:33 | OK | 101.2 | 27.3 | 49.8 | 8.9 | 118 | 10.34 | 864.4 | 70.81 |  |  | 20181 | 117.9 | 11.4 |  |  |  | 66.9 | 25971 | [7 empty] | 120 | 0.44 | 29.1 |  |  |  | 3095
5269 | R16065--120V | C6521241011-5270 | 2024-10-23 | 15:03:00 | OK | 101.2 | 27.3 | 49.8 | 8.9 | 118.4 | 10.56 | 884.5 | 70.76 |  |  | 20360 | 118.2 | 11.79 |  |  |  | 69.97 | 26462 | [7 empty] | 120 | 0.41 | 27.2 |  |  |  | 3219
5270 | R16065--120V | C6521241011-5271 | 2024-10-23 | 15:03:27 | OK | 101.2 | 27.3 | 49.8 | 8.9 | 118.1 | 9.86 | 818.1 | 70.29 |  |  | 19728 | 117.8 | 11.93 |  |  |  | 66.06 | 25640 | [7 empty] | 120 | 0.47 | 31.6 |  |  |  | 2985
5271 | R16065--120V | C6521241011-5272 | 2024-10-23 | 15:03:54 | OK | 101.2 | 27.3 | 49.7 | 8.9 | 118.4 | 9.97 | 830.6 | 70.31 |  |  | 20229 | 118.3 | 11.75 |  |  |  | 70.11 | 26455 | [7 empty] | 120 | 0.46 | 30.4 |  |  |  | 3127
5272 | R16065--120V | C6521241011-5273 | 2024-10-23 | 15:04:21 | OK | 101.2 | 27.2 | 49.8 | 8.9 | 118 | 10.48 | 878.2 | 71.03 |  |  | 20426 | 117.9 | 11.63 |  |  |  | 67.36 | 26144 | [7 empty] | 120 | 0.4 | 26.5 |  |  |  | 3198
5273 | R16065--120V | C6521241011-5274 | 2024-10-23 | 15:04:48 | OK | 101.2 | 27.2 | 50.0 | 8.9 | 118.5 | 9.69 | 810.1 | 70.53 |  |  | 20077 | 118.3 | 11.99 |  |  |  | 67.22 | 25779 | [7 empty] | 120 | 0.5 | 33.7 |  |  |  | 3001
5274 | R16065--120V | C6521241011-5275 | 2024-10-23 | 15:05:16 | OK | 101.2 | 27.1 | 50.1 | 8.9 | 118.1 | 10.4 | 874.8 | 71.25 |  |  | 19847 | 117.9 | 11.96 |  |  |  | 67 | 25901 | [7 empty] | 119.9 | 0.51 | 34.3 |  |  |  | 2918
5275 | R16065--120V | C6521241011-5276 | 2024-10-23 | 15:05:44 | OK | 101.2 | 27.2 | 50.1 | 8.9 | 118.5 | 9.62 | 797.6 | 69.93 |  |  | 19948 | 118.2 | 12.08 |  |  |  | 67.2 | 25973 | [7 empty] | 120 | 0.51 | 34 |  |  |  | 3017
5276 | R16065--120V | C6521241011-5277 | 2024-10-23 | 15:06:12 | OK | 101.2 | 27.2 | 50.0 | 8.9 | 118.2 | 10.4 | 870.6 | 70.83 |  |  | 20118 | 118 | 11.59 |  |  |  | 68.44 | 26328 | [7 empty] | 120 | 0.38 | 25.4 |  |  |  | 3195
5277 | R16065--120V | C6521241011-5278 | 2024-10-23 | 15:06:39 | OK | 101.2 | 27.3 | 49.8 | 8.9 | 118.4 | 10.64 | 891.5 | 70.79 |  |  | 20336 | 118.2 | 11.63 |  |  |  | 69.66 | 26505 | [7 empty] | 120 | 0.39 | 25.5 |  |  |  | 3257
5278 | R16065--120V | C6521241011-5279 | 2024-10-23 | 15:07:06 | OK | 101.2 | 27.2 | 50.1 | 8.9 | 118 | 10.55 | 886.8 | 71.2 |  |  | 19987 | 117.9 | 11.55 |  |  |  | 67 | 25924 | [7 empty] | 120 | 0.51 | 34 |  |  |  | 2929
5279 | R16065--120V | C6548231011-5280 | 2024-10-23 | 15:07:33 | OK | 101.2 | 27.1 | 50.2 | 8.9 | 118.4 | 10.05 | 836.6 | 70.33 |  |  | 20180 | 118.2 | 11.83 |  |  |  | 68.39 | 26015 | [7 empty] | 120 | 0.41 | 26.9 |  |  |  | 3210
5280 | R16065--120V | C6521241011-5281 | 2024-10-23 | 15:08:01 | OK | 101.2 | 27.1 | 50.2 | 8.9 | 118.1 | 10.39 | 868.9 | 70.78 |  |  | 20423 | 117.9 | 11.88 |  |  |  | 66.61 | 26006 | [7 empty] | 120 | 0.42 | 27.8 |  |  |  | 3145
5281 | R16065--120V | C6521241011-5282 | 2024-10-23 | 15:08:28 | OK | 101.2 | 27.1 | 50.2 | 8.9 | 118.4 | 10.27 | 860.8 | 70.77 |  |  | 19770 | 118.2 | 11.79 |  |  |  | 62.1 | 24864 | [7 empty] | 120 | 0.54 | 34.7 |  |  |  | 2974
5282 | R16065--120V | C6521241011-5283 | 2024-10-23 | 15:08:58 | OK | 101.2 | 27.0 | 50.5 | 8.9 | 118.2 | 10.11 | 845.6 | 70.77 |  |  | 19921 | 117.9 | 11.93 |  |  |  | 60.98 | 24760 | [7 empty] | 120 | 0.45 | 29.6 |  |  |  | 3079
5283 | R16065--120V | C6521241011-5284 | 2024-10-23 | 15:09:25 | OK | 101.2 | 27.0 | 50.5 | 8.9 | 118.4 | 9.51 | 792.6 | 70.41 |  |  | 20018 | 118.2 | 11.83 |  |  |  | 66.06 | 25537 | [7 empty] | 120 | 0.37 | 24.6 |  |  |  | 3260
5284 | R16065--120V | C6521241011-5285 | 2024-10-23 | 15:09:52 | OK | 101.2 | 27.0 | 50.5 | 8.9 | 118.1 | 10.39 | 869.6 | 70.85 |  |  | 19753 | 117.9 | 12.04 |  |  |  | 59.75 | 24425 | [7 empty] | 120 | 0.54 | 34.7 |  |  |  | 2913
5285 | R16065--120V | C6521241011-5286 | 2024-10-23 | 15:10:23 | OK | 101.2 | 27.0 | 50.6 | 8.9 | 118.4 | 9.76 | 813.1 | 70.41 |  |  | 20041 | 118.1 | 12.04 |  |  |  | 66.55 | 25821 | [7 empty] | 120 | 0.43 | 28.3 |  |  |  | 3155
5286 | R16065--120V | C6521241011-5287 | 2024-10-23 | 15:10:50 | OK | 101.2 | 27.0 | 50.6 | 8.9 | 118.2 | 10.05 | 842.3 | 70.9 |  |  | 20276 | 118 | 12.01 |  |  |  | 62.87 | 25220 | [7 empty] | 120 | 0.4 | 26.2 |  |  |  | 3219
5287 | R16065--120V | C6521241011-5288 | 2024-10-23 | 15:11:18 | OK | 101.2 | 27.0 | 50.5 | 8.9 | 118.4 | 9.63 | 804.2 | 70.5 |  |  | 20173 | 118.2 | 11.82 |  |  |  | 68.88 | 26145 | [7 empty] | 120 | 0.42 | 27.5 |  |  |  | 3183
5288 | R16065--120V | C6521241011-5289 | 2024-10-23 | 15:11:45 | OK | 101.2 | 27.0 | 50.5 | 8.9 | 118.2 | 9.59 | 800.9 | 70.63 |  |  | 19612 | 118 | 11.97 |  |  |  | 60.68 | 24729 | [7 empty] | 120 | 0.44 | 29.1 |  |  |  | 2992
5289 | R16065--120V | C6521241011-5290 | 2024-10-23 | 15:12:12 | OK | 101.2 | 27.1 | 50.2 | 8.9 | 118.4 | 9.87 | 822.7 | 70.37 |  |  | 19687 | 118.2 | 11.96 |  |  |  | 66.34 | 25395 | [7 empty] | 120 | 0.52 | 34.4 |  |  |  | 2992
5290 | R16065--120V | C6521241011-5291 | 2024-10-23 | 15:12:39 | OK | 101.2 | 27.2 | 49.8 | 8.9 | 118.2 | 10.4 | 873.2 | 71.04 |  |  | 19888 | 118 | 12.13 |  |  |  | 61.63 | 25057 | [7 empty] | 120 | 0.42 | 27.7 |  |  |  | 3173
5291 | R16065--120V | C6521241011-5292 | 2024-10-23 | 15:13:06 | OK | 101.2 | 27.3 | 49.8 | 8.9 | 118.3 | 10.2 | 858.1 | 71.06 |  |  | 19423 | 118.2 | 11.39 |  |  |  | 60.67 | 24662 | [7 empty] | 120 | 0.52 | 34.6 |  |  |  | 2801
5292 | R16065--120V | C6521241011-5293 | 2024-10-23 | 15:13:33 | OK | 101.2 | 27.4 | 49.5 | 8.9 | 118.1 | 10.49 | 881.4 | 71.13 |  |  | 20018 | 117.9 | 12 |  |  |  | 61.36 | 24756 | [7 empty] | 120 | 0.43 | 28.9 |  |  |  | 3063
5293 | R16065--120V | C6521241011-5294 | 2024-10-23 | 15:14:00 | OK | 101.2 | 27.4 | 49.4 | 8.9 | 118.4 | 9.87 | 822.2 | 70.3 |  |  | 19905 | 118.3 | 10.7 |  |  |  | 60 | 24620 | [7 empty] | 120 | 0.49 | 32.6 |  |  |  | 2784
5294 | R16065--120V | C6521241011-5295 | 2024-10-23 | 15:14:28 | OK | 101.2 | 27.5 | 49.3 | 8.9 | 118 | 10.34 | 867.3 | 71.04 |  |  | 20107 | 117.8 | 12.08 |  |  |  | 64.76 | 25310 | [7 empty] | 120 | 0.38 | 25.4 |  |  |  | 3180
5295 | R16065--120V | C6521241011-5296 | 2024-10-23 | 15:14:55 | OK | 101.2 | 27.5 | 49.2 | 8.9 | 118.5 | 10.09 | 848 | 70.93 |  |  | 19841 | 118.2 | 11.98 |  |  |  | 64.07 | 25119 | [7 empty] | 120 | 0.54 | 35 |  |  |  | 2679
5296 | R16065--120V | C6521241011-5297 | 2024-10-23 | 15:15:27 | OK | 101.2 | 27.6 | 49.1 | 8.9 | 118.1 | 10.52 | 882.2 | 70.99 |  |  | 19890 | 118 | 10.83 |  |  |  | 55.01 | 24052 | [7 empty] | 120 | 0.51 | 33.9 |  |  |  | 2939
5297 | R16065--120V | C6521241011-5298 | 2024-10-23 | 15:16:03 | OK | 101.2 | 27.5 | 49.2 | 8.9 | 118.4 | 9.82 | 820.8 | 70.63 |  |  | 19781 | 118.2 | 11.88 |  |  |  | 62.97 | 24864 | [7 empty] | 120 | 0.52 | 34.4 |  |  |  | 2980
5298 | R16065--120V | C6521241011-5299 | 2024-10-23 | 15:16:30 | OK | 101.2 | 27.6 | 49.2 | 8.9 | 118.1 | 10.3 | 871 | 71.58 |  |  | 18746 | 118 | 10.8 |  |  |  | 56.28 | 24012 | [7 empty] | 120 | 0.55 | 34.9 |  |  |  | 2641
5299 | R16065--120V | C6521241011-5300 | 2024-10-23 | 15:17:00 | OK | 101.2 | 27.5 | 49.1 | 8.9 | 118.3 | 10.18 | 850 | 70.59 |  |  | 19346 | 118.3 | 10.69 |  |  |  | 59.52 | 24462 | [7 empty] | 119.9 | 0.5 | 33.7 |  |  |  | 2760
5300 | R16065--120V | C6521241011-5301 | 2024-10-23 | 15:17:29 | OK | 101.2 | 27.5 | 49.2 | 8.9 | 118.1 | 10.64 | 896.8 | 71.36 |  |  | 19918 | 117.9 | 12.06 |  |  |  | 65.42 | 25502 | [7 empty] | 120 | 0.4 | 26.4 |  |  |  | 3167
5301 | R16065--120V | C6521241011-5302 | 2024-10-23 | 15:18:02 | OK | 101.2 | 27.6 | 49.0 | 8.9 | 118.3 | 9.8 | 818.7 | 70.59 |  |  | 19815 | 118.2 | 11.81 |  |  |  | 64.82 | 25193 | [7 empty] | 120 | 0.43 | 28.3 |  |  |  | 3064
5302 | R16065--120V | C6521241011-5303 | 2024-10-23 | 15:18:29 | OK | 101.2 | 27.5 | 49.1 | 8.9 | 118.1 | 9.93 | 834.9 | 71.22 |  |  | 19842 | 118 | 10.74 |  |  |  | 56.8 | 24165 | [7 empty] | 120 | 0.52 | 34.9 |  |  |  | 2940
5303 | R16065--120V | C6521241011-5304 | 2024-10-23 | 15:19:00 | OK | 101.2 | 27.6 | 48.9 | 8.9 | 118.3 | 10.01 | 837.6 | 70.74 |  |  | 19780 | 118.2 | 11.92 |  |  |  | 64.41 | 25368 | [7 empty] | 120 | 0.4 | 26.6 |  |  |  | 3210
5304 | R16065--120V | C6521241011-5305 | 2024-10-23 | 15:19:28 | OK | 101.2 | 27.5 | 49.1 | 8.9 | 118 | 10.29 | 869.9 | 71.61 |  |  | 19880 | 117.9 | 12.06 |  |  |  | 61.17 | 24568 | [7 empty] | 120 | 0.42 | 28 |  |  |  | 3132
5305 | R16065--120V | C6521241011-5306 | 2024-10-23 | 15:19:56 | OK | 101.2 | 27.4 | 49.3 | 8.9 | 118.4 | 9.58 | 797.7 | 70.39 |  |  | 20243 | 118.2 | 11.83 |  |  |  | 69.02 | 26233 | [7 empty] | 120 | 0.4 | 26.7 |  |  |  | 3236
5306 | R16065--120V | C6521241011-5307 | 2024-10-23 | 15:20:24 | OK | 101.2 | 27.5 | 49.0 | 8.9 | 118.2 | 10.05 | 840 | 70.7 |  |  | 19827 | 117.9 | 11.86 |  |  |  | 66.51 | 25662 | [7 empty] | 120 | 0.41 | 27.1 |  |  |  | 3176
5307 | R16065--120V | C6521241011-5308 | 2024-10-23 | 15:20:52 | OK | 101.2 | 27.6 | 48.9 | 8.9 | 118.4 | 9.83 | 821.5 | 70.58 |  |  | 20037 | 118.1 | 11.91 |  |  |  | 64.46 | 25411 | [7 empty] | 120 | 0.52 | 34.3 |  |  |  | 2967
5308 | R16065--120V | C6521241011-5309 | 2024-10-23 | 15:21:19 | OK | 101.2 | 27.5 | 48.9 | 8.9 | 118 | 9.61 | 802.2 | 70.69 |  |  | 19774 | 117.8 | 11.93 |  |  |  | 60.71 | 24808 | [7 empty] | 120 | 0.43 | 28.4 |  |  |  | 3085
5309 | R16065--120V | C6521241011-5310 | 2024-10-23 | 15:21:46 | OK | 101.2 | 27.5 | 48.9 | 8.9 | 118.4 | 9.86 | 821.5 | 70.39 |  |  | 19748 | 118.3 | 10.96 |  |  |  | 60.12 | 24623 | [7 empty] | 120 | 0.52 | 34.4 |  |  |  | 2998
5310 | R16065--120V | C6521241011-5311 | 2024-10-23 | 15:22:13 | OK | 101.2 | 27.5 | 49.2 | 8.9 | 118.1 | 10.55 | 887.5 | 71.23 |  |  | 20441 | 117.9 | 11.61 |  |  |  | 68.1 | 26274 | [7 empty] | 120 | 0.38 | 25.4 |  |  |  | 3255
5311 | R16065--120V | C6521241011-5312 | 2024-10-23 | 15:22:41 | OK | 101.2 | 27.5 | 49.1 | 8.9 | 118.4 | 10.26 | 855.6 | 70.43 |  |  | 20087 | 118.2 | 11.95 |  |  |  | 69.06 | 26406 | [7 empty] | 120 | 0.43 | 28.1 |  |  |  | 3185
5312 | R16065--120V | C6521241011-5313 | 2024-10-23 | 15:23:12 | OK | 101.2 | 27.6 | 49.1 | 8.9 | 118.2 | 10.51 | 884.3 | 71.19 |  |  | 20203 | 118 | 11.89 |  |  |  | 67.04 | 25916 | [7 empty] | 120 | 0.38 | 25.4 |  |  |  | 3215
5313 | R16065--120V | C6521241011-5314 | 2024-10-23 | 15:23:40 | OK | 101.2 | 27.6 | 48.9 | 8.9 | 118.4 | 9.73 | 810.5 | 70.32 |  |  | 20134 | 118.2 | 11.91 |  |  |  | 67.45 | 25746 | [7 empty] | 120 | 0.44 | 29 |  |  |  | 3151
5314 | R16065--120V | C6521241011-5315 | 2024-10-23 | 15:24:07 | OK | 101.2 | 27.6 | 48.8 | 8.9 | 118 | 10.47 | 881.9 | 71.36 |  |  | 20716 | 117.9 | 11.47 |  |  |  | 68.27 | 26259 | [7 empty] | 120 | 0.38 | 24.9 |  |  |  | 3237
5315 | R16065--120V | C6521241011-5316 | 2024-10-23 | 15:24:34 | OK | 101.2 | 27.6 | 48.8 | 8.9 | 118.4 | 10.12 | 849.6 | 70.93 |  |  | 19868 | 118.2 | 11.79 |  |  |  | 69.62 | 26262 | [7 empty] | 120 | 0.46 | 30.3 |  |  |  | 3052
5316 | R16065--120V | C6521241011-5317 | 2024-10-23 | 15:25:03 | OK | 101.2 | 27.6 | 48.8 | 8.9 | 118.2 | 10.38 | 870.3 | 70.95 |  |  | 20511 | 118 | 11.6 |  |  |  | 68.34 | 26250 | [7 empty] | 120 | 0.38 | 25.1 |  |  |  | 3222
5317 | R16065--120V | C6521241011-5318 | 2024-10-23 | 15:25:30 | OK | 101.2 | 27.6 | 48.7 | 8.9 | 118.3 | 10.43 | 870.5 | 70.57 |  |  | 20204 | 118.1 | 11.88 |  |  |  | 67.65 | 25803 | [7 empty] | 120 | 0.38 | 24.7 |  |  |  | 3262
5318 | R16065--120V | C6521241011-5319 | 2024-10-23 | 15:25:58 | OK | 101.2 | 27.6 | 48.6 | 8.9 | 118.1 | 10.32 | 863 | 70.79 |  |  | 20276 | 118 | 11.69 |  |  |  | 66.76 | 26018 | [7 empty] | 120 | 0.38 | 25.3 |  |  |  | 3187
5319 | R16065--120V | C6521241011-5320 | 2024-10-23 | 15:26:26 | OK | 101.2 | 27.7 | 48.6 | 8.9 | 118.4 | 10.1 | 840.9 | 70.34 |  |  | 20288 | 118.2 | 12.03 |  |  |  | 67.97 | 26043 | [7 empty] | 120 | 0.39 | 25.9 |  |  |  | 3272
5320 | R16065--120V | C6521241011-5321 | 2024-10-23 | 15:26:57 | OK | 101.2 | 27.7 | 48.5 | 8.9 | 118.1 | 10.29 | 869.3 | 71.51 |  |  | 20488 | 118 | 11.66 |  |  |  | 65.45 | 25849 | [7 empty] | 120 | 0.39 | 25.6 |  |  |  | 3197
5321 | R16065--120V | C6521241011-5322 | 2024-10-23 | 15:27:25 | OK | 101.2 | 27.6 | 48.7 | 8.9 | 118.4 | 9.55 | 794.8 | 70.25 |  |  | 20149 | 118.2 | 11.97 |  |  |  | 68.28 | 26203 | [7 empty] | 120 | 0.44 | 29.3 |  |  |  | 3173
5322 | R16065--120V | C6521241011-5323 | 2024-10-23 | 15:27:56 | OK | 101.2 | 27.6 | 48.7 | 8.9 | 118.1 | 10.47 | 877 | 70.95 |  |  | 20371 | 118 | 11.76 |  |  |  | 67.5 | 26117 | [7 empty] | 120 | 0.41 | 27.1 |  |  |  | 3166
5323 | R16065--120V | C6521241011-5324 | 2024-10-23 | 15:28:28 | OK | 101.2 | 27.5 | 48.7 | 8.9 | 118.4 | 9.63 | 800 | 70.16 |  |  | 20027 | 118.1 | 11.99 |  |  |  | 68.98 | 26064 | [7 empty] | 120 | 0.41 | 27.4 |  |  |  | 3203
5324 | R16065--120V | C6521241011-5325 | 2024-10-23 | 15:28:55 | OK | 101.2 | 27.6 | 48.7 | 8.9 | 118.1 | 10.58 | 891 | 71.29 |  |  | 20427 | 117.9 | 11.75 |  |  |  | 67.55 | 26184 | [7 empty] | 120 | 0.41 | 27.1 |  |  |  | 3149
5325 | R16065--120V | C6521241011-5326 | 2024-10-23 | 15:29:23 | OK | 101.2 | 27.7 | 48.7 | 8.9 | 118.3 | 10.37 | 866.9 | 70.65 |  |  | 20202 | 118.1 | 11.76 |  |  |  | 69.14 | 26250 | [7 empty] | 120 | 0.39 | 25.6 |  |  |  | 3261
5326 | R16065--120V | C6521241011-5327 | 2024-10-23 | 15:30:05 | OK | 101.2 | 27.7 | 48.7 | 8.9 | 118.1 | 10.37 | 869.2 | 70.94 |  |  | 20288 | 118 | 11.76 |  |  |  | 67.43 | 26100 | [7 empty] | 119.9 | 0.5 | 33.2 |  |  |  | 2972
5327 | R16065--120V | C6521241011-5328 | 2024-10-23 | 15:30:34 | OK | 101.2 | 27.7 | 48.6 | 8.9 | 118.4 | 10.02 | 846.6 | 71.4 |  |  | 20072 | 118.1 | 11.88 |  |  |  | 69.75 | 26220 | [7 empty] | 120 | 0.4 | 26.2 |  |  |  | 3274
5328 | R16065--120V | C6521241011-5329 | 2024-10-23 | 15:31:02 | OK | 101.2 | 27.6 | 48.8 | 8.9 | 118 | 10.38 | 870 | 71.03 |  |  | 19848 | 117.8 | 11.99 |  |  |  | 62.09 | 24860 | [7 empty] | 120 | 0.49 | 33.1 |  |  |  | 2893
5329 | R16065--120V | C6521241011-5330 | 2024-10-23 | 15:31:29 | OK | 101.2 | 27.7 | 48.7 | 8.9 | 118.4 | 9.85 | 817.6 | 70.13 |  |  | 20261 | 118.1 | 11.65 |  |  |  | 69.27 | 26378 | [7 empty] | 120 | 0.45 | 30 |  |  |  | 3154
5330 | R16065--120V | C6521241011-5331 | 2024-10-23 | 15:32:02 | OK | 101.2 | 27.8 | 48.4 | 8.9 | 118 | 10.36 | 870.3 | 71.21 |  |  | 20205 | 117.7 | 11.8 |  |  |  | 66.45 | 25927 | [7 empty] | 120 | 0.43 | 28.9 |  |  |  | 3084
5331 | R16065--120V | C6521241011-5332 | 2024-10-23 | 15:32:29 | OK | 101.2 | 27.7 | 48.5 | 8.9 | 118.3 | 9.65 | 802.1 | 70.22 |  |  | 20307 | 118.2 | 11.76 |  |  |  | 69.33 | 26344 | [7 empty] | 120 | 0.38 | 25.1 |  |  |  | 3263
5332 | R16065--120V | C6521241011-5333 | 2024-10-23 | 15:32:57 | OK | 101.2 | 27.8 | 48.6 | 8.9 | 118 | 10.36 | 868.7 | 71.08 |  |  | 19977 | 117.8 | 11.64 |  |  |  | 66.32 | 25989 | [7 empty] | 120 | 0.43 | 28.3 |  |  |  | 3139
5333 | R16065--120V | C6521241011-5334 | 2024-10-23 | 15:33:26 | OK | 101.2 | 27.8 | 48.4 | 8.9 | 118.3 | 10.59 | 888.8 | 70.9 |  |  | 20098 | 118.2 | 11.74 |  |  |  | 69.99 | 26244 | [7 empty] | 120 | 0.39 | 25.9 |  |  |  | 3244
5334 | R16065--120V | C6521241011-5335 | 2024-10-23 | 15:33:56 | OK | 101.2 | 27.8 | 48.3 | 8.9 | 118.1 | 10.4 | 873.6 | 71.1 |  |  | 19913 | 117.9 | 11.66 |  |  |  | 66.29 | 25913 | [7 empty] | 120 | 0.4 | 26.5 |  |  |  | 3229
5335 | R16065--120V | C6521241011-5336 | 2024-10-23 | 15:34:24 | OK | 101.2 | 27.9 | 48.1 | 8.9 | 118.4 | 9.7 | 807.4 | 70.29 |  |  | 19808 | 118.2 | 12.25 |  |  |  | 67.91 | 26140 | [7 empty] | 120 | 0.41 | 27.2 |  |  |  | 3135
5336 | R16065--120V | C6521241011-5337 | 2024-10-23 | 15:34:53 | OK | 101.2 | 27.8 | 48.3 | 8.9 | 118.1 | 10.24 | 861.3 | 71.21 |  |  | 20388 | 117.9 | 11.71 |  |  |  | 66.25 | 26007 | [7 empty] | 120 | 0.38 | 25.3 |  |  |  | 3186
5337 | R16065--120V | C6521241011-5338 | 2024-10-23 | 15:35:22 | OK | 101.2 | 27.8 | 48.2 | 8.9 | 118.3 | 10.03 | 842 | 70.95 |  |  | 19801 | 118.1 | 12.1 |  |  |  | 67.06 | 25522 | [7 empty] | 120 | 0.5 | 33.3 |  |  |  | 2961
5338 | R16065--120V | C6521241011-5339 | 2024-10-23 | 15:35:50 | OK | 101.2 | 27.8 | 48.1 | 8.9 | 118 | 10.48 | 881.3 | 71.26 |  |  | 20388 | 117.8 | 11.92 |  |  |  | 66 | 25866 | [7 empty] | 120 | 0.43 | 28.8 |  |  |  | 3115
5339 | R16065--120V | C6521241011-5340 | 2024-10-23 | 15:36:21 | OK | 101.2 | 27.8 | 48.2 | 8.9 | 118.3 | 10.28 | 858.8 | 70.57 |  |  | 20439 | 118.2 | 11.57 |  |  |  | 69.36 | 26551 | [7 empty] | 120 | 0.43 | 28.6 |  |  |  | 3175
5340 | R16065--120V | C6521241011-5341 | 2024-10-23 | 15:36:49 | OK | 101.2 | 27.8 | 48.2 | 8.9 | 118 | 10.39 | 872.1 | 71.13 |  |  | 19888 | 117.9 | 11.75 |  |  |  | 66.04 | 25918 | [7 empty] | 120 | 0.42 | 27.7 |  |  |  | 3068
5341 | R16065--120V | C6521241011-5342 | 2024-10-23 | 15:37:18 | OK | 101.2 | 27.8 | 48.2 | 8.9 | 118.2 | 10.29 | 859.4 | 70.65 |  |  | 20358 | 118.1 | 11.84 |  |  |  | 68.63 | 26079 | [7 empty] | 120 | 0.43 | 28.6 |  |  |  | 3150
5342 | R16065--120V | C6521241011-5343 | 2024-10-23 | 15:37:46 | OK | 101.2 | 27.9 | 48.0 | 8.9 | 118 | 10.19 | 854.3 | 71.04 |  |  | 20058 | 117.8 | 11.82 |  |  |  | 67 | 25926 | [7 empty] | 120 | 0.42 | 28 |  |  |  | 3200
5343 | R16065--120V | C6521241011-5344 | 2024-10-23 | 15:38:15 | OK | 101.2 | 27.9 | 48.0 | 8.9 | 118.3 | 9.92 | 827.6 | 70.52 |  |  | 19924 | 118.1 | 12.11 |  |  |  | 64.49 | 25009 | [7 empty] | 119.9 | 0.52 | 34.6 |  |  |  | 2983
5344 | R16065--120V | C6521241011-5345 | 2024-10-23 | 15:38:43 | OK | 101.2 | 27.9 | 48.0 | 8.9 | 118 | 10.2 | 854.2 | 70.96 |  |  | 20253 | 117.8 | 11.4 |  |  |  | 66.74 | 26047 | [7 empty] | 119.9 | 0.43 | 28.8 |  |  |  | 3126
5345 | R16065--120V | C6521241011-5346 | 2024-10-23 | 15:39:13 | OK | 101.2 | 27.9 | 47.9 | 8.9 | 118.4 | 9.46 | 784.3 | 70.03 |  |  | 20168 | 118.1 | 11.9 |  |  |  | 67.9 | 25768 | [7 empty] | 120 | 0.41 | 27.2 |  |  |  | 3204
5346 | R16065--120V | C6521241011-5347 | 2024-10-23 | 15:39:41 | OK | 101.2 | 27.7 | 48.2 | 8.9 | 118.1 | 10.33 | 865.8 | 70.96 |  |  | 20346 | 117.8 | 12.1 |  |  |  | 64.27 | 25551 | [7 empty] | 120 | 0.39 | 26.1 |  |  |  | 3233
5347 | R16065--120V | C6521241011-5348 | 2024-10-23 | 15:40:08 | OK | 101.2 | 27.8 | 48.4 | 8.9 | 118.3 | 10.03 | 829.7 | 69.92 |  |  | 20316 | 118.1 | 11.94 |  |  |  | 64.91 | 25341 | [7 empty] | 120 | 0.38 | 25.4 |  |  |  | 3228
5348 | R16065--120V | C6521241011-5349 | 2024-10-23 | 15:40:36 | OK | 101.2 | 27.8 | 48.4 | 8.9 | 118 | 10.49 | 880.1 | 71.09 |  |  | 20342 | 117.8 | 12.17 |  |  |  | 62.38 | 25173 | [7 empty] | 120 | 0.42 | 27.7 |  |  |  | 3014
5349 | R16065--120V | C6521241011-5350 | 2024-10-23 | 15:41:04 | OK | 101.2 | 27.8 | 48.5 | 8.9 | 118.4 | 9.74 | 811.9 | 70.4 |  |  | 19998 | 118.2 | 10.7 |  |  |  | 58.4 | 24560 | [7 empty] | 120 | 0.49 | 32.4 |  |  |  | 2855
5350 | R16065--120V | C6521241011-5351 | 2024-10-23 | 15:41:35 | OK | 101.2 | 27.8 | 48.5 | 8.9 | 118.1 | 10.44 | 873.8 | 70.88 |  |  | 20256 | 117.9 | 12.04 |  |  |  | 61.86 | 25150 | [7 empty] | 120 | 0.42 | 27.6 |  |  |  | 3169
5351 | R16065--120V | C6521241011-5352 | 2024-10-23 | 15:42:03 | OK | 101.2 | 27.8 | 48.4 | 8.9 | 118.3 | 10.32 | 858.1 | 70.3 |  |  | 20186 | 118.1 | 11.72 |  |  |  | 69.07 | 26431 | [7 empty] | 120 | 0.4 | 26.5 |  |  |  | 3257
5352 | R16065--120V | C6521241011-5353 | 2024-10-23 | 15:42:33 | OK | 101.2 | 27.8 | 48.3 | 8.9 | 118.1 | 10.28 | 864.2 | 71.2 |  |  | 20270 | 117.9 | 12.04 |  |  |  | 62.63 | 25056 | [7 empty] | 120 | 0.4 | 26.7 |  |  |  | 3180
5353 | R16065--120V | C6521241011-5354 | 2024-10-23 | 15:43:01 | OK | 101.2 | 27.6 | 48.7 | 8.9 | 118.4 | 9.93 | 830 | 70.57 |  |  | 20155 | 118.3 | 11.14 |  |  |  | 61.11 | 24776 | [7 empty] | 119.9 | 0.52 | 34.9 |  |  |  | 2983
5354 | R16065--120V | C6521241011-5355 | 2024-10-23 | 15:43:36 | OK | 101.2 | 27.6 | 48.8 | 8.9 | 118.1 | 10.46 | 878.7 | 71.1 |  |  | 20232 | 117.9 | 11.61 |  |  |  | 58.59 | 24344 | [7 empty] | 120 | 0.44 | 29 |  |  |  | 3062
5355 | R16065--120V | C6521241011-5356 | 2024-10-23 | 15:44:05 | OK | 101.2 | 27.6 | 48.8 | 8.9 | 118.4 | 9.93 | 831.7 | 70.76 |  |  | 19811 | 118.1 | 11.89 |  |  |  | 66.74 | 25563 | [7 empty] | 120 | 0.52 | 34.5 |  |  |  | 2980
5356 | R16065--120V | C6521241011-5357 | 2024-10-23 | 15:44:34 | OK | 101.2 | 27.6 | 48.9 | 8.9 | 118.1 | 10.43 | 877.3 | 71.2 |  |  | 20315 | 117.8 | 11.91 |  |  |  | 61.17 | 24857 | [7 empty] | 120 | 0.43 | 28.8 |  |  |  | 3107
5357 | R16065--120V | C6521241011-5358 | 2024-10-23 | 15:45:01 | OK | 101.2 | 27.7 | 48.7 | 8.9 | 118.4 | 9.48 | 787.9 | 70.19 |  |  | 20119 | 118.1 | 11.82 |  |  |  | 68.27 | 26067 | [7 empty] | 120 | 0.41 | 27.1 |  |  |  | 3228
5358 | R16065--120V | C6521241011-5359 | 2024-10-23 | 15:45:30 | OK | 101.2 | 27.7 | 48.6 | 8.9 | 118.1 | 10.28 | 861.7 | 70.97 |  |  | 20173 | 117.9 | 12.09 |  |  |  | 62.23 | 24965 | [7 empty] | 120 | 0.41 | 27.1 |  |  |  | 3163
5359 | R16065--120V | C6521241011-5360 | 2024-10-23 | 15:45:57 | OK | 101.2 | 27.6 | 48.7 | 8.9 | 118.4 | 9.58 | 801 | 70.63 |  |  | 20048 | 118.1 | 11.91 |  |  |  | 66.79 | 25581 | [7 empty] | 120 | 0.44 | 29 |  |  |  | 3158
5360 | R16065--120V | C6521241011-5361 | 2024-10-23 | 15:46:25 | OK | 101.2 | 27.7 | 48.7 | 8.9 | 118.1 | 10.32 | 868.2 | 71.24 |  |  | 20185 | 117.9 | 12.03 |  |  |  | 64.8 | 25718 | [7 empty] | 120 | 0.44 | 29.5 |  |  |  | 3095
5361 | R16065--120V | C6521241011-5362 | 2024-10-23 | 15:46:52 | OK | 101.2 | 27.7 | 48.7 | 8.9 | 118.4 | 9.96 | 828.6 | 70.28 |  |  | 20232 | 118.1 | 11.96 |  |  |  | 67.58 | 25864 | [7 empty] | 120 | 0.41 | 26.8 |  |  |  | 3233
5362 | R16065--120V | C6521241011-5363 | 2024-10-23 | 15:47:19 | OK | 101.2 | 27.6 | 49.0 | 8.9 | 118.2 | 10.26 | 856.6 | 70.67 |  |  | 20037 | 117.9 | 12.03 |  |  |  | 61.49 | 24837 | [7 empty] | 120 | 0.44 | 29.4 |  |  |  | 3133
5363 | R16065--120V | C6521241011-5364 | 2024-10-23 | 15:47:47 | OK | 101.2 | 27.5 | 49.1 | 8.9 | 118.4 | 10.41 | 873 | 70.87 |  |  | 20181 | 118.2 | 11.9 |  |  |  | 66.74 | 25874 | [7 empty] | 120 | 0.5 | 33.2 |  |  |  | 3007
5364 | R16065--120V | C6521241011-5365 | 2024-10-23 | 15:48:15 | OK | 101.2 | 27.5 | 49.0 | 8.9 | 118.2 | 10.12 | 840.6 | 70.25 |  |  | 20448 | 118 | 11.92 |  |  |  | 63.87 | 25463 | [7 empty] | 120 | 0.4 | 26.5 |  |  |  | 3229
5365 | R16065--120V | C6521241011-5366 | 2024-10-23 | 15:48:44 | OK | 101.2 | 27.6 | 48.8 | 8.9 | 118.3 | 10.47 | 875 | 70.61 |  |  | 20159 | 118.2 | 11.9 |  |  |  | 67.95 | 25990 | [7 empty] | 120 | 0.39 | 26.1 |  |  |  | 3231
5366 | R16065--120V | C6521241011-5367 | 2024-10-23 | 15:49:12 | OK | 101.2 | 27.6 | 48.9 | 8.9 | 118.1 | 10.45 | 879.2 | 71.23 |  |  | 20022 | 118 | 11.25 |  |  |  | 57.47 | 24259 | [7 empty] | 120 | 0.42 | 27.9 |  |  |  | 3067
5367 | R16065--120V | C6521241011-5368 | 2024-10-23 | 15:49:40 | OK | 101.2 | 27.6 | 48.9 | 8.9 | 118.5 | 9.76 | 812.9 | 70.31 |  |  | 19999 | 118.2 | 12.07 |  |  |  | 64.41 | 25193 | [7 empty] | 120 | 0.44 | 28.9 |  |  |  | 3082
5368 | R16065--120V | C6521241011-5369 | 2024-10-23 | 15:50:07 | OK | 101.2 | 27.7 | 48.8 | 8.9 | 118.1 | 10.27 | 862.4 | 71.08 |  |  | 20017 | 117.9 | 11.96 |  |  |  | 60.81 | 24701 | [7 empty] | 120 | 0.46 | 30.9 |  |  |  | 2983
5369 | R16065--120V | C6521241011-5370 | 2024-10-23 | 15:50:35 | OK | 101.2 | 27.7 | 48.7 | 8.9 | 118.4 | 10.48 | 878.5 | 70.78 |  |  | 20412 | 118.2 | 12 |  |  |  | 68.53 | 26241 | [7 empty] | 120 | 0.4 | 26.5 |  |  |  | 3183
5370 | R16065--120V | C6521241011-5371 | 2024-10-23 | 15:51:07 | OK | 101.2 | 27.7 | 48.8 | 8.9 | 118.1 | 10.44 | 880.8 | 71.42 |  |  | 20425 | 117.9 | 12.12 |  |  |  | 63.53 | 25403 | [7 empty] | 120 | 0.45 | 29.6 |  |  |  | 3070
5371 | R16065--120V | C6521241011-5372 | 2024-10-23 | 15:51:35 | OK | 101.2 | 27.5 | 49.1 | 8.9 | 118.4 | 10.06 | 839.1 | 70.45 |  |  | 20226 | 118.1 | 12.03 |  |  |  | 66.02 | 25483 | [7 empty] | 120 | 0.51 | 33.7 |  |  |  | 3010
5372 | R16065--120V | C6521241011-5373 | 2024-10-23 | 15:52:03 | OK | 101.2 | 27.4 | 49.5 | 8.9 | 118.1 | 10.22 | 857.3 | 70.96 |  |  | 20007 | 117.9 | 12.31 |  |  |  | 63.37 | 25247 | [7 empty] | 120 | 0.42 | 27.9 |  |  |  | 3038
5373 | R16065--120V | C6521241011-5374 | 2024-10-23 | 15:52:32 | OK | 101.2 | 27.3 | 49.6 | 8.9 | 118.4 | 9.9 | 827 | 70.57 |  |  | 19804 | 118.1 | 12.03 |  |  |  | 62.74 | 25166 | [7 empty] | 120 | 0.49 | 32.3 |  |  |  | 3060
5374 | R16065--120V | C6521241011-5375 | 2024-10-23 | 15:53:55 | OK | 101.2 | 27.4 | 49.5 | 8.9 | 118.2 | 9.45 | 796.4 | 71.27 |  |  | 19889 | 118.1 | 10.67 |  |  |  | 56.35 | 24186 | [7 empty] | 119.9 | 0.49 | 33.1 |  |  |  | 2935
5375 | R16065--120V | C6521241011-5376 | 2024-10-23 | 15:54:31 | OK | 101.2 | 27.4 | 49.5 | 8.9 | 118.4 | 9.81 | 835.6 | 71.95 |  |  | 19907 | 118.1 | 11.69 |  |  |  | 63.48 | 25181 | [7 empty] | 120 | 0.51 | 34.1 |  |  |  | 3022
5376 | R16065--120V | C6521241011-5377 | 2024-10-23 | 15:55:02 | OK | 101.2 | 27.5 | 49.5 | 8.9 | 118.1 | 10.53 | 889.5 | 71.5 |  |  | 20080 | 118 | 11.88 |  |  |  | 64.59 | 25385 | [7 empty] | 120 | 0.39 | 26 |  |  |  | 3205
5377 | R16065--120V | C6521241011-5378 | 2024-10-23 | 15:55:56 | OK | 101.2 | 27.6 | 49.3 | 8.9 | 118.4 | 10.12 | 859.8 | 71.77 |  |  | 19968 | 118.2 | 12 |  |  |  | 65.02 | 25554 | [7 empty] | 120 | 0.44 | 29.3 |  |  |  | 3031
5378 | R16065--120V | C6521241011-5379 | 2024-10-23 | 15:56:31 | OK | 101.2 | 27.6 | 49.1 | 8.9 | 118.2 | 9.73 | 818.1 | 71.09 |  |  | 19921 | 118 | 11.94 |  |  |  | 66.67 | 25749 | [7 empty] | 120 | 0.44 | 29.5 |  |  |  | 3064
5379 | R16065--120V | C6521241011-5380 | 2024-10-23 | 15:56:58 | OK | 101.2 | 27.7 | 48.8 | 8.9 | 118.5 | 9.57 | 801.3 | 70.67 |  |  | 20247 | 118.2 | 11.82 |  |  |  | 66.31 | 25598 | [7 empty] | 120 | 0.41 | 27 |  |  |  | 3189
5380 | R16065--120V | C6521241011-5381 | 2024-10-23 | 15:57:26 | OK | 101.2 | 27.8 | 48.6 | 8.9 | 118 | 10.5 | 886 | 71.46 |  |  | 20044 | 117.9 | 12 |  |  |  | 62.6 | 24963 | [7 empty] | 120 | 0.36 | 23.9 |  |  |  | 3191
5381 | R16065--120V | C6521241011-5382 | 2024-10-23 | 15:57:54 | OK | 101.2 | 27.9 | 48.4 | 8.9 | 118.4 | 9.66 | 804.6 | 70.33 |  |  | 19872 | 118.2 | 11.78 |  |  |  | 63.07 | 24895 | [7 empty] | 120 | 0.41 | 27.2 |  |  |  | 3182
5382 | R16065--120V | C6521241011-5383 | 2024-10-23 | 15:58:21 | OK | 101.2 | 27.8 | 48.4 | 8.9 | 118.1 | 10.23 | 857.5 | 70.93 |  |  | 20394 | 117.9 | 11.9 |  |  |  | 60.38 | 24764 | [7 empty] | 120 | 0.39 | 25.5 |  |  |  | 3229
5383 | R16065--120V | C6521241011-5384 | 2024-10-23 | 15:58:49 | OK | 101.2 | 27.8 | 48.5 | 8.9 | 118.5 | 9.73 | 809.9 | 70.24 |  |  | 20260 | 118.2 | 12.1 |  |  |  | 65.03 | 25473 | [7 empty] | 120 | 0.42 | 27.8 |  |  |  | 3072
5384 | R16065--120V | C6521241011-5385 | 2024-10-23 | 15:59:16 | OK | 101.2 | 27.8 | 48.4 | 8.9 | 118.1 | 10.24 | 854.2 | 70.63 |  |  | 19737 | 118 | 11.04 |  |  |  | 56.19 | 24078 | [7 empty] | 120 | 0.49 | 33 |  |  |  | 2939
5385 | R16065--120V | C6521241011-5386 | 2024-10-23 | 15:59:44 | OK | 101.2 | 27.8 | 48.4 | 8.9 | 118.3 | 10.45 | 871.6 | 70.49 |  |  | 20569 | 118.1 | 12.05 |  |  |  | 66.08 | 25802 | [7 empty] | 120 | 0.43 | 28.5 |  |  |  | 3147
5386 | R16065--120V | C6521241011-5387 | 2024-10-23 | 16:00:14 | OK | 101.2 | 27.7 | 48.6 | 8.9 | 118.2 | 9.63 | 806.3 | 70.87 |  |  | 19765 | 118 | 10.53 |  |  |  | 56.46 | 24194 | [7 empty] | 120 | 0.43 | 28.4 |  |  |  | 3147
5387 | R16065--120V | C6521241011-5388 | 2024-10-23 | 16:00:42 | OK | 101.2 | 27.7 | 48.5 | 8.9 | 118.3 | 9.64 | 803.5 | 70.41 |  |  | 20204 | 118.2 | 10.85 |  |  |  | 59.78 | 24693 | [7 empty] | 120 | 0.5 | 33.1 |  |  |  | 2996
5388 | R16065--120V | C6521241011-5389 | 2024-10-23 | 16:01:12 | OK | 101.2 | 27.7 | 48.5 | 8.9 | 118.2 | 9.55 | 796.3 | 70.56 |  |  | 19834 | 118 | 11.29 |  |  |  | 57.59 | 24243 | [7 empty] | 120 | 0.43 | 28.5 |  |  |  | 3009
5389 | R16065--120V | C6521241011-5390 | 2024-10-23 | 16:01:41 | OK | 101.2 | 27.7 | 48.6 | 8.9 | 118.4 | 9.57 | 795.8 | 70.2 |  |  | 20195 | 118.2 | 11.91 |  |  |  | 66.38 | 25598 | [7 empty] | 120 | 0.37 | 24.6 |  |  |  | 3286
5390 | R16065--120V | C6521241011-5391 | 2024-10-23 | 16:02:11 | OK | 101.2 | 27.6 | 48.6 | 8.9 | 118.1 | 10.55 | 888.9 | 71.37 |  |  | 20174 | 117.9 | 12.06 |  |  |  | 62.68 | 25106 | [7 empty] | 120 | 0.39 | 25.7 |  |  |  | 3153
5391 | R16065--120V | C6521241011-5392 | 2024-10-23 | 16:02:38 | OK | 101.2 | 27.7 | 48.6 | 8.9 | 118.3 | 9.54 | 791.6 | 70.12 |  |  | 20242 | 118.1 | 11.89 |  |  |  | 68.01 | 25842 | [7 empty] | 120 | 0.38 | 24.7 |  |  |  | 3295
5392 | R16065--120V | C6521241011-5393 | 2024-10-23 | 16:03:06 | OK | 101.2 | 27.7 | 48.5 | 8.9 | 118.1 | 10.31 | 861.3 | 70.74 |  |  | 20106 | 117.8 | 12.11 |  |  |  | 61.75 | 24764 | [7 empty] | 120 | 0.41 | 27.2 |  |  |  | 3134
5393 | R16065--120V | C6521241011-5394 | 2024-10-23 | 16:03:35 | OK | 101.2 | 27.7 | 48.5 | 8.9 | 118.3 | 10.4 | 873.1 | 70.96 |  |  | 19973 | 118.3 | 10.75 |  |  |  | 58.29 | 24475 | [7 empty] | 120 | 0.49 | 32.6 |  |  |  | 2813
5394 | R16065--120V | C6521241011-5395 | 2024-10-23 | 16:04:04 | OK | 101.2 | 27.7 | 48.5 | 8.9 | 118 | 10.17 | 853.5 | 71.13 |  |  | 20160 | 117.8 | 11.89 |  |  |  | 60.83 | 24638 | [7 empty] | 120 | 0.38 | 25.4 |  |  |  | 3246
5395 | R16065--120V | C6521241011-5396 | 2024-10-23 | 16:04:36 | OK | 101.2 | 27.7 | 48.5 | 8.9 | 118.2 | 10.38 | 873.1 | 71.12 |  |  | 19629 | 118.1 | 11.94 |  |  |  | 66.38 | 25778 | [7 empty] | 120 | 0.49 | 32.8 |  |  |  | 3056
5396 | R16065--120V | C6521241011-5397 | 2024-10-23 | 16:05:04 | OK | 101.2 | 27.7 | 48.4 | 8.9 | 118.1 | 9.55 | 797.5 | 70.72 |  |  | 19721 | 117.9 | 10.81 |  |  |  | 57.53 | 24158 | [7 empty] | 120 | 0.49 | 32.9 |  |  |  | 2884
5397 | R16065--120V | C6521241011-5398 | 2024-10-23 | 16:05:41 | OK | 101.2 | 27.6 | 48.6 | 8.9 | 118.4 | 9.86 | 825.5 | 70.7 |  |  | 20107 | 118.2 | 11.49 |  |  |  | 61.59 | 24883 | [7 empty] | 120 | 0.44 | 29.1 |  |  |  | 3173
5398 | R16065--120V | C6521241011-5399 | 2024-10-23 | 16:06:09 | OK | 101.2 | 27.7 | 48.4 | 8.9 | 118 | 9.86 | 828.2 | 71.17 |  |  | 19501 | 117.9 | 10.74 |  |  |  | 56.41 | 24039 | [7 empty] | 119.9 | 0.55 | 34.9 |  |  |  | 2643
5399 | R16065--120V | C6521241011-5400 | 2024-10-23 | 16:06:40 | OK | 101.2 | 27.6 | 48.5 | 8.9 | 118.4 | 9.82 | 819.6 | 70.46 |  |  | 20246 | 118.1 | 12.02 |  |  |  | 64.19 | 25338 | [7 empty] | 120 | 0.5 | 33.6 |  |  |  | 2982
5400 | R16065--120V | C6521241011-5401 | 2024-10-23 | 16:07:10 | OK | 101.2 | 27.7 | 48.4 | 8.9 | 118.1 | 10.45 | 877.3 | 71.13 |  |  | 20010 | 117.8 | 12.04 |  |  |  | 61.54 | 24786 | [7 empty] | 120 | 0.5 | 33.5 |  |  |  | 2954
5401 | R16065--120V | C6521241011-5402 | 2024-10-23 | 16:07:39 | OK | 101.2 | 27.6 | 48.6 | 8.9 | 118.4 | 9.64 | 803.2 | 70.37 |  |  | 20225 | 118.1 | 11.96 |  |  |  | 65.86 | 25653 | [7 empty] | 120 | 0.42 | 27.7 |  |  |  | 3187
5402 | R16065--120V | C6521241011-5403 | 2024-10-23 | 16:09:18 | OK | 101.2 | 27.6 | 48.6 | 8.9 | 118.2 | 10.27 | 864.4 | 71.23 |  |  | 20130 | 118.1 | 10.72 |  |  |  | 55.87 | 24045 | [7 empty] | 120 | 0.5 | 33.2 |  |  |  | 2929
5403 | R16065--120V | C6521241011-5404 | 2024-10-23 | 16:09:46 | OK | 101.2 | 27.9 | 48.1 | 8.9 | 118.4 | 9.91 | 840.9 | 71.67 |  |  | 19784 | 118.2 | 10.73 |  |  |  | 59.57 | 24649 | [7 empty] | 120 | 0.43 | 28.5 |  |  |  | 3145
5404 | R16065--120V | C6521241011-5405 | 2024-10-23 | 16:10:16 | OK | 101.2 | 27.8 | 48.2 | 8.9 | 118.1 | 10.08 | 844.4 | 70.94 |  |  | 20253 | 118 | 11.46 |  |  |  | 66.77 | 25994 | [7 empty] | 120 | 0.39 | 25.5 |  |  |  | 3208
5405 | R16065--120V | C6521241011-5406 | 2024-10-23 | 16:10:46 | OK | 101.2 | 27.9 | 48.0 | 8.9 | 118.4 | 9.61 | 804.4 | 70.72 |  |  | 20241 | 118.1 | 11.9 |  |  |  | 65.25 | 25316 | [7 empty] | 120 | 0.42 | 28 |  |  |  | 3209
5406 | R16065--120V | C6521241011-5407 | 2024-10-23 | 16:11:16 | OK | 101.2 | 27.9 | 48.1 | 8.9 | 118.2 | 9.44 | 792.1 | 71 |  |  | 19974 | 117.9 | 11.93 |  |  |  | 62.11 | 25005 | [7 empty] | 120 | 0.41 | 27.1 |  |  |  | 3190
5407 | R16065--120V | C6521241011-5408 | 2024-10-23 | 16:11:50 | OK | 101.2 | 28.0 | 47.9 | 8.9 | 118.3 | 9.95 | 836.7 | 71.09 |  |  | 19741 | 118.2 | 10.91 |  |  |  | 57.45 | 24172 | [7 empty] | 120 | 0.47 | 31.3 |  |  |  | 3062
5408 | R16065--120V | C6521241011-5409 | 2024-10-23 | 16:12:20 | OK | 101.2 | 27.9 | 47.9 | 8.9 | 118.2 | 9.53 | 802.3 | 71.24 |  |  | 19978 | 117.9 | 11.98 |  |  |  | 61.72 | 24756 | [7 empty] | 120 | 0.4 | 26.4 |  |  |  | 3181
5409 | R16065--120V | C6521241011-5410 | 2024-10-23 | 16:12:51 | OK | 101.2 | 27.8 | 48.2 | 8.9 | 118.4 | 9.64 | 804.4 | 70.46 |  |  | 20149 | 118.1 | 11.99 |  |  |  | 66.16 | 25815 | [7 empty] | 120 | 0.42 | 28.2 |  |  |  | 3164
5410 | R16065--120V | C6521241011-5411 | 2024-10-23 | 16:13:21 | OK | 101.2 | 27.8 | 48.4 | 8.9 | 118 | 10.35 | 875.6 | 71.69 |  |  | 20626 | 117.8 | 12.21 |  |  |  | 62.44 | 25069 | [7 empty] | 120 | 0.41 | 27.4 |  |  |  | 3121
5411 | R16065--120V | C6521241011-5412 | 2024-10-23 | 16:13:51 | OK | 101.2 | 27.8 | 48.2 | 8.9 | 118.3 | 10.2 | 856 | 70.99 |  |  | 19983 | 118.2 | 11.23 |  |  |  | 61.24 | 24767 | [7 empty] | 120 | 0.5 | 33.1 |  |  |  | 2939
5412 | R16065--120V | C6521241011-5413 | 2024-10-23 | 16:14:23 | OK | 101.2 | 27.9 | 48.1 | 8.9 | 118.2 | 9.79 | 817.6 | 70.69 |  |  | 19917 | 118 | 11.19 |  |  |  | 57.13 | 24198 | [7 empty] | 120 | 0.43 | 28.3 |  |  |  | 3108
5413 | R16065--120V | C6521241011-5414 | 2024-10-23 | 16:14:53 | OK | 101.2 | 27.8 | 48.1 | 9 | 118.4 | 9.61 | 804.6 | 70.72 |  |  | 20266 | 118.1 | 11.9 |  |  |  | 65.11 | 25452 | [7 empty] | 120 | 0.39 | 25.8 |  |  |  | 3241
5414 | R16065--120V | C6521241011-5415 | 2024-10-23 | 16:15:22 | OK | 101.2 | 27.8 | 48.1 | 8.9 | 118.2 | 10.1 | 841.6 | 70.52 |  |  | 20100 | 118 | 10.88 |  |  |  | 56.69 | 24201 | [7 empty] | 120 | 0.42 | 27.6 |  |  |  | 3051
5415 | R16065--120V | C6521241011-5416 | 2024-10-23 | 16:15:49 | OK | 101.2 | 27.8 | 48.1 | 8.9 | 118.4 | 9.43 | 787.1 | 70.5 |  |  | 20143 | 118.1 | 12.02 |  |  |  | 67.74 | 26068 | [7 empty] | 120 | 0.38 | 25.2 |  |  |  | 3270
5416 | R16065--120V | C6521241011-5417 | 2024-10-23 | 16:16:21 | OK | 101.2 | 27.8 | 48.2 | 8.9 | 118.2 | 9.57 | 796.1 | 70.41 |  |  | 19734 | 117.9 | 11.96 |  |  |  | 59.49 | 24389 | [7 empty] | 120 | 0.43 | 28.3 |  |  |  | 3023
5417 | R16065--120V | C6521241011-5418 | 2024-10-23 | 16:16:49 | OK | 101.2 | 27.8 | 48.2 | 8.9 | 118.4 | 9.67 | 810.3 | 70.77 |  |  | 19840 | 118.1 | 11.96 |  |  |  | 63.96 | 24954 | [7 empty] | 120 | 0.42 | 28.1 |  |  |  | 3134
5418 | R16065--120V | C6521241011-5419 | 2024-10-23 | 16:17:20 | OK | 101.2 | 27.6 | 48.4 | 8.9 | 118.1 | 10.13 | 851 | 71.1 |  |  | 19856 | 117.9 | 12.06 |  |  |  | 60.84 | 24596 | [7 empty] | 120 | 0.43 | 28.4 |  |  |  | 3034
5419 | R16065--120V | C6521241011-5420 | 2024-10-23 | 16:17:50 | OK | 101.2 | 27.5 | 48.8 | 8.9 | 118.3 | 9.89 | 823.9 | 70.45 |  |  | 20428 | 118.2 | 11.76 |  |  |  | 68.33 | 26036 | [7 empty] | 120 | 0.38 | 24.7 |  |  |  | 3322
5420 | R16065--120V | C6521241011-5421 | 2024-10-23 | 16:18:20 | OK | 101.2 | 27.6 | 48.9 | 8.9 | 118.1 | 10.22 | 853.7 | 70.79 |  |  | 19924 | 117.9 | 11.9 |  |  |  | 60.12 | 24623 | [7 empty] | 120 | 0.5 | 33.4 |  |  |  | 2971
5421 | R16065--120V | C6521241011-5422 | 2024-10-23 | 16:18:55 | OK | 101.2 | 27.7 | 48.5 | 8.9 | 118.3 | 9.69 | 807.7 | 70.45 |  |  | 19781 | 118.2 | 11.37 |  |  |  | 60.68 | 24826 | [7 empty] | 120 | 0.5 | 33.3 |  |  |  | 3008
5422 | R16065--120V | C6521241011-5423 | 2024-10-23 | 16:19:23 | OK | 101.2 | 27.8 | 48.3 | 8.9 | 118.1 | 10.08 | 846.3 | 71.11 |  |  | 20357 | 117.9 | 11.96 |  |  |  | 60.48 | 24719 | [7 empty] | 120 | 0.41 | 27.4 |  |  |  | 3120
5423 | R16065--120V | C6521241011-5424 | 2024-10-23 | 16:19:53 | OK | 101.2 | 27.9 | 48.1 | 8.9 | 118.4 | 9.66 | 803.8 | 70.26 |  |  | 20084 | 118.1 | 11.9 |  |  |  | 65.13 | 25288 | [7 empty] | 120 | 0.42 | 27.9 |  |  |  | 3095
5424 | R16065--120V | C6521241011-5425 | 2024-10-23 | 16:20:23 | OK | 101.2 | 27.8 | 48.3 | 8.9 | 118.1 | 10.23 | 862.7 | 71.43 |  |  | 20278 | 117.9 | 11.96 |  |  |  | 58.88 | 24466 | [7 empty] | 120 | 0.44 | 29.2 |  |  |  | 3107
5425 | R16065--120V | C6521241011-5426 | 2024-10-23 | 16:20:51 | OK | 101.2 | 28.0 | 47.9 | 8.9 | 118.3 | 9.62 | 801.1 | 70.37 |  |  | 20137 | 118.1 | 12.02 |  |  |  | 64.5 | 25398 | [7 empty] | 120 | 0.41 | 27.1 |  |  |  | 3172
5426 | R16065--120V | C6521241011-5427 | 2024-10-23 | 16:21:20 | OK | 101.2 | 28.0 | 47.8 | 8.9 | 118 | 10.26 | 862.7 | 71.23 |  |  | 19744 | 117.9 | 11.89 |  |  |  | 62.86 | 25088 | [7 empty] | 120 | 0.39 | 25.9 |  |  |  | 3215
5427 | R16065--120V | C6521241011-5428 | 2024-10-23 | 16:21:49 | OK | 101.2 | 28.0 | 47.8 | 8.9 | 118.4 | 9.9 | 825.8 | 70.48 |  |  | 19736 | 118.2 | 11.83 |  |  |  | 63.74 | 25000 | [7 empty] | 120 | 0.46 | 30.4 |  |  |  | 3092
5428 | R16065--120V | C6521241011-5429 | 2024-10-23 | 16:22:21 | OK | 101.2 | 28.0 | 47.8 | 8.9 | 118.1 | 10.24 | 855.9 | 70.79 |  |  | 19900 | 118 | 10.74 |  |  |  | 56.49 | 24175 | [7 empty] | 120 | 0.48 | 31.8 |  |  |  | 2876
5429 | R16065--120V | C6521241011-5430 | 2024-10-23 | 16:22:54 | OK | 101.2 | 27.9 | 48.1 | 8.9 | 118.3 | 9.79 | 817.9 | 70.66 |  |  | 20101 | 118.2 | 10.58 |  |  |  | 60.08 | 24693 | [7 empty] | 120 | 0.5 | 33.2 |  |  |  | 2818
5430 | R16065--120V | C6521241011-5431 | 2024-10-23 | 16:23:26 | OK | 101.2 | 27.9 | 47.9 | 8.9 | 118 | 10.39 | 875.2 | 71.33 |  |  | 20259 | 117.8 | 12.04 |  |  |  | 65.05 | 25450 | [7 empty] | 120 | 0.38 | 25 |  |  |  | 3216
5431 | R16065--120V | C6521241011-5432 | 2024-10-23 | 16:23:54 | OK | 101.2 | 27.8 | 48.1 | 8.9 | 118.4 | 9.62 | 800.4 | 70.29 |  |  | 20124 | 118.1 | 11.74 |  |  |  | 64.42 | 25499 | [7 empty] | 120 | 0.41 | 27.4 |  |  |  | 3077
5432 | R16065--120V | C6521241011-5433 | 2024-10-23 | 16:24:31 | OK | 101.2 | 27.9 | 48.2 | 8.9 | 118 | 10.19 | 857.9 | 71.36 |  |  | 20098 | 117.7 | 11.92 |  |  |  | 63.43 | 25133 | [7 empty] | 120 | 0.41 | 27.1 |  |  |  | 3147
5433 | R16065--120V | C6521241011-5434 | 2024-10-23 | 16:25:02 | OK | 101.2 | 28.0 | 47.8 | 8.9 | 118.3 | 9.6 | 801.4 | 70.61 |  |  | 20179 | 118 | 11.95 |  |  |  | 66.41 | 25722 | [7 empty] | 120 | 0.4 | 26.4 |  |  |  | 3235
5434 | R16065--120V | C6521241011-5435 | 2024-10-23 | 16:25:34 | OK | 101.2 | 28.0 | 47.6 | 8.9 | 118 | 10.18 | 853.9 | 71.04 |  |  | 19806 | 117.8 | 11.98 |  |  |  | 61.15 | 24994 | [7 empty] | 120 | 0.44 | 29 |  |  |  | 3143
5435 | R16065--120V | C6521241011-5436 | 2024-10-23 | 16:26:03 | OK | 101.2 | 28.0 | 47.6 | 8.9 | 118.4 | 9.83 | 816.2 | 70.11 |  |  | 20147 | 118.2 | 12.04 |  |  |  | 64.58 | 25309 | [7 empty] | 120 | 0.49 | 32.4 |  |  |  | 3018
5436 | R16065--120V | C6521241011-5437 | 2024-10-23 | 16:26:34 | OK | 101.2 | 28.0 | 47.7 | 8.9 | 118.1 | 10.19 | 852.3 | 70.82 |  |  | 19619 | 117.9 | 12.21 |  |  |  | 64.27 | 25626 | [7 empty] | 120 | 0.41 | 27 |  |  |  | 3201
5437 | R16065--120V | C6521241011-5438 | 2024-10-23 | 16:27:03 | OK | 101.2 | 27.9 | 47.8 | 8.9 | 118.3 | 10.24 | 860.7 | 71.04 |  |  | 19620 | 118.1 | 11.77 |  |  |  | 62.23 | 24770 | [7 empty] | 120 | 0.49 | 33 |  |  |  | 2975
5438 | R16065--120V | C6521241011-5439 | 2024-10-23 | 16:27:35 | OK | 101.2 | 28.0 | 47.8 | 8.9 | 118.1 | 9.94 | 831.7 | 70.86 |  |  | 19808 | 117.8 | 11.9 |  |  |  | 59.36 | 24410 | [7 empty] | 120 | 0.42 | 27.8 |  |  |  | 3028
5439 | R16065--120V | C6521241011-5440 | 2024-10-23 | 16:28:04 | OK | 101.2 | 27.9 | 47.8 | 8.9 | 118.3 | 9.46 | 789.8 | 70.56 |  |  | 20028 | 118.1 | 11.85 |  |  |  | 66.98 | 25947 | [7 empty] | 120 | 0.42 | 27.9 |  |  |  | 3146
5440 | R16065--120V | C6521241011-5441 | 2024-10-23 | 16:28:34 | OK | 101.2 | 27.8 | 48.0 | 8.9 | 117.9 | 10.53 | 888.4 | 71.56 |  |  | 19990 | 117.7 | 12.18 |  |  |  | 63.34 | 25422 | [7 empty] | 120 | 0.44 | 29.2 |  |  |  | 3040
5441 | R16065--120V | C6521241011-5442 | 2024-10-23 | 16:29:07 | OK | 101.2 | 27.8 | 48.1 | 8.9 | 118.3 | 9.75 | 815 | 70.68 |  |  | 19804 | 118.1 | 12.21 |  |  |  | 66.19 | 25431 | [7 empty] | 120 | 0.41 | 27.2 |  |  |  | 3219
5442 | R16065--120V | C6521241011-5443 | 2024-10-23 | 16:29:41 | OK | 101.2 | 27.8 | 48.1 | 8.9 | 118 | 10.15 | 853.8 | 71.3 |  |  | 19881 | 117.7 | 11.9 |  |  |  | 62.65 | 24959 | [7 empty] | 120 | 0.42 | 27.8 |  |  |  | 3012
5443 | R16065--120V | C6521241011-5444 | 2024-10-23 | 16:30:17 | OK | 101.2 | 27.9 | 48.0 | 8.9 | 118.3 | 10.13 | 851.5 | 71 |  |  | 20175 | 118.2 | 11.77 |  |  |  | 64.31 | 25326 | [7 empty] | 120 | 0.51 | 33.8 |  |  |  | 2990
5444 | R16065--120V | C6521241011-5445 | 2024-10-23 | 16:30:52 | OK | 101.2 | 28.0 | 47.9 | 8.9 | 118 | 9.82 | 822.9 | 71.04 |  |  | 19845 | 117.9 | 10.62 |  |  |  | 55.94 | 24067 | [7 empty] | 119.9 | 0.52 | 34.8 |  |  |  | 2931
5445 | R16065--120V | C6521241011-5446 | 2024-10-23 | 16:31:36 | OK | 101.2 | 28.0 | 47.9 | 8.9 | 118.4 | 9.59 | 806.4 | 71.03 |  |  | 19960 | 118.3 | 10.66 |  |  |  | 59.43 | 24637 | [7 empty] | 120 | 0.42 | 28.2 |  |  |  | 3104
5446 | R16065--120V | C6521241011-5447 | 2024-10-23 | 16:32:17 | OK | 101.2 | 28.1 | 47.6 | 8.9 | 118.1 | 9.95 | 835.4 | 71.1 |  |  | 20035 | 117.8 | 11.98 |  |  |  | 61.56 | 24878 | [7 empty] | 120 | 0.4 | 26.2 |  |  |  | 3165
5447 | R16065--120V | C6521241011-5448 | 2024-10-23 | 16:32:55 | OK | 101.2 | 28.1 | 47.5 | 8.9 | 118.4 | 9.56 | 800.4 | 70.7 |  |  | 20103 | 118.2 | 11.32 |  |  |  | 61.54 | 24765 | [7 empty] | 120 | 0.52 | 34.8 |  |  |  | 2984
5448 | R16065--120V | C6521241011-5449 | 2024-10-23 | 16:33:41 | OK | 101.2 | 28.0 | 47.7 | 8.9 | 118.1 | 10.02 | 851.1 | 71.91 |  |  | 19203 | 117.9 | 10.85 |  |  |  | 56.43 | 24049 | [7 empty] | 120 | 0.49 | 33.1 |  |  |  | 2846
5449 | R16065--120V | C6521241011-5450 | 2024-10-23 | 16:34:10 | OK | 101.2 | 27.9 | 47.9 | 8.9 | 118.4 | 9.48 | 794.7 | 70.82 |  |  | 20202 | 118.1 | 11.98 |  |  |  | 66.2 | 25715 | [7 empty] | 120 | 0.43 | 28.4 |  |  |  | 3170
5450 | R16065--120V | C6521241011-5451 | 2024-10-23 | 16:34:37 | OK | 101.2 | 28.0 | 47.8 | 8.9 | 118.1 | 10.38 | 872.3 | 71.16 |  |  | 19967 | 117.9 | 11.99 |  |  |  | 65.47 | 25530 | [7 empty] | 120 | 0.39 | 25.8 |  |  |  | 3218
5451 | R16065--120V | C6521241011-5452 | 2024-10-23 | 16:35:05 | OK | 101.2 | 28.0 | 47.7 | 8.9 | 118.4 | 10.03 | 837 | 70.5 |  |  | 20049 | 118.1 | 12.02 |  |  |  | 68.49 | 26290 | [7 empty] | 120 | 0.41 | 27 |  |  |  | 3258
5452 | R16065--120V | C6521241011-5453 | 2024-10-23 | 16:35:32 | OK | 101.2 | 28.0 | 47.8 | 8.9 | 118.1 | 9.54 | 799.2 | 70.93 |  |  | 19889 | 117.8 | 12.03 |  |  |  | 59 | 24452 | [7 empty] | 120 | 0.51 | 34.1 |  |  |  | 2952
5453 | R16065--120V | C6521241011-5454 | 2024-10-23 | 16:35:59 | OK | 101.2 | 28.0 | 47.7 | 8.9 | 118.3 | 9.84 | 821.4 | 70.53 |  |  | 20113 | 118.1 | 12.02 |  |  |  | 66.81 | 25849 | [7 empty] | 120 | 0.41 | 27.4 |  |  |  | 3201
5454 | R16065--120V | C6521241011-5455 | 2024-10-23 | 16:36:27 | OK | 101.2 | 28.0 | 47.7 | 8.9 | 117.9 | 10.31 | 865 | 71.18 |  |  | 20054 | 117.7 | 12.18 |  |  |  | 63.23 | 25178 | [7 empty] | 120 | 0.41 | 27.2 |  |  |  | 3137
5455 | R16065--120V | C6521241011-5456 | 2024-10-23 | 16:36:54 | OK | 101.2 | 28.0 | 47.7 | 8.9 | 118.4 | 9.49 | 790.8 | 70.41 |  |  | 20261 | 118.2 | 11.83 |  |  |  | 67.53 | 26091 | [7 empty] | 120 | 0.39 | 25.7 |  |  |  | 3238
5456 | R16065--120V | C6521241011-5457 | 2024-10-23 | 16:37:21 | OK | 101.2 | 28.0 | 47.8 | 8.9 | 118.2 | 9.6 | 802.9 | 70.78 |  |  | 19909 | 117.9 | 12.16 |  |  |  | 62.87 | 25136 | [7 empty] | 119.9 | 0.52 | 34.8 |  |  |  | 2914
5457 | R16065--120V | C6521241011-5458 | 2024-10-23 | 16:37:49 | OK | 101.2 | 28.0 | 47.9 | 8.9 | 118.4 | 9.54 | 791 | 70.02 |  |  | 20180 | 118.2 | 11.86 |  |  |  | 62.16 | 24808 | [7 empty] | 120 | 0.52 | 34.6 |  |  |  | 2980
5458 | R16065--120V | C6521241011-5459 | 2024-10-23 | 16:38:19 | OK | 101.2 | 28.0 | 47.9 | 8.9 | 118.2 | 9.56 | 797.7 | 70.54 |  |  | 19715 | 118.1 | 10.9 |  |  |  | 57.43 | 24195 | [7 empty] | 120 | 0.49 | 32.4 |  |  |  | 2869
5459 | R16065--120V | C6521241011-5460 | 2024-10-23 | 16:38:46 | OK | 101.2 | 28.0 | 47.8 | 8.9 | 118.5 | 9.66 | 802.9 | 70.18 |  |  | 20048 | 118.2 | 11.99 |  |  |  | 64.17 | 25093 | [7 empty] | 120 | 0.52 | 34.4 |  |  |  | 3004
5460 | R16065--120V | C6521241011-5461 | 2024-10-23 | 16:39:14 | OK | 101.2 | 27.9 | 48.0 | 8.9 | 118.1 | 10.23 | 855.7 | 70.8 |  |  | 20006 | 118 | 12.06 |  |  |  | 63.54 | 25506 | [7 empty] | 120 | 0.42 | 27.7 |  |  |  | 3142
5461 | R16065--120V | C6521241011-5462 | 2024-10-23 | 16:39:43 | OK | 101.2 | 28.1 | 47.7 | 8.9 | 118.4 | 9.85 | 819.7 | 70.25 |  |  | 20143 | 118.2 | 12.01 |  |  |  | 62.48 | 24971 | [7 empty] | 120 | 0.5 | 33.7 |  |  |  | 3025
5462 | R16065--120V | C6521241011-5463 | 2024-10-23 | 16:40:12 | OK | 101.2 | 28.1 | 47.5 | 8.9 | 118.1 | 10.32 | 866.7 | 71.1 |  |  | 19785 | 117.9 | 12.07 |  |  |  | 63.35 | 24988 | [7 empty] | 120 | 0.45 | 29.8 |  |  |  | 3020
5463 | R16065--120V | C6521241011-5464 | 2024-10-23 | 16:40:41 | OK | 101.2 | 28.0 | 47.7 | 8.9 | 118.3 | 9.47 | 786.8 | 70.22 |  |  | 20257 | 118.1 | 11.91 |  |  |  | 62.13 | 25012 | [7 empty] | 120 | 0.52 | 34.6 |  |  |  | 3054
5464 | R16065--120V | C6521241011-5465 | 2024-10-23 | 16:41:08 | OK | 101.2 | 28.0 | 47.9 | 8.9 | 118.2 | 9.88 | 825.1 | 70.66 |  |  | 19733 | 117.9 | 11.86 |  |  |  | 58.71 | 24213 | [7 empty] | 120 | 0.43 | 28.4 |  |  |  | 3058
5465 | R16065--120V | C6521241011-5466 | 2024-10-23 | 16:41:36 | OK | 101.2 | 28.0 | 47.9 | 8.9 | 118.4 | 10.33 | 868.4 | 71.03 |  |  | 19939 | 118.2 | 12.24 |  |  |  | 66.05 | 25420 | [7 empty] | 120 | 0.5 | 33.6 |  |  |  | 3009
5466 | R16065--120V | C6521241011-5467 | 2024-10-23 | 16:42:07 | OK | 101.2 | 27.9 | 48.0 | 8.9 | 118.1 | 10.18 | 853.8 | 71.02 |  |  | 20395 | 118 | 11.98 |  |  |  | 63.26 | 25335 | [7 empty] | 120 | 0.42 | 27.8 |  |  |  | 3148
5467 | R16065--120V | C6521241011-5468 | 2024-10-23 | 16:42:36 | OK | 101.2 | 27.9 | 48.1 | 8.9 | 118.4 | 10.48 | 882.9 | 71.17 |  |  | 20641 | 118.3 | 12.02 |  |  |  | 69.57 | 26319 | [7 empty] | 120 | 0.38 | 25 |  |  |  | 3251
5468 | R16065--120V | C6521241011-5469 | 2024-10-23 | 16:43:05 | OK | 101.2 | 28.0 | 47.9 | 8.9 | 118.2 | 10.36 | 866.7 | 70.79 |  |  | 19868 | 118 | 12.16 |  |  |  | 59.59 | 24352 | [7 empty] | 120 | 0.51 | 34.3 |  |  |  | 2931
5469 | R16065--120V | C6521241011-5470 | 2024-10-23 | 16:43:38 | OK | 101.2 | 27.9 | 48.0 | 8.9 | 118.5 | 9.73 | 810 | 70.27 |  |  | 19875 | 118.2 | 11.96 |  |  |  | 65.25 | 25586 | [7 empty] | 120 | 0.5 | 33.1 |  |  |  | 3028
5470 | R16065--120V | C6521241011-5471 | 2024-10-23 | 16:44:06 | OK | 101.2 | 28.0 | 47.9 | 8.9 | 118.1 | 10.32 | 869.7 | 71.34 |  |  | 20348 | 117.9 | 11.99 |  |  |  | 62.76 | 25242 | [7 empty] | 120 | 0.44 | 29.2 |  |  |  | 3060
5471 | R16065--120V | C6521241011-5472 | 2024-10-23 | 16:44:35 | OK | 101.2 | 28.0 | 48.0 | 8.9 | 118.5 | 9.66 | 803.1 | 70.18 |  |  | 19993 | 118.2 | 11.87 |  |  |  | 63.4 | 24846 | [7 empty] | 120 | 0.53 | 34.9 |  |  |  | 2986
5472 | R16065--120V | C6521241011-5473 | 2024-10-23 | 16:45:06 | OK | 101.2 | 28.1 | 47.7 | 8.9 | 118.1 | 10.2 | 858.3 | 71.21 |  |  | 20033 | 117.9 | 12.02 |  |  |  | 63.11 | 24953 | [7 empty] | 120 | 0.4 | 26.3 |  |  |  | 3211
5473 | R16065--120V | C6521241011-5474 | 2024-10-23 | 16:45:33 | OK | 101.2 | 28.0 | 48.0 | 8.9 | 118.4 | 9.51 | 792.4 | 70.34 |  |  | 20174 | 118.1 | 11.87 |  |  |  | 68.35 | 25797 | [7 empty] | 120 | 0.42 | 27.5 |  |  |  | 3244
5474 | R16065--120V | C6521241011-5475 | 2024-10-23 | 16:46:01 | OK | 101.2 | 28.0 | 48.0 | 8.9 | 118.2 | 10.22 | 856.5 | 70.91 |  |  | 20501 | 118 | 12.02 |  |  |  | 64.42 | 25517 | [7 empty] | 120 | 0.4 | 26.2 |  |  |  | 3162
5475 | R16065--120V | C6521241011-5476 | 2024-10-23 | 16:46:28 | OK | 101.2 | 28.0 | 47.9 | 8.9 | 118.4 | 9.84 | 820 | 70.35 |  |  | 20288 | 118.2 | 11.95 |  |  |  | 64.68 | 25359 | [7 empty] | 120 | 0.39 | 25.7 |  |  |  | 3267
5476 | R16065--120V | C6521241011-5477 | 2024-10-23 | 16:46:56 | OK | 101.2 | 28.0 | 48.1 | 8.9 | 118.1 | 10.53 | 885 | 71.14 |  |  | 20152 | 117.9 | 11.98 |  |  |  | 63.89 | 25309 | [7 empty] | 120 | 0.38 | 25.5 |  |  |  | 3204
5477 | R16065--120V | C6521241011-5478 | 2024-10-23 | 16:47:23 | OK | 101.2 | 28.0 | 48.1 | 8.9 | 118.4 | 9.58 | 799.5 | 70.47 |  |  | 20169 | 118.2 | 11.79 |  |  |  | 69.35 | 26216 | [7 empty] | 120 | 0.39 | 26 |  |  |  | 3254
5478 | R16065--120V | C6521241011-5479 | 2024-10-23 | 16:47:51 | OK | 101.2 | 28.0 | 47.9 | 8.9 | 118.2 | 9.75 | 813.1 | 70.54 |  |  | 19814 | 118.1 | 10.71 |  |  |  | 56.7 | 24167 | [7 empty] | 120 | 0.49 | 32.6 |  |  |  | 2803
5479 | R16065--120V | C6521241011-5480 | 2024-10-23 | 16:48:18 | OK | 101.2 | 28.1 | 48.1 | 8.9 | 118.4 | 10.28 | 858.6 | 70.57 |  |  | 20404 | 118.2 | 11.66 |  |  |  | 69.4 | 26334 | [7 empty] | 120 | 0.4 | 26.7 |  |  |  | 3221
5480 | R16065--120V | C6521241011-5481 | 2024-10-24 | 7:57:58 | OK | 101.2 | 23.7 | 59.1 | 9 | 118.3 | 9.76 | 838.3 | 72.62 |  |  | 19541 | 118.2 | 10.48 |  |  |  | 60.9 | 24686 | [7 empty] | 120 | 0.5 | 33.7 |  |  |  | 3016
5481 | R16065--120V | C6521241011-5482 | 2024-10-24 | 7:58:30 | OK | 101.2 | 23.7 | 59.3 | 9 | 118.1 | 9.31 | 798.3 | 72.58 |  |  | 19588 | 118 | 10.57 |  |  |  | 57.63 | 24218 | [7 empty] | 120 | 0.41 | 27.5 |  |  |  | 3157
5482 | R16065--120V | C6521241011-5483 | 2024-10-24 | 8:00:24 | OK | 101.2 | 23.8 | 58.6 | 9 | 118.2 | 9.85 | 847.1 | 72.72 |  |  | 19254 | 118.2 | 10.52 |  |  |  | 61.55 | 24820 | [7 empty] | 120 | 0.44 | 29.6 |  |  |  | 3122
5483 | R16065--120V | C6521241011-5484 | 2024-10-24 | 8:02:48 | OK | 101.2 | 24.4 | 57.4 | 8.9 | 118.1 | 9.97 | 842.4 | 71.52 |  |  | 19936 | 118 | 10.66 |  |  |  | 57 | 24219 | [7 empty] | 120 | 0.4 | 26.9 |  |  |  | 3137
5484 | R16065--120V | C6521241011-5485 | 2024-10-24 | 8:03:17 | OK | 101.2 | 24.6 | 57.0 | 9 | 118.4 | 9.73 | 835.2 | 72.48 |  |  | 19897 | 118.2 | 11.73 |  |  |  | 64.45 | 25131 | [7 empty] | 120 | 0.4 | 26.5 |  |  |  | 3198
5485 | R16065--120V | C6521241011-5486 | 2024-10-24 | 8:03:45 | OK | 101.2 | 24.7 | 56.6 | 8.9 | 118.2 | 9.54 | 800.6 | 71 |  |  | 20021 | 117.9 | 11.94 |  |  |  | 60.18 | 24617 | [7 empty] | 120 | 0.4 | 26.4 |  |  |  | 3186
5486 | R16065--120V | C6521241011-5487 | 2024-10-24 | 8:04:13 | OK | 101.2 | 24.7 | 56.5 | 9 | 118.3 | 9.98 | 838.1 | 71 |  |  | 19773 | 118.1 | 10.56 |  |  |  | 61.1 | 24813 | [7 empty] | 120 | 0.49 | 32.6 |  |  |  | 2978
5487 | R16065--120V | C6521241011-5488 | 2024-10-24 | 8:04:42 | OK | 101.2 | 24.8 | 56.6 | 8.9 | 118.2 | 9.5 | 795.2 | 70.87 |  |  | 19845 | 117.8 | 11.92 |  |  |  | 60.75 | 24674 | [7 empty] | 120 | 0.44 | 29.3 |  |  |  | 3068
5488 | R16065--120V | C6521241011-5489 | 2024-10-24 | 8:05:10 | OK | 101.2 | 24.9 | 56.3 | 9 | 118.4 | 10.36 | 869.5 | 70.92 |  |  | 19924 | 118.2 | 11.77 |  |  |  | 64.03 | 25213 | [7 empty] | 120 | 0.42 | 27.7 |  |  |  | 3220
5489 | R16065--120V | C6521241011-5490 | 2024-10-24 | 8:05:39 | OK | 101.2 | 24.9 | 56.2 | 8.9 | 118.2 | 9.65 | 810 | 71.03 |  |  | 19908 | 118.1 | 10.66 |  |  |  | 56.55 | 24074 | [7 empty] | 120 | 0.46 | 30.5 |  |  |  | 3008
5490 | R16065--120V | C6521241011-5491 | 2024-10-24 | 8:06:07 | OK | 101.2 | 24.8 | 56.2 | 9 | 118.4 | 9.94 | 832.2 | 70.72 |  |  | 19852 | 118.3 | 10.79 |  |  |  | 60.05 | 24645 | [7 empty] | 120 | 0.52 | 35 |  |  |  | 3012
5491 | R16065--120V | C6521241011-5492 | 2024-10-24 | 8:06:35 | OK | 101.2 | 24.9 | 56.2 | 8.9 | 118.2 | 9.47 | 794.9 | 71.03 |  |  | 19943 | 117.9 | 11.86 |  |  |  | 62.24 | 24982 | [7 empty] | 120 | 0.39 | 25.8 |  |  |  | 3230
5492 | R16065--120V | C6521241011-5493 | 2024-10-24 | 8:07:03 | OK | 101.2 | 24.9 | 56.0 | 8.9 | 118.4 | 10.06 | 842.8 | 70.75 |  |  | 19858 | 118.3 | 11.41 |  |  |  | 62.6 | 24854 | [7 empty] | 119.9 | 0.49 | 32.5 |  |  |  | 2846
5493 | R16065--120V | C6521241011-5494 | 2024-10-24 | 8:07:32 | OK | 101.2 | 24.9 | 56.2 | 8.9 | 118.2 | 9.62 | 808.2 | 71.1 |  |  | 19909 | 118 | 11.11 |  |  |  | 58.29 | 24339 | [7 empty] | 119.9 | 0.45 | 30.3 |  |  |  | 3095
5494 | R16065--120V | C6521241011-5495 | 2024-10-24 | 8:07:59 | OK | 101.2 | 24.9 | 56.1 | 9 | 118.4 | 10.25 | 862.1 | 71.09 |  |  | 20061 | 118.2 | 11.97 |  |  |  | 65.91 | 25436 | [7 empty] | 119.9 | 0.53 | 34.9 |  |  |  | 3000
5495 | R16065--120V | C6521241011-5496 | 2024-10-24 | 8:08:32 | OK | 101.2 | 25.0 | 56.0 | 9 | 118.2 | 9.48 | 793.2 | 70.79 |  |  | 19902 | 118 | 10.72 |  |  |  | 57.15 | 24176 | [7 empty] | 119.9 | 0.53 | 34.9 |  |  |  | 2932
5496 | R16065--120V | C6521241011-5497 | 2024-10-24 | 8:09:02 | OK | 101.2 | 25.0 | 55.8 | 8.9 | 118.3 | 9.61 | 803.6 | 70.65 |  |  | 20186 | 118.2 | 11.93 |  |  |  | 69.77 | 25928 | [7 empty] | 120 | 0.41 | 27 |  |  |  | 3221
5497 | R16065--120V | C6521241011-5498 | 2024-10-24 | 8:09:31 | OK | 101.2 | 25.0 | 55.8 | 8.9 | 118.1 | 10.6 | 893.9 | 71.38 |  |  | 19989 | 117.9 | 11.5 |  |  |  | 59.46 | 24317 | [7 empty] | 120 | 0.43 | 28.7 |  |  |  | 3112
5498 | R16065--120V | C6521241011-5499 | 2024-10-24 | 8:09:59 | OK | 101.2 | 24.9 | 55.8 | 8.9 | 118.4 | 9.5 | 790.9 | 70.32 |  |  | 20117 | 118.2 | 11.85 |  |  |  | 65.89 | 25249 | [7 empty] | 120 | 0.41 | 27.4 |  |  |  | 3238
5499 | R16065--120V | C6521241011-5500 | 2024-10-24 | 8:10:27 | OK | 101.2 | 25.0 | 55.4 | 8.9 | 118 | 10.69 | 904.3 | 71.69 |  |  | 20413 | 117.9 | 11.93 |  |  |  | 61.2 | 24737 | [7 empty] | 120 | 0.39 | 25.9 |  |  |  | 3190
5500 | R16065--120V | C6521241011-5501 | 2024-10-24 | 8:10:55 | OK | 101.2 | 25.2 | 55.1 | 8.9 | 118.4 | 10.31 | 867.2 | 71.1 |  |  | 19128 | 118.4 | 10.69 |  |  |  | 60.17 | 24598 | [7 empty] | 120 | 0.51 | 33.9 |  |  |  | 2718
5501 | R16065--120V | C6521241011-5502 | 2024-10-24 | 8:11:24 | OK | 101.2 | 25.2 | 54.9 | 8.9 | 118.2 | 9.72 | 811 | 70.61 |  |  | 19817 | 117.9 | 11.93 |  |  |  | 64.32 | 25339 | [7 empty] | 120 | 0.39 | 25.5 |  |  |  | 3224
5502 | R16065--120V | C6521241011-5503 | 2024-10-24 | 8:11:52 | OK | 101.2 | 25.2 | 54.4 | 8.9 | 118.4 | 9.8 | 816.1 | 70.33 |  |  | 20072 | 118.2 | 11.92 |  |  |  | 66.58 | 25504 | [7 empty] | 120 | 0.4 | 26.3 |  |  |  | 3276
5503 | R16065--120V | C6521241011-5504 | 2024-10-24 | 8:13:19 | OK | 101.2 | 25.2 | 54.7 | 8.9 | 118.1 | 10.3 | 869 | 71.41 |  |  | 20355 | 117.9 | 12.1 |  |  |  | 64.17 | 25302 | [7 empty] | 120 | 0.43 | 28.5 |  |  |  | 3096
5504 | R16065--120V | C6521241011-5505 | 2024-10-24 | 8:13:46 | OK | 101.2 | 25.5 | 54.0 | 9 | 118.3 | 10.18 | 861.8 | 71.56 |  |  | 19885 | 118.3 | 10.64 |  |  |  | 60.28 | 24669 | [7 empty] | 120 | 0.5 | 33.4 |  |  |  | 3004
5505 | R16065--120V | C6521241011-5506 | 2024-10-24 | 8:14:14 | OK | 101.2 | 25.5 | 54.1 | 8.9 | 118.2 | 10.73 | 904.4 | 71.31 |  |  | 20485 | 117.9 | 12.22 |  |  |  | 64.93 | 25400 | [7 empty] | 120 | 0.4 | 26.3 |  |  |  | 3141
5506 | R16065--120V | C6521241011-5507 | 2024-10-24 | 8:14:42 | OK | 101.2 | 25.5 | 54.0 | 9 | 118.4 | 9.96 | 834.9 | 70.82 |  |  | 20003 | 118.2 | 11.86 |  |  |  | 64.09 | 25161 | [7 empty] | 120 | 0.52 | 34.5 |  |  |  | 2995
5507 | R16065--120V | C6521241011-5508 | 2024-10-24 | 8:15:11 | OK | 101.2 | 25.4 | 54.4 | 8.9 | 118.1 | 10.33 | 869.4 | 71.23 |  |  | 20065 | 117.9 | 12 |  |  |  | 61.39 | 24767 | [7 empty] | 120 | 0.42 | 28.2 |  |  |  | 3053
5508 | R16065--120V | C6521241011-5509 | 2024-10-24 | 8:15:39 | OK | 101.2 | 25.4 | 54.5 | 8.9 | 118.4 | 9.74 | 813.3 | 70.53 |  |  | 20112 | 118.2 | 11.9 |  |  |  | 67.57 | 25999 | [7 empty] | 120 | 0.4 | 26.5 |  |  |  | 3225
5509 | R16065--120V | C6521241011-5510 | 2024-10-24 | 8:16:07 | OK | 101.2 | 25.4 | 54.3 | 8.9 | 118.1 | 10.65 | 897.6 | 71.39 |  |  | 19998 | 118 | 12.05 |  |  |  | 62.69 | 24919 | [7 empty] | 120 | 0.41 | 27.2 |  |  |  | 3130
5510 | R16065--120V | C6521241011-5511 | 2024-10-24 | 8:16:35 | OK | 101.2 | 25.5 | 54.0 | 8.9 | 118.4 | 10.18 | 851.8 | 70.69 |  |  | 19894 | 118.3 | 11.84 |  |  |  | 63.77 | 24903 | [7 empty] | 120 | 0.46 | 30.7 |  |  |  | 3032
5511 | R16065--120V | C6521241011-5512 | 2024-10-24 | 8:17:04 | OK | 101.2 | 25.5 | 54.0 | 8.9 | 118.2 | 10.41 | 873.1 | 71 |  |  | 20057 | 117.9 | 12 |  |  |  | 60.97 | 24661 | [7 empty] | 119.9 | 0.51 | 34.1 |  |  |  | 2937
5512 | R16065--120V | C6521241011-5513 | 2024-10-24 | 8:17:32 | OK | 101.2 | 25.5 | 54.0 | 8.9 | 118.4 | 9.78 | 817.6 | 70.57 |  |  | 19979 | 118.3 | 11.9 |  |  |  | 68.15 | 25780 | [7 empty] | 120 | 0.39 | 25.9 |  |  |  | 3234
5513 | R16065--120V | C6521241011-5514 | 2024-10-24 | 8:18:00 | OK | 101.2 | 25.5 | 54.1 | 8.9 | 118.1 | 10.43 | 875.4 | 71.03 |  |  | 19993 | 118 | 12.01 |  |  |  | 66.43 | 25621 | [7 empty] | 120 | 0.38 | 25.4 |  |  |  | 3191
5514 | R16065--120V | C6521241011-5515 | 2024-10-24 | 8:18:28 | OK | 101.2 | 25.5 | 54.0 | 8.9 | 118.4 | 9.99 | 837.9 | 70.85 |  |  | 19741 | 118.2 | 11.93 |  |  |  | 63.73 | 24827 | [7 empty] | 120 | 0.48 | 31.9 |  |  |  | 2919
5515 | R16065--120V | C6521241011-5516 | 2024-10-24 | 8:18:56 | OK | 101.2 | 25.6 | 53.9 | 8.9 | 118.2 | 9.75 | 815.3 | 70.79 |  |  | 19766 | 118 | 10.66 |  |  |  | 56.89 | 24103 | [7 empty] | 119.9 | 0.5 | 33.7 |  |  |  | 2872
5516 | R16065--120V | C6521241011-5517 | 2024-10-24 | 8:19:24 | OK | 101.2 | 25.7 | 53.4 | 8.9 | 118.3 | 9.93 | 827.1 | 70.4 |  |  | 20098 | 118.1 | 11.87 |  |  |  | 68.89 | 25868 | [7 empty] | 120 | 0.45 | 29.7 |  |  |  | 3149
5517 | R16065--120V | C6521241011-5518 | 2024-10-24 | 8:19:52 | OK | 101.2 | 25.6 | 53.6 | 8.9 | 118.1 | 10.11 | 838.9 | 70.28 |  |  | 19939 | 117.8 | 12.12 |  |  |  | 65.68 | 25821 | [7 empty] | 120 | 0.42 | 28.1 |  |  |  | 3054
5518 | R16065--120V | C6521241011-5519 | 2024-10-24 | 8:20:20 | OK | 101.2 | 25.6 | 53.7 | 8.9 | 118.4 | 9.65 | 801.5 | 70.17 |  |  | 20343 | 118.2 | 11.86 |  |  |  | 69.39 | 26170 | [7 empty] | 120 | 0.4 | 26.5 |  |  |  | 3256
5519 | R16065--120V | C6521241011-5520 | 2024-10-24 | 8:20:48 | OK | 101.2 | 25.6 | 53.8 | 8.9 | 118.3 | 9.62 | 804.3 | 70.67 |  |  | 19804 | 118 | 12.24 |  |  |  | 62.88 | 25119 | [7 empty] | 120 | 0.42 | 28.3 |  |  |  | 3037
5520 | R16065--120V | C6521241011-5521 | 2024-10-24 | 8:21:15 | OK | 101.2 | 25.7 | 53.3 | 8.9 | 118.4 | 9.58 | 801.1 | 70.63 |  |  | 20114 | 118.2 | 11.96 |  |  |  | 70.38 | 26011 | [7 empty] | 120 | 0.43 | 28.2 |  |  |  | 3223
5521 | R16065--120V | C6521241011-5522 | 2024-10-24 | 8:21:43 | OK | 101.2 | 25.7 | 53.3 | 8.9 | 118.2 | 9.55 | 799.5 | 70.83 |  |  | 19872 | 118 | 11.9 |  |  |  | 61.98 | 24766 | [7 empty] | 119.9 | 0.51 | 34 |  |  |  | 2971
5522 | R16065--120V | C6521241011-5523 | 2024-10-24 | 8:22:11 | OK | 101.2 | 25.9 | 52.9 | 8.9 | 118.4 | 10.16 | 850.9 | 70.79 |  |  | 19955 | 118.2 | 11.96 |  |  |  | 65.93 | 25394 | [7 empty] | 119.9 | 0.54 | 34.9 |  |  |  | 2985
5523 | R16065--120V | C6521241011-5524 | 2024-10-24 | 8:22:44 | OK | 101.2 | 26.0 | 52.8 | 8.9 | 118.3 | 9.91 | 829.7 | 70.79 |  |  | 19828 | 117.9 | 12.07 |  |  |  | 64.56 | 25073 | [7 empty] | 119.9 | 0.45 | 29.9 |  |  |  | 3079
5524 | R16065--120V | C6521241011-5525 | 2024-10-24 | 8:23:12 | OK | 101.2 | 26.1 | 52.5 | 9 | 118.5 | 9.66 | 805.7 | 70.42 |  |  | 20166 | 118.2 | 12.06 |  |  |  | 67.5 | 25739 | [7 empty] | 119.9 | 0.46 | 30.4 |  |  |  | 3154
5525 | R16065--120V | C6521241011-5526 | 2024-10-24 | 8:23:42 | OK | 101.2 | 26.1 | 52.2 | 8.9 | 118.3 | 9.32 | 779.4 | 70.69 |  |  | 19898 | 117.9 | 11.91 |  |  |  | 62.48 | 25091 | [7 empty] | 120 | 0.38 | 25.3 |  |  |  | 3188
5526 | R16065--120V | C6521241011-5527 | 2024-10-24 | 8:24:10 | OK | 101.2 | 26.2 | 52.0 | 8.9 | 118.4 | 9.78 | 814.6 | 70.37 |  |  | 20001 | 118.2 | 12.07 |  |  |  | 69.11 | 25951 | [7 empty] | 120 | 0.38 | 25.4 |  |  |  | 3318
5527 | R16065--120V | C6521241011-5528 | 2024-10-24 | 8:24:38 | OK | 101.2 | 26.2 | 52.3 | 8.9 | 118.1 | 10.18 | 851.6 | 70.83 |  |  | 19894 | 117.9 | 12.14 |  |  |  | 63.04 | 25166 | [7 empty] | 120 | 0.47 | 31.4 |  |  |  | 2981
5528 | R16065--120V | C6521241011-5529 | 2024-10-24 | 8:25:06 | OK | 101.2 | 26.2 | 52.1 | 8.9 | 118.4 | 9.81 | 816.8 | 70.35 |  |  | 20027 | 118.2 | 12.01 |  |  |  | 66.6 | 25416 | [7 empty] | 119.9 | 0.49 | 32.5 |  |  |  | 2936
5529 | R16065--120V | C6521241011-5530 | 2024-10-24 | 8:25:35 | OK | 101.2 | 26.2 | 52.1 | 8.9 | 118.1 | 10.47 | 880.1 | 71.21 |  |  | 20524 | 117.8 | 11.98 |  |  |  | 65.43 | 25611 | [7 empty] | 119.9 | 0.38 | 25.3 |  |  |  | 3213
5530 | R16065--120V | C6521241011-5531 | 2024-10-24 | 8:26:03 | OK | 101.2 | 26.2 | 51.8 | 8.9 | 118.4 | 9.59 | 797.5 | 70.28 |  |  | 20211 | 118.2 | 12.09 |  |  |  | 68.31 | 25758 | [7 empty] | 120 | 0.39 | 26 |  |  |  | 3244
5531 | R16065--120V | C6521241011-5532 | 2024-10-24 | 8:26:32 | OK | 101.2 | 26.1 | 52.1 | 8.9 | 118.2 | 9.43 | 790.1 | 70.87 |  |  | 19767 | 117.9 | 11.93 |  |  |  | 60.06 | 24571 | [7 empty] | 119.9 | 0.43 | 28.6 |  |  |  | 3055
5532 | R16065--120V | C6521241011-5533 | 2024-10-24 | 8:26:59 | OK | 101.2 | 26.1 | 52.2 | 8.9 | 118.4 | 9.89 | 825.6 | 70.5 |  |  | 20201 | 118.2 | 11.92 |  |  |  | 66.94 | 25759 | [7 empty] | 119.9 | 0.42 | 27.8 |  |  |  | 3130
5533 | R16065--120V | C6521241011-5534 | 2024-10-24 | 8:27:27 | OK | 101.2 | 26.1 | 52.2 | 8.9 | 118.1 | 10.37 | 871.4 | 71.1 |  |  | 19847 | 117.9 | 12.02 |  |  |  | 64.23 | 25148 | [7 empty] | 119.9 | 0.39 | 25.4 |  |  |  | 3165
5534 | R16065--120V | C6521241011-5535 | 2024-10-24 | 8:27:56 | OK | 101.2 | 26.2 | 52.0 | 8.9 | 118.4 | 9.63 | 805.4 | 70.65 |  |  | 20277 | 118.1 | 11.91 |  |  |  | 67.47 | 25799 | [7 empty] | 119.9 | 0.41 | 27.3 |  |  |  | 3237
5535 | R16065--120V | C6521241011-5536 | 2024-10-24 | 8:28:25 | OK | 101.2 | 26.1 | 52.2 | 8.9 | 118 | 10.32 | 864.7 | 70.98 |  |  | 19983 | 117.7 | 11.91 |  |  |  | 66.63 | 25644 | [7 empty] | 119.9 | 0.38 | 25.3 |  |  |  | 3223
5536 | R16065--120V | C6521241011-5537 | 2024-10-24 | 8:28:52 | OK | 101.2 | 26.0 | 52.4 | 8.9 | 118.4 | 9.81 | 818.7 | 70.45 |  |  | 19863 | 118.2 | 11.79 |  |  |  | 63.19 | 25059 | [7 empty] | 119.9 | 0.45 | 30 |  |  |  | 3094
5537 | R16065--120V | C6521241011-5538 | 2024-10-24 | 8:29:20 | OK | 101.2 | 26.1 | 52.5 | 8.9 | 118.1 | 10.18 | 851.4 | 70.81 |  |  | 19926 | 117.9 | 11.95 |  |  |  | 64.77 | 25491 | [7 empty] | 120 | 0.43 | 28.4 |  |  |  | 3100
5538 | R16065--120V | C6521241011-5539 | 2024-10-24 | 8:29:47 | OK | 101.2 | 26.1 | 52.3 | 8.9 | 118.3 | 9.83 | 821.5 | 70.67 |  |  | 19905 | 118.1 | 12.2 |  |  |  | 67.09 | 25462 | [7 empty] | 119.9 | 0.54 | 34.9 |  |  |  | 2978
5539 | R16065--120V | C6521241011-5540 | 2024-10-24 | 8:30:18 | OK | 101.2 | 26.1 | 52.5 | 8.9 | 118 | 10.45 | 875.5 | 70.99 |  |  | 20144 | 117.8 | 12.15 |  |  |  | 64.85 | 25520 | [7 empty] | 120 | 0.41 | 27.4 |  |  |  | 3178
5540 | R16065--120V | C6521241011-5541 | 2024-10-24 | 8:30:45 | OK | 101.2 | 26.1 | 52.2 | 8.9 | 118.4 | 10.06 | 840.7 | 70.56 |  |  | 19531 | 118.3 | 11.21 |  |  |  | 61.16 | 24818 | [7 empty] | 119.9 | 0.47 | 31.6 |  |  |  | 2936
5541 | R16065--120V | C6521241011-5542 | 2024-10-24 | 8:31:14 | OK | 101.2 | 26.2 | 52.2 | 8.9 | 118.2 | 9.51 | 795.2 | 70.72 |  |  | 19744 | 117.9 | 12.22 |  |  |  | 62.62 | 25143 | [7 empty] | 120 | 0.46 | 30.8 |  |  |  | 3080
5542 | R16065--120V | C6521241011-5543 | 2024-10-24 | 8:31:42 | OK | 101.2 | 26.3 | 51.9 | 8.9 | 118.4 | 9.77 | 814.7 | 70.42 |  |  | 20187 | 118.3 | 12 |  |  |  | 68.02 | 25696 | [7 empty] | 119.9 | 0.43 | 28.4 |  |  |  | 3170
5543 | R16065--120V | C6521241011-5544 | 2024-10-24 | 8:32:11 | OK | 101.2 | 26.4 | 51.7 | 8.9 | 118.1 | 10.05 | 841.4 | 70.89 |  |  | 19911 | 117.9 | 11.97 |  |  |  | 60.15 | 24385 | [7 empty] | 120 | 0.41 | 27.4 |  |  |  | 3186
5544 | R16065--120V | C6521241011-5545 | 2024-10-24 | 8:32:38 | OK | 101.2 | 26.5 | 51.3 | 8.9 | 118.4 | 9.71 | 807.8 | 70.25 |  |  | 20107 | 118.2 | 11.9 |  |  |  | 65.63 | 25343 | [7 empty] | 120 | 0.46 | 30.7 |  |  |  | 3069
5545 | R16065--120V | C6521241011-5546 | 2024-10-24 | 8:33:07 | OK | 101.2 | 26.5 | 51.3 | 8.9 | 117.9 | 11.04 | 933.8 | 71.75 |  |  | 20310 | 117.7 | 12 |  |  |  | 62.21 | 25044 | [7 empty] | 119.9 | 0.44 | 29.1 |  |  |  | 3002
5546 | R16065--120V | C6521241011-5547 | 2024-10-24 | 8:33:35 | OK | 101.2 | 26.5 | 51.4 | 8.9 | 118.5 | 9.68 | 805.2 | 70.2 |  |  | 20088 | 118.2 | 12.13 |  |  |  | 68.37 | 25615 | [7 empty] | 119.9 | 0.43 | 28.8 |  |  |  | 3125
5547 | R16065--120V | C6521241011-5548 | 2024-10-24 | 8:34:02 | OK | 101.2 | 26.5 | 51.2 | 8.9 | 118.2 | 9.64 | 805.5 | 70.71 |  |  | 19813 | 118.1 | 10.68 |  |  |  | 56.65 | 24120 | [7 empty] | 119.9 | 0.52 | 34.9 |  |  |  | 2927
5548 | R16065--120V | C6521241011-5549 | 2024-10-24 | 8:34:32 | OK | 101.2 | 26.5 | 51.0 | 8.9 | 118.3 | 10.13 | 849.1 | 70.87 |  |  | 19755 | 118.2 | 12.12 |  |  |  | 68.65 | 25855 | [7 empty] | 120 | 0.5 | 33.5 |  |  |  | 3028
5549 | R16065--120V | C6521241011-5550 | 2024-10-24 | 8:35:00 | OK | 101.2 | 26.5 | 51.0 | 8.9 | 118.1 | 10.15 | 851.8 | 71.06 |  |  | 19974 | 117.8 | 12.12 |  |  |  | 65.24 | 25714 | [7 empty] | 120 | 0.4 | 26.2 |  |  |  | 3168
5550 | R16065--120V | C6521241011-5551 | 2024-10-24 | 8:35:28 | OK | 101.2 | 26.5 | 51.2 | 8.9 | 118.4 | 9.58 | 798.9 | 70.44 |  |  | 20244 | 118.2 | 11.99 |  |  |  | 69.08 | 26187 | [7 empty] | 120 | 0.42 | 28 |  |  |  | 3174
5551 | R16065--120V | C6521241011-5552 | 2024-10-24 | 8:35:58 | OK | 101.2 | 26.4 | 51.4 | 8.9 | 118.1 | 10.12 | 849.2 | 71.05 |  |  | 20093 | 117.9 | 11.95 |  |  |  | 65.2 | 25512 | [7 empty] | 120 | 0.41 | 27.5 |  |  |  | 3143
5552 | R16065--120V | C6521241011-5553 | 2024-10-24 | 8:36:26 | OK | 101.2 | 26.4 | 51.6 | 8.9 | 118.4 | 9.61 | 799.3 | 70.25 |  |  | 20262 | 118.2 | 11.93 |  |  |  | 69.25 | 26229 | [7 empty] | 120 | 0.4 | 26.7 |  |  |  | 3223
5553 | R16065--120V | C6521241011-5554 | 2024-10-24 | 8:36:54 | OK | 101.2 | 26.4 | 51.6 | 8.9 | 118.2 | 9.81 | 819.9 | 70.72 |  |  | 19901 | 117.8 | 12.07 |  |  |  | 65.81 | 25431 | [7 empty] | 119.9 | 0.44 | 29.1 |  |  |  | 3084
5554 | R16065--120V | C6521241011-5555 | 2024-10-24 | 8:37:22 | OK | 101.2 | 26.4 | 51.3 | 8.9 | 118.4 | 9.8 | 820.5 | 70.74 |  |  | 20109 | 118.2 | 11.92 |  |  |  | 65.15 | 25426 | [7 empty] | 120 | 0.49 | 32.6 |  |  |  | 3022
5555 | R16065--120V | C6521241011-5556 | 2024-10-24 | 8:37:51 | OK | 101.2 | 26.3 | 51.7 | 8.9 | 118.2 | 10.22 | 857.5 | 70.98 |  |  | 19815 | 117.9 | 12.15 |  |  |  | 64.11 | 25399 | [7 empty] | 120 | 0.4 | 26.8 |  |  |  | 3046
5556 | R16065--120V | C6521241011-5557 | 2024-10-24 | 8:38:18 | OK | 101.2 | 26.3 | 52.0 | 8.9 | 118.5 | 9.6 | 802.6 | 70.54 |  |  | 20155 | 118.1 | 12.13 |  |  |  | 67.41 | 25929 | [7 empty] | 120 | 0.41 | 27 |  |  |  | 3243
5557 | R16065--120V | C6521241011-5558 | 2024-10-24 | 8:38:47 | OK | 101.2 | 26.3 | 51.8 | 8.9 | 118.2 | 10.31 | 863.8 | 70.88 |  |  | 20119 | 117.9 | 12.01 |  |  |  | 64.15 | 25247 | [7 empty] | 120 | 0.4 | 26.8 |  |  |  | 3161
5558 | R16065--120V | C6521241011-5559 | 2024-10-24 | 8:39:15 | OK | 101.2 | 26.3 | 51.9 | 8.9 | 118.5 | 9.65 | 802.6 | 70.25 |  |  | 20311 | 118.2 | 11.89 |  |  |  | 69.93 | 26260 | [7 empty] | 120 | 0.39 | 26 |  |  |  | 3265
5559 | R16065--120V | C6521241011-5560 | 2024-10-24 | 8:39:43 | OK | 101.2 | 26.3 | 51.8 | 8.9 | 118.1 | 10.09 | 845.2 | 70.93 |  |  | 19836 | 117.8 | 12.22 |  |  |  | 64.22 | 25087 | [7 empty] | 120 | 0.43 | 28.2 |  |  |  | 3052
5560 | R16065--120V | C6521241011-5561 | 2024-10-24 | 8:40:11 | OK | 101.2 | 26.4 | 51.8 | 8.9 | 118.4 | 9.69 | 809.5 | 70.53 |  |  | 20017 | 118.1 | 11.93 |  |  |  | 66.8 | 25547 | [7 empty] | 120 | 0.43 | 28.6 |  |  |  | 3223
5561 | R16065--120V | C6521241011-5562 | 2024-10-24 | 8:40:39 | OK | 101.2 | 26.4 | 52.1 | 8.9 | 118.2 | 9.56 | 795.1 | 70.38 |  |  | 19740 | 117.9 | 12.08 |  |  |  | 64.12 | 25213 | [7 empty] | 120 | 0.51 | 34.2 |  |  |  | 2927
5562 | R16065--120V | C6521241011-5563 | 2024-10-24 | 8:41:06 | OK | 101.2 | 26.2 | 52.0 | 8.9 | 118.4 | 9.66 | 803.7 | 70.3 |  |  | 20123 | 118.1 | 12.04 |  |  |  | 69.35 | 25872 | [7 empty] | 120 | 0.4 | 26.7 |  |  |  | 3257
5563 | R16065--120V | C6521241011-5564 | 2024-10-24 | 8:41:35 | OK | 101.2 | 26.3 | 52.1 | 8.9 | 118.2 | 9.55 | 797.9 | 70.71 |  |  | 19907 | 117.9 | 12.13 |  |  |  | 65.98 | 25650 | [7 empty] | 120 | 0.4 | 26.4 |  |  |  | 3173
5564 | R16065--120V | C6521241011-5565 | 2024-10-24 | 8:42:02 | OK | 101.2 | 26.3 | 52.2 | 8.9 | 118.4 | 9.3 | 775.7 | 69.94 |  |  | 20346 | 118.2 | 11.82 |  |  |  | 67.38 | 25821 | [7 empty] | 120 | 0.39 | 25.9 |  |  |  | 3315
5565 | R16065--120V | C6521241011-5566 | 2024-10-24 | 8:42:40 | OK | 101.2 | 26.3 | 52.2 | 8.9 | 118.3 | 9.6 | 804.4 | 70.89 |  |  | 19965 | 117.9 | 12.07 |  |  |  | 63.61 | 25101 | [7 empty] | 120 | 0.42 | 27.7 |  |  |  | 3052
5566 | R16065--120V | C6521241011-5567 | 2024-10-24 | 8:43:08 | OK | 101.2 | 26.1 | 52.4 | 8.9 | 118.3 | 10.23 | 860.4 | 71.06 |  |  | 19668 | 118.1 | 12.16 |  |  |  | 66.45 | 25758 | [7 empty] | 120 | 0.42 | 27.7 |  |  |  | 3095
5567 | R16065--120V | C6521241011-5568 | 2024-10-24 | 8:43:37 | OK | 101.2 | 26.2 | 52.4 | 8.9 | 118.2 | 9.64 | 809.5 | 71.04 |  |  | 19782 | 117.8 | 12.02 |  |  |  | 65.98 | 25797 | [7 empty] | 120 | 0.44 | 29.5 |  |  |  | 3060
5568 | R16065--120V | C6521241011-5569 | 2024-10-24 | 8:44:05 | OK | 101.2 | 26.2 | 52.3 | 8.9 | 118.4 | 9.84 | 823.2 | 70.62 |  |  | 20098 | 118.2 | 12.15 |  |  |  | 68.04 | 25975 | [7 empty] | 120 | 0.51 | 34.3 |  |  |  | 3016
5569 | R16065--120V | C6521241011-5570 | 2024-10-24 | 8:44:34 | OK | 101.2 | 26.2 | 52.2 | 8.9 | 118.2 | 9.52 | 796.2 | 70.75 |  |  | 19864 | 117.8 | 11.98 |  |  |  | 66.05 | 25560 | [7 empty] | 120 | 0.41 | 27.1 |  |  |  | 3214
5570 | R16065--120V | C6521241011-5571 | 2024-10-24 | 8:45:01 | OK | 101.2 | 26.2 | 52.2 | 8.9 | 118.4 | 10.12 | 851.7 | 71.03 |  |  | 19994 | 118.2 | 11.88 |  |  |  | 65.38 | 25426 | [7 empty] | 120 | 0.5 | 33.5 |  |  |  | 3031
5571 | R16065--120V | C6521241011-5572 | 2024-10-24 | 8:45:29 | OK | 101.2 | 26.1 | 52.4 | 8.9 | 118.1 | 10.67 | 895.8 | 71.13 |  |  | 19894 | 117.9 | 12.02 |  |  |  | 64.12 | 25462 | [7 empty] | 120 | 0.41 | 27 |  |  |  | 3130
5572 | R16065--120V | C6521241011-5573 | 2024-10-24 | 8:45:56 | OK | 101.2 | 26.2 | 52.4 | 8.9 | 118.4 | 9.67 | 802.7 | 70.13 |  |  | 20157 | 118.2 | 11.81 |  |  |  | 65.82 | 25410 | [7 empty] | 120 | 0.44 | 29 |  |  |  | 3161
5573 | R16065--120V | C6521241011-5574 | 2024-10-24 | 8:46:25 | OK | 101.2 | 26.1 | 52.6 | 8.9 | 118.1 | 10.33 | 867.8 | 71.13 |  |  | 20293 | 118 | 11.59 |  |  |  | 68.28 | 26166 | [7 empty] | 120 | 0.39 | 25.7 |  |  |  | 3184
5574 | R16065--120V | C6521241011-5575 | 2024-10-24 | 8:46:53 | OK | 101.2 | 26.1 | 52.4 | 8.9 | 118.4 | 10.02 | 838.4 | 70.71 |  |  | 19890 | 118.2 | 12.15 |  |  |  | 67.57 | 25666 | [7 empty] | 120 | 0.52 | 34.9 |  |  |  | 2980
5575 | R16065--120V | C6521241011-5576 | 2024-10-24 | 8:47:21 | OK | 101.2 | 26.1 | 52.5 | 8.9 | 118.2 | 10.13 | 848.6 | 70.85 |  |  | 20008 | 117.9 | 12 |  |  |  | 65.77 | 25622 | [7 empty] | 120 | 0.43 | 28.5 |  |  |  | 3107
5576 | R16065--120V | C6521241011-5577 | 2024-10-24 | 8:47:48 | OK | 101.2 | 26.1 | 52.6 | 8.9 | 118.3 | 10.28 | 864.2 | 71.01 |  |  | 19510 | 118.2 | 11.92 |  |  |  | 65.87 | 25651 | [7 empty] | 120 | 0.45 | 29.8 |  |  |  | 3049
5577 | R16065--120V | C6521241011-5578 | 2024-10-24 | 8:48:17 | OK | 101.2 | 26.1 | 52.5 | 8.9 | 118.2 | 10.53 | 884 | 71.02 |  |  | 19968 | 118 | 11.98 |  |  |  | 64.24 | 25115 | [7 empty] | 120 | 0.43 | 28.6 |  |  |  | 3066
5578 | R16065--120V | C6521241011-5579 | 2024-10-24 | 8:48:44 | OK | 101.2 | 26.1 | 52.4 | 8.9 | 118.5 | 9.73 | 815.1 | 70.67 |  |  | 20007 | 118.2 | 11.99 |  |  |  | 68.27 | 25706 | [7 empty] | 120 | 0.43 | 28.8 |  |  |  | 3165
5579 | R16065--120V | C6521241011-5580 | 2024-10-24 | 8:49:12 | OK | 101.2 | 26.1 | 52.4 | 8.9 | 118.2 | 9.61 | 803.1 | 70.74 |  |  | 19834 | 117.9 | 12.02 |  |  |  | 63.77 | 25169 | [7 empty] | 120 | 0.48 | 31.7 |  |  |  | 2863
5580 | R16065--120V | C6521241011-5581 | 2024-10-24 | 8:49:40 | OK | 101.2 | 26.1 | 52.4 | 8.9 | 118.4 | 10.47 | 876.3 | 70.7 |  |  | 20268 | 118.2 | 11.89 |  |  |  | 69.66 | 26203 | [7 empty] | 120 | 0.4 | 26.1 |  |  |  | 3235
5581 | R16065--120V | C6521241011-5582 | 2024-10-24 | 8:50:08 | OK | 101.2 | 26.2 | 52.2 | 8.9 | 118.2 | 10.59 | 884.9 | 70.74 |  |  | 20055 | 117.9 | 11.86 |  |  |  | 65.73 | 25740 | [7 empty] | 120 | 0.45 | 29.8 |  |  |  | 3103
5582 | R16065--120V | C6521241011-5583 | 2024-10-24 | 8:50:36 | OK | 101.2 | 26.4 | 51.6 | 8.9 | 118.4 | 10.05 | 838.4 | 70.45 |  |  | 20099 | 118.2 | 11.9 |  |  |  | 69.26 | 26115 | [7 empty] | 120 | 0.42 | 28.2 |  |  |  | 3139
5583 | R16065--120V | C6521241011-5584 | 2024-10-24 | 8:51:04 | OK | 101.2 | 26.4 | 51.4 | 8.9 | 118.1 | 10.46 | 878.4 | 71.09 |  |  | 19937 | 117.9 | 12.04 |  |  |  | 65.66 | 25421 | [7 empty] | 120 | 0.39 | 26.1 |  |  |  | 3172
5584 | R16065--120V | C6521241011-5585 | 2024-10-24 | 8:51:32 | OK | 101.2 | 26.5 | 50.9 | 8.9 | 118.3 | 10.34 | 866.7 | 70.82 |  |  | 20173 | 118.1 | 11.96 |  |  |  | 68.96 | 25905 | [7 empty] | 120 | 0.39 | 25.5 |  |  |  | 3265
5585 | R16065--120V | C6521241011-5586 | 2024-10-24 | 8:52:00 | OK | 101.2 | 26.5 | 50.8 | 8.9 | 118.2 | 9.45 | 789.1 | 70.65 |  |  | 19803 | 117.9 | 11.94 |  |  |  | 62.57 | 25102 | [7 empty] | 120 | 0.42 | 28.1 |  |  |  | 3010
5586 | R16065--120V | C6521241011-5587 | 2024-10-24 | 8:52:28 | OK | 101.2 | 26.4 | 51.3 | 8.9 | 118.3 | 10.42 | 871.9 | 70.72 |  |  | 20135 | 118.2 | 11.86 |  |  |  | 67.72 | 25898 | [7 empty] | 120 | 0.43 | 28.2 |  |  |  | 3171
5587 | R16065--120V | C6521241011-5588 | 2024-10-24 | 8:52:56 | OK | 101.2 | 26.3 | 51.7 | 8.9 | 118.1 | 10.05 | 841.5 | 70.9 |  |  | 20086 | 117.9 | 11.61 |  |  |  | 67.19 | 25992 | [7 empty] | 120 | 0.4 | 26.6 |  |  |  | 3172
5588 | R16065--120V | C6521241011-5589 | 2024-10-24 | 8:53:24 | OK | 101.2 | 26.5 | 51.3 | 8.9 | 118.4 | 9.79 | 816.2 | 70.44 |  |  | 20101 | 118.2 | 11.71 |  |  |  | 67.73 | 25786 | [7 empty] | 120 | 0.44 | 29.2 |  |  |  | 3169
5589 | R16065--120V | C6521241011-5590 | 2024-10-24 | 8:53:52 | OK | 101.2 | 26.4 | 51.6 | 8.9 | 118.2 | 9.87 | 823.9 | 70.6 |  |  | 19943 | 118 | 11.96 |  |  |  | 62.82 | 25153 | [7 empty] | 120 | 0.44 | 29.4 |  |  |  | 3074
5590 | R16065--120V | C6521241011-5591 | 2024-10-24 | 8:54:19 | OK | 101.2 | 26.4 | 51.5 | 8.9 | 118.5 | 9.61 | 800.8 | 70.27 |  |  | 20047 | 118.2 | 11.99 |  |  |  | 68.28 | 25884 | [7 empty] | 120 | 0.42 | 28.1 |  |  |  | 3148
5591 | R16065--120V | C6521241011-5592 | 2024-10-24 | 8:54:47 | OK | 101.2 | 26.3 | 51.6 | 8.9 | 118.2 | 10.42 | 867.5 | 70.45 |  |  | 19902 | 117.9 | 12.11 |  |  |  | 61.15 | 24363 | [7 empty] | 120 | 0.51 | 34.2 |  |  |  | 2937
5592 | R16065--120V | C6521241011-5593 | 2024-10-24 | 8:55:15 | OK | 101.2 | 26.3 | 51.7 | 8.9 | 118.5 | 9.63 | 802 | 70.33 |  |  | 20105 | 118.2 | 11.96 |  |  |  | 69.02 | 26054 | [7 empty] | 120 | 0.4 | 26.4 |  |  |  | 3275
5593 | R16065--120V | C6521241011-5594 | 2024-10-24 | 8:55:43 | OK | 101.2 | 26.3 | 51.5 | 8.9 | 118.2 | 10.02 | 837.6 | 70.71 |  |  | 19814 | 118 | 11.87 |  |  |  | 65.66 | 25791 | [7 empty] | 120 | 0.42 | 28.1 |  |  |  | 3052
5594 | R16065--120V | C6521241011-5595 | 2024-10-24 | 8:56:11 | OK | 101.2 | 26.3 | 51.5 | 8.9 | 118.5 | 9.56 | 800 | 70.59 |  |  | 20234 | 118.3 | 11.88 |  |  |  | 69.35 | 26244 | [7 empty] | 120 | 0.37 | 24.5 |  |  |  | 3298
5595 | R16065--120V | C6521241011-5596 | 2024-10-24 | 8:56:39 | OK | 101.2 | 26.3 | 51.4 | 8.9 | 118.2 | 10.14 | 845.5 | 70.52 |  |  | 19950 | 118 | 11.87 |  |  |  | 66.15 | 25623 | [7 empty] | 120 | 0.38 | 25.1 |  |  |  | 3247
5596 | R16065--120V | C6521241011-5597 | 2024-10-24 | 8:57:06 | OK | 101.2 | 26.4 | 51.2 | 8.9 | 118.4 | 10.83 | 907.7 | 70.79 |  |  | 20260 | 118.3 | 11.83 |  |  |  | 69.81 | 26312 | [7 empty] | 120 | 0.43 | 28.3 |  |  |  | 3172
5597 | R16065--120V | C6521241011-5598 | 2024-10-24 | 8:57:34 | OK | 101.2 | 26.4 | 51.4 | 8.9 | 118.2 | 9.52 | 790.1 | 70.22 |  |  | 19899 | 118 | 11.92 |  |  |  | 65.04 | 25342 | [7 empty] | 120 | 0.44 | 29 |  |  |  | 3056
5598 | R16065--120V | C6521241011-5599 | 2024-10-24 | 8:58:02 | OK | 101.2 | 26.3 | 51.6 | 8.9 | 118.4 | 10.45 | 873.7 | 70.64 |  |  | 19901 | 118.2 | 11.88 |  |  |  | 63.44 | 25012 | [7 empty] | 120 | 0.47 | 31.2 |  |  |  | 2960
5599 | R16065--120V | C6521241011-5600 | 2024-10-24 | 8:58:30 | OK | 101.2 | 26.4 | 51.4 | 8.9 | 118.2 | 9.48 | 792 | 70.72 |  |  | 19827 | 117.9 | 12.13 |  |  |  | 66.69 | 25492 | [7 empty] | 120 | 0.43 | 28.4 |  |  |  | 3083
5600 | R16065--120V | C6521241011-5601 | 2024-10-24 | 8:58:57 | OK | 101.2 | 26.3 | 51.5 | 8.9 | 118.5 | 9.79 | 816.6 | 70.36 |  |  | 19773 | 118.2 | 12.15 |  |  |  | 66.09 | 25297 | [7 empty] | 120 | 0.43 | 28.3 |  |  |  | 3128
5601 | R16065--120V | C6521241011-5602 | 2024-10-24 | 8:59:25 | OK | 101.2 | 26.3 | 51.5 | 8.9 | 118.1 | 10.34 | 866.6 | 70.96 |  |  | 19723 | 118 | 12.17 |  |  |  | 64.63 | 25155 | [7 empty] | 120 | 0.52 | 35 |  |  |  | 2939
5602 | R16065--120V | C6521241011-5603 | 2024-10-24 | 8:59:53 | OK | 101.2 | 26.3 | 51.6 | 8.9 | 118.5 | 9.62 | 801.3 | 70.24 |  |  | 20075 | 118.3 | 11.82 |  |  |  | 70.34 | 26222 | [7 empty] | 120 | 0.38 | 25.2 |  |  |  | 3321
5603 | R16065--120V | C6521241011-5604 | 2024-10-24 | 9:00:21 | OK | 101.2 | 26.3 | 51.5 | 8.9 | 118.1 | 10.58 | 891 | 71.3 |  |  | 19862 | 117.9 | 12.05 |  |  |  | 65.68 | 25351 | [7 empty] | 120 | 0.42 | 27.6 |  |  |  | 3133
5604 | R16065--120V | C6521241011-5605 | 2024-10-24 | 9:00:48 | OK | 101.2 | 26.3 | 51.6 | 8.9 | 118.6 | 9.51 | 790.7 | 70.12 |  |  | 20196 | 118.3 | 11.97 |  |  |  | 68.1 | 25952 | [7 empty] | 120 | 0.42 | 27.9 |  |  |  | 3132
5605 | R16065--120V | C6521241011-5606 | 2024-10-24 | 9:01:17 | OK | 101.2 | 26.2 | 51.7 | 8.9 | 118.2 | 9.62 | 804.8 | 70.76 |  |  | 19783 | 118 | 12.27 |  |  |  | 63.94 | 25063 | [7 empty] | 120 | 0.45 | 30.1 |  |  |  | 3022
5606 | R16065--120V | C6521241011-5607 | 2024-10-24 | 9:01:44 | OK | 101.2 | 26.4 | 51.6 | 8.9 | 118.5 | 9.78 | 817 | 70.52 |  |  | 20101 | 118.2 | 11.99 |  |  |  | 65.74 | 25307 | [7 empty] | 120 | 0.44 | 28.9 |  |  |  | 3066
5607 | R16065--120V | C6521241011-5608 | 2024-10-24 | 9:02:13 | OK | 101.2 | 26.3 | 51.7 | 8.9 | 118.3 | 9.43 | 788.2 | 70.67 |  |  | 19921 | 117.9 | 11.97 |  |  |  | 65.16 | 25437 | [7 empty] | 120 | 0.45 | 29.7 |  |  |  | 3085
5608 | R16065--120V | C6521241011-5609 | 2024-10-24 | 9:02:41 | OK | 101.2 | 26.4 | 51.7 | 8.9 | 118.5 | 9.63 | 802.5 | 70.36 |  |  | 20015 | 118.2 | 11.93 |  |  |  | 69.75 | 26328 | [7 empty] | 120 | 0.4 | 26.5 |  |  |  | 3211
5609 | R16065--120V | C6521241011-5610 | 2024-10-24 | 9:03:09 | OK | 101.2 | 26.4 | 51.6 | 8.9 | 118.1 | 9.83 | 826.3 | 71.16 |  |  | 19716 | 117.9 | 12.09 |  |  |  | 66.03 | 25645 | [7 empty] | 120 | 0.44 | 29.4 |  |  |  | 3025
5610 | R16065--120V | C6521241011-5611 | 2024-10-24 | 9:03:36 | OK | 101.2 | 26.4 | 51.5 | 8.9 | 118.4 | 9.78 | 814.8 | 70.36 |  |  | 20169 | 118.2 | 11.88 |  |  |  | 69.42 | 26172 | [7 empty] | 120 | 0.43 | 28.4 |  |  |  | 3147
5611 | R16065--120V | C6521241011-5612 | 2024-10-24 | 9:04:05 | OK | 101.2 | 26.4 | 51.5 | 8.9 | 118.1 | 9.96 | 833.1 | 70.8 |  |  | 19939 | 117.9 | 11.93 |  |  |  | 66.21 | 25616 | [7 empty] | 120 | 0.42 | 28.1 |  |  |  | 3114
5612 | R16065--120V | C6521241011-5613 | 2024-10-24 | 9:04:32 | OK | 101.2 | 26.2 | 51.8 | 8.9 | 118.4 | 9.73 | 809.3 | 70.27 |  |  | 20045 | 118.2 | 12.15 |  |  |  | 67.03 | 25686 | [7 empty] | 120 | 0.53 | 34.9 |  |  |  | 2984
5613 | R16065--120V | C6521241011-5614 | 2024-10-24 | 9:05:03 | OK | 101.2 | 26.1 | 52.2 | 8.9 | 118.1 | 9.5 | 794.4 | 70.78 |  |  | 19817 | 117.9 | 12.17 |  |  |  | 64.11 | 25005 | [7 empty] | 120 | 0.45 | 29.8 |  |  |  | 3081
5614 | R16065--120V | C6521241011-5615 | 2024-10-24 | 9:05:30 | OK | 101.2 | 26.2 | 52.2 | 8.9 | 118.5 | 9.63 | 806.6 | 70.71 |  |  | 20177 | 118.2 | 12.04 |  |  |  | 69.48 | 26012 | [7 empty] | 120 | 0.38 | 25.3 |  |  |  | 3232
5615 | R16065--120V | C6521241011-5616 | 2024-10-24 | 9:05:58 | OK | 101.2 | 26.2 | 52.2 | 8.9 | 118.1 | 10.27 | 860.7 | 71.02 |  |  | 20295 | 117.9 | 11.89 |  |  |  | 65.47 | 25810 | [7 empty] | 120 | 0.36 | 24 |  |  |  | 3189
5616 | R16065--120V | C6521241011-5617 | 2024-10-24 | 9:06:25 | OK | 101.2 | 26.1 | 52.3 | 8.9 | 118.3 | 10.27 | 860.8 | 70.86 |  |  | 19739 | 118.2 | 11.92 |  |  |  | 62.83 | 24772 | [7 empty] | 120 | 0.53 | 34.9 |  |  |  | 2717
5617 | R16065--120V | C6521241011-5618 | 2024-10-24 | 9:06:55 | OK | 101.2 | 26.0 | 52.7 | 8.9 | 118 | 10.17 | 848.8 | 70.7 |  |  | 19924 | 117.9 | 11.94 |  |  |  | 60.33 | 24353 | [7 empty] | 120 | 0.48 | 31.8 |  |  |  | 3029
5618 | R16065--120V | C6521241011-5619 | 2024-10-24 | 9:07:23 | OK | 101.2 | 25.9 | 52.9 | 8.9 | 118.5 | 9.67 | 808.8 | 70.63 |  |  | 20095 | 118.2 | 11.95 |  |  |  | 66.9 | 25826 | [7 empty] | 120 | 0.41 | 27.4 |  |  |  | 3101
5619 | R16065--120V | C6521241011-5620 | 2024-10-24 | 9:07:51 | OK | 101.2 | 26.0 | 52.9 | 8.9 | 118.2 | 10.26 | 857.8 | 70.7 |  |  | 19940 | 118 | 12.14 |  |  |  | 62.51 | 24748 | [7 empty] | 120 | 0.54 | 34.9 |  |  |  | 2935
5620 | R16065--120V | C6521241011-5621 | 2024-10-24 | 9:08:21 | OK | 101.2 | 26.0 | 52.9 | 8.9 | 118.5 | 10.26 | 857.2 | 70.5 |  |  | 20118 | 118.2 | 12.18 |  |  |  | 66.99 | 25773 | [7 empty] | 120 | 0.5 | 33.3 |  |  |  | 3033
5621 | R16065--120V | C6521241011-5622 | 2024-10-24 | 9:08:50 | OK | 101.2 | 25.9 | 53.0 | 8.9 | 118.1 | 10.66 | 896.7 | 71.18 |  |  | 19949 | 118 | 11.92 |  |  |  | 66.05 | 25541 | [7 empty] | 120 | 0.39 | 25.5 |  |  |  | 3239
5622 | R16065--120V | C6521241011-5623 | 2024-10-24 | 9:09:17 | OK | 101.2 | 25.8 | 53.1 | 8.9 | 118.5 | 9.57 | 793.6 | 69.99 |  |  | 20044 | 118.2 | 12.07 |  |  |  | 68.21 | 25790 | [7 empty] | 120 | 0.4 | 26.6 |  |  |  | 3206
5623 | R16065--120V | C6521241011-5624 | 2024-10-24 | 9:09:46 | OK | 101.2 | 25.8 | 53.3 | 8.9 | 118 | 10.73 | 904.7 | 71.42 |  |  | 19877 | 117.9 | 12.16 |  |  |  | 65.02 | 25646 | [7 empty] | 120 | 0.42 | 27.6 |  |  |  | 3099
5624 | R16065--120V | C6521241011-5625 | 2024-10-24 | 9:10:16 | OK | 101.2 | 26.0 | 52.9 | 8.9 | 118.4 | 9.67 | 807 | 70.44 |  |  | 20027 | 118.2 | 12.13 |  |  |  | 67.54 | 25565 | [7 empty] | 120 | 0.43 | 28.3 |  |  |  | 3153
5625 | R16065--120V | C6521241011-5626 | 2024-10-24 | 9:10:45 | OK | 101.2 | 26.0 | 52.9 | 8.9 | 118.1 | 9.46 | 792.1 | 70.9 |  |  | 19967 | 117.8 | 12.03 |  |  |  | 66.36 | 25756 | [7 empty] | 120 | 0.44 | 29.2 |  |  |  | 3014
5626 | R16065--120V | C6521241011-5627 | 2024-10-24 | 9:11:13 | OK | 101.2 | 26.0 | 52.8 | 8.9 | 118.5 | 9.7 | 808 | 70.28 |  |  | 20196 | 118.3 | 11.91 |  |  |  | 69.41 | 26245 | [7 empty] | 120 | 0.45 | 30.1 |  |  |  | 3156
5627 | R16065--120V | C6521241011-5628 | 2024-10-24 | 9:11:41 | OK | 101.2 | 26.1 | 52.7 | 8.9 | 118.2 | 9.67 | 809.6 | 70.82 |  |  | 19448 | 117.9 | 12.1 |  |  |  | 63.37 | 24922 | [7 empty] | 120 | 0.52 | 34.6 |  |  |  | 2915
5628 | R16065--120V | C6521241011-5629 | 2024-10-24 | 9:12:09 | OK | 101.2 | 26.1 | 52.6 | 8.9 | 118.5 | 9.59 | 801.6 | 70.54 |  |  | 20146 | 118.3 | 11.97 |  |  |  | 69.73 | 26401 | [7 empty] | 120 | 0.39 | 25.7 |  |  |  | 3256
5629 | R16065--120V | C6521241011-5630 | 2024-10-24 | 9:12:37 | OK | 101.2 | 26.1 | 52.7 | 8.9 | 118.3 | 10 | 835.7 | 70.64 |  |  | 19961 | 118 | 11.81 |  |  |  | 66.17 | 25748 | [7 empty] | 120 | 0.38 | 25.4 |  |  |  | 3172
5630 | R16065--120V | C6521241011-5631 | 2024-10-24 | 9:13:35 | OK | 101.2 | 26.2 | 52.7 | 8.9 | 118.5 | 9.52 | 793.2 | 70.36 |  |  | 20159 | 118.2 | 11.75 |  |  |  | 70.26 | 26537 | [7 empty] | 120 | 0.39 | 25.7 |  |  |  | 3238
5631 | R16065--120V | C6521241011-5632 | 2024-10-24 | 9:14:03 | OK | 101.2 | 26.2 | 52.7 | 8.9 | 118.2 | 9.49 | 798.5 | 71.12 |  |  | 19718 | 118 | 11.86 |  |  |  | 61.37 | 24394 | [7 empty] | 120 | 0.43 | 28.9 |  |  |  | 2984
5632 | R16065--120V | C6521241011-5633 | 2024-10-24 | 9:14:31 | OK | 101.2 | 26.2 | 52.7 | 8.9 | 118.4 | 10.14 | 844.5 | 70.34 |  |  | 20107 | 118.2 | 12.02 |  |  |  | 67.27 | 25644 | [7 empty] | 120 | 0.43 | 28.8 |  |  |  | 3114
5633 | R16065--120V | C6521241011-5634 | 2024-10-24 | 9:14:59 | OK | 101.2 | 26.0 | 52.9 | 8.9 | 118.2 | 9.56 | 798.8 | 70.67 |  |  | 19770 | 118 | 12.02 |  |  |  | 61.17 | 24514 | [7 empty] | 120 | 0.5 | 33.3 |  |  |  | 2907
5634 | R16065--120V | C6521241011-5635 | 2024-10-24 | 9:15:26 | OK | 101.2 | 26.0 | 53.0 | 8.9 | 118.3 | 10.61 | 891.2 | 71.03 |  |  | 19623 | 118.2 | 12 |  |  |  | 68.55 | 26216 | [7 empty] | 120 | 0.38 | 25.2 |  |  |  | 3257
5635 | R16065--120V | C6521241011-5636 | 2024-10-24 | 9:15:55 | OK | 101.2 | 25.9 | 53.2 | 8.9 | 118.2 | 10.17 | 844.6 | 70.26 |  |  | 19951 | 117.9 | 12.06 |  |  |  | 61.53 | 24376 | [7 empty] | 120 | 0.41 | 27 |  |  |  | 3156
5636 | R16065--120V | C6521241011-5637 | 2024-10-24 | 9:16:22 | OK | 101.2 | 26.1 | 52.8 | 8.9 | 118.5 | 9.68 | 806.4 | 70.29 |  |  | 19930 | 118.2 | 11.96 |  |  |  | 67.95 | 26068 | [7 empty] | 120 | 0.42 | 28.2 |  |  |  | 3140
5637 | R16065--120V | C6521241011-5638 | 2024-10-24 | 9:16:50 | OK | 101.2 | 26.2 | 52.7 | 8.9 | 118.1 | 10.45 | 877.6 | 71.09 |  |  | 20257 | 118 | 11.81 |  |  |  | 66.6 | 25934 | [7 empty] | 120 | 0.4 | 26.4 |  |  |  | 3221
5638 | R16065--120V | C6521241011-5639 | 2024-10-24 | 9:17:18 | OK | 101.2 | 26.1 | 52.7 | 8.9 | 118.4 | 9.7 | 807.9 | 70.37 |  |  | 20084 | 118.2 | 11.97 |  |  |  | 64.15 | 25300 | [7 empty] | 120 | 0.45 | 29.8 |  |  |  | 3148
5639 | R16065--120V | C6521241011-5640 | 2024-10-24 | 9:17:46 | OK | 101.2 | 26.0 | 52.8 | 8.9 | 118.2 | 9.42 | 786.5 | 70.68 |  |  | 19761 | 117.9 | 11.9 |  |  |  | 63.61 | 25296 | [7 empty] | 120 | 0.44 | 29.5 |  |  |  | 3002
5640 | R16065--120V | C6521241011-5641 | 2024-10-24 | 9:18:14 | OK | 101.2 | 26.0 | 53.0 | 8.9 | 118.4 | 9.55 | 798.9 | 70.7 |  |  | 20090 | 118.1 | 11.81 |  |  |  | 68.78 | 26160 | [7 empty] | 120 | 0.39 | 26.1 |  |  |  | 3252
5641 | R16065--120V | C6521241011-5642 | 2024-10-24 | 9:18:42 | OK | 101.2 | 25.9 | 53.2 | 8.9 | 118.2 | 9.65 | 804.8 | 70.56 |  |  | 19983 | 117.8 | 11.8 |  |  |  | 66.51 | 25829 | [7 empty] | 120 | 0.38 | 25.3 |  |  |  | 3190
5642 | R16065--120V | C6521241011-5643 | 2024-10-24 | 9:19:11 | OK | 101.2 | 25.9 | 53.4 | 8.9 | 118.4 | 9.68 | 804.8 | 70.19 |  |  | 20223 | 118.2 | 12.03 |  |  |  | 68.94 | 26101 | [7 empty] | 120 | 0.42 | 27.9 |  |  |  | 3125
5643 | R16065--120V | C6521241011-5644 | 2024-10-24 | 9:19:39 | OK | 101.2 | 25.8 | 53.2 | 8.9 | 118.1 | 10.23 | 848.8 | 70.26 |  |  | 19934 | 117.9 | 11.72 |  |  |  | 65.92 | 25545 | [7 empty] | 120 | 0.4 | 26.6 |  |  |  | 3022
5644 | R16065--120V | C6521241011-5645 | 2024-10-24 | 9:20:05 | OK | 101.2 | 26.0 | 53.1 | 8.9 | 118.3 | 10.5 | 882.5 | 71.05 |  |  | 19251 | 118.1 | 12.12 |  |  |  | 65.19 | 25465 | [7 empty] | 120 | 0.52 | 34.9 |  |  |  | 2981
5645 | R16065--120V | C6521241011-5646 | 2024-10-24 | 9:20:39 | OK | 101.2 | 26.0 | 53.2 | 8.9 | 117.9 | 10.49 | 879.2 | 71.05 |  |  | 20121 | 117.7 | 11.96 |  |  |  | 63.5 | 25268 | [7 empty] | 120 | 0.4 | 26.6 |  |  |  | 3201
5646 | R16065--120V | C6521241011-5647 | 2024-10-24 | 9:21:07 | OK | 101.2 | 26.2 | 52.6 | 8.9 | 118.3 | 9.68 | 808.1 | 70.58 |  |  | 20212 | 118.1 | 12.03 |  |  |  | 65.11 | 25429 | [7 empty] | 120 | 0.49 | 32.6 |  |  |  | 2960
5647 | R16065--120V | C6521241011-5648 | 2024-10-24 | 9:21:35 | OK | 101.2 | 26.2 | 52.6 | 8.9 | 118 | 9.52 | 793.3 | 70.58 |  |  | 19804 | 117.8 | 11.98 |  |  |  | 62.3 | 24651 | [7 empty] | 119.9 | 0.54 | 34.9 |  |  |  | 2926
5648 | R16065--120V | C6521241011-5649 | 2024-10-24 | 9:22:06 | OK | 101.2 | 26.2 | 52.4 | 8.9 | 118.4 | 9.45 | 786 | 70.28 |  |  | 20262 | 118.1 | 11.74 |  |  |  | 68.01 | 25814 | [7 empty] | 120 | 0.38 | 25 |  |  |  | 3285
5649 | R16065--120V | C6521241011-5650 | 2024-10-24 | 9:22:35 | OK | 101.2 | 26.3 | 52.2 | 8.9 | 118 | 9.46 | 793.5 | 71.06 |  |  | 19462 | 117.7 | 12.01 |  |  |  | 64.37 | 25049 | [7 empty] | 120 | 0.43 | 28.4 |  |  |  | 3046
5650 | R16065--120V | C6521241011-5651 | 2024-10-24 | 9:23:04 | OK | 101.2 | 26.5 | 51.8 | 8.9 | 118.3 | 10.09 | 848.9 | 71.11 |  |  | 19785 | 118.1 | 11.71 |  |  |  | 62.68 | 24803 | [7 empty] | 120 | 0.48 | 31.9 |  |  |  | 2908
5651 | R16065--120V | C6521241011-5652 | 2024-10-24 | 9:23:33 | OK | 101.2 | 26.5 | 51.6 | 8.9 | 118.1 | 9.57 | 804.8 | 71.25 |  |  | 19821 | 117.7 | 11.93 |  |  |  | 59.96 | 24464 | [7 empty] | 120 | 0.45 | 30 |  |  |  | 3007
5652 | R16065--120V | C6521241011-5653 | 2024-10-24 | 9:24:01 | OK | 101.2 | 26.6 | 51.4 | 8.9 | 118.3 | 10.25 | 859.6 | 70.88 |  |  | 19743 | 118.2 | 11.89 |  |  |  | 64.25 | 25014 | [7 empty] | 120 | 0.5 | 33.5 |  |  |  | 2840
5653 | R16065--120V | C6521241011-5654 | 2024-10-24 | 9:24:30 | OK | 101.2 | 26.5 | 51.7 | 8.9 | 117.9 | 10.4 | 871.4 | 71.07 |  |  | 19926 | 117.8 | 11.92 |  |  |  | 65.4 | 25792 | [7 empty] | 120 | 0.41 | 27 |  |  |  | 3147
5654 | R16065--120V | C6521241011-5655 | 2024-10-24 | 9:24:57 | OK | 101.2 | 26.5 | 51.6 | 8.9 | 118.3 | 9.55 | 793.9 | 70.29 |  |  | 20194 | 118.1 | 12.07 |  |  |  | 69.62 | 26174 | [7 empty] | 120 | 0.4 | 26.4 |  |  |  | 3249
5655 | R16065--120V | C6521241011-5656 | 2024-10-24 | 9:25:25 | OK | 101.2 | 26.5 | 51.5 | 8.9 | 118.2 | 9.51 | 793.7 | 70.6 |  |  | 19731 | 118 | 12.2 |  |  |  | 65.45 | 25397 | [7 empty] | 120 | 0.4 | 26.7 |  |  |  | 3162
5656 | R16065--120V | C6521241011-5657 | 2024-10-24 | 9:25:53 | OK | 101.2 | 26.5 | 51.6 | 8.9 | 118.5 | 9.54 | 795.3 | 70.39 |  |  | 20254 | 118.2 | 12.12 |  |  |  | 67.45 | 25848 | [7 empty] | 120 | 0.42 | 27.6 |  |  |  | 3189
5657 | R16065--120V | C6521241011-5658 | 2024-10-24 | 9:26:22 | OK | 101.2 | 26.5 | 52.0 | 8.9 | 118.1 | 10.13 | 849.1 | 70.96 |  |  | 20044 | 117.9 | 12.07 |  |  |  | 64.98 | 25226 | [7 empty] | 120 | 0.38 | 25.3 |  |  |  | 3202
5658 | R16065--120V | C6521241011-5659 | 2024-10-24 | 9:26:50 | OK | 101.2 | 26.5 | 51.7 | 8.9 | 118.4 | 10.03 | 839.8 | 70.7 |  |  | 20256 | 118.2 | 12.02 |  |  |  | 68.67 | 26134 | [7 empty] | 120 | 0.38 | 25.1 |  |  |  | 3256
5659 | R16065--120V | C6521241011-5660 | 2024-10-24 | 9:27:18 | OK | 101.2 | 26.5 | 51.7 | 8.9 | 118.3 | 9.77 | 816.5 | 70.69 |  |  | 19712 | 118 | 12 |  |  |  | 59.89 | 24451 | [7 empty] | 120 | 0.54 | 34.9 |  |  |  | 2642
5660 | R16065--120V | C6521241011-5661 | 2024-10-24 | 9:27:51 | OK | 101.2 | 26.4 | 52.1 | 8.9 | 118.4 | 9.65 | 804.7 | 70.42 |  |  | 20247 | 118.2 | 11.82 |  |  |  | 68.73 | 26253 | [7 empty] | 120 | 0.42 | 27.5 |  |  |  | 3187
5661 | R16065--120V | C6521241011-5662 | 2024-10-24 | 9:28:19 | OK | 101.2 | 26.2 | 52.4 | 8.9 | 118.3 | 9.37 | 784.4 | 70.78 |  |  | 19899 | 118 | 12.04 |  |  |  | 62.96 | 25092 | [7 empty] | 120 | 0.43 | 28.3 |  |  |  | 3069
5662 | R16065--120V | C6521241011-5663 | 2024-10-24 | 9:28:47 | OK | 101.2 | 26.2 | 52.4 | 8.9 | 118.5 | 9.73 | 811.1 | 70.36 |  |  | 19963 | 118.2 | 11.85 |  |  |  | 65.74 | 25224 | [7 empty] | 120 | 0.46 | 30.6 |  |  |  | 3046
5663 | R16065--120V | C6521241011-5664 | 2024-10-24 | 9:29:14 | OK | 101.2 | 26.2 | 52.5 | 8.9 | 118.2 | 9.57 | 801.2 | 70.77 |  |  | 19770 | 117.9 | 12.04 |  |  |  | 65.56 | 25407 | [7 empty] | 120 | 0.49 | 32.7 |  |  |  | 2962
5664 | R16065--120V | C6521241011-5665 | 2024-10-24 | 9:29:43 | OK | 101.2 | 26.1 | 52.7 | 8.9 | 118.5 | 9.55 | 793.4 | 70.14 |  |  | 20279 | 118.2 | 11.86 |  |  |  | 69.49 | 26244 | [7 empty] | 120 | 0.39 | 25.7 |  |  |  | 3284
5665 | R16065--120V | C6521241011-5666 | 2024-10-24 | 9:30:11 | OK | 101.2 | 26.2 | 52.6 | 8.9 | 118.2 | 9.83 | 820.7 | 70.59 |  |  | 19967 | 118 | 12.1 |  |  |  | 64.82 | 25491 | [7 empty] | 120 | 0.41 | 27.5 |  |  |  | 3012
5666 | R16065--120V | C6521241011-5667 | 2024-10-24 | 9:30:38 | OK | 101.2 | 26.1 | 52.7 | 8.9 | 118.4 | 10.33 | 862 | 70.47 |  |  | 19577 | 118.3 | 12.15 |  |  |  | 67.08 | 25807 | [7 empty] | 120 | 0.53 | 34.9 |  |  |  | 2974
5667 | R16065--120V | C6521241011-5668 | 2024-10-24 | 9:31:09 | OK | 101.2 | 26.2 | 52.7 | 8.9 | 118.3 | 9.45 | 789.2 | 70.61 |  |  | 19829 | 118 | 12.07 |  |  |  | 63.81 | 25214 | [7 empty] | 120 | 0.48 | 32.2 |  |  |  | 2987
5668 | R16065--120V | C6521241011-5669 | 2024-10-24 | 9:31:37 | OK | 101.2 | 26.2 | 52.6 | 8.9 | 118.5 | 10.17 | 851.9 | 70.71 |  |  | 19696 | 118.2 | 12.01 |  |  |  | 65.05 | 25143 | [7 empty] | 120 | 0.49 | 32.9 |  |  |  | 2884
5669 | R16065--120V | C6521241011-5670 | 2024-10-24 | 9:32:05 | OK | 101.2 | 26.2 | 52.6 | 8.9 | 118.1 | 10.32 | 867.1 | 71.17 |  |  | 20096 | 117.9 | 11.81 |  |  |  | 66.44 | 25886 | [7 empty] | 120 | 0.38 | 25.3 |  |  |  | 3214
5670 | R16065--120V | C6521241011-5671 | 2024-10-24 | 9:32:35 | OK | 101.2 | 26.3 | 52.6 | 8.9 | 118.6 | 9.58 | 797.3 | 70.23 |  |  | 20165 | 118.3 | 11.77 |  |  |  | 68.81 | 26359 | [7 empty] | 120 | 0.38 | 25.1 |  |  |  | 3271
5671 | R16065--120V | C6521241011-5672 | 2024-10-24 | 9:33:04 | OK | 101.2 | 26.3 | 52.6 | 8.9 | 118.2 | 10.42 | 870.6 | 70.68 |  |  | 19918 | 118 | 11.95 |  |  |  | 65.02 | 25675 | [7 empty] | 120 | 0.42 | 28.1 |  |  |  | 3043
5672 | R16065--120V | C6521241011-5673 | 2024-10-24 | 9:33:32 | OK | 101.2 | 26.2 | 52.6 | 8.9 | 118.4 | 10.15 | 851.9 | 70.91 |  |  | 19804 | 118.2 | 12.12 |  |  |  | 65.71 | 25313 | [7 empty] | 120 | 0.45 | 29.9 |  |  |  | 3037
5673 | R16065--120V | C6521241011-5674 | 2024-10-24 | 9:34:00 | OK | 101.2 | 26.2 | 52.7 | 8.9 | 118.1 | 9.51 | 794.9 | 70.77 |  |  | 19819 | 117.8 | 12.07 |  |  |  | 63.08 | 25134 | [7 empty] | 120 | 0.43 | 28.3 |  |  |  | 3116
5674 | R16065--120V | C6521241011-5675 | 2024-10-24 | 9:34:29 | OK | 101.2 | 26.2 | 52.8 | 8.9 | 118.4 | 9.56 | 795.1 | 70.26 |  |  | 20268 | 118.2 | 11.99 |  |  |  | 68.84 | 26101 | [7 empty] | 120 | 0.41 | 27.1 |  |  |  | 3253
5675 | R16065--120V | C6521241011-5676 | 2024-10-24 | 9:34:58 | OK | 101.2 | 26.2 | 52.7 | 8.9 | 118.2 | 10.16 | 849.5 | 70.8 |  |  | 19996 | 118 | 11.5 |  |  |  | 67.31 | 25981 | [7 empty] | 120 | 0.42 | 28 |  |  |  | 3148
5676 | R16065--120V | C6521241011-5677 | 2024-10-24 | 9:35:28 | OK | 101.2 | 26.2 | 52.8 | 8.9 | 118.5 | 9.54 | 795.4 | 70.4 |  |  | 20047 | 118.3 | 10.58 |  |  |  | 59.63 | 24580 | [7 empty] | 120 | 0.53 | 34.9 |  |  |  | 2976
5677 | R16065--120V | C6521241011-5678 | 2024-10-24 | 9:36:04 | OK | 101.2 | 26.2 | 52.8 | 8.9 | 118.1 | 10.68 | 900.3 | 71.35 |  |  | 20127 | 117.9 | 11.98 |  |  |  | 65.85 | 25739 | [7 empty] | 120 | 0.52 | 34.8 |  |  |  | 2937
5678 | R16065--120V | C6521241011-5679 | 2024-10-24 | 9:36:38 | OK | 101.2 | 26.3 | 52.5 | 8.9 | 118.3 | 9.95 | 834.5 | 70.86 |  |  | 19582 | 118.1 | 12.05 |  |  |  | 67.06 | 25918 | [7 empty] | 120 | 0.47 | 31.5 |  |  |  | 3035
5679 | R16065--120V | C6521241011-5680 | 2024-10-24 | 9:37:07 | OK | 101.2 | 26.3 | 52.5 | 8.9 | 118.1 | 9.41 | 785.9 | 70.72 |  |  | 19779 | 117.8 | 12.06 |  |  |  | 63.01 | 24731 | [7 empty] | 120 | 0.47 | 31.4 |  |  |  | 2974
5680 | R16065--120V | C6521241011-5681 | 2024-10-24 | 9:37:34 | OK | 101.2 | 26.3 | 52.5 | 8.9 | 118.5 | 9.56 | 791.3 | 69.87 |  |  | 20154 | 118.2 | 11.79 |  |  |  | 69.03 | 25965 | [7 empty] | 120 | 0.39 | 26 |  |  |  | 3255
5681 | R16065--120V | C6521241011-5682 | 2024-10-24 | 9:38:02 | OK | 101.2 | 26.3 | 52.8 | 8.9 | 118.1 | 9.75 | 816.9 | 70.95 |  |  | 20087 | 117.8 | 11.83 |  |  |  | 63.56 | 25275 | [7 empty] | 120 | 0.47 | 31.6 |  |  |  | 2984
5682 | R16065--120V | C6521241011-5683 | 2024-10-24 | 9:38:30 | OK | 101.2 | 26.3 | 52.5 | 8.9 | 118.4 | 9.64 | 802.5 | 70.25 |  |  | 20171 | 118.2 | 11.67 |  |  |  | 69.3 | 26061 | [7 empty] | 120 | 0.4 | 26.7 |  |  |  | 3224
5683 | R16065--120V | C6521241011-5684 | 2024-10-24 | 9:38:58 | OK | 101.2 | 26.4 | 52.6 | 8.9 | 118.1 | 10.22 | 852.3 | 70.62 |  |  | 19998 | 118 | 11.98 |  |  |  | 65.47 | 25572 | [7 empty] | 120 | 0.39 | 25.6 |  |  |  | 3219
5684 | R16065--120V | C6521241011-5685 | 2024-10-24 | 9:39:26 | OK | 101.2 | 26.6 | 52.0 | 8.9 | 118.4 | 9.36 | 779.6 | 70.31 |  |  | 20315 | 118.2 | 11.68 |  |  |  | 69.39 | 26354 | [7 empty] | 120 | 0.42 | 27.8 |  |  |  | 3200
5685 | R16065--120V | C6521241011-5686 | 2024-10-24 | 9:39:54 | OK | 101.2 | 26.7 | 51.9 | 8.9 | 118.1 | 10.37 | 871.4 | 71.21 |  |  | 20066 | 117.9 | 11.78 |  |  |  | 67.59 | 26013 | [7 empty] | 120 | 0.44 | 29.6 |  |  |  | 3093
5686 | R16065--120V | C6521241011-5687 | 2024-10-24 | 9:40:21 | OK | 101.2 | 26.6 | 51.8 | 9 | 118.5 | 9.61 | 799.3 | 70.18 |  |  | 20139 | 118.2 | 12.03 |  |  |  | 68.71 | 26098 | [7 empty] | 120 | 0.43 | 28.2 |  |  |  | 3138
5687 | R16065--120V | C6521241011-5688 | 2024-10-24 | 9:40:50 | OK | 101.2 | 26.5 | 52.1 | 8.9 | 118.2 | 10.12 | 843.3 | 70.49 |  |  | 19997 | 117.9 | 12.1 |  |  |  | 65.79 | 25672 | [7 empty] | 120 | 0.45 | 30.2 |  |  |  | 3099
5688 | R16065--120V | C6521241011-5689 | 2024-10-24 | 9:41:17 | OK | 101.2 | 26.5 | 52.1 | 8.9 | 118.5 | 9.68 | 805.3 | 70.25 |  |  | 19894 | 118.2 | 12.15 |  |  |  | 67.82 | 26098 | [7 empty] | 120 | 0.43 | 28.7 |  |  |  | 3160
5689 | R16065--120V | C6521241011-5690 | 2024-10-24 | 9:41:45 | OK | 101.2 | 26.5 | 52.2 | 8.9 | 118.1 | 10.33 | 865.9 | 70.97 |  |  | 20072 | 117.8 | 12.13 |  |  |  | 65.43 | 25720 | [7 empty] | 120 | 0.5 | 33.3 |  |  |  | 2957
5690 | R16065--120V | C6521241011-5691 | 2024-10-24 | 9:42:13 | OK | 101.2 | 26.5 | 52.2 | 8.9 | 118.4 | 9.6 | 798 | 70.2 |  |  | 20278 | 118.1 | 11.86 |  |  |  | 67.17 | 25940 | [7 empty] | 120 | 0.38 | 24.7 |  |  |  | 3286
5691 | R16065--120V | C6521241011-5692 | 2024-10-24 | 9:42:42 | OK | 101.2 | 26.5 | 52.2 | 8.9 | 118.2 | 10.52 | 882.5 | 71 |  |  | 20236 | 118 | 11.58 |  |  |  | 68.76 | 26291 | [7 empty] | 120 | 0.42 | 28 |  |  |  | 3095
5692 | R16065--120V | C6521241011-5693 | 2024-10-24 | 9:43:10 | OK | 101.2 | 26.4 | 52.4 | 8.9 | 118.5 | 9.55 | 794 | 70.16 |  |  | 20104 | 118.2 | 11.92 |  |  |  | 69.3 | 26022 | [7 empty] | 120 | 0.38 | 25.3 |  |  |  | 3277
5693 | R16065--120V | C6521241011-5694 | 2024-10-24 | 9:43:37 | OK | 101.2 | 26.5 | 52.1 | 8.9 | 118.1 | 10.28 | 860.7 | 70.85 |  |  | 19746 | 117.9 | 12.12 |  |  |  | 64.79 | 25577 | [7 empty] | 120 | 0.51 | 34.3 |  |  |  | 2913
5694 | R16065--120V | C6521241011-5695 | 2024-10-24 | 9:44:07 | OK | 101.2 | 26.6 | 51.9 | 8.9 | 118.5 | 9.74 | 811.5 | 70.34 |  |  | 20209 | 118.3 | 12.04 |  |  |  | 66.23 | 25695 | [7 empty] | 120 | 0.53 | 34.9 |  |  |  | 2987
5695 | R16065--120V | C6521241011-5696 | 2024-10-24 | 9:44:39 | OK | 101.2 | 26.7 | 51.4 | 8.9 | 118.1 | 10.36 | 870.5 | 71.17 |  |  | 19826 | 117.9 | 12.03 |  |  |  | 65.6 | 25394 | [7 empty] | 120 | 0.53 | 34.9 |  |  |  | 2933
5696 | R16065--120V | C6521241011-5697 | 2024-10-24 | 9:45:52 | OK | 101.2 | 26.6 | 51.7 | 8.9 | 118.4 | 9.98 | 848.8 | 71.82 |  |  | 19845 | 118.3 | 11.72 |  |  |  | 62.45 | 24888 | [7 empty] | 120 | 0.48 | 31.9 |  |  |  | 2898
5697 | R16065--120V | C6521241011-5698 | 2024-10-24 | 9:46:21 | OK | 101.2 | 26.6 | 51.8 | 8.9 | 118.2 | 9.83 | 828 | 71.28 |  |  | 19912 | 118 | 11.88 |  |  |  | 65.64 | 25574 | [7 empty] | 120 | 0.39 | 25.5 |  |  |  | 3206
5698 | R16065--120V | C6521241011-5699 | 2024-10-24 | 9:46:49 | OK | 101.2 | 26.6 | 51.7 | 8.9 | 118.4 | 9.61 | 803.2 | 70.58 |  |  | 20277 | 118.2 | 12.09 |  |  |  | 68.02 | 26054 | [7 empty] | 120 | 0.38 | 24.8 |  |  |  | 3286
5699 | R16065--120V | C6521241011-5700 | 2024-10-24 | 9:47:19 | OK | 101.2 | 26.7 | 51.6 | 8.9 | 118.1 | 10.36 | 872.6 | 71.27 |  |  | 19971 | 117.9 | 11.89 |  |  |  | 66.68 | 25866 | [7 empty] | 120 | 0.43 | 28.6 |  |  |  | 3130
5700 | R16065--120V | C6521241011-5701 | 2024-10-24 | 9:47:47 | OK | 101.2 | 26.6 | 51.6 | 8.9 | 118.5 | 9.66 | 803.2 | 70.19 |  |  | 19954 | 118.2 | 11.97 |  |  |  | 68.02 | 25806 | [7 empty] | 120 | 0.43 | 28.9 |  |  |  | 3206
5701 | R16065--120V | C6521241011-5702 | 2024-10-24 | 9:48:14 | OK | 101.2 | 26.6 | 51.8 | 8.9 | 118.1 | 10.46 | 878.2 | 71.08 |  |  | 20106 | 118 | 11.73 |  |  |  | 67.86 | 26085 | [7 empty] | 120 | 0.38 | 25.1 |  |  |  | 3258
5702 | R16065--120V | C6521241011-5703 | 2024-10-24 | 9:48:42 | OK | 101.2 | 26.6 | 51.8 | 8.9 | 118.5 | 9.73 | 813.7 | 70.58 |  |  | 20225 | 118.2 | 11.85 |  |  |  | 70.18 | 26363 | [7 empty] | 120 | 0.43 | 28.3 |  |  |  | 3188
5703 | R16065--120V | C6521241011-5704 | 2024-10-24 | 9:49:10 | OK | 101.2 | 26.5 | 52.2 | 8.9 | 118 | 10.71 | 902.2 | 71.34 |  |  | 19961 | 117.9 | 12.09 |  |  |  | 64.94 | 25492 | [7 empty] | 120 | 0.42 | 27.6 |  |  |  | 3078
5704 | R16065--120V | C6521241011-5705 | 2024-10-24 | 9:49:38 | OK | 101.2 | 26.5 | 52.1 | 8.9 | 118.4 | 9.78 | 817.8 | 70.58 |  |  | 19791 | 118.2 | 11.96 |  |  |  | 67.25 | 26001 | [7 empty] | 120 | 0.49 | 32.9 |  |  |  | 2964
5705 | R16065--120V | C6521241011-5706 | 2024-10-24 | 9:50:06 | OK | 101.2 | 26.6 | 51.8 | 8.9 | 118.1 | 10.43 | 875.7 | 71.09 |  |  | 20164 | 117.9 | 11.92 |  |  |  | 65.63 | 25665 | [7 empty] | 120 | 0.41 | 27.1 |  |  |  | 3175
5706 | R16065--120V | C6521241011-5707 | 2024-10-24 | 9:50:34 | OK | 101.2 | 26.8 | 51.3 | 8.9 | 118.4 | 9.58 | 800.2 | 70.56 |  |  | 20167 | 118.2 | 11.86 |  |  |  | 69.23 | 26233 | [7 empty] | 120 | 0.4 | 26.4 |  |  |  | 3245
5707 | R16065--120V | C6521241011-5708 | 2024-10-24 | 9:51:01 | OK | 101.2 | 26.8 | 51.1 | 8.9 | 118.2 | 9.53 | 794.6 | 70.54 |  |  | 19720 | 117.9 | 12.17 |  |  |  | 63.19 | 25086 | [7 empty] | 120 | 0.53 | 34.9 |  |  |  | 2936
5708 | R16065--120V | C6521241011-5709 | 2024-10-24 | 9:51:32 | OK | 101.2 | 26.9 | 50.9 | 8.9 | 118.4 | 9.73 | 811.4 | 70.43 |  |  | 19938 | 118.2 | 11.96 |  |  |  | 63.98 | 25073 | [7 empty] | 120 | 0.51 | 34.1 |  |  |  | 3039
5709 | R16065--120V | C6521241011-5710 | 2024-10-24 | 9:52:00 | OK | 101.2 | 27.0 | 50.7 | 8.9 | 118.3 | 9.62 | 807.6 | 70.99 |  |  | 19740 | 117.9 | 12.17 |  |  |  | 65.09 | 25626 | [7 empty] | 119.9 | 0.54 | 34.9 |  |  |  | 2917
5710 | R16065--120V | C6521241011-5711 | 2024-10-24 | 9:52:34 | OK | 101.2 | 27.0 | 50.6 | 8.9 | 118.5 | 9.77 | 814.8 | 70.42 |  |  | 19589 | 118.3 | 11.94 |  |  |  | 64.92 | 25458 | [7 empty] | 120 | 0.48 | 32.1 |  |  |  | 2860
5711 | R16065--120V | C6521241011-5712 | 2024-10-24 | 9:53:02 | OK | 101.2 | 26.9 | 50.9 | 8.9 | 118.1 | 9.58 | 800.5 | 70.73 |  |  | 19846 | 117.9 | 12.28 |  |  |  | 65.43 | 25568 | [7 empty] | 120 | 0.49 | 32.7 |  |  |  | 2901
5712 | R16065--120V | C6521241011-5713 | 2024-10-24 | 9:53:29 | OK | 101.2 | 26.9 | 51.0 | 9 | 118.4 | 10.12 | 851.4 | 71.09 |  |  | 19961 | 118.2 | 11.92 |  |  |  | 68.26 | 25991 | [7 empty] | 120 | 0.42 | 28.1 |  |  |  | 3237
5713 | R16065--120V | C6521241011-5714 | 2024-10-24 | 9:53:57 | OK | 101.2 | 26.8 | 51.2 | 8.9 | 118.2 | 9.4 | 785.8 | 70.73 |  |  | 19846 | 118 | 11.91 |  |  |  | 66.04 | 25613 | [7 empty] | 120 | 0.43 | 28.7 |  |  |  | 3083
5714 | R16065--120V | C6521241011-5715 | 2024-10-24 | 9:54:25 | OK | 101.2 | 26.8 | 51.1 | 8.9 | 118.4 | 9.63 | 800.7 | 70.2 |  |  | 20009 | 118.2 | 12.07 |  |  |  | 65.86 | 25739 | [7 empty] | 120 | 0.5 | 33.6 |  |  |  | 2994
5715 | R16065--120V | C6521241011-5716 | 2024-10-24 | 9:54:54 | OK | 101.2 | 26.9 | 51.2 | 8.9 | 118.2 | 9.48 | 792.6 | 70.75 |  |  | 19944 | 118 | 11.98 |  |  |  | 65.15 | 25656 | [7 empty] | 120 | 0.43 | 28.4 |  |  |  | 3037
5716 | R16065--120V | C6521241011-5717 | 2024-10-24 | 9:55:22 | OK | 101.2 | 26.8 | 51.3 | 8.9 | 118.5 | 9.54 | 797 | 70.54 |  |  | 19964 | 118.2 | 12.04 |  |  |  | 65.21 | 25540 | [7 empty] | 120 | 0.44 | 29.2 |  |  |  | 3171
5717 | R16065--120V | C6521241011-5718 | 2024-10-24 | 9:55:49 | OK | 101.2 | 26.7 | 51.8 | 8.9 | 118.1 | 10.11 | 847.1 | 70.91 |  |  | 19994 | 117.9 | 12.02 |  |  |  | 60.42 | 24571 | [7 empty] | 120 | 0.54 | 34.9 |  |  |  | 2933
5718 | R16065--120V | C6521241011-5719 | 2024-10-24 | 9:56:18 | OK | 101.2 | 26.6 | 52.0 | 8.9 | 118.4 | 9.61 | 802.7 | 70.57 |  |  | 20048 | 118.2 | 12.06 |  |  |  | 68.33 | 25867 | [7 empty] | 120 | 0.52 | 34.8 |  |  |  | 3003
5719 | R16065--120V | C6521241011-5720 | 2024-10-24 | 9:56:47 | OK | 101.2 | 26.5 | 52.1 | 8.9 | 118.1 | 10.28 | 864.1 | 71.2 |  |  | 19941 | 117.9 | 11.49 |  |  |  | 66.66 | 25890 | [7 empty] | 120 | 0.38 | 25.1 |  |  |  | 3271
5720 | R16065--120V | C6521241011-5721 | 2024-10-24 | 9:57:15 | OK | 101.2 | 26.5 | 52.1 | 8.9 | 118.5 | 9.78 | 815.9 | 70.42 |  |  | 20108 | 118.2 | 11.95 |  |  |  | 66.75 | 25759 | [7 empty] | 120 | 0.45 | 29.9 |  |  |  | 3097
5721 | R16065--120V | C6521241011-5722 | 2024-10-24 | 9:57:43 | OK | 101.2 | 26.4 | 52.3 | 8.9 | 118.1 | 9.7 | 816.5 | 71.24 |  |  | 19523 | 117.9 | 11.94 |  |  |  | 64.7 | 25462 | [7 empty] | 120 | 0.38 | 25.4 |  |  |  | 3201
5722 | R16065--120V | C6521241011-5723 | 2024-10-24 | 9:58:12 | OK | 101.2 | 26.5 | 52.1 | 8.9 | 118.4 | 9.5 | 792 | 70.36 |  |  | 20025 | 118.2 | 12.1 |  |  |  | 67.4 | 25486 | [7 empty] | 120 | 0.45 | 30 |  |  |  | 3130
5723 | R16065--120V | C6521241011-5724 | 2024-10-24 | 9:58:41 | OK | 101.2 | 26.6 | 52.0 | 8.9 | 118.2 | 9.46 | 789.8 | 70.64 |  |  | 19944 | 117.8 | 11.91 |  |  |  | 66.57 | 25823 | [7 empty] | 120 | 0.48 | 32.4 |  |  |  | 2972
5724 | R16065--120V | C6521241011-5725 | 2024-10-24 | 9:59:08 | OK | 101.2 | 26.6 | 51.9 | 8.9 | 118.4 | 9.92 | 825 | 70.22 |  |  | 20197 | 118.2 | 11.84 |  |  |  | 69.39 | 26438 | [7 empty] | 120 | 0.39 | 25.5 |  |  |  | 3301
5725 | R16065--120V | C6521241011-5726 | 2024-10-24 | 9:59:38 | OK | 101.2 | 26.5 | 52.2 | 8.9 | 118.1 | 10.31 | 864.5 | 70.99 |  |  | 20237 | 117.8 | 11.64 |  |  |  | 66.49 | 25938 | [7 empty] | 120 | 0.39 | 25.7 |  |  |  | 3236
5726 | R16065--120V | C6521241011-5727 | 2024-10-24 | 10:11:51 | OK | 101.2 | 26.5 | 52.1 | 9 | 118.3 | 9.86 | 847.2 | 72.65 |  |  | 19048 | 118.2 | 10.45 |  |  |  | 60.55 | 24847 | [7 empty] | 120 | 0.51 | 34.5 |  |  |  | 3023
5727 | R16065--120V | C6521241011-5728 | 2024-10-24 | 10:12:23 | OK | 101.2 | 26.8 | 52.0 | 8.9 | 118 | 9.47 | 809 | 72.39 |  |  | 19685 | 117.8 | 11.71 |  |  |  | 61.24 | 24448 | [7 empty] | 120 | 0.44 | 29.4 |  |  |  | 3143
5728 | R16065--120V | C6521241011-5729 | 2024-10-24 | 10:12:51 | OK | 101.2 | 26.9 | 51.5 | 8.9 | 118.5 | 9.82 | 824.1 | 70.86 |  |  | 19871 | 118.3 | 11.92 |  |  |  | 66.67 | 25790 | [7 empty] | 120 | 0.46 | 30.6 |  |  |  | 3080
5729 | R16065--120V | C6521241011-5730 | 2024-10-24 | 10:13:19 | OK | 101.2 | 27.0 | 51.6 | 8.9 | 118.2 | 9.69 | 813.7 | 71.05 |  |  | 19860 | 117.9 | 11.82 |  |  |  | 59.49 | 24497 | [7 empty] | 120 | 0.53 | 34.9 |  |  |  | 2595
5730 | R16065--120V | C6521241011-5731 | 2024-10-24 | 10:13:52 | OK | 101.2 | 27.0 | 51.3 | 8.9 | 118.4 | 10.3 | 865.6 | 70.97 |  |  | 20382 | 118.2 | 11.6 |  |  |  | 70.21 | 26526 | [7 empty] | 120 | 0.39 | 26.1 |  |  |  | 3287
5731 | R16065--120V | C6521241011-5732 | 2024-10-24 | 10:14:19 | OK | 101.2 | 27.1 | 51.3 | 8.9 | 118.1 | 10.58 | 890.7 | 71.24 |  |  | 20058 | 118 | 11.94 |  |  |  | 66.21 | 25864 | [7 empty] | 120 | 0.53 | 34.9 |  |  |  | 2939
5732 | R16065--120V | C6521241011-5733 | 2024-10-24 | 10:14:51 | OK | 101.2 | 27.2 | 51.0 | 9 | 118.4 | 10.18 | 854.7 | 70.94 |  |  | 18941 | 118.3 | 10.7 |  |  |  | 59.3 | 24611 | [7 empty] | 120 | 0.55 | 34.9 |  |  |  | 2657
5733 | R16065--120V | C6521241011-5734 | 2024-10-24 | 10:15:25 | OK | 101.2 | 27.2 | 50.7 | 8.9 | 118.2 | 10.12 | 849.7 | 71.02 |  |  | 19893 | 118 | 11.6 |  |  |  | 67.74 | 26113 | [7 empty] | 120 | 0.38 | 25.2 |  |  |  | 3233
5734 | R16065--120V | C6521241011-5735 | 2024-10-24 | 10:15:53 | OK | 101.2 | 27.3 | 50.7 | 8.9 | 118.4 | 10.15 | 861.5 | 71.68 |  |  | 20017 | 118.2 | 12.03 |  |  |  | 68.02 | 25863 | [7 empty] | 120 | 0.43 | 28.4 |  |  |  | 3204
5735 | R16065--120V | C6521241011-5736 | 2024-10-24 | 10:16:22 | OK | 101.2 | 27.4 | 50.6 | 8.9 | 118.1 | 10.36 | 880.9 | 72.02 |  |  | 19314 | 117.9 | 11.99 |  |  |  | 66.17 | 25557 | [7 empty] | 120 | 0.48 | 31.9 |  |  |  | 3012
5736 | R16065--120V | C6521241011-5737 | 2024-10-24 | 10:17:04 | OK | 101.2 | 27.4 | 50.4 | 8.9 | 118.4 | 9.64 | 807.2 | 70.7 |  |  | 20048 | 118.1 | 11.95 |  |  |  | 69.71 | 26356 | [7 empty] | 120 | 0.39 | 25.8 |  |  |  | 3255
5737 | R16065--120V | C6521241011-5738 | 2024-10-24 | 10:17:33 | OK | 101.2 | 27.5 | 50.2 | 8.9 | 118.2 | 9.47 | 791.6 | 70.75 |  |  | 19863 | 117.9 | 11.98 |  |  |  | 62.38 | 24860 | [7 empty] | 120 | 0.49 | 32.7 |  |  |  | 2977
5738 | R16065--120V | C6521241011-5739 | 2024-10-24 | 10:18:04 | OK | 101.2 | 27.5 | 50.0 | 8.9 | 118.4 | 9.84 | 821.6 | 70.57 |  |  | 19740 | 118.2 | 12.11 |  |  |  | 67.88 | 25997 | [7 empty] | 120 | 0.42 | 27.6 |  |  |  | 3094
5739 | R16065--120V | C6521241011-5740 | 2024-10-24 | 10:18:33 | OK | 101.2 | 27.5 | 50.1 | 8.9 | 118 | 10.05 | 843.5 | 71.13 |  |  | 19870 | 117.8 | 12.06 |  |  |  | 62.91 | 24895 | [7 empty] | 120 | 0.46 | 30.4 |  |  |  | 2963
5740 | R16065--120V | C6521241011-5741 | 2024-10-24 | 10:19:03 | OK | 101.2 | 27.4 | 50.2 | 8.9 | 118.4 | 9.69 | 813 | 70.84 |  |  | 19839 | 118.1 | 12.02 |  |  |  | 68.64 | 26149 | [7 empty] | 120 | 0.42 | 27.5 |  |  |  | 3226
5741 | R16065--120V | C6521241011-5742 | 2024-10-24 | 10:19:31 | OK | 101.2 | 27.4 | 50.3 | 8.9 | 118.1 | 9.54 | 796.7 | 70.68 |  |  | 19858 | 117.8 | 11.96 |  |  |  | 62.58 | 24769 | [7 empty] | 120 | 0.48 | 32.3 |  |  |  | 2868
5742 | R16065--120V | C6521241011-5743 | 2024-10-24 | 10:19:59 | OK | 101.2 | 27.4 | 50.3 | 8.9 | 118.4 | 9.77 | 815.8 | 70.52 |  |  | 19662 | 118.2 | 11.84 |  |  |  | 67.76 | 26054 | [7 empty] | 120 | 0.39 | 25.8 |  |  |  | 3234
5743 | R16065--120V | C6521241011-5744 | 2024-10-24 | 10:20:27 | OK | 101.2 | 27.5 | 50.3 | 8.9 | 118 | 10.45 | 877.2 | 71.13 |  |  | 20026 | 117.8 | 11.84 |  |  |  | 66.56 | 25943 | [7 empty] | 120 | 0.39 | 25.9 |  |  |  | 3199
5744 | R16065--120V | C6521241011-5745 | 2024-10-24 | 10:20:56 | OK | 101.2 | 27.4 | 50.4 | 8.9 | 118.4 | 9.62 | 800.4 | 70.24 |  |  | 20166 | 118.2 | 11.93 |  |  |  | 68.14 | 25887 | [7 empty] | 120 | 0.42 | 28.1 |  |  |  | 3194
5745 | R16065--120V | C6521241011-5746 | 2024-10-24 | 10:21:29 | OK | 101.2 | 27.4 | 50.4 | 8.9 | 118 | 10.6 | 894.5 | 71.5 |  |  | 19900 | 117.8 | 11.7 |  |  |  | 67.46 | 25853 | [7 empty] | 120 | 0.42 | 27.6 |  |  |  | 3126
5746 | R16065--120V | C6521241011-5747 | 2024-10-24 | 10:21:56 | OK | 101.2 | 27.5 | 50.2 | 8.9 | 118.4 | 10.25 | 855.4 | 70.51 |  |  | 20265 | 118.2 | 11.83 |  |  |  | 69.11 | 26029 | [7 empty] | 120 | 0.42 | 28.1 |  |  |  | 3172
5747 | R16065--120V | C6521241011-5748 | 2024-10-24 | 10:22:23 | OK | 101.2 | 27.5 | 50.2 | 8.9 | 118.1 | 10.56 | 888.2 | 71.19 |  |  | 20265 | 118 | 11.78 |  |  |  | 67.66 | 26047 | [7 empty] | 120 | 0.41 | 27.1 |  |  |  | 3164
5748 | R16065--120V | C6521241011-5749 | 2024-10-24 | 10:22:51 | OK | 101.2 | 27.5 | 50.2 | 8.9 | 118.5 | 9.81 | 814.9 | 70.13 |  |  | 20355 | 118.2 | 11.86 |  |  |  | 67.86 | 25917 | [7 empty] | 120 | 0.38 | 25.1 |  |  |  | 3240
5749 | R16065--120V | C6521241011-5750 | 2024-10-24 | 10:23:17 | OK | 101.2 | 27.5 | 50.4 | 8.9 | 118.2 | 9.56 | 795.4 | 70.36 |  |  | 19837 | 117.9 | 12.07 |  |  |  | 65.87 | 25635 | [7 empty] | 120 | 0.53 | 34.9 |  |  |  | 2940
5750 | R16065--120V | C6521241011-5751 | 2024-10-24 | 10:23:51 | OK | 101.2 | 27.6 | 50.4 | 8.9 | 118.4 | 9.59 | 799.4 | 70.44 |  |  | 20310 | 118.1 | 11.9 |  |  |  | 69.81 | 26386 | [7 empty] | 120 | 0.39 | 25.9 |  |  |  | 3297
5751 | R16065--120V | C6521241011-5752 | 2024-10-24 | 10:24:24 | OK | 101.2 | 27.6 | 50.0 | 8.9 | 118.1 | 10.5 | 879.2 | 70.93 |  |  | 20216 | 118 | 11.49 |  |  |  | 67.92 | 26166 | [7 empty] | 120 | 0.4 | 26.4 |  |  |  | 3242
5752 | R16065--120V | C6521241011-5753 | 2024-10-24 | 10:24:52 | OK | 101.2 | 27.7 | 49.8 | 8.9 | 118.4 | 9.55 | 796.9 | 70.52 |  |  | 20072 | 118.2 | 11.89 |  |  |  | 68.64 | 26279 | [7 empty] | 120 | 0.45 | 29.7 |  |  |  | 3147
5753 | R16065--120V | C6521241011-5754 | 2024-10-24 | 10:25:23 | OK | 101.2 | 27.7 | 49.7 | 8.9 | 118.2 | 9.62 | 803.5 | 70.68 |  |  | 19779 | 117.9 | 12.09 |  |  |  | 65.21 | 25389 | [7 empty] | 119.9 | 0.51 | 34.3 |  |  |  | 2901
5754 | R16065--120V | C6521241011-5755 | 2024-10-24 | 10:25:51 | OK | 101.2 | 27.8 | 49.8 | 8.9 | 118.3 | 10.12 | 854.1 | 71.3 |  |  | 20328 | 118.2 | 11.79 |  |  |  | 67.46 | 26013 | [7 empty] | 120 | 0.4 | 26.6 |  |  |  | 3080
5755 | R16065--120V | C6521241011-5756 | 2024-10-24 | 10:26:22 | OK | 101.2 | 27.8 | 49.8 | 8.9 | 118.1 | 9.44 | 788 | 70.74 |  |  | 19913 | 117.8 | 11.85 |  |  |  | 66.34 | 25583 | [7 empty] | 120 | 0.52 | 34.7 |  |  |  | 2944
5756 | R16065--120V | C6521241011-5757 | 2024-10-24 | 10:26:51 | OK | 101.2 | 27.8 | 50.0 | 8.9 | 118.4 | 10.72 | 899.4 | 70.87 |  |  | 20602 | 118.3 | 11.99 |  |  |  | 69.47 | 26392 | [7 empty] | 120 | 0.4 | 26.5 |  |  |  | 3125
5757 | R16065--120V | C6521241011-5758 | 2024-10-24 | 10:27:21 | OK | 101.2 | 27.9 | 49.6 | 8.9 | 118.1 | 10.27 | 863.9 | 71.23 |  |  | 20086 | 117.9 | 11.85 |  |  |  | 61.66 | 24959 | [7 empty] | 120 | 0.41 | 27.1 |  |  |  | 3124
5758 | R16065--120V | C6521241011-5759 | 2024-10-24 | 10:27:49 | OK | 101.2 | 27.9 | 49.4 | 8.9 | 118.5 | 9.4 | 781.1 | 70.14 |  |  | 20305 | 118.3 | 11.59 |  |  |  | 69.57 | 26390 | [7 empty] | 120 | 0.4 | 26.2 |  |  |  | 3288
5759 | R16065--120V | C6521241011-5760 | 2024-10-24 | 10:28:17 | OK | 101.2 | 27.9 | 49.5 | 8.9 | 118.1 | 9.98 | 838.7 | 71.12 |  |  | 20112 | 118 | 11.51 |  |  |  | 66.37 | 25856 | [7 empty] | 120 | 0.4 | 26.3 |  |  |  | 3253
5760 | R16065--120V | C6521241011-5761 | 2024-10-24 | 10:28:45 | OK | 101.2 | 27.9 | 49.4 | 8.9 | 118.4 | 9.51 | 789.3 | 70.08 |  |  | 20265 | 118.3 | 11.68 |  |  |  | 69.97 | 26293 | [7 empty] | 120 | 0.41 | 26.9 |  |  |  | 3219
5761 | R16065--120V | C6521241011-5762 | 2024-10-24 | 10:29:28 | OK | 101.2 | 27.9 | 49.3 | 8.9 | 118.1 | 10.2 | 858.4 | 71.25 |  |  | 19837 | 117.9 | 11.61 |  |  |  | 67.55 | 26132 | [7 empty] | 120 | 0.44 | 29.3 |  |  |  | 3018
5762 | R16065--120V | C6521241011-5763 | 2024-10-24 | 10:29:56 | OK | 101.2 | 27.8 | 49.4 | 9 | 118.5 | 9.65 | 811.1 | 70.9 |  |  | 20148 | 118.3 | 11.92 |  |  |  | 68.67 | 25882 | [7 empty] | 120 | 0.4 | 26.2 |  |  |  | 3232
5763 | R16065--120V | C6521241011-5764 | 2024-10-24 | 10:30:36 | OK | 101.2 | 27.9 | 49.6 | 8.9 | 118.2 | 10.27 | 859.1 | 70.79 |  |  | 19997 | 118 | 11.52 |  |  |  | 68.4 | 26259 | [7 empty] | 120 | 0.41 | 27.2 |  |  |  | 3145
5764 | R16065--120V | C6521241011-5765 | 2024-10-24 | 10:31:03 | OK | 101.2 | 27.9 | 49.4 | 8.9 | 118.5 | 9.37 | 783.2 | 70.5 |  |  | 20301 | 118.2 | 11.96 |  |  |  | 68.04 | 26203 | [7 empty] | 120 | 0.4 | 26.7 |  |  |  | 3305
5765 | R16065--120V | C6521241011-5766 | 2024-10-24 | 10:31:31 | OK | 101.2 | 27.9 | 49.4 | 8.9 | 118.1 | 10.09 | 845.6 | 70.92 |  |  | 19970 | 118 | 11.8 |  |  |  | 66.31 | 25842 | [7 empty] | 120 | 0.38 | 25 |  |  |  | 3203
5766 | R16065--120V | C6521241011-5767 | 2024-10-24 | 10:32:00 | OK | 101.2 | 27.9 | 49.3 | 8.9 | 118.5 | 9.88 | 825.1 | 70.53 |  |  | 19878 | 118.3 | 11.87 |  |  |  | 63.35 | 24867 | [7 empty] | 120 | 0.48 | 32.3 |  |  |  | 2970
5767 | R16065--120V | C6521241011-5768 | 2024-10-24 | 10:32:30 | OK | 101.2 | 27.8 | 49.4 | 8.9 | 118.3 | 9.5 | 791.1 | 70.41 |  |  | 19953 | 118 | 11.97 |  |  |  | 66.66 | 25844 | [7 empty] | 120 | 0.48 | 32.1 |  |  |  | 2961
5768 | R16065--120V | C6521241011-5769 | 2024-10-24 | 10:33:01 | OK | 101.2 | 27.8 | 49.6 | 8.9 | 118.5 | 9.61 | 800 | 70.24 |  |  | 20237 | 118.2 | 11.98 |  |  |  | 67.67 | 25771 | [7 empty] | 120 | 0.4 | 26.6 |  |  |  | 3246
5769 | R16065--120V | C6521241011-5770 | 2024-10-24 | 10:33:29 | OK | 101.2 | 27.9 | 49.4 | 8.9 | 118.3 | 9.53 | 797.6 | 70.76 |  |  | 19830 | 118 | 12.13 |  |  |  | 64.37 | 25224 | [7 empty] | 120 | 0.54 | 34.9 |  |  |  | 2924
5770 | R16065--120V | C6521241011-5771 | 2024-10-24 | 10:34:06 | OK | 101.2 | 27.9 | 49.8 | 8.9 | 118.5 | 9.9 | 826.3 | 70.49 |  |  | 20409 | 118.3 | 11.84 |  |  |  | 69.68 | 26448 | [7 empty] | 120 | 0.43 | 28.7 |  |  |  | 3122
5771 | R16065--120V | C6521241011-5772 | 2024-10-24 | 10:34:53 | OK | 101.2 | 27.9 | 49.6 | 8.9 | 118.2 | 10.43 | 876.6 | 71.12 |  |  | 19925 | 118.1 | 11.76 |  |  |  | 66.98 | 25989 | [7 empty] | 120 | 0.39 | 25.8 |  |  |  | 3166
5772 | R16065--120V | C6521241011-5773 | 2024-10-24 | 10:35:20 | OK | 101.2 | 27.9 | 49.4 | 8.9 | 118.5 | 9.39 | 788.1 | 70.82 |  |  | 20237 | 118.3 | 11.81 |  |  |  | 67.29 | 25898 | [7 empty] | 120 | 0.38 | 24.7 |  |  |  | 3268
5773 | R16065--120V | C6521241011-5774 | 2024-10-24 | 10:35:48 | OK | 101.2 | 28.0 | 49.4 | 8.9 | 118.3 | 9.61 | 806.5 | 70.93 |  |  | 19750 | 118 | 12.06 |  |  |  | 64.05 | 25136 | [7 empty] | 120 | 0.5 | 33.4 |  |  |  | 2902
5774 | R16065--120V | C6521241011-5775 | 2024-10-24 | 10:36:17 | OK | 101.2 | 27.9 | 49.5 | 8.9 | 118.5 | 9.52 | 796 | 70.6 |  |  | 20159 | 118.3 | 11.92 |  |  |  | 68.79 | 26361 | [7 empty] | 120 | 0.41 | 27.4 |  |  |  | 3206
5775 | R16065--120V | C6521241011-5776 | 2024-10-24 | 10:36:45 | OK | 101.2 | 27.8 | 49.7 | 8.9 | 118.2 | 10.49 | 883.8 | 71.28 |  |  | 20277 | 118 | 11.68 |  |  |  | 67.58 | 26048 | [7 empty] | 120 | 0.39 | 25.9 |  |  |  | 3237
5776 | R16065--120V | C6521241011-5777 | 2024-10-24 | 10:37:14 | OK | 101.2 | 27.8 | 49.8 | 8.9 | 118.4 | 10.26 | 861.2 | 70.91 |  |  | 19374 | 118.2 | 11.87 |  |  |  | 64.23 | 25445 | [7 empty] | 120 | 0.42 | 27.5 |  |  |  | 3088
5777 | R16065--120V | C6521241011-5778 | 2024-10-24 | 10:37:42 | OK | 101.2 | 27.8 | 49.6 | 8.9 | 118.1 | 10.36 | 873.2 | 71.35 |  |  | 20093 | 117.9 | 12.07 |  |  |  | 65.13 | 25498 | [7 empty] | 120 | 0.43 | 28.6 |  |  |  | 3073
5778 | R16065--120V | C6521241011-5779 | 2024-10-24 | 10:38:10 | OK | 101.2 | 27.9 | 49.6 | 8.9 | 118.4 | 10.06 | 837.5 | 70.29 |  |  | 20139 | 118.1 | 11.99 |  |  |  | 67.16 | 25690 | [7 empty] | 120 | 0.49 | 32.4 |  |  |  | 2815
5779 | R16065--120V | C6521241011-5780 | 2024-10-24 | 10:38:39 | OK | 101.2 | 27.9 | 49.5 | 8.9 | 118.1 | 10.24 | 864.3 | 71.49 |  |  | 20218 | 117.9 | 11.65 |  |  |  | 66.32 | 25990 | [7 empty] | 120 | 0.39 | 25.9 |  |  |  | 3201
5780 | R16065--120V | C6521241011-5781 | 2024-10-24 | 10:39:19 | OK | 101.2 | 28.0 | 49.4 | 8.9 | 118.4 | 10.4 | 876 | 71.16 |  |  | 20133 | 118.2 | 12.02 |  |  |  | 67.61 | 26044 | [7 empty] | 120 | 0.43 | 28.5 |  |  |  | 3150
5781 | R16065--120V | C6521241011-5782 | 2024-10-24 | 10:39:49 | OK | 101.2 | 28.1 | 49.2 | 8.9 | 118.1 | 10.28 | 863.4 | 71.15 |  |  | 20489 | 117.9 | 11.73 |  |  |  | 66.17 | 25910 | [7 empty] | 120 | 0.38 | 25.3 |  |  |  | 3209
5782 | R16065--120V | C6521241011-5783 | 2024-10-24 | 10:40:18 | OK | 101.2 | 28.1 | 49.2 | 8.9 | 118.4 | 10.19 | 852.6 | 70.71 |  |  | 19760 | 118.2 | 11.96 |  |  |  | 66.19 | 25432 | [7 empty] | 120 | 0.49 | 32.5 |  |  |  | 2860
5783 | R16065--120V | C6521241011-5784 | 2024-10-24 | 10:40:46 | OK | 101.2 | 28.1 | 49.2 | 8.9 | 118.2 | 9.81 | 824.2 | 71.06 |  |  | 19549 | 117.9 | 11.83 |  |  |  | 66.37 | 25829 | [7 empty] | 120 | 0.46 | 30.5 |  |  |  | 3012
5784 | R16065--120V | C6521241011-5785 | 2024-10-24 | 10:41:13 | OK | 101.2 | 28.1 | 49.1 | 8.9 | 118.5 | 9.68 | 806.1 | 70.29 |  |  | 19974 | 118.2 | 11.88 |  |  |  | 67.55 | 25958 | [7 empty] | 120 | 0.43 | 28.4 |  |  |  | 3103
5785 | R16065--120V | C6521241011-5786 | 2024-10-24 | 10:42:44 | OK | 101.2 | 28.0 | 49.3 | 8.9 | 118 | 10.37 | 872.9 | 71.34 |  |  | 20452 | 117.9 | 11.82 |  |  |  | 66.81 | 26089 | [7 empty] | 120 | 0.45 | 29.9 |  |  |  | 3073
5786 | R16065--120V | C6521241011-5787 | 2024-10-24 | 10:43:12 | OK | 101.2 | 28.0 | 49.5 | 8.9 | 118.3 | 9.97 | 849.8 | 72.07 |  |  | 19293 | 118.2 | 11.63 |  |  |  | 62.41 | 24727 | [7 empty] | 120 | 0.48 | 32.4 |  |  |  | 2902
5787 | R16065--120V | C6521241011-5788 | 2024-10-24 | 10:43:40 | OK | 101.2 | 27.9 | 49.7 | 8.9 | 118 | 10.45 | 877.8 | 71.18 |  |  | 19956 | 117.8 | 12.1 |  |  |  | 65.16 | 25438 | [7 empty] | 120 | 0.38 | 25.4 |  |  |  | 3199
5788 | R16065--120V | C6521241011-5789 | 2024-10-24 | 10:44:08 | OK | 101.2 | 27.9 | 49.7 | 8.9 | 118.3 | 10.31 | 864.9 | 70.93 |  |  | 20348 | 118.1 | 11.75 |  |  |  | 68.01 | 26001 | [7 empty] | 120 | 0.42 | 27.5 |  |  |  | 3117
5789 | R16065--120V | C6521241011-5790 | 2024-10-24 | 10:44:41 | OK | 101.2 | 28.0 | 49.5 | 8.9 | 118.1 | 10.17 | 860.8 | 71.64 |  |  | 19351 | 117.9 | 11.94 |  |  |  | 65.58 | 25869 | [7 empty] | 120 | 0.47 | 31.1 |  |  |  | 2972
5790 | R16065--120V | C6521241011-5791 | 2024-10-24 | 10:45:08 | OK | 101.2 | 28.0 | 49.6 | 8.9 | 118.4 | 9.78 | 818.6 | 70.69 |  |  | 19902 | 118.1 | 12.01 |  |  |  | 66.81 | 25431 | [7 empty] | 120 | 0.53 | 34.9 |  |  |  | 2971
5791 | R16065--120V | C6521241011-5792 | 2024-10-24 | 10:45:50 | OK | 101.2 | 28.1 | 49.2 | 8.9 | 118.1 | 10.2 | 857.4 | 71.15 |  |  | 20182 | 118 | 11.57 |  |  |  | 66.23 | 25995 | [7 empty] | 120 | 0.45 | 29.9 |  |  |  | 3086
5792 | R16065--120V | C6521241011-5793 | 2024-10-24 | 10:46:18 | OK | 101.2 | 28.1 | 49.1 | 8.9 | 118.5 | 9.63 | 803.9 | 70.49 |  |  | 19895 | 118.2 | 11.99 |  |  |  | 66.62 | 25941 | [7 empty] | 120 | 0.41 | 26.8 |  |  |  | 3241
5793 | R16065--120V | C6521241011-5794 | 2024-10-24 | 10:46:47 | OK | 101.2 | 28.1 | 49.1 | 8.9 | 118.1 | 10.15 | 850 | 70.9 |  |  | 20033 | 117.9 | 11.8 |  |  |  | 66.02 | 25881 | [7 empty] | 120 | 0.38 | 25.4 |  |  |  | 3221
5794 | R16065--120V | C6521241011-5795 | 2024-10-24 | 10:47:15 | OK | 101.2 | 28.1 | 49.3 | 8.9 | 118.5 | 10.2 | 854 | 70.65 |  |  | 19668 | 118.3 | 11.81 |  |  |  | 65.6 | 25527 | [7 empty] | 120 | 0.53 | 34.9 |  |  |  | 2977
5795 | R16065--120V | C6521241011-5796 | 2024-10-24 | 10:47:48 | OK | 101.2 | 28.1 | 49.5 | 8.9 | 118.1 | 10.32 | 867.8 | 71.16 |  |  | 20326 | 117.9 | 11.61 |  |  |  | 67.45 | 26138 | [7 empty] | 120 | 0.38 | 25.2 |  |  |  | 3230
5796 | R16065--120V | C6521241011-5797 | 2024-10-24 | 10:48:16 | OK | 101.2 | 28.1 | 49.2 | 8.9 | 118.4 | 9.83 | 819.3 | 70.4 |  |  | 20120 | 118.2 | 11.85 |  |  |  | 66.79 | 25943 | [7 empty] | 120 | 0.52 | 34.9 |  |  |  | 3011
5797 | R16065--120V | C6521241011-5798 | 2024-10-24 | 10:48:44 | OK | 101.2 | 28.2 | 49.3 | 8.9 | 118.1 | 10.31 | 865.4 | 71.05 |  |  | 20018 | 117.9 | 11.54 |  |  |  | 67.45 | 26117 | [7 empty] | 120 | 0.44 | 28.9 |  |  |  | 3011
5798 | R16065--120V | C6521241011-5799 | 2024-10-24 | 10:49:16 | OK | 101.2 | 28.2 | 49.1 | 8.9 | 118.4 | 9.65 | 806.3 | 70.54 |  |  | 19916 | 118.3 | 11.9 |  |  |  | 68.96 | 26343 | [7 empty] | 120 | 0.41 | 27.4 |  |  |  | 3116
5799 | R16065--120V | C6521241011-5800 | 2024-10-24 | 10:49:45 | OK | 101.2 | 28.2 | 49.2 | 8.9 | 118.1 | 10.46 | 879 | 71.14 |  |  | 20300 | 118 | 11.85 |  |  |  | 67.26 | 26016 | [7 empty] | 120 | 0.43 | 28.9 |  |  |  | 3099
5800 | R16065--120V | C6521241011-5801 | 2024-10-24 | 10:50:13 | OK | 101.2 | 28.1 | 49.3 | 8.9 | 118.5 | 10.2 | 858.7 | 71.06 |  |  | 19862 | 118.3 | 11.92 |  |  |  | 66.57 | 25781 | [7 empty] | 120 | 0.49 | 32.5 |  |  |  | 2901
5801 | R16065--120V | C6521241011-5802 | 2024-10-24 | 10:50:41 | OK | 101.2 | 28.1 | 49.4 | 8.9 | 118 | 10.59 | 892.1 | 71.4 |  |  | 19770 | 117.9 | 11.62 |  |  |  | 68.28 | 26096 | [7 empty] | 120 | 0.4 | 26.7 |  |  |  | 3133
5802 | R16065--120V | C6521241011-5803 | 2024-10-24 | 10:51:08 | OK | 101.2 | 28.2 | 49.2 | 8.9 | 118.5 | 10.16 | 848.7 | 70.55 |  |  | 19938 | 118.2 | 12.1 |  |  |  | 68.02 | 25704 | [7 empty] | 120 | 0.53 | 34.9 |  |  |  | 2978
5803 | R16065--120V | C6521241011-5804 | 2024-10-24 | 10:51:41 | OK | 101.2 | 28.2 | 49.1 | 8.9 | 118.1 | 10.14 | 849.8 | 70.95 |  |  | 20361 | 117.9 | 11.99 |  |  |  | 64.16 | 25488 | [7 empty] | 120 | 0.42 | 27.8 |  |  |  | 3065
5804 | R16065--120V | C6521241011-5805 | 2024-10-24 | 10:52:09 | OK | 101.2 | 28.2 | 49.0 | 8.9 | 118.4 | 9.85 | 823.6 | 70.59 |  |  | 20069 | 118.2 | 11.99 |  |  |  | 68.26 | 26096 | [7 empty] | 120 | 0.42 | 27.9 |  |  |  | 3093
5805 | R16065--120V | C6521241011-5806 | 2024-10-24 | 10:52:37 | OK | 101.2 | 28.2 | 49.5 | 8.9 | 118.1 | 10.71 | 901 | 71.23 |  |  | 19887 | 118 | 11.81 |  |  |  | 65.69 | 25796 | [7 empty] | 120 | 0.41 | 27.1 |  |  |  | 3146
5806 | R16065--120V | C6521241011-5807 | 2024-10-24 | 10:53:06 | OK | 101.2 | 28.3 | 48.8 | 8.9 | 118.4 | 10.11 | 842.6 | 70.38 |  |  | 20312 | 118.2 | 11.85 |  |  |  | 68.41 | 26125 | [7 empty] | 120 | 0.39 | 26 |  |  |  | 3235
5807 | R16065--120V | C6521241011-5808 | 2024-10-24 | 10:53:37 | OK | 101.2 | 28.3 | 49.0 | 8.9 | 118.2 | 9.99 | 836.5 | 70.81 |  |  | 20090 | 118 | 11.96 |  |  |  | 65.79 | 25817 | [7 empty] | 120 | 0.4 | 26.2 |  |  |  | 3177
5808 | R16065--120V | C6521241011-5809 | 2024-10-24 | 10:54:05 | OK | 101.2 | 28.3 | 49.0 | 8.9 | 118.5 | 9.82 | 819.1 | 70.43 |  |  | 20043 | 118.3 | 12 |  |  |  | 65.67 | 25319 | [7 empty] | 120 | 0.44 | 29.3 |  |  |  | 3081
5809 | R16065--120V | C6521241011-5810 | 2024-10-24 | 10:54:34 | OK | 101.2 | 28.2 | 49.1 | 8.9 | 118.1 | 9.87 | 826.9 | 70.91 |  |  | 19779 | 117.9 | 12.14 |  |  |  | 63.58 | 25312 | [7 empty] | 119.9 | 0.49 | 32.6 |  |  |  | 2997
5810 | R16065--120V | C6521241011-5811 | 2024-10-24 | 10:55:03 | OK | 101.2 | 28.2 | 49.2 | 8.9 | 118.5 | 9.44 | 784.9 | 70.17 |  |  | 20119 | 118.2 | 11.97 |  |  |  | 68.56 | 26242 | [7 empty] | 120 | 0.39 | 26 |  |  |  | 3257
5811 | R16065--120V | C6521241011-5812 | 2024-10-24 | 10:55:36 | OK | 101.2 | 28.2 | 49.2 | 8.9 | 118 | 10.49 | 882.6 | 71.29 |  |  | 20123 | 117.9 | 11.9 |  |  |  | 64.95 | 25688 | [7 empty] | 120 | 0.43 | 28.3 |  |  |  | 3184
5812 | R16065--120V | C6521241011-5813 | 2024-10-24 | 10:56:04 | OK | 101.2 | 28.1 | 49.5 | 8.9 | 118.4 | 9.64 | 802.6 | 70.28 |  |  | 20222 | 118.2 | 12.11 |  |  |  | 67.27 | 26011 | [7 empty] | 120 | 0.52 | 34.7 |  |  |  | 3012
5813 | R16065--120V | C6521241011-5814 | 2024-10-24 | 10:56:36 | OK | 101.2 | 28.2 | 49.5 | 8.9 | 118 | 10.18 | 853.9 | 71.04 |  |  | 20003 | 117.9 | 11.55 |  |  |  | 66.96 | 26118 | [7 empty] | 120 | 0.41 | 27.3 |  |  |  | 3159
5814 | R16065--120V | C6521241011-5815 | 2024-10-24 | 10:57:04 | OK | 101.2 | 28.2 | 49.5 | 8.9 | 118.4 | 9.64 | 802.5 | 70.33 |  |  | 20228 | 118.3 | 11.88 |  |  |  | 69.17 | 26166 | [7 empty] | 120 | 0.38 | 25 |  |  |  | 3248
5815 | R16065--120V | C6521241011-5816 | 2024-10-24 | 10:57:34 | OK | 101.2 | 28.2 | 49.3 | 8.9 | 118.2 | 10.3 | 863.6 | 70.98 |  |  | 20325 | 117.9 | 11.96 |  |  |  | 65.07 | 25638 | [7 empty] | 120 | 0.39 | 25.8 |  |  |  | 3249
5816 | R16065--120V | C6521241011-5817 | 2024-10-24 | 10:58:04 | OK | 101.2 | 28.3 | 49.1 | 8.9 | 118.5 | 9.38 | 780.6 | 70.21 |  |  | 20274 | 118.2 | 12.04 |  |  |  | 66.44 | 25840 | [7 empty] | 120 | 0.44 | 29.2 |  |  |  | 3133
5817 | R16065--120V | C6521241011-5818 | 2024-10-24 | 10:58:39 | OK | 101.2 | 28.3 | 49.0 | 8.9 | 118 | 10.31 | 863.9 | 70.97 |  |  | 19821 | 117.9 | 12.01 |  |  |  | 64.54 | 25382 | [7 empty] | 120 | 0.49 | 32.8 |  |  |  | 2991
5818 | R16065--120V | C6521241011-5819 | 2024-10-24 | 10:59:16 | OK | 101.2 | 28.3 | 49.0 | 8.9 | 118.5 | 9.82 | 822.8 | 70.77 |  |  | 20179 | 118.2 | 11.77 |  |  |  | 68.65 | 26140 | [7 empty] | 120 | 0.39 | 26 |  |  |  | 3235
5819 | R16065--120V | C6521241011-5820 | 2024-10-24 | 10:59:46 | OK | 101.2 | 28.1 | 49.4 | 8.9 | 118.1 | 10.6 | 894.8 | 71.43 |  |  | 20300 | 118 | 11.76 |  |  |  | 67.27 | 26149 | [7 empty] | 120 | 0.38 | 25.1 |  |  |  | 3214
5820 | R16065--120V | C6521241011-5821 | 2024-10-24 | 11:00:14 | OK | 101.2 | 28.1 | 49.4 | 8.9 | 118.5 | 9.48 | 787.9 | 70.14 |  |  | 20254 | 118.2 | 12.01 |  |  |  | 67.8 | 26009 | [7 empty] | 120 | 0.42 | 28 |  |  |  | 3168
5821 | R16065--120V | C6521241011-5822 | 2024-10-24 | 11:00:42 | OK | 101.2 | 28.2 | 49.4 | 8.9 | 118.1 | 10.39 | 874.6 | 71.27 |  |  | 20062 | 117.9 | 11.7 |  |  |  | 67.19 | 26199 | [7 empty] | 120 | 0.39 | 26 |  |  |  | 3208
5822 | R16065--120V | C6521241011-5823 | 2024-10-24 | 11:01:10 | OK | 101.2 | 28.3 | 49.2 | 8.9 | 118.5 | 9.67 | 803.6 | 70.13 |  |  | 20099 | 118.2 | 11.71 |  |  |  | 68.83 | 26434 | [7 empty] | 120 | 0.44 | 29 |  |  |  | 3135
5823 | R16065--120V | C6521241011-5824 | 2024-10-24 | 11:01:40 | OK | 101.2 | 28.3 | 49.8 | 8.9 | 118.1 | 10.45 | 877.5 | 71.11 |  |  | 20188 | 118 | 11.6 |  |  |  | 67.48 | 26192 | [7 empty] | 120 | 0.4 | 26.5 |  |  |  | 3246
5824 | R16065--120V | C6521241011-5825 | 2024-10-24 | 11:02:08 | OK | 101.2 | 28.3 | 49.2 | 8.9 | 118.4 | 9.99 | 832.8 | 70.38 |  |  | 20404 | 118.3 | 11.81 |  |  |  | 69.2 | 26441 | [7 empty] | 120 | 0.4 | 26.1 |  |  |  | 3247
5825 | R16065--120V | C6521241011-5826 | 2024-10-24 | 11:02:36 | OK | 101.2 | 28.4 | 48.9 | 8.9 | 118.1 | 9.76 | 813.8 | 70.63 |  |  | 19843 | 117.8 | 11.97 |  |  |  | 64.23 | 25181 | [7 empty] | 120 | 0.45 | 30.1 |  |  |  | 3075
5826 | R16065--120V | C6521241011-5827 | 2024-10-24 | 11:03:05 | OK | 101.2 | 28.4 | 49.0 | 8.9 | 118.4 | 9.67 | 803.7 | 70.16 |  |  | 19945 | 118.2 | 12.14 |  |  |  | 65.89 | 25427 | [7 empty] | 120 | 0.5 | 33.4 |  |  |  | 2965
5827 | R16065--120V | C6521241011-5828 | 2024-10-24 | 11:03:34 | OK | 101.2 | 28.3 | 48.9 | 8.9 | 118.1 | 10.1 | 847.1 | 70.99 |  |  | 19985 | 117.9 | 12 |  |  |  | 62.72 | 25108 | [7 empty] | 120 | 0.41 | 27.4 |  |  |  | 3044
5828 | R16065--120V | C6521241011-5829 | 2024-10-24 | 11:04:06 | OK | 101.2 | 28.4 | 49.0 | 8.9 | 118.4 | 10.03 | 835.3 | 70.35 |  |  | 20273 | 118.3 | 11.82 |  |  |  | 68.88 | 26241 | [7 empty] | 120 | 0.39 | 25.8 |  |  |  | 3281
5829 | R16065--120V | C6521241011-5830 | 2024-10-24 | 11:04:34 | OK | 101.2 | 28.4 | 48.6 | 8.9 | 118.2 | 10.36 | 869.6 | 71.03 |  |  | 20474 | 118 | 11.82 |  |  |  | 65.72 | 25911 | [7 empty] | 120 | 0.4 | 26.3 |  |  |  | 3186
5830 | R16065--120V | C6521241011-5831 | 2024-10-24 | 11:05:05 | OK | 101.2 | 28.4 | 48.6 | 8.9 | 118.5 | 9.72 | 809.5 | 70.27 |  |  | 20230 | 118.2 | 11.93 |  |  |  | 65.16 | 25634 | [7 empty] | 120 | 0.43 | 28.7 |  |  |  | 3128
5831 | R16065--120V | C6521241011-5832 | 2024-10-24 | 11:05:33 | OK | 101.2 | 28.4 | 48.7 | 8.9 | 118.2 | 10.07 | 841.6 | 70.75 |  |  | 20055 | 118 | 11.64 |  |  |  | 66.45 | 25942 | [7 empty] | 120 | 0.39 | 25.5 |  |  |  | 3201
5832 | R16065--120V | C6521241011-5833 | 2024-10-24 | 11:06:00 | OK | 101.2 | 28.4 | 48.6 | 8.9 | 118.4 | 9.87 | 820.5 | 70.25 |  |  | 19796 | 118.2 | 11.84 |  |  |  | 63.7 | 24941 | [7 empty] | 120 | 0.52 | 34.5 |  |  |  | 2968
5833 | R16065--120V | C6521241011-5834 | 2024-10-24 | 11:06:28 | OK | 101.2 | 28.3 | 48.9 | 8.9 | 118 | 10.48 | 878.9 | 71.08 |  |  | 19931 | 117.8 | 11.93 |  |  |  | 62.81 | 24979 | [7 empty] | 120 | 0.49 | 32.7 |  |  |  | 2942
5834 | R16065--120V | C6521241011-5835 | 2024-10-24 | 11:06:56 | OK | 101.2 | 28.3 | 49.1 | 8.9 | 118.5 | 9.67 | 804.6 | 70.24 |  |  | 20049 | 118.1 | 11.93 |  |  |  | 68.26 | 25838 | [7 empty] | 120 | 0.4 | 26.2 |  |  |  | 3298
5835 | R16065--120V | C6521241011-5836 | 2024-10-24 | 11:07:24 | OK | 101.2 | 28.3 | 49.2 | 8.9 | 118 | 10.3 | 863.6 | 71.05 |  |  | 20111 | 117.8 | 11.75 |  |  |  | 65.92 | 25767 | [7 empty] | 120 | 0.4 | 26.7 |  |  |  | 3177
5836 | R16065--120V | C6521241011-5837 | 2024-10-24 | 11:07:54 | OK | 101.2 | 28.4 | 48.7 | 8.9 | 118.3 | 10.39 | 867.2 | 70.52 |  |  | 20232 | 118.2 | 11.71 |  |  |  | 70.36 | 26632 | [7 empty] | 120 | 0.39 | 25.7 |  |  |  | 3295
5837 | R16065--120V | C6521241011-5838 | 2024-10-24 | 11:08:22 | OK | 101.2 | 28.4 | 48.6 | 8.9 | 118 | 10.59 | 886.1 | 70.9 |  |  | 19824 | 117.8 | 11.96 |  |  |  | 65.79 | 25897 | [7 empty] | 120 | 0.44 | 29.2 |  |  |  | 3054
5838 | R16065--120V | C6521241011-5839 | 2024-10-24 | 11:08:49 | OK | 101.2 | 28.4 | 48.7 | 8.9 | 118.3 | 10.05 | 837.8 | 70.49 |  |  | 20511 | 118.2 | 11.51 |  |  |  | 69.69 | 26399 | [7 empty] | 120 | 0.38 | 24.8 |  |  |  | 3314
5839 | R16065--120V | C6521241011-5840 | 2024-10-24 | 11:09:18 | OK | 101.2 | 28.4 | 48.8 | 8.9 | 117.9 | 10.45 | 877.6 | 71.2 |  |  | 19727 | 117.8 | 11.94 |  |  |  | 63.57 | 25386 | [7 empty] | 120 | 0.51 | 33.8 |  |  |  | 2879
5840 | R16065--120V | C6521241011-5841 | 2024-10-24 | 11:09:46 | OK | 101.2 | 28.4 | 48.8 | 8.9 | 118.3 | 9.96 | 831.1 | 70.49 |  |  | 20144 | 118.1 | 11.87 |  |  |  | 69.64 | 26416 | [7 empty] | 120 | 0.41 | 27.3 |  |  |  | 3232
5841 | R16065--120V | C6521241011-5842 | 2024-10-24 | 11:10:14 | OK | 101.2 | 28.3 | 49.1 | 8.9 | 118 | 9.65 | 808.6 | 70.97 |  |  | 19654 | 117.9 | 10.62 |  |  |  | 56.24 | 24106 | [7 empty] | 119.9 | 0.49 | 32.4 |  |  |  | 2880
5842 | R16065--120V | C6521241011-5843 | 2024-10-24 | 11:10:42 | OK | 101.2 | 28.3 | 49.2 | 8.9 | 118.3 | 10.09 | 843.3 | 70.67 |  |  | 20088 | 118.1 | 11.82 |  |  |  | 65.5 | 25508 | [7 empty] | 120 | 0.52 | 34.7 |  |  |  | 2991
5843 | R16065--120V | C6521241011-5844 | 2024-10-24 | 11:11:12 | OK | 101.2 | 28.4 | 49.6 | 8.9 | 118 | 10.3 | 867.5 | 71.38 |  |  | 20404 | 117.7 | 11.86 |  |  |  | 65.57 | 25883 | [7 empty] | 120 | 0.48 | 31.8 |  |  |  | 2986
5844 | R16065--120V | C6521241011-5845 | 2024-10-24 | 11:11:40 | OK | 101.2 | 28.3 | 49.4 | 8.9 | 118.5 | 9.91 | 826.4 | 70.37 |  |  | 19767 | 118.2 | 11.92 |  |  |  | 66.52 | 25575 | [7 empty] | 120 | 0.5 | 33.4 |  |  |  | 2969
5845 | R16065--120V | C6521241011-5846 | 2024-10-24 | 11:12:08 | OK | 101.2 | 28.4 | 49.0 | 8.9 | 118.1 | 10.35 | 868.4 | 71.1 |  |  | 20016 | 117.8 | 11.73 |  |  |  | 66.25 | 25777 | [7 empty] | 120 | 0.43 | 28.5 |  |  |  | 3142
5846 | R16065--120V | C6521241011-5847 | 2024-10-24 | 11:12:37 | OK | 101.2 | 28.4 | 48.8 | 8.9 | 118.4 | 9.91 | 823.7 | 70.21 |  |  | 20160 | 118.2 | 11.81 |  |  |  | 69.48 | 26169 | [7 empty] | 120 | 0.4 | 26.6 |  |  |  | 3240
5847 | R16065--120V | C6521241011-5848 | 2024-10-24 | 11:13:07 | OK | 101.2 | 28.4 | 48.6 | 8.9 | 118 | 10.31 | 865.2 | 71.13 |  |  | 20689 | 117.9 | 11.66 |  |  |  | 67.04 | 26098 | [7 empty] | 120 | 0.4 | 26.7 |  |  |  | 3223
5848 | R16065--120V | C6521241011-5849 | 2024-10-24 | 11:13:35 | OK | 101.2 | 28.5 | 48.6 | 8.9 | 118.4 | 9.59 | 798.3 | 70.29 |  |  | 20082 | 118.1 | 11.86 |  |  |  | 68.9 | 26048 | [7 empty] | 120 | 0.4 | 26.7 |  |  |  | 3172
5849 | R16065--120V | C6521241011-5850 | 2024-10-24 | 11:14:09 | OK | 101.2 | 28.5 | 48.5 | 8.9 | 118 | 10.27 | 858.8 | 70.87 |  |  | 20034 | 117.8 | 11.77 |  |  |  | 65.51 | 25720 | [7 empty] | 120 | 0.38 | 25.1 |  |  |  | 3211
5850 | R16065--120V | C6521241011-5851 | 2024-10-24 | 11:14:36 | OK | 101.2 | 28.4 | 48.4 | 8.9 | 118.3 | 9.77 | 817.1 | 70.64 |  |  | 20220 | 118.1 | 11.81 |  |  |  | 69.05 | 26132 | [7 empty] | 120 | 0.41 | 27.1 |  |  |  | 3225
5851 | R16065--120V | C6521241011-5852 | 2024-10-24 | 11:15:04 | OK | 101.2 | 28.4 | 48.5 | 8.9 | 118 | 10.1 | 845.8 | 70.93 |  |  | 20296 | 117.8 | 11.39 |  |  |  | 67.07 | 25987 | [7 empty] | 120 | 0.38 | 25 |  |  |  | 3222
5852 | R16065--120V | C6521241011-5853 | 2024-10-24 | 11:15:37 | OK | 101.2 | 28.4 | 48.2 | 8.9 | 118.3 | 9.61 | 801.2 | 70.5 |  |  | 19888 | 118.1 | 11.8 |  |  |  | 65.87 | 25695 | [7 empty] | 120 | 0.45 | 29.5 |  |  |  | 3170
5853 | R16065--120V | C6521241011-5854 | 2024-10-24 | 11:16:05 | OK | 101.2 | 28.4 | 48.3 | 8.9 | 118 | 9.82 | 820.5 | 70.85 |  |  | 19912 | 117.8 | 11.6 |  |  |  | 66.65 | 25865 | [7 empty] | 120 | 0.39 | 26.1 |  |  |  | 3166
5854 | R16065--120V | C6521241011-5855 | 2024-10-24 | 11:16:33 | OK | 101.2 | 28.3 | 48.6 | 8.9 | 118.4 | 10.38 | 870.5 | 70.84 |  |  | 19953 | 118.2 | 11.9 |  |  |  | 68.32 | 26226 | [7 empty] | 120 | 0.38 | 24.9 |  |  |  | 3273
5855 | R16065--120V | C6521241011-5856 | 2024-10-24 | 11:17:00 | OK | 101.2 | 28.3 | 48.7 | 8.9 | 118 | 10.23 | 856.8 | 70.96 |  |  | 20361 | 117.9 | 11.63 |  |  |  | 66.75 | 26099 | [7 empty] | 120 | 0.38 | 25.2 |  |  |  | 3164
5856 | R16065--120V | C6521241011-5857 | 2024-10-24 | 11:17:28 | OK | 101.2 | 28.3 | 48.6 | 8.9 | 118.4 | 9.7 | 807.2 | 70.27 |  |  | 20065 | 118.3 | 11.92 |  |  |  | 68.54 | 26273 | [7 empty] | 120 | 0.39 | 25.5 |  |  |  | 3247
5857 | R16065--120V | C6521241011-5858 | 2024-10-24 | 11:17:56 | OK | 101.2 | 28.3 | 48.8 | 8.9 | 118.1 | 9.81 | 819.1 | 70.69 |  |  | 19740 | 117.9 | 11.88 |  |  |  | 61.78 | 24660 | [7 empty] | 120 | 0.48 | 32 |  |  |  | 2844
5858 | R16065--120V | C6521241011-5859 | 2024-10-24 | 11:18:25 | OK | 101.2 | 28.3 | 48.6 | 8.9 | 118.4 | 10.02 | 835.7 | 70.44 |  |  | 19807 | 118.2 | 11.98 |  |  |  | 67.13 | 25649 | [7 empty] | 120 | 0.43 | 28.8 |  |  |  | 3075
5859 | R16065--120V | C6521241011-5860 | 2024-10-24 | 11:18:57 | OK | 101.2 | 28.3 | 48.8 | 8.9 | 118.1 | 10.71 | 901.1 | 71.26 |  |  | 20454 | 117.9 | 11.54 |  |  |  | 67.9 | 26296 | [7 empty] | 120 | 0.45 | 30 |  |  |  | 3109
5860 | R16065--120V | C6521241011-5861 | 2024-10-24 | 11:19:26 | OK | 101.2 | 28.3 | 48.9 | 8.9 | 118.4 | 10.53 | 882.5 | 70.8 |  |  | 20370 | 118.2 | 11.94 |  |  |  | 67.14 | 25978 | [7 empty] | 120 | 0.5 | 33 |  |  |  | 3043
5861 | R16065--120V | C6521241011-5862 | 2024-10-24 | 11:19:55 | OK | 101.2 | 28.3 | 49.3 | 8.9 | 118.1 | 10.03 | 840.8 | 70.94 |  |  | 19998 | 117.8 | 11.79 |  |  |  | 64.47 | 25331 | [7 empty] | 120 | 0.42 | 28.1 |  |  |  | 3002
5862 | R16065--120V | C6521241011-5863 | 2024-10-24 | 11:20:23 | OK | 101.2 | 28.3 | 49.0 | 8.9 | 118.4 | 9.85 | 819.4 | 70.22 |  |  | 19873 | 118.2 | 12.14 |  |  |  | 67.04 | 25896 | [7 empty] | 120 | 0.5 | 33.6 |  |  |  | 2996
5863 | R16065--120V | C6521241011-5864 | 2024-10-24 | 11:20:50 | OK | 101.2 | 28.4 | 49.0 | 8.9 | 118.1 | 10.26 | 858.4 | 70.83 |  |  | 20135 | 118 | 11.74 |  |  |  | 65.84 | 25810 | [7 empty] | 120 | 0.46 | 30.8 |  |  |  | 3104
5864 | R16065--120V | C6521241011-5865 | 2024-10-24 | 11:21:18 | OK | 101.2 | 28.4 | 49.1 | 8.9 | 118.4 | 10.07 | 839.7 | 70.45 |  |  | 20741 | 118.3 | 11.41 |  |  |  | 69.85 | 26571 | [7 empty] | 120 | 0.4 | 26.5 |  |  |  | 3292
5865 | R16065--120V | C6521241011-5866 | 2024-10-24 | 11:21:46 | OK | 101.2 | 28.4 | 48.5 | 8.9 | 118.1 | 10.1 | 839.3 | 70.37 |  |  | 20458 | 118 | 11.61 |  |  |  | 65.62 | 25814 | [7 empty] | 120 | 0.39 | 25.9 |  |  |  | 3242
5866 | R16065--120V | C6521241011-5867 | 2024-10-24 | 11:22:15 | OK | 101.2 | 28.4 | 48.4 | 8.9 | 118.4 | 9.83 | 822.3 | 70.61 |  |  | 20272 | 118.2 | 11.87 |  |  |  | 66.09 | 25767 | [7 empty] | 120 | 0.51 | 34 |  |  |  | 2998
5867 | R16065--120V | C6521241011-5868 | 2024-10-24 | 11:22:47 | OK | 101.2 | 28.5 | 48.4 | 8.9 | 118.2 | 10.12 | 849.6 | 71.02 |  |  | 20420 | 118 | 11.36 |  |  |  | 66.67 | 25963 | [7 empty] | 120 | 0.37 | 24.4 |  |  |  | 3199
5868 | R16065--120V | C6521241011-5869 | 2024-10-24 | 11:23:15 | OK | 101.2 | 28.4 | 48.6 | 8.9 | 118.5 | 9.93 | 828.9 | 70.43 |  |  | 20049 | 118.2 | 12.15 |  |  |  | 66.78 | 25664 | [7 empty] | 120 | 0.49 | 32.7 |  |  |  | 3033
5869 | R16065--120V | C6521241011-5870 | 2024-10-24 | 11:23:44 | OK | 101.2 | 28.3 | 48.6 | 8.9 | 118.2 | 10.24 | 860.7 | 71.1 |  |  | 20398 | 117.9 | 11.91 |  |  |  | 63.24 | 25370 | [7 empty] | 120 | 0.45 | 29.8 |  |  |  | 3013
5870 | R16065--120V | C6521241011-5871 | 2024-10-24 | 11:24:11 | OK | 101.2 | 28.3 | 48.6 | 8.9 | 118.5 | 9.65 | 802.4 | 70.17 |  |  | 20243 | 118.2 | 11.95 |  |  |  | 67.98 | 26082 | [7 empty] | 120 | 0.42 | 27.5 |  |  |  | 3130
5871 | R16065--120V | C6521241011-5872 | 2024-10-24 | 11:24:40 | OK | 101.2 | 28.3 | 48.7 | 8.9 | 118.2 | 10 | 838.6 | 70.93 |  |  | 19648 | 117.9 | 12.14 |  |  |  | 64.76 | 25514 | [7 empty] | 120 | 0.42 | 27.6 |  |  |  | 3036
5872 | R16065--120V | C6521241011-5873 | 2024-10-24 | 11:25:11 | OK | 101.2 | 28.3 | 48.7 | 8.9 | 118.4 | 9.75 | 811.7 | 70.31 |  |  | 20402 | 118.2 | 12.09 |  |  |  | 65.49 | 25492 | [7 empty] | 120 | 0.53 | 34.9 |  |  |  | 2727
5873 | R16065--120V | C6521241011-5874 | 2024-10-24 | 11:25:44 | OK | 101.2 | 28.3 | 48.8 | 8.9 | 118.1 | 10.26 | 859.8 | 70.98 |  |  | 20574 | 118 | 11.6 |  |  |  | 66.99 | 26206 | [7 empty] | 120 | 0.38 | 25.1 |  |  |  | 3197
5874 | R16065--120V | C6521241011-5875 | 2024-10-24 | 11:26:14 | OK | 101.2 | 28.3 | 48.8 | 8.9 | 118.3 | 10.39 | 866.7 | 70.46 |  |  | 21134 | 118.3 | 11.38 |  |  |  | 70.43 | 26776 | [7 empty] | 120 | 0.36 | 23.6 |  |  |  | 3502
5875 | R16065--120V | C6521241011-5876 | 2024-10-24 | 11:26:43 | OK | 101.2 | 28.3 | 48.9 | 8.9 | 118.1 | 10.64 | 891.6 | 70.98 |  |  | 20081 | 118 | 11.99 |  |  |  | 67.51 | 26020 | [7 empty] | 120 | 0.43 | 28.7 |  |  |  | 3076
5876 | R16065--120V | C6521241011-5877 | 2024-10-24 | 11:27:11 | OK | 101.2 | 28.3 | 49.4 | 8.9 | 118.5 | 9.41 | 781.6 | 70.07 |  |  | 20248 | 118.3 | 11.79 |  |  |  | 69.91 | 26450 | [7 empty] | 120 | 0.38 | 24.9 |  |  |  | 3318
5877 | R16065--120V | C6521241011-5878 | 2024-10-24 | 11:27:45 | OK | 101.2 | 28.4 | 48.7 | 8.9 | 118.1 | 10.27 | 859.3 | 70.87 |  |  | 20557 | 117.9 | 11.41 |  |  |  | 67.71 | 26196 | [7 empty] | 120 | 0.38 | 24.8 |  |  |  | 3245
5878 | R16065--120V | C6521241011-5879 | 2024-10-24 | 11:28:13 | OK | 101.2 | 28.4 | 48.5 | 8.9 | 118.5 | 9.54 | 796.4 | 70.49 |  |  | 20124 | 118.2 | 12 |  |  |  | 68.16 | 26082 | [7 empty] | 120 | 0.4 | 26.4 |  |  |  | 3264
5879 | R16065--120V | C6521241011-5880 | 2024-10-24 | 11:28:44 | OK | 101.2 | 28.5 | 48.4 | 8.9 | 118.2 | 9.52 | 794 | 70.56 |  |  | 19954 | 117.9 | 11.85 |  |  |  | 59.22 | 24368 | [7 empty] | 120 | 0.5 | 33.5 |  |  |  | 2881
5880 | R16065--120V | C6521241011-5881 | 2024-10-24 | 11:29:12 | OK | 101.2 | 28.5 | 48.2 | 8.9 | 118.4 | 10.42 | 870.6 | 70.57 |  |  | 20157 | 118.2 | 11.96 |  |  |  | 65.28 | 25781 | [7 empty] | 120 | 0.41 | 27.2 |  |  |  | 3208
5881 | R16065--120V | C6521241011-5882 | 2024-10-24 | 11:29:41 | OK | 101.2 | 28.3 | 48.6 | 8.9 | 118.2 | 10.21 | 853.6 | 70.72 |  |  | 20083 | 118 | 12.07 |  |  |  | 63.09 | 25376 | [7 empty] | 120 | 0.47 | 31.3 |  |  |  | 2990
5882 | R16065--120V | C6521241011-5883 | 2024-10-24 | 11:30:12 | OK | 101.2 | 28.2 | 48.8 | 8.9 | 118.4 | 10.51 | 880.1 | 70.7 |  |  | 20500 | 118.3 | 11.52 |  |  |  | 71.14 | 26703 | [7 empty] | 120 | 0.4 | 26.2 |  |  |  | 3301
5883 | R16065--120V | C6521241011-5884 | 2024-10-24 | 11:30:41 | OK | 101.2 | 28.3 | 48.7 | 8.9 | 118.1 | 10.66 | 900.8 | 71.54 |  |  | 20148 | 117.9 | 11.96 |  |  |  | 66.27 | 25891 | [7 empty] | 120 | 0.42 | 27.9 |  |  |  | 3052
5884 | R16065--120V | C6521241011-5885 | 2024-10-24 | 11:31:08 | OK | 101.2 | 28.3 | 48.6 | 8.9 | 118.4 | 9.75 | 816.6 | 70.7 |  |  | 20017 | 118.3 | 11.83 |  |  |  | 63.12 | 25216 | [7 empty] | 120 | 0.53 | 34.9 |  |  |  | 2976
5885 | R16065--120V | C6521241011-5886 | 2024-10-24 | 11:31:41 | OK | 101.2 | 28.3 | 49.0 | 8.9 | 118.2 | 10.57 | 887 | 71.05 |  |  | 19961 | 118 | 11.78 |  |  |  | 66.36 | 25752 | [7 empty] | 120 | 0.37 | 24.6 |  |  |  | 3247
5886 | R16065--120V | C6521241011-5887 | 2024-10-24 | 11:32:12 | OK | 101.2 | 28.4 | 48.7 | 8.9 | 118.5 | 9.78 | 814.4 | 70.3 |  |  | 20135 | 118.2 | 11.87 |  |  |  | 67.28 | 25857 | [7 empty] | 120 | 0.43 | 28.2 |  |  |  | 3136
5887 | R16065--120V | C6521241011-5888 | 2024-10-24 | 11:32:41 | OK | 101.2 | 28.3 | 48.8 | 8.9 | 118.2 | 10.32 | 864 | 70.87 |  |  | 19765 | 117.9 | 12.09 |  |  |  | 64.64 | 25663 | [7 empty] | 120 | 0.5 | 33.2 |  |  |  | 2946
5888 | R16065--120V | C6521241011-5889 | 2024-10-24 | 11:33:09 | OK | 101.2 | 28.2 | 48.9 | 8.9 | 118.4 | 10.34 | 864 | 70.56 |  |  | 20249 | 118.3 | 12.12 |  |  |  | 66.88 | 25780 | [7 empty] | 120 | 0.43 | 28.3 |  |  |  | 3088
5889 | R16065--120V | C6521241011-5890 | 2024-10-24 | 11:33:41 | OK | 101.2 | 28.3 | 49.0 | 8.9 | 118.2 | 10.11 | 839.6 | 70.28 |  |  | 19821 | 117.9 | 11.81 |  |  |  | 64.96 | 25501 | [7 empty] | 120 | 0.49 | 32.6 |  |  |  | 2963
5890 | R16065--120V | C6521241011-5891 | 2024-10-24 | 11:34:13 | OK | 101.2 | 28.2 | 49.1 | 8.9 | 118.5 | 9.72 | 808 | 70.2 |  |  | 20237 | 118.3 | 11.61 |  |  |  | 68.79 | 26405 | [7 empty] | 120 | 0.37 | 24.6 |  |  |  | 3270
5891 | R16065--120V | C6521241011-5892 | 2024-10-24 | 11:34:41 | OK | 101.2 | 28.2 | 49.3 | 8.9 | 118.2 | 10.15 | 851.8 | 71 |  |  | 19933 | 117.9 | 11.99 |  |  |  | 64.74 | 25657 | [7 empty] | 120 | 0.49 | 32.8 |  |  |  | 2956
5892 | R16065--120V | C6521241011-5893 | 2024-10-24 | 11:35:08 | OK | 101.2 | 28.3 | 49.2 | 8.9 | 118.4 | 10.07 | 840.3 | 70.45 |  |  | 20503 | 118.3 | 11.53 |  |  |  | 68.81 | 26250 | [7 empty] | 120 | 0.45 | 29.8 |  |  |  | 3185
5893 | R16065--120V | C6521241011-5894 | 2024-10-24 | 11:35:36 | OK | 101.2 | 28.3 | 49.1 | 8.9 | 118.1 | 10.42 | 872.8 | 70.88 |  |  | 19981 | 117.9 | 12.05 |  |  |  | 62.49 | 25185 | [7 empty] | 120 | 0.5 | 33.3 |  |  |  | 2885
5894 | R16065--120V | C6521241011-5895 | 2024-10-24 | 11:36:03 | OK | 101.2 | 28.3 | 49.2 | 8.9 | 118.5 | 10.01 | 836.8 | 70.57 |  |  | 19961 | 118.3 | 11.9 |  |  |  | 66.84 | 25841 | [7 empty] | 120 | 0.41 | 27.2 |  |  |  | 3130
5895 | R16065--120V | C6521241011-5896 | 2024-10-24 | 11:36:31 | OK | 101.2 | 28.2 | 49.3 | 8.9 | 118 | 10.6 | 891.9 | 71.29 |  |  | 20569 | 117.9 | 11.98 |  |  |  | 63.61 | 25534 | [7 empty] | 120 | 0.44 | 29.1 |  |  |  | 3050
5896 | R16065--120V | C6521241011-5897 | 2024-10-24 | 11:37:00 | OK | 101.2 | 28.2 | 49.4 | 8.9 | 118.3 | 10.25 | 858 | 70.7 |  |  | 19385 | 118.2 | 11.84 |  |  |  | 62.42 | 24774 | [7 empty] | 120 | 0.52 | 35 |  |  |  | 2712
5897 | R16065--120V | C6521241011-5898 | 2024-10-24 | 11:37:30 | OK | 101.2 | 28.2 | 49.2 | 8.9 | 118.1 | 10.17 | 852.3 | 70.99 |  |  | 19988 | 117.9 | 12.01 |  |  |  | 64.86 | 25614 | [7 empty] | 120 | 0.49 | 32.7 |  |  |  | 2961
5898 | R16065--120V | C6521241011-5899 | 2024-10-24 | 11:38:01 | OK | 101.2 | 28.2 | 49.1 | 8.9 | 118.4 | 10.24 | 862.7 | 71.17 |  |  | 19897 | 118.2 | 12.02 |  |  |  | 64.94 | 25569 | [7 empty] | 120 | 0.48 | 32.2 |  |  |  | 2950
5899 | R16065--120V | C6521241011-5900 | 2024-10-24 | 11:38:29 | OK | 101.2 | 28.2 | 49.5 | 9 | 118.1 | 10.45 | 875.3 | 70.92 |  |  | 19943 | 117.9 | 11.87 |  |  |  | 66.98 | 25978 | [7 empty] | 120 | 0.4 | 26.7 |  |  |  | 3157
5900 | R16065--120V | C6521241011-5901 | 2024-10-24 | 11:38:57 | OK | 101.2 | 28.3 | 49.2 | 8.9 | 118.4 | 10.31 | 863.8 | 70.75 |  |  | 19999 | 118.2 | 12.15 |  |  |  | 64.75 | 25356 | [7 empty] | 120 | 0.49 | 32.7 |  |  |  | 2874
5901 | R16065--120V | C6521241011-5902 | 2024-10-24 | 11:39:25 | OK | 101.2 | 28.3 | 48.8 | 8.9 | 118.1 | 10.38 | 872.3 | 71.18 |  |  | 20008 | 117.9 | 11.92 |  |  |  | 64.72 | 25711 | [7 empty] | 120 | 0.41 | 27.1 |  |  |  | 3154
5902 | R16065--120V | C6521241011-5903 | 2024-10-24 | 11:39:57 | OK | 101.2 | 28.4 | 48.9 | 8.9 | 118.4 | 9.91 | 825.4 | 70.39 |  |  | 20398 | 118.2 | 11.74 |  |  |  | 69.92 | 26455 | [7 empty] | 120 | 0.4 | 26.2 |  |  |  | 3353
5903 | R16065--120V | C6521241011-5904 | 2024-10-24 | 11:40:30 | OK | 101.2 | 28.4 | 48.4 | 8.9 | 118.2 | 10.13 | 850.5 | 71.01 |  |  | 19956 | 117.9 | 11.83 |  |  |  | 59.59 | 24520 | [7 empty] | 120 | 0.53 | 34.9 |  |  |  | 2951
5904 | R16065--120V | C6521241011-5905 | 2024-10-24 | 11:41:04 | OK | 101.2 | 28.4 | 48.4 | 8.9 | 118.4 | 10.06 | 847.8 | 71.17 |  |  | 19543 | 118.2 | 12.05 |  |  |  | 68.87 | 26038 | [7 empty] | 120 | 0.4 | 26.7 |  |  |  | 3214
5905 | R16065--120V | C6521241011-5906 | 2024-10-24 | 11:41:35 | OK | 101.2 | 28.5 | 48.5 | 8.9 | 118.3 | 9.6 | 807.5 | 71.09 |  |  | 19726 | 118 | 12.02 |  |  |  | 64.03 | 25233 | [7 empty] | 120 | 0.52 | 34.8 |  |  |  | 2950
5906 | R16065--120V | C6521241011-5907 | 2024-10-24 | 11:42:02 | OK | 101.2 | 28.5 | 48.3 | 8.9 | 118.4 | 9.61 | 800 | 70.32 |  |  | 20303 | 118.2 | 11.93 |  |  |  | 68.43 | 26236 | [7 empty] | 120 | 0.41 | 26.9 |  |  |  | 3262
5907 | R16065--120V | C6521241011-5908 | 2024-10-24 | 11:42:33 | OK | 101.2 | 28.4 | 48.6 | 8.9 | 118.1 | 10.26 | 860.7 | 71.07 |  |  | 19989 | 117.9 | 11.78 |  |  |  | 66.59 | 25831 | [7 empty] | 120 | 0.41 | 27.5 |  |  |  | 3157
5908 | R16065--120V | C6521241011-5909 | 2024-10-24 | 11:43:01 | OK | 101.2 | 28.4 | 48.5 | 8.9 | 118.4 | 9.85 | 821 | 70.43 |  |  | 19703 | 118.1 | 11.93 |  |  |  | 62.49 | 25033 | [7 empty] | 120 | 0.51 | 34.3 |  |  |  | 2740
5909 | R16065--120V | C6521241011-5910 | 2024-10-24 | 11:43:29 | OK | 101.2 | 28.4 | 48.6 | 8.9 | 118.1 | 10.4 | 872.7 | 71.06 |  |  | 20204 | 117.8 | 12.28 |  |  |  | 64.82 | 25507 | [7 empty] | 120 | 0.45 | 30 |  |  |  | 3027
5910 | R16065--120V | C6521241011-5911 | 2024-10-24 | 11:43:58 | OK | 101.2 | 28.4 | 48.5 | 8.9 | 118.3 | 9.84 | 822.1 | 70.6 |  |  | 19832 | 118.1 | 11.87 |  |  |  | 66.33 | 25625 | [7 empty] | 120 | 0.4 | 26.7 |  |  |  | 3213
5911 | R16065--120V | C6521241011-5912 | 2024-10-24 | 11:44:25 | OK | 101.2 | 28.4 | 48.6 | 8.9 | 118.2 | 9.57 | 800.1 | 70.69 |  |  | 19794 | 117.9 | 11.94 |  |  |  | 61.98 | 25057 | [7 empty] | 119.9 | 0.53 | 34.9 |  |  |  | 2920
5912 | R16065--120V | C6521241011-5913 | 2024-10-24 | 11:44:56 | OK | 101.2 | 28.3 | 48.6 | 8.9 | 118.4 | 9.55 | 794.3 | 70.2 |  |  | 20129 | 118.1 | 11.93 |  |  |  | 69.21 | 26404 | [7 empty] | 120 | 0.42 | 27.8 |  |  |  | 3212
5913 | R16065--120V | C6521241011-5914 | 2024-10-24 | 11:45:24 | OK | 101.2 | 28.3 | 48.7 | 8.9 | 118.1 | 10.09 | 850.9 | 71.42 |  |  | 19272 | 117.9 | 11.94 |  |  |  | 64.73 | 25393 | [7 empty] | 120 | 0.42 | 27.6 |  |  |  | 3196
5914 | R16065--120V | C6521241011-5915 | 2024-10-24 | 11:45:52 | OK | 101.2 | 28.3 | 48.8 | 8.9 | 118.4 | 10.07 | 841.6 | 70.57 |  |  | 19884 | 118.1 | 12.01 |  |  |  | 63.71 | 25109 | [7 empty] | 120 | 0.5 | 33.1 |  |  |  | 2943
5915 | R16065--120V | C6521241011-5916 | 2024-10-24 | 11:46:20 | OK | 101.2 | 28.3 | 48.8 | 8.9 | 118.1 | 10.05 | 846.7 | 71.32 |  |  | 19206 | 117.8 | 11.91 |  |  |  | 61.05 | 24618 | [7 empty] | 120 | 0.52 | 34.6 |  |  |  | 2941
5916 | R16065--120V | C6521241011-5917 | 2024-10-24 | 11:46:50 | OK | 101.2 | 28.3 | 48.8 | 8.9 | 118.3 | 9.98 | 833.4 | 70.57 |  |  | 19919 | 118.1 | 11.77 |  |  |  | 61.94 | 24755 | [7 empty] | 120 | 0.52 | 34.5 |  |  |  | 2984
5917 | R16065--120V | C6521241011-5918 | 2024-10-24 | 11:47:19 | OK | 101.2 | 28.4 | 49.0 | 8.9 | 118.1 | 9.55 | 797.2 | 70.67 |  |  | 19653 | 117.8 | 11.94 |  |  |  | 61.65 | 24591 | [7 empty] | 120 | 0.51 | 34 |  |  |  | 2927
5918 | R16065--120V | C6521241011-5919 | 2024-10-24 | 11:47:46 | OK | 101.2 | 28.4 | 49.2 | 8.9 | 118.2 | 10.64 | 893.4 | 71 |  |  | 19597 | 118 | 11.77 |  |  |  | 61.99 | 24715 | [7 empty] | 120 | 0.55 | 34.9 |  |  |  | 2669
5919 | R16065--120V | C6521241011-5920 | 2024-10-24 | 11:48:18 | OK | 101.2 | 28.4 | 49.3 | 8.9 | 118.1 | 9.75 | 816.6 | 70.96 |  |  | 19638 | 117.8 | 11.96 |  |  |  | 62.62 | 25100 | [7 empty] | 120 | 0.52 | 35 |  |  |  | 2916
5920 | R16065--120V | C6521241011-5921 | 2024-10-24 | 11:48:53 | OK | 101.2 | 28.4 | 48.9 | 8.9 | 118.3 | 9.72 | 811.6 | 70.55 |  |  | 19735 | 118.1 | 12.03 |  |  |  | 67.76 | 26028 | [7 empty] | 120 | 0.42 | 27.8 |  |  |  | 3210
5921 | R16065--120V | C6521241011-5922 | 2024-10-24 | 11:49:24 | OK | 101.2 | 28.5 | 48.6 | 8.9 | 118.1 | 9.78 | 819.7 | 70.95 |  |  | 19844 | 117.8 | 12.18 |  |  |  | 65.21 | 25315 | [7 empty] | 120 | 0.5 | 33.2 |  |  |  | 2991
5922 | R16065--120V | C6521241011-5923 | 2024-10-24 | 11:49:52 | OK | 101.2 | 28.5 | 48.6 | 8.9 | 118.4 | 10.22 | 857.9 | 70.88 |  |  | 19721 | 118.2 | 11.98 |  |  |  | 64.66 | 25246 | [7 empty] | 120 | 0.49 | 32.5 |  |  |  | 2912
5923 | R16065--120V | C6521241011-5924 | 2024-10-24 | 11:50:23 | OK | 101.2 | 28.5 | 48.5 | 8.9 | 118.2 | 9.98 | 834.2 | 70.7 |  |  | 19816 | 118 | 12.16 |  |  |  | 62.6 | 25046 | [7 empty] | 120 | 0.49 | 32.9 |  |  |  | 2945
5924 | R16065--120V | C6521241011-5925 | 2024-10-24 | 11:50:51 | OK | 101.2 | 28.4 | 48.8 | 8.9 | 118.5 | 9.82 | 816.7 | 70.17 |  |  | 19826 | 118.2 | 11.96 |  |  |  | 65.41 | 25708 | [7 empty] | 120 | 0.49 | 32.4 |  |  |  | 3019
5925 | R16065--120V | C6521241011-5926 | 2024-10-24 | 11:51:20 | OK | 101.2 | 28.4 | 48.9 | 8.9 | 118.2 | 10.34 | 866.6 | 70.94 |  |  | 20308 | 118 | 12.14 |  |  |  | 61.42 | 24891 | [7 empty] | 120 | 0.42 | 27.7 |  |  |  | 3148
5926 | R16065--120V | C6521241011-5927 | 2024-10-24 | 11:51:47 | OK | 101.2 | 28.4 | 48.9 | 8.9 | 118.5 | 9.9 | 824.7 | 70.34 |  |  | 20116 | 118.3 | 11.98 |  |  |  | 67.61 | 25835 | [7 empty] | 120 | 0.52 | 34.5 |  |  |  | 2991
5927 | R16065--120V | C6521241011-5928 | 2024-10-24 | 11:52:14 | OK | 101.2 | 28.5 | 48.8 | 8.9 | 118.1 | 10.67 | 898 | 71.24 |  |  | 20250 | 117.9 | 12.12 |  |  |  | 66.29 | 25926 | [7 empty] | 120 | 0.47 | 31.2 |  |  |  | 3008
5928 | R16065--120V | C6521241011-5929 | 2024-10-24 | 11:52:41 | OK | 101.2 | 28.5 | 48.5 | 8.9 | 118.4 | 9.78 | 812.6 | 70.14 |  |  | 20376 | 118.2 | 12.11 |  |  |  | 67.18 | 25985 | [7 empty] | 120 | 0.52 | 35 |  |  |  | 3006
5929 | R16065--120V | C6521241011-5930 | 2024-10-24 | 11:53:08 | OK | 101.2 | 28.6 | 48.5 | 8.9 | 118.2 | 9.84 | 821 | 70.62 |  |  | 19682 | 117.9 | 12.16 |  |  |  | 64.26 | 25460 | [7 empty] | 119.9 | 0.53 | 34.9 |  |  |  | 2925
5930 | R16065--120V | C6521241011-5931 | 2024-10-24 | 11:53:43 | OK | 101.2 | 28.6 | 48.9 | 8.9 | 118.5 | 9.57 | 794.5 | 70.06 |  |  | 20098 | 118.2 | 11.93 |  |  |  | 67.68 | 25666 | [7 empty] | 120 | 0.41 | 27.4 |  |  |  | 3201
5931 | R16065--120V | C6521241011-5932 | 2024-10-24 | 11:54:13 | OK | 101.2 | 28.6 | 48.5 | 8.9 | 118.2 | 10.56 | 889.2 | 71.26 |  |  | 19978 | 118 | 11.8 |  |  |  | 67.95 | 26073 | [7 empty] | 120 | 0.4 | 26.3 |  |  |  | 3149
5932 | R16065--120V | C6521241011-5933 | 2024-10-24 | 11:54:41 | OK | 101.2 | 28.6 | 48.3 | 8.9 | 118.4 | 9.7 | 806.7 | 70.25 |  |  | 20218 | 118.2 | 12.09 |  |  |  | 68.83 | 26144 | [7 empty] | 120 | 0.41 | 26.9 |  |  |  | 3217
5933 | R16065--120V | C6521241011-5934 | 2024-10-24 | 11:55:17 | OK | 101.2 | 28.6 | 48.3 | 8.9 | 118.1 | 10.6 | 890.5 | 71.11 |  |  | 20420 | 117.9 | 11.97 |  |  |  | 66.26 | 25902 | [7 empty] | 120 | 0.44 | 28.9 |  |  |  | 3113
5934 | R16065--120V | C6521241011-5935 | 2024-10-24 | 11:55:47 | OK | 101.2 | 28.5 | 48.6 | 8.9 | 118.5 | 9.49 | 793.2 | 70.53 |  |  | 20108 | 118.2 | 11.97 |  |  |  | 65.64 | 25610 | [7 empty] | 120 | 0.46 | 30.7 |  |  |  | 3185
5935 | R16065--120V | C6521241011-5936 | 2024-10-24 | 11:56:18 | OK | 101.2 | 28.5 | 48.6 | 8.9 | 118.2 | 10.17 | 852.2 | 70.91 |  |  | 19758 | 118 | 11.9 |  |  |  | 64.4 | 25622 | [7 empty] | 120 | 0.38 | 25.4 |  |  |  | 3210
5936 | R16065--120V | C6521241011-5937 | 2024-10-24 | 11:56:46 | OK | 101.2 | 28.4 | 48.8 | 8.9 | 118.5 | 9.73 | 810.4 | 70.33 |  |  | 20080 | 118.3 | 11.94 |  |  |  | 68.96 | 26090 | [7 empty] | 120 | 0.41 | 26.9 |  |  |  | 3195
5937 | R16065--120V | C6521241011-5938 | 2024-10-24 | 11:57:16 | OK | 101.2 | 28.4 | 49.0 | 8.9 | 118.1 | 10.18 | 849.6 | 70.65 |  |  | 19900 | 117.9 | 11.82 |  |  |  | 66.26 | 25808 | [7 empty] | 120 | 0.44 | 28.8 |  |  |  | 3093
5938 | R16065--120V | C6521241011-5939 | 2024-10-24 | 11:57:45 | OK | 101.2 | 28.3 | 49.0 | 8.9 | 118.5 | 9.77 | 812.6 | 70.24 |  |  | 20097 | 118.1 | 12.01 |  |  |  | 68.37 | 25956 | [7 empty] | 120 | 0.4 | 26.4 |  |  |  | 3215
5939 | R16065--120V | C6521241011-5940 | 2024-10-24 | 11:58:19 | OK | 101.2 | 28.3 | 49.2 | 8.9 | 118.2 | 10.39 | 867.9 | 70.68 |  |  | 20696 | 118 | 11.82 |  |  |  | 66.02 | 25941 | [7 empty] | 120 | 0.39 | 25.7 |  |  |  | 3281
5940 | R16065--120V | C6521241011-5941 | 2024-10-24 | 11:58:47 | OK | 101.2 | 28.4 | 49.1 | 8.9 | 118.4 | 9.61 | 801.8 | 70.47 |  |  | 19930 | 118.2 | 11.9 |  |  |  | 65.57 | 25651 | [7 empty] | 120 | 0.42 | 28.1 |  |  |  | 3191
5941 | R16065--120V | C6521241011-5942 | 2024-10-24 | 11:59:15 | OK | 101.2 | 28.4 | 49.2 | 8.9 | 118.1 | 10.64 | 899.7 | 71.62 |  |  | 20289 | 117.9 | 11.77 |  |  |  | 67 | 26021 | [7 empty] | 120 | 0.39 | 26 |  |  |  | 3163
5942 | R16065--120V | C6521241011-5943 | 2024-10-24 | 11:59:43 | OK | 101.2 | 28.4 | 48.9 | 8.9 | 118.4 | 10.24 | 858.7 | 70.86 |  |  | 19716 | 118.2 | 11.94 |  |  |  | 64.41 | 25075 | [7 empty] | 120 | 0.49 | 32.5 |  |  |  | 2843
5943 | R16065--120V | C6521241011-5944 | 2024-10-24 | 12:00:18 | OK | 101.2 | 28.4 | 49.2 | 8.9 | 118.1 | 10.5 | 881.9 | 71.15 |  |  | 20024 | 117.8 | 11.69 |  |  |  | 68.18 | 26322 | [7 empty] | 120 | 0.4 | 26.2 |  |  |  | 3154
5944 | R16065--120V | C6521241011-5945 | 2024-10-24 | 12:00:46 | OK | 101.2 | 28.4 | 49.1 | 9 | 118.5 | 9.99 | 836 | 70.62 |  |  | 20252 | 118.2 | 12.08 |  |  |  | 68.04 | 26004 | [7 empty] | 120 | 0.4 | 26.7 |  |  |  | 3224
5945 | R16065--120V | C6521241011-5946 | 2024-10-24 | 13:05:13 | OK | 101.2 | 28.5 | 49.0 | 9 | 118.4 | 9.53 | 821.7 | 72.82 |  |  | 19921 | 118.2 | 11.57 |  |  |  | 64.14 | 25247 | [7 empty] | 120 | 0.39 | 26.2 |  |  |  | 3300
5946 | R16065--120V | C6521241011-5947 | 2024-10-24 | 13:05:44 | OK | 101.2 | 28.4 | 48.7 | 8.9 | 118.2 | 9.46 | 807.4 | 72.18 |  |  | 19591 | 118 | 11.59 |  |  |  | 59.71 | 24403 | [7 empty] | 120 | 0.54 | 34.9 |  |  |  | 2945
5947 | R16065--120V | C6521241011-5948 | 2024-10-24 | 13:06:15 | OK | 101.2 | 28.1 | 49.1 | 9 | 118.4 | 10.23 | 864.2 | 71.33 |  |  | 19896 | 118.3 | 11.83 |  |  |  | 66.96 | 25443 | [7 empty] | 120 | 0.42 | 27.6 |  |  |  | 3229
5948 | R16065--120V | C6521241011-5949 | 2024-10-24 | 13:06:43 | OK | 101.2 | 28.1 | 49.2 | 8.9 | 118.2 | 10.06 | 848 | 71.32 |  |  | 19969 | 117.9 | 11.91 |  |  |  | 65.93 | 25837 | [7 empty] | 120 | 0.39 | 26.1 |  |  |  | 3222
5949 | R16065--120V | C6521241011-5950 | 2024-10-24 | 13:07:11 | OK | 101.2 | 28.1 | 49.3 | 8.9 | 118.5 | 10.09 | 848.6 | 70.98 |  |  | 19791 | 118.4 | 10.55 |  |  |  | 60.56 | 24770 | [7 empty] | 120 | 0.47 | 31.2 |  |  |  | 2899
5950 | R16065--120V | C6521241011-5951 | 2024-10-24 | 13:07:39 | OK | 101.2 | 28.2 | 49.0 | 8.9 | 118.1 | 10.26 | 860.9 | 71.03 |  |  | 20065 | 117.9 | 12.03 |  |  |  | 65.83 | 25771 | [7 empty] | 120 | 0.43 | 28.2 |  |  |  | 3165
5951 | R16065--120V | C6521241011-5952 | 2024-10-24 | 13:08:07 | OK | 101.2 | 28.1 | 49.3 | 8.9 | 118.5 | 9.6 | 800.5 | 70.38 |  |  | 20245 | 118.2 | 11.93 |  |  |  | 68.28 | 26010 | [7 empty] | 120 | 0.38 | 25 |  |  |  | 3293
5952 | R16065--120V | C6521241011-5953 | 2024-10-24 | 13:08:34 | OK | 101.2 | 28.2 | 49.3 | 8.9 | 118.3 | 9.71 | 812.2 | 70.71 |  |  | 19714 | 118 | 11.88 |  |  |  | 66.47 | 25691 | [7 empty] | 120 | 0.54 | 34.9 |  |  |  | 2929
5953 | R16065--120V | C6521241011-5955 | 2024-10-24 | 13:09:47 | OK | 101.2 | 28.2 | 49.3 | 8.9 | 118.5 | 10.03 | 846.4 | 71.23 |  |  | 19751 | 118.2 | 11.78 |  |  |  | 66.47 | 25873 | [7 empty] | 120 | 0.41 | 27 |  |  |  | 3143
5954 | R16065--120V | C6521241011-5956 | 2024-10-24 | 13:10:16 | OK | 101.2 | 28.4 | 48.8 | 8.9 | 118.3 | 9.41 | 794.3 | 71.42 |  |  | 19785 | 117.9 | 11.9 |  |  |  | 61.07 | 24550 | [7 empty] | 120 | 0.42 | 27.8 |  |  |  | 3046
5955 | R16065--120V | C6521241011-5957 | 2024-10-24 | 13:10:43 | OK | 101.2 | 28.4 | 48.8 | 8.9 | 118.4 | 10.25 | 858.1 | 70.69 |  |  | 19950 | 118.2 | 12.04 |  |  |  | 68.64 | 25916 | [7 empty] | 120 | 0.42 | 28.1 |  |  |  | 3196
5956 | R16065--120V | C6521241011-5958 | 2024-10-24 | 13:11:11 | OK | 101.2 | 28.3 | 48.9 | 8.9 | 118.1 | 10.62 | 896 | 71.49 |  |  | 20387 | 117.9 | 11.57 |  |  |  | 67.84 | 26194 | [7 empty] | 120 | 0.38 | 25.3 |  |  |  | 3193
5957 | R16065--120V | C6521241011-5959 | 2024-10-24 | 13:11:40 | OK | 101.2 | 28.3 | 49.0 | 9 | 118.4 | 10.33 | 863.3 | 70.63 |  |  | 20343 | 118.3 | 11.97 |  |  |  | 67.74 | 25946 | [7 empty] | 120 | 0.41 | 27.3 |  |  |  | 3197
5958 | R16065--120V | C6521241011-5960 | 2024-10-24 | 13:12:10 | OK | 101.2 | 28.2 | 49.2 | 8.9 | 118.1 | 9.9 | 827.5 | 70.77 |  |  | 19877 | 117.9 | 11.95 |  |  |  | 62.01 | 24827 | [7 empty] | 120 | 0.52 | 35 |  |  |  | 2931
5959 | R16065--120V | C6521241011-5961 | 2024-10-24 | 13:12:38 | OK | 101.2 | 28.3 | 49.0 | 8.9 | 118.4 | 10.01 | 838.2 | 70.71 |  |  | 19928 | 118.2 | 11.93 |  |  |  | 68.16 | 25737 | [7 empty] | 120 | 0.41 | 26.9 |  |  |  | 3207
5960 | R16065--120V | C6521241011-5962 | 2024-10-24 | 13:13:07 | OK | 101.2 | 28.3 | 49.2 | 8.9 | 118.2 | 10.04 | 838 | 70.6 |  |  | 20105 | 118 | 11.74 |  |  |  | 66.57 | 25904 | [7 empty] | 120 | 0.5 | 33.8 |  |  |  | 2963
5961 | R16065--120V | C6521241011-5963 | 2024-10-24 | 13:13:35 | OK | 101.2 | 28.3 | 49.0 | 8.9 | 118.4 | 9.6 | 798.7 | 70.24 |  |  | 20292 | 118.3 | 11.89 |  |  |  | 67.95 | 25972 | [7 empty] | 120 | 0.38 | 25.3 |  |  |  | 3268
5962 | R16065--120V | C6521241011-5964 | 2024-10-24 | 13:14:04 | OK | 101.2 | 28.2 | 49.3 | 8.9 | 118.2 | 10.63 | 894.1 | 71.18 |  |  | 20041 | 118 | 11.96 |  |  |  | 66.47 | 25832 | [7 empty] | 120 | 0.43 | 28.4 |  |  |  | 3120
5963 | R16065--120V | C6521241011-5965 | 2024-10-24 | 13:14:31 | OK | 101.2 | 28.3 | 49.2 | 8.9 | 118.5 | 9.63 | 802.9 | 70.39 |  |  | 20063 | 118.3 | 11.97 |  |  |  | 69.39 | 26416 | [7 empty] | 120 | 0.42 | 27.7 |  |  |  | 3097
5964 | R16065--120V | C6521241011-5966 | 2024-10-24 | 13:14:59 | OK | 101.2 | 28.3 | 49.1 | 8.9 | 118.2 | 9.74 | 817 | 70.98 |  |  | 19889 | 118 | 11.57 |  |  |  | 68.01 | 26144 | [7 empty] | 120 | 0.41 | 27.4 |  |  |  | 3171
5965 | R16065--120V | C6521241011-5967 | 2024-10-24 | 13:15:27 | OK | 101.2 | 28.2 | 49.3 | 8.9 | 118.5 | 9.52 | 794.5 | 70.43 |  |  | 20233 | 118.3 | 11.75 |  |  |  | 69.72 | 26363 | [7 empty] | 120 | 0.43 | 28.2 |  |  |  | 3187
5966 | R16065--120V | C6521241011-5968 | 2024-10-24 | 13:15:55 | OK | 101.2 | 28.1 | 49.5 | 8.9 | 118.2 | 10.21 | 854.2 | 70.76 |  |  | 19950 | 118 | 12.03 |  |  |  | 63.72 | 25145 | [7 empty] | 120 | 0.42 | 27.8 |  |  |  | 3159
5967 | R16065--120V | C6521241011-5969 | 2024-10-24 | 13:16:22 | OK | 101.2 | 28.1 | 49.5 | 8.9 | 118.4 | 10.24 | 855.3 | 70.52 |  |  | 20413 | 118.3 | 11.67 |  |  |  | 70.74 | 26617 | [7 empty] | 120 | 0.39 | 25.7 |  |  |  | 3246
5968 | R16065--120V | C6521241011-5970 | 2024-10-24 | 13:16:54 | OK | 101.2 | 27.9 | 49.8 | 8.9 | 118.2 | 10.14 | 847.9 | 70.74 |  |  | 20031 | 118 | 12.04 |  |  |  | 64.39 | 25476 | [7 empty] | 120 | 0.45 | 29.8 |  |  |  | 3117
5969 | R16065--120V | C6521241011-5971 | 2024-10-24 | 13:17:26 | OK | 101.2 | 27.8 | 50.2 | 8.9 | 118.5 | 9.72 | 810.8 | 70.44 |  |  | 19923 | 118.3 | 11.87 |  |  |  | 69.05 | 26329 | [7 empty] | 120 | 0.41 | 27 |  |  |  | 3223
5970 | R16065--120V | C6521241011-5972 | 2024-10-24 | 13:17:55 | OK | 101.2 | 27.7 | 50.6 | 8.9 | 118.2 | 10.32 | 867.6 | 71.15 |  |  | 19827 | 118.1 | 11.7 |  |  |  | 66.95 | 26043 | [7 empty] | 120 | 0.4 | 26.3 |  |  |  | 3181
5971 | R16065--120V | C6521241011-5973 | 2024-10-24 | 13:18:23 | OK | 101.2 | 27.7 | 50.4 | 8.9 | 118.5 | 9.93 | 831.6 | 70.64 |  |  | 19763 | 118.3 | 11.77 |  |  |  | 63.33 | 24823 | [7 empty] | 120 | 0.43 | 28.7 |  |  |  | 3134
5972 | R16065--120V | C6521241011-5974 | 2024-10-24 | 13:18:51 | OK | 101.2 | 27.7 | 50.4 | 8.9 | 118.2 | 10.21 | 856.3 | 70.96 |  |  | 19969 | 118 | 11.8 |  |  |  | 67.64 | 26062 | [7 empty] | 120 | 0.43 | 28.8 |  |  |  | 3079
5973 | R16065--120V | C6521241011-5975 | 2024-10-24 | 13:19:23 | OK | 101.2 | 27.8 | 50.2 | 8.9 | 118.4 | 10.31 | 861.2 | 70.54 |  |  | 20346 | 118.2 | 11.92 |  |  |  | 66.61 | 25656 | [7 empty] | 120 | 0.45 | 29.9 |  |  |  | 3148
5974 | R16065--120V | C6521241011-5976 | 2024-10-24 | 13:19:52 | OK | 101.2 | 27.8 | 50.3 | 8.9 | 118.2 | 10.11 | 846.4 | 70.82 |  |  | 20014 | 118 | 11.97 |  |  |  | 65.5 | 25688 | [7 empty] | 120 | 0.42 | 28 |  |  |  | 3160
5975 | R16065--120V | C6521241011-5977 | 2024-10-24 | 13:20:19 | OK | 101.2 | 27.7 | 50.4 | 8.9 | 118.3 | 10.24 | 863.8 | 71.28 |  |  | 19000 | 118.2 | 11.98 |  |  |  | 67.59 | 26097 | [7 empty] | 120 | 0.43 | 28.6 |  |  |  | 3156
5976 | R16065--120V | C6521241011-5978 | 2024-10-24 | 13:20:47 | OK | 101.2 | 27.7 | 50.6 | 8.9 | 118.2 | 9.57 | 799.5 | 70.63 |  |  | 19751 | 118 | 11.89 |  |  |  | 66.92 | 25938 | [7 empty] | 120 | 0.43 | 28.5 |  |  |  | 3143
5977 | R16065--120V | C6521241011-5979 | 2024-10-24 | 13:21:15 | OK | 101.2 | 27.7 | 50.5 | 8.9 | 118.5 | 9.54 | 795.9 | 70.39 |  |  | 20192 | 118.2 | 11.81 |  |  |  | 68.22 | 25950 | [7 empty] | 120 | 0.43 | 28.5 |  |  |  | 3115
5978 | R16065--120V | C6521241011-5980 | 2024-10-24 | 13:21:45 | OK | 101.2 | 27.7 | 50.6 | 8.9 | 118.2 | 10.25 | 857.9 | 70.79 |  |  | 19854 | 118 | 12.12 |  |  |  | 64.94 | 25465 | [7 empty] | 120 | 0.44 | 29.3 |  |  |  | 3086
5979 | R16065--120V | C6521241011-5981 | 2024-10-24 | 13:22:11 | OK | 101.2 | 27.6 | 50.7 | 8.9 | 118.5 | 9.58 | 801.1 | 70.56 |  |  | 20258 | 118.2 | 12.05 |  |  |  | 67.44 | 25929 | [7 empty] | 120 | 0.41 | 27 |  |  |  | 3143
5980 | R16065--120V | C6521241011-5982 | 2024-10-24 | 13:22:40 | OK | 101.2 | 27.6 | 50.7 | 8.9 | 118.1 | 10.7 | 896.3 | 70.94 |  |  | 20425 | 118 | 11.57 |  |  |  | 68.31 | 26314 | [7 empty] | 120 | 0.39 | 26 |  |  |  | 3186
5981 | R16065--120V | C6521241011-5983 | 2024-10-24 | 13:23:08 | OK | 101.2 | 27.5 | 50.9 | 8.9 | 118.5 | 9.51 | 794.6 | 70.52 |  |  | 20264 | 118.2 | 12 |  |  |  | 66.9 | 25874 | [7 empty] | 120 | 0.42 | 27.7 |  |  |  | 3239
5982 | R16065--120V | C6521241011-5984 | 2024-10-24 | 13:23:36 | OK | 101.2 | 27.7 | 50.6 | 8.9 | 118.2 | 10.36 | 862.2 | 70.4 |  |  | 19921 | 118 | 12.01 |  |  |  | 65.62 | 25915 | [7 empty] | 120 | 0.4 | 26.8 |  |  |  | 3147
5983 | R16065--120V | C6521241011-5985 | 2024-10-24 | 13:24:07 | OK | 101.2 | 27.5 | 50.9 | 8.9 | 118.5 | 9.5 | 792.4 | 70.43 |  |  | 20246 | 118.3 | 11.83 |  |  |  | 68.92 | 26370 | [7 empty] | 120 | 0.4 | 26.2 |  |  |  | 3295
5984 | R16065--120V | C6521241011-5986 | 2024-10-24 | 13:24:37 | OK | 101.2 | 27.6 | 50.7 | 8.9 | 118.2 | 10.02 | 839.6 | 70.87 |  |  | 20023 | 118 | 11.82 |  |  |  | 65.78 | 25889 | [7 empty] | 120 | 0.4 | 26.8 |  |  |  | 3166
5985 | R16065--120V | C6521241011-5987 | 2024-10-24 | 13:25:05 | OK | 101.2 | 27.7 | 50.5 | 8.9 | 118.4 | 10.14 | 848.1 | 70.63 |  |  | 19627 | 118.2 | 12.19 |  |  |  | 66.96 | 25607 | [7 empty] | 120 | 0.5 | 33.1 |  |  |  | 3005
5986 | R16065--120V | C6521241011-5988 | 2024-10-24 | 13:25:35 | OK | 101.2 | 27.7 | 50.6 | 8.9 | 118.2 | 9.66 | 808.3 | 70.8 |  |  | 19339 | 118 | 12.11 |  |  |  | 65.51 | 25764 | [7 empty] | 120 | 0.41 | 27 |  |  |  | 3140
5987 | R16065--120V | C6521241011-5989 | 2024-10-24 | 13:26:07 | OK | 101.2 | 27.8 | 50.3 | 8.9 | 118.5 | 9.65 | 804.6 | 70.39 |  |  | 20132 | 118.3 | 11.84 |  |  |  | 67.34 | 25734 | [7 empty] | 120 | 0.42 | 27.5 |  |  |  | 3126
5988 | R16065--120V | C6521241011-5990 | 2024-10-24 | 13:26:39 | OK | 101.2 | 27.7 | 50.6 | 8.9 | 118.2 | 10.48 | 875.9 | 70.75 |  |  | 20163 | 118 | 11.62 |  |  |  | 69.1 | 26472 | [7 empty] | 120 | 0.38 | 25.1 |  |  |  | 3192
5989 | R16065--120V | C6521241011-5991 | 2024-10-24 | 13:27:18 | OK | 101.2 | 27.7 | 50.5 | 8.9 | 118.4 | 9.73 | 813.3 | 70.57 |  |  | 20004 | 118.3 | 11.99 |  |  |  | 64.06 | 25142 | [7 empty] | 120 | 0.45 | 29.6 |  |  |  | 3088
5990 | R16065--120V | C6521241011-5992 | 2024-10-24 | 13:27:46 | OK | 101.2 | 27.7 | 50.5 | 8.9 | 118.2 | 9.56 | 801 | 70.89 |  |  | 19803 | 118 | 11.96 |  |  |  | 62.93 | 25169 | [7 empty] | 120 | 0.39 | 25.6 |  |  |  | 3187
5991 | R16065--120V | C6521241011-5993 | 2024-10-24 | 13:28:15 | OK | 101.2 | 27.7 | 50.5 | 8.9 | 118.4 | 10.37 | 871.1 | 70.9 |  |  | 19913 | 118.2 | 12.01 |  |  |  | 67.11 | 25847 | [7 empty] | 120 | 0.44 | 29.4 |  |  |  | 3138
5992 | R16065--120V | C6521241011-5994 | 2024-10-24 | 13:28:49 | OK | 101.2 | 27.7 | 50.5 | 8.9 | 118.3 | 9.33 | 780 | 70.66 |  |  | 19933 | 118 | 11.88 |  |  |  | 65.61 | 25661 | [7 empty] | 120 | 0.4 | 26.3 |  |  |  | 3195
5993 | R16065--120V | C6521241011-5995 | 2024-10-24 | 13:29:18 | OK | 101.2 | 27.6 | 50.7 | 8.9 | 118.5 | 10.22 | 862.5 | 71.23 |  |  | 20163 | 118.2 | 11.95 |  |  |  | 68.98 | 26032 | [7 empty] | 120 | 0.4 | 26.7 |  |  |  | 3214
5994 | R16065--120V | C6521241011-5996 | 2024-10-24 | 13:29:50 | OK | 101.2 | 27.5 | 51.0 | 8.9 | 118.1 | 10.16 | 852.6 | 71.02 |  |  | 19932 | 117.9 | 11.69 |  |  |  | 66.55 | 25767 | [7 empty] | 120 | 0.41 | 27.2 |  |  |  | 3168
5995 | R16065--120V | C6521241011-5997 | 2024-10-24 | 13:30:18 | OK | 101.2 | 27.5 | 51.2 | 8.9 | 118.4 | 10.24 | 859.9 | 70.9 |  |  | 19845 | 118.2 | 12.17 |  |  |  | 66.61 | 25522 | [7 empty] | 120 | 0.41 | 27.3 |  |  |  | 3093
5996 | R16065--120V | C6521241011-5998 | 2024-10-24 | 13:30:49 | OK | 101.2 | 27.5 | 51.3 | 8.9 | 118.2 | 10.33 | 868.4 | 71.13 |  |  | 20300 | 117.9 | 11.67 |  |  |  | 68.01 | 26193 | [7 empty] | 120 | 0.38 | 25.3 |  |  |  | 3205
5997 | R16065--120V | C6521241011-5999 | 2024-10-24 | 13:31:16 | OK | 101.2 | 27.4 | 51.4 | 8.9 | 118.5 | 9.6 | 799.4 | 70.32 |  |  | 19971 | 118.2 | 12.05 |  |  |  | 66.08 | 25782 | [7 empty] | 120 | 0.53 | 34.9 |  |  |  | 2997
5998 | R16065--120V | C6521241011-6000 | 2024-10-24 | 13:31:51 | OK | 101.2 | 27.5 | 51.2 | 8.9 | 118.2 | 9.45 | 790.6 | 70.75 |  |  | 19771 | 117.9 | 12.05 |  |  |  | 65.72 | 25794 | [7 empty] | 120 | 0.43 | 28.8 |  |  |  | 3050
5999 | R16065--120V | C6521241011-6001 | 2024-10-24 | 13:32:18 | OK | 101.2 | 27.5 | 51.2 | 8.9 | 118.5 | 9.82 | 822 | 70.62 |  |  | 19913 | 118.3 | 11.78 |  |  |  | 62.52 | 24871 | [7 empty] | 120 | 0.49 | 32.9 |  |  |  | 2922
6000 | R16065--120V | C6521241011-6002 | 2024-10-24 | 13:32:47 | OK | 101.2 | 27.4 | 51.4 | 8.9 | 118.2 | 9.53 | 798.4 | 70.83 |  |  | 19851 | 117.9 | 12.29 |  |  |  | 62.89 | 24966 | [7 empty] | 120 | 0.43 | 28.3 |  |  |  | 3057
6001 | R16065--120V | C6521241011-6003 | 2024-10-24 | 13:33:15 | OK | 101.2 | 27.4 | 51.5 | 8.9 | 118.5 | 9.69 | 808.6 | 70.39 |  |  | 19803 | 118.2 | 11.78 |  |  |  | 63.82 | 25366 | [7 empty] | 120 | 0.49 | 32.7 |  |  |  | 3017
6002 | R16065--120V | C6521241011-6004 | 2024-10-24 | 13:33:47 | OK | 101.2 | 27.5 | 51.4 | 8.9 | 118.1 | 10.59 | 890.2 | 71.21 |  |  | 19971 | 117.8 | 12.05 |  |  |  | 63.73 | 25425 | [7 empty] | 120 | 0.42 | 27.6 |  |  |  | 3178
6003 | R16065--120V | C6521241011-6005 | 2024-10-24 | 13:34:19 | OK | 101.2 | 27.5 | 51.3 | 8.9 | 118.4 | 10.09 | 845.3 | 70.75 |  |  | 19757 | 118.2 | 11.88 |  |  |  | 64.72 | 25385 | [7 empty] | 120 | 0.52 | 34.5 |  |  |  | 2986
6004 | R16065--120V | C6521241011-6006 | 2024-10-24 | 13:34:46 | OK | 101.2 | 27.5 | 51.2 | 8.9 | 118.2 | 9.58 | 802.7 | 70.86 |  |  | 19684 | 118 | 11.67 |  |  |  | 66.69 | 25957 | [7 empty] | 120 | 0.44 | 29.1 |  |  |  | 3083
6005 | R16065--120V | C6521241011-6007 | 2024-10-24 | 13:35:14 | OK | 101.2 | 27.5 | 51.2 | 8.9 | 118.4 | 9.72 | 809.9 | 70.39 |  |  | 20187 | 118.2 | 12.2 |  |  |  | 67.19 | 25806 | [7 empty] | 120 | 0.5 | 33.3 |  |  |  | 2974
6006 | R16065--120V | C6521241011-6008 | 2024-10-24 | 13:35:43 | OK | 101.2 | 27.4 | 51.5 | 8.9 | 118.2 | 10.09 | 843 | 70.68 |  |  | 19985 | 118 | 12.04 |  |  |  | 65.68 | 25810 | [7 empty] | 120 | 0.39 | 25.9 |  |  |  | 3189
6007 | R16065--120V | C6521241011-6009 | 2024-10-24 | 13:36:11 | OK | 101.2 | 27.3 | 51.7 | 8.9 | 118.4 | 10.36 | 867.4 | 70.72 |  |  | 19790 | 118.2 | 11.9 |  |  |  | 64.98 | 25225 | [7 empty] | 120 | 0.49 | 32.7 |  |  |  | 2846
6008 | R16065--120V | C6521241011-6010 | 2024-10-24 | 13:36:41 | OK | 101.2 | 27.3 | 51.9 | 8.9 | 118.2 | 10.2 | 855.1 | 70.93 |  |  | 20534 | 118 | 11.61 |  |  |  | 67.17 | 26156 | [7 empty] | 120 | 0.39 | 25.7 |  |  |  | 3200
6009 | R16065--120V | C6521241011-6011 | 2024-10-24 | 13:37:08 | OK | 101.2 | 27.1 | 52.2 | 8.9 | 118.4 | 9.87 | 826 | 70.64 |  |  | 19972 | 118.2 | 12.09 |  |  |  | 68.46 | 25994 | [7 empty] | 120 | 0.45 | 30.1 |  |  |  | 3152
6010 | R16065--120V | C6521241011-6012 | 2024-10-24 | 13:37:37 | OK | 101.2 | 27.2 | 52.0 | 8.9 | 118.1 | 10.19 | 852.7 | 70.87 |  |  | 20119 | 117.9 | 11.68 |  |  |  | 66.02 | 25909 | [7 empty] | 120 | 0.44 | 29.5 |  |  |  | 3095
6011 | R16065--120V | C6521241011-6013 | 2024-10-24 | 13:38:06 | OK | 101.2 | 27.1 | 52.2 | 8.9 | 118.4 | 9.62 | 805.6 | 70.72 |  |  | 20109 | 118.2 | 11.96 |  |  |  | 67.88 | 26016 | [7 empty] | 120 | 0.4 | 26.2 |  |  |  | 3249
6012 | R16065--120V | C6521241011-6014 | 2024-10-24 | 13:38:36 | OK | 101.2 | 27.2 | 52.2 | 8.9 | 118.1 | 10.09 | 843.6 | 70.8 |  |  | 20009 | 117.9 | 11.79 |  |  |  | 66.22 | 25837 | [7 empty] | 120 | 0.42 | 27.8 |  |  |  | 3129
6013 | R16065--120V | C6521241011-6015 | 2024-10-24 | 13:39:04 | OK | 101.2 | 27.2 | 52.1 | 8.9 | 118.4 | 10.06 | 844.8 | 70.89 |  |  | 19396 | 118.3 | 11.88 |  |  |  | 67.85 | 26209 | [7 empty] | 120 | 0.39 | 25.7 |  |  |  | 3242
6014 | R16065--120V | C6521241011-6016 | 2024-10-24 | 13:39:32 | OK | 101.2 | 27.2 | 52.3 | 8.9 | 118.1 | 9.68 | 810.7 | 70.97 |  |  | 19708 | 117.8 | 12.13 |  |  |  | 63.85 | 25178 | [7 empty] | 120 | 0.53 | 34.9 |  |  |  | 2929
6015 | R16065--120V | C6521241011-6017 | 2024-10-24 | 13:40:05 | OK | 101.2 | 27.1 | 52.2 | 8.9 | 118.5 | 9.66 | 808.1 | 70.63 |  |  | 20143 | 118.2 | 11.99 |  |  |  | 68.47 | 26038 | [7 empty] | 120 | 0.44 | 29.3 |  |  |  | 3076
6016 | R16065--120V | C6521241011-6018 | 2024-10-24 | 13:40:34 | OK | 101.2 | 27.1 | 52.3 | 8.9 | 118.2 | 10.66 | 898.5 | 71.31 |  |  | 20121 | 118 | 11.91 |  |  |  | 65.46 | 25847 | [7 empty] | 120 | 0.39 | 25.6 |  |  |  | 3228
6017 | R16065--120V | C6521241011-6019 | 2024-10-24 | 13:41:05 | OK | 101.2 | 27.1 | 52.4 | 8.9 | 118.5 | 9.35 | 780.7 | 70.48 |  |  | 20258 | 118.2 | 11.75 |  |  |  | 69.66 | 26331 | [7 empty] | 120 | 0.38 | 25 |  |  |  | 3264
6018 | R16065--120V | C6521241011-6020 | 2024-10-24 | 13:41:33 | OK | 101.2 | 27.1 | 52.4 | 8.9 | 118.3 | 9.68 | 808.1 | 70.59 |  |  | 19716 | 117.9 | 12.1 |  |  |  | 62.92 | 24938 | [7 empty] | 120 | 0.54 | 34.9 |  |  |  | 2923
6019 | R16065--120V | C6521241011-6021 | 2024-10-24 | 13:42:04 | OK | 101.2 | 27.2 | 52.1 | 8.9 | 118.5 | 9.62 | 801.9 | 70.4 |  |  | 19970 | 118.3 | 12.09 |  |  |  | 66.05 | 25461 | [7 empty] | 120 | 0.42 | 28 |  |  |  | 3077
6020 | R16065--120V | C6521241011-6022 | 2024-10-24 | 13:42:32 | OK | 101.2 | 27.2 | 52.2 | 8.9 | 118.2 | 10.34 | 865.5 | 70.85 |  |  | 20309 | 118 | 11.59 |  |  |  | 67.04 | 26071 | [7 empty] | 120 | 0.38 | 25.4 |  |  |  | 3194
6021 | R16065--120V | C6521241011-6023 | 2024-10-24 | 13:43:01 | OK | 101.2 | 27.2 | 52.0 | 9 | 118.4 | 9.66 | 804.3 | 70.29 |  |  | 20142 | 118.2 | 11.9 |  |  |  | 66.43 | 25691 | [7 empty] | 120 | 0.45 | 30 |  |  |  | 3185
6022 | R16065--120V | C6521241011-6024 | 2024-10-24 | 13:43:32 | OK | 101.2 | 27.3 | 51.7 | 8.9 | 118.3 | 9.49 | 791.3 | 70.47 |  |  | 19858 | 118 | 11.83 |  |  |  | 66.49 | 25842 | [7 empty] | 120 | 0.42 | 27.5 |  |  |  | 3171
6023 | R16065--120V | C6521241011-6025 | 2024-10-24 | 13:44:00 | OK | 101.2 | 27.4 | 51.5 | 8.9 | 118.5 | 9.58 | 802.2 | 70.64 |  |  | 20155 | 118.2 | 12.08 |  |  |  | 68.47 | 26050 | [7 empty] | 120 | 0.43 | 28.6 |  |  |  | 3148
6024 | R16065--120V | C6521241011-6026 | 2024-10-24 | 13:44:28 | OK | 101.2 | 27.4 | 51.5 | 8.9 | 118.3 | 9.58 | 802.5 | 70.85 |  |  | 19806 | 117.9 | 12.02 |  |  |  | 65.34 | 25453 | [7 empty] | 120 | 0.43 | 28.7 |  |  |  | 3053
6025 | R16065--120V | C6521241011-6027 | 2024-10-24 | 13:44:59 | OK | 101.2 | 27.5 | 51.1 | 8.9 | 118.5 | 9.61 | 802.3 | 70.47 |  |  | 20233 | 118.2 | 11.91 |  |  |  | 67.12 | 25803 | [7 empty] | 120 | 0.38 | 25.4 |  |  |  | 3251
6026 | R16065--120V | C6521241011-6028 | 2024-10-24 | 13:45:31 | OK | 101.2 | 27.5 | 51.1 | 8.9 | 118.1 | 10.52 | 886.4 | 71.34 |  |  | 20187 | 117.9 | 11.82 |  |  |  | 66.03 | 25835 | [7 empty] | 120 | 0.39 | 25.9 |  |  |  | 3240
6027 | R16065--120V | C6521241011-6029 | 2024-10-24 | 13:46:00 | OK | 101.2 | 27.4 | 51.4 | 8.9 | 118.5 | 9.68 | 808.7 | 70.53 |  |  | 20126 | 118.2 | 12.09 |  |  |  | 67.17 | 25945 | [7 empty] | 120 | 0.43 | 28.5 |  |  |  | 3197
6028 | R16065--120V | C6521241011-6030 | 2024-10-24 | 13:46:31 | OK | 101.2 | 27.5 | 51.3 | 8.9 | 118.2 | 10.06 | 842.4 | 70.86 |  |  | 19934 | 118 | 12.1 |  |  |  | 64.8 | 25573 | [7 empty] | 120 | 0.54 | 34.9 |  |  |  | 2925
6029 | R16065--120V | C6521241011-6031 | 2024-10-24 | 13:47:02 | OK | 101.2 | 27.4 | 51.5 | 8.9 | 118.5 | 9.8 | 820.9 | 70.69 |  |  | 20149 | 118.3 | 12.21 |  |  |  | 66.2 | 25638 | [7 empty] | 120 | 0.51 | 34.1 |  |  |  | 3010
6030 | R16065--120V | C6521241011-6032 | 2024-10-24 | 13:47:31 | OK | 101.2 | 27.5 | 51.3 | 8.9 | 118.3 | 9.79 | 817.9 | 70.65 |  |  | 19689 | 118 | 12.15 |  |  |  | 64.48 | 25510 | [7 empty] | 120 | 0.5 | 33.8 |  |  |  | 2939
6031 | R16065--120V | C6521241011-6033 | 2024-10-24 | 13:47:59 | OK | 101.2 | 27.5 | 51.4 | 8.9 | 118.5 | 9.58 | 797.3 | 70.22 |  |  | 20208 | 118.2 | 12.01 |  |  |  | 68.88 | 26198 | [7 empty] | 120 | 0.39 | 26 |  |  |  | 3270
6032 | R16065--120V | C6521241011-6034 | 2024-10-24 | 13:48:31 | OK | 101.2 | 27.5 | 51.4 | 8.9 | 118.2 | 9.65 | 808.1 | 70.88 |  |  | 19984 | 117.9 | 12.02 |  |  |  | 63.99 | 25417 | [7 empty] | 120 | 0.44 | 29.2 |  |  |  | 3083
6033 | R16065--120V | C6521241011-6035 | 2024-10-24 | 13:48:59 | OK | 101.2 | 27.6 | 51.2 | 8.9 | 118.4 | 9.9 | 830.3 | 70.87 |  |  | 20167 | 118.2 | 11.95 |  |  |  | 68.06 | 26012 | [7 empty] | 120 | 0.46 | 30.2 |  |  |  | 3036
6034 | R16065--120V | C6521241011-6036 | 2024-10-24 | 13:49:29 | OK | 101.2 | 27.5 | 51.0 | 8.9 | 118.1 | 10.09 | 844.9 | 70.88 |  |  | 19937 | 118 | 11.78 |  |  |  | 66.97 | 26090 | [7 empty] | 120 | 0.46 | 30.3 |  |  |  | 3088
6035 | R16065--120V | C6521241011-6037 | 2024-10-24 | 13:49:57 | OK | 101.2 | 27.6 | 51.1 | 8.9 | 118.5 | 9.52 | 795.5 | 70.53 |  |  | 20092 | 118.2 | 12.1 |  |  |  | 66.51 | 25835 | [7 empty] | 120 | 0.4 | 26.3 |  |  |  | 3278
6036 | R16065--120V | C6521241011-6038 | 2024-10-24 | 13:50:27 | OK | 101.2 | 27.7 | 50.9 | 8.9 | 118.1 | 10.36 | 870.5 | 71.17 |  |  | 20281 | 117.9 | 11.74 |  |  |  | 65.97 | 25914 | [7 empty] | 120 | 0.39 | 25.7 |  |  |  | 3173
6037 | R16065--120V | C6521241011-6039 | 2024-10-24 | 13:50:55 | OK | 101.2 | 27.7 | 50.8 | 8.9 | 118.4 | 10.18 | 854.2 | 70.9 |  |  | 19419 | 118.3 | 10.77 |  |  |  | 59.54 | 24648 | [7 empty] | 120 | 0.5 | 33.2 |  |  |  | 2842
6038 | R16065--120V | C6521241011-6040 | 2024-10-24 | 13:51:26 | OK | 101.2 | 27.6 | 51.0 | 8.9 | 118.1 | 10.82 | 911.7 | 71.34 |  |  | 19985 | 118 | 11.98 |  |  |  | 67.27 | 26133 | [7 empty] | 120 | 0.39 | 26.1 |  |  |  | 3176
6039 | R16065--120V | C6521241011-6041 | 2024-10-24 | 13:51:54 | OK | 101.2 | 27.7 | 50.8 | 8.9 | 118.5 | 9.62 | 805.2 | 70.63 |  |  | 20077 | 118.3 | 12.17 |  |  |  | 67.53 | 25771 | [7 empty] | 120 | 0.43 | 28.3 |  |  |  | 3118
6040 | R16065--120V | C6521241011-6042 | 2024-10-24 | 13:52:25 | OK | 101.2 | 27.5 | 51.2 | 8.9 | 118.2 | 10.24 | 859 | 70.94 |  |  | 20204 | 118 | 11.61 |  |  |  | 66.33 | 25934 | [7 empty] | 120 | 0.39 | 25.8 |  |  |  | 3199
6041 | R16065--120V | C6521241011-6043 | 2024-10-24 | 13:52:55 | OK | 101.2 | 27.5 | 51.3 | 8.9 | 118.4 | 9.67 | 808.4 | 70.58 |  |  | 19737 | 118.2 | 11.77 |  |  |  | 69.4 | 26199 | [7 empty] | 120 | 0.4 | 26.2 |  |  |  | 3217
6042 | R16065--120V | C6521241011-6044 | 2024-10-24 | 13:53:22 | OK | 101.2 | 27.5 | 51.4 | 8.9 | 118.2 | 9.65 | 807.1 | 70.75 |  |  | 19963 | 117.9 | 11.9 |  |  |  | 65.83 | 25896 | [7 empty] | 120 | 0.52 | 34.9 |  |  |  | 2935
6043 | R16065--120V | C6521241011-6045 | 2024-10-24 | 13:53:55 | OK | 101.2 | 27.5 | 51.3 | 8.9 | 118.5 | 9.58 | 801.9 | 70.61 |  |  | 20300 | 118.2 | 11.96 |  |  |  | 69.65 | 26458 | [7 empty] | 120 | 0.38 | 25.3 |  |  |  | 3272
6044 | R16065--120V | C6521241011-6046 | 2024-10-24 | 13:54:23 | OK | 101.2 | 27.5 | 51.4 | 8.9 | 118.1 | 10.46 | 879.2 | 71.22 |  |  | 20445 | 118 | 11.68 |  |  |  | 66.27 | 26026 | [7 empty] | 120 | 0.4 | 26.8 |  |  |  | 3186
6045 | R16065--120V | C6521241011-6047 | 2024-10-24 | 13:54:50 | OK | 101.2 | 27.5 | 51.2 | 8.9 | 118.5 | 9.43 | 783.8 | 70.14 |  |  | 20261 | 118.3 | 11.94 |  |  |  | 66.39 | 25773 | [7 empty] | 120 | 0.39 | 25.5 |  |  |  | 3226
6046 | R16065--120V | C6521241011-6048 | 2024-10-24 | 13:55:18 | OK | 101.2 | 27.5 | 51.2 | 8.9 | 118.2 | 9.73 | 812.4 | 70.62 |  |  | 19936 | 118 | 11.81 |  |  |  | 66.33 | 25895 | [7 empty] | 120 | 0.48 | 32.3 |  |  |  | 3005
6047 | R16065--120V | C6521241011-6049 | 2024-10-24 | 13:55:45 | OK | 101.2 | 27.5 | 51.3 | 8.9 | 118.5 | 9.64 | 801 | 70.08 |  |  | 20265 | 118.3 | 11.75 |  |  |  | 68.67 | 26168 | [7 empty] | 120 | 0.4 | 26.4 |  |  |  | 3227
6048 | R16065--120V | C6521241011-6050 | 2024-10-24 | 13:56:12 | OK | 101.2 | 27.5 | 51.2 | 8.9 | 118.2 | 9.43 | 788.4 | 70.73 |  |  | 19801 | 118 | 11.92 |  |  |  | 65.72 | 25639 | [7 empty] | 120 | 0.45 | 30.3 |  |  |  | 3103
6049 | R16065--120V | C6521241011-6051 | 2024-10-24 | 13:56:40 | OK | 101.2 | 27.5 | 51.2 | 8.9 | 118.5 | 9.47 | 786 | 70.05 |  |  | 20103 | 118.2 | 11.82 |  |  |  | 68.68 | 26300 | [7 empty] | 120 | 0.38 | 25.3 |  |  |  | 3275
6050 | R16065--120V | C6521241011-6052 | 2024-10-24 | 13:57:09 | OK | 101.2 | 27.5 | 51.2 | 8.9 | 118.3 | 9.61 | 801.8 | 70.59 |  |  | 19467 | 117.9 | 11.96 |  |  |  | 66.42 | 25959 | [7 empty] | 120 | 0.45 | 29.9 |  |  |  | 3084
6051 | R16065--120V | C6521241011-6053 | 2024-10-24 | 13:57:39 | OK | 101.2 | 27.5 | 51.2 | 8.9 | 118.4 | 9.89 | 826.8 | 70.55 |  |  | 19723 | 118.2 | 12 |  |  |  | 66.71 | 25875 | [7 empty] | 120 | 0.45 | 30.1 |  |  |  | 3046
6052 | R16065--120V | C6521241011-6054 | 2024-10-24 | 13:58:09 | OK | 101.2 | 27.5 | 51.4 | 8.9 | 118.1 | 10.11 | 845.6 | 70.83 |  |  | 20110 | 117.9 | 11.65 |  |  |  | 66.61 | 26044 | [7 empty] | 120 | 0.46 | 30.3 |  |  |  | 3078
6053 | R16065--120V | C6521241011-6055 | 2024-10-24 | 13:58:38 | OK | 101.2 | 27.4 | 51.4 | 8.9 | 118.3 | 10.15 | 854.7 | 71.13 |  |  | 19125 | 118.2 | 11.99 |  |  |  | 66.47 | 25469 | [7 empty] | 120 | 0.51 | 34.3 |  |  |  | 2999
6054 | R16065--120V | C6521241011-6056 | 2024-10-24 | 13:59:06 | OK | 101.2 | 27.4 | 51.6 | 8.9 | 118 | 10.41 | 874.9 | 71.27 |  |  | 20074 | 117.8 | 11.81 |  |  |  | 66.78 | 25976 | [7 empty] | 120 | 0.45 | 29.8 |  |  |  | 3097
6055 | R16065--120V | C6521241011-6057 | 2024-10-24 | 13:59:33 | OK | 101.2 | 27.4 | 51.5 | 8.9 | 118.4 | 9.66 | 808.2 | 70.67 |  |  | 20322 | 118.1 | 11.6 |  |  |  | 68.56 | 26275 | [7 empty] | 120 | 0.41 | 27 |  |  |  | 3234
6056 | R16065--120V | C6521241011-6058 | 2024-10-24 | 14:00:01 | OK | 101.2 | 27.4 | 51.7 | 8.9 | 118.2 | 10.33 | 861.4 | 70.58 |  |  | 20113 | 118 | 11.75 |  |  |  | 67.03 | 25993 | [7 empty] | 120 | 0.41 | 27.3 |  |  |  | 3169
6057 | R16065--120V | C6521241011-6059 | 2024-10-24 | 14:00:31 | OK | 101.2 | 27.4 | 51.6 | 8.9 | 118.4 | 9.58 | 798.8 | 70.39 |  |  | 20233 | 118.2 | 11.94 |  |  |  | 68.09 | 26135 | [7 empty] | 120 | 0.42 | 27.7 |  |  |  | 3226
6058 | R16065--120V | C6521241011-6060 | 2024-10-24 | 14:00:59 | OK | 101.2 | 27.5 | 51.4 | 8.9 | 118.2 | 10.31 | 867.7 | 71.16 |  |  | 19914 | 118 | 11.71 |  |  |  | 67.09 | 26191 | [7 empty] | 120 | 0.41 | 27.3 |  |  |  | 3142
6059 | R16065--120V | C6521241011-6061 | 2024-10-24 | 14:01:27 | OK | 101.2 | 27.4 | 51.5 | 8.9 | 118.5 | 9.72 | 811.2 | 70.43 |  |  | 20142 | 118.2 | 11.86 |  |  |  | 68.59 | 26122 | [7 empty] | 120 | 0.45 | 29.9 |  |  |  | 3081
6060 | R16065--120V | C6521241011-6062 | 2024-10-24 | 14:01:59 | OK | 101.2 | 27.4 | 51.6 | 8.9 | 118.1 | 10.27 | 858.2 | 70.79 |  |  | 19628 | 117.8 | 12.18 |  |  |  | 63 | 25371 | [7 empty] | 120 | 0.49 | 33 |  |  |  | 2948
6061 | R16065--120V | C6521241011-6063 | 2024-10-24 | 14:02:27 | OK | 101.2 | 27.4 | 51.5 | 8.9 | 118.4 | 9.45 | 787.7 | 70.35 |  |  | 20212 | 118.1 | 11.88 |  |  |  | 68.72 | 26359 | [7 empty] | 120 | 0.45 | 29.6 |  |  |  | 3141
6062 | R16065--120V | C6521241011-6064 | 2024-10-24 | 14:03:03 | OK | 101.2 | 27.5 | 51.4 | 8.9 | 118 | 10.49 | 884.8 | 71.48 |  |  | 19887 | 117.8 | 11.81 |  |  |  | 65.6 | 25877 | [7 empty] | 120 | 0.42 | 27.9 |  |  |  | 2998
6063 | R16065--120V | C6521241011-6065 | 2024-10-24 | 14:03:31 | OK | 101.2 | 27.5 | 51.6 | 8.9 | 118.5 | 9.5 | 793.3 | 70.45 |  |  | 20130 | 118.2 | 11.88 |  |  |  | 69.24 | 26415 | [7 empty] | 120 | 0.43 | 28.8 |  |  |  | 3067
6064 | R16065--120V | C6521241011-6066 | 2024-10-24 | 14:03:59 | OK | 101.2 | 27.3 | 51.8 | 8.9 | 118 | 10.52 | 885.9 | 71.37 |  |  | 20094 | 117.9 | 11.84 |  |  |  | 66.25 | 25908 | [7 empty] | 120 | 0.43 | 28.9 |  |  |  | 3075
6065 | R16065--120V | C6521241011-6067 | 2024-10-24 | 14:04:29 | OK | 101.2 | 27.2 | 52.0 | 8.9 | 118.5 | 9.53 | 792.6 | 70.23 |  |  | 20323 | 118.2 | 11.89 |  |  |  | 68.74 | 26149 | [7 empty] | 120 | 0.39 | 25.8 |  |  |  | 3232
6066 | R16065--120V | C6521241011-6068 | 2024-10-24 | 14:05:01 | OK | 101.2 | 27.2 | 52.1 | 8.9 | 118.1 | 10.29 | 862.7 | 71.01 |  |  | 20293 | 117.9 | 11.64 |  |  |  | 66.08 | 25919 | [7 empty] | 120 | 0.39 | 25.5 |  |  |  | 3253
6067 | R16065--120V | C6521241011-6069 | 2024-10-24 | 14:05:29 | OK | 101.2 | 27.2 | 52.1 | 8.9 | 118.5 | 9.59 | 800.1 | 70.41 |  |  | 20053 | 118.2 | 11.79 |  |  |  | 68.24 | 25994 | [7 empty] | 120 | 0.4 | 26.6 |  |  |  | 3202
6068 | R16065--120V | C6521241011-6070 | 2024-10-24 | 14:05:58 | OK | 101.2 | 27.4 | 51.8 | 8.9 | 118.1 | 10.08 | 845.4 | 70.98 |  |  | 19996 | 117.8 | 12.28 |  |  |  | 64.23 | 25376 | [7 empty] | 120 | 0.51 | 34.1 |  |  |  | 2942
6069 | R16065--120V | C6521241011-6071 | 2024-10-24 | 14:06:28 | OK | 101.2 | 27.5 | 51.6 | 8.9 | 118.3 | 9.61 | 805.1 | 70.82 |  |  | 20121 | 118.1 | 11.81 |  |  |  | 68.73 | 26246 | [7 empty] | 120 | 0.4 | 26.5 |  |  |  | 3204
6070 | R16065--120V | C6521241011-6072 | 2024-10-24 | 14:06:58 | OK | 101.2 | 27.4 | 51.7 | 8.9 | 117.9 | 10.11 | 847.7 | 71.08 |  |  | 19943 | 117.7 | 11.97 |  |  |  | 64.97 | 25559 | [7 empty] | 120 | 0.41 | 26.9 |  |  |  | 3179
6071 | R16065--120V | C6521241011-6073 | 2024-10-24 | 14:07:28 | OK | 101.2 | 27.5 | 51.6 | 8.9 | 118.5 | 9.79 | 821.1 | 70.77 |  |  | 19994 | 118.2 | 11.89 |  |  |  | 62.75 | 24798 | [7 empty] | 120 | 0.47 | 31.6 |  |  |  | 2887
6072 | R16065--120V | C6521241011-6074 | 2024-10-24 | 14:07:57 | OK | 101.2 | 27.4 | 51.6 | 8.9 | 118.1 | 10.32 | 867.1 | 71.2 |  |  | 20564 | 117.9 | 11.71 |  |  |  | 67.48 | 26163 | [7 empty] | 120 | 0.4 | 26.4 |  |  |  | 3153
6073 | R16065--120V | C6521241011-6075 | 2024-10-24 | 14:08:26 | OK | 101.2 | 27.4 | 51.7 | 8.9 | 118.5 | 9.71 | 810.1 | 70.43 |  |  | 20039 | 118.3 | 12.18 |  |  |  | 68.38 | 25921 | [7 empty] | 120 | 0.41 | 26.8 |  |  |  | 3255
6074 | R16065--120V | C6521241011-6076 | 2024-10-24 | 14:08:54 | OK | 101.2 | 27.4 | 51.8 | 8.9 | 118.2 | 10.35 | 872.8 | 71.31 |  |  | 19861 | 117.9 | 11.83 |  |  |  | 65.31 | 25934 | [7 empty] | 120 | 0.41 | 27 |  |  |  | 3140
6075 | R16065--120V | C6521241011-6077 | 2024-10-24 | 14:09:22 | OK | 101.2 | 27.3 | 52.1 | 8.9 | 118.4 | 9.45 | 786.7 | 70.28 |  |  | 20332 | 118.2 | 11.76 |  |  |  | 69.12 | 26396 | [7 empty] | 120 | 0.39 | 25.7 |  |  |  | 3251
6076 | R16065--120V | C6521241011-6078 | 2024-10-24 | 14:09:51 | OK | 101.2 | 27.3 | 52.2 | 8.9 | 118.2 | 9.93 | 832.6 | 70.96 |  |  | 20088 | 118 | 11.72 |  |  |  | 67.92 | 26197 | [7 empty] | 120 | 0.41 | 27.1 |  |  |  | 3144
6077 | R16065--120V | C6521241011-6079 | 2024-10-24 | 14:10:21 | OK | 101.2 | 27.3 | 52.1 | 8.9 | 118.5 | 9.46 | 789 | 70.39 |  |  | 20179 | 118.3 | 11.85 |  |  |  | 68.95 | 26193 | [7 empty] | 120 | 0.45 | 29.6 |  |  |  | 3170
6078 | R16065--120V | C6521241011-6080 | 2024-10-24 | 14:10:48 | OK | 101.2 | 27.3 | 52.1 | 8.9 | 118.2 | 10.04 | 838.6 | 70.63 |  |  | 19422 | 118 | 11.9 |  |  |  | 66.53 | 26027 | [7 empty] | 120 | 0.52 | 34.9 |  |  |  | 2932
6079 | R16065--120V | C6521241011-6081 | 2024-10-24 | 14:11:20 | OK | 101.2 | 27.3 | 52.1 | 8.9 | 118.4 | 10.36 | 871.9 | 71.09 |  |  | 18738 | 118.3 | 12.11 |  |  |  | 63.62 | 24881 | [7 empty] | 120 | 0.49 | 32.7 |  |  |  | 2785
6080 | R16065--120V | C6521241011-6082 | 2024-10-24 | 14:11:48 | OK | 101.2 | 27.2 | 52.2 | 8.9 | 118.1 | 10.37 | 870.5 | 71.08 |  |  | 19917 | 118 | 11.83 |  |  |  | 66.26 | 25922 | [7 empty] | 120 | 0.43 | 28.4 |  |  |  | 3003
6081 | R16065--120V | C6521241011-6083 | 2024-10-24 | 14:12:20 | OK | 101.2 | 27.1 | 52.6 | 8.9 | 118.5 | 9.69 | 810.2 | 70.58 |  |  | 20033 | 118.2 | 12.1 |  |  |  | 66.21 | 25708 | [7 empty] | 120 | 0.43 | 28.3 |  |  |  | 3124
6082 | R16065--120V | C6521241011-6084 | 2024-10-24 | 14:12:48 | OK | 101.2 | 27.0 | 52.7 | 8.9 | 118.1 | 10.37 | 874 | 71.37 |  |  | 20397 | 117.9 | 11.84 |  |  |  | 65.49 | 25753 | [7 empty] | 120 | 0.38 | 25.1 |  |  |  | 3216
6083 | R16065--120V | C6521241011-6085 | 2024-10-24 | 14:13:16 | OK | 101.2 | 27.0 | 52.8 | 8.9 | 118.5 | 9.85 | 825.2 | 70.68 |  |  | 19311 | 118.2 | 12.22 |  |  |  | 66.38 | 25834 | [7 empty] | 120 | 0.5 | 33.1 |  |  |  | 3022
6084 | R16065--120V | C6521241011-6086 | 2024-10-24 | 14:16:13 | OK | 101.2 | 27.2 | 52.7 | 9 | 118.5 | 9.47 | 804.9 | 71.74 |  |  | 20004 | 118.2 | 11.83 |  |  |  | 68.19 | 25846 | [7 empty] | 120 | 0.4 | 26.3 |  |  |  | 3261
6085 | R16065--120V | C6521241011-6087 | 2024-10-24 | 14:16:43 | OK | 101.2 | 27.3 | 52.2 | 8.9 | 118.2 | 9.23 | 783.6 | 71.84 |  |  | 19901 | 117.9 | 11.67 |  |  |  | 67.04 | 26036 | [7 empty] | 120 | 0.37 | 24.8 |  |  |  | 3232
6086 | R16065--120V | C6521241011-6088 | 2024-10-24 | 14:17:12 | OK | 101.2 | 27.3 | 52.3 | 8.9 | 118.4 | 9.49 | 792.6 | 70.56 |  |  | 20147 | 118.2 | 11.88 |  |  |  | 68.57 | 26107 | [7 empty] | 120 | 0.43 | 28.3 |  |  |  | 3167
6087 | R16065--120V | C6521241011-6089 | 2024-10-24 | 14:17:41 | OK | 101.2 | 27.2 | 52.5 | 8.9 | 118 | 10.01 | 841.5 | 71.24 |  |  | 20284 | 117.9 | 11.54 |  |  |  | 66.68 | 25980 | [7 empty] | 120 | 0.4 | 26.2 |  |  |  | 3208
6088 | R16065--120V | C6521241011-6090 | 2024-10-24 | 14:18:09 | OK | 101.2 | 27.2 | 52.6 | 9 | 118.5 | 9.55 | 798.2 | 70.54 |  |  | 20005 | 118.3 | 12 |  |  |  | 66.85 | 25992 | [7 empty] | 120 | 0.4 | 26.5 |  |  |  | 3202
6089 | R16065--120V | C6521241011-6091 | 2024-10-24 | 14:18:39 | OK | 101.2 | 27.1 | 52.8 | 8.9 | 118.2 | 10.38 | 873.5 | 71.25 |  |  | 20493 | 118 | 11.6 |  |  |  | 67.23 | 26147 | [7 empty] | 120 | 0.4 | 26.3 |  |  |  | 3188
6090 | R16065--120V | C6521241011-6092 | 2024-10-24 | 14:19:09 | OK | 101.2 | 27.1 | 52.8 | 8.9 | 118.5 | 9.52 | 791.8 | 70.16 |  |  | 20283 | 118.3 | 11.99 |  |  |  | 68.01 | 26074 | [7 empty] | 120 | 0.39 | 25.8 |  |  |  | 3242
6091 | R16065--120V | C6521241011-6093 | 2024-10-24 | 14:19:44 | OK | 101.2 | 27.1 | 52.7 | 8.9 | 118.1 | 10.55 | 885.7 | 71.09 |  |  | 20024 | 117.9 | 11.96 |  |  |  | 63.94 | 25482 | [7 empty] | 120 | 0.42 | 28 |  |  |  | 3170
6092 | R16065--120V | C6521241011-6094 | 2024-10-24 | 14:20:11 | OK | 101.2 | 27.2 | 52.6 | 8.9 | 118.5 | 9.58 | 802.5 | 70.71 |  |  | 19917 | 118.2 | 11.95 |  |  |  | 67.88 | 25877 | [7 empty] | 120 | 0.41 | 27.2 |  |  |  | 3235
6093 | R16065--120V | C6521241011-6095 | 2024-10-24 | 14:20:45 | OK | 101.2 | 27.3 | 52.4 | 8.9 | 118.2 | 9.67 | 808.3 | 70.73 |  |  | 19643 | 117.9 | 12.06 |  |  |  | 63.63 | 25182 | [7 empty] | 120 | 0.5 | 33.3 |  |  |  | 2786
6094 | R16065--120V | C6521241011-6096 | 2024-10-24 | 14:21:13 | OK | 101.2 | 27.2 | 52.5 | 8.9 | 118.4 | 9.48 | 793.9 | 70.69 |  |  | 20073 | 118.2 | 11.75 |  |  |  | 64.35 | 25046 | [7 empty] | 120 | 0.38 | 25.3 |  |  |  | 3279
6095 | R16065--120V | C6521241011-6097 | 2024-10-24 | 14:21:42 | OK | 101.2 | 27.2 | 52.6 | 8.9 | 118.2 | 9.9 | 826.6 | 70.62 |  |  | 19843 | 117.9 | 11.84 |  |  |  | 65.88 | 25922 | [7 empty] | 120 | 0.45 | 29.6 |  |  |  | 3084
6096 | R16065--120V | C6521241011-6098 | 2024-10-24 | 14:22:11 | OK | 101.2 | 27.2 | 52.5 | 8.9 | 118.4 | 9.84 | 823.9 | 70.67 |  |  | 20112 | 118.2 | 11.93 |  |  |  | 65.8 | 25584 | [7 empty] | 120 | 0.41 | 27 |  |  |  | 3203
6097 | R16065--120V | C6521241011-6099 | 2024-10-24 | 14:22:42 | OK | 101.2 | 27.2 | 52.6 | 8.9 | 118.1 | 10.18 | 853.4 | 70.99 |  |  | 20091 | 118 | 11.77 |  |  |  | 66.72 | 25878 | [7 empty] | 120 | 0.42 | 27.9 |  |  |  | 3010
6098 | R16065--120V | C6521241011-6100 | 2024-10-24 | 14:23:10 | OK | 101.2 | 27.2 | 52.5 | 8.9 | 118.5 | 10.09 | 847.1 | 70.91 |  |  | 20098 | 118.2 | 11.92 |  |  |  | 66.13 | 25596 | [7 empty] | 120 | 0.47 | 31.3 |  |  |  | 3094
6099 | R16065--120V | C6521241011-6101 | 2024-10-24 | 14:23:41 | OK | 101.2 | 27.2 | 52.6 | 8.9 | 118.3 | 10.28 | 858.2 | 70.61 |  |  | 20430 | 118 | 11.68 |  |  |  | 67.17 | 26123 | [7 empty] | 120 | 0.4 | 26.1 |  |  |  | 3245
6100 | R16065--120V | C6521241011-6102 | 2024-10-24 | 14:24:08 | OK | 101.2 | 27.2 | 52.7 | 8.9 | 118.5 | 9.57 | 800.6 | 70.6 |  |  | 20122 | 118.2 | 12 |  |  |  | 67.44 | 25772 | [7 empty] | 120 | 0.44 | 29.5 |  |  |  | 3174
6101 | R16065--120V | C6521241011-6103 | 2024-10-24 | 14:24:43 | OK | 101.2 | 27.2 | 52.6 | 8.9 | 118.1 | 10.26 | 861.4 | 71.06 |  |  | 20690 | 118 | 11.75 |  |  |  | 67.92 | 26335 | [7 empty] | 120 | 0.39 | 25.8 |  |  |  | 3187
6102 | R16065--120V | C6521241011-6104 | 2024-10-24 | 14:25:11 | OK | 101.2 | 27.3 | 52.4 | 8.9 | 118.5 | 9.58 | 798.6 | 70.38 |  |  | 20147 | 118.2 | 12.03 |  |  |  | 67.3 | 25859 | [7 empty] | 120 | 0.43 | 28.4 |  |  |  | 3114
6103 | R16065--120V | C6521241011-6105 | 2024-10-24 | 14:25:44 | OK | 101.2 | 27.3 | 52.4 | 8.9 | 118.3 | 9.42 | 788.7 | 70.76 |  |  | 19924 | 117.9 | 11.9 |  |  |  | 64.97 | 25474 | [7 empty] | 120 | 0.49 | 32.7 |  |  |  | 2946
6104 | R16065--120V | C6521241011-6106 | 2024-10-24 | 14:26:14 | OK | 101.2 | 27.3 | 52.4 | 8.9 | 118.5 | 9.57 | 801.5 | 70.68 |  |  | 20135 | 118.1 | 12.01 |  |  |  | 65.25 | 25449 | [7 empty] | 120 | 0.43 | 28.6 |  |  |  | 3068
6105 | R16065--120V | C6521241011-6107 | 2024-10-24 | 14:26:42 | OK | 101.2 | 27.3 | 52.4 | 8.9 | 118.1 | 10.37 | 879.1 | 71.73 |  |  | 18551 | 117.9 | 12.06 |  |  |  | 59.89 | 24324 | [7 empty] | 120 | 0.49 | 32.6 |  |  |  | 2850
6106 | R16065--120V | C6521241011-6108 | 2024-10-24 | 14:27:12 | OK | 101.2 | 27.2 | 52.5 | 8.9 | 118.3 | 10.4 | 868.1 | 70.56 |  |  | 20374 | 118.2 | 11.8 |  |  |  | 68.49 | 26322 | [7 empty] | 120 | 0.38 | 24.9 |  |  |  | 3253
6107 | R16065--120V | C6521241011-6109 | 2024-10-24 | 14:27:39 | OK | 101.2 | 27.2 | 52.8 | 8.9 | 118.1 | 9.47 | 792.4 | 70.84 |  |  | 19841 | 117.8 | 12.01 |  |  |  | 64.2 | 25382 | [7 empty] | 120 | 0.53 | 34.9 |  |  |  | 2925
6108 | R16065--120V | C6521241011-6110 | 2024-10-24 | 14:28:11 | OK | 101.2 | 27.2 | 52.8 | 8.9 | 118.4 | 9.51 | 791.9 | 70.35 |  |  | 20256 | 118.1 | 12.11 |  |  |  | 67 | 25909 | [7 empty] | 120 | 0.41 | 27.1 |  |  |  | 3089
6109 | R16065--120V | C6521241011-6111 | 2024-10-24 | 14:28:40 | OK | 101.2 | 27.2 | 52.9 | 8.9 | 118.2 | 10.32 | 864.7 | 70.9 |  |  | 19994 | 117.9 | 11.82 |  |  |  | 66.25 | 25931 | [7 empty] | 120 | 0.43 | 28.5 |  |  |  | 3131
6110 | R16065--120V | C6521241011-6112 | 2024-10-24 | 14:29:10 | OK | 101.2 | 27.2 | 52.8 | 8.9 | 118.4 | 9.49 | 790.9 | 70.37 |  |  | 20186 | 118.1 | 12.18 |  |  |  | 67.71 | 25875 | [7 empty] | 120 | 0.42 | 27.7 |  |  |  | 3222
6111 | R16065--120V | C6521241011-6113 | 2024-10-24 | 14:29:40 | OK | 101.2 | 27.2 | 52.8 | 8.9 | 118.1 | 10.36 | 871.7 | 71.26 |  |  | 20462 | 117.8 | 12.14 |  |  |  | 62.3 | 25006 | [7 empty] | 120 | 0.45 | 29.8 |  |  |  | 3086
6112 | R16065--120V | C6521241011-6114 | 2024-10-24 | 14:30:08 | OK | 101.2 | 27.3 | 52.6 | 8.9 | 118.4 | 9.66 | 805.9 | 70.47 |  |  | 20023 | 118.1 | 11.89 |  |  |  | 65.96 | 25640 | [7 empty] | 120 | 0.4 | 26.4 |  |  |  | 3286
6113 | R16065--120V | C6521241011-6115 | 2024-10-24 | 14:30:37 | OK | 101.2 | 27.3 | 52.6 | 8.9 | 118.3 | 10.39 | 871.2 | 70.9 |  |  | 19933 | 118 | 12.28 |  |  |  | 64.37 | 25611 | [7 empty] | 120 | 0.41 | 27.1 |  |  |  | 3058
6114 | R16065--120V | C6521241011-6116 | 2024-10-24 | 14:31:05 | OK | 101.2 | 27.4 | 52.3 | 8.9 | 118.5 | 9.58 | 799 | 70.42 |  |  | 20291 | 118.2 | 12.14 |  |  |  | 67.98 | 26055 | [7 empty] | 120 | 0.42 | 28 |  |  |  | 3077
6115 | R16065--120V | C6521241011-6117 | 2024-10-24 | 14:31:34 | OK | 101.2 | 27.6 | 52.0 | 8.9 | 118.2 | 9.54 | 794.5 | 70.46 |  |  | 19663 | 117.9 | 11.98 |  |  |  | 64.48 | 25579 | [7 empty] | 120 | 0.53 | 34.9 |  |  |  | 2914
6116 | R16065--120V | C6521241011-6118 | 2024-10-24 | 14:32:07 | OK | 101.2 | 27.5 | 52.0 | 8.9 | 118.5 | 9.56 | 796.6 | 70.33 |  |  | 19680 | 118.2 | 11.98 |  |  |  | 68.27 | 25785 | [7 empty] | 120 | 0.4 | 26.4 |  |  |  | 3239
6117 | R16065--120V | C6521241011-6119 | 2024-10-24 | 14:32:37 | OK | 101.2 | 27.5 | 52.0 | 8.9 | 118.1 | 9.66 | 812.8 | 71.26 |  |  | 19651 | 117.8 | 12.08 |  |  |  | 64.82 | 25643 | [7 empty] | 119.9 | 0.52 | 34.8 |  |  |  | 2930
6118 | R16065--120V | C6521241011-6120 | 2024-10-24 | 14:33:05 | OK | 101.2 | 27.5 | 52.0 | 8.9 | 118.5 | 9.63 | 804.5 | 70.54 |  |  | 20272 | 118.2 | 11.98 |  |  |  | 66.57 | 25785 | [7 empty] | 120 | 0.4 | 26.3 |  |  |  | 3190
6119 | R16065--120V | C6521241011-6121 | 2024-10-24 | 14:33:35 | OK | 101.2 | 27.4 | 52.3 | 8.9 | 118.1 | 10.24 | 860.4 | 71.2 |  |  | 19764 | 117.9 | 11.71 |  |  |  | 66.45 | 26044 | [7 empty] | 120 | 0.43 | 28.6 |  |  |  | 3065
6120 | R16065--120V | C6521241011-6122 | 2024-10-24 | 14:34:02 | OK | 101.2 | 27.5 | 52.2 | 8.9 | 118.4 | 9.85 | 823.3 | 70.59 |  |  | 19743 | 118.2 | 11.91 |  |  |  | 62.66 | 25166 | [7 empty] | 120 | 0.52 | 35 |  |  |  | 2987
6121 | R16065--120V | C6521241011-6123 | 2024-10-24 | 14:34:30 | OK | 101.2 | 27.5 | 52.1 | 8.9 | 118.1 | 10.29 | 865.5 | 71.26 |  |  | 20110 | 117.9 | 11.69 |  |  |  | 66.9 | 26042 | [7 empty] | 120 | 0.45 | 29.8 |  |  |  | 3086
6122 | R16065--120V | C6521241011-6124 | 2024-10-24 | 14:34:58 | OK | 101.2 | 27.6 | 51.8 | 8.9 | 118.5 | 9.54 | 794.9 | 70.31 |  |  | 19941 | 118.2 | 11.97 |  |  |  | 67.23 | 25729 | [7 empty] | 120 | 0.39 | 25.5 |  |  |  | 3289
6123 | R16065--120V | C6521241011-6125 | 2024-10-24 | 14:35:42 | OK | 101.2 | 27.7 | 51.7 | 8.9 | 118.2 | 10.23 | 859.9 | 71.13 |  |  | 19911 | 117.9 | 12.07 |  |  |  | 62.3 | 24814 | [7 empty] | 120 | 0.49 | 32.4 |  |  |  | 2789
6124 | R16065--120V | C6521241011-6126 | 2024-10-24 | 14:36:10 | OK | 101.2 | 27.7 | 51.6 | 8.9 | 118.5 | 9.58 | 800.3 | 70.54 |  |  | 20238 | 118.2 | 12.15 |  |  |  | 67.15 | 25984 | [7 empty] | 120 | 0.42 | 27.5 |  |  |  | 3248
6125 | R16065--120V | C6521241011-6127 | 2024-10-24 | 14:36:39 | OK | 101.2 | 27.7 | 51.6 | 8.9 | 118 | 10.44 | 877.8 | 71.21 |  |  | 20208 | 117.9 | 11.74 |  |  |  | 66.94 | 26021 | [7 empty] | 120 | 0.42 | 27.8 |  |  |  | 3156
6126 | R16065--120V | C6521241011-6128 | 2024-10-24 | 14:37:10 | OK | 101.2 | 27.6 | 51.6 | 8.9 | 118.5 | 9.38 | 783.9 | 70.54 |  |  | 20244 | 118.2 | 11.92 |  |  |  | 67.91 | 25986 | [7 empty] | 120 | 0.39 | 25.9 |  |  |  | 3223
6127 | R16065--120V | C6521241011-6129 | 2024-10-24 | 14:37:39 | OK | 101.2 | 27.8 | 51.2 | 8.9 | 118.2 | 9.72 | 815 | 70.94 |  |  | 20001 | 117.9 | 11.77 |  |  |  | 66.86 | 26015 | [7 empty] | 120 | 0.41 | 27.2 |  |  |  | 3044
6128 | R16065--120V | C6521241011-6130 | 2024-10-24 | 14:38:07 | OK | 101.2 | 27.9 | 50.8 | 8.9 | 118.4 | 9.73 | 810.5 | 70.32 |  |  | 19847 | 118.1 | 12.15 |  |  |  | 67.21 | 25690 | [7 empty] | 120 | 0.53 | 34.9 |  |  |  | 2993
6129 | R16065--120V | C6521241011-6131 | 2024-10-24 | 14:38:44 | OK | 101.2 | 27.9 | 50.9 | 8.9 | 118.2 | 9.66 | 807.7 | 70.72 |  |  | 19671 | 117.9 | 12.03 |  |  |  | 63.08 | 25078 | [7 empty] | 120 | 0.49 | 32.7 |  |  |  | 2773
6130 | R16065--120V | C6521241011-6132 | 2024-10-24 | 14:39:14 | OK | 101.2 | 27.8 | 51.0 | 8.9 | 118.5 | 9.51 | 794.6 | 70.49 |  |  | 20231 | 118.3 | 12.03 |  |  |  | 68.33 | 25928 | [7 empty] | 120 | 0.39 | 25.6 |  |  |  | 3274
6131 | R16065--120V | C6521241011-6133 | 2024-10-24 | 14:39:45 | OK | 101.2 | 27.8 | 51.1 | 8.9 | 118.2 | 9.85 | 828.9 | 71.17 |  |  | 19889 | 117.9 | 11.95 |  |  |  | 65.61 | 25747 | [7 empty] | 120 | 0.44 | 29.4 |  |  |  | 3127
6132 | R16065--120V | C6521241011-6134 | 2024-10-24 | 14:40:12 | OK | 101.2 | 27.8 | 51.0 | 8.9 | 118.5 | 9.62 | 806.1 | 70.7 |  |  | 19988 | 118.3 | 11.93 |  |  |  | 62.66 | 24811 | [7 empty] | 120 | 0.49 | 32.5 |  |  |  | 2928
6133 | R16065--120V | C6521241011-6135 | 2024-10-24 | 14:40:40 | OK | 101.2 | 27.9 | 50.9 | 8.9 | 118.1 | 10.5 | 882.6 | 71.21 |  |  | 20365 | 118 | 11.6 |  |  |  | 68.28 | 26287 | [7 empty] | 120 | 0.4 | 26.4 |  |  |  | 3208
6134 | R16065--120V | C6521241011-6136 | 2024-10-24 | 14:41:08 | OK | 101.2 | 27.8 | 50.9 | 8.9 | 118.4 | 10.05 | 840.5 | 70.64 |  |  | 19912 | 118.3 | 12.06 |  |  |  | 68.49 | 26116 | [7 empty] | 120 | 0.44 | 29.3 |  |  |  | 3164
6135 | R16065--120V | C6521241011-6137 | 2024-10-24 | 14:42:53 | OK | 101.2 | 27.7 | 51.0 | 8.9 | 118.1 | 10.52 | 884.3 | 71.15 |  |  | 20516 | 117.9 | 11.73 |  |  |  | 68.02 | 26320 | [7 empty] | 120 | 0.45 | 30.2 |  |  |  | 3087
6136 | R16065--120V | C6521241011-6138 | 2024-10-24 | 14:43:19 | OK | 101.2 | 27.8 | 51.1 | 8.9 | 118.4 | 9.95 | 845.7 | 71.79 |  |  | 19438 | 118.2 | 11.77 |  |  |  | 65.22 | 25111 | [7 empty] | 120 | 0.53 | 34.9 |  |  |  | 2996
6137 | R16065--120V | C6521241011-6139 | 2024-10-24 | 14:43:58 | OK | 101.2 | 27.9 | 50.7 | 8.9 | 118.1 | 10.01 | 839.1 | 70.99 |  |  | 19652 | 117.9 | 11.79 |  |  |  | 65.7 | 25602 | [7 empty] | 120 | 0.51 | 34.2 |  |  |  | 2940
6138 | R16065--120V | C6521241011-6140 | 2024-10-24 | 14:44:34 | OK | 101.2 | 27.9 | 50.7 | 9 | 118.4 | 10.14 | 858.9 | 71.5 |  |  | 19242 | 118.4 | 10.61 |  |  |  | 59.27 | 24639 | [7 empty] | 120 | 0.49 | 32.6 |  |  |  | 2813
6139 | R16065--120V | C6521241011-6141 | 2024-10-24 | 14:45:05 | OK | 101.2 | 27.8 | 51.1 | 8.9 | 118.1 | 10.09 | 847.6 | 71.09 |  |  | 20059 | 117.8 | 11.77 |  |  |  | 65.95 | 25888 | [7 empty] | 120 | 0.42 | 28.1 |  |  |  | 3064
6140 | R16065--120V | C6521241011-6142 | 2024-10-24 | 14:45:35 | OK | 101.2 | 27.7 | 51.3 | 8.9 | 118.5 | 9.88 | 827.7 | 70.68 |  |  | 19654 | 118.3 | 11.74 |  |  |  | 65.37 | 25427 | [7 empty] | 120 | 0.5 | 33 |  |  |  | 2952
6141 | R16065--120V | C6521241011-6143 | 2024-10-24 | 14:46:04 | OK | 101.2 | 27.6 | 51.5 | 8.9 | 118.1 | 10.26 | 861.5 | 71.06 |  |  | 19950 | 117.9 | 11.53 |  |  |  | 66.72 | 25843 | [7 empty] | 120 | 0.36 | 23.9 |  |  |  | 3231
6142 | R16065--120V | C6521241011-6144 | 2024-10-24 | 14:46:32 | OK | 101.2 | 27.6 | 51.5 | 8.9 | 118.5 | 9.64 | 804.8 | 70.45 |  |  | 20191 | 118.3 | 12.15 |  |  |  | 66.68 | 25795 | [7 empty] | 120 | 0.43 | 28.5 |  |  |  | 3079
6143 | R16065--120V | C6521241011-6145 | 2024-10-24 | 14:47:00 | OK | 101.2 | 27.6 | 51.4 | 8.9 | 118 | 10.35 | 870 | 71.22 |  |  | 19778 | 117.9 | 11.94 |  |  |  | 60.68 | 24759 | [7 empty] | 119.9 | 0.52 | 34.9 |  |  |  | 2956
6144 | R16065--120V | C6521241011-6146 | 2024-10-24 | 14:47:28 | OK | 101.2 | 27.6 | 51.6 | 8.9 | 118.5 | 9.77 | 813.7 | 70.27 |  |  | 20247 | 118.2 | 11.84 |  |  |  | 65.7 | 25443 | [7 empty] | 120 | 0.39 | 25.4 |  |  |  | 3261
6145 | R16065--120V | C6521241011-6147 | 2024-10-24 | 14:47:56 | OK | 101.2 | 27.6 | 51.5 | 8.9 | 118.1 | 10.29 | 863.8 | 71.09 |  |  | 19987 | 117.9 | 11.75 |  |  |  | 66.63 | 25930 | [7 empty] | 120 | 0.43 | 28.5 |  |  |  | 3015
6146 | R16065--120V | C6521241011-6148 | 2024-10-24 | 14:48:25 | OK | 101.2 | 27.6 | 51.3 | 8.9 | 118.5 | 9.59 | 799.5 | 70.38 |  |  | 20024 | 118.2 | 12.2 |  |  |  | 67.79 | 26019 | [7 empty] | 120 | 0.44 | 29.4 |  |  |  | 3191
6147 | R16065--120V | C6521241011-6149 | 2024-10-24 | 14:48:54 | OK | 101.2 | 27.7 | 51.2 | 8.9 | 118.1 | 10.16 | 851.9 | 70.99 |  |  | 19936 | 117.8 | 11.63 |  |  |  | 67.27 | 26038 | [7 empty] | 120 | 0.38 | 25.3 |  |  |  | 3204
6148 | R16065--120V | C6521241011-6150 | 2024-10-24 | 14:49:23 | OK | 101.2 | 27.6 | 51.4 | 8.9 | 118.3 | 10.06 | 844.3 | 70.94 |  |  | 19949 | 118.1 | 11.9 |  |  |  | 67.52 | 25636 | [7 empty] | 120 | 0.52 | 34.9 |  |  |  | 2996
6149 | R16065--120V | C6521241011-6151 | 2024-10-24 | 14:49:53 | OK | 101.2 | 27.6 | 51.4 | 8.9 | 118.1 | 9.58 | 802.7 | 70.96 |  |  | 19988 | 117.8 | 11.95 |  |  |  | 65.63 | 25775 | [7 empty] | 120 | 0.5 | 33.4 |  |  |  | 2927
6150 | R16065--120V | C6521241011-6152 | 2024-10-24 | 14:50:25 | OK | 101.2 | 27.5 | 51.6 | 8.9 | 118.4 | 9.87 | 825.2 | 70.56 |  |  | 19855 | 118.3 | 11.25 |  |  |  | 61.47 | 24706 | [7 empty] | 120 | 0.51 | 33.8 |  |  |  | 2765
6151 | R16065--120V | C6521241011-6153 | 2024-10-24 | 14:50:55 | OK | 101.2 | 27.6 | 51.6 | 8.9 | 118.1 | 10.28 | 864.5 | 71.24 |  |  | 20085 | 117.9 | 11.9 |  |  |  | 66.59 | 25963 | [7 empty] | 120 | 0.4 | 26.7 |  |  |  | 3207
6152 | R16065--120V | C6521241011-6154 | 2024-10-24 | 14:51:22 | OK | 101.2 | 27.7 | 51.4 | 8.9 | 118.4 | 10.07 | 843.9 | 70.78 |  |  | 19925 | 118.2 | 11.87 |  |  |  | 64.58 | 25395 | [7 empty] | 120 | 0.49 | 32.8 |  |  |  | 2846
6153 | R16065--120V | C6521241011-6155 | 2024-10-24 | 14:51:50 | OK | 101.2 | 27.6 | 51.6 | 8.9 | 118.1 | 10.23 | 855.4 | 70.83 |  |  | 20346 | 117.8 | 11.47 |  |  |  | 66.04 | 25941 | [7 empty] | 120 | 0.42 | 28 |  |  |  | 3118
6154 | R16065--120V | C6521241011-6156 | 2024-10-24 | 14:52:17 | OK | 101.2 | 27.6 | 51.6 | 8.9 | 118.5 | 9.56 | 797 | 70.37 |  |  | 19911 | 118.2 | 12.03 |  |  |  | 66.55 | 25397 | [7 empty] | 120 | 0.38 | 25.3 |  |  |  | 3286
6155 | R16065--120V | C6521241011-6157 | 2024-10-24 | 14:52:47 | OK | 101.2 | 27.6 | 51.6 | 8.9 | 118.1 | 10.33 | 867.4 | 71.12 |  |  | 20199 | 117.9 | 11.64 |  |  |  | 67.29 | 26127 | [7 empty] | 120 | 0.4 | 26.3 |  |  |  | 3188
6156 | R16065--120V | C6521241011-6158 | 2024-10-24 | 14:53:15 | OK | 101.2 | 27.6 | 51.5 | 8.9 | 118.5 | 9.57 | 799.2 | 70.46 |  |  | 20262 | 118.2 | 11.77 |  |  |  | 69.24 | 26485 | [7 empty] | 120 | 0.39 | 25.5 |  |  |  | 3270
6157 | R16065--120V | C6521241011-6159 | 2024-10-24 | 14:53:45 | OK | 101.2 | 27.6 | 51.5 | 8.9 | 118.1 | 10.03 | 845.9 | 71.45 |  |  | 20581 | 117.9 | 11.43 |  |  |  | 67.48 | 26304 | [7 empty] | 120 | 0.41 | 27.3 |  |  |  | 3197
6158 | R16065--120V | C6521241011-6160 | 2024-10-24 | 14:54:13 | OK | 101.2 | 27.6 | 51.5 | 8.9 | 118.5 | 9.68 | 805.4 | 70.26 |  |  | 20274 | 118.2 | 12.2 |  |  |  | 67.19 | 25986 | [7 empty] | 120 | 0.43 | 28.4 |  |  |  | 3090
6159 | R16065--120V | C6521241011-6161 | 2024-10-24 | 14:54:42 | OK | 101.2 | 27.5 | 51.7 | 8.9 | 118.2 | 10.04 | 836.8 | 70.49 |  |  | 19857 | 118 | 11.88 |  |  |  | 65.1 | 25558 | [7 empty] | 120 | 0.42 | 27.9 |  |  |  | 3062
6160 | R16065--120V | C6521241011-6162 | 2024-10-24 | 14:55:14 | OK | 101.2 | 27.4 | 51.9 | 8.9 | 118.5 | 9.7 | 809.5 | 70.46 |  |  | 20121 | 118.2 | 11.88 |  |  |  | 67.25 | 25689 | [7 empty] | 120 | 0.42 | 27.8 |  |  |  | 3185
6161 | R16065--120V | C6521241011-6163 | 2024-10-24 | 14:55:42 | OK | 101.2 | 27.4 | 52.1 | 8.9 | 118.2 | 10.11 | 850.8 | 71.21 |  |  | 19430 | 117.9 | 12.09 |  |  |  | 60.01 | 24597 | [7 empty] | 120 | 0.49 | 32.4 |  |  |  | 2791
6162 | R16065--120V | C6521241011-6164 | 2024-10-24 | 14:56:11 | OK | 101.2 | 27.3 | 52.1 | 8.9 | 118.5 | 9.51 | 791.9 | 70.23 |  |  | 20227 | 118.3 | 12.04 |  |  |  | 67.53 | 25940 | [7 empty] | 120 | 0.39 | 25.7 |  |  |  | 3233
6163 | R16065--120V | C6521241011-6165 | 2024-10-24 | 14:56:46 | OK | 101.2 | 27.5 | 51.6 | 8.9 | 118.1 | 9.97 | 835.5 | 70.95 |  |  | 20315 | 118 | 11.59 |  |  |  | 66.12 | 25920 | [7 empty] | 120 | 0.39 | 25.9 |  |  |  | 3217
6164 | R16065--120V | C6521241011-6166 | 2024-10-24 | 14:57:16 | OK | 101.2 | 27.6 | 51.6 | 8.9 | 118.5 | 10.04 | 840.9 | 70.68 |  |  | 19721 | 118.2 | 12.11 |  |  |  | 68.06 | 25672 | [7 empty] | 120 | 0.41 | 27.1 |  |  |  | 3244
6165 | R16065--120V | C6521241011-6167 | 2024-10-24 | 14:57:46 | OK | 101.2 | 27.6 | 51.6 | 9.2 | 118 | 10.74 | 907.7 | 71.6 |  |  | 19911 | 117.9 | 11.98 |  |  |  | 63.05 | 25242 | [7 empty] | 120 | 0.43 | 28.6 |  |  |  | 3090
6166 | R16065--120V | C6521241011-6168 | 2024-10-24 | 14:58:22 | OK | 101.2 | 27.5 | 51.8 | 8.9 | 118.5 | 10.15 | 851.2 | 70.74 |  |  | 19830 | 118.3 | 11.9 |  |  |  | 64.4 | 25474 | [7 empty] | 120 | 0.5 | 33.4 |  |  |  | 2979
6167 | R16065--120V | C6521241011-6169 | 2024-10-24 | 14:58:50 | OK | 101.2 | 27.5 | 51.8 | 8.9 | 118.2 | 9.97 | 835.1 | 70.84 |  |  | 19756 | 118 | 11.96 |  |  |  | 64.37 | 25304 | [7 empty] | 120 | 0.51 | 33.8 |  |  |  | 2909
6168 | R16065--120V | C6521241011-6170 | 2024-10-24 | 14:59:17 | OK | 101.2 | 27.5 | 51.8 | 8.9 | 118.4 | 9.85 | 821.6 | 70.44 |  |  | 19932 | 118.2 | 12.13 |  |  |  | 64.8 | 25420 | [7 empty] | 120 | 0.5 | 33.1 |  |  |  | 2804
6169 | R16065--120V | C6521241011-6171 | 2024-10-24 | 14:59:45 | OK | 101.2 | 27.4 | 51.9 | 8.9 | 118.1 | 10.26 | 862.2 | 71.12 |  |  | 19944 | 118 | 11.81 |  |  |  | 65.28 | 25595 | [7 empty] | 120 | 0.44 | 29.1 |  |  |  | 3098
6170 | R16065--120V | C6521241011-6172 | 2024-10-24 | 15:00:15 | OK | 101.2 | 27.5 | 52.0 | 8.9 | 118.5 | 9.56 | 796.3 | 70.32 |  |  | 20251 | 118.2 | 11.71 |  |  |  | 69.59 | 26513 | [7 empty] | 120 | 0.39 | 25.7 |  |  |  | 3277
6171 | R16065--120V | C6521241011-6173 | 2024-10-24 | 15:00:51 | OK | 101.2 | 27.5 | 51.9 | 8.9 | 118.2 | 9.89 | 827.5 | 70.76 |  |  | 19791 | 118 | 11.58 |  |  |  | 67.48 | 26025 | [7 empty] | 120 | 0.5 | 33.7 |  |  |  | 2938
6172 | R16065--120V | C6521241011-6174 | 2024-10-24 | 15:01:20 | OK | 101.2 | 27.7 | 51.5 | 8.9 | 118.5 | 9.66 | 805.1 | 70.35 |  |  | 19837 | 118.3 | 11.97 |  |  |  | 67.17 | 25655 | [7 empty] | 120 | 0.52 | 34.5 |  |  |  | 2994
6173 | R16065--120V | C6521241011-6175 | 2024-10-24 | 15:15:14 | OK | 101.2 | 27.7 | 51.5 | 9 | 118.5 | 9.59 | 817.9 | 72.03 |  |  | 19628 | 118.4 | 10.41 |  |  |  | 60.47 | 24796 | [7 empty] | 120 | 0.5 | 33.4 |  |  |  | 2981
6174 | R16065--120V | C6521241011-6176 | 2024-10-24 | 15:15:58 | OK | 101.2 | 27.8 | 51.1 | 8.9 | 118.2 | 9.5 | 811.5 | 72.3 |  |  | 19454 | 118 | 11.84 |  |  |  | 64.25 | 25171 | [7 empty] | 120 | 0.5 | 33.4 |  |  |  | 2946
6175 | R16065--120V | C6521241011-6177 | 2024-10-24 | 15:16:26 | OK | 101.2 | 27.8 | 51.1 | 9 | 118.4 | 10.12 | 854.7 | 71.34 |  |  | 19890 | 118.3 | 11.51 |  |  |  | 62.71 | 24949 | [7 empty] | 120 | 0.49 | 32.7 |  |  |  | 3022
6176 | R16065--120V | C6521241011-6178 | 2024-10-24 | 15:16:57 | OK | 101.2 | 27.7 | 51.2 | 8.9 | 118.2 | 9.32 | 780.3 | 70.81 |  |  | 19890 | 117.9 | 11.98 |  |  |  | 66.96 | 25768 | [7 empty] | 120 | 0.4 | 26.7 |  |  |  | 3187
6177 | R16065--120V | C6521241011-6179 | 2024-10-24 | 15:17:25 | OK | 101.2 | 27.8 | 51.1 | 8.9 | 118.4 | 10.07 | 843.1 | 70.69 |  |  | 19858 | 118.3 | 11.83 |  |  |  | 63.82 | 24899 | [7 empty] | 120 | 0.43 | 28.2 |  |  |  | 3116
6178 | R16065--120V | C6521241011-6180 | 2024-10-24 | 15:17:54 | OK | 101.2 | 27.8 | 51.1 | 8.9 | 118.2 | 10.29 | 865 | 71.09 |  |  | 20168 | 118 | 11.6 |  |  |  | 66.41 | 25952 | [7 empty] | 120 | 0.39 | 25.8 |  |  |  | 3186
6179 | R16065--120V | C6521241011-6181 | 2024-10-24 | 15:18:22 | OK | 101.2 | 27.9 | 51.0 | 8.9 | 118.5 | 9.48 | 788.3 | 70.16 |  |  | 20050 | 118.2 | 12.06 |  |  |  | 66.59 | 25529 | [7 empty] | 120 | 0.38 | 25.3 |  |  |  | 3272
6180 | R16065--120V | C6521241011-6182 | 2024-10-24 | 15:18:52 | OK | 101.2 | 28.0 | 50.8 | 8.9 | 118.1 | 10.42 | 876 | 71.18 |  |  | 20192 | 117.9 | 12 |  |  |  | 65.21 | 25734 | [7 empty] | 120 | 0.43 | 28.7 |  |  |  | 3100
6181 | R16065--120V | C6521241011-6183 | 2024-10-24 | 15:19:23 | OK | 101.2 | 28.0 | 50.8 | 8.9 | 118.5 | 9.83 | 817.5 | 70.23 |  |  | 20198 | 118.3 | 11.71 |  |  |  | 68.85 | 26215 | [7 empty] | 120 | 0.38 | 25.2 |  |  |  | 3272
6182 | R16065--120V | C6521241011-6184 | 2024-10-24 | 15:19:53 | OK | 101.2 | 28.0 | 50.7 | 8.9 | 118.2 | 9.89 | 828 | 70.86 |  |  | 19871 | 118 | 11.91 |  |  |  | 62 | 24958 | [7 empty] | 120 | 0.5 | 33.1 |  |  |  | 2914
6183 | R16065--120V | C6521241011-6185 | 2024-10-24 | 15:20:21 | OK | 101.2 | 27.9 | 50.9 | 8.9 | 118.4 | 9.81 | 819.2 | 70.5 |  |  | 19884 | 118.3 | 12 |  |  |  | 66.95 | 25522 | [7 empty] | 120 | 0.43 | 28.4 |  |  |  | 3093
6184 | R16065--120V | C6521241011-6186 | 2024-10-24 | 15:20:58 | OK | 101.2 | 28.0 | 50.8 | 8.9 | 118.2 | 9.57 | 802.6 | 70.9 |  |  | 20010 | 118 | 11.68 |  |  |  | 65.97 | 25923 | [7 empty] | 120 | 0.42 | 27.9 |  |  |  | 3181
6185 | R16065--120V | C6521241011-6187 | 2024-10-24 | 15:21:25 | OK | 101.2 | 27.9 | 50.8 | 9 | 118.5 | 9.56 | 798.2 | 70.47 |  |  | 20094 | 118.2 | 11.96 |  |  |  | 66.57 | 25579 | [7 empty] | 120 | 0.41 | 27.4 |  |  |  | 3244
6186 | R16065--120V | C6521241011-6188 | 2024-10-24 | 15:21:53 | OK | 101.2 | 27.9 | 51.0 | 8.9 | 118.1 | 10.21 | 854.1 | 70.86 |  |  | 19672 | 117.8 | 12.05 |  |  |  | 65.46 | 25440 | [7 empty] | 120 | 0.52 | 34.5 |  |  |  | 2925
6187 | R16065--120V | C6521241011-6189 | 2024-10-24 | 15:22:20 | OK | 101.2 | 27.9 | 50.8 | 8.9 | 118.5 | 10.15 | 850.6 | 70.72 |  |  | 19945 | 118.3 | 11.94 |  |  |  | 63.68 | 25281 | [7 empty] | 120 | 0.47 | 31.6 |  |  |  | 2910
6188 | R16065--120V | C6521241011-6190 | 2024-10-24 | 15:22:49 | OK | 101.2 | 28.0 | 50.6 | 8.9 | 118.2 | 10.4 | 872.8 | 71.05 |  |  | 19642 | 118 | 12.05 |  |  |  | 63.78 | 25177 | [7 empty] | 120 | 0.48 | 32.1 |  |  |  | 2851
6189 | R16065--120V | C6521241011-6191 | 2024-10-24 | 15:23:16 | OK | 101.2 | 28.0 | 50.6 | 8.9 | 118.4 | 10.09 | 850.3 | 71.14 |  |  | 20162 | 118.3 | 11.93 |  |  |  | 67.63 | 26095 | [7 empty] | 120 | 0.4 | 26.4 |  |  |  | 3233
6190 | R16065--120V | C6521241011-6192 | 2024-10-24 | 15:23:44 | OK | 101.2 | 28.0 | 50.5 | 8.9 | 118.1 | 10.51 | 879.3 | 70.8 |  |  | 20369 | 118 | 11.68 |  |  |  | 67.39 | 26070 | [7 empty] | 120 | 0.41 | 27.1 |  |  |  | 3153
6191 | R16065--120V | C6521241011-6193 | 2024-10-24 | 15:24:11 | OK | 101.2 | 28.0 | 50.7 | 8.9 | 118.4 | 10.14 | 848.2 | 70.67 |  |  | 19402 | 118.4 | 10.77 |  |  |  | 59.99 | 24580 | [7 empty] | 120 | 0.54 | 34.9 |  |  |  | 2714
6192 | R16065--120V | C6521241011-6194 | 2024-10-24 | 15:24:40 | OK | 101.2 | 27.9 | 50.9 | 8.9 | 118.1 | 10.36 | 864.8 | 70.68 |  |  | 20106 | 117.9 | 11.65 |  |  |  | 67.84 | 26286 | [7 empty] | 120 | 0.41 | 27.4 |  |  |  | 3123
6193 | R16065--120V | C6521241011-6195 | 2024-10-24 | 15:25:08 | OK | 101.2 | 28.0 | 50.6 | 8.9 | 118.4 | 10.04 | 837.2 | 70.38 |  |  | 20506 | 118.3 | 11.54 |  |  |  | 69.22 | 26318 | [7 empty] | 120 | 0.4 | 26.5 |  |  |  | 3254
6194 | R16065--120V | C6521241011-6196 | 2024-10-24 | 15:25:36 | OK | 101.2 | 28.1 | 50.5 | 8.9 | 118.3 | 9.6 | 797.7 | 70.22 |  |  | 19883 | 118.1 | 11.77 |  |  |  | 66.44 | 25919 | [7 empty] | 120 | 0.44 | 29.4 |  |  |  | 3068
6195 | R16065--120V | C6521241011-6197 | 2024-10-24 | 15:26:03 | OK | 101.2 | 28.0 | 50.6 | 8.9 | 118.4 | 10.06 | 840.5 | 70.53 |  |  | 20249 | 118.2 | 11.92 |  |  |  | 66.87 | 25819 | [7 empty] | 120 | 0.49 | 32.5 |  |  |  | 3019
6196 | R16065--120V | C6521241011-6198 | 2024-10-24 | 15:26:30 | OK | 101.2 | 28.1 | 50.5 | 8.9 | 118.2 | 10.12 | 845.5 | 70.68 |  |  | 19906 | 118 | 11.91 |  |  |  | 63.69 | 25350 | [7 empty] | 120 | 0.44 | 28.9 |  |  |  | 3061
6197 | R16065--120V | C6521241011-6199 | 2024-10-24 | 15:26:58 | OK | 101.2 | 28.0 | 50.6 | 8.9 | 118.5 | 9.78 | 817.1 | 70.52 |  |  | 20028 | 118.3 | 11.94 |  |  |  | 68.67 | 26075 | [7 empty] | 120 | 0.41 | 26.8 |  |  |  | 3231
6198 | R16065--120V | C6521241011-6200 | 2024-10-24 | 15:27:26 | OK | 101.2 | 28.1 | 50.6 | 8.9 | 118.1 | 10.69 | 899 | 71.21 |  |  | 20187 | 118 | 11.88 |  |  |  | 66.69 | 26075 | [7 empty] | 120 | 0.41 | 26.9 |  |  |  | 3171
6199 | R16065--120V | C6521241011-6201 | 2024-10-24 | 15:27:53 | OK | 101.2 | 28.1 | 50.6 | 8.9 | 118.4 | 10.53 | 882.3 | 70.78 |  |  | 20524 | 118.2 | 12.05 |  |  |  | 67.73 | 26042 | [7 empty] | 120 | 0.45 | 29.6 |  |  |  | 3168
6200 | R16065--120V | C6521241011-6202 | 2024-10-24 | 15:28:21 | OK | 101.2 | 28.0 | 50.8 | 8.9 | 118.1 | 10.53 | 881.9 | 70.92 |  |  | 19948 | 118 | 12.06 |  |  |  | 63.13 | 25168 | [7 empty] | 120 | 0.41 | 27.2 |  |  |  | 3147
6201 | R16065--120V | C6521241011-6203 | 2024-10-24 | 15:28:48 | OK | 101.2 | 28.0 | 50.8 | 8.9 | 118.5 | 9.74 | 810.7 | 70.21 |  |  | 20252 | 118.2 | 12.22 |  |  |  | 68.05 | 26207 | [7 empty] | 120 | 0.4 | 26.3 |  |  |  | 3229
6202 | R16065--120V | C6521241011-6204 | 2024-10-24 | 15:29:15 | OK | 101.2 | 28.1 | 50.7 | 8.9 | 118.2 | 9.64 | 804.8 | 70.61 |  |  | 19685 | 117.9 | 12.07 |  |  |  | 61.03 | 24599 | [7 empty] | 120 | 0.54 | 34.8 |  |  |  | 2611
6203 | R16065--120V | C6521241011-6205 | 2024-10-24 | 15:29:46 | OK | 101.2 | 28.1 | 50.6 | 8.9 | 118.5 | 9.71 | 808.2 | 70.3 |  |  | 20222 | 118.2 | 11.99 |  |  |  | 67.53 | 26042 | [7 empty] | 120 | 0.42 | 27.5 |  |  |  | 3114
6204 | R16065--120V | C6521241011-6206 | 2024-10-24 | 15:30:13 | OK | 101.2 | 28.0 | 50.7 | 8.9 | 118.3 | 9.46 | 791.8 | 70.75 |  |  | 19867 | 118 | 12.1 |  |  |  | 63.19 | 25106 | [7 empty] | 120 | 0.49 | 32.5 |  |  |  | 2989
6205 | R16065--120V | C6521241011-6207 | 2024-10-24 | 15:30:40 | OK | 101.2 | 28.0 | 50.8 | 8.9 | 118.4 | 9.64 | 801.9 | 70.22 |  |  | 20221 | 118.3 | 11.83 |  |  |  | 69.23 | 26401 | [7 empty] | 120 | 0.38 | 25.5 |  |  |  | 3254
6206 | R16065--120V | C6521241011-6208 | 2024-10-24 | 15:31:08 | OK | 101.2 | 27.9 | 50.9 | 8.9 | 118.1 | 10.65 | 896.1 | 71.23 |  |  | 20149 | 118 | 11.55 |  |  |  | 67.4 | 26182 | [7 empty] | 120 | 0.4 | 26.5 |  |  |  | 3168
6207 | R16065--120V | C6521241011-6209 | 2024-10-24 | 15:31:35 | OK | 101.2 | 27.9 | 51.0 | 8.9 | 118.4 | 9.71 | 810.4 | 70.47 |  |  | 20230 | 118.2 | 11.87 |  |  |  | 68.65 | 26178 | [7 empty] | 120 | 0.43 | 28.4 |  |  |  | 3151
6208 | R16065--120V | C6521241011-6210 | 2024-10-24 | 15:32:03 | OK | 101.2 | 27.9 | 50.8 | 8.9 | 118.2 | 10.28 | 860.3 | 70.79 |  |  | 19716 | 118 | 11.95 |  |  |  | 65.37 | 25610 | [7 empty] | 120 | 0.44 | 29.3 |  |  |  | 3098
6209 | R16065--120V | C6521241011-6211 | 2024-10-24 | 15:32:31 | OK | 101.2 | 27.9 | 50.8 | 8.9 | 118.5 | 9.44 | 786.9 | 70.35 |  |  | 20247 | 118.2 | 11.73 |  |  |  | 69.52 | 26408 | [7 empty] | 120 | 0.38 | 25.2 |  |  |  | 3231
6210 | R16065--120V | C6521241011-6212 | 2024-10-24 | 15:32:59 | OK | 101.2 | 27.9 | 50.9 | 8.9 | 118.2 | 9.96 | 832.3 | 70.68 |  |  | 19968 | 118 | 12.08 |  |  |  | 61.87 | 24972 | [7 empty] | 120 | 0.42 | 27.8 |  |  |  | 3119
6211 | R16065--120V | C6521241011-6213 | 2024-10-24 | 15:33:26 | OK | 101.2 | 28.0 | 50.8 | 8.9 | 118.4 | 9.8 | 816.7 | 70.36 |  |  | 20050 | 118.3 | 12.14 |  |  |  | 65.64 | 25461 | [7 empty] | 120 | 0.51 | 34.2 |  |  |  | 3016
6212 | R16065--120V | C6521241011-6214 | 2024-10-24 | 15:33:54 | OK | 101.2 | 28.0 | 50.8 | 8.9 | 118.1 | 10.54 | 886.9 | 71.23 |  |  | 20153 | 118 | 12.08 |  |  |  | 64.23 | 25464 | [7 empty] | 120 | 0.4 | 26.4 |  |  |  | 3175
6213 | R16065--120V | C6521241011-6215 | 2024-10-24 | 15:34:21 | OK | 101.2 | 28.1 | 50.6 | 8.9 | 118.4 | 10.27 | 864.2 | 71.03 |  |  | 19588 | 118.3 | 12.03 |  |  |  | 65 | 25420 | [7 empty] | 120 | 0.52 | 34.8 |  |  |  | 2984
6214 | R16065--120V | C6521241011-6216 | 2024-10-24 | 15:34:48 | OK | 101.2 | 28.1 | 50.6 | 8.9 | 118.2 | 10.38 | 870.6 | 70.96 |  |  | 19852 | 118 | 12.04 |  |  |  | 63.43 | 25164 | [7 empty] | 119.9 | 0.5 | 33.6 |  |  |  | 2935
6215 | R16065--120V | C6521241011-6217 | 2024-10-24 | 15:35:16 | OK | 101.2 | 28.0 | 50.6 | 8.9 | 118.5 | 9.52 | 791.7 | 70.21 |  |  | 20164 | 118.3 | 11.74 |  |  |  | 69.68 | 26444 | [7 empty] | 120 | 0.39 | 25.5 |  |  |  | 3223
6216 | R16065--120V | C6521241011-6218 | 2024-10-24 | 15:35:44 | OK | 101.2 | 28.2 | 50.2 | 8.9 | 118.2 | 10.31 | 858 | 70.39 |  |  | 20192 | 118.1 | 11.77 |  |  |  | 65.8 | 25834 | [7 empty] | 120 | 0.44 | 29.4 |  |  |  | 3091
6217 | R16065--120V | C6521241011-6219 | 2024-10-24 | 15:36:12 | OK | 101.2 | 28.2 | 50.1 | 8.9 | 118.5 | 9.51 | 793.3 | 70.36 |  |  | 20087 | 118.3 | 11.97 |  |  |  | 69.1 | 26068 | [7 empty] | 120 | 0.42 | 27.5 |  |  |  | 3199
6218 | R16065--120V | C6521241011-6220 | 2024-10-24 | 15:36:39 | OK | 101.2 | 28.2 | 50.1 | 8.9 | 118.2 | 10.18 | 854 | 70.95 |  |  | 20799 | 118 | 11.63 |  |  |  | 65.45 | 25926 | [7 empty] | 120 | 0.39 | 25.6 |  |  |  | 3193
6219 | R16065--120V | C6521241011-6221 | 2024-10-24 | 15:37:07 | OK | 101.2 | 28.3 | 50.0 | 8.9 | 118.4 | 10.34 | 865 | 70.62 |  |  | 20432 | 118.3 | 11.9 |  |  |  | 69.18 | 26423 | [7 empty] | 120 | 0.38 | 25.3 |  |  |  | 3293
6220 | R16065--120V | C6521241011-6222 | 2024-10-24 | 15:37:35 | OK | 101.2 | 28.3 | 49.8 | 8.9 | 118.2 | 9.56 | 798.5 | 70.65 |  |  | 19878 | 117.9 | 12.15 |  |  |  | 63.62 | 25191 | [7 empty] | 120 | 0.52 | 34.7 |  |  |  | 2930
6221 | R16065--120V | C6521241011-6223 | 2024-10-24 | 15:38:02 | OK | 101.2 | 28.4 | 49.8 | 8.9 | 118.4 | 9.68 | 804.1 | 70.15 |  |  | 19805 | 118.2 | 11.89 |  |  |  | 64.8 | 25113 | [7 empty] | 120 | 0.5 | 33.3 |  |  |  | 3028
6222 | R16065--120V | C6521241011-6224 | 2024-10-24 | 15:38:29 | OK | 101.2 | 28.3 | 49.9 | 8.9 | 118.2 | 10.14 | 848.6 | 70.8 |  |  | 19966 | 118 | 12.09 |  |  |  | 63.19 | 25317 | [7 empty] | 120 | 0.52 | 34.8 |  |  |  | 2927
6223 | R16065--120V | C6521241011-6225 | 2024-10-24 | 15:38:57 | OK | 101.2 | 28.4 | 49.8 | 8.9 | 118.5 | 9.58 | 797.5 | 70.23 |  |  | 19928 | 118.3 | 11.97 |  |  |  | 68.83 | 26117 | [7 empty] | 120 | 0.39 | 25.4 |  |  |  | 3278
6224 | R16065--120V | C6521241011-6226 | 2024-10-24 | 15:39:24 | OK | 101.2 | 28.4 | 49.8 | 8.9 | 118.2 | 10.34 | 866.9 | 70.95 |  |  | 20356 | 118 | 11.74 |  |  |  | 65.95 | 26016 | [7 empty] | 120 | 0.42 | 27.5 |  |  |  | 3167
6225 | R16065--120V | C6521241011-6227 | 2024-10-24 | 15:39:51 | OK | 101.2 | 28.3 | 50.0 | 8.9 | 118.5 | 9.63 | 802.3 | 70.34 |  |  | 20128 | 118.3 | 11.9 |  |  |  | 63.24 | 25242 | [7 empty] | 120 | 0.53 | 34.8 |  |  |  | 2967
6226 | R16065--120V | C6521241011-6228 | 2024-10-24 | 15:40:22 | OK | 101.2 | 28.3 | 50.0 | 8.9 | 118.2 | 10.3 | 862.9 | 70.88 |  |  | 20421 | 118 | 11.5 |  |  |  | 68.22 | 26260 | [7 empty] | 120 | 0.39 | 25.7 |  |  |  | 3230
6227 | R16065--120V | C6521241011-6229 | 2024-10-24 | 15:40:50 | OK | 101.2 | 28.3 | 50.0 | 8.9 | 118.4 | 10.08 | 844.7 | 70.76 |  |  | 19372 | 118.3 | 12.03 |  |  |  | 67.72 | 25635 | [7 empty] | 120 | 0.4 | 26.3 |  |  |  | 3238
6228 | R16065--120V | C6521241011-6230 | 2024-10-24 | 15:41:19 | OK | 101.2 | 28.2 | 50.1 | 8.9 | 118.1 | 10.4 | 873.6 | 71.08 |  |  | 20154 | 118 | 11.73 |  |  |  | 65.46 | 25625 | [7 empty] | 120 | 0.5 | 33.2 |  |  |  | 2936
6229 | R16065--120V | C6521241011-6231 | 2024-10-24 | 15:41:47 | OK | 101.2 | 28.3 | 49.9 | 8.9 | 118.4 | 10.52 | 882.8 | 70.86 |  |  | 20376 | 118.3 | 11.86 |  |  |  | 68.88 | 26324 | [7 empty] | 120 | 0.4 | 26.7 |  |  |  | 3245
6230 | R16065--120V | C6521241011-6232 | 2024-10-24 | 15:42:14 | OK | 101.2 | 28.3 | 49.9 | 8.9 | 118.1 | 10.52 | 884.5 | 71.21 |  |  | 20418 | 117.9 | 11.72 |  |  |  | 66.9 | 26105 | [7 empty] | 120 | 0.43 | 28.8 |  |  |  | 3086
6231 | R16065--120V | C6521241011-6233 | 2024-10-24 | 15:42:41 | OK | 101.2 | 28.2 | 50.1 | 8.9 | 118.5 | 9.72 | 808.3 | 70.19 |  |  | 20176 | 118.2 | 11.81 |  |  |  | 69.72 | 26388 | [7 empty] | 120 | 0.42 | 27.8 |  |  |  | 3185
6232 | R16065--120V | C6521241011-6234 | 2024-10-24 | 15:43:09 | OK | 101.2 | 28.1 | 50.4 | 8.9 | 118.2 | 10.21 | 862 | 71.4 |  |  | 19598 | 117.9 | 12.24 |  |  |  | 65.51 | 25318 | [7 empty] | 120 | 0.51 | 34.2 |  |  |  | 2939
6233 | R16065--120V | C6521241011-6235 | 2024-10-24 | 15:43:37 | OK | 101.2 | 28.1 | 50.4 | 8.9 | 118.5 | 9.8 | 814.7 | 70.16 |  |  | 20151 | 118.2 | 11.98 |  |  |  | 64.84 | 25442 | [7 empty] | 120 | 0.41 | 27.4 |  |  |  | 3066
6234 | R16065--120V | C6521241011-6236 | 2024-10-24 | 15:44:05 | OK | 101.2 | 28.0 | 50.5 | 8.9 | 118.2 | 10.12 | 852 | 71.24 |  |  | 20371 | 118 | 11.66 |  |  |  | 65.2 | 25710 | [7 empty] | 120 | 0.42 | 28.1 |  |  |  | 3090
6235 | R16065--120V | C6521241011-6237 | 2024-10-24 | 15:44:33 | OK | 101.2 | 27.9 | 50.7 | 8.9 | 118.5 | 9.59 | 797.9 | 70.19 |  |  | 20001 | 118.2 | 12.04 |  |  |  | 67.08 | 26046 | [7 empty] | 120 | 0.44 | 28.9 |  |  |  | 3150
6236 | R16065--120V | C6521241011-6238 | 2024-10-24 | 15:45:02 | OK | 101.2 | 27.9 | 50.8 | 8.9 | 118.2 | 10.46 | 880.3 | 71.21 |  |  | 20476 | 118 | 11.66 |  |  |  | 66.94 | 26147 | [7 empty] | 120 | 0.38 | 25.1 |  |  |  | 3221
6237 | R16065--120V | C6521241011-6239 | 2024-10-24 | 15:45:29 | OK | 101.2 | 27.9 | 51.0 | 8.9 | 118.5 | 9.92 | 828.5 | 70.51 |  |  | 19797 | 118.3 | 12.22 |  |  |  | 67.16 | 25715 | [7 empty] | 120 | 0.49 | 32.6 |  |  |  | 3051
6238 | R16065--120V | C6521241011-6240 | 2024-10-24 | 15:45:57 | OK | 101.2 | 28.0 | 50.8 | 8.9 | 118.2 | 10.44 | 875.1 | 70.89 |  |  | 20413 | 118 | 12.12 |  |  |  | 65.17 | 25696 | [7 empty] | 120 | 0.43 | 28.5 |  |  |  | 3053
6239 | R16065--120V | C6521241011-6241 | 2024-10-24 | 15:46:24 | OK | 101.2 | 28.0 | 50.6 | 8.9 | 118.5 | 9.73 | 810.7 | 70.31 |  |  | 20170 | 118.3 | 12.11 |  |  |  | 67.86 | 26097 | [7 empty] | 120 | 0.53 | 34.8 |  |  |  | 2998
6240 | R16065--120V | C6521241011-6242 | 2024-10-24 | 15:46:53 | OK | 101.2 | 28.1 | 50.5 | 8.9 | 118.2 | 10.41 | 868.1 | 70.61 |  |  | 19921 | 118 | 12.05 |  |  |  | 61.72 | 24800 | [7 empty] | 120 | 0.47 | 31.7 |  |  |  | 2836
6241 | R16065--120V | C6521241011-6243 | 2024-10-24 | 15:47:20 | OK | 101.2 | 28.0 | 50.5 | 8.9 | 118.4 | 9.92 | 826.6 | 70.34 |  |  | 20137 | 118.2 | 11.92 |  |  |  | 68 | 25979 | [7 empty] | 120 | 0.38 | 25.2 |  |  |  | 3291
6242 | R16065--120V | C6521241011-6244 | 2024-10-24 | 15:47:48 | OK | 101.2 | 28.0 | 50.6 | 8.9 | 118.2 | 9.62 | 802.8 | 70.62 |  |  | 19804 | 118 | 12.15 |  |  |  | 62.82 | 25198 | [7 empty] | 120 | 0.51 | 34.2 |  |  |  | 2903
6243 | R16065--120V | C6521241011-6245 | 2024-10-24 | 15:48:16 | OK | 101.2 | 28.0 | 50.7 | 8.9 | 118.5 | 9.84 | 820.3 | 70.31 |  |  | 19686 | 118.3 | 11.9 |  |  |  | 69.6 | 26103 | [7 empty] | 120 | 0.42 | 27.7 |  |  |  | 3107
6244 | R16065--120V | C6521241011-6246 | 2024-10-24 | 15:48:44 | OK | 101.2 | 28.0 | 50.5 | 8.9 | 118.2 | 10.84 | 914.7 | 71.39 |  |  | 20130 | 118 | 11.94 |  |  |  | 67.24 | 26093 | [7 empty] | 120 | 0.45 | 30.1 |  |  |  | 3073
6245 | R16065--120V | C6521241011-6247 | 2024-10-24 | 15:49:12 | OK | 101.2 | 28.1 | 50.4 | 8.9 | 118.5 | 9.71 | 807.5 | 70.19 |  |  | 19973 | 118.2 | 11.96 |  |  |  | 64.92 | 25603 | [7 empty] | 120 | 0.42 | 28.1 |  |  |  | 3117
6246 | R16065--120V | C6521241011-6248 | 2024-10-24 | 15:49:39 | OK | 101.2 | 28.1 | 50.3 | 8.9 | 118.2 | 10.38 | 873 | 71.19 |  |  | 20148 | 118 | 11.59 |  |  |  | 67.59 | 26186 | [7 empty] | 120 | 0.41 | 27.4 |  |  |  | 3178
6247 | R16065--120V | C6521241011-6249 | 2024-10-24 | 15:50:06 | OK | 101.2 | 28.0 | 50.4 | 8.9 | 118.4 | 10.35 | 866.4 | 70.72 |  |  | 20467 | 118.3 | 11.94 |  |  |  | 67.83 | 26137 | [7 empty] | 120 | 0.43 | 28.7 |  |  |  | 3172
6248 | R16065--120V | C6521241011-6250 | 2024-10-24 | 15:50:34 | OK | 101.2 | 27.9 | 50.7 | 8.9 | 118.2 | 10.53 | 880.5 | 70.73 |  |  | 20101 | 117.9 | 11.99 |  |  |  | 64.61 | 25474 | [7 empty] | 120 | 0.45 | 29.6 |  |  |  | 3094
6249 | R16065--120V | C6521241011-6251 | 2024-10-24 | 15:51:01 | OK | 101.2 | 27.9 | 50.7 | 8.9 | 118.4 | 10.34 | 864 | 70.6 |  |  | 20399 | 118.2 | 11.99 |  |  |  | 69.26 | 26491 | [7 empty] | 120 | 0.42 | 27.8 |  |  |  | 3251
6250 | R16065--120V | C6521241011-6252 | 2024-10-24 | 15:51:29 | OK | 101.2 | 28.0 | 50.6 | 8.9 | 118.2 | 10.52 | 880.6 | 70.85 |  |  | 20146 | 118 | 11.84 |  |  |  | 65.95 | 25844 | [7 empty] | 120 | 0.4 | 26.3 |  |  |  | 3218
6251 | R16065--120V | C6521241011-6253 | 2024-10-24 | 15:51:57 | OK | 101.2 | 28.0 | 50.4 | 8.9 | 118.4 | 9.92 | 824.8 | 70.23 |  |  | 20213 | 118.2 | 11.95 |  |  |  | 68.96 | 26428 | [7 empty] | 120 | 0.41 | 27.4 |  |  |  | 3236
6252 | R16065--120V | C6521241011-6254 | 2024-10-24 | 15:52:25 | OK | 101.2 | 28.0 | 50.7 | 8.9 | 118.2 | 10.59 | 889.3 | 71.07 |  |  | 20005 | 118 | 11.93 |  |  |  | 65.84 | 25839 | [7 empty] | 120 | 0.38 | 25.3 |  |  |  | 3198
6253 | R16065--120V | C6521241011-6255 | 2024-10-24 | 15:52:53 | OK | 101.2 | 28.0 | 50.6 | 8.9 | 118.5 | 9.61 | 801.2 | 70.37 |  |  | 20221 | 118.3 | 11.87 |  |  |  | 68.73 | 26212 | [7 empty] | 120 | 0.41 | 27 |  |  |  | 3217
6254 | R16065--120V | C6521241011-6256 | 2024-10-24 | 15:53:20 | OK | 101.2 | 28.1 | 50.5 | 8.9 | 118.2 | 10.08 | 840.7 | 70.53 |  |  | 19930 | 118 | 11.83 |  |  |  | 66.73 | 25910 | [7 empty] | 120 | 0.41 | 27.2 |  |  |  | 3161
6255 | R16065--120V | C6521241011-6257 | 2024-10-24 | 15:53:47 | OK | 101.2 | 28.2 | 50.1 | 8.9 | 118.5 | 9.68 | 806.4 | 70.29 |  |  | 19999 | 118.2 | 11.96 |  |  |  | 68.83 | 26121 | [7 empty] | 120 | 0.42 | 27.7 |  |  |  | 3202
6256 | R16065--120V | C6521241011-6258 | 2024-10-24 | 15:54:15 | OK | 101.2 | 28.2 | 50.1 | 8.9 | 118.3 | 9.48 | 790 | 70.44 |  |  | 19828 | 118 | 11.88 |  |  |  | 66.22 | 25910 | [7 empty] | 120 | 0.42 | 27.5 |  |  |  | 3138
6257 | R16065--120V | C6521241011-6259 | 2024-10-24 | 15:54:42 | OK | 101.2 | 28.1 | 50.3 | 8.9 | 118.5 | 9.52 | 791.5 | 70.16 |  |  | 20119 | 118.3 | 11.91 |  |  |  | 67.69 | 25826 | [7 empty] | 120 | 0.39 | 25.4 |  |  |  | 3273
6258 | R16065--120V | C6521241011-6260 | 2024-10-24 | 15:55:11 | OK | 101.2 | 28.2 | 50.2 | 8.9 | 118.2 | 10.39 | 871.2 | 70.91 |  |  | 20198 | 118 | 11.8 |  |  |  | 65.28 | 25748 | [7 empty] | 120 | 0.37 | 24.1 |  |  |  | 3237
6259 | R16065--120V | C6521241011-6261 | 2024-10-24 | 15:55:38 | OK | 101.2 | 28.2 | 50.2 | 8.9 | 118.5 | 9.41 | 782.1 | 70.1 |  |  | 20239 | 118.3 | 11.92 |  |  |  | 67.31 | 25735 | [7 empty] | 120 | 0.42 | 27.9 |  |  |  | 3083
6260 | R16065--120V | C6521241011-6262 | 2024-10-24 | 15:56:05 | OK | 101.2 | 28.2 | 50.1 | 8.9 | 118.2 | 10.5 | 880.8 | 70.92 |  |  | 20028 | 118 | 11.82 |  |  |  | 66.73 | 26128 | [7 empty] | 120 | 0.44 | 29.3 |  |  |  | 3087
6261 | R16065--120V | C6521241011-6263 | 2024-10-24 | 15:56:33 | OK | 101.2 | 28.3 | 49.9 | 8.9 | 118.5 | 9.67 | 804.7 | 70.21 |  |  | 20099 | 118.3 | 11.85 |  |  |  | 68.98 | 26289 | [7 empty] | 120 | 0.4 | 26.5 |  |  |  | 3187
6262 | R16065--120V | C6521241011-6264 | 2024-10-24 | 15:57:00 | OK | 101.2 | 28.3 | 49.8 | 8.9 | 118.3 | 9.52 | 789.9 | 70.13 |  |  | 19820 | 118 | 12.12 |  |  |  | 63.53 | 25266 | [7 empty] | 120 | 0.5 | 33.3 |  |  |  | 2949
6263 | R16065--120V | C6521241011-6265 | 2024-10-24 | 15:57:27 | OK | 101.2 | 28.4 | 49.7 | 8.9 | 118.5 | 9.7 | 807.2 | 70.24 |  |  | 20204 | 118.3 | 11.94 |  |  |  | 66.45 | 25799 | [7 empty] | 120 | 0.42 | 27.5 |  |  |  | 3101
6264 | R16065--120V | C6521241011-6266 | 2024-10-24 | 15:57:55 | OK | 101.2 | 28.4 | 49.5 | 8.9 | 118.3 | 9.7 | 813.4 | 70.86 |  |  | 19773 | 118 | 11.99 |  |  |  | 65.67 | 25531 | [7 empty] | 120 | 0.5 | 33.1 |  |  |  | 2725
6265 | R16065--120V | C6521241011-6267 | 2024-10-24 | 15:58:22 | OK | 101.2 | 28.3 | 49.6 | 8.9 | 118.5 | 9.63 | 800.8 | 70.18 |  |  | 20180 | 118.2 | 11.88 |  |  |  | 69.03 | 26224 | [7 empty] | 120 | 0.39 | 25.5 |  |  |  | 3229
6266 | R16065--120V | C6521241011-6268 | 2024-10-24 | 15:58:50 | OK | 101.2 | 28.4 | 49.6 | 8.9 | 118.2 | 10.37 | 869.9 | 70.97 |  |  | 19959 | 118 | 11.86 |  |  |  | 66.37 | 25732 | [7 empty] | 120 | 0.45 | 29.7 |  |  |  | 3094
6267 | R16065--120V | C6521241011-6269 | 2024-10-24 | 15:59:17 | OK | 101.2 | 28.5 | 49.3 | 9 | 118.5 | 9.8 | 814 | 70.07 |  |  | 20048 | 118.3 | 12.03 |  |  |  | 65.05 | 25490 | [7 empty] | 120 | 0.49 | 32.3 |  |  |  | 2881
6268 | R16065--120V | C6521241011-6270 | 2024-10-24 | 15:59:45 | OK | 101.2 | 28.5 | 49.2 | 8.9 | 118.1 | 10.64 | 892.3 | 70.97 |  |  | 20064 | 118 | 11.79 |  |  |  | 66.01 | 25908 | [7 empty] | 120 | 0.38 | 25.1 |  |  |  | 3186
6269 | R16065--120V | C6521241011-6271 | 2024-10-24 | 16:00:12 | OK | 101.2 | 28.4 | 49.3 | 8.9 | 118.4 | 10.13 | 847.7 | 70.65 |  |  | 19694 | 118.3 | 11.99 |  |  |  | 62.81 | 24869 | [7 empty] | 120 | 0.55 | 34.8 |  |  |  | 2670
6270 | R16065--120V | C6521241011-6272 | 2024-10-24 | 16:00:43 | OK | 101.2 | 28.5 | 49.2 | 8.9 | 118.2 | 10.34 | 868.4 | 71.08 |  |  | 20839 | 118 | 11.75 |  |  |  | 67.61 | 26360 | [7 empty] | 120 | 0.39 | 26 |  |  |  | 3239
6271 | R16065--120V | C6521241011-6273 | 2024-10-24 | 16:01:09 | OK | 101.2 | 28.4 | 49.4 | 8.9 | 118.4 | 10.02 | 834.1 | 70.31 |  |  | 20289 | 118.2 | 12.07 |  |  |  | 66.06 | 25798 | [7 empty] | 120 | 0.53 | 34.8 |  |  |  | 2983
6272 | R16065--120V | C6521241011-6274 | 2024-10-24 | 16:01:40 | OK | 101.2 | 28.5 | 49.4 | 8.9 | 118.1 | 10.53 | 884.6 | 71.15 |  |  | 20233 | 118 | 11.73 |  |  |  | 66.94 | 26072 | [7 empty] | 120 | 0.45 | 30 |  |  |  | 3117
6273 | R16065--120V | C6521241011-6275 | 2024-10-24 | 16:02:07 | OK | 101.2 | 28.5 | 49.3 | 8.9 | 118.5 | 9.99 | 835 | 70.57 |  |  | 19909 | 118.2 | 12.09 |  |  |  | 64.99 | 25333 | [7 empty] | 120 | 0.5 | 33.6 |  |  |  | 2773
6274 | R16065--120V | C6521241011-6276 | 2024-10-24 | 16:02:34 | OK | 101.2 | 28.4 | 49.5 | 8.9 | 118.2 | 10.25 | 858.4 | 70.81 |  |  | 20153 | 118 | 11.77 |  |  |  | 65.83 | 25794 | [7 empty] | 120 | 0.39 | 25.7 |  |  |  | 3179
6275 | R16065--120V | C6521241011-6277 | 2024-10-24 | 16:03:02 | OK | 101.2 | 28.3 | 49.7 | 8.9 | 118.5 | 9.52 | 794.5 | 70.45 |  |  | 20192 | 118.2 | 11.99 |  |  |  | 67.67 | 26206 | [7 empty] | 120 | 0.39 | 25.7 |  |  |  | 3278
6276 | R16065--120V | C6521241011-6278 | 2024-10-24 | 16:03:30 | OK | 101.2 | 28.3 | 49.6 | 8.9 | 118.2 | 10.33 | 864.8 | 70.84 |  |  | 19939 | 118 | 11.63 |  |  |  | 68.32 | 26269 | [7 empty] | 120 | 0.41 | 27.3 |  |  |  | 3165
6277 | R16065--120V | C6521241011-6279 | 2024-10-24 | 16:03:57 | OK | 101.2 | 28.3 | 49.8 | 8.9 | 118.5 | 9.61 | 803.2 | 70.52 |  |  | 20055 | 118.3 | 12.14 |  |  |  | 66.45 | 25705 | [7 empty] | 120 | 0.45 | 29.7 |  |  |  | 3146
6278 | R16065--120V | C6521241011-6280 | 2024-10-24 | 16:04:25 | OK | 101.2 | 28.4 | 49.5 | 8.9 | 118.2 | 10.26 | 858.1 | 70.77 |  |  | 19879 | 118 | 11.91 |  |  |  | 66.28 | 25772 | [7 empty] | 120 | 0.47 | 31.4 |  |  |  | 2969
6279 | R16065--120V | C6521241011-6281 | 2024-10-24 | 16:04:52 | OK | 101.2 | 28.3 | 49.6 | 8.9 | 118.5 | 10.14 | 842.6 | 70.14 |  |  | 20527 | 118.3 | 12.2 |  |  |  | 67.79 | 26127 | [7 empty] | 120 | 0.42 | 28.1 |  |  |  | 3145
6280 | R16065--120V | C6521241011-6282 | 2024-10-24 | 16:05:20 | OK | 101.2 | 28.3 | 49.6 | 8.9 | 118.2 | 10.64 | 894.6 | 71.14 |  |  | 19755 | 118 | 11.98 |  |  |  | 65.59 | 25882 | [7 empty] | 120 | 0.49 | 32.8 |  |  |  | 2902
6281 | R16065--120V | C6521241011-6283 | 2024-10-24 | 16:05:46 | OK | 101.2 | 28.4 | 49.5 | 8.9 | 118.4 | 10.28 | 857.3 | 70.44 |  |  | 20240 | 118.2 | 12.08 |  |  |  | 66.04 | 25688 | [7 empty] | 120 | 0.53 | 34.8 |  |  |  | 2981
6282 | R16065--120V | C6521241011-6284 | 2024-10-24 | 16:06:16 | OK | 101.2 | 28.4 | 49.6 | 8.9 | 118.2 | 10.01 | 834.6 | 70.55 |  |  | 19903 | 118 | 12.06 |  |  |  | 59.3 | 24461 | [7 empty] | 120 | 0.42 | 27.9 |  |  |  | 3068
6283 | R16065--120V | C6521241011-6285 | 2024-10-24 | 16:06:43 | OK | 101.2 | 28.3 | 49.6 | 8.9 | 118.5 | 9.65 | 802.3 | 70.18 |  |  | 20079 | 118.3 | 12 |  |  |  | 66.15 | 25713 | [7 empty] | 120 | 0.43 | 28.3 |  |  |  | 3044
6284 | R16065--120V | C6521241011-6286 | 2024-10-24 | 16:07:11 | OK | 101.2 | 28.3 | 49.7 | 8.9 | 118.2 | 10.15 | 846.9 | 70.61 |  |  | 20576 | 118 | 11.47 |  |  |  | 67.17 | 26219 | [7 empty] | 120 | 0.4 | 26.2 |  |  |  | 3172
6285 | R16065--120V | C6521241011-6287 | 2024-10-24 | 16:07:38 | OK | 101.2 | 28.2 | 49.8 | 8.9 | 118.5 | 9.59 | 800.4 | 70.4 |  |  | 20047 | 118.3 | 11.97 |  |  |  | 67.23 | 25702 | [7 empty] | 120 | 0.44 | 29.4 |  |  |  | 3144
6286 | R16065--120V | C6521241011-6288 | 2024-10-24 | 16:08:05 | OK | 101.2 | 28.2 | 50.0 | 8.9 | 118.2 | 10.52 | 885.3 | 71.2 |  |  | 20291 | 118 | 11.89 |  |  |  | 65.6 | 25911 | [7 empty] | 120 | 0.52 | 34.6 |  |  |  | 2962
6287 | R16065--120V | C6521241011-6289 | 2024-10-24 | 16:08:34 | OK | 101.2 | 28.2 | 50.0 | 8.9 | 118.4 | 10.29 | 868.1 | 71.24 |  |  | 19611 | 118.2 | 12.01 |  |  |  | 68.29 | 26026 | [7 empty] | 120 | 0.41 | 27.2 |  |  |  | 3081
6288 | R16065--120V | C6521241011-6290 | 2024-10-24 | 16:09:02 | OK | 101.2 | 28.2 | 50.2 | 8.9 | 118.2 | 10.29 | 863.7 | 70.98 |  |  | 20328 | 118.1 | 11.73 |  |  |  | 66.51 | 26020 | [7 empty] | 120 | 0.39 | 25.7 |  |  |  | 3191
6289 | R16065--120V | C6521241011-6291 | 2024-10-24 | 16:09:30 | OK | 101.2 | 28.3 | 50.1 | 8.9 | 118.5 | 9.8 | 815.8 | 70.24 |  |  | 20128 | 118.3 | 12.26 |  |  |  | 66.82 | 25752 | [7 empty] | 120 | 0.47 | 31.5 |  |  |  | 2886
6290 | R16065--120V | C6521241011-6292 | 2024-10-24 | 16:09:57 | OK | 101.2 | 28.3 | 49.8 | 8.9 | 118.2 | 10.32 | 859.1 | 70.45 |  |  | 19858 | 118 | 12.13 |  |  |  | 64.99 | 25427 | [7 empty] | 120 | 0.45 | 29.7 |  |  |  | 3101
6291 | R16065--120V | C6521241011-6293 | 2024-10-24 | 16:10:24 | OK | 101.2 | 28.3 | 49.8 | 8.9 | 118.5 | 9.96 | 829.4 | 70.31 |  |  | 19839 | 118.3 | 12.18 |  |  |  | 67.17 | 25722 | [7 empty] | 120 | 0.52 | 34.8 |  |  |  | 2959
6292 | R16065--120V | C6521241011-6294 | 2024-10-24 | 16:10:52 | OK | 101.2 | 28.3 | 49.6 | 8.9 | 118.2 | 10.38 | 865.7 | 70.55 |  |  | 20166 | 118 | 11.75 |  |  |  | 65.38 | 25790 | [7 empty] | 120 | 0.38 | 24.8 |  |  |  | 3188
6293 | R16065--120V | C6521241011-6295 | 2024-10-24 | 16:11:19 | OK | 101.2 | 28.4 | 49.5 | 8.9 | 118.4 | 10.12 | 843.2 | 70.38 |  |  | 19997 | 118.2 | 12.21 |  |  |  | 66.9 | 25700 | [7 empty] | 120 | 0.48 | 32 |  |  |  | 2930
6294 | R16065--120V | C6521241011-6296 | 2024-10-24 | 16:11:46 | OK | 101.2 | 28.4 | 49.4 | 8.9 | 118.2 | 10.24 | 855.9 | 70.71 |  |  | 19986 | 118 | 11.64 |  |  |  | 66.92 | 26045 | [7 empty] | 120 | 0.4 | 26.3 |  |  |  | 3168
6295 | R16065--120V | C6521241011-6297 | 2024-10-24 | 16:12:13 | OK | 101.2 | 28.3 | 49.6 | 8.9 | 118.5 | 9.62 | 799 | 70.05 |  |  | 20092 | 118.2 | 11.9 |  |  |  | 66.15 | 25709 | [7 empty] | 120 | 0.47 | 31 |  |  |  | 3012
6296 | R16065--120V | C6521241011-6298 | 2024-10-24 | 16:12:40 | OK | 101.2 | 28.3 | 49.6 | 8.9 | 118.3 | 10.09 | 842.5 | 70.62 |  |  | 19796 | 118 | 11.84 |  |  |  | 66.27 | 25711 | [7 empty] | 120 | 0.41 | 27.1 |  |  |  | 3166
6297 | R16065--120V | C6521241011-6299 | 2024-10-24 | 16:13:08 | OK | 101.2 | 28.3 | 49.6 | 8.9 | 118.5 | 9.87 | 821.9 | 70.25 |  |  | 19588 | 118.2 | 11.94 |  |  |  | 64.66 | 25028 | [7 empty] | 120 | 0.49 | 32.9 |  |  |  | 2839
6298 | R16065--120V | C6521241011-6300 | 2024-10-24 | 16:13:36 | OK | 101.2 | 28.3 | 49.8 | 8.9 | 118.1 | 10.36 | 867.8 | 70.89 |  |  | 20400 | 118 | 11.94 |  |  |  | 64.47 | 25516 | [7 empty] | 120 | 0.41 | 26.9 |  |  |  | 3138
6299 | R16065--120V | C6521241011-6301 | 2024-10-24 | 16:14:03 | OK | 101.2 | 28.3 | 49.7 | 8.9 | 118.4 | 10.34 | 869.8 | 71.05 |  |  | 19929 | 118.2 | 11.73 |  |  |  | 69.4 | 26466 | [7 empty] | 120 | 0.41 | 27.4 |  |  |  | 3187
6300 | R16065--120V | C6521241011-6302 | 2024-10-24 | 16:15:18 | OK | 101.2 | 28.3 | 49.8 | 8.9 | 118.2 | 10.48 | 872.7 | 70.47 |  |  | 20022 | 118 | 11.64 |  |  |  | 67.54 | 26067 | [7 empty] | 120 | 0.51 | 34.3 |  |  |  | 2938
6301 | R16065--120V | C6521241011-6303 | 2024-10-24 | 16:15:45 | OK | 101.2 | 28.2 | 49.9 | 8.9 | 118.5 | 9.52 | 798.6 | 70.82 |  |  | 19966 | 118.2 | 11.92 |  |  |  | 67.78 | 25848 | [7 empty] | 120 | 0.4 | 26.5 |  |  |  | 3226
6302 | R16065--120V | C6521241011-6304 | 2024-10-24 | 16:16:13 | OK | 101.2 | 28.2 | 50.0 | 8.9 | 118.2 | 9.61 | 804.4 | 70.79 |  |  | 19803 | 117.9 | 12.17 |  |  |  | 65.23 | 25523 | [7 empty] | 120 | 0.51 | 33.8 |  |  |  | 2929
6303 | R16065--120V | C6521241011-6305 | 2024-10-24 | 16:16:40 | OK | 101.2 | 28.2 | 49.9 | 8.9 | 118.5 | 10.04 | 840.4 | 70.65 |  |  | 19947 | 118.2 | 12.04 |  |  |  | 66.02 | 25788 | [7 empty] | 120 | 0.51 | 34.2 |  |  |  | 2996
6304 | R16065--120V | C6521241011-6306 | 2024-10-24 | 16:17:08 | OK | 101.2 | 28.2 | 50.0 | 8.9 | 118.1 | 10.41 | 872.4 | 70.94 |  |  | 20066 | 118 | 11.8 |  |  |  | 65.11 | 25661 | [7 empty] | 120 | 0.42 | 28 |  |  |  | 3129
6305 | R16065--120V | C6521241011-6307 | 2024-10-24 | 16:17:35 | OK | 101.2 | 28.1 | 50.3 | 8.9 | 118.4 | 9.81 | 816.2 | 70.28 |  |  | 19833 | 118.2 | 12.07 |  |  |  | 65.18 | 25334 | [7 empty] | 120 | 0.48 | 32.3 |  |  |  | 2948
6306 | R16065--120V | C6521241011-6308 | 2024-10-24 | 16:18:03 | OK | 101.2 | 28.1 | 50.2 | 8.9 | 118.2 | 10.39 | 871.1 | 70.97 |  |  | 20211 | 118 | 11.65 |  |  |  | 68.14 | 26185 | [7 empty] | 120 | 0.41 | 26.9 |  |  |  | 3167
6307 | R16065--120V | C6521241011-6309 | 2024-10-24 | 16:18:30 | OK | 101.2 | 28.1 | 50.4 | 8.9 | 118.4 | 10.18 | 847.6 | 70.3 |  |  | 20835 | 118.3 | 11.54 |  |  |  | 69.85 | 26640 | [7 empty] | 120 | 0.38 | 25 |  |  |  | 3229
6308 | R16065--120V | C6521241011-6310 | 2024-10-24 | 16:18:58 | OK | 101.2 | 28.0 | 50.6 | 8.9 | 118.1 | 10.41 | 866.8 | 70.51 |  |  | 20347 | 117.9 | 12.12 |  |  |  | 63.52 | 25236 | [7 empty] | 120 | 0.38 | 25.3 |  |  |  | 3211
6309 | R16065--120V | C6521241011-6311 | 2024-10-24 | 16:19:26 | OK | 101.2 | 28.0 | 50.6 | 8.9 | 118.5 | 9.65 | 802.3 | 70.15 |  |  | 19908 | 118.2 | 11.96 |  |  |  | 67.56 | 25708 | [7 empty] | 120 | 0.52 | 34.7 |  |  |  | 3019
6310 | R16065--120V | C6521241011-6312 | 2024-10-24 | 16:19:53 | OK | 101.2 | 28.0 | 50.5 | 8.9 | 118.2 | 9.82 | 821.3 | 70.77 |  |  | 19872 | 118 | 11.83 |  |  |  | 64.84 | 25697 | [7 empty] | 120 | 0.49 | 32.4 |  |  |  | 2871
6311 | R16065--120V | C6521241011-6313 | 2024-10-24 | 16:20:21 | OK | 101.2 | 28.0 | 50.5 | 8.9 | 118.5 | 9.96 | 830.4 | 70.36 |  |  | 19853 | 118.3 | 12.15 |  |  |  | 66.72 | 25599 | [7 empty] | 120 | 0.47 | 31 |  |  |  | 3027
6312 | R16065--120V | C6521241011-6314 | 2024-10-24 | 16:20:49 | OK | 101.2 | 28.0 | 50.6 | 8.9 | 118.2 | 10.6 | 888 | 70.87 |  |  | 19834 | 118 | 12 |  |  |  | 65.8 | 25490 | [7 empty] | 120 | 0.52 | 35 |  |  |  | 2931
6313 | R16065--120V | C6521241011-6315 | 2024-10-24 | 16:21:17 | OK | 101.2 | 28.1 | 50.5 | 8.9 | 118.5 | 9.62 | 801.7 | 70.31 |  |  | 20005 | 118.3 | 11.89 |  |  |  | 68.73 | 25914 | [7 empty] | 120 | 0.41 | 26.8 |  |  |  | 3239
6314 | R16065--120V | C6521241011-6316 | 2024-10-24 | 16:21:44 | OK | 101.2 | 28.1 | 50.4 | 8.9 | 118.2 | 10.13 | 838.6 | 70.03 |  |  | 20448 | 118 | 11.66 |  |  |  | 66.56 | 26106 | [7 empty] | 120 | 0.42 | 27.9 |  |  |  | 3004
6315 | R16065--120V | C6521241011-6317 | 2024-10-24 | 16:22:12 | OK | 101.2 | 28.2 | 50.4 | 8.9 | 118.5 | 10.32 | 862.8 | 70.53 |  |  | 19571 | 118.3 | 12.02 |  |  |  | 65.36 | 25545 | [7 empty] | 120 | 0.52 | 34.6 |  |  |  | 2990
6316 | R16065--120V | C6521241011-6318 | 2024-10-24 | 16:22:40 | OK | 101.2 | 28.2 | 50.3 | 8.9 | 118.3 | 10.16 | 845.8 | 70.43 |  |  | 20128 | 118 | 11.9 |  |  |  | 65.34 | 25731 | [7 empty] | 120 | 0.44 | 29.3 |  |  |  | 3030
6317 | R16065--120V | C6521241011-6319 | 2024-10-24 | 16:23:10 | OK | 101.2 | 28.3 | 50.1 | 8.9 | 118.5 | 9.64 | 802.8 | 70.28 |  |  | 20177 | 118.3 | 11.79 |  |  |  | 69.63 | 26462 | [7 empty] | 120 | 0.41 | 27.1 |  |  |  | 3195
6318 | R16065--120V | C6521241011-6320 | 2024-10-24 | 16:23:40 | OK | 101.2 | 28.2 | 50.2 | 8.9 | 118.1 | 9.91 | 828.1 | 70.77 |  |  | 19978 | 117.9 | 11.75 |  |  |  | 66.94 | 26095 | [7 empty] | 120 | 0.41 | 27.2 |  |  |  | 3140
6319 | R16065--120V | C6521241011-6321 | 2024-10-24 | 16:24:07 | OK | 101.2 | 28.3 | 50.3 | 8.9 | 118.5 | 9.68 | 807.2 | 70.4 |  |  | 20201 | 118.3 | 11.86 |  |  |  | 69.35 | 26236 | [7 empty] | 120 | 0.43 | 28.2 |  |  |  | 3208
6320 | R16065--120V | C6521241011-6322 | 2024-10-24 | 16:24:36 | OK | 101.2 | 28.2 | 50.1 | 8.9 | 118 | 10.63 | 892.5 | 71.1 |  |  | 20004 | 117.9 | 12.1 |  |  |  | 64.03 | 25352 | [7 empty] | 120 | 0.45 | 30.1 |  |  |  | 3067
6321 | R16065--120V | C6521241011-6323 | 2024-10-24 | 16:25:03 | OK | 101.2 | 28.2 | 50.3 | 8.9 | 118.5 | 9.77 | 812 | 70.18 |  |  | 20067 | 118.2 | 12.34 |  |  |  | 66.46 | 25610 | [7 empty] | 120 | 0.42 | 28 |  |  |  | 3182
6322 | R16065--120V | C6521241011-6324 | 2024-10-24 | 16:25:30 | OK | 101.2 | 28.2 | 50.5 | 8.9 | 118.1 | 10.42 | 871.9 | 70.82 |  |  | 20026 | 118 | 11.62 |  |  |  | 67.98 | 26184 | [7 empty] | 120 | 0.38 | 24.8 |  |  |  | 3193
6323 | R16065--120V | C6521241011-6325 | 2024-10-24 | 16:25:58 | OK | 101.2 | 28.2 | 50.3 | 8.9 | 118.5 | 9.7 | 806.4 | 70.16 |  |  | 20094 | 118.3 | 11.75 |  |  |  | 69.42 | 26280 | [7 empty] | 120 | 0.44 | 28.9 |  |  |  | 3156
6324 | R16065--120V | C6521241011-6326 | 2024-10-24 | 16:26:26 | OK | 101.2 | 28.3 | 50.1 | 8.9 | 118.1 | 10.23 | 861.1 | 71.28 |  |  | 19874 | 118 | 11.88 |  |  |  | 65.98 | 25644 | [7 empty] | 120 | 0.43 | 28.5 |  |  |  | 3115
6325 | R16065--120V | C6521241011-6327 | 2024-10-24 | 16:26:54 | OK | 101.2 | 28.3 | 50.2 | 8.9 | 118.5 | 9.81 | 816.9 | 70.26 |  |  | 20023 | 118.3 | 12 |  |  |  | 65.26 | 25663 | [7 empty] | 120 | 0.51 | 33.9 |  |  |  | 3007
6326 | R16065--120V | C6521241011-6328 | 2024-10-24 | 16:27:21 | OK | 101.2 | 28.3 | 50.4 | 8.9 | 118.1 | 9.76 | 811.4 | 70.41 |  |  | 19875 | 117.9 | 11.68 |  |  |  | 66.19 | 25786 | [7 empty] | 120 | 0.38 | 24.9 |  |  |  | 3179
6327 | R16065--120V | C6521241011-6329 | 2024-10-24 | 16:27:49 | OK | 101.2 | 28.4 | 50.1 | 8.9 | 118.5 | 10.32 | 857.8 | 70.15 |  |  | 20356 | 118.3 | 11.74 |  |  |  | 68.71 | 26386 | [7 empty] | 120 | 0.41 | 26.7 |  |  |  | 3258
6328 | R16065--120V | C6521241011-6330 | 2024-10-24 | 16:28:17 | OK | 101.2 | 28.3 | 50.0 | 8.9 | 118.2 | 10.58 | 887.6 | 70.99 |  |  | 20192 | 118 | 11.6 |  |  |  | 66.79 | 26063 | [7 empty] | 120 | 0.39 | 25.9 |  |  |  | 3178
6329 | R16065--120V | C6521241011-6331 | 2024-10-24 | 16:28:44 | OK | 101.2 | 28.3 | 50.3 | 8.9 | 118.5 | 9.63 | 802.7 | 70.37 |  |  | 20095 | 118.2 | 12.03 |  |  |  | 67.11 | 25662 | [7 empty] | 120 | 0.43 | 28.4 |  |  |  | 3134
6330 | R16065--120V | C6521241011-6332 | 2024-10-24 | 16:29:12 | OK | 101.2 | 28.3 | 50.0 | 8.9 | 118.1 | 10.67 | 896.3 | 71.12 |  |  | 20135 | 118 | 11.69 |  |  |  | 66.51 | 25949 | [7 empty] | 120 | 0.38 | 24.9 |  |  |  | 3229
6331 | R16065--120V | C6521241011-6333 | 2024-10-24 | 16:29:39 | OK | 101.2 | 28.4 | 50.1 | 8.9 | 118.5 | 9.76 | 815.2 | 70.5 |  |  | 19960 | 118.2 | 11.87 |  |  |  | 65.65 | 25443 | [7 empty] | 120 | 0.52 | 34.6 |  |  |  | 2983
6332 | R16065--120V | C6521241011-6334 | 2024-10-24 | 16:30:07 | OK | 101.2 | 28.3 | 50.0 | 8.9 | 118.2 | 9.92 | 829.9 | 70.78 |  |  | 20298 | 118 | 11.84 |  |  |  | 66.06 | 25706 | [7 empty] | 120 | 0.42 | 27.7 |  |  |  | 3138
6333 | R16065--120V | C6521241011-6335 | 2024-10-24 | 16:30:35 | OK | 101.2 | 28.3 | 50.2 | 8.9 | 118.5 | 9.92 | 826.2 | 70.29 |  |  | 19917 | 118.3 | 12.22 |  |  |  | 67.5 | 25717 | [7 empty] | 120 | 0.48 | 32.2 |  |  |  | 2903
6334 | R16065--120V | C6521241011-6336 | 2024-10-24 | 16:31:04 | OK | 101.2 | 28.3 | 50.3 | 9 | 118.3 | 10.05 | 837.9 | 70.52 |  |  | 19927 | 118 | 11.82 |  |  |  | 66.02 | 25771 | [7 empty] | 120 | 0.41 | 27 |  |  |  | 3132
6335 | R16065--120V | C6521241011-6337 | 2024-10-24 | 16:31:31 | OK | 101.2 | 28.3 | 50.0 | 8.9 | 118.5 | 9.86 | 820.1 | 70.24 |  |  | 20233 | 118.3 | 11.87 |  |  |  | 65.65 | 25707 | [7 empty] | 120 | 0.38 | 25 |  |  |  | 3258
6336 | R16065--120V | C6521241011-6338 | 2024-10-24 | 16:31:59 | OK | 101.2 | 28.4 | 50.1 | 8.9 | 118.1 | 10.56 | 882.6 | 70.75 |  |  | 20278 | 118 | 11.7 |  |  |  | 67.93 | 26288 | [7 empty] | 120 | 0.41 | 27.3 |  |  |  | 3135
6337 | R16065--120V | C6521241011-6339 | 2024-10-24 | 16:32:27 | OK | 101.2 | 28.3 | 49.9 | 8.9 | 118.4 | 10.33 | 862.9 | 70.54 |  |  | 20359 | 118.3 | 11.77 |  |  |  | 69.79 | 26369 | [7 empty] | 120 | 0.41 | 27 |  |  |  | 3246
6338 | R16065--120V | C6521241011-6340 | 2024-10-24 | 16:32:55 | OK | 101.2 | 28.3 | 50.0 | 8.9 | 118.2 | 10.33 | 865.7 | 70.89 |  |  | 19805 | 118 | 12.03 |  |  |  | 65.36 | 25747 | [7 empty] | 120 | 0.42 | 27.8 |  |  |  | 3142
6339 | R16065--120V | C6521241011-6341 | 2024-10-24 | 16:33:21 | OK | 101.2 | 28.4 | 50.2 | 8.9 | 118.5 | 9.93 | 826.4 | 70.23 |  |  | 20037 | 118.3 | 12.21 |  |  |  | 66.83 | 25876 | [7 empty] | 120 | 0.53 | 34.8 |  |  |  | 2977
6340 | R16065--120V | C6521241011-6342 | 2024-10-24 | 16:33:51 | OK | 101.2 | 28.4 | 50.0 | 8.9 | 118.2 | 10.5 | 880.6 | 71 |  |  | 20292 | 118 | 12.16 |  |  |  | 65.43 | 25751 | [7 empty] | 120 | 0.41 | 27.2 |  |  |  | 3169
6341 | R16065--120V | C6521241011-6343 | 2024-10-24 | 16:34:19 | OK | 101.2 | 28.4 | 49.8 | 8.9 | 118.5 | 9.49 | 791.4 | 70.38 |  |  | 20191 | 118.3 | 11.88 |  |  |  | 68.47 | 26229 | [7 empty] | 120 | 0.39 | 26 |  |  |  | 3272
6342 | R16065--120V | C6521241011-6344 | 2024-10-24 | 16:34:47 | OK | 101.2 | 28.5 | 49.9 | 8.9 | 118.2 | 10.37 | 870.1 | 70.96 |  |  | 20118 | 118 | 11.94 |  |  |  | 66.07 | 25907 | [7 empty] | 120 | 0.44 | 29.4 |  |  |  | 2995
6343 | R16065--120V | C6521241011-6345 | 2024-10-24 | 16:35:17 | OK | 101.2 | 28.5 | 49.7 | 8.9 | 118.5 | 9.55 | 793.3 | 70.12 |  |  | 20086 | 118.2 | 12.07 |  |  |  | 67.92 | 25852 | [7 empty] | 120 | 0.48 | 32.2 |  |  |  | 3028
6344 | R16065--120V | C6521241011-6346 | 2024-10-24 | 16:35:47 | OK | 101.2 | 28.5 | 49.5 | 8.9 | 118.3 | 9.57 | 797.6 | 70.49 |  |  | 19822 | 117.9 | 12.25 |  |  |  | 64.17 | 25355 | [7 empty] | 120 | 0.5 | 33.6 |  |  |  | 2941
6345 | R16065--120V | C6521241011-6347 | 2024-10-24 | 16:36:14 | OK | 101.2 | 28.5 | 49.6 | 8.9 | 118.4 | 9.74 | 812.3 | 70.42 |  |  | 20014 | 118.2 | 11.99 |  |  |  | 69.66 | 26181 | [7 empty] | 120 | 0.43 | 28.1 |  |  |  | 3201
6346 | R16065--120V | C6521241011-6348 | 2024-10-24 | 16:36:42 | OK | 101.2 | 28.5 | 49.7 | 8.9 | 118.2 | 9.55 | 797.4 | 70.59 |  |  | 19462 | 117.9 | 11.96 |  |  |  | 64.82 | 25376 | [7 empty] | 120 | 0.43 | 28.4 |  |  |  | 3066
6347 | R16065--120V | C6521241011-6349 | 2024-10-24 | 16:37:09 | OK | 101.2 | 28.5 | 49.8 | 8.9 | 118.5 | 9.45 | 783 | 69.93 |  |  | 20127 | 118.2 | 11.77 |  |  |  | 68.89 | 26158 | [7 empty] | 120 | 0.42 | 27.5 |  |  |  | 3198
6348 | R16065--120V | C6521241011-6350 | 2024-10-24 | 16:37:38 | OK | 101.2 | 28.5 | 49.7 | 8.9 | 118.2 | 10.41 | 868.9 | 70.63 |  |  | 19874 | 118 | 12.14 |  |  |  | 64.56 | 25538 | [7 empty] | 120 | 0.43 | 28.3 |  |  |  | 3007
6349 | R16065--120V | C6521241011-6351 | 2024-10-24 | 16:38:05 | OK | 101.2 | 28.5 | 49.7 | 8.9 | 118.4 | 9.61 | 801.4 | 70.4 |  |  | 20359 | 118.1 | 11.94 |  |  |  | 67.96 | 26197 | [7 empty] | 120 | 0.4 | 26.3 |  |  |  | 3257
6350 | R16065--120V | C6521241011-6352 | 2024-10-24 | 16:38:33 | OK | 101.2 | 28.5 | 49.7 | 8.9 | 118.2 | 10.2 | 852.7 | 70.75 |  |  | 19869 | 117.9 | 12.09 |  |  |  | 64.81 | 25345 | [7 empty] | 120 | 0.42 | 27.5 |  |  |  | 3140
6351 | R16065--120V | C6521241011-6353 | 2024-10-24 | 16:39:01 | OK | 101.2 | 28.5 | 49.9 | 8.9 | 118.5 | 9.84 | 821.3 | 70.45 |  |  | 19907 | 118.2 | 11.93 |  |  |  | 66.64 | 25771 | [7 empty] | 120 | 0.44 | 29.1 |  |  |  | 3121
6352 | R16065--120V | C6521241011-6354 | 2024-10-24 | 16:39:28 | OK | 101.2 | 28.5 | 49.7 | 8.9 | 118.2 | 9.7 | 814.6 | 71.02 |  |  | 20121 | 117.9 | 11.76 |  |  |  | 66.13 | 25891 | [7 empty] | 120 | 0.44 | 29 |  |  |  | 3142
6353 | R16065--120V | C6521241011-6355 | 2024-10-24 | 16:39:55 | OK | 101.2 | 28.5 | 50.0 | 9 | 118.5 | 9.68 | 804.3 | 70.1 |  |  | 19995 | 118.3 | 11.92 |  |  |  | 65.8 | 25306 | [7 empty] | 120 | 0.41 | 26.8 |  |  |  | 3121
6354 | R16065--120V | C6521241011-6356 | 2024-10-24 | 16:40:23 | OK | 101.2 | 28.5 | 50.0 | 8.9 | 118.2 | 10.57 | 887.4 | 71 |  |  | 20221 | 118 | 11.69 |  |  |  | 66.63 | 26078 | [7 empty] | 120 | 0.37 | 24.7 |  |  |  | 3192
6355 | R16065--120V | C6521241011-6357 | 2024-10-24 | 16:40:50 | OK | 101.2 | 28.5 | 49.9 | 8.9 | 118.5 | 10.01 | 836.2 | 70.5 |  |  | 19927 | 118.3 | 12.05 |  |  |  | 67.95 | 25982 | [7 empty] | 120 | 0.43 | 28.1 |  |  |  | 3129
6356 | R16065--120V | C6521241011-6358 | 2024-10-24 | 16:41:18 | OK | 101.2 | 28.5 | 50.0 | 8.9 | 118.2 | 10.73 | 902.3 | 71.14 |  |  | 20137 | 118 | 12.13 |  |  |  | 65.06 | 25691 | [7 empty] | 120 | 0.42 | 27.4 |  |  |  | 3040
6357 | R16065--120V | C6521241011-6359 | 2024-10-24 | 16:41:45 | OK | 101.2 | 28.5 | 49.8 | 8.9 | 118.5 | 9.94 | 828.1 | 70.34 |  |  | 19816 | 118.3 | 11.97 |  |  |  | 65.74 | 25429 | [7 empty] | 120 | 0.54 | 34.8 |  |  |  | 2979
6358 | R16065--120V | C6521241011-6360 | 2024-10-24 | 16:42:35 | OK | 101.2 | 28.5 | 49.9 | 8.9 | 118.1 | 10.5 | 880.9 | 71.04 |  |  | 19999 | 118 | 11.69 |  |  |  | 66.59 | 25911 | [7 empty] | 120 | 0.42 | 27.6 |  |  |  | 3147
6359 | R16065--120V | C6521241011-6361 | 2024-10-24 | 16:43:03 | OK | 101.2 | 28.5 | 49.7 | 8.9 | 118.5 | 9.71 | 811.7 | 70.57 |  |  | 19910 | 118.2 | 11.98 |  |  |  | 64.98 | 25484 | [7 empty] | 120 | 0.49 | 32.7 |  |  |  | 3017
6360 | R16065--120V | C6521241011-6362 | 2024-10-24 | 16:43:30 | OK | 101.2 | 28.5 | 49.7 | 8.9 | 118.1 | 10.29 | 862.3 | 70.93 |  |  | 20057 | 117.9 | 12 |  |  |  | 64.05 | 25237 | [7 empty] | 120 | 0.44 | 29.3 |  |  |  | 3092
6361 | R16065--120V | C6521241011-6363 | 2024-10-24 | 16:43:58 | OK | 101.2 | 28.4 | 50.0 | 8.9 | 118.5 | 9.57 | 794 | 70.03 |  |  | 20173 | 118.2 | 11.8 |  |  |  | 69.03 | 26349 | [7 empty] | 120 | 0.38 | 25.4 |  |  |  | 3279
6362 | R16065--120V | C6521241011-6364 | 2024-10-24 | 16:44:26 | OK | 101.2 | 28.4 | 50.0 | 8.9 | 118.2 | 9.91 | 827 | 70.63 |  |  | 19920 | 117.8 | 12.08 |  |  |  | 64.58 | 25599 | [7 empty] | 120 | 0.51 | 34.4 |  |  |  | 2944
6363 | R16065--120V | C6521241011-6365 | 2024-10-24 | 16:44:54 | OK | 101.2 | 28.4 | 50.0 | 8.9 | 118.5 | 9.83 | 816.4 | 70.08 |  |  | 20146 | 118.3 | 11.75 |  |  |  | 68.22 | 26026 | [7 empty] | 120 | 0.41 | 27.2 |  |  |  | 3259
6364 | R16065--120V | C6521241011-6366 | 2024-10-24 | 16:45:21 | OK | 101.2 | 28.4 | 50.1 | 8.9 | 118.3 | 9.58 | 803.6 | 70.88 |  |  | 19853 | 117.9 | 11.9 |  |  |  | 67.16 | 26025 | [7 empty] | 120 | 0.41 | 27.4 |  |  |  | 3138
6365 | R16065--120V | C6521241011-6367 | 2024-10-24 | 16:45:49 | OK | 101.2 | 28.4 | 50.0 | 8.9 | 118.5 | 9.76 | 812.1 | 70.21 |  |  | 20036 | 118.2 | 11.95 |  |  |  | 68.47 | 26021 | [7 empty] | 120 | 0.4 | 26.5 |  |  |  | 3209
6366 | R16065--120V | C6521241011-6368 | 2024-10-24 | 16:46:19 | OK | 101.2 | 28.4 | 50.2 | 8.9 | 118 | 10.29 | 858.2 | 70.67 |  |  | 19871 | 117.9 | 12.06 |  |  |  | 61.88 | 24575 | [7 empty] | 120 | 0.42 | 28 |  |  |  | 3053
6367 | R16065--120V | C6521241011-6369 | 2024-10-24 | 16:46:48 | OK | 101.2 | 28.3 | 50.3 | 8.9 | 118.5 | 9.48 | 790.1 | 70.36 |  |  | 20065 | 118.2 | 12.08 |  |  |  | 67.31 | 25790 | [7 empty] | 120 | 0.45 | 29.6 |  |  |  | 3142
6368 | R16065--120V | C6521241011-6370 | 2024-10-24 | 16:47:16 | OK | 101.2 | 28.3 | 50.7 | 8.9 | 118.2 | 10.42 | 875.3 | 71.09 |  |  | 20091 | 118 | 12.02 |  |  |  | 64.21 | 25457 | [7 empty] | 120 | 0.42 | 28.1 |  |  |  | 3110
6369 | R16065--120V | C6521241011-6371 | 2024-10-25 | 7:54:59 | OK | 101.2 | 24.0 | 65.4 | 8.9 | 118.2 | 9.6 | 826.1 | 72.77 |  |  | 19556 | 118.1 | 11.55 |  |  |  | 65.16 | 25213 | [7 empty] | 120 | 0.43 | 28.7 |  |  |  | 3186
6370 | R16065--120V | C6521241011-6372 | 2024-10-25 | 7:55:30 | OK | 101.2 | 24.1 | 65.2 | 8.9 | 118.1 | 9.61 | 830.1 | 73.15 |  |  | 19538 | 118 | 10.65 |  |  |  | 56.27 | 24044 | [7 empty] | 120 | 0.51 | 34.2 |  |  |  | 2958
6371 | R16065--120V | C6521241011-6373 | 2024-10-25 | 7:56:02 | OK | 101.2 | 24.2 | 65.2 | 9 | 118.4 | 9.84 | 830.4 | 71.27 |  |  | 19650 | 118.2 | 11.48 |  |  |  | 63.27 | 25108 | [7 empty] | 120 | 0.5 | 33.6 |  |  |  | 3007
6372 | R16065--120V | C6521241011-6374 | 2024-10-25 | 7:56:31 | OK | 101.2 | 24.3 | 64.8 | 8.9 | 118.1 | 9.9 | 838.2 | 71.65 |  |  | 19570 | 118.1 | 10.81 |  |  |  | 57.23 | 24106 | [7 empty] | 120 | 0.5 | 33.5 |  |  |  | 2916
6373 | R16065--120V | C6521241011-6375 | 2024-10-25 | 7:56:59 | OK | 101.2 | 24.4 | 64.4 | 8.9 | 118.5 | 9.59 | 797.7 | 70.2 |  |  | 20361 | 118.2 | 11.78 |  |  |  | 65.53 | 25242 | [7 empty] | 120 | 0.4 | 26.7 |  |  |  | 3256
6374 | R16065--120V | C6521241011-6376 | 2024-10-25 | 7:57:28 | OK | 101.2 | 24.5 | 64.1 | 8.9 | 118.1 | 9.8 | 824.2 | 71.19 |  |  | 19884 | 117.9 | 12.05 |  |  |  | 60.59 | 24508 | [7 empty] | 120 | 0.49 | 33 |  |  |  | 2824
6375 | R16065--120V | C6521241011-6377 | 2024-10-25 | 7:57:57 | OK | 101.2 | 24.5 | 63.8 | 8.9 | 118.4 | 10.06 | 845.1 | 70.93 |  |  | 19787 | 118.3 | 11.85 |  |  |  | 65.49 | 25247 | [7 empty] | 120 | 0.44 | 29.4 |  |  |  | 3093
6376 | R16065--120V | C6521241011-6378 | 2024-10-25 | 7:58:27 | OK | 101.2 | 24.6 | 63.5 | 8.9 | 118.2 | 9.87 | 826.9 | 70.83 |  |  | 19953 | 118 | 11.6 |  |  |  | 67.77 | 25869 | [7 empty] | 120 | 0.39 | 26 |  |  |  | 3171
6377 | R16065--120V | C6521241011-6379 | 2024-10-25 | 7:59:09 | OK | 101.2 | 24.7 | 63.3 | 9 | 118.4 | 10.23 | 857.6 | 70.85 |  |  | 20015 | 118.2 | 11.91 |  |  |  | 66.33 | 25380 | [7 empty] | 120 | 0.4 | 26.3 |  |  |  | 3218
6378 | R16065--120V | C6521241011-6380 | 2024-10-25 | 7:59:52 | OK | 101.2 | 24.8 | 63.0 | 8.9 | 118.2 | 10.32 | 870.7 | 71.36 |  |  | 19949 | 117.9 | 11.84 |  |  |  | 60.22 | 24513 | [7 empty] | 120 | 0.46 | 30.5 |  |  |  | 2988
6379 | R16065--120V | C6521241011-6381 | 2024-10-25 | 8:00:20 | OK | 101.2 | 25.0 | 62.6 | 8.9 | 118.4 | 9.96 | 843.5 | 71.52 |  |  | 20126 | 118.3 | 10.73 |  |  |  | 58.7 | 24475 | [7 empty] | 120 | 0.4 | 26.6 |  |  |  | 3218
6380 | R16065--120V | C6521241011-6382 | 2024-10-25 | 8:00:49 | OK | 101.2 | 25.1 | 62.3 | 8.9 | 118.2 | 9.58 | 802.3 | 70.83 |  |  | 19935 | 118 | 12.03 |  |  |  | 62.9 | 24930 | [7 empty] | 120 | 0.41 | 26.9 |  |  |  | 3067
6381 | R16065--120V | C6521241011-6383 | 2024-10-25 | 8:01:20 | OK | 101.2 | 25.2 | 62.0 | 8.9 | 118.4 | 9.7 | 817.9 | 71.22 |  |  | 20162 | 118.2 | 11.81 |  |  |  | 65.43 | 25444 | [7 empty] | 120 | 0.44 | 29.3 |  |  |  | 3180
6382 | R16065--120V | C6521241011-6384 | 2024-10-25 | 8:02:08 | OK | 101.2 | 25.3 | 61.7 | 8.9 | 118.1 | 9.63 | 813.1 | 71.44 |  |  | 19517 | 117.9 | 11.95 |  |  |  | 65.91 | 25491 | [7 empty] | 120 | 0.42 | 27.9 |  |  |  | 3121
6383 | R16065--120V | C6521241011-6385 | 2024-10-25 | 8:02:39 | OK | 101.2 | 25.5 | 61.2 | 9 | 118.4 | 9.87 | 832.4 | 71.21 |  |  | 19827 | 118.2 | 11.69 |  |  |  | 64.56 | 24986 | [7 empty] | 120 | 0.42 | 27.5 |  |  |  | 3095
6384 | R16065--120V | C6521241011-6386 | 2024-10-25 | 8:03:07 | OK | 101.2 | 25.7 | 60.7 | 8.9 | 118.2 | 9.9 | 829.1 | 70.83 |  |  | 19895 | 118 | 12 |  |  |  | 66.82 | 25870 | [7 empty] | 120 | 0.41 | 26.9 |  |  |  | 3161
6385 | R16065--120V | C6521241011-6387 | 2024-10-25 | 8:03:47 | OK | 101.2 | 25.8 | 60.3 | 8.9 | 118.5 | 9.43 | 789.8 | 70.69 |  |  | 20210 | 118.3 | 11.87 |  |  |  | 67.76 | 25614 | [7 empty] | 120 | 0.39 | 25.5 |  |  |  | 3254
6386 | R16065--120V | C6521241011-6388 | 2024-10-25 | 8:04:16 | OK | 101.2 | 25.9 | 60.2 | 8.9 | 118.2 | 9.78 | 823.2 | 71.22 |  |  | 19143 | 118 | 12.06 |  |  |  | 65.95 | 25759 | [7 empty] | 120 | 0.51 | 33.9 |  |  |  | 2950
6387 | R16065--120V | C6521241011-6389 | 2024-10-25 | 8:04:49 | OK | 101.2 | 26.0 | 59.8 | 8.9 | 118.5 | 9.62 | 802.4 | 70.43 |  |  | 20116 | 118.2 | 11.84 |  |  |  | 65.13 | 25297 | [7 empty] | 120 | 0.46 | 30.7 |  |  |  | 3188
6388 | R16065--120V | C6521241011-6390 | 2024-10-25 | 8:05:19 | OK | 101.2 | 25.9 | 59.9 | 8.9 | 118.2 | 10.25 | 862 | 71.19 |  |  | 20100 | 118.1 | 11.66 |  |  |  | 67.69 | 25926 | [7 empty] | 120 | 0.43 | 28.5 |  |  |  | 3145
6389 | R16065--120V | C6521241011-6391 | 2024-10-25 | 8:05:50 | OK | 101.2 | 25.8 | 60.3 | 8.9 | 118.4 | 10.12 | 849.5 | 70.93 |  |  | 19787 | 118.2 | 11.89 |  |  |  | 65.22 | 25233 | [7 empty] | 120 | 0.48 | 32.2 |  |  |  | 2892
6390 | R16065--120V | C6521241011-6392 | 2024-10-25 | 8:06:18 | OK | 101.2 | 25.7 | 60.6 | 8.9 | 118.3 | 9.7 | 810.9 | 70.66 |  |  | 19846 | 117.9 | 12.04 |  |  |  | 62.89 | 24988 | [7 empty] | 120 | 0.47 | 31.1 |  |  |  | 3030
6391 | R16065--120V | C6521241011-6393 | 2024-10-25 | 8:06:48 | OK | 101.2 | 25.8 | 60.5 | 8.9 | 118.4 | 10.15 | 855 | 71.15 |  |  | 20110 | 118.2 | 11.86 |  |  |  | 66.41 | 25848 | [7 empty] | 120 | 0.44 | 29.1 |  |  |  | 3184
6392 | R16065--120V | C6521241011-6394 | 2024-10-25 | 8:07:17 | OK | 101.2 | 25.8 | 60.5 | 8.9 | 118.1 | 10.36 | 869.8 | 71.05 |  |  | 20446 | 118 | 11.76 |  |  |  | 67.51 | 25982 | [7 empty] | 120 | 0.39 | 25.5 |  |  |  | 3192
6393 | R16065--120V | C6521241011-6395 | 2024-10-25 | 8:07:46 | OK | 101.2 | 25.8 | 60.5 | 8.9 | 118.4 | 9.84 | 820.9 | 70.42 |  |  | 19948 | 118.2 | 11.88 |  |  |  | 65.74 | 25373 | [7 empty] | 120 | 0.46 | 30.9 |  |  |  | 3068
6394 | R16065--120V | C6521241011-6396 | 2024-10-25 | 8:08:15 | OK | 101.2 | 25.7 | 60.5 | 8.9 | 118.3 | 9.51 | 793.4 | 70.52 |  |  | 19680 | 117.9 | 12.06 |  |  |  | 64.86 | 25310 | [7 empty] | 120 | 0.43 | 28.7 |  |  |  | 3131
6395 | R16065--120V | C6521241011-6397 | 2024-10-25 | 8:08:42 | OK | 101.2 | 25.8 | 60.4 | 8.9 | 118.5 | 9.72 | 807.9 | 70.11 |  |  | 20135 | 118.3 | 12.13 |  |  |  | 68.32 | 26117 | [7 empty] | 120 | 0.45 | 29.6 |  |  |  | 3187
6396 | R16065--120V | C6521241011-6398 | 2024-10-25 | 8:09:10 | OK | 101.2 | 25.8 | 60.3 | 8.9 | 118.2 | 10.24 | 855 | 70.65 |  |  | 19996 | 118 | 11.75 |  |  |  | 67.32 | 25942 | [7 empty] | 120 | 0.43 | 28.2 |  |  |  | 3171
6397 | R16065--120V | C6521241011-6399 | 2024-10-25 | 8:09:37 | OK | 101.2 | 25.8 | 60.3 | 8.9 | 118.5 | 9.56 | 797 | 70.39 |  |  | 20191 | 118.3 | 12.19 |  |  |  | 66.41 | 25297 | [7 empty] | 120 | 0.43 | 28.5 |  |  |  | 3111
6398 | R16065--120V | C6521241011-6400 | 2024-10-25 | 8:10:05 | OK | 101.2 | 25.8 | 60.3 | 8.9 | 118.3 | 10.2 | 848.1 | 70.3 |  |  | 20350 | 118.1 | 11.8 |  |  |  | 66.2 | 25753 | [7 empty] | 120 | 0.43 | 28.5 |  |  |  | 3141
6399 | R16065--120V | C6521241011-6401 | 2024-10-25 | 8:10:43 | OK | 101.2 | 25.9 | 60.2 | 8.9 | 118.4 | 10.08 | 845 | 70.77 |  |  | 19901 | 118.3 | 12.13 |  |  |  | 66.39 | 25577 | [7 empty] | 120 | 0.53 | 34.8 |  |  |  | 2988
6400 | R16065--120V | C6521241011-6402 | 2024-10-25 | 8:11:17 | OK | 101.2 | 25.9 | 60.1 | 8.9 | 118.2 | 9.52 | 798.6 | 70.96 |  |  | 19847 | 118.1 | 11.39 |  |  |  | 58.04 | 24225 | [7 empty] | 120 | 0.42 | 27.6 |  |  |  | 3029
6401 | R16065--120V | C6521241011-6403 | 2024-10-25 | 8:11:47 | OK | 101.2 | 25.9 | 59.9 | 8.9 | 118.4 | 9.81 | 819.6 | 70.56 |  |  | 19990 | 118.2 | 11.91 |  |  |  | 64.3 | 25170 | [7 empty] | 120 | 0.41 | 27.2 |  |  |  | 3134
6402 | R16065--120V | C6521241011-6404 | 2024-10-25 | 8:12:34 | OK | 101.2 | 25.9 | 60.1 | 8.9 | 118.2 | 9.86 | 826.8 | 70.94 |  |  | 19875 | 118 | 11.88 |  |  |  | 61.27 | 24739 | [7 empty] | 120 | 0.43 | 28.3 |  |  |  | 3095
6403 | R16065--120V | C6521241011-6405 | 2024-10-25 | 8:13:03 | OK | 101.2 | 26.0 | 59.8 | 8.9 | 118.4 | 9.36 | 786.2 | 70.89 |  |  | 20290 | 118.3 | 11.84 |  |  |  | 69.94 | 26384 | [7 empty] | 120 | 0.41 | 27 |  |  |  | 3254
6404 | R16065--120V | C6521241011-6406 | 2024-10-25 | 8:13:39 | OK | 101.2 | 26.0 | 60.0 | 8.9 | 118.3 | 9.94 | 833.1 | 70.86 |  |  | 19864 | 118.1 | 11.73 |  |  |  | 66.67 | 25681 | [7 empty] | 120 | 0.4 | 26.8 |  |  |  | 3166
6405 | R16065--120V | C6521241011-6407 | 2024-10-25 | 8:14:10 | OK | 101.2 | 25.9 | 60.0 | 8.9 | 118.4 | 10.15 | 854.9 | 71.16 |  |  | 19870 | 118.2 | 12.04 |  |  |  | 65.32 | 25378 | [7 empty] | 120 | 0.49 | 32.7 |  |  |  | 2891
6406 | R16065--120V | C6521241011-6408 | 2024-10-25 | 8:14:38 | OK | 101.2 | 26.0 | 60.0 | 8.9 | 118.3 | 9.61 | 802.2 | 70.61 |  |  | 19846 | 117.9 | 12.06 |  |  |  | 63.31 | 25199 | [7 empty] | 120 | 0.48 | 32.2 |  |  |  | 2754
6407 | R16065--120V | C6521241011-6409 | 2024-10-25 | 8:15:07 | OK | 101.2 | 25.9 | 60.3 | 8.9 | 118.3 | 10.05 | 843.1 | 70.9 |  |  | 19818 | 118.3 | 11.51 |  |  |  | 61.89 | 24760 | [7 empty] | 120 | 0.48 | 31.8 |  |  |  | 2869
6408 | R16065--120V | C6521241011-6410 | 2024-10-25 | 8:15:35 | OK | 101.2 | 25.9 | 60.4 | 8.9 | 118.2 | 9.49 | 790.9 | 70.46 |  |  | 19978 | 118 | 11.82 |  |  |  | 66.85 | 25998 | [7 empty] | 120 | 0.39 | 25.7 |  |  |  | 3193
6409 | R16065--120V | C6521241011-6411 | 2024-10-25 | 8:16:03 | OK | 101.2 | 25.9 | 60.3 | 8.9 | 118.4 | 9.55 | 799.1 | 70.62 |  |  | 20230 | 118.3 | 11.99 |  |  |  | 68.38 | 26133 | [7 empty] | 120 | 0.4 | 26.4 |  |  |  | 3258
6410 | R16065--120V | C6521241011-6412 | 2024-10-25 | 8:16:31 | OK | 101.2 | 25.9 | 60.3 | 8.9 | 118.2 | 10.64 | 895.2 | 71.17 |  |  | 20395 | 117.9 | 12.17 |  |  |  | 63.95 | 25377 | [7 empty] | 120 | 0.43 | 28.7 |  |  |  | 3047
6411 | R16065--120V | C6521241011-6413 | 2024-10-25 | 8:16:59 | OK | 101.2 | 26.0 | 60.1 | 8.9 | 118.4 | 10.26 | 866.2 | 71.33 |  |  | 19892 | 118.3 | 11.78 |  |  |  | 70.27 | 26559 | [7 empty] | 119.9 | 0.44 | 29.2 |  |  |  | 3177
6412 | R16065--120V | C6521241011-6414 | 2024-10-25 | 8:17:27 | OK | 101.2 | 26.0 | 60.0 | 8.9 | 118.2 | 10.34 | 866.4 | 70.88 |  |  | 20077 | 118 | 11.76 |  |  |  | 67 | 25940 | [7 empty] | 119.9 | 0.44 | 29.5 |  |  |  | 3113
6413 | R16065--120V | C6521241011-6415 | 2024-10-25 | 8:17:55 | OK | 101.2 | 26.1 | 59.8 | 8.9 | 118.5 | 9.89 | 826.5 | 70.56 |  |  | 19946 | 118.2 | 12.07 |  |  |  | 68 | 26102 | [7 empty] | 119.9 | 0.52 | 34.5 |  |  |  | 3001
6414 | R16065--120V | C6521241011-6416 | 2024-10-25 | 8:18:23 | OK | 101.2 | 26.2 | 59.6 | 8.9 | 118.3 | 9.64 | 808.4 | 70.89 |  |  | 19846 | 118 | 12.18 |  |  |  | 64.19 | 25202 | [7 empty] | 119.9 | 0.54 | 34.8 |  |  |  | 2939
6415 | R16065--120V | C6521241011-6417 | 2024-10-25 | 8:18:53 | OK | 101.2 | 26.1 | 59.7 | 8.9 | 118.4 | 9.68 | 807 | 70.38 |  |  | 20271 | 118.2 | 11.91 |  |  |  | 70.19 | 26374 | [7 empty] | 120 | 0.42 | 27.5 |  |  |  | 3211
6416 | R16065--120V | C6521241011-6418 | 2024-10-25 | 8:19:21 | OK | 101.2 | 26.2 | 59.6 | 8.9 | 118.2 | 10.41 | 874.2 | 71.06 |  |  | 20020 | 118 | 11.94 |  |  |  | 68.32 | 26157 | [7 empty] | 120 | 0.4 | 26.5 |  |  |  | 3154
6417 | R16065--120V | C6521241011-6419 | 2024-10-25 | 8:19:48 | OK | 101.2 | 26.2 | 59.5 | 8.9 | 118.4 | 9.81 | 819.7 | 70.57 |  |  | 19911 | 118.3 | 12.02 |  |  |  | 68.31 | 25945 | [7 empty] | 120 | 0.41 | 26.9 |  |  |  | 3211
6418 | R16065--120V | C6521241011-6420 | 2024-10-25 | 8:20:17 | OK | 101.2 | 26.3 | 59.3 | 8.9 | 118.2 | 10.5 | 884.3 | 71.28 |  |  | 19599 | 118 | 12.33 |  |  |  | 63.47 | 25305 | [7 empty] | 120 | 0.42 | 27.8 |  |  |  | 3170
6419 | R16065--120V | C6521241011-6421 | 2024-10-25 | 8:20:45 | OK | 101.2 | 26.4 | 59.1 | 8.9 | 118.3 | 10.34 | 866.7 | 70.8 |  |  | 19862 | 118.2 | 11.9 |  |  |  | 64.44 | 25192 | [7 empty] | 120 | 0.53 | 34.8 |  |  |  | 2988
6420 | R16065--120V | C6521241011-6422 | 2024-10-25 | 8:21:15 | OK | 101.2 | 26.4 | 59.0 | 8.9 | 118.3 | 9.54 | 800 | 70.89 |  |  | 19806 | 118 | 12.15 |  |  |  | 65.99 | 25499 | [7 empty] | 119.9 | 0.45 | 29.9 |  |  |  | 3035
6421 | R16065--120V | C6521241011-6423 | 2024-10-25 | 8:21:42 | OK | 101.2 | 26.4 | 59.0 | 8.9 | 118.4 | 10.03 | 839 | 70.64 |  |  | 19962 | 118.3 | 11.99 |  |  |  | 64.9 | 25319 | [7 empty] | 119.9 | 0.49 | 32.5 |  |  |  | 2906
6422 | R16065--120V | C6521241011-6424 | 2024-10-25 | 8:22:10 | OK | 101.2 | 26.3 | 59.0 | 8.9 | 118.3 | 9.71 | 811.9 | 70.73 |  |  | 19797 | 118.1 | 12.14 |  |  |  | 65.78 | 25783 | [7 empty] | 119.9 | 0.52 | 34.9 |  |  |  | 2924
6423 | R16065--120V | C6521241011-6425 | 2024-10-25 | 8:22:38 | OK | 101.2 | 26.4 | 59.0 | 8.9 | 118.3 | 10.51 | 883.4 | 71.01 |  |  | 19692 | 118.3 | 11.93 |  |  |  | 67.54 | 25724 | [7 empty] | 120 | 0.44 | 29.4 |  |  |  | 3133
6424 | R16065--120V | C6521241011-6426 | 2024-10-25 | 8:23:06 | OK | 101.2 | 26.4 | 58.9 | 8.9 | 118.2 | 10.59 | 890 | 71.09 |  |  | 20238 | 118 | 11.88 |  |  |  | 65.21 | 25673 | [7 empty] | 120 | 0.4 | 26.6 |  |  |  | 3142
6425 | R16065--120V | C6521241011-6427 | 2024-10-25 | 8:23:34 | OK | 101.2 | 26.5 | 58.7 | 8.9 | 118.4 | 9.84 | 820.2 | 70.41 |  |  | 19924 | 118.3 | 11.81 |  |  |  | 67.65 | 25607 | [7 empty] | 120 | 0.44 | 28.9 |  |  |  | 3053
6426 | R16065--120V | C6521241011-6428 | 2024-10-25 | 8:24:02 | OK | 101.2 | 26.4 | 58.7 | 8.9 | 118.3 | 9.58 | 798 | 70.47 |  |  | 19766 | 117.9 | 12.23 |  |  |  | 61.62 | 24667 | [7 empty] | 120 | 0.52 | 34.7 |  |  |  | 2938
6427 | R16065--120V | C6521241011-6429 | 2024-10-25 | 8:24:29 | OK | 101.2 | 26.5 | 58.7 | 8.9 | 118.4 | 10.3 | 865 | 70.97 |  |  | 19794 | 118.2 | 11.97 |  |  |  | 67.35 | 25668 | [7 empty] | 120 | 0.45 | 29.6 |  |  |  | 3080
6428 | R16065--120V | C6521241011-6430 | 2024-10-25 | 8:24:57 | OK | 101.2 | 26.5 | 58.6 | 8.9 | 118.2 | 9.68 | 807 | 70.53 |  |  | 19704 | 118.1 | 10.83 |  |  |  | 56.71 | 24159 | [7 empty] | 120 | 0.48 | 32.1 |  |  |  | 2868
6429 | R16065--120V | C6521241011-6431 | 2024-10-25 | 8:25:25 | OK | 101.2 | 26.5 | 58.5 | 9 | 118.3 | 10.27 | 861.1 | 70.86 |  |  | 19670 | 118.2 | 11.87 |  |  |  | 63.58 | 25278 | [7 empty] | 120 | 0.48 | 32 |  |  |  | 2949
6430 | R16065--120V | C6521241011-6432 | 2024-10-25 | 8:25:53 | OK | 101.2 | 26.5 | 58.6 | 8.9 | 118.3 | 9.55 | 798.3 | 70.71 |  |  | 19914 | 118 | 11.66 |  |  |  | 58.3 | 24333 | [7 empty] | 120 | 0.44 | 29.4 |  |  |  | 3093
6431 | R16065--120V | C6521241011-6433 | 2024-10-25 | 8:26:21 | OK | 101.2 | 26.6 | 58.3 | 8.9 | 118.4 | 9.8 | 815 | 70.24 |  |  | 19970 | 118.2 | 11.98 |  |  |  | 63.83 | 24862 | [7 empty] | 120 | 0.49 | 32.3 |  |  |  | 3023
6432 | R16065--120V | C6521241011-6434 | 2024-10-25 | 8:26:50 | OK | 101.2 | 26.7 | 58.1 | 8.9 | 118.2 | 10.24 | 852.3 | 70.43 |  |  | 20014 | 117.9 | 12.1 |  |  |  | 61.36 | 24792 | [7 empty] | 120 | 0.51 | 34.4 |  |  |  | 2947
6433 | R16065--120V | C6521241011-6435 | 2024-10-25 | 8:27:19 | OK | 101.2 | 26.8 | 57.8 | 8.9 | 118.4 | 9.88 | 824 | 70.43 |  |  | 20117 | 118.2 | 12.12 |  |  |  | 64.39 | 25308 | [7 empty] | 120 | 0.51 | 33.9 |  |  |  | 3012
6434 | R16065--120V | C6521241011-6436 | 2024-10-25 | 8:27:46 | OK | 101.2 | 26.8 | 57.7 | 8.9 | 118.2 | 9.72 | 817.9 | 71.17 |  |  | 19720 | 118.1 | 11.11 |  |  |  | 58.02 | 24227 | [7 empty] | 119.9 | 0.52 | 35 |  |  |  | 2917
6435 | R16065--120V | C6521241011-6437 | 2024-10-25 | 8:28:14 | OK | 101.2 | 26.9 | 57.6 | 8.9 | 118.5 | 9.76 | 812.6 | 70.29 |  |  | 20070 | 118.4 | 10.51 |  |  |  | 60.17 | 24697 | [7 empty] | 120 | 0.48 | 31.8 |  |  |  | 2959
6436 | R16065--120V | C6521241011-6438 | 2024-10-25 | 8:28:42 | OK | 101.2 | 26.9 | 57.5 | 8.9 | 118.2 | 10.51 | 881.2 | 70.96 |  |  | 20080 | 118.1 | 10.59 |  |  |  | 56.53 | 24173 | [7 empty] | 120 | 0.48 | 32.2 |  |  |  | 2998
6437 | R16065--120V | C6521241011-6439 | 2024-10-25 | 8:29:09 | OK | 101.2 | 26.8 | 57.7 | 8.9 | 118.4 | 10.31 | 867.6 | 71.06 |  |  | 19540 | 118.3 | 10.68 |  |  |  | 59.36 | 24618 | [7 empty] | 119.9 | 0.47 | 31.5 |  |  |  | 2848
6438 | R16065--120V | C6521241011-6440 | 2024-10-25 | 8:29:37 | OK | 101.2 | 26.8 | 57.7 | 8.9 | 118.2 | 10.38 | 872.2 | 71.07 |  |  | 20607 | 118 | 12 |  |  |  | 60.85 | 24784 | [7 empty] | 120 | 0.4 | 26.8 |  |  |  | 3210
6439 | R16065--120V | C6521241011-6441 | 2024-10-25 | 8:30:04 | OK | 101.2 | 26.8 | 57.7 | 8.9 | 118.4 | 9.76 | 812.6 | 70.34 |  |  | 20222 | 118.2 | 11.97 |  |  |  | 67.16 | 25878 | [7 empty] | 120 | 0.41 | 27.1 |  |  |  | 3264
6440 | R16065--120V | C6521241011-6442 | 2024-10-25 | 8:30:32 | OK | 101.2 | 26.7 | 57.8 | 8.9 | 118.3 | 9.48 | 787.7 | 70.23 |  |  | 19830 | 118 | 11.22 |  |  |  | 57.19 | 24149 | [7 empty] | 120 | 0.42 | 28 |  |  |  | 3150
6441 | R16065--120V | C6521241011-6443 | 2024-10-25 | 8:31:00 | OK | 101.2 | 26.7 | 58.0 | 8.9 | 118.5 | 9.79 | 816.3 | 70.36 |  |  | 20049 | 118.2 | 11.8 |  |  |  | 67.39 | 25782 | [7 empty] | 120 | 0.43 | 28.3 |  |  |  | 3208
6442 | R16065--120V | C6521241011-6444 | 2024-10-25 | 8:31:27 | OK | 101.2 | 26.8 | 57.8 | 8.9 | 118.2 | 10.01 | 837.1 | 70.75 |  |  | 19889 | 118.1 | 10.67 |  |  |  | 56.88 | 24214 | [7 empty] | 120 | 0.53 | 34.8 |  |  |  | 2925
6443 | R16065--120V | C6521241011-6445 | 2024-10-25 | 8:32:00 | OK | 101.2 | 26.8 | 57.7 | 8.9 | 118.4 | 9.75 | 813.1 | 70.43 |  |  | 19989 | 118.2 | 12.07 |  |  |  | 66.01 | 25366 | [7 empty] | 120 | 0.43 | 28.3 |  |  |  | 3241
6444 | R16065--120V | C6521241011-6446 | 2024-10-25 | 8:32:28 | OK | 101.2 | 26.8 | 57.8 | 8.9 | 118.3 | 9.6 | 802 | 70.61 |  |  | 19822 | 118.1 | 11.48 |  |  |  | 58.02 | 24214 | [7 empty] | 120 | 0.45 | 29.9 |  |  |  | 3095
6445 | R16065--120V | C6521241011-6447 | 2024-10-25 | 8:32:56 | OK | 101.2 | 26.8 | 57.7 | 8.9 | 118.4 | 9.74 | 812.2 | 70.43 |  |  | 20016 | 118.2 | 12.06 |  |  |  | 69.34 | 25956 | [7 empty] | 120 | 0.41 | 27.3 |  |  |  | 3201
6446 | R16065--120V | C6521241011-6448 | 2024-10-25 | 8:33:24 | OK | 101.2 | 26.8 | 57.8 | 8.9 | 118.2 | 9.64 | 804 | 70.55 |  |  | 19942 | 118.1 | 10.93 |  |  |  | 56.72 | 24210 | [7 empty] | 120 | 0.42 | 27.7 |  |  |  | 3066
6447 | R16065--120V | C6521241011-6449 | 2024-10-25 | 8:33:52 | OK | 101.2 | 26.8 | 57.7 | 8.9 | 118.4 | 9.82 | 818.1 | 70.35 |  |  | 19758 | 118.2 | 11.9 |  |  |  | 63.09 | 25068 | [7 empty] | 120 | 0.48 | 31.8 |  |  |  | 3044
6448 | R16065--120V | C6521241011-6450 | 2024-10-25 | 8:34:19 | OK | 101.2 | 26.8 | 57.8 | 8.9 | 118.3 | 9.79 | 819.2 | 70.78 |  |  | 19787 | 118 | 12.12 |  |  |  | 61.53 | 24772 | [7 empty] | 120 | 0.42 | 28.1 |  |  |  | 3025
6449 | R16065--120V | C6521241011-6451 | 2024-10-25 | 8:34:47 | OK | 101.2 | 26.7 | 58.0 | 8.9 | 118.4 | 10.26 | 863.7 | 71.11 |  |  | 18988 | 118.2 | 11.99 |  |  |  | 68.96 | 26301 | [7 empty] | 120 | 0.46 | 30.5 |  |  |  | 3148
6450 | R16065--120V | C6521241011-6452 | 2024-10-25 | 8:35:15 | OK | 101.2 | 26.6 | 58.1 | 8.9 | 118.3 | 9.59 | 802.2 | 70.73 |  |  | 19441 | 118 | 11.77 |  |  |  | 58.25 | 24405 | [7 empty] | 120 | 0.42 | 27.7 |  |  |  | 3115
6451 | R16065--120V | C6521241011-6453 | 2024-10-25 | 8:35:43 | OK | 101.2 | 26.6 | 58.3 | 8.9 | 118.3 | 10.74 | 903.6 | 71.11 |  |  | 19875 | 118.2 | 12.1 |  |  |  | 67.18 | 25538 | [7 empty] | 120 | 0.48 | 32.3 |  |  |  | 3011
6452 | R16065--120V | C6521241011-6454 | 2024-10-25 | 8:36:11 | OK | 101.2 | 26.6 | 58.4 | 8.9 | 118.3 | 9.44 | 789.1 | 70.68 |  |  | 19936 | 118 | 12 |  |  |  | 61.94 | 24966 | [7 empty] | 120 | 0.4 | 26.1 |  |  |  | 3156
6453 | R16065--120V | C6521241011-6455 | 2024-10-25 | 8:36:39 | OK | 101.2 | 26.6 | 58.2 | 8.9 | 118.4 | 10.32 | 865.2 | 70.87 |  |  | 19869 | 118.2 | 11.95 |  |  |  | 67.4 | 25680 | [7 empty] | 120 | 0.41 | 27 |  |  |  | 3230
6454 | R16065--120V | C6521241011-6456 | 2024-10-25 | 8:37:07 | OK | 101.2 | 26.6 | 58.3 | 8.9 | 118.2 | 9.52 | 795.7 | 70.71 |  |  | 19933 | 118 | 12.05 |  |  |  | 60.49 | 24685 | [7 empty] | 120 | 0.41 | 27.3 |  |  |  | 3156
6455 | R16065--120V | C6521241011-6457 | 2024-10-25 | 8:37:35 | OK | 101.2 | 26.7 | 58.2 | 8.9 | 118.4 | 10.06 | 837.7 | 70.33 |  |  | 19757 | 118.3 | 11.49 |  |  |  | 61.45 | 24718 | [7 empty] | 120 | 0.48 | 31.8 |  |  |  | 2948
6456 | R16065--120V | C6521241011-6458 | 2024-10-25 | 8:38:03 | OK | 101.2 | 26.7 | 58.1 | 8.9 | 118.1 | 10.44 | 877.7 | 71.18 |  |  | 19808 | 118 | 12 |  |  |  | 66.13 | 25837 | [7 empty] | 120 | 0.41 | 27 |  |  |  | 3168
6457 | R16065--120V | C6521241011-6459 | 2024-10-25 | 8:38:31 | OK | 101.2 | 26.8 | 57.8 | 8.9 | 118.5 | 10.16 | 849.8 | 70.6 |  |  | 19784 | 118.2 | 11.95 |  |  |  | 68.28 | 26107 | [7 empty] | 120 | 0.52 | 34.4 |  |  |  | 3002
6458 | R16065--120V | C6521241011-6460 | 2024-10-25 | 8:38:59 | OK | 101.2 | 26.9 | 57.6 | 8.9 | 118.3 | 9.57 | 798.1 | 70.49 |  |  | 19702 | 118 | 11.88 |  |  |  | 59.22 | 24571 | [7 empty] | 120 | 0.43 | 28.3 |  |  |  | 3006
6459 | R16065--120V | C6521241011-6461 | 2024-10-25 | 8:39:27 | OK | 101.2 | 26.9 | 57.5 | 8.9 | 118.4 | 9.73 | 810.2 | 70.31 |  |  | 19841 | 118.3 | 12.06 |  |  |  | 68.83 | 26266 | [7 empty] | 120 | 0.39 | 25.6 |  |  |  | 3226
6460 | R16065--120V | C6521241011-6462 | 2024-10-25 | 8:39:55 | OK | 101.2 | 26.8 | 57.6 | 8.9 | 118.3 | 9.82 | 819.9 | 70.6 |  |  | 19830 | 118.1 | 11.19 |  |  |  | 57.59 | 24338 | [7 empty] | 120 | 0.39 | 26 |  |  |  | 3190
6461 | R16065--120V | C6521241011-6463 | 2024-10-25 | 8:40:23 | OK | 101.2 | 26.9 | 57.5 | 8.9 | 118.4 | 9.71 | 808.4 | 70.29 |  |  | 19981 | 118.3 | 11.89 |  |  |  | 68.92 | 26080 | [7 empty] | 120 | 0.4 | 26.7 |  |  |  | 3228
6462 | R16065--120V | C6521241011-6464 | 2024-10-25 | 8:40:51 | OK | 101.2 | 26.9 | 57.4 | 8.9 | 118.2 | 9.81 | 820.9 | 70.77 |  |  | 19647 | 118.1 | 10.78 |  |  |  | 56.99 | 24151 | [7 empty] | 120 | 0.5 | 33.2 |  |  |  | 2788
6463 | R16065--120V | C6521241011-6465 | 2024-10-25 | 8:41:18 | OK | 101.2 | 27.0 | 57.1 | 8.9 | 118.4 | 9.9 | 825.9 | 70.44 |  |  | 20131 | 118.3 | 12 |  |  |  | 63.78 | 25118 | [7 empty] | 120 | 0.47 | 31.4 |  |  |  | 3022
6464 | R16065--120V | C6521241011-6466 | 2024-10-25 | 8:41:46 | OK | 101.2 | 27.1 | 57.0 | 8.9 | 118.2 | 9.89 | 831.2 | 71.09 |  |  | 19595 | 118.1 | 11.17 |  |  |  | 58.15 | 24246 | [7 empty] | 120 | 0.53 | 34.8 |  |  |  | 2941
6465 | R16065--120V | C6521241011-6467 | 2024-10-25 | 8:42:16 | OK | 101.2 | 27.1 | 56.9 | 8.9 | 118.4 | 10.49 | 881.6 | 71.03 |  |  | 19135 | 118.2 | 12.1 |  |  |  | 64.25 | 25359 | [7 empty] | 120 | 0.48 | 31.7 |  |  |  | 2916
6466 | R16065--120V | C6521241011-6468 | 2024-10-25 | 8:42:44 | OK | 101.2 | 27.2 | 56.7 | 8.9 | 118.1 | 10.39 | 873 | 71.12 |  |  | 20123 | 118 | 12.13 |  |  |  | 62.54 | 25175 | [7 empty] | 120 | 0.41 | 26.9 |  |  |  | 3169
6467 | R16065--120V | C6521241011-6469 | 2024-10-25 | 8:43:11 | OK | 101.2 | 27.2 | 56.5 | 8.9 | 118.4 | 10.3 | 858 | 70.35 |  |  | 19821 | 118.2 | 11.91 |  |  |  | 62.51 | 24950 | [7 empty] | 120 | 0.43 | 28.4 |  |  |  | 3063
6468 | R16065--120V | C6521241011-6470 | 2024-10-25 | 8:43:39 | OK | 101.2 | 27.2 | 56.6 | 8.9 | 118.3 | 9.56 | 797 | 70.5 |  |  | 19773 | 118 | 11.78 |  |  |  | 59.27 | 24302 | [7 empty] | 120 | 0.51 | 33.9 |  |  |  | 2948
6469 | R16065--120V | C6521241011-6471 | 2024-10-25 | 8:44:06 | OK | 101.2 | 27.2 | 56.7 | 8.9 | 118.4 | 9.68 | 807.1 | 70.39 |  |  | 20086 | 118.3 | 11.93 |  |  |  | 67.19 | 25729 | [7 empty] | 120 | 0.42 | 27.8 |  |  |  | 3121
6470 | R16065--120V | C6521241011-6472 | 2024-10-25 | 8:44:34 | OK | 101.2 | 27.1 | 56.9 | 8.9 | 118.2 | 10.24 | 862.7 | 71.27 |  |  | 19095 | 118 | 12.07 |  |  |  | 59.77 | 24324 | [7 empty] | 120 | 0.44 | 29.1 |  |  |  | 3120
6471 | R16065--120V | C6521241011-6473 | 2024-10-25 | 8:45:02 | OK | 101.2 | 27.1 | 56.9 | 8.9 | 118.4 | 10.1 | 841.9 | 70.42 |  |  | 19744 | 118.2 | 12.04 |  |  |  | 63.81 | 24857 | [7 empty] | 120 | 0.54 | 34.8 |  |  |  | 2980
6472 | R16065--120V | C6521241011-6474 | 2024-10-25 | 8:45:32 | OK | 101.2 | 27.2 | 56.7 | 8.9 | 118.1 | 10.54 | 888.2 | 71.38 |  |  | 20224 | 118 | 12.05 |  |  |  | 62.22 | 24782 | [7 empty] | 120 | 0.4 | 26.6 |  |  |  | 3155
6473 | R16065--120V | C6521241011-6475 | 2024-10-25 | 8:46:00 | OK | 101.2 | 27.2 | 56.6 | 8.9 | 118.5 | 9.54 | 796.4 | 70.45 |  |  | 20252 | 118.2 | 12.04 |  |  |  | 68.16 | 25886 | [7 empty] | 120 | 0.42 | 28.1 |  |  |  | 3207
6474 | R16065--120V | C6521241011-6476 | 2024-10-25 | 8:46:28 | OK | 101.2 | 27.2 | 56.6 | 8.9 | 118.2 | 9.5 | 795.4 | 70.86 |  |  | 19852 | 117.9 | 12.29 |  |  |  | 63.58 | 25077 | [7 empty] | 120 | 0.41 | 27 |  |  |  | 3159
6475 | R16065--120V | C6521241011-6477 | 2024-10-25 | 8:46:56 | OK | 101.2 | 27.1 | 56.7 | 8.9 | 118.5 | 9.76 | 813.9 | 70.4 |  |  | 20001 | 118.2 | 11.94 |  |  |  | 66.43 | 25542 | [7 empty] | 120 | 0.41 | 27.1 |  |  |  | 3100
6476 | R16065--120V | C6521241011-6478 | 2024-10-25 | 8:47:25 | OK | 101.2 | 27.0 | 57.0 | 8.9 | 118.2 | 9.93 | 824.5 | 70.22 |  |  | 19941 | 118 | 12.04 |  |  |  | 62.67 | 24852 | [7 empty] | 120 | 0.4 | 26.2 |  |  |  | 3161
6477 | R16065--120V | C6521241011-6479 | 2024-10-25 | 8:47:52 | OK | 101.2 | 27.0 | 57.1 | 8.9 | 118.5 | 9.8 | 815.1 | 70.19 |  |  | 20032 | 118.3 | 10.67 |  |  |  | 59.75 | 24633 | [7 empty] | 120 | 0.51 | 33.7 |  |  |  | 2979
6478 | R16065--120V | C6521241011-6480 | 2024-10-25 | 8:48:20 | OK | 101.2 | 27.0 | 57.2 | 8.9 | 118.2 | 10.16 | 846.3 | 70.45 |  |  | 20000 | 118 | 12.14 |  |  |  | 61.27 | 24555 | [7 empty] | 120 | 0.47 | 31.5 |  |  |  | 2992
6479 | R16065--120V | C6521241011-6481 | 2024-10-25 | 8:48:47 | OK | 101.2 | 27.0 | 57.2 | 8.9 | 118.5 | 9.65 | 807.4 | 70.63 |  |  | 20006 | 118.2 | 11.85 |  |  |  | 64.75 | 25177 | [7 empty] | 120 | 0.53 | 34.8 |  |  |  | 2973
6480 | R16065--120V | C6521241011-6482 | 2024-10-25 | 8:49:17 | OK | 101.2 | 27.0 | 57.2 | 8.9 | 118.3 | 9.55 | 799.8 | 70.8 |  |  | 19615 | 118.1 | 10.71 |  |  |  | 56.72 | 24218 | [7 empty] | 120 | 0.41 | 27.2 |  |  |  | 3050
6481 | R16065--120V | C6521241011-6483 | 2024-10-25 | 8:49:45 | OK | 101.2 | 27.0 | 57.2 | 8.9 | 118.4 | 10.04 | 840.1 | 70.68 |  |  | 20015 | 118.2 | 12.04 |  |  |  | 67.08 | 25655 | [7 empty] | 120 | 0.42 | 28 |  |  |  | 3092
6482 | R16065--120V | C6521241011-6484 | 2024-10-25 | 8:50:13 | OK | 101.2 | 26.9 | 57.4 | 8.9 | 118.2 | 9.39 | 783.2 | 70.55 |  |  | 19974 | 118 | 12.14 |  |  |  | 64.11 | 25390 | [7 empty] | 120 | 0.41 | 27 |  |  |  | 3210
6483 | R16065--120V | C6521241011-6485 | 2024-10-25 | 8:50:40 | OK | 101.2 | 26.9 | 57.3 | 8.9 | 118.4 | 10.06 | 843.3 | 70.81 |  |  | 19562 | 118.2 | 11.34 |  |  |  | 61.09 | 24699 | [7 empty] | 120 | 0.51 | 33.9 |  |  |  | 2998
6484 | R16065--120V | C6521241011-6486 | 2024-10-25 | 8:51:08 | OK | 101.2 | 26.8 | 57.6 | 8.9 | 118.3 | 9.51 | 791.5 | 70.37 |  |  | 19928 | 118 | 12.21 |  |  |  | 62.32 | 25023 | [7 empty] | 120 | 0.4 | 26.2 |  |  |  | 3224
6485 | R16065--120V | C6521241011-6487 | 2024-10-25 | 8:51:36 | OK | 101.2 | 26.8 | 57.7 | 8.9 | 118.5 | 9.78 | 815 | 70.32 |  |  | 19932 | 118.3 | 11.9 |  |  |  | 68.16 | 26166 | [7 empty] | 120 | 0.43 | 28.1 |  |  |  | 3187
6486 | R16065--120V | C6521241011-6488 | 2024-10-25 | 8:52:05 | OK | 101.2 | 26.8 | 57.7 | 8.9 | 118.1 | 10.5 | 881 | 71.09 |  |  | 19941 | 117.9 | 12.01 |  |  |  | 61.53 | 24647 | [7 empty] | 120 | 0.41 | 27 |  |  |  | 3161
6487 | R16065--120V | C6521241011-6489 | 2024-10-25 | 8:52:34 | OK | 101.2 | 26.8 | 57.8 | 8.9 | 118.4 | 9.82 | 815.8 | 70.21 |  |  | 19864 | 118.2 | 11.95 |  |  |  | 66.08 | 25806 | [7 empty] | 120 | 0.42 | 28 |  |  |  | 3180
6488 | R16065--120V | C6521241011-6490 | 2024-10-25 | 8:53:05 | OK | 101.2 | 26.9 | 57.6 | 8.9 | 118.2 | 10.39 | 871.9 | 71.05 |  |  | 19855 | 118 | 12.11 |  |  |  | 62.86 | 25288 | [7 empty] | 120 | 0.42 | 27.8 |  |  |  | 3106
6489 | R16065--120V | C6521241011-6491 | 2024-10-25 | 8:53:33 | OK | 101.2 | 26.9 | 57.5 | 8.9 | 118.4 | 9.98 | 837.5 | 70.87 |  |  | 19681 | 118.2 | 12 |  |  |  | 65.63 | 25648 | [7 empty] | 120 | 0.44 | 28.9 |  |  |  | 3049
6490 | R16065--120V | C6521241011-6492 | 2024-10-25 | 8:54:01 | OK | 101.2 | 26.9 | 57.5 | 8.9 | 118.2 | 9.75 | 817.5 | 70.91 |  |  | 19725 | 118.1 | 10.71 |  |  |  | 56.35 | 24144 | [7 empty] | 120 | 0.53 | 34.8 |  |  |  | 2927
6491 | R16065--120V | C6521241011-6493 | 2024-10-25 | 8:54:31 | OK | 101.2 | 26.9 | 57.4 | 8.9 | 118.5 | 9.67 | 810 | 70.71 |  |  | 19997 | 118.2 | 12.07 |  |  |  | 68.18 | 25780 | [7 empty] | 120 | 0.44 | 29.4 |  |  |  | 3178
6492 | R16065--120V | C6521241011-6494 | 2024-10-25 | 8:54:59 | OK | 101.2 | 26.9 | 57.5 | 8.9 | 118.1 | 10.5 | 884.8 | 71.34 |  |  | 20160 | 117.9 | 12.06 |  |  |  | 60.86 | 24849 | [7 empty] | 120 | 0.44 | 29.3 |  |  |  | 3038
6493 | R16065--120V | C6521241011-6495 | 2024-10-25 | 8:55:27 | OK | 101.2 | 27.0 | 57.3 | 8.9 | 118.4 | 10.24 | 856.9 | 70.7 |  |  | 20104 | 118.1 | 12.18 |  |  |  | 66.31 | 25731 | [7 empty] | 120 | 0.52 | 34.9 |  |  |  | 2993
6494 | R16065--120V | C6521241011-6496 | 2024-10-25 | 8:55:55 | OK | 101.2 | 27.0 | 57.3 | 8.9 | 118.2 | 9.88 | 826.8 | 70.82 |  |  | 19764 | 118.1 | 11.17 |  |  |  | 57.51 | 24207 | [7 empty] | 120 | 0.51 | 34.3 |  |  |  | 2931
6495 | R16065--120V | C6521241011-6497 | 2024-10-25 | 8:56:22 | OK | 101.2 | 27.0 | 57.4 | 8.9 | 118.4 | 9.58 | 800.5 | 70.55 |  |  | 20186 | 118.2 | 12.01 |  |  |  | 69.15 | 26293 | [7 empty] | 120 | 0.4 | 26.2 |  |  |  | 3235
6496 | R16065--120V | C6521241011-6498 | 2024-10-25 | 8:56:51 | OK | 101.2 | 27.2 | 57.0 | 8.9 | 118.2 | 9.73 | 812.1 | 70.59 |  |  | 19860 | 118 | 11.89 |  |  |  | 65.54 | 25632 | [7 empty] | 120 | 0.44 | 29.3 |  |  |  | 3067
6497 | R16065--120V | C6521241011-6499 | 2024-10-25 | 8:57:18 | OK | 101.2 | 27.2 | 56.7 | 8.9 | 118.5 | 9.86 | 822.3 | 70.38 |  |  | 19881 | 118.2 | 11.89 |  |  |  | 65.27 | 25286 | [7 empty] | 120 | 0.51 | 34.2 |  |  |  | 2970
6498 | R16065--120V | C6521241011-6500 | 2024-10-25 | 8:57:46 | OK | 101.2 | 27.2 | 56.7 | 8.9 | 118.2 | 10.18 | 852.6 | 70.86 |  |  | 20206 | 118 | 12 |  |  |  | 64.23 | 25323 | [7 empty] | 120 | 0.39 | 25.6 |  |  |  | 3177
6499 | R16065--120V | C6521241011-6501 | 2024-10-25 | 8:58:14 | OK | 101.2 | 27.2 | 56.6 | 8.9 | 118.5 | 10.11 | 845.8 | 70.61 |  |  | 19407 | 118.2 | 12 |  |  |  | 64.87 | 25080 | [7 empty] | 120 | 0.51 | 34.4 |  |  |  | 2968
6500 | R16065--120V | C6521241011-6502 | 2024-10-25 | 8:58:43 | OK | 101.2 | 27.3 | 56.5 | 8.9 | 118.2 | 9.7 | 809.3 | 70.55 |  |  | 19849 | 117.9 | 12.23 |  |  |  | 64.93 | 25629 | [7 empty] | 120 | 0.44 | 29.5 |  |  |  | 3094
6501 | R16065--120V | C6521241011-6503 | 2024-10-25 | 8:59:10 | OK | 101.2 | 27.2 | 56.6 | 8.9 | 118.4 | 9.85 | 821.8 | 70.45 |  |  | 19790 | 118.2 | 12 |  |  |  | 66.8 | 25870 | [7 empty] | 120 | 0.47 | 31.3 |  |  |  | 3082
6502 | R16065--120V | C6521241011-6504 | 2024-10-25 | 8:59:39 | OK | 101.2 | 27.1 | 56.9 | 8.9 | 118 | 10.52 | 880.8 | 70.92 |  |  | 20279 | 117.9 | 12.22 |  |  |  | 63.72 | 25383 | [7 empty] | 120 | 0.39 | 25.9 |  |  |  | 3201
6503 | R16065--120V | C6521241011-6505 | 2024-10-25 | 9:00:06 | OK | 101.2 | 27.0 | 57.0 | 8.9 | 118.3 | 10.32 | 866.7 | 70.98 |  |  | 19737 | 118.1 | 11.97 |  |  |  | 64.23 | 25233 | [7 empty] | 120 | 0.48 | 31.8 |  |  |  | 2941
6504 | R16065--120V | C6521241011-6506 | 2024-10-25 | 9:00:35 | OK | 101.2 | 27.1 | 57.0 | 8.9 | 118.1 | 10.5 | 882.8 | 71.16 |  |  | 19732 | 117.9 | 12.14 |  |  |  | 60.21 | 24795 | [7 empty] | 120 | 0.41 | 27.3 |  |  |  | 3102
6505 | R16065--120V | C6521241011-6507 | 2024-10-25 | 9:01:02 | OK | 101.2 | 27.1 | 57.0 | 8.9 | 118.4 | 9.71 | 809.8 | 70.45 |  |  | 20111 | 118.1 | 12.14 |  |  |  | 65.86 | 25550 | [7 empty] | 120 | 0.42 | 27.8 |  |  |  | 3205
6506 | R16065--120V | C6521241011-6508 | 2024-10-25 | 9:01:30 | OK | 101.2 | 27.2 | 56.7 | 8.9 | 118.2 | 10.1 | 844.3 | 70.71 |  |  | 19620 | 118 | 12.08 |  |  |  | 60.26 | 24755 | [7 empty] | 120 | 0.46 | 30.4 |  |  |  | 2985
6507 | R16065--120V | C6521241011-6509 | 2024-10-25 | 9:01:58 | OK | 101.2 | 27.3 | 56.6 | 8.9 | 118.4 | 9.76 | 812.7 | 70.28 |  |  | 19806 | 118.2 | 12.09 |  |  |  | 67.85 | 26071 | [7 empty] | 120 | 0.44 | 29.3 |  |  |  | 3153
6508 | R16065--120V | C6521241011-6510 | 2024-10-25 | 9:02:26 | OK | 101.2 | 27.2 | 56.7 | 8.9 | 118.2 | 9.62 | 802.5 | 70.55 |  |  | 19828 | 118 | 12.01 |  |  |  | 61.09 | 24855 | [7 empty] | 120 | 0.53 | 34.8 |  |  |  | 2915
6509 | R16065--120V | C6521241011-6511 | 2024-10-25 | 9:02:56 | OK | 101.2 | 27.2 | 56.8 | 8.9 | 118.4 | 9.81 | 818.7 | 70.46 |  |  | 19904 | 118.2 | 11.96 |  |  |  | 67.71 | 26032 | [7 empty] | 120 | 0.43 | 28.2 |  |  |  | 3216
6510 | R16065--120V | C6521241011-6512 | 2024-10-25 | 9:03:24 | OK | 101.2 | 27.2 | 56.8 | 8.9 | 118.2 | 10.44 | 878.5 | 71.22 |  |  | 20170 | 118 | 12.05 |  |  |  | 62.75 | 25176 | [7 empty] | 120 | 0.39 | 25.6 |  |  |  | 3188
6511 | R16065--120V | C6521241011-6513 | 2024-10-25 | 9:03:51 | OK | 101.2 | 27.2 | 56.8 | 8.9 | 118.5 | 9.85 | 821.4 | 70.35 |  |  | 19950 | 118.2 | 12.1 |  |  |  | 66.04 | 25466 | [7 empty] | 120 | 0.53 | 34.8 |  |  |  | 3045
6512 | R16065--120V | C6521241011-6514 | 2024-10-25 | 9:04:23 | OK | 101.2 | 27.3 | 56.6 | 8.9 | 118.2 | 10.05 | 843.3 | 70.98 |  |  | 19900 | 118 | 12.18 |  |  |  | 64.48 | 25267 | [7 empty] | 120 | 0.42 | 27.5 |  |  |  | 3176
6513 | R16065--120V | C6521241011-6515 | 2024-10-25 | 9:04:50 | OK | 101.2 | 27.4 | 56.4 | 8.9 | 118.5 | 10.01 | 837.9 | 70.69 |  |  | 19902 | 118.3 | 11.9 |  |  |  | 68.42 | 26031 | [7 empty] | 120 | 0.43 | 28.5 |  |  |  | 3148
6514 | R16065--120V | C6521241011-6516 | 2024-10-25 | 9:05:18 | OK | 101.2 | 27.3 | 56.4 | 9.1 | 118.2 | 10.24 | 859.3 | 70.99 |  |  | 19857 | 118 | 12.07 |  |  |  | 64.02 | 25436 | [7 empty] | 120 | 0.39 | 25.7 |  |  |  | 3192
6515 | R16065--120V | C6521241011-6517 | 2024-10-25 | 9:05:45 | OK | 101.2 | 27.4 | 56.3 | 8.9 | 118.5 | 9.57 | 790.6 | 69.75 |  |  | 20232 | 118.2 | 11.87 |  |  |  | 68.31 | 26054 | [7 empty] | 120 | 0.4 | 26.4 |  |  |  | 3262
6516 | R16065--120V | C6521241011-6518 | 2024-10-25 | 9:06:13 | OK | 101.2 | 27.5 | 56.1 | 9.2 | 118.2 | 10.11 | 843.3 | 70.58 |  |  | 19674 | 118 | 12.18 |  |  |  | 62.55 | 25062 | [7 empty] | 120 | 0.45 | 29.8 |  |  |  | 2997
6517 | R16065--120V | C6521241011-6519 | 2024-10-25 | 9:06:41 | OK | 101.2 | 27.5 | 56.1 | 8.9 | 118.4 | 10.22 | 860.9 | 71.11 |  |  | 19267 | 118.2 | 11.94 |  |  |  | 64.43 | 25351 | [7 empty] | 120 | 0.45 | 30 |  |  |  | 3067
6518 | R16065--120V | C6521241011-6520 | 2024-10-25 | 9:07:09 | OK | 101.2 | 27.4 | 56.2 | 8.9 | 118.2 | 10.25 | 862.1 | 71.17 |  |  | 20016 | 118 | 12.12 |  |  |  | 64.55 | 25517 | [7 empty] | 120 | 0.43 | 28.4 |  |  |  | 3118
6519 | R16065--120V | C6521241011-6521 | 2024-10-25 | 9:07:37 | OK | 101.2 | 27.4 | 56.2 | 8.9 | 118.4 | 9.97 | 832.2 | 70.48 |  |  | 19631 | 118.2 | 11.93 |  |  |  | 66.7 | 25589 | [7 empty] | 120 | 0.43 | 28.3 |  |  |  | 3121
6520 | R16065--120V | C6521241011-6522 | 2024-10-25 | 9:08:04 | OK | 101.2 | 27.4 | 56.4 | 8.9 | 118.2 | 10.15 | 850.3 | 70.87 |  |  | 20222 | 118 | 12 |  |  |  | 62.85 | 25188 | [7 empty] | 120 | 0.4 | 26.7 |  |  |  | 3199
6521 | R16065--120V | C6521241011-6523 | 2024-10-25 | 9:08:33 | OK | 101.2 | 27.4 | 56.3 | 8.9 | 118.4 | 10.3 | 864.2 | 70.87 |  |  | 19678 | 118.2 | 11.93 |  |  |  | 63.25 | 24765 | [7 empty] | 120 | 0.47 | 31.4 |  |  |  | 2841
6522 | R16065--120V | C6521241011-6524 | 2024-10-25 | 9:09:00 | OK | 101.2 | 27.5 | 56.1 | 8.9 | 118.1 | 10.66 | 898.6 | 71.35 |  |  | 20089 | 118 | 12.25 |  |  |  | 63.64 | 25368 | [7 empty] | 120 | 0.41 | 27.4 |  |  |  | 3158
6523 | R16065--120V | C6521241011-6525 | 2024-10-25 | 9:09:28 | OK | 101.2 | 27.5 | 56.0 | 8.9 | 118.5 | 10.02 | 837.7 | 70.56 |  |  | 20000 | 118.2 | 12.13 |  |  |  | 64.97 | 25450 | [7 empty] | 120 | 0.51 | 33.9 |  |  |  | 3008
6524 | R16065--120V | C6521241011-6526 | 2024-10-25 | 9:09:56 | OK | 101.2 | 27.5 | 56.2 | 8.9 | 118.2 | 10.22 | 857.8 | 70.99 |  |  | 19864 | 118 | 12.05 |  |  |  | 64.71 | 25398 | [7 empty] | 120 | 0.43 | 28.8 |  |  |  | 3130
6525 | R16065--120V | C6521241011-6527 | 2024-10-25 | 9:10:24 | OK | 101.2 | 27.5 | 56.1 | 8.9 | 118.4 | 9.83 | 821.7 | 70.6 |  |  | 20222 | 118.2 | 11.92 |  |  |  | 66.97 | 25857 | [7 empty] | 120 | 0.44 | 29.1 |  |  |  | 3135
6526 | R16065--120V | C6521241011-6528 | 2024-10-25 | 9:10:51 | OK | 101.2 | 27.6 | 56.0 | 8.9 | 118.1 | 10.7 | 905.4 | 71.63 |  |  | 20702 | 117.9 | 12 |  |  |  | 65.44 | 25902 | [7 empty] | 120 | 0.38 | 25.2 |  |  |  | 3220
6527 | R16065--120V | C6521241011-6529 | 2024-10-25 | 9:11:19 | OK | 101.2 | 27.5 | 56.0 | 8.9 | 118.4 | 9.73 | 810 | 70.29 |  |  | 20614 | 118.1 | 11.51 |  |  |  | 68.98 | 26394 | [7 empty] | 120 | 0.39 | 25.7 |  |  |  | 3299
6528 | R16065--120V | C6521241011-6530 | 2024-10-25 | 9:11:47 | OK | 101.2 | 27.5 | 56.1 | 8.9 | 118.2 | 9.74 | 813.2 | 70.59 |  |  | 19766 | 118 | 10.7 |  |  |  | 55.83 | 24045 | [7 empty] | 120 | 0.5 | 33.3 |  |  |  | 2690
6529 | R16065--120V | C6521241011-6531 | 2024-10-25 | 9:12:15 | OK | 101.2 | 27.5 | 56.1 | 8.9 | 118.5 | 9.73 | 810.4 | 70.27 |  |  | 20165 | 118.2 | 12.1 |  |  |  | 68.1 | 25948 | [7 empty] | 120 | 0.42 | 28.1 |  |  |  | 3219
6530 | R16065--120V | C6521241011-6532 | 2024-10-25 | 9:12:43 | OK | 101.2 | 27.6 | 55.9 | 8.9 | 118.2 | 10.15 | 848.8 | 70.72 |  |  | 20101 | 118 | 11.83 |  |  |  | 64.88 | 25573 | [7 empty] | 120 | 0.41 | 27.4 |  |  |  | 3173
6531 | R16065--120V | C6521241011-6533 | 2024-10-25 | 9:13:10 | OK | 101.2 | 27.6 | 55.7 | 8.9 | 118.4 | 9.6 | 800.9 | 70.45 |  |  | 20163 | 118.2 | 11.77 |  |  |  | 69.39 | 26288 | [7 empty] | 120 | 0.42 | 28 |  |  |  | 3188
6532 | R16065--120V | C6521241011-6534 | 2024-10-25 | 9:13:38 | OK | 101.2 | 27.6 | 55.7 | 8.9 | 118.1 | 10.27 | 859.4 | 70.85 |  |  | 20401 | 118 | 11.8 |  |  |  | 64.89 | 25649 | [7 empty] | 120 | 0.38 | 25.1 |  |  |  | 3200
6533 | R16065--120V | C6521241011-6535 | 2024-10-25 | 9:14:05 | OK | 101.2 | 27.7 | 55.7 | 8.9 | 118.4 | 9.61 | 802.1 | 70.48 |  |  | 20213 | 118.2 | 11.98 |  |  |  | 68.96 | 25993 | [7 empty] | 120 | 0.4 | 26.8 |  |  |  | 3206
6534 | R16065--120V | C6521241011-6536 | 2024-10-25 | 9:14:33 | OK | 101.2 | 27.6 | 55.8 | 8.9 | 118.1 | 10.54 | 887.4 | 71.32 |  |  | 20178 | 118 | 12.28 |  |  |  | 61.76 | 24907 | [7 empty] | 120 | 0.41 | 27.4 |  |  |  | 3142
6535 | R16065--120V | C6521241011-6537 | 2024-10-25 | 9:15:01 | OK | 101.2 | 27.5 | 56.0 | 8.9 | 118.4 | 9.68 | 810.5 | 70.68 |  |  | 20072 | 118.2 | 11.97 |  |  |  | 67.01 | 25656 | [7 empty] | 120 | 0.42 | 28.1 |  |  |  | 3126
6536 | R16065--120V | C6521241011-6538 | 2024-10-25 | 9:15:29 | OK | 101.2 | 27.6 | 55.9 | 8.9 | 118.2 | 10.4 | 873.9 | 71.09 |  |  | 20577 | 117.9 | 12.12 |  |  |  | 64.9 | 25597 | [7 empty] | 120 | 0.43 | 28.3 |  |  |  | 3065
6537 | R16065--120V | C6521241011-6539 | 2024-10-25 | 9:15:57 | OK | 101.2 | 27.4 | 56.2 | 8.9 | 118.3 | 10.45 | 874.3 | 70.69 |  |  | 20426 | 118.3 | 11.9 |  |  |  | 66.02 | 25887 | [7 empty] | 120 | 0.42 | 27.6 |  |  |  | 3230
6538 | R16065--120V | C6521241011-6540 | 2024-10-25 | 9:16:24 | OK | 101.2 | 27.5 | 56.2 | 8.9 | 118.1 | 10.53 | 886.4 | 71.24 |  |  | 19925 | 117.9 | 12.11 |  |  |  | 64.46 | 25319 | [7 empty] | 120 | 0.4 | 26.7 |  |  |  | 3165
6539 | R16065--120V | C6521241011-6541 | 2024-10-25 | 9:16:52 | OK | 101.2 | 27.4 | 56.4 | 8.9 | 118.4 | 9.73 | 811.1 | 70.35 |  |  | 20076 | 118.2 | 11.84 |  |  |  | 67 | 26086 | [7 empty] | 120 | 0.42 | 27.5 |  |  |  | 3217
6540 | R16065--120V | C6521241011-6542 | 2024-10-25 | 9:17:20 | OK | 101.2 | 27.5 | 56.3 | 8.9 | 118.2 | 10.24 | 855.4 | 70.69 |  |  | 20005 | 118 | 12.12 |  |  |  | 62.66 | 25336 | [7 empty] | 120 | 0.43 | 28.8 |  |  |  | 3067
6541 | R16065--120V | C6521241011-6543 | 2024-10-25 | 9:17:48 | OK | 101.2 | 27.6 | 56.0 | 8.9 | 118.5 | 9.67 | 808.8 | 70.62 |  |  | 20118 | 118.2 | 11.96 |  |  |  | 64.03 | 25275 | [7 empty] | 120 | 0.43 | 28.6 |  |  |  | 3083
6542 | R16065--120V | C6521241011-6544 | 2024-10-25 | 9:18:16 | OK | 101.2 | 27.6 | 55.8 | 8.9 | 118.2 | 10.45 | 877.4 | 71.06 |  |  | 20385 | 118 | 11.98 |  |  |  | 63.94 | 25364 | [7 empty] | 120 | 0.42 | 27.6 |  |  |  | 3183
6543 | R16065--120V | C6521241011-6545 | 2024-10-25 | 9:18:43 | OK | 101.2 | 27.6 | 55.7 | 8.9 | 118.5 | 9.57 | 795.4 | 70.18 |  |  | 20213 | 118.2 | 11.64 |  |  |  | 69.2 | 26221 | [7 empty] | 120 | 0.42 | 27.8 |  |  |  | 3200
6544 | R16065--120V | C6521241011-6546 | 2024-10-25 | 9:19:11 | OK | 101.2 | 27.6 | 55.8 | 8.9 | 118.2 | 10.08 | 843 | 70.75 |  |  | 19956 | 118 | 12.05 |  |  |  | 63.32 | 25153 | [7 empty] | 120 | 0.44 | 29.5 |  |  |  | 3133
6545 | R16065--120V | C6521241011-6547 | 2024-10-25 | 9:19:39 | OK | 101.2 | 27.6 | 55.8 | 8.9 | 118.4 | 9.63 | 801.9 | 70.32 |  |  | 20162 | 118.2 | 12.13 |  |  |  | 67.61 | 26015 | [7 empty] | 120 | 0.44 | 28.9 |  |  |  | 3160
6546 | R16065--120V | C6521241011-6548 | 2024-10-25 | 9:20:07 | OK | 101.2 | 27.6 | 55.9 | 8.9 | 118.1 | 10.24 | 850.6 | 70.3 |  |  | 20365 | 117.9 | 12 |  |  |  | 64.81 | 25628 | [7 empty] | 120 | 0.41 | 27.3 |  |  |  | 3176
6547 | R16065--120V | C6521241011-6549 | 2024-10-25 | 9:20:35 | OK | 101.2 | 27.6 | 55.8 | 8.9 | 118.4 | 9.72 | 808.6 | 70.24 |  |  | 20218 | 118.1 | 11.98 |  |  |  | 68.03 | 26066 | [7 empty] | 120 | 0.48 | 31.7 |  |  |  | 3044
6548 | R16065--120V | C6521241011-6550 | 2024-10-25 | 9:21:03 | OK | 101.2 | 27.6 | 55.9 | 8.9 | 118.1 | 9.83 | 820.6 | 70.68 |  |  | 20027 | 117.9 | 11.79 |  |  |  | 61.57 | 24866 | [7 empty] | 120 | 0.41 | 27.1 |  |  |  | 3179
6549 | R16065--120V | C6521241011-6551 | 2024-10-25 | 9:21:31 | OK | 101.2 | 27.7 | 55.8 | 8.9 | 118.4 | 10.09 | 848.1 | 70.98 |  |  | 19134 | 118.2 | 12.05 |  |  |  | 67.18 | 25619 | [7 empty] | 120 | 0.45 | 29.7 |  |  |  | 3146
6550 | R16065--120V | C6521241011-6552 | 2024-10-25 | 9:22:00 | OK | 101.2 | 27.6 | 56.0 | 8.9 | 118.1 | 9.95 | 832.9 | 70.92 |  |  | 19955 | 117.9 | 11.58 |  |  |  | 57.76 | 24251 | [7 empty] | 119.9 | 0.52 | 34.9 |  |  |  | 2917
6551 | R16065--120V | C6521241011-6553 | 2024-10-25 | 9:22:28 | OK | 101.2 | 27.5 | 56.1 | 8.9 | 118.4 | 9.49 | 789.5 | 70.27 |  |  | 20196 | 118.1 | 11.76 |  |  |  | 67.09 | 25925 | [7 empty] | 120 | 0.38 | 25.1 |  |  |  | 3250
6552 | R16065--120V | C6521241011-6554 | 2024-10-25 | 9:22:56 | OK | 101.2 | 27.5 | 56.1 | 8.9 | 118.1 | 10.42 | 873.9 | 71.06 |  |  | 20070 | 117.9 | 12.36 |  |  |  | 64.27 | 25392 | [7 empty] | 120 | 0.43 | 28.5 |  |  |  | 3099
6553 | R16065--120V | C6521241011-6555 | 2024-10-25 | 9:23:23 | OK | 101.2 | 27.6 | 55.9 | 8.9 | 118.4 | 10.33 | 862.6 | 70.55 |  |  | 20321 | 118.1 | 11.72 |  |  |  | 70.29 | 26598 | [7 empty] | 120 | 0.4 | 26.1 |  |  |  | 3267
6554 | R16065--120V | C6521241011-6556 | 2024-10-25 | 9:23:52 | OK | 101.2 | 27.5 | 56.1 | 8.9 | 118.1 | 9.98 | 830.1 | 70.44 |  |  | 19718 | 117.9 | 12.23 |  |  |  | 62.2 | 25050 | [7 empty] | 120 | 0.53 | 34.8 |  |  |  | 2928
6555 | R16065--120V | C6521241011-6557 | 2024-10-25 | 9:24:22 | OK | 101.2 | 27.6 | 56.0 | 8.9 | 118.4 | 9.78 | 815.3 | 70.37 |  |  | 20229 | 118.1 | 11.88 |  |  |  | 66.67 | 25762 | [7 empty] | 120 | 0.43 | 28.4 |  |  |  | 3098
6556 | R16065--120V | C6521241011-6558 | 2024-10-25 | 9:24:50 | OK | 101.2 | 27.5 | 56.1 | 8.9 | 118.1 | 10.33 | 863.7 | 70.81 |  |  | 20260 | 117.9 | 12.08 |  |  |  | 64.43 | 25462 | [7 empty] | 120 | 0.43 | 28.3 |  |  |  | 3123
6557 | R16065--120V | C6521241011-6559 | 2024-10-25 | 9:25:18 | OK | 101.2 | 27.5 | 56.2 | 8.9 | 118.5 | 9.56 | 796.8 | 70.39 |  |  | 20264 | 118.2 | 11.86 |  |  |  | 68.4 | 26166 | [7 empty] | 120 | 0.44 | 29.1 |  |  |  | 3169
6558 | R16065--120V | C6521241011-6560 | 2024-10-25 | 9:25:46 | OK | 101.2 | 27.7 | 55.8 | 8.9 | 118.1 | 10.63 | 892.4 | 71.09 |  |  | 20455 | 117.9 | 12.13 |  |  |  | 64.25 | 25356 | [7 empty] | 120 | 0.39 | 25.7 |  |  |  | 3238
6559 | R16065--120V | C6521241011-6561 | 2024-10-25 | 9:26:13 | OK | 101.2 | 27.7 | 55.7 | 8.9 | 118.4 | 9.64 | 800.6 | 70.13 |  |  | 20083 | 118.2 | 11.96 |  |  |  | 68.44 | 25985 | [7 empty] | 120 | 0.44 | 29.3 |  |  |  | 3172
6560 | R16065--120V | C6521241011-6562 | 2024-10-25 | 9:26:42 | OK | 101.2 | 27.7 | 55.6 | 8.9 | 118.2 | 10.5 | 880.3 | 70.96 |  |  | 20331 | 118 | 12.18 |  |  |  | 63.53 | 25192 | [7 empty] | 120 | 0.42 | 27.7 |  |  |  | 3171
6561 | R16065--120V | C6521241011-6563 | 2024-10-25 | 9:27:10 | OK | 101.2 | 27.6 | 55.8 | 8.9 | 118.5 | 9.68 | 804.9 | 70.16 |  |  | 20022 | 118.2 | 12.12 |  |  |  | 67.11 | 25715 | [7 empty] | 120 | 0.43 | 28.8 |  |  |  | 3080
6562 | R16065--120V | C6521241011-6564 | 2024-10-25 | 9:27:38 | OK | 101.2 | 27.6 | 55.8 | 8.9 | 118.2 | 10.11 | 845.5 | 70.75 |  |  | 19488 | 118 | 12.4 |  |  |  | 63.74 | 25360 | [7 empty] | 120 | 0.43 | 28.8 |  |  |  | 3108
6563 | R16065--120V | C6521241011-6565 | 2024-10-25 | 9:28:05 | OK | 101.2 | 27.6 | 56.0 | 8.9 | 118.4 | 10.07 | 841.1 | 70.54 |  |  | 19790 | 118.3 | 12.02 |  |  |  | 67.82 | 25732 | [7 empty] | 120 | 0.51 | 33.7 |  |  |  | 2950
6564 | R16065--120V | C6521241011-6566 | 2024-10-25 | 9:28:34 | OK | 101.2 | 27.5 | 56.3 | 8.9 | 118.3 | 10.04 | 836 | 70.4 |  |  | 19773 | 118 | 12.26 |  |  |  | 62.94 | 25088 | [7 empty] | 120 | 0.49 | 32.4 |  |  |  | 2805
6565 | R16065--120V | C6521241011-6567 | 2024-10-25 | 9:29:01 | OK | 101.2 | 27.4 | 56.5 | 8.9 | 118.5 | 9.77 | 813.3 | 70.24 |  |  | 20115 | 118.3 | 12.01 |  |  |  | 68.2 | 25975 | [7 empty] | 120 | 0.41 | 27 |  |  |  | 3241
6566 | R16065--120V | C6521241011-6568 | 2024-10-25 | 9:29:29 | OK | 101.2 | 27.5 | 56.2 | 8.9 | 118.3 | 9.97 | 836.3 | 70.9 |  |  | 19416 | 118.1 | 12.05 |  |  |  | 60.51 | 24600 | [7 empty] | 120 | 0.5 | 33.3 |  |  |  | 2903
6567 | R16065--120V | C6521241011-6569 | 2024-10-25 | 9:29:56 | OK | 101.2 | 27.5 | 56.2 | 8.9 | 118.5 | 9.79 | 814.2 | 70.2 |  |  | 20114 | 118.2 | 12.1 |  |  |  | 65.12 | 25064 | [7 empty] | 120 | 0.53 | 34.8 |  |  |  | 2979
6568 | R16065--120V | C6521241011-6570 | 2024-10-25 | 9:30:26 | OK | 101.2 | 27.4 | 56.4 | 8.9 | 118.1 | 10.5 | 880.4 | 70.93 |  |  | 20060 | 118 | 12.35 |  |  |  | 63.93 | 25311 | [7 empty] | 120 | 0.42 | 27.7 |  |  |  | 3127
6569 | R16065--120V | C6521241011-6571 | 2024-10-25 | 9:30:54 | OK | 101.2 | 27.5 | 56.3 | 8.9 | 118.4 | 9.86 | 820.2 | 70.29 |  |  | 20153 | 118.1 | 11.95 |  |  |  | 70.19 | 26304 | [7 empty] | 120 | 0.39 | 26 |  |  |  | 3248
6570 | R16065--120V | C6521241011-6572 | 2024-10-25 | 9:31:23 | OK | 101.2 | 27.6 | 56.2 | 8.9 | 118.2 | 9.78 | 811.1 | 70.18 |  |  | 19652 | 117.9 | 11.96 |  |  |  | 59.57 | 24716 | [7 empty] | 120 | 0.51 | 34.1 |  |  |  | 2936
6571 | R16065--120V | C6521241011-6573 | 2024-10-25 | 9:31:50 | OK | 101.2 | 27.6 | 56.0 | 8.9 | 118.4 | 9.52 | 789.9 | 70.11 |  |  | 20205 | 118.1 | 11.97 |  |  |  | 67.89 | 26002 | [7 empty] | 120 | 0.39 | 26.1 |  |  |  | 3230
6572 | R16065--120V | C6521241011-6574 | 2024-10-25 | 9:32:18 | OK | 101.2 | 27.7 | 55.8 | 8.9 | 118.2 | 10.57 | 888.2 | 71.14 |  |  | 19878 | 117.9 | 12.2 |  |  |  | 63.99 | 25549 | [7 empty] | 120 | 0.45 | 29.6 |  |  |  | 3081
6573 | R16065--120V | C6521241011-6575 | 2024-10-25 | 9:32:46 | OK | 101.2 | 27.7 | 55.8 | 8.9 | 118.4 | 9.85 | 821.9 | 70.47 |  |  | 19732 | 118.1 | 12.05 |  |  |  | 68.34 | 26029 | [7 empty] | 120 | 0.42 | 27.6 |  |  |  | 3191
6574 | R16065--120V | C6521241011-6576 | 2024-10-25 | 9:33:13 | OK | 101.2 | 27.7 | 55.8 | 8.9 | 118.1 | 9.99 | 834.3 | 70.75 |  |  | 19769 | 117.9 | 12.07 |  |  |  | 62.34 | 24674 | [7 empty] | 120 | 0.42 | 28 |  |  |  | 3137
6575 | R16065--120V | C6521241011-6577 | 2024-10-25 | 9:33:42 | OK | 101.2 | 27.7 | 55.7 | 8.9 | 118.4 | 9.76 | 808.3 | 69.98 |  |  | 20242 | 118.2 | 11.88 |  |  |  | 67.37 | 25963 | [7 empty] | 120 | 0.4 | 26.5 |  |  |  | 3222
6576 | R16065--120V | C6521241011-6578 | 2024-10-25 | 9:34:11 | OK | 101.2 | 27.6 | 55.9 | 8.9 | 118.3 | 9.7 | 812.5 | 70.81 |  |  | 19818 | 118.1 | 10.8 |  |  |  | 57.25 | 24211 | [7 empty] | 120 | 0.52 | 34.8 |  |  |  | 2927
6577 | R16065--120V | C6521241011-6579 | 2024-10-25 | 9:34:39 | OK | 101.2 | 27.6 | 56.0 | 8.9 | 118.4 | 10.32 | 862.3 | 70.57 |  |  | 20482 | 118.3 | 11.76 |  |  |  | 68.46 | 26278 | [7 empty] | 120 | 0.4 | 26.5 |  |  |  | 3262
6578 | R16065--120V | C6521241011-6580 | 2024-10-25 | 9:35:07 | OK | 101.2 | 27.5 | 56.1 | 8.9 | 118.2 | 10.27 | 858.6 | 70.74 |  |  | 20352 | 118 | 11.95 |  |  |  | 63.99 | 25362 | [7 empty] | 120 | 0.4 | 26.7 |  |  |  | 3162
6579 | R16065--120V | C6521241011-6581 | 2024-10-25 | 9:35:34 | OK | 101.2 | 27.5 | 56.2 | 8.9 | 118.5 | 9.52 | 789.7 | 70.06 |  |  | 20252 | 118.1 | 11.98 |  |  |  | 68.61 | 26039 | [7 empty] | 120 | 0.39 | 25.8 |  |  |  | 3239
6580 | R16065--120V | C6521241011-6582 | 2024-10-25 | 9:36:02 | OK | 101.2 | 27.4 | 56.5 | 8.9 | 118.2 | 10.23 | 861.4 | 71.25 |  |  | 20377 | 118 | 11.65 |  |  |  | 66.93 | 26040 | [7 empty] | 120 | 0.43 | 28.2 |  |  |  | 3143