## Data
川盛電機股份有限公司 CHUAN SHENG ELECTRIC CO., LTD.
風機測試數據表 MOTOR TEST DATA SHEET (IN25010601)
序号 NO. | 型号 Model | 序列号 Serial Number | 测试日期 Date | 测试时间 Time | 结果 Result | 大气压 Atmospheric Pressure(KPa) | 温度 Temperature(℃) | 湿度 Humidity(%) | 对地耐压 Withstanding | 项目 Item
[9 empty] | 接地电阻 Ground Resistance | 高速(不封口) High Speed(Open) | [6 empty] | 高速(封口) High Speed(Seal) | [6 empty] | 中速(封口) | [6 empty] | 微速(不封口) Low Speed(Open)
[9 empty] | 绝缘電阻 Insulation Resistance(MΩ) | 电压 Voltage(V) | 电流 Current(A) | 输入功率 Input Power(W) | 功率因数 Power Factor(%) | 频率(Hz) | 压力(KPa) | 转速 Speed(RPM) | 电压 Voltage(V) | 电流 Current(A) | 输入功率(W) | 功率因数(%) | 频率(Hz) | 压力 Pressure(KPa) | 转速 Speed(RPM) | 电压(V) | 电流(A) | 输入功率(W) | 功率因数(%) | 频率(Hz) | 压力(KPa) | 转速(RPM) | 电压 Voltage(V) | 电流 Current(A) | 输入功率 Input Power(W) | 功率因数(%) | 频率(Hz) | 压力(KPa) | 转速 Speed(RPM)
1 | R16065--120V | C6521241211-0001 | 2024-12-11 | 8:31:27 | OK | 101.2 | 22.2 | 53.6 | 8.9 | 118.4 | 9.96 | 846.9 | 71.86 |  |  | 18879 | 118.3 | 11.06 |  |  |  | 59.36 | 24077 | [7 empty] | 120 | 0.5 | 33.4 |  |  |  | 2758
2 | R16065--120V | C6521241211-0002 | 2024-12-11 | 8:31:56 | OK | 101.2 | 22.3 | 53.3 | 8.9 | 118.1 | 9.58 | 817.2 | 72.26 |  |  | 19684 | 117.9 | 11.88 |  |  |  | 65.27 | 25093 | [7 empty] | 120 | 0.41 | 27 |  |  |  | 3165
3 | R16065--120V | C6521241211-0003 | 2024-12-11 | 8:32:24 | OK | 101.2 | 22.3 | 53.4 | 8.9 | 118.4 | 10.1 | 852.9 | 71.29 |  |  | 19790 | 118.3 | 10.73 |  |  |  | 61.15 | 24590 | [7 empty] | 120 | 0.46 | 30.9 |  |  |  | 3063
4 | R16065--120V | C6521241211-0004 | 2024-12-11 | 8:32:51 | OK | 101.2 | 22.3 | 53.2 | 8.9 | 118.1 | 9.94 | 838.1 | 71.39 |  |  | 19587 | 118 | 10.7 |  |  |  | 60.11 | 24311 | [7 empty] | 120 | 0.54 | 34.9 |  |  |  | 2940
5 | R16065--120V | C6521241211-0005 | 2024-12-11 | 8:34:03 | OK | 101.2 | 22.4 | 53.4 | 9 | 118.4 | 10.08 | 842.4 | 70.57 |  |  | 19907 | 118.3 | 10.91 |  |  |  | 59.88 | 24317 | [7 empty] | 120 | 0.49 | 32.5 |  |  |  | 2930
6 | R16065--120V | C6521241211-0006 | 2024-12-11 | 8:34:34 | OK | 101.2 | 22.4 | 53.2 | 8.9 | 118.1 | 9.99 | 850.8 | 72.14 |  |  | 19312 | 117.8 | 11.85 |  |  |  | 62.08 | 24561 | [7 empty] | 120 | 0.49 | 32.9 |  |  |  | 2974
7 | R16065--120V | C6521241211-0007 | 2024-12-11 | 8:35:03 | OK | 101.2 | 22.4 | 53.0 | 9 | 118.4 | 10.26 | 860.2 | 70.82 |  |  | 19637 | 118.3 | 10.71 |  |  |  | 61.01 | 24586 | [7 empty] | 120 | 0.48 | 32.3 |  |  |  | 3043
8 | R16065--120V | C6521241211-0008 | 2024-12-11 | 8:36:11 | OK | 101.2 | 22.4 | 53.1 | 8.9 | 118.3 | 9.65 | 806.3 | 70.63 |  |  | 19881 | 118 | 12.09 |  |  |  | 61.52 | 24473 | [7 empty] | 120 | 0.53 | 34.9 |  |  |  | 2943
9 | R16065--120V | C6521241211-0009 | 2024-12-11 | 8:36:43 | OK | 101.2 | 22.5 | 53.1 | 8.9 | 118.5 | 9.94 | 838.5 | 71.22 |  |  | 19600 | 118.4 | 10.52 |  |  |  | 61.83 | 24623 | [7 empty] | 120 | 0.42 | 27.7 |  |  |  | 3195
10 | R16065--120V | C6521241211-0010 | 2024-12-11 | 8:37:11 | OK | 101.2 | 22.5 | 53.1 | 8.9 | 118.3 | 9.77 | 817.5 | 70.74 |  |  | 19846 | 118.1 | 11.57 |  |  |  | 60.58 | 24313 | [7 empty] | 120 | 0.45 | 29.8 |  |  |  | 3141
11 | R16065--120V | C6521241211-0011 | 2024-12-11 | 8:37:39 | OK | 101.2 | 22.5 | 53.0 | 9 | 118.4 | 10.15 | 856.1 | 71.21 |  |  | 19343 | 118.4 | 10.89 |  |  |  | 60.87 | 24427 | [7 empty] | 120 | 0.48 | 32.3 |  |  |  | 2892
12 | R16065--120V | C6521241211-0012 | 2024-12-11 | 8:38:08 | OK | 101.2 | 22.5 | 52.9 | 8.9 | 118.2 | 9.66 | 808.2 | 70.79 |  |  | 19862 | 118.2 | 10.78 |  |  |  | 58.02 | 24136 | [7 empty] | 120 | 0.44 | 29.6 |  |  |  | 3051
13 | R16065--120V | C6521241211-0013 | 2024-12-11 | 8:38:37 | OK | 101.2 | 22.6 | 53.0 | 9 | 118.4 | 10.14 | 850.2 | 70.79 |  |  | 19755 | 118.3 | 10.79 |  |  |  | 61.55 | 24590 | [7 empty] | 120 | 0.5 | 33.1 |  |  |  | 3044
14 | R16065--120V | C6521241211-0014 | 2024-12-11 | 8:40:11 | OK | 101.2 | 22.6 | 52.8 | 8.9 | 118.3 | 9.62 | 808.9 | 71.08 |  |  | 19794 | 118 | 11.88 |  |  |  | 64.02 | 24699 | [7 empty] | 120 | 0.51 | 33.9 |  |  |  | 3012
15 | R16065--120V | C6521241211-0015 | 2024-12-11 | 8:40:39 | OK | 101.2 | 22.7 | 52.5 | 8.9 | 118.4 | 9.97 | 851.2 | 72.12 |  |  | 19669 | 118.4 | 11 |  |  |  | 60.05 | 24229 | [7 empty] | 120 | 0.42 | 27.9 |  |  |  | 3100
16 | R16065--120V | C6521241211-0016 | 2024-12-11 | 8:41:08 | OK | 101.2 | 22.7 | 52.7 | 8.9 | 118.4 | 9.63 | 806.8 | 70.79 |  |  | 19913 | 118.2 | 10.76 |  |  |  | 59.28 | 24261 | [7 empty] | 120 | 0.42 | 27.7 |  |  |  | 3161
17 | R16065--120V | C6521241211-0017 | 2024-12-11 | 8:41:36 | OK | 101.2 | 22.7 | 52.6 | 9 | 118.5 | 9.91 | 828.5 | 70.6 |  |  | 19867 | 118.4 | 10.46 |  |  |  | 62.05 | 24771 | [7 empty] | 120 | 0.42 | 28.2 |  |  |  | 3208
18 | R16065--120V | C6521241211-0018 | 2024-12-11 | 8:42:04 | OK | 101.2 | 22.7 | 52.5 | 8.9 | 118.2 | 10.04 | 840.8 | 70.84 |  |  | 19829 | 118.2 | 10.73 |  |  |  | 58.22 | 24102 | [7 empty] | 120 | 0.49 | 33 |  |  |  | 2828
19 | R16065--120V | C6521241211-0019 | 2024-12-11 | 8:42:32 | OK | 101.2 | 22.7 | 52.4 | 9 | 118.4 | 10.07 | 846.6 | 70.96 |  |  | 19756 | 118.4 | 11.01 |  |  |  | 60.18 | 24309 | [7 empty] | 120 | 0.49 | 32.2 |  |  |  | 2922
20 | R16065--120V | C6521241211-0020 | 2024-12-11 | 8:43:41 | OK | 101.2 | 22.8 | 52.2 | 8.9 | 118.3 | 9.93 | 826.4 | 70.37 |  |  | 20057 | 118.2 | 10.64 |  |  |  | 58.93 | 24281 | [7 empty] | 120 | 0.49 | 32.7 |  |  |  | 2985
21 | R16065--120V | C6521241211-0021 | 2024-12-11 | 8:44:09 | OK | 101.2 | 22.8 | 52.3 | 8.9 | 118.5 | 10.18 | 863 | 71.55 |  |  | 19340 | 118.3 | 11.15 |  |  |  | 59.21 | 24218 | [7 empty] | 120 | 0.51 | 33.9 |  |  |  | 3006
22 | R16065--120V | C6521241211-0022 | 2024-12-11 | 8:44:37 | OK | 101.2 | 22.8 | 52.0 | 8.9 | 118.3 | 9.9 | 827.4 | 70.67 |  |  | 19790 | 118.2 | 10.76 |  |  |  | 58.52 | 24182 | [7 empty] | 120 | 0.41 | 27.2 |  |  |  | 3088
23 | R16065--120V | C6521241211-0023 | 2024-12-11 | 8:45:05 | OK | 101.2 | 22.8 | 52.1 | 8.9 | 118.4 | 10.19 | 856.2 | 70.98 |  |  | 19945 | 118.3 | 11.08 |  |  |  | 59.55 | 24271 | [7 empty] | 120 | 0.49 | 33 |  |  |  | 3024
24 | R16065--120V | C6521241211-0024 | 2024-12-11 | 8:45:34 | OK | 101.2 | 22.8 | 51.8 | 8.9 | 118.3 | 9.99 | 836.4 | 70.82 |  |  | 19713 | 118.2 | 10.71 |  |  |  | 58.38 | 24116 | [7 empty] | 120 | 0.47 | 31.2 |  |  |  | 2901
25 | R16065--120V | C6521241211-0025 | 2024-12-11 | 8:46:10 | OK | 101.2 | 22.8 | 51.8 | 9 | 118.4 | 10.02 | 839.1 | 70.7 |  |  | 19891 | 118.4 | 11.04 |  |  |  | 59.61 | 24291 | [7 empty] | 120 | 0.47 | 31.4 |  |  |  | 3047
26 | R16065--120V | C6521241211-0026 | 2024-12-11 | 8:46:37 | OK | 101.2 | 22.8 | 51.9 | 8.9 | 118.3 | 10.13 | 856.5 | 71.49 |  |  | 19248 | 118.2 | 10.94 |  |  |  | 57.8 | 24015 | [7 empty] | 120 | 0.5 | 33.3 |  |  |  | 2914
27 | R16065--120V | C6521241211-0027 | 2024-12-11 | 8:47:13 | OK | 101.2 | 22.8 | 51.9 | 8.9 | 118.4 | 10.17 | 856.3 | 71.11 |  |  | 19335 | 118.4 | 10.74 |  |  |  | 61.28 | 24606 | [7 empty] | 120 | 0.48 | 32.1 |  |  |  | 2959
28 | R16065--120V | C6521241211-0028 | 2024-12-11 | 8:47:40 | OK | 101.2 | 22.8 | 52.0 | 8.9 | 118.3 | 10.13 | 850.2 | 70.97 |  |  | 20062 | 118.1 | 10.8 |  |  |  | 58.6 | 24166 | [7 empty] | 120 | 0.41 | 27.1 |  |  |  | 3173
29 | R16065--120V | C6521241211-0029 | 2024-12-11 | 8:48:07 | OK | 101.2 | 22.8 | 51.9 | 8.9 | 118.5 | 9.73 | 813.1 | 70.52 |  |  | 20203 | 118.4 | 10.93 |  |  |  | 61.22 | 24595 | [7 empty] | 120 | 0.41 | 27.4 |  |  |  | 3225
30 | R16065--120V | C6521241211-0030 | 2024-12-11 | 8:48:35 | OK | 101.2 | 22.8 | 51.7 | 8.9 | 118.3 | 9.75 | 818.5 | 71.01 |  |  | 19637 | 118 | 11.97 |  |  |  | 64.65 | 25062 | [7 empty] | 120 | 0.41 | 27.4 |  |  |  | 3136
31 | R16065--120V | C6521241211-0031 | 2024-12-11 | 8:49:03 | OK | 101.2 | 22.8 | 51.8 | 8.9 | 118.4 | 10.19 | 851.5 | 70.54 |  |  | 19923 | 118.4 | 10.74 |  |  |  | 61.87 | 24683 | [7 empty] | 120 | 0.48 | 31.9 |  |  |  | 3034
32 | R16065--120V | C6521241211-0032 | 2024-12-11 | 8:49:32 | OK | 101.2 | 22.8 | 51.5 | 8.9 | 118.2 | 9.92 | 832.6 | 71.01 |  |  | 19466 | 118.1 | 10.8 |  |  |  | 58.67 | 24142 | [7 empty] | 120 | 0.48 | 32.3 |  |  |  | 2988
33 | R16065--120V | C6521241211-0033 | 2024-12-11 | 8:50:02 | OK | 101.2 | 22.8 | 51.7 | 8.9 | 118.5 | 10.17 | 859.7 | 71.33 |  |  | 19584 | 118.4 | 10.97 |  |  |  | 60.87 | 24370 | [7 empty] | 120 | 0.47 | 31.3 |  |  |  | 3053
34 | R16065--120V | C6521241211-0034 | 2024-12-11 | 8:50:30 | OK | 101.2 | 22.8 | 51.9 | 8.9 | 118.2 | 10.01 | 844.2 | 71.32 |  |  | 19152 | 118.2 | 10.78 |  |  |  | 59.34 | 24080 | [7 empty] | 120 | 0.47 | 31.4 |  |  |  | 2976
35 | R16065--120V | C6521241211-0035 | 2024-12-11 | 8:50:56 | OK | 101.2 | 22.8 | 51.7 | 8.9 | 118.5 | 10.22 | 857.2 | 70.84 |  |  | 19472 | 118.4 | 11.13 |  |  |  | 59.97 | 24177 | [7 empty] | 120 | 0.49 | 32.6 |  |  |  | 2939
36 | R16065--120V | C6521241211-0036 | 2024-12-11 | 8:51:24 | OK | 101.2 | 22.8 | 51.6 | 8.9 | 118.2 | 10.24 | 867.1 | 71.64 |  |  | 18990 | 118.1 | 10.83 |  |  |  | 58.12 | 24088 | [7 empty] | 120 | 0.49 | 32.6 |  |  |  | 2970
37 | R16065--120V | C6521241211-0037 | 2024-12-11 | 8:51:53 | OK | 101.2 | 22.9 | 51.3 | 8.9 | 118.5 | 9.93 | 828.5 | 70.39 |  |  | 20037 | 118.4 | 10.87 |  |  |  | 60.39 | 24490 | [7 empty] | 120 | 0.44 | 28.8 |  |  |  | 3142
38 | R16065--120V | C6521241211-0038 | 2024-12-11 | 8:52:24 | OK | 101.2 | 22.9 | 52.1 | 8.9 | 118.2 | 9.7 | 812.4 | 70.84 |  |  | 19799 | 118.1 | 10.91 |  |  |  | 58.24 | 24145 | [7 empty] | 120 | 0.43 | 28.7 |  |  |  | 3095
39 | R16065--120V | C6521241211-0039 | 2024-12-11 | 8:52:52 | OK | 101.2 | 22.9 | 51.8 | 8.9 | 118.4 | 10.07 | 846.4 | 70.98 |  |  | 19667 | 118.4 | 10.78 |  |  |  | 62.78 | 24724 | [7 empty] | 120 | 0.41 | 27.1 |  |  |  | 3216
40 | R16065--120V | C6521241211-0040 | 2024-12-11 | 8:53:21 | OK | 101.2 | 22.9 | 51.7 | 8.9 | 118.3 | 9.57 | 801.6 | 70.81 |  |  | 19871 | 118.1 | 10.61 |  |  |  | 58.3 | 24154 | [7 empty] | 120 | 0.4 | 26.6 |  |  |  | 3173
41 | R16065--120V | C6521241211-0041 | 2024-12-11 | 8:53:50 | OK | 101.2 | 22.8 | 51.6 | 8.9 | 118.5 | 10.03 | 841.8 | 70.86 |  |  | 20194 | 118.4 | 10.8 |  |  |  | 60.4 | 24530 | [7 empty] | 120 | 0.44 | 29.4 |  |  |  | 3198
42 | R16065--120V | C6521241211-0042 | 2024-12-11 | 8:54:20 | OK | 101.2 | 22.8 | 51.9 | 8.9 | 118.4 | 9.68 | 812.1 | 70.89 |  |  | 19952 | 118.1 | 11.5 |  |  |  | 61.2 | 24326 | [7 empty] | 120 | 0.45 | 29.6 |  |  |  | 3102
43 | R16065--120V | C6521241211-0043 | 2024-12-11 | 8:54:47 | OK | 101.2 | 22.8 | 51.7 | 8.9 | 118.4 | 10.15 | 849.5 | 70.66 |  |  | 19949 | 118.4 | 10.88 |  |  |  | 61.3 | 24563 | [7 empty] | 120 | 0.52 | 34.9 |  |  |  | 3002
44 | R16065--120V | C6521241211-0044 | 2024-12-11 | 8:55:22 | OK | 101.2 | 22.8 | 51.7 | 8.9 | 118.3 | 9.73 | 814.4 | 70.8 |  |  | 19645 | 118 | 10.93 |  |  |  | 58 | 24013 | [7 empty] | 120 | 0.48 | 31.9 |  |  |  | 2971
45 | R16065--120V | C6521241211-0045 | 2024-12-11 | 8:56:23 | OK | 101.2 | 22.8 | 51.6 | 8.9 | 118.4 | 9.92 | 836.8 | 71.21 |  |  | 19660 | 118.4 | 10.75 |  |  |  | 61.64 | 24571 | [7 empty] | 120 | 0.46 | 30.9 |  |  |  | 3040
46 | R16065--120V | C6521241211-0046 | 2024-12-11 | 8:57:48 | OK | 101.2 | 22.9 | 51.3 | 8.9 | 118.3 | 9.47 | 792.1 | 70.75 |  |  | 19954 | 118.1 | 10.78 |  |  |  | 58.7 | 24264 | [7 empty] | 120 | 0.47 | 31.1 |  |  |  | 3001
47 | R16065--120V | C6521241211-0047 | 2024-12-11 | 8:58:17 | OK | 101.2 | 22.8 | 51.4 | 8.9 | 118.4 | 9.87 | 836.7 | 71.56 |  |  | 19135 | 118.4 | 10.58 |  |  |  | 62.12 | 24752 | [7 empty] | 120 | 0.42 | 28 |  |  |  | 3108
48 | R16065--120V | C6521241211-0048 | 2024-12-11 | 8:58:47 | OK | 101.2 | 22.8 | 51.6 | 8.9 | 118.1 | 10.53 | 889.9 | 71.54 |  |  | 19620 | 117.9 | 10.81 |  |  |  | 58.15 | 24010 | [7 empty] | 120 | 0.52 | 34.8 |  |  |  | 2928
49 | R16065--120V | C6521241211-0049 | 2024-12-11 | 8:59:17 | OK | 101.2 | 22.9 | 51.2 | 8.9 | 118.5 | 10.05 | 847.4 | 71.14 |  |  | 19857 | 118.4 | 10.79 |  |  |  | 62.45 | 24759 | [7 empty] | 120 | 0.49 | 32.5 |  |  |  | 3039
50 | R16065--120V | C6521241211-0050 | 2024-12-11 | 9:00:36 | OK | 101.2 | 22.8 | 51.5 | 8.9 | 118.2 | 9.58 | 797.5 | 70.42 |  |  | 19843 | 117.9 | 11.91 |  |  |  | 63.88 | 24675 | [7 empty] | 120 | 0.53 | 34.9 |  |  |  | 2941
51 | R16065--120V | C6521241211-0051 | 2024-12-11 | 9:01:14 | OK | 101.2 | 22.8 | 51.5 | 8.9 | 118.5 | 9.87 | 840.5 | 71.92 |  |  | 19753 | 118.4 | 10.58 |  |  |  | 62.44 | 24743 | [7 empty] | 120 | 0.44 | 29.5 |  |  |  | 3047
52 | R16065--120V | C6521241211-0052 | 2024-12-11 | 9:02:34 | OK | 101.2 | 22.8 | 51.7 | 8.9 | 118.2 | 10.65 | 893.2 | 70.97 |  |  | 20015 | 118 | 12.24 |  |  |  | 66.49 | 25281 | [7 empty] | 119.9 | 0.51 | 34.1 |  |  |  | 2944
53 | R16065--120V | C6521241211-0053 | 2024-12-11 | 9:03:04 | OK | 101.2 | 22.8 | 51.3 | 8.9 | 118.4 | 10.01 | 849.6 | 71.63 |  |  | 19023 | 118.4 | 10.63 |  |  |  | 61.27 | 24381 | [7 empty] | 120 | 0.49 | 32.7 |  |  |  | 2858
54 | R16065--120V | C6521241211-0054 | 2024-12-11 | 9:03:34 | OK | 101.2 | 22.8 | 51.4 | 8.9 | 118.2 | 10.33 | 866.5 | 70.95 |  |  | 20048 | 117.9 | 12.02 |  |  |  | 63.88 | 25072 | [7 empty] | 120 | 0.44 | 29.6 |  |  |  | 3085
55 | R16065--120V | C6521241211-0055 | 2024-12-11 | 9:04:05 | OK | 101.2 | 22.7 | 52.1 | 8.9 | 118.4 | 10.1 | 852 | 71.21 |  |  | 19775 | 118.3 | 11.9 |  |  |  | 65.18 | 24894 | [7 empty] | 120 | 0.42 | 28.1 |  |  |  | 3080
56 | R16065--120V | C6521241211-0056 | 2024-12-11 | 9:05:15 | OK | 101.2 | 22.6 | 52.0 | 8.9 | 118.2 | 9.81 | 816.5 | 70.39 |  |  | 19818 | 117.9 | 12.01 |  |  |  | 64.83 | 24859 | [7 empty] | 120 | 0.51 | 34.5 |  |  |  | 2930
57 | R16065--120V | C6521241211-0057 | 2024-12-11 | 9:05:43 | OK | 101.2 | 22.6 | 52.0 | 9 | 118.5 | 9.82 | 832 | 71.47 |  |  | 19591 | 118.4 | 10.65 |  |  |  | 61.76 | 24681 | [7 empty] | 120 | 0.44 | 29 |  |  |  | 3136
58 | R16065--120V | C6521241211-0058 | 2024-12-11 | 9:06:48 | OK | 101.2 | 22.6 | 51.6 | 8.9 | 118.2 | 10.7 | 889.7 | 70.35 |  |  | 19866 | 118.1 | 10.92 |  |  |  | 58.63 | 24300 | [7 empty] | 120 | 0.52 | 35 |  |  |  | 2941
59 | R16065--120V | C6521241211-0059 | 2024-12-11 | 9:07:17 | OK | 101.2 | 22.6 | 51.8 | 9.1 | 118.4 | 9.96 | 846.7 | 71.79 |  |  | 19743 | 118.4 | 10.67 |  |  |  | 62.01 | 24673 | [7 empty] | 120 | 0.46 | 30.3 |  |  |  | 3060
60 | R16065--120V | C6521241211-0060 | 2024-12-11 | 9:07:46 | OK | 101.2 | 22.6 | 51.8 | 8.9 | 118.2 | 10.45 | 879.4 | 71.22 |  |  | 19481 | 118.2 | 10.75 |  |  |  | 58.51 | 24064 | [7 empty] | 120 | 0.5 | 33 |  |  |  | 2788
61 | R16065--120V | C6521241211-0061 | 2024-12-11 | 9:08:14 | OK | 101.2 | 22.6 | 51.9 | 8.9 | 118.4 | 10.2 | 858.2 | 71 |  |  | 19792 | 118.4 | 11.51 |  |  |  | 64.09 | 24874 | [7 empty] | 120 | 0.46 | 30.4 |  |  |  | 3047
62 | R16065--120V | C6521241211-0062 | 2024-12-11 | 9:08:43 | OK | 101.2 | 22.5 | 51.7 | 8.9 | 118.3 | 9.67 | 811 | 70.93 |  |  | 19858 | 118.1 | 10.83 |  |  |  | 58.85 | 24255 | [7 empty] | 119.9 | 0.52 | 34.9 |  |  |  | 2932
63 | R16065--120V | C6521241211-0063 | 2024-12-11 | 9:09:16 | OK | 101.2 | 22.5 | 51.6 | 8.9 | 118.4 | 10.14 | 849.7 | 70.79 |  |  | 20032 | 118.4 | 10.96 |  |  |  | 59.74 | 24404 | [7 empty] | 120 | 0.41 | 27 |  |  |  | 3130
64 | R16065--120V | C6521241211-0064 | 2024-12-11 | 9:09:45 | OK | 101.2 | 22.6 | 51.7 | 8.9 | 118.2 | 9.84 | 825.6 | 70.99 |  |  | 19727 | 117.9 | 12.2 |  |  |  | 65.6 | 25080 | [7 empty] | 120 | 0.42 | 27.8 |  |  |  | 3051
65 | R16065--120V | C6521241211-0065 | 2024-12-11 | 9:10:15 | OK | 101.2 | 22.5 | 51.7 | 8.9 | 118.5 | 9.69 | 808.7 | 70.47 |  |  | 19913 | 118.3 | 12.11 |  |  |  | 69.26 | 25864 | [7 empty] | 120 | 0.44 | 29 |  |  |  | 3138
66 | R16065--120V | C6521241211-0066 | 2024-12-11 | 9:10:44 | OK | 101.2 | 22.5 | 51.6 | 8.9 | 118.1 | 10.09 | 845.2 | 70.91 |  |  | 19903 | 117.8 | 12.02 |  |  |  | 66.67 | 25351 | [7 empty] | 120 | 0.46 | 30.6 |  |  |  | 3075
67 | R16065--120V | C6521241211-0067 | 2024-12-11 | 9:11:13 | OK | 101.2 | 22.5 | 51.6 | 9.1 | 118.4 | 10.23 | 863 | 71.19 |  |  | 19754 | 118.3 | 11.45 |  |  |  | 63.96 | 25035 | [7 empty] | 119.9 | 0.46 | 30.9 |  |  |  | 3042
68 | R16065--120V | C6521241211-0068 | 2024-12-11 | 9:11:43 | OK | 101.2 | 22.5 | 51.5 | 8.9 | 118.2 | 9.81 | 825.1 | 71.16 |  |  | 19927 | 118.1 | 10.52 |  |  |  | 59.26 | 24278 | [7 empty] | 120 | 0.41 | 27.5 |  |  |  | 3086
69 | R16065--120V | C6521241211-0069 | 2024-12-11 | 9:12:12 | OK | 101.2 | 22.6 | 51.6 | 8.9 | 118.5 | 9.96 | 831.4 | 70.44 |  |  | 20087 | 118.4 | 10.69 |  |  |  | 61.02 | 24624 | [7 empty] | 120 | 0.45 | 30 |  |  |  | 3169
70 | R16065--120V | C6521241211-0070 | 2024-12-11 | 9:12:59 | OK | 101.2 | 22.5 | 51.7 | 8.9 | 118.2 | 9.4 | 789.5 | 71.03 |  |  | 19864 | 117.9 | 11.93 |  |  |  | 65.17 | 25195 | [7 empty] | 120 | 0.42 | 27.7 |  |  |  | 3049
71 | R16065--120V | C6521241211-0071 | 2024-12-11 | 9:13:31 | OK | 101.2 | 22.6 | 51.5 | 8.9 | 118.4 | 9.83 | 829.9 | 71.29 |  |  | 19763 | 118.2 | 11.84 |  |  |  | 64.53 | 25004 | [7 empty] | 120 | 0.48 | 32.3 |  |  |  | 3029
72 | R16065--120V | C6521241211-0072 | 2024-12-11 | 9:13:59 | OK | 101.2 | 22.6 | 51.4 | 8.9 | 118.3 | 9.64 | 808.9 | 70.95 |  |  | 19925 | 118.1 | 10.79 |  |  |  | 57.77 | 24156 | [7 empty] | 120 | 0.42 | 27.9 |  |  |  | 3070
73 | R16065--120V | C6521241211-0073 | 2024-12-11 | 9:14:28 | OK | 101.2 | 22.6 | 51.6 | 8.9 | 118.4 | 10.18 | 857.4 | 71.17 |  |  | 19634 | 118.4 | 10.9 |  |  |  | 60.62 | 24382 | [7 empty] | 120 | 0.51 | 34.2 |  |  |  | 3008
74 | R16065--120V | C6521241211-0074 | 2024-12-11 | 9:15:00 | OK | 101.2 | 22.5 | 51.9 | 8.9 | 118.2 | 9.74 | 817.3 | 70.97 |  |  | 19543 | 117.9 | 12.07 |  |  |  | 64.88 | 25127 | [7 empty] | 120 | 0.43 | 28.6 |  |  |  | 3023
75 | R16065--120V | C6521241211-0075 | 2024-12-11 | 9:15:29 | OK | 101.2 | 22.5 | 51.9 | 8.9 | 118.4 | 9.7 | 809.2 | 70.47 |  |  | 20131 | 118.3 | 11.98 |  |  |  | 67.82 | 25596 | [7 empty] | 120 | 0.45 | 29.6 |  |  |  | 3127
76 | R16065--120V | C6521241211-0076 | 2024-12-11 | 9:16:22 | OK | 101.2 | 22.5 | 51.8 | 8.9 | 118.1 | 10.18 | 860.5 | 71.56 |  |  | 19360 | 118 | 10.71 |  |  |  | 58.51 | 24045 | [7 empty] | 119.9 | 0.5 | 33.5 |  |  |  | 2727
77 | R16065--120V | C6521241211-0077 | 2024-12-11 | 9:16:52 | OK | 101.2 | 22.6 | 51.8 | 8.9 | 118.4 | 9.78 | 823.5 | 71.11 |  |  | 19670 | 118.3 | 10.57 |  |  |  | 61.17 | 24647 | [7 empty] | 120 | 0.42 | 28 |  |  |  | 3166
78 | R16065--120V | C6521241211-0078 | 2024-12-11 | 9:17:32 | OK | 101.2 | 22.6 | 51.8 | 8.9 | 118.1 | 9.67 | 812.4 | 71.1 |  |  | 19748 | 117.8 | 11.91 |  |  |  | 61.81 | 24487 | [7 empty] | 120 | 0.51 | 34.2 |  |  |  | 2911
79 | R16065--120V | C6521241211-0079 | 2024-12-11 | 9:18:02 | OK | 101.2 | 22.5 | 52.4 | 8.9 | 118.3 | 9.89 | 833.2 | 71.19 |  |  | 19497 | 118.3 | 10.75 |  |  |  | 61.46 | 24498 | [7 empty] | 120 | 0.51 | 33.9 |  |  |  | 2974
80 | R16065--120V | C6521241211-0080 | 2024-12-11 | 9:18:33 | OK | 101.2 | 22.6 | 51.9 | 8.9 | 118.1 | 9.64 | 808 | 70.97 |  |  | 19795 | 117.9 | 10.49 |  |  |  | 58.65 | 24215 | [7 empty] | 120 | 0.44 | 29 |  |  |  | 3083
81 | R16065--120V | C6521241211-0081 | 2024-12-11 | 9:19:40 | OK | 101.2 | 22.6 | 52.0 | 9 | 118.4 | 9.92 | 823.5 | 70.1 |  |  | 20128 | 118.3 | 10.74 |  |  |  | 62.06 | 24758 | [7 empty] | 120 | 0.51 | 33.8 |  |  |  | 2776
82 | R16065--120V | C6521241211-0082 | 2024-12-11 | 9:20:13 | OK | 101.2 | 22.6 | 51.9 | 8.9 | 118.2 | 10.13 | 862.8 | 72.07 |  |  | 19273 | 118 | 10.66 |  |  |  | 57.91 | 24058 | [7 empty] | 120 | 0.48 | 32.5 |  |  |  | 2822
83 | R16065--120V | C6521241211-0083 | 2024-12-11 | 9:20:42 | OK | 101.2 | 22.6 | 51.8 | 8.9 | 118.4 | 9.85 | 822.3 | 70.53 |  |  | 19895 | 118.4 | 10.77 |  |  |  | 61.75 | 24566 | [7 empty] | 120 | 0.43 | 28.6 |  |  |  | 3156
84 | R16065--120V | C6521241211-0084 | 2024-12-11 | 9:21:13 | OK | 101.2 | 22.6 | 51.9 | 8.9 | 118.2 | 10.14 | 853.3 | 71.19 |  |  | 19763 | 118 | 10.91 |  |  |  | 56.53 | 24009 | [7 empty] | 120 | 0.49 | 32.7 |  |  |  | 2962
85 | R16065--120V | C6521241211-0085 | 2024-12-11 | 9:21:42 | OK | 101.2 | 22.6 | 51.7 | 8.9 | 118.4 | 9.96 | 837.9 | 71.02 |  |  | 19656 | 118.2 | 11.84 |  |  |  | 67.12 | 25510 | [7 empty] | 120 | 0.49 | 32.9 |  |  |  | 3022
86 | R16065--120V | C6521241211-0086 | 2024-12-11 | 9:22:13 | OK | 101.2 | 22.6 | 51.7 | 8.9 | 118.1 | 9.75 | 817.8 | 71.02 |  |  | 19926 | 117.8 | 11.92 |  |  |  | 63.27 | 24759 | [7 empty] | 120 | 0.46 | 30.4 |  |  |  | 3000
87 | R16065--120V | C6521241211-0087 | 2024-12-11 | 9:22:42 | OK | 101.2 | 22.6 | 51.9 | 9 | 118.4 | 9.84 | 823.8 | 70.68 |  |  | 20187 | 118.2 | 12.2 |  |  |  | 67.67 | 25494 | [7 empty] | 120 | 0.44 | 29.2 |  |  |  | 3127
88 | R16065--120V | C6521241211-0088 | 2024-12-11 | 9:23:12 | OK | 101.2 | 22.6 | 51.9 | 8.9 | 118.2 | 9.98 | 839.8 | 71.21 |  |  | 19754 | 118 | 10.72 |  |  |  | 58.2 | 24230 | [7 empty] | 120 | 0.47 | 31.3 |  |  |  | 2838
89 | R16065--120V | C6521241211-0089 | 2024-12-11 | 9:23:41 | OK | 101.2 | 22.6 | 51.7 | 9 | 118.4 | 10.25 | 860 | 70.85 |  |  | 19750 | 118.4 | 10.71 |  |  |  | 62.01 | 24689 | [7 empty] | 119.9 | 0.5 | 33.7 |  |  |  | 3011
90 | R16065--120V | C6521241211-0090 | 2024-12-11 | 9:24:11 | OK | 101.2 | 22.5 | 51.8 | 8.9 | 118.2 | 9.89 | 826 | 70.65 |  |  | 19748 | 117.9 | 11.88 |  |  |  | 61.55 | 24429 | [7 empty] | 119.9 | 0.48 | 32.3 |  |  |  | 2960
91 | R16065--120V | C6521241211-0091 | 2024-12-11 | 9:24:39 | OK | 101.2 | 22.5 | 51.8 | 8.9 | 118.4 | 9.86 | 826.1 | 70.76 |  |  | 19588 | 118.3 | 10.72 |  |  |  | 61.07 | 24579 | [7 empty] | 120 | 0.42 | 28.2 |  |  |  | 3094
92 | R16065--120V | C6521241211-0092 | 2024-12-11 | 9:25:09 | OK | 101.2 | 22.5 | 51.8 | 8.9 | 118.2 | 9.95 | 840.4 | 71.46 |  |  | 19260 | 118.1 | 10.72 |  |  |  | 57.96 | 24148 | [7 empty] | 120 | 0.51 | 34.2 |  |  |  | 2912
93 | R16065--120V | C6521241211-0093 | 2024-12-11 | 9:25:39 | OK | 101.2 | 22.6 | 51.7 | 8.9 | 118.4 | 9.84 | 822.8 | 70.63 |  |  | 19802 | 118.3 | 11.88 |  |  |  | 66.42 | 25351 | [7 empty] | 120 | 0.44 | 29.2 |  |  |  | 3151
94 | R16065--120V | C6521241211-0094 | 2024-12-11 | 9:26:08 | OK | 101.2 | 22.6 | 51.6 | 8.9 | 118.3 | 9.62 | 805 | 70.76 |  |  | 19929 | 118 | 11.79 |  |  |  | 59.29 | 24327 | [7 empty] | 120 | 0.43 | 28.4 |  |  |  | 3121
95 | R16065--120V | C6521241211-0095 | 2024-12-11 | 9:26:36 | OK | 101.2 | 22.7 | 51.5 | 8.9 | 118.4 | 10.11 | 846.2 | 70.7 |  |  | 20126 | 118.4 | 10.5 |  |  |  | 62.42 | 24763 | [7 empty] | 120 | 0.41 | 27.3 |  |  |  | 3096
96 | R16065--120V | C6521241211-0096 | 2024-12-11 | 9:27:05 | OK | 101.2 | 22.6 | 51.4 | 8.9 | 118.1 | 9.6 | 805.5 | 71 |  |  | 19729 | 118 | 10.78 |  |  |  | 56.82 | 24196 | [7 empty] | 120 | 0.44 | 29 |  |  |  | 3086
97 | R16065--120V | C6521241211-0097 | 2024-12-11 | 9:27:33 | OK | 101.2 | 22.7 | 51.4 | 8.9 | 118.4 | 10.16 | 853.6 | 71.02 |  |  | 19557 | 118.3 | 11.03 |  |  |  | 60.18 | 24349 | [7 empty] | 119.9 | 0.55 | 34.9 |  |  |  | 2693
98 | R16065--120V | C6521241211-0098 | 2024-12-11 | 9:28:15 | OK | 101.2 | 22.6 | 51.4 | 8.9 | 118.1 | 9.68 | 811.8 | 71.01 |  |  | 19606 | 117.9 | 11.01 |  |  |  | 59.7 | 24238 | [7 empty] | 120 | 0.45 | 30.1 |  |  |  | 2986
99 | R16065--120V | C6521241211-0099 | 2024-12-11 | 9:28:45 | OK | 101.2 | 22.6 | 51.4 | 8.9 | 118.4 | 9.76 | 817.8 | 70.75 |  |  | 20187 | 118.3 | 10.41 |  |  |  | 62.42 | 24798 | [7 empty] | 120 | 0.48 | 31.7 |  |  |  | 3021
100 | R16065--120V | C6521241211-0100 | 2024-12-11 | 9:29:56 | OK | 101.2 | 22.7 | 51.4 | 8.9 | 118.2 | 10.26 | 856.8 | 70.65 |  |  | 20306 | 118 | 10.68 |  |  |  | 58.36 | 24256 | [7 empty] | 120 | 0.42 | 27.9 |  |  |  | 3120
101 | R16065--120V | C6521241211-0101 | 2024-12-11 | 9:30:24 | OK | 101.2 | 22.7 | 51.1 | 8.9 | 118.4 | 9.86 | 834 | 71.45 |  |  | 19588 | 118.3 | 10.83 |  |  |  | 60.17 | 24463 | [7 empty] | 120 | 0.52 | 34.9 |  |  |  | 2998
102 | R16065--120V | C6521241211-0102 | 2024-12-11 | 9:30:59 | OK | 101.2 | 22.6 | 51.2 | 8.9 | 118.2 | 9.66 | 807.9 | 70.73 |  |  | 19814 | 118 | 11.21 |  |  |  | 59.6 | 24266 | [7 empty] | 120 | 0.54 | 34.9 |  |  |  | 2922
103 | R16065--120V | C6521241211-0103 | 2024-12-11 | 9:31:37 | OK | 101.2 | 22.6 | 51.2 | 8.9 | 118.4 | 10.17 | 861.5 | 71.57 |  |  | 19465 | 118.4 | 11.05 |  |  |  | 59.8 | 24325 | [7 empty] | 120 | 0.54 | 34.9 |  |  |  | 2675
104 | R16065--120V | C6521241211-0104 | 2024-12-11 | 9:32:44 | OK | 101.2 | 22.7 | 51.2 | 8.9 | 118.3 | 9.91 | 823.1 | 70.27 |  |  | 19630 | 118.1 | 10.7 |  |  |  | 58.87 | 24190 | [7 empty] | 120 | 0.49 | 32.6 |  |  |  | 2831
105 | R16065--120V | C6521241211-0105 | 2024-12-11 | 9:33:13 | OK | 101.2 | 22.7 | 51.3 | 8.9 | 118.4 | 10.09 | 858.3 | 71.88 |  |  | 18646 | 118.4 | 10.98 |  |  |  | 59.06 | 24182 | [7 empty] | 119.9 | 0.49 | 33 |  |  |  | 2853
106 | R16065--120V | C6521241211-0106 | 2024-12-11 | 9:33:42 | OK | 101.2 | 22.6 | 51.3 | 8.9 | 118.2 | 9.91 | 828.6 | 70.7 |  |  | 19936 | 117.9 | 11.93 |  |  |  | 67.72 | 25736 | [7 empty] | 120 | 0.42 | 27.8 |  |  |  | 3134
107 | R16065--120V | C6521241211-0107 | 2024-12-11 | 9:34:09 | OK | 101.2 | 22.6 | 51.4 | 8.9 | 118.4 | 10.18 | 861.7 | 71.51 |  |  | 18995 | 118.3 | 11.02 |  |  |  | 60.22 | 24249 | [7 empty] | 119.9 | 0.53 | 34.9 |  |  |  | 2677
108 | R16065--120V | C6521241211-0108 | 2024-12-11 | 9:34:43 | OK | 101.2 | 22.6 | 51.3 | 8.9 | 118.2 | 9.66 | 806.4 | 70.63 |  |  | 19842 | 117.8 | 12.04 |  |  |  | 64.44 | 24575 | [7 empty] | 120 | 0.45 | 30.2 |  |  |  | 3088
109 | R16065--120V | C6521241211-0109 | 2024-12-11 | 9:35:11 | OK | 101.2 | 22.6 | 51.4 | 8.9 | 118.4 | 9.95 | 835.1 | 70.84 |  |  | 19525 | 118.4 | 10.7 |  |  |  | 61.71 | 24676 | [7 empty] | 120 | 0.5 | 33.6 |  |  |  | 2993
110 | R16065--120V | C6521241211-0110 | 2024-12-11 | 9:35:40 | OK | 101.2 | 22.6 | 51.3 | 8.9 | 118.2 | 9.8 | 818.9 | 70.68 |  |  | 19496 | 117.8 | 12.07 |  |  |  | 64.55 | 25127 | [7 empty] | 120 | 0.51 | 33.8 |  |  |  | 2939
111 | R16065--120V | C6521241211-0111 | 2024-12-11 | 9:36:09 | OK | 101.2 | 22.7 | 51.4 | 9 | 118.4 | 10.23 | 863 | 71.3 |  |  | 19457 | 118.3 | 10.89 |  |  |  | 60.76 | 24412 | [7 empty] | 120 | 0.49 | 33 |  |  |  | 2877
112 | R16065--120V | C6521241211-0112 | 2024-12-11 | 9:36:39 | OK | 101.2 | 22.7 | 51.2 | 8.9 | 118.2 | 9.81 | 819.9 | 70.77 |  |  | 19671 | 117.9 | 11.95 |  |  |  | 62.26 | 24530 | [7 empty] | 119.9 | 0.51 | 34 |  |  |  | 2938
113 | R16065--120V | C6521241211-0113 | 2024-12-11 | 9:37:08 | OK | 101.2 | 22.7 | 51.1 | 8.9 | 118.4 | 10.21 | 859.5 | 71.09 |  |  | 19336 | 118.4 | 10.88 |  |  |  | 60.05 | 24356 | [7 empty] | 119.9 | 0.51 | 33.9 |  |  |  | 2549
114 | R16065--120V | C6521241211-0114 | 2024-12-11 | 9:37:38 | OK | 101.2 | 22.7 | 51.1 | 8.9 | 118.1 | 10.46 | 878.3 | 71.1 |  |  | 20007 | 117.9 | 11.56 |  |  |  | 70.5 | 26104 | [7 empty] | 120 | 0.42 | 27.8 |  |  |  | 3106
115 | R16065--120V | C6521241211-0115 | 2024-12-11 | 9:38:07 | OK | 101.2 | 22.7 | 51.2 | 8.9 | 118.4 | 9.96 | 836.3 | 70.93 |  |  | 19704 | 118.4 | 10.76 |  |  |  | 62.39 | 24645 | [7 empty] | 120 | 0.49 | 32.6 |  |  |  | 3023
116 | R16065--120V | C6521241211-0116 | 2024-12-11 | 9:38:39 | OK | 101.2 | 22.7 | 51.1 | 8.9 | 118.1 | 10.24 | 864 | 71.45 |  |  | 19532 | 117.8 | 11.93 |  |  |  | 65.92 | 25213 | [7 empty] | 120 | 0.49 | 32.7 |  |  |  | 2867
117 | R16065--120V | C6521241211-0117 | 2024-12-11 | 9:39:12 | OK | 101.2 | 22.7 | 51.0 | 8.9 | 118.3 | 10.07 | 850.4 | 71.4 |  |  | 18924 | 118.4 | 10.7 |  |  |  | 60.89 | 24564 | [7 empty] | 120 | 0.46 | 30.3 |  |  |  | 3091
118 | R16065--120V | C6521241211-0118 | 2024-12-11 | 9:39:41 | OK | 101.2 | 22.7 | 50.9 | 8.9 | 118 | 10.08 | 847.1 | 71.23 |  |  | 19241 | 117.7 | 12.22 |  |  |  | 66.16 | 24964 | [7 empty] | 119.9 | 0.5 | 33.6 |  |  |  | 2790
119 | R16065--120V | C6521241211-0119 | 2024-12-11 | 9:40:45 | OK | 101.2 | 22.7 | 51.0 | 8.9 | 118.4 | 10.4 | 874 | 71 |  |  | 19216 | 118.3 | 11.04 |  |  |  | 59.48 | 24237 | [7 empty] | 120 | 0.55 | 34.9 |  |  |  | 2634
120 | R16065--120V | C6521241211-0120 | 2024-12-11 | 9:41:24 | OK | 101.2 | 22.8 | 50.8 | 8.9 | 118.1 | 9.68 | 818.5 | 71.57 |  |  | 19682 | 117.9 | 12.05 |  |  |  | 68.43 | 25727 | [7 empty] | 119.9 | 0.47 | 31.6 |  |  |  | 2954
121 | R16065--120V | C6521241211-0121 | 2024-12-11 | 9:41:54 | OK | 101.2 | 22.9 | 50.5 | 8.9 | 118.4 | 10.07 | 848.7 | 71.23 |  |  | 19385 | 118.4 | 10.79 |  |  |  | 62.06 | 24545 | [7 empty] | 119.9 | 0.5 | 33.5 |  |  |  | 2761
122 | R16065--120V | C6521241211-0122 | 2024-12-11 | 9:42:24 | OK | 101.2 | 22.9 | 50.5 | 8.9 | 118.1 | 10.18 | 860.1 | 71.49 |  |  | 19132 | 117.8 | 11.98 |  |  |  | 65.11 | 25119 | [7 empty] | 120 | 0.48 | 31.7 |  |  |  | 2846
123 | R16065--120V | C6521241211-0123 | 2024-12-11 | 9:42:52 | OK | 101.2 | 22.9 | 50.5 | 8.9 | 118.4 | 10.16 | 855.9 | 71.13 |  |  | 19561 | 118.3 | 11.14 |  |  |  | 63.53 | 24835 | [7 empty] | 120 | 0.49 | 32.9 |  |  |  | 3012
124 | R16065--120V | C6521241211-0124 | 2024-12-11 | 9:43:20 | OK | 101.2 | 22.9 | 50.7 | 8.9 | 118.2 | 10.02 | 843.9 | 71.25 |  |  | 19022 | 117.9 | 11.55 |  |  |  | 61.81 | 24533 | [7 empty] | 119.9 | 0.53 | 34.9 |  |  |  | 2633
125 | R16065--120V | C6521241211-0125 | 2024-12-11 | 9:43:55 | OK | 101.2 | 22.9 | 50.7 | 8.9 | 118.4 | 10.26 | 859.7 | 70.81 |  |  | 18669 | 118.3 | 10.79 |  |  |  | 61.17 | 24465 | [7 empty] | 120 | 0.51 | 34.4 |  |  |  | 2598
126 | R16065--120V | C6521241211-0126 | 2024-12-11 | 9:44:24 | OK | 101.2 | 22.9 | 50.9 | 8.9 | 118.2 | 10.06 | 849.9 | 71.45 |  |  | 19558 | 117.9 | 12.09 |  |  |  | 68.22 | 25575 | [7 empty] | 120 | 0.48 | 32.2 |  |  |  | 2972
127 | R16065--120V | C6521241211-0127 | 2024-12-11 | 9:44:51 | OK | 101.2 | 22.8 | 50.8 | 8.9 | 118.4 | 10.27 | 865.6 | 71.17 |  |  | 19391 | 118.3 | 11 |  |  |  | 60.01 | 24281 | [7 empty] | 119.9 | 0.53 | 34.9 |  |  |  | 2648
128 | R16065--120V | C6521241211-0128 | 2024-12-11 | 9:45:24 | OK | 101.2 | 22.8 | 50.7 | 8.9 | 118.1 | 9.96 | 834.3 | 70.9 |  |  | 19969 | 117.9 | 11.92 |  |  |  | 69.71 | 26077 | [7 empty] | 120 | 0.42 | 28 |  |  |  | 3059
129 | R16065--120V | C6521241211-0129 | 2024-12-11 | 9:46:06 | OK | 101.2 | 22.8 | 50.6 | 9 | 118.4 | 10.17 | 858.5 | 71.33 |  |  | 18809 | 118.4 | 10.82 |  |  |  | 60.6 | 24352 | [7 empty] | 120 | 0.51 | 34.4 |  |  |  | 2740
130 | R16065--120V | C6521241211-0130 | 2024-12-11 | 9:46:35 | OK | 101.2 | 22.8 | 50.7 | 8.9 | 118.1 | 9.9 | 830.9 | 71.08 |  |  | 19763 | 117.8 | 11.89 |  |  |  | 67.92 | 25537 | [7 empty] | 120 | 0.44 | 29.3 |  |  |  | 2997
131 | R16065--120V | C6521241211-0131 | 2024-12-11 | 9:47:03 | OK | 101.2 | 22.7 | 50.8 | 9 | 118.4 | 9.97 | 838.9 | 71.04 |  |  | 19557 | 118.3 | 10.59 |  |  |  | 60.38 | 24401 | [7 empty] | 120 | 0.49 | 32.5 |  |  |  | 3023
132 | R16065--120V | C6521241211-0132 | 2024-12-11 | 9:47:33 | OK | 101.2 | 22.7 | 50.6 | 8.9 | 118 | 10.4 | 876.7 | 71.46 |  |  | 19500 | 117.8 | 12 |  |  |  | 63.86 | 24651 | [7 empty] | 119.9 | 0.51 | 34.3 |  |  |  | 2657
133 | R16065--120V | C6521241211-0133 | 2024-12-11 | 9:48:02 | OK | 101.2 | 22.8 | 50.5 | 9 | 118.4 | 10.05 | 843.1 | 70.84 |  |  | 19795 | 118.3 | 11.93 |  |  |  | 66.17 | 24901 | [7 empty] | 120 | 0.41 | 27 |  |  |  | 3128
134 | R16065--120V | C6521241211-0134 | 2024-12-11 | 9:48:30 | OK | 101.2 | 22.8 | 50.3 | 9 | 118.2 | 9.83 | 822.4 | 70.81 |  |  | 19742 | 117.8 | 12.13 |  |  |  | 68.88 | 25819 | [7 empty] | 120 | 0.41 | 27.5 |  |  |  | 3058
135 | R16065--120V | C6521241211-0135 | 2024-12-11 | 9:48:58 | OK | 101.2 | 22.8 | 50.6 | 9 | 118.3 | 10.21 | 858.4 | 71.04 |  |  | 18963 | 118.3 | 10.92 |  |  |  | 60.17 | 24124 | [7 empty] | 120 | 0.54 | 34.9 |  |  |  | 2701
136 | R16065--120V | C6521241211-0136 | 2024-12-11 | 9:49:33 | OK | 101.2 | 22.8 | 50.6 | 8.9 | 118.1 | 9.8 | 819.7 | 70.85 |  |  | 19559 | 117.8 | 11.86 |  |  |  | 66.97 | 25085 | [7 empty] | 119.9 | 0.5 | 33.8 |  |  |  | 2942
137 | R16065--120V | C6521241211-0137 | 2024-12-11 | 9:50:02 | OK | 101.2 | 22.8 | 50.7 | 9 | 118.4 | 10.09 | 847.3 | 70.9 |  |  | 19276 | 118.4 | 10.84 |  |  |  | 61.11 | 24514 | [7 empty] | 119.9 | 0.52 | 34.8 |  |  |  | 2716
138 | R16065--120V | C6521241211-0138 | 2024-12-11 | 9:50:30 | OK | 101.2 | 22.7 | 50.6 | 8.9 | 118.1 | 10.03 | 842.6 | 71.11 |  |  | 19426 | 117.8 | 11.81 |  |  |  | 62.25 | 24367 | [7 empty] | 119.9 | 0.5 | 33.3 |  |  |  | 2657
139 | R16065--120V | C6521241211-0139 | 2024-12-11 | 9:50:59 | OK | 101.2 | 22.7 | 50.8 | 8.9 | 118.4 | 10.22 | 861.5 | 71.16 |  |  | 19722 | 118.4 | 10.62 |  |  |  | 62.1 | 24691 | [7 empty] | 120 | 0.49 | 32.4 |  |  |  | 3018
140 | R16065--120V | C6521241211-0140 | 2024-12-11 | 9:51:28 | OK | 101.2 | 22.8 | 50.6 | 8.9 | 118.3 | 9.95 | 833.5 | 70.84 |  |  | 19432 | 118 | 11.95 |  |  |  | 64.21 | 25001 | [7 empty] | 119.9 | 0.54 | 34.9 |  |  |  | 2662
141 | R16065--120V | C6521241211-0141 | 2024-12-11 | 9:52:00 | OK | 101.2 | 22.8 | 50.5 | 8.9 | 118.4 | 9.83 | 823 | 70.7 |  |  | 20040 | 118.3 | 11.42 |  |  |  | 63.61 | 24930 | [7 empty] | 120 | 0.44 | 29 |  |  |  | 3147
142 | R16065--120V | C6521241211-0142 | 2024-12-11 | 9:52:29 | OK | 101.2 | 22.8 | 50.4 | 8.9 | 118.2 | 9.66 | 807.3 | 70.71 |  |  | 19862 | 117.9 | 11.69 |  |  |  | 67.68 | 25389 | [7 empty] | 120 | 0.44 | 29.5 |  |  |  | 3091
143 | R16065--120V | C6521241211-0143 | 2024-12-11 | 9:52:58 | OK | 101.2 | 22.8 | 50.2 | 8.9 | 118.3 | 10.33 | 870.6 | 71.21 |  |  | 19694 | 118.3 | 10.77 |  |  |  | 60.99 | 24594 | [7 empty] | 120 | 0.49 | 32.7 |  |  |  | 2932
144 | R16065--120V | C6521241211-0144 | 2024-12-11 | 9:53:27 | OK | 101.2 | 22.8 | 50.3 | 8.9 | 118.2 | 10.36 | 869.4 | 71.04 |  |  | 19261 | 117.9 | 11.91 |  |  |  | 62.97 | 24437 | [7 empty] | 120 | 0.5 | 33.3 |  |  |  | 2546
145 | R16065--120V | C6521241211-0145 | 2024-12-11 | 9:53:56 | OK | 101.2 | 22.8 | 50.3 | 8.9 | 118.4 | 9.91 | 831.7 | 70.87 |  |  | 19694 | 118.3 | 10.79 |  |  |  | 60.84 | 24553 | [7 empty] | 120 | 0.44 | 29.2 |  |  |  | 3146
146 | R16065--120V | C6521241211-0146 | 2024-12-11 | 9:59:03 | OK | 101.2 | 22.9 | 49.6 | 9 | 118.3 | 9.94 | 847.4 | 72.05 |  |  | 19548 | 118.3 | 10.67 |  |  |  | 61.49 | 24576 | [7 empty] | 120 | 0.48 | 32.3 |  |  |  | 2942
147 | R16065--120V | C6521241211-0147 | 2024-12-11 | 9:59:31 | OK | 101.2 | 23.0 | 49.4 | 8.9 | 118.1 | 9.83 | 846.2 | 72.94 |  |  | 19004 | 117.8 | 11.53 |  |  |  | 62.25 | 24362 | [7 empty] | 119.9 | 0.48 | 32 |  |  |  | 2813
148 | R16065--120V | C6521241211-0148 | 2024-12-11 | 9:59:59 | OK | 101.2 | 23.0 | 49.7 | 8.9 | 118.4 | 9.85 | 823.8 | 70.66 |  |  | 20163 | 118.2 | 12.02 |  |  |  | 68.81 | 25610 | [7 empty] | 120 | 0.41 | 27.1 |  |  |  | 3128
149 | R16065--120V | C6521241211-0149 | 2024-12-11 | 10:00:28 | OK | 101.2 | 23.0 | 49.6 | 9 | 118 | 9.88 | 834.4 | 71.59 |  |  | 19524 | 117.8 | 12.01 |  |  |  | 67.33 | 25258 | [7 empty] | 119.9 | 0.5 | 33.8 |  |  |  | 2948
150 | R16065--120V | C6521241211-0150 | 2024-12-11 | 10:00:58 | OK | 101.2 | 23.0 | 49.5 | 9 | 118.4 | 10.35 | 873.1 | 71.3 |  |  | 19341 | 118.4 | 11 |  |  |  | 60.64 | 24435 | [7 empty] | 119.9 | 0.51 | 34 |  |  |  | 2509
151 | R16065--120V | C6521241211-0151 | 2024-12-11 | 10:11:09 | OK | 101.2 | 22.7 | 50.4 | 9 | 118 | 9.78 | 834.8 | 72.31 |  |  | 19041 | 117.9 | 11.85 |  |  |  | 63.32 | 24453 | [7 empty] | 120 | 0.49 | 33.3 |  |  |  | 2735
152 | R16065--120V | C6521241211-0152 | 2024-12-11 | 10:12:08 | OK | 101.2 | 22.8 | 50.0 | 8.9 | 118.1 | 10.06 | 852.5 | 71.73 |  |  | 19323 | 117.9 | 12.03 |  |  |  | 68.31 | 25681 | [7 empty] | 119.9 | 0.48 | 32 |  |  |  | 2854
153 | R16065--120V | C6521241211-0153 | 2024-12-11 | 10:13:00 | OK | 101.2 | 22.8 | 50.3 | 8.9 | 118.1 | 10.22 | 861.6 | 71.38 |  |  | 19241 | 117.9 | 11.3 |  |  |  | 61.32 | 24415 | [7 empty] | 119.9 | 0.54 | 34.9 |  |  |  | 2619
154 | R16065--120V | C6521241211-0154 | 2024-12-11 | 10:18:08 | OK | 101.2 | 22.6 | 51.5 | 9 | 118.4 | 9.93 | 849.5 | 72.23 |  |  | 19198 | 118.3 | 10.46 |  |  |  | 62.15 | 24676 | [7 empty] | 120 | 0.51 | 34.3 |  |  |  | 3000
155 | R16065--120V | C6521241211-0155 | 2024-12-11 | 10:18:48 | OK | 101.2 | 22.6 | 51.2 | 8.9 | 118.1 | 9.96 | 852.3 | 72.42 |  |  | 19213 | 117.7 | 11.9 |  |  |  | 68.04 | 25627 | [7 empty] | 120 | 0.42 | 27.8 |  |  |  | 3069
156 | R16065--120V | C6521241211-0156 | 2024-12-11 | 10:19:16 | OK | 101.2 | 22.6 | 51.2 | 9 | 118.3 | 10.1 | 853.1 | 71.41 |  |  | 19051 | 118.3 | 10.67 |  |  |  | 61.5 | 24456 | [7 empty] | 120 | 0.54 | 34.9 |  |  |  | 2632
157 | R16065--120V | C6521241211-0157 | 2024-12-11 | 10:19:50 | OK | 101.2 | 22.6 | 51.1 | 8.9 | 117.9 | 10.12 | 855.7 | 71.75 |  |  | 19221 | 117.9 | 10.53 |  |  |  | 59.92 | 24266 | [7 empty] | 119.9 | 0.5 | 33.8 |  |  |  | 2465
158 | R16065--120V | C6521241211-0158 | 2024-12-11 | 10:20:19 | OK | 101.2 | 22.6 | 51.3 | 9 | 118.4 | 10.25 | 864 | 71.17 |  |  | 19108 | 118.4 | 10.64 |  |  |  | 62.13 | 24749 | [7 empty] | 119.9 | 0.51 | 34 |  |  |  | 2631
159 | R16065--120V | C6521241211-0159 | 2024-12-11 | 10:23:13 | OK | 101.2 | 22.5 | 51.6 | 8.9 | 118.4 | 10.18 | 855.5 | 71.02 |  |  | 20024 | 118.2 | 11.94 |  |  |  | 68.67 | 25441 | [7 empty] | 120 | 0.41 | 27.4 |  |  |  | 3102
160 | R16065--120V | C6521241211-0160 | 2024-12-11 | 10:23:42 | OK | 101.2 | 22.4 | 51.5 | 8.9 | 117.9 | 10.26 | 879.5 | 72.74 |  |  | 19499 | 117.7 | 11.7 |  |  |  | 67.58 | 25360 | [7 empty] | 120 | 0.51 | 34.2 |  |  |  | 2951
161 | R16065--120V | C6521241211-0161 | 2024-12-11 | 10:24:11 | OK | 101.2 | 22.4 | 51.4 | 8.9 | 118.2 | 10.04 | 842.2 | 70.97 |  |  | 19354 | 118.3 | 10.63 |  |  |  | 61.99 | 24638 | [7 empty] | 120 | 0.48 | 32.1 |  |  |  | 2944
162 | R16065--120V | C6521241211-0162 | 2024-12-11 | 10:24:40 | OK | 101.2 | 22.3 | 51.5 | 8.9 | 118.1 | 10.12 | 854.4 | 71.5 |  |  | 19405 | 117.9 | 11.23 |  |  |  | 61.24 | 24332 | [7 empty] | 119.9 | 0.48 | 32 |  |  |  | 2869
163 | R16065--120V | C6521241211-0163 | 2024-12-11 | 10:25:09 | OK | 101.2 | 22.3 | 51.8 | 9 | 118.4 | 10.15 | 854.8 | 71.11 |  |  | 19386 | 118.4 | 10.63 |  |  |  | 62.53 | 24770 | [7 empty] | 120 | 0.48 | 31.7 |  |  |  | 2945
164 | R16065--120V | C6521241211-0164 | 2024-12-11 | 10:25:39 | OK | 101.2 | 22.3 | 51.6 | 8.9 | 118.1 | 10 | 849 | 71.9 |  |  | 18824 | 117.8 | 11.99 |  |  |  | 67.65 | 25617 | [7 empty] | 120 | 0.44 | 29.2 |  |  |  | 3007
165 | R16065--120V | C6521241211-0165 | 2024-12-11 | 10:27:41 | OK | 101.2 | 22.4 | 51.1 | 9 | 118.3 | 10.01 | 849.1 | 71.64 |  |  | 19633 | 118.3 | 10.63 |  |  |  | 62.94 | 24765 | [7 empty] | 119.9 | 0.51 | 34.5 |  |  |  | 3004
166 | R16065--120V | C6521241211-0166 | 2024-12-11 | 10:28:10 | OK | 101.2 | 22.5 | 50.5 | 8.9 | 118.1 | 9.59 | 811.8 | 71.71 |  |  | 19600 | 117.8 | 11.89 |  |  |  | 69.07 | 25646 | [7 empty] | 119.9 | 0.46 | 30.7 |  |  |  | 3081
167 | R16065--120V | C6521241211-0167 | 2024-12-11 | 10:28:38 | OK | 101.2 | 22.5 | 50.5 | 9 | 118.3 | 10.22 | 861.9 | 71.29 |  |  | 19461 | 118.3 | 10.72 |  |  |  | 62.54 | 24736 | [7 empty] | 119.9 | 0.5 | 33.8 |  |  |  | 2776
168 | R16065--120V | C6521241211-0168 | 2024-12-11 | 10:29:08 | OK | 101.2 | 22.6 | 50.5 | 8.9 | 118.2 | 9.81 | 827.8 | 71.39 |  |  | 19799 | 117.8 | 11.9 |  |  |  | 68.83 | 25750 | [7 empty] | 120 | 0.43 | 28.9 |  |  |  | 3091
169 | R16065--120V | C6521241211-0169 | 2024-12-11 | 10:29:39 | OK | 101.2 | 22.7 | 50.5 | 9 | 118.4 | 10.22 | 863 | 71.31 |  |  | 19300 | 118.3 | 10.76 |  |  |  | 62.57 | 24634 | [7 empty] | 120 | 0.49 | 33.1 |  |  |  | 2829
170 | R16065--120V | C6521241211-0170 | 2024-12-11 | 10:30:09 | OK | 101.2 | 22.7 | 50.4 | 8.9 | 118 | 10.13 | 859.8 | 71.95 |  |  | 18650 | 117.8 | 11.92 |  |  |  | 63.91 | 24573 | [7 empty] | 120 | 0.48 | 32.1 |  |  |  | 2834
171 | R16065--120V | C6521241211-0171 | 2024-12-11 | 10:30:39 | OK | 101.2 | 22.7 | 50.4 | 9 | 118.3 | 10.18 | 859.2 | 71.37 |  |  | 19830 | 118.2 | 11.61 |  |  |  | 64.37 | 24924 | [7 empty] | 120 | 0.44 | 29.4 |  |  |  | 3155
172 | R16065--120V | C6521241211-0172 | 2024-12-11 | 10:33:03 | OK | 101.2 | 22.8 | 49.9 | 8.9 | 118.1 | 9.89 | 842.8 | 72.2 |  |  | 19332 | 117.7 | 11.86 |  |  |  | 69.15 | 25466 | [7 empty] | 120 | 0.43 | 28.9 |  |  |  | 3019
173 | R16065--120V | C6521241211-0173 | 2024-12-11 | 10:33:32 | OK | 101.2 | 22.9 | 50.0 | 9 | 118.4 | 9.9 | 850.7 | 72.63 |  |  | 19369 | 118.3 | 10.58 |  |  |  | 61.51 | 24614 | [7 empty] | 120 | 0.5 | 33.3 |  |  |  | 3005
174 | R16065--120V | C6521241211-0174 | 2024-12-11 | 10:34:01 | OK | 101.2 | 22.9 | 50.1 | 8.9 | 118.1 | 9.9 | 833 | 71.26 |  |  | 19613 | 117.7 | 11.59 |  |  |  | 69.74 | 25979 | [7 empty] | 120 | 0.45 | 29.7 |  |  |  | 3075
175 | R16065--120V | C6521241211-0176 | 2024-12-11 | 10:35:29 | OK | 101.2 | 22.9 | 50.0 | 8.9 | 118.3 | 10.1 | 847.5 | 70.94 |  |  | 19651 | 118.2 | 11.86 |  |  |  | 68.43 | 25377 | [7 empty] | 120 | 0.42 | 27.8 |  |  |  | 3095
176 | R16065--120V | C6521241211-0175 | 2024-12-11 | 10:38:08 | OK | 101.2 | 22.9 | 50.0 | 8.9 | 118.1 | 9.41 | 803.7 | 72.28 |  |  | 19811 | 117.8 | 11.69 |  |  |  | 69.31 | 25976 | [7 empty] | 119.9 | 0.42 | 28.2 |  |  |  | 3073
177 | R16065--120V | C6521241211-0177 | 2024-12-11 | 10:39:17 | OK | 101.2 | 23.0 | 49.9 | 8.9 | 118 | 10.13 | 855.9 | 71.63 |  |  | 19340 | 117.7 | 12.08 |  |  |  | 64.09 | 24889 | [7 empty] | 120 | 0.52 | 34.9 |  |  |  | 2930
178 | R16065--120V | C6521241211-0178 | 2024-12-11 | 10:39:51 | OK | 101.2 | 23.0 | 49.6 | 9 | 118.2 | 9.72 | 832.7 | 72.49 |  |  | 18947 | 118.2 | 10.58 |  |  |  | 61.45 | 24440 | [7 empty] | 120 | 0.5 | 33.7 |  |  |  | 3011
179 | R16065--120V | C6521241211-0179 | 2024-12-11 | 10:40:20 | OK | 101.2 | 23.0 | 49.8 | 8.9 | 118 | 10.02 | 842.5 | 71.31 |  |  | 19545 | 117.7 | 11.95 |  |  |  | 65.93 | 25017 | [7 empty] | 119.9 | 0.51 | 34.5 |  |  |  | 2690
180 | R16065--120V | C6521241211-0180 | 2024-12-11 | 10:40:49 | OK | 101.2 | 22.9 | 49.8 | 8.9 | 118.3 | 10.15 | 856.7 | 71.33 |  |  | 18978 | 118.3 | 10.83 |  |  |  | 61.32 | 24385 | [7 empty] | 120 | 0.51 | 34.3 |  |  |  | 2574
181 | R16065--120V | C6521241211-0181 | 2024-12-11 | 10:41:18 | OK | 101.2 | 22.9 | 49.7 | 8.9 | 118 | 9.68 | 807.8 | 70.73 |  |  | 19796 | 117.8 | 11.73 |  |  |  | 67.13 | 25380 | [7 empty] | 120 | 0.44 | 29.1 |  |  |  | 3122
182 | R16065--120V | C6521241211-0182 | 2024-12-11 | 10:41:46 | OK | 101.2 | 22.9 | 49.5 | 9 | 118.2 | 10.19 | 857.2 | 71.12 |  |  | 18858 | 118.2 | 11.02 |  |  |  | 60.21 | 24344 | [7 empty] | 120 | 0.51 | 33.9 |  |  |  | 2516
183 | R16065--120V | C6521241211-0183 | 2024-12-11 | 10:42:15 | OK | 101.2 | 22.9 | 49.7 | 8.9 | 118.1 | 10.3 | 866.5 | 71.2 |  |  | 19277 | 118 | 10.5 |  |  |  | 60.24 | 24328 | [7 empty] | 120 | 0.48 | 32.5 |  |  |  | 2740
184 | R16065--120V | C6521241211-0184 | 2024-12-11 | 10:42:43 | OK | 101.2 | 22.8 | 49.7 | 8.9 | 118.3 | 10.12 | 853.6 | 71.29 |  |  | 19635 | 118.3 | 10.72 |  |  |  | 62.27 | 24692 | [7 empty] | 120 | 0.55 | 34.9 |  |  |  | 2661
185 | R16065--120V | C6521241211-0185 | 2024-12-11 | 10:43:15 | OK | 101.2 | 22.8 | 49.6 | 8.9 | 118.1 | 9.95 | 837.2 | 71.25 |  |  | 19514 | 118 | 11.37 |  |  |  | 61.62 | 24345 | [7 empty] | 119.9 | 0.49 | 32.6 |  |  |  | 2798
186 | R16065--120V | C6521241211-0186 | 2024-12-11 | 10:43:44 | OK | 101.2 | 22.8 | 49.7 | 8.9 | 118.4 | 10.1 | 847.4 | 70.86 |  |  | 19746 | 118.4 | 10.67 |  |  |  | 62.07 | 24698 | [7 empty] | 119.9 | 0.5 | 33.4 |  |  |  | 2795
187 | R16065--120V | C6521241211-0187 | 2024-12-11 | 10:44:13 | OK | 101.2 | 22.8 | 49.6 | 8.9 | 118.1 | 9.83 | 823.6 | 70.95 |  |  | 19486 | 117.7 | 12.08 |  |  |  | 67.39 | 25577 | [7 empty] | 119.9 | 0.48 | 31.9 |  |  |  | 2971
188 | R16065--120V | C6521241211-0188 | 2024-12-11 | 10:44:41 | OK | 101.2 | 22.8 | 49.5 | 9 | 118.5 | 10.15 | 851.6 | 70.8 |  |  | 19453 | 118.4 | 10.8 |  |  |  | 61.18 | 24508 | [7 empty] | 120 | 0.53 | 34.9 |  |  |  | 2692
189 | R16065--120V | C6521241211-0189 | 2024-12-11 | 10:45:16 | OK | 101.2 | 22.9 | 49.1 | 8.9 | 118 | 10.18 | 857.3 | 71.34 |  |  | 19582 | 117.8 | 12.08 |  |  |  | 65.91 | 25182 | [7 empty] | 120 | 0.49 | 32.3 |  |  |  | 2884
190 | R16065--120V | C6521241211-0190 | 2024-12-11 | 10:45:45 | OK | 101.2 | 22.9 | 49.2 | 8.9 | 118.4 | 10.04 | 847.1 | 71.26 |  |  | 19228 | 118.4 | 10.43 |  |  |  | 61.52 | 24579 | [7 empty] | 120 | 0.48 | 32.2 |  |  |  | 3013
191 | R16065--120V | C6521241211-0191 | 2024-12-11 | 10:46:15 | OK | 101.2 | 22.9 | 49.5 | 8.9 | 118.2 | 10.36 | 872.6 | 71.24 |  |  | 19606 | 118 | 12.11 |  |  |  | 68.48 | 25600 | [7 empty] | 119.9 | 0.46 | 30.3 |  |  |  | 3089
192 | R16065--120V | C6521241211-0192 | 2024-12-11 | 10:46:43 | OK | 101.2 | 22.9 | 49.2 | 8.9 | 118.4 | 10.01 | 841.5 | 70.99 |  |  | 19592 | 118.4 | 10.67 |  |  |  | 62.3 | 24614 | [7 empty] | 120 | 0.49 | 32.7 |  |  |  | 3010
193 | R16065--120V | C6521241211-0193 | 2024-12-11 | 10:47:12 | OK | 101.2 | 22.9 | 49.2 | 8.9 | 118.2 | 9.88 | 829.2 | 71.05 |  |  | 19678 | 117.9 | 12.01 |  |  |  | 65.2 | 24856 | [7 empty] | 119.9 | 0.5 | 33.6 |  |  |  | 2940
194 | R16065--120V | C6521241211-0194 | 2024-12-11 | 10:47:40 | OK | 101.2 | 22.9 | 49.3 | 8.9 | 118.5 | 10.27 | 864.4 | 71.02 |  |  | 19413 | 118.4 | 10.67 |  |  |  | 61.61 | 24599 | [7 empty] | 120 | 0.48 | 32.2 |  |  |  | 2905
195 | R16065--120V | C6521241211-0195 | 2024-12-11 | 10:48:09 | OK | 101.2 | 22.9 | 49.5 | 8.9 | 118.2 | 10.29 | 866.3 | 71.25 |  |  | 19542 | 117.9 | 11.93 |  |  |  | 69.3 | 25664 | [7 empty] | 120 | 0.45 | 29.8 |  |  |  | 3079
196 | R16065--120V | C6521241211-0196 | 2024-12-11 | 10:48:37 | OK | 101.2 | 22.9 | 49.7 | 9 | 118.4 | 10.25 | 864.2 | 71.22 |  |  | 19275 | 118.4 | 10.84 |  |  |  | 61.88 | 24554 | [7 empty] | 120 | 0.49 | 33 |  |  |  | 2827
197 | R16065--120V | C6521241211-0197 | 2024-12-11 | 10:50:11 | OK | 101.2 | 22.9 | 49.6 | 8.9 | 118.1 | 10.14 | 859.7 | 71.78 |  |  | 19396 | 117.9 | 11.88 |  |  |  | 63.28 | 24510 | [7 empty] | 119.9 | 0.53 | 34.9 |  |  |  | 2572
198 | R16065--120V | C6521241211-0198 | 2024-12-11 | 10:50:47 | OK | 101.2 | 22.9 | 49.3 | 9 | 118.5 | 9.7 | 822.5 | 71.56 |  |  | 19569 | 118.3 | 11.69 |  |  |  | 65.12 | 24821 | [7 empty] | 120 | 0.42 | 28.2 |  |  |  | 3150
199 | R16065--120V | C6521241211-0199 | 2024-12-11 | 10:52:01 | OK | 101.2 | 22.9 | 49.4 | 8.9 | 118.1 | 10.3 | 868.8 | 71.43 |  |  | 19178 | 117.8 | 11.95 |  |  |  | 63.7 | 24603 | [7 empty] | 119.9 | 0.51 | 34.1 |  |  |  | 2549
200 | R16065--120V | C6521241211-0200 | 2024-12-11 | 10:52:30 | OK | 101.2 | 22.9 | 49.3 | 8.9 | 118.4 | 9.96 | 844.3 | 71.56 |  |  | 19615 | 118.4 | 10.68 |  |  |  | 62.76 | 24727 | [7 empty] | 120 | 0.44 | 29.5 |  |  |  | 3061
201 | R16065--120V | C6521241211-0201 | 2024-12-11 | 10:52:59 | OK | 101.2 | 22.9 | 49.7 | 8.9 | 118.2 | 9.97 | 834.3 | 70.79 |  |  | 19742 | 117.9 | 11.92 |  |  |  | 67.89 | 25556 | [7 empty] | 120 | 0.43 | 28.7 |  |  |  | 3052
202 | R16065--120V | C6521241211-0202 | 2024-12-11 | 10:53:27 | OK | 101.2 | 22.9 | 49.8 | 9 | 118.4 | 9.96 | 837.2 | 71.04 |  |  | 19709 | 118.3 | 11.27 |  |  |  | 63.88 | 24836 | [7 empty] | 120 | 0.42 | 28 |  |  |  | 3124
203 | R16065--120V | C6521241211-0203 | 2024-12-11 | 10:53:55 | OK | 101.2 | 22.9 | 49.5 | 8.9 | 118.2 | 10.16 | 851.7 | 70.92 |  |  | 19640 | 117.8 | 12.1 |  |  |  | 66.28 | 25187 | [7 empty] | 120 | 0.43 | 28.3 |  |  |  | 3009
204 | R16065--120V | C6521241211-0204 | 2024-12-11 | 10:54:23 | OK | 101.2 | 22.8 | 49.8 | 8.9 | 118.4 | 10.01 | 837.2 | 70.64 |  |  | 19536 | 118.4 | 10.67 |  |  |  | 62.18 | 24637 | [7 empty] | 120 | 0.52 | 34.7 |  |  |  | 2996
205 | R16065--120V | C6521241211-0205 | 2024-12-11 | 10:54:51 | OK | 101.2 | 22.8 | 49.8 | 8.9 | 118.1 | 10.07 | 843.7 | 70.96 |  |  | 19639 | 117.8 | 11.92 |  |  |  | 65.14 | 24884 | [7 empty] | 120 | 0.53 | 34.9 |  |  |  | 2926
206 | R16065--120V | C6521241211-0206 | 2024-12-11 | 10:55:26 | OK | 101.2 | 22.8 | 49.9 | 8.9 | 118.4 | 10.13 | 849.4 | 70.84 |  |  | 19713 | 118.3 | 11.92 |  |  |  | 65.64 | 24981 | [7 empty] | 119.9 | 0.46 | 30.8 |  |  |  | 3052
207 | R16065--120V | C6521241211-0207 | 2024-12-11 | 10:55:54 | OK | 101.2 | 22.8 | 49.8 | 8.9 | 118 | 10.31 | 868.2 | 71.36 |  |  | 19400 | 118 | 10.38 |  |  |  | 58.72 | 24173 | [7 empty] | 119.9 | 0.55 | 34.9 |  |  |  | 2558
208 | R16065--120V | C6521241211-0208 | 2024-12-11 | 10:56:31 | OK | 101.2 | 22.8 | 50.1 | 9 | 118.4 | 9.99 | 841.7 | 71.16 |  |  | 19650 | 118.3 | 10.23 |  |  |  | 61.99 | 24729 | [7 empty] | 120 | 0.45 | 29.7 |  |  |  | 3161
209 | R16065--120V | C6521241211-0209 | 2024-12-11 | 10:56:59 | OK | 101.2 | 22.8 | 49.8 | 8.9 | 118.1 | 10.07 | 847.3 | 71.27 |  |  | 19476 | 117.8 | 12.16 |  |  |  | 64.94 | 24868 | [7 empty] | 119.9 | 0.52 | 35 |  |  |  | 2930
210 | R16065--120V | C6521241211-0210 | 2024-12-11 | 10:57:27 | OK | 101.2 | 22.8 | 49.8 | 8.9 | 118.4 | 10.07 | 848.4 | 71.16 |  |  | 19367 | 118.3 | 10.63 |  |  |  | 61.1 | 24567 | [7 empty] | 120 | 0.49 | 32.5 |  |  |  | 2930
211 | R16065--120V | C6521241211-0211 | 2024-12-11 | 10:57:56 | OK | 101.2 | 22.8 | 49.8 | 8.9 | 118.1 | 9.81 | 821.5 | 70.88 |  |  | 19570 | 117.8 | 11.98 |  |  |  | 67.58 | 25643 | [7 empty] | 119.9 | 0.52 | 34.8 |  |  |  | 2943
212 | R16065--120V | C6521241211-0212 | 2024-12-11 | 10:58:24 | OK | 101.2 | 22.8 | 49.8 | 8.9 | 118.4 | 10.03 | 841.3 | 70.84 |  |  | 20050 | 118.3 | 11.5 |  |  |  | 64.42 | 24898 | [7 empty] | 120 | 0.44 | 28.9 |  |  |  | 3153
213 | R16065--120V | C6521241211-0213 | 2024-12-11 | 10:58:53 | OK | 101.2 | 22.9 | 49.9 | 8.9 | 118.2 | 10.17 | 854.6 | 71.15 |  |  | 19679 | 117.9 | 11.77 |  |  |  | 62.17 | 24487 | [7 empty] | 119.9 | 0.48 | 32.2 |  |  |  | 2809
214 | R16065--120V | C6521241211-0214 | 2024-12-11 | 10:59:21 | OK | 101.2 | 22.8 | 50.0 | 9 | 118.4 | 10.16 | 855.5 | 71.1 |  |  | 19745 | 118.2 | 11.9 |  |  |  | 66.29 | 24932 | [7 empty] | 120 | 0.43 | 28.2 |  |  |  | 3072
215 | R16065--120V | C6521241211-0215 | 2024-12-11 | 10:59:49 | OK | 101.2 | 22.9 | 49.8 | 8.9 | 118.1 | 10.13 | 853.4 | 71.3 |  |  | 19237 | 117.9 | 11.65 |  |  |  | 60.72 | 24297 | [7 empty] | 119.9 | 0.51 | 33.8 |  |  |  | 2429
216 | R16065--120V | C6521241211-0216 | 2024-12-11 | 11:00:16 | OK | 101.2 | 22.9 | 49.9 | 9 | 118.4 | 9.88 | 827 | 70.71 |  |  | 19504 | 118.3 | 10.63 |  |  |  | 61.55 | 24542 | [7 empty] | 119.9 | 0.53 | 34.9 |  |  |  | 2989
217 | R16065--120V | C6521241211-0217 | 2024-12-11 | 11:00:50 | OK | 101.2 | 22.9 | 49.8 | 8.9 | 118 | 9.97 | 836.4 | 71.11 |  |  | 19339 | 117.8 | 11.99 |  |  |  | 65.01 | 25087 | [7 empty] | 119.9 | 0.52 | 34.8 |  |  |  | 2917
218 | R16065--120V | C6521241211-0218 | 2024-12-11 | 11:01:19 | OK | 101.2 | 23.0 | 49.6 | 8.9 | 118.3 | 9.91 | 833.6 | 71.13 |  |  | 19469 | 118.3 | 10.71 |  |  |  | 61.6 | 24606 | [7 empty] | 120 | 0.5 | 33.5 |  |  |  | 2815
219 | R16065--120V | C6521241211-0219 | 2024-12-11 | 11:01:49 | OK | 101.2 | 23.0 | 49.5 | 8.9 | 118 | 10.09 | 846.9 | 71.08 |  |  | 19596 | 117.8 | 12.06 |  |  |  | 65.49 | 24945 | [7 empty] | 119.9 | 0.53 | 34.9 |  |  |  | 2930
220 | R16065--120V | C6521241211-0220 | 2024-12-11 | 11:02:23 | OK | 101.2 | 23.0 | 49.4 | 8.9 | 118.4 | 9.93 | 837 | 71.23 |  |  | 19625 | 118.2 | 12.17 |  |  |  | 69.11 | 25537 | [7 empty] | 119.9 | 0.49 | 32.8 |  |  |  | 3021
221 | R16065--120V | C6521241211-0221 | 2024-12-11 | 11:02:52 | OK | 101.2 | 23.0 | 49.5 | 8.9 | 118.1 | 10.05 | 850.4 | 71.62 |  |  | 19529 | 117.8 | 12.13 |  |  |  | 66.65 | 25204 | [7 empty] | 119.9 | 0.48 | 32.2 |  |  |  | 2983
222 | R16065--120V | C6521241211-0222 | 2024-12-11 | 11:03:20 | OK | 101.2 | 23.0 | 49.6 | 9 | 118.3 | 9.98 | 834.5 | 70.67 |  |  | 19777 | 118.3 | 10.89 |  |  |  | 63.29 | 24760 | [7 empty] | 120 | 0.51 | 34.3 |  |  |  | 3004
223 | R16065--120V | C6521241211-0223 | 2024-12-11 | 11:03:48 | OK | 101.2 | 23.0 | 49.7 | 8.9 | 118 | 10.06 | 843.6 | 71.1 |  |  | 19718 | 117.7 | 11.83 |  |  |  | 65.96 | 25288 | [7 empty] | 120 | 0.5 | 33.6 |  |  |  | 2939
224 | R16065--120V | C6521241211-0224 | 2024-12-11 | 11:04:17 | OK | 101.2 | 23.0 | 49.5 | 9 | 118.3 | 10.33 | 869.7 | 71.16 |  |  | 19488 | 118.3 | 10.8 |  |  |  | 62.38 | 24755 | [7 empty] | 120 | 0.48 | 31.7 |  |  |  | 2899
225 | R16065--120V | C6521241211-0225 | 2024-12-11 | 11:04:45 | OK | 101.2 | 23.1 | 49.3 | 8.9 | 118.1 | 10.01 | 840.8 | 71.12 |  |  | 19450 | 117.8 | 12.23 |  |  |  | 65.99 | 24989 | [7 empty] | 120 | 0.54 | 34.9 |  |  |  | 2636
226 | R16065--120V | C6521241211-0226 | 2024-12-11 | 11:05:16 | OK | 101.2 | 23.1 | 49.4 | 8.9 | 118.3 | 9.98 | 837.9 | 70.92 |  |  | 19595 | 118.2 | 11.83 |  |  |  | 66.89 | 25409 | [7 empty] | 120 | 0.46 | 30.6 |  |  |  | 3078
227 | R16065--120V | C6521241211-0227 | 2024-12-11 | 11:05:45 | OK | 101.2 | 23.0 | 49.4 | 8.9 | 118.1 | 10.13 | 851.5 | 71.2 |  |  | 19331 | 117.8 | 11.98 |  |  |  | 63.16 | 24605 | [7 empty] | 119.9 | 0.55 | 34.9 |  |  |  | 2639
228 | R16065--120V | C6521241211-0228 | 2024-12-11 | 11:06:18 | OK | 101.2 | 23.0 | 49.5 | 8.9 | 118.4 | 9.98 | 837.6 | 70.93 |  |  | 19550 | 118.3 | 10.78 |  |  |  | 62.3 | 24640 | [7 empty] | 120 | 0.49 | 32.8 |  |  |  | 2963
229 | R16065--120V | C6521241211-0229 | 2024-12-11 | 11:06:49 | OK | 101.2 | 23.0 | 49.4 | 8.9 | 118.2 | 10.03 | 842.7 | 71.07 |  |  | 19535 | 117.8 | 11.81 |  |  |  | 65.93 | 25344 | [7 empty] | 120 | 0.51 | 33.8 |  |  |  | 2948
230 | R16065--120V | C6521241211-0230 | 2024-12-11 | 11:07:17 | OK | 101.2 | 23.0 | 49.6 | 9 | 118.4 | 10.21 | 859.4 | 71.11 |  |  | 19579 | 118.3 | 10.52 |  |  |  | 62.34 | 24759 | [7 empty] | 120 | 0.53 | 34.9 |  |  |  | 2999
231 | R16065--120V | C6521241211-0231 | 2024-12-11 | 11:07:49 | OK | 101.2 | 23.0 | 49.5 | 8.9 | 118.2 | 10.25 | 866 | 71.49 |  |  | 19632 | 117.9 | 11.93 |  |  |  | 66.54 | 25247 | [7 empty] | 120 | 0.51 | 34.3 |  |  |  | 2939
232 | R16065--120V | C6521241211-0232 | 2024-12-11 | 11:08:18 | OK | 101.2 | 23.0 | 49.5 | 9 | 118.4 | 10.28 | 866.2 | 71.21 |  |  | 19587 | 118.4 | 10.58 |  |  |  | 62.35 | 24734 | [7 empty] | 119.9 | 0.5 | 33.5 |  |  |  | 3011
233 | R16065--120V | C6521241211-0233 | 2024-12-11 | 11:08:46 | OK | 101.2 | 23.0 | 49.7 | 8.9 | 118 | 10.25 | 866.1 | 71.57 |  |  | 19466 | 117.8 | 12 |  |  |  | 65.37 | 24774 | [7 empty] | 119.9 | 0.51 | 34.2 |  |  |  | 2726
234 | R16065--120V | C6521241211-0234 | 2024-12-11 | 11:09:15 | OK | 101.2 | 22.9 | 49.9 | 8.9 | 118.4 | 9.98 | 835.1 | 70.65 |  |  | 19646 | 118.3 | 11.67 |  |  |  | 66.15 | 25232 | [7 empty] | 120 | 0.43 | 28.7 |  |  |  | 3164
235 | R16065--120V | C6521241211-0235 | 2024-12-11 | 11:09:44 | OK | 101.2 | 22.9 | 49.7 | 8.9 | 118.2 | 9.96 | 832.2 | 70.7 |  |  | 19834 | 117.9 | 11.84 |  |  |  | 68.67 | 25901 | [7 empty] | 119.9 | 0.53 | 34.9 |  |  |  | 2927
236 | R16065--120V | C6521241211-0236 | 2024-12-11 | 11:10:18 | OK | 101.2 | 23.0 | 49.8 | 8.9 | 118.4 | 10.08 | 848.8 | 71.12 |  |  | 19534 | 118.3 | 11.36 |  |  |  | 63.68 | 24724 | [7 empty] | 120 | 0.51 | 33.9 |  |  |  | 3022
237 | R16065--120V | C6521241211-0237 | 2024-12-11 | 11:10:47 | OK | 101.2 | 23.0 | 49.5 | 8.9 | 118.1 | 10.2 | 859.6 | 71.37 |  |  | 19371 | 118 | 10.66 |  |  |  | 60.46 | 24344 | [7 empty] | 120 | 0.49 | 32.5 |  |  |  | 2745
238 | R16065--120V | C6521241211-0238 | 2024-12-11 | 11:11:15 | OK | 101.2 | 23.0 | 49.6 | 8.9 | 118.4 | 9.86 | 827.6 | 70.89 |  |  | 19842 | 118.2 | 11.66 |  |  |  | 68.35 | 25494 | [7 empty] | 120 | 0.41 | 26.8 |  |  |  | 3199
239 | R16065--120V | C6521241211-0239 | 2024-12-11 | 11:11:44 | OK | 101.2 | 23.0 | 49.6 | 8.9 | 117.9 | 10.25 | 865.7 | 71.58 |  |  | 19054 | 117.7 | 12.03 |  |  |  | 64.12 | 24991 | [7 empty] | 119.9 | 0.51 | 34.5 |  |  |  | 2664
240 | R16065--120V | C6521241211-0240 | 2024-12-11 | 11:12:12 | OK | 101.2 | 23.0 | 49.7 | 8.9 | 118.4 | 10.29 | 863.8 | 70.89 |  |  | 19390 | 118.3 | 10.72 |  |  |  | 61.13 | 24554 | [7 empty] | 119.9 | 0.55 | 34.9 |  |  |  | 2632
241 | R16065--120V | C6521241211-0241 | 2024-12-11 | 11:12:46 | OK | 101.2 | 23.0 | 49.7 | 8.9 | 118.2 | 9.62 | 804.4 | 70.75 |  |  | 19742 | 117.8 | 11.92 |  |  |  | 69.57 | 26144 | [7 empty] | 119.9 | 0.45 | 29.6 |  |  |  | 3077
242 | R16065--120V | C6521241211-0242 | 2024-12-11 | 11:13:16 | OK | 101.2 | 23.0 | 49.5 | 8.9 | 118.4 | 10.06 | 843.9 | 70.83 |  |  | 19476 | 118.3 | 10.6 |  |  |  | 61.82 | 24711 | [7 empty] | 120 | 0.51 | 34 |  |  |  | 3006
243 | R16065--120V | C6521241211-0243 | 2024-12-11 | 11:13:45 | OK | 101.2 | 23.0 | 49.4 | 8.9 | 118.1 | 9.86 | 828.1 | 71.09 |  |  | 19681 | 117.8 | 12.18 |  |  |  | 67.97 | 25578 | [7 empty] | 120 | 0.46 | 30.5 |  |  |  | 3013
244 | R16065--120V | C6521241211-0244 | 2024-12-11 | 11:14:13 | OK | 101.2 | 23.0 | 49.4 | 8.9 | 118.4 | 9.92 | 831.4 | 70.8 |  |  | 19682 | 118.2 | 11.76 |  |  |  | 66.07 | 25326 | [7 empty] | 120 | 0.43 | 28.5 |  |  |  | 3152
245 | R16065--120V | C6521241211-0245 | 2024-12-11 | 11:14:41 | OK | 101.2 | 23.1 | 49.3 | 8.9 | 118 | 9.97 | 836.1 | 71.04 |  |  | 19780 | 117.8 | 11.94 |  |  |  | 66.37 | 25130 | [7 empty] | 119.9 | 0.52 | 34.5 |  |  |  | 2941
246 | R16065--120V | C6521241211-0246 | 2024-12-11 | 11:15:09 | OK | 101.2 | 23.0 | 49.3 | 9 | 118.4 | 10.33 | 865.8 | 70.78 |  |  | 19753 | 118.3 | 10.55 |  |  |  | 61.92 | 24660 | [7 empty] | 120 | 0.52 | 34.9 |  |  |  | 3003
247 | R16065--120V | C6521241211-0247 | 2024-12-11 | 11:15:38 | OK | 101.2 | 23.0 | 49.4 | 8.9 | 117.9 | 10.41 | 876.3 | 71.4 |  |  | 19119 | 117.7 | 12.05 |  |  |  | 63.29 | 24783 | [7 empty] | 119.9 | 0.49 | 32.6 |  |  |  | 2750
248 | R16065--120V | C6521241211-0248 | 2024-12-11 | 11:16:06 | OK | 101.2 | 23.0 | 49.4 | 8.9 | 118.4 | 10.19 | 857.7 | 71.13 |  |  | 19556 | 118.3 | 10.46 |  |  |  | 61.57 | 24646 | [7 empty] | 119.9 | 0.47 | 31.4 |  |  |  | 2865
249 | R16065--120V | C6521241211-0249 | 2024-12-11 | 11:16:34 | OK | 101.2 | 23.0 | 49.4 | 8.9 | 118.1 | 10.07 | 844.4 | 71.02 |  |  | 19222 | 118 | 11.89 |  |  |  | 63.99 | 24987 | [7 empty] | 119.9 | 0.48 | 32.2 |  |  |  | 2876
250 | R16065--120V | C6521241211-0250 | 2024-12-11 | 11:17:02 | OK | 101.2 | 23.0 | 49.4 | 9 | 118.4 | 10.18 | 852.4 | 70.75 |  |  | 19782 | 118.3 | 11.95 |  |  |  | 66.13 | 25111 | [7 empty] | 119.9 | 0.52 | 34.6 |  |  |  | 2999
251 | R16065--120V | C6521241211-0251 | 2024-12-11 | 11:17:31 | OK | 101.2 | 23.0 | 49.5 | 8.9 | 118.2 | 9.98 | 840 | 71.24 |  |  | 19493 | 117.9 | 11.97 |  |  |  | 68.6 | 25756 | [7 empty] | 119.9 | 0.48 | 32 |  |  |  | 2961
252 | R16065--120V | C6521241211-0252 | 2024-12-11 | 11:17:59 | OK | 101.2 | 22.9 | 49.9 | 8.9 | 118.4 | 10.24 | 855 | 70.54 |  |  | 19759 | 118.3 | 11.95 |  |  |  | 66.82 | 25349 | [7 empty] | 120 | 0.45 | 29.9 |  |  |  | 3154
253 | R16065--120V | C6521241211-0253 | 2024-12-11 | 11:18:29 | OK | 101.2 | 22.9 | 49.3 | 8.9 | 118.1 | 9.86 | 823.3 | 70.7 |  |  | 19741 | 117.9 | 11.75 |  |  |  | 67.84 | 25760 | [7 empty] | 120 | 0.44 | 29 |  |  |  | 3094
254 | R16065--120V | C6521241211-0254 | 2024-12-11 | 11:18:57 | OK | 101.2 | 22.9 | 49.4 | 9 | 118.4 | 9.99 | 836.1 | 70.72 |  |  | 20074 | 118.2 | 12.04 |  |  |  | 68.3 | 25627 | [7 empty] | 120 | 0.45 | 30.1 |  |  |  | 3149
255 | R16065--120V | C6521241211-0255 | 2024-12-11 | 11:19:25 | OK | 101.2 | 22.9 | 49.6 | 8.9 | 118.2 | 10.04 | 836.5 | 70.54 |  |  | 19724 | 117.8 | 11.91 |  |  |  | 66.77 | 25607 | [7 empty] | 120 | 0.5 | 33.6 |  |  |  | 2950
256 | R16065--120V | C6521241211-0256 | 2024-12-11 | 11:19:53 | OK | 101.2 | 22.9 | 49.5 | 9 | 118.4 | 10.23 | 859.1 | 70.9 |  |  | 19534 | 118.2 | 11.84 |  |  |  | 64.48 | 25013 | [7 empty] | 120 | 0.49 | 32.8 |  |  |  | 3014
257 | R16065--120V | C6521241211-0257 | 2024-12-11 | 11:20:21 | OK | 101.2 | 22.9 | 49.3 | 8.9 | 118.2 | 9.86 | 823.3 | 70.66 |  |  | 19779 | 117.9 | 11.66 |  |  |  | 68.37 | 25609 | [7 empty] | 120 | 0.43 | 28.5 |  |  |  | 3048
258 | R16065--120V | C6521241211-0258 | 2024-12-11 | 11:20:49 | OK | 101.2 | 22.9 | 49.4 | 8.9 | 118.4 | 9.83 | 823.2 | 70.73 |  |  | 20127 | 118.2 | 12.15 |  |  |  | 69.62 | 25874 | [7 empty] | 120 | 0.43 | 28.6 |  |  |  | 3152
259 | R16065--120V | C6521241211-0259 | 2024-12-11 | 11:21:19 | OK | 101.2 | 22.9 | 49.3 | 8.9 | 118.1 | 9.61 | 805 | 70.92 |  |  | 19724 | 117.9 | 11.91 |  |  |  | 67.55 | 25449 | [7 empty] | 119.9 | 0.51 | 34 |  |  |  | 2947
260 | R16065--120V | C6521241211-0260 | 2024-12-11 | 11:21:46 | OK | 101.2 | 23.0 | 49.4 | 8.9 | 118.4 | 10.02 | 839.1 | 70.72 |  |  | 19449 | 118.3 | 10.78 |  |  |  | 60.41 | 24311 | [7 empty] | 119.9 | 0.52 | 34.9 |  |  |  | 2718
261 | R16065--120V | C6521241211-0261 | 2024-12-11 | 11:22:19 | OK | 101.2 | 23.0 | 49.3 | 8.9 | 118 | 9.85 | 827.9 | 71.24 |  |  | 19583 | 117.8 | 11.89 |  |  |  | 68.96 | 25900 | [7 empty] | 120 | 0.46 | 30.9 |  |  |  | 2983
262 | R16065--120V | C6521241211-0262 | 2024-12-11 | 11:22:47 | OK | 101.2 | 23.0 | 49.6 | 9 | 118.4 | 10.08 | 850.4 | 71.27 |  |  | 19724 | 118.2 | 11.29 |  |  |  | 63.48 | 24854 | [7 empty] | 119.9 | 0.51 | 33.9 |  |  |  | 3002
263 | R16065--120V | C6521241211-0263 | 2024-12-11 | 11:23:18 | OK | 101.2 | 23.0 | 49.4 | 8.9 | 118.1 | 10.2 | 856.3 | 71.08 |  |  | 19219 | 117.8 | 11.97 |  |  |  | 63.59 | 24501 | [7 empty] | 119.9 | 0.52 | 34.7 |  |  |  | 2454
264 | R16065--120V | C6521241211-0264 | 2024-12-11 | 11:23:46 | OK | 101.2 | 23.0 | 49.7 | 8.9 | 118.4 | 10.11 | 848.3 | 70.92 |  |  | 19620 | 118.3 | 10.47 |  |  |  | 61.3 | 24633 | [7 empty] | 120 | 0.5 | 33.4 |  |  |  | 2815
265 | R16065--120V | C6521241211-0265 | 2024-12-11 | 11:24:15 | OK | 101.2 | 23.0 | 49.8 | 8.9 | 118 | 10.14 | 855.1 | 71.45 |  |  | 19501 | 117.7 | 12.2 |  |  |  | 67.73 | 25561 | [7 empty] | 119.9 | 0.55 | 34.9 |  |  |  | 2632
266 | R16065--120V | C6521241211-0266 | 2024-12-11 | 11:24:49 | OK | 101.2 | 23.0 | 49.7 | 8.9 | 118.3 | 10.23 | 863.2 | 71.3 |  |  | 19130 | 118.2 | 12 |  |  |  | 68.24 | 25294 | [7 empty] | 120 | 0.46 | 30.5 |  |  |  | 3058
267 | R16065--120V | C6521241211-0267 | 2024-12-11 | 11:25:18 | OK | 101.2 | 23.1 | 49.3 | 8.9 | 118.1 | 9.75 | 821 | 71.25 |  |  | 19673 | 117.7 | 12.15 |  |  |  | 66.15 | 25176 | [7 empty] | 119.9 | 0.52 | 35 |  |  |  | 2925
268 | R16065--120V | C6521241211-0268 | 2024-12-11 | 11:25:45 | OK | 101.2 | 23.1 | 49.7 | 8.9 | 118.3 | 10.26 | 863.9 | 71.13 |  |  | 19137 | 118.3 | 10.67 |  |  |  | 61.37 | 24530 | [7 empty] | 119.9 | 0.55 | 34.9 |  |  |  | 2684
269 | R16065--120V | C6521241211-0269 | 2024-12-11 | 11:26:19 | OK | 101.2 | 23.1 | 49.5 | 8.9 | 118.1 | 9.52 | 799.3 | 71.05 |  |  | 19863 | 117.9 | 11.82 |  |  |  | 68.27 | 25705 | [7 empty] | 120 | 0.41 | 27.2 |  |  |  | 3150
270 | R16065--120V | C6521241211-0270 | 2024-12-11 | 11:26:48 | OK | 101.2 | 23.1 | 49.4 | 8.9 | 118.3 | 10.13 | 846.7 | 70.65 |  |  | 19538 | 118.3 | 10.96 |  |  |  | 62.92 | 24742 | [7 empty] | 120 | 0.5 | 33.3 |  |  |  | 3001
271 | R16065--120V | C6521241211-0271 | 2024-12-11 | 11:27:17 | OK | 101.2 | 23.1 | 49.1 | 8.9 | 118 | 9.76 | 815.9 | 70.88 |  |  | 19801 | 117.8 | 11.85 |  |  |  | 67.43 | 25492 | [7 empty] | 120 | 0.48 | 31.9 |  |  |  | 2968
272 | R16065--120V | C6521241211-0272 | 2024-12-11 | 11:27:46 | OK | 101.2 | 23.1 | 49.1 | 8.9 | 118.2 | 9.92 | 834 | 71.12 |  |  | 19622 | 118.2 | 11.06 |  |  |  | 62.4 | 24752 | [7 empty] | 120 | 0.48 | 32.1 |  |  |  | 2899
273 | R16065--120V | C6521241211-0273 | 2024-12-11 | 11:28:16 | OK | 101.2 | 23.1 | 49.3 | 8.9 | 118.2 | 9.76 | 820.4 | 71.15 |  |  | 19815 | 117.9 | 11.41 |  |  |  | 69.22 | 25737 | [7 empty] | 119.9 | 0.44 | 29.2 |  |  |  | 3083
274 | R16065--120V | C6521241211-0274 | 2024-12-11 | 11:28:46 | OK | 101.2 | 23.1 | 49.3 | 8.9 | 118.3 | 9.98 | 838.8 | 71.07 |  |  | 19858 | 118.2 | 11.89 |  |  |  | 65.98 | 24947 | [7 empty] | 120 | 0.44 | 29.4 |  |  |  | 3137
275 | R16065--120V | C6521241211-0275 | 2024-12-11 | 11:29:16 | OK | 101.2 | 23.1 | 49.1 | 8.9 | 118 | 9.48 | 791.5 | 70.75 |  |  | 19862 | 117.8 | 11.69 |  |  |  | 69.65 | 25995 | [7 empty] | 120 | 0.41 | 27 |  |  |  | 3146
276 | R16065--120V | C6521241211-0276 | 2024-12-11 | 11:29:45 | OK | 101.2 | 23.1 | 49.1 | 8.9 | 118.4 | 10.1 | 846.3 | 70.78 |  |  | 19728 | 118.2 | 11.8 |  |  |  | 68.2 | 25398 | [7 empty] | 120 | 0.52 | 34.9 |  |  |  | 2997
277 | R16065--120V | C6521241211-0277 | 2024-12-11 | 11:30:15 | OK | 101.2 | 23.1 | 49.0 | 8.9 | 118.2 | 9.59 | 801.3 | 70.73 |  |  | 19756 | 117.8 | 12.11 |  |  |  | 67.21 | 25402 | [7 empty] | 119.9 | 0.5 | 33.3 |  |  |  | 2796
278 | R16065--120V | C6521241211-0278 | 2024-12-11 | 11:30:44 | OK | 101.2 | 23.1 | 49.1 | 8.9 | 118.3 | 10.02 | 837.6 | 70.64 |  |  | 19613 | 118.4 | 10.64 |  |  |  | 62.09 | 24657 | [7 empty] | 120 | 0.5 | 33.1 |  |  |  | 3009
279 | R16065--120V | C6521241211-0279 | 2024-12-11 | 11:31:15 | OK | 101.2 | 23.1 | 49.2 | 8.9 | 118 | 9.65 | 808.8 | 70.98 |  |  | 19870 | 117.8 | 11.9 |  |  |  | 67.47 | 25520 | [7 empty] | 119.9 | 0.45 | 29.7 |  |  |  | 3095
280 | R16065--120V | C6521241211-0280 | 2024-12-11 | 11:31:44 | OK | 101.2 | 23.1 | 49.1 | 8.9 | 118.2 | 10.24 | 861.2 | 71.12 |  |  | 19432 | 118.2 | 11.96 |  |  |  | 68.08 | 25225 | [7 empty] | 119.9 | 0.51 | 34.1 |  |  |  | 2998
281 | R16065--120V | C6521241211-0281 | 2024-12-11 | 11:32:15 | OK | 101.2 | 23.1 | 49.3 | 8.9 | 118.2 | 9.71 | 812.4 | 70.74 |  |  | 19546 | 117.9 | 11.96 |  |  |  | 68.87 | 25943 | [7 empty] | 119.9 | 0.48 | 31.8 |  |  |  | 2984
282 | R16065--120V | C6521241211-0282 | 2024-12-11 | 11:32:42 | OK | 101.2 | 23.1 | 49.2 | 8.9 | 118.4 | 10.29 | 865.9 | 71.03 |  |  | 18949 | 118.3 | 10.92 |  |  |  | 62.65 | 24751 | [7 empty] | 119.9 | 0.55 | 34.9 |  |  |  | 2686
283 | R16065--120V | C6521241211-0283 | 2024-12-11 | 11:33:18 | OK | 101.2 | 23.1 | 49.2 | 8.9 | 118.2 | 10.22 | 864.2 | 71.57 |  |  | 19062 | 117.9 | 11.87 |  |  |  | 67.81 | 25317 | [7 empty] | 120 | 0.5 | 33.8 |  |  |  | 2938
284 | R16065--120V | C6521241211-0284 | 2024-12-11 | 11:33:47 | OK | 101.2 | 23.1 | 49.3 | 8.9 | 118.4 | 10.07 | 841.4 | 70.59 |  |  | 20005 | 118.2 | 11.81 |  |  |  | 65.22 | 25185 | [7 empty] | 120 | 0.5 | 33.3 |  |  |  | 2999
285 | R16065--120V | C6521241211-0285 | 2024-12-11 | 11:35:44 | OK | 101.2 | 23.0 | 49.6 | 8.9 | 118 | 10.11 | 862.8 | 72.32 |  |  | 19154 | 117.7 | 12.02 |  |  |  | 64.04 | 24569 | [7 empty] | 119.9 | 0.53 | 34.9 |  |  |  | 2645
286 | R16065--120V | C6521241211-0286 | 2024-12-11 | 11:36:14 | OK | 101.2 | 23.0 | 49.6 | 8.9 | 118.3 | 9.73 | 828.2 | 71.95 |  |  | 19565 | 118.1 | 11.66 |  |  |  | 67.52 | 25141 | [7 empty] | 120 | 0.44 | 29.1 |  |  |  | 3167
287 | R16065--120V | C6521241211-0287 | 2024-12-11 | 11:36:46 | OK | 101.2 | 23.0 | 49.6 | 8.9 | 118.1 | 10.07 | 851.4 | 71.58 |  |  | 19269 | 117.8 | 11.87 |  |  |  | 64.04 | 24612 | [7 empty] | 120 | 0.49 | 32.5 |  |  |  | 2765
288 | R16065--120V | C6521241211-0288 | 2024-12-11 | 11:39:09 | OK | 101.2 | 23.0 | 49.4 | 8.9 | 118.3 | 9.68 | 818.8 | 71.5 |  |  | 19804 | 118.1 | 11.84 |  |  |  | 69.4 | 25890 | [7 empty] | 120 | 0.46 | 30.7 |  |  |  | 3166
289 | R16065--120V | C6521241211-0289 | 2024-12-11 | 11:39:37 | OK | 101.2 | 23.0 | 49.3 | 8.9 | 117.9 | 9.73 | 834.3 | 72.75 |  |  | 19153 | 117.7 | 11.81 |  |  |  | 65.68 | 25065 | [7 empty] | 119.9 | 0.53 | 34.9 |  |  |  | 2943
290 | R16065--120V | C6521241211-0290 | 2024-12-11 | 11:40:07 | OK | 101.2 | 23.0 | 49.2 | 8.9 | 118.3 | 10.09 | 848.1 | 71.03 |  |  | 19234 | 118.2 | 10.75 |  |  |  | 60.55 | 24414 | [7 empty] | 119.9 | 0.55 | 34.9 |  |  |  | 2670
291 | R16065--120V | C6521241211-0291 | 2024-12-11 | 11:40:41 | OK | 101.2 | 23.0 | 49.5 | 8.9 | 118.2 | 9.75 | 820.7 | 71.17 |  |  | 19830 | 117.9 | 11.92 |  |  |  | 68.64 | 25824 | [7 empty] | 120 | 0.41 | 27.5 |  |  |  | 3047
292 | R16065--120V | C6521241211-0292 | 2024-12-11 | 11:41:09 | OK | 101.2 | 23.0 | 49.6 | 8.9 | 118.4 | 10.09 | 846.8 | 70.89 |  |  | 19668 | 118.3 | 11.51 |  |  |  | 63.9 | 24856 | [7 empty] | 119.9 | 0.5 | 33.6 |  |  |  | 2766
293 | R16065--120V | C6521241211-0293 | 2024-12-11 | 11:41:38 | OK | 101.2 | 23.0 | 49.4 | 8.9 | 118.1 | 9.86 | 826.6 | 70.97 |  |  | 19538 | 117.9 | 11.64 |  |  |  | 68.93 | 25825 | [7 empty] | 119.9 | 0.42 | 28.2 |  |  |  | 3077
294 | R16065--120V | C6521241211-0294 | 2024-12-11 | 11:42:07 | OK | 101.2 | 23.0 | 49.5 | 8.9 | 118.4 | 10.03 | 843 | 70.99 |  |  | 19871 | 118.3 | 11.06 |  |  |  | 63.74 | 24873 | [7 empty] | 119.9 | 0.5 | 33.6 |  |  |  | 3005
295 | R16065--120V | C6521241211-0295 | 2024-12-11 | 11:42:38 | OK | 101.2 | 23.1 | 49.4 | 8.9 | 118.3 | 9.55 | 797.6 | 70.59 |  |  | 19778 | 118 | 11.75 |  |  |  | 68.63 | 25891 | [7 empty] | 120 | 0.42 | 27.8 |  |  |  | 3105
296 | R16065--120V | C6521241211-0296 | 2024-12-11 | 11:43:06 | OK | 101.2 | 23.1 | 49.2 | 8.9 | 118.4 | 10.08 | 847.5 | 70.98 |  |  | 19434 | 118.4 | 10.57 |  |  |  | 61.1 | 24599 | [7 empty] | 120 | 0.49 | 32.8 |  |  |  | 2779
297 | R16065--120V | C6521241211-0297 | 2024-12-11 | 11:45:27 | OK | 101.2 | 23.1 | 49.3 | 8.9 | 118.1 | 10.02 | 845.3 | 71.46 |  |  | 19691 | 117.8 | 12.07 |  |  |  | 63.9 | 24847 | [7 empty] | 119.9 | 0.5 | 33.7 |  |  |  | 2554
298 | R16065--120V | C6521241211-0298 | 2024-12-11 | 11:45:57 | OK | 101.2 | 23.1 | 49.3 | 8.9 | 118.4 | 9.77 | 834.4 | 72.15 |  |  | 19373 | 118.3 | 10.4 |  |  |  | 62.03 | 24639 | [7 empty] | 119.9 | 0.46 | 30.7 |  |  |  | 3070
299 | R16065--120V | C6521241211-0299 | 2024-12-11 | 11:46:28 | OK | 101.2 | 23.0 | 49.4 | 8.9 | 118.2 | 9.66 | 808.4 | 70.8 |  |  | 19824 | 117.8 | 11.85 |  |  |  | 66.73 | 25393 | [7 empty] | 119.9 | 0.48 | 32 |  |  |  | 2969
300 | R16065--120V | C6521241211-0300 | 2024-12-11 | 11:46:55 | OK | 101.2 | 23.0 | 49.4 | 8.9 | 118.4 | 10.03 | 842.8 | 70.98 |  |  | 19568 | 118.3 | 10.7 |  |  |  | 61.72 | 24726 | [7 empty] | 119.9 | 0.53 | 34.9 |  |  |  | 2671
301 | R16065--120V | C6521241211-0301 | 2024-12-11 | 11:47:27 | OK | 101.2 | 23.0 | 49.5 | 8.9 | 118.1 | 9.96 | 837.4 | 71.2 |  |  | 19528 | 117.8 | 11.96 |  |  |  | 65.4 | 25129 | [7 empty] | 119.9 | 0.53 | 34.9 |  |  |  | 2683
302 | R16065--120V | C6521241211-0302 | 2024-12-11 | 11:47:59 | OK | 101.2 | 22.9 | 49.2 | 8.9 | 118.3 | 10.04 | 845.5 | 71.16 |  |  | 19631 | 118.3 | 10.63 |  |  |  | 61.9 | 24728 | [7 empty] | 120 | 0.48 | 31.7 |  |  |  | 2963
303 | R16065--120V | C6521241211-0303 | 2024-12-11 | 11:48:28 | OK | 101.2 | 23.0 | 49.3 | 8.9 | 118.1 | 9.4 | 781.6 | 70.41 |  |  | 19766 | 117.7 | 11.59 |  |  |  | 68.87 | 25484 | [7 empty] | 120 | 0.41 | 27.1 |  |  |  | 3137
304 | R16065--120V | C6521241211-0304 | 2024-12-11 | 11:48:56 | OK | 101.2 | 23.0 | 49.5 | 8.9 | 118.4 | 9.65 | 804.3 | 70.35 |  |  | 19802 | 118.1 | 11.65 |  |  |  | 65.86 | 25296 | [7 empty] | 120 | 0.4 | 26.4 |  |  |  | 3195
305 | R16065--120V | C6521241211-0305 | 2024-12-11 | 11:49:24 | OK | 101.2 | 22.9 | 49.4 | 8.9 | 118.1 | 10.35 | 867.6 | 70.96 |  |  | 19984 | 117.8 | 11.48 |  |  |  | 69.04 | 25895 | [7 empty] | 120 | 0.42 | 28 |  |  |  | 3110
306 | R16065--120V | C6521241211-0306 | 2024-12-11 | 11:49:52 | OK | 101.2 | 23.0 | 49.5 | 8.9 | 118.2 | 10.01 | 839.1 | 70.94 |  |  | 19389 | 118.1 | 11.76 |  |  |  | 64.77 | 25000 | [7 empty] | 119.9 | 0.47 | 31.3 |  |  |  | 2938
307 | R16065--120V | C6521241211-0307 | 2024-12-11 | 11:50:21 | OK | 101.2 | 23.0 | 49.4 | 8.9 | 118.3 | 9.7 | 807.9 | 70.42 |  |  | 19737 | 117.9 | 12.06 |  |  |  | 68.07 | 25651 | [7 empty] | 119.9 | 0.48 | 31.7 |  |  |  | 2982
308 | R16065--120V | C6521241211-0308 | 2024-12-11 | 11:50:49 | OK | 101.2 | 23.0 | 49.0 | 8.9 | 118.4 | 10.05 | 845.8 | 71.08 |  |  | 19711 | 118.3 | 11.59 |  |  |  | 64.62 | 24836 | [7 empty] | 119.9 | 0.45 | 30.2 |  |  |  | 3039
309 | R16065--120V | C6521241211-0309 | 2024-12-11 | 11:51:18 | OK | 101.2 | 23.0 | 49.0 | 8.9 | 118 | 10.71 | 901.7 | 71.35 |  |  | 19919 | 117.7 | 11.75 |  |  |  | 68.27 | 25761 | [7 empty] | 119.9 | 0.44 | 29.5 |  |  |  | 3093
310 | R16065--120V | C6521241211-0310 | 2024-12-11 | 11:51:47 | OK | 101.2 | 23.0 | 49.2 | 8.9 | 118.4 | 9.94 | 830.3 | 70.52 |  |  | 19780 | 118.2 | 11.87 |  |  |  | 65.52 | 24902 | [7 empty] | 120 | 0.47 | 31.4 |  |  |  | 3043
311 | R16065--120V | C6521241211-0311 | 2024-12-11 | 11:52:17 | OK | 101.2 | 23.0 | 49.1 | 8.9 | 118.2 | 9.88 | 826.9 | 70.85 |  |  | 19902 | 117.8 | 11.75 |  |  |  | 68.81 | 25877 | [7 empty] | 120 | 0.41 | 27 |  |  |  | 3048
312 | R16065--120V | C6521241211-0312 | 2024-12-11 | 11:52:46 | OK | 101.2 | 23.0 | 48.6 | 9 | 118.3 | 9.95 | 833.1 | 70.79 |  |  | 19552 | 118.2 | 10.76 |  |  |  | 62.84 | 24734 | [7 empty] | 120 | 0.48 | 31.9 |  |  |  | 2911
313 | R16065--120V | C6521241211-0313 | 2024-12-11 | 11:53:16 | OK | 101.2 | 23.1 | 48.9 | 8.9 | 118.1 | 9.53 | 796 | 70.77 |  |  | 19767 | 117.7 | 11.79 |  |  |  | 70.1 | 25962 | [7 empty] | 120 | 0.42 | 27.8 |  |  |  | 3066
314 | R16065--120V | C6521241211-0314 | 2024-12-11 | 11:53:44 | OK | 101.2 | 23.1 | 48.8 | 8.9 | 118.3 | 10.14 | 847.9 | 70.68 |  |  | 19527 | 118.3 | 10.61 |  |  |  | 61.89 | 24706 | [7 empty] | 119.9 | 0.49 | 32.4 |  |  |  | 2923
315 | R16065--120V | C6521241211-0315 | 2024-12-11 | 11:54:13 | OK | 101.2 | 23.1 | 48.8 | 8.9 | 117.8 | 10.3 | 865.9 | 71.38 |  |  | 19422 | 117.7 | 11.91 |  |  |  | 66.08 | 25077 | [7 empty] | 119.9 | 0.53 | 34.9 |  |  |  | 2936
316 | R16065--120V | C6521241211-0316 | 2024-12-11 | 11:54:44 | OK | 101.2 | 23.1 | 48.8 | 8.9 | 118.2 | 10.18 | 855 | 71.06 |  |  | 19245 | 118.3 | 10.57 |  |  |  | 62.04 | 24707 | [7 empty] | 119.9 | 0.52 | 34.8 |  |  |  | 2993
317 | R16065--120V | C6521241211-0317 | 2024-12-11 | 11:55:17 | OK | 101.2 | 23.1 | 48.8 | 8.9 | 118.1 | 9.86 | 826.4 | 70.99 |  |  | 19811 | 117.7 | 11.56 |  |  |  | 69.12 | 25805 | [7 empty] | 120 | 0.42 | 27.9 |  |  |  | 3059
318 | R16065--120V | C6521241211-0318 | 2024-12-11 | 11:55:46 | OK | 101.2 | 23.1 | 48.7 | 8.9 | 118.2 | 10.02 | 844.2 | 71.28 |  |  | 19812 | 118.2 | 11.04 |  |  |  | 63.51 | 24845 | [7 empty] | 120 | 0.5 | 33.6 |  |  |  | 2826
319 | R16065--120V | C6521241211-0319 | 2024-12-11 | 11:56:16 | OK | 101.2 | 23.0 | 48.6 | 8.9 | 117.9 | 9.97 | 836.1 | 71.11 |  |  | 19456 | 117.7 | 12.04 |  |  |  | 65.91 | 25072 | [7 empty] | 119.9 | 0.5 | 33.2 |  |  |  | 2756
320 | R16065--120V | C6521241211-0320 | 2024-12-11 | 11:56:44 | OK | 101.2 | 22.9 | 48.8 | 8.9 | 118.3 | 10.45 | 877.9 | 70.98 |  |  | 19836 | 118.2 | 11.94 |  |  |  | 67.71 | 25124 | [7 empty] | 120 | 0.44 | 29.5 |  |  |  | 3146
321 | R16065--120V | C6521241211-0321 | 2024-12-11 | 11:57:13 | OK | 101.2 | 22.9 | 48.7 | 8.9 | 118.1 | 9.74 | 816.6 | 70.98 |  |  | 19388 | 117.7 | 11.93 |  |  |  | 67.69 | 25402 | [7 empty] | 119.9 | 0.51 | 34.3 |  |  |  | 2942
322 | R16065--120V | C6521241211-0322 | 2024-12-11 | 11:57:43 | OK | 101.2 | 22.9 | 48.7 | 8.9 | 118.4 | 10.36 | 871 | 71.02 |  |  | 20085 | 118.1 | 12.08 |  |  |  | 67.6 | 25359 | [7 empty] | 120 | 0.46 | 30.3 |  |  |  | 3132
323 | R16065--120V | C6521241211-0323 | 2024-12-11 | 11:58:13 | OK | 101.2 | 22.9 | 48.4 | 8.9 | 118.3 | 9.74 | 814 | 70.69 |  |  | 19634 | 117.9 | 11.85 |  |  |  | 67.14 | 25205 | [7 empty] | 119.9 | 0.5 | 33.3 |  |  |  | 2942
324 | R16065--120V | C6521241211-0324 | 2024-12-11 | 11:58:41 | OK | 101.2 | 22.9 | 48.5 | 8.9 | 118.4 | 10.13 | 856.2 | 71.4 |  |  | 20079 | 118.1 | 11.87 |  |  |  | 67.56 | 25555 | [7 empty] | 120 | 0.43 | 28.8 |  |  |  | 3163
325 | R16065--120V | C6521241211-0325 | 2024-12-11 | 11:59:15 | OK | 101.2 | 22.9 | 48.7 | 8.9 | 118.2 | 9.89 | 825.8 | 70.68 |  |  | 19783 | 117.9 | 11.74 |  |  |  | 68.23 | 25664 | [7 empty] | 120 | 0.42 | 27.7 |  |  |  | 3044
326 | R16065--120V | C6521241211-0326 | 2024-12-11 | 12:00:06 | OK | 101.2 | 22.9 | 48.6 | 8.9 | 118.3 | 10.07 | 849.1 | 71.26 |  |  | 19540 | 118.3 | 10.58 |  |  |  | 62.9 | 24807 | [7 empty] | 120 | 0.52 | 34.8 |  |  |  | 2997
327 | R16065--120V | C6521241211-0327 | 2024-12-11 | 12:02:24 | OK | 101.2 | 22.9 | 48.8 | 8.9 | 118.3 | 9.97 | 851.4 | 72.13 |  |  | 19266 | 118.2 | 10.55 |  |  |  | 61.3 | 24681 | [7 empty] | 119.9 | 0.54 | 34.9 |  |  |  | 2661
328 | R16065--120V | C6521241211-0328 | 2024-12-11 | 13:02:27 | OK | 101.2 | 23.2 | 48.1 | 9 | 118.3 | 9.62 | 830.2 | 72.98 |  |  | 19697 | 118.2 | 11 |  |  |  | 64.25 | 24980 | [7 empty] | 120 | 0.43 | 28.6 |  |  |  | 3177
329 | R16065--120V | C6521241211-0329 | 2024-12-11 | 13:02:57 | OK | 101.2 | 23.6 | 49.0 | 8.9 | 117.9 | 9.7 | 834.7 | 73 |  |  | 19190 | 117.9 | 10.27 |  |  |  | 60.86 | 24437 | [7 empty] | 120 | 0.48 | 32.6 |  |  |  | 2734
330 | R16065--120V | C6521241211-0330 | 2024-12-11 | 13:03:25 | OK | 101.2 | 23.6 | 48.9 | 8.9 | 118.3 | 9.9 | 835.7 | 71.32 |  |  | 19914 | 118.2 | 10.57 |  |  |  | 64.01 | 24996 | [7 empty] | 120 | 0.43 | 28.8 |  |  |  | 3177
331 | R16065--120V | C6521241211-0331 | 2024-12-11 | 13:03:56 | OK | 101.2 | 23.6 | 48.7 | 9 | 117.9 | 10.06 | 854.4 | 72 |  |  | 18968 | 117.7 | 11.82 |  |  |  | 64.26 | 24647 | [7 empty] | 119.9 | 0.5 | 33.5 |  |  |  | 2934
332 | R16065--120V | C6521241211-0332 | 2024-12-11 | 13:04:25 | OK | 101.2 | 23.6 | 48.8 | 8.9 | 118.2 | 10.05 | 845.2 | 71.17 |  |  | 19518 | 118.2 | 10.42 |  |  |  | 62.37 | 24767 | [7 empty] | 120 | 0.49 | 32.5 |  |  |  | 2962
333 | R16065--120V | C6521241211-0333 | 2024-12-11 | 13:04:57 | OK | 101.2 | 23.6 | 48.8 | 8.9 | 118.2 | 9.75 | 817.7 | 70.97 |  |  | 19648 | 117.9 | 11.76 |  |  |  | 68.16 | 25391 | [7 empty] | 120 | 0.44 | 29.1 |  |  |  | 3099
334 | R16065--120V | C6521241211-0334 | 2024-12-11 | 13:05:26 | OK | 101.2 | 23.6 | 48.7 | 8.9 | 118.4 | 9.87 | 825.2 | 70.64 |  |  | 20110 | 118.2 | 11.7 |  |  |  | 66.62 | 25423 | [7 empty] | 120 | 0.42 | 27.9 |  |  |  | 3204
335 | R16065--120V | C6521241211-0335 | 2024-12-11 | 13:05:55 | OK | 101.2 | 23.6 | 48.8 | 8.9 | 118.1 | 9.83 | 822 | 70.86 |  |  | 19537 | 117.8 | 11.98 |  |  |  | 64.13 | 24604 | [7 empty] | 120 | 0.49 | 32.9 |  |  |  | 2796
336 | R16065--120V | C6521241211-0336 | 2024-12-11 | 13:06:24 | OK | 101.2 | 23.6 | 48.8 | 9 | 118.3 | 9.92 | 828.7 | 70.64 |  |  | 20152 | 118.1 | 12.3 |  |  |  | 69.43 | 25805 | [7 empty] | 120 | 0.43 | 28.7 |  |  |  | 3168
337 | R16065--120V | C6521241211-0337 | 2024-12-11 | 13:06:55 | OK | 101.2 | 23.6 | 48.8 | 8.9 | 118 | 9.97 | 837 | 71.14 |  |  | 19549 | 117.7 | 12.02 |  |  |  | 66.14 | 24909 | [7 empty] | 119.9 | 0.51 | 34.1 |  |  |  | 2890
338 | R16065--120V | C6521241211-0338 | 2024-12-11 | 13:07:24 | OK | 101.2 | 23.5 | 49.0 | 8.9 | 118.4 | 10.26 | 864.3 | 71.16 |  |  | 19397 | 118.3 | 10.74 |  |  |  | 61.63 | 24630 | [7 empty] | 119.9 | 0.54 | 34.9 |  |  |  | 2653
339 | R16065--120V | C6521241211-0339 | 2024-12-11 | 13:07:56 | OK | 101.2 | 23.4 | 49.1 | 8.9 | 118.1 | 9.9 | 828.8 | 70.87 |  |  | 19962 | 117.8 | 11.61 |  |  |  | 67.96 | 25808 | [7 empty] | 120 | 0.42 | 28.2 |  |  |  | 3128
340 | R16065--120V | C6521241211-0340 | 2024-12-11 | 13:08:25 | OK | 101.2 | 23.2 | 49.5 | 8.9 | 118.3 | 10.13 | 854.7 | 71.33 |  |  | 20118 | 118.2 | 11.27 |  |  |  | 63.76 | 25003 | [7 empty] | 120 | 0.42 | 28.1 |  |  |  | 3144
341 | R16065--120V | C6521241211-0341 | 2024-12-11 | 13:08:55 | OK | 101.2 | 23.3 | 49.5 | 8.9 | 118 | 9.54 | 796.1 | 70.76 |  |  | 19932 | 117.7 | 11.78 |  |  |  | 68.84 | 25942 | [7 empty] | 120 | 0.43 | 28.7 |  |  |  | 3101
342 | R16065--120V | C6521241211-0342 | 2024-12-11 | 13:09:26 | OK | 101.2 | 23.3 | 49.5 | 8.9 | 118.3 | 10.1 | 848.6 | 71 |  |  | 19597 | 118.3 | 10.35 |  |  |  | 62.27 | 24865 | [7 empty] | 120 | 0.5 | 33.3 |  |  |  | 3024
343 | R16065--120V | C6521241211-0343 | 2024-12-11 | 13:09:55 | OK | 101.2 | 23.2 | 49.5 | 8.9 | 118.1 | 9.77 | 820.7 | 71.11 |  |  | 19803 | 117.8 | 11.96 |  |  |  | 66.77 | 25336 | [7 empty] | 119.9 | 0.49 | 32.8 |  |  |  | 2961
344 | R16065--120V | C6521241211-0344 | 2024-12-11 | 13:10:24 | OK | 101.2 | 23.2 | 49.6 | 9 | 118.3 | 10.18 | 858.2 | 71.25 |  |  | 19751 | 118.3 | 10.48 |  |  |  | 62.34 | 24829 | [7 empty] | 120 | 0.48 | 32.3 |  |  |  | 2913
345 | R16065--120V | C6521241211-0345 | 2024-12-11 | 13:10:53 | OK | 101.2 | 23.1 | 49.6 | 8.9 | 117.9 | 10.09 | 848.6 | 71.28 |  |  | 19523 | 117.7 | 12.13 |  |  |  | 65.44 | 25164 | [7 empty] | 119.9 | 0.49 | 32.7 |  |  |  | 2770
346 | R16065--120V | C6521241211-0346 | 2024-12-11 | 13:12:35 | OK | 101.2 | 23.0 | 49.9 | 9 | 118.4 | 10.06 | 848.3 | 71.18 |  |  | 19261 | 118.3 | 10.74 |  |  |  | 62.66 | 24712 | [7 empty] | 119.9 | 0.52 | 34.9 |  |  |  | 2732
347 | R16065--120V | C6521241211-0347 | 2024-12-11 | 13:13:04 | OK | 101.2 | 23.0 | 50.1 | 9 | 118 | 9.82 | 838.6 | 72.38 |  |  | 19282 | 117.7 | 11.94 |  |  |  | 65.57 | 25093 | [7 empty] | 120 | 0.51 | 34.1 |  |  |  | 2949
348 | R16065--120V | C6521241211-0348 | 2024-12-11 | 13:13:33 | OK | 101.2 | 23.1 | 50.2 | 8.9 | 118.3 | 9.82 | 827 | 71.17 |  |  | 19615 | 118.2 | 10.6 |  |  |  | 61.04 | 24538 | [7 empty] | 120 | 0.47 | 31.3 |  |  |  | 3045
349 | R16065--120V | C6521241211-0349 | 2024-12-11 | 13:14:03 | OK | 101.2 | 23.0 | 50.1 | 8.9 | 118.2 | 9.99 | 841.6 | 71.3 |  |  | 19490 | 118 | 12.2 |  |  |  | 65.99 | 25281 | [7 empty] | 120 | 0.51 | 34.3 |  |  |  | 2921
350 | R16065--120V | C6521241211-0350 | 2024-12-11 | 13:14:30 | OK | 101.2 | 23.1 | 50.1 | 9 | 118.4 | 10.05 | 841.7 | 70.76 |  |  | 19638 | 118.3 | 10.92 |  |  |  | 62.7 | 24810 | [7 empty] | 120 | 0.53 | 34.9 |  |  |  | 2990
351 | R16065--120V | C6521241211-0351 | 2024-12-11 | 13:15:02 | OK | 101.2 | 23.0 | 50.3 | 8.9 | 118.2 | 9.61 | 807 | 71.05 |  |  | 19747 | 117.8 | 11.78 |  |  |  | 67.46 | 25396 | [7 empty] | 120 | 0.41 | 27.3 |  |  |  | 3126
352 | R16065--120V | C6521241211-0352 | 2024-12-11 | 13:15:30 | OK | 101.2 | 23.0 | 50.4 | 8.9 | 118.4 | 10.2 | 859.1 | 71.15 |  |  | 19127 | 118.3 | 10.77 |  |  |  | 60.56 | 24427 | [7 empty] | 119.9 | 0.51 | 34.1 |  |  |  | 2584
353 | R16065--120V | C6521241211-0353 | 2024-12-11 | 13:15:58 | OK | 101.2 | 23.1 | 50.2 | 8.9 | 118.2 | 10.01 | 841 | 71.04 |  |  | 19746 | 117.9 | 12.04 |  |  |  | 66.39 | 25492 | [7 empty] | 119.9 | 0.54 | 34.9 |  |  |  | 2933
354 | R16065--120V | C6521241211-0354 | 2024-12-11 | 13:16:31 | OK | 101.2 | 23.0 | 50.2 | 8.9 | 118.4 | 10.15 | 857.1 | 71.27 |  |  | 19117 | 118.3 | 10.78 |  |  |  | 60.42 | 24348 | [7 empty] | 120 | 0.5 | 33.4 |  |  |  | 2730
355 | R16065--120V | C6521241211-0355 | 2024-12-11 | 13:17:00 | OK | 101.2 | 23.0 | 50.4 | 8.9 | 118.1 | 10.19 | 857.3 | 71.27 |  |  | 19360 | 117.9 | 10.81 |  |  |  | 59.82 | 24273 | [7 empty] | 120 | 0.51 | 34.2 |  |  |  | 2507
356 | R16065--120V | C6521241211-0356 | 2024-12-11 | 13:17:28 | OK | 101.2 | 23.0 | 50.5 | 9 | 118.3 | 10.04 | 839.8 | 70.69 |  |  | 19464 | 118.3 | 10.73 |  |  |  | 62.32 | 24687 | [7 empty] | 120 | 0.48 | 32.4 |  |  |  | 2922
357 | R16065--120V | C6521241211-0357 | 2024-12-11 | 13:17:58 | OK | 101.2 | 23.0 | 50.5 | 8.9 | 118.1 | 9.62 | 805.7 | 70.96 |  |  | 19855 | 117.8 | 11.3 |  |  |  | 69.53 | 25989 | [7 empty] | 120 | 0.42 | 27.6 |  |  |  | 3138
358 | R16065--120V | C6521241211-0358 | 2024-12-11 | 13:19:48 | OK | 101.2 | 23.0 | 50.4 | 8.9 | 118.3 | 9.96 | 845 | 71.71 |  |  | 19116 | 118.2 | 10.78 |  |  |  | 60.34 | 24336 | [7 empty] | 120 | 0.49 | 32.9 |  |  |  | 2903
359 | R16065--120V | C6521241211-0359 | 2024-12-11 | 13:20:18 | OK | 101.2 | 23.1 | 50.4 | 8.9 | 117.9 | 9.92 | 846.4 | 72.35 |  |  | 19101 | 117.7 | 11.67 |  |  |  | 64.25 | 24523 | [7 empty] | 119.9 | 0.49 | 33.2 |  |  |  | 2925
360 | R16065--120V | C6521241211-0360 | 2024-12-11 | 13:20:47 | OK | 101.2 | 23.1 | 50.5 | 8.9 | 118.3 | 10.04 | 845.4 | 71.19 |  |  | 19194 | 118.2 | 10.6 |  |  |  | 62.08 | 24681 | [7 empty] | 120 | 0.48 | 31.9 |  |  |  | 2928
361 | R16065--120V | C6521241211-0361 | 2024-12-11 | 13:21:15 | OK | 101.2 | 23.1 | 50.5 | 8.9 | 118.1 | 9.73 | 816.5 | 71.09 |  |  | 19639 | 117.7 | 12.04 |  |  |  | 65.96 | 25185 | [7 empty] | 119.9 | 0.51 | 34.3 |  |  |  | 2929
362 | R16065--120V | C6521241211-0362 | 2024-12-11 | 13:21:44 | OK | 101.2 | 23.1 | 50.6 | 8.9 | 118.4 | 10.03 | 844.9 | 71.16 |  |  | 19376 | 118.3 | 10.83 |  |  |  | 60.85 | 24395 | [7 empty] | 120 | 0.51 | 34 |  |  |  | 2506
363 | R16065--120V | C6521241211-0363 | 2024-12-11 | 13:22:12 | OK | 101.2 | 23.1 | 50.5 | 8.9 | 118.1 | 10.21 | 860.7 | 71.42 |  |  | 19143 | 117.8 | 10.52 |  |  |  | 59.96 | 24267 | [7 empty] | 120 | 0.54 | 34.9 |  |  |  | 2580
364 | R16065--120V | C6521241211-0364 | 2024-12-11 | 13:22:45 | OK | 101.2 | 23.1 | 50.7 | 9 | 118.3 | 9.99 | 837.1 | 70.85 |  |  | 19670 | 118 | 11.77 |  |  |  | 66.6 | 25197 | [7 empty] | 120 | 0.45 | 29.9 |  |  |  | 3066
365 | R16065--120V | C6521241211-0365 | 2024-12-11 | 13:23:13 | OK | 101.2 | 23.0 | 50.7 | 8.9 | 117.9 | 9.89 | 828.5 | 71.1 |  |  | 19424 | 117.7 | 10.66 |  |  |  | 60.22 | 24264 | [7 empty] | 120 | 0.49 | 32.9 |  |  |  | 2738
366 | R16065--120V | C6521241211-0366 | 2024-12-11 | 13:23:41 | OK | 101.2 | 23.0 | 50.7 | 8.9 | 118.4 | 9.77 | 814.2 | 70.39 |  |  | 20028 | 118.2 | 11.82 |  |  |  | 65.82 | 25121 | [7 empty] | 120 | 0.43 | 28.9 |  |  |  | 3153
367 | R16065--120V | C6521241211-0367 | 2024-12-11 | 13:24:11 | OK | 101.2 | 23.0 | 50.6 | 8.9 | 118 | 10.24 | 865.4 | 71.61 |  |  | 19595 | 117.7 | 11.81 |  |  |  | 67.59 | 25630 | [7 empty] | 119.9 | 0.43 | 28.9 |  |  |  | 3030
368 | R16065--120V | C6521241211-0368 | 2024-12-11 | 13:24:39 | OK | 101.2 | 23.0 | 50.6 | 8.9 | 118.2 | 10.18 | 854.4 | 70.98 |  |  | 19522 | 118.2 | 10.52 |  |  |  | 61.14 | 24609 | [7 empty] | 119.9 | 0.54 | 34.9 |  |  |  | 2613
369 | R16065--120V | C6521241211-0369 | 2024-12-11 | 13:25:13 | OK | 101.2 | 23.0 | 50.5 | 8.9 | 117.9 | 10.37 | 873.1 | 71.42 |  |  | 19412 | 117.8 | 11.9 |  |  |  | 64.98 | 24794 | [7 empty] | 120 | 0.51 | 34.2 |  |  |  | 2898
370 | R16065--120V | C6521241211-0370 | 2024-12-11 | 13:25:41 | OK | 101.2 | 23.0 | 50.6 | 8.9 | 118.2 | 10.15 | 853.1 | 71.11 |  |  | 19157 | 118.2 | 10.65 |  |  |  | 61.58 | 24629 | [7 empty] | 120 | 0.51 | 34.1 |  |  |  | 2971
371 | R16065--120V | C6521241211-0371 | 2024-12-11 | 13:26:10 | OK | 101.2 | 23.0 | 50.7 | 8.9 | 118 | 9.57 | 801.7 | 70.93 |  |  | 19821 | 117.7 | 11.55 |  |  |  | 68.64 | 25659 | [7 empty] | 120 | 0.42 | 28 |  |  |  | 3140
372 | R16065--120V | C6521241211-0372 | 2024-12-11 | 13:26:38 | OK | 101.2 | 23.1 | 50.7 | 9 | 118.3 | 10.16 | 852.1 | 70.88 |  |  | 19681 | 118.2 | 11.85 |  |  |  | 64.19 | 25027 | [7 empty] | 120 | 0.51 | 33.8 |  |  |  | 3014
373 | R16065--120V | C6521241211-0373 | 2024-12-11 | 13:27:07 | OK | 101.2 | 23.0 | 50.5 | 8.9 | 118.1 | 9.6 | 800 | 70.55 |  |  | 19818 | 117.7 | 11.95 |  |  |  | 68.37 | 25714 | [7 empty] | 120 | 0.41 | 27.3 |  |  |  | 3122
374 | R16065--120V | C6521241211-0374 | 2024-12-11 | 13:27:35 | OK | 101.2 | 23.0 | 50.6 | 8.9 | 118.4 | 10.09 | 845.1 | 70.78 |  |  | 19890 | 118.3 | 10.65 |  |  |  | 62.04 | 24765 | [7 empty] | 119.9 | 0.53 | 34.9 |  |  |  | 2982
375 | R16065--120V | C6521241211-0375 | 2024-12-11 | 13:28:09 | OK | 101.2 | 23.0 | 50.4 | 8.9 | 118.1 | 9.48 | 794.1 | 70.93 |  |  | 19900 | 117.8 | 11.72 |  |  |  | 68.28 | 25582 | [7 empty] | 119.9 | 0.42 | 28 |  |  |  | 3122
376 | R16065--120V | C6521241211-0376 | 2024-12-11 | 13:28:38 | OK | 101.2 | 23.1 | 50.3 | 8.9 | 118.4 | 9.95 | 835.7 | 70.94 |  |  | 19596 | 118.2 | 11.11 |  |  |  | 62.67 | 24697 | [7 empty] | 119.9 | 0.51 | 34.4 |  |  |  | 2994
377 | R16065--120V | C6521241211-0377 | 2024-12-11 | 13:29:06 | OK | 101.2 | 23.1 | 50.2 | 8.9 | 118 | 9.64 | 806.3 | 70.89 |  |  | 19528 | 117.7 | 12.06 |  |  |  | 65.29 | 24777 | [7 empty] | 119.9 | 0.48 | 32 |  |  |  | 2889
378 | R16065--120V | C6521241211-0378 | 2024-12-11 | 13:29:33 | OK | 101.2 | 23.1 | 50.0 | 9 | 118.4 | 10.15 | 855.6 | 71.19 |  |  | 18921 | 118.2 | 10.67 |  |  |  | 62.07 | 24626 | [7 empty] | 120 | 0.5 | 33.4 |  |  |  | 2940
379 | R16065--120V | C6521241211-0379 | 2024-12-11 | 13:30:03 | OK | 101.2 | 23.1 | 50.1 | 8.9 | 118.1 | 9.94 | 830.5 | 70.73 |  |  | 19911 | 117.8 | 11.8 |  |  |  | 68.81 | 25814 | [7 empty] | 120 | 0.42 | 28.2 |  |  |  | 3126
380 | R16065--120V | C6521241211-0380 | 2024-12-11 | 13:32:12 | OK | 101.2 | 23.1 | 50.1 | 8.9 | 118.4 | 9.58 | 807.4 | 71.2 |  |  | 20051 | 118.1 | 11.92 |  |  |  | 67.22 | 25528 | [7 empty] | 120 | 0.47 | 31.7 |  |  |  | 3040
381 | R16065--120V | C6521241211-0381 | 2024-12-11 | 13:32:41 | OK | 101.2 | 23.1 | 49.9 | 8.9 | 118 | 9.88 | 846 | 72.55 |  |  | 19677 | 117.7 | 11.97 |  |  |  | 66.77 | 25509 | [7 empty] | 119.9 | 0.5 | 33.8 |  |  |  | 2945
382 | R16065--120V | C6521241211-0382 | 2024-12-11 | 13:33:09 | OK | 101.2 | 23.1 | 49.8 | 9 | 118.4 | 10.02 | 839.3 | 70.76 |  |  | 19643 | 118.3 | 10.8 |  |  |  | 62.76 | 24608 | [7 empty] | 119.9 | 0.52 | 35 |  |  |  | 2995
383 | R16065--120V | C6521241211-0383 | 2024-12-11 | 13:33:37 | OK | 101.2 | 23.0 | 49.9 | 8.9 | 118.2 | 9.89 | 835.5 | 71.48 |  |  | 19566 | 117.9 | 11.94 |  |  |  | 66.96 | 25158 | [7 empty] | 120 | 0.44 | 29.6 |  |  |  | 3092
384 | R16065--120V | C6521241211-0384 | 2024-12-11 | 13:34:06 | OK | 101.2 | 23.0 | 50.1 | 8.9 | 118.4 | 10.08 | 845.5 | 70.82 |  |  | 19836 | 118.2 | 11.94 |  |  |  | 67.16 | 25217 | [7 empty] | 119.9 | 0.48 | 32.1 |  |  |  | 3029
385 | R16065--120V | C6521241211-0385 | 2024-12-11 | 13:34:35 | OK | 101.2 | 23.0 | 50.2 | 8.9 | 118.2 | 9.94 | 833.4 | 70.94 |  |  | 19630 | 117.9 | 12.01 |  |  |  | 66.84 | 25391 | [7 empty] | 119.9 | 0.52 | 35 |  |  |  | 2931
386 | R16065--120V | C6521241211-0386 | 2024-12-11 | 13:35:03 | OK | 101.2 | 23.0 | 50.2 | 8.9 | 118.4 | 10.31 | 867.7 | 71.06 |  |  | 19701 | 118.3 | 11.32 |  |  |  | 63.02 | 24809 | [7 empty] | 119.9 | 0.51 | 33.8 |  |  |  | 2815
387 | R16065--120V | C6521241211-0387 | 2024-12-11 | 13:35:31 | OK | 101.2 | 23.0 | 50.1 | 8.9 | 118.3 | 9.71 | 812.1 | 70.76 |  |  | 19801 | 117.9 | 11.91 |  |  |  | 66.64 | 25302 | [7 empty] | 119.9 | 0.47 | 31.5 |  |  |  | 2976
388 | R16065--120V | C6521241211-0388 | 2024-12-11 | 13:35:59 | OK | 101.2 | 23.0 | 49.9 | 8.9 | 118.4 | 9.82 | 820.4 | 70.56 |  |  | 20036 | 118.3 | 11.97 |  |  |  | 68.03 | 25297 | [7 empty] | 120 | 0.43 | 28.4 |  |  |  | 3185
389 | R16065--120V | C6521241211-0389 | 2024-12-11 | 13:36:30 | OK | 101.2 | 23.0 | 49.8 | 9 | 118.2 | 10.2 | 857 | 71.1 |  |  | 19540 | 117.9 | 11.99 |  |  |  | 65.2 | 25122 | [7 empty] | 120 | 0.49 | 32.5 |  |  |  | 2857
390 | R16065--120V | C6521241211-0390 | 2024-12-11 | 13:36:59 | OK | 101.2 | 23.1 | 49.8 | 9 | 118.4 | 10.04 | 842.4 | 70.88 |  |  | 19513 | 118.3 | 10.69 |  |  |  | 61.62 | 24755 | [7 empty] | 120 | 0.49 | 32.5 |  |  |  | 2962
391 | R16065--120V | C6521241211-0391 | 2024-12-11 | 13:37:30 | OK | 101.2 | 23.1 | 49.7 | 8.9 | 118.2 | 10.06 | 841.9 | 70.81 |  |  | 19986 | 118 | 11.63 |  |  |  | 67.97 | 25748 | [7 empty] | 120 | 0.39 | 25.5 |  |  |  | 3164
392 | R16065--120V | C6521241211-0392 | 2024-12-11 | 13:37:58 | OK | 101.2 | 23.2 | 49.7 | 8.9 | 118.4 | 9.98 | 839.7 | 71.04 |  |  | 19684 | 118.4 | 10.67 |  |  |  | 61.93 | 24660 | [7 empty] | 119.9 | 0.51 | 33.8 |  |  |  | 2995
393 | R16065--120V | C6521241211-0393 | 2024-12-11 | 13:38:26 | OK | 101.2 | 23.2 | 49.7 | 8.9 | 118.2 | 10 | 843.5 | 71.38 |  |  | 19409 | 117.9 | 11.86 |  |  |  | 62.74 | 24347 | [7 empty] | 119.9 | 0.51 | 33.9 |  |  |  | 2478
394 | R16065--120V | C6521241211-0394 | 2024-12-11 | 13:38:54 | OK | 101.2 | 23.3 | 49.6 | 8.9 | 118.4 | 10.25 | 864 | 71.21 |  |  | 19121 | 118.4 | 10.5 |  |  |  | 61.08 | 24601 | [7 empty] | 119.9 | 0.49 | 32.8 |  |  |  | 2950
395 | R16065--120V | C6521241211-0395 | 2024-12-11 | 13:39:22 | OK | 101.2 | 23.3 | 49.5 | 8.9 | 118.2 | 10.05 | 844.2 | 71.04 |  |  | 19457 | 117.9 | 12 |  |  |  | 67.64 | 25726 | [7 empty] | 119.9 | 0.52 | 34.7 |  |  |  | 2932
396 | R16065--120V | C6521241211-0396 | 2024-12-11 | 13:39:52 | OK | 101.2 | 23.2 | 49.6 | 8.9 | 118.5 | 10.05 | 844.2 | 70.91 |  |  | 20152 | 118.3 | 11.83 |  |  |  | 67.44 | 25578 | [7 empty] | 120 | 0.42 | 27.5 |  |  |  | 3210
397 | R16065--120V | C6521241211-0397 | 2024-12-11 | 13:40:22 | OK | 101.2 | 23.3 | 49.5 | 8.9 | 118.2 | 9.78 | 816.8 | 70.62 |  |  | 19664 | 117.9 | 11.93 |  |  |  | 68.9 | 25580 | [7 empty] | 119.9 | 0.51 | 33.9 |  |  |  | 2950
398 | R16065--120V | C6521241211-0398 | 2024-12-11 | 13:40:50 | OK | 101.2 | 23.3 | 49.3 | 8.9 | 118.4 | 10.04 | 842.3 | 70.88 |  |  | 19803 | 118.3 | 11.95 |  |  |  | 65.25 | 25153 | [7 empty] | 119.9 | 0.52 | 35 |  |  |  | 2985
399 | R16065--120V | C6521241211-0399 | 2024-12-11 | 13:41:18 | OK | 101.2 | 23.3 | 49.1 | 9 | 118.2 | 9.82 | 819.8 | 70.64 |  |  | 19865 | 117.9 | 12 |  |  |  | 68.54 | 25783 | [7 empty] | 119.9 | 0.47 | 31.2 |  |  |  | 2968
400 | R16065--120V | C6521241211-0400 | 2024-12-11 | 13:41:47 | OK | 101.2 | 23.4 | 49.2 | 8.9 | 118.4 | 9.81 | 819.1 | 70.49 |  |  | 19778 | 118.3 | 11.82 |  |  |  | 66.41 | 25479 | [7 empty] | 120 | 0.41 | 27.5 |  |  |  | 3130
401 | R16065--120V | C6521241211-0401 | 2024-12-11 | 13:42:16 | OK | 101.2 | 23.3 | 49.0 | 8.9 | 118.2 | 9.61 | 804.1 | 70.77 |  |  | 19946 | 117.9 | 11.54 |  |  |  | 69.9 | 26160 | [7 empty] | 120 | 0.42 | 27.6 |  |  |  | 3132
402 | R16065--120V | C6521241211-0402 | 2024-12-11 | 13:42:45 | OK | 101.2 | 23.3 | 49.2 | 9 | 118.4 | 9.96 | 833.3 | 70.65 |  |  | 19769 | 118.4 | 11.12 |  |  |  | 62.7 | 24771 | [7 empty] | 119.9 | 0.5 | 33.7 |  |  |  | 2971
403 | R16065--120V | C6521241211-0403 | 2024-12-11 | 13:43:16 | OK | 101.2 | 23.2 | 49.5 | 8.9 | 118.2 | 9.9 | 829.5 | 70.88 |  |  | 19527 | 117.9 | 11.99 |  |  |  | 65.78 | 25020 | [7 empty] | 119.9 | 0.5 | 33.7 |  |  |  | 2775
404 | R16065--120V | C6521241211-0404 | 2024-12-11 | 13:43:45 | OK | 101.2 | 23.3 | 49.9 | 8.9 | 118.4 | 10.1 | 846.8 | 70.83 |  |  | 19688 | 118.3 | 11.85 |  |  |  | 65.11 | 25000 | [7 empty] | 119.9 | 0.52 | 34.4 |  |  |  | 3002
405 | R16065--120V | C6521241211-0405 | 2024-12-11 | 13:44:13 | OK | 101.2 | 23.3 | 49.6 | 8.9 | 118.1 | 10.46 | 879 | 71.15 |  |  | 20073 | 117.9 | 11.67 |  |  |  | 70.59 | 26121 | [7 empty] | 119.9 | 0.41 | 27.2 |  |  |  | 3146
406 | R16065--120V | C6521241211-0406 | 2024-12-11 | 13:44:41 | OK | 101.2 | 23.3 | 49.6 | 8.9 | 118.4 | 10.37 | 868.5 | 70.75 |  |  | 19783 | 118.3 | 11.19 |  |  |  | 63.34 | 24802 | [7 empty] | 120 | 0.49 | 32.7 |  |  |  | 2931
407 | R16065--120V | C6521241211-0407 | 2024-12-11 | 13:45:10 | OK | 101.2 | 23.4 | 49.5 | 8.9 | 118.2 | 9.61 | 803.9 | 70.79 |  |  | 19751 | 117.9 | 11.94 |  |  |  | 68.19 | 25688 | [7 empty] | 119.9 | 0.5 | 33.7 |  |  |  | 2949
408 | R16065--120V | C6521241211-0408 | 2024-12-11 | 13:45:38 | OK | 101.2 | 23.3 | 49.6 | 8.9 | 118.4 | 10.26 | 864.4 | 71.2 |  |  | 19287 | 118.4 | 10.76 |  |  |  | 61.18 | 24550 | [7 empty] | 120 | 0.52 | 34.7 |  |  |  | 2709
409 | R16065--120V | C6521241211-0409 | 2024-12-11 | 13:46:05 | OK | 101.2 | 23.3 | 49.8 | 8.9 | 118.1 | 9.85 | 823 | 70.73 |  |  | 19467 | 117.8 | 12.06 |  |  |  | 62.64 | 24385 | [7 empty] | 119.9 | 0.54 | 34.9 |  |  |  | 2573
410 | R16065--120V | C6521241211-0410 | 2024-12-11 | 13:46:38 | OK | 101.2 | 23.3 | 49.9 | 8.9 | 118.4 | 9.78 | 815.3 | 70.44 |  |  | 19991 | 118.2 | 12.14 |  |  |  | 68.8 | 25562 | [7 empty] | 120 | 0.42 | 28 |  |  |  | 3177
411 | R16065--120V | C6521241211-0411 | 2024-12-11 | 13:47:10 | OK | 101.2 | 23.3 | 49.9 | 8.9 | 118.2 | 9.68 | 810.4 | 70.86 |  |  | 19487 | 117.9 | 11.79 |  |  |  | 67.9 | 25449 | [7 empty] | 119.9 | 0.5 | 33.4 |  |  |  | 2947
412 | R16065--120V | C6521241211-0412 | 2024-12-11 | 13:47:40 | OK | 101.2 | 23.3 | 50.0 | 9 | 118.4 | 10 | 837.9 | 70.79 |  |  | 19876 | 118.4 | 10.47 |  |  |  | 61.42 | 24726 | [7 empty] | 120 | 0.49 | 32.7 |  |  |  | 2778
413 | R16065--120V | C6521241211-0413 | 2024-12-11 | 13:48:08 | OK | 101.2 | 23.3 | 50.1 | 8.9 | 118.2 | 9.64 | 805.7 | 70.71 |  |  | 19691 | 117.9 | 11.8 |  |  |  | 68.54 | 25543 | [7 empty] | 120 | 0.48 | 31.8 |  |  |  | 2962
414 | R16065--120V | C6521241211-0414 | 2024-12-11 | 13:48:36 | OK | 101.2 | 23.3 | 50.2 | 8.9 | 118.4 | 10.09 | 844.1 | 70.65 |  |  | 19776 | 118.3 | 11.2 |  |  |  | 63.09 | 24863 | [7 empty] | 120 | 0.48 | 32.3 |  |  |  | 2831
415 | R16065--120V | C6521241211-0415 | 2024-12-11 | 13:49:04 | OK | 101.2 | 23.3 | 50.4 | 8.9 | 118.3 | 9.62 | 806.1 | 70.82 |  |  | 19836 | 117.9 | 11.72 |  |  |  | 69.85 | 26212 | [7 empty] | 120 | 0.42 | 27.5 |  |  |  | 3131
416 | R16065--120V | C6521241211-0416 | 2024-12-11 | 13:49:33 | OK | 101.2 | 23.2 | 50.5 | 8.9 | 118.4 | 9.72 | 810.9 | 70.47 |  |  | 20249 | 118.3 | 11.84 |  |  |  | 68.86 | 25943 | [7 empty] | 120 | 0.43 | 28.3 |  |  |  | 3183
417 | R16065--120V | C6521241211-0417 | 2024-12-11 | 13:50:03 | OK | 101.2 | 23.2 | 50.7 | 8.9 | 118.1 | 10.13 | 850.8 | 71.08 |  |  | 19489 | 117.8 | 11.95 |  |  |  | 67.71 | 25310 | [7 empty] | 119.9 | 0.53 | 34.9 |  |  |  | 2933
418 | R16065--120V | C6521241211-0418 | 2024-12-11 | 13:50:34 | OK | 101.2 | 23.2 | 50.7 | 8.9 | 118.4 | 10.01 | 842.1 | 71.08 |  |  | 19793 | 118.2 | 11.9 |  |  |  | 64.76 | 24968 | [7 empty] | 119.9 | 0.53 | 34.9 |  |  |  | 2989
419 | R16065--120V | C6521241211-0419 | 2024-12-11 | 13:51:10 | OK | 101.2 | 23.3 | 50.5 | 8.9 | 118.1 | 9.7 | 812.5 | 70.91 |  |  | 19593 | 117.8 | 12.16 |  |  |  | 67.32 | 25424 | [7 empty] | 119.9 | 0.52 | 34.9 |  |  |  | 2931
420 | R16065--120V | C6521241211-0420 | 2024-12-11 | 13:51:39 | OK | 101.2 | 23.3 | 50.7 | 8.9 | 118.4 | 10.06 | 845.9 | 71.04 |  |  | 19698 | 118.3 | 10.51 |  |  |  | 61.53 | 24669 | [7 empty] | 119.9 | 0.49 | 32.7 |  |  |  | 2935
421 | R16065--120V | C6521241211-0421 | 2024-12-11 | 13:52:14 | OK | 101.2 | 23.4 | 50.5 | 8.9 | 118.1 | 9.67 | 809.8 | 70.9 |  |  | 19805 | 117.8 | 11.83 |  |  |  | 66.33 | 25357 | [7 empty] | 119.9 | 0.48 | 32.4 |  |  |  | 2965
422 | R16065--120V | C6521241211-0422 | 2024-12-11 | 13:52:42 | OK | 101.2 | 23.4 | 50.7 | 8.9 | 118.4 | 9.84 | 826.2 | 70.93 |  |  | 19710 | 118.3 | 11.76 |  |  |  | 65.78 | 24912 | [7 empty] | 120 | 0.43 | 28.5 |  |  |  | 3166
423 | R16065--120V | C6521241211-0423 | 2024-12-11 | 13:53:11 | OK | 101.2 | 23.3 | 51.1 | 8.9 | 118.1 | 9.83 | 823.8 | 70.93 |  |  | 19608 | 117.8 | 12.06 |  |  |  | 66.06 | 25097 | [7 empty] | 119.9 | 0.51 | 33.9 |  |  |  | 2905
424 | R16065--120V | C6521241211-0424 | 2024-12-11 | 13:53:38 | OK | 101.2 | 23.2 | 51.2 | 8.9 | 118.4 | 10.07 | 843.6 | 70.71 |  |  | 19678 | 118.4 | 10.71 |  |  |  | 61.5 | 24574 | [7 empty] | 119.9 | 0.5 | 33.5 |  |  |  | 2732
425 | R16065--120V | C6521241211-0425 | 2024-12-11 | 13:55:58 | OK | 101.2 | 23.1 | 52.2 | 8.9 | 118.1 | 9.78 | 830.4 | 71.91 |  |  | 19434 | 117.8 | 11.93 |  |  |  | 64.64 | 24680 | [7 empty] | 120 | 0.48 | 32.4 |  |  |  | 2800
426 | R16065--120V | C6521241211-0426 | 2024-12-11 | 13:57:16 | OK | 101.2 | 23.1 | 52.5 | 9 | 118.4 | 9.77 | 841 | 72.73 |  |  | 19031 | 118.3 | 10.71 |  |  |  | 60.59 | 24500 | [7 empty] | 119.9 | 0.5 | 33.2 |  |  |  | 2593
427 | R16065--120V | C6521241211-0427 | 2024-12-11 | 13:59:18 | OK | 101.2 | 23.2 | 52.3 | 8.9 | 118 | 10.07 | 854.2 | 71.85 |  |  | 19262 | 117.8 | 11.98 |  |  |  | 67.19 | 25160 | [7 empty] | 119.9 | 0.48 | 32.4 |  |  |  | 2765
428 | R16065--120V | C6521241211-0428 | 2024-12-11 | 13:59:47 | OK | 101.2 | 23.3 | 52.2 | 9 | 118.4 | 9.74 | 829.4 | 71.88 |  |  | 19203 | 118.3 | 11.1 |  |  |  | 63.1 | 24697 | [7 empty] | 120 | 0.49 | 32.8 |  |  |  | 3015
429 | R16065--120V | C6521241211-0429 | 2024-12-11 | 14:00:16 | OK | 101.2 | 23.2 | 52.2 | 8.9 | 118.2 | 9.9 | 830.9 | 71.02 |  |  | 19416 | 118 | 12.01 |  |  |  | 66.48 | 25452 | [7 empty] | 120 | 0.49 | 32.8 |  |  |  | 2736
430 | R16065--120V | C6521241211-0430 | 2024-12-11 | 14:03:59 | OK | 101.2 | 23.2 | 52.6 | 9 | 118.4 | 9.93 | 840 | 71.48 |  |  | 19692 | 118.3 | 11.79 |  |  |  | 65.26 | 24884 | [7 empty] | 120 | 0.43 | 28.3 |  |  |  | 3148
431 | R16065--120V | C6521241211-0431 | 2024-12-11 | 14:04:28 | OK | 101.2 | 23.3 | 53.1 | 9 | 118.2 | 9.7 | 833.7 | 72.71 |  |  | 19345 | 117.9 | 11.86 |  |  |  | 68.84 | 25325 | [7 empty] | 119.9 | 0.44 | 29 |  |  |  | 3089
432 | R16065--120V | C6521241211-0432 | 2024-12-11 | 14:04:57 | OK | 101.2 | 23.2 | 53.0 | 9 | 118.4 | 9.87 | 829.2 | 70.96 |  |  | 20025 | 118.2 | 11.74 |  |  |  | 67.34 | 25468 | [7 empty] | 120 | 0.41 | 26.9 |  |  |  | 3163
433 | R16065--120V | C6521241211-0433 | 2024-12-11 | 14:05:26 | OK | 101.2 | 23.2 | 53.4 | 8.9 | 118.1 | 9.62 | 806.1 | 70.96 |  |  | 19770 | 117.7 | 12.14 |  |  |  | 67.08 | 25331 | [7 empty] | 119.9 | 0.51 | 33.9 |  |  |  | 2921
434 | R16065--120V | C6521241211-0434 | 2024-12-11 | 14:05:54 | OK | 101.2 | 23.2 | 53.2 | 9 | 118.4 | 10.2 | 855.8 | 70.9 |  |  | 18849 | 118.3 | 11 |  |  |  | 59.95 | 24363 | [7 empty] | 120 | 0.55 | 34.9 |  |  |  | 2461
435 | R16065--120V | C6521241211-0435 | 2024-12-11 | 14:07:35 | OK | 101.2 | 23.2 | 53.8 | 8.9 | 118.2 | 9.66 | 816.4 | 71.51 |  |  | 19703 | 117.7 | 12.04 |  |  |  | 68.65 | 25662 | [7 empty] | 119.9 | 0.51 | 34 |  |  |  | 2941
436 | R16065--120V | C6521241211-0436 | 2024-12-11 | 14:08:03 | OK | 101.2 | 23.2 | 54.2 | 9 | 118.4 | 9.82 | 832 | 71.55 |  |  | 19640 | 118.2 | 11.28 |  |  |  | 63.08 | 24854 | [7 empty] | 119.9 | 0.53 | 34.9 |  |  |  | 2992
437 | R16065--120V | C6521241211-0437 | 2024-12-11 | 14:08:43 | OK | 101.2 | 23.2 | 54.0 | 8.9 | 118.1 | 9.44 | 793.8 | 71.21 |  |  | 19961 | 117.7 | 11.7 |  |  |  | 68.63 | 25888 | [7 empty] | 119.9 | 0.44 | 29.4 |  |  |  | 3099
438 | R16065--120V | C6521241211-0438 | 2024-12-11 | 14:09:15 | OK | 101.2 | 23.2 | 53.7 | 9 | 118.4 | 9.93 | 836 | 71.13 |  |  | 19654 | 118.2 | 11.49 |  |  |  | 64.07 | 24823 | [7 empty] | 119.9 | 0.44 | 29.1 |  |  |  | 3146
439 | R16065--120V | C6521241211-0439 | 2024-12-11 | 14:09:44 | OK | 101.2 | 23.2 | 54.1 | 8.9 | 118.1 | 9.69 | 811.7 | 70.91 |  |  | 19612 | 117.7 | 11.8 |  |  |  | 64.62 | 25007 | [7 empty] | 119.9 | 0.5 | 33.7 |  |  |  | 2942
440 | R16065--120V | C6521241211-0440 | 2024-12-11 | 14:10:14 | OK | 101.2 | 23.2 | 54.1 | 8.9 | 118.4 | 10.16 | 855.3 | 71.11 |  |  | 19563 | 118.3 | 10.55 |  |  |  | 61.5 | 24664 | [7 empty] | 120 | 0.48 | 32.1 |  |  |  | 2878
441 | R16065--120V | C6521241211-0441 | 2024-12-11 | 14:10:48 | OK | 101.2 | 23.2 | 54.0 | 8.9 | 118.2 | 9.53 | 794.9 | 70.59 |  |  | 19771 | 117.9 | 11.95 |  |  |  | 63.88 | 24606 | [7 empty] | 120 | 0.49 | 32.7 |  |  |  | 2901
442 | R16065--120V | C6521241211-0442 | 2024-12-11 | 14:11:17 | OK | 101.2 | 23.2 | 54.2 | 9 | 118.4 | 10.12 | 847.8 | 70.78 |  |  | 19740 | 118.3 | 12.02 |  |  |  | 67.2 | 25069 | [7 empty] | 120 | 0.42 | 27.7 |  |  |  | 3127
443 | R16065--120V | C6521241211-0443 | 2024-12-11 | 14:11:57 | OK | 101.2 | 23.2 | 54.3 | 8.9 | 118 | 10.09 | 852.1 | 71.52 |  |  | 19281 | 117.8 | 11.96 |  |  |  | 63.73 | 24854 | [7 empty] | 120 | 0.51 | 34.2 |  |  |  | 2506
444 | R16065--120V | C6521241211-0444 | 2024-12-11 | 14:12:26 | OK | 101.2 | 23.3 | 54.1 | 8.9 | 118.4 | 9.83 | 823.7 | 70.77 |  |  | 19980 | 118.2 | 11.7 |  |  |  | 66.88 | 25315 | [7 empty] | 120 | 0.42 | 27.8 |  |  |  | 3213
445 | R16065--120V | C6521241211-0445 | 2024-12-11 | 14:12:54 | OK | 101.2 | 23.3 | 54.2 | 8.9 | 118.1 | 9.83 | 824.4 | 71.05 |  |  | 19698 | 117.7 | 11.59 |  |  |  | 61.06 | 24446 | [7 empty] | 120 | 0.51 | 34.5 |  |  |  | 2555
446 | R16065--120V | C6521241211-0446 | 2024-12-11 | 14:13:25 | OK | 101.2 | 23.2 | 54.3 | 9 | 118.3 | 9.9 | 831.4 | 70.95 |  |  | 19850 | 118.1 | 11.98 |  |  |  | 66.6 | 25140 | [7 empty] | 120 | 0.47 | 31 |  |  |  | 3138
447 | R16065--120V | C6521241211-0447 | 2024-12-11 | 14:13:54 | OK | 101.2 | 23.2 | 54.3 | 8.9 | 118.1 | 10.28 | 868.3 | 71.48 |  |  | 19448 | 117.9 | 12.15 |  |  |  | 64.52 | 24956 | [7 empty] | 119.9 | 0.51 | 34 |  |  |  | 2455
448 | R16065--120V | C6521241211-0448 | 2024-12-11 | 14:14:26 | OK | 101.2 | 23.2 | 54.6 | 9 | 118.4 | 10.12 | 847.9 | 70.76 |  |  | 20169 | 118.2 | 11.99 |  |  |  | 66.94 | 25400 | [7 empty] | 119.9 | 0.43 | 28.5 |  |  |  | 3179
449 | R16065--120V | C6521241211-0449 | 2024-12-11 | 14:14:55 | OK | 101.2 | 23.2 | 54.5 | 8.9 | 118.1 | 9.72 | 809 | 70.48 |  |  | 19770 | 117.7 | 11.82 |  |  |  | 69.78 | 26153 | [7 empty] | 120 | 0.42 | 27.6 |  |  |  | 3107
450 | R16065--120V | C6521241211-0450 | 2024-12-11 | 14:15:24 | OK | 101.2 | 23.2 | 54.9 | 8.9 | 118.4 | 10.19 | 857.3 | 71.08 |  |  | 19488 | 118.3 | 10.57 |  |  |  | 61.21 | 24655 | [7 empty] | 120 | 0.5 | 33.4 |  |  |  | 2944
451 | R16065--120V | C6521241211-0454 | 2024-12-11 | 14:17:54 | OK | 101.2 | 23.1 | 54.9 | 8.9 | 118.4 | 9.76 | 821.9 | 71.1 |  |  | 19978 | 118.3 | 12.02 |  |  |  | 65.5 | 24984 | [7 empty] | 119.9 | 0.51 | 34 |  |  |  | 2610
452 | R16065--120V | C6521241211-0451 | 2024-12-11 | 14:18:43 | OK | 101.2 | 23.2 | 54.8 | 8.9 | 118.4 | 9.99 | 837.3 | 70.76 |  |  | 19895 | 118.2 | 11.86 |  |  |  | 65.55 | 25015 | [7 empty] | 119.9 | 0.45 | 29.9 |  |  |  | 3149
453 | R16065--120V | C6521241211-0452 | 2024-12-11 | 14:19:13 | OK | 101.2 | 23.1 | 55.1 | 8.9 | 118.1 | 9.88 | 844 | 72.36 |  |  | 19356 | 117.8 | 11.75 |  |  |  | 63.74 | 24541 | [7 empty] | 119.9 | 0.47 | 31.7 |  |  |  | 2887
454 | R16065--120V | C6521241211-0455 | 2024-12-11 | 14:19:42 | OK | 101.2 | 23.1 | 55.2 | 8.9 | 118.4 | 10.28 | 863.8 | 70.97 |  |  | 18971 | 118.4 | 10.51 |  |  |  | 61.7 | 24755 | [7 empty] | 120 | 0.52 | 34.7 |  |  |  | 2573
455 | R16065--120V | C6521241211-0453 | 2024-12-11 | 14:20:17 | OK | 101.2 | 23.0 | 55.4 | 9 | 118 | 9.9 | 834.3 | 71.45 |  |  | 19351 | 117.8 | 11.97 |  |  |  | 65.69 | 24855 | [7 empty] | 119.9 | 0.52 | 34.9 |  |  |  | 2663
456 | R16065--120V | C6521241211-0456 | 2024-12-11 | 14:20:45 | OK | 101.2 | 23.0 | 55.4 | 9 | 118.4 | 10.01 | 840.4 | 70.89 |  |  | 19451 | 118.3 | 10.8 |  |  |  | 60.87 | 24498 | [7 empty] | 120 | 0.51 | 34.3 |  |  |  | 2724
457 | R16065--120V | C6521241211-0457 | 2024-12-11 | 14:21:14 | OK | 101.2 | 23.0 | 55.2 | 8.9 | 118.2 | 9.83 | 822.2 | 70.74 |  |  | 19601 | 117.9 | 12.02 |  |  |  | 65.62 | 25335 | [7 empty] | 119.9 | 0.47 | 31 |  |  |  | 2970
458 | R16065--120V | C6521241211-0458 | 2024-12-11 | 14:21:43 | OK | 101.2 | 22.9 | 55.7 | 8.9 | 118.4 | 10.17 | 854.2 | 70.95 |  |  | 19557 | 118.4 | 10.71 |  |  |  | 60.95 | 24549 | [7 empty] | 119.9 | 0.51 | 34.2 |  |  |  | 2711
459 | R16065--120V | C6521241211-0459 | 2024-12-11 | 14:22:13 | OK | 101.2 | 23.0 | 55.6 | 8.9 | 118.2 | 9.68 | 812.3 | 70.98 |  |  | 19768 | 117.9 | 11.91 |  |  |  | 66.42 | 25265 | [7 empty] | 119.9 | 0.52 | 34.9 |  |  |  | 2935
460 | R16065--120V | C6521241211-0460 | 2024-12-11 | 14:22:45 | OK | 101.2 | 22.9 | 55.8 | 8.9 | 118.4 | 10.29 | 864.2 | 70.95 |  |  | 19335 | 118.3 | 10.53 |  |  |  | 61.61 | 24637 | [7 empty] | 119.9 | 0.55 | 34.9 |  |  |  | 2692
461 | R16065--120V | C6521241211-0461 | 2024-12-11 | 14:23:17 | OK | 101.2 | 23.0 | 55.4 | 8.9 | 118.2 | 9.74 | 815.9 | 70.85 |  |  | 19751 | 117.8 | 12.22 |  |  |  | 65.92 | 25323 | [7 empty] | 119.9 | 0.52 | 34.6 |  |  |  | 2933
462 | R16065--120V | C6521241211-0464 | 2024-12-11 | 14:25:41 | OK | 101.2 | 23.0 | 55.6 | 8.9 | 118.3 | 10.04 | 855.1 | 71.96 |  |  | 19543 | 118.3 | 10.59 |  |  |  | 61.91 | 24755 | [7 empty] | 119.9 | 0.49 | 32.7 |  |  |  | 2912
463 | R16065--120V | C6521241211-0465 | 2024-12-11 | 14:26:10 | OK | 101.2 | 23.2 | 55.3 | 8.9 | 118.1 | 9.78 | 832.3 | 72.03 |  |  | 19199 | 117.7 | 11.77 |  |  |  | 64.24 | 25057 | [7 empty] | 120 | 0.49 | 32.5 |  |  |  | 2803
464 | R16065--120V | C6521241211-0463 | 2024-12-11 | 14:28:04 | OK | 101.2 | 23.3 | 55.2 | 8.9 | 118.3 | 9.79 | 827.6 | 71.49 |  |  | 19611 | 118.1 | 11.69 |  |  |  | 66.34 | 24989 | [7 empty] | 120 | 0.44 | 28.9 |  |  |  | 3118
465 | R16065--120V | C6521241211-0466 | 2024-12-11 | 14:28:34 | OK | 101.2 | 23.3 | 55.0 | 9 | 118.1 | 9.71 | 823.8 | 71.8 |  |  | 19294 | 117.8 | 11.98 |  |  |  | 66.28 | 25499 | [7 empty] | 119.9 | 0.48 | 32 |  |  |  | 2970
466 | R16065--120V | C6521241211-0467 | 2024-12-11 | 14:30:39 | OK | 101.2 | 23.2 | 55.0 | 9 | 118.4 | 10 | 850.5 | 71.82 |  |  | 19528 | 118.4 | 10.84 |  |  |  | 62.39 | 24690 | [7 empty] | 120 | 0.53 | 34.9 |  |  |  | 2709
467 | R16065--120V | C6521241211-0468 | 2024-12-11 | 14:31:12 | OK | 101.2 | 23.3 | 55.0 | 8.9 | 118 | 9.91 | 849.9 | 72.68 |  |  | 19346 | 117.9 | 10.76 |  |  |  | 60.28 | 24402 | [7 empty] | 119.9 | 0.54 | 34.9 |  |  |  | 2630
468 | R16065--120V | C6521241211-0469 | 2024-12-11 | 14:31:45 | OK | 101.2 | 23.3 | 54.9 | 9 | 118.4 | 9.92 | 831.8 | 70.84 |  |  | 19962 | 118.3 | 11.94 |  |  |  | 68.64 | 25749 | [7 empty] | 120 | 0.44 | 29.3 |  |  |  | 3141
469 | R16065--120V | C6521241211-0470 | 2024-12-11 | 14:32:13 | OK | 101.2 | 23.4 | 54.7 | 8.9 | 118.1 | 9.6 | 807.2 | 71.23 |  |  | 19781 | 117.8 | 11.75 |  |  |  | 68.93 | 25804 | [7 empty] | 120 | 0.42 | 27.6 |  |  |  | 3133
470 | R16065--120V | C6521241211-0471 | 2024-12-11 | 14:32:42 | OK | 101.2 | 23.3 | 54.6 | 9 | 118.5 | 10.16 | 853.3 | 70.87 |  |  | 19252 | 118.4 | 10.58 |  |  |  | 62.38 | 24825 | [7 empty] | 120 | 0.49 | 32.7 |  |  |  | 2961
471 | R16065--120V | C6521241211-0472 | 2024-12-11 | 14:33:11 | OK | 101.2 | 23.3 | 54.7 | 8.9 | 118.3 | 9.61 | 805.9 | 70.89 |  |  | 19749 | 117.8 | 11.91 |  |  |  | 68.8 | 25542 | [7 empty] | 120 | 0.44 | 29.1 |  |  |  | 3102
472 | R16065--120V | C6521241211-0473 | 2024-12-11 | 14:33:40 | OK | 101.2 | 23.4 | 54.8 | 9 | 118.4 | 10.02 | 839.9 | 70.8 |  |  | 19704 | 118.3 | 10.74 |  |  |  | 61.93 | 24721 | [7 empty] | 120 | 0.5 | 33.4 |  |  |  | 2830
473 | R16065--120V | C6521241211-0474 | 2024-12-11 | 14:34:10 | OK | 101.2 | 23.3 | 54.8 | 9 | 118 | 10.12 | 857.6 | 71.84 |  |  | 19343 | 117.7 | 11.94 |  |  |  | 68.7 | 25795 | [7 empty] | 120 | 0.47 | 31.2 |  |  |  | 2979
474 | R16065--120V | C6521241211-0475 | 2024-12-11 | 14:34:37 | OK | 101.2 | 23.4 | 54.8 | 9 | 118.3 | 10.19 | 859.6 | 71.29 |  |  | 19695 | 118.3 | 10.71 |  |  |  | 61.83 | 24704 | [7 empty] | 120 | 0.5 | 33.8 |  |  |  | 2756
475 | R16065--120V | C6521241211-0476 | 2024-12-11 | 14:35:07 | OK | 101.2 | 23.4 | 54.5 | 8.9 | 118.1 | 9.57 | 801.5 | 70.94 |  |  | 19926 | 117.8 | 11.58 |  |  |  | 69.15 | 25866 | [7 empty] | 119.9 | 0.4 | 26.8 |  |  |  | 3110
476 | R16065--120V | C6521241211-0479 | 2024-12-11 | 14:35:37 | OK | 101.2 | 23.4 | 54.7 | 9 | 118.4 | 10.07 | 845.7 | 70.92 |  |  | 19703 | 118.4 | 10.73 |  |  |  | 61.32 | 24672 | [7 empty] | 119.9 | 0.49 | 32.9 |  |  |  | 2763
477 | R16065--120V | C6521241211-0477 | 2024-12-11 | 14:36:07 | OK | 101.2 | 23.4 | 54.9 | 8.9 | 118.2 | 9.8 | 824.1 | 71.16 |  |  | 19289 | 117.9 | 11.81 |  |  |  | 69.17 | 26016 | [7 empty] | 120 | 0.42 | 27.6 |  |  |  | 3049
478 | R16065--120V | C6521241211-0478 | 2024-12-11 | 14:36:36 | OK | 101.2 | 23.4 | 54.6 | 9 | 118.3 | 9.95 | 836.4 | 71 |  |  | 19551 | 118.2 | 11.78 |  |  |  | 66.56 | 25259 | [7 empty] | 120 | 0.44 | 29.1 |  |  |  | 3138
479 | R16065--120V | C6521241211-0480 | 2024-12-11 | 14:37:04 | OK | 101.2 | 23.5 | 54.7 | 8.9 | 118.2 | 10.21 | 862.5 | 71.47 |  |  | 19326 | 117.8 | 11.98 |  |  |  | 63.54 | 24550 | [7 empty] | 119.9 | 0.54 | 34.9 |  |  |  | 2584
480 | R16065--120V | C6521241211-0481 | 2024-12-11 | 14:37:38 | OK | 101.2 | 23.5 | 54.7 | 9 | 118.3 | 10.25 | 864 | 71.22 |  |  | 19028 | 118.3 | 10.54 |  |  |  | 61.51 | 24584 | [7 empty] | 119.9 | 0.55 | 34.9 |  |  |  | 2716
481 | R16065--120V | C6521241211-0485 | 2024-12-11 | 14:43:07 | OK | 101.2 | 23.4 | 54.6 | 8.9 | 118.4 | 9.76 | 836.4 | 72.43 |  |  | 19073 | 118.3 | 10.58 |  |  |  | 60.97 | 24567 | [7 empty] | 120 | 0.5 | 33.8 |  |  |  | 2998
482 | R16065--120V | C6521241211-0484 | 2024-12-11 | 14:43:44 | OK | 101.2 | 23.5 | 54.8 | 8.9 | 118 | 9.72 | 833.6 | 72.66 |  |  | 19225 | 118 | 10.39 |  |  |  | 59.02 | 24297 | [7 empty] | 119.9 | 0.51 | 34.2 |  |  |  | 2656
483 | R16065--120V | C6521241211-0483 | 2024-12-11 | 14:45:23 | OK | 101.2 | 23.5 | 54.2 | 9 | 118.4 | 9.91 | 833.6 | 71.06 |  |  | 19806 | 118.3 | 11.69 |  |  |  | 64.3 | 25149 | [7 empty] | 120 | 0.52 | 34.8 |  |  |  | 3050
484 | R16065--120V | C6521241211-0482 | 2024-12-11 | 14:45:52 | OK | 101.2 | 23.5 | 54.4 | 8.9 | 118.1 | 9.9 | 849.4 | 72.6 |  |  | 19412 | 117.7 | 11.99 |  |  |  | 65.21 | 24861 | [7 empty] | 119.9 | 0.51 | 34.5 |  |  |  | 2918
485 | R16065--120V | C6521241211-0486 | 2024-12-11 | 14:46:19 | OK | 101.2 | 23.5 | 54.5 | 9 | 118.4 | 9.82 | 823 | 70.78 |  |  | 19887 | 118.2 | 11.6 |  |  |  | 66.89 | 25365 | [7 empty] | 120 | 0.51 | 33.9 |  |  |  | 3094
486 | R16065--120V | C6521241211-0487 | 2024-12-11 | 14:46:47 | OK | 101.2 | 23.5 | 54.5 | 8.9 | 118.2 | 10.11 | 853.8 | 71.47 |  |  | 19389 | 117.9 | 11.93 |  |  |  | 62.68 | 24471 | [7 empty] | 119.9 | 0.47 | 31.7 |  |  |  | 2884
487 | R16065--120V | C6521241211-0488 | 2024-12-11 | 14:47:15 | OK | 101.2 | 23.4 | 54.6 | 9 | 118.4 | 10.2 | 856.2 | 70.93 |  |  | 19570 | 118.3 | 10.69 |  |  |  | 60.93 | 24562 | [7 empty] | 119.9 | 0.53 | 34.9 |  |  |  | 2690
488 | R16065--120V | C6521241211-0489 | 2024-12-11 | 14:47:46 | OK | 101.2 | 23.6 | 54.7 | 8.9 | 118.2 | 9.97 | 841.9 | 71.41 |  |  | 19798 | 117.9 | 11.83 |  |  |  | 66.54 | 25315 | [7 empty] | 119.9 | 0.43 | 28.3 |  |  |  | 3047
489 | R16065--120V | C6521241211-0490 | 2024-12-11 | 14:48:15 | OK | 101.2 | 23.6 | 54.5 | 8.9 | 118.3 | 10.01 | 835.9 | 70.58 |  |  | 19712 | 118.2 | 11.06 |  |  |  | 63.21 | 24853 | [7 empty] | 119.9 | 0.47 | 30.9 |  |  |  | 3128
490 | R16065--120V | C6521241211-0491 | 2024-12-11 | 14:48:43 | OK | 101.2 | 23.6 | 54.5 | 8.9 | 118.2 | 9.48 | 791.9 | 70.68 |  |  | 19909 | 117.8 | 11.53 |  |  |  | 70.3 | 26126 | [7 empty] | 120 | 0.37 | 24.5 |  |  |  | 3454
491 | R16065--120V | C6521241211-0492 | 2024-12-11 | 14:49:10 | OK | 101.2 | 23.5 | 54.6 | 9 | 118.2 | 10.04 | 842.4 | 70.97 |  |  | 19713 | 118.2 | 11.91 |  |  |  | 65.9 | 24977 | [7 empty] | 120 | 0.41 | 26.8 |  |  |  | 3219
492 | R16065--120V | C6521241211-0493 | 2024-12-11 | 14:50:42 | OK | 101.2 | 23.5 | 54.8 | 8.9 | 118.1 | 10.63 | 896.9 | 71.44 |  |  | 20441 | 117.8 | 11.69 |  |  |  | 67.88 | 25959 | [7 empty] | 120 | 0.35 | 23.1 |  |  |  | 3638
493 | R16065--120V | C6521241211-0494 | 2024-12-11 | 14:51:34 | OK | 101.2 | 23.4 | 54.8 | 8.9 | 118.3 | 9.85 | 839.5 | 72.02 |  |  | 19485 | 118.2 | 10.51 |  |  |  | 61.72 | 24662 | [7 empty] | 120 | 0.38 | 25.2 |  |  |  | 3300
494 | R16065--120V | C6521241211-0495 | 2024-12-11 | 14:52:02 | OK | 101.2 | 23.3 | 55.2 | 8.9 | 118.1 | 9.66 | 816.8 | 71.59 |  |  | 19331 | 117.7 | 11.82 |  |  |  | 67.22 | 25661 | [7 empty] | 120 | 0.39 | 25.6 |  |  |  | 3266
495 | R16065--120V | C6521241211-0496 | 2024-12-11 | 14:52:29 | OK | 101.2 | 23.3 | 55.5 | 8.9 | 118.2 | 10.1 | 851.5 | 71.37 |  |  | 19580 | 118.2 | 10.72 |  |  |  | 60.82 | 24554 | [7 empty] | 119.9 | 0.48 | 32.2 |  |  |  | 2911
496 | R16065--120V | C6521241211-0497 | 2024-12-11 | 14:52:58 | OK | 101.2 | 23.3 | 55.2 | 8.9 | 118.2 | 10.18 | 854.1 | 71.03 |  |  | 19516 | 117.8 | 11.96 |  |  |  | 63.15 | 24549 | [7 empty] | 119.9 | 0.51 | 34.2 |  |  |  | 2959
497 | R16065--120V | C6521241211-0498 | 2024-12-11 | 14:53:25 | OK | 101.2 | 23.3 | 55.6 | 9 | 118.4 | 10.29 | 865.4 | 71.03 |  |  | 19692 | 118.1 | 11.98 |  |  |  | 64.85 | 24934 | [7 empty] | 120 | 0.42 | 27.8 |  |  |  | 3145
498 | R16065--120V | C6521241211-0499 | 2024-12-11 | 14:53:51 | OK | 101.2 | 23.3 | 55.0 | 8.9 | 118 | 10.56 | 890.3 | 71.43 |  |  | 19416 | 117.7 | 11.86 |  |  |  | 62.23 | 24440 | [7 empty] | 119.9 | 0.55 | 34.9 |  |  |  | 2679
499 | R16065--120V | C6521241211-0500 | 2024-12-11 | 14:54:23 | OK | 101.2 | 23.3 | 55.0 | 9 | 118.3 | 10 | 841.5 | 71.1 |  |  | 19757 | 118 | 11.85 |  |  |  | 65.37 | 24934 | [7 empty] | 120 | 0.39 | 26 |  |  |  | 3303
500 | R16065--120V | C6521241211-0501 | 2024-12-11 | 14:54:51 | OK | 101.2 | 23.3 | 55.2 | 8.9 | 117.9 | 9.96 | 835.5 | 71.17 |  |  | 19455 | 117.7 | 12.06 |  |  |  | 65.15 | 24972 | [7 empty] | 120 | 0.46 | 30.7 |  |  |  | 2973
501 | R16065--120V | C6521241211-0502 | 2024-12-11 | 14:55:19 | OK | 101.2 | 23.2 | 55.5 | 8.9 | 118.3 | 9.98 | 835 | 70.76 |  |  | 19737 | 118.2 | 10.76 |  |  |  | 60.7 | 24468 | [7 empty] | 120 | 0.47 | 31.5 |  |  |  | 2984
502 | R16065--120V | C6521241211-0503 | 2024-12-11 | 14:55:48 | OK | 101.2 | 23.2 | 55.7 | 8.9 | 118.1 | 10.09 | 853 | 71.54 |  |  | 19602 | 117.8 | 11.88 |  |  |  | 68.89 | 25632 | [7 empty] | 120 | 0.39 | 25.6 |  |  |  | 3274
503 | R16065--120V | C6521241211-0504 | 2024-12-11 | 14:56:15 | OK | 101.2 | 23.2 | 55.5 | 8.9 | 118.3 | 10.19 | 854.8 | 70.89 |  |  | 19566 | 118.3 | 10.46 |  |  |  | 61.49 | 24715 | [7 empty] | 120 | 0.48 | 32.1 |  |  |  | 2952
504 | R16065--120V | C6521241211-0505 | 2024-12-11 | 14:56:43 | OK | 101.2 | 23.2 | 55.5 | 8.9 | 118.2 | 9.82 | 820.1 | 70.7 |  |  | 19809 | 117.8 | 11.73 |  |  |  | 68.2 | 25699 | [7 empty] | 120 | 0.42 | 27.8 |  |  |  | 3126
505 | R16065--120V | C6521241211-0506 | 2024-12-11 | 14:57:17 | OK | 101.2 | 23.3 | 55.4 | 8.9 | 118.4 | 10.32 | 873 | 71.47 |  |  | 19035 | 118.2 | 10.82 |  |  |  | 60.65 | 24404 | [7 empty] | 119.9 | 0.55 | 34.9 |  |  |  | 2731
506 | R16065--120V | C6521241211-0507 | 2024-12-11 | 14:57:47 | OK | 101.2 | 23.3 | 55.3 | 8.9 | 118 | 9.55 | 803.2 | 71.24 |  |  | 19795 | 117.7 | 11.82 |  |  |  | 67.83 | 25710 | [7 empty] | 120 | 0.39 | 25.5 |  |  |  | 3513
507 | R16065--120V | C6521241211-0508 | 2024-12-11 | 14:58:13 | OK | 101.2 | 23.3 | 55.4 | 8.9 | 118.3 | 9.79 | 818.7 | 70.67 |  |  | 19713 | 118.2 | 10.51 |  |  |  | 61.89 | 24635 | [7 empty] | 120 | 0.39 | 25.8 |  |  |  | 3367
508 | R16065--120V | C6521241211-0509 | 2024-12-11 | 14:58:40 | OK | 101.2 | 23.2 | 55.4 | 8.9 | 118 | 9.86 | 825.2 | 70.88 |  |  | 19711 | 117.6 | 11.98 |  |  |  | 67.5 | 25468 | [7 empty] | 120 | 0.52 | 34.7 |  |  |  | 2940
509 | R16065--120V | C6521241211-0510 | 2024-12-11 | 14:59:07 | OK | 101.2 | 23.2 | 55.3 | 8.9 | 118.3 | 10.06 | 841.9 | 70.75 |  |  | 19760 | 118.2 | 11.99 |  |  |  | 66.93 | 25523 | [7 empty] | 120 | 0.38 | 24.9 |  |  |  | 3441
510 | R16065--120V | C6521241211-0511 | 2024-12-11 | 14:59:36 | OK | 101.2 | 23.2 | 55.3 | 8.9 | 118 | 9.76 | 814.7 | 70.69 |  |  | 19486 | 117.8 | 11.89 |  |  |  | 67.95 | 25402 | [7 empty] | 120 | 0.42 | 28.2 |  |  |  | 3014
511 | R16065--120V | C6521241211-0512 | 2024-12-11 | 15:00:02 | OK | 101.2 | 23.2 | 55.4 | 8.9 | 118.3 | 9.87 | 820.3 | 70.2 |  |  | 19843 | 118.1 | 11.88 |  |  |  | 67.74 | 25681 | [7 empty] | 120 | 0.39 | 25.6 |  |  |  | 3492
512 | R16065--120V | C6521241211-0513 | 2024-12-11 | 15:00:30 | OK | 101.2 | 23.2 | 55.2 | 8.9 | 117.9 | 9.82 | 822.1 | 70.99 |  |  | 19721 | 117.7 | 11.83 |  |  |  | 66.82 | 25272 | [7 empty] | 120 | 0.43 | 28.5 |  |  |  | 3059
513 | R16065--120V | C6521241211-0514 | 2024-12-11 | 15:00:57 | OK | 101.2 | 23.2 | 55.6 | 8.9 | 118.2 | 10.07 | 845.3 | 71.06 |  |  | 19727 | 118.2 | 10.85 |  |  |  | 61.26 | 24687 | [7 empty] | 120 | 0.49 | 32.5 |  |  |  | 2921
514 | R16065--120V | C6521241211-0522 | 2024-12-11 | 15:01:23 | OK | 101.2 | 23.2 | 55.2 | 8.9 | 117.8 | 9.54 | 798.7 | 71.01 |  |  | 19880 | 117.6 | 11.77 |  |  |  | 67.56 | 25700 | [7 empty] | 120 | 0.47 | 31.6 |  |  |  | 2889
515 | R16065--120V | C6521241211-0515 | 2024-12-11 | 15:01:50 | OK | 101.2 | 23.2 | 55.3 | 8.9 | 118.2 | 9.95 | 830.1 | 70.6 |  |  | 19796 | 118 | 11.92 |  |  |  | 67.68 | 25269 | [7 empty] | 120 | 0.38 | 24.7 |  |  |  | 3420
516 | R16065--120V | C6521241211-0516 | 2024-12-11 | 15:02:18 | OK | 101.2 | 23.2 | 55.3 | 8.9 | 118 | 11.21 | 943.7 | 71.35 |  |  | 20015 | 117.9 | 11.49 |  |  |  | 69.15 | 26069 | [7 empty] | 120 | 0.38 | 25 |  |  |  | 3254
517 | R16065--120V | C6521241211-0517 | 2024-12-11 | 15:02:47 | OK | 101.2 | 23.2 | 55.1 | 8.9 | 118.4 | 10.13 | 853.7 | 71.16 |  |  | 19060 | 118.3 | 11.11 |  |  |  | 63.19 | 24743 | [7 empty] | 119.9 | 0.53 | 34.9 |  |  |  | 3015
518 | R16065--120V | C6521241211-0518 | 2024-12-11 | 15:03:15 | OK | 101.2 | 23.2 | 54.9 | 8.9 | 118.1 | 10.35 | 875.7 | 71.58 |  |  | 19660 | 117.8 | 11.92 |  |  |  | 67.45 | 25583 | [7 empty] | 119.9 | 0.53 | 34.9 |  |  |  | 2997
519 | R16065--120V | C6521241211-0519 | 2024-12-11 | 15:03:45 | OK | 101.2 | 23.3 | 54.9 | 8.9 | 118.4 | 10.21 | 859.3 | 71.12 |  |  | 19543 | 118.4 | 10.58 |  |  |  | 61.7 | 24753 | [7 empty] | 119.9 | 0.5 | 33.2 |  |  |  | 3004
520 | R16065--120V | C6521241211-0524 | 2024-12-11 | 15:04:12 | OK | 101.2 | 23.2 | 55.2 | 8.9 | 118.1 | 10.08 | 845.4 | 70.96 |  |  | 19917 | 117.8 | 12.2 |  |  |  | 67.75 | 25850 | [7 empty] | 119.9 | 0.5 | 33.6 |  |  |  | 2748
521 | R16065--120V | C6521241211-0525 | 2024-12-11 | 15:04:49 | OK | 101.2 | 23.1 | 55.3 | 8.9 | 118.4 | 9.81 | 820 | 70.61 |  |  | 20177 | 118.3 | 10.96 |  |  |  | 62.34 | 24808 | [7 empty] | 120 | 0.49 | 32.4 |  |  |  | 2957
522 | R16065--120V | C6521241211-0520 | 2024-12-11 | 15:05:16 | OK | 101.2 | 23.0 | 55.4 | 8.9 | 118.1 | 9.89 | 829 | 70.98 |  |  | 19681 | 117.8 | 11.83 |  |  |  | 67.56 | 25633 | [7 empty] | 120 | 0.44 | 29 |  |  |  | 3073
523 | R16065--120V | C6521241211-0526 | 2024-12-11 | 15:05:54 | OK | 101.2 | 23.0 | 55.4 | 9 | 118.5 | 9.73 | 813.6 | 70.6 |  |  | 19977 | 118.3 | 12.2 |  |  |  | 67.75 | 25548 | [7 empty] | 119.9 | 0.48 | 32.2 |  |  |  | 2927
524 | R16065--120V | C6521241211-0521 | 2024-12-11 | 15:06:22 | OK | 101.2 | 23.1 | 55.3 | 8.9 | 118.1 | 9.85 | 822.9 | 70.72 |  |  | 19702 | 117.8 | 12.04 |  |  |  | 67.05 | 25301 | [7 empty] | 120 | 0.42 | 27.8 |  |  |  | 3055
525 | R16065--120V | C6521241211-0527 | 2024-12-11 | 15:06:51 | OK | 101.2 | 23.1 | 55.3 | 8.9 | 118.4 | 10.36 | 868.9 | 70.85 |  |  | 19940 | 118.3 | 11.95 |  |  |  | 67.38 | 25573 | [7 empty] | 120 | 0.47 | 31.5 |  |  |  | 2951
526 | R16065--120V | C6521241211-0523 | 2024-12-11 | 15:07:19 | OK | 101.2 | 23.1 | 55.0 | 8.9 | 118.2 | 9.87 | 825.6 | 70.76 |  |  | 19560 | 117.9 | 12.11 |  |  |  | 67.88 | 25380 | [7 empty] | 120 | 0.51 | 33.8 |  |  |  | 2993
527 | R16065--120V | C6521241211-0530 | 2024-12-11 | 15:08:08 | OK | 101.2 | 23.1 | 55.1 | 9 | 118.4 | 10.47 | 883.8 | 71.34 |  |  | 19934 | 118.2 | 11.96 |  |  |  | 65.3 | 25111 | [7 empty] | 120 | 0.5 | 33 |  |  |  | 2866
528 | R16065--120V | C6521241211-0528 | 2024-12-11 | 15:08:34 | OK | 101.2 | 23.2 | 55.0 | 8.9 | 118.1 | 9.67 | 810.1 | 70.99 |  |  | 19644 | 117.7 | 11.86 |  |  |  | 66.49 | 25411 | [7 empty] | 120 | 0.42 | 28.1 |  |  |  | 3106
529 | R16065--120V | C6521241211-0529 | 2024-12-11 | 15:09:00 | OK | 101.2 | 23.2 | 55.0 | 9 | 118.4 | 9.88 | 826.6 | 70.67 |  |  | 19934 | 118.1 | 12.08 |  |  |  | 68.62 | 25521 | [7 empty] | 120 | 0.35 | 23.1 |  |  |  | 3411
530 | R16065--120V | C6521241211-0531 | 2024-12-11 | 15:09:30 | OK | 101.2 | 23.1 | 55.0 | 8.9 | 118 | 10.03 | 843.7 | 71.31 |  |  | 19151 | 117.7 | 11.91 |  |  |  | 62.37 | 24428 | [7 empty] | 120 | 0.52 | 34.8 |  |  |  | 2674
531 | R16065--120V | C6521241211-0533 | 2024-12-11 | 15:09:57 | OK | 101.2 | 23.1 | 55.1 | 8.9 | 118.4 | 10.21 | 854.2 | 70.7 |  |  | 19825 | 118.2 | 11.48 |  |  |  | 62.97 | 24975 | [7 empty] | 120 | 0.48 | 32.3 |  |  |  | 2956
532 | R16065--120V | C6521241211-0532 | 2024-12-11 | 15:10:24 | OK | 101.2 | 23.1 | 55.2 | 8.9 | 118.1 | 10.17 | 854.7 | 71.21 |  |  | 19443 | 117.7 | 11.93 |  |  |  | 67.42 | 25718 | [7 empty] | 120 | 0.43 | 28.2 |  |  |  | 3086
533 | R16065--120V | C6521241211-0534 | 2024-12-11 | 15:10:50 | OK | 101.2 | 23.1 | 55.0 | 8.9 | 118.4 | 10.18 | 854.1 | 70.85 |  |  | 19368 | 118.3 | 10.51 |  |  |  | 61.21 | 24645 | [7 empty] | 120 | 0.51 | 34 |  |  |  | 3053
534 | R16065--120V | C6521241211-0535 | 2024-12-11 | 15:11:26 | OK | 101.2 | 23.1 | 55.0 | 8.9 | 118.2 | 9.89 | 828.7 | 70.93 |  |  | 19435 | 117.8 | 12.2 |  |  |  | 65.74 | 25025 | [7 empty] | 120 | 0.51 | 34.3 |  |  |  | 2947
535 | R16065--120V | C6521241211-0536 | 2024-12-11 | 15:11:53 | OK | 101.2 | 23.1 | 55.2 | 8.9 | 118.4 | 10.17 | 854.1 | 70.91 |  |  | 19419 | 118.3 | 10.7 |  |  |  | 61.48 | 24570 | [7 empty] | 120 | 0.49 | 32.5 |  |  |  | 2993
536 | R16065--120V | C6521241211-0537 | 2024-12-11 | 15:12:20 | OK | 101.2 | 23.1 | 54.9 | 8.9 | 118 | 10.34 | 870.8 | 71.33 |  |  | 19272 | 117.8 | 12 |  |  |  | 67.45 | 25662 | [7 empty] | 120 | 0.43 | 28.4 |  |  |  | 3077
537 | R16065--120V | C6521241211-0538 | 2024-12-11 | 15:12:49 | OK | 101.2 | 23.1 | 55.0 | 9 | 118.3 | 10.12 | 846.1 | 70.63 |  |  | 19670 | 118.3 | 10.66 |  |  |  | 61.42 | 24698 | [7 empty] | 119.9 | 0.51 | 33.8 |  |  |  | 2979
538 | R16065--120V | C6521241211-0539 | 2024-12-11 | 15:13:15 | OK | 101.2 | 23.1 | 55.0 | 8.9 | 118.1 | 9.9 | 829.2 | 70.95 |  |  | 19612 | 117.7 | 12.05 |  |  |  | 68.57 | 25649 | [7 empty] | 119.9 | 0.49 | 32.9 |  |  |  | 2906
539 | R16065--120V | C6521241211-0540 | 2024-12-11 | 15:13:42 | OK | 101.2 | 23.1 | 55.0 | 9 | 118.3 | 10.17 | 850.3 | 70.69 |  |  | 19567 | 118.3 | 10.68 |  |  |  | 61.11 | 24493 | [7 empty] | 119.9 | 0.5 | 33.3 |  |  |  | 3022
540 | R16065--120V | C6521241211-0541 | 2024-12-11 | 15:14:10 | OK | 101.2 | 23.1 | 55.0 | 8.9 | 117.9 | 9.92 | 832.2 | 71.18 |  |  | 19336 | 117.6 | 12.04 |  |  |  | 66.55 | 25393 | [7 empty] | 119.9 | 0.44 | 29.2 |  |  |  | 3039
541 | R16065--120V | C6521241211-0542 | 2024-12-11 | 15:14:37 | OK | 101.2 | 23.1 | 55.0 | 8.9 | 118.4 | 10 | 836.6 | 70.66 |  |  | 19833 | 118.3 | 11.76 |  |  |  | 65.96 | 25102 | [7 empty] | 120 | 0.41 | 27.1 |  |  |  | 3192
542 | R16065--120V | C6521241211-0543 | 2024-12-11 | 15:15:05 | OK | 101.2 | 23.1 | 55.0 | 8.9 | 118.2 | 10.03 | 838.6 | 70.73 |  |  | 19588 | 117.9 | 11.98 |  |  |  | 64.74 | 25014 | [7 empty] | 120 | 0.48 | 32.3 |  |  |  | 2849
543 | R16065--120V | C6521241211-0544 | 2024-12-11 | 15:15:32 | OK | 101.2 | 23.1 | 55.1 | 8.9 | 118.4 | 10.31 | 867.2 | 71.06 |  |  | 19458 | 118.3 | 10.8 |  |  |  | 61.49 | 24569 | [7 empty] | 120 | 0.47 | 31.7 |  |  |  | 2919
544 | R16065--120V | C6521241211-0545 | 2024-12-11 | 15:15:58 | OK | 101.2 | 23.1 | 55.2 | 8.9 | 118.2 | 9.87 | 825.3 | 70.78 |  |  | 19501 | 117.8 | 11.87 |  |  |  | 64.19 | 24647 | [7 empty] | 120 | 0.37 | 24.6 |  |  |  | 3399
545 | R16065--120V | C6521241211-0546 | 2024-12-11 | 15:16:25 | OK | 101.2 | 23.0 | 55.2 | 8.9 | 118.3 | 10.27 | 859.1 | 70.72 |  |  | 19126 | 118.3 | 10.71 |  |  |  | 61.66 | 24736 | [7 empty] | 120 | 0.47 | 31.2 |  |  |  | 2957
546 | R16065--120V | C6521241211-0547 | 2024-12-11 | 15:16:53 | OK | 101.2 | 23.1 | 55.1 | 8.9 | 118.2 | 9.62 | 804.1 | 70.72 |  |  | 19914 | 117.8 | 11.94 |  |  |  | 67.37 | 25688 | [7 empty] | 120 | 0.39 | 25.5 |  |  |  | 3262
547 | R16065--120V | C6521241211-0548 | 2024-12-11 | 15:17:21 | OK | 101.2 | 23.1 | 55.0 | 9 | 118.4 | 10.13 | 847.8 | 70.67 |  |  | 19273 | 118.3 | 10.66 |  |  |  | 61.14 | 24518 | [7 empty] | 120 | 0.49 | 32.3 |  |  |  | 2860
548 | R16065--120V | C6521241211-0549 | 2024-12-11 | 15:17:49 | OK | 101.2 | 23.1 | 55.0 | 8.9 | 118.1 | 10.43 | 869.3 | 70.54 |  |  | 19899 | 117.9 | 11.8 |  |  |  | 66.5 | 25305 | [7 empty] | 120 | 0.35 | 23.1 |  |  |  | 3353
549 | R16065--120V | C6521241211-0550 | 2024-12-11 | 15:18:24 | OK | 101.2 | 23.0 | 55.3 | 8.9 | 118.4 | 9.85 | 823.2 | 70.61 |  |  | 20064 | 118.2 | 12.27 |  |  |  | 69.06 | 25872 | [7 empty] | 120 | 0.39 | 25.5 |  |  |  | 3395
550 | R16065--120V | C6521241211-0551 | 2024-12-11 | 15:18:54 | OK | 101.2 | 23.0 | 55.1 | 8.9 | 118.2 | 10.06 | 845.2 | 71.1 |  |  | 19493 | 117.9 | 12 |  |  |  | 61.86 | 24552 | [7 empty] | 119.9 | 0.5 | 33.3 |  |  |  | 2914
551 | R16065--120V | C6521241211-0552 | 2024-12-11 | 15:19:22 | OK | 101.2 | 23.0 | 55.3 | 9 | 118.4 | 9.95 | 830.6 | 70.45 |  |  | 19962 | 118.2 | 12.12 |  |  |  | 67.9 | 25469 | [7 empty] | 120 | 0.39 | 25.4 |  |  |  | 3397
552 | R16065--120V | C6521241211-0553 | 2024-12-11 | 15:19:48 | OK | 101.2 | 23.0 | 55.2 | 8.9 | 118.2 | 9.68 | 809.6 | 70.74 |  |  | 19885 | 117.8 | 12.07 |  |  |  | 67.82 | 25687 | [7 empty] | 120 | 0.44 | 29 |  |  |  | 3143
553 | R16065--120V | C6521241211-0554 | 2024-12-11 | 15:20:15 | OK | 101.2 | 23.0 | 55.5 | 8.9 | 118.4 | 9.72 | 809.1 | 70.3 |  |  | 20143 | 118.1 | 12.04 |  |  |  | 68.28 | 25674 | [7 empty] | 120 | 0.39 | 25.9 |  |  |  | 3330
554 | R16065--120V | C6521241211-0555 | 2024-12-11 | 15:20:43 | OK | 101.2 | 23.0 | 55.4 | 8.9 | 118 | 10.36 | 869.9 | 71.18 |  |  | 19569 | 117.7 | 11.9 |  |  |  | 69.01 | 25683 | [7 empty] | 120 | 0.44 | 29 |  |  |  | 3087
555 | R16065--120V | C6521241211-0556 | 2024-12-11 | 15:21:11 | OK | 101.2 | 23.0 | 55.4 | 9 | 118.3 | 9.74 | 809.9 | 70.3 |  |  | 20173 | 117.9 | 12.1 |  |  |  | 68.51 | 25824 | [7 empty] | 120 | 0.39 | 26 |  |  |  | 3413
556 | R16065--120V | C6521241211-0557 | 2024-12-11 | 15:21:38 | OK | 101.2 | 23.0 | 55.4 | 8.9 | 118 | 9.47 | 789.8 | 70.74 |  |  | 19726 | 117.7 | 11.98 |  |  |  | 67.59 | 25350 | [7 empty] | 120 | 0.39 | 26 |  |  |  | 3360
557 | R16065--120V | C6521241211-0558 | 2024-12-11 | 15:22:05 | OK | 101.2 | 23.0 | 55.3 | 8.9 | 118.4 | 10.25 | 856.9 | 70.61 |  |  | 19729 | 118.2 | 11.84 |  |  |  | 63.46 | 24813 | [7 empty] | 120 | 0.5 | 33.1 |  |  |  | 3018
558 | R16065--120V | C6521241211-0559 | 2024-12-11 | 15:22:33 | OK | 101.2 | 23.1 | 55.2 | 8.9 | 118 | 9.78 | 821.5 | 71.14 |  |  | 19538 | 117.8 | 11.87 |  |  |  | 68.86 | 25759 | [7 empty] | 120 | 0.38 | 25.1 |  |  |  | 3234
559 | R16065--120V | C6521241211-0560 | 2024-12-11 | 15:23:00 | OK | 101.2 | 23.1 | 55.0 | 8.9 | 118.3 | 10.21 | 854.6 | 70.7 |  |  | 19634 | 118.2 | 11.97 |  |  |  | 67.15 | 25179 | [7 empty] | 120 | 0.42 | 27.7 |  |  |  | 3132
560 | R16065--120V | C6521241211-0561 | 2024-12-11 | 15:23:27 | OK | 101.2 | 23.1 | 55.1 | 8.9 | 118.2 | 9.84 | 823.7 | 70.85 |  |  | 19745 | 117.9 | 12.02 |  |  |  | 69.1 | 25949 | [7 empty] | 120 | 0.51 | 34.2 |  |  |  | 2990
561 | R16065--120V | C6521241211-0562 | 2024-12-11 | 15:23:55 | OK | 101.2 | 23.1 | 55.1 | 8.9 | 118.4 | 10.1 | 844.6 | 70.64 |  |  | 19439 | 118.3 | 10.8 |  |  |  | 60.74 | 24559 | [7 empty] | 120 | 0.5 | 33.1 |  |  |  | 2780
562 | R16065--120V | C6521241211-0563 | 2024-12-11 | 15:24:22 | OK | 101.2 | 23.0 | 55.1 | 8.9 | 118.2 | 9.96 | 834.4 | 70.88 |  |  | 19654 | 117.9 | 11.97 |  |  |  | 68.13 | 25487 | [7 empty] | 120 | 0.42 | 27.8 |  |  |  | 3061
563 | R16065--120V | C6521241211-0564 | 2024-12-11 | 15:24:48 | OK | 101.2 | 23.0 | 55.2 | 8.9 | 118.4 | 10.01 | 837.6 | 70.67 |  |  | 19898 | 118.2 | 11.8 |  |  |  | 67.71 | 25364 | [7 empty] | 120.1 | 0.35 | 23.1 |  |  |  | 3505
564 | R16065--120V | C6521241211-0565 | 2024-12-11 | 15:25:25 | OK | 101.2 | 23.1 | 55.0 | 8.9 | 118 | 9.89 | 831 | 71.17 |  |  | 19606 | 117.8 | 12.01 |  |  |  | 67.64 | 25491 | [7 empty] | 119.9 | 0.45 | 29.7 |  |  |  | 3080
565 | R16065--120V | C6521241211-0566 | 2024-12-11 | 15:25:52 | OK | 101.2 | 23.1 | 54.9 | 8.9 | 118.3 | 10.25 | 861.2 | 71.07 |  |  | 19636 | 118.1 | 11.98 |  |  |  | 66.01 | 25320 | [7 empty] | 120 | 0.38 | 24.7 |  |  |  | 3408
566 | R16065--120V | C6521241211-0567 | 2024-12-11 | 15:26:21 | OK | 101.2 | 23.1 | 54.8 | 8.9 | 118 | 10.08 | 846.1 | 71.15 |  |  | 19790 | 117.7 | 12.2 |  |  |  | 68.25 | 25644 | [7 empty] | 120 | 0.44 | 29.2 |  |  |  | 3131
567 | R16065--120V | C6521241211-0568 | 2024-12-11 | 15:27:32 | OK | 101.2 | 23.1 | 55.2 | 8.9 | 118.5 | 9.86 | 835.3 | 71.51 |  |  | 19329 | 118.4 | 10.68 |  |  |  | 62.04 | 24614 | [7 empty] | 120 | 0.49 | 32.6 |  |  |  | 3082
568 | R16065--120V | C6521241211-0569 | 2024-12-11 | 15:27:59 | OK | 101.2 | 23.1 | 55.1 | 8.9 | 118.1 | 9.96 | 848.2 | 72.09 |  |  | 19636 | 117.8 | 11.95 |  |  |  | 67.88 | 25559 | [7 empty] | 120 | 0.42 | 27.8 |  |  |  | 3069
569 | R16065--120V | C6521241211-0570 | 2024-12-11 | 15:28:24 | OK | 101.2 | 23.2 | 55.1 | 8.9 | 118.4 | 10.17 | 852.5 | 70.8 |  |  | 19206 | 118.3 | 10.79 |  |  |  | 59.98 | 24374 | [7 empty] | 120 | 0.54 | 34.9 |  |  |  | 2665
570 | R16065--120V | C6521241211-0571 | 2024-12-11 | 15:28:59 | OK | 101.2 | 23.2 | 54.8 | 8.9 | 118.1 | 9.77 | 818.1 | 70.95 |  |  | 19773 | 117.8 | 11.85 |  |  |  | 66.7 | 25411 | [7 empty] | 120 | 0.43 | 28.8 |  |  |  | 3149
571 | R16065--120V | C6521241211-0572 | 2024-12-11 | 15:29:27 | OK | 101.2 | 23.2 | 54.8 | 8.9 | 118.3 | 10.08 | 849 | 71.2 |  |  | 19387 | 118.3 | 10.75 |  |  |  | 60.36 | 24441 | [7 empty] | 120 | 0.49 | 32.8 |  |  |  | 2910
572 | R16065--120V | C6521241211-0573 | 2024-12-11 | 15:29:53 | OK | 101.2 | 23.2 | 54.7 | 8.9 | 118.2 | 9.92 | 833.7 | 71.07 |  |  | 19427 | 117.9 | 11.94 |  |  |  | 67.82 | 25790 | [7 empty] | 120 | 0.49 | 32.7 |  |  |  | 3028
573 | R16065--120V | C6521241211-0574 | 2024-12-11 | 15:30:20 | OK | 101.2 | 23.2 | 55.2 | 8.9 | 118.3 | 10.32 | 865.5 | 70.88 |  |  | 19655 | 118.2 | 11.18 |  |  |  | 62.94 | 24831 | [7 empty] | 120 | 0.42 | 28 |  |  |  | 3117
574 | R16065--120V | C6521241211-0575 | 2024-12-11 | 15:30:49 | OK | 101.2 | 23.2 | 54.6 | 8.9 | 118.2 | 9.91 | 829.4 | 70.86 |  |  | 19638 | 117.8 | 11.9 |  |  |  | 69.17 | 25881 | [7 empty] | 120 | 0.48 | 32.1 |  |  |  | 3031
575 | R16065--120V | C6521241211-0576 | 2024-12-11 | 15:31:16 | OK | 101.2 | 23.3 | 54.6 | 8.9 | 118.3 | 10.29 | 863.9 | 71 |  |  | 19089 | 118.2 | 10.75 |  |  |  | 60.09 | 24363 | [7 empty] | 120 | 0.48 | 32.2 |  |  |  | 2874
576 | R16065--120V | C6521241211-0577 | 2024-12-11 | 15:31:43 | OK | 101.2 | 23.3 | 54.6 | 8.9 | 118.2 | 9.83 | 823.1 | 70.83 |  |  | 19087 | 117.9 | 11.84 |  |  |  | 70.04 | 26166 | [7 empty] | 120 | 0.39 | 26 |  |  |  | 3324
577 | R16065--120V | C6521241211-0578 | 2024-12-11 | 15:32:10 | OK | 101.2 | 23.3 | 54.6 | 8.9 | 118.4 | 10.25 | 857 | 70.66 |  |  | 18942 | 118.3 | 10.78 |  |  |  | 60.38 | 24483 | [7 empty] | 120 | 0.51 | 34.2 |  |  |  | 2656
578 | R16065--120V | C6521241211-0579 | 2024-12-11 | 15:32:38 | OK | 101.2 | 23.2 | 54.7 | 8.9 | 118.1 | 9.94 | 832.6 | 70.94 |  |  | 19222 | 117.8 | 12.13 |  |  |  | 68.02 | 25662 | [7 empty] | 120 | 0.46 | 30.9 |  |  |  | 3005
579 | R16065--120V | C6521241211-0580 | 2024-12-11 | 15:33:09 | OK | 101.2 | 23.2 | 54.7 | 8.9 | 118.4 | 10.08 | 845.1 | 70.78 |  |  | 19609 | 118.3 | 11.36 |  |  |  | 63.56 | 24805 | [7 empty] | 120 | 0.44 | 29.2 |  |  |  | 3150
580 | R16065--120V | C6521241211-0581 | 2024-12-11 | 15:33:35 | OK | 101.2 | 23.2 | 55.0 | 8.9 | 118.1 | 10.28 | 867.9 | 71.47 |  |  | 18948 | 117.7 | 11.95 |  |  |  | 62.5 | 24400 | [7 empty] | 119.9 | 0.55 | 34.9 |  |  |  | 2679
581 | R16065--120V | C6521241211-0582 | 2024-12-11 | 15:34:07 | OK | 101.2 | 23.2 | 55.1 | 8.9 | 118.4 | 9.98 | 835.8 | 70.72 |  |  | 20004 | 118.2 | 11.82 |  |  |  | 66.75 | 25345 | [7 empty] | 120 | 0.38 | 25.2 |  |  |  | 3307
582 | R16065--120V | C6521241211-0583 | 2024-12-11 | 15:34:34 | OK | 101.2 | 23.2 | 54.8 | 8.9 | 118.2 | 9.79 | 818.1 | 70.72 |  |  | 19753 | 117.9 | 11.91 |  |  |  | 67.47 | 25617 | [7 empty] | 120 | 0.43 | 28.6 |  |  |  | 3101
583 | R16065--120V | C6521241211-0584 | 2024-12-11 | 15:35:01 | OK | 101.2 | 23.2 | 54.8 | 8.9 | 118.3 | 10.32 | 864.3 | 70.76 |  |  | 19501 | 118.2 | 10.43 |  |  |  | 61.97 | 24765 | [7 empty] | 120 | 0.4 | 26.2 |  |  |  | 3316
584 | R16065--120V | C6521241211-0585 | 2024-12-11 | 15:35:29 | OK | 101.2 | 23.2 | 54.8 | 8.9 | 118 | 9.88 | 827.6 | 70.94 |  |  | 19364 | 117.6 | 11.88 |  |  |  | 69.12 | 25563 | [7 empty] | 120 | 0.42 | 27.8 |  |  |  | 3020
585 | R16065--120V | C6521241211-0586 | 2024-12-11 | 15:35:58 | OK | 101.2 | 23.3 | 54.5 | 8.9 | 118.4 | 10.04 | 840.6 | 70.74 |  |  | 20081 | 118.2 | 11.96 |  |  |  | 65.5 | 25137 | [7 empty] | 120 | 0.39 | 25.5 |  |  |  | 3567
586 | R16065--120V | C6521241211-0587 | 2024-12-11 | 15:36:29 | OK | 101.2 | 23.2 | 54.7 | 8.9 | 118.2 | 9.61 | 800.9 | 70.55 |  |  | 19822 | 117.8 | 11.8 |  |  |  | 69.13 | 25900 | [7 empty] | 120 | 0.38 | 25.4 |  |  |  | 3278
587 | R16065--120V | C6521241211-0588 | 2024-12-11 | 15:36:56 | OK | 101.2 | 23.3 | 54.7 | 8.9 | 118.3 | 9.65 | 801.7 | 70.2 |  |  | 20075 | 118.2 | 11.86 |  |  |  | 66.82 | 25143 | [7 empty] | 120 | 0.37 | 24.7 |  |  |  | 3594
588 | R16065--120V | C6521241211-0589 | 2024-12-11 | 15:37:25 | OK | 101.2 | 23.3 | 54.5 | 8.9 | 118 | 9.87 | 825.9 | 70.93 |  |  | 19612 | 117.8 | 11.88 |  |  |  | 64.1 | 24864 | [7 empty] | 120 | 0.52 | 34.6 |  |  |  | 2904
589 | R16065--120V | C6521241211-0590 | 2024-12-11 | 15:37:53 | OK | 101.2 | 23.3 | 54.9 | 9 | 118.3 | 9.88 | 826.2 | 70.64 |  |  | 20027 | 118.1 | 11.75 |  |  |  | 68.09 | 25658 | [7 empty] | 120 | 0.38 | 24.8 |  |  |  | 3350
590 | R16065--120V | C6521241211-0591 | 2024-12-11 | 15:38:20 | OK | 101.2 | 23.3 | 54.6 | 8.9 | 118.2 | 10.26 | 861.8 | 71.05 |  |  | 19362 | 117.9 | 12.14 |  |  |  | 64.74 | 25119 | [7 empty] | 119.9 | 0.54 | 34.9 |  |  |  | 2953
591 | R16065--120V | C6521241211-0592 | 2024-12-11 | 15:38:51 | OK | 101.2 | 23.3 | 54.8 | 8.9 | 118.4 | 9.82 | 820.2 | 70.53 |  |  | 19896 | 118.2 | 12.13 |  |  |  | 68.13 | 25816 | [7 empty] | 120 | 0.39 | 25.6 |  |  |  | 3395
592 | R16065--120V | C6521241211-0593 | 2024-12-11 | 15:39:20 | OK | 101.2 | 23.3 | 54.7 | 8.9 | 118.2 | 10.07 | 845.6 | 71.01 |  |  | 19604 | 117.9 | 12.08 |  |  |  | 65.46 | 25275 | [7 empty] | 120 | 0.48 | 32 |  |  |  | 2864
593 | R16065--120V | C6521241211-0594 | 2024-12-11 | 15:39:45 | OK | 101.2 | 23.3 | 54.6 | 8.9 | 118.4 | 10.1 | 845.8 | 70.74 |  |  | 19674 | 118.3 | 10.78 |  |  |  | 61.32 | 24665 | [7 empty] | 120 | 0.53 | 34.9 |  |  |  | 2978
594 | R16065--120V | C6521241211-0595 | 2024-12-11 | 15:40:21 | OK | 101.2 | 23.3 | 54.5 | 8.9 | 118.3 | 9.68 | 808.7 | 70.68 |  |  | 19679 | 117.9 | 12.13 |  |  |  | 65.63 | 24952 | [7 empty] | 120 | 0.5 | 33.2 |  |  |  | 3015
595 | R16065--120V | C6521241211-0596 | 2024-12-11 | 15:40:50 | OK | 101.2 | 23.3 | 54.6 | 8.9 | 118.3 | 10.08 | 842.2 | 70.6 |  |  | 19971 | 118.2 | 11.9 |  |  |  | 65.26 | 24956 | [7 empty] | 120 | 0.37 | 24.4 |  |  |  | 3318
596 | R16065--120V | C6521241211-0597 | 2024-12-11 | 15:41:17 | OK | 101.2 | 23.3 | 54.5 | 8.9 | 118.1 | 10.24 | 864.5 | 71.54 |  |  | 18583 | 117.8 | 11.91 |  |  |  | 65.92 | 25409 | [7 empty] | 120 | 0.5 | 33.5 |  |  |  | 2950
597 | R16065--120V | C6521241211-0598 | 2024-12-11 | 15:41:45 | OK | 101.2 | 23.3 | 54.8 | 8.9 | 118.3 | 10.1 | 847.6 | 70.97 |  |  | 19745 | 118.2 | 11.25 |  |  |  | 63.28 | 24739 | [7 empty] | 120 | 0.42 | 27.6 |  |  |  | 3274
598 | R16065--120V | C6521241211-0599 | 2024-12-11 | 15:43:17 | OK | 101.2 | 23.3 | 54.9 | 8.9 | 118.1 | 9.69 | 815.7 | 71.24 |  |  | 19750 | 117.6 | 12.12 |  |  |  | 66.87 | 25439 | [7 empty] | 120 | 0.49 | 32.8 |  |  |  | 2820
599 | R16065--120V | C6521241211-0600 | 2024-12-11 | 15:43:44 | OK | 101.2 | 23.4 | 54.5 | 8.9 | 118.3 | 9.74 | 827.8 | 71.81 |  |  | 19778 | 118.1 | 11.34 |  |  |  | 64.49 | 24910 | [7 empty] | 120 | 0.38 | 24.9 |  |  |  | 3411
600 | R16065--120V | C6521241211-0601 | 2024-12-11 | 15:44:14 | OK | 101.2 | 23.4 | 54.4 | 8.9 | 118.2 | 9.78 | 816.5 | 70.68 |  |  | 19737 | 117.7 | 11.88 |  |  |  | 64.73 | 25027 | [7 empty] | 120 | 0.45 | 29.9 |  |  |  | 3020
601 | R16065--120V | C6521241211-0602 | 2024-12-11 | 15:44:43 | OK | 101.2 | 23.4 | 54.4 | 8.9 | 118.3 | 9.82 | 820.8 | 70.66 |  |  | 20097 | 118.1 | 11.91 |  |  |  | 65.25 | 25221 | [7 empty] | 120 | 0.44 | 29.1 |  |  |  | 3184
602 | R16065--120V | C6521241211-0603 | 2024-12-11 | 15:45:11 | OK | 101.2 | 23.4 | 54.5 | 8.9 | 117.8 | 10.22 | 862.4 | 71.62 |  |  | 18900 | 117.7 | 11.82 |  |  |  | 66.13 | 24930 | [7 empty] | 120 | 0.49 | 32.8 |  |  |  | 3042
603 | R16065--120V | C6521241211-0604 | 2024-12-11 | 15:45:39 | OK | 101.2 | 23.4 | 54.4 | 9 | 118.4 | 10.13 | 853.7 | 71.19 |  |  | 18730 | 118.4 | 10.83 |  |  |  | 61.24 | 24534 | [7 empty] | 120 | 0.52 | 34.5 |  |  |  | 2967
604 | R16065--120V | C6521241211-0605 | 2024-12-11 | 15:46:06 | OK | 101.2 | 23.5 | 54.2 | 8.9 | 118.2 | 10.15 | 852.6 | 71.07 |  |  | 19545 | 117.8 | 12.18 |  |  |  | 66.16 | 25251 | [7 empty] | 120 | 0.49 | 32.6 |  |  |  | 2884
605 | R16065--120V | C6521241211-0606 | 2024-12-11 | 15:46:38 | OK | 101.2 | 23.5 | 54.3 | 8.9 | 118.4 | 10.25 | 861.8 | 71.02 |  |  | 19164 | 118.3 | 10.55 |  |  |  | 60.76 | 24515 | [7 empty] | 120 | 0.52 | 34.5 |  |  |  | 3062
606 | R16065--120V | C6521241211-0607 | 2024-12-11 | 15:47:05 | OK | 101.2 | 23.5 | 54.1 | 8.9 | 118.1 | 9.77 | 818.6 | 70.98 |  |  | 19743 | 117.8 | 11.86 |  |  |  | 66.84 | 25407 | [7 empty] | 120 | 0.4 | 26.7 |  |  |  | 3065
607 | R16065--120V | C6521241211-0608 | 2024-12-11 | 15:47:32 | OK | 101.2 | 23.5 | 54.3 | 8.9 | 118.3 | 9.97 | 834.5 | 70.78 |  |  | 20034 | 118.1 | 12.02 |  |  |  | 67.48 | 25395 | [7 empty] | 120 | 0.39 | 25.4 |  |  |  | 3353
608 | R16065--120V | C6521241211-0609 | 2024-12-11 | 15:48:04 | OK | 101.2 | 23.5 | 54.0 | 8.9 | 118.2 | 9.93 | 835.1 | 71.16 |  |  | 19814 | 117.9 | 12.03 |  |  |  | 65.88 | 25276 | [7 empty] | 119.9 | 0.54 | 34.9 |  |  |  | 2927
609 | R16065--120V | C6521241211-0610 | 2024-12-11 | 15:48:37 | OK | 101.2 | 23.5 | 54.3 | 8.9 | 118.3 | 10.05 | 843.4 | 70.97 |  |  | 19561 | 118.2 | 11.21 |  |  |  | 62.76 | 24713 | [7 empty] | 120 | 0.47 | 31.3 |  |  |  | 3084
610 | R16065--120V | C6521241211-0611 | 2024-12-11 | 15:49:04 | OK | 101.2 | 23.4 | 54.6 | 8.9 | 118.3 | 9.65 | 804 | 70.44 |  |  | 19770 | 118 | 11.7 |  |  |  | 67.63 | 25516 | [7 empty] | 120 | 0.42 | 28.1 |  |  |  | 3068
611 | R16065--120V | C6521241211-0612 | 2024-12-11 | 15:49:33 | OK | 101.2 | 23.4 | 54.5 | 8.9 | 118.4 | 10.03 | 836.5 | 70.41 |  |  | 20152 | 118.2 | 12.03 |  |  |  | 69.2 | 25802 | [7 empty] | 120 | 0.38 | 25.3 |  |  |  | 3366
612 | R16065--120V | C6521241211-0613 | 2024-12-11 | 15:50:01 | OK | 101.2 | 23.5 | 54.3 | 8.9 | 118.2 | 9.88 | 830.6 | 71.16 |  |  | 19518 | 117.9 | 11.71 |  |  |  | 69.74 | 26118 | [7 empty] | 120 | 0.39 | 25.9 |  |  |  | 3297
613 | R16065--120V | C6521241211-0614 | 2024-12-11 | 15:50:27 | OK | 101.2 | 23.5 | 54.2 | 8.9 | 118.4 | 9.85 | 819.2 | 70.29 |  |  | 19895 | 118.1 | 11.93 |  |  |  | 67.36 | 25131 | [7 empty] | 120 | 0.38 | 25.1 |  |  |  | 3459
614 | R16065--120V | C6521241211-0615 | 2024-12-11 | 15:50:54 | OK | 101.2 | 23.5 | 54.1 | 8.9 | 118 | 9.81 | 817.7 | 70.64 |  |  | 19758 | 117.8 | 11.55 |  |  |  | 69.15 | 26057 | [7 empty] | 120 | 0.38 | 25.2 |  |  |  | 3447
615 | R16065--120V | C6521241211-0616 | 2024-12-11 | 15:51:21 | OK | 101.2 | 23.5 | 54.2 | 8.9 | 118.4 | 10.17 | 851.6 | 70.75 |  |  | 19515 | 118.3 | 10.82 |  |  |  | 60.94 | 24570 | [7 empty] | 120 | 0.49 | 32.3 |  |  |  | 2973
616 | R16065--120V | C6521241211-0617 | 2024-12-11 | 15:51:48 | OK | 101.2 | 23.5 | 54.1 | 8.9 | 118.1 | 10.22 | 861 | 71.35 |  |  | 19529 | 117.8 | 12.06 |  |  |  | 67.22 | 25449 | [7 empty] | 120 | 0.45 | 30.1 |  |  |  | 2992
617 | R16065--120V | C6521241211-0618 | 2024-12-11 | 15:52:15 | OK | 101.2 | 23.5 | 54.2 | 8.9 | 118.4 | 10.01 | 836.7 | 70.62 |  |  | 20008 | 118.2 | 12.01 |  |  |  | 63.92 | 24970 | [7 empty] | 120 | 0.39 | 26 |  |  |  | 3363
618 | R16065--120V | C6521241211-0619 | 2024-12-11 | 15:52:42 | OK | 101.2 | 23.5 | 54.4 | 8.9 | 118.1 | 9.73 | 809.1 | 70.37 |  |  | 19583 | 117.8 | 11.82 |  |  |  | 64.09 | 25116 | [7 empty] | 120 | 0.39 | 25.4 |  |  |  | 3299
619 | R16065--120V | C6521241211-0620 | 2024-12-11 | 15:53:08 | OK | 101.2 | 23.5 | 54.5 | 8.9 | 118.4 | 10.26 | 860.7 | 70.87 |  |  | 19408 | 118.2 | 11.85 |  |  |  | 64.45 | 25113 | [7 empty] | 120 | 0.44 | 28.8 |  |  |  | 3060
620 | R16065--120V | C6521241211-0621 | 2024-12-11 | 15:53:36 | OK | 101.2 | 23.5 | 54.4 | 8.9 | 118.2 | 9.87 | 824.5 | 70.63 |  |  | 19695 | 117.9 | 12.07 |  |  |  | 66.92 | 25520 | [7 empty] | 120 | 0.49 | 32.4 |  |  |  | 2970
621 | R16065--120V | C6521241211-0622 | 2024-12-11 | 15:54:03 | OK | 101.2 | 23.6 | 54.1 | 8.9 | 118.4 | 10.2 | 856.5 | 70.91 |  |  | 19531 | 118.3 | 10.63 |  |  |  | 61.07 | 24683 | [7 empty] | 120 | 0.38 | 24.7 |  |  |  | 3296
622 | R16065--120V | C6521241211-0623 | 2024-12-11 | 15:54:30 | OK | 101.2 | 23.6 | 54.2 | 8.9 | 118.2 | 10 | 831.9 | 70.37 |  |  | 19700 | 118 | 12.01 |  |  |  | 66.99 | 25428 | [7 empty] | 120 | 0.51 | 34.2 |  |  |  | 2939
623 | R16065--120V | C6521241211-0624 | 2024-12-11 | 15:54:57 | OK | 101.2 | 23.6 | 54.3 | 8.9 | 118.4 | 9.92 | 828.2 | 70.53 |  |  | 19968 | 118.3 | 11.9 |  |  |  | 68.05 | 25852 | [7 empty] | 120 | 0.37 | 24.4 |  |  |  | 3318
624 | R16065--120V | C6521241211-0625 | 2024-12-11 | 15:55:24 | OK | 101.2 | 23.6 | 54.1 | 8.9 | 118.2 | 9.82 | 819.9 | 70.69 |  |  | 19445 | 117.8 | 12.04 |  |  |  | 65.21 | 25272 | [7 empty] | 120 | 0.49 | 32.7 |  |  |  | 2869
625 | R16065--120V | C6521241211-0626 | 2024-12-11 | 15:55:50 | OK | 101.2 | 23.6 | 54.2 | 8.9 | 118.4 | 10.37 | 868.6 | 70.75 |  |  | 19316 | 118.4 | 10.89 |  |  |  | 61.09 | 24572 | [7 empty] | 120 | 0.53 | 34.9 |  |  |  | 2723
626 | R16065--120V | C6521241211-0627 | 2024-12-11 | 15:56:22 | OK | 101.2 | 23.5 | 54.1 | 8.9 | 118.1 | 9.95 | 832.3 | 70.8 |  |  | 19508 | 117.8 | 11.96 |  |  |  | 68.07 | 25832 | [7 empty] | 120 | 0.5 | 33.3 |  |  |  | 2997
627 | R16065--120V | C6521241211-0628 | 2024-12-11 | 15:57:02 | OK | 101.2 | 23.5 | 54.3 | 8.9 | 118.4 | 10.3 | 869.7 | 71.29 |  |  | 19009 | 118.4 | 10.65 |  |  |  | 60.29 | 24497 | [7 empty] | 120 | 0.42 | 27.7 |  |  |  | 3126
628 | R16065--120V | C6521241211-0629 | 2024-12-11 | 15:57:27 | OK | 101.2 | 23.5 | 54.2 | 8.9 | 118.1 | 10.12 | 853.5 | 71.38 |  |  | 18864 | 117.9 | 11.33 |  |  |  | 60.6 | 24245 | [7 empty] | 119.9 | 0.53 | 34.9 |  |  |  | 2654
629 | R16065--120V | C6521241211-0630 | 2024-12-11 | 15:58:01 | OK | 101.2 | 23.5 | 54.6 | 8.9 | 118.4 | 10.22 | 857.9 | 70.92 |  |  | 19572 | 118.3 | 10.92 |  |  |  | 60.58 | 24476 | [7 empty] | 120 | 0.51 | 33.8 |  |  |  | 2858
630 | R16065--120V | C6521241211-0631 | 2024-12-11 | 15:58:34 | OK | 101.2 | 23.5 | 54.4 | 8.9 | 118.2 | 9.89 | 829.3 | 70.94 |  |  | 19239 | 117.8 | 12.23 |  |  |  | 66.17 | 25359 | [7 empty] | 120 | 0.5 | 33.5 |  |  |  | 3007
631 | R16065--120V | C6521241211-0632 | 2024-12-11 | 15:59:01 | OK | 101.2 | 23.5 | 54.6 | 8.9 | 118.4 | 10.1 | 848.7 | 70.98 |  |  | 19749 | 118.3 | 12.04 |  |  |  | 64.91 | 24864 | [7 empty] | 120 | 0.48 | 32 |  |  |  | 3038
632 | R16065--120V | C6521241211-0633 | 2024-12-11 | 15:59:28 | OK | 101.2 | 23.5 | 54.6 | 8.9 | 118.1 | 10.28 | 866.2 | 71.31 |  |  | 19379 | 117.8 | 11.71 |  |  |  | 67.96 | 25625 | [7 empty] | 120 | 0.42 | 27.8 |  |  |  | 3102
633 | R16065--120V | C6521241211-0634 | 2024-12-11 | 15:59:54 | OK | 101.2 | 23.5 | 54.6 | 8.9 | 118.4 | 10.24 | 859.2 | 70.88 |  |  | 19666 | 118.3 | 10.73 |  |  |  | 61.5 | 24637 | [7 empty] | 120 | 0.49 | 32.5 |  |  |  | 2932
634 | R16065--120V | C6521241211-0635 | 2024-12-11 | 16:00:23 | OK | 101.2 | 23.5 | 54.6 | 8.9 | 118.1 | 9.63 | 805.3 | 70.8 |  |  | 19774 | 117.7 | 11.89 |  |  |  | 69.23 | 25898 | [7 empty] | 120 | 0.4 | 26.2 |  |  |  | 3267
635 | R16065--120V | C6521241211-0636 | 2024-12-11 | 16:00:49 | OK | 101.2 | 23.5 | 54.6 | 8.9 | 118.3 | 10.09 | 842.4 | 70.53 |  |  | 19767 | 118.2 | 11.88 |  |  |  | 65.32 | 24851 | [7 empty] | 120 | 0.38 | 25.3 |  |  |  | 3291
636 | R16065--120V | C6521241211-0637 | 2024-12-11 | 16:01:16 | OK | 101.2 | 23.5 | 54.5 | 8.9 | 118.1 | 10.03 | 840.3 | 70.94 |  |  | 19373 | 117.8 | 12.03 |  |  |  | 63.42 | 24489 | [7 empty] | 120 | 0.48 | 32.2 |  |  |  | 2860
637 | R16065--120V | C6521241211-0638 | 2024-12-11 | 16:01:43 | OK | 101.2 | 23.5 | 54.4 | 8.9 | 118.3 | 10.29 | 862.2 | 70.8 |  |  | 19036 | 118.4 | 10.74 |  |  |  | 61.03 | 24570 | [7 empty] | 120 | 0.49 | 32.4 |  |  |  | 2776
638 | R16065--120V | C6521241211-0639 | 2024-12-11 | 16:02:11 | OK | 101.2 | 23.5 | 54.4 | 8.9 | 118.2 | 9.7 | 810.6 | 70.73 |  |  | 19818 | 117.8 | 11.87 |  |  |  | 68.9 | 25882 | [7 empty] | 120 | 0.42 | 28 |  |  |  | 3097
639 | R16065--120V | C6521241211-0640 | 2024-12-11 | 16:02:37 | OK | 101.2 | 23.5 | 54.6 | 8.9 | 118.3 | 10.19 | 859.5 | 71.3 |  |  | 18987 | 118.3 | 10.7 |  |  |  | 60.62 | 24383 | [7 empty] | 119.9 | 0.5 | 32.9 |  |  |  | 2996
640 | R16065--120V | C6521241211-0641 | 2024-12-11 | 16:03:11 | OK | 101.2 | 23.5 | 54.3 | 8.9 | 118.2 | 9.48 | 791.8 | 70.7 |  |  | 19766 | 117.8 | 11.78 |  |  |  | 68.92 | 26005 | [7 empty] | 120 | 0.35 | 23.1 |  |  |  | 3304
641 | R16065--120V | C6521241211-0642 | 2024-12-11 | 16:03:43 | OK | 101.2 | 23.5 | 54.4 | 8.9 | 118.3 | 9.8 | 816.7 | 70.4 |  |  | 20081 | 118.1 | 12.11 |  |  |  | 65.34 | 24926 | [7 empty] | 120 | 0.37 | 24.4 |  |  |  | 3436
642 | R16065--120V | C6521241211-0643 | 2024-12-11 | 16:04:24 | OK | 101.2 | 23.5 | 54.4 | 8.9 | 118.1 | 9.93 | 835.5 | 71.25 |  |  | 19694 | 117.8 | 11.84 |  |  |  | 67.47 | 25520 | [7 empty] | 119.9 | 0.51 | 34.4 |  |  |  | 2953
643 | R16065--120V | C6521241211-0644 | 2024-12-11 | 16:04:53 | OK | 101.2 | 23.6 | 54.4 | 8.9 | 118.4 | 10.15 | 852.5 | 70.98 |  |  | 19792 | 118.3 | 10.73 |  |  |  | 60.96 | 24715 | [7 empty] | 120 | 0.42 | 28 |  |  |  | 3189
644 | R16065--120V | C6521241211-0645 | 2024-12-11 | 16:05:23 | OK | 101.2 | 23.6 | 54.5 | 8.9 | 118 | 10.01 | 840.6 | 71.2 |  |  | 19278 | 117.7 | 12.09 |  |  |  | 66.98 | 25548 | [7 empty] | 120 | 0.48 | 32 |  |  |  | 2966
645 | R16065--120V | C6521241211-0646 | 2024-12-11 | 16:05:50 | OK | 101.2 | 23.6 | 54.5 | 8.9 | 118.2 | 10.33 | 866.4 | 70.92 |  |  | 19091 | 118.2 | 10.81 |  |  |  | 60.6 | 24385 | [7 empty] | 120 | 0.5 | 33.2 |  |  |  | 2805
646 | R16065--120V | C6521241211-0647 | 2024-12-11 | 16:06:20 | OK | 101.2 | 23.5 | 54.4 | 8.9 | 117.9 | 9.71 | 814.2 | 71.14 |  |  | 19630 | 117.7 | 11.96 |  |  |  | 67.47 | 25478 | [7 empty] | 120 | 0.39 | 25.7 |  |  |  | 3253
647 | R16065--120V | C6521241211-0648 | 2024-12-11 | 16:06:47 | OK | 101.2 | 23.5 | 54.6 | 8.9 | 118.3 | 10.16 | 850.3 | 70.76 |  |  | 19305 | 118.3 | 10.86 |  |  |  | 60.44 | 24419 | [7 empty] | 120 | 0.5 | 33 |  |  |  | 2872
648 | R16065--120V | C6521241211-0649 | 2024-12-11 | 16:07:16 | OK | 101.2 | 23.5 | 54.5 | 8.9 | 118.1 | 9.9 | 827.8 | 70.82 |  |  | 19524 | 117.7 | 11.98 |  |  |  | 67.5 | 25277 | [7 empty] | 120 | 0.53 | 34.9 |  |  |  | 2931
649 | R16065--120V | C6521241211-0650 | 2024-12-11 | 16:07:46 | OK | 101.2 | 23.5 | 54.8 | 8.9 | 118.2 | 10.26 | 865.5 | 71.36 |  |  | 19305 | 118.2 | 10.97 |  |  |  | 59.65 | 24295 | [7 empty] | 120 | 0.49 | 32.4 |  |  |  | 2860
650 | R16065--120V | C6521241211-0651 | 2024-12-11 | 16:08:12 | OK | 101.2 | 23.5 | 54.8 | 8.9 | 118.2 | 9.93 | 828.9 | 70.67 |  |  | 19975 | 117.9 | 11.58 |  |  |  | 69.61 | 26041 | [7 empty] | 120 | 0.37 | 24.4 |  |  |  | 3273
651 | R16065--120V | C6521241211-0652 | 2024-12-11 | 16:08:39 | OK | 101.2 | 23.5 | 54.5 | 9 | 118.3 | 10.26 | 860.5 | 70.85 |  |  | 19165 | 118.3 | 10.55 |  |  |  | 60.77 | 24580 | [7 empty] | 119.9 | 0.51 | 34 |  |  |  | 2996
652 | R16065--120V | C6521241211-0653 | 2024-12-11 | 16:09:05 | OK | 101.2 | 23.6 | 54.4 | 8.9 | 118 | 9.89 | 825.7 | 70.74 |  |  | 19417 | 117.8 | 11.93 |  |  |  | 65.63 | 25019 | [7 empty] | 119.9 | 0.46 | 30.6 |  |  |  | 3062
653 | R16065--120V | C6521241211-0654 | 2024-12-11 | 16:09:31 | OK | 101.2 | 23.6 | 54.4 | 8.9 | 118.4 | 9.64 | 800.4 | 70.13 |  |  | 20125 | 118.3 | 11.49 |  |  |  | 62.94 | 24846 | [7 empty] | 120 | 0.35 | 23.1 |  |  |  | 3456
654 | R16065--120V | C6521241211-0655 | 2024-12-11 | 16:10:04 | OK | 101.2 | 23.6 | 54.2 | 8.9 | 118 | 9.98 | 839.8 | 71.33 |  |  | 19429 | 117.8 | 11.91 |  |  |  | 65.73 | 25258 | [7 empty] | 120 | 0.37 | 24.8 |  |  |  | 3296
655 | R16065--120V | C6521241211-0656 | 2024-12-11 | 16:10:30 | OK | 101.2 | 23.6 | 54.4 | 8.9 | 118.3 | 10.03 | 836 | 70.49 |  |  | 19852 | 118.2 | 11.83 |  |  |  | 65.05 | 24948 | [7 empty] | 120 | 0.38 | 25.4 |  |  |  | 3497
656 | R16065--120V | C6521241211-0657 | 2024-12-11 | 16:10:57 | OK | 101.2 | 23.6 | 54.4 | 8.9 | 118 | 10.14 | 853.5 | 71.32 |  |  | 19288 | 117.8 | 11.98 |  |  |  | 63.02 | 24626 | [7 empty] | 119.9 | 0.5 | 33.1 |  |  |  | 2912
657 | R16065--120V | C6521241211-0658 | 2024-12-11 | 16:11:23 | OK | 101.2 | 23.6 | 54.3 | 8.9 | 118.3 | 9.92 | 831.2 | 70.84 |  |  | 19635 | 118.2 | 10.75 |  |  |  | 61.43 | 24579 | [7 empty] | 120 | 0.44 | 29.2 |  |  |  | 3151
658 | R16065--120V | C6521241211-0659 | 2024-12-11 | 16:11:50 | OK | 101.2 | 23.6 | 54.2 | 8.9 | 118.2 | 10.12 | 848.1 | 70.91 |  |  | 19245 | 117.9 | 12.01 |  |  |  | 65.06 | 24784 | [7 empty] | 120 | 0.48 | 32.3 |  |  |  | 2925
659 | R16065--120V | C6521241211-0660 | 2024-12-11 | 16:12:17 | OK | 101.2 | 23.6 | 54.3 | 8.9 | 118.3 | 9.97 | 833.5 | 70.62 |  |  | 19822 | 118.1 | 11.76 |  |  |  | 65.62 | 24993 | [7 empty] | 120 | 0.39 | 25.8 |  |  |  | 3381
660 | R16065--120V | C6521241211-0661 | 2024-12-11 | 16:12:46 | OK | 101.2 | 23.5 | 54.5 | 8.9 | 118.1 | 9.67 | 805.6 | 70.55 |  |  | 19851 | 117.8 | 11.79 |  |  |  | 68.42 | 25833 | [7 empty] | 120 | 0.38 | 24.9 |  |  |  | 3292
661 | R16065--120V | C6521241211-0662 | 2024-12-11 | 16:13:12 | OK | 101.2 | 23.6 | 54.4 | 8.9 | 118.3 | 10.19 | 854.6 | 70.89 |  |  | 19439 | 118.2 | 10.75 |  |  |  | 60.85 | 24412 | [7 empty] | 120 | 0.53 | 34.9 |  |  |  | 3004
662 | R16065--120V | C6521241211-0663 | 2024-12-11 | 16:13:42 | OK | 101.2 | 23.6 | 54.2 | 8.9 | 118.2 | 9.61 | 800 | 70.4 |  |  | 19780 | 118 | 11.74 |  |  |  | 69.02 | 25876 | [7 empty] | 120 | 0.39 | 25.5 |  |  |  | 3380
663 | R16065--120V | C6521241211-0664 | 2024-12-11 | 16:14:11 | OK | 101.2 | 23.6 | 54.4 | 8.9 | 118.3 | 9.96 | 836.5 | 70.98 |  |  | 19361 | 118.3 | 10.78 |  |  |  | 59.31 | 24179 | [7 empty] | 120 | 0.46 | 30.8 |  |  |  | 2962
664 | R16065--120V | C6521241211-0665 | 2024-12-11 | 16:14:37 | OK | 101.2 | 23.6 | 54.4 | 8.9 | 118.2 | 9.74 | 812.3 | 70.55 |  |  | 19786 | 117.9 | 11.75 |  |  |  | 69.2 | 25992 | [7 empty] | 120 | 0.4 | 26.1 |  |  |  | 3261
665 | R16065--120V | C6521241211-0666 | 2024-12-11 | 16:15:04 | OK | 101.2 | 23.6 | 54.3 | 8.9 | 118.4 | 10.21 | 859.8 | 71.1 |  |  | 19586 | 118.4 | 10.68 |  |  |  | 61.48 | 24582 | [7 empty] | 120 | 0.43 | 28.5 |  |  |  | 3164
666 | R16065--120V | C6521241211-0667 | 2024-12-11 | 16:15:33 | OK | 101.2 | 23.6 | 54.4 | 8.9 | 118.2 | 9.69 | 807.4 | 70.51 |  |  | 19503 | 117.9 | 12.08 |  |  |  | 65.89 | 24981 | [7 empty] | 120 | 0.47 | 30.9 |  |  |  | 3074
667 | R16065--120V | C6521241211-0668 | 2024-12-11 | 16:16:00 | OK | 101.2 | 23.6 | 54.4 | 8.9 | 118.4 | 10.09 | 843.8 | 70.58 |  |  | 19607 | 118.3 | 10.76 |  |  |  | 61.05 | 24535 | [7 empty] | 119.9 | 0.49 | 32.9 |  |  |  | 3046
668 | R16065--120V | C6521241211-0669 | 2024-12-11 | 16:16:30 | OK | 101.2 | 23.6 | 54.2 | 8.9 | 118.2 | 10.25 | 861 | 71.11 |  |  | 18933 | 117.9 | 12.01 |  |  |  | 67.22 | 25261 | [7 empty] | 120 | 0.41 | 27.3 |  |  |  | 3084
669 | R16065--120V | C6521241211-0670 | 2024-12-11 | 16:16:56 | OK | 101.2 | 23.6 | 54.3 | 8.9 | 118.4 | 9.98 | 834.6 | 70.6 |  |  | 19752 | 118.4 | 10.75 |  |  |  | 61.46 | 24627 | [7 empty] | 120 | 0.45 | 29.6 |  |  |  | 3194
670 | R16065--120V | C6521241211-0671 | 2024-12-11 | 16:17:25 | OK | 101.2 | 23.6 | 54.3 | 8.9 | 118.2 | 9.74 | 813.7 | 70.66 |  |  | 19483 | 117.8 | 11.9 |  |  |  | 65.59 | 25259 | [7 empty] | 120 | 0.47 | 31.6 |  |  |  | 2980
671 | R16065--120V | C6521241211-0672 | 2024-12-11 | 16:17:53 | OK | 101.2 | 23.6 | 54.5 | 8.9 | 118.4 | 9.95 | 830.8 | 70.5 |  |  | 19628 | 118.3 | 11.12 |  |  |  | 63.19 | 24872 | [7 empty] | 120 | 0.39 | 25.6 |  |  |  | 3383
672 | R16065--120V | C6521241211-0673 | 2024-12-11 | 16:18:19 | OK | 101.2 | 23.6 | 54.5 | 8.9 | 118.1 | 10.08 | 847.2 | 71.22 |  |  | 19533 | 117.8 | 11.89 |  |  |  | 63.56 | 24878 | [7 empty] | 120 | 0.48 | 31.8 |  |  |  | 2747
673 | R16065--120V | C6521241211-0674 | 2024-12-11 | 16:18:46 | OK | 101.2 | 23.5 | 54.5 | 8.9 | 118.3 | 10.04 | 841.3 | 70.8 |  |  | 19924 | 118.2 | 11.93 |  |  |  | 64.82 | 24883 | [7 empty] | 120 | 0.39 | 26 |  |  |  | 3431
674 | R16065--120V | C6521241211-0675 | 2024-12-11 | 16:19:15 | OK | 101.2 | 23.6 | 54.6 | 8.9 | 118.1 | 10.05 | 848.1 | 71.44 |  |  | 19694 | 117.8 | 11.79 |  |  |  | 65.79 | 25307 | [7 empty] | 120 | 0.44 | 29 |  |  |  | 3087
675 | R16065--120V | C6521241211-0676 | 2024-12-11 | 16:19:44 | OK | 101.2 | 23.6 | 54.3 | 8.9 | 118.3 | 10.16 | 852.7 | 70.95 |  |  | 19458 | 118.3 | 10.73 |  |  |  | 61.7 | 24742 | [7 empty] | 120 | 0.44 | 29.2 |  |  |  | 3076
676 | R16065--120V | C6521241211-0677 | 2024-12-11 | 16:20:11 | OK | 101.2 | 23.7 | 54.3 | 8.9 | 118.2 | 9.85 | 821.4 | 70.54 |  |  | 19648 | 117.8 | 11.95 |  |  |  | 65.67 | 25181 | [7 empty] | 120 | 0.46 | 30.9 |  |  |  | 3064
677 | R16065--120V | C6521241211-0678 | 2024-12-11 | 16:20:38 | OK | 101.2 | 23.7 | 54.4 | 8.9 | 118.4 | 10 | 835.1 | 70.58 |  |  | 19829 | 118.3 | 10.63 |  |  |  | 61.37 | 24614 | [7 empty] | 120 | 0.42 | 27.9 |  |  |  | 3251
678 | R16065--120V | C6521241211-0679 | 2024-12-11 | 16:21:06 | OK | 101.2 | 23.7 | 54.1 | 8.9 | 118.2 | 10.18 | 846.2 | 70.35 |  |  | 19992 | 117.9 | 11.67 |  |  |  | 68.84 | 25912 | [7 empty] | 120 | 0.37 | 24.7 |  |  |  | 3350
679 | R16065--120V | C6521241211-0680 | 2024-12-11 | 16:21:32 | OK | 101.2 | 23.7 | 54.3 | 8.9 | 118.3 | 10.35 | 867.1 | 70.82 |  |  | 19374 | 118.3 | 10.94 |  |  |  | 59.45 | 24281 | [7 empty] | 120 | 0.55 | 34.9 |  |  |  | 2710
680 | R16065--120V | C6521241211-0681 | 2024-12-11 | 16:22:05 | OK | 101.2 | 23.6 | 54.3 | 8.9 | 118.1 | 10.01 | 836.5 | 70.77 |  |  | 19302 | 117.8 | 11.96 |  |  |  | 67.18 | 25630 | [7 empty] | 119.9 | 0.53 | 34.9 |  |  |  | 2932
681 | R16065--120V | C6521241211-0682 | 2024-12-11 | 16:22:36 | OK | 101.2 | 23.6 | 54.4 | 8.9 | 118.4 | 10.16 | 858.7 | 71.39 |  |  | 18981 | 118.3 | 10.9 |  |  |  | 59.26 | 24132 | [7 empty] | 120 | 0.51 | 33.8 |  |  |  | 2982
682 | R16065--120V | C6521241211-0683 | 2024-12-11 | 16:23:04 | OK | 101.2 | 23.6 | 54.4 | 8.9 | 118 | 9.96 | 833.8 | 70.99 |  |  | 19903 | 117.7 | 11.79 |  |  |  | 66.33 | 25401 | [7 empty] | 120 | 0.42 | 27.5 |  |  |  | 3226
683 | R16065--120V | C6521241211-0684 | 2024-12-11 | 16:23:30 | OK | 101.2 | 23.6 | 54.7 | 8.9 | 118.4 | 10.06 | 842.2 | 70.76 |  |  | 19483 | 118.3 | 11.02 |  |  |  | 58.29 | 24020 | [7 empty] | 119.9 | 0.54 | 34.9 |  |  |  | 2689
684 | R16065--120V | C6521241211-0685 | 2024-12-11 | 16:24:02 | OK | 101.2 | 23.6 | 54.5 | 8.9 | 117.9 | 10.23 | 864.6 | 71.71 |  |  | 18884 | 117.7 | 11.62 |  |  |  | 61.3 | 24276 | [7 empty] | 120 | 0.55 | 34.9 |  |  |  | 2646
685 | R16065--120V | C6521241211-0686 | 2024-12-11 | 16:24:36 | OK | 101.2 | 23.6 | 54.6 | 8.9 | 118.3 | 9.98 | 839.6 | 71.09 |  |  | 19656 | 118.2 | 10.89 |  |  |  | 59.81 | 24320 | [7 empty] | 120 | 0.51 | 34.3 |  |  |  | 3040
686 | R16065--120V | C6521241211-0687 | 2024-12-11 | 16:25:13 | OK | 101.2 | 23.5 | 54.7 | 8.9 | 117.9 | 9.94 | 836.9 | 71.43 |  |  | 19194 | 117.6 | 11.85 |  |  |  | 61.5 | 24341 | [7 empty] | 120 | 0.48 | 32.2 |  |  |  | 2860
687 | R16065--120V | C6521241211-0688 | 2024-12-11 | 16:25:41 | OK | 101.2 | 23.6 | 54.4 | 8.9 | 118.3 | 10.06 | 847 | 71.21 |  |  | 19572 | 118.2 | 10.83 |  |  |  | 60.16 | 24395 | [7 empty] | 120 | 0.49 | 33 |  |  |  | 3018
688 | R16065--120V | C6521241211-0689 | 2024-12-11 | 16:26:10 | OK | 101.2 | 23.6 | 54.3 | 8.9 | 117.9 | 9.83 | 823.6 | 71.09 |  |  | 19466 | 117.6 | 12.15 |  |  |  | 66.82 | 25184 | [7 empty] | 120 | 0.43 | 28.2 |  |  |  | 3093
689 | R16065--120V | C6521241211-0690 | 2024-12-11 | 16:26:39 | OK | 101.2 | 23.6 | 54.4 | 8.9 | 118.3 | 10.2 | 859 | 71.19 |  |  | 19423 | 118.4 | 10.54 |  |  |  | 61.54 | 24602 | [7 empty] | 120 | 0.43 | 28.4 |  |  |  | 3193
690 | R16065--120V | C6521241211-0692 | 2024-12-11 | 16:29:42 | OK | 101.2 | 23.7 | 54.3 | 8.9 | 118.3 | 9.95 | 855.7 | 72.67 |  |  | 19240 | 118.3 | 10.77 |  |  |  | 60.39 | 24370 | [7 empty] | 120 | 0.51 | 34 |  |  |  | 3068
691 | R16065--120V | C6521241211-0693 | 2024-12-11 | 16:30:10 | OK | 101.2 | 23.7 | 54.0 | 8.9 | 118.3 | 9.7 | 815.1 | 71.07 |  |  | 19695 | 118 | 11.81 |  |  |  | 63.95 | 24955 | [7 empty] | 120 | 0.43 | 28.4 |  |  |  | 3075
692 | R16065--120V | C6521241211-0694 | 2024-12-11 | 16:30:41 | OK | 101.2 | 23.7 | 54.1 | 8.9 | 118.4 | 10.15 | 857.4 | 71.3 |  |  | 19565 | 118.4 | 10.83 |  |  |  | 60.73 | 24522 | [7 empty] | 120 | 0.52 | 35 |  |  |  | 3008
693 | R16065--120V | C6521241211-0695 | 2024-12-11 | 16:31:08 | OK | 101.2 | 23.7 | 54.0 | 8.9 | 118.1 | 10.07 | 848.1 | 71.3 |  |  | 19132 | 117.8 | 12 |  |  |  | 66.98 | 25162 | [7 empty] | 119.9 | 0.49 | 32.6 |  |  |  | 2851
694 | R16065--120V | C6521241211-0696 | 2024-12-11 | 16:31:37 | OK | 101.2 | 23.7 | 54.1 | 8.9 | 118.3 | 10 | 837.2 | 70.75 |  |  | 19326 | 118.2 | 10.77 |  |  |  | 60.44 | 24391 | [7 empty] | 120 | 0.48 | 31.8 |  |  |  | 2899
695 | R16065--120V | C6521241211-0691 | 2024-12-11 | 16:32:04 | OK | 101.2 | 23.6 | 54.4 | 8.9 | 118 | 9.62 | 802.7 | 70.67 |  |  | 19826 | 117.8 | 11.79 |  |  |  | 66.52 | 25527 | [7 empty] | 120 | 0.5 | 33.5 |  |  |  | 2694
696 | R16065--120V | C6521241211-0697 | 2024-12-11 | 16:32:30 | OK | 101.2 | 23.5 | 54.4 | 8.9 | 118.3 | 10.09 | 848.5 | 71.1 |  |  | 19566 | 118.3 | 10.76 |  |  |  | 60.43 | 24412 | [7 empty] | 120 | 0.51 | 33.8 |  |  |  | 3086
697 | R16065--120V | C6521241211-0699 | 2024-12-11 | 16:34:07 | OK | 101.2 | 23.5 | 54.6 | 9 | 118.4 | 10.04 | 850.6 | 71.55 |  |  | 19370 | 118.4 | 10.84 |  |  |  | 59.69 | 24361 | [7 empty] | 120 | 0.47 | 31.5 |  |  |  | 2946
698 | R16065--120V | C6521241211-0700 | 2024-12-11 | 16:34:35 | OK | 101.2 | 23.6 | 54.3 | 8.9 | 118.1 | 10.01 | 844.8 | 71.42 |  |  | 19194 | 117.9 | 11.91 |  |  |  | 65.7 | 24843 | [7 empty] | 120 | 0.49 | 32.7 |  |  |  | 2936
699 | R16065--120V | C6521241211-0701 | 2024-12-11 | 16:35:06 | OK | 101.2 | 23.6 | 54.1 | 8.9 | 118.4 | 10.02 | 844.6 | 71.18 |  |  | 19593 | 118.3 | 10.86 |  |  |  | 63.51 | 24867 | [7 empty] | 120 | 0.37 | 24.5 |  |  |  | 3294
700 | R16065--120V | C6521241211-0698 | 2024-12-11 | 16:35:33 | OK | 101.2 | 23.6 | 54.1 | 8.9 | 118.2 | 9.57 | 801 | 70.84 |  |  | 19828 | 117.8 | 11.89 |  |  |  | 66.5 | 25378 | [7 empty] | 120 | 0.48 | 32.1 |  |  |  | 2907
701 | R16065--120V | C6521241211-0702 | 2024-12-11 | 16:36:00 | OK | 101.2 | 23.6 | 54.4 | 8.9 | 118.3 | 10.09 | 845.1 | 70.76 |  |  | 19690 | 118.3 | 10.53 |  |  |  | 62.76 | 24737 | [7 empty] | 120 | 0.38 | 24.8 |  |  |  | 3314
702 | R16065--120V | C6521241211-0703 | 2024-12-11 | 16:36:27 | OK | 101.2 | 23.6 | 54.3 | 8.9 | 118 | 9.59 | 804.9 | 71.13 |  |  | 19747 | 117.8 | 11.72 |  |  |  | 70.21 | 25941 | [7 empty] | 120 | 0.36 | 23.7 |  |  |  | 3412
703 | R16065--120V | C6521241211-0704 | 2024-12-11 | 16:36:53 | OK | 101.2 | 23.6 | 54.2 | 8.9 | 118.3 | 10.07 | 844.3 | 70.83 |  |  | 19377 | 118.3 | 10.85 |  |  |  | 59.77 | 24430 | [7 empty] | 120 | 0.47 | 31.3 |  |  |  | 2962
704 | R16065--120V | C6521241211-0705 | 2024-12-11 | 16:37:20 | OK | 101.2 | 23.6 | 54.2 | 8.9 | 118.2 | 9.89 | 822.8 | 70.44 |  |  | 19873 | 117.9 | 11.81 |  |  |  | 69.24 | 26072 | [7 empty] | 120 | 0.4 | 26.5 |  |  |  | 3254
705 | R16065--120V | C6521241211-0707 | 2024-12-11 | 16:39:02 | OK | 101.2 | 23.6 | 54.2 | 8.9 | 118.2 | 10.1 | 858.7 | 71.96 |  |  | 19242 | 117.9 | 11.99 |  |  |  | 65.46 | 24933 | [7 empty] | 119.9 | 0.5 | 33.3 |  |  |  | 2774
706 | R16065--120V | C6521241211-0708 | 2024-12-11 | 16:39:30 | OK | 101.2 | 23.6 | 54.3 | 8.9 | 118.3 | 10.33 | 875.9 | 71.62 |  |  | 19685 | 118.3 | 10.51 |  |  |  | 61.21 | 24616 | [7 empty] | 120 | 0.39 | 25.5 |  |  |  | 3311
707 | R16065--120V | C6521241211-0706 | 2024-12-11 | 16:40:02 | OK | 101.2 | 23.6 | 54.2 | 8.9 | 118.1 | 9.67 | 812.9 | 71.19 |  |  | 19506 | 117.8 | 11.77 |  |  |  | 69.12 | 25585 | [7 empty] | 120 | 0.4 | 26.6 |  |  |  | 3271
708 | R16065--120V | C6521241211-0709 | 2024-12-11 | 16:40:33 | OK | 101.2 | 23.6 | 54.4 | 8.9 | 118.4 | 9.75 | 816 | 70.69 |  |  | 19895 | 118.2 | 11.33 |  |  |  | 63.68 | 24804 | [7 empty] | 120 | 0.4 | 26.1 |  |  |  | 3442
709 | R16065--120V | C6521241211-0710 | 2024-12-11 | 16:41:00 | OK | 101.2 | 23.6 | 54.3 | 8.9 | 118 | 10.2 | 856.7 | 71.2 |  |  | 19610 | 117.7 | 11.84 |  |  |  | 68.7 | 25747 | [7 empty] | 120 | 0.38 | 24.9 |  |  |  | 3246
710 | R16065--120V | C6521241211-0711 | 2024-12-11 | 16:41:30 | OK | 101.2 | 23.6 | 54.3 | 8.9 | 118.4 | 10 | 839.4 | 70.91 |  |  | 19500 | 118.3 | 10.76 |  |  |  | 60.95 | 24500 | [7 empty] | 120 | 0.42 | 27.8 |  |  |  | 3176
711 | R16065--120V | C6521241211-0712 | 2024-12-11 | 16:42:05 | OK | 101.2 | 23.6 | 54.3 | 8.9 | 118 | 10.26 | 865.8 | 71.52 |  |  | 18866 | 117.8 | 11.31 |  |  |  | 60.99 | 24421 | [7 empty] | 120 | 0.51 | 34.3 |  |  |  | 2456
712 | R16065--120V | C6521241211-0713 | 2024-12-11 | 16:42:31 | OK | 101.2 | 23.6 | 54.5 | 8.9 | 118.4 | 10.35 | 875.5 | 71.42 |  |  | 19057 | 118.3 | 10.9 |  |  |  | 60.09 | 24412 | [7 empty] | 120 | 0.53 | 34.9 |  |  |  | 3036
713 | R16065--120V | C6521241211-0714 | 2024-12-11 | 16:43:04 | OK | 101.2 | 23.6 | 54.4 | 8.9 | 118.1 | 10.14 | 851.6 | 71.13 |  |  | 19485 | 117.8 | 12.12 |  |  |  | 65.16 | 25113 | [7 empty] | 120 | 0.5 | 33.1 |  |  |  | 2712
714 | R16065--120V | C6521241211-0715 | 2024-12-11 | 16:43:32 | OK | 101.2 | 23.6 | 54.4 | 8.9 | 118.3 | 10.14 | 850.2 | 70.83 |  |  | 19032 | 118.2 | 10.85 |  |  |  | 59.57 | 24172 | [7 empty] | 120 | 0.54 | 34.9 |  |  |  | 2744
715 | R16065--120V | C6521241211-0716 | 2024-12-11 | 16:44:03 | OK | 101.2 | 23.6 | 54.6 | 8.9 | 118.3 | 9.54 | 794.4 | 70.41 |  |  | 19869 | 117.9 | 11.69 |  |  |  | 69.97 | 26157 | [7 empty] | 120 | 0.38 | 25.3 |  |  |  | 3243
716 | R16065--120V | C6521241211-0717 | 2024-12-11 | 16:44:30 | OK | 101.2 | 23.6 | 54.5 | 8.9 | 118.3 | 9.79 | 815.5 | 70.38 |  |  | 20047 | 118.2 | 11.49 |  |  |  | 63.04 | 24776 | [7 empty] | 120 | 0.36 | 23.6 |  |  |  | 3570
717 | R16065--120V | C6521241211-0718 | 2024-12-11 | 16:44:56 | OK | 101.2 | 23.6 | 54.3 | 8.9 | 118 | 9.92 | 829.4 | 70.82 |  |  | 19682 | 117.8 | 11.96 |  |  |  | 65.57 | 25246 | [7 empty] | 120 | 0.48 | 31.7 |  |  |  | 2989
718 | R16065--120V | C6521241211-0719 | 2024-12-11 | 16:45:23 | OK | 101.2 | 23.5 | 54.6 | 8.9 | 118.3 | 9.99 | 832.7 | 70.44 |  |  | 19858 | 118.3 | 10.76 |  |  |  | 61.28 | 24603 | [7 empty] | 120 | 0.39 | 26 |  |  |  | 3281
719 | R16065--120V | C6521241211-0720 | 2024-12-11 | 16:45:49 | OK | 101.2 | 23.5 | 54.6 | 8.9 | 117.9 | 10.75 | 903.6 | 71.31 |  |  | 19977 | 117.7 | 11.84 |  |  |  | 67.81 | 25771 | [7 empty] | 120 | 0.39 | 25.5 |  |  |  | 3221
720 | R16065--120V | C6521241211-0721 | 2024-12-11 | 16:46:15 | OK | 101.2 | 23.6 | 54.4 | 8.9 | 118.3 | 10.12 | 845.5 | 70.59 |  |  | 19327 | 118.2 | 10.75 |  |  |  | 59.29 | 24163 | [7 empty] | 120 | 0.49 | 32.3 |  |  |  | 2856
721 | R16065--120V | C6521241211-0722 | 2024-12-11 | 16:46:41 | OK | 101.2 | 23.6 | 54.3 | 8.9 | 118.2 | 10.16 | 845.4 | 70.4 |  |  | 20067 | 117.9 | 11.52 |  |  |  | 70.28 | 26262 | [7 empty] | 120 | 0.38 | 25.2 |  |  |  | 3299
722 | R16065--120V | C6521241211-0723 | 2024-12-11 | 16:47:08 | OK | 101.2 | 23.5 | 54.4 | 8.9 | 118.4 | 10.05 | 839.3 | 70.55 |  |  | 19733 | 118.4 | 10.83 |  |  |  | 61.94 | 24662 | [7 empty] | 120 | 0.41 | 27.2 |  |  |  | 3252
723 | R16065--120V | C6521241211-0724 | 2024-12-11 | 16:47:36 | OK | 101.2 | 23.5 | 54.6 | 8.9 | 118.2 | 10.31 | 866.5 | 71.12 |  |  | 19312 | 117.9 | 12.03 |  |  |  | 63.44 | 24721 | [7 empty] | 120 | 0.49 | 32.8 |  |  |  | 2839
724 | R16065--120V | C6521241211-0725 | 2024-12-11 | 16:48:03 | OK | 101.2 | 23.5 | 54.6 | 8.9 | 118.4 | 9.9 | 824.9 | 70.38 |  |  | 20115 | 118.3 | 10.69 |  |  |  | 61.66 | 24784 | [7 empty] | 120 | 0.37 | 24.4 |  |  |  | 3295
725 | R16065--120V | C6521241211-0726 | 2024-12-11 | 16:48:29 | OK | 101.2 | 23.5 | 54.5 | 8.9 | 118.2 | 10.37 | 869.3 | 70.92 |  |  | 19432 | 117.9 | 12.23 |  |  |  | 66.38 | 25186 | [7 empty] | 120 | 0.47 | 31 |  |  |  | 3044
726 | R16065--120V | C6521241211-0727 | 2024-12-11 | 16:48:56 | OK | 101.2 | 23.5 | 54.6 | 8.9 | 118.4 | 9.98 | 833.3 | 70.56 |  |  | 19769 | 118.4 | 10.77 |  |  |  | 60.19 | 24437 | [7 empty] | 120 | 0.43 | 28.3 |  |  |  | 3207
727 | R16065--120V | C6521241211-0728 | 2024-12-11 | 16:49:23 | OK | 101.2 | 23.5 | 54.6 | 8.9 | 118.1 | 10.6 | 888.9 | 71.02 |  |  | 19647 | 117.9 | 12.02 |  |  |  | 64.62 | 25037 | [7 empty] | 120 | 0.5 | 33.3 |  |  |  | 2910
728 | R16065--120V | C6521241211-0729 | 2024-12-11 | 16:49:51 | OK | 101.2 | 23.5 | 54.7 | 8.9 | 118.4 | 10.21 | 859.8 | 71.16 |  |  | 19553 | 118.3 | 10.78 |  |  |  | 60.42 | 24430 | [7 empty] | 120 | 0.49 | 32.7 |  |  |  | 3011
729 | R16065--120V | C6521241211-0730 | 2024-12-11 | 16:50:19 | OK | 101.2 | 23.5 | 54.5 | 8.9 | 118.2 | 9.82 | 819.7 | 70.62 |  |  | 19877 | 117.9 | 11.92 |  |  |  | 66.57 | 25588 | [7 empty] | 120 | 0.43 | 28.3 |  |  |  | 3214
730 | R16065--120V | C6521241211-0731 | 2024-12-12 | 7:43:58 | OK | 101.2 | 18.7 | 63.6 | 9 | 118.4 | 9.96 | 837.7 | 71.04 |  |  | 19651 | 118.2 | 10.71 |  |  |  | 61.3 | 24433 | [7 empty] | 120 | 0.41 | 27.3 |  |  |  | 3171
731 | R16065--120V | C6521241211-0732 | 2024-12-12 | 7:45:05 | OK | 101.2 | 18.9 | 63.0 | 8.9 | 118 | 9.99 | 843.2 | 71.51 |  |  | 19766 | 117.8 | 11.81 |  |  |  | 66.37 | 25098 | [7 empty] | 120 | 0.52 | 34.8 |  |  |  | 3037
732 | R16065--120V | C6521241211-0733 | 2024-12-12 | 7:45:34 | OK | 101.2 | 19.1 | 62.6 | 9 | 118.3 | 9.89 | 838.5 | 71.69 |  |  | 19441 | 118.2 | 10.73 |  |  |  | 61.52 | 24645 | [7 empty] | 120 | 0.38 | 25.1 |  |  |  | 3406
733 | R16065--120V | C6521241211-0734 | 2024-12-12 | 7:46:02 | OK | 101.2 | 19.2 | 62.2 | 8.9 | 118.2 | 10.23 | 859.9 | 71.09 |  |  | 19576 | 118 | 12.04 |  |  |  | 66.96 | 25135 | [7 empty] | 120 | 0.41 | 27.1 |  |  |  | 3084
734 | R16065--120V | C6521241211-0735 | 2024-12-12 | 7:46:31 | OK | 101.2 | 19.2 | 61.9 | 8.9 | 118.4 | 10.25 | 867.9 | 71.48 |  |  | 19435 | 118.3 | 10.94 |  |  |  | 60.36 | 24314 | [7 empty] | 120 | 0.48 | 32.6 |  |  |  | 2970
735 | R16065--120V | C6521241211-0736 | 2024-12-12 | 7:46:59 | OK | 101.2 | 19.4 | 61.6 | 8.9 | 118.2 | 9.97 | 836 | 70.96 |  |  | 19401 | 117.9 | 11.73 |  |  |  | 62.86 | 24392 | [7 empty] | 120 | 0.49 | 32.7 |  |  |  | 2791
736 | R16065--120V | C6521241211-0737 | 2024-12-12 | 7:47:28 | OK | 101.2 | 19.5 | 61.4 | 8.9 | 118.4 | 9.92 | 835 | 71.07 |  |  | 19850 | 118.3 | 10.72 |  |  |  | 62.03 | 24641 | [7 empty] | 120 | 0.4 | 26.5 |  |  |  | 3325
737 | R16065--120V | C6521241211-0738 | 2024-12-12 | 7:47:56 | OK | 101.2 | 19.5 | 61.0 | 9 | 118.1 | 10.29 | 866.9 | 71.37 |  |  | 19666 | 117.9 | 11.98 |  |  |  | 68.31 | 25462 | [7 empty] | 120 | 0.38 | 25.2 |  |  |  | 3238
738 | R16065--120V | C6521241211-0739 | 2024-12-12 | 7:48:22 | OK | 101.2 | 19.6 | 60.7 | 9 | 118.3 | 10.07 | 846.1 | 71.01 |  |  | 19962 | 118.3 | 10.83 |  |  |  | 61.11 | 24531 | [7 empty] | 120 | 0.39 | 25.8 |  |  |  | 3304
739 | R16065--120V | C6521241211-0740 | 2024-12-12 | 7:48:50 | OK | 101.2 | 19.7 | 60.5 | 8.9 | 118.1 | 10.03 | 844.4 | 71.24 |  |  | 19729 | 117.9 | 11.92 |  |  |  | 66.96 | 25178 | [7 empty] | 120 | 0.37 | 24.8 |  |  |  | 3287
740 | R16065--120V | C6521241211-0741 | 2024-12-12 | 7:49:17 | OK | 101.2 | 19.8 | 60.2 | 8.9 | 118.4 | 10.22 | 860.7 | 71.08 |  |  | 19244 | 118.4 | 10.73 |  |  |  | 61.43 | 24588 | [7 empty] | 120 | 0.43 | 28.7 |  |  |  | 3125
741 | R16065--120V | C6521241211-0742 | 2024-12-12 | 7:49:53 | OK | 101.2 | 19.9 | 60.0 | 8.9 | 118.2 | 10.09 | 853.4 | 71.56 |  |  | 19387 | 117.9 | 11.91 |  |  |  | 66.62 | 25425 | [7 empty] | 120 | 0.39 | 26.1 |  |  |  | 3066
742 | R16065--120V | C6521241211-0743 | 2024-12-12 | 7:50:23 | OK | 101.2 | 20.0 | 59.7 | 8.9 | 118.4 | 10.1 | 851 | 71.19 |  |  | 19419 | 118.2 | 10.93 |  |  |  | 60.28 | 24294 | [7 empty] | 120 | 0.48 | 32.4 |  |  |  | 3045
743 | R16065--120V | C6521241211-0744 | 2024-12-12 | 7:50:53 | OK | 101.2 | 20.1 | 59.4 | 8.9 | 118.2 | 10.1 | 850 | 71.23 |  |  | 19179 | 118 | 10.93 |  |  |  | 61.05 | 24329 | [7 empty] | 120 | 0.5 | 33.7 |  |  |  | 2804
744 | R16065--120V | C6521241211-0745 | 2024-12-12 | 7:51:31 | OK | 101.2 | 20.1 | 59.2 | 8.9 | 118.4 | 9.81 | 822.5 | 70.82 |  |  | 19770 | 118.3 | 10.43 |  |  |  | 61.34 | 24539 | [7 empty] | 120 | 0.38 | 25 |  |  |  | 3566
745 | R16065--120V | C6521241211-0746 | 2024-12-12 | 7:51:58 | OK | 101.2 | 20.2 | 58.9 | 8.9 | 118.2 | 10.13 | 855.4 | 71.45 |  |  | 19380 | 117.9 | 12.07 |  |  |  | 68.87 | 25446 | [7 empty] | 120 | 0.4 | 26.2 |  |  |  | 3187
746 | R16065--120V | C6521241211-0747 | 2024-12-12 | 7:52:26 | OK | 101.2 | 20.3 | 58.7 | 8.9 | 118.4 | 10.16 | 858.4 | 71.41 |  |  | 19759 | 118.3 | 10.83 |  |  |  | 61.93 | 24645 | [7 empty] | 120 | 0.43 | 28.5 |  |  |  | 3248
747 | R16065--120V | C6521241211-0748 | 2024-12-12 | 7:52:55 | OK | 101.2 | 20.4 | 58.5 | 8.9 | 118.2 | 9.66 | 809.6 | 70.94 |  |  | 19744 | 117.9 | 11.89 |  |  |  | 69.74 | 25654 | [7 empty] | 120 | 0.39 | 25.5 |  |  |  | 3306
748 | R16065--120V | C6521241211-0749 | 2024-12-12 | 7:54:47 | OK | 101.2 | 20.5 | 58.0 | 8.9 | 118.4 | 9.94 | 840 | 71.41 |  |  | 19869 | 118.2 | 10.73 |  |  |  | 61.61 | 24652 | [7 empty] | 120 | 0.49 | 33 |  |  |  | 3034
749 | R16065--120V | C6521241211-0750 | 2024-12-12 | 7:55:14 | OK | 101.2 | 20.8 | 57.4 | 8.9 | 118.1 | 10.04 | 859.4 | 72.47 |  |  | 19335 | 117.8 | 11.67 |  |  |  | 62.34 | 24357 | [7 empty] | 120 | 0.45 | 30.2 |  |  |  | 2995
750 | R16065--120V | C6521241211-0751 | 2024-12-12 | 7:55:42 | OK | 101.2 | 20.8 | 57.2 | 8.9 | 118.4 | 10.05 | 842 | 70.72 |  |  | 19800 | 118.3 | 10.56 |  |  |  | 62.74 | 24728 | [7 empty] | 120 | 0.38 | 25.2 |  |  |  | 3347
751 | R16065--120V | C6521241211-0752 | 2024-12-12 | 7:56:15 | OK | 101.2 | 20.9 | 57.0 | 8.9 | 118.1 | 9.97 | 843.6 | 71.63 |  |  | 19436 | 117.9 | 11.92 |  |  |  | 65.97 | 24976 | [7 empty] | 120 | 0.48 | 32 |  |  |  | 2897
752 | R16065--120V | C6521241211-0753 | 2024-12-12 | 7:56:46 | OK | 101.2 | 21.0 | 56.7 | 8.9 | 118.4 | 10.08 | 849.2 | 71.13 |  |  | 19612 | 118.3 | 10.68 |  |  |  | 61.67 | 24579 | [7 empty] | 120 | 0.44 | 29.1 |  |  |  | 3181
753 | R16065--120V | C6521241211-0754 | 2024-12-12 | 7:57:16 | OK | 101.2 | 21.0 | 56.5 | 8.9 | 118.2 | 10.07 | 849.3 | 71.35 |  |  | 19631 | 117.8 | 11.93 |  |  |  | 67.23 | 25453 | [7 empty] | 120 | 0.43 | 28.4 |  |  |  | 3103
754 | R16065--120V | C6521241211-0755 | 2024-12-12 | 7:57:43 | OK | 101.2 | 21.1 | 56.3 | 8.9 | 118.5 | 9.99 | 838.8 | 70.9 |  |  | 19916 | 118.4 | 10.56 |  |  |  | 62.96 | 24785 | [7 empty] | 120.1 | 0.37 | 24.2 |  |  |  | 3432
755 | R16065--120V | C6521241211-0756 | 2024-12-12 | 7:58:11 | OK | 101.2 | 21.1 | 56.2 | 8.9 | 118.1 | 10.03 | 844.9 | 71.33 |  |  | 19528 | 118 | 11.92 |  |  |  | 64.3 | 24720 | [7 empty] | 120.1 | 0.48 | 32.3 |  |  |  | 2929
756 | R16065--120V | C6521241211-0757 | 2024-12-12 | 7:58:38 | OK | 101.2 | 21.2 | 55.9 | 8.9 | 118.4 | 10.22 | 855.9 | 70.77 |  |  | 19742 | 118.3 | 10.77 |  |  |  | 62.8 | 24730 | [7 empty] | 120.1 | 0.39 | 25.5 |  |  |  | 3265
757 | R16065--120V | C6521241211-0758 | 2024-12-12 | 8:06:10 | OK | 101.2 | 21.3 | 55.8 | 9 | 118.4 | 9.82 | 851.5 | 73.26 |  |  | 19493 | 118.3 | 10.77 |  |  |  | 60.63 | 24470 | [7 empty] | 120 | 0.51 | 34.4 |  |  |  | 2749
758 | R16065--120V | C6521241211-0759 | 2024-12-12 | 8:16:56 | OK | 101.2 | 21.9 | 53.8 | 9 | 118.3 | 9.73 | 840.2 | 72.95 |  |  | 19196 | 118.2 | 10.7 |  |  |  | 60.81 | 24372 | [7 empty] | 120 | 0.49 | 33.2 |  |  |  | 3043
759 | R16065--120V | C6521241211-0760 | 2024-12-12 | 8:17:29 | OK | 101.2 | 22.3 | 52.2 | 8.9 | 118 | 9.61 | 823.5 | 72.61 |  |  | 19282 | 117.7 | 11.86 |  |  |  | 66.94 | 25000 | [7 empty] | 120 | 0.4 | 26.6 |  |  |  | 3230
760 | R16065--120V | C6521241211-0761 | 2024-12-12 | 8:17:57 | OK | 101.2 | 22.3 | 52.2 | 8.9 | 118.4 | 9.89 | 833.3 | 71.17 |  |  | 19711 | 118.2 | 10.63 |  |  |  | 61.33 | 24609 | [7 empty] | 120 | 0.4 | 26.7 |  |  |  | 3323
761 | R16065--120V | C6521241211-0762 | 2024-12-12 | 8:18:26 | OK | 101.2 | 22.3 | 52.2 | 8.9 | 118 | 9.68 | 814.7 | 71.31 |  |  | 19620 | 117.7 | 11.93 |  |  |  | 68.87 | 25758 | [7 empty] | 120 | 0.39 | 25.8 |  |  |  | 3267
762 | R16065--120V | C6521241211-0763 | 2024-12-12 | 8:19:39 | OK | 101.2 | 22.4 | 52.0 | 8.9 | 118.3 | 9.89 | 844.5 | 72.15 |  |  | 19047 | 118.2 | 10.91 |  |  |  | 59.53 | 24041 | [7 empty] | 120 | 0.47 | 31.7 |  |  |  | 2962
763 | R16065--120V | C6521241211-0764 | 2024-12-12 | 8:20:09 | OK | 101.2 | 22.4 | 51.9 | 8.9 | 118 | 10.05 | 853.7 | 71.98 |  |  | 19056 | 117.6 | 11.81 |  |  |  | 64.34 | 24758 | [7 empty] | 120 | 0.42 | 28 |  |  |  | 3067
764 | R16065--120V | C6521241211-0765 | 2024-12-12 | 8:20:42 | OK | 101.2 | 22.4 | 51.8 | 9 | 118.4 | 10.01 | 844.2 | 71.23 |  |  | 19371 | 118.3 | 10.85 |  |  |  | 60.83 | 24316 | [7 empty] | 120 | 0.42 | 28 |  |  |  | 3146
765 | R16065--120V | C6521241211-0766 | 2024-12-12 | 8:21:11 | OK | 101.2 | 22.4 | 51.5 | 8.9 | 117.9 | 10.1 | 860.3 | 72.23 |  |  | 19086 | 117.8 | 10.82 |  |  |  | 61.04 | 24246 | [7 empty] | 119.9 | 0.49 | 32.7 |  |  |  | 2791
766 | R16065--120V | C6521241211-0767 | 2024-12-12 | 8:21:38 | OK | 101.2 | 22.5 | 51.4 | 9 | 118.3 | 9.93 | 835 | 71.07 |  |  | 19809 | 118.2 | 10.47 |  |  |  | 61.65 | 24591 | [7 empty] | 120 | 0.37 | 24.4 |  |  |  | 3330
767 | R16065--120V | C6521241211-0768 | 2024-12-12 | 8:22:09 | OK | 101.2 | 22.5 | 51.3 | 8.9 | 118 | 10.4 | 878.2 | 71.53 |  |  | 19246 | 117.8 | 11.82 |  |  |  | 62.97 | 24629 | [7 empty] | 120 | 0.48 | 32.2 |  |  |  | 2899
768 | R16065--120V | C6521241211-0769 | 2024-12-12 | 8:22:39 | OK | 101.2 | 22.5 | 51.3 | 8.9 | 118.4 | 10.19 | 861.2 | 71.37 |  |  | 19069 | 118.4 | 11.01 |  |  |  | 60.06 | 24140 | [7 empty] | 120 | 0.5 | 33.5 |  |  |  | 3053
769 | R16065--120V | C6521241211-0770 | 2024-12-12 | 8:23:08 | OK | 101.2 | 22.5 | 51.3 | 8.9 | 118.1 | 10.23 | 865.6 | 71.64 |  |  | 19694 | 117.9 | 12 |  |  |  | 65.56 | 25096 | [7 empty] | 120 | 0.37 | 24.2 |  |  |  | 3294
770 | R16065--120V | C6521241211-0771 | 2024-12-12 | 8:23:35 | OK | 101.2 | 22.5 | 51.3 | 9 | 118.4 | 10.09 | 850.3 | 71.16 |  |  | 19451 | 118.3 | 10.92 |  |  |  | 63.4 | 24860 | [7 empty] | 120 | 0.38 | 25 |  |  |  | 3395
771 | R16065--120V | C6521241211-0772 | 2024-12-12 | 8:24:07 | OK | 101.2 | 22.5 | 51.3 | 8.9 | 118.1 | 10.07 | 847 | 71.2 |  |  | 19079 | 117.9 | 11.39 |  |  |  | 61.7 | 24301 | [7 empty] | 119.9 | 0.55 | 34.9 |  |  |  | 2661
772 | R16065--120V | C6521241211-0773 | 2024-12-12 | 8:24:40 | OK | 101.2 | 22.5 | 51.2 | 9 | 118.4 | 10.25 | 862.1 | 71.03 |  |  | 19296 | 118.4 | 11.01 |  |  |  | 60.19 | 24399 | [7 empty] | 119.9 | 0.5 | 33.1 |  |  |  | 2974
773 | R16065--120V | C6521241211-0774 | 2024-12-12 | 8:25:07 | OK | 101.2 | 22.5 | 51.2 | 8.9 | 118.1 | 10.52 | 887.8 | 71.49 |  |  | 19517 | 117.8 | 11.87 |  |  |  | 67.19 | 25231 | [7 empty] | 120 | 0.4 | 26.8 |  |  |  | 3125
774 | R16065--120V | C6521241211-0775 | 2024-12-12 | 8:25:34 | OK | 101.2 | 22.5 | 51.1 | 8.9 | 118.4 | 10.2 | 858.1 | 71.04 |  |  | 19680 | 118.4 | 10.82 |  |  |  | 61.21 | 24527 | [7 empty] | 120 | 0.5 | 33.2 |  |  |  | 3064
775 | R16065--120V | C6521241211-0776 | 2024-12-12 | 8:26:02 | OK | 101.2 | 22.6 | 51.0 | 8.9 | 118 | 10.19 | 859.5 | 71.5 |  |  | 19525 | 117.8 | 11.92 |  |  |  | 64.92 | 24824 | [7 empty] | 120 | 0.48 | 32.2 |  |  |  | 3056
776 | R16065--120V | C6521241211-0777 | 2024-12-12 | 8:26:27 | OK | 101.2 | 22.6 | 51.0 | 8.9 | 118.4 | 10.21 | 855.6 | 70.76 |  |  | 19207 | 118.3 | 10.9 |  |  |  | 60.72 | 24331 | [7 empty] | 120 | 0.53 | 34.9 |  |  |  | 3062
777 | R16065--120V | C6521241211-0778 | 2024-12-12 | 8:26:59 | OK | 101.2 | 22.6 | 50.9 | 8.9 | 118.2 | 10.1 | 848.6 | 71.11 |  |  | 19385 | 117.9 | 11.46 |  |  |  | 61.33 | 24376 | [7 empty] | 120 | 0.55 | 34.9 |  |  |  | 2678
778 | R16065--120V | C6521241211-0779 | 2024-12-12 | 8:27:32 | OK | 101.2 | 22.5 | 51.1 | 8.9 | 118.4 | 10.01 | 840.2 | 70.87 |  |  | 19681 | 118.4 | 10.51 |  |  |  | 61.4 | 24516 | [7 empty] | 120 | 0.49 | 33 |  |  |  | 3075
779 | R16065--120V | C6521241211-0780 | 2024-12-12 | 8:28:00 | OK | 101.2 | 22.5 | 51.2 | 8.9 | 118.1 | 9.63 | 807 | 70.94 |  |  | 19864 | 117.8 | 11.83 |  |  |  | 69.56 | 25664 | [7 empty] | 120 | 0.38 | 25.1 |  |  |  | 3286
780 | R16065--120V | C6521241211-0781 | 2024-12-12 | 8:28:27 | OK | 101.2 | 22.5 | 51.1 | 8.9 | 118.5 | 10.09 | 846.6 | 70.84 |  |  | 19424 | 118.4 | 10.99 |  |  |  | 59.62 | 24079 | [7 empty] | 120 | 0.49 | 32.6 |  |  |  | 2992
781 | R16065--120V | C6521241211-0782 | 2024-12-12 | 8:28:53 | OK | 101.2 | 22.5 | 51.1 | 8.9 | 118.2 | 10.1 | 845.5 | 70.84 |  |  | 19496 | 118 | 11.86 |  |  |  | 68.95 | 25387 | [7 empty] | 120 | 0.43 | 28.9 |  |  |  | 3043
782 | R16065--120V | C6521241211-0783 | 2024-12-12 | 8:29:20 | OK | 101.2 | 22.6 | 51.1 | 8.9 | 118.4 | 10.31 | 862.9 | 70.69 |  |  | 18996 | 118.3 | 11.07 |  |  |  | 60.59 | 24396 | [7 empty] | 120 | 0.49 | 32.9 |  |  |  | 2793
783 | R16065--120V | C6521241211-0784 | 2024-12-12 | 8:29:50 | OK | 101.2 | 22.6 | 50.9 | 8.9 | 118.1 | 9.71 | 811.1 | 70.74 |  |  | 19484 | 118 | 10.65 |  |  |  | 60.43 | 24346 | [7 empty] | 120 | 0.41 | 26.9 |  |  |  | 3085
784 | R16065--120V | C6521241211-0785 | 2024-12-12 | 8:30:20 | OK | 101.2 | 22.6 | 50.9 | 8.9 | 118.4 | 10.13 | 848.8 | 70.73 |  |  | 19700 | 118.3 | 10.59 |  |  |  | 62 | 24667 | [7 empty] | 120 | 0.39 | 25.7 |  |  |  | 3427
785 | R16065--120V | C6521241211-0786 | 2024-12-12 | 8:30:49 | OK | 101.2 | 22.6 | 50.7 | 8.9 | 118.2 | 10.12 | 852.7 | 71.31 |  |  | 19552 | 117.9 | 11.94 |  |  |  | 65.29 | 24866 | [7 empty] | 120 | 0.46 | 30.9 |  |  |  | 3052
786 | R16065--120V | C6521241211-0787 | 2024-12-12 | 8:31:16 | OK | 101.2 | 22.6 | 50.9 | 8.9 | 118.4 | 10.24 | 859.9 | 70.94 |  |  | 19413 | 118.3 | 10.99 |  |  |  | 60.57 | 24416 | [7 empty] | 120 | 0.48 | 31.7 |  |  |  | 2936
787 | R16065--120V | C6521241211-0788 | 2024-12-12 | 8:31:44 | OK | 101.2 | 22.6 | 50.8 | 8.9 | 118.2 | 10 | 841.1 | 71.16 |  |  | 19502 | 117.8 | 11.96 |  |  |  | 67.37 | 25291 | [7 empty] | 120 | 0.44 | 29.5 |  |  |  | 3151
788 | R16065--120V | C6521241211-0789 | 2024-12-12 | 8:32:12 | OK | 101.2 | 22.6 | 50.8 | 8.9 | 118.4 | 10.1 | 847.3 | 70.89 |  |  | 19537 | 118.3 | 10.85 |  |  |  | 60.76 | 24355 | [7 empty] | 120 | 0.51 | 34.4 |  |  |  | 3023
789 | R16065--120V | C6521241211-0790 | 2024-12-12 | 8:32:43 | OK | 101.2 | 22.7 | 50.8 | 8.9 | 118.2 | 10.24 | 863.7 | 71.39 |  |  | 19279 | 118 | 11.19 |  |  |  | 61.2 | 24291 | [7 empty] | 120 | 0.49 | 32.8 |  |  |  | 2753
790 | R16065--120V | C6521241211-0791 | 2024-12-12 | 8:33:10 | OK | 101.2 | 22.7 | 50.5 | 8.9 | 118.4 | 10.16 | 848.7 | 70.52 |  |  | 19576 | 118.3 | 10.7 |  |  |  | 61.09 | 24400 | [7 empty] | 120 | 0.44 | 29.4 |  |  |  | 3163
791 | R16065--120V | C6521241211-0792 | 2024-12-12 | 8:33:38 | OK | 101.2 | 22.6 | 50.5 | 8.9 | 118.2 | 9.71 | 811.9 | 70.74 |  |  | 19890 | 117.9 | 11.82 |  |  |  | 68.83 | 25652 | [7 empty] | 120 | 0.39 | 25.6 |  |  |  | 3263
792 | R16065--120V | C6521241211-0793 | 2024-12-12 | 8:34:05 | OK | 101.2 | 22.7 | 50.5 | 8.9 | 118.5 | 10.17 | 852.3 | 70.75 |  |  | 19692 | 118.4 | 10.59 |  |  |  | 62.1 | 24706 | [7 empty] | 120 | 0.38 | 25.1 |  |  |  | 3382
793 | R16065--120V | C6521241211-0794 | 2024-12-12 | 8:34:32 | OK | 101.2 | 22.6 | 50.5 | 8.9 | 118.3 | 10.04 | 841.1 | 70.85 |  |  | 19552 | 118 | 11.97 |  |  |  | 67.77 | 25227 | [7 empty] | 120 | 0.41 | 27.2 |  |  |  | 3053
794 | R16065--120V | C6521241211-0795 | 2024-12-12 | 8:35:01 | OK | 101.2 | 22.6 | 50.5 | 8.9 | 118.5 | 10.08 | 845.2 | 70.74 |  |  | 19609 | 118.4 | 10.83 |  |  |  | 62.66 | 24795 | [7 empty] | 120 | 0.39 | 25.9 |  |  |  | 3309
795 | R16065--120V | C6521241211-0796 | 2024-12-12 | 8:35:30 | OK | 101.2 | 22.6 | 50.4 | 8.9 | 118.1 | 10.39 | 875.9 | 71.37 |  |  | 19426 | 117.9 | 11.89 |  |  |  | 66.49 | 24933 | [7 empty] | 120 | 0.45 | 29.7 |  |  |  | 3008
796 | R16065--120V | C6521241211-0797 | 2024-12-12 | 8:35:55 | OK | 101.2 | 22.6 | 50.4 | 8.9 | 118.4 | 10.35 | 873.9 | 71.31 |  |  | 18856 | 118.4 | 11.08 |  |  |  | 59.42 | 24078 | [7 empty] | 120 | 0.54 | 34.9 |  |  |  | 2678
797 | R16065--120V | C6521241211-0798 | 2024-12-12 | 8:36:30 | OK | 101.2 | 22.6 | 50.4 | 8.9 | 118.2 | 9.8 | 820.1 | 70.77 |  |  | 19426 | 117.9 | 12.02 |  |  |  | 67.77 | 25668 | [7 empty] | 120 | 0.38 | 25.3 |  |  |  | 3253
798 | R16065--120V | C6521241211-0799 | 2024-12-12 | 8:36:57 | OK | 101.2 | 22.6 | 50.3 | 8.9 | 118.4 | 9.94 | 836.3 | 71.03 |  |  | 19701 | 118.4 | 10.82 |  |  |  | 62.47 | 24672 | [7 empty] | 120 | 0.4 | 26.3 |  |  |  | 3306
799 | R16065--120V | C6521241211-0800 | 2024-12-12 | 8:37:25 | OK | 101.2 | 22.6 | 50.4 | 8.9 | 118.2 | 9.74 | 817.6 | 71.04 |  |  | 19588 | 117.9 | 11.8 |  |  |  | 69.97 | 26035 | [7 empty] | 120 | 0.38 | 25.1 |  |  |  | 3282
800 | R16065--120V | C6521241211-0801 | 2024-12-12 | 8:37:53 | OK | 101.2 | 22.6 | 50.3 | 8.9 | 118.4 | 10.26 | 862.1 | 70.98 |  |  | 19452 | 118.4 | 10.86 |  |  |  | 61.37 | 24524 | [7 empty] | 120 | 0.5 | 33.4 |  |  |  | 2998
801 | R16065--120V | C6521241211-0802 | 2024-12-12 | 8:38:27 | OK | 101.2 | 22.6 | 50.3 | 8.9 | 118.1 | 10.02 | 840.7 | 71.04 |  |  | 19803 | 117.9 | 11.68 |  |  |  | 70.1 | 25897 | [7 empty] | 120 | 0.38 | 24.9 |  |  |  | 3324
802 | R16065--120V | C6521241211-0803 | 2024-12-12 | 8:39:03 | OK | 101.2 | 22.5 | 50.4 | 8.9 | 118.4 | 10.12 | 853 | 71.18 |  |  | 19232 | 118.4 | 10.65 |  |  |  | 61.12 | 24442 | [7 empty] | 120 | 0.42 | 28.2 |  |  |  | 3141
803 | R16065--120V | C6521241211-0804 | 2024-12-12 | 8:39:30 | OK | 101.2 | 22.5 | 50.5 | 8.9 | 118.1 | 10.01 | 847.7 | 71.68 |  |  | 19305 | 117.8 | 11.97 |  |  |  | 69.56 | 25626 | [7 empty] | 120 | 0.38 | 25.4 |  |  |  | 3218
804 | R16065--120V | C6521241211-0805 | 2024-12-12 | 8:41:15 | OK | 101.2 | 22.6 | 50.0 | 8.9 | 118.4 | 10.04 | 850.2 | 71.51 |  |  | 19237 | 118.3 | 10.93 |  |  |  | 60.7 | 24305 | [7 empty] | 120 | 0.51 | 34.1 |  |  |  | 2631
805 | R16065--120V | C6521241211-0806 | 2024-12-12 | 8:41:43 | OK | 101.2 | 22.6 | 49.9 | 8.9 | 117.9 | 9.83 | 837.3 | 72.22 |  |  | 19598 | 117.8 | 12.01 |  |  |  | 68.65 | 25544 | [7 empty] | 120 | 0.41 | 27.4 |  |  |  | 3138
806 | R16065--120V | C6521241211-0807 | 2024-12-12 | 8:42:10 | OK | 101.2 | 22.6 | 49.9 | 8.9 | 118.4 | 10.41 | 870.9 | 70.69 |  |  | 19625 | 118.2 | 11.83 |  |  |  | 66.31 | 24871 | [7 empty] | 120 | 0.39 | 25.5 |  |  |  | 3376
807 | R16065--120V | C6521241211-0808 | 2024-12-12 | 8:42:39 | OK | 101.2 | 22.6 | 49.8 | 8.9 | 118.2 | 10.15 | 859.4 | 71.65 |  |  | 19441 | 117.8 | 11.93 |  |  |  | 64.27 | 24529 | [7 empty] | 120 | 0.49 | 32.8 |  |  |  | 2804
808 | R16065--120V | C6521241211-0809 | 2024-12-12 | 8:43:08 | OK | 101.2 | 22.5 | 50.1 | 8.9 | 118.5 | 10.23 | 860.9 | 71.01 |  |  | 19145 | 118.4 | 10.91 |  |  |  | 61.01 | 24382 | [7 empty] | 119.9 | 0.55 | 34.9 |  |  |  | 2521
809 | R16065--120V | C6521241211-0810 | 2024-12-12 | 8:43:42 | OK | 101.2 | 22.5 | 50.3 | 8.9 | 118.3 | 9.81 | 822.2 | 70.85 |  |  | 19797 | 118 | 11.78 |  |  |  | 69.39 | 25696 | [7 empty] | 120 | 0.37 | 24.6 |  |  |  | 3227
810 | R16065--120V | C6521241211-0811 | 2024-12-12 | 8:44:10 | OK | 101.2 | 22.4 | 50.4 | 8.9 | 118.4 | 10.23 | 862.5 | 71.22 |  |  | 18977 | 118.4 | 10.77 |  |  |  | 61.62 | 24497 | [7 empty] | 120 | 0.49 | 32.6 |  |  |  | 3004
811 | R16065--120V | C6521241211-0812 | 2024-12-12 | 8:44:40 | OK | 101.2 | 22.4 | 50.4 | 8.9 | 118.2 | 10.1 | 849.9 | 71.17 |  |  | 19169 | 117.9 | 12.18 |  |  |  | 68.44 | 25640 | [7 empty] | 120 | 0.46 | 30.6 |  |  |  | 3022
812 | R16065--120V | C6521241211-0813 | 2024-12-12 | 8:45:06 | OK | 101.2 | 22.4 | 50.4 | 8.9 | 118.4 | 10.06 | 842.1 | 70.71 |  |  | 19589 | 118.3 | 10.79 |  |  |  | 62.21 | 24624 | [7 empty] | 120 | 0.52 | 34.6 |  |  |  | 3041
813 | R16065--120V | C6521241211-0814 | 2024-12-12 | 8:45:34 | OK | 101.2 | 22.4 | 50.5 | 8.9 | 118.2 | 9.93 | 835.1 | 71.15 |  |  | 19760 | 117.8 | 11.99 |  |  |  | 68.17 | 25558 | [7 empty] | 120 | 0.41 | 27 |  |  |  | 3098
814 | R16065--120V | C6521241211-0815 | 2024-12-12 | 8:46:01 | OK | 101.2 | 22.3 | 50.4 | 8.9 | 118.4 | 10.04 | 840 | 70.66 |  |  | 19615 | 118.2 | 10.73 |  |  |  | 61.95 | 24598 | [7 empty] | 120 | 0.48 | 32.3 |  |  |  | 3030
815 | R16065--120V | C6521241211-0816 | 2024-12-12 | 8:46:28 | OK | 101.2 | 22.3 | 50.6 | 8.9 | 117.9 | 10.22 | 860 | 71.37 |  |  | 19320 | 117.8 | 11.9 |  |  |  | 66.21 | 24815 | [7 empty] | 120 | 0.49 | 32.9 |  |  |  | 3050
816 | R16065--120V | C6521241211-0817 | 2024-12-12 | 8:46:55 | OK | 101.2 | 22.3 | 50.5 | 8.9 | 118.3 | 9.84 | 823.6 | 70.74 |  |  | 19841 | 118.1 | 11.66 |  |  |  | 65.97 | 25093 | [7 empty] | 120 | 0.38 | 25.3 |  |  |  | 3403
817 | R16065--120V | C6521241211-0818 | 2024-12-12 | 8:47:28 | OK | 101.2 | 22.3 | 50.7 | 8.9 | 118.2 | 10.58 | 893.3 | 71.48 |  |  | 19557 | 118 | 12.01 |  |  |  | 66.82 | 25353 | [7 empty] | 120 | 0.53 | 34.9 |  |  |  | 2943
818 | R16065--120V | C6521241211-0819 | 2024-12-12 | 8:47:58 | OK | 101.2 | 22.3 | 50.8 | 8.9 | 118.4 | 9.97 | 837.4 | 70.91 |  |  | 19301 | 118.4 | 10.66 |  |  |  | 62.96 | 24695 | [7 empty] | 120 | 0.39 | 25.6 |  |  |  | 3296
819 | R16065--120V | C6521241211-0820 | 2024-12-12 | 8:48:39 | OK | 101.2 | 22.3 | 50.8 | 8.9 | 118.2 | 9.87 | 833.3 | 71.41 |  |  | 19200 | 117.9 | 11.83 |  |  |  | 65.11 | 24646 | [7 empty] | 120 | 0.51 | 34 |  |  |  | 2914
820 | R16065--120V | C6521241211-0821 | 2024-12-12 | 8:49:11 | OK | 101.2 | 22.3 | 50.8 | 8.9 | 118.5 | 9.84 | 830.4 | 71.24 |  |  | 19557 | 118.3 | 11.84 |  |  |  | 65.04 | 25064 | [7 empty] | 120 | 0.38 | 25.3 |  |  |  | 3325
821 | R16065--120V | C6521241211-0822 | 2024-12-12 | 8:50:19 | OK | 101.2 | 22.3 | 50.8 | 8.9 | 118.2 | 9.83 | 823 | 70.78 |  |  | 19759 | 117.9 | 12.03 |  |  |  | 67.28 | 25319 | [7 empty] | 120 | 0.41 | 27.4 |  |  |  | 3087
822 | R16065--120V | C6521241211-0823 | 2024-12-12 | 8:50:46 | OK | 101.2 | 22.4 | 50.6 | 9 | 118.4 | 10.22 | 866 | 71.57 |  |  | 19375 | 118.4 | 10.63 |  |  |  | 62.64 | 24703 | [7 empty] | 120 | 0.46 | 30.3 |  |  |  | 3139
823 | R16065--120V | C6521241211-0824 | 2024-12-12 | 8:51:17 | OK | 101.2 | 22.5 | 50.5 | 8.9 | 118.3 | 9.76 | 819 | 70.9 |  |  | 19776 | 118 | 12.04 |  |  |  | 67.35 | 25242 | [7 empty] | 120 | 0.38 | 25.1 |  |  |  | 3328
824 | R16065--120V | C6521241211-0825 | 2024-12-12 | 8:51:43 | OK | 101.2 | 22.5 | 50.3 | 9 | 118.4 | 10.25 | 862.4 | 71.03 |  |  | 19617 | 118.3 | 10.9 |  |  |  | 64.93 | 24949 | [7 empty] | 120 | 0.39 | 25.7 |  |  |  | 3368
825 | R16065--120V | C6521241211-0826 | 2024-12-12 | 8:52:10 | OK | 101.2 | 22.4 | 50.2 | 8.9 | 118.2 | 10.23 | 862 | 71.33 |  |  | 19664 | 117.9 | 12.07 |  |  |  | 66.52 | 25291 | [7 empty] | 120 | 0.52 | 34.7 |  |  |  | 2970
826 | R16065--120V | C6521241211-0827 | 2024-12-12 | 8:52:38 | OK | 101.2 | 22.4 | 50.3 | 8.9 | 118.4 | 10.28 | 867.6 | 71.29 |  |  | 18837 | 118.4 | 10.89 |  |  |  | 61.99 | 24545 | [7 empty] | 120 | 0.48 | 32.2 |  |  |  | 2930
827 | R16065--120V | C6521241211-0828 | 2024-12-12 | 8:53:06 | OK | 101.2 | 22.3 | 50.4 | 8.9 | 118.1 | 10.05 | 847.5 | 71.38 |  |  | 19260 | 117.9 | 11.81 |  |  |  | 63.91 | 24838 | [7 empty] | 120 | 0.45 | 29.9 |  |  |  | 3007
828 | R16065--120V | C6521241211-0829 | 2024-12-12 | 8:53:33 | OK | 101.2 | 22.4 | 50.4 | 9 | 118.4 | 10.31 | 867.2 | 71.04 |  |  | 19008 | 118.3 | 10.88 |  |  |  | 62.03 | 24498 | [7 empty] | 120 | 0.5 | 33.1 |  |  |  | 2959
829 | R16065--120V | C6521241211-0830 | 2024-12-12 | 8:54:02 | OK | 101.2 | 22.4 | 50.3 | 8.9 | 118.2 | 10.31 | 869.4 | 71.36 |  |  | 18897 | 118 | 11.8 |  |  |  | 62.22 | 24276 | [7 empty] | 120 | 0.49 | 32.5 |  |  |  | 2756
830 | R16065--120V | C6521241211-0831 | 2024-12-12 | 8:54:29 | OK | 101.2 | 22.3 | 50.3 | 8.9 | 118.5 | 10.05 | 842.3 | 70.76 |  |  | 19790 | 118.3 | 11.87 |  |  |  | 67.78 | 25323 | [7 empty] | 120 | 0.39 | 25.7 |  |  |  | 3390
831 | R16065--120V | C6521241211-0832 | 2024-12-12 | 8:54:55 | OK | 101.2 | 22.3 | 50.4 | 8.9 | 118.2 | 10.18 | 861.2 | 71.52 |  |  | 19007 | 118 | 12.04 |  |  |  | 63.37 | 24324 | [7 empty] | 119.9 | 0.55 | 34.9 |  |  |  | 2611
832 | R16065--120V | C6521241211-0833 | 2024-12-12 | 8:55:26 | OK | 101.2 | 22.3 | 50.4 | 8.9 | 118.5 | 10.15 | 853.1 | 70.98 |  |  | 19650 | 118.3 | 11.91 |  |  |  | 67.33 | 25336 | [7 empty] | 120 | 0.38 | 25.2 |  |  |  | 3284
833 | R16065--120V | C6521241211-0834 | 2024-12-12 | 8:55:54 | OK | 101.2 | 22.2 | 50.3 | 8.9 | 118.2 | 10.11 | 852.7 | 71.35 |  |  | 19030 | 117.9 | 11.99 |  |  |  | 64.04 | 24384 | [7 empty] | 120 | 0.5 | 33.4 |  |  |  | 2736
834 | R16065--120V | C6521241211-0835 | 2024-12-12 | 8:56:20 | OK | 101.2 | 22.2 | 50.1 | 8.9 | 118.4 | 10.16 | 854.8 | 71.04 |  |  | 19896 | 118.3 | 11.93 |  |  |  | 66.35 | 25147 | [7 empty] | 120 | 0.4 | 26.5 |  |  |  | 3285
835 | R16065--120V | C6521241211-0836 | 2024-12-12 | 8:57:29 | OK | 101.2 | 22.3 | 50.2 | 9 | 118.5 | 9.82 | 825.4 | 70.96 |  |  | 19782 | 118.3 | 11.72 |  |  |  | 67.09 | 25218 | [7 empty] | 120 | 0.37 | 24.6 |  |  |  | 3343
836 | R16065--120V | C6521241211-0837 | 2024-12-12 | 8:57:59 | OK | 101.2 | 22.3 | 50.3 | 8.9 | 118.1 | 10.13 | 865.9 | 72.38 |  |  | 19265 | 117.8 | 12.11 |  |  |  | 63.37 | 24414 | [7 empty] | 120 | 0.48 | 31.8 |  |  |  | 2805
837 | R16065--120V | C6521241211-0838 | 2024-12-12 | 8:58:26 | OK | 101.2 | 22.3 | 50.4 | 8.9 | 118.4 | 10.12 | 852.7 | 71.18 |  |  | 19961 | 118.3 | 11.89 |  |  |  | 67.28 | 25318 | [7 empty] | 120 | 0.37 | 24.5 |  |  |  | 3432
838 | R16065--120V | C6521241211-0839 | 2024-12-12 | 8:58:53 | OK | 101.2 | 22.4 | 50.3 | 8.9 | 118.3 | 10.15 | 858.2 | 71.52 |  |  | 19303 | 117.9 | 11.93 |  |  |  | 64.22 | 24726 | [7 empty] | 120 | 0.5 | 33.4 |  |  |  | 2722
839 | R16065--120V | C6521241211-0840 | 2024-12-12 | 8:59:23 | OK | 101.2 | 22.4 | 50.5 | 8.9 | 118.4 | 10.09 | 849.4 | 71.08 |  |  | 19515 | 118.4 | 10.57 |  |  |  | 63.05 | 24797 | [7 empty] | 120 | 0.44 | 29.1 |  |  |  | 3200
840 | R16065--120V | C6521241211-0841 | 2024-12-12 | 8:59:52 | OK | 101.2 | 22.4 | 50.3 | 8.9 | 118.1 | 10.26 | 863.8 | 71.31 |  |  | 19018 | 118 | 10.54 |  |  |  | 60.11 | 24235 | [7 empty] | 120 | 0.53 | 34.9 |  |  |  | 2584
841 | R16065--120V | C6521241211-0842 | 2024-12-12 | 9:00:27 | OK | 101.2 | 22.5 | 50.1 | 8.9 | 118.4 | 10.14 | 850.9 | 70.87 |  |  | 19723 | 118.3 | 11.85 |  |  |  | 65.37 | 25079 | [7 empty] | 120 | 0.42 | 27.7 |  |  |  | 3172
842 | R16065--120V | C6521241211-0843 | 2024-12-12 | 9:00:59 | OK | 101.2 | 22.5 | 50.0 | 8.9 | 118.1 | 9.73 | 816.5 | 71.01 |  |  | 19626 | 117.8 | 11.77 |  |  |  | 67.37 | 25122 | [7 empty] | 120 | 0.35 | 23.1 |  |  |  | 3369
843 | R16065--120V | C6521241211-0844 | 2024-12-12 | 9:01:42 | OK | 101.2 | 22.5 | 49.9 | 8.9 | 118.4 | 10.08 | 855 | 71.62 |  |  | 19323 | 118.4 | 10.51 |  |  |  | 62.55 | 24754 | [7 empty] | 120 | 0.51 | 33.9 |  |  |  | 3034
844 | R16065--120V | C6521241211-0845 | 2024-12-12 | 9:02:10 | OK | 101.2 | 22.6 | 49.7 | 8.9 | 118.1 | 10 | 850.5 | 71.99 |  |  | 19174 | 117.8 | 11.85 |  |  |  | 63.76 | 24918 | [7 empty] | 120 | 0.43 | 28.9 |  |  |  | 3092
845 | R16065--120V | C6521241211-0846 | 2024-12-12 | 9:02:36 | OK | 101.2 | 22.6 | 49.6 | 8.9 | 118.4 | 10.28 | 863.8 | 70.99 |  |  | 19627 | 118.4 | 10.45 |  |  |  | 62.37 | 24676 | [7 empty] | 120 | 0.42 | 28 |  |  |  | 3229
846 | R16065--120V | C6521241211-0847 | 2024-12-12 | 9:03:16 | OK | 101.2 | 22.7 | 49.5 | 8.9 | 118 | 10.16 | 864.5 | 72.07 |  |  | 19485 | 117.8 | 12 |  |  |  | 65.06 | 24870 | [7 empty] | 120 | 0.52 | 34.9 |  |  |  | 2925
847 | R16065--120V | C6521241211-0848 | 2024-12-12 | 9:03:44 | OK | 101.2 | 22.7 | 49.4 | 8.9 | 118.4 | 9.93 | 833.1 | 70.88 |  |  | 19458 | 118.3 | 11.4 |  |  |  | 65.23 | 24731 | [7 empty] | 120 | 0.5 | 33.4 |  |  |  | 3042
848 | R16065--120V | C6521241211-0849 | 2024-12-12 | 9:04:12 | OK | 101.2 | 22.8 | 49.4 | 8.9 | 118 | 9.86 | 829.2 | 71.22 |  |  | 19613 | 117.8 | 11.92 |  |  |  | 69.57 | 25718 | [7 empty] | 120 | 0.39 | 25.7 |  |  |  | 3229
849 | R16065--120V | C6521241211-0850 | 2024-12-12 | 9:04:39 | OK | 101.2 | 22.7 | 49.4 | 8.9 | 118.4 | 10.14 | 850.2 | 70.85 |  |  | 19380 | 118.3 | 10.55 |  |  |  | 62.21 | 24547 | [7 empty] | 120 | 0.48 | 32.1 |  |  |  | 3013
850 | R16065--120V | C6521241211-0851 | 2024-12-12 | 9:05:07 | OK | 101.2 | 22.7 | 49.4 | 8.9 | 118 | 9.85 | 825.6 | 71.04 |  |  | 19367 | 117.7 | 11.98 |  |  |  | 69.59 | 25458 | [7 empty] | 120 | 0.39 | 26 |  |  |  | 3224
851 | R16065--120V | C6521241211-0852 | 2024-12-12 | 9:05:34 | OK | 101.2 | 22.7 | 49.8 | 8.9 | 118.3 | 10.24 | 859.6 | 70.95 |  |  | 19722 | 118.3 | 10.5 |  |  |  | 63.21 | 24827 | [7 empty] | 120 | 0.43 | 28.4 |  |  |  | 3138
852 | R16065--120V | C6521241211-0853 | 2024-12-12 | 9:06:02 | OK | 101.2 | 22.7 | 49.7 | 8.9 | 118.2 | 10.18 | 855.5 | 71.13 |  |  | 19593 | 117.8 | 12.24 |  |  |  | 67.18 | 25355 | [7 empty] | 119.9 | 0.51 | 34.2 |  |  |  | 2957
853 | R16065--120V | C6521241211-0854 | 2024-12-12 | 9:06:30 | OK | 101.2 | 22.7 | 49.6 | 8.9 | 118.4 | 10.42 | 875 | 70.96 |  |  | 19770 | 118.3 | 12.1 |  |  |  | 66.53 | 25035 | [7 empty] | 120 | 0.42 | 27.8 |  |  |  | 3136
854 | R16065--120V | C6521241211-0855 | 2024-12-12 | 9:07:02 | OK | 101.2 | 22.7 | 49.5 | 8.9 | 118.2 | 10.18 | 859.9 | 71.44 |  |  | 19292 | 118 | 12.27 |  |  |  | 66.58 | 24850 | [7 empty] | 119.9 | 0.49 | 32.9 |  |  |  | 2856
855 | R16065--120V | C6521241211-0856 | 2024-12-12 | 9:07:29 | OK | 101.2 | 22.7 | 49.6 | 8.9 | 118.4 | 10.19 | 855.9 | 70.93 |  |  | 19616 | 118.4 | 10.54 |  |  |  | 62.63 | 24767 | [7 empty] | 120 | 0.47 | 31.3 |  |  |  | 3091
856 | R16065--120V | C6521241211-0857 | 2024-12-12 | 9:07:57 | OK | 101.2 | 22.6 | 49.6 | 8.9 | 118.2 | 9.88 | 828.1 | 70.9 |  |  | 19795 | 117.9 | 11.78 |  |  |  | 69.51 | 25833 | [7 empty] | 120 | 0.37 | 24.6 |  |  |  | 3203
857 | R16065--120V | C6521241211-0858 | 2024-12-12 | 9:08:24 | OK | 101.2 | 22.6 | 49.6 | 8.9 | 118.4 | 10.26 | 861.6 | 70.91 |  |  | 19144 | 118.4 | 10.7 |  |  |  | 61.66 | 24544 | [7 empty] | 120 | 0.51 | 34 |  |  |  | 2786
858 | R16065--120V | C6521241211-0859 | 2024-12-12 | 9:08:51 | OK | 101.2 | 22.6 | 49.5 | 8.9 | 118.1 | 9.92 | 830.9 | 70.91 |  |  | 19806 | 117.8 | 11.98 |  |  |  | 67.43 | 25456 | [7 empty] | 120 | 0.42 | 27.7 |  |  |  | 3103
859 | R16065--120V | C6521241211-0860 | 2024-12-12 | 9:09:18 | OK | 101.2 | 22.6 | 49.6 | 8.9 | 118.4 | 10.2 | 854.8 | 70.74 |  |  | 19545 | 118.3 | 10.63 |  |  |  | 62.21 | 24576 | [7 empty] | 120 | 0.49 | 33.1 |  |  |  | 3008
860 | R16065--120V | C6521241211-0861 | 2024-12-12 | 9:09:46 | OK | 101.2 | 22.6 | 49.6 | 8.9 | 118 | 10.23 | 863.8 | 71.58 |  |  | 18965 | 117.8 | 11.95 |  |  |  | 65.96 | 25226 | [7 empty] | 120 | 0.49 | 33 |  |  |  | 2980
861 | R16065--120V | C6521241211-0862 | 2024-12-12 | 9:10:12 | OK | 101.2 | 22.6 | 49.7 | 8.9 | 118.4 | 10.26 | 863.2 | 71.02 |  |  | 19441 | 118.3 | 11.42 |  |  |  | 64.1 | 24963 | [7 empty] | 120 | 0.43 | 28.5 |  |  |  | 3162
862 | R16065--120V | C6521241211-0863 | 2024-12-12 | 9:10:44 | OK | 101.2 | 22.6 | 49.6 | 8.9 | 118.2 | 10.34 | 869.2 | 71.16 |  |  | 19622 | 117.9 | 11.99 |  |  |  | 64.25 | 24670 | [7 empty] | 120 | 0.5 | 33.5 |  |  |  | 3018
863 | R16065--120V | C6521241211-0864 | 2024-12-12 | 9:11:11 | OK | 101.2 | 22.7 | 49.5 | 8.9 | 118.4 | 10.05 | 837.5 | 70.39 |  |  | 19664 | 118.3 | 10.66 |  |  |  | 62.23 | 24698 | [7 empty] | 120 | 0.51 | 34.3 |  |  |  | 3075
864 | R16065--120V | C6521241211-0865 | 2024-12-12 | 9:11:38 | OK | 101.2 | 22.7 | 49.1 | 8.9 | 118.1 | 10.29 | 869.5 | 71.52 |  |  | 19431 | 117.8 | 12.04 |  |  |  | 66.47 | 24984 | [7 empty] | 120 | 0.48 | 32.3 |  |  |  | 2904
865 | R16065--120V | C6521241211-0866 | 2024-12-12 | 9:12:05 | OK | 101.2 | 22.7 | 49.3 | 8.9 | 118.4 | 10.07 | 844.9 | 70.87 |  |  | 19631 | 118.2 | 11.84 |  |  |  | 65.68 | 24883 | [7 empty] | 120 | 0.46 | 30.8 |  |  |  | 3070
866 | R16065--120V | C6521241211-0867 | 2024-12-12 | 9:12:33 | OK | 101.2 | 22.7 | 49.4 | 8.9 | 118.2 | 9.79 | 821.1 | 70.99 |  |  | 19720 | 117.8 | 11.96 |  |  |  | 67.46 | 25463 | [7 empty] | 119.9 | 0.42 | 27.8 |  |  |  | 3154
867 | R16065--120V | C6521241211-0868 | 2024-12-12 | 9:15:13 | OK | 101.2 | 22.7 | 49.4 | 8.9 | 118.3 | 9.86 | 846.4 | 72.56 |  |  | 19174 | 118.2 | 11.41 |  |  |  | 64.65 | 24844 | [7 empty] | 120 | 0.37 | 24.3 |  |  |  | 3328
868 | R16065--120V | C6521241211-0869 | 2024-12-12 | 9:15:39 | OK | 101.2 | 22.9 | 48.8 | 8.9 | 118 | 9.52 | 808.1 | 71.93 |  |  | 19570 | 117.8 | 11.82 |  |  |  | 68.36 | 25519 | [7 empty] | 120 | 0.35 | 23.1 |  |  |  | 3446
869 | R16065--120V | C6521241211-0870 | 2024-12-12 | 9:16:17 | OK | 101.2 | 22.9 | 48.8 | 8.9 | 118.4 | 10.06 | 855.8 | 71.87 |  |  | 19343 | 118.3 | 10.71 |  |  |  | 62 | 24616 | [7 empty] | 120 | 0.48 | 31.9 |  |  |  | 2932
870 | R16065--120V | C6521241211-0871 | 2024-12-12 | 9:16:44 | OK | 101.2 | 22.9 | 48.6 | 8.9 | 118.2 | 9.82 | 826.1 | 71.15 |  |  | 19695 | 117.8 | 11.83 |  |  |  | 67.75 | 25601 | [7 empty] | 120 | 0.42 | 28.1 |  |  |  | 3093
871 | R16065--120V | C6521241211-0872 | 2024-12-12 | 9:17:27 | OK | 101.2 | 22.8 | 48.6 | 9 | 118.3 | 10.17 | 857.3 | 71.28 |  |  | 19292 | 118.1 | 11.91 |  |  |  | 65.72 | 24860 | [7 empty] | 120 | 0.44 | 29.1 |  |  |  | 3186
872 | R16065--120V | C6521241211-0873 | 2024-12-12 | 9:19:29 | OK | 101.2 | 22.6 | 48.7 | 8.9 | 118.2 | 9.73 | 826.1 | 71.82 |  |  | 19567 | 117.9 | 11.43 |  |  |  | 69.56 | 26114 | [7 empty] | 120 | 0.35 | 23.1 |  |  |  | 3404
873 | R16065--120V | C6521241211-0874 | 2024-12-12 | 9:20:02 | OK | 101.2 | 22.6 | 48.7 | 8.9 | 118.3 | 10.08 | 866.6 | 72.63 |  |  | 19003 | 118.3 | 10.74 |  |  |  | 60.8 | 24444 | [7 empty] | 120 | 0.48 | 32.4 |  |  |  | 2840
874 | R16065--120V | C6521241211-0875 | 2024-12-12 | 9:20:34 | OK | 101.2 | 22.6 | 48.6 | 8.9 | 118.1 | 10.41 | 879.7 | 71.55 |  |  | 19635 | 117.9 | 11.87 |  |  |  | 66.53 | 25314 | [7 empty] | 120 | 0.44 | 29.1 |  |  |  | 3085
875 | R16065--120V | C6521241211-0876 | 2024-12-12 | 9:21:01 | OK | 101.2 | 22.6 | 48.6 | 8.9 | 118.4 | 10.28 | 872.4 | 71.71 |  |  | 18751 | 118.4 | 10.86 |  |  |  | 60.89 | 24368 | [7 empty] | 120 | 0.52 | 34.9 |  |  |  | 2707
876 | R16065--120V | C6521241211-0877 | 2024-12-12 | 9:22:15 | OK | 101.2 | 22.5 | 48.7 | 8.9 | 118.2 | 10.19 | 852.8 | 70.86 |  |  | 18725 | 117.9 | 12.17 |  |  |  | 66.58 | 25337 | [7 empty] | 120 | 0.54 | 34.9 |  |  |  | 2624
877 | R16065--120V | C6521241211-0878 | 2024-12-12 | 9:22:47 | OK | 101.2 | 22.6 | 48.7 | 8.9 | 118.4 | 9.7 | 818.3 | 71.29 |  |  | 19597 | 118.3 | 10.47 |  |  |  | 63.14 | 24790 | [7 empty] | 120 | 0.42 | 28.1 |  |  |  | 3203
878 | R16065--120V | C6521241211-0879 | 2024-12-12 | 9:23:16 | OK | 101.2 | 22.6 | 48.7 | 8.9 | 118.1 | 9.94 | 836.1 | 71.21 |  |  | 19326 | 117.9 | 11.45 |  |  |  | 62.09 | 24307 | [7 empty] | 120 | 0.49 | 32.6 |  |  |  | 2806
879 | R16065--120V | C6521241211-0880 | 2024-12-12 | 9:23:43 | OK | 101.2 | 22.6 | 48.7 | 8.9 | 118.3 | 10.3 | 869.6 | 71.33 |  |  | 19714 | 118.3 | 10.68 |  |  |  | 63.35 | 24833 | [7 empty] | 120 | 0.45 | 29.8 |  |  |  | 3063
880 | R16065--120V | C6521241211-0881 | 2024-12-12 | 9:24:11 | OK | 101.2 | 22.5 | 48.8 | 8.9 | 118.1 | 9.53 | 795.3 | 70.67 |  |  | 19798 | 117.8 | 11.56 |  |  |  | 68.98 | 25633 | [7 empty] | 120 | 0.4 | 26.2 |  |  |  | 3303
881 | R16065--120V | C6521241211-0882 | 2024-12-12 | 9:24:38 | OK | 101.2 | 22.5 | 49.1 | 8.9 | 118.3 | 10.31 | 875.7 | 71.76 |  |  | 19626 | 118.3 | 10.86 |  |  |  | 61.68 | 24556 | [7 empty] | 120 | 0.49 | 32.5 |  |  |  | 2803
882 | R16065--120V | C6521241211-0883 | 2024-12-12 | 9:25:16 | OK | 101.2 | 22.5 | 49.1 | 8.9 | 118 | 10.05 | 846.6 | 71.38 |  |  | 19497 | 117.8 | 11.74 |  |  |  | 69.74 | 25810 | [7 empty] | 120 | 0.42 | 27.9 |  |  |  | 3077
883 | R16065--120V | C6521241211-0884 | 2024-12-12 | 9:25:45 | OK | 101.2 | 22.4 | 49.4 | 8.9 | 118.3 | 9.99 | 839.1 | 71.01 |  |  | 19744 | 118.1 | 11.91 |  |  |  | 67.88 | 25106 | [7 empty] | 120 | 0.39 | 25.8 |  |  |  | 3393
884 | R16065--120V | C6521241211-0885 | 2024-12-12 | 9:26:13 | OK | 101.2 | 22.3 | 49.5 | 8.9 | 118 | 9.97 | 841.3 | 71.5 |  |  | 19436 | 117.7 | 11.8 |  |  |  | 64.43 | 24843 | [7 empty] | 119.9 | 0.48 | 32.1 |  |  |  | 2937
885 | R16065--120V | C6521241211-0886 | 2024-12-12 | 9:26:40 | OK | 101.2 | 22.3 | 49.6 | 8.9 | 118.3 | 9.98 | 838.1 | 71 |  |  | 19601 | 118.2 | 10.39 |  |  |  | 63.12 | 24851 | [7 empty] | 120 | 0.38 | 24.9 |  |  |  | 3518
886 | R16065--120V | C6521241211-0887 | 2024-12-12 | 9:27:10 | OK | 101.2 | 22.3 | 49.6 | 8.9 | 118.2 | 9.78 | 821.6 | 71.03 |  |  | 19881 | 118 | 11.66 |  |  |  | 68.81 | 25829 | [7 empty] | 120 | 0.38 | 25 |  |  |  | 3269
887 | R16065--120V | C6521241211-0888 | 2024-12-12 | 9:27:39 | OK | 101.2 | 22.2 | 49.6 | 8.9 | 118.4 | 10.19 | 857.9 | 71.11 |  |  | 19601 | 118.4 | 10.53 |  |  |  | 62.95 | 24754 | [7 empty] | 120 | 0.39 | 25.6 |  |  |  | 3325
888 | R16065--120V | C6521241211-0889 | 2024-12-12 | 9:28:06 | OK | 101.2 | 22.1 | 49.7 | 8.9 | 118.2 | 10.04 | 841.3 | 70.89 |  |  | 19418 | 118 | 11.95 |  |  |  | 67.31 | 25167 | [7 empty] | 119.9 | 0.49 | 32.8 |  |  |  | 2990
889 | R16065--120V | C6521241211-0890 | 2024-12-12 | 9:28:32 | OK | 101.2 | 22.2 | 49.7 | 8.9 | 118.5 | 10.03 | 844.7 | 71.08 |  |  | 19642 | 118.3 | 11.88 |  |  |  | 67.98 | 25329 | [7 empty] | 120 | 0.42 | 27.8 |  |  |  | 3160
890 | R16065--120V | C6521241211-0891 | 2024-12-12 | 9:28:59 | OK | 101.2 | 22.2 | 49.7 | 8.9 | 118.2 | 10.19 | 862.8 | 71.62 |  |  | 19308 | 117.8 | 12.15 |  |  |  | 67.29 | 25216 | [7 empty] | 119.9 | 0.51 | 34.3 |  |  |  | 2942
891 | R16065--120V | C6521241211-0892 | 2024-12-12 | 9:29:26 | OK | 101.2 | 22.2 | 49.6 | 8.9 | 118.4 | 10.16 | 854.8 | 71.08 |  |  | 19795 | 118.3 | 11.94 |  |  |  | 68.52 | 25329 | [7 empty] | 120 | 0.39 | 25.8 |  |  |  | 3358
892 | R16065--120V | C6521241211-0893 | 2024-12-12 | 9:29:54 | OK | 101.2 | 22.3 | 49.3 | 8.9 | 118.1 | 10.17 | 857.8 | 71.47 |  |  | 19192 | 117.8 | 11.71 |  |  |  | 61.82 | 24311 | [7 empty] | 119.9 | 0.49 | 33 |  |  |  | 2834
893 | R16065--120V | C6521241211-0894 | 2024-12-12 | 9:30:21 | OK | 101.2 | 22.2 | 49.5 | 8.9 | 118.4 | 10.1 | 848.5 | 70.99 |  |  | 19621 | 118.4 | 10.6 |  |  |  | 63.06 | 24764 | [7 empty] | 120 | 0.42 | 27.9 |  |  |  | 3101
894 | R16065--120V | C6521241211-0895 | 2024-12-12 | 9:30:49 | OK | 101.2 | 22.3 | 49.6 | 8.9 | 118 | 10.13 | 852.2 | 71.29 |  |  | 19592 | 117.8 | 11.77 |  |  |  | 64.14 | 24831 | [7 empty] | 119.9 | 0.53 | 34.9 |  |  |  | 2940
895 | R16065--120V | C6521241211-0896 | 2024-12-12 | 9:31:21 | OK | 101.2 | 22.2 | 49.4 | 8.9 | 118.4 | 10.09 | 849.1 | 71.07 |  |  | 19500 | 118.4 | 10.67 |  |  |  | 62.89 | 24723 | [7 empty] | 120 | 0.45 | 29.9 |  |  |  | 3073
896 | R16065--120V | C6521241211-0897 | 2024-12-12 | 9:31:48 | OK | 101.2 | 22.2 | 49.5 | 8.9 | 118.2 | 9.99 | 837.2 | 70.92 |  |  | 19861 | 117.8 | 11.98 |  |  |  | 68.94 | 25830 | [7 empty] | 120 | 0.4 | 26.8 |  |  |  | 3260
897 | R16065--120V | C6521241211-0898 | 2024-12-12 | 9:32:15 | OK | 101.2 | 22.2 | 49.6 | 8.9 | 118.4 | 10.14 | 852.7 | 71.01 |  |  | 19356 | 118.4 | 10.53 |  |  |  | 61.52 | 24522 | [7 empty] | 120 | 0.52 | 34.9 |  |  |  | 3038
898 | R16065--120V | C6521241211-0899 | 2024-12-12 | 9:34:09 | OK | 101.2 | 22.1 | 49.6 | 8.9 | 118.1 | 9.84 | 831 | 71.54 |  |  | 19475 | 117.9 | 11.72 |  |  |  | 62.91 | 24597 | [7 empty] | 119.9 | 0.5 | 33.2 |  |  |  | 2740
899 | R16065--120V | C6521241211-0900 | 2024-12-12 | 9:34:36 | OK | 101.2 | 22.1 | 49.7 | 8.9 | 118.4 | 9.86 | 841.5 | 72.06 |  |  | 19689 | 118.2 | 11.75 |  |  |  | 66.44 | 25082 | [7 empty] | 120 | 0.37 | 24.4 |  |  |  | 3544
900 | R16065--120V | C6521241211-0901 | 2024-12-12 | 9:35:03 | OK | 101.2 | 22.1 | 49.8 | 8.9 | 118 | 10.1 | 851.2 | 71.42 |  |  | 18858 | 117.9 | 10.47 |  |  |  | 60.03 | 24265 | [7 empty] | 119.9 | 0.49 | 32.9 |  |  |  | 2754
901 | R16065--120V | C6521241211-0902 | 2024-12-12 | 9:35:30 | OK | 101.2 | 22.0 | 49.7 | 9 | 118.4 | 10.25 | 860.9 | 70.96 |  |  | 19057 | 118.4 | 10.75 |  |  |  | 62.32 | 24631 | [7 empty] | 119.9 | 0.5 | 33.2 |  |  |  | 2982
902 | R16065--120V | C6521241211-0903 | 2024-12-12 | 9:35:59 | OK | 101.2 | 22.0 | 49.8 | 8.9 | 118.2 | 9.9 | 830.5 | 70.98 |  |  | 19748 | 117.8 | 11.89 |  |  |  | 65.05 | 24908 | [7 empty] | 120 | 0.44 | 29 |  |  |  | 3079
903 | R16065--120V | C6521241211-0904 | 2024-12-12 | 9:36:27 | OK | 101.2 | 22.0 | 49.9 | 8.9 | 118.4 | 10.12 | 848.1 | 70.78 |  |  | 19745 | 118.2 | 11.61 |  |  |  | 64.81 | 24882 | [7 empty] | 120 | 0.4 | 26.8 |  |  |  | 3288
904 | R16065--120V | C6521241211-0905 | 2024-12-12 | 9:36:55 | OK | 101.2 | 21.9 | 50.1 | 8.9 | 118.1 | 9.86 | 826.6 | 71.01 |  |  | 19520 | 117.8 | 11.99 |  |  |  | 67.04 | 25231 | [7 empty] | 120 | 0.42 | 28 |  |  |  | 3144
905 | R16065--120V | C6521241211-0906 | 2024-12-12 | 9:37:21 | OK | 101.2 | 21.9 | 50.1 | 8.9 | 118.4 | 10.31 | 865.4 | 70.87 |  |  | 19440 | 118.4 | 10.66 |  |  |  | 61.76 | 24673 | [7 empty] | 120 | 0.54 | 34.9 |  |  |  | 3019
906 | R16065--120V | C6521241211-0907 | 2024-12-12 | 9:37:55 | OK | 101.2 | 21.9 | 50.3 | 8.9 | 118.2 | 9.75 | 815.9 | 70.77 |  |  | 19416 | 117.8 | 11.92 |  |  |  | 67.52 | 25555 | [7 empty] | 120 | 0.46 | 30.7 |  |  |  | 3129
907 | R16065--120V | C6521241211-0908 | 2024-12-12 | 9:38:23 | OK | 101.2 | 21.9 | 49.9 | 8.9 | 118.4 | 9.85 | 823.7 | 70.59 |  |  | 19905 | 118.2 | 11.9 |  |  |  | 67.68 | 25562 | [7 empty] | 120 | 0.4 | 26.4 |  |  |  | 3345
908 | R16065--120V | C6521241211-0909 | 2024-12-12 | 9:38:52 | OK | 101.2 | 21.9 | 50.0 | 8.9 | 118.2 | 10.16 | 854.4 | 71.14 |  |  | 19488 | 117.8 | 12.15 |  |  |  | 66.67 | 25223 | [7 empty] | 119.9 | 0.49 | 32.6 |  |  |  | 3029
909 | R16065--120V | C6521241211-0910 | 2024-12-12 | 9:39:19 | OK | 101.2 | 21.9 | 50.1 | 8.9 | 118.4 | 10.29 | 868.6 | 71.33 |  |  | 19566 | 118.3 | 11.1 |  |  |  | 64.27 | 24896 | [7 empty] | 120 | 0.4 | 26.4 |  |  |  | 3335
910 | R16065--120V | C6521241211-0911 | 2024-12-12 | 9:39:49 | OK | 101.2 | 21.9 | 50.1 | 8.9 | 118.1 | 9.72 | 814.5 | 70.93 |  |  | 19709 | 117.8 | 11.81 |  |  |  | 66.7 | 25318 | [7 empty] | 119.9 | 0.44 | 29.1 |  |  |  | 3141
911 | R16065--120V | C6521241211-0912 | 2024-12-12 | 9:40:19 | OK | 101.2 | 22.0 | 50.1 | 8.9 | 118.5 | 10.17 | 858.8 | 71.28 |  |  | 19859 | 118.2 | 11.76 |  |  |  | 66.58 | 25060 | [7 empty] | 120 | 0.38 | 25.2 |  |  |  | 3355
912 | R16065--120V | C6521241211-0913 | 2024-12-12 | 9:40:46 | OK | 101.2 | 22.0 | 50.0 | 8.9 | 118.2 | 10.06 | 848 | 71.32 |  |  | 19262 | 117.8 | 12.24 |  |  |  | 67.88 | 25666 | [7 empty] | 120 | 0.41 | 27.2 |  |  |  | 3147
913 | R16065--120V | C6521241211-0914 | 2024-12-12 | 9:41:13 | OK | 101.2 | 22.0 | 50.2 | 8.9 | 118.4 | 10.19 | 852.4 | 70.68 |  |  | 19752 | 118.3 | 10.34 |  |  |  | 62.82 | 24814 | [7 empty] | 120 | 0.35 | 23.2 |  |  |  | 3360
914 | R16065--120V | C6521241211-0915 | 2024-12-12 | 9:41:41 | OK | 101.2 | 22.0 | 50.2 | 8.9 | 118.3 | 10.34 | 871.1 | 71.25 |  |  | 19474 | 117.9 | 11.96 |  |  |  | 67.34 | 25275 | [7 empty] | 120 | 0.42 | 27.7 |  |  |  | 3107
915 | R16065--120V | C6521241211-0916 | 2024-12-12 | 9:42:09 | OK | 101.2 | 22.0 | 50.3 | 8.9 | 118.4 | 10.25 | 861.1 | 70.96 |  |  | 19174 | 118.4 | 10.85 |  |  |  | 61.65 | 24492 | [7 empty] | 120 | 0.48 | 31.7 |  |  |  | 2903
916 | R16065--120V | C6521241211-0917 | 2024-12-12 | 9:42:37 | OK | 101.2 | 22.0 | 50.2 | 8.9 | 118.3 | 10.4 | 872.5 | 70.95 |  |  | 19997 | 118 | 11.69 |  |  |  | 69.75 | 25958 | [7 empty] | 120 | 0.39 | 26 |  |  |  | 3386
917 | R16065--120V | C6521241211-0918 | 2024-12-12 | 9:43:07 | OK | 101.2 | 21.9 | 50.3 | 8.9 | 118.4 | 10.36 | 877.6 | 71.51 |  |  | 18795 | 118.4 | 10.88 |  |  |  | 61.39 | 24482 | [7 empty] | 120 | 0.54 | 34.9 |  |  |  | 2712
918 | R16065--120V | C6521241211-0919 | 2024-12-12 | 9:43:40 | OK | 101.2 | 22.0 | 49.8 | 8.9 | 118.2 | 10.36 | 879.3 | 71.79 |  |  | 18838 | 118 | 11.87 |  |  |  | 63.6 | 24365 | [7 empty] | 120 | 0.49 | 32.6 |  |  |  | 2790
919 | R16065--120V | C6521241211-0920 | 2024-12-12 | 9:44:10 | OK | 101.2 | 22.0 | 50.0 | 8.9 | 118.5 | 10.07 | 847 | 70.99 |  |  | 19543 | 118.3 | 11.8 |  |  |  | 68.67 | 25453 | [7 empty] | 120 | 0.4 | 26.2 |  |  |  | 3405
920 | R16065--120V | C6521241211-0921 | 2024-12-12 | 9:44:37 | OK | 101.2 | 22.0 | 50.1 | 8.9 | 118.2 | 10.27 | 866.7 | 71.42 |  |  | 19768 | 117.9 | 12.02 |  |  |  | 66.04 | 25121 | [7 empty] | 120 | 0.38 | 25.4 |  |  |  | 3338
921 | R16065--120V | C6521241211-0922 | 2024-12-12 | 9:45:04 | OK | 101.2 | 22.0 | 50.3 | 8.9 | 118.4 | 10.17 | 853.3 | 70.88 |  |  | 19562 | 118.4 | 10.53 |  |  |  | 61.85 | 24624 | [7 empty] | 120 | 0.49 | 32.5 |  |  |  | 3064
922 | R16065--120V | C6521241211-0923 | 2024-12-12 | 9:45:32 | OK | 101.2 | 22.0 | 50.2 | 8.9 | 118.3 | 9.77 | 818 | 70.79 |  |  | 19553 | 118 | 11.99 |  |  |  | 66.71 | 24977 | [7 empty] | 120 | 0.41 | 26.9 |  |  |  | 3169
923 | R16065--120V | C6521241211-0924 | 2024-12-12 | 9:46:01 | OK | 101.2 | 22.0 | 50.2 | 8.9 | 118.4 | 10.28 | 866.7 | 71.2 |  |  | 19022 | 118.3 | 10.8 |  |  |  | 61.89 | 24486 | [7 empty] | 120 | 0.51 | 34 |  |  |  | 2752
924 | R16065--120V | C6521241211-0925 | 2024-12-12 | 9:46:28 | OK | 101.2 | 22.0 | 50.2 | 8.9 | 118.2 | 10.3 | 867.3 | 71.27 |  |  | 19368 | 118 | 11.97 |  |  |  | 66.88 | 25034 | [7 empty] | 120 | 0.48 | 32 |  |  |  | 3043
925 | R16065--120V | C6521241211-0926 | 2024-12-12 | 9:46:55 | OK | 101.2 | 22.0 | 50.1 | 8.9 | 118.4 | 10.17 | 857.8 | 71.25 |  |  | 19033 | 118.4 | 10.79 |  |  |  | 63.91 | 24837 | [7 empty] | 120 | 0.45 | 30.1 |  |  |  | 3179
926 | R16065--120V | C6521241211-0927 | 2024-12-12 | 9:47:21 | OK | 101.2 | 22.0 | 50.1 | 8.9 | 118.2 | 10.32 | 868.7 | 71.18 |  |  | 19245 | 118 | 12.01 |  |  |  | 67.99 | 25223 | [7 empty] | 120 | 0.53 | 34.9 |  |  |  | 3001
927 | R16065--120V | C6521241211-0928 | 2024-12-12 | 9:47:50 | OK | 101.2 | 22.0 | 50.1 | 8.9 | 118.4 | 10.1 | 849.2 | 70.99 |  |  | 19710 | 118.3 | 11.98 |  |  |  | 67.07 | 25092 | [7 empty] | 120 | 0.43 | 28.5 |  |  |  | 3107
928 | R16065--120V | C6521241211-0929 | 2024-12-12 | 9:48:18 | OK | 101.2 | 22.0 | 50.1 | 8.9 | 118.2 | 10.29 | 864 | 71.06 |  |  | 19452 | 118 | 12.14 |  |  |  | 66.55 | 25274 | [7 empty] | 120 | 0.52 | 34.9 |  |  |  | 2941
929 | R16065--120V | C6521241211-0930 | 2024-12-12 | 9:48:51 | OK | 101.2 | 21.9 | 50.3 | 8.9 | 118.4 | 10.2 | 860.5 | 71.21 |  |  | 19453 | 118.3 | 11.89 |  |  |  | 65.17 | 24911 | [7 empty] | 120 | 0.39 | 25.4 |  |  |  | 3402
930 | R16065--120V | C6521241211-0931 | 2024-12-12 | 9:49:18 | OK | 101.2 | 21.9 | 50.4 | 8.9 | 118.3 | 9.84 | 824.5 | 70.89 |  |  | 19603 | 118 | 11.97 |  |  |  | 69.1 | 25568 | [7 empty] | 120 | 0.42 | 27.6 |  |  |  | 3046
931 | R16065--120V | C6521241211-0932 | 2024-12-12 | 9:49:46 | OK | 101.2 | 21.9 | 50.5 | 8.9 | 118.4 | 10.12 | 848.3 | 70.79 |  |  | 19619 | 118.4 | 10.59 |  |  |  | 62.33 | 24630 | [7 empty] | 119.9 | 0.42 | 27.8 |  |  |  | 3153
932 | R16065--120V | C6521241211-0933 | 2024-12-12 | 9:50:17 | OK | 101.2 | 22.0 | 50.5 | 8.9 | 118.2 | 9.83 | 824.2 | 70.94 |  |  | 19778 | 117.9 | 11.87 |  |  |  | 63.12 | 24480 | [7 empty] | 120 | 0.43 | 28.6 |  |  |  | 3055
933 | R16065--120V | C6521241211-0934 | 2024-12-12 | 9:50:44 | OK | 101.2 | 22.0 | 50.6 | 8.9 | 118.4 | 10 | 838.9 | 70.84 |  |  | 19683 | 118.3 | 11.27 |  |  |  | 63.21 | 24745 | [7 empty] | 120 | 0.47 | 31 |  |  |  | 3045
934 | R16065--120V | C6521241211-0935 | 2024-12-12 | 9:51:10 | OK | 101.2 | 22.0 | 50.4 | 8.9 | 118.2 | 10.26 | 865.9 | 71.38 |  |  | 19443 | 118 | 12.2 |  |  |  | 68.11 | 25402 | [7 empty] | 120 | 0.51 | 34.1 |  |  |  | 3013
935 | R16065--120V | C6521241211-0936 | 2024-12-12 | 9:51:37 | OK | 101.2 | 22.0 | 50.3 | 8.9 | 118.5 | 10.02 | 840.3 | 70.81 |  |  | 19939 | 118.3 | 12.1 |  |  |  | 69.54 | 25725 | [7 empty] | 120 | 0.4 | 26.4 |  |  |  | 3330
936 | R16065--120V | C6521241211-0937 | 2024-12-12 | 9:52:11 | OK | 101.2 | 22.1 | 50.1 | 8.9 | 118.1 | 10.76 | 909.4 | 71.53 |  |  | 19392 | 117.9 | 11.97 |  |  |  | 68.64 | 25678 | [7 empty] | 120 | 0.45 | 30.2 |  |  |  | 3099
937 | R16065--120V | C6521241211-0938 | 2024-12-12 | 9:52:41 | OK | 101.2 | 22.1 | 50.0 | 8.9 | 118.4 | 10.33 | 870.3 | 71.15 |  |  | 18802 | 118.4 | 10.69 |  |  |  | 61.97 | 24519 | [7 empty] | 120 | 0.49 | 32.9 |  |  |  | 2937
938 | R16065--120V | C6521241211-0939 | 2024-12-12 | 9:53:09 | OK | 101.2 | 22.1 | 50.1 | 8.9 | 118.2 | 9.86 | 829.6 | 71.19 |  |  | 19646 | 118 | 12.06 |  |  |  | 68.01 | 25314 | [7 empty] | 119.9 | 0.47 | 31.1 |  |  |  | 3065
939 | R16065--120V | C6521241211-0940 | 2024-12-12 | 9:53:36 | OK | 101.2 | 22.2 | 50.0 | 8.9 | 118.5 | 10.05 | 840.2 | 70.56 |  |  | 19731 | 118.4 | 11.98 |  |  |  | 67.05 | 25277 | [7 empty] | 120 | 0.38 | 25.2 |  |  |  | 3444
940 | R16065--120V | C6521241211-0941 | 2024-12-12 | 9:54:11 | OK | 101.2 | 22.2 | 50.1 | 8.9 | 118.2 | 10.36 | 882.6 | 72.04 |  |  | 18562 | 117.9 | 12.28 |  |  |  | 65.91 | 24729 | [7 empty] | 120 | 0.48 | 31.9 |  |  |  | 2836
941 | R16065--120V | C6521241211-0942 | 2024-12-12 | 9:54:39 | OK | 101.2 | 22.2 | 50.0 | 8.9 | 118.5 | 10.13 | 853.2 | 71.08 |  |  | 19738 | 118.3 | 11.97 |  |  |  | 67.54 | 24966 | [7 empty] | 120 | 0.38 | 25.4 |  |  |  | 3378
942 | R16065--120V | C6521241211-0943 | 2024-12-12 | 9:55:07 | OK | 101.2 | 22.2 | 50.3 | 8.9 | 118.2 | 10.17 | 851.5 | 70.85 |  |  | 19664 | 117.9 | 12.04 |  |  |  | 67 | 25335 | [7 empty] | 120 | 0.43 | 28.6 |  |  |  | 3150
943 | R16065--120V | C6521241211-0944 | 2024-12-12 | 9:57:00 | OK | 101.2 | 22.3 | 49.7 | 8.9 | 118.4 | 10.05 | 850.6 | 71.45 |  |  | 19197 | 118.5 | 10.48 |  |  |  | 62.33 | 24653 | [7 empty] | 120 | 0.46 | 30.4 |  |  |  | 3119
944 | R16065--120V | C6521241211-0945 | 2024-12-12 | 9:57:28 | OK | 101.2 | 22.4 | 49.6 | 8.9 | 118.2 | 9.9 | 840.4 | 71.81 |  |  | 18855 | 118 | 11.43 |  |  |  | 60.97 | 24385 | [7 empty] | 119.9 | 0.49 | 32.6 |  |  |  | 2799
945 | R16065--120V | C6521241211-0946 | 2024-12-12 | 9:57:57 | OK | 101.2 | 22.4 | 49.9 | 8.9 | 118.4 | 10.15 | 851.9 | 70.86 |  |  | 19240 | 118.4 | 11.71 |  |  |  | 65 | 24892 | [7 empty] | 120 | 0.42 | 27.6 |  |  |  | 3149
946 | R16065--120V | C6521241211-0947 | 2024-12-12 | 9:58:27 | OK | 101.2 | 22.4 | 49.7 | 8.9 | 118.1 | 10.2 | 865 | 71.83 |  |  | 18934 | 118 | 10.6 |  |  |  | 60.62 | 24352 | [7 empty] | 119.9 | 0.5 | 33.4 |  |  |  | 2787
947 | R16065--120V | C6521241211-0948 | 2024-12-12 | 9:58:54 | OK | 101.2 | 22.3 | 49.9 | 8.9 | 118.5 | 10.23 | 860.2 | 70.99 |  |  | 19672 | 118.3 | 11.84 |  |  |  | 65.23 | 25080 | [7 empty] | 120 | 0.37 | 24.5 |  |  |  | 3382
948 | R16065--120V | C6521241211-0949 | 2024-12-12 | 9:59:21 | OK | 101.2 | 22.3 | 49.9 | 8.9 | 118.3 | 9.68 | 808.2 | 70.61 |  |  | 19631 | 117.9 | 12.08 |  |  |  | 67.18 | 25184 | [7 empty] | 120 | 0.39 | 25.8 |  |  |  | 3292
949 | R16065--120V | C6521241211-0950 | 2024-12-12 | 9:59:48 | OK | 101.2 | 22.4 | 49.8 | 8.9 | 118.5 | 10.31 | 864.5 | 70.81 |  |  | 19135 | 118.4 | 10.81 |  |  |  | 61.77 | 24494 | [7 empty] | 120 | 0.48 | 32.1 |  |  |  | 2944
950 | R16065--120V | C6521241211-0952 | 2024-12-12 | 10:12:49 | OK | 101.2 | 22.5 | 49.6 | 8.9 | 118.4 | 9.96 | 850.8 | 72.14 |  |  | 18852 | 118.3 | 10.59 |  |  |  | 61.81 | 24536 | [7 empty] | 120 | 0.49 | 32.5 |  |  |  | 2820
951 | R16065--120V | C6521241211-0953 | 2024-12-12 | 10:13:17 | OK | 101.2 | 22.5 | 49.6 | 8.9 | 118.1 | 9.64 | 829.3 | 72.83 |  |  | 19117 | 117.9 | 11.86 |  |  |  | 68.29 | 25588 | [7 empty] | 120 | 0.38 | 25.1 |  |  |  | 3250
952 | R16065--120V | C6521241211-0954 | 2024-12-12 | 10:13:48 | OK | 101.2 | 22.6 | 49.4 | 8.9 | 118.4 | 10.11 | 850.7 | 71.09 |  |  | 19400 | 118.4 | 10.43 |  |  |  | 63.41 | 24804 | [7 empty] | 120 | 0.48 | 32 |  |  |  | 3073
953 | R16065--120V | C6521241211-0955 | 2024-12-12 | 10:14:19 | OK | 101.2 | 22.6 | 49.3 | 8.9 | 118.2 | 10.02 | 847.9 | 71.62 |  |  | 19494 | 117.8 | 12.12 |  |  |  | 68.12 | 25539 | [7 empty] | 120 | 0.42 | 28.1 |  |  |  | 3089
954 | R16065--120V | C6521241211-0956 | 2024-12-12 | 10:14:46 | OK | 101.2 | 22.6 | 49.4 | 8.9 | 118.5 | 9.97 | 841.5 | 71.25 |  |  | 19822 | 118.3 | 11.82 |  |  |  | 68.16 | 25457 | [7 empty] | 120 | 0.38 | 25.3 |  |  |  | 3391
955 | R16065--120V | C6521241211-0957 | 2024-12-12 | 10:15:14 | OK | 101.2 | 22.6 | 49.4 | 8.9 | 118.2 | 9.79 | 819.5 | 70.82 |  |  | 19840 | 117.9 | 11.77 |  |  |  | 67.37 | 25337 | [7 empty] | 120 | 0.38 | 25 |  |  |  | 3396
956 | R16065--120V | C6521241211-0958 | 2024-12-12 | 10:15:40 | OK | 101.2 | 22.6 | 49.3 | 9 | 118.5 | 10.07 | 844 | 70.76 |  |  | 19647 | 118.3 | 11.87 |  |  |  | 66.24 | 24917 | [7 empty] | 120 | 0.37 | 24.6 |  |  |  | 3288
957 | R16065--120V | C6521241211-0959 | 2024-12-12 | 10:16:07 | OK | 101.2 | 22.6 | 49.4 | 8.9 | 118.2 | 10.33 | 873.7 | 71.51 |  |  | 19077 | 118 | 11.52 |  |  |  | 61.7 | 24339 | [7 empty] | 119.9 | 0.51 | 34.1 |  |  |  | 2455
958 | R16065--120V | C6521241211-0960 | 2024-12-12 | 10:16:35 | OK | 101.2 | 22.7 | 49.3 | 8.9 | 118.4 | 10.25 | 864.9 | 71.21 |  |  | 19663 | 118.3 | 11.82 |  |  |  | 65.73 | 24881 | [7 empty] | 120 | 0.37 | 24.6 |  |  |  | 3356
959 | R16065--120V | C6521241211-0961 | 2024-12-12 | 10:17:03 | OK | 101.2 | 22.7 | 49.3 | 8.9 | 118.3 | 9.73 | 817 | 70.97 |  |  | 19741 | 117.9 | 11.85 |  |  |  | 68.22 | 25391 | [7 empty] | 120 | 0.38 | 25.1 |  |  |  | 3326
960 | R16065--120V | C6521241211-0962 | 2024-12-12 | 10:17:29 | OK | 101.2 | 22.7 | 49.2 | 8.9 | 118.5 | 9.98 | 836.2 | 70.7 |  |  | 19812 | 118.3 | 11.78 |  |  |  | 65.28 | 24904 | [7 empty] | 120 | 0.4 | 26.5 |  |  |  | 3326
961 | R16065--120V | C6521241211-0963 | 2024-12-12 | 10:17:58 | OK | 101.2 | 22.7 | 49.3 | 8.9 | 118.2 | 9.7 | 815.1 | 71.08 |  |  | 19881 | 117.8 | 11.87 |  |  |  | 67.04 | 25225 | [7 empty] | 120 | 0.39 | 26 |  |  |  | 3398
962 | R16065--120V | C6521241211-0964 | 2024-12-12 | 10:18:27 | OK | 101.2 | 22.7 | 49.2 | 8.9 | 118.4 | 10.08 | 847.5 | 70.99 |  |  | 19664 | 118.2 | 11.88 |  |  |  | 64.92 | 24858 | [7 empty] | 120 | 0.44 | 29.5 |  |  |  | 3064
963 | R16065--120V | C6521241211-0965 | 2024-12-12 | 10:18:54 | OK | 101.2 | 22.7 | 49.2 | 8.9 | 118.1 | 10.71 | 903.1 | 71.39 |  |  | 19336 | 118 | 12.1 |  |  |  | 65.15 | 24598 | [7 empty] | 120 | 0.53 | 34.9 |  |  |  | 2926
964 | R16065--120V | C6521241211-0966 | 2024-12-12 | 10:19:24 | OK | 101.2 | 22.8 | 49.1 | 8.9 | 118.4 | 10.05 | 843.3 | 70.84 |  |  | 19832 | 118.4 | 10.96 |  |  |  | 63.54 | 24810 | [7 empty] | 120 | 0.37 | 24.4 |  |  |  | 3456
965 | R16065--120V | C6521241211-0967 | 2024-12-12 | 10:20:30 | OK | 101.2 | 22.8 | 49.1 | 8.9 | 118.2 | 9.92 | 826.3 | 70.47 |  |  | 19614 | 117.9 | 12.18 |  |  |  | 67.57 | 25343 | [7 empty] | 120 | 0.49 | 33.1 |  |  |  | 2840
966 | R16065--120V | C6521241211-0968 | 2024-12-12 | 10:20:56 | OK | 101.2 | 22.8 | 48.9 | 8.9 | 118.4 | 9.88 | 834 | 71.3 |  |  | 19520 | 118.4 | 10.52 |  |  |  | 62.8 | 24738 | [7 empty] | 120 | 0.41 | 27.3 |  |  |  | 3227
967 | R16065--120V | C6521241211-0969 | 2024-12-12 | 10:21:23 | OK | 101.2 | 22.9 | 48.9 | 8.9 | 118.2 | 9.57 | 800.2 | 70.74 |  |  | 19703 | 117.9 | 11.88 |  |  |  | 68.7 | 25419 | [7 empty] | 120 | 0.39 | 25.6 |  |  |  | 3268
968 | R16065--120V | C6521241211-0970 | 2024-12-12 | 10:21:51 | OK | 101.2 | 22.9 | 48.8 | 8.9 | 118.4 | 10.11 | 853.5 | 71.3 |  |  | 19153 | 118.3 | 10.75 |  |  |  | 61.22 | 24332 | [7 empty] | 120 | 0.49 | 32.4 |  |  |  | 2985
969 | R16065--120V | C6521241211-0971 | 2024-12-12 | 10:22:18 | OK | 101.2 | 22.9 | 48.8 | 8.9 | 118.2 | 10.19 | 857.6 | 71.16 |  |  | 19562 | 117.9 | 11.88 |  |  |  | 65.17 | 25069 | [7 empty] | 120 | 0.49 | 33 |  |  |  | 2822
970 | R16065--120V | C6521241211-0972 | 2024-12-12 | 10:22:45 | OK | 101.2 | 22.9 | 48.8 | 8.9 | 118.4 | 10.19 | 856.3 | 70.94 |  |  | 19619 | 118.2 | 11.93 |  |  |  | 66.41 | 24875 | [7 empty] | 120 | 0.37 | 24.8 |  |  |  | 3336
971 | R16065--120V | C6521241211-0973 | 2024-12-12 | 10:23:12 | OK | 101.2 | 22.9 | 48.9 | 8.9 | 118.1 | 9.76 | 816.2 | 70.81 |  |  | 19795 | 117.9 | 11.89 |  |  |  | 67.88 | 25608 | [7 empty] | 120 | 0.43 | 28.7 |  |  |  | 3139
972 | R16065--120V | C6521241211-0974 | 2024-12-12 | 10:23:40 | OK | 101.2 | 22.9 | 48.8 | 8.9 | 118.4 | 10.21 | 854.2 | 70.66 |  |  | 19702 | 118.3 | 10.81 |  |  |  | 62.09 | 24732 | [7 empty] | 120 | 0.51 | 34 |  |  |  | 3086
973 | R16065--120V | C6521241211-0975 | 2024-12-12 | 10:24:09 | OK | 101.2 | 22.9 | 48.8 | 8.9 | 118.1 | 9.98 | 839.9 | 71.25 |  |  | 19518 | 117.8 | 11.87 |  |  |  | 68.57 | 25629 | [7 empty] | 120 | 0.41 | 27.2 |  |  |  | 3093
974 | R16065--120V | C6521241211-0976 | 2024-12-12 | 10:24:37 | OK | 101.2 | 22.9 | 48.8 | 8.9 | 118.5 | 10.07 | 840.2 | 70.39 |  |  | 19639 | 118.3 | 11.91 |  |  |  | 65.71 | 25212 | [7 empty] | 120 | 0.41 | 27.2 |  |  |  | 3134
975 | R16065--120V | C6521241211-0977 | 2024-12-12 | 10:25:44 | OK | 101.2 | 22.9 | 48.8 | 9 | 118.2 | 9.87 | 835.9 | 71.68 |  |  | 19442 | 117.8 | 12.09 |  |  |  | 66.66 | 25059 | [7 empty] | 120 | 0.52 | 34.7 |  |  |  | 2986
976 | R16065--120V | C6521241211-0951 | 2024-12-12 | 10:29:21 | OK | 101.2 | 23.0 | 48.8 | 8.9 | 118.4 | 9.8 | 840.3 | 72.42 |  |  | 19280 | 118.4 | 10.44 |  |  |  | 63.39 | 24801 | [7 empty] | 120 | 0.43 | 28.5 |  |  |  | 3161
977 | R16065--120V | C6521241211-0978 | 2024-12-12 | 10:29:50 | OK | 101.2 | 22.9 | 48.8 | 8.9 | 118 | 10.04 | 860.5 | 72.6 |  |  | 19330 | 117.8 | 11.81 |  |  |  | 67.75 | 25306 | [7 empty] | 120 | 0.37 | 24.4 |  |  |  | 3262
978 | R16065--120V | C6521241211-0979 | 2024-12-12 | 10:30:19 | OK | 101.2 | 23.0 | 49.0 | 8.9 | 118.4 | 10.07 | 845 | 70.88 |  |  | 19223 | 118.4 | 10.74 |  |  |  | 61.4 | 24541 | [7 empty] | 120 | 0.49 | 32.5 |  |  |  | 2995
979 | R16065--120V | C6521241211-0980 | 2024-12-12 | 10:30:46 | OK | 101.2 | 23.0 | 48.8 | 8.9 | 118.1 | 10.13 | 860.2 | 71.89 |  |  | 18976 | 117.9 | 10.59 |  |  |  | 59.97 | 24204 | [7 empty] | 119.9 | 0.49 | 33.1 |  |  |  | 2731
980 | R16065--120V | C6521241211-0981 | 2024-12-12 | 10:31:13 | OK | 101.2 | 23.0 | 48.7 | 9 | 118.4 | 10.24 | 859 | 70.89 |  |  | 19737 | 118.3 | 11.43 |  |  |  | 65.13 | 25140 | [7 empty] | 120 | 0.37 | 24.5 |  |  |  | 3340
981 | R16065--120V | C6521241211-0982 | 2024-12-12 | 10:31:41 | OK | 101.2 | 23.0 | 48.7 | 8.9 | 118.2 | 10.32 | 869.3 | 71.26 |  |  | 19263 | 117.9 | 11.34 |  |  |  | 61.58 | 24342 | [7 empty] | 120 | 0.47 | 31.7 |  |  |  | 2826
982 | R16065--120V | C6521241211-0983 | 2024-12-12 | 10:32:08 | OK | 101.2 | 23.0 | 48.8 | 8.9 | 118.4 | 10.02 | 839.3 | 70.7 |  |  | 19687 | 118.3 | 11.61 |  |  |  | 64.8 | 25101 | [7 empty] | 120 | 0.36 | 23.9 |  |  |  | 3394
983 | R16065--120V | C6521241211-0984 | 2024-12-12 | 10:32:38 | OK | 101.2 | 23.1 | 48.8 | 8.9 | 118.2 | 10.14 | 856.5 | 71.51 |  |  | 18868 | 117.8 | 11.92 |  |  |  | 64.42 | 24820 | [7 empty] | 120 | 0.41 | 27.6 |  |  |  | 3018
984 | R16065--120V | C6521241211-0985 | 2024-12-12 | 10:33:05 | OK | 101.2 | 23.0 | 48.8 | 8.9 | 118.4 | 10.18 | 858.7 | 71.28 |  |  | 19480 | 118.3 | 10.68 |  |  |  | 61.86 | 24552 | [7 empty] | 120 | 0.49 | 32.8 |  |  |  | 2999
985 | R16065--120V | C6521241211-0986 | 2024-12-12 | 10:33:33 | OK | 101.2 | 23.0 | 48.8 | 8.9 | 118.3 | 10.03 | 841.3 | 70.94 |  |  | 19347 | 118 | 11.79 |  |  |  | 63.84 | 24614 | [7 empty] | 120 | 0.47 | 31.6 |  |  |  | 2981
986 | R16065--120V | C6521241211-0987 | 2024-12-12 | 10:33:59 | OK | 101.2 | 23.1 | 48.8 | 9 | 118.4 | 10.25 | 861.4 | 71.02 |  |  | 19536 | 118.4 | 10.63 |  |  |  | 61.66 | 24602 | [7 empty] | 120 | 0.48 | 32.1 |  |  |  | 2849
987 | R16065--120V | C6521241211-0988 | 2024-12-12 | 10:34:26 | OK | 101.2 | 23.1 | 48.8 | 8.9 | 118.2 | 9.98 | 839.7 | 71.18 |  |  | 19454 | 117.9 | 12.01 |  |  |  | 65.41 | 25076 | [7 empty] | 120 | 0.48 | 32.2 |  |  |  | 2984
988 | R16065--120V | C6521241211-0989 | 2024-12-12 | 10:34:54 | OK | 101.2 | 23.1 | 48.7 | 8.9 | 118.4 | 10.05 | 841.1 | 70.69 |  |  | 19543 | 118.3 | 10.9 |  |  |  | 62.61 | 24654 | [7 empty] | 120 | 0.5 | 33.5 |  |  |  | 3030
989 | R16065--120V | C6521241211-0990 | 2024-12-12 | 10:35:25 | OK | 101.2 | 23.1 | 48.7 | 8.9 | 118.2 | 10.27 | 866 | 71.38 |  |  | 18639 | 118 | 12.06 |  |  |  | 63.39 | 24360 | [7 empty] | 120 | 0.49 | 32.8 |  |  |  | 2691
990 | R16065--120V | C6521241211-0991 | 2024-12-12 | 10:35:52 | OK | 101.2 | 23.1 | 48.6 | 8.9 | 118.4 | 10.29 | 863.4 | 70.9 |  |  | 19669 | 118.3 | 12.04 |  |  |  | 66.39 | 24982 | [7 empty] | 120 | 0.38 | 25.2 |  |  |  | 3291
991 | R16065--120V | C6521241211-0992 | 2024-12-12 | 10:36:20 | OK | 101.2 | 23.1 | 48.6 | 8.9 | 118.1 | 10.2 | 858 | 71.25 |  |  | 19267 | 117.8 | 11.99 |  |  |  | 64.03 | 24651 | [7 empty] | 120 | 0.42 | 27.9 |  |  |  | 3089
992 | R16065--120V | C6521241211-0993 | 2024-12-12 | 10:36:46 | OK | 101.2 | 23.1 | 48.6 | 8.9 | 118.4 | 9.94 | 835.5 | 71.04 |  |  | 19915 | 118.2 | 11.71 |  |  |  | 66.85 | 25099 | [7 empty] | 120 | 0.38 | 25.1 |  |  |  | 3400
993 | R16065--120V | C6521241211-0994 | 2024-12-12 | 10:37:13 | OK | 101.2 | 23.1 | 48.7 | 8.9 | 118.2 | 9.83 | 828.2 | 71.25 |  |  | 19576 | 117.8 | 11.82 |  |  |  | 65.88 | 24832 | [7 empty] | 120 | 0.46 | 30.5 |  |  |  | 3105
994 | R16065--120V | C6521241211-0995 | 2024-12-12 | 10:37:42 | OK | 101.2 | 23.1 | 48.6 | 8.9 | 118.5 | 10.1 | 846.6 | 70.72 |  |  | 19749 | 118.4 | 10.74 |  |  |  | 62.28 | 24661 | [7 empty] | 120 | 0.42 | 28.1 |  |  |  | 3193
995 | R16065--120V | C6521241211-0996 | 2024-12-12 | 10:38:09 | OK | 101.2 | 23.1 | 48.6 | 8.9 | 118.3 | 9.75 | 818.3 | 70.98 |  |  | 19863 | 118 | 11.85 |  |  |  | 67.33 | 25482 | [7 empty] | 120 | 0.39 | 25.4 |  |  |  | 3373
996 | R16065--120V | C6521241211-0997 | 2024-12-12 | 10:38:35 | OK | 101.2 | 23.1 | 48.4 | 8.9 | 118.4 | 10.42 | 874.9 | 70.94 |  |  | 19059 | 118.3 | 10.83 |  |  |  | 61.27 | 24395 | [7 empty] | 120 | 0.5 | 33.3 |  |  |  | 2831
997 | R16065--120V | C6521241211-0998 | 2024-12-12 | 10:39:04 | OK | 101.2 | 23.2 | 48.5 | 8.9 | 118.2 | 10.18 | 856.1 | 71.17 |  |  | 19166 | 117.8 | 11.97 |  |  |  | 64.13 | 24941 | [7 empty] | 119.9 | 0.48 | 32.1 |  |  |  | 2880
998 | R16065--120V | C6521241211-0999 | 2024-12-12 | 10:39:31 | OK | 101.2 | 23.2 | 48.5 | 8.9 | 118.4 | 10.34 | 871.6 | 71.2 |  |  | 19259 | 118.3 | 10.65 |  |  |  | 62.36 | 24663 | [7 empty] | 120 | 0.51 | 33.8 |  |  |  | 2998
999 | R16065--120V | C6521241211-1000 | 2024-12-12 | 10:40:05 | OK | 101.2 | 23.2 | 48.5 | 8.9 | 118.2 | 9.97 | 837.6 | 71.09 |  |  | 19299 | 117.9 | 11.79 |  |  |  | 62.23 | 24301 | [7 empty] | 120 | 0.48 | 32.3 |  |  |  | 2953
1000 | R16065--120V | C6521241211-1001 | 2024-12-12 | 10:40:33 | OK | 101.2 | 23.1 | 48.7 | 8.9 | 118.4 | 9.92 | 833.2 | 70.91 |  |  | 19735 | 118.2 | 11.83 |  |  |  | 66.19 | 24955 | [7 empty] | 120 | 0.38 | 25.3 |  |  |  | 3314
1001 | R16065--120V | C6521241211-1002 | 2024-12-12 | 10:41:02 | OK | 101.2 | 23.1 | 48.6 | 8.9 | 118.3 | 9.69 | 812.3 | 70.85 |  |  | 19647 | 117.9 | 12.13 |  |  |  | 66.13 | 25009 | [7 empty] | 120 | 0.43 | 28.7 |  |  |  | 3122
1002 | R16065--120V | C6521241211-1003 | 2024-12-12 | 10:41:30 | OK | 101.2 | 23.1 | 48.7 | 9 | 118.4 | 10.27 | 867 | 71.26 |  |  | 19106 | 118.4 | 10.73 |  |  |  | 60.91 | 24531 | [7 empty] | 120 | 0.49 | 32.8 |  |  |  | 2875
1003 | R16065--120V | C6521241211-1004 | 2024-12-12 | 10:41:57 | OK | 101.2 | 23.2 | 48.7 | 8.9 | 118.1 | 10.15 | 855.9 | 71.43 |  |  | 19467 | 117.9 | 12.05 |  |  |  | 66.65 | 25154 | [7 empty] | 120 | 0.43 | 28.3 |  |  |  | 3119
1004 | R16065--120V | C6521241211-1005 | 2024-12-12 | 10:42:23 | OK | 101.2 | 23.2 | 48.7 | 8.9 | 118.4 | 10.1 | 846.3 | 70.8 |  |  | 19358 | 118.3 | 10.5 |  |  |  | 62.4 | 24750 | [7 empty] | 120 | 0.37 | 24.7 |  |  |  | 3288
1005 | R16065--120V | C6521241211-1006 | 2024-12-12 | 10:42:53 | OK | 101.2 | 23.2 | 48.7 | 8.9 | 118.2 | 9.82 | 820.4 | 70.7 |  |  | 19615 | 117.8 | 11.82 |  |  |  | 66.1 | 25414 | [7 empty] | 120 | 0.38 | 24.9 |  |  |  | 3223
1006 | R16065--120V | C6521241211-1007 | 2024-12-12 | 10:43:21 | OK | 101.2 | 23.2 | 48.8 | 8.9 | 118.5 | 10.13 | 851.3 | 70.97 |  |  | 19724 | 118.4 | 11.99 |  |  |  | 67.13 | 25260 | [7 empty] | 120 | 0.39 | 25.7 |  |  |  | 3322
1007 | R16065--120V | C6521241211-1008 | 2024-12-12 | 10:43:49 | OK | 101.2 | 23.2 | 48.8 | 8.9 | 118.2 | 9.71 | 812 | 70.78 |  |  | 19714 | 117.9 | 12.07 |  |  |  | 68.36 | 25858 | [7 empty] | 120 | 0.39 | 25.5 |  |  |  | 3261
1008 | R16065--120V | C6521241211-1009 | 2024-12-12 | 10:44:16 | OK | 101.2 | 23.2 | 48.7 | 8.9 | 118.4 | 10.07 | 843.6 | 70.74 |  |  | 19825 | 118.3 | 11.96 |  |  |  | 66.41 | 25253 | [7 empty] | 120 | 0.41 | 26.9 |  |  |  | 3293
1009 | R16065--120V | C6521241211-1010 | 2024-12-12 | 10:44:43 | OK | 101.2 | 23.2 | 48.7 | 8.9 | 118.1 | 9.91 | 830.9 | 70.98 |  |  | 19189 | 117.9 | 12.07 |  |  |  | 68.63 | 25761 | [7 empty] | 120 | 0.45 | 30 |  |  |  | 3114
1010 | R16065--120V | C6521241211-1011 | 2024-12-12 | 10:45:10 | OK | 101.2 | 23.2 | 48.6 | 9 | 118.4 | 10.36 | 867.9 | 70.75 |  |  | 19711 | 118.2 | 12.04 |  |  |  | 67.26 | 25057 | [7 empty] | 120 | 0.44 | 29.4 |  |  |  | 3166
1011 | R16065--120V | C6521241211-1012 | 2024-12-12 | 10:45:38 | OK | 101.2 | 23.2 | 48.6 | 8.9 | 118.2 | 9.79 | 821.9 | 71.02 |  |  | 19685 | 117.8 | 11.99 |  |  |  | 66 | 25136 | [7 empty] | 120 | 0.43 | 28.4 |  |  |  | 3005
1012 | R16065--120V | C6521241211-1013 | 2024-12-12 | 10:46:05 | OK | 101.2 | 23.3 | 48.7 | 8.9 | 118.4 | 10.12 | 847.8 | 70.71 |  |  | 19783 | 118.3 | 11.98 |  |  |  | 68.44 | 25425 | [7 empty] | 120 | 0.38 | 25.3 |  |  |  | 3253
1013 | R16065--120V | C6521241211-1014 | 2024-12-12 | 10:46:34 | OK | 101.2 | 23.3 | 48.5 | 8.9 | 118.1 | 9.55 | 796.9 | 70.61 |  |  | 19757 | 117.9 | 11.85 |  |  |  | 69.61 | 25658 | [7 empty] | 120 | 0.38 | 25.3 |  |  |  | 3222
1014 | R16065--120V | C6521241211-1015 | 2024-12-12 | 10:47:00 | OK | 101.2 | 23.3 | 48.7 | 8.9 | 118.5 | 10.01 | 836.6 | 70.55 |  |  | 19363 | 118.4 | 10.63 |  |  |  | 61.95 | 24692 | [7 empty] | 120 | 0.51 | 33.8 |  |  |  | 3061
1015 | R16065--120V | C6521241211-1016 | 2024-12-12 | 10:47:30 | OK | 101.2 | 23.3 | 48.3 | 8.9 | 118.1 | 10.1 | 845.1 | 70.87 |  |  | 19277 | 117.8 | 12.25 |  |  |  | 67.01 | 25143 | [7 empty] | 120 | 0.49 | 32.8 |  |  |  | 2969
1016 | R16065--120V | C6521241211-1017 | 2024-12-12 | 10:47:57 | OK | 101.2 | 23.3 | 48.3 | 8.9 | 118.4 | 10.33 | 872.1 | 71.3 |  |  | 19417 | 118.4 | 11.97 |  |  |  | 64.09 | 24811 | [7 empty] | 120 | 0.42 | 27.8 |  |  |  | 3125
1017 | R16065--120V | C6521241211-1018 | 2024-12-12 | 10:48:25 | OK | 101.2 | 23.2 | 48.4 | 8.9 | 118.2 | 9.83 | 822 | 70.73 |  |  | 19776 | 117.9 | 12.13 |  |  |  | 68.72 | 25723 | [7 empty] | 120 | 0.39 | 25.6 |  |  |  | 3256
1018 | R16065--120V | C6521241211-1019 | 2024-12-12 | 10:48:54 | OK | 101.2 | 23.2 | 48.5 | 8.9 | 118.4 | 9.97 | 835.8 | 70.78 |  |  | 19770 | 118.5 | 10.41 |  |  |  | 61.38 | 24624 | [7 empty] | 120 | 0.41 | 27.3 |  |  |  | 3282
1019 | R16065--120V | C6521241211-1020 | 2024-12-12 | 10:49:22 | OK | 101.2 | 23.3 | 48.5 | 8.9 | 118.1 | 10.11 | 851 | 71.29 |  |  | 19272 | 117.9 | 12.13 |  |  |  | 67.52 | 25076 | [7 empty] | 120 | 0.47 | 31.4 |  |  |  | 2887
1020 | R16065--120V | C6521241211-1021 | 2024-12-12 | 10:49:49 | OK | 101.2 | 23.3 | 48.5 | 8.9 | 118.4 | 10.02 | 839.3 | 70.72 |  |  | 19897 | 118.3 | 12.25 |  |  |  | 69 | 25567 | [7 empty] | 120 | 0.39 | 25.5 |  |  |  | 3311
1021 | R16065--120V | C6521241211-1022 | 2024-12-12 | 10:50:17 | OK | 101.2 | 23.3 | 48.4 | 8.9 | 118.3 | 9.9 | 829.1 | 70.82 |  |  | 19497 | 118 | 11.93 |  |  |  | 67.5 | 25697 | [7 empty] | 120 | 0.39 | 25.9 |  |  |  | 3191
1022 | R16065--120V | C6521241211-1023 | 2024-12-12 | 10:50:44 | OK | 101.2 | 23.3 | 48.3 | 8.9 | 118.4 | 10.17 | 857.6 | 71.19 |  |  | 19742 | 118.3 | 11.95 |  |  |  | 66.09 | 24981 | [7 empty] | 120 | 0.38 | 25.3 |  |  |  | 3344
1023 | R16065--120V | C6521241211-1024 | 2024-12-12 | 10:51:12 | OK | 101.2 | 23.3 | 48.2 | 8.9 | 118.2 | 10.09 | 847.1 | 71.04 |  |  | 19458 | 117.9 | 11.99 |  |  |  | 67.53 | 25341 | [7 empty] | 120 | 0.42 | 27.8 |  |  |  | 3091
1024 | R16065--120V | C6521241211-1025 | 2024-12-12 | 10:51:48 | OK | 101.2 | 23.3 | 48.2 | 8.9 | 118.3 | 10.31 | 872.6 | 71.53 |  |  | 18954 | 118.4 | 10.92 |  |  |  | 59.81 | 24199 | [7 empty] | 120 | 0.54 | 34.9 |  |  |  | 2652
1025 | R16065--120V | C6521241211-1026 | 2024-12-12 | 10:52:22 | OK | 101.2 | 23.3 | 48.0 | 8.9 | 118.2 | 9.92 | 837.8 | 71.4 |  |  | 19334 | 117.9 | 12.31 |  |  |  | 65.53 | 25225 | [7 empty] | 120 | 0.41 | 27.1 |  |  |  | 3168
1026 | R16065--120V | C6521241211-1027 | 2024-12-12 | 10:52:52 | OK | 101.2 | 23.2 | 48.1 | 8.9 | 118.4 | 10.15 | 851.8 | 70.86 |  |  | 19127 | 118.4 | 10.67 |  |  |  | 60.85 | 24418 | [7 empty] | 119.9 | 0.5 | 33.2 |  |  |  | 2783
1027 | R16065--120V | C6521241211-1028 | 2024-12-12 | 10:53:20 | OK | 101.2 | 23.2 | 48.4 | 8.9 | 118.2 | 10.09 | 846.7 | 70.99 |  |  | 19531 | 118 | 12.05 |  |  |  | 64.04 | 24800 | [7 empty] | 119.9 | 0.49 | 32.9 |  |  |  | 2933
1028 | R16065--120V | C6521241211-1029 | 2024-12-12 | 10:53:48 | OK | 101.2 | 23.3 | 48.2 | 8.9 | 118.5 | 10 | 841.8 | 71.09 |  |  | 19590 | 118.3 | 11.03 |  |  |  | 62.42 | 24794 | [7 empty] | 120 | 0.52 | 34.5 |  |  |  | 3017
1029 | R16065--120V | C6521241211-1030 | 2024-12-12 | 10:54:52 | OK | 101.2 | 23.3 | 48.3 | 8.9 | 118.3 | 10 | 828.6 | 70.04 |  |  | 19849 | 118 | 12.11 |  |  |  | 67.42 | 25421 | [7 empty] | 120 | 0.52 | 34.6 |  |  |  | 2945
1030 | R16065--120V | C6521241211-1031 | 2024-12-12 | 10:55:18 | OK | 101.2 | 23.3 | 48.1 | 8.9 | 118.4 | 9.99 | 847.6 | 71.62 |  |  | 19715 | 118.3 | 11.87 |  |  |  | 68.1 | 25247 | [7 empty] | 120 | 0.39 | 26 |  |  |  | 3381
1031 | R16065--120V | C6521241211-1032 | 2024-12-12 | 10:55:46 | OK | 101.2 | 23.3 | 48.1 | 8.9 | 118.2 | 10.24 | 863.2 | 71.29 |  |  | 19370 | 118 | 11.93 |  |  |  | 64.39 | 24913 | [7 empty] | 120 | 0.49 | 32.6 |  |  |  | 2831
1032 | R16065--120V | C6521241211-1033 | 2024-12-12 | 10:58:19 | OK | 101.2 | 23.4 | 48.1 | 9 | 118.4 | 9.96 | 857.9 | 72.77 |  |  | 19328 | 118.3 | 10.63 |  |  |  | 60.7 | 24500 | [7 empty] | 120 | 0.52 | 34.9 |  |  |  | 3051
1033 | R16065--120V | C6521241211-1034 | 2024-12-12 | 10:58:50 | OK | 101.2 | 23.4 | 47.9 | 8.9 | 118.2 | 9.72 | 831.5 | 72.4 |  |  | 19223 | 118 | 12.07 |  |  |  | 67.59 | 25247 | [7 empty] | 120 | 0.45 | 30.3 |  |  |  | 3047
1034 | R16065--120V | C6521241211-1035 | 2024-12-12 | 10:59:17 | OK | 101.2 | 23.4 | 48.0 | 8.9 | 118.4 | 10.35 | 871.5 | 71.12 |  |  | 19771 | 118.3 | 11.19 |  |  |  | 63.44 | 24827 | [7 empty] | 119.9 | 0.41 | 26.8 |  |  |  | 3223
1035 | R16065--120V | C6521241211-1036 | 2024-12-12 | 10:59:45 | OK | 101.2 | 23.4 | 48.0 | 8.9 | 118.2 | 10.01 | 841.7 | 71.14 |  |  | 19697 | 118 | 11.97 |  |  |  | 65.79 | 24938 | [7 empty] | 119.9 | 0.52 | 34.9 |  |  |  | 2943
1036 | R16065--120V | C6521241211-1037 | 2024-12-12 | 11:00:12 | OK | 101.2 | 23.4 | 48.2 | 8.9 | 118.4 | 10 | 835.5 | 70.55 |  |  | 19801 | 118.3 | 11.52 |  |  |  | 64.09 | 24821 | [7 empty] | 120 | 0.43 | 28.3 |  |  |  | 3166
1037 | R16065--120V | C6521241211-1038 | 2024-12-12 | 11:01:14 | OK | 101.2 | 23.3 | 48.2 | 8.9 | 118.3 | 10.1 | 844.4 | 70.66 |  |  | 19462 | 117.9 | 11.79 |  |  |  | 61.74 | 24337 | [7 empty] | 120 | 0.52 | 34.6 |  |  |  | 2503
1038 | R16065--120V | C6521241211-1039 | 2024-12-12 | 11:01:40 | OK | 101.2 | 23.3 | 48.1 | 9 | 118.4 | 10.01 | 850.1 | 71.7 |  |  | 19423 | 118.2 | 11.79 |  |  |  | 67.58 | 25450 | [7 empty] | 120 | 0.38 | 24.8 |  |  |  | 3348
1039 | R16065--120V | C6521241211-1040 | 2024-12-12 | 11:02:08 | OK | 101.2 | 23.4 | 48.0 | 8.9 | 118.2 | 9.75 | 812.7 | 70.5 |  |  | 19835 | 118 | 11.81 |  |  |  | 68.9 | 25745 | [7 empty] | 120 | 0.38 | 25.1 |  |  |  | 3350
1040 | R16065--120V | C6521241211-1041 | 2024-12-12 | 11:02:36 | OK | 101.2 | 23.4 | 48.1 | 8.9 | 118.4 | 10.03 | 840.3 | 70.77 |  |  | 19163 | 118.3 | 11.33 |  |  |  | 63.77 | 24901 | [7 empty] | 120 | 0.38 | 25.1 |  |  |  | 3348
1041 | R16065--120V | C6521241211-1042 | 2024-12-12 | 11:03:03 | OK | 101.2 | 23.4 | 48.1 | 8.9 | 118.1 | 10.09 | 846.8 | 71.01 |  |  | 19238 | 117.9 | 11.91 |  |  |  | 64.45 | 24708 | [7 empty] | 120 | 0.49 | 33.1 |  |  |  | 2888
1042 | R16065--120V | C6521241211-1043 | 2024-12-12 | 11:03:32 | OK | 101.2 | 23.4 | 47.9 | 8.9 | 118.4 | 10.12 | 853.8 | 71.25 |  |  | 18639 | 118.4 | 10.61 |  |  |  | 61.5 | 24509 | [7 empty] | 120 | 0.47 | 31.6 |  |  |  | 2897
1043 | R16065--120V | C6521241211-1044 | 2024-12-12 | 11:03:59 | OK | 101.2 | 23.4 | 48.0 | 8.9 | 118.3 | 10.01 | 838 | 70.75 |  |  | 19928 | 117.9 | 11.9 |  |  |  | 67.14 | 25599 | [7 empty] | 120 | 0.39 | 26 |  |  |  | 3214
1044 | R16065--120V | C6521241211-1045 | 2024-12-12 | 11:04:25 | OK | 101.2 | 23.4 | 47.9 | 8.9 | 118.4 | 10.08 | 844.5 | 70.78 |  |  | 19859 | 118.3 | 11.45 |  |  |  | 63.56 | 24774 | [7 empty] | 120 | 0.45 | 29.7 |  |  |  | 3048
1045 | R16065--120V | C6521241211-1046 | 2024-12-12 | 11:04:52 | OK | 101.2 | 23.4 | 48.0 | 8.9 | 118.1 | 9.83 | 819.5 | 70.61 |  |  | 19899 | 117.9 | 11.63 |  |  |  | 69.73 | 25953 | [7 empty] | 120 | 0.38 | 24.9 |  |  |  | 3502
1046 | R16065--120V | C6521241211-1047 | 2024-12-12 | 11:05:18 | OK | 101.2 | 23.4 | 47.7 | 8.9 | 118.4 | 10.24 | 858.7 | 70.84 |  |  | 19341 | 118.4 | 10.6 |  |  |  | 61.87 | 24671 | [7 empty] | 120 | 0.48 | 32.3 |  |  |  | 2979
1047 | R16065--120V | C6521241211-1048 | 2024-12-12 | 11:05:47 | OK | 101.2 | 23.4 | 47.8 | 8.9 | 118.1 | 10.47 | 882.3 | 71.38 |  |  | 19236 | 117.9 | 12.15 |  |  |  | 63.23 | 24528 | [7 empty] | 119.9 | 0.47 | 31.4 |  |  |  | 2815
1048 | R16065--120V | C6521241211-1049 | 2024-12-12 | 11:06:14 | OK | 101.2 | 23.4 | 47.6 | 8.9 | 118.4 | 9.92 | 829.8 | 70.64 |  |  | 19911 | 118.3 | 11.85 |  |  |  | 66.92 | 25276 | [7 empty] | 120 | 0.38 | 25.4 |  |  |  | 3540
1049 | R16065--120V | C6521241211-1050 | 2024-12-12 | 11:06:43 | OK | 101.2 | 23.4 | 47.7 | 8.9 | 118.2 | 9.51 | 791.1 | 70.36 |  |  | 19788 | 117.8 | 11.81 |  |  |  | 69.84 | 26129 | [7 empty] | 120 | 0.38 | 24.9 |  |  |  | 3357
1050 | R16065--120V | C6521241211-1051 | 2024-12-12 | 11:07:09 | OK | 101.2 | 23.4 | 47.9 | 8.9 | 118.4 | 10.21 | 862.2 | 71.32 |  |  | 18555 | 118.3 | 10.75 |  |  |  | 60.78 | 24340 | [7 empty] | 119.9 | 0.54 | 34.9 |  |  |  | 2698
1051 | R16065--120V | C6521241211-1052 | 2024-12-12 | 11:07:40 | OK | 101.2 | 23.4 | 47.9 | 8.9 | 118.1 | 10.1 | 848 | 71.11 |  |  | 19216 | 117.8 | 12.02 |  |  |  | 67.04 | 25488 | [7 empty] | 120 | 0.43 | 28.4 |  |  |  | 3030
1052 | R16065--120V | C6521241211-1053 | 2024-12-12 | 11:08:08 | OK | 101.2 | 23.4 | 48.0 | 8.9 | 118.4 | 10.04 | 839.4 | 70.67 |  |  | 19908 | 118.2 | 11.99 |  |  |  | 68.37 | 25373 | [7 empty] | 120 | 0.38 | 25.1 |  |  |  | 3269
1053 | R16065--120V | C6521241211-1054 | 2024-12-12 | 11:08:35 | OK | 101.2 | 23.4 | 47.9 | 8.9 | 118.1 | 9.64 | 806.3 | 70.83 |  |  | 19682 | 117.7 | 12.05 |  |  |  | 67.85 | 25324 | [7 empty] | 120 | 0.38 | 25.1 |  |  |  | 3263
1054 | R16065--120V | C6521241211-1055 | 2024-12-12 | 11:09:01 | OK | 101.2 | 23.4 | 48.0 | 8.9 | 118.4 | 10.19 | 856.2 | 70.95 |  |  | 19424 | 118.3 | 10.76 |  |  |  | 61.29 | 24490 | [7 empty] | 120 | 0.47 | 31.5 |  |  |  | 2882
1055 | R16065--120V | C6521241211-1056 | 2024-12-12 | 11:09:28 | OK | 101.2 | 23.4 | 47.9 | 8.9 | 118 | 10.14 | 850.8 | 71.11 |  |  | 19106 | 117.8 | 11.72 |  |  |  | 60.89 | 24433 | [7 empty] | 120 | 0.5 | 33.4 |  |  |  | 2820
1056 | R16065--120V | C6521241211-1057 | 2024-12-12 | 11:09:54 | OK | 101.2 | 23.4 | 47.9 | 8.9 | 118.3 | 9.97 | 836.5 | 70.9 |  |  | 19620 | 118.3 | 10.66 |  |  |  | 62.19 | 24635 | [7 empty] | 120 | 0.42 | 27.6 |  |  |  | 3200
1057 | R16065--120V | C6521241211-1058 | 2024-12-12 | 11:10:21 | OK | 101.2 | 23.4 | 47.8 | 8.9 | 118.1 | 9.67 | 807.1 | 70.7 |  |  | 19810 | 117.8 | 12.01 |  |  |  | 68.83 | 25797 | [7 empty] | 120 | 0.38 | 25.3 |  |  |  | 3275
1058 | R16065--120V | C6521241211-1059 | 2024-12-12 | 11:10:52 | OK | 101.2 | 23.4 | 47.9 | 8.9 | 118.4 | 10 | 838.6 | 70.86 |  |  | 19772 | 118.2 | 11.78 |  |  |  | 65.61 | 25021 | [7 empty] | 120 | 0.41 | 27.4 |  |  |  | 3223
1059 | R16065--120V | C6521241211-1060 | 2024-12-12 | 11:11:21 | OK | 101.2 | 23.4 | 47.8 | 8.9 | 118.2 | 10.33 | 866.5 | 71.01 |  |  | 19743 | 117.9 | 11.84 |  |  |  | 68.35 | 25869 | [7 empty] | 120 | 0.38 | 24.9 |  |  |  | 3282
1060 | R16065--120V | C6521241211-1061 | 2024-12-12 | 11:11:47 | OK | 101.2 | 23.5 | 47.9 | 8.9 | 118.4 | 10.17 | 853 | 70.82 |  |  | 19446 | 118.3 | 10.61 |  |  |  | 60.81 | 24415 | [7 empty] | 120 | 0.49 | 32.6 |  |  |  | 2818
1061 | R16065--120V | C6521241211-1062 | 2024-12-12 | 11:12:18 | OK | 101.2 | 23.5 | 47.5 | 8.9 | 118.3 | 10.05 | 842.9 | 70.96 |  |  | 19457 | 117.9 | 12.01 |  |  |  | 67.88 | 25368 | [7 empty] | 120 | 0.46 | 30.6 |  |  |  | 2987
1062 | R16065--120V | C6521241211-1063 | 2024-12-12 | 11:12:47 | OK | 101.2 | 23.5 | 47.6 | 8.9 | 118.4 | 10.2 | 857.1 | 70.98 |  |  | 19636 | 118.3 | 11.9 |  |  |  | 65.76 | 24815 | [7 empty] | 120 | 0.38 | 24.9 |  |  |  | 3389
1063 | R16065--120V | C6521241211-1064 | 2024-12-12 | 11:13:14 | OK | 101.2 | 23.5 | 47.6 | 8.9 | 118.2 | 9.8 | 820.5 | 70.84 |  |  | 19549 | 117.9 | 11.66 |  |  |  | 69.3 | 25898 | [7 empty] | 120 | 0.37 | 24.4 |  |  |  | 3297
1064 | R16065--120V | C6521241211-1065 | 2024-12-12 | 11:13:41 | OK | 101.2 | 23.5 | 47.4 | 8.9 | 118.4 | 10.27 | 864.8 | 71.12 |  |  | 19859 | 118.3 | 11.54 |  |  |  | 64 | 24863 | [7 empty] | 120 | 0.37 | 24.5 |  |  |  | 3411
1065 | R16065--120V | C6521241211-1066 | 2024-12-12 | 11:14:08 | OK | 101.2 | 23.5 | 47.4 | 8.9 | 118.1 | 10.02 | 842.9 | 71.17 |  |  | 19600 | 117.8 | 12.19 |  |  |  | 65.8 | 25038 | [7 empty] | 119.9 | 0.49 | 32.5 |  |  |  | 2847
1066 | R16065--120V | C6521241211-1067 | 2024-12-12 | 11:14:35 | OK | 101.2 | 23.5 | 47.7 | 8.9 | 118.4 | 10.31 | 868.7 | 71.16 |  |  | 19220 | 118.4 | 10.86 |  |  |  | 61.06 | 24411 | [7 empty] | 120 | 0.48 | 31.9 |  |  |  | 2780
1067 | R16065--120V | C6521241211-1068 | 2024-12-12 | 11:15:05 | OK | 101.2 | 23.5 | 47.5 | 8.9 | 118.1 | 10.07 | 840.5 | 70.64 |  |  | 19542 | 117.8 | 11.84 |  |  |  | 69.03 | 25921 | [7 empty] | 120 | 0.39 | 25.6 |  |  |  | 3242
1068 | R16065--120V | C6521241211-1069 | 2024-12-12 | 11:15:32 | OK | 101.2 | 23.5 | 47.4 | 8.9 | 118.4 | 10.11 | 848.2 | 70.85 |  |  | 19440 | 118.3 | 10.62 |  |  |  | 61.65 | 24585 | [7 empty] | 120 | 0.49 | 32.8 |  |  |  | 2988
1069 | R16065--120V | C6521241211-1070 | 2024-12-12 | 11:16:03 | OK | 101.2 | 23.5 | 47.3 | 8.9 | 118.1 | 10.06 | 843.7 | 71.07 |  |  | 19783 | 117.8 | 11.81 |  |  |  | 67.78 | 25732 | [7 empty] | 120 | 0.38 | 25 |  |  |  | 3355
1070 | R16065--120V | C6521241211-1071 | 2024-12-12 | 11:16:37 | OK | 101.2 | 23.5 | 47.5 | 8.9 | 118.4 | 10.18 | 860.8 | 71.38 |  |  | 19939 | 118.3 | 11.98 |  |  |  | 66.1 | 25098 | [7 empty] | 120 | 0.39 | 25.7 |  |  |  | 3479
1071 | R16065--120V | C6521241211-1072 | 2024-12-12 | 11:17:09 | OK | 101.2 | 23.5 | 47.5 | 8.9 | 118.2 | 10.02 | 843.7 | 71.27 |  |  | 19397 | 117.9 | 12 |  |  |  | 67.92 | 25656 | [7 empty] | 120 | 0.41 | 27.5 |  |  |  | 3059
1072 | R16065--120V | C6521241211-1073 | 2024-12-12 | 11:17:41 | OK | 101.2 | 23.5 | 47.5 | 8.9 | 118.4 | 10.14 | 855.5 | 71.29 |  |  | 19069 | 118.3 | 10.86 |  |  |  | 60.43 | 24181 | [7 empty] | 120 | 0.48 | 32.3 |  |  |  | 2877
1073 | R16065--120V | C6521241211-1074 | 2024-12-12 | 11:18:10 | OK | 101.2 | 23.5 | 47.3 | 8.9 | 118.2 | 9.62 | 804.6 | 70.79 |  |  | 19722 | 117.9 | 11.97 |  |  |  | 67.92 | 25750 | [7 empty] | 120 | 0.37 | 24.4 |  |  |  | 3349
1074 | R16065--120V | C6521241211-1075 | 2024-12-12 | 11:18:38 | OK | 101.2 | 23.6 | 47.3 | 8.9 | 118.4 | 10.14 | 850.8 | 70.86 |  |  | 19464 | 118.4 | 10.79 |  |  |  | 62.31 | 24652 | [7 empty] | 120 | 0.48 | 32 |  |  |  | 2955
1075 | R16065--120V | C6521241211-1076 | 2024-12-12 | 11:19:32 | OK | 101.2 | 23.6 | 47.3 | 8.9 | 118.1 | 10.04 | 852.1 | 71.85 |  |  | 19440 | 117.8 | 12.24 |  |  |  | 66.24 | 25065 | [7 empty] | 120 | 0.44 | 29.4 |  |  |  | 3059
1076 | R16065--120V | C6521241211-1077 | 2024-12-12 | 11:19:59 | OK | 101.2 | 23.5 | 47.4 | 8.9 | 118.4 | 10.35 | 874 | 71.3 |  |  | 19724 | 118.3 | 11.95 |  |  |  | 64.91 | 24872 | [7 empty] | 120 | 0.37 | 24.7 |  |  |  | 3453
1077 | R16065--120V | C6521241211-1078 | 2024-12-12 | 11:20:25 | OK | 101.2 | 23.5 | 47.5 | 8.9 | 118.1 | 10.12 | 852 | 71.32 |  |  | 19046 | 117.9 | 11.54 |  |  |  | 61.9 | 24497 | [7 empty] | 119.9 | 0.5 | 33.6 |  |  |  | 2798
1078 | R16065--120V | C6521241211-1079 | 2024-12-12 | 11:20:51 | OK | 101.2 | 23.5 | 47.6 | 8.9 | 118.4 | 10.76 | 913.8 | 71.74 |  |  | 18974 | 118.3 | 10.91 |  |  |  | 61.01 | 24494 | [7 empty] | 119.9 | 0.53 | 34.9 |  |  |  | 2598
1079 | R16065--120V | C6521241211-1080 | 2024-12-12 | 11:21:25 | OK | 101.2 | 23.5 | 47.7 | 8.9 | 118.1 | 9.58 | 801 | 70.75 |  |  | 19747 | 117.9 | 11.75 |  |  |  | 68.5 | 25578 | [7 empty] | 120 | 0.39 | 25.5 |  |  |  | 3424
1080 | R16065--120V | C6521241211-1081 | 2024-12-12 | 11:21:55 | OK | 101.2 | 23.5 | 47.7 | 8.9 | 118.4 | 10.19 | 858.4 | 71.12 |  |  | 18817 | 118.3 | 10.74 |  |  |  | 60.66 | 24462 | [7 empty] | 120 | 0.47 | 31.2 |  |  |  | 2843
1081 | R16065--120V | C6521241211-1082 | 2024-12-12 | 11:22:38 | OK | 101.2 | 23.4 | 47.7 | 8.9 | 118.2 | 10.12 | 855.3 | 71.48 |  |  | 19123 | 117.9 | 11.84 |  |  |  | 63.94 | 24648 | [7 empty] | 119.9 | 0.5 | 33.7 |  |  |  | 2782
1082 | R16065--120V | C6521241211-1083 | 2024-12-12 | 11:23:05 | OK | 101.2 | 23.5 | 47.4 | 8.9 | 118.5 | 10.08 | 852.9 | 71.39 |  |  | 19293 | 118.4 | 10.79 |  |  |  | 61.97 | 24516 | [7 empty] | 119.9 | 0.49 | 32.9 |  |  |  | 2980
1083 | R16065--120V | C6521241211-1084 | 2024-12-12 | 11:23:34 | OK | 101.2 | 23.5 | 47.5 | 8.9 | 118.2 | 10.02 | 844.4 | 71.31 |  |  | 19537 | 117.9 | 11.83 |  |  |  | 69.18 | 25822 | [7 empty] | 120 | 0.4 | 26.5 |  |  |  | 3241
1084 | R16065--120V | C6521241211-1085 | 2024-12-12 | 11:24:02 | OK | 101.2 | 23.5 | 47.3 | 8.9 | 118.5 | 10.11 | 848.5 | 70.83 |  |  | 19648 | 118.3 | 11.89 |  |  |  | 65.44 | 24970 | [7 empty] | 120 | 0.42 | 27.5 |  |  |  | 3114
1085 | R16065--120V | C6521241211-1086 | 2024-12-12 | 11:24:31 | OK | 101.2 | 23.5 | 47.3 | 8.9 | 118.1 | 10.06 | 849.9 | 71.53 |  |  | 19401 | 117.9 | 12.17 |  |  |  | 68.13 | 25427 | [7 empty] | 120 | 0.47 | 31.1 |  |  |  | 2989
1086 | R16065--120V | C6521241211-1087 | 2024-12-12 | 11:24:58 | OK | 101.2 | 23.5 | 47.2 | 8.9 | 118.4 | 10.23 | 862.3 | 71.18 |  |  | 19804 | 118.3 | 11.04 |  |  |  | 63.03 | 24797 | [7 empty] | 120 | 0.46 | 30.5 |  |  |  | 3101
1087 | R16065--120V | C6521241211-1088 | 2024-12-12 | 11:25:27 | OK | 101.2 | 23.5 | 47.2 | 8.9 | 118.2 | 10.11 | 851.4 | 71.25 |  |  | 19217 | 117.8 | 12.23 |  |  |  | 65.95 | 24928 | [7 empty] | 120 | 0.49 | 32.7 |  |  |  | 2749
1088 | R16065--120V | C6521241211-1089 | 2024-12-12 | 11:25:56 | OK | 101.2 | 23.6 | 47.3 | 8.9 | 118.4 | 10.2 | 860.1 | 71.25 |  |  | 19104 | 118.3 | 10.93 |  |  |  | 62.35 | 24718 | [7 empty] | 120 | 0.48 | 32 |  |  |  | 2969
1089 | R16065--120V | C6521241211-1090 | 2024-12-12 | 11:26:22 | OK | 101.2 | 23.6 | 47.3 | 8.9 | 118.1 | 10.14 | 851.7 | 71.09 |  |  | 19466 | 118 | 11.05 |  |  |  | 60.54 | 24319 | [7 empty] | 120 | 0.55 | 34.9 |  |  |  | 2648
1090 | R16065--120V | C6521241211-1091 | 2024-12-12 | 11:27:00 | OK | 101.2 | 23.6 | 47.3 | 8.9 | 118.4 | 10.1 | 851.2 | 71.12 |  |  | 19516 | 118.3 | 11.82 |  |  |  | 65.19 | 24937 | [7 empty] | 120 | 0.39 | 25.9 |  |  |  | 3314
1091 | R16065--120V | C6521241211-1092 | 2024-12-12 | 11:27:30 | OK | 101.2 | 23.6 | 47.2 | 8.9 | 118.2 | 9.6 | 806 | 71.02 |  |  | 19831 | 117.8 | 11.74 |  |  |  | 68.25 | 25630 | [7 empty] | 120 | 0.38 | 25.1 |  |  |  | 3378
1092 | R16065--120V | C6521241211-1093 | 2024-12-12 | 11:27:57 | OK | 101.2 | 23.6 | 47.2 | 8.9 | 118.4 | 9.74 | 817 | 70.78 |  |  | 20032 | 118.2 | 12.16 |  |  |  | 69.09 | 25617 | [7 empty] | 120 | 0.37 | 24.3 |  |  |  | 3424
1093 | R16065--120V | C6521241211-1094 | 2024-12-12 | 11:28:27 | OK | 101.2 | 23.7 | 47.2 | 8.9 | 118.2 | 10.19 | 856.1 | 71.09 |  |  | 19580 | 117.9 | 11.96 |  |  |  | 65.29 | 25133 | [7 empty] | 119.9 | 0.48 | 32.3 |  |  |  | 2841
1094 | R16065--120V | C6521241211-1095 | 2024-12-12 | 11:28:54 | OK | 101.2 | 23.7 | 47.1 | 8.9 | 118.4 | 10.1 | 848 | 70.88 |  |  | 19809 | 118.3 | 11.87 |  |  |  | 66.1 | 24937 | [7 empty] | 120 | 0.4 | 26.3 |  |  |  | 3319
1095 | R16065--120V | C6521241211-1096 | 2024-12-12 | 11:29:25 | OK | 101.2 | 23.7 | 47.1 | 8.9 | 118.3 | 10.05 | 849.5 | 71.47 |  |  | 18588 | 118 | 12.08 |  |  |  | 65.84 | 25285 | [7 empty] | 120 | 0.42 | 28.2 |  |  |  | 3043
1096 | R16065--120V | C6521241211-1097 | 2024-12-12 | 11:29:53 | OK | 101.2 | 23.6 | 47.3 | 8.9 | 118.4 | 10.38 | 870.6 | 70.8 |  |  | 19201 | 118.4 | 10.78 |  |  |  | 60.76 | 24452 | [7 empty] | 120 | 0.49 | 32.9 |  |  |  | 2910
1097 | R16065--120V | C6521241211-1098 | 2024-12-12 | 11:30:23 | OK | 101.2 | 23.6 | 47.3 | 8.9 | 118.2 | 9.81 | 822 | 70.87 |  |  | 19643 | 117.9 | 11.86 |  |  |  | 69.03 | 25836 | [7 empty] | 120 | 0.44 | 29.2 |  |  |  | 3118
1098 | R16065--120V | C6521241211-1099 | 2024-12-12 | 11:30:50 | OK | 101.2 | 23.7 | 47.1 | 8.9 | 118.4 | 10.08 | 844.4 | 70.74 |  |  | 19913 | 118.3 | 11.97 |  |  |  | 66.15 | 24911 | [7 empty] | 120 | 0.39 | 25.6 |  |  |  | 3301
1099 | R16065--120V | C6521241211-1100 | 2024-12-12 | 11:31:20 | OK | 101.2 | 23.7 | 47.1 | 8.9 | 118.1 | 9.83 | 823.9 | 70.98 |  |  | 19662 | 117.9 | 12.01 |  |  |  | 68 | 25422 | [7 empty] | 119.9 | 0.43 | 28.8 |  |  |  | 3111
1100 | R16065--120V | C6521241211-1101 | 2024-12-12 | 11:33:02 | OK | 101.2 | 23.7 | 47.0 | 8.9 | 118.4 | 10.19 | 860.9 | 71.36 |  |  | 19215 | 118.4 | 10.57 |  |  |  | 61.64 | 24592 | [7 empty] | 120 | 0.49 | 32.7 |  |  |  | 2827
1101 | R16065--120V | C6521241211-1102 | 2024-12-12 | 11:33:28 | OK | 101.2 | 23.7 | 47.0 | 8.9 | 118.2 | 9.74 | 825.1 | 71.69 |  |  | 19593 | 117.8 | 11.87 |  |  |  | 68.16 | 25511 | [7 empty] | 120 | 0.38 | 24.8 |  |  |  | 3271
1102 | R16065--120V | C6521241211-1103 | 2024-12-12 | 11:33:55 | OK | 101.2 | 23.7 | 47.0 | 8.9 | 118.5 | 9.84 | 822.2 | 70.55 |  |  | 20046 | 118.4 | 10.63 |  |  |  | 61.97 | 24754 | [7 empty] | 119.9 | 0.37 | 24.6 |  |  |  | 3509
1103 | R16065--120V | C6521241211-1104 | 2024-12-12 | 11:34:24 | OK | 101.2 | 23.6 | 47.1 | 8.9 | 118.1 | 10.29 | 873.2 | 71.84 |  |  | 18691 | 118 | 10.86 |  |  |  | 59.34 | 24173 | [7 empty] | 119.9 | 0.51 | 33.9 |  |  |  | 2768
1104 | R16065--120V | C6521241211-1105 | 2024-12-12 | 11:34:51 | OK | 101.2 | 23.6 | 47.0 | 8.9 | 118.5 | 9.93 | 830.1 | 70.55 |  |  | 19685 | 118.3 | 10.92 |  |  |  | 63.38 | 24901 | [7 empty] | 120 | 0.4 | 26.2 |  |  |  | 3421
1105 | R16065--120V | C6521241211-1106 | 2024-12-12 | 11:35:21 | OK | 101.2 | 23.7 | 46.9 | 8.9 | 118.1 | 10.35 | 875.4 | 71.61 |  |  | 19096 | 117.8 | 12.12 |  |  |  | 63.84 | 24770 | [7 empty] | 120 | 0.44 | 29.3 |  |  |  | 3025
1106 | R16065--120V | C6521241211-1107 | 2024-12-12 | 11:35:47 | OK | 101.2 | 23.7 | 46.9 | 8.9 | 118.4 | 10.33 | 867.6 | 70.94 |  |  | 19346 | 118.3 | 10.86 |  |  |  | 60.3 | 24356 | [7 empty] | 120 | 0.52 | 35 |  |  |  | 2753
1107 | R16065--120V | C6521241211-1108 | 2024-12-12 | 11:36:14 | OK | 101.2 | 23.7 | 47.0 | 8.9 | 118.2 | 9.85 | 824.2 | 70.79 |  |  | 19669 | 117.9 | 12.26 |  |  |  | 66.26 | 25278 | [7 empty] | 120 | 0.43 | 28.4 |  |  |  | 3067
1108 | R16065--120V | C6521241211-1109 | 2024-12-12 | 11:36:41 | OK | 101.2 | 23.6 | 47.1 | 8.9 | 118.4 | 10.28 | 864.1 | 70.97 |  |  | 19801 | 118.2 | 11.92 |  |  |  | 65.46 | 24955 | [7 empty] | 120 | 0.41 | 26.9 |  |  |  | 3279
1109 | R16065--120V | C6521241211-1110 | 2024-12-12 | 11:37:09 | OK | 101.2 | 23.7 | 46.9 | 8.9 | 118.2 | 10.08 | 849.1 | 71.28 |  |  | 19666 | 118 | 12 |  |  |  | 68.59 | 25840 | [7 empty] | 120 | 0.37 | 24.1 |  |  |  | 3310
1110 | R16065--120V | C6521241211-1111 | 2024-12-12 | 11:37:36 | OK | 101.2 | 23.6 | 46.8 | 8.9 | 118.4 | 10.07 | 841.5 | 70.6 |  |  | 19725 | 118.3 | 11.93 |  |  |  | 67.25 | 25182 | [7 empty] | 120 | 0.39 | 25.7 |  |  |  | 3311
1111 | R16065--120V | C6521241211-1112 | 2024-12-12 | 11:38:03 | OK | 101.2 | 23.6 | 46.9 | 8.9 | 118.2 | 9.84 | 822.3 | 70.71 |  |  | 19655 | 117.9 | 12.01 |  |  |  | 67.27 | 25276 | [7 empty] | 120 | 0.41 | 27.2 |  |  |  | 3152
1112 | R16065--120V | C6521241211-1113 | 2024-12-12 | 11:38:30 | OK | 101.2 | 23.6 | 46.9 | 8.9 | 118.4 | 10.08 | 844 | 70.74 |  |  | 19932 | 118.2 | 11.97 |  |  |  | 65.52 | 25109 | [7 empty] | 120 | 0.42 | 27.7 |  |  |  | 3265
1113 | R16065--120V | C6521241211-1114 | 2024-12-12 | 11:39:05 | OK | 101.2 | 23.6 | 46.9 | 8.9 | 118.1 | 10.04 | 845.2 | 71.28 |  |  | 19153 | 117.9 | 12.08 |  |  |  | 66.29 | 25368 | [7 empty] | 119.9 | 0.49 | 33 |  |  |  | 2924
1114 | R16065--120V | C6521241211-1115 | 2024-12-12 | 11:39:32 | OK | 101.2 | 23.6 | 46.9 | 8.9 | 118.4 | 10.19 | 856.1 | 70.95 |  |  | 19566 | 118.4 | 10.55 |  |  |  | 60.95 | 24580 | [7 empty] | 119.9 | 0.49 | 32.6 |  |  |  | 2939
1115 | R16065--120V | C6521241211-1116 | 2024-12-12 | 11:40:05 | OK | 101.2 | 23.6 | 46.9 | 8.9 | 118.1 | 10.13 | 859.7 | 71.87 |  |  | 18630 | 117.8 | 12.14 |  |  |  | 64.4 | 25009 | [7 empty] | 119.9 | 0.5 | 33.4 |  |  |  | 2817
1116 | R16065--120V | C6521241211-1117 | 2024-12-12 | 11:40:31 | OK | 101.2 | 23.6 | 46.9 | 8.9 | 118.4 | 10.1 | 849.1 | 70.99 |  |  | 19606 | 118.4 | 10.48 |  |  |  | 61.57 | 24651 | [7 empty] | 120 | 0.5 | 33.4 |  |  |  | 3023
1117 | R16065--120V | C6521241211-1118 | 2024-12-12 | 11:41:00 | OK | 101.2 | 23.6 | 47.0 | 8.9 | 118.2 | 10.04 | 845.4 | 71.25 |  |  | 19372 | 118 | 11.92 |  |  |  | 63.39 | 24612 | [7 empty] | 120 | 0.46 | 31 |  |  |  | 2892
1118 | R16065--120V | C6521241211-1119 | 2024-12-12 | 11:41:28 | OK | 101.2 | 23.6 | 46.9 | 8.9 | 118.4 | 10.1 | 849.8 | 71.06 |  |  | 19763 | 118.2 | 11.59 |  |  |  | 64.08 | 24861 | [7 empty] | 120 | 0.4 | 26.7 |  |  |  | 3247
1119 | R16065--120V | C6521241211-1120 | 2024-12-12 | 11:41:58 | OK | 101.2 | 23.6 | 46.9 | 8.9 | 118.2 | 9.86 | 828.7 | 71.06 |  |  | 19762 | 117.9 | 12.05 |  |  |  | 67.74 | 25447 | [7 empty] | 120 | 0.45 | 29.8 |  |  |  | 3081
1120 | R16065--120V | C6521241211-1121 | 2024-12-12 | 11:42:25 | OK | 101.2 | 23.6 | 46.9 | 8.9 | 118.4 | 10.16 | 855.2 | 71.1 |  |  | 19526 | 118.3 | 10.87 |  |  |  | 60.49 | 24384 | [7 empty] | 120 | 0.49 | 32.6 |  |  |  | 2897
1121 | R16065--120V | C6521241211-1122 | 2024-12-12 | 11:42:53 | OK | 101.2 | 23.7 | 46.8 | 8.9 | 118.2 | 9.7 | 812.8 | 70.89 |  |  | 19920 | 117.9 | 11.75 |  |  |  | 67.41 | 25778 | [7 empty] | 120 | 0.38 | 25 |  |  |  | 3249
1122 | R16065--120V | C6521241211-1123 | 2024-12-12 | 11:43:19 | OK | 101.2 | 23.7 | 46.8 | 8.9 | 118.4 | 10.06 | 844.1 | 70.84 |  |  | 19399 | 118.3 | 10.94 |  |  |  | 63.65 | 24703 | [7 empty] | 120 | 0.44 | 29.4 |  |  |  | 3172
1123 | R16065--120V | C6521241211-1124 | 2024-12-12 | 11:43:46 | OK | 101.2 | 23.7 | 46.9 | 8.9 | 118.3 | 10.18 | 855.9 | 71.12 |  |  | 19448 | 118 | 11.88 |  |  |  | 64.76 | 24927 | [7 empty] | 119.9 | 0.47 | 31.6 |  |  |  | 2922
1124 | R16065--120V | C6521241211-1125 | 2024-12-12 | 11:44:13 | OK | 101.2 | 23.7 | 46.8 | 8.9 | 118.4 | 10.19 | 858.8 | 71.18 |  |  | 19236 | 118.3 | 11.92 |  |  |  | 65.19 | 25068 | [7 empty] | 120 | 0.42 | 28 |  |  |  | 3120
1125 | R16065--120V | C6521241211-1126 | 2024-12-12 | 11:45:06 | OK | 101.2 | 23.7 | 46.8 | 8.9 | 118.2 | 10.07 | 851.6 | 71.55 |  |  | 18922 | 118 | 11.85 |  |  |  | 64.73 | 24669 | [7 empty] | 120 | 0.5 | 33.4 |  |  |  | 2800
1126 | R16065--120V | C6521241211-1127 | 2024-12-12 | 11:45:34 | OK | 101.2 | 23.7 | 47.1 | 8.9 | 118.4 | 9.98 | 842.4 | 71.28 |  |  | 19466 | 118.3 | 11.57 |  |  |  | 63.64 | 24925 | [7 empty] | 120 | 0.43 | 28.3 |  |  |  | 3106
1127 | R16065--120V | C6521241211-1128 | 2024-12-12 | 11:46:03 | OK | 101.2 | 23.6 | 47.0 | 8.9 | 118.2 | 10.28 | 866 | 71.28 |  |  | 19828 | 117.9 | 11.86 |  |  |  | 68.86 | 25915 | [7 empty] | 120 | 0.39 | 25.6 |  |  |  | 3271
1128 | R16065--120V | C6521241211-1129 | 2024-12-12 | 11:46:30 | OK | 101.2 | 23.6 | 47.1 | 8.9 | 118.4 | 10.02 | 838.6 | 70.66 |  |  | 19544 | 118.3 | 11.56 |  |  |  | 63.23 | 24697 | [7 empty] | 120 | 0.41 | 27.3 |  |  |  | 3242
1129 | R16065--120V | C6521241211-1130 | 2024-12-12 | 11:46:57 | OK | 101.2 | 23.6 | 47.1 | 8.9 | 118.1 | 10.17 | 858.3 | 71.46 |  |  | 19541 | 117.9 | 12.02 |  |  |  | 63.76 | 24647 | [7 empty] | 119.9 | 0.5 | 33.2 |  |  |  | 2941
1130 | R16065--120V | C6521241211-1131 | 2024-12-12 | 11:47:25 | OK | 101.2 | 23.6 | 47.0 | 8.9 | 118.4 | 10.1 | 850.7 | 71.16 |  |  | 19544 | 118.3 | 11.31 |  |  |  | 63.43 | 24702 | [7 empty] | 120 | 0.42 | 28 |  |  |  | 3168
1131 | R16065--120V | C6521241211-1132 | 2024-12-12 | 11:47:53 | OK | 101.2 | 23.6 | 47.1 | 8.9 | 118.2 | 9.62 | 802.8 | 70.59 |  |  | 19693 | 117.8 | 11.69 |  |  |  | 68.85 | 25590 | [7 empty] | 120 | 0.38 | 24.9 |  |  |  | 3269
1132 | R16065--120V | C6521241211-1133 | 2024-12-12 | 11:48:20 | OK | 101.2 | 23.5 | 47.3 | 8.9 | 118.3 | 10.23 | 859.6 | 70.99 |  |  | 19915 | 118.2 | 11.27 |  |  |  | 63.76 | 24894 | [7 empty] | 120 | 0.41 | 27.4 |  |  |  | 3178
1133 | R16065--120V | C6521241211-1134 | 2024-12-12 | 11:48:47 | OK | 101.2 | 23.6 | 47.2 | 8.9 | 118 | 10.35 | 873 | 71.48 |  |  | 18858 | 117.8 | 12.03 |  |  |  | 64.31 | 24953 | [7 empty] | 120 | 0.51 | 33.8 |  |  |  | 2940
1134 | R16065--120V | C6521241211-1135 | 2024-12-12 | 11:49:14 | OK | 101.2 | 23.6 | 47.2 | 8.9 | 118.4 | 10.3 | 865 | 70.93 |  |  | 19631 | 118.2 | 12.02 |  |  |  | 66.99 | 24926 | [7 empty] | 120 | 0.39 | 25.6 |  |  |  | 3377
1135 | R16065--120V | C6521241211-1136 | 2024-12-12 | 11:49:42 | OK | 101.2 | 23.6 | 47.2 | 8.9 | 118.2 | 10.01 | 838.6 | 70.9 |  |  | 19376 | 117.8 | 12.12 |  |  |  | 64.66 | 24664 | [7 empty] | 120 | 0.52 | 34.7 |  |  |  | 2912
1136 | R16065--120V | C6521241211-1137 | 2024-12-12 | 11:50:08 | OK | 101.2 | 23.6 | 47.1 | 8.9 | 118.4 | 10.34 | 865.7 | 70.72 |  |  | 19451 | 118.3 | 10.67 |  |  |  | 61.66 | 24609 | [7 empty] | 120 | 0.48 | 31.9 |  |  |  | 2896
1137 | R16065--120V | C6521241211-1138 | 2024-12-12 | 11:50:36 | OK | 101.2 | 23.6 | 47.0 | 8.9 | 118.2 | 9.8 | 816 | 70.45 |  |  | 19789 | 117.9 | 11.94 |  |  |  | 68.5 | 25772 | [7 empty] | 120 | 0.39 | 25.8 |  |  |  | 3381
1138 | R16065--120V | C6521241211-1139 | 2024-12-12 | 11:51:03 | OK | 101.2 | 23.5 | 47.0 | 8.9 | 118.4 | 9.85 | 823.8 | 70.65 |  |  | 19937 | 118.3 | 11.69 |  |  |  | 65.8 | 25169 | [7 empty] | 120 | 0.39 | 25.3 |  |  |  | 3602
1139 | R16065--120V | C6521241211-1140 | 2024-12-12 | 11:51:30 | OK | 101.2 | 23.5 | 47.2 | 8.9 | 118.1 | 9.97 | 835.5 | 70.94 |  |  | 19740 | 117.9 | 11.82 |  |  |  | 67.2 | 25503 | [7 empty] | 120 | 0.43 | 28.7 |  |  |  | 3130
1140 | R16065--120V | C6521241211-1141 | 2024-12-12 | 11:51:57 | OK | 101.2 | 23.5 | 47.1 | 8.9 | 118.4 | 10.15 | 848.7 | 70.6 |  |  | 19682 | 118.3 | 11.88 |  |  |  | 65.74 | 25224 | [7 empty] | 120 | 0.42 | 27.5 |  |  |  | 3233
1141 | R16065--120V | C6521241211-1142 | 2024-12-12 | 11:52:38 | OK | 101.2 | 23.6 | 47.2 | 8.9 | 118.2 | 10.06 | 843.7 | 70.98 |  |  | 19867 | 117.9 | 11.87 |  |  |  | 67.89 | 25661 | [7 empty] | 120 | 0.39 | 25.5 |  |  |  | 3310
1142 | R16065--120V | C6521241211-1143 | 2024-12-12 | 11:53:04 | OK | 101.2 | 23.6 | 47.3 | 8.9 | 118.4 | 10.14 | 856.1 | 71.34 |  |  | 19249 | 118.3 | 11.1 |  |  |  | 62.43 | 24788 | [7 empty] | 120 | 0.47 | 31.5 |  |  |  | 2953
1143 | R16065--120V | C6521241211-1144 | 2024-12-12 | 11:53:34 | OK | 101.2 | 23.6 | 47.2 | 8.9 | 118.2 | 9.78 | 816.7 | 70.62 |  |  | 19686 | 118 | 11.83 |  |  |  | 68.59 | 25631 | [7 empty] | 120 | 0.41 | 26.8 |  |  |  | 3191
1144 | R16065--120V | C6521241211-1145 | 2024-12-12 | 11:54:01 | OK | 101.2 | 23.6 | 47.1 | 8.9 | 118.4 | 10.19 | 853.3 | 70.74 |  |  | 19452 | 118.4 | 10.8 |  |  |  | 60.84 | 24480 | [7 empty] | 120 | 0.49 | 32.5 |  |  |  | 2876
1145 | R16065--120V | C6521241211-1146 | 2024-12-12 | 11:54:36 | OK | 101.2 | 23.6 | 47.1 | 8.9 | 118.2 | 9.95 | 834.5 | 70.93 |  |  | 19501 | 118 | 12.16 |  |  |  | 65.93 | 24871 | [7 empty] | 119.9 | 0.53 | 34.9 |  |  |  | 2951
1146 | R16065--120V | C6521241211-1147 | 2024-12-12 | 11:55:07 | OK | 101.2 | 23.6 | 47.1 | 8.9 | 118.4 | 10.09 | 852.5 | 71.32 |  |  | 19421 | 118.4 | 11.08 |  |  |  | 63.01 | 24755 | [7 empty] | 119.9 | 0.5 | 33.2 |  |  |  | 3071
1147 | R16065--120V | C6521241211-1148 | 2024-12-12 | 11:55:41 | OK | 101.2 | 23.7 | 46.9 | 8.9 | 118.2 | 9.69 | 813 | 70.97 |  |  | 19681 | 117.9 | 12.03 |  |  |  | 67.98 | 25517 | [7 empty] | 120 | 0.4 | 26.5 |  |  |  | 3258
1148 | R16065--120V | C6521241211-1149 | 2024-12-12 | 11:56:10 | OK | 101.2 | 23.7 | 47.1 | 8.9 | 118.4 | 10.24 | 860.2 | 70.94 |  |  | 19591 | 118.4 | 10.4 |  |  |  | 61.24 | 24549 | [7 empty] | 120 | 0.44 | 29 |  |  |  | 3204
1149 | R16065--120V | C6521241211-1150 | 2024-12-12 | 11:56:41 | OK | 101.2 | 23.7 | 47.0 | 8.9 | 118.1 | 9.92 | 831.1 | 70.92 |  |  | 19558 | 117.8 | 12.07 |  |  |  | 67.18 | 25250 | [7 empty] | 120 | 0.44 | 29.6 |  |  |  | 3006
1150 | R16065--120V | C6521241211-1151 | 2024-12-12 | 11:57:10 | OK | 101.2 | 23.6 | 47.0 | 8.9 | 118.5 | 10.05 | 844.5 | 70.93 |  |  | 19703 | 118.3 | 11.9 |  |  |  | 65.75 | 25025 | [7 empty] | 120 | 0.42 | 27.6 |  |  |  | 3218
1151 | R16065--120V | C6521241211-1152 | 2024-12-12 | 11:57:54 | OK | 101.2 | 23.7 | 47.0 | 8.9 | 118.1 | 9.65 | 811.8 | 71.19 |  |  | 19885 | 117.9 | 11.82 |  |  |  | 68.18 | 25639 | [7 empty] | 120 | 0.38 | 25.3 |  |  |  | 3476
1152 | R16065--120V | C6521241211-1153 | 2024-12-12 | 11:58:24 | OK | 101.2 | 23.7 | 46.9 | 8.9 | 118.4 | 10.11 | 853.2 | 71.27 |  |  | 19518 | 118.4 | 10.82 |  |  |  | 62.09 | 24643 | [7 empty] | 120 | 0.49 | 32.5 |  |  |  | 3037
1153 | R16065--120V | C6521241211-1154 | 2024-12-12 | 11:58:51 | OK | 101.2 | 23.7 | 46.9 | 8.9 | 118.1 | 9.82 | 822.3 | 70.92 |  |  | 19543 | 117.8 | 11.94 |  |  |  | 65.7 | 25023 | [7 empty] | 120 | 0.5 | 33.7 |  |  |  | 2905
1154 | R16065--120V | C6521241211-1155 | 2024-12-12 | 11:59:18 | OK | 101.2 | 23.7 | 46.9 | 8.9 | 118.4 | 10.04 | 841 | 70.75 |  |  | 19996 | 118.3 | 11.57 |  |  |  | 64.28 | 24881 | [7 empty] | 120 | 0.36 | 23.8 |  |  |  | 3616
1155 | R16065--120V | C6521241211-1156 | 2024-12-12 | 11:59:48 | OK | 101.2 | 23.7 | 46.9 | 8.9 | 118.1 | 10.52 | 888 | 71.48 |  |  | 19325 | 117.9 | 12.2 |  |  |  | 63.35 | 24421 | [7 empty] | 120 | 0.49 | 32.8 |  |  |  | 2908
1156 | R16065--120V | C6521241211-1157 | 2024-12-12 | 13:11:58 | OK | 101.2 | 23.7 | 46.9 | 9 | 118.4 | 9.85 | 852.4 | 73.1 |  |  | 19063 | 118.4 | 10.82 |  |  |  | 61.25 | 24490 | [7 empty] | 120 | 0.49 | 33.2 |  |  |  | 2878
1157 | R16065--120V | C6521241211-1158 | 2024-12-12 | 13:12:30 | OK | 101.2 | 23.5 | 47.6 | 8.9 | 118.1 | 9.83 | 855.1 | 73.68 |  |  | 19515 | 117.8 | 11.75 |  |  |  | 64.48 | 24998 | [7 empty] | 120 | 0.48 | 32.3 |  |  |  | 3050
1158 | R16065--120V | C6521241211-1159 | 2024-12-12 | 13:12:58 | OK | 101.2 | 23.5 | 47.6 | 9 | 118.4 | 9.97 | 842.9 | 71.42 |  |  | 19163 | 118.4 | 10.79 |  |  |  | 61.38 | 24517 | [7 empty] | 120 | 0.5 | 33.2 |  |  |  | 3018
1159 | R16065--120V | C6521241211-1160 | 2024-12-12 | 13:13:30 | OK | 101.2 | 23.4 | 47.7 | 8.9 | 118.2 | 9.91 | 837.8 | 71.5 |  |  | 19787 | 117.9 | 11.71 |  |  |  | 63.95 | 24912 | [7 empty] | 120 | 0.43 | 28.6 |  |  |  | 3114
1160 | R16065--120V | C6521241211-1161 | 2024-12-12 | 13:14:00 | OK | 101.2 | 23.5 | 47.6 | 9 | 118.5 | 10.2 | 866.9 | 71.76 |  |  | 19821 | 118.3 | 10.79 |  |  |  | 63.91 | 24940 | [7 empty] | 120 | 0.38 | 25.3 |  |  |  | 3447
1161 | R16065--120V | C6521241211-1162 | 2024-12-12 | 13:14:32 | OK | 101.2 | 23.5 | 47.6 | 8.9 | 118.1 | 9.73 | 815.7 | 70.96 |  |  | 19953 | 117.8 | 11.78 |  |  |  | 67.73 | 25480 | [7 empty] | 120 | 0.38 | 25.3 |  |  |  | 3202
1162 | R16065--120V | C6521241211-1163 | 2024-12-12 | 13:15:00 | OK | 101.2 | 23.5 | 47.5 | 8.9 | 118.4 | 10.09 | 848 | 70.96 |  |  | 19771 | 118.3 | 10.49 |  |  |  | 62.03 | 24743 | [7 empty] | 120 | 0.37 | 24.1 |  |  |  | 3466
1163 | R16065--120V | C6521241211-1164 | 2024-12-12 | 13:15:28 | OK | 101.2 | 23.5 | 47.6 | 8.9 | 118.2 | 9.92 | 830.4 | 70.78 |  |  | 19539 | 118 | 11.9 |  |  |  | 64.35 | 24679 | [7 empty] | 120 | 0.52 | 34.6 |  |  |  | 2933
1164 | R16065--120V | C6521241211-1165 | 2024-12-12 | 13:17:28 | OK | 101.2 | 23.6 | 47.5 | 8.9 | 118.4 | 9.82 | 826.6 | 71.12 |  |  | 19916 | 118.3 | 11.76 |  |  |  | 65.13 | 25203 | [7 empty] | 120.1 | 0.35 | 23.1 |  |  |  | 3533
1165 | R16065--120V | C6521241211-1166 | 2024-12-12 | 13:18:01 | OK | 101.2 | 23.5 | 47.5 | 8.9 | 118.2 | 9.83 | 839.7 | 72.26 |  |  | 19160 | 118.1 | 10.53 |  |  |  | 58.02 | 24039 | [7 empty] | 120 | 0.53 | 34.9 |  |  |  | 2681
1166 | R16065--120V | C6521241211-1167 | 2024-12-12 | 13:18:32 | OK | 101.2 | 23.5 | 47.3 | 8.9 | 118.4 | 9.83 | 826.6 | 70.96 |  |  | 19649 | 118.4 | 10.58 |  |  |  | 62.87 | 24758 | [7 empty] | 120 | 0.4 | 26.9 |  |  |  | 3210
1167 | R16065--120V | C6521241211-1168 | 2024-12-12 | 13:18:59 | OK | 101.2 | 23.5 | 47.5 | 8.9 | 118.2 | 9.94 | 837.4 | 71.27 |  |  | 19723 | 117.9 | 11.95 |  |  |  | 67.23 | 25439 | [7 empty] | 120 | 0.39 | 25.7 |  |  |  | 3279
1168 | R16065--120V | C6521241211-1169 | 2024-12-12 | 13:19:27 | OK | 101.2 | 23.5 | 47.4 | 8.9 | 118.4 | 10.17 | 857.2 | 71.16 |  |  | 19658 | 118.3 | 11.91 |  |  |  | 65.28 | 25045 | [7 empty] | 120 | 0.38 | 25.1 |  |  |  | 3534
1169 | R16065--120V | C6521241211-1170 | 2024-12-12 | 13:19:54 | OK | 101.2 | 23.5 | 47.3 | 8.9 | 118.1 | 10.17 | 857.6 | 71.38 |  |  | 19422 | 117.9 | 11.14 |  |  |  | 60.99 | 24373 | [7 empty] | 119.9 | 0.49 | 32.7 |  |  |  | 2840
1170 | R16065--120V | C6521241211-1171 | 2024-12-12 | 13:20:20 | OK | 101.2 | 23.5 | 47.3 | 8.9 | 118.4 | 10.13 | 848.5 | 70.72 |  |  | 19358 | 118.4 | 10.68 |  |  |  | 62.85 | 24697 | [7 empty] | 119.9 | 0.52 | 34.6 |  |  |  | 3039
1171 | R16065--120V | C6521241211-1172 | 2024-12-12 | 13:20:50 | OK | 101.2 | 23.6 | 47.3 | 8.9 | 118.3 | 10.14 | 853 | 71.1 |  |  | 19400 | 117.9 | 12.25 |  |  |  | 66.21 | 25167 | [7 empty] | 119.9 | 0.51 | 33.9 |  |  |  | 2888
1172 | R16065--120V | C6521241211-1173 | 2024-12-12 | 13:21:16 | OK | 101.2 | 23.6 | 47.3 | 8.9 | 118.5 | 10.1 | 850.4 | 71.06 |  |  | 19819 | 118.3 | 11.68 |  |  |  | 65.92 | 25164 | [7 empty] | 120 | 0.43 | 28.5 |  |  |  | 3228
1173 | R16065--120V | C6521241211-1174 | 2024-12-12 | 13:21:50 | OK | 101.2 | 23.6 | 47.3 | 8.9 | 118.1 | 10.2 | 863.3 | 71.68 |  |  | 19017 | 117.9 | 11.92 |  |  |  | 65.32 | 24921 | [7 empty] | 120 | 0.49 | 32.9 |  |  |  | 2840
1174 | R16065--120V | C6521241211-1175 | 2024-12-12 | 13:22:17 | OK | 101.2 | 23.7 | 47.1 | 8.9 | 118.4 | 9.94 | 834 | 70.82 |  |  | 19607 | 118.4 | 10.67 |  |  |  | 62.13 | 24653 | [7 empty] | 120 | 0.41 | 26.9 |  |  |  | 3260
1175 | R16065--120V | C6521241211-1176 | 2024-12-12 | 13:22:47 | OK | 101.2 | 23.7 | 47.0 | 8.9 | 118.2 | 10.23 | 866.8 | 71.67 |  |  | 19343 | 118 | 12.01 |  |  |  | 68.98 | 25690 | [7 empty] | 120 | 0.4 | 26.2 |  |  |  | 3300
1176 | R16065--120V | C6521241211-1177 | 2024-12-12 | 13:23:14 | OK | 101.2 | 23.7 | 47.1 | 8.9 | 118.4 | 10.22 | 859.3 | 71 |  |  | 19641 | 118.4 | 10.87 |  |  |  | 62.68 | 24718 | [7 empty] | 120 | 0.5 | 33.3 |  |  |  | 2987
1177 | R16065--120V | C6521241211-1178 | 2024-12-12 | 13:23:42 | OK | 101.2 | 23.7 | 47.1 | 8.9 | 118.2 | 9.57 | 802.6 | 70.9 |  |  | 19780 | 117.9 | 11.88 |  |  |  | 68.35 | 25551 | [7 empty] | 120 | 0.39 | 25.8 |  |  |  | 3301
1178 | R16065--120V | C6521241211-1179 | 2024-12-12 | 13:24:10 | OK | 101.2 | 23.7 | 47.1 | 8.9 | 118.4 | 10.3 | 869 | 71.21 |  |  | 19426 | 118.4 | 10.78 |  |  |  | 61.91 | 24634 | [7 empty] | 120 | 0.47 | 31.5 |  |  |  | 2973
1179 | R16065--120V | C6521241211-1180 | 2024-12-12 | 13:24:38 | OK | 101.2 | 23.7 | 47.1 | 8.9 | 118.2 | 9.99 | 838.8 | 71.03 |  |  | 19627 | 118 | 11.95 |  |  |  | 68.64 | 25687 | [7 empty] | 120 | 0.41 | 27.5 |  |  |  | 3072
1180 | R16065--120V | C6521241211-1181 | 2024-12-12 | 13:25:07 | OK | 101.2 | 23.7 | 47.1 | 8.9 | 118.5 | 10.24 | 861.2 | 70.99 |  |  | 19329 | 118.4 | 10.51 |  |  |  | 61.83 | 24714 | [7 empty] | 120 | 0.47 | 31.4 |  |  |  | 3077
1181 | R16065--120V | C6521241211-1182 | 2024-12-12 | 13:25:37 | OK | 101.2 | 23.7 | 47.1 | 9 | 118.3 | 9.88 | 830.3 | 71.05 |  |  | 19429 | 117.9 | 11.95 |  |  |  | 67.13 | 25570 | [7 empty] | 120 | 0.42 | 28.1 |  |  |  | 3074
1182 | R16065--120V | C6521241211-1183 | 2024-12-12 | 13:26:04 | OK | 101.2 | 23.7 | 47.2 | 8.9 | 118.4 | 10.29 | 870.1 | 71.4 |  |  | 19277 | 118.3 | 10.78 |  |  |  | 62.19 | 24639 | [7 empty] | 120 | 0.49 | 32.5 |  |  |  | 2931
1183 | R16065--120V | C6521241211-1184 | 2024-12-12 | 13:26:35 | OK | 101.2 | 23.7 | 47.3 | 8.9 | 118.3 | 9.91 | 831 | 70.88 |  |  | 19688 | 118.1 | 11.91 |  |  |  | 65.89 | 25072 | [7 empty] | 120 | 0.41 | 27 |  |  |  | 3178
1184 | R16065--120V | C6521241211-1185 | 2024-12-12 | 13:27:02 | OK | 101.2 | 23.7 | 47.2 | 8.9 | 118.4 | 10.03 | 840.8 | 70.77 |  |  | 19914 | 118.2 | 11.77 |  |  |  | 65.64 | 25095 | [7 empty] | 120 | 0.39 | 26.1 |  |  |  | 3555
1185 | R16065--120V | C6521241211-1186 | 2024-12-12 | 13:27:29 | OK | 101.2 | 23.7 | 47.2 | 8.9 | 118.2 | 10.23 | 865.1 | 71.58 |  |  | 19140 | 117.9 | 12.15 |  |  |  | 64.99 | 25006 | [7 empty] | 120 | 0.47 | 31.7 |  |  |  | 2895
1186 | R16065--120V | C6521241211-1187 | 2024-12-12 | 13:27:56 | OK | 101.2 | 23.7 | 47.0 | 8.9 | 118.4 | 10.04 | 844.4 | 71.02 |  |  | 19641 | 118.3 | 11.91 |  |  |  | 67.74 | 25631 | [7 empty] | 120 | 0.39 | 26.1 |  |  |  | 3326
1187 | R16065--120V | C6521241211-1188 | 2024-12-12 | 13:28:27 | OK | 101.2 | 23.7 | 47.0 | 8.9 | 118.3 | 9.6 | 805 | 70.87 |  |  | 19596 | 117.9 | 11.85 |  |  |  | 67.82 | 25665 | [7 empty] | 120 | 0.39 | 26.1 |  |  |  | 3189
1188 | R16065--120V | C6521241211-1189 | 2024-12-12 | 13:28:55 | OK | 101.2 | 23.7 | 47.0 | 8.9 | 118.4 | 10.34 | 869.3 | 71.01 |  |  | 18962 | 118.4 | 10.85 |  |  |  | 60.93 | 24415 | [7 empty] | 120 | 0.48 | 32.2 |  |  |  | 2908
1189 | R16065--120V | C6521241211-1190 | 2024-12-12 | 13:29:22 | OK | 101.2 | 23.7 | 47.1 | 8.9 | 118.1 | 10.09 | 848.4 | 71.24 |  |  | 19333 | 117.9 | 11.93 |  |  |  | 63.68 | 24733 | [7 empty] | 119.9 | 0.49 | 32.9 |  |  |  | 2916
1190 | R16065--120V | C6521241211-1191 | 2024-12-12 | 13:29:48 | OK | 101.2 | 23.7 | 47.0 | 8.9 | 118.5 | 10 | 834.7 | 70.45 |  |  | 20074 | 118.4 | 11.89 |  |  |  | 64.86 | 24922 | [7 empty] | 120 | 0.35 | 23.1 |  |  |  | 3636
1191 | R16065--120V | C6521241211-1192 | 2024-12-12 | 13:30:26 | OK | 101.2 | 23.7 | 47.0 | 8.9 | 118.2 | 9.79 | 821.6 | 71.03 |  |  | 19521 | 117.9 | 11.88 |  |  |  | 64.11 | 24629 | [7 empty] | 120 | 0.43 | 28.4 |  |  |  | 3127
1192 | R16065--120V | C6521241211-1193 | 2024-12-12 | 13:30:53 | OK | 101.2 | 23.7 | 47.1 | 8.9 | 118.4 | 10.06 | 843.4 | 70.81 |  |  | 19774 | 118.2 | 11.86 |  |  |  | 65.45 | 24920 | [7 empty] | 120 | 0.41 | 27.1 |  |  |  | 3203
1193 | R16065--120V | C6521241211-1194 | 2024-12-12 | 13:31:21 | OK | 101.2 | 23.7 | 47.0 | 8.9 | 118.2 | 9.78 | 816.5 | 70.64 |  |  | 19893 | 118 | 11.85 |  |  |  | 68.71 | 25843 | [7 empty] | 120 | 0.38 | 25.2 |  |  |  | 3298
1194 | R16065--120V | C6521241211-1195 | 2024-12-12 | 13:31:49 | OK | 101.2 | 23.7 | 47.1 | 8.9 | 118.5 | 9.67 | 805.6 | 70.36 |  |  | 20124 | 118.3 | 11.85 |  |  |  | 66.01 | 25213 | [7 empty] | 120 | 0.38 | 25.3 |  |  |  | 3603
1195 | R16065--120V | C6521241211-1196 | 2024-12-12 | 13:32:21 | OK | 101.2 | 23.7 | 47.1 | 8.9 | 118.1 | 9.65 | 808.1 | 70.85 |  |  | 19748 | 117.9 | 11.94 |  |  |  | 66.98 | 25424 | [7 empty] | 120 | 0.44 | 29 |  |  |  | 3115
1196 | R16065--120V | C6521241211-1197 | 2024-12-12 | 13:32:49 | OK | 101.2 | 23.7 | 47.1 | 9 | 118.4 | 10.1 | 849.3 | 71.01 |  |  | 19834 | 118.3 | 11.87 |  |  |  | 65.03 | 24995 | [7 empty] | 120 | 0.42 | 28.1 |  |  |  | 3202
1197 | R16065--120V | C6521241211-1198 | 2024-12-12 | 13:33:18 | OK | 101.2 | 23.7 | 47.0 | 8.9 | 118.3 | 9.96 | 832.4 | 70.65 |  |  | 19919 | 118 | 12.03 |  |  |  | 67.09 | 25498 | [7 empty] | 120 | 0.43 | 28.8 |  |  |  | 3165
1198 | R16065--120V | C6521241211-1199 | 2024-12-12 | 13:33:44 | OK | 101.2 | 23.7 | 47.1 | 8.9 | 118.5 | 10.14 | 848.5 | 70.64 |  |  | 19705 | 118.3 | 11.93 |  |  |  | 66.28 | 25125 | [7 empty] | 120 | 0.38 | 24.9 |  |  |  | 3560
1199 | R16065--120V | C6521241211-1200 | 2024-12-12 | 13:34:11 | OK | 101.2 | 23.7 | 47.2 | 8.9 | 118.2 | 9.72 | 812.9 | 70.72 |  |  | 19763 | 118 | 11.94 |  |  |  | 65.89 | 25057 | [7 empty] | 120 | 0.43 | 28.7 |  |  |  | 3081
1200 | R16065--120V | C6521241211-1201 | 2024-12-12 | 13:34:37 | OK | 101.2 | 23.7 | 47.1 | 8.9 | 118.4 | 10.2 | 855.1 | 70.79 |  |  | 19994 | 118.3 | 11.71 |  |  |  | 64.42 | 24950 | [7 empty] | 120 | 0.38 | 24.9 |  |  |  | 3312
1201 | R16065--120V | C6521241211-1202 | 2024-12-12 | 13:35:04 | OK | 101.2 | 23.7 | 47.2 | 8.9 | 118.2 | 10.32 | 864.8 | 70.88 |  |  | 19887 | 117.9 | 11.84 |  |  |  | 68.27 | 25876 | [7 empty] | 120 | 0.41 | 27.3 |  |  |  | 3244
1202 | R16065--120V | C6521241211-1203 | 2024-12-12 | 13:35:31 | OK | 101.2 | 23.7 | 47.2 | 8.9 | 118.4 | 10.43 | 875.8 | 70.89 |  |  | 19499 | 118.3 | 12.15 |  |  |  | 67.12 | 25077 | [7 empty] | 120 | 0.41 | 27.3 |  |  |  | 3217
1203 | R16065--120V | C6521241211-1204 | 2024-12-12 | 13:36:01 | OK | 101.2 | 23.8 | 47.1 | 8.9 | 118.1 | 10.34 | 861.8 | 70.57 |  |  | 20118 | 117.9 | 11.7 |  |  |  | 67.93 | 25744 | [7 empty] | 120 | 0.38 | 25.3 |  |  |  | 3421
1204 | R16065--120V | C6521241211-1205 | 2024-12-12 | 13:36:29 | OK | 101.2 | 23.8 | 47.0 | 8.9 | 118.5 | 9.81 | 819.9 | 70.53 |  |  | 19801 | 118.3 | 11.83 |  |  |  | 66 | 25396 | [7 empty] | 120 | 0.38 | 25.3 |  |  |  | 3520
1205 | R16065--120V | C6521241211-1206 | 2024-12-12 | 13:37:01 | OK | 101.2 | 23.8 | 47.0 | 8.9 | 118.1 | 9.8 | 820.8 | 70.91 |  |  | 19588 | 117.9 | 11.85 |  |  |  | 65.14 | 24953 | [7 empty] | 120 | 0.49 | 32.9 |  |  |  | 2907
1206 | R16065--120V | C6521241211-1207 | 2024-12-12 | 13:37:26 | OK | 101.2 | 23.8 | 46.9 | 8.9 | 118.4 | 9.9 | 826.4 | 70.51 |  |  | 20050 | 118.2 | 11.93 |  |  |  | 66.06 | 25013 | [7 empty] | 120 | 0.35 | 23.1 |  |  |  | 3462
1207 | R16065--120V | C6521241211-1208 | 2024-12-12 | 13:38:04 | OK | 101.2 | 23.7 | 46.9 | 8.9 | 118.1 | 10.1 | 847.5 | 71.02 |  |  | 19993 | 117.9 | 11.76 |  |  |  | 67.76 | 25667 | [7 empty] | 120 | 0.39 | 25.6 |  |  |  | 3291
1208 | R16065--120V | C6521241211-1209 | 2024-12-12 | 13:38:32 | OK | 101.2 | 23.7 | 46.9 | 8.9 | 118.4 | 10 | 841 | 71.01 |  |  | 19749 | 118.3 | 11.83 |  |  |  | 65.19 | 24911 | [7 empty] | 120 | 0.39 | 25.8 |  |  |  | 3306
1209 | R16065--120V | C6521241211-1210 | 2024-12-12 | 13:39:05 | OK | 101.2 | 23.7 | 47.2 | 8.9 | 118.2 | 10.01 | 838.6 | 70.84 |  |  | 19894 | 117.9 | 11.79 |  |  |  | 67.54 | 25679 | [7 empty] | 120 | 0.44 | 29.5 |  |  |  | 3157
1210 | R16065--120V | C6521241211-1211 | 2024-12-12 | 13:39:31 | OK | 101.2 | 23.7 | 47.0 | 8.9 | 118.4 | 9.96 | 835.6 | 70.85 |  |  | 19575 | 118.3 | 10.6 |  |  |  | 61.36 | 24739 | [7 empty] | 120 | 0.49 | 32.7 |  |  |  | 3078
1211 | R16065--120V | C6521241211-1212 | 2024-12-12 | 13:40:00 | OK | 101.2 | 23.8 | 46.9 | 8.9 | 118.2 | 10.14 | 849.5 | 70.86 |  |  | 19444 | 117.9 | 12.18 |  |  |  | 65.13 | 24941 | [7 empty] | 119.9 | 0.55 | 34.9 |  |  |  | 2679
1212 | R16065--120V | C6521241211-1213 | 2024-12-12 | 13:40:30 | OK | 101.2 | 23.8 | 46.9 | 8.9 | 118.4 | 9.79 | 819.2 | 70.65 |  |  | 20085 | 118.3 | 11.9 |  |  |  | 68.18 | 25583 | [7 empty] | 120 | 0.39 | 25.9 |  |  |  | 3344
1213 | R16065--120V | C6521241211-1214 | 2024-12-12 | 13:41:00 | OK | 101.2 | 23.8 | 46.9 | 8.9 | 118.2 | 9.65 | 807.9 | 70.8 |  |  | 19666 | 117.9 | 11.97 |  |  |  | 68.55 | 25870 | [7 empty] | 120 | 0.39 | 26 |  |  |  | 3187
1214 | R16065--120V | C6521241211-1215 | 2024-12-12 | 13:41:28 | OK | 101.2 | 23.8 | 46.9 | 8.9 | 118.4 | 10.22 | 859.8 | 71.09 |  |  | 19700 | 118.4 | 10.6 |  |  |  | 61.97 | 24686 | [7 empty] | 120 | 0.41 | 27 |  |  |  | 3131
1215 | R16065--120V | C6521241211-1216 | 2024-12-12 | 13:41:55 | OK | 101.2 | 23.8 | 46.8 | 8.9 | 118.2 | 9.95 | 833.2 | 70.85 |  |  | 19841 | 118 | 11.76 |  |  |  | 68.37 | 25825 | [7 empty] | 119.9 | 0.42 | 27.6 |  |  |  | 3156
1216 | R16065--120V | C6521241211-1217 | 2024-12-12 | 13:42:22 | OK | 101.2 | 23.8 | 46.7 | 8.9 | 118.4 | 10.01 | 840.3 | 70.9 |  |  | 19712 | 118.3 | 11.07 |  |  |  | 62.39 | 24660 | [7 empty] | 120 | 0.43 | 28.2 |  |  |  | 3134
1217 | R16065--120V | C6521241211-1218 | 2024-12-12 | 13:42:48 | OK | 101.2 | 23.8 | 46.7 | 8.9 | 118.2 | 10.36 | 872.4 | 71.19 |  |  | 19330 | 118 | 11.89 |  |  |  | 67.16 | 25264 | [7 empty] | 120 | 0.42 | 27.9 |  |  |  | 3133
1218 | R16065--120V | C6521241211-1219 | 2024-12-12 | 13:43:15 | OK | 101.2 | 23.8 | 46.7 | 8.9 | 118.4 | 10.14 | 847.4 | 70.57 |  |  | 19815 | 118.4 | 10.69 |  |  |  | 61.04 | 24638 | [7 empty] | 120 | 0.44 | 29.1 |  |  |  | 3134
1219 | R16065--120V | C6521241211-1220 | 2024-12-12 | 13:43:42 | OK | 101.2 | 23.8 | 46.8 | 8.9 | 118.2 | 9.54 | 796.7 | 70.64 |  |  | 19813 | 117.8 | 11.63 |  |  |  | 69.19 | 25830 | [7 empty] | 120 | 0.36 | 23.8 |  |  |  | 3492
1220 | R16065--120V | C6521241211-1221 | 2024-12-12 | 13:44:09 | OK | 101.2 | 23.9 | 46.7 | 8.9 | 118.5 | 10.04 | 839.1 | 70.54 |  |  | 19887 | 118.4 | 10.5 |  |  |  | 61.89 | 24733 | [7 empty] | 120 | 0.38 | 25.4 |  |  |  | 3339
1221 | R16065--120V | C6521241211-1222 | 2024-12-12 | 13:44:39 | OK | 101.2 | 23.8 | 46.6 | 8.9 | 118.3 | 9.91 | 832 | 71 |  |  | 19707 | 117.9 | 11.99 |  |  |  | 66.68 | 25242 | [7 empty] | 120 | 0.41 | 27.4 |  |  |  | 3041
1222 | R16065--120V | C6521241211-1223 | 2024-12-12 | 13:45:06 | OK | 101.2 | 23.9 | 46.6 | 8.9 | 118.4 | 9.98 | 834.1 | 70.56 |  |  | 19941 | 118.2 | 12.09 |  |  |  | 64.82 | 25197 | [7 empty] | 120 | 0.42 | 28 |  |  |  | 3206
1223 | R16065--120V | C6521241211-1224 | 2024-12-12 | 13:45:33 | OK | 101.2 | 23.9 | 46.7 | 8.9 | 118.3 | 9.85 | 822.9 | 70.63 |  |  | 19565 | 117.9 | 12.02 |  |  |  | 65.3 | 25297 | [7 empty] | 120 | 0.42 | 27.7 |  |  |  | 3125
1224 | R16065--120V | C6521241211-1225 | 2024-12-12 | 13:46:01 | OK | 101.2 | 23.8 | 46.6 | 8.9 | 118.4 | 9.99 | 838.8 | 70.93 |  |  | 19597 | 118.3 | 10.69 |  |  |  | 60.93 | 24561 | [7 empty] | 120 | 0.52 | 34.8 |  |  |  | 3026
1225 | R16065--120V | C6521241211-1226 | 2024-12-12 | 13:46:31 | OK | 101.2 | 23.8 | 46.6 | 8.9 | 118.1 | 10.28 | 866.1 | 71.34 |  |  | 19074 | 117.9 | 11.93 |  |  |  | 67.92 | 25379 | [7 empty] | 120 | 0.46 | 30.4 |  |  |  | 3089
1226 | R16065--120V | C6521241211-1227 | 2024-12-12 | 13:46:58 | OK | 101.2 | 23.8 | 46.7 | 8.9 | 118.4 | 9.79 | 817.3 | 70.53 |  |  | 20001 | 118.3 | 11.13 |  |  |  | 63.05 | 24801 | [7 empty] | 120 | 0.39 | 26 |  |  |  | 3333
1227 | R16065--120V | C6521241211-1228 | 2024-12-12 | 13:47:25 | OK | 101.2 | 23.8 | 46.8 | 8.9 | 118.3 | 9.56 | 798.2 | 70.53 |  |  | 19822 | 118 | 11.79 |  |  |  | 69.49 | 26117 | [7 empty] | 120 | 0.38 | 25.4 |  |  |  | 3240
1228 | R16065--120V | C6521241211-1229 | 2024-12-12 | 13:47:52 | OK | 101.2 | 23.8 | 46.9 | 8.9 | 118.4 | 10.31 | 863.8 | 70.77 |  |  | 19214 | 118.3 | 10.88 |  |  |  | 60.06 | 24305 | [7 empty] | 120 | 0.52 | 34.9 |  |  |  | 2746
1229 | R16065--120V | C6521241211-1230 | 2024-12-12 | 13:48:19 | OK | 101.2 | 23.8 | 46.9 | 8.9 | 118.2 | 10.13 | 852.3 | 71.21 |  |  | 18952 | 117.9 | 11.92 |  |  |  | 64.03 | 24908 | [7 empty] | 120 | 0.51 | 34 |  |  |  | 2780
1230 | R16065--120V | C6521241211-1231 | 2024-12-12 | 13:48:45 | OK | 101.2 | 23.8 | 47.0 | 9 | 118.3 | 10.33 | 870.6 | 71.21 |  |  | 19141 | 118.3 | 10.86 |  |  |  | 60.45 | 24466 | [7 empty] | 119.9 | 0.52 | 34.8 |  |  |  | 2783
1231 | R16065--120V | C6521241211-1232 | 2024-12-12 | 13:49:12 | OK | 101.2 | 23.9 | 46.8 | 8.9 | 118.4 | 9.51 | 794.2 | 70.55 |  |  | 19869 | 118.1 | 11.84 |  |  |  | 69.97 | 26266 | [7 empty] | 120 | 0.39 | 25.5 |  |  |  | 3355
1232 | R16065--120V | C6521241211-1233 | 2024-12-12 | 13:49:39 | OK | 101.2 | 23.8 | 46.8 | 9 | 118.4 | 9.78 | 815.1 | 70.37 |  |  | 19956 | 118.3 | 11.98 |  |  |  | 64.33 | 25129 | [7 empty] | 120 | 0.4 | 26.2 |  |  |  | 3276
1233 | R16065--120V | C6521241211-1234 | 2024-12-12 | 13:50:08 | OK | 101.2 | 23.9 | 46.9 | 8.9 | 118.2 | 10.54 | 883 | 70.9 |  |  | 19955 | 117.9 | 12.01 |  |  |  | 64.76 | 25080 | [7 empty] | 120 | 0.42 | 27.8 |  |  |  | 3185
1234 | R16065--120V | C6521241211-1235 | 2024-12-12 | 13:50:37 | OK | 101.2 | 23.9 | 47.0 | 8.9 | 118.4 | 10.18 | 855.9 | 70.98 |  |  | 19321 | 118.4 | 10.84 |  |  |  | 60.75 | 24608 | [7 empty] | 120 | 0.43 | 28.7 |  |  |  | 3121
1235 | R16065--120V | C6521241211-1236 | 2024-12-12 | 13:51:04 | OK | 101.2 | 23.9 | 47.0 | 8.9 | 118.2 | 10.19 | 857.3 | 71.21 |  |  | 19158 | 117.9 | 12.09 |  |  |  | 64.91 | 24958 | [7 empty] | 119.9 | 0.49 | 32.6 |  |  |  | 2913
1236 | R16065--120V | C6521241211-1237 | 2024-12-12 | 13:51:31 | OK | 101.2 | 23.8 | 47.2 | 8.9 | 118.4 | 9.8 | 816.1 | 70.29 |  |  | 19968 | 118.4 | 10.87 |  |  |  | 62.07 | 24801 | [7 empty] | 120 | 0.38 | 25 |  |  |  | 3479
1237 | R16065--120V | C6521241211-1238 | 2024-12-12 | 13:52:05 | OK | 101.2 | 23.9 | 46.9 | 8.9 | 118.3 | 9.96 | 835.1 | 70.94 |  |  | 19187 | 117.9 | 12.02 |  |  |  | 68.88 | 26003 | [7 empty] | 120 | 0.46 | 30.4 |  |  |  | 3024
1238 | R16065--120V | C6521241211-1239 | 2024-12-12 | 13:52:32 | OK | 101.2 | 23.9 | 46.9 | 8.9 | 118.4 | 10.24 | 861.1 | 70.99 |  |  | 19830 | 118.4 | 10.56 |  |  |  | 61.34 | 24697 | [7 empty] | 120 | 0.45 | 29.5 |  |  |  | 3147
1239 | R16065--120V | C6521241211-1240 | 2024-12-12 | 13:53:05 | OK | 101.2 | 23.9 | 46.8 | 8.9 | 118.1 | 9.79 | 820.7 | 70.96 |  |  | 19588 | 117.9 | 12.08 |  |  |  | 67.27 | 25352 | [7 empty] | 120 | 0.42 | 28 |  |  |  | 3070
1240 | R16065--120V | C6521241211-1241 | 2024-12-12 | 13:53:32 | OK | 101.2 | 23.9 | 46.7 | 8.9 | 118.4 | 9.96 | 833.4 | 70.66 |  |  | 19723 | 118.4 | 10.63 |  |  |  | 61.06 | 24614 | [7 empty] | 120 | 0.38 | 25 |  |  |  | 3291
1241 | R16065--120V | C6521241211-1242 | 2024-12-12 | 13:54:06 | OK | 101.2 | 23.9 | 46.8 | 8.9 | 118.2 | 9.86 | 826.8 | 70.93 |  |  | 19608 | 118 | 11.93 |  |  |  | 67.49 | 25745 | [7 empty] | 119.9 | 0.38 | 25.2 |  |  |  | 3229
1242 | R16065--120V | C6521241211-1243 | 2024-12-12 | 13:54:33 | OK | 101.2 | 23.9 | 46.7 | 8.9 | 118.4 | 9.96 | 839.3 | 71.16 |  |  | 19883 | 118.4 | 10.77 |  |  |  | 61.64 | 24713 | [7 empty] | 120 | 0.38 | 25.2 |  |  |  | 3470
1243 | R16065--120V | C6521241211-1244 | 2024-12-12 | 13:55:02 | OK | 101.2 | 23.9 | 46.7 | 8.9 | 118.3 | 9.67 | 809.4 | 70.79 |  |  | 19774 | 117.9 | 11.71 |  |  |  | 68.09 | 25819 | [7 empty] | 120 | 0.36 | 23.8 |  |  |  | 3448
1244 | R16065--120V | C6521241211-1245 | 2024-12-12 | 13:55:29 | OK | 101.2 | 23.9 | 46.6 | 8.9 | 118.5 | 9.77 | 816.2 | 70.51 |  |  | 20103 | 118.3 | 11.88 |  |  |  | 64.47 | 25063 | [7 empty] | 120 | 0.38 | 25 |  |  |  | 3405
1245 | R16065--120V | C6521241211-1246 | 2024-12-12 | 13:55:56 | OK | 101.2 | 23.9 | 46.6 | 8.9 | 118.1 | 10.02 | 839.2 | 70.89 |  |  | 19394 | 117.8 | 11.98 |  |  |  | 63.33 | 24534 | [7 empty] | 120 | 0.49 | 32.8 |  |  |  | 2785
1246 | R16065--120V | C6521241211-1247 | 2024-12-12 | 13:56:22 | OK | 101.2 | 23.9 | 46.7 | 8.9 | 118.4 | 10.21 | 853.1 | 70.56 |  |  | 19929 | 118.3 | 10.76 |  |  |  | 60.75 | 24591 | [7 empty] | 120 | 0.48 | 31.8 |  |  |  | 2967
1247 | R16065--120V | C6521241211-1248 | 2024-12-12 | 13:57:55 | OK | 101.2 | 23.9 | 46.5 | 8.9 | 118.2 | 9.82 | 833.5 | 71.84 |  |  | 19399 | 117.9 | 11.3 |  |  |  | 60.17 | 24321 | [7 empty] | 119.9 | 0.51 | 34.1 |  |  |  | 2914
1248 | R16065--120V | C6521241211-1249 | 2024-12-12 | 13:58:27 | OK | 101.2 | 23.9 | 46.6 | 8.9 | 118.4 | 9.96 | 852.9 | 72.32 |  |  | 19247 | 118.3 | 10.82 |  |  |  | 59.77 | 24327 | [7 empty] | 120 | 0.41 | 27.4 |  |  |  | 3110
1249 | R16065--120V | C6521241211-1250 | 2024-12-12 | 13:59:00 | OK | 101.2 | 23.9 | 46.4 | 8.9 | 118.1 | 10.02 | 844.7 | 71.32 |  |  | 19514 | 118 | 10.82 |  |  |  | 59.56 | 24255 | [7 empty] | 120 | 0.5 | 33.8 |  |  |  | 2953
1250 | R16065--120V | C6521241211-1251 | 2024-12-12 | 13:59:27 | OK | 101.2 | 24.0 | 46.4 | 9 | 118.4 | 10.37 | 874.6 | 71.23 |  |  | 19496 | 118.3 | 10.66 |  |  |  | 60.36 | 24567 | [7 empty] | 120 | 0.42 | 27.6 |  |  |  | 3125
1251 | R16065--120V | C6521241211-1252 | 2024-12-12 | 13:59:57 | OK | 101.2 | 23.9 | 46.5 | 8.9 | 118.1 | 10.07 | 851.8 | 71.57 |  |  | 19406 | 117.9 | 11.94 |  |  |  | 62.53 | 24636 | [7 empty] | 120 | 0.49 | 32.8 |  |  |  | 2848
1252 | R16065--120V | C6521241211-1253 | 2024-12-12 | 14:00:24 | OK | 101.2 | 23.9 | 46.5 | 8.9 | 118.4 | 10.05 | 843.1 | 70.84 |  |  | 19652 | 118.4 | 10.82 |  |  |  | 61.22 | 24713 | [7 empty] | 120 | 0.38 | 24.9 |  |  |  | 3429
1253 | R16065--120V | C6521241211-1254 | 2024-12-12 | 14:00:52 | OK | 101.2 | 24.0 | 46.5 | 8.9 | 118.2 | 9.98 | 834.1 | 70.73 |  |  | 19750 | 117.9 | 12 |  |  |  | 64.87 | 24896 | [7 empty] | 119.9 | 0.52 | 34.7 |  |  |  | 2923
1254 | R16065--120V | C6521241211-1255 | 2024-12-12 | 14:01:19 | OK | 101.2 | 24.0 | 46.4 | 8.9 | 118.4 | 10.11 | 849 | 70.93 |  |  | 19798 | 118.4 | 10.82 |  |  |  | 60.59 | 24543 | [7 empty] | 119.9 | 0.5 | 33.6 |  |  |  | 3080
1255 | R16065--120V | C6521241211-1256 | 2024-12-12 | 14:01:47 | OK | 101.2 | 23.9 | 46.5 | 8.9 | 118.2 | 9.81 | 822.2 | 70.93 |  |  | 19733 | 117.8 | 12.16 |  |  |  | 67.32 | 25513 | [7 empty] | 119.9 | 0.5 | 33.1 |  |  |  | 2974
1256 | R16065--120V | C6521241211-1257 | 2024-12-12 | 14:02:14 | OK | 101.2 | 23.9 | 46.4 | 9 | 118.4 | 10.07 | 845.3 | 70.87 |  |  | 19530 | 118.4 | 10.91 |  |  |  | 59.03 | 24263 | [7 empty] | 120 | 0.47 | 31.6 |  |  |  | 2987
1257 | R16065--120V | C6521241211-1258 | 2024-12-12 | 14:02:41 | OK | 101.2 | 23.9 | 46.5 | 8.9 | 118.1 | 9.93 | 832.9 | 70.98 |  |  | 19429 | 117.8 | 12.11 |  |  |  | 64.39 | 24873 | [7 empty] | 119.9 | 0.52 | 34.9 |  |  |  | 2942
1258 | R16065--120V | C6521241211-1259 | 2024-12-12 | 14:03:09 | OK | 101.2 | 23.8 | 46.7 | 8.9 | 118.4 | 10.24 | 859 | 70.89 |  |  | 19773 | 118.4 | 10.68 |  |  |  | 60.55 | 24592 | [7 empty] | 120 | 0.42 | 28 |  |  |  | 3123
1259 | R16065--120V | C6521241211-1260 | 2024-12-12 | 14:03:44 | OK | 101.2 | 23.9 | 46.6 | 8.9 | 118.3 | 9.52 | 795.7 | 70.64 |  |  | 19862 | 117.9 | 11.87 |  |  |  | 68.14 | 25735 | [7 empty] | 120 | 0.39 | 25.8 |  |  |  | 3185
1260 | R16065--120V | C6521241211-1261 | 2024-12-12 | 14:04:14 | OK | 101.2 | 23.8 | 46.6 | 8.9 | 118.4 | 10.06 | 848.1 | 71.18 |  |  | 19768 | 118.3 | 10.71 |  |  |  | 59.46 | 24406 | [7 empty] | 120 | 0.41 | 27.5 |  |  |  | 3125
1261 | R16065--120V | C6521241211-1262 | 2024-12-12 | 14:04:44 | OK | 101.2 | 23.8 | 46.8 | 8.9 | 118.1 | 10.16 | 859.3 | 71.67 |  |  | 19867 | 117.8 | 11.72 |  |  |  | 68.14 | 25636 | [7 empty] | 120 | 0.39 | 25.5 |  |  |  | 3342
1262 | R16065--120V | C6521241211-1263 | 2024-12-12 | 14:05:23 | OK | 101.2 | 23.8 | 46.9 | 8.9 | 118.4 | 9.8 | 820.7 | 70.77 |  |  | 19948 | 118.3 | 10.6 |  |  |  | 61.66 | 24744 | [7 empty] | 120 | 0.37 | 24.1 |  |  |  | 3589
1263 | R16065--120V | C6521241211-1264 | 2024-12-12 | 14:05:53 | OK | 101.2 | 23.8 | 46.7 | 8.9 | 118.2 | 10.36 | 872.9 | 71.29 |  |  | 19387 | 117.9 | 11.88 |  |  |  | 62.05 | 24360 | [7 empty] | 119.9 | 0.5 | 33.3 |  |  |  | 2798
1264 | R16065--120V | C6521241211-1265 | 2024-12-12 | 14:06:20 | OK | 101.2 | 23.8 | 46.8 | 8.9 | 118.4 | 10.06 | 839.4 | 70.42 |  |  | 19579 | 118.4 | 10.59 |  |  |  | 60.78 | 24623 | [7 empty] | 120 | 0.41 | 26.8 |  |  |  | 3287
1265 | R16065--120V | C6521241211-1266 | 2024-12-12 | 14:06:48 | OK | 101.2 | 23.7 | 46.8 | 8.9 | 118.1 | 9.74 | 814.6 | 70.84 |  |  | 19679 | 117.8 | 11.94 |  |  |  | 64.61 | 24823 | [7 empty] | 120 | 0.42 | 28.2 |  |  |  | 3060
1266 | R16065--120V | C6521241211-1267 | 2024-12-12 | 14:07:15 | OK | 101.2 | 23.7 | 47.0 | 8.9 | 118.3 | 10.21 | 857.1 | 70.92 |  |  | 19928 | 118.3 | 10.76 |  |  |  | 60.24 | 24587 | [7 empty] | 120 | 0.43 | 28.3 |  |  |  | 3146
1267 | R16065--120V | C6521241211-1268 | 2024-12-12 | 14:07:49 | OK | 101.2 | 23.7 | 47.0 | 8.9 | 118.1 | 9.55 | 798.2 | 70.76 |  |  | 19636 | 117.8 | 11.94 |  |  |  | 67.03 | 25633 | [7 empty] | 120 | 0.39 | 26.1 |  |  |  | 3223
1268 | R16065--120V | C6521241211-1269 | 2024-12-12 | 14:08:21 | OK | 101.2 | 23.8 | 47.0 | 8.9 | 118.4 | 9.98 | 838.9 | 71.02 |  |  | 19835 | 118.2 | 10.68 |  |  |  | 60.6 | 24662 | [7 empty] | 120 | 0.42 | 27.7 |  |  |  | 3242
1269 | R16065--120V | C6521241211-1270 | 2024-12-12 | 14:08:49 | OK | 101.2 | 23.8 | 47.0 | 8.9 | 118 | 9.64 | 810.4 | 71.23 |  |  | 19512 | 117.7 | 11.89 |  |  |  | 66.2 | 25484 | [7 empty] | 119.9 | 0.4 | 26.5 |  |  |  | 3197
1270 | R16065--120V | C6521241211-1271 | 2024-12-12 | 14:09:25 | OK | 101.2 | 23.7 | 47.0 | 8.9 | 118.3 | 9.96 | 833.1 | 70.75 |  |  | 19931 | 118.2 | 10.85 |  |  |  | 61.86 | 24732 | [7 empty] | 120 | 0.39 | 25.5 |  |  |  | 3441
1271 | R16065--120V | C6521241211-1272 | 2024-12-12 | 14:09:51 | OK | 101.2 | 23.8 | 47.0 | 8.9 | 118.1 | 9.84 | 822.6 | 70.78 |  |  | 19993 | 117.7 | 11.7 |  |  |  | 68.96 | 26042 | [7 empty] | 120 | 0.38 | 25.4 |  |  |  | 3423
1272 | R16065--120V | C6521241211-1273 | 2024-12-12 | 14:10:17 | OK | 101.2 | 23.8 | 47.0 | 9 | 118.4 | 10.04 | 839.1 | 70.6 |  |  | 19792 | 118.4 | 10.81 |  |  |  | 60.58 | 24532 | [7 empty] | 120 | 0.43 | 28.8 |  |  |  | 3188
1273 | R16065--120V | C6521241211-1274 | 2024-12-12 | 14:10:45 | OK | 101.2 | 23.8 | 47.1 | 8.9 | 118.2 | 9.76 | 812.1 | 70.37 |  |  | 19785 | 117.9 | 11.55 |  |  |  | 68.16 | 25949 | [7 empty] | 120 | 0.39 | 25.9 |  |  |  | 3287
1274 | R16065--120V | C6521241211-1275 | 2024-12-12 | 14:11:12 | OK | 101.2 | 23.8 | 47.0 | 8.9 | 118.4 | 9.85 | 820.3 | 70.35 |  |  | 20151 | 118.3 | 11.49 |  |  |  | 63.12 | 24912 | [7 empty] | 120 | 0.38 | 24.9 |  |  |  | 3477
1275 | R16065--120V | C6521241211-1276 | 2024-12-12 | 14:11:39 | OK | 101.2 | 23.8 | 47.0 | 8.9 | 118.1 | 10.11 | 850.4 | 71.24 |  |  | 19293 | 117.8 | 12.15 |  |  |  | 66.94 | 25136 | [7 empty] | 120 | 0.5 | 33.3 |  |  |  | 2938
1276 | R16065--120V | C6521241211-1277 | 2024-12-12 | 14:12:06 | OK | 101.2 | 23.9 | 46.9 | 8.9 | 118.4 | 10.29 | 862.2 | 70.77 |  |  | 19901 | 118.4 | 10.67 |  |  |  | 60.36 | 24583 | [7 empty] | 120 | 0.41 | 27.3 |  |  |  | 3198
1277 | R16065--120V | C6521241211-1278 | 2024-12-12 | 14:12:34 | OK | 101.2 | 23.9 | 46.8 | 8.9 | 118.2 | 9.88 | 828.1 | 70.9 |  |  | 19324 | 117.8 | 11.93 |  |  |  | 65.44 | 25382 | [7 empty] | 119.9 | 0.48 | 32.2 |  |  |  | 2988
1278 | R16065--120V | C6521241211-1279 | 2024-12-12 | 14:13:01 | OK | 101.2 | 23.9 | 46.8 | 8.9 | 118.4 | 10.18 | 855.7 | 70.98 |  |  | 19710 | 118.4 | 10.8 |  |  |  | 60.25 | 24458 | [7 empty] | 120 | 0.42 | 27.5 |  |  |  | 3181
1279 | R16065--120V | C6521241211-1280 | 2024-12-12 | 14:13:28 | OK | 101.2 | 23.9 | 46.7 | 8.9 | 118.2 | 9.9 | 829.3 | 70.85 |  |  | 19579 | 117.8 | 12 |  |  |  | 65.86 | 25434 | [7 empty] | 119.9 | 0.49 | 32.6 |  |  |  | 2883
1280 | R16065--120V | C6521241211-1281 | 2024-12-12 | 14:13:55 | OK | 101.2 | 23.9 | 46.8 | 8.9 | 118.4 | 10.37 | 870.9 | 70.91 |  |  | 19841 | 118.4 | 10.84 |  |  |  | 60.98 | 24629 | [7 empty] | 120 | 0.41 | 27.2 |  |  |  | 3148
1281 | R16065--120V | C6521241211-1282 | 2024-12-12 | 14:14:21 | OK | 101.2 | 23.8 | 46.6 | 8.9 | 118.2 | 9.72 | 812.9 | 70.77 |  |  | 19619 | 117.8 | 12.06 |  |  |  | 66.75 | 25657 | [7 empty] | 120 | 0.44 | 29.3 |  |  |  | 3067
1282 | R16065--120V | C6521241211-1283 | 2024-12-12 | 14:14:47 | OK | 101.2 | 23.9 | 46.7 | 8.9 | 118.4 | 10.23 | 858.8 | 70.91 |  |  | 19721 | 118.4 | 10.85 |  |  |  | 60.49 | 24560 | [7 empty] | 120 | 0.4 | 26.6 |  |  |  | 3267
1283 | R16065--120V | C6521241211-1284 | 2024-12-12 | 14:15:14 | OK | 101.2 | 23.8 | 46.8 | 8.9 | 118.1 | 9.77 | 816.4 | 70.74 |  |  | 19547 | 117.9 | 12.12 |  |  |  | 67.73 | 25500 | [7 empty] | 119.9 | 0.49 | 32.7 |  |  |  | 2862
1284 | R16065--120V | C6521241211-1285 | 2024-12-12 | 14:15:40 | OK | 101.2 | 23.9 | 46.8 | 8.9 | 118.4 | 10.09 | 845.2 | 70.74 |  |  | 19762 | 118.4 | 10.79 |  |  |  | 61.05 | 24612 | [7 empty] | 120 | 0.38 | 25.3 |  |  |  | 3409
1285 | R16065--120V | C6521241211-1286 | 2024-12-12 | 14:16:09 | OK | 101.2 | 23.9 | 46.8 | 8.9 | 118.2 | 9.61 | 802.1 | 70.62 |  |  | 19820 | 117.8 | 11.85 |  |  |  | 69.24 | 25845 | [7 empty] | 120 | 0.39 | 25.6 |  |  |  | 3425
1286 | R16065--120V | C6521241211-1287 | 2024-12-12 | 14:17:07 | OK | 101.2 | 23.9 | 46.7 | 8.9 | 118.4 | 10.06 | 843.4 | 70.83 |  |  | 19613 | 118.3 | 10.92 |  |  |  | 59.09 | 24330 | [7 empty] | 120 | 0.5 | 33.6 |  |  |  | 2847
1287 | R16065--120V | C6521241211-1288 | 2024-12-12 | 14:17:34 | OK | 101.2 | 23.9 | 46.8 | 8.9 | 118.2 | 9.8 | 824.4 | 71.16 |  |  | 19758 | 117.8 | 11.73 |  |  |  | 67.96 | 25872 | [7 empty] | 120 | 0.35 | 23.1 |  |  |  | 3325
1288 | R16065--120V | C6521241211-1289 | 2024-12-12 | 14:18:01 | OK | 101.2 | 23.9 | 46.6 | 8.9 | 118.4 | 10.05 | 845 | 71.02 |  |  | 19949 | 118.3 | 10.76 |  |  |  | 61.17 | 24668 | [7 empty] | 120 | 0.38 | 24.9 |  |  |  | 3410
1289 | R16065--120V | C6521241211-1290 | 2024-12-12 | 14:18:36 | OK | 101.2 | 23.9 | 46.7 | 8.9 | 118.1 | 9.73 | 816.3 | 71.06 |  |  | 19402 | 117.7 | 12.1 |  |  |  | 66.72 | 25566 | [7 empty] | 120 | 0.43 | 28.7 |  |  |  | 3096
1290 | R16065--120V | C6521241211-1291 | 2024-12-12 | 14:19:08 | OK | 101.2 | 24.0 | 46.5 | 8.9 | 118.4 | 10.11 | 850.3 | 71.01 |  |  | 19434 | 118.4 | 11.01 |  |  |  | 58.3 | 24150 | [7 empty] | 120 | 0.48 | 32.1 |  |  |  | 2934
1291 | R16065--120V | C6521241211-1292 | 2024-12-12 | 14:19:44 | OK | 101.2 | 23.9 | 46.8 | 8.9 | 118.1 | 10.22 | 860.8 | 71.3 |  |  | 19865 | 117.9 | 11.62 |  |  |  | 68.98 | 25907 | [7 empty] | 120 | 0.35 | 23.1 |  |  |  | 3373
1292 | R16065--120V | C6521241211-1293 | 2024-12-12 | 14:20:15 | OK | 101.2 | 23.9 | 46.4 | 8.9 | 118.4 | 9.94 | 835.2 | 70.93 |  |  | 19616 | 118.4 | 10.84 |  |  |  | 60.11 | 24540 | [7 empty] | 120 | 0.43 | 28.2 |  |  |  | 3208
1293 | R16065--120V | C6521241211-1294 | 2024-12-12 | 14:20:45 | OK | 101.2 | 23.9 | 46.4 | 8.9 | 118.3 | 9.74 | 812.3 | 70.52 |  |  | 19715 | 117.9 | 12 |  |  |  | 67.87 | 25599 | [7 empty] | 120 | 0.43 | 28.5 |  |  |  | 3178
1294 | R16065--120V | C6521241211-1295 | 2024-12-12 | 14:21:12 | OK | 101.2 | 23.9 | 46.4 | 8.9 | 118.4 | 9.92 | 834.1 | 71 |  |  | 19529 | 118.4 | 10.8 |  |  |  | 59.74 | 24403 | [7 empty] | 120 | 0.43 | 28.3 |  |  |  | 3144
1295 | R16065--120V | C6521241211-1296 | 2024-12-12 | 14:21:41 | OK | 101.2 | 23.9 | 46.6 | 8.9 | 118.2 | 9.92 | 832.3 | 70.99 |  |  | 19815 | 117.9 | 11.91 |  |  |  | 69.3 | 25978 | [7 empty] | 120 | 0.39 | 26 |  |  |  | 3413
1296 | R16065--120V | C6521241211-1297 | 2024-12-12 | 14:22:08 | OK | 101.2 | 23.9 | 46.7 | 9 | 118.4 | 10.14 | 854.5 | 71.16 |  |  | 19519 | 118.4 | 10.96 |  |  |  | 59.22 | 24402 | [7 empty] | 119.9 | 0.52 | 34.7 |  |  |  | 3035
1297 | R16065--120V | C6521241211-1298 | 2024-12-12 | 14:22:35 | OK | 101.2 | 23.9 | 46.7 | 8.9 | 118.2 | 9.58 | 801.1 | 70.73 |  |  | 19904 | 117.9 | 11.79 |  |  |  | 69.13 | 25999 | [7 empty] | 120 | 0.39 | 25.5 |  |  |  | 3378
1298 | R16065--120V | C6521241211-1299 | 2024-12-12 | 14:23:02 | OK | 101.2 | 23.9 | 46.6 | 8.9 | 118.4 | 10.26 | 863.7 | 71.11 |  |  | 19471 | 118.4 | 10.69 |  |  |  | 59.75 | 24442 | [7 empty] | 119.9 | 0.47 | 31.5 |  |  |  | 3029
1299 | R16065--120V | C6521241211-1300 | 2024-12-12 | 14:23:35 | OK | 101.2 | 23.9 | 46.6 | 8.9 | 118.2 | 10.71 | 900.7 | 71.19 |  |  | 19845 | 118 | 11.68 |  |  |  | 69.48 | 25957 | [7 empty] | 120 | 0.38 | 25.1 |  |  |  | 3328
1300 | R16065--120V | C6521241211-1301 | 2024-12-12 | 14:24:01 | OK | 101.2 | 23.9 | 46.7 | 8.9 | 118.4 | 10.22 | 858.1 | 70.91 |  |  | 19522 | 118.4 | 10.78 |  |  |  | 59.61 | 24358 | [7 empty] | 120 | 0.45 | 30.2 |  |  |  | 3041
1301 | R16065--120V | C6521241211-1302 | 2024-12-12 | 14:24:29 | OK | 101.2 | 23.9 | 46.7 | 8.9 | 118.3 | 9.7 | 810.8 | 70.69 |  |  | 19321 | 117.9 | 11.67 |  |  |  | 69.15 | 26057 | [7 empty] | 120 | 0.36 | 23.9 |  |  |  | 3342
1302 | R16065--120V | C6521241211-1303 | 2024-12-12 | 14:24:56 | OK | 101.2 | 23.9 | 46.7 | 8.9 | 118.4 | 10.06 | 841.1 | 70.62 |  |  | 19962 | 118.2 | 12.18 |  |  |  | 66.39 | 25370 | [7 empty] | 120 | 0.4 | 26.2 |  |  |  | 3354
1303 | R16065--120V | C6521241211-1304 | 2024-12-12 | 14:25:29 | OK | 101.2 | 23.9 | 46.8 | 8.9 | 118.2 | 9.73 | 813.8 | 70.76 |  |  | 19593 | 117.9 | 11.98 |  |  |  | 68.06 | 25797 | [7 empty] | 120 | 0.44 | 29.6 |  |  |  | 3097
1304 | R16065--120V | C6521241211-1305 | 2024-12-12 | 14:25:56 | OK | 101.2 | 23.8 | 47.0 | 8.9 | 118.3 | 10.07 | 848.9 | 71.22 |  |  | 19600 | 118.3 | 10.88 |  |  |  | 59.14 | 24272 | [7 empty] | 120 | 0.43 | 28.3 |  |  |  | 3153
1305 | R16065--120V | C6521241211-1306 | 2024-12-12 | 14:26:22 | OK | 101.2 | 23.8 | 46.9 | 8.9 | 118.1 | 9.69 | 812.7 | 71.03 |  |  | 19806 | 117.8 | 11.91 |  |  |  | 66.09 | 25186 | [7 empty] | 120 | 0.39 | 25.5 |  |  |  | 3203
1306 | R16065--120V | C6521241211-1307 | 2024-12-12 | 14:26:48 | OK | 101.2 | 23.9 | 47.0 | 8.9 | 118.4 | 9.83 | 821.3 | 70.61 |  |  | 19646 | 118.4 | 10.75 |  |  |  | 59.01 | 24345 | [7 empty] | 120 | 0.4 | 26.7 |  |  |  | 3339
1307 | R16065--120V | C6521241211-1308 | 2024-12-12 | 14:27:14 | OK | 101.2 | 23.8 | 46.9 | 8.9 | 118.1 | 9.94 | 832.5 | 70.94 |  |  | 19931 | 117.9 | 11.47 |  |  |  | 69.08 | 26108 | [7 empty] | 120 | 0.35 | 23.1 |  |  |  | 3420
1308 | R16065--120V | C6521241211-1309 | 2024-12-12 | 14:27:48 | OK | 101.2 | 23.8 | 47.0 | 8.9 | 118.5 | 10.06 | 846.5 | 71.02 |  |  | 19610 | 118.4 | 10.93 |  |  |  | 59.5 | 24310 | [7 empty] | 119.9 | 0.49 | 32.4 |  |  |  | 2923
1309 | R16065--120V | C6521241211-1310 | 2024-12-12 | 14:28:18 | OK | 101.2 | 23.8 | 47.1 | 8.9 | 118.3 | 9.97 | 836.1 | 70.9 |  |  | 19711 | 117.9 | 11.91 |  |  |  | 68.61 | 25876 | [7 empty] | 119.9 | 0.45 | 30 |  |  |  | 3075
1310 | R16065--120V | C6521241211-1311 | 2024-12-12 | 14:28:44 | OK | 101.2 | 23.9 | 47.0 | 8.9 | 118.5 | 10.11 | 845.9 | 70.67 |  |  | 19646 | 118.4 | 11.02 |  |  |  | 59.28 | 24320 | [7 empty] | 119.9 | 0.51 | 33.8 |  |  |  | 2855
1311 | R16065--120V | C6521241211-1312 | 2024-12-12 | 14:29:11 | OK | 101.2 | 23.9 | 46.9 | 8.9 | 118.3 | 9.62 | 803 | 70.52 |  |  | 19670 | 118 | 11.73 |  |  |  | 68.84 | 26083 | [7 empty] | 119.9 | 0.43 | 28.3 |  |  |  | 3051
1312 | R16065--120V | C6521241211-1313 | 2024-12-12 | 14:29:36 | OK | 101.2 | 23.9 | 46.7 | 8.9 | 118.5 | 9.74 | 809.2 | 70.14 |  |  | 20153 | 118.3 | 10.72 |  |  |  | 61.75 | 24724 | [7 empty] | 120 | 0.37 | 24.4 |  |  |  | 3470
1313 | R16065--120V | C6521241211-1314 | 2024-12-12 | 14:30:03 | OK | 101.2 | 23.9 | 46.6 | 8.9 | 118.1 | 10.17 | 853.1 | 71.07 |  |  | 18874 | 117.8 | 11.98 |  |  |  | 67.07 | 25580 | [7 empty] | 119.9 | 0.42 | 27.7 |  |  |  | 3147
1314 | R16065--120V | C6521241211-1315 | 2024-12-12 | 14:30:30 | OK | 101.2 | 23.9 | 46.8 | 9 | 118.5 | 10.3 | 862.3 | 70.66 |  |  | 19654 | 118.4 | 10.8 |  |  |  | 60.64 | 24494 | [7 empty] | 119.9 | 0.51 | 33.9 |  |  |  | 3004
1315 | R16065--120V | C6521241211-1316 | 2024-12-12 | 14:30:57 | OK | 101.2 | 23.9 | 46.7 | 8.9 | 118.2 | 10.08 | 844.6 | 70.89 |  |  | 19482 | 117.9 | 12.04 |  |  |  | 63.42 | 24625 | [7 empty] | 119.9 | 0.48 | 32.3 |  |  |  | 2816
1316 | R16065--120V | C6521241211-1317 | 2024-12-12 | 14:31:24 | OK | 101.2 | 23.9 | 46.8 | 8.9 | 118.4 | 10.31 | 865.2 | 70.87 |  |  | 19591 | 118.3 | 11.03 |  |  |  | 59.18 | 24302 | [7 empty] | 120 | 0.47 | 31.5 |  |  |  | 2954
1317 | R16065--120V | C6521241211-1318 | 2024-12-12 | 14:31:51 | OK | 101.2 | 23.9 | 46.8 | 8.9 | 118.2 | 9.81 | 818.1 | 70.55 |  |  | 19875 | 117.9 | 12.06 |  |  |  | 65.46 | 25313 | [7 empty] | 120 | 0.44 | 29.5 |  |  |  | 3073
1318 | R16065--120V | C6521241211-1319 | 2024-12-12 | 14:32:17 | OK | 101.2 | 23.9 | 46.8 | 8.9 | 118.4 | 9.92 | 826.7 | 70.36 |  |  | 20097 | 118.3 | 10.92 |  |  |  | 61.33 | 24677 | [7 empty] | 120 | 0.38 | 24.9 |  |  |  | 3342
1319 | R16065--120V | C6521241211-1320 | 2024-12-12 | 14:32:43 | OK | 101.2 | 23.9 | 46.7 | 8.9 | 118.1 | 10.35 | 867 | 70.96 |  |  | 19979 | 117.9 | 11.71 |  |  |  | 68.73 | 25998 | [7 empty] | 120 | 0.39 | 25.6 |  |  |  | 3487
1320 | R16065--120V | C6521241211-1321 | 2024-12-12 | 14:33:10 | OK | 101.2 | 23.9 | 46.7 | 8.9 | 118.5 | 10.14 | 846.2 | 70.44 |  |  | 20180 | 118.4 | 10.66 |  |  |  | 60.65 | 24634 | [7 empty] | 120 | 0.4 | 26.1 |  |  |  | 3284
1321 | R16065--120V | C6521241211-1322 | 2024-12-12 | 14:33:47 | OK | 101.2 | 23.9 | 46.6 | 8.9 | 118.2 | 9.54 | 798.1 | 70.8 |  |  | 19911 | 117.9 | 11.75 |  |  |  | 69.29 | 25854 | [7 empty] | 120 | 0.36 | 23.9 |  |  |  | 3365
1322 | R16065--120V | C6521241211-1323 | 2024-12-12 | 14:34:23 | OK | 101.2 | 23.9 | 46.8 | 8.9 | 118.4 | 10.17 | 859.1 | 71.37 |  |  | 19150 | 118.4 | 11.1 |  |  |  | 58.74 | 24232 | [7 empty] | 119.9 | 0.48 | 32 |  |  |  | 2837
1323 | R16065--120V | C6521241211-1324 | 2024-12-12 | 14:34:51 | OK | 101.2 | 23.9 | 46.8 | 8.9 | 118.2 | 9.86 | 827.5 | 71.01 |  |  | 19815 | 117.8 | 12.03 |  |  |  | 66.75 | 25446 | [7 empty] | 120 | 0.42 | 28 |  |  |  | 3099
1324 | R16065--120V | C6521241211-1325 | 2024-12-12 | 14:35:22 | OK | 101.2 | 23.9 | 46.7 | 8.9 | 118.5 | 9.96 | 833.2 | 70.62 |  |  | 19972 | 118.4 | 10.9 |  |  |  | 60.22 | 24564 | [7 empty] | 120 | 0.43 | 28.5 |  |  |  | 3117
1325 | R16065--120V | C6521241211-1326 | 2024-12-12 | 14:36:32 | OK | 101.2 | 23.9 | 46.8 | 8.9 | 118.2 | 9.91 | 843.4 | 71.97 |  |  | 19686 | 117.9 | 12.05 |  |  |  | 67.41 | 25648 | [7 empty] | 119.9 | 0.42 | 28 |  |  |  | 3142
1326 | R16065--120V | C6521241211-1327 | 2024-12-12 | 14:36:59 | OK | 101.2 | 23.9 | 47.0 | 8.9 | 118.4 | 10.15 | 859.8 | 71.52 |  |  | 19900 | 118.4 | 10.6 |  |  |  | 60.89 | 24641 | [7 empty] | 120 | 0.38 | 24.8 |  |  |  | 3556
1327 | R16065--120V | C6521241211-1328 | 2024-12-12 | 14:37:26 | OK | 101.2 | 23.9 | 46.8 | 8.9 | 118.2 | 10.02 | 837.6 | 70.74 |  |  | 19627 | 117.9 | 11.87 |  |  |  | 66.79 | 25279 | [7 empty] | 119.9 | 0.43 | 28.4 |  |  |  | 3161
1328 | R16065--120V | C6521241211-1329 | 2024-12-12 | 14:37:55 | OK | 101.2 | 23.9 | 47.0 | 8.9 | 118.4 | 10.18 | 856.3 | 71.07 |  |  | 19437 | 118.3 | 10.95 |  |  |  | 59.55 | 24184 | [7 empty] | 120 | 0.49 | 32.6 |  |  |  | 2947
1329 | R16065--120V | C6521241211-1330 | 2024-12-12 | 14:38:24 | OK | 101.2 | 23.9 | 47.0 | 8.9 | 118.1 | 9.78 | 817.4 | 70.77 |  |  | 19803 | 117.9 | 11.59 |  |  |  | 69.17 | 25722 | [7 empty] | 120 | 0.38 | 25 |  |  |  | 3280
1330 | R16065--120V | C6521241211-1331 | 2024-12-12 | 14:39:08 | OK | 101.2 | 23.9 | 47.0 | 8.9 | 118.4 | 10.05 | 844.4 | 70.97 |  |  | 19661 | 118.4 | 10.92 |  |  |  | 59.28 | 24332 | [7 empty] | 119.9 | 0.45 | 29.9 |  |  |  | 3122
1331 | R16065--120V | C6521241211-1332 | 2024-12-12 | 14:39:47 | OK | 101.2 | 23.9 | 47.2 | 8.9 | 118.1 | 9.71 | 817.3 | 71.32 |  |  | 19765 | 117.8 | 11.64 |  |  |  | 68.51 | 25815 | [7 empty] | 120 | 0.38 | 25.3 |  |  |  | 3318
1332 | R16065--120V | C6521241211-1333 | 2024-12-12 | 14:40:17 | OK | 101.2 | 23.9 | 47.0 | 8.9 | 118.4 | 10.07 | 845.9 | 70.94 |  |  | 19365 | 118.4 | 10.83 |  |  |  | 59.69 | 24343 | [7 empty] | 120 | 0.42 | 27.7 |  |  |  | 3271
1333 | R16065--120V | C6521241211-1334 | 2024-12-12 | 14:40:47 | OK | 101.2 | 23.9 | 46.8 | 8.9 | 118.2 | 10.13 | 851.7 | 71.15 |  |  | 18942 | 117.9 | 11.45 |  |  |  | 60.08 | 24237 | [7 empty] | 119.9 | 0.52 | 34.6 |  |  |  | 2455
1334 | R16065--120V | C6521241211-1335 | 2024-12-12 | 14:41:13 | OK | 101.2 | 23.9 | 47.0 | 9 | 118.5 | 9.76 | 813.9 | 70.35 |  |  | 19676 | 118.4 | 10.63 |  |  |  | 60.07 | 24448 | [7 empty] | 120 | 0.39 | 25.9 |  |  |  | 3267
1335 | R16065--120V | C6521241211-1336 | 2024-12-12 | 14:41:40 | OK | 101.2 | 23.9 | 47.0 | 8.9 | 118.3 | 10.34 | 873.2 | 71.42 |  |  | 18879 | 118 | 11.55 |  |  |  | 60.22 | 24324 | [7 empty] | 119.9 | 0.51 | 34.3 |  |  |  | 2552
1336 | R16065--120V | C6521241211-1337 | 2024-12-12 | 14:42:08 | OK | 101.2 | 24.0 | 46.8 | 8.9 | 118.4 | 10.01 | 836.6 | 70.54 |  |  | 19981 | 118.4 | 10.52 |  |  |  | 61.43 | 24716 | [7 empty] | 120 | 0.39 | 25.6 |  |  |  | 3306
1337 | R16065--120V | C6521241211-1338 | 2024-12-12 | 14:42:43 | OK | 101.2 | 24.0 | 46.8 | 8.9 | 118.2 | 9.67 | 809.3 | 70.75 |  |  | 19796 | 117.9 | 11.62 |  |  |  | 69.66 | 26026 | [7 empty] | 120 | 0.38 | 25.3 |  |  |  | 3361
1338 | R16065--120V | C6521241211-1339 | 2024-12-12 | 14:43:10 | OK | 101.2 | 23.9 | 46.8 | 8.9 | 118.3 | 10.05 | 842.4 | 70.83 |  |  | 19442 | 118.3 | 10.86 |  |  |  | 59.69 | 24339 | [7 empty] | 120 | 0.48 | 31.6 |  |  |  | 3026
1339 | R16065--120V | C6521241211-1340 | 2024-12-12 | 14:43:38 | OK | 101.2 | 23.8 | 47.0 | 8.9 | 118.3 | 9.84 | 822.3 | 70.65 |  |  | 19556 | 118 | 11.97 |  |  |  | 67.88 | 25509 | [7 empty] | 120 | 0.43 | 28.5 |  |  |  | 3057
1340 | R16065--120V | C6521241211-1341 | 2024-12-12 | 14:44:04 | OK | 101.2 | 23.8 | 47.1 | 8.9 | 118.4 | 9.94 | 830.1 | 70.55 |  |  | 19694 | 118.4 | 10.69 |  |  |  | 61.22 | 24542 | [7 empty] | 120 | 0.4 | 26.6 |  |  |  | 3305
1341 | R16065--120V | C6521241211-1342 | 2024-12-12 | 14:44:31 | OK | 101.2 | 23.8 | 47.2 | 8.9 | 118.1 | 10.05 | 845.2 | 71.2 |  |  | 19303 | 117.9 | 12.18 |  |  |  | 64.66 | 25150 | [7 empty] | 120 | 0.49 | 32.7 |  |  |  | 2882
1342 | R16065--120V | C6521241211-1343 | 2024-12-12 | 14:44:58 | OK | 101.2 | 23.9 | 46.9 | 8.9 | 118.4 | 10.28 | 860.4 | 70.7 |  |  | 19757 | 118.3 | 10.66 |  |  |  | 61.4 | 24600 | [7 empty] | 120 | 0.44 | 29.5 |  |  |  | 3170
1343 | R16065--120V | C6521241211-1344 | 2024-12-12 | 14:45:29 | OK | 101.2 | 23.8 | 47.0 | 8.9 | 118.1 | 9.83 | 823.8 | 70.93 |  |  | 19312 | 117.8 | 12.25 |  |  |  | 68.08 | 25796 | [7 empty] | 119.9 | 0.51 | 34.2 |  |  |  | 2933
1344 | R16065--120V | C6521241211-1345 | 2024-12-12 | 14:45:56 | OK | 101.2 | 23.9 | 47.2 | 8.9 | 118.4 | 10.07 | 842.3 | 70.68 |  |  | 19669 | 118.3 | 10.92 |  |  |  | 60.14 | 24461 | [7 empty] | 119.9 | 0.42 | 28 |  |  |  | 3098
1345 | R16065--120V | C6521241211-1346 | 2024-12-12 | 14:46:23 | OK | 101.2 | 23.9 | 47.1 | 8.9 | 118.3 | 9.67 | 812.4 | 71 |  |  | 19634 | 118 | 11.76 |  |  |  | 69.4 | 25781 | [7 empty] | 120 | 0.39 | 26 |  |  |  | 3257
1346 | R16065--120V | C6521241211-1347 | 2024-12-12 | 14:46:49 | OK | 101.2 | 23.8 | 47.1 | 8.9 | 118.4 | 10.34 | 869.1 | 71.01 |  |  | 19060 | 118.3 | 11.02 |  |  |  | 59.85 | 24273 | [7 empty] | 119.9 | 0.51 | 34.4 |  |  |  | 3003
1347 | R16065--120V | C6521241211-1349 | 2024-12-12 | 14:49:05 | OK | 101.2 | 23.9 | 47.1 | 8.9 | 118.3 | 10.23 | 864.3 | 71.38 |  |  | 19124 | 118.3 | 10.81 |  |  |  | 60.13 | 24366 | [7 empty] | 120 | 0.51 | 34.2 |  |  |  | 2770
1348 | R16065--120V | C6521241211-1350 | 2024-12-12 | 14:49:32 | OK | 101.2 | 23.9 | 47.1 | 8.9 | 118.1 | 9.92 | 849.3 | 72.45 |  |  | 19339 | 117.8 | 11.79 |  |  |  | 67.96 | 25444 | [7 empty] | 120 | 0.38 | 25.2 |  |  |  | 3266
1349 | R16065--120V | C6521241211-1351 | 2024-12-12 | 14:50:00 | OK | 101.2 | 24.0 | 47.3 | 8.9 | 118.4 | 9.99 | 838.6 | 70.87 |  |  | 19677 | 118.3 | 10.77 |  |  |  | 61.04 | 24499 | [7 empty] | 120 | 0.4 | 26.2 |  |  |  | 3253
1350 | R16065--120V | C6521241211-1352 | 2024-12-12 | 14:50:26 | OK | 101.2 | 24.0 | 47.2 | 8.9 | 118.3 | 10.03 | 845.7 | 71.25 |  |  | 19661 | 118 | 11.99 |  |  |  | 67.73 | 25472 | [7 empty] | 120 | 0.42 | 28 |  |  |  | 3070
1351 | R16065--120V | C6521241211-1353 | 2024-12-12 | 14:50:53 | OK | 101.2 | 23.9 | 47.1 | 8.9 | 118.4 | 10.13 | 849.2 | 70.82 |  |  | 19497 | 118.3 | 10.85 |  |  |  | 59.65 | 24372 | [7 empty] | 120 | 0.52 | 34.9 |  |  |  | 3037
1352 | R16065--120V | C6521241211-1354 | 2024-12-12 | 14:51:22 | OK | 101.2 | 23.9 | 47.1 | 8.9 | 118.2 | 9.8 | 818.1 | 70.61 |  |  | 19613 | 117.9 | 11.75 |  |  |  | 67.9 | 25832 | [7 empty] | 120 | 0.38 | 25.3 |  |  |  | 3228
1353 | R16065--120V | C6521241211-1355 | 2024-12-12 | 14:51:50 | OK | 101.2 | 23.9 | 47.4 | 8.9 | 118.4 | 10.27 | 869.3 | 71.48 |  |  | 18553 | 118.4 | 10.72 |  |  |  | 60.54 | 24478 | [7 empty] | 120 | 0.49 | 32.3 |  |  |  | 3023
1354 | R16065--120V | C6521241211-1356 | 2024-12-12 | 14:52:17 | OK | 101.2 | 23.9 | 47.3 | 8.9 | 118.3 | 10.02 | 840.1 | 70.92 |  |  | 19677 | 118.1 | 11.38 |  |  |  | 60.9 | 24304 | [7 empty] | 119.9 | 0.52 | 34.9 |  |  |  | 2950
1355 | R16065--120V | C6521241211-1357 | 2024-12-12 | 14:52:47 | OK | 101.2 | 23.9 | 47.0 | 8.9 | 118.4 | 10.01 | 836.2 | 70.58 |  |  | 19710 | 118.4 | 10.81 |  |  |  | 59.33 | 24383 | [7 empty] | 120 | 0.51 | 34.3 |  |  |  | 3068
1356 | R16065--120V | C6521241211-1358 | 2024-12-12 | 14:53:15 | OK | 101.2 | 24.0 | 46.9 | 8.9 | 118.2 | 9.81 | 820.2 | 70.76 |  |  | 19591 | 117.9 | 11.94 |  |  |  | 63.77 | 24746 | [7 empty] | 120 | 0.48 | 32 |  |  |  | 2895
1357 | R16065--120V | C6521241211-1359 | 2024-12-12 | 14:53:42 | OK | 101.2 | 23.9 | 47.0 | 8.9 | 118.4 | 10.21 | 857.2 | 70.92 |  |  | 19699 | 118.4 | 10.83 |  |  |  | 60.24 | 24466 | [7 empty] | 120 | 0.42 | 27.9 |  |  |  | 3127
1358 | R16065--120V | C6521241211-1360 | 2024-12-12 | 14:54:09 | OK | 101.2 | 23.9 | 47.0 | 8.9 | 118.1 | 10.05 | 844 | 71.11 |  |  | 19201 | 117.9 | 11.91 |  |  |  | 62.69 | 24820 | [7 empty] | 119.9 | 0.49 | 32.4 |  |  |  | 2830
1359 | R16065--120V | C6521241211-1361 | 2024-12-12 | 14:54:35 | OK | 101.2 | 24.0 | 47.0 | 8.9 | 118.4 | 10.35 | 867.8 | 70.84 |  |  | 19341 | 118.3 | 10.93 |  |  |  | 59.57 | 24312 | [7 empty] | 119.9 | 0.55 | 34.9 |  |  |  | 2712
1360 | R16065--120V | C6521241211-1362 | 2024-12-12 | 14:55:09 | OK | 101.2 | 23.9 | 46.8 | 8.9 | 118.2 | 9.99 | 841.9 | 71.3 |  |  | 19628 | 117.9 | 11.96 |  |  |  | 66.42 | 25439 | [7 empty] | 119.9 | 0.52 | 34.9 |  |  |  | 2955
1361 | R16065--120V | C6521241211-1363 | 2024-12-12 | 14:55:35 | OK | 101.2 | 24.0 | 46.9 | 8.9 | 118.4 | 10.1 | 848.7 | 70.98 |  |  | 19629 | 118.4 | 10.58 |  |  |  | 61.08 | 24671 | [7 empty] | 120 | 0.43 | 28.5 |  |  |  | 3197
1362 | R16065--120V | C6521241211-1364 | 2024-12-12 | 14:56:06 | OK | 101.2 | 24.0 | 46.6 | 8.9 | 118.1 | 9.82 | 825.3 | 71.2 |  |  | 19503 | 117.8 | 11.74 |  |  |  | 68.34 | 25720 | [7 empty] | 120 | 0.37 | 24.5 |  |  |  | 3428
1363 | R16065--120V | C6521241211-1365 | 2024-12-12 | 14:56:32 | OK | 101.2 | 24.0 | 46.8 | 8.9 | 118.4 | 10.32 | 868.9 | 71.11 |  |  | 19524 | 118.3 | 11.06 |  |  |  | 59.16 | 24281 | [7 empty] | 119.9 | 0.55 | 34.9 |  |  |  | 2719
1364 | R16065--120V | C6521241211-1348 | 2024-12-12 | 14:58:45 | OK | 101.2 | 24.0 | 46.8 | 8.9 | 118.3 | 9.29 | 784.9 | 71.43 |  |  | 19700 | 117.9 | 11.79 |  |  |  | 68.78 | 25660 | [7 empty] | 120 | 0.38 | 25.2 |  |  |  | 3353
1365 | R16065--120V | C6521241211-1366 | 2024-12-12 | 15:11:14 | OK | 101.2 | 24.0 | 47.0 | 8.9 | 118.4 | 9.71 | 842.5 | 73.26 |  |  | 19199 | 118.3 | 10.75 |  |  |  | 60.81 | 24532 | [7 empty] | 120 | 0.4 | 26.3 |  |  |  | 3277
1366 | R16065--120V | C6521241211-1367 | 2024-12-12 | 15:11:40 | OK | 101.2 | 24.0 | 46.7 | 8.9 | 118.1 | 9.75 | 835.2 | 72.58 |  |  | 19477 | 117.9 | 11.69 |  |  |  | 65.38 | 25189 | [7 empty] | 120 | 0.37 | 24.7 |  |  |  | 3405
1367 | R16065--120V | C6521241211-1368 | 2024-12-12 | 15:12:07 | OK | 101.2 | 24.0 | 46.7 | 9 | 118.4 | 10.11 | 852.6 | 71.21 |  |  | 19298 | 118.3 | 10.69 |  |  |  | 60.66 | 24626 | [7 empty] | 120 | 0.5 | 33.4 |  |  |  | 3110
1368 | R16065--120V | C6521241211-1369 | 2024-12-12 | 15:12:36 | OK | 101.2 | 24.0 | 46.7 | 8.9 | 118.2 | 9.5 | 796.9 | 70.92 |  |  | 19774 | 117.9 | 11.92 |  |  |  | 66.91 | 25397 | [7 empty] | 120 | 0.4 | 26.4 |  |  |  | 3296
1369 | R16065--120V | C6521241211-1370 | 2024-12-12 | 15:13:02 | OK | 101.2 | 24.0 | 46.8 | 8.9 | 118.4 | 10.19 | 855.1 | 70.88 |  |  | 19438 | 118.3 | 10.96 |  |  |  | 58.89 | 24156 | [7 empty] | 120 | 0.48 | 31.8 |  |  |  | 2862
1370 | R16065--120V | C6521241211-1371 | 2024-12-12 | 15:13:32 | OK | 101.2 | 24.0 | 46.8 | 8.9 | 118.1 | 9.71 | 813.1 | 70.9 |  |  | 19506 | 117.9 | 11.88 |  |  |  | 65.14 | 24850 | [7 empty] | 120 | 0.43 | 28.2 |  |  |  | 3103
1371 | R16065--120V | C6521241211-1372 | 2024-12-12 | 15:13:59 | OK | 101.2 | 24.0 | 46.8 | 8.9 | 118.4 | 10.24 | 857.7 | 70.75 |  |  | 19034 | 118.3 | 11.08 |  |  |  | 58.74 | 24093 | [7 empty] | 120 | 0.48 | 32 |  |  |  | 2805
1372 | R16065--120V | C6521241211-1373 | 2024-12-12 | 15:14:26 | OK | 101.2 | 24.0 | 46.8 | 8.9 | 118.3 | 9.97 | 835.1 | 70.82 |  |  | 19366 | 118.1 | 10.84 |  |  |  | 60.02 | 24267 | [7 empty] | 120 | 0.5 | 33.7 |  |  |  | 2929
1373 | R16065--120V | C6521241211-1374 | 2024-12-12 | 15:14:53 | OK | 101.2 | 24.0 | 46.8 | 8.9 | 118.4 | 10.18 | 856.1 | 71.03 |  |  | 19632 | 118.4 | 10.72 |  |  |  | 60.05 | 24526 | [7 empty] | 120 | 0.41 | 27.4 |  |  |  | 3189
1374 | R16065--120V | C6521241211-1375 | 2024-12-12 | 15:15:20 | OK | 101.2 | 24.0 | 46.9 | 8.9 | 118.3 | 9.65 | 805 | 70.52 |  |  | 19627 | 118 | 11.86 |  |  |  | 65.97 | 25099 | [7 empty] | 120 | 0.38 | 24.8 |  |  |  | 3458
1375 | R16065--120V | C6521241211-1376 | 2024-12-12 | 15:15:47 | OK | 101.2 | 24.0 | 46.7 | 8.9 | 118.4 | 10.24 | 859.4 | 70.89 |  |  | 19725 | 118.4 | 10.94 |  |  |  | 61.73 | 24642 | [7 empty] | 120 | 0.44 | 28.9 |  |  |  | 3178
1376 | R16065--120V | C6521241211-1377 | 2024-12-12 | 15:16:14 | OK | 101.2 | 24.0 | 46.6 | 8.9 | 118.2 | 9.8 | 818.9 | 70.74 |  |  | 19413 | 117.9 | 11.91 |  |  |  | 64.49 | 24675 | [7 empty] | 119.9 | 0.46 | 30.9 |  |  |  | 3035
1377 | R16065--120V | C6521241211-1378 | 2024-12-12 | 15:19:27 | OK | 101.2 | 24.1 | 46.5 | 8.9 | 118.4 | 9.69 | 830.5 | 72.37 |  |  | 19457 | 118.4 | 10.46 |  |  |  | 60.9 | 24575 | [7 empty] | 120 | 0.35 | 23.2 |  |  |  | 3567
1378 | R16065--120V | C6521241211-1379 | 2024-12-12 | 15:19:53 | OK | 101.2 | 23.9 | 46.9 | 8.9 | 118.2 | 9.84 | 845.3 | 72.71 |  |  | 19208 | 118 | 11.01 |  |  |  | 60.49 | 24335 | [7 empty] | 119.9 | 0.49 | 32.8 |  |  |  | 2876
1379 | R16065--120V | C6521241211-1380 | 2024-12-12 | 15:20:18 | OK | 101.2 | 23.9 | 47.1 | 8.9 | 118.4 | 10.05 | 844.3 | 70.92 |  |  | 19664 | 118.4 | 11.05 |  |  |  | 59.33 | 24363 | [7 empty] | 120 | 0.48 | 32.1 |  |  |  | 2961
1380 | R16065--120V | C6521241211-1381 | 2024-12-12 | 15:20:44 | OK | 101.2 | 23.9 | 47.2 | 8.9 | 118.3 | 9.48 | 793 | 70.71 |  |  | 20006 | 117.9 | 11.94 |  |  |  | 67.04 | 25735 | [7 empty] | 120 | 0.35 | 23.1 |  |  |  | 3568
1381 | R16065--120V | C6521241211-1382 | 2024-12-12 | 15:21:17 | OK | 101.2 | 23.9 | 47.2 | 8.9 | 118.5 | 9.8 | 817 | 70.37 |  |  | 20065 | 118.3 | 10.9 |  |  |  | 62.16 | 24815 | [7 empty] | 120 | 0.38 | 25.2 |  |  |  | 3357
1382 | R16065--120V | C6521241211-1383 | 2024-12-12 | 15:21:43 | OK | 101.2 | 23.9 | 47.2 | 8.9 | 118.2 | 9.96 | 836.5 | 71.06 |  |  | 19433 | 117.9 | 12.12 |  |  |  | 64.74 | 24858 | [7 empty] | 120 | 0.53 | 34.9 |  |  |  | 2962
1383 | R16065--120V | C6521241211-1384 | 2024-12-12 | 15:22:12 | OK | 101.2 | 23.9 | 47.1 | 8.9 | 118.4 | 9.87 | 823.8 | 70.47 |  |  | 19601 | 118.4 | 10.79 |  |  |  | 58.83 | 24198 | [7 empty] | 120 | 0.49 | 32.9 |  |  |  | 2999
1384 | R16065--120V | C6521241211-1385 | 2024-12-12 | 15:22:40 | OK | 101.2 | 23.9 | 47.0 | 8.9 | 118.3 | 9.74 | 813.9 | 70.65 |  |  | 19829 | 118 | 12.08 |  |  |  | 68.17 | 25735 | [7 empty] | 120 | 0.42 | 27.9 |  |  |  | 3052
1385 | R16065--120V | C6521241211-1386 | 2024-12-12 | 15:23:07 | OK | 101.2 | 23.9 | 46.9 | 8.9 | 118.4 | 10.19 | 857.4 | 71.08 |  |  | 19717 | 118.4 | 10.88 |  |  |  | 59.21 | 24391 | [7 empty] | 120 | 0.48 | 31.7 |  |  |  | 2879
1386 | R16065--120V | C6521241211-1387 | 2024-12-12 | 15:23:37 | OK | 101.2 | 24.0 | 46.9 | 8.9 | 118.2 | 9.79 | 822 | 71.08 |  |  | 19880 | 117.9 | 11.85 |  |  |  | 64.52 | 25135 | [7 empty] | 119.9 | 0.5 | 33.2 |  |  |  | 3061
1387 | R16065--120V | C6521241211-1388 | 2024-12-12 | 15:24:05 | OK | 101.2 | 24.0 | 46.8 | 8.9 | 118.4 | 10.13 | 850.8 | 70.97 |  |  | 19525 | 118.4 | 10.76 |  |  |  | 59.74 | 24375 | [7 empty] | 120 | 0.45 | 29.8 |  |  |  | 3093
1388 | R16065--120V | C6521241211-1389 | 2024-12-12 | 15:24:34 | OK | 101.2 | 24.0 | 46.9 | 8.9 | 118.3 | 10.08 | 848.4 | 71.18 |  |  | 19429 | 117.9 | 12.03 |  |  |  | 66.42 | 25039 | [7 empty] | 120 | 0.4 | 26.6 |  |  |  | 3106
1389 | R16065--120V | C6521241211-1390 | 2024-12-12 | 15:25:01 | OK | 101.2 | 23.9 | 47.0 | 8.9 | 118.4 | 10.05 | 841.6 | 70.73 |  |  | 19497 | 118.4 | 10.95 |  |  |  | 59.5 | 24318 | [7 empty] | 120 | 0.51 | 34 |  |  |  | 3011
1390 | R16065--120V | C6521241211-1391 | 2024-12-12 | 15:26:35 | OK | 101.2 | 23.9 | 47.2 | 8.9 | 118.1 | 10.55 | 890.2 | 71.45 |  |  | 20692 | 117.9 | 11.76 |  |  |  | 69.23 | 26219 | [7 empty] | 120 | 0.35 | 23.1 |  |  |  | 3435
1391 | R16065--120V | C6521241211-1392 | 2024-12-12 | 15:27:06 | OK | 101.2 | 24.0 | 46.9 | 8.9 | 118.4 | 9.96 | 844.3 | 71.62 |  |  | 19668 | 118.4 | 10.73 |  |  |  | 60.46 | 24558 | [7 empty] | 120 | 0.44 | 29.1 |  |  |  | 3193
1392 | R16065--120V | C6521241211-1393 | 2024-12-12 | 15:27:34 | OK | 101.2 | 24.0 | 47.0 | 8.9 | 118.1 | 10.04 | 847.1 | 71.47 |  |  | 19178 | 117.9 | 11.25 |  |  |  | 60.17 | 24271 | [7 empty] | 119.9 | 0.53 | 34.9 |  |  |  | 2633
1393 | R16065--120V | C6521241211-1394 | 2024-12-12 | 15:28:04 | OK | 101.2 | 24.0 | 47.0 | 8.9 | 118.5 | 9.88 | 830.9 | 70.98 |  |  | 19817 | 118.4 | 10.8 |  |  |  | 61.32 | 24630 | [7 empty] | 120 | 0.38 | 25.3 |  |  |  | 3375
1394 | R16065--120V | C6521241211-1395 | 2024-12-12 | 15:28:36 | OK | 101.2 | 24.0 | 46.9 | 8.9 | 118.3 | 9.94 | 831 | 70.67 |  |  | 19476 | 118 | 12.02 |  |  |  | 63.44 | 25056 | [7 empty] | 120 | 0.51 | 34.4 |  |  |  | 2970
1395 | R16065--120V | C6521241211-1396 | 2024-12-12 | 15:29:03 | OK | 101.2 | 24.0 | 46.9 | 9 | 118.4 | 10.09 | 844.5 | 70.7 |  |  | 19649 | 118.4 | 10.63 |  |  |  | 60.45 | 24624 | [7 empty] | 120 | 0.35 | 23.2 |  |  |  | 3579
1396 | R16065--120V | C6521241211-1397 | 2024-12-12 | 15:29:29 | OK | 101.2 | 24.0 | 46.8 | 8.9 | 118.3 | 9.85 | 823.9 | 70.72 |  |  | 19663 | 118 | 11.97 |  |  |  | 67.67 | 25750 | [7 empty] | 120 | 0.36 | 23.9 |  |  |  | 3297
1397 | R16065--120V | C6521241211-1398 | 2024-12-12 | 15:29:57 | OK | 101.2 | 24.0 | 46.8 | 8.9 | 118.4 | 9.98 | 837.7 | 70.86 |  |  | 19339 | 118.3 | 10.78 |  |  |  | 60.1 | 24458 | [7 empty] | 120 | 0.42 | 27.5 |  |  |  | 3181
1398 | R16065--120V | C6521241211-1399 | 2024-12-12 | 15:30:26 | OK | 101.2 | 24.1 | 46.7 | 8.9 | 118.3 | 9.67 | 810.5 | 70.84 |  |  | 19772 | 118 | 11.81 |  |  |  | 67.38 | 25424 | [7 empty] | 120 | 0.39 | 26 |  |  |  | 3308
1399 | R16065--120V | C6521241211-1400 | 2024-12-12 | 15:30:55 | OK | 101.2 | 24.1 | 46.7 | 8.9 | 118.4 | 10.07 | 843.9 | 70.81 |  |  | 19838 | 118.3 | 10.91 |  |  |  | 61.77 | 24833 | [7 empty] | 120 | 0.41 | 26.8 |  |  |  | 3211
1400 | R16065--120V | C6521241211-1401 | 2024-12-12 | 15:31:23 | OK | 101.2 | 24.1 | 46.8 | 8.9 | 118.2 | 10.07 | 844.6 | 70.92 |  |  | 19288 | 118 | 11.98 |  |  |  | 66.42 | 25503 | [7 empty] | 120 | 0.43 | 28.3 |  |  |  | 3084
1401 | R16065--120V | C6521241211-1402 | 2024-12-12 | 15:31:49 | OK | 101.2 | 24.1 | 46.8 | 8.9 | 118.4 | 9.76 | 813.1 | 70.34 |  |  | 19955 | 118.4 | 10.66 |  |  |  | 61.07 | 24627 | [7 empty] | 120 | 0.38 | 25.3 |  |  |  | 3515
1402 | R16065--120V | C6521241211-1403 | 2024-12-12 | 15:32:15 | OK | 101.2 | 24.1 | 46.7 | 8.9 | 118.3 | 9.63 | 802.9 | 70.51 |  |  | 19844 | 118 | 11.94 |  |  |  | 64.47 | 25120 | [7 empty] | 120 | 0.41 | 27.4 |  |  |  | 3157
1403 | R16065--120V | C6521241211-1404 | 2024-12-12 | 15:32:42 | OK | 101.2 | 24.0 | 46.8 | 8.9 | 118.4 | 9.91 | 824.7 | 70.33 |  |  | 19829 | 118.3 | 10.84 |  |  |  | 60.05 | 24632 | [7 empty] | 119.9 | 0.49 | 32.4 |  |  |  | 3011
1404 | R16065--120V | C6521241211-1405 | 2024-12-12 | 15:33:13 | OK | 101.2 | 24.0 | 46.9 | 8.9 | 118.2 | 9.55 | 798.6 | 70.76 |  |  | 19758 | 117.8 | 11.89 |  |  |  | 68.27 | 25570 | [7 empty] | 120 | 0.38 | 24.9 |  |  |  | 3436
1405 | R16065--120V | C6521241211-1406 | 2024-12-12 | 15:33:41 | OK | 101.2 | 24.0 | 46.9 | 8.9 | 118.5 | 10.01 | 838.4 | 70.71 |  |  | 19430 | 118.4 | 10.88 |  |  |  | 58.95 | 24286 | [7 empty] | 119.9 | 0.51 | 34.2 |  |  |  | 3010
1406 | R16065--120V | C6521241211-1407 | 2024-12-12 | 15:34:08 | OK | 101.2 | 24.0 | 46.8 | 8.9 | 118.2 | 9.56 | 798.1 | 70.63 |  |  | 19729 | 117.9 | 12.2 |  |  |  | 66.18 | 25182 | [7 empty] | 120 | 0.46 | 30.8 |  |  |  | 3020
1407 | R16065--120V | C6521241211-1408 | 2024-12-12 | 15:34:34 | OK | 101.2 | 24.0 | 46.8 | 8.9 | 118.4 | 9.82 | 817.3 | 70.27 |  |  | 19978 | 118.4 | 10.88 |  |  |  | 61.1 | 24743 | [7 empty] | 120 | 0.45 | 29.9 |  |  |  | 3241
1408 | R16065--120V | C6521241211-1409 | 2024-12-12 | 15:35:01 | OK | 101.2 | 24.1 | 46.9 | 8.9 | 118.2 | 10.13 | 855 | 71.39 |  |  | 19376 | 117.9 | 12.01 |  |  |  | 63.64 | 24674 | [7 empty] | 119.9 | 0.5 | 33.5 |  |  |  | 2765
1409 | R16065--120V | C6521241211-1410 | 2024-12-12 | 15:35:27 | OK | 101.2 | 24.1 | 47.0 | 8.9 | 118.5 | 10.14 | 849.5 | 70.7 |  |  | 19586 | 118.4 | 10.77 |  |  |  | 61.3 | 24599 | [7 empty] | 120 | 0.38 | 25.1 |  |  |  | 3439
1410 | R16065--120V | C6521241211-1411 | 2024-12-12 | 15:35:57 | OK | 101.2 | 24.1 | 47.1 | 8.9 | 118.2 | 10.1 | 849.3 | 71.15 |  |  | 18911 | 118 | 12.1 |  |  |  | 64.84 | 24674 | [7 empty] | 120 | 0.44 | 29.2 |  |  |  | 3068
1411 | R16065--120V | C6521241211-1412 | 2024-12-12 | 15:36:26 | OK | 101.2 | 24.1 | 47.0 | 8.9 | 118.4 | 10.11 | 846.7 | 70.69 |  |  | 19931 | 118.4 | 10.69 |  |  |  | 60.63 | 24609 | [7 empty] | 120 | 0.38 | 25.3 |  |  |  | 3393
1412 | R16065--120V | C6521241211-1413 | 2024-12-12 | 15:36:55 | OK | 101.2 | 24.1 | 46.8 | 8.9 | 118.3 | 9.63 | 803.7 | 70.58 |  |  | 19845 | 117.9 | 11.95 |  |  |  | 66.12 | 25449 | [7 empty] | 120 | 0.43 | 28.4 |  |  |  | 3013
1413 | R16065--120V | C6521241211-1414 | 2024-12-12 | 15:39:00 | OK | 101.2 | 24.2 | 46.7 | 8.9 | 118.4 | 10.09 | 865.6 | 72.47 |  |  | 18747 | 118.3 | 10.81 |  |  |  | 59.45 | 24148 | [7 empty] | 120 | 0.52 | 34.8 |  |  |  | 3015
1414 | R16065--120V | C6521241211-1415 | 2024-12-12 | 15:39:27 | OK | 101.2 | 24.2 | 46.7 | 8.9 | 118.1 | 9.97 | 849.8 | 72.18 |  |  | 19477 | 117.9 | 11.99 |  |  |  | 67.68 | 25588 | [7 empty] | 120 | 0.38 | 25.3 |  |  |  | 3202
1415 | R16065--120V | C6521241211-1416 | 2024-12-12 | 15:39:53 | OK | 101.2 | 24.2 | 46.8 | 8.9 | 118.4 | 10.05 | 842.8 | 70.84 |  |  | 19589 | 118.4 | 10.87 |  |  |  | 59.49 | 24367 | [7 empty] | 120 | 0.42 | 28.2 |  |  |  | 3092
1416 | R16065--120V | C6521241211-1417 | 2024-12-12 | 15:40:22 | OK | 101.2 | 24.2 | 46.7 | 8.9 | 118.1 | 9.8 | 823.8 | 71.18 |  |  | 19477 | 117.9 | 11.94 |  |  |  | 67.85 | 25391 | [7 empty] | 120 | 0.44 | 29.2 |  |  |  | 3140
1417 | R16065--120V | C6521241211-1418 | 2024-12-12 | 15:40:48 | OK | 101.2 | 24.2 | 46.6 | 8.9 | 118.4 | 10.23 | 862.7 | 71.24 |  |  | 19067 | 118.4 | 10.61 |  |  |  | 61.72 | 24736 | [7 empty] | 120 | 0.37 | 24.5 |  |  |  | 3285
1418 | R16065--120V | C6521241211-1419 | 2024-12-12 | 15:41:14 | OK | 101.2 | 24.2 | 46.7 | 8.9 | 118.2 | 9.46 | 786.2 | 70.32 |  |  | 19958 | 117.9 | 11.7 |  |  |  | 69.93 | 26124 | [7 empty] | 120 | 0.38 | 25.2 |  |  |  | 3406
1419 | R16065--120V | C6521241211-1420 | 2024-12-12 | 15:41:40 | OK | 101.2 | 24.2 | 46.7 | 8.9 | 118.4 | 10.26 | 863.4 | 71.11 |  |  | 19340 | 118.3 | 10.91 |  |  |  | 60.38 | 24439 | [7 empty] | 120 | 0.48 | 32.3 |  |  |  | 2956
1420 | R16065--120V | C6521241211-1421 | 2024-12-12 | 15:42:06 | OK | 101.2 | 24.2 | 46.7 | 8.9 | 118 | 10.25 | 864.1 | 71.41 |  |  | 18561 | 117.9 | 11.22 |  |  |  | 61.25 | 24266 | [7 empty] | 120 | 0.49 | 32.5 |  |  |  | 2767
1421 | R16065--120V | C6521241211-1422 | 2024-12-12 | 15:42:32 | OK | 101.2 | 24.2 | 46.6 | 8.9 | 118.3 | 10.08 | 848 | 71.06 |  |  | 19446 | 118.3 | 10.77 |  |  |  | 61.04 | 24606 | [7 empty] | 120 | 0.39 | 25.9 |  |  |  | 3338
1422 | R16065--120V | C6521241211-1423 | 2024-12-12 | 15:42:57 | OK | 101.2 | 24.2 | 46.7 | 8.9 | 118.1 | 9.76 | 814.1 | 70.62 |  |  | 19549 | 117.8 | 12.02 |  |  |  | 67.99 | 25346 | [7 empty] | 120 | 0.45 | 30.1 |  |  |  | 3063
1423 | R16065--120V | C6521241211-1424 | 2024-12-12 | 15:43:24 | OK | 101.2 | 24.2 | 46.8 | 8.9 | 118.4 | 9.97 | 831.3 | 70.45 |  |  | 20170 | 118.3 | 10.45 |  |  |  | 61.56 | 24760 | [7 empty] | 120 | 0.4 | 26.3 |  |  |  | 3341
1424 | R16065--120V | C6521241211-1425 | 2024-12-12 | 15:43:52 | OK | 101.2 | 24.2 | 46.8 | 8.9 | 118.2 | 9.89 | 828.6 | 70.87 |  |  | 19391 | 117.8 | 12.24 |  |  |  | 66.02 | 24947 | [7 empty] | 120 | 0.52 | 34.9 |  |  |  | 3032
1425 | R16065--120V | C6521241211-1426 | 2024-12-12 | 15:44:18 | OK | 101.2 | 24.2 | 47.0 | 8.9 | 118.3 | 10.2 | 854.2 | 70.79 |  |  | 19467 | 118.3 | 11.01 |  |  |  | 59.31 | 24326 | [7 empty] | 119.9 | 0.55 | 34.9 |  |  |  | 2748
1426 | R16065--120V | C6521241211-1427 | 2024-12-12 | 15:44:47 | OK | 101.2 | 24.2 | 46.7 | 8.9 | 118.3 | 9.72 | 812.4 | 70.62 |  |  | 19923 | 118 | 11.79 |  |  |  | 69.12 | 25931 | [7 empty] | 120 | 0.4 | 26.2 |  |  |  | 3306
1427 | R16065--120V | C6521241211-1428 | 2024-12-12 | 15:45:13 | OK | 101.2 | 24.2 | 46.7 | 8.9 | 118.4 | 10.29 | 863.8 | 70.94 |  |  | 19433 | 118.3 | 10.83 |  |  |  | 59.93 | 24307 | [7 empty] | 119.9 | 0.51 | 34.4 |  |  |  | 3008
1428 | R16065--120V | C6521241211-1429 | 2024-12-12 | 15:45:39 | OK | 101.2 | 24.2 | 47.0 | 8.9 | 118.2 | 10.54 | 887.1 | 71.17 |  |  | 18990 | 118 | 12.16 |  |  |  | 63.13 | 24877 | [7 empty] | 120 | 0.49 | 33 |  |  |  | 2864
1429 | R16065--120V | C6521241211-1430 | 2024-12-12 | 15:46:05 | OK | 101.2 | 24.2 | 46.9 | 8.9 | 118.4 | 10.02 | 841.9 | 70.96 |  |  | 19615 | 118.4 | 10.8 |  |  |  | 59.34 | 24307 | [7 empty] | 120 | 0.49 | 32.3 |  |  |  | 3036
1430 | R16065--120V | C6521241211-1431 | 2024-12-12 | 15:46:32 | OK | 101.2 | 24.2 | 46.9 | 8.9 | 118.3 | 10.07 | 842.8 | 70.8 |  |  | 19247 | 118 | 12.2 |  |  |  | 66.66 | 25476 | [7 empty] | 120 | 0.47 | 31.5 |  |  |  | 2859
1431 | R16065--120V | C6521241211-1432 | 2024-12-12 | 15:46:58 | OK | 101.2 | 24.2 | 46.7 | 8.9 | 118.4 | 10.16 | 848.6 | 70.51 |  |  | 19693 | 118.4 | 10.85 |  |  |  | 60.02 | 24428 | [7 empty] | 119.9 | 0.5 | 33.2 |  |  |  | 3024
1432 | R16065--120V | C6521241211-1433 | 2024-12-12 | 15:47:24 | OK | 101.2 | 24.2 | 46.9 | 8.9 | 118.2 | 9.77 | 817.7 | 70.79 |  |  | 19620 | 118 | 11.98 |  |  |  | 65.14 | 24905 | [7 empty] | 120 | 0.44 | 29.4 |  |  |  | 3145
1433 | R16065--120V | C6521241211-1434 | 2024-12-12 | 15:47:50 | OK | 101.2 | 24.2 | 46.7 | 8.9 | 118.4 | 9.95 | 831.7 | 70.58 |  |  | 20004 | 118.4 | 10.74 |  |  |  | 61.16 | 24641 | [7 empty] | 120 | 0.36 | 24 |  |  |  | 3392
1434 | R16065--120V | C6521241211-1435 | 2024-12-12 | 15:48:18 | OK | 101.2 | 24.2 | 46.7 | 8.9 | 118.2 | 9.98 | 833.1 | 70.59 |  |  | 19708 | 118 | 11.78 |  |  |  | 70.13 | 26193 | [7 empty] | 120 | 0.39 | 25.6 |  |  |  | 3387
1435 | R16065--120V | C6521241211-1436 | 2024-12-12 | 15:48:44 | OK | 101.2 | 24.2 | 46.7 | 8.9 | 118.4 | 10.14 | 851.1 | 70.87 |  |  | 19485 | 118.4 | 10.81 |  |  |  | 59.53 | 24329 | [7 empty] | 119.9 | 0.5 | 33.3 |  |  |  | 3010
1436 | R16065--120V | C6521241211-1437 | 2024-12-12 | 15:49:09 | OK | 101.2 | 24.2 | 46.9 | 8.9 | 118.2 | 9.71 | 813.9 | 70.87 |  |  | 19786 | 118 | 11.66 |  |  |  | 68.33 | 25590 | [7 empty] | 120 | 0.36 | 24.1 |  |  |  | 3428
1437 | R16065--120V | C6521241211-1438 | 2024-12-12 | 15:49:35 | OK | 101.2 | 24.3 | 46.7 | 8.9 | 118.4 | 10.13 | 845.5 | 70.49 |  |  | 19577 | 118.4 | 11.05 |  |  |  | 60 | 24444 | [7 empty] | 119.9 | 0.54 | 34.9 |  |  |  | 3011
1438 | R16065--120V | C6521241211-1439 | 2024-12-12 | 15:50:04 | OK | 101.2 | 24.3 | 46.7 | 8.9 | 118.3 | 9.59 | 803.7 | 70.82 |  |  | 19705 | 118 | 11.81 |  |  |  | 66.96 | 25638 | [7 empty] | 120 | 0.38 | 25.3 |  |  |  | 3324
1439 | R16065--120V | C6521241211-1440 | 2024-12-12 | 15:50:30 | OK | 101.2 | 24.3 | 46.7 | 8.9 | 118.4 | 10.31 | 864 | 70.76 |  |  | 19076 | 118.4 | 11 |  |  |  | 59.75 | 24245 | [7 empty] | 119.9 | 0.5 | 33.4 |  |  |  | 2995
1440 | R16065--120V | C6521241211-1441 | 2024-12-12 | 15:50:56 | OK | 101.2 | 24.3 | 46.6 | 8.9 | 118.2 | 9.9 | 827.2 | 70.68 |  |  | 19655 | 117.9 | 12.07 |  |  |  | 66.97 | 25451 | [7 empty] | 119.9 | 0.52 | 34.8 |  |  |  | 3024
1441 | R16065--120V | C6521241211-1442 | 2024-12-12 | 15:51:22 | OK | 101.2 | 24.2 | 46.6 | 8.9 | 118.5 | 10.15 | 851.8 | 70.84 |  |  | 19933 | 118.4 | 10.95 |  |  |  | 62.13 | 24744 | [7 empty] | 120 | 0.38 | 25.1 |  |  |  | 3356
1442 | R16065--120V | C6521241211-1443 | 2024-12-12 | 15:51:49 | OK | 101.2 | 24.2 | 46.9 | 8.9 | 118.3 | 9.67 | 809 | 70.76 |  |  | 19904 | 118 | 11.72 |  |  |  | 67.88 | 25654 | [7 empty] | 120 | 0.39 | 25.7 |  |  |  | 3349
1443 | R16065--120V | C6521241211-1444 | 2024-12-12 | 15:52:17 | OK | 101.2 | 24.2 | 46.8 | 8.9 | 118.4 | 10.22 | 857.7 | 70.89 |  |  | 19563 | 118.4 | 11.07 |  |  |  | 58.44 | 24148 | [7 empty] | 119.9 | 0.49 | 32.5 |  |  |  | 2858
1444 | R16065--120V | C6521241211-1445 | 2024-12-12 | 15:52:45 | OK | 101.2 | 24.3 | 46.8 | 8.9 | 118.2 | 9.83 | 821.3 | 70.72 |  |  | 19743 | 117.9 | 12.06 |  |  |  | 67.15 | 25395 | [7 empty] | 120 | 0.44 | 29.4 |  |  |  | 3147
1445 | R16065--120V | C6521241211-1446 | 2024-12-12 | 15:53:33 | OK | 101.2 | 24.3 | 46.7 | 8.9 | 118.4 | 9.95 | 838.3 | 71.17 |  |  | 19789 | 118.3 | 11.3 |  |  |  | 62.51 | 24784 | [7 empty] | 120 | 0.4 | 26.7 |  |  |  | 3223
1446 | R16065--120V | C6521241211-1447 | 2024-12-12 | 15:54:17 | OK | 101.2 | 24.2 | 46.8 | 8.9 | 118.2 | 9.61 | 809.5 | 71.26 |  |  | 19762 | 117.9 | 11.65 |  |  |  | 69.24 | 25859 | [7 empty] | 120 | 0.39 | 25.6 |  |  |  | 3347
1447 | R16065--120V | C6521241211-1448 | 2024-12-12 | 15:54:44 | OK | 101.2 | 24.2 | 46.7 | 8.9 | 118.4 | 9.86 | 826.5 | 70.81 |  |  | 19966 | 118.4 | 10.88 |  |  |  | 61.81 | 24750 | [7 empty] | 120 | 0.38 | 25.3 |  |  |  | 3348
1448 | R16065--120V | C6521241211-1449 | 2024-12-12 | 15:55:33 | OK | 101.2 | 24.2 | 46.8 | 8.9 | 118.2 | 10.12 | 857.2 | 71.67 |  |  | 19494 | 118 | 11.9 |  |  |  | 65.61 | 25221 | [7 empty] | 120 | 0.53 | 34.9 |  |  |  | 2933
1449 | R16065--120V | C6521241211-1450 | 2024-12-12 | 15:57:14 | OK | 101.2 | 24.2 | 46.8 | 8.9 | 118.4 | 10.06 | 847.9 | 71.18 |  |  | 19834 | 118.3 | 10.91 |  |  |  | 59.08 | 24357 | [7 empty] | 120 | 0.47 | 31.4 |  |  |  | 2893
1450 | R16065--120V | C6521241211-1451 | 2024-12-12 | 15:57:40 | OK | 101.2 | 24.3 | 46.6 | 8.9 | 118.1 | 9.75 | 829 | 71.95 |  |  | 19371 | 117.9 | 11.88 |  |  |  | 67.66 | 25634 | [7 empty] | 120 | 0.39 | 25.9 |  |  |  | 3188
1451 | R16065--120V | C6521241211-1452 | 2024-12-12 | 15:58:07 | OK | 101.2 | 24.2 | 46.7 | 8.9 | 118.4 | 10.2 | 855 | 70.84 |  |  | 19429 | 118.4 | 10.93 |  |  |  | 58.76 | 24208 | [7 empty] | 120 | 0.49 | 32.7 |  |  |  | 3010
1452 | R16065--120V | C6521241211-1453 | 2024-12-12 | 15:58:36 | OK | 101.2 | 24.2 | 46.9 | 8.9 | 118.2 | 10.19 | 863 | 71.61 |  |  | 18537 | 118.1 | 10.75 |  |  |  | 59.54 | 24282 | [7 empty] | 120 | 0.5 | 33.7 |  |  |  | 2731
1453 | R16065--120V | C6521241211-1454 | 2024-12-12 | 15:59:03 | OK | 101.2 | 24.2 | 46.9 | 8.9 | 118.4 | 10.38 | 873.7 | 71.13 |  |  | 19108 | 118.4 | 11.03 |  |  |  | 59.26 | 24259 | [7 empty] | 120 | 0.49 | 32.8 |  |  |  | 2832
1454 | R16065--120V | C6521241211-1455 | 2024-12-12 | 15:59:29 | OK | 101.2 | 24.2 | 46.9 | 8.9 | 118.2 | 10.15 | 856.4 | 71.38 |  |  | 19411 | 117.9 | 11.86 |  |  |  | 65.22 | 25060 | [7 empty] | 120 | 0.5 | 33.4 |  |  |  | 2940
1455 | R16065--120V | C6521241211-1456 | 2024-12-12 | 15:59:56 | OK | 101.2 | 24.2 | 47.2 | 8.9 | 118.4 | 10.07 | 843.3 | 70.69 |  |  | 19539 | 118.4 | 10.72 |  |  |  | 60.26 | 24464 | [7 empty] | 120 | 0.42 | 27.8 |  |  |  | 3170
1456 | R16065--120V | C6521241211-1457 | 2024-12-12 | 16:00:23 | OK | 101.2 | 24.2 | 47.0 | 8.9 | 118.2 | 9.62 | 808.7 | 71.08 |  |  | 19782 | 117.9 | 11.83 |  |  |  | 69.31 | 25957 | [7 empty] | 120 | 0.4 | 26.7 |  |  |  | 3303
1457 | R16065--120V | C6521241211-1458 | 2024-12-12 | 16:00:49 | OK | 101.2 | 24.2 | 47.2 | 8.9 | 118.4 | 10.24 | 860 | 70.96 |  |  | 18864 | 118.3 | 10.9 |  |  |  | 59.66 | 24408 | [7 empty] | 120 | 0.5 | 33.2 |  |  |  | 2954
1458 | R16065--120V | C6521241211-1459 | 2024-12-12 | 16:01:16 | OK | 101.2 | 24.2 | 47.2 | 8.9 | 118.1 | 10 | 842.5 | 71.32 |  |  | 19016 | 117.9 | 11.7 |  |  |  | 61.96 | 24307 | [7 empty] | 119.9 | 0.48 | 32.4 |  |  |  | 2910
1459 | R16065--120V | C6521241211-1460 | 2024-12-12 | 16:01:42 | OK | 101.2 | 24.2 | 47.1 | 8.9 | 118.4 | 10.03 | 841.9 | 70.88 |  |  | 19897 | 118.3 | 10.79 |  |  |  | 61.24 | 24655 | [7 empty] | 120 | 0.39 | 25.9 |  |  |  | 3289
1460 | R16065--120V | C6521241211-1461 | 2024-12-12 | 16:02:09 | OK | 101.2 | 24.2 | 47.1 | 8.9 | 118.2 | 10.04 | 843.4 | 71.07 |  |  | 19442 | 117.9 | 12.02 |  |  |  | 64.84 | 25037 | [7 empty] | 120 | 0.5 | 33.4 |  |  |  | 2912
1461 | R16065--120V | C6521241211-1462 | 2024-12-12 | 16:02:37 | OK | 101.2 | 24.1 | 47.1 | 8.9 | 118.4 | 10.33 | 866 | 70.84 |  |  | 19509 | 118.4 | 11.13 |  |  |  | 58.95 | 24255 | [7 empty] | 120 | 0.48 | 32.1 |  |  |  | 2945
1462 | R16065--120V | C6521241211-1463 | 2024-12-12 | 16:03:10 | OK | 101.2 | 24.2 | 46.9 | 8.9 | 118.3 | 9.72 | 815 | 70.89 |  |  | 19517 | 118 | 11.93 |  |  |  | 64.17 | 25083 | [7 empty] | 120 | 0.43 | 28.7 |  |  |  | 3047
1463 | R16065--120V | C6521241211-1464 | 2024-12-12 | 16:03:37 | OK | 101.2 | 24.2 | 47.0 | 8.9 | 118.4 | 10.09 | 848.3 | 70.98 |  |  | 19558 | 118.4 | 10.97 |  |  |  | 60 | 24396 | [7 empty] | 120 | 0.51 | 34 |  |  |  | 2968
1464 | R16065--120V | C6521241211-1465 | 2024-12-12 | 16:04:10 | OK | 101.2 | 24.2 | 46.9 | 8.9 | 118.2 | 10.22 | 862.4 | 71.38 |  |  | 19101 | 118 | 11.89 |  |  |  | 61.48 | 24411 | [7 empty] | 120 | 0.49 | 33 |  |  |  | 2766
1465 | R16065--120V | C6521241211-1466 | 2024-12-12 | 16:04:37 | OK | 101.2 | 24.2 | 47.0 | 8.9 | 118.4 | 10.26 | 864.6 | 71.17 |  |  | 19195 | 118.4 | 11.07 |  |  |  | 59.68 | 24273 | [7 empty] | 120 | 0.51 | 33.8 |  |  |  | 2776
1466 | R16065--120V | C6521241211-1467 | 2024-12-12 | 16:05:05 | OK | 101.2 | 24.2 | 46.8 | 8.9 | 118.3 | 9.76 | 815.9 | 70.68 |  |  | 19804 | 117.9 | 11.96 |  |  |  | 68.28 | 25682 | [7 empty] | 120 | 0.38 | 25.4 |  |  |  | 3196
1467 | R16065--120V | C6521241211-1468 | 2024-12-12 | 16:05:32 | OK | 101.2 | 24.3 | 46.8 | 8.9 | 118.4 | 10.28 | 861.4 | 70.8 |  |  | 19621 | 118.4 | 10.64 |  |  |  | 60.56 | 24543 | [7 empty] | 120 | 0.41 | 27.4 |  |  |  | 3158
1468 | R16065--120V | C6521241211-1469 | 2024-12-12 | 16:06:01 | OK | 101.2 | 24.3 | 46.9 | 8.9 | 118.2 | 9.82 | 820.3 | 70.68 |  |  | 19708 | 117.9 | 12.02 |  |  |  | 67.04 | 25563 | [7 empty] | 120 | 0.41 | 27.1 |  |  |  | 3032
1469 | R16065--120V | C6521241211-1470 | 2024-12-12 | 16:06:57 | OK | 101.2 | 24.2 | 46.8 | 8.9 | 118.4 | 10.17 | 856.9 | 71.18 |  |  | 18944 | 118.4 | 11.01 |  |  |  | 59.37 | 24259 | [7 empty] | 119.9 | 0.49 | 32.8 |  |  |  | 2835
1470 | R16065--120V | C6521241211-1471 | 2024-12-12 | 16:07:25 | OK | 101.2 | 24.2 | 46.9 | 8.9 | 118.2 | 9.87 | 833.4 | 71.44 |  |  | 19578 | 117.8 | 11.96 |  |  |  | 66.75 | 25579 | [7 empty] | 120 | 0.45 | 29.7 |  |  |  | 3071
1471 | R16065--120V | C6521241211-1472 | 2024-12-12 | 16:07:51 | OK | 101.2 | 24.2 | 47.1 | 8.9 | 118.4 | 10.02 | 841.2 | 70.9 |  |  | 19736 | 118.4 | 10.82 |  |  |  | 61.68 | 24604 | [7 empty] | 120 | 0.39 | 25.6 |  |  |  | 3314
1472 | R16065--120V | C6521241211-1473 | 2024-12-12 | 16:08:25 | OK | 101.2 | 24.2 | 47.0 | 8.9 | 118.1 | 10.07 | 852.7 | 71.65 |  |  | 19356 | 117.8 | 12.2 |  |  |  | 65.9 | 25150 | [7 empty] | 119.9 | 0.51 | 34.3 |  |  |  | 2776
1473 | R16065--120V | C6521241211-1474 | 2024-12-12 | 16:08:55 | OK | 101.2 | 24.2 | 46.9 | 8.9 | 118.4 | 10.12 | 853.6 | 71.25 |  |  | 19345 | 118.3 | 10.88 |  |  |  | 59.58 | 24292 | [7 empty] | 120 | 0.51 | 34.3 |  |  |  | 3065
1474 | R16065--120V | C6521241211-1475 | 2024-12-12 | 16:09:24 | OK | 101.2 | 24.3 | 46.8 | 8.9 | 118.2 | 9.94 | 832.6 | 70.88 |  |  | 19618 | 117.9 | 12.07 |  |  |  | 67.3 | 25429 | [7 empty] | 120 | 0.52 | 35 |  |  |  | 3008
1475 | R16065--120V | C6521241211-1476 | 2024-12-12 | 16:09:51 | OK | 101.2 | 24.2 | 46.9 | 8.9 | 118.4 | 10.09 | 850.2 | 71.16 |  |  | 19655 | 118.3 | 10.78 |  |  |  | 60.95 | 24583 | [7 empty] | 120 | 0.45 | 29.6 |  |  |  | 3211
1476 | R16065--120V | C6521241211-1477 | 2024-12-12 | 16:10:18 | OK | 101.2 | 24.2 | 46.8 | 8.9 | 118.2 | 9.81 | 820.4 | 70.77 |  |  | 19793 | 117.9 | 11.83 |  |  |  | 68.36 | 25694 | [7 empty] | 120 | 0.44 | 29.3 |  |  |  | 3055
1477 | R16065--120V | C6521241211-1478 | 2024-12-12 | 16:10:45 | OK | 101.2 | 24.3 | 46.8 | 8.9 | 118.4 | 10.31 | 862.8 | 70.67 |  |  | 19803 | 118.3 | 10.58 |  |  |  | 60.6 | 24532 | [7 empty] | 120 | 0.45 | 29.8 |  |  |  | 3217
1478 | R16065--120V | C6521241211-1479 | 2024-12-12 | 16:11:14 | OK | 101.2 | 24.3 | 46.8 | 8.9 | 118.2 | 10.41 | 877.8 | 71.36 |  |  | 19125 | 117.9 | 11.98 |  |  |  | 66.98 | 25458 | [7 empty] | 119.9 | 0.49 | 32.9 |  |  |  | 3002
1479 | R16065--120V | C6521241211-1480 | 2024-12-12 | 16:11:41 | OK | 101.2 | 24.3 | 46.8 | 8.9 | 118.4 | 10.09 | 843 | 70.54 |  |  | 19817 | 118.3 | 10.74 |  |  |  | 61.44 | 24609 | [7 empty] | 120 | 0.4 | 26.4 |  |  |  | 3358
1480 | R16065--120V | C6521241211-1481 | 2024-12-12 | 16:12:08 | OK | 101.2 | 24.3 | 46.8 | 8.9 | 118.1 | 10.13 | 851.6 | 71.19 |  |  | 19169 | 117.8 | 12.1 |  |  |  | 67.06 | 25538 | [7 empty] | 120 | 0.45 | 29.6 |  |  |  | 3103
1481 | R16065--120V | C6521241211-1482 | 2024-12-12 | 16:12:35 | OK | 101.2 | 24.2 | 46.8 | 8.9 | 118.4 | 10.29 | 866 | 71.07 |  |  | 19600 | 118.4 | 10.77 |  |  |  | 60.62 | 24573 | [7 empty] | 120 | 0.44 | 29 |  |  |  | 3240
1482 | R16065--120V | C6521241211-1483 | 2024-12-12 | 16:13:06 | OK | 101.2 | 24.2 | 47.0 | 8.9 | 118.2 | 9.85 | 825.6 | 70.94 |  |  | 19287 | 117.8 | 11.99 |  |  |  | 65.25 | 25193 | [7 empty] | 120 | 0.46 | 30.6 |  |  |  | 3021
1483 | R16065--120V | C6521241211-1484 | 2024-12-12 | 16:13:33 | OK | 101.2 | 24.2 | 46.8 | 8.9 | 118.4 | 9.99 | 838.7 | 70.89 |  |  | 19620 | 118.4 | 10.85 |  |  |  | 59.36 | 24270 | [7 empty] | 120 | 0.42 | 28.1 |  |  |  | 3111
1484 | R16065--120V | C6521241211-1485 | 2024-12-12 | 16:14:03 | OK | 101.2 | 24.2 | 47.0 | 8.9 | 118.1 | 10.09 | 848 | 71.19 |  |  | 19287 | 117.8 | 12.28 |  |  |  | 67.37 | 25655 | [7 empty] | 119.9 | 0.51 | 34.3 |  |  |  | 2945
1485 | R16065--120V | C6521241211-1486 | 2024-12-12 | 16:14:31 | OK | 101.2 | 24.2 | 47.0 | 8.9 | 118.4 | 10.24 | 862.5 | 71.13 |  |  | 19005 | 118.3 | 10.64 |  |  |  | 59.79 | 24411 | [7 empty] | 120 | 0.51 | 34.2 |  |  |  | 3023
1486 | R16065--120V | C6521241211-1487 | 2024-12-12 | 16:15:03 | OK | 101.2 | 24.2 | 47.0 | 8.9 | 118.2 | 10.05 | 842 | 70.88 |  |  | 19641 | 118 | 12.01 |  |  |  | 66.44 | 25287 | [7 empty] | 120 | 0.46 | 30.6 |  |  |  | 3048
1487 | R16065--120V | C6521241211-1488 | 2024-12-12 | 16:15:31 | OK | 101.2 | 24.3 | 46.7 | 8.9 | 118.4 | 10.22 | 860.4 | 71.09 |  |  | 19349 | 118.4 | 10.93 |  |  |  | 59.24 | 24223 | [7 empty] | 120 | 0.48 | 32.2 |  |  |  | 2932
1488 | R16065--120V | C6521241211-1489 | 2024-12-12 | 16:15:58 | OK | 101.2 | 24.3 | 46.6 | 8.9 | 118.3 | 9.88 | 826.4 | 70.7 |  |  | 19491 | 117.9 | 12.01 |  |  |  | 69.35 | 25816 | [7 empty] | 120 | 0.41 | 27 |  |  |  | 3154
1489 | R16065--120V | C6521241211-1490 | 2024-12-12 | 16:16:26 | OK | 101.2 | 24.3 | 46.6 | 8.9 | 118.4 | 10.29 | 861.8 | 70.77 |  |  | 19527 | 118.4 | 10.86 |  |  |  | 60.04 | 24390 | [7 empty] | 120 | 0.46 | 30.9 |  |  |  | 3045
1490 | R16065--120V | C6521241211-1491 | 2024-12-12 | 16:16:57 | OK | 101.2 | 24.3 | 46.6 | 8.9 | 118.1 | 10.07 | 849.6 | 71.43 |  |  | 19218 | 117.9 | 12.05 |  |  |  | 64.53 | 25130 | [7 empty] | 120 | 0.48 | 31.9 |  |  |  | 2901
1491 | R16065--120V | C6521241211-1492 | 2024-12-12 | 16:17:23 | OK | 101.2 | 24.3 | 46.7 | 8.9 | 118.4 | 10.14 | 850 | 70.78 |  |  | 19138 | 118.4 | 11.04 |  |  |  | 59.47 | 24316 | [7 empty] | 119.9 | 0.5 | 33.2 |  |  |  | 3053
1492 | R16065--120V | C6521241211-1493 | 2024-12-12 | 16:17:51 | OK | 101.2 | 24.3 | 46.6 | 8.9 | 118.2 | 10.03 | 842.3 | 71.03 |  |  | 19198 | 117.9 | 11.68 |  |  |  | 61.23 | 24464 | [7 empty] | 119.9 | 0.48 | 32.3 |  |  |  | 2864
1493 | R16065--120V | C6521241211-1494 | 2024-12-12 | 16:18:20 | OK | 101.2 | 24.3 | 46.7 | 8.9 | 118.4 | 10.01 | 839.2 | 70.77 |  |  | 19679 | 118.3 | 10.81 |  |  |  | 60.82 | 24531 | [7 empty] | 120 | 0.42 | 27.5 |  |  |  | 3190
1494 | R16065--120V | C6521241211-1495 | 2024-12-12 | 16:18:49 | OK | 101.2 | 24.3 | 46.6 | 8.9 | 118.1 | 10.18 | 858.2 | 71.37 |  |  | 18794 | 117.8 | 11.98 |  |  |  | 62.23 | 24288 | [7 empty] | 120 | 0.49 | 32.6 |  |  |  | 2841
1495 | R16065--120V | C6521241211-1496 | 2024-12-12 | 16:19:16 | OK | 101.2 | 24.2 | 46.7 | 8.9 | 118.3 | 10.25 | 864.1 | 71.24 |  |  | 19457 | 118.3 | 10.62 |  |  |  | 61.16 | 24612 | [7 empty] | 120 | 0.49 | 32.6 |  |  |  | 3014
1496 | R16065--120V | C6521241211-1497 | 2024-12-12 | 16:19:49 | OK | 101.2 | 24.2 | 46.6 | 8.9 | 118.2 | 10.02 | 844.8 | 71.37 |  |  | 19286 | 117.8 | 12.01 |  |  |  | 68.3 | 25651 | [7 empty] | 120 | 0.41 | 27.4 |  |  |  | 3201
1497 | R16065--120V | C6521241211-1498 | 2024-12-12 | 16:20:16 | OK | 101.2 | 24.2 | 46.7 | 8.9 | 118.4 | 10.08 | 847.1 | 71.01 |  |  | 19221 | 118.3 | 11.01 |  |  |  | 58.53 | 24039 | [7 empty] | 120 | 0.51 | 34.4 |  |  |  | 2765
1498 | R16065--120V | C6521241211-1499 | 2024-12-12 | 16:20:46 | OK | 101.2 | 24.2 | 46.8 | 8.9 | 118.1 | 9.83 | 822.9 | 70.89 |  |  | 19845 | 117.8 | 11.82 |  |  |  | 68.88 | 25896 | [7 empty] | 120 | 0.38 | 25.2 |  |  |  | 3386
1499 | R16065--120V | C6521241211-1500 | 2024-12-12 | 16:21:16 | OK | 101.2 | 24.2 | 46.8 | 8.9 | 118.4 | 10.29 | 866.8 | 71.2 |  |  | 19089 | 118.3 | 11.04 |  |  |  | 58.61 | 24094 | [7 empty] | 119.9 | 0.51 | 34.3 |  |  |  | 2729
1500 | R16065--120V | C6521241211-1501 | 2024-12-12 | 16:21:44 | OK | 101.2 | 24.2 | 46.7 | 8.9 | 118.3 | 10.13 | 850.4 | 71.01 |  |  | 19474 | 118 | 12.21 |  |  |  | 65.45 | 25144 | [7 empty] | 119.9 | 0.52 | 35 |  |  |  | 2951
1501 | R16065--120V | C6521241211-1502 | 2024-12-12 | 16:22:10 | OK | 101.2 | 24.2 | 46.7 | 8.9 | 118.4 | 9.98 | 837.6 | 70.84 |  |  | 19719 | 118.4 | 10.78 |  |  |  | 60.59 | 24513 | [7 empty] | 120 | 0.42 | 28.1 |  |  |  | 3192
1502 | R16065--120V | C6521241211-1503 | 2024-12-12 | 16:22:37 | OK | 101.2 | 24.2 | 46.9 | 8.9 | 118.3 | 10.11 | 850.2 | 71.11 |  |  | 19432 | 118 | 12.25 |  |  |  | 66.79 | 25374 | [7 empty] | 120 | 0.48 | 31.9 |  |  |  | 2905
1503 | R16065--120V | C6521241211-1504 | 2024-12-12 | 16:23:05 | OK | 101.2 | 24.2 | 47.0 | 8.9 | 118.5 | 9.97 | 832.1 | 70.43 |  |  | 19954 | 118.4 | 10.55 |  |  |  | 60.84 | 24654 | [7 empty] | 120 | 0.4 | 26.2 |  |  |  | 3412
1504 | R16065--120V | C6521241211-1505 | 2024-12-12 | 16:23:34 | OK | 101.2 | 24.3 | 46.7 | 8.9 | 118.2 | 10.34 | 879.6 | 71.96 |  |  | 18729 | 118 | 11.96 |  |  |  | 64.1 | 24622 | [7 empty] | 120 | 0.49 | 32.6 |  |  |  | 2840
1505 | R16065--120V | C6521241211-1506 | 2024-12-12 | 16:24:01 | OK | 101.2 | 24.2 | 46.7 | 8.9 | 118.3 | 10.64 | 896.1 | 71.13 |  |  | 19593 | 118.4 | 10.66 |  |  |  | 60.88 | 24619 | [7 empty] | 120 | 0.38 | 25.3 |  |  |  | 3392
1506 | R16065--120V | C6521241211-1507 | 2024-12-12 | 16:24:28 | OK | 101.2 | 24.2 | 46.8 | 8.9 | 118.2 | 9.87 | 825.4 | 70.69 |  |  | 19969 | 118 | 11.74 |  |  |  | 69.49 | 26042 | [7 empty] | 120 | 0.38 | 24.9 |  |  |  | 3439
1507 | R16065--120V | C6521241211-1508 | 2024-12-12 | 16:24:54 | OK | 101.2 | 24.2 | 46.9 | 8.9 | 118.4 | 9.85 | 821.6 | 70.4 |  |  | 19780 | 118.3 | 10.81 |  |  |  | 61.32 | 24724 | [7 empty] | 120 | 0.35 | 23.1 |  |  |  | 3516
1508 | R16065--120V | C6521241211-1509 | 2024-12-12 | 16:25:30 | OK | 101.2 | 24.2 | 46.9 | 8.9 | 118.2 | 10.19 | 856.3 | 71.11 |  |  | 19150 | 118 | 12.18 |  |  |  | 65.71 | 25100 | [7 empty] | 120 | 0.42 | 28.1 |  |  |  | 3081
1509 | R16065--120V | C6521241211-1510 | 2024-12-12 | 16:25:57 | OK | 101.2 | 24.1 | 47.0 | 8.9 | 118.4 | 9.87 | 825.7 | 70.66 |  |  | 19725 | 118.4 | 10.81 |  |  |  | 59.96 | 24453 | [7 empty] | 120 | 0.44 | 29 |  |  |  | 3211
1510 | R16065--120V | C6521241211-1511 | 2024-12-12 | 16:26:31 | OK | 101.2 | 24.1 | 47.1 | 8.9 | 118.1 | 10.23 | 866.6 | 71.72 |  |  | 19362 | 117.9 | 12.05 |  |  |  | 66.23 | 25053 | [7 empty] | 120 | 0.42 | 27.9 |  |  |  | 3046
1511 | R16065--120V | C6521241211-1512 | 2024-12-12 | 16:27:00 | OK | 101.2 | 24.1 | 47.2 | 8.9 | 118.4 | 9.95 | 837 | 71.05 |  |  | 19892 | 118.3 | 10.75 |  |  |  | 60.9 | 24631 | [7 empty] | 120 | 0.39 | 26.1 |  |  |  | 3339
1512 | R16065--120V | C6521241211-1513 | 2024-12-12 | 16:27:26 | OK | 101.2 | 24.1 | 47.1 | 8.9 | 118.3 | 9.58 | 801.4 | 70.76 |  |  | 19847 | 118 | 11.58 |  |  |  | 69.74 | 26117 | [7 empty] | 120 | 0.35 | 23.1 |  |  |  | 3441
1513 | R16065--120V | C6521241211-1514 | 2024-12-12 | 16:27:57 | OK | 101.2 | 24.1 | 47.3 | 8.9 | 118.4 | 10.14 | 850.1 | 70.81 |  |  | 19638 | 118.4 | 10.69 |  |  |  | 60.21 | 24457 | [7 empty] | 120 | 0.39 | 25.6 |  |  |  | 3227
1514 | R16065--120V | C6521241211-1515 | 2024-12-12 | 16:28:24 | OK | 101.2 | 24.1 | 47.3 | 8.9 | 118.2 | 9.97 | 835.6 | 70.93 |  |  | 19522 | 117.9 | 11.96 |  |  |  | 66.78 | 25173 | [7 empty] | 120 | 0.51 | 34.2 |  |  |  | 2973
1515 | R16065--120V | C6521241211-1516 | 2024-12-12 | 16:28:49 | OK | 101.2 | 24.1 | 47.2 | 8.9 | 118.4 | 10.31 | 865.2 | 70.9 |  |  | 18922 | 118.4 | 11.13 |  |  |  | 58.94 | 24156 | [7 empty] | 120 | 0.53 | 34.9 |  |  |  | 2605
1516 | R16065--120V | C6521241211-1517 | 2024-12-12 | 16:29:21 | OK | 101.2 | 24.1 | 47.1 | 8.9 | 118.1 | 10.3 | 869.5 | 71.44 |  |  | 19393 | 117.9 | 12.05 |  |  |  | 67.18 | 25446 | [7 empty] | 120 | 0.5 | 33.8 |  |  |  | 2909
1517 | R16065--120V | C6521241211-1518 | 2024-12-12 | 16:29:48 | OK | 101.2 | 24.1 | 47.1 | 8.9 | 118.4 | 10.11 | 848.5 | 70.88 |  |  | 19565 | 118.4 | 10.82 |  |  |  | 59.8 | 24358 | [7 empty] | 120 | 0.51 | 33.8 |  |  |  | 3056
1518 | R16065--120V | C6521241211-1519 | 2024-12-12 | 16:30:16 | OK | 101.2 | 24.1 | 47.2 | 8.9 | 118.1 | 10.37 | 876.6 | 71.56 |  |  | 19547 | 117.9 | 11.82 |  |  |  | 65.75 | 25168 | [7 empty] | 119.9 | 0.53 | 34.9 |  |  |  | 2993
1519 | R16065--120V | C6521241211-1520 | 2024-12-12 | 16:30:49 | OK | 101.2 | 24.1 | 47.3 | 8.9 | 118.4 | 10.15 | 853 | 70.95 |  |  | 19304 | 118.4 | 11.03 |  |  |  | 58.69 | 24014 | [7 empty] | 120 | 0.48 | 31.8 |  |  |  | 2899
1520 | R16065--120V | C6521241211-1521 | 2024-12-12 | 16:31:18 | OK | 101.2 | 24.1 | 47.3 | 8.9 | 118.3 | 9.83 | 825.1 | 70.96 |  |  | 19778 | 118 | 11.83 |  |  |  | 69.7 | 25995 | [7 empty] | 120 | 0.38 | 25.1 |  |  |  | 3292
1521 | R16065--120V | C6521241211-1522 | 2024-12-12 | 16:31:44 | OK | 101.2 | 24.0 | 47.2 | 8.9 | 118.4 | 10.28 | 864.3 | 70.96 |  |  | 19172 | 118.3 | 11.01 |  |  |  | 59.61 | 24290 | [7 empty] | 120 | 0.48 | 31.9 |  |  |  | 2946
1522 | R16065--120V | C6521241211-1523 | 2024-12-12 | 16:32:11 | OK | 101.2 | 24.0 | 47.4 | 8.9 | 118.1 | 10.42 | 876 | 71.2 |  |  | 19303 | 117.9 | 12 |  |  |  | 65.63 | 24786 | [7 empty] | 120 | 0.49 | 32.8 |  |  |  | 2869
1523 | R16065--120V | C6521241211-1524 | 2024-12-12 | 16:32:40 | OK | 101.2 | 24.0 | 47.4 | 8.9 | 118.5 | 9.9 | 825.3 | 70.35 |  |  | 19914 | 118.3 | 11.06 |  |  |  | 62.41 | 24661 | [7 empty] | 120 | 0.39 | 26 |  |  |  | 3308
1524 | R16065--120V | C6521241211-1525 | 2024-12-12 | 16:33:06 | OK | 101.2 | 24.1 | 47.3 | 8.9 | 118.2 | 10.15 | 848.8 | 70.7 |  |  | 19892 | 117.9 | 11.63 |  |  |  | 69.67 | 26053 | [7 empty] | 120 | 0.39 | 25.6 |  |  |  | 3261
1525 | R16065--120V | C6521241211-1526 | 2024-12-12 | 16:33:33 | OK | 101.2 | 24.1 | 47.2 | 8.9 | 118.4 | 9.94 | 829.8 | 70.49 |  |  | 19804 | 118.4 | 10.67 |  |  |  | 61.24 | 24573 | [7 empty] | 120 | 0.39 | 25.5 |  |  |  | 3356
1526 | R16065--120V | C6521241211-1527 | 2024-12-12 | 16:34:03 | OK | 101.2 | 24.1 | 47.1 | 8.9 | 118.2 | 10.2 | 858.5 | 71.22 |  |  | 19275 | 118 | 12.11 |  |  |  | 66.11 | 24947 | [7 empty] | 120 | 0.49 | 32.4 |  |  |  | 2885
1527 | R16065--120V | C6521241211-1528 | 2024-12-12 | 16:34:30 | OK | 101.2 | 24.1 | 47.1 | 8.9 | 118.4 | 10.1 | 846.5 | 70.79 |  |  | 19529 | 118.3 | 10.77 |  |  |  | 60.08 | 24397 | [7 empty] | 120 | 0.45 | 29.7 |  |  |  | 3058
1528 | R16065--120V | C6521241211-1529 | 2024-12-12 | 16:34:57 | OK | 101.2 | 24.1 | 47.2 | 8.9 | 118.2 | 10.25 | 862.5 | 71.16 |  |  | 18608 | 118 | 12.3 |  |  |  | 67.56 | 25300 | [7 empty] | 120 | 0.48 | 32 |  |  |  | 2836
1529 | R16065--120V | C6521241211-1530 | 2024-12-12 | 16:35:24 | OK | 101.2 | 24.1 | 47.1 | 8.9 | 118.3 | 10.27 | 866 | 71.23 |  |  | 18969 | 118.3 | 11.05 |  |  |  | 59.15 | 24234 | [7 empty] | 120 | 0.49 | 32.4 |  |  |  | 2927
1530 | R16065--120V | C6521241211-1531 | 2024-12-12 | 16:35:53 | OK | 101.2 | 24.1 | 47.0 | 8.9 | 118.2 | 10.52 | 892.4 | 71.77 |  |  | 18920 | 117.9 | 12.01 |  |  |  | 64.85 | 24625 | [7 empty] | 120 | 0.5 | 33.5 |  |  |  | 2749
1531 | R16065--120V | C6521241211-1532 | 2024-12-12 | 16:36:20 | OK | 101.2 | 24.1 | 47.1 | 8.9 | 118.4 | 10.02 | 839.2 | 70.7 |  |  | 19544 | 118.3 | 10.87 |  |  |  | 60.14 | 24458 | [7 empty] | 120 | 0.41 | 26.9 |  |  |  | 3227
1532 | R16065--120V | C6521241211-1533 | 2024-12-12 | 16:36:47 | OK | 101.2 | 24.1 | 47.2 | 8.9 | 118.2 | 9.72 | 811.3 | 70.59 |  |  | 19879 | 117.9 | 12.01 |  |  |  | 67.22 | 25650 | [7 empty] | 120 | 0.35 | 23.1 |  |  |  | 3517
1533 | R16065--120V | C6521241211-1534 | 2024-12-12 | 16:37:17 | OK | 101.2 | 24.1 | 47.2 | 8.9 | 118.4 | 10.05 | 840.1 | 70.62 |  |  | 19640 | 118.4 | 10.82 |  |  |  | 61.68 | 24747 | [7 empty] | 120 | 0.41 | 27.3 |  |  |  | 3285
1534 | R16065--120V | C6521241211-1535 | 2024-12-12 | 16:39:13 | OK | 101.2 | 24.1 | 47.2 | 8.9 | 118.1 | 9.78 | 823.4 | 71.27 |  |  | 19510 | 117.9 | 12.04 |  |  |  | 66.67 | 25177 | [7 empty] | 120 | 0.5 | 33.6 |  |  |  | 2788
1535 | R16065--120V | C6521241211-1536 | 2024-12-12 | 16:39:40 | OK | 101.2 | 24.1 | 47.1 | 8.9 | 118.3 | 10.04 | 854.1 | 71.9 |  |  | 19280 | 118.3 | 11 |  |  |  | 58.63 | 24105 | [7 empty] | 120 | 0.49 | 32.7 |  |  |  | 2961
1536 | R16065--120V | C6521241211-1537 | 2024-12-12 | 16:40:10 | OK | 101.2 | 24.0 | 47.1 | 8.9 | 118.2 | 9.91 | 830.3 | 70.84 |  |  | 19403 | 117.8 | 12.15 |  |  |  | 66.41 | 25493 | [7 empty] | 120 | 0.48 | 32.1 |  |  |  | 2888
1537 | R16065--120V | C6521241211-1538 | 2024-12-12 | 16:40:39 | OK | 101.2 | 24.0 | 47.2 | 8.9 | 118.3 | 10.11 | 850.2 | 71.03 |  |  | 19136 | 118.3 | 10.89 |  |  |  | 58.85 | 24234 | [7 empty] | 120 | 0.49 | 32.7 |  |  |  | 2982
1538 | R16065--120V | C6521241211-1539 | 2024-12-12 | 16:41:06 | OK | 101.2 | 24.1 | 47.2 | 8.9 | 118.3 | 9.71 | 813.2 | 70.77 |  |  | 19863 | 118.1 | 11.66 |  |  |  | 68.5 | 25672 | [7 empty] | 120 | 0.38 | 24.8 |  |  |  | 3332
1539 | R16065--120V | C6521241211-1540 | 2024-12-12 | 16:41:32 | OK | 101.2 | 24.1 | 47.1 | 8.9 | 118.4 | 10.15 | 852 | 70.89 |  |  | 19375 | 118.4 | 10.89 |  |  |  | 59.54 | 24166 | [7 empty] | 120 | 0.47 | 31.6 |  |  |  | 2896
1540 | R16065--120V | C6521241211-1541 | 2024-12-12 | 16:42:01 | OK | 101.2 | 24.1 | 47.0 | 8.9 | 118.2 | 10.19 | 859.6 | 71.35 |  |  | 19102 | 117.9 | 11.97 |  |  |  | 67.26 | 25391 | [7 empty] | 119.9 | 0.51 | 33.9 |  |  |  | 2922
1541 | R16065--120V | C6521241211-1542 | 2024-12-12 | 16:43:09 | OK | 101.2 | 24.1 | 47.1 | 8.9 | 118.4 | 10.03 | 851 | 71.67 |  |  | 19550 | 118.4 | 10.8 |  |  |  | 59.67 | 24377 | [7 empty] | 120 | 0.48 | 31.8 |  |  |  | 3038
1542 | R16065--120V | C6521241211-1543 | 2024-12-12 | 16:43:35 | OK | 101.2 | 24.1 | 47.0 | 8.9 | 118.1 | 10.21 | 867 | 71.94 |  |  | 19209 | 117.9 | 11.9 |  |  |  | 65.65 | 24908 | [7 empty] | 120 | 0.53 | 34.9 |  |  |  | 2939
1543 | R16065--120V | C6521241211-1544 | 2024-12-12 | 16:44:07 | OK | 101.2 | 24.1 | 47.1 | 8.9 | 118.4 | 10.01 | 838.7 | 70.81 |  |  | 19679 | 118.4 | 10.64 |  |  |  | 60.4 | 24611 | [7 empty] | 120 | 0.38 | 24.8 |  |  |  | 3382
1544 | R16065--120V | C6521241211-1545 | 2024-12-12 | 16:44:34 | OK | 101.2 | 24.1 | 47.0 | 8.9 | 118.1 | 9.9 | 832.6 | 71.23 |  |  | 19491 | 117.9 | 12.15 |  |  |  | 66.41 | 25170 | [7 empty] | 120 | 0.41 | 27.1 |  |  |  | 3189
1545 | R16065--120V | C6521241211-1546 | 2024-12-12 | 16:45:00 | OK | 101.2 | 24.1 | 47.1 | 8.9 | 118.4 | 10.31 | 866 | 70.92 |  |  | 19216 | 118.4 | 10.99 |  |  |  | 59.57 | 24230 | [7 empty] | 120 | 0.47 | 31.1 |  |  |  | 2958
1546 | R16065--120V | C6521241211-1547 | 2024-12-12 | 16:45:28 | OK | 101.2 | 24.1 | 47.0 | 8.9 | 118.3 | 9.85 | 823.6 | 70.7 |  |  | 19538 | 118 | 11.73 |  |  |  | 68.53 | 25910 | [7 empty] | 120 | 0.42 | 27.7 |  |  |  | 3194
1547 | R16065--120V | C6521241211-1548 | 2024-12-12 | 16:45:55 | OK | 101.2 | 24.1 | 47.2 | 8.9 | 118.4 | 10.29 | 862 | 70.76 |  |  | 19422 | 118.4 | 11.02 |  |  |  | 59.01 | 24183 | [7 empty] | 119.9 | 0.55 | 34.9 |  |  |  | 2772
1548 | R16065--120V | C6521241211-1549 | 2024-12-12 | 16:46:27 | OK | 101.2 | 24.2 | 47.1 | 8.9 | 118.1 | 9.6 | 802.8 | 70.76 |  |  | 19774 | 117.9 | 11.64 |  |  |  | 69.1 | 25948 | [7 empty] | 120 | 0.38 | 24.8 |  |  |  | 3358
1549 | R16065--120V | C6521241211-1550 | 2024-12-12 | 16:46:55 | OK | 101.2 | 24.1 | 47.0 | 8.9 | 118.4 | 10.37 | 873 | 71.08 |  |  | 19623 | 118.4 | 11.03 |  |  |  | 59.48 | 24323 | [7 empty] | 120 | 0.53 | 34.9 |  |  |  | 3067
1550 | R16065--120V | C6521241211-1551 | 2024-12-13 | 7:56:06 | OK | 101.2 | 18.7 | 63.3 | 8.9 | 118.3 | 10.02 | 847.2 | 71.48 |  |  | 19803 | 118.2 | 10.82 |  |  |  | 61.96 | 24604 | [7 empty] | 120 | 0.42 | 28.2 |  |  |  | 3224
1551 | R16065--120V | C6521241211-1552 | 2024-12-13 | 7:56:36 | OK | 101.2 | 18.9 | 62.9 | 8.9 | 117.9 | 9.86 | 848.6 | 72.99 |  |  | 18749 | 117.7 | 11.59 |  |  |  | 65.22 | 25002 | [7 empty] | 120 | 0.4 | 26.8 |  |  |  | 3045
1552 | R16065--120V | C6521241211-1553 | 2024-12-13 | 7:57:48 | OK | 101.2 | 19.0 | 62.5 | 8.9 | 118.4 | 10.29 | 866.1 | 71.09 |  |  | 19317 | 118.3 | 11.22 |  |  |  | 59.56 | 24115 | [7 empty] | 120 | 0.54 | 34.9 |  |  |  | 2744
1553 | R16065--120V | C6521241211-1554 | 2024-12-13 | 7:58:20 | OK | 101.2 | 19.2 | 61.9 | 9 | 117.9 | 9.98 | 854.4 | 72.61 |  |  | 18990 | 117.8 | 11.06 |  |  |  | 62.55 | 24304 | [7 empty] | 120 | 0.5 | 33.7 |  |  |  | 2958
1554 | R16065--120V | C6521241211-1555 | 2024-12-13 | 7:59:34 | OK | 101.2 | 19.4 | 61.5 | 8.9 | 118.4 | 10.07 | 840.8 | 70.56 |  |  | 19551 | 118.3 | 11.08 |  |  |  | 60.67 | 24274 | [7 empty] | 120 | 0.48 | 32.3 |  |  |  | 2991
1555 | R16065--120V | C6521241211-1556 | 2024-12-13 | 8:00:36 | OK | 101.2 | 19.7 | 60.7 | 9 | 118.2 | 10.2 | 853.4 | 70.82 |  |  | 19442 | 118 | 12.07 |  |  |  | 63.15 | 24594 | [7 empty] | 120 | 0.55 | 34.9 |  |  |  | 2620
1556 | R16065--120V | C6521241211-1557 | 2024-12-13 | 8:01:08 | OK | 101.2 | 19.8 | 60.3 | 8.9 | 118.4 | 10.03 | 850.6 | 71.61 |  |  | 19208 | 118.4 | 10.62 |  |  |  | 62.62 | 24638 | [7 empty] | 120 | 0.42 | 27.6 |  |  |  | 3295
1557 | R16065--120V | C6521241211-1558 | 2024-12-13 | 8:01:36 | OK | 101.2 | 19.9 | 60.1 | 8.9 | 118.1 | 10.16 | 856.4 | 71.38 |  |  | 19652 | 117.9 | 12.05 |  |  |  | 63.18 | 24457 | [7 empty] | 120 | 0.47 | 31.3 |  |  |  | 3066
1558 | R16065--120V | C6521241211-1559 | 2024-12-13 | 8:02:06 | OK | 101.2 | 20.0 | 59.8 | 8.9 | 118.4 | 10.21 | 861.6 | 71.28 |  |  | 18947 | 118.3 | 10.95 |  |  |  | 61.24 | 24438 | [7 empty] | 120 | 0.48 | 32 |  |  |  | 3119
1559 | R16065--120V | C6521241211-1560 | 2024-12-13 | 8:02:34 | OK | 101.2 | 20.1 | 59.6 | 8.9 | 118.1 | 10.09 | 848.9 | 71.24 |  |  | 19053 | 118 | 10.73 |  |  |  | 60.32 | 24179 | [7 empty] | 120 | 0.49 | 32.6 |  |  |  | 2713
1560 | R16065--120V | C6521241211-1561 | 2024-12-13 | 8:02:54 | OK | 101.2 | 20.1 | 59.5 | 8.9 | 118.4 | 10.22 | 864.5 | 71.47 |  |  | 19131 | 118.3 | 11.06 |  |  |  | 60.69 | 24197 | [7 empty] | 120 | 0.53 | 34.9 |  |  |  | 2750
1561 | R16065--120V | C6521241211-1562 | 2024-12-13 | 8:03:29 | OK | 101.2 | 20.2 | 59.3 | 8.9 | 118.1 | 10.08 | 848.2 | 71.29 |  |  | 19892 | 117.8 | 11.8 |  |  |  | 67.65 | 25517 | [7 empty] | 120 | 0.39 | 25.6 |  |  |  | 3274
1562 | R16065--120V | C6521241211-1563 | 2024-12-13 | 8:03:59 | OK | 101.2 | 20.3 | 59.1 | 9 | 118.4 | 10.17 | 857.9 | 71.22 |  |  | 19206 | 118.4 | 11.02 |  |  |  | 60.83 | 24219 | [7 empty] | 120 | 0.46 | 30.7 |  |  |  | 3125
1563 | R16065--120V | C6521241211-1564 | 2024-12-13 | 8:04:32 | OK | 101.2 | 20.4 | 58.8 | 8.9 | 118.1 | 10.1 | 858.9 | 72.03 |  |  | 19780 | 117.8 | 11.92 |  |  |  | 68.35 | 25487 | [7 empty] | 120 | 0.39 | 25.6 |  |  |  | 3225
1564 | R16065--120V | C6521241211-1565 | 2024-12-13 | 8:04:59 | OK | 101.2 | 20.5 | 58.6 | 8.9 | 118.4 | 10.14 | 853.2 | 71.04 |  |  | 19580 | 118.3 | 10.84 |  |  |  | 61.94 | 24548 | [7 empty] | 120 | 0.42 | 27.5 |  |  |  | 3229
1565 | R16065--120V | C6521241211-1566 | 2024-12-13 | 8:05:26 | OK | 101.2 | 20.6 | 58.2 | 8.9 | 118.2 | 10.18 | 860.1 | 71.54 |  |  | 19100 | 118 | 11.98 |  |  |  | 64.62 | 24644 | [7 empty] | 120 | 0.5 | 33.2 |  |  |  | 2727
1566 | R16065--120V | C6521241211-1567 | 2024-12-13 | 8:05:53 | OK | 101.2 | 20.6 | 58.1 | 8.9 | 118.3 | 10.19 | 857 | 71.07 |  |  | 19533 | 118.3 | 10.84 |  |  |  | 61.76 | 24492 | [7 empty] | 120 | 0.4 | 26.8 |  |  |  | 3140
1567 | R16065--120V | C6521241211-1568 | 2024-12-13 | 8:06:20 | OK | 101.2 | 20.7 | 57.9 | 8.9 | 118 | 9.83 | 822.4 | 70.87 |  |  | 19887 | 117.8 | 11.91 |  |  |  | 69.36 | 25787 | [7 empty] | 120 | 0.39 | 25.7 |  |  |  | 3326
1568 | R16065--120V | C6521241211-1569 | 2024-12-13 | 8:19:39 | OK | 101.2 | 20.8 | 57.7 | 8.9 | 118.2 | 9.64 | 828.3 | 72.68 |  |  | 19067 | 118.2 | 10.43 |  |  |  | 62.82 | 24678 | [7 empty] | 120 | 0.39 | 26.1 |  |  |  | 3317
1569 | R16065--120V | C6521241211-1570 | 2024-12-13 | 8:20:07 | OK | 101.2 | 22.1 | 54.1 | 8.9 | 117.9 | 9.68 | 831.3 | 72.81 |  |  | 19138 | 117.9 | 10.41 |  |  |  | 60.06 | 24251 | [7 empty] | 120 | 0.46 | 30.9 |  |  |  | 2980
1570 | R16065--120V | C6521241211-1571 | 2024-12-13 | 8:20:35 | OK | 101.2 | 22.1 | 54.1 | 8.9 | 118.4 | 10.05 | 852.3 | 71.62 |  |  | 19354 | 118.3 | 10.99 |  |  |  | 59.69 | 24293 | [7 empty] | 120 | 0.41 | 27.2 |  |  |  | 3235
1571 | R16065--120V | C6521241211-1572 | 2024-12-13 | 8:21:02 | OK | 101.2 | 22.2 | 53.8 | 9 | 118.1 | 9.97 | 845.7 | 71.77 |  |  | 19409 | 117.9 | 11.68 |  |  |  | 62.6 | 24469 | [7 empty] | 120 | 0.45 | 30.2 |  |  |  | 3082
1572 | R16065--120V | C6521241211-1573 | 2024-12-13 | 8:21:29 | OK | 101.2 | 22.2 | 53.7 | 8.9 | 118.3 | 10.13 | 850.2 | 70.96 |  |  | 18787 | 118.2 | 11.11 |  |  |  | 58.56 | 24044 | [7 empty] | 120 | 0.49 | 33 |  |  |  | 2824
1573 | R16065--120V | C6521241211-1574 | 2024-12-13 | 8:21:58 | OK | 101.2 | 22.2 | 53.6 | 8.9 | 118 | 9.78 | 823.7 | 71.42 |  |  | 19723 | 117.7 | 11.81 |  |  |  | 69.53 | 25996 | [7 empty] | 120 | 0.38 | 25.4 |  |  |  | 3316
1574 | R16065--120V | C6521241211-1575 | 2024-12-13 | 8:22:27 | OK | 101.2 | 22.2 | 53.5 | 8.9 | 118.2 | 10.11 | 847.8 | 70.94 |  |  | 20033 | 118.2 | 10.81 |  |  |  | 62.35 | 24698 | [7 empty] | 120 | 0.38 | 25.5 |  |  |  | 3327
1575 | R16065--120V | C6521241211-1576 | 2024-12-13 | 8:22:54 | OK | 101.2 | 22.3 | 53.5 | 8.9 | 117.9 | 10.24 | 864.7 | 71.63 |  |  | 19643 | 117.7 | 11.47 |  |  |  | 62.03 | 24503 | [7 empty] | 120 | 0.49 | 33.2 |  |  |  | 3008
1576 | R16065--120V | C6521241211-1577 | 2024-12-13 | 8:23:21 | OK | 101.2 | 22.2 | 53.9 | 8.9 | 118.2 | 10.16 | 855.1 | 71.17 |  |  | 18938 | 118.1 | 11.26 |  |  |  | 58.76 | 24021 | [7 empty] | 120 | 0.5 | 33.2 |  |  |  | 2630
1577 | R16065--120V | C6521241211-1578 | 2024-12-13 | 8:23:48 | OK | 101.2 | 22.3 | 53.6 | 8.9 | 118 | 10.15 | 857.4 | 71.59 |  |  | 19288 | 117.7 | 11.83 |  |  |  | 65.6 | 24908 | [7 empty] | 120 | 0.49 | 33.1 |  |  |  | 2925
1578 | R16065--120V | C6521241211-1579 | 2024-12-13 | 8:24:15 | OK | 101.2 | 22.3 | 53.8 | 8.9 | 118.3 | 10.04 | 839.4 | 70.67 |  |  | 19809 | 118.2 | 10.74 |  |  |  | 61.39 | 24536 | [7 empty] | 120 | 0.4 | 26.3 |  |  |  | 3268
1579 | R16065--120V | C6521241211-1580 | 2024-12-13 | 8:24:50 | OK | 101.2 | 22.3 | 53.6 | 8.9 | 118 | 10.19 | 863.3 | 71.8 |  |  | 19045 | 117.7 | 11.82 |  |  |  | 67.79 | 25502 | [7 empty] | 120 | 0.52 | 34.7 |  |  |  | 2962
1580 | R16065--120V | C6521241211-1581 | 2024-12-13 | 8:25:17 | OK | 101.2 | 22.3 | 53.5 | 8.9 | 118.3 | 10.2 | 863.3 | 71.48 |  |  | 18956 | 118.2 | 10.99 |  |  |  | 60.81 | 24256 | [7 empty] | 120 | 0.48 | 31.7 |  |  |  | 2966
1581 | R16065--120V | C6521241211-1582 | 2024-12-13 | 8:25:44 | OK | 101.2 | 22.3 | 53.5 | 8.9 | 118.2 | 9.95 | 834.4 | 70.96 |  |  | 19893 | 118 | 11.84 |  |  |  | 69 | 25824 | [7 empty] | 120 | 0.38 | 25.2 |  |  |  | 3271
1582 | R16065--120V | C6521241211-1583 | 2024-12-13 | 8:26:14 | OK | 101.2 | 22.3 | 53.4 | 8.9 | 118.3 | 9.94 | 834.2 | 70.9 |  |  | 19337 | 118.3 | 10.79 |  |  |  | 60.48 | 24374 | [7 empty] | 120 | 0.44 | 29.4 |  |  |  | 3067
1583 | R16065--120V | C6521241211-1584 | 2024-12-13 | 8:26:41 | OK | 101.2 | 22.4 | 53.3 | 8.9 | 118.2 | 10.12 | 848.9 | 71 |  |  | 19426 | 118 | 11.86 |  |  |  | 64.5 | 24592 | [7 empty] | 120 | 0.43 | 28.3 |  |  |  | 3048
1584 | R16065--120V | C6521241211-1585 | 2024-12-13 | 8:27:45 | OK | 101.2 | 22.4 | 53.3 | 8.9 | 118.4 | 10.2 | 850.8 | 70.47 |  |  | 19722 | 118.3 | 10.85 |  |  |  | 60.59 | 24468 | [7 empty] | 120 | 0.49 | 32.8 |  |  |  | 2848
1585 | R16065--120V | C6521241211-1586 | 2024-12-13 | 8:28:12 | OK | 101.2 | 22.5 | 53.3 | 8.9 | 118.1 | 9.81 | 835 | 72.07 |  |  | 19374 | 117.9 | 11.88 |  |  |  | 68.4 | 25629 | [7 empty] | 120 | 0.39 | 26.1 |  |  |  | 3262
1586 | R16065--120V | C6521241211-1587 | 2024-12-13 | 8:28:39 | OK | 101.2 | 22.5 | 53.3 | 8.9 | 118.4 | 9.94 | 828.9 | 70.41 |  |  | 19737 | 118.3 | 10.6 |  |  |  | 61.64 | 24553 | [7 empty] | 120 | 0.38 | 24.9 |  |  |  | 3336
1587 | R16065--120V | C6521241211-1588 | 2024-12-13 | 8:29:16 | OK | 101.2 | 22.5 | 53.1 | 8.9 | 118.1 | 10.16 | 859 | 71.57 |  |  | 19634 | 117.9 | 12.04 |  |  |  | 65.29 | 24985 | [7 empty] | 120 | 0.45 | 29.8 |  |  |  | 3021
1588 | R16065--120V | C6521241211-1589 | 2024-12-13 | 8:29:44 | OK | 101.2 | 22.5 | 52.9 | 8.9 | 118.2 | 10.25 | 864.6 | 71.39 |  |  | 19637 | 118.2 | 10.85 |  |  |  | 61.78 | 24585 | [7 empty] | 120 | 0.39 | 25.6 |  |  |  | 3257
1589 | R16065--120V | C6521241211-1590 | 2024-12-13 | 8:31:18 | OK | 101.2 | 22.5 | 53.0 | 8.9 | 118.2 | 10.07 | 863.5 | 72.55 |  |  | 18712 | 118.1 | 10.94 |  |  |  | 59.11 | 24119 | [7 empty] | 120 | 0.48 | 32 |  |  |  | 3048
1590 | R16065--120V | C6521241211-1591 | 2024-12-13 | 8:31:45 | OK | 101.2 | 22.6 | 53.0 | 8.9 | 118 | 9.98 | 853.7 | 72.49 |  |  | 19406 | 117.8 | 11.81 |  |  |  | 67.71 | 25202 | [7 empty] | 120 | 0.36 | 24.1 |  |  |  | 3245
1591 | R16065--120V | C6521241211-1592 | 2024-12-13 | 8:32:12 | OK | 101.2 | 22.6 | 52.7 | 8.9 | 118.3 | 9.94 | 835.1 | 71.07 |  |  | 19802 | 118.2 | 10.66 |  |  |  | 61.27 | 24590 | [7 empty] | 120 | 0.4 | 26.5 |  |  |  | 3419
1592 | R16065--120V | C6521241211-1593 | 2024-12-13 | 8:32:39 | OK | 101.2 | 22.6 | 52.8 | 8.9 | 118.1 | 10.02 | 841.4 | 71.1 |  |  | 19648 | 117.8 | 11.89 |  |  |  | 64.31 | 24869 | [7 empty] | 120 | 0.51 | 34.3 |  |  |  | 2978
1593 | R16065--120V | C6521241211-1594 | 2024-12-13 | 8:33:11 | OK | 101.2 | 22.6 | 52.8 | 9 | 118.2 | 9.97 | 839 | 71.19 |  |  | 19788 | 118.2 | 10.78 |  |  |  | 60.64 | 24407 | [7 empty] | 120 | 0.38 | 24.9 |  |  |  | 3248
1594 | R16065--120V | C6521241211-1595 | 2024-12-13 | 8:33:42 | OK | 101.2 | 22.7 | 52.8 | 8.9 | 118.2 | 10.05 | 845.7 | 71.21 |  |  | 19361 | 118 | 11.98 |  |  |  | 65.74 | 24790 | [7 empty] | 120 | 0.43 | 29 |  |  |  | 3106
1595 | R16065--120V | C6521241211-1596 | 2024-12-13 | 8:34:10 | OK | 101.2 | 22.7 | 52.7 | 8.9 | 118.4 | 9.89 | 830.7 | 70.93 |  |  | 19599 | 118.3 | 10.74 |  |  |  | 61.54 | 24642 | [7 empty] | 120 | 0.39 | 25.8 |  |  |  | 3344
1596 | R16065--120V | C6521241211-1597 | 2024-12-13 | 8:34:43 | OK | 101.2 | 22.7 | 52.5 | 8.9 | 118.2 | 10.02 | 842.2 | 71.14 |  |  | 19342 | 117.8 | 11.9 |  |  |  | 63.34 | 24464 | [7 empty] | 120 | 0.5 | 33.5 |  |  |  | 2922
1597 | R16065--120V | C6521241211-1598 | 2024-12-13 | 8:35:16 | OK | 101.2 | 22.7 | 52.4 | 9 | 118.3 | 9.98 | 840.3 | 71.17 |  |  | 19762 | 118.3 | 10.54 |  |  |  | 61.63 | 24602 | [7 empty] | 120 | 0.37 | 24.3 |  |  |  | 3499
1598 | R16065--120V | C6521241211-1599 | 2024-12-13 | 8:35:44 | OK | 101.2 | 22.7 | 52.6 | 8.9 | 118.2 | 9.74 | 818.3 | 71.1 |  |  | 19626 | 117.9 | 11.9 |  |  |  | 68.45 | 25470 | [7 empty] | 120 | 0.38 | 24.9 |  |  |  | 3302
1599 | R16065--120V | C6521241211-1600 | 2024-12-13 | 8:36:11 | OK | 101.2 | 22.7 | 52.3 | 8.9 | 118.3 | 10.09 | 844.9 | 70.78 |  |  | 19826 | 118.1 | 11.26 |  |  |  | 64.13 | 25001 | [7 empty] | 120 | 0.43 | 28.4 |  |  |  | 3225
1600 | R16065--120V | C6521241211-1601 | 2024-12-13 | 8:36:42 | OK | 101.2 | 22.8 | 52.2 | 8.9 | 118.2 | 9.74 | 816.8 | 70.93 |  |  | 19789 | 117.8 | 12.07 |  |  |  | 67.85 | 25468 | [7 empty] | 120 | 0.39 | 25.9 |  |  |  | 3287
1601 | R16065--120V | C6521241211-1602 | 2024-12-13 | 8:37:29 | OK | 101.2 | 22.8 | 52.3 | 8.9 | 118.4 | 10.1 | 856.4 | 71.63 |  |  | 19471 | 118.3 | 10.79 |  |  |  | 61.37 | 24489 | [7 empty] | 120 | 0.51 | 34.1 |  |  |  | 3015
1602 | R16065--120V | C6521241211-1603 | 2024-12-13 | 8:37:57 | OK | 101.2 | 22.8 | 52.3 | 9 | 118.1 | 9.95 | 841.2 | 71.63 |  |  | 19578 | 117.9 | 12.1 |  |  |  | 68.24 | 25536 | [7 empty] | 120 | 0.45 | 29.9 |  |  |  | 3083
1603 | R16065--120V | C6521241211-1604 | 2024-12-13 | 8:38:24 | OK | 101.2 | 22.8 | 52.4 | 8.9 | 118.4 | 10 | 836.2 | 70.64 |  |  | 20073 | 118.3 | 11.44 |  |  |  | 64.06 | 24908 | [7 empty] | 120 | 0.38 | 25.2 |  |  |  | 3351
1604 | R16065--120V | C6521241211-1605 | 2024-12-13 | 8:38:54 | OK | 101.2 | 22.8 | 52.2 | 8.9 | 118.1 | 9.82 | 824.8 | 71.13 |  |  | 19523 | 117.8 | 11.93 |  |  |  | 66.63 | 25085 | [7 empty] | 120 | 0.42 | 27.6 |  |  |  | 3130
1605 | R16065--120V | C6521241211-1606 | 2024-12-13 | 8:39:23 | OK | 101.2 | 22.7 | 52.5 | 8.9 | 118.4 | 10 | 836.7 | 70.69 |  |  | 19621 | 118.3 | 11.02 |  |  |  | 59.32 | 24120 | [7 empty] | 120 | 0.52 | 35 |  |  |  | 2999
1606 | R16065--120V | C6521241211-1607 | 2024-12-13 | 8:39:50 | OK | 101.2 | 22.7 | 52.6 | 8.9 | 118.1 | 10.14 | 856.6 | 71.54 |  |  | 19148 | 117.9 | 11.96 |  |  |  | 64.78 | 25049 | [7 empty] | 120 | 0.51 | 34.1 |  |  |  | 2923
1607 | R16065--120V | C6521241211-1608 | 2024-12-13 | 8:40:17 | OK | 101.2 | 22.7 | 52.6 | 8.9 | 118.3 | 10.33 | 872.8 | 71.4 |  |  | 18943 | 118.2 | 10.99 |  |  |  | 59.97 | 24143 | [7 empty] | 120 | 0.49 | 32.8 |  |  |  | 2965
1608 | R16065--120V | C6521241211-1609 | 2024-12-13 | 8:41:11 | OK | 101.2 | 22.8 | 52.5 | 8.9 | 118.3 | 9.96 | 833.8 | 70.75 |  |  | 20209 | 118.3 | 10.67 |  |  |  | 61.54 | 24652 | [7 empty] | 120 | 0.37 | 24.1 |  |  |  | 3343
1609 | R16065--120V | C6521241211-1610 | 2024-12-13 | 8:41:43 | OK | 101.2 | 22.7 | 52.4 | 8.9 | 118 | 9.65 | 826.3 | 72.57 |  |  | 19179 | 117.7 | 11.81 |  |  |  | 68.77 | 25853 | [7 empty] | 120 | 0.35 | 23.1 |  |  |  | 3328
1610 | R16065--120V | C6521241211-1611 | 2024-12-13 | 8:42:14 | OK | 101.2 | 22.8 | 52.4 | 8.9 | 118.3 | 9.98 | 840.5 | 71.16 |  |  | 19681 | 118.2 | 10.62 |  |  |  | 62.13 | 24758 | [7 empty] | 120 | 0.35 | 23.1 |  |  |  | 3598
1611 | R16065--120V | C6521241211-1612 | 2024-12-13 | 8:43:13 | OK | 101.2 | 22.8 | 52.2 | 9 | 118.4 | 10.03 | 842 | 70.91 |  |  | 19347 | 118.3 | 10.92 |  |  |  | 60.22 | 24388 | [7 empty] | 120 | 0.43 | 28.7 |  |  |  | 3218
1612 | R16065--120V | C6521241211-1613 | 2024-12-13 | 8:43:41 | OK | 101.2 | 22.8 | 52.4 | 8.9 | 118 | 9.61 | 814.6 | 71.78 |  |  | 19800 | 117.8 | 11.62 |  |  |  | 66.58 | 25384 | [7 empty] | 120 | 0.37 | 24.4 |  |  |  | 3386
1613 | R16065--120V | C6521241211-1614 | 2024-12-13 | 8:44:08 | OK | 101.2 | 22.8 | 52.3 | 8.9 | 118.4 | 10.04 | 841.2 | 70.75 |  |  | 19862 | 118.3 | 10.67 |  |  |  | 61.83 | 24641 | [7 empty] | 120 | 0.4 | 26.2 |  |  |  | 3384
1614 | R16065--120V | C6521241211-1615 | 2024-12-13 | 8:44:35 | OK | 101.2 | 22.8 | 52.3 | 8.9 | 118.2 | 9.72 | 813.6 | 70.83 |  |  | 19837 | 117.9 | 11.8 |  |  |  | 69.37 | 25768 | [7 empty] | 120 | 0.38 | 25.2 |  |  |  | 3403
1615 | R16065--120V | C6521241211-1616 | 2024-12-13 | 8:45:04 | OK | 101.2 | 22.8 | 52.2 | 8.9 | 118.4 | 10.18 | 855.5 | 70.97 |  |  | 19276 | 118.3 | 10.96 |  |  |  | 60.36 | 24377 | [7 empty] | 120 | 0.44 | 29 |  |  |  | 3245
1616 | R16065--120V | C6521241211-1617 | 2024-12-13 | 8:45:35 | OK | 101.2 | 22.7 | 52.2 | 8.9 | 118.1 | 10.06 | 851.8 | 71.68 |  |  | 19860 | 117.9 | 11.94 |  |  |  | 68.63 | 25656 | [7 empty] | 120 | 0.38 | 25.3 |  |  |  | 3403
1617 | R16065--120V | C6521241211-1618 | 2024-12-13 | 8:46:02 | OK | 101.2 | 22.7 | 52.3 | 8.9 | 118.4 | 10.11 | 851 | 71.09 |  |  | 19483 | 118.3 | 10.87 |  |  |  | 60.32 | 24474 | [7 empty] | 120 | 0.41 | 27 |  |  |  | 3146
1618 | R16065--120V | C6521241211-1619 | 2024-12-13 | 8:46:32 | OK | 101.2 | 22.7 | 52.4 | 8.9 | 118.2 | 10.01 | 839.2 | 70.95 |  |  | 19247 | 118 | 11.76 |  |  |  | 62.86 | 24456 | [7 empty] | 120 | 0.5 | 33.3 |  |  |  | 2937
1619 | R16065--120V | C6521241211-1620 | 2024-12-13 | 8:48:11 | OK | 101.2 | 22.7 | 52.3 | 8.9 | 118.4 | 10.04 | 846.7 | 71.29 |  |  | 19478 | 118.3 | 11.04 |  |  |  | 59.36 | 24197 | [7 empty] | 120 | 0.47 | 31.6 |  |  |  | 2914
1620 | R16065--120V | C6521241211-1621 | 2024-12-13 | 8:48:38 | OK | 101.2 | 22.8 | 52.3 | 8.9 | 118.1 | 10 | 857.4 | 72.55 |  |  | 19152 | 117.9 | 11.76 |  |  |  | 67.92 | 25419 | [7 empty] | 120 | 0.38 | 25.3 |  |  |  | 3225
1621 | R16065--120V | C6521241211-1622 | 2024-12-13 | 8:49:04 | OK | 101.2 | 22.8 | 52.3 | 8.9 | 118.4 | 10.05 | 840 | 70.61 |  |  | 19845 | 118.3 | 11.01 |  |  |  | 59.8 | 24307 | [7 empty] | 120 | 0.44 | 28.9 |  |  |  | 3253
1622 | R16065--120V | C6521241211-1623 | 2024-12-13 | 8:49:31 | OK | 101.2 | 22.8 | 52.4 | 8.9 | 118.1 | 9.98 | 842.4 | 71.51 |  |  | 19602 | 117.9 | 11.95 |  |  |  | 66.35 | 24959 | [7 empty] | 120 | 0.42 | 27.7 |  |  |  | 3056
1623 | R16065--120V | C6521241211-1624 | 2024-12-13 | 8:49:58 | OK | 101.2 | 22.8 | 52.4 | 8.9 | 118.3 | 10.26 | 861.6 | 70.95 |  |  | 19060 | 118.3 | 11.03 |  |  |  | 60.92 | 24479 | [7 empty] | 120 | 0.38 | 25.2 |  |  |  | 3284
1624 | R16065--120V | C6521241211-1625 | 2024-12-13 | 8:50:24 | OK | 101.2 | 22.8 | 52.2 | 8.9 | 118.2 | 9.7 | 813.5 | 70.94 |  |  | 19883 | 117.9 | 12.04 |  |  |  | 69.72 | 25885 | [7 empty] | 120 | 0.39 | 25.9 |  |  |  | 3416
1625 | R16065--120V | C6521241211-1626 | 2024-12-13 | 8:50:51 | OK | 101.2 | 22.8 | 52.1 | 8.9 | 118.4 | 10.1 | 845.6 | 70.7 |  |  | 19432 | 118.3 | 10.95 |  |  |  | 60.47 | 24230 | [7 empty] | 120 | 0.47 | 31.4 |  |  |  | 3089
1626 | R16065--120V | C6521241211-1627 | 2024-12-13 | 8:51:18 | OK | 101.2 | 22.8 | 52.1 | 8.9 | 118.1 | 10.3 | 867.2 | 71.29 |  |  | 19141 | 117.8 | 12.08 |  |  |  | 64.15 | 24454 | [7 empty] | 120 | 0.48 | 32.2 |  |  |  | 2821
1627 | R16065--120V | C6521241211-1628 | 2024-12-13 | 8:51:45 | OK | 101.2 | 22.8 | 52.2 | 8.9 | 118.4 | 9.84 | 820.2 | 70.42 |  |  | 19938 | 118.2 | 11.24 |  |  |  | 63.72 | 24773 | [7 empty] | 120 | 0.38 | 25.2 |  |  |  | 3356
1628 | R16065--120V | C6521241211-1629 | 2024-12-13 | 8:52:13 | OK | 101.2 | 22.7 | 52.1 | 8.9 | 118.1 | 9.78 | 818.9 | 70.96 |  |  | 19630 | 117.8 | 11.93 |  |  |  | 67.13 | 25606 | [7 empty] | 120 | 0.38 | 25.1 |  |  |  | 3229
1629 | R16065--120V | C6521241211-1630 | 2024-12-13 | 8:52:40 | OK | 101.2 | 22.7 | 52.2 | 8.9 | 118.4 | 10.18 | 854.6 | 70.88 |  |  | 19589 | 118.3 | 10.75 |  |  |  | 60.58 | 24523 | [7 empty] | 120 | 0.43 | 28.6 |  |  |  | 3156
1630 | R16065--120V | C6521241211-1631 | 2024-12-13 | 8:53:11 | OK | 101.2 | 22.7 | 52.4 | 8.9 | 118.2 | 9.83 | 823.7 | 70.94 |  |  | 19611 | 117.9 | 11.94 |  |  |  | 67.96 | 25717 | [7 empty] | 120 | 0.38 | 25.4 |  |  |  | 3254
1631 | R16065--120V | C6521241211-1632 | 2024-12-13 | 8:53:38 | OK | 101.2 | 22.7 | 52.4 | 8.9 | 118.4 | 10.01 | 839.1 | 70.78 |  |  | 19832 | 118.3 | 10.69 |  |  |  | 60.79 | 24448 | [7 empty] | 120 | 0.38 | 24.7 |  |  |  | 3416
1632 | R16065--120V | C6521241211-1633 | 2024-12-13 | 8:54:05 | OK | 101.2 | 22.7 | 52.3 | 8.9 | 118.1 | 9.98 | 839.1 | 71.22 |  |  | 19511 | 117.8 | 11.77 |  |  |  | 62.98 | 24743 | [7 empty] | 120 | 0.48 | 32.1 |  |  |  | 2892
1633 | R16065--120V | C6521241211-1634 | 2024-12-13 | 8:54:32 | OK | 101.2 | 22.7 | 52.4 | 8.9 | 118.4 | 10.1 | 846.2 | 70.78 |  |  | 19343 | 118.2 | 10.98 |  |  |  | 59.55 | 24314 | [7 empty] | 120 | 0.47 | 31.7 |  |  |  | 2975
1634 | R16065--120V | C6521241211-1635 | 2024-12-13 | 8:54:59 | OK | 101.2 | 22.7 | 52.4 | 8.9 | 118.1 | 9.7 | 807.7 | 70.48 |  |  | 19942 | 117.8 | 11.8 |  |  |  | 68.49 | 25515 | [7 empty] | 120 | 0.39 | 25.6 |  |  |  | 3310
1635 | R16065--120V | C6521241211-1636 | 2024-12-13 | 8:55:26 | OK | 101.2 | 22.7 | 52.4 | 8.9 | 118.4 | 10.07 | 841.6 | 70.65 |  |  | 19531 | 118.2 | 11.04 |  |  |  | 59.01 | 24135 | [7 empty] | 120 | 0.5 | 33.1 |  |  |  | 2980
1636 | R16065--120V | C6521241211-1637 | 2024-12-13 | 8:55:55 | OK | 101.2 | 22.7 | 52.5 | 8.9 | 118 | 9.74 | 814.1 | 70.84 |  |  | 19702 | 117.8 | 11.82 |  |  |  | 66.31 | 25328 | [7 empty] | 120 | 0.43 | 28.2 |  |  |  | 3135
1637 | R16065--120V | C6521241211-1638 | 2024-12-13 | 8:56:21 | OK | 101.2 | 22.7 | 52.5 | 8.9 | 118.4 | 9.83 | 819.4 | 70.43 |  |  | 19683 | 118.3 | 10.63 |  |  |  | 62.74 | 24827 | [7 empty] | 120.1 | 0.35 | 23.1 |  |  |  | 3593
1638 | R16065--120V | C6521241211-1639 | 2024-12-13 | 8:56:55 | OK | 101.2 | 22.7 | 52.5 | 8.9 | 118.2 | 9.82 | 820.5 | 70.72 |  |  | 19755 | 117.8 | 12.1 |  |  |  | 67.27 | 25274 | [7 empty] | 120 | 0.43 | 28.4 |  |  |  | 3045
1639 | R16065--120V | C6521241211-1640 | 2024-12-13 | 8:57:22 | OK | 101.2 | 22.6 | 52.7 | 8.9 | 118.4 | 10.21 | 858.2 | 71.03 |  |  | 19447 | 118.3 | 11.03 |  |  |  | 59.64 | 24208 | [7 empty] | 120 | 0.48 | 32.3 |  |  |  | 2996
1640 | R16065--120V | C6521241211-1641 | 2024-12-13 | 8:57:53 | OK | 101.2 | 22.7 | 52.7 | 8.9 | 118 | 10.1 | 849.9 | 71.32 |  |  | 19743 | 117.8 | 12.02 |  |  |  | 67.63 | 25406 | [7 empty] | 120 | 0.41 | 27.3 |  |  |  | 3194
1641 | R16065--120V | C6521241211-1642 | 2024-12-13 | 8:58:20 | OK | 101.2 | 22.7 | 52.6 | 8.9 | 118.4 | 10.21 | 860.7 | 71.2 |  |  | 19750 | 118.3 | 10.87 |  |  |  | 60.66 | 24410 | [7 empty] | 120 | 0.44 | 29.2 |  |  |  | 3062
1642 | R16065--120V | C6521241211-1643 | 2024-12-13 | 8:58:47 | OK | 101.2 | 22.7 | 52.6 | 8.9 | 118.2 | 9.78 | 818.3 | 70.77 |  |  | 19674 | 117.8 | 11.91 |  |  |  | 69.48 | 25991 | [7 empty] | 120 | 0.38 | 25.2 |  |  |  | 3354
1643 | R16065--120V | C6521241211-1644 | 2024-12-13 | 8:59:14 | OK | 101.2 | 22.7 | 52.7 | 8.9 | 118.4 | 10.33 | 870.1 | 71.14 |  |  | 19449 | 118.3 | 10.96 |  |  |  | 60.19 | 24284 | [7 empty] | 120 | 0.48 | 31.7 |  |  |  | 2858
1644 | R16065--120V | C6521241211-1645 | 2024-12-13 | 9:00:18 | OK | 101.2 | 22.7 | 52.7 | 8.9 | 118 | 10.19 | 854.7 | 71.07 |  |  | 19317 | 117.8 | 12.02 |  |  |  | 65.11 | 24772 | [7 empty] | 120 | 0.5 | 33.7 |  |  |  | 2545
1645 | R16065--120V | C6521241211-1646 | 2024-12-13 | 9:01:55 | OK | 101.2 | 22.7 | 52.4 | 8.9 | 118.4 | 10.16 | 863.8 | 71.83 |  |  | 18949 | 118.3 | 11.04 |  |  |  | 59.37 | 24219 | [7 empty] | 120 | 0.5 | 33.3 |  |  |  | 2892
1646 | R16065--120V | C6521241211-1647 | 2024-12-13 | 9:02:21 | OK | 101.2 | 22.7 | 52.4 | 8.9 | 118.1 | 10 | 856.1 | 72.49 |  |  | 19277 | 117.8 | 11.94 |  |  |  | 66.5 | 25423 | [7 empty] | 120 | 0.38 | 25.5 |  |  |  | 3225
1647 | R16065--120V | C6521241211-1648 | 2024-12-13 | 9:02:47 | OK | 101.2 | 22.7 | 52.4 | 8.9 | 118.3 | 10.24 | 860.8 | 71.05 |  |  | 19229 | 118.3 | 11.03 |  |  |  | 59.19 | 24179 | [7 empty] | 120 | 0.49 | 32.7 |  |  |  | 2921
1648 | R16065--120V | C6521241211-1649 | 2024-12-13 | 9:03:14 | OK | 101.2 | 22.8 | 52.3 | 8.9 | 118.2 | 9.65 | 810.7 | 71.08 |  |  | 19753 | 117.8 | 11.93 |  |  |  | 68.91 | 25745 | [7 empty] | 120 | 0.4 | 26.5 |  |  |  | 3226
1649 | R16065--120V | C6521241211-1650 | 2024-12-13 | 9:03:40 | OK | 101.2 | 22.8 | 52.3 | 8.9 | 118.3 | 10.21 | 858.6 | 71.08 |  |  | 19788 | 118.3 | 10.74 |  |  |  | 60.88 | 24499 | [7 empty] | 120 | 0.43 | 28.8 |  |  |  | 3164
1650 | R16065--120V | C6521241211-1651 | 2024-12-13 | 9:04:09 | OK | 101.2 | 22.7 | 52.2 | 8.9 | 118 | 10.18 | 860.2 | 71.58 |  |  | 19458 | 117.8 | 12.06 |  |  |  | 68.98 | 25653 | [7 empty] | 120 | 0.4 | 26.8 |  |  |  | 3248
1651 | R16065--120V | C6521241211-1652 | 2024-12-13 | 9:04:35 | OK | 101.2 | 22.8 | 52.2 | 8.9 | 118.4 | 10.29 | 862.2 | 70.81 |  |  | 19538 | 118.4 | 11.08 |  |  |  | 60.36 | 24278 | [7 empty] | 120 | 0.48 | 32.1 |  |  |  | 3042
1652 | R16065--120V | C6521241211-1653 | 2024-12-13 | 9:05:04 | OK | 101.2 | 22.7 | 52.1 | 8.9 | 118.1 | 10.06 | 843.5 | 70.98 |  |  | 19323 | 117.8 | 12.1 |  |  |  | 66.86 | 25419 | [7 empty] | 120 | 0.53 | 34.9 |  |  |  | 2982
1653 | R16065--120V | C6521241211-1654 | 2024-12-13 | 9:05:37 | OK | 101.2 | 22.8 | 52.1 | 8.9 | 118.4 | 10.11 | 849.8 | 71 |  |  | 19871 | 118.3 | 10.55 |  |  |  | 61.61 | 24675 | [7 empty] | 120 | 0.37 | 24.6 |  |  |  | 3303
1654 | R16065--120V | C6521241211-1655 | 2024-12-13 | 9:06:06 | OK | 101.2 | 22.8 | 52.1 | 8.9 | 118.2 | 10.12 | 850.4 | 71.15 |  |  | 19405 | 117.8 | 12.02 |  |  |  | 68.07 | 25750 | [7 empty] | 120 | 0.43 | 28.6 |  |  |  | 3053
1655 | R16065--120V | C6521241211-1656 | 2024-12-13 | 9:06:33 | OK | 101.2 | 22.8 | 52.0 | 8.9 | 118.3 | 10.21 | 857.6 | 71 |  |  | 19787 | 118.3 | 10.91 |  |  |  | 60.42 | 24409 | [7 empty] | 120 | 0.42 | 27.9 |  |  |  | 3175
1656 | R16065--120V | C6521241211-1657 | 2024-12-13 | 9:07:02 | OK | 101.2 | 22.8 | 52.0 | 8.9 | 118.2 | 9.67 | 807.3 | 70.63 |  |  | 19965 | 117.9 | 11.81 |  |  |  | 69.87 | 26026 | [7 empty] | 120 | 0.38 | 25.4 |  |  |  | 3273
1657 | R16065--120V | C6521241211-1658 | 2024-12-13 | 9:07:28 | OK | 101.2 | 22.7 | 52.1 | 8.9 | 118.4 | 10.07 | 845.6 | 70.93 |  |  | 19835 | 118.3 | 10.93 |  |  |  | 61.78 | 24606 | [7 empty] | 120 | 0.42 | 28.1 |  |  |  | 3260
1658 | R16065--120V | C6521241211-1659 | 2024-12-13 | 9:07:54 | OK | 101.2 | 22.7 | 52.3 | 8.9 | 118.1 | 9.86 | 824.8 | 70.83 |  |  | 19729 | 117.7 | 12 |  |  |  | 63.21 | 24471 | [7 empty] | 120 | 0.48 | 32.2 |  |  |  | 2799
1659 | R16065--120V | C6521241211-1660 | 2024-12-13 | 9:08:20 | OK | 101.2 | 22.8 | 52.1 | 8.9 | 118.3 | 10.01 | 836.2 | 70.61 |  |  | 19525 | 118.2 | 10.91 |  |  |  | 59.77 | 24211 | [7 empty] | 120 | 0.48 | 31.7 |  |  |  | 2902
1660 | R16065--120V | C6521241211-1661 | 2024-12-13 | 9:08:47 | OK | 101.2 | 22.8 | 52.1 | 8.9 | 118.2 | 9.94 | 827.5 | 70.41 |  |  | 19724 | 118 | 11.66 |  |  |  | 61.07 | 24432 | [7 empty] | 120 | 0.43 | 28.7 |  |  |  | 3155
1661 | R16065--120V | C6521241211-1662 | 2024-12-13 | 9:09:14 | OK | 101.2 | 22.8 | 52.0 | 8.9 | 118.3 | 10.2 | 856.1 | 70.89 |  |  | 19863 | 118.2 | 10.73 |  |  |  | 60.95 | 24539 | [7 empty] | 120 | 0.42 | 27.5 |  |  |  | 3103
1662 | R16065--120V | C6521241211-1663 | 2024-12-13 | 9:09:41 | OK | 101.2 | 22.8 | 52.0 | 8.9 | 118.2 | 9.8 | 817.6 | 70.6 |  |  | 19837 | 117.9 | 11.91 |  |  |  | 68.24 | 25612 | [7 empty] | 120 | 0.44 | 29.1 |  |  |  | 3086
1663 | R16065--120V | C6521241211-1664 | 2024-12-13 | 9:10:08 | OK | 101.2 | 22.8 | 52.0 | 8.9 | 118.3 | 9.93 | 831.4 | 70.76 |  |  | 19092 | 118.3 | 10.74 |  |  |  | 61.54 | 24581 | [7 empty] | 120 | 0.38 | 25.2 |  |  |  | 3329
1664 | R16065--120V | C6521241211-1665 | 2024-12-13 | 9:10:37 | OK | 101.2 | 22.8 | 52.0 | 9 | 118.2 | 9.59 | 801 | 70.68 |  |  | 19755 | 117.8 | 11.95 |  |  |  | 68.83 | 25882 | [7 empty] | 120 | 0.4 | 26.6 |  |  |  | 3265
1665 | R16065--120V | C6521241211-1666 | 2024-12-13 | 9:11:02 | OK | 101.2 | 22.8 | 52.0 | 8.9 | 118.3 | 10.23 | 862 | 71.21 |  |  | 18702 | 118.2 | 11.08 |  |  |  | 59.36 | 24170 | [7 empty] | 120 | 0.55 | 34.9 |  |  |  | 2770
1666 | R16065--120V | C6521241211-1667 | 2024-12-13 | 9:11:33 | OK | 101.2 | 22.7 | 52.3 | 8.9 | 118.1 | 9.84 | 822.3 | 70.74 |  |  | 19597 | 117.8 | 11.93 |  |  |  | 66.52 | 24979 | [7 empty] | 120 | 0.45 | 29.7 |  |  |  | 3089
1667 | R16065--120V | C6521241211-1668 | 2024-12-13 | 9:11:59 | OK | 101.2 | 22.7 | 52.2 | 8.9 | 118.3 | 10.22 | 856.8 | 70.9 |  |  | 19829 | 118.3 | 10.8 |  |  |  | 62.35 | 24793 | [7 empty] | 120 | 0.38 | 25 |  |  |  | 3341
1668 | R16065--120V | C6521241211-1669 | 2024-12-13 | 9:12:25 | OK | 101.2 | 22.6 | 52.1 | 8.9 | 118 | 10.27 | 865.9 | 71.4 |  |  | 19345 | 117.8 | 11.92 |  |  |  | 62.39 | 24332 | [7 empty] | 120 | 0.42 | 28 |  |  |  | 3050
1669 | R16065--120V | C6521241211-1670 | 2024-12-13 | 9:12:52 | OK | 101.2 | 22.7 | 52.2 | 8.9 | 118.3 | 9.9 | 826 | 70.49 |  |  | 19960 | 118.1 | 11.96 |  |  |  | 65.73 | 24961 | [7 empty] | 120 | 0.38 | 25.2 |  |  |  | 3323
1670 | R16065--120V | C6521241211-1671 | 2024-12-13 | 9:13:18 | OK | 101.2 | 22.7 | 52.3 | 8.9 | 118.1 | 9.89 | 827.1 | 70.83 |  |  | 19480 | 117.9 | 11.43 |  |  |  | 61.97 | 24527 | [7 empty] | 119.9 | 0.52 | 34.9 |  |  |  | 2939
1671 | R16065--120V | C6521241211-1672 | 2024-12-13 | 9:13:46 | OK | 101.2 | 22.6 | 52.3 | 8.9 | 118.3 | 10.3 | 866 | 71.06 |  |  | 18965 | 118.3 | 10.78 |  |  |  | 60.97 | 24492 | [7 empty] | 119.9 | 0.54 | 34.9 |  |  |  | 2723
1672 | R16065--120V | C6521241211-1673 | 2024-12-13 | 9:14:19 | OK | 101.2 | 22.6 | 52.4 | 8.9 | 118 | 9.69 | 812.1 | 71.01 |  |  | 19755 | 117.7 | 11.82 |  |  |  | 69.83 | 25699 | [7 empty] | 120 | 0.38 | 25.3 |  |  |  | 3256
1673 | R16065--120V | C6521241211-1674 | 2024-12-13 | 9:14:45 | OK | 101.2 | 22.7 | 52.3 | 8.9 | 118.4 | 10.1 | 845 | 70.69 |  |  | 19735 | 118.3 | 10.73 |  |  |  | 62.34 | 24761 | [7 empty] | 120 | 0.38 | 25.3 |  |  |  | 3362
1674 | R16065--120V | C6521241211-1675 | 2024-12-13 | 9:15:12 | OK | 101.2 | 22.7 | 52.2 | 8.9 | 118.1 | 9.68 | 809.5 | 70.81 |  |  | 19848 | 117.8 | 11.99 |  |  |  | 65.49 | 25018 | [7 empty] | 120 | 0.4 | 26.8 |  |  |  | 3169
1675 | R16065--120V | C6521241211-1676 | 2024-12-13 | 9:15:38 | OK | 101.2 | 22.7 | 52.2 | 8.9 | 118.3 | 10.33 | 869.3 | 71.1 |  |  | 19286 | 118.3 | 10.82 |  |  |  | 61.15 | 24470 | [7 empty] | 120 | 0.42 | 27.8 |  |  |  | 3090
1676 | R16065--120V | C6521241211-1677 | 2024-12-13 | 9:16:04 | OK | 101.2 | 22.7 | 52.2 | 8.9 | 118.1 | 9.71 | 810.7 | 70.67 |  |  | 19576 | 117.8 | 11.92 |  |  |  | 67 | 25472 | [7 empty] | 120 | 0.39 | 25.6 |  |  |  | 3253
1677 | R16065--120V | C6521241211-1678 | 2024-12-13 | 9:16:30 | OK | 101.2 | 22.7 | 52.3 | 8.9 | 118.3 | 10.36 | 873.5 | 71.27 |  |  | 19404 | 118.2 | 10.85 |  |  |  | 59.97 | 24273 | [7 empty] | 120 | 0.49 | 32.9 |  |  |  | 2971
1678 | R16065--120V | C6521241211-1679 | 2024-12-13 | 9:16:56 | OK | 101.2 | 22.8 | 52.2 | 8.9 | 118.2 | 10.23 | 860.9 | 71.19 |  |  | 19341 | 117.9 | 12.12 |  |  |  | 67.16 | 25097 | [7 empty] | 120 | 0.48 | 32.1 |  |  |  | 2910
1679 | R16065--120V | C6521241211-1680 | 2024-12-13 | 9:17:23 | OK | 101.2 | 22.8 | 52.1 | 8.9 | 118.4 | 10.39 | 872 | 70.84 |  |  | 19575 | 118.3 | 11.02 |  |  |  | 60.3 | 24340 | [7 empty] | 120 | 0.49 | 32.6 |  |  |  | 2981
1680 | R16065--120V | C6521241211-1681 | 2024-12-13 | 9:17:51 | OK | 101.2 | 22.8 | 52.0 | 8.9 | 118.2 | 9.65 | 804.7 | 70.53 |  |  | 19906 | 117.8 | 11.85 |  |  |  | 69.38 | 25926 | [7 empty] | 120 | 0.4 | 26.6 |  |  |  | 3372
1681 | R16065--120V | C6521241211-1682 | 2024-12-13 | 9:18:17 | OK | 101.2 | 22.8 | 52.0 | 8.9 | 118.4 | 10.24 | 853.1 | 70.38 |  |  | 19698 | 118.3 | 10.87 |  |  |  | 60.69 | 24472 | [7 empty] | 120 | 0.42 | 28.1 |  |  |  | 3068
1682 | R16065--120V | C6521241211-1683 | 2024-12-13 | 9:18:44 | OK | 101.2 | 22.8 | 51.9 | 8.9 | 118.2 | 9.9 | 826 | 70.58 |  |  | 19740 | 117.8 | 11.87 |  |  |  | 69.22 | 25630 | [7 empty] | 120 | 0.43 | 28.8 |  |  |  | 3094
1683 | R16065--120V | C6521241211-1684 | 2024-12-13 | 9:19:11 | OK | 101.2 | 22.8 | 51.9 | 8.9 | 118.4 | 10.14 | 847.4 | 70.58 |  |  | 19826 | 118.3 | 10.76 |  |  |  | 61.09 | 24563 | [7 empty] | 120 | 0.44 | 28.9 |  |  |  | 3138
1684 | R16065--120V | C6521241211-1685 | 2024-12-13 | 9:19:38 | OK | 101.2 | 22.8 | 51.9 | 8.9 | 118.1 | 9.84 | 821.6 | 70.71 |  |  | 19680 | 117.8 | 12.31 |  |  |  | 67.28 | 25189 | [7 empty] | 120 | 0.52 | 35 |  |  |  | 2933
1685 | R16065--120V | C6521241211-1686 | 2024-12-13 | 9:20:04 | OK | 101.2 | 22.7 | 52.2 | 8.9 | 118.4 | 10.14 | 848 | 70.61 |  |  | 19260 | 118.3 | 10.99 |  |  |  | 59.28 | 24182 | [7 empty] | 120 | 0.51 | 34 |  |  |  | 2879
1686 | R16065--120V | C6521241211-1687 | 2024-12-13 | 9:20:30 | OK | 101.2 | 22.7 | 52.2 | 8.9 | 118.1 | 10.19 | 854 | 70.91 |  |  | 19856 | 117.8 | 12.05 |  |  |  | 66.06 | 25179 | [7 empty] | 120 | 0.39 | 25.8 |  |  |  | 3286
1687 | R16065--120V | C6521241211-1688 | 2024-12-13 | 9:20:57 | OK | 101.2 | 22.7 | 52.2 | 8.9 | 118.3 | 10.24 | 857 | 70.72 |  |  | 19612 | 118.2 | 10.89 |  |  |  | 58.86 | 24234 | [7 empty] | 120 | 0.38 | 25 |  |  |  | 3342
1688 | R16065--120V | C6521241211-1689 | 2024-12-13 | 9:21:25 | OK | 101.2 | 22.7 | 52.3 | 8.9 | 118 | 10.4 | 875 | 71.29 |  |  | 19288 | 117.8 | 12.11 |  |  |  | 63.74 | 24478 | [7 empty] | 120 | 0.48 | 32.3 |  |  |  | 2892
1689 | R16065--120V | C6521241211-1690 | 2024-12-13 | 9:21:50 | OK | 101.2 | 22.7 | 52.7 | 8.9 | 118.3 | 9.97 | 836.4 | 70.9 |  |  | 19735 | 118.3 | 10.79 |  |  |  | 61.48 | 24643 | [7 empty] | 120 | 0.4 | 26.5 |  |  |  | 3461
1690 | R16065--120V | C6521241211-1691 | 2024-12-13 | 9:22:17 | OK | 101.2 | 22.6 | 52.5 | 8.9 | 118.2 | 9.6 | 802.3 | 70.71 |  |  | 19884 | 117.8 | 11.86 |  |  |  | 68.16 | 25604 | [7 empty] | 120 | 0.4 | 26.6 |  |  |  | 3473
1691 | R16065--120V | C6521241211-1692 | 2024-12-13 | 9:22:44 | OK | 101.2 | 22.7 | 52.3 | 8.9 | 118.3 | 10.09 | 843.7 | 70.73 |  |  | 19934 | 118.2 | 10.68 |  |  |  | 60.37 | 24451 | [7 empty] | 120 | 0.4 | 26.4 |  |  |  | 3297
1692 | R16065--120V | C6521241211-1693 | 2024-12-13 | 9:23:13 | OK | 101.2 | 22.7 | 52.4 | 8.9 | 118.1 | 10 | 838.3 | 70.93 |  |  | 19557 | 117.8 | 11.87 |  |  |  | 68.82 | 25461 | [7 empty] | 120 | 0.38 | 25 |  |  |  | 3239
1693 | R16065--120V | C6521241211-1694 | 2024-12-13 | 9:23:39 | OK | 101.2 | 22.7 | 52.3 | 8.9 | 118.3 | 10.03 | 837.6 | 70.59 |  |  | 19878 | 118.3 | 10.6 |  |  |  | 61.72 | 24673 | [7 empty] | 120 | 0.39 | 26.1 |  |  |  | 3308
1694 | R16065--120V | C6521241211-1695 | 2024-12-13 | 9:24:05 | OK | 101.2 | 22.7 | 52.3 | 8.9 | 118.1 | 9.9 | 827.7 | 70.8 |  |  | 19562 | 117.9 | 12 |  |  |  | 68.25 | 25769 | [7 empty] | 120 | 0.46 | 30.5 |  |  |  | 3137
1695 | R16065--120V | C6521241211-1696 | 2024-12-13 | 9:24:32 | OK | 101.2 | 22.7 | 52.4 | 8.9 | 118.3 | 10.09 | 847.9 | 71.06 |  |  | 19597 | 118.2 | 10.79 |  |  |  | 61.19 | 24596 | [7 empty] | 120 | 0.39 | 25.6 |  |  |  | 3457
1696 | R16065--120V | C6521241211-1697 | 2024-12-13 | 9:24:58 | OK | 101.2 | 22.7 | 52.4 | 8.9 | 118.1 | 10.35 | 872.8 | 71.39 |  |  | 19041 | 117.8 | 12.02 |  |  |  | 63.69 | 24807 | [7 empty] | 120 | 0.48 | 32.2 |  |  |  | 2900
1697 | R16065--120V | C6521241211-1698 | 2024-12-13 | 9:25:25 | OK | 101.2 | 22.7 | 52.5 | 8.9 | 118.3 | 10.21 | 855.8 | 70.82 |  |  | 19580 | 118.3 | 10.89 |  |  |  | 60.56 | 24476 | [7 empty] | 120 | 0.42 | 27.8 |  |  |  | 3207
1698 | R16065--120V | C6521241211-1699 | 2024-12-13 | 9:25:51 | OK | 101.2 | 22.7 | 52.3 | 8.9 | 118 | 10.14 | 854.1 | 71.36 |  |  | 19455 | 117.8 | 12.04 |  |  |  | 65.23 | 25006 | [7 empty] | 120 | 0.49 | 32.7 |  |  |  | 2912
1699 | R16065--120V | C6521241211-1700 | 2024-12-13 | 9:26:18 | OK | 101.2 | 22.7 | 52.3 | 8.9 | 118.4 | 9.99 | 838.5 | 70.91 |  |  | 19782 | 118.3 | 10.77 |  |  |  | 60.26 | 24436 | [7 empty] | 120 | 0.44 | 29.3 |  |  |  | 3227
1700 | R16065--120V | C6521241211-1701 | 2024-12-13 | 9:26:44 | OK | 101.2 | 22.7 | 52.4 | 8.9 | 118.1 | 9.86 | 824.6 | 70.83 |  |  | 19337 | 117.8 | 11.91 |  |  |  | 66.39 | 25373 | [7 empty] | 120 | 0.46 | 30.4 |  |  |  | 3020
1701 | R16065--120V | C6521241211-1702 | 2024-12-13 | 9:27:11 | OK | 101.2 | 22.7 | 52.2 | 8.9 | 118.3 | 10.04 | 838.7 | 70.58 |  |  | 19596 | 118.3 | 10.88 |  |  |  | 59.72 | 24211 | [7 empty] | 120 | 0.43 | 28.5 |  |  |  | 3159
1702 | R16065--120V | C6521241211-1703 | 2024-12-13 | 9:27:38 | OK | 101.2 | 22.7 | 52.3 | 8.9 | 118.2 | 9.6 | 801.4 | 70.59 |  |  | 19895 | 117.9 | 11.83 |  |  |  | 68.26 | 25698 | [7 empty] | 120 | 0.35 | 23.1 |  |  |  | 3528
1703 | R16065--120V | C6521241211-1704 | 2024-12-13 | 9:28:10 | OK | 101.2 | 22.7 | 52.3 | 8.9 | 118.4 | 10.12 | 848.9 | 70.87 |  |  | 19726 | 118.3 | 10.77 |  |  |  | 61.45 | 24595 | [7 empty] | 120 | 0.39 | 25.5 |  |  |  | 3285
1704 | R16065--120V | C6521241211-1705 | 2024-12-13 | 9:28:39 | OK | 101.2 | 22.7 | 52.2 | 8.9 | 118.1 | 10.34 | 874.1 | 71.61 |  |  | 19767 | 117.8 | 11.71 |  |  |  | 68.89 | 25631 | [7 empty] | 120 | 0.39 | 25.7 |  |  |  | 3273
1705 | R16065--120V | C6521241211-1706 | 2024-12-13 | 9:29:05 | OK | 101.2 | 22.7 | 52.3 | 8.9 | 118.3 | 10.01 | 836.2 | 70.62 |  |  | 19440 | 118.2 | 10.78 |  |  |  | 60.03 | 24228 | [7 empty] | 120 | 0.48 | 31.8 |  |  |  | 3053
1706 | R16065--120V | C6521241211-1707 | 2024-12-13 | 9:29:32 | OK | 101.2 | 22.7 | 52.3 | 8.9 | 118 | 9.79 | 820.6 | 71.07 |  |  | 19834 | 117.6 | 11.94 |  |  |  | 68.38 | 25751 | [7 empty] | 120 | 0.39 | 25.7 |  |  |  | 3278
1707 | R16065--120V | C6521241211-1708 | 2024-12-13 | 9:30:00 | OK | 101.2 | 22.8 | 52.3 | 8.9 | 118.3 | 10.11 | 845.8 | 70.72 |  |  | 19584 | 118.2 | 10.44 |  |  |  | 61.7 | 24704 | [7 empty] | 120 | 0.38 | 25.1 |  |  |  | 3398
1708 | R16065--120V | C6521241211-1709 | 2024-12-13 | 9:30:28 | OK | 101.2 | 22.8 | 52.0 | 8.9 | 118.1 | 9.76 | 812.9 | 70.5 |  |  | 19924 | 117.8 | 11.85 |  |  |  | 68.19 | 25730 | [7 empty] | 120 | 0.39 | 26.1 |  |  |  | 3353
1709 | R16065--120V | C6521241211-1710 | 2024-12-13 | 9:30:55 | OK | 101.2 | 22.8 | 52.0 | 8.9 | 118.3 | 10.06 | 841.6 | 70.77 |  |  | 19306 | 118.2 | 10.84 |  |  |  | 60.28 | 24159 | [7 empty] | 120 | 0.51 | 34.1 |  |  |  | 3018
1710 | R16065--120V | C6521241211-1711 | 2024-12-13 | 9:31:22 | OK | 101.2 | 22.8 | 52.0 | 8.9 | 118.1 | 9.78 | 814.2 | 70.51 |  |  | 19798 | 117.9 | 11.83 |  |  |  | 69.66 | 25875 | [7 empty] | 120 | 0.38 | 25 |  |  |  | 3379
1711 | R16065--120V | C6521241211-1712 | 2024-12-13 | 9:31:50 | OK | 101.2 | 22.8 | 52.1 | 8.9 | 118.3 | 10.14 | 850.7 | 70.87 |  |  | 19409 | 118.3 | 11.09 |  |  |  | 59.98 | 24221 | [7 empty] | 120 | 0.53 | 34.9 |  |  |  | 2987
1712 | R16065--120V | C6521241211-1713 | 2024-12-13 | 9:32:20 | OK | 101.2 | 22.7 | 52.1 | 8.9 | 118.1 | 10.21 | 862.1 | 71.45 |  |  | 18930 | 117.8 | 12.21 |  |  |  | 66.73 | 25411 | [7 empty] | 120 | 0.42 | 27.7 |  |  |  | 3176
1713 | R16065--120V | C6521241211-1714 | 2024-12-13 | 9:32:47 | OK | 101.2 | 22.7 | 52.4 | 8.9 | 118.3 | 10.13 | 849.6 | 70.83 |  |  | 19689 | 118.3 | 10.87 |  |  |  | 62.17 | 24766 | [7 empty] | 120 | 0.37 | 24.3 |  |  |  | 3474
1714 | R16065--120V | C6521241211-1715 | 2024-12-13 | 9:33:14 | OK | 101.2 | 22.7 | 52.3 | 8.9 | 118 | 10.72 | 902.5 | 71.31 |  |  | 20090 | 117.9 | 11.59 |  |  |  | 69.61 | 26047 | [7 empty] | 120 | 0.39 | 25.6 |  |  |  | 3425
1715 | R16065--120V | C6521241211-1716 | 2024-12-13 | 9:33:41 | OK | 101.2 | 22.8 | 52.2 | 8.9 | 118.4 | 10.2 | 857.9 | 71.01 |  |  | 19710 | 118.4 | 10.77 |  |  |  | 61.73 | 24730 | [7 empty] | 120 | 0.41 | 27.3 |  |  |  | 3286
1716 | R16065--120V | C6521241211-1717 | 2024-12-13 | 9:34:10 | OK | 101.2 | 22.8 | 52.2 | 8.9 | 118.2 | 10.01 | 837.6 | 70.84 |  |  | 19566 | 117.8 | 11.92 |  |  |  | 66.32 | 25146 | [7 empty] | 120 | 0.42 | 28 |  |  |  | 3118
1717 | R16065--120V | C6521241211-1718 | 2024-12-13 | 9:34:37 | OK | 101.2 | 22.8 | 52.3 | 8.9 | 118.3 | 10.19 | 855.5 | 70.97 |  |  | 18847 | 118.3 | 10.99 |  |  |  | 58.46 | 24094 | [7 empty] | 120 | 0.48 | 31.7 |  |  |  | 2894
1718 | R16065--120V | C6521241211-1719 | 2024-12-13 | 9:35:03 | OK | 101.2 | 22.8 | 52.2 | 8.9 | 118.2 | 9.97 | 834.1 | 70.81 |  |  | 19404 | 117.9 | 11.92 |  |  |  | 66.98 | 25448 | [7 empty] | 120 | 0.44 | 29.3 |  |  |  | 3075
1719 | R16065--120V | C6521241211-1720 | 2024-12-13 | 9:35:29 | OK | 101.2 | 22.8 | 52.2 | 8.9 | 118.4 | 10.12 | 849.6 | 70.91 |  |  | 19672 | 118.3 | 10.72 |  |  |  | 60.45 | 24484 | [7 empty] | 120 | 0.42 | 28.1 |  |  |  | 3127
1720 | R16065--120V | C6521241211-1721 | 2024-12-13 | 9:35:55 | OK | 101.2 | 22.8 | 52.3 | 8.9 | 118.1 | 10.37 | 869.4 | 70.96 |  |  | 19802 | 117.9 | 11.8 |  |  |  | 68.31 | 25909 | [7 empty] | 120 | 0.36 | 23.4 |  |  |  | 3407
1721 | R16065--120V | C6521241211-1722 | 2024-12-13 | 9:36:22 | OK | 101.2 | 22.8 | 52.4 | 8.9 | 118.3 | 10.19 | 851.8 | 70.65 |  |  | 19576 | 118.3 | 10.93 |  |  |  | 60.27 | 24478 | [7 empty] | 120 | 0.45 | 29.9 |  |  |  | 3084
1722 | R16065--120V | C6521241211-1723 | 2024-12-13 | 9:36:48 | OK | 101.2 | 22.8 | 51.9 | 8.9 | 118 | 10.67 | 897.8 | 71.27 |  |  | 19894 | 117.8 | 11.93 |  |  |  | 68.4 | 25949 | [7 empty] | 120 | 0.39 | 25.9 |  |  |  | 3378
1723 | R16065--120V | C6521241211-1724 | 2024-12-13 | 9:37:15 | OK | 101.2 | 22.9 | 51.8 | 8.9 | 118.3 | 10.08 | 842.4 | 70.65 |  |  | 19667 | 118.3 | 10.8 |  |  |  | 61.61 | 24587 | [7 empty] | 120 | 0.4 | 26.4 |  |  |  | 3236
1724 | R16065--120V | C6521241211-1725 | 2024-12-13 | 9:37:43 | OK | 101.2 | 22.9 | 51.7 | 8.9 | 118.2 | 10.05 | 841.4 | 70.82 |  |  | 19515 | 117.9 | 12.01 |  |  |  | 67.56 | 25390 | [7 empty] | 120 | 0.47 | 31.4 |  |  |  | 2971
1725 | R16065--120V | C6521241211-1726 | 2024-12-13 | 9:38:09 | OK | 101.2 | 22.9 | 51.6 | 8.9 | 118.3 | 10.22 | 859.2 | 71.09 |  |  | 19823 | 118.3 | 10.64 |  |  |  | 61.08 | 24616 | [7 empty] | 120 | 0.4 | 26.2 |  |  |  | 3338
1726 | R16065--120V | C6521241211-1727 | 2024-12-13 | 9:38:35 | OK | 101.2 | 22.9 | 51.5 | 8.9 | 118.1 | 10.44 | 877.9 | 71.16 |  |  | 19213 | 117.9 | 11.94 |  |  |  | 65.82 | 24918 | [7 empty] | 120 | 0.49 | 32.7 |  |  |  | 2943
1727 | R16065--120V | C6521241211-1728 | 2024-12-13 | 9:39:02 | OK | 101.2 | 22.9 | 51.6 | 8.9 | 118.4 | 10 | 834.2 | 70.51 |  |  | 19925 | 118.3 | 10.48 |  |  |  | 60.78 | 24570 | [7 empty] | 120 | 0.37 | 24.4 |  |  |  | 3316
1728 | R16065--120V | C6521241211-1729 | 2024-12-13 | 9:39:30 | OK | 101.2 | 23.0 | 51.6 | 8.9 | 118.1 | 10.55 | 889.7 | 71.41 |  |  | 19159 | 117.8 | 11.97 |  |  |  | 63.42 | 24800 | [7 empty] | 120 | 0.51 | 34.1 |  |  |  | 2920
1729 | R16065--120V | C6521241211-1730 | 2024-12-13 | 9:39:57 | OK | 101.2 | 23.0 | 51.9 | 8.9 | 118.3 | 10.12 | 848.5 | 70.87 |  |  | 19898 | 118.3 | 10.65 |  |  |  | 60.63 | 24495 | [7 empty] | 120 | 0.38 | 25.2 |  |  |  | 3286
1730 | R16065--120V | C6521241211-1731 | 2024-12-13 | 9:40:24 | OK | 101.2 | 23.0 | 51.7 | 8.9 | 118.1 | 9.97 | 833 | 70.75 |  |  | 19657 | 117.9 | 11.77 |  |  |  | 69.2 | 25896 | [7 empty] | 120 | 0.38 | 25.4 |  |  |  | 3330
1731 | R16065--120V | C6521241211-1732 | 2024-12-13 | 9:40:51 | OK | 101.2 | 23.0 | 51.6 | 8.9 | 118.3 | 10.2 | 858.2 | 71.1 |  |  | 19620 | 118.3 | 10.84 |  |  |  | 60.88 | 24488 | [7 empty] | 120 | 0.42 | 27.5 |  |  |  | 3261
1732 | R16065--120V | C6521241211-1733 | 2024-12-13 | 9:41:19 | OK | 101.2 | 23.0 | 51.4 | 8.9 | 118.1 | 9.6 | 800.9 | 70.61 |  |  | 19895 | 117.8 | 11.87 |  |  |  | 68.61 | 25804 | [7 empty] | 120 | 0.39 | 25.8 |  |  |  | 3308
1733 | R16065--120V | C6521241211-1734 | 2024-12-13 | 9:41:47 | OK | 101.2 | 23.0 | 51.4 | 8.9 | 118.3 | 10.07 | 841.3 | 70.61 |  |  | 19858 | 118.3 | 10.87 |  |  |  | 59.82 | 24370 | [7 empty] | 120 | 0.5 | 33.6 |  |  |  | 3044
1734 | R16065--120V | C6521241211-1735 | 2024-12-13 | 9:42:14 | OK | 101.2 | 23.0 | 51.4 | 8.9 | 118.2 | 9.87 | 829.2 | 71.09 |  |  | 19742 | 117.8 | 12.01 |  |  |  | 64.86 | 24710 | [7 empty] | 120 | 0.47 | 31.2 |  |  |  | 2987
1735 | R16065--120V | C6521241211-1736 | 2024-12-13 | 9:43:25 | OK | 101.2 | 23.0 | 51.5 | 8.9 | 118.3 | 10.13 | 844 | 70.41 |  |  | 19756 | 118.3 | 10.88 |  |  |  | 60.24 | 24420 | [7 empty] | 120 | 0.48 | 32.3 |  |  |  | 2938
1736 | R16065--120V | C6521241211-1737 | 2024-12-13 | 9:43:51 | OK | 101.2 | 23.0 | 51.6 | 8.9 | 118 | 9.96 | 849.5 | 72.32 |  |  | 18946 | 118 | 10.52 |  |  |  | 59.75 | 24168 | [7 empty] | 120 | 0.53 | 34.9 |  |  |  | 2640
1737 | R16065--120V | C6521241211-1738 | 2024-12-13 | 9:44:23 | OK | 101.2 | 23.0 | 51.6 | 8.9 | 118.4 | 10.15 | 849.8 | 70.75 |  |  | 19433 | 118.3 | 10.83 |  |  |  | 60.58 | 24399 | [7 empty] | 120 | 0.47 | 31.1 |  |  |  | 3045
1738 | R16065--120V | C6521241211-1739 | 2024-12-13 | 9:44:50 | OK | 101.2 | 23.0 | 51.7 | 8.9 | 118.1 | 10.02 | 847.6 | 71.65 |  |  | 19425 | 117.9 | 11.93 |  |  |  | 64.65 | 24942 | [7 empty] | 120 | 0.52 | 34.8 |  |  |  | 2974
1739 | R16065--120V | C6521241211-1740 | 2024-12-13 | 9:45:18 | OK | 101.2 | 23.0 | 51.7 | 8.9 | 118.3 | 10.21 | 857.6 | 70.99 |  |  | 19769 | 118.2 | 11.17 |  |  |  | 62.27 | 24634 | [7 empty] | 120 | 0.39 | 25.9 |  |  |  | 3271
1740 | R16065--120V | C6521241211-1741 | 2024-12-13 | 9:45:45 | OK | 101.2 | 23.0 | 51.7 | 8.9 | 118.1 | 9.83 | 826.7 | 71.18 |  |  | 19758 | 117.8 | 12.07 |  |  |  | 67.46 | 25487 | [7 empty] | 120 | 0.38 | 25.2 |  |  |  | 3340
1741 | R16065--120V | C6521241211-1742 | 2024-12-13 | 9:46:12 | OK | 101.2 | 23.0 | 51.7 | 8.9 | 118.3 | 9.89 | 824.8 | 70.49 |  |  | 19807 | 118.3 | 10.86 |  |  |  | 60.21 | 24436 | [7 empty] | 120 | 0.39 | 26.1 |  |  |  | 3295
1742 | R16065--120V | C6521241211-1743 | 2024-12-13 | 9:46:39 | OK | 101.2 | 23.0 | 51.7 | 8.9 | 118.1 | 10.17 | 857.2 | 71.34 |  |  | 19447 | 117.8 | 11.96 |  |  |  | 69.07 | 25803 | [7 empty] | 120 | 0.39 | 26.1 |  |  |  | 3310
1743 | R16065--120V | C6521241211-1744 | 2024-12-13 | 9:47:05 | OK | 101.2 | 23.0 | 51.8 | 8.9 | 118.3 | 10.15 | 849.5 | 70.72 |  |  | 19583 | 118.3 | 11.09 |  |  |  | 59.29 | 24215 | [7 empty] | 120 | 0.5 | 33.4 |  |  |  | 2956
1744 | R16065--120V | C6521241211-1745 | 2024-12-13 | 9:47:32 | OK | 101.2 | 23.0 | 51.8 | 8.9 | 118.1 | 9.53 | 793.1 | 70.52 |  |  | 19851 | 117.8 | 11.76 |  |  |  | 69.2 | 25829 | [7 empty] | 120 | 0.38 | 25.3 |  |  |  | 3327
1745 | R16065--120V | C6521241211-1746 | 2024-12-13 | 9:48:00 | OK | 101.2 | 23.0 | 51.7 | 8.9 | 118.4 | 10.23 | 857.4 | 70.81 |  |  | 19363 | 118.3 | 11.04 |  |  |  | 58.99 | 24051 | [7 empty] | 120 | 0.48 | 31.6 |  |  |  | 2921
1746 | R16065--120V | C6521241211-1747 | 2024-12-13 | 9:48:27 | OK | 101.2 | 23.0 | 51.7 | 8.9 | 118 | 10.24 | 860.3 | 71.14 |  |  | 19293 | 117.8 | 11.94 |  |  |  | 63.47 | 24646 | [7 empty] | 119.9 | 0.51 | 34.5 |  |  |  | 2958
1747 | R16065--120V | C6521241211-1748 | 2024-12-13 | 9:48:54 | OK | 101.2 | 23.0 | 51.9 | 8.9 | 118.4 | 10.2 | 852.6 | 70.6 |  |  | 19393 | 118.3 | 10.95 |  |  |  | 59.33 | 24129 | [7 empty] | 120 | 0.49 | 32.8 |  |  |  | 2747
1748 | R16065--120V | C6521241211-1749 | 2024-12-13 | 9:49:22 | OK | 101.2 | 23.0 | 51.7 | 8.9 | 118.1 | 10.18 | 855.8 | 71.21 |  |  | 18999 | 117.7 | 11.94 |  |  |  | 62.35 | 24619 | [7 empty] | 120 | 0.48 | 32.5 |  |  |  | 2804
1749 | R16065--120V | C6521241211-1750 | 2024-12-13 | 9:49:49 | OK | 101.2 | 23.0 | 51.6 | 8.9 | 118.4 | 10.23 | 859.3 | 70.96 |  |  | 19384 | 118.2 | 10.88 |  |  |  | 59.67 | 24216 | [7 empty] | 120 | 0.44 | 29.2 |  |  |  | 3242
1750 | R16065--120V | C6521241211-1751 | 2024-12-13 | 9:50:18 | OK | 101.2 | 23.0 | 51.6 | 8.9 | 118.2 | 10.01 | 840.4 | 71.02 |  |  | 19502 | 117.8 | 11.88 |  |  |  | 69.44 | 25741 | [7 empty] | 120 | 0.45 | 29.8 |  |  |  | 3134
1751 | R16065--120V | C6521241211-1752 | 2024-12-13 | 9:50:45 | OK | 101.2 | 23.0 | 51.9 | 8.9 | 118.3 | 10.06 | 844.7 | 70.95 |  |  | 19574 | 118.3 | 10.77 |  |  |  | 60.49 | 24381 | [7 empty] | 120 | 0.46 | 30.9 |  |  |  | 3088
1752 | R16065--120V | C6521241211-1753 | 2024-12-13 | 9:51:13 | OK | 101.2 | 23.0 | 51.9 | 8.9 | 118.1 | 10.09 | 844.3 | 70.87 |  |  | 19664 | 117.9 | 11.77 |  |  |  | 70.13 | 26067 | [7 empty] | 120 | 0.39 | 25.6 |  |  |  | 3395
1753 | R16065--120V | C6521241211-1754 | 2024-12-13 | 9:51:40 | OK | 101.2 | 23.0 | 51.8 | 8.9 | 118.3 | 10 | 836.3 | 70.65 |  |  | 19842 | 118.2 | 10.66 |  |  |  | 60.96 | 24489 | [7 empty] | 120 | 0.37 | 24.7 |  |  |  | 3326
1754 | R16065--120V | C6521241211-1755 | 2024-12-13 | 9:52:08 | OK | 101.2 | 23.0 | 51.7 | 8.9 | 118.2 | 10.24 | 861 | 71.13 |  |  | 19739 | 117.9 | 12.05 |  |  |  | 68.09 | 25721 | [7 empty] | 120 | 0.44 | 29 |  |  |  | 3154
1755 | R16065--120V | C6521241211-1756 | 2024-12-13 | 9:52:35 | OK | 101.2 | 23.0 | 51.7 | 8.9 | 118.3 | 9.98 | 829.6 | 70.26 |  |  | 19998 | 118.3 | 10.59 |  |  |  | 61.58 | 24621 | [7 empty] | 120 | 0.38 | 24.8 |  |  |  | 3401
1756 | R16065--120V | C6521241211-1757 | 2024-12-13 | 9:53:03 | OK | 101.2 | 23.0 | 51.8 | 8.9 | 118.1 | 9.99 | 836.4 | 70.85 |  |  | 19733 | 117.9 | 11.96 |  |  |  | 65.4 | 25044 | [7 empty] | 120 | 0.5 | 33.3 |  |  |  | 2896
1757 | R16065--120V | C6521241211-1758 | 2024-12-13 | 9:53:32 | OK | 101.2 | 23.1 | 51.6 | 8.9 | 118.3 | 10.35 | 869.1 | 71 |  |  | 19756 | 118.2 | 10.88 |  |  |  | 60.64 | 24446 | [7 empty] | 119.9 | 0.5 | 33.4 |  |  |  | 3030
1758 | R16065--120V | C6521241211-1759 | 2024-12-13 | 9:54:04 | OK | 101.2 | 23.1 | 51.6 | 8.9 | 118.1 | 10.01 | 843 | 71.27 |  |  | 19742 | 117.9 | 11.86 |  |  |  | 68.5 | 25775 | [7 empty] | 120 | 0.38 | 25.2 |  |  |  | 3255
1759 | R16065--120V | C6521241211-1760 | 2024-12-13 | 9:54:30 | OK | 101.2 | 23.2 | 51.4 | 8.9 | 118.3 | 10.24 | 857.4 | 70.82 |  |  | 19947 | 118.2 | 10.62 |  |  |  | 62.29 | 24755 | [7 empty] | 120 | 0.42 | 27.5 |  |  |  | 3186
1760 | R16065--120V | C6521241211-1761 | 2024-12-13 | 9:54:57 | OK | 101.2 | 23.2 | 51.4 | 8.9 | 118.1 | 10.34 | 871.1 | 71.35 |  |  | 19606 | 117.8 | 11.96 |  |  |  | 69.31 | 25623 | [7 empty] | 120 | 0.41 | 26.8 |  |  |  | 3171
1761 | R16065--120V | C6521241211-1762 | 2024-12-13 | 9:55:24 | OK | 101.2 | 23.2 | 51.3 | 8.9 | 118.3 | 10.42 | 874 | 70.9 |  |  | 19965 | 118.3 | 10.57 |  |  |  | 62.36 | 24755 | [7 empty] | 120 | 0.4 | 26.7 |  |  |  | 3344
1762 | R16065--120V | C6521241211-1763 | 2024-12-13 | 9:55:52 | OK | 101.2 | 23.2 | 51.3 | 8.9 | 118.2 | 9.81 | 817.7 | 70.54 |  |  | 19489 | 117.9 | 12.08 |  |  |  | 68.52 | 25840 | [7 empty] | 120 | 0.42 | 27.5 |  |  |  | 3174
1763 | R16065--120V | C6521241211-1764 | 2024-12-13 | 9:56:18 | OK | 101.2 | 23.2 | 51.3 | 8.9 | 118.4 | 10.38 | 873.6 | 71.08 |  |  | 18717 | 118.2 | 10.97 |  |  |  | 59.52 | 24140 | [7 empty] | 119.9 | 0.51 | 34.2 |  |  |  | 3056
1764 | R16065--120V | C6521241211-1765 | 2024-12-13 | 9:56:44 | OK | 101.2 | 23.2 | 51.3 | 8.9 | 118.1 | 10.37 | 877.2 | 71.66 |  |  | 19586 | 117.8 | 12.01 |  |  |  | 64.89 | 24733 | [7 empty] | 119.9 | 0.48 | 31.7 |  |  |  | 3010
1765 | R16065--120V | C6521241211-1766 | 2024-12-13 | 9:57:11 | OK | 101.2 | 23.2 | 51.4 | 8.9 | 118.4 | 10.16 | 849.4 | 70.61 |  |  | 19341 | 118.3 | 11.09 |  |  |  | 59.32 | 24263 | [7 empty] | 120 | 0.51 | 34.1 |  |  |  | 3016
1766 | R16065--120V | C6521241211-1767 | 2024-12-13 | 9:57:39 | OK | 101.2 | 23.2 | 51.2 | 8.9 | 118.1 | 10.05 | 846.1 | 71.3 |  |  | 19492 | 117.7 | 12.12 |  |  |  | 65.55 | 25005 | [7 empty] | 120 | 0.49 | 32.8 |  |  |  | 2879
1767 | R16065--120V | C6521241211-1768 | 2024-12-13 | 9:58:06 | OK | 101.2 | 23.3 | 51.2 | 8.9 | 118.3 | 10.24 | 861.2 | 71.08 |  |  | 19913 | 118.2 | 10.54 |  |  |  | 60.84 | 24544 | [7 empty] | 120 | 0.4 | 26.4 |  |  |  | 3238
1768 | R16065--120V | C6521241211-1769 | 2024-12-13 | 9:58:35 | OK | 101.2 | 23.2 | 51.2 | 8.9 | 118.1 | 10.21 | 854.2 | 70.86 |  |  | 19856 | 117.8 | 11.94 |  |  |  | 69.2 | 26011 | [7 empty] | 120 | 0.4 | 26.4 |  |  |  | 3277
1769 | R16065--120V | C6521241211-1770 | 2024-12-13 | 9:59:02 | OK | 101.2 | 23.2 | 51.2 | 8.9 | 118.3 | 10.21 | 854.2 | 70.72 |  |  | 19427 | 118.2 | 10.87 |  |  |  | 59.87 | 24417 | [7 empty] | 120 | 0.43 | 28.5 |  |  |  | 3231
1770 | R16065--120V | C6521241211-1771 | 2024-12-13 | 9:59:34 | OK | 101.2 | 23.2 | 51.3 | 8.9 | 118.1 | 10 | 836.6 | 70.87 |  |  | 19923 | 117.8 | 11.65 |  |  |  | 67.75 | 25701 | [7 empty] | 120 | 0.36 | 23.9 |  |  |  | 3527
1771 | R16065--120V | C6521241211-1772 | 2024-12-13 | 10:00:02 | OK | 101.2 | 23.2 | 51.3 | 8.9 | 118.3 | 9.96 | 832.1 | 70.65 |  |  | 19847 | 118.2 | 10.78 |  |  |  | 61.45 | 24540 | [7 empty] | 120 | 0.39 | 26.1 |  |  |  | 3295
1772 | R16065--120V | C6521241211-1773 | 2024-12-13 | 10:11:47 | OK | 101.2 | 23.2 | 51.2 | 8.9 | 118.3 | 9.79 | 846.3 | 73.04 |  |  | 18650 | 118.2 | 10.86 |  |  |  | 59.68 | 24222 | [7 empty] | 119.9 | 0.46 | 31 |  |  |  | 3145
1773 | R16065--120V | C6521241211-1774 | 2024-12-13 | 10:12:14 | OK | 101.2 | 23.2 | 50.9 | 8.9 | 117.9 | 9.85 | 847.8 | 73 |  |  | 19283 | 117.8 | 11.85 |  |  |  | 67.33 | 25499 | [7 empty] | 120 | 0.38 | 25.5 |  |  |  | 3252
1774 | R16065--120V | C6521241211-1775 | 2024-12-13 | 10:13:09 | OK | 101.2 | 23.2 | 51.0 | 8.9 | 118.2 | 9.98 | 845.3 | 71.61 |  |  | 19078 | 118.1 | 11.01 |  |  |  | 59.79 | 24077 | [7 empty] | 119.9 | 0.5 | 33.5 |  |  |  | 3065
1775 | R16065--120V | C6521241211-1776 | 2024-12-13 | 10:20:40 | OK | 101.2 | 23.4 | 50.6 | 8.9 | 118.3 | 9.73 | 818.7 | 71.14 |  |  | 19878 | 118.2 | 10.6 |  |  |  | 61.1 | 24557 | [7 empty] | 120 | 0.45 | 30 |  |  |  | 3262
1776 | R16065--120V | C6521241211-1777 | 2024-12-13 | 10:21:06 | OK | 101.2 | 23.4 | 50.5 | 8.9 | 117.9 | 9.83 | 846.7 | 73.06 |  |  | 19025 | 117.9 | 10.4 |  |  |  | 59.86 | 24257 | [7 empty] | 120 | 0.49 | 33 |  |  |  | 2946
1777 | R16065--120V | C6521241211-1778 | 2024-12-13 | 10:21:33 | OK | 101.2 | 23.4 | 50.5 | 9 | 118.3 | 9.95 | 838.8 | 71.27 |  |  | 19672 | 118.2 | 10.95 |  |  |  | 59.74 | 24229 | [7 empty] | 120 | 0.52 | 34.9 |  |  |  | 3035
1778 | R16065--120V | C6521241211-1779 | 2024-12-13 | 10:22:01 | OK | 101.2 | 23.4 | 50.5 | 8.9 | 118.2 | 9.97 | 844.3 | 71.69 |  |  | 19507 | 117.8 | 11.99 |  |  |  | 66.02 | 25056 | [7 empty] | 120 | 0.43 | 28.6 |  |  |  | 3153
1779 | R16065--120V | C6521241211-1780 | 2024-12-13 | 10:22:30 | OK | 101.2 | 23.3 | 50.6 | 8.9 | 118.4 | 10.07 | 845.5 | 70.89 |  |  | 19761 | 118.3 | 10.85 |  |  |  | 60.91 | 24443 | [7 empty] | 120 | 0.38 | 25.2 |  |  |  | 3333
1780 | R16065--120V | C6521241211-1781 | 2024-12-13 | 10:22:59 | OK | 101.2 | 23.3 | 50.6 | 8.9 | 118.1 | 9.76 | 818.7 | 71.06 |  |  | 19765 | 117.8 | 12.11 |  |  |  | 68.99 | 25691 | [7 empty] | 120 | 0.42 | 27.7 |  |  |  | 3237
1781 | R16065--120V | C6521241211-1782 | 2024-12-13 | 10:24:41 | OK | 101.2 | 23.4 | 50.8 | 8.9 | 118.3 | 10.07 | 849.8 | 71.33 |  |  | 19744 | 118.3 | 10.7 |  |  |  | 60.97 | 24532 | [7 empty] | 120 | 0.49 | 32.8 |  |  |  | 3046
1782 | R16065--120V | C6521241211-1783 | 2024-12-13 | 10:25:09 | OK | 101.2 | 23.4 | 50.6 | 8.9 | 118.1 | 10.1 | 859.7 | 72.09 |  |  | 19330 | 117.8 | 12.03 |  |  |  | 66.67 | 24980 | [7 empty] | 119.9 | 0.44 | 29.4 |  |  |  | 3089
1783 | R16065--120V | C6521241211-1784 | 2024-12-13 | 10:25:37 | OK | 101.2 | 23.4 | 50.6 | 8.9 | 118.3 | 10.15 | 853.3 | 71.06 |  |  | 19452 | 118.3 | 10.58 |  |  |  | 61.65 | 24685 | [7 empty] | 120 | 0.44 | 28.9 |  |  |  | 3234
1784 | R16065--120V | C6521241211-1785 | 2024-12-13 | 10:26:04 | OK | 101.2 | 23.4 | 50.6 | 8.9 | 118 | 9.77 | 824.6 | 71.53 |  |  | 19684 | 117.7 | 11.88 |  |  |  | 68.21 | 25829 | [7 empty] | 120 | 0.37 | 24.5 |  |  |  | 3295
1785 | R16065--120V | C6521241211-1786 | 2024-12-13 | 10:26:31 | OK | 101.2 | 23.4 | 50.7 | 8.9 | 118.5 | 10.07 | 843.6 | 70.74 |  |  | 19875 | 118.3 | 10.77 |  |  |  | 61.33 | 24590 | [7 empty] | 120 | 0.39 | 25.6 |  |  |  | 3325
1786 | R16065--120V | C6521241211-1787 | 2024-12-13 | 10:26:57 | OK | 101.2 | 23.3 | 50.6 | 8.9 | 118.1 | 10.54 | 890.5 | 71.53 |  |  | 19206 | 117.9 | 12.04 |  |  |  | 64.52 | 24993 | [7 empty] | 119.9 | 0.54 | 34.9 |  |  |  | 2959
1787 | R16065--120V | C6521241211-1788 | 2024-12-13 | 10:27:27 | OK | 101.2 | 23.3 | 50.9 | 8.9 | 118.4 | 10.18 | 855 | 70.93 |  |  | 19468 | 118.3 | 10.88 |  |  |  | 60 | 24228 | [7 empty] | 120 | 0.5 | 33.5 |  |  |  | 3001
1788 | R16065--120V | C6521241211-1789 | 2024-12-13 | 10:27:54 | OK | 101.2 | 23.3 | 50.9 | 8.9 | 118.1 | 10.35 | 870.5 | 71.19 |  |  | 19734 | 117.8 | 12.03 |  |  |  | 68.54 | 25786 | [7 empty] | 120 | 0.43 | 28.7 |  |  |  | 3117
1789 | R16065--120V | C6521241211-1790 | 2024-12-13 | 10:28:21 | OK | 101.2 | 23.3 | 51.0 | 8.9 | 118.4 | 10.28 | 862.5 | 70.86 |  |  | 19853 | 118.4 | 10.6 |  |  |  | 61.72 | 24683 | [7 empty] | 120 | 0.38 | 25.1 |  |  |  | 3407
1790 | R16065--120V | C6521241211-1791 | 2024-12-13 | 10:28:49 | OK | 101.2 | 23.3 | 50.9 | 8.9 | 118 | 10.03 | 847.1 | 71.55 |  |  | 19734 | 117.8 | 11.98 |  |  |  | 66.49 | 25356 | [7 empty] | 120 | 0.4 | 26.7 |  |  |  | 3220
1791 | R16065--120V | C6521241211-1792 | 2024-12-13 | 10:29:16 | OK | 101.2 | 23.3 | 50.9 | 8.9 | 118.3 | 10.08 | 847.4 | 71.06 |  |  | 19057 | 118.2 | 10.78 |  |  |  | 59 | 24166 | [7 empty] | 120 | 0.5 | 33.2 |  |  |  | 2999
1792 | R16065--120V | C6521241211-1793 | 2024-12-13 | 10:29:47 | OK | 101.2 | 23.3 | 50.8 | 8.9 | 117.9 | 10.01 | 842.9 | 71.43 |  |  | 19465 | 117.7 | 12.08 |  |  |  | 66.76 | 25047 | [7 empty] | 120 | 0.42 | 27.5 |  |  |  | 3062
1793 | R16065--120V | C6521241211-1794 | 2024-12-13 | 10:30:14 | OK | 101.2 | 23.3 | 50.8 | 8.9 | 118.3 | 9.95 | 832.2 | 70.69 |  |  | 19704 | 118.3 | 10.65 |  |  |  | 60.3 | 24519 | [7 empty] | 120 | 0.37 | 24.6 |  |  |  | 3428
1794 | R16065--120V | C6521241211-1795 | 2024-12-13 | 10:30:45 | OK | 101.2 | 23.3 | 50.8 | 8.9 | 118.1 | 10.42 | 884.5 | 71.83 |  |  | 19397 | 117.9 | 12.11 |  |  |  | 64.67 | 24738 | [7 empty] | 120 | 0.48 | 32.2 |  |  |  | 2902
1795 | R16065--120V | C6521241211-1796 | 2024-12-13 | 10:31:12 | OK | 101.2 | 23.3 | 51.0 | 8.9 | 118.4 | 10.22 | 859.6 | 71.07 |  |  | 19335 | 118.3 | 10.94 |  |  |  | 59.69 | 24181 | [7 empty] | 120 | 0.49 | 32.6 |  |  |  | 2846
1796 | R16065--120V | C6521241211-1797 | 2024-12-13 | 10:31:39 | OK | 101.2 | 23.3 | 50.9 | 8.9 | 118.3 | 9.64 | 806 | 70.69 |  |  | 19899 | 117.8 | 12.11 |  |  |  | 67.37 | 25604 | [7 empty] | 120 | 0.37 | 24.2 |  |  |  | 3438
1797 | R16065--120V | C6521241211-1798 | 2024-12-13 | 10:32:05 | OK | 101.2 | 23.3 | 51.1 | 8.9 | 118.3 | 10.09 | 848.7 | 71.12 |  |  | 19625 | 118.2 | 10.8 |  |  |  | 60.17 | 24394 | [7 empty] | 120 | 0.49 | 33 |  |  |  | 3029
1798 | R16065--120V | C6521241211-1799 | 2024-12-13 | 10:32:38 | OK | 101.2 | 23.2 | 50.9 | 8.9 | 118.1 | 9.92 | 832.5 | 71.04 |  |  | 19600 | 117.8 | 11.91 |  |  |  | 63.19 | 24454 | [7 empty] | 119.9 | 0.53 | 34.9 |  |  |  | 2956
1799 | R16065--120V | C6521241211-1800 | 2024-12-13 | 10:33:07 | OK | 101.2 | 23.2 | 51.0 | 8.9 | 118.4 | 10.19 | 857.8 | 71.13 |  |  | 19583 | 118.2 | 10.73 |  |  |  | 60.69 | 24483 | [7 empty] | 120 | 0.44 | 29.4 |  |  |  | 3114
1800 | R16065--120V | C6521241211-1801 | 2024-12-13 | 10:33:34 | OK | 101.2 | 23.3 | 50.9 | 8.9 | 118 | 9.82 | 825 | 71.21 |  |  | 19453 | 117.7 | 11.81 |  |  |  | 65.4 | 25239 | [7 empty] | 120 | 0.37 | 24.5 |  |  |  | 3256
1801 | R16065--120V | C6521241211-1802 | 2024-12-13 | 10:34:01 | OK | 101.2 | 23.3 | 51.0 | 8.9 | 118.3 | 10.04 | 840.4 | 70.74 |  |  | 19568 | 118.1 | 10.86 |  |  |  | 60.43 | 24329 | [7 empty] | 120 | 0.5 | 33.3 |  |  |  | 3023
1802 | R16065--120V | C6521241211-1803 | 2024-12-13 | 10:34:30 | OK | 101.2 | 23.2 | 51.1 | 8.9 | 118.1 | 9.95 | 834.3 | 70.97 |  |  | 19678 | 117.9 | 11.95 |  |  |  | 67.08 | 25317 | [7 empty] | 120 | 0.42 | 27.5 |  |  |  | 3060
1803 | R16065--120V | C6521241211-1804 | 2024-12-13 | 10:34:57 | OK | 101.2 | 23.3 | 51.2 | 8.9 | 118.3 | 10 | 835 | 70.6 |  |  | 19705 | 118.3 | 10.61 |  |  |  | 60.8 | 24674 | [7 empty] | 120 | 0.44 | 29 |  |  |  | 3179
1804 | R16065--120V | C6521241211-1805 | 2024-12-13 | 10:35:27 | OK | 101.2 | 23.3 | 51.0 | 8.9 | 118.1 | 9.69 | 809.2 | 70.74 |  |  | 19878 | 117.8 | 11.61 |  |  |  | 68.74 | 25859 | [7 empty] | 120 | 0.38 | 24.9 |  |  |  | 3509
1805 | R16065--120V | C6521241211-1806 | 2024-12-13 | 10:35:55 | OK | 101.2 | 23.3 | 51.0 | 8.9 | 118.4 | 9.96 | 836.2 | 70.93 |  |  | 19636 | 118.3 | 10.75 |  |  |  | 60.1 | 24349 | [7 empty] | 120 | 0.42 | 27.8 |  |  |  | 3091
1806 | R16065--120V | C6521241211-1807 | 2024-12-13 | 10:36:21 | OK | 101.2 | 23.2 | 51.0 | 8.9 | 118.2 | 9.85 | 822.8 | 70.7 |  |  | 19683 | 117.9 | 11.92 |  |  |  | 64.72 | 24968 | [7 empty] | 119.9 | 0.49 | 32.9 |  |  |  | 2923
1807 | R16065--120V | C6521241211-1808 | 2024-12-13 | 10:36:47 | OK | 101.2 | 23.2 | 51.1 | 8.9 | 118.4 | 9.89 | 825 | 70.48 |  |  | 19874 | 118.3 | 10.62 |  |  |  | 60.6 | 24496 | [7 empty] | 120 | 0.4 | 26.3 |  |  |  | 3322
1808 | R16065--120V | C6521241211-1809 | 2024-12-13 | 10:37:15 | OK | 101.2 | 23.2 | 51.2 | 8.9 | 118.1 | 9.98 | 838.1 | 71.15 |  |  | 19723 | 117.8 | 11.92 |  |  |  | 67.9 | 25592 | [7 empty] | 120 | 0.41 | 27.5 |  |  |  | 3192
1809 | R16065--120V | C6521241211-1810 | 2024-12-13 | 10:37:46 | OK | 101.2 | 23.3 | 51.1 | 8.9 | 118.3 | 10.22 | 860.3 | 71.12 |  |  | 19257 | 118.3 | 10.85 |  |  |  | 60.58 | 24536 | [7 empty] | 119.9 | 0.47 | 31.6 |  |  |  | 3074
1810 | R16065--120V | C6521241211-1811 | 2024-12-13 | 10:38:17 | OK | 101.2 | 23.2 | 51.2 | 8.9 | 118.1 | 10.13 | 850.3 | 71.11 |  |  | 19500 | 117.8 | 11.98 |  |  |  | 65.15 | 25052 | [7 empty] | 120 | 0.48 | 32.2 |  |  |  | 2842
1811 | R16065--120V | C6521241211-1812 | 2024-12-13 | 10:38:43 | OK | 101.2 | 23.2 | 51.1 | 8.9 | 118.3 | 10.06 | 846.5 | 71.13 |  |  | 19972 | 118.1 | 11.62 |  |  |  | 64.23 | 24852 | [7 empty] | 120 | 0.39 | 25.6 |  |  |  | 3300
1812 | R16065--120V | C6521241211-1813 | 2024-12-13 | 10:39:12 | OK | 101.2 | 23.2 | 51.1 | 8.9 | 118.1 | 10.06 | 842.7 | 70.92 |  |  | 19918 | 117.9 | 11.66 |  |  |  | 68.91 | 25915 | [7 empty] | 120 | 0.35 | 23.3 |  |  |  | 3507
1813 | R16065--120V | C6521241211-1814 | 2024-12-13 | 10:39:39 | OK | 101.2 | 23.2 | 51.2 | 8.9 | 118.3 | 10.11 | 844.5 | 70.63 |  |  | 19741 | 118.2 | 10.72 |  |  |  | 61.48 | 24621 | [7 empty] | 120 | 0.47 | 30.9 |  |  |  | 3148
1814 | R16065--120V | C6521241211-1815 | 2024-12-13 | 10:40:06 | OK | 101.2 | 23.2 | 51.3 | 8.9 | 118.1 | 9.44 | 785.8 | 70.53 |  |  | 19914 | 117.7 | 11.95 |  |  |  | 67.56 | 25280 | [7 empty] | 120 | 0.36 | 23.7 |  |  |  | 3351
1815 | R16065--120V | C6521241211-1816 | 2024-12-13 | 10:40:32 | OK | 101.2 | 23.2 | 51.2 | 8.9 | 118.3 | 10.35 | 867.6 | 70.84 |  |  | 19488 | 118.2 | 10.66 |  |  |  | 61.13 | 24626 | [7 empty] | 120 | 0.4 | 26.3 |  |  |  | 3358
1816 | R16065--120V | C6521241211-1817 | 2024-12-13 | 10:40:59 | OK | 101.2 | 23.2 | 51.1 | 8.9 | 118.1 | 10.49 | 881.1 | 71.09 |  |  | 19467 | 117.8 | 11.88 |  |  |  | 64.07 | 24652 | [7 empty] | 120 | 0.47 | 31.1 |  |  |  | 2849
1817 | R16065--120V | C6521241211-1818 | 2024-12-13 | 10:41:26 | OK | 101.2 | 23.3 | 51.0 | 8.9 | 118.3 | 10.02 | 837.7 | 70.68 |  |  | 19686 | 118.3 | 10.57 |  |  |  | 60.78 | 24570 | [7 empty] | 120 | 0.38 | 25.2 |  |  |  | 3374
1818 | R16065--120V | C6521241211-1819 | 2024-12-13 | 10:41:56 | OK | 101.2 | 23.3 | 50.9 | 8.9 | 118.1 | 10.05 | 842.9 | 71.01 |  |  | 19902 | 117.9 | 11.62 |  |  |  | 68.82 | 25867 | [7 empty] | 120 | 0.39 | 25.9 |  |  |  | 3370
1819 | R16065--120V | C6521241211-1820 | 2024-12-13 | 10:42:23 | OK | 101.2 | 23.3 | 50.9 | 8.9 | 118.3 | 10.09 | 844.1 | 70.72 |  |  | 19623 | 118.2 | 11.12 |  |  |  | 58.52 | 24132 | [7 empty] | 120 | 0.52 | 34.7 |  |  |  | 2995
1820 | R16065--120V | C6521241211-1821 | 2024-12-13 | 10:42:52 | OK | 101.2 | 23.3 | 51.0 | 8.9 | 118 | 10.47 | 883.1 | 71.52 |  |  | 19514 | 117.8 | 11.97 |  |  |  | 66.72 | 25265 | [7 empty] | 119.9 | 0.46 | 30.8 |  |  |  | 2998
1821 | R16065--120V | C6521241211-1822 | 2024-12-13 | 10:43:19 | OK | 101.2 | 23.2 | 51.1 | 8.9 | 118.4 | 10.17 | 855.2 | 71.03 |  |  | 18776 | 118.3 | 10.72 |  |  |  | 60.4 | 24362 | [7 empty] | 119.9 | 0.51 | 33.7 |  |  |  | 3004
1822 | R16065--120V | C6521241211-1823 | 2024-12-13 | 10:43:50 | OK | 101.2 | 23.2 | 51.1 | 8.9 | 118.2 | 9.75 | 816.8 | 70.86 |  |  | 19771 | 117.9 | 12.16 |  |  |  | 68.33 | 25527 | [7 empty] | 120 | 0.41 | 27 |  |  |  | 3163
1823 | R16065--120V | C6521241211-1824 | 2024-12-13 | 10:44:18 | OK | 101.2 | 23.2 | 51.2 | 8.9 | 118.4 | 10.18 | 854.3 | 70.87 |  |  | 19528 | 118.3 | 11.05 |  |  |  | 58.25 | 24145 | [7 empty] | 119.9 | 0.49 | 32.8 |  |  |  | 2956
1824 | R16065--120V | C6521241211-1825 | 2024-12-13 | 10:44:48 | OK | 101.2 | 23.2 | 51.2 | 8.9 | 118.1 | 10.22 | 860.5 | 71.3 |  |  | 19387 | 117.8 | 11.92 |  |  |  | 63.33 | 24481 | [7 empty] | 120 | 0.49 | 32.8 |  |  |  | 2721
1825 | R16065--120V | C6521241211-1826 | 2024-12-13 | 10:45:15 | OK | 101.2 | 23.2 | 51.3 | 8.9 | 118.3 | 10.07 | 845 | 70.9 |  |  | 19800 | 118.3 | 11 |  |  |  | 62.64 | 24735 | [7 empty] | 120 | 0.39 | 26 |  |  |  | 3306
1826 | R16065--120V | C6521241211-1827 | 2024-12-13 | 10:45:44 | OK | 101.2 | 23.2 | 51.3 | 8.9 | 118 | 9.92 | 829.7 | 70.88 |  |  | 19628 | 117.8 | 12.19 |  |  |  | 66.69 | 25308 | [7 empty] | 120 | 0.44 | 29.4 |  |  |  | 3080
1827 | R16065--120V | C6521241211-1828 | 2024-12-13 | 10:46:10 | OK | 101.2 | 23.2 | 51.4 | 8.9 | 118.4 | 9.86 | 825.6 | 70.75 |  |  | 19839 | 118.3 | 10.68 |  |  |  | 61.55 | 24626 | [7 empty] | 120 | 0.38 | 25.2 |  |  |  | 3283
1828 | R16065--120V | C6521241211-1829 | 2024-12-13 | 10:46:36 | OK | 101.2 | 23.2 | 51.4 | 8.9 | 118.1 | 9.72 | 811.8 | 70.74 |  |  | 19740 | 117.8 | 11.87 |  |  |  | 67.22 | 25585 | [7 empty] | 120 | 0.41 | 27.3 |  |  |  | 3178
1829 | R16065--120V | C6521241211-1830 | 2024-12-13 | 10:47:03 | OK | 101.2 | 23.2 | 51.3 | 8.9 | 118.3 | 10.18 | 851.4 | 70.73 |  |  | 19475 | 118.3 | 10.96 |  |  |  | 59.88 | 24304 | [7 empty] | 120 | 0.48 | 32.3 |  |  |  | 2870
1830 | R16065--120V | C6521241211-1831 | 2024-12-13 | 10:47:32 | OK | 101.2 | 23.2 | 51.2 | 8.9 | 118 | 9.91 | 834.3 | 71.3 |  |  | 19485 | 117.7 | 12.08 |  |  |  | 67.56 | 25096 | [7 empty] | 120 | 0.43 | 28.8 |  |  |  | 3081
1831 | R16065--120V | C6521241211-1832 | 2024-12-13 | 10:47:59 | OK | 101.2 | 23.2 | 51.4 | 8.9 | 118.3 | 10.24 | 860.3 | 70.96 |  |  | 18792 | 118.3 | 11 |  |  |  | 59.7 | 24228 | [7 empty] | 120 | 0.51 | 34.1 |  |  |  | 2581
1832 | R16065--120V | C6521241211-1833 | 2024-12-13 | 10:48:26 | OK | 101.2 | 23.2 | 51.4 | 8.9 | 118.2 | 10.03 | 843.8 | 71.17 |  |  | 19681 | 117.9 | 12.28 |  |  |  | 66.2 | 25236 | [7 empty] | 120 | 0.49 | 32.9 |  |  |  | 3034
1833 | R16065--120V | C6521241211-1834 | 2024-12-13 | 10:48:53 | OK | 101.2 | 23.2 | 51.1 | 8.9 | 118.4 | 9.83 | 818.4 | 70.33 |  |  | 19818 | 118.3 | 10.94 |  |  |  | 62.13 | 24791 | [7 empty] | 120 | 0.38 | 25.2 |  |  |  | 3431
1834 | R16065--120V | C6521241211-1835 | 2024-12-13 | 10:49:24 | OK | 101.2 | 23.2 | 51.2 | 8.9 | 118.2 | 10.1 | 850.8 | 71.3 |  |  | 19212 | 117.9 | 11.93 |  |  |  | 64.4 | 25011 | [7 empty] | 119.9 | 0.49 | 32.9 |  |  |  | 2720
1835 | R16065--120V | C6521241211-1836 | 2024-12-13 | 10:49:51 | OK | 101.2 | 23.2 | 51.3 | 8.9 | 118.3 | 10.1 | 846.7 | 70.83 |  |  | 19574 | 118.3 | 10.92 |  |  |  | 60.8 | 24408 | [7 empty] | 120 | 0.37 | 24.3 |  |  |  | 3274
1836 | R16065--120V | C6521241211-1837 | 2024-12-13 | 10:50:19 | OK | 101.2 | 23.1 | 51.3 | 8.9 | 118.1 | 9.91 | 828.4 | 70.76 |  |  | 19741 | 117.8 | 12.22 |  |  |  | 67.93 | 25524 | [7 empty] | 119.9 | 0.44 | 29.3 |  |  |  | 3062
1837 | R16065--120V | C6521241211-1838 | 2024-12-13 | 10:50:45 | OK | 101.2 | 23.1 | 51.4 | 8.9 | 118.4 | 10.15 | 852.1 | 70.9 |  |  | 19438 | 118.3 | 10.83 |  |  |  | 60.58 | 24414 | [7 empty] | 119.9 | 0.51 | 34.1 |  |  |  | 2994
1838 | R16065--120V | C6521241211-1839 | 2024-12-13 | 10:51:13 | OK | 101.2 | 23.1 | 51.4 | 8.9 | 118.2 | 10.23 | 863 | 71.4 |  |  | 19260 | 117.8 | 12.11 |  |  |  | 65.83 | 25294 | [7 empty] | 119.9 | 0.48 | 31.8 |  |  |  | 2862
1839 | R16065--120V | C6521241211-1840 | 2024-12-13 | 10:51:40 | OK | 101.2 | 23.2 | 51.4 | 8.9 | 118.4 | 9.95 | 831.6 | 70.63 |  |  | 19525 | 118.3 | 10.75 |  |  |  | 58.97 | 24197 | [7 empty] | 120 | 0.48 | 32 |  |  |  | 2902
1840 | R16065--120V | C6521241211-1841 | 2024-12-13 | 10:52:11 | OK | 101.2 | 23.2 | 51.3 | 8.9 | 118 | 10.75 | 905.6 | 71.38 |  |  | 19600 | 117.8 | 11.87 |  |  |  | 65.36 | 24899 | [7 empty] | 120 | 0.5 | 33.6 |  |  |  | 2913
1841 | R16065--120V | C6521241211-1842 | 2024-12-13 | 10:52:40 | OK | 101.2 | 23.1 | 51.4 | 8.9 | 118.3 | 9.98 | 837.1 | 70.89 |  |  | 19823 | 118.2 | 10.82 |  |  |  | 60.71 | 24432 | [7 empty] | 120 | 0.39 | 25.6 |  |  |  | 3330
1842 | R16065--120V | C6521241211-1843 | 2024-12-13 | 10:53:09 | OK | 101.2 | 23.2 | 51.3 | 8.9 | 118.1 | 9.78 | 818.1 | 70.88 |  |  | 19527 | 117.7 | 12 |  |  |  | 65.36 | 24972 | [7 empty] | 120 | 0.53 | 34.9 |  |  |  | 2945
1843 | R16065--120V | C6521241211-1844 | 2024-12-13 | 10:53:39 | OK | 101.2 | 23.2 | 51.3 | 8.9 | 118.3 | 9.96 | 836.4 | 70.96 |  |  | 19628 | 118.3 | 10.81 |  |  |  | 60.91 | 24423 | [7 empty] | 120 | 0.39 | 25.9 |  |  |  | 3327
1844 | R16065--120V | C6521241211-1845 | 2024-12-13 | 10:54:06 | OK | 101.2 | 23.2 | 51.3 | 8.9 | 118.2 | 9.82 | 821.7 | 70.81 |  |  | 19423 | 117.9 | 11.89 |  |  |  | 66.31 | 25458 | [7 empty] | 120 | 0.44 | 29.3 |  |  |  | 3093
1845 | R16065--120V | C6521241211-1846 | 2024-12-13 | 10:54:33 | OK | 101.2 | 23.2 | 51.2 | 8.9 | 118.3 | 10.13 | 847.9 | 70.75 |  |  | 19725 | 118.3 | 10.77 |  |  |  | 61.34 | 24604 | [7 empty] | 120 | 0.41 | 27.5 |  |  |  | 3239
1846 | R16065--120V | C6521241211-1847 | 2024-12-13 | 10:55:02 | OK | 101.2 | 23.2 | 51.3 | 8.9 | 118.2 | 9.74 | 816 | 70.85 |  |  | 19806 | 117.8 | 11.68 |  |  |  | 68.27 | 25740 | [7 empty] | 119.9 | 0.37 | 24.5 |  |  |  | 3310
1847 | R16065--120V | C6521241211-1848 | 2024-12-13 | 10:55:28 | OK | 101.2 | 23.2 | 51.4 | 8.9 | 118.4 | 10.33 | 870.2 | 71.17 |  |  | 19180 | 118.2 | 10.88 |  |  |  | 60.71 | 24456 | [7 empty] | 119.9 | 0.54 | 34.9 |  |  |  | 3050
1848 | R16065--120V | C6521241211-1849 | 2024-12-13 | 10:56:01 | OK | 101.2 | 23.1 | 51.5 | 8.9 | 118.1 | 9.69 | 811 | 70.87 |  |  | 19756 | 117.8 | 11.81 |  |  |  | 67.86 | 25752 | [7 empty] | 120 | 0.38 | 25 |  |  |  | 3363
1849 | R16065--120V | C6521241211-1850 | 2024-12-13 | 10:56:30 | OK | 101.2 | 23.2 | 51.4 | 8.9 | 118.3 | 10.26 | 866.2 | 71.36 |  |  | 19534 | 118.2 | 10.84 |  |  |  | 61.32 | 24540 | [7 empty] | 120 | 0.41 | 27.3 |  |  |  | 3160
1850 | R16065--120V | C6521241211-1851 | 2024-12-13 | 10:56:57 | OK | 101.2 | 23.2 | 51.3 | 8.9 | 118 | 9.84 | 823.9 | 70.92 |  |  | 19613 | 117.7 | 11.91 |  |  |  | 68.38 | 25785 | [7 empty] | 120 | 0.37 | 24.5 |  |  |  | 3295
1851 | R16065--120V | C6521241211-1852 | 2024-12-13 | 10:58:36 | OK | 101.2 | 23.3 | 51.2 | 8.9 | 118.3 | 10.19 | 861.7 | 71.45 |  |  | 19041 | 118.2 | 10.99 |  |  |  | 59.08 | 24158 | [7 empty] | 120 | 0.51 | 34.2 |  |  |  | 2792
1852 | R16065--120V | C6521241211-1853 | 2024-12-13 | 10:59:02 | OK | 101.2 | 23.3 | 51.1 | 8.9 | 118 | 9.9 | 842.7 | 72.14 |  |  | 18774 | 117.7 | 11.73 |  |  |  | 63.05 | 24329 | [7 empty] | 119.9 | 0.48 | 32.4 |  |  |  | 2903
1853 | R16065--120V | C6521241211-1854 | 2024-12-13 | 10:59:28 | OK | 101.2 | 23.4 | 50.8 | 8.9 | 118.3 | 10.11 | 846.5 | 70.76 |  |  | 19159 | 118.2 | 11.02 |  |  |  | 59 | 24194 | [7 empty] | 120 | 0.48 | 32.3 |  |  |  | 2900
1854 | R16065--120V | C6521241211-1855 | 2024-12-13 | 10:59:55 | OK | 101.2 | 23.4 | 51.0 | 8.9 | 118.2 | 10.12 | 850.8 | 71.09 |  |  | 19299 | 117.9 | 12.08 |  |  |  | 65.61 | 24812 | [7 empty] | 119.9 | 0.5 | 33.3 |  |  |  | 2935
1855 | R16065--120V | C6521241211-1856 | 2024-12-13 | 11:00:59 | OK | 101.2 | 23.3 | 51.1 | 8.9 | 118.3 | 10.31 | 859.2 | 70.41 |  |  | 19496 | 118.2 | 10.92 |  |  |  | 59.79 | 24367 | [7 empty] | 119.9 | 0.49 | 32.3 |  |  |  | 2889
1856 | R16065--120V | C6521241211-1857 | 2024-12-13 | 11:01:25 | OK | 101.2 | 23.4 | 50.9 | 8.9 | 118.1 | 9.92 | 840 | 71.72 |  |  | 19039 | 117.8 | 12.01 |  |  |  | 66.48 | 25372 | [7 empty] | 119.9 | 0.5 | 33.5 |  |  |  | 2938
1857 | R16065--120V | C6521241211-1858 | 2024-12-13 | 11:01:50 | OK | 101.2 | 23.4 | 50.9 | 8.9 | 118.4 | 10.16 | 851.3 | 70.76 |  |  | 19626 | 118.4 | 10.95 |  |  |  | 60.77 | 24584 | [7 empty] | 120 | 0.38 | 25.3 |  |  |  | 3341
1858 | R16065--120V | C6521241211-1859 | 2024-12-13 | 11:02:18 | OK | 101.2 | 23.4 | 50.9 | 8.9 | 118.1 | 9.97 | 838.4 | 71.24 |  |  | 19485 | 117.8 | 12.06 |  |  |  | 66.96 | 25090 | [7 empty] | 120 | 0.43 | 28.7 |  |  |  | 3088
1859 | R16065--120V | C6521241211-1860 | 2024-12-13 | 11:02:45 | OK | 101.2 | 23.3 | 51.1 | 8.9 | 118.4 | 10.07 | 843.2 | 70.76 |  |  | 19780 | 118.3 | 10.82 |  |  |  | 59.98 | 24406 | [7 empty] | 119.9 | 0.44 | 29.3 |  |  |  | 3095
1860 | R16065--120V | C6521241211-1861 | 2024-12-13 | 11:03:12 | OK | 101.2 | 23.4 | 51.0 | 8.9 | 118.2 | 9.69 | 810 | 70.75 |  |  | 19663 | 117.8 | 11.77 |  |  |  | 68.72 | 25565 | [7 empty] | 120 | 0.39 | 25.8 |  |  |  | 3274
1861 | R16065--120V | C6521241211-1862 | 2024-12-13 | 11:03:39 | OK | 101.2 | 23.3 | 51.0 | 8.9 | 118.4 | 10.21 | 857.8 | 71 |  |  | 19488 | 118.3 | 10.83 |  |  |  | 60.71 | 24505 | [7 empty] | 120 | 0.41 | 27.2 |  |  |  | 3299
1862 | R16065--120V | C6521241211-1863 | 2024-12-13 | 11:04:07 | OK | 101.2 | 23.4 | 51.0 | 8.9 | 118.2 | 9.91 | 828.9 | 70.75 |  |  | 19831 | 117.8 | 11.98 |  |  |  | 65.92 | 25201 | [7 empty] | 119.9 | 0.42 | 27.5 |  |  |  | 3055
1863 | R16065--120V | C6521241211-1864 | 2024-12-13 | 11:04:33 | OK | 101.2 | 23.4 | 51.2 | 8.9 | 118.3 | 10.21 | 852.8 | 70.6 |  |  | 19928 | 118.3 | 10.75 |  |  |  | 62.1 | 24720 | [7 empty] | 120 | 0.38 | 25 |  |  |  | 3351
1864 | R16065--120V | C6521241211-1865 | 2024-12-13 | 11:05:03 | OK | 101.2 | 23.4 | 51.1 | 8.9 | 118.1 | 10.06 | 846.2 | 71.21 |  |  | 19512 | 117.9 | 11.97 |  |  |  | 67.18 | 25099 | [7 empty] | 119.9 | 0.44 | 29.2 |  |  |  | 3144
1865 | R16065--120V | C6521241211-1866 | 2024-12-13 | 11:05:29 | OK | 101.2 | 23.4 | 51.1 | 8.9 | 118.3 | 10.18 | 858.6 | 71.26 |  |  | 19062 | 118.3 | 10.72 |  |  |  | 60.52 | 24494 | [7 empty] | 120 | 0.42 | 27.7 |  |  |  | 3083
1866 | R16065--120V | C6521241211-1867 | 2024-12-13 | 11:05:54 | OK | 101.2 | 23.4 | 51.1 | 8.9 | 118.2 | 10.47 | 881.4 | 71.23 |  |  | 19128 | 117.9 | 12.14 |  |  |  | 63.8 | 24828 | [7 empty] | 119.9 | 0.48 | 32.3 |  |  |  | 2938
1867 | R16065--120V | C6521241211-1868 | 2024-12-13 | 11:06:21 | OK | 101.2 | 23.4 | 51.0 | 8.9 | 118.4 | 10.26 | 858.9 | 70.75 |  |  | 18851 | 118.3 | 11.17 |  |  |  | 58.59 | 24061 | [7 empty] | 119.9 | 0.52 | 34.9 |  |  |  | 2664
1868 | R16065--120V | C6521241211-1869 | 2024-12-13 | 11:06:51 | OK | 101.2 | 23.4 | 50.7 | 8.9 | 118.2 | 9.8 | 819.7 | 70.75 |  |  | 19714 | 117.9 | 11.74 |  |  |  | 70.19 | 26141 | [7 empty] | 120 | 0.37 | 24.7 |  |  |  | 3322
1869 | R16065--120V | C6521241211-1870 | 2024-12-13 | 11:07:17 | OK | 101.2 | 23.4 | 50.8 | 8.9 | 118.4 | 10.11 | 849.3 | 70.97 |  |  | 19603 | 118.2 | 10.89 |  |  |  | 59.16 | 24175 | [7 empty] | 120 | 0.48 | 31.6 |  |  |  | 3082
1870 | R16065--120V | C6521241211-1871 | 2024-12-13 | 11:07:44 | OK | 101.2 | 23.4 | 51.2 | 8.9 | 118.1 | 10.34 | 872.2 | 71.45 |  |  | 18898 | 117.9 | 11.63 |  |  |  | 60.97 | 24282 | [7 empty] | 120 | 0.5 | 33.8 |  |  |  | 2695
1871 | R16065--120V | C6521241211-1872 | 2024-12-13 | 11:08:11 | OK | 101.2 | 23.4 | 51.1 | 8.9 | 118.3 | 10.05 | 844.7 | 71.06 |  |  | 19675 | 118.3 | 10.8 |  |  |  | 60.55 | 24370 | [7 empty] | 120 | 0.42 | 27.9 |  |  |  | 3163
1872 | R16065--120V | C6521241211-1873 | 2024-12-13 | 11:08:37 | OK | 101.2 | 23.4 | 51.2 | 8.9 | 118 | 10.61 | 890.6 | 71.13 |  |  | 19861 | 117.9 | 11.63 |  |  |  | 69.35 | 25753 | [7 empty] | 120 | 0.39 | 25.5 |  |  |  | 3334
1873 | R16065--120V | C6521241211-1874 | 2024-12-13 | 11:09:04 | OK | 101.2 | 23.4 | 51.1 | 8.9 | 118.3 | 10.07 | 841.1 | 70.59 |  |  | 19787 | 118.3 | 10.75 |  |  |  | 59.98 | 24428 | [7 empty] | 120 | 0.45 | 30.1 |  |  |  | 3200
1874 | R16065--120V | C6521241211-1875 | 2024-12-13 | 11:09:30 | OK | 101.2 | 23.4 | 51.2 | 8.9 | 118.1 | 10.3 | 867.1 | 71.29 |  |  | 19206 | 117.9 | 11.26 |  |  |  | 61.67 | 24366 | [7 empty] | 120 | 0.5 | 33.4 |  |  |  | 2691
1875 | R16065--120V | C6521241211-1876 | 2024-12-13 | 11:09:57 | OK | 101.2 | 23.4 | 51.2 | 8.9 | 118.3 | 10.02 | 837.9 | 70.68 |  |  | 19754 | 118.2 | 10.81 |  |  |  | 61.29 | 24506 | [7 empty] | 120 | 0.38 | 25.4 |  |  |  | 3326
1876 | R16065--120V | C6521241211-1877 | 2024-12-13 | 11:10:28 | OK | 101.2 | 23.4 | 51.1 | 8.9 | 118.1 | 9.61 | 805.3 | 70.91 |  |  | 19583 | 117.9 | 11.85 |  |  |  | 69.75 | 26120 | [7 empty] | 120 | 0.38 | 25.2 |  |  |  | 3423
1877 | R16065--120V | C6521241211-1878 | 2024-12-13 | 11:10:55 | OK | 101.2 | 23.5 | 51.0 | 8.9 | 118.4 | 9.77 | 815.2 | 70.5 |  |  | 20062 | 118.3 | 10.75 |  |  |  | 60.12 | 24513 | [7 empty] | 120 | 0.4 | 26.1 |  |  |  | 3310
1878 | R16065--120V | C6521241211-1879 | 2024-12-13 | 11:11:27 | OK | 101.2 | 23.4 | 51.0 | 8.9 | 118.2 | 10.13 | 850.8 | 71.05 |  |  | 19478 | 118 | 12.06 |  |  |  | 63.98 | 24704 | [7 empty] | 119.9 | 0.48 | 32.1 |  |  |  | 2866
1879 | R16065--120V | C6521241211-1880 | 2024-12-13 | 11:11:54 | OK | 101.2 | 23.4 | 50.9 | 8.9 | 118.3 | 10.23 | 867.2 | 71.62 |  |  | 19544 | 118.3 | 11.09 |  |  |  | 58.35 | 24143 | [7 empty] | 119.9 | 0.51 | 33.7 |  |  |  | 3010
1880 | R16065--120V | C6521241211-1881 | 2024-12-13 | 11:12:21 | OK | 101.2 | 23.4 | 51.1 | 8.9 | 118.1 | 10.73 | 902.3 | 71.24 |  |  | 19451 | 117.9 | 12.03 |  |  |  | 65.53 | 24838 | [7 empty] | 119.9 | 0.43 | 28.2 |  |  |  | 3049
1881 | R16065--120V | C6521241211-1882 | 2024-12-13 | 11:12:48 | OK | 101.2 | 23.4 | 51.0 | 9 | 118.4 | 10.35 | 867.4 | 70.8 |  |  | 19650 | 118.3 | 10.69 |  |  |  | 60.61 | 24430 | [7 empty] | 119.9 | 0.5 | 33.5 |  |  |  | 3089
1882 | R16065--120V | C6521241211-1883 | 2024-12-13 | 11:13:18 | OK | 101.2 | 23.4 | 51.1 | 8.9 | 118.2 | 10.14 | 851.4 | 71.06 |  |  | 19327 | 117.9 | 11.84 |  |  |  | 62.7 | 24729 | [7 empty] | 120 | 0.42 | 27.7 |  |  |  | 3107
1883 | R16065--120V | C6521241211-1884 | 2024-12-13 | 11:13:44 | OK | 101.2 | 23.4 | 51.0 | 8.9 | 118.3 | 9.99 | 837.7 | 70.9 |  |  | 19751 | 118.2 | 10.81 |  |  |  | 60.36 | 24486 | [7 empty] | 120 | 0.42 | 27.7 |  |  |  | 3079
1884 | R16065--120V | C6521241211-1885 | 2024-12-13 | 11:14:13 | OK | 101.2 | 23.4 | 50.9 | 8.9 | 118.1 | 9.75 | 816.3 | 70.85 |  |  | 19743 | 117.8 | 11.81 |  |  |  | 67.77 | 25649 | [7 empty] | 120 | 0.38 | 24.9 |  |  |  | 3269
1885 | R16065--120V | C6521241211-1886 | 2024-12-13 | 11:14:40 | OK | 101.2 | 23.4 | 50.9 | 8.9 | 118.3 | 10.12 | 846.2 | 70.64 |  |  | 19496 | 118.3 | 11.17 |  |  |  | 58.74 | 24090 | [7 empty] | 120 | 0.48 | 32.2 |  |  |  | 2853
1886 | R16065--120V | C6521241211-1887 | 2024-12-13 | 11:15:06 | OK | 101.2 | 23.4 | 51.0 | 8.9 | 118.1 | 9.81 | 821.1 | 70.9 |  |  | 19912 | 117.8 | 11.95 |  |  |  | 67.72 | 25656 | [7 empty] | 120 | 0.38 | 25.2 |  |  |  | 3337
1887 | R16065--120V | C6521241211-1888 | 2024-12-13 | 11:15:33 | OK | 101.2 | 23.4 | 51.0 | 8.9 | 118.4 | 9.84 | 820 | 70.42 |  |  | 20086 | 118.2 | 10.68 |  |  |  | 60.88 | 24663 | [7 empty] | 120 | 0.38 | 25.3 |  |  |  | 3419
1888 | R16065--120V | C6521241211-1889 | 2024-12-13 | 11:16:00 | OK | 101.2 | 23.4 | 50.8 | 8.9 | 118 | 9.97 | 835.3 | 70.99 |  |  | 19787 | 117.8 | 11.81 |  |  |  | 65.42 | 25063 | [7 empty] | 120 | 0.42 | 28.1 |  |  |  | 3093
1889 | R16065--120V | C6521241211-1890 | 2024-12-13 | 11:16:26 | OK | 101.2 | 23.5 | 50.7 | 8.9 | 118.4 | 9.89 | 826.3 | 70.6 |  |  | 19605 | 118.3 | 10.69 |  |  |  | 60.54 | 24516 | [7 empty] | 120 | 0.42 | 28 |  |  |  | 3196
1890 | R16065--120V | C6521241211-1891 | 2024-12-13 | 11:17:03 | OK | 101.2 | 23.5 | 50.9 | 8.9 | 118.2 | 10.03 | 840 | 70.89 |  |  | 20085 | 117.9 | 11.81 |  |  |  | 68.57 | 25897 | [7 empty] | 120 | 0.39 | 26.1 |  |  |  | 3427
1891 | R16065--120V | C6521241211-1892 | 2024-12-13 | 11:17:30 | OK | 101.2 | 23.5 | 50.8 | 8.9 | 118.4 | 9.98 | 838.1 | 70.91 |  |  | 19607 | 118.3 | 10.89 |  |  |  | 59.28 | 24162 | [7 empty] | 119.9 | 0.52 | 34.7 |  |  |  | 3018
1892 | R16065--120V | C6521241211-1893 | 2024-12-13 | 11:17:57 | OK | 101.2 | 23.5 | 50.7 | 8.9 | 118.1 | 10.22 | 856.1 | 70.96 |  |  | 20054 | 117.9 | 11.89 |  |  |  | 68.41 | 25910 | [7 empty] | 119.9 | 0.38 | 24.7 |  |  |  | 3522
1893 | R16065--120V | C6521241211-1894 | 2024-12-13 | 11:18:24 | OK | 101.2 | 23.5 | 50.7 | 8.9 | 118.4 | 10.12 | 846.3 | 70.67 |  |  | 19704 | 118.3 | 10.92 |  |  |  | 59.85 | 24407 | [7 empty] | 120 | 0.39 | 25.7 |  |  |  | 3272
1894 | R16065--120V | C6521241211-1895 | 2024-12-13 | 11:18:50 | OK | 101.2 | 23.5 | 50.7 | 8.9 | 118.1 | 10.26 | 861.8 | 71.1 |  |  | 19421 | 117.8 | 12.03 |  |  |  | 65.83 | 24910 | [7 empty] | 119.9 | 0.55 | 34.9 |  |  |  | 2929
1895 | R16065--120V | C6521241211-1896 | 2024-12-13 | 11:19:19 | OK | 101.2 | 23.5 | 50.8 | 8.9 | 118.4 | 9.9 | 827.5 | 70.6 |  |  | 19844 | 118.2 | 10.87 |  |  |  | 60.29 | 24479 | [7 empty] | 120 | 0.4 | 26.4 |  |  |  | 3319
1896 | R16065--120V | C6521241211-1897 | 2024-12-13 | 11:19:50 | OK | 101.2 | 23.5 | 51.0 | 8.9 | 118 | 10.18 | 856.6 | 71.32 |  |  | 19496 | 117.7 | 12.07 |  |  |  | 66.7 | 25175 | [7 empty] | 120 | 0.44 | 29.3 |  |  |  | 3084
1897 | R16065--120V | C6521241211-1898 | 2024-12-13 | 11:20:20 | OK | 101.2 | 23.5 | 50.9 | 8.9 | 118.3 | 9.93 | 839.1 | 71.43 |  |  | 19235 | 118.2 | 10.87 |  |  |  | 59.67 | 24435 | [7 empty] | 120 | 0.38 | 25.4 |  |  |  | 3400
1898 | R16065--120V | C6521241211-1899 | 2024-12-13 | 11:20:49 | OK | 101.2 | 23.5 | 50.8 | 8.9 | 118 | 9.66 | 811.9 | 71.2 |  |  | 19584 | 117.8 | 12.04 |  |  |  | 64.98 | 24832 | [7 empty] | 120 | 0.43 | 28.4 |  |  |  | 3117
1899 | R16065--120V | C6521241211-1900 | 2024-12-13 | 11:22:39 | OK | 101.2 | 23.5 | 51.0 | 8.9 | 118.3 | 10.03 | 854.7 | 72.04 |  |  | 18651 | 118.2 | 10.91 |  |  |  | 57.79 | 24000 | [7 empty] | 119.9 | 0.54 | 34.9 |  |  |  | 2613
1900 | R16065--120V | C6521241211-1901 | 2024-12-13 | 11:23:10 | OK | 101.2 | 23.5 | 51.0 | 8.9 | 117.9 | 9.71 | 831.5 | 72.61 |  |  | 19438 | 117.7 | 11.69 |  |  |  | 64.55 | 24972 | [7 empty] | 120 | 0.37 | 24.9 |  |  |  | 3272
1901 | R16065--120V | C6521241211-1902 | 2024-12-13 | 11:24:18 | OK | 101.2 | 23.4 | 51.1 | 8.9 | 118.3 | 10.17 | 849.3 | 70.56 |  |  | 19883 | 118.2 | 11.07 |  |  |  | 58.62 | 24190 | [7 empty] | 120 | 0.52 | 34.8 |  |  |  | 3058
1902 | R16065--120V | C6521241211-1903 | 2024-12-13 | 11:24:45 | OK | 101.2 | 23.5 | 50.9 | 8.9 | 118 | 9.88 | 841.6 | 72.21 |  |  | 18569 | 117.7 | 11.85 |  |  |  | 64.27 | 24890 | [7 empty] | 120 | 0.47 | 31.2 |  |  |  | 3055
1903 | R16065--120V | C6521241211-1904 | 2024-12-13 | 11:25:12 | OK | 101.2 | 23.5 | 50.9 | 8.9 | 118.3 | 10.05 | 841.6 | 70.78 |  |  | 19683 | 118.2 | 10.88 |  |  |  | 59.55 | 24276 | [7 empty] | 120 | 0.4 | 26.6 |  |  |  | 3226
1904 | R16065--120V | C6521241211-1905 | 2024-12-13 | 11:25:39 | OK | 101.2 | 23.5 | 50.9 | 8.9 | 118 | 9.94 | 837.9 | 71.44 |  |  | 19510 | 117.7 | 11.95 |  |  |  | 64.54 | 24687 | [7 empty] | 119.9 | 0.48 | 32 |  |  |  | 3027
1905 | R16065--120V | C6521241211-1906 | 2024-12-13 | 11:26:06 | OK | 101.2 | 23.5 | 51.0 | 8.9 | 118.3 | 10.11 | 850.1 | 71.09 |  |  | 19504 | 118.2 | 10.99 |  |  |  | 59.12 | 24189 | [7 empty] | 120 | 0.42 | 28.1 |  |  |  | 3124
1906 | R16065--120V | C6521241211-1907 | 2024-12-13 | 11:26:34 | OK | 101.2 | 23.5 | 51.0 | 8.9 | 118.2 | 9.48 | 791.1 | 70.59 |  |  | 19755 | 117.7 | 11.93 |  |  |  | 67.13 | 25266 | [7 empty] | 120 | 0.35 | 23.1 |  |  |  | 3469
1907 | R16065--120V | C6521241211-1908 | 2024-12-13 | 11:27:44 | OK | 101.2 | 23.4 | 51.1 | 8.9 | 118.3 | 10 | 829.8 | 70.12 |  |  | 20088 | 118.3 | 10.94 |  |  |  | 59.4 | 24372 | [7 empty] | 119.9 | 0.45 | 30.2 |  |  |  | 3131
1908 | R16065--120V | C6521241211-1909 | 2024-12-13 | 11:28:11 | OK | 101.2 | 23.5 | 50.9 | 8.9 | 118 | 9.84 | 835.1 | 71.94 |  |  | 19077 | 117.7 | 11.71 |  |  |  | 63.52 | 24543 | [7 empty] | 120 | 0.4 | 26.4 |  |  |  | 3251
1909 | R16065--120V | C6521241211-1910 | 2024-12-13 | 11:28:39 | OK | 101.2 | 23.5 | 50.8 | 8.9 | 118.3 | 10.23 | 857.9 | 70.86 |  |  | 19621 | 118.3 | 10.81 |  |  |  | 60.05 | 24367 | [7 empty] | 120 | 0.44 | 29 |  |  |  | 3187
1910 | R16065--120V | C6521241211-1911 | 2024-12-13 | 11:29:05 | OK | 101.2 | 23.5 | 50.9 | 8.9 | 118.1 | 10.1 | 850.1 | 71.28 |  |  | 19667 | 117.8 | 12.12 |  |  |  | 65.25 | 25080 | [7 empty] | 120 | 0.38 | 24.8 |  |  |  | 3292
1911 | R16065--120V | C6521241211-1912 | 2024-12-13 | 11:31:34 | OK | 101.2 | 23.5 | 50.7 | 8.9 | 118.3 | 9.98 | 834.6 | 70.65 |  |  | 19581 | 118.3 | 10.9 |  |  |  | 59.24 | 24320 | [7 empty] | 119.9 | 0.5 | 33.7 |  |  |  | 2918
1912 | R16065--120V | C6521241211-1913 | 2024-12-13 | 11:32:01 | OK | 101.2 | 23.5 | 50.8 | 8.9 | 117.9 | 10.05 | 859.4 | 72.53 |  |  | 19254 | 117.7 | 11.82 |  |  |  | 65.5 | 24696 | [7 empty] | 120 | 0.38 | 25.1 |  |  |  | 3276
1913 | R16065--120V | C6521241211-1914 | 2024-12-13 | 11:32:28 | OK | 101.2 | 23.5 | 50.7 | 8.9 | 118.4 | 10.02 | 836.1 | 70.53 |  |  | 19769 | 118.2 | 10.72 |  |  |  | 60.86 | 24596 | [7 empty] | 120 | 0.37 | 24.7 |  |  |  | 3431
1914 | R16065--120V | C6521241211-1915 | 2024-12-13 | 11:32:55 | OK | 101.2 | 23.5 | 50.7 | 8.9 | 118 | 10.23 | 866.6 | 71.75 |  |  | 19461 | 117.8 | 12.03 |  |  |  | 63.71 | 24556 | [7 empty] | 119.9 | 0.5 | 33.5 |  |  |  | 2917
1915 | R16065--120V | C6521241211-1916 | 2024-12-13 | 11:33:21 | OK | 101.2 | 23.5 | 50.6 | 8.9 | 118.3 | 9.91 | 831.2 | 70.93 |  |  | 19459 | 118.2 | 10.71 |  |  |  | 60.73 | 24446 | [7 empty] | 120 | 0.39 | 26 |  |  |  | 3341
1916 | R16065--120V | C6521241211-1917 | 2024-12-13 | 11:33:48 | OK | 101.2 | 23.5 | 50.7 | 8.9 | 118.1 | 9.82 | 819.9 | 70.7 |  |  | 19428 | 117.9 | 11.85 |  |  |  | 64.81 | 25118 | [7 empty] | 120 | 0.43 | 28.6 |  |  |  | 3140
1917 | R16065--120V | C6521241211-1918 | 2024-12-13 | 11:34:15 | OK | 101.2 | 23.5 | 50.7 | 8.9 | 118.3 | 10.38 | 868.9 | 70.74 |  |  | 19439 | 118.3 | 10.92 |  |  |  | 59.49 | 24370 | [7 empty] | 120 | 0.5 | 33.4 |  |  |  | 2988
1918 | R16065--120V | C6521241211-1919 | 2024-12-13 | 11:34:42 | OK | 101.2 | 23.5 | 50.9 | 8.9 | 118.1 | 9.79 | 820.1 | 70.96 |  |  | 19807 | 117.9 | 12.19 |  |  |  | 68.14 | 25572 | [7 empty] | 120 | 0.39 | 25.9 |  |  |  | 3263
1919 | R16065--120V | C6521241211-1920 | 2024-12-13 | 11:35:08 | OK | 101.2 | 23.4 | 50.8 | 8.9 | 118.3 | 10.02 | 839.6 | 70.78 |  |  | 19520 | 118.3 | 10.64 |  |  |  | 60.67 | 24402 | [7 empty] | 120 | 0.41 | 27.1 |  |  |  | 3165
1920 | R16065--120V | C6521241211-1921 | 2024-12-13 | 11:35:34 | OK | 101.2 | 23.4 | 50.7 | 8.9 | 118 | 10.16 | 852.1 | 71.05 |  |  | 19332 | 117.8 | 12.14 |  |  |  | 64.45 | 24614 | [7 empty] | 119.9 | 0.49 | 32.6 |  |  |  | 2867
1921 | R16065--120V | C6521241211-1922 | 2024-12-13 | 11:36:00 | OK | 101.2 | 23.5 | 50.7 | 8.9 | 118.4 | 10.15 | 850 | 70.77 |  |  | 19658 | 118.3 | 11.19 |  |  |  | 62.58 | 24661 | [7 empty] | 119.9 | 0.51 | 33.9 |  |  |  | 3042
1922 | R16065--120V | C6521241211-1923 | 2024-12-13 | 11:36:26 | OK | 101.2 | 23.5 | 50.7 | 8.9 | 118.1 | 10.12 | 849.9 | 71.07 |  |  | 19452 | 117.8 | 11.98 |  |  |  | 64.14 | 24702 | [7 empty] | 119.9 | 0.49 | 32.7 |  |  |  | 2859
1923 | R16065--120V | C6521241211-1924 | 2024-12-13 | 11:36:52 | OK | 101.2 | 23.5 | 50.7 | 8.9 | 118.3 | 10.21 | 857.6 | 71.02 |  |  | 19283 | 118.3 | 10.78 |  |  |  | 62.09 | 24701 | [7 empty] | 119.9 | 0.49 | 32.9 |  |  |  | 3081
1924 | R16065--120V | C6521241211-1925 | 2024-12-13 | 11:37:19 | OK | 101.2 | 23.5 | 50.7 | 8.9 | 118.1 | 10.14 | 848.2 | 70.86 |  |  | 19680 | 117.8 | 12.02 |  |  |  | 65.33 | 24991 | [7 empty] | 120 | 0.42 | 27.5 |  |  |  | 3043
1925 | R16065--120V | C6521241211-1926 | 2024-12-13 | 11:37:45 | OK | 101.2 | 23.5 | 50.7 | 8.9 | 118.4 | 10.16 | 851.6 | 70.81 |  |  | 19757 | 118.3 | 10.7 |  |  |  | 62.92 | 24754 | [7 empty] | 120 | 0.38 | 24.9 |  |  |  | 3259
1926 | R16065--120V | C6521241211-1927 | 2024-12-13 | 11:38:11 | OK | 101.2 | 23.5 | 50.6 | 8.9 | 118.1 | 10.14 | 848.7 | 70.84 |  |  | 19510 | 117.8 | 11.84 |  |  |  | 65.37 | 24870 | [7 empty] | 119.9 | 0.43 | 28.5 |  |  |  | 3084
1927 | R16065--120V | C6521241211-1928 | 2024-12-13 | 11:38:38 | OK | 101.2 | 23.5 | 50.7 | 8.9 | 118.3 | 10.08 | 844.6 | 70.83 |  |  | 19354 | 118.3 | 10.75 |  |  |  | 60.79 | 24490 | [7 empty] | 119.9 | 0.49 | 32.9 |  |  |  | 2808
1928 | R16065--120V | C6521241211-1929 | 2024-12-13 | 11:39:07 | OK | 101.2 | 23.4 | 50.7 | 8.9 | 118.1 | 10.47 | 878 | 71.04 |  |  | 19647 | 117.8 | 11.94 |  |  |  | 65.58 | 25149 | [7 empty] | 119.9 | 0.51 | 33.8 |  |  |  | 2931
1929 | R16065--120V | C6521241211-1930 | 2024-12-13 | 11:40:44 | OK | 101.2 | 23.4 | 50.7 | 8.9 | 118.2 | 10.07 | 847.4 | 71.16 |  |  | 19328 | 118.2 | 10.86 |  |  |  | 60.21 | 24526 | [7 empty] | 120 | 0.49 | 32.6 |  |  |  | 2945
1930 | R16065--120V | C6521241211-1931 | 2024-12-13 | 11:41:11 | OK | 101.2 | 23.4 | 50.8 | 8.9 | 118 | 9.6 | 812.7 | 71.75 |  |  | 19441 | 117.7 | 11.8 |  |  |  | 67.41 | 25545 | [7 empty] | 120 | 0.39 | 25.6 |  |  |  | 3260
1931 | R16065--120V | C6521241211-1932 | 2024-12-13 | 11:41:37 | OK | 101.2 | 23.4 | 50.7 | 8.9 | 118.3 | 10.23 | 858.3 | 70.89 |  |  | 19541 | 118.2 | 10.87 |  |  |  | 62.26 | 24684 | [7 empty] | 120 | 0.42 | 27.6 |  |  |  | 3174
1932 | R16065--120V | C6521241211-1933 | 2024-12-13 | 11:42:04 | OK | 101.2 | 23.4 | 50.6 | 8.9 | 117.9 | 9.99 | 839.9 | 71.3 |  |  | 19383 | 117.7 | 11.86 |  |  |  | 65.49 | 24885 | [7 empty] | 119.9 | 0.49 | 32.8 |  |  |  | 3067
1933 | R16065--120V | C6521241211-1934 | 2024-12-13 | 11:42:31 | OK | 101.2 | 23.4 | 50.7 | 8.9 | 118.3 | 10.07 | 842.7 | 70.78 |  |  | 19426 | 118.2 | 10.77 |  |  |  | 60.75 | 24414 | [7 empty] | 119.9 | 0.5 | 33.3 |  |  |  | 2993
1934 | R16065--120V | C6521241211-1935 | 2024-12-13 | 11:42:59 | OK | 101.2 | 23.4 | 50.8 | 8.9 | 118.1 | 10.08 | 849.6 | 71.41 |  |  | 19708 | 117.8 | 11.83 |  |  |  | 68.47 | 25678 | [7 empty] | 120 | 0.39 | 25.9 |  |  |  | 3446
1935 | R16065--120V | C6521241211-1936 | 2024-12-13 | 11:43:26 | OK | 101.2 | 23.4 | 50.8 | 8.9 | 118.4 | 10.04 | 842.7 | 70.93 |  |  | 19951 | 118.3 | 10.49 |  |  |  | 61.27 | 24633 | [7 empty] | 120 | 0.37 | 24.7 |  |  |  | 3488
1936 | R16065--120V | C6521241211-1937 | 2024-12-13 | 11:43:54 | OK | 101.2 | 23.4 | 50.7 | 8.9 | 118 | 10.32 | 868.4 | 71.36 |  |  | 19516 | 117.8 | 11.04 |  |  |  | 60.94 | 24367 | [7 empty] | 119.9 | 0.5 | 33.3 |  |  |  | 3017
1937 | R16065--120V | C6521241211-1938 | 2024-12-13 | 11:44:21 | OK | 101.2 | 23.4 | 50.7 | 8.9 | 118.4 | 9.99 | 836.5 | 70.76 |  |  | 19844 | 118.2 | 10.7 |  |  |  | 62.36 | 24700 | [7 empty] | 119.9 | 0.37 | 24.6 |  |  |  | 3432
1938 | R16065--120V | C6521241211-1939 | 2024-12-13 | 11:44:50 | OK | 101.2 | 23.4 | 50.8 | 8.9 | 117.9 | 9.56 | 799.2 | 70.94 |  |  | 19911 | 117.6 | 12.03 |  |  |  | 68.2 | 25747 | [7 empty] | 120 | 0.39 | 25.7 |  |  |  | 3222
1939 | R16065--120V | C6521241211-1940 | 2024-12-13 | 11:45:16 | OK | 101.2 | 23.4 | 50.9 | 8.9 | 118.3 | 10.28 | 861.2 | 70.82 |  |  | 19255 | 118.2 | 10.65 |  |  |  | 60.59 | 24398 | [7 empty] | 119.9 | 0.5 | 33.2 |  |  |  | 2777
1940 | R16065--120V | C6521241211-1941 | 2024-12-13 | 11:45:42 | OK | 101.2 | 23.3 | 51.0 | 8.9 | 118.1 | 10.06 | 842.1 | 70.9 |  |  | 19674 | 117.7 | 12.09 |  |  |  | 69.01 | 25560 | [7 empty] | 120 | 0.42 | 28 |  |  |  | 3173
1941 | R16065--120V | C6521241211-1942 | 2024-12-13 | 11:46:08 | OK | 101.2 | 23.3 | 51.1 | 8.9 | 118.3 | 10.42 | 873.2 | 70.82 |  |  | 19290 | 118.2 | 11.12 |  |  |  | 59.42 | 24185 | [7 empty] | 119.9 | 0.54 | 34.9 |  |  |  | 2790
1942 | R16065--120V | C6521241211-1943 | 2024-12-13 | 11:46:38 | OK | 101.2 | 23.3 | 51.0 | 8.9 | 117.8 | 10.5 | 886.8 | 71.7 |  |  | 19475 | 117.7 | 12.05 |  |  |  | 63.07 | 24560 | [7 empty] | 119.9 | 0.5 | 33.6 |  |  |  | 2982
1943 | R16065--120V | C6521241211-1944 | 2024-12-13 | 11:47:04 | OK | 101.2 | 23.3 | 51.2 | 8.9 | 118.2 | 10.38 | 869.6 | 70.84 |  |  | 19653 | 118.1 | 10.64 |  |  |  | 60.1 | 24426 | [7 empty] | 119.9 | 0.52 | 34.9 |  |  |  | 2983
1944 | R16065--120V | C6521241211-1945 | 2024-12-13 | 11:47:31 | OK | 101.2 | 23.3 | 51.0 | 8.9 | 118 | 9.97 | 836.6 | 71.15 |  |  | 19109 | 117.6 | 11.97 |  |  |  | 65.34 | 24987 | [7 empty] | 120 | 0.45 | 30.3 |  |  |  | 3080
1945 | R16065--120V | C6521241211-1946 | 2024-12-13 | 11:47:58 | OK | 101.2 | 23.3 | 51.1 | 8.9 | 118.3 | 10.24 | 856.5 | 70.73 |  |  | 19965 | 118.2 | 10.48 |  |  |  | 61.5 | 24651 | [7 empty] | 120 | 0.37 | 24.4 |  |  |  | 3475
1946 | R16065--120V | C6521241211-1947 | 2024-12-13 | 11:48:28 | OK | 101.2 | 23.4 | 51.0 | 8.9 | 117.9 | 10.15 | 852.2 | 71.21 |  |  | 19361 | 117.7 | 11.94 |  |  |  | 62.79 | 24339 | [7 empty] | 119.9 | 0.5 | 33.3 |  |  |  | 3025
1947 | R16065--120V | C6521241211-1948 | 2024-12-13 | 11:48:55 | OK | 101.2 | 23.4 | 51.0 | 8.9 | 118.3 | 10.27 | 862.2 | 70.99 |  |  | 19709 | 118.2 | 10.74 |  |  |  | 60.93 | 24565 | [7 empty] | 120 | 0.42 | 28.1 |  |  |  | 3165
1948 | R16065--120V | C6521241211-1949 | 2024-12-13 | 11:49:21 | OK | 101.2 | 23.4 | 51.0 | 8.9 | 118 | 10.02 | 845 | 71.49 |  |  | 19070 | 117.8 | 11.93 |  |  |  | 63.52 | 24469 | [7 empty] | 119.9 | 0.55 | 34.9 |  |  |  | 2657
1949 | R16065--120V | C6521241211-1950 | 2024-12-13 | 11:49:51 | OK | 101.2 | 23.4 | 50.8 | 8.9 | 118.3 | 10.2 | 856.7 | 70.97 |  |  | 19440 | 118.3 | 10.91 |  |  |  | 60.24 | 24356 | [7 empty] | 119.9 | 0.52 | 35 |  |  |  | 2981
1950 | R16065--120V | C6521241211-1951 | 2024-12-13 | 11:50:20 | OK | 101.2 | 23.5 | 50.7 | 8.9 | 118 | 9.84 | 826.2 | 71.21 |  |  | 19392 | 117.7 | 12.19 |  |  |  | 65.89 | 25257 | [7 empty] | 119.9 | 0.45 | 30.2 |  |  |  | 3016
1951 | R16065--120V | C6521241211-1952 | 2024-12-13 | 11:50:47 | OK | 101.2 | 23.5 | 50.7 | 8.9 | 118.3 | 10.36 | 868.6 | 70.88 |  |  | 19549 | 118.3 | 10.53 |  |  |  | 61.92 | 24758 | [7 empty] | 120 | 0.38 | 24.8 |  |  |  | 3323
1952 | R16065--120V | C6521241211-1953 | 2024-12-13 | 11:51:13 | OK | 101.2 | 23.5 | 50.6 | 8.9 | 117.9 | 10.18 | 854.8 | 71.2 |  |  | 19509 | 117.7 | 11.85 |  |  |  | 65 | 24999 | [7 empty] | 119.9 | 0.52 | 34.9 |  |  |  | 2946
1953 | R16065--120V | C6521241211-1954 | 2024-12-13 | 11:51:46 | OK | 101.2 | 23.5 | 50.6 | 8.9 | 118.3 | 9.91 | 830.8 | 70.8 |  |  | 19692 | 118.2 | 11.46 |  |  |  | 63.38 | 24705 | [7 empty] | 120 | 0.38 | 25.2 |  |  |  | 3257
1954 | R16065--120V | C6521241211-1955 | 2024-12-13 | 11:52:17 | OK | 101.2 | 23.5 | 50.5 | 8.9 | 118.1 | 10.35 | 875.3 | 71.57 |  |  | 18823 | 117.8 | 12.15 |  |  |  | 65.53 | 25173 | [7 empty] | 120 | 0.48 | 32.3 |  |  |  | 2892
1955 | R16065--120V | C6521241211-1956 | 2024-12-13 | 11:52:44 | OK | 101.2 | 23.5 | 50.6 | 8.9 | 118.3 | 10.2 | 857.1 | 71.04 |  |  | 19625 | 118.1 | 11.07 |  |  |  | 63.14 | 24756 | [7 empty] | 120 | 0.44 | 29.6 |  |  |  | 3157
1956 | R16065--120V | C6521241211-1957 | 2024-12-13 | 11:53:12 | OK | 101.2 | 23.5 | 50.6 | 8.9 | 118 | 10.4 | 877.6 | 71.51 |  |  | 18670 | 117.7 | 11.99 |  |  |  | 64.67 | 25017 | [7 empty] | 120 | 0.49 | 32.6 |  |  |  | 2856
1957 | R16065--120V | C6521241211-1958 | 2024-12-13 | 11:53:38 | OK | 101.2 | 23.5 | 50.7 | 8.9 | 118.2 | 10.31 | 866.8 | 71.15 |  |  | 19104 | 118.1 | 10.99 |  |  |  | 60.32 | 24310 | [7 empty] | 120 | 0.53 | 34.9 |  |  |  | 2725
1958 | R16065--120V | C6521241211-1959 | 2024-12-13 | 11:54:15 | OK | 101.2 | 23.5 | 50.7 | 8.9 | 117.9 | 10.04 | 852.6 | 72.02 |  |  | 19186 | 117.7 | 11.96 |  |  |  | 69.48 | 25636 | [7 empty] | 120 | 0.41 | 26.9 |  |  |  | 3168
1959 | R16065--120V | C6521241211-1960 | 2024-12-13 | 11:54:42 | OK | 101.2 | 23.5 | 50.9 | 8.9 | 118.4 | 10.35 | 872.6 | 71.2 |  |  | 18912 | 118.3 | 11 |  |  |  | 60.04 | 24237 | [7 empty] | 119.9 | 0.49 | 32.7 |  |  |  | 2802
1960 | R16065--120V | C6521241211-1961 | 2024-12-13 | 11:55:11 | OK | 101.2 | 23.5 | 50.8 | 8.9 | 118.2 | 10.06 | 843 | 70.93 |  |  | 19515 | 117.8 | 11.76 |  |  |  | 64.27 | 24845 | [7 empty] | 119.9 | 0.49 | 32.7 |  |  |  | 2903
1961 | R16065--120V | C6521241211-1962 | 2024-12-13 | 11:55:38 | OK | 101.2 | 23.5 | 50.5 | 8.9 | 118.4 | 10.03 | 843.9 | 71.05 |  |  | 19740 | 118.2 | 11.25 |  |  |  | 63.48 | 24842 | [7 empty] | 120 | 0.39 | 25.7 |  |  |  | 3324
1962 | R16065--120V | C6521241211-1963 | 2024-12-13 | 11:56:07 | OK | 101.2 | 23.5 | 50.7 | 8.9 | 118.1 | 9.86 | 826.2 | 70.98 |  |  | 19657 | 117.7 | 11.91 |  |  |  | 68.27 | 25472 | [7 empty] | 120 | 0.43 | 28.5 |  |  |  | 3110
1963 | R16065--120V | C6521241211-1964 | 2024-12-13 | 11:56:34 | OK | 101.2 | 23.5 | 50.8 | 8.9 | 118.3 | 10.03 | 838.6 | 70.7 |  |  | 19860 | 118.2 | 10.83 |  |  |  | 60.67 | 24506 | [7 empty] | 120 | 0.4 | 26.4 |  |  |  | 3287
1964 | R16065--120V | C6521241211-1965 | 2024-12-13 | 11:57:01 | OK | 101.2 | 23.5 | 50.9 | 8.9 | 118 | 10.87 | 917.3 | 71.48 |  |  | 19644 | 117.8 | 11.93 |  |  |  | 64.43 | 24848 | [7 empty] | 119.9 | 0.53 | 34.9 |  |  |  | 2955
1965 | R16065--120V | C6521241211-1966 | 2024-12-13 | 11:57:32 | OK | 101.2 | 23.5 | 50.8 | 8.9 | 118.3 | 10.14 | 847.3 | 70.62 |  |  | 19659 | 118.3 | 10.65 |  |  |  | 61.33 | 24564 | [7 empty] | 120 | 0.43 | 28.2 |  |  |  | 3266
1966 | R16065--120V | C6521241211-1967 | 2024-12-13 | 11:57:59 | OK | 101.2 | 23.5 | 50.8 | 8.9 | 118.2 | 9.5 | 790.4 | 70.4 |  |  | 19759 | 117.8 | 12 |  |  |  | 66.7 | 25582 | [7 empty] | 120 | 0.4 | 26.5 |  |  |  | 3192
1967 | R16065--120V | C6521241211-1968 | 2024-12-13 | 11:58:26 | OK | 101.2 | 23.5 | 50.6 | 8.9 | 118.3 | 10.21 | 856.5 | 70.91 |  |  | 19637 | 118.2 | 10.7 |  |  |  | 60.96 | 24545 | [7 empty] | 120 | 0.49 | 32.7 |  |  |  | 2986
1968 | R16065--120V | C6521241211-1969 | 2024-12-13 | 11:58:53 | OK | 101.2 | 23.4 | 50.5 | 8.9 | 118.2 | 10.03 | 839.2 | 70.8 |  |  | 19762 | 117.8 | 11.99 |  |  |  | 65.46 | 25222 | [7 empty] | 120 | 0.52 | 34.9 |  |  |  | 2935
1969 | R16065--120V | C6521241211-1970 | 2024-12-13 | 11:59:24 | OK | 101.2 | 23.4 | 50.5 | 8.9 | 118.4 | 9.92 | 827.4 | 70.46 |  |  | 20041 | 118.2 | 11.93 |  |  |  | 63.79 | 24910 | [7 empty] | 120 | 0.39 | 26 |  |  |  | 3358
1970 | R16065--120V | C6521241211-1971 | 2024-12-13 | 11:59:51 | OK | 101.2 | 23.4 | 50.5 | 8.9 | 118.2 | 9.75 | 816.4 | 70.81 |  |  | 19551 | 117.9 | 11.92 |  |  |  | 66.65 | 25495 | [7 empty] | 120 | 0.39 | 26.1 |  |  |  | 3180
1971 | R16065--120V | C6521241211-1972 | 2024-12-13 | 12:00:21 | OK | 101.2 | 23.5 | 50.5 | 8.9 | 118.4 | 10.26 | 862 | 70.95 |  |  | 19292 | 118.4 | 10.79 |  |  |  | 61.92 | 24595 | [7 empty] | 119.9 | 0.52 | 34.4 |  |  |  | 2973
1972 | R16065--120V | C6521241211-1973 | 2024-12-13 | 13:02:34 | OK | 101.2 | 23.5 | 50.4 | 9 | 118.4 | 9.55 | 824.2 | 72.94 |  |  | 19271 | 118.3 | 10.88 |  |  |  | 59.06 | 24123 | [7 empty] | 120 | 0.37 | 24.7 |  |  |  | 3369
1973 | R16065--120V | C6521241211-1974 | 2024-12-13 | 13:03:04 | OK | 101.2 | 23.4 | 50.1 | 8.9 | 118.1 | 9.67 | 837.2 | 73.32 |  |  | 19390 | 117.7 | 11.93 |  |  |  | 67.41 | 25067 | [7 empty] | 120 | 0.38 | 25.4 |  |  |  | 3279
1974 | R16065--120V | C6521241211-1975 | 2024-12-13 | 13:03:31 | OK | 101.2 | 23.4 | 50.2 | 8.9 | 118.4 | 10.15 | 862.6 | 71.78 |  |  | 19176 | 118.3 | 11.12 |  |  |  | 59.61 | 24172 | [7 empty] | 119.9 | 0.54 | 34.9 |  |  |  | 2775
1975 | R16065--120V | C6521241211-1976 | 2024-12-13 | 13:04:07 | OK | 101.2 | 23.4 | 50.2 | 8.9 | 117.9 | 10.09 | 851.5 | 71.56 |  |  | 19132 | 117.7 | 12.03 |  |  |  | 68.42 | 25751 | [7 empty] | 120 | 0.46 | 30.7 |  |  |  | 3007
1976 | R16065--120V | C6521241211-1977 | 2024-12-13 | 13:04:36 | OK | 101.2 | 23.3 | 50.3 | 8.9 | 118.3 | 10.01 | 846.4 | 71.45 |  |  | 19301 | 118.2 | 10.88 |  |  |  | 59.96 | 24241 | [7 empty] | 120 | 0.48 | 31.9 |  |  |  | 2971
1977 | R16065--120V | C6521241211-1978 | 2024-12-13 | 13:05:10 | OK | 101.2 | 23.4 | 50.3 | 8.9 | 118.2 | 10.1 | 856.1 | 71.73 |  |  | 19716 | 117.9 | 11.79 |  |  |  | 68.42 | 25546 | [7 empty] | 120 | 0.39 | 25.6 |  |  |  | 3199
1978 | R16065--120V | C6521241211-1979 | 2024-12-13 | 13:05:39 | OK | 101.2 | 23.4 | 50.2 | 8.9 | 118.4 | 9.88 | 833.1 | 71.2 |  |  | 19810 | 118.3 | 10.63 |  |  |  | 62.89 | 24777 | [7 empty] | 120 | 0.38 | 25 |  |  |  | 3407
1979 | R16065--120V | C6521241211-1980 | 2024-12-13 | 13:06:07 | OK | 101.2 | 23.4 | 50.1 | 8.9 | 118.2 | 9.6 | 805.5 | 70.96 |  |  | 19848 | 117.9 | 12.04 |  |  |  | 67.75 | 25452 | [7 empty] | 120 | 0.39 | 26 |  |  |  | 3430
1980 | R16065--120V | C6521241211-1981 | 2024-12-13 | 13:12:59 | OK | 101.2 | 23.4 | 50.2 | 8.9 | 118.4 | 9.73 | 843.2 | 73.19 |  |  | 19351 | 118.2 | 10.66 |  |  |  | 60.85 | 24424 | [7 empty] | 120 | 0.42 | 28.3 |  |  |  | 3167
1981 | R16065--120V | C6521241211-1982 | 2024-12-13 | 13:13:28 | OK | 101.2 | 23.4 | 50.3 | 8.9 | 118.1 | 9.72 | 837.6 | 72.97 |  |  | 19066 | 117.8 | 11.76 |  |  |  | 64.62 | 25056 | [7 empty] | 119.9 | 0.43 | 29.1 |  |  |  | 3124
1982 | R16065--120V | C6521241211-1983 | 2024-12-13 | 13:13:57 | OK | 101.2 | 23.4 | 50.4 | 8.9 | 118.4 | 10.03 | 844.9 | 71.13 |  |  | 19894 | 118.3 | 10.64 |  |  |  | 61.81 | 24695 | [7 empty] | 120 | 0.38 | 25 |  |  |  | 3373
1983 | R16065--120V | C6521241211-1984 | 2024-12-13 | 13:14:25 | OK | 101.2 | 23.3 | 50.3 | 8.9 | 118.1 | 9.79 | 823.9 | 71.27 |  |  | 19840 | 117.8 | 11.99 |  |  |  | 68.22 | 25705 | [7 empty] | 120 | 0.39 | 26 |  |  |  | 3294
1984 | R16065--120V | C6521241211-1985 | 2024-12-13 | 13:14:53 | OK | 101.2 | 23.3 | 50.4 | 8.9 | 118.3 | 9.96 | 836.3 | 70.97 |  |  | 19566 | 118.2 | 10.76 |  |  |  | 60.36 | 24353 | [7 empty] | 120 | 0.52 | 34.8 |  |  |  | 3009
1985 | R16065--120V | C6521241211-1986 | 2024-12-13 | 13:15:36 | OK | 101.2 | 23.4 | 50.4 | 8.9 | 118 | 10.15 | 858.1 | 71.62 |  |  | 19685 | 117.8 | 11.97 |  |  |  | 66.83 | 25439 | [7 empty] | 119.9 | 0.43 | 28.5 |  |  |  | 3071
1986 | R16065--120V | C6521241211-1987 | 2024-12-13 | 13:18:15 | OK | 101.2 | 23.4 | 50.1 | 8.9 | 118.4 | 9.81 | 847.3 | 72.93 |  |  | 19485 | 118.2 | 10.76 |  |  |  | 60.57 | 24373 | [7 empty] | 120 | 0.41 | 26.9 |  |  |  | 3233
1987 | R16065--120V | C6521241211-1988 | 2024-12-13 | 13:18:54 | OK | 101.2 | 23.4 | 50.1 | 8.9 | 117.9 | 9.92 | 855.2 | 73.16 |  |  | 19007 | 117.7 | 11.49 |  |  |  | 62.9 | 24512 | [7 empty] | 120 | 0.48 | 32.3 |  |  |  | 2938
1988 | R16065--120V | C6521241211-1989 | 2024-12-13 | 13:19:21 | OK | 101.2 | 23.4 | 50.2 | 8.9 | 118.3 | 10.08 | 848.3 | 71.13 |  |  | 19489 | 118.3 | 10.77 |  |  |  | 63.01 | 24888 | [7 empty] | 120 | 0.37 | 24.6 |  |  |  | 3389
1989 | R16065--120V | C6521241211-1990 | 2024-12-13 | 13:19:49 | OK | 101.2 | 23.3 | 50.3 | 8.9 | 118.1 | 9.83 | 830.6 | 71.53 |  |  | 19597 | 117.8 | 11.97 |  |  |  | 68.04 | 25712 | [7 empty] | 120 | 0.43 | 28.3 |  |  |  | 3066
1990 | R16065--120V | C6521241211-1991 | 2024-12-13 | 13:20:16 | OK | 101.2 | 23.3 | 50.4 | 9 | 118.3 | 10.19 | 852.8 | 70.73 |  |  | 19241 | 118.2 | 10.98 |  |  |  | 60.2 | 24145 | [7 empty] | 119.9 | 0.51 | 34.2 |  |  |  | 3001
1991 | R16065--120V | C6521241211-1992 | 2024-12-13 | 13:20:52 | OK | 101.2 | 23.3 | 50.2 | 8.9 | 118.2 | 10.01 | 841.5 | 71.14 |  |  | 19519 | 117.8 | 11.85 |  |  |  | 65.44 | 24835 | [7 empty] | 120 | 0.52 | 34.7 |  |  |  | 2998
1992 | R16065--120V | C6521241211-1993 | 2024-12-13 | 13:21:19 | OK | 101.2 | 23.3 | 50.2 | 8.9 | 118.3 | 9.91 | 831.3 | 70.88 |  |  | 19439 | 118.2 | 10.7 |  |  |  | 61.27 | 24443 | [7 empty] | 120 | 0.43 | 28.8 |  |  |  | 3156
1993 | R16065--120V | C6521241211-1994 | 2024-12-13 | 13:21:56 | OK | 101.2 | 23.3 | 50.3 | 8.9 | 118 | 9.46 | 796 | 71.25 |  |  | 19965 | 117.8 | 11.58 |  |  |  | 69.8 | 26102 | [7 empty] | 120 | 0.36 | 23.1 |  |  |  | 3401
1994 | R16065--120V | C6521241211-1995 | 2024-12-13 | 13:22:27 | OK | 101.2 | 23.4 | 50.2 | 8.9 | 118.2 | 10.01 | 843.6 | 71.32 |  |  | 19594 | 118.2 | 10.33 |  |  |  | 62.81 | 24832 | [7 empty] | 120 | 0.38 | 25.1 |  |  |  | 3355
1995 | R16065--120V | C6521241211-1996 | 2024-12-13 | 13:22:57 | OK | 101.2 | 23.4 | 50.1 | 8.9 | 118 | 10.21 | 866 | 71.87 |  |  | 19531 | 117.7 | 11.93 |  |  |  | 65.8 | 25039 | [7 empty] | 119.9 | 0.49 | 32.9 |  |  |  | 2928
1996 | R16065--120V | C6521241211-1997 | 2024-12-13 | 13:23:27 | OK | 101.2 | 23.4 | 50.1 | 8.9 | 118.3 | 9.97 | 840 | 71.21 |  |  | 19544 | 118.2 | 10.86 |  |  |  | 60.04 | 24328 | [7 empty] | 120 | 0.46 | 30.6 |  |  |  | 3061
1997 | R16065--120V | C6521241211-1998 | 2024-12-13 | 13:24:01 | OK | 101.2 | 23.4 | 50.0 | 8.9 | 118.1 | 9.89 | 831.4 | 71.18 |  |  | 19374 | 117.7 | 11.95 |  |  |  | 69.29 | 25839 | [7 empty] | 120 | 0.43 | 28.8 |  |  |  | 3073
1998 | R16065--120V | C6521241211-1999 | 2024-12-13 | 13:24:28 | OK | 101.2 | 23.4 | 50.0 | 8.9 | 118.4 | 10.01 | 841.9 | 71.06 |  |  | 19633 | 118.3 | 10.61 |  |  |  | 61.07 | 24482 | [7 empty] | 120 | 0.43 | 28.6 |  |  |  | 3176
1999 | R16065--120V | C6521241211-2000 | 2024-12-13 | 13:25:00 | OK | 101.2 | 23.4 | 50.0 | 8.9 | 118 | 9.77 | 817.2 | 70.92 |  |  | 19758 | 117.7 | 11.9 |  |  |  | 65.13 | 24999 | [7 empty] | 120 | 0.44 | 29.3 |  |  |  | 3166
2000 | R16065--120V | C6521241211-2001 | 2024-12-13 | 13:25:37 | OK | 101.2 | 23.4 | 50.1 | 8.9 | 118.4 | 9.98 | 839.1 | 71.04 |  |  | 19503 | 118.3 | 10.76 |  |  |  | 60.3 | 24331 | [7 empty] | 120 | 0.44 | 29.4 |  |  |  | 3089
2001 | R16065--120V | C6521241211-2002 | 2024-12-13 | 13:26:06 | OK | 101.2 | 23.4 | 50.2 | 8.9 | 118 | 10.05 | 848.6 | 71.58 |  |  | 19402 | 117.7 | 11.77 |  |  |  | 64.03 | 24669 | [7 empty] | 120 | 0.51 | 34.4 |  |  |  | 2956
2002 | R16065--120V | C6521241211-2003 | 2024-12-13 | 13:26:33 | OK | 101.2 | 23.4 | 50.0 | 8.9 | 118.3 | 9.98 | 835.3 | 70.74 |  |  | 19872 | 118.2 | 10.65 |  |  |  | 61.31 | 24652 | [7 empty] | 120 | 0.41 | 27 |  |  |  | 3238
2003 | R16065--120V | C6521241211-2004 | 2024-12-13 | 13:27:00 | OK | 101.2 | 23.4 | 50.0 | 8.9 | 117.9 | 10.45 | 880.1 | 71.41 |  |  | 19326 | 117.7 | 12.01 |  |  |  | 67.83 | 25604 | [7 empty] | 120 | 0.5 | 33.4 |  |  |  | 3012
2004 | R16065--120V | C6521241211-2005 | 2024-12-13 | 13:27:29 | OK | 101.2 | 23.4 | 50.0 | 8.9 | 118.3 | 10.1 | 847.3 | 70.91 |  |  | 19260 | 118.2 | 10.88 |  |  |  | 60.22 | 24230 | [7 empty] | 120 | 0.5 | 33.7 |  |  |  | 2756
2005 | R16065--120V | C6521241211-2006 | 2024-12-13 | 13:27:56 | OK | 101.2 | 23.4 | 49.9 | 8.9 | 118.1 | 9.81 | 820 | 70.72 |  |  | 19746 | 117.8 | 12.12 |  |  |  | 67.52 | 25568 | [7 empty] | 120 | 0.42 | 28 |  |  |  | 3168
2006 | R16065--120V | C6521241211-2007 | 2024-12-13 | 13:28:23 | OK | 101.2 | 23.4 | 50.0 | 8.9 | 118.4 | 10.15 | 853.7 | 71.05 |  |  | 19781 | 118.2 | 10.8 |  |  |  | 61.18 | 24544 | [7 empty] | 120 | 0.52 | 34.9 |  |  |  | 3084
2007 | R16065--120V | C6521241211-2008 | 2024-12-13 | 13:28:53 | OK | 101.2 | 23.4 | 50.1 | 8.9 | 118.2 | 9.74 | 815.3 | 70.84 |  |  | 19788 | 117.9 | 11.94 |  |  |  | 66.01 | 25284 | [7 empty] | 120 | 0.44 | 29.1 |  |  |  | 3085
2008 | R16065--120V | C6521241211-2009 | 2024-12-13 | 13:29:21 | OK | 101.2 | 23.3 | 50.2 | 8.9 | 118.3 | 10.01 | 841.5 | 71.01 |  |  | 19649 | 118.2 | 10.76 |  |  |  | 60.73 | 24451 | [7 empty] | 120 | 0.43 | 28.6 |  |  |  | 3130
2009 | R16065--120V | C6521241211-2010 | 2024-12-13 | 13:29:48 | OK | 101.2 | 23.4 | 50.1 | 8.9 | 118.1 | 10.04 | 844.6 | 71.27 |  |  | 19620 | 117.8 | 12.2 |  |  |  | 64.8 | 25007 | [7 empty] | 119.9 | 0.52 | 34.9 |  |  |  | 2974
2010 | R16065--120V | C6521241211-2011 | 2024-12-13 | 13:30:17 | OK | 101.2 | 23.4 | 50.1 | 9 | 118.4 | 9.87 | 824.5 | 70.52 |  |  | 19770 | 118.2 | 11.11 |  |  |  | 62.93 | 24717 | [7 empty] | 120 | 0.41 | 27.1 |  |  |  | 3225
2011 | R16065--120V | C6521241211-2012 | 2024-12-13 | 13:30:53 | OK | 101.2 | 23.4 | 50.1 | 8.9 | 118.1 | 9.99 | 840.2 | 71.26 |  |  | 19164 | 117.6 | 12.13 |  |  |  | 66.33 | 25327 | [7 empty] | 120 | 0.46 | 30.6 |  |  |  | 3035
2012 | R16065--120V | C6521241211-2013 | 2024-12-13 | 13:31:21 | OK | 101.2 | 23.3 | 50.2 | 8.9 | 118.3 | 9.85 | 823.7 | 70.63 |  |  | 19878 | 118.3 | 10.55 |  |  |  | 61.48 | 24662 | [7 empty] | 120 | 0.37 | 24.2 |  |  |  | 3336
2013 | R16065--120V | C6521241211-2014 | 2024-12-13 | 13:31:48 | OK | 101.2 | 23.3 | 50.0 | 8.9 | 118 | 9.92 | 831.8 | 71.06 |  |  | 19342 | 117.7 | 11.95 |  |  |  | 66.38 | 25493 | [7 empty] | 120 | 0.41 | 27 |  |  |  | 3055
2014 | R16065--120V | C6521241211-2015 | 2024-12-13 | 13:32:14 | OK | 101.2 | 23.4 | 50.2 | 8.9 | 118.4 | 10.23 | 860.3 | 71.01 |  |  | 19384 | 118.3 | 10.72 |  |  |  | 60.48 | 24483 | [7 empty] | 120 | 0.49 | 32.5 |  |  |  | 2990
2015 | R16065--120V | C6521241211-2016 | 2024-12-13 | 13:32:48 | OK | 101.2 | 23.4 | 50.0 | 8.9 | 118 | 10.15 | 860.1 | 71.75 |  |  | 19161 | 117.8 | 12.02 |  |  |  | 63.15 | 24412 | [7 empty] | 120 | 0.43 | 28.6 |  |  |  | 3054
2016 | R16065--120V | C6521241211-2017 | 2024-12-13 | 13:33:15 | OK | 101.2 | 23.4 | 50.0 | 8.9 | 118.4 | 9.93 | 835.2 | 71.1 |  |  | 19786 | 118.2 | 10.78 |  |  |  | 60.78 | 24468 | [7 empty] | 120 | 0.43 | 28.7 |  |  |  | 3164
2017 | R16065--120V | C6521241211-2018 | 2024-12-13 | 13:33:50 | OK | 101.2 | 23.4 | 50.0 | 8.9 | 117.9 | 10.39 | 877.2 | 71.59 |  |  | 19592 | 117.6 | 12.14 |  |  |  | 66.94 | 25238 | [7 empty] | 120 | 0.41 | 27.3 |  |  |  | 3178
2018 | R16065--120V | C6521241211-2019 | 2024-12-13 | 13:34:17 | OK | 101.2 | 23.4 | 50.1 | 8.9 | 118.3 | 10.07 | 848.5 | 71.25 |  |  | 19702 | 118.2 | 10.68 |  |  |  | 61.15 | 24635 | [7 empty] | 120 | 0.43 | 28.6 |  |  |  | 3100
2019 | R16065--120V | C6521241211-2020 | 2024-12-13 | 13:34:45 | OK | 101.2 | 23.4 | 50.1 | 8.9 | 118.2 | 9.78 | 818.2 | 70.81 |  |  | 19654 | 117.9 | 11.86 |  |  |  | 65.17 | 24928 | [7 empty] | 120 | 0.41 | 26.9 |  |  |  | 3051
2020 | R16065--120V | C6521241211-2021 | 2024-12-13 | 13:35:12 | OK | 101.2 | 23.4 | 50.1 | 8.9 | 118.4 | 9.91 | 828 | 70.56 |  |  | 19883 | 118.2 | 11.61 |  |  |  | 64.56 | 24840 | [7 empty] | 120 | 0.39 | 25.7 |  |  |  | 3369
2021 | R16065--120V | C6521241211-2022 | 2024-12-13 | 13:35:39 | OK | 101.2 | 23.4 | 50.0 | 8.9 | 118.2 | 9.81 | 818.5 | 70.58 |  |  | 19888 | 117.9 | 11.8 |  |  |  | 65.52 | 25203 | [7 empty] | 120 | 0.41 | 27.1 |  |  |  | 3086
2022 | R16065--120V | C6521241211-2023 | 2024-12-13 | 13:36:05 | OK | 101.2 | 23.4 | 50.0 | 8.9 | 118.4 | 10.01 | 839.8 | 70.88 |  |  | 19743 | 118.3 | 10.9 |  |  |  | 60.41 | 24473 | [7 empty] | 120 | 0.53 | 34.9 |  |  |  | 3060
2023 | R16065--120V | C6521241211-2024 | 2024-12-13 | 13:36:36 | OK | 101.2 | 23.4 | 50.1 | 8.9 | 118.2 | 9.74 | 816.2 | 70.91 |  |  | 19872 | 118 | 11.93 |  |  |  | 66.49 | 25361 | [7 empty] | 120 | 0.42 | 28.1 |  |  |  | 3177
2024 | R16065--120V | C6521241211-2025 | 2024-12-13 | 13:37:38 | OK | 101.2 | 23.4 | 50.1 | 8.9 | 118.4 | 9.77 | 828 | 71.57 |  |  | 19735 | 118.2 | 11.53 |  |  |  | 63.68 | 24743 | [7 empty] | 120 | 0.36 | 23.5 |  |  |  | 3452
2025 | R16065--120V | C6521241211-2026 | 2024-12-13 | 13:38:05 | OK | 101.2 | 23.4 | 49.9 | 8.9 | 118.3 | 9.59 | 804.8 | 71 |  |  | 19503 | 118 | 11.93 |  |  |  | 67.14 | 25609 | [7 empty] | 120 | 0.39 | 25.6 |  |  |  | 3260
2026 | R16065--120V | C6521241211-2027 | 2024-12-13 | 13:38:31 | OK | 101.2 | 23.4 | 50.1 | 8.9 | 118.4 | 9.71 | 813.6 | 70.73 |  |  | 19914 | 118.3 | 10.64 |  |  |  | 62.3 | 24684 | [7 empty] | 120 | 0.39 | 25.6 |  |  |  | 3383
2027 | R16065--120V | C6521241211-2028 | 2024-12-13 | 13:40:01 | OK | 101.2 | 23.5 | 50.0 | 8.9 | 118.1 | 10.26 | 865 | 71.41 |  |  | 19735 | 117.8 | 12.24 |  |  |  | 67.28 | 25521 | [7 empty] | 120 | 0.55 | 34.9 |  |  |  | 2675
2028 | R16065--120V | C6521241211-2029 | 2024-12-13 | 13:40:35 | OK | 101.2 | 23.5 | 50.0 | 8.9 | 118.3 | 10.1 | 864.9 | 72.35 |  |  | 19217 | 118.2 | 10.79 |  |  |  | 60.15 | 24283 | [7 empty] | 120 | 0.51 | 33.9 |  |  |  | 2992
2029 | R16065--120V | C6521241211-2030 | 2024-12-13 | 13:41:04 | OK | 101.2 | 23.5 | 50.0 | 8.9 | 118.1 | 10.17 | 861.7 | 71.73 |  |  | 18892 | 117.8 | 11.96 |  |  |  | 64.92 | 24797 | [7 empty] | 119.9 | 0.44 | 29.4 |  |  |  | 3090
2030 | R16065--120V | C6521241211-2031 | 2024-12-13 | 13:41:30 | OK | 101.2 | 23.5 | 50.0 | 8.9 | 118.4 | 10.11 | 851.6 | 71.18 |  |  | 19590 | 118.3 | 10.85 |  |  |  | 60.5 | 24470 | [7 empty] | 119.9 | 0.52 | 34.9 |  |  |  | 3116
2031 | R16065--120V | C6521241211-2032 | 2024-12-13 | 13:41:57 | OK | 101.2 | 23.5 | 50.0 | 8.9 | 118.2 | 9.96 | 834.2 | 70.89 |  |  | 19549 | 117.9 | 11.74 |  |  |  | 68.68 | 25948 | [7 empty] | 120 | 0.44 | 29.3 |  |  |  | 3115
2032 | R16065--120V | C6521241211-2033 | 2024-12-13 | 13:42:23 | OK | 101.2 | 23.5 | 49.8 | 8.9 | 118.4 | 10.16 | 853.6 | 70.96 |  |  | 19692 | 118.3 | 10.63 |  |  |  | 60.77 | 24508 | [7 empty] | 120 | 0.41 | 27.4 |  |  |  | 3140
2033 | R16065--120V | C6521241211-2034 | 2024-12-13 | 13:42:50 | OK | 101.2 | 23.5 | 49.9 | 8.9 | 118.2 | 9.88 | 826.5 | 70.82 |  |  | 19634 | 117.8 | 11.89 |  |  |  | 68.98 | 25814 | [7 empty] | 120 | 0.41 | 27.3 |  |  |  | 3088
2034 | R16065--120V | C6521241211-2035 | 2024-12-13 | 13:43:17 | OK | 101.2 | 23.5 | 49.8 | 8.9 | 118.4 | 10.15 | 851.3 | 70.88 |  |  | 19907 | 118.3 | 10.63 |  |  |  | 62.19 | 24749 | [7 empty] | 119.9 | 0.51 | 33.9 |  |  |  | 3070
2035 | R16065--120V | C6521241211-2036 | 2024-12-13 | 13:43:48 | OK | 101.2 | 23.6 | 49.7 | 8.9 | 118 | 9.96 | 837.7 | 71.27 |  |  | 19349 | 117.8 | 11.89 |  |  |  | 63.19 | 24560 | [7 empty] | 120 | 0.5 | 33.6 |  |  |  | 2812
2036 | R16065--120V | C6521241211-2037 | 2024-12-13 | 13:44:16 | OK | 101.2 | 23.6 | 49.7 | 8.9 | 118.3 | 10.13 | 851 | 71 |  |  | 19663 | 118.2 | 10.56 |  |  |  | 62.02 | 24766 | [7 empty] | 120 | 0.39 | 25.4 |  |  |  | 3387
2037 | R16065--120V | C6521241211-2038 | 2024-12-13 | 13:44:43 | OK | 101.2 | 23.6 | 49.7 | 8.9 | 118.2 | 9.77 | 816 | 70.68 |  |  | 19702 | 117.9 | 11.85 |  |  |  | 63.8 | 24872 | [7 empty] | 120 | 0.47 | 31.6 |  |  |  | 2906
2038 | R16065--120V | C6521241211-2039 | 2024-12-13 | 13:46:27 | OK | 101.2 | 23.6 | 49.4 | 9 | 118.4 | 10.17 | 863.6 | 71.71 |  |  | 18793 | 118.3 | 10.88 |  |  |  | 59.84 | 24387 | [7 empty] | 120 | 0.5 | 33.6 |  |  |  | 2987
2039 | R16065--120V | C6521241211-2040 | 2024-12-13 | 13:46:54 | OK | 101.2 | 23.6 | 49.3 | 8.9 | 118.1 | 9.78 | 834.1 | 72.27 |  |  | 19166 | 117.8 | 11.81 |  |  |  | 62.8 | 24705 | [7 empty] | 120 | 0.5 | 33.8 |  |  |  | 2911
2040 | R16065--120V | C6521241211-2041 | 2024-12-13 | 13:47:20 | OK | 101.2 | 23.6 | 49.5 | 8.9 | 118.4 | 10.15 | 853.4 | 71.02 |  |  | 19385 | 118.3 | 10.7 |  |  |  | 62.33 | 24793 | [7 empty] | 120 | 0.44 | 29 |  |  |  | 3176
2041 | R16065--120V | C6521241211-2042 | 2024-12-13 | 13:47:46 | OK | 101.2 | 23.6 | 49.4 | 8.9 | 118.1 | 9.86 | 829.1 | 71.2 |  |  | 19741 | 117.7 | 12.04 |  |  |  | 67.59 | 25391 | [7 empty] | 120 | 0.4 | 26.4 |  |  |  | 3470
2042 | R16065--120V | C6521241211-2043 | 2024-12-13 | 13:49:17 | OK | 101.2 | 23.6 | 49.4 | 8.9 | 118.4 | 9.44 | 790.8 | 70.71 |  |  | 20207 | 118.2 | 11.68 |  |  |  | 65.86 | 25312 | [7 empty] | 120 | 0.36 | 23.1 |  |  |  | 3470
2043 | R16065--120V | C6521241211-2044 | 2024-12-13 | 13:49:48 | OK | 101.2 | 23.7 | 49.3 | 8.9 | 118.1 | 9.56 | 807.9 | 71.51 |  |  | 19931 | 117.9 | 11.61 |  |  |  | 68.44 | 25772 | [7 empty] | 120 | 0.37 | 24.8 |  |  |  | 3276
2044 | R16065--120V | C6521241211-2045 | 2024-12-13 | 13:50:15 | OK | 101.2 | 23.7 | 49.4 | 8.9 | 118.4 | 10.13 | 850.1 | 70.91 |  |  | 19310 | 118.2 | 10.79 |  |  |  | 59.85 | 24270 | [7 empty] | 119.9 | 0.54 | 34.9 |  |  |  | 2766
2045 | R16065--120V | C6521241211-2046 | 2024-12-13 | 13:50:46 | OK | 101.2 | 23.7 | 49.3 | 8.9 | 118.1 | 9.59 | 803.7 | 71.02 |  |  | 19676 | 117.7 | 11.77 |  |  |  | 66.43 | 25263 | [7 empty] | 120 | 0.38 | 25.2 |  |  |  | 3253
2046 | R16065--120V | C6521241211-2047 | 2024-12-13 | 13:51:14 | OK | 101.2 | 23.7 | 49.1 | 8.9 | 118.3 | 10.1 | 849.2 | 71.06 |  |  | 19582 | 118.3 | 10.77 |  |  |  | 60.59 | 24484 | [7 empty] | 120 | 0.5 | 33.5 |  |  |  | 3021
2047 | R16065--120V | C6521241211-2048 | 2024-12-13 | 13:51:41 | OK | 101.2 | 23.7 | 49.3 | 8.9 | 118.1 | 9.61 | 802.2 | 70.71 |  |  | 19832 | 117.8 | 11.94 |  |  |  | 68.34 | 25673 | [7 empty] | 120 | 0.39 | 26 |  |  |  | 3304
2048 | R16065--120V | C6521241211-2049 | 2024-12-13 | 13:52:07 | OK | 101.2 | 23.7 | 49.2 | 8.9 | 118.3 | 10.29 | 868.5 | 71.32 |  |  | 18906 | 118.3 | 10.8 |  |  |  | 62.11 | 24595 | [7 empty] | 120 | 0.4 | 26.6 |  |  |  | 3320
2049 | R16065--120V | C6521241211-2050 | 2024-12-13 | 13:52:35 | OK | 101.2 | 23.7 | 49.3 | 8.9 | 118.1 | 10.1 | 844.8 | 70.79 |  |  | 19867 | 117.8 | 11.94 |  |  |  | 66.21 | 25383 | [7 empty] | 120 | 0.37 | 24.7 |  |  |  | 3223
2050 | R16065--120V | C6521241211-2051 | 2024-12-13 | 13:53:05 | OK | 101.2 | 23.7 | 49.4 | 8.9 | 118.4 | 10.26 | 862.1 | 70.94 |  |  | 18814 | 118.3 | 10.73 |  |  |  | 60.38 | 24452 | [7 empty] | 120 | 0.44 | 29 |  |  |  | 3194
2051 | R16065--120V | C6521241211-2052 | 2024-12-13 | 13:53:32 | OK | 101.2 | 23.7 | 49.4 | 8.9 | 118.1 | 9.79 | 818.7 | 70.8 |  |  | 19543 | 117.8 | 11.97 |  |  |  | 67.84 | 25490 | [7 empty] | 120 | 0.42 | 27.7 |  |  |  | 3056
2052 | R16065--120V | C6521241211-2053 | 2024-12-13 | 13:53:59 | OK | 101.2 | 23.7 | 49.3 | 8.9 | 118.3 | 10.37 | 872.6 | 71.11 |  |  | 18950 | 118.3 | 11 |  |  |  | 59.23 | 24117 | [7 empty] | 119.9 | 0.51 | 34.2 |  |  |  | 2590
2053 | R16065--120V | C6521241211-2054 | 2024-12-13 | 13:54:26 | OK | 101.2 | 23.7 | 49.4 | 8.9 | 118.1 | 10.07 | 846.7 | 71.17 |  |  | 19188 | 117.8 | 11.81 |  |  |  | 63.61 | 24813 | [7 empty] | 119.9 | 0.48 | 32.3 |  |  |  | 2875
2054 | R16065--120V | C6521241211-2055 | 2024-12-13 | 13:54:51 | OK | 101.2 | 23.7 | 49.4 | 8.9 | 118.4 | 9.89 | 830.5 | 70.92 |  |  | 19698 | 118.3 | 10.77 |  |  |  | 62.48 | 24764 | [7 empty] | 120 | 0.36 | 23.1 |  |  |  | 3395
2055 | R16065--120V | C6521241211-2056 | 2024-12-13 | 13:55:24 | OK | 101.2 | 23.7 | 49.3 | 8.9 | 118.1 | 10.04 | 841.7 | 70.99 |  |  | 19900 | 117.8 | 11.87 |  |  |  | 69.32 | 25988 | [7 empty] | 120 | 0.39 | 26.1 |  |  |  | 3420
2056 | R16065--120V | C6521241211-2057 | 2024-12-13 | 13:55:50 | OK | 101.2 | 23.7 | 49.4 | 8.9 | 118.3 | 10.06 | 845.1 | 70.98 |  |  | 19401 | 118.3 | 10.71 |  |  |  | 60.62 | 24392 | [7 empty] | 120 | 0.44 | 29.3 |  |  |  | 3090
2057 | R16065--120V | C6521241211-2058 | 2024-12-13 | 13:56:17 | OK | 101.2 | 23.7 | 49.3 | 8.9 | 118.2 | 10.02 | 839.4 | 70.91 |  |  | 19613 | 117.9 | 12.07 |  |  |  | 62.99 | 24516 | [7 empty] | 119.9 | 0.53 | 34.9 |  |  |  | 2969
2058 | R16065--120V | C6521241211-2059 | 2024-12-13 | 13:56:46 | OK | 101.2 | 23.8 | 49.1 | 8.9 | 118.3 | 10.3 | 869.3 | 71.34 |  |  | 18930 | 118.3 | 11.02 |  |  |  | 59.18 | 24041 | [7 empty] | 120 | 0.5 | 33.5 |  |  |  | 2838
2059 | R16065--120V | C6521241211-2060 | 2024-12-13 | 13:57:16 | OK | 101.2 | 23.8 | 48.9 | 8.9 | 118.2 | 9.84 | 822.7 | 70.76 |  |  | 19428 | 117.8 | 12.2 |  |  |  | 66.62 | 25434 | [7 empty] | 120 | 0.41 | 27.2 |  |  |  | 3099
2060 | R16065--120V | C6521241211-2061 | 2024-12-13 | 13:57:42 | OK | 101.2 | 23.9 | 48.8 | 8.9 | 118.4 | 10.24 | 860.1 | 70.97 |  |  | 19168 | 118.3 | 10.85 |  |  |  | 60.14 | 24288 | [7 empty] | 120 | 0.52 | 34.9 |  |  |  | 2993
2061 | R16065--120V | C6521241211-2062 | 2024-12-13 | 13:58:08 | OK | 101.2 | 23.9 | 48.8 | 8.9 | 118.2 | 9.76 | 817.1 | 70.88 |  |  | 19755 | 117.9 | 11.98 |  |  |  | 68.76 | 25755 | [7 empty] | 120 | 0.4 | 26.4 |  |  |  | 3206
2062 | R16065--120V | C6521241211-2063 | 2024-12-13 | 13:58:34 | OK | 101.2 | 23.9 | 48.8 | 8.9 | 118.3 | 10.12 | 849.3 | 70.89 |  |  | 19464 | 118.3 | 10.7 |  |  |  | 62.22 | 24553 | [7 empty] | 120 | 0.39 | 25.5 |  |  |  | 3306
2063 | R16065--120V | C6521241211-2064 | 2024-12-13 | 13:59:00 | OK | 101.2 | 23.8 | 48.9 | 8.9 | 118.2 | 9.94 | 831.9 | 70.81 |  |  | 19570 | 117.9 | 12.06 |  |  |  | 68.24 | 25634 | [7 empty] | 120 | 0.43 | 28.8 |  |  |  | 3080
2064 | R16065--120V | C6521241211-2065 | 2024-12-13 | 13:59:26 | OK | 101.2 | 23.8 | 49.1 | 8.9 | 118.3 | 10.2 | 852.3 | 70.61 |  |  | 19732 | 118.3 | 10.89 |  |  |  | 62.2 | 24686 | [7 empty] | 120 | 0.43 | 28.3 |  |  |  | 3242
2065 | R16065--120V | C6521241211-2066 | 2024-12-13 | 13:59:52 | OK | 101.2 | 23.8 | 49.3 | 8.9 | 118.2 | 9.79 | 814.4 | 70.41 |  |  | 19745 | 117.9 | 12 |  |  |  | 66.03 | 25362 | [7 empty] | 120 | 0.42 | 27.7 |  |  |  | 3114
2066 | R16065--120V | C6521241211-2067 | 2024-12-13 | 14:00:19 | OK | 101.2 | 23.8 | 49.1 | 8.9 | 118.3 | 10.2 | 852.8 | 70.69 |  |  | 19653 | 118.3 | 10.94 |  |  |  | 59.97 | 24416 | [7 empty] | 120 | 0.52 | 34.6 |  |  |  | 3011
2067 | R16065--120V | C6521241211-2068 | 2024-12-13 | 14:00:50 | OK | 101.2 | 23.8 | 49.1 | 8.9 | 118.1 | 10.14 | 850.8 | 71.07 |  |  | 19526 | 117.9 | 12.01 |  |  |  | 66.38 | 25485 | [7 empty] | 120 | 0.41 | 27.3 |  |  |  | 3208
2068 | R16065--120V | C6521241211-2069 | 2024-12-13 | 14:01:17 | OK | 101.2 | 23.8 | 49.2 | 8.9 | 118.4 | 9.96 | 832.1 | 70.61 |  |  | 19779 | 118.3 | 10.76 |  |  |  | 60.89 | 24516 | [7 empty] | 120 | 0.39 | 25.5 |  |  |  | 3337
2069 | R16065--120V | C6521241211-2070 | 2024-12-13 | 14:01:44 | OK | 101.2 | 23.8 | 49.2 | 8.9 | 118.1 | 9.98 | 841.6 | 71.4 |  |  | 19317 | 117.8 | 12.14 |  |  |  | 67.3 | 25548 | [7 empty] | 119.9 | 0.49 | 33 |  |  |  | 3024
2070 | R16065--120V | C6521241211-2071 | 2024-12-13 | 14:02:12 | OK | 101.2 | 23.8 | 49.2 | 8.9 | 118.4 | 9.98 | 835.1 | 70.7 |  |  | 19492 | 118.3 | 10.87 |  |  |  | 59.46 | 24222 | [7 empty] | 119.9 | 0.45 | 29.9 |  |  |  | 3177
2071 | R16065--120V | C6521241211-2072 | 2024-12-13 | 14:02:41 | OK | 101.2 | 23.7 | 49.2 | 8.9 | 118.3 | 9.69 | 810.6 | 70.75 |  |  | 19776 | 118 | 11.87 |  |  |  | 67.42 | 25559 | [7 empty] | 120 | 0.41 | 27.3 |  |  |  | 3129
2072 | R16065--120V | C6521241211-2073 | 2024-12-13 | 14:03:08 | OK | 101.2 | 23.8 | 49.3 | 8.9 | 118.5 | 10.21 | 856 | 70.8 |  |  | 19236 | 118.3 | 10.96 |  |  |  | 60.38 | 24323 | [7 empty] | 119.9 | 0.52 | 34.9 |  |  |  | 3016
2073 | R16065--120V | C6521241211-2074 | 2024-12-13 | 14:03:35 | OK | 101.2 | 23.7 | 49.2 | 8.9 | 118.1 | 10.22 | 858.9 | 71.19 |  |  | 19410 | 117.8 | 12.13 |  |  |  | 67.69 | 25448 | [7 empty] | 120 | 0.39 | 26 |  |  |  | 3212
2074 | R16065--120V | C6521241211-2075 | 2024-12-13 | 14:04:02 | OK | 101.2 | 23.8 | 49.5 | 8.9 | 118.4 | 10.18 | 857.4 | 71.15 |  |  | 19557 | 118.3 | 10.91 |  |  |  | 59.85 | 24331 | [7 empty] | 119.9 | 0.44 | 28.9 |  |  |  | 3138
2075 | R16065--120V | C6521241211-2076 | 2024-12-13 | 14:04:30 | OK | 101.2 | 23.7 | 49.2 | 8.9 | 118.1 | 10.32 | 867.8 | 71.21 |  |  | 19266 | 117.8 | 12.02 |  |  |  | 67.13 | 25116 | [7 empty] | 120 | 0.41 | 27.2 |  |  |  | 3090
2076 | R16065--120V | C6521241211-2077 | 2024-12-13 | 14:04:58 | OK | 101.2 | 23.8 | 49.3 | 8.9 | 118.3 | 10.44 | 881.5 | 71.36 |  |  | 19066 | 118.3 | 10.95 |  |  |  | 59.68 | 24306 | [7 empty] | 120 | 0.5 | 33.8 |  |  |  | 3010
2077 | R16065--120V | C6521241211-2078 | 2024-12-13 | 14:05:28 | OK | 101.2 | 23.8 | 49.2 | 8.9 | 118 | 10.17 | 855.2 | 71.21 |  |  | 18923 | 117.8 | 11.76 |  |  |  | 62.19 | 24276 | [7 empty] | 120 | 0.49 | 32.6 |  |  |  | 2864
2078 | R16065--120V | C6521241211-2079 | 2024-12-13 | 14:05:55 | OK | 101.2 | 23.8 | 49.2 | 8.9 | 118.3 | 10.31 | 870.8 | 71.36 |  |  | 19074 | 118.2 | 10.95 |  |  |  | 60.3 | 24480 | [7 empty] | 120 | 0.49 | 32.4 |  |  |  | 2925
2079 | R16065--120V | C6521241211-2080 | 2024-12-13 | 14:06:24 | OK | 101.2 | 23.8 | 49.0 | 8.9 | 118 | 9.61 | 802.1 | 70.75 |  |  | 19793 | 117.7 | 11.81 |  |  |  | 67.73 | 25499 | [7 empty] | 120 | 0.39 | 25.6 |  |  |  | 3245
2080 | R16065--120V | C6521241211-2081 | 2024-12-13 | 14:06:50 | OK | 101.2 | 23.8 | 49.1 | 8.9 | 118.3 | 10 | 838.2 | 70.89 |  |  | 19747 | 118.3 | 10.69 |  |  |  | 62.64 | 24673 | [7 empty] | 120 | 0.39 | 25.8 |  |  |  | 3388
2081 | R16065--120V | C6521241211-2082 | 2024-12-13 | 14:07:19 | OK | 101.2 | 23.8 | 49.0 | 8.9 | 118.1 | 9.75 | 813.7 | 70.7 |  |  | 19687 | 117.8 | 12.14 |  |  |  | 66.75 | 25366 | [7 empty] | 119.9 | 0.52 | 34.6 |  |  |  | 3032
2082 | R16065--120V | C6521241211-2083 | 2024-12-13 | 14:07:44 | OK | 101.2 | 23.8 | 49.1 | 8.9 | 118.3 | 10.07 | 845.1 | 70.95 |  |  | 19420 | 118.2 | 11.01 |  |  |  | 59.24 | 24076 | [7 empty] | 119.9 | 0.53 | 34.9 |  |  |  | 3043
2083 | R16065--120V | C6521241211-2084 | 2024-12-13 | 14:08:19 | OK | 101.2 | 23.8 | 49.0 | 8.9 | 118 | 10.07 | 849.5 | 71.51 |  |  | 19304 | 117.7 | 11.9 |  |  |  | 64.07 | 24589 | [7 empty] | 119.9 | 0.51 | 34.2 |  |  |  | 2932
2084 | R16065--120V | C6521241211-2085 | 2024-12-13 | 14:10:02 | OK | 101.2 | 23.8 | 49.3 | 8.9 | 118.3 | 10.1 | 854.7 | 71.53 |  |  | 19627 | 118.2 | 10.88 |  |  |  | 59.46 | 24313 | [7 empty] | 119.9 | 0.5 | 33.4 |  |  |  | 2861
2085 | R16065--120V | C6521241211-2086 | 2024-12-13 | 14:10:29 | OK | 101.2 | 23.8 | 49.2 | 8.9 | 118 | 10.13 | 862.9 | 72.17 |  |  | 19336 | 117.8 | 11.79 |  |  |  | 65.83 | 24880 | [7 empty] | 119.9 | 0.45 | 29.7 |  |  |  | 3085
2086 | R16065--120V | C6521241211-2087 | 2024-12-13 | 14:10:55 | OK | 101.2 | 23.8 | 49.3 | 9 | 118.4 | 10.24 | 858.6 | 70.84 |  |  | 19264 | 118.3 | 10.9 |  |  |  | 59.28 | 24090 | [7 empty] | 120 | 0.47 | 31.5 |  |  |  | 2945
2087 | R16065--120V | C6521241211-2088 | 2024-12-13 | 14:11:22 | OK | 101.2 | 23.8 | 49.4 | 8.9 | 118.2 | 10.1 | 852.7 | 71.45 |  |  | 19353 | 117.8 | 12.06 |  |  |  | 68.58 | 25459 | [7 empty] | 119.9 | 0.42 | 28 |  |  |  | 3092
2088 | R16065--120V | C6521241211-2089 | 2024-12-13 | 14:11:48 | OK | 101.2 | 23.8 | 49.4 | 8.9 | 118.3 | 10.14 | 851.7 | 70.99 |  |  | 19492 | 118.2 | 10.86 |  |  |  | 60.96 | 24602 | [7 empty] | 120 | 0.42 | 27.9 |  |  |  | 3207
2089 | R16065--120V | C6521241211-2090 | 2024-12-13 | 14:12:14 | OK | 101.2 | 23.8 | 49.4 | 8.9 | 118.1 | 10.27 | 864.5 | 71.31 |  |  | 18630 | 117.9 | 11.06 |  |  |  | 60.19 | 24353 | [7 empty] | 119.9 | 0.51 | 34 |  |  |  | 2561
2090 | R16065--120V | C6521241211-2091 | 2024-12-13 | 14:12:41 | OK | 101.2 | 23.8 | 49.4 | 8.9 | 118.4 | 10.23 | 854.5 | 70.59 |  |  | 19628 | 118.3 | 10.72 |  |  |  | 60.95 | 24607 | [7 empty] | 120 | 0.38 | 25.1 |  |  |  | 3359
2091 | R16065--120V | C6521241211-2092 | 2024-12-13 | 14:13:09 | OK | 101.2 | 23.8 | 49.2 | 8.9 | 118 | 10.32 | 867.6 | 71.24 |  |  | 19349 | 117.8 | 11.84 |  |  |  | 62.65 | 24401 | [7 empty] | 119.9 | 0.53 | 34.9 |  |  |  | 2971
2092 | R16065--120V | C6521241211-2093 | 2024-12-13 | 14:13:39 | OK | 101.2 | 23.7 | 49.2 | 8.9 | 118.3 | 10.02 | 839.8 | 70.84 |  |  | 19795 | 118.2 | 10.86 |  |  |  | 60.85 | 24463 | [7 empty] | 120 | 0.38 | 25.1 |  |  |  | 3266
2093 | R16065--120V | C6521241211-2094 | 2024-12-13 | 14:14:07 | OK | 101.2 | 23.8 | 49.3 | 8.9 | 118 | 10.35 | 871.9 | 71.39 |  |  | 18814 | 117.8 | 11.85 |  |  |  | 66.14 | 25316 | [7 empty] | 120 | 0.45 | 29.7 |  |  |  | 3119
2094 | R16065--120V | C6521241211-2095 | 2024-12-13 | 14:14:33 | OK | 101.2 | 23.8 | 49.2 | 8.9 | 118.2 | 10.2 | 855.5 | 70.95 |  |  | 19416 | 118.2 | 10.81 |  |  |  | 60.12 | 24370 | [7 empty] | 120 | 0.44 | 29 |  |  |  | 3113
2095 | R16065--120V | C6521241211-2096 | 2024-12-13 | 14:15:00 | OK | 101.2 | 23.8 | 49.2 | 8.9 | 118.1 | 10.03 | 837.5 | 70.69 |  |  | 19612 | 117.9 | 11.86 |  |  |  | 69.11 | 25913 | [7 empty] | 120 | 0.39 | 25.8 |  |  |  | 3321
2096 | R16065--120V | C6521241211-2097 | 2024-12-13 | 14:15:30 | OK | 101.2 | 23.8 | 49.2 | 8.9 | 118.3 | 10.23 | 858.7 | 70.96 |  |  | 19693 | 118.3 | 10.64 |  |  |  | 61.02 | 24584 | [7 empty] | 120 | 0.4 | 26.4 |  |  |  | 3337
2097 | R16065--120V | C6521241211-2098 | 2024-12-13 | 14:16:02 | OK | 101.2 | 23.8 | 49.3 | 8.9 | 118.1 | 10.05 | 848.1 | 71.46 |  |  | 19595 | 117.9 | 12.01 |  |  |  | 67.46 | 25468 | [7 empty] | 120 | 0.41 | 27.2 |  |  |  | 3077
2098 | R16065--120V | C6521241211-2099 | 2024-12-13 | 14:16:28 | OK | 101.2 | 23.8 | 49.3 | 8.9 | 118.3 | 10.28 | 866.2 | 71.25 |  |  | 19071 | 118.3 | 10.92 |  |  |  | 59.6 | 24332 | [7 empty] | 119.9 | 0.53 | 34.9 |  |  |  | 3018
2099 | R16065--120V | C6521241211-2100 | 2024-12-13 | 14:17:00 | OK | 101.2 | 23.8 | 49.1 | 8.9 | 118.1 | 10.07 | 843.9 | 70.93 |  |  | 19111 | 117.9 | 12.24 |  |  |  | 66.45 | 25376 | [7 empty] | 119.9 | 0.52 | 35 |  |  |  | 2962
2100 | R16065--120V | C6521241211-2101 | 2024-12-13 | 14:17:27 | OK | 101.2 | 23.9 | 49.1 | 8.9 | 118.4 | 10.02 | 841.9 | 70.96 |  |  | 19364 | 118.3 | 10.73 |  |  |  | 59.36 | 24279 | [7 empty] | 120 | 0.44 | 29.2 |  |  |  | 3107
2101 | R16065--120V | C6521241211-2102 | 2024-12-13 | 14:17:54 | OK | 101.2 | 23.9 | 49.0 | 8.9 | 118.2 | 10.02 | 839.2 | 70.92 |  |  | 19768 | 117.8 | 12 |  |  |  | 63.74 | 24875 | [7 empty] | 120 | 0.43 | 28.8 |  |  |  | 3097
2102 | R16065--120V | C6521241211-2103 | 2024-12-13 | 14:18:21 | OK | 101.2 | 23.9 | 49.0 | 8.9 | 118.3 | 10.13 | 851 | 71.01 |  |  | 19343 | 118.3 | 10.83 |  |  |  | 59.88 | 24280 | [7 empty] | 119.9 | 0.51 | 33.9 |  |  |  | 3019
2103 | R16065--120V | C6521241211-2104 | 2024-12-13 | 14:18:52 | OK | 101.2 | 23.9 | 49.1 | 8.9 | 118.1 | 9.7 | 810.4 | 70.71 |  |  | 19828 | 117.8 | 11.92 |  |  |  | 68.41 | 25828 | [7 empty] | 120 | 0.37 | 24.1 |  |  |  | 3369
2104 | R16065--120V | C6521241211-2105 | 2024-12-13 | 14:21:56 | OK | 101.2 | 23.9 | 49.0 | 8.9 | 118.3 | 9.88 | 843.8 | 72.16 |  |  | 19809 | 118.3 | 10.49 |  |  |  | 60.46 | 24569 | [7 empty] | 120 | 0.37 | 24.7 |  |  |  | 3465
2105 | R16065--120V | C6521241211-2106 | 2024-12-13 | 14:23:08 | OK | 101.2 | 23.8 | 49.0 | 8.9 | 118.1 | 9.82 | 824.7 | 71.15 |  |  | 19558 | 117.8 | 12.04 |  |  |  | 67.11 | 25442 | [7 empty] | 120 | 0.42 | 27.9 |  |  |  | 3099
2106 | R16065--120V | C6521241211-2107 | 2024-12-13 | 14:23:39 | OK | 101.2 | 23.8 | 49.3 | 8.9 | 118.3 | 9.82 | 837.2 | 72.04 |  |  | 19735 | 118.2 | 10.77 |  |  |  | 59.88 | 24359 | [7 empty] | 120 | 0.38 | 25 |  |  |  | 3363
2107 | R16065--120V | C6521241211-2108 | 2024-12-13 | 14:24:07 | OK | 101.2 | 23.7 | 49.2 | 8.9 | 118 | 10.22 | 862.8 | 71.56 |  |  | 19009 | 117.9 | 10.55 |  |  |  | 59.18 | 24169 | [7 empty] | 120 | 0.5 | 33.4 |  |  |  | 2609
2108 | R16065--120V | C6521241211-2109 | 2024-12-13 | 14:24:34 | OK | 101.2 | 23.7 | 49.4 | 8.9 | 118.3 | 10.19 | 855.5 | 70.98 |  |  | 19451 | 118.2 | 10.99 |  |  |  | 59.64 | 24201 | [7 empty] | 120 | 0.5 | 33.3 |  |  |  | 3015
2109 | R16065--120V | C6521241211-2110 | 2024-12-13 | 14:25:05 | OK | 101.2 | 23.7 | 49.3 | 8.9 | 118.1 | 10.1 | 851.8 | 71.44 |  |  | 19497 | 117.8 | 11.95 |  |  |  | 63 | 24698 | [7 empty] | 120 | 0.49 | 32.9 |  |  |  | 2923
2110 | R16065--120V | C6521241211-2111 | 2024-12-13 | 14:25:31 | OK | 101.2 | 23.6 | 49.2 | 8.9 | 118.3 | 10.22 | 856.6 | 70.85 |  |  | 19344 | 118.2 | 11.14 |  |  |  | 59.35 | 24108 | [7 empty] | 120 | 0.49 | 32.8 |  |  |  | 2962
2111 | R16065--120V | C6521241211-2112 | 2024-12-13 | 14:26:05 | OK | 101.2 | 23.6 | 49.3 | 8.9 | 118 | 10.03 | 847.2 | 71.55 |  |  | 19336 | 117.8 | 12.05 |  |  |  | 64.42 | 24755 | [7 empty] | 119.9 | 0.5 | 33.7 |  |  |  | 2971
2112 | R16065--120V | C6521241211-2113 | 2024-12-13 | 14:27:46 | OK | 101.2 | 23.7 | 49.1 | 8.9 | 118.3 | 9.99 | 842.3 | 71.28 |  |  | 19586 | 118.3 | 10.99 |  |  |  | 58.81 | 24139 | [7 empty] | 119.9 | 0.48 | 31.8 |  |  |  | 2891
2113 | R16065--120V | C6521241211-2114 | 2024-12-13 | 14:28:13 | OK | 101.2 | 23.7 | 49.0 | 8.9 | 118.1 | 9.85 | 839.6 | 72.17 |  |  | 19282 | 117.8 | 12.07 |  |  |  | 66.57 | 25146 | [7 empty] | 119.9 | 0.49 | 33.2 |  |  |  | 2969
2114 | R16065--120V | C6521241211-2115 | 2024-12-13 | 14:28:40 | OK | 101.2 | 23.6 | 49.1 | 8.9 | 118.5 | 9.71 | 808.6 | 70.3 |  |  | 19899 | 118.3 | 10.72 |  |  |  | 61.77 | 24765 | [7 empty] | 120 | 0.38 | 25 |  |  |  | 3437
2115 | R16065--120V | C6521241211-2116 | 2024-12-13 | 14:29:08 | OK | 101.2 | 23.7 | 49.2 | 8.9 | 118.1 | 10.45 | 883.3 | 71.6 |  |  | 19275 | 117.8 | 12.08 |  |  |  | 62.54 | 24385 | [7 empty] | 119.9 | 0.54 | 34.9 |  |  |  | 2965
2116 | R16065--120V | C6521241211-2117 | 2024-12-13 | 14:29:41 | OK | 101.2 | 23.7 | 49.1 | 8.9 | 118.3 | 10.07 | 844.6 | 70.89 |  |  | 19732 | 118.2 | 11 |  |  |  | 59.7 | 24269 | [7 empty] | 120 | 0.42 | 27.5 |  |  |  | 3087
2117 | R16065--120V | C6521241211-2118 | 2024-12-13 | 14:30:12 | OK | 101.2 | 23.7 | 49.0 | 8.9 | 118.1 | 9.87 | 824.2 | 70.7 |  |  | 19684 | 117.8 | 12.09 |  |  |  | 66.53 | 25247 | [7 empty] | 120 | 0.45 | 29.9 |  |  |  | 3045
2118 | R16065--120V | C6521241211-2119 | 2024-12-13 | 14:30:41 | OK | 101.2 | 23.7 | 49.0 | 8.9 | 118.4 | 10.16 | 853.8 | 71.02 |  |  | 19227 | 118.3 | 11.02 |  |  |  | 58.55 | 24082 | [7 empty] | 120 | 0.55 | 34.9 |  |  |  | 2690
2119 | R16065--120V | C6521241211-2120 | 2024-12-13 | 14:31:15 | OK | 101.2 | 23.7 | 49.2 | 8.9 | 118.1 | 9.74 | 817 | 71.03 |  |  | 19889 | 117.8 | 11.8 |  |  |  | 67.94 | 25758 | [7 empty] | 120 | 0.38 | 24.9 |  |  |  | 3287
2120 | R16065--120V | C6521241211-2121 | 2024-12-13 | 14:31:42 | OK | 101.2 | 23.7 | 49.1 | 8.9 | 118.4 | 10.19 | 855 | 70.91 |  |  | 19344 | 118.3 | 10.91 |  |  |  | 59.43 | 24266 | [7 empty] | 119.9 | 0.49 | 32.6 |  |  |  | 2895
2121 | R16065--120V | C6521241211-2122 | 2024-12-13 | 14:32:13 | OK | 101.2 | 23.7 | 49.3 | 8.9 | 118.1 | 9.83 | 826.6 | 71.16 |  |  | 19680 | 117.7 | 11.87 |  |  |  | 67.16 | 25313 | [7 empty] | 120 | 0.41 | 27.3 |  |  |  | 3029
2122 | R16065--120V | C6521241211-2123 | 2024-12-13 | 14:32:40 | OK | 101.2 | 23.7 | 49.4 | 8.9 | 118.3 | 10.04 | 840.1 | 70.73 |  |  | 19789 | 118.2 | 10.78 |  |  |  | 60.61 | 24512 | [7 empty] | 120 | 0.39 | 25.9 |  |  |  | 3328
2123 | R16065--120V | C6521241211-2124 | 2024-12-13 | 14:33:09 | OK | 101.2 | 23.7 | 49.4 | 8.9 | 118 | 10 | 841.4 | 71.34 |  |  | 19311 | 117.9 | 11.19 |  |  |  | 60.62 | 24308 | [7 empty] | 120 | 0.53 | 34.9 |  |  |  | 2627
2124 | R16065--120V | C6521241211-2125 | 2024-12-13 | 14:33:39 | OK | 101.2 | 23.7 | 49.1 | 8.9 | 118.4 | 9.95 | 837.4 | 71.1 |  |  | 19313 | 118.3 | 10.84 |  |  |  | 60.66 | 24456 | [7 empty] | 120 | 0.4 | 26.4 |  |  |  | 3316
2125 | R16065--120V | C6521241211-2126 | 2024-12-13 | 14:34:06 | OK | 101.2 | 23.6 | 49.4 | 8.9 | 117.9 | 9.89 | 828.1 | 71 |  |  | 19770 | 117.7 | 11.95 |  |  |  | 68.37 | 25663 | [7 empty] | 120 | 0.41 | 27.4 |  |  |  | 3220
2126 | R16065--120V | C6521241211-2127 | 2024-12-13 | 14:34:33 | OK | 101.2 | 23.6 | 49.2 | 8.9 | 118.3 | 10.41 | 876.1 | 71.13 |  |  | 18978 | 118.2 | 11.13 |  |  |  | 59.32 | 24275 | [7 empty] | 120 | 0.5 | 33.5 |  |  |  | 2822
2127 | R16065--120V | C6521241211-2128 | 2024-12-13 | 14:35:00 | OK | 101.2 | 23.6 | 49.2 | 8.9 | 118.1 | 9.94 | 832.5 | 70.92 |  |  | 19373 | 117.8 | 12.2 |  |  |  | 68.08 | 25339 | [7 empty] | 120 | 0.45 | 29.6 |  |  |  | 3093
2128 | R16065--120V | C6521241211-2129 | 2024-12-13 | 14:35:27 | OK | 101.2 | 23.6 | 49.2 | 8.9 | 118.3 | 10.39 | 870.2 | 70.83 |  |  | 19700 | 118.2 | 10.91 |  |  |  | 60.2 | 24438 | [7 empty] | 120 | 0.39 | 25.5 |  |  |  | 3234
2129 | R16065--120V | C6521241211-2130 | 2024-12-13 | 14:35:54 | OK | 101.2 | 23.6 | 49.2 | 8.9 | 118.1 | 9.66 | 804.9 | 70.57 |  |  | 19875 | 117.7 | 11.64 |  |  |  | 68.28 | 25796 | [7 empty] | 120 | 0.38 | 25 |  |  |  | 3427
2130 | R16065--120V | C6521241211-2131 | 2024-12-13 | 14:36:21 | OK | 101.2 | 23.6 | 49.2 | 9 | 118.4 | 10.43 | 872.7 | 70.68 |  |  | 19008 | 118.3 | 11.13 |  |  |  | 59 | 24238 | [7 empty] | 120 | 0.51 | 33.9 |  |  |  | 2857
2131 | R16065--120V | C6521241211-2132 | 2024-12-13 | 14:36:48 | OK | 101.2 | 23.6 | 49.0 | 8.9 | 118.1 | 9.8 | 819.5 | 70.76 |  |  | 19481 | 117.8 | 12.08 |  |  |  | 67.63 | 25278 | [7 empty] | 120 | 0.39 | 25.7 |  |  |  | 3229
2132 | R16065--120V | C6521241211-2133 | 2024-12-13 | 14:37:14 | OK | 101.2 | 23.6 | 49.2 | 8.9 | 118.3 | 10.24 | 859.8 | 70.93 |  |  | 19908 | 118.2 | 10.86 |  |  |  | 60.42 | 24495 | [7 empty] | 120 | 0.38 | 25.2 |  |  |  | 3251
2133 | R16065--120V | C6521241211-2134 | 2024-12-13 | 14:37:42 | OK | 101.2 | 23.6 | 49.1 | 8.9 | 118.1 | 10.42 | 877.4 | 71.27 |  |  | 19332 | 117.9 | 11.96 |  |  |  | 67.53 | 25437 | [7 empty] | 119.9 | 0.41 | 27 |  |  |  | 3111
2134 | R16065--120V | C6521241211-2135 | 2024-12-13 | 14:38:08 | OK | 101.2 | 23.6 | 48.9 | 8.9 | 118.3 | 10.07 | 844.9 | 70.93 |  |  | 19744 | 118.3 | 10.8 |  |  |  | 61.6 | 24669 | [7 empty] | 120 | 0.39 | 25.8 |  |  |  | 3321
2135 | R16065--120V | C6521241211-2136 | 2024-12-13 | 14:38:35 | OK | 101.2 | 23.6 | 49.0 | 8.9 | 118.1 | 10.23 | 861.1 | 71.27 |  |  | 19336 | 117.9 | 11.96 |  |  |  | 65.93 | 25102 | [7 empty] | 119.9 | 0.5 | 33.1 |  |  |  | 2941
2136 | R16065--120V | C6521241211-2137 | 2024-12-13 | 14:40:16 | OK | 101.2 | 23.5 | 48.9 | 8.9 | 118.4 | 9.89 | 831.1 | 70.97 |  |  | 19728 | 118.3 | 11.02 |  |  |  | 58.25 | 24087 | [7 empty] | 119.9 | 0.49 | 32.6 |  |  |  | 2974
2137 | R16065--120V | C6521241211-2138 | 2024-12-13 | 14:40:43 | OK | 101.2 | 23.6 | 48.8 | 8.9 | 118.1 | 9.73 | 826.4 | 71.94 |  |  | 19150 | 117.8 | 11.74 |  |  |  | 63.14 | 24812 | [7 empty] | 120 | 0.43 | 28.5 |  |  |  | 3143
2138 | R16065--120V | C6521241211-2139 | 2024-12-13 | 14:41:10 | OK | 101.2 | 23.6 | 48.7 | 8.9 | 118.4 | 10.2 | 856.1 | 70.9 |  |  | 19785 | 118.3 | 10.71 |  |  |  | 60.51 | 24532 | [7 empty] | 120 | 0.42 | 27.6 |  |  |  | 3224
2139 | R16065--120V | C6521241211-2140 | 2024-12-13 | 14:41:40 | OK | 101.2 | 23.6 | 48.8 | 8.9 | 118 | 10.08 | 847.4 | 71.27 |  |  | 19369 | 117.8 | 11.92 |  |  |  | 68.6 | 25485 | [7 empty] | 119.9 | 0.42 | 27.9 |  |  |  | 3057
2140 | R16065--120V | C6521241211-2141 | 2024-12-13 | 14:43:20 | OK | 101.2 | 23.6 | 48.7 | 8.9 | 118.3 | 10.12 | 855.2 | 71.41 |  |  | 19282 | 118.2 | 10.97 |  |  |  | 58.82 | 24041 | [7 empty] | 119.9 | 0.5 | 33 |  |  |  | 2813
2141 | R16065--120V | C6521241211-2142 | 2024-12-13 | 14:43:46 | OK | 101.2 | 23.6 | 48.8 | 8.9 | 118.1 | 9.81 | 832.2 | 71.87 |  |  | 19484 | 117.8 | 11.88 |  |  |  | 67.8 | 25485 | [7 empty] | 120 | 0.4 | 26.8 |  |  |  | 3249
2142 | R16065--120V | C6521241211-2143 | 2024-12-13 | 14:44:14 | OK | 101.2 | 23.6 | 48.8 | 8.9 | 118.4 | 10.11 | 847.5 | 70.77 |  |  | 19570 | 118.3 | 10.92 |  |  |  | 58.62 | 24108 | [7 empty] | 120 | 0.5 | 33.3 |  |  |  | 2966
2143 | R16065--120V | C6521241211-2144 | 2024-12-13 | 14:44:41 | OK | 101.2 | 23.6 | 48.8 | 8.9 | 118 | 10.21 | 860.3 | 71.36 |  |  | 19688 | 117.8 | 11.91 |  |  |  | 66.82 | 25257 | [7 empty] | 119.9 | 0.42 | 27.6 |  |  |  | 3130
2144 | R16065--120V | C6521241211-2145 | 2024-12-13 | 14:45:08 | OK | 101.2 | 23.5 | 48.9 | 8.9 | 118.4 | 10.25 | 859.8 | 70.78 |  |  | 19731 | 118.3 | 10.95 |  |  |  | 60.36 | 24422 | [7 empty] | 120 | 0.41 | 27.4 |  |  |  | 3119
2145 | R16065--120V | C6521241211-2146 | 2024-12-13 | 14:47:11 | OK | 101.2 | 23.6 | 49.0 | 8.9 | 118 | 9.56 | 807.8 | 71.58 |  |  | 19623 | 117.9 | 11.46 |  |  |  | 68.82 | 25773 | [7 empty] | 120 | 0.36 | 23.1 |  |  |  | 3360
2146 | R16065--120V | C6521241211-2149 | 2024-12-13 | 14:49:46 | OK | 101.2 | 23.6 | 49.0 | 9 | 118.4 | 9.98 | 841.4 | 71.24 |  |  | 19611 | 118.3 | 11.05 |  |  |  | 58.51 | 24140 | [7 empty] | 119.9 | 0.49 | 32.4 |  |  |  | 2851
2147 | R16065--120V | C6521241211-2150 | 2024-12-13 | 14:51:28 | OK | 101.2 | 23.7 | 49.0 | 8.9 | 118 | 9.95 | 839.6 | 71.57 |  |  | 19700 | 117.7 | 11.84 |  |  |  | 67.22 | 25469 | [7 empty] | 119.9 | 0.51 | 34.3 |  |  |  | 2992
2148 | R16065--120V | C6521241211-2151 | 2024-12-13 | 14:52:28 | OK | 101.2 | 23.7 | 49.0 | 8.9 | 118.3 | 10.18 | 849.1 | 70.5 |  |  | 20009 | 118.3 | 10.66 |  |  |  | 61.06 | 24646 | [7 empty] | 120 | 0.38 | 25.2 |  |  |  | 3368
2149 | R16065--120V | C6521241211-2152 | 2024-12-13 | 14:52:56 | OK | 101.2 | 23.7 | 48.9 | 8.9 | 118.1 | 9.99 | 844.8 | 71.63 |  |  | 19418 | 117.8 | 11.8 |  |  |  | 63.54 | 24613 | [7 empty] | 119.9 | 0.46 | 30.4 |  |  |  | 3039
2150 | R16065--120V | C6521241211-2153 | 2024-12-13 | 14:53:22 | OK | 101.2 | 23.6 | 48.9 | 8.9 | 118.3 | 10.24 | 861.5 | 71.13 |  |  | 19573 | 118.2 | 10.71 |  |  |  | 61.09 | 24514 | [7 empty] | 120 | 0.44 | 29.2 |  |  |  | 3151
2151 | R16065--120V | C6521241211-2154 | 2024-12-13 | 14:53:48 | OK | 101.2 | 23.6 | 49.3 | 8.9 | 117.9 | 10.05 | 846.6 | 71.41 |  |  | 19482 | 117.6 | 12.09 |  |  |  | 68.02 | 25512 | [7 empty] | 119.9 | 0.43 | 28.4 |  |  |  | 3078
2152 | R16065--120V | C6521241211-2155 | 2024-12-13 | 14:54:14 | OK | 101.2 | 23.6 | 49.3 | 8.9 | 118.3 | 10.21 | 853.6 | 70.64 |  |  | 19827 | 118.1 | 10.99 |  |  |  | 62.56 | 24716 | [7 empty] | 120 | 0.39 | 25.7 |  |  |  | 3251
2153 | R16065--120V | C6521241211-2156 | 2024-12-13 | 14:54:41 | OK | 101.2 | 23.6 | 49.4 | 8.9 | 118 | 9.87 | 825.5 | 70.89 |  |  | 19480 | 117.7 | 11.91 |  |  |  | 66.88 | 25447 | [7 empty] | 119.9 | 0.36 | 24 |  |  |  | 3283
2154 | R16065--120V | C6521241211-2157 | 2024-12-13 | 14:55:07 | OK | 101.2 | 23.5 | 49.3 | 8.9 | 118.4 | 10.15 | 849.5 | 70.71 |  |  | 19683 | 118.2 | 10.74 |  |  |  | 61.56 | 24631 | [7 empty] | 119.9 | 0.42 | 28.1 |  |  |  | 3158
2155 | R16065--120V | C6521241211-2158 | 2024-12-13 | 14:55:34 | OK | 101.2 | 23.5 | 49.3 | 8.9 | 117.9 | 10.34 | 869.3 | 71.36 |  |  | 19411 | 117.7 | 11.94 |  |  |  | 66.27 | 24924 | [7 empty] | 119.9 | 0.54 | 34.9 |  |  |  | 2975
2156 | R16065--120V | C6521241211-2159 | 2024-12-13 | 14:56:05 | OK | 101.2 | 23.6 | 49.2 | 8.9 | 118.3 | 10.3 | 867.8 | 71.21 |  |  | 18935 | 118.1 | 11.03 |  |  |  | 59.13 | 24038 | [7 empty] | 120 | 0.5 | 33.3 |  |  |  | 2781
2157 | R16065--120V | C6521241211-2160 | 2024-12-13 | 14:56:32 | OK | 101.2 | 23.5 | 49.2 | 8.9 | 118 | 9.79 | 817.6 | 70.82 |  |  | 19905 | 117.7 | 11.43 |  |  |  | 68.38 | 25803 | [7 empty] | 120 | 0.37 | 24.7 |  |  |  | 3314
2158 | R16065--120V | C6521241211-2161 | 2024-12-13 | 14:56:59 | OK | 101.2 | 23.5 | 49.3 | 8.9 | 118.4 | 10.28 | 861.9 | 70.84 |  |  | 19403 | 118.2 | 10.98 |  |  |  | 59.07 | 24254 | [7 empty] | 120 | 0.48 | 32.3 |  |  |  | 2980
2159 | R16065--120V | C6521241211-2162 | 2024-12-13 | 14:57:28 | OK | 101.2 | 23.5 | 49.2 | 8.9 | 118 | 10.34 | 868.8 | 71.19 |  |  | 19053 | 117.8 | 12.1 |  |  |  | 64.71 | 25159 | [7 empty] | 120 | 0.5 | 33.7 |  |  |  | 2917
2160 | R16065--120V | C6521241211-2163 | 2024-12-13 | 14:57:55 | OK | 101.2 | 23.6 | 49.2 | 8.9 | 118.3 | 10.18 | 854.6 | 70.95 |  |  | 19350 | 118.3 | 10.75 |  |  |  | 60.36 | 24376 | [7 empty] | 120 | 0.48 | 32.2 |  |  |  | 2925
2161 | R16065--120V | C6521241211-2164 | 2024-12-13 | 14:58:25 | OK | 101.2 | 23.6 | 49.2 | 8.9 | 118.2 | 9.98 | 837.2 | 71 |  |  | 19880 | 117.8 | 11.98 |  |  |  | 62.04 | 24590 | [7 empty] | 120 | 0.46 | 30.4 |  |  |  | 3008
2162 | R16065--120V | C6521241211-2165 | 2024-12-13 | 14:58:51 | OK | 101.2 | 23.6 | 49.3 | 8.9 | 118.4 | 10.13 | 851.3 | 71.03 |  |  | 19479 | 118.4 | 10.93 |  |  |  | 59.64 | 24167 | [7 empty] | 119.9 | 0.43 | 28.4 |  |  |  | 3118
2163 | R16065--120V | C6521241211-2166 | 2024-12-13 | 14:59:19 | OK | 101.2 | 23.6 | 49.4 | 8.9 | 118.2 | 10.32 | 870.4 | 71.38 |  |  | 19577 | 118 | 11.89 |  |  |  | 66.64 | 25266 | [7 empty] | 119.9 | 0.45 | 30.1 |  |  |  | 3069
2164 | R16065--120V | C6521241211-2167 | 2024-12-13 | 14:59:48 | OK | 101.2 | 23.6 | 49.2 | 8.9 | 118.4 | 10.3 | 867.6 | 71.11 |  |  | 19417 | 118.3 | 11.01 |  |  |  | 60.09 | 24294 | [7 empty] | 119.9 | 0.51 | 33.9 |  |  |  | 2953
2165 | R16065--120V | C6521241211-2168 | 2024-12-13 | 15:00:16 | OK | 101.2 | 23.6 | 49.2 | 8.9 | 118.2 | 10.05 | 848.2 | 71.4 |  |  | 19748 | 117.8 | 11.92 |  |  |  | 69.15 | 25889 | [7 empty] | 120 | 0.4 | 26.2 |  |  |  | 3266
2166 | R16065--120V | C6521241211-2169 | 2024-12-13 | 15:00:44 | OK | 101.2 | 23.5 | 49.3 | 8.9 | 118.4 | 10.29 | 861.9 | 70.76 |  |  | 19396 | 118.3 | 11.14 |  |  |  | 59.2 | 24225 | [7 empty] | 119.9 | 0.5 | 33.4 |  |  |  | 2995
2167 | R16065--120V | C6521241211-2147 | 2024-12-13 | 15:11:58 | OK | 101.2 | 23.5 | 49.4 | 9 | 118.4 | 9.79 | 837.4 | 72.21 |  |  | 19416 | 118.3 | 10.69 |  |  |  | 60.2 | 24406 | [7 empty] | 120 | 0.4 | 26.2 |  |  |  | 3277
2168 | R16065--120V | C6521241211-2148 | 2024-12-13 | 15:13:14 | OK | 101.2 | 23.7 | 49.1 | 8.9 | 118 | 9.66 | 829.3 | 72.71 |  |  | 19128 | 117.8 | 11.68 |  |  |  | 63.97 | 24713 | [7 empty] | 119.9 | 0.48 | 32.3 |  |  |  | 2827
2169 | R16065--120V | C6521241211-2170 | 2024-12-13 | 15:13:43 | OK | 101.2 | 23.7 | 49.0 | 8.9 | 118.3 | 10.05 | 854.9 | 71.89 |  |  | 19157 | 118.3 | 11.01 |  |  |  | 58.5 | 24109 | [7 empty] | 119.9 | 0.51 | 34.1 |  |  |  | 2988
2170 | R16065--120V | C6521241211-2171 | 2024-12-13 | 15:14:52 | OK | 101.2 | 23.7 | 49.0 | 8.9 | 118.1 | 9.96 | 848.8 | 72.16 |  |  | 19387 | 117.8 | 11.81 |  |  |  | 64.72 | 24780 | [7 empty] | 120 | 0.43 | 28.6 |  |  |  | 3025
2171 | R16065--120V | C6521241211-2172 | 2024-12-13 | 15:15:19 | OK | 101.2 | 23.6 | 49.2 | 8.9 | 118.3 | 10.01 | 854.9 | 72.16 |  |  | 18571 | 118.2 | 11.04 |  |  |  | 59.34 | 24011 | [7 empty] | 120 | 0.47 | 31.6 |  |  |  | 2922
2172 | R16065--120V | C6521241211-2173 | 2024-12-13 | 15:15:46 | OK | 101.2 | 23.6 | 49.2 | 8.9 | 118 | 10.42 | 877.8 | 71.39 |  |  | 19357 | 117.9 | 10.88 |  |  |  | 61.05 | 24383 | [7 empty] | 119.9 | 0.49 | 32.6 |  |  |  | 2857
2173 | R16065--120V | C6521241211-2174 | 2024-12-13 | 15:16:14 | OK | 101.2 | 23.6 | 49.1 | 9 | 118.4 | 10.18 | 857.7 | 71.17 |  |  | 19702 | 118.3 | 10.83 |  |  |  | 61.58 | 24617 | [7 empty] | 120 | 0.41 | 26.9 |  |  |  | 3288
2174 | R16065--120V | C6521241211-2175 | 2024-12-13 | 15:16:43 | OK | 101.2 | 23.6 | 49.2 | 8.9 | 118 | 10.23 | 864.3 | 71.59 |  |  | 19480 | 118 | 10.41 |  |  |  | 59.9 | 24321 | [7 empty] | 119.9 | 0.49 | 33.1 |  |  |  | 2955
2175 | R16065--120V | C6521241211-2176 | 2024-12-13 | 15:17:10 | OK | 101.2 | 23.6 | 49.2 | 9 | 118.4 | 10.26 | 861.7 | 70.91 |  |  | 19130 | 118.3 | 11.08 |  |  |  | 59.32 | 24286 | [7 empty] | 120 | 0.52 | 34.8 |  |  |  | 3029
2176 | R16065--120V | C6521241211-2177 | 2024-12-13 | 15:17:37 | OK | 101.2 | 23.6 | 49.2 | 8.9 | 118.2 | 9.85 | 824.2 | 70.76 |  |  | 19696 | 117.8 | 11.95 |  |  |  | 68.52 | 25736 | [7 empty] | 120 | 0.41 | 27.3 |  |  |  | 3202
2177 | R16065--120V | C6521241211-2178 | 2024-12-13 | 15:18:02 | OK | 101.2 | 23.6 | 49.2 | 8.9 | 118.4 | 10.26 | 865.8 | 71.3 |  |  | 18960 | 118.3 | 11.23 |  |  |  | 58.72 | 24015 | [7 empty] | 120 | 0.49 | 32.5 |  |  |  | 2866
2178 | R16065--120V | C6521241211-2179 | 2024-12-13 | 15:18:37 | OK | 101.2 | 23.6 | 49.4 | 8.9 | 118 | 10.41 | 877.8 | 71.46 |  |  | 19490 | 117.8 | 11.84 |  |  |  | 62.22 | 24357 | [7 empty] | 120 | 0.43 | 28.6 |  |  |  | 3116
2179 | R16065--120V | C6521241211-2180 | 2024-12-13 | 15:20:16 | OK | 101.2 | 23.4 | 49.7 | 8.9 | 118.4 | 10.33 | 873.3 | 71.39 |  |  | 19303 | 118.4 | 10.85 |  |  |  | 60.25 | 24460 | [7 empty] | 120 | 0.49 | 32.9 |  |  |  | 2773
2180 | R16065--120V | C6521241211-2181 | 2024-12-13 | 15:20:41 | OK | 101.2 | 23.4 | 49.6 | 8.9 | 118.1 | 9.93 | 846.2 | 72.12 |  |  | 18938 | 117.8 | 12 |  |  |  | 65.42 | 25173 | [7 empty] | 120 | 0.54 | 34.9 |  |  |  | 3002
2181 | R16065--120V | C6521241211-2182 | 2024-12-13 | 15:21:12 | OK | 101.2 | 23.4 | 49.5 | 8.9 | 118.4 | 10.07 | 844.1 | 70.78 |  |  | 19858 | 118.3 | 10.85 |  |  |  | 61.07 | 24581 | [7 empty] | 120 | 0.4 | 26.4 |  |  |  | 3358
2182 | R16065--120V | C6521241211-2183 | 2024-12-13 | 15:21:39 | OK | 101.2 | 23.4 | 49.7 | 8.9 | 118 | 9.98 | 841.3 | 71.46 |  |  | 19332 | 117.8 | 11.89 |  |  |  | 68.11 | 25254 | [7 empty] | 120 | 0.45 | 30.1 |  |  |  | 3018
2183 | R16065--120V | C6521241211-2184 | 2024-12-13 | 15:22:05 | OK | 101.2 | 23.4 | 49.7 | 8.9 | 118.4 | 10.36 | 871.6 | 71.09 |  |  | 19489 | 118.4 | 10.69 |  |  |  | 60.75 | 24593 | [7 empty] | 120 | 0.43 | 28.2 |  |  |  | 3138
2184 | R16065--120V | C6521241211-2185 | 2024-12-13 | 15:22:32 | OK | 101.2 | 23.3 | 49.6 | 8.9 | 118.1 | 9.78 | 816.1 | 70.66 |  |  | 19450 | 117.8 | 12.05 |  |  |  | 66.88 | 25442 | [7 empty] | 120 | 0.47 | 31.4 |  |  |  | 3027
2185 | R16065--120V | C6521241211-2186 | 2024-12-13 | 15:22:57 | OK | 101.2 | 23.3 | 49.5 | 8.9 | 118.4 | 10.1 | 846.3 | 70.76 |  |  | 19718 | 118.4 | 10.82 |  |  |  | 61.99 | 24624 | [7 empty] | 120 | 0.39 | 26 |  |  |  | 3378
2186 | R16065--120V | C6521241211-2187 | 2024-12-13 | 15:23:23 | OK | 101.2 | 23.3 | 49.6 | 8.9 | 118.1 | 10.11 | 847.1 | 70.94 |  |  | 19607 | 117.8 | 11.85 |  |  |  | 65.84 | 25201 | [7 empty] | 120 | 0.51 | 34.3 |  |  |  | 2946
2187 | R16065--120V | C6521241211-2188 | 2024-12-13 | 15:23:50 | OK | 101.2 | 23.4 | 49.6 | 8.9 | 118.4 | 10.32 | 867.6 | 70.99 |  |  | 19822 | 118.4 | 10.63 |  |  |  | 61.17 | 24587 | [7 empty] | 120 | 0.37 | 24.7 |  |  |  | 3303
2188 | R16065--120V | C6521241211-2189 | 2024-12-13 | 15:24:18 | OK | 101.2 | 23.4 | 49.5 | 8.9 | 118.2 | 10.15 | 849.8 | 70.8 |  |  | 19241 | 117.9 | 12.04 |  |  |  | 65.31 | 25156 | [7 empty] | 120 | 0.47 | 31.3 |  |  |  | 3035
2189 | R16065--120V | C6521241211-2190 | 2024-12-13 | 15:24:46 | OK | 101.2 | 23.4 | 49.5 | 8.9 | 118.4 | 10.17 | 850.5 | 70.67 |  |  | 19222 | 118.4 | 10.84 |  |  |  | 61.15 | 24430 | [7 empty] | 120 | 0.44 | 29 |  |  |  | 3173
2190 | R16065--120V | C6521241211-2191 | 2024-12-13 | 15:25:12 | OK | 101.2 | 23.4 | 49.3 | 8.9 | 118.2 | 10.29 | 866.8 | 71.27 |  |  | 18866 | 118 | 11.97 |  |  |  | 62.47 | 24512 | [7 empty] | 120 | 0.49 | 32.7 |  |  |  | 2835
2191 | R16065--120V | C6521241211-2192 | 2024-12-13 | 15:25:39 | OK | 101.2 | 23.5 | 49.3 | 8.9 | 118.4 | 10 | 836.1 | 70.59 |  |  | 19763 | 118.4 | 10.76 |  |  |  | 60.89 | 24510 | [7 empty] | 120 | 0.38 | 25.2 |  |  |  | 3342
2192 | R16065--120V | C6521241211-2193 | 2024-12-13 | 15:26:05 | OK | 101.2 | 23.5 | 49.2 | 8.9 | 118.2 | 10.13 | 849.6 | 70.96 |  |  | 19450 | 117.9 | 12.28 |  |  |  | 66.72 | 25199 | [7 empty] | 120 | 0.44 | 28.9 |  |  |  | 2993
2193 | R16065--120V | C6521241211-2194 | 2024-12-13 | 15:26:31 | OK | 101.2 | 23.5 | 49.3 | 8.9 | 118.4 | 10.24 | 860.1 | 70.91 |  |  | 19478 | 118.4 | 10.78 |  |  |  | 60.99 | 24614 | [7 empty] | 120 | 0.37 | 24.4 |  |  |  | 3300
2194 | R16065--120V | C6521241211-2195 | 2024-12-13 | 15:26:58 | OK | 101.2 | 23.5 | 49.3 | 8.9 | 118.2 | 9.79 | 821.2 | 71.02 |  |  | 19819 | 117.9 | 12.06 |  |  |  | 67.61 | 25405 | [7 empty] | 120 | 0.38 | 25.1 |  |  |  | 3192
2195 | R16065--120V | C6521241211-2196 | 2024-12-13 | 15:27:24 | OK | 101.2 | 23.5 | 49.2 | 8.9 | 118.4 | 10.23 | 853.5 | 70.41 |  |  | 19525 | 118.4 | 10.78 |  |  |  | 61.28 | 24638 | [7 empty] | 120 | 0.45 | 29.7 |  |  |  | 3175
2196 | R16065--120V | C6521241211-2197 | 2024-12-13 | 15:27:50 | OK | 101.2 | 23.5 | 49.3 | 8.9 | 118.2 | 9.75 | 813.5 | 70.62 |  |  | 19730 | 117.9 | 12.09 |  |  |  | 68.08 | 25413 | [7 empty] | 120 | 0.38 | 25.3 |  |  |  | 3287
2197 | R16065--120V | C6521241211-2198 | 2024-12-13 | 15:28:17 | OK | 101.2 | 23.5 | 49.3 | 8.9 | 118.4 | 10.16 | 850.9 | 70.75 |  |  | 19590 | 118.4 | 10.88 |  |  |  | 61.24 | 24534 | [7 empty] | 120 | 0.49 | 33 |  |  |  | 3021
2198 | R16065--120V | C6521241211-2199 | 2024-12-13 | 15:28:43 | OK | 101.2 | 23.4 | 49.2 | 8.9 | 118.3 | 10.24 | 856.2 | 70.72 |  |  | 19432 | 118 | 11.94 |  |  |  | 63.95 | 24843 | [7 empty] | 119.9 | 0.53 | 34.9 |  |  |  | 2938
2199 | R16065--120V | C6521241211-2200 | 2024-12-13 | 15:29:14 | OK | 101.2 | 23.4 | 49.3 | 8.9 | 118.4 | 10 | 836.6 | 70.63 |  |  | 19615 | 118.4 | 10.82 |  |  |  | 60.8 | 24436 | [7 empty] | 120 | 0.39 | 25.9 |  |  |  | 3291
2200 | R16065--120V | C6521241211-2201 | 2024-12-13 | 15:29:41 | OK | 101.2 | 23.4 | 49.4 | 8.9 | 118.2 | 10.36 | 873.7 | 71.33 |  |  | 19324 | 117.8 | 12.09 |  |  |  | 61.83 | 24404 | [7 empty] | 119.9 | 0.49 | 32.7 |  |  |  | 2811
2201 | R16065--120V | C6521241211-2202 | 2024-12-13 | 15:30:08 | OK | 101.2 | 23.4 | 49.4 | 8.9 | 118.4 | 10.1 | 840.4 | 70.28 |  |  | 19812 | 118.4 | 10.89 |  |  |  | 62.2 | 24651 | [7 empty] | 120 | 0.43 | 28.8 |  |  |  | 3158
2202 | R16065--120V | C6521241211-2203 | 2024-12-13 | 15:30:34 | OK | 101.2 | 23.4 | 49.5 | 8.9 | 118.2 | 10.43 | 876.6 | 71.07 |  |  | 19215 | 118 | 12.12 |  |  |  | 64.98 | 25023 | [7 empty] | 120 | 0.49 | 32.9 |  |  |  | 2855
2203 | R16065--120V | C6521241211-2204 | 2024-12-13 | 15:31:01 | OK | 101.2 | 23.4 | 49.4 | 8.9 | 118.4 | 10.22 | 855.5 | 70.68 |  |  | 19901 | 118.4 | 10.9 |  |  |  | 61.34 | 24672 | [7 empty] | 120 | 0.42 | 27.5 |  |  |  | 3192
2204 | R16065--120V | C6521241211-2205 | 2024-12-13 | 15:31:32 | OK | 101.2 | 23.4 | 49.4 | 8.9 | 118.1 | 10.47 | 881.1 | 71.22 |  |  | 19503 | 117.9 | 11.85 |  |  |  | 65.09 | 24907 | [7 empty] | 120 | 0.49 | 32.5 |  |  |  | 2982
2205 | R16065--120V | C6521241211-2206 | 2024-12-13 | 15:31:59 | OK | 101.2 | 23.3 | 49.5 | 8.9 | 118.4 | 10.04 | 841.6 | 70.8 |  |  | 19709 | 118.3 | 10.74 |  |  |  | 61.99 | 24646 | [7 empty] | 120 | 0.4 | 26.1 |  |  |  | 3333
2206 | R16065--120V | C6521241211-2207 | 2024-12-13 | 15:32:26 | OK | 101.2 | 23.3 | 49.5 | 8.9 | 118.2 | 10.16 | 851.4 | 70.92 |  |  | 19656 | 117.8 | 11.98 |  |  |  | 69.67 | 25824 | [7 empty] | 120 | 0.4 | 26.7 |  |  |  | 3195
2207 | R16065--120V | C6521241211-2208 | 2024-12-13 | 15:32:52 | OK | 101.2 | 23.3 | 49.4 | 8.9 | 118.4 | 10.25 | 861.3 | 71.02 |  |  | 19386 | 118.3 | 10.87 |  |  |  | 60.3 | 24405 | [7 empty] | 120 | 0.49 | 32.7 |  |  |  | 3031
2208 | R16065--120V | C6521241211-2209 | 2024-12-13 | 15:33:19 | OK | 101.2 | 23.3 | 49.3 | 8.9 | 118.3 | 9.74 | 810.8 | 70.42 |  |  | 19764 | 117.9 | 11.81 |  |  |  | 66.56 | 25375 | [7 empty] | 120 | 0.45 | 29.8 |  |  |  | 3183
2209 | R16065--120V | C6521241211-2210 | 2024-12-13 | 15:33:46 | OK | 101.2 | 23.3 | 49.4 | 9 | 118.3 | 10.02 | 836.1 | 70.48 |  |  | 19915 | 118.3 | 11.12 |  |  |  | 62.71 | 24714 | [7 empty] | 120 | 0.4 | 26.3 |  |  |  | 3391
2210 | R16065--120V | C6521241211-2211 | 2024-12-13 | 15:34:52 | OK | 101.2 | 23.3 | 49.5 | 8.9 | 118.1 | 9.97 | 845.9 | 71.87 |  |  | 19615 | 117.8 | 11.96 |  |  |  | 69.17 | 25918 | [7 empty] | 120 | 0.42 | 27.9 |  |  |  | 3180
2211 | R16065--120V | C6521241211-2212 | 2024-12-13 | 15:35:18 | OK | 101.2 | 23.4 | 49.3 | 8.9 | 118.4 | 10.02 | 850 | 71.63 |  |  | 19607 | 118.3 | 10.62 |  |  |  | 60.72 | 24493 | [7 empty] | 120 | 0.43 | 28.7 |  |  |  | 3220
2212 | R16065--120V | C6521241211-2213 | 2024-12-13 | 15:35:45 | OK | 101.2 | 23.4 | 49.4 | 8.9 | 118.1 | 10.55 | 888.1 | 71.28 |  |  | 19802 | 117.7 | 12.12 |  |  |  | 65.78 | 25192 | [7 empty] | 120 | 0.39 | 25.9 |  |  |  | 3368
2213 | R16065--120V | C6521241211-2214 | 2024-12-13 | 15:36:12 | OK | 101.2 | 23.4 | 49.3 | 8.9 | 118.4 | 10.34 | 868 | 70.93 |  |  | 19705 | 118.3 | 10.59 |  |  |  | 60.73 | 24550 | [7 empty] | 120 | 0.38 | 24.8 |  |  |  | 3313
2214 | R16065--120V | C6521241211-2215 | 2024-12-13 | 15:36:39 | OK | 101.2 | 23.4 | 49.3 | 8.9 | 118.3 | 9.94 | 830.2 | 70.62 |  |  | 19820 | 118 | 11.96 |  |  |  | 65.9 | 25099 | [7 empty] | 120 | 0.42 | 27.8 |  |  |  | 3025
2215 | R16065--120V | C6521241211-2216 | 2024-12-13 | 15:37:05 | OK | 101.2 | 23.3 | 49.8 | 8.9 | 118.4 | 10.06 | 838.9 | 70.42 |  |  | 19470 | 118.4 | 10.84 |  |  |  | 59.77 | 24357 | [7 empty] | 120 | 0.43 | 28.8 |  |  |  | 3175
2216 | R16065--120V | C6521241211-2217 | 2024-12-13 | 15:37:32 | OK | 101.2 | 23.3 | 49.7 | 8.9 | 118.2 | 9.69 | 809.5 | 70.66 |  |  | 19711 | 117.8 | 12.05 |  |  |  | 67.43 | 25387 | [7 empty] | 120 | 0.4 | 26.6 |  |  |  | 3183
2217 | R16065--120V | C6521241211-2218 | 2024-12-13 | 15:37:58 | OK | 101.2 | 23.4 | 49.5 | 8.9 | 118.4 | 10.23 | 858.5 | 70.91 |  |  | 19430 | 118.3 | 10.76 |  |  |  | 60.3 | 24442 | [7 empty] | 120 | 0.44 | 29.2 |  |  |  | 3125
2218 | R16065--120V | C6521241211-2219 | 2024-12-13 | 15:38:26 | OK | 101.2 | 23.4 | 49.6 | 8.9 | 118.1 | 10.1 | 844.5 | 70.76 |  |  | 19635 | 117.8 | 11.96 |  |  |  | 64.6 | 24892 | [7 empty] | 120 | 0.43 | 28.3 |  |  |  | 3118
2219 | R16065--120V | C6521241211-2220 | 2024-12-13 | 15:38:52 | OK | 101.2 | 23.4 | 49.3 | 8.9 | 118.4 | 10.17 | 853.1 | 70.86 |  |  | 19404 | 118.3 | 10.78 |  |  |  | 60.16 | 24308 | [7 empty] | 120 | 0.51 | 33.9 |  |  |  | 3000
2220 | R16065--120V | C6521241211-2221 | 2024-12-13 | 15:39:19 | OK | 101.2 | 23.4 | 49.3 | 8.9 | 118.2 | 9.76 | 813.9 | 70.53 |  |  | 19591 | 117.8 | 12.09 |  |  |  | 67.58 | 25620 | [7 empty] | 120 | 0.39 | 25.9 |  |  |  | 3255
2221 | R16065--120V | C6521241211-2222 | 2024-12-13 | 15:39:46 | OK | 101.2 | 23.4 | 49.1 | 8.9 | 118.4 | 10.12 | 845.9 | 70.61 |  |  | 19706 | 118.3 | 10.71 |  |  |  | 60.7 | 24537 | [7 empty] | 120 | 0.45 | 29.9 |  |  |  | 3193
2222 | R16065--120V | C6521241211-2223 | 2024-12-13 | 15:40:13 | OK | 101.2 | 23.4 | 49.1 | 8.9 | 118.2 | 9.89 | 825.6 | 70.65 |  |  | 19798 | 117.8 | 11.93 |  |  |  | 65.45 | 25084 | [7 empty] | 120 | 0.39 | 25.9 |  |  |  | 3253
2223 | R16065--120V | C6521241211-2224 | 2024-12-13 | 15:40:41 | OK | 101.2 | 23.4 | 49.3 | 8.9 | 118.4 | 10.19 | 854.3 | 70.86 |  |  | 19549 | 118.3 | 10.73 |  |  |  | 60.7 | 24476 | [7 empty] | 120 | 0.44 | 29.2 |  |  |  | 3152
2224 | R16065--120V | C6521241211-2225 | 2024-12-13 | 15:41:07 | OK | 101.2 | 23.4 | 49.2 | 8.9 | 118.2 | 10.28 | 864.8 | 71.16 |  |  | 19349 | 117.9 | 11.49 |  |  |  | 61.68 | 24318 | [7 empty] | 120 | 0.48 | 32.2 |  |  |  | 2874
2225 | R16065--120V | C6521241211-2226 | 2024-12-13 | 15:41:33 | OK | 101.2 | 23.3 | 49.3 | 8.9 | 118.4 | 10.03 | 839.2 | 70.65 |  |  | 19774 | 118.3 | 10.76 |  |  |  | 61.46 | 24573 | [7 empty] | 120 | 0.39 | 25.9 |  |  |  | 3319
2226 | R16065--120V | C6521241211-2227 | 2024-12-13 | 15:42:01 | OK | 101.2 | 23.3 | 49.3 | 8.9 | 118.2 | 10.12 | 848.1 | 70.91 |  |  | 19569 | 117.9 | 12.24 |  |  |  | 67.41 | 25405 | [7 empty] | 120 | 0.51 | 34 |  |  |  | 2990
2227 | R16065--120V | C6521241211-2228 | 2024-12-13 | 15:42:27 | OK | 101.2 | 23.4 | 49.3 | 8.9 | 118.4 | 10.09 | 844.3 | 70.7 |  |  | 19741 | 118.3 | 10.85 |  |  |  | 60.31 | 24439 | [7 empty] | 120 | 0.39 | 25.9 |  |  |  | 3271
2228 | R16065--120V | C6521241211-2229 | 2024-12-13 | 15:42:53 | OK | 101.2 | 23.4 | 49.4 | 8.9 | 118.2 | 9.95 | 834.3 | 70.95 |  |  | 19760 | 117.9 | 11.97 |  |  |  | 67.28 | 25419 | [7 empty] | 120 | 0.43 | 28.8 |  |  |  | 3113
2229 | R16065--120V | C6521241211-2230 | 2024-12-13 | 15:43:20 | OK | 101.2 | 23.4 | 49.2 | 8.9 | 118.4 | 10.19 | 852.2 | 70.63 |  |  | 19859 | 118.3 | 10.72 |  |  |  | 61.14 | 24591 | [7 empty] | 120 | 0.4 | 26.5 |  |  |  | 3240
2230 | R16065--120V | C6521241211-2231 | 2024-12-13 | 15:43:49 | OK | 101.2 | 23.4 | 49.1 | 8.9 | 118.3 | 9.74 | 815.2 | 70.73 |  |  | 19660 | 118 | 11.91 |  |  |  | 68.67 | 25866 | [7 empty] | 120 | 0.37 | 24.6 |  |  |  | 3296
2231 | R16065--120V | C6521241211-2232 | 2024-12-13 | 15:44:15 | OK | 101.2 | 23.4 | 49.1 | 8.9 | 118.4 | 10.39 | 870.3 | 70.76 |  |  | 19579 | 118.3 | 10.69 |  |  |  | 60.38 | 24356 | [7 empty] | 120 | 0.43 | 28.3 |  |  |  | 3205
2232 | R16065--120V | C6521241211-2233 | 2024-12-13 | 15:44:43 | OK | 101.2 | 23.4 | 49.1 | 8.9 | 118.1 | 10.05 | 843.3 | 71.02 |  |  | 19360 | 117.8 | 12.16 |  |  |  | 66.66 | 25271 | [7 empty] | 120 | 0.39 | 25.5 |  |  |  | 3248
2233 | R16065--120V | C6521241211-2234 | 2024-12-13 | 15:45:10 | OK | 101.2 | 23.4 | 49.2 | 8.9 | 118.3 | 10.3 | 862.8 | 70.8 |  |  | 19272 | 118.3 | 11.09 |  |  |  | 59.67 | 24101 | [7 empty] | 120 | 0.48 | 32.1 |  |  |  | 2936
2234 | R16065--120V | C6521241211-2235 | 2024-12-13 | 15:45:37 | OK | 101.2 | 23.4 | 49.2 | 8.9 | 118.1 | 9.88 | 826.3 | 70.77 |  |  | 19626 | 117.9 | 11.99 |  |  |  | 66.05 | 25218 | [7 empty] | 120 | 0.43 | 28.6 |  |  |  | 3086
2235 | R16065--120V | C6521241211-2236 | 2024-12-13 | 15:46:02 | OK | 101.2 | 23.4 | 48.9 | 8.9 | 118.4 | 10.16 | 854.7 | 71.04 |  |  | 19423 | 118.3 | 11.07 |  |  |  | 58.65 | 24065 | [7 empty] | 120 | 0.54 | 34.9 |  |  |  | 2662
2236 | R16065--120V | C6521241211-2237 | 2024-12-13 | 15:46:31 | OK | 101.2 | 23.4 | 48.8 | 8.9 | 118.2 | 9.78 | 817 | 70.66 |  |  | 19481 | 117.8 | 11.96 |  |  |  | 67.82 | 25668 | [7 empty] | 120 | 0.38 | 24.8 |  |  |  | 3282
2237 | R16065--120V | C6521241211-2238 | 2024-12-13 | 15:46:57 | OK | 101.2 | 23.4 | 49.1 | 8.9 | 118.4 | 10.27 | 860.7 | 70.78 |  |  | 18838 | 118.4 | 11.14 |  |  |  | 59.61 | 24032 | [7 empty] | 119.9 | 0.53 | 34.9 |  |  |  | 2717
2238 | R16065--120V | C6521241211-2239 | 2024-12-13 | 15:47:29 | OK | 101.2 | 23.4 | 49.2 | 8.9 | 118 | 10.44 | 880.1 | 71.44 |  |  | 19075 | 117.9 | 11.83 |  |  |  | 68.34 | 25772 | [7 empty] | 120 | 0.43 | 28.4 |  |  |  | 3182
2239 | R16065--120V | C6521241211-2240 | 2024-12-13 | 15:47:57 | OK | 101.2 | 23.3 | 49.2 | 8.9 | 118.4 | 10.18 | 853.1 | 70.82 |  |  | 19301 | 118.3 | 10.83 |  |  |  | 61.06 | 24466 | [7 empty] | 120 | 0.47 | 31 |  |  |  | 3069
2240 | R16065--120V | C6521241211-2241 | 2024-12-13 | 15:48:23 | OK | 101.2 | 23.3 | 49.0 | 8.9 | 118.2 | 10.07 | 847.3 | 71.2 |  |  | 19232 | 117.9 | 12.11 |  |  |  | 68.31 | 25369 | [7 empty] | 120 | 0.39 | 26 |  |  |  | 3182
2241 | R16065--120V | C6521241211-2242 | 2024-12-13 | 15:48:50 | OK | 101.2 | 23.3 | 49.1 | 8.9 | 118.3 | 9.95 | 830 | 70.52 |  |  | 19705 | 118.2 | 10.78 |  |  |  | 60.67 | 24439 | [7 empty] | 120 | 0.4 | 26 |  |  |  | 3273
2242 | R16065--120V | C6521241211-2243 | 2024-12-13 | 15:49:16 | OK | 101.2 | 23.2 | 48.9 | 8.9 | 118.3 | 9.74 | 809.7 | 70.29 |  |  | 19750 | 117.8 | 11.96 |  |  |  | 68 | 25807 | [7 empty] | 120 | 0.39 | 25.8 |  |  |  | 3363
2243 | R16065--120V | C6521241211-2244 | 2024-12-13 | 15:49:43 | OK | 101.2 | 23.2 | 48.9 | 8.9 | 118.4 | 10.39 | 874.1 | 71.08 |  |  | 18836 | 118.3 | 10.98 |  |  |  | 60.54 | 24300 | [7 empty] | 120 | 0.5 | 33.5 |  |  |  | 2940
2244 | R16065--120V | C6521241211-2245 | 2024-12-13 | 15:50:10 | OK | 101.2 | 23.2 | 48.8 | 8.9 | 118.1 | 9.78 | 817 | 70.72 |  |  | 19853 | 117.8 | 11.88 |  |  |  | 67.51 | 25567 | [7 empty] | 120 | 0.39 | 25.6 |  |  |  | 3228
2245 | R16065--120V | C6521241211-2246 | 2024-12-13 | 15:50:38 | OK | 101.2 | 23.1 | 49.0 | 8.9 | 118.4 | 10.01 | 838 | 70.68 |  |  | 19698 | 118.3 | 11.52 |  |  |  | 63.4 | 24681 | [7 empty] | 120 | 0.39 | 25.6 |  |  |  | 3401
2246 | R16065--120V | C6521241211-2247 | 2024-12-13 | 15:51:07 | OK | 101.2 | 23.0 | 49.1 | 8.9 | 118 | 9.89 | 828.1 | 70.98 |  |  | 19455 | 117.8 | 12.12 |  |  |  | 64.62 | 25189 | [7 empty] | 120 | 0.43 | 28.3 |  |  |  | 3052
2247 | R16065--120V | C6521241211-2248 | 2024-12-13 | 15:51:33 | OK | 101.2 | 23.0 | 49.4 | 8.9 | 118.3 | 10.22 | 857.3 | 70.93 |  |  | 19903 | 118.3 | 10.63 |  |  |  | 61.44 | 24712 | [7 empty] | 120 | 0.4 | 26.5 |  |  |  | 3244
2248 | R16065--120V | C6521241211-2249 | 2024-12-13 | 15:52:02 | OK | 101.2 | 23.0 | 49.5 | 8.9 | 118.2 | 9.61 | 804.4 | 70.81 |  |  | 19723 | 117.9 | 11.87 |  |  |  | 68.16 | 25597 | [7 empty] | 120 | 0.38 | 25.3 |  |  |  | 3357
2249 | R16065--120V | C6521241211-2250 | 2024-12-13 | 15:52:30 | OK | 101.2 | 23.1 | 49.6 | 9 | 118.3 | 10.2 | 854.3 | 70.8 |  |  | 19374 | 118.3 | 10.93 |  |  |  | 59.82 | 24299 | [7 empty] | 120 | 0.51 | 34 |  |  |  | 3040
2250 | R16065--120V | C6521241211-2251 | 2024-12-13 | 15:52:57 | OK | 101.2 | 23.1 | 49.6 | 8.9 | 118.2 | 9.72 | 811.7 | 70.69 |  |  | 19776 | 117.9 | 12.03 |  |  |  | 68.37 | 25717 | [7 empty] | 120 | 0.38 | 24.8 |  |  |  | 3236
2251 | R16065--120V | C6521241211-2252 | 2024-12-13 | 15:53:24 | OK | 101.2 | 23.1 | 49.5 | 8.9 | 118.4 | 10.09 | 842.9 | 70.57 |  |  | 19712 | 118.4 | 10.8 |  |  |  | 61.46 | 24557 | [7 empty] | 120 | 0.38 | 25.3 |  |  |  | 3322
2252 | R16065--120V | C6521241211-2253 | 2024-12-13 | 15:53:51 | OK | 101.2 | 23.1 | 49.2 | 8.9 | 118.1 | 10.01 | 837.5 | 70.86 |  |  | 19489 | 117.8 | 12 |  |  |  | 65.14 | 24849 | [7 empty] | 119.9 | 0.52 | 34.7 |  |  |  | 2946
2253 | R16065--120V | C6521241211-2254 | 2024-12-13 | 15:54:37 | OK | 101.2 | 23.1 | 49.5 | 8.9 | 118.3 | 10.01 | 843.2 | 71.22 |  |  | 19608 | 118.3 | 10.88 |  |  |  | 60.28 | 24429 | [7 empty] | 120 | 0.42 | 27.9 |  |  |  | 3129
2254 | R16065--120V | C6521241211-2255 | 2024-12-13 | 15:55:03 | OK | 101.2 | 23.1 | 49.1 | 8.9 | 118.1 | 9.65 | 808.6 | 70.97 |  |  | 19828 | 117.8 | 11.86 |  |  |  | 67.91 | 25612 | [7 empty] | 120 | 0.38 | 25.2 |  |  |  | 3222
2255 | R16065--120V | C6521241211-2256 | 2024-12-13 | 15:55:30 | OK | 101.2 | 23.1 | 49.1 | 8.9 | 118.3 | 10.07 | 843.8 | 70.84 |  |  | 19852 | 118.3 | 10.9 |  |  |  | 60.03 | 24387 | [7 empty] | 120 | 0.39 | 25.8 |  |  |  | 3409
2256 | R16065--120V | C6521241211-2257 | 2024-12-13 | 15:55:58 | OK | 101.2 | 23.1 | 49.1 | 8.9 | 118.1 | 10.02 | 843.3 | 71.23 |  |  | 19257 | 117.8 | 11.78 |  |  |  | 64.04 | 24524 | [7 empty] | 119.9 | 0.53 | 34.9 |  |  |  | 2938
2257 | R16065--120V | C6521241211-2258 | 2024-12-13 | 15:57:40 | OK | 101.2 | 23.1 | 49.2 | 8.9 | 118.3 | 10.07 | 848.3 | 71.17 |  |  | 19490 | 118.3 | 10.99 |  |  |  | 59.16 | 24163 | [7 empty] | 120 | 0.49 | 32.3 |  |  |  | 2808
2258 | R16065--120V | C6521241211-2259 | 2024-12-13 | 15:58:08 | OK | 101.2 | 23.1 | 49.1 | 8.9 | 118.2 | 10.04 | 855.2 | 72.08 |  |  | 18978 | 117.9 | 11.42 |  |  |  | 61.15 | 24252 | [7 empty] | 120 | 0.48 | 32.4 |  |  |  | 2745
2259 | R16065--120V | C6521241211-2260 | 2024-12-13 | 15:58:36 | OK | 101.2 | 23.1 | 49.4 | 8.9 | 118.4 | 10.28 | 862.1 | 70.83 |  |  | 19130 | 118.4 | 10.99 |  |  |  | 60.03 | 24400 | [7 empty] | 120 | 0.48 | 31.8 |  |  |  | 2956
2260 | R16065--120V | C6521241211-2261 | 2024-12-13 | 15:59:04 | OK | 101.2 | 23.1 | 49.1 | 8.9 | 118.1 | 10.17 | 856.7 | 71.32 |  |  | 19426 | 117.8 | 12.11 |  |  |  | 64.95 | 24922 | [7 empty] | 119.9 | 0.51 | 34.1 |  |  |  | 2943
2261 | R16065--120V | C6521241211-2262 | 2024-12-13 | 15:59:30 | OK | 101.2 | 23.1 | 49.1 | 8.9 | 118.4 | 10.28 | 866.7 | 71.2 |  |  | 19045 | 118.4 | 10.77 |  |  |  | 61.74 | 24556 | [7 empty] | 120 | 0.43 | 28.6 |  |  |  | 3222
2262 | R16065--120V | C6521241211-2263 | 2024-12-13 | 15:59:56 | OK | 101.2 | 23.1 | 49.2 | 8.9 | 118.2 | 9.71 | 810 | 70.57 |  |  | 19789 | 117.9 | 11.79 |  |  |  | 68.71 | 25844 | [7 empty] | 120 | 0.45 | 30.1 |  |  |  | 3100
2263 | R16065--120V | C6521241211-2264 | 2024-12-13 | 16:00:24 | OK | 101.2 | 23.1 | 49.2 | 8.9 | 118.4 | 10.23 | 855.8 | 70.69 |  |  | 19417 | 118.3 | 10.97 |  |  |  | 59.5 | 24211 | [7 empty] | 120 | 0.48 | 32 |  |  |  | 2939
2264 | R16065--120V | C6521241211-2265 | 2024-12-13 | 16:00:53 | OK | 101.2 | 23.1 | 49.2 | 8.9 | 118.1 | 9.55 | 795.4 | 70.49 |  |  | 19895 | 117.8 | 11.97 |  |  |  | 68.75 | 25698 | [7 empty] | 120 | 0.4 | 26.1 |  |  |  | 3257
2265 | R16065--120V | C6521241211-2266 | 2024-12-13 | 16:01:20 | OK | 101.2 | 23.1 | 49.3 | 8.9 | 118.4 | 10.05 | 839.8 | 70.62 |  |  | 19323 | 118.3 | 10.76 |  |  |  | 61.09 | 24592 | [7 empty] | 120 | 0.44 | 28.9 |  |  |  | 3083
2266 | R16065--120V | C6521241211-2267 | 2024-12-13 | 16:01:49 | OK | 101.2 | 23.2 | 49.1 | 8.9 | 118.1 | 10.18 | 857.4 | 71.34 |  |  | 19168 | 117.9 | 10.91 |  |  |  | 60.43 | 24238 | [7 empty] | 119.9 | 0.49 | 32.8 |  |  |  | 2711
2267 | R16065--120V | C6521241211-2268 | 2024-12-13 | 16:02:17 | OK | 101.2 | 23.2 | 49.1 | 8.9 | 118.4 | 10.19 | 852.9 | 70.73 |  |  | 19763 | 118.3 | 10.79 |  |  |  | 60.64 | 24547 | [7 empty] | 120 | 0.42 | 28.1 |  |  |  | 3134
2268 | R16065--120V | C6521241211-2269 | 2024-12-13 | 16:02:46 | OK | 101.2 | 23.2 | 48.9 | 8.9 | 118.1 | 9.84 | 822.8 | 70.78 |  |  | 19803 | 117.8 | 11.94 |  |  |  | 66.05 | 25151 | [7 empty] | 120 | 0.4 | 26.2 |  |  |  | 3218
2269 | R16065--120V | C6521241211-2270 | 2024-12-13 | 16:03:13 | OK | 101.2 | 23.2 | 48.5 | 8.9 | 118.4 | 9.98 | 835 | 70.71 |  |  | 19762 | 118.3 | 10.58 |  |  |  | 62.34 | 24704 | [7 empty] | 120 | 0.38 | 25 |  |  |  | 3346
2270 | R16065--120V | C6521241211-2271 | 2024-12-13 | 16:03:45 | OK | 101.2 | 23.2 | 48.7 | 8.9 | 118.1 | 10.13 | 850.3 | 71.04 |  |  | 19369 | 117.9 | 11.69 |  |  |  | 61.55 | 24387 | [7 empty] | 120 | 0.48 | 32.1 |  |  |  | 2764
2271 | R16065--120V | C6521241211-2272 | 2024-12-13 | 16:04:18 | OK | 101.2 | 23.2 | 48.8 | 8.9 | 118.4 | 10.03 | 844.8 | 71.19 |  |  | 19660 | 118.3 | 10.79 |  |  |  | 60.66 | 24505 | [7 empty] | 120 | 0.41 | 27.2 |  |  |  | 3080
2272 | R16065--120V | C6521241211-2273 | 2024-12-13 | 16:04:45 | OK | 101.2 | 23.1 | 48.8 | 8.9 | 118.1 | 9.57 | 801.3 | 70.86 |  |  | 19855 | 117.8 | 11.88 |  |  |  | 66.15 | 25243 | [7 empty] | 120 | 0.41 | 27.3 |  |  |  | 3210
2273 | R16065--120V | C6521241211-2274 | 2024-12-13 | 16:05:12 | OK | 101.2 | 23.1 | 48.8 | 8.9 | 118.3 | 10.17 | 851.1 | 70.75 |  |  | 19557 | 118.3 | 10.65 |  |  |  | 61.66 | 24708 | [7 empty] | 120 | 0.39 | 25.6 |  |  |  | 3322
2274 | R16065--120V | C6521241211-2275 | 2024-12-13 | 16:05:49 | OK | 101.2 | 23.1 | 48.9 | 8.9 | 118 | 10.21 | 868.7 | 72.07 |  |  | 19737 | 117.8 | 11.94 |  |  |  | 66.78 | 25347 | [7 empty] | 120 | 0.43 | 28.4 |  |  |  | 3112
2275 | R16065--120V | C6521241211-2276 | 2024-12-13 | 16:06:15 | OK | 101.2 | 23.0 | 49.1 | 8.9 | 118.3 | 10.03 | 838.9 | 70.67 |  |  | 19719 | 118.3 | 10.73 |  |  |  | 61.09 | 24598 | [7 empty] | 120 | 0.43 | 28.3 |  |  |  | 3090
2276 | R16065--120V | C6521241211-2277 | 2024-12-13 | 16:06:43 | OK | 101.2 | 23.0 | 48.9 | 8.9 | 118 | 9.6 | 799.7 | 70.6 |  |  | 19790 | 117.7 | 11.9 |  |  |  | 67.36 | 25425 | [7 empty] | 120 | 0.38 | 25.3 |  |  |  | 3240
2277 | R16065--120V | C6521241211-2278 | 2024-12-13 | 16:07:12 | OK | 101.2 | 23.1 | 48.7 | 8.9 | 118.3 | 9.94 | 829.6 | 70.51 |  |  | 19831 | 118.3 | 10.7 |  |  |  | 61.24 | 24622 | [7 empty] | 120 | 0.38 | 25.3 |  |  |  | 3347
2278 | R16065--120V | C6521241211-2279 | 2024-12-13 | 16:08:32 | OK | 101.2 | 23.0 | 49.0 | 8.9 | 118 | 10.42 | 887.4 | 72.18 |  |  | 19541 | 117.8 | 12.03 |  |  |  | 65.9 | 25178 | [7 empty] | 120 | 0.39 | 26.2 |  |  |  | 3229
2279 | R16065--120V | C6521241211-2280 | 2024-12-13 | 16:09:00 | OK | 101.2 | 23.0 | 49.0 | 8.9 | 118.3 | 9.93 | 842.8 | 71.71 |  |  | 19687 | 118.3 | 10.69 |  |  |  | 60.32 | 24517 | [7 empty] | 120 | 0.44 | 29.2 |  |  |  | 3215
2280 | R16065--120V | C6521241211-2281 | 2024-12-13 | 16:09:28 | OK | 101.2 | 23.0 | 48.9 | 8.9 | 118 | 9.8 | 820.4 | 70.92 |  |  | 20001 | 117.8 | 11.5 |  |  |  | 68.35 | 25843 | [7 empty] | 120 | 0.37 | 24.1 |  |  |  | 3373
2281 | R16065--120V | C6521241211-2282 | 2024-12-13 | 16:10:38 | OK | 101.2 | 23.0 | 48.9 | 8.9 | 118.3 | 9.89 | 843 | 72 |  |  | 19841 | 118.3 | 10.79 |  |  |  | 62.25 | 24728 | [7 empty] | 120 | 0.39 | 26.1 |  |  |  | 3356
2282 | R16065--120V | C6521241211-2283 | 2024-12-13 | 16:12:18 | OK | 101.2 | 23.0 | 48.8 | 8.9 | 118.3 | 9.92 | 843.6 | 71.88 |  |  | 19568 | 118.3 | 10.54 |  |  |  | 61.41 | 24649 | [7 empty] | 120 | 0.38 | 24.9 |  |  |  | 3262
2283 | R16065--120V | C6521241211-2284 | 2024-12-13 | 16:12:45 | OK | 101.2 | 23.0 | 48.9 | 8.9 | 118 | 9.68 | 823.9 | 72.16 |  |  | 19452 | 117.8 | 11.73 |  |  |  | 67.2 | 25239 | [7 empty] | 120 | 0.39 | 26 |  |  |  | 3272
2284 | R16065--120V | C6521241211-2285 | 2024-12-13 | 16:13:30 | OK | 101.2 | 23.0 | 49.1 | 8.9 | 118.4 | 9.98 | 845.5 | 71.52 |  |  | 19915 | 118.3 | 10.72 |  |  |  | 60.5 | 24539 | [7 empty] | 120 | 0.39 | 25.8 |  |  |  | 3381
2285 | R16065--120V | C6521241211-2286 | 2024-12-13 | 16:17:26 | OK | 101.2 | 23.0 | 48.7 | 8.9 | 118.3 | 9.91 | 848.4 | 72.38 |  |  | 18959 | 118.3 | 10.85 |  |  |  | 60.39 | 24245 | [7 empty] | 120 | 0.48 | 31.7 |  |  |  | 3091
2286 | R16065--120V | C6521241211-2287 | 2024-12-13 | 16:17:53 | OK | 101.2 | 22.7 | 49.2 | 8.9 | 118 | 9.77 | 842.2 | 73.06 |  |  | 19318 | 117.7 | 11.49 |  |  |  | 62.41 | 24538 | [7 empty] | 120 | 0.42 | 27.9 |  |  |  | 3066
2287 | R16065--120V | C6521241211-2288 | 2024-12-13 | 16:18:20 | OK | 101.2 | 22.7 | 49.2 | 8.9 | 118.4 | 10.02 | 844.2 | 71.14 |  |  | 19879 | 118.3 | 10.87 |  |  |  | 62.23 | 24718 | [7 empty] | 120 | 0.38 | 24.8 |  |  |  | 3321
2288 | R16065--120V | C6521241211-2289 | 2024-12-13 | 16:18:51 | OK | 101.2 | 22.7 | 49.2 | 8.9 | 118.1 | 10.14 | 857.7 | 71.58 |  |  | 19426 | 117.8 | 11.95 |  |  |  | 67.82 | 25717 | [7 empty] | 120 | 0.4 | 26.2 |  |  |  | 3220
2289 | R16065--120V | C6521241211-2290 | 2024-12-13 | 16:19:18 | OK | 101.2 | 22.8 | 49.2 | 8.9 | 118.3 | 10.14 | 853.6 | 71.15 |  |  | 19377 | 118.3 | 10.73 |  |  |  | 60.9 | 24479 | [7 empty] | 120 | 0.42 | 27.7 |  |  |  | 3097
2290 | R16065--120V | C6521241211-2291 | 2024-12-13 | 16:19:46 | OK | 101.2 | 22.8 | 48.9 | 8.9 | 118 | 9.96 | 834 | 70.93 |  |  | 19888 | 117.7 | 11.92 |  |  |  | 67.31 | 25531 | [7 empty] | 120 | 0.43 | 28.7 |  |  |  | 3170
2291 | R16065--120V | C6521241211-2292 | 2024-12-13 | 16:20:13 | OK | 101.2 | 22.7 | 49.1 | 8.9 | 118.4 | 10.16 | 852.2 | 70.81 |  |  | 19979 | 118.4 | 11.24 |  |  |  | 62.93 | 24843 | [7 empty] | 120 | 0.38 | 25 |  |  |  | 3296
2292 | R16065--120V | C6521241211-2293 | 2024-12-13 | 16:20:47 | OK | 101.2 | 22.8 | 49.0 | 8.9 | 118 | 10.09 | 847.7 | 71.17 |  |  | 19405 | 117.7 | 11.81 |  |  |  | 64.64 | 24681 | [7 empty] | 119.9 | 0.49 | 32.6 |  |  |  | 2987
2293 | R16065--120V | C6521241211-2294 | 2024-12-13 | 16:21:14 | OK | 101.2 | 22.8 | 48.8 | 8.9 | 118.3 | 10.03 | 842.9 | 71.07 |  |  | 19916 | 118.3 | 10.63 |  |  |  | 60.42 | 24486 | [7 empty] | 120 | 0.37 | 24.1 |  |  |  | 3322
2294 | R16065--120V | C6521241211-2295 | 2024-12-13 | 16:21:42 | OK | 101.2 | 22.8 | 49.0 | 8.9 | 118.2 | 9.65 | 805 | 70.55 |  |  | 19668 | 117.8 | 11.83 |  |  |  | 66.47 | 25581 | [7 empty] | 120 | 0.43 | 28.7 |  |  |  | 3100
2295 | R16065--120V | C6521241211-2296 | 2024-12-13 | 16:22:10 | OK | 101.2 | 22.8 | 48.9 | 8.9 | 118.4 | 10.13 | 846.3 | 70.6 |  |  | 19246 | 118.2 | 10.87 |  |  |  | 59.56 | 24377 | [7 empty] | 120 | 0.44 | 29.4 |  |  |  | 3119
2296 | R16065--120V | C6521241211-2297 | 2024-12-13 | 16:23:19 | OK | 101.2 | 22.7 | 48.9 | 8.9 | 118.4 | 10.09 | 847 | 70.91 |  |  | 19792 | 118.3 | 10.58 |  |  |  | 60.35 | 24435 | [7 empty] | 120 | 0.39 | 25.5 |  |  |  | 3326
2297 | R16065--120V | C6521241211-2298 | 2024-12-13 | 16:23:46 | OK | 101.2 | 22.7 | 48.8 | 8.9 | 118.1 | 9.99 | 849.6 | 71.98 |  |  | 19449 | 117.7 | 11.89 |  |  |  | 65.07 | 24857 | [7 empty] | 120 | 0.37 | 24.5 |  |  |  | 3223
2298 | R16065--120V | C6521241211-2299 | 2024-12-13 | 16:24:14 | OK | 101.2 | 22.8 | 48.9 | 8.9 | 118.4 | 10.11 | 846.7 | 70.75 |  |  | 19242 | 118.3 | 10.8 |  |  |  | 59.31 | 24145 | [7 empty] | 120 | 0.47 | 31.1 |  |  |  | 2916
2299 | R16065--120V | C6521241211-2300 | 2024-12-13 | 16:24:42 | OK | 101.2 | 22.8 | 48.9 | 8.9 | 118.2 | 9.74 | 817.7 | 71.01 |  |  | 19651 | 117.8 | 11.93 |  |  |  | 68.59 | 25534 | [7 empty] | 120 | 0.38 | 24.8 |  |  |  | 3232
2300 | R16065--120V | C6521241211-2301 | 2024-12-13 | 16:25:11 | OK | 101.2 | 22.8 | 48.8 | 8.9 | 118.3 | 10.02 | 837.5 | 70.67 |  |  | 19774 | 118.2 | 10.71 |  |  |  | 61.03 | 24588 | [7 empty] | 120 | 0.37 | 24.5 |  |  |  | 3269
2301 | R16065--120V | C6521241211-2302 | 2024-12-13 | 16:25:39 | OK | 101.2 | 22.8 | 48.7 | 8.9 | 118.2 | 9.69 | 812.8 | 70.95 |  |  | 19657 | 117.8 | 11.78 |  |  |  | 68.7 | 25901 | [7 empty] | 120 | 0.37 | 24.6 |  |  |  | 3391
2302 | R16065--120V | C6521241211-2303 | 2024-12-13 | 16:29:15 | OK | 101.2 | 22.7 | 48.8 | 8.9 | 118.3 | 9.72 | 834.9 | 72.61 |  |  | 19428 | 118.3 | 10.65 |  |  |  | 60.89 | 24476 | [7 empty] | 120 | 0.4 | 26.7 |  |  |  | 3214
2303 | R16065--120V | C6521241211-2304 | 2024-12-13 | 16:31:08 | OK | 101.2 | 22.8 | 48.9 | 8.9 | 118.1 | 9.36 | 786.7 | 71.19 |  |  | 19890 | 117.8 | 11.62 |  |  |  | 68.17 | 25663 | [7 empty] | 120 | 0.37 | 24.8 |  |  |  | 3199
2304 | R16065--120V | C6521241211-2305 | 2024-12-13 | 16:31:34 | OK | 101.2 | 22.8 | 48.9 | 9 | 118.4 | 9.89 | 849.4 | 72.53 |  |  | 19567 | 118.2 | 10.63 |  |  |  | 61.05 | 24548 | [7 empty] | 120 | 0.38 | 25 |  |  |  | 3247
2305 | R16065--120V | C6521241211-2306 | 2024-12-13 | 16:32:00 | OK | 101.2 | 22.9 | 48.9 | 8.9 | 118 | 9.84 | 824.3 | 71.05 |  |  | 19685 | 117.7 | 11.87 |  |  |  | 65.84 | 25217 | [7 empty] | 119.9 | 0.43 | 28.8 |  |  |  | 3107
2306 | R16065--120V | C6521241211-2307 | 2024-12-13 | 16:32:27 | OK | 101.2 | 22.9 | 48.9 | 8.9 | 118.3 | 10.18 | 859.8 | 71.35 |  |  | 18783 | 118.2 | 10.99 |  |  |  | 59.44 | 24153 | [7 empty] | 120 | 0.51 | 33.9 |  |  |  | 2820
2307 | R16065--120V | C6521241211-2308 | 2024-12-13 | 16:32:55 | OK | 101.2 | 22.9 | 48.8 | 8.9 | 118 | 10 | 843.4 | 71.45 |  |  | 19490 | 117.7 | 12.13 |  |  |  | 66.28 | 25228 | [7 empty] | 120 | 0.4 | 26.4 |  |  |  | 3237
2308 | R16065--120V | C6521241211-2309 | 2024-12-13 | 16:33:21 | OK | 101.2 | 22.9 | 48.9 | 8.9 | 118.4 | 10.27 | 863 | 70.96 |  |  | 19296 | 118.4 | 11.02 |  |  |  | 60.48 | 24381 | [7 empty] | 120 | 0.43 | 28.3 |  |  |  | 3112
2309 | R16065--120V | C6521241211-2310 | 2024-12-13 | 16:33:49 | OK | 101.2 | 22.9 | 48.7 | 8.9 | 118.1 | 9.57 | 802.4 | 70.97 |  |  | 19753 | 117.8 | 11.88 |  |  |  | 67.88 | 25470 | [7 empty] | 120 | 0.38 | 24.8 |  |  |  | 3363
2310 | R16065--120V | C6521241211-2311 | 2024-12-13 | 16:34:16 | OK | 101.2 | 23.0 | 48.7 | 8.9 | 118.4 | 10.01 | 840.6 | 70.94 |  |  | 19678 | 118.3 | 10.84 |  |  |  | 60.85 | 24452 | [7 empty] | 120 | 0.43 | 28.4 |  |  |  | 3186
2311 | R16065--120V | C6521241211-2312 | 2024-12-13 | 16:34:43 | OK | 101.2 | 22.9 | 48.8 | 8.9 | 118.1 | 9.53 | 798.1 | 70.88 |  |  | 19775 | 117.8 | 11.63 |  |  |  | 68.85 | 26029 | [7 empty] | 120 | 0.4 | 26.2 |  |  |  | 3414
2312 | R16065--120V | C6521241211-2313 | 2024-12-13 | 16:35:11 | OK | 101.2 | 22.9 | 48.8 | 9 | 118.3 | 10.17 | 850.7 | 70.71 |  |  | 19831 | 118.3 | 10.53 |  |  |  | 61.96 | 24744 | [7 empty] | 120 | 0.37 | 24.6 |  |  |  | 3289
2313 | R16065--120V | C6521241211-2314 | 2024-12-13 | 16:35:38 | OK | 101.2 | 22.9 | 48.8 | 8.9 | 118.1 | 9.65 | 804.8 | 70.57 |  |  | 19822 | 117.8 | 11.81 |  |  |  | 68.5 | 25782 | [7 empty] | 120 | 0.4 | 26.8 |  |  |  | 3267
2314 | R16065--120V | C6521241211-2315 | 2024-12-13 | 16:36:05 | OK | 101.2 | 22.9 | 48.8 | 8.9 | 118.4 | 10.15 | 850.1 | 70.73 |  |  | 19672 | 118.3 | 10.78 |  |  |  | 59.77 | 24387 | [7 empty] | 120 | 0.42 | 27.8 |  |  |  | 3123
2315 | R16065--120V | C6521241211-2316 | 2024-12-13 | 16:36:32 | OK | 101.2 | 22.9 | 48.8 | 8.9 | 118 | 10.09 | 849.1 | 71.28 |  |  | 19366 | 117.8 | 12.12 |  |  |  | 66.39 | 25038 | [7 empty] | 120 | 0.49 | 33 |  |  |  | 3038
2316 | R16065--120V | C6521241211-2317 | 2024-12-13 | 16:36:59 | OK | 101.2 | 22.9 | 48.8 | 8.9 | 118.4 | 10.21 | 854.3 | 70.68 |  |  | 19593 | 118.4 | 10.64 |  |  |  | 60.55 | 24515 | [7 empty] | 120 | 0.41 | 27.2 |  |  |  | 3164
2317 | R16065--120V | C6521241211-2318 | 2024-12-13 | 16:37:26 | OK | 101.2 | 22.9 | 48.8 | 8.9 | 118.2 | 10.14 | 846.5 | 70.63 |  |  | 19914 | 118 | 11.91 |  |  |  | 63.06 | 24604 | [7 empty] | 120 | 0.4 | 26.1 |  |  |  | 3248
2318 | R16065--120V | C6521241211-2319 | 2024-12-13 | 16:37:54 | OK | 101.2 | 22.9 | 48.8 | 9 | 118.4 | 10.02 | 839.4 | 70.73 |  |  | 19671 | 118.3 | 10.86 |  |  |  | 60.4 | 24405 | [7 empty] | 120 | 0.4 | 26.2 |  |  |  | 3310
2319 | R16065--120V | C6521241211-2320 | 2024-12-13 | 16:38:22 | OK | 101.2 | 22.9 | 48.8 | 8.9 | 118.1 | 10.95 | 923.1 | 71.43 |  |  | 19863 | 118 | 11.63 |  |  |  | 68.49 | 25889 | [7 empty] | 120 | 0.39 | 25.6 |  |  |  | 3274
2320 | R16065--120V | C6521241211-2321 | 2024-12-13 | 16:38:49 | OK | 101.2 | 23.0 | 48.9 | 8.9 | 118.4 | 10.11 | 846.4 | 70.73 |  |  | 19726 | 118.4 | 10.62 |  |  |  | 60.53 | 24501 | [7 empty] | 120 | 0.42 | 28 |  |  |  | 3229
2321 | R16065--120V | C6521241211-2322 | 2024-12-13 | 16:39:17 | OK | 101.2 | 23.0 | 48.8 | 8.9 | 118.1 | 9.82 | 822.5 | 70.91 |  |  | 19747 | 117.9 | 12.16 |  |  |  | 65.63 | 25261 | [7 empty] | 120 | 0.39 | 25.6 |  |  |  | 3319
2322 | R16065--120V | C6521241211-2323 | 2024-12-13 | 16:39:44 | OK | 101.2 | 23.0 | 48.8 | 8.9 | 118.4 | 9.62 | 799.6 | 70.21 |  |  | 19718 | 118.3 | 10.54 |  |  |  | 59.65 | 24417 | [7 empty] | 120 | 0.39 | 25.7 |  |  |  | 3362
2323 | R16065--120V | C6521241211-2324 | 2024-12-13 | 16:40:11 | OK | 101.2 | 23.0 | 48.9 | 8.9 | 118.2 | 9.74 | 812.6 | 70.62 |  |  | 19965 | 117.9 | 11.55 |  |  |  | 68.39 | 25878 | [7 empty] | 120 | 0.36 | 23.7 |  |  |  | 3485
2324 | R16065--120V | C6521241211-2325 | 2024-12-13 | 16:40:37 | OK | 101.2 | 23.0 | 48.9 | 8.9 | 118.4 | 10.02 | 839.4 | 70.74 |  |  | 19884 | 118.3 | 10.7 |  |  |  | 61.18 | 24609 | [7 empty] | 120 | 0.39 | 26 |  |  |  | 3307
2325 | R16065--120V | C6521241211-2326 | 2024-12-13 | 16:41:07 | OK | 101.2 | 23.0 | 48.8 | 8.9 | 118.2 | 9.67 | 806.9 | 70.59 |  |  | 19712 | 117.8 | 11.91 |  |  |  | 68.53 | 25888 | [7 empty] | 120 | 0.39 | 26 |  |  |  | 3363
2326 | R16065--120V | C6521241211-2327 | 2024-12-13 | 16:41:34 | OK | 101.2 | 23.0 | 48.8 | 8.9 | 118.4 | 9.89 | 825.6 | 70.49 |  |  | 19853 | 118.3 | 10.74 |  |  |  | 60.32 | 24467 | [7 empty] | 120 | 0.37 | 24.5 |  |  |  | 3354
2327 | R16065--120V | C6521241211-2328 | 2024-12-13 | 16:42:01 | OK | 101.2 | 23.1 | 48.6 | 8.9 | 118.2 | 9.97 | 832.3 | 70.59 |  |  | 19888 | 117.8 | 12.04 |  |  |  | 66.31 | 25348 | [7 empty] | 120 | 0.41 | 27.5 |  |  |  | 3166
2328 | R16065--120V | C6521241211-2329 | 2024-12-13 | 16:42:29 | OK | 101.2 | 23.1 | 48.6 | 8.9 | 118.4 | 9.95 | 830.1 | 70.43 |  |  | 19787 | 118.3 | 10.51 |  |  |  | 61.06 | 24554 | [7 empty] | 120 | 0.37 | 24.5 |  |  |  | 3436
2329 | R16065--120V | C6521241211-2330 | 2024-12-13 | 16:42:54 | OK | 101.2 | 23.1 | 48.5 | 8.9 | 118 | 10.48 | 880.9 | 71.22 |  |  | 19598 | 117.8 | 12.05 |  |  |  | 65.35 | 25192 | [7 empty] | 120 | 0.53 | 34.9 |  |  |  | 2948
2330 | R16065--120V | C6521241211-2331 | 2024-12-13 | 16:43:25 | OK | 101.2 | 23.1 | 48.6 | 8.9 | 118.4 | 9.98 | 837.3 | 70.85 |  |  | 19807 | 118.3 | 10.74 |  |  |  | 60.5 | 24480 | [7 empty] | 120 | 0.38 | 25.3 |  |  |  | 3313
2331 | R16065--120V | C6521241211-2332 | 2024-12-13 | 16:43:55 | OK | 101.2 | 23.1 | 48.7 | 8.9 | 118.2 | 9.85 | 822.5 | 70.65 |  |  | 19569 | 117.9 | 12.15 |  |  |  | 65.84 | 25387 | [7 empty] | 120 | 0.39 | 26.1 |  |  |  | 3183
2332 | R16065--120V | C6521241211-2333 | 2024-12-13 | 16:44:21 | OK | 101.2 | 23.1 | 48.4 | 9 | 118.4 | 10.17 | 852.8 | 70.85 |  |  | 19540 | 118.3 | 10.7 |  |  |  | 60.45 | 24543 | [7 empty] | 120 | 0.38 | 24.8 |  |  |  | 3347
2333 | R16065--120V | C6521241211-2334 | 2024-12-13 | 16:44:47 | OK | 101.2 | 23.1 | 48.5 | 8.9 | 118.1 | 10.24 | 856.1 | 70.76 |  |  | 20058 | 117.9 | 11.81 |  |  |  | 67.18 | 25651 | [7 empty] | 120 | 0.37 | 24.6 |  |  |  | 3269
2334 | R16065--120V | C6521241211-2335 | 2024-12-13 | 16:45:13 | OK | 101.2 | 23.2 | 48.3 | 8.9 | 118.4 | 10.28 | 866.3 | 71.19 |  |  | 19126 | 118.3 | 10.71 |  |  |  | 61.06 | 24638 | [7 empty] | 120 | 0.38 | 25.3 |  |  |  | 3303
2335 | R16065--120V | C6521241211-2336 | 2024-12-13 | 16:45:41 | OK | 101.2 | 23.2 | 48.0 | 8.9 | 118.1 | 10.13 | 849.9 | 71.04 |  |  | 19336 | 117.8 | 12.19 |  |  |  | 64.82 | 25030 | [7 empty] | 120 | 0.51 | 34.3 |  |  |  | 2924
2336 | R16065--120V | C6521241211-2337 | 2024-12-13 | 16:46:08 | OK | 101.2 | 23.2 | 48.3 | 8.9 | 118.4 | 10.35 | 870.1 | 70.97 |  |  | 19169 | 118.3 | 11.09 |  |  |  | 58.77 | 24063 | [7 empty] | 120 | 0.51 | 34.2 |  |  |  | 2859
2337 | R16065--120V | C6521241211-2338 | 2024-12-13 | 16:46:35 | OK | 101.2 | 23.2 | 48.0 | 8.9 | 118.2 | 9.83 | 819.7 | 70.54 |  |  | 19454 | 117.9 | 12.05 |  |  |  | 67.22 | 25541 | [7 empty] | 120 | 0.44 | 29.2 |  |  |  | 3062
2338 | R16065--120V | C6521241211-2339 | 2024-12-13 | 16:47:02 | OK | 101.2 | 23.2 | 48.1 | 9 | 118.4 | 10.28 | 862.6 | 70.88 |  |  | 19856 | 118.4 | 10.75 |  |  |  | 60.94 | 24577 | [7 empty] | 120 | 0.41 | 27.3 |  |  |  | 3295
2339 | R16065--120V | C6521241211-2340 | 2024-12-13 | 16:47:34 | OK | 101.2 | 23.2 | 48.3 | 8.9 | 118.1 | 10.12 | 848.4 | 71.02 |  |  | 19807 | 117.8 | 11.99 |  |  |  | 67.19 | 25571 | [7 empty] | 120 | 0.38 | 25.1 |  |  |  | 3228
2340 | R16065--120V | C6521241211-2341 | 2024-12-16 | 9:01:32 | OK | 101.2 | 16.5 | 54.6 | 8.9 | 118.5 | 10.07 | 836.7 | 70.11 |  |  | 20124 | 118.4 | 10.75 |  |  |  | 62.54 | 24721 | [7 empty] | 120 | 0.41 | 27.4 |  |  |  | 3312
2341 | R16065--120V | C6521241211-2342 | 2024-12-16 | 9:02:00 | OK | 101.2 | 16.6 | 54.4 | 8.9 | 118.1 | 10.01 | 862.1 | 72.9 |  |  | 18931 | 118 | 10.59 |  |  |  | 62.42 | 24406 | [7 empty] | 120 | 0.43 | 28.5 |  |  |  | 3217
2342 | R16065--120V | C6521241211-2343 | 2024-12-16 | 9:02:55 | OK | 101.2 | 16.8 | 53.8 | 8.9 | 118.5 | 10.21 | 853.5 | 70.58 |  |  | 19764 | 118.3 | 11.08 |  |  |  | 60.18 | 24168 | [7 empty] | 120 | 0.53 | 34.9 |  |  |  | 3013
2343 | R16065--120V | C6521241211-2344 | 2024-12-16 | 9:03:26 | OK | 101.2 | 16.9 | 53.4 | 9 | 118.1 | 9.88 | 836.5 | 71.69 |  |  | 19295 | 117.9 | 10.57 |  |  |  | 61.2 | 24368 | [7 empty] | 120 | 0.46 | 30.7 |  |  |  | 3087
2344 | R16065--120V | C6521241211-2345 | 2024-12-16 | 9:03:54 | OK | 101.2 | 17.0 | 53.4 | 8.9 | 118.5 | 9.98 | 835.8 | 70.67 |  |  | 19750 | 118.4 | 10.79 |  |  |  | 62.63 | 24596 | [7 empty] | 120.1 | 0.37 | 24.8 |  |  |  | 3293
2345 | R16065--120V | C6521241211-2346 | 2024-12-16 | 9:18:06 | OK | 101.2 | 17.1 | 53.1 | 9 | 118.4 | 9.61 | 829.9 | 72.97 |  |  | 18992 | 118.2 | 10.7 |  |  |  | 61.82 | 24578 | [7 empty] | 120 | 0.44 | 29.2 |  |  |  | 3237
2346 | R16065--120V | C6521241211-2347 | 2024-12-16 | 9:18:33 | OK | 101.2 | 18.9 | 48.2 | 8.9 | 117.9 | 9.77 | 840.7 | 72.95 |  |  | 18882 | 117.9 | 10.52 |  |  |  | 60.76 | 24169 | [7 empty] | 120 | 0.48 | 32.5 |  |  |  | 3001
2347 | R16065--120V | C6521241211-2348 | 2024-12-16 | 9:19:03 | OK | 101.2 | 19.0 | 48.3 | 8.9 | 118.4 | 9.95 | 838.7 | 71.15 |  |  | 19714 | 118.3 | 10.61 |  |  |  | 62.63 | 24719 | [7 empty] | 120 | 0.38 | 25.4 |  |  |  | 3411
2348 | R16065--120V | C6521241211-2349 | 2024-12-16 | 9:19:30 | OK | 101.2 | 19.0 | 48.1 | 9 | 118 | 10.04 | 853 | 72.01 |  |  | 19198 | 118 | 10.76 |  |  |  | 60.2 | 24121 | [7 empty] | 119.9 | 0.54 | 34.9 |  |  |  | 2658
2349 | R16065--120V | C6521241211-2350 | 2024-12-16 | 9:20:07 | OK | 101.2 | 19.0 | 48.0 | 8.9 | 118.4 | 10.11 | 853.6 | 71.3 |  |  | 19300 | 118.3 | 10.88 |  |  |  | 59.51 | 24028 | [7 empty] | 120 | 0.49 | 32.7 |  |  |  | 3106
2350 | R16065--120V | C6521241211-2351 | 2024-12-16 | 9:20:38 | OK | 101.2 | 19.0 | 48.1 | 8.9 | 118.1 | 10.03 | 846.9 | 71.46 |  |  | 19621 | 118 | 11.08 |  |  |  | 61.65 | 24413 | [7 empty] | 120 | 0.51 | 34.2 |  |  |  | 2975
2351 | R16065--120V | C6521241211-2352 | 2024-12-16 | 9:21:11 | OK | 101.2 | 19.0 | 47.9 | 8.9 | 118.4 | 10.07 | 848.7 | 71.15 |  |  | 19576 | 118.3 | 10.98 |  |  |  | 61.21 | 24373 | [7 empty] | 120 | 0.42 | 27.8 |  |  |  | 3161
2352 | R16065--120V | C6521241211-2353 | 2024-12-16 | 9:21:40 | OK | 101.2 | 19.1 | 48.0 | 8.9 | 118.1 | 10.3 | 871.1 | 71.61 |  |  | 18876 | 117.9 | 10.79 |  |  |  | 59.9 | 24131 | [7 empty] | 120 | 0.51 | 34 |  |  |  | 2598
2353 | R16065--120V | C6521241211-2354 | 2024-12-16 | 9:22:07 | OK | 101.2 | 19.1 | 47.9 | 8.9 | 118.4 | 10.21 | 863 | 71.4 |  |  | 19377 | 118.4 | 11.06 |  |  |  | 60.87 | 24244 | [7 empty] | 120 | 0.48 | 32.3 |  |  |  | 2986
2354 | R16065--120V | C6521241211-2355 | 2024-12-16 | 9:22:35 | OK | 101.2 | 19.2 | 47.7 | 9 | 118.1 | 10.07 | 853.1 | 71.72 |  |  | 19490 | 117.9 | 11.95 |  |  |  | 65.68 | 25114 | [7 empty] | 120 | 0.42 | 28 |  |  |  | 3068
2355 | R16065--120V | C6521241211-2356 | 2024-12-16 | 9:26:23 | OK | 101.2 | 19.2 | 47.7 | 9 | 118.3 | 9.83 | 842.8 | 72.47 |  |  | 19567 | 118.3 | 10.85 |  |  |  | 61.5 | 24415 | [7 empty] | 120 | 0.38 | 25 |  |  |  | 3328
2356 | R16065--120V | C6521241211-2357 | 2024-12-16 | 9:27:54 | OK | 101.2 | 19.5 | 46.8 | 9 | 118.3 | 9.83 | 831.9 | 71.48 |  |  | 19546 | 118.3 | 10.64 |  |  |  | 62.97 | 24653 | [7 empty] | 120.1 | 0.38 | 25.3 |  |  |  | 3311
2357 | R16065--120V | C6521241211-2358 | 2024-12-16 | 9:28:51 | OK | 101.2 | 19.6 | 46.5 | 9 | 118.4 | 10.12 | 854 | 71.23 |  |  | 19540 | 118.4 | 10.59 |  |  |  | 62.87 | 24711 | [7 empty] | 120.1 | 0.38 | 25.2 |  |  |  | 3405
2358 | R16065--120V | C6521241211-2359 | 2024-12-16 | 9:30:48 | OK | 101.2 | 19.6 | 46.6 | 9 | 118.4 | 9.8 | 832.9 | 71.8 |  |  | 19770 | 118.2 | 10.8 |  |  |  | 61.66 | 24438 | [7 empty] | 120.1 | 0.39 | 25.9 |  |  |  | 3291
2359 | R16065--120V | C6521241211-2360 | 2024-12-16 | 9:31:16 | OK | 101.2 | 19.8 | 46.1 | 8.9 | 118 | 9.76 | 836.8 | 72.61 |  |  | 19521 | 117.8 | 12.04 |  |  |  | 67.68 | 25383 | [7 empty] | 120 | 0.39 | 25.7 |  |  |  | 3247
2360 | R16065--120V | C6521241211-2361 | 2024-12-16 | 9:31:44 | OK | 101.2 | 19.8 | 46.3 | 9 | 118.4 | 10.25 | 862.8 | 71.13 |  |  | 19422 | 118.3 | 11 |  |  |  | 59.4 | 24068 | [7 empty] | 120.1 | 0.46 | 30.9 |  |  |  | 2917
2361 | R16065--120V | C6521241211-2362 | 2024-12-16 | 9:32:19 | OK | 101.2 | 19.8 | 46.3 | 8.9 | 118.2 | 9.9 | 835.9 | 71.5 |  |  | 19623 | 118.1 | 10.48 |  |  |  | 60.29 | 24274 | [7 empty] | 120 | 0.46 | 31 |  |  |  | 3090
2362 | R16065--120V | C6521241211-2363 | 2024-12-16 | 9:32:46 | OK | 101.2 | 19.8 | 46.2 | 8.9 | 118.4 | 9.94 | 834.6 | 70.91 |  |  | 19738 | 118.3 | 10.76 |  |  |  | 62.64 | 24725 | [7 empty] | 120 | 0.38 | 25.4 |  |  |  | 3320
2363 | R16065--120V | C6521241211-2364 | 2024-12-16 | 9:33:16 | OK | 101.2 | 19.8 | 46.0 | 8.9 | 118.2 | 9.89 | 832.2 | 71.23 |  |  | 19127 | 117.9 | 11.89 |  |  |  | 64.41 | 24443 | [7 empty] | 120 | 0.48 | 32.4 |  |  |  | 2890
2364 | R16065--120V | C6521241211-2365 | 2024-12-16 | 9:33:43 | OK | 101.2 | 19.8 | 45.8 | 9 | 118.3 | 10.05 | 844.6 | 71.01 |  |  | 19591 | 118.3 | 10.77 |  |  |  | 61.42 | 24526 | [7 empty] | 120 | 0.37 | 24.5 |  |  |  | 3371
2365 | R16065--120V | C6521241211-2366 | 2024-12-16 | 9:34:13 | OK | 101.2 | 19.9 | 45.7 | 8.9 | 118.1 | 9.96 | 835.5 | 71.04 |  |  | 19751 | 117.8 | 11.93 |  |  |  | 63.23 | 24487 | [7 empty] | 120 | 0.42 | 28.1 |  |  |  | 3097
2366 | R16065--120V | C6521241211-2367 | 2024-12-16 | 9:35:51 | OK | 101.2 | 20.0 | 45.8 | 8.9 | 118.4 | 10.01 | 845.8 | 71.38 |  |  | 19821 | 118.3 | 10.76 |  |  |  | 62.67 | 24704 | [7 empty] | 120 | 0.45 | 30.2 |  |  |  | 3159
2367 | R16065--120V | C6521241211-2368 | 2024-12-16 | 9:36:18 | OK | 101.2 | 20.0 | 45.7 | 8.9 | 118.1 | 9.9 | 846.9 | 72.41 |  |  | 19200 | 117.9 | 11.27 |  |  |  | 62.68 | 24398 | [7 empty] | 120 | 0.53 | 34.9 |  |  |  | 2952
2368 | R16065--120V | C6521241211-2369 | 2024-12-16 | 9:36:48 | OK | 101.2 | 19.9 | 45.7 | 8.9 | 118.4 | 9.97 | 838.4 | 71 |  |  | 19884 | 118.3 | 10.77 |  |  |  | 62.3 | 24620 | [7 empty] | 120 | 0.39 | 25.6 |  |  |  | 3392
2369 | R16065--120V | C6521241211-2370 | 2024-12-16 | 9:37:17 | OK | 101.2 | 19.9 | 45.6 | 8.9 | 118.3 | 9.82 | 823 | 70.89 |  |  | 19649 | 118 | 12.11 |  |  |  | 66.63 | 25350 | [7 empty] | 120 | 0.4 | 26.2 |  |  |  | 3334
2370 | R16065--120V | C6521241211-2371 | 2024-12-16 | 9:37:44 | OK | 101.2 | 19.9 | 45.6 | 8.9 | 118.4 | 9.99 | 838.8 | 70.87 |  |  | 19667 | 118.3 | 10.79 |  |  |  | 61.88 | 24570 | [7 empty] | 120 | 0.43 | 28.3 |  |  |  | 3245
2371 | R16065--120V | C6521241211-2372 | 2024-12-16 | 9:38:24 | OK | 101.2 | 19.9 | 45.6 | 8.9 | 118.1 | 10.14 | 854.8 | 71.41 |  |  | 19507 | 118 | 11.19 |  |  |  | 62.37 | 24421 | [7 empty] | 120 | 0.43 | 28.3 |  |  |  | 3026
2372 | R16065--120V | C6521241211-2373 | 2024-12-16 | 9:40:02 | OK | 101.2 | 20.1 | 45.3 | 8.9 | 118.3 | 10.22 | 865.6 | 71.6 |  |  | 19111 | 118.3 | 10.88 |  |  |  | 61.14 | 24475 | [7 empty] | 120 | 0.48 | 31.7 |  |  |  | 2938
2373 | R16065--120V | C6521241211-2374 | 2024-12-16 | 9:40:28 | OK | 101.2 | 20.1 | 45.2 | 9 | 118.1 | 10.13 | 861.9 | 72.06 |  |  | 19669 | 117.8 | 11.91 |  |  |  | 67.06 | 25254 | [7 empty] | 120 | 0.38 | 25 |  |  |  | 3408
2374 | R16065--120V | C6521241211-2375 | 2024-12-16 | 9:43:29 | OK | 101.2 | 20.2 | 45.1 | 8.9 | 118.3 | 10.16 | 860.2 | 71.6 |  |  | 19483 | 118.2 | 10.97 |  |  |  | 61.08 | 24382 | [7 empty] | 120 | 0.55 | 34.9 |  |  |  | 2799
2375 | R16065--120V | C6521241211-2376 | 2024-12-16 | 9:43:59 | OK | 101.2 | 20.2 | 44.9 | 8.9 | 118 | 9.6 | 818.1 | 72.16 |  |  | 19669 | 117.7 | 11.77 |  |  |  | 66.16 | 25046 | [7 empty] | 120 | 0.37 | 24.8 |  |  |  | 3472
2376 | R16065--120V | C6521241211-2377 | 2024-12-16 | 9:44:26 | OK | 101.2 | 20.2 | 44.8 | 9 | 118.4 | 10.28 | 867.8 | 71.34 |  |  | 19495 | 118.3 | 10.79 |  |  |  | 63.66 | 24892 | [7 empty] | 120 | 0.37 | 24.2 |  |  |  | 3314
2377 | R16065--120V | C6521241211-2378 | 2024-12-16 | 9:44:54 | OK | 101.2 | 20.2 | 44.9 | 8.9 | 118.1 | 10.42 | 893.2 | 72.57 |  |  | 18926 | 117.9 | 11.87 |  |  |  | 65.47 | 24751 | [7 empty] | 120 | 0.49 | 32.9 |  |  |  | 2912
2378 | R16065--120V | C6521241211-2379 | 2024-12-16 | 9:45:21 | OK | 101.2 | 20.2 | 44.7 | 9 | 118.3 | 10.15 | 850.7 | 70.82 |  |  | 19957 | 118.3 | 10.63 |  |  |  | 62.23 | 24621 | [7 empty] | 120 | 0.38 | 24.9 |  |  |  | 3420
2379 | R16065--120V | C6521241211-2380 | 2024-12-16 | 9:45:49 | OK | 101.2 | 20.3 | 44.8 | 8.9 | 118.2 | 9.81 | 821.6 | 70.84 |  |  | 19703 | 117.9 | 11.94 |  |  |  | 68.5 | 25641 | [7 empty] | 120 | 0.39 | 25.8 |  |  |  | 3320
2380 | R16065--120V | C6521241211-2381 | 2024-12-16 | 9:46:15 | OK | 101.2 | 20.3 | 44.6 | 8.9 | 118.4 | 10.15 | 851.6 | 70.89 |  |  | 19543 | 118.3 | 10.82 |  |  |  | 62.28 | 24616 | [7 empty] | 120 | 0.4 | 26.5 |  |  |  | 3321
2381 | R16065--120V | C6521241211-2382 | 2024-12-16 | 9:46:43 | OK | 101.2 | 20.3 | 44.5 | 8.9 | 118.1 | 10.26 | 859.6 | 70.93 |  |  | 19594 | 117.9 | 11.82 |  |  |  | 65.62 | 25099 | [7 empty] | 120 | 0.38 | 25.2 |  |  |  | 3250
2382 | R16065--120V | C6521241211-2383 | 2024-12-16 | 9:47:11 | OK | 101.2 | 20.3 | 44.4 | 8.9 | 118.3 | 10.17 | 856.9 | 71.21 |  |  | 18938 | 118.2 | 10.94 |  |  |  | 61.62 | 24385 | [7 empty] | 120 | 0.48 | 31.8 |  |  |  | 3011
2383 | R16065--120V | C6521241211-2384 | 2024-12-16 | 9:47:43 | OK | 101.2 | 20.3 | 44.4 | 8.9 | 118.1 | 9.93 | 830.6 | 70.82 |  |  | 19603 | 117.8 | 11.9 |  |  |  | 66.47 | 25269 | [7 empty] | 120 | 0.44 | 29.5 |  |  |  | 3124
2384 | R16065--120V | C6521241211-2385 | 2024-12-16 | 9:48:11 | OK | 101.2 | 20.4 | 44.3 | 9 | 118.4 | 10.08 | 842.9 | 70.61 |  |  | 19760 | 118.3 | 10.81 |  |  |  | 62.8 | 24587 | [7 empty] | 120 | 0.41 | 27 |  |  |  | 3270
2385 | R16065--120V | C6521241211-2386 | 2024-12-16 | 9:48:41 | OK | 101.2 | 20.4 | 44.3 | 8.9 | 118.1 | 10.21 | 867.9 | 71.95 |  |  | 18794 | 118.1 | 10.77 |  |  |  | 60.4 | 24235 | [7 empty] | 120 | 0.5 | 33.5 |  |  |  | 2773
2386 | R16065--120V | C6521241211-2387 | 2024-12-16 | 9:49:09 | OK | 101.2 | 20.4 | 44.2 | 9 | 118.3 | 10.08 | 844.1 | 70.81 |  |  | 19586 | 118.2 | 11.03 |  |  |  | 64.07 | 24919 | [7 empty] | 120 | 0.41 | 26.9 |  |  |  | 3305
2387 | R16065--120V | C6521241211-2388 | 2024-12-16 | 9:49:40 | OK | 101.2 | 20.4 | 44.1 | 8.9 | 118.2 | 9.93 | 834.8 | 71.11 |  |  | 19309 | 117.9 | 11.83 |  |  |  | 64.69 | 24846 | [7 empty] | 120 | 0.53 | 34.9 |  |  |  | 2951
2388 | R16065--120V | C6521241211-2389 | 2024-12-16 | 9:50:11 | OK | 101.2 | 20.4 | 44.2 | 8.9 | 118.3 | 9.97 | 838.2 | 71.1 |  |  | 19457 | 118.2 | 10.7 |  |  |  | 62.32 | 24481 | [7 empty] | 120 | 0.42 | 27.7 |  |  |  | 3141
2389 | R16065--120V | C6521241211-2390 | 2024-12-16 | 9:50:41 | OK | 101.2 | 20.4 | 44.2 | 8.9 | 118.1 | 9.87 | 825.9 | 70.79 |  |  | 19676 | 117.8 | 12.3 |  |  |  | 69 | 25236 | [7 empty] | 120 | 0.42 | 27.9 |  |  |  | 3246
2390 | R16065--120V | C6521241211-2391 | 2024-12-16 | 9:51:07 | OK | 101.2 | 20.5 | 44.2 | 8.9 | 118.2 | 10.01 | 842.1 | 71.12 |  |  | 19832 | 118.2 | 10.72 |  |  |  | 63.44 | 24767 | [7 empty] | 120 | 0.39 | 25.8 |  |  |  | 3464
2391 | R16065--120V | C6521241211-2392 | 2024-12-16 | 9:51:34 | OK | 101.2 | 20.5 | 44.1 | 8.9 | 118 | 9.91 | 829.6 | 70.89 |  |  | 19585 | 117.8 | 12 |  |  |  | 67.3 | 25140 | [7 empty] | 120 | 0.44 | 29.2 |  |  |  | 3090
2392 | R16065--120V | C6521241211-2393 | 2024-12-16 | 9:52:01 | OK | 101.2 | 20.5 | 44.2 | 8.9 | 118.2 | 10.29 | 862.7 | 70.89 |  |  | 18919 | 118.2 | 10.85 |  |  |  | 61.77 | 24472 | [7 empty] | 120 | 0.51 | 34.2 |  |  |  | 3060
2393 | R16065--120V | C6521241211-2394 | 2024-12-16 | 9:52:30 | OK | 101.2 | 20.5 | 44.2 | 8.9 | 118 | 10.23 | 861.8 | 71.45 |  |  | 18869 | 117.9 | 10.61 |  |  |  | 60.65 | 24295 | [7 empty] | 120 | 0.49 | 33.1 |  |  |  | 2860
2394 | R16065--120V | C6521241211-2395 | 2024-12-16 | 9:52:57 | OK | 101.2 | 20.5 | 44.1 | 9 | 118.4 | 10.16 | 851.3 | 70.79 |  |  | 19093 | 118.3 | 10.78 |  |  |  | 62.73 | 24677 | [7 empty] | 120 | 0.44 | 29.4 |  |  |  | 3160
2395 | R16065--120V | C6521241211-2396 | 2024-12-16 | 9:53:27 | OK | 101.2 | 20.5 | 44.1 | 8.9 | 118 | 10.22 | 862.4 | 71.52 |  |  | 18975 | 117.9 | 10.68 |  |  |  | 61.24 | 24383 | [7 empty] | 120 | 0.48 | 32.4 |  |  |  | 2871
2396 | R16065--120V | C6521241211-2397 | 2024-12-16 | 9:53:59 | OK | 101.2 | 20.4 | 44.2 | 9 | 118.3 | 10.06 | 844 | 70.93 |  |  | 19618 | 118.2 | 10.48 |  |  |  | 62.24 | 24609 | [7 empty] | 120 | 0.41 | 26.8 |  |  |  | 3261
2397 | R16065--120V | C6521241211-2398 | 2024-12-16 | 9:54:26 | OK | 101.2 | 20.4 | 44.2 | 8.9 | 118.1 | 10.38 | 876.1 | 71.48 |  |  | 19416 | 117.9 | 11.95 |  |  |  | 64.87 | 24593 | [7 empty] | 120 | 0.43 | 28.5 |  |  |  | 3076
2398 | R16065--120V | C6521241211-2399 | 2024-12-16 | 9:54:55 | OK | 101.2 | 20.4 | 44.2 | 8.9 | 118.4 | 9.94 | 832.4 | 70.77 |  |  | 19447 | 118.2 | 10.6 |  |  |  | 63.36 | 24751 | [7 empty] | 120 | 0.38 | 25.1 |  |  |  | 3338
2399 | R16065--120V | C6521241211-2400 | 2024-12-16 | 9:55:25 | OK | 101.2 | 20.4 | 44.1 | 8.9 | 118.1 | 10.6 | 894.1 | 71.47 |  |  | 19562 | 117.8 | 12.02 |  |  |  | 66.02 | 24935 | [7 empty] | 120 | 0.47 | 31.3 |  |  |  | 3038
2400 | R16065--120V | C6521241211-2401 | 2024-12-16 | 9:55:53 | OK | 101.2 | 20.4 | 44.2 | 8.9 | 118.2 | 10.13 | 853 | 71.26 |  |  | 19339 | 118.2 | 10.86 |  |  |  | 61.37 | 24332 | [7 empty] | 120 | 0.49 | 32.4 |  |  |  | 2963
2401 | R16065--120V | C6521241211-2402 | 2024-12-16 | 9:56:21 | OK | 101.2 | 20.4 | 44.2 | 8.9 | 118 | 10.22 | 859.4 | 71.21 |  |  | 19464 | 117.8 | 11.76 |  |  |  | 62.58 | 24392 | [7 empty] | 120 | 0.47 | 31.7 |  |  |  | 2873
2402 | R16065--120V | C6521241211-2403 | 2024-12-16 | 9:56:49 | OK | 101.2 | 20.4 | 44.2 | 8.9 | 118.2 | 10.21 | 858.7 | 71.16 |  |  | 19351 | 118.1 | 10.84 |  |  |  | 60.93 | 24287 | [7 empty] | 120 | 0.49 | 32.4 |  |  |  | 2960
2403 | R16065--120V | C6521241211-2404 | 2024-12-16 | 9:57:21 | OK | 101.2 | 20.4 | 44.2 | 8.9 | 117.9 | 9.96 | 837.5 | 71.33 |  |  | 19593 | 117.6 | 11.96 |  |  |  | 66.67 | 25064 | [7 empty] | 120 | 0.43 | 28.7 |  |  |  | 3105
2404 | R16065--120V | C6521241211-2405 | 2024-12-16 | 9:57:47 | OK | 101.2 | 20.3 | 44.4 | 8.9 | 118.2 | 9.99 | 837.5 | 70.94 |  |  | 19509 | 118.2 | 10.84 |  |  |  | 61.5 | 24438 | [7 empty] | 120 | 0.42 | 28.1 |  |  |  | 3118
2405 | R16065--120V | C6521241211-2406 | 2024-12-16 | 9:58:14 | OK | 101.2 | 20.3 | 44.3 | 8.9 | 117.9 | 10.14 | 853.6 | 71.39 |  |  | 18929 | 117.8 | 10.93 |  |  |  | 60.93 | 24150 | [7 empty] | 119.9 | 0.51 | 34.1 |  |  |  | 2698
2406 | R16065--120V | C6521241211-2407 | 2024-12-16 | 9:58:41 | OK | 101.2 | 20.2 | 44.5 | 8.9 | 118.3 | 10.17 | 856.2 | 71.19 |  |  | 19531 | 118.2 | 10.75 |  |  |  | 63.81 | 24884 | [7 empty] | 120 | 0.39 | 25.6 |  |  |  | 3302
2407 | R16065--120V | C6521241211-2408 | 2024-12-16 | 9:59:13 | OK | 101.2 | 20.3 | 44.5 | 8.9 | 118 | 9.6 | 802.7 | 70.84 |  |  | 19628 | 117.7 | 11.99 |  |  |  | 67.7 | 25513 | [7 empty] | 120 | 0.38 | 25.4 |  |  |  | 3310
2408 | R16065--120V | C6521241211-2409 | 2024-12-16 | 9:59:40 | OK | 101.2 | 20.3 | 44.5 | 8.9 | 118.2 | 10.1 | 848.5 | 71.07 |  |  | 19429 | 118.1 | 10.83 |  |  |  | 61.42 | 24367 | [7 empty] | 120 | 0.52 | 34.8 |  |  |  | 3049
2409 | R16065--120V | C6521241211-2410 | 2024-12-16 | 10:00:07 | OK | 101.2 | 20.3 | 44.4 | 8.9 | 117.9 | 10.38 | 878.1 | 71.75 |  |  | 19654 | 117.7 | 11.42 |  |  |  | 62.5 | 24406 | [7 empty] | 120 | 0.44 | 29.5 |  |  |  | 3152
2410 | R16065--120V | C6521241211-2411 | 2024-12-16 | 10:00:35 | OK | 101.2 | 20.3 | 44.3 | 8.9 | 118.2 | 10.15 | 856.4 | 71.34 |  |  | 19407 | 118.2 | 10.6 |  |  |  | 63.2 | 24704 | [7 empty] | 120 | 0.39 | 25.7 |  |  |  | 3404
2411 | R16065--120V | C6521241211-2412 | 2024-12-16 | 10:09:32 | OK | 101.2 | 20.4 | 44.1 | 8.9 | 118.2 | 9.5 | 811.8 | 72.26 |  |  | 19160 | 118.1 | 10.5 |  |  |  | 60.12 | 24128 | [7 empty] | 120 | 0.37 | 24.5 |  |  |  | 3359
2412 | R16065--120V | C6521241211-2413 | 2024-12-16 | 10:10:43 | OK | 101.2 | 20.6 | 43.4 | 8.9 | 118 | 9.83 | 824.8 | 71.11 |  |  | 19589 | 117.8 | 10.92 |  |  |  | 61.45 | 24385 | [7 empty] | 119.9 | 0.48 | 32.4 |  |  |  | 2821
2413 | R16065--120V | C6521241211-2414 | 2024-12-16 | 10:11:46 | OK | 101.2 | 20.7 | 43.2 | 9 | 118.3 | 10.01 | 836.9 | 70.66 |  |  | 19743 | 118.2 | 10.75 |  |  |  | 61.83 | 24529 | [7 empty] | 120 | 0.47 | 31.6 |  |  |  | 2985
2414 | R16065--120V | C6521241211-2415 | 2024-12-16 | 10:12:15 | OK | 101.2 | 20.7 | 43.2 | 8.9 | 117.9 | 10.11 | 858.4 | 71.99 |  |  | 19088 | 117.9 | 10.38 |  |  |  | 60.53 | 24206 | [7 empty] | 120 | 0.48 | 32 |  |  |  | 3018
2415 | R16065--120V | C6521241211-2416 | 2024-12-16 | 10:18:27 | OK | 101.2 | 20.7 | 43.2 | 8.9 | 118.3 | 9.8 | 841.5 | 72.62 |  |  | 19067 | 118.2 | 10.63 |  |  |  | 62.02 | 24536 | [7 empty] | 120 | 0.42 | 27.8 |  |  |  | 3314
2416 | R16065--120V | C6521241211-2417 | 2024-12-16 | 10:18:55 | OK | 101.2 | 20.9 | 42.7 | 8.9 | 118 | 9.85 | 846.4 | 72.85 |  |  | 19281 | 117.7 | 11.78 |  |  |  | 66.42 | 24940 | [7 empty] | 120 | 0.41 | 27.5 |  |  |  | 3221
2417 | R16065--120V | C6521241211-2418 | 2024-12-16 | 10:19:22 | OK | 101.2 | 20.9 | 42.7 | 8.9 | 118.3 | 9.89 | 833.7 | 71.27 |  |  | 19465 | 118.2 | 10.49 |  |  |  | 62.46 | 24579 | [7 empty] | 120 | 0.37 | 24.1 |  |  |  | 3389
2418 | R16065--120V | C6521241211-2419 | 2024-12-16 | 10:20:48 | OK | 101.2 | 20.8 | 42.7 | 9 | 118.2 | 9.9 | 840.4 | 71.8 |  |  | 19159 | 118.1 | 10.95 |  |  |  | 61.18 | 24317 | [7 empty] | 120 | 0.48 | 32.1 |  |  |  | 2965
2419 | R16065--120V | C6521241211-2420 | 2024-12-16 | 10:21:18 | OK | 101.2 | 20.8 | 42.9 | 8.9 | 117.9 | 9.65 | 822.6 | 72.3 |  |  | 19447 | 117.7 | 11.67 |  |  |  | 66.02 | 24895 | [7 empty] | 120 | 0.41 | 27.2 |  |  |  | 3202
2420 | R16065--120V | C6521241211-2421 | 2024-12-16 | 10:21:44 | OK | 101.2 | 20.8 | 42.9 | 8.9 | 118.3 | 10.12 | 854.2 | 71.31 |  |  | 19741 | 118.2 | 10.72 |  |  |  | 61.94 | 24576 | [7 empty] | 120 | 0.38 | 25.3 |  |  |  | 3348
2421 | R16065--120V | C6521241211-2422 | 2024-12-16 | 10:22:12 | OK | 101.2 | 20.8 | 42.7 | 8.9 | 118.1 | 10.05 | 842.2 | 70.94 |  |  | 19562 | 117.9 | 11.79 |  |  |  | 63.24 | 24458 | [7 empty] | 120 | 0.52 | 34.9 |  |  |  | 2974
2422 | R16065--120V | C6521241211-2423 | 2024-12-16 | 10:22:42 | OK | 101.2 | 20.8 | 42.7 | 9 | 118.2 | 10.13 | 853.1 | 71.19 |  |  | 18834 | 118.2 | 10.77 |  |  |  | 61.93 | 24550 | [7 empty] | 120 | 0.42 | 27.9 |  |  |  | 3178
2423 | R16065--120V | C6521241211-2424 | 2024-12-16 | 10:23:13 | OK | 101.2 | 20.8 | 42.8 | 8.9 | 118 | 10.05 | 851.4 | 71.8 |  |  | 19342 | 117.9 | 11.1 |  |  |  | 62.05 | 24343 | [7 empty] | 119.9 | 0.52 | 34.9 |  |  |  | 2953
2424 | R16065--120V | C6521241211-2425 | 2024-12-16 | 10:23:54 | OK | 101.2 | 20.8 | 42.9 | 9 | 118.2 | 10.08 | 848.7 | 71.2 |  |  | 19326 | 118.2 | 10.69 |  |  |  | 60.68 | 24382 | [7 empty] | 120 | 0.49 | 32.6 |  |  |  | 2887
2425 | R16065--120V | C6521241211-2426 | 2024-12-16 | 10:24:21 | OK | 101.2 | 20.8 | 42.9 | 8.9 | 118 | 9.98 | 842.8 | 71.62 |  |  | 18679 | 117.8 | 10.64 |  |  |  | 61.66 | 24214 | [7 empty] | 120 | 0.49 | 33.1 |  |  |  | 2928
2426 | R16065--120V | C6521241211-2427 | 2024-12-16 | 10:25:46 | OK | 101.2 | 20.8 | 42.9 | 8.9 | 118.3 | 9.92 | 844.8 | 72.01 |  |  | 19125 | 118.2 | 10.7 |  |  |  | 60.8 | 24225 | [7 empty] | 119.9 | 0.5 | 33.7 |  |  |  | 2818
2427 | R16065--120V | C6521241211-2428 | 2024-12-16 | 10:26:13 | OK | 101.2 | 20.9 | 42.8 | 8.9 | 118 | 9.73 | 825.3 | 71.95 |  |  | 19671 | 117.7 | 11.84 |  |  |  | 66.84 | 25168 | [7 empty] | 120 | 0.38 | 25.2 |  |  |  | 3373
2428 | R16065--120V | C6521241211-2429 | 2024-12-16 | 10:26:42 | OK | 101.2 | 20.8 | 42.8 | 8.9 | 118.3 | 10.03 | 845 | 71.26 |  |  | 19640 | 118.2 | 10.68 |  |  |  | 63.09 | 24744 | [7 empty] | 120 | 0.41 | 27 |  |  |  | 3328
2429 | R16065--120V | C6521241211-2430 | 2024-12-16 | 10:27:10 | OK | 101.2 | 20.9 | 42.6 | 8.9 | 118.1 | 9.89 | 832 | 71.27 |  |  | 19921 | 117.9 | 11.78 |  |  |  | 65.08 | 25051 | [7 empty] | 120 | 0.39 | 26 |  |  |  | 3288
2430 | R16065--120V | C6521241211-2431 | 2024-12-16 | 10:27:37 | OK | 101.2 | 20.9 | 42.6 | 8.9 | 118.3 | 10.22 | 861.3 | 71.25 |  |  | 19363 | 118.2 | 11.07 |  |  |  | 60.48 | 24172 | [7 empty] | 120 | 0.48 | 31.9 |  |  |  | 2895
2431 | R16065--120V | C6521241211-2432 | 2024-12-16 | 10:28:32 | OK | 101.2 | 20.9 | 42.6 | 8.9 | 118.1 | 10.32 | 870.4 | 71.46 |  |  | 19701 | 117.9 | 12 |  |  |  | 65.09 | 24951 | [7 empty] | 120 | 0.52 | 34.6 |  |  |  | 2994
2432 | R16065--120V | C6521241211-2433 | 2024-12-16 | 10:29:04 | OK | 101.2 | 20.9 | 42.5 | 8.9 | 118.3 | 10.07 | 854.3 | 71.71 |  |  | 19516 | 118.2 | 10.67 |  |  |  | 61.77 | 24533 | [7 empty] | 120 | 0.44 | 29.1 |  |  |  | 3187
2433 | R16065--120V | C6521241211-2434 | 2024-12-16 | 10:30:10 | OK | 101.2 | 20.9 | 42.8 | 8.9 | 118.1 | 10.23 | 852.6 | 70.55 |  |  | 19229 | 117.9 | 12.39 |  |  |  | 68.16 | 25213 | [7 empty] | 120 | 0.5 | 33.2 |  |  |  | 2811
2434 | R16065--120V | C6521241211-2435 | 2024-12-16 | 10:30:36 | OK | 101.2 | 20.9 | 42.7 | 9 | 118.4 | 9.94 | 845.1 | 71.8 |  |  | 19619 | 118.2 | 10.69 |  |  |  | 61.46 | 24424 | [7 empty] | 120 | 0.41 | 27.3 |  |  |  | 3092
2435 | R16065--120V | C6521241211-2436 | 2024-12-16 | 10:31:02 | OK | 101.2 | 20.9 | 42.7 | 8.9 | 118.1 | 10.12 | 853 | 71.37 |  |  | 19101 | 117.9 | 11.85 |  |  |  | 65.26 | 24730 | [7 empty] | 120 | 0.42 | 27.8 |  |  |  | 3116
2436 | R16065--120V | C6521241211-2437 | 2024-12-16 | 10:31:32 | OK | 101.2 | 20.9 | 42.6 | 8.9 | 118.3 | 10.29 | 866.8 | 71.2 |  |  | 19257 | 118.2 | 10.83 |  |  |  | 62.66 | 24519 | [7 empty] | 120 | 0.42 | 27.8 |  |  |  | 3119
2437 | R16065--120V | C6521241211-2438 | 2024-12-16 | 10:32:00 | OK | 101.2 | 20.9 | 42.7 | 8.9 | 118.1 | 10.4 | 875.8 | 71.3 |  |  | 19439 | 117.9 | 11.58 |  |  |  | 62.69 | 24369 | [7 empty] | 120 | 0.47 | 31.5 |  |  |  | 2982
2438 | R16065--120V | C6521241211-2439 | 2024-12-16 | 10:32:28 | OK | 101.2 | 20.9 | 42.6 | 8.9 | 118.3 | 10.23 | 863.4 | 71.37 |  |  | 19307 | 118.2 | 10.87 |  |  |  | 61.8 | 24454 | [7 empty] | 120 | 0.46 | 30.4 |  |  |  | 3067
2439 | R16065--120V | C6521241211-2440 | 2024-12-16 | 10:32:57 | OK | 101.2 | 20.9 | 42.6 | 8.9 | 118 | 9.81 | 821.6 | 70.93 |  |  | 19718 | 117.8 | 11.92 |  |  |  | 66.53 | 25061 | [7 empty] | 120 | 0.41 | 27.1 |  |  |  | 3186
2440 | R16065--120V | C6521241211-2441 | 2024-12-16 | 10:33:25 | OK | 101.2 | 20.9 | 42.6 | 8.9 | 118.3 | 10.17 | 856 | 71.15 |  |  | 19216 | 118.2 | 10.69 |  |  |  | 61.61 | 24531 | [7 empty] | 120 | 0.42 | 28.1 |  |  |  | 3162
2441 | R16065--120V | C6521241211-2442 | 2024-12-16 | 10:33:52 | OK | 101.2 | 20.9 | 42.7 | 8.9 | 118 | 10.03 | 844.5 | 71.4 |  |  | 19011 | 117.7 | 11.88 |  |  |  | 65.47 | 25029 | [7 empty] | 120 | 0.49 | 32.8 |  |  |  | 2873
2442 | R16065--120V | C6521241211-2443 | 2024-12-16 | 10:34:22 | OK | 101.2 | 20.9 | 42.5 | 9 | 118.3 | 10.28 | 868.7 | 71.4 |  |  | 18944 | 118.2 | 10.88 |  |  |  | 61.97 | 24492 | [7 empty] | 119.9 | 0.5 | 33.3 |  |  |  | 2803
2443 | R16065--120V | C6521241211-2444 | 2024-12-16 | 10:34:50 | OK | 101.2 | 20.9 | 42.5 | 8.9 | 118 | 9.79 | 822.1 | 71.18 |  |  | 19698 | 117.8 | 12.05 |  |  |  | 67.02 | 25032 | [7 empty] | 120 | 0.4 | 26.8 |  |  |  | 3194
2444 | R16065--120V | C6521241211-2445 | 2024-12-16 | 10:35:19 | OK | 101.2 | 20.9 | 42.5 | 8.9 | 118.4 | 10.15 | 851.4 | 70.85 |  |  | 19660 | 118.3 | 10.54 |  |  |  | 62.27 | 24614 | [7 empty] | 120 | 0.42 | 27.6 |  |  |  | 3164
2445 | R16065--120V | C6521241211-2446 | 2024-12-16 | 10:35:46 | OK | 101.2 | 21.0 | 42.4 | 8.9 | 118.1 | 10 | 837.1 | 70.91 |  |  | 19847 | 117.8 | 12.07 |  |  |  | 66.25 | 25198 | [7 empty] | 120 | 0.43 | 28.9 |  |  |  | 3132
2446 | R16065--120V | C6521241211-2447 | 2024-12-16 | 10:36:13 | OK | 101.2 | 21.0 | 42.3 | 8.9 | 118.3 | 10.1 | 847.5 | 70.9 |  |  | 19797 | 118.3 | 10.67 |  |  |  | 62.07 | 24589 | [7 empty] | 120 | 0.4 | 26.8 |  |  |  | 3132
2447 | R16065--120V | C6521241211-2448 | 2024-12-16 | 10:36:41 | OK | 101.2 | 21.0 | 42.4 | 8.9 | 118 | 10.24 | 862.3 | 71.38 |  |  | 19658 | 117.7 | 12.08 |  |  |  | 68.12 | 25416 | [7 empty] | 120 | 0.44 | 29.2 |  |  |  | 3144
2448 | R16065--120V | C6521241211-2449 | 2024-12-16 | 10:37:10 | OK | 101.2 | 20.9 | 42.6 | 9 | 118.4 | 9.96 | 836.8 | 71 |  |  | 19520 | 118.2 | 10.78 |  |  |  | 61.79 | 24587 | [7 empty] | 120 | 0.5 | 33.8 |  |  |  | 3086
2449 | R16065--120V | C6521241211-2450 | 2024-12-16 | 10:37:37 | OK | 101.2 | 20.9 | 42.5 | 8.9 | 118.1 | 10.66 | 896.3 | 71.23 |  |  | 19922 | 117.9 | 12.13 |  |  |  | 68.41 | 25846 | [7 empty] | 120 | 0.39 | 25.7 |  |  |  | 3357
2450 | R16065--120V | C6521241211-2451 | 2024-12-16 | 10:38:03 | OK | 101.2 | 20.9 | 42.6 | 9 | 118.3 | 10.46 | 875.3 | 70.75 |  |  | 19868 | 118.2 | 11.23 |  |  |  | 63.82 | 24820 | [7 empty] | 120 | 0.42 | 28 |  |  |  | 3196
2451 | R16065--120V | C6521241211-2452 | 2024-12-16 | 10:38:36 | OK | 101.2 | 20.9 | 42.5 | 8.9 | 118.1 | 9.82 | 822.2 | 70.92 |  |  | 19591 | 117.9 | 11.94 |  |  |  | 68.49 | 25704 | [7 empty] | 120 | 0.42 | 28.1 |  |  |  | 3177
2452 | R16065--120V | C6521241211-2453 | 2024-12-16 | 10:39:03 | OK | 101.2 | 20.9 | 42.6 | 8.9 | 118.4 | 10.03 | 839.9 | 70.75 |  |  | 19415 | 118.3 | 10.76 |  |  |  | 61.72 | 24450 | [7 empty] | 120 | 0.51 | 33.8 |  |  |  | 3046
2453 | R16065--120V | C6521241211-2454 | 2024-12-16 | 10:39:32 | OK | 101.2 | 20.9 | 42.5 | 8.9 | 118 | 9.83 | 822.7 | 70.92 |  |  | 19738 | 117.8 | 11.97 |  |  |  | 65.82 | 25042 | [7 empty] | 120 | 0.4 | 26.2 |  |  |  | 3214
2454 | R16065--120V | C6521241211-2455 | 2024-12-16 | 10:39:58 | OK | 101.2 | 20.9 | 42.6 | 8.9 | 118.3 | 10.12 | 852.3 | 71.2 |  |  | 19818 | 118.2 | 10.66 |  |  |  | 62.5 | 24688 | [7 empty] | 120 | 0.43 | 28.3 |  |  |  | 3253
2455 | R16065--120V | C6521241211-2456 | 2024-12-16 | 10:40:33 | OK | 101.2 | 20.9 | 42.6 | 8.9 | 118.1 | 9.68 | 813.5 | 71.13 |  |  | 19781 | 117.9 | 11.86 |  |  |  | 68.45 | 25474 | [7 empty] | 120 | 0.36 | 23.8 |  |  |  | 3450
2456 | R16065--120V | C6521241211-2457 | 2024-12-16 | 10:41:01 | OK | 101.2 | 20.9 | 42.6 | 8.9 | 118.3 | 9.95 | 838.4 | 71.24 |  |  | 19305 | 118.2 | 10.73 |  |  |  | 61.13 | 24304 | [7 empty] | 120 | 0.51 | 34.2 |  |  |  | 3019
2457 | R16065--120V | C6521241211-2458 | 2024-12-16 | 10:41:31 | OK | 101.2 | 20.9 | 42.6 | 8.9 | 118.1 | 9.58 | 799.7 | 70.7 |  |  | 19912 | 117.8 | 11.9 |  |  |  | 67.16 | 25383 | [7 empty] | 120 | 0.38 | 25.1 |  |  |  | 3334
2458 | R16065--120V | C6521241211-2459 | 2024-12-16 | 10:41:57 | OK | 101.2 | 20.9 | 42.5 | 8.9 | 118.3 | 10.09 | 848 | 71.06 |  |  | 19854 | 118.3 | 10.47 |  |  |  | 62.88 | 24759 | [7 empty] | 120 | 0.38 | 24.7 |  |  |  | 3434
2459 | R16065--120V | C6521241211-2460 | 2024-12-16 | 10:42:25 | OK | 101.2 | 20.9 | 42.4 | 8.9 | 118.1 | 9.93 | 831 | 70.89 |  |  | 19682 | 117.8 | 12 |  |  |  | 69.03 | 25542 | [7 empty] | 120 | 0.4 | 26.5 |  |  |  | 3196
2460 | R16065--120V | C6521241211-2461 | 2024-12-16 | 10:42:53 | OK | 101.2 | 20.9 | 42.4 | 8.9 | 118.3 | 9.95 | 831.8 | 70.63 |  |  | 19542 | 118.3 | 10.75 |  |  |  | 62.3 | 24705 | [7 empty] | 120 | 0.41 | 26.9 |  |  |  | 3256
2461 | R16065--120V | C6521241211-2462 | 2024-12-16 | 10:43:20 | OK | 101.2 | 20.9 | 42.5 | 8.9 | 118.1 | 9.69 | 808.9 | 70.7 |  |  | 19710 | 117.8 | 12.02 |  |  |  | 66.9 | 25001 | [7 empty] | 120 | 0.4 | 26.4 |  |  |  | 3248
2462 | R16065--120V | C6521241211-2463 | 2024-12-16 | 10:43:47 | OK | 101.2 | 20.9 | 42.6 | 8.9 | 118.3 | 10.2 | 855.6 | 70.89 |  |  | 19585 | 118.3 | 10.71 |  |  |  | 61.33 | 24484 | [7 empty] | 120 | 0.42 | 27.5 |  |  |  | 3106
2463 | R16065--120V | C6521241211-2464 | 2024-12-16 | 10:44:15 | OK | 101.2 | 20.9 | 42.6 | 8.9 | 118.1 | 9.8 | 817.7 | 70.67 |  |  | 19755 | 117.8 | 12.02 |  |  |  | 66.07 | 24860 | [7 empty] | 120 | 0.39 | 25.7 |  |  |  | 3195
2464 | R16065--120V | C6521241211-2465 | 2024-12-16 | 10:44:41 | OK | 101.2 | 20.9 | 42.5 | 8.9 | 118.3 | 10.07 | 845.1 | 70.91 |  |  | 19772 | 118.3 | 10.81 |  |  |  | 63.09 | 24735 | [7 empty] | 120 | 0.39 | 26 |  |  |  | 3212
2465 | R16065--120V | C6521241211-2466 | 2024-12-16 | 10:45:11 | OK | 101.2 | 20.9 | 42.5 | 8.9 | 117.9 | 10.37 | 873.5 | 71.42 |  |  | 19537 | 117.9 | 11.87 |  |  |  | 64.76 | 24805 | [7 empty] | 119.9 | 0.53 | 34.9 |  |  |  | 3020
2466 | R16065--120V | C6521241211-2467 | 2024-12-16 | 10:45:41 | OK | 101.2 | 21.0 | 42.7 | 8.9 | 118.4 | 10.03 | 841.2 | 70.83 |  |  | 19641 | 118.3 | 10.77 |  |  |  | 62.24 | 24601 | [7 empty] | 120 | 0.4 | 26.8 |  |  |  | 3303
2467 | R16065--120V | C6521241211-2468 | 2024-12-16 | 10:46:10 | OK | 101.2 | 21.0 | 42.5 | 8.9 | 118.1 | 10.16 | 851.1 | 70.94 |  |  | 19308 | 117.8 | 11.93 |  |  |  | 66.3 | 25181 | [7 empty] | 120 | 0.5 | 33.6 |  |  |  | 2954
2468 | R16065--120V | C6521241211-2469 | 2024-12-16 | 10:46:38 | OK | 101.2 | 21.0 | 42.5 | 8.9 | 118.4 | 10.14 | 853.5 | 71.12 |  |  | 19331 | 118.2 | 11.02 |  |  |  | 59.99 | 24279 | [7 empty] | 120 | 0.47 | 31.5 |  |  |  | 2905
2469 | R16065--120V | C6521241211-2470 | 2024-12-16 | 10:47:05 | OK | 101.2 | 21.0 | 42.4 | 8.9 | 118.1 | 10.33 | 868 | 71.16 |  |  | 19603 | 117.8 | 12.24 |  |  |  | 66.7 | 25060 | [7 empty] | 120 | 0.53 | 34.9 |  |  |  | 2983
2470 | R16065--120V | C6521241211-2471 | 2024-12-16 | 10:47:38 | OK | 101.2 | 21.0 | 42.4 | 8.9 | 118.2 | 9.99 | 836.4 | 70.8 |  |  | 19493 | 118.2 | 10.87 |  |  |  | 60.71 | 24255 | [7 empty] | 120 | 0.51 | 34.3 |  |  |  | 3019
2471 | R16065--120V | C6521241211-2472 | 2024-12-16 | 10:48:06 | OK | 101.2 | 21.0 | 42.3 | 8.9 | 118.1 | 10.24 | 864.2 | 71.45 |  |  | 19242 | 118 | 11.46 |  |  |  | 61.91 | 24485 | [7 empty] | 120 | 0.55 | 34.9 |  |  |  | 2954
2472 | R16065--120V | C6521241211-2473 | 2024-12-16 | 10:48:35 | OK | 101.2 | 21.0 | 42.3 | 8.9 | 118.3 | 9.89 | 831.3 | 71.03 |  |  | 19768 | 118.3 | 10.7 |  |  |  | 62.8 | 24697 | [7 empty] | 120 | 0.4 | 26.1 |  |  |  | 3294
2473 | R16065--120V | C6521241211-2474 | 2024-12-16 | 10:49:05 | OK | 101.2 | 21.0 | 42.2 | 8.9 | 118.1 | 10.31 | 868.4 | 71.3 |  |  | 19506 | 118 | 10.84 |  |  |  | 60.56 | 24296 | [7 empty] | 120 | 0.48 | 32.1 |  |  |  | 2824
2474 | R16065--120V | C6521241211-2475 | 2024-12-16 | 10:49:31 | OK | 101.2 | 21.1 | 42.3 | 8.9 | 118.3 | 9.94 | 833.5 | 70.89 |  |  | 19629 | 118.2 | 10.74 |  |  |  | 61.76 | 24432 | [7 empty] | 120 | 0.51 | 34.3 |  |  |  | 3037
2475 | R16065--120V | C6521241211-2476 | 2024-12-16 | 10:50:06 | OK | 101.2 | 21.1 | 42.2 | 8.9 | 118 | 10.43 | 881.1 | 71.61 |  |  | 19375 | 117.9 | 11.92 |  |  |  | 66.18 | 25203 | [7 empty] | 120 | 0.41 | 27.4 |  |  |  | 3092
2476 | R16065--120V | C6521241211-2477 | 2024-12-16 | 10:50:33 | OK | 101.2 | 21.1 | 42.4 | 8.9 | 118.3 | 9.94 | 837 | 71.15 |  |  | 19994 | 118.2 | 10.68 |  |  |  | 62.13 | 24673 | [7 empty] | 120 | 0.37 | 24.7 |  |  |  | 3275
2477 | R16065--120V | C6521241211-2478 | 2024-12-16 | 10:51:03 | OK | 101.2 | 21.1 | 42.3 | 8.9 | 118 | 10.51 | 886.6 | 71.49 |  |  | 19443 | 117.7 | 12.08 |  |  |  | 65.79 | 24759 | [7 empty] | 120 | 0.43 | 28.3 |  |  |  | 3077
2478 | R16065--120V | C6521241211-2479 | 2024-12-16 | 10:51:30 | OK | 101.2 | 21.1 | 42.4 | 8.9 | 118.3 | 10.06 | 843.6 | 70.88 |  |  | 19728 | 118.2 | 10.85 |  |  |  | 61.85 | 24574 | [7 empty] | 120 | 0.52 | 34.9 |  |  |  | 3031
2479 | R16065--120V | C6521241211-2480 | 2024-12-16 | 10:52:03 | OK | 101.2 | 21.1 | 42.4 | 8.9 | 118.1 | 10.14 | 848.7 | 70.85 |  |  | 19516 | 117.8 | 12.05 |  |  |  | 64.57 | 24969 | [7 empty] | 119.9 | 0.51 | 34.4 |  |  |  | 2928
2480 | R16065--120V | C6521241211-2481 | 2024-12-16 | 10:52:33 | OK | 101.2 | 21.0 | 42.6 | 8.9 | 118.4 | 10.03 | 839.6 | 70.69 |  |  | 19562 | 118.3 | 10.68 |  |  |  | 62.02 | 24661 | [7 empty] | 120 | 0.38 | 24.8 |  |  |  | 3343
2481 | R16065--120V | C6521241211-2482 | 2024-12-16 | 10:53:05 | OK | 101.2 | 21.0 | 42.5 | 8.9 | 118.2 | 10.12 | 857.3 | 71.71 |  |  | 19695 | 118 | 11.28 |  |  |  | 62.25 | 24411 | [7 empty] | 120 | 0.44 | 29.2 |  |  |  | 3140
2482 | R16065--120V | C6521241211-2483 | 2024-12-16 | 10:53:31 | OK | 101.2 | 21.0 | 42.4 | 8.9 | 118.3 | 10.24 | 866.2 | 71.52 |  |  | 18830 | 118.3 | 10.85 |  |  |  | 61.48 | 24341 | [7 empty] | 120 | 0.49 | 32.9 |  |  |  | 2996
2483 | R16065--120V | C6521241211-2484 | 2024-12-16 | 10:54:01 | OK | 101.2 | 21.0 | 42.3 | 8.9 | 118.1 | 9.75 | 815 | 70.79 |  |  | 19704 | 117.8 | 11.88 |  |  |  | 66.04 | 24906 | [7 empty] | 120 | 0.38 | 25 |  |  |  | 3217
2484 | R16065--120V | C6521241211-2485 | 2024-12-16 | 10:54:27 | OK | 101.2 | 21.1 | 42.2 | 8.9 | 118.4 | 9.93 | 831.2 | 70.73 |  |  | 19982 | 118.2 | 11.07 |  |  |  | 63.92 | 24821 | [7 empty] | 120 | 0.4 | 26.3 |  |  |  | 3346
2485 | R16065--120V | C6521241211-2486 | 2024-12-16 | 10:55:02 | OK | 101.2 | 21.1 | 42.1 | 8.9 | 118.1 | 10.02 | 840.6 | 71.02 |  |  | 19610 | 117.9 | 11.93 |  |  |  | 64.34 | 24571 | [7 empty] | 120 | 0.48 | 32.3 |  |  |  | 2964
2486 | R16065--120V | C6521241211-2487 | 2024-12-16 | 10:55:29 | OK | 101.2 | 21.1 | 42.3 | 8.9 | 118.4 | 9.98 | 836.5 | 70.79 |  |  | 19447 | 118.3 | 10.75 |  |  |  | 61.09 | 24329 | [7 empty] | 120 | 0.42 | 28 |  |  |  | 3157
2487 | R16065--120V | C6521241211-2488 | 2024-12-16 | 10:55:59 | OK | 101.2 | 21.1 | 42.2 | 8.9 | 118 | 9.67 | 809.9 | 70.95 |  |  | 19791 | 117.8 | 12.03 |  |  |  | 68.67 | 25468 | [7 empty] | 120 | 0.39 | 25.9 |  |  |  | 3194
2488 | R16065--120V | C6521241211-2489 | 2024-12-16 | 10:56:26 | OK | 101.2 | 21.1 | 42.2 | 8.9 | 118.5 | 10.25 | 861.1 | 70.9 |  |  | 19601 | 118.3 | 10.88 |  |  |  | 61.52 | 24478 | [7 empty] | 120 | 0.47 | 31.5 |  |  |  | 3044
2489 | R16065--120V | C6521241211-2490 | 2024-12-16 | 10:56:53 | OK | 101.2 | 21.1 | 42.3 | 8.9 | 118.2 | 9.92 | 829.5 | 70.77 |  |  | 19530 | 117.9 | 11.91 |  |  |  | 65.06 | 24933 | [7 empty] | 120 | 0.49 | 32.9 |  |  |  | 3059
2490 | R16065--120V | C6521241211-2491 | 2024-12-16 | 10:57:22 | OK | 101.2 | 21.1 | 42.2 | 8.9 | 118.3 | 10.06 | 842.1 | 70.73 |  |  | 19793 | 118.2 | 11.04 |  |  |  | 63.78 | 24784 | [7 empty] | 120 | 0.4 | 26.6 |  |  |  | 3253
2491 | R16065--120V | C6521241211-2492 | 2024-12-16 | 10:57:51 | OK | 101.2 | 21.1 | 42.2 | 8.9 | 118.1 | 10.03 | 845.5 | 71.35 |  |  | 18989 | 117.8 | 11.96 |  |  |  | 65.99 | 24819 | [7 empty] | 120 | 0.5 | 33.6 |  |  |  | 2963
2492 | R16065--120V | C6521241211-2493 | 2024-12-16 | 10:58:18 | OK | 101.2 | 21.1 | 42.2 | 8.9 | 118.4 | 9.92 | 829 | 70.56 |  |  | 19958 | 118.2 | 10.69 |  |  |  | 62.68 | 24703 | [7 empty] | 120 | 0.39 | 25.5 |  |  |  | 3293
2493 | R16065--120V | C6521241211-2494 | 2024-12-16 | 10:58:50 | OK | 101.2 | 21.1 | 42.4 | 8.9 | 118.1 | 9.97 | 839.7 | 71.32 |  |  | 19469 | 117.8 | 11.89 |  |  |  | 63.22 | 24522 | [7 empty] | 120 | 0.5 | 33.3 |  |  |  | 2883
2494 | R16065--120V | C6521241211-2495 | 2024-12-16 | 10:59:22 | OK | 101.2 | 21.1 | 42.2 | 8.9 | 118.3 | 10.31 | 867.6 | 71.14 |  |  | 19449 | 118.3 | 10.88 |  |  |  | 61.15 | 24344 | [7 empty] | 120 | 0.55 | 34.9 |  |  |  | 2997
2495 | R16065--120V | C6521241211-2496 | 2024-12-16 | 10:59:56 | OK | 101.2 | 21.1 | 42.2 | 8.9 | 118 | 10.1 | 856 | 71.82 |  |  | 19395 | 117.8 | 11.85 |  |  |  | 64.58 | 24558 | [7 empty] | 120 | 0.46 | 30.7 |  |  |  | 2986
2496 | R16065--120V | C6521241211-2497 | 2024-12-16 | 11:00:23 | OK | 101.2 | 21.1 | 42.4 | 8.9 | 118.3 | 10.02 | 844.3 | 71.2 |  |  | 19744 | 118.2 | 10.85 |  |  |  | 62.05 | 24567 | [7 empty] | 120 | 0.42 | 27.7 |  |  |  | 3129
2497 | R16065--120V | C6521241211-2498 | 2024-12-16 | 11:00:52 | OK | 101.2 | 21.1 | 42.3 | 8.9 | 118.1 | 9.95 | 835.5 | 71.12 |  |  | 19360 | 117.7 | 11.73 |  |  |  | 63.85 | 24379 | [7 empty] | 120 | 0.54 | 34.9 |  |  |  | 2958
2498 | R16065--120V | C6521241211-2499 | 2024-12-16 | 11:01:22 | OK | 101.2 | 21.1 | 42.3 | 8.9 | 118.3 | 9.97 | 833.9 | 70.67 |  |  | 19647 | 118.2 | 10.71 |  |  |  | 62.57 | 24739 | [7 empty] | 120 | 0.41 | 27.1 |  |  |  | 3366
2499 | R16065--120V | C6521241211-2500 | 2024-12-16 | 11:01:49 | OK | 101.2 | 21.1 | 42.3 | 8.9 | 118.1 | 10.34 | 866.4 | 70.92 |  |  | 19919 | 117.9 | 11.9 |  |  |  | 66.01 | 25152 | [7 empty] | 120 | 0.36 | 24 |  |  |  | 3448
2500 | R16065--120V | C6521241211-2501 | 2024-12-16 | 11:02:16 | OK | 101.2 | 21.1 | 42.4 | 8.9 | 118.2 | 10.17 | 853.3 | 70.96 |  |  | 19485 | 118.3 | 10.57 |  |  |  | 62.23 | 24692 | [7 empty] | 120 | 0.41 | 27.3 |  |  |  | 3264
2501 | R16065--120V | C6521241211-2502 | 2024-12-16 | 11:02:44 | OK | 101.2 | 21.1 | 42.4 | 8.9 | 118.1 | 10.29 | 864.2 | 71.11 |  |  | 19449 | 117.9 | 12.16 |  |  |  | 67.61 | 25167 | [7 empty] | 120 | 0.49 | 32.9 |  |  |  | 2983
2502 | R16065--120V | C6521241211-2503 | 2024-12-16 | 11:03:10 | OK | 101.2 | 21.1 | 42.4 | 8.9 | 118.3 | 10.02 | 837 | 70.64 |  |  | 19785 | 118.2 | 11.39 |  |  |  | 63.84 | 24735 | [7 empty] | 120 | 0.4 | 26.8 |  |  |  | 3293
2503 | R16065--120V | C6521241211-2504 | 2024-12-16 | 11:03:42 | OK | 101.2 | 21.2 | 42.3 | 8.9 | 118.2 | 9.64 | 803.9 | 70.59 |  |  | 19717 | 117.9 | 12.11 |  |  |  | 68.73 | 25741 | [7 empty] | 120 | 0.39 | 25.9 |  |  |  | 3288
2504 | R16065--120V | C6521241211-2505 | 2024-12-16 | 11:04:10 | OK | 101.2 | 21.1 | 42.4 | 8.9 | 118.3 | 10.1 | 847.4 | 70.94 |  |  | 19416 | 118.2 | 11 |  |  |  | 60.73 | 24209 | [7 empty] | 120 | 0.49 | 32.5 |  |  |  | 2978
2505 | R16065--120V | C6521241211-2506 | 2024-12-16 | 11:04:39 | OK | 101.2 | 21.1 | 42.2 | 8.9 | 118.2 | 9.97 | 832.5 | 70.65 |  |  | 19746 | 117.9 | 11.97 |  |  |  | 68.08 | 25693 | [7 empty] | 120 | 0.39 | 25.7 |  |  |  | 3321
2506 | R16065--120V | C6521241211-2507 | 2024-12-16 | 11:05:14 | OK | 101.2 | 21.1 | 42.4 | 8.9 | 118.4 | 9.94 | 835.2 | 71.01 |  |  | 19649 | 118.3 | 10.65 |  |  |  | 62.62 | 24792 | [7 empty] | 120 | 0.38 | 25.2 |  |  |  | 3461
2507 | R16065--120V | C6521241211-2508 | 2024-12-16 | 11:05:41 | OK | 101.2 | 21.1 | 42.3 | 8.9 | 118.2 | 9.79 | 819.8 | 70.79 |  |  | 19575 | 117.9 | 12.06 |  |  |  | 65.64 | 25155 | [7 empty] | 120 | 0.45 | 29.7 |  |  |  | 3120
2508 | R16065--120V | C6521241211-2509 | 2024-12-16 | 11:06:07 | OK | 101.2 | 21.1 | 42.5 | 8.9 | 118.2 | 10.21 | 856.2 | 70.97 |  |  | 19567 | 118.2 | 11.02 |  |  |  | 61.22 | 24456 | [7 empty] | 120 | 0.51 | 34.1 |  |  |  | 2984
2509 | R16065--120V | C6521241211-2510 | 2024-12-16 | 11:06:39 | OK | 101.2 | 21.0 | 42.4 | 8.9 | 118 | 10.29 | 864.1 | 71.15 |  |  | 19611 | 117.9 | 11.97 |  |  |  | 65.12 | 24967 | [7 empty] | 120 | 0.55 | 34.9 |  |  |  | 2924
2510 | R16065--120V | C6521241211-2511 | 2024-12-16 | 11:07:09 | OK | 101.2 | 21.1 | 42.4 | 8.9 | 118.3 | 10.21 | 858.4 | 71.06 |  |  | 19527 | 118.2 | 11.05 |  |  |  | 59.39 | 24077 | [7 empty] | 120 | 0.48 | 32 |  |  |  | 2913
2511 | R16065--120V | C6521241211-2512 | 2024-12-16 | 11:07:44 | OK | 101.2 | 21.1 | 42.4 | 8.9 | 118.1 | 9.96 | 841.2 | 71.5 |  |  | 19003 | 117.8 | 11.7 |  |  |  | 64.64 | 24948 | [7 empty] | 120 | 0.42 | 27.9 |  |  |  | 3080
2512 | R16065--120V | C6521241211-2513 | 2024-12-16 | 11:08:10 | OK | 101.2 | 21.1 | 42.4 | 8.9 | 118.3 | 10.01 | 845.3 | 71.37 |  |  | 19521 | 118.2 | 10.8 |  |  |  | 61.57 | 24487 | [7 empty] | 120 | 0.41 | 27.3 |  |  |  | 3286
2513 | R16065--120V | C6521241211-2514 | 2024-12-16 | 11:08:37 | OK | 101.2 | 21.1 | 42.3 | 8.9 | 118 | 10.03 | 842.7 | 71.17 |  |  | 19224 | 117.8 | 11.9 |  |  |  | 63.74 | 24321 | [7 empty] | 120 | 0.48 | 32.3 |  |  |  | 2823
2514 | R16065--120V | C6521241211-2515 | 2024-12-16 | 11:09:03 | OK | 101.2 | 21.1 | 42.3 | 9 | 118.2 | 10.25 | 858 | 70.83 |  |  | 18843 | 118.2 | 10.87 |  |  |  | 60.55 | 24165 | [7 empty] | 120 | 0.41 | 27.3 |  |  |  | 3128
2515 | R16065--120V | C6521241211-2516 | 2024-12-16 | 11:09:30 | OK | 101.2 | 21.1 | 42.3 | 8.9 | 118.1 | 10.25 | 861.7 | 71.13 |  |  | 19440 | 117.9 | 11.92 |  |  |  | 67.08 | 25050 | [7 empty] | 120 | 0.44 | 29.2 |  |  |  | 3037
2516 | R16065--120V | C6521241211-2517 | 2024-12-16 | 11:09:58 | OK | 101.2 | 21.2 | 42.1 | 8.9 | 118.3 | 10.24 | 863.8 | 71.33 |  |  | 19774 | 118.2 | 10.74 |  |  |  | 61.74 | 24586 | [7 empty] | 120 | 0.43 | 28.8 |  |  |  | 3217
2517 | R16065--120V | C6521241211-2518 | 2024-12-16 | 11:10:32 | OK | 101.2 | 21.2 | 42.1 | 8.9 | 118.1 | 10.24 | 866.3 | 71.65 |  |  | 19183 | 117.9 | 12.01 |  |  |  | 64.98 | 24574 | [7 empty] | 120 | 0.47 | 31.4 |  |  |  | 3008
2518 | R16065--120V | C6521241211-2519 | 2024-12-16 | 11:10:58 | OK | 101.2 | 21.2 | 42.2 | 8.9 | 118.3 | 10.15 | 854.4 | 71.17 |  |  | 19410 | 118.2 | 10.93 |  |  |  | 60.77 | 24223 | [7 empty] | 120 | 0.45 | 30.3 |  |  |  | 3094
2519 | R16065--120V | C6521241211-2520 | 2024-12-16 | 11:11:25 | OK | 101.2 | 21.2 | 42.3 | 8.9 | 118.1 | 9.78 | 820.8 | 71.11 |  |  | 19718 | 117.8 | 11.99 |  |  |  | 70.19 | 25723 | [7 empty] | 120 | 0.4 | 26.2 |  |  |  | 3212
2520 | R16065--120V | C6521241211-2521 | 2024-12-16 | 11:11:52 | OK | 101.2 | 21.2 | 42.2 | 8.9 | 118.3 | 10.04 | 838.5 | 70.61 |  |  | 19737 | 118.3 | 10.77 |  |  |  | 63.07 | 24695 | [7 empty] | 120 | 0.39 | 25.9 |  |  |  | 3281
2521 | R16065--120V | C6521241211-2522 | 2024-12-16 | 11:12:18 | OK | 101.2 | 21.2 | 42.2 | 8.9 | 118 | 10.18 | 857.7 | 71.43 |  |  | 19121 | 117.8 | 11.23 |  |  |  | 61.49 | 24234 | [7 empty] | 120 | 0.48 | 32.4 |  |  |  | 2878
2522 | R16065--120V | C6521241211-2523 | 2024-12-16 | 11:12:45 | OK | 101.2 | 21.2 | 42.1 | 8.9 | 118.4 | 10.08 | 842.7 | 70.58 |  |  | 19253 | 118.3 | 10.92 |  |  |  | 61.01 | 24463 | [7 empty] | 120 | 0.52 | 34.7 |  |  |  | 3057
2523 | R16065--120V | C6521241211-2524 | 2024-12-16 | 11:13:12 | OK | 101.2 | 21.2 | 42.2 | 8.9 | 118.1 | 9.82 | 820.4 | 70.73 |  |  | 19517 | 117.8 | 11.86 |  |  |  | 65.8 | 25087 | [7 empty] | 120 | 0.41 | 27.1 |  |  |  | 3197
2524 | R16065--120V | C6521241211-2525 | 2024-12-16 | 11:13:39 | OK | 101.2 | 21.2 | 42.1 | 8.9 | 118.5 | 10.14 | 852.2 | 70.93 |  |  | 19851 | 118.4 | 10.66 |  |  |  | 61.81 | 24577 | [7 empty] | 120 | 0.39 | 26 |  |  |  | 3223
2525 | R16065--120V | C6521241211-2526 | 2024-12-16 | 11:14:09 | OK | 101.2 | 21.2 | 42.2 | 8.9 | 118.1 | 10.12 | 850.1 | 71.08 |  |  | 19209 | 117.8 | 11.85 |  |  |  | 63.99 | 24758 | [7 empty] | 120 | 0.48 | 31.8 |  |  |  | 2903
2526 | R16065--120V | C6521241211-2527 | 2024-12-16 | 11:14:37 | OK | 101.2 | 21.2 | 42.3 | 8.9 | 118.4 | 10.26 | 861.1 | 70.93 |  |  | 19354 | 118.2 | 10.9 |  |  |  | 61.22 | 24392 | [7 empty] | 120 | 0.47 | 31.5 |  |  |  | 3041
2527 | R16065--120V | C6521241211-2528 | 2024-12-16 | 11:16:17 | OK | 101.2 | 21.2 | 42.3 | 9 | 118.1 | 10.08 | 853.5 | 71.73 |  |  | 19334 | 117.9 | 11.26 |  |  |  | 61.2 | 24274 | [7 empty] | 120 | 0.48 | 32 |  |  |  | 2814
2528 | R16065--120V | C6521241211-2529 | 2024-12-16 | 11:16:43 | OK | 101.2 | 21.2 | 42.3 | 9 | 118.3 | 9.84 | 844.6 | 72.54 |  |  | 19420 | 118.2 | 10.88 |  |  |  | 60.46 | 24271 | [7 empty] | 120 | 0.42 | 28.2 |  |  |  | 3162
2529 | R16065--120V | C6521241211-2530 | 2024-12-16 | 11:17:10 | OK | 101.2 | 21.2 | 42.5 | 8.9 | 118.1 | 10.24 | 863 | 71.4 |  |  | 19226 | 117.8 | 11.92 |  |  |  | 64.03 | 24734 | [7 empty] | 119.9 | 0.51 | 34.3 |  |  |  | 2930
2530 | R16065--120V | C6521241211-2531 | 2024-12-16 | 11:17:36 | OK | 101.2 | 21.2 | 42.5 | 9 | 118.3 | 10.05 | 846.2 | 71.14 |  |  | 19485 | 118.2 | 10.7 |  |  |  | 62.75 | 24541 | [7 empty] | 120 | 0.44 | 29 |  |  |  | 3216
2531 | R16065--120V | C6521241211-2532 | 2024-12-16 | 11:18:05 | OK | 101.2 | 21.2 | 42.5 | 8.9 | 118.1 | 10.16 | 856.7 | 71.39 |  |  | 19108 | 117.8 | 12.05 |  |  |  | 66.56 | 25145 | [7 empty] | 120 | 0.41 | 27.5 |  |  |  | 3147
2532 | R16065--120V | C6521241211-2533 | 2024-12-16 | 11:18:32 | OK | 101.2 | 21.2 | 42.5 | 8.9 | 118.4 | 10.12 | 848.4 | 70.77 |  |  | 19677 | 118.4 | 10.87 |  |  |  | 61.41 | 24524 | [7 empty] | 120 | 0.42 | 27.7 |  |  |  | 3170
2533 | R16065--120V | C6521241211-2534 | 2024-12-16 | 11:19:02 | OK | 101.2 | 21.2 | 42.3 | 8.9 | 118.1 | 10.15 | 856.1 | 71.39 |  |  | 19775 | 117.9 | 12.12 |  |  |  | 67.94 | 25462 | [7 empty] | 120 | 0.4 | 26.2 |  |  |  | 3262
2534 | R16065--120V | C6521241211-2535 | 2024-12-16 | 11:19:29 | OK | 101.2 | 21.2 | 42.3 | 8.9 | 118.3 | 10.23 | 857.4 | 70.84 |  |  | 19027 | 118.3 | 10.86 |  |  |  | 60.75 | 24281 | [7 empty] | 120 | 0.48 | 32.3 |  |  |  | 2947
2535 | R16065--120V | C6521241211-2536 | 2024-12-16 | 11:19:57 | OK | 101.2 | 21.2 | 42.1 | 8.9 | 118.1 | 10.44 | 876.5 | 71.08 |  |  | 19422 | 118 | 12.03 |  |  |  | 66.99 | 24979 | [7 empty] | 120 | 0.43 | 28.6 |  |  |  | 3099
2536 | R16065--120V | C6521241211-2537 | 2024-12-16 | 11:20:24 | OK | 101.2 | 21.3 | 42.1 | 8.9 | 118.4 | 10.03 | 839 | 70.65 |  |  | 19569 | 118.3 | 10.82 |  |  |  | 61.19 | 24344 | [7 empty] | 120 | 0.46 | 30.8 |  |  |  | 3077
2537 | R16065--120V | C6521241211-2538 | 2024-12-16 | 11:20:55 | OK | 101.2 | 21.3 | 42.1 | 8.9 | 118.1 | 10.13 | 851.8 | 71.21 |  |  | 19165 | 117.9 | 12.09 |  |  |  | 66.87 | 25312 | [7 empty] | 120 | 0.51 | 34.1 |  |  |  | 2984
2538 | R16065--120V | C6521241211-2539 | 2024-12-16 | 11:21:24 | OK | 101.2 | 21.3 | 42.2 | 8.9 | 118.4 | 10.14 | 854.6 | 71.17 |  |  | 19406 | 118.3 | 10.8 |  |  |  | 61.44 | 24441 | [7 empty] | 119.9 | 0.54 | 34.9 |  |  |  | 3035
2539 | R16065--120V | C6521241211-2540 | 2024-12-16 | 11:21:57 | OK | 101.2 | 21.3 | 42.2 | 8.9 | 118.2 | 9.73 | 817.6 | 71.1 |  |  | 19550 | 117.8 | 11.78 |  |  |  | 66.16 | 24815 | [7 empty] | 120 | 0.4 | 26.2 |  |  |  | 3217
2540 | R16065--120V | C6521241211-2541 | 2024-12-16 | 11:22:29 | OK | 101.2 | 21.3 | 42.4 | 8.9 | 118.3 | 9.94 | 834.9 | 71 |  |  | 19590 | 118.2 | 10.72 |  |  |  | 61.24 | 24413 | [7 empty] | 120 | 0.41 | 27.2 |  |  |  | 3217
2541 | R16065--120V | C6521241211-2542 | 2024-12-16 | 11:23:01 | OK | 101.2 | 21.2 | 42.4 | 8.9 | 118.1 | 10.06 | 849.6 | 71.48 |  |  | 19140 | 118.1 | 10.76 |  |  |  | 60.46 | 24193 | [7 empty] | 120 | 0.47 | 31.5 |  |  |  | 2853
2542 | R16065--120V | C6521241211-2543 | 2024-12-16 | 11:24:45 | OK | 101.2 | 21.3 | 42.4 | 8.9 | 118.3 | 9.97 | 840.6 | 71.28 |  |  | 19620 | 118.3 | 10.99 |  |  |  | 60.4 | 24300 | [7 empty] | 120 | 0.5 | 33.1 |  |  |  | 2914
2543 | R16065--120V | C6521241211-2544 | 2024-12-16 | 11:25:12 | OK | 101.2 | 21.3 | 42.0 | 8.9 | 118.1 | 9.92 | 846.8 | 72.29 |  |  | 18859 | 117.8 | 11.81 |  |  |  | 66.66 | 24809 | [7 empty] | 119.9 | 0.51 | 33.9 |  |  |  | 2995
2544 | R16065--120V | C6521241211-2545 | 2024-12-16 | 11:25:40 | OK | 101.2 | 21.3 | 42.2 | 8.9 | 118.3 | 10.12 | 852 | 71.15 |  |  | 18782 | 118.2 | 10.77 |  |  |  | 61.51 | 24522 | [7 empty] | 120 | 0.46 | 31 |  |  |  | 3118
2545 | R16065--120V | C6521241211-2546 | 2024-12-16 | 11:26:09 | OK | 101.2 | 21.2 | 42.2 | 8.9 | 118 | 9.73 | 817.2 | 71.2 |  |  | 19409 | 117.8 | 11.81 |  |  |  | 64.1 | 24475 | [7 empty] | 120 | 0.39 | 26.1 |  |  |  | 3217
2546 | R16065--120V | C6521241211-2547 | 2024-12-16 | 11:26:37 | OK | 101.2 | 21.2 | 42.4 | 8.9 | 118.4 | 9.99 | 838.3 | 70.87 |  |  | 19777 | 118.3 | 10.83 |  |  |  | 61.65 | 24551 | [7 empty] | 120 | 0.39 | 25.6 |  |  |  | 3281
2547 | R16065--120V | C6521241211-2548 | 2024-12-16 | 11:27:04 | OK | 101.2 | 21.2 | 42.3 | 8.9 | 118.1 | 10.04 | 844.1 | 71.19 |  |  | 19340 | 117.9 | 11.93 |  |  |  | 64.71 | 24500 | [7 empty] | 120 | 0.45 | 29.9 |  |  |  | 3098
2548 | R16065--120V | C6521241211-2549 | 2024-12-16 | 11:27:31 | OK | 101.2 | 21.2 | 42.3 | 8.9 | 118.3 | 10.41 | 877.8 | 71.29 |  |  | 19420 | 118.2 | 11.01 |  |  |  | 59.69 | 24163 | [7 empty] | 120 | 0.49 | 32.8 |  |  |  | 2950
2549 | R16065--120V | C6521241211-2550 | 2024-12-16 | 11:28:01 | OK | 101.2 | 21.2 | 42.4 | 8.9 | 118.2 | 10.06 | 844.5 | 71.06 |  |  | 19537 | 117.9 | 10.94 |  |  |  | 60.75 | 24298 | [7 empty] | 120 | 0.52 | 34.7 |  |  |  | 2977
2550 | R16065--120V | C6521241211-2551 | 2024-12-16 | 11:28:29 | OK | 101.2 | 21.3 | 42.4 | 8.9 | 118.3 | 9.98 | 836.8 | 70.88 |  |  | 19377 | 118.3 | 10.72 |  |  |  | 61 | 24467 | [7 empty] | 120 | 0.45 | 30 |  |  |  | 3185
2551 | R16065--120V | C6521241211-2552 | 2024-12-16 | 11:28:57 | OK | 101.2 | 21.3 | 42.5 | 8.9 | 117.9 | 10.33 | 866.7 | 71.16 |  |  | 19643 | 117.7 | 11.88 |  |  |  | 67.59 | 25298 | [7 empty] | 120 | 0.4 | 26.5 |  |  |  | 3230
2552 | R16065--120V | C6521241211-2553 | 2024-12-16 | 11:29:24 | OK | 101.2 | 21.2 | 42.6 | 8.9 | 118.3 | 9.96 | 833.9 | 70.76 |  |  | 19709 | 118.2 | 10.71 |  |  |  | 61.6 | 24451 | [7 empty] | 120 | 0.39 | 25.9 |  |  |  | 3304
2553 | R16065--120V | C6521241211-2554 | 2024-12-16 | 11:29:52 | OK | 101.2 | 21.3 | 42.4 | 8.9 | 118.1 | 9.57 | 797.7 | 70.56 |  |  | 19867 | 117.8 | 11.75 |  |  |  | 66.49 | 25116 | [7 empty] | 120 | 0.37 | 24.6 |  |  |  | 3297
2554 | R16065--120V | C6521241211-2555 | 2024-12-16 | 11:30:20 | OK | 101.2 | 21.3 | 42.5 | 9 | 118.3 | 10.05 | 846.7 | 71.19 |  |  | 19496 | 118.3 | 10.75 |  |  |  | 61.14 | 24409 | [7 empty] | 120 | 0.46 | 30.7 |  |  |  | 2891
2555 | R16065--120V | C6521241211-2556 | 2024-12-16 | 11:30:47 | OK | 101.2 | 21.3 | 42.4 | 8.9 | 118.3 | 9.59 | 798.9 | 70.46 |  |  | 19929 | 117.9 | 12.05 |  |  |  | 68.36 | 25472 | [7 empty] | 120 | 0.38 | 25.3 |  |  |  | 3430
2556 | R16065--120V | C6521241211-2557 | 2024-12-16 | 11:31:14 | OK | 101.2 | 21.2 | 42.3 | 8.9 | 118.4 | 9.96 | 833.8 | 70.71 |  |  | 19544 | 118.3 | 10.78 |  |  |  | 61.6 | 24544 | [7 empty] | 120 | 0.4 | 26.4 |  |  |  | 3309
2557 | R16065--120V | C6521241211-2558 | 2024-12-16 | 11:31:42 | OK | 101.2 | 21.2 | 42.5 | 8.9 | 118 | 10.27 | 862.7 | 71.17 |  |  | 19556 | 117.8 | 12.15 |  |  |  | 66.63 | 25024 | [7 empty] | 120 | 0.39 | 26 |  |  |  | 3182
2558 | R16065--120V | C6521241211-2559 | 2024-12-16 | 11:32:09 | OK | 101.2 | 21.2 | 42.5 | 8.9 | 118.3 | 10.18 | 852.8 | 70.81 |  |  | 19478 | 118.3 | 10.7 |  |  |  | 62.21 | 24662 | [7 empty] | 120 | 0.38 | 25 |  |  |  | 3321
2559 | R16065--120V | C6521241211-2560 | 2024-12-16 | 11:32:37 | OK | 101.2 | 21.2 | 42.5 | 8.9 | 118.1 | 10.73 | 904.2 | 71.35 |  |  | 19529 | 117.9 | 11.98 |  |  |  | 62.4 | 24401 | [7 empty] | 119.9 | 0.53 | 34.9 |  |  |  | 2996
2560 | R16065--120V | C6521241211-2561 | 2024-12-16 | 11:33:09 | OK | 101.2 | 21.2 | 42.5 | 8.9 | 118.3 | 10.19 | 858.5 | 71.21 |  |  | 19581 | 118.2 | 10.85 |  |  |  | 61.33 | 24536 | [7 empty] | 120 | 0.44 | 28.9 |  |  |  | 3262
2561 | R16065--120V | C6521241211-2562 | 2024-12-16 | 11:33:41 | OK | 101.2 | 21.2 | 42.4 | 8.9 | 118.1 | 9.84 | 822.6 | 70.82 |  |  | 19888 | 117.8 | 12.12 |  |  |  | 66.59 | 25316 | [7 empty] | 120 | 0.41 | 27.2 |  |  |  | 3200
2562 | R16065--120V | C6521241211-2563 | 2024-12-16 | 11:34:11 | OK | 101.2 | 21.2 | 42.4 | 8.9 | 118.3 | 10 | 834.2 | 70.55 |  |  | 19594 | 118.2 | 10.71 |  |  |  | 61.3 | 24565 | [7 empty] | 120 | 0.39 | 25.6 |  |  |  | 3305
2563 | R16065--120V | C6521241211-2564 | 2024-12-16 | 11:34:39 | OK | 101.2 | 21.2 | 42.6 | 8.9 | 118.1 | 10.49 | 881.8 | 71.2 |  |  | 19418 | 117.8 | 12.11 |  |  |  | 66.45 | 25243 | [7 empty] | 120 | 0.39 | 25.7 |  |  |  | 3232
2564 | R16065--120V | C6521241211-2565 | 2024-12-16 | 11:35:06 | OK | 101.2 | 21.2 | 42.6 | 8.9 | 118.3 | 10.19 | 856.8 | 71.04 |  |  | 19419 | 118.2 | 10.94 |  |  |  | 60.44 | 24240 | [7 empty] | 120 | 0.5 | 33.4 |  |  |  | 2976
2565 | R16065--120V | C6521241211-2566 | 2024-12-16 | 11:35:34 | OK | 101.2 | 21.2 | 42.5 | 8.9 | 118 | 10.18 | 856.1 | 71.25 |  |  | 19244 | 117.8 | 11.96 |  |  |  | 64.45 | 24512 | [7 empty] | 119.9 | 0.51 | 34.4 |  |  |  | 2919
2566 | R16065--120V | C6521241211-2567 | 2024-12-16 | 11:36:02 | OK | 101.2 | 21.2 | 42.5 | 8.9 | 118.3 | 10.36 | 868.2 | 70.87 |  |  | 19093 | 118.2 | 11.06 |  |  |  | 60.48 | 24116 | [7 empty] | 120 | 0.48 | 31.8 |  |  |  | 2947
2567 | R16065--120V | C6521241211-2568 | 2024-12-16 | 11:36:31 | OK | 101.2 | 21.2 | 42.5 | 8.9 | 118 | 10.06 | 846.3 | 71.32 |  |  | 19451 | 117.8 | 12.2 |  |  |  | 65.9 | 24793 | [7 empty] | 120 | 0.42 | 27.8 |  |  |  | 3008
2568 | R16065--120V | C6521241211-2569 | 2024-12-16 | 11:36:57 | OK | 101.2 | 21.2 | 42.7 | 9 | 118.3 | 10.17 | 851.5 | 70.79 |  |  | 19270 | 118.2 | 11.02 |  |  |  | 59.33 | 24071 | [7 empty] | 120 | 0.5 | 33.5 |  |  |  | 2782
2569 | R16065--120V | C6521241211-2570 | 2024-12-16 | 11:37:26 | OK | 101.2 | 21.2 | 42.4 | 8.9 | 118.1 | 10.23 | 860.2 | 71.21 |  |  | 19022 | 118 | 10.71 |  |  |  | 59.84 | 24261 | [7 empty] | 120 | 0.49 | 33 |  |  |  | 2779
2570 | R16065--120V | C6521241211-2571 | 2024-12-16 | 11:37:53 | OK | 101.2 | 21.2 | 42.7 | 8.9 | 118.3 | 10.11 | 845.5 | 70.7 |  |  | 19384 | 118.3 | 10.91 |  |  |  | 59.79 | 24242 | [7 empty] | 120 | 0.49 | 32.7 |  |  |  | 3019
2571 | R16065--120V | C6521241211-2572 | 2024-12-16 | 11:38:24 | OK | 101.2 | 21.2 | 42.7 | 8.9 | 118.1 | 10.15 | 859.7 | 71.75 |  |  | 19248 | 117.9 | 10.73 |  |  |  | 59.49 | 24146 | [7 empty] | 120 | 0.5 | 33.6 |  |  |  | 2857
2572 | R16065--120V | C6521241211-2573 | 2024-12-16 | 11:38:53 | OK | 101.2 | 21.1 | 42.7 | 8.9 | 118.3 | 10.07 | 842.8 | 70.77 |  |  | 19458 | 118.2 | 10.84 |  |  |  | 61.15 | 24403 | [7 empty] | 120 | 0.41 | 27.4 |  |  |  | 3213
2573 | R16065--120V | C6521241211-2574 | 2024-12-16 | 11:39:22 | OK | 101.2 | 21.1 | 42.7 | 8.9 | 118 | 10.4 | 875.4 | 71.35 |  |  | 19513 | 117.8 | 11.92 |  |  |  | 64.24 | 24716 | [7 empty] | 120 | 0.5 | 33.3 |  |  |  | 3019
2574 | R16065--120V | C6521241211-2575 | 2024-12-16 | 11:39:50 | OK | 101.2 | 21.2 | 42.6 | 9 | 118.2 | 10.04 | 841.4 | 70.84 |  |  | 19280 | 118.1 | 10.86 |  |  |  | 61.19 | 24546 | [7 empty] | 120 | 0.41 | 27.4 |  |  |  | 3247
2575 | R16065--120V | C6521241211-2576 | 2024-12-16 | 11:40:19 | OK | 101.2 | 21.1 | 42.6 | 8.9 | 118 | 10.21 | 864.1 | 71.7 |  |  | 18786 | 117.7 | 12.02 |  |  |  | 63.57 | 24383 | [7 empty] | 120 | 0.41 | 27 |  |  |  | 3168
2576 | R16065--120V | C6521241211-2577 | 2024-12-16 | 11:40:46 | OK | 101.2 | 21.1 | 42.9 | 8.9 | 118.3 | 10.07 | 846.5 | 71.05 |  |  | 19514 | 118.3 | 10.82 |  |  |  | 60.92 | 24352 | [7 empty] | 120 | 0.51 | 33.7 |  |  |  | 3035
2577 | R16065--120V | C6521241211-2578 | 2024-12-16 | 11:41:20 | OK | 101.2 | 21.1 | 42.8 | 8.9 | 117.9 | 10.09 | 849.8 | 71.4 |  |  | 19273 | 117.9 | 10.81 |  |  |  | 59.08 | 24077 | [7 empty] | 119.9 | 0.53 | 34.9 |  |  |  | 2658
2578 | R16065--120V | C6521241211-2579 | 2024-12-16 | 11:41:54 | OK | 101.2 | 21.1 | 43.0 | 8.9 | 118.2 | 10.24 | 866.7 | 71.66 |  |  | 19082 | 118.1 | 11.01 |  |  |  | 59.32 | 24067 | [7 empty] | 120 | 0.49 | 32.5 |  |  |  | 2999
2579 | R16065--120V | C6521241211-2580 | 2024-12-16 | 11:42:24 | OK | 101.2 | 21.1 | 42.7 | 8.9 | 118.1 | 9.59 | 806 | 71.16 |  |  | 19688 | 117.9 | 11.96 |  |  |  | 68.64 | 25789 | [7 empty] | 120 | 0.35 | 23.1 |  |  |  | 3326
2580 | R16065--120V | C6521241211-2581 | 2024-12-16 | 11:42:54 | OK | 101.2 | 21.1 | 43.0 | 8.9 | 118.3 | 10.04 | 844.2 | 71.11 |  |  | 19953 | 118.2 | 10.59 |  |  |  | 61.77 | 24647 | [7 empty] | 120 | 0.4 | 26.2 |  |  |  | 3235
2581 | R16065--120V | C6521241211-2582 | 2024-12-16 | 11:43:22 | OK | 101.2 | 21.1 | 43.0 | 8.9 | 118.2 | 10.22 | 862.6 | 71.43 |  |  | 19118 | 118 | 11.51 |  |  |  | 61.83 | 24363 | [7 empty] | 120 | 0.48 | 32.3 |  |  |  | 2896
2582 | R16065--120V | C6521241211-2583 | 2024-12-16 | 11:43:50 | OK | 101.2 | 21.1 | 42.9 | 8.9 | 118.3 | 10.19 | 853.8 | 70.81 |  |  | 19226 | 118.3 | 10.91 |  |  |  | 60.77 | 24438 | [7 empty] | 120 | 0.48 | 31.8 |  |  |  | 2958
2583 | R16065--120V | C6521241211-2584 | 2024-12-16 | 11:44:21 | OK | 101.2 | 21.1 | 42.8 | 8.9 | 118.1 | 10.23 | 863.1 | 71.41 |  |  | 19223 | 117.9 | 11.12 |  |  |  | 60.92 | 24216 | [7 empty] | 120 | 0.5 | 33.5 |  |  |  | 2902
2584 | R16065--120V | C6521241211-2585 | 2024-12-16 | 11:44:52 | OK | 101.2 | 21.1 | 42.9 | 8.9 | 118.3 | 10.09 | 849.3 | 71.11 |  |  | 19365 | 118.2 | 10.85 |  |  |  | 60.11 | 24144 | [7 empty] | 120 | 0.49 | 32.9 |  |  |  | 3001
2585 | R16065--120V | C6521241211-2586 | 2024-12-16 | 11:45:20 | OK | 101.2 | 21.1 | 42.7 | 8.9 | 118 | 9.69 | 810.6 | 70.94 |  |  | 19643 | 117.7 | 11.78 |  |  |  | 65.32 | 24892 | [7 empty] | 120 | 0.42 | 27.9 |  |  |  | 3229
2586 | R16065--120V | C6521241211-2587 | 2024-12-16 | 11:45:48 | OK | 101.2 | 21.1 | 42.9 | 8.9 | 118.3 | 10.19 | 854.6 | 70.92 |  |  | 19412 | 118.3 | 10.89 |  |  |  | 61.43 | 24464 | [7 empty] | 120 | 0.51 | 34.2 |  |  |  | 3038
2587 | R16065--120V | C6521241211-2588 | 2024-12-16 | 11:46:20 | OK | 101.2 | 21.1 | 42.8 | 8.9 | 118.1 | 9.8 | 819.8 | 70.81 |  |  | 19568 | 117.8 | 11.92 |  |  |  | 63.23 | 24544 | [7 empty] | 120 | 0.52 | 34.9 |  |  |  | 2998
2588 | R16065--120V | C6521241211-2589 | 2024-12-16 | 11:46:55 | OK | 101.2 | 21.2 | 42.7 | 8.9 | 118.3 | 10.04 | 843.1 | 71 |  |  | 19505 | 118.3 | 11.05 |  |  |  | 59.54 | 24120 | [7 empty] | 120 | 0.48 | 32.2 |  |  |  | 2958
2589 | R16065--120V | C6521241211-2590 | 2024-12-16 | 11:47:24 | OK | 101.2 | 21.1 | 42.7 | 8.9 | 117.9 | 10.3 | 868 | 71.47 |  |  | 19488 | 117.9 | 10.57 |  |  |  | 60.31 | 24305 | [7 empty] | 120 | 0.46 | 30.5 |  |  |  | 3078
2590 | R16065--120V | C6521241211-2591 | 2024-12-16 | 11:47:58 | OK | 101.2 | 21.1 | 42.8 | 8.9 | 118.4 | 10.01 | 842.6 | 71.1 |  |  | 19449 | 118.3 | 10.8 |  |  |  | 60.56 | 24229 | [7 empty] | 120 | 0.49 | 33 |  |  |  | 3045
2591 | R16065--120V | C6521241211-2592 | 2024-12-16 | 11:48:34 | OK | 101.2 | 21.1 | 42.7 | 8.9 | 118.1 | 10.14 | 857.5 | 71.63 |  |  | 18935 | 117.8 | 11.92 |  |  |  | 63.3 | 24330 | [7 empty] | 120 | 0.48 | 31.9 |  |  |  | 2869
2592 | R16065--120V | C6521241211-2593 | 2024-12-16 | 11:49:04 | OK | 101.2 | 21.1 | 42.7 | 9 | 118.4 | 10.25 | 865.2 | 71.32 |  |  | 19038 | 118.2 | 10.89 |  |  |  | 61.77 | 24511 | [7 empty] | 120 | 0.48 | 32.1 |  |  |  | 2995
2593 | R16065--120V | C6521241211-2594 | 2024-12-16 | 11:49:33 | OK | 101.2 | 21.1 | 42.7 | 8.9 | 118.1 | 9.91 | 830.4 | 71 |  |  | 19404 | 117.8 | 12.15 |  |  |  | 67.96 | 25147 | [7 empty] | 120 | 0.44 | 29.3 |  |  |  | 3087
2594 | R16065--120V | C6521241211-2595 | 2024-12-16 | 11:50:00 | OK | 101.2 | 21.2 | 42.6 | 8.9 | 118.3 | 10.02 | 841.4 | 70.94 |  |  | 19927 | 118.3 | 10.77 |  |  |  | 62.36 | 24688 | [7 empty] | 120 | 0.39 | 25.7 |  |  |  | 3333
2595 | R16065--120V | C6521241211-2596 | 2024-12-16 | 11:50:30 | OK | 101.2 | 21.2 | 42.6 | 8.9 | 118.2 | 10.19 | 853.8 | 70.91 |  |  | 19680 | 117.8 | 11.97 |  |  |  | 66.87 | 25118 | [7 empty] | 120 | 0.39 | 25.9 |  |  |  | 3284
2596 | R16065--120V | C6521241211-2597 | 2024-12-16 | 11:50:56 | OK | 101.2 | 21.2 | 42.5 | 8.9 | 118.3 | 10.36 | 868.6 | 70.91 |  |  | 19372 | 118.2 | 11 |  |  |  | 61.08 | 24294 | [7 empty] | 120 | 0.49 | 32.5 |  |  |  | 2921
2597 | R16065--120V | C6521241211-2598 | 2024-12-16 | 11:51:24 | OK | 101.2 | 21.2 | 42.6 | 8.9 | 118 | 10.12 | 847.3 | 70.96 |  |  | 19481 | 117.8 | 11.88 |  |  |  | 65.26 | 24820 | [7 empty] | 120 | 0.47 | 31.6 |  |  |  | 3075
2598 | R16065--120V | C6521241211-2599 | 2024-12-16 | 11:51:51 | OK | 101.2 | 21.2 | 42.6 | 8.9 | 118.2 | 10.15 | 852.8 | 71.07 |  |  | 19675 | 118.2 | 10.84 |  |  |  | 61.39 | 24514 | [7 empty] | 120 | 0.4 | 26.7 |  |  |  | 3295
2599 | R16065--120V | C6521241211-2600 | 2024-12-16 | 11:52:21 | OK | 101.2 | 21.2 | 42.5 | 8.9 | 118.1 | 9.83 | 820 | 70.69 |  |  | 19630 | 117.8 | 12.06 |  |  |  | 68.58 | 25289 | [7 empty] | 120 | 0.39 | 25.7 |  |  |  | 3298
2600 | R16065--120V | C6521241211-2601 | 2024-12-16 | 11:52:48 | OK | 101.2 | 21.2 | 42.5 | 8.9 | 118.3 | 10.25 | 863.3 | 71.2 |  |  | 19290 | 118.2 | 10.71 |  |  |  | 62.42 | 24640 | [7 empty] | 120 | 0.42 | 27.5 |  |  |  | 3259
2601 | R16065--120V | C6521241211-2602 | 2024-12-16 | 11:53:16 | OK | 101.2 | 21.2 | 42.5 | 8.9 | 118.2 | 9.89 | 826.3 | 70.68 |  |  | 19485 | 117.9 | 11.9 |  |  |  | 64.58 | 24946 | [7 empty] | 120 | 0.39 | 26 |  |  |  | 3220
2602 | R16065--120V | C6521241211-2603 | 2024-12-16 | 11:53:43 | OK | 101.2 | 21.2 | 42.5 | 8.9 | 118.4 | 10.1 | 848.4 | 70.96 |  |  | 19185 | 118.2 | 10.87 |  |  |  | 60.85 | 24224 | [7 empty] | 120 | 0.48 | 32.3 |  |  |  | 2863
2603 | R16065--120V | C6521241211-2604 | 2024-12-16 | 11:54:12 | OK | 101.2 | 21.2 | 42.5 | 8.9 | 118.1 | 10.18 | 856.9 | 71.28 |  |  | 19270 | 117.9 | 10.95 |  |  |  | 60.32 | 24267 | [7 empty] | 120 | 0.48 | 32.4 |  |  |  | 2911
2604 | R16065--120V | C6521241211-2605 | 2024-12-16 | 11:56:00 | OK | 101.2 | 21.2 | 42.6 | 8.9 | 118.3 | 10.17 | 861.2 | 71.59 |  |  | 19254 | 118.2 | 11 |  |  |  | 59.81 | 24114 | [7 empty] | 120 | 0.5 | 33.1 |  |  |  | 2868
2605 | R16065--120V | C6521241211-2606 | 2024-12-16 | 11:56:57 | OK | 101.2 | 21.2 | 42.6 | 8.9 | 118.1 | 9.82 | 836.4 | 72.14 |  |  | 18902 | 117.7 | 11.77 |  |  |  | 64.92 | 24940 | [7 empty] | 120 | 0.43 | 28.8 |  |  |  | 3081
2606 | R16065--120V | C6521241211-2607 | 2024-12-16 | 11:57:24 | OK | 101.2 | 21.2 | 42.8 | 8.9 | 118.3 | 9.97 | 843.6 | 71.52 |  |  | 19075 | 118.3 | 10.59 |  |  |  | 61.61 | 24522 | [7 empty] | 120 | 0.41 | 27 |  |  |  | 3156
2607 | R16065--120V | C6521241211-2608 | 2024-12-16 | 11:57:53 | OK | 101.2 | 21.1 | 42.9 | 8.9 | 118.1 | 10.02 | 844.6 | 71.4 |  |  | 19252 | 117.8 | 11.34 |  |  |  | 62.73 | 24583 | [7 empty] | 120 | 0.43 | 28.5 |  |  |  | 3139
2608 | R16065--120V | C6521241211-2609 | 2024-12-16 | 11:58:20 | OK | 101.2 | 21.1 | 42.8 | 9 | 118.4 | 10.28 | 861.9 | 70.82 |  |  | 19225 | 118.3 | 10.97 |  |  |  | 61.1 | 24284 | [7 empty] | 120 | 0.51 | 33.9 |  |  |  | 3012
2609 | R16065--120V | C6521241211-2610 | 2024-12-16 | 11:58:47 | OK | 101.2 | 21.1 | 42.8 | 8.9 | 118.3 | 10.25 | 857.6 | 70.72 |  |  | 19336 | 118 | 12.02 |  |  |  | 63.88 | 24392 | [7 empty] | 120 | 0.41 | 27.3 |  |  |  | 3088
2610 | R16065--120V | C6521241211-2611 | 2024-12-16 | 11:59:14 | OK | 101.2 | 21.1 | 43.0 | 8.9 | 118.4 | 10.2 | 855.7 | 70.86 |  |  | 19569 | 118.4 | 10.79 |  |  |  | 62.07 | 24533 | [7 empty] | 120 | 0.43 | 28.3 |  |  |  | 3100
2611 | R16065--120V | C6521241211-2612 | 2024-12-16 | 11:59:44 | OK | 101.2 | 21.1 | 43.0 | 8.9 | 118.1 | 10.21 | 857.1 | 71.07 |  |  | 19175 | 118 | 11.95 |  |  |  | 63.15 | 24349 | [7 empty] | 120 | 0.49 | 32.5 |  |  |  | 2871
2612 | R16065--120V | C6521241211-2613 | 2024-12-16 | 12:00:12 | OK | 101.2 | 21.1 | 42.8 | 9 | 118.4 | 10.24 | 860.3 | 71.01 |  |  | 18984 | 118.3 | 11.02 |  |  |  | 60.57 | 24325 | [7 empty] | 120 | 0.5 | 33 |  |  |  | 2961
2613 | R16065--120V | C6521241211-2614 | 2024-12-16 | 12:00:50 | OK | 101.2 | 21.1 | 42.8 | 8.9 | 118.1 | 9.96 | 835.6 | 70.99 |  |  | 19740 | 117.9 | 12.08 |  |  |  | 67.9 | 25441 | [7 empty] | 120 | 0.41 | 27.2 |  |  |  | 3228
2614 | R16065--120V | C6521241211-2615 | 2024-12-16 | 13:03:56 | OK | 101.2 | 20.8 | 42.9 | 8.9 | 118.4 | 9.9 | 842.4 | 71.91 |  |  | 19403 | 118.2 | 10.87 |  |  |  | 60.77 | 24258 | [7 empty] | 120 | 0.51 | 34.1 |  |  |  | 3064
2615 | R16065--120V | C6521241211-2616 | 2024-12-16 | 13:04:24 | OK | 101.2 | 20.8 | 42.8 | 8.9 | 118 | 9.69 | 834.8 | 73 |  |  | 19225 | 118 | 10.49 |  |  |  | 60.96 | 24327 | [7 empty] | 120 | 0.39 | 25.8 |  |  |  | 3283
2616 | R16065--120V | C6521241211-2617 | 2024-12-16 | 13:04:52 | OK | 101.2 | 20.7 | 42.9 | 8.9 | 118.2 | 10.18 | 856.5 | 71.17 |  |  | 19461 | 118.2 | 10.84 |  |  |  | 61.03 | 24315 | [7 empty] | 120 | 0.47 | 31.6 |  |  |  | 2944
2617 | R16065--120V | C6521241211-2618 | 2024-12-16 | 13:05:25 | OK | 101.2 | 20.7 | 42.9 | 8.9 | 118 | 9.93 | 844.1 | 71.99 |  |  | 19553 | 118 | 10.67 |  |  |  | 62.48 | 24456 | [7 empty] | 120 | 0.38 | 25.3 |  |  |  | 3360
2618 | R16065--120V | C6521241211-2619 | 2024-12-16 | 13:05:52 | OK | 101.2 | 20.7 | 42.9 | 8.9 | 118.4 | 10 | 843.4 | 71.23 |  |  | 19778 | 118.3 | 10.72 |  |  |  | 61.87 | 24578 | [7 empty] | 120 | 0.37 | 24.3 |  |  |  | 3422
2619 | R16065--120V | C6521241211-2620 | 2024-12-16 | 13:06:23 | OK | 101.2 | 20.7 | 42.8 | 8.9 | 118.2 | 10.22 | 863.3 | 71.5 |  |  | 19391 | 118.1 | 10.49 |  |  |  | 60.91 | 24294 | [7 empty] | 120 | 0.48 | 32 |  |  |  | 2876
2620 | R16065--120V | C6521241211-2621 | 2024-12-16 | 13:06:50 | OK | 101.2 | 20.7 | 42.9 | 8.9 | 118.4 | 10.04 | 841.3 | 70.79 |  |  | 19494 | 118.3 | 10.79 |  |  |  | 62.11 | 24627 | [7 empty] | 120 | 0.39 | 25.7 |  |  |  | 3354
2621 | R16065--120V | C6521241211-2622 | 2024-12-16 | 13:07:18 | OK | 101.2 | 20.7 | 43.0 | 8.9 | 118 | 10.23 | 863.2 | 71.49 |  |  | 18576 | 117.9 | 10.7 |  |  |  | 60.12 | 24172 | [7 empty] | 120 | 0.48 | 32.3 |  |  |  | 2920
2622 | R16065--120V | C6521241211-2623 | 2024-12-16 | 13:07:45 | OK | 101.2 | 20.7 | 43.1 | 8.9 | 118.2 | 10.19 | 858.2 | 71.26 |  |  | 19389 | 118.2 | 11 |  |  |  | 60.49 | 24250 | [7 empty] | 120 | 0.5 | 33.5 |  |  |  | 3089
2623 | R16065--120V | C6521241211-2624 | 2024-12-16 | 13:08:15 | OK | 101.2 | 20.7 | 43.1 | 8.9 | 118 | 10.08 | 843.9 | 70.99 |  |  | 19597 | 117.9 | 10.67 |  |  |  | 60.25 | 24367 | [7 empty] | 120 | 0.38 | 25.3 |  |  |  | 3261
2624 | R16065--120V | C6521241211-2625 | 2024-12-16 | 13:09:03 | OK | 101.2 | 20.7 | 42.9 | 9 | 118.2 | 10.02 | 850.3 | 71.81 |  |  | 19424 | 118.1 | 10.67 |  |  |  | 62.29 | 24592 | [7 empty] | 120 | 0.41 | 26.9 |  |  |  | 3304
2625 | R16065--120V | C6521241211-2626 | 2024-12-16 | 13:13:20 | OK | 101.2 | 20.8 | 42.8 | 8.9 | 117.9 | 9.93 | 855.9 | 73.14 |  |  | 18698 | 117.8 | 10.7 |  |  |  | 59.46 | 24052 | [7 empty] | 120 | 0.55 | 34.9 |  |  |  | 2637
2626 | R16065--120V | C6521241211-2627 | 2024-12-16 | 13:13:53 | OK | 101.2 | 20.8 | 42.8 | 8.9 | 118.2 | 9.78 | 848.1 | 73.33 |  |  | 18687 | 118.2 | 10.92 |  |  |  | 60.28 | 24195 | [7 empty] | 120 | 0.5 | 33.5 |  |  |  | 3039
2627 | R16065--120V | C6521241211-2628 | 2024-12-16 | 13:14:22 | OK | 101.2 | 20.8 | 42.7 | 8.9 | 117.9 | 9.93 | 844.3 | 72.1 |  |  | 19765 | 117.7 | 11.27 |  |  |  | 61.92 | 24503 | [7 empty] | 120 | 0.39 | 25.6 |  |  |  | 3261
2628 | R16065--120V | C6521241211-2629 | 2024-12-16 | 13:14:51 | OK | 101.2 | 20.8 | 42.8 | 8.9 | 118.3 | 10.08 | 854.7 | 71.71 |  |  | 18978 | 118.2 | 10.98 |  |  |  | 59.83 | 24130 | [7 empty] | 120 | 0.53 | 34.9 |  |  |  | 2734
2629 | R16065--120V | C6521241211-2630 | 2024-12-16 | 13:15:24 | OK | 101.2 | 20.8 | 42.9 | 8.9 | 117.9 | 10.24 | 864.8 | 71.63 |  |  | 19675 | 117.7 | 12.01 |  |  |  | 66.33 | 25131 | [7 empty] | 120 | 0.42 | 27.6 |  |  |  | 3192
2630 | R16065--120V | C6521241211-2631 | 2024-12-16 | 13:15:51 | OK | 101.2 | 20.8 | 42.8 | 9 | 118.4 | 10.09 | 849.8 | 71.16 |  |  | 19792 | 118.3 | 10.76 |  |  |  | 62.09 | 24609 | [7 empty] | 120 | 0.4 | 26.2 |  |  |  | 3246
2631 | R16065--120V | C6521241211-2632 | 2024-12-16 | 13:16:23 | OK | 101.2 | 20.8 | 42.8 | 8.9 | 117.9 | 9.98 | 839.4 | 71.29 |  |  | 19540 | 117.6 | 11.95 |  |  |  | 65.31 | 24855 | [7 empty] | 120 | 0.45 | 30.1 |  |  |  | 3114
2632 | R16065--120V | C6521241211-2633 | 2024-12-16 | 13:16:50 | OK | 101.2 | 20.8 | 42.9 | 8.9 | 118.2 | 10.19 | 861 | 71.5 |  |  | 19405 | 118.1 | 10.95 |  |  |  | 61.34 | 24419 | [7 empty] | 120 | 0.5 | 33.4 |  |  |  | 2999
2633 | R16065--120V | C6521241211-2634 | 2024-12-16 | 13:17:17 | OK | 101.2 | 20.8 | 42.9 | 8.9 | 118 | 9.66 | 807.2 | 70.83 |  |  | 19908 | 117.7 | 12.01 |  |  |  | 66.92 | 25155 | [7 empty] | 120 | 0.4 | 26.4 |  |  |  | 3187
2634 | R16065--120V | C6521241211-2635 | 2024-12-16 | 13:18:14 | OK | 101.2 | 20.8 | 42.9 | 8.9 | 118.2 | 9.95 | 840.9 | 71.5 |  |  | 19188 | 118.2 | 10.63 |  |  |  | 61.17 | 24527 | [7 empty] | 120 | 0.42 | 27.8 |  |  |  | 3331
2635 | R16065--120V | C6521241211-2636 | 2024-12-16 | 13:18:45 | OK | 101.2 | 20.8 | 42.9 | 9 | 118.2 | 9.96 | 842.5 | 71.56 |  |  | 19684 | 117.9 | 11.99 |  |  |  | 66.22 | 25091 | [7 empty] | 120 | 0.38 | 25.5 |  |  |  | 3364
2636 | R16065--120V | C6521241211-2637 | 2024-12-16 | 13:19:12 | OK | 101.2 | 20.8 | 42.9 | 8.9 | 118.3 | 10.01 | 842.2 | 71.13 |  |  | 19638 | 118.2 | 11.01 |  |  |  | 59.79 | 24153 | [7 empty] | 120 | 0.48 | 31.8 |  |  |  | 3044
2637 | R16065--120V | C6521241211-2638 | 2024-12-16 | 13:19:44 | OK | 101.2 | 20.8 | 42.9 | 8.9 | 118.1 | 10.11 | 856.5 | 71.77 |  |  | 19214 | 117.9 | 10.78 |  |  |  | 60.09 | 24191 | [7 empty] | 119.9 | 0.49 | 33 |  |  |  | 2934
2638 | R16065--120V | C6521241211-2639 | 2024-12-16 | 13:20:12 | OK | 101.2 | 20.8 | 42.9 | 8.9 | 118.2 | 10.1 | 848.2 | 71.06 |  |  | 19325 | 118.2 | 10.67 |  |  |  | 61.87 | 24600 | [7 empty] | 120 | 0.4 | 26.8 |  |  |  | 3288
2639 | R16065--120V | C6521241211-2640 | 2024-12-16 | 13:20:42 | OK | 101.2 | 20.8 | 42.9 | 9 | 118.1 | 10.11 | 852.9 | 71.45 |  |  | 19411 | 117.8 | 11.87 |  |  |  | 65.93 | 24954 | [7 empty] | 120 | 0.42 | 28.1 |  |  |  | 3123
2640 | R16065--120V | C6521241211-2641 | 2024-12-16 | 13:21:09 | OK | 101.2 | 20.8 | 43.1 | 9 | 118.3 | 9.95 | 833.7 | 70.81 |  |  | 19582 | 118.2 | 10.7 |  |  |  | 61.16 | 24451 | [7 empty] | 120 | 0.41 | 26.9 |  |  |  | 3219
2641 | R16065--120V | C6521241211-2642 | 2024-12-16 | 13:21:36 | OK | 101.2 | 20.8 | 43.0 | 8.9 | 118 | 9.93 | 831.3 | 70.98 |  |  | 19814 | 117.7 | 12.02 |  |  |  | 65.62 | 24768 | [7 empty] | 120 | 0.38 | 25.2 |  |  |  | 3340
2642 | R16065--120V | C6521241211-2643 | 2024-12-16 | 13:22:03 | OK | 101.2 | 20.8 | 42.9 | 8.9 | 118.3 | 9.91 | 831.6 | 70.98 |  |  | 19668 | 118.2 | 10.72 |  |  |  | 62.33 | 24555 | [7 empty] | 120 | 0.39 | 25.8 |  |  |  | 3323
2643 | R16065--120V | C6521241211-2644 | 2024-12-16 | 13:22:33 | OK | 101.2 | 20.8 | 43.0 | 8.9 | 118 | 10.68 | 900.6 | 71.48 |  |  | 19610 | 117.8 | 11.82 |  |  |  | 64.19 | 24630 | [7 empty] | 120 | 0.39 | 26 |  |  |  | 3204
2644 | R16065--120V | C6521241211-2645 | 2024-12-16 | 13:23:10 | OK | 101.2 | 20.8 | 42.9 | 8.9 | 118.4 | 10.13 | 854.3 | 71.21 |  |  | 19384 | 118.2 | 11.04 |  |  |  | 60.09 | 24142 | [7 empty] | 120 | 0.5 | 33.4 |  |  |  | 2974
2645 | R16065--120V | C6521241211-2646 | 2024-12-16 | 13:23:53 | OK | 101.2 | 20.8 | 43.1 | 8.9 | 118 | 9.91 | 842 | 71.98 |  |  | 19377 | 117.9 | 10.77 |  |  |  | 60.33 | 24271 | [7 empty] | 120 | 0.53 | 34.9 |  |  |  | 2975
2646 | R16065--120V | C6521241211-2647 | 2024-12-16 | 13:24:26 | OK | 101.2 | 20.8 | 43.1 | 8.9 | 118.3 | 10.09 | 855.1 | 71.63 |  |  | 19562 | 118.3 | 10.76 |  |  |  | 61.61 | 24528 | [7 empty] | 120 | 0.42 | 27.7 |  |  |  | 3181
2647 | R16065--120V | C6521241211-2648 | 2024-12-16 | 13:24:54 | OK | 101.2 | 20.8 | 43.1 | 8.9 | 117.9 | 10.19 | 864 | 71.92 |  |  | 19016 | 117.8 | 11.26 |  |  |  | 61.14 | 24247 | [7 empty] | 120 | 0.48 | 32.2 |  |  |  | 2978
2648 | R16065--120V | C6521241211-2649 | 2024-12-16 | 13:25:21 | OK | 101.2 | 20.8 | 43.1 | 8.9 | 118.2 | 10.23 | 859.9 | 71.12 |  |  | 19204 | 118.1 | 10.98 |  |  |  | 59.4 | 24019 | [7 empty] | 120 | 0.48 | 32.3 |  |  |  | 2972
2649 | R16065--120V | C6521241211-2650 | 2024-12-16 | 13:25:50 | OK | 101.2 | 20.8 | 43.1 | 8.9 | 118.1 | 10.21 | 859 | 71.23 |  |  | 18748 | 118 | 10.77 |  |  |  | 60.18 | 24261 | [7 empty] | 120 | 0.49 | 33.1 |  |  |  | 2844
2650 | R16065--120V | C6521241211-2651 | 2024-12-16 | 13:26:16 | OK | 101.2 | 20.8 | 43.0 | 8.9 | 118.3 | 10.1 | 848.4 | 70.99 |  |  | 18927 | 118.2 | 10.94 |  |  |  | 60.05 | 24174 | [7 empty] | 120 | 0.49 | 32.5 |  |  |  | 2850
2651 | R16065--120V | C6521241211-2652 | 2024-12-16 | 13:26:43 | OK | 101.2 | 20.8 | 43.0 | 8.9 | 118.1 | 10.13 | 851.6 | 71.18 |  |  | 19590 | 117.8 | 11.9 |  |  |  | 65.07 | 24935 | [7 empty] | 120 | 0.41 | 27 |  |  |  | 3116
2652 | R16065--120V | C6521241211-2653 | 2024-12-16 | 13:27:11 | OK | 101.2 | 20.8 | 43.1 | 8.9 | 118.3 | 10.22 | 860.5 | 71.14 |  |  | 19278 | 118.2 | 10.77 |  |  |  | 61.59 | 24413 | [7 empty] | 120 | 0.46 | 30.4 |  |  |  | 3117
2653 | R16065--120V | C6521241211-2654 | 2024-12-16 | 13:27:40 | OK | 101.2 | 20.9 | 42.8 | 8.9 | 118 | 10.14 | 850.7 | 71.11 |  |  | 19434 | 117.7 | 11.83 |  |  |  | 63.06 | 24519 | [7 empty] | 120 | 0.5 | 33.7 |  |  |  | 2918
2654 | R16065--120V | C6521241211-2655 | 2024-12-16 | 13:28:09 | OK | 101.2 | 20.9 | 42.9 | 8.9 | 118.4 | 10.21 | 856.9 | 70.87 |  |  | 19246 | 118.3 | 10.94 |  |  |  | 60.7 | 24388 | [7 empty] | 120 | 0.47 | 31 |  |  |  | 2940
2655 | R16065--120V | C6521241211-2656 | 2024-12-16 | 13:28:41 | OK | 101.2 | 20.9 | 42.7 | 8.9 | 118.2 | 10.12 | 854.2 | 71.44 |  |  | 19361 | 118 | 11.12 |  |  |  | 61.29 | 24339 | [7 empty] | 120 | 0.48 | 32.2 |  |  |  | 2895
2656 | R16065--120V | C6521241211-2657 | 2024-12-16 | 13:29:08 | OK | 101.2 | 20.9 | 42.8 | 8.9 | 118.3 | 10.08 | 843.9 | 70.8 |  |  | 19875 | 118.3 | 10.74 |  |  |  | 62.15 | 24655 | [7 empty] | 120 | 0.39 | 25.6 |  |  |  | 3283
2657 | R16065--120V | C6521241211-2658 | 2024-12-16 | 13:29:45 | OK | 101.2 | 20.9 | 42.8 | 8.9 | 118.1 | 10.14 | 858.9 | 71.71 |  |  | 19398 | 117.9 | 10.7 |  |  |  | 58.85 | 24058 | [7 empty] | 120 | 0.53 | 34.9 |  |  |  | 2738
2658 | R16065--120V | C6521241211-2659 | 2024-12-16 | 13:30:17 | OK | 101.2 | 20.9 | 42.9 | 8.9 | 118.3 | 10.09 | 848.1 | 71.05 |  |  | 19436 | 118.2 | 10.95 |  |  |  | 59.93 | 24197 | [7 empty] | 120 | 0.48 | 32.4 |  |  |  | 2880
2659 | R16065--120V | C6521241211-2660 | 2024-12-16 | 13:30:49 | OK | 101.2 | 20.9 | 42.9 | 8.9 | 117.9 | 10.32 | 873.2 | 71.77 |  |  | 19708 | 117.8 | 12.06 |  |  |  | 65.28 | 24957 | [7 empty] | 120 | 0.4 | 26.7 |  |  |  | 3206
2660 | R16065--120V | C6521241211-2661 | 2024-12-16 | 13:31:16 | OK | 101.2 | 20.9 | 42.9 | 8.9 | 118.3 | 10.02 | 843.2 | 71.17 |  |  | 18969 | 118.2 | 10.86 |  |  |  | 60.26 | 24286 | [7 empty] | 120 | 0.45 | 30.1 |  |  |  | 3241
2661 | R16065--120V | C6521241211-2662 | 2024-12-16 | 13:31:53 | OK | 101.2 | 21.0 | 42.8 | 8.9 | 118.1 | 9.61 | 804.5 | 70.84 |  |  | 19606 | 117.7 | 11.71 |  |  |  | 64.72 | 24657 | [7 empty] | 120 | 0.4 | 26.3 |  |  |  | 3271
2662 | R16065--120V | C6521241211-2663 | 2024-12-16 | 13:32:24 | OK | 101.2 | 21.0 | 42.7 | 8.9 | 118.2 | 10.27 | 864.9 | 71.21 |  |  | 19349 | 118.1 | 10.78 |  |  |  | 61.73 | 24418 | [7 empty] | 120 | 0.41 | 27.4 |  |  |  | 3120
2663 | R16065--120V | C6521241211-2664 | 2024-12-16 | 13:32:54 | OK | 101.2 | 21.0 | 42.6 | 8.9 | 118.1 | 9.69 | 810.4 | 70.83 |  |  | 19747 | 117.6 | 11.93 |  |  |  | 68.37 | 25503 | [7 empty] | 120 | 0.38 | 25.2 |  |  |  | 3265
2664 | R16065--120V | C6521241211-2665 | 2024-12-16 | 13:33:20 | OK | 101.2 | 21.0 | 42.6 | 8.9 | 118.3 | 10.24 | 861.3 | 71.16 |  |  | 18919 | 118.2 | 11.04 |  |  |  | 59.99 | 24052 | [7 empty] | 120 | 0.53 | 34.9 |  |  |  | 2711
2665 | R16065--120V | C6521241211-2666 | 2024-12-16 | 13:33:53 | OK | 101.2 | 21.0 | 42.7 | 8.9 | 118.2 | 10.13 | 850.7 | 71.06 |  |  | 19362 | 118.1 | 11.1 |  |  |  | 61.35 | 24251 | [7 empty] | 120 | 0.51 | 34.1 |  |  |  | 2934
2666 | R16065--120V | C6521241211-2667 | 2024-12-16 | 13:34:19 | OK | 101.2 | 21.0 | 42.8 | 9 | 118.4 | 10.09 | 847.2 | 70.88 |  |  | 19183 | 118.4 | 10.87 |  |  |  | 61.14 | 24476 | [7 empty] | 120 | 0.41 | 27.2 |  |  |  | 3296
2667 | R16065--120V | C6521241211-2668 | 2024-12-16 | 13:34:50 | OK | 101.2 | 21.0 | 42.7 | 8.9 | 118.2 | 9.74 | 817.6 | 71.02 |  |  | 19785 | 118 | 11.88 |  |  |  | 68.3 | 25663 | [7 empty] | 120 | 0.37 | 24.4 |  |  |  | 3413
2668 | R16065--120V | C6521241211-2669 | 2024-12-16 | 13:35:17 | OK | 101.2 | 21.0 | 42.8 | 8.9 | 118.3 | 10.39 | 874.4 | 71.13 |  |  | 19326 | 118.3 | 10.84 |  |  |  | 61.99 | 24559 | [7 empty] | 120 | 0.43 | 28.8 |  |  |  | 3177
2669 | R16065--120V | C6521241211-2670 | 2024-12-16 | 13:35:46 | OK | 101.2 | 21.0 | 42.8 | 8.9 | 118.2 | 10.2 | 858.3 | 71.16 |  |  | 19411 | 118 | 10.9 |  |  |  | 60.27 | 24234 | [7 empty] | 120 | 0.52 | 34.7 |  |  |  | 2930
2670 | R16065--120V | C6521241211-2671 | 2024-12-16 | 13:36:50 | OK | 101.2 | 21.0 | 42.8 | 9 | 118.4 | 10.42 | 873.1 | 70.82 |  |  | 19416 | 118.3 | 11.03 |  |  |  | 60.58 | 24306 | [7 empty] | 120 | 0.53 | 34.9 |  |  |  | 2687
2671 | R16065--120V | C6521241211-2672 | 2024-12-16 | 13:37:22 | OK | 101.2 | 21.0 | 42.6 | 8.9 | 118.1 | 10.01 | 854.4 | 72.28 |  |  | 19490 | 118 | 11.84 |  |  |  | 66.86 | 25049 | [7 empty] | 120 | 0.37 | 24.3 |  |  |  | 3335
2672 | R16065--120V | C6521241211-2673 | 2024-12-16 | 13:37:48 | OK | 101.2 | 21.0 | 42.4 | 8.9 | 118.3 | 10.09 | 844.8 | 70.77 |  |  | 19644 | 118.3 | 10.56 |  |  |  | 61.96 | 24523 | [7 empty] | 120 | 0.39 | 25.7 |  |  |  | 3250
2673 | R16065--120V | C6521241211-2674 | 2024-12-16 | 13:38:15 | OK | 101.2 | 21.1 | 42.5 | 8.9 | 118.1 | 10.13 | 856.3 | 71.56 |  |  | 19427 | 117.9 | 11.95 |  |  |  | 66.42 | 24899 | [7 empty] | 120 | 0.42 | 27.8 |  |  |  | 3113
2674 | R16065--120V | C6521241211-2675 | 2024-12-16 | 13:38:42 | OK | 101.2 | 21.1 | 42.6 | 8.9 | 118.4 | 10.24 | 852.7 | 70.34 |  |  | 19699 | 118.3 | 10.9 |  |  |  | 60.76 | 24382 | [7 empty] | 120 | 0.47 | 31.5 |  |  |  | 3112
2675 | R16065--120V | C6521241211-2676 | 2024-12-16 | 13:39:11 | OK | 101.2 | 21.1 | 42.4 | 8.9 | 118.1 | 10.33 | 868.1 | 71.2 |  |  | 19328 | 117.9 | 11.23 |  |  |  | 61.54 | 24328 | [7 empty] | 120 | 0.48 | 31.7 |  |  |  | 2892
2676 | R16065--120V | C6521241211-2677 | 2024-12-16 | 13:39:42 | OK | 101.2 | 21.1 | 42.4 | 8.9 | 118.4 | 10.2 | 858.3 | 71.13 |  |  | 19361 | 118.3 | 10.7 |  |  |  | 61.8 | 24633 | [7 empty] | 120 | 0.4 | 26.4 |  |  |  | 3250
2677 | R16065--120V | C6521241211-2678 | 2024-12-16 | 13:40:14 | OK | 101.2 | 21.1 | 42.5 | 8.9 | 118 | 10.54 | 889.2 | 71.52 |  |  | 19633 | 117.9 | 11.27 |  |  |  | 62.62 | 24416 | [7 empty] | 120 | 0.43 | 28.4 |  |  |  | 3206
2678 | R16065--120V | C6521241211-2679 | 2024-12-16 | 13:41:02 | OK | 101.2 | 21.1 | 42.4 | 9 | 118.4 | 10.01 | 842.4 | 71.12 |  |  | 19592 | 118.2 | 10.89 |  |  |  | 59.77 | 24239 | [7 empty] | 120 | 0.49 | 32.6 |  |  |  | 2934
2679 | R16065--120V | C6521241211-2680 | 2024-12-16 | 13:41:41 | OK | 101.2 | 21.1 | 42.6 | 8.9 | 118 | 10.15 | 859.2 | 71.72 |  |  | 19366 | 118 | 10.53 |  |  |  | 59.91 | 24220 | [7 empty] | 120 | 0.51 | 34.4 |  |  |  | 2940
2680 | R16065--120V | C6521241211-2681 | 2024-12-16 | 13:42:08 | OK | 101.2 | 21.1 | 42.8 | 8.9 | 118.4 | 10.09 | 848.5 | 71.07 |  |  | 19322 | 118.3 | 11.1 |  |  |  | 59.69 | 24078 | [7 empty] | 120 | 0.47 | 31.5 |  |  |  | 2915
2681 | R16065--120V | C6521241211-2682 | 2024-12-16 | 13:42:39 | OK | 101.2 | 21.0 | 42.7 | 8.9 | 118.2 | 10.05 | 847.1 | 71.32 |  |  | 19666 | 117.9 | 11.97 |  |  |  | 65.35 | 25029 | [7 empty] | 120 | 0.44 | 29 |  |  |  | 3145
2682 | R16065--120V | C6521241211-2683 | 2024-12-16 | 13:43:07 | OK | 101.2 | 21.1 | 42.6 | 8.9 | 118.4 | 10.13 | 851.8 | 71.04 |  |  | 19582 | 118.3 | 10.81 |  |  |  | 60.99 | 24384 | [7 empty] | 120 | 0.41 | 27.4 |  |  |  | 3141
2683 | R16065--120V | C6521241211-2684 | 2024-12-16 | 13:43:35 | OK | 101.2 | 21.1 | 42.5 | 8.9 | 118 | 10.55 | 889.6 | 71.43 |  |  | 19571 | 117.8 | 11.91 |  |  |  | 66.57 | 25138 | [7 empty] | 120 | 0.43 | 28.7 |  |  |  | 3154
2684 | R16065--120V | C6521241211-2685 | 2024-12-16 | 13:44:01 | OK | 101.2 | 21.1 | 42.5 | 8.9 | 118.4 | 10.34 | 867.2 | 70.86 |  |  | 19171 | 118.3 | 11.06 |  |  |  | 60.51 | 24277 | [7 empty] | 120 | 0.55 | 34.9 |  |  |  | 2630
2685 | R16065--120V | C6521241211-2686 | 2024-12-16 | 13:44:37 | OK | 101.2 | 21.1 | 42.7 | 8.9 | 118.1 | 10.17 | 854.8 | 71.22 |  |  | 19334 | 117.9 | 11.95 |  |  |  | 63.02 | 24401 | [7 empty] | 120 | 0.44 | 29.4 |  |  |  | 3027
2686 | R16065--120V | C6521241211-2687 | 2024-12-16 | 13:45:03 | OK | 101.2 | 21.1 | 42.8 | 8.9 | 118.4 | 10.19 | 857.3 | 71.09 |  |  | 19563 | 118.3 | 10.88 |  |  |  | 62.07 | 24569 | [7 empty] | 120 | 0.4 | 26.7 |  |  |  | 3261
2687 | R16065--120V | C6521241211-2688 | 2024-12-16 | 13:45:31 | OK | 101.2 | 21.1 | 42.6 | 8.9 | 118.2 | 9.99 | 835.3 | 70.7 |  |  | 19522 | 117.9 | 11.99 |  |  |  | 67.96 | 25534 | [7 empty] | 120 | 0.4 | 26.3 |  |  |  | 3319
2688 | R16065--120V | C6521241211-2689 | 2024-12-16 | 13:45:59 | OK | 101.2 | 21.1 | 42.8 | 8.9 | 118.5 | 10.07 | 844.2 | 70.73 |  |  | 19468 | 118.3 | 10.75 |  |  |  | 61.17 | 24491 | [7 empty] | 120 | 0.39 | 26 |  |  |  | 3309
2689 | R16065--120V | C6521241211-2690 | 2024-12-16 | 13:46:29 | OK | 101.2 | 21.1 | 42.6 | 9 | 118.2 | 9.97 | 837.6 | 71.08 |  |  | 19432 | 117.9 | 11.81 |  |  |  | 64.79 | 24696 | [7 empty] | 119.9 | 0.49 | 32.7 |  |  |  | 2975
2690 | R16065--120V | C6521241211-2691 | 2024-12-16 | 13:46:56 | OK | 101.2 | 21.1 | 42.5 | 8.9 | 118.3 | 10.24 | 859.7 | 70.97 |  |  | 19293 | 118.2 | 11.05 |  |  |  | 60.11 | 24058 | [7 empty] | 120 | 0.47 | 31.6 |  |  |  | 2952
2691 | R16065--120V | C6521241211-2692 | 2024-12-16 | 13:47:31 | OK | 101.2 | 21.2 | 42.4 | 8.9 | 118 | 10.02 | 842.7 | 71.23 |  |  | 19605 | 117.8 | 12 |  |  |  | 63.28 | 24406 | [7 empty] | 120 | 0.37 | 24.5 |  |  |  | 3231
2692 | R16065--120V | C6521241211-2693 | 2024-12-16 | 13:47:58 | OK | 101.2 | 21.2 | 42.3 | 8.9 | 118.3 | 10.17 | 859.4 | 71.46 |  |  | 19183 | 118.2 | 11 |  |  |  | 59.45 | 24079 | [7 empty] | 120 | 0.49 | 32.6 |  |  |  | 2833
2693 | R16065--120V | C6521241211-2694 | 2024-12-16 | 13:48:26 | OK | 101.2 | 21.2 | 42.3 | 9 | 117.9 | 10.16 | 850.9 | 71.03 |  |  | 19573 | 117.8 | 11.41 |  |  |  | 62.19 | 24345 | [7 empty] | 120 | 0.41 | 26.9 |  |  |  | 3180
2694 | R16065--120V | C6521241211-2695 | 2024-12-16 | 13:48:53 | OK | 101.2 | 21.2 | 42.7 | 8.9 | 118.3 | 10.29 | 863.1 | 70.9 |  |  | 19458 | 118.2 | 10.98 |  |  |  | 60.36 | 24288 | [7 empty] | 120 | 0.49 | 33 |  |  |  | 2901
2695 | R16065--120V | C6521241211-2696 | 2024-12-16 | 13:49:22 | OK | 101.2 | 21.2 | 42.5 | 8.9 | 118 | 9.92 | 831.8 | 71.04 |  |  | 19718 | 117.7 | 11.94 |  |  |  | 69.21 | 25594 | [7 empty] | 120 | 0.4 | 26.5 |  |  |  | 3164
2696 | R16065--120V | C6521241211-2697 | 2024-12-16 | 13:49:48 | OK | 101.2 | 21.2 | 42.5 | 8.9 | 118.3 | 10.14 | 847.8 | 70.66 |  |  | 19547 | 118.2 | 10.81 |  |  |  | 61.96 | 24472 | [7 empty] | 120 | 0.39 | 25.7 |  |  |  | 3295
2697 | R16065--120V | C6521241211-2698 | 2024-12-16 | 13:50:15 | OK | 101.2 | 21.2 | 42.5 | 8.9 | 118 | 10.24 | 860.7 | 71.21 |  |  | 19425 | 117.8 | 11.95 |  |  |  | 62.63 | 24404 | [7 empty] | 120 | 0.51 | 34.4 |  |  |  | 2957
2698 | R16065--120V | C6521241211-2699 | 2024-12-16 | 13:50:42 | OK | 101.2 | 21.2 | 42.4 | 8.9 | 118.4 | 10 | 838.4 | 70.87 |  |  | 19665 | 118.2 | 10.79 |  |  |  | 61.27 | 24395 | [7 empty] | 120 | 0.39 | 26 |  |  |  | 3232
2699 | R16065--120V | C6521241211-2700 | 2024-12-16 | 13:51:14 | OK | 101.2 | 21.2 | 42.4 | 8.9 | 118.2 | 9.75 | 816 | 70.78 |  |  | 19815 | 117.8 | 12.09 |  |  |  | 66.32 | 25268 | [7 empty] | 120 | 0.4 | 26.8 |  |  |  | 3225
2700 | R16065--120V | C6521241211-2701 | 2024-12-16 | 13:51:41 | OK | 101.2 | 21.2 | 42.5 | 8.9 | 118.3 | 10.22 | 859.1 | 71.09 |  |  | 19240 | 118.1 | 11.02 |  |  |  | 59.96 | 24096 | [7 empty] | 120 | 0.49 | 32.8 |  |  |  | 2952
2701 | R16065--120V | C6521241211-2702 | 2024-12-16 | 13:52:15 | OK | 101.2 | 21.2 | 42.5 | 8.9 | 118 | 10.2 | 861.1 | 71.55 |  |  | 18940 | 117.8 | 11.34 |  |  |  | 61.31 | 24467 | [7 empty] | 120 | 0.47 | 31.7 |  |  |  | 2821
2702 | R16065--120V | C6521241211-2703 | 2024-12-16 | 13:52:42 | OK | 101.2 | 21.2 | 42.5 | 8.9 | 118.3 | 10.21 | 861.6 | 71.32 |  |  | 19262 | 118.2 | 10.87 |  |  |  | 59.54 | 24230 | [7 empty] | 120 | 0.51 | 34.1 |  |  |  | 3006
2703 | R16065--120V | C6521241211-2704 | 2024-12-16 | 13:53:11 | OK | 101.2 | 21.2 | 42.5 | 8.9 | 118.1 | 9.78 | 819.4 | 70.98 |  |  | 19712 | 117.9 | 10.82 |  |  |  | 60.62 | 24319 | [7 empty] | 120 | 0.42 | 27.9 |  |  |  | 3159
2704 | R16065--120V | C6521241211-2705 | 2024-12-16 | 13:53:38 | OK | 101.2 | 21.2 | 42.5 | 8.9 | 118.3 | 10.16 | 851.7 | 70.87 |  |  | 19532 | 118.2 | 11.04 |  |  |  | 59.82 | 24126 | [7 empty] | 120 | 0.51 | 33.9 |  |  |  | 2992
2705 | R16065--120V | C6521241211-2706 | 2024-12-16 | 13:54:07 | OK | 101.2 | 21.1 | 42.5 | 8.9 | 118.1 | 10.14 | 852.6 | 71.19 |  |  | 19085 | 117.9 | 11.82 |  |  |  | 69.08 | 25411 | [7 empty] | 120 | 0.39 | 25.5 |  |  |  | 3323
2706 | R16065--120V | C6521241211-2707 | 2024-12-16 | 13:54:36 | OK | 101.2 | 21.2 | 42.5 | 8.9 | 118.3 | 9.95 | 832 | 70.68 |  |  | 19596 | 118.2 | 10.86 |  |  |  | 60.52 | 24286 | [7 empty] | 120 | 0.42 | 27.9 |  |  |  | 3102
2707 | R16065--120V | C6521241211-2708 | 2024-12-16 | 13:55:04 | OK | 101.2 | 21.2 | 42.4 | 8.9 | 118.1 | 9.54 | 795.9 | 70.65 |  |  | 19708 | 117.8 | 11.99 |  |  |  | 64.24 | 25054 | [7 empty] | 120 | 0.39 | 25.7 |  |  |  | 3286
2708 | R16065--120V | C6521241211-2709 | 2024-12-16 | 13:55:31 | OK | 101.2 | 21.2 | 42.4 | 9 | 118.3 | 10.11 | 847.7 | 70.84 |  |  | 19702 | 118.2 | 10.86 |  |  |  | 60.71 | 24508 | [7 empty] | 120 | 0.39 | 25.9 |  |  |  | 3296
2709 | R16065--120V | C6521241211-2710 | 2024-12-16 | 13:56:10 | OK | 101.2 | 21.2 | 42.3 | 8.9 | 118 | 10.43 | 881.1 | 71.59 |  |  | 19284 | 117.8 | 11.98 |  |  |  | 65.78 | 24600 | [7 empty] | 120 | 0.41 | 26.9 |  |  |  | 3063
2710 | R16065--120V | C6521241211-2711 | 2024-12-16 | 13:56:40 | OK | 101.2 | 21.2 | 42.5 | 9 | 118.2 | 9.97 | 836.7 | 70.94 |  |  | 19798 | 118.3 | 10.9 |  |  |  | 62.26 | 24658 | [7 empty] | 120 | 0.38 | 25.3 |  |  |  | 3242
2711 | R16065--120V | C6521241211-2712 | 2024-12-16 | 13:57:07 | OK | 101.2 | 21.2 | 42.5 | 8.9 | 118.1 | 9.99 | 838.2 | 71.07 |  |  | 19732 | 117.8 | 12.21 |  |  |  | 68.13 | 25396 | [7 empty] | 120 | 0.38 | 25 |  |  |  | 3256
2712 | R16065--120V | C6521241211-2713 | 2024-12-16 | 13:57:34 | OK | 101.2 | 21.2 | 42.5 | 8.9 | 118.3 | 10.16 | 850.6 | 70.77 |  |  | 19972 | 118.3 | 10.54 |  |  |  | 61.58 | 24594 | [7 empty] | 120 | 0.38 | 25.1 |  |  |  | 3365
2713 | R16065--120V | C6521241211-2714 | 2024-12-16 | 13:58:01 | OK | 101.2 | 21.3 | 42.4 | 8.9 | 118.1 | 10.63 | 895.4 | 71.31 |  |  | 19264 | 118 | 11.65 |  |  |  | 61.83 | 24477 | [7 empty] | 120 | 0.48 | 31.8 |  |  |  | 2908
2714 | R16065--120V | C6521241211-2715 | 2024-12-16 | 13:58:28 | OK | 101.2 | 21.3 | 42.4 | 8.9 | 118.3 | 10.25 | 859.2 | 70.84 |  |  | 19364 | 118.3 | 10.83 |  |  |  | 60.93 | 24492 | [7 empty] | 120 | 0.48 | 32.1 |  |  |  | 2958
2715 | R16065--120V | C6521241211-2716 | 2024-12-16 | 13:58:56 | OK | 101.2 | 21.2 | 42.5 | 8.9 | 118.2 | 9.84 | 822.5 | 70.72 |  |  | 19612 | 117.9 | 11.97 |  |  |  | 65.67 | 24884 | [7 empty] | 120 | 0.43 | 28.4 |  |  |  | 3064
2716 | R16065--120V | C6521241211-2717 | 2024-12-16 | 13:59:23 | OK | 101.2 | 21.2 | 42.5 | 8.9 | 118.3 | 10.32 | 865.3 | 70.89 |  |  | 19737 | 118.3 | 10.51 |  |  |  | 61.8 | 24616 | [7 empty] | 120 | 0.41 | 27.4 |  |  |  | 3254
2717 | R16065--120V | C6521241211-2718 | 2024-12-16 | 13:59:50 | OK | 101.2 | 21.2 | 42.4 | 8.9 | 118 | 9.98 | 838.9 | 71.2 |  |  | 19382 | 117.9 | 11.07 |  |  |  | 61.26 | 24299 | [7 empty] | 120 | 0.49 | 32.4 |  |  |  | 2790
2718 | R16065--120V | C6521241211-2719 | 2024-12-16 | 14:00:17 | OK | 101.2 | 21.2 | 42.4 | 9 | 118.3 | 10.16 | 852.2 | 70.9 |  |  | 19110 | 118.2 | 10.94 |  |  |  | 60.48 | 24354 | [7 empty] | 120 | 0.48 | 32.2 |  |  |  | 2986
2719 | R16065--120V | C6521241211-2720 | 2024-12-16 | 14:00:45 | OK | 101.2 | 21.2 | 42.6 | 8.9 | 118.1 | 9.75 | 819.2 | 71.11 |  |  | 19660 | 117.8 | 11.92 |  |  |  | 63.41 | 24584 | [7 empty] | 120 | 0.42 | 27.5 |  |  |  | 3184
2720 | R16065--120V | C6521241211-2721 | 2024-12-16 | 14:01:18 | OK | 101.2 | 21.2 | 42.4 | 8.9 | 118.2 | 9.99 | 841.3 | 71.24 |  |  | 19946 | 118.2 | 10.71 |  |  |  | 62.52 | 24700 | [7 empty] | 120 | 0.37 | 24.3 |  |  |  | 3326
2721 | R16065--120V | C6521241211-2722 | 2024-12-16 | 14:01:45 | OK | 101.2 | 21.2 | 42.5 | 8.9 | 118.1 | 9.82 | 822.8 | 70.96 |  |  | 19687 | 117.9 | 10.92 |  |  |  | 60.38 | 24301 | [7 empty] | 120 | 0.49 | 32.8 |  |  |  | 2990
2722 | R16065--120V | C6521241211-2723 | 2024-12-16 | 14:02:12 | OK | 101.2 | 21.2 | 42.6 | 8.9 | 118.2 | 10.2 | 856.7 | 71.06 |  |  | 19244 | 118.1 | 11.11 |  |  |  | 59.8 | 24153 | [7 empty] | 120 | 0.5 | 33.5 |  |  |  | 2981
2723 | R16065--120V | C6521241211-2724 | 2024-12-16 | 14:02:39 | OK | 101.2 | 21.2 | 42.5 | 8.9 | 118 | 10.25 | 861.1 | 71.21 |  |  | 19505 | 117.7 | 12.26 |  |  |  | 65.78 | 24934 | [7 empty] | 120 | 0.44 | 29.5 |  |  |  | 3067
2724 | R16065--120V | C6521241211-2725 | 2024-12-16 | 14:03:06 | OK | 101.2 | 21.2 | 42.4 | 8.9 | 118.4 | 10.22 | 858.4 | 70.96 |  |  | 19478 | 118.3 | 10.75 |  |  |  | 61.39 | 24453 | [7 empty] | 120 | 0.5 | 33.6 |  |  |  | 3069
2725 | R16065--120V | C6521241211-2726 | 2024-12-16 | 14:03:36 | OK | 101.2 | 21.2 | 42.5 | 8.9 | 118.1 | 9.66 | 811.1 | 71.09 |  |  | 19844 | 117.8 | 11.98 |  |  |  | 64.19 | 24537 | [7 empty] | 120 | 0.38 | 25 |  |  |  | 3260
2726 | R16065--120V | C6521241211-2727 | 2024-12-16 | 14:04:05 | OK | 101.2 | 21.2 | 42.3 | 8.9 | 118.3 | 10.24 | 861.4 | 71.06 |  |  | 19060 | 118.2 | 10.99 |  |  |  | 60.22 | 24141 | [7 empty] | 120 | 0.49 | 33.1 |  |  |  | 2757
2727 | R16065--120V | C6521241211-2728 | 2024-12-16 | 14:04:32 | OK | 101.2 | 21.2 | 42.5 | 8.9 | 118.2 | 9.99 | 836.3 | 70.83 |  |  | 19594 | 117.8 | 12.04 |  |  |  | 66.92 | 25095 | [7 empty] | 120 | 0.5 | 33.4 |  |  |  | 2953
2728 | R16065--120V | C6521241211-2729 | 2024-12-16 | 14:05:02 | OK | 101.2 | 21.2 | 42.4 | 8.9 | 118.3 | 10.24 | 866.9 | 71.54 |  |  | 18857 | 118.2 | 11.02 |  |  |  | 59.47 | 24187 | [7 empty] | 120 | 0.5 | 33.4 |  |  |  | 2883
2729 | R16065--120V | C6521241211-2730 | 2024-12-16 | 14:05:30 | OK | 101.2 | 21.2 | 42.4 | 8.9 | 118.1 | 9.6 | 805.9 | 71.06 |  |  | 19691 | 117.7 | 12.11 |  |  |  | 66.57 | 25088 | [7 empty] | 120 | 0.4 | 26.2 |  |  |  | 3156
2730 | R16065--120V | C6521241211-2731 | 2024-12-16 | 14:06:00 | OK | 101.2 | 21.2 | 42.5 | 8.9 | 118.3 | 10.39 | 874.5 | 71.15 |  |  | 19169 | 118.2 | 10.94 |  |  |  | 60.55 | 24299 | [7 empty] | 120 | 0.48 | 32 |  |  |  | 2861
2731 | R16065--120V | C6521241211-2732 | 2024-12-16 | 14:06:28 | OK | 101.2 | 21.3 | 42.5 | 8.9 | 118 | 10.04 | 844.7 | 71.27 |  |  | 19185 | 117.9 | 10.62 |  |  |  | 60.28 | 24172 | [7 empty] | 120 | 0.49 | 32.7 |  |  |  | 2912
2732 | R16065--120V | C6521241211-2733 | 2024-12-16 | 14:07:44 | OK | 101.2 | 21.3 | 42.5 | 8.9 | 118.3 | 10.09 | 854.7 | 71.64 |  |  | 19320 | 118.2 | 10.97 |  |  |  | 59.58 | 24059 | [7 empty] | 120 | 0.49 | 32.8 |  |  |  | 2944
2733 | R16065--120V | C6521241211-2734 | 2024-12-16 | 14:08:21 | OK | 101.2 | 21.3 | 42.3 | 8.9 | 118.1 | 9.71 | 828.9 | 72.27 |  |  | 18737 | 118 | 10.54 |  |  |  | 59.59 | 24245 | [7 empty] | 120 | 0.45 | 30.1 |  |  |  | 3028
2734 | R16065--120V | C6521241211-2735 | 2024-12-16 | 14:08:49 | OK | 101.2 | 21.3 | 42.5 | 8.9 | 118.3 | 10.31 | 868.4 | 71.2 |  |  | 19342 | 118.3 | 11.05 |  |  |  | 59.72 | 24167 | [7 empty] | 120 | 0.5 | 33.2 |  |  |  | 2764
2735 | R16065--120V | C6521241211-2736 | 2024-12-16 | 14:09:19 | OK | 101.2 | 21.3 | 42.4 | 8.9 | 117.9 | 10.21 | 863.8 | 71.73 |  |  | 19614 | 117.8 | 12.02 |  |  |  | 64.09 | 24643 | [7 empty] | 120 | 0.44 | 28.9 |  |  |  | 3092
2736 | R16065--120V | C6521241211-2737 | 2024-12-16 | 14:09:52 | OK | 101.2 | 21.3 | 42.3 | 8.9 | 118.3 | 9.89 | 832.4 | 71.16 |  |  | 19375 | 118.2 | 10.72 |  |  |  | 61.89 | 24611 | [7 empty] | 120 | 0.39 | 26.1 |  |  |  | 3331
2737 | R16065--120V | C6521241211-2738 | 2024-12-16 | 14:10:20 | OK | 101.2 | 21.3 | 42.3 | 8.9 | 118 | 10.18 | 859.5 | 71.53 |  |  | 18842 | 117.9 | 10.57 |  |  |  | 59.43 | 24147 | [7 empty] | 120 | 0.51 | 34 |  |  |  | 2691
2738 | R16065--120V | C6521241211-2739 | 2024-12-16 | 14:12:03 | OK | 101.2 | 21.3 | 42.3 | 8.9 | 118.4 | 10.16 | 859.2 | 71.46 |  |  | 19321 | 118.2 | 11.06 |  |  |  | 59.43 | 24004 | [7 empty] | 120 | 0.51 | 34.1 |  |  |  | 2788
2739 | R16065--120V | C6521241211-2740 | 2024-12-16 | 14:12:30 | OK | 101.2 | 21.4 | 42.3 | 8.9 | 118 | 9.99 | 850.5 | 72.17 |  |  | 19465 | 117.7 | 11.72 |  |  |  | 63.76 | 24561 | [7 empty] | 120 | 0.39 | 26.1 |  |  |  | 3156
2740 | R16065--120V | C6521241211-2741 | 2024-12-16 | 14:12:58 | OK | 101.2 | 21.4 | 42.3 | 9 | 118.3 | 10.09 | 850.3 | 71.24 |  |  | 19907 | 118.2 | 10.59 |  |  |  | 61.93 | 24626 | [7 empty] | 120 | 0.38 | 24.8 |  |  |  | 3350
2741 | R16065--120V | C6521241211-2742 | 2024-12-16 | 14:13:26 | OK | 101.2 | 21.4 | 42.2 | 8.9 | 118 | 9.81 | 822.7 | 71.11 |  |  | 19883 | 117.7 | 11.95 |  |  |  | 69.01 | 25694 | [7 empty] | 120 | 0.42 | 27.8 |  |  |  | 3251
2742 | R16065--120V | C6521241211-2743 | 2024-12-16 | 14:13:53 | OK | 101.2 | 21.3 | 42.3 | 8.9 | 118.3 | 10.09 | 842.3 | 70.57 |  |  | 19653 | 118.2 | 10.87 |  |  |  | 61.21 | 24539 | [7 empty] | 120 | 0.42 | 27.7 |  |  |  | 3199
2743 | R16065--120V | C6521241211-2744 | 2024-12-16 | 14:14:21 | OK | 101.2 | 21.3 | 42.2 | 8.9 | 117.9 | 10.21 | 855.4 | 71.06 |  |  | 19139 | 117.8 | 10.73 |  |  |  | 60.55 | 24330 | [7 empty] | 120 | 0.43 | 28.5 |  |  |  | 3071
2744 | R16065--120V | C6521241211-2745 | 2024-12-16 | 14:14:48 | OK | 101.2 | 21.3 | 42.4 | 8.9 | 118.4 | 10.15 | 850.1 | 70.73 |  |  | 19595 | 118.4 | 10.8 |  |  |  | 61.03 | 24465 | [7 empty] | 120 | 0.42 | 27.9 |  |  |  | 3079
2745 | R16065--120V | C6521241211-2746 | 2024-12-16 | 14:15:17 | OK | 101.2 | 21.3 | 42.4 | 8.9 | 118.1 | 10.35 | 870.5 | 71.18 |  |  | 19527 | 117.9 | 12.1 |  |  |  | 67.41 | 25175 | [7 empty] | 120 | 0.42 | 28.1 |  |  |  | 3061
2746 | R16065--120V | C6521241211-2747 | 2024-12-16 | 14:15:45 | OK | 101.2 | 21.3 | 42.5 | 8.9 | 118.3 | 10.19 | 858 | 71.16 |  |  | 19106 | 118.2 | 10.94 |  |  |  | 59.97 | 24099 | [7 empty] | 120 | 0.49 | 32.6 |  |  |  | 2798
2747 | R16065--120V | C6521241211-2748 | 2024-12-16 | 14:16:14 | OK | 101.2 | 21.3 | 42.3 | 8.9 | 118.1 | 9.78 | 816.6 | 70.65 |  |  | 19664 | 117.9 | 12.25 |  |  |  | 66.95 | 25078 | [7 empty] | 120 | 0.43 | 28.5 |  |  |  | 3072
2748 | R16065--120V | C6521241211-2749 | 2024-12-16 | 14:16:41 | OK | 101.2 | 21.3 | 42.4 | 9 | 118.3 | 10.22 | 856.1 | 70.79 |  |  | 19367 | 118.3 | 11.04 |  |  |  | 59.6 | 24181 | [7 empty] | 119.9 | 0.48 | 31.9 |  |  |  | 2944
2749 | R16065--120V | C6521241211-2750 | 2024-12-16 | 14:17:12 | OK | 101.2 | 21.2 | 42.4 | 8.9 | 118.1 | 10.45 | 879.7 | 71.25 |  |  | 19254 | 117.8 | 11.84 |  |  |  | 62.95 | 24369 | [7 empty] | 120 | 0.51 | 34.2 |  |  |  | 2952
2750 | R16065--120V | C6521241211-2751 | 2024-12-16 | 14:17:43 | OK | 101.2 | 21.2 | 42.6 | 8.9 | 118.3 | 10.22 | 856.9 | 70.9 |  |  | 19390 | 118.2 | 11.11 |  |  |  | 59.91 | 24151 | [7 empty] | 120 | 0.49 | 32.6 |  |  |  | 2826
2751 | R16065--120V | C6521241211-2752 | 2024-12-16 | 14:18:10 | OK | 101.2 | 21.2 | 42.6 | 8.9 | 118 | 10.05 | 842.6 | 71.08 |  |  | 19567 | 117.8 | 11.91 |  |  |  | 63.12 | 24620 | [7 empty] | 120 | 0.48 | 31.9 |  |  |  | 2939
2752 | R16065--120V | C6521241211-2753 | 2024-12-16 | 14:18:38 | OK | 101.2 | 21.3 | 42.6 | 8.9 | 118.4 | 10.39 | 873 | 70.97 |  |  | 18714 | 118.2 | 11.02 |  |  |  | 60.58 | 24235 | [7 empty] | 120 | 0.48 | 32.5 |  |  |  | 2919
2753 | R16065--120V | C6521241211-2754 | 2024-12-16 | 14:19:07 | OK | 101.2 | 21.3 | 42.4 | 8.9 | 118 | 9.96 | 835 | 71 |  |  | 19534 | 117.8 | 11.91 |  |  |  | 66.67 | 25402 | [7 empty] | 120 | 0.44 | 29.5 |  |  |  | 3106
2754 | R16065--120V | C6521241211-2755 | 2024-12-16 | 14:19:34 | OK | 101.2 | 21.3 | 42.5 | 8.9 | 118.2 | 10.31 | 865.4 | 71.01 |  |  | 19434 | 118.3 | 10.48 |  |  |  | 61.49 | 24582 | [7 empty] | 120 | 0.4 | 26.5 |  |  |  | 3286
2755 | R16065--120V | C6521241211-2756 | 2024-12-16 | 14:20:04 | OK | 101.2 | 21.3 | 42.4 | 8.9 | 118 | 9.87 | 824.9 | 70.81 |  |  | 19829 | 117.7 | 11.97 |  |  |  | 66.86 | 25306 | [7 empty] | 120 | 0.5 | 33.3 |  |  |  | 2948
2756 | R16065--120V | C6521241211-2757 | 2024-12-16 | 14:20:32 | OK | 101.2 | 21.3 | 42.5 | 8.9 | 118.3 | 10.03 | 841.6 | 70.96 |  |  | 19403 | 118.2 | 10.81 |  |  |  | 60.26 | 24186 | [7 empty] | 120 | 0.48 | 31.9 |  |  |  | 3082
2757 | R16065--120V | C6521241211-2758 | 2024-12-16 | 14:20:59 | OK | 101.2 | 21.2 | 42.5 | 8.9 | 118.1 | 10.31 | 865.8 | 71.08 |  |  | 19542 | 117.9 | 12.09 |  |  |  | 69.19 | 25565 | [7 empty] | 120 | 0.4 | 26.7 |  |  |  | 3169
2758 | R16065--120V | C6521241211-2759 | 2024-12-16 | 14:21:26 | OK | 101.2 | 21.2 | 42.9 | 8.9 | 118.4 | 10.28 | 864.5 | 71.01 |  |  | 19126 | 118.3 | 10.78 |  |  |  | 62.12 | 24622 | [7 empty] | 120 | 0.42 | 27.5 |  |  |  | 3178
2759 | R16065--120V | C6521241211-2760 | 2024-12-16 | 14:21:54 | OK | 101.2 | 21.2 | 42.7 | 8.9 | 118 | 10.02 | 842.9 | 71.24 |  |  | 19359 | 117.8 | 11.16 |  |  |  | 61.25 | 24255 | [7 empty] | 119.9 | 0.49 | 32.7 |  |  |  | 2830
2760 | R16065--120V | C6521241211-2761 | 2024-12-16 | 14:22:21 | OK | 101.2 | 21.2 | 42.6 | 8.9 | 118.4 | 9.98 | 834.9 | 70.67 |  |  | 19771 | 118.2 | 10.74 |  |  |  | 61.3 | 24469 | [7 empty] | 120 | 0.39 | 26.2 |  |  |  | 3273
2761 | R16065--120V | C6521241211-2762 | 2024-12-16 | 14:22:59 | OK | 101.2 | 21.2 | 42.6 | 8.9 | 118 | 10.13 | 857.5 | 71.71 |  |  | 19435 | 117.7 | 12.01 |  |  |  | 66.39 | 25151 | [7 empty] | 120 | 0.49 | 32.9 |  |  |  | 3026
2762 | R16065--120V | C6521241211-2763 | 2024-12-16 | 14:23:26 | OK | 101.2 | 21.2 | 42.7 | 8.9 | 118.4 | 10.03 | 845.1 | 71.19 |  |  | 19721 | 118.2 | 10.66 |  |  |  | 60.64 | 24332 | [7 empty] | 120 | 0.38 | 25 |  |  |  | 3321
2763 | R16065--120V | C6521241211-2764 | 2024-12-16 | 14:24:36 | OK | 101.2 | 21.2 | 42.9 | 8.9 | 118.1 | 9.99 | 832.6 | 70.54 |  |  | 19812 | 117.7 | 11.98 |  |  |  | 66.41 | 25479 | [7 empty] | 120 | 0.49 | 32.9 |  |  |  | 2962
2764 | R16065--120V | C6521241211-2765 | 2024-12-16 | 14:25:03 | OK | 101.2 | 21.3 | 42.5 | 8.9 | 118.3 | 9.97 | 846.8 | 71.79 |  |  | 19524 | 118.2 | 10.6 |  |  |  | 61.95 | 24574 | [7 empty] | 120 | 0.39 | 25.8 |  |  |  | 3277
2765 | R16065--120V | C6521241211-2766 | 2024-12-16 | 14:25:32 | OK | 101.2 | 21.3 | 42.7 | 8.9 | 118 | 9.99 | 838.6 | 71.1 |  |  | 19493 | 117.7 | 11.93 |  |  |  | 64.18 | 24874 | [7 empty] | 120 | 0.42 | 28 |  |  |  | 3098
2766 | R16065--120V | C6521241211-2767 | 2024-12-16 | 14:26:02 | OK | 101.2 | 21.3 | 42.7 | 9 | 118.3 | 10.13 | 854.9 | 71.35 |  |  | 19022 | 118.3 | 10.87 |  |  |  | 59.84 | 24242 | [7 empty] | 120 | 0.48 | 32 |  |  |  | 2974
2767 | R16065--120V | C6521241211-2768 | 2024-12-16 | 14:26:31 | OK | 101.2 | 21.3 | 42.7 | 8.9 | 118.2 | 9.64 | 806.7 | 70.83 |  |  | 19829 | 117.9 | 11.85 |  |  |  | 69.77 | 25854 | [7 empty] | 120 | 0.39 | 25.6 |  |  |  | 3433
2768 | R16065--120V | C6521241211-2769 | 2024-12-16 | 14:26:58 | OK | 101.2 | 21.3 | 42.8 | 8.9 | 118.3 | 10.21 | 859.5 | 71.14 |  |  | 19492 | 118.2 | 10.95 |  |  |  | 60.35 | 24258 | [7 empty] | 120 | 0.5 | 33.6 |  |  |  | 3023
2769 | R16065--120V | C6521241211-2770 | 2024-12-16 | 14:27:28 | OK | 101.2 | 21.3 | 42.6 | 9 | 118.2 | 10.08 | 846.8 | 71.09 |  |  | 18790 | 117.9 | 12.02 |  |  |  | 66.92 | 25094 | [7 empty] | 119.9 | 0.43 | 28.5 |  |  |  | 3122
2770 | R16065--120V | C6521241211-2771 | 2024-12-16 | 14:27:54 | OK | 101.2 | 21.3 | 42.8 | 9 | 118.4 | 9.93 | 834.3 | 70.97 |  |  | 19728 | 118.3 | 10.77 |  |  |  | 60.82 | 24450 | [7 empty] | 120 | 0.43 | 28.2 |  |  |  | 3214
2771 | R16065--120V | C6521241211-2772 | 2024-12-16 | 14:28:21 | OK | 101.2 | 21.3 | 42.5 | 8.8 | 118.1 | 10.09 | 847.5 | 71.13 |  |  | 19343 | 117.8 | 11.87 |  |  |  | 64.3 | 24625 | [7 empty] | 119.9 | 0.49 | 32.6 |  |  |  | 2851
2772 | R16065--120V | C6521241211-2773 | 2024-12-16 | 14:28:48 | OK | 101.2 | 21.3 | 42.8 | 8.9 | 118.3 | 10.11 | 849.8 | 71.02 |  |  | 19543 | 118.2 | 10.7 |  |  |  | 61.35 | 24464 | [7 empty] | 120 | 0.43 | 28.3 |  |  |  | 3254
2773 | R16065--120V | C6521241211-2774 | 2024-12-16 | 14:29:18 | OK | 101.2 | 21.3 | 42.7 | 8.9 | 118.1 | 10.26 | 866 | 71.48 |  |  | 18715 | 118 | 10.61 |  |  |  | 60.24 | 24220 | [7 empty] | 119.9 | 0.49 | 33 |  |  |  | 2878
2774 | R16065--120V | C6521241211-2775 | 2024-12-16 | 14:29:45 | OK | 101.2 | 21.3 | 42.7 | 8.9 | 118.3 | 10.21 | 858.1 | 71.04 |  |  | 19074 | 118.2 | 10.96 |  |  |  | 60.01 | 24323 | [7 empty] | 120 | 0.47 | 31.2 |  |  |  | 2919
2775 | R16065--120V | C6521241211-2776 | 2024-12-16 | 14:30:11 | OK | 101.2 | 21.3 | 42.7 | 8.9 | 118.1 | 9.89 | 828.2 | 70.87 |  |  | 19914 | 117.8 | 11.99 |  |  |  | 66.12 | 25259 | [7 empty] | 120 | 0.37 | 24.7 |  |  |  | 3233
2776 | R16065--120V | C6521241211-2777 | 2024-12-16 | 14:30:40 | OK | 101.2 | 21.4 | 42.4 | 8.9 | 118.4 | 10.03 | 839.1 | 70.7 |  |  | 19806 | 118.3 | 11.1 |  |  |  | 63.13 | 24680 | [7 empty] | 120 | 0.38 | 25.2 |  |  |  | 3382
2777 | R16065--120V | C6521241211-2778 | 2024-12-16 | 14:31:07 | OK | 101.2 | 21.3 | 42.5 | 8.9 | 118.1 | 9.81 | 820.2 | 70.78 |  |  | 19743 | 117.8 | 11.91 |  |  |  | 66.41 | 25169 | [7 empty] | 120 | 0.4 | 26.9 |  |  |  | 3207
2778 | R16065--120V | C6521241211-2779 | 2024-12-16 | 14:31:34 | OK | 101.2 | 21.4 | 42.6 | 8.9 | 118.3 | 10.11 | 849.4 | 71.03 |  |  | 19545 | 118.3 | 10.9 |  |  |  | 60.14 | 24245 | [7 empty] | 120 | 0.41 | 27.4 |  |  |  | 3105
2779 | R16065--120V | C6521241211-2780 | 2024-12-16 | 14:32:03 | OK | 101.2 | 21.4 | 42.4 | 8.9 | 118.1 | 9.8 | 821.5 | 71.02 |  |  | 19823 | 117.8 | 12.08 |  |  |  | 67.19 | 25317 | [7 empty] | 120 | 0.43 | 28.5 |  |  |  | 3012
2780 | R16065--120V | C6521241211-2781 | 2024-12-16 | 14:32:31 | OK | 101.2 | 21.4 | 42.4 | 8.9 | 118.4 | 10.03 | 837.5 | 70.56 |  |  | 19866 | 118.3 | 10.49 |  |  |  | 62.03 | 24615 | [7 empty] | 120 | 0.39 | 25.8 |  |  |  | 3341
2781 | R16065--120V | C6521241211-2782 | 2024-12-16 | 14:33:04 | OK | 101.2 | 21.4 | 42.6 | 8.9 | 117.9 | 10.15 | 858.6 | 71.72 |  |  | 18672 | 117.8 | 11.82 |  |  |  | 65.05 | 25054 | [7 empty] | 120 | 0.49 | 32.7 |  |  |  | 2911
2782 | R16065--120V | C6521241211-2783 | 2024-12-16 | 14:33:34 | OK | 101.2 | 21.4 | 42.4 | 8.9 | 118.3 | 9.99 | 840.9 | 71.11 |  |  | 19832 | 118.3 | 10.61 |  |  |  | 62.02 | 24646 | [7 empty] | 120 | 0.38 | 25 |  |  |  | 3381
2783 | R16065--120V | C6521241211-2784 | 2024-12-16 | 14:34:03 | OK | 101.2 | 21.4 | 42.4 | 8.9 | 118.1 | 9.98 | 837.2 | 71.01 |  |  | 19704 | 117.8 | 12.12 |  |  |  | 67.04 | 25269 | [7 empty] | 120 | 0.42 | 27.8 |  |  |  | 3108
2784 | R16065--120V | C6521241211-2785 | 2024-12-16 | 14:34:30 | OK | 101.2 | 21.4 | 42.4 | 8.9 | 118.3 | 10.12 | 851.4 | 71.09 |  |  | 19149 | 118.3 | 10.99 |  |  |  | 59.13 | 24137 | [7 empty] | 120 | 0.46 | 30.4 |  |  |  | 2920
2785 | R16065--120V | C6521241211-2786 | 2024-12-16 | 14:34:57 | OK | 101.2 | 21.4 | 42.3 | 8.9 | 118.1 | 10.22 | 862.5 | 71.45 |  |  | 18926 | 117.9 | 11.23 |  |  |  | 60.92 | 24322 | [7 empty] | 120 | 0.52 | 34.6 |  |  |  | 2739
2786 | R16065--120V | C6521241211-2787 | 2024-12-16 | 14:35:24 | OK | 101.2 | 21.4 | 42.2 | 8.9 | 118.3 | 10.24 | 858.6 | 70.84 |  |  | 19874 | 118.3 | 10.75 |  |  |  | 61.54 | 24619 | [7 empty] | 120 | 0.41 | 27 |  |  |  | 3202
2787 | R16065--120V | C6521241211-2788 | 2024-12-16 | 14:35:54 | OK | 101.2 | 21.4 | 42.3 | 8.9 | 118.1 | 9.82 | 820.9 | 70.78 |  |  | 19673 | 117.8 | 12.03 |  |  |  | 67.7 | 25695 | [7 empty] | 120 | 0.39 | 25.9 |  |  |  | 3205
2788 | R16065--120V | C6521241211-2789 | 2024-12-16 | 14:36:21 | OK | 101.2 | 21.4 | 42.4 | 8.9 | 118.3 | 9.89 | 827.2 | 70.66 |  |  | 19391 | 118.2 | 10.8 |  |  |  | 60.21 | 24379 | [7 empty] | 120 | 0.5 | 33 |  |  |  | 3087
2789 | R16065--120V | C6521241211-2790 | 2024-12-16 | 14:36:51 | OK | 101.2 | 21.4 | 42.4 | 8.9 | 118 | 10.2 | 856.3 | 71.14 |  |  | 19900 | 117.8 | 11.85 |  |  |  | 67.43 | 25517 | [7 empty] | 120 | 0.37 | 24.7 |  |  |  | 3275
2790 | R16065--120V | C6521241211-2791 | 2024-12-16 | 14:37:18 | OK | 101.2 | 21.4 | 42.3 | 8.9 | 118.4 | 10.17 | 853.7 | 70.91 |  |  | 19257 | 118.3 | 10.7 |  |  |  | 61.98 | 24579 | [7 empty] | 120 | 0.4 | 26.7 |  |  |  | 3271
2791 | R16065--120V | C6521241211-2792 | 2024-12-16 | 14:37:52 | OK | 101.2 | 21.4 | 42.3 | 8.9 | 118 | 10.07 | 847.3 | 71.27 |  |  | 19692 | 117.7 | 11.78 |  |  |  | 63.86 | 24834 | [7 empty] | 120 | 0.43 | 28.8 |  |  |  | 3145
2792 | R16065--120V | C6521241211-2793 | 2024-12-16 | 14:38:29 | OK | 101.2 | 21.4 | 42.2 | 8.9 | 118.3 | 9.89 | 831 | 71.01 |  |  | 19646 | 118.3 | 10.71 |  |  |  | 61.81 | 24679 | [7 empty] | 120 | 0.39 | 25.7 |  |  |  | 3395
2793 | R16065--120V | C6521241211-2794 | 2024-12-16 | 14:38:57 | OK | 101.2 | 21.5 | 42.2 | 8.9 | 118.1 | 9.76 | 819.3 | 71.1 |  |  | 19751 | 117.8 | 11.8 |  |  |  | 67.31 | 25343 | [7 empty] | 120 | 0.42 | 27.9 |  |  |  | 3149
2794 | R16065--120V | C6521241211-2795 | 2024-12-16 | 14:39:24 | OK | 101.2 | 21.5 | 42.1 | 8.9 | 118.4 | 10.13 | 849.7 | 70.88 |  |  | 19500 | 118.2 | 10.88 |  |  |  | 61 | 24413 | [7 empty] | 120 | 0.52 | 34.6 |  |  |  | 3087
2795 | R16065--120V | C6521241211-2796 | 2024-12-16 | 14:39:54 | OK | 101.2 | 21.5 | 42.1 | 8.9 | 118.1 | 9.79 | 819.3 | 70.9 |  |  | 19870 | 117.7 | 12 |  |  |  | 63.53 | 24681 | [7 empty] | 120 | 0.41 | 26.9 |  |  |  | 3211
2796 | R16065--120V | C6521241211-2797 | 2024-12-16 | 14:40:21 | OK | 101.2 | 21.5 | 42.1 | 8.9 | 118.4 | 10.2 | 854.4 | 70.78 |  |  | 19449 | 118.3 | 11.15 |  |  |  | 59.24 | 24096 | [7 empty] | 120 | 0.47 | 31 |  |  |  | 3063
2797 | R16065--120V | C6521241211-2798 | 2024-12-16 | 14:40:49 | OK | 101.2 | 21.5 | 42.2 | 8.9 | 118 | 9.96 | 836.9 | 71.17 |  |  | 19483 | 117.8 | 11.74 |  |  |  | 63.42 | 24747 | [7 empty] | 119.9 | 0.54 | 34.9 |  |  |  | 2986
2798 | R16065--120V | C6521241211-2799 | 2024-12-16 | 14:41:19 | OK | 101.2 | 21.5 | 42.2 | 8.9 | 118.3 | 10.19 | 856.2 | 71.01 |  |  | 19835 | 118.3 | 10.64 |  |  |  | 61.62 | 24546 | [7 empty] | 120 | 0.38 | 25.1 |  |  |  | 3244
2799 | R16065--120V | C6521241211-2800 | 2024-12-16 | 14:41:47 | OK | 101.2 | 21.5 | 42.1 | 8.9 | 118 | 9.89 | 833.2 | 71.37 |  |  | 19242 | 117.8 | 11.75 |  |  |  | 63.03 | 24425 | [7 empty] | 120 | 0.43 | 28.7 |  |  |  | 3092
2800 | R16065--120V | C6521241211-2801 | 2024-12-16 | 14:42:14 | OK | 101.2 | 21.5 | 42.1 | 8.9 | 118.4 | 10.18 | 854.9 | 70.94 |  |  | 19728 | 118.3 | 10.61 |  |  |  | 61.7 | 24606 | [7 empty] | 120 | 0.42 | 27.8 |  |  |  | 3202
2801 | R16065--120V | C6521241211-2802 | 2024-12-16 | 14:42:41 | OK | 101.2 | 21.5 | 42.1 | 8.9 | 118.1 | 9.8 | 818.9 | 70.75 |  |  | 19676 | 117.7 | 12.01 |  |  |  | 67.31 | 25605 | [7 empty] | 120 | 0.39 | 26 |  |  |  | 3339
2802 | R16065--120V | C6521241211-2803 | 2024-12-16 | 14:43:08 | OK | 101.2 | 21.4 | 42.2 | 8.9 | 118.3 | 10.36 | 868.6 | 70.87 |  |  | 19420 | 118.3 | 10.56 |  |  |  | 61.28 | 24598 | [7 empty] | 120 | 0.42 | 27.6 |  |  |  | 3227
2803 | R16065--120V | C6521241211-2804 | 2024-12-16 | 14:43:42 | OK | 101.2 | 21.4 | 42.5 | 8.9 | 118.1 | 9.92 | 830.1 | 70.89 |  |  | 19774 | 117.8 | 12.06 |  |  |  | 66.17 | 25008 | [7 empty] | 120 | 0.39 | 25.8 |  |  |  | 3226
2804 | R16065--120V | C6521241211-2805 | 2024-12-16 | 14:44:13 | OK | 101.2 | 21.4 | 42.4 | 8.9 | 118.3 | 9.95 | 834.6 | 70.88 |  |  | 19687 | 118.3 | 10.77 |  |  |  | 60.94 | 24387 | [7 empty] | 120 | 0.4 | 26.2 |  |  |  | 3320
2805 | R16065--120V | C6521241211-2806 | 2024-12-16 | 14:44:41 | OK | 101.2 | 21.4 | 42.3 | 8.9 | 117.9 | 10.09 | 852.1 | 71.63 |  |  | 19428 | 117.8 | 11.85 |  |  |  | 66.93 | 25500 | [7 empty] | 120 | 0.39 | 25.6 |  |  |  | 3251
2806 | R16065--120V | C6521241211-2807 | 2024-12-16 | 14:45:08 | OK | 101.2 | 21.4 | 42.5 | 8.9 | 118.4 | 10.16 | 855.9 | 71.18 |  |  | 19341 | 118.3 | 10.83 |  |  |  | 60.65 | 24295 | [7 empty] | 120 | 0.49 | 32.5 |  |  |  | 3084
2807 | R16065--120V | C6521241211-2808 | 2024-12-16 | 14:45:40 | OK | 101.2 | 21.4 | 42.3 | 8.9 | 118.2 | 9.82 | 822.1 | 70.82 |  |  | 19983 | 117.9 | 11.83 |  |  |  | 67.8 | 25556 | [7 empty] | 120 | 0.37 | 24.6 |  |  |  | 3392
2808 | R16065--120V | C6521241211-2809 | 2024-12-16 | 14:46:09 | OK | 101.2 | 21.4 | 42.3 | 8.9 | 118.3 | 10.26 | 862.1 | 71.02 |  |  | 19206 | 118.3 | 10.97 |  |  |  | 60.18 | 24249 | [7 empty] | 120 | 0.5 | 33.4 |  |  |  | 2970
2809 | R16065--120V | C6521241211-2810 | 2024-12-16 | 14:46:44 | OK | 101.2 | 21.4 | 42.3 | 8.9 | 117.9 | 10.13 | 853.1 | 71.38 |  |  | 19275 | 117.8 | 11.76 |  |  |  | 64.16 | 24434 | [7 empty] | 120 | 0.53 | 34.9 |  |  |  | 2951
2810 | R16065--120V | C6521241211-2811 | 2024-12-16 | 14:47:18 | OK | 101.2 | 21.5 | 42.2 | 8.9 | 118.4 | 10.24 | 863.3 | 71.23 |  |  | 18936 | 118.3 | 11.14 |  |  |  | 60.01 | 24268 | [7 empty] | 120 | 0.49 | 32.7 |  |  |  | 2911
2811 | R16065--120V | C6521241211-2812 | 2024-12-16 | 14:47:46 | OK | 101.2 | 21.5 | 42.3 | 8.9 | 118 | 10.03 | 850.3 | 71.8 |  |  | 19842 | 117.8 | 11.89 |  |  |  | 66.81 | 25235 | [7 empty] | 120 | 0.38 | 25 |  |  |  | 3282
2812 | R16065--120V | C6521241211-2813 | 2024-12-16 | 14:48:13 | OK | 101.2 | 21.5 | 42.3 | 8.8 | 118.3 | 10.17 | 855.5 | 71.08 |  |  | 19667 | 118.3 | 10.73 |  |  |  | 61.82 | 24640 | [7 empty] | 120 | 0.39 | 25.7 |  |  |  | 3230
2813 | R16065--120V | C6521241211-2814 | 2024-12-16 | 14:48:43 | OK | 101.2 | 21.5 | 42.2 | 8.9 | 117.9 | 10.35 | 872.9 | 71.49 |  |  | 19344 | 117.7 | 11.96 |  |  |  | 65.57 | 24829 | [7 empty] | 120 | 0.48 | 32.2 |  |  |  | 2975
2814 | R16065--120V | C6521241211-2815 | 2024-12-16 | 14:49:10 | OK | 101.2 | 21.4 | 42.2 | 8.9 | 118.3 | 10.23 | 861.6 | 71.2 |  |  | 19054 | 118.2 | 11.04 |  |  |  | 58.61 | 24043 | [7 empty] | 120 | 0.49 | 32.7 |  |  |  | 2944
2815 | R16065--120V | C6521241211-2816 | 2024-12-16 | 14:53:39 | OK | 101.2 | 21.5 | 42.3 | 8.9 | 118 | 9.71 | 834.3 | 72.85 |  |  | 19289 | 117.8 | 11.57 |  |  |  | 63.69 | 24780 | [7 empty] | 120 | 0.44 | 29.2 |  |  |  | 3092
2816 | R16065--120V | C6521241211-2817 | 2024-12-16 | 14:54:07 | OK | 101.2 | 21.5 | 42.4 | 8.9 | 118.3 | 9.74 | 841.3 | 73.03 |  |  | 19147 | 118.2 | 10.88 |  |  |  | 60.26 | 24192 | [7 empty] | 120 | 0.42 | 28.1 |  |  |  | 3149
2817 | R16065--120V | C6521241211-2818 | 2024-12-16 | 14:54:35 | OK | 101.2 | 21.5 | 42.3 | 8.9 | 118 | 10.18 | 864.8 | 71.99 |  |  | 19153 | 117.9 | 10.51 |  |  |  | 60.04 | 24261 | [7 empty] | 120 | 0.49 | 33 |  |  |  | 2876
2818 | R16065--120V | C6521241211-2819 | 2024-12-16 | 14:55:06 | OK | 101.2 | 21.5 | 42.4 | 9 | 118.4 | 10.06 | 851.4 | 71.5 |  |  | 19428 | 118.3 | 10.95 |  |  |  | 60.01 | 24257 | [7 empty] | 120 | 0.41 | 27.4 |  |  |  | 3106
2819 | R16065--120V | C6521241211-2820 | 2024-12-16 | 14:55:33 | OK | 101.2 | 21.5 | 42.4 | 8.9 | 118 | 9.98 | 841.8 | 71.43 |  |  | 19246 | 117.8 | 11.85 |  |  |  | 63.29 | 24419 | [7 empty] | 120 | 0.47 | 31.7 |  |  |  | 2841
2820 | R16065--120V | C6521241211-2821 | 2024-12-16 | 14:56:00 | OK | 101.2 | 21.5 | 42.4 | 9 | 118.4 | 10.16 | 853.6 | 70.99 |  |  | 19388 | 118.3 | 10.87 |  |  |  | 60.21 | 24369 | [7 empty] | 120 | 0.42 | 28.2 |  |  |  | 3169
2821 | R16065--120V | C6521241211-2823 | 2024-12-16 | 14:58:08 | OK | 101.2 | 21.4 | 42.5 | 8.9 | 118.4 | 10.16 | 858.4 | 71.35 |  |  | 19259 | 118.3 | 10.8 |  |  |  | 60.85 | 24478 | [7 empty] | 119.9 | 0.49 | 32.7 |  |  |  | 3020
2822 | R16065--120V | C6521241211-2824 | 2024-12-16 | 14:58:35 | OK | 101.2 | 21.4 | 42.4 | 8.9 | 118.2 | 9.86 | 839.9 | 72.06 |  |  | 19331 | 117.9 | 11.74 |  |  |  | 64.98 | 25056 | [7 empty] | 120 | 0.46 | 30.7 |  |  |  | 3047
2823 | R16065--120V | C6521241211-2825 | 2024-12-16 | 15:12:00 | OK | 101.2 | 21.4 | 42.4 | 8.9 | 118.4 | 9.76 | 844.9 | 73.1 |  |  | 18700 | 118.3 | 10.86 |  |  |  | 59.85 | 24198 | [7 empty] | 120 | 0.43 | 29 |  |  |  | 3077
2824 | R16065--120V | C6521241211-2826 | 2024-12-16 | 15:12:29 | OK | 101.2 | 21.4 | 42.3 | 9 | 118.1 | 9.55 | 818.4 | 72.55 |  |  | 19253 | 118 | 10.57 |  |  |  | 60.51 | 24348 | [7 empty] | 120 | 0.43 | 28.6 |  |  |  | 3099
2825 | R16065--120V | C6521241211-2827 | 2024-12-16 | 15:12:55 | OK | 101.2 | 21.4 | 42.4 | 8.9 | 118.4 | 10.08 | 851.6 | 71.35 |  |  | 19617 | 118.3 | 10.63 |  |  |  | 62.04 | 24623 | [7 empty] | 120 | 0.37 | 24.6 |  |  |  | 3349
2826 | R16065--120V | C6521241211-2828 | 2024-12-16 | 15:13:21 | OK | 101.2 | 21.4 | 42.3 | 8.9 | 118.1 | 9.87 | 830.3 | 71.22 |  |  | 19303 | 117.9 | 10.62 |  |  |  | 58.99 | 24071 | [7 empty] | 120 | 0.51 | 34.2 |  |  |  | 2975
2827 | R16065--120V | C6521241211-2829 | 2024-12-16 | 15:13:48 | OK | 101.2 | 21.4 | 42.4 | 8.9 | 118.4 | 9.96 | 832.6 | 70.61 |  |  | 19705 | 118.3 | 10.97 |  |  |  | 60.3 | 24253 | [7 empty] | 120 | 0.51 | 34.2 |  |  |  | 3061
2828 | R16065--120V | C6521241211-2830 | 2024-12-16 | 15:14:15 | OK | 101.2 | 21.3 | 42.5 | 8.9 | 118 | 9.88 | 829.1 | 71.1 |  |  | 19520 | 117.7 | 11.76 |  |  |  | 65.28 | 24842 | [7 empty] | 120 | 0.39 | 25.5 |  |  |  | 3255
2829 | R16065--120V | C6521241211-2831 | 2024-12-16 | 15:14:41 | OK | 101.2 | 21.3 | 42.6 | 8.9 | 118.4 | 10.03 | 841.5 | 70.86 |  |  | 19760 | 118.3 | 10.86 |  |  |  | 60.27 | 24274 | [7 empty] | 120 | 0.4 | 26.4 |  |  |  | 3321
2830 | R16065--120V | C6521241211-2832 | 2024-12-16 | 15:15:08 | OK | 101.2 | 21.3 | 42.6 | 8.9 | 118 | 10.04 | 845.2 | 71.37 |  |  | 18723 | 117.7 | 11.72 |  |  |  | 64.79 | 24971 | [7 empty] | 120 | 0.43 | 28.3 |  |  |  | 3126
2831 | R16065--120V | C6521241211-2833 | 2024-12-16 | 15:16:10 | OK | 101.2 | 21.4 | 42.4 | 8.9 | 118.4 | 10.05 | 835.6 | 70.28 |  |  | 19839 | 118.3 | 10.86 |  |  |  | 60.79 | 24446 | [7 empty] | 120 | 0.5 | 33.6 |  |  |  | 2794
2832 | R16065--120V | C6521241211-2834 | 2024-12-16 | 15:20:45 | OK | 101.2 | 21.4 | 42.4 | 9 | 118 | 9.89 | 848.6 | 72.66 |  |  | 19434 | 117.8 | 11.73 |  |  |  | 63.63 | 24528 | [7 empty] | 120 | 0.36 | 24.2 |  |  |  | 3247
2833 | R16065--120V | C6521241211-2822 | 2024-12-16 | 15:23:30 | OK | 101.2 | 21.5 | 42.3 | 8.9 | 118.3 | 9.67 | 838.5 | 73.29 |  |  | 19165 | 118.2 | 10.73 |  |  |  | 59.24 | 24043 | [7 empty] | 120 | 0.46 | 30.5 |  |  |  | 3094
2834 | R16065--120V | C6521241211-2835 | 2024-12-16 | 15:23:58 | OK | 101.2 | 21.5 | 42.5 | 8.9 | 117.9 | 9.73 | 836.4 | 72.88 |  |  | 19226 | 117.8 | 11.66 |  |  |  | 64.53 | 24566 | [7 empty] | 120 | 0.4 | 26.4 |  |  |  | 3245
2835 | R16065--120V | C6521241211-2836 | 2024-12-16 | 15:24:31 | OK | 101.2 | 21.5 | 42.5 | 9 | 118.3 | 10.05 | 848.3 | 71.38 |  |  | 18715 | 118.2 | 11.05 |  |  |  | 59.1 | 24112 | [7 empty] | 120 | 0.5 | 33.5 |  |  |  | 2904
2836 | R16065--120V | C6521241211-2838 | 2024-12-16 | 15:26:49 | OK | 101.2 | 21.5 | 42.6 | 9 | 118.3 | 10.12 | 861.8 | 71.99 |  |  | 18824 | 118.2 | 11.07 |  |  |  | 59.1 | 24033 | [7 empty] | 120 | 0.47 | 31.5 |  |  |  | 2951
2837 | R16065--120V | C6521241211-2837 | 2024-12-16 | 15:27:46 | OK | 101.2 | 21.5 | 42.6 | 9 | 118.3 | 10.06 | 843 | 70.83 |  |  | 19805 | 118.2 | 10.93 |  |  |  | 60.03 | 24314 | [7 empty] | 120 | 0.5 | 33.5 |  |  |  | 3046
2838 | R16065--120V | C6521241211-2839 | 2024-12-16 | 15:28:12 | OK | 101.2 | 21.5 | 42.6 | 8.9 | 117.9 | 9.73 | 831.4 | 72.45 |  |  | 19085 | 117.7 | 11.65 |  |  |  | 64.4 | 24618 | [7 empty] | 120 | 0.39 | 25.8 |  |  |  | 3274
2839 | R16065--120V | C6521241211-2840 | 2024-12-16 | 15:28:40 | OK | 101.2 | 21.5 | 42.6 | 9 | 118.4 | 10.05 | 842.6 | 70.8 |  |  | 19499 | 118.3 | 10.76 |  |  |  | 61.55 | 24517 | [7 empty] | 120 | 0.41 | 26.9 |  |  |  | 3280
2840 | R16065--120V | C6521241211-2841 | 2024-12-16 | 15:29:08 | OK | 101.2 | 21.5 | 42.6 | 8.9 | 118 | 9.97 | 841.2 | 71.54 |  |  | 19183 | 117.8 | 10.68 |  |  |  | 60.83 | 24276 | [7 empty] | 120 | 0.47 | 31.3 |  |  |  | 2910
2841 | R16065--120V | C6521241211-2842 | 2024-12-16 | 15:29:34 | OK | 101.2 | 21.5 | 42.5 | 8.9 | 118.4 | 10.07 | 842.5 | 70.65 |  |  | 19869 | 118.2 | 10.8 |  |  |  | 60.79 | 24505 | [7 empty] | 120 | 0.4 | 26.4 |  |  |  | 3279
2842 | R16065--120V | C6521241211-2843 | 2024-12-16 | 15:30:02 | OK | 101.2 | 21.4 | 42.5 | 8.9 | 118.2 | 10.21 | 860.5 | 71.31 |  |  | 19252 | 118 | 11.85 |  |  |  | 63.58 | 24526 | [7 empty] | 120 | 0.48 | 32.2 |  |  |  | 2910
2843 | R16065--120V | C6521241211-2844 | 2024-12-16 | 15:30:29 | OK | 101.2 | 21.4 | 42.6 | 8.9 | 118.4 | 10.26 | 864.7 | 71.17 |  |  | 19068 | 118.3 | 10.98 |  |  |  | 60.04 | 24214 | [7 empty] | 120 | 0.5 | 33.5 |  |  |  | 3042
2844 | R16065--120V | C6521241211-2845 | 2024-12-16 | 15:30:56 | OK | 101.2 | 21.4 | 42.6 | 8.9 | 118.2 | 10.15 | 852 | 71.03 |  |  | 19055 | 118.1 | 10.69 |  |  |  | 59.89 | 24201 | [7 empty] | 119.9 | 0.52 | 34.7 |  |  |  | 2587
2845 | R16065--120V | C6521241211-2846 | 2024-12-16 | 15:31:23 | OK | 101.2 | 21.4 | 42.6 | 8.9 | 118.5 | 10.06 | 846.7 | 71.02 |  |  | 19441 | 118.4 | 10.71 |  |  |  | 61.72 | 24428 | [7 empty] | 120 | 0.44 | 29.1 |  |  |  | 3156
2846 | R16065--120V | C6521241211-2847 | 2024-12-16 | 15:31:55 | OK | 101.2 | 21.4 | 42.6 | 8.9 | 118.2 | 10.37 | 871.3 | 71.08 |  |  | 19606 | 117.9 | 11.89 |  |  |  | 65.34 | 24984 | [7 empty] | 120 | 0.43 | 28.8 |  |  |  | 3126
2847 | R16065--120V | C6521241211-2848 | 2024-12-16 | 15:32:22 | OK | 101.2 | 21.5 | 42.7 | 9 | 118.4 | 10.04 | 842.9 | 70.9 |  |  | 19425 | 118.3 | 10.76 |  |  |  | 61.44 | 24457 | [7 empty] | 120 | 0.41 | 27.1 |  |  |  | 3311
2848 | R16065--120V | C6521241211-2849 | 2024-12-16 | 15:32:48 | OK | 101.2 | 21.4 | 42.7 | 8.9 | 118.2 | 10.1 | 846.2 | 70.93 |  |  | 19277 | 117.9 | 11.94 |  |  |  | 64.82 | 24771 | [7 empty] | 120 | 0.52 | 34.7 |  |  |  | 2955
2849 | R16065--120V | C6521241211-2850 | 2024-12-16 | 15:33:15 | OK | 101.2 | 21.4 | 42.8 | 8.9 | 118.4 | 9.97 | 833.3 | 70.58 |  |  | 19491 | 118.3 | 10.75 |  |  |  | 61.26 | 24567 | [7 empty] | 120 | 0.37 | 24.2 |  |  |  | 3315
2850 | R16065--120V | C6521241211-2851 | 2024-12-16 | 15:33:41 | OK | 101.2 | 21.4 | 42.8 | 8.9 | 118.2 | 10.4 | 876.7 | 71.37 |  |  | 18835 | 118.1 | 10.8 |  |  |  | 59.96 | 24253 | [7 empty] | 120 | 0.55 | 34.9 |  |  |  | 2632
2851 | R16065--120V | C6521241211-2852 | 2024-12-16 | 15:34:11 | OK | 101.2 | 21.4 | 42.9 | 8.9 | 118.4 | 10.23 | 858.1 | 70.87 |  |  | 19646 | 118.3 | 10.67 |  |  |  | 62.25 | 24691 | [7 empty] | 120 | 0.4 | 26.3 |  |  |  | 3292
2852 | R16065--120V | C6521241211-2853 | 2024-12-16 | 15:34:39 | OK | 101.2 | 21.4 | 43.0 | 8.9 | 118.1 | 10.24 | 859.9 | 71.07 |  |  | 19650 | 117.8 | 12.15 |  |  |  | 67.92 | 25362 | [7 empty] | 120 | 0.38 | 25.3 |  |  |  | 3228
2853 | R16065--120V | C6521241211-2854 | 2024-12-16 | 15:35:06 | OK | 101.2 | 21.4 | 42.7 | 8.9 | 118.4 | 10.22 | 855.3 | 70.7 |  |  | 19447 | 118.3 | 10.71 |  |  |  | 60.69 | 24345 | [7 empty] | 120 | 0.48 | 32.2 |  |  |  | 3039
2854 | R16065--120V | C6521241211-2855 | 2024-12-16 | 15:35:33 | OK | 101.2 | 21.4 | 42.9 | 8.9 | 118.2 | 10.32 | 870.6 | 71.4 |  |  | 18536 | 118.1 | 10.84 |  |  |  | 60.24 | 24294 | [7 empty] | 120 | 0.52 | 34.7 |  |  |  | 2446
2855 | R16065--120V | C6521241211-2856 | 2024-12-16 | 15:36:00 | OK | 101.2 | 21.4 | 42.9 | 8.9 | 118.4 | 10.32 | 869.3 | 71.19 |  |  | 19192 | 118.3 | 10.98 |  |  |  | 60.78 | 24386 | [7 empty] | 120 | 0.53 | 34.9 |  |  |  | 2998
2856 | R16065--120V | C6521241211-2857 | 2024-12-16 | 15:36:34 | OK | 101.2 | 21.4 | 42.7 | 8.9 | 118.1 | 10.01 | 839.3 | 71.01 |  |  | 19475 | 117.9 | 11.48 |  |  |  | 62.72 | 24424 | [7 empty] | 120 | 0.44 | 28.9 |  |  |  | 3046
2857 | R16065--120V | C6521241211-2858 | 2024-12-16 | 15:38:06 | OK | 101.2 | 21.4 | 42.8 | 8.9 | 118.3 | 10.18 | 868.7 | 72.11 |  |  | 19538 | 118.2 | 10.82 |  |  |  | 61.32 | 24467 | [7 empty] | 120 | 0.42 | 27.9 |  |  |  | 3189
2858 | R16065--120V | C6521241211-2859 | 2024-12-16 | 15:38:34 | OK | 101.2 | 21.5 | 42.7 | 8.9 | 118 | 10.04 | 857.8 | 72.41 |  |  | 18949 | 117.9 | 10.52 |  |  |  | 59.81 | 24137 | [7 empty] | 120 | 0.48 | 32.5 |  |  |  | 2907
2859 | R16065--120V | C6521241211-2860 | 2024-12-16 | 15:39:01 | OK | 101.2 | 21.5 | 42.6 | 8.9 | 118.5 | 10 | 840.8 | 70.95 |  |  | 19656 | 118.4 | 10.8 |  |  |  | 61.5 | 24493 | [7 empty] | 120 | 0.39 | 25.9 |  |  |  | 3316
2860 | R16065--120V | C6521241211-2861 | 2024-12-16 | 15:39:27 | OK | 101.2 | 21.5 | 42.5 | 8.9 | 118.2 | 10.05 | 849.1 | 71.49 |  |  | 19205 | 117.9 | 12.09 |  |  |  | 67.66 | 25354 | [7 empty] | 120 | 0.4 | 26.3 |  |  |  | 3202
2861 | R16065--120V | C6521241211-2862 | 2024-12-16 | 15:39:54 | OK | 101.2 | 21.5 | 42.5 | 8.9 | 118.4 | 10.17 | 853.2 | 70.88 |  |  | 19515 | 118.3 | 10.5 |  |  |  | 62.49 | 24676 | [7 empty] | 120 | 0.41 | 27.1 |  |  |  | 3302
2862 | R16065--120V | C6521241211-2863 | 2024-12-16 | 15:40:22 | OK | 101.2 | 21.4 | 42.7 | 8.9 | 118 | 10.19 | 857.1 | 71.29 |  |  | 19308 | 117.9 | 10.82 |  |  |  | 60.19 | 24275 | [7 empty] | 120 | 0.48 | 32.1 |  |  |  | 2892
2863 | R16065--120V | C6521241211-2864 | 2024-12-16 | 15:42:00 | OK | 101.2 | 21.4 | 42.8 | 8.9 | 118.4 | 10.15 | 859.2 | 71.51 |  |  | 19456 | 118.3 | 11.1 |  |  |  | 59.35 | 24199 | [7 empty] | 120 | 0.52 | 34.9 |  |  |  | 2626
2864 | R16065--120V | C6521241211-2865 | 2024-12-16 | 15:42:31 | OK | 101.2 | 21.4 | 42.9 | 8.9 | 118.1 | 9.98 | 852 | 72.31 |  |  | 18753 | 117.9 | 10.98 |  |  |  | 60.46 | 24395 | [7 empty] | 120 | 0.49 | 33.2 |  |  |  | 2929
2865 | R16065--120V | C6521241211-2866 | 2024-12-16 | 15:42:58 | OK | 101.2 | 21.4 | 42.9 | 8.9 | 118.2 | 10.22 | 858.8 | 71.04 |  |  | 19235 | 118.2 | 11.09 |  |  |  | 60.32 | 24334 | [7 empty] | 120 | 0.51 | 34.2 |  |  |  | 3077
2866 | R16065--120V | C6521241211-2867 | 2024-12-16 | 15:43:26 | OK | 101.2 | 21.4 | 42.9 | 8.9 | 118.1 | 10.22 | 861.4 | 71.36 |  |  | 19496 | 118 | 10.51 |  |  |  | 59.18 | 24168 | [7 empty] | 120 | 0.48 | 32.2 |  |  |  | 2975
2867 | R16065--120V | C6521241211-2868 | 2024-12-16 | 15:43:53 | OK | 101.2 | 21.4 | 43.1 | 9 | 118.3 | 10.23 | 859.5 | 70.98 |  |  | 19506 | 118.2 | 11 |  |  |  | 59.11 | 24168 | [7 empty] | 120 | 0.52 | 34.4 |  |  |  | 3020
2868 | R16065--120V | C6521241211-2869 | 2024-12-16 | 15:44:21 | OK | 101.2 | 21.3 | 42.9 | 8.9 | 118 | 10.22 | 856.1 | 71 |  |  | 19684 | 117.7 | 11.96 |  |  |  | 67.16 | 25196 | [7 empty] | 120 | 0.4 | 26.2 |  |  |  | 3449
2869 | R16065--120V | C6521241211-2870 | 2024-12-16 | 15:44:47 | OK | 101.2 | 21.3 | 43.0 | 9 | 118.3 | 10.3 | 863.2 | 70.8 |  |  | 19434 | 118.3 | 11.03 |  |  |  | 60.3 | 24279 | [7 empty] | 120 | 0.52 | 34.8 |  |  |  | 3043
2870 | R16065--120V | C6521241211-2871 | 2024-12-16 | 15:45:14 | OK | 101.2 | 21.3 | 42.9 | 8.9 | 118.1 | 10.1 | 850.2 | 71.29 |  |  | 19438 | 117.8 | 11.88 |  |  |  | 64.48 | 24780 | [7 empty] | 120 | 0.49 | 32.8 |  |  |  | 2968
2871 | R16065--120V | C6521241211-2872 | 2024-12-16 | 15:45:42 | OK | 101.2 | 21.3 | 42.9 | 8.9 | 118.4 | 10.25 | 858.1 | 70.69 |  |  | 19317 | 118.3 | 11.06 |  |  |  | 59.82 | 24069 | [7 empty] | 120 | 0.51 | 34 |  |  |  | 3006
2872 | R16065--120V | C6521241211-2873 | 2024-12-16 | 15:46:10 | OK | 101.2 | 21.4 | 42.8 | 8.9 | 118.1 | 9.91 | 830.9 | 70.98 |  |  | 19897 | 117.8 | 11.9 |  |  |  | 67.92 | 25489 | [7 empty] | 120 | 0.4 | 26.6 |  |  |  | 3357
2873 | R16065--120V | C6521241211-2874 | 2024-12-16 | 15:46:37 | OK | 101.2 | 21.3 | 42.9 | 9 | 118.4 | 10.05 | 841.9 | 70.74 |  |  | 19767 | 118.3 | 10.87 |  |  |  | 61.4 | 24454 | [7 empty] | 120 | 0.4 | 26.1 |  |  |  | 3315
2874 | R16065--120V | C6521241211-2875 | 2024-12-16 | 15:47:11 | OK | 101.2 | 21.3 | 42.9 | 8.9 | 118 | 10.09 | 844.2 | 70.92 |  |  | 19936 | 117.8 | 12.15 |  |  |  | 66.35 | 25299 | [7 empty] | 120 | 0.39 | 25.5 |  |  |  | 3228
2875 | R16065--120V | C6521241211-2876 | 2024-12-16 | 15:47:37 | OK | 101.2 | 21.3 | 42.8 | 8.9 | 118.4 | 10.14 | 860.9 | 71.72 |  |  | 19714 | 118.4 | 10.92 |  |  |  | 59.96 | 24297 | [7 empty] | 120 | 0.42 | 27.5 |  |  |  | 3189
2876 | R16065--120V | C6521241211-2877 | 2024-12-16 | 15:48:04 | OK | 101.2 | 21.4 | 42.9 | 8.9 | 118.2 | 10.48 | 881.2 | 71.18 |  |  | 19376 | 118 | 11.85 |  |  |  | 62.95 | 24767 | [7 empty] | 120 | 0.44 | 29.5 |  |  |  | 3048
2877 | R16065--120V | C6521241211-2878 | 2024-12-16 | 15:48:31 | OK | 101.2 | 21.4 | 43.1 | 8.9 | 118.4 | 10.12 | 846.7 | 70.67 |  |  | 19759 | 118.4 | 10.85 |  |  |  | 61.36 | 24513 | [7 empty] | 120 | 0.42 | 27.9 |  |  |  | 3194
2878 | R16065--120V | C6521241211-2879 | 2024-12-16 | 15:49:02 | OK | 101.2 | 21.3 | 43.1 | 9 | 118.2 | 9.76 | 816.8 | 70.81 |  |  | 19530 | 117.9 | 12.04 |  |  |  | 66.6 | 25416 | [7 empty] | 120 | 0.4 | 26.4 |  |  |  | 3277
2879 | R16065--120V | C6521241211-2880 | 2024-12-16 | 15:49:30 | OK | 101.2 | 21.3 | 43.0 | 8.9 | 118.4 | 10.06 | 848.1 | 71.19 |  |  | 19573 | 118.4 | 10.67 |  |  |  | 61.04 | 24498 | [7 empty] | 120 | 0.37 | 24.4 |  |  |  | 3445
2880 | R16065--120V | C6521241211-2881 | 2024-12-16 | 15:49:57 | OK | 101.2 | 21.3 | 43.1 | 8.9 | 118.2 | 10.2 | 852.9 | 70.71 |  |  | 19603 | 118 | 11.81 |  |  |  | 64.76 | 24732 | [7 empty] | 120 | 0.4 | 26.3 |  |  |  | 3155
2881 | R16065--120V | C6521241211-2882 | 2024-12-16 | 15:50:23 | OK | 101.2 | 21.3 | 43.1 | 8.9 | 118.4 | 10.16 | 850.8 | 70.71 |  |  | 18986 | 118.3 | 11.12 |  |  |  | 59.83 | 24191 | [7 empty] | 120 | 0.51 | 33.9 |  |  |  | 3008
2882 | R16065--120V | C6521241211-2883 | 2024-12-16 | 15:50:50 | OK | 101.2 | 21.3 | 42.9 | 8.9 | 118.3 | 9.86 | 823.4 | 70.58 |  |  | 19718 | 118 | 11.98 |  |  |  | 67.02 | 25192 | [7 empty] | 120 | 0.4 | 26.7 |  |  |  | 3185
2883 | R16065--120V | C6521241211-2884 | 2024-12-16 | 15:51:17 | OK | 101.2 | 21.3 | 43.1 | 8.9 | 118.4 | 10.29 | 864.5 | 70.94 |  |  | 19596 | 118.4 | 10.89 |  |  |  | 61.21 | 24469 | [7 empty] | 120 | 0.41 | 27.3 |  |  |  | 3148
2884 | R16065--120V | C6521241211-2885 | 2024-12-16 | 15:51:44 | OK | 101.2 | 21.3 | 43.2 | 8.9 | 118.1 | 10.62 | 893.5 | 71.19 |  |  | 19247 | 117.9 | 11.98 |  |  |  | 65.14 | 25094 | [7 empty] | 120 | 0.48 | 31.7 |  |  |  | 3024
2885 | R16065--120V | C6521241211-2886 | 2024-12-16 | 15:52:13 | OK | 101.2 | 21.3 | 43.3 | 8.9 | 118.4 | 10.17 | 852.2 | 70.74 |  |  | 19087 | 118.3 | 11.04 |  |  |  | 59.65 | 24204 | [7 empty] | 120 | 0.5 | 33.6 |  |  |  | 3013
2886 | R16065--120V | C6521241211-2887 | 2024-12-16 | 15:52:40 | OK | 101.2 | 21.3 | 43.2 | 8.9 | 118.2 | 10.01 | 838 | 70.84 |  |  | 19425 | 117.9 | 11.99 |  |  |  | 63.12 | 24381 | [7 empty] | 120 | 0.44 | 29 |  |  |  | 3031
2887 | R16065--120V | C6521241211-2888 | 2024-12-16 | 15:53:07 | OK | 101.2 | 21.3 | 43.2 | 8.9 | 118.4 | 9.99 | 839.3 | 70.93 |  |  | 19821 | 118.3 | 10.76 |  |  |  | 60.56 | 24429 | [7 empty] | 120 | 0.45 | 29.6 |  |  |  | 3131
2888 | R16065--120V | C6521241211-2889 | 2024-12-16 | 15:53:34 | OK | 101.2 | 21.3 | 43.0 | 8.9 | 118.1 | 10.41 | 876.3 | 71.28 |  |  | 19373 | 117.9 | 11.89 |  |  |  | 64.45 | 24963 | [7 empty] | 120 | 0.5 | 33.6 |  |  |  | 2911
2889 | R16065--120V | C6521241211-2890 | 2024-12-16 | 15:54:01 | OK | 101.2 | 21.4 | 43.1 | 8.9 | 118.3 | 10.53 | 883.3 | 70.91 |  |  | 19608 | 118.3 | 10.77 |  |  |  | 60.8 | 24532 | [7 empty] | 120 | 0.39 | 25.6 |  |  |  | 3321
2890 | R16065--120V | C6521241211-2891 | 2024-12-16 | 15:54:29 | OK | 101.2 | 21.3 | 43.1 | 8.9 | 118.2 | 10.09 | 844.6 | 70.8 |  |  | 19485 | 117.9 | 11.94 |  |  |  | 66.89 | 25122 | [7 empty] | 120 | 0.43 | 28.4 |  |  |  | 3125
2891 | R16065--120V | C6521241211-2892 | 2024-12-16 | 15:54:58 | OK | 101.2 | 21.3 | 43.3 | 8.9 | 118.4 | 10.33 | 867.7 | 70.96 |  |  | 19457 | 118.3 | 11.05 |  |  |  | 60.23 | 24237 | [7 empty] | 120 | 0.49 | 32.4 |  |  |  | 2940
2892 | R16065--120V | C6521241211-2893 | 2024-12-16 | 15:55:27 | OK | 101.2 | 21.3 | 43.2 | 8.9 | 118.2 | 10.01 | 840.9 | 71.03 |  |  | 19383 | 118.1 | 10.66 |  |  |  | 60.32 | 24244 | [7 empty] | 120 | 0.49 | 32.4 |  |  |  | 3029
2893 | R16065--120V | C6521241211-2894 | 2024-12-16 | 15:55:54 | OK | 101.2 | 21.3 | 43.4 | 8.9 | 118.4 | 10.1 | 848.9 | 70.97 |  |  | 19560 | 118.4 | 10.8 |  |  |  | 61.37 | 24451 | [7 empty] | 120 | 0.42 | 27.9 |  |  |  | 3140
2894 | R16065--120V | C6521241211-2895 | 2024-12-16 | 15:56:23 | OK | 101.2 | 21.3 | 43.3 | 8.9 | 118.2 | 9.63 | 807.1 | 70.86 |  |  | 19812 | 117.9 | 11.87 |  |  |  | 65 | 24888 | [7 empty] | 120 | 0.39 | 25.7 |  |  |  | 3284
2895 | R16065--120V | C6521241211-2896 | 2024-12-16 | 15:56:50 | OK | 101.2 | 21.3 | 43.3 | 9 | 118.4 | 10.16 | 851.3 | 70.77 |  |  | 19808 | 118.4 | 10.91 |  |  |  | 62.48 | 24697 | [7 empty] | 120 | 0.42 | 27.6 |  |  |  | 3238
2896 | R16065--120V | C6521241211-2897 | 2024-12-16 | 15:57:19 | OK | 101.2 | 21.4 | 43.0 | 8.9 | 118.2 | 9.8 | 819.1 | 70.74 |  |  | 19529 | 117.9 | 11.94 |  |  |  | 66.65 | 25472 | [7 empty] | 120 | 0.38 | 25.2 |  |  |  | 3355
2897 | R16065--120V | C6521241211-2898 | 2024-12-16 | 15:57:46 | OK | 101.2 | 21.4 | 43.0 | 8.9 | 118.4 | 10.28 | 858 | 70.5 |  |  | 20069 | 118.2 | 11.75 |  |  |  | 65.23 | 25119 | [7 empty] | 120 | 0.39 | 25.7 |  |  |  | 3530
2898 | R16065--120V | C6521241211-2899 | 2024-12-16 | 15:58:14 | OK | 101.2 | 21.4 | 43.0 | 8.9 | 118 | 10.12 | 849.6 | 71.1 |  |  | 19354 | 117.8 | 11.88 |  |  |  | 62.76 | 24377 | [7 empty] | 120 | 0.52 | 34.9 |  |  |  | 2961
2899 | R16065--120V | C6521241211-2900 | 2024-12-16 | 15:58:40 | OK | 101.2 | 21.4 | 43.0 | 8.9 | 118.4 | 10.32 | 868.1 | 71.05 |  |  | 19536 | 118.3 | 10.98 |  |  |  | 59.81 | 24155 | [7 empty] | 120 | 0.48 | 32 |  |  |  | 2945
2900 | R16065--120V | C6521241211-2901 | 2024-12-16 | 15:59:07 | OK | 101.2 | 21.4 | 43.0 | 8.9 | 118.1 | 10.12 | 852.8 | 71.33 |  |  | 19315 | 117.8 | 11.94 |  |  |  | 65.21 | 24707 | [7 empty] | 120 | 0.43 | 28.6 |  |  |  | 3065
2901 | R16065--120V | C6521241211-2902 | 2024-12-16 | 15:59:33 | OK | 101.2 | 21.4 | 42.9 | 8.9 | 118.3 | 10.35 | 868.6 | 70.97 |  |  | 19110 | 118.2 | 10.87 |  |  |  | 60.75 | 24439 | [7 empty] | 120 | 0.52 | 34.9 |  |  |  | 3054
2902 | R16065--120V | C6521241211-2903 | 2024-12-16 | 16:00:04 | OK | 101.2 | 21.4 | 43.0 | 8.9 | 118.1 | 10.27 | 865.6 | 71.36 |  |  | 18989 | 118 | 10.96 |  |  |  | 59.72 | 24328 | [7 empty] | 120 | 0.49 | 32.8 |  |  |  | 2897
2903 | R16065--120V | C6521241211-2904 | 2024-12-16 | 16:00:31 | OK | 101.2 | 21.4 | 42.8 | 8.9 | 118.3 | 10.47 | 880.9 | 71.11 |  |  | 19576 | 118.3 | 10.57 |  |  |  | 61.35 | 24587 | [7 empty] | 120 | 0.39 | 25.5 |  |  |  | 3350
2904 | R16065--120V | C6521241211-2905 | 2024-12-16 | 16:00:58 | OK | 101.2 | 21.5 | 42.8 | 8.9 | 118.2 | 9.87 | 824.5 | 70.7 |  |  | 19394 | 117.9 | 12.27 |  |  |  | 65.29 | 25110 | [7 empty] | 120 | 0.47 | 31.1 |  |  |  | 3063
2905 | R16065--120V | C6521241211-2906 | 2024-12-16 | 16:01:25 | OK | 101.2 | 21.4 | 42.7 | 9 | 118.4 | 10.03 | 840.1 | 70.78 |  |  | 19649 | 118.3 | 10.85 |  |  |  | 60.82 | 24401 | [7 empty] | 120 | 0.38 | 25.3 |  |  |  | 3270
2906 | R16065--120V | C6521241211-2907 | 2024-12-16 | 16:01:54 | OK | 101.2 | 21.5 | 42.9 | 8.9 | 118.3 | 9.78 | 815.1 | 70.49 |  |  | 20033 | 117.9 | 12.09 |  |  |  | 67.25 | 25484 | [7 empty] | 120 | 0.39 | 25.5 |  |  |  | 3300
2907 | R16065--120V | C6521241211-2908 | 2024-12-16 | 16:02:21 | OK | 101.2 | 21.5 | 42.6 | 8.9 | 118.4 | 10.13 | 848.4 | 70.72 |  |  | 19344 | 118.3 | 10.77 |  |  |  | 60.77 | 24442 | [7 empty] | 120 | 0.51 | 34.2 |  |  |  | 3086
2908 | R16065--120V | C6521241211-2909 | 2024-12-16 | 16:02:48 | OK | 101.2 | 21.5 | 42.6 | 8.9 | 118.1 | 10.26 | 860.5 | 71.01 |  |  | 19323 | 117.9 | 11.95 |  |  |  | 64.18 | 24815 | [7 empty] | 120 | 0.51 | 34 |  |  |  | 3003
2909 | R16065--120V | C6521241211-2910 | 2024-12-16 | 16:03:16 | OK | 101.2 | 21.5 | 42.6 | 8.9 | 118.3 | 10.01 | 837.2 | 70.7 |  |  | 19585 | 118.3 | 10.87 |  |  |  | 60.59 | 24283 | [7 empty] | 120 | 0.45 | 29.7 |  |  |  | 3102
2910 | R16065--120V | C6521241211-2911 | 2024-12-16 | 16:03:43 | OK | 101.2 | 21.5 | 42.7 | 8.9 | 118.1 | 10.06 | 846.2 | 71.19 |  |  | 19237 | 117.9 | 11.84 |  |  |  | 63.32 | 24686 | [7 empty] | 120 | 0.51 | 34.2 |  |  |  | 2947
2911 | R16065--120V | C6521241211-2912 | 2024-12-16 | 16:04:10 | OK | 101.2 | 21.6 | 42.6 | 8.9 | 118.4 | 10.18 | 857.1 | 71.07 |  |  | 19428 | 118.4 | 10.63 |  |  |  | 61.71 | 24554 | [7 empty] | 120 | 0.41 | 27.3 |  |  |  | 3232
2912 | R16065--120V | C6521241211-2913 | 2024-12-16 | 16:04:36 | OK | 101.2 | 21.6 | 42.6 | 8.9 | 118.1 | 9.91 | 829.6 | 70.93 |  |  | 19781 | 117.8 | 11.66 |  |  |  | 62.46 | 24373 | [7 empty] | 120 | 0.39 | 25.7 |  |  |  | 3240
2913 | R16065--120V | C6521241211-2914 | 2024-12-16 | 16:05:03 | OK | 101.2 | 21.5 | 42.8 | 8.9 | 118.4 | 10.13 | 848.5 | 70.77 |  |  | 19149 | 118.3 | 10.82 |  |  |  | 60.45 | 24285 | [7 empty] | 120 | 0.43 | 28.2 |  |  |  | 3240
2914 | R16065--120V | C6521241211-2915 | 2024-12-16 | 16:05:35 | OK | 101.2 | 21.5 | 42.7 | 8.9 | 118.2 | 9.9 | 827.1 | 70.64 |  |  | 19675 | 117.9 | 11.95 |  |  |  | 68.84 | 25820 | [7 empty] | 120 | 0.39 | 25.9 |  |  |  | 3382
2915 | R16065--120V | C6521241211-2916 | 2024-12-16 | 16:06:02 | OK | 101.2 | 21.5 | 42.8 | 8.9 | 118.4 | 10.09 | 845.2 | 70.76 |  |  | 19349 | 118.3 | 10.91 |  |  |  | 59.99 | 24286 | [7 empty] | 120 | 0.43 | 28.4 |  |  |  | 3171
2916 | R16065--120V | C6521241211-2917 | 2024-12-16 | 16:06:29 | OK | 101.2 | 21.5 | 42.8 | 8.9 | 118.2 | 10.24 | 857.5 | 70.86 |  |  | 19863 | 118 | 11.93 |  |  |  | 66.04 | 25251 | [7 empty] | 120 | 0.38 | 25.2 |  |  |  | 3279
2917 | R16065--120V | C6521241211-2918 | 2024-12-16 | 16:06:55 | OK | 101.2 | 21.5 | 42.8 | 8.9 | 118.4 | 10.15 | 849.3 | 70.69 |  |  | 19635 | 118.3 | 10.67 |  |  |  | 61.38 | 24572 | [7 empty] | 120 | 0.37 | 24.3 |  |  |  | 3302
2918 | R16065--120V | C6521241211-2919 | 2024-12-16 | 16:07:22 | OK | 101.2 | 21.5 | 42.7 | 8.9 | 118.2 | 10.29 | 862.7 | 70.95 |  |  | 19463 | 118.1 | 10.8 |  |  |  | 60.3 | 24281 | [7 empty] | 120 | 0.47 | 31 |  |  |  | 2869
2919 | R16065--120V | C6521241211-2920 | 2024-12-16 | 16:09:37 | OK | 101.2 | 21.5 | 42.7 | 8.9 | 118.4 | 9.92 | 834 | 71.02 |  |  | 19457 | 118.3 | 10.85 |  |  |  | 60.16 | 24318 | [7 empty] | 120 | 0.52 | 34.4 |  |  |  | 2980
2920 | R16065--120V | C6521241211-2921 | 2024-12-16 | 16:10:08 | OK | 101.2 | 21.5 | 42.8 | 8.9 | 118.1 | 9.83 | 843 | 72.59 |  |  | 19285 | 117.9 | 11.51 |  |  |  | 62.41 | 24328 | [7 empty] | 120 | 0.45 | 30.3 |  |  |  | 3011
2921 | R16065--120V | C6521241211-2922 | 2024-12-16 | 16:10:37 | OK | 101.2 | 21.5 | 42.8 | 8.9 | 118.4 | 10.19 | 860.6 | 71.32 |  |  | 18565 | 118.3 | 10.84 |  |  |  | 61.66 | 24484 | [7 empty] | 120 | 0.49 | 32.8 |  |  |  | 3079
2922 | R16065--120V | C6521241211-2923 | 2024-12-16 | 16:11:07 | OK | 101.2 | 21.5 | 42.8 | 8.9 | 118.2 | 9.89 | 831.1 | 71.11 |  |  | 19738 | 118 | 10.48 |  |  |  | 59.86 | 24219 | [7 empty] | 120 | 0.46 | 30.6 |  |  |  | 3026
2923 | R16065--120V | C6521241211-2926 | 2024-12-16 | 16:13:46 | OK | 101.2 | 21.6 | 42.7 | 8.9 | 118.4 | 10.19 | 859.5 | 71.24 |  |  | 19041 | 118.3 | 11 |  |  |  | 60.35 | 24323 | [7 empty] | 120 | 0.5 | 33.3 |  |  |  | 2831
2924 | R16065--120V | C6521241211-2924 | 2024-12-16 | 16:15:13 | OK | 101.2 | 21.6 | 42.6 | 8.9 | 118 | 9.71 | 833.3 | 72.71 |  |  | 19454 | 117.8 | 11.82 |  |  |  | 66.14 | 25035 | [7 empty] | 120 | 0.38 | 25.3 |  |  |  | 3215
2925 | R16065--120V | C6521241211-2925 | 2024-12-16 | 16:15:41 | OK | 101.2 | 21.6 | 42.4 | 8.9 | 118.4 | 9.74 | 824.2 | 71.52 |  |  | 19362 | 118.3 | 10.8 |  |  |  | 60.09 | 24310 | [7 empty] | 120 | 0.52 | 34.7 |  |  |  | 3072
2926 | R16065--120V | C6521241211-2927 | 2024-12-16 | 16:16:09 | OK | 101.2 | 21.6 | 42.4 | 8.9 | 118 | 10.05 | 847.1 | 71.41 |  |  | 19570 | 117.8 | 11.87 |  |  |  | 64.89 | 24837 | [7 empty] | 120 | 0.44 | 29.3 |  |  |  | 3108
2927 | R16065--120V | C6521241211-2928 | 2024-12-16 | 16:16:38 | OK | 101.2 | 21.5 | 42.7 | 8.9 | 118.3 | 10.09 | 854.7 | 71.56 |  |  | 19227 | 118.3 | 10.98 |  |  |  | 59.77 | 24221 | [7 empty] | 120 | 0.48 | 32.2 |  |  |  | 3099
2928 | R16065--120V | C6521241211-2929 | 2024-12-16 | 16:17:06 | OK | 101.2 | 21.5 | 42.5 | 8.9 | 118.1 | 10.42 | 877.3 | 71.3 |  |  | 19658 | 117.9 | 12.02 |  |  |  | 68.72 | 25442 | [7 empty] | 120 | 0.42 | 27.9 |  |  |  | 3156
2929 | R16065--120V | C6521241211-2930 | 2024-12-16 | 16:17:41 | OK | 101.2 | 21.5 | 42.7 | 8.9 | 118.4 | 10.17 | 860.3 | 71.47 |  |  | 18972 | 118.3 | 11.02 |  |  |  | 60 | 24167 | [7 empty] | 120 | 0.52 | 34.8 |  |  |  | 3026
2930 | R16065--120V | C6521241211-2931 | 2024-12-16 | 16:18:07 | OK | 101.2 | 21.5 | 42.9 | 8.9 | 118.2 | 10.11 | 853.2 | 71.42 |  |  | 19243 | 118.1 | 10.6 |  |  |  | 59.07 | 24123 | [7 empty] | 120 | 0.55 | 34.9 |  |  |  | 2617
2931 | R16065--120V | C6521241211-2932 | 2024-12-16 | 16:18:38 | OK | 101.2 | 21.5 | 42.6 | 8.9 | 118.4 | 10.24 | 865.1 | 71.34 |  |  | 18597 | 118.3 | 10.8 |  |  |  | 60.43 | 24345 | [7 empty] | 120 | 0.52 | 34.5 |  |  |  | 3007
2932 | R16065--120V | C6521241211-2933 | 2024-12-16 | 16:19:06 | OK | 101.2 | 21.5 | 42.6 | 8.9 | 118.1 | 10.49 | 881.6 | 71.13 |  |  | 19598 | 117.9 | 11.89 |  |  |  | 64.78 | 24831 | [7 empty] | 120 | 0.41 | 27 |  |  |  | 3143
2933 | R16065--120V | C6521241211-2934 | 2024-12-16 | 16:19:34 | OK | 101.2 | 21.5 | 42.7 | 8.9 | 118.4 | 10.2 | 863.4 | 71.49 |  |  | 19410 | 118.4 | 10.97 |  |  |  | 59.85 | 24164 | [7 empty] | 120 | 0.51 | 34 |  |  |  | 3008
2934 | R16065--120V | C6521241211-2935 | 2024-12-16 | 16:20:01 | OK | 101.2 | 21.5 | 42.8 | 8.9 | 118.3 | 9.83 | 819.4 | 70.5 |  |  | 19804 | 117.9 | 11.76 |  |  |  | 67.04 | 25501 | [7 empty] | 120 | 0.38 | 25.1 |  |  |  | 3422
2935 | R16065--120V | C6521241211-2936 | 2024-12-16 | 16:20:28 | OK | 101.2 | 21.5 | 42.7 | 8.9 | 118.3 | 10.1 | 843.9 | 70.61 |  |  | 19661 | 118.3 | 10.77 |  |  |  | 62.14 | 24717 | [7 empty] | 120 | 0.39 | 25.5 |  |  |  | 3359
2936 | R16065--120V | C6521241211-2937 | 2024-12-16 | 16:20:56 | OK | 101.2 | 21.5 | 42.9 | 8.9 | 118.1 | 10.06 | 842.4 | 70.9 |  |  | 19781 | 118 | 10.97 |  |  |  | 60.76 | 24387 | [7 empty] | 120 | 0.44 | 28.9 |  |  |  | 3124
2937 | R16065--120V | C6521241211-2938 | 2024-12-16 | 16:21:24 | OK | 101.2 | 21.4 | 43.1 | 8.9 | 118.3 | 10.25 | 861.9 | 71.08 |  |  | 19292 | 118.3 | 10.99 |  |  |  | 59.68 | 24129 | [7 empty] | 120 | 0.49 | 32.4 |  |  |  | 2963
2938 | R16065--120V | C6521241211-2939 | 2024-12-16 | 16:21:51 | OK | 101.2 | 21.4 | 43.0 | 8.9 | 118.2 | 9.93 | 831.8 | 70.9 |  |  | 19502 | 118.1 | 10.68 |  |  |  | 59.36 | 24191 | [7 empty] | 120 | 0.48 | 31.8 |  |  |  | 3018
2939 | R16065--120V | C6521241211-2940 | 2024-12-16 | 16:22:22 | OK | 101.2 | 21.4 | 43.0 | 8.9 | 118.3 | 10.19 | 856.1 | 70.99 |  |  | 19578 | 118.3 | 10.96 |  |  |  | 60.07 | 24235 | [7 empty] | 120 | 0.5 | 33 |  |  |  | 3058
2940 | R16065--120V | C6521241211-2941 | 2024-12-16 | 16:22:49 | OK | 101.2 | 21.4 | 43.1 | 8.9 | 117.9 | 10.79 | 912.5 | 71.69 |  |  | 19718 | 117.8 | 11.98 |  |  |  | 67.88 | 25526 | [7 empty] | 120 | 0.44 | 29.3 |  |  |  | 3092
2941 | R16065--120V | C6521241211-2942 | 2024-12-16 | 16:23:17 | OK | 101.2 | 21.4 | 43.1 | 8.9 | 118.3 | 10.14 | 849.8 | 70.81 |  |  | 19148 | 118.2 | 10.85 |  |  |  | 60.74 | 24420 | [7 empty] | 120 | 0.46 | 30.3 |  |  |  | 3040
2942 | R16065--120V | C6521241211-2943 | 2024-12-16 | 16:23:45 | OK | 101.2 | 21.4 | 42.9 | 8.9 | 118.1 | 10.06 | 845 | 71.09 |  |  | 19435 | 117.8 | 12.15 |  |  |  | 66.15 | 25040 | [7 empty] | 120 | 0.53 | 34.9 |  |  |  | 2988
2943 | R16065--120V | C6521241211-2944 | 2024-12-16 | 16:24:14 | OK | 101.2 | 21.4 | 42.9 | 8.9 | 118.3 | 10.15 | 853.4 | 71.04 |  |  | 19379 | 118.2 | 10.9 |  |  |  | 60.82 | 24344 | [7 empty] | 120 | 0.5 | 33.2 |  |  |  | 2995
2944 | R16065--120V | C6521241211-2945 | 2024-12-16 | 16:24:45 | OK | 101.2 | 21.4 | 42.9 | 8.9 | 118.2 | 10.23 | 860.2 | 71.18 |  |  | 19425 | 117.9 | 12.24 |  |  |  | 67.11 | 25284 | [7 empty] | 120 | 0.43 | 28.9 |  |  |  | 3050
2945 | R16065--120V | C6521241211-2946 | 2024-12-16 | 16:25:12 | OK | 101.2 | 21.4 | 43.1 | 8.9 | 118.4 | 10.18 | 852.7 | 70.73 |  |  | 19904 | 118.3 | 10.74 |  |  |  | 62.19 | 24653 | [7 empty] | 120 | 0.37 | 24.6 |  |  |  | 3338
2946 | R16065--120V | C6521241211-2947 | 2024-12-16 | 16:25:43 | OK | 101.2 | 21.4 | 43.1 | 8.9 | 118.1 | 10.04 | 843.9 | 71.13 |  |  | 19456 | 117.9 | 11.82 |  |  |  | 63.76 | 24646 | [7 empty] | 120 | 0.5 | 33.1 |  |  |  | 2903
2947 | R16065--120V | C6521241211-2948 | 2024-12-16 | 16:26:10 | OK | 101.2 | 21.5 | 42.8 | 8.9 | 118.4 | 10.18 | 852.6 | 70.77 |  |  | 19397 | 118.3 | 10.84 |  |  |  | 61.08 | 24370 | [7 empty] | 120 | 0.52 | 34.8 |  |  |  | 2992
2948 | R16065--120V | C6521241211-2949 | 2024-12-16 | 16:26:44 | OK | 101.2 | 21.5 | 42.9 | 8.9 | 118.3 | 9.71 | 811.8 | 70.68 |  |  | 19902 | 117.9 | 11.95 |  |  |  | 64.58 | 24850 | [7 empty] | 120 | 0.38 | 25.1 |  |  |  | 3290
2949 | R16065--120V | C6521241211-2950 | 2024-12-16 | 16:27:11 | OK | 101.2 | 21.5 | 43.0 | 8.9 | 118.4 | 10.2 | 858.4 | 71.11 |  |  | 19586 | 118.3 | 10.71 |  |  |  | 61.45 | 24499 | [7 empty] | 120 | 0.41 | 27 |  |  |  | 3320
2950 | R16065--120V | C6521241211-2951 | 2024-12-16 | 16:27:39 | OK | 101.2 | 21.4 | 43.1 | 8.9 | 118.1 | 10.41 | 874.1 | 71.1 |  |  | 19307 | 117.9 | 12 |  |  |  | 65.75 | 25188 | [7 empty] | 120 | 0.41 | 27.1 |  |  |  | 3042
2951 | R16065--120V | C6521241211-2952 | 2024-12-16 | 16:28:08 | OK | 101.2 | 21.4 | 43.0 | 8.9 | 118.4 | 10.37 | 874.2 | 71.2 |  |  | 19050 | 118.3 | 11.12 |  |  |  | 59.42 | 24038 | [7 empty] | 120 | 0.49 | 32.9 |  |  |  | 2871
2952 | R16065--120V | C6521241211-2953 | 2024-12-16 | 16:28:44 | OK | 101.2 | 21.4 | 42.9 | 8.9 | 118.1 | 10.29 | 870.2 | 71.61 |  |  | 18831 | 118.2 | 10.64 |  |  |  | 59.18 | 24079 | [7 empty] | 119.9 | 0.55 | 34.9 |  |  |  | 2661
2953 | R16065--120V | C6521241211-2954 | 2024-12-16 | 16:29:16 | OK | 101.2 | 21.4 | 43.1 | 8.9 | 118.4 | 10.26 | 864.6 | 71.19 |  |  | 18971 | 118.3 | 11.01 |  |  |  | 60.9 | 24427 | [7 empty] | 120 | 0.48 | 32.4 |  |  |  | 2909
2954 | R16065--120V | C6521241211-2955 | 2024-12-16 | 16:29:46 | OK | 101.2 | 21.4 | 43.1 | 8.9 | 118.1 | 10.31 | 869.8 | 71.4 |  |  | 19553 | 118 | 11.12 |  |  |  | 60.64 | 24329 | [7 empty] | 120 | 0.52 | 34.5 |  |  |  | 2961
2955 | R16065--120V | C6521241211-2956 | 2024-12-16 | 16:30:13 | OK | 101.2 | 21.4 | 43.1 | 8.9 | 118.4 | 10.08 | 845.3 | 70.79 |  |  | 19371 | 118.4 | 10.83 |  |  |  | 61.81 | 24601 | [7 empty] | 120 | 0.43 | 28.2 |  |  |  | 3142
2956 | R16065--120V | C6521241211-2957 | 2024-12-16 | 16:30:43 | OK | 101.2 | 21.4 | 43.2 | 8.9 | 118.2 | 10.13 | 852.4 | 71.21 |  |  | 19192 | 117.9 | 11.39 |  |  |  | 61.24 | 24329 | [7 empty] | 120 | 0.5 | 33.5 |  |  |  | 2948
2957 | R16065--120V | C6521241211-2958 | 2024-12-16 | 16:31:16 | OK | 101.2 | 21.4 | 43.0 | 8.9 | 118.4 | 10.2 | 856.1 | 70.92 |  |  | 19503 | 118.3 | 10.98 |  |  |  | 60.63 | 24370 | [7 empty] | 120 | 0.52 | 34.6 |  |  |  | 3056
2958 | R16065--120V | C6521241211-2959 | 2024-12-16 | 16:31:45 | OK | 101.2 | 21.4 | 43.1 | 8.9 | 118.1 | 10.08 | 848.9 | 71.25 |  |  | 19307 | 117.9 | 11.94 |  |  |  | 63.43 | 24462 | [7 empty] | 120 | 0.51 | 34.3 |  |  |  | 2931
2959 | R16065--120V | C6521241211-2960 | 2024-12-16 | 16:32:17 | OK | 101.2 | 21.4 | 43.2 | 8.9 | 118.4 | 10.17 | 852.9 | 70.87 |  |  | 19521 | 118.3 | 11.06 |  |  |  | 59.97 | 24259 | [7 empty] | 120 | 0.51 | 34.2 |  |  |  | 3015
2960 | R16065--120V | C6521241211-2961 | 2024-12-16 | 16:32:45 | OK | 101.2 | 21.4 | 43.3 | 8.9 | 118.1 | 10.42 | 878.4 | 71.39 |  |  | 18883 | 117.9 | 11.54 |  |  |  | 61.97 | 24499 | [7 empty] | 119.9 | 0.52 | 35 |  |  |  | 2940
2961 | R16065--120V | C6521241211-2962 | 2024-12-16 | 16:33:15 | OK | 101.2 | 21.4 | 43.1 | 8.9 | 118.3 | 10.19 | 857.9 | 71.15 |  |  | 19527 | 118.2 | 11.04 |  |  |  | 59.48 | 24080 | [7 empty] | 120 | 0.53 | 34.9 |  |  |  | 3035
2962 | R16065--120V | C6521241211-2963 | 2024-12-16 | 16:33:46 | OK | 101.2 | 21.4 | 43.2 | 8.9 | 118.1 | 9.73 | 815.7 | 70.99 |  |  | 19624 | 117.8 | 11.94 |  |  |  | 69.36 | 25685 | [7 empty] | 120 | 0.38 | 25 |  |  |  | 3282
2963 | R16065--120V | C6521241211-2964 | 2024-12-16 | 16:34:13 | OK | 101.2 | 21.4 | 43.2 | 8.9 | 118.3 | 10.13 | 850.2 | 70.94 |  |  | 19236 | 118.2 | 10.7 |  |  |  | 61.25 | 24488 | [7 empty] | 120 | 0.51 | 33.9 |  |  |  | 3034
2964 | R16065--120V | C6521241211-2965 | 2024-12-16 | 16:34:46 | OK | 101.2 | 21.3 | 43.2 | 8.9 | 118.2 | 10.29 | 864.2 | 71.06 |  |  | 19329 | 118.2 | 10.56 |  |  |  | 60.16 | 24236 | [7 empty] | 120 | 0.5 | 33.4 |  |  |  | 2938
2965 | R16065--120V | C6521241211-2966 | 2024-12-16 | 16:35:14 | OK | 101.2 | 21.3 | 43.5 | 8.9 | 118.3 | 10.01 | 836.8 | 70.64 |  |  | 20008 | 118.3 | 10.72 |  |  |  | 61.56 | 24579 | [7 empty] | 120 | 0.42 | 27.7 |  |  |  | 3258
2966 | R16065--120V | C6521241211-2967 | 2024-12-16 | 16:35:42 | OK | 101.2 | 21.3 | 43.5 | 8.9 | 118.1 | 10.51 | 886.3 | 71.37 |  |  | 19181 | 117.9 | 12.06 |  |  |  | 64.46 | 24857 | [7 empty] | 120 | 0.53 | 34.9 |  |  |  | 2941
2967 | R16065--120V | C6521241211-2968 | 2024-12-16 | 16:36:15 | OK | 101.2 | 21.4 | 43.2 | 9 | 118.4 | 10.18 | 856.6 | 71.08 |  |  | 19502 | 118.3 | 10.83 |  |  |  | 60.98 | 24383 | [7 empty] | 120 | 0.48 | 31.8 |  |  |  | 2994
2968 | R16065--120V | C6521241211-2969 | 2024-12-16 | 16:36:51 | OK | 101.2 | 21.4 | 43.3 | 8.9 | 118.2 | 9.98 | 837.9 | 71.05 |  |  | 19737 | 117.9 | 11.78 |  |  |  | 65.94 | 25063 | [7 empty] | 120 | 0.45 | 29.6 |  |  |  | 3129
2969 | R16065--120V | C6521241211-2970 | 2024-12-16 | 16:37:18 | OK | 101.2 | 21.4 | 43.1 | 8.9 | 118.3 | 10.21 | 858.3 | 71.08 |  |  | 19084 | 118.3 | 11.06 |  |  |  | 59.46 | 24197 | [7 empty] | 120 | 0.48 | 31.7 |  |  |  | 2952
2970 | R16065--120V | C6521241211-2971 | 2024-12-16 | 16:37:50 | OK | 101.2 | 21.4 | 43.2 | 8.9 | 118.2 | 10.07 | 848.6 | 71.3 |  |  | 19449 | 117.9 | 11.89 |  |  |  | 65.1 | 24759 | [7 empty] | 120 | 0.5 | 33.7 |  |  |  | 2944
2971 | R16065--120V | C6521241211-2972 | 2024-12-16 | 16:38:19 | OK | 101.2 | 21.4 | 43.4 | 8.9 | 118.3 | 10.2 | 864.8 | 71.64 |  |  | 19140 | 118.2 | 10.8 |  |  |  | 60.24 | 24187 | [7 empty] | 120 | 0.43 | 28.4 |  |  |  | 3124
2972 | R16065--120V | C6521241211-2973 | 2024-12-16 | 16:38:45 | OK | 101.2 | 21.4 | 43.2 | 8.9 | 118.1 | 10.25 | 862.1 | 71.22 |  |  | 19623 | 118 | 10.64 |  |  |  | 59.92 | 24267 | [7 empty] | 120 | 0.42 | 27.8 |  |  |  | 3072
2973 | R16065--120V | C6521241211-2974 | 2024-12-16 | 16:39:12 | OK | 101.2 | 21.4 | 43.2 | 8.9 | 118.4 | 10.07 | 846.8 | 71.06 |  |  | 19810 | 118.3 | 10.78 |  |  |  | 60.63 | 24408 | [7 empty] | 120 | 0.46 | 30.9 |  |  |  | 3040
2974 | R16065--120V | C6521241211-2975 | 2024-12-16 | 16:39:43 | OK | 101.2 | 21.4 | 43.3 | 8.9 | 118.2 | 10.42 | 875.3 | 71.05 |  |  | 19294 | 117.9 | 12.17 |  |  |  | 66.78 | 25393 | [7 empty] | 120 | 0.5 | 33.7 |  |  |  | 2786
2975 | R16065--120V | C6521241211-2976 | 2024-12-16 | 16:40:10 | OK | 101.2 | 21.4 | 43.3 | 8.9 | 118.4 | 10.37 | 870.7 | 70.89 |  |  | 19251 | 118.3 | 10.63 |  |  |  | 61.58 | 24591 | [7 empty] | 120 | 0.47 | 31.4 |  |  |  | 3099
2976 | R16065--120V | C6521241211-2977 | 2024-12-16 | 16:40:45 | OK | 101.2 | 21.4 | 43.2 | 8.9 | 118.2 | 9.5 | 792.1 | 70.54 |  |  | 19819 | 117.9 | 11.73 |  |  |  | 69.76 | 25919 | [7 empty] | 120 | 0.38 | 25.1 |  |  |  | 3364
2977 | R16065--120V | C6521241211-2978 | 2024-12-16 | 16:41:12 | OK | 101.2 | 21.4 | 43.3 | 8.9 | 118.4 | 9.99 | 839.9 | 70.99 |  |  | 19699 | 118.2 | 11.51 |  |  |  | 64.41 | 24943 | [7 empty] | 120.1 | 0.39 | 25.7 |  |  |  | 3496
2978 | R16065--120V | C6521241211-2979 | 2024-12-16 | 16:41:38 | OK | 101.2 | 21.4 | 43.3 | 8.9 | 118.1 | 9.78 | 816.9 | 70.73 |  |  | 19671 | 117.8 | 12.03 |  |  |  | 67.77 | 25553 | [7 empty] | 120 | 0.44 | 29.2 |  |  |  | 3107
2979 | R16065--120V | C6521241211-2980 | 2024-12-16 | 16:42:05 | OK | 101.2 | 21.4 | 43.3 | 8.9 | 118.4 | 10.32 | 865 | 70.79 |  |  | 18647 | 118.4 | 10.74 |  |  |  | 61.38 | 24584 | [7 empty] | 120 | 0.49 | 32.8 |  |  |  | 3029
2980 | R16065--120V | C6521241211-2981 | 2024-12-16 | 16:42:34 | OK | 101.2 | 21.4 | 43.3 | 8.9 | 118.1 | 10.48 | 882.8 | 71.29 |  |  | 19111 | 117.9 | 12.1 |  |  |  | 63.29 | 24615 | [7 empty] | 120 | 0.49 | 32.6 |  |  |  | 2878
2981 | R16065--120V | C6521241211-2982 | 2024-12-16 | 16:43:01 | OK | 101.2 | 21.4 | 43.4 | 8.9 | 118.4 | 10.01 | 837.7 | 70.67 |  |  | 20028 | 118.2 | 11.84 |  |  |  | 65.86 | 24926 | [7 empty] | 120 | 0.39 | 25.6 |  |  |  | 3321
2982 | R16065--120V | C6521241211-2983 | 2024-12-16 | 16:43:33 | OK | 101.2 | 21.3 | 43.5 | 8.9 | 118.1 | 9.97 | 838.4 | 71.23 |  |  | 19272 | 117.8 | 12.2 |  |  |  | 66.28 | 24985 | [7 empty] | 120 | 0.39 | 25.8 |  |  |  | 3267
2983 | R16065--120V | C6521241211-2984 | 2024-12-16 | 16:44:04 | OK | 101.2 | 21.3 | 43.5 | 8.9 | 118.4 | 10.34 | 868.3 | 70.95 |  |  | 19314 | 118.3 | 11.04 |  |  |  | 60.16 | 24226 | [7 empty] | 120 | 0.53 | 34.9 |  |  |  | 2996
2984 | R16065--120V | C6521241211-2985 | 2024-12-16 | 16:44:37 | OK | 101.2 | 21.3 | 43.5 | 8.9 | 118.1 | 9.53 | 797.1 | 70.79 |  |  | 19854 | 117.8 | 11.94 |  |  |  | 66.06 | 25108 | [7 empty] | 120 | 0.38 | 25.4 |  |  |  | 3319
2985 | R16065--120V | C6521241211-2986 | 2024-12-16 | 16:45:05 | OK | 101.2 | 21.3 | 43.5 | 8.9 | 118.3 | 9.97 | 836.4 | 70.89 |  |  | 19510 | 118.3 | 10.76 |  |  |  | 61.12 | 24519 | [7 empty] | 120 | 0.41 | 27.3 |  |  |  | 3181
2986 | R16065--120V | C6521241211-2987 | 2024-12-16 | 16:45:32 | OK | 101.2 | 21.3 | 43.5 | 8.9 | 118.1 | 9.64 | 805.5 | 70.73 |  |  | 19744 | 117.7 | 11.82 |  |  |  | 66.7 | 25396 | [7 empty] | 120 | 0.38 | 25 |  |  |  | 3288
2987 | R16065--120V | C6521241211-2988 | 2024-12-16 | 16:46:27 | OK | 101.2 | 21.3 | 43.5 | 8.9 | 118.4 | 10.11 | 844.9 | 70.55 |  |  | 19792 | 118.4 | 10.86 |  |  |  | 61.6 | 24611 | [7 empty] | 120 | 0.5 | 33.6 |  |  |  | 3086
2988 | R16065--120V | C6521241211-2989 | 2024-12-16 | 16:46:55 | OK | 101.2 | 21.4 | 43.4 | 8.9 | 118.3 | 9.8 | 826.1 | 71.27 |  |  | 19692 | 117.9 | 12.02 |  |  |  | 65.66 | 24855 | [7 empty] | 120 | 0.37 | 24.6 |  |  |  | 3247
2989 | R16065--120V | C6521241211-2990 | 2024-12-16 | 16:47:25 | OK | 101.2 | 21.4 | 43.4 | 8.9 | 118.4 | 10.19 | 855.9 | 70.92 |  |  | 19920 | 118.3 | 10.8 |  |  |  | 61.74 | 24684 | [7 empty] | 120 | 0.39 | 25.3 |  |  |  | 3380
2990 | R16065--120V | C6521241211-2991 | 2024-12-17 | 7:54:24 | OK | 101.2 | 15.6 | 57.5 | 9 | 118.4 | 9.92 | 830.4 | 70.71 |  |  | 19811 | 118.3 | 10.91 |  |  |  | 62.37 | 24590 | [7 empty] | 120 | 0.41 | 27.1 |  |  |  | 3180
2991 | R16065--120V | C6521241211-2992 | 2024-12-17 | 7:54:58 | OK | 101.2 | 15.8 | 57.2 | 9 | 118.1 | 9.75 | 842.3 | 73.14 |  |  | 18937 | 117.9 | 11.51 |  |  |  | 64.77 | 24769 | [7 empty] | 120 | 0.39 | 25.8 |  |  |  | 3262
2992 | R16065--120V | C6521241211-2993 | 2024-12-17 | 7:55:27 | OK | 101.2 | 15.9 | 57.0 | 8.9 | 118.4 | 10.2 | 857 | 70.99 |  |  | 19577 | 118.4 | 10.97 |  |  |  | 62.21 | 24479 | [7 empty] | 120.1 | 0.38 | 25.2 |  |  |  | 3392
2993 | R16065--120V | C6521241211-2994 | 2024-12-17 | 7:55:56 | OK | 101.2 | 16.0 | 56.7 | 8.9 | 118.2 | 10.14 | 855.9 | 71.4 |  |  | 19581 | 117.9 | 11.87 |  |  |  | 64.66 | 24683 | [7 empty] | 120 | 0.39 | 25.7 |  |  |  | 3263
2994 | R16065--120V | C6521241211-2995 | 2024-12-17 | 7:58:35 | OK | 101.2 | 16.5 | 55.5 | 8.9 | 118.5 | 10.03 | 843.3 | 70.94 |  |  | 19831 | 118.4 | 10.85 |  |  |  | 62.23 | 24582 | [7 empty] | 120 | 0.51 | 34.5 |  |  |  | 3035
2995 | R16065--120V | C6521241211-2996 | 2024-12-17 | 7:59:02 | OK | 101.2 | 16.6 | 54.9 | 8.9 | 118.1 | 9.99 | 862.5 | 73.08 |  |  | 18783 | 118.1 | 10.78 |  |  |  | 60.47 | 24160 | [7 empty] | 120.1 | 0.49 | 33.2 |  |  |  | 2874
2996 | R16065--120V | C6521241211-2997 | 2024-12-17 | 7:59:30 | OK | 101.2 | 16.7 | 54.7 | 9 | 118.4 | 10.29 | 870 | 71.43 |  |  | 19241 | 118.4 | 11.07 |  |  |  | 62.15 | 24398 | [7 empty] | 120 | 0.52 | 34.8 |  |  |  | 2991
2997 | R16065--120V | C6521241211-2998 | 2024-12-17 | 7:59:58 | OK | 101.2 | 16.8 | 54.6 | 8.9 | 118.3 | 9.93 | 840.5 | 71.59 |  |  | 19321 | 118 | 11.77 |  |  |  | 66.45 | 24706 | [7 empty] | 120 | 0.47 | 31.1 |  |  |  | 3010
2998 | R16065--120V | C6521241211-2999 | 2024-12-17 | 8:02:14 | OK | 101.2 | 17.2 | 53.5 | 8.9 | 118.5 | 9.97 | 847.2 | 71.7 |  |  | 19215 | 118.4 | 10.65 |  |  |  | 62.56 | 24664 | [7 empty] | 120 | 0.47 | 31.6 |  |  |  | 3100
2999 | R16065--120V | C6521241211-3000 | 2024-12-17 | 8:02:54 | OK | 101.2 | 17.3 | 53.2 | 8.9 | 118.1 | 9.83 | 839.5 | 72.33 |  |  | 19192 | 117.9 | 11.78 |  |  |  | 65.98 | 24708 | [7 empty] | 120 | 0.41 | 27.3 |  |  |  | 3225
3000 | R16065--120V | C6521241211-3001 | 2024-12-17 | 8:20:29 | OK | 101.2 | 17.4 | 53.0 | 9 | 118.4 | 9.7 | 838.2 | 73.01 |  |  | 19425 | 118.3 | 10.76 |  |  |  | 62.19 | 24486 | [7 empty] | 120.1 | 0.39 | 25.7 |  |  |  | 3472
3001 | R16065--120V | C6521241211-3002 | 2024-12-17 | 8:20:56 | OK | 101.2 | 19.3 | 48.6 | 8.9 | 118 | 9.75 | 838.9 | 72.9 |  |  | 19314 | 118 | 10.57 |  |  |  | 60.44 | 24261 | [7 empty] | 120.1 | 0.41 | 27.5 |  |  |  | 3062
3002 | R16065--120V | C6521241211-3003 | 2024-12-17 | 8:21:24 | OK | 101.2 | 19.3 | 48.6 | 9 | 118.5 | 10 | 840.5 | 70.93 |  |  | 19667 | 118.4 | 10.76 |  |  |  | 63.38 | 24614 | [7 empty] | 120 | 0.39 | 25.9 |  |  |  | 3323
3003 | R16065--120V | C6521241211-3004 | 2024-12-17 | 8:21:51 | OK | 101.2 | 19.3 | 48.4 | 8.9 | 118.2 | 9.7 | 815.8 | 71.16 |  |  | 19862 | 117.9 | 11.8 |  |  |  | 65.04 | 24756 | [7 empty] | 120 | 0.37 | 24.6 |  |  |  | 3373
3004 | R16065--120V | C6521241211-3005 | 2024-12-17 | 8:22:21 | OK | 101.2 | 19.4 | 48.6 | 8.9 | 118.5 | 9.86 | 830.8 | 71.17 |  |  | 19728 | 118.4 | 10.71 |  |  |  | 62.34 | 24535 | [7 empty] | 120 | 0.39 | 26 |  |  |  | 3371
3005 | R16065--120V | C6521241211-3006 | 2024-12-17 | 8:22:51 | OK | 101.2 | 19.4 | 48.3 | 8.9 | 118.3 | 10.37 | 875.6 | 71.38 |  |  | 19806 | 118.1 | 11.47 |  |  |  | 63.46 | 24645 | [7 empty] | 120 | 0.38 | 25.5 |  |  |  | 3302
3006 | R16065--120V | C6521241211-3007 | 2024-12-17 | 8:23:18 | OK | 101.2 | 19.4 | 48.2 | 9 | 118.4 | 10.15 | 854.5 | 71.11 |  |  | 19654 | 118.4 | 10.96 |  |  |  | 61.42 | 24339 | [7 empty] | 120 | 0.44 | 29.2 |  |  |  | 3172
3007 | R16065--120V | C6521241211-3008 | 2024-12-17 | 8:23:46 | OK | 101.2 | 19.4 | 48.3 | 8.9 | 118.2 | 10.09 | 849.7 | 71.2 |  |  | 19639 | 117.9 | 11.88 |  |  |  | 63.8 | 24517 | [7 empty] | 120 | 0.42 | 28.1 |  |  |  | 3118
3008 | R16065--120V | C6521241211-3009 | 2024-12-17 | 8:24:13 | OK | 101.2 | 19.5 | 48.5 | 9 | 118.4 | 10.07 | 846.8 | 71.03 |  |  | 19683 | 118.3 | 10.82 |  |  |  | 61.47 | 24420 | [7 empty] | 120.1 | 0.42 | 28.1 |  |  |  | 3256
3009 | R16065--120V | C6521241211-3010 | 2024-12-17 | 8:24:40 | OK | 101.2 | 19.5 | 48.4 | 8.9 | 118.2 | 10.42 | 879.1 | 71.37 |  |  | 19627 | 118 | 11.98 |  |  |  | 64.84 | 24666 | [7 empty] | 120.1 | 0.4 | 26.6 |  |  |  | 3214
3010 | R16065--120V | C6521241211-3011 | 2024-12-17 | 8:25:07 | OK | 101.2 | 19.5 | 48.4 | 9 | 118.4 | 10.19 | 862.6 | 71.53 |  |  | 19060 | 118.3 | 11.05 |  |  |  | 60.1 | 24123 | [7 empty] | 120 | 0.49 | 32.9 |  |  |  | 3017
3011 | R16065--120V | C6521241211-3012 | 2024-12-17 | 8:25:37 | OK | 101.2 | 19.5 | 48.2 | 8.9 | 118.3 | 9.67 | 806.2 | 70.47 |  |  | 19973 | 118 | 11.92 |  |  |  | 69.81 | 25756 | [7 empty] | 120.1 | 0.38 | 24.9 |  |  |  | 3360
3012 | R16065--120V | C6521241211-3013 | 2024-12-17 | 8:26:04 | OK | 101.2 | 19.5 | 48.1 | 8.9 | 118.5 | 9.94 | 834.9 | 70.88 |  |  | 19862 | 118.4 | 10.7 |  |  |  | 62.83 | 24669 | [7 empty] | 120.1 | 0.39 | 25.5 |  |  |  | 3306
3013 | R16065--120V | C6521241211-3014 | 2024-12-17 | 8:26:46 | OK | 101.2 | 19.6 | 48.2 | 8.9 | 118.2 | 10.19 | 860.6 | 71.43 |  |  | 19257 | 118 | 12.06 |  |  |  | 63.55 | 24666 | [7 empty] | 120 | 0.44 | 29.2 |  |  |  | 3028
3014 | R16065--120V | C6521241211-3015 | 2024-12-17 | 8:27:12 | OK | 101.2 | 19.6 | 48.0 | 9 | 118.4 | 10.16 | 856.7 | 71.2 |  |  | 19490 | 118.3 | 10.99 |  |  |  | 61.28 | 24379 | [7 empty] | 120 | 0.43 | 28.4 |  |  |  | 3205
3015 | R16065--120V | C6521241211-3016 | 2024-12-17 | 8:27:40 | OK | 101.2 | 19.6 | 47.9 | 8.9 | 118.2 | 10.43 | 877.1 | 71.16 |  |  | 19717 | 118.1 | 11.93 |  |  |  | 65.83 | 25008 | [7 empty] | 120.1 | 0.44 | 29.6 |  |  |  | 3177
3016 | R16065--120V | C6521241211-3017 | 2024-12-17 | 8:28:06 | OK | 101.2 | 19.7 | 47.9 | 9 | 118.4 | 9.93 | 834.4 | 70.99 |  |  | 19817 | 118.3 | 10.76 |  |  |  | 62.54 | 24610 | [7 empty] | 120.1 | 0.39 | 25.8 |  |  |  | 3347
3017 | R16065--120V | C6521241211-3018 | 2024-12-17 | 8:28:36 | OK | 101.2 | 19.7 | 47.9 | 8.9 | 118.2 | 9.89 | 828.4 | 70.87 |  |  | 19922 | 117.9 | 11.96 |  |  |  | 65.37 | 24860 | [7 empty] | 120.1 | 0.39 | 25.8 |  |  |  | 3228
3018 | R16065--120V | C6521241211-3019 | 2024-12-17 | 8:29:03 | OK | 101.2 | 19.7 | 48.0 | 9 | 118.4 | 9.95 | 836.6 | 70.98 |  |  | 19626 | 118.4 | 10.81 |  |  |  | 61.41 | 24338 | [7 empty] | 120.1 | 0.43 | 28.5 |  |  |  | 3196
3019 | R16065--120V | C6521241211-3020 | 2024-12-17 | 8:29:29 | OK | 101.2 | 19.7 | 47.9 | 8.9 | 118.2 | 10 | 838 | 70.91 |  |  | 19519 | 118.1 | 10.55 |  |  |  | 60.95 | 24327 | [7 empty] | 120 | 0.47 | 31.6 |  |  |  | 3026
3020 | R16065--120V | C6521241211-3021 | 2024-12-17 | 8:29:56 | OK | 101.2 | 19.7 | 47.8 | 9 | 118.4 | 9.89 | 832 | 71.06 |  |  | 19626 | 118.3 | 10.69 |  |  |  | 62.96 | 24532 | [7 empty] | 120.1 | 0.4 | 26.3 |  |  |  | 3389
3021 | R16065--120V | C6521241211-3022 | 2024-12-17 | 8:30:23 | OK | 101.2 | 19.7 | 47.9 | 8.9 | 118.1 | 10.27 | 862.2 | 71.08 |  |  | 19562 | 117.9 | 11.95 |  |  |  | 66.76 | 24958 | [7 empty] | 120 | 0.44 | 29.5 |  |  |  | 3129
3022 | R16065--120V | C6521241211-3023 | 2024-12-17 | 8:32:27 | OK | 101.2 | 19.7 | 48.1 | 8.9 | 118.3 | 9.75 | 838.3 | 72.68 |  |  | 19095 | 118.3 | 11 |  |  |  | 60.93 | 24241 | [7 empty] | 120 | 0.5 | 33.7 |  |  |  | 3056
3023 | R16065--120V | C6521241211-3024 | 2024-12-17 | 8:32:54 | OK | 101.2 | 19.7 | 48.0 | 8.9 | 118 | 9.71 | 827.3 | 72.2 |  |  | 19422 | 117.8 | 11.61 |  |  |  | 64.32 | 24576 | [7 empty] | 120 | 0.39 | 25.8 |  |  |  | 3479
3024 | R16065--120V | C6521241211-3025 | 2024-12-17 | 8:33:21 | OK | 101.2 | 19.7 | 47.8 | 8.9 | 118.3 | 10.05 | 845.1 | 71.05 |  |  | 19530 | 118.3 | 10.91 |  |  |  | 61.19 | 24303 | [7 empty] | 120 | 0.41 | 27.5 |  |  |  | 3140
3025 | R16065--120V | C6521241211-3026 | 2024-12-17 | 8:33:50 | OK | 101.2 | 19.8 | 47.9 | 8.9 | 118.1 | 9.9 | 833.6 | 71.33 |  |  | 19539 | 117.9 | 11.83 |  |  |  | 64.72 | 24776 | [7 empty] | 120 | 0.47 | 31.3 |  |  |  | 3055
3026 | R16065--120V | C6521241211-3027 | 2024-12-17 | 8:34:20 | OK | 101.2 | 19.8 | 47.8 | 9 | 118.5 | 9.99 | 841.5 | 71.07 |  |  | 19821 | 118.4 | 10.81 |  |  |  | 62.26 | 24587 | [7 empty] | 120 | 0.39 | 26 |  |  |  | 3330
3027 | R16065--120V | C6521241211-3028 | 2024-12-17 | 8:34:50 | OK | 101.2 | 19.8 | 47.9 | 8.9 | 118.3 | 9.87 | 828.3 | 70.95 |  |  | 19638 | 118 | 11.59 |  |  |  | 62.7 | 24388 | [7 empty] | 120 | 0.39 | 26.1 |  |  |  | 3216
3028 | R16065--120V | C6521241211-3029 | 2024-12-17 | 8:35:17 | OK | 101.2 | 19.8 | 47.7 | 8.9 | 118.4 | 10.16 | 854.9 | 71.04 |  |  | 19810 | 118.3 | 10.83 |  |  |  | 63.23 | 24665 | [7 empty] | 120 | 0.39 | 25.5 |  |  |  | 3360
3029 | R16065--120V | C6521241211-3030 | 2024-12-17 | 8:35:47 | OK | 101.2 | 19.8 | 47.6 | 8.9 | 118.1 | 10 | 843.8 | 71.46 |  |  | 19195 | 118.1 | 10.72 |  |  |  | 60.99 | 24238 | [7 empty] | 120 | 0.48 | 32.3 |  |  |  | 2927
3030 | R16065--120V | C6521241211-3031 | 2024-12-17 | 8:36:13 | OK | 101.2 | 19.9 | 47.6 | 9 | 118.3 | 10.18 | 857.7 | 71.18 |  |  | 19316 | 118.3 | 10.99 |  |  |  | 61.49 | 24264 | [7 empty] | 120 | 0.41 | 26.9 |  |  |  | 3109
3031 | R16065--120V | C6521241211-3032 | 2024-12-17 | 8:36:40 | OK | 101.2 | 19.9 | 47.6 | 8.9 | 118.2 | 10.51 | 886.6 | 71.37 |  |  | 19522 | 118 | 11.9 |  |  |  | 63.99 | 24443 | [7 empty] | 120 | 0.44 | 29 |  |  |  | 3025
3032 | R16065--120V | C6521241211-3033 | 2024-12-17 | 8:37:07 | OK | 101.2 | 19.9 | 47.7 | 9 | 118.5 | 9.99 | 835.4 | 70.61 |  |  | 19736 | 118.4 | 10.75 |  |  |  | 61.78 | 24481 | [7 empty] | 120 | 0.45 | 29.7 |  |  |  | 3174
3033 | R16065--120V | C6521241211-3034 | 2024-12-17 | 8:37:38 | OK | 101.2 | 19.9 | 47.4 | 8.9 | 118.2 | 10.06 | 849.1 | 71.36 |  |  | 19049 | 118 | 12.08 |  |  |  | 68.38 | 25158 | [7 empty] | 120.1 | 0.4 | 26.7 |  |  |  | 3174
3034 | R16065--120V | C6521241211-3035 | 2024-12-17 | 8:38:06 | OK | 101.2 | 19.9 | 47.3 | 8.9 | 118.4 | 10.07 | 846.9 | 71 |  |  | 19754 | 118.3 | 10.94 |  |  |  | 62.26 | 24638 | [7 empty] | 120 | 0.49 | 33 |  |  |  | 3096
3035 | R16065--120V | C6521241211-3036 | 2024-12-17 | 8:38:35 | OK | 101.2 | 19.9 | 47.4 | 8.9 | 118.1 | 10.47 | 883.8 | 71.48 |  |  | 19286 | 118 | 11.91 |  |  |  | 62.88 | 24492 | [7 empty] | 120 | 0.41 | 26.8 |  |  |  | 3103
3036 | R16065--120V | C6521241211-3037 | 2024-12-17 | 8:39:02 | OK | 101.2 | 19.9 | 47.3 | 9 | 118.4 | 10.22 | 862.3 | 71.28 |  |  | 19036 | 118.3 | 10.87 |  |  |  | 62.06 | 24371 | [7 empty] | 120 | 0.45 | 29.8 |  |  |  | 3133
3037 | R16065--120V | C6521241211-3038 | 2024-12-17 | 8:39:32 | OK | 101.2 | 20.0 | 47.4 | 8.9 | 118.2 | 9.65 | 807 | 70.76 |  |  | 19883 | 117.9 | 12.14 |  |  |  | 67.96 | 25339 | [7 empty] | 120 | 0.39 | 25.6 |  |  |  | 3241
3038 | R16065--120V | C6521241211-3039 | 2024-12-17 | 8:39:59 | OK | 101.2 | 19.9 | 47.6 | 8.9 | 118.4 | 10.12 | 853.3 | 71.19 |  |  | 19382 | 118.3 | 10.78 |  |  |  | 62.02 | 24335 | [7 empty] | 120 | 0.43 | 28.5 |  |  |  | 3205
3039 | R16065--120V | C6521241211-3040 | 2024-12-17 | 8:40:28 | OK | 101.2 | 19.9 | 47.6 | 8.9 | 118.2 | 10.1 | 848.6 | 71.1 |  |  | 19528 | 118 | 12.22 |  |  |  | 67.01 | 25048 | [7 empty] | 120 | 0.43 | 28.9 |  |  |  | 3075
3040 | R16065--120V | C6521241211-3041 | 2024-12-17 | 8:40:55 | OK | 101.2 | 19.9 | 47.4 | 8.9 | 118.4 | 10.05 | 843.3 | 70.87 |  |  | 19758 | 118.4 | 10.67 |  |  |  | 61.72 | 24482 | [7 empty] | 120 | 0.4 | 26.3 |  |  |  | 3330
3041 | R16065--120V | C6521241211-3042 | 2024-12-17 | 8:41:24 | OK | 101.2 | 20.0 | 47.3 | 8.9 | 118.2 | 10.07 | 847.8 | 71.21 |  |  | 19430 | 118 | 11.44 |  |  |  | 62.39 | 24459 | [7 empty] | 120 | 0.43 | 28.9 |  |  |  | 3136
3042 | R16065--120V | C6521241211-3043 | 2024-12-17 | 8:41:54 | OK | 101.2 | 20.0 | 47.4 | 8.9 | 118.4 | 10.1 | 846.9 | 70.81 |  |  | 19558 | 118.3 | 10.85 |  |  |  | 61.12 | 24306 | [7 empty] | 120 | 0.5 | 33.8 |  |  |  | 3094
3043 | R16065--120V | C6521241211-3044 | 2024-12-17 | 8:42:21 | OK | 101.2 | 20.0 | 47.4 | 8.9 | 118.1 | 10.08 | 850.1 | 71.38 |  |  | 19028 | 118 | 12.03 |  |  |  | 65.83 | 24650 | [7 empty] | 120 | 0.48 | 31.8 |  |  |  | 3046
3044 | R16065--120V | C6521241211-3045 | 2024-12-17 | 8:42:48 | OK | 101.2 | 20.0 | 47.6 | 8.9 | 118.4 | 10.24 | 859 | 70.9 |  |  | 19357 | 118.3 | 10.78 |  |  |  | 62 | 24434 | [7 empty] | 120 | 0.48 | 32 |  |  |  | 3060
3045 | R16065--120V | C6521241211-3046 | 2024-12-17 | 8:43:15 | OK | 101.2 | 20.0 | 47.5 | 8.9 | 118.2 | 10.24 | 861 | 71.17 |  |  | 19574 | 118 | 12.02 |  |  |  | 66.23 | 24951 | [7 empty] | 120 | 0.44 | 29.1 |  |  |  | 3181
3046 | R16065--120V | C6521241211-3047 | 2024-12-17 | 8:43:42 | OK | 101.2 | 20.0 | 47.4 | 9 | 118.4 | 10.02 | 847.9 | 71.45 |  |  | 19179 | 118.3 | 10.86 |  |  |  | 60.85 | 24302 | [7 empty] | 120 | 0.42 | 27.6 |  |  |  | 3148
3047 | R16065--120V | C6521241211-3048 | 2024-12-17 | 8:44:09 | OK | 101.2 | 20.0 | 47.6 | 9 | 118.1 | 10.41 | 876 | 71.21 |  |  | 19504 | 118.1 | 11.88 |  |  |  | 63.79 | 24453 | [7 empty] | 120 | 0.45 | 29.9 |  |  |  | 3177
3048 | R16065--120V | C6521241211-3049 | 2024-12-17 | 8:44:36 | OK | 101.2 | 19.9 | 47.6 | 8.9 | 118.4 | 9.99 | 839.6 | 70.98 |  |  | 19628 | 118.4 | 10.63 |  |  |  | 62.69 | 24541 | [7 empty] | 120 | 0.38 | 25.3 |  |  |  | 3440
3049 | R16065--120V | C6521241211-3050 | 2024-12-17 | 8:45:02 | OK | 101.2 | 19.9 | 47.7 | 8.9 | 118.2 | 10.26 | 864.3 | 71.3 |  |  | 18587 | 118.1 | 10.75 |  |  |  | 59.99 | 24256 | [7 empty] | 120 | 0.42 | 27.9 |  |  |  | 3150
3050 | R16065--120V | C6521241211-3051 | 2024-12-17 | 8:45:29 | OK | 101.2 | 20.0 | 47.6 | 8.9 | 118.4 | 10.28 | 864.1 | 71 |  |  | 19484 | 118.3 | 10.73 |  |  |  | 62.68 | 24582 | [7 empty] | 120 | 0.43 | 28.2 |  |  |  | 3189
3051 | R16065--120V | C6521241211-3052 | 2024-12-17 | 8:46:00 | OK | 101.2 | 20.0 | 47.5 | 8.9 | 118.1 | 10.04 | 848.2 | 71.54 |  |  | 19350 | 118 | 11.96 |  |  |  | 65.14 | 25070 | [7 empty] | 120 | 0.43 | 28.5 |  |  |  | 3065
3052 | R16065--120V | C6521241211-3053 | 2024-12-17 | 8:46:27 | OK | 101.2 | 20.0 | 47.5 | 8.9 | 118.3 | 9.93 | 836.3 | 71.16 |  |  | 19488 | 118.3 | 10.53 |  |  |  | 62.26 | 24666 | [7 empty] | 120 | 0.38 | 25.2 |  |  |  | 3329
3053 | R16065--120V | C6521241211-3054 | 2024-12-17 | 8:46:57 | OK | 101.2 | 20.0 | 47.4 | 8.9 | 118.2 | 10.42 | 876.2 | 71.17 |  |  | 19464 | 118 | 11.64 |  |  |  | 63.07 | 24426 | [7 empty] | 120 | 0.42 | 28.1 |  |  |  | 3137
3054 | R16065--120V | C6521241211-3055 | 2024-12-17 | 8:47:24 | OK | 101.2 | 20.0 | 47.5 | 8.9 | 118.4 | 10.08 | 846.9 | 70.98 |  |  | 19562 | 118.4 | 10.56 |  |  |  | 62.19 | 24633 | [7 empty] | 120 | 0.35 | 23.3 |  |  |  | 3416
3055 | R16065--120V | C6521241211-3056 | 2024-12-17 | 8:47:54 | OK | 101.2 | 20.0 | 47.4 | 8.9 | 118.2 | 9.98 | 836.8 | 70.95 |  |  | 19526 | 118 | 11.9 |  |  |  | 63.69 | 24786 | [7 empty] | 120 | 0.38 | 24.8 |  |  |  | 3251
3056 | R16065--120V | C6521241211-3057 | 2024-12-17 | 8:48:21 | OK | 101.2 | 20.0 | 47.4 | 9 | 118.3 | 10.04 | 841.3 | 70.79 |  |  | 19592 | 118.3 | 10.77 |  |  |  | 62.76 | 24586 | [7 empty] | 120.1 | 0.4 | 26.6 |  |  |  | 3302
3057 | R16065--120V | C6521241211-3058 | 2024-12-17 | 8:48:47 | OK | 101.2 | 20.0 | 47.4 | 9 | 118.2 | 9.99 | 836.9 | 70.89 |  |  | 19799 | 118 | 11.86 |  |  |  | 65.57 | 24932 | [7 empty] | 120 | 0.39 | 26 |  |  |  | 3254
3058 | R16065--120V | C6521241211-3059 | 2024-12-17 | 8:49:14 | OK | 101.2 | 20.0 | 47.3 | 8.9 | 118.3 | 10.07 | 849.2 | 71.3 |  |  | 19463 | 118.3 | 10.76 |  |  |  | 62.36 | 24566 | [7 empty] | 120 | 0.41 | 27.5 |  |  |  | 3200
3059 | R16065--120V | C6521241211-3060 | 2024-12-17 | 8:49:42 | OK | 101.2 | 20.0 | 47.2 | 8.9 | 118.2 | 9.78 | 818.2 | 70.82 |  |  | 19879 | 118 | 11.81 |  |  |  | 66.45 | 25091 | [7 empty] | 120 | 0.38 | 25.1 |  |  |  | 3348
3060 | R16065--120V | C6521241211-3061 | 2024-12-17 | 8:50:09 | OK | 101.2 | 20.0 | 47.2 | 8.9 | 118.3 | 10.12 | 845.7 | 70.63 |  |  | 19788 | 118.4 | 10.86 |  |  |  | 62.77 | 24743 | [7 empty] | 120 | 0.44 | 29.2 |  |  |  | 3197
3061 | R16065--120V | C6521241211-3062 | 2024-12-17 | 8:50:36 | OK | 101.2 | 20.0 | 47.2 | 8.9 | 118.2 | 10.16 | 855.6 | 71.26 |  |  | 19534 | 118 | 12.04 |  |  |  | 65.51 | 24973 | [7 empty] | 120 | 0.39 | 25.7 |  |  |  | 3198
3062 | R16065--120V | C6521241211-3063 | 2024-12-17 | 8:51:02 | OK | 101.2 | 20.1 | 47.3 | 9 | 118.4 | 10.21 | 855.8 | 70.79 |  |  | 19397 | 118.3 | 11.04 |  |  |  | 60.31 | 24173 | [7 empty] | 120 | 0.5 | 33.3 |  |  |  | 2891
3063 | R16065--120V | C6521241211-3064 | 2024-12-17 | 8:51:30 | OK | 101.2 | 20.1 | 47.3 | 8.9 | 118.2 | 10.08 | 849.8 | 71.38 |  |  | 19673 | 118.1 | 11.86 |  |  |  | 67.77 | 25268 | [7 empty] | 120 | 0.38 | 25.4 |  |  |  | 3281
3064 | R16065--120V | C6521241211-3065 | 2024-12-17 | 8:51:57 | OK | 101.2 | 20.1 | 47.2 | 8.9 | 118.4 | 10.19 | 853.7 | 70.79 |  |  | 19354 | 118.4 | 10.87 |  |  |  | 62.88 | 24577 | [7 empty] | 120 | 0.41 | 27 |  |  |  | 3158
3065 | R16065--120V | C6521241211-3066 | 2024-12-17 | 8:52:31 | OK | 101.2 | 20.1 | 47.1 | 8.9 | 118.1 | 10.52 | 888.6 | 71.48 |  |  | 19694 | 118 | 11.93 |  |  |  | 66.13 | 24948 | [7 empty] | 120 | 0.42 | 28.3 |  |  |  | 3101
3066 | R16065--120V | C6521241211-3067 | 2024-12-17 | 8:52:58 | OK | 101.2 | 20.1 | 47.3 | 8.9 | 118.4 | 10 | 840.5 | 70.96 |  |  | 19720 | 118.3 | 10.69 |  |  |  | 62.13 | 24564 | [7 empty] | 120 | 0.42 | 28 |  |  |  | 3247
3067 | R16065--120V | C6521241211-3068 | 2024-12-17 | 8:53:29 | OK | 101.2 | 20.1 | 47.3 | 8.9 | 118.2 | 10.16 | 851.2 | 70.9 |  |  | 19250 | 118.1 | 10.67 |  |  |  | 60.88 | 24258 | [7 empty] | 120 | 0.48 | 32.4 |  |  |  | 2823
3068 | R16065--120V | C6521241211-3069 | 2024-12-17 | 8:55:09 | OK | 101.2 | 20.2 | 47.4 | 8.9 | 118.3 | 10.09 | 855.1 | 71.62 |  |  | 19315 | 118.4 | 10.84 |  |  |  | 61.23 | 24292 | [7 empty] | 120 | 0.45 | 30.3 |  |  |  | 3088
3069 | R16065--120V | C6521241211-3070 | 2024-12-17 | 8:55:39 | OK | 101.2 | 20.2 | 47.3 | 8.9 | 118.2 | 9.83 | 835.7 | 71.91 |  |  | 19369 | 117.9 | 12.2 |  |  |  | 66.67 | 25240 | [7 empty] | 120 | 0.39 | 25.9 |  |  |  | 3224
3070 | R16065--120V | C6521241211-3071 | 2024-12-17 | 8:56:08 | OK | 101.2 | 20.2 | 47.0 | 8.9 | 118.4 | 10.02 | 842.6 | 70.98 |  |  | 19511 | 118.4 | 10.32 |  |  |  | 62.85 | 24652 | [7 empty] | 120 | 0.38 | 25.2 |  |  |  | 3416
3071 | R16065--120V | C6521241211-3072 | 2024-12-17 | 9:06:29 | OK | 101.2 | 20.2 | 47.0 | 9 | 118.1 | 9.87 | 851.2 | 73.02 |  |  | 19303 | 118 | 11.74 |  |  |  | 62.89 | 24417 | [7 empty] | 120 | 0.42 | 28.3 |  |  |  | 3063
3072 | R16065--120V | C6521241211-3073 | 2024-12-17 | 9:07:08 | OK | 101.2 | 20.5 | 46.5 | 8.9 | 118.4 | 9.63 | 833.4 | 73.04 |  |  | 18969 | 118.3 | 10.63 |  |  |  | 62.19 | 24412 | [7 empty] | 120 | 0.42 | 28.2 |  |  |  | 3218
3073 | R16065--120V | C6521241211-3074 | 2024-12-17 | 9:07:53 | OK | 101.2 | 20.5 | 46.6 | 8.9 | 118.2 | 9.96 | 844.5 | 71.75 |  |  | 19304 | 118.1 | 11.57 |  |  |  | 63.31 | 24378 | [7 empty] | 120 | 0.48 | 32 |  |  |  | 3018
3074 | R16065--120V | C6521241211-3075 | 2024-12-17 | 9:08:20 | OK | 101.2 | 20.5 | 46.6 | 8.9 | 118.4 | 9.97 | 847.3 | 71.78 |  |  | 19548 | 118.4 | 10.83 |  |  |  | 61.82 | 24468 | [7 empty] | 120 | 0.4 | 26.8 |  |  |  | 3116
3075 | R16065--120V | C6521241211-3076 | 2024-12-17 | 9:08:52 | OK | 101.2 | 20.5 | 46.6 | 8.9 | 118.2 | 9.61 | 805.4 | 70.88 |  |  | 19878 | 118 | 11.88 |  |  |  | 66.62 | 25053 | [7 empty] | 120 | 0.38 | 25.4 |  |  |  | 3273
3076 | R16065--120V | C6521241211-3077 | 2024-12-17 | 9:09:19 | OK | 101.2 | 20.6 | 46.4 | 8.9 | 118.4 | 10.05 | 846.6 | 71.13 |  |  | 19750 | 118.4 | 10.49 |  |  |  | 62.74 | 24769 | [7 empty] | 120 | 0.38 | 25.1 |  |  |  | 3353
3077 | R16065--120V | C6521241211-3078 | 2024-12-17 | 9:10:03 | OK | 101.2 | 20.6 | 46.5 | 8.9 | 118.1 | 10.32 | 872.8 | 71.61 |  |  | 19774 | 117.9 | 12.21 |  |  |  | 66.92 | 25253 | [7 empty] | 120 | 0.4 | 26.6 |  |  |  | 3246
3078 | R16065--120V | C6521241211-3079 | 2024-12-17 | 9:10:31 | OK | 101.2 | 20.5 | 46.4 | 8.9 | 118.4 | 10.05 | 847.3 | 71.25 |  |  | 19496 | 118.4 | 10.79 |  |  |  | 62.21 | 24499 | [7 empty] | 120 | 0.51 | 34.1 |  |  |  | 3057
3079 | R16065--120V | C6521241211-3080 | 2024-12-17 | 9:10:58 | OK | 101.2 | 20.5 | 46.4 | 8.9 | 118.1 | 10.18 | 854.8 | 71.1 |  |  | 19284 | 118 | 11.06 |  |  |  | 62.27 | 24340 | [7 empty] | 120 | 0.48 | 32.3 |  |  |  | 2913
3080 | R16065--120V | C6521241211-3081 | 2024-12-17 | 9:11:24 | OK | 101.2 | 20.5 | 46.5 | 8.9 | 118.5 | 9.95 | 835.4 | 70.86 |  |  | 19715 | 118.3 | 10.7 |  |  |  | 62.31 | 24604 | [7 empty] | 120 | 0.42 | 28 |  |  |  | 3253
3081 | R16065--120V | C6521241211-3082 | 2024-12-17 | 9:11:53 | OK | 101.2 | 20.5 | 46.5 | 8.9 | 118.2 | 9.89 | 839.6 | 71.81 |  |  | 18768 | 118 | 11.26 |  |  |  | 62.6 | 24363 | [7 empty] | 120 | 0.47 | 31.6 |  |  |  | 2859
3082 | R16065--120V | C6521241211-3083 | 2024-12-17 | 9:12:19 | OK | 101.2 | 20.4 | 46.6 | 8.9 | 118.3 | 10.03 | 842.2 | 70.95 |  |  | 19753 | 118.4 | 10.58 |  |  |  | 61.83 | 24581 | [7 empty] | 120 | 0.38 | 25.4 |  |  |  | 3416
3083 | R16065--120V | C6521241211-3084 | 2024-12-17 | 9:12:46 | OK | 101.2 | 20.4 | 46.6 | 8.9 | 118.1 | 10.1 | 849.2 | 71.21 |  |  | 19042 | 118.1 | 10.56 |  |  |  | 60.75 | 24238 | [7 empty] | 120 | 0.52 | 34.7 |  |  |  | 3027
3084 | R16065--120V | C6521241211-3085 | 2024-12-17 | 9:13:14 | OK | 101.2 | 20.4 | 46.6 | 8.9 | 118.4 | 10.13 | 848.2 | 70.69 |  |  | 19480 | 118.3 | 10.92 |  |  |  | 61.33 | 24564 | [7 empty] | 120 | 0.42 | 27.8 |  |  |  | 3127
3085 | R16065--120V | C6521241211-3086 | 2024-12-17 | 9:13:42 | OK | 101.2 | 20.4 | 46.6 | 8.9 | 118 | 10.4 | 876.6 | 71.41 |  |  | 19244 | 117.9 | 11.37 |  |  |  | 62.87 | 24382 | [7 empty] | 120 | 0.52 | 34.7 |  |  |  | 3035
3086 | R16065--120V | C6521241211-3087 | 2024-12-17 | 9:14:10 | OK | 101.2 | 20.4 | 46.7 | 9 | 118.4 | 10.41 | 875.9 | 71.06 |  |  | 19179 | 118.3 | 11.1 |  |  |  | 60.6 | 24165 | [7 empty] | 120 | 0.47 | 31.5 |  |  |  | 2911
3087 | R16065--120V | C6521241211-3088 | 2024-12-17 | 9:14:36 | OK | 101.2 | 20.4 | 46.8 | 9 | 118.2 | 10.37 | 878.9 | 71.72 |  |  | 18896 | 118.1 | 10.88 |  |  |  | 59.9 | 24148 | [7 empty] | 120 | 0.5 | 33.4 |  |  |  | 2772
3088 | R16065--120V | C6521241211-3089 | 2024-12-17 | 9:15:04 | OK | 101.2 | 20.4 | 46.7 | 8.9 | 118.4 | 10.01 | 837.5 | 70.66 |  |  | 19782 | 118.4 | 10.79 |  |  |  | 63.16 | 24721 | [7 empty] | 120.1 | 0.39 | 26.1 |  |  |  | 3309
3089 | R16065--120V | C6521241211-3090 | 2024-12-17 | 9:15:31 | OK | 101.2 | 20.4 | 46.6 | 8.9 | 118.2 | 9.84 | 822 | 70.65 |  |  | 19700 | 118 | 12.03 |  |  |  | 65.27 | 25121 | [7 empty] | 120 | 0.38 | 25.4 |  |  |  | 3210
3090 | R16065--120V | C6521241211-3091 | 2024-12-17 | 9:15:58 | OK | 101.2 | 20.4 | 46.6 | 8.9 | 118.4 | 9.95 | 832 | 70.59 |  |  | 19722 | 118.4 | 10.7 |  |  |  | 62.56 | 24563 | [7 empty] | 120 | 0.39 | 25.6 |  |  |  | 3312
3091 | R16065--120V | C6521241211-3092 | 2024-12-17 | 9:16:24 | OK | 101.2 | 20.4 | 46.7 | 8.9 | 118.1 | 10.28 | 863.1 | 71.08 |  |  | 19624 | 118.1 | 11.7 |  |  |  | 63.39 | 24545 | [7 empty] | 120 | 0.42 | 28.3 |  |  |  | 3192
3092 | R16065--120V | C6521241211-3093 | 2024-12-17 | 9:16:51 | OK | 101.2 | 20.4 | 46.8 | 8.9 | 118.4 | 10.28 | 865.2 | 71.09 |  |  | 19566 | 118.4 | 10.95 |  |  |  | 62.43 | 24510 | [7 empty] | 120 | 0.43 | 28.3 |  |  |  | 3082
3093 | R16065--120V | C6521241211-3094 | 2024-12-17 | 9:18:41 | OK | 101.2 | 20.4 | 46.9 | 8.9 | 118.2 | 10.24 | 875.4 | 72.39 |  |  | 18933 | 118.1 | 10.8 |  |  |  | 60.38 | 24327 | [7 empty] | 119.9 | 0.54 | 34.9 |  |  |  | 2684
3094 | R16065--120V | C6521241211-3095 | 2024-12-17 | 9:19:12 | OK | 101.2 | 20.4 | 46.9 | 8.9 | 118.4 | 9.92 | 851.1 | 72.48 |  |  | 19267 | 118.3 | 10.85 |  |  |  | 61.67 | 24435 | [7 empty] | 120 | 0.43 | 28.9 |  |  |  | 3207
3095 | R16065--120V | C6521241211-3096 | 2024-12-17 | 9:19:41 | OK | 101.2 | 20.4 | 46.8 | 8.9 | 118.1 | 10.28 | 867 | 71.35 |  |  | 19413 | 118 | 11.87 |  |  |  | 63.8 | 24452 | [7 empty] | 120 | 0.39 | 26.2 |  |  |  | 3237
3096 | R16065--120V | C6521241211-3097 | 2024-12-17 | 9:20:08 | OK | 101.2 | 20.4 | 46.9 | 8.9 | 118.3 | 10.24 | 861.9 | 71.12 |  |  | 19773 | 118.3 | 10.57 |  |  |  | 63.29 | 24832 | [7 empty] | 120 | 0.38 | 25.1 |  |  |  | 3294
3097 | R16065--120V | C6521241211-3098 | 2024-12-17 | 9:20:35 | OK | 101.2 | 20.4 | 47.0 | 8.9 | 118.2 | 9.94 | 833.7 | 71.01 |  |  | 19608 | 118 | 11.89 |  |  |  | 64.32 | 24718 | [7 empty] | 120 | 0.41 | 26.9 |  |  |  | 3179
3098 | R16065--120V | C6521241211-3099 | 2024-12-17 | 9:21:04 | OK | 101.2 | 20.4 | 47.0 | 8.9 | 118.4 | 10 | 841.1 | 71.05 |  |  | 19452 | 118.3 | 10.72 |  |  |  | 62.14 | 24609 | [7 empty] | 120 | 0.37 | 24.7 |  |  |  | 3297
3099 | R16065--120V | C6521241211-3100 | 2024-12-17 | 9:21:32 | OK | 101.2 | 20.3 | 47.0 | 8.9 | 118.2 | 9.9 | 830.4 | 70.98 |  |  | 19561 | 118 | 11.88 |  |  |  | 63.68 | 24483 | [7 empty] | 120 | 0.41 | 27.5 |  |  |  | 3125
3100 | R16065--120V | C6521241211-3101 | 2024-12-17 | 9:21:59 | OK | 101.2 | 20.4 | 47.1 | 9 | 118.4 | 10.2 | 856.1 | 70.9 |  |  | 19155 | 118.4 | 10.98 |  |  |  | 61.67 | 24451 | [7 empty] | 120 | 0.42 | 28 |  |  |  | 3166
3101 | R16065--120V | C6521241211-3102 | 2024-12-17 | 9:22:28 | OK | 101.2 | 20.4 | 46.9 | 8.9 | 118.1 | 10.22 | 864.2 | 71.58 |  |  | 18781 | 118 | 10.61 |  |  |  | 59.99 | 24218 | [7 empty] | 120 | 0.5 | 33.3 |  |  |  | 2802
3102 | R16065--120V | C6521241211-3103 | 2024-12-17 | 9:22:56 | OK | 101.2 | 20.4 | 47.0 | 8.9 | 118.3 | 10.15 | 851.2 | 70.88 |  |  | 19710 | 118.3 | 10.89 |  |  |  | 61.73 | 24516 | [7 empty] | 120 | 0.37 | 24.4 |  |  |  | 3280
3103 | R16065--120V | C6521241211-3104 | 2024-12-17 | 9:23:26 | OK | 101.2 | 20.4 | 46.9 | 8.9 | 118.2 | 10.4 | 876.7 | 71.35 |  |  | 19664 | 118 | 11.96 |  |  |  | 63.23 | 24496 | [7 empty] | 120 | 0.4 | 26.9 |  |  |  | 3176
3104 | R16065--120V | C6521241211-3105 | 2024-12-17 | 9:23:56 | OK | 101.2 | 20.4 | 46.9 | 8.9 | 118.4 | 9.97 | 836.2 | 70.86 |  |  | 19468 | 118.3 | 10.81 |  |  |  | 61.47 | 24358 | [7 empty] | 120 | 0.47 | 31.4 |  |  |  | 3092
3105 | R16065--120V | C6521241211-3106 | 2024-12-17 | 9:24:45 | OK | 101.2 | 20.4 | 46.8 | 8.9 | 118.2 | 10.06 | 854.1 | 71.82 |  |  | 19445 | 117.9 | 11.91 |  |  |  | 64.2 | 24547 | [7 empty] | 120 | 0.44 | 29.1 |  |  |  | 3141
3106 | R16065--120V | C6521241211-3107 | 2024-12-17 | 9:25:11 | OK | 101.2 | 20.4 | 46.7 | 8.9 | 118.4 | 9.98 | 845.3 | 71.55 |  |  | 19060 | 118.3 | 10.88 |  |  |  | 60.57 | 24188 | [7 empty] | 120 | 0.5 | 33.1 |  |  |  | 3030
3107 | R16065--120V | C6521241211-3108 | 2024-12-17 | 9:26:14 | OK | 101.2 | 20.4 | 46.7 | 8.9 | 118.1 | 10.01 | 849.5 | 71.83 |  |  | 18609 | 118 | 10.75 |  |  |  | 59.87 | 24187 | [7 empty] | 120 | 0.49 | 32.6 |  |  |  | 2900
3108 | R16065--120V | C6521241211-3109 | 2024-12-17 | 9:28:07 | OK | 101.2 | 20.5 | 46.6 | 8.9 | 118.4 | 10.08 | 859.9 | 72.02 |  |  | 19218 | 118.3 | 10.78 |  |  |  | 60.86 | 24377 | [7 empty] | 120 | 0.48 | 31.9 |  |  |  | 2966
3109 | R16065--120V | C6521241211-3110 | 2024-12-17 | 9:28:34 | OK | 101.2 | 20.5 | 46.6 | 8.9 | 118.1 | 10 | 858.7 | 72.7 |  |  | 18975 | 118 | 10.63 |  |  |  | 60.16 | 24148 | [7 empty] | 120 | 0.48 | 32.4 |  |  |  | 2849
3110 | R16065--120V | C6521241211-3111 | 2024-12-17 | 9:29:16 | OK | 101.2 | 20.5 | 46.7 | 9 | 118.3 | 10.07 | 847.3 | 71.17 |  |  | 19276 | 118.2 | 10.95 |  |  |  | 59.87 | 24022 | [7 empty] | 120 | 0.5 | 33.6 |  |  |  | 2991
3111 | R16065--120V | C6521241211-3112 | 2024-12-17 | 9:29:51 | OK | 101.2 | 20.5 | 46.6 | 8.9 | 118.1 | 10.35 | 876.4 | 71.67 |  |  | 19637 | 117.9 | 11.94 |  |  |  | 65.75 | 24868 | [7 empty] | 120 | 0.38 | 25.1 |  |  |  | 3237
3112 | R16065--120V | C6521241211-3113 | 2024-12-17 | 9:30:18 | OK | 101.2 | 20.5 | 46.7 | 8.9 | 118.3 | 10.04 | 850.4 | 71.61 |  |  | 19480 | 118.3 | 10.71 |  |  |  | 62.1 | 24550 | [7 empty] | 120 | 0.39 | 25.8 |  |  |  | 3290
3113 | R16065--120V | C6521241211-3114 | 2024-12-17 | 9:30:47 | OK | 101.2 | 20.5 | 46.7 | 8.9 | 118.1 | 10.02 | 842.7 | 71.24 |  |  | 19772 | 117.8 | 11.85 |  |  |  | 63.08 | 24590 | [7 empty] | 120 | 0.38 | 25.3 |  |  |  | 3346
3114 | R16065--120V | C6521241211-3115 | 2024-12-17 | 9:31:14 | OK | 101.2 | 20.5 | 46.7 | 8.9 | 118.4 | 10.13 | 854.1 | 71.2 |  |  | 19577 | 118.4 | 10.66 |  |  |  | 62.46 | 24593 | [7 empty] | 120 | 0.42 | 28.2 |  |  |  | 3103
3115 | R16065--120V | C6521241211-3116 | 2024-12-17 | 9:31:45 | OK | 101.2 | 20.5 | 46.8 | 8.9 | 118 | 10.58 | 892.3 | 71.48 |  |  | 19776 | 117.9 | 11.81 |  |  |  | 64.91 | 24832 | [7 empty] | 120 | 0.39 | 26.2 |  |  |  | 3307
3116 | R16065--120V | C6521241211-3117 | 2024-12-17 | 9:32:11 | OK | 101.2 | 20.5 | 46.7 | 8.9 | 118.4 | 10.31 | 862.4 | 70.66 |  |  | 19816 | 118.3 | 10.51 |  |  |  | 62.48 | 24673 | [7 empty] | 120.1 | 0.39 | 25.5 |  |  |  | 3263
3117 | R16065--120V | C6521241211-3118 | 2024-12-17 | 9:32:37 | OK | 101.2 | 20.5 | 46.7 | 8.9 | 118.3 | 9.67 | 807.2 | 70.57 |  |  | 19764 | 118 | 12.03 |  |  |  | 69.79 | 25933 | [7 empty] | 120 | 0.4 | 26.4 |  |  |  | 3328
3118 | R16065--120V | C6521241211-3119 | 2024-12-17 | 9:33:04 | OK | 101.2 | 20.5 | 46.7 | 8.9 | 118.4 | 10.15 | 850.8 | 70.84 |  |  | 19298 | 118.3 | 10.87 |  |  |  | 61.2 | 24454 | [7 empty] | 120 | 0.48 | 32 |  |  |  | 3120
3119 | R16065--120V | C6521241211-3120 | 2024-12-17 | 9:33:32 | OK | 101.2 | 20.5 | 46.6 | 8.9 | 118.2 | 10.25 | 864.4 | 71.34 |  |  | 19481 | 118 | 12.15 |  |  |  | 65.16 | 24854 | [7 empty] | 120 | 0.47 | 31.2 |  |  |  | 3045
3120 | R16065--120V | C6521241211-3121 | 2024-12-17 | 9:33:58 | OK | 101.2 | 20.5 | 46.7 | 8.9 | 118.4 | 9.92 | 831.5 | 70.82 |  |  | 19760 | 118.4 | 10.81 |  |  |  | 61.71 | 24484 | [7 empty] | 120 | 0.38 | 24.9 |  |  |  | 3326
3121 | R16065--120V | C6521241211-3122 | 2024-12-17 | 9:34:25 | OK | 101.2 | 20.6 | 46.5 | 8.9 | 118.1 | 10.12 | 850.7 | 71.13 |  |  | 19369 | 118 | 11.75 |  |  |  | 62.28 | 24428 | [7 empty] | 120 | 0.5 | 33.3 |  |  |  | 2893
3122 | R16065--120V | C6521241211-3123 | 2024-12-17 | 9:34:52 | OK | 101.2 | 20.6 | 46.4 | 8.9 | 118.4 | 10.34 | 872.4 | 71.27 |  |  | 19252 | 118.3 | 11.07 |  |  |  | 60.68 | 24128 | [7 empty] | 120 | 0.49 | 32.7 |  |  |  | 2886
3123 | R16065--120V | C6521241211-3124 | 2024-12-17 | 9:35:21 | OK | 101.2 | 20.6 | 46.4 | 8.9 | 118.1 | 10.21 | 859.1 | 71.22 |  |  | 19351 | 118.2 | 10.75 |  |  |  | 60.28 | 24314 | [7 empty] | 120 | 0.49 | 32.8 |  |  |  | 2950
3124 | R16065--120V | C6521241211-3125 | 2024-12-17 | 9:35:48 | OK | 101.2 | 20.5 | 46.6 | 9 | 118.4 | 10.02 | 840.9 | 70.85 |  |  | 19615 | 118.4 | 10.84 |  |  |  | 62.03 | 24567 | [7 empty] | 120 | 0.4 | 26.4 |  |  |  | 3314
3125 | R16065--120V | C6521241211-3126 | 2024-12-17 | 9:37:56 | OK | 101.2 | 20.6 | 46.5 | 8.9 | 118.2 | 10.11 | 857.7 | 71.77 |  |  | 19336 | 117.9 | 11.82 |  |  |  | 63.14 | 24373 | [7 empty] | 120 | 0.49 | 32.8 |  |  |  | 2935
3126 | R16065--120V | C6521241211-3127 | 2024-12-17 | 9:38:24 | OK | 101.2 | 20.6 | 46.5 | 9 | 118.4 | 9.89 | 842.9 | 71.95 |  |  | 19274 | 118.3 | 10.76 |  |  |  | 60.98 | 24310 | [7 empty] | 120 | 0.4 | 26.6 |  |  |  | 3257
3127 | R16065--120V | C6521241211-3128 | 2024-12-17 | 9:38:52 | OK | 101.2 | 20.6 | 46.4 | 8.9 | 118.1 | 10.16 | 859.2 | 71.63 |  |  | 19223 | 118 | 11.86 |  |  |  | 63.21 | 24401 | [7 empty] | 119.9 | 0.51 | 34.3 |  |  |  | 2955
3128 | R16065--120V | C6521241211-3129 | 2024-12-17 | 9:39:52 | OK | 101.2 | 20.5 | 46.5 | 8.9 | 118.3 | 10.36 | 867.5 | 70.79 |  |  | 19132 | 118.3 | 10.93 |  |  |  | 60.13 | 24271 | [7 empty] | 120 | 0.5 | 33.2 |  |  |  | 2793
3129 | R16065--120V | C6521241211-3130 | 2024-12-17 | 9:40:19 | OK | 101.2 | 20.5 | 46.5 | 8.9 | 118.1 | 10.17 | 864.6 | 72.02 |  |  | 18673 | 117.9 | 11.51 |  |  |  | 62.03 | 24278 | [7 empty] | 120 | 0.45 | 30.3 |  |  |  | 3049
3130 | R16065--120V | C6521241211-3131 | 2024-12-17 | 9:40:46 | OK | 101.2 | 20.6 | 46.5 | 9 | 118.3 | 10.24 | 857.7 | 70.8 |  |  | 19220 | 118.3 | 10.9 |  |  |  | 60.92 | 24432 | [7 empty] | 120 | 0.48 | 31.7 |  |  |  | 3100
3131 | R16065--120V | C6521241211-3132 | 2024-12-17 | 9:41:12 | OK | 101.2 | 20.6 | 46.4 | 8.9 | 118 | 10.4 | 877.2 | 71.51 |  |  | 19385 | 118 | 10.5 |  |  |  | 60.66 | 24350 | [7 empty] | 120 | 0.41 | 27.1 |  |  |  | 3173
3132 | R16065--120V | C6521241211-3133 | 2024-12-17 | 9:42:58 | OK | 101.2 | 20.7 | 46.1 | 8.9 | 118.4 | 10.07 | 854.2 | 71.61 |  |  | 19012 | 118.3 | 10.96 |  |  |  | 60.19 | 24092 | [7 empty] | 120 | 0.51 | 34 |  |  |  | 2797
3133 | R16065--120V | C6521241211-3134 | 2024-12-17 | 9:43:25 | OK | 101.2 | 20.7 | 46.1 | 8.9 | 118.2 | 9.75 | 832.8 | 72.27 |  |  | 19524 | 117.9 | 11.76 |  |  |  | 64.28 | 24737 | [7 empty] | 120 | 0.38 | 25.5 |  |  |  | 3380
3134 | R16065--120V | C6521241211-3135 | 2024-12-17 | 9:43:52 | OK | 101.2 | 20.7 | 46.1 | 9 | 118.3 | 10.34 | 869.5 | 71.06 |  |  | 19309 | 118.3 | 10.84 |  |  |  | 61.41 | 24352 | [7 empty] | 120 | 0.5 | 33.3 |  |  |  | 2979
3135 | R16065--120V | C6521241211-3136 | 2024-12-17 | 9:44:19 | OK | 101.2 | 20.7 | 46.1 | 9 | 118.1 | 10 | 842.5 | 71.31 |  |  | 19559 | 118 | 11.32 |  |  |  | 61.47 | 24364 | [7 empty] | 120 | 0.49 | 32.8 |  |  |  | 2933
3136 | R16065--120V | C6521241211-3137 | 2024-12-17 | 9:44:46 | OK | 101.2 | 20.7 | 46.2 | 9 | 118.4 | 9.99 | 837.4 | 70.76 |  |  | 19706 | 118.3 | 11.08 |  |  |  | 63.68 | 24732 | [7 empty] | 120 | 0.38 | 25 |  |  |  | 3266
3137 | R16065--120V | C6521241211-3138 | 2024-12-17 | 9:45:12 | OK | 101.2 | 20.7 | 46.1 | 9 | 118.2 | 9.87 | 825.5 | 70.81 |  |  | 19649 | 118 | 10.45 |  |  |  | 60.19 | 24256 | [7 empty] | 120 | 0.48 | 31.8 |  |  |  | 2962
3138 | R16065--120V | C6521241211-3139 | 2024-12-17 | 9:45:39 | OK | 101.2 | 20.7 | 46.1 | 8.9 | 118.4 | 10.25 | 861.8 | 71.04 |  |  | 19248 | 118.3 | 10.84 |  |  |  | 60.22 | 24092 | [7 empty] | 120 | 0.5 | 33.6 |  |  |  | 2822
3139 | R16065--120V | C6521241211-3140 | 2024-12-17 | 9:46:06 | OK | 101.2 | 20.7 | 46.0 | 8.9 | 118.1 | 10.21 | 857.1 | 71.1 |  |  | 19548 | 117.9 | 11.88 |  |  |  | 64.13 | 24614 | [7 empty] | 120 | 0.46 | 30.8 |  |  |  | 3035
3140 | R16065--120V | C6521241211-3141 | 2024-12-17 | 9:46:32 | OK | 101.2 | 20.7 | 46.1 | 8.9 | 118.4 | 10.32 | 865.4 | 70.82 |  |  | 19968 | 118.4 | 10.74 |  |  |  | 62.36 | 24657 | [7 empty] | 120 | 0.38 | 25.4 |  |  |  | 3360
3141 | R16065--120V | C6521241211-3142 | 2024-12-17 | 9:46:59 | OK | 101.2 | 20.7 | 46.2 | 9 | 118.2 | 9.78 | 817.2 | 70.64 |  |  | 19883 | 118 | 12.08 |  |  |  | 69.24 | 25664 | [7 empty] | 120 | 0.4 | 26.2 |  |  |  | 3282
3142 | R16065--120V | C6521241211-3143 | 2024-12-17 | 9:47:28 | OK | 101.2 | 20.7 | 46.1 | 9 | 118.4 | 10.31 | 865.5 | 70.91 |  |  | 19281 | 118.4 | 10.84 |  |  |  | 61.9 | 24502 | [7 empty] | 120 | 0.51 | 34.2 |  |  |  | 2990
3143 | R16065--120V | C6521241211-3144 | 2024-12-17 | 9:47:59 | OK | 101.2 | 20.7 | 46.1 | 8.9 | 118.1 | 10.13 | 852.7 | 71.3 |  |  | 19252 | 117.9 | 12 |  |  |  | 67.01 | 24993 | [7 empty] | 120 | 0.42 | 28.1 |  |  |  | 3118
3144 | R16065--120V | C6521241211-3145 | 2024-12-17 | 9:48:26 | OK | 101.2 | 20.6 | 46.2 | 8.9 | 118.4 | 10.08 | 849.2 | 71.14 |  |  | 19979 | 118.3 | 10.6 |  |  |  | 62.77 | 24759 | [7 empty] | 120 | 0.38 | 24.9 |  |  |  | 3319
3145 | R16065--120V | C6521241211-3146 | 2024-12-17 | 9:48:55 | OK | 101.2 | 20.6 | 46.3 | 8.9 | 118.1 | 9.96 | 835.8 | 71.01 |  |  | 19725 | 117.8 | 11.66 |  |  |  | 61.9 | 24403 | [7 empty] | 120 | 0.49 | 32.6 |  |  |  | 2785
3146 | R16065--120V | C6521241211-3147 | 2024-12-17 | 9:49:22 | OK | 101.2 | 20.6 | 46.4 | 8.9 | 118.4 | 10.04 | 842.2 | 70.87 |  |  | 19616 | 118.4 | 10.8 |  |  |  | 61.83 | 24481 | [7 empty] | 120 | 0.42 | 27.8 |  |  |  | 3089
3147 | R16065--120V | C6521241211-3148 | 2024-12-17 | 9:51:13 | OK | 101.2 | 20.7 | 46.1 | 9 | 118.1 | 9.92 | 842.5 | 71.93 |  |  | 19182 | 117.9 | 10.71 |  |  |  | 59.78 | 24296 | [7 empty] | 120 | 0.51 | 34 |  |  |  | 2558
3148 | R16065--120V | C6521241211-3149 | 2024-12-17 | 9:51:40 | OK | 101.2 | 20.6 | 46.1 | 9 | 118.3 | 9.86 | 841.6 | 72.11 |  |  | 19126 | 118.3 | 10.82 |  |  |  | 61.1 | 24244 | [7 empty] | 120 | 0.5 | 33.5 |  |  |  | 3051
3149 | R16065--120V | C6521241211-3150 | 2024-12-17 | 9:52:07 | OK | 101.2 | 20.6 | 46.2 | 8.9 | 118.1 | 9.72 | 815 | 70.95 |  |  | 19620 | 117.8 | 11.77 |  |  |  | 66.75 | 25033 | [7 empty] | 120 | 0.4 | 26.5 |  |  |  | 3175
3150 | R16065--120V | C6521241211-3151 | 2024-12-17 | 9:52:34 | OK | 101.2 | 20.6 | 46.2 | 8.9 | 118.4 | 10.12 | 851.7 | 71.08 |  |  | 19253 | 118.4 | 10.78 |  |  |  | 61.61 | 24496 | [7 empty] | 120 | 0.41 | 27.4 |  |  |  | 3271
3151 | R16065--120V | C6521241211-3152 | 2024-12-17 | 9:53:05 | OK | 101.2 | 20.6 | 46.3 | 8.9 | 118.2 | 9.65 | 807.1 | 70.78 |  |  | 19603 | 117.9 | 11.77 |  |  |  | 64.78 | 25009 | [7 empty] | 120 | 0.41 | 27.1 |  |  |  | 3190
3152 | R16065--120V | C6521241211-3153 | 2024-12-17 | 9:53:32 | OK | 101.2 | 20.6 | 46.4 | 8.9 | 118.4 | 10.02 | 840.8 | 70.9 |  |  | 19662 | 118.4 | 10.75 |  |  |  | 61.85 | 24579 | [7 empty] | 120 | 0.39 | 25.7 |  |  |  | 3365
3153 | R16065--120V | C6521241211-3154 | 2024-12-17 | 9:53:59 | OK | 101.2 | 20.6 | 46.3 | 8.9 | 118.1 | 10.02 | 840.4 | 70.98 |  |  | 19711 | 117.9 | 11.96 |  |  |  | 66.06 | 24914 | [7 empty] | 120 | 0.41 | 27.4 |  |  |  | 3231
3154 | R16065--120V | C6521241211-3155 | 2024-12-17 | 9:54:26 | OK | 101.2 | 20.6 | 46.4 | 9 | 118.4 | 10.23 | 861.1 | 71.16 |  |  | 19378 | 118.3 | 10.9 |  |  |  | 61.22 | 24419 | [7 empty] | 120 | 0.49 | 32.7 |  |  |  | 3013
3155 | R16065--120V | C6521241211-3156 | 2024-12-17 | 9:54:53 | OK | 101.2 | 20.6 | 46.3 | 8.9 | 118.1 | 9.83 | 824 | 70.93 |  |  | 19648 | 117.9 | 11.74 |  |  |  | 67.14 | 25303 | [7 empty] | 120 | 0.39 | 26.1 |  |  |  | 3374
3156 | R16065--120V | C6521241211-3157 | 2024-12-17 | 9:55:21 | OK | 101.2 | 20.6 | 46.3 | 9 | 118.3 | 10 | 838 | 70.85 |  |  | 19319 | 118.2 | 10.85 |  |  |  | 60.79 | 24365 | [7 empty] | 120 | 0.47 | 31 |  |  |  | 3091
3157 | R16065--120V | C6521241211-3158 | 2024-12-17 | 9:55:49 | OK | 101.2 | 20.6 | 46.2 | 8.9 | 118.2 | 10.11 | 848.7 | 71.03 |  |  | 19256 | 118 | 10.89 |  |  |  | 60.49 | 24134 | [7 empty] | 120 | 0.49 | 32.5 |  |  |  | 2814
3158 | R16065--120V | C6521241211-3159 | 2024-12-17 | 9:56:16 | OK | 101.2 | 20.6 | 46.2 | 8.9 | 118.4 | 10.19 | 857.1 | 71.04 |  |  | 19174 | 118.3 | 10.98 |  |  |  | 60.42 | 24111 | [7 empty] | 120 | 0.48 | 32.3 |  |  |  | 2837
3159 | R16065--120V | C6521241211-3160 | 2024-12-17 | 9:56:46 | OK | 101.2 | 20.6 | 46.1 | 8.9 | 118.2 | 9.98 | 841.8 | 71.38 |  |  | 19378 | 117.9 | 11.79 |  |  |  | 62.22 | 24273 | [7 empty] | 120 | 0.51 | 34.5 |  |  |  | 2949
3160 | R16065--120V | C6521241211-3161 | 2024-12-17 | 9:57:13 | OK | 101.2 | 20.7 | 46.1 | 9 | 118.4 | 10.2 | 858.7 | 71.15 |  |  | 19481 | 118.3 | 10.68 |  |  |  | 61.91 | 24579 | [7 empty] | 120 | 0.41 | 27.4 |  |  |  | 3311
3161 | R16065--120V | C6521241211-3162 | 2024-12-17 | 9:57:41 | OK | 101.2 | 20.7 | 46.1 | 8.9 | 118 | 9.75 | 816.5 | 70.96 |  |  | 19429 | 117.8 | 11.42 |  |  |  | 62.37 | 24457 | [7 empty] | 120 | 0.38 | 25.4 |  |  |  | 3249
3162 | R16065--120V | C6521241211-3163 | 2024-12-17 | 9:58:08 | OK | 101.2 | 20.7 | 46.0 | 8.9 | 118.2 | 10.25 | 862.9 | 71.2 |  |  | 19388 | 118.1 | 10.6 |  |  |  | 61.95 | 24533 | [7 empty] | 120 | 0.44 | 29.3 |  |  |  | 3180
3163 | R16065--120V | C6521241211-3164 | 2024-12-17 | 9:58:38 | OK | 101.2 | 20.7 | 46.0 | 8.9 | 118.1 | 10.37 | 876 | 71.55 |  |  | 19542 | 117.8 | 12.12 |  |  |  | 64.72 | 24624 | [7 empty] | 120 | 0.48 | 32.1 |  |  |  | 2897
3164 | R16065--120V | C6521241211-3165 | 2024-12-17 | 9:59:05 | OK | 101.2 | 20.7 | 45.9 | 8.9 | 118.4 | 9.98 | 838.6 | 70.95 |  |  | 19517 | 118.3 | 10.6 |  |  |  | 61.32 | 24382 | [7 empty] | 120 | 0.44 | 29.4 |  |  |  | 3164
3165 | R16065--120V | C6521241211-3166 | 2024-12-17 | 9:59:33 | OK | 101.2 | 20.7 | 45.9 | 9 | 118.2 | 9.98 | 838.4 | 71.06 |  |  | 19568 | 117.9 | 11.98 |  |  |  | 66.64 | 25127 | [7 empty] | 120 | 0.41 | 27.2 |  |  |  | 3232
3166 | R16065--120V | C6521241211-3167 | 2024-12-17 | 10:13:19 | OK | 101.2 | 20.7 | 45.9 | 9 | 118.4 | 9.7 | 838.4 | 73.02 |  |  | 19099 | 118.3 | 10.71 |  |  |  | 61.1 | 24273 | [7 empty] | 120 | 0.38 | 25.2 |  |  |  | 3334
3167 | R16065--120V | C6521241211-3168 | 2024-12-17 | 10:13:48 | OK | 101.2 | 20.7 | 45.9 | 8.9 | 118.1 | 10.11 | 871.3 | 72.95 |  |  | 19337 | 118 | 10.65 |  |  |  | 60.89 | 24363 | [7 empty] | 120 | 0.41 | 27.2 |  |  |  | 3169
3168 | R16065--120V | C6521241211-3169 | 2024-12-17 | 10:15:39 | OK | 101.2 | 20.7 | 45.7 | 9 | 118.4 | 10.07 | 852.3 | 71.5 |  |  | 19504 | 118.3 | 11.1 |  |  |  | 60.2 | 24235 | [7 empty] | 120 | 0.48 | 32.1 |  |  |  | 3023
3169 | R16065--120V | C6521241211-3170 | 2024-12-17 | 10:16:07 | OK | 101.2 | 20.7 | 45.7 | 9 | 118.1 | 9.67 | 825.1 | 72.2 |  |  | 19038 | 118 | 10.51 |  |  |  | 61.17 | 24390 | [7 empty] | 120 | 0.42 | 27.7 |  |  |  | 3157
3170 | R16065--120V | C6521241211-3171 | 2024-12-17 | 10:16:34 | OK | 101.2 | 20.7 | 45.7 | 9 | 118.5 | 10.04 | 841.9 | 70.76 |  |  | 19727 | 118.3 | 10.93 |  |  |  | 60.3 | 24224 | [7 empty] | 120 | 0.42 | 27.6 |  |  |  | 3138
3171 | R16065--120V | C6521241211-3172 | 2024-12-17 | 10:19:04 | OK | 101.2 | 20.8 | 45.5 | 8.9 | 118.2 | 9.79 | 835.6 | 72.18 |  |  | 19602 | 117.9 | 11.24 |  |  |  | 61.74 | 24466 | [7 empty] | 120 | 0.44 | 29.4 |  |  |  | 3133
3172 | R16065--120V | C6521241211-3173 | 2024-12-17 | 10:19:31 | OK | 101.2 | 20.8 | 45.5 | 9 | 118.3 | 9.84 | 847.1 | 72.75 |  |  | 19104 | 118.3 | 11.09 |  |  |  | 60.5 | 24161 | [7 empty] | 120 | 0.52 | 35 |  |  |  | 3010
3173 | R16065--120V | C6521241211-3174 | 2024-12-17 | 10:19:58 | OK | 101.2 | 20.8 | 45.4 | 8.9 | 118.1 | 9.86 | 833.6 | 71.56 |  |  | 19489 | 117.9 | 10.72 |  |  |  | 59.12 | 24046 | [7 empty] | 120 | 0.51 | 34 |  |  |  | 2917
3174 | R16065--120V | C6521241211-3175 | 2024-12-17 | 10:21:02 | OK | 101.2 | 20.8 | 45.5 | 9 | 118.4 | 10.11 | 844.4 | 70.54 |  |  | 19686 | 118.3 | 10.98 |  |  |  | 60.56 | 24294 | [7 empty] | 120 | 0.49 | 32.8 |  |  |  | 2904
3175 | R16065--120V | C6521241211-3176 | 2024-12-17 | 10:21:28 | OK | 101.2 | 20.8 | 45.5 | 8.9 | 118.2 | 10.17 | 866.9 | 72.11 |  |  | 18781 | 118.1 | 10.77 |  |  |  | 59.82 | 24047 | [7 empty] | 120 | 0.54 | 34.9 |  |  |  | 2648
3176 | R16065--120V | C6521241211-3177 | 2024-12-17 | 10:22:01 | OK | 101.2 | 20.7 | 45.5 | 8.9 | 118.5 | 10.16 | 855.8 | 71.13 |  |  | 19530 | 118.4 | 10.92 |  |  |  | 61.64 | 24419 | [7 empty] | 120 | 0.43 | 28.8 |  |  |  | 3140
3177 | R16065--120V | C6521241211-3178 | 2024-12-17 | 10:22:29 | OK | 101.2 | 20.7 | 45.6 | 8.9 | 118.2 | 10.15 | 856.6 | 71.37 |  |  | 19114 | 118.2 | 10.64 |  |  |  | 60.71 | 24371 | [7 empty] | 120 | 0.48 | 32.3 |  |  |  | 2880
3178 | R16065--120V | C6521241211-3179 | 2024-12-17 | 10:22:58 | OK | 101.2 | 20.8 | 45.5 | 9 | 118.4 | 10.27 | 865.1 | 71.11 |  |  | 19576 | 118.4 | 10.73 |  |  |  | 62.76 | 24653 | [7 empty] | 120 | 0.39 | 26 |  |  |  | 3282
3179 | R16065--120V | C6521241211-3180 | 2024-12-17 | 10:23:26 | OK | 101.2 | 20.8 | 45.5 | 9 | 118.2 | 10.18 | 860.6 | 71.48 |  |  | 19361 | 118 | 11.99 |  |  |  | 64.02 | 24534 | [7 empty] | 120 | 0.46 | 30.4 |  |  |  | 3018
3180 | R16065--120V | C6521241211-3181 | 2024-12-17 | 10:23:54 | OK | 101.2 | 20.8 | 45.4 | 8.9 | 118.4 | 10.11 | 849.6 | 70.95 |  |  | 19586 | 118.3 | 10.68 |  |  |  | 62.45 | 24613 | [7 empty] | 120 | 0.39 | 25.6 |  |  |  | 3242
3181 | R16065--120V | C6521241211-3182 | 2024-12-17 | 10:24:21 | OK | 101.2 | 20.8 | 45.4 | 9 | 118.3 | 9.88 | 829.3 | 70.97 |  |  | 19910 | 118 | 12.13 |  |  |  | 65.25 | 24568 | [7 empty] | 120 | 0.4 | 26.8 |  |  |  | 3057
3182 | R16065--120V | C6521241211-3183 | 2024-12-17 | 10:24:47 | OK | 101.2 | 20.8 | 45.4 | 9 | 118.4 | 10.19 | 857.8 | 71.09 |  |  | 19328 | 118.3 | 10.83 |  |  |  | 61.13 | 24311 | [7 empty] | 120 | 0.49 | 32.8 |  |  |  | 3023
3183 | R16065--120V | C6521241211-3184 | 2024-12-17 | 10:25:15 | OK | 101.2 | 20.8 | 45.5 | 8.9 | 118.2 | 9.9 | 833.4 | 71.19 |  |  | 19753 | 118 | 11.91 |  |  |  | 66.46 | 25352 | [7 empty] | 120 | 0.37 | 24.6 |  |  |  | 3212
3184 | R16065--120V | C6521241211-3185 | 2024-12-17 | 10:25:42 | OK | 101.2 | 20.8 | 45.5 | 9 | 118.4 | 9.99 | 839.4 | 71.02 |  |  | 19534 | 118.3 | 10.76 |  |  |  | 61.47 | 24551 | [7 empty] | 120 | 0.39 | 26 |  |  |  | 3357
3185 | R16065--120V | C6521241211-3186 | 2024-12-17 | 10:26:09 | OK | 101.2 | 20.8 | 45.5 | 8.9 | 118.1 | 9.74 | 813.8 | 70.74 |  |  | 19866 | 118 | 10.81 |  |  |  | 60.08 | 24323 | [7 empty] | 120 | 0.44 | 29.2 |  |  |  | 3176
3186 | R16065--120V | C6521241211-3187 | 2024-12-17 | 10:26:36 | OK | 101.2 | 20.8 | 45.4 | 9 | 118.3 | 9.91 | 830.8 | 70.87 |  |  | 19668 | 118.2 | 10.67 |  |  |  | 62.3 | 24557 | [7 empty] | 120 | 0.4 | 26.6 |  |  |  | 3349
3187 | R16065--120V | C6521241211-3188 | 2024-12-17 | 10:27:32 | OK | 101.2 | 20.8 | 45.4 | 8.9 | 118 | 9.69 | 815.9 | 71.31 |  |  | 19496 | 117.8 | 11.87 |  |  |  | 66.98 | 25035 | [7 empty] | 120 | 0.39 | 26 |  |  |  | 3293
3188 | R16065--120V | C6521241211-3189 | 2024-12-17 | 10:28:02 | OK | 101.2 | 20.8 | 45.5 | 9 | 118.3 | 10.08 | 854.3 | 71.63 |  |  | 19047 | 118.2 | 10.99 |  |  |  | 60.58 | 24278 | [7 empty] | 120 | 0.48 | 31.8 |  |  |  | 2943
3189 | R16065--120V | C6521241211-3190 | 2024-12-17 | 10:28:32 | OK | 101.2 | 20.8 | 45.5 | 8.9 | 118.3 | 9.51 | 800.7 | 71.18 |  |  | 19698 | 117.9 | 11.69 |  |  |  | 63.07 | 24742 | [7 empty] | 120 | 0.37 | 24.1 |  |  |  | 3465
3190 | R16065--120V | C6521241211-3191 | 2024-12-17 | 10:28:59 | OK | 101.2 | 20.8 | 45.7 | 8.9 | 118.4 | 10.06 | 844.1 | 70.86 |  |  | 18936 | 118.3 | 11.03 |  |  |  | 59.99 | 24113 | [7 empty] | 120 | 0.49 | 32.4 |  |  |  | 2884
3191 | R16065--120V | C6521241211-3192 | 2024-12-17 | 10:29:29 | OK | 101.2 | 20.7 | 45.7 | 9 | 118.1 | 10.22 | 867.2 | 71.89 |  |  | 19089 | 118 | 10.78 |  |  |  | 59.24 | 24050 | [7 empty] | 120 | 0.49 | 32.5 |  |  |  | 2825
3192 | R16065--120V | C6521241211-3193 | 2024-12-17 | 10:29:55 | OK | 101.2 | 20.7 | 45.7 | 8.9 | 118.4 | 9.98 | 837.7 | 70.9 |  |  | 19548 | 118.3 | 10.9 |  |  |  | 59.87 | 24161 | [7 empty] | 120 | 0.42 | 28.1 |  |  |  | 3073
3193 | R16065--120V | C6521241211-3194 | 2024-12-17 | 10:30:22 | OK | 101.2 | 20.7 | 45.8 | 8.9 | 118.2 | 10.05 | 847.9 | 71.33 |  |  | 19446 | 118 | 11.55 |  |  |  | 62.59 | 24480 | [7 empty] | 120 | 0.45 | 30.1 |  |  |  | 3042
3194 | R16065--120V | C6521241211-3195 | 2024-12-17 | 10:30:49 | OK | 101.2 | 20.7 | 45.7 | 9 | 118.3 | 10.1 | 850.7 | 71.18 |  |  | 19781 | 118.3 | 10.88 |  |  |  | 61.24 | 24452 | [7 empty] | 120 | 0.41 | 27 |  |  |  | 3312
3195 | R16065--120V | C6521241211-3196 | 2024-12-17 | 10:31:16 | OK | 101.2 | 20.7 | 45.7 | 8.9 | 118 | 9.94 | 834.3 | 71.12 |  |  | 19469 | 117.9 | 11.8 |  |  |  | 64.86 | 24817 | [7 empty] | 120 | 0.44 | 28.9 |  |  |  | 3167
3196 | R16065--120V | C6521241211-3197 | 2024-12-17 | 10:34:09 | OK | 101.2 | 20.8 | 45.7 | 8.9 | 118.3 | 10.08 | 845.7 | 70.88 |  |  | 19758 | 118.3 | 10.9 |  |  |  | 60.77 | 24333 | [7 empty] | 120 | 0.49 | 32.6 |  |  |  | 2910
3197 | R16065--120V | C6521241211-3198 | 2024-12-17 | 10:34:36 | OK | 101.2 | 20.8 | 45.6 | 9 | 118 | 9.73 | 831.3 | 72.37 |  |  | 19388 | 117.9 | 11.12 |  |  |  | 61.86 | 24360 | [7 empty] | 120 | 0.39 | 25.6 |  |  |  | 3211
3198 | R16065--120V | C6521241211-3199 | 2024-12-17 | 10:35:04 | OK | 101.2 | 20.8 | 45.5 | 9 | 118.5 | 10.13 | 848.3 | 70.68 |  |  | 19542 | 118.3 | 10.91 |  |  |  | 60.38 | 24291 | [7 empty] | 120 | 0.51 | 33.9 |  |  |  | 2976
3199 | R16065--120V | C6521241211-3200 | 2024-12-17 | 10:35:32 | OK | 101.2 | 20.8 | 45.6 | 8.9 | 118.2 | 10.08 | 849.6 | 71.33 |  |  | 19247 | 118 | 10.69 |  |  |  | 60.38 | 24231 | [7 empty] | 120 | 0.52 | 34.9 |  |  |  | 2959
3200 | R16065--120V | C6521241211-3201 | 2024-12-17 | 10:36:00 | OK | 101.2 | 20.8 | 45.6 | 9 | 118.4 | 10.14 | 853.6 | 71.07 |  |  | 19115 | 118.3 | 10.85 |  |  |  | 63.1 | 24621 | [7 empty] | 120 | 0.39 | 26.1 |  |  |  | 3284
3201 | R16065--120V | C6521241211-3202 | 2024-12-17 | 10:36:29 | OK | 101.2 | 20.8 | 45.5 | 8.9 | 118.2 | 10.17 | 854.1 | 71.07 |  |  | 19751 | 118.1 | 10.98 |  |  |  | 61.99 | 24428 | [7 empty] | 120 | 0.43 | 28.7 |  |  |  | 3052
3202 | R16065--120V | C6521241211-3203 | 2024-12-17 | 10:36:56 | OK | 101.2 | 20.8 | 45.6 | 9 | 118.4 | 10.25 | 862.5 | 71.08 |  |  | 19015 | 118.3 | 11.13 |  |  |  | 60.47 | 24302 | [7 empty] | 120 | 0.49 | 33 |  |  |  | 2869
3203 | R16065--120V | C6521241211-3204 | 2024-12-17 | 10:37:23 | OK | 101.2 | 20.8 | 45.6 | 9 | 118.1 | 10.67 | 898.7 | 71.31 |  |  | 19703 | 118 | 11.88 |  |  |  | 63.68 | 24589 | [7 empty] | 120 | 0.43 | 28.4 |  |  |  | 3175
3204 | R16065--120V | C6521241211-3205 | 2024-12-17 | 10:37:51 | OK | 101.2 | 20.8 | 45.5 | 9 | 118.4 | 10.09 | 849.1 | 71.06 |  |  | 19512 | 118.3 | 10.66 |  |  |  | 61.82 | 24422 | [7 empty] | 120 | 0.4 | 26.6 |  |  |  | 3257
3205 | R16065--120V | C6521241211-3206 | 2024-12-17 | 10:38:21 | OK | 101.2 | 20.8 | 45.4 | 9 | 118.1 | 10.29 | 865.9 | 71.2 |  |  | 19355 | 118 | 11.7 |  |  |  | 64.4 | 24926 | [7 empty] | 120 | 0.45 | 29.7 |  |  |  | 3015
3206 | R16065--120V | C6521241211-3207 | 2024-12-17 | 10:39:04 | OK | 101.2 | 20.8 | 45.5 | 9 | 118.4 | 10.22 | 862.4 | 71.32 |  |  | 19216 | 118.3 | 10.86 |  |  |  | 60.83 | 24204 | [7 empty] | 120 | 0.49 | 32.9 |  |  |  | 2965
3207 | R16065--120V | C6521241211-3208 | 2024-12-17 | 10:39:41 | OK | 101.2 | 20.8 | 45.5 | 9 | 118.2 | 9.85 | 834 | 71.65 |  |  | 19388 | 118.1 | 10.77 |  |  |  | 60.38 | 24260 | [7 empty] | 120 | 0.43 | 28.9 |  |  |  | 3085
3208 | R16065--120V | C6521241211-3209 | 2024-12-17 | 10:41:28 | OK | 101.2 | 20.8 | 45.7 | 8.9 | 118.5 | 10.12 | 853.1 | 71.18 |  |  | 19431 | 118.4 | 10.8 |  |  |  | 60.93 | 24497 | [7 empty] | 120 | 0.55 | 34.9 |  |  |  | 2725
3209 | R16065--120V | C6521241211-3210 | 2024-12-17 | 10:42:02 | OK | 101.2 | 20.8 | 45.5 | 9 | 118.1 | 9.94 | 845.9 | 72.01 |  |  | 19464 | 118 | 11.67 |  |  |  | 65.47 | 25199 | [7 empty] | 120 | 0.38 | 25.1 |  |  |  | 3373
3210 | R16065--120V | C6521241211-3211 | 2024-12-17 | 10:43:49 | OK | 101.2 | 20.9 | 45.5 | 9 | 118.4 | 10.17 | 862.5 | 71.59 |  |  | 19031 | 118.4 | 10.96 |  |  |  | 59.78 | 24134 | [7 empty] | 120 | 0.5 | 33.5 |  |  |  | 2793
3211 | R16065--120V | C6521241211-3212 | 2024-12-17 | 10:44:16 | OK | 101.2 | 20.8 | 45.3 | 9 | 118.2 | 9.94 | 855.3 | 72.79 |  |  | 18973 | 118.1 | 10.88 |  |  |  | 61.14 | 24230 | [7 empty] | 120 | 0.5 | 33.5 |  |  |  | 2806
3212 | R16065--120V | C6521241211-3213 | 2024-12-17 | 10:44:43 | OK | 101.2 | 20.8 | 45.5 | 9 | 118.5 | 10.15 | 854.8 | 71.07 |  |  | 19546 | 118.4 | 10.79 |  |  |  | 61.91 | 24504 | [7 empty] | 120 | 0.52 | 34.9 |  |  |  | 3015
3213 | R16065--120V | C6521241211-3214 | 2024-12-17 | 10:45:10 | OK | 101.2 | 20.8 | 45.6 | 9 | 118.3 | 9.85 | 826.5 | 70.93 |  |  | 19882 | 118 | 12.12 |  |  |  | 66.42 | 25253 | [7 empty] | 120 | 0.38 | 25.2 |  |  |  | 3314
3214 | R16065--120V | C6521241211-3215 | 2024-12-17 | 10:45:36 | OK | 101.2 | 20.8 | 45.5 | 8.9 | 118.4 | 10.09 | 845.3 | 70.76 |  |  | 19682 | 118.3 | 10.79 |  |  |  | 62.32 | 24558 | [7 empty] | 120 | 0.48 | 32.3 |  |  |  | 3078
3215 | R16065--120V | C6521241211-3216 | 2024-12-17 | 10:46:08 | OK | 101.2 | 20.8 | 45.5 | 8.9 | 118.2 | 9.98 | 840.2 | 71.22 |  |  | 19339 | 118.1 | 10.6 |  |  |  | 59.3 | 24111 | [7 empty] | 120 | 0.48 | 31.8 |  |  |  | 2903
3216 | R16065--120V | C6521241211-3217 | 2024-12-17 | 10:46:35 | OK | 101.2 | 20.8 | 45.7 | 9 | 118.4 | 10.12 | 849.6 | 70.94 |  |  | 19761 | 118.3 | 10.69 |  |  |  | 62.03 | 24575 | [7 empty] | 120 | 0.4 | 26.4 |  |  |  | 3277
3217 | R16065--120V | C6521241211-3218 | 2024-12-17 | 10:47:05 | OK | 101.2 | 20.8 | 45.6 | 9 | 118.1 | 10.31 | 869.7 | 71.4 |  |  | 19562 | 117.9 | 11.81 |  |  |  | 64.11 | 24517 | [7 empty] | 120 | 0.41 | 27 |  |  |  | 3156
3218 | R16065--120V | C6521241211-3219 | 2024-12-17 | 10:47:32 | OK | 101.2 | 20.8 | 45.7 | 9 | 118.4 | 10.2 | 856.7 | 70.9 |  |  | 19271 | 118.4 | 10.9 |  |  |  | 61.11 | 24478 | [7 empty] | 120 | 0.48 | 32.3 |  |  |  | 2971
3219 | R16065--120V | C6521241211-3220 | 2024-12-17 | 10:48:01 | OK | 101.2 | 20.8 | 45.4 | 8.9 | 118.2 | 10.08 | 848.7 | 71.23 |  |  | 19500 | 118 | 11.87 |  |  |  | 66.11 | 25357 | [7 empty] | 120 | 0.43 | 28.3 |  |  |  | 3152
3220 | R16065--120V | C6521241211-3221 | 2024-12-17 | 10:48:27 | OK | 101.2 | 20.8 | 45.5 | 8.9 | 118.5 | 10.2 | 856.2 | 70.84 |  |  | 19205 | 118.4 | 11.09 |  |  |  | 60.26 | 24297 | [7 empty] | 120 | 0.53 | 34.9 |  |  |  | 3052
3221 | R16065--120V | C6521241211-3222 | 2024-12-17 | 10:48:59 | OK | 101.2 | 20.7 | 45.5 | 9 | 118.2 | 10.05 | 847.4 | 71.33 |  |  | 19358 | 118.1 | 10.85 |  |  |  | 61.5 | 24349 | [7 empty] | 120 | 0.47 | 31.5 |  |  |  | 2835
3222 | R16065--120V | C6521241211-3223 | 2024-12-17 | 10:49:26 | OK | 101.2 | 20.8 | 45.5 | 9 | 118.4 | 10.1 | 849.2 | 71 |  |  | 19557 | 118.3 | 10.67 |  |  |  | 61.3 | 24501 | [7 empty] | 120 | 0.38 | 25.4 |  |  |  | 3335
3223 | R16065--120V | C6521241211-3224 | 2024-12-17 | 10:49:54 | OK | 101.2 | 20.8 | 45.5 | 9 | 118.2 | 10.19 | 857.9 | 71.28 |  |  | 19465 | 117.9 | 12.01 |  |  |  | 63.04 | 24441 | [7 empty] | 120 | 0.5 | 33.7 |  |  |  | 2950
3224 | R16065--120V | C6521241211-3225 | 2024-12-17 | 10:50:21 | OK | 101.2 | 20.8 | 45.5 | 9 | 118.4 | 10.05 | 842.1 | 70.77 |  |  | 19761 | 118.3 | 10.83 |  |  |  | 61.83 | 24532 | [7 empty] | 120 | 0.4 | 26.7 |  |  |  | 3263
3225 | R16065--120V | C6521241211-3226 | 2024-12-17 | 10:50:51 | OK | 101.2 | 20.8 | 45.6 | 8.9 | 118.3 | 9.79 | 818.1 | 70.68 |  |  | 19913 | 118.1 | 11.94 |  |  |  | 65.39 | 24948 | [7 empty] | 120 | 0.38 | 25.1 |  |  |  | 3409
3226 | R16065--120V | C6521241211-3227 | 2024-12-17 | 10:51:17 | OK | 101.2 | 20.8 | 45.6 | 8.9 | 118.5 | 10.37 | 872.1 | 71 |  |  | 18870 | 118.4 | 11.12 |  |  |  | 60.06 | 24189 | [7 empty] | 120 | 0.49 | 32.7 |  |  |  | 2900
3227 | R16065--120V | C6521241211-3228 | 2024-12-17 | 10:51:44 | OK | 101.2 | 20.8 | 45.6 | 9 | 118.3 | 9.72 | 808.5 | 70.36 |  |  | 19946 | 118 | 11.95 |  |  |  | 68.51 | 25695 | [7 empty] | 120 | 0.4 | 26.7 |  |  |  | 3219
3228 | R16065--120V | C6521241211-3229 | 2024-12-17 | 10:52:12 | OK | 101.2 | 20.8 | 45.6 | 9 | 118.4 | 10.26 | 862.5 | 70.98 |  |  | 19366 | 118.4 | 11 |  |  |  | 60.64 | 24241 | [7 empty] | 120 | 0.47 | 31.1 |  |  |  | 2956
3229 | R16065--120V | C6521241211-3230 | 2024-12-17 | 10:52:44 | OK | 101.2 | 20.8 | 45.6 | 9 | 118.3 | 9.73 | 817.4 | 71 |  |  | 19738 | 118 | 12 |  |  |  | 66.39 | 25091 | [7 empty] | 120 | 0.38 | 25 |  |  |  | 3216
3230 | R16065--120V | C6521241211-3231 | 2024-12-17 | 10:53:10 | OK | 101.2 | 20.8 | 45.5 | 9 | 118.4 | 10.17 | 857 | 71.13 |  |  | 19278 | 118.3 | 11.06 |  |  |  | 60.08 | 24252 | [7 empty] | 120 | 0.49 | 32.5 |  |  |  | 2886
3231 | R16065--120V | C6521241211-3232 | 2024-12-17 | 10:53:36 | OK | 101.2 | 20.8 | 45.6 | 9 | 118.2 | 10.33 | 869.2 | 71.13 |  |  | 19578 | 118 | 11.96 |  |  |  | 63.09 | 24528 | [7 empty] | 120 | 0.48 | 32.2 |  |  |  | 2882
3232 | R16065--120V | C6521241211-3233 | 2024-12-17 | 10:54:04 | OK | 101.2 | 20.8 | 45.6 | 8.9 | 118.4 | 9.98 | 837.9 | 70.92 |  |  | 19609 | 118.3 | 10.8 |  |  |  | 60.18 | 24319 | [7 empty] | 120 | 0.52 | 34.5 |  |  |  | 3039
3233 | R16065--120V | C6521241211-3234 | 2024-12-17 | 10:54:31 | OK | 101.2 | 20.8 | 45.6 | 8.9 | 118.2 | 9.9 | 830.3 | 70.92 |  |  | 19841 | 117.9 | 11.98 |  |  |  | 65.95 | 25183 | [7 empty] | 120 | 0.39 | 26.1 |  |  |  | 3201
3234 | R16065--120V | C6521241211-3235 | 2024-12-17 | 10:54:58 | OK | 101.2 | 20.8 | 45.5 | 9 | 118.4 | 10.13 | 851.5 | 71.01 |  |  | 18884 | 118.3 | 10.81 |  |  |  | 60.76 | 24481 | [7 empty] | 120 | 0.39 | 25.9 |  |  |  | 3294
3235 | R16065--120V | C6521241211-3236 | 2024-12-17 | 10:55:25 | OK | 101.2 | 20.8 | 45.5 | 8.9 | 118.1 | 10.05 | 845 | 71.21 |  |  | 19172 | 118 | 11.25 |  |  |  | 61.27 | 24439 | [7 empty] | 120 | 0.46 | 31.1 |  |  |  | 2877
3236 | R16065--120V | C6521241211-3237 | 2024-12-17 | 10:55:51 | OK | 101.2 | 20.8 | 45.5 | 8.9 | 118.3 | 10.22 | 856.2 | 70.81 |  |  | 19339 | 118.3 | 10.86 |  |  |  | 61.36 | 24583 | [7 empty] | 120 | 0.49 | 32.6 |  |  |  | 2999
3237 | R16065--120V | C6521241211-3238 | 2024-12-17 | 10:56:19 | OK | 101.2 | 20.8 | 45.5 | 9 | 118.2 | 10.53 | 885.1 | 71.14 |  |  | 19793 | 117.9 | 11.94 |  |  |  | 66.06 | 25050 | [7 empty] | 120 | 0.39 | 25.8 |  |  |  | 3239
3238 | R16065--120V | C6521241211-3239 | 2024-12-17 | 10:56:49 | OK | 101.2 | 20.8 | 45.5 | 8.9 | 118.4 | 10.21 | 860.6 | 71.19 |  |  | 19717 | 118.4 | 10.74 |  |  |  | 61.99 | 24571 | [7 empty] | 120 | 0.38 | 25.4 |  |  |  | 3332
3239 | R16065--120V | C6521241211-3240 | 2024-12-17 | 10:57:22 | OK | 101.2 | 20.8 | 45.6 | 8.9 | 118.1 | 9.9 | 832.1 | 71.13 |  |  | 19583 | 117.9 | 12.08 |  |  |  | 67.42 | 25277 | [7 empty] | 120 | 0.39 | 25.8 |  |  |  | 3178
3240 | R16065--120V | C6521241211-3241 | 2024-12-17 | 10:57:50 | OK | 101.2 | 20.7 | 45.7 | 9 | 118.5 | 10.3 | 869.8 | 71.31 |  |  | 19587 | 118.4 | 10.85 |  |  |  | 60.97 | 24436 | [7 empty] | 120 | 0.42 | 28.1 |  |  |  | 3280
3241 | R16065--120V | C6521241211-3242 | 2024-12-17 | 10:58:17 | OK | 101.2 | 20.7 | 45.6 | 9 | 118.3 | 10.41 | 876.2 | 71.18 |  |  | 19393 | 118.1 | 11.89 |  |  |  | 66.82 | 25024 | [7 empty] | 120 | 0.51 | 33.9 |  |  |  | 3039
3242 | R16065--120V | C6521241211-3243 | 2024-12-17 | 10:58:44 | OK | 101.2 | 20.8 | 45.7 | 9 | 118.4 | 10.29 | 863.5 | 70.89 |  |  | 19952 | 118.4 | 10.65 |  |  |  | 61.53 | 24628 | [7 empty] | 120 | 0.39 | 25.4 |  |  |  | 3359
3243 | R16065--120V | C6521241211-3244 | 2024-12-17 | 10:59:15 | OK | 101.2 | 20.8 | 45.6 | 9 | 118.2 | 10.44 | 881.6 | 71.47 |  |  | 19102 | 118 | 11.96 |  |  |  | 66.55 | 25073 | [7 empty] | 120 | 0.43 | 28.5 |  |  |  | 3043
3244 | R16065--120V | C6521241211-3245 | 2024-12-17 | 10:59:44 | OK | 101.2 | 20.8 | 45.4 | 8.9 | 118.4 | 10.05 | 842.8 | 70.85 |  |  | 19585 | 118.3 | 10.8 |  |  |  | 60.92 | 24383 | [7 empty] | 120 | 0.44 | 28.9 |  |  |  | 3125
3245 | R16065--120V | C6521241211-3246 | 2024-12-17 | 11:00:16 | OK | 101.2 | 20.9 | 45.4 | 9 | 118.1 | 10.52 | 889.8 | 71.62 |  |  | 19467 | 117.9 | 12.03 |  |  |  | 66.39 | 25025 | [7 empty] | 120 | 0.42 | 28.1 |  |  |  | 3027
3246 | R16065--120V | C6521241211-3247 | 2024-12-17 | 11:00:43 | OK | 101.2 | 20.9 | 45.3 | 8.9 | 118.4 | 10.01 | 841.3 | 71 |  |  | 19676 | 118.3 | 10.75 |  |  |  | 60.88 | 24448 | [7 empty] | 120 | 0.41 | 27.1 |  |  |  | 3275
3247 | R16065--120V | C6521241211-3248 | 2024-12-17 | 11:01:11 | OK | 101.2 | 20.9 | 45.4 | 8.9 | 118.2 | 10.1 | 849.3 | 71.17 |  |  | 19189 | 118.1 | 10.79 |  |  |  | 59.97 | 24133 | [7 empty] | 120 | 0.5 | 33.5 |  |  |  | 2823
3248 | R16065--120V | C6521241211-3249 | 2024-12-17 | 11:01:41 | OK | 101.2 | 20.9 | 45.5 | 9 | 118.4 | 10.26 | 861.6 | 70.93 |  |  | 19699 | 118.4 | 10.82 |  |  |  | 62.17 | 24724 | [7 empty] | 120 | 0.39 | 26 |  |  |  | 3311
3249 | R16065--120V | C6521241211-3250 | 2024-12-17 | 11:02:08 | OK | 101.2 | 20.9 | 45.4 | 9 | 118.2 | 10.19 | 864.6 | 71.78 |  |  | 18991 | 117.9 | 11.96 |  |  |  | 62.51 | 24612 | [7 empty] | 119.9 | 0.54 | 34.9 |  |  |  | 2687
3250 | R16065--120V | C6521241211-3251 | 2024-12-17 | 11:02:39 | OK | 101.2 | 20.8 | 45.6 | 8.9 | 118.4 | 10.13 | 851.2 | 70.92 |  |  | 19145 | 118.3 | 10.62 |  |  |  | 61.64 | 24599 | [7 empty] | 120 | 0.39 | 25.7 |  |  |  | 3270
3251 | R16065--120V | C6521241211-3252 | 2024-12-17 | 11:03:07 | OK | 101.2 | 20.8 | 45.5 | 8.9 | 118.2 | 9.71 | 811.6 | 70.75 |  |  | 19816 | 117.8 | 11.93 |  |  |  | 66.91 | 25191 | [7 empty] | 120 | 0.39 | 26.1 |  |  |  | 3216
3252 | R16065--120V | C6521241211-3253 | 2024-12-17 | 11:03:34 | OK | 101.2 | 20.8 | 45.6 | 9 | 118.4 | 10.32 | 867.3 | 71 |  |  | 18893 | 118.4 | 11.02 |  |  |  | 59.14 | 24093 | [7 empty] | 120 | 0.48 | 31.6 |  |  |  | 2940
3253 | R16065--120V | C6521241211-3254 | 2024-12-17 | 11:04:01 | OK | 101.2 | 20.8 | 45.6 | 8.9 | 118.2 | 10.3 | 869.6 | 71.43 |  |  | 19272 | 118.1 | 10.69 |  |  |  | 59.61 | 24176 | [7 empty] | 120 | 0.54 | 34.9 |  |  |  | 2583
3254 | R16065--120V | C6521241211-3255 | 2024-12-17 | 11:04:33 | OK | 101.2 | 20.8 | 45.7 | 9 | 118.4 | 10.13 | 853.2 | 71.17 |  |  | 19211 | 118.4 | 10.73 |  |  |  | 61.66 | 24576 | [7 empty] | 120 | 0.42 | 27.7 |  |  |  | 3125
3255 | R16065--120V | C6521241211-3256 | 2024-12-17 | 11:05:02 | OK | 101.2 | 20.8 | 45.6 | 8.9 | 118.2 | 10.45 | 877.4 | 71.04 |  |  | 19860 | 118 | 12.08 |  |  |  | 65.58 | 25062 | [7 empty] | 120 | 0.39 | 26 |  |  |  | 3294
3256 | R16065--120V | C6521241211-3257 | 2024-12-17 | 11:05:30 | OK | 101.2 | 20.8 | 45.6 | 8.9 | 118.4 | 10.12 | 852.6 | 71.13 |  |  | 19400 | 118.3 | 11.15 |  |  |  | 59.26 | 24041 | [7 empty] | 120 | 0.48 | 32 |  |  |  | 2942
3257 | R16065--120V | C6521241211-3258 | 2024-12-17 | 11:05:59 | OK | 101.2 | 20.8 | 45.6 | 8.9 | 118.2 | 10.21 | 862.7 | 71.45 |  |  | 19342 | 118.1 | 11.22 |  |  |  | 61.61 | 24345 | [7 empty] | 120 | 0.55 | 34.9 |  |  |  | 2738
3258 | R16065--120V | C6521241211-3259 | 2024-12-17 | 11:06:35 | OK | 101.2 | 20.8 | 45.6 | 9 | 118.4 | 10.13 | 854.6 | 71.3 |  |  | 19682 | 118.3 | 11.06 |  |  |  | 60.2 | 24299 | [7 empty] | 120 | 0.42 | 27.9 |  |  |  | 3298
3259 | R16065--120V | C6521241211-3260 | 2024-12-17 | 11:07:04 | OK | 101.2 | 20.8 | 45.5 | 9 | 118.2 | 9.75 | 816.7 | 70.87 |  |  | 19629 | 117.9 | 12.09 |  |  |  | 66.36 | 24961 | [7 empty] | 120 | 0.41 | 27.2 |  |  |  | 3167
3260 | R16065--120V | C6521241211-3261 | 2024-12-17 | 11:07:31 | OK | 101.2 | 20.8 | 45.5 | 9 | 118.5 | 10.18 | 858.6 | 71.21 |  |  | 19230 | 118.4 | 10.91 |  |  |  | 60.41 | 24332 | [7 empty] | 120 | 0.47 | 31.7 |  |  |  | 3035
3261 | R16065--120V | C6521241211-3262 | 2024-12-17 | 11:08:00 | OK | 101.2 | 20.8 | 45.5 | 9 | 118.1 | 10.67 | 903.6 | 71.7 |  |  | 19893 | 117.9 | 12.2 |  |  |  | 66.32 | 25047 | [7 empty] | 120.1 | 0.38 | 25 |  |  |  | 3382
3262 | R16065--120V | C6521241211-3263 | 2024-12-17 | 11:08:27 | OK | 101.2 | 20.8 | 45.6 | 9 | 118.4 | 9.86 | 827.5 | 70.86 |  |  | 19665 | 118.3 | 10.75 |  |  |  | 61.37 | 24426 | [7 empty] | 120.1 | 0.4 | 26.8 |  |  |  | 3282
3263 | R16065--120V | C6521241211-3264 | 2024-12-17 | 11:09:34 | OK | 101.2 | 20.8 | 45.6 | 9 | 118.3 | 10.05 | 838.4 | 70.57 |  |  | 19531 | 118.1 | 10.99 |  |  |  | 60.11 | 24247 | [7 empty] | 120 | 0.51 | 33.8 |  |  |  | 2913
3264 | R16065--120V | C6521241211-3265 | 2024-12-17 | 11:10:03 | OK | 101.2 | 20.9 | 45.4 | 8.9 | 118.4 | 10.15 | 861.5 | 71.71 |  |  | 19457 | 118.3 | 11.04 |  |  |  | 60.12 | 24316 | [7 empty] | 120 | 0.49 | 32.4 |  |  |  | 2923
3265 | R16065--120V | C6521241211-3266 | 2024-12-17 | 11:11:47 | OK | 101.2 | 20.8 | 45.6 | 9 | 118.2 | 9.92 | 836.9 | 71.34 |  |  | 19589 | 118.2 | 10.9 |  |  |  | 58.54 | 24093 | [7 empty] | 120 | 0.5 | 33.1 |  |  |  | 2706
3266 | R16065--120V | C6521241211-3267 | 2024-12-17 | 11:12:14 | OK | 101.2 | 20.9 | 45.5 | 9 | 118.4 | 9.94 | 848.2 | 72.06 |  |  | 19576 | 118.3 | 10.78 |  |  |  | 60.85 | 24435 | [7 empty] | 120.1 | 0.4 | 26.4 |  |  |  | 3256
3267 | R16065--120V | C6521241211-3268 | 2024-12-17 | 11:12:41 | OK | 101.2 | 20.9 | 45.5 | 8.9 | 118.2 | 9.83 | 823.6 | 70.86 |  |  | 19571 | 118.1 | 10.69 |  |  |  | 58.4 | 24014 | [7 empty] | 120 | 0.42 | 28.1 |  |  |  | 3081
3268 | R16065--120V | C6521241211-3269 | 2024-12-17 | 11:13:08 | OK | 101.2 | 20.9 | 45.4 | 8.9 | 118.4 | 10.08 | 848.1 | 71.07 |  |  | 19057 | 118.3 | 11.15 |  |  |  | 59.63 | 24047 | [7 empty] | 120 | 0.51 | 33.8 |  |  |  | 2812
3269 | R16065--120V | C6521241211-3270 | 2024-12-17 | 11:13:35 | OK | 101.2 | 20.9 | 45.4 | 8.9 | 118.1 | 10.15 | 857.6 | 71.53 |  |  | 19290 | 118.1 | 10.94 |  |  |  | 58.51 | 24099 | [7 empty] | 120 | 0.42 | 27.6 |  |  |  | 3230
3270 | R16065--120V | C6521241211-3271 | 2024-12-17 | 11:16:16 | OK | 101.2 | 21.0 | 45.4 | 9 | 118.4 | 10.02 | 853.1 | 71.91 |  |  | 19151 | 118.3 | 10.77 |  |  |  | 60.52 | 24438 | [7 empty] | 120 | 0.5 | 33.3 |  |  |  | 2992
3271 | R16065--120V | C6521241211-3272 | 2024-12-17 | 11:17:34 | OK | 101.2 | 21.0 | 45.2 | 9 | 118.2 | 9.65 | 807.2 | 70.74 |  |  | 19777 | 118 | 12.14 |  |  |  | 66.58 | 25279 | [7 empty] | 120 | 0.51 | 34.2 |  |  |  | 2907
3272 | R16065--120V | C6521241211-3273 | 2024-12-17 | 11:18:01 | OK | 101.2 | 21.0 | 45.1 | 8.9 | 118.4 | 9.92 | 849.8 | 72.35 |  |  | 19318 | 118.4 | 10.87 |  |  |  | 60.22 | 24225 | [7 empty] | 120 | 0.51 | 33.9 |  |  |  | 3037
3273 | R16065--120V | C6521241211-3274 | 2024-12-17 | 11:18:29 | OK | 101.2 | 21.0 | 45.2 | 8.9 | 118.1 | 10.45 | 880.6 | 71.33 |  |  | 19575 | 118 | 12 |  |  |  | 65.61 | 24955 | [7 empty] | 120 | 0.5 | 33.6 |  |  |  | 3035
3274 | R16065--120V | C6521241211-3275 | 2024-12-17 | 11:18:56 | OK | 101.2 | 21.0 | 45.2 | 9 | 118.4 | 9.99 | 836.3 | 70.66 |  |  | 19839 | 118.4 | 10.72 |  |  |  | 61.79 | 24602 | [7 empty] | 120 | 0.39 | 26 |  |  |  | 3251
3275 | R16065--120V | C6521241211-3276 | 2024-12-17 | 11:19:25 | OK | 101.2 | 21.0 | 45.1 | 9 | 118.3 | 10.09 | 847.9 | 71.04 |  |  | 19382 | 118 | 11.86 |  |  |  | 63.87 | 24559 | [7 empty] | 120 | 0.53 | 34.9 |  |  |  | 2987
3276 | R16065--120V | C6521241211-3277 | 2024-12-17 | 11:19:58 | OK | 101.2 | 21.0 | 45.2 | 9 | 118.4 | 10.11 | 850.1 | 71.03 |  |  | 19259 | 118.3 | 10.69 |  |  |  | 62.17 | 24685 | [7 empty] | 120 | 0.42 | 27.9 |  |  |  | 3255
3277 | R16065--120V | C6521241211-3278 | 2024-12-17 | 11:20:26 | OK | 101.2 | 20.9 | 45.3 | 8.9 | 118.2 | 10.18 | 856.2 | 71.16 |  |  | 19279 | 118 | 11.92 |  |  |  | 68.51 | 25678 | [7 empty] | 120.1 | 0.39 | 25.8 |  |  |  | 3278
3278 | R16065--120V | C6521241211-3279 | 2024-12-17 | 11:20:54 | OK | 101.2 | 20.9 | 45.4 | 9 | 118.4 | 10.33 | 871.1 | 71.19 |  |  | 19358 | 118.4 | 10.89 |  |  |  | 60.81 | 24460 | [7 empty] | 120 | 0.49 | 32.9 |  |  |  | 3078
3279 | R16065--120V | C6521241211-3280 | 2024-12-17 | 11:21:24 | OK | 101.2 | 20.9 | 45.5 | 9 | 118.2 | 9.95 | 837.8 | 71.28 |  |  | 19575 | 117.9 | 12.15 |  |  |  | 66.39 | 25112 | [7 empty] | 120 | 0.49 | 33.1 |  |  |  | 3015
3280 | R16065--120V | C6521241211-3281 | 2024-12-17 | 11:22:13 | OK | 101.2 | 20.9 | 45.4 | 9 | 118.4 | 9.91 | 838.9 | 71.5 |  |  | 19235 | 118.3 | 10.68 |  |  |  | 60.77 | 24472 | [7 empty] | 120.1 | 0.39 | 26.2 |  |  |  | 3256
3281 | R16065--120V | C6521241211-3282 | 2024-12-17 | 11:22:39 | OK | 101.2 | 20.9 | 45.3 | 8.9 | 118.2 | 9.98 | 840.7 | 71.28 |  |  | 19534 | 117.9 | 11.98 |  |  |  | 66.85 | 25450 | [7 empty] | 120 | 0.4 | 26.4 |  |  |  | 3230
3282 | R16065--120V | C6521241211-3283 | 2024-12-17 | 11:23:07 | OK | 101.2 | 20.9 | 45.4 | 9 | 118.4 | 10.01 | 839 | 70.78 |  |  | 19267 | 118.4 | 10.8 |  |  |  | 60.92 | 24400 | [7 empty] | 120 | 0.52 | 34.8 |  |  |  | 3036
3283 | R16065--120V | C6521241211-3284 | 2024-12-17 | 11:23:35 | OK | 101.2 | 20.9 | 45.4 | 9 | 118.2 | 10.12 | 854.4 | 71.45 |  |  | 19310 | 117.9 | 11.96 |  |  |  | 64.52 | 24661 | [7 empty] | 120 | 0.47 | 31.6 |  |  |  | 2868
3284 | R16065--120V | C6521241211-3285 | 2024-12-17 | 11:24:05 | OK | 101.2 | 20.9 | 45.3 | 9 | 118.4 | 10.12 | 850.3 | 70.93 |  |  | 19582 | 118.4 | 10.92 |  |  |  | 60.48 | 24332 | [7 empty] | 120 | 0.48 | 31.9 |  |  |  | 3098
3285 | R16065--120V | C6521241211-3286 | 2024-12-17 | 11:24:33 | OK | 101.2 | 20.9 | 45.4 | 9 | 118.2 | 10.18 | 856.3 | 71.16 |  |  | 19405 | 118 | 12 |  |  |  | 64.04 | 24521 | [7 empty] | 120 | 0.54 | 34.9 |  |  |  | 2928
3286 | R16065--120V | C6521241211-3287 | 2024-12-17 | 11:25:03 | OK | 101.2 | 20.9 | 45.4 | 9 | 118.4 | 10.25 | 863.7 | 71.21 |  |  | 19553 | 118.3 | 10.91 |  |  |  | 60.52 | 24388 | [7 empty] | 120 | 0.51 | 34 |  |  |  | 2988
3287 | R16065--120V | C6521241211-3288 | 2024-12-17 | 11:25:32 | OK | 101.2 | 20.9 | 45.3 | 9 | 118.1 | 10.3 | 867.1 | 71.32 |  |  | 19620 | 117.9 | 12.07 |  |  |  | 67.25 | 25229 | [7 empty] | 120 | 0.4 | 26.8 |  |  |  | 3186
3288 | R16065--120V | C6521241211-3289 | 2024-12-17 | 11:26:08 | OK | 101.2 | 20.9 | 45.4 | 8.9 | 118.3 | 9.93 | 833.2 | 70.94 |  |  | 19531 | 118.2 | 10.68 |  |  |  | 61.77 | 24493 | [7 empty] | 120 | 0.4 | 26.8 |  |  |  | 3269
3289 | R16065--120V | C6521241211-3290 | 2024-12-17 | 11:26:40 | OK | 101.2 | 20.9 | 45.3 | 8.9 | 118.2 | 10.16 | 859 | 71.5 |  |  | 19366 | 117.9 | 11.93 |  |  |  | 63.08 | 24580 | [7 empty] | 120 | 0.49 | 32.5 |  |  |  | 2912
3290 | R16065--120V | C6521241211-3291 | 2024-12-17 | 11:27:30 | OK | 101.2 | 20.9 | 45.3 | 9 | 118.4 | 10.18 | 860.8 | 71.42 |  |  | 19227 | 118.3 | 10.86 |  |  |  | 60.7 | 24347 | [7 empty] | 120 | 0.48 | 31.9 |  |  |  | 2968
3291 | R16065--120V | C6521241211-3292 | 2024-12-17 | 11:27:58 | OK | 101.2 | 21.0 | 45.2 | 9 | 118 | 9.83 | 828.3 | 71.4 |  |  | 19465 | 117.9 | 11.86 |  |  |  | 68.05 | 25648 | [7 empty] | 120 | 0.39 | 25.7 |  |  |  | 3278
3292 | R16065--120V | C6521241211-3293 | 2024-12-17 | 11:28:26 | OK | 101.2 | 20.9 | 45.3 | 8.9 | 118.5 | 10.13 | 849.9 | 70.82 |  |  | 19094 | 118.3 | 11.07 |  |  |  | 59.17 | 24103 | [7 empty] | 119.9 | 0.52 | 34.6 |  |  |  | 2796
3293 | R16065--120V | C6521241211-3294 | 2024-12-17 | 11:29:04 | OK | 101.2 | 20.9 | 45.3 | 9 | 118.2 | 10.02 | 843.6 | 71.2 |  |  | 19602 | 117.9 | 12.12 |  |  |  | 67.38 | 25114 | [7 empty] | 120 | 0.38 | 24.9 |  |  |  | 3314
3294 | R16065--120V | C6521241211-3295 | 2024-12-17 | 11:29:36 | OK | 101.2 | 20.9 | 45.4 | 9 | 118.4 | 10.09 | 850.1 | 71.18 |  |  | 19806 | 118.4 | 10.57 |  |  |  | 62.48 | 24686 | [7 empty] | 120 | 0.37 | 24.6 |  |  |  | 3348
3295 | R16065--120V | C6521241211-3296 | 2024-12-17 | 11:30:04 | OK | 101.2 | 20.9 | 45.2 | 8.9 | 118.2 | 9.71 | 814.8 | 70.97 |  |  | 19637 | 118 | 11.73 |  |  |  | 70.28 | 26038 | [7 empty] | 120 | 0.42 | 27.9 |  |  |  | 3172
3296 | R16065--120V | C6521241211-3297 | 2024-12-17 | 11:30:30 | OK | 101.2 | 20.9 | 45.2 | 8.9 | 118.3 | 10.33 | 872.4 | 71.38 |  |  | 19408 | 118.3 | 10.95 |  |  |  | 59.63 | 24226 | [7 empty] | 120 | 0.47 | 31.5 |  |  |  | 2950
3297 | R16065--120V | C6521241211-3298 | 2024-12-17 | 11:31:01 | OK | 101.2 | 20.9 | 45.2 | 8.9 | 118.1 | 10.22 | 861.6 | 71.37 |  |  | 19113 | 118 | 10.63 |  |  |  | 58.58 | 24068 | [7 empty] | 120 | 0.51 | 33.9 |  |  |  | 2547
3298 | R16065--120V | C6521241211-3299 | 2024-12-17 | 11:31:28 | OK | 101.2 | 20.9 | 45.2 | 8.9 | 118.3 | 10.05 | 847.5 | 71.27 |  |  | 19581 | 118.2 | 10.79 |  |  |  | 61.24 | 24534 | [7 empty] | 120 | 0.39 | 25.5 |  |  |  | 3287
3299 | R16065--120V | C6521241211-3300 | 2024-12-17 | 11:31:55 | OK | 101.2 | 20.9 | 45.2 | 8.9 | 118 | 10.42 | 876.2 | 71.3 |  |  | 19260 | 117.8 | 11.74 |  |  |  | 63.55 | 24770 | [7 empty] | 120 | 0.42 | 27.8 |  |  |  | 3101
3300 | R16065--120V | C6521241211-3301 | 2024-12-17 | 11:32:22 | OK | 101.2 | 20.9 | 45.4 | 8.9 | 118.4 | 10.11 | 850.3 | 71.05 |  |  | 19686 | 118.2 | 10.87 |  |  |  | 60.66 | 24391 | [7 empty] | 120 | 0.43 | 28.8 |  |  |  | 3131
3301 | R16065--120V | C6521241211-3302 | 2024-12-17 | 11:32:53 | OK | 101.2 | 21.0 | 45.2 | 8.9 | 118.3 | 9.84 | 828.9 | 71.2 |  |  | 19549 | 117.9 | 11.93 |  |  |  | 69.14 | 25522 | [7 empty] | 120 | 0.44 | 29.1 |  |  |  | 3113
3302 | R16065--120V | C6521241211-3303 | 2024-12-17 | 11:33:22 | OK | 101.2 | 21.0 | 45.2 | 9 | 118.4 | 10.16 | 851 | 70.76 |  |  | 19774 | 118.3 | 10.5 |  |  |  | 61.39 | 24556 | [7 empty] | 120 | 0.37 | 24.1 |  |  |  | 3302
3303 | R16065--120V | C6521241211-3304 | 2024-12-17 | 11:33:56 | OK | 101.2 | 21.0 | 45.2 | 9 | 118.2 | 10.12 | 849.7 | 71.03 |  |  | 19458 | 117.8 | 11.92 |  |  |  | 65.92 | 25222 | [7 empty] | 120 | 0.45 | 30 |  |  |  | 3101
3304 | R16065--120V | C6521241211-3305 | 2024-12-17 | 11:34:23 | OK | 101.2 | 21.0 | 45.1 | 9 | 118.2 | 10.36 | 874.4 | 71.36 |  |  | 19219 | 118.2 | 10.95 |  |  |  | 60.38 | 24316 | [7 empty] | 120 | 0.51 | 33.9 |  |  |  | 3008
3305 | R16065--120V | C6521241211-3306 | 2024-12-17 | 11:34:53 | OK | 101.2 | 21.0 | 45.1 | 9 | 118 | 10.01 | 840.8 | 71.19 |  |  | 19451 | 117.7 | 12.08 |  |  |  | 66.21 | 25028 | [7 empty] | 120 | 0.5 | 33.8 |  |  |  | 2979
3306 | R16065--120V | C6521241211-3307 | 2024-12-17 | 11:35:19 | OK | 101.2 | 21.0 | 45.0 | 9 | 118.4 | 10.39 | 876.7 | 71.25 |  |  | 18955 | 118.4 | 11.03 |  |  |  | 60.32 | 24367 | [7 empty] | 120 | 0.5 | 33.7 |  |  |  | 3017
3307 | R16065--120V | C6521241211-3308 | 2024-12-17 | 11:35:48 | OK | 101.2 | 21.0 | 45.1 | 9 | 118.3 | 9.72 | 817.1 | 71.12 |  |  | 19770 | 117.9 | 11.94 |  |  |  | 69.39 | 25830 | [7 empty] | 120 | 0.39 | 25.8 |  |  |  | 3353
3308 | R16065--120V | C6521241211-3309 | 2024-12-17 | 11:36:15 | OK | 101.2 | 21.0 | 45.0 | 9 | 118.4 | 10.03 | 839.3 | 70.65 |  |  | 19835 | 118.4 | 10.75 |  |  |  | 61.75 | 24611 | [7 empty] | 120 | 0.4 | 26.2 |  |  |  | 3392
3309 | R16065--120V | C6521241211-3310 | 2024-12-17 | 11:36:46 | OK | 101.2 | 21.0 | 45.0 | 9 | 118.1 | 10.09 | 853 | 71.53 |  |  | 19119 | 117.8 | 11.9 |  |  |  | 66.29 | 25157 | [7 empty] | 120 | 0.39 | 25.6 |  |  |  | 3263
3310 | R16065--120V | C6521241211-3311 | 2024-12-17 | 11:37:18 | OK | 101.2 | 21.0 | 45.0 | 9 | 118.3 | 10.18 | 857.1 | 71.13 |  |  | 19124 | 118.2 | 11.11 |  |  |  | 60.05 | 24305 | [7 empty] | 120 | 0.49 | 32.8 |  |  |  | 2893
3311 | R16065--120V | C6521241211-3312 | 2024-12-17 | 11:38:10 | OK | 101.2 | 21.0 | 44.9 | 8.9 | 118 | 10.2 | 864.6 | 71.82 |  |  | 19350 | 117.9 | 11.23 |  |  |  | 60.97 | 24302 | [7 empty] | 120 | 0.51 | 34.1 |  |  |  | 2921
3312 | R16065--120V | C6521241211-3313 | 2024-12-17 | 11:38:43 | OK | 101.2 | 21.0 | 45.0 | 9 | 118.4 | 10.1 | 856.7 | 71.65 |  |  | 19076 | 118.3 | 10.92 |  |  |  | 60.02 | 24097 | [7 empty] | 120 | 0.49 | 33 |  |  |  | 3004
3313 | R16065--120V | C6521241211-3314 | 2024-12-17 | 11:39:10 | OK | 101.2 | 21.0 | 44.9 | 8.9 | 118.3 | 9.83 | 825.1 | 70.92 |  |  | 19589 | 118 | 11.82 |  |  |  | 68.13 | 25685 | [7 empty] | 120 | 0.38 | 24.8 |  |  |  | 3251
3314 | R16065--120V | C6521241211-3315 | 2024-12-17 | 11:39:58 | OK | 101.2 | 21.0 | 45.1 | 9 | 118.5 | 10.09 | 852.9 | 71.35 |  |  | 19135 | 118.4 | 10.98 |  |  |  | 59.96 | 24318 | [7 empty] | 120 | 0.51 | 33.8 |  |  |  | 3041
3315 | R16065--120V | C6521241211-3316 | 2024-12-17 | 11:40:25 | OK | 101.2 | 21.0 | 44.9 | 9 | 118 | 10.2 | 861.2 | 71.51 |  |  | 19541 | 117.8 | 11.96 |  |  |  | 67.09 | 25155 | [7 empty] | 120 | 0.39 | 25.6 |  |  |  | 3232
3316 | R16065--120V | C6521241211-3317 | 2024-12-17 | 11:40:53 | OK | 101.2 | 21.0 | 45.0 | 9 | 118.4 | 9.99 | 839 | 70.91 |  |  | 19830 | 118.3 | 10.77 |  |  |  | 61.27 | 24567 | [7 empty] | 120 | 0.4 | 26.5 |  |  |  | 3264
3317 | R16065--120V | C6521241211-3318 | 2024-12-17 | 11:41:34 | OK | 101.2 | 21.0 | 45.0 | 9 | 118.1 | 9.95 | 842.8 | 71.71 |  |  | 19247 | 117.8 | 11.83 |  |  |  | 63.85 | 24835 | [7 empty] | 120 | 0.5 | 33.8 |  |  |  | 2940
3318 | R16065--120V | C6521241211-3319 | 2024-12-17 | 11:42:02 | OK | 101.2 | 21.0 | 44.9 | 9 | 118.4 | 9.98 | 842.4 | 71.3 |  |  | 19698 | 118.2 | 10.79 |  |  |  | 61.3 | 24500 | [7 empty] | 120 | 0.39 | 26 |  |  |  | 3255
3319 | R16065--120V | C6521241211-3320 | 2024-12-17 | 11:42:30 | OK | 101.2 | 21.0 | 44.9 | 8.9 | 118.2 | 10.17 | 860.7 | 71.63 |  |  | 18570 | 118 | 11.2 |  |  |  | 62.24 | 24324 | [7 empty] | 120 | 0.5 | 33.7 |  |  |  | 2937
3320 | R16065--120V | C6521241211-3321 | 2024-12-17 | 11:43:14 | OK | 101.2 | 21.0 | 45.0 | 9 | 118.4 | 10.16 | 858.5 | 71.37 |  |  | 19697 | 118.3 | 10.8 |  |  |  | 60.79 | 24495 | [7 empty] | 120 | 0.43 | 28.5 |  |  |  | 3225
3321 | R16065--120V | C6521241211-3322 | 2024-12-17 | 11:43:42 | OK | 101.2 | 21.0 | 45.0 | 8.9 | 118.2 | 10.04 | 853.5 | 71.98 |  |  | 19463 | 117.9 | 11.82 |  |  |  | 65.29 | 25098 | [7 empty] | 120 | 0.42 | 27.9 |  |  |  | 3129
3322 | R16065--120V | C6521241211-3323 | 2024-12-17 | 11:44:08 | OK | 101.2 | 21.0 | 45.0 | 9 | 118.3 | 10.01 | 836.8 | 70.67 |  |  | 19795 | 118.2 | 10.69 |  |  |  | 61.69 | 24606 | [7 empty] | 120 | 0.37 | 24.7 |  |  |  | 3421
3323 | R16065--120V | C6521241211-3324 | 2024-12-17 | 11:44:37 | OK | 101.2 | 21.0 | 45.1 | 9 | 118.2 | 10.09 | 848.9 | 71.18 |  |  | 19307 | 118 | 11.88 |  |  |  | 63.6 | 24497 | [7 empty] | 120 | 0.49 | 32.6 |  |  |  | 2901
3324 | R16065--120V | C6521241211-3325 | 2024-12-17 | 11:45:05 | OK | 101.2 | 21.0 | 45.1 | 9 | 118.4 | 10.47 | 879.6 | 70.94 |  |  | 19766 | 118.4 | 11.06 |  |  |  | 60.67 | 24427 | [7 empty] | 120 | 0.4 | 26.7 |  |  |  | 3105
3325 | R16065--120V | C6521241211-3326 | 2024-12-17 | 11:45:44 | OK | 101.2 | 21.0 | 45.2 | 9 | 118.2 | 9.83 | 825.4 | 71.01 |  |  | 19865 | 117.9 | 11.96 |  |  |  | 69.3 | 25932 | [7 empty] | 120 | 0.39 | 25.7 |  |  |  | 3241
3326 | R16065--120V | C6521241211-3327 | 2024-12-17 | 11:46:10 | OK | 101.2 | 21.0 | 45.1 | 9 | 118.3 | 10.34 | 870.3 | 71.12 |  |  | 19808 | 118.2 | 10.75 |  |  |  | 61.56 | 24580 | [7 empty] | 120 | 0.4 | 26.5 |  |  |  | 3300
3327 | R16065--120V | C6521241211-3328 | 2024-12-17 | 11:46:38 | OK | 101.2 | 21.0 | 44.9 | 8.9 | 118.1 | 9.95 | 834.5 | 71.02 |  |  | 19833 | 117.8 | 11.93 |  |  |  | 66.28 | 25280 | [7 empty] | 120 | 0.42 | 27.8 |  |  |  | 3112
3328 | R16065--120V | C6521241211-3329 | 2024-12-17 | 11:48:27 | OK | 101.2 | 21.0 | 45.0 | 9 | 118.4 | 9.8 | 827.5 | 71.33 |  |  | 19746 | 118.3 | 10.74 |  |  |  | 60.08 | 24334 | [7 empty] | 120 | 0.5 | 33.7 |  |  |  | 2999
3329 | R16065--120V | C6521241211-3330 | 2024-12-17 | 11:48:55 | OK | 101.2 | 21.0 | 44.9 | 9 | 118.2 | 9.83 | 837.1 | 72.01 |  |  | 19395 | 117.8 | 11.62 |  |  |  | 62.21 | 24414 | [7 empty] | 120 | 0.44 | 29.3 |  |  |  | 3091
3330 | R16065--120V | C6521241211-3331 | 2024-12-17 | 11:49:22 | OK | 101.2 | 21.0 | 44.9 | 9 | 118.5 | 10.07 | 843.7 | 70.72 |  |  | 19601 | 118.3 | 11.02 |  |  |  | 59.32 | 24125 | [7 empty] | 120 | 0.52 | 34.7 |  |  |  | 3076
3331 | R16065--120V | C6521241211-3332 | 2024-12-17 | 11:49:50 | OK | 101.2 | 21.0 | 44.9 | 9 | 118.2 | 10.27 | 859.8 | 70.85 |  |  | 20076 | 117.9 | 11.96 |  |  |  | 68.92 | 25777 | [7 empty] | 120 | 0.39 | 26 |  |  |  | 3363
3332 | R16065--120V | C6521241211-3333 | 2024-12-17 | 11:50:16 | OK | 101.2 | 21.0 | 44.8 | 9 | 118.4 | 10.11 | 849.3 | 70.94 |  |  | 19866 | 118.3 | 10.82 |  |  |  | 61.95 | 24641 | [7 empty] | 120 | 0.39 | 25.8 |  |  |  | 3272
3333 | R16065--120V | C6521241211-3334 | 2024-12-17 | 11:50:43 | OK | 101.2 | 21.1 | 44.6 | 9 | 118.3 | 9.83 | 826.8 | 71.1 |  |  | 19726 | 117.9 | 11.91 |  |  |  | 68.98 | 25861 | [7 empty] | 120 | 0.43 | 28.8 |  |  |  | 3163
3334 | R16065--120V | C6521241211-3335 | 2024-12-17 | 11:51:09 | OK | 101.2 | 21.0 | 44.6 | 8.9 | 118.4 | 10.2 | 857.2 | 70.98 |  |  | 19287 | 118.3 | 11.04 |  |  |  | 59.87 | 24122 | [7 empty] | 120 | 0.48 | 32 |  |  |  | 2932
3335 | R16065--120V | C6521241211-3336 | 2024-12-17 | 11:51:36 | OK | 101.2 | 21.0 | 44.7 | 9 | 118.2 | 10.08 | 846.8 | 71.07 |  |  | 19589 | 117.9 | 11.97 |  |  |  | 64.25 | 24783 | [7 empty] | 120 | 0.43 | 28.4 |  |  |  | 3048
3336 | R16065--120V | C6521241211-3337 | 2024-12-17 | 11:52:03 | OK | 101.2 | 21.0 | 44.8 | 8.9 | 118.4 | 9.99 | 836.8 | 70.7 |  |  | 19895 | 118.3 | 10.81 |  |  |  | 60.97 | 24525 | [7 empty] | 120 | 0.39 | 25.7 |  |  |  | 3362
3337 | R16065--120V | C6521241211-3338 | 2024-12-17 | 11:52:37 | OK | 101.2 | 21.0 | 44.7 | 9 | 118.1 | 10.13 | 852.3 | 71.22 |  |  | 19425 | 117.8 | 12.07 |  |  |  | 67.41 | 25313 | [7 empty] | 120 | 0.43 | 28.5 |  |  |  | 3118
3338 | R16065--120V | C6521241211-3339 | 2024-12-17 | 11:53:07 | OK | 101.2 | 21.0 | 44.8 | 9 | 118.4 | 10.28 | 867.3 | 71.25 |  |  | 19286 | 118.3 | 11.04 |  |  |  | 59.43 | 24106 | [7 empty] | 120 | 0.49 | 33 |  |  |  | 2962
3339 | R16065--120V | C6521241211-3340 | 2024-12-17 | 11:53:38 | OK | 101.2 | 21.0 | 44.8 | 9 | 118.3 | 10.11 | 848.4 | 70.96 |  |  | 19835 | 117.9 | 11.84 |  |  |  | 66.26 | 25162 | [7 empty] | 120 | 0.38 | 25.1 |  |  |  | 3348
3340 | R16065--120V | C6521241211-3341 | 2024-12-17 | 11:54:06 | OK | 101.2 | 21.0 | 44.9 | 8.9 | 118.3 | 10.01 | 838.7 | 70.79 |  |  | 19691 | 118.3 | 10.99 |  |  |  | 59.69 | 24243 | [7 empty] | 120 | 0.42 | 27.9 |  |  |  | 3170
3341 | R16065--120V | C6521241211-3342 | 2024-12-17 | 11:54:36 | OK | 101.2 | 21.0 | 44.8 | 9 | 118.2 | 9.85 | 824.9 | 70.83 |  |  | 19533 | 117.9 | 11.95 |  |  |  | 66.65 | 25360 | [7 empty] | 120 | 0.44 | 29.1 |  |  |  | 3105
3342 | R16065--120V | C6521241211-3343 | 2024-12-17 | 11:55:02 | OK | 101.2 | 21.0 | 44.8 | 8.9 | 118.4 | 10.14 | 852.2 | 71 |  |  | 19822 | 118.4 | 10.89 |  |  |  | 60.47 | 24409 | [7 empty] | 120 | 0.38 | 24.8 |  |  |  | 3255
3343 | R16065--120V | C6521241211-3344 | 2024-12-17 | 11:55:29 | OK | 101.2 | 21.0 | 44.7 | 8.9 | 118.2 | 10.2 | 859 | 71.27 |  |  | 18818 | 118.1 | 11.55 |  |  |  | 61.63 | 24489 | [7 empty] | 120 | 0.47 | 31.7 |  |  |  | 2868
3344 | R16065--120V | C6521241211-3345 | 2024-12-17 | 11:55:56 | OK | 101.2 | 21.0 | 44.6 | 9 | 118.4 | 10.27 | 863.2 | 71 |  |  | 19565 | 118.3 | 10.96 |  |  |  | 61.02 | 24522 | [7 empty] | 120 | 0.38 | 25.1 |  |  |  | 3313
3345 | R16065--120V | C6521241211-3346 | 2024-12-17 | 11:56:27 | OK | 101.2 | 21.0 | 44.6 | 8.9 | 118.2 | 10.3 | 867 | 71.21 |  |  | 19658 | 118 | 11.84 |  |  |  | 63.15 | 24541 | [7 empty] | 120 | 0.5 | 33.5 |  |  |  | 2955
3346 | R16065--120V | C6521241211-3347 | 2024-12-17 | 11:56:53 | OK | 101.2 | 21.1 | 44.6 | 8.9 | 118.4 | 9.99 | 838.6 | 70.91 |  |  | 19544 | 118.3 | 10.88 |  |  |  | 59.73 | 24095 | [7 empty] | 120 | 0.44 | 29 |  |  |  | 3186
3347 | R16065--120V | C6521241211-3348 | 2024-12-17 | 11:57:24 | OK | 101.2 | 21.1 | 44.6 | 8.9 | 118.2 | 9.72 | 814.6 | 70.91 |  |  | 19826 | 117.8 | 11.89 |  |  |  | 67.9 | 25482 | [7 empty] | 120 | 0.38 | 25.2 |  |  |  | 3339
3348 | R16065--120V | C6521241211-3349 | 2024-12-17 | 11:59:03 | OK | 101.2 | 21.1 | 44.6 | 9 | 118.4 | 10.08 | 853.1 | 71.49 |  |  | 19648 | 118.3 | 11.01 |  |  |  | 59.94 | 24245 | [7 empty] | 120 | 0.51 | 34 |  |  |  | 2966
3349 | R16065--120V | C6521241211-3350 | 2024-12-17 | 11:59:30 | OK | 101.2 | 21.1 | 44.6 | 9 | 118.1 | 9.92 | 842.6 | 71.9 |  |  | 19463 | 117.9 | 11.95 |  |  |  | 66.19 | 25304 | [7 empty] | 120 | 0.38 | 25.2 |  |  |  | 3340
3350 | R16065--120V | C6521241211-3351 | 2024-12-17 | 11:59:58 | OK | 101.2 | 21.1 | 44.6 | 8.9 | 118.4 | 10.32 | 866.6 | 70.95 |  |  | 19679 | 118.4 | 10.78 |  |  |  | 60.79 | 24476 | [7 empty] | 120 | 0.37 | 24.1 |  |  |  | 3343
3351 | R16065--120V | C6521241211-3352 | 2024-12-17 | 12:00:26 | OK | 101.2 | 21.1 | 44.6 | 9 | 118 | 9.92 | 838.7 | 71.6 |  |  | 19099 | 118 | 10.59 |  |  |  | 59.68 | 24193 | [7 empty] | 119.9 | 0.54 | 34.9 |  |  |  | 2942
3352 | R16065--120V | C6521241211-3353 | 2024-12-17 | 13:01:51 | OK | 101.2 | 21.1 | 44.6 | 9 | 118.2 | 9.8 | 847.3 | 73.1 |  |  | 18850 | 118.2 | 10.85 |  |  |  | 59.97 | 24195 | [7 empty] | 120.1 | 0.4 | 26.6 |  |  |  | 3270
3353 | R16065--120V | C6521241211-3354 | 2024-12-17 | 13:02:20 | OK | 101.2 | 20.9 | 45.7 | 8.9 | 117.9 | 9.7 | 833.3 | 72.89 |  |  | 19234 | 117.9 | 10.34 |  |  |  | 60.42 | 24325 | [7 empty] | 120 | 0.5 | 33.9 |  |  |  | 3003
3354 | R16065--120V | C6521241211-3355 | 2024-12-17 | 13:03:33 | OK | 101.2 | 20.9 | 46.0 | 9 | 118.4 | 10.19 | 859.5 | 71.24 |  |  | 19784 | 118.3 | 11.07 |  |  |  | 60.48 | 24414 | [7 empty] | 120 | 0.51 | 34.1 |  |  |  | 3098
3355 | R16065--120V | C6521241211-3356 | 2024-12-17 | 13:04:04 | OK | 101.2 | 20.8 | 46.1 | 8.9 | 118.2 | 9.79 | 834 | 72.12 |  |  | 19536 | 118 | 12.01 |  |  |  | 67.55 | 25192 | [7 empty] | 120.1 | 0.38 | 25 |  |  |  | 3239
3356 | R16065--120V | C6521241211-3357 | 2024-12-17 | 13:07:29 | OK | 101.2 | 20.9 | 46.0 | 9 | 118.4 | 10.08 | 858.2 | 71.94 |  |  | 19107 | 118.3 | 11.01 |  |  |  | 59.35 | 24146 | [7 empty] | 120 | 0.47 | 31.3 |  |  |  | 2947
3357 | R16065--120V | C6521241211-3358 | 2024-12-17 | 13:07:57 | OK | 101.2 | 20.8 | 46.2 | 8.9 | 118 | 9.74 | 836 | 72.76 |  |  | 18786 | 118 | 10.29 |  |  |  | 61.39 | 24446 | [7 empty] | 120 | 0.41 | 27.7 |  |  |  | 3097
3358 | R16065--120V | C6521241211-3359 | 2024-12-17 | 13:08:24 | OK | 101.2 | 20.8 | 46.3 | 9 | 118.4 | 10.1 | 850.8 | 71.18 |  |  | 19615 | 118.4 | 11.05 |  |  |  | 58.94 | 24015 | [7 empty] | 120 | 0.47 | 31.2 |  |  |  | 3062
3359 | R16065--120V | C6521241211-3360 | 2024-12-17 | 13:08:59 | OK | 101.2 | 20.8 | 46.3 | 8.9 | 118.1 | 10.1 | 859 | 72.01 |  |  | 18913 | 118 | 11.16 |  |  |  | 62.52 | 24336 | [7 empty] | 120 | 0.47 | 31.2 |  |  |  | 2839
3360 | R16065--120V | C6521241211-3361 | 2024-12-17 | 13:09:28 | OK | 101.2 | 20.8 | 46.3 | 9 | 118.4 | 10.13 | 856.5 | 71.37 |  |  | 19370 | 118.3 | 11.05 |  |  |  | 60.11 | 24298 | [7 empty] | 120 | 0.42 | 28.2 |  |  |  | 3169
3361 | R16065--120V | C6521241211-3362 | 2024-12-17 | 13:09:59 | OK | 101.2 | 20.8 | 46.3 | 8.9 | 118.2 | 10.24 | 867.4 | 71.68 |  |  | 19415 | 118 | 11 |  |  |  | 61.34 | 24423 | [7 empty] | 120 | 0.49 | 33.1 |  |  |  | 2939
3362 | R16065--120V | C6521241211-3363 | 2024-12-17 | 13:10:26 | OK | 101.2 | 20.8 | 46.4 | 8.9 | 118.4 | 10.24 | 862.6 | 71.14 |  |  | 19217 | 118.3 | 11.23 |  |  |  | 59.31 | 24010 | [7 empty] | 120 | 0.49 | 33 |  |  |  | 2822
3363 | R16065--120V | C6521241211-3364 | 2024-12-17 | 13:10:54 | OK | 101.2 | 20.8 | 46.5 | 8.9 | 118.1 | 9.8 | 820.5 | 70.87 |  |  | 19599 | 117.9 | 12 |  |  |  | 68.86 | 25267 | [7 empty] | 120 | 0.38 | 25.4 |  |  |  | 3200
3364 | R16065--120V | C6521241211-3365 | 2024-12-17 | 13:11:26 | OK | 101.2 | 20.8 | 46.6 | 9 | 118.4 | 9.88 | 829.7 | 70.93 |  |  | 19767 | 118.3 | 10.89 |  |  |  | 59.6 | 24245 | [7 empty] | 120 | 0.39 | 25.8 |  |  |  | 3447
3365 | R16065--120V | C6521241211-3366 | 2024-12-17 | 13:14:17 | OK | 101.2 | 20.8 | 46.5 | 9 | 118.4 | 9.86 | 841.6 | 72.12 |  |  | 19461 | 118.3 | 10.79 |  |  |  | 60.2 | 24255 | [7 empty] | 120 | 0.39 | 25.6 |  |  |  | 3273
3366 | R16065--120V | C6521241211-3367 | 2024-12-17 | 13:14:44 | OK | 101.2 | 20.9 | 46.4 | 8.9 | 118.1 | 9.87 | 846.7 | 72.66 |  |  | 18881 | 118 | 10.62 |  |  |  | 60.37 | 24228 | [7 empty] | 120 | 0.46 | 31 |  |  |  | 2868
3367 | R16065--120V | C6521241211-3368 | 2024-12-17 | 13:15:11 | OK | 101.2 | 20.9 | 46.4 | 9 | 118.5 | 10.02 | 843.6 | 71.1 |  |  | 19786 | 118.4 | 10.98 |  |  |  | 60.5 | 24337 | [7 empty] | 120 | 0.4 | 26.7 |  |  |  | 3237
3368 | R16065--120V | C6521241211-3369 | 2024-12-17 | 13:15:41 | OK | 101.2 | 20.9 | 46.3 | 8.9 | 118 | 10.56 | 893.7 | 71.68 |  |  | 19858 | 117.9 | 12.02 |  |  |  | 69.45 | 25817 | [7 empty] | 120 | 0.39 | 25.9 |  |  |  | 3250
3369 | R16065--120V | C6521241211-3370 | 2024-12-17 | 13:16:12 | OK | 101.2 | 20.9 | 46.5 | 9 | 118.4 | 10.23 | 860.6 | 71.01 |  |  | 19745 | 118.3 | 10.83 |  |  |  | 61.14 | 24433 | [7 empty] | 120.1 | 0.38 | 25 |  |  |  | 3333
3370 | R16065--120V | C6521241211-3371 | 2024-12-17 | 13:16:39 | OK | 101.2 | 20.9 | 46.4 | 8.9 | 118.3 | 9.8 | 821.9 | 70.87 |  |  | 19742 | 118 | 11.94 |  |  |  | 70.26 | 25787 | [7 empty] | 120 | 0.39 | 26 |  |  |  | 3223
3371 | R16065--120V | C6521241211-3372 | 2024-12-17 | 13:17:06 | OK | 101.2 | 20.9 | 46.3 | 9 | 118.4 | 9.96 | 838.1 | 71.05 |  |  | 19712 | 118.3 | 10.9 |  |  |  | 60.14 | 24266 | [7 empty] | 120 | 0.4 | 26.2 |  |  |  | 3210
3372 | R16065--120V | C6521241211-3373 | 2024-12-17 | 13:17:37 | OK | 101.2 | 20.9 | 46.3 | 8.9 | 118.1 | 10.62 | 898.4 | 71.64 |  |  | 19365 | 118 | 12.05 |  |  |  | 67.3 | 25058 | [7 empty] | 120 | 0.46 | 30.3 |  |  |  | 3057
3373 | R16065--120V | C6521241211-3374 | 2024-12-17 | 13:18:07 | OK | 101.2 | 20.9 | 46.3 | 8.9 | 118.4 | 9.94 | 834.9 | 70.88 |  |  | 19668 | 118.3 | 10.95 |  |  |  | 59.02 | 24056 | [7 empty] | 120 | 0.37 | 24.7 |  |  |  | 3373
3374 | R16065--120V | C6521241211-3375 | 2024-12-17 | 13:18:36 | OK | 101.2 | 20.9 | 46.3 | 8.9 | 118.2 | 10.13 | 851.2 | 71.11 |  |  | 19701 | 117.9 | 12.15 |  |  |  | 67.1 | 25426 | [7 empty] | 120 | 0.5 | 33.6 |  |  |  | 3028
3375 | R16065--120V | C6521241211-3376 | 2024-12-17 | 13:19:09 | OK | 101.2 | 20.9 | 46.3 | 8.9 | 118.3 | 9.96 | 837.5 | 71.07 |  |  | 19621 | 118.3 | 10.82 |  |  |  | 60.42 | 24403 | [7 empty] | 120 | 0.41 | 26.9 |  |  |  | 3291
3376 | R16065--120V | C6521241211-3377 | 2024-12-17 | 13:19:37 | OK | 101.2 | 20.9 | 46.4 | 8.9 | 118.1 | 9.8 | 822.4 | 71.02 |  |  | 19929 | 117.9 | 11.9 |  |  |  | 67.03 | 25405 | [7 empty] | 120 | 0.43 | 28.5 |  |  |  | 3186
3377 | R16065--120V | C6521241211-3378 | 2024-12-17 | 13:20:03 | OK | 101.2 | 20.9 | 46.5 | 9 | 118.4 | 10.28 | 865.6 | 71.08 |  |  | 19317 | 118.3 | 11.07 |  |  |  | 59.09 | 24096 | [7 empty] | 120 | 0.45 | 29.6 |  |  |  | 3132
3378 | R16065--120V | C6521241211-3379 | 2024-12-17 | 13:20:50 | OK | 101.2 | 20.9 | 46.5 | 8.9 | 118.1 | 10.34 | 875.2 | 71.69 |  |  | 19611 | 117.9 | 12.01 |  |  |  | 68.69 | 25745 | [7 empty] | 120 | 0.39 | 25.8 |  |  |  | 3264
3379 | R16065--120V | C6521241211-3380 | 2024-12-17 | 13:21:21 | OK | 101.2 | 20.9 | 46.4 | 8.9 | 118.3 | 10 | 849.4 | 71.78 |  |  | 19550 | 118.2 | 10.99 |  |  |  | 59.15 | 24076 | [7 empty] | 120 | 0.41 | 26.9 |  |  |  | 3162
3380 | R16065--120V | C6521241211-3381 | 2024-12-17 | 13:21:52 | OK | 101.2 | 20.9 | 46.5 | 8.9 | 118.2 | 9.65 | 810.5 | 71.07 |  |  | 19916 | 118 | 12.01 |  |  |  | 68 | 25568 | [7 empty] | 120 | 0.4 | 26.3 |  |  |  | 3304
3381 | R16065--120V | C6521241211-3382 | 2024-12-17 | 13:23:38 | OK | 101.2 | 21.0 | 46.4 | 9 | 118.4 | 10.08 | 850.6 | 71.25 |  |  | 19703 | 118.3 | 11.1 |  |  |  | 58.19 | 24038 | [7 empty] | 119.9 | 0.47 | 31.5 |  |  |  | 2989
3382 | R16065--120V | C6521241211-3383 | 2024-12-17 | 13:24:05 | OK | 101.2 | 21.0 | 46.3 | 8.9 | 118.1 | 10.01 | 857.3 | 72.52 |  |  | 19007 | 118 | 10.68 |  |  |  | 59.87 | 24131 | [7 empty] | 120 | 0.49 | 33.1 |  |  |  | 2799
3383 | R16065--120V | C6521241211-3384 | 2024-12-17 | 13:25:13 | OK | 101.2 | 21.0 | 46.4 | 9 | 118.3 | 10.19 | 850 | 70.47 |  |  | 19898 | 118.2 | 11.03 |  |  |  | 60.34 | 24372 | [7 empty] | 120 | 0.45 | 29.6 |  |  |  | 3194
3384 | R16065--120V | C6521241211-3385 | 2024-12-17 | 13:25:40 | OK | 101.2 | 21.1 | 46.2 | 8.9 | 118 | 10.15 | 863.6 | 72.12 |  |  | 19643 | 117.8 | 11.91 |  |  |  | 67.19 | 25269 | [7 empty] | 120 | 0.39 | 25.7 |  |  |  | 3194
3385 | R16065--120V | C6521241211-3386 | 2024-12-17 | 13:27:23 | OK | 101.2 | 21.1 | 46.3 | 8.9 | 118.2 | 10.11 | 851.7 | 71.28 |  |  | 19371 | 118.2 | 10.81 |  |  |  | 61.54 | 24487 | [7 empty] | 120 | 0.49 | 33.1 |  |  |  | 2908
3386 | R16065--120V | C6521241211-3387 | 2024-12-17 | 13:27:49 | OK | 101.2 | 21.1 | 46.2 | 8.9 | 117.9 | 9.89 | 842 | 72.22 |  |  | 19341 | 117.7 | 11.79 |  |  |  | 64.21 | 24724 | [7 empty] | 120 | 0.38 | 25.6 |  |  |  | 3285
3387 | R16065--120V | C6521241211-3388 | 2024-12-17 | 13:28:16 | OK | 101.2 | 21.1 | 46.3 | 8.9 | 118.4 | 10.11 | 849.1 | 70.94 |  |  | 19416 | 118.2 | 10.85 |  |  |  | 61.28 | 24553 | [7 empty] | 120 | 0.41 | 27 |  |  |  | 3178
3388 | R16065--120V | C6521241211-3389 | 2024-12-17 | 13:28:44 | OK | 101.2 | 21.0 | 46.2 | 9 | 118 | 10.36 | 874.9 | 71.56 |  |  | 19522 | 117.7 | 11.74 |  |  |  | 63 | 24459 | [7 empty] | 120 | 0.43 | 28.6 |  |  |  | 3131
3389 | R16065--120V | C6521241211-3390 | 2024-12-17 | 13:29:10 | OK | 101.2 | 21.1 | 46.3 | 8.9 | 118.4 | 10.27 | 862 | 70.93 |  |  | 19054 | 118.3 | 11.05 |  |  |  | 59.81 | 24289 | [7 empty] | 120 | 0.5 | 33.6 |  |  |  | 3005
3390 | R16065--120V | C6521241211-3391 | 2024-12-17 | 13:29:38 | OK | 101.2 | 21.1 | 46.2 | 9 | 118.2 | 10.27 | 862.8 | 71.09 |  |  | 19277 | 118.1 | 10.75 |  |  |  | 59.34 | 24203 | [7 empty] | 120 | 0.52 | 34.9 |  |  |  | 2739
3391 | R16065--120V | C6521241211-3392 | 2024-12-17 | 13:30:09 | OK | 101.2 | 21.0 | 46.3 | 9 | 118.4 | 10.04 | 845.4 | 71.07 |  |  | 19544 | 118.4 | 10.75 |  |  |  | 60.81 | 24424 | [7 empty] | 120 | 0.41 | 27 |  |  |  | 3106
3392 | R16065--120V | C6521241211-3393 | 2024-12-17 | 13:30:37 | OK | 101.2 | 21.1 | 46.2 | 9 | 118.2 | 9.65 | 808.1 | 70.81 |  |  | 19685 | 117.8 | 12.11 |  |  |  | 69.18 | 25833 | [7 empty] | 120 | 0.39 | 25.6 |  |  |  | 3218
3393 | R16065--120V | C6521241211-3394 | 2024-12-17 | 13:31:05 | OK | 101.2 | 21.1 | 46.2 | 9 | 118.4 | 10.2 | 860.1 | 71.22 |  |  | 19392 | 118.4 | 10.85 |  |  |  | 61.51 | 24455 | [7 empty] | 120 | 0.43 | 28.5 |  |  |  | 3123
3394 | R16065--120V | C6521241211-3395 | 2024-12-17 | 13:31:33 | OK | 101.2 | 21.1 | 46.1 | 9 | 118.2 | 10.3 | 871.3 | 71.55 |  |  | 19165 | 118 | 10.7 |  |  |  | 59.99 | 24244 | [7 empty] | 120 | 0.48 | 31.9 |  |  |  | 2842
3395 | R16065--120V | C6521241211-3396 | 2024-12-17 | 13:32:00 | OK | 101.2 | 21.1 | 46.2 | 8.9 | 118.4 | 10.08 | 845 | 70.79 |  |  | 19699 | 118.3 | 10.7 |  |  |  | 61.56 | 24529 | [7 empty] | 120 | 0.43 | 28.8 |  |  |  | 3229
3396 | R16065--120V | C6521241211-3397 | 2024-12-17 | 13:32:30 | OK | 101.2 | 21.1 | 46.2 | 8.9 | 118.1 | 10.19 | 862.2 | 71.69 |  |  | 18978 | 118 | 10.69 |  |  |  | 59.01 | 24116 | [7 empty] | 120 | 0.55 | 34.9 |  |  |  | 2651
3397 | R16065--120V | C6521241211-3398 | 2024-12-17 | 13:32:59 | OK | 101.2 | 21.1 | 46.2 | 8.9 | 118.4 | 10.12 | 849.5 | 70.91 |  |  | 18930 | 118.4 | 11.1 |  |  |  | 58.65 | 24032 | [7 empty] | 120 | 0.49 | 32.6 |  |  |  | 2855
3398 | R16065--120V | C6521241211-3399 | 2024-12-17 | 13:33:28 | OK | 101.2 | 21.2 | 46.1 | 8.9 | 118.2 | 10.19 | 861.2 | 71.55 |  |  | 19260 | 118.1 | 10.67 |  |  |  | 58.98 | 24122 | [7 empty] | 120 | 0.51 | 34.2 |  |  |  | 2709
3399 | R16065--120V | C6521241211-3400 | 2024-12-17 | 13:33:56 | OK | 101.2 | 21.2 | 46.0 | 9 | 118.5 | 10.05 | 845.4 | 70.99 |  |  | 19494 | 118.4 | 10.8 |  |  |  | 60.44 | 24409 | [7 empty] | 120 | 0.44 | 29.2 |  |  |  | 3195
3400 | R16065--120V | C6521241211-3401 | 2024-12-17 | 13:34:28 | OK | 101.2 | 21.2 | 46.1 | 8.9 | 118.2 | 9.79 | 822.4 | 71.04 |  |  | 19973 | 117.9 | 12.09 |  |  |  | 66.97 | 25345 | [7 empty] | 120 | 0.37 | 24.5 |  |  |  | 3238
3401 | R16065--120V | C6521241211-3402 | 2024-12-17 | 13:34:57 | OK | 101.2 | 21.2 | 46.1 | 8.9 | 118.4 | 10.07 | 848.4 | 71.13 |  |  | 19319 | 118.3 | 10.85 |  |  |  | 60.73 | 24368 | [7 empty] | 120 | 0.42 | 27.9 |  |  |  | 3222
3402 | R16065--120V | C6521241211-3403 | 2024-12-17 | 13:35:23 | OK | 101.2 | 21.2 | 46.1 | 8.9 | 118.2 | 10.12 | 851.7 | 71.19 |  |  | 19357 | 118 | 11.93 |  |  |  | 63.59 | 24617 | [7 empty] | 120 | 0.43 | 28.4 |  |  |  | 3091
3403 | R16065--120V | C6521241211-3404 | 2024-12-17 | 13:35:49 | OK | 101.2 | 21.2 | 46.1 | 8.9 | 118.4 | 10.08 | 848.4 | 71.09 |  |  | 19422 | 118.3 | 10.88 |  |  |  | 60.77 | 24549 | [7 empty] | 120 | 0.42 | 27.5 |  |  |  | 3139
3404 | R16065--120V | C6521241211-3405 | 2024-12-17 | 13:36:16 | OK | 101.2 | 21.2 | 46.0 | 8.9 | 118.2 | 10.22 | 857.1 | 70.94 |  |  | 19452 | 118 | 12.1 |  |  |  | 66 | 24962 | [7 empty] | 120 | 0.48 | 32.2 |  |  |  | 3012
3405 | R16065--120V | C6521241211-3406 | 2024-12-17 | 13:36:42 | OK | 101.2 | 21.2 | 46.1 | 8.9 | 118.4 | 10.21 | 856.5 | 70.82 |  |  | 19777 | 118.4 | 10.71 |  |  |  | 61.97 | 24653 | [7 empty] | 120 | 0.4 | 26.5 |  |  |  | 3278
3406 | R16065--120V | C6521241211-3407 | 2024-12-17 | 13:37:10 | OK | 101.2 | 21.2 | 46.1 | 8.9 | 118.2 | 10.28 | 863.6 | 71.1 |  |  | 19304 | 118.1 | 11.01 |  |  |  | 60.36 | 24205 | [7 empty] | 120 | 0.48 | 32.3 |  |  |  | 2780
3407 | R16065--120V | C6521241211-3408 | 2024-12-17 | 13:37:37 | OK | 101.2 | 21.2 | 46.2 | 9 | 118.4 | 10.08 | 846.6 | 70.91 |  |  | 19304 | 118.3 | 10.95 |  |  |  | 60.07 | 24254 | [7 empty] | 120 | 0.45 | 29.7 |  |  |  | 3094
3408 | R16065--120V | C6521241211-3409 | 2024-12-17 | 13:38:06 | OK | 101.2 | 21.2 | 46.2 | 8.9 | 118.2 | 9.8 | 822 | 70.98 |  |  | 19532 | 117.9 | 11.91 |  |  |  | 65.95 | 24913 | [7 empty] | 120 | 0.41 | 27.3 |  |  |  | 3191
3409 | R16065--120V | C6521241211-3410 | 2024-12-17 | 13:38:34 | OK | 101.2 | 21.2 | 46.1 | 8.9 | 118.3 | 10.23 | 857.5 | 70.86 |  |  | 19246 | 118.2 | 11.06 |  |  |  | 59.91 | 24230 | [7 empty] | 120 | 0.49 | 32.9 |  |  |  | 2947
3410 | R16065--120V | C6521241211-3411 | 2024-12-17 | 13:39:03 | OK | 101.2 | 21.3 | 46.1 | 9 | 118.1 | 10.17 | 853.3 | 71.06 |  |  | 18910 | 117.9 | 11.91 |  |  |  | 64.81 | 24987 | [7 empty] | 120 | 0.51 | 34.4 |  |  |  | 2915
3411 | R16065--120V | C6521241211-3412 | 2024-12-17 | 13:39:31 | OK | 101.2 | 21.3 | 46.1 | 8.9 | 118.3 | 10.05 | 845.1 | 71.06 |  |  | 19689 | 118.2 | 10.78 |  |  |  | 60.91 | 24472 | [7 empty] | 120 | 0.52 | 34.9 |  |  |  | 3016
3412 | R16065--120V | C6521241211-3413 | 2024-12-17 | 13:40:05 | OK | 101.2 | 21.3 | 46.1 | 8.9 | 118.1 | 9.66 | 810.9 | 71.11 |  |  | 19792 | 117.8 | 11.82 |  |  |  | 64.62 | 24856 | [7 empty] | 120 | 0.38 | 25 |  |  |  | 3237
3413 | R16065--120V | C6521241211-3414 | 2024-12-17 | 13:40:32 | OK | 101.2 | 21.3 | 46.1 | 8.9 | 118.3 | 10.18 | 859.8 | 71.39 |  |  | 19314 | 118.2 | 10.51 |  |  |  | 62.07 | 24658 | [7 empty] | 120 | 0.41 | 27.3 |  |  |  | 3276
3414 | R16065--120V | C6521241211-3415 | 2024-12-17 | 13:40:58 | OK | 101.2 | 21.3 | 46.1 | 8.9 | 118 | 10.02 | 843.1 | 71.31 |  |  | 19342 | 117.8 | 11.59 |  |  |  | 61.47 | 24397 | [7 empty] | 120 | 0.5 | 33.4 |  |  |  | 2808
3415 | R16065--120V | C6521241211-3416 | 2024-12-17 | 13:41:25 | OK | 101.2 | 21.3 | 46.1 | 8.9 | 118.5 | 10.01 | 840 | 70.82 |  |  | 19729 | 118.3 | 10.75 |  |  |  | 61.33 | 24606 | [7 empty] | 120 | 0.49 | 32.5 |  |  |  | 3095
3416 | R16065--120V | C6521241211-3417 | 2024-12-17 | 13:41:51 | OK | 101.2 | 21.2 | 46.3 | 8.9 | 118.1 | 10.27 | 867.5 | 71.55 |  |  | 18871 | 117.9 | 11.42 |  |  |  | 61.78 | 24287 | [7 empty] | 120 | 0.53 | 34.8 |  |  |  | 2700
3417 | R16065--120V | C6521241211-3418 | 2024-12-17 | 13:42:22 | OK | 101.2 | 21.2 | 46.3 | 8.9 | 118.4 | 10.21 | 855.7 | 70.78 |  |  | 19282 | 118.3 | 10.86 |  |  |  | 60.86 | 24485 | [7 empty] | 120 | 0.51 | 34.2 |  |  |  | 3041
3418 | R16065--120V | C6521241211-3419 | 2024-12-17 | 13:42:53 | OK | 101.2 | 21.3 | 46.2 | 8.9 | 118 | 9.82 | 826 | 71.25 |  |  | 19794 | 117.7 | 12.01 |  |  |  | 64.26 | 24935 | [7 empty] | 120 | 0.4 | 26.4 |  |  |  | 3202
3419 | R16065--120V | C6521241211-3420 | 2024-12-17 | 13:43:20 | OK | 101.2 | 21.3 | 46.1 | 9 | 118.4 | 10.22 | 860.5 | 71.15 |  |  | 18509 | 118.3 | 10.97 |  |  |  | 61.44 | 24520 | [7 empty] | 120 | 0.5 | 33 |  |  |  | 3097
3420 | R16065--120V | C6521241211-3421 | 2024-12-17 | 13:43:49 | OK | 101.2 | 21.4 | 46.1 | 8.9 | 118.2 | 9.87 | 827 | 70.86 |  |  | 19740 | 118 | 11.96 |  |  |  | 62.67 | 24524 | [7 empty] | 120 | 0.42 | 28.2 |  |  |  | 3144
3421 | R16065--120V | C6521241211-3422 | 2024-12-17 | 13:44:16 | OK | 101.2 | 21.4 | 46.1 | 9 | 118.4 | 10.2 | 860 | 71.24 |  |  | 19446 | 118.3 | 10.9 |  |  |  | 59.81 | 24223 | [7 empty] | 120 | 0.49 | 32.9 |  |  |  | 2854
3422 | R16065--120V | C6521241211-3423 | 2024-12-17 | 13:44:45 | OK | 101.2 | 21.3 | 46.1 | 8.9 | 118.1 | 10.42 | 878.3 | 71.34 |  |  | 19698 | 117.9 | 11.8 |  |  |  | 64.19 | 24789 | [7 empty] | 120 | 0.42 | 27.8 |  |  |  | 3056
3423 | R16065--120V | C6521241211-3424 | 2024-12-17 | 13:45:42 | OK | 101.2 | 21.4 | 46.1 | 9 | 118.3 | 10.01 | 847.8 | 71.58 |  |  | 19609 | 118.2 | 10.77 |  |  |  | 60.89 | 24390 | [7 empty] | 120 | 0.53 | 34.8 |  |  |  | 2997
3424 | R16065--120V | C6521241211-3425 | 2024-12-17 | 13:46:37 | OK | 101.2 | 21.3 | 46.2 | 8.9 | 118 | 10.28 | 877.3 | 72.36 |  |  | 19042 | 117.9 | 10.35 |  |  |  | 59.45 | 24157 | [7 empty] | 120 | 0.48 | 31.9 |  |  |  | 2913
3425 | R16065--120V | C6521241211-3426 | 2024-12-17 | 13:47:33 | OK | 101.2 | 21.3 | 46.2 | 8.9 | 118.3 | 9.89 | 840.7 | 71.86 |  |  | 19254 | 118.2 | 10.72 |  |  |  | 60.92 | 24277 | [7 empty] | 120 | 0.4 | 26.5 |  |  |  | 3257
3426 | R16065--120V | C6521241211-3427 | 2024-12-17 | 13:48:02 | OK | 101.2 | 21.3 | 46.3 | 9 | 118 | 9.83 | 837.9 | 72.29 |  |  | 19276 | 117.8 | 10.67 |  |  |  | 60.62 | 24256 | [7 empty] | 120 | 0.48 | 32.4 |  |  |  | 2891
3427 | R16065--120V | C6521241211-3428 | 2024-12-17 | 13:48:29 | OK | 101.2 | 21.3 | 46.4 | 8.9 | 118.2 | 10.15 | 855.5 | 71.28 |  |  | 19775 | 118.1 | 10.56 |  |  |  | 61.82 | 24671 | [7 empty] | 120.1 | 0.37 | 24.7 |  |  |  | 3367
3428 | R16065--120V | C6521241211-3429 | 2024-12-17 | 13:49:06 | OK | 101.2 | 21.3 | 46.3 | 8.9 | 118.1 | 10.11 | 861.8 | 72.19 |  |  | 19741 | 117.8 | 11.58 |  |  |  | 69.73 | 25738 | [7 empty] | 120 | 0.38 | 25.1 |  |  |  | 3261
3429 | R16065--120V | C6521241211-3430 | 2024-12-17 | 13:49:33 | OK | 101.2 | 21.3 | 46.3 | 9 | 118.5 | 10.05 | 846.2 | 71.08 |  |  | 19672 | 118.4 | 10.76 |  |  |  | 61.25 | 24557 | [7 empty] | 120 | 0.42 | 28.1 |  |  |  | 3104
3430 | R16065--120V | C6521241211-3431 | 2024-12-17 | 13:50:01 | OK | 101.2 | 21.3 | 46.3 | 8.9 | 118.1 | 9.74 | 817 | 70.98 |  |  | 19712 | 117.9 | 11.84 |  |  |  | 66.15 | 25002 | [7 empty] | 120 | 0.4 | 26.4 |  |  |  | 3229
3431 | R16065--120V | C6521241211-3432 | 2024-12-17 | 13:50:28 | OK | 101.2 | 21.3 | 46.4 | 8.9 | 118.3 | 10.18 | 858.6 | 71.29 |  |  | 19212 | 118.2 | 10.81 |  |  |  | 60.92 | 24477 | [7 empty] | 120 | 0.43 | 28.7 |  |  |  | 3162
3432 | R16065--120V | C6521241211-3433 | 2024-12-17 | 13:51:03 | OK | 101.2 | 21.3 | 46.4 | 8.9 | 118 | 9.64 | 809 | 71.13 |  |  | 19707 | 117.7 | 11.87 |  |  |  | 66.01 | 25133 | [7 empty] | 120 | 0.4 | 26.5 |  |  |  | 3354
3433 | R16065--120V | C6521241211-3434 | 2024-12-17 | 13:51:31 | OK | 101.2 | 21.3 | 46.3 | 8.9 | 118.3 | 10.03 | 843.1 | 71.11 |  |  | 19970 | 118.2 | 10.7 |  |  |  | 61.93 | 24690 | [7 empty] | 120.1 | 0.36 | 24 |  |  |  | 3365
3434 | R16065--120V | C6521241211-3435 | 2024-12-17 | 13:51:59 | OK | 101.2 | 21.3 | 46.4 | 8.9 | 118.1 | 10.21 | 858.4 | 71.15 |  |  | 19506 | 117.8 | 12.18 |  |  |  | 66.39 | 25124 | [7 empty] | 120 | 0.39 | 26 |  |  |  | 3242
3435 | R16065--120V | C6521241211-3436 | 2024-12-17 | 13:52:27 | OK | 101.2 | 21.3 | 46.3 | 8.9 | 118.4 | 10.12 | 853.8 | 71.24 |  |  | 19533 | 118.3 | 10.66 |  |  |  | 61.17 | 24492 | [7 empty] | 120 | 0.42 | 28.1 |  |  |  | 3141
3436 | R16065--120V | C6521241211-3437 | 2024-12-17 | 13:52:55 | OK | 101.2 | 21.4 | 46.3 | 8.9 | 118 | 10.47 | 885.3 | 71.66 |  |  | 19619 | 117.8 | 11.89 |  |  |  | 63.53 | 24752 | [7 empty] | 120 | 0.49 | 33.1 |  |  |  | 2927
3437 | R16065--120V | C6521241211-3438 | 2024-12-17 | 13:53:24 | OK | 101.2 | 21.4 | 46.3 | 8.9 | 118.5 | 10.3 | 867.3 | 71.08 |  |  | 19049 | 118.4 | 10.97 |  |  |  | 60.14 | 24154 | [7 empty] | 120 | 0.5 | 33.2 |  |  |  | 2848
3438 | R16065--120V | C6521241211-3439 | 2024-12-17 | 13:53:55 | OK | 101.2 | 21.3 | 46.3 | 8.9 | 118.2 | 10.71 | 907.5 | 71.68 |  |  | 19367 | 118 | 12.04 |  |  |  | 63.64 | 24360 | [7 empty] | 120 | 0.48 | 32.1 |  |  |  | 2840
3439 | R16065--120V | C6521241211-3440 | 2024-12-17 | 13:54:22 | OK | 101.2 | 21.3 | 46.3 | 8.9 | 118.4 | 10.21 | 864.1 | 71.43 |  |  | 18812 | 118.4 | 11.02 |  |  |  | 59.94 | 24118 | [7 empty] | 120 | 0.5 | 33.3 |  |  |  | 2846
3440 | R16065--120V | C6521241211-3441 | 2024-12-17 | 13:54:53 | OK | 101.2 | 21.4 | 46.3 | 8.9 | 118.2 | 10.2 | 858.5 | 71.26 |  |  | 19491 | 117.8 | 12.16 |  |  |  | 63.44 | 24393 | [7 empty] | 120 | 0.47 | 31.7 |  |  |  | 2869
3441 | R16065--120V | C6521241211-3442 | 2024-12-17 | 13:55:21 | OK | 101.2 | 21.4 | 46.2 | 8.9 | 118.4 | 9.98 | 840.6 | 71.14 |  |  | 19704 | 118.3 | 10.77 |  |  |  | 61.97 | 24569 | [7 empty] | 120 | 0.4 | 26.1 |  |  |  | 3246
3442 | R16065--120V | C6521241211-3443 | 2024-12-17 | 13:55:51 | OK | 101.2 | 21.4 | 46.2 | 8.9 | 118.1 | 10.01 | 843.8 | 71.39 |  |  | 19537 | 117.8 | 12.04 |  |  |  | 65.87 | 25137 | [7 empty] | 120 | 0.42 | 28 |  |  |  | 3108
3443 | R16065--120V | C6521241211-3444 | 2024-12-17 | 13:56:21 | OK | 101.2 | 21.4 | 46.4 | 8.9 | 118.4 | 10.2 | 861.4 | 71.35 |  |  | 19491 | 118.3 | 10.86 |  |  |  | 60.66 | 24373 | [7 empty] | 120 | 0.49 | 32.9 |  |  |  | 2882
3444 | R16065--120V | C6521241211-3445 | 2024-12-17 | 13:56:49 | OK | 101.2 | 21.4 | 46.3 | 9 | 118.2 | 9.66 | 808.6 | 70.85 |  |  | 19799 | 117.9 | 12 |  |  |  | 68.79 | 25616 | [7 empty] | 120 | 0.4 | 26.2 |  |  |  | 3183
3445 | R16065--120V | C6521241211-3446 | 2024-12-17 | 13:57:15 | OK | 101.2 | 21.4 | 46.4 | 8.9 | 118.4 | 10.29 | 863.9 | 70.91 |  |  | 18627 | 118.3 | 11.13 |  |  |  | 58.56 | 24065 | [7 empty] | 120 | 0.5 | 33.3 |  |  |  | 2839
3446 | R16065--120V | C6521241211-3447 | 2024-12-17 | 13:57:48 | OK | 101.2 | 21.4 | 46.3 | 8.9 | 118.1 | 10 | 843.4 | 71.43 |  |  | 19209 | 117.9 | 12.19 |  |  |  | 66.26 | 24804 | [7 empty] | 120 | 0.46 | 31 |  |  |  | 2980
3447 | R16065--120V | C6521241211-3448 | 2024-12-17 | 13:58:14 | OK | 101.2 | 21.4 | 46.4 | 8.9 | 118.4 | 10.19 | 859.2 | 71.18 |  |  | 19048 | 118.3 | 11.14 |  |  |  | 59.77 | 24148 | [7 empty] | 120 | 0.55 | 34.8 |  |  |  | 2728
3448 | R16065--120V | C6521241211-3449 | 2024-12-17 | 13:58:51 | OK | 101.2 | 21.4 | 46.4 | 8.9 | 118 | 10.06 | 846.8 | 71.27 |  |  | 19590 | 117.8 | 11.86 |  |  |  | 66.54 | 25151 | [7 empty] | 120 | 0.4 | 26.4 |  |  |  | 3239
3449 | R16065--120V | C6521241211-3450 | 2024-12-17 | 13:59:19 | OK | 101.2 | 21.4 | 46.4 | 8.9 | 118.3 | 10.24 | 861.7 | 71.1 |  |  | 19052 | 118.3 | 11.1 |  |  |  | 60.65 | 24265 | [7 empty] | 120 | 0.49 | 32.6 |  |  |  | 2964
3450 | R16065--120V | C6521241211-3451 | 2024-12-17 | 13:59:50 | OK | 101.2 | 21.4 | 46.5 | 8.9 | 118.1 | 10.25 | 866.4 | 71.57 |  |  | 19147 | 117.9 | 11.99 |  |  |  | 66.12 | 24864 | [7 empty] | 120 | 0.45 | 30.2 |  |  |  | 2995
3451 | R16065--120V | C6521241211-3452 | 2024-12-17 | 14:00:19 | OK | 101.2 | 21.4 | 46.6 | 8.9 | 118.4 | 10.03 | 845.6 | 71.2 |  |  | 19436 | 118.4 | 10.8 |  |  |  | 61.85 | 24617 | [7 empty] | 120 | 0.42 | 28.1 |  |  |  | 3229
3452 | R16065--120V | C6521241211-3453 | 2024-12-17 | 14:00:57 | OK | 101.2 | 21.4 | 46.7 | 8.9 | 118.1 | 9.61 | 808.5 | 71.29 |  |  | 19769 | 117.9 | 11.82 |  |  |  | 67.31 | 25254 | [7 empty] | 120 | 0.4 | 26.2 |  |  |  | 3283
3453 | R16065--120V | C6521241211-3454 | 2024-12-17 | 14:01:25 | OK | 101.2 | 21.4 | 46.7 | 8.9 | 118.3 | 10.1 | 854.4 | 71.49 |  |  | 19869 | 118.3 | 10.69 |  |  |  | 61.28 | 24621 | [7 empty] | 120 | 0.37 | 24.3 |  |  |  | 3427
3454 | R16065--120V | C6521241211-3455 | 2024-12-17 | 14:01:59 | OK | 101.2 | 21.4 | 46.5 | 8.9 | 118 | 11.08 | 939.1 | 71.86 |  |  | 19647 | 117.9 | 11.92 |  |  |  | 62.74 | 24511 | [7 empty] | 120 | 0.46 | 30.9 |  |  |  | 3065
3455 | R16065--120V | C6521241211-3456 | 2024-12-17 | 14:06:30 | OK | 101.2 | 21.4 | 46.8 | 8.9 | 118.4 | 9.69 | 838.8 | 73.1 |  |  | 19094 | 118.3 | 10.72 |  |  |  | 61.13 | 24375 | [7 empty] | 120 | 0.45 | 30.3 |  |  |  | 3103
3456 | R16065--120V | C6521241211-3457 | 2024-12-17 | 14:07:12 | OK | 101.2 | 21.4 | 46.8 | 8.9 | 118.1 | 9.69 | 831.2 | 72.67 |  |  | 19125 | 117.8 | 11.92 |  |  |  | 67.55 | 25008 | [7 empty] | 120 | 0.4 | 26.7 |  |  |  | 3182
3457 | R16065--120V | C6521241211-3458 | 2024-12-17 | 14:07:39 | OK | 101.2 | 21.4 | 46.9 | 8.9 | 118.4 | 9.97 | 844.4 | 71.53 |  |  | 18968 | 118.4 | 11 |  |  |  | 59.09 | 24165 | [7 empty] | 120 | 0.49 | 32.6 |  |  |  | 2899
3458 | R16065--120V | C6521241211-3459 | 2024-12-17 | 14:08:14 | OK | 101.2 | 21.3 | 47.0 | 8.9 | 118.2 | 9.75 | 821.5 | 71.24 |  |  | 19883 | 117.9 | 11.89 |  |  |  | 67.89 | 25573 | [7 empty] | 120 | 0.38 | 25.3 |  |  |  | 3249
3459 | R16065--120V | C6521241211-3460 | 2024-12-17 | 14:08:46 | OK | 101.2 | 21.3 | 47.0 | 8.9 | 118.3 | 10 | 844.3 | 71.32 |  |  | 19639 | 118.3 | 10.71 |  |  |  | 60.55 | 24385 | [7 empty] | 120 | 0.42 | 27.7 |  |  |  | 3193
3460 | R16065--120V | C6521241211-3461 | 2024-12-17 | 14:09:17 | OK | 101.2 | 21.3 | 47.2 | 8.9 | 118.1 | 10.09 | 855 | 71.75 |  |  | 19534 | 117.9 | 11.83 |  |  |  | 65.55 | 24924 | [7 empty] | 120 | 0.42 | 27.8 |  |  |  | 3147
3461 | R16065--120V | C6521241211-3462 | 2024-12-17 | 14:09:44 | OK | 101.2 | 21.3 | 47.1 | 8.9 | 118.4 | 10.03 | 841.3 | 70.85 |  |  | 19601 | 118.3 | 10.77 |  |  |  | 62.07 | 24716 | [7 empty] | 120 | 0.44 | 29.1 |  |  |  | 3250
3462 | R16065--120V | C6521241211-3463 | 2024-12-17 | 14:10:34 | OK | 101.2 | 21.3 | 47.0 | 8.9 | 118.1 | 9.79 | 825.8 | 71.41 |  |  | 19498 | 117.9 | 12.03 |  |  |  | 67 | 25473 | [7 empty] | 120 | 0.38 | 25.2 |  |  |  | 3244
3463 | R16065--120V | C6521241211-3464 | 2024-12-17 | 14:11:07 | OK | 101.2 | 21.4 | 46.9 | 8.9 | 118.4 | 9.94 | 841.9 | 71.53 |  |  | 19846 | 118.3 | 10.55 |  |  |  | 61.8 | 24668 | [7 empty] | 120 | 0.4 | 26.3 |  |  |  | 3353
3464 | R16065--120V | C6521241211-3465 | 2024-12-17 | 14:11:43 | OK | 101.2 | 21.4 | 46.9 | 8.9 | 118.2 | 9.98 | 840.8 | 71.26 |  |  | 19619 | 117.8 | 11.91 |  |  |  | 68.51 | 25371 | [7 empty] | 120 | 0.4 | 26.5 |  |  |  | 3263
3465 | R16065--120V | C6521241211-3466 | 2024-12-17 | 14:12:09 | OK | 101.2 | 21.4 | 47.1 | 8.9 | 118.4 | 9.96 | 842.1 | 71.43 |  |  | 19575 | 118.2 | 10.95 |  |  |  | 60.43 | 24251 | [7 empty] | 120 | 0.53 | 34.8 |  |  |  | 3010
3466 | R16065--120V | C6521241211-3467 | 2024-12-17 | 14:12:42 | OK | 101.2 | 21.4 | 47.1 | 8.9 | 118.1 | 10.2 | 860.6 | 71.43 |  |  | 19641 | 117.9 | 11.87 |  |  |  | 68.26 | 25627 | [7 empty] | 120 | 0.38 | 25.1 |  |  |  | 3358
3467 | R16065--120V | C6521241211-3468 | 2024-12-17 | 14:13:11 | OK | 101.2 | 21.3 | 47.1 | 8.9 | 118.4 | 9.95 | 837.4 | 71.08 |  |  | 19637 | 118.3 | 10.72 |  |  |  | 61.87 | 24521 | [7 empty] | 120 | 0.36 | 24.1 |  |  |  | 3296
3468 | R16065--120V | C6521241211-3469 | 2024-12-17 | 14:13:39 | OK | 101.2 | 21.3 | 47.2 | 8.9 | 118.1 | 9.69 | 818.9 | 71.55 |  |  | 19835 | 117.8 | 11.68 |  |  |  | 65.71 | 25134 | [7 empty] | 120 | 0.37 | 24.8 |  |  |  | 3409
3469 | R16065--120V | C6521241211-3470 | 2024-12-17 | 14:14:06 | OK | 101.2 | 21.3 | 47.2 | 8.9 | 118.5 | 9.99 | 840.9 | 71.05 |  |  | 19384 | 118.3 | 10.8 |  |  |  | 62.75 | 24760 | [7 empty] | 120 | 0.41 | 27.4 |  |  |  | 3147
3470 | R16065--120V | C6521241211-3471 | 2024-12-17 | 14:14:35 | OK | 101.2 | 21.3 | 47.1 | 8.9 | 118.1 | 10.78 | 908.8 | 71.38 |  |  | 19536 | 117.9 | 11.97 |  |  |  | 69.26 | 25903 | [7 empty] | 120 | 0.4 | 26.7 |  |  |  | 3151
3471 | R16065--120V | C6521241211-3472 | 2024-12-17 | 14:15:03 | OK | 101.2 | 21.4 | 47.1 | 8.9 | 118.4 | 10.3 | 864.6 | 70.88 |  |  | 19488 | 118.3 | 10.97 |  |  |  | 60.95 | 24421 | [7 empty] | 120 | 0.5 | 33.4 |  |  |  | 2940
3472 | R16065--120V | C6521241211-3473 | 2024-12-17 | 14:15:31 | OK | 101.2 | 21.3 | 47.1 | 8.9 | 118.1 | 10.4 | 876.9 | 71.35 |  |  | 19693 | 117.9 | 11.88 |  |  |  | 67.11 | 25366 | [7 empty] | 120 | 0.49 | 32.7 |  |  |  | 2931
3473 | R16065--120V | C6521241211-3474 | 2024-12-17 | 14:16:11 | OK | 101.2 | 21.3 | 47.2 | 9 | 118.3 | 10.16 | 860.9 | 71.61 |  |  | 19359 | 118.2 | 10.75 |  |  |  | 61.45 | 24504 | [7 empty] | 120 | 0.43 | 28.5 |  |  |  | 3189
3474 | R16065--120V | C6521241211-3475 | 2024-12-17 | 14:16:41 | OK | 101.2 | 21.3 | 47.2 | 8.9 | 118.2 | 10.17 | 860.9 | 71.65 |  |  | 19162 | 118.1 | 10.48 |  |  |  | 60.26 | 24242 | [7 empty] | 120 | 0.48 | 32.4 |  |  |  | 2805
3475 | R16065--120V | C6521241211-3476 | 2024-12-17 | 14:17:07 | OK | 101.2 | 21.3 | 47.2 | 8.9 | 118.4 | 10.08 | 846.8 | 70.96 |  |  | 19493 | 118.3 | 10.76 |  |  |  | 60.87 | 24406 | [7 empty] | 120 | 0.41 | 27.1 |  |  |  | 3195
3476 | R16065--120V | C6521241211-3477 | 2024-12-17 | 14:17:34 | OK | 101.2 | 21.3 | 47.2 | 8.9 | 118.2 | 10.06 | 849.9 | 71.51 |  |  | 19062 | 118 | 11.3 |  |  |  | 61.98 | 24501 | [7 empty] | 120 | 0.5 | 33.7 |  |  |  | 2724
3477 | R16065--120V | C6521241211-3478 | 2024-12-17 | 14:18:01 | OK | 101.2 | 21.3 | 47.2 | 8.9 | 118.4 | 10.09 | 845.2 | 70.77 |  |  | 19429 | 118.3 | 10.87 |  |  |  | 61.21 | 24526 | [7 empty] | 120 | 0.43 | 28.7 |  |  |  | 3172
3478 | R16065--120V | C6521241211-3479 | 2024-12-17 | 14:18:48 | OK | 101.2 | 21.3 | 47.2 | 8.9 | 118.2 | 10 | 846.5 | 71.59 |  |  | 19417 | 118 | 11.24 |  |  |  | 60.51 | 24257 | [7 empty] | 120 | 0.52 | 34.7 |  |  |  | 2690
3479 | R16065--120V | C6521241211-3480 | 2024-12-17 | 14:19:22 | OK | 101.2 | 21.3 | 47.4 | 9 | 118.4 | 10.12 | 851.4 | 71.08 |  |  | 19844 | 118.3 | 10.57 |  |  |  | 62.56 | 24750 | [7 empty] | 120 | 0.37 | 24.4 |  |  |  | 3299
3480 | R16065--120V | C6521241211-3481 | 2024-12-17 | 14:19:55 | OK | 101.2 | 21.3 | 47.4 | 8.9 | 118.1 | 9.78 | 827 | 71.67 |  |  | 19220 | 117.9 | 10.49 |  |  |  | 59.8 | 24198 | [7 empty] | 120 | 0.48 | 32.1 |  |  |  | 2829
3481 | R16065--120V | C6521241211-3482 | 2024-12-17 | 14:21:42 | OK | 101.2 | 21.4 | 47.3 | 8.9 | 118.3 | 10.19 | 861.4 | 71.44 |  |  | 19119 | 118.3 | 11.16 |  |  |  | 59.28 | 24074 | [7 empty] | 120 | 0.5 | 33.7 |  |  |  | 2755
3482 | R16065--120V | C6521241211-3483 | 2024-12-17 | 14:22:09 | OK | 101.2 | 21.4 | 47.3 | 8.9 | 118.1 | 9.91 | 843.8 | 72.09 |  |  | 18908 | 117.8 | 11.85 |  |  |  | 65.74 | 25057 | [7 empty] | 120 | 0.49 | 33.2 |  |  |  | 2933
3483 | R16065--120V | C6521241211-3484 | 2024-12-17 | 14:22:36 | OK | 101.2 | 21.3 | 47.3 | 8.9 | 118.4 | 10.36 | 874.8 | 71.32 |  |  | 18892 | 118.3 | 10.96 |  |  |  | 59.89 | 24232 | [7 empty] | 120 | 0.48 | 32.3 |  |  |  | 2955
3484 | R16065--120V | C6521241211-3485 | 2024-12-17 | 14:23:04 | OK | 101.2 | 21.3 | 47.3 | 8.9 | 118 | 10.42 | 883.2 | 71.83 |  |  | 19305 | 117.9 | 11.89 |  |  |  | 68.75 | 25445 | [7 empty] | 120 | 0.43 | 28.3 |  |  |  | 3172
3485 | R16065--120V | C6521241211-3486 | 2024-12-17 | 14:23:30 | OK | 101.2 | 21.3 | 47.4 | 9 | 118.4 | 10.12 | 849.1 | 70.86 |  |  | 19428 | 118.3 | 10.96 |  |  |  | 60.8 | 24323 | [7 empty] | 120 | 0.44 | 29 |  |  |  | 3198
3486 | R16065--120V | C6521241211-3487 | 2024-12-17 | 14:24:00 | OK | 101.2 | 21.3 | 47.4 | 8.9 | 118.3 | 10.15 | 855.4 | 71.29 |  |  | 19397 | 118 | 12.22 |  |  |  | 67.66 | 25117 | [7 empty] | 120 | 0.42 | 27.9 |  |  |  | 3047
3487 | R16065--120V | C6521241211-3488 | 2024-12-17 | 14:24:31 | OK | 101.2 | 21.3 | 47.4 | 9 | 118.4 | 10.25 | 862.7 | 71.02 |  |  | 19661 | 118.4 | 10.85 |  |  |  | 61.21 | 24535 | [7 empty] | 120 | 0.42 | 27.6 |  |  |  | 3217
3488 | R16065--120V | C6521241211-3489 | 2024-12-17 | 14:25:00 | OK | 101.2 | 21.3 | 47.3 | 8.9 | 118.1 | 10.36 | 875.2 | 71.54 |  |  | 19445 | 117.9 | 11.65 |  |  |  | 63.38 | 24543 | [7 empty] | 120 | 0.52 | 34.8 |  |  |  | 2981
3489 | R16065--120V | C6521241211-3490 | 2024-12-17 | 14:25:27 | OK | 101.2 | 21.3 | 47.3 | 8.9 | 118.4 | 9.96 | 839.7 | 71.17 |  |  | 19406 | 118.3 | 10.92 |  |  |  | 59.9 | 24258 | [7 empty] | 120 | 0.42 | 28.2 |  |  |  | 3249
3490 | R16065--120V | C6521241211-3491 | 2024-12-17 | 14:25:59 | OK | 101.2 | 21.3 | 47.4 | 8.9 | 118 | 10.2 | 857 | 71.21 |  |  | 19197 | 117.8 | 11.86 |  |  |  | 64.68 | 24595 | [7 empty] | 120 | 0.49 | 32.8 |  |  |  | 2915
3491 | R16065--120V | C6521241211-3492 | 2024-12-17 | 14:26:27 | OK | 101.2 | 21.3 | 47.4 | 8.9 | 118.3 | 10.15 | 855.1 | 71.23 |  |  | 19712 | 118.2 | 10.81 |  |  |  | 60.94 | 24486 | [7 empty] | 120 | 0.45 | 29.9 |  |  |  | 3036
3492 | R16065--120V | C6521241211-3493 | 2024-12-17 | 14:26:55 | OK | 101.2 | 21.3 | 47.4 | 8.9 | 118 | 10.06 | 846.9 | 71.37 |  |  | 19602 | 117.8 | 12.02 |  |  |  | 65.8 | 24801 | [7 empty] | 120 | 0.48 | 32.3 |  |  |  | 3029
3493 | R16065--120V | C6521241211-3494 | 2024-12-17 | 14:27:22 | OK | 101.2 | 21.3 | 47.5 | 8.9 | 118.3 | 10.12 | 852.6 | 71.17 |  |  | 19324 | 118.2 | 10.98 |  |  |  | 59.78 | 24127 | [7 empty] | 120 | 0.49 | 32.9 |  |  |  | 3011
3494 | R16065--120V | C6521241211-3495 | 2024-12-17 | 14:27:50 | OK | 101.2 | 21.3 | 47.4 | 8.9 | 118.2 | 10.14 | 854.6 | 71.29 |  |  | 19375 | 118 | 12 |  |  |  | 65.58 | 25078 | [7 empty] | 120 | 0.44 | 29.2 |  |  |  | 3015
3495 | R16065--120V | C6521241211-3496 | 2024-12-17 | 14:28:18 | OK | 101.2 | 21.3 | 47.4 | 8.9 | 118.4 | 10.13 | 851.5 | 71.03 |  |  | 19594 | 118.3 | 10.88 |  |  |  | 60.91 | 24500 | [7 empty] | 120 | 0.51 | 34.2 |  |  |  | 3054
3496 | R16065--120V | C6521241211-3497 | 2024-12-17 | 14:28:45 | OK | 101.2 | 21.3 | 47.6 | 8.9 | 118.3 | 9.7 | 811.9 | 70.77 |  |  | 19740 | 118 | 11.86 |  |  |  | 67.65 | 25563 | [7 empty] | 120 | 0.41 | 27.3 |  |  |  | 3120
3497 | R16065--120V | C6521241211-3498 | 2024-12-17 | 14:29:12 | OK | 101.2 | 21.3 | 47.6 | 8.9 | 118.4 | 10.43 | 876 | 70.97 |  |  | 19800 | 118.4 | 10.56 |  |  |  | 61.58 | 24623 | [7 empty] | 120 | 0.38 | 25.2 |  |  |  | 3308
3498 | R16065--120V | C6521241211-3499 | 2024-12-17 | 14:30:05 | OK | 101.2 | 21.3 | 47.5 | 8.9 | 118.2 | 10.48 | 889.6 | 71.86 |  |  | 19173 | 118 | 11.99 |  |  |  | 67.18 | 25428 | [7 empty] | 120 | 0.39 | 25.5 |  |  |  | 3222
3499 | R16065--120V | C6521241211-3500 | 2024-12-17 | 14:30:33 | OK | 101.2 | 21.4 | 47.4 | 8.9 | 118.4 | 10.12 | 853.7 | 71.25 |  |  | 19629 | 118.4 | 10.66 |  |  |  | 61.83 | 24603 | [7 empty] | 120 | 0.38 | 25.2 |  |  |  | 3278
3500 | R16065--120V | C6521241211-3501 | 2024-12-17 | 14:31:02 | OK | 101.2 | 21.4 | 47.4 | 8.9 | 118.2 | 10.05 | 847.7 | 71.38 |  |  | 18840 | 118 | 11.78 |  |  |  | 63.83 | 24381 | [7 empty] | 120 | 0.47 | 31.8 |  |  |  | 2867
3501 | R16065--120V | C6521241211-3502 | 2024-12-17 | 14:31:29 | OK | 101.2 | 21.4 | 47.5 | 8.9 | 118.4 | 9.99 | 839.7 | 70.94 |  |  | 19517 | 118.3 | 10.89 |  |  |  | 59.5 | 24195 | [7 empty] | 120 | 0.49 | 33 |  |  |  | 3015
3502 | R16065--120V | C6521241211-3503 | 2024-12-17 | 14:32:02 | OK | 101.2 | 21.3 | 47.7 | 8.9 | 118.2 | 10.32 | 873.4 | 71.63 |  |  | 19507 | 117.9 | 11.81 |  |  |  | 66.83 | 25081 | [7 empty] | 120 | 0.42 | 28 |  |  |  | 3169
3503 | R16065--120V | C6521241211-3504 | 2024-12-17 | 14:32:33 | OK | 101.2 | 21.3 | 47.7 | 8.9 | 118.4 | 10.06 | 844.9 | 70.95 |  |  | 19455 | 118.3 | 10.86 |  |  |  | 61.06 | 24445 | [7 empty] | 120 | 0.4 | 26.8 |  |  |  | 3240
3504 | R16065--120V | C6521241211-3505 | 2024-12-17 | 14:33:09 | OK | 101.2 | 21.3 | 47.6 | 8.9 | 118.2 | 10.57 | 896.2 | 71.71 |  |  | 19727 | 118 | 12.09 |  |  |  | 65.66 | 25070 | [7 empty] | 120 | 0.42 | 27.9 |  |  |  | 3091
3505 | R16065--120V | C6521241211-3506 | 2024-12-17 | 14:33:47 | OK | 101.2 | 21.3 | 47.8 | 9 | 118.4 | 9.86 | 830.9 | 71.15 |  |  | 19592 | 118.4 | 10.59 |  |  |  | 61.71 | 24505 | [7 empty] | 120.1 | 0.38 | 25.2 |  |  |  | 3344
3506 | R16065--120V | C6521241211-3507 | 2024-12-17 | 14:34:17 | OK | 101.2 | 21.3 | 47.7 | 8.9 | 118.1 | 10.22 | 861.8 | 71.38 |  |  | 19443 | 117.8 | 11.9 |  |  |  | 63.72 | 24815 | [7 empty] | 120 | 0.44 | 29.6 |  |  |  | 3107
3507 | R16065--120V | C6521241211-3508 | 2024-12-17 | 14:34:48 | OK | 101.2 | 21.3 | 47.7 | 9 | 118.3 | 10.1 | 851.4 | 71.21 |  |  | 19755 | 118.3 | 10.77 |  |  |  | 61.28 | 24576 | [7 empty] | 120 | 0.4 | 26.5 |  |  |  | 3299
3508 | R16065--120V | C6521241211-3509 | 2024-12-17 | 14:35:15 | OK | 101.2 | 21.3 | 47.7 | 8.9 | 118.1 | 9.87 | 830.4 | 71.22 |  |  | 19710 | 117.9 | 11.82 |  |  |  | 64.66 | 24713 | [7 empty] | 120 | 0.4 | 26.4 |  |  |  | 3269
3509 | R16065--120V | C6521241211-3510 | 2024-12-17 | 14:35:43 | OK | 101.2 | 21.3 | 47.8 | 8.9 | 118.3 | 10.36 | 870.6 | 71.01 |  |  | 19571 | 118.3 | 10.75 |  |  |  | 61.54 | 24640 | [7 empty] | 120 | 0.39 | 25.6 |  |  |  | 3317
3510 | R16065--120V | C6521241211-3511 | 2024-12-17 | 14:36:12 | OK | 101.2 | 21.3 | 47.8 | 8.9 | 118.3 | 10.08 | 851.9 | 71.46 |  |  | 19453 | 118.1 | 11.23 |  |  |  | 60.94 | 24389 | [7 empty] | 120 | 0.5 | 33.4 |  |  |  | 2937
3511 | R16065--120V | C6521241211-3512 | 2024-12-17 | 14:36:38 | OK | 101.2 | 21.3 | 47.7 | 8.9 | 118.4 | 9.99 | 840.1 | 70.98 |  |  | 19794 | 118.4 | 10.79 |  |  |  | 61.82 | 24638 | [7 empty] | 120 | 0.38 | 25.1 |  |  |  | 3378
3512 | R16065--120V | C6521241211-3513 | 2024-12-17 | 14:37:04 | OK | 101.2 | 21.3 | 47.7 | 8.9 | 118.2 | 10.17 | 861.2 | 71.58 |  |  | 19166 | 118 | 11.93 |  |  |  | 63.92 | 24505 | [7 empty] | 120 | 0.53 | 34.8 |  |  |  | 2989
3513 | R16065--120V | C6521241211-3514 | 2024-12-17 | 14:37:38 | OK | 101.2 | 21.3 | 47.7 | 8.9 | 118.5 | 9.95 | 836.7 | 70.98 |  |  | 19696 | 118.4 | 10.69 |  |  |  | 61.08 | 24542 | [7 empty] | 120 | 0.38 | 25.1 |  |  |  | 3279
3514 | R16065--120V | C6521241211-3515 | 2024-12-17 | 14:38:05 | OK | 101.2 | 21.4 | 47.7 | 9 | 118.1 | 10.19 | 858.3 | 71.33 |  |  | 19428 | 117.9 | 11.98 |  |  |  | 67.58 | 25517 | [7 empty] | 120 | 0.42 | 27.7 |  |  |  | 3171
3515 | R16065--120V | C6521241211-3516 | 2024-12-17 | 14:38:32 | OK | 101.2 | 21.4 | 47.7 | 8.9 | 118.4 | 10.13 | 849.9 | 70.82 |  |  | 19670 | 118.4 | 10.87 |  |  |  | 61.66 | 24553 | [7 empty] | 120 | 0.4 | 26.6 |  |  |  | 3194
3516 | R16065--120V | C6521241211-3517 | 2024-12-17 | 14:38:59 | OK | 101.2 | 21.4 | 47.7 | 8.9 | 118.1 | 10.51 | 884.9 | 71.27 |  |  | 19526 | 117.9 | 12.15 |  |  |  | 66.96 | 25130 | [7 empty] | 120 | 0.43 | 28.6 |  |  |  | 3198
3517 | R16065--120V | C6521241211-3518 | 2024-12-17 | 14:39:27 | OK | 101.2 | 21.4 | 47.6 | 8.9 | 118.4 | 10.25 | 862 | 71.03 |  |  | 19215 | 118.4 | 11.04 |  |  |  | 59.35 | 24067 | [7 empty] | 120 | 0.48 | 31.8 |  |  |  | 2949
3518 | R16065--120V | C6521241211-3519 | 2024-12-17 | 14:39:53 | OK | 101.2 | 21.4 | 47.6 | 8.9 | 118.2 | 10.1 | 848.3 | 71.08 |  |  | 19333 | 118 | 11.89 |  |  |  | 66.16 | 24967 | [7 empty] | 120 | 0.49 | 33 |  |  |  | 2943
3519 | R16065--120V | C6521241211-3520 | 2024-12-17 | 14:40:21 | OK | 101.2 | 21.4 | 47.7 | 8.9 | 118.4 | 10.09 | 844.6 | 70.69 |  |  | 19820 | 118.4 | 10.78 |  |  |  | 61.4 | 24573 | [7 empty] | 120 | 0.39 | 25.4 |  |  |  | 3365
3520 | R16065--120V | C6521241211-3521 | 2024-12-17 | 14:40:51 | OK | 101.2 | 21.4 | 47.7 | 8.9 | 118.2 | 10.06 | 847.3 | 71.23 |  |  | 19378 | 117.9 | 11.82 |  |  |  | 66.18 | 25280 | [7 empty] | 120 | 0.42 | 28 |  |  |  | 3133
3521 | R16065--120V | C6521241211-3522 | 2024-12-17 | 14:41:18 | OK | 101.2 | 21.4 | 47.6 | 9 | 118.5 | 10.01 | 840.4 | 70.88 |  |  | 19804 | 118.4 | 10.88 |  |  |  | 60.92 | 24479 | [7 empty] | 120 | 0.39 | 25.7 |  |  |  | 3308
3522 | R16065--120V | C6521241211-3523 | 2024-12-17 | 14:41:46 | OK | 101.2 | 21.5 | 47.6 | 8.9 | 118.4 | 9.38 | 782.1 | 70.45 |  |  | 19924 | 118 | 11.98 |  |  |  | 68.12 | 25290 | [7 empty] | 120 | 0.36 | 23.1 |  |  |  | 3327
3523 | R16065--120V | C6521241211-3524 | 2024-12-17 | 14:42:26 | OK | 101.2 | 21.5 | 47.7 | 8.9 | 118.4 | 10.31 | 872.2 | 71.48 |  |  | 19142 | 118.3 | 11.17 |  |  |  | 58.87 | 24142 | [7 empty] | 120 | 0.49 | 32.6 |  |  |  | 2926
3524 | R16065--120V | C6521241211-3525 | 2024-12-17 | 14:42:55 | OK | 101.2 | 21.4 | 47.9 | 8.9 | 118.2 | 10.04 | 852 | 71.81 |  |  | 19245 | 117.9 | 11.83 |  |  |  | 65.77 | 25205 | [7 empty] | 120 | 0.49 | 32.7 |  |  |  | 2998
3525 | R16065--120V | C6521241211-3526 | 2024-12-17 | 14:43:24 | OK | 101.2 | 21.4 | 47.9 | 9 | 118.5 | 10.15 | 851.8 | 70.86 |  |  | 19694 | 118.3 | 10.91 |  |  |  | 59.83 | 24310 | [7 empty] | 120 | 0.5 | 33.2 |  |  |  | 3016
3526 | R16065--120V | C6521241211-3527 | 2024-12-17 | 14:43:51 | OK | 101.2 | 21.4 | 48.0 | 8.9 | 118.2 | 9.59 | 802.1 | 70.81 |  |  | 19768 | 117.8 | 11.8 |  |  |  | 66.86 | 25305 | [7 empty] | 120 | 0.39 | 25.7 |  |  |  | 3371
3527 | R16065--120V | C6521241211-3528 | 2024-12-17 | 14:44:18 | OK | 101.2 | 21.4 | 48.1 | 9 | 118.4 | 10.23 | 860.4 | 71.04 |  |  | 19389 | 118.3 | 10.66 |  |  |  | 61.87 | 24690 | [7 empty] | 120 | 0.38 | 25.2 |  |  |  | 3361
3528 | R16065--120V | C6521241211-3529 | 2024-12-17 | 14:44:45 | OK | 101.2 | 21.4 | 48.1 | 8.9 | 118.1 | 10.91 | 918.3 | 71.31 |  |  | 19535 | 117.9 | 12.09 |  |  |  | 66.54 | 25420 | [7 empty] | 120 | 0.4 | 26.6 |  |  |  | 3194
3529 | R16065--120V | C6521241211-3530 | 2024-12-17 | 14:45:18 | OK | 101.2 | 21.4 | 48.2 | 8.9 | 118.4 | 10.12 | 851 | 70.99 |  |  | 19406 | 118.3 | 10.85 |  |  |  | 60.14 | 24359 | [7 empty] | 120 | 0.51 | 34 |  |  |  | 3039
3530 | R16065--120V | C6521241211-3531 | 2024-12-17 | 14:45:48 | OK | 101.2 | 21.4 | 48.3 | 8.9 | 118.1 | 10 | 843.5 | 71.4 |  |  | 19245 | 117.8 | 11.72 |  |  |  | 62.35 | 24537 | [7 empty] | 120 | 0.48 | 32 |  |  |  | 2909
3531 | R16065--120V | C6521241211-3532 | 2024-12-17 | 14:46:18 | OK | 101.2 | 21.4 | 48.5 | 8.9 | 118.5 | 10.14 | 851.9 | 70.93 |  |  | 18965 | 118.4 | 10.89 |  |  |  | 60.59 | 24373 | [7 empty] | 120 | 0.43 | 28.7 |  |  |  | 3186
3532 | R16065--120V | C6521241211-3533 | 2024-12-17 | 14:46:50 | OK | 101.2 | 21.3 | 48.6 | 8.9 | 118.2 | 10.06 | 846.4 | 71.21 |  |  | 19184 | 117.9 | 11.92 |  |  |  | 63.15 | 24506 | [7 empty] | 120 | 0.5 | 33.4 |  |  |  | 2789
3533 | R16065--120V | C6521241211-3534 | 2024-12-17 | 14:47:17 | OK | 101.2 | 21.3 | 48.6 | 8.9 | 118.4 | 10.25 | 864.8 | 71.27 |  |  | 19120 | 118.3 | 11.06 |  |  |  | 60.12 | 24263 | [7 empty] | 120 | 0.49 | 32.9 |  |  |  | 2857
3534 | R16065--120V | C6521241211-3535 | 2024-12-17 | 14:47:54 | OK | 101.2 | 21.3 | 48.5 | 8.9 | 118.2 | 10.05 | 844.4 | 71.09 |  |  | 19707 | 117.9 | 11.93 |  |  |  | 66.27 | 25119 | [7 empty] | 120 | 0.39 | 25.9 |  |  |  | 3283
3535 | R16065--120V | C6521241211-3536 | 2024-12-17 | 14:48:20 | OK | 101.2 | 21.3 | 48.7 | 8.9 | 118.5 | 10.15 | 856.3 | 71.21 |  |  | 19801 | 118.3 | 10.73 |  |  |  | 61.17 | 24551 | [7 empty] | 120 | 0.38 | 25 |  |  |  | 3281
3536 | R16065--120V | C6521241211-3537 | 2024-12-17 | 14:48:54 | OK | 101.2 | 21.3 | 48.7 | 8.9 | 118.2 | 9.84 | 825 | 70.94 |  |  | 19740 | 117.9 | 11.76 |  |  |  | 66.6 | 25187 | [7 empty] | 120 | 0.41 | 27.4 |  |  |  | 3140
3537 | R16065--120V | C6521241211-3538 | 2024-12-17 | 14:49:28 | OK | 101.2 | 21.2 | 48.9 | 8.9 | 118.3 | 9.95 | 840.2 | 71.35 |  |  | 19420 | 118.3 | 10.78 |  |  |  | 60.35 | 24302 | [7 empty] | 120 | 0.43 | 28.5 |  |  |  | 3133
3538 | R16065--120V | C6521241211-3539 | 2024-12-17 | 14:49:54 | OK | 101.2 | 21.3 | 49.1 | 8.9 | 118.1 | 9.95 | 836.3 | 71.12 |  |  | 19368 | 117.9 | 11.97 |  |  |  | 67.67 | 25660 | [7 empty] | 120 | 0.41 | 27.2 |  |  |  | 3201
3539 | R16065--120V | C6521241211-3540 | 2024-12-17 | 14:50:21 | OK | 101.2 | 21.2 | 49.2 | 8.9 | 118.4 | 10 | 841.1 | 71.03 |  |  | 19398 | 118.3 | 10.85 |  |  |  | 60.69 | 24427 | [7 empty] | 120 | 0.41 | 26.9 |  |  |  | 3251
3540 | R16065--120V | C6521241211-3541 | 2024-12-17 | 14:50:48 | OK | 101.2 | 21.2 | 49.3 | 8.9 | 118.2 | 10.46 | 884.6 | 71.52 |  |  | 18923 | 117.9 | 12.06 |  |  |  | 67.45 | 25128 | [7 empty] | 120 | 0.43 | 28.4 |  |  |  | 3111
3541 | R16065--120V | C6521241211-3542 | 2024-12-17 | 14:51:15 | OK | 101.2 | 21.3 | 49.2 | 8.9 | 118.4 | 10.31 | 865.9 | 70.91 |  |  | 19272 | 118.4 | 10.74 |  |  |  | 61.11 | 24486 | [7 empty] | 120 | 0.43 | 28.7 |  |  |  | 3139
3542 | R16065--120V | C6521241211-3543 | 2024-12-17 | 14:52:55 | OK | 101.2 | 21.4 | 49.2 | 8.9 | 118.2 | 9.78 | 825.3 | 71.39 |  |  | 19660 | 117.8 | 12.17 |  |  |  | 67.64 | 25556 | [7 empty] | 120 | 0.42 | 28 |  |  |  | 3097
3543 | R16065--120V | C6521241211-3544 | 2024-12-17 | 14:53:21 | OK | 101.2 | 21.4 | 49.3 | 8.9 | 118.4 | 9.87 | 844.9 | 72.29 |  |  | 18940 | 118.3 | 10.71 |  |  |  | 61.13 | 24468 | [7 empty] | 120 | 0.39 | 26 |  |  |  | 3328
3544 | R16065--120V | C6521241211-3545 | 2024-12-17 | 14:53:48 | OK | 101.2 | 21.4 | 49.2 | 8.9 | 118.2 | 9.93 | 831.2 | 70.81 |  |  | 19820 | 117.9 | 11.87 |  |  |  | 66.94 | 25452 | [7 empty] | 120 | 0.37 | 24.6 |  |  |  | 3270
3545 | R16065--120V | C6521241211-3546 | 2024-12-17 | 14:54:15 | OK | 101.2 | 21.4 | 49.1 | 8.9 | 118.4 | 10.01 | 841 | 70.99 |  |  | 19391 | 118.3 | 10.76 |  |  |  | 61.35 | 24494 | [7 empty] | 120 | 0.42 | 27.7 |  |  |  | 3164
3546 | R16065--120V | C6521241211-3547 | 2024-12-17 | 14:54:43 | OK | 101.2 | 21.4 | 49.0 | 8.9 | 118.2 | 9.96 | 835.2 | 70.9 |  |  | 19696 | 117.9 | 12.03 |  |  |  | 66.84 | 25202 | [7 empty] | 120 | 0.43 | 28.7 |  |  |  | 3189
3547 | R16065--120V | C6521241211-3548 | 2024-12-17 | 14:55:10 | OK | 101.2 | 21.4 | 49.3 | 8.9 | 118.4 | 10.37 | 877.5 | 71.52 |  |  | 19556 | 118.3 | 10.76 |  |  |  | 60.89 | 24481 | [7 empty] | 120 | 0.44 | 29.4 |  |  |  | 3143
3548 | R16065--120V | C6521241211-3549 | 2024-12-17 | 14:55:38 | OK | 101.2 | 21.3 | 49.3 | 8.9 | 118.2 | 9.88 | 828.2 | 70.91 |  |  | 19481 | 117.9 | 11.83 |  |  |  | 66.18 | 24870 | [7 empty] | 120 | 0.43 | 28.3 |  |  |  | 3146
3549 | R16065--120V | C6521241211-3550 | 2024-12-17 | 14:56:04 | OK | 101.2 | 21.3 | 49.3 | 8.9 | 118.4 | 10.32 | 865 | 70.79 |  |  | 19406 | 118.3 | 11.07 |  |  |  | 59.42 | 24141 | [7 empty] | 120 | 0.48 | 31.8 |  |  |  | 2930
3550 | R16065--120V | C6521241211-3551 | 2024-12-17 | 14:56:35 | OK | 101.2 | 21.3 | 49.3 | 8.9 | 118.2 | 9.7 | 813 | 70.89 |  |  | 19587 | 117.9 | 11.7 |  |  |  | 66.14 | 25336 | [7 empty] | 120 | 0.37 | 24.5 |  |  |  | 3263
3551 | R16065--120V | C6521241211-3552 | 2024-12-17 | 14:57:01 | OK | 101.2 | 21.4 | 49.1 | 8.9 | 118.4 | 10.06 | 844.3 | 70.88 |  |  | 19711 | 118.3 | 10.78 |  |  |  | 60.65 | 24404 | [7 empty] | 120 | 0.4 | 26.3 |  |  |  | 3320
3552 | R16065--120V | C6521241211-3553 | 2024-12-17 | 14:57:30 | OK | 101.2 | 21.4 | 49.0 | 8.9 | 118.2 | 9.99 | 836.8 | 70.89 |  |  | 19788 | 117.9 | 11.88 |  |  |  | 68.75 | 25729 | [7 empty] | 120 | 0.38 | 24.8 |  |  |  | 3224
3553 | R16065--120V | C6521241211-3554 | 2024-12-17 | 14:58:06 | OK | 101.2 | 21.4 | 48.9 | 8.9 | 118.4 | 10.01 | 840.5 | 70.9 |  |  | 19692 | 118.3 | 10.82 |  |  |  | 61.24 | 24523 | [7 empty] | 120 | 0.41 | 26.8 |  |  |  | 3333
3554 | R16065--120V | C6521241211-3555 | 2024-12-17 | 14:58:34 | OK | 101.2 | 21.5 | 48.9 | 8.9 | 118.3 | 9.86 | 826.7 | 70.9 |  |  | 19520 | 117.9 | 11.95 |  |  |  | 68.98 | 25832 | [7 empty] | 120 | 0.38 | 25.2 |  |  |  | 3244
3555 | R16065--120V | C6521241211-3556 | 2024-12-17 | 14:59:03 | OK | 101.2 | 21.5 | 48.9 | 9 | 118.4 | 10.24 | 863.5 | 71.26 |  |  | 19466 | 118.3 | 11.06 |  |  |  | 59.34 | 24162 | [7 empty] | 120 | 0.49 | 33 |  |  |  | 3038
3556 | R16065--120V | C6521241211-3557 | 2024-12-17 | 14:59:42 | OK | 101.2 | 21.5 | 48.8 | 8.9 | 118.2 | 10.12 | 854.9 | 71.44 |  |  | 19496 | 117.8 | 12.15 |  |  |  | 65.05 | 24959 | [7 empty] | 120 | 0.51 | 34.4 |  |  |  | 2968
3557 | R16065--120V | C6521241211-3558 | 2024-12-17 | 15:00:11 | OK | 101.2 | 21.5 | 48.7 | 8.9 | 118.4 | 9.9 | 835.5 | 71.3 |  |  | 19578 | 118.3 | 10.71 |  |  |  | 61.34 | 24470 | [7 empty] | 120 | 0.4 | 26.1 |  |  |  | 3326
3558 | R16065--120V | C6521241211-3559 | 2024-12-17 | 15:11:16 | OK | 101.2 | 21.5 | 48.7 | 9 | 118.4 | 9.73 | 841.8 | 73.08 |  |  | 18984 | 118.3 | 10.83 |  |  |  | 59.84 | 24107 | [7 empty] | 120 | 0.42 | 28.1 |  |  |  | 3218
3559 | R16065--120V | C6521241211-3560 | 2024-12-17 | 15:11:44 | OK | 101.2 | 21.4 | 49.3 | 8.9 | 118.1 | 9.78 | 837.3 | 72.51 |  |  | 19199 | 117.8 | 11.66 |  |  |  | 62.28 | 24380 | [7 empty] | 120 | 0.37 | 24.8 |  |  |  | 3252
3560 | R16065--120V | C6521241211-3561 | 2024-12-17 | 15:12:11 | OK | 101.2 | 21.4 | 49.4 | 8.9 | 118.3 | 10.11 | 852.2 | 71.24 |  |  | 19347 | 118.3 | 10.75 |  |  |  | 61.74 | 24495 | [7 empty] | 120.1 | 0.39 | 25.5 |  |  |  | 3268
3561 | R16065--120V | C6521241211-3562 | 2024-12-17 | 15:12:38 | OK | 101.2 | 21.5 | 49.4 | 8.9 | 118 | 9.9 | 835.6 | 71.51 |  |  | 19558 | 117.8 | 11.72 |  |  |  | 64.56 | 24868 | [7 empty] | 120 | 0.48 | 32 |  |  |  | 3053
3562 | R16065--120V | C6521241211-3563 | 2024-12-17 | 15:13:05 | OK | 101.2 | 21.5 | 49.4 | 8.9 | 118.4 | 9.99 | 839.7 | 71 |  |  | 19613 | 118.3 | 10.65 |  |  |  | 61.09 | 24464 | [7 empty] | 120.1 | 0.42 | 27.6 |  |  |  | 3216
3563 | R16065--120V | C6521241211-3564 | 2024-12-17 | 15:13:34 | OK | 101.2 | 21.5 | 49.5 | 8.9 | 118 | 10.6 | 894 | 71.48 |  |  | 19840 | 117.8 | 11.79 |  |  |  | 66.61 | 25258 | [7 empty] | 120 | 0.39 | 26.1 |  |  |  | 3350
3564 | R16065--120V | C6521241211-3565 | 2024-12-17 | 15:14:01 | OK | 101.2 | 21.5 | 49.5 | 8.9 | 118.4 | 9.98 | 836.1 | 70.74 |  |  | 19549 | 118.3 | 10.81 |  |  |  | 60.88 | 24330 | [7 empty] | 120 | 0.44 | 29.2 |  |  |  | 3180
3565 | R16065--120V | C6521241211-3566 | 2024-12-17 | 15:14:30 | OK | 101.2 | 21.5 | 49.5 | 8.9 | 118.1 | 10.22 | 860.9 | 71.33 |  |  | 19360 | 117.9 | 11.77 |  |  |  | 64.37 | 24522 | [7 empty] | 120 | 0.44 | 29.3 |  |  |  | 3136
3566 | R16065--120V | C6521241211-3567 | 2024-12-17 | 15:14:56 | OK | 101.2 | 21.5 | 49.5 | 8.9 | 118.4 | 10.24 | 864.7 | 71.34 |  |  | 19247 | 118.2 | 10.93 |  |  |  | 60.34 | 24384 | [7 empty] | 120 | 0.52 | 34.7 |  |  |  | 3058
3567 | R16065--120V | C6521241211-3568 | 2024-12-17 | 15:15:23 | OK | 101.2 | 21.5 | 49.5 | 8.9 | 118.2 | 10.2 | 859.5 | 71.31 |  |  | 19256 | 118.1 | 11 |  |  |  | 60.61 | 24378 | [7 empty] | 120 | 0.49 | 32.7 |  |  |  | 2831
3568 | R16065--120V | C6521241211-3569 | 2024-12-17 | 15:15:49 | OK | 101.2 | 21.5 | 49.6 | 9 | 118.4 | 10.1 | 845 | 70.69 |  |  | 19807 | 118.4 | 10.88 |  |  |  | 60.49 | 24391 | [7 empty] | 120 | 0.43 | 28.3 |  |  |  | 3169
3569 | R16065--120V | C6521241211-3570 | 2024-12-17 | 15:16:16 | OK | 101.2 | 21.4 | 49.6 | 8.9 | 118.2 | 10.06 | 847.9 | 71.32 |  |  | 19258 | 117.9 | 11.85 |  |  |  | 63.28 | 24519 | [7 empty] | 120 | 0.48 | 32 |  |  |  | 2927
3570 | R16065--120V | C6521241211-3571 | 2024-12-17 | 15:16:43 | OK | 101.2 | 21.4 | 49.6 | 8.9 | 118.5 | 10.29 | 864.9 | 70.94 |  |  | 19480 | 118.4 | 10.83 |  |  |  | 60.57 | 24492 | [7 empty] | 120 | 0.42 | 27.9 |  |  |  | 3216
3571 | R16065--120V | C6521241211-3572 | 2024-12-17 | 15:17:09 | OK | 101.2 | 21.4 | 49.7 | 8.9 | 118.1 | 10.45 | 880 | 71.35 |  |  | 19677 | 117.8 | 11.81 |  |  |  | 64.5 | 24885 | [7 empty] | 120 | 0.42 | 28.2 |  |  |  | 3039
3572 | R16065--120V | C6521241211-3573 | 2024-12-17 | 15:17:36 | OK | 101.2 | 21.4 | 49.7 | 8.9 | 118.4 | 10.07 | 846 | 70.91 |  |  | 19573 | 118.4 | 10.82 |  |  |  | 60.5 | 24327 | [7 empty] | 120 | 0.44 | 29.3 |  |  |  | 3106
3573 | R16065--120V | C6521241211-3574 | 2024-12-17 | 15:18:02 | OK | 101.2 | 21.5 | 49.5 | 8.9 | 118.2 | 9.78 | 818.8 | 70.82 |  |  | 19483 | 117.9 | 11.89 |  |  |  | 64.52 | 25040 | [7 empty] | 120 | 0.43 | 28.5 |  |  |  | 3078
3574 | R16065--120V | C6521241211-3575 | 2024-12-17 | 15:18:29 | OK | 101.2 | 21.5 | 49.6 | 8.9 | 118.3 | 10.24 | 861.8 | 71.12 |  |  | 19181 | 118.3 | 11.13 |  |  |  | 59.43 | 24128 | [7 empty] | 120 | 0.48 | 32.2 |  |  |  | 2916
3575 | R16065--120V | C6521241211-3576 | 2024-12-17 | 15:18:58 | OK | 101.2 | 21.4 | 49.5 | 8.9 | 118 | 10.09 | 850.6 | 71.45 |  |  | 19381 | 117.9 | 11 |  |  |  | 61.12 | 24282 | [7 empty] | 120 | 0.51 | 34.4 |  |  |  | 2931
3576 | R16065--120V | C6521241211-3577 | 2024-12-17 | 15:19:24 | OK | 101.2 | 21.4 | 49.6 | 8.9 | 118.5 | 10.09 | 846.4 | 70.77 |  |  | 19910 | 118.4 | 10.83 |  |  |  | 60.99 | 24491 | [7 empty] | 120 | 0.39 | 25.7 |  |  |  | 3273
3577 | R16065--120V | C6521241211-3578 | 2024-12-17 | 15:19:54 | OK | 101.2 | 21.4 | 49.6 | 8.9 | 118.1 | 10.24 | 862.2 | 71.3 |  |  | 19328 | 117.8 | 11.9 |  |  |  | 63.64 | 24467 | [7 empty] | 120 | 0.49 | 32.7 |  |  |  | 2979
3578 | R16065--120V | C6521241211-3579 | 2024-12-17 | 15:20:21 | OK | 101.2 | 21.4 | 49.6 | 8.9 | 118.4 | 10 | 842.5 | 71.12 |  |  | 19756 | 118.3 | 10.88 |  |  |  | 59.73 | 24326 | [7 empty] | 120 | 0.43 | 28.7 |  |  |  | 3091
3579 | R16065--120V | C6521241211-3580 | 2024-12-17 | 15:20:49 | OK | 101.2 | 21.4 | 49.6 | 8.9 | 118 | 10.01 | 844.9 | 71.54 |  |  | 19488 | 117.9 | 10.37 |  |  |  | 59.31 | 24189 | [7 empty] | 120 | 0.53 | 34.8 |  |  |  | 2982
3580 | R16065--120V | C6521241211-3581 | 2024-12-17 | 15:21:20 | OK | 101.2 | 21.4 | 49.6 | 8.9 | 118.4 | 10.18 | 859.1 | 71.26 |  |  | 19519 | 118.3 | 10.91 |  |  |  | 59.76 | 24270 | [7 empty] | 120 | 0.44 | 29.4 |  |  |  | 3094
3581 | R16065--120V | C6521241211-3582 | 2024-12-17 | 15:21:48 | OK | 101.2 | 21.4 | 49.4 | 8.9 | 118.2 | 9.8 | 819.1 | 70.74 |  |  | 19531 | 117.9 | 11.91 |  |  |  | 64.08 | 24953 | [7 empty] | 120 | 0.52 | 34.8 |  |  |  | 2967
3582 | R16065--120V | C6521241211-3583 | 2024-12-17 | 15:22:15 | OK | 101.2 | 21.4 | 49.5 | 8.9 | 118.4 | 10.16 | 851.2 | 70.76 |  |  | 19310 | 118.3 | 10.96 |  |  |  | 60.45 | 24298 | [7 empty] | 120 | 0.48 | 32.1 |  |  |  | 2779
3583 | R16065--120V | C6521241211-3584 | 2024-12-17 | 15:22:42 | OK | 101.2 | 21.4 | 49.6 | 8.9 | 118.2 | 9.57 | 804.1 | 71.08 |  |  | 19757 | 117.8 | 11.65 |  |  |  | 66.13 | 24994 | [7 empty] | 120 | 0.39 | 25.6 |  |  |  | 3348
3584 | R16065--120V | C6521241211-3585 | 2024-12-17 | 15:23:09 | OK | 101.2 | 21.4 | 49.5 | 8.9 | 118.3 | 10.04 | 841.3 | 70.84 |  |  | 19333 | 118.2 | 10.85 |  |  |  | 60.61 | 24459 | [7 empty] | 120 | 0.54 | 34.8 |  |  |  | 3061
3585 | R16065--120V | C6521241211-3586 | 2024-12-17 | 15:23:39 | OK | 101.2 | 21.5 | 49.5 | 8.9 | 118.2 | 9.93 | 834.1 | 71.03 |  |  | 19856 | 117.9 | 12 |  |  |  | 67.88 | 25514 | [7 empty] | 120 | 0.39 | 25.5 |  |  |  | 3259
3586 | R16065--120V | C6521241211-3587 | 2024-12-17 | 15:24:06 | OK | 101.2 | 21.5 | 49.4 | 8.9 | 118.4 | 10.11 | 847.8 | 70.83 |  |  | 19422 | 118.3 | 11.04 |  |  |  | 59.85 | 24165 | [7 empty] | 120 | 0.52 | 35 |  |  |  | 3011
3587 | R16065--120V | C6521241211-3588 | 2024-12-17 | 15:24:36 | OK | 101.2 | 21.5 | 49.5 | 8.9 | 118.1 | 9.87 | 825.3 | 70.79 |  |  | 19308 | 117.9 | 11.07 |  |  |  | 60.6 | 24235 | [7 empty] | 120 | 0.5 | 33.4 |  |  |  | 2912
3588 | R16065--120V | C6521241211-3589 | 2024-12-17 | 15:25:04 | OK | 101.2 | 21.5 | 49.6 | 9 | 118.3 | 10.12 | 851.1 | 71.09 |  |  | 19362 | 118.2 | 10.96 |  |  |  | 60.12 | 24217 | [7 empty] | 120 | 0.53 | 34.8 |  |  |  | 3026
3589 | R16065--120V | C6521241211-3590 | 2024-12-17 | 15:25:34 | OK | 101.2 | 21.5 | 49.5 | 8.9 | 118.1 | 10 | 840.8 | 71.21 |  |  | 19461 | 117.8 | 11.75 |  |  |  | 65.05 | 24747 | [7 empty] | 120 | 0.43 | 28.4 |  |  |  | 3057
3590 | R16065--120V | C6521241211-3591 | 2024-12-17 | 15:26:03 | OK | 101.2 | 21.5 | 49.6 | 8.9 | 118.3 | 10.18 | 857.4 | 71.16 |  |  | 19721 | 118.2 | 10.8 |  |  |  | 61.07 | 24570 | [7 empty] | 120 | 0.39 | 25.8 |  |  |  | 3235
3591 | R16065--120V | C6521241211-3592 | 2024-12-17 | 15:26:30 | OK | 101.2 | 21.5 | 49.5 | 8.9 | 118.2 | 9.88 | 827.9 | 70.88 |  |  | 19622 | 117.8 | 11.96 |  |  |  | 67.47 | 25187 | [7 empty] | 120 | 0.44 | 29.2 |  |  |  | 3119
3592 | R16065--120V | C6521241211-3593 | 2024-12-17 | 15:26:56 | OK | 101.2 | 21.5 | 49.6 | 8.9 | 118.4 | 10.33 | 870.4 | 71.18 |  |  | 19075 | 118.4 | 11.16 |  |  |  | 59.11 | 24114 | [7 empty] | 120 | 0.51 | 34.3 |  |  |  | 2728
3593 | R16065--120V | C6521241211-3594 | 2024-12-17 | 15:27:23 | OK | 101.2 | 21.5 | 49.6 | 8.9 | 118 | 10.49 | 884.8 | 71.46 |  |  | 19414 | 117.7 | 12.06 |  |  |  | 67.13 | 25067 | [7 empty] | 120 | 0.43 | 28.4 |  |  |  | 3066
3594 | R16065--120V | C6521241211-3595 | 2024-12-17 | 15:27:50 | OK | 101.2 | 21.5 | 49.6 | 8.9 | 118.4 | 10.15 | 852.5 | 70.93 |  |  | 19710 | 118.4 | 10.69 |  |  |  | 61.32 | 24583 | [7 empty] | 120 | 0.42 | 27.6 |  |  |  | 3184
3595 | R16065--120V | C6521241211-3596 | 2024-12-17 | 15:28:17 | OK | 101.2 | 21.5 | 49.6 | 8.9 | 118.1 | 10.21 | 863.1 | 71.57 |  |  | 19535 | 117.9 | 11.94 |  |  |  | 65.37 | 24935 | [7 empty] | 120 | 0.53 | 34.8 |  |  |  | 2945
3596 | R16065--120V | C6521241211-3597 | 2024-12-17 | 15:28:47 | OK | 101.2 | 21.5 | 49.5 | 8.9 | 118.5 | 10.19 | 858.3 | 71.07 |  |  | 19166 | 118.4 | 10.88 |  |  |  | 60.63 | 24364 | [7 empty] | 120 | 0.44 | 29.2 |  |  |  | 3188
3597 | R16065--120V | C6521241211-3598 | 2024-12-17 | 15:29:14 | OK | 101.2 | 21.5 | 49.5 | 8.9 | 118.1 | 10.15 | 857.1 | 71.46 |  |  | 19435 | 117.8 | 12.07 |  |  |  | 64.32 | 24818 | [7 empty] | 120 | 0.48 | 31.7 |  |  |  | 3021
3598 | R16065--120V | C6521241211-3599 | 2024-12-17 | 15:29:41 | OK | 101.2 | 21.5 | 49.7 | 9 | 118.5 | 10.03 | 840.9 | 70.73 |  |  | 19646 | 118.5 | 10.84 |  |  |  | 60.3 | 24367 | [7 empty] | 120 | 0.43 | 28.5 |  |  |  | 3188
3599 | R16065--120V | C6521241211-3600 | 2024-12-17 | 15:30:09 | OK | 101.2 | 21.5 | 49.7 | 8.9 | 118.2 | 10.21 | 860.8 | 71.27 |  |  | 19510 | 118 | 12.15 |  |  |  | 64.33 | 24579 | [7 empty] | 120 | 0.5 | 33.5 |  |  |  | 2974
3600 | R16065--120V | C6521241211-3601 | 2024-12-17 | 15:30:35 | OK | 101.2 | 21.5 | 49.6 | 8.9 | 118.5 | 10 | 834.2 | 70.44 |  |  | 19754 | 118.4 | 10.7 |  |  |  | 62.07 | 24681 | [7 empty] | 120 | 0.39 | 25.9 |  |  |  | 3349
3601 | R16065--120V | C6521241211-3602 | 2024-12-17 | 15:31:02 | OK | 101.2 | 21.5 | 49.7 | 8.9 | 118.3 | 10.25 | 866.9 | 71.51 |  |  | 19243 | 118 | 11.14 |  |  |  | 60.79 | 24286 | [7 empty] | 120 | 0.49 | 32.4 |  |  |  | 2779
3602 | R16065--120V | C6521241211-3603 | 2024-12-17 | 15:31:28 | OK | 101.2 | 21.4 | 49.8 | 8.9 | 118.4 | 10.12 | 848.4 | 70.83 |  |  | 18854 | 118.3 | 10.89 |  |  |  | 59.63 | 24226 | [7 empty] | 120 | 0.5 | 33.2 |  |  |  | 3046
3603 | R16065--120V | C6521241211-3604 | 2024-12-17 | 15:31:55 | OK | 101.2 | 21.4 | 49.8 | 8.9 | 118.2 | 9.91 | 830.1 | 70.9 |  |  | 19881 | 117.9 | 11.91 |  |  |  | 67.3 | 25297 | [7 empty] | 120 | 0.39 | 26.1 |  |  |  | 3405
3604 | R16065--120V | C6521241211-3605 | 2024-12-17 | 15:32:22 | OK | 101.2 | 21.4 | 49.8 | 8.9 | 118.3 | 10.35 | 869.1 | 70.93 |  |  | 19791 | 118.3 | 10.77 |  |  |  | 60.84 | 24423 | [7 empty] | 120 | 0.43 | 28.6 |  |  |  | 3229
3605 | R16065--120V | C6521241211-3606 | 2024-12-17 | 15:32:49 | OK | 101.2 | 21.4 | 49.7 | 8.9 | 118.2 | 9.83 | 825.8 | 71.06 |  |  | 19658 | 117.8 | 11.86 |  |  |  | 66.81 | 25538 | [7 empty] | 120 | 0.42 | 27.5 |  |  |  | 3141
3606 | R16065--120V | C6521241211-3607 | 2024-12-17 | 15:33:16 | OK | 101.2 | 21.4 | 49.9 | 8.9 | 118.4 | 10.16 | 851.4 | 70.77 |  |  | 19165 | 118.3 | 10.9 |  |  |  | 60.31 | 24436 | [7 empty] | 120 | 0.51 | 33.9 |  |  |  | 3022
3607 | R16065--120V | C6521241211-3608 | 2024-12-17 | 15:33:43 | OK | 101.2 | 21.4 | 49.9 | 8.9 | 118.1 | 10.17 | 856.1 | 71.26 |  |  | 19115 | 117.9 | 12.11 |  |  |  | 65.48 | 24828 | [7 empty] | 120 | 0.49 | 32.6 |  |  |  | 2854
3608 | R16065--120V | C6521241211-3609 | 2024-12-17 | 15:34:10 | OK | 101.2 | 21.4 | 49.9 | 8.9 | 118.4 | 10.21 | 855.9 | 70.82 |  |  | 19798 | 118.3 | 10.87 |  |  |  | 60.11 | 24308 | [7 empty] | 120 | 0.43 | 28.6 |  |  |  | 3147
3609 | R16065--120V | C6521241211-3610 | 2024-12-17 | 15:34:37 | OK | 101.2 | 21.4 | 49.7 | 8.9 | 118.1 | 10.33 | 869.8 | 71.25 |  |  | 19361 | 117.9 | 12 |  |  |  | 66.22 | 25253 | [7 empty] | 120 | 0.52 | 34.9 |  |  |  | 2936
3610 | R16065--120V | C6521241211-3611 | 2024-12-17 | 15:35:04 | OK | 101.2 | 21.4 | 49.9 | 8.9 | 118.4 | 9.96 | 834.6 | 70.76 |  |  | 19625 | 118.3 | 10.86 |  |  |  | 60.3 | 24451 | [7 empty] | 120 | 0.39 | 25.7 |  |  |  | 3354
3611 | R16065--120V | C6521241211-3612 | 2024-12-17 | 15:35:34 | OK | 101.2 | 21.5 | 49.8 | 8.9 | 118.3 | 9.67 | 806.8 | 70.57 |  |  | 19900 | 118 | 11.79 |  |  |  | 68.75 | 25755 | [7 empty] | 120.1 | 0.38 | 24.9 |  |  |  | 3327
3612 | R16065--120V | C6521241211-3613 | 2024-12-17 | 15:36:03 | OK | 101.2 | 21.5 | 49.8 | 8.9 | 118.4 | 10.03 | 841.8 | 70.89 |  |  | 19638 | 118.4 | 10.92 |  |  |  | 62.48 | 24624 | [7 empty] | 120 | 0.41 | 26.8 |  |  |  | 3280
3613 | R16065--120V | C6521241211-3614 | 2024-12-17 | 15:36:33 | OK | 101.2 | 21.5 | 49.8 | 8.9 | 118.1 | 10.08 | 849.3 | 71.35 |  |  | 19394 | 117.9 | 11.9 |  |  |  | 62.85 | 24534 | [7 empty] | 120 | 0.53 | 34.8 |  |  |  | 2689
3614 | R16065--120V | C6521241211-3615 | 2024-12-17 | 15:37:03 | OK | 101.2 | 21.5 | 49.8 | 8.9 | 118.5 | 9.61 | 811.4 | 71.28 |  |  | 19465 | 118.3 | 10.7 |  |  |  | 61.01 | 24509 | [7 empty] | 120 | 0.4 | 26.6 |  |  |  | 3324
3615 | R16065--120V | C6521241211-3616 | 2024-12-17 | 15:37:29 | OK | 101.2 | 21.5 | 49.6 | 8.9 | 118.2 | 9.9 | 836.2 | 71.5 |  |  | 19624 | 117.9 | 11.85 |  |  |  | 67.25 | 25246 | [7 empty] | 120 | 0.44 | 29 |  |  |  | 3098
3616 | R16065--120V | C6521241211-3617 | 2024-12-17 | 15:37:56 | OK | 101.2 | 21.5 | 49.6 | 8.9 | 118.4 | 9.97 | 833.6 | 70.6 |  |  | 19880 | 118.3 | 10.53 |  |  |  | 61.34 | 24595 | [7 empty] | 120 | 0.39 | 25.7 |  |  |  | 3378
3617 | R16065--120V | C6521241211-3618 | 2024-12-17 | 15:38:23 | OK | 101.2 | 21.5 | 49.6 | 8.9 | 118.1 | 10.13 | 848.8 | 71 |  |  | 19906 | 117.8 | 11.74 |  |  |  | 69.26 | 25947 | [7 empty] | 120 | 0.39 | 26.1 |  |  |  | 3484
3618 | R16065--120V | C6521241211-3619 | 2024-12-17 | 15:38:53 | OK | 101.2 | 21.5 | 49.8 | 8.9 | 118.4 | 10.12 | 845.3 | 70.54 |  |  | 19630 | 118.3 | 10.73 |  |  |  | 61.16 | 24511 | [7 empty] | 120 | 0.44 | 29.2 |  |  |  | 3144
3619 | R16065--120V | C6521241211-3620 | 2024-12-17 | 15:39:20 | OK | 101.2 | 21.5 | 49.7 | 8.9 | 118.3 | 9.76 | 815.4 | 70.68 |  |  | 19522 | 117.9 | 12.03 |  |  |  | 66.03 | 25354 | [7 empty] | 120 | 0.44 | 29 |  |  |  | 3127
3620 | R16065--120V | C6521241211-3621 | 2024-12-17 | 15:39:47 | OK | 101.2 | 21.5 | 49.7 | 8.9 | 118.4 | 9.67 | 804.3 | 70.25 |  |  | 19910 | 118.4 | 10.66 |  |  |  | 61.75 | 24695 | [7 empty] | 120.1 | 0.36 | 23.1 |  |  |  | 3492
3621 | R16065--120V | C6521241211-3622 | 2024-12-17 | 15:40:21 | OK | 101.2 | 21.5 | 49.7 | 8.9 | 118.2 | 10.25 | 869.5 | 71.81 |  |  | 19414 | 118.1 | 10.51 |  |  |  | 59.6 | 24197 | [7 empty] | 120 | 0.49 | 32.8 |  |  |  | 2892
3622 | R16065--120V | C6521241211-3623 | 2024-12-17 | 15:40:47 | OK | 101.2 | 21.5 | 49.9 | 8.9 | 118.3 | 10.23 | 859.7 | 71.04 |  |  | 18910 | 118.2 | 11.05 |  |  |  | 59.4 | 24226 | [7 empty] | 120 | 0.47 | 31.3 |  |  |  | 2923
3623 | R16065--120V | C6521241211-3624 | 2024-12-17 | 15:41:14 | OK | 101.2 | 21.5 | 49.7 | 8.9 | 118 | 10.58 | 891.1 | 71.33 |  |  | 19596 | 117.8 | 12.16 |  |  |  | 66 | 24963 | [7 empty] | 120 | 0.45 | 29.7 |  |  |  | 3120
3624 | R16065--120V | C6521241211-3625 | 2024-12-17 | 15:41:40 | OK | 101.2 | 21.5 | 49.7 | 8.9 | 118.4 | 9.89 | 827.4 | 70.67 |  |  | 19835 | 118.3 | 10.73 |  |  |  | 61.17 | 24601 | [7 empty] | 120 | 0.42 | 28 |  |  |  | 3299
3625 | R16065--120V | C6521241211-3626 | 2024-12-17 | 15:42:07 | OK | 101.2 | 21.5 | 49.7 | 8.9 | 118.3 | 9.6 | 801.7 | 70.59 |  |  | 19884 | 118.1 | 11.74 |  |  |  | 67.86 | 25493 | [7 empty] | 120 | 0.37 | 24.6 |  |  |  | 3448
3626 | R16065--120V | C6521241211-3627 | 2024-12-17 | 15:45:30 | OK | 101.2 | 21.5 | 49.7 | 8.9 | 118.4 | 9.64 | 826.6 | 72.39 |  |  | 19477 | 118.4 | 10.65 |  |  |  | 60.46 | 24395 | [7 empty] | 120 | 0.38 | 25.4 |  |  |  | 3352
3627 | R16065--120V | C6521241211-3628 | 2024-12-17 | 15:46:01 | OK | 101.2 | 21.5 | 49.8 | 8.9 | 118.2 | 9.93 | 851.2 | 72.57 |  |  | 19488 | 117.9 | 11.53 |  |  |  | 62.8 | 24490 | [7 empty] | 120 | 0.41 | 27.6 |  |  |  | 3178
3628 | R16065--120V | C6521241211-3629 | 2024-12-17 | 15:46:52 | OK | 101.2 | 21.5 | 49.8 | 8.9 | 118.4 | 9.84 | 834.2 | 71.59 |  |  | 19633 | 118.3 | 10.74 |  |  |  | 60.28 | 24431 | [7 empty] | 120 | 0.39 | 25.5 |  |  |  | 3358
3629 | R16065--120V | C6521241211-3630 | 2024-12-17 | 15:47:23 | OK | 101.2 | 21.5 | 49.7 | 8.9 | 118.2 | 9.9 | 841.2 | 71.86 |  |  | 19409 | 117.9 | 12 |  |  |  | 66.39 | 24864 | [7 empty] | 120 | 0.38 | 25.3 |  |  |  | 3227
3630 | R16065--120V | C6521241211-3631 | 2024-12-17 | 15:47:52 | OK | 101.2 | 21.5 | 49.8 | 8.9 | 118.4 | 10.15 | 859.4 | 71.47 |  |  | 19257 | 118.4 | 10.9 |  |  |  | 59.81 | 24298 | [7 empty] | 120 | 0.49 | 33 |  |  |  | 2969
3631 | R16065--120V | C6521241211-3632 | 2024-12-17 | 15:48:19 | OK | 101.2 | 21.5 | 49.8 | 8.9 | 118.2 | 9.94 | 839.6 | 71.45 |  |  | 19526 | 117.9 | 12 |  |  |  | 66.33 | 25079 | [7 empty] | 120 | 0.43 | 28.8 |  |  |  | 3068
3632 | R16065--120V | C6521241211-3633 | 2024-12-17 | 15:48:46 | OK | 101.2 | 21.5 | 49.9 | 8.9 | 118.4 | 10.21 | 856.8 | 70.83 |  |  | 19897 | 118.4 | 10.67 |  |  |  | 61.74 | 24665 | [7 empty] | 120 | 0.38 | 25.1 |  |  |  | 3298
3633 | R16065--120V | C6521241211-3634 | 2024-12-17 | 15:49:14 | OK | 101.2 | 21.5 | 49.9 | 8.9 | 118.1 | 10.23 | 863 | 71.39 |  |  | 19473 | 117.8 | 12.02 |  |  |  | 65.96 | 24847 | [7 empty] | 120 | 0.44 | 29.2 |  |  |  | 3099
3634 | R16065--120V | C6521241211-3635 | 2024-12-17 | 15:49:43 | OK | 101.2 | 21.4 | 49.9 | 8.9 | 118.4 | 10.25 | 861.8 | 71.05 |  |  | 19784 | 118.3 | 10.65 |  |  |  | 61.67 | 24649 | [7 empty] | 120 | 0.4 | 26.6 |  |  |  | 3303
3635 | R16065--120V | C6521241211-3636 | 2024-12-17 | 15:50:24 | OK | 101.2 | 21.5 | 49.9 | 8.9 | 118.2 | 10.07 | 855 | 71.84 |  |  | 19224 | 117.9 | 11.99 |  |  |  | 64.83 | 25087 | [7 empty] | 120 | 0.48 | 31.7 |  |  |  | 2877
3636 | R16065--120V | C6521241211-3637 | 2024-12-17 | 15:50:53 | OK | 101.2 | 21.4 | 49.9 | 8.9 | 118.4 | 9.82 | 823 | 70.83 |  |  | 19679 | 118.3 | 10.7 |  |  |  | 60.93 | 24460 | [7 empty] | 120 | 0.36 | 24 |  |  |  | 3352
3637 | R16065--120V | C6521241211-3638 | 2024-12-17 | 15:51:48 | OK | 101.2 | 21.5 | 50.0 | 8.9 | 118 | 9.91 | 840.8 | 71.85 |  |  | 19067 | 117.8 | 10.88 |  |  |  | 59.99 | 24211 | [7 empty] | 120 | 0.5 | 33.9 |  |  |  | 2741
3638 | R16065--120V | C6521241211-3639 | 2024-12-17 | 15:52:23 | OK | 101.2 | 21.5 | 49.9 | 8.9 | 118.3 | 9.7 | 817.5 | 71.29 |  |  | 19488 | 118.2 | 10.88 |  |  |  | 59.94 | 24213 | [7 empty] | 120 | 0.41 | 26.9 |  |  |  | 3265
3639 | R16065--120V | C6521241211-3640 | 2024-12-17 | 15:52:51 | OK | 101.2 | 21.4 | 49.9 | 8.9 | 118.2 | 9.68 | 814.6 | 71.2 |  |  | 19915 | 117.8 | 12.13 |  |  |  | 67.94 | 25567 | [7 empty] | 120 | 0.41 | 27 |  |  |  | 3239
3640 | R16065--120V | C6521241211-3641 | 2024-12-17 | 15:53:19 | OK | 101.2 | 21.5 | 49.8 | 8.9 | 118.5 | 10.11 | 847.8 | 70.8 |  |  | 19448 | 118.4 | 10.86 |  |  |  | 60.74 | 24543 | [7 empty] | 120 | 0.39 | 26 |  |  |  | 3229
3641 | R16065--120V | C6521241211-3642 | 2024-12-17 | 15:53:51 | OK | 101.2 | 21.5 | 50.0 | 8.9 | 118.1 | 9.61 | 803.9 | 70.81 |  |  | 19815 | 117.8 | 12.03 |  |  |  | 67.42 | 25410 | [7 empty] | 120 | 0.38 | 25.1 |  |  |  | 3209
3642 | R16065--120V | C6521241211-3643 | 2024-12-17 | 15:54:17 | OK | 101.2 | 21.5 | 49.9 | 8.9 | 118.4 | 9.95 | 834.4 | 70.81 |  |  | 19667 | 118.3 | 10.96 |  |  |  | 59.63 | 24184 | [7 empty] | 120 | 0.4 | 26.7 |  |  |  | 3248
3643 | R16065--120V | C6521241211-3644 | 2024-12-17 | 15:54:48 | OK | 101.2 | 21.5 | 49.9 | 8.9 | 118 | 10.17 | 861.7 | 71.83 |  |  | 19241 | 117.8 | 11.91 |  |  |  | 63.15 | 24347 | [7 empty] | 120 | 0.49 | 32.7 |  |  |  | 2908
3644 | R16065--120V | C6521241211-3645 | 2024-12-17 | 15:55:14 | OK | 101.2 | 21.4 | 49.9 | 8.9 | 118.4 | 9.74 | 818.9 | 71 |  |  | 19474 | 118.3 | 10.69 |  |  |  | 59.66 | 24160 | [7 empty] | 120 | 0.48 | 31.8 |  |  |  | 3053
3645 | R16065--120V | C6521241211-3646 | 2024-12-17 | 15:55:41 | OK | 101.2 | 21.4 | 49.9 | 8.9 | 118 | 9.62 | 807.4 | 71.16 |  |  | 19933 | 117.7 | 11.8 |  |  |  | 69.02 | 25922 | [7 empty] | 120 | 0.38 | 25.4 |  |  |  | 3308
3646 | R16065--120V | C6521241211-3647 | 2024-12-17 | 15:56:08 | OK | 101.2 | 21.5 | 50.0 | 8.9 | 118.3 | 10.02 | 838.2 | 70.74 |  |  | 19495 | 118.2 | 10.94 |  |  |  | 59.57 | 24191 | [7 empty] | 120 | 0.48 | 32.2 |  |  |  | 3099
3647 | R16065--120V | C6521241211-3648 | 2024-12-17 | 15:57:17 | OK | 101.2 | 21.4 | 49.9 | 8.9 | 118.2 | 10.39 | 867.5 | 70.6 |  |  | 20285 | 118 | 12.11 |  |  |  | 63.82 | 25030 | [7 empty] | 120 | 0.39 | 25.7 |  |  |  | 3271
3648 | R16065--120V | C6521241211-3649 | 2024-12-17 | 15:57:43 | OK | 101.2 | 21.4 | 49.9 | 8.9 | 118.4 | 9.93 | 837.1 | 71.2 |  |  | 19459 | 118.4 | 10.99 |  |  |  | 60.1 | 24347 | [7 empty] | 120 | 0.42 | 27.9 |  |  |  | 3241
3649 | R16065--120V | C6521241211-3650 | 2024-12-17 | 16:00:02 | OK | 101.2 | 21.5 | 49.6 | 8.9 | 118.2 | 9.87 | 839.5 | 72 |  |  | 19370 | 118 | 10.82 |  |  |  | 59.5 | 24179 | [7 empty] | 120 | 0.48 | 32.4 |  |  |  | 2858
3650 | R16065--120V | C6521241211-3651 | 2024-12-17 | 16:00:30 | OK | 101.2 | 21.5 | 49.7 | 8.9 | 118.4 | 9.96 | 850 | 72.06 |  |  | 19123 | 118.3 | 10.85 |  |  |  | 59.35 | 24217 | [7 empty] | 120 | 0.41 | 27.2 |  |  |  | 3231
3651 | R16065--120V | C6521241211-3652 | 2024-12-17 | 16:01:12 | OK | 101.2 | 21.5 | 49.6 | 8.9 | 118.2 | 9.63 | 809.2 | 71.09 |  |  | 19762 | 117.9 | 11.86 |  |  |  | 63.58 | 24569 | [7 empty] | 120 | 0.39 | 26.1 |  |  |  | 3250
3652 | R16065--120V | C6521241211-3653 | 2024-12-17 | 16:01:40 | OK | 101.2 | 21.5 | 49.4 | 8.9 | 118.4 | 10.09 | 852.4 | 71.35 |  |  | 19427 | 118.3 | 11 |  |  |  | 59.87 | 24274 | [7 empty] | 120 | 0.53 | 34.8 |  |  |  | 3000
3653 | R16065--120V | C6521241211-3654 | 2024-12-17 | 16:02:17 | OK | 101.2 | 21.5 | 49.5 | 8.9 | 118.1 | 9.96 | 840 | 71.43 |  |  | 19453 | 118 | 10.66 |  |  |  | 59.18 | 24174 | [7 empty] | 120 | 0.47 | 31.5 |  |  |  | 3034
3654 | R16065--120V | C6521241211-3655 | 2024-12-17 | 16:02:51 | OK | 101.2 | 21.6 | 49.5 | 9 | 118.4 | 9.86 | 830.8 | 71.17 |  |  | 19686 | 118.3 | 10.75 |  |  |  | 60.81 | 24408 | [7 empty] | 120 | 0.38 | 25.1 |  |  |  | 3275
3655 | R16065--120V | C6521241211-3656 | 2024-12-17 | 16:07:25 | OK | 101.2 | 21.7 | 49.3 | 8.9 | 118.4 | 9.93 | 847.2 | 72.06 |  |  | 19339 | 118.3 | 10.97 |  |  |  | 58.32 | 24023 | [7 empty] | 120 | 0.52 | 34.8 |  |  |  | 3060
3656 | R16065--120V | C6521241211-3657 | 2024-12-17 | 16:08:27 | OK | 101.2 | 21.7 | 49.2 | 8.9 | 118.2 | 10.22 | 854.4 | 70.73 |  |  | 20380 | 118 | 12.01 |  |  |  | 66.3 | 25377 | [7 empty] | 120 | 0.37 | 24.7 |  |  |  | 3401
3657 | R16065--120V | C6521241211-3658 | 2024-12-17 | 16:08:55 | OK | 101.2 | 21.7 | 49.2 | 8.9 | 118.4 | 9.97 | 847.1 | 71.73 |  |  | 19674 | 118.3 | 10.87 |  |  |  | 59.93 | 24363 | [7 empty] | 120 | 0.38 | 25.3 |  |  |  | 3252
3658 | R16065--120V | C6521241211-3661 | 2024-12-17 | 16:09:59 | OK | 101.2 | 21.7 | 49.3 | 8.9 | 118.3 | 9.84 | 821.5 | 70.55 |  |  | 19582 | 118 | 11.82 |  |  |  | 64.16 | 24923 | [7 empty] | 120 | 0.53 | 34.8 |  |  |  | 2990
3659 | R16065--120V | C6521241211-3659 | 2024-12-17 | 16:10:32 | OK | 101.2 | 21.7 | 49.3 | 8.9 | 118.5 | 9.98 | 843.4 | 71.35 |  |  | 18964 | 118.4 | 11.11 |  |  |  | 57.25 | 24015 | [7 empty] | 120 | 0.52 | 35 |  |  |  | 2707
3660 | R16065--120V | C6521241211-3660 | 2024-12-17 | 16:11:07 | OK | 101.2 | 21.7 | 49.3 | 8.9 | 118.2 | 10.42 | 879.9 | 71.44 |  |  | 19572 | 118 | 11.94 |  |  |  | 65.22 | 24996 | [7 empty] | 120 | 0.45 | 29.7 |  |  |  | 3153
3661 | R16065--120V | C6521241211-3662 | 2024-12-17 | 16:11:34 | OK | 101.2 | 21.7 | 49.2 | 8.9 | 118.5 | 9.87 | 830.3 | 71.05 |  |  | 19645 | 118.4 | 10.73 |  |  |  | 60.8 | 24324 | [7 empty] | 120 | 0.39 | 25.9 |  |  |  | 3344
3662 | R16065--120V | C6521241211-3663 | 2024-12-17 | 16:12:02 | OK | 101.2 | 21.7 | 49.3 | 8.9 | 118.3 | 9.8 | 820.8 | 70.77 |  |  | 19795 | 118.1 | 12 |  |  |  | 69.21 | 25731 | [7 empty] | 120 | 0.38 | 25.4 |  |  |  | 3234
3663 | R16065--120V | C6521241211-3664 | 2024-12-17 | 16:12:30 | OK | 101.2 | 21.7 | 49.5 | 8.9 | 118.4 | 10.1 | 849.7 | 71 |  |  | 19288 | 118.3 | 10.99 |  |  |  | 59.54 | 24229 | [7 empty] | 120 | 0.51 | 34.5 |  |  |  | 3060
3664 | R16065--120V | C6521241211-3665 | 2024-12-17 | 16:13:00 | OK | 101.2 | 21.7 | 49.2 | 8.9 | 118.3 | 9.56 | 799.6 | 70.72 |  |  | 19768 | 117.9 | 11.89 |  |  |  | 66.6 | 25114 | [7 empty] | 120 | 0.43 | 28.4 |  |  |  | 3196
3665 | R16065--120V | C6521241211-3666 | 2024-12-17 | 16:13:27 | OK | 101.2 | 21.7 | 49.2 | 8.9 | 118.4 | 9.84 | 824.4 | 70.73 |  |  | 19597 | 118.3 | 10.7 |  |  |  | 60.64 | 24447 | [7 empty] | 120 | 0.38 | 25.1 |  |  |  | 3339
3666 | R16065--120V | C6521241211-3667 | 2024-12-17 | 16:13:57 | OK | 101.2 | 21.7 | 49.1 | 8.9 | 118 | 10.1 | 856.6 | 71.86 |  |  | 18582 | 117.8 | 11.65 |  |  |  | 62.75 | 24344 | [7 empty] | 120 | 0.48 | 32 |  |  |  | 2923
3667 | R16065--120V | C6521241211-3668 | 2024-12-17 | 16:14:31 | OK | 101.2 | 21.7 | 49.3 | 8.9 | 118.3 | 10.17 | 856.1 | 71.11 |  |  | 19858 | 118.3 | 10.84 |  |  |  | 60.61 | 24497 | [7 empty] | 120 | 0.38 | 25.5 |  |  |  | 3348
3668 | R16065--120V | C6521241211-3669 | 2024-12-17 | 16:14:59 | OK | 101.2 | 21.6 | 49.4 | 8.9 | 118.2 | 10.2 | 863 | 71.58 |  |  | 18960 | 117.9 | 11.8 |  |  |  | 62.2 | 24315 | [7 empty] | 120 | 0.47 | 31.6 |  |  |  | 2882
3669 | R16065--120V | C6521241211-3670 | 2024-12-17 | 16:15:26 | OK | 101.2 | 21.6 | 49.5 | 9 | 118.4 | 10.02 | 839.5 | 70.78 |  |  | 19620 | 118.2 | 11.01 |  |  |  | 60.03 | 24430 | [7 empty] | 120 | 0.39 | 26.1 |  |  |  | 3276
3670 | R16065--120V | C6521241211-3671 | 2024-12-17 | 16:15:55 | OK | 101.2 | 21.6 | 49.4 | 8.9 | 118.2 | 10.08 | 844 | 70.84 |  |  | 19366 | 118.1 | 10.82 |  |  |  | 59.78 | 24269 | [7 empty] | 120 | 0.48 | 32 |  |  |  | 2869
3671 | R16065--120V | C6521241211-3672 | 2024-12-17 | 16:16:21 | OK | 101.2 | 21.6 | 49.3 | 8.9 | 118.5 | 10.34 | 868 | 70.84 |  |  | 19256 | 118.4 | 11.12 |  |  |  | 58.52 | 24015 | [7 empty] | 120 | 0.5 | 33.1 |  |  |  | 2846
3672 | R16065--120V | C6521241211-3673 | 2024-12-17 | 16:16:58 | OK | 101.2 | 21.6 | 49.4 | 8.9 | 118.3 | 9.71 | 812.6 | 70.79 |  |  | 19937 | 118 | 11.99 |  |  |  | 67.19 | 25430 | [7 empty] | 120 | 0.37 | 24.1 |  |  |  | 3216
3673 | R16065--120V | C6521241211-3674 | 2024-12-17 | 16:17:25 | OK | 101.2 | 21.6 | 49.5 | 9 | 118.5 | 10.04 | 845.2 | 71.06 |  |  | 19585 | 118.4 | 10.88 |  |  |  | 61.64 | 24536 | [7 empty] | 120.1 | 0.39 | 26 |  |  |  | 3263
3674 | R16065--120V | C6521241211-3675 | 2024-12-17 | 16:17:52 | OK | 101.2 | 21.6 | 49.4 | 8.9 | 118.2 | 9.64 | 804.8 | 70.67 |  |  | 19702 | 117.9 | 11.75 |  |  |  | 69.03 | 25471 | [7 empty] | 120 | 0.38 | 25.3 |  |  |  | 3289
3675 | R16065--120V | C6521241211-3676 | 2024-12-17 | 16:18:19 | OK | 101.2 | 21.6 | 49.4 | 8.9 | 118.4 | 10.25 | 861.2 | 70.92 |  |  | 19623 | 118.4 | 11 |  |  |  | 60.12 | 24360 | [7 empty] | 120 | 0.49 | 32.8 |  |  |  | 3000
3676 | R16065--120V | C6521241211-3677 | 2024-12-17 | 16:18:47 | OK | 101.2 | 21.6 | 49.4 | 8.9 | 118.2 | 9.94 | 831.6 | 70.81 |  |  | 19454 | 117.9 | 12.06 |  |  |  | 66.61 | 25419 | [7 empty] | 120 | 0.48 | 31.9 |  |  |  | 3014
3677 | R16065--120V | C6521241211-3678 | 2024-12-17 | 16:19:13 | OK | 101.2 | 21.6 | 49.4 | 8.9 | 118.4 | 10.15 | 852.7 | 71 |  |  | 19758 | 118.3 | 10.79 |  |  |  | 61.38 | 24512 | [7 empty] | 120 | 0.38 | 25.3 |  |  |  | 3315
3678 | R16065--120V | C6521241211-3679 | 2024-12-17 | 16:19:40 | OK | 101.2 | 21.7 | 49.4 | 8.9 | 118.1 | 9.72 | 813.9 | 70.93 |  |  | 19510 | 117.8 | 12.06 |  |  |  | 66.59 | 25413 | [7 empty] | 120 | 0.45 | 29.8 |  |  |  | 3146
3679 | R16065--120V | C6521241211-3680 | 2024-12-17 | 16:20:06 | OK | 101.2 | 21.6 | 49.5 | 8.9 | 118.4 | 10.19 | 856.3 | 70.94 |  |  | 19695 | 118.4 | 10.67 |  |  |  | 61.61 | 24543 | [7 empty] | 120.1 | 0.38 | 24.9 |  |  |  | 3285
3680 | R16065--120V | C6521241211-3681 | 2024-12-17 | 16:20:34 | OK | 101.2 | 21.6 | 49.5 | 8.9 | 118.1 | 10.05 | 842.8 | 70.98 |  |  | 19491 | 117.8 | 11.9 |  |  |  | 65.16 | 24702 | [7 empty] | 120 | 0.43 | 28.2 |  |  |  | 3103
3681 | R16065--120V | C6521241211-3682 | 2024-12-17 | 16:21:00 | OK | 101.2 | 21.6 | 49.5 | 8.9 | 118.3 | 10.33 | 866.9 | 70.95 |  |  | 19894 | 118.3 | 10.81 |  |  |  | 61.23 | 24542 | [7 empty] | 120 | 0.4 | 26.6 |  |  |  | 3244
3682 | R16065--120V | C6521241211-3683 | 2024-12-17 | 16:21:27 | OK | 101.2 | 21.6 | 49.4 | 8.9 | 118.1 | 10.3 | 863.3 | 70.97 |  |  | 19399 | 117.8 | 12.37 |  |  |  | 67.38 | 25531 | [7 empty] | 120 | 0.44 | 29.3 |  |  |  | 3142
3683 | R16065--120V | C6521241211-3684 | 2024-12-17 | 16:21:54 | OK | 101.2 | 21.6 | 49.4 | 8.9 | 118.4 | 10.39 | 870.7 | 70.76 |  |  | 19322 | 118.3 | 11.18 |  |  |  | 59.55 | 24085 | [7 empty] | 120 | 0.48 | 31.8 |  |  |  | 2890
3684 | R16065--120V | C6521241211-3685 | 2024-12-17 | 16:22:25 | OK | 101.2 | 21.6 | 49.4 | 8.9 | 118.2 | 10.51 | 886.1 | 71.33 |  |  | 19333 | 118.1 | 11.93 |  |  |  | 65.35 | 25186 | [7 empty] | 120 | 0.41 | 27.3 |  |  |  | 3092
3685 | R16065--120V | C6521241211-3686 | 2024-12-17 | 16:22:53 | OK | 101.2 | 21.6 | 49.4 | 8.9 | 118.5 | 10.43 | 876.8 | 70.96 |  |  | 19702 | 118.4 | 10.79 |  |  |  | 60.5 | 24390 | [7 empty] | 120 | 0.43 | 28.4 |  |  |  | 3255
3686 | R16065--120V | C6521241211-3687 | 2024-12-17 | 16:23:20 | OK | 101.2 | 21.6 | 49.4 | 8.9 | 118.2 | 10.13 | 851.7 | 71.1 |  |  | 19007 | 118 | 11.59 |  |  |  | 61.96 | 24255 | [7 empty] | 120 | 0.55 | 34.8 |  |  |  | 2615
3687 | R16065--120V | C6521241211-3688 | 2024-12-17 | 16:23:51 | OK | 101.2 | 21.6 | 49.5 | 8.9 | 118.4 | 9.89 | 827.4 | 70.62 |  |  | 19817 | 118.3 | 10.68 |  |  |  | 61.66 | 24588 | [7 empty] | 120 | 0.39 | 25.7 |  |  |  | 3308
3688 | R16065--120V | C6521241211-3689 | 2024-12-17 | 16:24:19 | OK | 101.2 | 21.6 | 49.7 | 8.9 | 118.2 | 9.82 | 822.1 | 70.87 |  |  | 19790 | 117.8 | 11.74 |  |  |  | 69.32 | 25718 | [7 empty] | 120.1 | 0.37 | 24.6 |  |  |  | 3283
3689 | R16065--120V | C6521241211-3690 | 2024-12-17 | 16:24:47 | OK | 101.2 | 21.6 | 49.9 | 8.9 | 118.4 | 10.22 | 857.9 | 70.94 |  |  | 19504 | 118.3 | 10.67 |  |  |  | 61.18 | 24490 | [7 empty] | 120 | 0.4 | 26.6 |  |  |  | 3302
3690 | R16065--120V | C6521241211-3691 | 2024-12-17 | 16:25:49 | OK | 101.2 | 21.5 | 49.9 | 8.9 | 118.3 | 10 | 831.8 | 70.36 |  |  | 19829 | 117.9 | 11.89 |  |  |  | 65.85 | 25137 | [7 empty] | 120 | 0.51 | 33.9 |  |  |  | 2950
3691 | R16065--120V | C6521241211-3692 | 2024-12-17 | 16:26:14 | OK | 101.2 | 21.5 | 49.8 | 9 | 118.4 | 10.02 | 846.2 | 71.31 |  |  | 19571 | 118.4 | 10.86 |  |  |  | 60.76 | 24387 | [7 empty] | 120 | 0.44 | 29.5 |  |  |  | 3066
3692 | R16065--120V | C6521241211-3693 | 2024-12-17 | 16:26:42 | OK | 101.2 | 21.5 | 49.8 | 8.9 | 118.2 | 10.17 | 858.2 | 71.4 |  |  | 19177 | 118 | 11.89 |  |  |  | 66.42 | 25364 | [7 empty] | 120 | 0.49 | 32.6 |  |  |  | 3013
3693 | R16065--120V | C6521241211-3694 | 2024-12-17 | 16:27:09 | OK | 101.2 | 21.5 | 49.7 | 8.9 | 118.5 | 9.95 | 833.6 | 70.7 |  |  | 19453 | 118.4 | 10.62 |  |  |  | 61.32 | 24506 | [7 empty] | 120 | 0.37 | 24.6 |  |  |  | 3320
3694 | R16065--120V | C6521241211-3695 | 2024-12-17 | 16:27:36 | OK | 101.2 | 21.5 | 49.7 | 8.9 | 118.1 | 10.29 | 865.9 | 71.25 |  |  | 19457 | 117.8 | 11.76 |  |  |  | 64.17 | 24570 | [7 empty] | 120 | 0.43 | 28.8 |  |  |  | 3021
3695 | R16065--120V | C6521241211-3696 | 2024-12-17 | 16:28:03 | OK | 101.2 | 21.5 | 49.7 | 8.9 | 118.4 | 10.03 | 842 | 70.9 |  |  | 19723 | 118.3 | 10.6 |  |  |  | 61.59 | 24608 | [7 empty] | 120 | 0.38 | 24.8 |  |  |  | 3373
3696 | R16065--120V | C6521241211-3697 | 2024-12-17 | 16:28:31 | OK | 101.2 | 21.5 | 49.7 | 8.9 | 118.2 | 10.22 | 861.5 | 71.33 |  |  | 19183 | 118 | 11.93 |  |  |  | 68.31 | 25355 | [7 empty] | 120 | 0.43 | 28.7 |  |  |  | 3090
3697 | R16065--120V | C6521241211-3698 | 2024-12-17 | 16:28:59 | OK | 101.2 | 21.5 | 49.7 | 8.9 | 118.4 | 9.99 | 837.7 | 70.83 |  |  | 19359 | 118.3 | 10.79 |  |  |  | 60.63 | 24218 | [7 empty] | 120 | 0.43 | 28.6 |  |  |  | 3173
3698 | R16065--120V | C6521241211-3699 | 2024-12-17 | 16:29:26 | OK | 101.2 | 21.5 | 49.7 | 8.9 | 118.3 | 10.13 | 851.8 | 71.12 |  |  | 19325 | 118 | 12.24 |  |  |  | 66.4 | 24837 | [7 empty] | 120 | 0.52 | 34.6 |  |  |  | 2926
3699 | R16065--120V | C6521241211-3700 | 2024-12-17 | 16:29:52 | OK | 101.2 | 21.5 | 49.8 | 8.9 | 118.4 | 10.38 | 872.3 | 70.96 |  |  | 18917 | 118.4 | 11.18 |  |  |  | 58.87 | 24118 | [7 empty] | 120 | 0.55 | 34.8 |  |  |  | 2737
3700 | R16065--120V | C6521241211-3701 | 2024-12-17 | 16:30:26 | OK | 101.2 | 21.5 | 49.7 | 8.9 | 118.2 | 10.21 | 868.8 | 71.97 |  |  | 19617 | 118 | 11.9 |  |  |  | 69.69 | 25695 | [7 empty] | 120 | 0.4 | 26.2 |  |  |  | 3194
3701 | R16065--120V | C6521241211-3702 | 2024-12-17 | 16:30:52 | OK | 101.2 | 21.4 | 49.8 | 8.9 | 118.4 | 10.08 | 845 | 70.8 |  |  | 19341 | 118.3 | 11.02 |  |  |  | 59.47 | 24099 | [7 empty] | 120 | 0.49 | 33 |  |  |  | 2974
3702 | R16065--120V | C6521241211-3703 | 2024-12-17 | 16:31:21 | OK | 101.2 | 21.4 | 49.9 | 8.9 | 118.3 | 10.21 | 861.3 | 71.3 |  |  | 18841 | 118.1 | 11.92 |  |  |  | 65.64 | 24650 | [7 empty] | 120 | 0.48 | 32.4 |  |  |  | 2865
3703 | R16065--120V | C6521241211-3704 | 2024-12-17 | 16:31:50 | OK | 101.2 | 21.4 | 50.0 | 8.9 | 118.4 | 10.1 | 846 | 70.72 |  |  | 19469 | 118.4 | 10.71 |  |  |  | 61.37 | 24501 | [7 empty] | 120 | 0.41 | 27.1 |  |  |  | 3267
3704 | R16065--120V | C6521241211-3705 | 2024-12-17 | 16:32:21 | OK | 101.2 | 21.4 | 50.0 | 8.9 | 118.2 | 10.59 | 893.3 | 71.38 |  |  | 19462 | 118 | 12.04 |  |  |  | 68.91 | 25450 | [7 empty] | 120 | 0.44 | 29.4 |  |  |  | 3050
3705 | R16065--120V | C6521241211-3706 | 2024-12-17 | 16:32:48 | OK | 101.2 | 21.4 | 50.0 | 9 | 118.4 | 10.1 | 849.9 | 71.07 |  |  | 19521 | 118.4 | 10.9 |  |  |  | 60.18 | 24241 | [7 empty] | 120 | 0.49 | 32.5 |  |  |  | 3008
3706 | R16065--120V | C6521241211-3707 | 2024-12-17 | 16:33:15 | OK | 101.2 | 21.4 | 49.9 | 8.9 | 118.2 | 10.11 | 851.4 | 71.24 |  |  | 18641 | 117.8 | 11.82 |  |  |  | 62.5 | 24529 | [7 empty] | 120 | 0.48 | 32.1 |  |  |  | 2796
3707 | R16065--120V | C6521241211-3708 | 2024-12-17 | 16:33:45 | OK | 101.2 | 21.4 | 49.9 | 8.8 | 118.3 | 10.29 | 864 | 70.97 |  |  | 19177 | 118.2 | 11.02 |  |  |  | 59.87 | 24228 | [7 empty] | 120 | 0.49 | 32.6 |  |  |  | 2827
3708 | R16065--120V | C6521241211-3709 | 2024-12-17 | 16:34:13 | OK | 101.2 | 21.4 | 50.1 | 8.9 | 118 | 9.99 | 839.2 | 71.2 |  |  | 19514 | 117.8 | 11.95 |  |  |  | 65.49 | 25023 | [7 empty] | 120 | 0.51 | 34.2 |  |  |  | 2949
3709 | R16065--120V | C6521241211-3710 | 2024-12-17 | 16:34:40 | OK | 101.2 | 21.4 | 50.0 | 8.9 | 118.4 | 10.28 | 865.2 | 71.08 |  |  | 19018 | 118.3 | 10.76 |  |  |  | 60.35 | 24313 | [7 empty] | 120 | 0.45 | 30.2 |  |  |  | 3100
3710 | R16065--120V | C6521241211-3711 | 2024-12-17 | 16:35:07 | OK | 101.2 | 21.4 | 50.0 | 8.9 | 118 | 10.21 | 859.6 | 71.34 |  |  | 18927 | 117.9 | 10.47 |  |  |  | 60.26 | 24278 | [7 empty] | 120 | 0.55 | 34.8 |  |  |  | 2639
3711 | R16065--120V | C6521241211-3712 | 2024-12-17 | 16:35:39 | OK | 101.2 | 21.4 | 49.9 | 8.9 | 118.3 | 10.2 | 856.9 | 71.02 |  |  | 19257 | 118.2 | 10.92 |  |  |  | 59.86 | 24352 | [7 empty] | 120 | 0.5 | 33.3 |  |  |  | 3019
3712 | R16065--120V | C6521241211-3713 | 2024-12-17 | 16:36:06 | OK | 101.2 | 21.4 | 49.9 | 8.9 | 118.2 | 10.51 | 885.3 | 71.23 |  |  | 19465 | 117.9 | 11.92 |  |  |  | 64.9 | 24513 | [7 empty] | 120 | 0.49 | 32.5 |  |  |  | 2995
3713 | R16065--120V | C6521241211-3714 | 2024-12-17 | 16:36:32 | OK | 101.2 | 21.4 | 49.9 | 8.9 | 118.4 | 10.04 | 841.3 | 70.77 |  |  | 19577 | 118.3 | 10.82 |  |  |  | 59.93 | 24269 | [7 empty] | 120 | 0.51 | 34 |  |  |  | 3002
3714 | R16065--120V | C6521241211-3715 | 2024-12-17 | 16:37:00 | OK | 101.2 | 21.5 | 49.7 | 8.9 | 118.3 | 9.77 | 816.4 | 70.62 |  |  | 19668 | 118 | 11.6 |  |  |  | 70.33 | 26067 | [7 empty] | 120 | 0.39 | 25.7 |  |  |  | 3294
3715 | R16065--120V | C6521241211-3716 | 2024-12-17 | 16:37:27 | OK | 101.2 | 21.5 | 49.7 | 8.9 | 118.3 | 10.19 | 854 | 70.83 |  |  | 19737 | 118.3 | 10.67 |  |  |  | 60.84 | 24449 | [7 empty] | 120 | 0.41 | 27.1 |  |  |  | 3093
3716 | R16065--120V | C6521241211-3717 | 2024-12-17 | 16:37:56 | OK | 101.2 | 21.4 | 49.9 | 8.9 | 118 | 10.33 | 868.3 | 71.24 |  |  | 19496 | 117.8 | 11.98 |  |  |  | 66.05 | 24942 | [7 empty] | 120 | 0.42 | 27.9 |  |  |  | 3129
3717 | R16065--120V | C6521241211-3718 | 2024-12-17 | 16:38:23 | OK | 101.2 | 21.4 | 50.0 | 8.9 | 118.4 | 10.05 | 842.4 | 70.79 |  |  | 19554 | 118.2 | 10.88 |  |  |  | 59.9 | 24170 | [7 empty] | 120 | 0.43 | 28.6 |  |  |  | 3087
3718 | R16065--120V | C6521241211-3719 | 2024-12-17 | 16:38:52 | OK | 101.2 | 21.4 | 49.9 | 8.9 | 118.1 | 10.49 | 883.7 | 71.31 |  |  | 19359 | 117.7 | 11.82 |  |  |  | 65.29 | 24722 | [7 empty] | 120 | 0.41 | 27.2 |  |  |  | 3067
3719 | R16065--120V | C6521241211-3720 | 2024-12-17 | 16:39:18 | OK | 101.2 | 21.4 | 49.9 | 8.9 | 118.3 | 10.2 | 861.1 | 71.38 |  |  | 19402 | 118.2 | 10.84 |  |  |  | 60.54 | 24313 | [7 empty] | 120 | 0.47 | 31 |  |  |  | 3039
3720 | R16065--120V | C6521241211-3721 | 2024-12-17 | 16:39:46 | OK | 101.2 | 21.4 | 49.9 | 8.9 | 118.3 | 10.01 | 838.8 | 70.87 |  |  | 19295 | 118.2 | 10.53 |  |  |  | 59.24 | 24174 | [7 empty] | 120 | 0.49 | 33 |  |  |  | 2743
3721 | R16065--120V | C6521241211-3722 | 2024-12-17 | 16:40:27 | OK | 101.2 | 21.4 | 50.0 | 8.9 | 118.3 | 10.24 | 864.2 | 71.29 |  |  | 19163 | 118.3 | 11.05 |  |  |  | 59.61 | 24099 | [7 empty] | 120 | 0.53 | 34.8 |  |  |  | 3006
3722 | R16065--120V | C6521241211-3723 | 2024-12-17 | 16:41:02 | OK | 101.2 | 21.4 | 50.0 | 8.9 | 118.1 | 10.14 | 862.3 | 71.97 |  |  | 19017 | 118.1 | 10.53 |  |  |  | 60.38 | 24251 | [7 empty] | 120 | 0.49 | 33 |  |  |  | 2804
3723 | R16065--120V | C6521241211-3724 | 2024-12-17 | 16:41:30 | OK | 101.2 | 21.3 | 50.1 | 8.9 | 118.4 | 10.2 | 859 | 71.09 |  |  | 19675 | 118.3 | 10.66 |  |  |  | 61.32 | 24597 | [7 empty] | 120 | 0.42 | 27.9 |  |  |  | 3170
3724 | R16065--120V | C6521241211-3725 | 2024-12-17 | 16:42:00 | OK | 101.2 | 21.4 | 50.0 | 8.9 | 118.3 | 9.91 | 831.9 | 70.98 |  |  | 19549 | 118 | 12.03 |  |  |  | 67.5 | 25634 | [7 empty] | 120 | 0.39 | 26.1 |  |  |  | 3213
3725 | R16065--120V | C6521241211-3726 | 2024-12-17 | 16:44:15 | OK | 101.2 | 21.4 | 49.8 | 8.9 | 118.4 | 9.92 | 832.3 | 70.8 |  |  | 19947 | 118.2 | 11.95 |  |  |  | 69.35 | 25781 | [7 empty] | 120 | 0.39 | 25.5 |  |  |  | 3441
3726 | R16065--120V | C6521241211-3727 | 2024-12-17 | 16:45:17 | OK | 101.2 | 21.5 | 49.7 | 8.9 | 118.2 | 9.73 | 816.3 | 70.98 |  |  | 19934 | 117.9 | 11.66 |  |  |  | 69.63 | 25969 | [7 empty] | 120 | 0.38 | 25 |  |  |  | 3237
3727 | R16065--120V | C6521241211-3728 | 2024-12-17 | 16:45:44 | OK | 101.2 | 21.6 | 49.5 | 8.9 | 118.4 | 10.07 | 852.2 | 71.48 |  |  | 19019 | 118.2 | 10.63 |  |  |  | 61.06 | 24531 | [7 empty] | 120 | 0.42 | 27.9 |  |  |  | 3181
3728 | R16065--120V | C6521241211-3729 | 2024-12-17 | 16:46:11 | OK | 101.2 | 21.6 | 49.4 | 8.9 | 118.2 | 10.31 | 867.9 | 71.23 |  |  | 19451 | 118.1 | 10.67 |  |  |  | 60.33 | 24306 | [7 empty] | 120 | 0.53 | 34.8 |  |  |  | 2952
3729 | R16065--120V | C6521241211-3730 | 2024-12-17 | 16:46:42 | OK | 101.2 | 21.6 | 49.3 | 8.9 | 118.4 | 10.12 | 855.9 | 71.43 |  |  | 19019 | 118.2 | 10.99 |  |  |  | 59.4 | 24046 | [7 empty] | 120 | 0.53 | 34.8 |  |  |  | 2640
3730 | R16065--120V | C6521241211-3731 | 2024-12-17 | 16:47:18 | OK | 101.2 | 21.6 | 49.4 | 8.9 | 118.1 | 9.93 | 839.8 | 71.62 |  |  | 19303 | 117.8 | 11.89 |  |  |  | 64.21 | 24709 | [7 empty] | 120 | 0.5 | 33.7 |  |  |  | 3003
3731 | R16065--120V | C6521241211-3732 | 2024-12-17 | 16:47:44 | OK | 101.2 | 21.6 | 49.5 | 8.9 | 118.5 | 10.03 | 844.7 | 71.11 |  |  | 19652 | 118.5 | 10.58 |  |  |  | 62.74 | 24744 | [7 empty] | 120 | 0.41 | 27.1 |  |  |  | 3257
3732 | R16065--120V | C6521241211-3733 | 2024-12-17 | 16:48:16 | OK | 101.2 | 21.6 | 49.4 | 8.9 | 118.1 | 10.2 | 859.8 | 71.32 |  |  | 19374 | 117.9 | 12.26 |  |  |  | 66.57 | 25176 | [7 empty] | 120 | 0.41 | 27.5 |  |  |  | 3221
3733 | R16065--120V | C6521241211-3734 | 2024-12-17 | 16:48:46 | OK | 101.2 | 21.6 | 49.6 | 9 | 118.4 | 10.3 | 867.5 | 71.08 |  |  | 18915 | 118.4 | 10.81 |  |  |  | 60.83 | 24474 | [7 empty] | 120 | 0.48 | 32.1 |  |  |  | 2898
3734 | R16065--120V | C6521241211-3735 | 2024-12-17 | 16:49:13 | OK | 101.2 | 21.6 | 49.4 | 8.9 | 118.3 | 10.09 | 849 | 71.14 |  |  | 19255 | 118 | 12.16 |  |  |  | 66.63 | 25359 | [7 empty] | 120 | 0.41 | 27.3 |  |  |  | 3149
3735 | R16065--120V | C6521241211-3736 | 2024-12-17 | 16:49:41 | OK | 101.2 | 21.5 | 49.4 | 9 | 118.5 | 10.14 | 855 | 71.17 |  |  | 19286 | 118.3 | 11.94 |  |  |  | 65.66 | 24980 | [7 empty] | 120 | 0.41 | 27.2 |  |  |  | 3089
3736 | R16065--120V | C6521241211-3737 | 2024-12-17 | 16:50:08 | OK | 101.2 | 21.5 | 49.4 | 8.9 | 118.2 | 9.73 | 813.7 | 70.8 |  |  | 19829 | 117.8 | 11.91 |  |  |  | 68 | 25625 | [7 empty] | 120 | 0.38 | 25.5 |  |  |  | 3321
3737 | R16065--120V | C6521241211-3738 | 2024-12-17 | 16:50:35 | OK | 101.2 | 21.6 | 49.3 | 8.9 | 118.3 | 10.31 | 864.4 | 70.87 |  |  | 19398 | 118.2 | 10.58 |  |  |  | 62.4 | 24676 | [7 empty] | 120 | 0.44 | 29.3 |  |  |  | 3136
3738 | R16065--120V | C6521241211-3739 | 2024-12-17 | 16:51:04 | OK | 101.2 | 21.6 | 49.3 | 8.9 | 117.9 | 10.46 | 881 | 71.45 |  |  | 19561 | 117.7 | 11.78 |  |  |  | 66.73 | 25240 | [7 empty] | 120 | 0.45 | 29.9 |  |  |  | 3162
3739 | R16065--120V | C6521241211-3740 | 2024-12-17 | 16:51:31 | OK | 101.2 | 21.5 | 49.4 | 8.9 | 118.3 | 10.39 | 873 | 70.99 |  |  | 19213 | 118.3 | 10.92 |  |  |  | 60.53 | 24360 | [7 empty] | 120 | 0.51 | 34.2 |  |  |  | 2775
3740 | R16065--120V | C6521241211-3741 | 2024-12-18 | 7:54:06 | OK | 101.2 | 15.8 | 62.1 | 8.9 | 118.3 | 9.92 | 836.2 | 71.27 |  |  | 19388 | 118.3 | 10.37 |  |  |  | 64.44 | 24920 | [7 empty] | 120 | 0.44 | 29.6 |  |  |  | 3242
3741 | R16065--120V | C6521241211-3742 | 2024-12-18 | 7:54:39 | OK | 101.2 | 15.9 | 61.7 | 8.9 | 117.9 | 9.81 | 845.2 | 73.05 |  |  | 18988 | 117.8 | 10.49 |  |  |  | 61.27 | 24299 | [7 empty] | 120 | 0.45 | 30.2 |  |  |  | 3016
3742 | R16065--120V | C6521241211-3743 | 2024-12-18 | 7:55:06 | OK | 101.2 | 16.0 | 61.5 | 8.9 | 118.2 | 10.11 | 850.1 | 71.15 |  |  | 19449 | 118.1 | 10.98 |  |  |  | 62.06 | 24451 | [7 empty] | 120 | 0.49 | 32.7 |  |  |  | 3062
3743 | R16065--120V | C6521241211-3744 | 2024-12-18 | 7:55:37 | OK | 101.2 | 16.1 | 61.2 | 8.9 | 118 | 10 | 853.2 | 72.33 |  |  | 18931 | 117.8 | 10.59 |  |  |  | 59.76 | 24186 | [7 empty] | 120 | 0.47 | 31.7 |  |  |  | 2947
3744 | R16065--120V | C6521241211-3745 | 2024-12-18 | 7:56:07 | OK | 101.2 | 16.2 | 60.9 | 8.9 | 118.4 | 10.17 | 861.3 | 71.55 |  |  | 18748 | 118.2 | 10.82 |  |  |  | 61.28 | 24235 | [7 empty] | 120 | 0.52 | 34.9 |  |  |  | 3054
3745 | R16065--120V | C6521241211-3746 | 2024-12-18 | 7:56:35 | OK | 101.2 | 16.3 | 60.6 | 8.9 | 118.2 | 10.03 | 841.9 | 70.96 |  |  | 19328 | 118.2 | 11.28 |  |  |  | 63.29 | 24434 | [7 empty] | 120 | 0.42 | 28 |  |  |  | 3168
3746 | R16065--120V | C6521241211-3747 | 2024-12-18 | 7:57:02 | OK | 101.2 | 16.4 | 60.4 | 9 | 118.4 | 10.19 | 854.6 | 70.78 |  |  | 19188 | 118.4 | 10.75 |  |  |  | 63.04 | 24666 | [7 empty] | 120 | 0.43 | 28.8 |  |  |  | 3148
3747 | R16065--120V | C6521241211-3748 | 2024-12-18 | 7:59:04 | OK | 101.2 | 16.8 | 59.5 | 8.9 | 118.2 | 10.12 | 858.8 | 71.78 |  |  | 19234 | 118.1 | 10.47 |  |  |  | 60.62 | 24270 | [7 empty] | 120 | 0.47 | 31.6 |  |  |  | 2896
3748 | R16065--120V | C6521241211-3749 | 2024-12-18 | 7:59:31 | OK | 101.2 | 17.0 | 59.0 | 8.9 | 118.3 | 9.83 | 842.6 | 72.47 |  |  | 19024 | 118.3 | 10.67 |  |  |  | 62.97 | 24449 | [7 empty] | 120 | 0.4 | 26.8 |  |  |  | 3319
3749 | R16065--120V | C6521241211-3750 | 2024-12-18 | 8:00:01 | OK | 101.2 | 17.1 | 58.7 | 8.9 | 118.1 | 10.09 | 852.4 | 71.53 |  |  | 19106 | 118.1 | 10.76 |  |  |  | 59.96 | 24022 | [7 empty] | 120 | 0.48 | 32.2 |  |  |  | 2820
3750 | R16065--120V | C6521241211-3751 | 2024-12-18 | 8:00:28 | OK | 101.2 | 17.2 | 58.4 | 8.9 | 118.4 | 10.06 | 852.5 | 71.57 |  |  | 19152 | 118.2 | 10.89 |  |  |  | 62.3 | 24410 | [7 empty] | 120 | 0.4 | 26.8 |  |  |  | 3152
3751 | R16065--120V | C6521241211-3752 | 2024-12-18 | 8:00:56 | OK | 101.2 | 17.2 | 58.1 | 8.9 | 118.2 | 10.02 | 843.6 | 71.21 |  |  | 19551 | 118 | 12.06 |  |  |  | 68.29 | 25163 | [7 empty] | 120 | 0.39 | 26.2 |  |  |  | 3220
3752 | R16065--120V | C6521241211-3753 | 2024-12-18 | 8:01:23 | OK | 101.2 | 17.3 | 58.0 | 8.9 | 118.4 | 10.04 | 848.3 | 71.34 |  |  | 19301 | 118.3 | 10.62 |  |  |  | 63.35 | 24567 | [7 empty] | 120 | 0.42 | 27.8 |  |  |  | 3250
3753 | R16065--120V | C6521241211-3754 | 2024-12-18 | 8:01:50 | OK | 101.2 | 17.4 | 57.7 | 8.9 | 118.3 | 10 | 841.8 | 71.16 |  |  | 19387 | 117.9 | 11.81 |  |  |  | 65.49 | 24847 | [7 empty] | 120 | 0.39 | 25.6 |  |  |  | 3283
3754 | R16065--120V | C6521241211-3755 | 2024-12-18 | 8:02:17 | OK | 101.2 | 17.5 | 57.4 | 8.9 | 118.3 | 10.08 | 851.4 | 71.35 |  |  | 19584 | 118.2 | 10.58 |  |  |  | 63.18 | 24689 | [7 empty] | 120 | 0.4 | 26.8 |  |  |  | 3251
3755 | R16065--120V | C6521241211-3756 | 2024-12-18 | 8:17:10 | OK | 101.2 | 19.2 | 52.8 | 8.9 | 118.4 | 10 | 836.3 | 70.69 |  |  | 19740 | 118.3 | 10.51 |  |  |  | 64.19 | 24815 | [7 empty] | 120 | 0.42 | 27.7 |  |  |  | 3232
3756 | R16065--120V | C6521241211-3757 | 2024-12-18 | 8:17:39 | OK | 101.2 | 19.2 | 52.6 | 8.9 | 118.1 | 9.78 | 842.2 | 72.9 |  |  | 18904 | 118 | 10.67 |  |  |  | 62.42 | 24496 | [7 empty] | 120 | 0.41 | 27.5 |  |  |  | 3208
3757 | R16065--120V | C6521241211-3758 | 2024-12-18 | 8:18:11 | OK | 101.2 | 19.3 | 52.6 | 8.9 | 118.4 | 10.14 | 855.5 | 71.22 |  |  | 19424 | 118.3 | 10.71 |  |  |  | 63.36 | 24621 | [7 empty] | 120 | 0.48 | 32.2 |  |  |  | 3107
3758 | R16065--120V | C6521241211-3759 | 2024-12-18 | 8:18:39 | OK | 101.2 | 19.3 | 52.6 | 8.9 | 118.1 | 9.91 | 841.5 | 71.85 |  |  | 19324 | 118 | 10.67 |  |  |  | 61.13 | 24299 | [7 empty] | 120 | 0.47 | 31.5 |  |  |  | 2926
3759 | R16065--120V | C6521241211-3760 | 2024-12-18 | 8:19:05 | OK | 101.2 | 19.3 | 52.5 | 8.9 | 118.3 | 10.32 | 868.2 | 71.13 |  |  | 19244 | 118.3 | 11 |  |  |  | 62.54 | 24446 | [7 empty] | 120 | 0.51 | 34 |  |  |  | 3063
3760 | R16065--120V | C6521241211-3761 | 2024-12-18 | 8:19:33 | OK | 101.2 | 19.3 | 52.3 | 8.9 | 118 | 10.07 | 851.9 | 71.66 |  |  | 19225 | 117.8 | 11.87 |  |  |  | 64 | 24451 | [7 empty] | 120 | 0.53 | 34.8 |  |  |  | 2952
3761 | R16065--120V | C6521241211-3762 | 2024-12-18 | 8:20:03 | OK | 101.2 | 19.4 | 52.4 | 8.9 | 118.2 | 10.16 | 853.6 | 71.09 |  |  | 19671 | 118.2 | 10.67 |  |  |  | 63.45 | 24747 | [7 empty] | 120.1 | 0.41 | 27.2 |  |  |  | 3283
3762 | R16065--120V | C6521241211-3763 | 2024-12-18 | 8:20:41 | OK | 101.2 | 19.4 | 52.3 | 8.9 | 118.2 | 9.97 | 845 | 71.7 |  |  | 19443 | 117.9 | 11.76 |  |  |  | 67.25 | 24894 | [7 empty] | 120 | 0.43 | 28.7 |  |  |  | 3125
3763 | R16065--120V | C6521241211-3764 | 2024-12-18 | 8:21:08 | OK | 101.2 | 19.4 | 52.3 | 9 | 118.3 | 10.05 | 848.5 | 71.39 |  |  | 19099 | 118.2 | 11.06 |  |  |  | 60.87 | 24144 | [7 empty] | 120 | 0.48 | 31.8 |  |  |  | 2931
3764 | R16065--120V | C6521241211-3765 | 2024-12-18 | 8:21:40 | OK | 101.2 | 19.4 | 52.1 | 8.9 | 118.2 | 9.91 | 830.6 | 70.96 |  |  | 19662 | 117.9 | 11.71 |  |  |  | 69.21 | 25260 | [7 empty] | 120.1 | 0.37 | 24.3 |  |  |  | 3264
3765 | R16065--120V | C6521241211-3766 | 2024-12-18 | 8:22:07 | OK | 101.2 | 19.5 | 52.0 | 9 | 118.2 | 9.97 | 839.1 | 71.22 |  |  | 19341 | 118.2 | 10.5 |  |  |  | 63.11 | 24603 | [7 empty] | 120.1 | 0.41 | 27.3 |  |  |  | 3265
3766 | R16065--120V | C6521241211-3767 | 2024-12-18 | 8:22:37 | OK | 101.2 | 19.5 | 52.0 | 8.9 | 118.1 | 10.02 | 845 | 71.42 |  |  | 19530 | 117.8 | 11.34 |  |  |  | 62.6 | 24499 | [7 empty] | 120 | 0.5 | 33.6 |  |  |  | 3003
3767 | R16065--120V | C6521241211-3768 | 2024-12-18 | 8:23:06 | OK | 101.2 | 19.5 | 51.9 | 9 | 118.4 | 10.05 | 842.6 | 70.75 |  |  | 19542 | 118.4 | 10.71 |  |  |  | 63.61 | 24631 | [7 empty] | 120.1 | 0.41 | 27.2 |  |  |  | 3156
3768 | R16065--120V | C6521241211-3769 | 2024-12-18 | 8:23:35 | OK | 101.2 | 19.5 | 51.7 | 8.9 | 118.2 | 9.99 | 839.5 | 71.08 |  |  | 19495 | 118 | 11.95 |  |  |  | 64.25 | 24676 | [7 empty] | 120 | 0.4 | 26.7 |  |  |  | 3265
3769 | R16065--120V | C6521241211-3770 | 2024-12-18 | 8:24:05 | OK | 101.2 | 19.6 | 51.7 | 8.9 | 118.4 | 10.2 | 857.4 | 71 |  |  | 19338 | 118.3 | 10.78 |  |  |  | 62.73 | 24510 | [7 empty] | 120 | 0.47 | 31.4 |  |  |  | 3102
3770 | R16065--120V | C6521241211-3771 | 2024-12-18 | 8:24:32 | OK | 101.2 | 19.6 | 51.6 | 8.9 | 118.2 | 10.17 | 855.4 | 71.11 |  |  | 19262 | 118 | 11.97 |  |  |  | 64.57 | 24806 | [7 empty] | 120 | 0.45 | 30 |  |  |  | 3034
3771 | R16065--120V | C6521241211-3772 | 2024-12-18 | 8:24:59 | OK | 101.2 | 19.6 | 51.6 | 8.9 | 118.3 | 10.34 | 870.8 | 71.14 |  |  | 18979 | 118.3 | 10.93 |  |  |  | 62.79 | 24640 | [7 empty] | 120 | 0.52 | 34.8 |  |  |  | 3003
3772 | R16065--120V | C6521241211-3773 | 2024-12-18 | 8:25:29 | OK | 101.2 | 19.6 | 51.5 | 8.9 | 118.2 | 10.14 | 849.1 | 70.9 |  |  | 19236 | 117.9 | 11.87 |  |  |  | 65.23 | 24586 | [7 empty] | 120 | 0.44 | 29.3 |  |  |  | 3138
3773 | R16065--120V | C6521241211-3774 | 2024-12-18 | 8:25:56 | OK | 101.2 | 19.7 | 51.5 | 8.9 | 118.4 | 10.16 | 858.8 | 71.39 |  |  | 18878 | 118.3 | 10.81 |  |  |  | 61.81 | 24405 | [7 empty] | 120 | 0.47 | 31.8 |  |  |  | 2989
3774 | R16065--120V | C6521241211-3775 | 2024-12-18 | 8:26:24 | OK | 101.2 | 19.7 | 51.4 | 8.9 | 118.2 | 10.04 | 846.5 | 71.35 |  |  | 19364 | 118 | 11.68 |  |  |  | 63.58 | 24479 | [7 empty] | 120 | 0.51 | 34.3 |  |  |  | 2943
3775 | R16065--120V | C6521241211-3776 | 2024-12-18 | 8:26:50 | OK | 101.2 | 19.7 | 51.4 | 8.9 | 118.4 | 10.02 | 842.8 | 71.05 |  |  | 19806 | 118.3 | 11.2 |  |  |  | 65.05 | 24894 | [7 empty] | 120.1 | 0.4 | 26.5 |  |  |  | 3266
3776 | R16065--120V | C6521241211-3777 | 2024-12-18 | 8:27:17 | OK | 101.2 | 19.7 | 51.3 | 8.9 | 118.3 | 9.89 | 827.2 | 70.72 |  |  | 19627 | 118 | 12.09 |  |  |  | 68.14 | 25539 | [7 empty] | 120.1 | 0.38 | 25 |  |  |  | 3226
3777 | R16065--120V | C6521241211-3778 | 2024-12-18 | 8:27:43 | OK | 101.2 | 19.7 | 51.3 | 8.9 | 118.3 | 10.08 | 845.8 | 70.9 |  |  | 19465 | 118.4 | 10.75 |  |  |  | 62.36 | 24479 | [7 empty] | 120 | 0.47 | 31.1 |  |  |  | 2926
3778 | R16065--120V | C6521241211-3779 | 2024-12-18 | 8:28:11 | OK | 101.2 | 19.7 | 51.3 | 8.9 | 118.2 | 10.08 | 844.6 | 70.91 |  |  | 19389 | 118.1 | 11.19 |  |  |  | 62 | 24318 | [7 empty] | 120 | 0.48 | 32.1 |  |  |  | 2904
3779 | R16065--120V | C6521241211-3780 | 2024-12-18 | 8:28:38 | OK | 101.2 | 19.8 | 51.3 | 9 | 118.4 | 10.17 | 852.6 | 70.8 |  |  | 19786 | 118.4 | 10.57 |  |  |  | 63.71 | 24806 | [7 empty] | 120.1 | 0.39 | 25.9 |  |  |  | 3319
3780 | R16065--120V | C6521241211-3781 | 2024-12-18 | 8:29:37 | OK | 101.2 | 19.8 | 51.2 | 8.9 | 118.5 | 9.96 | 834.6 | 70.69 |  |  | 19581 | 118.4 | 10.68 |  |  |  | 62.01 | 24515 | [7 empty] | 120 | 0.44 | 28.9 |  |  |  | 3104
3781 | R16065--120V | C6521241211-3782 | 2024-12-18 | 8:30:07 | OK | 101.2 | 19.8 | 51.1 | 8.9 | 118.2 | 9.86 | 842.7 | 72.28 |  |  | 19332 | 118.1 | 11.95 |  |  |  | 64.01 | 24458 | [7 empty] | 120 | 0.43 | 29 |  |  |  | 3100
3782 | R16065--120V | C6521241211-3783 | 2024-12-18 | 8:31:09 | OK | 101.2 | 19.8 | 51.2 | 9 | 118.4 | 9.88 | 837.6 | 71.66 |  |  | 19563 | 118.4 | 10.62 |  |  |  | 63.29 | 24637 | [7 empty] | 120.1 | 0.39 | 25.6 |  |  |  | 3319
3783 | R16065--120V | C6521241211-3784 | 2024-12-18 | 8:34:38 | OK | 101.2 | 19.8 | 51.1 | 9 | 118.3 | 9.93 | 854.6 | 72.75 |  |  | 18886 | 118.3 | 10.67 |  |  |  | 61.89 | 24403 | [7 empty] | 120 | 0.47 | 31.4 |  |  |  | 2929
3784 | R16065--120V | C6521241211-3785 | 2024-12-18 | 8:35:23 | OK | 101.2 | 20.0 | 50.5 | 8.9 | 118.2 | 9.89 | 854.4 | 73.08 |  |  | 19206 | 118.1 | 11.23 |  |  |  | 62.46 | 24459 | [7 empty] | 120 | 0.47 | 31.8 |  |  |  | 2898
3785 | R16065--120V | C6521241211-3786 | 2024-12-18 | 8:35:56 | OK | 101.2 | 20.0 | 50.4 | 8.9 | 118.3 | 9.93 | 841.7 | 71.65 |  |  | 19060 | 118.3 | 11.01 |  |  |  | 60.75 | 24352 | [7 empty] | 120 | 0.47 | 31.6 |  |  |  | 2995
3786 | R16065--120V | C6521241211-3787 | 2024-12-18 | 8:37:51 | OK | 101.2 | 20.0 | 50.4 | 8.9 | 118.3 | 9.87 | 841.1 | 72.03 |  |  | 19317 | 118.3 | 10.74 |  |  |  | 62.11 | 24425 | [7 empty] | 120 | 0.44 | 29.3 |  |  |  | 3208
3787 | R16065--120V | C6521241211-3788 | 2024-12-18 | 8:38:22 | OK | 101.2 | 20.0 | 50.4 | 8.9 | 118.1 | 9.69 | 831 | 72.63 |  |  | 19242 | 117.9 | 12.04 |  |  |  | 67.41 | 24910 | [7 empty] | 120 | 0.39 | 26.2 |  |  |  | 3217
3788 | R16065--120V | C6521241211-3789 | 2024-12-18 | 8:38:49 | OK | 101.2 | 20.0 | 50.4 | 8.9 | 118.3 | 10.35 | 883.7 | 72.16 |  |  | 19635 | 118.3 | 10.7 |  |  |  | 63.74 | 24727 | [7 empty] | 120 | 0.4 | 26.6 |  |  |  | 3244
3789 | R16065--120V | C6521241211-3790 | 2024-12-18 | 8:39:16 | OK | 101.2 | 20.0 | 50.5 | 8.9 | 118.3 | 9.85 | 828 | 71.08 |  |  | 19642 | 118 | 11.95 |  |  |  | 64.97 | 24625 | [7 empty] | 120 | 0.42 | 28 |  |  |  | 3167
3790 | R16065--120V | C6521241211-3791 | 2024-12-18 | 8:39:43 | OK | 101.2 | 20.0 | 50.4 | 8.9 | 118.4 | 10.19 | 859.4 | 71.26 |  |  | 19588 | 118.3 | 10.7 |  |  |  | 62.63 | 24631 | [7 empty] | 120 | 0.43 | 28.9 |  |  |  | 3148
3791 | R16065--120V | C6521241211-3792 | 2024-12-18 | 8:40:11 | OK | 101.2 | 20.0 | 50.4 | 8.9 | 118.1 | 10.06 | 845.4 | 71.17 |  |  | 19578 | 117.9 | 12.02 |  |  |  | 67.73 | 25248 | [7 empty] | 120 | 0.44 | 29.4 |  |  |  | 3076
3792 | R16065--120V | C6521241211-3793 | 2024-12-18 | 8:41:11 | OK | 101.2 | 20.0 | 50.5 | 8.9 | 118.3 | 9.89 | 838.7 | 71.64 |  |  | 19235 | 118.3 | 10.63 |  |  |  | 62.87 | 24684 | [7 empty] | 120 | 0.42 | 27.8 |  |  |  | 3269
3793 | R16065--120V | C6521241211-3794 | 2024-12-18 | 8:41:39 | OK | 101.2 | 20.1 | 50.3 | 8.9 | 118.1 | 10.29 | 876.8 | 72.15 |  |  | 19359 | 117.9 | 11.88 |  |  |  | 68.13 | 25567 | [7 empty] | 120 | 0.41 | 27.2 |  |  |  | 3190
3794 | R16065--120V | C6521241211-3795 | 2024-12-18 | 8:43:09 | OK | 101.2 | 20.1 | 50.2 | 9 | 118.3 | 10.06 | 856.6 | 71.98 |  |  | 19066 | 118.3 | 11.01 |  |  |  | 61.36 | 24217 | [7 empty] | 120 | 0.47 | 31.6 |  |  |  | 2834
3795 | R16065--120V | C6521241211-3796 | 2024-12-18 | 8:43:42 | OK | 101.2 | 20.1 | 50.1 | 8.9 | 118.1 | 9.79 | 835.2 | 72.23 |  |  | 19440 | 117.9 | 11.8 |  |  |  | 63.49 | 24436 | [7 empty] | 120 | 0.47 | 31.4 |  |  |  | 3009
3796 | R16065--120V | C6521241211-3797 | 2024-12-18 | 8:44:09 | OK | 101.2 | 20.1 | 50.0 | 8.9 | 118.4 | 10.2 | 859.3 | 71.18 |  |  | 19245 | 118.3 | 10.84 |  |  |  | 61.56 | 24377 | [7 empty] | 120 | 0.48 | 32 |  |  |  | 2940
3797 | R16065--120V | C6521241211-3798 | 2024-12-18 | 8:44:42 | OK | 101.2 | 20.1 | 50.0 | 8.9 | 118.2 | 10.23 | 862.3 | 71.27 |  |  | 19681 | 118 | 11.84 |  |  |  | 67.35 | 25038 | [7 empty] | 120 | 0.38 | 25.4 |  |  |  | 3343
3798 | R16065--120V | C6521241211-3799 | 2024-12-18 | 8:45:09 | OK | 101.2 | 20.1 | 49.9 | 8.9 | 118.3 | 10.12 | 851.7 | 71.17 |  |  | 19623 | 118.2 | 10.65 |  |  |  | 62.61 | 24669 | [7 empty] | 120 | 0.39 | 25.9 |  |  |  | 3261
3799 | R16065--120V | C6521241211-3800 | 2024-12-18 | 8:45:36 | OK | 101.2 | 20.1 | 49.9 | 8.9 | 118.2 | 10.2 | 856.1 | 71.05 |  |  | 19403 | 117.9 | 11.94 |  |  |  | 64.68 | 24516 | [7 empty] | 120 | 0.52 | 34.7 |  |  |  | 2934
3800 | R16065--120V | C6521241211-3801 | 2024-12-18 | 8:46:03 | OK | 101.2 | 20.1 | 50.1 | 9 | 118.5 | 10.18 | 856.1 | 71 |  |  | 19585 | 118.4 | 10.56 |  |  |  | 63.16 | 24729 | [7 empty] | 120 | 0.43 | 28.3 |  |  |  | 3214
3801 | R16065--120V | C6521241211-3802 | 2024-12-18 | 8:46:31 | OK | 101.2 | 20.1 | 50.1 | 8.9 | 118.2 | 10.53 | 888.1 | 71.4 |  |  | 19540 | 117.9 | 11.95 |  |  |  | 65.98 | 24754 | [7 empty] | 120 | 0.44 | 29.5 |  |  |  | 3107
3802 | R16065--120V | C6521241211-3803 | 2024-12-18 | 8:46:58 | OK | 101.2 | 20.1 | 50.0 | 8.9 | 118.3 | 10.21 | 860.4 | 71.21 |  |  | 19259 | 118.3 | 10.73 |  |  |  | 62.36 | 24655 | [7 empty] | 120 | 0.51 | 34.4 |  |  |  | 3039
3803 | R16065--120V | C6521241211-3804 | 2024-12-18 | 8:47:31 | OK | 101.2 | 20.1 | 50.1 | 8.9 | 118.1 | 9.58 | 805.2 | 71.14 |  |  | 19653 | 117.9 | 11.77 |  |  |  | 67.34 | 25085 | [7 empty] | 120.1 | 0.37 | 24.2 |  |  |  | 3345
3804 | R16065--120V | C6521241211-3805 | 2024-12-18 | 8:47:57 | OK | 101.2 | 20.0 | 50.2 | 8.9 | 118.3 | 10.27 | 865.1 | 71.23 |  |  | 19231 | 118.2 | 10.86 |  |  |  | 61.42 | 24284 | [7 empty] | 120 | 0.51 | 33.9 |  |  |  | 2809
3805 | R16065--120V | C6521241211-3806 | 2024-12-18 | 8:48:25 | OK | 101.2 | 20.1 | 50.1 | 8.9 | 118 | 9.94 | 837 | 71.36 |  |  | 19458 | 117.8 | 12 |  |  |  | 66.46 | 25267 | [7 empty] | 120 | 0.41 | 27 |  |  |  | 3207
3806 | R16065--120V | C6521241211-3807 | 2024-12-18 | 8:48:52 | OK | 101.2 | 20.0 | 50.2 | 8.9 | 118.3 | 9.82 | 825.1 | 71.03 |  |  | 19578 | 118.3 | 10.65 |  |  |  | 63.11 | 24821 | [7 empty] | 120 | 0.39 | 25.5 |  |  |  | 3308
3807 | R16065--120V | C6521241211-3808 | 2024-12-18 | 8:49:22 | OK | 101.2 | 20.0 | 50.3 | 8.9 | 118.2 | 9.69 | 813.6 | 71.04 |  |  | 19827 | 117.9 | 11.95 |  |  |  | 66.83 | 25276 | [7 empty] | 120 | 0.39 | 26.1 |  |  |  | 3267
3808 | R16065--120V | C6521241211-3809 | 2024-12-18 | 8:49:49 | OK | 101.2 | 20.0 | 50.3 | 8.9 | 118.4 | 9.92 | 834.1 | 71 |  |  | 19841 | 118.3 | 10.72 |  |  |  | 62.49 | 24587 | [7 empty] | 120 | 0.37 | 24.6 |  |  |  | 3325
3809 | R16065--120V | C6521241211-3810 | 2024-12-18 | 8:50:18 | OK | 101.2 | 20.0 | 50.2 | 9 | 118.1 | 10.58 | 894.4 | 71.61 |  |  | 19241 | 118 | 11.96 |  |  |  | 68.21 | 25561 | [7 empty] | 120 | 0.38 | 25.3 |  |  |  | 3230
3810 | R16065--120V | C6521241211-3811 | 2024-12-18 | 8:50:45 | OK | 101.2 | 20.0 | 50.4 | 8.9 | 118.3 | 10.22 | 859.6 | 71.12 |  |  | 19261 | 118.2 | 10.88 |  |  |  | 61.81 | 24454 | [7 empty] | 120 | 0.49 | 33 |  |  |  | 2826
3811 | R16065--120V | C6521241211-3812 | 2024-12-18 | 8:51:13 | OK | 101.2 | 20.0 | 50.2 | 8.9 | 118 | 10.14 | 856.1 | 71.55 |  |  | 18968 | 117.8 | 11.89 |  |  |  | 67.46 | 25091 | [7 empty] | 120 | 0.39 | 25.7 |  |  |  | 3191
3812 | R16065--120V | C6521241211-3813 | 2024-12-18 | 8:51:40 | OK | 101.2 | 20.0 | 50.3 | 9 | 118.3 | 10.23 | 864 | 71.36 |  |  | 19067 | 118.2 | 10.85 |  |  |  | 60.89 | 24213 | [7 empty] | 120 | 0.49 | 33.1 |  |  |  | 2915
3813 | R16065--120V | C6521241211-3814 | 2024-12-18 | 8:52:11 | OK | 101.2 | 20.0 | 50.2 | 8.9 | 118.1 | 10.5 | 885.9 | 71.48 |  |  | 19623 | 117.8 | 11.94 |  |  |  | 67.59 | 25149 | [7 empty] | 120 | 0.45 | 30.1 |  |  |  | 3075
3814 | R16065--120V | C6521241211-3815 | 2024-12-18 | 8:52:37 | OK | 101.2 | 20.0 | 50.3 | 9 | 118.3 | 10.04 | 846.4 | 71.26 |  |  | 19341 | 118.3 | 10.79 |  |  |  | 63.23 | 24641 | [7 empty] | 120 | 0.44 | 29.2 |  |  |  | 3233
3815 | R16065--120V | C6521241211-3816 | 2024-12-18 | 8:53:06 | OK | 101.2 | 20.0 | 50.3 | 8.9 | 118 | 10.18 | 856.7 | 71.31 |  |  | 19475 | 117.9 | 12.1 |  |  |  | 66.4 | 24995 | [7 empty] | 120 | 0.41 | 27.5 |  |  |  | 3125
3816 | R16065--120V | C6521241211-3817 | 2024-12-18 | 8:53:38 | OK | 101.2 | 20.0 | 50.3 | 8.9 | 118.3 | 10 | 841.6 | 71.14 |  |  | 19855 | 118.2 | 10.63 |  |  |  | 62.8 | 24744 | [7 empty] | 120 | 0.42 | 27.7 |  |  |  | 3273
3817 | R16065--120V | C6521241211-3818 | 2024-12-18 | 8:54:07 | OK | 101.2 | 20.0 | 50.2 | 8.9 | 118.1 | 10.6 | 896.6 | 71.63 |  |  | 19629 | 117.9 | 11.85 |  |  |  | 67.12 | 25247 | [7 empty] | 120 | 0.43 | 28.5 |  |  |  | 3092
3818 | R16065--120V | C6521241211-3819 | 2024-12-18 | 8:54:53 | OK | 101.2 | 20.0 | 50.2 | 8.9 | 118.3 | 9.96 | 838.6 | 71.16 |  |  | 19761 | 118.3 | 10.54 |  |  |  | 63.16 | 24754 | [7 empty] | 120 | 0.4 | 26.4 |  |  |  | 3265
3819 | R16065--120V | C6521241211-3820 | 2024-12-18 | 8:55:22 | OK | 101.2 | 20.1 | 50.1 | 8.9 | 118.1 | 9.89 | 833.1 | 71.35 |  |  | 19753 | 117.9 | 11.83 |  |  |  | 66.35 | 25100 | [7 empty] | 120 | 0.42 | 28.1 |  |  |  | 3183
3820 | R16065--120V | C6521241211-3821 | 2024-12-18 | 8:55:48 | OK | 101.2 | 20.1 | 50.0 | 8.9 | 118.3 | 10.14 | 852.4 | 71.03 |  |  | 19623 | 118.3 | 10.71 |  |  |  | 62.59 | 24677 | [7 empty] | 120 | 0.52 | 34.8 |  |  |  | 3037
3821 | R16065--120V | C6521241211-3822 | 2024-12-18 | 8:56:19 | OK | 101.2 | 20.1 | 50.0 | 8.9 | 118.2 | 9.79 | 822 | 71.06 |  |  | 19654 | 118 | 12.13 |  |  |  | 68.06 | 25352 | [7 empty] | 120 | 0.4 | 26.7 |  |  |  | 3182
3822 | R16065--120V | C6521241211-3823 | 2024-12-18 | 8:56:46 | OK | 101.2 | 20.1 | 50.0 | 8.9 | 118.4 | 10.1 | 847.1 | 70.86 |  |  | 19680 | 118.3 | 10.68 |  |  |  | 61.56 | 24539 | [7 empty] | 120 | 0.42 | 28.1 |  |  |  | 3144
3823 | R16065--120V | C6521241211-3824 | 2024-12-18 | 8:57:13 | OK | 101.2 | 20.0 | 50.0 | 8.9 | 118.2 | 9.64 | 806.3 | 70.73 |  |  | 19835 | 118 | 11.96 |  |  |  | 67.9 | 25379 | [7 empty] | 120 | 0.38 | 25.4 |  |  |  | 3209
3824 | R16065--120V | C6521241211-3825 | 2024-12-18 | 8:57:49 | OK | 101.2 | 20.1 | 50.0 | 9 | 118.2 | 9.97 | 841.3 | 71.38 |  |  | 19678 | 118.2 | 10.44 |  |  |  | 62.72 | 24700 | [7 empty] | 120 | 0.44 | 29.4 |  |  |  | 3162
3825 | R16065--120V | C6521241211-3826 | 2024-12-18 | 8:58:18 | OK | 101.2 | 20.1 | 50.0 | 8.9 | 118.1 | 9.98 | 843.6 | 71.56 |  |  | 19149 | 118 | 11.44 |  |  |  | 61.07 | 24473 | [7 empty] | 120 | 0.48 | 32.2 |  |  |  | 3058
3826 | R16065--120V | C6521241211-3827 | 2024-12-18 | 8:58:54 | OK | 101.2 | 20.1 | 50.0 | 9 | 118.3 | 10.06 | 844.9 | 70.99 |  |  | 19954 | 118.3 | 10.72 |  |  |  | 63.04 | 24736 | [7 empty] | 120 | 0.36 | 24 |  |  |  | 3288
3827 | R16065--120V | C6521241211-3828 | 2024-12-18 | 8:59:22 | OK | 101.2 | 20.1 | 49.8 | 8.9 | 118.2 | 9.92 | 837.4 | 71.42 |  |  | 19399 | 118 | 11.81 |  |  |  | 66.21 | 25224 | [7 empty] | 120 | 0.42 | 27.9 |  |  |  | 3096
3828 | R16065--120V | C6521241211-3829 | 2024-12-18 | 8:59:49 | OK | 101.2 | 20.1 | 49.9 | 9 | 118.4 | 9.99 | 843.6 | 71.32 |  |  | 18709 | 118.3 | 10.94 |  |  |  | 60.69 | 24152 | [7 empty] | 120 | 0.49 | 32.4 |  |  |  | 2912
3829 | R16065--120V | C6521241211-3830 | 2024-12-18 | 9:00:24 | OK | 101.2 | 20.1 | 49.8 | 8.9 | 118.1 | 10.19 | 863.7 | 71.77 |  |  | 19296 | 118 | 10.58 |  |  |  | 60.4 | 24244 | [7 empty] | 120 | 0.49 | 32.6 |  |  |  | 2822
3830 | R16065--120V | C6521241211-3831 | 2024-12-18 | 9:02:49 | OK | 101.2 | 20.1 | 49.8 | 8.9 | 118.3 | 9.86 | 852.1 | 73.09 |  |  | 18986 | 118.2 | 10.72 |  |  |  | 61.47 | 24376 | [7 empty] | 120 | 0.5 | 33.3 |  |  |  | 3009
3831 | R16065--120V | C6521241211-3832 | 2024-12-18 | 9:03:23 | OK | 101.2 | 20.1 | 49.8 | 8.9 | 118.1 | 9.87 | 845.9 | 72.6 |  |  | 19397 | 117.9 | 11.81 |  |  |  | 63.27 | 24441 | [7 empty] | 120 | 0.37 | 24.4 |  |  |  | 3383
3832 | R16065--120V | C6521241211-3833 | 2024-12-18 | 9:03:50 | OK | 101.2 | 20.1 | 49.8 | 8.9 | 118.2 | 10.16 | 856.7 | 71.32 |  |  | 19172 | 118.2 | 10.92 |  |  |  | 60.99 | 24244 | [7 empty] | 120 | 0.47 | 31.5 |  |  |  | 2975
3833 | R16065--120V | C6521241211-3834 | 2024-12-18 | 9:04:16 | OK | 101.2 | 20.2 | 49.8 | 8.9 | 118 | 9.68 | 814.1 | 71.26 |  |  | 19864 | 117.8 | 11.79 |  |  |  | 64.32 | 24711 | [7 empty] | 120 | 0.39 | 25.7 |  |  |  | 3239
3834 | R16065--120V | C6521241211-3835 | 2024-12-18 | 9:04:43 | OK | 101.2 | 20.2 | 49.8 | 8.9 | 118.3 | 10.18 | 853.9 | 70.91 |  |  | 19049 | 118.4 | 10.79 |  |  |  | 62.07 | 24448 | [7 empty] | 120.1 | 0.38 | 25.1 |  |  |  | 3321
3835 | R16065--120V | C6521241211-3836 | 2024-12-18 | 9:05:10 | OK | 101.2 | 20.2 | 49.7 | 8.9 | 118.1 | 10.31 | 866.4 | 71.19 |  |  | 19541 | 118 | 11.94 |  |  |  | 64.29 | 24902 | [7 empty] | 120 | 0.43 | 28.8 |  |  |  | 3126
3836 | R16065--120V | C6521241211-3837 | 2024-12-18 | 9:05:36 | OK | 101.2 | 20.2 | 49.7 | 8.9 | 118.3 | 10.19 | 856.4 | 71.02 |  |  | 19006 | 118.3 | 10.91 |  |  |  | 61.1 | 24443 | [7 empty] | 120 | 0.5 | 33.6 |  |  |  | 3018
3837 | R16065--120V | C6521241211-3838 | 2024-12-18 | 9:06:06 | OK | 101.2 | 20.2 | 49.6 | 8.9 | 118.2 | 9.91 | 831.2 | 70.98 |  |  | 19695 | 118 | 12.14 |  |  |  | 67.35 | 25281 | [7 empty] | 120 | 0.42 | 28.2 |  |  |  | 3135
3838 | R16065--120V | C6521241211-3839 | 2024-12-18 | 9:06:33 | OK | 101.2 | 20.2 | 49.7 | 8.9 | 118.3 | 10.02 | 842.8 | 71.09 |  |  | 19488 | 118.3 | 10.83 |  |  |  | 61.4 | 24368 | [7 empty] | 120 | 0.48 | 32 |  |  |  | 3097
3839 | R16065--120V | C6521241211-3840 | 2024-12-18 | 9:07:06 | OK | 101.2 | 20.1 | 49.7 | 8.9 | 118.2 | 9.88 | 827.9 | 70.94 |  |  | 19870 | 118 | 11.96 |  |  |  | 66.46 | 25203 | [7 empty] | 120 | 0.37 | 24.8 |  |  |  | 3448
3840 | R16065--120V | C6521241211-3841 | 2024-12-18 | 9:07:37 | OK | 101.2 | 20.2 | 49.7 | 8.9 | 118.3 | 10.14 | 855.9 | 71.34 |  |  | 19239 | 118.3 | 10.91 |  |  |  | 61.5 | 24325 | [7 empty] | 120 | 0.51 | 34.3 |  |  |  | 3011
3841 | R16065--120V | C6521241211-3842 | 2024-12-18 | 9:08:04 | OK | 101.2 | 20.2 | 49.6 | 8.9 | 118.1 | 10.14 | 853.8 | 71.31 |  |  | 19504 | 117.9 | 12.05 |  |  |  | 63.82 | 24498 | [7 empty] | 120 | 0.41 | 27.1 |  |  |  | 3014
3842 | R16065--120V | C6521241211-3843 | 2024-12-18 | 9:08:31 | OK | 101.2 | 20.2 | 49.7 | 8.9 | 118.3 | 9.98 | 838.2 | 70.98 |  |  | 19789 | 118.3 | 10.94 |  |  |  | 64.78 | 24814 | [7 empty] | 120 | 0.38 | 25.3 |  |  |  | 3411
3843 | R16065--120V | C6521241211-3844 | 2024-12-18 | 9:09:05 | OK | 101.2 | 20.2 | 49.6 | 8.9 | 118.1 | 9.97 | 843.2 | 71.61 |  |  | 19637 | 117.9 | 12.03 |  |  |  | 64.51 | 24607 | [7 empty] | 120 | 0.5 | 33.7 |  |  |  | 3038
3844 | R16065--120V | C6521241211-3845 | 2024-12-18 | 9:09:34 | OK | 101.2 | 20.2 | 49.5 | 8.9 | 118.3 | 10.1 | 849 | 71.1 |  |  | 19544 | 118.3 | 10.76 |  |  |  | 61.15 | 24423 | [7 empty] | 120 | 0.43 | 28.7 |  |  |  | 3088
3845 | R16065--120V | C6521241211-3846 | 2024-12-18 | 9:10:07 | OK | 101.2 | 20.2 | 49.6 | 8.9 | 118.1 | 10.02 | 842.4 | 71.21 |  |  | 19453 | 118 | 10.67 |  |  |  | 60.07 | 24295 | [7 empty] | 120 | 0.48 | 32 |  |  |  | 3021
3846 | R16065--120V | C6521241211-3847 | 2024-12-18 | 9:10:34 | OK | 101.2 | 20.2 | 49.6 | 8.9 | 118.3 | 10.21 | 859.7 | 71.14 |  |  | 19181 | 118.2 | 10.97 |  |  |  | 60.87 | 24419 | [7 empty] | 120 | 0.47 | 31.6 |  |  |  | 2888
3847 | R16065--120V | C6521241211-3848 | 2024-12-18 | 9:11:01 | OK | 101.2 | 20.2 | 49.6 | 8.9 | 118.2 | 10.16 | 858.5 | 71.51 |  |  | 19284 | 118 | 11.32 |  |  |  | 61.41 | 24464 | [7 empty] | 120 | 0.51 | 33.7 |  |  |  | 2950
3848 | R16065--120V | C6521241211-3849 | 2024-12-18 | 9:11:32 | OK | 101.2 | 20.2 | 49.6 | 8.9 | 118.3 | 9.88 | 832.4 | 71.21 |  |  | 19663 | 118.2 | 10.67 |  |  |  | 62.12 | 24520 | [7 empty] | 120 | 0.41 | 26.8 |  |  |  | 3229
3849 | R16065--120V | C6521241211-3850 | 2024-12-18 | 9:11:59 | OK | 101.2 | 20.2 | 49.6 | 8.9 | 118.2 | 9.77 | 818.1 | 70.85 |  |  | 19876 | 118 | 12.02 |  |  |  | 69.92 | 25845 | [7 empty] | 120 | 0.39 | 25.9 |  |  |  | 3274
3850 | R16065--120V | C6521241211-3851 | 2024-12-18 | 9:12:25 | OK | 101.2 | 20.2 | 49.4 | 8.9 | 118.3 | 10.14 | 850.3 | 70.87 |  |  | 20007 | 118.2 | 11.98 |  |  |  | 66.59 | 25093 | [7 empty] | 120 | 0.39 | 25.5 |  |  |  | 3465
3851 | R16065--120V | C6521241211-3852 | 2024-12-18 | 9:12:52 | OK | 101.2 | 20.3 | 49.5 | 8.9 | 118.1 | 10.25 | 859.3 | 70.98 |  |  | 19413 | 118 | 11.59 |  |  |  | 61.59 | 24449 | [7 empty] | 120 | 0.46 | 30.9 |  |  |  | 3033
3852 | R16065--120V | C6521241211-3853 | 2024-12-18 | 9:13:19 | OK | 101.2 | 20.3 | 49.4 | 8.9 | 118.3 | 10.16 | 851.3 | 70.83 |  |  | 19417 | 118.2 | 10.77 |  |  |  | 62.18 | 24532 | [7 empty] | 120 | 0.51 | 33.8 |  |  |  | 3011
3853 | R16065--120V | C6521241211-3854 | 2024-12-18 | 9:13:46 | OK | 101.2 | 20.3 | 49.4 | 8.9 | 118.1 | 9.95 | 834.2 | 70.98 |  |  | 19985 | 117.9 | 11.84 |  |  |  | 66.57 | 25249 | [7 empty] | 120 | 0.38 | 24.9 |  |  |  | 3388
3854 | R16065--120V | C6521241211-3855 | 2024-12-18 | 9:14:13 | OK | 101.2 | 20.3 | 49.4 | 8.9 | 118.3 | 9.95 | 830.4 | 70.5 |  |  | 19959 | 118.2 | 10.9 |  |  |  | 63.37 | 24804 | [7 empty] | 120 | 0.41 | 26.8 |  |  |  | 3341
3855 | R16065--120V | C6521241211-3856 | 2024-12-18 | 9:14:44 | OK | 101.2 | 20.3 | 49.3 | 8.9 | 118.1 | 10.49 | 885.2 | 71.42 |  |  | 19547 | 118 | 11.16 |  |  |  | 61.33 | 24359 | [7 empty] | 120 | 0.54 | 34.8 |  |  |  | 2937
3856 | R16065--120V | C6521241211-3857 | 2024-12-18 | 9:15:16 | OK | 101.2 | 20.3 | 49.4 | 8.9 | 118.3 | 10.19 | 858.8 | 71.27 |  |  | 19368 | 118.2 | 10.78 |  |  |  | 61.73 | 24461 | [7 empty] | 120 | 0.5 | 33.5 |  |  |  | 3059
3857 | R16065--120V | C6521241211-3858 | 2024-12-18 | 9:15:45 | OK | 101.2 | 20.3 | 49.2 | 8.9 | 118.1 | 10.38 | 874.2 | 71.32 |  |  | 19612 | 118 | 11.73 |  |  |  | 63.89 | 24707 | [7 empty] | 120 | 0.43 | 28.4 |  |  |  | 3072
3858 | R16065--120V | C6521241211-3859 | 2024-12-18 | 9:16:38 | OK | 101.2 | 20.3 | 49.2 | 8.9 | 118.4 | 10.15 | 843.8 | 70.2 |  |  | 20093 | 118.4 | 10.66 |  |  |  | 62.49 | 24752 | [7 empty] | 120 | 0.53 | 34.8 |  |  |  | 3081
3859 | R16065--120V | C6521241211-3860 | 2024-12-18 | 9:17:11 | OK | 101.2 | 20.4 | 49.1 | 8.9 | 118.2 | 10.1 | 861.8 | 72.18 |  |  | 18620 | 118 | 11.81 |  |  |  | 63.57 | 24322 | [7 empty] | 120 | 0.48 | 32 |  |  |  | 3015
3860 | R16065--120V | C6521241211-3861 | 2024-12-18 | 9:17:40 | OK | 101.2 | 20.4 | 49.1 | 8.9 | 118.4 | 10.02 | 842.4 | 71.03 |  |  | 19538 | 118.4 | 10.74 |  |  |  | 62.14 | 24682 | [7 empty] | 120 | 0.39 | 25.9 |  |  |  | 3210
3861 | R16065--120V | C6521241211-3862 | 2024-12-18 | 9:18:07 | OK | 101.2 | 20.3 | 49.1 | 8.9 | 118.2 | 10.03 | 844.1 | 71.17 |  |  | 19656 | 118 | 12.08 |  |  |  | 64.05 | 24576 | [7 empty] | 120 | 0.53 | 34.8 |  |  |  | 2997
3862 | R16065--120V | C6521241211-3863 | 2024-12-18 | 9:18:38 | OK | 101.2 | 20.4 | 49.1 | 8.9 | 118.4 | 10.32 | 869 | 71.12 |  |  | 19049 | 118.4 | 10.92 |  |  |  | 60.77 | 24253 | [7 empty] | 120 | 0.49 | 32.9 |  |  |  | 2841
3863 | R16065--120V | C6521241211-3864 | 2024-12-18 | 9:19:10 | OK | 101.2 | 20.4 | 49.0 | 8.9 | 118.2 | 10.04 | 845.3 | 71.23 |  |  | 19607 | 118.1 | 10.72 |  |  |  | 60.61 | 24308 | [7 empty] | 120 | 0.44 | 28.9 |  |  |  | 3103
3864 | R16065--120V | C6521241211-3865 | 2024-12-18 | 9:19:39 | OK | 101.2 | 20.4 | 49.0 | 8.9 | 118.5 | 10.19 | 857.4 | 71.07 |  |  | 19667 | 118.4 | 10.64 |  |  |  | 62.23 | 24615 | [7 empty] | 120 | 0.46 | 30.3 |  |  |  | 3180
3865 | R16065--120V | C6521241211-3866 | 2024-12-18 | 9:20:07 | OK | 101.2 | 20.4 | 49.1 | 8.9 | 118.2 | 9.98 | 844.1 | 71.54 |  |  | 19665 | 117.9 | 12.17 |  |  |  | 67.19 | 25215 | [7 empty] | 120 | 0.49 | 33 |  |  |  | 3036
3866 | R16065--120V | C6521241211-3867 | 2024-12-18 | 9:20:36 | OK | 101.2 | 20.3 | 49.1 | 8.9 | 118.4 | 10.1 | 845.1 | 70.64 |  |  | 19713 | 118.4 | 10.65 |  |  |  | 62.62 | 24642 | [7 empty] | 120 | 0.38 | 25.4 |  |  |  | 3300
3867 | R16065--120V | C6521241211-3868 | 2024-12-18 | 9:21:02 | OK | 101.2 | 20.3 | 49.1 | 8.9 | 118 | 9.92 | 835.7 | 71.34 |  |  | 19109 | 118 | 10.54 |  |  |  | 59.52 | 24168 | [7 empty] | 120 | 0.48 | 31.9 |  |  |  | 2840
3868 | R16065--120V | C6521241211-3869 | 2024-12-18 | 9:21:29 | OK | 101.2 | 20.3 | 49.0 | 8.9 | 118.4 | 10.25 | 863.5 | 71.16 |  |  | 19429 | 118.3 | 10.78 |  |  |  | 62.42 | 24582 | [7 empty] | 120 | 0.52 | 34.6 |  |  |  | 3054
3869 | R16065--120V | C6521241211-3870 | 2024-12-18 | 9:21:57 | OK | 101.2 | 20.3 | 49.0 | 8.9 | 118.1 | 10.14 | 850.8 | 71.02 |  |  | 19654 | 118 | 11.99 |  |  |  | 62.45 | 24422 | [7 empty] | 120 | 0.51 | 34.4 |  |  |  | 2987
3870 | R16065--120V | C6521241211-3871 | 2024-12-18 | 9:26:58 | OK | 101.2 | 20.3 | 49.0 | 8.9 | 118.4 | 9.59 | 829.2 | 73 |  |  | 19033 | 118.3 | 10.6 |  |  |  | 61.87 | 24511 | [7 empty] | 120 | 0.37 | 24.5 |  |  |  | 3295
3871 | R16065--120V | C6521241211-3872 | 2024-12-18 | 9:27:27 | OK | 101.2 | 20.1 | 49.4 | 8.9 | 118.1 | 9.8 | 844.9 | 72.97 |  |  | 19406 | 117.9 | 11.57 |  |  |  | 63.48 | 24599 | [7 empty] | 120 | 0.36 | 24.2 |  |  |  | 3282
3872 | R16065--120V | C6521241211-3873 | 2024-12-18 | 9:29:32 | OK | 101.2 | 20.1 | 49.4 | 9 | 118.4 | 9.76 | 831.6 | 72.01 |  |  | 19653 | 118.4 | 10.65 |  |  |  | 62.79 | 24686 | [7 empty] | 120 | 0.4 | 26.4 |  |  |  | 3362
3873 | R16065--120V | C6521241211-3874 | 2024-12-18 | 9:30:16 | OK | 101.2 | 20.1 | 49.4 | 8.9 | 118 | 10.12 | 868.2 | 72.7 |  |  | 19371 | 117.9 | 11.87 |  |  |  | 66.96 | 24941 | [7 empty] | 120 | 0.4 | 26.6 |  |  |  | 3259
3874 | R16065--120V | C6521241211-3875 | 2024-12-18 | 9:30:45 | OK | 101.2 | 20.1 | 49.3 | 9 | 118.3 | 10.05 | 851.5 | 71.63 |  |  | 19219 | 118.4 | 10.78 |  |  |  | 63.46 | 24874 | [7 empty] | 120 | 0.41 | 27.2 |  |  |  | 3276
3875 | R16065--120V | C6521241211-3876 | 2024-12-18 | 9:31:24 | OK | 101.2 | 20.1 | 49.4 | 8.9 | 118.1 | 9.94 | 840.2 | 71.51 |  |  | 19249 | 118 | 11.38 |  |  |  | 62.38 | 24559 | [7 empty] | 120 | 0.47 | 31.5 |  |  |  | 2872
3876 | R16065--120V | C6521241211-3877 | 2024-12-18 | 9:31:51 | OK | 101.2 | 20.0 | 49.5 | 8.9 | 118.3 | 9.96 | 840.9 | 71.31 |  |  | 18669 | 118.4 | 10.73 |  |  |  | 61.6 | 24458 | [7 empty] | 120 | 0.47 | 31.4 |  |  |  | 2951
3877 | R16065--120V | C6521241211-3878 | 2024-12-18 | 9:32:19 | OK | 101.2 | 20.1 | 49.2 | 8.9 | 118.2 | 9.69 | 812.6 | 70.98 |  |  | 19852 | 118 | 12.15 |  |  |  | 65.43 | 24801 | [7 empty] | 120 | 0.41 | 27.1 |  |  |  | 3159
3878 | R16065--120V | C6521241211-3879 | 2024-12-18 | 9:33:37 | OK | 101.2 | 20.1 | 49.2 | 9 | 118.3 | 9.95 | 847.9 | 72.03 |  |  | 19580 | 118.3 | 10.74 |  |  |  | 62.24 | 24661 | [7 empty] | 120 | 0.41 | 27.4 |  |  |  | 3090
3879 | R16065--120V | C6521241211-3880 | 2024-12-18 | 9:34:10 | OK | 101.2 | 20.1 | 49.5 | 8.9 | 118.1 | 10.05 | 855.1 | 72.02 |  |  | 19258 | 118 | 11.96 |  |  |  | 64.35 | 24467 | [7 empty] | 120 | 0.41 | 27.5 |  |  |  | 3082
3880 | R16065--120V | C6521241211-3881 | 2024-12-18 | 9:34:37 | OK | 101.2 | 20.0 | 49.4 | 8.9 | 118.4 | 9.85 | 827.5 | 70.99 |  |  | 19601 | 118.3 | 10.65 |  |  |  | 62.05 | 24458 | [7 empty] | 120 | 0.4 | 26.7 |  |  |  | 3209
3881 | R16065--120V | C6521241211-3882 | 2024-12-18 | 9:35:06 | OK | 101.2 | 20.0 | 49.4 | 8.9 | 118.1 | 10.27 | 869.4 | 71.66 |  |  | 19632 | 118.1 | 10.97 |  |  |  | 61.31 | 24468 | [7 empty] | 119.9 | 0.44 | 29.4 |  |  |  | 3148
3882 | R16065--120V | C6521241211-3883 | 2024-12-18 | 9:36:45 | OK | 101.2 | 20.0 | 49.4 | 8.9 | 118.4 | 9.9 | 844.8 | 72.13 |  |  | 19346 | 118.4 | 10.43 |  |  |  | 62.58 | 24757 | [7 empty] | 120 | 0.37 | 24.6 |  |  |  | 3365
3883 | R16065--120V | C6521241211-3884 | 2024-12-18 | 9:37:13 | OK | 101.2 | 20.1 | 49.2 | 8.9 | 118.2 | 9.62 | 816.3 | 71.83 |  |  | 19577 | 118.1 | 11.62 |  |  |  | 65 | 24915 | [7 empty] | 120 | 0.37 | 24.2 |  |  |  | 3567
3884 | R16065--120V | C6521241211-3885 | 2024-12-18 | 9:37:39 | OK | 101.2 | 20.1 | 49.3 | 8.9 | 118.4 | 10.07 | 846.4 | 70.98 |  |  | 19619 | 118.4 | 10.85 |  |  |  | 60.98 | 24442 | [7 empty] | 120 | 0.49 | 32.5 |  |  |  | 3135
3885 | R16065--120V | C6521241211-3886 | 2024-12-18 | 9:38:06 | OK | 101.2 | 20.1 | 49.2 | 8.9 | 118.1 | 10.05 | 851.2 | 71.67 |  |  | 19355 | 118 | 11.64 |  |  |  | 62.79 | 24429 | [7 empty] | 120 | 0.47 | 31.4 |  |  |  | 3071
3886 | R16065--120V | C6521241211-3887 | 2024-12-18 | 9:38:32 | OK | 101.2 | 20.1 | 49.3 | 8.9 | 118.4 | 9.95 | 834.3 | 70.79 |  |  | 19640 | 118.4 | 10.72 |  |  |  | 61.6 | 24460 | [7 empty] | 120 | 0.43 | 28.8 |  |  |  | 3191
3887 | R16065--120V | C6521241211-3888 | 2024-12-18 | 9:38:59 | OK | 101.2 | 20.1 | 49.1 | 8.9 | 118.2 | 10.29 | 872.5 | 71.78 |  |  | 19783 | 118 | 11.92 |  |  |  | 65.32 | 24791 | [7 empty] | 120 | 0.39 | 25.8 |  |  |  | 3213
3888 | R16065--120V | C6521241211-3889 | 2024-12-18 | 9:39:26 | OK | 101.2 | 20.1 | 49.1 | 8.9 | 118.4 | 10.18 | 855.3 | 70.94 |  |  | 19348 | 118.3 | 10.84 |  |  |  | 61.59 | 24317 | [7 empty] | 120 | 0.49 | 32.6 |  |  |  | 3087
3889 | R16065--120V | C6521241211-3890 | 2024-12-18 | 9:39:53 | OK | 101.2 | 20.1 | 49.2 | 8.9 | 118.1 | 10.16 | 858 | 71.47 |  |  | 19250 | 118 | 10.51 |  |  |  | 59.96 | 24259 | [7 empty] | 120 | 0.5 | 33.2 |  |  |  | 2933
3890 | R16065--120V | C6521241211-3891 | 2024-12-18 | 9:40:20 | OK | 101.2 | 20.1 | 49.2 | 8.9 | 118.3 | 10.16 | 855.4 | 71.15 |  |  | 19439 | 118.4 | 10.89 |  |  |  | 61.11 | 24361 | [7 empty] | 120 | 0.48 | 32 |  |  |  | 2950
3891 | R16065--120V | C6521241211-3892 | 2024-12-18 | 9:40:47 | OK | 101.2 | 20.2 | 49.1 | 8.9 | 118.2 | 9.56 | 798.8 | 70.75 |  |  | 19722 | 117.9 | 11.93 |  |  |  | 65.95 | 25180 | [7 empty] | 120 | 0.37 | 24.2 |  |  |  | 3443
3892 | R16065--120V | C6521241211-3893 | 2024-12-18 | 9:41:13 | OK | 101.2 | 20.2 | 49.0 | 8.9 | 118.4 | 10.16 | 852.1 | 70.85 |  |  | 19256 | 118.3 | 10.85 |  |  |  | 62.17 | 24599 | [7 empty] | 120 | 0.42 | 27.8 |  |  |  | 3179
3893 | R16065--120V | C6521241211-3894 | 2024-12-18 | 9:41:39 | OK | 101.2 | 20.2 | 48.9 | 8.9 | 118.2 | 9.87 | 825.5 | 70.79 |  |  | 19620 | 118 | 11.86 |  |  |  | 66.98 | 24998 | [7 empty] | 120 | 0.37 | 24.7 |  |  |  | 3240
3894 | R16065--120V | C6521241211-3895 | 2024-12-18 | 9:42:06 | OK | 101.2 | 20.2 | 48.9 | 8.9 | 118.4 | 10.02 | 837.8 | 70.63 |  |  | 19454 | 118.3 | 10.7 |  |  |  | 63.14 | 24604 | [7 empty] | 120 | 0.42 | 27.7 |  |  |  | 3140
3895 | R16065--120V | C6521241211-3896 | 2024-12-18 | 9:42:33 | OK | 101.2 | 20.2 | 48.8 | 8.9 | 118.2 | 9.83 | 822.4 | 70.78 |  |  | 19539 | 117.9 | 12.02 |  |  |  | 65.6 | 25015 | [7 empty] | 120 | 0.42 | 27.9 |  |  |  | 3075
3896 | R16065--120V | C6521241211-3897 | 2024-12-18 | 9:42:59 | OK | 101.2 | 20.2 | 48.8 | 8.9 | 118.3 | 10.01 | 840.1 | 70.94 |  |  | 19476 | 118.3 | 10.73 |  |  |  | 62.07 | 24650 | [7 empty] | 120 | 0.43 | 28.5 |  |  |  | 3124
3897 | R16065--120V | C6521241211-3898 | 2024-12-18 | 9:43:25 | OK | 101.2 | 20.2 | 48.9 | 8.9 | 118 | 9.95 | 835 | 71.1 |  |  | 19576 | 117.8 | 11.88 |  |  |  | 69.14 | 25775 | [7 empty] | 120 | 0.41 | 27.2 |  |  |  | 3231
3898 | R16065--120V | C6521241211-3899 | 2024-12-18 | 9:43:51 | OK | 101.2 | 20.2 | 48.9 | 8.9 | 118.3 | 10.3 | 864.5 | 70.93 |  |  | 19343 | 118.3 | 10.97 |  |  |  | 61.55 | 24441 | [7 empty] | 120 | 0.54 | 34.8 |  |  |  | 2713
3899 | R16065--120V | C6521241211-3900 | 2024-12-18 | 9:44:28 | OK | 101.2 | 20.2 | 48.9 | 8.9 | 118.2 | 10.02 | 844.9 | 71.33 |  |  | 19488 | 118 | 11.8 |  |  |  | 64.79 | 24710 | [7 empty] | 120 | 0.51 | 33.9 |  |  |  | 2983
3900 | R16065--120V | C6521241211-3901 | 2024-12-18 | 9:44:54 | OK | 101.2 | 20.2 | 49.0 | 8.9 | 118.3 | 10.08 | 850.9 | 71.32 |  |  | 19393 | 118.3 | 10.75 |  |  |  | 63.44 | 24785 | [7 empty] | 120 | 0.41 | 27 |  |  |  | 3293
3901 | R16065--120V | C6521241211-3902 | 2024-12-18 | 9:45:20 | OK | 101.2 | 20.2 | 48.9 | 8.9 | 118.1 | 10.5 | 887.7 | 71.59 |  |  | 19292 | 118 | 11.11 |  |  |  | 61.17 | 24293 | [7 empty] | 120 | 0.47 | 31.6 |  |  |  | 3044
3902 | R16065--120V | C6521241211-3903 | 2024-12-18 | 9:45:47 | OK | 101.2 | 20.2 | 49.0 | 8.9 | 118.4 | 10.06 | 843.6 | 70.88 |  |  | 19426 | 118.4 | 10.61 |  |  |  | 61.72 | 24480 | [7 empty] | 120 | 0.43 | 28.3 |  |  |  | 3166
3903 | R16065--120V | C6521241211-3904 | 2024-12-18 | 9:46:14 | OK | 101.2 | 20.2 | 48.9 | 8.9 | 118.2 | 10.52 | 889 | 71.54 |  |  | 19455 | 118 | 12.15 |  |  |  | 68.16 | 25406 | [7 empty] | 120 | 0.45 | 30 |  |  |  | 3092
3904 | R16065--120V | C6521241211-3905 | 2024-12-18 | 9:46:41 | OK | 101.2 | 20.2 | 48.9 | 8.9 | 118.4 | 10.12 | 850 | 70.99 |  |  | 19858 | 118.4 | 10.57 |  |  |  | 63 | 24759 | [7 empty] | 120 | 0.37 | 24.2 |  |  |  | 3348
3905 | R16065--120V | C6521241211-3906 | 2024-12-18 | 9:47:10 | OK | 101.2 | 20.2 | 49.0 | 8.9 | 118.2 | 10.29 | 862.4 | 70.88 |  |  | 19481 | 118 | 12.21 |  |  |  | 67.37 | 25396 | [7 empty] | 120 | 0.5 | 33.5 |  |  |  | 2942
3906 | R16065--120V | C6521241211-3907 | 2024-12-18 | 9:47:36 | OK | 101.2 | 20.2 | 49.0 | 9 | 118.3 | 10.12 | 849.6 | 70.92 |  |  | 19324 | 118.3 | 10.76 |  |  |  | 62.44 | 24657 | [7 empty] | 120 | 0.42 | 28 |  |  |  | 3177
3907 | R16065--120V | C6521241211-3908 | 2024-12-18 | 9:48:05 | OK | 101.2 | 20.2 | 49.0 | 8.9 | 118.3 | 10.01 | 839.3 | 70.93 |  |  | 19754 | 118 | 11.9 |  |  |  | 65.98 | 25085 | [7 empty] | 120 | 0.44 | 29.6 |  |  |  | 3127
3908 | R16065--120V | C6521241211-3909 | 2024-12-18 | 9:48:31 | OK | 101.2 | 20.3 | 48.9 | 8.9 | 118.4 | 10 | 839.3 | 70.88 |  |  | 19691 | 118.3 | 10.78 |  |  |  | 62.85 | 24777 | [7 empty] | 120 | 0.39 | 25.5 |  |  |  | 3424
3909 | R16065--120V | C6521241211-3910 | 2024-12-18 | 9:49:02 | OK | 101.2 | 20.3 | 49.0 | 8.9 | 118.2 | 10.37 | 876.4 | 71.52 |  |  | 19267 | 118 | 11.82 |  |  |  | 67.39 | 25132 | [7 empty] | 120 | 0.36 | 24 |  |  |  | 3345
3910 | R16065--120V | C6521241211-3911 | 2024-12-18 | 9:49:28 | OK | 101.2 | 20.3 | 48.8 | 8.9 | 118.3 | 9.96 | 836.1 | 70.92 |  |  | 19708 | 118.3 | 10.75 |  |  |  | 62.88 | 24612 | [7 empty] | 120 | 0.41 | 27.1 |  |  |  | 3246
3911 | R16065--120V | C6521241211-3912 | 2024-12-18 | 9:49:57 | OK | 101.2 | 20.3 | 48.8 | 8.9 | 118.2 | 9.94 | 833.3 | 70.93 |  |  | 19782 | 118 | 12.05 |  |  |  | 68.67 | 25544 | [7 empty] | 120 | 0.4 | 26.5 |  |  |  | 3246
3912 | R16065--120V | C6521241211-3913 | 2024-12-18 | 9:50:24 | OK | 101.2 | 20.3 | 48.8 | 8.9 | 118.3 | 10.05 | 842.1 | 70.84 |  |  | 19796 | 118.2 | 11.19 |  |  |  | 64.12 | 24800 | [7 empty] | 120 | 0.38 | 24.9 |  |  |  | 3325
3913 | R16065--120V | C6521241211-3914 | 2024-12-18 | 9:50:51 | OK | 101.2 | 20.3 | 48.8 | 8.9 | 118.2 | 10.06 | 842.2 | 70.88 |  |  | 19535 | 117.9 | 11.88 |  |  |  | 64.92 | 24944 | [7 empty] | 120 | 0.5 | 33.4 |  |  |  | 3033
3914 | R16065--120V | C6521241211-3915 | 2024-12-18 | 9:51:18 | OK | 101.2 | 20.3 | 48.8 | 8.9 | 118.3 | 10.07 | 843.5 | 70.8 |  |  | 19515 | 118.3 | 10.85 |  |  |  | 61.46 | 24431 | [7 empty] | 120 | 0.48 | 31.7 |  |  |  | 2953
3915 | R16065--120V | C6521241211-3916 | 2024-12-18 | 9:51:45 | OK | 101.2 | 20.3 | 48.8 | 8.9 | 118 | 10.75 | 908.9 | 71.63 |  |  | 19406 | 117.9 | 11.87 |  |  |  | 63.31 | 24633 | [7 empty] | 120 | 0.49 | 32.8 |  |  |  | 2926
3916 | R16065--120V | C6521241211-3917 | 2024-12-18 | 9:53:25 | OK | 101.2 | 20.3 | 48.8 | 8.9 | 118.3 | 10 | 843.4 | 71.3 |  |  | 19705 | 118.2 | 10.73 |  |  |  | 62.36 | 24600 | [7 empty] | 120 | 0.52 | 34.5 |  |  |  | 2991
3917 | R16065--120V | C6521241211-3918 | 2024-12-18 | 9:53:52 | OK | 101.2 | 20.3 | 48.7 | 8.9 | 118 | 9.97 | 848.6 | 72.11 |  |  | 19602 | 117.8 | 11.87 |  |  |  | 63.91 | 24655 | [7 empty] | 120 | 0.44 | 29.6 |  |  |  | 3160
3918 | R16065--120V | C6521241211-3919 | 2024-12-18 | 9:54:19 | OK | 101.2 | 20.3 | 48.8 | 9 | 118.3 | 9.94 | 835.8 | 71.11 |  |  | 19780 | 118.2 | 11.74 |  |  |  | 65.92 | 24960 | [7 empty] | 120 | 0.41 | 27.5 |  |  |  | 3195
3919 | R16065--120V | C6521241211-3920 | 2024-12-18 | 9:54:46 | OK | 101.2 | 20.3 | 48.7 | 8.9 | 118.1 | 10.05 | 844.6 | 71.13 |  |  | 19371 | 117.9 | 11.95 |  |  |  | 64.16 | 24865 | [7 empty] | 120 | 0.52 | 34.8 |  |  |  | 2964
3920 | R16065--120V | C6521241211-3921 | 2024-12-18 | 9:55:13 | OK | 101.2 | 20.3 | 48.6 | 8.9 | 118.3 | 10.26 | 859.5 | 70.84 |  |  | 19317 | 118.4 | 10.75 |  |  |  | 62.6 | 24566 | [7 empty] | 120 | 0.41 | 27.3 |  |  |  | 3152
3921 | R16065--120V | C6521241211-3922 | 2024-12-18 | 9:55:42 | OK | 101.2 | 20.3 | 48.6 | 8.9 | 118 | 10.1 | 848.8 | 71.22 |  |  | 19307 | 117.9 | 11.98 |  |  |  | 66.05 | 25098 | [7 empty] | 120 | 0.42 | 28.2 |  |  |  | 3088
3922 | R16065--120V | C6521241211-3923 | 2024-12-18 | 9:56:09 | OK | 101.2 | 20.3 | 48.8 | 8.9 | 118.3 | 10.24 | 861.5 | 71.1 |  |  | 19682 | 118.3 | 10.57 |  |  |  | 62.36 | 24664 | [7 empty] | 120 | 0.41 | 27.4 |  |  |  | 3153
3923 | R16065--120V | C6521241211-3924 | 2024-12-18 | 9:56:39 | OK | 101.2 | 20.3 | 48.5 | 8.9 | 118.2 | 9.83 | 822.9 | 70.81 |  |  | 19714 | 117.9 | 11.88 |  |  |  | 68.2 | 25207 | [7 empty] | 120 | 0.36 | 23.9 |  |  |  | 3259
3924 | R16065--120V | C6521241211-3925 | 2024-12-18 | 9:57:05 | OK | 101.2 | 20.4 | 48.5 | 8.9 | 118.4 | 10 | 837.9 | 70.75 |  |  | 19836 | 118.4 | 10.62 |  |  |  | 62.39 | 24653 | [7 empty] | 120 | 0.39 | 26 |  |  |  | 3311
3925 | R16065--120V | C6521241211-3926 | 2024-12-18 | 9:57:42 | OK | 101.2 | 20.3 | 48.6 | 8.9 | 118.2 | 9.99 | 843 | 71.41 |  |  | 19500 | 117.9 | 12.08 |  |  |  | 68.4 | 25180 | [7 empty] | 120 | 0.44 | 29.4 |  |  |  | 3142
3926 | R16065--120V | C6521241211-3927 | 2024-12-18 | 9:58:10 | OK | 101.2 | 20.4 | 48.6 | 8.9 | 118.4 | 10.25 | 866.6 | 71.43 |  |  | 18634 | 118.3 | 10.87 |  |  |  | 60.68 | 24195 | [7 empty] | 120 | 0.5 | 33.1 |  |  |  | 2977
3927 | R16065--120V | C6521241211-3928 | 2024-12-18 | 9:58:38 | OK | 101.2 | 20.4 | 48.7 | 8.9 | 118 | 10.29 | 866.5 | 71.35 |  |  | 19523 | 117.9 | 11.93 |  |  |  | 66.17 | 25032 | [7 empty] | 120 | 0.45 | 30.1 |  |  |  | 3058
3928 | R16065--120V | C6521241211-3929 | 2024-12-18 | 9:59:06 | OK | 101.2 | 20.4 | 48.5 | 9 | 118.3 | 10.2 | 860.5 | 71.27 |  |  | 19688 | 118.3 | 10.69 |  |  |  | 63.18 | 24812 | [7 empty] | 120 | 0.41 | 27.1 |  |  |  | 3262
3929 | R16065--120V | C6521241211-3930 | 2024-12-18 | 9:59:33 | OK | 101.2 | 20.4 | 48.2 | 8.9 | 118 | 10.04 | 845.8 | 71.39 |  |  | 19488 | 117.9 | 11.93 |  |  |  | 63.41 | 24501 | [7 empty] | 120 | 0.45 | 30 |  |  |  | 3004
3930 | R16065--120V | C6521241211-3931 | 2024-12-18 | 10:00:00 | OK | 101.2 | 20.4 | 48.3 | 8.9 | 118.4 | 9.86 | 825.1 | 70.69 |  |  | 19653 | 118.3 | 10.57 |  |  |  | 62.61 | 24660 | [7 empty] | 120 | 0.42 | 27.8 |  |  |  | 3186
3931 | R16065--120V | C6521241211-3932 | 2024-12-18 | 10:14:27 | OK | 101.2 | 20.4 | 48.3 | 9 | 118.5 | 9.67 | 834 | 72.82 |  |  | 19295 | 118.4 | 10.52 |  |  |  | 62.84 | 24693 | [7 empty] | 120 | 0.37 | 24.6 |  |  |  | 3289
3932 | R16065--120V | C6521241211-3933 | 2024-12-18 | 10:14:54 | OK | 101.2 | 20.2 | 48.5 | 9 | 118.1 | 9.79 | 844.8 | 73.08 |  |  | 19344 | 117.8 | 11.79 |  |  |  | 64.94 | 24667 | [7 empty] | 120 | 0.42 | 28.4 |  |  |  | 3203
3933 | R16065--120V | C6521241211-3934 | 2024-12-18 | 10:15:21 | OK | 101.2 | 20.1 | 48.4 | 8.9 | 118.4 | 10.06 | 853.6 | 71.7 |  |  | 19752 | 118.4 | 10.52 |  |  |  | 62.87 | 24765 | [7 empty] | 120 | 0.37 | 24.8 |  |  |  | 3353
3934 | R16065--120V | C6521241211-3935 | 2024-12-18 | 10:15:49 | OK | 101.2 | 20.2 | 48.5 | 8.9 | 118.1 | 9.96 | 846.2 | 71.94 |  |  | 19603 | 117.9 | 11.79 |  |  |  | 66.37 | 25044 | [7 empty] | 120 | 0.44 | 29.1 |  |  |  | 3093
3935 | R16065--120V | C6521241211-3936 | 2024-12-18 | 10:16:16 | OK | 101.2 | 20.1 | 48.6 | 9 | 118.3 | 10.17 | 853.6 | 70.9 |  |  | 19410 | 118.4 | 10.81 |  |  |  | 61.89 | 24498 | [7 empty] | 120 | 0.43 | 28.3 |  |  |  | 3206
3936 | R16065--120V | C6521241211-3937 | 2024-12-18 | 10:16:44 | OK | 101.2 | 20.2 | 48.5 | 8.9 | 118.2 | 9.84 | 824.4 | 70.84 |  |  | 19675 | 118 | 12.04 |  |  |  | 67.44 | 25430 | [7 empty] | 120 | 0.38 | 24.9 |  |  |  | 3258
3937 | R16065--120V | C6521241211-3938 | 2024-12-18 | 10:17:11 | OK | 101.2 | 20.2 | 48.4 | 8.9 | 118.4 | 10.26 | 865.2 | 71.27 |  |  | 19466 | 118.4 | 11.07 |  |  |  | 64.74 | 24982 | [7 empty] | 120 | 0.39 | 25.9 |  |  |  | 3291
3938 | R16065--120V | C6521241211-3939 | 2024-12-18 | 10:17:39 | OK | 101.2 | 20.2 | 48.5 | 8.9 | 118.2 | 9.66 | 807.7 | 70.76 |  |  | 19818 | 118 | 11.89 |  |  |  | 69.02 | 25850 | [7 empty] | 120 | 0.38 | 24.8 |  |  |  | 3321
3939 | R16065--120V | C6521241211-3940 | 2024-12-18 | 10:18:06 | OK | 101.2 | 20.2 | 48.4 | 8.9 | 118.4 | 10.09 | 848.1 | 71.01 |  |  | 19558 | 118.4 | 10.51 |  |  |  | 62.88 | 24756 | [7 empty] | 120 | 0.4 | 26.4 |  |  |  | 3337
3940 | R16065--120V | C6521241211-3941 | 2024-12-18 | 10:18:33 | OK | 101.2 | 20.2 | 48.4 | 8.9 | 118.2 | 10.1 | 847 | 70.95 |  |  | 19504 | 118 | 11.82 |  |  |  | 64.39 | 24775 | [7 empty] | 120 | 0.49 | 33 |  |  |  | 3045
3941 | R16065--120V | C6521241211-3942 | 2024-12-18 | 10:19:00 | OK | 101.2 | 20.2 | 48.5 | 8.9 | 118.3 | 10.24 | 861 | 71.05 |  |  | 19353 | 118.3 | 10.84 |  |  |  | 61.81 | 24442 | [7 empty] | 120 | 0.44 | 29.2 |  |  |  | 3083
3942 | R16065--120V | C6521241211-3943 | 2024-12-18 | 10:19:30 | OK | 101.2 | 20.2 | 48.4 | 8.9 | 118.2 | 9.73 | 813.6 | 70.7 |  |  | 19808 | 118 | 12.02 |  |  |  | 70.04 | 25598 | [7 empty] | 120 | 0.39 | 25.6 |  |  |  | 3240
3943 | R16065--120V | C6521241211-3944 | 2024-12-18 | 10:19:56 | OK | 101.2 | 20.3 | 48.3 | 8.9 | 118.4 | 10.15 | 855 | 71.14 |  |  | 19317 | 118.4 | 10.87 |  |  |  | 62.1 | 24453 | [7 empty] | 120 | 0.5 | 33.3 |  |  |  | 2984
3944 | R16065--120V | C6521241211-3945 | 2024-12-18 | 10:20:23 | OK | 101.2 | 20.3 | 48.2 | 8.9 | 118.1 | 10.06 | 850.8 | 71.63 |  |  | 19576 | 118 | 12.16 |  |  |  | 68.06 | 25194 | [7 empty] | 120 | 0.39 | 25.7 |  |  |  | 3278
3945 | R16065--120V | C6521241211-3946 | 2024-12-18 | 10:20:49 | OK | 101.2 | 20.3 | 48.3 | 8.9 | 118.4 | 10.16 | 855.3 | 71.1 |  |  | 19373 | 118.4 | 10.85 |  |  |  | 62.25 | 24667 | [7 empty] | 120 | 0.44 | 29.4 |  |  |  | 3173
3946 | R16065--120V | C6521241211-3947 | 2024-12-18 | 10:21:16 | OK | 101.2 | 20.3 | 48.3 | 8.9 | 118.3 | 9.66 | 808.3 | 70.74 |  |  | 19947 | 118 | 11.99 |  |  |  | 68.42 | 25541 | [7 empty] | 120 | 0.36 | 23.8 |  |  |  | 3452
3947 | R16065--120V | C6521241211-3948 | 2024-12-18 | 10:21:49 | OK | 101.2 | 20.2 | 48.3 | 8.9 | 118.3 | 10.2 | 861.3 | 71.32 |  |  | 19494 | 118.4 | 10.68 |  |  |  | 62.91 | 24754 | [7 empty] | 120 | 0.37 | 24.2 |  |  |  | 3357
3948 | R16065--120V | C6521241211-3949 | 2024-12-18 | 10:22:17 | OK | 101.2 | 20.2 | 48.3 | 8.9 | 118.2 | 10.18 | 857.5 | 71.32 |  |  | 19707 | 117.9 | 12.3 |  |  |  | 69.07 | 25439 | [7 empty] | 120 | 0.42 | 28.1 |  |  |  | 3057
3949 | R16065--120V | C6521241211-3950 | 2024-12-18 | 10:22:43 | OK | 101.2 | 20.2 | 48.5 | 8.9 | 118.3 | 10.22 | 860 | 71.14 |  |  | 18831 | 118.4 | 10.79 |  |  |  | 61.73 | 24568 | [7 empty] | 120 | 0.44 | 29 |  |  |  | 3211
3950 | R16065--120V | C6521241211-3951 | 2024-12-18 | 10:25:01 | OK | 101.2 | 20.2 | 48.5 | 8.9 | 118.3 | 9.76 | 830.4 | 71.93 |  |  | 19511 | 118.4 | 10.57 |  |  |  | 62.08 | 24662 | [7 empty] | 120 | 0.39 | 26 |  |  |  | 3325
3951 | R16065--120V | C6521241211-3952 | 2024-12-18 | 10:25:32 | OK | 101.2 | 20.3 | 48.3 | 8.9 | 118.1 | 9.87 | 850.7 | 72.95 |  |  | 19127 | 118.1 | 10.48 |  |  |  | 60.25 | 24231 | [7 empty] | 120 | 0.51 | 34.2 |  |  |  | 2932
3952 | R16065--120V | C6521241211-3953 | 2024-12-18 | 10:26:09 | OK | 101.2 | 20.3 | 48.4 | 8.9 | 118.4 | 9.8 | 826.5 | 71.25 |  |  | 19780 | 118.4 | 10.65 |  |  |  | 62.94 | 24690 | [7 empty] | 120 | 0.39 | 25.9 |  |  |  | 3349
3953 | R16065--120V | C6521241211-3954 | 2024-12-18 | 10:26:39 | OK | 101.2 | 20.3 | 48.2 | 9 | 118.1 | 9.46 | 794.9 | 71.11 |  |  | 19834 | 117.9 | 11.82 |  |  |  | 69.62 | 25683 | [7 empty] | 120 | 0.38 | 24.9 |  |  |  | 3576
3954 | R16065--120V | C6521241211-3955 | 2024-12-18 | 10:27:05 | OK | 101.2 | 20.3 | 48.2 | 8.9 | 118.3 | 10.09 | 847.7 | 71 |  |  | 19700 | 118.3 | 10.65 |  |  |  | 62.54 | 24652 | [7 empty] | 120 | 0.43 | 28.8 |  |  |  | 3185
3955 | R16065--120V | C6521241211-3956 | 2024-12-18 | 10:27:32 | OK | 101.2 | 20.3 | 48.2 | 8.9 | 118.1 | 9.67 | 811.3 | 71.05 |  |  | 19692 | 117.9 | 11.86 |  |  |  | 69.15 | 25812 | [7 empty] | 120 | 0.38 | 25.1 |  |  |  | 3272
3956 | R16065--120V | C6521241211-3957 | 2024-12-18 | 10:27:59 | OK | 101.2 | 20.3 | 48.3 | 8.9 | 118.4 | 9.96 | 834.9 | 70.84 |  |  | 19608 | 118.3 | 10.72 |  |  |  | 63.3 | 24840 | [7 empty] | 120 | 0.4 | 26.2 |  |  |  | 3327
3957 | R16065--120V | C6521241211-3958 | 2024-12-18 | 10:28:28 | OK | 101.2 | 20.4 | 48.3 | 8.9 | 118 | 10.1 | 849.8 | 71.26 |  |  | 19402 | 117.8 | 11.86 |  |  |  | 65.25 | 24973 | [7 empty] | 120 | 0.49 | 32.8 |  |  |  | 2926
3958 | R16065--120V | C6521241211-3959 | 2024-12-18 | 10:29:32 | OK | 101.2 | 20.4 | 48.1 | 9 | 118.3 | 9.96 | 846.7 | 71.88 |  |  | 19477 | 118.3 | 10.64 |  |  |  | 61.15 | 24415 | [7 empty] | 120 | 0.5 | 33.3 |  |  |  | 3064
3959 | R16065--120V | C6521241211-3960 | 2024-12-18 | 10:30:15 | OK | 101.2 | 20.3 | 48.1 | 8.9 | 118.1 | 10.04 | 857.9 | 72.35 |  |  | 19419 | 117.8 | 11.88 |  |  |  | 65.83 | 24928 | [7 empty] | 119.9 | 0.51 | 34.3 |  |  |  | 2968
3960 | R16065--120V | C6521241211-3961 | 2024-12-18 | 10:30:42 | OK | 101.2 | 20.4 | 48.1 | 8.9 | 118.3 | 10.02 | 847.3 | 71.47 |  |  | 19931 | 118.3 | 10.69 |  |  |  | 63.2 | 24770 | [7 empty] | 120 | 0.38 | 24.8 |  |  |  | 3301
3961 | R16065--120V | C6521241211-3962 | 2024-12-18 | 10:31:10 | OK | 101.2 | 20.4 | 48.1 | 8.9 | 118.1 | 9.48 | 793.1 | 70.79 |  |  | 19807 | 117.9 | 11.97 |  |  |  | 69.68 | 25589 | [7 empty] | 120 | 0.39 | 25.6 |  |  |  | 3290
3962 | R16065--120V | C6521241211-3963 | 2024-12-18 | 10:31:37 | OK | 101.2 | 20.4 | 48.1 | 9 | 118.3 | 10.24 | 860 | 71.04 |  |  | 19486 | 118.2 | 10.8 |  |  |  | 61.53 | 24493 | [7 empty] | 120 | 0.51 | 33.9 |  |  |  | 3075
3963 | R16065--120V | C6521241211-3964 | 2024-12-18 | 10:32:05 | OK | 101.2 | 20.4 | 48.0 | 8.9 | 118.1 | 10.04 | 851.3 | 71.81 |  |  | 19853 | 117.8 | 11.72 |  |  |  | 65.27 | 24941 | [7 empty] | 120 | 0.4 | 26.8 |  |  |  | 3247
3964 | R16065--120V | C6521241211-3965 | 2024-12-18 | 10:32:31 | OK | 101.2 | 20.4 | 48.0 | 8.9 | 118.3 | 10.09 | 849.2 | 71.14 |  |  | 19473 | 118.3 | 10.83 |  |  |  | 62.44 | 24558 | [7 empty] | 120 | 0.44 | 29.6 |  |  |  | 3188
3965 | R16065--120V | C6521241211-3966 | 2024-12-18 | 10:32:58 | OK | 101.2 | 20.4 | 48.0 | 8.9 | 118 | 10.34 | 874.9 | 71.7 |  |  | 19525 | 117.8 | 11.97 |  |  |  | 66.57 | 25056 | [7 empty] | 120 | 0.44 | 29.3 |  |  |  | 3002
3966 | R16065--120V | C6521241211-3967 | 2024-12-18 | 10:34:32 | OK | 101.2 | 20.3 | 48.3 | 8.9 | 118.4 | 9.93 | 846.4 | 71.98 |  |  | 19774 | 118.3 | 10.47 |  |  |  | 63.01 | 24730 | [7 empty] | 120 | 0.37 | 24.3 |  |  |  | 3356
3967 | R16065--120V | C6521241211-3968 | 2024-12-18 | 10:34:59 | OK | 101.2 | 20.3 | 48.1 | 8.9 | 118.1 | 9.71 | 829.3 | 72.35 |  |  | 19644 | 117.9 | 11.79 |  |  |  | 67.95 | 25466 | [7 empty] | 120 | 0.38 | 25.2 |  |  |  | 3390
3968 | R16065--120V | C6521241211-3969 | 2024-12-18 | 10:35:30 | OK | 101.2 | 20.4 | 48.1 | 8.9 | 118.4 | 9.97 | 840.7 | 71.22 |  |  | 19929 | 118.2 | 11.26 |  |  |  | 64.02 | 24851 | [7 empty] | 120 | 0.37 | 24.6 |  |  |  | 3322
3969 | R16065--120V | C6521241211-3970 | 2024-12-18 | 10:35:58 | OK | 101.2 | 20.4 | 48.0 | 8.9 | 118 | 10.16 | 858.1 | 71.56 |  |  | 19614 | 117.9 | 12 |  |  |  | 66.18 | 24936 | [7 empty] | 120 | 0.43 | 28.8 |  |  |  | 3132
3970 | R16065--120V | C6521241211-3971 | 2024-12-18 | 10:36:24 | OK | 101.2 | 20.4 | 48.1 | 9 | 118.4 | 10.3 | 866.5 | 71.1 |  |  | 19407 | 118.3 | 10.66 |  |  |  | 63.03 | 24708 | [7 empty] | 120 | 0.42 | 28.1 |  |  |  | 3115
3971 | R16065--120V | C6521241211-3972 | 2024-12-18 | 10:36:51 | OK | 101.2 | 20.4 | 48.1 | 8.9 | 118.1 | 9.87 | 827.2 | 70.95 |  |  | 19414 | 117.8 | 11.8 |  |  |  | 63.94 | 24780 | [7 empty] | 120 | 0.42 | 27.9 |  |  |  | 3089
3972 | R16065--120V | C6521241211-3973 | 2024-12-18 | 10:37:18 | OK | 101.2 | 20.4 | 48.1 | 9 | 118.4 | 9.9 | 829 | 70.67 |  |  | 19691 | 118.4 | 10.64 |  |  |  | 62.85 | 24571 | [7 empty] | 120 | 0.41 | 27.5 |  |  |  | 3217
3973 | R16065--120V | C6521241211-3974 | 2024-12-18 | 10:37:53 | OK | 101.2 | 20.4 | 48.0 | 9 | 118 | 10.27 | 866.6 | 71.47 |  |  | 19468 | 117.9 | 11.86 |  |  |  | 65.15 | 24692 | [7 empty] | 120 | 0.41 | 27 |  |  |  | 3049
3974 | R16065--120V | C6521241211-3975 | 2024-12-18 | 10:38:19 | OK | 101.2 | 20.4 | 48.1 | 8.9 | 118.4 | 9.95 | 832.1 | 70.62 |  |  | 19842 | 118.3 | 10.42 |  |  |  | 62.65 | 24687 | [7 empty] | 120 | 0.36 | 23.4 |  |  |  | 3416
3975 | R16065--120V | C6521241211-3976 | 2024-12-18 | 10:38:46 | OK | 101.2 | 20.4 | 48.0 | 8.9 | 118 | 10.04 | 843.3 | 71.15 |  |  | 19686 | 117.8 | 11.7 |  |  |  | 63.06 | 24500 | [7 empty] | 120 | 0.43 | 28.7 |  |  |  | 3100
3976 | R16065--120V | C6521241211-3977 | 2024-12-18 | 10:39:18 | OK | 101.2 | 20.5 | 47.9 | 8.9 | 118.3 | 10.24 | 863.4 | 71.3 |  |  | 19067 | 118.2 | 11.01 |  |  |  | 59.76 | 24205 | [7 empty] | 120 | 0.48 | 32.3 |  |  |  | 2937
3977 | R16065--120V | C6521241211-3978 | 2024-12-18 | 10:39:48 | OK | 101.2 | 20.5 | 47.9 | 8.9 | 118.1 | 10.18 | 863.2 | 71.8 |  |  | 19021 | 117.9 | 11.57 |  |  |  | 62.67 | 24338 | [7 empty] | 120 | 0.53 | 34.8 |  |  |  | 2969
3978 | R16065--120V | C6521241211-3979 | 2024-12-18 | 10:40:17 | OK | 101.2 | 20.5 | 47.9 | 8.9 | 118.3 | 10.28 | 867.3 | 71.36 |  |  | 19422 | 118.2 | 11.12 |  |  |  | 59.88 | 24143 | [7 empty] | 120 | 0.54 | 34.8 |  |  |  | 2758
3979 | R16065--120V | C6521241211-3980 | 2024-12-18 | 10:40:49 | OK | 101.2 | 20.5 | 47.8 | 8.9 | 118.1 | 9.86 | 827.4 | 71.05 |  |  | 19824 | 117.8 | 11.81 |  |  |  | 69.78 | 25901 | [7 empty] | 120 | 0.4 | 26.3 |  |  |  | 3232
3980 | R16065--120V | C6521241211-3981 | 2024-12-18 | 10:41:15 | OK | 101.2 | 20.5 | 47.9 | 8.9 | 118.3 | 10.13 | 851.4 | 71.08 |  |  | 19343 | 118.3 | 10.77 |  |  |  | 61.11 | 24404 | [7 empty] | 120 | 0.47 | 31.7 |  |  |  | 2936
3981 | R16065--120V | C6521241211-3982 | 2024-12-18 | 10:41:41 | OK | 101.2 | 20.5 | 47.9 | 8.9 | 117.9 | 10.01 | 844.2 | 71.51 |  |  | 19448 | 117.7 | 12.2 |  |  |  | 66.41 | 25031 | [7 empty] | 120 | 0.42 | 27.7 |  |  |  | 3116
3982 | R16065--120V | C6521241211-3983 | 2024-12-18 | 10:42:08 | OK | 101.2 | 20.5 | 47.9 | 8.9 | 118.3 | 10 | 834.3 | 70.51 |  |  | 19342 | 118.2 | 10.7 |  |  |  | 61.17 | 24493 | [7 empty] | 120 | 0.41 | 27.2 |  |  |  | 3150
3983 | R16065--120V | C6521241211-3984 | 2024-12-18 | 10:42:34 | OK | 101.2 | 20.5 | 47.8 | 8.9 | 118.1 | 10.19 | 854.8 | 71.04 |  |  | 19380 | 117.9 | 11.9 |  |  |  | 63.64 | 24569 | [7 empty] | 120 | 0.48 | 32.1 |  |  |  | 2765
3984 | R16065--120V | C6521241211-3985 | 2024-12-18 | 10:43:01 | OK | 101.2 | 20.5 | 47.8 | 8.9 | 118.3 | 10.07 | 844.4 | 70.85 |  |  | 19816 | 118.3 | 10.83 |  |  |  | 61.89 | 24644 | [7 empty] | 120 | 0.42 | 27.7 |  |  |  | 3180
3985 | R16065--120V | C6521241211-3986 | 2024-12-18 | 10:43:31 | OK | 101.2 | 20.5 | 47.9 | 8.9 | 118 | 9.98 | 835.9 | 70.95 |  |  | 19468 | 117.8 | 11.87 |  |  |  | 66.82 | 25102 | [7 empty] | 120 | 0.48 | 32 |  |  |  | 3024
3986 | R16065--120V | C6521241211-3987 | 2024-12-18 | 10:43:58 | OK | 101.2 | 20.5 | 48.0 | 8.9 | 118.3 | 10.07 | 847.7 | 71.17 |  |  | 19745 | 118.3 | 10.84 |  |  |  | 62.81 | 24633 | [7 empty] | 120 | 0.43 | 28.8 |  |  |  | 3097
3987 | R16065--120V | C6521241211-3988 | 2024-12-18 | 10:44:24 | OK | 101.2 | 20.5 | 47.9 | 8.9 | 118.1 | 10.3 | 868.5 | 71.4 |  |  | 19569 | 117.9 | 11.9 |  |  |  | 66.92 | 25119 | [7 empty] | 120 | 0.42 | 27.6 |  |  |  | 3116
3988 | R16065--120V | C6521241211-3989 | 2024-12-18 | 10:44:51 | OK | 101.2 | 20.5 | 47.8 | 8.9 | 118.3 | 10.07 | 842.1 | 70.68 |  |  | 19591 | 118.4 | 10.77 |  |  |  | 61.82 | 24616 | [7 empty] | 120 | 0.44 | 29.3 |  |  |  | 3212
3989 | R16065--120V | C6521241211-3990 | 2024-12-18 | 10:45:19 | OK | 101.2 | 20.5 | 47.9 | 8.9 | 118.1 | 9.84 | 824.8 | 70.96 |  |  | 19597 | 117.8 | 11.91 |  |  |  | 69.52 | 25495 | [7 empty] | 120 | 0.37 | 24.4 |  |  |  | 3458
3990 | R16065--120V | C6521241211-3991 | 2024-12-18 | 10:45:49 | OK | 101.2 | 20.5 | 47.9 | 8.9 | 118.3 | 10.01 | 837.7 | 70.73 |  |  | 19928 | 118.3 | 10.75 |  |  |  | 61.46 | 24499 | [7 empty] | 120 | 0.44 | 28.9 |  |  |  | 3146
3991 | R16065--120V | C6521241211-3992 | 2024-12-18 | 10:46:15 | OK | 101.2 | 20.5 | 47.8 | 8.9 | 118 | 10.14 | 853.1 | 71.29 |  |  | 19441 | 117.9 | 12.05 |  |  |  | 67.69 | 25457 | [7 empty] | 120 | 0.38 | 25.3 |  |  |  | 3245
3992 | R16065--120V | C6521241211-3993 | 2024-12-18 | 10:46:42 | OK | 101.2 | 20.5 | 47.8 | 8.9 | 118.4 | 10.15 | 850.9 | 70.79 |  |  | 19608 | 118.3 | 10.61 |  |  |  | 62.74 | 24745 | [7 empty] | 120 | 0.39 | 26 |  |  |  | 3296
3993 | R16065--120V | C6521241211-3994 | 2024-12-18 | 10:47:11 | OK | 101.2 | 20.5 | 47.8 | 8.9 | 118 | 10.04 | 847 | 71.46 |  |  | 19438 | 117.8 | 11.88 |  |  |  | 64.56 | 24700 | [7 empty] | 120 | 0.52 | 34.8 |  |  |  | 2994
3994 | R16065--120V | C6521241211-3995 | 2024-12-18 | 10:47:42 | OK | 101.2 | 20.6 | 47.7 | 8.9 | 118.3 | 10.08 | 845.1 | 70.9 |  |  | 19648 | 118.3 | 10.75 |  |  |  | 61.74 | 24527 | [7 empty] | 120 | 0.51 | 33.9 |  |  |  | 2992
3995 | R16065--120V | C6521241211-3996 | 2024-12-18 | 10:48:11 | OK | 101.2 | 20.6 | 47.8 | 8.9 | 118 | 9.79 | 821.1 | 71.11 |  |  | 19712 | 117.8 | 11.99 |  |  |  | 66.77 | 25110 | [7 empty] | 120 | 0.38 | 25.3 |  |  |  | 3260
3996 | R16065--120V | C6521241211-3997 | 2024-12-18 | 10:48:38 | OK | 101.2 | 20.6 | 47.7 | 8.9 | 118.5 | 10.14 | 853 | 70.99 |  |  | 19709 | 118.4 | 11.09 |  |  |  | 63.91 | 24880 | [7 empty] | 120 | 0.39 | 25.9 |  |  |  | 3198
3997 | R16065--120V | C6521241211-3998 | 2024-12-18 | 10:49:08 | OK | 101.2 | 20.6 | 47.7 | 8.9 | 118.2 | 10.06 | 847.6 | 71.28 |  |  | 19498 | 118 | 12.22 |  |  |  | 66.78 | 25135 | [7 empty] | 120 | 0.53 | 34.8 |  |  |  | 2981
3998 | R16065--120V | C6521241211-3999 | 2024-12-18 | 10:49:40 | OK | 101.2 | 20.6 | 47.8 | 9 | 118.4 | 10.25 | 867.7 | 71.48 |  |  | 19340 | 118.3 | 10.94 |  |  |  | 60.24 | 24244 | [7 empty] | 120 | 0.48 | 32.2 |  |  |  | 2937
3999 | R16065--120V | C6521241211-4000 | 2024-12-18 | 10:50:24 | OK | 101.2 | 20.6 | 47.8 | 8.9 | 118.2 | 9.77 | 823.1 | 71.27 |  |  | 19716 | 117.9 | 11.74 |  |  |  | 67.82 | 25455 | [7 empty] | 120 | 0.37 | 24.8 |  |  |  | 3364
4000 | R16065--120V | C6521241211-4001 | 2024-12-18 | 10:51:01 | OK | 101.2 | 20.6 | 47.7 | 8.9 | 118.4 | 9.99 | 849 | 71.76 |  |  | 19569 | 118.4 | 10.68 |  |  |  | 62.25 | 24643 | [7 empty] | 120 | 0.43 | 28.7 |  |  |  | 3139
4001 | R16065--120V | C6521241211-4002 | 2024-12-18 | 10:51:28 | OK | 101.2 | 20.6 | 47.7 | 8.9 | 118.2 | 10.44 | 886.2 | 71.81 |  |  | 19633 | 118 | 12.11 |  |  |  | 67.66 | 25099 | [7 empty] | 120 | 0.51 | 34.3 |  |  |  | 2930
4002 | R16065--120V | C6521241211-4003 | 2024-12-18 | 10:51:55 | OK | 101.2 | 20.6 | 47.6 | 8.9 | 118.5 | 10.35 | 875.7 | 71.4 |  |  | 19352 | 118.3 | 10.9 |  |  |  | 61.44 | 24493 | [7 empty] | 120 | 0.42 | 27.9 |  |  |  | 3085
4003 | R16065--120V | C6521241211-4004 | 2024-12-18 | 10:52:21 | OK | 101.2 | 20.6 | 47.6 | 8.9 | 118.1 | 10.31 | 870.2 | 71.46 |  |  | 19204 | 118 | 10.85 |  |  |  | 60.37 | 24270 | [7 empty] | 120 | 0.49 | 32.8 |  |  |  | 2856
4004 | R16065--120V | C6521241211-4005 | 2024-12-18 | 10:52:48 | OK | 101.2 | 20.7 | 47.7 | 8.9 | 118.4 | 10.12 | 847.5 | 70.76 |  |  | 19628 | 118.2 | 11.51 |  |  |  | 65 | 24821 | [7 empty] | 120 | 0.38 | 25 |  |  |  | 3315
4005 | R16065--120V | C6521241211-4006 | 2024-12-18 | 10:53:15 | OK | 101.2 | 20.7 | 47.5 | 8.9 | 118 | 10.32 | 866.5 | 71.12 |  |  | 19630 | 117.9 | 12.02 |  |  |  | 69.87 | 25520 | [7 empty] | 120 | 0.41 | 27.3 |  |  |  | 3073
4006 | R16065--120V | C6521241211-4007 | 2024-12-18 | 10:53:42 | OK | 101.2 | 20.7 | 47.5 | 8.9 | 118.4 | 10.16 | 851.1 | 70.75 |  |  | 19763 | 118.3 | 10.73 |  |  |  | 62.74 | 24709 | [7 empty] | 120 | 0.4 | 26.8 |  |  |  | 3299
4007 | R16065--120V | C6521241211-4008 | 2024-12-18 | 10:54:09 | OK | 101.2 | 20.7 | 47.5 | 8.9 | 118 | 10.25 | 862.5 | 71.31 |  |  | 19463 | 117.8 | 11.99 |  |  |  | 66.4 | 25305 | [7 empty] | 120 | 0.41 | 27.3 |  |  |  | 3214
4008 | R16065--120V | C6521241211-4009 | 2024-12-18 | 10:54:35 | OK | 101.2 | 20.6 | 47.6 | 8.9 | 118.3 | 10.15 | 850.3 | 70.78 |  |  | 19751 | 118.3 | 10.7 |  |  |  | 62.54 | 24642 | [7 empty] | 120 | 0.41 | 26.9 |  |  |  | 3247
4009 | R16065--120V | C6521241211-4010 | 2024-12-18 | 10:55:02 | OK | 101.2 | 20.6 | 47.6 | 8.9 | 118 | 10.31 | 868.3 | 71.36 |  |  | 19363 | 117.8 | 11.87 |  |  |  | 68.23 | 25552 | [7 empty] | 120 | 0.39 | 26 |  |  |  | 3208
4010 | R16065--120V | C6521241211-4011 | 2024-12-18 | 10:55:29 | OK | 101.2 | 20.6 | 47.7 | 8.9 | 118.3 | 10.17 | 857 | 71.18 |  |  | 19589 | 118.3 | 10.93 |  |  |  | 61.28 | 24399 | [7 empty] | 120 | 0.49 | 32.8 |  |  |  | 3049
4011 | R16065--120V | C6521241211-4012 | 2024-12-18 | 10:56:00 | OK | 101.2 | 20.6 | 47.6 | 8.9 | 118.1 | 10.3 | 871.9 | 71.71 |  |  | 18728 | 117.9 | 12.01 |  |  |  | 65.84 | 24793 | [7 empty] | 120 | 0.41 | 27.5 |  |  |  | 3028
4012 | R16065--120V | C6521241211-4013 | 2024-12-18 | 10:56:27 | OK | 101.2 | 20.6 | 47.7 | 9 | 118.4 | 10.02 | 841.5 | 70.95 |  |  | 19711 | 118.3 | 10.78 |  |  |  | 61.85 | 24569 | [7 empty] | 120 | 0.51 | 34.2 |  |  |  | 3004
4013 | R16065--120V | C6521241211-4014 | 2024-12-18 | 10:57:00 | OK | 101.2 | 20.6 | 47.7 | 8.9 | 118.1 | 10.2 | 861.9 | 71.53 |  |  | 19535 | 117.9 | 12.08 |  |  |  | 64.42 | 24724 | [7 empty] | 120 | 0.41 | 27 |  |  |  | 3084
4014 | R16065--120V | C6521241211-4015 | 2024-12-18 | 10:57:28 | OK | 101.2 | 20.6 | 47.8 | 8.9 | 118.4 | 10.08 | 845.3 | 70.87 |  |  | 19636 | 118.3 | 10.78 |  |  |  | 61.77 | 24516 | [7 empty] | 120 | 0.49 | 33 |  |  |  | 2970
4015 | R16065--120V | C6521241211-4016 | 2024-12-18 | 10:58:00 | OK | 101.2 | 20.6 | 47.8 | 8.9 | 118.1 | 10.34 | 876.8 | 71.81 |  |  | 19312 | 117.8 | 11.82 |  |  |  | 68.72 | 25715 | [7 empty] | 120 | 0.43 | 28.6 |  |  |  | 3149
4016 | R16065--120V | C6521241211-4017 | 2024-12-18 | 10:58:30 | OK | 101.2 | 20.6 | 47.8 | 8.9 | 118.3 | 10.1 | 852.2 | 71.3 |  |  | 19792 | 118.3 | 10.59 |  |  |  | 62.87 | 24678 | [7 empty] | 120.1 | 0.37 | 24.1 |  |  |  | 3285
4017 | R16065--120V | C6521241211-4018 | 2024-12-18 | 10:58:57 | OK | 101.2 | 20.6 | 47.8 | 8.9 | 118 | 10.52 | 888.6 | 71.64 |  |  | 19505 | 117.7 | 11.92 |  |  |  | 65.55 | 24850 | [7 empty] | 120 | 0.43 | 28.4 |  |  |  | 3077
4018 | R16065--120V | C6521241211-4019 | 2024-12-18 | 10:59:23 | OK | 101.2 | 20.6 | 47.7 | 8.9 | 118.3 | 10.24 | 860.2 | 71.02 |  |  | 18951 | 118.3 | 11.02 |  |  |  | 59.67 | 24031 | [7 empty] | 120 | 0.51 | 34.2 |  |  |  | 2751
4019 | R16065--120V | C6521241211-4020 | 2024-12-18 | 10:59:51 | OK | 101.2 | 20.6 | 47.7 | 8.9 | 118 | 10.14 | 853.4 | 71.35 |  |  | 19421 | 117.8 | 12.04 |  |  |  | 67.53 | 25136 | [7 empty] | 120 | 0.43 | 28.4 |  |  |  | 3144
4020 | R16065--120V | C6521241211-4021 | 2024-12-18 | 11:00:18 | OK | 101.2 | 20.6 | 47.8 | 8.9 | 118.3 | 10.18 | 854.3 | 70.93 |  |  | 19223 | 118.2 | 10.92 |  |  |  | 61.42 | 24324 | [7 empty] | 120 | 0.48 | 32.3 |  |  |  | 2916
4021 | R16065--120V | C6521241211-4022 | 2024-12-18 | 11:00:45 | OK | 101.2 | 20.6 | 47.7 | 8.9 | 118.1 | 10.09 | 843.6 | 70.8 |  |  | 19648 | 117.9 | 12.07 |  |  |  | 70.6 | 25819 | [7 empty] | 120 | 0.44 | 29.2 |  |  |  | 3105
4022 | R16065--120V | C6521241211-4023 | 2024-12-18 | 11:01:14 | OK | 101.2 | 20.6 | 47.6 | 8.9 | 118.3 | 10.06 | 846.3 | 71.1 |  |  | 19674 | 118.4 | 10.74 |  |  |  | 61.75 | 24473 | [7 empty] | 120 | 0.37 | 24.4 |  |  |  | 3391
4023 | R16065--120V | C6521241211-4024 | 2024-12-18 | 11:01:43 | OK | 101.2 | 20.7 | 47.5 | 8.9 | 118 | 10.8 | 912.9 | 71.62 |  |  | 19588 | 117.8 | 12.12 |  |  |  | 66.36 | 24995 | [7 empty] | 120 | 0.43 | 28.6 |  |  |  | 3075
4024 | R16065--120V | C6521241211-4025 | 2024-12-18 | 11:02:11 | OK | 101.2 | 20.7 | 47.5 | 8.9 | 118.3 | 9.91 | 833.7 | 71.11 |  |  | 19807 | 118.3 | 11.12 |  |  |  | 63.85 | 24746 | [7 empty] | 120 | 0.38 | 25.1 |  |  |  | 3336
4025 | R16065--120V | C6521241211-4026 | 2024-12-18 | 11:02:38 | OK | 101.2 | 20.7 | 47.6 | 8.9 | 118.1 | 10.09 | 848.3 | 71.18 |  |  | 19338 | 117.9 | 10.97 |  |  |  | 60.57 | 24261 | [7 empty] | 120 | 0.48 | 32 |  |  |  | 2920
4026 | R16065--120V | C6521241211-4027 | 2024-12-18 | 11:03:05 | OK | 101.2 | 20.6 | 47.6 | 9 | 118.3 | 10.12 | 851.9 | 71.13 |  |  | 19509 | 118.3 | 10.72 |  |  |  | 62.12 | 24522 | [7 empty] | 120 | 0.48 | 32.2 |  |  |  | 2965
4027 | R16065--120V | C6521241211-4028 | 2024-12-18 | 11:03:32 | OK | 101.2 | 20.6 | 47.6 | 8.9 | 118.1 | 9.73 | 815.9 | 71.02 |  |  | 19722 | 117.8 | 11.86 |  |  |  | 66.15 | 25019 | [7 empty] | 120 | 0.37 | 24.4 |  |  |  | 3494
4028 | R16065--120V | C6521241211-4029 | 2024-12-18 | 11:03:58 | OK | 101.2 | 20.7 | 47.6 | 8.9 | 118.4 | 10.11 | 848 | 70.88 |  |  | 19882 | 118.3 | 10.81 |  |  |  | 61.77 | 24614 | [7 empty] | 120 | 0.41 | 27 |  |  |  | 3197
4029 | R16065--120V | C6521241211-4030 | 2024-12-18 | 11:04:25 | OK | 101.2 | 20.6 | 47.6 | 8.9 | 118.1 | 9.78 | 821.5 | 71.12 |  |  | 19481 | 117.9 | 11.82 |  |  |  | 65.31 | 25053 | [7 empty] | 120 | 0.45 | 29.7 |  |  |  | 3077
4030 | R16065--120V | C6521241211-4031 | 2024-12-18 | 11:04:52 | OK | 101.2 | 20.7 | 47.6 | 8.9 | 118.4 | 9.91 | 825.7 | 70.41 |  |  | 19740 | 118.3 | 10.54 |  |  |  | 62.75 | 24662 | [7 empty] | 120 | 0.37 | 24.2 |  |  |  | 3405
4031 | R16065--120V | C6521241211-4032 | 2024-12-18 | 11:05:20 | OK | 101.2 | 20.6 | 47.6 | 8.9 | 118.2 | 9.96 | 832.5 | 70.73 |  |  | 19627 | 117.9 | 12.09 |  |  |  | 69.3 | 25442 | [7 empty] | 120 | 0.39 | 25.5 |  |  |  | 3212
4032 | R16065--120V | C6521241211-4033 | 2024-12-18 | 11:05:47 | OK | 101.2 | 20.6 | 47.5 | 8.9 | 118.4 | 10.06 | 843.5 | 70.79 |  |  | 19891 | 118.4 | 10.54 |  |  |  | 61.75 | 24609 | [7 empty] | 120 | 0.44 | 29.3 |  |  |  | 3227
4033 | R16065--120V | C6521241211-4034 | 2024-12-18 | 11:06:14 | OK | 101.2 | 20.7 | 47.4 | 8.9 | 118.1 | 10.4 | 875.8 | 71.29 |  |  | 19321 | 117.9 | 11.7 |  |  |  | 62.4 | 24322 | [7 empty] | 120 | 0.51 | 34.5 |  |  |  | 2962
4034 | R16065--120V | C6521241211-4035 | 2024-12-18 | 11:06:40 | OK | 101.2 | 20.7 | 47.2 | 8.9 | 118.4 | 10.28 | 863.4 | 70.97 |  |  | 19648 | 118.4 | 10.78 |  |  |  | 63.16 | 24771 | [7 empty] | 120 | 0.42 | 28 |  |  |  | 3126
4035 | R16065--120V | C6521241211-4036 | 2024-12-18 | 11:18:21 | OK | 101.2 | 20.8 | 47.2 | 8.9 | 118.1 | 9.59 | 816.5 | 72.09 |  |  | 19235 | 117.9 | 11.95 |  |  |  | 67.57 | 24938 | [7 empty] | 120 | 0.39 | 26.3 |  |  |  | 3271
4036 | R16065--120V | C6521241211-4037 | 2024-12-18 | 11:18:55 | OK | 101.2 | 20.8 | 47.3 | 9 | 118.4 | 9.85 | 848.2 | 72.73 |  |  | 19450 | 118.4 | 10.64 |  |  |  | 62.65 | 24696 | [7 empty] | 120 | 0.4 | 26.9 |  |  |  | 3123
4037 | R16065--120V | C6521241211-4038 | 2024-12-18 | 11:19:56 | OK | 101.2 | 20.8 | 47.1 | 8.9 | 118.1 | 10.2 | 868.9 | 72.14 |  |  | 19406 | 117.9 | 11.86 |  |  |  | 63.59 | 24456 | [7 empty] | 120 | 0.39 | 25.9 |  |  |  | 3290
4038 | R16065--120V | C6521241211-4039 | 2024-12-18 | 11:20:51 | OK | 101.2 | 20.8 | 47.1 | 8.9 | 118.4 | 9.77 | 832.1 | 71.98 |  |  | 19242 | 118.3 | 10.63 |  |  |  | 60.93 | 24491 | [7 empty] | 120 | 0.42 | 27.8 |  |  |  | 3305
4039 | R16065--120V | C6521241211-4040 | 2024-12-18 | 11:21:20 | OK | 101.2 | 20.8 | 47.0 | 8.9 | 118 | 9.96 | 846.1 | 72 |  |  | 19032 | 117.8 | 11.79 |  |  |  | 64.27 | 24424 | [7 empty] | 120 | 0.46 | 31 |  |  |  | 2854
4040 | R16065--120V | C6521241211-4041 | 2024-12-18 | 11:21:51 | OK | 101.2 | 20.7 | 47.1 | 8.9 | 118.3 | 9.92 | 834.6 | 71.07 |  |  | 19681 | 118.2 | 11.35 |  |  |  | 64.82 | 25030 | [7 empty] | 120 | 0.38 | 25 |  |  |  | 3361
4041 | R16065--120V | C6521241211-4042 | 2024-12-18 | 11:23:09 | OK | 101.2 | 20.7 | 47.3 | 8.9 | 118.1 | 9.72 | 823.4 | 71.69 |  |  | 19510 | 117.9 | 11.84 |  |  |  | 67.75 | 25584 | [7 empty] | 120 | 0.38 | 25.5 |  |  |  | 3292
4042 | R16065--120V | C6521241211-4043 | 2024-12-18 | 11:23:36 | OK | 101.2 | 20.6 | 47.4 | 8.9 | 118.3 | 9.93 | 849.9 | 72.36 |  |  | 19004 | 118.3 | 10.74 |  |  |  | 61.97 | 24461 | [7 empty] | 120 | 0.4 | 26.8 |  |  |  | 3196
4043 | R16065--120V | C6521241211-4044 | 2024-12-18 | 11:24:06 | OK | 101.2 | 20.6 | 47.4 | 8.9 | 118.2 | 9.7 | 813 | 70.9 |  |  | 19955 | 117.9 | 11.88 |  |  |  | 67.6 | 25292 | [7 empty] | 120 | 0.39 | 25.8 |  |  |  | 3354
4044 | R16065--120V | C6521241211-4045 | 2024-12-18 | 11:24:33 | OK | 101.2 | 20.7 | 47.5 | 9 | 118.4 | 9.96 | 835.5 | 70.87 |  |  | 19481 | 118.3 | 10.69 |  |  |  | 61.85 | 24479 | [7 empty] | 120 | 0.39 | 25.9 |  |  |  | 3348
4045 | R16065--120V | C6521241211-4046 | 2024-12-18 | 11:24:59 | OK | 101.2 | 20.7 | 47.4 | 8.9 | 118 | 10.93 | 925.7 | 71.76 |  |  | 19596 | 117.8 | 11.88 |  |  |  | 67.25 | 25421 | [7 empty] | 120 | 0.39 | 25.8 |  |  |  | 3297
4046 | R16065--120V | C6521241211-4047 | 2024-12-18 | 11:25:26 | OK | 101.2 | 20.7 | 47.4 | 8.9 | 118.3 | 10.19 | 859.4 | 71.26 |  |  | 19821 | 118.3 | 10.62 |  |  |  | 63.4 | 24828 | [7 empty] | 120 | 0.4 | 26.6 |  |  |  | 3233
4047 | R16065--120V | C6521241211-4048 | 2024-12-18 | 11:25:53 | OK | 101.2 | 20.7 | 47.5 | 8.9 | 118.1 | 9.55 | 798.8 | 70.78 |  |  | 19881 | 117.8 | 11.93 |  |  |  | 69.7 | 25753 | [7 empty] | 120 | 0.38 | 25.1 |  |  |  | 3250
4048 | R16065--120V | C6521241211-4049 | 2024-12-18 | 11:26:19 | OK | 101.2 | 20.7 | 47.4 | 8.9 | 118.3 | 10.18 | 853.5 | 70.86 |  |  | 19809 | 118.3 | 10.58 |  |  |  | 62.33 | 24720 | [7 empty] | 120 | 0.43 | 28.9 |  |  |  | 3232
4049 | R16065--120V | C6521241211-4050 | 2024-12-18 | 11:26:47 | OK | 101.2 | 20.7 | 47.4 | 8.9 | 118.1 | 9.79 | 822.5 | 71.09 |  |  | 19716 | 117.9 | 11.83 |  |  |  | 67.07 | 25223 | [7 empty] | 120 | 0.42 | 27.8 |  |  |  | 3208
4050 | R16065--120V | C6521241211-4051 | 2024-12-18 | 11:27:15 | OK | 101.2 | 20.6 | 47.4 | 8.9 | 118.4 | 10.11 | 850.6 | 71.08 |  |  | 19526 | 118.4 | 10.75 |  |  |  | 61.2 | 24634 | [7 empty] | 120 | 0.39 | 25.9 |  |  |  | 3292
4051 | R16065--120V | C6521241211-4052 | 2024-12-18 | 11:27:41 | OK | 101.2 | 20.7 | 47.3 | 8.9 | 118.1 | 10.02 | 844.7 | 71.34 |  |  | 19168 | 117.9 | 11.38 |  |  |  | 61.92 | 24265 | [7 empty] | 120 | 0.52 | 34.9 |  |  |  | 2961
4052 | R16065--120V | C6521241211-4053 | 2024-12-18 | 11:28:07 | OK | 101.2 | 20.7 | 47.3 | 9 | 118.4 | 10.01 | 838.2 | 70.69 |  |  | 19610 | 118.3 | 10.66 |  |  |  | 63.68 | 24696 | [7 empty] | 120 | 0.39 | 25.9 |  |  |  | 3328
4053 | R16065--120V | C6521241211-4054 | 2024-12-18 | 11:28:34 | OK | 101.2 | 20.7 | 47.3 | 8.9 | 118 | 10.49 | 884.1 | 71.41 |  |  | 19494 | 117.9 | 11.46 |  |  |  | 62.32 | 24349 | [7 empty] | 120 | 0.44 | 29.5 |  |  |  | 3083
4054 | R16065--120V | C6521241211-4055 | 2024-12-18 | 11:29:00 | OK | 101.2 | 20.7 | 47.3 | 8.9 | 118.4 | 10.18 | 859.3 | 71.35 |  |  | 19231 | 118.3 | 10.94 |  |  |  | 60.51 | 24284 | [7 empty] | 120 | 0.47 | 31.6 |  |  |  | 2977
4055 | R16065--120V | C6521241211-4056 | 2024-12-18 | 11:29:26 | OK | 101.2 | 20.7 | 47.4 | 8.9 | 118.2 | 9.96 | 834.7 | 70.93 |  |  | 19527 | 117.9 | 11.68 |  |  |  | 64.93 | 24725 | [7 empty] | 120 | 0.41 | 27 |  |  |  | 3154
4056 | R16065--120V | C6521241211-4057 | 2024-12-18 | 11:29:53 | OK | 101.2 | 20.7 | 47.2 | 8.9 | 118.4 | 10.07 | 846.6 | 71 |  |  | 19533 | 118.2 | 10.8 |  |  |  | 63.25 | 24656 | [7 empty] | 120 | 0.38 | 25 |  |  |  | 3319
4057 | R16065--120V | C6521241211-4058 | 2024-12-18 | 11:30:19 | OK | 101.2 | 20.7 | 47.2 | 8.9 | 118.1 | 10.3 | 866.4 | 71.21 |  |  | 19534 | 117.9 | 12.17 |  |  |  | 68.12 | 25211 | [7 empty] | 120 | 0.39 | 25.8 |  |  |  | 3213
4058 | R16065--120V | C6521241211-4059 | 2024-12-18 | 11:30:45 | OK | 101.2 | 20.7 | 47.1 | 8.9 | 118.4 | 10.22 | 860.8 | 71.12 |  |  | 18916 | 118.3 | 10.98 |  |  |  | 60.89 | 24201 | [7 empty] | 120 | 0.49 | 32.7 |  |  |  | 2831
4059 | R16065--120V | C6521241211-4060 | 2024-12-18 | 11:31:14 | OK | 101.2 | 20.7 | 47.2 | 8.9 | 118.1 | 10.49 | 886.6 | 71.56 |  |  | 19401 | 117.9 | 11.88 |  |  |  | 67.36 | 25165 | [7 empty] | 120 | 0.42 | 27.6 |  |  |  | 3098
4060 | R16065--120V | C6521241211-4061 | 2024-12-18 | 11:31:41 | OK | 101.2 | 20.7 | 47.2 | 8.9 | 118.4 | 10.24 | 863.3 | 71.25 |  |  | 19319 | 118.3 | 10.76 |  |  |  | 62.11 | 24512 | [7 empty] | 120 | 0.51 | 34.1 |  |  |  | 2988
4061 | R16065--120V | C6521241211-4062 | 2024-12-18 | 11:32:14 | OK | 101.2 | 20.7 | 47.3 | 8.9 | 118.2 | 9.63 | 807.7 | 70.95 |  |  | 19842 | 118 | 11.86 |  |  |  | 68.34 | 25547 | [7 empty] | 120 | 0.38 | 25 |  |  |  | 3407
4062 | R16065--120V | C6521241211-4063 | 2024-12-18 | 11:32:45 | OK | 101.2 | 20.7 | 47.2 | 8.9 | 118.4 | 10.14 | 852.4 | 71.01 |  |  | 19364 | 118.3 | 10.77 |  |  |  | 61.34 | 24403 | [7 empty] | 120 | 0.44 | 29.2 |  |  |  | 3110
4063 | R16065--120V | C6521241211-4064 | 2024-12-18 | 11:33:16 | OK | 101.2 | 20.7 | 47.2 | 8.9 | 118.3 | 10.14 | 854.8 | 71.26 |  |  | 19184 | 118.1 | 10.6 |  |  |  | 60.3 | 24236 | [7 empty] | 120 | 0.5 | 33.4 |  |  |  | 2835
4064 | R16065--120V | C6521241211-4065 | 2024-12-18 | 11:33:45 | OK | 101.2 | 20.7 | 47.1 | 8.9 | 118.4 | 10.17 | 858.4 | 71.3 |  |  | 19481 | 118.4 | 10.83 |  |  |  | 62.83 | 24652 | [7 empty] | 120 | 0.4 | 26.7 |  |  |  | 3239
4065 | R16065--120V | C6521241211-4066 | 2024-12-18 | 11:34:13 | OK | 101.2 | 20.7 | 47.0 | 8.9 | 118.3 | 10.23 | 868.1 | 71.75 |  |  | 19441 | 118.1 | 10.63 |  |  |  | 60.07 | 24266 | [7 empty] | 120 | 0.47 | 31.1 |  |  |  | 2919
4066 | R16065--120V | C6521241211-4067 | 2024-12-18 | 11:34:40 | OK | 101.2 | 20.7 | 47.0 | 8.9 | 118.4 | 10.01 | 842 | 71.01 |  |  | 19392 | 118.4 | 10.67 |  |  |  | 61.56 | 24512 | [7 empty] | 120 | 0.41 | 27.1 |  |  |  | 3308
4067 | R16065--120V | C6521241211-4068 | 2024-12-18 | 11:35:07 | OK | 101.2 | 20.7 | 46.9 | 8.9 | 118.2 | 9.94 | 838 | 71.32 |  |  | 19607 | 118 | 11.76 |  |  |  | 67.86 | 25416 | [7 empty] | 120.1 | 0.36 | 23.1 |  |  |  | 3526
4068 | R16065--120V | C6521241211-4069 | 2024-12-18 | 11:35:37 | OK | 101.2 | 20.7 | 46.9 | 8.9 | 118.4 | 9.99 | 835.6 | 70.68 |  |  | 19479 | 118.3 | 10.7 |  |  |  | 61.75 | 24456 | [7 empty] | 120 | 0.43 | 28.5 |  |  |  | 3184
4069 | R16065--120V | C6521241211-4070 | 2024-12-18 | 11:36:04 | OK | 101.2 | 20.7 | 47.0 | 8.9 | 118.2 | 10.08 | 845.4 | 70.97 |  |  | 19522 | 118 | 12.01 |  |  |  | 64.69 | 24538 | [7 empty] | 120 | 0.44 | 29.5 |  |  |  | 3110
4070 | R16065--120V | C6521241211-4071 | 2024-12-18 | 11:36:33 | OK | 101.2 | 20.7 | 47.1 | 8.9 | 118.4 | 10.29 | 866.7 | 71.14 |  |  | 19197 | 118.4 | 10.99 |  |  |  | 60.14 | 24185 | [7 empty] | 120 | 0.48 | 32.1 |  |  |  | 2930
4071 | R16065--120V | C6521241211-4072 | 2024-12-18 | 11:37:02 | OK | 101.2 | 20.7 | 46.9 | 8.9 | 118.1 | 10 | 842.1 | 71.26 |  |  | 19320 | 117.9 | 11.85 |  |  |  | 63.22 | 24375 | [7 empty] | 120 | 0.5 | 33.7 |  |  |  | 2905
4072 | R16065--120V | C6521241211-4073 | 2024-12-18 | 11:37:28 | OK | 101.2 | 20.8 | 46.9 | 8.9 | 118.5 | 10.02 | 840.2 | 70.79 |  |  | 19443 | 118.4 | 10.82 |  |  |  | 61.56 | 24613 | [7 empty] | 120 | 0.42 | 28.1 |  |  |  | 3193
4073 | R16065--120V | C6521241211-4074 | 2024-12-18 | 11:39:58 | OK | 101.2 | 20.8 | 46.8 | 8.9 | 118.1 | 9.98 | 849.2 | 72.05 |  |  | 19373 | 117.8 | 11.89 |  |  |  | 63.12 | 24385 | [7 empty] | 120 | 0.46 | 30.6 |  |  |  | 3035
4074 | R16065--120V | C6521241211-4075 | 2024-12-18 | 11:40:25 | OK | 101.2 | 20.8 | 46.8 | 8.9 | 118.4 | 9.94 | 855 | 72.64 |  |  | 18644 | 118.4 | 10.98 |  |  |  | 59.4 | 24100 | [7 empty] | 120 | 0.48 | 32.4 |  |  |  | 2836
4075 | R16065--120V | C6521241211-4076 | 2024-12-18 | 11:40:51 | OK | 101.2 | 20.8 | 46.6 | 8.9 | 118.1 | 9.71 | 812.9 | 70.91 |  |  | 19600 | 117.9 | 12 |  |  |  | 68.36 | 25210 | [7 empty] | 120 | 0.4 | 26.3 |  |  |  | 3189
4076 | R16065--120V | C6521241211-4077 | 2024-12-18 | 11:41:18 | OK | 101.2 | 20.8 | 46.6 | 8.9 | 118.4 | 10.14 | 851.6 | 70.97 |  |  | 19814 | 118.3 | 10.85 |  |  |  | 63.67 | 24869 | [7 empty] | 120 | 0.38 | 24.8 |  |  |  | 3372
4077 | R16065--120V | C6521241211-4078 | 2024-12-18 | 11:41:45 | OK | 101.2 | 20.8 | 46.7 | 8.9 | 118.1 | 9.65 | 806 | 70.74 |  |  | 19664 | 117.8 | 11.93 |  |  |  | 68.77 | 25708 | [7 empty] | 120 | 0.38 | 25 |  |  |  | 3255
4078 | R16065--120V | C6521241211-4079 | 2024-12-18 | 11:42:12 | OK | 101.2 | 20.8 | 46.9 | 8.9 | 118.4 | 10.26 | 863.8 | 71.07 |  |  | 19747 | 118.5 | 10.88 |  |  |  | 61.99 | 24627 | [7 empty] | 120 | 0.49 | 32.3 |  |  |  | 2991
4079 | R16065--120V | C6521241211-4080 | 2024-12-18 | 11:42:39 | OK | 101.2 | 20.8 | 46.9 | 8.9 | 118.2 | 10.16 | 851.9 | 70.96 |  |  | 19401 | 118 | 12.28 |  |  |  | 66.65 | 25340 | [7 empty] | 120 | 0.52 | 34.6 |  |  |  | 2962
4080 | R16065--120V | C6521241211-4081 | 2024-12-18 | 11:43:06 | OK | 101.2 | 20.8 | 46.8 | 8.9 | 118.5 | 10.2 | 856.2 | 70.87 |  |  | 19492 | 118.4 | 10.91 |  |  |  | 60.71 | 24408 | [7 empty] | 120 | 0.49 | 32.6 |  |  |  | 2960
4081 | R16065--120V | C6521241211-4082 | 2024-12-18 | 11:43:37 | OK | 101.2 | 20.8 | 46.7 | 8.9 | 118.2 | 10.17 | 855.2 | 71.17 |  |  | 19330 | 118.1 | 11.12 |  |  |  | 61.31 | 24342 | [7 empty] | 120 | 0.5 | 33.6 |  |  |  | 3004
4082 | R16065--120V | C6521241211-4083 | 2024-12-18 | 11:44:04 | OK | 101.2 | 20.8 | 46.8 | 8.9 | 118.4 | 10.2 | 860.6 | 71.27 |  |  | 18882 | 118.4 | 11.01 |  |  |  | 60.18 | 24235 | [7 empty] | 120 | 0.51 | 33.9 |  |  |  | 2653
4083 | R16065--120V | C6521241211-4084 | 2024-12-18 | 11:44:33 | OK | 101.2 | 20.8 | 46.8 | 8.9 | 118.2 | 9.99 | 842.4 | 71.3 |  |  | 19066 | 118 | 11.82 |  |  |  | 63.97 | 24470 | [7 empty] | 120 | 0.45 | 30 |  |  |  | 3066
4084 | R16065--120V | C6521241211-4085 | 2024-12-18 | 11:45:01 | OK | 101.2 | 20.8 | 46.6 | 8.9 | 118.5 | 10.02 | 840.1 | 70.77 |  |  | 19359 | 118.4 | 10.77 |  |  |  | 61.55 | 24522 | [7 empty] | 120 | 0.51 | 34.1 |  |  |  | 3027
4085 | R16065--120V | C6521241211-4086 | 2024-12-18 | 11:45:28 | OK | 101.2 | 20.8 | 46.6 | 8.9 | 118.1 | 10.47 | 882 | 71.31 |  |  | 19418 | 117.9 | 11.88 |  |  |  | 67.53 | 25482 | [7 empty] | 120 | 0.43 | 28.4 |  |  |  | 3159
4086 | R16065--120V | C6521241211-4087 | 2024-12-18 | 11:45:56 | OK | 101.2 | 20.8 | 46.7 | 8.9 | 118.4 | 10.17 | 853.8 | 70.89 |  |  | 18768 | 118.4 | 10.79 |  |  |  | 61.33 | 24480 | [7 empty] | 120 | 0.49 | 32.6 |  |  |  | 2982
4087 | R16065--120V | C6521241211-4088 | 2024-12-18 | 11:46:24 | OK | 101.2 | 20.8 | 46.8 | 8.9 | 118.2 | 9.76 | 815.4 | 70.7 |  |  | 19852 | 117.9 | 11.86 |  |  |  | 63.74 | 24776 | [7 empty] | 120 | 0.41 | 27.1 |  |  |  | 3188
4088 | R16065--120V | C6521241211-4089 | 2024-12-18 | 11:46:52 | OK | 101.2 | 20.8 | 46.8 | 8.9 | 118.5 | 10.07 | 847.3 | 71.01 |  |  | 19784 | 118.4 | 10.77 |  |  |  | 60.92 | 24449 | [7 empty] | 120 | 0.43 | 28.7 |  |  |  | 3242
4089 | R16065--120V | C6521241211-4090 | 2024-12-18 | 11:47:19 | OK | 101.2 | 20.9 | 46.8 | 8.9 | 118.2 | 9.77 | 817.8 | 70.84 |  |  | 19872 | 118 | 11.94 |  |  |  | 68.41 | 25567 | [7 empty] | 120 | 0.38 | 25.4 |  |  |  | 3294
4090 | R16065--120V | C6521241211-4091 | 2024-12-18 | 11:47:46 | OK | 101.2 | 20.9 | 46.6 | 8.9 | 118.4 | 10.34 | 870 | 71.07 |  |  | 19346 | 118.4 | 10.86 |  |  |  | 61.82 | 24452 | [7 empty] | 120 | 0.48 | 31.9 |  |  |  | 2941
4091 | R16065--120V | C6521241211-4092 | 2024-12-18 | 11:49:27 | OK | 101.2 | 20.9 | 46.4 | 8.9 | 118.2 | 9.72 | 816.3 | 71.03 |  |  | 19731 | 117.9 | 11.94 |  |  |  | 69.32 | 25752 | [7 empty] | 120 | 0.46 | 30.9 |  |  |  | 3005
4092 | R16065--120V | C6521241211-4093 | 2024-12-18 | 11:49:54 | OK | 101.2 | 20.9 | 46.4 | 9 | 118.4 | 9.92 | 844.5 | 71.89 |  |  | 19513 | 118.4 | 10.66 |  |  |  | 61.7 | 24504 | [7 empty] | 120.1 | 0.38 | 25.1 |  |  |  | 3279
4093 | R16065--120V | C6521241211-4094 | 2024-12-18 | 11:50:22 | OK | 101.2 | 20.9 | 46.4 | 8.9 | 118.1 | 10.34 | 876.1 | 71.76 |  |  | 19475 | 117.9 | 11.94 |  |  |  | 64.94 | 24697 | [7 empty] | 120 | 0.42 | 27.6 |  |  |  | 3055
4094 | R16065--120V | C6521241211-4095 | 2024-12-18 | 11:50:49 | OK | 101.2 | 20.9 | 46.4 | 9 | 118.5 | 10.2 | 858.2 | 71.05 |  |  | 19370 | 118.4 | 10.99 |  |  |  | 60.14 | 24285 | [7 empty] | 120 | 0.5 | 33.2 |  |  |  | 2986
4095 | R16065--120V | C6521241211-4096 | 2024-12-18 | 11:51:15 | OK | 101.2 | 20.9 | 46.5 | 8.9 | 118.1 | 10.42 | 878 | 71.34 |  |  | 19404 | 117.9 | 11.89 |  |  |  | 64.94 | 25096 | [7 empty] | 120 | 0.45 | 30.2 |  |  |  | 3028
4096 | R16065--120V | C6521241211-4097 | 2024-12-18 | 11:51:42 | OK | 101.2 | 20.9 | 46.4 | 8.9 | 118.4 | 10.2 | 856.9 | 70.98 |  |  | 19716 | 118.4 | 10.83 |  |  |  | 61.38 | 24541 | [7 empty] | 120 | 0.46 | 30.9 |  |  |  | 3110
4097 | R16065--120V | C6521241211-4098 | 2024-12-18 | 11:52:08 | OK | 101.2 | 20.9 | 46.6 | 8.9 | 118.3 | 9.7 | 809.5 | 70.57 |  |  | 19820 | 118 | 11.88 |  |  |  | 68.2 | 25453 | [7 empty] | 120 | 0.37 | 24.4 |  |  |  | 3306
4098 | R16065--120V | C6521241211-4099 | 2024-12-18 | 11:52:35 | OK | 101.2 | 20.9 | 46.5 | 8.9 | 118.4 | 10.05 | 841.3 | 70.66 |  |  | 19684 | 118.4 | 10.7 |  |  |  | 61.77 | 24652 | [7 empty] | 120 | 0.4 | 26.5 |  |  |  | 3216
4099 | R16065--120V | C6521241211-4100 | 2024-12-18 | 11:53:03 | OK | 101.2 | 20.9 | 46.4 | 8.9 | 118.2 | 10.31 | 871.8 | 71.51 |  |  | 19194 | 117.9 | 11.83 |  |  |  | 67.49 | 25169 | [7 empty] | 120 | 0.41 | 27.2 |  |  |  | 3184
4100 | R16065--120V | C6521241211-4101 | 2024-12-18 | 11:53:29 | OK | 101.2 | 20.9 | 46.5 | 8.9 | 118.4 | 10.14 | 853.8 | 71.11 |  |  | 19364 | 118.4 | 10.82 |  |  |  | 60.96 | 24338 | [7 empty] | 120 | 0.49 | 32.7 |  |  |  | 2975
4101 | R16065--120V | C6521241211-4102 | 2024-12-18 | 11:53:56 | OK | 101.2 | 20.9 | 46.4 | 8.9 | 118.1 | 10.12 | 848.9 | 71.01 |  |  | 19439 | 118.1 | 10.9 |  |  |  | 60.7 | 24286 | [7 empty] | 120 | 0.49 | 32.6 |  |  |  | 3025
4102 | R16065--120V | C6521241211-4103 | 2024-12-18 | 11:54:23 | OK | 101.2 | 21.0 | 46.3 | 8.9 | 118.4 | 9.85 | 820.6 | 70.35 |  |  | 19793 | 118.4 | 10.63 |  |  |  | 63.09 | 24836 | [7 empty] | 120 | 0.4 | 26.2 |  |  |  | 3445
4103 | R16065--120V | C6521241211-4104 | 2024-12-18 | 11:54:52 | OK | 101.2 | 21.0 | 46.5 | 8.9 | 118.2 | 10.32 | 867.4 | 71.12 |  |  | 19518 | 118 | 11.38 |  |  |  | 61.43 | 24232 | [7 empty] | 120 | 0.51 | 34 |  |  |  | 2959
4104 | R16065--120V | C6521241211-4105 | 2024-12-18 | 11:55:19 | OK | 101.2 | 21.0 | 46.4 | 9 | 118.4 | 10.06 | 837.4 | 70.32 |  |  | 19539 | 118.4 | 10.71 |  |  |  | 61.98 | 24507 | [7 empty] | 120 | 0.42 | 27.6 |  |  |  | 3221
4105 | R16065--120V | C6521241211-4106 | 2024-12-18 | 11:55:47 | OK | 101.2 | 21.0 | 46.4 | 8.9 | 118.2 | 10.15 | 851.9 | 71.02 |  |  | 19413 | 118.1 | 10.79 |  |  |  | 59.03 | 24105 | [7 empty] | 120 | 0.47 | 31.5 |  |  |  | 2921
4106 | R16065--120V | C6521241211-4107 | 2024-12-18 | 11:56:13 | OK | 101.2 | 21.0 | 46.5 | 8.9 | 118.5 | 10.03 | 840.5 | 70.74 |  |  | 19562 | 118.4 | 10.85 |  |  |  | 60.82 | 24454 | [7 empty] | 120 | 0.51 | 33.8 |  |  |  | 3058
4107 | R16065--120V | C6521241211-4108 | 2024-12-18 | 11:56:40 | OK | 101.2 | 20.9 | 46.7 | 8.9 | 118.2 | 9.77 | 816.8 | 70.76 |  |  | 19945 | 117.9 | 11.9 |  |  |  | 67.03 | 25494 | [7 empty] | 120 | 0.38 | 25.1 |  |  |  | 3287
4108 | R16065--120V | C6521241211-4109 | 2024-12-18 | 11:57:08 | OK | 101.2 | 20.8 | 46.8 | 9 | 118.5 | 9.9 | 827.9 | 70.58 |  |  | 19792 | 118.4 | 10.71 |  |  |  | 61.27 | 24480 | [7 empty] | 120 | 0.41 | 27.4 |  |  |  | 3246
4109 | R16065--120V | C6521241211-4110 | 2024-12-18 | 11:57:35 | OK | 101.2 | 20.9 | 46.7 | 8.9 | 118.2 | 9.62 | 806.3 | 70.95 |  |  | 19887 | 117.9 | 11.94 |  |  |  | 65.76 | 25330 | [7 empty] | 120.1 | 0.38 | 25.4 |  |  |  | 3382
4110 | R16065--120V | C6521241211-4111 | 2024-12-18 | 11:58:04 | OK | 101.2 | 20.9 | 46.5 | 8.9 | 118.4 | 9.76 | 812.4 | 70.33 |  |  | 20105 | 118.4 | 11.36 |  |  |  | 64.75 | 24947 | [7 empty] | 120.1 | 0.38 | 24.9 |  |  |  | 3470
4111 | R16065--120V | C6521241211-4112 | 2024-12-18 | 11:58:33 | OK | 101.2 | 20.9 | 46.4 | 8.9 | 118.2 | 9.74 | 818.8 | 71.16 |  |  | 19799 | 117.9 | 11.87 |  |  |  | 69.52 | 25720 | [7 empty] | 120 | 0.39 | 26.1 |  |  |  | 3230
4112 | R16065--120V | C6521241211-4113 | 2024-12-18 | 11:59:01 | OK | 101.2 | 20.9 | 46.5 | 8.9 | 118.4 | 10.2 | 856.5 | 70.93 |  |  | 19823 | 118.4 | 10.65 |  |  |  | 63.31 | 24763 | [7 empty] | 120 | 0.39 | 25.8 |  |  |  | 3369
4113 | R16065--120V | C6521241211-4114 | 2024-12-18 | 11:59:29 | OK | 101.2 | 20.9 | 46.6 | 8.9 | 118.1 | 10.19 | 860.4 | 71.49 |  |  | 19155 | 118 | 11.96 |  |  |  | 63.55 | 24466 | [7 empty] | 120 | 0.5 | 33.3 |  |  |  | 2950
4114 | R16065--120V | C6521241211-4115 | 2024-12-18 | 11:59:57 | OK | 101.2 | 20.9 | 46.7 | 9 | 118.5 | 10.04 | 840.2 | 70.63 |  |  | 19670 | 118.4 | 10.82 |  |  |  | 61.24 | 24477 | [7 empty] | 120 | 0.47 | 31.1 |  |  |  | 3053
4115 | R16065--120V | C6521241211-4116 | 2024-12-18 | 12:00:28 | OK | 101.2 | 20.9 | 46.5 | 8.9 | 118 | 10.34 | 875 | 71.69 |  |  | 19662 | 117.9 | 11.88 |  |  |  | 66.45 | 25247 | [7 empty] | 120 | 0.44 | 29.5 |  |  |  | 3140
4116 | R16065--120V | C6521241211-4117 | 2024-12-18 | 12:00:54 | OK | 101.2 | 20.9 | 46.4 | 8.9 | 118.4 | 10.29 | 864.7 | 70.97 |  |  | 19558 | 118.4 | 10.71 |  |  |  | 62.16 | 24656 | [7 empty] | 120 | 0.43 | 28.8 |  |  |  | 3200
4117 | R16065--120V | C6521241211-4118 | 2024-12-18 | 12:01:21 | OK | 101.2 | 20.9 | 46.4 | 8.9 | 118.2 | 9.84 | 821 | 70.59 |  |  | 19581 | 118 | 12.1 |  |  |  | 67.86 | 25248 | [7 empty] | 120 | 0.39 | 26 |  |  |  | 3182
4118 | R16065--120V | C6521241211-4119 | 2024-12-18 | 13:01:44 | OK | 101.2 | 20.9 | 46.4 | 8.9 | 118.4 | 9.8 | 845.2 | 72.82 |  |  | 19081 | 118.4 | 10.65 |  |  |  | 61.64 | 24568 | [7 empty] | 120 | 0.4 | 26.9 |  |  |  | 3337
4119 | R16065--120V | C6521241211-4120 | 2024-12-18 | 13:02:16 | OK | 101.2 | 20.7 | 46.6 | 9 | 118.1 | 9.83 | 846.9 | 72.9 |  |  | 19257 | 117.9 | 11.81 |  |  |  | 67.16 | 24944 | [7 empty] | 120 | 0.38 | 25.2 |  |  |  | 3291
4120 | R16065--120V | C6521241211-4121 | 2024-12-18 | 13:02:44 | OK | 101.2 | 20.7 | 46.6 | 9 | 118.3 | 10.06 | 849.5 | 71.32 |  |  | 19248 | 118.3 | 11 |  |  |  | 61.1 | 24330 | [7 empty] | 120 | 0.48 | 31.9 |  |  |  | 2906
4121 | R16065--120V | C6521241211-4122 | 2024-12-18 | 13:03:14 | OK | 101.2 | 20.7 | 46.6 | 8.9 | 118.1 | 9.88 | 832.1 | 71.28 |  |  | 19318 | 118 | 11.54 |  |  |  | 63.28 | 24683 | [7 empty] | 120 | 0.5 | 33.6 |  |  |  | 3012
4122 | R16065--120V | C6521241211-4123 | 2024-12-18 | 13:03:44 | OK | 101.2 | 20.7 | 46.4 | 8.9 | 118.4 | 10 | 849.8 | 71.76 |  |  | 19062 | 118.3 | 10.89 |  |  |  | 61.99 | 24489 | [7 empty] | 120 | 0.45 | 29.6 |  |  |  | 3111
4123 | R16065--120V | C6521241211-4124 | 2024-12-18 | 13:04:16 | OK | 101.2 | 20.8 | 46.2 | 8.9 | 118.3 | 9.91 | 837.7 | 71.51 |  |  | 19382 | 118 | 11.71 |  |  |  | 63.13 | 24596 | [7 empty] | 120 | 0.43 | 28.7 |  |  |  | 3122
4124 | R16065--120V | C6521241211-4125 | 2024-12-18 | 13:04:44 | OK | 101.2 | 20.8 | 46.1 | 8.9 | 118.5 | 10.16 | 853 | 70.84 |  |  | 19312 | 118.3 | 10.86 |  |  |  | 61.53 | 24543 | [7 empty] | 120 | 0.49 | 32.9 |  |  |  | 3082
4125 | R16065--120V | C6521241211-4126 | 2024-12-18 | 13:05:12 | OK | 101.2 | 20.8 | 46.1 | 8.9 | 118.1 | 10.21 | 863.2 | 71.59 |  |  | 19662 | 117.9 | 12 |  |  |  | 65.69 | 24959 | [7 empty] | 120 | 0.42 | 27.6 |  |  |  | 3112
4126 | R16065--120V | C6521241211-4127 | 2024-12-18 | 13:05:40 | OK | 101.2 | 20.8 | 46.2 | 8.9 | 118.4 | 10.07 | 849.1 | 71.2 |  |  | 19398 | 118.3 | 10.93 |  |  |  | 60.18 | 24121 | [7 empty] | 120 | 0.5 | 33 |  |  |  | 3095
4127 | R16065--120V | C6521241211-4128 | 2024-12-18 | 13:06:08 | OK | 101.2 | 20.8 | 46.3 | 8.9 | 118 | 10.37 | 872.2 | 71.25 |  |  | 19571 | 117.9 | 11.81 |  |  |  | 70.22 | 26027 | [7 empty] | 120 | 0.38 | 25.4 |  |  |  | 3242
4128 | R16065--120V | C6521241211-4129 | 2024-12-18 | 13:06:38 | OK | 101.2 | 20.8 | 46.1 | 8.9 | 118.3 | 10.04 | 844.7 | 71.08 |  |  | 19443 | 118.3 | 10.92 |  |  |  | 61.44 | 24497 | [7 empty] | 120 | 0.52 | 34.7 |  |  |  | 3056
4129 | R16065--120V | C6521241211-4130 | 2024-12-18 | 13:07:04 | OK | 101.2 | 20.8 | 46.1 | 8.9 | 118.2 | 9.71 | 811.8 | 70.78 |  |  | 19682 | 117.9 | 12.23 |  |  |  | 67.6 | 25534 | [7 empty] | 120 | 0.43 | 28.4 |  |  |  | 3084
4130 | R16065--120V | C6521241211-4131 | 2024-12-18 | 13:07:32 | OK | 101.2 | 20.8 | 46.1 | 9 | 118.4 | 10.13 | 852.1 | 71.07 |  |  | 19782 | 118.3 | 10.83 |  |  |  | 61.85 | 24564 | [7 empty] | 120 | 0.48 | 32 |  |  |  | 3078
4131 | R16065--120V | C6521241211-4132 | 2024-12-18 | 13:08:01 | OK | 101.2 | 20.8 | 46.2 | 8.9 | 118.1 | 10.36 | 873.9 | 71.45 |  |  | 19397 | 117.9 | 11.95 |  |  |  | 66.07 | 25223 | [7 empty] | 120 | 0.4 | 26.4 |  |  |  | 3255
4132 | R16065--120V | C6521241211-4133 | 2024-12-18 | 13:08:29 | OK | 101.2 | 20.8 | 46.2 | 8.9 | 118.4 | 10.1 | 848.4 | 70.93 |  |  | 19671 | 118.3 | 10.83 |  |  |  | 61.17 | 24459 | [7 empty] | 120 | 0.42 | 27.6 |  |  |  | 3117
4133 | R16065--120V | C6521241211-4134 | 2024-12-18 | 13:08:57 | OK | 101.2 | 20.8 | 46.3 | 9 | 118.1 | 9.8 | 822.2 | 71.02 |  |  | 19600 | 117.9 | 11.79 |  |  |  | 64.7 | 24639 | [7 empty] | 120 | 0.44 | 29.1 |  |  |  | 3142
4134 | R16065--120V | C6521241211-4135 | 2024-12-18 | 13:09:23 | OK | 101.2 | 20.8 | 46.3 | 9 | 118.4 | 10.07 | 848.6 | 71.2 |  |  | 19649 | 118.3 | 10.71 |  |  |  | 61.78 | 24607 | [7 empty] | 120 | 0.43 | 28.5 |  |  |  | 3197
4135 | R16065--120V | C6521241211-4136 | 2024-12-18 | 13:09:52 | OK | 101.2 | 20.8 | 46.2 | 9 | 118.1 | 10.01 | 844 | 71.4 |  |  | 19165 | 118 | 10.85 |  |  |  | 60.74 | 24374 | [7 empty] | 120 | 0.48 | 32.2 |  |  |  | 2908
4136 | R16065--120V | C6521241211-4137 | 2024-12-18 | 13:10:21 | OK | 101.2 | 20.8 | 46.2 | 8.9 | 118.4 | 10.08 | 844.4 | 70.76 |  |  | 19509 | 118.4 | 11.08 |  |  |  | 60.22 | 24159 | [7 empty] | 120 | 0.49 | 32.7 |  |  |  | 3006
4137 | R16065--120V | C6521241211-4138 | 2024-12-18 | 13:10:53 | OK | 101.2 | 20.8 | 46.3 | 8.9 | 118.2 | 10.07 | 849 | 71.38 |  |  | 19664 | 118 | 12.05 |  |  |  | 66.5 | 24961 | [7 empty] | 120 | 0.39 | 25.6 |  |  |  | 3241
4138 | R16065--120V | C6521241211-4139 | 2024-12-18 | 13:11:20 | OK | 101.2 | 20.8 | 46.3 | 8.9 | 118.4 | 10.18 | 856.1 | 71.02 |  |  | 19214 | 118.4 | 10.89 |  |  |  | 60.95 | 24488 | [7 empty] | 120 | 0.41 | 27.1 |  |  |  | 3190
4139 | R16065--120V | C6521241211-4140 | 2024-12-18 | 13:11:47 | OK | 101.2 | 20.8 | 46.3 | 8.9 | 118.1 | 9.74 | 814.5 | 70.76 |  |  | 19614 | 117.9 | 12.06 |  |  |  | 69.6 | 25800 | [7 empty] | 120 | 0.39 | 25.6 |  |  |  | 3339
4140 | R16065--120V | C6521241211-4141 | 2024-12-18 | 13:12:14 | OK | 101.2 | 20.8 | 46.3 | 8.9 | 118.3 | 10.06 | 842.8 | 70.78 |  |  | 19783 | 118.3 | 10.45 |  |  |  | 62.3 | 24690 | [7 empty] | 120.1 | 0.38 | 24.9 |  |  |  | 3303
4141 | R16065--120V | C6521241211-4142 | 2024-12-18 | 13:12:42 | OK | 101.2 | 20.8 | 46.3 | 8.9 | 118.1 | 10.02 | 839.5 | 70.94 |  |  | 19754 | 117.9 | 11.92 |  |  |  | 66.21 | 25037 | [7 empty] | 120 | 0.42 | 28.1 |  |  |  | 3044
4142 | R16065--120V | C6521241211-4143 | 2024-12-18 | 13:13:10 | OK | 101.2 | 20.8 | 46.3 | 8.9 | 118.4 | 10.21 | 856.4 | 70.83 |  |  | 19151 | 118.3 | 10.78 |  |  |  | 60.69 | 24403 | [7 empty] | 120 | 0.53 | 35 |  |  |  | 3026
4143 | R16065--120V | C6521241211-4145 | 2024-12-18 | 13:14:25 | OK | 101.2 | 20.8 | 46.3 | 8.9 | 118.3 | 9.96 | 839.9 | 71.28 |  |  | 19557 | 118.4 | 10.84 |  |  |  | 61.11 | 24367 | [7 empty] | 120 | 0.44 | 29.3 |  |  |  | 3220
4144 | R16065--120V | C6521241211-4144 | 2024-12-18 | 13:16:19 | OK | 101.2 | 20.8 | 46.5 | 9 | 118.4 | 10.03 | 851.8 | 71.75 |  |  | 19137 | 118.4 | 10.77 |  |  |  | 61.09 | 24547 | [7 empty] | 120 | 0.46 | 31 |  |  |  | 3154
4145 | R16065--120V | C6521241211-4146 | 2024-12-18 | 13:16:52 | OK | 101.2 | 20.7 | 46.5 | 8.9 | 118.1 | 9.7 | 831.2 | 72.6 |  |  | 19364 | 117.9 | 11.73 |  |  |  | 65.76 | 25111 | [7 empty] | 120 | 0.43 | 28.8 |  |  |  | 3064
4146 | R16065--120V | C6521241211-4147 | 2024-12-18 | 13:17:25 | OK | 101.2 | 20.7 | 46.6 | 8.9 | 118.4 | 9.86 | 830.5 | 71.11 |  |  | 19562 | 118.3 | 10.75 |  |  |  | 61.42 | 24359 | [7 empty] | 120 | 0.44 | 29.5 |  |  |  | 3202
4147 | R16065--120V | C6521241211-4148 | 2024-12-18 | 13:17:51 | OK | 101.2 | 20.7 | 46.5 | 8.9 | 118.2 | 9.99 | 841.4 | 71.3 |  |  | 19822 | 117.9 | 11.79 |  |  |  | 68.22 | 25565 | [7 empty] | 120 | 0.38 | 25.1 |  |  |  | 3411
4148 | R16065--120V | C6521241211-4149 | 2024-12-18 | 13:18:17 | OK | 101.2 | 20.7 | 46.5 | 8.9 | 118.4 | 10.06 | 847.2 | 71.12 |  |  | 19298 | 118.3 | 10.66 |  |  |  | 63.1 | 24850 | [7 empty] | 120.1 | 0.36 | 23.1 |  |  |  | 3606
4149 | R16065--120V | C6521241211-4150 | 2024-12-18 | 13:18:54 | OK | 101.2 | 20.7 | 46.4 | 8.9 | 118.2 | 10.37 | 879.1 | 71.76 |  |  | 19773 | 117.9 | 11.98 |  |  |  | 69.04 | 25635 | [7 empty] | 120 | 0.4 | 26.4 |  |  |  | 3184
4150 | R16065--120V | C6521241211-4151 | 2024-12-18 | 13:19:21 | OK | 101.2 | 20.8 | 46.3 | 8.9 | 118.4 | 10.12 | 846.9 | 70.69 |  |  | 19789 | 118.4 | 10.7 |  |  |  | 63.19 | 24878 | [7 empty] | 120 | 0.37 | 24.6 |  |  |  | 3402
4151 | R16065--120V | C6521241211-4152 | 2024-12-18 | 13:19:47 | OK | 101.2 | 20.8 | 46.0 | 8.9 | 118.1 | 10.03 | 843.2 | 71.16 |  |  | 19497 | 117.9 | 11.85 |  |  |  | 64.51 | 24576 | [7 empty] | 120 | 0.5 | 33.5 |  |  |  | 2992
4152 | R16065--120V | C6521241211-4153 | 2024-12-18 | 13:20:13 | OK | 101.2 | 20.9 | 45.9 | 9 | 118.4 | 10.32 | 868 | 71.04 |  |  | 19286 | 118.4 | 10.75 |  |  |  | 61.85 | 24606 | [7 empty] | 120 | 0.52 | 34.9 |  |  |  | 3019
4153 | R16065--120V | C6521241211-4154 | 2024-12-18 | 13:20:40 | OK | 101.2 | 20.9 | 45.7 | 8.9 | 118.1 | 10.1 | 851.3 | 71.36 |  |  | 19147 | 117.9 | 11.95 |  |  |  | 66.58 | 24994 | [7 empty] | 120 | 0.45 | 30.2 |  |  |  | 2975
4154 | R16065--120V | C6521241211-4155 | 2024-12-18 | 13:21:06 | OK | 101.2 | 20.9 | 45.9 | 8.9 | 118.4 | 10 | 834 | 70.47 |  |  | 19856 | 118.2 | 11.72 |  |  |  | 65.58 | 25068 | [7 empty] | 120 | 0.38 | 25.1 |  |  |  | 3371
4155 | R16065--120V | C6521241211-4156 | 2024-12-18 | 13:21:33 | OK | 101.2 | 20.9 | 45.9 | 8.9 | 118.1 | 9.9 | 829.9 | 70.98 |  |  | 19765 | 117.9 | 11.81 |  |  |  | 67.2 | 25086 | [7 empty] | 120 | 0.41 | 27.4 |  |  |  | 3176
4156 | R16065--120V | C6521241211-4157 | 2024-12-18 | 13:22:00 | OK | 101.2 | 20.9 | 45.9 | 9 | 118.4 | 10.16 | 854.2 | 71 |  |  | 19864 | 118.3 | 10.56 |  |  |  | 62.42 | 24645 | [7 empty] | 120 | 0.41 | 27.3 |  |  |  | 3231
4157 | R16065--120V | C6521241211-4158 | 2024-12-18 | 13:22:28 | OK | 101.2 | 20.9 | 46.0 | 8.9 | 118.2 | 9.66 | 805.8 | 70.58 |  |  | 20003 | 117.9 | 12.01 |  |  |  | 69.3 | 25706 | [7 empty] | 120 | 0.38 | 25.5 |  |  |  | 3273
4158 | R16065--120V | C6521241211-4159 | 2024-12-18 | 13:22:55 | OK | 101.2 | 20.9 | 46.1 | 8.9 | 118.4 | 10.12 | 850.7 | 71 |  |  | 19612 | 118.3 | 10.64 |  |  |  | 61.61 | 24654 | [7 empty] | 120 | 0.44 | 29.5 |  |  |  | 3199
4159 | R16065--120V | C6521241211-4160 | 2024-12-18 | 13:23:21 | OK | 101.2 | 20.9 | 46.0 | 8.9 | 118.2 | 9.87 | 825.7 | 70.73 |  |  | 19435 | 117.9 | 11.79 |  |  |  | 63.41 | 24418 | [7 empty] | 120 | 0.44 | 28.8 |  |  |  | 3056
4160 | R16065--120V | C6521241211-4161 | 2024-12-18 | 13:23:48 | OK | 101.2 | 20.8 | 46.1 | 8.9 | 118.4 | 9.98 | 838.1 | 70.91 |  |  | 19844 | 118.3 | 10.71 |  |  |  | 62.44 | 24725 | [7 empty] | 120 | 0.4 | 26.6 |  |  |  | 3230
4161 | R16065--120V | C6521241211-4162 | 2024-12-18 | 13:24:15 | OK | 101.2 | 20.8 | 46.2 | 8.9 | 118 | 10.06 | 843 | 70.96 |  |  | 19363 | 117.9 | 11.79 |  |  |  | 65.67 | 24784 | [7 empty] | 120 | 0.46 | 30.8 |  |  |  | 3023
4162 | R16065--120V | C6521241211-4163 | 2024-12-18 | 13:24:44 | OK | 101.2 | 20.8 | 46.2 | 9 | 118.4 | 10.24 | 862.7 | 71.21 |  |  | 19495 | 118.4 | 10.87 |  |  |  | 61.68 | 24430 | [7 empty] | 120 | 0.4 | 26.5 |  |  |  | 3249
4163 | R16065--120V | C6521241211-4164 | 2024-12-18 | 13:25:11 | OK | 101.2 | 20.9 | 46.1 | 8.9 | 118.3 | 9.82 | 821.8 | 70.73 |  |  | 19789 | 118 | 12.26 |  |  |  | 68.35 | 25657 | [7 empty] | 120 | 0.41 | 27.1 |  |  |  | 3134
4164 | R16065--120V | C6521241211-4165 | 2024-12-18 | 13:25:37 | OK | 101.2 | 20.9 | 46.1 | 9 | 118.4 | 10.04 | 842.1 | 70.81 |  |  | 19612 | 118.4 | 10.65 |  |  |  | 62.72 | 24744 | [7 empty] | 120 | 0.4 | 26.5 |  |  |  | 3293
4165 | R16065--120V | C6521241211-4166 | 2024-12-18 | 13:26:05 | OK | 101.2 | 20.9 | 46.0 | 8.9 | 118.1 | 9.8 | 822.7 | 71.08 |  |  | 19704 | 117.8 | 12.11 |  |  |  | 67.57 | 25379 | [7 empty] | 120 | 0.43 | 28.5 |  |  |  | 3098
4166 | R16065--120V | C6521241211-4167 | 2024-12-18 | 13:26:32 | OK | 101.2 | 20.9 | 45.9 | 8.9 | 118.3 | 9.99 | 834.9 | 70.65 |  |  | 19379 | 118.3 | 10.72 |  |  |  | 61.15 | 24507 | [7 empty] | 120 | 0.4 | 26.7 |  |  |  | 3322
4167 | R16065--120V | C6521241211-4168 | 2024-12-18 | 13:27:01 | OK | 101.2 | 20.9 | 45.9 | 8.9 | 118 | 10.24 | 861.9 | 71.34 |  |  | 19580 | 117.9 | 12.02 |  |  |  | 67.96 | 25425 | [7 empty] | 120 | 0.39 | 25.7 |  |  |  | 3226
4168 | R16065--120V | C6521241211-4169 | 2024-12-18 | 13:27:29 | OK | 101.2 | 21.0 | 45.9 | 8.9 | 118.3 | 10.06 | 843.9 | 70.89 |  |  | 19304 | 118.3 | 10.81 |  |  |  | 61.01 | 24464 | [7 empty] | 120 | 0.5 | 33.3 |  |  |  | 3115
4169 | R16065--120V | C6521241211-4170 | 2024-12-18 | 13:27:56 | OK | 101.2 | 21.0 | 45.7 | 9 | 118 | 9.81 | 824.8 | 71.29 |  |  | 19763 | 117.8 | 12.12 |  |  |  | 68.22 | 25624 | [7 empty] | 120 | 0.37 | 24.8 |  |  |  | 3279
4170 | R16065--120V | C6521241211-4171 | 2024-12-18 | 13:28:28 | OK | 101.2 | 21.0 | 45.8 | 9 | 118.4 | 9.89 | 829.5 | 70.84 |  |  | 19792 | 118.2 | 11.31 |  |  |  | 65.09 | 24876 | [7 empty] | 120 | 0.39 | 25.6 |  |  |  | 3316
4171 | R16065--120V | C6521241211-4172 | 2024-12-18 | 13:28:56 | OK | 101.2 | 21.0 | 45.7 | 8.9 | 118.1 | 9.89 | 829.2 | 70.95 |  |  | 19843 | 117.9 | 11.82 |  |  |  | 69.69 | 25959 | [7 empty] | 120 | 0.38 | 24.9 |  |  |  | 3247
4172 | R16065--120V | C6521241211-4173 | 2024-12-18 | 13:29:23 | OK | 101.2 | 21.0 | 45.6 | 8.9 | 118.3 | 10.19 | 859.2 | 71.24 |  |  | 19459 | 118.3 | 10.86 |  |  |  | 61.22 | 24395 | [7 empty] | 120 | 0.52 | 34.6 |  |  |  | 2988
4173 | R16065--120V | C6521241211-4174 | 2024-12-18 | 13:29:49 | OK | 101.2 | 21.0 | 45.7 | 9 | 118.2 | 9.84 | 823.7 | 70.88 |  |  | 19731 | 117.9 | 11.9 |  |  |  | 66.86 | 25227 | [7 empty] | 120 | 0.43 | 28.8 |  |  |  | 3136
4174 | R16065--120V | C6521241211-4175 | 2024-12-18 | 13:30:16 | OK | 101.2 | 21.0 | 45.5 | 8.9 | 118.4 | 9.98 | 836.4 | 70.78 |  |  | 19617 | 118.3 | 10.73 |  |  |  | 62.15 | 24540 | [7 empty] | 120 | 0.39 | 25.7 |  |  |  | 3282
4175 | R16065--120V | C6521241211-4176 | 2024-12-18 | 13:30:43 | OK | 101.2 | 21.0 | 45.5 | 8.9 | 118.1 | 9.71 | 812.9 | 70.84 |  |  | 19920 | 117.9 | 12.09 |  |  |  | 69.6 | 25730 | [7 empty] | 120 | 0.39 | 25.8 |  |  |  | 3248
4176 | R16065--120V | C6521241211-4177 | 2024-12-18 | 13:31:10 | OK | 101.2 | 21.0 | 45.7 | 8.9 | 118.4 | 10.31 | 868.5 | 71.18 |  |  | 19093 | 118.3 | 10.82 |  |  |  | 61.83 | 24594 | [7 empty] | 120 | 0.47 | 31 |  |  |  | 3122
4177 | R16065--120V | C6521241211-4178 | 2024-12-18 | 13:31:41 | OK | 101.2 | 21.0 | 45.8 | 8.9 | 118.1 | 10.38 | 873.4 | 71.22 |  |  | 19566 | 118 | 11.97 |  |  |  | 65.9 | 25021 | [7 empty] | 120 | 0.39 | 25.6 |  |  |  | 3150
4178 | R16065--120V | C6521241211-4179 | 2024-12-18 | 13:32:08 | OK | 101.2 | 21.0 | 45.8 | 8.9 | 118.4 | 10.21 | 857.3 | 70.93 |  |  | 19735 | 118.3 | 10.61 |  |  |  | 62.83 | 24714 | [7 empty] | 120.1 | 0.37 | 24.4 |  |  |  | 3315
4179 | R16065--120V | C6521241211-4180 | 2024-12-18 | 13:33:09 | OK | 101.2 | 21.0 | 45.8 | 8.9 | 118.1 | 10 | 847.6 | 71.74 |  |  | 19240 | 117.9 | 11.75 |  |  |  | 63.79 | 24746 | [7 empty] | 120 | 0.42 | 27.7 |  |  |  | 3103
4180 | R16065--120V | C6521241211-4181 | 2024-12-18 | 13:33:35 | OK | 101.2 | 21.0 | 45.8 | 9 | 118.4 | 9.97 | 844.8 | 71.57 |  |  | 19543 | 118.3 | 10.47 |  |  |  | 62.14 | 24588 | [7 empty] | 120 | 0.37 | 24.3 |  |  |  | 3418
4181 | R16065--120V | C6521241211-4182 | 2024-12-18 | 13:34:02 | OK | 101.2 | 21.0 | 45.9 | 8.9 | 118.2 | 9.76 | 818.2 | 70.94 |  |  | 19734 | 118 | 11.83 |  |  |  | 67.89 | 25601 | [7 empty] | 120 | 0.37 | 24.3 |  |  |  | 3286
4182 | R16065--120V | C6521241211-4183 | 2024-12-18 | 13:34:33 | OK | 101.2 | 21.0 | 45.8 | 8.9 | 118.4 | 10.06 | 846.2 | 71.03 |  |  | 19678 | 118.3 | 10.71 |  |  |  | 61.03 | 24446 | [7 empty] | 120 | 0.46 | 30.7 |  |  |  | 3156
4183 | R16065--120V | C6521241211-4184 | 2024-12-18 | 13:35:01 | OK | 101.2 | 21.0 | 45.8 | 8.9 | 118.1 | 10.23 | 860 | 71.14 |  |  | 19522 | 117.9 | 12.12 |  |  |  | 66.63 | 25326 | [7 empty] | 120 | 0.48 | 32 |  |  |  | 3028
4184 | R16065--120V | C6521241211-4185 | 2024-12-18 | 13:35:28 | OK | 101.2 | 20.9 | 45.9 | 8.9 | 118.4 | 10.18 | 854.7 | 70.91 |  |  | 19273 | 118.2 | 10.8 |  |  |  | 60.81 | 24448 | [7 empty] | 120 | 0.48 | 32.1 |  |  |  | 3096
4185 | R16065--120V | C6521241211-4186 | 2024-12-18 | 13:35:56 | OK | 101.2 | 20.9 | 45.8 | 8.9 | 118.1 | 9.94 | 834.2 | 71.05 |  |  | 19432 | 117.9 | 11.83 |  |  |  | 64.7 | 24529 | [7 empty] | 120 | 0.5 | 33.6 |  |  |  | 2985
4186 | R16065--120V | C6521241211-4187 | 2024-12-18 | 13:36:23 | OK | 101.2 | 20.9 | 45.8 | 9 | 118.3 | 10.02 | 840.8 | 70.94 |  |  | 19499 | 118.3 | 10.91 |  |  |  | 60.48 | 24421 | [7 empty] | 120 | 0.5 | 33.2 |  |  |  | 2980
4187 | R16065--120V | C6521241211-4188 | 2024-12-18 | 13:36:50 | OK | 101.2 | 20.9 | 45.9 | 8.9 | 118.2 | 9.78 | 818.2 | 70.78 |  |  | 19910 | 118 | 12.05 |  |  |  | 68.6 | 25440 | [7 empty] | 120.1 | 0.37 | 24.4 |  |  |  | 3221
4188 | R16065--120V | C6521241211-4189 | 2024-12-18 | 13:37:17 | OK | 101.2 | 20.8 | 46.0 | 9 | 118.5 | 10.12 | 848.5 | 70.81 |  |  | 19691 | 118.4 | 10.85 |  |  |  | 61.27 | 24511 | [7 empty] | 120 | 0.45 | 29.6 |  |  |  | 3073
4189 | R16065--120V | C6521241211-4190 | 2024-12-18 | 13:37:44 | OK | 101.2 | 20.8 | 46.0 | 8.9 | 118.2 | 10.06 | 845.9 | 71.13 |  |  | 19365 | 117.9 | 12.18 |  |  |  | 66.37 | 24859 | [7 empty] | 120 | 0.51 | 33.8 |  |  |  | 2981
4190 | R16065--120V | C6521241211-4191 | 2024-12-18 | 13:38:11 | OK | 101.2 | 20.8 | 46.0 | 8.9 | 118.4 | 10.08 | 845.6 | 70.89 |  |  | 19624 | 118.4 | 10.66 |  |  |  | 61.97 | 24526 | [7 empty] | 120.1 | 0.37 | 24.5 |  |  |  | 3302
4191 | R16065--120V | C6521241211-4192 | 2024-12-18 | 13:38:40 | OK | 101.2 | 20.8 | 45.8 | 8.9 | 118.2 | 9.67 | 808.1 | 70.72 |  |  | 19886 | 117.9 | 11.84 |  |  |  | 69.7 | 25792 | [7 empty] | 120 | 0.4 | 26.4 |  |  |  | 3255
4192 | R16065--120V | C6521241211-4193 | 2024-12-18 | 13:39:07 | OK | 101.2 | 20.8 | 45.9 | 8.9 | 118.4 | 10.13 | 852.5 | 71.03 |  |  | 19433 | 118.4 | 10.94 |  |  |  | 60.34 | 24414 | [7 empty] | 120 | 0.45 | 29.8 |  |  |  | 3208
4193 | R16065--120V | C6521241211-4194 | 2024-12-18 | 13:39:34 | OK | 101.2 | 20.8 | 45.8 | 8.9 | 118.1 | 10.21 | 861.7 | 71.43 |  |  | 18813 | 118 | 11.18 |  |  |  | 61.67 | 24220 | [7 empty] | 120 | 0.49 | 33 |  |  |  | 2737
4194 | R16065--120V | C6521241211-4195 | 2024-12-18 | 13:40:01 | OK | 101.2 | 20.9 | 45.8 | 9 | 118.4 | 10.26 | 865.2 | 71.23 |  |  | 18987 | 118.4 | 11.18 |  |  |  | 59.96 | 24108 | [7 empty] | 120 | 0.49 | 32.6 |  |  |  | 2882
4195 | R16065--120V | C6521241211-4196 | 2024-12-18 | 13:40:28 | OK | 101.2 | 20.9 | 45.7 | 8.9 | 118.2 | 9.74 | 814.6 | 70.72 |  |  | 19678 | 117.9 | 12.07 |  |  |  | 66.76 | 25126 | [7 empty] | 120 | 0.38 | 25.4 |  |  |  | 3244
4196 | R16065--120V | C6521241211-4197 | 2024-12-18 | 13:40:54 | OK | 101.2 | 20.9 | 45.6 | 9 | 118.4 | 10.32 | 870 | 71.22 |  |  | 19241 | 118.3 | 10.91 |  |  |  | 60.88 | 24400 | [7 empty] | 120 | 0.49 | 33 |  |  |  | 2974
4197 | R16065--120V | C6521241211-4198 | 2024-12-18 | 13:41:21 | OK | 101.2 | 20.9 | 45.6 | 8.9 | 118.2 | 9.69 | 809.6 | 70.66 |  |  | 19756 | 117.9 | 11.99 |  |  |  | 68.73 | 25462 | [7 empty] | 120 | 0.38 | 25.1 |  |  |  | 3260
4198 | R16065--120V | C6521241211-4199 | 2024-12-18 | 13:41:48 | OK | 101.2 | 20.9 | 45.6 | 9 | 118.4 | 10.14 | 847.7 | 70.65 |  |  | 19509 | 118.4 | 10.82 |  |  |  | 62.23 | 24677 | [7 empty] | 120 | 0.39 | 26 |  |  |  | 3306
4199 | R16065--120V | C6521241211-4200 | 2024-12-18 | 13:42:16 | OK | 101.2 | 21.0 | 45.5 | 8.9 | 118.1 | 10.03 | 843.6 | 71.22 |  |  | 19037 | 117.9 | 11.59 |  |  |  | 61.09 | 24266 | [7 empty] | 120 | 0.5 | 33.3 |  |  |  | 2904
4200 | R16065--120V | C6521241211-4201 | 2024-12-18 | 13:42:45 | OK | 101.2 | 20.9 | 45.8 | 8.9 | 118.4 | 9.99 | 838 | 70.81 |  |  | 19605 | 118.3 | 10.93 |  |  |  | 58.98 | 24129 | [7 empty] | 120 | 0.48 | 32 |  |  |  | 3132
4201 | R16065--120V | C6521241211-4202 | 2024-12-18 | 13:43:13 | OK | 101.2 | 20.9 | 45.6 | 8.9 | 118 | 10.72 | 906.1 | 71.65 |  |  | 19831 | 117.8 | 11.92 |  |  |  | 67.41 | 25401 | [7 empty] | 120 | 0.39 | 25.8 |  |  |  | 3345
4202 | R16065--120V | C6521241211-4203 | 2024-12-18 | 13:43:40 | OK | 101.2 | 20.9 | 45.8 | 9 | 118.3 | 10.23 | 859.1 | 70.97 |  |  | 19114 | 118.3 | 10.86 |  |  |  | 60.65 | 24449 | [7 empty] | 120 | 0.44 | 28.9 |  |  |  | 3111
4203 | R16065--120V | C6521241211-4204 | 2024-12-18 | 13:44:07 | OK | 101.2 | 20.9 | 45.6 | 8.9 | 118 | 10.05 | 844.6 | 71.22 |  |  | 19638 | 117.8 | 11.92 |  |  |  | 68.08 | 25389 | [7 empty] | 120 | 0.41 | 27.4 |  |  |  | 3160
4204 | R16065--120V | C6521241211-4205 | 2024-12-18 | 13:44:34 | OK | 101.2 | 21.0 | 45.4 | 9 | 118.3 | 9.95 | 835.1 | 70.93 |  |  | 19518 | 118.2 | 10.83 |  |  |  | 60.68 | 24449 | [7 empty] | 120 | 0.42 | 27.9 |  |  |  | 3229
4205 | R16065--120V | C6521241211-4206 | 2024-12-18 | 13:45:02 | OK | 101.2 | 21.0 | 45.4 | 8.9 | 118.2 | 9.75 | 815.5 | 70.78 |  |  | 19809 | 117.9 | 11.92 |  |  |  | 69.46 | 25789 | [7 empty] | 120.1 | 0.4 | 26.2 |  |  |  | 3249
4206 | R16065--120V | C6521241211-4207 | 2024-12-18 | 13:45:28 | OK | 101.2 | 21.0 | 45.1 | 8.9 | 118.4 | 10.05 | 839 | 70.52 |  |  | 19503 | 118.3 | 10.83 |  |  |  | 61.43 | 24588 | [7 empty] | 120 | 0.43 | 28.4 |  |  |  | 3150
4207 | R16065--120V | C6521241211-4208 | 2024-12-18 | 13:45:54 | OK | 101.2 | 21.0 | 45.1 | 8.9 | 118.1 | 9.66 | 806.4 | 70.69 |  |  | 19575 | 117.9 | 12.16 |  |  |  | 67.11 | 25372 | [7 empty] | 120 | 0.4 | 26.4 |  |  |  | 3308
4208 | R16065--120V | C6521241211-4209 | 2024-12-18 | 13:46:20 | OK | 101.2 | 21.0 | 45.3 | 8.9 | 118.3 | 10.36 | 869.7 | 70.96 |  |  | 19165 | 118.3 | 10.99 |  |  |  | 60.64 | 24214 | [7 empty] | 120 | 0.54 | 34.8 |  |  |  | 3012
4209 | R16065--120V | C6521241211-4210 | 2024-12-18 | 13:46:56 | OK | 101.2 | 21.0 | 45.5 | 8.9 | 118 | 9.94 | 840 | 71.59 |  |  | 19460 | 117.9 | 11.88 |  |  |  | 63.27 | 24515 | [7 empty] | 120 | 0.42 | 27.5 |  |  |  | 3118
4210 | R16065--120V | C6521241211-4211 | 2024-12-18 | 13:47:23 | OK | 101.2 | 21.0 | 45.5 | 8.9 | 118.4 | 10.23 | 859.8 | 70.98 |  |  | 19242 | 118.3 | 10.96 |  |  |  | 60.44 | 24281 | [7 empty] | 120 | 0.49 | 32.8 |  |  |  | 2853
4211 | R16065--120V | C6521241211-4212 | 2024-12-18 | 13:47:52 | OK | 101.2 | 21.0 | 45.5 | 8.9 | 118.3 | 9.75 | 818 | 70.94 |  |  | 19636 | 118.1 | 11.87 |  |  |  | 69.79 | 25999 | [7 empty] | 120 | 0.4 | 26.3 |  |  |  | 3324
4212 | R16065--120V | C6521241211-4213 | 2024-12-18 | 13:48:19 | OK | 101.2 | 21.0 | 45.4 | 8.9 | 118.4 | 10.2 | 860.7 | 71.23 |  |  | 19628 | 118.4 | 10.8 |  |  |  | 61.38 | 24532 | [7 empty] | 120 | 0.41 | 27.2 |  |  |  | 3080
4213 | R16065--120V | C6521241211-4214 | 2024-12-18 | 13:48:46 | OK | 101.2 | 21.0 | 45.5 | 8.9 | 118.2 | 9.9 | 831.5 | 71.04 |  |  | 19827 | 118 | 11.86 |  |  |  | 66.93 | 25349 | [7 empty] | 120 | 0.39 | 25.9 |  |  |  | 3185
4214 | R16065--120V | C6521241211-4215 | 2024-12-18 | 13:49:12 | OK | 101.2 | 21.0 | 45.6 | 8.9 | 118.4 | 10.11 | 847.8 | 70.85 |  |  | 19464 | 118.3 | 10.69 |  |  |  | 62 | 24576 | [7 empty] | 120 | 0.41 | 27.1 |  |  |  | 3206
4215 | R16065--120V | C6521241211-4216 | 2024-12-18 | 13:49:38 | OK | 101.2 | 21.0 | 45.6 | 8.9 | 118.1 | 10.33 | 869.1 | 71.26 |  |  | 19740 | 117.9 | 11.9 |  |  |  | 65.32 | 25107 | [7 empty] | 120 | 0.42 | 27.9 |  |  |  | 3040
4216 | R16065--120V | C6521241211-4217 | 2024-12-18 | 13:50:05 | OK | 101.2 | 21.0 | 45.5 | 8.9 | 118.3 | 10.17 | 853.5 | 70.97 |  |  | 19416 | 118.2 | 10.76 |  |  |  | 60.54 | 24388 | [7 empty] | 120 | 0.41 | 27.4 |  |  |  | 3172
4217 | R16065--120V | C6521241211-4218 | 2024-12-18 | 13:50:32 | OK | 101.2 | 21.0 | 45.5 | 8.9 | 118.1 | 9.83 | 821 | 70.75 |  |  | 19597 | 117.9 | 12.08 |  |  |  | 67.19 | 25576 | [7 empty] | 120 | 0.44 | 29.6 |  |  |  | 3135
4218 | R16065--120V | C6521241211-4219 | 2024-12-18 | 13:50:59 | OK | 101.2 | 21.0 | 45.5 | 8.9 | 118.3 | 9.95 | 834.9 | 70.94 |  |  | 19846 | 118.2 | 10.77 |  |  |  | 61.17 | 24471 | [7 empty] | 120 | 0.39 | 26 |  |  |  | 3305
4219 | R16065--120V | C6521241211-4220 | 2024-12-18 | 13:51:26 | OK | 101.2 | 21.1 | 45.2 | 8.9 | 118.2 | 9.6 | 804.8 | 70.93 |  |  | 19792 | 117.8 | 11.78 |  |  |  | 67.8 | 25457 | [7 empty] | 120 | 0.39 | 25.6 |  |  |  | 3291
4220 | R16065--120V | C6521241211-4221 | 2024-12-18 | 13:51:53 | OK | 101.2 | 21.1 | 45.2 | 8.9 | 118.4 | 9.99 | 837.4 | 70.84 |  |  | 19772 | 118.3 | 10.77 |  |  |  | 62.33 | 24659 | [7 empty] | 120 | 0.4 | 26.7 |  |  |  | 3268
4221 | R16065--120V | C6521241211-4222 | 2024-12-18 | 13:52:20 | OK | 101.2 | 21.1 | 45.4 | 8.9 | 118.1 | 10.43 | 876.9 | 71.22 |  |  | 19426 | 117.9 | 12.09 |  |  |  | 64.54 | 24553 | [7 empty] | 120 | 0.51 | 34 |  |  |  | 3008
4222 | R16065--120V | C6521241211-4223 | 2024-12-18 | 13:52:47 | OK | 101.2 | 21.1 | 45.6 | 8.9 | 118.4 | 10.31 | 868.9 | 71.14 |  |  | 19443 | 118.3 | 11.01 |  |  |  | 60.12 | 24319 | [7 empty] | 120 | 0.5 | 33.6 |  |  |  | 3007
4223 | R16065--120V | C6521241211-4224 | 2024-12-18 | 13:53:22 | OK | 101.2 | 21.1 | 45.5 | 8.9 | 118.2 | 10.09 | 846.7 | 70.97 |  |  | 19723 | 118.1 | 10.68 |  |  |  | 60.79 | 24350 | [7 empty] | 120 | 0.52 | 34.8 |  |  |  | 2950
4224 | R16065--120V | C6521241211-4225 | 2024-12-18 | 13:54:56 | OK | 101.2 | 21.1 | 45.5 | 9 | 118.4 | 9.92 | 846.7 | 72.11 |  |  | 19370 | 118.4 | 10.72 |  |  |  | 60.5 | 24380 | [7 empty] | 120 | 0.41 | 26.9 |  |  |  | 3214
4225 | R16065--120V | C6521241211-4226 | 2024-12-18 | 13:55:26 | OK | 101.2 | 21.2 | 45.5 | 8.9 | 118.2 | 9.93 | 843.3 | 71.85 |  |  | 19534 | 118 | 11.88 |  |  |  | 65.91 | 25014 | [7 empty] | 120 | 0.39 | 25.8 |  |  |  | 3246
4226 | R16065--120V | C6521241211-4227 | 2024-12-18 | 13:55:55 | OK | 101.2 | 21.2 | 45.4 | 8.9 | 118.4 | 10.19 | 855.8 | 70.92 |  |  | 19248 | 118.4 | 10.99 |  |  |  | 60.26 | 24340 | [7 empty] | 120 | 0.52 | 34.8 |  |  |  | 2988
4227 | R16065--120V | C6521241211-4228 | 2024-12-18 | 13:56:37 | OK | 101.2 | 21.1 | 45.4 | 8.9 | 118.1 | 10.05 | 855.5 | 72.06 |  |  | 19020 | 118.1 | 10.73 |  |  |  | 60.51 | 24362 | [7 empty] | 120 | 0.53 | 34.8 |  |  |  | 2940
4228 | R16065--120V | C6521241211-4229 | 2024-12-18 | 13:57:11 | OK | 101.2 | 21.1 | 45.7 | 8.9 | 118.4 | 10.07 | 849.1 | 71.21 |  |  | 19436 | 118.3 | 10.84 |  |  |  | 60.32 | 24294 | [7 empty] | 120 | 0.42 | 28 |  |  |  | 3100
4229 | R16065--120V | C6521241211-4230 | 2024-12-18 | 13:57:46 | OK | 101.2 | 21.0 | 45.5 | 8.9 | 118.1 | 9.98 | 844.1 | 71.63 |  |  | 19616 | 117.9 | 11.59 |  |  |  | 62.39 | 24484 | [7 empty] | 120 | 0.48 | 31.8 |  |  |  | 2922
4230 | R16065--120V | C6521241211-4231 | 2024-12-18 | 13:58:17 | OK | 101.2 | 21.0 | 45.5 | 8.9 | 118.4 | 10.14 | 853.1 | 71.09 |  |  | 19860 | 118.3 | 10.72 |  |  |  | 60.41 | 24438 | [7 empty] | 120 | 0.37 | 24.6 |  |  |  | 3381
4231 | R16065--120V | C6521241211-4232 | 2024-12-18 | 13:58:45 | OK | 101.2 | 21.0 | 45.6 | 8.9 | 118.1 | 10.07 | 850.2 | 71.51 |  |  | 19438 | 117.9 | 12.17 |  |  |  | 66.93 | 24976 | [7 empty] | 120 | 0.44 | 29 |  |  |  | 3078
4232 | R16065--120V | C6521241211-4233 | 2024-12-18 | 13:59:12 | OK | 101.2 | 21.0 | 45.5 | 8.9 | 118.4 | 10.04 | 843.7 | 70.93 |  |  | 19561 | 118.3 | 10.95 |  |  |  | 59.92 | 24188 | [7 empty] | 120 | 0.41 | 27 |  |  |  | 3216
4233 | R16065--120V | C6521241211-4234 | 2024-12-18 | 13:59:39 | OK | 101.2 | 21.1 | 45.4 | 8.9 | 118.2 | 10.08 | 846.8 | 71.05 |  |  | 19858 | 117.9 | 11.95 |  |  |  | 65.6 | 25126 | [7 empty] | 120 | 0.39 | 26 |  |  |  | 3224
4234 | R16065--120V | C6521241211-4235 | 2024-12-18 | 14:00:05 | OK | 101.2 | 21.1 | 45.3 | 8.9 | 118.4 | 10.15 | 854.1 | 71.04 |  |  | 19756 | 118.3 | 10.68 |  |  |  | 60.93 | 24500 | [7 empty] | 120 | 0.41 | 27.2 |  |  |  | 3210
4235 | R16065--120V | C6521241211-4236 | 2024-12-18 | 14:00:32 | OK | 101.2 | 21.1 | 45.3 | 8.9 | 118.2 | 10.23 | 859.3 | 71.04 |  |  | 19563 | 118 | 11.93 |  |  |  | 65.09 | 24913 | [7 empty] | 120 | 0.47 | 31 |  |  |  | 2906
4236 | R16065--120V | C6521241211-4237 | 2024-12-18 | 14:01:00 | OK | 101.2 | 21.1 | 45.2 | 8.9 | 118.5 | 9.98 | 836.2 | 70.72 |  |  | 19883 | 118.4 | 10.82 |  |  |  | 60.94 | 24487 | [7 empty] | 120.1 | 0.38 | 25.1 |  |  |  | 3273
4237 | R16065--120V | C6521241211-4238 | 2024-12-18 | 14:01:28 | OK | 101.2 | 21.1 | 45.1 | 8.9 | 118.2 | 9.97 | 837.2 | 71.02 |  |  | 19420 | 117.9 | 11.71 |  |  |  | 64.09 | 24892 | [7 empty] | 120 | 0.43 | 28.4 |  |  |  | 3177
4238 | R16065--120V | C6521241211-4239 | 2024-12-18 | 14:01:55 | OK | 101.2 | 21.1 | 45.1 | 9 | 118.4 | 10.07 | 845.9 | 70.92 |  |  | 19412 | 118.3 | 11.08 |  |  |  | 60.04 | 24293 | [7 empty] | 120 | 0.41 | 27.2 |  |  |  | 3287
4239 | R16065--120V | C6521241211-4240 | 2024-12-18 | 14:02:32 | OK | 101.2 | 21.1 | 45.3 | 8.9 | 118.3 | 9.69 | 811.4 | 70.78 |  |  | 19866 | 118 | 11.81 |  |  |  | 68.57 | 25476 | [7 empty] | 120 | 0.38 | 25.3 |  |  |  | 3308
4240 | R16065--120V | C6521241211-4241 | 2024-12-18 | 14:03:04 | OK | 101.2 | 21.1 | 45.4 | 8.9 | 118.4 | 10.05 | 848.2 | 71.26 |  |  | 19586 | 118.3 | 10.94 |  |  |  | 61.22 | 24413 | [7 empty] | 120 | 0.38 | 25.4 |  |  |  | 3261
4241 | R16065--120V | C6521241211-4242 | 2024-12-18 | 14:03:33 | OK | 101.2 | 21.0 | 45.5 | 8.9 | 118 | 10.26 | 865.3 | 71.49 |  |  | 19571 | 117.8 | 11.88 |  |  |  | 66.77 | 25073 | [7 empty] | 120 | 0.4 | 26.3 |  |  |  | 3193
4242 | R16065--120V | C6521241211-4243 | 2024-12-18 | 14:04:00 | OK | 101.2 | 21.1 | 45.3 | 8.9 | 118.4 | 10.13 | 852.5 | 71.07 |  |  | 19855 | 118.3 | 10.96 |  |  |  | 60.09 | 24372 | [7 empty] | 120 | 0.41 | 27.2 |  |  |  | 3198
4243 | R16065--120V | C6521241211-4244 | 2024-12-18 | 14:04:27 | OK | 101.2 | 21.1 | 45.2 | 8.9 | 118.1 | 10.73 | 902.8 | 71.24 |  |  | 19627 | 118 | 11.84 |  |  |  | 62.36 | 24389 | [7 empty] | 120 | 0.53 | 34.8 |  |  |  | 2933
4244 | R16065--120V | C6521241211-4245 | 2024-12-18 | 14:04:58 | OK | 101.2 | 21.1 | 45.1 | 8.9 | 118.3 | 10.4 | 874.8 | 71.06 |  |  | 19484 | 118.3 | 10.55 |  |  |  | 61.46 | 24615 | [7 empty] | 120 | 0.44 | 29.6 |  |  |  | 3233
4245 | R16065--120V | C6521241211-4246 | 2024-12-18 | 14:05:24 | OK | 101.2 | 21.1 | 45.1 | 8.9 | 118.2 | 9.79 | 818.1 | 70.71 |  |  | 19821 | 118 | 11.75 |  |  |  | 64.82 | 24994 | [7 empty] | 120 | 0.39 | 25.5 |  |  |  | 3245
4246 | R16065--120V | C6521241211-4247 | 2024-12-18 | 14:05:51 | OK | 101.2 | 21.1 | 45.2 | 8.9 | 118.4 | 10.09 | 842.5 | 70.49 |  |  | 19392 | 118.3 | 10.91 |  |  |  | 60.79 | 24476 | [7 empty] | 120 | 0.44 | 28.8 |  |  |  | 3222
4247 | R16065--120V | C6521241211-4248 | 2024-12-18 | 14:06:19 | OK | 101.2 | 21.1 | 45.4 | 8.9 | 118.2 | 10.52 | 887.3 | 71.35 |  |  | 19493 | 117.9 | 11.94 |  |  |  | 63.73 | 24654 | [7 empty] | 120 | 0.51 | 33.8 |  |  |  | 2989
4248 | R16065--120V | C6521241211-4249 | 2024-12-18 | 14:06:45 | OK | 101.2 | 21.1 | 45.5 | 8.9 | 118.4 | 10.12 | 845.2 | 70.53 |  |  | 19893 | 118.4 | 10.7 |  |  |  | 61.43 | 24517 | [7 empty] | 120 | 0.39 | 26 |  |  |  | 3244
4249 | R16065--120V | C6521241211-4250 | 2024-12-18 | 14:07:11 | OK | 101.2 | 21.1 | 45.4 | 8.9 | 118.1 | 10.42 | 879 | 71.39 |  |  | 19672 | 117.9 | 11.78 |  |  |  | 63 | 24556 | [7 empty] | 120 | 0.49 | 32.6 |  |  |  | 2911
4250 | R16065--120V | C6521241211-4251 | 2024-12-18 | 14:07:39 | OK | 101.2 | 21.1 | 45.6 | 8.9 | 118.4 | 10.15 | 851.9 | 70.88 |  |  | 19653 | 118.4 | 10.9 |  |  |  | 60.18 | 24280 | [7 empty] | 120 | 0.4 | 26.5 |  |  |  | 3243
4251 | R16065--120V | C6521241211-4252 | 2024-12-18 | 14:08:07 | OK | 101.2 | 21.1 | 45.3 | 8.9 | 118.2 | 10.45 | 879.1 | 71.2 |  |  | 19624 | 118 | 11.84 |  |  |  | 64.62 | 24813 | [7 empty] | 120 | 0.48 | 32.3 |  |  |  | 3032
4252 | R16065--120V | C6521241211-4253 | 2024-12-18 | 14:08:33 | OK | 101.2 | 21.1 | 45.2 | 8.9 | 118.4 | 10.17 | 854.7 | 70.96 |  |  | 19382 | 118.4 | 10.97 |  |  |  | 60.77 | 24275 | [7 empty] | 120 | 0.41 | 27.2 |  |  |  | 3141
4253 | R16065--120V | C6521241211-4254 | 2024-12-18 | 14:09:00 | OK | 101.2 | 21.1 | 45.4 | 8.9 | 118.3 | 9.91 | 826.6 | 70.53 |  |  | 19767 | 118 | 12.07 |  |  |  | 68.41 | 25594 | [7 empty] | 120 | 0.38 | 25 |  |  |  | 3269
4254 | R16065--120V | C6521241211-4255 | 2024-12-18 | 14:09:26 | OK | 101.2 | 21.1 | 45.6 | 8.9 | 118.5 | 10.28 | 861.2 | 70.73 |  |  | 19446 | 118.4 | 11.22 |  |  |  | 59.03 | 24119 | [7 empty] | 120 | 0.48 | 31.8 |  |  |  | 2944
4255 | R16065--120V | C6521241211-4256 | 2024-12-18 | 14:09:55 | OK | 101.2 | 21.1 | 45.3 | 8 | 118.3 | 9.73 | 814 | 70.66 |  |  | 19546 | 118 | 11.95 |  |  |  | 70.01 | 25669 | [7 empty] | 120 | 0.42 | 28 |  |  |  | 3086
4256 | R16065--120V | C6521241211-4257 | 2024-12-18 | 14:10:26 | OK | 101.2 | 21.1 | 45.1 | 8.9 | 118.4 | 10.21 | 859.8 | 71.13 |  |  | 19806 | 118.3 | 11.1 |  |  |  | 59.96 | 24305 | [7 empty] | 120 | 0.41 | 26.9 |  |  |  | 3237
4257 | R16065--120V | C6521241211-4258 | 2024-12-18 | 14:11:41 | OK | 101.2 | 21.1 | 45.2 | 8.9 | 118.2 | 9.89 | 843.9 | 72.21 |  |  | 19430 | 118 | 11.64 |  |  |  | 66.08 | 25189 | [7 empty] | 120 | 0.42 | 27.9 |  |  |  | 3103
4258 | R16065--120V | C6521241211-4259 | 2024-12-18 | 14:12:09 | OK | 101.2 | 21.2 | 45.0 | 8.9 | 118.4 | 9.89 | 835.4 | 71.35 |  |  | 19213 | 118.4 | 10.84 |  |  |  | 59.91 | 24271 | [7 empty] | 120 | 0.41 | 27 |  |  |  | 3252
4259 | R16065--120V | C6521241211-4260 | 2024-12-18 | 14:12:51 | OK | 101.2 | 21.3 | 44.9 | 8.9 | 118.2 | 9.58 | 806.5 | 71.19 |  |  | 19583 | 118 | 12 |  |  |  | 67.32 | 25462 | [7 empty] | 120 | 0.39 | 25.6 |  |  |  | 3364
4260 | R16065--120V | C6521241211-4261 | 2024-12-18 | 14:13:21 | OK | 101.2 | 21.3 | 45.1 | 8.9 | 118.4 | 9.96 | 846 | 71.71 |  |  | 19110 | 118.4 | 10.74 |  |  |  | 61.49 | 24587 | [7 empty] | 120 | 0.38 | 25.2 |  |  |  | 3400
4261 | R16065--120V | C6521241211-4262 | 2024-12-18 | 14:13:49 | OK | 101.2 | 21.2 | 45.5 | 8.9 | 118.2 | 10.26 | 869.2 | 71.68 |  |  | 19311 | 118.1 | 10.61 |  |  |  | 60.17 | 24269 | [7 empty] | 120 | 0.49 | 32.5 |  |  |  | 2889
4262 | R16065--120V | C6521241211-4263 | 2024-12-18 | 14:14:17 | OK | 101.2 | 21.2 | 45.7 | 8.9 | 118.5 | 10.14 | 850.9 | 70.8 |  |  | 19502 | 118.4 | 11.04 |  |  |  | 59.45 | 24199 | [7 empty] | 120 | 0.45 | 29.7 |  |  |  | 3132
4263 | R16065--120V | C6521241211-4264 | 2024-12-18 | 14:14:46 | OK | 101.2 | 21.1 | 45.4 | 8.9 | 118.2 | 9.85 | 823.4 | 70.75 |  |  | 19783 | 118 | 11.75 |  |  |  | 66.96 | 25163 | [7 empty] | 120 | 0.38 | 24.9 |  |  |  | 3457
4264 | R16065--120V | C6521241211-4265 | 2024-12-18 | 14:15:13 | OK | 101.2 | 21.1 | 45.1 | 9 | 118.4 | 10.27 | 862.9 | 70.93 |  |  | 19398 | 118.3 | 11.02 |  |  |  | 60.68 | 24438 | [7 empty] | 120 | 0.44 | 29 |  |  |  | 3198
4265 | R16065--120V | C6521241211-4266 | 2024-12-18 | 14:15:42 | OK | 101.2 | 21.2 | 45.2 | 8.9 | 118.1 | 9.75 | 815.1 | 70.77 |  |  | 19502 | 117.9 | 11.85 |  |  |  | 65.13 | 24548 | [7 empty] | 120 | 0.41 | 27.3 |  |  |  | 3068
4266 | R16065--120V | C6521241211-4267 | 2024-12-18 | 14:16:09 | OK | 101.2 | 21.2 | 45.2 | 8.9 | 118.5 | 10.17 | 857.2 | 71.14 |  |  | 19220 | 118.3 | 11.18 |  |  |  | 59.04 | 24068 | [7 empty] | 120 | 0.54 | 34.8 |  |  |  | 2758
4267 | R16065--120V | C6521241211-4268 | 2024-12-18 | 14:16:40 | OK | 101.2 | 21.2 | 45.5 | 8.9 | 118.3 | 9.69 | 809.9 | 70.68 |  |  | 19683 | 117.9 | 12 |  |  |  | 68.18 | 25278 | [7 empty] | 120 | 0.38 | 25.3 |  |  |  | 3289
4268 | R16065--120V | C6521241211-4269 | 2024-12-18 | 14:17:07 | OK | 101.2 | 21.2 | 45.4 | 8.9 | 118.4 | 10.03 | 842.4 | 70.89 |  |  | 19683 | 118.4 | 10.84 |  |  |  | 60.4 | 24385 | [7 empty] | 120 | 0.43 | 28.3 |  |  |  | 3249
4269 | R16065--120V | C6521241211-4270 | 2024-12-18 | 14:17:37 | OK | 101.2 | 21.2 | 45.2 | 8.9 | 118.2 | 9.73 | 816.4 | 70.99 |  |  | 19656 | 117.9 | 11.94 |  |  |  | 69.42 | 25982 | [7 empty] | 120 | 0.41 | 27 |  |  |  | 3228
4270 | R16065--120V | C6521241211-4271 | 2024-12-18 | 14:18:04 | OK | 101.2 | 21.2 | 45.2 | 8.9 | 118.5 | 9.96 | 831.9 | 70.54 |  |  | 19919 | 118.3 | 10.77 |  |  |  | 61.05 | 24587 | [7 empty] | 120 | 0.4 | 26.2 |  |  |  | 3427
4271 | R16065--120V | C6521241211-4272 | 2024-12-18 | 14:18:32 | OK | 101.2 | 21.2 | 45.3 | 8.9 | 118.2 | 9.83 | 825.6 | 71.06 |  |  | 19372 | 117.9 | 11.65 |  |  |  | 64.48 | 24563 | [7 empty] | 120 | 0.43 | 28.5 |  |  |  | 3075
4272 | R16065--120V | C6521241211-4273 | 2024-12-18 | 14:20:21 | OK | 101.2 | 21.2 | 45.1 | 9 | 118.4 | 9.85 | 831.1 | 71.23 |  |  | 19455 | 118.4 | 10.85 |  |  |  | 59.58 | 24294 | [7 empty] | 120 | 0.43 | 28.4 |  |  |  | 3113
4273 | R16065--120V | C6521241211-4274 | 2024-12-18 | 14:20:47 | OK | 101.2 | 21.2 | 45.2 | 8.9 | 118.1 | 9.87 | 845.9 | 72.55 |  |  | 19100 | 117.9 | 11.64 |  |  |  | 64.51 | 24514 | [7 empty] | 120 | 0.48 | 32.4 |  |  |  | 2904
4274 | R16065--120V | C6521241211-4275 | 2024-12-18 | 14:21:14 | OK | 101.2 | 21.2 | 45.3 | 8.9 | 118.4 | 10.2 | 857.4 | 71.02 |  |  | 19128 | 118.2 | 11.17 |  |  |  | 59.24 | 24152 | [7 empty] | 120 | 0.48 | 32.4 |  |  |  | 2933
4275 | R16065--120V | C6521241211-4276 | 2024-12-18 | 14:21:43 | OK | 101.2 | 21.1 | 45.2 | 8.9 | 118.1 | 10.11 | 856.5 | 71.78 |  |  | 19086 | 117.9 | 10.67 |  |  |  | 60.51 | 24219 | [7 empty] | 120 | 0.48 | 32.4 |  |  |  | 2796
4276 | R16065--120V | C6521241211-4277 | 2024-12-18 | 14:22:10 | OK | 101.2 | 21.2 | 45.2 | 8.9 | 118.4 | 10.11 | 848.6 | 70.92 |  |  | 19540 | 118.3 | 10.92 |  |  |  | 59.69 | 24193 | [7 empty] | 120 | 0.48 | 32.1 |  |  |  | 3027
4277 | R16065--120V | C6521241211-4278 | 2024-12-18 | 14:22:38 | OK | 101.2 | 21.1 | 45.2 | 8.9 | 118.1 | 10.11 | 849.1 | 71.08 |  |  | 19480 | 117.9 | 12.11 |  |  |  | 64.56 | 24588 | [7 empty] | 120 | 0.52 | 34.8 |  |  |  | 2919
4278 | R16065--120V | C6521241211-4279 | 2024-12-18 | 14:23:05 | OK | 101.2 | 21.2 | 45.3 | 8.9 | 118.4 | 10.21 | 858.4 | 71.02 |  |  | 19278 | 118.4 | 10.92 |  |  |  | 60.56 | 24465 | [7 empty] | 120 | 0.43 | 28.5 |  |  |  | 3219
4279 | R16065--120V | C6521241211-4280 | 2024-12-18 | 14:23:33 | OK | 101.2 | 21.2 | 45.3 | 8.9 | 118.1 | 10.14 | 850.3 | 71 |  |  | 19263 | 117.9 | 11.76 |  |  |  | 64.92 | 24554 | [7 empty] | 120 | 0.51 | 34.4 |  |  |  | 2897
4280 | R16065--120V | C6521241211-4281 | 2024-12-18 | 14:24:04 | OK | 101.2 | 21.1 | 45.3 | 8.9 | 118.4 | 10.3 | 867.6 | 71.12 |  |  | 19548 | 118.3 | 10.99 |  |  |  | 60.07 | 24313 | [7 empty] | 120 | 0.42 | 27.6 |  |  |  | 3147
4281 | R16065--120V | C6521241211-4282 | 2024-12-18 | 14:24:34 | OK | 101.2 | 21.1 | 45.2 | 8.9 | 118.1 | 9.95 | 833 | 70.87 |  |  | 19758 | 117.9 | 11.84 |  |  |  | 68.57 | 25470 | [7 empty] | 120 | 0.4 | 26.3 |  |  |  | 3190
4282 | R16065--120V | C6521241211-4283 | 2024-12-18 | 14:25:00 | OK | 101.2 | 21.1 | 45.3 | 8.9 | 118.4 | 10.13 | 850.2 | 70.89 |  |  | 20003 | 118.4 | 10.94 |  |  |  | 61.49 | 24595 | [7 empty] | 120 | 0.38 | 25 |  |  |  | 3423
4283 | R16065--120V | C6521241211-4284 | 2024-12-18 | 14:25:29 | OK | 101.2 | 21.1 | 45.3 | 8.9 | 118.2 | 9.76 | 816.1 | 70.79 |  |  | 19868 | 117.9 | 11.83 |  |  |  | 69.38 | 25788 | [7 empty] | 120 | 0.39 | 25.8 |  |  |  | 3341
4284 | R16065--120V | C6521241211-4285 | 2024-12-18 | 14:27:35 | OK | 101.2 | 21.0 | 45.3 | 9 | 118.4 | 9.96 | 842.8 | 71.49 |  |  | 19605 | 118.3 | 10.81 |  |  |  | 60.37 | 24308 | [7 empty] | 120 | 0.5 | 33.6 |  |  |  | 2999
4285 | R16065--120V | C6521241211-4286 | 2024-12-18 | 14:28:02 | OK | 101.2 | 21.0 | 45.1 | 8.9 | 118 | 9.77 | 836 | 72.51 |  |  | 19144 | 117.8 | 11.81 |  |  |  | 67.08 | 24977 | [7 empty] | 120 | 0.44 | 29.2 |  |  |  | 3087
4286 | R16065--120V | C6521241211-4287 | 2024-12-18 | 14:28:29 | OK | 101.2 | 21.0 | 45.4 | 8.9 | 118.4 | 9.81 | 823.2 | 70.89 |  |  | 19898 | 118.3 | 10.69 |  |  |  | 61.7 | 24620 | [7 empty] | 120 | 0.38 | 25.4 |  |  |  | 3380
4287 | R16065--120V | C6521241211-4288 | 2024-12-18 | 14:28:58 | OK | 101.2 | 21.0 | 45.2 | 8.9 | 118.1 | 10.15 | 855.2 | 71.33 |  |  | 19629 | 117.9 | 11.89 |  |  |  | 67.97 | 25398 | [7 empty] | 120 | 0.41 | 27.4 |  |  |  | 3162
4288 | R16065--120V | C6521241211-4289 | 2024-12-18 | 14:29:28 | OK | 101.2 | 21.0 | 45.2 | 8.9 | 118.4 | 10.1 | 848.1 | 70.97 |  |  | 19444 | 118.3 | 10.95 |  |  |  | 60.48 | 24247 | [7 empty] | 120 | 0.51 | 34.1 |  |  |  | 2976
4289 | R16065--120V | C6521241211-4290 | 2024-12-18 | 14:29:58 | OK | 101.2 | 21.1 | 44.8 | 8.9 | 118.1 | 10.19 | 855.9 | 71.09 |  |  | 19886 | 117.9 | 11.98 |  |  |  | 69.63 | 25868 | [7 empty] | 120 | 0.4 | 26.6 |  |  |  | 3346
4290 | R16065--120V | C6521241211-4291 | 2024-12-18 | 14:30:27 | OK | 101.2 | 21.1 | 44.8 | 8.9 | 118.4 | 9.86 | 827.6 | 70.91 |  |  | 19740 | 118.4 | 10.79 |  |  |  | 60.33 | 24341 | [7 empty] | 120 | 0.38 | 25.3 |  |  |  | 3463
4291 | R16065--120V | C6521241211-4292 | 2024-12-18 | 14:30:54 | OK | 101.2 | 21.1 | 44.8 | 8.9 | 118.2 | 9.53 | 797.9 | 70.86 |  |  | 19838 | 118 | 11.92 |  |  |  | 68.29 | 25569 | [7 empty] | 120 | 0.42 | 27.5 |  |  |  | 3328
4292 | R16065--120V | C6521241211-4293 | 2024-12-18 | 14:31:20 | OK | 101.2 | 21.1 | 44.7 | 8.9 | 118.4 | 10.09 | 849 | 71.07 |  |  | 19380 | 118.3 | 10.99 |  |  |  | 60.56 | 24258 | [7 empty] | 120 | 0.43 | 28.2 |  |  |  | 3163
4293 | R16065--120V | C6521241211-4294 | 2024-12-18 | 14:31:49 | OK | 101.2 | 21.1 | 44.7 | 8.9 | 118.2 | 9.67 | 810.8 | 70.91 |  |  | 19743 | 117.9 | 11.73 |  |  |  | 67.42 | 25324 | [7 empty] | 120 | 0.4 | 26.6 |  |  |  | 3162
4294 | R16065--120V | C6521241211-4295 | 2024-12-18 | 14:32:18 | OK | 101.2 | 21.1 | 44.7 | 8.9 | 118.3 | 10.11 | 849.7 | 71.02 |  |  | 19382 | 118.3 | 10.91 |  |  |  | 60.11 | 24224 | [7 empty] | 120 | 0.45 | 30 |  |  |  | 3062
4295 | R16065--120V | C6521241211-4296 | 2024-12-18 | 14:32:49 | OK | 101.2 | 21.1 | 44.7 | 8.9 | 118.1 | 10.08 | 851 | 71.51 |  |  | 19139 | 117.8 | 11.42 |  |  |  | 60.91 | 24241 | [7 empty] | 120 | 0.49 | 32.9 |  |  |  | 2855
4296 | R16065--120V | C6521241211-4297 | 2024-12-18 | 14:33:17 | OK | 101.2 | 21.2 | 44.8 | 8.9 | 118.4 | 10.05 | 846.9 | 71.15 |  |  | 19849 | 118.3 | 10.79 |  |  |  | 61.15 | 24535 | [7 empty] | 120 | 0.38 | 24.8 |  |  |  | 3596
4297 | R16065--120V | C6521241211-4298 | 2024-12-18 | 14:33:46 | OK | 101.2 | 21.1 | 44.9 | 8.9 | 118.3 | 9.6 | 802.5 | 70.65 |  |  | 19905 | 117.9 | 11.78 |  |  |  | 66.09 | 25253 | [7 empty] | 120 | 0.4 | 26.4 |  |  |  | 3244
4298 | R16065--120V | C6521241211-4299 | 2024-12-18 | 14:34:15 | OK | 101.2 | 21.2 | 44.9 | 8.9 | 118.5 | 10.02 | 841.4 | 70.87 |  |  | 19754 | 118.4 | 11.04 |  |  |  | 59.76 | 24200 | [7 empty] | 120 | 0.45 | 29.9 |  |  |  | 3070
4299 | R16065--120V | C6521241211-4300 | 2024-12-18 | 14:34:43 | OK | 101.2 | 21.1 | 44.7 | 8.9 | 118.2 | 9.57 | 799.6 | 70.71 |  |  | 19932 | 117.9 | 11.69 |  |  |  | 69.57 | 25869 | [7 empty] | 120 | 0.39 | 26 |  |  |  | 3257
4300 | R16065--120V | C6521241211-4301 | 2024-12-18 | 14:35:09 | OK | 101.2 | 21.1 | 44.7 | 8.9 | 118.4 | 10.06 | 839.6 | 70.48 |  |  | 19760 | 118.4 | 10.78 |  |  |  | 61.54 | 24608 | [7 empty] | 120 | 0.39 | 25.7 |  |  |  | 3354
4301 | R16065--120V | C6521241211-4302 | 2024-12-18 | 14:35:37 | OK | 101.2 | 21.1 | 44.8 | 8.9 | 118.2 | 9.75 | 814.2 | 70.61 |  |  | 19798 | 118 | 12.03 |  |  |  | 69.22 | 25729 | [7 empty] | 120 | 0.41 | 27.4 |  |  |  | 3132
4302 | R16065--120V | C6521241211-4303 | 2024-12-18 | 14:36:04 | OK | 101.2 | 21.1 | 44.8 | 8.9 | 118.5 | 10.17 | 851.6 | 70.72 |  |  | 19246 | 118.4 | 10.99 |  |  |  | 60.39 | 24412 | [7 empty] | 120 | 0.49 | 32.9 |  |  |  | 3016
4303 | R16065--120V | C6521241211-4304 | 2024-12-18 | 14:36:32 | OK | 101.2 | 21.1 | 44.9 | 8.9 | 118.3 | 9.82 | 820.6 | 70.67 |  |  | 19830 | 118 | 12.02 |  |  |  | 68.46 | 25733 | [7 empty] | 120 | 0.38 | 25 |  |  |  | 3366
4304 | R16065--120V | C6521241211-4305 | 2024-12-18 | 14:37:00 | OK | 101.2 | 21.1 | 45.2 | 8.9 | 118.4 | 10.23 | 855.8 | 70.65 |  |  | 20007 | 118.4 | 10.69 |  |  |  | 60.89 | 24526 | [7 empty] | 120 | 0.37 | 24.6 |  |  |  | 3337
4305 | R16065--120V | C6521241211-4306 | 2024-12-18 | 14:37:31 | OK | 101.2 | 21.1 | 45.2 | 8.9 | 118.2 | 10.08 | 845.6 | 71.02 |  |  | 19401 | 117.9 | 11.92 |  |  |  | 65.27 | 24777 | [7 empty] | 120 | 0.53 | 34.8 |  |  |  | 2938
4306 | R16065--120V | C6521241211-4307 | 2024-12-18 | 14:38:08 | OK | 101.2 | 21.1 | 45.1 | 8.9 | 118.3 | 10.02 | 851.3 | 71.76 |  |  | 19224 | 118.3 | 10.94 |  |  |  | 60.38 | 24298 | [7 empty] | 120 | 0.51 | 34.3 |  |  |  | 3021
4307 | R16065--120V | C6521241211-4308 | 2024-12-18 | 14:38:35 | OK | 101.2 | 21.1 | 44.9 | 8.9 | 118.2 | 9.91 | 831.2 | 70.92 |  |  | 19531 | 117.9 | 12.09 |  |  |  | 67.6 | 25565 | [7 empty] | 120 | 0.4 | 26.8 |  |  |  | 3200
4308 | R16065--120V | C6521241211-4309 | 2024-12-18 | 14:39:02 | OK | 101.2 | 21.1 | 45.0 | 8.9 | 118.4 | 10.22 | 860.2 | 71.08 |  |  | 18981 | 118.3 | 11.03 |  |  |  | 59.8 | 24126 | [7 empty] | 120 | 0.47 | 31.3 |  |  |  | 3053
4309 | R16065--120V | C6521241211-4310 | 2024-12-18 | 14:39:32 | OK | 101.2 | 21.1 | 45.2 | 8.9 | 118.1 | 10.07 | 844.1 | 71 |  |  | 19546 | 117.9 | 12.11 |  |  |  | 65.17 | 24806 | [7 empty] | 120 | 0.41 | 27.4 |  |  |  | 3033
4310 | R16065--120V | C6521241211-4311 | 2024-12-18 | 14:40:00 | OK | 101.2 | 21.0 | 45.5 | 8.9 | 118.5 | 9.99 | 837.2 | 70.73 |  |  | 19612 | 118.4 | 10.78 |  |  |  | 60.77 | 24474 | [7 empty] | 120 | 0.41 | 26.9 |  |  |  | 3198
4311 | R16065--120V | C6521241211-4312 | 2024-12-18 | 14:41:07 | OK | 101.2 | 21.0 | 45.4 | 8.9 | 118.1 | 9.76 | 825.6 | 71.59 |  |  | 19479 | 117.9 | 11.89 |  |  |  | 68.67 | 25419 | [7 empty] | 120 | 0.38 | 25.4 |  |  |  | 3228
4312 | R16065--120V | C6521241211-4313 | 2024-12-18 | 14:42:06 | OK | 101.2 | 21.0 | 45.3 | 9 | 118.4 | 10 | 830.8 | 70.13 |  |  | 19894 | 118.4 | 10.91 |  |  |  | 60.5 | 24422 | [7 empty] | 120 | 0.48 | 32.2 |  |  |  | 3077
4313 | R16065--120V | C6521241211-4314 | 2024-12-18 | 14:43:12 | OK | 101.2 | 21.1 | 44.9 | 8.9 | 118.1 | 10.72 | 901.7 | 71.21 |  |  | 20168 | 117.9 | 12.16 |  |  |  | 66.81 | 25395 | [7 empty] | 120 | 0.37 | 24.5 |  |  |  | 3320
4314 | R16065--120V | C6521241211-4315 | 2024-12-18 | 14:43:40 | OK | 101.2 | 21.0 | 45.2 | 8.9 | 118.4 | 9.91 | 833.7 | 71.05 |  |  | 19719 | 118.3 | 10.68 |  |  |  | 61.26 | 24536 | [7 empty] | 120 | 0.38 | 25.2 |  |  |  | 3451
4315 | R16065--120V | C6521241211-4316 | 2024-12-18 | 14:44:17 | OK | 101.2 | 21.0 | 45.0 | 8.9 | 118.2 | 10.27 | 867.4 | 71.43 |  |  | 19398 | 118 | 10.67 |  |  |  | 59.62 | 24212 | [7 empty] | 120 | 0.5 | 33.5 |  |  |  | 2903
4316 | R16065--120V | C6521241211-4317 | 2024-12-18 | 14:44:45 | OK | 101.2 | 21.0 | 45.2 | 8.9 | 118.4 | 10.21 | 864.5 | 71.55 |  |  | 19304 | 118.3 | 11.17 |  |  |  | 59.19 | 24081 | [7 empty] | 120 | 0.52 | 34.8 |  |  |  | 2997
4317 | R16065--120V | C6521241211-4318 | 2024-12-18 | 14:45:12 | OK | 101.2 | 20.9 | 45.2 | 8.9 | 118.2 | 10 | 837.1 | 70.83 |  |  | 19588 | 117.9 | 12 |  |  |  | 66.23 | 25015 | [7 empty] | 120 | 0.43 | 28.5 |  |  |  | 3070
4318 | R16065--120V | C6521241211-4319 | 2024-12-18 | 14:45:40 | OK | 101.2 | 20.9 | 45.3 | 8.9 | 118.4 | 10.19 | 859.8 | 71.26 |  |  | 19630 | 118.3 | 10.84 |  |  |  | 61.22 | 24576 | [7 empty] | 120 | 0.38 | 25.2 |  |  |  | 3310
4319 | R16065--120V | C6521241211-4320 | 2024-12-18 | 14:46:13 | OK | 101.2 | 21.0 | 45.1 | 8.9 | 118.1 | 10.01 | 841 | 71.13 |  |  | 19228 | 117.9 | 12.03 |  |  |  | 65.97 | 25107 | [7 empty] | 120 | 0.52 | 34.8 |  |  |  | 3014
4320 | R16065--120V | C6521241211-4321 | 2024-12-18 | 14:46:46 | OK | 101.2 | 21.0 | 45.3 | 8.9 | 118.4 | 10.29 | 870.6 | 71.44 |  |  | 19486 | 118.3 | 10.87 |  |  |  | 60.45 | 24284 | [7 empty] | 120 | 0.42 | 28 |  |  |  | 3110
4321 | R16065--120V | C6521241211-4322 | 2024-12-18 | 14:47:13 | OK | 101.2 | 20.9 | 45.2 | 8.9 | 118.2 | 9.73 | 818.1 | 71.11 |  |  | 19689 | 117.9 | 11.9 |  |  |  | 69.25 | 25544 | [7 empty] | 120.1 | 0.38 | 24.9 |  |  |  | 3263
4322 | R16065--120V | C6521241211-4323 | 2024-12-18 | 14:48:56 | OK | 101.2 | 21.0 | 45.2 | 8.9 | 118.4 | 10.01 | 844.5 | 71.25 |  |  | 19444 | 118.3 | 10.97 |  |  |  | 59.67 | 24179 | [7 empty] | 120 | 0.48 | 32.1 |  |  |  | 2991
4323 | R16065--120V | C6521241211-4324 | 2024-12-18 | 14:49:25 | OK | 101.2 | 21.0 | 45.0 | 8.9 | 118.2 | 9.82 | 834.3 | 71.9 |  |  | 19479 | 117.9 | 11.86 |  |  |  | 66.47 | 24980 | [7 empty] | 120 | 0.4 | 26.9 |  |  |  | 3290
4324 | R16065--120V | C6521241211-4325 | 2024-12-18 | 14:49:52 | OK | 101.2 | 21.0 | 45.0 | 8.9 | 118.4 | 10.07 | 844.5 | 70.77 |  |  | 19887 | 118.3 | 10.86 |  |  |  | 61.9 | 24579 | [7 empty] | 120 | 0.38 | 25.4 |  |  |  | 3345
4325 | R16065--120V | C6521241211-4326 | 2024-12-18 | 14:50:19 | OK | 101.2 | 21.0 | 45.0 | 8.9 | 118.2 | 9.98 | 839.7 | 71.16 |  |  | 19617 | 118 | 12.02 |  |  |  | 65.66 | 24848 | [7 empty] | 120 | 0.4 | 26.7 |  |  |  | 3091
4326 | R16065--120V | C6521241211-4327 | 2024-12-18 | 14:50:47 | OK | 101.2 | 21.1 | 44.9 | 8.9 | 118.4 | 10.2 | 858.4 | 71.1 |  |  | 19271 | 118.4 | 11.03 |  |  |  | 59.76 | 24116 | [7 empty] | 120 | 0.51 | 33.8 |  |  |  | 2985
4327 | R16065--120V | C6521241211-4328 | 2024-12-18 | 14:51:15 | OK | 101.2 | 21.1 | 44.7 | 8.9 | 118.1 | 10.15 | 853.7 | 71.17 |  |  | 19201 | 117.9 | 12.18 |  |  |  | 68.03 | 25509 | [7 empty] | 120 | 0.41 | 27.4 |  |  |  | 3190
4328 | R16065--120V | C6521241211-4329 | 2024-12-18 | 14:51:42 | OK | 101.2 | 21.0 | 44.8 | 8.9 | 118.4 | 10.07 | 846.1 | 70.95 |  |  | 19887 | 118.4 | 10.77 |  |  |  | 60.95 | 24505 | [7 empty] | 120 | 0.37 | 24.7 |  |  |  | 3307
4329 | R16065--120V | C6521241211-4330 | 2024-12-18 | 14:52:08 | OK | 101.2 | 21.0 | 44.9 | 8.9 | 118.1 | 10.18 | 859.8 | 71.47 |  |  | 19499 | 117.9 | 11.98 |  |  |  | 65.5 | 25009 | [7 empty] | 120 | 0.49 | 32.8 |  |  |  | 2982
4330 | R16065--120V | C6521241211-4332 | 2024-12-18 | 14:52:41 | OK | 101.2 | 21.0 | 45.1 | 8.9 | 118.4 | 10.1 | 849.8 | 71.05 |  |  | 19531 | 118.3 | 10.82 |  |  |  | 61.13 | 24577 | [7 empty] | 120 | 0.37 | 24.7 |  |  |  | 3268
4331 | R16065--120V | C6521241211-4333 | 2024-12-18 | 14:53:13 | OK | 101.2 | 21.0 | 45.0 | 8.9 | 118 | 10.25 | 864.4 | 71.45 |  |  | 19666 | 117.8 | 11.78 |  |  |  | 66.87 | 25280 | [7 empty] | 120 | 0.45 | 30.1 |  |  |  | 3022
4332 | R16065--120V | C6521241211-4331 | 2024-12-18 | 14:56:20 | OK | 101.2 | 21.0 | 45.1 | 8.9 | 118.4 | 9.74 | 835.3 | 72.44 |  |  | 19636 | 118.4 | 10.73 |  |  |  | 60.69 | 24460 | [7 empty] | 120 | 0.38 | 25.3 |  |  |  | 3372
4333 | R16065--120V | C6521241211-4334 | 2024-12-18 | 14:57:40 | OK | 101.2 | 21.2 | 44.4 | 8.9 | 118.1 | 9.82 | 850.2 | 73.27 |  |  | 18611 | 118 | 10.85 |  |  |  | 60.43 | 24338 | [7 empty] | 120 | 0.48 | 32.5 |  |  |  | 2867
4334 | R16065--120V | C6521241211-4335 | 2024-12-18 | 14:58:58 | OK | 101.2 | 21.2 | 44.4 | 8.9 | 118.4 | 10.13 | 850.1 | 70.89 |  |  | 19322 | 118.4 | 10.95 |  |  |  | 60.03 | 24318 | [7 empty] | 120 | 0.49 | 32.6 |  |  |  | 3024
4335 | R16065--120V | C6521241211-4336 | 2024-12-18 | 14:59:28 | OK | 101.2 | 21.2 | 44.5 | 8.9 | 118.1 | 10.1 | 862.4 | 72.24 |  |  | 19019 | 117.9 | 11.8 |  |  |  | 65.47 | 25177 | [7 empty] | 120 | 0.43 | 28.7 |  |  |  | 3116
4336 | R16065--120V | C6521241211-4337 | 2024-12-18 | 15:11:16 | OK | 101.2 | 21.2 | 44.4 | 8.9 | 118.4 | 9.72 | 842.1 | 73.23 |  |  | 19254 | 118.3 | 10.85 |  |  |  | 59.81 | 24264 | [7 empty] | 120 | 0.4 | 26.6 |  |  |  | 3271
4337 | R16065--120V | C6521241211-4338 | 2024-12-18 | 15:13:00 | OK | 101.2 | 21.0 | 45.0 | 9 | 118.1 | 10.06 | 852.5 | 71.73 |  |  | 19394 | 117.8 | 11.87 |  |  |  | 66.43 | 25328 | [7 empty] | 120 | 0.53 | 34.8 |  |  |  | 2921
4338 | R16065--120V | C6521241211-4339 | 2024-12-18 | 15:13:31 | OK | 101.2 | 21.0 | 45.1 | 9 | 118.3 | 9.91 | 843 | 71.91 |  |  | 19415 | 118.2 | 10.66 |  |  |  | 60.84 | 24352 | [7 empty] | 120.1 | 0.38 | 24.9 |  |  |  | 3313
4339 | R16065--120V | C6521241211-4340 | 2024-12-18 | 15:13:58 | OK | 101.2 | 21.0 | 45.1 | 8.9 | 118 | 10.11 | 854.6 | 71.61 |  |  | 19164 | 117.9 | 11.33 |  |  |  | 62.29 | 24559 | [7 empty] | 120 | 0.49 | 32.5 |  |  |  | 2883
4340 | R16065--120V | C6521241211-4341 | 2024-12-18 | 15:15:38 | OK | 101.2 | 21.0 | 45.0 | 8.9 | 118.3 | 10.01 | 846 | 71.42 |  |  | 19685 | 118.3 | 10.92 |  |  |  | 60.04 | 24336 | [7 empty] | 120 | 0.46 | 30.7 |  |  |  | 3126
4341 | R16065--120V | C6521241211-4342 | 2024-12-18 | 15:16:04 | OK | 101.2 | 21.0 | 45.0 | 8.9 | 118.1 | 9.79 | 835.2 | 72.27 |  |  | 19487 | 117.8 | 11.98 |  |  |  | 67.54 | 25158 | [7 empty] | 120 | 0.39 | 25.9 |  |  |  | 3258
4342 | R16065--120V | C6521241211-4343 | 2024-12-18 | 15:17:47 | OK | 101.2 | 21.0 | 44.9 | 8.9 | 118.4 | 10.02 | 847.5 | 71.41 |  |  | 19423 | 118.2 | 10.81 |  |  |  | 60.77 | 24463 | [7 empty] | 120 | 0.51 | 33.9 |  |  |  | 3021
4343 | R16065--120V | C6521241211-4344 | 2024-12-18 | 15:18:15 | OK | 101.2 | 21.0 | 44.9 | 8.9 | 118 | 9.75 | 831.7 | 72.29 |  |  | 19369 | 117.8 | 11.7 |  |  |  | 67.15 | 25248 | [7 empty] | 120 | 0.41 | 26.9 |  |  |  | 3190
4344 | R16065--120V | C6521241211-4345 | 2024-12-18 | 15:18:41 | OK | 101.2 | 21.1 | 44.9 | 8.9 | 118.4 | 10.22 | 861.1 | 71.18 |  |  | 19101 | 118.3 | 10.99 |  |  |  | 59.43 | 24166 | [7 empty] | 120 | 0.51 | 33.8 |  |  |  | 2899
4345 | R16065--120V | C6521241211-4346 | 2024-12-18 | 15:19:10 | OK | 101.2 | 21.1 | 44.7 | 8.9 | 118 | 10.3 | 871.7 | 71.71 |  |  | 19507 | 117.8 | 11.92 |  |  |  | 64.77 | 24737 | [7 empty] | 120 | 0.44 | 29.4 |  |  |  | 3176
4346 | R16065--120V | C6521241211-4347 | 2024-12-18 | 15:20:39 | OK | 101.2 | 21.1 | 44.8 | 8.9 | 118.4 | 9.97 | 852.7 | 72.19 |  |  | 19244 | 118.3 | 10.92 |  |  |  | 58.76 | 24004 | [7 empty] | 120 | 0.48 | 31.8 |  |  |  | 2910
4347 | R16065--120V | C6521241211-4348 | 2024-12-18 | 15:21:09 | OK | 101.2 | 21.1 | 44.9 | 9 | 118.1 | 9.99 | 850.2 | 72.07 |  |  | 18986 | 118 | 10.63 |  |  |  | 59.96 | 24205 | [7 empty] | 120 | 0.49 | 32.7 |  |  |  | 2753
4348 | R16065--120V | C6521241211-4349 | 2024-12-18 | 15:21:36 | OK | 101.2 | 21.1 | 45.0 | 8.9 | 118.4 | 10.08 | 849.4 | 71.16 |  |  | 19382 | 118.2 | 10.94 |  |  |  | 60.75 | 24352 | [7 empty] | 120 | 0.5 | 33.5 |  |  |  | 3052
4349 | R16065--120V | C6521241211-4350 | 2024-12-18 | 15:22:05 | OK | 101.2 | 21.1 | 44.9 | 8.9 | 118 | 10.12 | 853.8 | 71.53 |  |  | 19381 | 117.8 | 11.87 |  |  |  | 67.57 | 25578 | [7 empty] | 120 | 0.42 | 27.8 |  |  |  | 3184
4350 | R16065--120V | C6521241211-4351 | 2024-12-18 | 15:22:31 | OK | 101.2 | 21.0 | 44.8 | 8.9 | 118.5 | 10.02 | 842.4 | 70.97 |  |  | 19232 | 118.3 | 10.93 |  |  |  | 58.4 | 24015 | [7 empty] | 120 | 0.47 | 31.6 |  |  |  | 2885
4351 | R16065--120V | C6521241211-4352 | 2024-12-18 | 15:23:06 | OK | 101.2 | 21.0 | 44.7 | 8.9 | 118.1 | 10.12 | 854.9 | 71.58 |  |  | 19104 | 117.9 | 11.32 |  |  |  | 61.8 | 24311 | [7 empty] | 120 | 0.48 | 31.9 |  |  |  | 2876
4352 | R16065--120V | C6521241211-4353 | 2024-12-18 | 15:23:33 | OK | 101.2 | 21.1 | 44.9 | 8.9 | 118.4 | 9.86 | 828.7 | 71 |  |  | 19843 | 118.3 | 10.68 |  |  |  | 61.84 | 24643 | [7 empty] | 120 | 0.36 | 24 |  |  |  | 3558
4353 | R16065--120V | C6521241211-4354 | 2024-12-18 | 15:24:04 | OK | 101.2 | 21.1 | 44.8 | 8.9 | 118.1 | 9.87 | 827.4 | 70.98 |  |  | 19853 | 117.9 | 11.88 |  |  |  | 68.79 | 25622 | [7 empty] | 120 | 0.4 | 26.4 |  |  |  | 3354
4354 | R16065--120V | C6521241211-4355 | 2024-12-18 | 15:24:31 | OK | 101.2 | 21.1 | 44.9 | 9 | 118.4 | 10.28 | 863.4 | 70.9 |  |  | 19321 | 118.3 | 11.06 |  |  |  | 59.1 | 24101 | [7 empty] | 120 | 0.52 | 34.8 |  |  |  | 2717
4355 | R16065--120V | C6521241211-4356 | 2024-12-18 | 15:25:01 | OK | 101.2 | 21.1 | 44.7 | 8.9 | 118.2 | 10.46 | 881.1 | 71.26 |  |  | 19336 | 118 | 11.96 |  |  |  | 66.92 | 25493 | [7 empty] | 120 | 0.41 | 26.9 |  |  |  | 3076
4356 | R16065--120V | C6521241211-4357 | 2024-12-18 | 15:25:28 | OK | 101.2 | 21.1 | 44.7 | 8.9 | 118.5 | 10.34 | 868.6 | 70.89 |  |  | 19769 | 118.4 | 10.7 |  |  |  | 61.62 | 24581 | [7 empty] | 120 | 0.39 | 25.8 |  |  |  | 3318
4357 | R16065--120V | C6521241211-4358 | 2024-12-18 | 15:25:57 | OK | 101.2 | 21.1 | 44.6 | 8.9 | 118.2 | 10.02 | 839.1 | 70.82 |  |  | 19890 | 117.9 | 11.89 |  |  |  | 69.35 | 25665 | [7 empty] | 120 | 0.36 | 23.4 |  |  |  | 3351
4358 | R16065--120V | C6521241211-4359 | 2024-12-18 | 15:26:24 | OK | 101.2 | 21.1 | 44.6 | 9 | 118.4 | 10.06 | 843.5 | 70.8 |  |  | 19456 | 118.4 | 10.62 |  |  |  | 61.03 | 24445 | [7 empty] | 120 | 0.45 | 30.1 |  |  |  | 3108
4359 | R16065--120V | C6521241211-4360 | 2024-12-18 | 15:26:52 | OK | 101.2 | 21.1 | 44.6 | 8.9 | 118.2 | 10.21 | 856.5 | 70.99 |  |  | 19367 | 118.1 | 10.61 |  |  |  | 60.78 | 24297 | [7 empty] | 120 | 0.5 | 33.6 |  |  |  | 2715
4360 | R16065--120V | C6521241211-4361 | 2024-12-18 | 15:27:19 | OK | 101.2 | 21.1 | 44.6 | 8.9 | 118.4 | 10.02 | 841 | 70.86 |  |  | 19578 | 118.4 | 10.77 |  |  |  | 61.75 | 24481 | [7 empty] | 120.1 | 0.4 | 26.5 |  |  |  | 3266
4361 | R16065--120V | C6521241211-4362 | 2024-12-18 | 15:27:46 | OK | 101.2 | 21.1 | 44.5 | 8.9 | 118.1 | 10.31 | 866.9 | 71.17 |  |  | 19419 | 117.9 | 12.06 |  |  |  | 67.9 | 25575 | [7 empty] | 120 | 0.42 | 27.6 |  |  |  | 3111
4362 | R16065--120V | C6521241211-4363 | 2024-12-18 | 15:28:14 | OK | 101.2 | 21.1 | 44.7 | 8.9 | 118.4 | 10.32 | 868.5 | 71.11 |  |  | 19464 | 118.3 | 10.75 |  |  |  | 61.34 | 24513 | [7 empty] | 120 | 0.44 | 29.1 |  |  |  | 3209
4363 | R16065--120V | C6521241211-4364 | 2024-12-18 | 15:28:43 | OK | 101.2 | 21.1 | 44.7 | 8.9 | 118.2 | 10.08 | 849 | 71.22 |  |  | 19053 | 118 | 11.92 |  |  |  | 63.28 | 24662 | [7 empty] | 120 | 0.49 | 32.9 |  |  |  | 2919
4364 | R16065--120V | C6521241211-4365 | 2024-12-18 | 15:29:09 | OK | 101.2 | 21.1 | 44.9 | 8.9 | 118.4 | 10.08 | 845.8 | 70.89 |  |  | 19697 | 118.3 | 10.92 |  |  |  | 60.16 | 24239 | [7 empty] | 120 | 0.41 | 27.3 |  |  |  | 3177
4365 | R16065--120V | C6521241211-4366 | 2024-12-18 | 15:29:35 | OK | 101.2 | 21.1 | 44.7 | 8.9 | 118.1 | 9.93 | 834.2 | 71.16 |  |  | 19302 | 117.9 | 11.15 |  |  |  | 61.53 | 24268 | [7 empty] | 120 | 0.48 | 32.2 |  |  |  | 2886
4366 | R16065--120V | C6521241211-4367 | 2024-12-18 | 15:30:02 | OK | 101.2 | 21.0 | 44.8 | 9.1 | 118.4 | 10.23 | 861 | 71.1 |  |  | 18797 | 118.3 | 11.01 |  |  |  | 59.97 | 24303 | [7 empty] | 120 | 0.43 | 28.6 |  |  |  | 3146
4367 | R16065--120V | C6521241211-4368 | 2024-12-18 | 15:30:30 | OK | 101.2 | 21.0 | 44.8 | 8.9 | 118.1 | 10.34 | 870.6 | 71.28 |  |  | 19730 | 117.9 | 11.97 |  |  |  | 68.26 | 25534 | [7 empty] | 120 | 0.43 | 28.3 |  |  |  | 3137
4368 | R16065--120V | C6521241211-4369 | 2024-12-18 | 15:30:58 | OK | 101.2 | 21.1 | 44.6 | 8.9 | 118.3 | 10.19 | 859.6 | 71.28 |  |  | 19399 | 118.3 | 11.17 |  |  |  | 59.52 | 24123 | [7 empty] | 120 | 0.49 | 32.9 |  |  |  | 3007
4369 | R16065--120V | C6521241211-4370 | 2024-12-18 | 15:31:28 | OK | 101.2 | 21.1 | 44.5 | 8.9 | 118.2 | 9.95 | 835.5 | 71.04 |  |  | 19410 | 117.9 | 11.86 |  |  |  | 64.7 | 24974 | [7 empty] | 120 | 0.42 | 28 |  |  |  | 3090
4370 | R16065--120V | C6521241211-4371 | 2024-12-18 | 15:31:54 | OK | 101.2 | 21.1 | 44.4 | 9 | 118.3 | 10.06 | 845.2 | 71.01 |  |  | 19235 | 118.3 | 10.72 |  |  |  | 61.55 | 24470 | [7 empty] | 120 | 0.41 | 27.1 |  |  |  | 3287
4371 | R16065--120V | C6521241211-4372 | 2024-12-18 | 15:32:25 | OK | 101.2 | 21.1 | 44.5 | 8.9 | 118 | 9.93 | 834.9 | 71.23 |  |  | 19637 | 117.8 | 11.9 |  |  |  | 67.25 | 25128 | [7 empty] | 120 | 0.4 | 26.6 |  |  |  | 3255
4372 | R16065--120V | C6521241211-4373 | 2024-12-18 | 15:32:52 | OK | 101.2 | 21.1 | 44.5 | 8.9 | 118.4 | 10 | 838.6 | 70.82 |  |  | 19667 | 118.4 | 10.81 |  |  |  | 61.77 | 24636 | [7 empty] | 120 | 0.4 | 26.7 |  |  |  | 3332
4373 | R16065--120V | C6521241211-4374 | 2024-12-18 | 15:33:20 | OK | 101.2 | 21.1 | 44.7 | 8.9 | 118.1 | 10.26 | 861.5 | 71.08 |  |  | 19225 | 117.9 | 11.79 |  |  |  | 62.95 | 24544 | [7 empty] | 120 | 0.5 | 33.2 |  |  |  | 2734
4374 | R16065--120V | C6521241211-4375 | 2024-12-18 | 15:33:47 | OK | 101.2 | 21.1 | 44.8 | 9 | 118.4 | 10.07 | 845.7 | 70.96 |  |  | 19779 | 118.4 | 10.83 |  |  |  | 61.85 | 24620 | [7 empty] | 120.1 | 0.39 | 26 |  |  |  | 3249
4375 | R16065--120V | C6521241211-4376 | 2024-12-18 | 15:34:14 | OK | 101.2 | 21.0 | 44.7 | 8.9 | 118.1 | 10.29 | 865.7 | 71.2 |  |  | 19929 | 117.9 | 11.85 |  |  |  | 67.19 | 25459 | [7 empty] | 120 | 0.36 | 23.6 |  |  |  | 3509
4376 | R16065--120V | C6521241211-4377 | 2024-12-18 | 15:34:40 | OK | 101.2 | 21.1 | 44.7 | 8.9 | 118.3 | 10.2 | 857.5 | 71.05 |  |  | 19423 | 118.3 | 10.93 |  |  |  | 60.13 | 24184 | [7 empty] | 120 | 0.5 | 33.7 |  |  |  | 3002
4377 | R16065--120V | C6521241211-4378 | 2024-12-18 | 15:35:06 | OK | 101.2 | 21.0 | 44.6 | 8.9 | 118.2 | 9.65 | 808.1 | 70.83 |  |  | 19758 | 117.8 | 12.1 |  |  |  | 67.47 | 25389 | [7 empty] | 120 | 0.44 | 29.3 |  |  |  | 3115
4378 | R16065--120V | C6521241211-4379 | 2024-12-18 | 15:35:32 | OK | 101.2 | 21.0 | 44.8 | 8.9 | 118.3 | 10.07 | 841.9 | 70.67 |  |  | 19706 | 118.3 | 10.71 |  |  |  | 61.66 | 24650 | [7 empty] | 120 | 0.39 | 26.1 |  |  |  | 3361
4379 | R16065--120V | C6521241211-4380 | 2024-12-18 | 15:35:58 | OK | 101.2 | 21.0 | 45.0 | 8.9 | 118.1 | 10.46 | 881 | 71.35 |  |  | 19402 | 117.8 | 11.95 |  |  |  | 64.05 | 24552 | [7 empty] | 120 | 0.49 | 32.5 |  |  |  | 2888
4380 | R16065--120V | C6521241211-4381 | 2024-12-18 | 15:36:25 | OK | 101.2 | 20.9 | 45.1 | 8.9 | 118.3 | 10.16 | 850.5 | 70.76 |  |  | 19451 | 118.3 | 10.88 |  |  |  | 60.29 | 24414 | [7 empty] | 120 | 0.42 | 28 |  |  |  | 3281
4381 | R16065--120V | C6521241211-4382 | 2024-12-18 | 15:36:53 | OK | 101.2 | 20.9 | 45.0 | 8.9 | 118 | 10.23 | 858.1 | 71.06 |  |  | 20017 | 117.8 | 11.98 |  |  |  | 67.34 | 25563 | [7 empty] | 120 | 0.39 | 26.1 |  |  |  | 3271
4382 | R16065--120V | C6521241211-4383 | 2024-12-18 | 15:37:20 | OK | 101.2 | 21.0 | 44.8 | 8.9 | 118.4 | 10.06 | 844.3 | 70.86 |  |  | 19525 | 118.3 | 10.86 |  |  |  | 61.22 | 24406 | [7 empty] | 120 | 0.43 | 28.4 |  |  |  | 3094
4383 | R16065--120V | C6521241211-4384 | 2024-12-18 | 15:37:50 | OK | 101.2 | 21.0 | 44.9 | 8.9 | 118.3 | 9.66 | 807.8 | 70.73 |  |  | 19884 | 118 | 11.9 |  |  |  | 68.53 | 25694 | [7 empty] | 120 | 0.38 | 24.8 |  |  |  | 3315
4384 | R16065--120V | C6521241211-4385 | 2024-12-18 | 15:38:17 | OK | 101.2 | 21.0 | 45.0 | 9 | 118.5 | 10.09 | 845.6 | 70.73 |  |  | 19545 | 118.3 | 10.94 |  |  |  | 60.08 | 24240 | [7 empty] | 120 | 0.48 | 32 |  |  |  | 2884
4385 | R16065--120V | C6521241211-4386 | 2024-12-18 | 15:38:44 | OK | 101.2 | 21.0 | 44.9 | 8.9 | 118.2 | 9.76 | 819.2 | 71.03 |  |  | 19601 | 117.9 | 11.92 |  |  |  | 65.29 | 25145 | [7 empty] | 120 | 0.36 | 24 |  |  |  | 3277
4386 | R16065--120V | C6521241211-4387 | 2024-12-18 | 15:39:11 | OK | 101.2 | 21.1 | 44.9 | 8.9 | 118.4 | 10.03 | 844.4 | 71.13 |  |  | 19505 | 118.3 | 11.02 |  |  |  | 60.1 | 24170 | [7 empty] | 120 | 0.45 | 30 |  |  |  | 3119
4387 | R16065--120V | C6521241211-4388 | 2024-12-18 | 15:39:39 | OK | 101.2 | 21.0 | 44.9 | 8.9 | 118.1 | 10.06 | 846.9 | 71.28 |  |  | 18907 | 118 | 10.69 |  |  |  | 59.97 | 24257 | [7 empty] | 120 | 0.5 | 33.5 |  |  |  | 2709
4388 | R16065--120V | C6521241211-4389 | 2024-12-18 | 15:40:06 | OK | 101.2 | 21.0 | 44.9 | 8.9 | 118.5 | 10.08 | 846.2 | 70.84 |  |  | 19709 | 118.4 | 10.68 |  |  |  | 60.58 | 24494 | [7 empty] | 120 | 0.39 | 25.6 |  |  |  | 3357
4389 | R16065--120V | C6521241211-4390 | 2024-12-18 | 15:40:38 | OK | 101.2 | 21.0 | 44.7 | 8.9 | 118.1 | 10.44 | 879.1 | 71.33 |  |  | 19404 | 117.9 | 12.04 |  |  |  | 67.11 | 25332 | [7 empty] | 120 | 0.43 | 28.9 |  |  |  | 3115
4390 | R16065--120V | C6521241211-4391 | 2024-12-18 | 15:41:05 | OK | 101.2 | 21.0 | 44.8 | 8.9 | 118.5 | 10.03 | 839.9 | 70.69 |  |  | 20006 | 118.4 | 10.78 |  |  |  | 61.66 | 24701 | [7 empty] | 120 | 0.39 | 25.6 |  |  |  | 3278
4391 | R16065--120V | C6521241211-4392 | 2024-12-18 | 15:41:35 | OK | 101.2 | 21.0 | 44.8 | 8.9 | 118.2 | 9.6 | 802.9 | 70.77 |  |  | 19880 | 117.9 | 12.14 |  |  |  | 68.28 | 25785 | [7 empty] | 120 | 0.4 | 26.3 |  |  |  | 3283
4392 | R16065--120V | C6521241211-4393 | 2024-12-18 | 15:42:02 | OK | 101.2 | 21.0 | 44.5 | 9 | 118.4 | 10.07 | 846.7 | 71.01 |  |  | 19908 | 118.3 | 10.7 |  |  |  | 60.6 | 24445 | [7 empty] | 120 | 0.38 | 24.9 |  |  |  | 3340
4393 | R16065--120V | C6521241211-4394 | 2024-12-18 | 15:42:30 | OK | 101.2 | 21.0 | 44.5 | 8.9 | 118.3 | 9.6 | 802 | 70.6 |  |  | 19837 | 117.9 | 11.87 |  |  |  | 66.01 | 25283 | [7 empty] | 120 | 0.43 | 28.3 |  |  |  | 3191
4394 | R16065--120V | C6521241211-4395 | 2024-12-18 | 15:42:57 | OK | 101.2 | 21.1 | 44.4 | 8.9 | 118.4 | 10.22 | 862 | 71.23 |  |  | 19251 | 118.3 | 10.86 |  |  |  | 60.16 | 24287 | [7 empty] | 120 | 0.42 | 28 |  |  |  | 3161
4395 | R16065--120V | C6521241211-4396 | 2024-12-18 | 15:43:25 | OK | 101.2 | 21.1 | 44.4 | 8.9 | 118.1 | 10.31 | 869.1 | 71.38 |  |  | 19576 | 117.9 | 11.87 |  |  |  | 68.39 | 25485 | [7 empty] | 120 | 0.45 | 29.7 |  |  |  | 3190
4396 | R16065--120V | C6521241211-4397 | 2024-12-18 | 15:43:52 | OK | 101.2 | 21.1 | 44.6 | 8.9 | 118.4 | 9.97 | 837.2 | 70.88 |  |  | 19595 | 118.4 | 10.9 |  |  |  | 60.35 | 24347 | [7 empty] | 120 | 0.43 | 28.6 |  |  |  | 3224
4397 | R16065--120V | C6521241211-4398 | 2024-12-18 | 15:44:18 | OK | 101.2 | 21.1 | 44.4 | 8.9 | 118.1 | 9.99 | 840.7 | 71.28 |  |  | 19610 | 118 | 11.02 |  |  |  | 60.28 | 24318 | [7 empty] | 120 | 0.49 | 32.9 |  |  |  | 3017
4398 | R16065--120V | C6521241211-4399 | 2024-12-18 | 15:44:45 | OK | 101.2 | 21.1 | 44.5 | 8.9 | 118.4 | 10.18 | 850.1 | 70.57 |  |  | 19752 | 118.4 | 10.74 |  |  |  | 60.22 | 24411 | [7 empty] | 120 | 0.39 | 26 |  |  |  | 3284
4399 | R16065--120V | C6521241211-4400 | 2024-12-18 | 15:45:15 | OK | 101.2 | 21.0 | 44.6 | 8.9 | 118.2 | 9.64 | 806.8 | 70.81 |  |  | 19665 | 117.9 | 11.9 |  |  |  | 66.51 | 25423 | [7 empty] | 120 | 0.4 | 26.7 |  |  |  | 3317
4400 | R16065--120V | C6521241211-4401 | 2024-12-18 | 15:45:42 | OK | 101.2 | 21.0 | 44.8 | 8.9 | 118.5 | 10.1 | 843.6 | 70.47 |  |  | 19800 | 118.3 | 10.88 |  |  |  | 61.2 | 24515 | [7 empty] | 120 | 0.4 | 26.5 |  |  |  | 3246
4401 | R16065--120V | C6521241211-4402 | 2024-12-18 | 15:46:13 | OK | 101.2 | 21.0 | 44.5 | 8.9 | 118.1 | 10.03 | 843.2 | 71.18 |  |  | 19492 | 117.9 | 11.93 |  |  |  | 66.6 | 25003 | [7 empty] | 120 | 0.4 | 26.4 |  |  |  | 3228
4402 | R16065--120V | C6521241211-4403 | 2024-12-18 | 15:46:41 | OK | 101.2 | 21.0 | 44.7 | 8.9 | 118.4 | 10.18 | 854.2 | 70.89 |  |  | 19359 | 118.3 | 11.11 |  |  |  | 59.58 | 24098 | [7 empty] | 120 | 0.48 | 32.2 |  |  |  | 2914
4403 | R16065--120V | C6521241211-4404 | 2024-12-18 | 15:47:10 | OK | 101.2 | 21.0 | 44.5 | 8.9 | 118.1 | 9.67 | 807.6 | 70.69 |  |  | 19859 | 117.8 | 11.9 |  |  |  | 68.92 | 25845 | [7 empty] | 120 | 0.38 | 25.3 |  |  |  | 3397
4404 | R16065--120V | C6521241211-4405 | 2024-12-18 | 15:47:38 | OK | 101.2 | 21.0 | 44.4 | 8.9 | 118.4 | 10.27 | 863.6 | 70.99 |  |  | 18740 | 118.4 | 11.05 |  |  |  | 59.51 | 24322 | [7 empty] | 120 | 0.46 | 30.8 |  |  |  | 3122
4405 | R16065--120V | C6521241211-4406 | 2024-12-18 | 15:48:07 | OK | 101.2 | 21.1 | 44.6 | 8.9 | 118.2 | 10.19 | 864.4 | 71.8 |  |  | 18581 | 118 | 11.57 |  |  |  | 61.13 | 24437 | [7 empty] | 120 | 0.48 | 31.8 |  |  |  | 2898
4406 | R16065--120V | C6521241211-4407 | 2024-12-18 | 15:48:34 | OK | 101.2 | 21.0 | 44.7 | 8.9 | 118.4 | 10.28 | 864.6 | 71.01 |  |  | 19230 | 118.3 | 11.12 |  |  |  | 59.25 | 24125 | [7 empty] | 120 | 0.52 | 35 |  |  |  | 2637
4407 | R16065--120V | C6521241211-4408 | 2024-12-18 | 15:49:03 | OK | 101.2 | 21.0 | 44.8 | 8.9 | 118.2 | 9.5 | 797.7 | 71.03 |  |  | 19682 | 117.9 | 12 |  |  |  | 67.35 | 25576 | [7 empty] | 120 | 0.4 | 26.6 |  |  |  | 3413
4408 | R16065--120V | C6521241211-4409 | 2024-12-18 | 15:49:34 | OK | 101.2 | 21.0 | 44.5 | 8.9 | 118.5 | 10.07 | 842.8 | 70.65 |  |  | 19785 | 118.5 | 10.57 |  |  |  | 60.3 | 24458 | [7 empty] | 120 | 0.38 | 24.8 |  |  |  | 3438
4409 | R16065--120V | C6521241211-4410 | 2024-12-18 | 15:50:01 | OK | 101.2 | 21.0 | 44.5 | 8.9 | 118.2 | 9.68 | 815.5 | 71.28 |  |  | 19609 | 117.9 | 12 |  |  |  | 68.94 | 25788 | [7 empty] | 120 | 0.39 | 25.8 |  |  |  | 3273
4410 | R16065--120V | C6521241211-4411 | 2024-12-18 | 15:50:28 | OK | 101.2 | 21.0 | 44.8 | 8.9 | 118.5 | 9.9 | 830.8 | 70.84 |  |  | 19559 | 118.4 | 10.82 |  |  |  | 60.71 | 24470 | [7 empty] | 120 | 0.42 | 28 |  |  |  | 3153
4411 | R16065--120V | C6521241211-4412 | 2024-12-18 | 15:50:55 | OK | 101.2 | 21.1 | 44.5 | 8.9 | 118.2 | 10 | 840.8 | 71.13 |  |  | 19668 | 118 | 11.91 |  |  |  | 64.86 | 24829 | [7 empty] | 120 | 0.46 | 30.9 |  |  |  | 2961
4412 | R16065--120V | C6521241211-4413 | 2024-12-18 | 15:51:23 | OK | 101.2 | 21.1 | 44.6 | 8.9 | 118.5 | 10 | 836.3 | 70.62 |  |  | 19842 | 118.4 | 10.89 |  |  |  | 60.47 | 24462 | [7 empty] | 120 | 0.42 | 27.6 |  |  |  | 3233
4413 | R16065--120V | C6521241211-4414 | 2024-12-18 | 15:51:51 | OK | 101.2 | 21.0 | 44.7 | 8.9 | 118.1 | 10.22 | 858.7 | 71.12 |  |  | 19448 | 118 | 11.91 |  |  |  | 62.99 | 24393 | [7 empty] | 120 | 0.52 | 34.7 |  |  |  | 2957
4414 | R16065--120V | C6521241211-4415 | 2024-12-18 | 15:52:20 | OK | 101.2 | 21.0 | 44.6 | 8.9 | 118.4 | 10.17 | 854.7 | 70.95 |  |  | 19691 | 118.4 | 10.82 |  |  |  | 61.08 | 24569 | [7 empty] | 120 | 0.38 | 25.4 |  |  |  | 3308
4415 | R16065--120V | C6521241211-4416 | 2024-12-18 | 15:52:46 | OK | 101.2 | 21.0 | 44.6 | 8.9 | 118.2 | 9.58 | 801.8 | 70.76 |  |  | 19903 | 118 | 11.8 |  |  |  | 67.86 | 25549 | [7 empty] | 120 | 0.38 | 25.4 |  |  |  | 3211
4416 | R16065--120V | C6521241211-4417 | 2024-12-18 | 15:53:14 | OK | 101.2 | 21.0 | 44.6 | 8.9 | 118.4 | 9.95 | 833.6 | 70.72 |  |  | 19840 | 118.4 | 10.62 |  |  |  | 61.38 | 24497 | [7 empty] | 120.1 | 0.37 | 24.3 |  |  |  | 3409
4417 | R16065--120V | C6521241211-4418 | 2024-12-18 | 15:53:43 | OK | 101.2 | 21.0 | 44.6 | 8.9 | 118.1 | 10.38 | 874.8 | 71.33 |  |  | 19286 | 118.1 | 10.67 |  |  |  | 60.15 | 24330 | [7 empty] | 120 | 0.53 | 34.8 |  |  |  | 2952
4418 | R16065--120V | C6521241211-4419 | 2024-12-18 | 15:54:19 | OK | 101.2 | 21.0 | 44.4 | 8.9 | 118.5 | 9.86 | 827.3 | 70.82 |  |  | 19749 | 118.4 | 10.68 |  |  |  | 60.83 | 24411 | [7 empty] | 120 | 0.37 | 24.6 |  |  |  | 3334
4419 | R16065--120V | C6521241211-4420 | 2024-12-18 | 15:54:49 | OK | 101.2 | 21.0 | 44.2 | 8.9 | 118.2 | 9.5 | 797.9 | 71.03 |  |  | 19704 | 117.9 | 11.77 |  |  |  | 67.91 | 25689 | [7 empty] | 120 | 0.36 | 23.1 |  |  |  | 3363
4420 | R16065--120V | C6521241211-4421 | 2024-12-18 | 15:55:28 | OK | 101.2 | 21.0 | 44.4 | 8.9 | 118.4 | 9.91 | 830.5 | 70.75 |  |  | 19854 | 118.4 | 10.7 |  |  |  | 61.75 | 24587 | [7 empty] | 120 | 0.39 | 25.4 |  |  |  | 3340
4421 | R16065--120V | C6521241211-4422 | 2024-12-18 | 15:55:55 | OK | 101.2 | 21.0 | 44.7 | 8.9 | 118.2 | 9.95 | 834.8 | 70.99 |  |  | 19330 | 117.9 | 11.78 |  |  |  | 63.22 | 24853 | [7 empty] | 120 | 0.43 | 28.6 |  |  |  | 3062
4422 | R16065--120V | C6521241211-4423 | 2024-12-18 | 15:56:22 | OK | 101.2 | 20.9 | 44.5 | 8.9 | 118.4 | 10.23 | 863.1 | 71.27 |  |  | 19624 | 118.4 | 10.84 |  |  |  | 60.7 | 24457 | [7 empty] | 120 | 0.41 | 27.4 |  |  |  | 3195
4423 | R16065--120V | C6521241211-4424 | 2024-12-18 | 15:56:49 | OK | 101.2 | 21.0 | 44.6 | 8.9 | 118.1 | 9.94 | 841.3 | 71.64 |  |  | 19712 | 117.9 | 12.07 |  |  |  | 69.04 | 25607 | [7 empty] | 120 | 0.41 | 26.9 |  |  |  | 3170
4424 | R16065--120V | C6521241211-4425 | 2024-12-18 | 15:57:26 | OK | 101.2 | 21.0 | 44.4 | 8.9 | 118.4 | 9.98 | 838.6 | 70.95 |  |  | 19430 | 118.4 | 10.78 |  |  |  | 60.68 | 24400 | [7 empty] | 120 | 0.38 | 24.8 |  |  |  | 3417
4425 | R16065--120V | C6521241211-4426 | 2024-12-18 | 15:57:59 | OK | 101.2 | 21.0 | 44.4 | 8.9 | 118.2 | 9.61 | 806.3 | 70.97 |  |  | 19656 | 117.9 | 11.99 |  |  |  | 67.98 | 25383 | [7 empty] | 120 | 0.52 | 34.6 |  |  |  | 2966
4426 | R16065--120V | C6521241211-4427 | 2024-12-18 | 15:58:27 | OK | 101.2 | 21.0 | 44.3 | 8.9 | 118.4 | 10.1 | 849.4 | 70.99 |  |  | 19721 | 118.4 | 10.62 |  |  |  | 61.17 | 24535 | [7 empty] | 120 | 0.41 | 26.8 |  |  |  | 3285
4427 | R16065--120V | C6521241211-4428 | 2024-12-18 | 15:59:12 | OK | 101.2 | 21.0 | 44.1 | 8.9 | 118.2 | 9.52 | 801.4 | 71.17 |  |  | 19703 | 117.9 | 11.75 |  |  |  | 67.24 | 25158 | [7 empty] | 120 | 0.39 | 26.1 |  |  |  | 3316
4428 | R16065--120V | C6521241211-4429 | 2024-12-18 | 15:59:38 | OK | 101.2 | 21.0 | 44.1 | 8.9 | 118.4 | 9.89 | 830.2 | 70.88 |  |  | 19724 | 118.4 | 10.78 |  |  |  | 60.44 | 24346 | [7 empty] | 120 | 0.4 | 26.1 |  |  |  | 3288
4429 | R16065--120V | C6521241211-4430 | 2024-12-18 | 16:00:05 | OK | 101.2 | 21.0 | 44.1 | 8.9 | 118.2 | 10.33 | 868.8 | 71.15 |  |  | 19493 | 117.9 | 12.22 |  |  |  | 66.9 | 25078 | [7 empty] | 120 | 0.43 | 28.4 |  |  |  | 3056
4430 | R16065--120V | C6521241211-4431 | 2024-12-18 | 16:00:33 | OK | 101.2 | 21.0 | 44.2 | 8.9 | 118.4 | 10.2 | 857.7 | 70.99 |  |  | 19703 | 118.4 | 10.68 |  |  |  | 61.21 | 24600 | [7 empty] | 120 | 0.43 | 28.8 |  |  |  | 3232
4431 | R16065--120V | C6521241211-4432 | 2024-12-18 | 16:01:07 | OK | 101.2 | 21.0 | 44.2 | 8.9 | 118.1 | 10.08 | 851.4 | 71.51 |  |  | 19365 | 117.9 | 11.93 |  |  |  | 65.7 | 24882 | [7 empty] | 120 | 0.39 | 25.9 |  |  |  | 3216
4432 | R16065--120V | C6521241211-4433 | 2024-12-18 | 16:01:44 | OK | 101.2 | 21.0 | 44.1 | 9 | 118.4 | 9.91 | 833.7 | 71.03 |  |  | 19733 | 118.4 | 10.71 |  |  |  | 60.69 | 24445 | [7 empty] | 120 | 0.41 | 26.8 |  |  |  | 3277
4433 | R16065--120V | C6521241211-4434 | 2024-12-18 | 16:02:13 | OK | 101.2 | 21.0 | 44.1 | 8.9 | 118.1 | 9.46 | 793.8 | 71.02 |  |  | 19796 | 117.8 | 11.89 |  |  |  | 68.77 | 25879 | [7 empty] | 120 | 0.39 | 25.5 |  |  |  | 3262
4434 | R16065--120V | C6521241211-4435 | 2024-12-18 | 16:02:42 | OK | 101.2 | 21.0 | 44.4 | 8.9 | 118.4 | 9.91 | 833.1 | 71.02 |  |  | 19863 | 118.3 | 10.67 |  |  |  | 62.76 | 24775 | [7 empty] | 120 | 0.39 | 25.5 |  |  |  | 3325
4435 | R16065--120V | C6521241211-4436 | 2024-12-18 | 16:03:29 | OK | 101.2 | 21.0 | 44.4 | 8.9 | 118.1 | 10.4 | 880.5 | 71.7 |  |  | 19226 | 117.8 | 11.79 |  |  |  | 66.52 | 24897 | [7 empty] | 120 | 0.53 | 34.8 |  |  |  | 2956
4436 | R16065--120V | C6521241211-4437 | 2024-12-18 | 16:04:05 | OK | 101.2 | 20.9 | 44.4 | 9 | 118.4 | 9.89 | 833.1 | 71.14 |  |  | 19226 | 118.3 | 10.84 |  |  |  | 59.91 | 24321 | [7 empty] | 120 | 0.48 | 31.8 |  |  |  | 3006
4437 | R16065--120V | C6521241211-4438 | 2024-12-18 | 16:04:46 | OK | 101.2 | 20.9 | 44.5 | 8.9 | 118 | 10.03 | 854.1 | 72.11 |  |  | 19400 | 117.9 | 11.9 |  |  |  | 65.43 | 24987 | [7 empty] | 120 | 0.5 | 33.6 |  |  |  | 2939
4438 | R16065--120V | C6521241211-4439 | 2024-12-18 | 16:05:16 | OK | 101.2 | 20.9 | 44.3 | 8.9 | 118.4 | 9.93 | 838.7 | 71.39 |  |  | 19701 | 118.2 | 10.8 |  |  |  | 60.28 | 24371 | [7 empty] | 120 | 0.42 | 28.2 |  |  |  | 3233
4439 | R16065--120V | C6521241211-4440 | 2024-12-18 | 16:06:16 | OK | 101.2 | 20.9 | 44.2 | 8.9 | 118.1 | 9.9 | 842.6 | 72.13 |  |  | 19497 | 117.8 | 11.88 |  |  |  | 66.09 | 25173 | [7 empty] | 120 | 0.49 | 33.2 |  |  |  | 2958
4440 | R16065--120V | C6521241211-4441 | 2024-12-18 | 16:06:47 | OK | 101.2 | 20.9 | 44.4 | 8.9 | 118.3 | 9.94 | 841 | 71.5 |  |  | 19294 | 118.3 | 10.74 |  |  |  | 60.58 | 24286 | [7 empty] | 120 | 0.52 | 34.7 |  |  |  | 3023
4441 | R16065--120V | C6521241211-4442 | 2024-12-18 | 16:07:15 | OK | 101.2 | 20.9 | 44.4 | 8.9 | 118 | 9.76 | 820.3 | 71.2 |  |  | 19445 | 117.8 | 11.75 |  |  |  | 67.32 | 25108 | [7 empty] | 120 | 0.44 | 29 |  |  |  | 3111
4442 | R16065--120V | C6521241211-4443 | 2024-12-18 | 16:07:45 | OK | 101.2 | 20.8 | 44.6 | 8.9 | 118.5 | 10.09 | 847.6 | 70.93 |  |  | 19935 | 118.4 | 10.59 |  |  |  | 61.46 | 24646 | [7 empty] | 120 | 0.36 | 23.8 |  |  |  | 3296
4443 | R16065--120V | C6521241211-4444 | 2024-12-18 | 16:08:13 | OK | 101.2 | 20.8 | 44.5 | 8.9 | 118 | 10.09 | 846.3 | 71.1 |  |  | 19180 | 117.8 | 11.9 |  |  |  | 65.94 | 25165 | [7 empty] | 119.9 | 0.49 | 33.1 |  |  |  | 2820
4444 | R16065--120V | C6521241211-4445 | 2024-12-18 | 16:08:40 | OK | 101.2 | 20.8 | 44.6 | 8.9 | 118.4 | 10.04 | 841.8 | 70.83 |  |  | 19852 | 118.4 | 10.76 |  |  |  | 60.94 | 24518 | [7 empty] | 120 | 0.39 | 25.6 |  |  |  | 3310
4445 | R16065--120V | C6521241211-4446 | 2024-12-18 | 16:09:07 | OK | 101.2 | 20.8 | 44.4 | 8.9 | 118.2 | 10.11 | 853.5 | 71.44 |  |  | 19784 | 117.8 | 11.55 |  |  |  | 70.36 | 25759 | [7 empty] | 120 | 0.39 | 25.6 |  |  |  | 3280
4446 | R16065--120V | C6521241211-4447 | 2024-12-18 | 16:09:34 | OK | 101.2 | 20.8 | 44.5 | 8.9 | 118.5 | 10.25 | 859.5 | 70.8 |  |  | 19497 | 118.3 | 11.04 |  |  |  | 59.48 | 24207 | [7 empty] | 120 | 0.51 | 33.9 |  |  |  | 2733
4447 | R16065--120V | C6521241211-4448 | 2024-12-18 | 16:10:04 | OK | 101.2 | 20.8 | 44.5 | 8.9 | 118 | 10.32 | 867.6 | 71.21 |  |  | 19504 | 117.9 | 11.49 |  |  |  | 62.52 | 24421 | [7 empty] | 120 | 0.48 | 32.1 |  |  |  | 2898
4448 | R16065--120V | C6521241211-4449 | 2024-12-18 | 16:10:35 | OK | 101.2 | 20.9 | 44.3 | 8.9 | 118.5 | 10.12 | 848.3 | 70.74 |  |  | 19740 | 118.4 | 10.7 |  |  |  | 62.38 | 24642 | [7 empty] | 120 | 0.43 | 28.4 |  |  |  | 3253
4449 | R16065--120V | C6521241211-4450 | 2024-12-18 | 16:11:02 | OK | 101.2 | 20.9 | 44.3 | 8.9 | 118.2 | 9.92 | 831.3 | 70.94 |  |  | 19531 | 117.9 | 11.96 |  |  |  | 66.53 | 25004 | [7 empty] | 120 | 0.48 | 32.3 |  |  |  | 2961
4450 | R16065--120V | C6521241211-4451 | 2024-12-18 | 16:11:29 | OK | 101.2 | 20.9 | 44.2 | 8.9 | 118.4 | 10.21 | 856.4 | 70.79 |  |  | 19818 | 118.4 | 10.79 |  |  |  | 61.06 | 24572 | [7 empty] | 120 | 0.41 | 27.4 |  |  |  | 3170
4451 | R16065--120V | C6521241211-4452 | 2024-12-18 | 16:11:56 | OK | 101.2 | 20.9 | 44.4 | 8.9 | 118.2 | 10.5 | 888 | 71.57 |  |  | 19847 | 118 | 11.58 |  |  |  | 70.16 | 25893 | [7 empty] | 120 | 0.38 | 24.8 |  |  |  | 3196
4452 | R16065--120V | C6521241211-4453 | 2024-12-18 | 16:12:36 | OK | 101.2 | 20.9 | 44.4 | 8.9 | 118.4 | 10.06 | 848.3 | 71.22 |  |  | 19386 | 118.4 | 10.8 |  |  |  | 62.03 | 24744 | [7 empty] | 120 | 0.43 | 28.4 |  |  |  | 3103
4453 | R16065--120V | C6521241211-4454 | 2024-12-18 | 16:13:05 | OK | 101.2 | 21.0 | 44.0 | 8.9 | 118.1 | 9.84 | 829.1 | 71.34 |  |  | 19656 | 117.8 | 11.77 |  |  |  | 68.4 | 25397 | [7 empty] | 120 | 0.4 | 26.5 |  |  |  | 3210
4454 | R16065--120V | C6521241211-4455 | 2024-12-18 | 16:13:33 | OK | 101.2 | 21.0 | 44.1 | 8.9 | 118.4 | 10.06 | 841.4 | 70.67 |  |  | 19500 | 118.3 | 10.78 |  |  |  | 60.93 | 24381 | [7 empty] | 120 | 0.42 | 27.7 |  |  |  | 3101
4455 | R16065--120V | C6521241211-4456 | 2024-12-18 | 16:14:01 | OK | 101.2 | 21.0 | 44.0 | 8.9 | 118.1 | 9.61 | 807.2 | 71.15 |  |  | 19788 | 117.8 | 11.8 |  |  |  | 67.66 | 25392 | [7 empty] | 120 | 0.39 | 26.1 |  |  |  | 3282
4456 | R16065--120V | C6521241211-4457 | 2024-12-18 | 16:14:36 | OK | 101.2 | 20.9 | 44.1 | 8.9 | 118.4 | 10.07 | 851.3 | 71.44 |  |  | 19405 | 118.4 | 10.78 |  |  |  | 61.16 | 24512 | [7 empty] | 120 | 0.44 | 29.2 |  |  |  | 3143
4457 | R16065--120V | C6521241211-4458 | 2024-12-18 | 16:15:05 | OK | 101.2 | 20.9 | 44.1 | 8.9 | 118.1 | 9.77 | 820.9 | 71.11 |  |  | 19679 | 117.9 | 11.72 |  |  |  | 66.08 | 24999 | [7 empty] | 120 | 0.39 | 26.1 |  |  |  | 3280
4458 | R16065--120V | C6521241211-4459 | 2024-12-18 | 16:15:34 | OK | 101.2 | 20.9 | 44.3 | 8.9 | 118.4 | 10.02 | 841 | 70.85 |  |  | 19333 | 118.3 | 10.81 |  |  |  | 60.71 | 24487 | [7 empty] | 120 | 0.43 | 28.8 |  |  |  | 3050
4459 | R16065--120V | C6521241211-4460 | 2024-12-18 | 16:16:03 | OK | 101.2 | 20.9 | 44.2 | 8.9 | 118.1 | 10.34 | 869.6 | 71.15 |  |  | 19505 | 117.8 | 12.03 |  |  |  | 67.76 | 25120 | [7 empty] | 120 | 0.44 | 29.2 |  |  |  | 3110
4460 | R16065--120V | C6521241211-4461 | 2024-12-18 | 16:16:29 | OK | 101.2 | 21.0 | 44.0 | 9 | 118.4 | 9.99 | 836.4 | 70.72 |  |  | 19696 | 118.3 | 10.69 |  |  |  | 61.12 | 24555 | [7 empty] | 120 | 0.39 | 25.6 |  |  |  | 3423
4461 | R16065--120V | C6521241211-4462 | 2024-12-18 | 16:16:56 | OK | 101.2 | 20.9 | 44.1 | 8.9 | 118 | 10.52 | 888.3 | 71.53 |  |  | 19324 | 118 | 10.5 |  |  |  | 60.06 | 24233 | [7 empty] | 120 | 0.48 | 32 |  |  |  | 2819
4462 | R16065--120V | C6521241211-4463 | 2024-12-18 | 16:17:23 | OK | 101.2 | 20.9 | 44.0 | 8.9 | 118.3 | 10.24 | 859 | 70.87 |  |  | 19072 | 118.4 | 10.94 |  |  |  | 60.51 | 24212 | [7 empty] | 120 | 0.5 | 33.6 |  |  |  | 2990
4463 | R16065--120V | C6521241211-4464 | 2024-12-18 | 16:17:53 | OK | 101.2 | 21.0 | 43.7 | 8.9 | 118.1 | 9.67 | 808.2 | 70.76 |  |  | 19834 | 117.9 | 11.87 |  |  |  | 69.76 | 25663 | [7 empty] | 120 | 0.38 | 25.1 |  |  |  | 3244
4464 | R16065--120V | C6521241211-4465 | 2024-12-18 | 16:18:19 | OK | 101.2 | 20.9 | 44.1 | 8.9 | 118.4 | 10.11 | 846.1 | 70.68 |  |  | 19586 | 118.3 | 10.89 |  |  |  | 60.69 | 24414 | [7 empty] | 120 | 0.51 | 34.4 |  |  |  | 3014
4465 | R16065--120V | C6521241211-4466 | 2024-12-18 | 16:18:47 | OK | 101.2 | 20.9 | 43.9 | 8.9 | 118.2 | 9.63 | 805.9 | 70.79 |  |  | 19603 | 117.9 | 12.04 |  |  |  | 68 | 25653 | [7 empty] | 120 | 0.38 | 25.5 |  |  |  | 3314
4466 | R16065--120V | C6521241211-4467 | 2024-12-18 | 16:19:40 | OK | 101.2 | 20.9 | 44.0 | 8.9 | 118.4 | 10.08 | 853.4 | 71.46 |  |  | 19339 | 118.3 | 10.91 |  |  |  | 58.78 | 24017 | [7 empty] | 120 | 0.49 | 32.9 |  |  |  | 2989
4467 | R16065--120V | C6521241211-4468 | 2024-12-18 | 16:20:14 | OK | 101.2 | 20.9 | 44.0 | 8.9 | 118 | 10.23 | 867.6 | 71.86 |  |  | 19299 | 117.9 | 11.74 |  |  |  | 68.03 | 25228 | [7 empty] | 120 | 0.44 | 29.3 |  |  |  | 3146
4468 | R16065--120V | C6521241211-4469 | 2024-12-18 | 16:20:50 | OK | 101.2 | 20.9 | 44.0 | 8.9 | 118.4 | 10.1 | 852 | 71.23 |  |  | 18855 | 118.3 | 10.99 |  |  |  | 59.57 | 24161 | [7 empty] | 120 | 0.47 | 31.3 |  |  |  | 2932
4469 | R16065--120V | C6521241211-4470 | 2024-12-18 | 16:21:26 | OK | 101.2 | 20.9 | 44.1 | 8.9 | 118.2 | 9.71 | 816.1 | 71.15 |  |  | 19597 | 117.9 | 11.95 |  |  |  | 68.86 | 25590 | [7 empty] | 120 | 0.41 | 27.1 |  |  |  | 3160
4470 | R16065--120V | C6521241211-4471 | 2024-12-18 | 16:21:57 | OK | 101.2 | 20.9 | 44.1 | 8.9 | 118.5 | 9.99 | 842.2 | 71.18 |  |  | 19396 | 118.4 | 10.77 |  |  |  | 62.08 | 24599 | [7 empty] | 120 | 0.38 | 24.9 |  |  |  | 3310
4471 | R16065--120V | C6521241211-4472 | 2024-12-18 | 16:22:30 | OK | 101.2 | 20.9 | 43.8 | 8.9 | 118.2 | 10.07 | 847 | 71.15 |  |  | 19674 | 117.9 | 12.05 |  |  |  | 67.27 | 25268 | [7 empty] | 120 | 0.44 | 29.3 |  |  |  | 3157
4472 | R16065--120V | C6521241211-4473 | 2024-12-18 | 16:23:06 | OK | 101.2 | 20.9 | 44.0 | 8.9 | 118.4 | 9.97 | 839 | 71.13 |  |  | 19473 | 118.3 | 10.83 |  |  |  | 60.65 | 24468 | [7 empty] | 120 | 0.43 | 28.2 |  |  |  | 3159
4473 | R16065--120V | C6521241211-4474 | 2024-12-18 | 16:23:37 | OK | 101.2 | 20.9 | 43.9 | 8.9 | 118.1 | 9.56 | 805.5 | 71.31 |  |  | 19742 | 117.9 | 11.84 |  |  |  | 69.04 | 25889 | [7 empty] | 120 | 0.38 | 25.3 |  |  |  | 3312
4474 | R16065--120V | C6521241211-4475 | 2024-12-18 | 16:24:04 | OK | 101.2 | 20.9 | 43.9 | 8.9 | 118.4 | 9.88 | 829.6 | 70.9 |  |  | 19892 | 118.3 | 10.66 |  |  |  | 62.11 | 24704 | [7 empty] | 120 | 0.39 | 25.4 |  |  |  | 3290
4475 | R16065--120V | C6521241211-4476 | 2024-12-18 | 16:24:35 | OK | 101.2 | 20.9 | 44.0 | 8.9 | 118.1 | 10.19 | 862.6 | 71.67 |  |  | 18602 | 117.8 | 11.81 |  |  |  | 62.84 | 24681 | [7 empty] | 120 | 0.5 | 33.3 |  |  |  | 2913
4476 | R16065--120V | C6521241211-4477 | 2024-12-18 | 16:25:03 | OK | 101.2 | 20.9 | 44.0 | 8.9 | 118.4 | 10.16 | 856.4 | 71.17 |  |  | 19629 | 118.3 | 10.94 |  |  |  | 59.83 | 24303 | [7 empty] | 120 | 0.42 | 27.7 |  |  |  | 3067
4477 | R16065--120V | C6521241211-4478 | 2024-12-18 | 16:25:31 | OK | 101.2 | 20.9 | 43.9 | 8.9 | 118.1 | 10.43 | 880 | 71.44 |  |  | 19337 | 117.9 | 11.82 |  |  |  | 64.6 | 24578 | [7 empty] | 120 | 0.5 | 33.8 |  |  |  | 2931
4478 | R16065--120V | C6521241211-4479 | 2024-12-18 | 16:26:02 | OK | 101.2 | 20.9 | 43.8 | 8.9 | 118.3 | 10.09 | 845.7 | 70.85 |  |  | 19798 | 118.3 | 10.78 |  |  |  | 62.31 | 24651 | [7 empty] | 120 | 0.39 | 25.7 |  |  |  | 3257
4479 | R16065--120V | C6521241211-4480 | 2024-12-18 | 16:26:29 | OK | 101.2 | 20.9 | 44.0 | 8.9 | 118.1 | 9.73 | 820.6 | 71.43 |  |  | 19591 | 117.8 | 11.98 |  |  |  | 68.57 | 25397 | [7 empty] | 120 | 0.43 | 28.4 |  |  |  | 3075
4480 | R16065--120V | C6521241211-4481 | 2024-12-18 | 16:26:57 | OK | 101.2 | 20.9 | 43.9 | 9 | 118.4 | 9.96 | 838.3 | 71.08 |  |  | 19378 | 118.2 | 11.05 |  |  |  | 59.69 | 24227 | [7 empty] | 120 | 0.52 | 34.6 |  |  |  | 3056
4481 | R16065--120V | C6521241211-4482 | 2024-12-18 | 16:27:28 | OK | 101.2 | 20.9 | 44.1 | 8.9 | 118.1 | 10.08 | 849 | 71.31 |  |  | 19468 | 117.9 | 12.02 |  |  |  | 66.07 | 25108 | [7 empty] | 120 | 0.54 | 34.8 |  |  |  | 2950
4482 | R16065--120V | C6521241211-4483 | 2024-12-18 | 16:28:02 | OK | 101.2 | 20.9 | 44.2 | 8.9 | 118.4 | 10.17 | 856.2 | 71.09 |  |  | 19408 | 118.3 | 10.64 |  |  |  | 61.58 | 24538 | [7 empty] | 120 | 0.4 | 26.4 |  |  |  | 3260
4483 | R16065--120V | C6521241211-4484 | 2024-12-18 | 16:28:31 | OK | 101.2 | 20.9 | 44.0 | 8.9 | 118.1 | 9.95 | 838.7 | 71.37 |  |  | 19408 | 117.8 | 11.98 |  |  |  | 68.73 | 25799 | [7 empty] | 120 | 0.49 | 32.6 |  |  |  | 3001
4484 | R16065--120V | C6521241211-4485 | 2024-12-18 | 16:28:58 | OK | 101.2 | 20.9 | 44.1 | 8.9 | 118.4 | 10.25 | 859.7 | 70.84 |  |  | 19701 | 118.3 | 10.86 |  |  |  | 60.79 | 24451 | [7 empty] | 120 | 0.51 | 34.3 |  |  |  | 3021
4485 | R16065--120V | C6521241211-4486 | 2024-12-18 | 16:29:27 | OK | 101.2 | 20.9 | 44.1 | 8.9 | 118.3 | 9.67 | 803.5 | 70.27 |  |  | 19930 | 118 | 11.67 |  |  |  | 69.69 | 25809 | [7 empty] | 120 | 0.38 | 24.8 |  |  |  | 3471
4486 | R16065--120V | C6521241211-4487 | 2024-12-18 | 16:31:38 | OK | 101.2 | 20.9 | 44.0 | 8.9 | 118.3 | 9.94 | 858.8 | 72.99 |  |  | 18953 | 118.3 | 10.89 |  |  |  | 60.5 | 24160 | [7 empty] | 120 | 0.41 | 27.4 |  |  |  | 3131
4487 | R16065--120V | C6521241211-4488 | 2024-12-18 | 16:32:12 | OK | 101.2 | 20.9 | 44.0 | 8.9 | 118.1 | 9.99 | 855.9 | 72.52 |  |  | 18912 | 117.9 | 11.81 |  |  |  | 65.74 | 25192 | [7 empty] | 120 | 0.49 | 32.8 |  |  |  | 3013
4488 | R16065--120V | C6521241211-4489 | 2024-12-18 | 16:32:40 | OK | 101.2 | 20.9 | 44.2 | 8.9 | 118.4 | 10.1 | 855.1 | 71.48 |  |  | 19123 | 118.4 | 10.71 |  |  |  | 61.44 | 24517 | [7 empty] | 120 | 0.51 | 34.3 |  |  |  | 2985
4489 | R16065--120V | C6521241211-4490 | 2024-12-18 | 16:33:13 | OK | 101.2 | 20.9 | 44.2 | 8.9 | 118.1 | 10.09 | 851 | 71.43 |  |  | 19561 | 117.9 | 11.91 |  |  |  | 65.81 | 24911 | [7 empty] | 120 | 0.42 | 27.6 |  |  |  | 3119
4490 | R16065--120V | C6521241211-4491 | 2024-12-18 | 16:33:40 | OK | 101.2 | 20.9 | 43.9 | 8.9 | 118.4 | 10.14 | 855.2 | 71.2 |  |  | 19825 | 118.3 | 10.8 |  |  |  | 62.28 | 24705 | [7 empty] | 120 | 0.38 | 24.7 |  |  |  | 3311
4491 | R16065--120V | C6521241211-4492 | 2024-12-18 | 16:34:07 | OK | 101.2 | 21.0 | 43.8 | 8.9 | 118.1 | 10.03 | 844.6 | 71.32 |  |  | 19332 | 117.9 | 11.79 |  |  |  | 65.05 | 24861 | [7 empty] | 120 | 0.47 | 31.7 |  |  |  | 2837
4492 | R16065--120V | C6521241211-4493 | 2024-12-18 | 16:34:34 | OK | 101.2 | 21.0 | 43.9 | 8.9 | 118.4 | 10.14 | 851.8 | 70.9 |  |  | 19668 | 118.4 | 10.75 |  |  |  | 61.29 | 24449 | [7 empty] | 120 | 0.42 | 28.1 |  |  |  | 3235
4493 | R16065--120V | C6521241211-4494 | 2024-12-18 | 16:35:04 | OK | 101.2 | 21.0 | 44.0 | 8.9 | 118.3 | 9.76 | 817.5 | 70.84 |  |  | 19804 | 117.9 | 11.84 |  |  |  | 67.57 | 25338 | [7 empty] | 120 | 0.39 | 25.6 |  |  |  | 3265
4494 | R16065--120V | C6521241211-4495 | 2024-12-18 | 16:35:32 | OK | 101.2 | 21.0 | 43.9 | 8.9 | 118.4 | 10.15 | 852.6 | 70.96 |  |  | 19588 | 118.3 | 10.73 |  |  |  | 61.72 | 24664 | [7 empty] | 120 | 0.42 | 28 |  |  |  | 3200
4495 | R16065--120V | C6521241211-4496 | 2024-12-18 | 16:36:01 | OK | 101.2 | 21.0 | 43.6 | 8.9 | 118 | 10.2 | 860.4 | 71.45 |  |  | 19561 | 117.9 | 11.84 |  |  |  | 64.81 | 24535 | [7 empty] | 120 | 0.45 | 29.7 |  |  |  | 3127
4496 | R16065--120V | C6521241211-4497 | 2024-12-18 | 16:36:28 | OK | 101.2 | 21.0 | 43.6 | 8.9 | 118.4 | 10.27 | 863 | 70.96 |  |  | 19713 | 118.3 | 10.67 |  |  |  | 61.51 | 24607 | [7 empty] | 120 | 0.39 | 25.9 |  |  |  | 3302
4497 | R16065--120V | C6521241211-4498 | 2024-12-18 | 16:36:55 | OK | 101.2 | 21.0 | 43.5 | 8.9 | 118.1 | 10.5 | 885 | 71.34 |  |  | 19626 | 117.8 | 11.86 |  |  |  | 63.87 | 24689 | [7 empty] | 120 | 0.49 | 32.6 |  |  |  | 2950
4498 | R16065--120V | C6521241211-4499 | 2024-12-18 | 16:37:40 | OK | 101.2 | 21.0 | 43.7 | 9 | 118.5 | 9.95 | 839.8 | 71.23 |  |  | 19606 | 118.4 | 10.81 |  |  |  | 61.22 | 24412 | [7 empty] | 120 | 0.42 | 27.5 |  |  |  | 3102
4499 | R16065--120V | C6521241211-4500 | 2024-12-18 | 16:38:11 | OK | 101.2 | 21.0 | 43.6 | 8.9 | 118.2 | 9.64 | 807.6 | 70.89 |  |  | 19615 | 117.9 | 11.77 |  |  |  | 70.08 | 25931 | [7 empty] | 120 | 0.4 | 26.6 |  |  |  | 3386
4500 | R16065--120V | C6521241211-4501 | 2024-12-18 | 16:38:42 | OK | 101.2 | 20.9 | 43.8 | 8.9 | 118.5 | 9.92 | 833.1 | 70.87 |  |  | 19575 | 118.4 | 10.76 |  |  |  | 62 | 24508 | [7 empty] | 120 | 0.39 | 25.7 |  |  |  | 3328
4501 | R16065--120V | C6521241211-4502 | 2024-12-18 | 16:39:16 | OK | 101.2 | 20.8 | 43.8 | 8.9 | 118.2 | 10.02 | 840.5 | 70.97 |  |  | 19397 | 117.9 | 11.9 |  |  |  | 65.47 | 25147 | [7 empty] | 120 | 0.49 | 32.6 |  |  |  | 2906
4502 | R16065--120V | C6521241211-4503 | 2024-12-18 | 16:39:43 | OK | 101.2 | 20.8 | 43.9 | 8.9 | 118.4 | 10.25 | 861.9 | 71.04 |  |  | 19614 | 118.4 | 10.94 |  |  |  | 60.79 | 24401 | [7 empty] | 120 | 0.46 | 30.8 |  |  |  | 3082
4503 | R16065--120V | C6521241211-4504 | 2024-12-18 | 16:40:12 | OK | 101.2 | 20.8 | 44.0 | 8.9 | 118.2 | 9.64 | 808.5 | 70.94 |  |  | 19715 | 117.9 | 11.87 |  |  |  | 69.27 | 25655 | [7 empty] | 120 | 0.38 | 25.3 |  |  |  | 3289
4504 | R16065--120V | C6521241211-4505 | 2024-12-18 | 16:40:40 | OK | 101.2 | 20.8 | 43.8 | 9 | 118.5 | 10.02 | 841.2 | 70.85 |  |  | 19576 | 118.4 | 10.94 |  |  |  | 61.04 | 24370 | [7 empty] | 120 | 0.42 | 27.7 |  |  |  | 3140
4505 | R16065--120V | C6521241211-4506 | 2024-12-18 | 16:41:07 | OK | 101.2 | 20.9 | 43.6 | 8.9 | 118.3 | 9.82 | 820.4 | 70.63 |  |  | 19810 | 118 | 12.1 |  |  |  | 67.33 | 25352 | [7 empty] | 120 | 0.44 | 29.2 |  |  |  | 3089
4506 | R16065--120V | C6521241211-4507 | 2024-12-18 | 16:41:34 | OK | 101.2 | 20.9 | 43.3 | 9 | 118.5 | 10.04 | 841.6 | 70.78 |  |  | 19756 | 118.4 | 10.63 |  |  |  | 61.85 | 24542 | [7 empty] | 120 | 0.39 | 25.7 |  |  |  | 3296
4507 | R16065--120V | C6521241211-4508 | 2024-12-18 | 16:42:27 | OK | 101.2 | 20.9 | 43.6 | 8.9 | 118.2 | 10 | 847.7 | 71.73 |  |  | 18759 | 117.9 | 11.85 |  |  |  | 67.09 | 25333 | [7 empty] | 120 | 0.42 | 27.9 |  |  |  | 3119
4508 | R16065--120V | C6521241211-4509 | 2024-12-18 | 16:43:17 | OK | 101.2 | 20.9 | 43.5 | 8.9 | 118.4 | 9.88 | 834.9 | 71.32 |  |  | 19296 | 118.4 | 10.71 |  |  |  | 61.32 | 24407 | [7 empty] | 120 | 0.43 | 28.8 |  |  |  | 3176
4509 | R16065--120V | C6521241211-4510 | 2024-12-18 | 16:43:50 | OK | 101.2 | 20.9 | 43.6 | 8.9 | 118.2 | 9.58 | 804.6 | 71.02 |  |  | 19818 | 117.9 | 11.87 |  |  |  | 70.34 | 25912 | [7 empty] | 120.1 | 0.4 | 26.3 |  |  |  | 3248
4510 | R16065--120V | C6521241211-4511 | 2024-12-18 | 16:44:30 | OK | 101.2 | 20.9 | 43.5 | 8.9 | 118.5 | 9.91 | 839.3 | 71.46 |  |  | 19554 | 118.4 | 10.73 |  |  |  | 61.8 | 24548 | [7 empty] | 120 | 0.41 | 27.1 |  |  |  | 3354
4511 | R16065--120V | C6521241211-4512 | 2024-12-18 | 16:45:08 | OK | 101.2 | 20.9 | 43.5 | 8.9 | 118.2 | 9.79 | 823.1 | 71.11 |  |  | 19927 | 118 | 11.59 |  |  |  | 69.93 | 25955 | [7 empty] | 120 | 0.39 | 25.6 |  |  |  | 3254
4512 | R16065--120V | C6521241211-4513 | 2024-12-18 | 16:45:38 | OK | 101.2 | 20.9 | 43.7 | 8.9 | 118.4 | 10.06 | 848.8 | 71.23 |  |  | 19800 | 118.4 | 10.79 |  |  |  | 62.67 | 24731 | [7 empty] | 120 | 0.39 | 25.6 |  |  |  | 3273
4513 | R16065--120V | C6521241211-4514 | 2024-12-18 | 16:46:12 | OK | 101.2 | 20.8 | 43.8 | 8.9 | 118.2 | 9.72 | 815.1 | 70.92 |  |  | 19807 | 118 | 11.65 |  |  |  | 70.79 | 25893 | [7 empty] | 120 | 0.39 | 25.5 |  |  |  | 3305
4514 | R16065--120V | C6521241211-4515 | 2024-12-18 | 16:46:42 | OK | 101.2 | 20.9 | 43.6 | 8.9 | 118.5 | 10.05 | 843 | 70.81 |  |  | 19853 | 118.4 | 10.63 |  |  |  | 62.24 | 24676 | [7 empty] | 120 | 0.38 | 25.3 |  |  |  | 3336
4515 | R16065--120V | C6521241211-4516 | 2024-12-18 | 16:47:08 | OK | 101.2 | 20.9 | 43.4 | 8.9 | 118.2 | 10.27 | 865.6 | 71.32 |  |  | 19685 | 118 | 11.86 |  |  |  | 65.37 | 24713 | [7 empty] | 120 | 0.49 | 32.6 |  |  |  | 2945
4516 | R16065--120V | C6521241211-4517 | 2024-12-18 | 16:47:34 | OK | 101.2 | 20.9 | 43.6 | 8.9 | 118.5 | 10.34 | 867.8 | 70.83 |  |  | 19774 | 118.5 | 10.58 |  |  |  | 61.75 | 24687 | [7 empty] | 120 | 0.37 | 24.3 |  |  |  | 3459
4517 | R16065--120V | C6521241211-4518 | 2024-12-18 | 16:48:01 | OK | 101.2 | 20.9 | 43.4 | 8.9 | 118.3 | 10.35 | 870.6 | 71.14 |  |  | 19499 | 118 | 12 |  |  |  | 65.2 | 24610 | [7 empty] | 120 | 0.49 | 32.7 |  |  |  | 2830
4518 | R16065--120V | C6521241211-4519 | 2024-12-18 | 16:48:28 | OK | 101.2 | 20.9 | 43.4 | 8.9 | 118.5 | 10.06 | 844.3 | 70.81 |  |  | 19842 | 118.4 | 10.84 |  |  |  | 61.89 | 24607 | [7 empty] | 120 | 0.4 | 26.1 |  |  |  | 3357
4519 | R16065--120V | C6521241211-4520 | 2024-12-18 | 16:48:57 | OK | 101.2 | 20.9 | 43.2 | 8.9 | 118.2 | 9.71 | 810.5 | 70.64 |  |  | 19668 | 117.9 | 11.74 |  |  |  | 69.25 | 25899 | [7 empty] | 120.1 | 0.38 | 25.1 |  |  |  | 3213
4520 | R16065--120V | C6521241211-4521 | 2024-12-19 | 7:54:24 | OK | 101.2 | 15.3 | 52.8 | 9 | 118.4 | 9.72 | 843.4 | 73.31 |  |  | 18675 | 118.3 | 10.9 |  |  |  | 61.03 | 24108 | [7 empty] | 120 | 0.41 | 27.1 |  |  |  | 3225
4521 | R16065--120V | C6521241211-4522 | 2024-12-19 | 7:55:25 | OK | 101.2 | 15.6 | 51.7 | 8.9 | 118.1 | 9.99 | 842.3 | 71.33 |  |  | 19677 | 117.9 | 11.94 |  |  |  | 66.5 | 25102 | [7 empty] | 120.1 | 0.41 | 27.4 |  |  |  | 3117
4522 | R16065--120V | C6521241211-4523 | 2024-12-19 | 7:57:07 | OK | 101.2 | 15.9 | 51.2 | 9 | 118.4 | 9.9 | 837 | 71.43 |  |  | 19547 | 118.3 | 10.9 |  |  |  | 61.44 | 24266 | [7 empty] | 120.1 | 0.43 | 28.6 |  |  |  | 3215
4523 | R16065--120V | C6521241211-4524 | 2024-12-19 | 7:57:35 | OK | 101.2 | 16.2 | 50.5 | 8.9 | 118.1 | 9.79 | 833.4 | 72.11 |  |  | 19339 | 117.9 | 11.75 |  |  |  | 67.31 | 24905 | [7 empty] | 120.1 | 0.41 | 27.1 |  |  |  | 3198
4524 | R16065--120V | C6521241211-4525 | 2024-12-19 | 7:58:42 | OK | 101.2 | 16.3 | 50.0 | 8.9 | 118.5 | 10.12 | 847 | 70.62 |  |  | 19367 | 118.4 | 11.08 |  |  |  | 59.85 | 24025 | [7 empty] | 120 | 0.47 | 31.6 |  |  |  | 2928
4525 | R16065--120V | C6521241211-4526 | 2024-12-19 | 7:59:12 | OK | 101.2 | 16.5 | 49.5 | 8.9 | 118.2 | 9.96 | 855 | 72.68 |  |  | 18804 | 118 | 11.67 |  |  |  | 66.21 | 24655 | [7 empty] | 120.1 | 0.37 | 24.9 |  |  |  | 3310
4526 | R16065--120V | C6521241211-4527 | 2024-12-19 | 8:00:08 | OK | 101.2 | 16.5 | 49.2 | 9 | 118.5 | 9.93 | 842.6 | 71.62 |  |  | 18769 | 118.4 | 10.99 |  |  |  | 60.65 | 24137 | [7 empty] | 120.1 | 0.48 | 32.5 |  |  |  | 2894
4527 | R16065--120V | C6521241211-4528 | 2024-12-19 | 8:00:55 | OK | 101.2 | 16.7 | 48.7 | 9 | 118.5 | 10.07 | 845.2 | 70.82 |  |  | 19783 | 118.4 | 10.72 |  |  |  | 64.26 | 24833 | [7 empty] | 120.1 | 0.39 | 25.7 |  |  |  | 3397
4528 | R16065--120V | C6521241211-4529 | 2024-12-19 | 8:01:40 | OK | 101.2 | 16.8 | 48.7 | 8.9 | 118.5 | 10.15 | 853.9 | 71.03 |  |  | 19119 | 118.4 | 11.13 |  |  |  | 61.71 | 24292 | [7 empty] | 120 | 0.48 | 31.9 |  |  |  | 2866
4529 | R16065--120V | C6521241211-4530 | 2024-12-19 | 8:02:25 | OK | 101.2 | 17.0 | 48.5 | 8.9 | 118.4 | 10.18 | 852 | 70.68 |  |  | 19747 | 118.4 | 10.74 |  |  |  | 63.74 | 24807 | [7 empty] | 120 | 0.41 | 27 |  |  |  | 3333
4530 | R16065--120V | C6521241211-4531 | 2024-12-19 | 8:03:09 | OK | 101.2 | 17.1 | 48.1 | 9 | 118.4 | 10.23 | 859.1 | 70.88 |  |  | 19213 | 118.3 | 10.82 |  |  |  | 62.61 | 24475 | [7 empty] | 120 | 0.5 | 33.2 |  |  |  | 2938
4531 | R16065--120V | C6521241211-4532 | 2024-12-19 | 8:14:59 | OK | 101.2 | 17.2 | 47.7 | 9 | 118.4 | 9.82 | 851.5 | 73.23 |  |  | 19121 | 118.3 | 10.75 |  |  |  | 62.07 | 24416 | [7 empty] | 120 | 0.49 | 33.2 |  |  |  | 3055
4532 | R16065--120V | C6521241211-4533 | 2024-12-19 | 8:15:26 | OK | 101.2 | 18.6 | 44.4 | 9 | 118 | 9.65 | 837.3 | 73.51 |  |  | 19312 | 117.8 | 11.81 |  |  |  | 67.25 | 24908 | [7 empty] | 120 | 0.38 | 25.3 |  |  |  | 3323
4533 | R16065--120V | C6521241211-4534 | 2024-12-19 | 8:15:57 | OK | 101.2 | 18.6 | 44.4 | 8.9 | 118.4 | 9.95 | 840.7 | 71.33 |  |  | 19660 | 118.4 | 10.51 |  |  |  | 63.29 | 24821 | [7 empty] | 120 | 0.36 | 24.1 |  |  |  | 3442
4534 | R16065--120V | C6521241211-4535 | 2024-12-19 | 8:16:24 | OK | 101.2 | 18.7 | 44.4 | 8.9 | 118.1 | 10.08 | 858 | 72.09 |  |  | 19611 | 117.9 | 11.85 |  |  |  | 65.31 | 24731 | [7 empty] | 120 | 0.41 | 27.6 |  |  |  | 3127
4535 | R16065--120V | C6521241211-4536 | 2024-12-19 | 8:16:51 | OK | 101.2 | 18.7 | 44.3 | 8.9 | 118.4 | 10.24 | 861 | 71.07 |  |  | 19229 | 118.3 | 10.83 |  |  |  | 62.09 | 24517 | [7 empty] | 120 | 0.48 | 32.5 |  |  |  | 3002
4536 | R16065--120V | C6521241211-4537 | 2024-12-19 | 8:17:18 | OK | 101.2 | 18.7 | 44.2 | 8.9 | 118 | 9.85 | 831.1 | 71.49 |  |  | 19545 | 117.8 | 11.75 |  |  |  | 66.22 | 24673 | [7 empty] | 120 | 0.42 | 28.3 |  |  |  | 3098
4537 | R16065--120V | C6521241211-4538 | 2024-12-19 | 8:17:56 | OK | 101.2 | 18.8 | 43.9 | 8.9 | 118.4 | 10.02 | 846.8 | 71.36 |  |  | 19458 | 118.4 | 10.55 |  |  |  | 64.94 | 24959 | [7 empty] | 120 | 0.37 | 24.5 |  |  |  | 3352
4538 | R16065--120V | C6521241211-4539 | 2024-12-19 | 8:18:24 | OK | 101.2 | 18.8 | 43.9 | 8.9 | 118.1 | 9.96 | 842.5 | 71.63 |  |  | 19536 | 117.8 | 12.19 |  |  |  | 68.67 | 25265 | [7 empty] | 120 | 0.42 | 28 |  |  |  | 3238
4539 | R16065--120V | C6521241211-4540 | 2024-12-19 | 8:19:01 | OK | 101.2 | 18.8 | 44.0 | 8.9 | 118.4 | 10.08 | 849.1 | 71.14 |  |  | 19306 | 118.4 | 10.86 |  |  |  | 62.66 | 24518 | [7 empty] | 120 | 0.47 | 31.7 |  |  |  | 2875
4540 | R16065--120V | C6521241211-4541 | 2024-12-19 | 8:19:41 | OK | 101.2 | 18.8 | 43.5 | 8.9 | 118.2 | 10.19 | 863 | 71.66 |  |  | 19583 | 117.9 | 12.02 |  |  |  | 70.18 | 25470 | [7 empty] | 120 | 0.39 | 25.9 |  |  |  | 3202
4541 | R16065--120V | C6521241211-4542 | 2024-12-19 | 8:20:08 | OK | 101.2 | 18.8 | 43.8 | 8.9 | 118.4 | 10.02 | 847 | 71.42 |  |  | 19753 | 118.4 | 10.55 |  |  |  | 63.95 | 24835 | [7 empty] | 120 | 0.38 | 25.5 |  |  |  | 3322
4542 | R16065--120V | C6521241211-4543 | 2024-12-19 | 8:20:36 | OK | 101.2 | 18.9 | 43.6 | 8.9 | 118.2 | 10.26 | 867.9 | 71.56 |  |  | 19071 | 118 | 11.92 |  |  |  | 66.69 | 24755 | [7 empty] | 120 | 0.41 | 27.6 |  |  |  | 3057
4543 | R16065--120V | C6521241211-4544 | 2024-12-19 | 8:21:05 | OK | 101.2 | 18.9 | 43.7 | 8.9 | 118.4 | 10.15 | 855.8 | 71.16 |  |  | 19535 | 118.4 | 10.79 |  |  |  | 63.07 | 24719 | [7 empty] | 120 | 0.42 | 27.6 |  |  |  | 3158
4544 | R16065--120V | C6521241211-4545 | 2024-12-19 | 8:21:53 | OK | 101.2 | 18.9 | 43.6 | 8.9 | 118.2 | 9.92 | 842.7 | 71.88 |  |  | 19607 | 117.9 | 12.1 |  |  |  | 70.98 | 25863 | [7 empty] | 120 | 0.42 | 27.7 |  |  |  | 3148
4545 | R16065--120V | C6521241211-4546 | 2024-12-19 | 8:22:33 | OK | 101.2 | 18.9 | 43.4 | 8.9 | 118.4 | 9.92 | 839 | 71.42 |  |  | 19429 | 118.4 | 10.42 |  |  |  | 63.95 | 24858 | [7 empty] | 120.1 | 0.37 | 24.6 |  |  |  | 3404
4546 | R16065--120V | C6521241211-4547 | 2024-12-19 | 8:22:59 | OK | 101.2 | 19.0 | 43.3 | 8.9 | 118.3 | 9.63 | 813 | 71.33 |  |  | 19811 | 118 | 11.97 |  |  |  | 70.83 | 25790 | [7 empty] | 120 | 0.38 | 25 |  |  |  | 3395
4547 | R16065--120V | C6521241211-4548 | 2024-12-19 | 8:23:26 | OK | 101.2 | 19.0 | 43.4 | 8.9 | 118.5 | 10.14 | 850.4 | 70.81 |  |  | 19078 | 118.4 | 10.86 |  |  |  | 62.04 | 24480 | [7 empty] | 120 | 0.48 | 31.9 |  |  |  | 2964
4548 | R16065--120V | C6521241211-4549 | 2024-12-19 | 8:23:55 | OK | 101.2 | 19.0 | 43.4 | 8.9 | 118.2 | 10.07 | 849.9 | 71.45 |  |  | 19623 | 117.9 | 12.1 |  |  |  | 69.64 | 25488 | [7 empty] | 120 | 0.43 | 28.4 |  |  |  | 3059
4549 | R16065--120V | C6521241211-4550 | 2024-12-19 | 8:24:21 | OK | 101.2 | 19.0 | 43.2 | 8.9 | 118.5 | 9.99 | 838.9 | 70.91 |  |  | 19572 | 118.4 | 11.22 |  |  |  | 65.14 | 24940 | [7 empty] | 120 | 0.37 | 24.5 |  |  |  | 3306
4550 | R16065--120V | C6521241211-4551 | 2024-12-19 | 8:24:52 | OK | 101.2 | 19.0 | 43.1 | 8.9 | 118.2 | 9.93 | 836.4 | 71.25 |  |  | 19519 | 117.9 | 11.76 |  |  |  | 64.8 | 24630 | [7 empty] | 120 | 0.44 | 29.1 |  |  |  | 2995
4551 | R16065--120V | C6521241211-4552 | 2024-12-19 | 8:25:19 | OK | 101.2 | 19.0 | 43.0 | 8.9 | 118.5 | 10.17 | 859.1 | 71.27 |  |  | 19401 | 118.4 | 10.53 |  |  |  | 63.68 | 24823 | [7 empty] | 120 | 0.42 | 27.9 |  |  |  | 3227
4552 | R16065--120V | C6521241211-4553 | 2024-12-19 | 8:25:51 | OK | 101.2 | 19.1 | 43.2 | 8.9 | 118.1 | 10.39 | 878.5 | 71.59 |  |  | 19238 | 118 | 11.88 |  |  |  | 67.77 | 24938 | [7 empty] | 120 | 0.52 | 34.7 |  |  |  | 3010
4553 | R16065--120V | C6521241211-4554 | 2024-12-19 | 8:26:18 | OK | 101.2 | 19.1 | 43.1 | 9 | 118.4 | 10.18 | 859 | 71.22 |  |  | 19359 | 118.4 | 10.74 |  |  |  | 63.05 | 24712 | [7 empty] | 120.1 | 0.42 | 28 |  |  |  | 3237
4554 | R16065--120V | C6521241211-4555 | 2024-12-19 | 8:26:50 | OK | 101.2 | 19.0 | 43.2 | 8.9 | 118.1 | 10.16 | 860.3 | 71.66 |  |  | 19070 | 117.9 | 11.87 |  |  |  | 68.82 | 25649 | [7 empty] | 120 | 0.43 | 28.4 |  |  |  | 3112
4555 | R16065--120V | C6521241211-4556 | 2024-12-19 | 8:27:17 | OK | 101.2 | 19.0 | 43.2 | 8.9 | 118.4 | 10.12 | 849.9 | 70.89 |  |  | 19220 | 118.4 | 11.01 |  |  |  | 60.9 | 24248 | [7 empty] | 120 | 0.49 | 32.8 |  |  |  | 2793
4556 | R16065--120V | C6521241211-4557 | 2024-12-19 | 8:27:44 | OK | 101.2 | 19.1 | 43.1 | 8.9 | 118.3 | 9.84 | 823.3 | 70.75 |  |  | 19540 | 118.1 | 11.83 |  |  |  | 69.38 | 25617 | [7 empty] | 120 | 0.4 | 26.2 |  |  |  | 3214
4557 | R16065--120V | C6521241211-4558 | 2024-12-19 | 8:28:11 | OK | 101.2 | 19.1 | 43.1 | 8.9 | 118.4 | 9.91 | 832.6 | 70.95 |  |  | 19507 | 118.3 | 10.69 |  |  |  | 63.84 | 24794 | [7 empty] | 120 | 0.42 | 27.9 |  |  |  | 3245
4558 | R16065--120V | C6521241211-4559 | 2024-12-19 | 8:28:48 | OK | 101.2 | 19.1 | 43.0 | 8.9 | 118.1 | 9.78 | 820.4 | 71.02 |  |  | 19903 | 117.9 | 12.01 |  |  |  | 69.02 | 25547 | [7 empty] | 120.1 | 0.37 | 24.7 |  |  |  | 3355
4559 | R16065--120V | C6521241211-4560 | 2024-12-19 | 8:29:14 | OK | 101.2 | 19.2 | 43.0 | 8.9 | 118.4 | 10.2 | 860.7 | 71.27 |  |  | 19415 | 118.3 | 10.61 |  |  |  | 63.04 | 24670 | [7 empty] | 120 | 0.44 | 29.4 |  |  |  | 3087
4560 | R16065--120V | C6521241211-4561 | 2024-12-19 | 8:29:42 | OK | 101.2 | 19.2 | 43.0 | 8.9 | 118.2 | 9.78 | 818.2 | 70.78 |  |  | 19946 | 117.9 | 11.95 |  |  |  | 69.47 | 25686 | [7 empty] | 120.1 | 0.38 | 24.8 |  |  |  | 3255
4561 | R16065--120V | C6521241211-4562 | 2024-12-19 | 8:30:08 | OK | 101.2 | 19.2 | 43.0 | 8.9 | 118.3 | 10.02 | 845.7 | 71.33 |  |  | 19689 | 118.3 | 10.63 |  |  |  | 64.39 | 24815 | [7 empty] | 120 | 0.44 | 29 |  |  |  | 3226
4562 | R16065--120V | C6521241211-4563 | 2024-12-19 | 8:30:40 | OK | 101.2 | 19.2 | 42.7 | 8.9 | 118.2 | 10.26 | 866.3 | 71.45 |  |  | 19280 | 118 | 12.11 |  |  |  | 64.95 | 24500 | [7 empty] | 120 | 0.52 | 35 |  |  |  | 2954
4563 | R16065--120V | C6521241211-4564 | 2024-12-19 | 8:31:07 | OK | 101.2 | 19.3 | 42.2 | 8.9 | 118.4 | 10.13 | 856.9 | 71.46 |  |  | 18773 | 118.3 | 10.8 |  |  |  | 62.58 | 24512 | [7 empty] | 120 | 0.43 | 28.2 |  |  |  | 3094
4564 | R16065--120V | C6521241211-4565 | 2024-12-19 | 8:31:38 | OK | 101.2 | 19.3 | 42.1 | 9 | 118.2 | 10.23 | 858.9 | 70.99 |  |  | 19657 | 117.9 | 12.08 |  |  |  | 67.39 | 25226 | [7 empty] | 120 | 0.44 | 29.1 |  |  |  | 3113
4565 | R16065--120V | C6521241211-4566 | 2024-12-19 | 8:32:21 | OK | 101.2 | 19.3 | 42.0 | 8.9 | 118.4 | 9.89 | 832.6 | 71.07 |  |  | 19376 | 118.3 | 10.85 |  |  |  | 64.79 | 24904 | [7 empty] | 120.1 | 0.4 | 26.8 |  |  |  | 3316
4566 | R16065--120V | C6521241211-4567 | 2024-12-19 | 8:32:48 | OK | 101.2 | 19.3 | 42.0 | 8.9 | 118.1 | 10.13 | 855.7 | 71.54 |  |  | 19523 | 117.9 | 11.89 |  |  |  | 66.59 | 25040 | [7 empty] | 120 | 0.44 | 29.4 |  |  |  | 3083
4567 | R16065--120V | C6521241211-4568 | 2024-12-19 | 8:33:57 | OK | 101.2 | 19.4 | 42.0 | 9 | 118.4 | 9.91 | 842.8 | 71.84 |  |  | 19508 | 118.3 | 10.73 |  |  |  | 62.57 | 24498 | [7 empty] | 120 | 0.4 | 26.2 |  |  |  | 3254
4568 | R16065--120V | C6521241211-4569 | 2024-12-19 | 8:34:33 | OK | 101.2 | 19.4 | 41.8 | 8.9 | 118.1 | 9.89 | 844.8 | 72.32 |  |  | 19439 | 117.9 | 11.32 |  |  |  | 62.62 | 24436 | [7 empty] | 120 | 0.52 | 34.8 |  |  |  | 3010
4569 | R16065--120V | C6521241211-4570 | 2024-12-19 | 8:35:00 | OK | 101.2 | 19.4 | 41.8 | 8.9 | 118.3 | 10.04 | 850.3 | 71.59 |  |  | 19332 | 118.3 | 10.62 |  |  |  | 62.74 | 24516 | [7 empty] | 120 | 0.43 | 28.8 |  |  |  | 3071
4570 | R16065--120V | C6521241211-4571 | 2024-12-19 | 8:35:31 | OK | 101.2 | 19.4 | 41.7 | 8.9 | 118.2 | 10.25 | 868.2 | 71.65 |  |  | 19417 | 117.9 | 11.93 |  |  |  | 64.6 | 24744 | [7 empty] | 120 | 0.48 | 32.4 |  |  |  | 2884
4571 | R16065--120V | C6521241211-4572 | 2024-12-19 | 8:35:57 | OK | 101.2 | 19.4 | 41.6 | 8.9 | 118.3 | 10.09 | 850.8 | 71.24 |  |  | 19376 | 118.3 | 10.54 |  |  |  | 63.12 | 24585 | [7 empty] | 120 | 0.43 | 28.6 |  |  |  | 3231
4572 | R16065--120V | C6521241211-4573 | 2024-12-19 | 8:38:12 | OK | 101.2 | 19.4 | 41.3 | 8.9 | 118.3 | 9.77 | 835.2 | 72.22 |  |  | 19670 | 118.2 | 10.56 |  |  |  | 63.32 | 24759 | [7 empty] | 120 | 0.38 | 25.3 |  |  |  | 3433
4573 | R16065--120V | C6521241211-4574 | 2024-12-19 | 8:38:39 | OK | 101.2 | 19.6 | 41.3 | 8.9 | 118 | 9.61 | 823.8 | 72.65 |  |  | 19141 | 117.7 | 11.79 |  |  |  | 66.57 | 24914 | [7 empty] | 120 | 0.39 | 25.8 |  |  |  | 3412
4574 | R16065--120V | C6521241211-4575 | 2024-12-19 | 8:39:06 | OK | 101.2 | 19.6 | 41.4 | 9 | 118.4 | 10.08 | 848.8 | 71.11 |  |  | 19522 | 118.2 | 10.66 |  |  |  | 62.96 | 24624 | [7 empty] | 120 | 0.45 | 29.7 |  |  |  | 3084
4575 | R16065--120V | C6521241211-4576 | 2024-12-19 | 8:39:36 | OK | 101.2 | 19.6 | 41.2 | 8.9 | 118 | 9.77 | 820.5 | 71.18 |  |  | 19526 | 117.7 | 11.72 |  |  |  | 64.59 | 24476 | [7 empty] | 120 | 0.4 | 26.5 |  |  |  | 3090
4576 | R16065--120V | C6521241211-4577 | 2024-12-19 | 8:40:03 | OK | 101.2 | 19.6 | 41.3 | 8.9 | 118.2 | 9.98 | 838.3 | 71.02 |  |  | 19661 | 118.2 | 10.69 |  |  |  | 63.13 | 24688 | [7 empty] | 120.1 | 0.4 | 26.4 |  |  |  | 3281
4577 | R16065--120V | C6521241211-4578 | 2024-12-19 | 8:40:35 | OK | 101.2 | 19.6 | 41.5 | 8.9 | 118.1 | 10.01 | 841.9 | 71.21 |  |  | 19483 | 118 | 10.6 |  |  |  | 61.38 | 24349 | [7 empty] | 120 | 0.52 | 34.8 |  |  |  | 2998
4578 | R16065--120V | C6521241211-4579 | 2024-12-19 | 8:41:07 | OK | 101.2 | 19.6 | 41.6 | 8.9 | 118.4 | 10.13 | 854 | 71.22 |  |  | 19444 | 118.3 | 10.86 |  |  |  | 61.56 | 24384 | [7 empty] | 120 | 0.47 | 31.3 |  |  |  | 3046
4579 | R16065--120V | C6521241211-4580 | 2024-12-19 | 8:41:35 | OK | 101.2 | 19.6 | 41.6 | 8.9 | 118.1 | 9.77 | 820.1 | 71.04 |  |  | 19632 | 117.8 | 11.85 |  |  |  | 67.47 | 25520 | [7 empty] | 120 | 0.41 | 26.9 |  |  |  | 3171
4580 | R16065--120V | C6521241211-4581 | 2024-12-19 | 8:42:04 | OK | 101.2 | 19.6 | 41.5 | 8.9 | 118.3 | 10.02 | 842.7 | 71.09 |  |  | 19545 | 118.2 | 10.72 |  |  |  | 62.41 | 24512 | [7 empty] | 120 | 0.43 | 28.9 |  |  |  | 3232
4581 | R16065--120V | C6521241211-4582 | 2024-12-19 | 8:42:37 | OK | 101.2 | 19.5 | 41.6 | 8.9 | 118.1 | 9.54 | 799.5 | 70.93 |  |  | 19775 | 117.8 | 11.79 |  |  |  | 67.32 | 25004 | [7 empty] | 120.1 | 0.38 | 25.5 |  |  |  | 3326
4582 | R16065--120V | C6521241211-4583 | 2024-12-19 | 8:43:04 | OK | 101.2 | 19.6 | 41.5 | 8.9 | 118.2 | 10.11 | 848.6 | 70.96 |  |  | 19451 | 118.2 | 10.5 |  |  |  | 62.58 | 24581 | [7 empty] | 120 | 0.46 | 30.9 |  |  |  | 3069
4583 | R16065--120V | C6521241211-4584 | 2024-12-19 | 8:43:32 | OK | 101.2 | 19.5 | 41.5 | 8.9 | 118 | 9.63 | 805.7 | 70.9 |  |  | 19787 | 117.7 | 11.89 |  |  |  | 67.29 | 25242 | [7 empty] | 120 | 0.39 | 25.9 |  |  |  | 3359
4584 | R16065--120V | C6521241211-4585 | 2024-12-19 | 8:43:58 | OK | 101.2 | 19.6 | 41.5 | 8.9 | 118.3 | 10.04 | 838.1 | 70.55 |  |  | 19691 | 118.3 | 10.81 |  |  |  | 62.98 | 24607 | [7 empty] | 120.1 | 0.4 | 26.5 |  |  |  | 3232
4585 | R16065--120V | C6521241211-4586 | 2024-12-19 | 8:44:24 | OK | 101.2 | 19.6 | 41.6 | 8.9 | 118 | 9.96 | 834.5 | 70.97 |  |  | 19525 | 117.8 | 11.99 |  |  |  | 64.72 | 24543 | [7 empty] | 120 | 0.41 | 27.4 |  |  |  | 3121
4586 | R16065--120V | C6521241211-4587 | 2024-12-19 | 8:44:51 | OK | 101.2 | 19.6 | 41.7 | 8.9 | 118.4 | 10.04 | 843.1 | 70.87 |  |  | 19679 | 118.3 | 10.82 |  |  |  | 63.9 | 24888 | [7 empty] | 120 | 0.39 | 25.7 |  |  |  | 3328
4587 | R16065--120V | C6521241211-4588 | 2024-12-19 | 8:45:18 | OK | 101.2 | 19.6 | 41.7 | 8.9 | 118.1 | 9.76 | 816 | 70.78 |  |  | 19749 | 117.8 | 12.09 |  |  |  | 69.07 | 25446 | [7 empty] | 120 | 0.38 | 25.5 |  |  |  | 3305
4588 | R16065--120V | C6521241211-4589 | 2024-12-19 | 8:45:44 | OK | 101.2 | 19.5 | 41.7 | 8.9 | 118.4 | 10.14 | 849.8 | 70.8 |  |  | 19659 | 118.2 | 10.75 |  |  |  | 62.4 | 24632 | [7 empty] | 120 | 0.43 | 28.5 |  |  |  | 3145
4589 | R16065--120V | C6521241211-4590 | 2024-12-19 | 8:46:12 | OK | 101.2 | 19.5 | 41.7 | 8.9 | 118.1 | 9.88 | 828.2 | 71.01 |  |  | 19655 | 117.8 | 11.86 |  |  |  | 64.51 | 24644 | [7 empty] | 120 | 0.42 | 27.9 |  |  |  | 3127
4590 | R16065--120V | C6521241211-4591 | 2024-12-19 | 8:46:39 | OK | 101.2 | 19.6 | 41.5 | 9 | 118.3 | 10.07 | 848.7 | 71.25 |  |  | 19488 | 118.3 | 10.78 |  |  |  | 62.66 | 24563 | [7 empty] | 120 | 0.43 | 28.8 |  |  |  | 3165
4591 | R16065--120V | C6521241211-4592 | 2024-12-19 | 8:47:07 | OK | 101.2 | 19.6 | 41.4 | 8.9 | 118.1 | 9.77 | 823.6 | 71.37 |  |  | 19929 | 117.9 | 11.9 |  |  |  | 68.73 | 25531 | [7 empty] | 120 | 0.36 | 23.7 |  |  |  | 3365
4592 | R16065--120V | C6521241211-4593 | 2024-12-19 | 8:47:34 | OK | 101.2 | 19.6 | 41.3 | 8.9 | 118.4 | 10.32 | 867.2 | 70.99 |  |  | 19041 | 118.2 | 11.02 |  |  |  | 60.83 | 24104 | [7 empty] | 120 | 0.5 | 33.1 |  |  |  | 2866
4593 | R16065--120V | C6521241211-4594 | 2024-12-19 | 8:48:02 | OK | 101.2 | 19.6 | 41.4 | 9 | 118.2 | 10.19 | 863 | 71.68 |  |  | 19234 | 117.8 | 11.94 |  |  |  | 65.92 | 24810 | [7 empty] | 120 | 0.51 | 34.2 |  |  |  | 3009
4594 | R16065--120V | C6521241211-4595 | 2024-12-19 | 8:48:29 | OK | 101.2 | 19.6 | 41.4 | 8.9 | 118.3 | 10.22 | 856.1 | 70.82 |  |  | 19739 | 118.2 | 11.57 |  |  |  | 65.66 | 24861 | [7 empty] | 120 | 0.38 | 25.3 |  |  |  | 3370
4595 | R16065--120V | C6521241211-4596 | 2024-12-19 | 8:48:57 | OK | 101.2 | 19.7 | 41.2 | 8.9 | 118.1 | 10.23 | 863.8 | 71.54 |  |  | 19440 | 117.8 | 11.94 |  |  |  | 66.04 | 25019 | [7 empty] | 120 | 0.49 | 32.5 |  |  |  | 2840
4596 | R16065--120V | C6521241211-4597 | 2024-12-19 | 8:49:24 | OK | 101.2 | 19.7 | 41.3 | 8.9 | 118.3 | 10.41 | 879.9 | 71.45 |  |  | 18617 | 118.1 | 10.87 |  |  |  | 61.58 | 24307 | [7 empty] | 120 | 0.47 | 31.6 |  |  |  | 2877
4597 | R16065--120V | C6521241211-4598 | 2024-12-19 | 8:49:52 | OK | 101.2 | 19.7 | 41.3 | 8.9 | 118.1 | 9.75 | 814.9 | 70.8 |  |  | 19687 | 117.8 | 11.9 |  |  |  | 67.13 | 25070 | [7 empty] | 120 | 0.43 | 28.8 |  |  |  | 3123
4598 | R16065--120V | C6521241211-4599 | 2024-12-19 | 8:50:19 | OK | 101.2 | 19.7 | 41.4 | 8.9 | 118.2 | 10.24 | 858.6 | 70.96 |  |  | 19329 | 118.2 | 11 |  |  |  | 61.56 | 24313 | [7 empty] | 120 | 0.49 | 32.4 |  |  |  | 2919
4599 | R16065--120V | C6521241211-4600 | 2024-12-19 | 8:50:47 | OK | 101.2 | 19.7 | 41.3 | 8.9 | 118 | 10.49 | 885 | 71.51 |  |  | 19280 | 117.8 | 12 |  |  |  | 65.75 | 25070 | [7 empty] | 120 | 0.48 | 32 |  |  |  | 2994
4600 | R16065--120V | C6521241211-4601 | 2024-12-19 | 8:51:13 | OK | 101.2 | 19.6 | 41.3 | 8.9 | 118.3 | 9.9 | 831 | 70.96 |  |  | 19644 | 118.2 | 10.74 |  |  |  | 62.06 | 24458 | [7 empty] | 120 | 0.49 | 32.9 |  |  |  | 3047
4601 | R16065--120V | C6521241211-4602 | 2024-12-19 | 8:51:47 | OK | 101.2 | 19.6 | 41.3 | 8.9 | 118.1 | 9.77 | 820.3 | 71.12 |  |  | 19766 | 117.8 | 11.98 |  |  |  | 70.24 | 25794 | [7 empty] | 120 | 0.39 | 25.8 |  |  |  | 3195
4602 | R16065--120V | C6521241211-4603 | 2024-12-19 | 8:52:14 | OK | 101.2 | 19.6 | 41.4 | 8.9 | 118.3 | 10.13 | 853 | 71.2 |  |  | 19158 | 118.2 | 10.6 |  |  |  | 62.83 | 24702 | [7 empty] | 120 | 0.45 | 29.7 |  |  |  | 3124
4603 | R16065--120V | C6521241211-4604 | 2024-12-19 | 8:52:44 | OK | 101.2 | 19.6 | 41.3 | 8.9 | 118.1 | 10.09 | 850.5 | 71.4 |  |  | 18726 | 117.9 | 11.42 |  |  |  | 62.56 | 24297 | [7 empty] | 120 | 0.51 | 34 |  |  |  | 2950
4604 | R16065--120V | C6521241211-4605 | 2024-12-19 | 8:53:12 | OK | 101.2 | 19.7 | 41.2 | 8.9 | 118.3 | 10.17 | 853.8 | 70.96 |  |  | 19391 | 118.3 | 10.69 |  |  |  | 62.39 | 24505 | [7 empty] | 120 | 0.48 | 31.8 |  |  |  | 2840
4605 | R16065--120V | C6521241211-4606 | 2024-12-19 | 8:53:45 | OK | 101.2 | 19.7 | 41.2 | 9 | 118.1 | 10.25 | 865.6 | 71.5 |  |  | 19352 | 117.8 | 11.94 |  |  |  | 65.82 | 25079 | [7 empty] | 120 | 0.41 | 27.2 |  |  |  | 3140
4606 | R16065--120V | C6521241211-4607 | 2024-12-19 | 8:54:34 | OK | 101.2 | 19.7 | 41.2 | 8.9 | 118.3 | 9.98 | 842.9 | 71.43 |  |  | 19510 | 118.3 | 10.54 |  |  |  | 63.64 | 24752 | [7 empty] | 120 | 0.41 | 27.1 |  |  |  | 3228
4607 | R16065--120V | C6521241211-4608 | 2024-12-19 | 8:55:02 | OK | 101.2 | 19.7 | 41.2 | 8.9 | 118.1 | 9.78 | 823.7 | 71.33 |  |  | 19702 | 117.8 | 11.85 |  |  |  | 69.6 | 25637 | [7 empty] | 120.1 | 0.38 | 25 |  |  |  | 3353
4608 | R16065--120V | C6521241211-4609 | 2024-12-19 | 8:55:30 | OK | 101.2 | 19.7 | 41.2 | 9 | 118.3 | 10.02 | 842.7 | 71.07 |  |  | 19800 | 118.2 | 10.7 |  |  |  | 63.42 | 24790 | [7 empty] | 120 | 0.43 | 28.8 |  |  |  | 3232
4609 | R16065--120V | C6521241211-4610 | 2024-12-19 | 8:56:19 | OK | 101.2 | 19.7 | 41.2 | 8.9 | 118 | 10.02 | 849.1 | 71.82 |  |  | 19443 | 117.8 | 11.92 |  |  |  | 65.64 | 24940 | [7 empty] | 120 | 0.5 | 33.9 |  |  |  | 2986
4610 | R16065--120V | C6521241211-4611 | 2024-12-19 | 8:56:47 | OK | 101.2 | 19.7 | 41.3 | 8.9 | 118.3 | 10.01 | 847.9 | 71.59 |  |  | 18537 | 118.3 | 10.84 |  |  |  | 61.15 | 24396 | [7 empty] | 120 | 0.52 | 34.8 |  |  |  | 2999
4611 | R16065--120V | C6521241211-4612 | 2024-12-19 | 8:57:24 | OK | 101.2 | 19.7 | 41.3 | 8.9 | 118.2 | 9.8 | 822.6 | 71.03 |  |  | 19877 | 118 | 11.81 |  |  |  | 67.29 | 25262 | [7 empty] | 120 | 0.44 | 29 |  |  |  | 3074
4612 | R16065--120V | C6521241211-4613 | 2024-12-19 | 8:57:51 | OK | 101.2 | 19.7 | 41.3 | 8.9 | 118.4 | 9.93 | 835.3 | 71.03 |  |  | 19661 | 118.3 | 11.25 |  |  |  | 66.07 | 25033 | [7 empty] | 120 | 0.37 | 24.7 |  |  |  | 3408
4613 | R16065--120V | C6521241211-4614 | 2024-12-19 | 8:58:20 | OK | 101.2 | 19.7 | 41.4 | 8.9 | 118.1 | 10.21 | 861 | 71.41 |  |  | 18971 | 118 | 10.76 |  |  |  | 60.94 | 24229 | [7 empty] | 120 | 0.52 | 34.8 |  |  |  | 2451
4614 | R16065--120V | C6521241211-4615 | 2024-12-19 | 8:58:47 | OK | 101.2 | 19.7 | 41.1 | 8.9 | 118.4 | 9.99 | 840.9 | 71.12 |  |  | 19831 | 118.2 | 11.24 |  |  |  | 65.27 | 24913 | [7 empty] | 120 | 0.39 | 26.1 |  |  |  | 3402
4615 | R16065--120V | C6521241211-4616 | 2024-12-19 | 9:00:00 | OK | 101.2 | 19.7 | 41.0 | 8.9 | 118.3 | 10.08 | 851.9 | 71.45 |  |  | 19567 | 118.2 | 10.66 |  |  |  | 63.4 | 24693 | [7 empty] | 120 | 0.42 | 27.7 |  |  |  | 3146
4616 | R16065--120V | C6521241211-4617 | 2024-12-19 | 9:00:57 | OK | 101.2 | 19.8 | 41.3 | 8.9 | 118.3 | 10.08 | 849.5 | 71.2 |  |  | 19532 | 118.3 | 10.61 |  |  |  | 62.78 | 24610 | [7 empty] | 120 | 0.51 | 34.1 |  |  |  | 3052
4617 | R16065--120V | C6521241211-4618 | 2024-12-19 | 9:01:24 | OK | 101.2 | 19.9 | 41.1 | 8.9 | 117.9 | 10.07 | 865.2 | 72.88 |  |  | 19333 | 117.8 | 11.9 |  |  |  | 67.53 | 25069 | [7 empty] | 120 | 0.4 | 26.7 |  |  |  | 3106
4618 | R16065--120V | C6521241211-4619 | 2024-12-19 | 9:01:51 | OK | 101.2 | 19.9 | 41.1 | 9 | 118.3 | 10.21 | 859.2 | 71.12 |  |  | 19842 | 118.2 | 10.41 |  |  |  | 64.03 | 24867 | [7 empty] | 120 | 0.38 | 24.9 |  |  |  | 3324
4619 | R16065--120V | C6521241211-4620 | 2024-12-19 | 9:02:24 | OK | 101.2 | 19.9 | 41.0 | 8.9 | 118.2 | 9.62 | 811.9 | 71.36 |  |  | 19848 | 117.9 | 12 |  |  |  | 69.65 | 25771 | [7 empty] | 120 | 0.41 | 27.1 |  |  |  | 3203
4620 | R16065--120V | C6521241211-4621 | 2024-12-19 | 9:02:51 | OK | 101.2 | 19.9 | 41.0 | 9 | 118.3 | 10.02 | 842.7 | 71.05 |  |  | 19477 | 118.2 | 11.88 |  |  |  | 66.26 | 25165 | [7 empty] | 120 | 0.4 | 26.3 |  |  |  | 3306
4621 | R16065--120V | C6521241211-4622 | 2024-12-19 | 9:03:24 | OK | 101.2 | 19.9 | 41.0 | 8.9 | 118.1 | 9.96 | 836.8 | 71.16 |  |  | 19869 | 117.9 | 11.79 |  |  |  | 68.85 | 25548 | [7 empty] | 120 | 0.38 | 25.1 |  |  |  | 3264
4622 | R16065--120V | C6521241211-4623 | 2024-12-19 | 9:03:57 | OK | 101.2 | 19.9 | 41.2 | 9 | 118.3 | 10.11 | 857.3 | 71.67 |  |  | 19545 | 118.2 | 11.31 |  |  |  | 64.42 | 24844 | [7 empty] | 120 | 0.42 | 28 |  |  |  | 3072
4623 | R16065--120V | C6521241211-4624 | 2024-12-19 | 9:04:30 | OK | 101.2 | 19.9 | 41.2 | 8.9 | 118.2 | 10.25 | 870.4 | 71.87 |  |  | 19109 | 117.8 | 12 |  |  |  | 67.34 | 25010 | [7 empty] | 120 | 0.47 | 31.1 |  |  |  | 2988
4624 | R16065--120V | C6521241211-4625 | 2024-12-19 | 9:04:58 | OK | 101.2 | 19.9 | 41.1 | 8.9 | 118.3 | 10.1 | 849.3 | 71.09 |  |  | 19138 | 118.2 | 10.86 |  |  |  | 61.01 | 24254 | [7 empty] | 120 | 0.5 | 33.7 |  |  |  | 2646
4625 | R16065--120V | C6521241211-4626 | 2024-12-19 | 9:05:30 | OK | 101.2 | 19.9 | 41.1 | 8.9 | 118.1 | 9.92 | 835.3 | 71.29 |  |  | 19453 | 117.8 | 11.72 |  |  |  | 65.69 | 24655 | [7 empty] | 120 | 0.43 | 28.5 |  |  |  | 3123
4626 | R16065--120V | C6521241211-4627 | 2024-12-19 | 9:05:57 | OK | 101.2 | 19.9 | 40.9 | 8.9 | 118.4 | 10.17 | 857.8 | 71.27 |  |  | 19127 | 118.3 | 10.88 |  |  |  | 64.29 | 24831 | [7 empty] | 120 | 0.4 | 26.7 |  |  |  | 3342
4627 | R16065--120V | C6521241211-4628 | 2024-12-19 | 9:06:24 | OK | 101.2 | 19.9 | 41.0 | 8.9 | 118.1 | 10.2 | 860.2 | 71.43 |  |  | 19220 | 118 | 10.81 |  |  |  | 62.44 | 24354 | [7 empty] | 120 | 0.49 | 32.8 |  |  |  | 2914
4628 | R16065--120V | C6521241211-4629 | 2024-12-19 | 9:06:51 | OK | 101.2 | 19.9 | 41.2 | 8.9 | 118.4 | 10.13 | 855.7 | 71.34 |  |  | 19381 | 118.4 | 10.71 |  |  |  | 63.05 | 24702 | [7 empty] | 120 | 0.48 | 32.1 |  |  |  | 3070
4629 | R16065--120V | C6521241211-4630 | 2024-12-19 | 9:07:23 | OK | 101.2 | 19.8 | 41.2 | 8.9 | 118.1 | 10.23 | 861.7 | 71.37 |  |  | 19567 | 118 | 11.89 |  |  |  | 67.45 | 25106 | [7 empty] | 120 | 0.45 | 30.2 |  |  |  | 3155
4630 | R16065--120V | C6521241211-4631 | 2024-12-19 | 9:07:49 | OK | 101.2 | 19.8 | 41.2 | 8.9 | 118.4 | 10.2 | 855.7 | 70.88 |  |  | 19059 | 118.3 | 10.85 |  |  |  | 61.26 | 24177 | [7 empty] | 120 | 0.55 | 34.8 |  |  |  | 2700
4631 | R16065--120V | C6521241211-4632 | 2024-12-19 | 9:08:23 | OK | 101.2 | 19.8 | 41.3 | 8.9 | 118.1 | 10.05 | 842.4 | 70.94 |  |  | 19355 | 117.9 | 11.52 |  |  |  | 62.69 | 24350 | [7 empty] | 120 | 0.5 | 33.2 |  |  |  | 2911
4632 | R16065--120V | C6521241211-4633 | 2024-12-19 | 9:08:58 | OK | 101.2 | 19.8 | 41.4 | 8.9 | 118.3 | 10.13 | 854 | 71.25 |  |  | 19283 | 118.3 | 10.79 |  |  |  | 61.75 | 24341 | [7 empty] | 120 | 0.51 | 34.3 |  |  |  | 3008
4633 | R16065--120V | C6521241211-4634 | 2024-12-19 | 9:09:27 | OK | 101.2 | 19.8 | 41.1 | 8.9 | 118.1 | 9.73 | 815.6 | 70.95 |  |  | 19895 | 117.9 | 11.77 |  |  |  | 69.38 | 25675 | [7 empty] | 120 | 0.38 | 25.3 |  |  |  | 3395
4634 | R16065--120V | C6521241211-4635 | 2024-12-19 | 9:09:56 | OK | 101.2 | 19.9 | 41.2 | 9 | 118.3 | 10.25 | 870.3 | 71.76 |  |  | 19525 | 118.3 | 10.73 |  |  |  | 63.68 | 24745 | [7 empty] | 120 | 0.46 | 30.4 |  |  |  | 3066
4635 | R16065--120V | C6521241211-4636 | 2024-12-19 | 9:10:27 | OK | 101.2 | 19.8 | 41.3 | 9 | 118.2 | 9.92 | 833 | 71.04 |  |  | 19609 | 117.9 | 11.83 |  |  |  | 68.82 | 25679 | [7 empty] | 120 | 0.38 | 25.4 |  |  |  | 3231
4636 | R16065--120V | C6521241211-4637 | 2024-12-19 | 9:10:54 | OK | 101.2 | 19.9 | 41.3 | 8.9 | 118.3 | 10.33 | 869.3 | 71.13 |  |  | 19259 | 118.3 | 10.83 |  |  |  | 62.65 | 24502 | [7 empty] | 120 | 0.48 | 31.7 |  |  |  | 2968
4637 | R16065--120V | C6521241211-4638 | 2024-12-19 | 9:12:44 | OK | 101.2 | 19.9 | 41.2 | 8.9 | 118 | 10.11 | 864.8 | 72.51 |  |  | 18809 | 118 | 10.86 |  |  |  | 61.49 | 24318 | [7 empty] | 120 | 0.55 | 34.8 |  |  |  | 2655
4638 | R16065--120V | C6521241211-4639 | 2024-12-19 | 9:13:16 | OK | 101.2 | 19.9 | 41.1 | 8.9 | 118.3 | 9.97 | 850.4 | 72.14 |  |  | 19193 | 118.3 | 10.84 |  |  |  | 61.74 | 24321 | [7 empty] | 120 | 0.53 | 34.8 |  |  |  | 3018
4639 | R16065--120V | C6521241211-4640 | 2024-12-19 | 9:13:51 | OK | 101.2 | 19.9 | 40.8 | 8.9 | 118.1 | 10.04 | 848.5 | 71.61 |  |  | 19265 | 117.8 | 11.85 |  |  |  | 64.24 | 24719 | [7 empty] | 120 | 0.49 | 32.9 |  |  |  | 2787
4640 | R16065--120V | C6521241211-4641 | 2024-12-19 | 9:14:18 | OK | 101.2 | 20.0 | 40.7 | 8.9 | 118.3 | 10.02 | 843.7 | 71.19 |  |  | 19280 | 118.2 | 10.6 |  |  |  | 62.46 | 24652 | [7 empty] | 120 | 0.51 | 34 |  |  |  | 3025
4641 | R16065--120V | C6521241211-4642 | 2024-12-19 | 9:14:47 | OK | 101.2 | 19.9 | 40.9 | 8.9 | 118.2 | 9.92 | 832.1 | 70.99 |  |  | 19546 | 117.9 | 11.88 |  |  |  | 69.26 | 25805 | [7 empty] | 120 | 0.41 | 26.8 |  |  |  | 3167
4642 | R16065--120V | C6521241211-4643 | 2024-12-19 | 9:15:14 | OK | 101.2 | 19.9 | 41.1 | 8.9 | 118.4 | 10.02 | 843.4 | 71.1 |  |  | 19726 | 118.3 | 10.48 |  |  |  | 64.06 | 24774 | [7 empty] | 120 | 0.38 | 25.1 |  |  |  | 3388
4643 | R16065--120V | C6521241211-4644 | 2024-12-19 | 9:15:42 | OK | 101.2 | 19.9 | 41.0 | 8.9 | 118 | 10.2 | 859.4 | 71.41 |  |  | 19278 | 117.8 | 11.61 |  |  |  | 62.59 | 24361 | [7 empty] | 120 | 0.5 | 33.3 |  |  |  | 2870
4644 | R16065--120V | C6521241211-4645 | 2024-12-19 | 9:16:10 | OK | 101.2 | 19.9 | 41.0 | 8.9 | 118.2 | 9.92 | 834.9 | 71.23 |  |  | 19669 | 118.1 | 11.87 |  |  |  | 66.55 | 24843 | [7 empty] | 120 | 0.4 | 26.7 |  |  |  | 3296
4645 | R16065--120V | C6521241211-4646 | 2024-12-19 | 9:16:40 | OK | 101.2 | 20.0 | 40.9 | 8.9 | 118 | 10.16 | 856.4 | 71.41 |  |  | 19356 | 118 | 10.5 |  |  |  | 60.99 | 24330 | [7 empty] | 120 | 0.5 | 33.4 |  |  |  | 2704
4646 | R16065--120V | C6521241211-4647 | 2024-12-19 | 9:17:07 | OK | 101.2 | 20.0 | 41.0 | 8.9 | 118.3 | 10.21 | 861.6 | 71.37 |  |  | 19466 | 118.2 | 10.72 |  |  |  | 62.23 | 24561 | [7 empty] | 120 | 0.5 | 33.4 |  |  |  | 2975
4647 | R16065--120V | C6521241211-4648 | 2024-12-19 | 9:17:43 | OK | 101.2 | 20.0 | 40.8 | 8.9 | 118.1 | 10.07 | 848.2 | 71.3 |  |  | 19709 | 118 | 11.74 |  |  |  | 70.24 | 25722 | [7 empty] | 120 | 0.38 | 25.4 |  |  |  | 3247
4648 | R16065--120V | C6521241211-4649 | 2024-12-19 | 9:18:10 | OK | 101.2 | 20.0 | 40.8 | 8.9 | 118.3 | 10.11 | 849.3 | 70.99 |  |  | 19256 | 118.3 | 10.51 |  |  |  | 63.41 | 24803 | [7 empty] | 120 | 0.44 | 28.9 |  |  |  | 3107
4649 | R16065--120V | C6521241211-4650 | 2024-12-19 | 9:18:36 | OK | 101.2 | 20.0 | 40.8 | 8.9 | 118.1 | 10.21 | 856.3 | 70.97 |  |  | 19541 | 117.9 | 12.03 |  |  |  | 66.5 | 25093 | [7 empty] | 120 | 0.51 | 33.9 |  |  |  | 2727
4650 | R16065--120V | C6521241211-4651 | 2024-12-19 | 9:20:53 | OK | 101.2 | 20.0 | 40.9 | 8.9 | 118.3 | 9.76 | 831.7 | 72.03 |  |  | 19088 | 118.3 | 10.36 |  |  |  | 62.68 | 24603 | [7 empty] | 120 | 0.49 | 32.8 |  |  |  | 3124
4651 | R16065--120V | C6521241211-4652 | 2024-12-19 | 9:21:26 | OK | 101.2 | 20.0 | 40.7 | 8.9 | 118 | 9.95 | 855 | 72.76 |  |  | 18939 | 118 | 10.85 |  |  |  | 61.63 | 24357 | [7 empty] | 120 | 0.5 | 33.4 |  |  |  | 2772
4652 | R16065--120V | C6521241211-4653 | 2024-12-19 | 9:21:55 | OK | 101.2 | 20.0 | 40.8 | 8.9 | 118.4 | 10.07 | 850.8 | 71.38 |  |  | 19379 | 118.3 | 10.47 |  |  |  | 62.8 | 24757 | [7 empty] | 120 | 0.4 | 26.6 |  |  |  | 3261
4653 | R16065--120V | C6521241211-4654 | 2024-12-19 | 9:22:22 | OK | 101.2 | 20.0 | 40.8 | 8.9 | 118.1 | 9.9 | 837.8 | 71.68 |  |  | 19426 | 117.9 | 11.71 |  |  |  | 65.9 | 24851 | [7 empty] | 120 | 0.51 | 34.5 |  |  |  | 2977
4654 | R16065--120V | C6521241211-4655 | 2024-12-19 | 9:22:49 | OK | 101.2 | 19.9 | 40.9 | 8.9 | 118.3 | 10.23 | 860.8 | 71.15 |  |  | 19225 | 118.3 | 10.6 |  |  |  | 62.58 | 24616 | [7 empty] | 120 | 0.5 | 33.2 |  |  |  | 2980
4655 | R16065--120V | C6521241211-4656 | 2024-12-19 | 9:23:19 | OK | 101.2 | 19.9 | 40.7 | 8.9 | 118.2 | 10.32 | 870.2 | 71.35 |  |  | 19422 | 117.9 | 12 |  |  |  | 64.48 | 24588 | [7 empty] | 120 | 0.48 | 31.8 |  |  |  | 2822
4656 | R16065--120V | C6521241211-4657 | 2024-12-19 | 9:23:46 | OK | 101.2 | 20.0 | 40.8 | 9 | 118.3 | 10.15 | 857.6 | 71.4 |  |  | 19458 | 118.3 | 10.6 |  |  |  | 62.88 | 24628 | [7 empty] | 120 | 0.47 | 31.3 |  |  |  | 3122
4657 | R16065--120V | C6521241211-4658 | 2024-12-19 | 9:24:55 | OK | 101.2 | 20.0 | 40.9 | 8.9 | 118.1 | 10.37 | 868.3 | 70.93 |  |  | 19638 | 117.9 | 12.01 |  |  |  | 68.08 | 25380 | [7 empty] | 120 | 0.49 | 32.6 |  |  |  | 2913
4658 | R16065--120V | C6521241211-4659 | 2024-12-19 | 9:25:25 | OK | 101.2 | 20.0 | 40.5 | 8.9 | 118.3 | 10.04 | 853.9 | 71.88 |  |  | 19124 | 118.2 | 10.51 |  |  |  | 64.03 | 24829 | [7 empty] | 120 | 0.42 | 27.5 |  |  |  | 3178
4659 | R16065--120V | C6521241211-4660 | 2024-12-19 | 9:25:55 | OK | 101.2 | 20.0 | 40.7 | 8.9 | 118.1 | 10.55 | 891.4 | 71.53 |  |  | 19510 | 117.9 | 11.95 |  |  |  | 66.67 | 24905 | [7 empty] | 120 | 0.43 | 28.8 |  |  |  | 3087
4660 | R16065--120V | C6521241211-4661 | 2024-12-19 | 9:26:22 | OK | 101.2 | 20.0 | 40.8 | 8.9 | 118.3 | 10.12 | 852.7 | 71.24 |  |  | 19643 | 118.3 | 10.54 |  |  |  | 62.94 | 24684 | [7 empty] | 120 | 0.41 | 27.2 |  |  |  | 3228
4661 | R16065--120V | C6521241211-4662 | 2024-12-19 | 9:26:49 | OK | 101.2 | 20.0 | 40.6 | 8.9 | 118.2 | 10.28 | 865.3 | 71.25 |  |  | 19400 | 118 | 11.96 |  |  |  | 66.74 | 24846 | [7 empty] | 120 | 0.42 | 27.6 |  |  |  | 3155
4662 | R16065--120V | C6521241211-4663 | 2024-12-19 | 9:27:16 | OK | 101.2 | 20.0 | 40.6 | 8.9 | 118.3 | 10.22 | 858.8 | 71.04 |  |  | 19117 | 118.3 | 10.54 |  |  |  | 63.51 | 24789 | [7 empty] | 120 | 0.5 | 33.4 |  |  |  | 3049
4663 | R16065--120V | C6521241211-4664 | 2024-12-19 | 9:27:43 | OK | 101.2 | 20.0 | 40.6 | 8.9 | 118.1 | 10.15 | 854.3 | 71.29 |  |  | 19341 | 118.1 | 10.5 |  |  |  | 60.75 | 24266 | [7 empty] | 120 | 0.48 | 32 |  |  |  | 2984
4664 | R16065--120V | C6521241211-4665 | 2024-12-19 | 9:28:10 | OK | 101.2 | 20.0 | 40.7 | 8.9 | 118.3 | 9.94 | 834.2 | 70.89 |  |  | 19636 | 118.2 | 10.54 |  |  |  | 63.88 | 24881 | [7 empty] | 120 | 0.37 | 24.7 |  |  |  | 3360
4665 | R16065--120V | C6521241211-4666 | 2024-12-19 | 9:28:43 | OK | 101.2 | 20.0 | 40.5 | 8.9 | 118.1 | 10.03 | 846.1 | 71.41 |  |  | 19529 | 117.9 | 12.14 |  |  |  | 68.82 | 25333 | [7 empty] | 120 | 0.4 | 26.9 |  |  |  | 3223
4666 | R16065--120V | C6521241211-4667 | 2024-12-19 | 9:29:10 | OK | 101.2 | 20.0 | 40.4 | 8.9 | 118.3 | 10.11 | 853.7 | 71.42 |  |  | 19298 | 118.2 | 10.71 |  |  |  | 62.31 | 24557 | [7 empty] | 120 | 0.47 | 31.5 |  |  |  | 2988
4667 | R16065--120V | C6521241211-4668 | 2024-12-19 | 9:29:39 | OK | 101.2 | 20.0 | 40.2 | 8.9 | 118.1 | 9.98 | 842 | 71.42 |  |  | 19271 | 117.8 | 12.09 |  |  |  | 66.63 | 25202 | [7 empty] | 120 | 0.48 | 32 |  |  |  | 2880
4668 | R16065--120V | C6521241211-4669 | 2024-12-19 | 9:30:06 | OK | 101.2 | 20.0 | 40.4 | 8.9 | 118.2 | 10.29 | 866.8 | 71.21 |  |  | 18850 | 118.2 | 10.76 |  |  |  | 62.46 | 24588 | [7 empty] | 120 | 0.52 | 34.7 |  |  |  | 3046
4669 | R16065--120V | C6521241211-4670 | 2024-12-19 | 9:30:34 | OK | 101.2 | 20.0 | 40.6 | 8.9 | 118.1 | 10.28 | 865.9 | 71.31 |  |  | 19301 | 117.8 | 11.98 |  |  |  | 64.57 | 24498 | [7 empty] | 119.9 | 0.5 | 33.7 |  |  |  | 2924
4670 | R16065--120V | C6521241211-4671 | 2024-12-19 | 9:31:00 | OK | 101.2 | 20.0 | 40.5 | 8.9 | 118.3 | 10.08 | 847.9 | 71.06 |  |  | 18937 | 118.3 | 10.66 |  |  |  | 62.08 | 24461 | [7 empty] | 120 | 0.47 | 31.3 |  |  |  | 2891
4671 | R16065--120V | C6521241211-4672 | 2024-12-19 | 9:31:34 | OK | 101.2 | 20.0 | 40.6 | 8.9 | 118.1 | 10.17 | 856.6 | 71.31 |  |  | 19178 | 117.8 | 11.89 |  |  |  | 64.77 | 24791 | [7 empty] | 120 | 0.5 | 33.4 |  |  |  | 2777
4672 | R16065--120V | C6521241211-4673 | 2024-12-19 | 9:32:04 | OK | 101.2 | 20.0 | 40.7 | 9 | 118.3 | 10.31 | 872.2 | 71.55 |  |  | 18518 | 118.3 | 10.86 |  |  |  | 61.39 | 24416 | [7 empty] | 120 | 0.5 | 33.3 |  |  |  | 2884
4673 | R16065--120V | C6521241211-4674 | 2024-12-19 | 9:33:46 | OK | 101.2 | 20.1 | 40.5 | 8.9 | 118.1 | 10.13 | 866.7 | 72.45 |  |  | 19058 | 117.9 | 11.93 |  |  |  | 67.51 | 25448 | [7 empty] | 120 | 0.5 | 33.3 |  |  |  | 2996
4674 | R16065--120V | C6521241211-4675 | 2024-12-19 | 9:34:13 | OK | 101.2 | 20.1 | 40.3 | 9 | 118.3 | 10.09 | 860.4 | 72.07 |  |  | 19406 | 118.3 | 10.48 |  |  |  | 63.89 | 24782 | [7 empty] | 120 | 0.43 | 28.9 |  |  |  | 3181
4675 | R16065--120V | C6521241211-4676 | 2024-12-19 | 9:34:40 | OK | 101.2 | 20.1 | 40.3 | 8.9 | 118.1 | 10.33 | 869.4 | 71.26 |  |  | 19378 | 118 | 11.94 |  |  |  | 67 | 24967 | [7 empty] | 120 | 0.43 | 28.4 |  |  |  | 3004
4676 | R16065--120V | C6521241211-4677 | 2024-12-19 | 9:35:07 | OK | 101.2 | 20.0 | 40.4 | 8.9 | 118.4 | 9.94 | 836.9 | 71.09 |  |  | 19782 | 118.3 | 11.26 |  |  |  | 65.31 | 24964 | [7 empty] | 120 | 0.38 | 25.2 |  |  |  | 3329
4677 | R16065--120V | C6521241211-4678 | 2024-12-19 | 9:35:34 | OK | 101.2 | 20.1 | 40.6 | 8.9 | 118.1 | 10.22 | 857.7 | 71.07 |  |  | 18902 | 118 | 11.48 |  |  |  | 62.53 | 24522 | [7 empty] | 120 | 0.52 | 34.7 |  |  |  | 2538
4678 | R16065--120V | C6521241211-4679 | 2024-12-19 | 9:36:02 | OK | 101.2 | 20.1 | 40.7 | 9 | 118.3 | 10.24 | 855.9 | 70.67 |  |  | 19160 | 118.3 | 10.61 |  |  |  | 63.26 | 24602 | [7 empty] | 120 | 0.49 | 32.6 |  |  |  | 2934
4679 | R16065--120V | C6521241211-4680 | 2024-12-19 | 9:36:37 | OK | 101.2 | 20.0 | 40.7 | 8.9 | 118.1 | 10.13 | 854.9 | 71.41 |  |  | 18980 | 118 | 11.94 |  |  |  | 64.6 | 24467 | [7 empty] | 120 | 0.49 | 32.6 |  |  |  | 2704
4680 | R16065--120V | C6521241211-4681 | 2024-12-19 | 9:37:03 | OK | 101.2 | 20.0 | 40.5 | 9 | 118.4 | 10.26 | 861.4 | 70.97 |  |  | 19088 | 118.4 | 10.63 |  |  |  | 63.62 | 24706 | [7 empty] | 120 | 0.42 | 27.9 |  |  |  | 3127
4681 | R16065--120V | C6521241211-4682 | 2024-12-19 | 9:37:31 | OK | 101.2 | 20.0 | 40.4 | 8.9 | 118.1 | 10.17 | 857.4 | 71.37 |  |  | 19291 | 117.9 | 11.94 |  |  |  | 65.11 | 24863 | [7 empty] | 120 | 0.46 | 30.6 |  |  |  | 3020
4682 | R16065--120V | C6521241211-4683 | 2024-12-19 | 9:37:58 | OK | 101.2 | 20.0 | 40.4 | 8.9 | 118.4 | 10.08 | 848.7 | 71.11 |  |  | 19510 | 118.4 | 10.71 |  |  |  | 63.17 | 24587 | [7 empty] | 120 | 0.42 | 27.9 |  |  |  | 3139
4683 | R16065--120V | C6521241211-4684 | 2024-12-19 | 9:38:32 | OK | 101.2 | 20.1 | 40.4 | 8.9 | 118 | 10.4 | 880.8 | 71.74 |  |  | 18830 | 117.9 | 11.81 |  |  |  | 69.41 | 25745 | [7 empty] | 120 | 0.41 | 27.4 |  |  |  | 3164
4684 | R16065--120V | C6521241211-4685 | 2024-12-19 | 9:38:59 | OK | 101.2 | 20.1 | 40.4 | 8.9 | 118.3 | 10.06 | 847.7 | 71.17 |  |  | 19179 | 118.3 | 10.82 |  |  |  | 61.66 | 24309 | [7 empty] | 120 | 0.48 | 31.9 |  |  |  | 2832
4685 | R16065--120V | C6521241211-4686 | 2024-12-19 | 9:39:26 | OK | 101.2 | 20.1 | 40.4 | 8.9 | 118 | 9.86 | 825.7 | 70.97 |  |  | 19415 | 117.9 | 11.98 |  |  |  | 69.5 | 25722 | [7 empty] | 120 | 0.43 | 28.5 |  |  |  | 3139
4686 | R16065--120V | C6521241211-4687 | 2024-12-19 | 9:39:52 | OK | 101.2 | 20.1 | 40.5 | 8.9 | 118.3 | 10.35 | 867.2 | 70.84 |  |  | 19857 | 118.3 | 10.77 |  |  |  | 64.25 | 24862 | [7 empty] | 120.1 | 0.37 | 24.7 |  |  |  | 3383
4687 | R16065--120V | C6521241211-4688 | 2024-12-19 | 9:40:21 | OK | 101.2 | 20.0 | 40.6 | 8.9 | 118.2 | 9.93 | 832.4 | 70.88 |  |  | 19540 | 118 | 11.92 |  |  |  | 71.16 | 25766 | [7 empty] | 120 | 0.39 | 26.1 |  |  |  | 3164
4688 | R16065--120V | C6521241211-4689 | 2024-12-19 | 9:40:48 | OK | 101.2 | 20.1 | 40.5 | 8.9 | 118.4 | 10.22 | 858.7 | 70.97 |  |  | 19539 | 118.3 | 10.92 |  |  |  | 64.55 | 24899 | [7 empty] | 120 | 0.39 | 26.1 |  |  |  | 3273
4689 | R16065--120V | C6521241211-4690 | 2024-12-19 | 9:42:01 | OK | 101.2 | 20.1 | 40.4 | 8.9 | 118.1 | 10 | 852.4 | 72.16 |  |  | 19261 | 117.9 | 11.85 |  |  |  | 68.77 | 25269 | [7 empty] | 120 | 0.41 | 27.2 |  |  |  | 3177
4690 | R16065--120V | C6521241211-4691 | 2024-12-19 | 9:42:30 | OK | 101.2 | 20.1 | 40.5 | 8.9 | 118.3 | 10.05 | 855.1 | 71.92 |  |  | 19375 | 118.2 | 10.6 |  |  |  | 62.36 | 24589 | [7 empty] | 120 | 0.48 | 32.4 |  |  |  | 2981
4691 | R16065--120V | C6521241211-4692 | 2024-12-19 | 9:42:59 | OK | 101.2 | 20.0 | 40.6 | 8.9 | 118.1 | 9.71 | 817 | 71.23 |  |  | 19841 | 117.9 | 11.98 |  |  |  | 67.78 | 25339 | [7 empty] | 120 | 0.39 | 26.1 |  |  |  | 3234
4692 | R16065--120V | C6521241211-4693 | 2024-12-19 | 9:43:26 | OK | 101.2 | 20.0 | 40.6 | 8.9 | 118.3 | 10.17 | 854.5 | 71.03 |  |  | 19296 | 118.3 | 10.56 |  |  |  | 62.94 | 24702 | [7 empty] | 120 | 0.51 | 34.2 |  |  |  | 3068
4693 | R16065--120V | C6521241211-4694 | 2024-12-19 | 9:43:52 | OK | 101.2 | 20.1 | 40.5 | 8.9 | 118 | 9.94 | 834.8 | 71.16 |  |  | 19799 | 117.9 | 11.81 |  |  |  | 68.76 | 25530 | [7 empty] | 120 | 0.38 | 25.1 |  |  |  | 3345
4694 | R16065--120V | C6521241211-4695 | 2024-12-19 | 9:44:19 | OK | 101.2 | 20.1 | 40.6 | 8.9 | 118.3 | 9.94 | 835 | 71.01 |  |  | 19541 | 118.1 | 11.84 |  |  |  | 69.05 | 25492 | [7 empty] | 120 | 0.38 | 25.4 |  |  |  | 3344
4695 | R16065--120V | C6521241211-4696 | 2024-12-19 | 9:44:47 | OK | 101.2 | 20.1 | 40.4 | 8.9 | 118 | 9.85 | 828.2 | 71.25 |  |  | 19562 | 117.8 | 12.02 |  |  |  | 69.38 | 25510 | [7 empty] | 120 | 0.41 | 27.1 |  |  |  | 3246
4696 | R16065--120V | C6521241211-4697 | 2024-12-19 | 9:45:15 | OK | 101.2 | 20.1 | 40.3 | 8.9 | 118.3 | 10.09 | 848.7 | 71.1 |  |  | 19209 | 118.2 | 10.9 |  |  |  | 61.44 | 24400 | [7 empty] | 120 | 0.49 | 32.6 |  |  |  | 2878
4697 | R16065--120V | C6521241211-4698 | 2024-12-19 | 9:45:43 | OK | 101.2 | 20.1 | 40.4 | 8.9 | 118.1 | 10.22 | 864.2 | 71.56 |  |  | 19267 | 117.9 | 12 |  |  |  | 64.09 | 24398 | [7 empty] | 119.9 | 0.48 | 31.8 |  |  |  | 2869
4698 | R16065--120V | C6521241211-4699 | 2024-12-19 | 9:46:10 | OK | 101.2 | 20.1 | 40.4 | 9 | 118.4 | 10.28 | 864 | 71.01 |  |  | 19129 | 118.3 | 10.76 |  |  |  | 63.09 | 24539 | [7 empty] | 120 | 0.49 | 32.8 |  |  |  | 2969
4699 | R16065--120V | C6521241211-4700 | 2024-12-19 | 9:46:41 | OK | 101.2 | 20.1 | 40.3 | 8.9 | 118 | 10.62 | 899 | 71.73 |  |  | 19213 | 117.9 | 11.99 |  |  |  | 66.43 | 25180 | [7 empty] | 120 | 0.43 | 28.6 |  |  |  | 3143
4700 | R16065--120V | C6521241211-4701 | 2024-12-19 | 9:47:08 | OK | 101.2 | 20.1 | 40.4 | 8.9 | 118.3 | 10.3 | 862.8 | 70.78 |  |  | 19355 | 118.3 | 10.92 |  |  |  | 62.01 | 24459 | [7 empty] | 120 | 0.47 | 31.4 |  |  |  | 2938
4701 | R16065--120V | C6521241211-4702 | 2024-12-19 | 9:47:36 | OK | 101.2 | 20.1 | 40.4 | 8.9 | 118.1 | 9.76 | 816.4 | 70.83 |  |  | 19609 | 117.8 | 12.05 |  |  |  | 67.55 | 25149 | [7 empty] | 120 | 0.41 | 27.5 |  |  |  | 3133
4702 | R16065--120V | C6521241211-4703 | 2024-12-19 | 9:48:02 | OK | 101.2 | 20.1 | 40.4 | 8.9 | 118.3 | 10.04 | 840.6 | 70.8 |  |  | 19815 | 118.1 | 11.89 |  |  |  | 67.14 | 24923 | [7 empty] | 120.1 | 0.4 | 26.8 |  |  |  | 3290
4703 | R16065--120V | C6521241211-4704 | 2024-12-19 | 9:48:29 | OK | 101.2 | 20.0 | 40.3 | 8.9 | 118.1 | 9.77 | 821.1 | 71.19 |  |  | 19805 | 117.8 | 11.91 |  |  |  | 68.87 | 25366 | [7 empty] | 120 | 0.37 | 24.7 |  |  |  | 3266
4704 | R16065--120V | C6521241211-4705 | 2024-12-19 | 9:48:56 | OK | 101.2 | 20.0 | 40.4 | 8.9 | 118.3 | 9.85 | 826.1 | 70.88 |  |  | 19844 | 118.2 | 10.6 |  |  |  | 63.6 | 24743 | [7 empty] | 120 | 0.38 | 24.9 |  |  |  | 3463
4705 | R16065--120V | C6521241211-4706 | 2024-12-19 | 9:49:23 | OK | 101.2 | 20.0 | 40.4 | 8.9 | 118.2 | 10.12 | 850.9 | 71.17 |  |  | 18796 | 117.8 | 12.28 |  |  |  | 67.96 | 24948 | [7 empty] | 120 | 0.44 | 29.5 |  |  |  | 3101
4706 | R16065--120V | C6521241211-4707 | 2024-12-19 | 9:49:50 | OK | 101.2 | 20.0 | 40.5 | 8.9 | 118.3 | 10.2 | 857.6 | 71.09 |  |  | 19516 | 118.3 | 10.73 |  |  |  | 63.4 | 24683 | [7 empty] | 120 | 0.44 | 29.5 |  |  |  | 3058
4707 | R16065--120V | C6521241211-4708 | 2024-12-19 | 9:50:22 | OK | 101.2 | 20.0 | 40.3 | 8.9 | 118.1 | 9.97 | 840 | 71.3 |  |  | 19558 | 117.9 | 11.99 |  |  |  | 69.91 | 25701 | [7 empty] | 120 | 0.39 | 25.8 |  |  |  | 3303
4708 | R16065--120V | C6521241211-4709 | 2024-12-19 | 9:50:50 | OK | 101.2 | 20.0 | 40.4 | 8.9 | 118.2 | 10.12 | 850.7 | 71.11 |  |  | 19581 | 118.2 | 10.93 |  |  |  | 63.72 | 24818 | [7 empty] | 120 | 0.41 | 26.9 |  |  |  | 3259
4709 | R16065--120V | C6521241211-4710 | 2024-12-19 | 9:51:17 | OK | 101.2 | 20.0 | 40.3 | 8.9 | 118.1 | 9.74 | 817.5 | 71.11 |  |  | 19697 | 117.8 | 11.91 |  |  |  | 69.31 | 25498 | [7 empty] | 120 | 0.38 | 25.3 |  |  |  | 3317
4710 | R16065--120V | C6521241211-4711 | 2024-12-19 | 9:51:46 | OK | 101.2 | 20.0 | 40.3 | 9 | 118.3 | 10.24 | 863.1 | 71.24 |  |  | 19345 | 118.2 | 10.81 |  |  |  | 62.36 | 24501 | [7 empty] | 119.9 | 0.5 | 33.5 |  |  |  | 3009
4711 | R16065--120V | C6521241211-4712 | 2024-12-19 | 9:52:15 | OK | 101.2 | 20.0 | 40.5 | 8.9 | 118.1 | 10.31 | 868.4 | 71.31 |  |  | 19507 | 117.9 | 12.06 |  |  |  | 68.05 | 25151 | [7 empty] | 120 | 0.4 | 26.6 |  |  |  | 3166
4712 | R16065--120V | C6521241211-4713 | 2024-12-19 | 9:52:42 | OK | 101.2 | 20.0 | 40.6 | 9 | 118.3 | 10.36 | 870.6 | 71.07 |  |  | 19218 | 118.3 | 10.9 |  |  |  | 62.72 | 24575 | [7 empty] | 120 | 0.51 | 34 |  |  |  | 3042
4713 | R16065--120V | C6521241211-4714 | 2024-12-19 | 9:53:13 | OK | 101.2 | 20.0 | 40.4 | 8.9 | 118.2 | 10.29 | 868.9 | 71.49 |  |  | 18686 | 118.1 | 11.1 |  |  |  | 60.84 | 24197 | [7 empty] | 120 | 0.53 | 34.8 |  |  |  | 2590
4714 | R16065--120V | C6521241211-4715 | 2024-12-19 | 9:53:44 | OK | 101.2 | 20.0 | 40.4 | 8.9 | 118.4 | 10.04 | 845.6 | 71.12 |  |  | 19552 | 118.3 | 10.46 |  |  |  | 63.17 | 24763 | [7 empty] | 120 | 0.39 | 25.8 |  |  |  | 3319
4715 | R16065--120V | C6521241211-4716 | 2024-12-19 | 9:54:12 | OK | 101.2 | 20.1 | 40.4 | 8.9 | 118.1 | 10.13 | 850.7 | 71.1 |  |  | 19381 | 117.9 | 12.1 |  |  |  | 66.75 | 25287 | [7 empty] | 120 | 0.48 | 31.9 |  |  |  | 3007
4716 | R16065--120V | C6521241211-4717 | 2024-12-19 | 9:54:39 | OK | 101.2 | 20.1 | 40.3 | 8.9 | 118.3 | 10.18 | 857.6 | 71.17 |  |  | 19740 | 118.3 | 10.51 |  |  |  | 63.46 | 24795 | [7 empty] | 120 | 0.4 | 26.2 |  |  |  | 3323
4717 | R16065--120V | C6521241211-4718 | 2024-12-19 | 9:55:06 | OK | 101.2 | 20.1 | 40.3 | 8.9 | 118.1 | 10.03 | 847.3 | 71.5 |  |  | 19481 | 118 | 11.89 |  |  |  | 64.29 | 24774 | [7 empty] | 120 | 0.39 | 25.7 |  |  |  | 3280
4718 | R16065--120V | C6521241211-4719 | 2024-12-19 | 9:55:34 | OK | 101.2 | 20.1 | 40.2 | 8.9 | 118.3 | 10.08 | 844.8 | 70.9 |  |  | 19282 | 118.2 | 10.66 |  |  |  | 63.65 | 24810 | [7 empty] | 120 | 0.44 | 29.2 |  |  |  | 3246
4719 | R16065--120V | C6521241211-4720 | 2024-12-19 | 9:56:04 | OK | 101.2 | 20.1 | 39.9 | 8.9 | 118.2 | 10.14 | 851.9 | 71.1 |  |  | 19273 | 117.8 | 12.01 |  |  |  | 70.19 | 25863 | [7 empty] | 120 | 0.42 | 28.1 |  |  |  | 3153
4720 | R16065--120V | C6521241211-4721 | 2024-12-19 | 9:56:31 | OK | 101.2 | 20.1 | 40.1 | 8.9 | 118.4 | 10.19 | 857.5 | 71.1 |  |  | 19438 | 118.3 | 10.76 |  |  |  | 62.62 | 24575 | [7 empty] | 120 | 0.46 | 30.7 |  |  |  | 3046
4721 | R16065--120V | C6521241211-4722 | 2024-12-19 | 9:57:02 | OK | 101.2 | 20.1 | 40.1 | 8.9 | 118.2 | 9.79 | 820.3 | 70.85 |  |  | 19817 | 117.9 | 12 |  |  |  | 68.92 | 25613 | [7 empty] | 120 | 0.38 | 25.1 |  |  |  | 3259
4722 | R16065--120V | C6521241211-4723 | 2024-12-19 | 9:57:28 | OK | 101.2 | 20.1 | 39.9 | 8.9 | 118.4 | 10.13 | 856.1 | 71.35 |  |  | 19465 | 118.3 | 10.68 |  |  |  | 63.5 | 24695 | [7 empty] | 120 | 0.43 | 28.5 |  |  |  | 3190
4723 | R16065--120V | C6521241211-4724 | 2024-12-19 | 9:58:02 | OK | 101.2 | 20.1 | 39.7 | 8.9 | 118.1 | 10 | 840.1 | 71.07 |  |  | 19607 | 117.9 | 11.88 |  |  |  | 67.95 | 25312 | [7 empty] | 120 | 0.42 | 28.2 |  |  |  | 3156
4724 | R16065--120V | C6521241211-4725 | 2024-12-19 | 9:58:28 | OK | 101.2 | 20.2 | 39.6 | 8.9 | 118.3 | 10.03 | 840.7 | 70.89 |  |  | 19395 | 118.2 | 10.89 |  |  |  | 63.76 | 24795 | [7 empty] | 120 | 0.41 | 27.1 |  |  |  | 3326
4725 | R16065--120V | C6521241211-4726 | 2024-12-19 | 9:58:59 | OK | 101.2 | 20.2 | 39.8 | 8.9 | 118.2 | 10.1 | 851.4 | 71.35 |  |  | 19598 | 117.9 | 12.12 |  |  |  | 66.52 | 25218 | [7 empty] | 120 | 0.48 | 31.9 |  |  |  | 3011
4726 | R16065--120V | C6521241211-4727 | 2024-12-19 | 9:59:26 | OK | 101.2 | 20.1 | 40.0 | 8.9 | 118.3 | 10.17 | 856.1 | 71.11 |  |  | 19418 | 118.3 | 10.62 |  |  |  | 62.64 | 24627 | [7 empty] | 120 | 0.41 | 27 |  |  |  | 3228
4727 | R16065--120V | C6521241211-4728 | 2024-12-19 | 10:11:20 | OK | 101.2 | 20.2 | 39.9 | 8.9 | 118.3 | 9.62 | 827.4 | 72.71 |  |  | 19091 | 118.4 | 10.51 |  |  |  | 62.84 | 24534 | [7 empty] | 120 | 0.4 | 26.7 |  |  |  | 3288
4728 | R16065--120V | C6521241211-4729 | 2024-12-19 | 10:11:50 | OK | 101.2 | 20.2 | 39.7 | 8.9 | 118.1 | 9.78 | 841.4 | 72.86 |  |  | 19208 | 118 | 11.81 |  |  |  | 67.5 | 24985 | [7 empty] | 120 | 0.4 | 26.6 |  |  |  | 3173
4729 | R16065--120V | C6521241211-4730 | 2024-12-19 | 10:12:17 | OK | 101.2 | 20.2 | 40.0 | 8.9 | 118.4 | 10.12 | 852.3 | 71.16 |  |  | 19385 | 118.3 | 10.81 |  |  |  | 62.24 | 24469 | [7 empty] | 120 | 0.45 | 30.2 |  |  |  | 3076
4730 | R16065--120V | C6521241211-4731 | 2024-12-19 | 10:12:47 | OK | 101.2 | 20.2 | 39.8 | 8.9 | 118.1 | 9.94 | 841.7 | 71.72 |  |  | 19614 | 118 | 10.71 |  |  |  | 60.98 | 24330 | [7 empty] | 120 | 0.43 | 28.7 |  |  |  | 3132
4731 | R16065--120V | C6521241211-4732 | 2024-12-19 | 10:13:14 | OK | 101.2 | 20.2 | 39.7 | 8.9 | 118.3 | 10 | 842.3 | 71.19 |  |  | 19432 | 118.3 | 10.69 |  |  |  | 62.37 | 24495 | [7 empty] | 120 | 0.44 | 28.9 |  |  |  | 3249
4732 | R16065--120V | C6521241211-4733 | 2024-12-19 | 10:13:41 | OK | 101.2 | 20.2 | 39.9 | 8.9 | 118.1 | 9.82 | 826.4 | 71.31 |  |  | 19600 | 117.8 | 12 |  |  |  | 67.83 | 25043 | [7 empty] | 120 | 0.39 | 25.7 |  |  |  | 3262
4733 | R16065--120V | C6521241211-4734 | 2024-12-19 | 10:14:12 | OK | 101.2 | 20.2 | 40.0 | 8.9 | 118.4 | 10.29 | 868.1 | 71.26 |  |  | 19086 | 118.3 | 10.84 |  |  |  | 62.06 | 24492 | [7 empty] | 120 | 0.5 | 33.3 |  |  |  | 3007
4734 | R16065--120V | C6521241211-4735 | 2024-12-19 | 10:14:47 | OK | 101.2 | 20.2 | 40.0 | 8.9 | 118.2 | 10.08 | 851.9 | 71.49 |  |  | 19048 | 117.9 | 11.9 |  |  |  | 65.42 | 24972 | [7 empty] | 120 | 0.47 | 31 |  |  |  | 3021
4735 | R16065--120V | C6521241211-4736 | 2024-12-19 | 10:15:14 | OK | 101.2 | 20.3 | 40.0 | 8.9 | 118.3 | 10.17 | 858.6 | 71.37 |  |  | 19478 | 118.3 | 10.72 |  |  |  | 63.53 | 24717 | [7 empty] | 120 | 0.42 | 28.1 |  |  |  | 3143
4736 | R16065--120V | C6521241211-4737 | 2024-12-19 | 10:15:52 | OK | 101.2 | 20.3 | 39.9 | 8.9 | 118.2 | 10.02 | 847 | 71.54 |  |  | 19264 | 117.9 | 11.68 |  |  |  | 63.77 | 24680 | [7 empty] | 120 | 0.42 | 27.9 |  |  |  | 3067
4737 | R16065--120V | C6521241211-4738 | 2024-12-19 | 10:23:08 | OK | 101.2 | 20.3 | 40.0 | 8.9 | 118.4 | 9.86 | 848.8 | 72.74 |  |  | 18618 | 118.3 | 10.81 |  |  |  | 61.54 | 24151 | [7 empty] | 120 | 0.51 | 34.5 |  |  |  | 3034
4738 | R16065--120V | C6521241211-4739 | 2024-12-19 | 10:23:35 | OK | 101.2 | 20.2 | 39.4 | 8.9 | 118.1 | 9.78 | 839.5 | 72.66 |  |  | 18885 | 118.1 | 10.32 |  |  |  | 61.63 | 24307 | [7 empty] | 120 | 0.41 | 27.3 |  |  |  | 3086
4739 | R16065--120V | C6521241211-4740 | 2024-12-19 | 10:24:02 | OK | 101.2 | 20.2 | 39.6 | 8.9 | 118.4 | 9.86 | 830.3 | 71.11 |  |  | 19444 | 118.3 | 10.65 |  |  |  | 63.19 | 24718 | [7 empty] | 120 | 0.37 | 24.6 |  |  |  | 3345
4740 | R16065--120V | C6521241211-4741 | 2024-12-19 | 10:24:33 | OK | 101.2 | 20.2 | 39.7 | 8.9 | 118.2 | 10.13 | 860 | 71.85 |  |  | 18693 | 118 | 10.65 |  |  |  | 60.06 | 24176 | [7 empty] | 120 | 0.52 | 34.8 |  |  |  | 2629
4741 | R16065--120V | C6521241211-4742 | 2024-12-19 | 10:24:59 | OK | 101.2 | 20.1 | 39.8 | 8.9 | 118.3 | 10.07 | 847 | 71.13 |  |  | 19340 | 118.2 | 10.73 |  |  |  | 63.08 | 24716 | [7 empty] | 120 | 0.4 | 26.3 |  |  |  | 3332
4742 | R16065--120V | C6521241211-4743 | 2024-12-19 | 10:25:26 | OK | 101.2 | 20.1 | 39.8 | 8.9 | 118 | 10.01 | 842.9 | 71.35 |  |  | 18982 | 117.8 | 12.13 |  |  |  | 67.99 | 25466 | [7 empty] | 120 | 0.4 | 26.6 |  |  |  | 3234
4743 | R16065--120V | C6521241211-4744 | 2024-12-19 | 10:25:53 | OK | 101.2 | 20.1 | 39.5 | 8.9 | 118.3 | 10.02 | 844.1 | 71.18 |  |  | 19558 | 118.2 | 10.62 |  |  |  | 63.16 | 24649 | [7 empty] | 120 | 0.39 | 25.7 |  |  |  | 3356
4744 | R16065--120V | C6521241211-4745 | 2024-12-19 | 10:26:31 | OK | 101.2 | 20.2 | 39.6 | 8.9 | 118 | 10.11 | 855.4 | 71.7 |  |  | 18900 | 117.9 | 10.7 |  |  |  | 59.99 | 24104 | [7 empty] | 120 | 0.49 | 32.8 |  |  |  | 2816
4745 | R16065--120V | C6521241211-4746 | 2024-12-19 | 10:26:58 | OK | 101.2 | 20.2 | 39.7 | 9 | 118.3 | 9.93 | 838.6 | 71.39 |  |  | 19550 | 118.2 | 10.67 |  |  |  | 63.53 | 24816 | [7 empty] | 120 | 0.39 | 25.9 |  |  |  | 3418
4746 | R16065--120V | C6521241211-4747 | 2024-12-19 | 10:27:26 | OK | 101.2 | 20.2 | 39.9 | 8.9 | 118.2 | 10.18 | 864 | 71.82 |  |  | 19232 | 118 | 11.99 |  |  |  | 66.89 | 25109 | [7 empty] | 120 | 0.44 | 29.5 |  |  |  | 3067
4747 | R16065--120V | C6521241211-4748 | 2024-12-19 | 10:27:53 | OK | 101.2 | 20.2 | 39.8 | 8.9 | 118.3 | 10.17 | 858 | 71.32 |  |  | 19393 | 118.2 | 10.51 |  |  |  | 64.21 | 24753 | [7 empty] | 120 | 0.4 | 26.3 |  |  |  | 3293
4748 | R16065--120V | C6521241211-4749 | 2024-12-19 | 10:28:33 | OK | 101.2 | 20.2 | 39.6 | 9 | 118.1 | 9.88 | 831.2 | 71.25 |  |  | 19719 | 117.9 | 11.89 |  |  |  | 69.61 | 25585 | [7 empty] | 120 | 0.4 | 26.4 |  |  |  | 3261
4749 | R16065--120V | C6521241211-4750 | 2024-12-19 | 10:29:06 | OK | 101.2 | 20.2 | 39.7 | 9 | 118.4 | 9.89 | 836.3 | 71.4 |  |  | 19577 | 118.2 | 11.4 |  |  |  | 65.63 | 24880 | [7 empty] | 120 | 0.38 | 25.3 |  |  |  | 3301
4750 | R16065--120V | C6521241211-4751 | 2024-12-19 | 10:29:37 | OK | 101.2 | 20.2 | 39.5 | 8.9 | 118.1 | 10.08 | 849.7 | 71.39 |  |  | 19281 | 117.8 | 12.03 |  |  |  | 66.78 | 25058 | [7 empty] | 120 | 0.5 | 33.8 |  |  |  | 2940
4751 | R16065--120V | C6521241211-4752 | 2024-12-19 | 10:30:03 | OK | 101.2 | 20.2 | 39.4 | 8.9 | 118.3 | 9.85 | 827.4 | 70.97 |  |  | 19743 | 118.2 | 10.53 |  |  |  | 63.6 | 24698 | [7 empty] | 120 | 0.38 | 25.2 |  |  |  | 3318
4752 | R16065--120V | C6521241211-4753 | 2024-12-19 | 10:30:31 | OK | 101.2 | 20.2 | 39.7 | 8.9 | 118.2 | 9.71 | 812.2 | 70.79 |  |  | 19629 | 117.8 | 11.85 |  |  |  | 69.4 | 25811 | [7 empty] | 120 | 0.37 | 24.2 |  |  |  | 3325
4753 | R16065--120V | C6521241211-4754 | 2024-12-19 | 10:30:57 | OK | 101.2 | 20.2 | 39.8 | 8.9 | 118.3 | 10.14 | 857 | 71.44 |  |  | 19649 | 118.2 | 10.78 |  |  |  | 62.7 | 24621 | [7 empty] | 120 | 0.44 | 29.3 |  |  |  | 3218
4754 | R16065--120V | C6521241211-4755 | 2024-12-19 | 10:31:27 | OK | 101.2 | 20.2 | 39.5 | 9 | 118.1 | 9.93 | 831.5 | 70.91 |  |  | 19512 | 117.9 | 11.74 |  |  |  | 63.65 | 24583 | [7 empty] | 120 | 0.5 | 33.6 |  |  |  | 2961
4755 | R16065--120V | C6521241211-4756 | 2024-12-19 | 10:31:57 | OK | 101.2 | 20.2 | 39.5 | 8.9 | 118.3 | 10.05 | 850.1 | 71.52 |  |  | 18713 | 118.2 | 10.86 |  |  |  | 61.14 | 24182 | [7 empty] | 120 | 0.5 | 33.7 |  |  |  | 3006
4756 | R16065--120V | C6521241211-4757 | 2024-12-19 | 10:32:26 | OK | 101.2 | 20.2 | 39.7 | 8.9 | 118 | 10.11 | 853.3 | 71.51 |  |  | 19157 | 117.8 | 11.87 |  |  |  | 64.74 | 24887 | [7 empty] | 120 | 0.42 | 27.6 |  |  |  | 3064
4757 | R16065--120V | C6521241211-4758 | 2024-12-19 | 10:32:56 | OK | 101.2 | 20.2 | 39.8 | 9 | 118.3 | 10.13 | 850.5 | 70.97 |  |  | 19220 | 118.3 | 10.51 |  |  |  | 62.7 | 24667 | [7 empty] | 120 | 0.41 | 27 |  |  |  | 3182
4758 | R16065--120V | C6521241211-4759 | 2024-12-19 | 10:33:27 | OK | 101.2 | 20.1 | 39.6 | 8.9 | 118.2 | 9.73 | 814.8 | 70.91 |  |  | 19816 | 117.8 | 11.86 |  |  |  | 67.78 | 25266 | [7 empty] | 120 | 0.39 | 25.8 |  |  |  | 3379
4759 | R16065--120V | C6521241211-4760 | 2024-12-19 | 10:33:53 | OK | 101.2 | 20.1 | 39.6 | 8.9 | 118.4 | 10.16 | 854.1 | 71.04 |  |  | 19583 | 118.3 | 10.56 |  |  |  | 62.7 | 24704 | [7 empty] | 120 | 0.43 | 28.2 |  |  |  | 3166
4760 | R16065--120V | C6521241211-4761 | 2024-12-19 | 10:34:21 | OK | 101.2 | 20.1 | 39.7 | 8.9 | 118.3 | 9.72 | 812.8 | 70.71 |  |  | 19681 | 118 | 11.9 |  |  |  | 68.02 | 25259 | [7 empty] | 120 | 0.4 | 26.8 |  |  |  | 3254
4761 | R16065--120V | C6521241211-4762 | 2024-12-19 | 10:34:47 | OK | 101.2 | 20.1 | 39.8 | 8.9 | 118.4 | 10.18 | 855.7 | 71.01 |  |  | 19180 | 118.3 | 10.85 |  |  |  | 61.28 | 24425 | [7 empty] | 120 | 0.5 | 33.3 |  |  |  | 2816
4762 | R16065--120V | C6521241211-4763 | 2024-12-19 | 10:35:16 | OK | 101.2 | 20.1 | 39.8 | 8.9 | 118.2 | 10.25 | 866.8 | 71.55 |  |  | 19186 | 118 | 12.03 |  |  |  | 64.44 | 24378 | [7 empty] | 120 | 0.48 | 32.3 |  |  |  | 2850
4763 | R16065--120V | C6521241211-4764 | 2024-12-19 | 10:35:42 | OK | 101.2 | 20.1 | 39.8 | 8.9 | 118.4 | 10.24 | 864.6 | 71.3 |  |  | 19541 | 118.3 | 10.95 |  |  |  | 64.15 | 24764 | [7 empty] | 120 | 0.41 | 27.4 |  |  |  | 3276
4764 | R16065--120V | C6521241211-4765 | 2024-12-19 | 10:36:17 | OK | 101.2 | 20.1 | 39.9 | 8.9 | 118.2 | 10.05 | 844.7 | 71.15 |  |  | 19558 | 117.9 | 11.98 |  |  |  | 64.64 | 24573 | [7 empty] | 120 | 0.44 | 29.4 |  |  |  | 3073
4765 | R16065--120V | C6521241211-4766 | 2024-12-19 | 10:36:42 | OK | 101.2 | 20.1 | 39.9 | 9 | 118.3 | 10.07 | 848.2 | 71.18 |  |  | 19142 | 118.3 | 10.71 |  |  |  | 61.46 | 24335 | [7 empty] | 120 | 0.51 | 34.1 |  |  |  | 3007
4766 | R16065--120V | C6521241211-4767 | 2024-12-19 | 10:37:09 | OK | 101.2 | 20.1 | 39.9 | 8.9 | 118.2 | 10.31 | 874.3 | 71.78 |  |  | 19382 | 118 | 11.97 |  |  |  | 63.19 | 24504 | [7 empty] | 120 | 0.54 | 34.8 |  |  |  | 2947
4767 | R16065--120V | C6521241211-4768 | 2024-12-19 | 10:37:41 | OK | 101.2 | 20.1 | 39.9 | 9 | 118.3 | 10.26 | 861 | 70.94 |  |  | 19745 | 118.3 | 10.81 |  |  |  | 63.75 | 24799 | [7 empty] | 120 | 0.41 | 27.3 |  |  |  | 3305
4768 | R16065--120V | C6521241211-4769 | 2024-12-19 | 10:38:08 | OK | 101.2 | 20.1 | 39.9 | 8.9 | 118 | 10.28 | 868.8 | 71.61 |  |  | 18934 | 118.1 | 10.68 |  |  |  | 60.77 | 24204 | [7 empty] | 120 | 0.52 | 34.7 |  |  |  | 2565
4769 | R16065--120V | C6521241211-4770 | 2024-12-19 | 10:38:35 | OK | 101.2 | 20.1 | 40.0 | 8.9 | 118.3 | 10.07 | 848.4 | 71.22 |  |  | 19000 | 118.2 | 11.12 |  |  |  | 60.68 | 24073 | [7 empty] | 120 | 0.51 | 34.2 |  |  |  | 2759
4770 | R16065--120V | C6521241211-4771 | 2024-12-19 | 10:39:03 | OK | 101.2 | 20.1 | 39.8 | 8.9 | 118.1 | 9.99 | 838.5 | 71.08 |  |  | 19496 | 117.9 | 12.04 |  |  |  | 68.12 | 25120 | [7 empty] | 120 | 0.43 | 28.8 |  |  |  | 3116
4771 | R16065--120V | C6521241211-4772 | 2024-12-19 | 10:39:30 | OK | 101.2 | 20.1 | 39.9 | 8.9 | 118.3 | 10.2 | 858.4 | 71.1 |  |  | 19355 | 118.3 | 10.75 |  |  |  | 62.13 | 24565 | [7 empty] | 120 | 0.52 | 34.9 |  |  |  | 3011
4772 | R16065--120V | C6521241211-4773 | 2024-12-19 | 10:39:58 | OK | 101.2 | 20.1 | 39.8 | 8.9 | 118 | 10.01 | 837.7 | 70.92 |  |  | 19700 | 117.8 | 11.64 |  |  |  | 69.84 | 25833 | [7 empty] | 120 | 0.37 | 24.4 |  |  |  | 3268
4773 | R16065--120V | C6521241211-4774 | 2024-12-19 | 10:40:25 | OK | 101.2 | 20.1 | 39.9 | 8.9 | 118.3 | 10.1 | 848.2 | 70.97 |  |  | 19466 | 118.3 | 10.78 |  |  |  | 62.37 | 24605 | [7 empty] | 120 | 0.44 | 29 |  |  |  | 3238
4774 | R16065--120V | C6521241211-4775 | 2024-12-19 | 10:40:56 | OK | 101.2 | 20.1 | 40.1 | 9 | 118 | 9.84 | 828.6 | 71.34 |  |  | 19801 | 117.8 | 12 |  |  |  | 68.16 | 25468 | [7 empty] | 120 | 0.41 | 26.9 |  |  |  | 3224
4775 | R16065--120V | C6521241211-4776 | 2024-12-19 | 10:41:24 | OK | 101.2 | 20.2 | 39.9 | 8.9 | 118.3 | 10.16 | 855.1 | 71.15 |  |  | 19162 | 118.2 | 10.96 |  |  |  | 60.7 | 24170 | [7 empty] | 120 | 0.48 | 32.1 |  |  |  | 2876
4776 | R16065--120V | C6521241211-4777 | 2024-12-19 | 10:42:08 | OK | 101.2 | 20.1 | 39.9 | 8.9 | 118 | 10.1 | 856.8 | 71.9 |  |  | 18985 | 117.8 | 11.82 |  |  |  | 65.86 | 25130 | [7 empty] | 120 | 0.46 | 30.5 |  |  |  | 3019
4777 | R16065--120V | C6521241211-4778 | 2024-12-19 | 10:42:38 | OK | 101.2 | 20.1 | 39.8 | 8.9 | 118.3 | 10.32 | 876.5 | 71.82 |  |  | 18839 | 118.2 | 10.89 |  |  |  | 61.78 | 24509 | [7 empty] | 120 | 0.49 | 32.5 |  |  |  | 2916
4778 | R16065--120V | C6521241211-4779 | 2024-12-19 | 10:43:18 | OK | 101.2 | 20.1 | 39.8 | 8.9 | 118.1 | 10.02 | 844.1 | 71.3 |  |  | 19513 | 117.9 | 12.16 |  |  |  | 68.51 | 25229 | [7 empty] | 120 | 0.42 | 27.7 |  |  |  | 3122
4779 | R16065--120V | C6521241211-4780 | 2024-12-19 | 10:43:56 | OK | 101.2 | 20.1 | 39.9 | 8.9 | 118.4 | 10.02 | 848.6 | 71.5 |  |  | 19023 | 118.3 | 10.78 |  |  |  | 61.81 | 24338 | [7 empty] | 120 | 0.49 | 33.1 |  |  |  | 2989
4780 | R16065--120V | C6521241211-4781 | 2024-12-19 | 10:44:41 | OK | 101.2 | 20.1 | 39.8 | 8.9 | 118.2 | 9.86 | 833 | 71.47 |  |  | 19390 | 117.9 | 11.79 |  |  |  | 64.06 | 24727 | [7 empty] | 120 | 0.43 | 28.5 |  |  |  | 3112
4781 | R16065--120V | C6521241211-4782 | 2024-12-19 | 10:45:08 | OK | 101.2 | 20.1 | 40.0 | 8.9 | 118.4 | 10.31 | 871.5 | 71.41 |  |  | 19123 | 118.4 | 10.81 |  |  |  | 62.85 | 24695 | [7 empty] | 120 | 0.52 | 34.8 |  |  |  | 3039
4782 | R16065--120V | C6521241211-4783 | 2024-12-19 | 10:45:41 | OK | 101.2 | 20.1 | 39.9 | 8.9 | 118.1 | 9.99 | 843.1 | 71.47 |  |  | 19294 | 117.8 | 12.03 |  |  |  | 67.65 | 25385 | [7 empty] | 120 | 0.42 | 28.2 |  |  |  | 3081
4783 | R16065--120V | C6521241211-4784 | 2024-12-19 | 10:46:09 | OK | 101.2 | 20.1 | 39.8 | 8.9 | 118.3 | 10.04 | 844.9 | 71.11 |  |  | 19700 | 118.2 | 10.52 |  |  |  | 63.07 | 24690 | [7 empty] | 120 | 0.42 | 27.6 |  |  |  | 3263
4784 | R16065--120V | C6521241211-4785 | 2024-12-19 | 10:46:41 | OK | 101.2 | 20.1 | 39.8 | 8.9 | 118 | 10.07 | 851.8 | 71.7 |  |  | 19780 | 117.8 | 11.85 |  |  |  | 67.85 | 25340 | [7 empty] | 120 | 0.39 | 25.7 |  |  |  | 3292
4785 | R16065--120V | C6521241211-4786 | 2024-12-19 | 10:47:07 | OK | 101.2 | 20.1 | 40.0 | 8.9 | 118.3 | 10.07 | 849.6 | 71.35 |  |  | 19060 | 118.2 | 10.76 |  |  |  | 61.9 | 24423 | [7 empty] | 120 | 0.49 | 32.6 |  |  |  | 2883
4786 | R16065--120V | C6521241211-4787 | 2024-12-19 | 10:47:34 | OK | 101.2 | 20.1 | 40.0 | 8.9 | 118.1 | 9.74 | 814.9 | 70.87 |  |  | 19548 | 117.7 | 11.89 |  |  |  | 69.12 | 25654 | [7 empty] | 120 | 0.38 | 25.2 |  |  |  | 3252
4787 | R16065--120V | C6521241211-4788 | 2024-12-19 | 10:48:01 | OK | 101.2 | 20.1 | 39.9 | 8.9 | 118.4 | 10.14 | 851.4 | 70.91 |  |  | 19734 | 118.3 | 10.77 |  |  |  | 62.72 | 24682 | [7 empty] | 120 | 0.42 | 27.9 |  |  |  | 3159
4788 | R16065--120V | C6521241211-4789 | 2024-12-19 | 10:48:31 | OK | 101.2 | 20.1 | 40.0 | 8.9 | 118.1 | 10.09 | 851.8 | 71.53 |  |  | 19038 | 117.9 | 11.92 |  |  |  | 65.59 | 24596 | [7 empty] | 120 | 0.43 | 28.7 |  |  |  | 3053
4789 | R16065--120V | C6521241211-4790 | 2024-12-19 | 10:48:59 | OK | 101.2 | 20.1 | 40.0 | 8.9 | 118.4 | 10.28 | 863.4 | 70.96 |  |  | 19043 | 118.3 | 10.82 |  |  |  | 62.11 | 24553 | [7 empty] | 120 | 0.46 | 30.8 |  |  |  | 3078
4790 | R16065--120V | C6521241211-4791 | 2024-12-19 | 10:49:26 | OK | 101.2 | 20.1 | 40.0 | 8.9 | 118.1 | 10.15 | 857 | 71.49 |  |  | 19358 | 117.9 | 11.86 |  |  |  | 66.2 | 24817 | [7 empty] | 120 | 0.5 | 33.2 |  |  |  | 2966
4791 | R16065--120V | C6521241211-4792 | 2024-12-19 | 10:49:55 | OK | 101.2 | 20.1 | 39.9 | 8.9 | 118.4 | 10.1 | 848.3 | 70.92 |  |  | 19754 | 118.3 | 10.68 |  |  |  | 62.97 | 24666 | [7 empty] | 120 | 0.4 | 26.3 |  |  |  | 3333
4792 | R16065--120V | C6521241211-4793 | 2024-12-19 | 10:50:27 | OK | 101.2 | 20.1 | 39.9 | 8.9 | 118 | 10.02 | 848.1 | 71.7 |  |  | 19513 | 117.8 | 11.82 |  |  |  | 67.63 | 25270 | [7 empty] | 120 | 0.44 | 28.9 |  |  |  | 3138
4793 | R16065--120V | C6521241211-4794 | 2024-12-19 | 10:50:57 | OK | 101.2 | 20.1 | 39.9 | 8.9 | 118.3 | 9.99 | 840.8 | 71.1 |  |  | 19072 | 118.3 | 10.73 |  |  |  | 61.69 | 24402 | [7 empty] | 120 | 0.49 | 33 |  |  |  | 2789
4794 | R16065--120V | C6521241211-4795 | 2024-12-19 | 10:51:24 | OK | 101.2 | 20.1 | 39.9 | 8.9 | 118 | 10.28 | 868.8 | 71.59 |  |  | 19299 | 117.8 | 12.07 |  |  |  | 66.02 | 24794 | [7 empty] | 120 | 0.51 | 34.1 |  |  |  | 2945
4795 | R16065--120V | C6521241211-4796 | 2024-12-19 | 10:51:50 | OK | 101.2 | 20.1 | 39.9 | 8.9 | 118.3 | 10.24 | 862.5 | 71.24 |  |  | 18780 | 118.3 | 10.67 |  |  |  | 63.26 | 24734 | [7 empty] | 120.1 | 0.38 | 25.1 |  |  |  | 3371
4796 | R16065--120V | C6521241211-4797 | 2024-12-19 | 10:52:19 | OK | 101.2 | 20.2 | 39.9 | 8.9 | 118.1 | 9.84 | 828.3 | 71.28 |  |  | 19685 | 117.8 | 11.89 |  |  |  | 67.7 | 25124 | [7 empty] | 120 | 0.38 | 25.1 |  |  |  | 3399
4797 | R16065--120V | C6521241211-4798 | 2024-12-19 | 10:52:48 | OK | 101.2 | 20.1 | 39.9 | 8.9 | 118.4 | 10.19 | 855.7 | 70.93 |  |  | 19513 | 118.3 | 10.65 |  |  |  | 62.45 | 24600 | [7 empty] | 120 | 0.51 | 33.8 |  |  |  | 3003
4798 | R16065--120V | C6521241211-4799 | 2024-12-19 | 10:53:15 | OK | 101.2 | 20.1 | 40.0 | 8.9 | 118 | 9.7 | 812.4 | 70.94 |  |  | 19733 | 117.8 | 11.92 |  |  |  | 67.98 | 25499 | [7 empty] | 120 | 0.38 | 24.8 |  |  |  | 3262
4799 | R16065--120V | C6521241211-4800 | 2024-12-19 | 10:53:49 | OK | 101.2 | 20.1 | 40.0 | 8.9 | 118.4 | 10.07 | 843.8 | 70.77 |  |  | 19508 | 118.3 | 11 |  |  |  | 63.62 | 24843 | [7 empty] | 120 | 0.38 | 25.1 |  |  |  | 3294
4800 | R16065--120V | C6521241211-4801 | 2024-12-19 | 10:54:17 | OK | 101.2 | 20.1 | 40.0 | 8.9 | 118.2 | 9.91 | 835.8 | 71.39 |  |  | 19569 | 117.9 | 11.86 |  |  |  | 67.71 | 25445 | [7 empty] | 120 | 0.41 | 27.2 |  |  |  | 3202
4801 | R16065--120V | C6521241211-4802 | 2024-12-19 | 10:54:43 | OK | 101.2 | 20.1 | 40.1 | 9 | 118.4 | 10.1 | 848.9 | 71.05 |  |  | 19402 | 118.3 | 10.46 |  |  |  | 62.47 | 24589 | [7 empty] | 120 | 0.51 | 33.9 |  |  |  | 3053
4802 | R16065--120V | C6521241211-4803 | 2024-12-19 | 10:55:12 | OK | 101.2 | 20.1 | 39.9 | 8.9 | 118.1 | 10.52 | 888.1 | 71.52 |  |  | 19371 | 117.9 | 11.92 |  |  |  | 65.1 | 25025 | [7 empty] | 120 | 0.38 | 25.4 |  |  |  | 3214
4803 | R16065--120V | C6521241211-4804 | 2024-12-19 | 10:56:07 | OK | 101.2 | 20.1 | 40.0 | 8.9 | 118.4 | 10.14 | 844.3 | 70.33 |  |  | 19503 | 118.3 | 10.69 |  |  |  | 62.63 | 24612 | [7 empty] | 120 | 0.51 | 34.4 |  |  |  | 3046
4804 | R16065--120V | C6521241211-4805 | 2024-12-19 | 10:56:39 | OK | 101.2 | 20.1 | 40.0 | 8.9 | 118 | 10.06 | 855.8 | 72.11 |  |  | 19234 | 117.9 | 11.66 |  |  |  | 63.34 | 24416 | [7 empty] | 120 | 0.49 | 33.1 |  |  |  | 2824
4805 | R16065--120V | C6521241211-4806 | 2024-12-19 | 10:57:07 | OK | 101.2 | 20.1 | 40.0 | 9 | 118.4 | 10.04 | 846.1 | 71.23 |  |  | 19547 | 118.3 | 10.8 |  |  |  | 62.78 | 24645 | [7 empty] | 120 | 0.44 | 29 |  |  |  | 3237
4806 | R16065--120V | C6521241211-4807 | 2024-12-19 | 10:57:35 | OK | 101.2 | 20.1 | 39.9 | 8.9 | 118 | 9.94 | 835.5 | 71.23 |  |  | 19495 | 117.8 | 12.03 |  |  |  | 69.02 | 25427 | [7 empty] | 120 | 0.41 | 27.1 |  |  |  | 3191
4807 | R16065--120V | C6521241211-4808 | 2024-12-19 | 10:58:03 | OK | 101.2 | 20.1 | 39.9 | 8.9 | 118.4 | 10.2 | 856.2 | 70.94 |  |  | 19293 | 118.3 | 10.73 |  |  |  | 62.32 | 24605 | [7 empty] | 120 | 0.42 | 27.7 |  |  |  | 3238
4808 | R16065--120V | C6521241211-4809 | 2024-12-19 | 10:58:31 | OK | 101.2 | 20.1 | 39.9 | 8.8 | 118.1 | 9.74 | 815.5 | 70.9 |  |  | 19607 | 117.8 | 11.96 |  |  |  | 68.22 | 25273 | [7 empty] | 120 | 0.39 | 25.5 |  |  |  | 3255
4809 | R16065--120V | C6521241211-4810 | 2024-12-19 | 10:58:58 | OK | 101.2 | 20.1 | 39.9 | 8.9 | 118.3 | 10.13 | 852.8 | 71.18 |  |  | 19409 | 118.3 | 10.69 |  |  |  | 62.34 | 24534 | [7 empty] | 120 | 0.47 | 31.2 |  |  |  | 3059
4810 | R16065--120V | C6521241211-4811 | 2024-12-19 | 10:59:26 | OK | 101.2 | 20.1 | 40.0 | 8.9 | 118.1 | 10.45 | 880.3 | 71.34 |  |  | 19272 | 118 | 10.49 |  |  |  | 60.85 | 24256 | [7 empty] | 120 | 0.49 | 32.6 |  |  |  | 2898
4811 | R16065--120V | C6521241211-4812 | 2024-12-19 | 10:59:53 | OK | 101.2 | 20.1 | 39.8 | 9 | 118.3 | 10.18 | 854.3 | 70.95 |  |  | 19336 | 118.3 | 10.61 |  |  |  | 63.15 | 24648 | [7 empty] | 120 | 0.44 | 29.3 |  |  |  | 3076
4812 | R16065--120V | C6521241211-4813 | 2024-12-19 | 11:01:47 | OK | 101.2 | 20.2 | 39.7 | 8.9 | 118 | 9.98 | 845.8 | 71.81 |  |  | 19121 | 117.9 | 11.81 |  |  |  | 66.65 | 25290 | [7 empty] | 120 | 0.52 | 34.9 |  |  |  | 2979
4813 | R16065--120V | C6521241211-4814 | 2024-12-19 | 11:02:14 | OK | 101.2 | 20.2 | 39.6 | 8.9 | 118.3 | 9.91 | 851.6 | 72.62 |  |  | 18845 | 118.3 | 10.54 |  |  |  | 62.14 | 24459 | [7 empty] | 120 | 0.48 | 32 |  |  |  | 3029
4814 | R16065--120V | C6521241211-4815 | 2024-12-19 | 11:02:42 | OK | 101.2 | 20.2 | 39.7 | 8.9 | 118.1 | 9.71 | 813.6 | 70.96 |  |  | 19598 | 117.8 | 11.96 |  |  |  | 67.84 | 25507 | [7 empty] | 120 | 0.37 | 24.6 |  |  |  | 3265
4815 | R16065--120V | C6521241211-4816 | 2024-12-19 | 11:03:11 | OK | 101.2 | 20.2 | 39.7 | 9 | 118.4 | 10.05 | 846.2 | 71.1 |  |  | 19123 | 118.3 | 10.99 |  |  |  | 61.51 | 24299 | [7 empty] | 120 | 0.48 | 31.8 |  |  |  | 2860
4816 | R16065--120V | C6521241211-4817 | 2024-12-19 | 11:03:38 | OK | 101.2 | 20.1 | 39.7 | 8.9 | 118.1 | 10.29 | 868.1 | 71.45 |  |  | 19554 | 118 | 11.83 |  |  |  | 67.22 | 25202 | [7 empty] | 120 | 0.43 | 28.5 |  |  |  | 3093
4817 | R16065--120V | C6521241211-4818 | 2024-12-19 | 11:04:06 | OK | 101.2 | 20.1 | 39.8 | 9 | 118.3 | 10.2 | 862.9 | 71.51 |  |  | 18782 | 118.3 | 10.93 |  |  |  | 61.38 | 24264 | [7 empty] | 120 | 0.5 | 33.2 |  |  |  | 2590
4818 | R16065--120V | C6521241211-4819 | 2024-12-19 | 11:04:33 | OK | 101.2 | 20.1 | 39.9 | 8.9 | 118.2 | 10.2 | 858.1 | 71.22 |  |  | 18839 | 117.9 | 11.86 |  |  |  | 64.78 | 24576 | [7 empty] | 120 | 0.5 | 33.5 |  |  |  | 2807
4819 | R16065--120V | C6521241211-4820 | 2024-12-19 | 11:05:03 | OK | 101.2 | 20.1 | 40.0 | 8.9 | 118.3 | 10.12 | 851.5 | 71.1 |  |  | 19383 | 118.3 | 10.79 |  |  |  | 61.56 | 24416 | [7 empty] | 120 | 0.49 | 32.6 |  |  |  | 2806
4820 | R16065--120V | C6521241211-4821 | 2024-12-19 | 11:05:31 | OK | 101.2 | 20.1 | 39.8 | 8.9 | 118 | 10.26 | 865 | 71.46 |  |  | 19104 | 117.9 | 10.84 |  |  |  | 61.27 | 24357 | [7 empty] | 120 | 0.52 | 34.9 |  |  |  | 2930
4821 | R16065--120V | C6521241211-4822 | 2024-12-19 | 11:05:57 | OK | 101.2 | 20.1 | 39.8 | 8.9 | 118.3 | 10.2 | 857.3 | 71.06 |  |  | 19717 | 118.2 | 10.57 |  |  |  | 64.22 | 24873 | [7 empty] | 120 | 0.37 | 24.7 |  |  |  | 3330
4822 | R16065--120V | C6521241211-4823 | 2024-12-19 | 11:06:23 | OK | 101.2 | 20.0 | 39.9 | 8.9 | 118 | 10.15 | 854.3 | 71.35 |  |  | 18920 | 117.9 | 10.91 |  |  |  | 62.3 | 24280 | [7 empty] | 120 | 0.48 | 32.3 |  |  |  | 2811
4823 | R16065--120V | C6521241211-4824 | 2024-12-19 | 11:06:50 | OK | 101.2 | 20.1 | 40.0 | 9 | 118.2 | 10.21 | 858.9 | 71.14 |  |  | 19092 | 118.1 | 10.79 |  |  |  | 61.72 | 24301 | [7 empty] | 120 | 0.49 | 32.4 |  |  |  | 2942
4824 | R16065--120V | C6521241211-4825 | 2024-12-19 | 11:11:51 | OK | 101.2 | 20.1 | 39.9 | 8.9 | 118 | 9.66 | 834.2 | 73.2 |  |  | 19098 | 117.8 | 11.95 |  |  |  | 68.28 | 25296 | [7 empty] | 120 | 0.38 | 25 |  |  |  | 3339
4825 | R16065--120V | C6521241211-4826 | 2024-12-19 | 11:12:18 | OK | 101.2 | 20.3 | 39.8 | 9 | 118.3 | 9.73 | 843.3 | 73.23 |  |  | 19065 | 118.2 | 10.83 |  |  |  | 61.39 | 24289 | [7 empty] | 120 | 0.5 | 33.6 |  |  |  | 3107
4826 | R16065--120V | C6521241211-4827 | 2024-12-19 | 11:12:44 | OK | 101.2 | 20.3 | 39.7 | 9 | 118.1 | 10.11 | 853.2 | 71.45 |  |  | 19349 | 118 | 11.7 |  |  |  | 65.95 | 25121 | [7 empty] | 120 | 0.39 | 26 |  |  |  | 3170
4827 | R16065--120V | C6521241211-4828 | 2024-12-19 | 11:14:21 | OK | 101.2 | 20.4 | 39.7 | 8.9 | 118.4 | 10.09 | 852.1 | 71.37 |  |  | 19361 | 118.4 | 10.47 |  |  |  | 64.48 | 24859 | [7 empty] | 120 | 0.51 | 34.2 |  |  |  | 3013
4828 | R16065--120V | C6521241211-4829 | 2024-12-19 | 11:14:48 | OK | 101.2 | 20.4 | 39.7 | 8.9 | 118.1 | 9.97 | 856 | 72.75 |  |  | 18770 | 118 | 11.22 |  |  |  | 61.73 | 24231 | [7 empty] | 120 | 0.48 | 32.3 |  |  |  | 2857
4829 | R16065--120V | C6521241211-4830 | 2024-12-19 | 11:15:17 | OK | 101.2 | 20.3 | 39.7 | 9 | 118.4 | 9.89 | 832.4 | 71.11 |  |  | 19569 | 118.3 | 10.6 |  |  |  | 63.29 | 24757 | [7 empty] | 120 | 0.4 | 26.3 |  |  |  | 3318
4830 | R16065--120V | C6521241211-4831 | 2024-12-19 | 11:15:47 | OK | 101.2 | 20.3 | 39.7 | 8.9 | 118.1 | 9.64 | 809.9 | 71.08 |  |  | 19782 | 117.9 | 11.85 |  |  |  | 68.55 | 25288 | [7 empty] | 120 | 0.39 | 25.9 |  |  |  | 3304
4831 | R16065--120V | C6521241211-4832 | 2024-12-19 | 11:16:14 | OK | 101.2 | 20.3 | 39.7 | 8.9 | 118.5 | 9.94 | 830.6 | 70.53 |  |  | 19663 | 118.4 | 10.5 |  |  |  | 63.75 | 24775 | [7 empty] | 120 | 0.39 | 25.4 |  |  |  | 3300
4832 | R16065--120V | C6521241211-4833 | 2024-12-19 | 11:16:43 | OK | 101.2 | 20.3 | 39.7 | 9 | 118.1 | 10.08 | 844.8 | 70.95 |  |  | 19571 | 117.8 | 12.06 |  |  |  | 69.6 | 25876 | [7 empty] | 120 | 0.38 | 24.8 |  |  |  | 3289
4833 | R16065--120V | C6521241211-4834 | 2024-12-19 | 11:17:10 | OK | 101.2 | 20.3 | 39.7 | 9 | 118.4 | 10.16 | 851.8 | 70.82 |  |  | 19462 | 118.2 | 10.75 |  |  |  | 62.28 | 24523 | [7 empty] | 120 | 0.5 | 33.1 |  |  |  | 3032
4834 | R16065--120V | C6521241211-4835 | 2024-12-19 | 11:17:38 | OK | 101.2 | 20.3 | 39.8 | 8.9 | 118 | 10.09 | 848.8 | 71.29 |  |  | 19336 | 117.8 | 12.16 |  |  |  | 70.19 | 25392 | [7 empty] | 120 | 0.42 | 28.2 |  |  |  | 3102
4835 | R16065--120V | C6521241211-4836 | 2024-12-19 | 11:18:05 | OK | 101.2 | 20.3 | 39.8 | 9 | 118.3 | 10.09 | 848.3 | 71.06 |  |  | 19278 | 118.3 | 10.65 |  |  |  | 62.05 | 24530 | [7 empty] | 120 | 0.49 | 32.5 |  |  |  | 3096
4836 | R16065--120V | C6521241211-4837 | 2024-12-19 | 11:18:36 | OK | 101.2 | 20.3 | 39.9 | 8.9 | 118.1 | 10.04 | 845.4 | 71.32 |  |  | 19478 | 117.9 | 11.79 |  |  |  | 66.79 | 25134 | [7 empty] | 120 | 0.42 | 28.2 |  |  |  | 3105
4837 | R16065--120V | C6521241211-4838 | 2024-12-19 | 11:19:03 | OK | 101.2 | 20.3 | 39.9 | 8.9 | 118.4 | 10.27 | 865.7 | 71.21 |  |  | 19282 | 118.3 | 10.71 |  |  |  | 62.97 | 24624 | [7 empty] | 120 | 0.53 | 34.8 |  |  |  | 3083
4838 | R16065--120V | C6521241211-4839 | 2024-12-19 | 11:19:33 | OK | 101.2 | 20.3 | 39.8 | 8.9 | 118 | 10.23 | 862.3 | 71.42 |  |  | 18956 | 118 | 10.82 |  |  |  | 62.07 | 24420 | [7 empty] | 120 | 0.48 | 32.2 |  |  |  | 2838
4839 | R16065--120V | C6521241211-4840 | 2024-12-19 | 11:19:59 | OK | 101.2 | 20.3 | 39.9 | 8.9 | 118.3 | 10 | 838.8 | 70.89 |  |  | 19311 | 118.3 | 10.72 |  |  |  | 63.82 | 24807 | [7 empty] | 120 | 0.4 | 26.4 |  |  |  | 3271
4840 | R16065--120V | C6521241211-4841 | 2024-12-19 | 11:20:27 | OK | 101.2 | 20.3 | 39.8 | 8.9 | 118 | 10.04 | 843.5 | 71.2 |  |  | 19349 | 117.8 | 12.26 |  |  |  | 67.78 | 25087 | [7 empty] | 120 | 0.49 | 32.9 |  |  |  | 2846
4841 | R16065--120V | C6521241211-4842 | 2024-12-19 | 11:20:54 | OK | 101.2 | 20.3 | 39.9 | 9 | 118.3 | 9.93 | 834.7 | 71.05 |  |  | 19606 | 118.2 | 11.2 |  |  |  | 65.26 | 24785 | [7 empty] | 120 | 0.38 | 25 |  |  |  | 3305
4842 | R16065--120V | C6521241211-4843 | 2024-12-19 | 11:21:22 | OK | 101.2 | 20.3 | 39.8 | 8.9 | 118.1 | 10.42 | 877.6 | 71.34 |  |  | 19335 | 117.8 | 11.76 |  |  |  | 67.91 | 25446 | [7 empty] | 120 | 0.43 | 28.6 |  |  |  | 3102
4843 | R16065--120V | C6521241211-4844 | 2024-12-19 | 11:21:49 | OK | 101.2 | 20.3 | 39.9 | 9 | 118.3 | 9.99 | 836.6 | 70.77 |  |  | 19447 | 118.3 | 10.61 |  |  |  | 64.07 | 24884 | [7 empty] | 120 | 0.38 | 24.8 |  |  |  | 3309
4844 | R16065--120V | C6521241211-4845 | 2024-12-19 | 11:22:23 | OK | 101.2 | 20.2 | 40.0 | 8.9 | 118 | 10 | 842.6 | 71.43 |  |  | 19286 | 117.8 | 11.93 |  |  |  | 68.69 | 25643 | [7 empty] | 120 | 0.4 | 26.6 |  |  |  | 3163
4845 | R16065--120V | C6521241211-4846 | 2024-12-19 | 11:22:48 | OK | 101.2 | 20.2 | 40.0 | 9 | 118.3 | 10.01 | 842.7 | 71.17 |  |  | 19410 | 118.3 | 10.67 |  |  |  | 62.04 | 24488 | [7 empty] | 120 | 0.53 | 34.8 |  |  |  | 3036
4846 | R16065--120V | C6521241211-4847 | 2024-12-19 | 11:23:20 | OK | 101.2 | 20.3 | 40.0 | 8.9 | 118 | 10.08 | 851.3 | 71.56 |  |  | 19353 | 117.7 | 11.86 |  |  |  | 66.92 | 25340 | [7 empty] | 120 | 0.44 | 29.3 |  |  |  | 3034
4847 | R16065--120V | C6521241211-4848 | 2024-12-19 | 11:23:46 | OK | 101.2 | 20.2 | 40.1 | 8.9 | 118.3 | 10.18 | 861.3 | 71.52 |  |  | 19218 | 118.2 | 10.66 |  |  |  | 62.31 | 24525 | [7 empty] | 120 | 0.45 | 30.3 |  |  |  | 3104
4848 | R16065--120V | C6521241211-4849 | 2024-12-19 | 11:24:13 | OK | 101.2 | 20.2 | 40.1 | 8.9 | 118 | 9.94 | 838.6 | 71.48 |  |  | 19174 | 117.8 | 12.07 |  |  |  | 67.77 | 25259 | [7 empty] | 120 | 0.42 | 28 |  |  |  | 3075
4849 | R16065--120V | C6521241211-4850 | 2024-12-19 | 11:24:39 | OK | 101.2 | 20.2 | 39.9 | 9 | 118.4 | 10.33 | 870.2 | 71.17 |  |  | 19270 | 118.3 | 10.83 |  |  |  | 61.7 | 24500 | [7 empty] | 120 | 0.48 | 32 |  |  |  | 2933
4850 | R16065--120V | C6521241211-4851 | 2024-12-19 | 11:25:06 | OK | 101.2 | 20.2 | 40.0 | 8.9 | 118.1 | 10.03 | 845.4 | 71.38 |  |  | 19441 | 117.8 | 12.16 |  |  |  | 68.47 | 25384 | [7 empty] | 120 | 0.42 | 28.2 |  |  |  | 3081
4851 | R16065--120V | C6521241211-4852 | 2024-12-19 | 11:25:32 | OK | 101.2 | 20.2 | 40.1 | 9 | 118.4 | 10.07 | 845.1 | 70.93 |  |  | 19444 | 118.2 | 10.68 |  |  |  | 64.03 | 24835 | [7 empty] | 120 | 0.39 | 25.5 |  |  |  | 3321
4852 | R16065--120V | C6521241211-4853 | 2024-12-19 | 11:25:59 | OK | 101.2 | 20.2 | 40.0 | 8.9 | 118 | 9.91 | 831.4 | 71.1 |  |  | 19619 | 117.8 | 12 |  |  |  | 69.17 | 25311 | [7 empty] | 120 | 0.4 | 26.2 |  |  |  | 3186
4853 | R16065--120V | C6521241211-4854 | 2024-12-19 | 11:26:26 | OK | 101.2 | 20.3 | 40.0 | 8.9 | 118.4 | 10.13 | 847.4 | 70.7 |  |  | 19234 | 118.3 | 10.85 |  |  |  | 61.65 | 24508 | [7 empty] | 120 | 0.47 | 31.5 |  |  |  | 2925
4854 | R16065--120V | C6521241211-4855 | 2024-12-19 | 11:26:54 | OK | 101.2 | 20.3 | 40.0 | 8.9 | 118.1 | 10.27 | 864.1 | 71.24 |  |  | 19317 | 117.9 | 11.97 |  |  |  | 67.02 | 24969 | [7 empty] | 120 | 0.5 | 33.1 |  |  |  | 2962
4855 | R16065--120V | C6521241211-4856 | 2024-12-19 | 11:27:22 | OK | 101.2 | 20.3 | 40.1 | 9 | 118.3 | 10.28 | 861.4 | 70.8 |  |  | 19100 | 118.3 | 10.62 |  |  |  | 62.62 | 24549 | [7 empty] | 120 | 0.5 | 33.7 |  |  |  | 3029
4856 | R16065--120V | C6521241211-4857 | 2024-12-19 | 11:27:53 | OK | 101.2 | 20.3 | 40.0 | 8.9 | 118.1 | 9.99 | 839.4 | 71.17 |  |  | 19393 | 117.8 | 11.96 |  |  |  | 69.67 | 25492 | [7 empty] | 120 | 0.41 | 27.2 |  |  |  | 3223
4857 | R16065--120V | C6521241211-4858 | 2024-12-19 | 11:28:19 | OK | 101.2 | 20.3 | 40.0 | 8.9 | 118.3 | 10.3 | 869.7 | 71.41 |  |  | 19172 | 118.1 | 10.76 |  |  |  | 62.09 | 24443 | [7 empty] | 120 | 0.54 | 34.8 |  |  |  | 3007
4858 | R16065--120V | C6521241211-4859 | 2024-12-19 | 11:28:50 | OK | 101.2 | 20.2 | 40.1 | 8.9 | 118.1 | 10.64 | 899.3 | 71.57 |  |  | 19147 | 117.9 | 11.93 |  |  |  | 68.96 | 25637 | [7 empty] | 120 | 0.41 | 27.2 |  |  |  | 3213
4859 | R16065--120V | C6521241211-4860 | 2024-12-19 | 11:29:17 | OK | 101.2 | 20.2 | 40.1 | 8.9 | 118.4 | 10.24 | 866.3 | 71.49 |  |  | 18564 | 118.3 | 10.6 |  |  |  | 63.07 | 24725 | [7 empty] | 120.1 | 0.41 | 26.9 |  |  |  | 3168
4860 | R16065--120V | C6521241211-4861 | 2024-12-19 | 11:29:44 | OK | 101.2 | 20.2 | 40.1 | 8.9 | 118.2 | 9.76 | 813.9 | 70.53 |  |  | 19816 | 118 | 11.93 |  |  |  | 68.35 | 25405 | [7 empty] | 120 | 0.4 | 26.4 |  |  |  | 3448
4861 | R16065--120V | C6521241211-4862 | 2024-12-19 | 11:30:10 | OK | 101.2 | 20.2 | 40.1 | 8.9 | 118.4 | 10.18 | 855.7 | 71 |  |  | 19559 | 118.4 | 10.45 |  |  |  | 63.49 | 24836 | [7 empty] | 120.1 | 0.38 | 24.9 |  |  |  | 3361
4862 | R16065--120V | C6521241211-4863 | 2024-12-19 | 11:30:38 | OK | 101.2 | 20.2 | 40.1 | 8.9 | 118.2 | 10.01 | 838 | 70.83 |  |  | 19561 | 118 | 11.83 |  |  |  | 70.07 | 25946 | [7 empty] | 120 | 0.42 | 28.1 |  |  |  | 3182
4863 | R16065--120V | C6521241211-4864 | 2024-12-19 | 11:31:06 | OK | 101.2 | 20.2 | 40.1 | 8.9 | 118.4 | 10.32 | 865.7 | 70.86 |  |  | 18976 | 118.3 | 10.76 |  |  |  | 62.78 | 24714 | [7 empty] | 120 | 0.52 | 35 |  |  |  | 3055
4864 | R16065--120V | C6521241211-4865 | 2024-12-19 | 11:31:33 | OK | 101.2 | 20.2 | 40.1 | 8.9 | 118.1 | 10.22 | 859.1 | 71.2 |  |  | 18857 | 118 | 11.78 |  |  |  | 62.66 | 24246 | [7 empty] | 120 | 0.53 | 34.8 |  |  |  | 2569
4865 | R16065--120V | C6521241211-4866 | 2024-12-19 | 11:32:05 | OK | 101.2 | 20.2 | 40.0 | 9 | 118.4 | 10.32 | 869.2 | 71.13 |  |  | 19788 | 118.4 | 10.65 |  |  |  | 63.69 | 24769 | [7 empty] | 120 | 0.41 | 27.4 |  |  |  | 3234
4866 | R16065--120V | C6521241211-4867 | 2024-12-19 | 11:32:33 | OK | 101.2 | 20.2 | 39.9 | 8.9 | 118.1 | 9.87 | 827.6 | 71 |  |  | 19650 | 118 | 11.96 |  |  |  | 68.82 | 25407 | [7 empty] | 120 | 0.38 | 24.8 |  |  |  | 3238
4867 | R16065--120V | C6521241211-4868 | 2024-12-19 | 11:33:00 | OK | 101.2 | 20.2 | 40.0 | 8.9 | 118.4 | 10.1 | 849.2 | 71.02 |  |  | 19679 | 118.2 | 11.67 |  |  |  | 65.76 | 25038 | [7 empty] | 120 | 0.39 | 25.9 |  |  |  | 3310
4868 | R16065--120V | C6521241211-4869 | 2024-12-19 | 11:33:27 | OK | 101.2 | 20.2 | 40.1 | 8.9 | 118.2 | 9.88 | 825.8 | 70.73 |  |  | 19681 | 117.9 | 11.93 |  |  |  | 66.79 | 24951 | [7 empty] | 120 | 0.38 | 25.3 |  |  |  | 3190
4869 | R16065--120V | C6521241211-4870 | 2024-12-19 | 11:33:54 | OK | 101.2 | 20.2 | 40.0 | 9 | 118.3 | 10.2 | 857.7 | 71.12 |  |  | 18886 | 118.2 | 11.08 |  |  |  | 60.18 | 24142 | [7 empty] | 120 | 0.54 | 34.8 |  |  |  | 2723
4870 | R16065--120V | C6521241211-4871 | 2024-12-19 | 11:34:26 | OK | 101.2 | 20.2 | 40.1 | 8.9 | 118.1 | 9.73 | 811.6 | 70.69 |  |  | 19982 | 117.7 | 11.84 |  |  |  | 69.3 | 25684 | [7 empty] | 120 | 0.38 | 25.1 |  |  |  | 3236
4871 | R16065--120V | C6521241211-4872 | 2024-12-19 | 11:34:53 | OK | 101.2 | 20.2 | 40.1 | 8.9 | 118.3 | 10.25 | 859.6 | 70.91 |  |  | 19279 | 118.2 | 10.68 |  |  |  | 63.55 | 24698 | [7 empty] | 120 | 0.41 | 27.2 |  |  |  | 3104
4872 | R16065--120V | C6521241211-4873 | 2024-12-19 | 11:35:20 | OK | 101.2 | 20.2 | 40.1 | 9 | 117.9 | 10.23 | 864 | 71.66 |  |  | 19083 | 117.7 | 11.87 |  |  |  | 63.36 | 24390 | [7 empty] | 120 | 0.49 | 32.9 |  |  |  | 2761
4873 | R16065--120V | C6521241211-4874 | 2024-12-19 | 11:35:47 | OK | 101.2 | 20.3 | 40.1 | 8.9 | 118.3 | 10.26 | 861.3 | 70.96 |  |  | 19094 | 118.2 | 11.06 |  |  |  | 60.89 | 24236 | [7 empty] | 120 | 0.52 | 34.6 |  |  |  | 2786
4874 | R16065--120V | C6521241211-4875 | 2024-12-19 | 11:36:17 | OK | 101.2 | 20.3 | 40.1 | 8.9 | 118.1 | 10.09 | 848.1 | 71.19 |  |  | 19340 | 117.8 | 11.8 |  |  |  | 64.07 | 24512 | [7 empty] | 120 | 0.47 | 31.6 |  |  |  | 2928
4875 | R16065--120V | C6521241211-4876 | 2024-12-19 | 11:36:43 | OK | 101.2 | 20.2 | 40.1 | 8.9 | 118.2 | 10.14 | 855.3 | 71.32 |  |  | 19411 | 118.2 | 10.73 |  |  |  | 61.91 | 24478 | [7 empty] | 120 | 0.43 | 28.5 |  |  |  | 3169
4876 | R16065--120V | C6521241211-4877 | 2024-12-19 | 11:37:10 | OK | 101.2 | 20.2 | 40.1 | 8.9 | 118 | 9.69 | 813 | 71.13 |  |  | 19719 | 117.7 | 11.8 |  |  |  | 68.33 | 25505 | [7 empty] | 120 | 0.38 | 24.8 |  |  |  | 3474
4877 | R16065--120V | C6521241211-4878 | 2024-12-19 | 11:37:36 | OK | 101.2 | 20.2 | 40.1 | 8.9 | 118.4 | 10.1 | 848.7 | 71 |  |  | 19604 | 118.4 | 10.7 |  |  |  | 63.01 | 24746 | [7 empty] | 120 | 0.41 | 27.2 |  |  |  | 3186
4878 | R16065--120V | C6521241211-4879 | 2024-12-19 | 11:38:03 | OK | 101.2 | 20.2 | 40.1 | 8.9 | 118.1 | 10.23 | 863.5 | 71.52 |  |  | 19338 | 118.1 | 10.6 |  |  |  | 59.99 | 24164 | [7 empty] | 120 | 0.48 | 32.2 |  |  |  | 2824
4879 | R16065--120V | C6521241211-4880 | 2024-12-19 | 11:38:33 | OK | 101.2 | 20.2 | 40.1 | 8.9 | 118.4 | 9.97 | 836 | 70.86 |  |  | 19745 | 118.3 | 10.6 |  |  |  | 62.62 | 24675 | [7 empty] | 120 | 0.39 | 25.6 |  |  |  | 3330
4880 | R16065--120V | C6521241211-4881 | 2024-12-19 | 11:39:01 | OK | 101.2 | 20.3 | 40.1 | 8.9 | 118.1 | 9.95 | 835.2 | 71.07 |  |  | 19303 | 118 | 11.77 |  |  |  | 64.54 | 24451 | [7 empty] | 120 | 0.45 | 30 |  |  |  | 3010
4881 | R16065--120V | C6521241211-4882 | 2024-12-19 | 11:39:29 | OK | 101.2 | 20.3 | 40.1 | 8.9 | 118.3 | 10.13 | 854.9 | 71.32 |  |  | 19060 | 118.3 | 10.89 |  |  |  | 60.02 | 24219 | [7 empty] | 120 | 0.48 | 31.9 |  |  |  | 2908
4882 | R16065--120V | C6521241211-4883 | 2024-12-19 | 11:39:59 | OK | 101.2 | 20.3 | 40.1 | 8.9 | 118.2 | 10.01 | 846.1 | 71.51 |  |  | 19631 | 117.9 | 11.91 |  |  |  | 65.76 | 24897 | [7 empty] | 120 | 0.4 | 26.4 |  |  |  | 3227
4883 | R16065--120V | C6521241211-4884 | 2024-12-19 | 11:40:26 | OK | 101.2 | 20.3 | 40.0 | 8.9 | 118.3 | 10.27 | 861.5 | 70.87 |  |  | 19289 | 118.2 | 10.9 |  |  |  | 60.93 | 24289 | [7 empty] | 120 | 0.5 | 33.6 |  |  |  | 3028
4884 | R16065--120V | C6521241211-4885 | 2024-12-19 | 11:40:53 | OK | 101.2 | 20.3 | 40.0 | 8.9 | 118.1 | 10.44 | 884.3 | 71.72 |  |  | 19487 | 117.9 | 11.91 |  |  |  | 68.48 | 25217 | [7 empty] | 120 | 0.41 | 27.3 |  |  |  | 3129
4885 | R16065--120V | C6521241211-4886 | 2024-12-19 | 11:42:33 | OK | 101.2 | 20.3 | 40.0 | 8.9 | 118.4 | 10.03 | 844 | 71.09 |  |  | 19542 | 118.3 | 10.79 |  |  |  | 62.28 | 24579 | [7 empty] | 120 | 0.53 | 34.8 |  |  |  | 3025
4886 | R16065--120V | C6521241211-4887 | 2024-12-19 | 11:43:04 | OK | 101.2 | 20.3 | 39.9 | 8.9 | 118.1 | 9.85 | 838.5 | 72.09 |  |  | 18930 | 118 | 10.67 |  |  |  | 60.97 | 24338 | [7 empty] | 120 | 0.52 | 34.8 |  |  |  | 2944
4887 | R16065--120V | C6521241211-4888 | 2024-12-19 | 11:43:35 | OK | 101.2 | 20.2 | 40.1 | 8.9 | 118.4 | 10.17 | 859.9 | 71.4 |  |  | 18908 | 118.3 | 10.94 |  |  |  | 60.62 | 24089 | [7 empty] | 120 | 0.5 | 33.4 |  |  |  | 2576
4888 | R16065--120V | C6521241211-4889 | 2024-12-19 | 11:44:07 | OK | 101.2 | 20.3 | 39.9 | 8.9 | 118.2 | 10.08 | 853.2 | 71.62 |  |  | 19186 | 118 | 12 |  |  |  | 66.53 | 24884 | [7 empty] | 120 | 0.5 | 33.7 |  |  |  | 3016
4889 | R16065--120V | C6521241211-4890 | 2024-12-19 | 11:44:36 | OK | 101.2 | 20.3 | 39.9 | 8.9 | 118.4 | 10.26 | 863.3 | 71.06 |  |  | 19301 | 118.3 | 11.01 |  |  |  | 60.6 | 24234 | [7 empty] | 120 | 0.5 | 33.4 |  |  |  | 2996
4890 | R16065--120V | C6521241211-4891 | 2024-12-19 | 11:45:05 | OK | 101.2 | 20.3 | 39.9 | 8.9 | 118.1 | 10.24 | 862.2 | 71.34 |  |  | 19685 | 117.8 | 12.01 |  |  |  | 67.06 | 25236 | [7 empty] | 120 | 0.39 | 25.9 |  |  |  | 3280
4891 | R16065--120V | C6521241211-4892 | 2024-12-19 | 11:45:31 | OK | 101.2 | 20.3 | 39.8 | 8.9 | 118.3 | 10.25 | 859.1 | 70.83 |  |  | 19193 | 118.3 | 10.99 |  |  |  | 60.88 | 24190 | [7 empty] | 120 | 0.51 | 33.8 |  |  |  | 2985
4892 | R16065--120V | C6521241211-4893 | 2024-12-19 | 11:46:00 | OK | 101.2 | 20.3 | 39.8 | 8.9 | 118.2 | 10.12 | 850.4 | 71.11 |  |  | 18965 | 118.1 | 10.77 |  |  |  | 59.99 | 24225 | [7 empty] | 120 | 0.52 | 34.6 |  |  |  | 2972
4893 | R16065--120V | C6521241211-4894 | 2024-12-19 | 11:46:27 | OK | 101.2 | 20.3 | 39.8 | 9 | 118.3 | 10.23 | 858.9 | 70.92 |  |  | 19207 | 118.2 | 10.93 |  |  |  | 61.02 | 24398 | [7 empty] | 120 | 0.52 | 34.7 |  |  |  | 2995
4894 | R16065--120V | C6521241211-4895 | 2024-12-19 | 11:46:59 | OK | 101.2 | 20.3 | 39.8 | 8.9 | 118.1 | 10.28 | 868.6 | 71.53 |  |  | 19371 | 118.1 | 10.75 |  |  |  | 61.54 | 24307 | [7 empty] | 120 | 0.54 | 34.8 |  |  |  | 2945
4895 | R16065--120V | C6521241211-4896 | 2024-12-19 | 11:47:28 | OK | 101.2 | 20.3 | 39.7 | 8.9 | 118.4 | 10.16 | 853.5 | 70.96 |  |  | 19405 | 118.3 | 10.94 |  |  |  | 61.13 | 24267 | [7 empty] | 120 | 0.53 | 34.8 |  |  |  | 3006
4896 | R16065--120V | C6521241211-4897 | 2024-12-19 | 11:48:05 | OK | 101.2 | 20.3 | 39.7 | 8.9 | 118.1 | 10.26 | 868.5 | 71.68 |  |  | 18950 | 118 | 10.7 |  |  |  | 59.94 | 24174 | [7 empty] | 120 | 0.52 | 34.9 |  |  |  | 2723
4897 | R16065--120V | C6521241211-4898 | 2024-12-19 | 11:48:32 | OK | 101.2 | 20.2 | 39.9 | 8.9 | 118.4 | 9.95 | 839.7 | 71.24 |  |  | 19477 | 118.3 | 10.72 |  |  |  | 62.46 | 24628 | [7 empty] | 120 | 0.39 | 25.4 |  |  |  | 3350
4898 | R16065--120V | C6521241211-4899 | 2024-12-19 | 11:49:03 | OK | 101.2 | 20.2 | 39.9 | 8.9 | 118.1 | 10.71 | 906.9 | 71.72 |  |  | 19553 | 117.8 | 12.05 |  |  |  | 65.59 | 24890 | [7 empty] | 120 | 0.45 | 29.9 |  |  |  | 3083
4899 | R16065--120V | C6521241211-4900 | 2024-12-19 | 11:49:30 | OK | 101.2 | 20.2 | 39.9 | 8.9 | 118.3 | 10.09 | 846.2 | 70.87 |  |  | 19666 | 118.3 | 10.92 |  |  |  | 61.28 | 24384 | [7 empty] | 120 | 0.52 | 34.6 |  |  |  | 3060
4900 | R16065--120V | C6521241211-4901 | 2024-12-19 | 11:49:59 | OK | 101.2 | 20.2 | 39.9 | 8.9 | 118.1 | 9.93 | 836.1 | 71.34 |  |  | 19261 | 117.9 | 11.63 |  |  |  | 62.87 | 24342 | [7 empty] | 120 | 0.47 | 31.6 |  |  |  | 2824
4901 | R16065--120V | C6521241211-4902 | 2024-12-19 | 11:50:26 | OK | 101.2 | 20.2 | 39.9 | 9 | 118.4 | 10.2 | 855.5 | 70.86 |  |  | 19183 | 118.2 | 10.97 |  |  |  | 61.3 | 24316 | [7 empty] | 120 | 0.5 | 33.4 |  |  |  | 2989
4902 | R16065--120V | C6521241211-4903 | 2024-12-19 | 11:50:54 | OK | 101.2 | 20.2 | 39.8 | 8.9 | 118.2 | 10.11 | 851.3 | 71.23 |  |  | 19276 | 117.9 | 12.05 |  |  |  | 63.07 | 24314 | [7 empty] | 120 | 0.53 | 34.8 |  |  |  | 2987
4903 | R16065--120V | C6521241211-4904 | 2024-12-19 | 11:51:25 | OK | 101.2 | 20.2 | 39.8 | 8.9 | 118.4 | 10.15 | 853.7 | 71.07 |  |  | 19131 | 118.4 | 10.76 |  |  |  | 61.73 | 24514 | [7 empty] | 120 | 0.41 | 27.1 |  |  |  | 3170
4904 | R16065--120V | C6521241211-4905 | 2024-12-19 | 11:52:14 | OK | 101.2 | 20.2 | 39.9 | 8.9 | 118.1 | 10.11 | 859.7 | 71.99 |  |  | 19054 | 118 | 11.02 |  |  |  | 61.85 | 24298 | [7 empty] | 120 | 0.49 | 32.6 |  |  |  | 2874
4905 | R16065--120V | C6521241211-4906 | 2024-12-19 | 11:52:41 | OK | 101.2 | 20.2 | 39.9 | 8.9 | 118.3 | 10.2 | 861.7 | 71.42 |  |  | 19105 | 118.3 | 10.68 |  |  |  | 62.9 | 24544 | [7 empty] | 120 | 0.41 | 26.9 |  |  |  | 3198
4906 | R16065--120V | C6521241211-4907 | 2024-12-19 | 11:53:41 | OK | 101.2 | 20.2 | 39.9 | 8.9 | 118.1 | 10.12 | 848 | 70.9 |  |  | 19268 | 117.9 | 12.01 |  |  |  | 67.94 | 25533 | [7 empty] | 120 | 0.43 | 28.7 |  |  |  | 3061
4907 | R16065--120V | C6521241211-4908 | 2024-12-19 | 11:54:09 | OK | 101.2 | 20.2 | 40.0 | 9 | 118.3 | 10.09 | 855.7 | 71.66 |  |  | 18892 | 118.3 | 10.97 |  |  |  | 60.87 | 24356 | [7 empty] | 120 | 0.48 | 32.1 |  |  |  | 2937
4908 | R16065--120V | C6521241211-4909 | 2024-12-19 | 11:54:43 | OK | 101.2 | 20.2 | 40.0 | 8.9 | 118 | 10 | 842 | 71.4 |  |  | 19195 | 117.9 | 10.6 |  |  |  | 60.04 | 24122 | [7 empty] | 120 | 0.49 | 32.8 |  |  |  | 2795
4909 | R16065--120V | C6521241211-4910 | 2024-12-19 | 11:55:42 | OK | 101.2 | 20.2 | 40.0 | 9 | 118.3 | 10.36 | 863.8 | 70.5 |  |  | 19209 | 118.2 | 10.91 |  |  |  | 61.83 | 24584 | [7 empty] | 120 | 0.49 | 32.6 |  |  |  | 2968
4910 | R16065--120V | C6521241211-4911 | 2024-12-19 | 11:56:09 | OK | 101.2 | 20.2 | 40.1 | 8.9 | 118 | 10.03 | 850.3 | 71.81 |  |  | 19133 | 117.9 | 10.73 |  |  |  | 59.81 | 24115 | [7 empty] | 120 | 0.5 | 33.2 |  |  |  | 2832
4911 | R16065--120V | C6521241211-4912 | 2024-12-19 | 11:56:37 | OK | 101.2 | 20.2 | 39.9 | 8.9 | 118.4 | 10.17 | 849.2 | 70.56 |  |  | 19388 | 118.4 | 10.59 |  |  |  | 62.15 | 24533 | [7 empty] | 120 | 0.46 | 30.5 |  |  |  | 3147
4912 | R16065--120V | C6521241211-4913 | 2024-12-19 | 11:57:07 | OK | 101.2 | 20.2 | 39.9 | 8.9 | 118.1 | 9.96 | 841 | 71.51 |  |  | 18891 | 117.7 | 11.79 |  |  |  | 64.05 | 24795 | [7 empty] | 120 | 0.51 | 34.2 |  |  |  | 2961
4913 | R16065--120V | C6521241211-4914 | 2024-12-19 | 11:57:34 | OK | 101.2 | 20.1 | 40.0 | 8.9 | 118.4 | 10.29 | 868.1 | 71.26 |  |  | 19217 | 118.3 | 10.96 |  |  |  | 61.66 | 24443 | [7 empty] | 120 | 0.52 | 34.4 |  |  |  | 3058
4914 | R16065--120V | C6521241211-4915 | 2024-12-19 | 11:58:04 | OK | 101.2 | 20.2 | 39.9 | 8.9 | 118 | 10.16 | 857.3 | 71.49 |  |  | 19291 | 117.8 | 11.64 |  |  |  | 62.72 | 24373 | [7 empty] | 120 | 0.5 | 33.4 |  |  |  | 2973
4915 | R16065--120V | C6521241211-4916 | 2024-12-19 | 11:58:30 | OK | 101.2 | 20.2 | 40.0 | 8.9 | 118.2 | 10.1 | 850.6 | 71.25 |  |  | 19350 | 118.1 | 10.89 |  |  |  | 60.18 | 24045 | [7 empty] | 120 | 0.53 | 34.8 |  |  |  | 3011
4916 | R16065--120V | C6521241211-4917 | 2024-12-19 | 11:59:05 | OK | 101.2 | 20.2 | 40.1 | 8.9 | 117.9 | 10.37 | 874.5 | 71.53 |  |  | 19440 | 117.7 | 11.99 |  |  |  | 69.67 | 25517 | [7 empty] | 120 | 0.44 | 29.1 |  |  |  | 3120
4917 | R16065--120V | C6521241211-4918 | 2024-12-19 | 11:59:32 | OK | 101.2 | 20.2 | 39.8 | 8.9 | 118.2 | 10.39 | 880.4 | 71.66 |  |  | 19345 | 118.2 | 10.76 |  |  |  | 62.47 | 24581 | [7 empty] | 120 | 0.45 | 29.7 |  |  |  | 3098
4918 | R16065--120V | C6521241211-4919 | 2024-12-19 | 12:00:01 | OK | 101.2 | 20.2 | 39.9 | 8.9 | 118.1 | 10.17 | 854.2 | 71.09 |  |  | 19369 | 117.9 | 11.01 |  |  |  | 61.07 | 24340 | [7 empty] | 120 | 0.51 | 34.4 |  |  |  | 2924
4919 | R16065--120V | C6521241211-4920 | 2024-12-19 | 12:00:29 | OK | 101.2 | 20.2 | 39.9 | 8.9 | 118.3 | 10.3 | 862.6 | 70.81 |  |  | 19269 | 118.3 | 11.01 |  |  |  | 60.42 | 24244 | [7 empty] | 120 | 0.51 | 34.4 |  |  |  | 2799
4920 | R16065--120V | C6521241211-4921 | 2024-12-19 | 13:02:26 | OK | 101.2 | 20.2 | 40.0 | 9 | 118.3 | 9.8 | 845.3 | 72.92 |  |  | 18819 | 118.3 | 10.82 |  |  |  | 60.03 | 24043 | [7 empty] | 120 | 0.49 | 32.6 |  |  |  | 3111
4921 | R16065--120V | C6521241211-4922 | 2024-12-19 | 13:02:56 | OK | 101.2 | 20.0 | 40.9 | 8.9 | 118 | 9.76 | 843.4 | 73.25 |  |  | 18708 | 118.1 | 10.54 |  |  |  | 61.05 | 24390 | [7 empty] | 120 | 0.43 | 29.1 |  |  |  | 3146
4922 | R16065--120V | C6521241211-4923 | 2024-12-19 | 13:03:27 | OK | 101.2 | 20.0 | 41.0 | 8.9 | 118.4 | 9.9 | 835.9 | 71.3 |  |  | 19048 | 118.4 | 10.86 |  |  |  | 60.6 | 24031 | [7 empty] | 120 | 0.5 | 33.8 |  |  |  | 3056
4923 | R16065--120V | C6521241211-4924 | 2024-12-19 | 13:03:58 | OK | 101.2 | 19.9 | 41.0 | 8.9 | 118.2 | 9.95 | 843.9 | 71.71 |  |  | 19416 | 118.2 | 10.53 |  |  |  | 61.22 | 24388 | [7 empty] | 120 | 0.49 | 33.1 |  |  |  | 2965
4924 | R16065--120V | C6521241211-4925 | 2024-12-19 | 13:04:25 | OK | 101.2 | 19.9 | 41.0 | 8.9 | 118.4 | 9.96 | 839.8 | 71.17 |  |  | 19233 | 118.3 | 10.82 |  |  |  | 61.05 | 24220 | [7 empty] | 120 | 0.44 | 29.3 |  |  |  | 3136
4925 | R16065--120V | C6521241211-4926 | 2024-12-19 | 13:04:56 | OK | 101.2 | 19.9 | 41.2 | 8.9 | 118.1 | 10.02 | 845.7 | 71.46 |  |  | 19346 | 117.8 | 11.92 |  |  |  | 64.07 | 24486 | [7 empty] | 120 | 0.53 | 34.8 |  |  |  | 3017
4926 | R16065--120V | C6521241211-4927 | 2024-12-19 | 13:05:28 | OK | 101.2 | 19.8 | 41.2 | 9 | 118.4 | 10.12 | 848.3 | 70.86 |  |  | 19326 | 118.3 | 10.85 |  |  |  | 63.02 | 24609 | [7 empty] | 120 | 0.46 | 30.9 |  |  |  | 3084
4927 | R16065--120V | C6521241211-4928 | 2024-12-19 | 13:05:56 | OK | 101.2 | 19.8 | 41.3 | 8.9 | 118.1 | 10.01 | 848.4 | 71.77 |  |  | 19095 | 117.9 | 11.79 |  |  |  | 65.12 | 24906 | [7 empty] | 120 | 0.53 | 34.8 |  |  |  | 2977
4928 | R16065--120V | C6521241211-4929 | 2024-12-19 | 13:06:30 | OK | 101.2 | 19.9 | 41.3 | 9 | 118.4 | 10.09 | 853 | 71.38 |  |  | 19295 | 118.3 | 11.01 |  |  |  | 60.8 | 24257 | [7 empty] | 120 | 0.48 | 32 |  |  |  | 2985
4929 | R16065--120V | C6521241211-4930 | 2024-12-19 | 13:06:59 | OK | 101.2 | 19.9 | 41.2 | 8.9 | 118.2 | 10.17 | 859.9 | 71.6 |  |  | 19322 | 118 | 11.85 |  |  |  | 63.14 | 24458 | [7 empty] | 120 | 0.42 | 28.2 |  |  |  | 3155
4930 | R16065--120V | C6521241211-4931 | 2024-12-19 | 13:07:26 | OK | 101.2 | 19.9 | 41.1 | 8.9 | 118.4 | 10.15 | 854.8 | 71.13 |  |  | 19357 | 118.4 | 10.87 |  |  |  | 62.01 | 24472 | [7 empty] | 120 | 0.42 | 27.5 |  |  |  | 3136
4931 | R16065--120V | C6521241211-4932 | 2024-12-19 | 13:13:53 | OK | 101.2 | 19.9 | 41.2 | 9 | 118.4 | 9.81 | 849.5 | 73.12 |  |  | 18797 | 118.4 | 10.79 |  |  |  | 61.2 | 24231 | [7 empty] | 120 | 0.49 | 33.1 |  |  |  | 3038
4932 | R16065--120V | C6521241211-4933 | 2024-12-19 | 13:14:21 | OK | 101.2 | 20.0 | 40.9 | 8.9 | 118.2 | 9.93 | 856.4 | 73.01 |  |  | 18778 | 118.1 | 10.58 |  |  |  | 61.97 | 24372 | [7 empty] | 120 | 0.5 | 33.9 |  |  |  | 2930
4933 | R16065--120V | C6521241211-4934 | 2024-12-19 | 13:14:48 | OK | 101.2 | 20.1 | 40.9 | 8.9 | 118.4 | 10.13 | 859.1 | 71.67 |  |  | 18949 | 118.3 | 11 |  |  |  | 61.42 | 24227 | [7 empty] | 120 | 0.49 | 32.9 |  |  |  | 2793
4934 | R16065--120V | C6521241211-4935 | 2024-12-19 | 13:15:19 | OK | 101.2 | 20.1 | 40.9 | 8.9 | 118.2 | 9.83 | 826.7 | 71.14 |  |  | 19437 | 118.1 | 10.53 |  |  |  | 60.48 | 24200 | [7 empty] | 120 | 0.42 | 27.6 |  |  |  | 3049
4935 | R16065--120V | C6521241211-4936 | 2024-12-19 | 13:15:46 | OK | 101.2 | 20.1 | 40.9 | 9 | 118.4 | 10.18 | 857.8 | 71.22 |  |  | 19656 | 118.4 | 10.56 |  |  |  | 63.12 | 24741 | [7 empty] | 120.1 | 0.4 | 26.4 |  |  |  | 3379
4936 | R16065--120V | C6521241211-4937 | 2024-12-19 | 13:16:19 | OK | 101.2 | 20.1 | 40.8 | 8.9 | 118.1 | 9.89 | 836.3 | 71.57 |  |  | 19617 | 118 | 11.78 |  |  |  | 63.65 | 24527 | [7 empty] | 120 | 0.42 | 27.8 |  |  |  | 3119
4937 | R16065--120V | C6521241211-4938 | 2024-12-19 | 13:17:17 | OK | 101.2 | 20.1 | 40.7 | 8.9 | 118.4 | 10.27 | 860.2 | 70.75 |  |  | 19274 | 118.3 | 10.87 |  |  |  | 61.61 | 24555 | [7 empty] | 120 | 0.49 | 32.8 |  |  |  | 2864
4938 | R16065--120V | C6521241211-4939 | 2024-12-19 | 13:17:47 | OK | 101.2 | 20.2 | 40.7 | 8.9 | 118.1 | 10.02 | 850.4 | 71.91 |  |  | 19362 | 117.9 | 11.86 |  |  |  | 67.02 | 25325 | [7 empty] | 120 | 0.4 | 26.6 |  |  |  | 3215
4939 | R16065--120V | C6521241211-4940 | 2024-12-19 | 13:18:14 | OK | 101.2 | 20.2 | 40.7 | 9 | 118.3 | 10.31 | 865.8 | 70.99 |  |  | 19328 | 118.3 | 10.97 |  |  |  | 61.36 | 24276 | [7 empty] | 120 | 0.5 | 33.7 |  |  |  | 3002
4940 | R16065--120V | C6521241211-4941 | 2024-12-19 | 13:18:46 | OK | 101.2 | 20.1 | 40.6 | 8.9 | 118.2 | 10.03 | 850.1 | 71.74 |  |  | 19221 | 118.1 | 10.49 |  |  |  | 60.46 | 24271 | [7 empty] | 120 | 0.55 | 34.8 |  |  |  | 2650
4941 | R16065--120V | C6521241211-4942 | 2024-12-19 | 13:19:18 | OK | 101.2 | 20.1 | 40.8 | 8.9 | 118.4 | 10.31 | 869.2 | 71.22 |  |  | 19046 | 118.4 | 10.73 |  |  |  | 62.64 | 24661 | [7 empty] | 120 | 0.42 | 27.9 |  |  |  | 3225
4942 | R16065--120V | C6521241211-4943 | 2024-12-19 | 13:19:46 | OK | 101.2 | 20.1 | 40.8 | 8.9 | 118.1 | 10.09 | 853.8 | 71.63 |  |  | 19367 | 118 | 11.95 |  |  |  | 67.35 | 24974 | [7 empty] | 120 | 0.46 | 30.7 |  |  |  | 3005
4943 | R16065--120V | C6521241211-4944 | 2024-12-19 | 13:20:16 | OK | 101.2 | 20.1 | 40.8 | 8.9 | 118.5 | 10.04 | 844.6 | 71.04 |  |  | 19832 | 118.4 | 10.77 |  |  |  | 63.34 | 24789 | [7 empty] | 120 | 0.4 | 26.2 |  |  |  | 3339
4944 | R16065--120V | C6521241211-4945 | 2024-12-19 | 13:20:44 | OK | 101.2 | 20.1 | 40.8 | 8.9 | 118.1 | 10.34 | 872.2 | 71.38 |  |  | 19274 | 118 | 11.9 |  |  |  | 67.57 | 25357 | [7 empty] | 120 | 0.42 | 27.8 |  |  |  | 3082
4945 | R16065--120V | C6521241211-4946 | 2024-12-19 | 13:21:11 | OK | 101.2 | 20.1 | 40.9 | 8.9 | 118.3 | 10.27 | 867.2 | 71.37 |  |  | 19154 | 118.2 | 11.1 |  |  |  | 60.68 | 24189 | [7 empty] | 120 | 0.51 | 34 |  |  |  | 2852
4946 | R16065--120V | C6521241211-4947 | 2024-12-19 | 13:21:39 | OK | 101.2 | 20.1 | 40.9 | 8.9 | 118.2 | 9.95 | 838.6 | 71.31 |  |  | 19427 | 117.9 | 11.83 |  |  |  | 64.64 | 24771 | [7 empty] | 120 | 0.42 | 27.8 |  |  |  | 3161
4947 | R16065--120V | C6521241211-4948 | 2024-12-19 | 13:22:08 | OK | 101.2 | 20.1 | 40.9 | 8.9 | 118.4 | 10.21 | 858.8 | 71.05 |  |  | 19676 | 118.3 | 10.71 |  |  |  | 62.21 | 24602 | [7 empty] | 120.1 | 0.42 | 28.1 |  |  |  | 3233
4948 | R16065--120V | C6521241211-4949 | 2024-12-19 | 13:22:34 | OK | 101.2 | 20.1 | 40.8 | 8.9 | 118.1 | 10.05 | 841.5 | 70.89 |  |  | 19809 | 117.9 | 11.94 |  |  |  | 68.32 | 25344 | [7 empty] | 120 | 0.38 | 25 |  |  |  | 3484
4949 | R16065--120V | C6521241211-4950 | 2024-12-19 | 13:23:02 | OK | 101.2 | 20.2 | 40.9 | 8.9 | 118.3 | 10.23 | 863.3 | 71.29 |  |  | 19664 | 118.3 | 10.76 |  |  |  | 63.59 | 24667 | [7 empty] | 120.1 | 0.38 | 25.2 |  |  |  | 3294
4950 | R16065--120V | C6521241211-4951 | 2024-12-19 | 13:23:29 | OK | 101.2 | 20.1 | 40.8 | 8.9 | 118.1 | 10.03 | 845.6 | 71.4 |  |  | 19569 | 117.9 | 12.04 |  |  |  | 67.32 | 25378 | [7 empty] | 120.1 | 0.38 | 25.4 |  |  |  | 3237
4951 | R16065--120V | C6521241211-4952 | 2024-12-19 | 13:23:56 | OK | 101.2 | 20.1 | 40.8 | 8.9 | 118.3 | 10.11 | 846.8 | 70.78 |  |  | 19532 | 118.3 | 10.74 |  |  |  | 61.9 | 24546 | [7 empty] | 120 | 0.49 | 32.7 |  |  |  | 3084
4952 | R16065--120V | C6521241211-4953 | 2024-12-19 | 13:24:31 | OK | 101.2 | 20.1 | 40.9 | 8.9 | 118.1 | 10.14 | 852.6 | 71.17 |  |  | 19534 | 117.9 | 11.98 |  |  |  | 68.01 | 25379 | [7 empty] | 120 | 0.39 | 25.8 |  |  |  | 3257
4953 | R16065--120V | C6521241211-4954 | 2024-12-19 | 13:24:57 | OK | 101.2 | 20.1 | 40.9 | 8.9 | 118.3 | 9.93 | 836.9 | 71.28 |  |  | 19516 | 118.3 | 10.54 |  |  |  | 63.54 | 24705 | [7 empty] | 120 | 0.38 | 25.2 |  |  |  | 3310
4954 | R16065--120V | C6521241211-4955 | 2024-12-19 | 13:25:24 | OK | 101.2 | 20.1 | 40.9 | 8.9 | 118.1 | 10.48 | 882.5 | 71.33 |  |  | 19567 | 118 | 10.62 |  |  |  | 60.77 | 24389 | [7 empty] | 120 | 0.42 | 27.6 |  |  |  | 3068
4955 | R16065--120V | C6521241211-4956 | 2024-12-19 | 13:25:53 | OK | 101.2 | 20.1 | 40.9 | 8.9 | 118.3 | 10.02 | 839.1 | 70.78 |  |  | 19541 | 118.2 | 10.77 |  |  |  | 62.62 | 24590 | [7 empty] | 120 | 0.44 | 29.3 |  |  |  | 3233
4956 | R16065--120V | C6521241211-4957 | 2024-12-19 | 13:26:25 | OK | 101.2 | 20.1 | 40.9 | 8.9 | 118.1 | 9.99 | 839.7 | 71.11 |  |  | 19223 | 117.9 | 11.98 |  |  |  | 64 | 24433 | [7 empty] | 120 | 0.49 | 33 |  |  |  | 2851
4957 | R16065--120V | C6521241211-4958 | 2024-12-19 | 13:26:52 | OK | 101.2 | 20.1 | 40.9 | 8.9 | 118.5 | 10.16 | 854.6 | 71 |  |  | 19474 | 118.4 | 10.57 |  |  |  | 63.64 | 24829 | [7 empty] | 120 | 0.37 | 24.5 |  |  |  | 3375
4958 | R16065--120V | C6521241211-4959 | 2024-12-19 | 13:27:20 | OK | 101.2 | 20.0 | 40.9 | 8.9 | 118.2 | 10.07 | 848.1 | 71.28 |  |  | 19274 | 118 | 11.85 |  |  |  | 67.13 | 25100 | [7 empty] | 120 | 0.38 | 25.2 |  |  |  | 3238
4959 | R16065--120V | C6521241211-4960 | 2024-12-19 | 13:27:47 | OK | 101.2 | 20.1 | 40.8 | 9 | 118.4 | 10.08 | 849.1 | 71.12 |  |  | 19070 | 118.3 | 11.01 |  |  |  | 60.73 | 24282 | [7 empty] | 120 | 0.47 | 31.6 |  |  |  | 2972
4960 | R16065--120V | C6521241211-4961 | 2024-12-19 | 13:28:15 | OK | 101.2 | 20.1 | 40.9 | 8.9 | 118.1 | 10.06 | 842.8 | 70.97 |  |  | 19801 | 117.8 | 12.08 |  |  |  | 69.02 | 25543 | [7 empty] | 120 | 0.4 | 26.5 |  |  |  | 3250
4961 | R16065--120V | C6521241211-4962 | 2024-12-19 | 13:28:41 | OK | 101.2 | 20.1 | 40.9 | 9 | 118.3 | 10.22 | 860 | 71.1 |  |  | 19377 | 118.2 | 10.88 |  |  |  | 61.57 | 24295 | [7 empty] | 120 | 0.52 | 34.6 |  |  |  | 2999
4962 | R16065--120V | C6521241211-4963 | 2024-12-19 | 13:29:08 | OK | 101.2 | 20.1 | 40.8 | 8.9 | 118 | 10.3 | 865.8 | 71.23 |  |  | 19453 | 117.8 | 11.86 |  |  |  | 66.4 | 25139 | [7 empty] | 120.1 | 0.38 | 25.1 |  |  |  | 3281
4963 | R16065--120V | C6521241211-4964 | 2024-12-19 | 13:29:35 | OK | 101.2 | 20.2 | 40.8 | 8.9 | 118.2 | 10.24 | 863.7 | 71.38 |  |  | 19244 | 118.1 | 11.11 |  |  |  | 60.75 | 24320 | [7 empty] | 120 | 0.47 | 31.5 |  |  |  | 2920
4964 | R16065--120V | C6521241211-4965 | 2024-12-19 | 13:30:01 | OK | 101.2 | 20.2 | 40.6 | 8.9 | 118.2 | 10.12 | 852.9 | 71.31 |  |  | 19297 | 118 | 12.02 |  |  |  | 66.79 | 24926 | [7 empty] | 120 | 0.53 | 34.8 |  |  |  | 2967
4965 | R16065--120V | C6521241211-4966 | 2024-12-19 | 13:30:32 | OK | 101.2 | 20.2 | 40.6 | 8.9 | 118.4 | 10.05 | 845.2 | 71 |  |  | 19649 | 118.3 | 10.84 |  |  |  | 63.8 | 24718 | [7 empty] | 120 | 0.37 | 24.5 |  |  |  | 3301
4966 | R16065--120V | C6521241211-4967 | 2024-12-19 | 13:31:03 | OK | 101.2 | 20.2 | 40.7 | 8.9 | 118.1 | 9.94 | 835.5 | 71.16 |  |  | 19486 | 117.8 | 11.66 |  |  |  | 65.52 | 24791 | [7 empty] | 120 | 0.44 | 28.9 |  |  |  | 3183
4967 | R16065--120V | C6521241211-4968 | 2024-12-19 | 13:31:35 | OK | 101.2 | 20.2 | 40.7 | 9 | 118.3 | 9.96 | 834.3 | 70.81 |  |  | 19337 | 118.2 | 10.74 |  |  |  | 61.54 | 24487 | [7 empty] | 120 | 0.46 | 30.9 |  |  |  | 3118
4968 | R16065--120V | C6521241211-4969 | 2024-12-19 | 13:32:03 | OK | 101.2 | 20.1 | 40.8 | 8.9 | 118 | 9.99 | 842.3 | 71.42 |  |  | 19342 | 117.8 | 11.73 |  |  |  | 64.71 | 24547 | [7 empty] | 120 | 0.46 | 31 |  |  |  | 2983
4969 | R16065--120V | C6521241211-4970 | 2024-12-19 | 13:32:30 | OK | 101.2 | 20.1 | 40.7 | 8.9 | 118.3 | 9.98 | 835.8 | 70.81 |  |  | 19631 | 118.2 | 10.59 |  |  |  | 63.06 | 24658 | [7 empty] | 120 | 0.41 | 27.4 |  |  |  | 3225
4970 | R16065--120V | C6521241211-4971 | 2024-12-19 | 13:32:59 | OK | 101.2 | 20.1 | 40.8 | 8.9 | 118 | 9.94 | 837.3 | 71.33 |  |  | 19209 | 117.8 | 11.55 |  |  |  | 63.99 | 24620 | [7 empty] | 120 | 0.51 | 33.8 |  |  |  | 2980
4971 | R16065--120V | C6521241211-4972 | 2024-12-19 | 13:33:36 | OK | 101.2 | 20.1 | 40.8 | 8.9 | 118.4 | 10.03 | 844.8 | 71.15 |  |  | 19557 | 118.3 | 10.71 |  |  |  | 62.06 | 24463 | [7 empty] | 120 | 0.4 | 26.6 |  |  |  | 3262
4972 | R16065--120V | C6521241211-4973 | 2024-12-19 | 13:34:04 | OK | 101.2 | 20.1 | 40.8 | 8.9 | 118.2 | 9.99 | 839.7 | 71.13 |  |  | 19370 | 117.9 | 11.75 |  |  |  | 65.3 | 25095 | [7 empty] | 120 | 0.43 | 28.7 |  |  |  | 3034
4973 | R16065--120V | C6521241211-4974 | 2024-12-19 | 13:34:31 | OK | 101.2 | 20.1 | 40.8 | 8.9 | 118.3 | 10.12 | 850.8 | 71.07 |  |  | 19753 | 118.2 | 10.58 |  |  |  | 62.44 | 24635 | [7 empty] | 120 | 0.37 | 24.2 |  |  |  | 3316
4974 | R16065--120V | C6521241211-4975 | 2024-12-19 | 13:35:02 | OK | 101.2 | 20.1 | 40.8 | 8.9 | 118 | 10.01 | 841.8 | 71.26 |  |  | 19625 | 117.8 | 11.85 |  |  |  | 66.95 | 25221 | [7 empty] | 120 | 0.39 | 25.5 |  |  |  | 3308
4975 | R16065--120V | C6521241211-4976 | 2024-12-19 | 13:35:29 | OK | 101.2 | 20.1 | 40.9 | 9 | 118.3 | 10.27 | 864.2 | 71.14 |  |  | 19401 | 118.2 | 11.02 |  |  |  | 60.93 | 24270 | [7 empty] | 120 | 0.48 | 32 |  |  |  | 2969
4976 | R16065--120V | C6521241211-4977 | 2024-12-19 | 13:35:57 | OK | 101.2 | 20.2 | 40.8 | 8.9 | 118 | 10.32 | 869.4 | 71.42 |  |  | 19790 | 117.8 | 11.7 |  |  |  | 67.46 | 25229 | [7 empty] | 120 | 0.38 | 25 |  |  |  | 3241
4977 | R16065--120V | C6521241211-4978 | 2024-12-19 | 13:36:23 | OK | 101.2 | 20.2 | 40.7 | 8.9 | 118.2 | 10.15 | 849.4 | 70.76 |  |  | 19244 | 118.2 | 10.85 |  |  |  | 61.13 | 24280 | [7 empty] | 120 | 0.51 | 33.8 |  |  |  | 3032
4978 | R16065--120V | C6521241211-4979 | 2024-12-19 | 13:36:53 | OK | 101.2 | 20.2 | 40.7 | 8.9 | 118.2 | 9.81 | 822.4 | 70.97 |  |  | 19621 | 118 | 12.22 |  |  |  | 68.26 | 25585 | [7 empty] | 120 | 0.39 | 25.8 |  |  |  | 3222
4979 | R16065--120V | C6521241211-4980 | 2024-12-19 | 13:37:20 | OK | 101.2 | 20.2 | 40.7 | 9 | 118.3 | 10.35 | 867.8 | 70.83 |  |  | 19217 | 118.2 | 10.92 |  |  |  | 62.01 | 24544 | [7 empty] | 120 | 0.47 | 31.4 |  |  |  | 2921
4980 | R16065--120V | C6521241211-4981 | 2024-12-19 | 13:37:50 | OK | 101.2 | 20.2 | 40.6 | 8.9 | 118.1 | 10.23 | 860.3 | 71.24 |  |  | 19579 | 117.9 | 11.92 |  |  |  | 68.22 | 25109 | [7 empty] | 120.1 | 0.36 | 23.1 |  |  |  | 3410
4981 | R16065--120V | C6521241211-4982 | 2024-12-19 | 13:38:23 | OK | 101.2 | 20.2 | 40.5 | 8.9 | 118.3 | 10.12 | 854.1 | 71.38 |  |  | 19356 | 118.2 | 10.78 |  |  |  | 61.65 | 24355 | [7 empty] | 120 | 0.43 | 28.6 |  |  |  | 3069
4982 | R16065--120V | C6521241211-4983 | 2024-12-19 | 13:38:55 | OK | 101.2 | 20.2 | 40.6 | 8.9 | 118.1 | 10.14 | 860.3 | 71.86 |  |  | 19126 | 118 | 10.5 |  |  |  | 59.61 | 24187 | [7 empty] | 120 | 0.48 | 31.8 |  |  |  | 2883
4983 | R16065--120V | C6521241211-4984 | 2024-12-19 | 13:39:22 | OK | 101.2 | 20.2 | 40.6 | 9 | 118.4 | 10.01 | 841.3 | 71.02 |  |  | 19590 | 118.2 | 10.52 |  |  |  | 62.15 | 24694 | [7 empty] | 120 | 0.39 | 26 |  |  |  | 3359
4984 | R16065--120V | C6521241211-4985 | 2024-12-19 | 13:39:51 | OK | 101.2 | 20.2 | 40.5 | 8.9 | 118 | 10.32 | 871.7 | 71.58 |  |  | 19734 | 117.8 | 11.83 |  |  |  | 66.64 | 25254 | [7 empty] | 120.1 | 0.38 | 25.4 |  |  |  | 3198
4985 | R16065--120V | C6521241211-4986 | 2024-12-19 | 13:40:18 | OK | 101.2 | 20.2 | 40.6 | 8.9 | 118.2 | 10.25 | 859.9 | 70.97 |  |  | 19353 | 118.2 | 10.86 |  |  |  | 60.97 | 24375 | [7 empty] | 120 | 0.47 | 31.6 |  |  |  | 2940
4986 | R16065--120V | C6521241211-4987 | 2024-12-19 | 13:40:47 | OK | 101.2 | 20.2 | 40.7 | 8.9 | 117.9 | 10.19 | 861.9 | 71.76 |  |  | 19001 | 117.9 | 11.11 |  |  |  | 61.74 | 24283 | [7 empty] | 120 | 0.48 | 32.1 |  |  |  | 2901
4987 | R16065--120V | C6521241211-4988 | 2024-12-19 | 13:41:15 | OK | 101.2 | 20.1 | 40.7 | 8.9 | 118.3 | 10.16 | 853.4 | 70.97 |  |  | 19362 | 118.2 | 10.77 |  |  |  | 63.19 | 24688 | [7 empty] | 120 | 0.4 | 26.4 |  |  |  | 3233
4988 | R16065--120V | C6521241211-4989 | 2024-12-19 | 13:41:42 | OK | 101.2 | 20.1 | 40.7 | 8.9 | 117.9 | 9.87 | 829.6 | 71.25 |  |  | 19524 | 117.7 | 11.96 |  |  |  | 66.57 | 25133 | [7 empty] | 120 | 0.39 | 25.6 |  |  |  | 3312
4989 | R16065--120V | C6521241211-4990 | 2024-12-19 | 13:42:10 | OK | 101.2 | 20.1 | 40.7 | 8.9 | 118.3 | 10.04 | 843.7 | 71.08 |  |  | 19556 | 118.2 | 10.54 |  |  |  | 62.8 | 24632 | [7 empty] | 120 | 0.37 | 24.2 |  |  |  | 3322
4990 | R16065--120V | C6521241211-4991 | 2024-12-19 | 13:42:37 | OK | 101.2 | 20.1 | 40.7 | 8.9 | 118.1 | 10.3 | 870.2 | 71.52 |  |  | 18747 | 117.9 | 11.84 |  |  |  | 63.09 | 24560 | [7 empty] | 120 | 0.49 | 32.8 |  |  |  | 2869
4991 | R16065--120V | C6521241211-4992 | 2024-12-19 | 13:43:04 | OK | 101.2 | 20.1 | 40.7 | 8.9 | 118.3 | 10.04 | 844.6 | 71.11 |  |  | 19720 | 118.3 | 10.63 |  |  |  | 62.25 | 24545 | [7 empty] | 120 | 0.42 | 27.6 |  |  |  | 3312
4992 | R16065--120V | C6521241211-4993 | 2024-12-19 | 13:43:33 | OK | 101.2 | 20.1 | 40.8 | 8.9 | 118.1 | 9.84 | 827.9 | 71.25 |  |  | 19604 | 117.8 | 11.88 |  |  |  | 69.29 | 25502 | [7 empty] | 120 | 0.4 | 26.5 |  |  |  | 3206
4993 | R16065--120V | C6521241211-4994 | 2024-12-19 | 13:45:44 | OK | 101.2 | 20.2 | 40.7 | 8.9 | 118.4 | 9.8 | 840.9 | 72.51 |  |  | 18851 | 118.3 | 10.91 |  |  |  | 60.97 | 24154 | [7 empty] | 120 | 0.47 | 31.4 |  |  |  | 2929
4994 | R16065--120V | C6521241211-4995 | 2024-12-19 | 13:46:13 | OK | 101.2 | 20.2 | 40.5 | 8.9 | 118.1 | 9.99 | 854.1 | 72.41 |  |  | 19348 | 117.9 | 11.71 |  |  |  | 65.37 | 24990 | [7 empty] | 120 | 0.39 | 25.9 |  |  |  | 3239
4995 | R16065--120V | C6521241211-4996 | 2024-12-19 | 13:47:03 | OK | 101.2 | 20.2 | 40.5 | 8.9 | 118.4 | 9.84 | 829.5 | 71.16 |  |  | 19732 | 118.4 | 10.64 |  |  |  | 62.71 | 24683 | [7 empty] | 120 | 0.38 | 25.1 |  |  |  | 3396
4996 | R16065--120V | C6521241211-4997 | 2024-12-19 | 13:47:42 | OK | 101.2 | 20.2 | 40.5 | 8.9 | 118.1 | 10.01 | 848.3 | 71.71 |  |  | 19646 | 117.9 | 11.87 |  |  |  | 69.77 | 25609 | [7 empty] | 120 | 0.38 | 25.1 |  |  |  | 3355
4997 | R16065--120V | C6521241211-4998 | 2024-12-19 | 13:48:09 | OK | 101.2 | 20.2 | 40.5 | 8.9 | 118.4 | 10.06 | 847.7 | 71.16 |  |  | 19415 | 118.3 | 10.82 |  |  |  | 61.46 | 24406 | [7 empty] | 120 | 0.48 | 31.8 |  |  |  | 2984
4998 | R16065--120V | C6521241211-4999 | 2024-12-19 | 13:48:40 | OK | 101.2 | 20.2 | 40.5 | 8.9 | 118.2 | 9.82 | 824.4 | 71.02 |  |  | 19449 | 118 | 11.82 |  |  |  | 68.26 | 25294 | [7 empty] | 120 | 0.37 | 24.4 |  |  |  | 3247
4999 | R16065--120V | C6521241211-5000 | 2024-12-19 | 13:49:15 | OK | 101.2 | 20.3 | 40.3 | 8.9 | 118.4 | 10.23 | 863.6 | 71.32 |  |  | 19317 | 118.3 | 10.83 |  |  |  | 61.79 | 24447 | [7 empty] | 120 | 0.49 | 32.4 |  |  |  | 2985
5000 | R16065--120V | C6521241211-5001 | 2024-12-19 | 13:49:51 | OK | 101.2 | 20.3 | 40.4 | 8.9 | 118.2 | 9.83 | 835.6 | 71.92 |  |  | 19482 | 118 | 11.62 |  |  |  | 66.87 | 24853 | [7 empty] | 120 | 0.43 | 28.8 |  |  |  | 3113
5001 | R16065--120V | C6521241211-5002 | 2024-12-19 | 13:50:18 | OK | 101.2 | 20.3 | 40.4 | 8.9 | 118.4 | 9.95 | 836.2 | 70.97 |  |  | 19554 | 118.4 | 10.71 |  |  |  | 61.93 | 24440 | [7 empty] | 120 | 0.42 | 27.7 |  |  |  | 3183
5002 | R16065--120V | C6521241211-5003 | 2024-12-19 | 13:50:45 | OK | 101.2 | 20.3 | 40.2 | 8.9 | 118.1 | 10.23 | 860.4 | 71.16 |  |  | 19422 | 118 | 11.87 |  |  |  | 69.34 | 25696 | [7 empty] | 120 | 0.4 | 26.7 |  |  |  | 3235
5003 | R16065--120V | C6521241211-5004 | 2024-12-19 | 13:51:12 | OK | 101.2 | 20.3 | 40.4 | 9 | 118.4 | 10.03 | 841.5 | 70.87 |  |  | 19741 | 118.3 | 10.78 |  |  |  | 61.72 | 24513 | [7 empty] | 120 | 0.44 | 29 |  |  |  | 3250
5004 | R16065--120V | C6521241211-5005 | 2024-12-19 | 13:51:47 | OK | 101.2 | 20.3 | 40.4 | 8.9 | 118.1 | 10.03 | 843 | 71.13 |  |  | 19522 | 117.9 | 12.01 |  |  |  | 68.45 | 25265 | [7 empty] | 120 | 0.41 | 27.2 |  |  |  | 3174
5005 | R16065--120V | C6521241211-5006 | 2024-12-19 | 13:52:19 | OK | 101.2 | 20.2 | 40.5 | 8.9 | 118.3 | 10.11 | 855 | 71.48 |  |  | 19144 | 118.2 | 10.66 |  |  |  | 62.42 | 24609 | [7 empty] | 120 | 0.42 | 27.6 |  |  |  | 3148
5006 | R16065--120V | C6521241211-5007 | 2024-12-19 | 13:52:46 | OK | 101.2 | 20.2 | 40.4 | 8.9 | 118.2 | 9.78 | 820.8 | 71.01 |  |  | 19715 | 117.9 | 11.96 |  |  |  | 68.28 | 25642 | [7 empty] | 120 | 0.4 | 26.3 |  |  |  | 3244
5007 | R16065--120V | C6521241211-5008 | 2024-12-19 | 13:53:17 | OK | 101.2 | 20.2 | 40.5 | 8.9 | 118.4 | 9.94 | 832.4 | 70.68 |  |  | 19581 | 118.3 | 10.56 |  |  |  | 62.32 | 24687 | [7 empty] | 120.1 | 0.38 | 24.8 |  |  |  | 3346
5008 | R16065--120V | C6521241211-5009 | 2024-12-19 | 13:53:48 | OK | 101.2 | 20.3 | 40.5 | 8.9 | 118 | 10.2 | 860.8 | 71.54 |  |  | 19177 | 117.8 | 11.84 |  |  |  | 64.7 | 24882 | [7 empty] | 120 | 0.47 | 31.4 |  |  |  | 3031
5009 | R16065--120V | C6521241211-5010 | 2024-12-19 | 13:54:15 | OK | 101.2 | 20.3 | 40.4 | 8.9 | 118.4 | 10.11 | 847.4 | 70.83 |  |  | 19642 | 118.4 | 10.5 |  |  |  | 62.55 | 24585 | [7 empty] | 120 | 0.37 | 24.2 |  |  |  | 3327
5010 | R16065--120V | C6521241211-5011 | 2024-12-19 | 13:54:42 | OK | 101.2 | 20.2 | 40.5 | 8.9 | 118.2 | 9.68 | 808.4 | 70.66 |  |  | 19531 | 117.9 | 11.84 |  |  |  | 65.49 | 25082 | [7 empty] | 120 | 0.45 | 29.9 |  |  |  | 3132
5011 | R16065--120V | C6521241211-5012 | 2024-12-19 | 13:55:11 | OK | 101.2 | 20.2 | 40.5 | 8.9 | 118.3 | 10 | 838.2 | 70.84 |  |  | 19624 | 118.3 | 10.78 |  |  |  | 61.63 | 24466 | [7 empty] | 120 | 0.44 | 29.3 |  |  |  | 3140
5012 | R16065--120V | C6521241211-5013 | 2024-12-19 | 13:55:40 | OK | 101.2 | 20.2 | 40.5 | 8.9 | 118.2 | 10.08 | 852.7 | 71.56 |  |  | 19130 | 118 | 11.98 |  |  |  | 65.16 | 25007 | [7 empty] | 120 | 0.5 | 33.2 |  |  |  | 2931
5013 | R16065--120V | C6521241211-5014 | 2024-12-19 | 13:56:08 | OK | 101.2 | 20.2 | 40.5 | 8.9 | 118.5 | 10.13 | 848 | 70.67 |  |  | 19630 | 118.4 | 10.83 |  |  |  | 63.6 | 24870 | [7 empty] | 120 | 0.39 | 25.5 |  |  |  | 3395
5014 | R16065--120V | C6521241211-5015 | 2024-12-19 | 13:56:35 | OK | 101.2 | 20.3 | 40.3 | 8.9 | 118.2 | 10.28 | 861.9 | 70.92 |  |  | 19601 | 117.9 | 11.85 |  |  |  | 70.22 | 25987 | [7 empty] | 120 | 0.39 | 26.1 |  |  |  | 3257
5015 | R16065--120V | C6521241211-5016 | 2024-12-19 | 13:57:02 | OK | 101.2 | 20.3 | 40.3 | 8.9 | 118.4 | 10.12 | 850 | 70.95 |  |  | 19729 | 118.4 | 10.59 |  |  |  | 62.42 | 24628 | [7 empty] | 120 | 0.37 | 24.5 |  |  |  | 3302
5016 | R16065--120V | C6521241211-5017 | 2024-12-19 | 13:57:29 | OK | 101.2 | 20.3 | 40.3 | 8.9 | 118.1 | 10.07 | 849 | 71.37 |  |  | 19429 | 117.9 | 11.94 |  |  |  | 64.46 | 24777 | [7 empty] | 120 | 0.51 | 34.2 |  |  |  | 2936
5017 | R16065--120V | C6521241211-5018 | 2024-12-19 | 14:01:08 | OK | 101.2 | 20.3 | 40.4 | 8.9 | 118.4 | 9.89 | 855.5 | 73.06 |  |  | 18917 | 118.4 | 10.65 |  |  |  | 62.14 | 24584 | [7 empty] | 120 | 0.4 | 26.9 |  |  |  | 3312
5018 | R16065--120V | C6521241211-5019 | 2024-12-19 | 14:01:39 | OK | 101.2 | 20.4 | 40.4 | 8.9 | 118.1 | 9.76 | 841.7 | 73.07 |  |  | 19013 | 118 | 10.64 |  |  |  | 61.28 | 24291 | [7 empty] | 120 | 0.5 | 33.6 |  |  |  | 3015
5019 | R16065--120V | C6521241211-5020 | 2024-12-19 | 14:02:06 | OK | 101.2 | 20.3 | 40.6 | 8.9 | 118.4 | 10.08 | 851.1 | 71.32 |  |  | 19311 | 118.4 | 10.75 |  |  |  | 61.69 | 24568 | [7 empty] | 120 | 0.44 | 29.1 |  |  |  | 3237
5020 | R16065--120V | C6521241211-5021 | 2024-12-19 | 14:02:42 | OK | 101.2 | 20.3 | 40.6 | 8.9 | 118.1 | 10.11 | 858.6 | 71.94 |  |  | 19356 | 117.9 | 11.05 |  |  |  | 61.54 | 24374 | [7 empty] | 120 | 0.51 | 34.5 |  |  |  | 2977
5021 | R16065--120V | C6521241211-5022 | 2024-12-19 | 14:03:09 | OK | 101.2 | 20.3 | 40.8 | 8.9 | 118.4 | 10.14 | 855.6 | 71.29 |  |  | 19594 | 118.3 | 10.75 |  |  |  | 62.47 | 24600 | [7 empty] | 120 | 0.43 | 28.8 |  |  |  | 3137
5022 | R16065--120V | C6521241211-5023 | 2024-12-19 | 14:03:40 | OK | 101.2 | 20.2 | 40.8 | 8.9 | 118.2 | 9.59 | 803.6 | 70.88 |  |  | 19556 | 118 | 11.7 |  |  |  | 67.23 | 25352 | [7 empty] | 120.1 | 0.37 | 24.2 |  |  |  | 3437
5023 | R16065--120V | C6521241211-5024 | 2024-12-19 | 14:04:07 | OK | 101.2 | 20.3 | 40.8 | 8.9 | 118.3 | 10.06 | 846.4 | 71.08 |  |  | 19404 | 118.3 | 10.66 |  |  |  | 62.37 | 24655 | [7 empty] | 120 | 0.44 | 29.2 |  |  |  | 3156
5024 | R16065--120V | C6521241211-5025 | 2024-12-19 | 14:04:43 | OK | 101.2 | 20.3 | 40.7 | 8.9 | 118.2 | 9.69 | 811.7 | 70.86 |  |  | 19775 | 117.9 | 11.8 |  |  |  | 68.64 | 25428 | [7 empty] | 120 | 0.38 | 25.4 |  |  |  | 3269
5025 | R16065--120V | C6521241211-5026 | 2024-12-19 | 14:05:10 | OK | 101.2 | 20.3 | 40.8 | 8.9 | 118.4 | 10.14 | 856.7 | 71.36 |  |  | 19422 | 118.3 | 10.74 |  |  |  | 62.05 | 24570 | [7 empty] | 120 | 0.41 | 27.4 |  |  |  | 3227
5026 | R16065--120V | C6521241211-5027 | 2024-12-19 | 14:05:37 | OK | 101.2 | 20.3 | 40.8 | 8.9 | 118.2 | 9.72 | 814.7 | 70.89 |  |  | 19851 | 117.9 | 11.85 |  |  |  | 69.34 | 25553 | [7 empty] | 120 | 0.37 | 24.6 |  |  |  | 3408
5027 | R16065--120V | C6521241211-5028 | 2024-12-19 | 14:06:04 | OK | 101.2 | 20.3 | 40.7 | 8.9 | 118.4 | 10.13 | 848.7 | 70.78 |  |  | 19626 | 118.3 | 10.81 |  |  |  | 62.22 | 24587 | [7 empty] | 120 | 0.43 | 28.8 |  |  |  | 3230
5028 | R16065--120V | C6521241211-5029 | 2024-12-19 | 14:06:37 | OK | 101.2 | 20.3 | 40.7 | 8.9 | 118.1 | 9.71 | 812.7 | 70.82 |  |  | 19920 | 117.9 | 11.79 |  |  |  | 70.19 | 25871 | [7 empty] | 120.1 | 0.36 | 23.1 |  |  |  | 3494
5029 | R16065--120V | C6521241211-5030 | 2024-12-19 | 14:07:09 | OK | 101.2 | 20.3 | 40.6 | 8.9 | 118.3 | 10.2 | 861.6 | 71.4 |  |  | 19063 | 118.3 | 10.78 |  |  |  | 62.01 | 24563 | [7 empty] | 120 | 0.48 | 32.1 |  |  |  | 3103
5030 | R16065--120V | C6521241211-5031 | 2024-12-19 | 14:07:39 | OK | 101.2 | 20.3 | 40.6 | 8.9 | 118.1 | 10.18 | 856.3 | 71.24 |  |  | 19350 | 117.9 | 11.94 |  |  |  | 65.26 | 25112 | [7 empty] | 120 | 0.44 | 29.5 |  |  |  | 3055
5031 | R16065--120V | C6521241211-5032 | 2024-12-19 | 14:08:07 | OK | 101.2 | 20.3 | 40.7 | 8.9 | 118.3 | 10.13 | 853.6 | 71.25 |  |  | 19318 | 118.3 | 10.74 |  |  |  | 61.6 | 24492 | [7 empty] | 120 | 0.51 | 33.9 |  |  |  | 2996
5032 | R16065--120V | C6521241211-5033 | 2024-12-19 | 14:08:37 | OK | 101.2 | 20.3 | 40.7 | 8.9 | 118.1 | 10.21 | 861.6 | 71.43 |  |  | 19323 | 117.9 | 11.9 |  |  |  | 65.75 | 24695 | [7 empty] | 120 | 0.48 | 31.7 |  |  |  | 2914
5033 | R16065--120V | C6521241211-5034 | 2024-12-19 | 14:09:04 | OK | 101.2 | 20.3 | 40.7 | 8.9 | 118.3 | 10.24 | 861.2 | 71.07 |  |  | 19338 | 118.3 | 10.65 |  |  |  | 62.02 | 24619 | [7 empty] | 120 | 0.44 | 28.9 |  |  |  | 3230
5034 | R16065--120V | C6521241211-5035 | 2024-12-19 | 14:09:38 | OK | 101.2 | 20.3 | 40.7 | 8.9 | 118 | 10.38 | 873.6 | 71.27 |  |  | 19600 | 117.8 | 11.82 |  |  |  | 68.77 | 25358 | [7 empty] | 120 | 0.39 | 25.9 |  |  |  | 3180
5035 | R16065--120V | C6521241211-5036 | 2024-12-19 | 14:10:09 | OK | 101.2 | 20.3 | 40.7 | 8.9 | 118.4 | 10.07 | 845.9 | 71 |  |  | 19383 | 118.3 | 10.78 |  |  |  | 62.03 | 24529 | [7 empty] | 120 | 0.45 | 30.1 |  |  |  | 3078
5036 | R16065--120V | C6521241211-5037 | 2024-12-19 | 14:10:50 | OK | 101.2 | 20.3 | 40.7 | 8.9 | 118 | 10.48 | 890.9 | 71.99 |  |  | 19447 | 117.9 | 12.11 |  |  |  | 67.07 | 24902 | [7 empty] | 120 | 0.44 | 29.2 |  |  |  | 3103
5037 | R16065--120V | C6521241211-5038 | 2024-12-19 | 14:11:17 | OK | 101.2 | 20.4 | 40.6 | 8.9 | 118.4 | 10.03 | 847.5 | 71.35 |  |  | 19604 | 118.3 | 10.82 |  |  |  | 62.44 | 24648 | [7 empty] | 120 | 0.48 | 32 |  |  |  | 3110
5038 | R16065--120V | C6521241211-5039 | 2024-12-19 | 14:11:52 | OK | 101.2 | 20.4 | 40.6 | 8.9 | 118.1 | 10.38 | 871.7 | 71.05 |  |  | 19438 | 118 | 11.74 |  |  |  | 65.08 | 24513 | [7 empty] | 120 | 0.44 | 29.2 |  |  |  | 3076
5039 | R16065--120V | C6521241211-5040 | 2024-12-19 | 14:12:25 | OK | 101.2 | 20.4 | 40.6 | 9 | 118.4 | 10.06 | 851.4 | 71.44 |  |  | 19066 | 118.4 | 10.83 |  |  |  | 60.75 | 24171 | [7 empty] | 120 | 0.52 | 34.9 |  |  |  | 3006
5040 | R16065--120V | C6521241211-5041 | 2024-12-19 | 14:12:53 | OK | 101.2 | 20.3 | 40.7 | 8.9 | 118.1 | 10.08 | 852.2 | 71.61 |  |  | 19140 | 117.9 | 11.85 |  |  |  | 65.28 | 25035 | [7 empty] | 120 | 0.49 | 32.9 |  |  |  | 2929
5041 | R16065--120V | C6521241211-5042 | 2024-12-19 | 14:13:21 | OK | 101.2 | 20.4 | 40.8 | 8.9 | 118.4 | 9.97 | 834.9 | 70.71 |  |  | 19606 | 118.3 | 10.71 |  |  |  | 62.86 | 24632 | [7 empty] | 120 | 0.42 | 27.9 |  |  |  | 3191
5042 | R16065--120V | C6521241211-5043 | 2024-12-19 | 14:13:48 | OK | 101.2 | 20.3 | 40.7 | 8.9 | 118.1 | 10.21 | 858.4 | 71.2 |  |  | 19480 | 117.8 | 11.79 |  |  |  | 65.56 | 24598 | [7 empty] | 120 | 0.41 | 27.4 |  |  |  | 3134
5043 | R16065--120V | C6521241211-5044 | 2024-12-19 | 14:14:15 | OK | 101.2 | 20.3 | 40.8 | 9 | 118.3 | 10.12 | 851.4 | 71.11 |  |  | 19654 | 118.2 | 10.85 |  |  |  | 61.68 | 24514 | [7 empty] | 120 | 0.5 | 33.1 |  |  |  | 3089
5044 | R16065--120V | C6521241211-5045 | 2024-12-19 | 14:14:44 | OK | 101.2 | 20.3 | 40.9 | 8.9 | 118.2 | 9.85 | 828.4 | 71.12 |  |  | 19869 | 117.9 | 11.62 |  |  |  | 69.17 | 25802 | [7 empty] | 120 | 0.4 | 26.4 |  |  |  | 3322
5045 | R16065--120V | C6521241211-5046 | 2024-12-19 | 14:15:11 | OK | 101.2 | 20.3 | 40.9 | 8.9 | 118.3 | 10.22 | 860.1 | 71.19 |  |  | 19264 | 118.3 | 10.55 |  |  |  | 62.49 | 24699 | [7 empty] | 120 | 0.42 | 28 |  |  |  | 3205
5046 | R16065--120V | C6521241211-5047 | 2024-12-19 | 14:15:44 | OK | 101.2 | 20.2 | 40.9 | 8.9 | 117.9 | 10.05 | 848.1 | 71.55 |  |  | 19414 | 117.9 | 11.17 |  |  |  | 61.68 | 24318 | [7 empty] | 120 | 0.49 | 32.8 |  |  |  | 2873
5047 | R16065--120V | C6521241211-5048 | 2024-12-19 | 14:16:12 | OK | 101.2 | 20.2 | 41.1 | 8.9 | 118.3 | 10.24 | 864.4 | 71.35 |  |  | 18848 | 118.3 | 10.86 |  |  |  | 60.85 | 24429 | [7 empty] | 120 | 0.51 | 34.1 |  |  |  | 3028
5048 | R16065--120V | C6521241211-5049 | 2024-12-19 | 14:16:45 | OK | 101.2 | 20.2 | 41.1 | 8.9 | 118.1 | 9.92 | 832.4 | 71.08 |  |  | 19430 | 117.9 | 11.75 |  |  |  | 64.83 | 24656 | [7 empty] | 120 | 0.42 | 28 |  |  |  | 3087
5049 | R16065--120V | C6521241211-5050 | 2024-12-19 | 14:19:00 | OK | 101.2 | 20.3 | 40.8 | 8.9 | 118.3 | 10.27 | 862.3 | 70.95 |  |  | 19166 | 118.2 | 10.94 |  |  |  | 60.72 | 24400 | [7 empty] | 120 | 0.5 | 33.4 |  |  |  | 2840
5050 | R16065--120V | C6521241211-5051 | 2024-12-19 | 14:20:36 | OK | 101.2 | 20.4 | 40.7 | 8.9 | 118.2 | 9.72 | 821.8 | 71.55 |  |  | 19830 | 117.9 | 11.88 |  |  |  | 67.73 | 25418 | [7 empty] | 120 | 0.51 | 34.4 |  |  |  | 2971
5051 | R16065--120V | C6521241211-5052 | 2024-12-19 | 14:21:03 | OK | 101.2 | 20.4 | 40.7 | 8.9 | 118.4 | 10.01 | 851.8 | 71.84 |  |  | 19440 | 118.3 | 10.44 |  |  |  | 62.19 | 24646 | [7 empty] | 120 | 0.41 | 27.2 |  |  |  | 3232
5052 | R16065--120V | C6521241211-5053 | 2024-12-19 | 14:21:30 | OK | 101.2 | 20.4 | 40.8 | 8.9 | 118.1 | 10.12 | 854.3 | 71.47 |  |  | 19330 | 117.8 | 11.82 |  |  |  | 65.64 | 24582 | [7 empty] | 120 | 0.43 | 28.5 |  |  |  | 3132
5053 | R16065--120V | C6521241211-5054 | 2024-12-19 | 14:21:56 | OK | 101.2 | 20.4 | 40.6 | 8.9 | 118.4 | 9.94 | 833.1 | 70.77 |  |  | 19516 | 118.3 | 10.59 |  |  |  | 62.17 | 24534 | [7 empty] | 120 | 0.39 | 25.5 |  |  |  | 3302
5054 | R16065--120V | C6521241211-5055 | 2024-12-19 | 14:22:26 | OK | 101.2 | 20.4 | 40.8 | 8.9 | 118.1 | 10.31 | 869 | 71.39 |  |  | 19497 | 117.8 | 12.04 |  |  |  | 67.12 | 25065 | [7 empty] | 120 | 0.4 | 26.8 |  |  |  | 3216
5055 | R16065--120V | C6521241211-5056 | 2024-12-19 | 14:22:52 | OK | 101.2 | 20.4 | 40.8 | 9 | 118.3 | 10.06 | 844.2 | 70.96 |  |  | 19396 | 118.2 | 10.8 |  |  |  | 60.56 | 24278 | [7 empty] | 120 | 0.49 | 32.9 |  |  |  | 3021
5056 | R16065--120V | C6521241211-5057 | 2024-12-19 | 14:23:18 | OK | 101.2 | 20.4 | 40.8 | 8.9 | 118 | 10.03 | 843.4 | 71.29 |  |  | 19379 | 117.8 | 11.88 |  |  |  | 66.66 | 25380 | [7 empty] | 120 | 0.42 | 27.9 |  |  |  | 3127
5057 | R16065--120V | C6521241211-5058 | 2024-12-19 | 14:23:45 | OK | 101.2 | 20.4 | 40.7 | 8.9 | 118.3 | 10.18 | 852.5 | 70.8 |  |  | 19557 | 118.2 | 10.84 |  |  |  | 61.42 | 24446 | [7 empty] | 120 | 0.42 | 27.5 |  |  |  | 3144
5058 | R16065--120V | C6521241211-5059 | 2024-12-19 | 14:24:11 | OK | 101.2 | 20.4 | 40.8 | 8.9 | 118.1 | 10.26 | 865.5 | 71.42 |  |  | 19394 | 117.8 | 11.95 |  |  |  | 67.16 | 25213 | [7 empty] | 120 | 0.5 | 33.4 |  |  |  | 2968
5059 | R16065--120V | C6521241211-5060 | 2024-12-19 | 14:24:38 | OK | 101.2 | 20.4 | 40.8 | 8.9 | 118.4 | 10.07 | 845.8 | 70.94 |  |  | 19742 | 118.3 | 10.78 |  |  |  | 63.25 | 24698 | [7 empty] | 120 | 0.39 | 25.8 |  |  |  | 3306
5060 | R16065--120V | C6521241211-5061 | 2024-12-19 | 14:25:05 | OK | 101.2 | 20.4 | 40.8 | 8.9 | 118 | 10.17 | 858.1 | 71.49 |  |  | 19545 | 117.9 | 11.78 |  |  |  | 68.26 | 25465 | [7 empty] | 120 | 0.43 | 28.6 |  |  |  | 3159
5061 | R16065--120V | C6521241211-5062 | 2024-12-19 | 14:25:31 | OK | 101.2 | 20.4 | 41.0 | 8.9 | 118.4 | 10.04 | 841.7 | 70.8 |  |  | 19829 | 118.3 | 10.83 |  |  |  | 61.99 | 24579 | [7 empty] | 120.1 | 0.41 | 26.9 |  |  |  | 3366
5062 | R16065--120V | C6521241211-5063 | 2024-12-19 | 14:25:57 | OK | 101.2 | 20.4 | 40.8 | 8.9 | 118.1 | 10.09 | 848.4 | 71.19 |  |  | 19276 | 117.9 | 12.23 |  |  |  | 67.52 | 25441 | [7 empty] | 120 | 0.41 | 27.3 |  |  |  | 3063
5063 | R16065--120V | C6521241211-5064 | 2024-12-19 | 14:26:24 | OK | 101.2 | 20.5 | 40.7 | 9 | 118.3 | 10.08 | 843.6 | 70.73 |  |  | 19505 | 118.3 | 10.84 |  |  |  | 62.21 | 24568 | [7 empty] | 120 | 0.51 | 33.9 |  |  |  | 3006
5064 | R16065--120V | C6521241211-5065 | 2024-12-19 | 14:26:50 | OK | 101.2 | 20.5 | 40.5 | 8.9 | 118 | 10.69 | 901.1 | 71.44 |  |  | 19595 | 117.9 | 12.03 |  |  |  | 69.54 | 25739 | [7 empty] | 120 | 0.41 | 27.4 |  |  |  | 3054
5065 | R16065--120V | C6521241211-5066 | 2024-12-19 | 14:27:17 | OK | 101.2 | 20.5 | 40.6 | 8.9 | 118.2 | 10.21 | 855.2 | 70.83 |  |  | 19046 | 118.2 | 10.78 |  |  |  | 61.36 | 24512 | [7 empty] | 120 | 0.48 | 32.1 |  |  |  | 2940
5066 | R16065--120V | C6521241211-5067 | 2024-12-19 | 14:27:44 | OK | 101.2 | 20.5 | 40.7 | 8.9 | 118 | 10.24 | 862.6 | 71.39 |  |  | 19642 | 117.9 | 12.15 |  |  |  | 68.6 | 25561 | [7 empty] | 120 | 0.39 | 26 |  |  |  | 3270
5067 | R16065--120V | C6521241211-5068 | 2024-12-19 | 14:28:10 | OK | 101.2 | 20.4 | 40.8 | 8.9 | 118.3 | 10.32 | 866.6 | 70.98 |  |  | 19379 | 118.3 | 10.82 |  |  |  | 61.59 | 24475 | [7 empty] | 120 | 0.53 | 34.8 |  |  |  | 2986
5068 | R16065--120V | C6521241211-5069 | 2024-12-19 | 14:28:42 | OK | 101.2 | 20.4 | 40.8 | 8.9 | 118.1 | 10.01 | 839.9 | 71.07 |  |  | 19393 | 117.8 | 11.84 |  |  |  | 66.32 | 25238 | [7 empty] | 120 | 0.45 | 30.1 |  |  |  | 3104
5069 | R16065--120V | C6521241211-5070 | 2024-12-19 | 14:29:11 | OK | 101.2 | 20.4 | 40.8 | 9 | 118.5 | 9.98 | 839 | 70.94 |  |  | 19704 | 118.3 | 10.59 |  |  |  | 61.92 | 24597 | [7 empty] | 120 | 0.43 | 28.5 |  |  |  | 3184
5070 | R16065--120V | C6521241211-5071 | 2024-12-19 | 14:29:37 | OK | 101.2 | 20.5 | 40.6 | 8.9 | 118.1 | 10.37 | 873.8 | 71.34 |  |  | 19451 | 117.8 | 11.85 |  |  |  | 65.12 | 24716 | [7 empty] | 120 | 0.48 | 31.9 |  |  |  | 2997
5071 | R16065--120V | C6521241211-5072 | 2024-12-19 | 14:30:04 | OK | 101.2 | 20.4 | 40.8 | 8.9 | 118.5 | 10.17 | 849.9 | 70.54 |  |  | 19604 | 118.4 | 10.69 |  |  |  | 62.38 | 24756 | [7 empty] | 120 | 0.37 | 24.3 |  |  |  | 3335
5072 | R16065--120V | C6521241211-5073 | 2024-12-19 | 14:31:39 | OK | 101.2 | 20.5 | 40.5 | 8.8 | 118.3 | 9.67 | 810.8 | 70.89 |  |  | 19773 | 117.9 | 12.02 |  |  |  | 68.22 | 25387 | [7 empty] | 120 | 0.52 | 34.6 |  |  |  | 2945
5073 | R16065--120V | C6521241211-5074 | 2024-12-19 | 14:32:06 | OK | 101.2 | 20.5 | 40.5 | 8.9 | 118.3 | 9.85 | 837.5 | 71.86 |  |  | 18937 | 118.2 | 10.82 |  |  |  | 60.43 | 24214 | [7 empty] | 120 | 0.49 | 32.7 |  |  |  | 2864
5074 | R16065--120V | C6521241211-5075 | 2024-12-19 | 14:32:34 | OK | 101.2 | 20.5 | 40.5 | 8.9 | 118.1 | 10.23 | 859 | 71.11 |  |  | 19288 | 117.8 | 12.07 |  |  |  | 67.99 | 25573 | [7 empty] | 120 | 0.43 | 28.6 |  |  |  | 3149
5075 | R16065--120V | C6521241211-5076 | 2024-12-19 | 14:33:01 | OK | 101.2 | 20.5 | 40.5 | 8.9 | 118.3 | 10.23 | 859.1 | 70.99 |  |  | 19777 | 118.3 | 10.43 |  |  |  | 61.99 | 24604 | [7 empty] | 120 | 0.38 | 24.9 |  |  |  | 3340
5076 | R16065--120V | C6521241211-5077 | 2024-12-19 | 14:33:29 | OK | 101.2 | 20.5 | 40.5 | 8.9 | 118.1 | 9.99 | 837.1 | 70.95 |  |  | 19588 | 117.8 | 12.07 |  |  |  | 67.31 | 25316 | [7 empty] | 120 | 0.43 | 28.6 |  |  |  | 3011
5077 | R16065--120V | C6521241211-5078 | 2024-12-19 | 14:33:56 | OK | 101.2 | 20.5 | 40.7 | 8.9 | 118.3 | 10.1 | 848 | 70.97 |  |  | 19313 | 118.2 | 10.79 |  |  |  | 62.17 | 24469 | [7 empty] | 120 | 0.43 | 28.4 |  |  |  | 3187
5078 | R16065--120V | C6521241211-5079 | 2024-12-19 | 14:34:23 | OK | 101.2 | 20.5 | 40.7 | 8.9 | 118 | 10.07 | 846.8 | 71.26 |  |  | 19158 | 117.8 | 11.79 |  |  |  | 63.72 | 24401 | [7 empty] | 120 | 0.51 | 33.9 |  |  |  | 2980
5079 | R16065--120V | C6521241211-5080 | 2024-12-19 | 14:34:50 | OK | 101.2 | 20.5 | 40.7 | 8.9 | 118.4 | 10.08 | 848.5 | 71.12 |  |  | 19427 | 118.3 | 10.8 |  |  |  | 62.31 | 24578 | [7 empty] | 120 | 0.43 | 28.6 |  |  |  | 3204
5080 | R16065--120V | C6521241211-5081 | 2024-12-19 | 14:35:17 | OK | 101.2 | 20.5 | 40.7 | 8.9 | 118 | 10.1 | 850.1 | 71.28 |  |  | 18924 | 117.8 | 11.7 |  |  |  | 62.46 | 24492 | [7 empty] | 120 | 0.49 | 32.5 |  |  |  | 2862
5081 | R16065--120V | C6521241211-5082 | 2024-12-19 | 14:35:44 | OK | 101.2 | 20.5 | 40.6 | 8.9 | 118.4 | 10.2 | 857.9 | 70.99 |  |  | 19236 | 118.3 | 10.67 |  |  |  | 62.1 | 24459 | [7 empty] | 120 | 0.42 | 27.9 |  |  |  | 3183
5082 | R16065--120V | C6521241211-5083 | 2024-12-19 | 14:36:11 | OK | 101.2 | 20.5 | 40.6 | 8.9 | 118.1 | 10.18 | 857.3 | 71.29 |  |  | 19188 | 117.9 | 12.01 |  |  |  | 65.66 | 25188 | [7 empty] | 120 | 0.51 | 34.1 |  |  |  | 2959
5083 | R16065--120V | C6521241211-5084 | 2024-12-19 | 14:36:43 | OK | 101.2 | 20.5 | 40.6 | 8.9 | 118.3 | 10.25 | 863.5 | 71.24 |  |  | 19513 | 118.3 | 10.64 |  |  |  | 61.66 | 24549 | [7 empty] | 120 | 0.44 | 28.9 |  |  |  | 3187
5084 | R16065--120V | C6521241211-5085 | 2024-12-19 | 14:37:12 | OK | 101.2 | 20.5 | 40.6 | 8.9 | 118.2 | 9.96 | 836.2 | 71.07 |  |  | 19862 | 117.9 | 11.89 |  |  |  | 67.32 | 25457 | [7 empty] | 120 | 0.4 | 26.3 |  |  |  | 3244
5085 | R16065--120V | C6521241211-5086 | 2024-12-19 | 14:37:38 | OK | 101.2 | 20.5 | 40.6 | 8.9 | 118.4 | 9.85 | 825.2 | 70.75 |  |  | 19761 | 118.3 | 10.68 |  |  |  | 62.47 | 24595 | [7 empty] | 120.1 | 0.38 | 25.1 |  |  |  | 3380
5086 | R16065--120V | C6521241211-5087 | 2024-12-19 | 14:38:04 | OK | 101.2 | 20.5 | 40.6 | 8.9 | 118.2 | 10.04 | 843.3 | 71.1 |  |  | 19448 | 117.9 | 11.85 |  |  |  | 65.04 | 24779 | [7 empty] | 120.1 | 0.42 | 28 |  |  |  | 3081
5087 | R16065--120V | C6521241211-5088 | 2024-12-19 | 14:38:31 | OK | 101.2 | 20.5 | 40.6 | 8.9 | 118.4 | 10.06 | 842.8 | 70.72 |  |  | 19959 | 118.3 | 10.79 |  |  |  | 63.66 | 24830 | [7 empty] | 120.1 | 0.4 | 26.1 |  |  |  | 3318
5088 | R16065--120V | C6521241211-5089 | 2024-12-19 | 14:39:00 | OK | 101.2 | 20.4 | 40.7 | 8.9 | 118.1 | 10.14 | 857 | 71.58 |  |  | 19026 | 117.8 | 11.92 |  |  |  | 65.83 | 24826 | [7 empty] | 120 | 0.45 | 29.9 |  |  |  | 3007
5089 | R16065--120V | C6521241211-5090 | 2024-12-19 | 14:39:26 | OK | 101.2 | 20.5 | 40.7 | 9 | 118.4 | 10.23 | 862.1 | 71.2 |  |  | 19448 | 118.2 | 10.82 |  |  |  | 60.73 | 24427 | [7 empty] | 120 | 0.5 | 33.2 |  |  |  | 3029
5090 | R16065--120V | C6521241211-5091 | 2024-12-19 | 14:39:52 | OK | 101.2 | 20.5 | 40.6 | 8.9 | 118 | 10.45 | 880.5 | 71.36 |  |  | 19761 | 117.8 | 11.98 |  |  |  | 68.51 | 25558 | [7 empty] | 120 | 0.41 | 27.1 |  |  |  | 3113
5091 | R16065--120V | C6521241211-5092 | 2024-12-19 | 14:40:19 | OK | 101.2 | 20.5 | 40.7 | 9 | 118.2 | 10.12 | 849.8 | 71.01 |  |  | 19124 | 118.2 | 10.81 |  |  |  | 61.03 | 24397 | [7 empty] | 120 | 0.51 | 34.4 |  |  |  | 2994
5092 | R16065--120V | C6521241211-5093 | 2024-12-19 | 14:40:47 | OK | 101.2 | 20.4 | 40.7 | 8.9 | 118.2 | 9.79 | 817.9 | 70.71 |  |  | 19439 | 117.9 | 11.81 |  |  |  | 65.87 | 24713 | [7 empty] | 120 | 0.42 | 27.7 |  |  |  | 3187
5093 | R16065--120V | C6521241211-5094 | 2024-12-19 | 14:42:57 | OK | 101.2 | 20.5 | 40.7 | 8.9 | 118.4 | 10.23 | 858.2 | 70.88 |  |  | 19885 | 118.4 | 10.93 |  |  |  | 61.21 | 24492 | [7 empty] | 120 | 0.48 | 32 |  |  |  | 2963
5094 | R16065--120V | C6521241211-5095 | 2024-12-19 | 14:43:24 | OK | 101.2 | 20.5 | 40.7 | 9 | 118.1 | 10.24 | 877.2 | 72.56 |  |  | 19392 | 117.9 | 11.85 |  |  |  | 67 | 25314 | [7 empty] | 120 | 0.38 | 25.3 |  |  |  | 3274
5095 | R16065--120V | C6521241211-5096 | 2024-12-19 | 14:43:51 | OK | 101.2 | 20.5 | 40.7 | 8.9 | 118.4 | 10.26 | 868.5 | 71.49 |  |  | 19404 | 118.4 | 10.76 |  |  |  | 62.02 | 24673 | [7 empty] | 120 | 0.51 | 34 |  |  |  | 3067
5096 | R16065--120V | C6521241211-5097 | 2024-12-19 | 14:44:17 | OK | 101.2 | 20.5 | 40.7 | 8.9 | 118 | 10.17 | 859.2 | 71.56 |  |  | 19374 | 117.9 | 11.83 |  |  |  | 64.29 | 24485 | [7 empty] | 120 | 0.5 | 33.5 |  |  |  | 3021
5097 | R16065--120V | C6521241211-5098 | 2024-12-19 | 14:44:46 | OK | 101.2 | 20.5 | 40.7 | 8.9 | 118.4 | 10.09 | 848.6 | 71.06 |  |  | 19826 | 118.2 | 10.76 |  |  |  | 62.95 | 24759 | [7 empty] | 120 | 0.38 | 25.2 |  |  |  | 3275
5098 | R16065--120V | C6521241211-5099 | 2024-12-19 | 14:45:12 | OK | 101.2 | 20.5 | 40.8 | 8.9 | 118.1 | 9.64 | 807.1 | 70.9 |  |  | 19761 | 117.8 | 11.78 |  |  |  | 67.47 | 25383 | [7 empty] | 120 | 0.38 | 25.2 |  |  |  | 3257
5099 | R16065--120V | C6521241211-5100 | 2024-12-19 | 14:45:39 | OK | 101.2 | 20.4 | 40.9 | 9 | 118.3 | 10.13 | 851 | 70.99 |  |  | 19328 | 118.2 | 10.45 |  |  |  | 62.03 | 24643 | [7 empty] | 120 | 0.39 | 25.8 |  |  |  | 3262
5100 | R16065--120V | C6521241211-5101 | 2024-12-19 | 14:46:07 | OK | 101.2 | 20.4 | 40.9 | 8.9 | 117.9 | 10.15 | 855.9 | 71.53 |  |  | 19101 | 117.9 | 10.57 |  |  |  | 60.46 | 24217 | [7 empty] | 120 | 0.49 | 32.7 |  |  |  | 2741
5101 | R16065--120V | C6521241211-5102 | 2024-12-19 | 14:47:48 | OK | 101.2 | 20.5 | 40.7 | 8.9 | 118.4 | 10.15 | 862.2 | 71.74 |  |  | 19133 | 118.3 | 10.83 |  |  |  | 62.12 | 24622 | [7 empty] | 120 | 0.48 | 32.1 |  |  |  | 2946
5102 | R16065--120V | C6521241211-5103 | 2024-12-19 | 14:48:15 | OK | 101.2 | 20.5 | 40.7 | 8.9 | 118.1 | 9.8 | 840.8 | 72.67 |  |  | 19340 | 117.8 | 11.69 |  |  |  | 62.77 | 24406 | [7 empty] | 120 | 0.45 | 29.9 |  |  |  | 3142
5103 | R16065--120V | C6521241211-5104 | 2024-12-19 | 14:48:41 | OK | 101.2 | 20.5 | 40.7 | 8.9 | 118.3 | 10.27 | 865.1 | 71.21 |  |  | 19057 | 118.2 | 11 |  |  |  | 59.93 | 24078 | [7 empty] | 120 | 0.51 | 34 |  |  |  | 2741
5104 | R16065--120V | C6521241211-5105 | 2024-12-19 | 14:49:07 | OK | 101.2 | 20.5 | 40.6 | 8.9 | 118 | 10.09 | 851.3 | 71.46 |  |  | 19386 | 117.8 | 11.9 |  |  |  | 68.43 | 25566 | [7 empty] | 120 | 0.38 | 25.4 |  |  |  | 3257
5105 | R16065--120V | C6521241211-5106 | 2024-12-19 | 14:49:33 | OK | 101.2 | 20.5 | 40.8 | 9 | 118.2 | 10.57 | 893.5 | 71.56 |  |  | 19024 | 118.1 | 11.05 |  |  |  | 60.41 | 24099 | [7 empty] | 120 | 0.51 | 33.9 |  |  |  | 2801
5106 | R16065--120V | C6521241211-5107 | 2024-12-19 | 14:49:59 | OK | 101.2 | 20.5 | 40.8 | 9 | 117.9 | 10.1 | 852.2 | 71.56 |  |  | 19084 | 117.9 | 10.43 |  |  |  | 60.8 | 24306 | [7 empty] | 120 | 0.47 | 31.6 |  |  |  | 2906
5107 | R16065--120V | C6521241211-5108 | 2024-12-19 | 14:50:26 | OK | 101.2 | 20.5 | 40.6 | 8.9 | 118.3 | 10.27 | 862 | 70.9 |  |  | 19034 | 118.2 | 11.01 |  |  |  | 60.69 | 24358 | [7 empty] | 120 | 0.49 | 33 |  |  |  | 2995
5108 | R16065--120V | C6521241211-5109 | 2024-12-19 | 14:50:52 | OK | 101.2 | 20.5 | 40.4 | 8.9 | 118.1 | 10.24 | 859.5 | 71.1 |  |  | 19123 | 118 | 10.65 |  |  |  | 60.27 | 24198 | [7 empty] | 120 | 0.51 | 34.5 |  |  |  | 2602
5109 | R16065--120V | C6521241211-5110 | 2024-12-19 | 14:51:18 | OK | 101.2 | 20.5 | 40.6 | 8.9 | 118.4 | 10.18 | 861.1 | 71.45 |  |  | 19295 | 118.2 | 10.76 |  |  |  | 62.04 | 24608 | [7 empty] | 120 | 0.5 | 33.6 |  |  |  | 3085
5110 | R16065--120V | C6521241211-5111 | 2024-12-19 | 14:51:46 | OK | 101.2 | 20.5 | 40.6 | 8.9 | 118 | 10.24 | 860.7 | 71.18 |  |  | 19555 | 117.7 | 11.98 |  |  |  | 68.3 | 25259 | [7 empty] | 120 | 0.4 | 26.5 |  |  |  | 3213
5111 | R16065--120V | C6521241211-5112 | 2024-12-19 | 14:52:13 | OK | 101.2 | 20.5 | 40.6 | 8.9 | 118.2 | 10.16 | 853.5 | 71.08 |  |  | 19085 | 118.1 | 10.75 |  |  |  | 60.83 | 24228 | [7 empty] | 120 | 0.51 | 34.2 |  |  |  | 3016
5112 | R16065--120V | C6521241211-5113 | 2024-12-19 | 14:52:40 | OK | 101.2 | 20.4 | 40.7 | 8.9 | 118.1 | 10.15 | 855.4 | 71.35 |  |  | 19406 | 117.8 | 11.9 |  |  |  | 63.78 | 24543 | [7 empty] | 120 | 0.48 | 32.2 |  |  |  | 2814
5113 | R16065--120V | C6521241211-5114 | 2024-12-19 | 14:53:06 | OK | 101.2 | 20.4 | 40.7 | 9 | 118.4 | 10.27 | 861.5 | 70.91 |  |  | 19499 | 118.3 | 10.68 |  |  |  | 62.07 | 24635 | [7 empty] | 120 | 0.41 | 27.2 |  |  |  | 3186
5114 | R16065--120V | C6521241211-5115 | 2024-12-19 | 14:53:32 | OK | 101.2 | 20.4 | 40.7 | 8.9 | 117.9 | 10.51 | 886.2 | 71.5 |  |  | 19327 | 117.8 | 11.96 |  |  |  | 68.73 | 25693 | [7 empty] | 120 | 0.41 | 27 |  |  |  | 3095
5115 | R16065--120V | C6521241211-5116 | 2024-12-19 | 14:53:59 | OK | 101.2 | 20.4 | 40.6 | 8.9 | 118.4 | 10.09 | 840.2 | 70.31 |  |  | 19904 | 118.3 | 10.62 |  |  |  | 62.57 | 24730 | [7 empty] | 120 | 0.39 | 25.9 |  |  |  | 3394
5116 | R16065--120V | C6521241211-5117 | 2024-12-19 | 14:54:27 | OK | 101.2 | 20.4 | 40.7 | 8.9 | 118.1 | 10.44 | 879.9 | 71.36 |  |  | 19293 | 117.8 | 11.97 |  |  |  | 66.12 | 24893 | [7 empty] | 120 | 0.54 | 34.8 |  |  |  | 2951
5117 | R16065--120V | C6521241211-5118 | 2024-12-19 | 14:54:57 | OK | 101.2 | 20.4 | 40.7 | 9 | 118.3 | 10.01 | 839.5 | 70.91 |  |  | 19759 | 118.3 | 10.7 |  |  |  | 61.93 | 24578 | [7 empty] | 120 | 0.38 | 25 |  |  |  | 3346
5118 | R16065--120V | C6521241211-5119 | 2024-12-19 | 14:55:50 | OK | 101.2 | 20.4 | 40.8 | 8.9 | 118 | 10.9 | 915.9 | 71.24 |  |  | 18894 | 117.8 | 12.17 |  |  |  | 64.74 | 24923 | [7 empty] | 120 | 0.55 | 34.8 |  |  |  | 2632
5119 | R16065--120V | C6521241211-5120 | 2024-12-19 | 14:56:23 | OK | 101.2 | 20.4 | 40.8 | 8.9 | 118.3 | 10.18 | 861.5 | 71.54 |  |  | 19073 | 118.2 | 10.83 |  |  |  | 61.53 | 24497 | [7 empty] | 120 | 0.52 | 34.9 |  |  |  | 3021
5120 | R16065--120V | C6521241211-5121 | 2024-12-19 | 14:56:50 | OK | 101.2 | 20.4 | 40.8 | 8.9 | 118 | 9.75 | 820.1 | 71.29 |  |  | 19754 | 117.8 | 11.89 |  |  |  | 68.98 | 25530 | [7 empty] | 120 | 0.38 | 25.5 |  |  |  | 3214
5121 | R16065--120V | C6521241211-5122 | 2024-12-19 | 14:57:17 | OK | 101.2 | 20.4 | 41.0 | 8.9 | 118.3 | 10.17 | 860.8 | 71.58 |  |  | 18929 | 118.2 | 11.06 |  |  |  | 60.47 | 24175 | [7 empty] | 120 | 0.5 | 33.6 |  |  |  | 2816
5122 | R16065--120V | C6521241211-5123 | 2024-12-19 | 14:57:47 | OK | 101.2 | 20.4 | 40.8 | 8.9 | 118.1 | 10.3 | 870.9 | 71.61 |  |  | 18721 | 117.7 | 11.99 |  |  |  | 63.55 | 24645 | [7 empty] | 120 | 0.47 | 31.2 |  |  |  | 3047
5123 | R16065--120V | C6521241211-5124 | 2024-12-19 | 14:58:12 | OK | 101.2 | 20.4 | 40.8 | 8.9 | 118.3 | 10.28 | 868.8 | 71.43 |  |  | 18814 | 118.2 | 11.06 |  |  |  | 60.09 | 24115 | [7 empty] | 120 | 0.54 | 34.8 |  |  |  | 2694
5124 | R16065--120V | C6521241211-5125 | 2024-12-19 | 14:58:45 | OK | 101.2 | 20.4 | 40.8 | 8.9 | 118.1 | 9.82 | 822.7 | 70.94 |  |  | 19726 | 117.7 | 11.76 |  |  |  | 69.1 | 25658 | [7 empty] | 120 | 0.39 | 26 |  |  |  | 3235
5125 | R16065--120V | C6521241211-5126 | 2024-12-19 | 14:59:12 | OK | 101.2 | 20.4 | 40.8 | 8.9 | 118.3 | 10.18 | 857.1 | 71.17 |  |  | 19283 | 118.2 | 10.78 |  |  |  | 61.58 | 24527 | [7 empty] | 120 | 0.48 | 32.3 |  |  |  | 2943
5126 | R16065--120V | C6521241211-5127 | 2024-12-19 | 14:59:41 | OK | 101.2 | 20.4 | 41.0 | 8.9 | 117.9 | 9.69 | 814.4 | 71.28 |  |  | 19816 | 117.7 | 11.79 |  |  |  | 67.08 | 25250 | [7 empty] | 120.1 | 0.38 | 25.3 |  |  |  | 3245
5127 | R16065--120V | C6521241211-5128 | 2024-12-19 | 15:00:09 | OK | 101.2 | 20.4 | 40.8 | 8.9 | 118.3 | 10.35 | 872.1 | 71.27 |  |  | 19150 | 118.2 | 10.85 |  |  |  | 61.5 | 24407 | [7 empty] | 120 | 0.51 | 34 |  |  |  | 2815
5128 | R16065--120V | C6521241211-5129 | 2024-12-19 | 15:00:36 | OK | 101.2 | 20.4 | 40.8 | 9 | 117.9 | 10.05 | 845.7 | 71.35 |  |  | 19386 | 117.7 | 11.96 |  |  |  | 66.05 | 25150 | [7 empty] | 120 | 0.51 | 34.5 |  |  |  | 2933
5129 | R16065--120V | C6521241211-5130 | 2024-12-19 | 15:10:19 | OK | 101.2 | 20.4 | 40.8 | 9 | 118.4 | 9.62 | 831.3 | 73.01 |  |  | 18696 | 118.2 | 10.85 |  |  |  | 59.79 | 24061 | [7 empty] | 120 | 0.51 | 34.6 |  |  |  | 3016
5130 | R16065--120V | C6521241211-5131 | 2024-12-19 | 15:12:02 | OK | 101.2 | 20.6 | 40.3 | 8.9 | 118.1 | 9.94 | 846.8 | 72.18 |  |  | 19503 | 117.8 | 11.77 |  |  |  | 65.14 | 24861 | [7 empty] | 120 | 0.48 | 32.2 |  |  |  | 2870
5131 | R16065--120V | C6521241211-5132 | 2024-12-19 | 15:12:29 | OK | 101.2 | 20.6 | 40.3 | 9 | 118.4 | 9.91 | 849.6 | 72.39 |  |  | 19198 | 118.3 | 10.67 |  |  |  | 62.07 | 24537 | [7 empty] | 120 | 0.4 | 26.6 |  |  |  | 3268
5132 | R16065--120V | C6521241211-5133 | 2024-12-19 | 15:12:57 | OK | 101.2 | 20.5 | 40.4 | 9 | 118.1 | 9.69 | 816.4 | 71.37 |  |  | 19807 | 117.8 | 11.77 |  |  |  | 66.05 | 25070 | [7 empty] | 120 | 0.37 | 24.5 |  |  |  | 3377
5133 | R16065--120V | C6521241211-5134 | 2024-12-19 | 15:13:23 | OK | 101.2 | 20.6 | 40.4 | 8.9 | 118.4 | 10.15 | 860 | 71.56 |  |  | 19212 | 118.3 | 10.8 |  |  |  | 61.73 | 24417 | [7 empty] | 120 | 0.47 | 31.7 |  |  |  | 3059
5134 | R16065--120V | C6521241211-5135 | 2024-12-19 | 15:13:50 | OK | 101.2 | 20.6 | 40.4 | 8.9 | 118 | 10.24 | 866 | 71.69 |  |  | 19139 | 117.8 | 10.74 |  |  |  | 59.95 | 24212 | [7 empty] | 120 | 0.51 | 34.5 |  |  |  | 2585
5135 | R16065--120V | C6521241211-5136 | 2024-12-19 | 15:14:16 | OK | 101.2 | 20.6 | 40.3 | 8.9 | 118.3 | 10.1 | 850.1 | 71.16 |  |  | 19046 | 118.3 | 10.88 |  |  |  | 60.65 | 24375 | [7 empty] | 120 | 0.47 | 31.4 |  |  |  | 2935
5136 | R16065--120V | C6521241211-5137 | 2024-12-19 | 15:14:45 | OK | 101.2 | 20.6 | 40.3 | 8.9 | 118.1 | 9.56 | 801.5 | 70.98 |  |  | 19766 | 117.8 | 11.9 |  |  |  | 68.16 | 25430 | [7 empty] | 120.1 | 0.39 | 26 |  |  |  | 3331
5137 | R16065--120V | C6521241211-5138 | 2024-12-19 | 15:15:47 | OK | 101.2 | 20.6 | 40.3 | 8.9 | 118.4 | 10.05 | 852.3 | 71.65 |  |  | 19167 | 118.4 | 10.76 |  |  |  | 61.26 | 24412 | [7 empty] | 120 | 0.49 | 33.1 |  |  |  | 3103
5138 | R16065--120V | C6521241211-5139 | 2024-12-19 | 15:16:14 | OK | 101.2 | 20.6 | 40.3 | 8.9 | 118.2 | 10.11 | 859.3 | 71.95 |  |  | 19316 | 118 | 11.86 |  |  |  | 65.26 | 24893 | [7 empty] | 120 | 0.51 | 34.2 |  |  |  | 3004
5139 | R16065--120V | C6521241211-5140 | 2024-12-19 | 15:16:41 | OK | 101.2 | 20.6 | 40.1 | 9 | 118.4 | 10.05 | 852.7 | 71.68 |  |  | 19119 | 118.3 | 10.74 |  |  |  | 61.33 | 24444 | [7 empty] | 120 | 0.46 | 30.7 |  |  |  | 3142
5140 | R16065--120V | C6521241211-5141 | 2024-12-19 | 15:17:09 | OK | 101.2 | 20.6 | 40.3 | 8.9 | 118 | 10.13 | 856.6 | 71.63 |  |  | 19343 | 118 | 10.63 |  |  |  | 59.81 | 24190 | [7 empty] | 120 | 0.5 | 33.5 |  |  |  | 2772
5141 | R16065--120V | C6521241211-5142 | 2024-12-19 | 15:17:37 | OK | 101.2 | 20.6 | 40.4 | 8.9 | 118.4 | 10.14 | 855.1 | 71.2 |  |  | 19543 | 118.4 | 10.87 |  |  |  | 61.42 | 24487 | [7 empty] | 120 | 0.45 | 29.8 |  |  |  | 3156
5142 | R16065--120V | C6521241211-5143 | 2024-12-19 | 15:18:08 | OK | 101.2 | 20.6 | 40.4 | 8.9 | 118.1 | 9.91 | 833.3 | 71.24 |  |  | 19736 | 117.9 | 11.9 |  |  |  | 67.34 | 25464 | [7 empty] | 120 | 0.38 | 25.4 |  |  |  | 3275
5143 | R16065--120V | C6521241211-5144 | 2024-12-19 | 15:18:35 | OK | 101.2 | 20.6 | 40.3 | 9 | 118.3 | 10.2 | 860.6 | 71.27 |  |  | 18997 | 118.3 | 10.86 |  |  |  | 61.42 | 24496 | [7 empty] | 120 | 0.47 | 31.6 |  |  |  | 2978
5144 | R16065--120V | C6521241211-5145 | 2024-12-19 | 15:19:02 | OK | 101.2 | 20.6 | 40.3 | 8.9 | 118.1 | 10.1 | 851.7 | 71.41 |  |  | 19215 | 118 | 11.31 |  |  |  | 61.62 | 24268 | [7 empty] | 120 | 0.49 | 32.9 |  |  |  | 2821
5145 | R16065--120V | C6521241211-5146 | 2024-12-19 | 15:19:27 | OK | 101.2 | 20.6 | 40.3 | 9 | 118.4 | 10.12 | 850.1 | 70.99 |  |  | 19607 | 118.3 | 10.64 |  |  |  | 62.73 | 24649 | [7 empty] | 120.1 | 0.41 | 27.3 |  |  |  | 3100
5146 | R16065--120V | C6521241211-5147 | 2024-12-19 | 15:19:55 | OK | 101.2 | 20.6 | 40.4 | 8.9 | 118.1 | 10.12 | 851.3 | 71.23 |  |  | 19465 | 117.8 | 11.83 |  |  |  | 65.99 | 25018 | [7 empty] | 120 | 0.47 | 31.3 |  |  |  | 3069
5147 | R16065--120V | C6521241211-5148 | 2024-12-19 | 15:20:22 | OK | 101.2 | 20.6 | 40.4 | 9 | 118.3 | 10.04 | 841.8 | 70.9 |  |  | 19491 | 118.2 | 10.79 |  |  |  | 61.23 | 24483 | [7 empty] | 120.1 | 0.43 | 28.2 |  |  |  | 3252
5148 | R16065--120V | C6521241211-5149 | 2024-12-19 | 15:20:47 | OK | 101.2 | 20.5 | 40.4 | 8.9 | 118 | 10.08 | 850.6 | 71.55 |  |  | 19508 | 117.8 | 11.29 |  |  |  | 61.47 | 24362 | [7 empty] | 120 | 0.47 | 31.5 |  |  |  | 2992
5149 | R16065--120V | C6521241211-5150 | 2024-12-19 | 15:21:14 | OK | 101.2 | 20.5 | 40.4 | 9 | 118.3 | 10.1 | 845.4 | 70.76 |  |  | 19624 | 118.2 | 10.67 |  |  |  | 62.92 | 24726 | [7 empty] | 120 | 0.45 | 30 |  |  |  | 3170
5150 | R16065--120V | C6521241211-5151 | 2024-12-19 | 15:21:40 | OK | 101.2 | 20.5 | 40.4 | 8.9 | 117.9 | 10.23 | 863.4 | 71.55 |  |  | 18952 | 117.9 | 10.75 |  |  |  | 60.54 | 24206 | [7 empty] | 120 | 0.5 | 33.6 |  |  |  | 2668
5151 | R16065--120V | C6521241211-5152 | 2024-12-19 | 15:22:06 | OK | 101.2 | 20.5 | 40.5 | 8.9 | 118.3 | 10.04 | 841.7 | 70.83 |  |  | 19603 | 118.2 | 10.57 |  |  |  | 62.74 | 24731 | [7 empty] | 120.1 | 0.38 | 25.1 |  |  |  | 3509
5152 | R16065--120V | C6521241211-5153 | 2024-12-19 | 15:22:33 | OK | 101.2 | 20.4 | 40.6 | 8.9 | 118 | 9.81 | 821.1 | 70.95 |  |  | 19685 | 117.7 | 11.95 |  |  |  | 68.95 | 25540 | [7 empty] | 120 | 0.39 | 25.6 |  |  |  | 3161
5153 | R16065--120V | C6521241211-5154 | 2024-12-19 | 15:22:59 | OK | 101.2 | 20.4 | 40.8 | 8.9 | 118.3 | 10.03 | 837.8 | 70.65 |  |  | 19577 | 118.2 | 10.64 |  |  |  | 62.44 | 24660 | [7 empty] | 120.1 | 0.37 | 24.4 |  |  |  | 3368
5154 | R16065--120V | C6521241211-5155 | 2024-12-19 | 15:26:39 | OK | 101.2 | 20.4 | 40.7 | 8.9 | 118.5 | 9.94 | 854.9 | 72.62 |  |  | 19255 | 118.4 | 10.88 |  |  |  | 60.87 | 24391 | [7 empty] | 120 | 0.49 | 32.5 |  |  |  | 2932
5155 | R16065--120V | C6521241211-5156 | 2024-12-19 | 15:27:07 | OK | 101.2 | 20.6 | 40.4 | 8.9 | 118.2 | 10.05 | 864.7 | 72.76 |  |  | 18616 | 117.9 | 11.83 |  |  |  | 67.29 | 25552 | [7 empty] | 120 | 0.52 | 34.8 |  |  |  | 2947
5156 | R16065--120V | C6521241211-5157 | 2024-12-19 | 15:27:37 | OK | 101.2 | 20.6 | 40.4 | 8.9 | 118.4 | 10.35 | 873.1 | 71.28 |  |  | 19146 | 118.3 | 11.05 |  |  |  | 60.79 | 24234 | [7 empty] | 120 | 0.54 | 34.8 |  |  |  | 2721
5157 | R16065--120V | C6521241211-5158 | 2024-12-19 | 15:28:07 | OK | 101.2 | 20.6 | 40.2 | 8.9 | 118.1 | 9.89 | 837.9 | 71.79 |  |  | 19505 | 117.9 | 11.73 |  |  |  | 63.74 | 24512 | [7 empty] | 120 | 0.42 | 27.9 |  |  |  | 3207
5158 | R16065--120V | C6521241211-5159 | 2024-12-19 | 15:28:33 | OK | 101.2 | 20.6 | 40.3 | 8.9 | 118.3 | 10.12 | 849.9 | 71 |  |  | 19352 | 118.4 | 10.78 |  |  |  | 61.33 | 24392 | [7 empty] | 120 | 0.48 | 31.7 |  |  |  | 3068
5159 | R16065--120V | C6521241211-5160 | 2024-12-19 | 15:28:59 | OK | 101.2 | 20.5 | 40.6 | 9 | 118.1 | 9.91 | 829.9 | 70.88 |  |  | 19742 | 117.9 | 11.78 |  |  |  | 66.25 | 25062 | [7 empty] | 120.1 | 0.37 | 24.4 |  |  |  | 3274
5160 | R16065--120V | C6521241211-5161 | 2024-12-19 | 15:29:26 | OK | 101.2 | 20.5 | 40.5 | 9 | 118.3 | 10.17 | 853.5 | 70.92 |  |  | 19536 | 118.3 | 10.9 |  |  |  | 60.73 | 24357 | [7 empty] | 120 | 0.5 | 33.2 |  |  |  | 2964
5161 | R16065--120V | C6521241211-5162 | 2024-12-19 | 15:29:54 | OK | 101.2 | 20.5 | 40.5 | 8.9 | 118.3 | 10.25 | 863.9 | 71.29 |  |  | 19607 | 118 | 12.08 |  |  |  | 67.21 | 25237 | [7 empty] | 120 | 0.42 | 28 |  |  |  | 2999
5162 | R16065--120V | C6521241211-5163 | 2024-12-19 | 15:30:21 | OK | 101.2 | 20.5 | 40.5 | 8.9 | 118.4 | 10.28 | 863.8 | 70.99 |  |  | 18964 | 118.3 | 10.95 |  |  |  | 60.24 | 24288 | [7 empty] | 120 | 0.49 | 32.9 |  |  |  | 3018
5163 | R16065--120V | C6521241211-5164 | 2024-12-19 | 15:30:49 | OK | 101.2 | 20.5 | 40.6 | 8.9 | 118.2 | 9.75 | 820.1 | 71.15 |  |  | 19646 | 117.8 | 12.03 |  |  |  | 66.73 | 25414 | [7 empty] | 120 | 0.38 | 24.9 |  |  |  | 3208
5164 | R16065--120V | C6521241211-5165 | 2024-12-19 | 15:31:15 | OK | 101.2 | 20.5 | 40.6 | 8.9 | 118.3 | 10.3 | 864.9 | 70.97 |  |  | 19198 | 118.3 | 10.82 |  |  |  | 61.68 | 24412 | [7 empty] | 120 | 0.52 | 34.8 |  |  |  | 3010
5165 | R16065--120V | C6521241211-5166 | 2024-12-19 | 15:31:45 | OK | 101.2 | 20.5 | 40.6 | 8.9 | 118.1 | 9.97 | 838.3 | 71.23 |  |  | 19412 | 117.8 | 11.73 |  |  |  | 64.29 | 24734 | [7 empty] | 120 | 0.49 | 32.8 |  |  |  | 3037
5166 | R16065--120V | C6521241211-5167 | 2024-12-19 | 15:32:12 | OK | 101.2 | 20.5 | 40.6 | 8.9 | 118.3 | 10.17 | 855.2 | 71.06 |  |  | 19381 | 118.4 | 10.7 |  |  |  | 62.14 | 24520 | [7 empty] | 120 | 0.42 | 27.6 |  |  |  | 3130
5167 | R16065--120V | C6521241211-5168 | 2024-12-19 | 15:32:42 | OK | 101.2 | 20.5 | 40.7 | 8.9 | 118.3 | 10.05 | 848.9 | 71.45 |  |  | 19434 | 117.9 | 11.96 |  |  |  | 63.95 | 24470 | [7 empty] | 120 | 0.44 | 29.1 |  |  |  | 3075
5168 | R16065--120V | C6521241211-5169 | 2024-12-19 | 15:33:08 | OK | 101.2 | 20.5 | 40.6 | 9 | 118.5 | 10.16 | 855.1 | 71.01 |  |  | 19363 | 118.3 | 10.8 |  |  |  | 61.35 | 24389 | [7 empty] | 120 | 0.52 | 34.6 |  |  |  | 3030
5169 | R16065--120V | C6521241211-5170 | 2024-12-19 | 15:33:35 | OK | 101.2 | 20.5 | 40.5 | 8.9 | 118.2 | 10.37 | 872.6 | 71.18 |  |  | 19492 | 117.9 | 11.99 |  |  |  | 66.27 | 24900 | [7 empty] | 120 | 0.5 | 33.5 |  |  |  | 2980
5170 | R16065--120V | C6521241211-5171 | 2024-12-19 | 15:34:01 | OK | 101.2 | 20.5 | 40.7 | 8.9 | 118.4 | 10.03 | 838.6 | 70.62 |  |  | 19860 | 118.2 | 11.1 |  |  |  | 64.06 | 24788 | [7 empty] | 120 | 0.38 | 25.1 |  |  |  | 3370
5171 | R16065--120V | C6521241211-5172 | 2024-12-19 | 15:34:26 | OK | 101.2 | 20.4 | 40.8 | 8.9 | 118.2 | 9.97 | 839.6 | 71.22 |  |  | 19223 | 117.9 | 11.89 |  |  |  | 63.64 | 24345 | [7 empty] | 120 | 0.49 | 32.8 |  |  |  | 2879
5172 | R16065--120V | C6521241211-5173 | 2024-12-19 | 15:34:52 | OK | 101.2 | 20.4 | 40.9 | 8.9 | 118.4 | 10.22 | 858.5 | 70.98 |  |  | 19051 | 118.3 | 11.17 |  |  |  | 59.97 | 24017 | [7 empty] | 120 | 0.48 | 31.9 |  |  |  | 2910
5173 | R16065--120V | C6521241211-5174 | 2024-12-19 | 15:35:28 | OK | 101.2 | 20.4 | 40.9 | 8.9 | 118.1 | 10.19 | 860.5 | 71.48 |  |  | 18930 | 118 | 10.7 |  |  |  | 59.9 | 24127 | [7 empty] | 120 | 0.5 | 33.4 |  |  |  | 2756
5174 | R16065--120V | C6521241211-5175 | 2024-12-19 | 15:35:54 | OK | 101.2 | 20.4 | 40.9 | 9 | 118.4 | 10.2 | 857.2 | 70.97 |  |  | 19005 | 118.3 | 11.03 |  |  |  | 60.17 | 24294 | [7 empty] | 120 | 0.47 | 31.6 |  |  |  | 2929
5175 | R16065--120V | C6521241211-5176 | 2024-12-19 | 15:36:24 | OK | 101.2 | 20.3 | 40.9 | 8.9 | 118.2 | 10.06 | 843.6 | 70.99 |  |  | 19243 | 118 | 10.69 |  |  |  | 60.36 | 24312 | [7 empty] | 120 | 0.51 | 33.9 |  |  |  | 2908
5176 | R16065--120V | C6521241211-5177 | 2024-12-19 | 15:36:52 | OK | 101.2 | 20.4 | 41.0 | 8.9 | 118.3 | 10.08 | 847.4 | 71.08 |  |  | 19546 | 118.3 | 10.5 |  |  |  | 62.1 | 24669 | [7 empty] | 120 | 0.36 | 23.8 |  |  |  | 3265
5177 | R16065--120V | C6521241211-5178 | 2024-12-19 | 15:37:19 | OK | 101.2 | 20.3 | 41.0 | 8.9 | 118 | 10.25 | 863.4 | 71.42 |  |  | 19149 | 117.8 | 11.9 |  |  |  | 64.58 | 24852 | [7 empty] | 120 | 0.44 | 29 |  |  |  | 3165
5178 | R16065--120V | C6521241211-5179 | 2024-12-19 | 15:37:47 | OK | 101.2 | 20.4 | 40.9 | 8.9 | 118.4 | 10.15 | 857.2 | 71.36 |  |  | 18679 | 118.3 | 10.91 |  |  |  | 60.14 | 24079 | [7 empty] | 120 | 0.51 | 33.9 |  |  |  | 2992
5179 | R16065--120V | C6521241211-5180 | 2024-12-19 | 15:38:15 | OK | 101.2 | 20.3 | 41.0 | 9 | 118.1 | 9.92 | 831.8 | 70.96 |  |  | 19033 | 117.9 | 11.76 |  |  |  | 64.86 | 24933 | [7 empty] | 120 | 0.49 | 32.9 |  |  |  | 2901
5180 | R16065--120V | C6521241211-5181 | 2024-12-19 | 15:38:41 | OK | 101.2 | 20.4 | 41.0 | 8.9 | 118.3 | 10.08 | 846.3 | 70.91 |  |  | 19391 | 118.3 | 10.52 |  |  |  | 62.32 | 24694 | [7 empty] | 120 | 0.38 | 25.3 |  |  |  | 3341
5181 | R16065--120V | C6521241211-5182 | 2024-12-19 | 15:40:28 | OK | 101.2 | 20.4 | 41.0 | 8.9 | 118.1 | 9.83 | 829.2 | 71.37 |  |  | 19495 | 117.8 | 11.9 |  |  |  | 64.9 | 25110 | [7 empty] | 120 | 0.5 | 33.6 |  |  |  | 2735
5182 | R16065--120V | C6521241211-5183 | 2024-12-19 | 15:40:55 | OK | 101.2 | 20.4 | 40.8 | 8.9 | 118.3 | 9.93 | 848.5 | 72.23 |  |  | 19406 | 118.2 | 10.68 |  |  |  | 61.09 | 24357 | [7 empty] | 120 | 0.43 | 28.7 |  |  |  | 3224
5183 | R16065--120V | C6521241211-5184 | 2024-12-19 | 15:41:22 | OK | 101.2 | 20.4 | 40.8 | 8.9 | 118.1 | 10.43 | 879.5 | 71.41 |  |  | 19538 | 117.9 | 11.84 |  |  |  | 67.32 | 25343 | [7 empty] | 120 | 0.41 | 27.1 |  |  |  | 3140
5184 | R16065--120V | C6521241211-5185 | 2024-12-19 | 15:41:48 | OK | 101.2 | 20.4 | 40.9 | 8.9 | 118.4 | 10.13 | 853.7 | 71.14 |  |  | 19026 | 118.3 | 10.94 |  |  |  | 61.21 | 24322 | [7 empty] | 120 | 0.5 | 33.2 |  |  |  | 2949
5185 | R16065--120V | C6521241211-5186 | 2024-12-19 | 15:42:15 | OK | 101.2 | 20.4 | 41.0 | 8.9 | 118.1 | 10.51 | 881.1 | 71 |  |  | 19869 | 118 | 11.87 |  |  |  | 67.48 | 25308 | [7 empty] | 120 | 0.37 | 24.4 |  |  |  | 3224
5186 | R16065--120V | C6521241211-5187 | 2024-12-19 | 15:42:43 | OK | 101.2 | 20.4 | 41.1 | 8.9 | 118.4 | 10.2 | 859.3 | 71.17 |  |  | 19534 | 118.3 | 10.88 |  |  |  | 61.19 | 24421 | [7 empty] | 120 | 0.44 | 29.6 |  |  |  | 3161
5187 | R16065--120V | C6521241211-5188 | 2024-12-19 | 15:43:10 | OK | 101.2 | 20.4 | 41.1 | 8.9 | 118.2 | 10.21 | 860.4 | 71.28 |  |  | 19106 | 118 | 10.88 |  |  |  | 60.73 | 24238 | [7 empty] | 120 | 0.49 | 33.1 |  |  |  | 2682
5188 | R16065--120V | C6521241211-5189 | 2024-12-19 | 15:44:50 | OK | 101.2 | 20.4 | 41.1 | 8.9 | 118.5 | 10.13 | 853.2 | 71.11 |  |  | 19433 | 118.3 | 10.95 |  |  |  | 60.3 | 24372 | [7 empty] | 120 | 0.53 | 34.8 |  |  |  | 2700
5189 | R16065--120V | C6521241211-5190 | 2024-12-19 | 15:45:20 | OK | 101.2 | 20.4 | 41.0 | 8.9 | 118 | 9.91 | 846.9 | 72.41 |  |  | 18737 | 117.9 | 10.48 |  |  |  | 59.77 | 24202 | [7 empty] | 120 | 0.49 | 32.7 |  |  |  | 2790
5190 | R16065--120V | C6521241211-5191 | 2024-12-19 | 15:45:45 | OK | 101.2 | 20.4 | 41.1 | 8.9 | 118.3 | 10.23 | 858.5 | 70.91 |  |  | 19234 | 118.2 | 10.63 |  |  |  | 61.58 | 24448 | [7 empty] | 120 | 0.47 | 31.5 |  |  |  | 3081
5191 | R16065--120V | C6521241211-5192 | 2024-12-19 | 15:46:12 | OK | 101.2 | 20.4 | 41.2 | 8.9 | 117.9 | 10.11 | 856.1 | 71.82 |  |  | 18933 | 117.9 | 10.72 |  |  |  | 60.77 | 24321 | [7 empty] | 120 | 0.49 | 32.5 |  |  |  | 2798
5192 | R16065--120V | C6521241211-5193 | 2024-12-19 | 15:46:39 | OK | 101.2 | 20.4 | 41.2 | 8.9 | 118.2 | 10.26 | 863 | 71.16 |  |  | 19327 | 118.3 | 10.88 |  |  |  | 61.4 | 24309 | [7 empty] | 120 | 0.48 | 32.2 |  |  |  | 3098
5193 | R16065--120V | C6521241211-5194 | 2024-12-19 | 15:47:08 | OK | 101.2 | 20.4 | 41.1 | 8.9 | 118 | 9.96 | 838.8 | 71.34 |  |  | 19190 | 118 | 10.73 |  |  |  | 60.82 | 24207 | [7 empty] | 120 | 0.48 | 32.5 |  |  |  | 2899
5194 | R16065--120V | C6521241211-5195 | 2024-12-19 | 15:47:35 | OK | 101.2 | 20.3 | 41.0 | 8.9 | 118.4 | 10.18 | 855.3 | 70.97 |  |  | 19358 | 118.3 | 10.8 |  |  |  | 60.95 | 24302 | [7 empty] | 120 | 0.48 | 32 |  |  |  | 3082
5195 | R16065--120V | C6521241211-5196 | 2024-12-19 | 15:48:02 | OK | 101.2 | 20.3 | 41.1 | 8.9 | 118.2 | 9.85 | 824.2 | 70.83 |  |  | 19561 | 117.9 | 11.9 |  |  |  | 66.8 | 24965 | [7 empty] | 120.1 | 0.4 | 26.3 |  |  |  | 3223
5196 | R16065--120V | C6521241211-5197 | 2024-12-19 | 15:48:29 | OK | 101.2 | 20.3 | 41.2 | 8.9 | 118.4 | 10.09 | 847.9 | 71.01 |  |  | 19565 | 118.3 | 10.65 |  |  |  | 63.05 | 24595 | [7 empty] | 120.1 | 0.39 | 25.6 |  |  |  | 3362
5197 | R16065--120V | C6521241211-5198 | 2024-12-19 | 15:48:56 | OK | 101.2 | 20.3 | 41.2 | 8.9 | 118.1 | 10.12 | 850.4 | 71.17 |  |  | 19164 | 117.9 | 11.67 |  |  |  | 63.32 | 24601 | [7 empty] | 120 | 0.48 | 32.1 |  |  |  | 2837
5198 | R16065--120V | C6521241211-5199 | 2024-12-19 | 15:49:24 | OK | 101.2 | 20.3 | 41.2 | 8.9 | 118.4 | 10.17 | 852.6 | 70.84 |  |  | 19252 | 118.3 | 10.79 |  |  |  | 61.13 | 24523 | [7 empty] | 120 | 0.44 | 29.2 |  |  |  | 3247
5199 | R16065--120V | C6521241211-5200 | 2024-12-19 | 15:49:50 | OK | 101.2 | 20.3 | 41.3 | 8.9 | 118.2 | 10 | 838.5 | 70.95 |  |  | 19533 | 117.9 | 11.95 |  |  |  | 64.45 | 24559 | [7 empty] | 120 | 0.42 | 27.9 |  |  |  | 3066
5200 | R16065--120V | C6521241211-5201 | 2024-12-19 | 15:50:17 | OK | 101.2 | 20.3 | 41.3 | 8.9 | 118.4 | 10.36 | 868.6 | 70.84 |  |  | 19835 | 118.4 | 10.62 |  |  |  | 61.94 | 24643 | [7 empty] | 120 | 0.39 | 25.8 |  |  |  | 3284
5201 | R16065--120V | C6521241211-5202 | 2024-12-19 | 15:50:43 | OK | 101.2 | 20.2 | 41.4 | 8.9 | 118.1 | 10.44 | 878.1 | 71.2 |  |  | 19498 | 117.9 | 12.01 |  |  |  | 66.99 | 25151 | [7 empty] | 120 | 0.5 | 33.2 |  |  |  | 2980
5202 | R16065--120V | C6521241211-5203 | 2024-12-19 | 15:51:10 | OK | 101.2 | 20.2 | 41.4 | 8.9 | 118.4 | 10.04 | 842.1 | 70.83 |  |  | 19415 | 118.4 | 10.73 |  |  |  | 63.23 | 24702 | [7 empty] | 120 | 0.39 | 25.9 |  |  |  | 3288
5203 | R16065--120V | C6521241211-5204 | 2024-12-19 | 15:51:36 | OK | 101.2 | 20.2 | 41.4 | 8.9 | 118.2 | 10.22 | 858 | 71.05 |  |  | 19125 | 117.9 | 11.9 |  |  |  | 63.33 | 24415 | [7 empty] | 120 | 0.5 | 33.6 |  |  |  | 2728
5204 | R16065--120V | C6521241211-5205 | 2024-12-19 | 15:52:34 | OK | 101.2 | 20.2 | 41.5 | 8.9 | 118.4 | 10.24 | 871.7 | 71.84 |  |  | 18649 | 118.4 | 11.07 |  |  |  | 59.19 | 24036 | [7 empty] | 120 | 0.5 | 33.4 |  |  |  | 2778
5205 | R16065--120V | C6521241211-5206 | 2024-12-19 | 15:53:01 | OK | 101.2 | 20.3 | 41.3 | 8.9 | 118.2 | 9.94 | 841.8 | 71.68 |  |  | 18995 | 118 | 11.94 |  |  |  | 64.79 | 24911 | [7 empty] | 120 | 0.49 | 32.7 |  |  |  | 2904
5206 | R16065--120V | C6521241211-5207 | 2024-12-19 | 15:53:27 | OK | 101.2 | 20.3 | 41.3 | 8.9 | 118.4 | 10.2 | 864.4 | 71.54 |  |  | 18831 | 118.3 | 10.91 |  |  |  | 60.83 | 24215 | [7 empty] | 120 | 0.48 | 31.9 |  |  |  | 2875
5207 | R16065--120V | C6521241211-5208 | 2024-12-19 | 15:53:54 | OK | 101.2 | 20.3 | 41.2 | 9 | 118.2 | 10.31 | 867.6 | 71.21 |  |  | 19309 | 117.9 | 12.02 |  |  |  | 69.91 | 25951 | [7 empty] | 120 | 0.41 | 27.3 |  |  |  | 3208
5208 | R16065--120V | C6521241211-5209 | 2024-12-19 | 15:54:21 | OK | 101.2 | 20.3 | 41.3 | 8.9 | 118.4 | 10.32 | 869.6 | 71.17 |  |  | 19750 | 118.3 | 10.73 |  |  |  | 62.89 | 24721 | [7 empty] | 120 | 0.42 | 27.6 |  |  |  | 3142
5209 | R16065--120V | C6521241211-5210 | 2024-12-19 | 15:54:48 | OK | 101.2 | 20.2 | 41.3 | 8.9 | 118.2 | 10.04 | 843.6 | 71.11 |  |  | 19541 | 117.9 | 12.01 |  |  |  | 66.89 | 25154 | [7 empty] | 120 | 0.43 | 28.7 |  |  |  | 3150
5210 | R16065--120V | C6521241211-5211 | 2024-12-19 | 15:55:17 | OK | 101.2 | 20.2 | 41.4 | 8.9 | 118.3 | 10.14 | 852.5 | 71.09 |  |  | 19326 | 118.2 | 10.74 |  |  |  | 61.95 | 24406 | [7 empty] | 120 | 0.45 | 29.6 |  |  |  | 3101
5211 | R16065--120V | C6521241211-5212 | 2024-12-19 | 15:55:45 | OK | 101.2 | 20.2 | 41.4 | 8.9 | 118.2 | 10.15 | 854.3 | 71.23 |  |  | 19370 | 117.9 | 12.02 |  |  |  | 66.56 | 25050 | [7 empty] | 120 | 0.51 | 34.2 |  |  |  | 2935
5212 | R16065--120V | C6521241211-5213 | 2024-12-19 | 15:56:11 | OK | 101.2 | 20.3 | 41.4 | 8.9 | 118.4 | 10.12 | 847.8 | 70.76 |  |  | 19374 | 118.3 | 10.79 |  |  |  | 62.13 | 24521 | [7 empty] | 120 | 0.43 | 28.4 |  |  |  | 3169
5213 | R16065--120V | C6521241211-5214 | 2024-12-19 | 15:56:37 | OK | 101.2 | 20.2 | 41.4 | 8.9 | 118.1 | 10.18 | 856.7 | 71.25 |  |  | 19404 | 117.8 | 11.83 |  |  |  | 65.36 | 24938 | [7 empty] | 120 | 0.48 | 32.3 |  |  |  | 2874
5214 | R16065--120V | C6521241211-5215 | 2024-12-19 | 15:57:04 | OK | 101.2 | 20.3 | 41.4 | 8.9 | 118.3 | 10.33 | 865.8 | 70.84 |  |  | 19791 | 118.3 | 10.46 |  |  |  | 62.54 | 24682 | [7 empty] | 120.1 | 0.38 | 25.4 |  |  |  | 3256
5215 | R16065--120V | C6521241211-5216 | 2024-12-19 | 15:57:32 | OK | 101.2 | 20.3 | 41.4 | 8.9 | 118.1 | 10.18 | 855.5 | 71.17 |  |  | 19212 | 117.8 | 12.04 |  |  |  | 68.37 | 25250 | [7 empty] | 120 | 0.51 | 34.5 |  |  |  | 3003
5216 | R16065--120V | C6521241211-5217 | 2024-12-19 | 15:57:59 | OK | 101.2 | 20.3 | 41.4 | 8.9 | 118.3 | 10.08 | 847.9 | 71.08 |  |  | 18704 | 118.3 | 10.94 |  |  |  | 60.43 | 24268 | [7 empty] | 120 | 0.53 | 34.8 |  |  |  | 2722
5217 | R16065--120V | C6521241211-5218 | 2024-12-19 | 15:58:32 | OK | 101.2 | 20.2 | 41.5 | 8.9 | 118 | 9.97 | 837.8 | 71.19 |  |  | 19446 | 117.8 | 11.83 |  |  |  | 65.62 | 24840 | [7 empty] | 120 | 0.42 | 27.6 |  |  |  | 3128
5218 | R16065--120V | C6521241211-5219 | 2024-12-19 | 15:58:59 | OK | 101.2 | 20.3 | 41.4 | 9 | 118.3 | 10.23 | 860.9 | 71.19 |  |  | 19111 | 118.2 | 11.08 |  |  |  | 60.61 | 24193 | [7 empty] | 120 | 0.51 | 34.3 |  |  |  | 2989
5219 | R16065--120V | C6521241211-5220 | 2024-12-19 | 15:59:26 | OK | 101.2 | 20.3 | 41.4 | 8.9 | 118.2 | 9.95 | 835.6 | 71.04 |  |  | 19197 | 118 | 11.79 |  |  |  | 64.33 | 24943 | [7 empty] | 120 | 0.48 | 32.1 |  |  |  | 2870
5220 | R16065--120V | C6521241211-5221 | 2024-12-19 | 15:59:56 | OK | 101.2 | 20.3 | 41.5 | 9 | 118.4 | 9.89 | 829.7 | 70.88 |  |  | 19712 | 118.4 | 10.78 |  |  |  | 61.87 | 24563 | [7 empty] | 120 | 0.43 | 28.5 |  |  |  | 3104
5221 | R16065--120V | C6521241211-5222 | 2024-12-19 | 16:00:27 | OK | 101.2 | 20.3 | 41.4 | 8.9 | 118.1 | 9.99 | 842.4 | 71.43 |  |  | 19608 | 117.9 | 11.96 |  |  |  | 69.41 | 25663 | [7 empty] | 120 | 0.39 | 25.9 |  |  |  | 3208
5222 | R16065--120V | C6521241211-5223 | 2024-12-19 | 16:00:54 | OK | 101.2 | 20.3 | 41.4 | 9 | 118.3 | 10.04 | 840 | 70.69 |  |  | 19520 | 118.3 | 10.63 |  |  |  | 63.24 | 24691 | [7 empty] | 120 | 0.37 | 24.3 |  |  |  | 3309
5223 | R16065--120V | C6521241211-5224 | 2024-12-19 | 16:01:22 | OK | 101.2 | 20.3 | 41.3 | 9 | 118.1 | 10.18 | 852.8 | 70.92 |  |  | 19331 | 117.9 | 11.94 |  |  |  | 67.09 | 25074 | [7 empty] | 120 | 0.44 | 29.3 |  |  |  | 3002
5224 | R16065--120V | C6521241211-5225 | 2024-12-19 | 16:01:51 | OK | 101.2 | 20.3 | 41.4 | 9 | 118.3 | 10.04 | 839.5 | 70.73 |  |  | 19623 | 118.2 | 10.79 |  |  |  | 61.62 | 24549 | [7 empty] | 120 | 0.42 | 28 |  |  |  | 3124
5225 | R16065--120V | C6521241211-5226 | 2024-12-19 | 16:02:18 | OK | 101.2 | 20.3 | 41.4 | 8.9 | 118.2 | 10.1 | 851 | 71.28 |  |  | 19396 | 117.9 | 12.07 |  |  |  | 68.51 | 25612 | [7 empty] | 120 | 0.39 | 25.9 |  |  |  | 3296
5226 | R16065--120V | C6521241211-5227 | 2024-12-19 | 16:03:54 | OK | 101.2 | 20.4 | 41.3 | 9 | 118.4 | 10.19 | 859.3 | 71.25 |  |  | 19408 | 118.2 | 10.76 |  |  |  | 61.76 | 24533 | [7 empty] | 120 | 0.5 | 33.4 |  |  |  | 2991
5227 | R16065--120V | C6521241211-5228 | 2024-12-19 | 16:04:22 | OK | 101.2 | 20.4 | 41.4 | 8.9 | 118 | 9.9 | 841.1 | 72.03 |  |  | 19258 | 117.7 | 12.04 |  |  |  | 69.44 | 25836 | [7 empty] | 120 | 0.4 | 26.9 |  |  |  | 3214
5228 | R16065--120V | C6521241211-5229 | 2024-12-19 | 16:04:49 | OK | 101.2 | 20.4 | 41.3 | 9 | 118.4 | 10.25 | 859.6 | 70.84 |  |  | 19452 | 118.4 | 10.91 |  |  |  | 61.17 | 24411 | [7 empty] | 120 | 0.48 | 32.1 |  |  |  | 2963
5229 | R16065--120V | C6521241211-5230 | 2024-12-19 | 16:05:18 | OK | 101.2 | 20.4 | 41.2 | 8.9 | 118.2 | 10.29 | 867.5 | 71.34 |  |  | 19707 | 117.9 | 11.91 |  |  |  | 63.5 | 24509 | [7 empty] | 120 | 0.51 | 34.3 |  |  |  | 2944
5230 | R16065--120V | C6521241211-5231 | 2024-12-19 | 16:05:46 | OK | 101.2 | 20.4 | 41.2 | 8.9 | 118.5 | 10.29 | 866.4 | 71.05 |  |  | 19028 | 118.4 | 10.9 |  |  |  | 61.98 | 24545 | [7 empty] | 120 | 0.43 | 28.4 |  |  |  | 3167
5231 | R16065--120V | C6521241211-5232 | 2024-12-19 | 16:06:13 | OK | 101.2 | 20.4 | 41.2 | 8.9 | 118.2 | 10.17 | 858.2 | 71.34 |  |  | 19232 | 118 | 11.91 |  |  |  | 65.94 | 25109 | [7 empty] | 120 | 0.49 | 33.1 |  |  |  | 2912
5232 | R16065--120V | C6521241211-5233 | 2024-12-19 | 16:06:40 | OK | 101.2 | 20.4 | 41.3 | 8.9 | 118.5 | 10.24 | 861.2 | 70.99 |  |  | 19129 | 118.5 | 10.79 |  |  |  | 61.81 | 24545 | [7 empty] | 120 | 0.49 | 32.7 |  |  |  | 3002
5233 | R16065--120V | C6521241211-5234 | 2024-12-19 | 16:07:06 | OK | 101.2 | 20.4 | 41.2 | 8.9 | 118.2 | 10.09 | 847.3 | 70.99 |  |  | 19536 | 118 | 12.16 |  |  |  | 66.51 | 24972 | [7 empty] | 120 | 0.46 | 30.3 |  |  |  | 3029
5234 | R16065--120V | C6521241211-5235 | 2024-12-19 | 16:07:33 | OK | 101.2 | 20.4 | 41.2 | 8.9 | 118.5 | 10.16 | 852.6 | 70.84 |  |  | 19610 | 118.5 | 10.57 |  |  |  | 62.92 | 24834 | [7 empty] | 120 | 0.41 | 27.3 |  |  |  | 3204
5235 | R16065--120V | C6521241211-5236 | 2024-12-19 | 16:08:00 | OK | 101.2 | 20.4 | 41.3 | 8.9 | 118.3 | 10.02 | 842.9 | 71.08 |  |  | 19395 | 118 | 12.15 |  |  |  | 68.46 | 25586 | [7 empty] | 120 | 0.41 | 27.1 |  |  |  | 3054
5236 | R16065--120V | C6521241211-5237 | 2024-12-19 | 16:08:27 | OK | 101.2 | 20.4 | 41.3 | 8.9 | 118.5 | 10.16 | 849.2 | 70.48 |  |  | 19457 | 118.5 | 10.83 |  |  |  | 63.37 | 24850 | [7 empty] | 120 | 0.4 | 26.7 |  |  |  | 3206
5237 | R16065--120V | C6521241211-5238 | 2024-12-19 | 16:08:54 | OK | 101.2 | 20.3 | 41.4 | 8.9 | 118.3 | 9.6 | 803.6 | 70.74 |  |  | 19676 | 118 | 11.84 |  |  |  | 69.06 | 25371 | [7 empty] | 120 | 0.4 | 26.4 |  |  |  | 3379
5238 | R16065--120V | C6521241211-5239 | 2024-12-19 | 16:09:21 | OK | 101.2 | 20.4 | 41.4 | 8.9 | 118.4 | 10.46 | 877.5 | 70.85 |  |  | 19320 | 118.4 | 10.6 |  |  |  | 62.32 | 24709 | [7 empty] | 120 | 0.42 | 27.5 |  |  |  | 3314
5239 | R16065--120V | C6521241211-5240 | 2024-12-19 | 16:09:48 | OK | 101.2 | 20.4 | 41.2 | 9 | 118.2 | 9.92 | 831.2 | 70.94 |  |  | 19639 | 117.9 | 11.89 |  |  |  | 69.8 | 25854 | [7 empty] | 120 | 0.39 | 26.1 |  |  |  | 3194
5240 | R16065--120V | C6521241211-5241 | 2024-12-19 | 16:10:14 | OK | 101.2 | 20.4 | 41.3 | 8.9 | 118.4 | 10.23 | 858.9 | 70.89 |  |  | 19616 | 118.4 | 10.73 |  |  |  | 62.16 | 24634 | [7 empty] | 120 | 0.43 | 28.2 |  |  |  | 3206
5241 | R16065--120V | C6521241211-5242 | 2024-12-19 | 16:10:42 | OK | 101.2 | 20.4 | 41.2 | 8.9 | 118.2 | 10.06 | 846.3 | 71.19 |  |  | 19567 | 117.9 | 12.1 |  |  |  | 66.47 | 25116 | [7 empty] | 120 | 0.41 | 27.4 |  |  |  | 3075
5242 | R16065--120V | C6521241211-5243 | 2024-12-19 | 16:11:09 | OK | 101.2 | 20.4 | 41.3 | 8.9 | 118.4 | 10.21 | 857.6 | 70.97 |  |  | 19585 | 118.4 | 10.65 |  |  |  | 62.21 | 24583 | [7 empty] | 120.1 | 0.41 | 26.9 |  |  |  | 3297
5243 | R16065--120V | C6521241211-5244 | 2024-12-19 | 16:11:37 | OK | 101.2 | 20.4 | 41.3 | 8.9 | 118 | 10.24 | 871.3 | 72.09 |  |  | 19472 | 117.9 | 11.95 |  |  |  | 67.95 | 25343 | [7 empty] | 120 | 0.45 | 30.1 |  |  |  | 3145
5244 | R16065--120V | C6521241211-5245 | 2024-12-19 | 16:12:03 | OK | 101.2 | 20.4 | 41.4 | 8.9 | 118.4 | 10.17 | 853.9 | 70.95 |  |  | 19429 | 118.3 | 10.78 |  |  |  | 61.85 | 24506 | [7 empty] | 120 | 0.48 | 32 |  |  |  | 3073
5245 | R16065--120V | C6521241211-5246 | 2024-12-19 | 16:12:30 | OK | 101.2 | 20.3 | 41.5 | 8.9 | 118.1 | 10.32 | 870.1 | 71.35 |  |  | 18813 | 117.9 | 12.12 |  |  |  | 64.64 | 24438 | [7 empty] | 120 | 0.49 | 32.9 |  |  |  | 2894
5246 | R16065--120V | C6521241211-5247 | 2024-12-19 | 16:12:57 | OK | 101.2 | 20.3 | 41.6 | 9 | 118.4 | 10.24 | 861.6 | 71.09 |  |  | 19408 | 118.3 | 10.79 |  |  |  | 61.93 | 24554 | [7 empty] | 120 | 0.42 | 27.7 |  |  |  | 3246
5247 | R16065--120V | C6521241211-5248 | 2024-12-19 | 16:13:25 | OK | 101.2 | 20.3 | 41.5 | 8.9 | 118.1 | 10.26 | 865.6 | 71.42 |  |  | 19812 | 117.9 | 12.25 |  |  |  | 67.9 | 25455 | [7 empty] | 120 | 0.45 | 30.2 |  |  |  | 2986
5248 | R16065--120V | C6521241211-5249 | 2024-12-19 | 16:13:52 | OK | 101.2 | 20.3 | 41.5 | 8.9 | 118.3 | 10.25 | 863.3 | 71.15 |  |  | 19237 | 118.3 | 10.76 |  |  |  | 62.46 | 24713 | [7 empty] | 120.1 | 0.43 | 28.4 |  |  |  | 3216
5249 | R16065--120V | C6521241211-5250 | 2024-12-19 | 16:14:21 | OK | 101.2 | 20.3 | 41.5 | 8.9 | 118.1 | 10.11 | 849.4 | 71.11 |  |  | 19477 | 117.9 | 11.91 |  |  |  | 67.1 | 25421 | [7 empty] | 120 | 0.42 | 28 |  |  |  | 3190
5250 | R16065--120V | C6521241211-5251 | 2024-12-19 | 16:14:50 | OK | 101.2 | 20.3 | 41.5 | 8.9 | 118.4 | 10.1 | 847.4 | 70.91 |  |  | 19437 | 118.3 | 10.93 |  |  |  | 60.77 | 24279 | [7 empty] | 120 | 0.5 | 33.4 |  |  |  | 3045
5251 | R16065--120V | C6521241211-5252 | 2024-12-19 | 16:15:21 | OK | 101.2 | 20.4 | 41.5 | 8.9 | 118.1 | 9.7 | 815.9 | 71.21 |  |  | 19695 | 117.9 | 11.85 |  |  |  | 69.62 | 25639 | [7 empty] | 120 | 0.39 | 25.5 |  |  |  | 3272
5252 | R16065--120V | C6521241211-5253 | 2024-12-19 | 16:15:48 | OK | 101.2 | 20.4 | 41.4 | 9 | 118.5 | 10.31 | 869.4 | 71.22 |  |  | 19454 | 118.3 | 10.95 |  |  |  | 61.26 | 24446 | [7 empty] | 120 | 0.51 | 34.3 |  |  |  | 2760
5253 | R16065--120V | C6521241211-5254 | 2024-12-19 | 16:16:15 | OK | 101.2 | 20.4 | 41.4 | 8.9 | 118.1 | 10.02 | 840.3 | 70.98 |  |  | 19704 | 117.9 | 11.9 |  |  |  | 66.19 | 25072 | [7 empty] | 120 | 0.43 | 28.6 |  |  |  | 3136
5254 | R16065--120V | C6521241211-5255 | 2024-12-19 | 16:16:41 | OK | 101.2 | 20.4 | 41.4 | 8.9 | 118.5 | 10.27 | 865.5 | 71.12 |  |  | 18756 | 118.4 | 11.04 |  |  |  | 60.74 | 24148 | [7 empty] | 120 | 0.54 | 34.8 |  |  |  | 2774
5255 | R16065--120V | C6521241211-5256 | 2024-12-19 | 16:17:44 | OK | 101.2 | 20.4 | 41.5 | 8.9 | 118.2 | 10.57 | 887.6 | 71.06 |  |  | 19313 | 118 | 11.82 |  |  |  | 69.03 | 25608 | [7 empty] | 120 | 0.5 | 33.7 |  |  |  | 2904
5256 | R16065--120V | C6521241211-5257 | 2024-12-19 | 16:18:10 | OK | 101.2 | 20.3 | 41.4 | 9 | 118.4 | 9.96 | 840.2 | 71.2 |  |  | 19332 | 118.4 | 10.73 |  |  |  | 62.5 | 24515 | [7 empty] | 120.1 | 0.39 | 26.2 |  |  |  | 3299
5257 | R16065--120V | C6521241211-5258 | 2024-12-19 | 16:19:08 | OK | 101.2 | 20.3 | 41.5 | 8.9 | 118.2 | 10.41 | 874.5 | 71.07 |  |  | 19378 | 118 | 12.1 |  |  |  | 66.08 | 24883 | [7 empty] | 120 | 0.48 | 32 |  |  |  | 2816
5258 | R16065--120V | C6521241211-5259 | 2024-12-19 | 16:19:35 | OK | 101.2 | 20.3 | 41.5 | 8.9 | 118.4 | 10.06 | 857.5 | 71.99 |  |  | 19021 | 118.4 | 10.93 |  |  |  | 60.71 | 24212 | [7 empty] | 120 | 0.5 | 33.6 |  |  |  | 3044
5259 | R16065--120V | C6521241211-5260 | 2024-12-19 | 16:20:02 | OK | 101.2 | 20.3 | 41.4 | 8.9 | 118.1 | 10.09 | 850 | 71.29 |  |  | 19279 | 118 | 12.16 |  |  |  | 68.82 | 25624 | [7 empty] | 120 | 0.5 | 33.7 |  |  |  | 2959
5260 | R16065--120V | C6521241211-5261 | 2024-12-19 | 16:20:29 | OK | 101.2 | 20.4 | 41.5 | 9 | 118.4 | 10.2 | 860 | 71.22 |  |  | 19002 | 118.4 | 10.84 |  |  |  | 61.32 | 24509 | [7 empty] | 120 | 0.51 | 34.4 |  |  |  | 3016
5261 | R16065--120V | C6521241211-5262 | 2024-12-19 | 16:20:58 | OK | 101.2 | 20.4 | 41.5 | 8.9 | 118.2 | 10.06 | 850.3 | 71.49 |  |  | 19795 | 118 | 11.77 |  |  |  | 68.4 | 25503 | [7 empty] | 120 | 0.39 | 25.5 |  |  |  | 3344
5262 | R16065--120V | C6521241211-5263 | 2024-12-19 | 16:21:25 | OK | 101.2 | 20.3 | 41.5 | 8.9 | 118.4 | 10.19 | 856 | 70.95 |  |  | 19112 | 118.4 | 11.1 |  |  |  | 59.79 | 24172 | [7 empty] | 120 | 0.48 | 32.2 |  |  |  | 2776
5263 | R16065--120V | C6521241211-5264 | 2024-12-19 | 16:21:54 | OK | 101.2 | 20.3 | 41.5 | 8.9 | 118.2 | 9.97 | 835.6 | 70.94 |  |  | 19214 | 117.9 | 11.89 |  |  |  | 65.58 | 24665 | [7 empty] | 120 | 0.52 | 34.8 |  |  |  | 2954
5264 | R16065--120V | C6521241211-5265 | 2024-12-19 | 16:22:21 | OK | 101.2 | 20.3 | 41.7 | 9 | 118.5 | 10.29 | 868.3 | 71.24 |  |  | 18987 | 118.4 | 10.96 |  |  |  | 61.14 | 24327 | [7 empty] | 120 | 0.51 | 33.8 |  |  |  | 2971
5265 | R16065--120V | C6521241211-5266 | 2024-12-19 | 16:22:51 | OK | 101.2 | 20.3 | 41.8 | 8.9 | 118.2 | 10.04 | 848 | 71.49 |  |  | 19280 | 117.9 | 11.79 |  |  |  | 63.42 | 24398 | [7 empty] | 120 | 0.51 | 34.5 |  |  |  | 2992
5266 | R16065--120V | C6521241211-5267 | 2024-12-19 | 16:23:18 | OK | 101.2 | 20.3 | 41.8 | 8.9 | 118.4 | 10.04 | 842 | 70.85 |  |  | 19499 | 118.3 | 10.74 |  |  |  | 63.25 | 24643 | [7 empty] | 120 | 0.4 | 26.4 |  |  |  | 3289
5267 | R16065--120V | C6521241211-5268 | 2024-12-19 | 16:23:45 | OK | 101.2 | 20.3 | 41.7 | 9 | 118.2 | 9.88 | 827.2 | 70.87 |  |  | 19439 | 117.9 | 11.88 |  |  |  | 68.65 | 25585 | [7 empty] | 120 | 0.38 | 25.1 |  |  |  | 3216
5268 | R16065--120V | C6521241211-5269 | 2024-12-19 | 16:24:11 | OK | 101.2 | 20.3 | 41.7 | 9 | 118.3 | 10.22 | 859.8 | 71.11 |  |  | 18939 | 118.3 | 11.01 |  |  |  | 60.78 | 24370 | [7 empty] | 120 | 0.49 | 32.5 |  |  |  | 2919
5269 | R16065--120V | C6521241211-5270 | 2024-12-19 | 16:24:38 | OK | 101.2 | 20.3 | 41.7 | 8.9 | 118.1 | 10.14 | 853.9 | 71.3 |  |  | 19312 | 117.8 | 11.89 |  |  |  | 63.26 | 24484 | [7 empty] | 120 | 0.52 | 35 |  |  |  | 2939
5270 | R16065--120V | C6521241211-5271 | 2024-12-19 | 16:25:05 | OK | 101.2 | 20.3 | 41.7 | 8.9 | 118.4 | 9.94 | 829.7 | 70.47 |  |  | 19464 | 118.3 | 10.79 |  |  |  | 60.19 | 24194 | [7 empty] | 120 | 0.53 | 34.8 |  |  |  | 3055
5271 | R16065--120V | C6521241211-5272 | 2024-12-19 | 16:25:37 | OK | 101.2 | 20.3 | 41.8 | 8.9 | 118.1 | 10.5 | 882 | 71.12 |  |  | 19360 | 118 | 12.02 |  |  |  | 68.24 | 25332 | [7 empty] | 120 | 0.4 | 26.6 |  |  |  | 3246
5272 | R16065--120V | C6521241211-5273 | 2024-12-19 | 16:26:04 | OK | 101.2 | 20.3 | 41.7 | 8.9 | 118.4 | 10.3 | 866.2 | 71.05 |  |  | 19303 | 118.4 | 10.67 |  |  |  | 62.33 | 24563 | [7 empty] | 120 | 0.43 | 28.5 |  |  |  | 3155
5273 | R16065--120V | C6521241211-5274 | 2024-12-19 | 16:26:32 | OK | 101.2 | 20.2 | 41.8 | 8.9 | 118.1 | 10.17 | 854.5 | 71.14 |  |  | 19169 | 117.9 | 12.26 |  |  |  | 66.52 | 25161 | [7 empty] | 120 | 0.48 | 31.9 |  |  |  | 2838
5274 | R16065--120V | C6521241211-5275 | 2024-12-19 | 16:26:58 | OK | 101.2 | 20.2 | 41.7 | 9 | 118.4 | 10.15 | 852.4 | 70.98 |  |  | 19548 | 118.3 | 10.83 |  |  |  | 62.11 | 24483 | [7 empty] | 120 | 0.4 | 26.6 |  |  |  | 3301
5275 | R16065--120V | C6521241211-5276 | 2024-12-19 | 16:27:27 | OK | 101.2 | 20.3 | 41.6 | 8.9 | 118.3 | 10.22 | 860.9 | 71.23 |  |  | 19193 | 118 | 12.27 |  |  |  | 65.34 | 25096 | [7 empty] | 120 | 0.5 | 33.5 |  |  |  | 2787
5276 | R16065--120V | C6521241211-5277 | 2024-12-19 | 16:27:55 | OK | 101.2 | 20.3 | 41.7 | 8.9 | 118.5 | 10.08 | 843.7 | 70.62 |  |  | 19433 | 118.4 | 10.71 |  |  |  | 62.01 | 24671 | [7 empty] | 120 | 0.4 | 26.2 |  |  |  | 3225
5277 | R16065--120V | C6521241211-5278 | 2024-12-19 | 16:28:22 | OK | 101.2 | 20.3 | 41.6 | 8.9 | 118.2 | 10.28 | 864.8 | 71.17 |  |  | 18719 | 117.9 | 12.29 |  |  |  | 67.73 | 25446 | [7 empty] | 120 | 0.52 | 34.9 |  |  |  | 2923
5278 | R16065--120V | C6521241211-5279 | 2024-12-19 | 16:28:50 | OK | 101.2 | 20.3 | 41.6 | 8.9 | 118.4 | 10.37 | 868.8 | 70.77 |  |  | 18832 | 118.3 | 10.89 |  |  |  | 60.96 | 24392 | [7 empty] | 120 | 0.52 | 34.6 |  |  |  | 2992
5279 | R16065--120V | C6521241211-5280 | 2024-12-19 | 16:29:16 | OK | 101.2 | 20.3 | 41.7 | 8.9 | 118.3 | 9.73 | 813.4 | 70.61 |  |  | 19595 | 118 | 11.9 |  |  |  | 67.28 | 25155 | [7 empty] | 120 | 0.39 | 25.9 |  |  |  | 3334
5280 | R16065--120V | C6521241211-5281 | 2024-12-19 | 16:29:43 | OK | 101.2 | 20.3 | 41.8 | 8.9 | 118.4 | 10.05 | 842.9 | 70.87 |  |  | 19704 | 118.4 | 10.87 |  |  |  | 61.58 | 24482 | [7 empty] | 120 | 0.42 | 28.1 |  |  |  | 3148
5281 | R16065--120V | C6521241211-5282 | 2024-12-19 | 16:30:11 | OK | 101.2 | 20.3 | 41.8 | 8.9 | 118.2 | 10.07 | 845.5 | 71.03 |  |  | 19578 | 117.9 | 12.03 |  |  |  | 66.62 | 25138 | [7 empty] | 120 | 0.48 | 32.4 |  |  |  | 3020
5282 | R16065--120V | C6521241211-5283 | 2024-12-19 | 16:30:39 | OK | 101.2 | 20.3 | 41.8 | 8.9 | 118.4 | 10.22 | 857.5 | 70.88 |  |  | 19398 | 118.3 | 10.87 |  |  |  | 60.82 | 24260 | [7 empty] | 120 | 0.52 | 34.9 |  |  |  | 3010
5283 | R16065--120V | C6521241211-5284 | 2024-12-19 | 16:32:40 | OK | 101.2 | 20.4 | 41.7 | 8.9 | 118.2 | 10.16 | 867.1 | 72.21 |  |  | 18815 | 118.1 | 10.61 |  |  |  | 60.71 | 24330 | [7 empty] | 120 | 0.55 | 34.8 |  |  |  | 2421
5284 | R16065--120V | C6521241211-5285 | 2024-12-19 | 16:33:49 | OK | 101.2 | 20.4 | 41.5 | 8.9 | 118.4 | 10.11 | 846 | 70.67 |  |  | 19680 | 118.4 | 11.07 |  |  |  | 60.5 | 24386 | [7 empty] | 120 | 0.49 | 32.7 |  |  |  | 2825
5285 | R16065--120V | C6521241211-5286 | 2024-12-19 | 16:34:15 | OK | 101.2 | 20.3 | 41.6 | 8.9 | 118.1 | 10.08 | 856.7 | 71.95 |  |  | 18725 | 118.1 | 10.64 |  |  |  | 59.02 | 24027 | [7 empty] | 120 | 0.55 | 34.8 |  |  |  | 2662
5286 | R16065--120V | C6521241211-5287 | 2024-12-19 | 16:34:44 | OK | 101.2 | 20.4 | 41.6 | 8.9 | 118.4 | 10.26 | 865.1 | 71.2 |  |  | 19217 | 118.4 | 11.06 |  |  |  | 59.45 | 24017 | [7 empty] | 120 | 0.5 | 33.4 |  |  |  | 2782
5287 | R16065--120V | C6521241211-5288 | 2024-12-19 | 16:35:30 | OK | 101.2 | 20.4 | 41.4 | 8.9 | 118.2 | 10.03 | 847.9 | 71.5 |  |  | 19835 | 117.9 | 11.89 |  |  |  | 68.04 | 25545 | [7 empty] | 120.1 | 0.38 | 25.1 |  |  |  | 3229
5288 | R16065--120V | C6521241211-5289 | 2024-12-19 | 16:35:57 | OK | 101.2 | 20.4 | 41.4 | 8.9 | 118.4 | 9.92 | 838.5 | 71.4 |  |  | 19629 | 118.4 | 10.64 |  |  |  | 62.39 | 24595 | [7 empty] | 120.1 | 0.38 | 25.3 |  |  |  | 3409
5289 | R16065--120V | C6521241211-5290 | 2024-12-19 | 16:36:25 | OK | 101.2 | 20.4 | 41.4 | 8.9 | 118.2 | 10.28 | 870 | 71.6 |  |  | 19118 | 118.1 | 10.65 |  |  |  | 59.95 | 24229 | [7 empty] | 120 | 0.51 | 34.4 |  |  |  | 2535
5290 | R16065--120V | C6521241211-5291 | 2024-12-19 | 16:36:52 | OK | 101.2 | 20.4 | 41.4 | 9 | 118.4 | 10.1 | 850.6 | 71.15 |  |  | 18855 | 118.3 | 10.73 |  |  |  | 62.03 | 24535 | [7 empty] | 120 | 0.38 | 25.1 |  |  |  | 3249
5291 | R16065--120V | C6521241211-5292 | 2024-12-19 | 16:37:20 | OK | 101.2 | 20.5 | 41.4 | 8.9 | 118.2 | 10.33 | 869.4 | 71.2 |  |  | 19645 | 118 | 11.99 |  |  |  | 65.64 | 25061 | [7 empty] | 120 | 0.43 | 28.8 |  |  |  | 3119
5292 | R16065--120V | C6521241211-5293 | 2024-12-19 | 16:37:47 | OK | 101.2 | 20.5 | 41.3 | 8.9 | 118.4 | 10.01 | 838.6 | 70.74 |  |  | 19732 | 118.3 | 10.63 |  |  |  | 62.72 | 24704 | [7 empty] | 120 | 0.38 | 25.2 |  |  |  | 3331
5293 | R16065--120V | C6521241211-5294 | 2024-12-19 | 16:38:53 | OK | 101.2 | 20.4 | 41.4 | 9 | 118.2 | 9.79 | 813.9 | 70.36 |  |  | 19776 | 118 | 11.77 |  |  |  | 70.13 | 25892 | [7 empty] | 120 | 0.47 | 31.6 |  |  |  | 2864
5294 | R16065--120V | C6521241211-5295 | 2024-12-19 | 16:39:20 | OK | 101.2 | 20.5 | 41.4 | 8.9 | 118.4 | 10.12 | 857.4 | 71.54 |  |  | 19127 | 118.4 | 10.79 |  |  |  | 60.95 | 24253 | [7 empty] | 120 | 0.49 | 32.8 |  |  |  | 3069
5295 | R16065--120V | C6521241211-5296 | 2024-12-19 | 16:39:47 | OK | 101.2 | 20.5 | 41.4 | 8.9 | 118.2 | 10.27 | 864.7 | 71.21 |  |  | 19117 | 118.1 | 10.72 |  |  |  | 60.95 | 24281 | [7 empty] | 120 | 0.49 | 32.4 |  |  |  | 2781
5296 | R16065--120V | C6521241211-5297 | 2024-12-19 | 16:40:13 | OK | 101.2 | 20.5 | 41.2 | 9 | 118.4 | 10.25 | 859.1 | 70.78 |  |  | 18867 | 118.3 | 10.77 |  |  |  | 61.53 | 24494 | [7 empty] | 120 | 0.49 | 32.8 |  |  |  | 2975
5297 | R16065--120V | C6521241211-5298 | 2024-12-19 | 16:43:40 | OK | 101.2 | 20.5 | 41.2 | 8.9 | 118.1 | 10.08 | 856.9 | 71.97 |  |  | 18625 | 118.1 | 10.48 |  |  |  | 60.24 | 24266 | [7 empty] | 120 | 0.52 | 34.6 |  |  |  | 2469
5298 | R16065--120V | C6521241211-5299 | 2024-12-19 | 16:44:08 | OK | 101.2 | 20.5 | 41.2 | 9 | 118.4 | 9.85 | 849.8 | 72.85 |  |  | 18988 | 118.4 | 10.93 |  |  |  | 60.34 | 24181 | [7 empty] | 120 | 0.5 | 33.6 |  |  |  | 3031
5299 | R16065--120V | C6521241211-5300 | 2024-12-19 | 16:44:34 | OK | 101.2 | 20.5 | 41.2 | 8.9 | 118.2 | 10.1 | 854 | 71.54 |  |  | 19277 | 118 | 11.8 |  |  |  | 63.19 | 24364 | [7 empty] | 120 | 0.51 | 34.5 |  |  |  | 2938
5300 | R16065--120V | C6521241211-5301 | 2024-12-19 | 16:45:34 | OK | 101.2 | 20.6 | 41.1 | 9 | 118.5 | 10.23 | 857.9 | 70.76 |  |  | 19673 | 118.4 | 10.78 |  |  |  | 61.96 | 24620 | [7 empty] | 120 | 0.47 | 31.4 |  |  |  | 3039
5301 | R16065--120V | C6521241211-5302 | 2024-12-19 | 16:46:01 | OK | 101.2 | 20.7 | 41.1 | 8.9 | 118.2 | 10.04 | 847.1 | 71.42 |  |  | 19460 | 118 | 11.41 |  |  |  | 61.88 | 24432 | [7 empty] | 120 | 0.42 | 27.6 |  |  |  | 3132
5302 | R16065--120V | C6521241211-5303 | 2024-12-19 | 16:46:28 | OK | 101.2 | 20.7 | 41.0 | 8.9 | 118.5 | 10.24 | 860.9 | 70.96 |  |  | 18878 | 118.3 | 11.15 |  |  |  | 59.87 | 24009 | [7 empty] | 120 | 0.47 | 31.4 |  |  |  | 2916
5303 | R16065--120V | C6521241211-5304 | 2024-12-19 | 16:46:56 | OK | 101.2 | 20.6 | 41.1 | 8.9 | 118.3 | 9.99 | 838.2 | 70.95 |  |  | 19228 | 118 | 11.83 |  |  |  | 63.74 | 24426 | [7 empty] | 120 | 0.48 | 32.2 |  |  |  | 2993
5304 | R16065--120V | C6521241211-5305 | 2024-12-19 | 16:47:24 | OK | 101.2 | 20.6 | 41.4 | 8.9 | 118.4 | 10.16 | 855.5 | 71.09 |  |  | 19459 | 118.4 | 10.78 |  |  |  | 62.31 | 24583 | [7 empty] | 120 | 0.4 | 26.7 |  |  |  | 3217
5305 | R16065--120V | C6521241211-5306 | 2024-12-19 | 16:47:54 | OK | 101.2 | 20.6 | 41.6 | 9 | 118.2 | 10.3 | 863.8 | 70.98 |  |  | 19650 | 118 | 11.98 |  |  |  | 69.97 | 25738 | [7 empty] | 120.1 | 0.39 | 25.9 |  |  |  | 3235
5306 | R16065--120V | C6521241211-5307 | 2024-12-19 | 16:48:20 | OK | 101.2 | 20.6 | 41.4 | 8.9 | 118.4 | 10.06 | 843.1 | 70.78 |  |  | 19710 | 118.4 | 10.79 |  |  |  | 62.05 | 24606 | [7 empty] | 120.1 | 0.41 | 27.4 |  |  |  | 3216
5307 | R16065--120V | C6521241211-5308 | 2024-12-19 | 16:48:46 | OK | 101.2 | 20.5 | 41.3 | 8.9 | 118.1 | 9.9 | 827.9 | 70.82 |  |  | 19662 | 117.9 | 12.08 |  |  |  | 68.22 | 25468 | [7 empty] | 120.1 | 0.42 | 27.5 |  |  |  | 3030
5308 | R16065--120V | C6521241211-5309 | 2024-12-19 | 16:49:13 | OK | 101.2 | 20.5 | 41.3 | 8.9 | 118.4 | 10.22 | 859.2 | 71.04 |  |  | 19641 | 118.3 | 10.65 |  |  |  | 62.27 | 24694 | [7 empty] | 120.1 | 0.41 | 27.3 |  |  |  | 3219
5309 | R16065--120V | C6521241211-5310 | 2024-12-19 | 16:49:40 | OK | 101.2 | 20.5 | 41.4 | 8.9 | 118.1 | 10.29 | 866.1 | 71.25 |  |  | 18985 | 117.9 | 11.61 |  |  |  | 63.09 | 24360 | [7 empty] | 120 | 0.48 | 32.1 |  |  |  | 2836
5310 | R16065--120V | C6521241211-5311 | 2024-12-20 | 7:44:49 | OK | 101.2 | 14.9 | 56.6 | 8.9 | 118.3 | 9.7 | 836.4 | 72.91 |  |  | 19031 | 118.3 | 10.78 |  |  |  | 62.47 | 24303 | [7 empty] | 120.1 | 0.38 | 25.5 |  |  |  | 3312
5311 | R16065--120V | C6521241211-5312 | 2024-12-20 | 7:45:37 | OK | 101.2 | 15.1 | 56.3 | 8.9 | 118 | 9.69 | 839.9 | 73.43 |  |  | 18892 | 118 | 10.4 |  |  |  | 62.04 | 24379 | [7 empty] | 120 | 0.43 | 29.2 |  |  |  | 3172
5312 | R16065--120V | C6521241211-5313 | 2024-12-20 | 7:46:39 | OK | 101.2 | 15.3 | 55.8 | 8.9 | 118.4 | 10.1 | 848.1 | 70.91 |  |  | 19513 | 118.3 | 10.8 |  |  |  | 63.16 | 24551 | [7 empty] | 120 | 0.5 | 33.5 |  |  |  | 3064
5313 | R16065--120V | C6521241211-5314 | 2024-12-20 | 7:47:40 | OK | 101.2 | 15.5 | 55.2 | 8.9 | 118.1 | 10.19 | 862.7 | 71.69 |  |  | 19021 | 118 | 10.67 |  |  |  | 61.04 | 24206 | [7 empty] | 120 | 0.51 | 34.5 |  |  |  | 2704
5314 | R16065--120V | C6521241211-5315 | 2024-12-20 | 7:48:07 | OK | 101.2 | 15.6 | 55.0 | 8.9 | 118.3 | 9.85 | 840.1 | 72.07 |  |  | 19253 | 118.3 | 10.87 |  |  |  | 61.64 | 24312 | [7 empty] | 120.1 | 0.42 | 27.9 |  |  |  | 3303
5315 | R16065--120V | C6521241211-5316 | 2024-12-20 | 7:48:36 | OK | 101.2 | 15.8 | 54.7 | 8.9 | 118.2 | 10.11 | 855.4 | 71.59 |  |  | 19863 | 117.9 | 11.9 |  |  |  | 67.89 | 25266 | [7 empty] | 120.1 | 0.38 | 25.2 |  |  |  | 3269
5316 | R16065--120V | C6521241211-5317 | 2024-12-20 | 7:49:05 | OK | 101.2 | 15.8 | 54.5 | 8.9 | 118.4 | 10.05 | 847.9 | 71.28 |  |  | 19259 | 118.3 | 10.83 |  |  |  | 62.59 | 24356 | [7 empty] | 120 | 0.43 | 28.4 |  |  |  | 3193
5317 | R16065--120V | C6521241211-5318 | 2024-12-20 | 7:49:33 | OK | 101.2 | 15.9 | 54.1 | 8.9 | 118.1 | 10.05 | 851.4 | 71.77 |  |  | 18962 | 118 | 10.99 |  |  |  | 62.21 | 24409 | [7 empty] | 120 | 0.48 | 32.4 |  |  |  | 2754
5318 | R16065--120V | C6521241211-5319 | 2024-12-20 | 7:50:30 | OK | 101.2 | 16.1 | 53.8 | 8.9 | 118.5 | 10.3 | 864.7 | 70.89 |  |  | 19333 | 118.4 | 10.99 |  |  |  | 62.13 | 24396 | [7 empty] | 120 | 0.48 | 32.1 |  |  |  | 2902
5319 | R16065--120V | C6521241211-5320 | 2024-12-20 | 7:50:58 | OK | 101.2 | 16.2 | 53.5 | 9 | 118.1 | 9.9 | 838.1 | 71.66 |  |  | 19576 | 117.9 | 11.86 |  |  |  | 67.41 | 25141 | [7 empty] | 120.1 | 0.38 | 24.9 |  |  |  | 3279
5320 | R16065--120V | C6521241211-5321 | 2024-12-20 | 7:52:56 | OK | 101.2 | 16.5 | 52.6 | 8.9 | 118.4 | 10.2 | 869.1 | 71.97 |  |  | 19284 | 118.4 | 10.93 |  |  |  | 61.02 | 24281 | [7 empty] | 120 | 0.54 | 34.8 |  |  |  | 2722
5321 | R16065--120V | C6521241211-5322 | 2024-12-20 | 7:53:30 | OK | 101.2 | 16.6 | 52.3 | 8.9 | 118.2 | 9.81 | 843 | 72.69 |  |  | 19336 | 117.9 | 11.75 |  |  |  | 65.95 | 24720 | [7 empty] | 120 | 0.37 | 24.7 |  |  |  | 3283
5322 | R16065--120V | C6521241211-5323 | 2024-12-20 | 7:53:59 | OK | 101.2 | 16.7 | 52.1 | 8.9 | 118.4 | 10.11 | 852.7 | 71.22 |  |  | 19501 | 118.3 | 10.71 |  |  |  | 62.63 | 24540 | [7 empty] | 120.1 | 0.4 | 26.5 |  |  |  | 3327
5323 | R16065--120V | C6521241211-5324 | 2024-12-20 | 7:54:27 | OK | 101.2 | 16.8 | 51.9 | 8.9 | 118.1 | 9.96 | 841.4 | 71.54 |  |  | 19527 | 118 | 10.77 |  |  |  | 62.62 | 24437 | [7 empty] | 120.1 | 0.41 | 27.4 |  |  |  | 3153
5324 | R16065--120V | C6521241211-5325 | 2024-12-20 | 7:54:53 | OK | 101.2 | 16.9 | 51.8 | 8.9 | 118.3 | 10.12 | 856.1 | 71.48 |  |  | 18561 | 118.2 | 11.02 |  |  |  | 60.62 | 24161 | [7 empty] | 120 | 0.52 | 34.8 |  |  |  | 2756
5325 | R16065--120V | C6521241211-5326 | 2024-12-20 | 7:55:24 | OK | 101.2 | 16.9 | 51.6 | 8.9 | 118 | 9.98 | 838 | 71.13 |  |  | 19336 | 117.8 | 12.11 |  |  |  | 68.39 | 25000 | [7 empty] | 120 | 0.41 | 27 |  |  |  | 3174
5326 | R16065--120V | C6521241211-5327 | 2024-12-20 | 7:55:51 | OK | 101.2 | 17.0 | 51.5 | 8.9 | 118.4 | 10.09 | 847.2 | 70.91 |  |  | 19390 | 118.4 | 10.65 |  |  |  | 62.98 | 24561 | [7 empty] | 120 | 0.4 | 26.5 |  |  |  | 3288
5327 | R16065--120V | C6521241211-5328 | 2024-12-20 | 7:56:39 | OK | 101.2 | 17.0 | 51.3 | 8.9 | 118.1 | 10.1 | 853.1 | 71.5 |  |  | 19394 | 117.9 | 11.91 |  |  |  | 65.54 | 24710 | [7 empty] | 120 | 0.42 | 28.3 |  |  |  | 3059
5328 | R16065--120V | C6521241211-5329 | 2024-12-20 | 7:57:08 | OK | 101.2 | 17.1 | 51.0 | 9 | 118.4 | 10.21 | 868.2 | 71.87 |  |  | 19025 | 118.4 | 11.13 |  |  |  | 61.2 | 24200 | [7 empty] | 120 | 0.5 | 33.9 |  |  |  | 2888
5329 | R16065--120V | C6521241211-5330 | 2024-12-20 | 7:57:38 | OK | 101.2 | 17.2 | 50.9 | 9 | 118 | 10.01 | 843 | 71.32 |  |  | 19372 | 117.9 | 11.9 |  |  |  | 66.02 | 24875 | [7 empty] | 120 | 0.5 | 33.5 |  |  |  | 2975
5330 | R16065--120V | C6521241211-5331 | 2024-12-20 | 7:58:05 | OK | 101.2 | 17.2 | 50.6 | 8.9 | 118.3 | 10.1 | 848.6 | 70.97 |  |  | 19307 | 118.3 | 10.74 |  |  |  | 63 | 24485 | [7 empty] | 120 | 0.39 | 25.8 |  |  |  | 3274
5331 | R16065--120V | C6521241211-5332 | 2024-12-20 | 7:58:36 | OK | 101.2 | 17.3 | 50.5 | 8.9 | 118.2 | 10.04 | 846.9 | 71.37 |  |  | 19500 | 118 | 12.06 |  |  |  | 69.95 | 25468 | [7 empty] | 120 | 0.43 | 28.7 |  |  |  | 3121
5332 | R16065--120V | C6521241211-5333 | 2024-12-20 | 7:59:05 | OK | 101.2 | 17.3 | 50.4 | 8.9 | 118.4 | 10.18 | 860.1 | 71.36 |  |  | 18945 | 118.3 | 11.03 |  |  |  | 60.57 | 24035 | [7 empty] | 120 | 0.47 | 31.6 |  |  |  | 2895
5333 | R16065--120V | C6521241211-5334 | 2024-12-20 | 7:59:39 | OK | 101.2 | 17.4 | 50.3 | 8.9 | 118.2 | 10.08 | 852.3 | 71.52 |  |  | 19314 | 118 | 11.78 |  |  |  | 64.28 | 24569 | [7 empty] | 120 | 0.51 | 34 |  |  |  | 2969
5334 | R16065--120V | C6521241211-5335 | 2024-12-20 | 8:00:58 | OK | 101.2 | 17.5 | 50.0 | 9 | 118.4 | 10.03 | 841.9 | 70.88 |  |  | 19617 | 118.3 | 10.58 |  |  |  | 63.53 | 24757 | [7 empty] | 120 | 0.4 | 26.9 |  |  |  | 3196
5335 | R16065--120V | C6521241211-5336 | 2024-12-20 | 8:01:26 | OK | 101.2 | 17.6 | 49.8 | 8.9 | 118 | 10 | 851.9 | 72.15 |  |  | 19209 | 118 | 10.44 |  |  |  | 61.65 | 24331 | [7 empty] | 120 | 0.51 | 34.5 |  |  |  | 2961
5336 | R16065--120V | C6521241211-5337 | 2024-12-20 | 8:02:28 | OK | 101.2 | 17.7 | 49.6 | 8.9 | 118.4 | 10.38 | 886.9 | 72.18 |  |  | 19054 | 118.3 | 10.93 |  |  |  | 62.32 | 24469 | [7 empty] | 120 | 0.48 | 32 |  |  |  | 3138
5337 | R16065--120V | C6521241211-5338 | 2024-12-20 | 8:03:31 | OK | 101.2 | 17.8 | 49.4 | 8.9 | 118.4 | 10.04 | 846 | 71.21 |  |  | 19160 | 118.3 | 10.87 |  |  |  | 61.16 | 24241 | [7 empty] | 120 | 0.5 | 33.8 |  |  |  | 3012
5338 | R16065--120V | C6521241211-5339 | 2024-12-20 | 8:03:58 | OK | 101.2 | 17.9 | 49.2 | 9 | 118 | 9.9 | 848.3 | 72.55 |  |  | 18719 | 118 | 10.62 |  |  |  | 62.35 | 24288 | [7 empty] | 120 | 0.53 | 34.8 |  |  |  | 2960
5339 | R16065--120V | C6521241211-5340 | 2024-12-20 | 8:04:35 | OK | 101.2 | 17.9 | 49.1 | 9 | 118.4 | 10.04 | 848.7 | 71.38 |  |  | 19235 | 118.4 | 10.77 |  |  |  | 63.07 | 24496 | [7 empty] | 120 | 0.42 | 28.1 |  |  |  | 3202
5340 | R16065--120V | C6521241211-5341 | 2024-12-20 | 8:05:03 | OK | 101.2 | 17.9 | 48.9 | 9 | 118.1 | 10.08 | 856.1 | 71.95 |  |  | 18626 | 118 | 10.75 |  |  |  | 62.11 | 24315 | [7 empty] | 120 | 0.5 | 33.4 |  |  |  | 2969
5341 | R16065--120V | C6521241211-5342 | 2024-12-20 | 8:05:29 | OK | 101.2 | 18.0 | 49.0 | 8.9 | 118.4 | 10.27 | 863.5 | 71.07 |  |  | 19143 | 118.3 | 10.99 |  |  |  | 61.94 | 24432 | [7 empty] | 120 | 0.53 | 34.8 |  |  |  | 3072
5342 | R16065--120V | C6521241211-5343 | 2024-12-20 | 8:06:01 | OK | 101.2 | 18.0 | 48.8 | 8.9 | 118.2 | 10.16 | 861.9 | 71.76 |  |  | 19163 | 118 | 12.08 |  |  |  | 66.61 | 25090 | [7 empty] | 120 | 0.39 | 26.1 |  |  |  | 3236
5343 | R16065--120V | C6521241211-5344 | 2024-12-20 | 8:06:29 | OK | 101.2 | 18.0 | 48.8 | 8.9 | 118.3 | 10.06 | 844.6 | 70.97 |  |  | 19559 | 118.4 | 10.62 |  |  |  | 62.95 | 24610 | [7 empty] | 120.1 | 0.38 | 24.9 |  |  |  | 3269
5344 | R16065--120V | C6521241211-5345 | 2024-12-20 | 8:07:00 | OK | 101.2 | 18.1 | 48.7 | 8.9 | 118.1 | 10.19 | 864.7 | 71.82 |  |  | 19483 | 117.9 | 12.02 |  |  |  | 65.51 | 24479 | [7 empty] | 120 | 0.37 | 24.8 |  |  |  | 3238
5345 | R16065--120V | C6521241211-5346 | 2024-12-20 | 8:07:27 | OK | 101.2 | 18.1 | 48.7 | 8.9 | 118.4 | 10.05 | 843.7 | 70.87 |  |  | 19676 | 118.4 | 10.78 |  |  |  | 63.15 | 24657 | [7 empty] | 120 | 0.4 | 26.6 |  |  |  | 3294
5346 | R16065--120V | C6521241211-5347 | 2024-12-20 | 8:07:54 | OK | 101.2 | 18.1 | 48.7 | 8.9 | 118.2 | 10 | 843.5 | 71.37 |  |  | 19525 | 117.9 | 12.16 |  |  |  | 68.57 | 25363 | [7 empty] | 120 | 0.41 | 27.4 |  |  |  | 3223
5347 | R16065--120V | C6521241211-5348 | 2024-12-20 | 8:19:31 | OK | 101.2 | 18.1 | 48.7 | 8.9 | 118.4 | 9.82 | 845.5 | 72.69 |  |  | 18705 | 118.4 | 10.8 |  |  |  | 61.76 | 24225 | [7 empty] | 120 | 0.42 | 27.9 |  |  |  | 3140
5348 | R16065--120V | C6521241211-5349 | 2024-12-20 | 8:19:58 | OK | 101.2 | 18.8 | 47.3 | 8.9 | 118 | 9.68 | 838.7 | 73.4 |  |  | 19327 | 118 | 11.68 |  |  |  | 64.4 | 24594 | [7 empty] | 120 | 0.39 | 26 |  |  |  | 3364
5349 | R16065--120V | C6521241211-5350 | 2024-12-20 | 8:20:24 | OK | 101.2 | 18.9 | 47.3 | 8.9 | 118.5 | 9.96 | 842.1 | 71.35 |  |  | 19441 | 118.4 | 10.79 |  |  |  | 62.43 | 24428 | [7 empty] | 120 | 0.42 | 27.9 |  |  |  | 3222
5350 | R16065--120V | C6521241211-5351 | 2024-12-20 | 8:20:53 | OK | 101.2 | 18.9 | 47.2 | 8.9 | 118.2 | 10.02 | 854.4 | 72.12 |  |  | 19419 | 118 | 11.93 |  |  |  | 67.86 | 24919 | [7 empty] | 120 | 0.44 | 29.6 |  |  |  | 3115
5351 | R16065--120V | C6521241211-5352 | 2024-12-20 | 8:21:24 | OK | 101.2 | 18.9 | 47.1 | 8.9 | 118.4 | 10.13 | 854.9 | 71.23 |  |  | 19153 | 118.3 | 11.06 |  |  |  | 61.31 | 24337 | [7 empty] | 120 | 0.47 | 31.3 |  |  |  | 2969
5352 | R16065--120V | C6521241211-5353 | 2024-12-20 | 8:21:51 | OK | 101.2 | 18.9 | 47.1 | 8.9 | 118.2 | 10.02 | 846.4 | 71.44 |  |  | 19363 | 118 | 11.84 |  |  |  | 66.31 | 24891 | [7 empty] | 120 | 0.5 | 33.6 |  |  |  | 2965
5353 | R16065--120V | C6521241211-5354 | 2024-12-20 | 8:22:18 | OK | 101.2 | 18.9 | 47.1 | 8.9 | 118.4 | 10.03 | 843.7 | 71.02 |  |  | 19300 | 118.4 | 10.99 |  |  |  | 61.36 | 24433 | [7 empty] | 120 | 0.46 | 30.7 |  |  |  | 3125
5354 | R16065--120V | C6521241211-5355 | 2024-12-20 | 8:22:47 | OK | 101.2 | 18.9 | 47.1 | 8.9 | 118.1 | 9.82 | 827.2 | 71.32 |  |  | 19355 | 118 | 11.7 |  |  |  | 65.6 | 24609 | [7 empty] | 120.1 | 0.39 | 25.8 |  |  |  | 3316
5355 | R16065--120V | C6521241211-5356 | 2024-12-20 | 8:23:18 | OK | 101.2 | 18.9 | 47.0 | 9 | 118.4 | 10.14 | 851.1 | 70.93 |  |  | 19384 | 118.4 | 10.81 |  |  |  | 62.52 | 24532 | [7 empty] | 120 | 0.46 | 30.4 |  |  |  | 3122
5356 | R16065--120V | C6521241211-5357 | 2024-12-20 | 8:23:46 | OK | 101.2 | 18.9 | 47.1 | 8.9 | 118.2 | 9.85 | 826.7 | 70.98 |  |  | 19676 | 118 | 11.72 |  |  |  | 68.02 | 25019 | [7 empty] | 120.1 | 0.38 | 25.4 |  |  |  | 3284
5357 | R16065--120V | C6521241211-5358 | 2024-12-20 | 8:24:19 | OK | 101.2 | 18.9 | 47.1 | 8.9 | 118.4 | 9.99 | 843.6 | 71.3 |  |  | 19518 | 118.4 | 10.71 |  |  |  | 62.78 | 24502 | [7 empty] | 120 | 0.43 | 28.3 |  |  |  | 3200
5358 | R16065--120V | C6521241211-5359 | 2024-12-20 | 8:24:46 | OK | 101.2 | 18.9 | 47.1 | 8.9 | 118.2 | 10.21 | 864.5 | 71.63 |  |  | 19324 | 118.2 | 10.58 |  |  |  | 61.36 | 24360 | [7 empty] | 120 | 0.5 | 33.3 |  |  |  | 2903
5359 | R16065--120V | C6521241211-5360 | 2024-12-20 | 8:25:28 | OK | 101.2 | 19.0 | 47.0 | 8.9 | 118.4 | 9.8 | 827.8 | 71.31 |  |  | 19816 | 118.4 | 10.6 |  |  |  | 63.15 | 24718 | [7 empty] | 120.1 | 0.39 | 25.6 |  |  |  | 3468
5360 | R16065--120V | C6521241211-5361 | 2024-12-20 | 8:25:57 | OK | 101.2 | 19.0 | 46.9 | 8.9 | 118.1 | 10.5 | 887.1 | 71.5 |  |  | 19530 | 118 | 11.84 |  |  |  | 67.24 | 25288 | [7 empty] | 120.1 | 0.38 | 25.5 |  |  |  | 3308
5361 | R16065--120V | C6521241211-5362 | 2024-12-20 | 8:26:28 | OK | 101.2 | 19.0 | 46.9 | 8.9 | 118.4 | 10.19 | 859.8 | 71.29 |  |  | 19589 | 118.4 | 10.81 |  |  |  | 62.01 | 24518 | [7 empty] | 120 | 0.42 | 27.9 |  |  |  | 3163
5362 | R16065--120V | C6521241211-5363 | 2024-12-20 | 8:29:24 | OK | 101.2 | 19.1 | 46.6 | 8.9 | 118.1 | 9.82 | 838.7 | 72.29 |  |  | 19528 | 118 | 12.01 |  |  |  | 67.57 | 25282 | [7 empty] | 120 | 0.43 | 28.7 |  |  |  | 3143
5363 | R16065--120V | C6521241211-5364 | 2024-12-20 | 8:29:51 | OK | 101.2 | 19.1 | 46.4 | 8.9 | 118.4 | 9.81 | 835.8 | 71.96 |  |  | 19018 | 118.3 | 10.9 |  |  |  | 60.07 | 24140 | [7 empty] | 120 | 0.52 | 34.8 |  |  |  | 2802
5364 | R16065--120V | C6521241211-5365 | 2024-12-20 | 8:30:24 | OK | 101.2 | 19.2 | 46.5 | 8.9 | 118.2 | 9.97 | 841.4 | 71.38 |  |  | 19374 | 118.1 | 10.77 |  |  |  | 60.91 | 24322 | [7 empty] | 120 | 0.48 | 32.4 |  |  |  | 2925
5365 | R16065--120V | C6521241211-5366 | 2024-12-20 | 8:30:51 | OK | 101.2 | 19.2 | 46.5 | 9 | 118.4 | 10.14 | 853.7 | 71.14 |  |  | 19418 | 118.3 | 10.77 |  |  |  | 62.21 | 24446 | [7 empty] | 120.1 | 0.41 | 27.3 |  |  |  | 3166
5366 | R16065--120V | C6521241211-5367 | 2024-12-20 | 8:31:20 | OK | 101.2 | 19.2 | 46.5 | 8.9 | 118.2 | 9.81 | 821.8 | 70.88 |  |  | 19946 | 117.9 | 11.78 |  |  |  | 67.36 | 25312 | [7 empty] | 120 | 0.38 | 24.9 |  |  |  | 3436
5367 | R16065--120V | C6521241211-5368 | 2024-12-20 | 8:31:47 | OK | 101.2 | 19.2 | 46.4 | 8.9 | 118.4 | 10.19 | 860.3 | 71.33 |  |  | 18708 | 118.3 | 11.1 |  |  |  | 61 | 24309 | [7 empty] | 120 | 0.49 | 32.7 |  |  |  | 2933
5368 | R16065--120V | C6521241211-5369 | 2024-12-20 | 8:32:14 | OK | 101.2 | 19.2 | 46.3 | 8.9 | 118.1 | 10.16 | 855.9 | 71.39 |  |  | 18927 | 117.9 | 12.02 |  |  |  | 65.6 | 24552 | [7 empty] | 120 | 0.52 | 34.9 |  |  |  | 2966
5369 | R16065--120V | C6521241211-5370 | 2024-12-20 | 8:32:42 | OK | 101.2 | 19.2 | 46.3 | 8.9 | 118.4 | 10.28 | 864.4 | 71.01 |  |  | 19358 | 118.3 | 10.89 |  |  |  | 61.35 | 24239 | [7 empty] | 120 | 0.47 | 31.4 |  |  |  | 2966
5370 | R16065--120V | C6521241211-5371 | 2024-12-20 | 8:33:09 | OK | 101.2 | 19.2 | 46.4 | 8.9 | 118.1 | 10.18 | 858.4 | 71.41 |  |  | 19441 | 117.9 | 11.92 |  |  |  | 64.56 | 24673 | [7 empty] | 120 | 0.5 | 33.4 |  |  |  | 2919
5371 | R16065--120V | C6521241211-5372 | 2024-12-20 | 8:33:37 | OK | 101.2 | 19.2 | 46.5 | 8.9 | 118.4 | 10.21 | 858.3 | 71.04 |  |  | 19476 | 118.4 | 10.94 |  |  |  | 61.22 | 24297 | [7 empty] | 120 | 0.51 | 34.2 |  |  |  | 3075
5372 | R16065--120V | C6521241211-5373 | 2024-12-20 | 8:34:04 | OK | 101.2 | 19.1 | 46.5 | 8.9 | 118.1 | 10.14 | 851.1 | 71.06 |  |  | 19414 | 117.9 | 12.09 |  |  |  | 67.25 | 24827 | [7 empty] | 120 | 0.46 | 31 |  |  |  | 2988
5373 | R16065--120V | C6521241211-5374 | 2024-12-20 | 8:34:34 | OK | 101.2 | 19.2 | 46.5 | 8.9 | 118.5 | 10.03 | 841.5 | 70.8 |  |  | 19782 | 118.4 | 10.62 |  |  |  | 62.54 | 24627 | [7 empty] | 120 | 0.38 | 24.9 |  |  |  | 3452
5374 | R16065--120V | C6521241211-5375 | 2024-12-20 | 8:35:01 | OK | 101.2 | 19.2 | 46.4 | 8.9 | 118.2 | 10.25 | 865.7 | 71.45 |  |  | 18665 | 118.1 | 11.8 |  |  |  | 64.44 | 24569 | [7 empty] | 120 | 0.49 | 33 |  |  |  | 2782
5375 | R16065--120V | C6521241211-5376 | 2024-12-20 | 8:35:29 | OK | 101.2 | 19.2 | 46.5 | 8.9 | 118.5 | 9.97 | 835 | 70.67 |  |  | 19479 | 118.4 | 10.8 |  |  |  | 61.64 | 24349 | [7 empty] | 120 | 0.41 | 27.1 |  |  |  | 3127
5376 | R16065--120V | C6521241211-5377 | 2024-12-20 | 8:35:56 | OK | 101.2 | 19.2 | 46.4 | 8.9 | 118.1 | 10.25 | 863.2 | 71.28 |  |  | 19625 | 117.9 | 11.98 |  |  |  | 64.79 | 24729 | [7 empty] | 120 | 0.45 | 30.1 |  |  |  | 3074
5377 | R16065--120V | C6521241211-5378 | 2024-12-20 | 8:36:23 | OK | 101.2 | 19.2 | 46.4 | 8.9 | 118.4 | 10.32 | 868.8 | 71.07 |  |  | 19465 | 118.4 | 11.04 |  |  |  | 61.67 | 24376 | [7 empty] | 120 | 0.5 | 33.1 |  |  |  | 2982
5378 | R16065--120V | C6521241211-5379 | 2024-12-20 | 8:36:51 | OK | 101.2 | 19.2 | 46.4 | 8.9 | 118.2 | 10.71 | 901.5 | 71.22 |  |  | 19752 | 118.1 | 11.86 |  |  |  | 66.9 | 25032 | [7 empty] | 120 | 0.38 | 25.2 |  |  |  | 3458
5379 | R16065--120V | C6521241211-5380 | 2024-12-20 | 8:37:18 | OK | 101.2 | 19.2 | 46.3 | 8.9 | 118.5 | 9.98 | 834.5 | 70.62 |  |  | 19643 | 118.4 | 10.56 |  |  |  | 62.35 | 24583 | [7 empty] | 120 | 0.43 | 28.6 |  |  |  | 3175
5380 | R16065--120V | C6521241211-5381 | 2024-12-20 | 8:37:46 | OK | 101.2 | 19.2 | 46.3 | 8.9 | 118.2 | 9.81 | 819.4 | 70.65 |  |  | 19968 | 118 | 11.77 |  |  |  | 63.55 | 24546 | [7 empty] | 120 | 0.43 | 28.8 |  |  |  | 3168
5381 | R16065--120V | C6521241211-5382 | 2024-12-20 | 8:38:13 | OK | 101.2 | 19.2 | 46.4 | 8.9 | 118.3 | 10.15 | 855.3 | 71.23 |  |  | 18847 | 118.3 | 10.91 |  |  |  | 62.02 | 24454 | [7 empty] | 120.1 | 0.44 | 29.1 |  |  |  | 3255
5382 | R16065--120V | C6521241211-5383 | 2024-12-20 | 8:38:49 | OK | 101.2 | 19.2 | 46.4 | 8.9 | 118.2 | 10.03 | 846.1 | 71.4 |  |  | 19359 | 118 | 11.94 |  |  |  | 66.37 | 24962 | [7 empty] | 120 | 0.54 | 34.8 |  |  |  | 2984
5383 | R16065--120V | C6521241211-5384 | 2024-12-20 | 8:39:19 | OK | 101.2 | 19.2 | 46.3 | 8.9 | 118.4 | 9.99 | 840 | 70.96 |  |  | 19299 | 118.4 | 10.8 |  |  |  | 61.89 | 24521 | [7 empty] | 120 | 0.5 | 33.3 |  |  |  | 3090
5384 | R16065--120V | C6521241211-5385 | 2024-12-20 | 8:39:52 | OK | 101.2 | 19.2 | 46.3 | 9 | 118.2 | 10.17 | 861.2 | 71.66 |  |  | 19303 | 117.9 | 11.98 |  |  |  | 67.93 | 25442 | [7 empty] | 120 | 0.43 | 28.8 |  |  |  | 3113
5385 | R16065--120V | C6521241211-5386 | 2024-12-20 | 8:40:18 | OK | 101.2 | 19.2 | 46.4 | 8.9 | 118.4 | 10.08 | 849.3 | 71.18 |  |  | 19655 | 118.3 | 10.59 |  |  |  | 63.23 | 24640 | [7 empty] | 120 | 0.38 | 25.1 |  |  |  | 3357
5386 | R16065--120V | C6521241211-5387 | 2024-12-20 | 8:40:50 | OK | 101.2 | 19.2 | 46.4 | 8.9 | 118 | 10.32 | 871.1 | 71.48 |  |  | 19248 | 117.8 | 12.01 |  |  |  | 64.22 | 24405 | [7 empty] | 120 | 0.51 | 34.5 |  |  |  | 2930
5387 | R16065--120V | C6521241211-5388 | 2024-12-20 | 8:41:17 | OK | 101.2 | 19.3 | 46.2 | 8.9 | 118.3 | 9.98 | 840 | 71.11 |  |  | 19646 | 118.3 | 10.77 |  |  |  | 63.29 | 24726 | [7 empty] | 120.1 | 0.37 | 24.8 |  |  |  | 3353
5388 | R16065--120V | C6521241211-5389 | 2024-12-20 | 8:41:46 | OK | 101.2 | 19.3 | 46.2 | 8.9 | 118.1 | 10.14 | 853 | 71.25 |  |  | 19095 | 118.1 | 10.47 |  |  |  | 60.27 | 24200 | [7 empty] | 120 | 0.48 | 32.2 |  |  |  | 2838
5389 | R16065--120V | C6521241211-5390 | 2024-12-20 | 8:42:12 | OK | 101.2 | 19.3 | 46.1 | 8.9 | 118.4 | 10.31 | 868.3 | 71.17 |  |  | 19361 | 118.4 | 10.79 |  |  |  | 62.56 | 24624 | [7 empty] | 120 | 0.46 | 30.5 |  |  |  | 3130
5390 | R16065--120V | C6521241211-5391 | 2024-12-20 | 8:42:40 | OK | 101.2 | 19.3 | 46.1 | 8.9 | 118.2 | 9.86 | 827.2 | 70.99 |  |  | 19862 | 117.9 | 11.9 |  |  |  | 66.93 | 25051 | [7 empty] | 120 | 0.37 | 24.2 |  |  |  | 3299
5391 | R16065--120V | C6521241211-5392 | 2024-12-20 | 8:43:40 | OK | 101.2 | 19.3 | 46.1 | 8.9 | 118.4 | 10.34 | 865.5 | 70.69 |  |  | 19576 | 118.3 | 10.82 |  |  |  | 62.38 | 24663 | [7 empty] | 120 | 0.5 | 33.3 |  |  |  | 3045
5392 | R16065--120V | C6521241211-5393 | 2024-12-20 | 8:44:07 | OK | 101.2 | 19.3 | 46.2 | 8.9 | 118.2 | 10.18 | 862.2 | 71.68 |  |  | 19233 | 117.9 | 11.72 |  |  |  | 64.01 | 24425 | [7 empty] | 120 | 0.41 | 26.9 |  |  |  | 3074
5393 | R16065--120V | C6521241211-5394 | 2024-12-20 | 8:44:34 | OK | 101.2 | 19.3 | 46.2 | 9 | 118.4 | 10.2 | 856.6 | 70.96 |  |  | 19349 | 118.3 | 10.93 |  |  |  | 61 | 24207 | [7 empty] | 120 | 0.49 | 32.8 |  |  |  | 2961
5394 | R16065--120V | C6521241211-5395 | 2024-12-20 | 8:45:02 | OK | 101.2 | 19.3 | 46.2 | 8.9 | 118.1 | 10.01 | 844.9 | 71.42 |  |  | 19275 | 118 | 10.74 |  |  |  | 60.88 | 24190 | [7 empty] | 120 | 0.48 | 32.3 |  |  |  | 2763
5395 | R16065--120V | C6521241211-5396 | 2024-12-20 | 8:45:32 | OK | 101.2 | 19.3 | 46.2 | 9 | 118.4 | 10.16 | 855.3 | 71.11 |  |  | 19368 | 118.3 | 10.75 |  |  |  | 61.96 | 24419 | [7 empty] | 120 | 0.52 | 34.8 |  |  |  | 2989
5396 | R16065--120V | C6521241211-5397 | 2024-12-20 | 8:46:00 | OK | 101.2 | 19.3 | 46.2 | 8.9 | 118.1 | 10.1 | 852.7 | 71.47 |  |  | 19045 | 117.8 | 11.86 |  |  |  | 65.12 | 24524 | [7 empty] | 120 | 0.49 | 32.8 |  |  |  | 2901
5397 | R16065--120V | C6521241211-5398 | 2024-12-20 | 8:46:26 | OK | 101.2 | 19.4 | 46.2 | 8.9 | 118.4 | 10.06 | 846.9 | 71.06 |  |  | 18936 | 118.4 | 11.01 |  |  |  | 59.86 | 24081 | [7 empty] | 120 | 0.5 | 33.5 |  |  |  | 2815
5398 | R16065--120V | C6521241211-5399 | 2024-12-20 | 8:47:35 | OK | 101.2 | 19.3 | 46.2 | 8.9 | 118.1 | 9.74 | 812.1 | 70.6 |  |  | 19773 | 117.9 | 11.93 |  |  |  | 68.58 | 25344 | [7 empty] | 120 | 0.53 | 34.8 |  |  |  | 3035
5399 | R16065--120V | C6521241211-5400 | 2024-12-20 | 8:49:29 | OK | 101.2 | 19.4 | 46.2 | 8.9 | 118.4 | 10.12 | 856.8 | 71.51 |  |  | 19262 | 118.3 | 11.01 |  |  |  | 60.44 | 24147 | [7 empty] | 120 | 0.51 | 34 |  |  |  | 2818
5400 | R16065--120V | C6521241211-5401 | 2024-12-20 | 8:49:56 | OK | 101.2 | 19.4 | 46.1 | 9 | 118 | 9.88 | 849.5 | 72.84 |  |  | 18871 | 118 | 10.48 |  |  |  | 60.4 | 24156 | [7 empty] | 120 | 0.45 | 30.2 |  |  |  | 3022
5401 | R16065--120V | C6521241211-5402 | 2024-12-20 | 8:50:24 | OK | 101.2 | 19.4 | 46.1 | 8.9 | 118.4 | 10.15 | 857.6 | 71.37 |  |  | 19183 | 118.3 | 10.99 |  |  |  | 60.61 | 24142 | [7 empty] | 120 | 0.48 | 31.9 |  |  |  | 2972
5402 | R16065--120V | C6521241211-5403 | 2024-12-20 | 8:50:51 | OK | 101.2 | 19.4 | 46.0 | 8.9 | 118.1 | 9.92 | 836.3 | 71.38 |  |  | 19578 | 117.9 | 12.08 |  |  |  | 67.54 | 25093 | [7 empty] | 120 | 0.38 | 25.3 |  |  |  | 3233
5403 | R16065--120V | C6521241211-5404 | 2024-12-20 | 8:51:19 | OK | 101.2 | 19.5 | 46.0 | 8.9 | 118.4 | 10.41 | 875.8 | 71.03 |  |  | 19636 | 118.5 | 10.71 |  |  |  | 62.52 | 24645 | [7 empty] | 120 | 0.38 | 25 |  |  |  | 3317
5404 | R16065--120V | C6521241211-5405 | 2024-12-20 | 8:51:47 | OK | 101.2 | 19.4 | 46.0 | 8.9 | 118.2 | 10.07 | 848 | 71.27 |  |  | 19250 | 118.1 | 10.6 |  |  |  | 61.43 | 24276 | [7 empty] | 120 | 0.5 | 33.2 |  |  |  | 2904
5405 | R16065--120V | C6521241211-5406 | 2024-12-20 | 8:52:14 | OK | 101.2 | 19.4 | 46.0 | 8.9 | 118.4 | 10.29 | 866.7 | 71.18 |  |  | 19537 | 118.3 | 10.88 |  |  |  | 62 | 24593 | [7 empty] | 120 | 0.41 | 27 |  |  |  | 3327
5406 | R16065--120V | C6521241211-5407 | 2024-12-20 | 8:52:43 | OK | 101.2 | 19.5 | 46.0 | 8.9 | 118.2 | 10.07 | 847.6 | 71.25 |  |  | 19304 | 118 | 11.04 |  |  |  | 62.18 | 24368 | [7 empty] | 120 | 0.49 | 32.9 |  |  |  | 2770
5407 | R16065--120V | C6521241211-5408 | 2024-12-20 | 8:53:09 | OK | 101.2 | 19.5 | 46.0 | 8.9 | 118.4 | 10.22 | 858.1 | 70.9 |  |  | 19112 | 118.3 | 10.89 |  |  |  | 60.46 | 24273 | [7 empty] | 120 | 0.53 | 34.8 |  |  |  | 3029
5408 | R16065--120V | C6521241211-5409 | 2024-12-20 | 8:53:42 | OK | 101.2 | 19.5 | 45.8 | 8.9 | 118.2 | 10.01 | 843 | 71.26 |  |  | 19581 | 118 | 11.9 |  |  |  | 65.62 | 24665 | [7 empty] | 120 | 0.4 | 26.8 |  |  |  | 3160
5409 | R16065--120V | C6521241211-5410 | 2024-12-20 | 8:54:07 | OK | 101.2 | 19.5 | 45.9 | 8.9 | 118.4 | 10.13 | 851.1 | 70.95 |  |  | 19355 | 118.3 | 10.92 |  |  |  | 60.6 | 24142 | [7 empty] | 120 | 0.52 | 34.8 |  |  |  | 3036
5410 | R16065--120V | C6521241211-5411 | 2024-12-20 | 8:54:38 | OK | 101.2 | 19.5 | 45.9 | 8.9 | 118.1 | 10.28 | 868.8 | 71.51 |  |  | 18746 | 118.1 | 10.77 |  |  |  | 60.41 | 24205 | [7 empty] | 120 | 0.55 | 34.8 |  |  |  | 2611
5411 | R16065--120V | C6521241211-5412 | 2024-12-20 | 8:55:12 | OK | 101.2 | 19.4 | 46.0 | 8.9 | 118.4 | 10.2 | 862.8 | 71.43 |  |  | 19136 | 118.4 | 10.99 |  |  |  | 60.68 | 24133 | [7 empty] | 120 | 0.47 | 31.1 |  |  |  | 2933
5412 | R16065--120V | C6521241211-5413 | 2024-12-20 | 8:55:52 | OK | 101.2 | 19.4 | 46.0 | 8.9 | 118.2 | 9.77 | 825.5 | 71.5 |  |  | 19623 | 117.9 | 11.73 |  |  |  | 66.9 | 25098 | [7 empty] | 120 | 0.39 | 25.6 |  |  |  | 3196
5413 | R16065--120V | C6521241211-5414 | 2024-12-20 | 8:56:19 | OK | 101.2 | 19.5 | 45.8 | 8.9 | 118.3 | 10.07 | 851.3 | 71.47 |  |  | 19117 | 118.3 | 11.04 |  |  |  | 60.74 | 24152 | [7 empty] | 120 | 0.48 | 32.1 |  |  |  | 2942
5414 | R16065--120V | C6521241211-5415 | 2024-12-20 | 8:56:47 | OK | 101.2 | 19.5 | 45.8 | 8.9 | 118.1 | 9.79 | 821.8 | 71.06 |  |  | 19931 | 117.9 | 11.98 |  |  |  | 67.06 | 25179 | [7 empty] | 120.1 | 0.38 | 25.1 |  |  |  | 3297
5415 | R16065--120V | C6521241211-5416 | 2024-12-20 | 8:57:15 | OK | 101.2 | 19.5 | 45.8 | 8.9 | 118.3 | 10.23 | 860 | 71.05 |  |  | 19589 | 118.2 | 11.11 |  |  |  | 61.04 | 24311 | [7 empty] | 120 | 0.52 | 34.5 |  |  |  | 3014
5416 | R16065--120V | C6521241211-5417 | 2024-12-20 | 8:57:45 | OK | 101.2 | 19.5 | 46.0 | 8.9 | 118.1 | 10.37 | 873.9 | 71.35 |  |  | 19212 | 117.9 | 11.96 |  |  |  | 65.23 | 24954 | [7 empty] | 120 | 0.5 | 33.2 |  |  |  | 3051
5417 | R16065--120V | C6521241211-5418 | 2024-12-20 | 8:58:17 | OK | 101.2 | 19.4 | 46.0 | 9 | 118.3 | 10.24 | 861.8 | 71.16 |  |  | 19176 | 118.3 | 10.94 |  |  |  | 61.76 | 24360 | [7 empty] | 120 | 0.51 | 34.2 |  |  |  | 2996
5418 | R16065--120V | C6521241211-5419 | 2024-12-20 | 8:58:47 | OK | 101.2 | 19.4 | 46.0 | 8.9 | 118 | 10.39 | 878.9 | 71.68 |  |  | 19670 | 117.9 | 11.75 |  |  |  | 67.98 | 25395 | [7 empty] | 120 | 0.38 | 25.3 |  |  |  | 3311
5419 | R16065--120V | C6521241211-5420 | 2024-12-20 | 8:59:14 | OK | 101.2 | 19.4 | 46.0 | 8.9 | 118.3 | 10.18 | 859 | 71.32 |  |  | 19301 | 118.2 | 11 |  |  |  | 61.03 | 24205 | [7 empty] | 120 | 0.48 | 31.9 |  |  |  | 2952
5420 | R16065--120V | C6521241211-5421 | 2024-12-20 | 8:59:42 | OK | 101.2 | 19.4 | 46.0 | 8.9 | 118.1 | 10.1 | 850.3 | 71.27 |  |  | 19137 | 117.9 | 11.94 |  |  |  | 63.53 | 24331 | [7 empty] | 120 | 0.52 | 34.8 |  |  |  | 2970
5421 | R16065--120V | C6521241211-5422 | 2024-12-20 | 9:00:11 | OK | 101.2 | 19.5 | 46.0 | 8.9 | 118.4 | 10.05 | 843.3 | 70.87 |  |  | 19468 | 118.3 | 10.85 |  |  |  | 61.71 | 24335 | [7 empty] | 120 | 0.45 | 30.2 |  |  |  | 3129
5422 | R16065--120V | C6521241211-5423 | 2024-12-20 | 9:00:41 | OK | 101.2 | 19.5 | 45.9 | 8.9 | 118 | 10.15 | 855.1 | 71.39 |  |  | 19247 | 117.9 | 11.86 |  |  |  | 64.94 | 24915 | [7 empty] | 120 | 0.51 | 34.2 |  |  |  | 2999
5423 | R16065--120V | C6521241211-5424 | 2024-12-20 | 9:01:07 | OK | 101.2 | 19.5 | 46.0 | 9 | 118.4 | 9.86 | 823.3 | 70.56 |  |  | 19629 | 118.3 | 10.64 |  |  |  | 62.97 | 24688 | [7 empty] | 120 | 0.39 | 25.9 |  |  |  | 3349
5424 | R16065--120V | C6521241211-5425 | 2024-12-20 | 9:01:34 | OK | 101.2 | 19.5 | 46.1 | 8.9 | 118 | 10.07 | 847.2 | 71.28 |  |  | 19647 | 117.8 | 11.96 |  |  |  | 66.76 | 25166 | [7 empty] | 120 | 0.45 | 29.8 |  |  |  | 3140
5425 | R16065--120V | C6521241211-5426 | 2024-12-20 | 9:02:01 | OK | 101.2 | 19.5 | 45.9 | 8.9 | 118.4 | 9.81 | 823.9 | 70.97 |  |  | 19667 | 118.3 | 10.57 |  |  |  | 63.08 | 24606 | [7 empty] | 120 | 0.39 | 25.8 |  |  |  | 3385
5426 | R16065--120V | C6521241211-5427 | 2024-12-20 | 9:02:30 | OK | 101.2 | 19.5 | 45.9 | 8.9 | 118.1 | 10.28 | 860.8 | 70.9 |  |  | 19544 | 117.9 | 12.08 |  |  |  | 68.71 | 25582 | [7 empty] | 120 | 0.38 | 24.9 |  |  |  | 3235
5427 | R16065--120V | C6521241211-5428 | 2024-12-20 | 9:02:57 | OK | 101.2 | 19.5 | 45.8 | 8.9 | 118.4 | 9.83 | 824.1 | 70.81 |  |  | 19785 | 118.3 | 10.62 |  |  |  | 62.11 | 24583 | [7 empty] | 120 | 0.37 | 24.4 |  |  |  | 3326
5428 | R16065--120V | C6521241211-5429 | 2024-12-20 | 9:03:26 | OK | 101.2 | 19.5 | 45.8 | 8.9 | 118 | 9.8 | 820.1 | 70.9 |  |  | 19888 | 117.9 | 11.73 |  |  |  | 70.75 | 26025 | [7 empty] | 120 | 0.39 | 26.1 |  |  |  | 3342
5429 | R16065--120V | C6521241211-5430 | 2024-12-20 | 9:03:53 | OK | 101.2 | 19.5 | 45.7 | 8.9 | 118.2 | 10.19 | 856.6 | 71.13 |  |  | 19433 | 118.2 | 10.77 |  |  |  | 61.56 | 24415 | [7 empty] | 120 | 0.45 | 29.6 |  |  |  | 3193
5430 | R16065--120V | C6521241211-5431 | 2024-12-20 | 9:04:21 | OK | 101.2 | 19.6 | 45.8 | 9 | 118.1 | 10.06 | 847.6 | 71.3 |  |  | 19356 | 117.9 | 11.61 |  |  |  | 62.71 | 24362 | [7 empty] | 120 | 0.48 | 32 |  |  |  | 2839
5431 | R16065--120V | C6521241211-5432 | 2024-12-20 | 9:04:51 | OK | 101.2 | 19.5 | 45.7 | 8.9 | 118.4 | 9.94 | 833.1 | 70.78 |  |  | 19586 | 118.3 | 10.66 |  |  |  | 61.54 | 24454 | [7 empty] | 120 | 0.41 | 26.9 |  |  |  | 3195
5432 | R16065--120V | C6521241211-5433 | 2024-12-20 | 9:05:19 | OK | 101.2 | 19.5 | 45.8 | 8.9 | 118.1 | 10.08 | 846.7 | 71.11 |  |  | 19427 | 118 | 12.1 |  |  |  | 68.46 | 25126 | [7 empty] | 120 | 0.44 | 29 |  |  |  | 3099
5433 | R16065--120V | C6521241211-5434 | 2024-12-20 | 9:05:46 | OK | 101.2 | 19.6 | 45.8 | 8.9 | 118.3 | 10.09 | 846.6 | 70.93 |  |  | 19495 | 118.2 | 10.64 |  |  |  | 62.02 | 24624 | [7 empty] | 120 | 0.44 | 29.1 |  |  |  | 3199
5434 | R16065--120V | C6521241211-5435 | 2024-12-20 | 9:06:16 | OK | 101.2 | 19.6 | 45.8 | 8.9 | 118 | 10.28 | 863.6 | 71.2 |  |  | 19633 | 117.9 | 11.89 |  |  |  | 68.75 | 25394 | [7 empty] | 120 | 0.41 | 27.1 |  |  |  | 3200
5435 | R16065--120V | C6521241211-5436 | 2024-12-20 | 9:06:43 | OK | 101.2 | 19.6 | 45.8 | 9 | 118.3 | 9.94 | 832.2 | 70.78 |  |  | 19560 | 118.3 | 10.73 |  |  |  | 61.76 | 24406 | [7 empty] | 120 | 0.5 | 33.7 |  |  |  | 3039
5436 | R16065--120V | C6521241211-5437 | 2024-12-20 | 9:07:10 | OK | 101.2 | 19.6 | 45.6 | 8.9 | 118.2 | 9.87 | 826.9 | 70.85 |  |  | 19908 | 118 | 11.94 |  |  |  | 68.72 | 25632 | [7 empty] | 120 | 0.38 | 25.2 |  |  |  | 3280
5437 | R16065--120V | C6521241211-5438 | 2024-12-20 | 9:07:37 | OK | 101.2 | 19.6 | 45.6 | 8.9 | 118.4 | 10.28 | 864 | 70.97 |  |  | 19326 | 118.3 | 10.77 |  |  |  | 62.39 | 24482 | [7 empty] | 120 | 0.52 | 34.5 |  |  |  | 3045
5438 | R16065--120V | C6521241211-5439 | 2024-12-20 | 9:08:06 | OK | 101.2 | 19.6 | 45.5 | 8.9 | 118.2 | 9.9 | 828.6 | 70.79 |  |  | 19688 | 117.9 | 11.84 |  |  |  | 69 | 25650 | [7 empty] | 120 | 0.37 | 24.6 |  |  |  | 3318
5439 | R16065--120V | C6521241211-5440 | 2024-12-20 | 9:08:33 | OK | 101.2 | 19.7 | 45.5 | 8.9 | 118.3 | 10.19 | 858.8 | 71.23 |  |  | 19590 | 118.4 | 10.66 |  |  |  | 62.46 | 24623 | [7 empty] | 120 | 0.41 | 26.9 |  |  |  | 3255
5440 | R16065--120V | C6521241211-5441 | 2024-12-20 | 9:09:02 | OK | 101.2 | 19.7 | 45.4 | 8.9 | 118.2 | 10.06 | 849.9 | 71.49 |  |  | 19376 | 117.9 | 11.87 |  |  |  | 64.75 | 24659 | [7 empty] | 120 | 0.47 | 31.2 |  |  |  | 2885
5441 | R16065--120V | C6521241211-5442 | 2024-12-20 | 9:09:29 | OK | 101.2 | 19.7 | 45.5 | 8.9 | 118.4 | 10.11 | 850 | 71.03 |  |  | 19577 | 118.4 | 10.8 |  |  |  | 61.3 | 24328 | [7 empty] | 120 | 0.47 | 31.2 |  |  |  | 3086
5442 | R16065--120V | C6521241211-5443 | 2024-12-20 | 9:10:01 | OK | 101.2 | 19.7 | 45.5 | 8.9 | 118.1 | 9.65 | 809.9 | 71.03 |  |  | 19779 | 117.8 | 11.9 |  |  |  | 68.18 | 25454 | [7 empty] | 120 | 0.39 | 26.1 |  |  |  | 3318
5443 | R16065--120V | C6521241211-5444 | 2024-12-20 | 9:10:28 | OK | 101.2 | 19.7 | 45.5 | 9 | 118.3 | 10.19 | 860.2 | 71.32 |  |  | 19030 | 118.2 | 10.94 |  |  |  | 61.65 | 24439 | [7 empty] | 120 | 0.51 | 34.4 |  |  |  | 3112
5444 | R16065--120V | C6521241211-5445 | 2024-12-20 | 9:11:04 | OK | 101.2 | 19.7 | 45.5 | 8.9 | 118 | 10.41 | 876.9 | 71.4 |  |  | 19619 | 117.8 | 11.85 |  |  |  | 68.72 | 25654 | [7 empty] | 120 | 0.36 | 24.1 |  |  |  | 3485
5445 | R16065--120V | C6521241211-5446 | 2024-12-20 | 9:11:31 | OK | 101.2 | 19.7 | 45.5 | 9 | 118.3 | 10.26 | 864.7 | 71.22 |  |  | 19363 | 118.2 | 10.97 |  |  |  | 60.31 | 24209 | [7 empty] | 120 | 0.47 | 31.7 |  |  |  | 2924
5446 | R16065--120V | C6521241211-5447 | 2024-12-20 | 9:12:00 | OK | 101.2 | 19.7 | 45.6 | 8.9 | 118.1 | 9.65 | 809.5 | 70.99 |  |  | 19912 | 117.9 | 11.72 |  |  |  | 70.26 | 25813 | [7 empty] | 120 | 0.37 | 24.6 |  |  |  | 3490
5447 | R16065--120V | C6521241211-5448 | 2024-12-20 | 9:12:32 | OK | 101.2 | 19.7 | 45.5 | 9 | 118.3 | 10.15 | 857.1 | 71.38 |  |  | 19552 | 118.2 | 10.77 |  |  |  | 61.31 | 24372 | [7 empty] | 120 | 0.49 | 32.6 |  |  |  | 3042
5448 | R16065--120V | C6521241211-5449 | 2024-12-20 | 9:13:08 | OK | 101.2 | 19.7 | 45.5 | 8.9 | 118.1 | 9.91 | 836.6 | 71.54 |  |  | 19386 | 117.8 | 11.83 |  |  |  | 67.58 | 25395 | [7 empty] | 120 | 0.38 | 25.3 |  |  |  | 3267
5449 | R16065--120V | C6521241211-5450 | 2024-12-20 | 9:13:35 | OK | 101.2 | 19.7 | 45.6 | 8.9 | 118.3 | 10.04 | 847.1 | 71.33 |  |  | 19514 | 118.1 | 10.85 |  |  |  | 60.97 | 24310 | [7 empty] | 120 | 0.43 | 28.5 |  |  |  | 3107
5450 | R16065--120V | C6521241211-5451 | 2024-12-20 | 9:14:03 | OK | 101.2 | 19.7 | 45.5 | 8.9 | 118 | 10.03 | 841.8 | 71.13 |  |  | 18960 | 117.7 | 11.79 |  |  |  | 64.1 | 24661 | [7 empty] | 120 | 0.5 | 33.7 |  |  |  | 2953
5451 | R16065--120V | C6521241211-5452 | 2024-12-20 | 9:14:31 | OK | 101.2 | 19.7 | 45.5 | 8.9 | 118.4 | 10.12 | 848.4 | 70.81 |  |  | 19579 | 118.3 | 10.68 |  |  |  | 61.81 | 24454 | [7 empty] | 120 | 0.4 | 26.8 |  |  |  | 3158
5452 | R16065--120V | C6521241211-5453 | 2024-12-20 | 9:14:59 | OK | 101.2 | 19.7 | 45.5 | 8.9 | 118 | 9.95 | 837.6 | 71.33 |  |  | 19499 | 117.8 | 11.91 |  |  |  | 66.87 | 25018 | [7 empty] | 120 | 0.44 | 29.1 |  |  |  | 3083
5453 | R16065--120V | C6521241211-5454 | 2024-12-20 | 9:15:25 | OK | 101.2 | 19.7 | 45.5 | 8.9 | 118.3 | 10.14 | 853 | 71.07 |  |  | 19557 | 118.3 | 10.99 |  |  |  | 61.95 | 24579 | [7 empty] | 120 | 0.41 | 26.9 |  |  |  | 3180
5454 | R16065--120V | C6521241211-5455 | 2024-12-20 | 9:15:54 | OK | 101.2 | 19.7 | 45.6 | 8.9 | 118.1 | 10.08 | 847.5 | 71.2 |  |  | 19271 | 118.1 | 10.93 |  |  |  | 61.78 | 24421 | [7 empty] | 120 | 0.47 | 31.7 |  |  |  | 2880
5455 | R16065--120V | C6521241211-5456 | 2024-12-20 | 9:16:23 | OK | 101.2 | 19.7 | 45.7 | 8.9 | 118.4 | 10.2 | 858.9 | 71.17 |  |  | 19992 | 118.3 | 10.66 |  |  |  | 62.32 | 24638 | [7 empty] | 120 | 0.38 | 25.2 |  |  |  | 3364
5456 | R16065--120V | C6521241211-5457 | 2024-12-20 | 9:16:49 | OK | 101.2 | 19.7 | 45.5 | 8.9 | 118.1 | 10.24 | 860.9 | 71.21 |  |  | 19587 | 117.9 | 12.08 |  |  |  | 67.4 | 25043 | [7 empty] | 120 | 0.43 | 28.9 |  |  |  | 3097
5457 | R16065--120V | C6521241211-5458 | 2024-12-20 | 9:17:16 | OK | 101.2 | 19.7 | 45.6 | 8.9 | 118.4 | 9.96 | 836.3 | 70.94 |  |  | 19434 | 118.3 | 10.78 |  |  |  | 61.7 | 24516 | [7 empty] | 120 | 0.43 | 28.6 |  |  |  | 3162
5458 | R16065--120V | C6521241211-5459 | 2024-12-20 | 9:17:45 | OK | 101.2 | 19.7 | 45.7 | 8.9 | 118 | 10.36 | 871.6 | 71.28 |  |  | 19631 | 117.9 | 11.92 |  |  |  | 67.87 | 25232 | [7 empty] | 120 | 0.41 | 27.5 |  |  |  | 3035
5459 | R16065--120V | C6521241211-5460 | 2024-12-20 | 9:18:12 | OK | 101.2 | 19.7 | 45.7 | 8.9 | 118.3 | 10.24 | 862.1 | 71.16 |  |  | 19374 | 118.3 | 10.98 |  |  |  | 61.16 | 24273 | [7 empty] | 120 | 0.49 | 32.6 |  |  |  | 3115
5460 | R16065--120V | C6521241211-5461 | 2024-12-20 | 9:18:43 | OK | 101.2 | 19.7 | 45.7 | 8.9 | 118 | 10.12 | 853.2 | 71.45 |  |  | 18964 | 118 | 11.17 |  |  |  | 62.34 | 24358 | [7 empty] | 120 | 0.49 | 32.7 |  |  |  | 2961
5461 | R16065--120V | C6521241211-5462 | 2024-12-20 | 9:19:10 | OK | 101.2 | 19.7 | 45.6 | 8.9 | 118.3 | 10.19 | 856.5 | 71.04 |  |  | 19485 | 118.3 | 10.89 |  |  |  | 61.13 | 24401 | [7 empty] | 120 | 0.41 | 27.4 |  |  |  | 3135
5462 | R16065--120V | C6521241211-5463 | 2024-12-20 | 9:19:38 | OK | 101.2 | 19.7 | 45.5 | 8.9 | 118.1 | 10.13 | 851.1 | 71.17 |  |  | 19184 | 118 | 11.61 |  |  |  | 62.18 | 24337 | [7 empty] | 120 | 0.48 | 32.2 |  |  |  | 2824
5463 | R16065--120V | C6521241211-5464 | 2024-12-20 | 9:20:05 | OK | 101.2 | 19.7 | 45.6 | 8.9 | 118.3 | 10.15 | 851.6 | 70.91 |  |  | 19326 | 118.3 | 10.82 |  |  |  | 61.62 | 24491 | [7 empty] | 120 | 0.48 | 32.1 |  |  |  | 2988
5464 | R16065--120V | C6521241211-5465 | 2024-12-20 | 9:20:37 | OK | 101.2 | 19.8 | 45.4 | 8.9 | 118.1 | 10.83 | 914.9 | 71.57 |  |  | 19725 | 118 | 11.91 |  |  |  | 69.48 | 25451 | [7 empty] | 120 | 0.38 | 25.1 |  |  |  | 3242
5465 | R16065--120V | C6521241211-5466 | 2024-12-20 | 9:21:03 | OK | 101.2 | 19.7 | 45.5 | 8.9 | 118.3 | 10.2 | 856 | 70.92 |  |  | 19248 | 118.3 | 10.98 |  |  |  | 61.19 | 24282 | [7 empty] | 120 | 0.49 | 32.5 |  |  |  | 2843
5466 | R16065--120V | C6521241211-5467 | 2024-12-20 | 9:21:30 | OK | 101.2 | 19.7 | 45.5 | 8.9 | 118.2 | 9.61 | 804.1 | 70.76 |  |  | 19816 | 117.9 | 11.88 |  |  |  | 68.48 | 25392 | [7 empty] | 120 | 0.39 | 25.7 |  |  |  | 3283
5467 | R16065--120V | C6521241211-5468 | 2024-12-20 | 9:22:01 | OK | 101.2 | 19.7 | 45.5 | 8.9 | 118.4 | 10.14 | 846.9 | 70.59 |  |  | 19767 | 118.3 | 10.61 |  |  |  | 62.2 | 24549 | [7 empty] | 120 | 0.38 | 25.3 |  |  |  | 3282
5468 | R16065--120V | C6521241211-5469 | 2024-12-20 | 9:22:31 | OK | 101.2 | 19.7 | 45.6 | 8.9 | 118.1 | 9.96 | 837.6 | 71.2 |  |  | 19806 | 117.9 | 11.85 |  |  |  | 69.84 | 25529 | [7 empty] | 120 | 0.41 | 26.9 |  |  |  | 3206
5469 | R16065--120V | C6521241211-5470 | 2024-12-20 | 9:24:14 | OK | 101.2 | 19.7 | 45.5 | 8.9 | 118.3 | 10.11 | 858.6 | 71.79 |  |  | 19321 | 118.2 | 10.96 |  |  |  | 59.85 | 24077 | [7 empty] | 120 | 0.49 | 32.7 |  |  |  | 2789
5470 | R16065--120V | C6521241211-5471 | 2024-12-20 | 9:24:41 | OK | 101.2 | 19.8 | 45.5 | 9 | 118 | 9.8 | 831.2 | 71.84 |  |  | 19577 | 117.8 | 11.67 |  |  |  | 65.26 | 24982 | [7 empty] | 120 | 0.39 | 26.2 |  |  |  | 3196
5471 | R16065--120V | C6521241211-5472 | 2024-12-20 | 9:25:11 | OK | 101.2 | 19.8 | 45.5 | 8.9 | 118.4 | 10.1 | 851.5 | 71.21 |  |  | 19474 | 118.3 | 10.7 |  |  |  | 62.32 | 24609 | [7 empty] | 120 | 0.38 | 25.3 |  |  |  | 3294
5472 | R16065--120V | C6521241211-5473 | 2024-12-20 | 9:25:38 | OK | 101.2 | 19.8 | 45.6 | 8.9 | 118.1 | 9.9 | 831.7 | 71.14 |  |  | 19396 | 117.9 | 12.02 |  |  |  | 66.8 | 25276 | [7 empty] | 120 | 0.42 | 28.2 |  |  |  | 3097
5473 | R16065--120V | C6521241211-5474 | 2024-12-20 | 9:26:06 | OK | 101.2 | 19.8 | 45.5 | 8.9 | 118.3 | 10.01 | 841.9 | 71.11 |  |  | 19725 | 118.3 | 10.51 |  |  |  | 62.08 | 24579 | [7 empty] | 120 | 0.41 | 27.4 |  |  |  | 3122
5474 | R16065--120V | C6521241211-5475 | 2024-12-20 | 9:26:33 | OK | 101.2 | 19.8 | 45.4 | 8.9 | 118 | 9.59 | 802.6 | 70.92 |  |  | 19772 | 117.8 | 12.05 |  |  |  | 68.96 | 25507 | [7 empty] | 120 | 0.39 | 26 |  |  |  | 3274
5475 | R16065--120V | C6521241211-5476 | 2024-12-20 | 9:27:00 | OK | 101.2 | 19.8 | 45.4 | 8.9 | 118.3 | 10.18 | 856.9 | 71.18 |  |  | 19459 | 118.3 | 10.64 |  |  |  | 62.18 | 24544 | [7 empty] | 120 | 0.45 | 29.9 |  |  |  | 3156
5476 | R16065--120V | C6521241211-5477 | 2024-12-20 | 9:27:30 | OK | 101.2 | 19.8 | 45.4 | 8.9 | 118.1 | 10.24 | 859.7 | 71.06 |  |  | 19759 | 118 | 11.94 |  |  |  | 71.53 | 25893 | [7 empty] | 120 | 0.39 | 26.1 |  |  |  | 3305
5477 | R16065--120V | C6521241211-5478 | 2024-12-20 | 9:27:57 | OK | 101.2 | 19.7 | 45.6 | 8.9 | 118.3 | 10.08 | 847.6 | 71.07 |  |  | 19453 | 118.3 | 11.03 |  |  |  | 60.59 | 24188 | [7 empty] | 120 | 0.49 | 32.7 |  |  |  | 2992
5478 | R16065--120V | C6521241211-5479 | 2024-12-20 | 9:28:33 | OK | 101.2 | 19.7 | 45.7 | 8.9 | 118 | 10.09 | 849.3 | 71.32 |  |  | 19506 | 117.9 | 12.04 |  |  |  | 69.38 | 25668 | [7 empty] | 120 | 0.41 | 27.4 |  |  |  | 3153
5479 | R16065--120V | C6521241211-5480 | 2024-12-20 | 9:30:21 | OK | 101.2 | 19.8 | 45.5 | 8.9 | 118.3 | 10.13 | 861.2 | 71.92 |  |  | 19395 | 118.2 | 10.75 |  |  |  | 61.71 | 24483 | [7 empty] | 120 | 0.48 | 32.3 |  |  |  | 3126
5480 | R16065--120V | C6521241211-5481 | 2024-12-20 | 9:30:48 | OK | 101.2 | 19.8 | 45.5 | 8.9 | 118.1 | 9.81 | 838.6 | 72.38 |  |  | 19349 | 117.9 | 11.11 |  |  |  | 62.95 | 24392 | [7 empty] | 120 | 0.41 | 27.4 |  |  |  | 3025
5481 | R16065--120V | C6521241211-5482 | 2024-12-20 | 9:31:31 | OK | 101.2 | 19.7 | 45.6 | 8.9 | 118.3 | 10.17 | 861.7 | 71.62 |  |  | 18663 | 118.2 | 10.72 |  |  |  | 62.48 | 24610 | [7 empty] | 120 | 0.4 | 26.3 |  |  |  | 3283
5482 | R16065--120V | C6521241211-5483 | 2024-12-20 | 9:32:02 | OK | 101.2 | 19.7 | 45.7 | 8.9 | 118 | 9.78 | 827.8 | 71.72 |  |  | 19596 | 117.7 | 11.63 |  |  |  | 64.16 | 24664 | [7 empty] | 120 | 0.4 | 26.3 |  |  |  | 3225
5483 | R16065--120V | C6521241211-5484 | 2024-12-20 | 9:32:29 | OK | 101.2 | 19.8 | 45.6 | 8.9 | 118.3 | 9.9 | 830.3 | 70.86 |  |  | 19697 | 118.3 | 10.76 |  |  |  | 61.38 | 24437 | [7 empty] | 120 | 0.39 | 25.6 |  |  |  | 3409
5484 | R16065--120V | C6521241211-5485 | 2024-12-20 | 9:32:59 | OK | 101.2 | 19.8 | 45.7 | 8.9 | 118.1 | 9.96 | 837.1 | 71.16 |  |  | 19649 | 117.8 | 11.96 |  |  |  | 66.36 | 24962 | [7 empty] | 120 | 0.48 | 32.3 |  |  |  | 3059
5485 | R16065--120V | C6521241211-5486 | 2024-12-20 | 9:33:26 | OK | 101.2 | 19.8 | 45.6 | 9 | 118.3 | 10.05 | 847.3 | 71.23 |  |  | 19869 | 118.2 | 10.91 |  |  |  | 63.74 | 24776 | [7 empty] | 120 | 0.38 | 25.3 |  |  |  | 3342
5486 | R16065--120V | C6521241211-5487 | 2024-12-20 | 9:33:55 | OK | 101.2 | 19.8 | 45.6 | 8.9 | 118 | 9.89 | 829.2 | 71.02 |  |  | 19686 | 117.8 | 11.76 |  |  |  | 68.39 | 25314 | [7 empty] | 120 | 0.39 | 25.7 |  |  |  | 3390
5487 | R16065--120V | C6521241211-5488 | 2024-12-20 | 9:34:22 | OK | 101.2 | 19.8 | 45.5 | 8.9 | 118.4 | 9.96 | 837.7 | 71.04 |  |  | 19449 | 118.3 | 10.69 |  |  |  | 62.71 | 24682 | [7 empty] | 120 | 0.38 | 24.8 |  |  |  | 3317
5488 | R16065--120V | C6521241211-5489 | 2024-12-20 | 9:34:51 | OK | 101.2 | 19.9 | 45.5 | 8.9 | 118.2 | 10.08 | 851.9 | 71.51 |  |  | 19383 | 117.9 | 12.02 |  |  |  | 66.28 | 24820 | [7 empty] | 120 | 0.46 | 30.9 |  |  |  | 2989
5489 | R16065--120V | C6521241211-5490 | 2024-12-20 | 9:35:18 | OK | 101.2 | 19.9 | 45.4 | 8.9 | 118.4 | 10.07 | 844 | 70.85 |  |  | 19306 | 118.3 | 10.9 |  |  |  | 62.16 | 24585 | [7 empty] | 120 | 0.43 | 28.4 |  |  |  | 3118
5490 | R16065--120V | C6521241211-5491 | 2024-12-20 | 9:35:44 | OK | 101.2 | 19.8 | 45.3 | 8.9 | 118.2 | 9.48 | 790.2 | 70.51 |  |  | 19846 | 118 | 11.71 |  |  |  | 69.47 | 25537 | [7 empty] | 120 | 0.36 | 23.1 |  |  |  | 3331
5491 | R16065--120V | C6521241211-5492 | 2024-12-20 | 9:36:18 | OK | 101.2 | 19.8 | 45.4 | 8.9 | 118.4 | 10.11 | 851.8 | 71.18 |  |  | 19296 | 118.3 | 10.83 |  |  |  | 62.37 | 24655 | [7 empty] | 120 | 0.41 | 27.4 |  |  |  | 3243
5492 | R16065--120V | C6521241211-5493 | 2024-12-20 | 9:36:46 | OK | 101.2 | 19.8 | 45.5 | 8.9 | 118.1 | 10.41 | 877.7 | 71.43 |  |  | 19380 | 117.8 | 11.68 |  |  |  | 66.52 | 25227 | [7 empty] | 120 | 0.44 | 29 |  |  |  | 3121
5493 | R16065--120V | C6521241211-5494 | 2024-12-20 | 9:37:18 | OK | 101.2 | 19.8 | 45.5 | 8.9 | 118.3 | 9.91 | 832.7 | 70.98 |  |  | 19677 | 118.3 | 10.72 |  |  |  | 62.27 | 24532 | [7 empty] | 120 | 0.4 | 26.7 |  |  |  | 3226
5494 | R16065--120V | C6521241211-5495 | 2024-12-20 | 9:37:48 | OK | 101.2 | 19.9 | 45.4 | 8.9 | 118.1 | 10.31 | 872.3 | 71.66 |  |  | 19351 | 117.9 | 11.84 |  |  |  | 68.35 | 25351 | [7 empty] | 120 | 0.37 | 24.6 |  |  |  | 3303
5495 | R16065--120V | C6521241211-5496 | 2024-12-20 | 9:38:15 | OK | 101.2 | 19.9 | 45.5 | 8.9 | 118.3 | 10.09 | 846.8 | 70.9 |  |  | 19353 | 118.3 | 11.06 |  |  |  | 60.53 | 24172 | [7 empty] | 120 | 0.43 | 28.4 |  |  |  | 3114
5496 | R16065--120V | C6521241211-5497 | 2024-12-20 | 9:38:43 | OK | 101.2 | 19.9 | 45.5 | 8.9 | 118.1 | 10.41 | 876.8 | 71.34 |  |  | 19418 | 118 | 11.28 |  |  |  | 61.89 | 24322 | [7 empty] | 120 | 0.47 | 31.6 |  |  |  | 2896
5497 | R16065--120V | C6521241211-5498 | 2024-12-20 | 9:39:09 | OK | 101.2 | 19.9 | 45.7 | 8.9 | 118.4 | 10.05 | 842.9 | 70.82 |  |  | 19817 | 118.4 | 10.54 |  |  |  | 62.6 | 24754 | [7 empty] | 120 | 0.39 | 25.4 |  |  |  | 3345
5498 | R16065--120V | C6521241211-5499 | 2024-12-20 | 9:39:35 | OK | 101.2 | 19.9 | 45.4 | 8.9 | 118.1 | 10.16 | 854.1 | 71.17 |  |  | 19213 | 117.9 | 11.96 |  |  |  | 67.07 | 25352 | [7 empty] | 120 | 0.53 | 34.8 |  |  |  | 2961
5499 | R16065--120V | C6521241211-5500 | 2024-12-20 | 9:40:10 | OK | 101.2 | 19.9 | 45.3 | 8.9 | 118.3 | 10.02 | 845.1 | 71.28 |  |  | 19711 | 118.2 | 10.62 |  |  |  | 62.2 | 24569 | [7 empty] | 120 | 0.38 | 25.3 |  |  |  | 3323
5500 | R16065--120V | C6521241211-5501 | 2024-12-20 | 9:40:37 | OK | 101.2 | 19.9 | 45.4 | 8.9 | 118.1 | 9.85 | 827.2 | 71.08 |  |  | 19430 | 117.8 | 11.91 |  |  |  | 64.95 | 24971 | [7 empty] | 120 | 0.52 | 34.7 |  |  |  | 2961
5501 | R16065--120V | C6521241211-5502 | 2024-12-20 | 9:41:04 | OK | 101.2 | 19.9 | 45.4 | 8.9 | 118.3 | 10.19 | 859.5 | 71.33 |  |  | 19510 | 118.2 | 10.79 |  |  |  | 60.94 | 24333 | [7 empty] | 120 | 0.5 | 33.8 |  |  |  | 3026
5502 | R16065--120V | C6521241211-5503 | 2024-12-20 | 9:41:33 | OK | 101.2 | 19.8 | 45.4 | 9 | 118.1 | 10.06 | 847.8 | 71.35 |  |  | 19425 | 118 | 11.82 |  |  |  | 65.47 | 24842 | [7 empty] | 120 | 0.42 | 28 |  |  |  | 3078
5503 | R16065--120V | C6521241211-5504 | 2024-12-20 | 9:41:59 | OK | 101.2 | 19.8 | 45.4 | 8.9 | 118.3 | 9.91 | 832.5 | 71 |  |  | 19651 | 118.2 | 10.66 |  |  |  | 61.83 | 24487 | [7 empty] | 120 | 0.43 | 28.5 |  |  |  | 3154
5504 | R16065--120V | C6521241211-5505 | 2024-12-20 | 9:42:26 | OK | 101.2 | 19.8 | 45.5 | 8.9 | 118.1 | 10.04 | 842.5 | 71.03 |  |  | 19509 | 117.9 | 11.8 |  |  |  | 68.35 | 25566 | [7 empty] | 120 | 0.37 | 24.5 |  |  |  | 3339
5505 | R16065--120V | C6521241211-5506 | 2024-12-20 | 9:42:56 | OK | 101.2 | 19.8 | 45.5 | 9 | 118.3 | 10.01 | 843.1 | 71.16 |  |  | 19802 | 118.2 | 10.7 |  |  |  | 61.73 | 24521 | [7 empty] | 120 | 0.41 | 27.1 |  |  |  | 3303
5506 | R16065--120V | C6521241211-5507 | 2024-12-20 | 9:43:24 | OK | 101.2 | 19.8 | 45.5 | 8.9 | 118.1 | 10.08 | 852.9 | 71.6 |  |  | 19142 | 117.9 | 11.72 |  |  |  | 62.37 | 24297 | [7 empty] | 120 | 0.48 | 32.3 |  |  |  | 2845
5507 | R16065--120V | C6521241211-5508 | 2024-12-20 | 9:43:51 | OK | 101.2 | 19.8 | 45.6 | 8.9 | 118.3 | 10.3 | 866.7 | 71.13 |  |  | 19803 | 118.2 | 10.6 |  |  |  | 62.13 | 24556 | [7 empty] | 120 | 0.4 | 26.2 |  |  |  | 3273
5508 | R16065--120V | C6521241211-5509 | 2024-12-20 | 9:44:22 | OK | 101.2 | 19.8 | 45.6 | 8.9 | 118.1 | 10.5 | 887.4 | 71.6 |  |  | 19326 | 117.8 | 11.88 |  |  |  | 65.31 | 24520 | [7 empty] | 120 | 0.49 | 32.7 |  |  |  | 2977
5509 | R16065--120V | C6521241211-5510 | 2024-12-20 | 9:46:05 | OK | 101.2 | 19.8 | 45.6 | 8.9 | 118.3 | 10.11 | 853.1 | 71.32 |  |  | 19165 | 118.2 | 11.12 |  |  |  | 59.81 | 24166 | [7 empty] | 120 | 0.53 | 34.8 |  |  |  | 2633
5510 | R16065--120V | C6521241211-5511 | 2024-12-20 | 9:46:38 | OK | 101.2 | 19.8 | 45.6 | 9 | 118.1 | 9.81 | 838.9 | 72.46 |  |  | 19460 | 117.8 | 11.69 |  |  |  | 65.49 | 24896 | [7 empty] | 120 | 0.43 | 28.4 |  |  |  | 3071
5511 | R16065--120V | C6521241211-5512 | 2024-12-20 | 9:47:04 | OK | 101.2 | 19.8 | 45.6 | 8.9 | 118.3 | 10.04 | 842 | 70.88 |  |  | 19458 | 118.2 | 10.99 |  |  |  | 59.26 | 24031 | [7 empty] | 120 | 0.47 | 31.6 |  |  |  | 2939
5512 | R16065--120V | C6521241211-5513 | 2024-12-20 | 9:47:31 | OK | 101.2 | 19.8 | 45.6 | 8.9 | 118.1 | 9.72 | 818.1 | 71.28 |  |  | 19846 | 117.9 | 11.67 |  |  |  | 62.96 | 24411 | [7 empty] | 120 | 0.37 | 24.7 |  |  |  | 3206
5513 | R16065--120V | C6521241211-5514 | 2024-12-20 | 9:47:58 | OK | 101.2 | 19.8 | 45.9 | 9 | 118.3 | 10.02 | 838.7 | 70.76 |  |  | 19472 | 118.3 | 10.8 |  |  |  | 61.94 | 24395 | [7 empty] | 120 | 0.4 | 26.6 |  |  |  | 3248
5514 | R16065--120V | C6521241211-5515 | 2024-12-20 | 9:48:29 | OK | 101.2 | 19.8 | 45.8 | 8.9 | 118.1 | 10.3 | 869.2 | 71.46 |  |  | 19573 | 117.9 | 12.12 |  |  |  | 68.99 | 25497 | [7 empty] | 120 | 0.42 | 27.5 |  |  |  | 3170
5515 | R16065--120V | C6521241211-5516 | 2024-12-20 | 9:48:56 | OK | 101.2 | 19.8 | 45.8 | 8.9 | 118.3 | 10.19 | 856.6 | 71.02 |  |  | 19243 | 118.2 | 11 |  |  |  | 60.24 | 24154 | [7 empty] | 120 | 0.5 | 33.5 |  |  |  | 2527
5516 | R16065--120V | C6521241211-5517 | 2024-12-20 | 9:49:27 | OK | 101.2 | 19.8 | 45.7 | 9 | 118 | 10.1 | 853.8 | 71.64 |  |  | 19482 | 117.9 | 11.83 |  |  |  | 65.02 | 24728 | [7 empty] | 120 | 0.48 | 32.2 |  |  |  | 3038
5517 | R16065--120V | C6521241211-5518 | 2024-12-20 | 9:49:56 | OK | 101.2 | 19.8 | 45.7 | 9 | 118.3 | 9.99 | 842.1 | 71.25 |  |  | 19808 | 118.4 | 10.5 |  |  |  | 62.34 | 24617 | [7 empty] | 120 | 0.38 | 25.3 |  |  |  | 3369
5518 | R16065--120V | C6521241211-5519 | 2024-12-20 | 9:50:22 | OK | 101.2 | 19.8 | 45.6 | 9 | 118.1 | 9.69 | 811 | 70.88 |  |  | 19781 | 117.9 | 11.85 |  |  |  | 70.7 | 25614 | [7 empty] | 120 | 0.4 | 26.4 |  |  |  | 3243
5519 | R16065--120V | C6521241211-5520 | 2024-12-20 | 9:50:50 | OK | 101.2 | 19.8 | 45.6 | 8.9 | 118.3 | 10.15 | 852.1 | 70.96 |  |  | 19618 | 118.3 | 10.53 |  |  |  | 62 | 24634 | [7 empty] | 120 | 0.37 | 24.4 |  |  |  | 3354
5520 | R16065--120V | C6521241211-5521 | 2024-12-20 | 9:51:19 | OK | 101.2 | 19.8 | 45.7 | 8.9 | 118.1 | 10.16 | 859.4 | 71.6 |  |  | 19457 | 117.9 | 11.86 |  |  |  | 65.53 | 24807 | [7 empty] | 120 | 0.5 | 33.6 |  |  |  | 3018
5521 | R16065--120V | C6521241211-5522 | 2024-12-20 | 9:51:46 | OK | 101.2 | 19.9 | 45.6 | 8.9 | 118.4 | 10.13 | 846.8 | 70.6 |  |  | 19778 | 118.3 | 10.91 |  |  |  | 61.32 | 24496 | [7 empty] | 120 | 0.44 | 29.4 |  |  |  | 3133
5522 | R16065--120V | C6521241211-5523 | 2024-12-20 | 9:52:21 | OK | 101.2 | 19.9 | 45.6 | 8.9 | 118 | 10.46 | 883.1 | 71.5 |  |  | 19471 | 117.9 | 12 |  |  |  | 66.57 | 24940 | [7 empty] | 120 | 0.44 | 29.1 |  |  |  | 3033
5523 | R16065--120V | C6521241211-5524 | 2024-12-20 | 9:52:51 | OK | 101.2 | 19.9 | 45.6 | 9 | 118.3 | 10.29 | 869.4 | 71.46 |  |  | 18805 | 118.3 | 11.07 |  |  |  | 59.85 | 24185 | [7 empty] | 120 | 0.5 | 33.8 |  |  |  | 2776
5524 | R16065--120V | C6521241211-5525 | 2024-12-20 | 9:53:21 | OK | 101.2 | 19.8 | 45.6 | 8.9 | 118.1 | 10.02 | 841.3 | 71.1 |  |  | 19704 | 117.9 | 12.04 |  |  |  | 68.33 | 25439 | [7 empty] | 120 | 0.38 | 25.2 |  |  |  | 3405
5525 | R16065--120V | C6521241211-5526 | 2024-12-20 | 9:53:48 | OK | 101.2 | 19.8 | 45.7 | 8.9 | 118.3 | 10.19 | 860.5 | 71.41 |  |  | 19222 | 118.2 | 11.09 |  |  |  | 60.85 | 24220 | [7 empty] | 120 | 0.41 | 27.2 |  |  |  | 3163
5526 | R16065--120V | C6521241211-5527 | 2024-12-20 | 9:54:16 | OK | 101.2 | 19.8 | 45.7 | 8.9 | 118.1 | 10.33 | 870.1 | 71.34 |  |  | 19562 | 117.9 | 11.95 |  |  |  | 66.04 | 25089 | [7 empty] | 120 | 0.51 | 34.5 |  |  |  | 2926
5527 | R16065--120V | C6521241211-5528 | 2024-12-20 | 9:54:43 | OK | 101.2 | 19.8 | 45.8 | 8.9 | 118.3 | 10.23 | 862.4 | 71.25 |  |  | 19379 | 118.3 | 10.89 |  |  |  | 61.69 | 24461 | [7 empty] | 120 | 0.49 | 32.6 |  |  |  | 3016
5528 | R16065--120V | C6521241211-5529 | 2024-12-20 | 9:56:32 | OK | 101.2 | 19.9 | 45.8 | 8.9 | 117.9 | 10.34 | 881.4 | 72.26 |  |  | 19197 | 117.8 | 12.05 |  |  |  | 64.46 | 24574 | [7 empty] | 120 | 0.5 | 33.3 |  |  |  | 2871
5529 | R16065--120V | C6521241211-5530 | 2024-12-20 | 9:57:00 | OK | 101.2 | 19.9 | 45.7 | 8.9 | 118.3 | 9.85 | 841.4 | 72.2 |  |  | 19247 | 118.2 | 10.62 |  |  |  | 62 | 24575 | [7 empty] | 120.1 | 0.37 | 24.8 |  |  |  | 3329
5530 | R16065--120V | C6521241211-5531 | 2024-12-20 | 9:57:29 | OK | 101.2 | 19.9 | 45.7 | 8.9 | 118.1 | 9.69 | 813.3 | 71.1 |  |  | 19632 | 117.8 | 11.93 |  |  |  | 67.41 | 25457 | [7 empty] | 120 | 0.37 | 24.7 |  |  |  | 3410
5531 | R16065--120V | C6521241211-5532 | 2024-12-20 | 9:57:56 | OK | 101.2 | 19.8 | 45.7 | 9 | 118.4 | 10.09 | 851.6 | 71.28 |  |  | 19732 | 118.2 | 10.8 |  |  |  | 62.18 | 24527 | [7 empty] | 120 | 0.38 | 25.3 |  |  |  | 3290
5532 | R16065--120V | C6521241211-5533 | 2024-12-20 | 9:58:24 | OK | 101.2 | 19.9 | 45.7 | 8.9 | 118 | 9.93 | 835.9 | 71.34 |  |  | 19446 | 117.9 | 10.66 |  |  |  | 60.21 | 24171 | [7 empty] | 120 | 0.43 | 28.9 |  |  |  | 3086
5533 | R16065--120V | C6521241211-5534 | 2024-12-20 | 9:58:54 | OK | 101.2 | 19.9 | 45.6 | 9 | 118.3 | 10.01 | 843.1 | 71.2 |  |  | 19543 | 118.2 | 10.77 |  |  |  | 61.84 | 24615 | [7 empty] | 120 | 0.4 | 26.3 |  |  |  | 3231
5534 | R16065--120V | C6521241211-5535 | 2024-12-20 | 9:59:23 | OK | 101.2 | 19.9 | 45.5 | 8.9 | 118.1 | 10.17 | 864.4 | 71.94 |  |  | 18947 | 117.8 | 11.92 |  |  |  | 64.43 | 24630 | [7 empty] | 120 | 0.49 | 32.8 |  |  |  | 2911
5535 | R16065--120V | C6521241211-5536 | 2024-12-20 | 10:12:09 | OK | 101.2 | 19.9 | 45.4 | 9 | 118.3 | 9.83 | 823.5 | 70.82 |  |  | 19743 | 118.3 | 10.88 |  |  |  | 60.86 | 24336 | [7 empty] | 120 | 0.49 | 32.9 |  |  |  | 3036
5536 | R16065--120V | C6521241211-5537 | 2024-12-20 | 10:12:36 | OK | 101.2 | 20.0 | 45.3 | 9 | 117.9 | 9.79 | 844.1 | 73.14 |  |  | 18971 | 117.9 | 10.31 |  |  |  | 61.03 | 24295 | [7 empty] | 120 | 0.41 | 27.4 |  |  |  | 3120
5537 | R16065--120V | C6521241211-5538 | 2024-12-20 | 10:14:16 | OK | 101.2 | 20.0 | 45.1 | 9 | 118.3 | 9.99 | 847.5 | 71.66 |  |  | 19277 | 118.2 | 10.92 |  |  |  | 60.18 | 24139 | [7 empty] | 120 | 0.48 | 31.7 |  |  |  | 2884
5538 | R16065--120V | C6521241211-5539 | 2024-12-20 | 10:14:44 | OK | 101.2 | 20.0 | 45.1 | 8.9 | 118 | 9.89 | 849.8 | 72.81 |  |  | 19168 | 117.8 | 11.79 |  |  |  | 64.27 | 24596 | [7 empty] | 120 | 0.49 | 32.7 |  |  |  | 2946
5539 | R16065--120V | C6521241211-5540 | 2024-12-20 | 10:15:11 | OK | 101.2 | 20.0 | 45.1 | 9 | 118.4 | 10.2 | 857.6 | 71.02 |  |  | 19455 | 118.4 | 10.88 |  |  |  | 61.95 | 24581 | [7 empty] | 120 | 0.43 | 28.4 |  |  |  | 3247
5540 | R16065--120V | C6521241211-5541 | 2024-12-20 | 10:15:38 | OK | 101.2 | 19.9 | 45.2 | 8.9 | 118.1 | 10.53 | 889.8 | 71.56 |  |  | 19351 | 118 | 11.24 |  |  |  | 61.93 | 24505 | [7 empty] | 120 | 0.47 | 31.6 |  |  |  | 3015
5541 | R16065--120V | C6521241211-5542 | 2024-12-20 | 10:17:18 | OK | 101.2 | 20.0 | 45.3 | 8.9 | 118.4 | 9.92 | 833.9 | 70.97 |  |  | 19363 | 118.3 | 10.97 |  |  |  | 60.37 | 24222 | [7 empty] | 120 | 0.48 | 32.3 |  |  |  | 2970
5542 | R16065--120V | C6521241211-5543 | 2024-12-20 | 10:17:46 | OK | 101.2 | 20.0 | 45.3 | 8.9 | 118 | 9.93 | 853.4 | 72.8 |  |  | 19009 | 117.9 | 11.3 |  |  |  | 62.22 | 24352 | [7 empty] | 120 | 0.48 | 31.8 |  |  |  | 2915
5543 | R16065--120V | C6521241211-5544 | 2024-12-20 | 10:18:13 | OK | 101.2 | 20.0 | 45.2 | 9 | 118.4 | 10.13 | 852.6 | 71.1 |  |  | 19584 | 118.4 | 10.85 |  |  |  | 61.64 | 24438 | [7 empty] | 120 | 0.46 | 30.6 |  |  |  | 3079
5544 | R16065--120V | C6521241211-5545 | 2024-12-20 | 10:18:39 | OK | 101.2 | 20.0 | 45.2 | 8.9 | 118.1 | 10.13 | 853.6 | 71.35 |  |  | 19328 | 117.8 | 11.71 |  |  |  | 63.43 | 24542 | [7 empty] | 120 | 0.48 | 32.6 |  |  |  | 2868
5545 | R16065--120V | C6521241211-5546 | 2024-12-20 | 10:19:06 | OK | 101.2 | 20.1 | 45.3 | 8.9 | 118.3 | 10.07 | 847.3 | 71.06 |  |  | 19232 | 118.4 | 10.86 |  |  |  | 60.67 | 24149 | [7 empty] | 120 | 0.49 | 32.8 |  |  |  | 2966
5546 | R16065--120V | C6521241211-5547 | 2024-12-20 | 10:19:41 | OK | 101.2 | 20.1 | 45.2 | 8.9 | 118.1 | 10.09 | 856.5 | 71.82 |  |  | 19043 | 117.9 | 11.91 |  |  |  | 64.16 | 24581 | [7 empty] | 120 | 0.42 | 27.7 |  |  |  | 3165
5547 | R16065--120V | C6521241211-5548 | 2024-12-20 | 10:20:10 | OK | 101.2 | 20.1 | 45.2 | 8.9 | 118.4 | 10.14 | 853.5 | 71.05 |  |  | 19602 | 118.3 | 10.77 |  |  |  | 62.58 | 24591 | [7 empty] | 120 | 0.4 | 26.6 |  |  |  | 3233
5548 | R16065--120V | C6521241211-5549 | 2024-12-20 | 10:20:37 | OK | 101.2 | 20.0 | 45.3 | 8.9 | 118 | 10.46 | 884.3 | 71.63 |  |  | 19410 | 117.9 | 10.62 |  |  |  | 60.3 | 24269 | [7 empty] | 120 | 0.5 | 33.7 |  |  |  | 2962
5549 | R16065--120V | C6521241211-5550 | 2024-12-20 | 10:21:03 | OK | 101.2 | 20.0 | 45.3 | 8.9 | 118.4 | 10.22 | 861.7 | 71.22 |  |  | 19118 | 118.2 | 10.86 |  |  |  | 60.76 | 24314 | [7 empty] | 120 | 0.5 | 33.2 |  |  |  | 2982
5550 | R16065--120V | C6521241211-5551 | 2024-12-20 | 10:22:54 | OK | 101.2 | 20.0 | 45.2 | 8.9 | 118.1 | 10.27 | 872.3 | 71.95 |  |  | 19227 | 117.9 | 10.95 |  |  |  | 61.86 | 24345 | [7 empty] | 120 | 0.52 | 34.9 |  |  |  | 2660
5551 | R16065--120V | C6521241211-5552 | 2024-12-20 | 10:23:24 | OK | 101.2 | 20.0 | 45.2 | 9 | 118.3 | 9.95 | 852.1 | 72.39 |  |  | 18908 | 118.2 | 10.73 |  |  |  | 60.85 | 24366 | [7 empty] | 120 | 0.48 | 31.8 |  |  |  | 2976
5552 | R16065--120V | C6521241211-5553 | 2024-12-20 | 10:23:53 | OK | 101.2 | 20.1 | 45.1 | 8.9 | 118.1 | 9.38 | 784.4 | 70.85 |  |  | 19702 | 117.7 | 11.69 |  |  |  | 66.65 | 24925 | [7 empty] | 120 | 0.36 | 23.1 |  |  |  | 3567
5553 | R16065--120V | C6521241211-5554 | 2024-12-20 | 10:24:28 | OK | 101.2 | 20.0 | 45.2 | 8.9 | 118.3 | 10.12 | 858.8 | 71.77 |  |  | 19484 | 118.2 | 10.81 |  |  |  | 62.05 | 24543 | [7 empty] | 120 | 0.47 | 31.1 |  |  |  | 3154
5554 | R16065--120V | C6521241211-5555 | 2024-12-20 | 10:24:59 | OK | 101.2 | 20.0 | 45.3 | 8.9 | 118.2 | 9.62 | 806.9 | 70.94 |  |  | 19928 | 118 | 11.82 |  |  |  | 66.46 | 25260 | [7 empty] | 120 | 0.37 | 24.4 |  |  |  | 3425
5555 | R16065--120V | C6521241211-5556 | 2024-12-20 | 10:25:26 | OK | 101.2 | 20.0 | 45.3 | 8.9 | 118.4 | 10.03 | 845.3 | 71.19 |  |  | 19536 | 118.4 | 10.91 |  |  |  | 60.77 | 24287 | [7 empty] | 120 | 0.42 | 27.6 |  |  |  | 3093
5556 | R16065--120V | C6521241211-5557 | 2024-12-20 | 10:25:57 | OK | 101.2 | 20.0 | 45.2 | 8.9 | 118 | 10.01 | 842.8 | 71.32 |  |  | 19353 | 117.9 | 11.76 |  |  |  | 63.68 | 24349 | [7 empty] | 120 | 0.47 | 31.6 |  |  |  | 2886
5557 | R16065--120V | C6521241211-5558 | 2024-12-20 | 10:26:28 | OK | 101.2 | 20.0 | 45.3 | 8.9 | 118.4 | 10.16 | 854.6 | 71.04 |  |  | 19743 | 118.4 | 10.76 |  |  |  | 63.02 | 24699 | [7 empty] | 120 | 0.41 | 26.9 |  |  |  | 3312
5558 | R16065--120V | C6521241211-5559 | 2024-12-20 | 10:26:54 | OK | 101.2 | 20.0 | 45.4 | 8.9 | 118.1 | 10.41 | 878.3 | 71.48 |  |  | 19301 | 117.9 | 11.89 |  |  |  | 63.11 | 24374 | [7 empty] | 120 | 0.44 | 29.4 |  |  |  | 3003
5559 | R16065--120V | C6521241211-5560 | 2024-12-20 | 10:27:21 | OK | 101.2 | 20.0 | 45.4 | 8.9 | 118.3 | 9.97 | 834.7 | 70.73 |  |  | 19741 | 118.3 | 10.77 |  |  |  | 62.3 | 24573 | [7 empty] | 120 | 0.39 | 26 |  |  |  | 3303
5560 | R16065--120V | C6521241211-5561 | 2024-12-20 | 10:27:49 | OK | 101.2 | 20.0 | 45.5 | 8.9 | 118.2 | 9.91 | 831.4 | 70.97 |  |  | 19751 | 117.9 | 11.95 |  |  |  | 64.52 | 24658 | [7 empty] | 119.9 | 0.51 | 33.9 |  |  |  | 2969
5561 | R16065--120V | C6521241211-5562 | 2024-12-20 | 10:28:16 | OK | 101.2 | 20.0 | 45.5 | 8.9 | 118.4 | 10.1 | 846.7 | 70.83 |  |  | 19257 | 118.3 | 10.92 |  |  |  | 61 | 24445 | [7 empty] | 120 | 0.51 | 33.9 |  |  |  | 3065
5562 | R16065--120V | C6521241211-5563 | 2024-12-20 | 10:28:43 | OK | 101.2 | 19.9 | 45.6 | 8.9 | 118.2 | 10.07 | 845.5 | 71.09 |  |  | 19233 | 117.9 | 10.97 |  |  |  | 60.93 | 24272 | [7 empty] | 120 | 0.41 | 27.5 |  |  |  | 3065
5563 | R16065--120V | C6521241211-5564 | 2024-12-20 | 10:29:09 | OK | 101.2 | 19.9 | 45.8 | 9 | 118.3 | 10.02 | 841.1 | 70.94 |  |  | 19732 | 118.2 | 11.19 |  |  |  | 64.44 | 24759 | [7 empty] | 120 | 0.38 | 25.1 |  |  |  | 3315
5564 | R16065--120V | C6521241211-5565 | 2024-12-20 | 10:29:36 | OK | 101.2 | 19.9 | 45.7 | 8.9 | 118.1 | 9.74 | 814.9 | 70.88 |  |  | 19817 | 117.7 | 11.84 |  |  |  | 70.5 | 25749 | [7 empty] | 120 | 0.38 | 25.4 |  |  |  | 3231
5565 | R16065--120V | C6521241211-5566 | 2024-12-20 | 10:30:03 | OK | 101.2 | 19.9 | 45.9 | 8.9 | 118.3 | 10.07 | 843.8 | 70.83 |  |  | 19491 | 118.1 | 10.84 |  |  |  | 61.11 | 24372 | [7 empty] | 120 | 0.51 | 34 |  |  |  | 2999
5566 | R16065--120V | C6521241211-5567 | 2024-12-20 | 10:30:35 | OK | 101.2 | 19.9 | 45.8 | 8.9 | 117.9 | 10.09 | 850.9 | 71.49 |  |  | 19245 | 117.8 | 10.67 |  |  |  | 60.12 | 24171 | [7 empty] | 120 | 0.5 | 33.4 |  |  |  | 2684
5567 | R16065--120V | C6521241211-5568 | 2024-12-20 | 10:31:02 | OK | 101.2 | 19.9 | 45.8 | 8.9 | 118.4 | 10.3 | 864.3 | 70.9 |  |  | 19990 | 118.4 | 10.71 |  |  |  | 62.13 | 24679 | [7 empty] | 120.1 | 0.38 | 25.2 |  |  |  | 3399
5568 | R16065--120V | C6521241211-5569 | 2024-12-20 | 10:31:33 | OK | 101.2 | 19.9 | 45.6 | 8.9 | 118.2 | 9.95 | 835.4 | 71.02 |  |  | 19874 | 117.9 | 12.1 |  |  |  | 66.48 | 25147 | [7 empty] | 120 | 0.39 | 25.8 |  |  |  | 3332
5569 | R16065--120V | C6521241211-5570 | 2024-12-20 | 10:32:32 | OK | 101.2 | 20.0 | 45.4 | 8.9 | 118.2 | 10.12 | 850 | 71.07 |  |  | 19834 | 118 | 11.9 |  |  |  | 69.2 | 25565 | [7 empty] | 120 | 0.36 | 23.9 |  |  |  | 3268
5570 | R16065--120V | C6521241211-5571 | 2024-12-20 | 10:33:07 | OK | 101.2 | 20.0 | 45.5 | 8.9 | 118.4 | 9.84 | 837.3 | 71.86 |  |  | 19546 | 118.3 | 10.68 |  |  |  | 62.64 | 24681 | [7 empty] | 120 | 0.39 | 26.1 |  |  |  | 3269
5571 | R16065--120V | C6521241211-5572 | 2024-12-20 | 10:33:34 | OK | 101.2 | 20.0 | 45.5 | 8.9 | 118.3 | 9.7 | 815.9 | 71.11 |  |  | 19854 | 118 | 11.72 |  |  |  | 69.71 | 25980 | [7 empty] | 120 | 0.38 | 24.8 |  |  |  | 3284
5572 | R16065--120V | C6521241211-5573 | 2024-12-20 | 10:34:01 | OK | 101.2 | 20.0 | 45.5 | 8.9 | 118.4 | 10.15 | 859.2 | 71.45 |  |  | 19729 | 118.3 | 10.88 |  |  |  | 61.31 | 24454 | [7 empty] | 120 | 0.42 | 28 |  |  |  | 3120
5573 | R16065--120V | C6521241211-5574 | 2024-12-20 | 10:34:30 | OK | 101.2 | 20.0 | 45.5 | 8.9 | 118.2 | 10.21 | 862.2 | 71.49 |  |  | 19106 | 117.9 | 12.07 |  |  |  | 66.82 | 25222 | [7 empty] | 120 | 0.52 | 34.7 |  |  |  | 2983
5574 | R16065--120V | C6521241211-5575 | 2024-12-20 | 10:34:58 | OK | 101.2 | 20.0 | 45.6 | 9 | 118.3 | 10.1 | 851.2 | 71.21 |  |  | 19422 | 118.3 | 10.9 |  |  |  | 61.3 | 24368 | [7 empty] | 120 | 0.48 | 32.1 |  |  |  | 2937
5575 | R16065--120V | C6521241211-5576 | 2024-12-20 | 10:36:25 | OK | 101.2 | 20.0 | 45.5 | 8.9 | 118.2 | 9.82 | 829.9 | 71.55 |  |  | 19576 | 118 | 11.74 |  |  |  | 69.62 | 25853 | [7 empty] | 120 | 0.35 | 23.1 |  |  |  | 3452
5576 | R16065--120V | C6521241211-5577 | 2024-12-20 | 10:36:58 | OK | 101.2 | 20.0 | 45.5 | 8.9 | 118.4 | 9.94 | 851.8 | 72.37 |  |  | 18955 | 118.3 | 10.91 |  |  |  | 59.71 | 24066 | [7 empty] | 120 | 0.51 | 34.5 |  |  |  | 2745
5577 | R16065--120V | C6521241211-5578 | 2024-12-20 | 10:37:33 | OK | 101.2 | 20.0 | 45.5 | 8.9 | 118.2 | 10.22 | 866.9 | 71.8 |  |  | 19274 | 118.1 | 10.61 |  |  |  | 60.03 | 24243 | [7 empty] | 120 | 0.5 | 33.5 |  |  |  | 2947
5578 | R16065--120V | C6521241211-5579 | 2024-12-20 | 10:38:08 | OK | 101.2 | 20.0 | 45.6 | 8.9 | 118.3 | 10.06 | 849.3 | 71.36 |  |  | 19312 | 118.4 | 10.68 |  |  |  | 62.6 | 24732 | [7 empty] | 120 | 0.4 | 26.4 |  |  |  | 3254
5579 | R16065--120V | C6521241211-5580 | 2024-12-20 | 10:38:36 | OK | 101.2 | 20.0 | 45.6 | 8.9 | 118.1 | 9.7 | 813.8 | 71.03 |  |  | 19687 | 117.9 | 11.91 |  |  |  | 66.35 | 24913 | [7 empty] | 120 | 0.41 | 27.4 |  |  |  | 3228
5580 | R16065--120V | C6521241211-5581 | 2024-12-20 | 10:39:03 | OK | 101.2 | 20.0 | 45.7 | 9 | 118.4 | 9.94 | 836 | 71 |  |  | 19736 | 118.3 | 10.78 |  |  |  | 62.01 | 24493 | [7 empty] | 120 | 0.39 | 25.6 |  |  |  | 3375
5581 | R16065--120V | C6521241211-5582 | 2024-12-20 | 10:39:32 | OK | 101.2 | 20.0 | 45.7 | 9 | 118.2 | 9.78 | 819.4 | 70.9 |  |  | 19819 | 117.9 | 12.08 |  |  |  | 68.91 | 25533 | [7 empty] | 120 | 0.4 | 26.3 |  |  |  | 3331
5582 | R16065--120V | C6521241211-5583 | 2024-12-20 | 10:39:58 | OK | 101.2 | 20.0 | 45.7 | 8.9 | 118.3 | 10.12 | 847.8 | 70.83 |  |  | 19542 | 118.3 | 10.84 |  |  |  | 62.03 | 24643 | [7 empty] | 120 | 0.44 | 29.4 |  |  |  | 3194
5583 | R16065--120V | C6521241211-5584 | 2024-12-20 | 10:40:26 | OK | 101.2 | 20.0 | 45.7 | 8.9 | 118.2 | 10.37 | 874.9 | 71.4 |  |  | 19482 | 117.9 | 11.87 |  |  |  | 64.98 | 24665 | [7 empty] | 120 | 0.42 | 28.1 |  |  |  | 3023
5584 | R16065--120V | C6521241211-5585 | 2024-12-20 | 10:40:53 | OK | 101.2 | 20.0 | 45.7 | 8.9 | 118.3 | 9.84 | 825.4 | 70.86 |  |  | 19897 | 118.2 | 10.64 |  |  |  | 62.94 | 24809 | [7 empty] | 120 | 0.37 | 24.6 |  |  |  | 3483
5585 | R16065--120V | C6521241211-5586 | 2024-12-20 | 10:41:24 | OK | 101.2 | 20.0 | 45.7 | 8.9 | 118 | 10.27 | 865.7 | 71.44 |  |  | 19369 | 117.8 | 11.68 |  |  |  | 63.54 | 24714 | [7 empty] | 120 | 0.4 | 26.9 |  |  |  | 3065
5586 | R16065--120V | C6521241211-5587 | 2024-12-20 | 10:41:51 | OK | 101.2 | 19.9 | 45.7 | 8.9 | 118.4 | 10.2 | 857.2 | 70.99 |  |  | 19431 | 118.3 | 10.6 |  |  |  | 62.27 | 24694 | [7 empty] | 120 | 0.39 | 25.8 |  |  |  | 3282
5587 | R16065--120V | C6521241211-5588 | 2024-12-20 | 10:42:26 | OK | 101.2 | 19.9 | 45.8 | 8.9 | 118.1 | 9.66 | 810 | 70.97 |  |  | 19815 | 117.9 | 12.05 |  |  |  | 65.87 | 25069 | [7 empty] | 120 | 0.4 | 26.5 |  |  |  | 3248
5588 | R16065--120V | C6521241211-5589 | 2024-12-20 | 10:42:53 | OK | 101.2 | 19.9 | 45.8 | 8.9 | 118.4 | 10.02 | 843.7 | 71.15 |  |  | 19789 | 118.4 | 10.75 |  |  |  | 63.09 | 24750 | [7 empty] | 120 | 0.39 | 26.1 |  |  |  | 3255
5589 | R16065--120V | C6521241211-5590 | 2024-12-20 | 10:43:21 | OK | 101.2 | 19.9 | 45.8 | 9 | 118.3 | 9.76 | 815.8 | 70.7 |  |  | 19900 | 118 | 11.89 |  |  |  | 69.39 | 25740 | [7 empty] | 120 | 0.39 | 25.9 |  |  |  | 3273
5590 | R16065--120V | C6521241211-5591 | 2024-12-20 | 10:43:48 | OK | 101.2 | 19.9 | 45.7 | 9 | 118.4 | 10.11 | 851.6 | 71.1 |  |  | 19638 | 118.3 | 10.63 |  |  |  | 62.28 | 24690 | [7 empty] | 120 | 0.38 | 25.1 |  |  |  | 3392
5591 | R16065--120V | C6521241211-5592 | 2024-12-20 | 10:44:17 | OK | 101.2 | 19.9 | 45.7 | 8.9 | 118.1 | 10.35 | 870.1 | 71.17 |  |  | 19685 | 117.8 | 11.91 |  |  |  | 66.28 | 25176 | [7 empty] | 120 | 0.48 | 32.3 |  |  |  | 2909
5592 | R16065--120V | C6521241211-5593 | 2024-12-20 | 10:44:44 | OK | 101.2 | 19.9 | 45.8 | 8.9 | 118.3 | 10.18 | 858.6 | 71.31 |  |  | 19354 | 118.2 | 10.9 |  |  |  | 61.32 | 24330 | [7 empty] | 120 | 0.5 | 33.3 |  |  |  | 2992
5593 | R16065--120V | C6521241211-5594 | 2024-12-20 | 10:45:12 | OK | 101.2 | 19.9 | 45.8 | 8.9 | 118.2 | 9.69 | 812.1 | 70.84 |  |  | 19640 | 117.9 | 11.97 |  |  |  | 68.55 | 25306 | [7 empty] | 120 | 0.4 | 26.8 |  |  |  | 3177
5594 | R16065--120V | C6521241211-5595 | 2024-12-20 | 10:45:39 | OK | 101.2 | 19.9 | 45.8 | 9 | 118.4 | 9.98 | 840.1 | 71.11 |  |  | 19701 | 118.3 | 10.68 |  |  |  | 62.36 | 24655 | [7 empty] | 120.1 | 0.38 | 25.2 |  |  |  | 3354
5595 | R16065--120V | C6521241211-5596 | 2024-12-20 | 10:46:08 | OK | 101.2 | 19.9 | 45.8 | 8.9 | 118.2 | 9.93 | 832.6 | 70.91 |  |  | 19612 | 118 | 11.9 |  |  |  | 63.75 | 24532 | [7 empty] | 120 | 0.48 | 31.9 |  |  |  | 2920
5596 | R16065--120V | C6521241211-5597 | 2024-12-20 | 10:46:35 | OK | 101.2 | 19.9 | 45.9 | 8.9 | 118.4 | 10.12 | 851.3 | 71.05 |  |  | 19826 | 118.4 | 10.83 |  |  |  | 62.96 | 24749 | [7 empty] | 120 | 0.42 | 27.9 |  |  |  | 3125
5597 | R16065--120V | C6521241211-5598 | 2024-12-20 | 10:47:09 | OK | 101.2 | 19.9 | 45.8 | 8.9 | 118.2 | 9.89 | 829.8 | 70.96 |  |  | 19485 | 118 | 12.05 |  |  |  | 67.25 | 25033 | [7 empty] | 120 | 0.43 | 28.4 |  |  |  | 3051
5598 | R16065--120V | C6521241211-5599 | 2024-12-20 | 10:47:36 | OK | 101.2 | 19.9 | 45.9 | 9 | 118.3 | 10.32 | 870.8 | 71.29 |  |  | 19431 | 118.4 | 10.84 |  |  |  | 61.97 | 24553 | [7 empty] | 120 | 0.43 | 28.5 |  |  |  | 3161
5599 | R16065--120V | C6521241211-5600 | 2024-12-20 | 10:48:04 | OK | 101.2 | 19.9 | 45.9 | 8.9 | 118.2 | 10 | 841 | 71.16 |  |  | 19197 | 118 | 11.67 |  |  |  | 61.4 | 24400 | [7 empty] | 120 | 0.54 | 34.8 |  |  |  | 2658
5600 | R16065--120V | C6521241211-5601 | 2024-12-20 | 10:48:35 | OK | 101.2 | 19.9 | 46.0 | 9 | 118.4 | 10.16 | 856.1 | 71.17 |  |  | 19254 | 118.4 | 10.93 |  |  |  | 59.82 | 24096 | [7 empty] | 120 | 0.49 | 32.7 |  |  |  | 2818
5601 | R16065--120V | C6521241211-5602 | 2024-12-20 | 10:49:03 | OK | 101.2 | 19.9 | 45.9 | 9 | 118.1 | 10.13 | 853.2 | 71.32 |  |  | 19216 | 117.9 | 11.89 |  |  |  | 63.88 | 24567 | [7 empty] | 120 | 0.5 | 33.3 |  |  |  | 2827
5602 | R16065--120V | C6521241211-5603 | 2024-12-20 | 10:49:33 | OK | 101.2 | 19.9 | 45.9 | 8.9 | 118.4 | 10.16 | 856.7 | 71.23 |  |  | 19284 | 118.3 | 10.77 |  |  |  | 61.24 | 24341 | [7 empty] | 120 | 0.48 | 32.4 |  |  |  | 2937
5603 | R16065--120V | C6521241211-5604 | 2024-12-20 | 10:50:07 | OK | 101.2 | 19.9 | 45.7 | 8.9 | 118.1 | 9.95 | 838.2 | 71.3 |  |  | 19996 | 117.9 | 11.99 |  |  |  | 68.55 | 25672 | [7 empty] | 120 | 0.39 | 26 |  |  |  | 3269
5604 | R16065--120V | C6521241211-5605 | 2024-12-20 | 10:50:37 | OK | 101.2 | 20.0 | 45.8 | 8.9 | 118.4 | 10.13 | 856.3 | 71.39 |  |  | 19314 | 118.4 | 10.93 |  |  |  | 60.92 | 24290 | [7 empty] | 120 | 0.5 | 33.7 |  |  |  | 3019
5605 | R16065--120V | C6521241211-5606 | 2024-12-20 | 10:51:04 | OK | 101.2 | 19.9 | 45.9 | 8.9 | 118.2 | 10.23 | 867.3 | 71.73 |  |  | 19208 | 118 | 11.99 |  |  |  | 65.94 | 24729 | [7 empty] | 119.9 | 0.52 | 34.8 |  |  |  | 3001
5606 | R16065--120V | C6521241211-5607 | 2024-12-20 | 10:51:35 | OK | 101.2 | 19.9 | 46.0 | 8.9 | 118.4 | 10.29 | 865.4 | 71 |  |  | 19182 | 118.3 | 10.97 |  |  |  | 60.2 | 24094 | [7 empty] | 120 | 0.49 | 33.1 |  |  |  | 2795
5607 | R16065--120V | C6521241211-5608 | 2024-12-20 | 10:52:07 | OK | 101.2 | 20.0 | 45.8 | 8.9 | 118.1 | 10.41 | 877.2 | 71.33 |  |  | 19344 | 117.9 | 11.85 |  |  |  | 63.5 | 24777 | [7 empty] | 120 | 0.47 | 31.5 |  |  |  | 3020
5608 | R16065--120V | C6521241211-5609 | 2024-12-20 | 10:52:45 | OK | 101.2 | 20.0 | 45.8 | 8.9 | 118.4 | 10.08 | 849.5 | 71.18 |  |  | 19151 | 118.4 | 10.82 |  |  |  | 61.42 | 24583 | [7 empty] | 120 | 0.49 | 33.1 |  |  |  | 2986
5609 | R16065--120V | C6521241211-5610 | 2024-12-20 | 10:53:13 | OK | 101.2 | 19.9 | 45.9 | 8.9 | 118.1 | 10.01 | 846.2 | 71.6 |  |  | 19569 | 117.9 | 12.1 |  |  |  | 66.84 | 25165 | [7 empty] | 120 | 0.42 | 28.1 |  |  |  | 3060
5610 | R16065--120V | C6521241211-5611 | 2024-12-20 | 10:53:42 | OK | 101.2 | 20.0 | 45.9 | 8.9 | 118.5 | 10.33 | 871.9 | 71.21 |  |  | 19076 | 118.3 | 11.08 |  |  |  | 60.15 | 24147 | [7 empty] | 120 | 0.5 | 33.6 |  |  |  | 2815
5611 | R16065--120V | C6521241211-5612 | 2024-12-20 | 10:54:11 | OK | 101.2 | 20.0 | 46.0 | 8.9 | 118.2 | 9.7 | 817.4 | 71.34 |  |  | 19725 | 117.9 | 12.06 |  |  |  | 66.6 | 25302 | [7 empty] | 120 | 0.39 | 26.2 |  |  |  | 3273
5612 | R16065--120V | C6521241211-5613 | 2024-12-20 | 10:54:39 | OK | 101.2 | 20.0 | 45.9 | 8.9 | 118.4 | 10.08 | 847.4 | 71 |  |  | 19859 | 118.3 | 10.81 |  |  |  | 62.38 | 24635 | [7 empty] | 120 | 0.4 | 26.2 |  |  |  | 3308
5613 | R16065--120V | C6521241211-5614 | 2024-12-20 | 10:55:06 | OK | 101.2 | 20.0 | 46.0 | 8.9 | 118.1 | 9.98 | 836.1 | 70.88 |  |  | 19718 | 117.9 | 11.86 |  |  |  | 66.26 | 24881 | [7 empty] | 120 | 0.44 | 29.4 |  |  |  | 3098
5614 | R16065--120V | C6521241211-5615 | 2024-12-20 | 10:55:34 | OK | 101.2 | 19.9 | 46.0 | 8.9 | 118.4 | 10.07 | 844 | 70.81 |  |  | 19281 | 118.3 | 10.84 |  |  |  | 61.47 | 24512 | [7 empty] | 120 | 0.48 | 32.1 |  |  |  | 3049
5615 | R16065--120V | C6521241211-5616 | 2024-12-20 | 10:56:01 | OK | 101.2 | 19.9 | 46.2 | 8.9 | 118.1 | 10.41 | 877 | 71.33 |  |  | 19685 | 117.9 | 11.92 |  |  |  | 66.84 | 25227 | [7 empty] | 120 | 0.43 | 28.8 |  |  |  | 3048
5616 | R16065--120V | C6521241211-5617 | 2024-12-20 | 10:56:30 | OK | 101.2 | 19.9 | 46.2 | 8.9 | 118.4 | 10.21 | 860.8 | 71.21 |  |  | 19389 | 118.3 | 10.9 |  |  |  | 60.62 | 24219 | [7 empty] | 120 | 0.52 | 34.9 |  |  |  | 3009
5617 | R16065--120V | C6521241211-5618 | 2024-12-20 | 10:57:06 | OK | 101.2 | 20.0 | 46.2 | 8.9 | 118.1 | 10.12 | 851.1 | 71.19 |  |  | 19482 | 117.9 | 11.94 |  |  |  | 66.7 | 24967 | [7 empty] | 120 | 0.42 | 28 |  |  |  | 3035
5618 | R16065--120V | C6521241211-5619 | 2024-12-20 | 10:57:33 | OK | 101.2 | 20.0 | 46.2 | 8.9 | 118.4 | 9.95 | 837 | 71.05 |  |  | 19481 | 118.4 | 10.78 |  |  |  | 61.81 | 24579 | [7 empty] | 120 | 0.4 | 26.7 |  |  |  | 3243
5619 | R16065--120V | C6521241211-5620 | 2024-12-20 | 10:58:02 | OK | 101.2 | 20.0 | 46.1 | 8.9 | 118.1 | 10.44 | 878.2 | 71.22 |  |  | 19514 | 117.9 | 11.83 |  |  |  | 64.51 | 24557 | [7 empty] | 120 | 0.42 | 27.8 |  |  |  | 3057
5620 | R16065--120V | C6521241211-5621 | 2024-12-20 | 10:58:32 | OK | 101.2 | 20.0 | 46.1 | 8.9 | 118.4 | 10.18 | 857.9 | 71.17 |  |  | 19018 | 118.2 | 10.8 |  |  |  | 61.97 | 24614 | [7 empty] | 120 | 0.45 | 29.8 |  |  |  | 3109
5621 | R16065--120V | C6521241211-5622 | 2024-12-20 | 11:00:11 | OK | 101.2 | 20.1 | 45.9 | 8.9 | 118.1 | 9.82 | 828.8 | 71.49 |  |  | 19450 | 117.8 | 11.78 |  |  |  | 67.15 | 25501 | [7 empty] | 120 | 0.42 | 27.6 |  |  |  | 3070
5622 | R16065--120V | C6521241211-5623 | 2024-12-20 | 11:00:37 | OK | 101.2 | 20.0 | 45.9 | 8.9 | 118.5 | 10.1 | 865.4 | 72.3 |  |  | 18834 | 118.4 | 11 |  |  |  | 60.27 | 24287 | [7 empty] | 120 | 0.47 | 31.5 |  |  |  | 2938
5623 | R16065--120V | C6521241211-5624 | 2024-12-20 | 11:01:04 | OK | 101.2 | 20.0 | 46.0 | 9 | 118.2 | 10.13 | 848.3 | 70.84 |  |  | 19944 | 118 | 11.91 |  |  |  | 68.55 | 25451 | [7 empty] | 120 | 0.37 | 24.4 |  |  |  | 3339
5624 | R16065--120V | C6521241211-5625 | 2024-12-20 | 11:01:31 | OK | 101.2 | 20.0 | 46.1 | 8.9 | 118.4 | 10.2 | 859.5 | 71.17 |  |  | 19480 | 118.3 | 10.81 |  |  |  | 60.79 | 24326 | [7 empty] | 120 | 0.48 | 32 |  |  |  | 2963
5625 | R16065--120V | C6521241211-5626 | 2024-12-20 | 11:01:59 | OK | 101.2 | 20.0 | 46.1 | 8.9 | 118.2 | 9.95 | 833.5 | 70.88 |  |  | 19517 | 118 | 11.82 |  |  |  | 62.28 | 24571 | [7 empty] | 120 | 0.41 | 27.2 |  |  |  | 3054
5626 | R16065--120V | C6521241211-5627 | 2024-12-20 | 11:02:26 | OK | 101.2 | 20.0 | 46.0 | 8.9 | 118.4 | 10.09 | 846.4 | 70.8 |  |  | 19563 | 118.3 | 10.97 |  |  |  | 61.1 | 24329 | [7 empty] | 120 | 0.51 | 33.9 |  |  |  | 2976
5627 | R16065--120V | C6521241211-5628 | 2024-12-20 | 11:02:57 | OK | 101.2 | 20.0 | 46.0 | 8.9 | 118.2 | 10.01 | 842 | 71.2 |  |  | 19549 | 118 | 11.99 |  |  |  | 65.82 | 24891 | [7 empty] | 120 | 0.51 | 34.2 |  |  |  | 2970
5628 | R16065--120V | C6521241211-5629 | 2024-12-20 | 11:03:24 | OK | 101.2 | 20.0 | 46.1 | 8.9 | 118.4 | 10.18 | 852.7 | 70.78 |  |  | 19228 | 118.3 | 10.94 |  |  |  | 60.75 | 24332 | [7 empty] | 120 | 0.48 | 31.7 |  |  |  | 2912
5629 | R16065--120V | C6521241211-5630 | 2024-12-20 | 11:03:51 | OK | 101.2 | 19.9 | 46.2 | 8.9 | 118.1 | 10.12 | 850.2 | 71.08 |  |  | 19609 | 117.9 | 11.97 |  |  |  | 65.52 | 24743 | [7 empty] | 120 | 0.41 | 27.3 |  |  |  | 3164
5630 | R16065--120V | C6521241211-5631 | 2024-12-20 | 11:04:18 | OK | 101.2 | 19.9 | 46.1 | 8.9 | 118.4 | 10.08 | 843.3 | 70.7 |  |  | 19622 | 118.3 | 10.88 |  |  |  | 61.05 | 24385 | [7 empty] | 120 | 0.49 | 32.9 |  |  |  | 2967
5631 | R16065--120V | C6521241211-5632 | 2024-12-20 | 11:04:44 | OK | 101.2 | 19.9 | 46.1 | 8.9 | 118.1 | 10 | 836.6 | 70.86 |  |  | 19791 | 117.9 | 11.86 |  |  |  | 67.02 | 25268 | [7 empty] | 120 | 0.43 | 28.5 |  |  |  | 3163
5632 | R16065--120V | C6521241211-5633 | 2024-12-20 | 11:05:11 | OK | 101.2 | 19.9 | 46.0 | 8.9 | 118.5 | 9.93 | 833 | 70.78 |  |  | 19663 | 118.3 | 10.64 |  |  |  | 61.67 | 24494 | [7 empty] | 120 | 0.42 | 28.2 |  |  |  | 3073
5633 | R16065--120V | C6521241211-5634 | 2024-12-20 | 11:05:39 | OK | 101.2 | 20.0 | 46.2 | 8.9 | 118.2 | 10.47 | 876.3 | 70.85 |  |  | 19452 | 118 | 12.02 |  |  |  | 64.43 | 24419 | [7 empty] | 120 | 0.49 | 32.7 |  |  |  | 2824
5634 | R16065--120V | C6521241211-5635 | 2024-12-20 | 11:06:06 | OK | 101.2 | 20.0 | 46.2 | 8.9 | 118.4 | 9.89 | 837.4 | 71.5 |  |  | 19297 | 118.4 | 10.87 |  |  |  | 60.95 | 24402 | [7 empty] | 120 | 0.5 | 33.5 |  |  |  | 3066
5635 | R16065--120V | C6521241211-5636 | 2024-12-20 | 11:06:35 | OK | 101.2 | 20.0 | 46.1 | 8.9 | 118.1 | 10.19 | 859 | 71.36 |  |  | 19137 | 117.9 | 11.9 |  |  |  | 64.64 | 24488 | [7 empty] | 120 | 0.5 | 33.1 |  |  |  | 2771
5636 | R16065--120V | C6521241211-5637 | 2024-12-20 | 11:07:03 | OK | 101.2 | 19.9 | 46.1 | 8.9 | 118.4 | 10.1 | 848.4 | 70.98 |  |  | 19797 | 118.4 | 10.82 |  |  |  | 62.17 | 24649 | [7 empty] | 120 | 0.38 | 25.3 |  |  |  | 3276
5637 | R16065--120V | C6521241211-5638 | 2024-12-20 | 11:07:37 | OK | 101.2 | 19.9 | 46.2 | 8.9 | 118.1 | 10.06 | 851.4 | 71.64 |  |  | 19312 | 117.9 | 11.89 |  |  |  | 64.5 | 24601 | [7 empty] | 120 | 0.5 | 33.7 |  |  |  | 2841
5638 | R16065--120V | C6521241211-5639 | 2024-12-20 | 11:08:05 | OK | 101.2 | 19.9 | 46.1 | 8.9 | 118.4 | 10.3 | 864.3 | 70.88 |  |  | 19145 | 118.4 | 10.85 |  |  |  | 61.11 | 24398 | [7 empty] | 120 | 0.52 | 34.6 |  |  |  | 3021
5639 | R16065--120V | C6521241211-5640 | 2024-12-20 | 11:08:33 | OK | 101.2 | 19.9 | 46.2 | 8.9 | 118.2 | 10.15 | 862.1 | 71.88 |  |  | 19748 | 118 | 11.92 |  |  |  | 67.47 | 25298 | [7 empty] | 120 | 0.44 | 29 |  |  |  | 3184
5640 | R16065--120V | C6521241211-5641 | 2024-12-20 | 11:10:47 | OK | 101.2 | 20.0 | 46.2 | 9 | 118.4 | 10.18 | 864.9 | 71.77 |  |  | 19164 | 118.4 | 11.09 |  |  |  | 60.24 | 24220 | [7 empty] | 120 | 0.53 | 34.8 |  |  |  | 2697
5641 | R16065--120V | C6521241211-5642 | 2024-12-20 | 11:11:17 | OK | 101.2 | 20.0 | 46.2 | 8.9 | 118.2 | 9.87 | 845.6 | 72.5 |  |  | 18984 | 118.1 | 11.05 |  |  |  | 61.86 | 24269 | [7 empty] | 120 | 0.47 | 31.5 |  |  |  | 2846
5642 | R16065--120V | C6521241211-5643 | 2024-12-20 | 11:11:43 | OK | 101.2 | 20.0 | 46.3 | 8.9 | 118.3 | 10.31 | 869 | 71.2 |  |  | 19383 | 118.3 | 10.93 |  |  |  | 60.97 | 24423 | [7 empty] | 120 | 0.54 | 34.8 |  |  |  | 3030
5643 | R16065--120V | C6521241211-5644 | 2024-12-20 | 11:12:16 | OK | 101.2 | 19.9 | 46.3 | 8.9 | 118.2 | 10.17 | 866.8 | 72.07 |  |  | 18748 | 118 | 11.97 |  |  |  | 63.13 | 24329 | [7 empty] | 120 | 0.5 | 33.9 |  |  |  | 2969
5644 | R16065--120V | C6521241211-5645 | 2024-12-20 | 11:12:42 | OK | 101.2 | 19.9 | 46.3 | 8.9 | 118.4 | 10.19 | 856 | 70.9 |  |  | 19023 | 118.3 | 10.92 |  |  |  | 60.72 | 24241 | [7 empty] | 120 | 0.55 | 34.8 |  |  |  | 2687
5645 | R16065--120V | C6521241211-5646 | 2024-12-20 | 11:13:23 | OK | 101.2 | 19.9 | 46.4 | 8.9 | 118.2 | 10.24 | 869.6 | 71.86 |  |  | 19123 | 118 | 12.05 |  |  |  | 64 | 24438 | [7 empty] | 120 | 0.52 | 34.8 |  |  |  | 2935
5646 | R16065--120V | C6521241211-5647 | 2024-12-20 | 11:13:51 | OK | 101.2 | 19.9 | 46.4 | 8.9 | 118.4 | 10.05 | 849.8 | 71.4 |  |  | 19652 | 118.4 | 10.76 |  |  |  | 61.7 | 24530 | [7 empty] | 120 | 0.41 | 27.4 |  |  |  | 3249
5647 | R16065--120V | C6521241211-5648 | 2024-12-20 | 11:14:21 | OK | 101.2 | 19.9 | 46.4 | 8.9 | 118.2 | 9.88 | 832.4 | 71.28 |  |  | 19545 | 118 | 11.9 |  |  |  | 65.27 | 24899 | [7 empty] | 120 | 0.39 | 26 |  |  |  | 3315
5648 | R16065--120V | C6521241211-5649 | 2024-12-20 | 11:14:48 | OK | 101.2 | 19.9 | 46.4 | 8.9 | 118.4 | 9.98 | 839 | 71.02 |  |  | 19651 | 118.4 | 10.72 |  |  |  | 60.68 | 24372 | [7 empty] | 120 | 0.43 | 28.5 |  |  |  | 3206
5649 | R16065--120V | C6521241211-5650 | 2024-12-20 | 11:15:15 | OK | 101.2 | 19.9 | 46.3 | 8.9 | 118.3 | 9.87 | 830.9 | 71.17 |  |  | 19643 | 118.1 | 12.07 |  |  |  | 68.08 | 25251 | [7 empty] | 120 | 0.39 | 26 |  |  |  | 3176
5650 | R16065--120V | C6521241211-5651 | 2024-12-20 | 11:15:42 | OK | 101.2 | 19.9 | 46.2 | 8.9 | 118.5 | 9.96 | 836.5 | 70.93 |  |  | 19571 | 118.3 | 10.77 |  |  |  | 61.13 | 24562 | [7 empty] | 120 | 0.38 | 25.4 |  |  |  | 3366
5651 | R16065--120V | C6521241211-5652 | 2024-12-20 | 11:16:12 | OK | 101.2 | 19.9 | 46.2 | 8.9 | 118.2 | 10.31 | 867 | 71.15 |  |  | 19590 | 118 | 12.02 |  |  |  | 67.63 | 25138 | [7 empty] | 120 | 0.39 | 25.8 |  |  |  | 3208
5652 | R16065--120V | C6521241211-5653 | 2024-12-20 | 11:16:39 | OK | 101.2 | 19.9 | 46.4 | 9 | 118.4 | 9.93 | 837.5 | 71.21 |  |  | 19674 | 118.4 | 10.81 |  |  |  | 61.99 | 24561 | [7 empty] | 120 | 0.42 | 28 |  |  |  | 3209
5653 | R16065--120V | C6521241211-5654 | 2024-12-20 | 11:17:10 | OK | 101.2 | 19.9 | 46.4 | 8.9 | 118.2 | 10.24 | 866.4 | 71.6 |  |  | 19621 | 118 | 11.93 |  |  |  | 64.55 | 24890 | [7 empty] | 120 | 0.48 | 32 |  |  |  | 3013
5654 | R16065--120V | C6521241211-5655 | 2024-12-20 | 11:17:40 | OK | 101.2 | 19.9 | 46.4 | 8.9 | 118.4 | 10.2 | 859.6 | 71.18 |  |  | 19366 | 118.3 | 10.98 |  |  |  | 59.33 | 24074 | [7 empty] | 120 | 0.48 | 32 |  |  |  | 2933
5655 | R16065--120V | C6521241211-5656 | 2024-12-20 | 11:18:08 | OK | 101.2 | 19.8 | 46.5 | 8.9 | 118.1 | 10.33 | 873 | 71.51 |  |  | 19221 | 118.1 | 11.24 |  |  |  | 61.03 | 24299 | [7 empty] | 120 | 0.49 | 32.7 |  |  |  | 2821
5656 | R16065--120V | C6521241211-5657 | 2024-12-20 | 11:18:36 | OK | 101.2 | 19.8 | 46.6 | 8.9 | 118.5 | 10 | 841.4 | 71.05 |  |  | 19441 | 118.4 | 10.84 |  |  |  | 61.3 | 24526 | [7 empty] | 120 | 0.45 | 30 |  |  |  | 3192
5657 | R16065--120V | C6521241211-5658 | 2024-12-20 | 11:19:04 | OK | 101.2 | 19.8 | 46.6 | 8.9 | 118.2 | 9.89 | 830.4 | 71.03 |  |  | 19495 | 118 | 11.83 |  |  |  | 66.63 | 24961 | [7 empty] | 120 | 0.41 | 27 |  |  |  | 3035
5658 | R16065--120V | C6521241211-5659 | 2024-12-20 | 11:19:31 | OK | 101.2 | 19.9 | 46.6 | 8.9 | 118.4 | 9.99 | 840.7 | 71.04 |  |  | 19766 | 118.4 | 10.75 |  |  |  | 62.34 | 24630 | [7 empty] | 120 | 0.41 | 27.3 |  |  |  | 3201
5659 | R16065--120V | C6521241211-5660 | 2024-12-20 | 11:20:01 | OK | 101.2 | 19.9 | 46.4 | 8.9 | 118.2 | 10.09 | 850.1 | 71.27 |  |  | 19643 | 117.9 | 12.24 |  |  |  | 68.25 | 25412 | [7 empty] | 120 | 0.42 | 27.6 |  |  |  | 3078
5660 | R16065--120V | C6521241211-5661 | 2024-12-20 | 11:20:28 | OK | 101.2 | 19.9 | 46.5 | 8.9 | 118.4 | 10.26 | 862.2 | 71.01 |  |  | 19089 | 118.3 | 11.05 |  |  |  | 59.52 | 24020 | [7 empty] | 120 | 0.51 | 33.9 |  |  |  | 2571
5661 | R16065--120V | C6521241211-5662 | 2024-12-20 | 11:20:55 | OK | 101.2 | 19.9 | 46.4 | 8.9 | 118.2 | 10.06 | 848.1 | 71.33 |  |  | 19606 | 117.9 | 12.15 |  |  |  | 66.51 | 25136 | [7 empty] | 120 | 0.52 | 34.7 |  |  |  | 3019
5662 | R16065--120V | C6521241211-5663 | 2024-12-20 | 11:21:21 | OK | 101.2 | 19.9 | 46.4 | 9 | 118.4 | 10.2 | 856.8 | 70.9 |  |  | 19401 | 118.3 | 10.9 |  |  |  | 61.64 | 24421 | [7 empty] | 120 | 0.49 | 33 |  |  |  | 3064
5663 | R16065--120V | C6521241211-5664 | 2024-12-20 | 11:21:48 | OK | 101.2 | 20.0 | 46.2 | 8.9 | 118.3 | 9.98 | 837.8 | 70.95 |  |  | 19781 | 118 | 11.78 |  |  |  | 69.4 | 25723 | [7 empty] | 120 | 0.38 | 25.4 |  |  |  | 3197
5664 | R16065--120V | C6521241211-5665 | 2024-12-20 | 11:22:19 | OK | 101.2 | 20.0 | 46.2 | 8.9 | 118.3 | 10.21 | 858.4 | 71.04 |  |  | 19261 | 118.3 | 10.82 |  |  |  | 61.58 | 24433 | [7 empty] | 120 | 0.44 | 29.4 |  |  |  | 3226
5665 | R16065--120V | C6521241211-5666 | 2024-12-20 | 11:22:50 | OK | 101.2 | 20.0 | 46.2 | 8.9 | 118.2 | 9.82 | 821.9 | 70.8 |  |  | 19528 | 118 | 11.97 |  |  |  | 64.45 | 24481 | [7 empty] | 120 | 0.42 | 28.3 |  |  |  | 3047
5666 | R16065--120V | C6521241211-5667 | 2024-12-20 | 11:23:19 | OK | 101.2 | 20.0 | 46.1 | 8.9 | 118.5 | 10.17 | 857.3 | 71.19 |  |  | 19310 | 118.4 | 10.81 |  |  |  | 61.42 | 24476 | [7 empty] | 120 | 0.51 | 34.5 |  |  |  | 3013
5667 | R16065--120V | C6521241211-5668 | 2024-12-20 | 11:23:46 | OK | 101.2 | 20.0 | 46.2 | 8.9 | 118.2 | 9.89 | 828 | 70.85 |  |  | 19655 | 117.9 | 11.95 |  |  |  | 65.58 | 24847 | [7 empty] | 120 | 0.44 | 29.7 |  |  |  | 3081
5668 | R16065--120V | C6521241211-5669 | 2024-12-20 | 11:24:12 | OK | 101.2 | 20.1 | 46.2 | 8.9 | 118.4 | 10.26 | 863.7 | 71.07 |  |  | 19532 | 118.4 | 10.68 |  |  |  | 62.18 | 24719 | [7 empty] | 120 | 0.39 | 25.8 |  |  |  | 3302
5669 | R16065--120V | C6521241211-5670 | 2024-12-20 | 11:24:43 | OK | 101.2 | 20.0 | 46.2 | 9 | 118.1 | 9.82 | 823.9 | 71 |  |  | 19805 | 118 | 11.87 |  |  |  | 68.1 | 25371 | [7 empty] | 120 | 0.39 | 25.5 |  |  |  | 3512
5670 | R16065--120V | C6521241211-5671 | 2024-12-20 | 11:25:11 | OK | 101.2 | 20.0 | 46.4 | 9 | 118.4 | 10.22 | 863.3 | 71.33 |  |  | 19580 | 118.3 | 10.57 |  |  |  | 62.4 | 24729 | [7 empty] | 120 | 0.39 | 25.6 |  |  |  | 3311
5671 | R16065--120V | C6521241211-5672 | 2024-12-20 | 11:25:41 | OK | 101.2 | 20.0 | 46.5 | 8.9 | 118.1 | 10.15 | 854.7 | 71.34 |  |  | 19400 | 117.8 | 12.1 |  |  |  | 68.54 | 25332 | [7 empty] | 120 | 0.46 | 30.4 |  |  |  | 2998
5672 | R16065--120V | C6521241211-5673 | 2024-12-20 | 11:26:08 | OK | 101.2 | 20.0 | 46.4 | 8.9 | 118.3 | 10.18 | 856.4 | 71.08 |  |  | 19694 | 118.3 | 10.7 |  |  |  | 62.34 | 24604 | [7 empty] | 120 | 0.4 | 26.5 |  |  |  | 3326
5673 | R16065--120V | C6521241211-5674 | 2024-12-20 | 11:26:37 | OK | 101.2 | 20.0 | 46.4 | 8.9 | 118.2 | 10.29 | 865.5 | 71.19 |  |  | 19129 | 117.9 | 12.26 |  |  |  | 69.28 | 25713 | [7 empty] | 120.1 | 0.41 | 27.2 |  |  |  | 3183
5674 | R16065--120V | C6521241211-5675 | 2024-12-20 | 11:27:04 | OK | 101.2 | 20.0 | 46.4 | 8.9 | 118.4 | 10.28 | 867.8 | 71.31 |  |  | 18971 | 118.3 | 11.05 |  |  |  | 60.74 | 24393 | [7 empty] | 120 | 0.51 | 33.8 |  |  |  | 2991
5675 | R16065--120V | C6521241211-5676 | 2024-12-20 | 11:27:33 | OK | 101.2 | 20.0 | 46.3 | 8.9 | 118.1 | 10.05 | 844.5 | 71.15 |  |  | 19424 | 117.9 | 11.94 |  |  |  | 66.19 | 24946 | [7 empty] | 120.1 | 0.4 | 26.9 |  |  |  | 3198
5676 | R16065--120V | C6521241211-5677 | 2024-12-20 | 11:28:03 | OK | 101.2 | 20.0 | 46.3 | 8.9 | 118.4 | 10.24 | 864.1 | 71.29 |  |  | 18868 | 118.3 | 11.15 |  |  |  | 60.75 | 24314 | [7 empty] | 120 | 0.49 | 32.6 |  |  |  | 2884
5677 | R16065--120V | C6521241211-5678 | 2024-12-20 | 11:28:36 | OK | 101.2 | 20.0 | 46.4 | 8.9 | 118.2 | 10.61 | 897.6 | 71.63 |  |  | 19420 | 117.9 | 12.1 |  |  |  | 66.7 | 25077 | [7 empty] | 120 | 0.48 | 32.3 |  |  |  | 2899
5678 | R16065--120V | C6521241211-5679 | 2024-12-20 | 11:29:03 | OK | 101.2 | 20.0 | 46.4 | 8.9 | 118.4 | 10.31 | 870.5 | 71.27 |  |  | 19187 | 118.3 | 10.83 |  |  |  | 61.66 | 24428 | [7 empty] | 120 | 0.51 | 34.4 |  |  |  | 3002
5679 | R16065--120V | C6521241211-5680 | 2024-12-20 | 11:29:34 | OK | 101.2 | 19.9 | 46.5 | 8.9 | 118.1 | 10.37 | 873.4 | 71.35 |  |  | 19639 | 117.9 | 11.94 |  |  |  | 65.25 | 24927 | [7 empty] | 120 | 0.45 | 30.1 |  |  |  | 3065
5680 | R16065--120V | C6521241211-5681 | 2024-12-20 | 11:30:01 | OK | 101.2 | 19.9 | 46.5 | 9 | 118.4 | 10.31 | 866.3 | 70.96 |  |  | 19286 | 118.4 | 10.95 |  |  |  | 60.99 | 24288 | [7 empty] | 120 | 0.48 | 32.4 |  |  |  | 2995
5681 | R16065--120V | C6521241211-5682 | 2024-12-20 | 11:30:28 | OK | 101.2 | 19.9 | 46.5 | 8.9 | 118.2 | 9.98 | 838.5 | 71.07 |  |  | 19822 | 117.9 | 11.89 |  |  |  | 66.63 | 25141 | [7 empty] | 120 | 0.4 | 26.7 |  |  |  | 3143
5682 | R16065--120V | C6521241211-5683 | 2024-12-20 | 11:30:55 | OK | 101.2 | 20.0 | 46.5 | 8.9 | 118.4 | 10.13 | 847.9 | 70.67 |  |  | 19770 | 118.3 | 10.63 |  |  |  | 62.5 | 24691 | [7 empty] | 120.1 | 0.41 | 27.1 |  |  |  | 3301
5683 | R16065--120V | C6521241211-5684 | 2024-12-20 | 11:31:25 | OK | 101.2 | 20.0 | 46.4 | 8.9 | 118.1 | 10.65 | 895.4 | 71.15 |  |  | 19530 | 118 | 12.07 |  |  |  | 68.91 | 25777 | [7 empty] | 120 | 0.39 | 25.5 |  |  |  | 3233
5684 | R16065--120V | C6521241211-5685 | 2024-12-20 | 11:31:52 | OK | 101.2 | 20.0 | 46.4 | 8.9 | 118.4 | 10.12 | 852.3 | 71.07 |  |  | 19307 | 118.4 | 10.95 |  |  |  | 60.75 | 24371 | [7 empty] | 120 | 0.49 | 32.5 |  |  |  | 3010
5685 | R16065--120V | C6521241211-5686 | 2024-12-20 | 11:32:19 | OK | 101.2 | 20.0 | 46.3 | 8.9 | 118.1 | 9.98 | 837.4 | 71.03 |  |  | 19499 | 117.8 | 12 |  |  |  | 68.08 | 25580 | [7 empty] | 120 | 0.44 | 28.9 |  |  |  | 3113
5686 | R16065--120V | C6521241211-5687 | 2024-12-20 | 11:32:46 | OK | 101.2 | 20.0 | 46.2 | 8.9 | 118.3 | 10.19 | 856.9 | 71.11 |  |  | 19567 | 118.3 | 10.57 |  |  |  | 62.41 | 24739 | [7 empty] | 120.1 | 0.38 | 24.8 |  |  |  | 3320
5687 | R16065--120V | C6521241211-5688 | 2024-12-20 | 11:33:15 | OK | 101.2 | 20.0 | 46.1 | 8.9 | 118.1 | 10.32 | 870.6 | 71.46 |  |  | 19451 | 118 | 11.8 |  |  |  | 63.69 | 24666 | [7 empty] | 120 | 0.53 | 34.8 |  |  |  | 2968
5688 | R16065--120V | C6521241211-5689 | 2024-12-20 | 11:34:17 | OK | 101.2 | 20.0 | 46.2 | 9 | 118.4 | 10.2 | 853.5 | 70.66 |  |  | 19870 | 118.4 | 10.83 |  |  |  | 62.88 | 24770 | [7 empty] | 120 | 0.52 | 34.6 |  |  |  | 3082
5689 | R16065--120V | C6521241211-5690 | 2024-12-20 | 11:36:00 | OK | 101.2 | 20.1 | 46.1 | 8.9 | 118.1 | 10.38 | 883.8 | 72.13 |  |  | 19168 | 117.9 | 11.96 |  |  |  | 65.75 | 24599 | [7 empty] | 120 | 0.48 | 32.5 |  |  |  | 2860
5690 | R16065--120V | C6521241211-5691 | 2024-12-20 | 11:36:27 | OK | 101.2 | 20.1 | 46.1 | 8.9 | 118.4 | 9.92 | 845.2 | 71.9 |  |  | 19280 | 118.4 | 10.46 |  |  |  | 62.35 | 24656 | [7 empty] | 120 | 0.38 | 24.8 |  |  |  | 3287
5691 | R16065--120V | C6521241211-5692 | 2024-12-20 | 11:36:58 | OK | 101.2 | 20.1 | 46.1 | 8.9 | 118.3 | 9.8 | 821.6 | 70.88 |  |  | 19767 | 117.9 | 11.77 |  |  |  | 68.91 | 25503 | [7 empty] | 120 | 0.38 | 25.2 |  |  |  | 3300
5692 | R16065--120V | C6521241211-5693 | 2024-12-20 | 11:37:25 | OK | 101.2 | 20.1 | 46.1 | 8.9 | 118.3 | 10.04 | 844.2 | 71.05 |  |  | 19694 | 118.3 | 10.81 |  |  |  | 63.06 | 24843 | [7 empty] | 120.1 | 0.39 | 26 |  |  |  | 3322
5693 | R16065--120V | C6521241211-5694 | 2024-12-20 | 11:37:55 | OK | 101.2 | 20.1 | 46.2 | 8.9 | 118.2 | 10.25 | 865.4 | 71.47 |  |  | 19292 | 118.1 | 11.15 |  |  |  | 60.97 | 24333 | [7 empty] | 120 | 0.49 | 33.1 |  |  |  | 2825
5694 | R16065--120V | C6521241211-5695 | 2024-12-20 | 11:38:21 | OK | 101.2 | 20.1 | 46.2 | 8.9 | 118.4 | 10.15 | 852.8 | 70.96 |  |  | 19876 | 118.3 | 10.87 |  |  |  | 62.8 | 24796 | [7 empty] | 120 | 0.39 | 25.8 |  |  |  | 3467
5695 | R16065--120V | C6521241211-5696 | 2024-12-20 | 11:38:48 | OK | 101.2 | 20.1 | 46.3 | 8.9 | 118.2 | 10.05 | 846 | 71.24 |  |  | 19379 | 118 | 11.8 |  |  |  | 64.07 | 24845 | [7 empty] | 120 | 0.49 | 32.6 |  |  |  | 2828
5696 | R16065--120V | C6521241211-5697 | 2024-12-20 | 11:39:16 | OK | 101.2 | 20.1 | 46.2 | 8.9 | 118.4 | 10.03 | 841.2 | 70.78 |  |  | 19638 | 118.4 | 11.08 |  |  |  | 63.09 | 24720 | [7 empty] | 120 | 0.4 | 26.4 |  |  |  | 3274
5697 | R16065--120V | C6521241211-5698 | 2024-12-20 | 11:39:43 | OK | 101.2 | 20.0 | 46.2 | 8.9 | 118.3 | 9.76 | 819.5 | 70.98 |  |  | 19646 | 117.9 | 12.02 |  |  |  | 67.66 | 25173 | [7 empty] | 120 | 0.39 | 25.5 |  |  |  | 3301
5698 | R16065--120V | C6521241211-5699 | 2024-12-20 | 11:40:11 | OK | 101.2 | 20.1 | 46.4 | 8.9 | 118.5 | 10.27 | 863.6 | 70.97 |  |  | 19642 | 118.4 | 10.89 |  |  |  | 61.29 | 24578 | [7 empty] | 120 | 0.49 | 32.5 |  |  |  | 2997
5699 | R16065--120V | C6521241211-5700 | 2024-12-20 | 11:40:39 | OK | 101.2 | 20.1 | 46.2 | 8.9 | 118.1 | 10.01 | 845.6 | 71.51 |  |  | 19495 | 118 | 12.16 |  |  |  | 66.56 | 25045 | [7 empty] | 120 | 0.51 | 34.3 |  |  |  | 2997
5700 | R16065--120V | C6521241211-5701 | 2024-12-20 | 11:41:06 | OK | 101.2 | 20.1 | 46.2 | 8.9 | 118.4 | 9.87 | 825.2 | 70.61 |  |  | 19749 | 118.3 | 10.78 |  |  |  | 61.18 | 24501 | [7 empty] | 120 | 0.46 | 30.9 |  |  |  | 3132
5701 | R16065--120V | C6521241211-5702 | 2024-12-20 | 11:41:34 | OK | 101.2 | 20.1 | 46.2 | 8.9 | 118.2 | 9.57 | 800.7 | 70.82 |  |  | 19857 | 118 | 11.6 |  |  |  | 69.18 | 25716 | [7 empty] | 120 | 0.38 | 24.9 |  |  |  | 3389
5702 | R16065--120V | C6521241211-5703 | 2024-12-20 | 11:42:02 | OK | 101.2 | 20.1 | 46.2 | 9 | 118.3 | 10.21 | 859 | 71.08 |  |  | 19648 | 118.3 | 10.6 |  |  |  | 61.8 | 24620 | [7 empty] | 120 | 0.42 | 28 |  |  |  | 3142
5703 | R16065--120V | C6521241211-5704 | 2024-12-20 | 11:42:30 | OK | 101.2 | 20.1 | 46.2 | 8.9 | 118.2 | 10.46 | 880.9 | 71.24 |  |  | 19714 | 118 | 11.96 |  |  |  | 68.22 | 25553 | [7 empty] | 120 | 0.43 | 28.8 |  |  |  | 3088
5704 | R16065--120V | C6521241211-5705 | 2024-12-20 | 11:42:57 | OK | 101.2 | 20.1 | 46.3 | 8.9 | 118.4 | 10.29 | 863.1 | 70.83 |  |  | 19413 | 118.4 | 10.99 |  |  |  | 60.63 | 24354 | [7 empty] | 120 | 0.48 | 32 |  |  |  | 2825
5705 | R16065--120V | C6521241211-5706 | 2024-12-20 | 11:43:28 | OK | 101.2 | 20.1 | 46.3 | 8.9 | 118.3 | 9.67 | 807.4 | 70.6 |  |  | 19904 | 117.9 | 11.95 |  |  |  | 68.83 | 25591 | [7 empty] | 120.1 | 0.37 | 24.6 |  |  |  | 3372
5706 | R16065--120V | C6521241211-5707 | 2024-12-20 | 11:43:56 | OK | 101.2 | 20.2 | 46.3 | 9 | 118.4 | 10.11 | 847.7 | 70.79 |  |  | 19211 | 118.3 | 10.86 |  |  |  | 60.7 | 24489 | [7 empty] | 120 | 0.51 | 34.2 |  |  |  | 3018
5707 | R16065--120V | C6521241211-5708 | 2024-12-20 | 11:44:24 | OK | 101.2 | 20.2 | 46.1 | 8.9 | 118.2 | 9.96 | 836.4 | 71.07 |  |  | 19438 | 117.9 | 11.79 |  |  |  | 66.63 | 25368 | [7 empty] | 120.1 | 0.41 | 26.8 |  |  |  | 3157
5708 | R16065--120V | C6521241211-5709 | 2024-12-20 | 11:44:51 | OK | 101.2 | 20.2 | 46.0 | 8.9 | 118.4 | 10.25 | 860.5 | 70.89 |  |  | 19376 | 118.4 | 10.74 |  |  |  | 62.17 | 24638 | [7 empty] | 120 | 0.45 | 29.6 |  |  |  | 3204
5709 | R16065--120V | C6521241211-5710 | 2024-12-20 | 11:45:18 | OK | 101.2 | 20.2 | 46.0 | 8.9 | 118.2 | 10.48 | 882.3 | 71.24 |  |  | 19348 | 118 | 12.05 |  |  |  | 68.15 | 25627 | [7 empty] | 120 | 0.41 | 27 |  |  |  | 3069
5710 | R16065--120V | C6521241211-5711 | 2024-12-20 | 11:45:50 | OK | 101.2 | 20.2 | 46.2 | 8.9 | 118.5 | 10.16 | 853.7 | 70.91 |  |  | 19594 | 118.4 | 10.63 |  |  |  | 61.37 | 24679 | [7 empty] | 120 | 0.38 | 24.9 |  |  |  | 3435
5711 | R16065--120V | C6521241211-5712 | 2024-12-20 | 11:46:17 | OK | 101.2 | 20.3 | 46.0 | 8.9 | 118.2 | 10.39 | 876.5 | 71.36 |  |  | 19198 | 117.9 | 12.02 |  |  |  | 68.5 | 25629 | [7 empty] | 120 | 0.44 | 29.2 |  |  |  | 3101
5712 | R16065--120V | C6521241211-5713 | 2024-12-20 | 11:46:44 | OK | 101.2 | 20.3 | 46.0 | 8.9 | 118.5 | 10.06 | 841.2 | 70.53 |  |  | 19487 | 118.4 | 10.88 |  |  |  | 61.04 | 24330 | [7 empty] | 120 | 0.49 | 32.8 |  |  |  | 3022
5713 | R16065--120V | C6521241211-5714 | 2024-12-20 | 11:47:15 | OK | 101.2 | 20.3 | 46.0 | 8.9 | 118.3 | 9.83 | 823.9 | 70.88 |  |  | 19745 | 118 | 11.93 |  |  |  | 69.58 | 25613 | [7 empty] | 120 | 0.38 | 25.4 |  |  |  | 3243
5714 | R16065--120V | C6521241211-5715 | 2024-12-20 | 11:47:42 | OK | 101.2 | 20.2 | 45.9 | 8.9 | 118.5 | 10.17 | 852.2 | 70.75 |  |  | 19297 | 118.4 | 10.9 |  |  |  | 61.37 | 24583 | [7 empty] | 120 | 0.52 | 34.4 |  |  |  | 3023
5715 | R16065--120V | C6521241211-5716 | 2024-12-20 | 11:48:10 | OK | 101.2 | 20.2 | 45.9 | 8.9 | 118.2 | 10.02 | 843 | 71.21 |  |  | 19269 | 117.9 | 11.87 |  |  |  | 64.74 | 24980 | [7 empty] | 120 | 0.51 | 34 |  |  |  | 2999
5716 | R16065--120V | C6521241211-5717 | 2024-12-20 | 11:48:38 | OK | 101.2 | 20.2 | 46.1 | 8.9 | 118.4 | 9.99 | 838.7 | 70.9 |  |  | 19747 | 118.4 | 10.77 |  |  |  | 61.34 | 24491 | [7 empty] | 120.1 | 0.39 | 26 |  |  |  | 3288
5717 | R16065--120V | C6521241211-5718 | 2024-12-20 | 11:49:07 | OK | 101.2 | 20.2 | 46.2 | 8.9 | 118.3 | 9.72 | 807.9 | 70.26 |  |  | 19873 | 118 | 11.81 |  |  |  | 69.32 | 25769 | [7 empty] | 120 | 0.36 | 23.1 |  |  |  | 3518
5718 | R16065--120V | C6521241211-5719 | 2024-12-20 | 11:49:42 | OK | 101.2 | 20.2 | 46.3 | 8.9 | 118.5 | 9.84 | 823.6 | 70.61 |  |  | 19701 | 118.4 | 10.75 |  |  |  | 62.25 | 24610 | [7 empty] | 120 | 0.5 | 33.5 |  |  |  | 2973
5719 | R16065--120V | C6521241211-5720 | 2024-12-20 | 11:50:09 | OK | 101.2 | 20.2 | 46.3 | 8.9 | 118.3 | 9.58 | 801.4 | 70.68 |  |  | 19751 | 118.1 | 11.75 |  |  |  | 69.78 | 26097 | [7 empty] | 120 | 0.4 | 26.2 |  |  |  | 3177
5720 | R16065--120V | C6521241211-5721 | 2024-12-20 | 11:50:36 | OK | 101.2 | 20.1 | 46.3 | 8.9 | 118.4 | 10.25 | 861.7 | 71 |  |  | 19051 | 118.3 | 11.06 |  |  |  | 60.36 | 24151 | [7 empty] | 120 | 0.51 | 33.8 |  |  |  | 2982
5721 | R16065--120V | C6521241211-5722 | 2024-12-20 | 11:51:03 | OK | 101.2 | 20.1 | 46.3 | 8.9 | 118.2 | 10.31 | 863.1 | 70.84 |  |  | 19643 | 118 | 12.2 |  |  |  | 67.94 | 25173 | [7 empty] | 120 | 0.42 | 27.5 |  |  |  | 3228
5722 | R16065--120V | C6521241211-5723 | 2024-12-20 | 11:51:32 | OK | 101.2 | 20.1 | 46.4 | 8.9 | 118.4 | 10.31 | 865.4 | 70.87 |  |  | 19170 | 118.3 | 10.98 |  |  |  | 60.93 | 24408 | [7 empty] | 120 | 0.49 | 32.9 |  |  |  | 2896
5723 | R16065--120V | C6521241211-5724 | 2024-12-20 | 11:52:00 | OK | 101.2 | 20.1 | 46.3 | 8.9 | 118.2 | 10.42 | 884.4 | 71.81 |  |  | 19566 | 117.9 | 12.2 |  |  |  | 67.41 | 25293 | [7 empty] | 120 | 0.45 | 30.2 |  |  |  | 3067
5724 | R16065--120V | C6521241211-5725 | 2024-12-20 | 11:52:28 | OK | 101.2 | 20.1 | 46.5 | 9 | 118.4 | 10.26 | 866.8 | 71.36 |  |  | 19225 | 118.3 | 10.91 |  |  |  | 60.91 | 24330 | [7 empty] | 120 | 0.5 | 33.3 |  |  |  | 2986
5725 | R16065--120V | C6521241211-5726 | 2024-12-20 | 11:52:56 | OK | 101.2 | 20.0 | 46.5 | 8.9 | 118.2 | 10.44 | 878.6 | 71.23 |  |  | 19403 | 118 | 12.05 |  |  |  | 67.8 | 25207 | [7 empty] | 120 | 0.46 | 30.8 |  |  |  | 3001
5726 | R16065--120V | C6521241211-5727 | 2024-12-20 | 11:53:22 | OK | 101.2 | 20.1 | 46.5 | 8.9 | 118.5 | 10 | 838.4 | 70.78 |  |  | 20124 | 118.3 | 11.5 |  |  |  | 64.8 | 24991 | [7 empty] | 120.1 | 0.39 | 26 |  |  |  | 3478
5727 | R16065--120V | C6521241211-5728 | 2024-12-20 | 11:53:50 | OK | 101.2 | 20.1 | 46.4 | 8.9 | 118.2 | 10.01 | 838.3 | 70.86 |  |  | 19663 | 118 | 11.7 |  |  |  | 62.77 | 24352 | [7 empty] | 120 | 0.5 | 33.6 |  |  |  | 2955
5728 | R16065--120V | C6521241211-5729 | 2024-12-20 | 11:54:16 | OK | 101.2 | 20.1 | 46.4 | 9 | 118.4 | 9.81 | 820.3 | 70.63 |  |  | 19874 | 118.4 | 10.66 |  |  |  | 61.18 | 24493 | [7 empty] | 120.1 | 0.38 | 25.2 |  |  |  | 3336
5729 | R16065--120V | C6521241211-5730 | 2024-12-20 | 11:54:45 | OK | 101.2 | 20.1 | 46.4 | 8.9 | 118.2 | 10.12 | 849.1 | 70.99 |  |  | 19441 | 118.1 | 11.83 |  |  |  | 65.79 | 24870 | [7 empty] | 120 | 0.5 | 33.3 |  |  |  | 2957
5730 | R16065--120V | C6521241211-5731 | 2024-12-20 | 11:55:12 | OK | 101.2 | 20.1 | 46.4 | 8.9 | 118.4 | 10.16 | 851.6 | 70.8 |  |  | 19532 | 118.4 | 10.92 |  |  |  | 60.82 | 24433 | [7 empty] | 120 | 0.49 | 32.7 |  |  |  | 2997
5731 | R16065--120V | C6521241211-5732 | 2024-12-20 | 11:55:42 | OK | 101.2 | 20.1 | 46.4 | 8.9 | 118.2 | 10.24 | 861.6 | 71.23 |  |  | 19613 | 118 | 11.85 |  |  |  | 67.36 | 25270 | [7 empty] | 120 | 0.38 | 25.3 |  |  |  | 3385
5732 | R16065--120V | C6521241211-5733 | 2024-12-20 | 11:56:08 | OK | 101.2 | 20.1 | 46.3 | 9 | 118.4 | 10.19 | 854.1 | 70.76 |  |  | 19669 | 118.3 | 10.87 |  |  |  | 61.11 | 24453 | [7 empty] | 120 | 0.43 | 28.4 |  |  |  | 3223
5733 | R16065--120V | C6521241211-5734 | 2024-12-20 | 11:56:35 | OK | 101.2 | 20.1 | 46.5 | 8.9 | 118.2 | 9.81 | 824.4 | 71.06 |  |  | 19863 | 118 | 12.16 |  |  |  | 67.63 | 25248 | [7 empty] | 120 | 0.43 | 28.4 |  |  |  | 3129
5734 | R16065--120V | C6521241211-5735 | 2024-12-20 | 11:57:02 | OK | 101.2 | 20.0 | 46.5 | 8.9 | 118.4 | 10.09 | 846.5 | 70.85 |  |  | 19312 | 118.3 | 10.98 |  |  |  | 60.09 | 24186 | [7 empty] | 120 | 0.47 | 31.5 |  |  |  | 2934
5735 | R16065--120V | C6521241211-5736 | 2024-12-20 | 11:57:33 | OK | 101.2 | 20.1 | 46.5 | 8.9 | 118.2 | 10.04 | 843 | 71.04 |  |  | 19521 | 118 | 11.16 |  |  |  | 61.58 | 24361 | [7 empty] | 120 | 0.51 | 34 |  |  |  | 3003
5736 | R16065--120V | C6521241211-5737 | 2024-12-20 | 11:58:01 | OK | 101.2 | 20.1 | 46.5 | 9 | 118.4 | 10.18 | 861.1 | 71.45 |  |  | 19238 | 118.3 | 10.94 |  |  |  | 61.05 | 24462 | [7 empty] | 120 | 0.5 | 33.2 |  |  |  | 2990
5737 | R16065--120V | C6521241211-5738 | 2024-12-20 | 11:58:30 | OK | 101.2 | 20.0 | 46.5 | 8.9 | 118.1 | 9.7 | 816.8 | 71.31 |  |  | 19677 | 117.7 | 11.88 |  |  |  | 69.81 | 25638 | [7 empty] | 120 | 0.38 | 25.4 |  |  |  | 3272
5738 | R16065--120V | C6521241211-5739 | 2024-12-20 | 11:58:56 | OK | 101.2 | 20.0 | 46.6 | 8.9 | 118.3 | 10.12 | 855.2 | 71.43 |  |  | 19598 | 118.2 | 10.76 |  |  |  | 60.43 | 24344 | [7 empty] | 120 | 0.46 | 30.4 |  |  |  | 3065
5739 | R16065--120V | C6521241211-5740 | 2024-12-20 | 11:59:23 | OK | 101.2 | 20.1 | 46.5 | 8.9 | 118.1 | 9.68 | 812.9 | 71.14 |  |  | 19784 | 117.7 | 11.86 |  |  |  | 69.47 | 25720 | [7 empty] | 120.1 | 0.39 | 26.1 |  |  |  | 3257
5740 | R16065--120V | C6521241211-5741 | 2024-12-20 | 11:59:50 | OK | 101.2 | 20.1 | 46.6 | 8.9 | 118.4 | 10.11 | 843.8 | 70.45 |  |  | 19757 | 118.4 | 10.69 |  |  |  | 61.55 | 24464 | [7 empty] | 120.1 | 0.39 | 25.7 |  |  |  | 3367
5741 | R16065--120V | C6521241211-5742 | 2024-12-20 | 12:00:19 | OK | 101.2 | 20.0 | 46.5 | 8.9 | 118.2 | 10.46 | 883.3 | 71.43 |  |  | 19058 | 117.9 | 12.02 |  |  |  | 65.38 | 25177 | [7 empty] | 120.1 | 0.41 | 27.1 |  |  |  | 3174
5742 | R16065--120V | C6521241211-5743 | 2024-12-20 | 12:00:48 | OK | 101.2 | 20.0 | 46.4 | 8.9 | 118.5 | 10.07 | 846.8 | 70.98 |  |  | 19327 | 118.4 | 10.77 |  |  |  | 61.37 | 24597 | [7 empty] | 120.1 | 0.43 | 28.8 |  |  |  | 3115
5743 | R16065--120V | C6521241211-5744 | 2024-12-20 | 13:03:43 | OK | 101.2 | 20.1 | 46.3 | 9 | 118.4 | 9.75 | 842.2 | 73 |  |  | 18762 | 118.4 | 10.85 |  |  |  | 59.59 | 24157 | [7 empty] | 120 | 0.42 | 27.9 |  |  |  | 3204
5744 | R16065--120V | C6521241211-5745 | 2024-12-20 | 13:04:12 | OK | 101.2 | 20.2 | 46.0 | 8.9 | 118 | 9.85 | 845.7 | 72.71 |  |  | 18980 | 118 | 10.53 |  |  |  | 60.37 | 24276 | [7 empty] | 120 | 0.5 | 33.8 |  |  |  | 2791
5745 | R16065--120V | C6521241211-5746 | 2024-12-20 | 13:04:40 | OK | 101.2 | 20.1 | 46.0 | 8.9 | 118.5 | 10.04 | 846.8 | 71.21 |  |  | 19660 | 118.4 | 10.86 |  |  |  | 61.46 | 24374 | [7 empty] | 120 | 0.38 | 25.1 |  |  |  | 3374
5746 | R16065--120V | C6521241211-5747 | 2024-12-20 | 13:05:09 | OK | 101.2 | 20.1 | 46.1 | 8.9 | 118.1 | 10.07 | 858.8 | 72.21 |  |  | 18934 | 118.1 | 10.86 |  |  |  | 61.21 | 24305 | [7 empty] | 120 | 0.51 | 34.1 |  |  |  | 2971
5747 | R16065--120V | C6521241211-5748 | 2024-12-20 | 13:05:37 | OK | 101.2 | 20.1 | 46.1 | 9 | 118.5 | 10.1 | 852.8 | 71.26 |  |  | 19911 | 118.3 | 10.75 |  |  |  | 62.07 | 24708 | [7 empty] | 120 | 0.39 | 26.1 |  |  |  | 3382
5748 | R16065--120V | C6521241211-5749 | 2024-12-20 | 13:06:06 | OK | 101.2 | 20.1 | 46.2 | 9 | 118.2 | 10.04 | 847.9 | 71.45 |  |  | 19577 | 117.9 | 12.12 |  |  |  | 67.51 | 25118 | [7 empty] | 120 | 0.42 | 27.8 |  |  |  | 3098
5749 | R16065--120V | C6521241211-5750 | 2024-12-20 | 13:06:32 | OK | 101.2 | 20.1 | 46.1 | 8.9 | 118.4 | 10.33 | 874.4 | 71.52 |  |  | 19223 | 118.3 | 11 |  |  |  | 60.53 | 24176 | [7 empty] | 120 | 0.53 | 34.8 |  |  |  | 3019
5750 | R16065--120V | C6521241211-5751 | 2024-12-20 | 13:07:04 | OK | 101.2 | 20.1 | 46.1 | 9 | 118.2 | 9.93 | 836.5 | 71.29 |  |  | 19411 | 118 | 11.75 |  |  |  | 64.23 | 24626 | [7 empty] | 120 | 0.48 | 31.9 |  |  |  | 2985
5751 | R16065--120V | C6521241211-5752 | 2024-12-20 | 13:07:31 | OK | 101.2 | 20.1 | 46.1 | 8.9 | 118.4 | 10.04 | 842.1 | 70.79 |  |  | 19651 | 118.3 | 10.81 |  |  |  | 61.91 | 24488 | [7 empty] | 120 | 0.44 | 29.4 |  |  |  | 3174
5752 | R16065--120V | C6521241211-5753 | 2024-12-20 | 13:08:01 | OK | 101.2 | 20.1 | 46.1 | 8.9 | 118.1 | 10.01 | 841.7 | 71.18 |  |  | 19675 | 117.9 | 12.04 |  |  |  | 66.19 | 24724 | [7 empty] | 120 | 0.43 | 28.7 |  |  |  | 3149
5753 | R16065--120V | C6521241211-5754 | 2024-12-20 | 13:08:28 | OK | 101.2 | 20.1 | 46.2 | 9 | 118.4 | 10.36 | 872.7 | 71.13 |  |  | 19381 | 118.3 | 10.95 |  |  |  | 60.93 | 24449 | [7 empty] | 120 | 0.49 | 32.7 |  |  |  | 2952
5754 | R16065--120V | C6521241211-5755 | 2024-12-20 | 13:08:54 | OK | 101.2 | 20.1 | 46.1 | 8.9 | 118.2 | 10.21 | 857.7 | 71.11 |  |  | 19459 | 117.9 | 12.27 |  |  |  | 66.58 | 25399 | [7 empty] | 120 | 0.53 | 34.8 |  |  |  | 2980
5755 | R16065--120V | C6521241211-5756 | 2024-12-20 | 13:09:32 | OK | 101.2 | 20.2 | 46.1 | 8.9 | 118.4 | 10.5 | 895.2 | 72 |  |  | 19220 | 118.3 | 11.08 |  |  |  | 59.91 | 24122 | [7 empty] | 120 | 0.48 | 32.3 |  |  |  | 3000
5756 | R16065--120V | C6521241211-5757 | 2024-12-20 | 13:13:40 | OK | 101.2 | 20.1 | 46.1 | 8.9 | 118.4 | 9.81 | 846.7 | 72.93 |  |  | 19374 | 118.4 | 10.77 |  |  |  | 61.45 | 24472 | [7 empty] | 120 | 0.42 | 27.9 |  |  |  | 3168
5757 | R16065--120V | C6521241211-5758 | 2024-12-20 | 13:14:34 | OK | 101.2 | 20.3 | 45.9 | 9 | 118.1 | 9.66 | 828.6 | 72.68 |  |  | 19262 | 118 | 10.75 |  |  |  | 60.88 | 24402 | [7 empty] | 120 | 0.49 | 33.3 |  |  |  | 2951
5758 | R16065--120V | C6521241211-5759 | 2024-12-20 | 13:15:25 | OK | 101.2 | 20.2 | 46.0 | 9 | 118.4 | 10.02 | 854.8 | 72.1 |  |  | 19577 | 118.3 | 10.91 |  |  |  | 60.96 | 24476 | [7 empty] | 120 | 0.41 | 27.2 |  |  |  | 3326
5759 | R16065--120V | C6521241211-5760 | 2024-12-20 | 13:15:53 | OK | 101.2 | 20.2 | 45.9 | 8.9 | 118.2 | 10.28 | 872.7 | 71.84 |  |  | 19697 | 118 | 11.73 |  |  |  | 67.73 | 25496 | [7 empty] | 120 | 0.37 | 24.8 |  |  |  | 3412
5760 | R16065--120V | C6521241211-5761 | 2024-12-20 | 13:16:36 | OK | 101.2 | 20.2 | 45.9 | 9 | 118.4 | 10.03 | 849 | 71.48 |  |  | 19629 | 118.3 | 10.86 |  |  |  | 60.75 | 24418 | [7 empty] | 120 | 0.49 | 32.9 |  |  |  | 3107
5761 | R16065--120V | C6521241211-5762 | 2024-12-20 | 13:17:08 | OK | 101.2 | 20.3 | 45.9 | 8.9 | 118.1 | 9.78 | 831.6 | 72.02 |  |  | 19499 | 117.9 | 11.72 |  |  |  | 63.36 | 24471 | [7 empty] | 120 | 0.4 | 26.8 |  |  |  | 3182
5762 | R16065--120V | C6521241211-5763 | 2024-12-20 | 13:17:34 | OK | 101.2 | 20.2 | 45.9 | 8.9 | 118.4 | 10.22 | 862.8 | 71.36 |  |  | 19562 | 118.4 | 11.1 |  |  |  | 60.89 | 24434 | [7 empty] | 120 | 0.51 | 33.9 |  |  |  | 3064
5763 | R16065--120V | C6521241211-5764 | 2024-12-20 | 13:18:22 | OK | 101.2 | 20.2 | 45.9 | 8.9 | 118.2 | 9.71 | 819.8 | 71.43 |  |  | 19627 | 117.9 | 11.6 |  |  |  | 64.96 | 24851 | [7 empty] | 120.1 | 0.39 | 25.7 |  |  |  | 3361
5764 | R16065--120V | C6521241211-5765 | 2024-12-20 | 13:18:49 | OK | 101.2 | 20.2 | 45.9 | 8.9 | 118.4 | 9.98 | 846.6 | 71.66 |  |  | 19230 | 118.3 | 10.8 |  |  |  | 61.26 | 24409 | [7 empty] | 120 | 0.43 | 28.5 |  |  |  | 3248
5765 | R16065--120V | C6521241211-5766 | 2024-12-20 | 13:19:17 | OK | 101.2 | 20.2 | 46.0 | 8.9 | 118.2 | 10.18 | 857.4 | 71.28 |  |  | 19587 | 117.9 | 12.15 |  |  |  | 67.9 | 25426 | [7 empty] | 120 | 0.43 | 28.9 |  |  |  | 3122
5766 | R16065--120V | C6521241211-5767 | 2024-12-20 | 13:19:47 | OK | 101.2 | 20.2 | 45.9 | 8.9 | 118.4 | 10.21 | 862.3 | 71.28 |  |  | 19306 | 118.3 | 10.81 |  |  |  | 61.14 | 24434 | [7 empty] | 120 | 0.49 | 33 |  |  |  | 3064
5767 | R16065--120V | C6521241211-5768 | 2024-12-20 | 13:20:27 | OK | 101.2 | 20.2 | 45.9 | 8.9 | 118.2 | 10.02 | 844.2 | 71.26 |  |  | 19738 | 117.8 | 12.26 |  |  |  | 65.49 | 24971 | [7 empty] | 120 | 0.42 | 27.9 |  |  |  | 3139
5768 | R16065--120V | C6521241211-5769 | 2024-12-20 | 13:20:56 | OK | 101.2 | 20.2 | 46.0 | 8.9 | 118.4 | 10.06 | 851 | 71.46 |  |  | 19883 | 118.3 | 10.85 |  |  |  | 62.17 | 24657 | [7 empty] | 120.1 | 0.4 | 26.6 |  |  |  | 3379
5769 | R16065--120V | C6521241211-5770 | 2024-12-20 | 13:21:23 | OK | 101.2 | 20.2 | 45.9 | 8.9 | 118.1 | 10.25 | 865.8 | 71.55 |  |  | 19464 | 117.9 | 11.94 |  |  |  | 64.73 | 24584 | [7 empty] | 120 | 0.49 | 33.1 |  |  |  | 2995
5770 | R16065--120V | C6521241211-5771 | 2024-12-20 | 13:21:51 | OK | 101.2 | 20.3 | 46.0 | 8.9 | 118.4 | 10.02 | 843.6 | 71.15 |  |  | 19431 | 118.3 | 11.02 |  |  |  | 60.49 | 24249 | [7 empty] | 120 | 0.43 | 28.5 |  |  |  | 3090
5771 | R16065--120V | C6521241211-5772 | 2024-12-20 | 13:23:12 | OK | 101.2 | 20.3 | 45.9 | 9 | 118.4 | 9.81 | 829.3 | 71.36 |  |  | 19934 | 118.3 | 11.58 |  |  |  | 65.59 | 25014 | [7 empty] | 120 | 0.38 | 25.3 |  |  |  | 3392
5772 | R16065--120V | C6521241211-5773 | 2024-12-20 | 13:23:43 | OK | 101.2 | 20.3 | 45.9 | 9 | 118.1 | 9.72 | 829.6 | 72.27 |  |  | 19443 | 117.9 | 11.68 |  |  |  | 63.52 | 24731 | [7 empty] | 120 | 0.42 | 28.1 |  |  |  | 3127
5773 | R16065--120V | C6521241211-5774 | 2024-12-20 | 13:24:10 | OK | 101.2 | 20.2 | 45.9 | 8.9 | 118.4 | 10.26 | 865.5 | 71.26 |  |  | 19984 | 118.3 | 10.59 |  |  |  | 62.58 | 24789 | [7 empty] | 120 | 0.37 | 24.6 |  |  |  | 3293
5774 | R16065--120V | C6521241211-5775 | 2024-12-20 | 13:24:39 | OK | 101.2 | 20.2 | 46.0 | 8.9 | 118.1 | 9.84 | 827.7 | 71.24 |  |  | 19615 | 117.9 | 12.04 |  |  |  | 66.17 | 25008 | [7 empty] | 120 | 0.49 | 33.1 |  |  |  | 2959
5775 | R16065--120V | C6521241211-5776 | 2024-12-20 | 13:25:08 | OK | 101.2 | 20.2 | 46.1 | 8.9 | 118.4 | 10.09 | 846.9 | 70.89 |  |  | 19336 | 118.3 | 11.03 |  |  |  | 59.84 | 24130 | [7 empty] | 120 | 0.5 | 33.6 |  |  |  | 3061
5776 | R16065--120V | C6521241211-5777 | 2024-12-20 | 13:25:39 | OK | 101.2 | 20.2 | 46.0 | 8.9 | 118.1 | 10.05 | 848.8 | 71.55 |  |  | 19192 | 117.9 | 11.95 |  |  |  | 64.95 | 25030 | [7 empty] | 120 | 0.49 | 33.2 |  |  |  | 2819
5777 | R16065--120V | C6521241211-5778 | 2024-12-20 | 13:26:06 | OK | 101.2 | 20.3 | 46.0 | 8.9 | 118.4 | 10.17 | 854.4 | 70.99 |  |  | 19559 | 118.3 | 10.96 |  |  |  | 60.19 | 24310 | [7 empty] | 120 | 0.48 | 31.7 |  |  |  | 3002
5778 | R16065--120V | C6521241211-5779 | 2024-12-20 | 13:26:36 | OK | 101.2 | 20.3 | 46.0 | 8.9 | 118.1 | 10.06 | 853.3 | 71.81 |  |  | 19447 | 118 | 11.74 |  |  |  | 62.94 | 24465 | [7 empty] | 120 | 0.49 | 32.8 |  |  |  | 2891
5779 | R16065--120V | C6521241211-5780 | 2024-12-20 | 13:27:22 | OK | 101.2 | 20.3 | 46.0 | 8.9 | 118.4 | 9.76 | 821.5 | 71.03 |  |  | 19625 | 118.4 | 10.72 |  |  |  | 60.28 | 24356 | [7 empty] | 120 | 0.51 | 34.2 |  |  |  | 3022
5780 | R16065--120V | C6521241211-5781 | 2024-12-20 | 13:27:51 | OK | 101.2 | 20.3 | 45.9 | 8.9 | 118.1 | 9.93 | 838.5 | 71.47 |  |  | 19304 | 117.9 | 11.85 |  |  |  | 65.69 | 25177 | [7 empty] | 120 | 0.51 | 34.1 |  |  |  | 2983
5781 | R16065--120V | C6521241211-5782 | 2024-12-20 | 13:28:18 | OK | 101.2 | 20.3 | 46.0 | 9 | 118.4 | 9.9 | 828.1 | 70.66 |  |  | 20017 | 118.4 | 10.88 |  |  |  | 63.38 | 24831 | [7 empty] | 120 | 0.37 | 24.6 |  |  |  | 3336
5782 | R16065--120V | C6521241211-5783 | 2024-12-20 | 13:28:47 | OK | 101.2 | 20.3 | 45.9 | 8.9 | 118.1 | 10.23 | 866.2 | 71.75 |  |  | 19357 | 117.9 | 11.89 |  |  |  | 65.8 | 25278 | [7 empty] | 120 | 0.46 | 30.6 |  |  |  | 3036
5783 | R16065--120V | C6521241211-5784 | 2024-12-20 | 13:29:27 | OK | 101.2 | 20.3 | 46.0 | 8.9 | 118.4 | 10.01 | 843.3 | 71.14 |  |  | 19508 | 118.3 | 10.75 |  |  |  | 61.3 | 24419 | [7 empty] | 120 | 0.48 | 31.9 |  |  |  | 3098
5784 | R16065--120V | C6521241211-5785 | 2024-12-20 | 13:30:04 | OK | 101.2 | 20.3 | 45.9 | 9 | 118.2 | 10 | 846.5 | 71.63 |  |  | 19120 | 118 | 11.45 |  |  |  | 61.75 | 24344 | [7 empty] | 120 | 0.48 | 32.1 |  |  |  | 2900
5785 | R16065--120V | C6521241211-5786 | 2024-12-20 | 13:31:09 | OK | 101.2 | 20.3 | 45.9 | 9 | 118.4 | 10 | 851.8 | 71.94 |  |  | 19022 | 118.3 | 10.91 |  |  |  | 59.85 | 24281 | [7 empty] | 120 | 0.48 | 32.2 |  |  |  | 3019
5786 | R16065--120V | C6521241211-5787 | 2024-12-20 | 13:31:36 | OK | 101.2 | 20.3 | 45.8 | 8.9 | 118.2 | 10.08 | 863.5 | 72.49 |  |  | 19302 | 118.1 | 10.78 |  |  |  | 59.63 | 24182 | [7 empty] | 120 | 0.49 | 33 |  |  |  | 3003
5787 | R16065--120V | C6521241211-5788 | 2024-12-20 | 13:32:05 | OK | 101.2 | 20.4 | 45.8 | 8.9 | 118.4 | 9.99 | 842.3 | 71.22 |  |  | 19578 | 118.3 | 11.96 |  |  |  | 65.74 | 25190 | [7 empty] | 120 | 0.39 | 25.8 |  |  |  | 3479
5788 | R16065--120V | C6521241211-5789 | 2024-12-20 | 13:32:42 | OK | 101.2 | 20.4 | 45.7 | 8.9 | 118.2 | 10.18 | 862.4 | 71.68 |  |  | 19548 | 118 | 11.96 |  |  |  | 66.75 | 25177 | [7 empty] | 120 | 0.45 | 30.4 |  |  |  | 3000
5789 | R16065--120V | C6521241211-5790 | 2024-12-20 | 13:33:15 | OK | 101.2 | 20.3 | 45.8 | 9 | 118.4 | 9.93 | 839.1 | 71.35 |  |  | 19690 | 118.3 | 10.83 |  |  |  | 59.81 | 24269 | [7 empty] | 120 | 0.43 | 28.5 |  |  |  | 3260
5790 | R16065--120V | C6521241211-5791 | 2024-12-20 | 13:33:45 | OK | 101.2 | 20.3 | 45.8 | 8.9 | 118.3 | 9.74 | 818.6 | 71.08 |  |  | 19884 | 118 | 11.81 |  |  |  | 67.8 | 25525 | [7 empty] | 120 | 0.38 | 24.9 |  |  |  | 3256
5791 | R16065--120V | C6521241211-5792 | 2024-12-20 | 13:34:14 | OK | 101.2 | 20.3 | 45.8 | 8.9 | 118.4 | 10.09 | 849.8 | 71.15 |  |  | 19626 | 118.4 | 10.8 |  |  |  | 60.78 | 24394 | [7 empty] | 120 | 0.44 | 28.9 |  |  |  | 3164
5792 | R16065--120V | C6521241211-5793 | 2024-12-20 | 13:34:45 | OK | 101.2 | 20.3 | 45.7 | 8.9 | 118.1 | 10.82 | 912.2 | 71.38 |  |  | 20081 | 118 | 12.02 |  |  |  | 66.18 | 25282 | [7 empty] | 120 | 0.37 | 24.7 |  |  |  | 3287
5793 | R16065--120V | C6521241211-5794 | 2024-12-20 | 13:35:17 | OK | 101.2 | 20.3 | 45.8 | 8.9 | 118.5 | 10.11 | 854 | 71.29 |  |  | 19795 | 118.4 | 10.86 |  |  |  | 61.45 | 24561 | [7 empty] | 120 | 0.43 | 28.3 |  |  |  | 3127
5794 | R16065--120V | C6521241211-5795 | 2024-12-20 | 13:35:46 | OK | 101.2 | 20.3 | 45.7 | 8.9 | 118.2 | 9.92 | 835.4 | 71.21 |  |  | 19795 | 118 | 11.69 |  |  |  | 69.23 | 25710 | [7 empty] | 120 | 0.38 | 25.3 |  |  |  | 3271
5795 | R16065--120V | C6521241211-5796 | 2024-12-20 | 13:36:14 | OK | 101.2 | 20.3 | 45.8 | 8.9 | 118.4 | 10.18 | 859.5 | 71.27 |  |  | 19672 | 118.3 | 10.76 |  |  |  | 62.29 | 24676 | [7 empty] | 120 | 0.41 | 27.4 |  |  |  | 3204
5796 | R16065--120V | C6521241211-5797 | 2024-12-20 | 13:36:40 | OK | 101.2 | 20.4 | 45.8 | 8.9 | 118.2 | 10.1 | 851.2 | 71.3 |  |  | 19229 | 118 | 12.24 |  |  |  | 65.07 | 25126 | [7 empty] | 120 | 0.52 | 34.9 |  |  |  | 2961
5797 | R16065--120V | C6521241211-5798 | 2024-12-20 | 13:37:07 | OK | 101.2 | 20.4 | 45.8 | 8.9 | 118.4 | 9.93 | 832.8 | 70.81 |  |  | 19798 | 118.3 | 10.78 |  |  |  | 60.37 | 24362 | [7 empty] | 120 | 0.43 | 28.5 |  |  |  | 3112
5798 | R16065--120V | C6521241211-5799 | 2024-12-20 | 13:37:39 | OK | 101.2 | 20.4 | 45.8 | 8.9 | 118.2 | 10.28 | 869.9 | 71.58 |  |  | 19318 | 118 | 12.01 |  |  |  | 64.18 | 24643 | [7 empty] | 120 | 0.49 | 32.6 |  |  |  | 2798
5799 | R16065--120V | C6521241211-5800 | 2024-12-20 | 13:38:06 | OK | 101.2 | 20.4 | 45.8 | 8.9 | 118.4 | 10.17 | 852.8 | 70.85 |  |  | 19434 | 118.3 | 10.8 |  |  |  | 61.14 | 24437 | [7 empty] | 120.1 | 0.44 | 29.4 |  |  |  | 3240
5800 | R16065--120V | C6521241211-5801 | 2024-12-20 | 13:38:33 | OK | 101.2 | 20.4 | 45.8 | 8.9 | 118.1 | 10.24 | 861.6 | 71.24 |  |  | 19445 | 118 | 10.96 |  |  |  | 60.57 | 24292 | [7 empty] | 120 | 0.47 | 31.7 |  |  |  | 2891
5801 | R16065--120V | C6521241211-5802 | 2024-12-20 | 13:39:00 | OK | 101.2 | 20.4 | 45.8 | 9 | 118.5 | 9.95 | 832.4 | 70.61 |  |  | 19931 | 118.3 | 10.79 |  |  |  | 62.38 | 24731 | [7 empty] | 120.1 | 0.39 | 26 |  |  |  | 3344
5802 | R16065--120V | C6521241211-5803 | 2024-12-20 | 13:39:26 | OK | 101.2 | 20.4 | 45.9 | 8.9 | 118 | 10.36 | 874.8 | 71.51 |  |  | 19655 | 117.9 | 12.11 |  |  |  | 68.51 | 25557 | [7 empty] | 120 | 0.4 | 26.8 |  |  |  | 3262
5803 | R16065--120V | C6521241211-5804 | 2024-12-20 | 13:39:53 | OK | 101.2 | 20.4 | 45.8 | 8.9 | 118.4 | 10.15 | 853.5 | 71.01 |  |  | 19285 | 118.3 | 10.9 |  |  |  | 59.93 | 24227 | [7 empty] | 120 | 0.47 | 31.4 |  |  |  | 2955
5804 | R16065--120V | C6521241211-5805 | 2024-12-20 | 13:40:24 | OK | 101.2 | 20.4 | 45.8 | 8.9 | 118.1 | 10.27 | 865.5 | 71.38 |  |  | 19501 | 118 | 11.18 |  |  |  | 60.32 | 24337 | [7 empty] | 120 | 0.51 | 33.9 |  |  |  | 2918
5805 | R16065--120V | C6521241211-5806 | 2024-12-20 | 13:40:54 | OK | 101.2 | 20.4 | 45.8 | 8.9 | 118.4 | 10.15 | 854.9 | 71.13 |  |  | 19659 | 118.4 | 10.88 |  |  |  | 60.35 | 24421 | [7 empty] | 120 | 0.47 | 31.6 |  |  |  | 2870
5806 | R16065--120V | C6521241211-5807 | 2024-12-20 | 13:41:22 | OK | 101.2 | 20.4 | 45.8 | 9 | 118.2 | 9.75 | 819.1 | 71.05 |  |  | 19525 | 118 | 11.93 |  |  |  | 68.92 | 25895 | [7 empty] | 120 | 0.39 | 25.5 |  |  |  | 3255
5807 | R16065--120V | C6521241211-5808 | 2024-12-20 | 13:41:49 | OK | 101.2 | 20.4 | 45.8 | 8.9 | 118.4 | 10.11 | 852.6 | 71.2 |  |  | 19823 | 118.4 | 10.78 |  |  |  | 61.34 | 24562 | [7 empty] | 120 | 0.4 | 26.4 |  |  |  | 3279
5808 | R16065--120V | C6521241211-5809 | 2024-12-20 | 13:42:15 | OK | 101.2 | 20.4 | 45.8 | 9 | 118.2 | 9.77 | 817.6 | 70.82 |  |  | 19646 | 117.9 | 12.11 |  |  |  | 68.5 | 25742 | [7 empty] | 120 | 0.39 | 25.8 |  |  |  | 3317
5809 | R16065--120V | C6521241211-5810 | 2024-12-20 | 13:42:43 | OK | 101.2 | 20.4 | 45.8 | 8.9 | 118.4 | 10.04 | 844.9 | 71.09 |  |  | 19587 | 118.3 | 10.82 |  |  |  | 60.46 | 24332 | [7 empty] | 120 | 0.49 | 32.6 |  |  |  | 3020
5810 | R16065--120V | C6521241211-5811 | 2024-12-20 | 13:43:10 | OK | 101.2 | 20.4 | 45.8 | 8.9 | 118.3 | 9.78 | 821.5 | 70.97 |  |  | 19839 | 118 | 11.97 |  |  |  | 66.03 | 25148 | [7 empty] | 120 | 0.41 | 27.4 |  |  |  | 3136
5811 | R16065--120V | C6521241211-5812 | 2024-12-20 | 13:43:37 | OK | 101.2 | 20.4 | 45.8 | 8.9 | 118.4 | 9.88 | 829.2 | 70.83 |  |  | 19679 | 118.3 | 10.66 |  |  |  | 60.92 | 24456 | [7 empty] | 120 | 0.39 | 25.5 |  |  |  | 3343
5812 | R16065--120V | C6521241211-5813 | 2024-12-20 | 13:44:08 | OK | 101.2 | 20.4 | 45.6 | 9 | 118.1 | 10.23 | 865.7 | 71.63 |  |  | 19393 | 117.9 | 11.59 |  |  |  | 62.55 | 24440 | [7 empty] | 120 | 0.47 | 31.7 |  |  |  | 2821
5813 | R16065--120V | C6521241211-5814 | 2024-12-20 | 13:44:37 | OK | 101.2 | 20.5 | 45.7 | 8.9 | 118.3 | 10.07 | 847.6 | 71.13 |  |  | 19466 | 118.3 | 10.89 |  |  |  | 60.37 | 24316 | [7 empty] | 120 | 0.51 | 34 |  |  |  | 3021
5814 | R16065--120V | C6521241211-5815 | 2024-12-20 | 13:45:04 | OK | 101.2 | 20.5 | 45.7 | 8.9 | 118.1 | 9.64 | 809.5 | 71.08 |  |  | 19955 | 117.9 | 11.73 |  |  |  | 67.1 | 25421 | [7 empty] | 120.1 | 0.35 | 23.2 |  |  |  | 3487
5815 | R16065--120V | C6521241211-5816 | 2024-12-20 | 13:45:31 | OK | 101.2 | 20.4 | 45.7 | 9 | 118.4 | 10.3 | 867.1 | 71.06 |  |  | 19532 | 118.3 | 11.1 |  |  |  | 59.65 | 24272 | [7 empty] | 120 | 0.47 | 31.6 |  |  |  | 3091
5816 | R16065--120V | C6521241211-5817 | 2024-12-20 | 13:46:01 | OK | 101.2 | 20.4 | 45.8 | 8.9 | 118.2 | 10.23 | 865.8 | 71.65 |  |  | 19407 | 118 | 11.93 |  |  |  | 65.49 | 24948 | [7 empty] | 120 | 0.48 | 31.7 |  |  |  | 2901
5817 | R16065--120V | C6521241211-5818 | 2024-12-20 | 13:46:28 | OK | 101.2 | 20.4 | 45.7 | 9 | 118.5 | 10.1 | 849.4 | 70.96 |  |  | 19273 | 118.4 | 10.91 |  |  |  | 60.49 | 24447 | [7 empty] | 120 | 0.51 | 34.2 |  |  |  | 3009
5818 | R16065--120V | C6521241211-5819 | 2024-12-20 | 13:46:54 | OK | 101.2 | 20.5 | 45.7 | 8.9 | 118.3 | 9.55 | 797.6 | 70.63 |  |  | 19932 | 118 | 12.05 |  |  |  | 66.87 | 25381 | [7 empty] | 120 | 0.39 | 25.8 |  |  |  | 3492
5819 | R16065--120V | C6521241211-5820 | 2024-12-20 | 13:47:20 | OK | 101.2 | 20.5 | 45.7 | 8.9 | 118.4 | 10.07 | 847.4 | 71.03 |  |  | 19810 | 118.4 | 10.85 |  |  |  | 62 | 24625 | [7 empty] | 120 | 0.38 | 25.1 |  |  |  | 3285
5820 | R16065--120V | C6521241211-5821 | 2024-12-20 | 13:47:46 | OK | 101.2 | 20.5 | 45.8 | 9 | 118.2 | 9.63 | 809.9 | 71.17 |  |  | 19982 | 118 | 11.79 |  |  |  | 69.61 | 25910 | [7 empty] | 120 | 0.36 | 23.1 |  |  |  | 3454
5821 | R16065--120V | C6521241211-5822 | 2024-12-20 | 13:48:19 | OK | 101.2 | 20.4 | 45.8 | 8.9 | 118.4 | 10.19 | 861 | 71.35 |  |  | 19624 | 118.4 | 11.09 |  |  |  | 59.44 | 24159 | [7 empty] | 120 | 0.5 | 33.3 |  |  |  | 3017
5822 | R16065--120V | C6521241211-5823 | 2024-12-20 | 13:48:47 | OK | 101.2 | 20.4 | 46.0 | 8.9 | 118.1 | 10.55 | 889.9 | 71.4 |  |  | 20165 | 117.9 | 12 |  |  |  | 66.94 | 25445 | [7 empty] | 120 | 0.39 | 25.9 |  |  |  | 3302
5823 | R16065--120V | C6521241211-5824 | 2024-12-20 | 13:49:13 | OK | 101.2 | 20.4 | 46.0 | 8.9 | 118.4 | 9.92 | 832.1 | 70.83 |  |  | 19837 | 118.3 | 10.69 |  |  |  | 61.24 | 24520 | [7 empty] | 120 | 0.39 | 26.1 |  |  |  | 3385
5824 | R16065--120V | C6521241211-5825 | 2024-12-20 | 13:49:45 | OK | 101.2 | 20.4 | 46.0 | 8.9 | 118.1 | 10.22 | 860.8 | 71.32 |  |  | 19339 | 117.9 | 12.1 |  |  |  | 65.47 | 24938 | [7 empty] | 120 | 0.48 | 32.3 |  |  |  | 2861
5825 | R16065--120V | C6521241211-5826 | 2024-12-20 | 13:50:12 | OK | 101.2 | 20.4 | 46.0 | 9 | 118.4 | 10.16 | 852 | 70.85 |  |  | 19422 | 118.3 | 10.8 |  |  |  | 60.5 | 24462 | [7 empty] | 120 | 0.49 | 32.8 |  |  |  | 3046
5826 | R16065--120V | C6521241211-5827 | 2024-12-20 | 13:50:43 | OK | 101.2 | 20.4 | 45.9 | 9 | 118.2 | 9.9 | 831 | 70.98 |  |  | 19776 | 118 | 12.03 |  |  |  | 66.42 | 25156 | [7 empty] | 120 | 0.51 | 34.4 |  |  |  | 3038
5827 | R16065--120V | C6521241211-5828 | 2024-12-20 | 13:51:13 | OK | 101.2 | 20.5 | 45.9 | 8.9 | 118.4 | 10.16 | 858.4 | 71.37 |  |  | 19261 | 118.4 | 10.85 |  |  |  | 60.97 | 24496 | [7 empty] | 120 | 0.42 | 27.6 |  |  |  | 3159
5828 | R16065--120V | C6521241211-5829 | 2024-12-20 | 13:51:39 | OK | 101.2 | 20.4 | 45.8 | 8.9 | 118.3 | 9.75 | 818.7 | 71.01 |  |  | 19735 | 118 | 11.79 |  |  |  | 68.92 | 25838 | [7 empty] | 120 | 0.36 | 23.1 |  |  |  | 3417
5829 | R16065--120V | C6521241211-5830 | 2024-12-20 | 13:52:12 | OK | 101.2 | 20.4 | 45.9 | 9 | 118.5 | 10.01 | 843.6 | 71.11 |  |  | 19710 | 118.4 | 10.63 |  |  |  | 61.94 | 24681 | [7 empty] | 120 | 0.37 | 24.7 |  |  |  | 3335
5830 | R16065--120V | C6521241211-5831 | 2024-12-20 | 13:52:39 | OK | 101.2 | 20.4 | 46.0 | 8.9 | 118.3 | 9.75 | 819 | 71.04 |  |  | 19694 | 118 | 12.17 |  |  |  | 68.2 | 25287 | [7 empty] | 120 | 0.44 | 29 |  |  |  | 3093
5831 | R16065--120V | C6521241211-5832 | 2024-12-20 | 13:53:05 | OK | 101.2 | 20.4 | 46.0 | 8.9 | 118.4 | 10.28 | 871.3 | 71.54 |  |  | 19650 | 118.3 | 10.88 |  |  |  | 61.93 | 24574 | [7 empty] | 120 | 0.48 | 32.4 |  |  |  | 3082
5832 | R16065--120V | C6521241211-5833 | 2024-12-20 | 13:53:33 | OK | 101.2 | 20.4 | 46.0 | 8.9 | 118.2 | 9.93 | 830.7 | 70.8 |  |  | 19431 | 118 | 11.99 |  |  |  | 66.62 | 25466 | [7 empty] | 120 | 0.48 | 32 |  |  |  | 3006
5833 | R16065--120V | C6521241211-5834 | 2024-12-20 | 13:54:00 | OK | 101.2 | 20.4 | 46.1 | 8.9 | 118.4 | 10.24 | 866.8 | 71.48 |  |  | 19299 | 118.4 | 10.91 |  |  |  | 61.2 | 24429 | [7 empty] | 120 | 0.44 | 29.3 |  |  |  | 3079
5834 | R16065--120V | C6521241211-5835 | 2024-12-20 | 13:54:31 | OK | 101.2 | 20.4 | 46.0 | 8.9 | 118.2 | 10.13 | 850.7 | 71.06 |  |  | 19312 | 118 | 11.84 |  |  |  | 61.91 | 24277 | [7 empty] | 120 | 0.48 | 32.2 |  |  |  | 2814
5835 | R16065--120V | C6521241211-5836 | 2024-12-20 | 13:54:58 | OK | 101.2 | 20.3 | 46.1 | 8.9 | 118.4 | 10.19 | 859.7 | 71.27 |  |  | 19547 | 118.4 | 10.74 |  |  |  | 61.37 | 24534 | [7 empty] | 120 | 0.43 | 28.5 |  |  |  | 3162
5836 | R16065--120V | C6521241211-5837 | 2024-12-20 | 13:55:27 | OK | 101.2 | 20.4 | 46.0 | 8.9 | 118.2 | 9.93 | 833.2 | 71.02 |  |  | 19531 | 117.9 | 12.23 |  |  |  | 67.82 | 25275 | [7 empty] | 120 | 0.45 | 30.2 |  |  |  | 2995
5837 | R16065--120V | C6521241211-5838 | 2024-12-20 | 13:57:12 | OK | 101.2 | 20.4 | 45.9 | 8.9 | 118.4 | 10.04 | 848.3 | 71.41 |  |  | 19349 | 118.2 | 11.1 |  |  |  | 59.84 | 24200 | [7 empty] | 120 | 0.5 | 33.4 |  |  |  | 2524
5838 | R16065--120V | C6521241211-5839 | 2024-12-20 | 13:57:38 | OK | 101.2 | 20.4 | 46.0 | 8.9 | 118.2 | 9.9 | 843.5 | 72.11 |  |  | 19160 | 117.8 | 12.03 |  |  |  | 65.62 | 24652 | [7 empty] | 120 | 0.54 | 34.8 |  |  |  | 2939
5839 | R16065--120V | C6521241211-5840 | 2024-12-20 | 13:58:09 | OK | 101.2 | 20.4 | 46.0 | 8.9 | 118.3 | 10.33 | 868.5 | 71.06 |  |  | 19816 | 118.2 | 10.72 |  |  |  | 60.95 | 24535 | [7 empty] | 120 | 0.41 | 27.5 |  |  |  | 3126
5840 | R16065--120V | C6521241211-5841 | 2024-12-20 | 13:58:37 | OK | 101.2 | 20.4 | 46.0 | 8.9 | 118.2 | 10.25 | 864.9 | 71.4 |  |  | 19579 | 118 | 12.19 |  |  |  | 66.26 | 24990 | [7 empty] | 120 | 0.52 | 34.7 |  |  |  | 2952
5841 | R16065--120V | C6521241211-5842 | 2024-12-20 | 13:59:03 | OK | 101.2 | 20.4 | 46.0 | 8.9 | 118.5 | 10.15 | 854.8 | 71.08 |  |  | 18775 | 118.3 | 11.12 |  |  |  | 59.81 | 24200 | [7 empty] | 120 | 0.49 | 32.8 |  |  |  | 2853
5842 | R16065--120V | C6521241211-5843 | 2024-12-20 | 13:59:29 | OK | 101.2 | 20.4 | 46.0 | 8.9 | 118.2 | 9.67 | 814 | 71.17 |  |  | 19916 | 117.9 | 12.02 |  |  |  | 69.79 | 25663 | [7 empty] | 120 | 0.4 | 26.5 |  |  |  | 3293
5843 | R16065--120V | C6521241211-5844 | 2024-12-20 | 13:59:55 | OK | 101.2 | 20.4 | 46.1 | 8.9 | 118.4 | 10.34 | 870.8 | 71.16 |  |  | 19180 | 118.4 | 11 |  |  |  | 60.73 | 24234 | [7 empty] | 120 | 0.49 | 32.7 |  |  |  | 2974
5844 | R16065--120V | C6521241211-5845 | 2024-12-20 | 14:00:22 | OK | 101.2 | 20.4 | 46.1 | 8.9 | 118.2 | 10.03 | 841.6 | 70.98 |  |  | 19696 | 118 | 11.8 |  |  |  | 64.58 | 24768 | [7 empty] | 120 | 0.45 | 29.6 |  |  |  | 3084
5845 | R16065--120V | C6521241211-5846 | 2024-12-20 | 14:00:49 | OK | 101.2 | 20.4 | 46.1 | 9 | 118.5 | 10 | 839.9 | 70.92 |  |  | 19702 | 118.4 | 10.8 |  |  |  | 62.09 | 24607 | [7 empty] | 120 | 0.41 | 27 |  |  |  | 3268
5846 | R16065--120V | C6521241211-5847 | 2024-12-20 | 14:01:16 | OK | 101.2 | 20.5 | 46.1 | 9 | 118.1 | 10.66 | 900.6 | 71.5 |  |  | 19436 | 118 | 11.99 |  |  |  | 66.79 | 25035 | [7 empty] | 120 | 0.44 | 29.2 |  |  |  | 3086
5847 | R16065--120V | C6521241211-5848 | 2024-12-20 | 14:01:42 | OK | 101.2 | 20.5 | 46.0 | 8.9 | 118.3 | 10.4 | 876.7 | 71.22 |  |  | 19085 | 118.3 | 11.29 |  |  |  | 60.34 | 24221 | [7 empty] | 120 | 0.51 | 34.2 |  |  |  | 2540
5848 | R16065--120V | C6521241211-5849 | 2024-12-20 | 14:02:09 | OK | 101.2 | 20.5 | 45.9 | 8.9 | 118.2 | 10.25 | 863.6 | 71.25 |  |  | 19155 | 118 | 10.96 |  |  |  | 60.6 | 24247 | [7 empty] | 120 | 0.5 | 33.3 |  |  |  | 2505
5849 | R16065--120V | C6521241211-5850 | 2024-12-20 | 14:02:35 | OK | 101.2 | 20.5 | 45.9 | 8.9 | 118.4 | 10.2 | 855.9 | 70.86 |  |  | 19433 | 118.4 | 10.87 |  |  |  | 60.81 | 24358 | [7 empty] | 120 | 0.49 | 32.4 |  |  |  | 3020
5850 | R16065--120V | C6521241211-5851 | 2024-12-20 | 14:03:01 | OK | 101.2 | 20.5 | 45.9 | 9 | 118.2 | 10.07 | 846.4 | 71.09 |  |  | 19764 | 117.8 | 12 |  |  |  | 65.47 | 25029 | [7 empty] | 120 | 0.42 | 27.7 |  |  |  | 3103
5851 | R16065--120V | C6521241211-5852 | 2024-12-20 | 14:03:29 | OK | 101.2 | 20.5 | 46.1 | 8.9 | 118.4 | 10.11 | 844.1 | 70.47 |  |  | 19684 | 118.3 | 10.83 |  |  |  | 61.85 | 24524 | [7 empty] | 120 | 0.42 | 27.6 |  |  |  | 3102
5852 | R16065--120V | C6521241211-5853 | 2024-12-20 | 14:03:56 | OK | 101.2 | 20.5 | 46.1 | 8.9 | 118.2 | 10.11 | 849.8 | 71.09 |  |  | 19502 | 117.9 | 12.21 |  |  |  | 65.88 | 25120 | [7 empty] | 120 | 0.51 | 34 |  |  |  | 2944
5853 | R16065--120V | C6521241211-5854 | 2024-12-20 | 14:04:25 | OK | 101.2 | 20.5 | 45.9 | 8.9 | 118.4 | 10.16 | 853.6 | 70.96 |  |  | 19431 | 118.3 | 10.88 |  |  |  | 60.09 | 24264 | [7 empty] | 120 | 0.5 | 33.9 |  |  |  | 2999
5854 | R16065--120V | C6521241211-5855 | 2024-12-20 | 14:04:53 | OK | 101.2 | 20.5 | 45.8 | 8.9 | 118 | 10.09 | 853 | 71.6 |  |  | 19317 | 118 | 10.58 |  |  |  | 60.02 | 24260 | [7 empty] | 120 | 0.48 | 31.9 |  |  |  | 2794
5855 | R16065--120V | C6521241211-5856 | 2024-12-20 | 14:05:20 | OK | 101.2 | 20.6 | 45.7 | 8.9 | 118.4 | 10.19 | 855.5 | 70.9 |  |  | 19409 | 118.3 | 10.9 |  |  |  | 60.49 | 24339 | [7 empty] | 120 | 0.48 | 31.7 |  |  |  | 2887
5856 | R16065--120V | C6521241211-5857 | 2024-12-20 | 14:05:48 | OK | 101.2 | 20.6 | 45.6 | 8.9 | 118.1 | 10.01 | 845 | 71.5 |  |  | 19324 | 117.9 | 11.31 |  |  |  | 62.62 | 24447 | [7 empty] | 120 | 0.49 | 32.7 |  |  |  | 2747
5857 | R16065--120V | C6521241211-5858 | 2024-12-20 | 14:06:14 | OK | 101.2 | 20.5 | 45.8 | 8.9 | 118.4 | 10.09 | 844.3 | 70.69 |  |  | 19680 | 118.3 | 10.98 |  |  |  | 60.24 | 24345 | [7 empty] | 120 | 0.48 | 31.7 |  |  |  | 2936
5858 | R16065--120V | C6521241211-5859 | 2024-12-20 | 14:06:42 | OK | 101.2 | 20.6 | 45.7 | 9 | 118.3 | 10.02 | 841.2 | 71 |  |  | 19129 | 118 | 12.16 |  |  |  | 66.21 | 25221 | [7 empty] | 120 | 0.48 | 32.4 |  |  |  | 2868
5859 | R16065--120V | C6521241211-5860 | 2024-12-20 | 14:09:06 | OK | 101.2 | 20.6 | 45.7 | 8.9 | 118.4 | 10.13 | 867.5 | 72.36 |  |  | 19056 | 118.4 | 10.96 |  |  |  | 59.75 | 24144 | [7 empty] | 120 | 0.48 | 32.2 |  |  |  | 2804
5860 | R16065--120V | C6521241211-5861 | 2024-12-20 | 14:09:34 | OK | 101.2 | 20.6 | 45.6 | 8.9 | 118.2 | 9.85 | 844.5 | 72.55 |  |  | 19194 | 118 | 11.77 |  |  |  | 62.59 | 24496 | [7 empty] | 120 | 0.41 | 27.3 |  |  |  | 3064
5861 | R16065--120V | C6521241211-5862 | 2024-12-20 | 14:10:01 | OK | 101.2 | 20.5 | 45.7 | 8.9 | 118.4 | 10.21 | 865 | 71.55 |  |  | 19714 | 118.4 | 10.85 |  |  |  | 62.67 | 24631 | [7 empty] | 120.1 | 0.39 | 25.6 |  |  |  | 3329
5862 | R16065--120V | C6521241211-5863 | 2024-12-20 | 14:10:29 | OK | 101.2 | 20.5 | 45.8 | 8.9 | 118.1 | 10.28 | 871.8 | 71.81 |  |  | 19389 | 117.9 | 12 |  |  |  | 66.49 | 24998 | [7 empty] | 120 | 0.42 | 28.2 |  |  |  | 3024
5863 | R16065--120V | C6521241211-5864 | 2024-12-20 | 14:10:56 | OK | 101.2 | 20.5 | 45.8 | 9 | 118.4 | 10.06 | 842.9 | 70.75 |  |  | 19636 | 118.4 | 10.86 |  |  |  | 61.91 | 24678 | [7 empty] | 120 | 0.41 | 27.2 |  |  |  | 3245
5864 | R16065--120V | C6521241211-5865 | 2024-12-20 | 14:11:27 | OK | 101.2 | 20.5 | 45.9 | 8.9 | 118.2 | 9.99 | 839.9 | 71.16 |  |  | 19596 | 118 | 11.79 |  |  |  | 66.44 | 25062 | [7 empty] | 120 | 0.39 | 25.8 |  |  |  | 3271
5865 | R16065--120V | C6521241211-5866 | 2024-12-20 | 14:11:54 | OK | 101.2 | 20.5 | 45.8 | 9 | 118.4 | 10.4 | 873.9 | 70.92 |  |  | 19804 | 118.4 | 10.64 |  |  |  | 61.66 | 24603 | [7 empty] | 120 | 0.39 | 26 |  |  |  | 3267
5866 | R16065--120V | C6521241211-5867 | 2024-12-20 | 14:12:21 | OK | 101.2 | 20.5 | 45.9 | 9 | 118.2 | 10.12 | 849.6 | 71.04 |  |  | 19365 | 118 | 11.95 |  |  |  | 66.76 | 25491 | [7 empty] | 120 | 0.47 | 31.7 |  |  |  | 3003
5867 | R16065--120V | C6521241211-5868 | 2024-12-20 | 14:12:48 | OK | 101.2 | 20.5 | 46.0 | 9 | 118.4 | 10.75 | 903.4 | 70.94 |  |  | 20261 | 118.4 | 11.1 |  |  |  | 62.02 | 24726 | [7 empty] | 120 | 0.5 | 33.2 |  |  |  | 3011
5868 | R16065--120V | C6521241211-5869 | 2024-12-20 | 14:13:20 | OK | 101.2 | 20.5 | 46.0 | 9 | 118.1 | 10.66 | 900.9 | 71.5 |  |  | 19466 | 118 | 12.01 |  |  |  | 66.04 | 25338 | [7 empty] | 120 | 0.42 | 28.1 |  |  |  | 3063
5869 | R16065--120V | C6521241211-5870 | 2024-12-20 | 14:13:46 | OK | 101.2 | 20.5 | 46.1 | 9 | 118.4 | 10.05 | 842.8 | 70.82 |  |  | 19844 | 118.4 | 10.79 |  |  |  | 61.35 | 24625 | [7 empty] | 120 | 0.45 | 30.1 |  |  |  | 3154
5870 | R16065--120V | C6521241211-5871 | 2024-12-20 | 14:14:16 | OK | 101.2 | 20.5 | 46.1 | 8.9 | 118.1 | 10.07 | 847.6 | 71.24 |  |  | 19403 | 117.9 | 12.06 |  |  |  | 67.71 | 25572 | [7 empty] | 120 | 0.43 | 28.9 |  |  |  | 3099
5871 | R16065--120V | C6521241211-5872 | 2024-12-20 | 14:14:43 | OK | 101.2 | 20.5 | 46.1 | 8.9 | 118.4 | 10.16 | 859.5 | 71.43 |  |  | 19486 | 118.4 | 10.89 |  |  |  | 60.09 | 24312 | [7 empty] | 120 | 0.51 | 34.2 |  |  |  | 3044
5872 | R16065--120V | C6521241211-5873 | 2024-12-20 | 14:15:12 | OK | 101.2 | 20.5 | 46.1 | 8.9 | 118.1 | 9.98 | 838.3 | 71.13 |  |  | 19689 | 117.9 | 11.84 |  |  |  | 66.47 | 25473 | [7 empty] | 120 | 0.38 | 25.2 |  |  |  | 3271
5873 | R16065--120V | C6521241211-5874 | 2024-12-20 | 14:15:39 | OK | 101.2 | 20.5 | 46.2 | 9 | 118.5 | 9.89 | 827.2 | 70.63 |  |  | 19424 | 118.3 | 10.8 |  |  |  | 60.54 | 24445 | [7 empty] | 120.1 | 0.43 | 28.5 |  |  |  | 3166
5874 | R16065--120V | C6521241211-5875 | 2024-12-20 | 14:16:07 | OK | 101.2 | 20.5 | 46.1 | 8.9 | 118.1 | 9.97 | 835.7 | 70.95 |  |  | 19615 | 117.9 | 12.09 |  |  |  | 66.54 | 25114 | [7 empty] | 120 | 0.49 | 32.7 |  |  |  | 2924
5875 | R16065--120V | C6521241211-5876 | 2024-12-20 | 14:16:34 | OK | 101.2 | 20.5 | 46.1 | 8.9 | 118.5 | 10.04 | 842.6 | 70.84 |  |  | 19634 | 118.4 | 10.79 |  |  |  | 62.63 | 24647 | [7 empty] | 120 | 0.4 | 26.6 |  |  |  | 3256
5876 | R16065--120V | C6521241211-5877 | 2024-12-20 | 14:17:01 | OK | 101.2 | 20.5 | 46.0 | 8.9 | 118.2 | 9.65 | 805.8 | 70.65 |  |  | 19811 | 117.9 | 11.77 |  |  |  | 68.41 | 25628 | [7 empty] | 120 | 0.39 | 26 |  |  |  | 3260
5877 | R16065--120V | C6521241211-5878 | 2024-12-20 | 14:17:28 | OK | 101.2 | 20.5 | 46.1 | 8.9 | 118.4 | 9.93 | 832.3 | 70.79 |  |  | 19901 | 118.3 | 10.77 |  |  |  | 61.29 | 24588 | [7 empty] | 120 | 0.39 | 25.9 |  |  |  | 3314
5878 | R16065--120V | C6521241211-5879 | 2024-12-20 | 14:17:57 | OK | 101.2 | 20.5 | 46.2 | 9 | 118.1 | 10.07 | 847.7 | 71.27 |  |  | 19496 | 117.9 | 11.86 |  |  |  | 66.02 | 25127 | [7 empty] | 120 | 0.48 | 32.3 |  |  |  | 2924
5879 | R16065--120V | C6521241211-5880 | 2024-12-20 | 14:18:23 | OK | 101.2 | 20.5 | 46.0 | 8.9 | 118.4 | 10.05 | 847.9 | 71.26 |  |  | 19354 | 118.4 | 10.88 |  |  |  | 59.89 | 24328 | [7 empty] | 120 | 0.48 | 31.8 |  |  |  | 2953
5880 | R16065--120V | C6521241211-5881 | 2024-12-20 | 14:18:50 | OK | 101.2 | 20.5 | 46.0 | 8.9 | 118.1 | 10.1 | 850.1 | 71.24 |  |  | 19700 | 117.9 | 11.96 |  |  |  | 66.97 | 25211 | [7 empty] | 120 | 0.43 | 28.4 |  |  |  | 3100
5881 | R16065--120V | C6521241211-5882 | 2024-12-20 | 14:19:17 | OK | 101.2 | 20.5 | 46.1 | 9 | 118.4 | 10.18 | 853.6 | 70.84 |  |  | 19622 | 118.3 | 10.66 |  |  |  | 61.59 | 24599 | [7 empty] | 120 | 0.37 | 24.8 |  |  |  | 3348
5882 | R16065--120V | C6521241211-5883 | 2024-12-20 | 14:19:46 | OK | 101.2 | 20.5 | 46.0 | 8.9 | 118.1 | 10.79 | 911.9 | 71.54 |  |  | 19626 | 117.9 | 11.88 |  |  |  | 66.82 | 25228 | [7 empty] | 120 | 0.41 | 27.2 |  |  |  | 3059
5883 | R16065--120V | C6521241211-5884 | 2024-12-20 | 14:20:13 | OK | 101.2 | 20.5 | 45.9 | 8.9 | 118.5 | 9.98 | 837.3 | 70.79 |  |  | 19882 | 118.4 | 10.72 |  |  |  | 62.03 | 24749 | [7 empty] | 120 | 0.39 | 25.5 |  |  |  | 3451
5884 | R16065--120V | C6521241211-5885 | 2024-12-20 | 14:20:41 | OK | 101.2 | 20.5 | 46.2 | 8.9 | 118.1 | 10.22 | 860.7 | 71.31 |  |  | 19175 | 117.8 | 12.02 |  |  |  | 65.9 | 25210 | [7 empty] | 119.9 | 0.53 | 34.8 |  |  |  | 2937
5885 | R16065--120V | C6521241211-5886 | 2024-12-20 | 14:21:13 | OK | 101.2 | 20.5 | 46.1 | 8.9 | 118.4 | 10.18 | 854.7 | 70.95 |  |  | 19299 | 118.3 | 11.03 |  |  |  | 59.38 | 24172 | [7 empty] | 120 | 0.5 | 33.2 |  |  |  | 2856
5886 | R16065--120V | C6521241211-5887 | 2024-12-20 | 14:21:43 | OK | 101.2 | 20.5 | 46.0 | 8.9 | 118 | 10.34 | 874.4 | 71.62 |  |  | 19313 | 117.9 | 11.79 |  |  |  | 66.61 | 25367 | [7 empty] | 120 | 0.43 | 28.3 |  |  |  | 3129
5887 | R16065--120V | C6521241211-5888 | 2024-12-20 | 14:22:10 | OK | 101.2 | 20.5 | 46.0 | 8.9 | 118.4 | 10.34 | 869.9 | 71.07 |  |  | 19560 | 118.4 | 10.67 |  |  |  | 61.49 | 24548 | [7 empty] | 120 | 0.4 | 26.5 |  |  |  | 3303
5888 | R16065--120V | C6521241211-5889 | 2024-12-20 | 14:22:37 | OK | 101.2 | 20.5 | 46.1 | 8.9 | 118.2 | 9.65 | 807.5 | 70.85 |  |  | 19677 | 117.9 | 11.92 |  |  |  | 68.74 | 25490 | [7 empty] | 120 | 0.4 | 26.4 |  |  |  | 3210
5889 | R16065--120V | C6521241211-5890 | 2024-12-20 | 14:23:04 | OK | 101.2 | 20.5 | 46.2 | 8.9 | 118.4 | 10.23 | 863.5 | 71.28 |  |  | 19234 | 118.3 | 11.01 |  |  |  | 59.86 | 24202 | [7 empty] | 120 | 0.49 | 32.6 |  |  |  | 2843
5890 | R16065--120V | C6521241211-5891 | 2024-12-20 | 14:23:32 | OK | 101.2 | 20.5 | 46.2 | 8.9 | 118.2 | 9.8 | 819.6 | 70.74 |  |  | 19774 | 118 | 11.85 |  |  |  | 66.2 | 25283 | [7 empty] | 120 | 0.41 | 26.9 |  |  |  | 3193
5891 | R16065--120V | C6521241211-5892 | 2024-12-20 | 14:24:00 | OK | 101.2 | 20.5 | 46.0 | 8.9 | 118.4 | 9.93 | 834.8 | 70.99 |  |  | 19592 | 118.4 | 10.85 |  |  |  | 60.39 | 24361 | [7 empty] | 120 | 0.52 | 34.9 |  |  |  | 3025
5892 | R16065--120V | C6521241211-5893 | 2024-12-20 | 14:24:29 | OK | 101.2 | 20.5 | 46.0 | 8.9 | 118.3 | 9.66 | 807.6 | 70.71 |  |  | 19685 | 118 | 11.88 |  |  |  | 67.01 | 25571 | [7 empty] | 120 | 0.37 | 24.6 |  |  |  | 3299
5893 | R16065--120V | C6521241211-5894 | 2024-12-20 | 14:24:57 | OK | 101.2 | 20.6 | 46.0 | 8.9 | 118.4 | 9.96 | 834.9 | 70.82 |  |  | 20023 | 118.3 | 11.89 |  |  |  | 64.55 | 24933 | [7 empty] | 120 | 0.38 | 25.1 |  |  |  | 3319
5894 | R16065--120V | C6521241211-5895 | 2024-12-20 | 14:25:31 | OK | 101.2 | 20.5 | 46.0 | 8.9 | 118.1 | 9.77 | 823.5 | 71.35 |  |  | 19703 | 117.9 | 11.84 |  |  |  | 68.69 | 25514 | [7 empty] | 120 | 0.39 | 25.8 |  |  |  | 3260
5895 | R16065--120V | C6521241211-5896 | 2024-12-20 | 14:26:00 | OK | 101.2 | 20.5 | 46.1 | 8.9 | 118.4 | 10.19 | 859.9 | 71.27 |  |  | 19752 | 118.4 | 10.65 |  |  |  | 62.27 | 24719 | [7 empty] | 120.1 | 0.39 | 26 |  |  |  | 3288
5896 | R16065--120V | C6521241211-5897 | 2024-12-20 | 14:26:29 | OK | 101.2 | 20.5 | 46.3 | 8.9 | 118.2 | 9.68 | 812.1 | 70.98 |  |  | 19742 | 118 | 11.92 |  |  |  | 67.96 | 25335 | [7 empty] | 120 | 0.39 | 25.8 |  |  |  | 3243
5897 | R16065--120V | C6521241211-5898 | 2024-12-20 | 14:26:56 | OK | 101.2 | 20.5 | 46.3 | 8.9 | 118.5 | 9.98 | 837.4 | 70.81 |  |  | 19780 | 118.3 | 10.76 |  |  |  | 61.48 | 24541 | [7 empty] | 120 | 0.39 | 25.6 |  |  |  | 3293
5898 | R16065--120V | C6521241211-5899 | 2024-12-20 | 14:27:22 | OK | 101.2 | 20.5 | 46.3 | 9 | 118.2 | 9.97 | 835.2 | 70.86 |  |  | 19565 | 118 | 11.9 |  |  |  | 64.68 | 24573 | [7 empty] | 120 | 0.43 | 28.3 |  |  |  | 3138
5899 | R16065--120V | C6521241211-5900 | 2024-12-20 | 14:27:49 | OK | 101.2 | 20.5 | 46.2 | 8.9 | 118.4 | 10.03 | 841.7 | 70.87 |  |  | 19718 | 118.3 | 10.86 |  |  |  | 60.9 | 24440 | [7 empty] | 120 | 0.42 | 27.9 |  |  |  | 3132
5900 | R16065--120V | C6521241211-5901 | 2024-12-20 | 14:28:57 | OK | 101.2 | 20.5 | 46.1 | 8.9 | 118.1 | 10.2 | 855.2 | 70.99 |  |  | 19358 | 117.9 | 11.9 |  |  |  | 69.8 | 25928 | [7 empty] | 120 | 0.51 | 33.9 |  |  |  | 2967
5901 | R16065--120V | C6521241211-5902 | 2024-12-20 | 14:29:24 | OK | 101.2 | 20.6 | 45.9 | 8.9 | 118.4 | 10.1 | 854.4 | 71.43 |  |  | 19264 | 118.3 | 10.97 |  |  |  | 60.22 | 24219 | [7 empty] | 120 | 0.46 | 30.6 |  |  |  | 3038
5902 | R16065--120V | C6521241211-5903 | 2024-12-20 | 14:31:08 | OK | 101.2 | 20.6 | 46.3 | 8.9 | 118.1 | 10.03 | 854.8 | 72.2 |  |  | 19333 | 117.9 | 11.84 |  |  |  | 65.13 | 24820 | [7 empty] | 120 | 0.5 | 33.1 |  |  |  | 2939
5903 | R16065--120V | C6521241211-5904 | 2024-12-20 | 14:31:34 | OK | 101.2 | 20.5 | 46.3 | 9 | 118.3 | 10.04 | 860.6 | 72.42 |  |  | 18783 | 118.3 | 10.94 |  |  |  | 59.38 | 24210 | [7 empty] | 120 | 0.49 | 32.9 |  |  |  | 2852
5904 | R16065--120V | C6521241211-5905 | 2024-12-20 | 14:32:00 | OK | 101.2 | 20.5 | 46.3 | 8.9 | 118.2 | 10.41 | 877.1 | 71.25 |  |  | 19398 | 118 | 12.17 |  |  |  | 66.41 | 25010 | [7 empty] | 120 | 0.44 | 29 |  |  |  | 3031
5905 | R16065--120V | C6521241211-5906 | 2024-12-20 | 14:32:27 | OK | 101.2 | 20.5 | 46.2 | 8.9 | 118.5 | 10.1 | 850.9 | 71.1 |  |  | 19871 | 118.4 | 10.65 |  |  |  | 62.42 | 24722 | [7 empty] | 120 | 0.38 | 24.9 |  |  |  | 3359
5906 | R16065--120V | C6521241211-5907 | 2024-12-20 | 14:32:54 | OK | 101.2 | 20.5 | 46.3 | 8.9 | 118.2 | 9.96 | 834.9 | 70.95 |  |  | 19761 | 117.9 | 11.98 |  |  |  | 67.1 | 25258 | [7 empty] | 120.1 | 0.44 | 29.5 |  |  |  | 3101
5907 | R16065--120V | C6521241211-5908 | 2024-12-20 | 14:33:21 | OK | 101.2 | 20.5 | 46.4 | 8.9 | 118.4 | 9.94 | 831.3 | 70.63 |  |  | 19851 | 118.3 | 10.72 |  |  |  | 61.7 | 24599 | [7 empty] | 120 | 0.39 | 25.5 |  |  |  | 3276
5908 | R16065--120V | C6521241211-5909 | 2024-12-20 | 14:33:48 | OK | 101.2 | 20.5 | 46.5 | 8.9 | 118.2 | 9.81 | 820 | 70.73 |  |  | 19927 | 118 | 11.64 |  |  |  | 69.18 | 25783 | [7 empty] | 120.1 | 0.37 | 24.3 |  |  |  | 3190
5909 | R16065--120V | C6521241211-5910 | 2024-12-20 | 14:34:14 | OK | 101.2 | 20.5 | 46.6 | 8.9 | 118.4 | 10.2 | 857.5 | 71.02 |  |  | 19182 | 118.3 | 10.67 |  |  |  | 62.09 | 24553 | [7 empty] | 120 | 0.42 | 28 |  |  |  | 3209
5910 | R16065--120V | C6521241211-5911 | 2024-12-20 | 14:37:28 | OK | 101.2 | 20.5 | 46.6 | 8.9 | 118.4 | 10.06 | 846.7 | 71.14 |  |  | 20010 | 118.2 | 11.91 |  |  |  | 66.12 | 25242 | [7 empty] | 120 | 0.4 | 26.3 |  |  |  | 3214
5911 | R16065--120V | C6521241211-5912 | 2024-12-20 | 14:37:55 | OK | 101.2 | 20.5 | 46.5 | 8.9 | 118.1 | 9.77 | 838.7 | 72.69 |  |  | 18999 | 117.7 | 11.83 |  |  |  | 62.68 | 24402 | [7 empty] | 120 | 0.49 | 32.7 |  |  |  | 2786
5912 | R16065--120V | C6521241211-5913 | 2024-12-20 | 14:38:21 | OK | 101.2 | 20.6 | 46.6 | 8.9 | 118.4 | 10.02 | 841.8 | 70.9 |  |  | 19775 | 118.3 | 10.76 |  |  |  | 62.12 | 24771 | [7 empty] | 120 | 0.4 | 26.8 |  |  |  | 3268
5913 | R16065--120V | C6521241211-5914 | 2024-12-20 | 14:38:48 | OK | 101.2 | 20.6 | 46.6 | 8.9 | 118.2 | 10.26 | 867.2 | 71.52 |  |  | 19370 | 117.9 | 11.9 |  |  |  | 62.72 | 24456 | [7 empty] | 120 | 0.49 | 32.5 |  |  |  | 2883
5914 | R16065--120V | C6521241211-5915 | 2024-12-20 | 14:39:14 | OK | 101.2 | 20.5 | 46.7 | 8.9 | 118.4 | 10.21 | 857.8 | 71 |  |  | 19594 | 118.3 | 10.72 |  |  |  | 61.69 | 24544 | [7 empty] | 120 | 0.43 | 28.4 |  |  |  | 3236
5915 | R16065--120V | C6521241211-5916 | 2024-12-20 | 14:39:41 | OK | 101.2 | 20.5 | 46.8 | 8.9 | 118.3 | 9.68 | 814.6 | 71.13 |  |  | 19599 | 117.9 | 11.95 |  |  |  | 69.25 | 25878 | [7 empty] | 120 | 0.4 | 26.7 |  |  |  | 3219
5916 | R16065--120V | C6521241211-5917 | 2024-12-20 | 14:40:08 | OK | 101.2 | 20.5 | 46.8 | 8.9 | 118.4 | 10.03 | 839.6 | 70.67 |  |  | 19554 | 118.3 | 10.83 |  |  |  | 60.8 | 24405 | [7 empty] | 120 | 0.44 | 29.3 |  |  |  | 3126
5917 | R16065--120V | C6521241211-5918 | 2024-12-20 | 14:40:34 | OK | 101.2 | 20.5 | 46.7 | 8.9 | 118.1 | 10.24 | 867.5 | 71.69 |  |  | 19346 | 117.9 | 11.97 |  |  |  | 63.77 | 24775 | [7 empty] | 120 | 0.49 | 32.8 |  |  |  | 2840
5918 | R16065--120V | C6521241211-5919 | 2024-12-20 | 14:41:00 | OK | 101.2 | 20.5 | 46.8 | 8.9 | 118.4 | 10.26 | 864.9 | 71.17 |  |  | 19363 | 118.3 | 11.01 |  |  |  | 60.48 | 24238 | [7 empty] | 120 | 0.48 | 31.9 |  |  |  | 2913
5919 | R16065--120V | C6521241211-5920 | 2024-12-20 | 14:41:27 | OK | 101.2 | 20.5 | 46.8 | 8.9 | 118.3 | 9.76 | 816.3 | 70.7 |  |  | 19842 | 118 | 12.06 |  |  |  | 68.76 | 25675 | [7 empty] | 120 | 0.39 | 25.5 |  |  |  | 3280
5920 | R16065--120V | C6521241211-5921 | 2024-12-20 | 14:41:54 | OK | 101.2 | 20.5 | 46.8 | 8.9 | 118.4 | 10.17 | 855.4 | 71.03 |  |  | 19537 | 118.3 | 10.83 |  |  |  | 60.93 | 24436 | [7 empty] | 120 | 0.46 | 30.3 |  |  |  | 3110
5921 | R16065--120V | C6521241211-5922 | 2024-12-20 | 14:42:21 | OK | 101.2 | 20.5 | 46.9 | 9 | 118.2 | 10.14 | 858.8 | 71.69 |  |  | 19804 | 117.9 | 12.11 |  |  |  | 69.2 | 25617 | [7 empty] | 120 | 0.38 | 25 |  |  |  | 3218
5922 | R16065--120V | C6521241211-5923 | 2024-12-20 | 14:42:47 | OK | 101.2 | 20.6 | 47.0 | 8.9 | 118.4 | 10.14 | 848.8 | 70.71 |  |  | 19343 | 118.3 | 11.03 |  |  |  | 60.03 | 24234 | [7 empty] | 120 | 0.52 | 34.9 |  |  |  | 3006
5923 | R16065--120V | C6521241211-5924 | 2024-12-20 | 14:43:15 | OK | 101.2 | 20.6 | 46.8 | 8.9 | 118.1 | 9.73 | 814.4 | 70.84 |  |  | 19632 | 117.8 | 11.96 |  |  |  | 68.38 | 25691 | [7 empty] | 120.1 | 0.38 | 25.3 |  |  |  | 3269
5924 | R16065--120V | C6521241211-5925 | 2024-12-20 | 14:43:42 | OK | 101.2 | 20.6 | 46.9 | 8.9 | 118.3 | 10.25 | 863.6 | 71.18 |  |  | 19184 | 118.3 | 10.94 |  |  |  | 60.21 | 24338 | [7 empty] | 120 | 0.49 | 32.5 |  |  |  | 2951
5925 | R16065--120V | C6521241211-5926 | 2024-12-20 | 14:44:09 | OK | 101.2 | 20.5 | 46.8 | 8.9 | 118.1 | 10.03 | 841.6 | 71.06 |  |  | 19385 | 117.8 | 11.8 |  |  |  | 62.68 | 24543 | [7 empty] | 120 | 0.48 | 32.5 |  |  |  | 2896
5926 | R16065--120V | C6521241211-5927 | 2024-12-20 | 14:44:37 | OK | 101.2 | 20.5 | 46.8 | 9 | 118.4 | 10.09 | 849.8 | 71.1 |  |  | 19715 | 118.3 | 10.82 |  |  |  | 62.16 | 24603 | [7 empty] | 120 | 0.39 | 25.5 |  |  |  | 3298
5927 | R16065--120V | C6521241211-5928 | 2024-12-20 | 14:45:05 | OK | 101.2 | 20.5 | 46.8 | 8.9 | 118.2 | 9.92 | 831.7 | 70.88 |  |  | 19839 | 118 | 11.95 |  |  |  | 68.34 | 25599 | [7 empty] | 120 | 0.36 | 23.9 |  |  |  | 3327
5928 | R16065--120V | C6521241211-5929 | 2024-12-20 | 14:45:31 | OK | 101.2 | 20.5 | 47.1 | 8.9 | 118.4 | 10.3 | 867.8 | 71.15 |  |  | 19476 | 118.4 | 10.82 |  |  |  | 60.93 | 24482 | [7 empty] | 120 | 0.51 | 34 |  |  |  | 2986
5929 | R16065--120V | C6521241211-5930 | 2024-12-20 | 14:45:58 | OK | 101.2 | 20.5 | 47.1 | 8.9 | 118.2 | 10.33 | 868.6 | 71.14 |  |  | 19701 | 117.9 | 11.91 |  |  |  | 65.74 | 25071 | [7 empty] | 120 | 0.45 | 29.8 |  |  |  | 3074
5930 | R16065--120V | C6521241211-5931 | 2024-12-20 | 14:46:26 | OK | 101.2 | 20.5 | 46.9 | 9 | 118.4 | 10.17 | 856.1 | 71.07 |  |  | 19651 | 118.3 | 10.87 |  |  |  | 61.29 | 24471 | [7 empty] | 120 | 0.43 | 28.3 |  |  |  | 3102
5931 | R16065--120V | C6521241211-5932 | 2024-12-20 | 14:46:53 | OK | 101.2 | 20.5 | 46.9 | 8.9 | 118.2 | 10.03 | 843.5 | 71.13 |  |  | 19540 | 117.9 | 11.79 |  |  |  | 63.71 | 24688 | [7 empty] | 120 | 0.49 | 32.9 |  |  |  | 2975
5932 | R16065--120V | C6521241211-5933 | 2024-12-20 | 14:47:20 | OK | 101.2 | 20.5 | 46.8 | 8.9 | 118.4 | 10.17 | 855.3 | 71 |  |  | 19310 | 118.4 | 10.83 |  |  |  | 60.54 | 24321 | [7 empty] | 120 | 0.5 | 33.3 |  |  |  | 3039
5933 | R16065--120V | C6521241211-5934 | 2024-12-20 | 14:47:49 | OK | 101.2 | 20.5 | 46.9 | 8.9 | 118.1 | 10.28 | 864.9 | 71.23 |  |  | 19710 | 117.9 | 11.95 |  |  |  | 69.01 | 25698 | [7 empty] | 120 | 0.41 | 27.2 |  |  |  | 3141
5934 | R16065--120V | C6521241211-5935 | 2024-12-20 | 14:48:18 | OK | 101.2 | 20.5 | 46.9 | 8.9 | 118.4 | 10.13 | 855.5 | 71.32 |  |  | 19237 | 118.3 | 10.77 |  |  |  | 60.29 | 24272 | [7 empty] | 120 | 0.49 | 33 |  |  |  | 2979
5935 | R16065--120V | C6521241211-5936 | 2024-12-20 | 14:48:44 | OK | 101.2 | 20.5 | 47.0 | 8.9 | 118.1 | 10 | 840.8 | 71.18 |  |  | 19282 | 117.8 | 11.98 |  |  |  | 66.32 | 25334 | [7 empty] | 120 | 0.42 | 28.1 |  |  |  | 3102
5936 | R16065--120V | C6521241211-5937 | 2024-12-20 | 14:49:11 | OK | 101.2 | 20.5 | 46.9 | 8.9 | 118.5 | 10.13 | 848.3 | 70.7 |  |  | 19670 | 118.3 | 10.99 |  |  |  | 63.63 | 24726 | [7 empty] | 120 | 0.4 | 26.4 |  |  |  | 3279
5937 | R16065--120V | C6521241211-5938 | 2024-12-20 | 14:49:38 | OK | 101.2 | 20.5 | 47.0 | 8.9 | 118.1 | 10.12 | 852 | 71.28 |  |  | 19175 | 117.8 | 11.74 |  |  |  | 63.07 | 24489 | [7 empty] | 120 | 0.48 | 32.2 |  |  |  | 2756
5938 | R16065--120V | C6521241211-5939 | 2024-12-20 | 14:50:04 | OK | 101.2 | 20.5 | 47.0 | 8.9 | 118.4 | 10.2 | 857.1 | 70.96 |  |  | 19735 | 118.3 | 10.83 |  |  |  | 61.29 | 24547 | [7 empty] | 120 | 0.49 | 32.9 |  |  |  | 3053
5939 | R16065--120V | C6521241211-5940 | 2024-12-20 | 14:50:31 | OK | 101.2 | 20.5 | 46.9 | 8.9 | 118.3 | 9.77 | 817 | 70.71 |  |  | 19771 | 118 | 12.05 |  |  |  | 67.94 | 25619 | [7 empty] | 120 | 0.38 | 25.3 |  |  |  | 3304
5940 | R16065--120V | C6521241211-5941 | 2024-12-20 | 14:50:57 | OK | 101.2 | 20.5 | 47.1 | 8.9 | 118.4 | 10.06 | 844 | 70.87 |  |  | 19063 | 118.3 | 11.16 |  |  |  | 59.89 | 24318 | [7 empty] | 120 | 0.49 | 32.7 |  |  |  | 2852
5941 | R16065--120V | C6521241211-5942 | 2024-12-20 | 14:51:24 | OK | 101.2 | 20.5 | 47.1 | 8.9 | 118.1 | 10.25 | 865.8 | 71.53 |  |  | 19653 | 117.8 | 12.05 |  |  |  | 65.68 | 25108 | [7 empty] | 120 | 0.47 | 31.7 |  |  |  | 2987
5942 | R16065--120V | C6521241211-5943 | 2024-12-20 | 14:51:50 | OK | 101.2 | 20.5 | 47.0 | 8.9 | 118.4 | 10.15 | 851.7 | 70.87 |  |  | 19499 | 118.4 | 10.75 |  |  |  | 60.68 | 24360 | [7 empty] | 120 | 0.51 | 34.1 |  |  |  | 3056
5943 | R16065--120V | C6521241211-5944 | 2024-12-20 | 14:52:16 | OK | 101.2 | 20.5 | 47.1 | 8.9 | 118.2 | 9.88 | 827.5 | 70.87 |  |  | 19389 | 117.9 | 11.92 |  |  |  | 64.22 | 24905 | [7 empty] | 120.1 | 0.42 | 27.6 |  |  |  | 3129
5944 | R16065--120V | C6521241211-5945 | 2024-12-20 | 14:52:43 | OK | 101.2 | 20.5 | 47.0 | 9 | 118.4 | 10.08 | 846.7 | 70.93 |  |  | 18961 | 118.4 | 10.9 |  |  |  | 60.05 | 24118 | [7 empty] | 120 | 0.47 | 31 |  |  |  | 2929
5945 | R16065--120V | C6521241211-5946 | 2024-12-20 | 14:53:09 | OK | 101.2 | 20.5 | 47.0 | 8.9 | 118.2 | 10.06 | 841.9 | 70.82 |  |  | 19714 | 117.9 | 11.91 |  |  |  | 69.05 | 25460 | [7 empty] | 120 | 0.43 | 28.8 |  |  |  | 3119
5946 | R16065--120V | C6521241211-5947 | 2024-12-20 | 14:53:36 | OK | 101.2 | 20.5 | 46.8 | 8.9 | 118.4 | 10.19 | 856.1 | 70.96 |  |  | 19180 | 118.4 | 10.87 |  |  |  | 61 | 24490 | [7 empty] | 120 | 0.49 | 32.5 |  |  |  | 3015
5947 | R16065--120V | C6521241211-5948 | 2024-12-20 | 14:54:03 | OK | 101.2 | 20.5 | 46.8 | 8.9 | 118.1 | 10.23 | 858.6 | 71.08 |  |  | 19460 | 117.9 | 12.18 |  |  |  | 69.55 | 25603 | [7 empty] | 120 | 0.41 | 27.4 |  |  |  | 3163
5948 | R16065--120V | C6521241211-5949 | 2024-12-20 | 14:54:35 | OK | 101.2 | 20.6 | 46.8 | 8.9 | 118.4 | 10.08 | 847.9 | 71.09 |  |  | 19442 | 118.4 | 10.83 |  |  |  | 60.89 | 24498 | [7 empty] | 120 | 0.49 | 33.1 |  |  |  | 2998
5949 | R16065--120V | C6521241211-5950 | 2024-12-20 | 14:55:02 | OK | 101.2 | 20.6 | 46.8 | 8.9 | 118.3 | 9.89 | 827.4 | 70.7 |  |  | 19786 | 118 | 11.87 |  |  |  | 64.46 | 24915 | [7 empty] | 120 | 0.41 | 27.3 |  |  |  | 3039
5950 | R16065--120V | C6521241211-5951 | 2024-12-20 | 14:55:29 | OK | 101.2 | 20.6 | 47.0 | 8.9 | 118.4 | 10.12 | 852.4 | 71.1 |  |  | 19559 | 118.4 | 10.95 |  |  |  | 60.69 | 24416 | [7 empty] | 120 | 0.51 | 33.8 |  |  |  | 2987
5951 | R16065--120V | C6521241211-5952 | 2024-12-20 | 14:55:58 | OK | 101.2 | 20.6 | 47.1 | 8.9 | 118.2 | 10.12 | 853.5 | 71.39 |  |  | 19172 | 118.1 | 10.93 |  |  |  | 59.97 | 24320 | [7 empty] | 120 | 0.48 | 32.4 |  |  |  | 2811
5952 | R16065--120V | C6521241211-5953 | 2024-12-20 | 14:56:25 | OK | 101.2 | 20.5 | 46.9 | 8.9 | 118.5 | 10.19 | 855.5 | 70.88 |  |  | 19715 | 118.4 | 10.82 |  |  |  | 62.29 | 24734 | [7 empty] | 120 | 0.41 | 27.2 |  |  |  | 3215
5953 | R16065--120V | C6521241211-5954 | 2024-12-20 | 14:57:32 | OK | 101.2 | 20.4 | 47.2 | 8.9 | 118.2 | 9.96 | 832.3 | 70.66 |  |  | 19799 | 118.1 | 11.94 |  |  |  | 66.18 | 25296 | [7 empty] | 120 | 0.49 | 33 |  |  |  | 2793
5954 | R16065--120V | C6521241211-5955 | 2024-12-20 | 14:58:00 | OK | 101.2 | 20.5 | 47.0 | 8.9 | 118.4 | 10.05 | 860 | 72.25 |  |  | 18670 | 118.4 | 11.07 |  |  |  | 59.58 | 24111 | [7 empty] | 120 | 0.49 | 32.7 |  |  |  | 2770
5955 | R16065--120V | C6521241211-5956 | 2024-12-20 | 14:58:28 | OK | 101.2 | 20.4 | 47.0 | 8.9 | 118.2 | 10.12 | 847.7 | 70.87 |  |  | 19369 | 118 | 12.01 |  |  |  | 68.26 | 25463 | [7 empty] | 120 | 0.51 | 33.9 |  |  |  | 2991
5956 | R16065--120V | C6521241211-5957 | 2024-12-20 | 14:58:53 | OK | 101.2 | 20.4 | 47.0 | 9 | 118.4 | 10.17 | 856.6 | 71.14 |  |  | 19561 | 118.4 | 10.85 |  |  |  | 61.17 | 24488 | [7 empty] | 120 | 0.54 | 34.8 |  |  |  | 3038
5957 | R16065--120V | C6521241211-5958 | 2024-12-20 | 14:59:25 | OK | 101.2 | 20.5 | 46.9 | 8.9 | 118.3 | 9.91 | 831 | 70.86 |  |  | 19611 | 118 | 12 |  |  |  | 65.61 | 24978 | [7 empty] | 120 | 0.52 | 34.8 |  |  |  | 2966
5958 | R16065--120V | C6521241211-5959 | 2024-12-20 | 15:00:00 | OK | 101.2 | 20.5 | 46.9 | 8.9 | 118.4 | 10.17 | 854.7 | 70.99 |  |  | 19891 | 118.4 | 10.62 |  |  |  | 61.98 | 24743 | [7 empty] | 120 | 0.52 | 35 |  |  |  | 2999
5959 | R16065--120V | C6521241211-5960 | 2024-12-20 | 15:00:27 | OK | 101.2 | 20.5 | 46.8 | 8.9 | 118.2 | 9.59 | 805.8 | 71.04 |  |  | 19834 | 118 | 11.7 |  |  |  | 68.91 | 25918 | [7 empty] | 120 | 0.38 | 25.3 |  |  |  | 3267
5960 | R16065--120V | C6521241211-5961 | 2024-12-20 | 15:15:30 | OK | 101.2 | 20.8 | 46.5 | 9 | 118.4 | 9.85 | 843.6 | 72.31 |  |  | 19031 | 118.3 | 10.93 |  |  |  | 58.45 | 24090 | [7 empty] | 120 | 0.48 | 32.2 |  |  |  | 2907
5961 | R16065--120V | C6521241211-5962 | 2024-12-20 | 15:15:57 | OK | 101.2 | 20.8 | 46.5 | 9 | 118.1 | 9.78 | 846.8 | 73.28 |  |  | 19199 | 117.8 | 11.88 |  |  |  | 68.42 | 25778 | [7 empty] | 120 | 0.42 | 28 |  |  |  | 3150
5962 | R16065--120V | C6521241211-5963 | 2024-12-20 | 15:16:23 | OK | 101.2 | 20.8 | 46.5 | 8.9 | 118.4 | 10.29 | 863.4 | 70.87 |  |  | 19998 | 118.3 | 10.8 |  |  |  | 61.5 | 24661 | [7 empty] | 120.1 | 0.37 | 24.1 |  |  |  | 3508
5963 | R16065--120V | C6521241211-5964 | 2024-12-20 | 15:16:49 | OK | 101.2 | 20.7 | 46.6 | 8.9 | 118.2 | 10.04 | 848.6 | 71.48 |  |  | 19135 | 118.1 | 11.01 |  |  |  | 61.57 | 24481 | [7 empty] | 120 | 0.48 | 32.1 |  |  |  | 2823
5964 | R16065--120V | C6521241211-5965 | 2024-12-20 | 15:17:17 | OK | 101.2 | 20.7 | 46.7 | 8.9 | 118.4 | 10.26 | 862.7 | 71 |  |  | 19144 | 118.4 | 10.93 |  |  |  | 60.75 | 24513 | [7 empty] | 120 | 0.53 | 34.8 |  |  |  | 3013
5965 | R16065--120V | C6521241211-5966 | 2024-12-20 | 15:17:49 | OK | 101.2 | 20.7 | 46.7 | 8.9 | 118.1 | 10.28 | 868.2 | 71.51 |  |  | 19497 | 117.9 | 12.02 |  |  |  | 67.1 | 25509 | [7 empty] | 120.1 | 0.41 | 27.3 |  |  |  | 3245
5966 | R16065--120V | C6521241211-5967 | 2024-12-20 | 15:18:23 | OK | 101.2 | 20.7 | 46.7 | 8.9 | 118.4 | 10.05 | 845.4 | 71.07 |  |  | 19207 | 118.4 | 10.91 |  |  |  | 59.6 | 24240 | [7 empty] | 120 | 0.51 | 33.8 |  |  |  | 3076
5967 | R16065--120V | C6521241211-5968 | 2024-12-20 | 15:18:55 | OK | 101.2 | 20.7 | 46.6 | 8.9 | 118.1 | 10.52 | 888.1 | 71.46 |  |  | 19502 | 117.9 | 11.81 |  |  |  | 66.42 | 25337 | [7 empty] | 120 | 0.39 | 25.8 |  |  |  | 3189
5968 | R16065--120V | C6521241211-5969 | 2024-12-20 | 15:19:23 | OK | 101.2 | 20.7 | 46.8 | 8.9 | 118.5 | 10.3 | 867 | 71.05 |  |  | 19632 | 118.4 | 10.58 |  |  |  | 61.21 | 24611 | [7 empty] | 120.1 | 0.36 | 24 |  |  |  | 3336
5969 | R16065--120V | C6521241211-5970 | 2024-12-20 | 15:19:51 | OK | 101.2 | 20.6 | 46.8 | 8.9 | 118.2 | 10 | 838.6 | 70.92 |  |  | 19379 | 117.9 | 11.95 |  |  |  | 67.59 | 25547 | [7 empty] | 120 | 0.42 | 27.8 |  |  |  | 3109
5970 | R16065--120V | C6521241211-5971 | 2024-12-20 | 15:20:17 | OK | 101.2 | 20.6 | 46.9 | 8.9 | 118.4 | 10.15 | 852.2 | 70.9 |  |  | 19550 | 118.4 | 10.98 |  |  |  | 60.23 | 24335 | [7 empty] | 120 | 0.51 | 34.2 |  |  |  | 3125
5971 | R16065--120V | C6521241211-5972 | 2024-12-20 | 15:20:44 | OK | 101.2 | 20.6 | 46.9 | 9 | 118.1 | 9.77 | 818 | 70.95 |  |  | 19917 | 117.8 | 11.73 |  |  |  | 67.35 | 25503 | [7 empty] | 120.1 | 0.36 | 23.8 |  |  |  | 3376
5972 | R16065--120V | C6521241211-5973 | 2024-12-20 | 15:21:10 | OK | 101.2 | 20.5 | 47.0 | 9 | 118.4 | 10.22 | 858.6 | 70.92 |  |  | 19620 | 118.4 | 10.67 |  |  |  | 61.42 | 24624 | [7 empty] | 120.1 | 0.4 | 26.2 |  |  |  | 3282
5973 | R16065--120V | C6521241211-5974 | 2024-12-20 | 15:21:36 | OK | 101.2 | 20.5 | 47.0 | 8.9 | 118 | 10.6 | 892.4 | 71.38 |  |  | 19792 | 117.8 | 11.88 |  |  |  | 68.62 | 25665 | [7 empty] | 120 | 0.39 | 25.5 |  |  |  | 3419
5974 | R16065--120V | C6521241211-5975 | 2024-12-20 | 15:22:03 | OK | 101.2 | 20.6 | 47.1 | 8.9 | 118.4 | 10.3 | 859.5 | 70.52 |  |  | 19937 | 118.3 | 10.66 |  |  |  | 61.32 | 24651 | [7 empty] | 120 | 0.42 | 27.7 |  |  |  | 3188
5975 | R16065--120V | C6521241211-5976 | 2024-12-20 | 15:22:31 | OK | 101.2 | 20.5 | 47.0 | 8.9 | 118 | 9.84 | 828.2 | 71.3 |  |  | 19507 | 117.8 | 11.91 |  |  |  | 67.57 | 25556 | [7 empty] | 120 | 0.43 | 28.4 |  |  |  | 3130
5976 | R16065--120V | C6521241211-5977 | 2024-12-20 | 15:22:58 | OK | 101.2 | 20.6 | 47.0 | 9 | 118.4 | 10.18 | 856.2 | 71.05 |  |  | 19530 | 118.3 | 10.86 |  |  |  | 60.15 | 24417 | [7 empty] | 120 | 0.43 | 28.6 |  |  |  | 3141
5977 | R16065--120V | C6521241211-5978 | 2024-12-20 | 15:23:26 | OK | 101.2 | 20.6 | 46.9 | 8.9 | 118.1 | 10.19 | 861.6 | 71.54 |  |  | 19278 | 117.9 | 11.72 |  |  |  | 62.12 | 24325 | [7 empty] | 120 | 0.52 | 34.6 |  |  |  | 2948
5978 | R16065--120V | C6521241211-5979 | 2024-12-20 | 15:23:53 | OK | 101.2 | 20.6 | 47.0 | 8.9 | 118.4 | 10.18 | 854.3 | 70.9 |  |  | 19801 | 118.3 | 10.75 |  |  |  | 61.41 | 24595 | [7 empty] | 120 | 0.44 | 29.5 |  |  |  | 3196
5979 | R16065--120V | C6521241211-5980 | 2024-12-20 | 15:24:20 | OK | 101.2 | 20.5 | 47.0 | 8.9 | 118.3 | 9.57 | 797.4 | 70.46 |  |  | 19645 | 118 | 12.01 |  |  |  | 66.94 | 25505 | [7 empty] | 120 | 0.4 | 26.5 |  |  |  | 3287
5980 | R16065--120V | C6521241211-5981 | 2024-12-20 | 15:24:46 | OK | 101.2 | 20.5 | 47.1 | 8.9 | 118.5 | 10.12 | 847.9 | 70.73 |  |  | 19072 | 118.4 | 11.1 |  |  |  | 59.1 | 24017 | [7 empty] | 120 | 0.5 | 33.1 |  |  |  | 2774
5981 | R16065--120V | C6521241211-5982 | 2024-12-20 | 15:25:24 | OK | 101.2 | 20.5 | 47.1 | 8.9 | 118.2 | 10.17 | 858.8 | 71.46 |  |  | 19416 | 117.9 | 11.86 |  |  |  | 67.69 | 25458 | [7 empty] | 120 | 0.43 | 28.4 |  |  |  | 3172
5982 | R16065--120V | C6521241211-5983 | 2024-12-20 | 15:25:51 | OK | 101.2 | 20.6 | 47.1 | 8.9 | 118.5 | 10.22 | 867.3 | 71.67 |  |  | 19487 | 118.4 | 10.62 |  |  |  | 61.53 | 24587 | [7 empty] | 120 | 0.37 | 24.4 |  |  |  | 3267
5983 | R16065--120V | C6521241211-5984 | 2024-12-20 | 15:26:18 | OK | 101.2 | 20.5 | 47.2 | 8.9 | 118.2 | 10.23 | 859.3 | 71.06 |  |  | 19602 | 117.9 | 11.95 |  |  |  | 65.8 | 24772 | [7 empty] | 120 | 0.42 | 27.8 |  |  |  | 3070
5984 | R16065--120V | C6521241211-5985 | 2024-12-20 | 15:26:44 | OK | 101.2 | 20.6 | 47.1 | 9 | 118.4 | 9.95 | 837.4 | 71.06 |  |  | 19795 | 118.4 | 10.71 |  |  |  | 62.03 | 24658 | [7 empty] | 120 | 0.39 | 25.9 |  |  |  | 3314
5985 | R16065--120V | C6521241211-5986 | 2024-12-20 | 15:27:13 | OK | 101.2 | 20.6 | 47.1 | 8.9 | 118.1 | 10.09 | 848.5 | 71.23 |  |  | 19275 | 117.8 | 12.05 |  |  |  | 65.91 | 25142 | [7 empty] | 120 | 0.41 | 27.1 |  |  |  | 3107
5986 | R16065--120V | C6521241211-5987 | 2024-12-20 | 15:27:40 | OK | 101.2 | 20.5 | 47.2 | 9 | 118.4 | 10.22 | 859.8 | 71.03 |  |  | 19657 | 118.4 | 10.97 |  |  |  | 61 | 24487 | [7 empty] | 120 | 0.43 | 28.7 |  |  |  | 3098
5987 | R16065--120V | C6521241211-5988 | 2024-12-20 | 15:28:07 | OK | 101.2 | 20.5 | 47.1 | 8.9 | 118.2 | 10.06 | 841.2 | 70.73 |  |  | 19871 | 117.9 | 11.9 |  |  |  | 66.15 | 25102 | [7 empty] | 120.1 | 0.4 | 26.5 |  |  |  | 3039
5988 | R16065--120V | C6521241211-5989 | 2024-12-20 | 15:28:34 | OK | 101.2 | 20.6 | 47.1 | 9 | 118.4 | 10.1 | 847.8 | 70.88 |  |  | 19849 | 118.4 | 10.66 |  |  |  | 61.34 | 24605 | [7 empty] | 120.1 | 0.42 | 27.7 |  |  |  | 3194
5989 | R16065--120V | C6521241211-5990 | 2024-12-20 | 15:29:04 | OK | 101.2 | 20.6 | 47.1 | 8.9 | 118.3 | 9.72 | 812.5 | 70.63 |  |  | 19526 | 118 | 11.92 |  |  |  | 67.48 | 25467 | [7 empty] | 120 | 0.43 | 28.5 |  |  |  | 3073
5990 | R16065--120V | C6521241211-5991 | 2024-12-20 | 15:29:31 | OK | 101.2 | 20.6 | 47.1 | 8.9 | 118.5 | 10.15 | 849.4 | 70.66 |  |  | 19716 | 118.4 | 10.75 |  |  |  | 61.56 | 24555 | [7 empty] | 120.1 | 0.39 | 25.8 |  |  |  | 3293
5991 | R16065--120V | C6521241211-5992 | 2024-12-20 | 15:30:03 | OK | 101.2 | 20.6 | 47.1 | 8.9 | 118.2 | 10.01 | 839.7 | 70.98 |  |  | 19702 | 118 | 11.65 |  |  |  | 70.41 | 25979 | [7 empty] | 120 | 0.4 | 26.6 |  |  |  | 3203
5992 | R16065--120V | C6521241211-5993 | 2024-12-20 | 15:30:30 | OK | 101.2 | 20.6 | 47.1 | 8.9 | 118.5 | 10.12 | 853.4 | 71.18 |  |  | 19614 | 118.4 | 10.76 |  |  |  | 60.99 | 24477 | [7 empty] | 120 | 0.44 | 28.9 |  |  |  | 3141
5993 | R16065--120V | C6521241211-5994 | 2024-12-20 | 15:30:57 | OK | 101.2 | 20.6 | 47.1 | 8.9 | 118.3 | 9.45 | 787.6 | 70.44 |  |  | 19772 | 118.1 | 11.76 |  |  |  | 66.25 | 25422 | [7 empty] | 120 | 0.38 | 25.2 |  |  |  | 3368
5994 | R16065--120V | C6521241211-5995 | 2024-12-20 | 15:31:23 | OK | 101.2 | 20.6 | 47.1 | 8.9 | 118.5 | 10 | 840.7 | 70.95 |  |  | 19739 | 118.4 | 10.83 |  |  |  | 60.67 | 24426 | [7 empty] | 120 | 0.46 | 30.5 |  |  |  | 3128
5995 | R16065--120V | C6521241211-5996 | 2024-12-20 | 15:31:52 | OK | 101.2 | 20.6 | 47.0 | 8.9 | 118.2 | 10.11 | 852.1 | 71.33 |  |  | 19298 | 118.1 | 11.11 |  |  |  | 60.49 | 24273 | [7 empty] | 120 | 0.5 | 33.8 |  |  |  | 2737
5996 | R16065--120V | C6521241211-5997 | 2024-12-20 | 15:32:20 | OK | 101.2 | 20.6 | 47.0 | 8.9 | 118.4 | 10.14 | 856.7 | 71.36 |  |  | 19558 | 118.4 | 10.82 |  |  |  | 61.7 | 24635 | [7 empty] | 120.1 | 0.38 | 25.3 |  |  |  | 3292
5997 | R16065--120V | C6521241211-5998 | 2024-12-20 | 15:32:46 | OK | 101.2 | 20.6 | 46.9 | 8.9 | 118.2 | 9.84 | 823.4 | 70.78 |  |  | 19720 | 117.9 | 11.99 |  |  |  | 66.17 | 25035 | [7 empty] | 120 | 0.46 | 30.8 |  |  |  | 3096
5998 | R16065--120V | C6521241211-5999 | 2024-12-20 | 15:33:13 | OK | 101.2 | 20.6 | 47.0 | 8.9 | 118.5 | 10.09 | 847.9 | 70.93 |  |  | 19751 | 118.4 | 10.79 |  |  |  | 61.03 | 24508 | [7 empty] | 120 | 0.44 | 29.1 |  |  |  | 3167
5999 | R16065--120V | C6521241211-6000 | 2024-12-20 | 15:33:40 | OK | 101.2 | 20.6 | 47.0 | 8.9 | 118.1 | 10.41 | 874.9 | 71.15 |  |  | 19987 | 117.9 | 12.01 |  |  |  | 68.59 | 25687 | [7 empty] | 120.1 | 0.36 | 23.1 |  |  |  | 3487
6000 | R16065--120V | C6521241211-6001 | 2024-12-20 | 15:34:14 | OK | 101.2 | 20.7 | 46.9 | 8.9 | 118.5 | 10.28 | 867 | 71.2 |  |  | 19674 | 118.4 | 10.87 |  |  |  | 60.79 | 24421 | [7 empty] | 120 | 0.46 | 30.9 |  |  |  | 3111
6001 | R16065--120V | C6521241211-6002 | 2024-12-20 | 15:34:41 | OK | 101.2 | 20.7 | 47.0 | 8.9 | 118.2 | 10.32 | 875.3 | 71.76 |  |  | 18599 | 118.1 | 10.77 |  |  |  | 59.64 | 24263 | [7 empty] | 120 | 0.51 | 34.5 |  |  |  | 2674
6002 | R16065--120V | C6521241211-6003 | 2024-12-20 | 15:35:08 | OK | 101.2 | 20.7 | 47.0 | 9 | 118.4 | 10.2 | 858.4 | 71.08 |  |  | 19838 | 118.4 | 10.77 |  |  |  | 61.11 | 24535 | [7 empty] | 120 | 0.4 | 26.8 |  |  |  | 3123
6003 | R16065--120V | C6521241211-6004 | 2024-12-20 | 15:35:35 | OK | 101.2 | 20.7 | 47.0 | 8.9 | 118.3 | 10.21 | 850.4 | 70.43 |  |  | 19918 | 118 | 12.15 |  |  |  | 69.38 | 25840 | [7 empty] | 120 | 0.38 | 25.2 |  |  |  | 3336
6004 | R16065--120V | C6521241211-6005 | 2024-12-20 | 15:36:03 | OK | 101.2 | 20.7 | 47.0 | 8.9 | 118.5 | 10.37 | 869.4 | 70.8 |  |  | 19071 | 118.4 | 11 |  |  |  | 60.39 | 24436 | [7 empty] | 120 | 0.48 | 31.9 |  |  |  | 2975
6005 | R16065--120V | C6521241211-6006 | 2024-12-20 | 15:36:29 | OK | 101.2 | 20.7 | 47.0 | 8.9 | 118.2 | 10.38 | 873.1 | 71.19 |  |  | 19575 | 118 | 12.06 |  |  |  | 65.46 | 24887 | [7 empty] | 120 | 0.42 | 28.1 |  |  |  | 3097
6006 | R16065--120V | C6521241211-6007 | 2024-12-20 | 15:36:57 | OK | 101.2 | 20.7 | 46.9 | 8.9 | 118.5 | 10.2 | 857.9 | 70.97 |  |  | 19463 | 118.4 | 10.86 |  |  |  | 60.38 | 24278 | [7 empty] | 120 | 0.5 | 33.8 |  |  |  | 3026
6007 | R16065--120V | C6521241211-6008 | 2024-12-20 | 15:37:23 | OK | 101.2 | 20.7 | 46.9 | 8.9 | 118.2 | 10.56 | 890.1 | 71.32 |  |  | 19537 | 118 | 11.95 |  |  |  | 63.76 | 24866 | [7 empty] | 120 | 0.44 | 29.1 |  |  |  | 3069
6008 | R16065--120V | C6521241211-6009 | 2024-12-20 | 15:37:50 | OK | 101.2 | 20.7 | 47.0 | 8.9 | 118.5 | 9.93 | 831.5 | 70.64 |  |  | 19700 | 118.4 | 10.81 |  |  |  | 61.06 | 24532 | [7 empty] | 120 | 0.38 | 25.2 |  |  |  | 3338
6009 | R16065--120V | C6521241211-6010 | 2024-12-20 | 15:38:16 | OK | 101.2 | 20.7 | 46.9 | 8.9 | 118.2 | 10.34 | 872.6 | 71.46 |  |  | 19525 | 117.9 | 11.89 |  |  |  | 64.7 | 24735 | [7 empty] | 120 | 0.44 | 29.5 |  |  |  | 3167
6010 | R16065--120V | C6521241211-6011 | 2024-12-20 | 15:38:42 | OK | 101.2 | 20.7 | 47.0 | 9 | 118.5 | 10.27 | 862.1 | 70.87 |  |  | 19490 | 118.4 | 10.91 |  |  |  | 60.63 | 24358 | [7 empty] | 120 | 0.49 | 32.6 |  |  |  | 2946
6011 | R16065--120V | C6521241211-6012 | 2024-12-20 | 15:39:08 | OK | 101.2 | 20.7 | 47.0 | 8.9 | 118.3 | 10.06 | 846.2 | 71.14 |  |  | 19488 | 118 | 11.99 |  |  |  | 66.12 | 25307 | [7 empty] | 120 | 0.53 | 34.8 |  |  |  | 2947
6012 | R16065--120V | C6521241211-6013 | 2024-12-20 | 15:39:38 | OK | 101.2 | 20.7 | 47.1 | 8.9 | 118.4 | 10.31 | 863.6 | 70.75 |  |  | 19182 | 118.3 | 11.02 |  |  |  | 60.01 | 24181 | [7 empty] | 120 | 0.49 | 32.6 |  |  |  | 2968
6013 | R16065--120V | C6521241211-6014 | 2024-12-20 | 15:40:06 | OK | 101.2 | 20.7 | 47.1 | 8.9 | 118.3 | 9.71 | 815.2 | 70.99 |  |  | 19837 | 117.9 | 11.87 |  |  |  | 67.67 | 25353 | [7 empty] | 120 | 0.38 | 25 |  |  |  | 3246
6014 | R16065--120V | C6521241211-6015 | 2024-12-20 | 15:40:33 | OK | 101.2 | 20.6 | 47.1 | 9 | 118.5 | 10.13 | 846.7 | 70.55 |  |  | 19554 | 118.4 | 10.83 |  |  |  | 61.31 | 24424 | [7 empty] | 120 | 0.51 | 33.8 |  |  |  | 3050
6015 | R16065--120V | C6521241211-6016 | 2024-12-20 | 15:41:00 | OK | 101.2 | 20.6 | 47.2 | 8.9 | 118.2 | 9.88 | 828 | 70.89 |  |  | 19645 | 117.9 | 12.11 |  |  |  | 65.62 | 24941 | [7 empty] | 120 | 0.44 | 29.4 |  |  |  | 2994
6016 | R16065--120V | C6521241211-6017 | 2024-12-20 | 15:41:28 | OK | 101.2 | 20.6 | 47.1 | 8.9 | 118.4 | 10.18 | 853.9 | 70.85 |  |  | 19761 | 118.3 | 10.93 |  |  |  | 60.85 | 24486 | [7 empty] | 120 | 0.45 | 29.8 |  |  |  | 3206
6017 | R16065--120V | C6521241211-6018 | 2024-12-20 | 15:41:55 | OK | 101.2 | 20.7 | 47.0 | 8.9 | 118.1 | 9.85 | 824.8 | 70.94 |  |  | 19310 | 117.9 | 11.96 |  |  |  | 64.65 | 24995 | [7 empty] | 120 | 0.49 | 32.5 |  |  |  | 3019
6018 | R16065--120V | C6521241211-6019 | 2024-12-20 | 15:42:22 | OK | 101.2 | 20.7 | 47.0 | 9 | 118.5 | 9.89 | 825.2 | 70.39 |  |  | 19944 | 118.3 | 11.31 |  |  |  | 62.9 | 24845 | [7 empty] | 120.1 | 0.39 | 25.4 |  |  |  | 3387
6019 | R16065--120V | C6521241211-6020 | 2024-12-20 | 15:42:50 | OK | 101.2 | 20.7 | 47.0 | 8.9 | 118.2 | 9.75 | 816 | 70.75 |  |  | 19882 | 118 | 12.01 |  |  |  | 68.64 | 25585 | [7 empty] | 120 | 0.45 | 30.1 |  |  |  | 3085
6020 | R16065--120V | C6521241211-6021 | 2024-12-20 | 15:43:17 | OK | 101.2 | 20.7 | 47.0 | 8.9 | 118.4 | 10.18 | 853.9 | 70.89 |  |  | 19089 | 118.4 | 10.96 |  |  |  | 59.8 | 24247 | [7 empty] | 120 | 0.43 | 28.7 |  |  |  | 3215
6021 | R16065--120V | C6521241211-6022 | 2024-12-20 | 15:43:45 | OK | 101.2 | 20.7 | 47.1 | 8.9 | 118.2 | 10.47 | 882.8 | 71.35 |  |  | 19374 | 117.9 | 11.98 |  |  |  | 65.41 | 25093 | [7 empty] | 120 | 0.5 | 33.5 |  |  |  | 2849
6022 | R16065--120V | C6521241211-6023 | 2024-12-20 | 15:44:12 | OK | 101.2 | 20.6 | 47.1 | 8.9 | 118.4 | 10.26 | 859.9 | 70.76 |  |  | 19224 | 118.4 | 10.85 |  |  |  | 60.69 | 24493 | [7 empty] | 120 | 0.43 | 28.4 |  |  |  | 3095
6023 | R16065--120V | C6521241211-6024 | 2024-12-20 | 15:44:40 | OK | 101.2 | 20.7 | 47.2 | 8.9 | 118.3 | 9.67 | 812.9 | 71.06 |  |  | 19902 | 118 | 11.79 |  |  |  | 69.5 | 25978 | [7 empty] | 120 | 0.4 | 26.2 |  |  |  | 3245
6024 | R16065--120V | C6521241211-6025 | 2024-12-20 | 15:45:07 | OK | 101.2 | 20.7 | 47.2 | 9 | 118.4 | 10.28 | 861.9 | 70.78 |  |  | 19658 | 118.4 | 10.54 |  |  |  | 61.94 | 24711 | [7 empty] | 120 | 0.41 | 27.4 |  |  |  | 3255
6025 | R16065--120V | C6521241211-6026 | 2024-12-20 | 15:45:34 | OK | 101.2 | 20.6 | 47.1 | 8.9 | 118.3 | 9.58 | 801.3 | 70.75 |  |  | 19915 | 117.9 | 11.9 |  |  |  | 66.9 | 25297 | [7 empty] | 120 | 0.4 | 26.4 |  |  |  | 3244
6026 | R16065--120V | C6521241211-6027 | 2024-12-20 | 15:46:00 | OK | 101.2 | 20.6 | 47.2 | 8.9 | 118.5 | 10.09 | 843 | 70.52 |  |  | 19519 | 118.4 | 10.67 |  |  |  | 61.33 | 24632 | [7 empty] | 120 | 0.38 | 25.1 |  |  |  | 3359
6027 | R16065--120V | C6521241211-6028 | 2024-12-20 | 15:46:29 | OK | 101.2 | 20.6 | 47.2 | 8.9 | 118.2 | 10.09 | 850.4 | 71.3 |  |  | 19801 | 117.9 | 12.15 |  |  |  | 68.26 | 25535 | [7 empty] | 120 | 0.38 | 25 |  |  |  | 3226
6028 | R16065--120V | C6521241211-6029 | 2024-12-20 | 15:46:56 | OK | 101.2 | 20.6 | 47.3 | 8.9 | 118.5 | 9.91 | 827.9 | 70.5 |  |  | 19715 | 118.3 | 10.76 |  |  |  | 60.38 | 24364 | [7 empty] | 120 | 0.44 | 29.4 |  |  |  | 3146
6029 | R16065--120V | C6521241211-6030 | 2024-12-20 | 15:47:21 | OK | 101.2 | 20.6 | 47.3 | 8.9 | 118.1 | 10.12 | 855.6 | 71.64 |  |  | 19353 | 117.8 | 11.89 |  |  |  | 66.39 | 24850 | [7 empty] | 120 | 0.53 | 34.8 |  |  |  | 2970
6030 | R16065--120V | C6521241211-6031 | 2024-12-20 | 15:47:52 | OK | 101.2 | 20.6 | 47.4 | 8.9 | 118.5 | 10.21 | 858 | 70.89 |  |  | 19519 | 118.4 | 10.93 |  |  |  | 60.17 | 24263 | [7 empty] | 120 | 0.46 | 30.7 |  |  |  | 3093
6031 | R16065--120V | C6521241211-6032 | 2024-12-20 | 15:48:26 | OK | 101.2 | 20.6 | 47.3 | 8.9 | 118.2 | 9.56 | 801 | 70.93 |  |  | 19754 | 117.9 | 11.58 |  |  |  | 68.44 | 25868 | [7 empty] | 120 | 0.38 | 25.1 |  |  |  | 3420
6032 | R16065--120V | C6521241211-6033 | 2024-12-20 | 15:48:53 | OK | 101.2 | 20.6 | 47.3 | 8.9 | 118.4 | 10.13 | 850.9 | 70.89 |  |  | 19689 | 118.4 | 10.87 |  |  |  | 62.15 | 24684 | [7 empty] | 120 | 0.39 | 26 |  |  |  | 3236
6033 | R16065--120V | C6521241211-6034 | 2024-12-20 | 15:49:23 | OK | 101.2 | 20.7 | 47.2 | 8.9 | 118.2 | 10.18 | 857.8 | 71.27 |  |  | 19409 | 117.9 | 12.02 |  |  |  | 62.68 | 24500 | [7 empty] | 120 | 0.49 | 32.8 |  |  |  | 2849
6034 | R16065--120V | C6521241211-6035 | 2024-12-20 | 15:49:52 | OK | 101.2 | 20.7 | 47.2 | 8.9 | 118.4 | 10.21 | 860.4 | 71.15 |  |  | 18812 | 118.4 | 10.93 |  |  |  | 60.44 | 24283 | [7 empty] | 120 | 0.5 | 33.3 |  |  |  | 2858
6035 | R16065--120V | C6521241211-6036 | 2024-12-20 | 15:50:21 | OK | 101.2 | 20.7 | 47.2 | 8.9 | 118.2 | 10.1 | 845.6 | 70.84 |  |  | 19545 | 118 | 11.94 |  |  |  | 69.51 | 25928 | [7 empty] | 120 | 0.4 | 26.6 |  |  |  | 3291
6036 | R16065--120V | C6521241211-6037 | 2024-12-20 | 15:50:48 | OK | 101.2 | 20.7 | 47.4 | 8.9 | 118.5 | 10.29 | 865.5 | 71.03 |  |  | 19229 | 118.3 | 11.28 |  |  |  | 59.39 | 24063 | [7 empty] | 120 | 0.52 | 35 |  |  |  | 2765
6037 | R16065--120V | C6521241211-6038 | 2024-12-20 | 15:51:14 | OK | 101.2 | 20.7 | 47.4 | 8.9 | 118.2 | 9.86 | 825.2 | 70.83 |  |  | 19969 | 117.9 | 11.65 |  |  |  | 70.31 | 26039 | [7 empty] | 120 | 0.39 | 25.9 |  |  |  | 3254
6038 | R16065--120V | C6521241211-6039 | 2024-12-20 | 15:51:40 | OK | 101.2 | 20.6 | 47.3 | 9 | 118.4 | 10.24 | 857.5 | 70.68 |  |  | 19233 | 118.3 | 11.1 |  |  |  | 57.89 | 24017 | [7 empty] | 120 | 0.52 | 34.9 |  |  |  | 2616
6039 | R16065--120V | C6521241211-6040 | 2024-12-20 | 15:52:17 | OK | 101.2 | 20.6 | 47.4 | 9 | 118.2 | 9.97 | 835.6 | 70.9 |  |  | 19634 | 117.9 | 12.18 |  |  |  | 66.79 | 25291 | [7 empty] | 120.1 | 0.42 | 28 |  |  |  | 3050
6040 | R16065--120V | C6521241211-6041 | 2024-12-20 | 15:52:46 | OK | 101.2 | 20.6 | 47.3 | 8.9 | 118.4 | 10.01 | 842.5 | 71.09 |  |  | 19724 | 118.4 | 10.55 |  |  |  | 61.7 | 24624 | [7 empty] | 120.1 | 0.39 | 26.1 |  |  |  | 3385
6041 | R16065--120V | C6521241211-6042 | 2024-12-20 | 15:53:15 | OK | 101.2 | 20.7 | 47.2 | 8.9 | 118.2 | 10.3 | 869.8 | 71.48 |  |  | 19398 | 117.9 | 11.95 |  |  |  | 67.6 | 25462 | [7 empty] | 120 | 0.43 | 28.2 |  |  |  | 3177
6042 | R16065--120V | C6521241211-6043 | 2024-12-20 | 15:53:42 | OK | 101.2 | 20.7 | 47.3 | 8.9 | 118.4 | 10.03 | 840.7 | 70.78 |  |  | 19505 | 118.3 | 10.77 |  |  |  | 61.17 | 24604 | [7 empty] | 120 | 0.43 | 28.3 |  |  |  | 3189
6043 | R16065--120V | C6521241211-6044 | 2024-12-20 | 15:54:12 | OK | 101.2 | 20.7 | 47.4 | 8.9 | 118.1 | 10.1 | 851.5 | 71.38 |  |  | 19514 | 117.9 | 11.83 |  |  |  | 64.7 | 24917 | [7 empty] | 120 | 0.43 | 28.5 |  |  |  | 3055
6044 | R16065--120V | C6521241211-6045 | 2024-12-20 | 15:54:38 | OK | 101.2 | 20.6 | 47.4 | 9 | 118.3 | 10.34 | 872.9 | 71.31 |  |  | 19047 | 118.3 | 11.11 |  |  |  | 59.49 | 24061 | [7 empty] | 120 | 0.49 | 32.4 |  |  |  | 2934
6045 | R16065--120V | C6521241211-6046 | 2024-12-20 | 15:55:04 | OK | 101.2 | 20.7 | 47.4 | 8.9 | 118 | 10.35 | 871.3 | 71.32 |  |  | 19584 | 117.7 | 12.12 |  |  |  | 67.35 | 25291 | [7 empty] | 120 | 0.52 | 34.7 |  |  |  | 2959
6046 | R16065--120V | C6521241211-6047 | 2024-12-20 | 15:55:30 | OK | 101.2 | 20.7 | 47.3 | 9 | 118.3 | 10.16 | 857.7 | 71.35 |  |  | 19097 | 118.2 | 10.91 |  |  |  | 60.58 | 24303 | [7 empty] | 120 | 0.47 | 31.6 |  |  |  | 2917
6047 | R16065--120V | C6521241211-6048 | 2024-12-20 | 15:55:57 | OK | 101.2 | 20.7 | 47.2 | 8.9 | 118 | 9.81 | 821.3 | 71 |  |  | 19634 | 117.7 | 12.06 |  |  |  | 68.31 | 25751 | [7 empty] | 120 | 0.4 | 26.5 |  |  |  | 3184
6048 | R16065--120V | C6521241211-6049 | 2024-12-20 | 15:56:24 | OK | 101.2 | 20.7 | 47.3 | 9 | 118.4 | 10.1 | 850.2 | 71.09 |  |  | 19503 | 118.3 | 10.92 |  |  |  | 61.07 | 24546 | [7 empty] | 120 | 0.5 | 33.5 |  |  |  | 3019
6049 | R16065--120V | C6521241211-6050 | 2024-12-20 | 15:56:52 | OK | 101.2 | 20.7 | 47.3 | 8.9 | 118.2 | 9.72 | 814.1 | 70.86 |  |  | 19954 | 117.9 | 11.68 |  |  |  | 69.44 | 25739 | [7 empty] | 120 | 0.38 | 24.9 |  |  |  | 3361
6050 | R16065--120V | C6521241211-6051 | 2024-12-20 | 15:57:19 | OK | 101.2 | 20.7 | 47.3 | 9 | 118.3 | 10.32 | 865.8 | 70.86 |  |  | 19099 | 118.3 | 11.05 |  |  |  | 60.03 | 24351 | [7 empty] | 120 | 0.47 | 31.7 |  |  |  | 2884
6051 | R16065--120V | C6521241211-6052 | 2024-12-20 | 15:57:47 | OK | 101.2 | 20.7 | 47.2 | 8.9 | 118.2 | 10.39 | 871.6 | 70.99 |  |  | 19639 | 117.9 | 12.1 |  |  |  | 68.28 | 25503 | [7 empty] | 120 | 0.49 | 33 |  |  |  | 2987
6052 | R16065--120V | C6521241211-6053 | 2024-12-20 | 15:58:14 | OK | 101.2 | 20.7 | 47.3 | 8.9 | 118.4 | 10 | 838.7 | 70.86 |  |  | 19951 | 118.3 | 10.76 |  |  |  | 61.87 | 24687 | [7 empty] | 120 | 0.39 | 25.9 |  |  |  | 3249
6053 | R16065--120V | C6521241211-6054 | 2024-12-20 | 15:58:44 | OK | 101.2 | 20.8 | 47.1 | 8.9 | 118.1 | 10.15 | 855.4 | 71.36 |  |  | 19423 | 117.9 | 11.93 |  |  |  | 64.41 | 24891 | [7 empty] | 120.1 | 0.41 | 27.5 |  |  |  | 3031
6054 | R16065--120V | C6521241211-6055 | 2024-12-20 | 15:59:10 | OK | 101.2 | 20.7 | 47.2 | 8.9 | 118.4 | 10.32 | 867.4 | 71 |  |  | 19248 | 118.3 | 10.79 |  |  |  | 61.46 | 24467 | [7 empty] | 120 | 0.47 | 31.3 |  |  |  | 3073
6055 | R16065--120V | C6521241211-6056 | 2024-12-20 | 15:59:37 | OK | 101.2 | 20.7 | 47.2 | 8.9 | 118.1 | 9.52 | 799.2 | 71.03 |  |  | 19900 | 117.9 | 12.03 |  |  |  | 67.33 | 25417 | [7 empty] | 120.1 | 0.4 | 26.6 |  |  |  | 3230
6056 | R16065--120V | C6521241211-6057 | 2024-12-20 | 16:00:05 | OK | 101.2 | 20.8 | 47.0 | 8.9 | 118.4 | 10.24 | 861.3 | 71.02 |  |  | 19505 | 118.3 | 10.79 |  |  |  | 60.87 | 24554 | [7 empty] | 120 | 0.45 | 29.8 |  |  |  | 3199
6057 | R16065--120V | C6521241211-6058 | 2024-12-20 | 16:00:32 | OK | 101.2 | 20.7 | 47.2 | 8.9 | 118.1 | 9.65 | 805.8 | 70.72 |  |  | 19782 | 117.8 | 11.91 |  |  |  | 68.65 | 25884 | [7 empty] | 120 | 0.38 | 25.2 |  |  |  | 3268
6058 | R16065--120V | C6521241211-6059 | 2024-12-20 | 16:00:57 | OK | 101.2 | 20.7 | 47.4 | 8.9 | 118.4 | 10.4 | 873.1 | 70.94 |  |  | 19219 | 118.3 | 11.21 |  |  |  | 59.4 | 24147 | [7 empty] | 120 | 0.54 | 34.8 |  |  |  | 2712
6059 | R16065--120V | C6521241211-6060 | 2024-12-20 | 16:01:32 | OK | 101.2 | 20.7 | 47.5 | 9 | 118 | 10.23 | 866.8 | 71.8 |  |  | 18998 | 117.8 | 12.17 |  |  |  | 66.33 | 25352 | [7 empty] | 120 | 0.49 | 32.6 |  |  |  | 2931
6060 | R16065--120V | C6521241211-6061 | 2024-12-20 | 16:01:59 | OK | 101.2 | 20.7 | 47.3 | 8.9 | 118.5 | 10 | 836.1 | 70.61 |  |  | 19754 | 118.4 | 10.79 |  |  |  | 62.25 | 24635 | [7 empty] | 120 | 0.37 | 24.4 |  |  |  | 3282
6061 | R16065--120V | C6521241211-6062 | 2024-12-20 | 16:02:25 | OK | 101.2 | 20.7 | 47.3 | 8.9 | 118 | 10.3 | 866.2 | 71.26 |  |  | 19675 | 117.8 | 11.91 |  |  |  | 64.76 | 24900 | [7 empty] | 120 | 0.52 | 34.8 |  |  |  | 2985
6062 | R16065--120V | C6521241211-6063 | 2024-12-20 | 16:02:56 | OK | 101.2 | 20.7 | 47.3 | 8.9 | 118.4 | 10.16 | 857.9 | 71.32 |  |  | 19698 | 118.3 | 10.83 |  |  |  | 61.36 | 24564 | [7 empty] | 120 | 0.51 | 34.2 |  |  |  | 3011
6063 | R16065--120V | C6521241211-6064 | 2024-12-20 | 16:03:31 | OK | 101.2 | 20.7 | 47.4 | 8.9 | 118.1 | 9.73 | 814.3 | 70.91 |  |  | 19556 | 117.8 | 11.88 |  |  |  | 66.75 | 25194 | [7 empty] | 120 | 0.44 | 29.2 |  |  |  | 3106
6064 | R16065--120V | C6521241211-6065 | 2024-12-20 | 16:03:59 | OK | 101.2 | 20.6 | 47.7 | 9 | 118.5 | 9.98 | 837.7 | 70.84 |  |  | 19665 | 118.3 | 10.76 |  |  |  | 61.46 | 24531 | [7 empty] | 120.1 | 0.39 | 25.8 |  |  |  | 3335
6065 | R16065--120V | C6521241211-6066 | 2024-12-20 | 16:04:29 | OK | 101.2 | 20.6 | 47.6 | 8.9 | 118.1 | 10.12 | 852.7 | 71.36 |  |  | 19431 | 117.9 | 11.99 |  |  |  | 63.98 | 24703 | [7 empty] | 120 | 0.49 | 32.6 |  |  |  | 2878
6066 | R16065--120V | C6521241211-6067 | 2024-12-20 | 16:04:56 | OK | 101.2 | 20.6 | 47.6 | 8.9 | 118.5 | 9.98 | 835.2 | 70.63 |  |  | 19676 | 118.3 | 10.8 |  |  |  | 60.89 | 24428 | [7 empty] | 120 | 0.46 | 30.7 |  |  |  | 3029
6067 | R16065--120V | C6521241211-6068 | 2024-12-20 | 16:05:25 | OK | 101.2 | 20.6 | 47.5 | 9 | 118.2 | 10.18 | 854.7 | 71.04 |  |  | 19824 | 117.9 | 12.01 |  |  |  | 68.03 | 25554 | [7 empty] | 120 | 0.38 | 25.3 |  |  |  | 3253
6068 | R16065--120V | C6521241211-6069 | 2024-12-20 | 16:05:54 | OK | 101.2 | 20.7 | 47.4 | 8.9 | 118.5 | 10.1 | 851.3 | 71.14 |  |  | 19419 | 118.4 | 10.8 |  |  |  | 60.82 | 24500 | [7 empty] | 120 | 0.52 | 34.6 |  |  |  | 3051
6069 | R16065--120V | C6521241211-6070 | 2024-12-20 | 16:06:21 | OK | 101.2 | 20.6 | 47.5 | 8.9 | 118.3 | 9.66 | 809.8 | 70.91 |  |  | 19932 | 117.9 | 11.88 |  |  |  | 69.85 | 26091 | [7 empty] | 120 | 0.4 | 26.5 |  |  |  | 3268
6070 | R16065--120V | C6521241211-6071 | 2024-12-20 | 16:06:47 | OK | 101.2 | 20.6 | 47.6 | 8.9 | 118.4 | 10.44 | 876.7 | 70.93 |  |  | 18832 | 118.3 | 11.04 |  |  |  | 60.15 | 24318 | [7 empty] | 120 | 0.5 | 33.1 |  |  |  | 3007
6071 | R16065--120V | C6521241211-6072 | 2024-12-20 | 16:08:40 | OK | 101.2 | 20.7 | 47.5 | 8.9 | 118.2 | 9.52 | 800 | 71.08 |  |  | 19803 | 118.1 | 10.69 |  |  |  | 58.88 | 24197 | [7 empty] | 120 | 0.44 | 29.3 |  |  |  | 3098
6072 | R16065--120V | C6521241211-6073 | 2024-12-20 | 16:09:07 | OK | 101.2 | 20.7 | 47.4 | 9 | 118.5 | 10.06 | 859.6 | 72.1 |  |  | 19243 | 118.4 | 10.92 |  |  |  | 60.37 | 24392 | [7 empty] | 120 | 0.43 | 28.6 |  |  |  | 3255
6073 | R16065--120V | C6521241211-6074 | 2024-12-20 | 16:09:36 | OK | 101.2 | 20.6 | 47.5 | 8.9 | 118.3 | 9.92 | 836.6 | 71.29 |  |  | 19652 | 118.1 | 10.83 |  |  |  | 59.73 | 24276 | [7 empty] | 120 | 0.43 | 28.6 |  |  |  | 3199
6074 | R16065--120V | C6521241211-6075 | 2024-12-20 | 16:10:03 | OK | 101.2 | 20.6 | 47.5 | 8.9 | 118.5 | 10.11 | 852.9 | 71.24 |  |  | 19736 | 118.4 | 10.79 |  |  |  | 61.36 | 24570 | [7 empty] | 120 | 0.41 | 27.2 |  |  |  | 3342
6075 | R16065--120V | C6521241211-6076 | 2024-12-20 | 16:10:30 | OK | 101.2 | 20.6 | 47.5 | 8.9 | 118.2 | 10.1 | 847.3 | 70.96 |  |  | 19519 | 117.9 | 11.94 |  |  |  | 63.13 | 24483 | [7 empty] | 120 | 0.45 | 29.7 |  |  |  | 3002
6076 | R16065--120V | C6521241211-6077 | 2024-12-20 | 16:10:57 | OK | 101.2 | 20.6 | 47.6 | 8.9 | 118.4 | 10.16 | 856.2 | 71.22 |  |  | 19292 | 118.3 | 11.01 |  |  |  | 59.63 | 24077 | [7 empty] | 120 | 0.48 | 32.2 |  |  |  | 2971
6077 | R16065--120V | C6521241211-6078 | 2024-12-20 | 16:11:23 | OK | 101.2 | 20.5 | 47.8 | 8.9 | 118.1 | 10.09 | 853.5 | 71.6 |  |  | 19516 | 117.9 | 11.95 |  |  |  | 64.32 | 24999 | [7 empty] | 120 | 0.4 | 26.6 |  |  |  | 3274
6078 | R16065--120V | C6521241211-6079 | 2024-12-20 | 16:11:51 | OK | 101.2 | 20.5 | 48.0 | 8.9 | 118.4 | 9.92 | 827.3 | 70.45 |  |  | 19573 | 118.3 | 10.79 |  |  |  | 60.04 | 24405 | [7 empty] | 120 | 0.42 | 27.9 |  |  |  | 3258
6079 | R16065--120V | C6521241211-6080 | 2024-12-20 | 16:13:36 | OK | 101.2 | 20.6 | 47.8 | 8.9 | 118.2 | 9.58 | 808.6 | 71.41 |  |  | 19886 | 118 | 10.77 |  |  |  | 57.62 | 24029 | [7 empty] | 120 | 0.43 | 28.6 |  |  |  | 3104
6080 | R16065--120V | C6521241211-6081 | 2024-12-20 | 16:14:04 | OK | 101.2 | 20.6 | 47.8 | 8.9 | 118.4 | 9.88 | 843.1 | 72.1 |  |  | 19427 | 118.3 | 10.78 |  |  |  | 60.34 | 24315 | [7 empty] | 120 | 0.43 | 28.6 |  |  |  | 3186
6081 | R16065--120V | C6521241211-6082 | 2024-12-20 | 16:14:31 | OK | 101.2 | 20.6 | 47.7 | 9 | 118.3 | 10.08 | 847.8 | 71.11 |  |  | 19705 | 118.1 | 10.87 |  |  |  | 58.62 | 24189 | [7 empty] | 120 | 0.44 | 29.5 |  |  |  | 3041
6082 | R16065--120V | C6521241211-6083 | 2024-12-20 | 16:14:58 | OK | 101.2 | 20.6 | 47.6 | 8.9 | 118.5 | 9.85 | 824.9 | 70.66 |  |  | 19720 | 118.3 | 10.74 |  |  |  | 61.82 | 24730 | [7 empty] | 120 | 0.38 | 25.4 |  |  |  | 3346
6083 | R16065--120V | C6521241211-6084 | 2024-12-20 | 16:15:28 | OK | 101.2 | 20.6 | 47.6 | 9 | 118 | 10.44 | 877.4 | 71.22 |  |  | 19404 | 117.9 | 11.28 |  |  |  | 56.44 | 24017 | [7 empty] | 120 | 0.48 | 32.2 |  |  |  | 2882
6084 | R16065--120V | C6521241211-6085 | 2024-12-20 | 16:16:05 | OK | 101.2 | 20.6 | 47.6 | 9 | 118.3 | 10.28 | 869 | 71.48 |  |  | 19118 | 118.2 | 11.15 |  |  |  | 58.9 | 24163 | [7 empty] | 120 | 0.54 | 34.8 |  |  |  | 2693
6085 | R16065--120V | C6521241211-6086 | 2024-12-20 | 16:17:19 | OK | 101.2 | 20.6 | 47.6 | 8.9 | 118.2 | 10.11 | 864.4 | 72.4 |  |  | 18688 | 118 | 10.87 |  |  |  | 61.34 | 24240 | [7 empty] | 120 | 0.54 | 34.7 |  |  |  | 2616
6086 | R16065--120V | C6521241211-6087 | 2024-12-20 | 16:17:50 | OK | 101.2 | 20.7 | 47.6 | 9 | 118.4 | 10.02 | 853.8 | 71.96 |  |  | 19287 | 118.3 | 10.99 |  |  |  | 58.71 | 24057 | [7 empty] | 120 | 0.47 | 31.7 |  |  |  | 2926
6087 | R16065--120V | C6521241211-6088 | 2024-12-20 | 16:18:18 | OK | 101.2 | 20.7 | 47.5 | 8.9 | 118.1 | 10.16 | 863.9 | 71.95 |  |  | 18816 | 117.9 | 11.74 |  |  |  | 62.15 | 24423 | [7 empty] | 120 | 0.55 | 34.7 |  |  |  | 2668
6088 | R16065--120V | C6521241211-6089 | 2024-12-20 | 16:18:51 | OK | 101.2 | 20.7 | 47.4 | 8.9 | 118.4 | 10.25 | 866.5 | 71.39 |  |  | 19109 | 118.3 | 11 |  |  |  | 59.67 | 24153 | [7 empty] | 120 | 0.51 | 34.3 |  |  |  | 3033
6089 | R16065--120V | C6521241211-6090 | 2024-12-20 | 16:19:19 | OK | 101.2 | 20.8 | 47.2 | 8.9 | 118.2 | 9.77 | 823.5 | 71.27 |  |  | 19908 | 117.9 | 11.78 |  |  |  | 68.19 | 25652 | [7 empty] | 120 | 0.39 | 26.1 |  |  |  | 3315
6090 | R16065--120V | C6521241211-6091 | 2024-12-20 | 16:19:47 | OK | 101.2 | 20.8 | 47.2 | 8.9 | 118.5 | 10.22 | 859.6 | 70.98 |  |  | 19076 | 118.3 | 10.96 |  |  |  | 60.12 | 24216 | [7 empty] | 120 | 0.5 | 33.1 |  |  |  | 2978
6091 | R16065--120V | C6521241211-6092 | 2024-12-20 | 16:20:15 | OK | 101.2 | 20.7 | 47.3 | 8.9 | 118.1 | 10.08 | 846.7 | 71.07 |  |  | 19477 | 117.9 | 11.1 |  |  |  | 60.77 | 24290 | [7 empty] | 120 | 0.5 | 33.3 |  |  |  | 2951
6092 | R16065--120V | C6521241211-6093 | 2024-12-20 | 16:20:42 | OK | 101.2 | 20.8 | 47.2 | 8.9 | 118.4 | 10.15 | 850.7 | 70.78 |  |  | 19323 | 118.3 | 10.92 |  |  |  | 60.6 | 24333 | [7 empty] | 120 | 0.52 | 34.6 |  |  |  | 3105
6093 | R16065--120V | C6521241211-6094 | 2024-12-20 | 16:21:10 | OK | 101.2 | 20.8 | 47.2 | 8.9 | 118 | 10.4 | 875.4 | 71.31 |  |  | 19425 | 117.8 | 11.96 |  |  |  | 63.03 | 24362 | [7 empty] | 120 | 0.48 | 32 |  |  |  | 2833
6094 | R16065--120V | C6521241211-6095 | 2024-12-20 | 16:21:37 | OK | 101.2 | 20.8 | 47.2 | 8.9 | 118.4 | 9.98 | 838.6 | 70.92 |  |  | 19729 | 118.4 | 10.84 |  |  |  | 60.46 | 24458 | [7 empty] | 120.1 | 0.41 | 27.5 |  |  |  | 3263
6095 | R16065--120V | C6521241211-6096 | 2024-12-20 | 16:22:04 | OK | 101.2 | 20.8 | 47.3 | 8.9 | 118.2 | 10.2 | 860.3 | 71.35 |  |  | 19049 | 117.9 | 11.94 |  |  |  | 63.49 | 24408 | [7 empty] | 120 | 0.52 | 34.7 |  |  |  | 2740
6096 | R16065--120V | C6521241211-6097 | 2024-12-20 | 16:22:36 | OK | 101.2 | 20.7 | 47.3 | 8.9 | 118.4 | 10.14 | 852.2 | 70.99 |  |  | 19436 | 118.3 | 10.93 |  |  |  | 58.69 | 24056 | [7 empty] | 120 | 0.49 | 32.4 |  |  |  | 2911
6097 | R16065--120V | C6521241211-6098 | 2024-12-20 | 16:23:03 | OK | 101.2 | 20.8 | 47.2 | 8.9 | 118.2 | 10.06 | 843.6 | 70.95 |  |  | 19706 | 117.8 | 12.06 |  |  |  | 68.96 | 25576 | [7 empty] | 120 | 0.4 | 26.5 |  |  |  | 3261
6098 | R16065--120V | C6521241211-6099 | 2024-12-20 | 16:23:29 | OK | 101.2 | 20.8 | 47.2 | 8.9 | 118.4 | 10.04 | 842.9 | 70.86 |  |  | 19639 | 118.4 | 10.9 |  |  |  | 60.01 | 24300 | [7 empty] | 120 | 0.46 | 30.6 |  |  |  | 3142
6099 | R16065--120V | C6521241211-6100 | 2024-12-20 | 16:23:56 | OK | 101.2 | 20.8 | 47.2 | 8.9 | 118.1 | 10.18 | 859.2 | 71.45 |  |  | 19423 | 117.8 | 11.92 |  |  |  | 63.65 | 24634 | [7 empty] | 120 | 0.49 | 32.6 |  |  |  | 2890
6100 | R16065--120V | C6521241211-6101 | 2024-12-20 | 16:24:23 | OK | 101.2 | 20.8 | 47.2 | 8.9 | 118.4 | 10.11 | 845.5 | 70.62 |  |  | 19889 | 118.4 | 10.92 |  |  |  | 61.11 | 24576 | [7 empty] | 120 | 0.41 | 27.2 |  |  |  | 3326
6101 | R16065--120V | C6521241211-6102 | 2024-12-20 | 16:24:50 | OK | 101.2 | 20.8 | 47.1 | 8.9 | 118.1 | 9.85 | 823.5 | 70.77 |  |  | 19785 | 117.8 | 11.9 |  |  |  | 65.2 | 24798 | [7 empty] | 120 | 0.42 | 28 |  |  |  | 3091
6102 | R16065--120V | C6521241211-6103 | 2024-12-20 | 16:25:20 | OK | 101.2 | 20.8 | 47.1 | 8.9 | 118.4 | 10.3 | 864.1 | 70.86 |  |  | 19843 | 118.3 | 10.86 |  |  |  | 60.89 | 24503 | [7 empty] | 120 | 0.42 | 28.2 |  |  |  | 3164
6103 | R16065--120V | C6521241211-6104 | 2024-12-20 | 16:25:49 | OK | 101.2 | 20.8 | 47.2 | 9 | 118.2 | 10.32 | 868.3 | 71.17 |  |  | 19442 | 117.8 | 12.07 |  |  |  | 66.91 | 25047 | [7 empty] | 120 | 0.46 | 31 |  |  |  | 2987
6104 | R16065--120V | C6521241211-6105 | 2024-12-20 | 16:26:22 | OK | 101.2 | 20.8 | 47.1 | 8.9 | 118.4 | 10.15 | 855.3 | 71.17 |  |  | 19620 | 118.3 | 10.81 |  |  |  | 60.59 | 24451 | [7 empty] | 120 | 0.43 | 28.7 |  |  |  | 3107
6105 | R16065--120V | C6521241211-6106 | 2024-12-20 | 16:26:51 | OK | 101.2 | 20.9 | 47.1 | 8.9 | 118.1 | 9.76 | 818.2 | 71.03 |  |  | 19672 | 117.8 | 12.05 |  |  |  | 67.04 | 25370 | [7 empty] | 120 | 0.48 | 32.4 |  |  |  | 3048
6106 | R16065--120V | C6521241211-6107 | 2024-12-20 | 16:27:18 | OK | 101.2 | 20.8 | 47.2 | 8.9 | 118.3 | 10.26 | 862.4 | 71.06 |  |  | 19822 | 118.3 | 10.96 |  |  |  | 60.47 | 24471 | [7 empty] | 120 | 0.43 | 28.2 |  |  |  | 3293
6107 | R16065--120V | C6521241211-6108 | 2024-12-20 | 16:27:48 | OK | 101.2 | 20.8 | 47.1 | 9 | 118.1 | 9.64 | 808.9 | 71.01 |  |  | 19814 | 117.8 | 11.89 |  |  |  | 69.96 | 25802 | [7 empty] | 120 | 0.39 | 26 |  |  |  | 3324
6108 | R16065--120V | C6521241211-6109 | 2024-12-20 | 16:28:15 | OK | 101.2 | 20.8 | 47.1 | 8.9 | 118.5 | 9.96 | 835 | 70.77 |  |  | 19788 | 118.4 | 10.79 |  |  |  | 61.1 | 24506 | [7 empty] | 120 | 0.38 | 24.8 |  |  |  | 3321
6109 | R16065--120V | C6521241211-6110 | 2024-12-20 | 16:28:43 | OK | 101.2 | 20.8 | 47.1 | 8.9 | 118.2 | 9.69 | 810.4 | 70.81 |  |  | 19800 | 117.8 | 12.32 |  |  |  | 67.78 | 25458 | [7 empty] | 120 | 0.43 | 28.6 |  |  |  | 3034
6110 | R16065--120V | C6521241211-6111 | 2024-12-20 | 16:29:11 | OK | 101.2 | 20.8 | 47.2 | 8.9 | 118.5 | 10.34 | 870.8 | 71.1 |  |  | 19084 | 118.3 | 10.89 |  |  |  | 60.2 | 24266 | [7 empty] | 120 | 0.51 | 34.4 |  |  |  | 3016
6111 | R16065--120V | C6521241211-6112 | 2024-12-20 | 16:29:38 | OK | 101.2 | 20.7 | 47.3 | 9 | 118.3 | 9.8 | 818.8 | 70.6 |  |  | 19787 | 117.9 | 12.14 |  |  |  | 66.79 | 25490 | [7 empty] | 120 | 0.39 | 25.9 |  |  |  | 3272
6112 | R16065--120V | C6521241211-6113 | 2024-12-20 | 16:30:05 | OK | 101.2 | 20.7 | 47.3 | 9 | 118.4 | 10.12 | 851.8 | 71.07 |  |  | 19716 | 118.3 | 10.71 |  |  |  | 61.58 | 24669 | [7 empty] | 120 | 0.38 | 25.2 |  |  |  | 3368
6113 | R16065--120V | C6521241211-6114 | 2024-12-20 | 16:30:32 | OK | 101.2 | 20.7 | 47.5 | 8.9 | 118.3 | 9.69 | 809.1 | 70.56 |  |  | 19480 | 117.9 | 12.15 |  |  |  | 65.96 | 25165 | [7 empty] | 120 | 0.41 | 27.4 |  |  |  | 3202
6114 | R16065--120V | C6521241211-6115 | 2024-12-20 | 16:31:03 | OK | 101.2 | 20.6 | 47.6 | 9 | 118.5 | 9.95 | 833.5 | 70.74 |  |  | 19722 | 118.3 | 10.81 |  |  |  | 60.38 | 24476 | [7 empty] | 120.1 | 0.39 | 25.6 |  |  |  | 3380
6115 | R16065--120V | C6521241211-6116 | 2024-12-20 | 16:31:33 | OK | 101.2 | 20.7 | 47.5 | 8.9 | 118.2 | 9.85 | 824.1 | 70.78 |  |  | 19653 | 117.9 | 11.93 |  |  |  | 67.73 | 25231 | [7 empty] | 120 | 0.42 | 27.7 |  |  |  | 3053
6116 | R16065--120V | C6521241211-6117 | 2024-12-20 | 16:32:01 | OK | 101.2 | 20.7 | 47.3 | 9 | 118.3 | 10.28 | 862.6 | 70.95 |  |  | 19140 | 118.3 | 10.95 |  |  |  | 60.44 | 24203 | [7 empty] | 120 | 0.49 | 32.7 |  |  |  | 2991
6117 | R16065--120V | C6521241211-6118 | 2024-12-20 | 16:33:04 | OK | 101.2 | 20.7 | 47.4 | 9 | 118.2 | 10.13 | 863.1 | 72.1 |  |  | 19462 | 117.9 | 11.93 |  |  |  | 66.05 | 25159 | [7 empty] | 120 | 0.51 | 34 |  |  |  | 2945
6118 | R16065--120V | C6521241211-6119 | 2024-12-20 | 16:33:32 | OK | 101.2 | 20.8 | 47.3 | 9 | 118.4 | 10.13 | 858.1 | 71.56 |  |  | 19042 | 118.3 | 10.99 |  |  |  | 59.5 | 24218 | [7 empty] | 120 | 0.48 | 32.2 |  |  |  | 2952
6119 | R16065--120V | C6521241211-6120 | 2024-12-20 | 16:33:59 | OK | 101.2 | 20.8 | 47.5 | 8.9 | 118.2 | 9.86 | 828.5 | 71.13 |  |  | 19748 | 117.9 | 11.99 |  |  |  | 67.88 | 25560 | [7 empty] | 120 | 0.42 | 27.9 |  |  |  | 3015
6120 | R16065--120V | C6521241211-6121 | 2024-12-20 | 16:34:25 | OK | 101.2 | 20.8 | 47.5 | 9 | 118.4 | 10.07 | 846 | 70.97 |  |  | 19717 | 118.3 | 10.78 |  |  |  | 60.96 | 24415 | [7 empty] | 120 | 0.39 | 25.8 |  |  |  | 3309
6121 | R16065--120V | C6521241211-6122 | 2024-12-20 | 16:34:52 | OK | 101.2 | 20.7 | 47.5 | 8.9 | 118.3 | 9.78 | 817 | 70.63 |  |  | 19989 | 117.9 | 11.87 |  |  |  | 67.27 | 25486 | [7 empty] | 120 | 0.39 | 25.9 |  |  |  | 3174
6122 | R16065--120V | C6521241211-6123 | 2024-12-20 | 16:36:32 | OK | 101.2 | 20.7 | 47.6 | 8.9 | 118.4 | 9.85 | 827.7 | 71.02 |  |  | 19713 | 118.3 | 10.88 |  |  |  | 59.03 | 24165 | [7 empty] | 120 | 0.48 | 32.1 |  |  |  | 2835
6123 | R16065--120V | C6521241211-6124 | 2024-12-20 | 16:36:59 | OK | 101.2 | 20.6 | 47.7 | 8.9 | 118.1 | 9.79 | 843.1 | 72.91 |  |  | 19325 | 117.8 | 11.74 |  |  |  | 65.37 | 25192 | [7 empty] | 120 | 0.39 | 25.7 |  |  |  | 3340
6124 | R16065--120V | C6521241211-6125 | 2024-12-20 | 16:37:29 | OK | 101.2 | 20.6 | 47.7 | 9 | 118.4 | 10.02 | 841.6 | 70.9 |  |  | 19925 | 118.4 | 10.81 |  |  |  | 61.21 | 24587 | [7 empty] | 120 | 0.39 | 25.8 |  |  |  | 3406
6125 | R16065--120V | C6521241211-6126 | 2024-12-20 | 16:37:56 | OK | 101.2 | 20.6 | 47.9 | 9 | 118.3 | 9.72 | 814.1 | 70.79 |  |  | 19949 | 118 | 11.87 |  |  |  | 68.3 | 25619 | [7 empty] | 120 | 0.38 | 25 |  |  |  | 3358
6126 | R16065--120V | C6521241211-6127 | 2024-12-20 | 16:38:23 | OK | 101.2 | 20.6 | 48.1 | 9 | 118.5 | 10.12 | 848 | 70.73 |  |  | 19780 | 118.4 | 10.85 |  |  |  | 62.15 | 24658 | [7 empty] | 120.1 | 0.39 | 25.9 |  |  |  | 3294
6127 | R16065--120V | C6521241211-6128 | 2024-12-20 | 16:38:52 | OK | 101.2 | 20.5 | 48.1 | 8.9 | 118.3 | 9.66 | 807.5 | 70.64 |  |  | 19959 | 118 | 11.97 |  |  |  | 66.25 | 25126 | [7 empty] | 120.1 | 0.38 | 25.3 |  |  |  | 3357
6128 | R16065--120V | C6521241211-6129 | 2024-12-20 | 16:39:19 | OK | 101.2 | 20.5 | 47.9 | 9 | 118.4 | 10.13 | 850.9 | 70.91 |  |  | 19630 | 118.3 | 10.82 |  |  |  | 60.73 | 24460 | [7 empty] | 120.1 | 0.43 | 28.5 |  |  |  | 3118
6129 | R16065--120V | C6521241211-6130 | 2024-12-20 | 16:39:46 | OK | 101.2 | 20.5 | 48.2 | 8.9 | 118.2 | 10.32 | 868.8 | 71.24 |  |  | 19367 | 117.9 | 11.96 |  |  |  | 67.29 | 25599 | [7 empty] | 120 | 0.42 | 28.1 |  |  |  | 3202
6130 | R16065--120V | C6521241211-6131 | 2024-12-20 | 16:40:13 | OK | 101.2 | 20.5 | 48.1 | 8.9 | 118.5 | 10.05 | 841.6 | 70.66 |  |  | 19875 | 118.4 | 10.69 |  |  |  | 61.48 | 24591 | [7 empty] | 120.1 | 0.39 | 25.4 |  |  |  | 3278
6131 | R16065--120V | C6521241211-6132 | 2024-12-20 | 16:40:40 | OK | 101.2 | 20.5 | 48.0 | 8.9 | 118.3 | 9.72 | 811.9 | 70.61 |  |  | 19655 | 118 | 12.03 |  |  |  | 66.24 | 25441 | [7 empty] | 120.1 | 0.38 | 25.3 |  |  |  | 3262
6132 | R16065--120V | C6521241211-6133 | 2024-12-20 | 16:41:07 | OK | 101.2 | 20.5 | 48.1 | 9 | 118.4 | 10.05 | 846 | 71.07 |  |  | 19653 | 118.3 | 10.91 |  |  |  | 60.3 | 24375 | [7 empty] | 120 | 0.44 | 29.3 |  |  |  | 3173
6133 | R16065--120V | C6521241211-6134 | 2024-12-20 | 16:41:35 | OK | 101.2 | 20.5 | 48.0 | 8.9 | 118.2 | 10.06 | 843.5 | 70.95 |  |  | 19645 | 117.9 | 11.92 |  |  |  | 66.21 | 25073 | [7 empty] | 120 | 0.42 | 27.9 |  |  |  | 3017
6134 | R16065--120V | C6521241211-6135 | 2024-12-20 | 16:42:02 | OK | 101.2 | 20.6 | 48.1 | 9 | 118.4 | 10.14 | 850.7 | 70.85 |  |  | 19783 | 118.3 | 10.71 |  |  |  | 61.17 | 24517 | [7 empty] | 120.1 | 0.38 | 25.2 |  |  |  | 3339
6135 | R16065--120V | C6521241211-6136 | 2024-12-20 | 16:42:32 | OK | 101.2 | 20.6 | 48.0 | 9 | 118.3 | 10.29 | 872.3 | 71.66 |  |  | 19223 | 118 | 11.94 |  |  |  | 63.94 | 24569 | [7 empty] | 120 | 0.49 | 32.5 |  |  |  | 2995
6136 | R16065--120V | C6521241211-6137 | 2024-12-20 | 16:42:59 | OK | 101.2 | 20.6 | 47.9 | 9 | 118.4 | 10.3 | 868 | 71.16 |  |  | 19382 | 118.3 | 10.97 |  |  |  | 61.36 | 24430 | [7 empty] | 120 | 0.5 | 33.6 |  |  |  | 3028
6137 | R16065--120V | C6521241211-6138 | 2024-12-20 | 16:43:28 | OK | 101.2 | 20.6 | 47.8 | 8.9 | 118.3 | 10.23 | 858.2 | 70.96 |  |  | 19420 | 117.9 | 12.05 |  |  |  | 66.63 | 25022 | [7 empty] | 120 | 0.51 | 33.9 |  |  |  | 2940
6138 | R16065--120V | C6521241211-6139 | 2024-12-20 | 16:43:54 | OK | 101.2 | 20.6 | 48.1 | 8.9 | 118.5 | 10.09 | 846.3 | 70.82 |  |  | 19748 | 118.4 | 10.92 |  |  |  | 61.35 | 24563 | [7 empty] | 120 | 0.41 | 26.8 |  |  |  | 3228
6139 | R16065--120V | C6521241211-6140 | 2024-12-20 | 16:44:20 | OK | 101.2 | 20.6 | 48.0 | 8.9 | 118.2 | 10.26 | 859.8 | 70.9 |  |  | 19784 | 117.9 | 11.94 |  |  |  | 66.28 | 24985 | [7 empty] | 120 | 0.43 | 28.2 |  |  |  | 3013
6140 | R16065--120V | C6521241211-6141 | 2024-12-20 | 16:44:46 | OK | 101.2 | 20.6 | 47.9 | 9 | 118.4 | 10 | 843.1 | 71.22 |  |  | 18621 | 118.2 | 11.17 |  |  |  | 58.26 | 24017 | [7 empty] | 120 | 0.53 | 34.7 |  |  |  | 2703
6141 | R16065--120V | C6521241211-6142 | 2024-12-20 | 16:45:20 | OK | 101.2 | 20.6 | 47.9 | 9 | 118.1 | 9.97 | 837.9 | 71.11 |  |  | 19439 | 117.8 | 11.78 |  |  |  | 65 | 24847 | [7 empty] | 120 | 0.51 | 34.4 |  |  |  | 2924
6142 | R16065--120V | C6521241211-6143 | 2024-12-20 | 16:45:47 | OK | 101.2 | 20.6 | 47.8 | 9 | 118.3 | 10.25 | 866 | 71.44 |  |  | 18797 | 118.2 | 10.97 |  |  |  | 60.08 | 24201 | [7 empty] | 120 | 0.51 | 33.8 |  |  |  | 2987
6143 | R16065--120V | C6521241211-6144 | 2024-12-20 | 16:46:14 | OK | 101.2 | 20.6 | 47.9 | 8.9 | 118.3 | 10.08 | 844.6 | 70.84 |  |  | 19433 | 117.9 | 11.88 |  |  |  | 64.06 | 24737 | [7 empty] | 120 | 0.52 | 34.7 |  |  |  | 2975
6144 | R16065--120V | C6521241211-6145 | 2024-12-20 | 16:46:47 | OK | 101.2 | 20.6 | 47.9 | 8.9 | 118.4 | 10.29 | 864.3 | 70.91 |  |  | 19417 | 118.3 | 11.14 |  |  |  | 59.9 | 24189 | [7 empty] | 120 | 0.48 | 32.3 |  |  |  | 2887
6145 | R16065--120V | C6521241211-6146 | 2024-12-20 | 16:47:14 | OK | 101.2 | 20.6 | 47.8 | 8.9 | 118.2 | 9.9 | 828 | 70.79 |  |  | 19915 | 117.9 | 11.81 |  |  |  | 70.26 | 25862 | [7 empty] | 120 | 0.38 | 25.1 |  |  |  | 3241
6146 | R16065--120V | C6521241211-6147 | 2024-12-20 | 16:47:41 | OK | 101.2 | 20.6 | 47.8 | 9 | 118.4 | 10.01 | 837 | 70.61 |  |  | 19723 | 118.3 | 10.73 |  |  |  | 61.62 | 24555 | [7 empty] | 120 | 0.38 | 25.1 |  |  |  | 3274
6147 | R16065--120V | C6521241211-6148 | 2024-12-20 | 16:48:08 | OK | 101.2 | 20.6 | 47.8 | 8.9 | 118.2 | 10.02 | 840.5 | 70.98 |  |  | 19316 | 117.9 | 11.51 |  |  |  | 61.79 | 24387 | [7 empty] | 120 | 0.48 | 32 |  |  |  | 2813
6148 | R16065--120V | C6521241211-6149 | 2024-12-20 | 16:48:34 | OK | 101.2 | 20.6 | 47.8 | 8.9 | 118.3 | 10.08 | 842.4 | 70.63 |  |  | 19578 | 118.3 | 11.03 |  |  |  | 60.04 | 24266 | [7 empty] | 120 | 0.51 | 34.4 |  |  |  | 3018
6149 | R16065--120V | C6521241211-6150 | 2024-12-20 | 16:49:03 | OK | 101.2 | 20.7 | 47.8 | 8.9 | 118.2 | 10.2 | 857.8 | 71.12 |  |  | 19355 | 118 | 11.88 |  |  |  | 63.19 | 24552 | [7 empty] | 120 | 0.48 | 32.2 |  |  |  | 2912
6150 | R16065--120V | C6521241211-6151 | 2024-12-23 | 7:45:45 | OK | 101.2 | 14.7 | 58.7 | 9 | 118.4 | 10.18 | 858.1 | 71.17 |  |  | 19256 | 118.3 | 10.99 |  |  |  | 61.84 | 24250 | [7 empty] | 120 | 0.48 | 32.3 |  |  |  | 3032
6151 | R16065--120V | C6521241211-6152 | 2024-12-23 | 7:47:16 | OK | 101.2 | 15.0 | 57.9 | 9 | 118.3 | 9.72 | 818.5 | 71.22 |  |  | 19896 | 118.1 | 11.78 |  |  |  | 64.47 | 24648 | [7 empty] | 120 | 0.38 | 25.5 |  |  |  | 3245
6152 | R16065--120V | C6521241211-6153 | 2024-12-23 | 7:48:10 | OK | 101.2 | 15.2 | 57.3 | 9 | 118.4 | 10.27 | 860 | 70.78 |  |  | 19240 | 118.3 | 11.14 |  |  |  | 61.84 | 24214 | [7 empty] | 120 | 0.52 | 34.9 |  |  |  | 3035
6153 | R16065--120V | C6521241211-6154 | 2024-12-23 | 7:49:02 | OK | 101.2 | 15.3 | 56.8 | 9 | 118.2 | 10.17 | 857.9 | 71.39 |  |  | 19363 | 118.2 | 10.95 |  |  |  | 63.11 | 24445 | [7 empty] | 120 | 0.48 | 32.2 |  |  |  | 2911
6154 | R16065--120V | C6521241211-6155 | 2024-12-23 | 7:50:02 | OK | 101.2 | 15.5 | 56.3 | 9 | 118.4 | 9.94 | 827.1 | 70.27 |  |  | 19842 | 118.4 | 10.83 |  |  |  | 61.77 | 24368 | [7 empty] | 120.1 | 0.42 | 27.9 |  |  |  | 3205
6155 | R16065--120V | C6521241211-6156 | 2024-12-23 | 7:50:29 | OK | 101.2 | 15.7 | 55.9 | 8.9 | 118.2 | 10.05 | 853.3 | 71.84 |  |  | 19507 | 118 | 11.96 |  |  |  | 68.36 | 25277 | [7 empty] | 120.1 | 0.4 | 26.7 |  |  |  | 3256
6156 | R16065--120V | C6521241211-6157 | 2024-12-23 | 7:51:29 | OK | 101.2 | 15.8 | 55.6 | 8.9 | 118.5 | 10.32 | 859.8 | 70.34 |  |  | 19783 | 118.4 | 11.2 |  |  |  | 61.93 | 24529 | [7 empty] | 120 | 0.41 | 27.2 |  |  |  | 3108
6157 | R16065--120V | C6521241211-6158 | 2024-12-23 | 7:52:09 | OK | 101.2 | 15.9 | 55.3 | 8.9 | 118.2 | 9.87 | 838.9 | 71.85 |  |  | 19159 | 118.2 | 10.67 |  |  |  | 60.83 | 24190 | [7 empty] | 120 | 0.42 | 28.1 |  |  |  | 3050
6158 | R16065--120V | C6521241211-6159 | 2024-12-23 | 7:52:36 | OK | 101.2 | 16.0 | 55.0 | 8.9 | 118.5 | 10.08 | 851.4 | 71.32 |  |  | 19365 | 118.4 | 10.86 |  |  |  | 62.33 | 24404 | [7 empty] | 120.1 | 0.4 | 26.6 |  |  |  | 3293
6159 | R16065--120V | C6521241211-6160 | 2024-12-23 | 7:53:06 | OK | 101.2 | 16.1 | 54.8 | 8.9 | 118.2 | 10.21 | 862.5 | 71.42 |  |  | 19307 | 118 | 11.99 |  |  |  | 64.52 | 24566 | [7 empty] | 120 | 0.51 | 34.5 |  |  |  | 2961
6160 | R16065--120V | C6521241211-6161 | 2024-12-23 | 7:53:35 | OK | 101.2 | 16.2 | 54.5 | 9 | 118.4 | 10.16 | 855.4 | 71.1 |  |  | 19406 | 118.3 | 11.22 |  |  |  | 60.79 | 24171 | [7 empty] | 120 | 0.48 | 32.2 |  |  |  | 2978
6161 | R16065--120V | C6521241211-6162 | 2024-12-23 | 7:54:06 | OK | 101.2 | 16.3 | 54.3 | 8.9 | 118.1 | 10.18 | 866.1 | 72.02 |  |  | 18651 | 118.2 | 10.83 |  |  |  | 60.85 | 24161 | [7 empty] | 120 | 0.54 | 34.7 |  |  |  | 2494
6162 | R16065--120V | C6521241211-6163 | 2024-12-23 | 7:55:35 | OK | 101.2 | 16.5 | 53.7 | 8.9 | 118.5 | 9.94 | 828.6 | 70.39 |  |  | 19776 | 118.4 | 10.89 |  |  |  | 61.6 | 24455 | [7 empty] | 120 | 0.4 | 26.2 |  |  |  | 3253
6163 | R16065--120V | C6521241211-6164 | 2024-12-23 | 7:56:06 | OK | 101.2 | 16.6 | 53.5 | 8.9 | 118 | 9.95 | 850.1 | 72.39 |  |  | 19130 | 118.1 | 10.57 |  |  |  | 61.76 | 24335 | [7 empty] | 120 | 0.5 | 33.7 |  |  |  | 2989
6164 | R16065--120V | C6521241211-6165 | 2024-12-23 | 7:57:07 | OK | 101.2 | 16.6 | 53.3 | 8.9 | 118.4 | 10.17 | 859 | 71.33 |  |  | 19268 | 118.4 | 11.1 |  |  |  | 60.69 | 24145 | [7 empty] | 120 | 0.5 | 33.4 |  |  |  | 3101
6165 | R16065--120V | C6521241211-6166 | 2024-12-23 | 7:57:37 | OK | 101.2 | 16.8 | 53.0 | 8.9 | 118.3 | 9.98 | 855.9 | 72.52 |  |  | 18898 | 118 | 11.85 |  |  |  | 66.01 | 24660 | [7 empty] | 120 | 0.41 | 26.9 |  |  |  | 3176
6166 | R16065--120V | C6521241211-6167 | 2024-12-23 | 7:58:47 | OK | 101.2 | 16.9 | 52.7 | 9 | 118.5 | 10.15 | 846.2 | 70.39 |  |  | 19375 | 118.4 | 10.84 |  |  |  | 62.62 | 24470 | [7 empty] | 120 | 0.48 | 32.4 |  |  |  | 2861
6167 | R16065--120V | C6521241211-6168 | 2024-12-23 | 7:59:27 | OK | 101.2 | 17.0 | 52.5 | 8.9 | 118.1 | 10.09 | 862.6 | 72.37 |  |  | 19100 | 118 | 10.87 |  |  |  | 62.38 | 24374 | [7 empty] | 120 | 0.5 | 33.3 |  |  |  | 2914
6168 | R16065--120V | C6521241211-6169 | 2024-12-23 | 7:59:56 | OK | 101.2 | 17.0 | 52.3 | 8.9 | 118.4 | 10.12 | 853.9 | 71.29 |  |  | 19094 | 118.3 | 11.18 |  |  |  | 60.58 | 24051 | [7 empty] | 120 | 0.49 | 32.7 |  |  |  | 2977
6169 | R16065--120V | C6521241211-6170 | 2024-12-23 | 8:00:34 | OK | 101.2 | 17.1 | 52.2 | 9 | 118.3 | 10.03 | 847.8 | 71.49 |  |  | 19319 | 118 | 11.9 |  |  |  | 64.96 | 24534 | [7 empty] | 120 | 0.42 | 27.9 |  |  |  | 3055
6170 | R16065--120V | C6521241211-6171 | 2024-12-23 | 8:01:01 | OK | 101.2 | 17.2 | 52.0 | 8.9 | 118.4 | 10.18 | 862.2 | 71.54 |  |  | 19269 | 118.4 | 10.92 |  |  |  | 60.26 | 24243 | [7 empty] | 120 | 0.51 | 34.1 |  |  |  | 3058
6171 | R16065--120V | C6521241211-6172 | 2024-12-23 | 8:01:31 | OK | 101.2 | 17.2 | 51.9 | 8.9 | 118.2 | 10.27 | 868.1 | 71.5 |  |  | 19270 | 118 | 11.82 |  |  |  | 63.45 | 24381 | [7 empty] | 120 | 0.43 | 28.8 |  |  |  | 3039
6172 | R16065--120V | C6521241211-6173 | 2024-12-23 | 8:01:58 | OK | 101.2 | 17.2 | 51.8 | 8.9 | 118.4 | 10.21 | 864.6 | 71.51 |  |  | 18902 | 118.3 | 11.11 |  |  |  | 61.37 | 24199 | [7 empty] | 120 | 0.5 | 33.2 |  |  |  | 2869
6173 | R16065--120V | C6521241211-6174 | 2024-12-23 | 8:02:29 | OK | 101.2 | 17.3 | 51.8 | 8.9 | 118.2 | 10.17 | 860.2 | 71.53 |  |  | 19186 | 118 | 12.16 |  |  |  | 66.78 | 24665 | [7 empty] | 120 | 0.43 | 28.9 |  |  |  | 3089
6174 | R16065--120V | C6521241211-6175 | 2024-12-23 | 8:02:56 | OK | 101.2 | 17.3 | 51.7 | 8.9 | 118.4 | 10.22 | 864.5 | 71.45 |  |  | 19513 | 118.4 | 10.82 |  |  |  | 63.01 | 24574 | [7 empty] | 120 | 0.42 | 27.8 |  |  |  | 3221
6175 | R16065--120V | C6521241211-6176 | 2024-12-23 | 8:13:26 | OK | 101.2 | 17.4 | 51.5 | 8.9 | 118.3 | 9.66 | 837.2 | 73.25 |  |  | 19029 | 118.3 | 10.63 |  |  |  | 62.72 | 24579 | [7 empty] | 120 | 0.41 | 27.1 |  |  |  | 3272
6176 | R16065--120V | C6521241211-6177 | 2024-12-23 | 8:13:54 | OK | 101.2 | 18.2 | 49.6 | 8.9 | 118.1 | 9.88 | 849.4 | 72.8 |  |  | 18696 | 118 | 10.39 |  |  |  | 61.66 | 24314 | [7 empty] | 120 | 0.51 | 34.6 |  |  |  | 2952
6177 | R16065--120V | C6521241211-6178 | 2024-12-23 | 8:14:21 | OK | 101.2 | 18.3 | 49.4 | 8.9 | 118.5 | 9.98 | 843.8 | 71.36 |  |  | 19507 | 118.4 | 10.59 |  |  |  | 61.58 | 24639 | [7 empty] | 120 | 0.38 | 24.8 |  |  |  | 3339
6178 | R16065--120V | C6521241211-6179 | 2024-12-23 | 8:14:51 | OK | 101.2 | 18.3 | 49.3 | 8.9 | 118.2 | 10.09 | 855.8 | 71.74 |  |  | 19372 | 118.1 | 10.54 |  |  |  | 62.34 | 24385 | [7 empty] | 120 | 0.47 | 31.5 |  |  |  | 3026
6179 | R16065--120V | C6521241211-6180 | 2024-12-23 | 8:15:20 | OK | 101.2 | 18.3 | 49.3 | 9 | 118.4 | 10.15 | 854.8 | 71.08 |  |  | 19304 | 118.4 | 10.88 |  |  |  | 61.21 | 24333 | [7 empty] | 120 | 0.45 | 30.1 |  |  |  | 3077
6180 | R16065--120V | C6521241211-6181 | 2024-12-23 | 8:15:47 | OK | 101.2 | 18.3 | 49.3 | 9 | 118.1 | 10.1 | 851.4 | 71.35 |  |  | 19321 | 118 | 10.78 |  |  |  | 61.94 | 24419 | [7 empty] | 120 | 0.44 | 29.2 |  |  |  | 3133
6181 | R16065--120V | C6521241211-6182 | 2024-12-23 | 8:16:16 | OK | 101.2 | 18.4 | 49.3 | 8.9 | 118.4 | 10.13 | 852.7 | 71.12 |  |  | 19312 | 118.3 | 11 |  |  |  | 61.14 | 24137 | [7 empty] | 120 | 0.48 | 32.2 |  |  |  | 3050
6182 | R16065--120V | C6521241211-6183 | 2024-12-23 | 8:16:43 | OK | 101.2 | 18.4 | 49.2 | 9 | 118.1 | 10.35 | 872.6 | 71.41 |  |  | 19104 | 117.9 | 11.77 |  |  |  | 63.96 | 24626 | [7 empty] | 120 | 0.49 | 32.6 |  |  |  | 2945
6183 | R16065--120V | C6521241211-6184 | 2024-12-23 | 8:17:10 | OK | 101.2 | 18.4 | 49.1 | 9 | 118.4 | 10.01 | 841.1 | 70.98 |  |  | 19850 | 118.4 | 10.66 |  |  |  | 64.09 | 24860 | [7 empty] | 120.1 | 0.39 | 25.8 |  |  |  | 3352
6184 | R16065--120V | C6521241211-6185 | 2024-12-23 | 8:17:36 | OK | 101.2 | 18.4 | 49.1 | 8.9 | 118.2 | 10.02 | 844.4 | 71.24 |  |  | 19397 | 118.1 | 10.94 |  |  |  | 61.97 | 24323 | [7 empty] | 120 | 0.5 | 33.9 |  |  |  | 2927
6185 | R16065--120V | C6521241211-6186 | 2024-12-23 | 8:18:04 | OK | 101.2 | 18.4 | 49.1 | 8.9 | 118.5 | 10.19 | 856.8 | 70.98 |  |  | 19448 | 118.4 | 10.62 |  |  |  | 63.31 | 24656 | [7 empty] | 120 | 0.38 | 25.1 |  |  |  | 3277
6186 | R16065--120V | C6521241211-6187 | 2024-12-23 | 8:19:18 | OK | 101.2 | 18.4 | 49.0 | 9 | 118.2 | 10.09 | 854.4 | 71.65 |  |  | 19292 | 118 | 11.59 |  |  |  | 63.85 | 24492 | [7 empty] | 120 | 0.44 | 29.6 |  |  |  | 3098
6187 | R16065--120V | C6521241211-6188 | 2024-12-23 | 8:21:56 | OK | 101.2 | 18.4 | 49.0 | 8.9 | 118.3 | 9.71 | 838.2 | 72.97 |  |  | 19405 | 118.3 | 10.49 |  |  |  | 63.87 | 24770 | [7 empty] | 120 | 0.39 | 25.7 |  |  |  | 3343
6188 | R16065--120V | C6521241211-6189 | 2024-12-23 | 8:22:33 | OK | 101.2 | 18.6 | 48.8 | 9 | 118.1 | 9.71 | 837.9 | 73.06 |  |  | 19176 | 117.9 | 11.7 |  |  |  | 65.8 | 24694 | [7 empty] | 120 | 0.43 | 28.9 |  |  |  | 3142
6189 | R16065--120V | C6521241211-6190 | 2024-12-23 | 8:23:01 | OK | 101.2 | 18.6 | 48.5 | 8.9 | 118.4 | 10.02 | 847.2 | 71.37 |  |  | 19495 | 118.2 | 10.76 |  |  |  | 61.71 | 24493 | [7 empty] | 120 | 0.38 | 25.4 |  |  |  | 3254
6190 | R16065--120V | C6521241211-6191 | 2024-12-23 | 8:23:35 | OK | 101.2 | 18.7 | 48.5 | 9 | 118.1 | 10.11 | 856 | 71.68 |  |  | 19457 | 117.9 | 11.93 |  |  |  | 67.33 | 24901 | [7 empty] | 120.1 | 0.39 | 26 |  |  |  | 3258
6191 | R16065--120V | C6521241211-6192 | 2024-12-23 | 8:24:03 | OK | 101.2 | 18.7 | 48.5 | 9 | 118.4 | 10.2 | 862.2 | 71.38 |  |  | 19541 | 118.3 | 10.61 |  |  |  | 63.62 | 24733 | [7 empty] | 120 | 0.42 | 27.7 |  |  |  | 3273
6192 | R16065--120V | C6521241211-6193 | 2024-12-23 | 8:24:31 | OK | 101.2 | 18.7 | 48.4 | 9 | 118 | 10.43 | 881.7 | 71.61 |  |  | 19457 | 117.9 | 12 |  |  |  | 65.8 | 24803 | [7 empty] | 120 | 0.41 | 27.4 |  |  |  | 3091
6193 | R16065--120V | C6521241211-6194 | 2024-12-23 | 8:24:57 | OK | 101.2 | 18.7 | 48.4 | 8.9 | 118.3 | 10.08 | 844.8 | 70.86 |  |  | 19381 | 118.3 | 10.76 |  |  |  | 64.09 | 24818 | [7 empty] | 120 | 0.42 | 27.5 |  |  |  | 3260
6194 | R16065--120V | C6521241211-6195 | 2024-12-23 | 8:25:25 | OK | 101.2 | 18.7 | 48.3 | 9 | 118.2 | 10.71 | 902.4 | 71.29 |  |  | 19839 | 118.1 | 11.88 |  |  |  | 68.34 | 25296 | [7 empty] | 120 | 0.4 | 26.2 |  |  |  | 3239
6195 | R16065--120V | C6521241211-6196 | 2024-12-23 | 8:25:51 | OK | 101.2 | 18.8 | 48.4 | 8.9 | 118.5 | 9.96 | 833.3 | 70.65 |  |  | 19707 | 118.5 | 10.57 |  |  |  | 63.37 | 24690 | [7 empty] | 120 | 0.4 | 26.2 |  |  |  | 3308
6196 | R16065--120V | C6521241211-6197 | 2024-12-23 | 8:26:18 | OK | 101.2 | 18.7 | 48.4 | 9 | 118.2 | 10.2 | 859.4 | 71.25 |  |  | 19497 | 118 | 11.85 |  |  |  | 66.53 | 24986 | [7 empty] | 120 | 0.42 | 27.7 |  |  |  | 3129
6197 | R16065--120V | C6521241211-6198 | 2024-12-23 | 8:26:45 | OK | 101.2 | 18.8 | 48.4 | 8.9 | 118.4 | 10.08 | 850.3 | 71.24 |  |  | 19707 | 118.3 | 10.77 |  |  |  | 63.31 | 24774 | [7 empty] | 120 | 0.42 | 28.1 |  |  |  | 3295
6198 | R16065--120V | C6521241211-6199 | 2024-12-23 | 8:27:29 | OK | 101.2 | 18.8 | 48.2 | 8.9 | 118.1 | 9.7 | 820.7 | 71.59 |  |  | 19691 | 118 | 12.14 |  |  |  | 69.68 | 25490 | [7 empty] | 120 | 0.41 | 27.3 |  |  |  | 3144
6199 | R16065--120V | C6521241211-6200 | 2024-12-23 | 8:27:56 | OK | 101.2 | 18.8 | 48.1 | 8.9 | 118.3 | 10.03 | 845.2 | 71.2 |  |  | 19695 | 118.2 | 11.45 |  |  |  | 66.78 | 25039 | [7 empty] | 120.1 | 0.38 | 25.3 |  |  |  | 3364
6200 | R16065--120V | C6521241211-6201 | 2024-12-23 | 8:28:36 | OK | 101.2 | 18.8 | 48.2 | 9 | 118.1 | 10.07 | 855.8 | 72 |  |  | 19476 | 117.9 | 11.91 |  |  |  | 64.84 | 24639 | [7 empty] | 120 | 0.43 | 28.6 |  |  |  | 3165
6201 | R16065--120V | C6521241211-6202 | 2024-12-23 | 8:29:03 | OK | 101.2 | 18.8 | 48.1 | 9 | 118.3 | 10.08 | 850.4 | 71.34 |  |  | 19394 | 118.3 | 10.68 |  |  |  | 62.38 | 24515 | [7 empty] | 120 | 0.43 | 28.8 |  |  |  | 3219
6202 | R16065--120V | C6521241211-6203 | 2024-12-23 | 8:29:31 | OK | 101.2 | 18.8 | 48.1 | 9 | 118.1 | 9.87 | 829.9 | 71.21 |  |  | 19836 | 117.9 | 12.03 |  |  |  | 66.16 | 25033 | [7 empty] | 120.1 | 0.39 | 26 |  |  |  | 3318
6203 | R16065--120V | C6521241211-6204 | 2024-12-23 | 8:29:58 | OK | 101.2 | 18.8 | 48.1 | 8.9 | 118.3 | 10.18 | 858.3 | 71.24 |  |  | 19640 | 118.3 | 10.66 |  |  |  | 62.94 | 24704 | [7 empty] | 120.1 | 0.47 | 31.2 |  |  |  | 3139
6204 | R16065--120V | C6521241211-6205 | 2024-12-23 | 8:30:28 | OK | 101.2 | 18.9 | 48.1 | 9 | 118 | 10.35 | 874.4 | 71.61 |  |  | 19258 | 117.9 | 12.15 |  |  |  | 65.24 | 24862 | [7 empty] | 120 | 0.48 | 32.3 |  |  |  | 2976
6205 | R16065--120V | C6521241211-6206 | 2024-12-23 | 8:30:55 | OK | 101.2 | 18.9 | 48.1 | 9 | 118.3 | 10.33 | 869.1 | 71.1 |  |  | 19319 | 118.2 | 10.88 |  |  |  | 61.83 | 24373 | [7 empty] | 120 | 0.51 | 33.9 |  |  |  | 3022
6206 | R16065--120V | C6521241211-6207 | 2024-12-23 | 8:31:25 | OK | 101.2 | 18.9 | 48.1 | 9 | 118.1 | 10.08 | 851.9 | 71.56 |  |  | 19129 | 118.1 | 10.59 |  |  |  | 59.9 | 24164 | [7 empty] | 120 | 0.49 | 32.7 |  |  |  | 2767
6207 | R16065--120V | C6521241211-6208 | 2024-12-23 | 8:31:52 | OK | 101.2 | 18.9 | 48.0 | 9 | 118.3 | 10.08 | 844.8 | 70.87 |  |  | 19361 | 118.3 | 10.64 |  |  |  | 63.54 | 24803 | [7 empty] | 120 | 0.43 | 28.3 |  |  |  | 3195
6208 | R16065--120V | C6521241211-6209 | 2024-12-23 | 8:32:22 | OK | 101.2 | 18.9 | 48.0 | 9 | 118.2 | 10.18 | 857.5 | 71.24 |  |  | 19314 | 118 | 11.97 |  |  |  | 65.39 | 24671 | [7 empty] | 120 | 0.41 | 27.2 |  |  |  | 3072
6209 | R16065--120V | C6521241211-6210 | 2024-12-23 | 8:32:49 | OK | 101.2 | 18.9 | 47.9 | 9 | 118.4 | 10.13 | 852.8 | 71.16 |  |  | 19640 | 118.3 | 10.72 |  |  |  | 63.61 | 24782 | [7 empty] | 120 | 0.4 | 26.6 |  |  |  | 3316
6210 | R16065--120V | C6521241211-6211 | 2024-12-23 | 8:33:19 | OK | 101.2 | 18.9 | 47.9 | 9 | 118 | 10.53 | 892.7 | 71.85 |  |  | 19340 | 117.8 | 11.95 |  |  |  | 64.68 | 24465 | [7 empty] | 120 | 0.41 | 27.3 |  |  |  | 3150
6211 | R16065--120V | C6521241211-6212 | 2024-12-23 | 8:33:48 | OK | 101.2 | 18.9 | 48.1 | 8.9 | 118.3 | 9.89 | 831.9 | 71.1 |  |  | 19499 | 118.3 | 10.6 |  |  |  | 63.81 | 24848 | [7 empty] | 120.1 | 0.37 | 24.4 |  |  |  | 3332
6212 | R16065--120V | C6521241211-6213 | 2024-12-23 | 8:34:20 | OK | 101.2 | 18.8 | 48.0 | 9 | 118.1 | 10.26 | 867.1 | 71.51 |  |  | 19671 | 118 | 11.91 |  |  |  | 65.6 | 24761 | [7 empty] | 120 | 0.41 | 27.5 |  |  |  | 3231
6213 | R16065--120V | C6521241211-6214 | 2024-12-23 | 8:34:47 | OK | 101.2 | 18.9 | 47.9 | 9 | 118.4 | 10.17 | 857.3 | 71.19 |  |  | 19533 | 118.3 | 10.63 |  |  |  | 62.85 | 24615 | [7 empty] | 120 | 0.41 | 26.8 |  |  |  | 3303
6214 | R16065--120V | C6521241211-6215 | 2024-12-23 | 8:35:13 | OK | 101.2 | 18.9 | 47.8 | 9 | 118.1 | 9.97 | 838.1 | 71.17 |  |  | 19651 | 118.1 | 10.77 |  |  |  | 61.1 | 24321 | [7 empty] | 120 | 0.41 | 27 |  |  |  | 3188
6215 | R16065--120V | C6521241211-6216 | 2024-12-23 | 8:35:40 | OK | 101.2 | 18.9 | 47.9 | 9 | 118.4 | 10.02 | 839.4 | 70.75 |  |  | 19475 | 118.4 | 10.49 |  |  |  | 63.97 | 24800 | [7 empty] | 120 | 0.39 | 25.6 |  |  |  | 3320
6216 | R16065--120V | C6521241211-6217 | 2024-12-23 | 8:36:08 | OK | 101.2 | 18.9 | 47.9 | 8.9 | 118.2 | 10.53 | 888.5 | 71.38 |  |  | 19665 | 118 | 12.13 |  |  |  | 66.08 | 24914 | [7 empty] | 120 | 0.4 | 26.8 |  |  |  | 3204
6217 | R16065--120V | C6521241211-6218 | 2024-12-23 | 8:36:39 | OK | 101.2 | 18.9 | 48.0 | 8.9 | 118.4 | 10.21 | 861.9 | 71.25 |  |  | 19399 | 118.4 | 10.8 |  |  |  | 62.48 | 24646 | [7 empty] | 120 | 0.43 | 28.4 |  |  |  | 3189
6218 | R16065--120V | C6521241211-6219 | 2024-12-23 | 8:37:09 | OK | 101.2 | 18.9 | 48.0 | 9 | 118.2 | 10.17 | 862.4 | 71.76 |  |  | 19418 | 118 | 11.95 |  |  |  | 65.26 | 24709 | [7 empty] | 120 | 0.47 | 31.4 |  |  |  | 2876
6219 | R16065--120V | C6521241211-6220 | 2024-12-23 | 8:37:36 | OK | 101.2 | 18.9 | 47.9 | 9 | 118.4 | 10.07 | 845.8 | 70.97 |  |  | 19680 | 118.3 | 10.72 |  |  |  | 62.32 | 24589 | [7 empty] | 120 | 0.41 | 27.1 |  |  |  | 3288
6220 | R16065--120V | C6521241211-6221 | 2024-12-23 | 8:38:08 | OK | 101.2 | 18.9 | 47.8 | 9 | 118.2 | 10.53 | 889.1 | 71.44 |  |  | 19726 | 118 | 11.88 |  |  |  | 64.98 | 24770 | [7 empty] | 120 | 0.41 | 27.2 |  |  |  | 3217
6221 | R16065--120V | C6521241211-6222 | 2024-12-23 | 8:38:36 | OK | 101.2 | 18.9 | 47.8 | 9 | 118.4 | 10.11 | 850.5 | 71.09 |  |  | 19124 | 118.3 | 11.02 |  |  |  | 61.32 | 24280 | [7 empty] | 120 | 0.47 | 31.1 |  |  |  | 2852
6222 | R16065--120V | C6521241211-6223 | 2024-12-23 | 8:39:09 | OK | 101.2 | 18.9 | 47.8 | 9 | 118.2 | 10.03 | 846.6 | 71.36 |  |  | 19487 | 118 | 12.19 |  |  |  | 68.71 | 25432 | [7 empty] | 120 | 0.41 | 26.9 |  |  |  | 3243
6223 | R16065--120V | C6521241211-6224 | 2024-12-23 | 8:39:35 | OK | 101.2 | 18.9 | 47.9 | 9 | 118.4 | 10.04 | 841.7 | 70.81 |  |  | 19356 | 118.4 | 10.76 |  |  |  | 63.63 | 24777 | [7 empty] | 120 | 0.43 | 28.6 |  |  |  | 3232
6224 | R16065--120V | C6521241211-6225 | 2024-12-23 | 8:40:02 | OK | 101.2 | 18.9 | 47.9 | 9 | 118.1 | 10.05 | 848.2 | 71.43 |  |  | 19414 | 117.9 | 12.25 |  |  |  | 68.34 | 25068 | [7 empty] | 120 | 0.45 | 29.7 |  |  |  | 3093
6225 | R16065--120V | C6521241211-6226 | 2024-12-23 | 8:40:29 | OK | 101.2 | 19.0 | 47.7 | 8.9 | 118.4 | 10.21 | 855.2 | 70.76 |  |  | 19485 | 118.3 | 10.83 |  |  |  | 64.15 | 24769 | [7 empty] | 120 | 0.41 | 27 |  |  |  | 3227
6226 | R16065--120V | C6521241211-6227 | 2024-12-23 | 8:40:57 | OK | 101.2 | 19.0 | 47.7 | 8.9 | 118.2 | 9.9 | 831.3 | 71.05 |  |  | 19652 | 117.9 | 11.99 |  |  |  | 65.78 | 24547 | [7 empty] | 120 | 0.38 | 25.2 |  |  |  | 3215
6227 | R16065--120V | C6521241211-6228 | 2024-12-23 | 8:41:24 | OK | 101.2 | 19.0 | 47.7 | 9 | 118.4 | 10.13 | 851.8 | 71.02 |  |  | 19427 | 118.3 | 10.8 |  |  |  | 61.75 | 24421 | [7 empty] | 120 | 0.5 | 33.2 |  |  |  | 3085
6228 | R16065--120V | C6521241211-6229 | 2024-12-23 | 8:41:55 | OK | 101.2 | 19.0 | 47.7 | 8.9 | 118.2 | 10.47 | 882.3 | 71.31 |  |  | 19346 | 118 | 11.93 |  |  |  | 67.18 | 25236 | [7 empty] | 120 | 0.44 | 29.3 |  |  |  | 3149
6229 | R16065--120V | C6521241211-6230 | 2024-12-23 | 8:42:22 | OK | 101.2 | 19.0 | 47.7 | 9 | 118.3 | 10.25 | 865.2 | 71.33 |  |  | 19472 | 118.3 | 10.85 |  |  |  | 62.11 | 24476 | [7 empty] | 120 | 0.47 | 31.4 |  |  |  | 2917
6230 | R16065--120V | C6521241211-6231 | 2024-12-23 | 8:42:53 | OK | 101.2 | 19.0 | 47.6 | 8.9 | 118.1 | 9.92 | 835.2 | 71.3 |  |  | 19372 | 117.9 | 11.87 |  |  |  | 63.62 | 24614 | [7 empty] | 120 | 0.44 | 29 |  |  |  | 3128
6231 | R16065--120V | C6521241211-6232 | 2024-12-23 | 8:43:20 | OK | 101.2 | 19.0 | 47.7 | 8.9 | 118.4 | 10.08 | 845.3 | 70.86 |  |  | 19502 | 118.3 | 10.54 |  |  |  | 63.7 | 24695 | [7 empty] | 120.1 | 0.39 | 25.5 |  |  |  | 3297
6232 | R16065--120V | C6521241211-6233 | 2024-12-23 | 8:44:40 | OK | 101.2 | 19.0 | 47.7 | 9 | 118 | 10.01 | 839.4 | 71.04 |  |  | 19499 | 117.9 | 11.4 |  |  |  | 62.66 | 24342 | [7 empty] | 120 | 0.5 | 33.4 |  |  |  | 2917
6233 | R16065--120V | C6521241211-6234 | 2024-12-23 | 8:45:08 | OK | 101.2 | 19.0 | 47.6 | 9 | 118.3 | 9.91 | 844.5 | 72.01 |  |  | 19113 | 118.3 | 10.83 |  |  |  | 61.94 | 24298 | [7 empty] | 120 | 0.48 | 32.4 |  |  |  | 2939
6234 | R16065--120V | C6521241211-6235 | 2024-12-23 | 8:45:38 | OK | 101.2 | 19.0 | 47.6 | 9 | 118.2 | 10.13 | 853.1 | 71.25 |  |  | 19399 | 118 | 12.12 |  |  |  | 68.34 | 25136 | [7 empty] | 120 | 0.42 | 28.1 |  |  |  | 3037
6235 | R16065--120V | C6521241211-6236 | 2024-12-23 | 8:46:06 | OK | 101.2 | 19.1 | 47.6 | 9 | 118.4 | 10.09 | 851.8 | 71.26 |  |  | 19606 | 118.4 | 10.64 |  |  |  | 63.78 | 24757 | [7 empty] | 120 | 0.37 | 24.7 |  |  |  | 3284
6236 | R16065--120V | C6521241211-6237 | 2024-12-23 | 8:46:35 | OK | 101.2 | 19.1 | 47.5 | 9 | 118.2 | 10.19 | 856.4 | 71.09 |  |  | 19344 | 117.9 | 12.02 |  |  |  | 65.51 | 24970 | [7 empty] | 120 | 0.49 | 32.6 |  |  |  | 2884
6237 | R16065--120V | C6521241211-6238 | 2024-12-23 | 8:47:04 | OK | 101.2 | 19.1 | 47.4 | 8.9 | 118.4 | 10.21 | 859.4 | 71.05 |  |  | 19399 | 118.3 | 10.67 |  |  |  | 64.09 | 24852 | [7 empty] | 120 | 0.41 | 27.4 |  |  |  | 3275
6238 | R16065--120V | C6521241211-6239 | 2024-12-23 | 8:48:53 | OK | 101.2 | 19.2 | 47.2 | 9 | 118 | 10.35 | 879.4 | 71.98 |  |  | 19517 | 118 | 10.46 |  |  |  | 60.59 | 24277 | [7 empty] | 120 | 0.51 | 34.5 |  |  |  | 2960
6239 | R16065--120V | C6521241211-6240 | 2024-12-23 | 8:49:19 | OK | 101.2 | 19.2 | 47.1 | 9 | 118.3 | 9.97 | 849.4 | 71.98 |  |  | 19164 | 118.3 | 10.62 |  |  |  | 62.76 | 24501 | [7 empty] | 120 | 0.41 | 27.5 |  |  |  | 3166
6240 | R16065--120V | C6521241211-6241 | 2024-12-23 | 8:49:45 | OK | 101.2 | 19.2 | 47.2 | 8.9 | 118.1 | 10.03 | 843.5 | 71.27 |  |  | 19528 | 117.9 | 11.71 |  |  |  | 63.07 | 24403 | [7 empty] | 120 | 0.44 | 29.4 |  |  |  | 3106
6241 | R16065--120V | C6521241211-6242 | 2024-12-23 | 8:50:12 | OK | 101.2 | 19.2 | 47.2 | 9 | 118.4 | 10.19 | 860.9 | 71.39 |  |  | 19076 | 118.3 | 10.77 |  |  |  | 63.16 | 24651 | [7 empty] | 120 | 0.42 | 27.9 |  |  |  | 3176
6242 | R16065--120V | C6521241211-6243 | 2024-12-23 | 8:50:42 | OK | 101.2 | 19.1 | 47.2 | 8.9 | 118.2 | 10.28 | 871.8 | 71.74 |  |  | 18976 | 118.1 | 10.8 |  |  |  | 61.11 | 24328 | [7 empty] | 120 | 0.5 | 33.2 |  |  |  | 2899
6243 | R16065--120V | C6521241211-6244 | 2024-12-23 | 8:51:09 | OK | 101.2 | 19.1 | 47.2 | 9 | 118.4 | 10.11 | 851.5 | 71.11 |  |  | 18859 | 118.4 | 11.01 |  |  |  | 61.83 | 24416 | [7 empty] | 120 | 0.48 | 32.4 |  |  |  | 2807
6244 | R16065--120V | C6521241211-6245 | 2024-12-23 | 8:51:36 | OK | 101.2 | 19.1 | 47.3 | 9 | 118.2 | 10.06 | 845.7 | 71.14 |  |  | 19515 | 118.1 | 11.32 |  |  |  | 62.65 | 24332 | [7 empty] | 120 | 0.51 | 34.2 |  |  |  | 2970
6245 | R16065--120V | C6521241211-6246 | 2024-12-23 | 8:52:03 | OK | 101.2 | 19.2 | 47.3 | 9 | 118.4 | 10.31 | 866.3 | 70.96 |  |  | 19291 | 118.3 | 10.86 |  |  |  | 61.59 | 24293 | [7 empty] | 120 | 0.52 | 34.4 |  |  |  | 3012
6246 | R16065--120V | C6521241211-6247 | 2024-12-23 | 8:52:30 | OK | 101.2 | 19.1 | 47.3 | 9 | 118.1 | 10.34 | 871.7 | 71.36 |  |  | 18639 | 118.1 | 10.67 |  |  |  | 61.28 | 24255 | [7 empty] | 120 | 0.48 | 32.2 |  |  |  | 2846
6247 | R16065--120V | C6521241211-6248 | 2024-12-23 | 8:52:56 | OK | 101.2 | 19.2 | 47.1 | 9 | 118.4 | 10.1 | 845.9 | 70.67 |  |  | 19554 | 118.3 | 10.79 |  |  |  | 62.18 | 24447 | [7 empty] | 120 | 0.53 | 34.7 |  |  |  | 3009
6248 | R16065--120V | C6521241211-6249 | 2024-12-23 | 8:53:26 | OK | 101.2 | 19.2 | 47.1 | 9 | 118.1 | 10.31 | 872.2 | 71.62 |  |  | 19467 | 118 | 11.92 |  |  |  | 67.51 | 25352 | [7 empty] | 120 | 0.38 | 25.1 |  |  |  | 3242
6249 | R16065--120V | C6521241211-6250 | 2024-12-23 | 8:53:53 | OK | 101.2 | 19.2 | 47.0 | 9 | 118.4 | 10.16 | 854.6 | 71.09 |  |  | 19374 | 118.3 | 10.73 |  |  |  | 62.91 | 24530 | [7 empty] | 120 | 0.42 | 28 |  |  |  | 3224
6250 | R16065--120V | C6521241211-6251 | 2024-12-23 | 8:54:22 | OK | 101.2 | 19.2 | 47.0 | 9 | 118.1 | 10.2 | 861.3 | 71.52 |  |  | 19198 | 117.8 | 11.66 |  |  |  | 63.5 | 24375 | [7 empty] | 120 | 0.48 | 32 |  |  |  | 2993
6251 | R16065--120V | C6521241211-6252 | 2024-12-23 | 8:54:49 | OK | 101.2 | 19.2 | 47.0 | 8.9 | 118.4 | 10.25 | 863.2 | 71.14 |  |  | 19364 | 118.3 | 10.75 |  |  |  | 63.38 | 24609 | [7 empty] | 120 | 0.42 | 28 |  |  |  | 3227
6252 | R16065--120V | C6521241211-6253 | 2024-12-23 | 8:55:18 | OK | 101.2 | 19.2 | 47.0 | 9 | 118.2 | 10.36 | 871.1 | 71.17 |  |  | 19097 | 118 | 11.69 |  |  |  | 63.19 | 24446 | [7 empty] | 120 | 0.53 | 34.7 |  |  |  | 2948
6253 | R16065--120V | C6521241211-6254 | 2024-12-23 | 8:55:49 | OK | 101.2 | 19.2 | 47.1 | 8.9 | 118.4 | 10.15 | 855.2 | 71.15 |  |  | 19661 | 118.4 | 10.67 |  |  |  | 63.4 | 24714 | [7 empty] | 120 | 0.39 | 25.8 |  |  |  | 3294
6254 | R16065--120V | C6521241211-6255 | 2024-12-23 | 8:56:16 | OK | 101.2 | 19.2 | 47.2 | 9 | 118.1 | 10.27 | 865.8 | 71.37 |  |  | 18823 | 118.1 | 10.88 |  |  |  | 62.01 | 24319 | [7 empty] | 120 | 0.48 | 32.1 |  |  |  | 2831
6255 | R16065--120V | C6521241211-6256 | 2024-12-23 | 8:56:42 | OK | 101.2 | 19.2 | 47.2 | 9 | 118.4 | 10.08 | 843.1 | 70.67 |  |  | 19548 | 118.3 | 10.63 |  |  |  | 63.13 | 24712 | [7 empty] | 120 | 0.39 | 25.8 |  |  |  | 3294
6256 | R16065--120V | C6521241211-6257 | 2024-12-23 | 8:57:10 | OK | 101.2 | 19.1 | 47.1 | 9 | 118.2 | 10.07 | 846.1 | 71.09 |  |  | 19236 | 118.1 | 10.82 |  |  |  | 60.28 | 24140 | [7 empty] | 120 | 0.51 | 34 |  |  |  | 2924
6257 | R16065--120V | C6521241211-6258 | 2024-12-23 | 8:57:37 | OK | 101.2 | 19.1 | 47.2 | 9 | 118.3 | 10.18 | 855.9 | 71.06 |  |  | 19782 | 118.3 | 11.19 |  |  |  | 64.75 | 24888 | [7 empty] | 120 | 0.4 | 26.2 |  |  |  | 3259
6258 | R16065--120V | C6521241211-6259 | 2024-12-23 | 8:58:08 | OK | 101.2 | 19.1 | 47.4 | 9 | 118.1 | 10.31 | 872.6 | 71.65 |  |  | 19270 | 118.1 | 11.2 |  |  |  | 62.38 | 24394 | [7 empty] | 119.9 | 0.49 | 32.6 |  |  |  | 2829
6259 | R16065--120V | C6521241211-6260 | 2024-12-23 | 8:58:37 | OK | 101.2 | 19.1 | 47.4 | 9 | 118.4 | 10.08 | 848.7 | 71.1 |  |  | 19487 | 118.3 | 10.75 |  |  |  | 63.17 | 24606 | [7 empty] | 120 | 0.42 | 27.7 |  |  |  | 3266
6260 | R16065--120V | C6521241211-6261 | 2024-12-23 | 8:59:04 | OK | 101.2 | 19.1 | 47.4 | 8.9 | 118.2 | 9.73 | 814.3 | 70.81 |  |  | 19749 | 117.9 | 11.91 |  |  |  | 65.99 | 24984 | [7 empty] | 120 | 0.39 | 25.9 |  |  |  | 3198
6261 | R16065--120V | C6521241211-6262 | 2024-12-23 | 8:59:29 | OK | 101.2 | 19.1 | 47.5 | 9 | 118.4 | 10.19 | 856.5 | 70.99 |  |  | 19339 | 118.4 | 10.65 |  |  |  | 63.01 | 24746 | [7 empty] | 120 | 0.45 | 29.7 |  |  |  | 3199
6262 | R16065--120V | C6521241211-6263 | 2024-12-23 | 8:59:57 | OK | 101.2 | 19.1 | 47.5 | 9 | 118.1 | 10.78 | 907.3 | 71.27 |  |  | 19713 | 117.9 | 12.04 |  |  |  | 67.96 | 25253 | [7 empty] | 120 | 0.42 | 27.8 |  |  |  | 3109
6263 | R16065--120V | C6521241211-6264 | 2024-12-23 | 9:00:24 | OK | 101.2 | 19.1 | 47.6 | 9 | 118.4 | 10.2 | 860.1 | 71.22 |  |  | 19399 | 118.3 | 10.86 |  |  |  | 61.26 | 24285 | [7 empty] | 120 | 0.52 | 34.9 |  |  |  | 3023
6264 | R16065--120V | C6521241211-6265 | 2024-12-23 | 9:00:51 | OK | 101.2 | 19.1 | 47.5 | 9 | 118 | 10.32 | 873.1 | 71.65 |  |  | 19429 | 117.8 | 11.73 |  |  |  | 63.2 | 24584 | [7 empty] | 120 | 0.46 | 30.3 |  |  |  | 3031
6265 | R16065--120V | C6521241211-6266 | 2024-12-23 | 9:01:19 | OK | 101.2 | 19.1 | 47.3 | 9 | 118.3 | 10.15 | 853.9 | 71.1 |  |  | 19536 | 118.2 | 10.72 |  |  |  | 62.43 | 24601 | [7 empty] | 120 | 0.5 | 33.6 |  |  |  | 3088
6266 | R16065--120V | C6521241211-6267 | 2024-12-23 | 9:02:34 | OK | 101.2 | 19.1 | 47.4 | 9 | 118.2 | 10.31 | 864.3 | 70.93 |  |  | 19667 | 117.9 | 11.79 |  |  |  | 65.23 | 24778 | [7 empty] | 120 | 0.48 | 32.3 |  |  |  | 2928
6267 | R16065--120V | C6521241211-6268 | 2024-12-23 | 9:03:01 | OK | 101.2 | 19.2 | 47.2 | 9 | 118.4 | 10.07 | 852.7 | 71.56 |  |  | 19226 | 118.3 | 10.55 |  |  |  | 62.15 | 24501 | [7 empty] | 120 | 0.44 | 29.2 |  |  |  | 3090
6268 | R16065--120V | C6521241211-6269 | 2024-12-23 | 9:03:29 | OK | 101.2 | 19.2 | 47.3 | 9 | 118.1 | 10.42 | 877.4 | 71.3 |  |  | 19648 | 117.9 | 12.2 |  |  |  | 68.02 | 25225 | [7 empty] | 120 | 0.41 | 27.1 |  |  |  | 3201
6269 | R16065--120V | C6521241211-6270 | 2024-12-23 | 9:03:55 | OK | 101.2 | 19.1 | 47.3 | 9 | 118.3 | 10.16 | 857.3 | 71.28 |  |  | 18956 | 118.2 | 10.85 |  |  |  | 61.76 | 24483 | [7 empty] | 120 | 0.48 | 32.4 |  |  |  | 2971
6270 | R16065--120V | C6521241211-6271 | 2024-12-23 | 9:04:22 | OK | 101.2 | 19.1 | 47.3 | 9 | 118.1 | 10.31 | 867.7 | 71.3 |  |  | 19486 | 117.8 | 12.16 |  |  |  | 68.51 | 25548 | [7 empty] | 120 | 0.42 | 27.8 |  |  |  | 3185
6271 | R16065--120V | C6521241211-6272 | 2024-12-23 | 9:04:48 | OK | 101.2 | 19.1 | 47.4 | 8.9 | 118.2 | 10.31 | 865.8 | 70.99 |  |  | 18928 | 118.2 | 10.83 |  |  |  | 62.7 | 24715 | [7 empty] | 120 | 0.54 | 34.7 |  |  |  | 3040
6272 | R16065--120V | C6521241211-6273 | 2024-12-23 | 9:05:27 | OK | 101.2 | 19.1 | 47.4 | 8.9 | 118 | 9.83 | 828.5 | 71.42 |  |  | 19625 | 117.8 | 11.85 |  |  |  | 65.84 | 24668 | [7 empty] | 120 | 0.42 | 27.9 |  |  |  | 3074
6273 | R16065--120V | C6521241211-6274 | 2024-12-23 | 9:05:56 | OK | 101.2 | 19.2 | 47.2 | 9 | 118.4 | 10.05 | 850.8 | 71.54 |  |  | 19133 | 118.3 | 10.91 |  |  |  | 60.75 | 24180 | [7 empty] | 120 | 0.52 | 35 |  |  |  | 2650
6274 | R16065--120V | C6521241211-6275 | 2024-12-23 | 9:06:26 | OK | 101.2 | 19.2 | 47.2 | 9 | 118.1 | 9.99 | 840.6 | 71.23 |  |  | 19505 | 118 | 12.01 |  |  |  | 65.23 | 24758 | [7 empty] | 120 | 0.47 | 31.7 |  |  |  | 2859
6275 | R16065--120V | C6521241211-6276 | 2024-12-23 | 9:06:53 | OK | 101.2 | 19.2 | 47.3 | 9 | 118.3 | 10.2 | 861.4 | 71.39 |  |  | 19089 | 118.2 | 11.05 |  |  |  | 61.34 | 24327 | [7 empty] | 120 | 0.48 | 32.1 |  |  |  | 2847
6276 | R16065--120V | C6521241211-6277 | 2024-12-23 | 9:07:19 | OK | 101.2 | 19.2 | 47.3 | 9 | 118.1 | 9.97 | 838.8 | 71.27 |  |  | 19316 | 118 | 10.55 |  |  |  | 61.38 | 24307 | [7 empty] | 120 | 0.47 | 31.7 |  |  |  | 2895
6277 | R16065--120V | C6521241211-6278 | 2024-12-23 | 9:07:45 | OK | 101.2 | 19.2 | 47.2 | 9 | 118.4 | 10.33 | 872.6 | 71.33 |  |  | 18798 | 118.3 | 10.84 |  |  |  | 61.31 | 24317 | [7 empty] | 120 | 0.53 | 34.7 |  |  |  | 3066
6278 | R16065--120V | C6521241211-6279 | 2024-12-23 | 9:08:21 | OK | 101.2 | 19.2 | 47.2 | 8.9 | 118.1 | 10.22 | 864.6 | 71.63 |  |  | 19442 | 118.1 | 10.57 |  |  |  | 61.26 | 24306 | [7 empty] | 120 | 0.49 | 33 |  |  |  | 2831
6279 | R16065--120V | C6521241211-6280 | 2024-12-23 | 9:08:47 | OK | 101.2 | 19.2 | 47.3 | 8.9 | 118.4 | 10.26 | 862.1 | 71.01 |  |  | 19267 | 118.4 | 10.77 |  |  |  | 62.18 | 24637 | [7 empty] | 120 | 0.49 | 32.3 |  |  |  | 2969
6280 | R16065--120V | C6521241211-6281 | 2024-12-23 | 9:09:16 | OK | 101.2 | 19.2 | 47.2 | 8.9 | 118.1 | 10 | 842.8 | 71.37 |  |  | 19255 | 117.9 | 11.82 |  |  |  | 65.7 | 25016 | [7 empty] | 119.9 | 0.51 | 34.5 |  |  |  | 2994
6281 | R16065--120V | C6521241211-6282 | 2024-12-23 | 9:09:43 | OK | 101.2 | 19.2 | 47.2 | 8.9 | 118.3 | 10.18 | 853.2 | 70.84 |  |  | 19068 | 118.3 | 10.8 |  |  |  | 62.24 | 24437 | [7 empty] | 120 | 0.48 | 32.2 |  |  |  | 2950
6282 | R16065--120V | C6521241211-6283 | 2024-12-23 | 9:10:49 | OK | 101.2 | 19.2 | 47.3 | 8.9 | 118.2 | 10.45 | 874.1 | 70.79 |  |  | 19541 | 118 | 12.4 |  |  |  | 68.01 | 25140 | [7 empty] | 120 | 0.52 | 34.7 |  |  |  | 2933
6283 | R16065--120V | C6521241211-6284 | 2024-12-23 | 9:11:19 | OK | 101.2 | 19.2 | 47.2 | 8.9 | 118.3 | 10.11 | 864.3 | 72.3 |  |  | 19456 | 118.3 | 10.76 |  |  |  | 62.4 | 24539 | [7 empty] | 120 | 0.5 | 33.5 |  |  |  | 3018
6284 | R16065--120V | C6521241211-6285 | 2024-12-23 | 9:11:47 | OK | 101.2 | 19.2 | 47.2 | 9 | 118.1 | 10.06 | 842.9 | 70.91 |  |  | 19498 | 117.9 | 12.02 |  |  |  | 69.57 | 25392 | [7 empty] | 120 | 0.41 | 27.1 |  |  |  | 3172
6285 | R16065--120V | C6521241211-6286 | 2024-12-23 | 9:12:15 | OK | 101.2 | 19.3 | 47.1 | 9 | 118.3 | 10.08 | 847.4 | 71.11 |  |  | 19622 | 118.3 | 10.52 |  |  |  | 62.41 | 24658 | [7 empty] | 120 | 0.43 | 28.9 |  |  |  | 3160
6286 | R16065--120V | C6521241211-6287 | 2024-12-23 | 9:12:43 | OK | 101.2 | 19.3 | 47.1 | 8.9 | 118.1 | 10.22 | 859.9 | 71.26 |  |  | 19422 | 117.9 | 12.1 |  |  |  | 68.91 | 25632 | [7 empty] | 120 | 0.4 | 26.8 |  |  |  | 3205
6287 | R16065--120V | C6521241211-6288 | 2024-12-23 | 9:13:10 | OK | 101.2 | 19.3 | 47.0 | 8.9 | 118.3 | 10.32 | 866.4 | 71.01 |  |  | 19295 | 118.2 | 10.98 |  |  |  | 61.15 | 24276 | [7 empty] | 119.9 | 0.52 | 34.5 |  |  |  | 2728
6288 | R16065--120V | C6521241211-6289 | 2024-12-23 | 9:13:40 | OK | 101.2 | 19.2 | 47.1 | 8.9 | 118.1 | 10.21 | 865.1 | 71.77 |  |  | 19113 | 117.9 | 10.57 |  |  |  | 60.72 | 24223 | [7 empty] | 119.9 | 0.51 | 34.3 |  |  |  | 2554
6289 | R16065--120V | C6521241211-6290 | 2024-12-23 | 9:14:07 | OK | 101.2 | 19.2 | 47.1 | 8.9 | 118.2 | 10.18 | 859.4 | 71.4 |  |  | 19392 | 118.3 | 10.95 |  |  |  | 60.84 | 24444 | [7 empty] | 120 | 0.48 | 31.7 |  |  |  | 2870
6290 | R16065--120V | C6521241211-6291 | 2024-12-23 | 9:14:34 | OK | 101.2 | 19.2 | 47.2 | 8.9 | 118.1 | 9.73 | 813.5 | 70.76 |  |  | 19673 | 117.8 | 11.98 |  |  |  | 69.17 | 25338 | [7 empty] | 120 | 0.4 | 26.4 |  |  |  | 3200
6291 | R16065--120V | C6521241211-6292 | 2024-12-23 | 9:15:00 | OK | 101.2 | 19.2 | 47.2 | 9 | 118.3 | 10.3 | 863.5 | 70.85 |  |  | 18889 | 118.2 | 10.9 |  |  |  | 61.97 | 24458 | [7 empty] | 120 | 0.55 | 34.7 |  |  |  | 2782
6292 | R16065--120V | C6521241211-6293 | 2024-12-23 | 9:15:34 | OK | 101.2 | 19.1 | 47.3 | 8.9 | 118 | 10.15 | 858.8 | 71.75 |  |  | 19043 | 117.7 | 11.64 |  |  |  | 63.17 | 24352 | [7 empty] | 120 | 0.48 | 31.8 |  |  |  | 2837
6293 | R16065--120V | C6521241211-6294 | 2024-12-23 | 9:16:01 | OK | 101.2 | 19.1 | 47.3 | 8.9 | 118.4 | 10.03 | 847.4 | 71.34 |  |  | 19655 | 118.4 | 10.67 |  |  |  | 62.18 | 24565 | [7 empty] | 120 | 0.39 | 25.7 |  |  |  | 3274
6294 | R16065--120V | C6521241211-6295 | 2024-12-23 | 9:16:28 | OK | 101.2 | 19.1 | 47.2 | 8.9 | 118.1 | 10.12 | 852.7 | 71.36 |  |  | 19325 | 117.9 | 11.67 |  |  |  | 61.95 | 24382 | [7 empty] | 120 | 0.48 | 32.4 |  |  |  | 2893
6295 | R16065--120V | C6521241211-6296 | 2024-12-23 | 9:16:55 | OK | 101.2 | 19.2 | 47.1 | 8.9 | 118.3 | 10.26 | 866.8 | 71.42 |  |  | 18970 | 118.3 | 10.93 |  |  |  | 61.33 | 24333 | [7 empty] | 120 | 0.5 | 33.1 |  |  |  | 2805
6296 | R16065--120V | C6521241211-6297 | 2024-12-23 | 9:17:23 | OK | 101.2 | 19.2 | 47.3 | 8.9 | 118 | 10.25 | 861.4 | 71.25 |  |  | 19084 | 117.9 | 12.1 |  |  |  | 64.9 | 24440 | [7 empty] | 120 | 0.49 | 33 |  |  |  | 2698
6297 | R16065--120V | C6521241211-6298 | 2024-12-23 | 9:17:49 | OK | 101.2 | 19.2 | 47.2 | 9 | 118.3 | 10.07 | 843.4 | 70.78 |  |  | 19439 | 118.3 | 10.75 |  |  |  | 62.41 | 24506 | [7 empty] | 120 | 0.42 | 28.3 |  |  |  | 3161
6298 | R16065--120V | C6521241211-6299 | 2024-12-23 | 9:18:20 | OK | 101.2 | 19.3 | 47.1 | 8.9 | 118 | 10.08 | 851.8 | 71.63 |  |  | 19348 | 117.9 | 11.82 |  |  |  | 65.96 | 24889 | [7 empty] | 120 | 0.45 | 29.9 |  |  |  | 3035
6299 | R16065--120V | C6521241211-6300 | 2024-12-23 | 9:18:48 | OK | 101.2 | 19.3 | 47.0 | 8.9 | 118.3 | 10.37 | 879.4 | 71.68 |  |  | 18990 | 118.3 | 10.87 |  |  |  | 62.07 | 24384 | [7 empty] | 120 | 0.52 | 34.9 |  |  |  | 2997
6300 | R16065--120V | C6521241211-6301 | 2024-12-23 | 9:19:15 | OK | 101.2 | 19.3 | 47.1 | 8.9 | 118.1 | 10.09 | 850.2 | 71.34 |  |  | 19149 | 117.9 | 11.96 |  |  |  | 64.39 | 24834 | [7 empty] | 120 | 0.5 | 33.7 |  |  |  | 2927
6301 | R16065--120V | C6521241211-6302 | 2024-12-23 | 9:19:42 | OK | 101.2 | 19.2 | 47.1 | 8.9 | 118.4 | 10.05 | 842.2 | 70.79 |  |  | 19572 | 118.3 | 10.76 |  |  |  | 62.43 | 24539 | [7 empty] | 120 | 0.45 | 29.9 |  |  |  | 3175
6302 | R16065--120V | C6521241211-6303 | 2024-12-23 | 9:20:12 | OK | 101.2 | 19.2 | 47.1 | 8.9 | 118 | 10.15 | 855 | 71.4 |  |  | 19466 | 117.8 | 11.88 |  |  |  | 64 | 24409 | [7 empty] | 120 | 0.48 | 32.4 |  |  |  | 2953
6303 | R16065--120V | C6521241211-6304 | 2024-12-23 | 9:20:39 | OK | 101.2 | 19.2 | 47.1 | 8.9 | 118.3 | 10.13 | 852 | 71.09 |  |  | 19515 | 118.3 | 10.81 |  |  |  | 61.75 | 24597 | [7 empty] | 120 | 0.42 | 28 |  |  |  | 3255
6304 | R16065--120V | C6521241211-6305 | 2024-12-23 | 9:21:07 | OK | 101.2 | 19.3 | 47.0 | 8.9 | 118.1 | 10.27 | 863.4 | 71.2 |  |  | 19578 | 118 | 11.87 |  |  |  | 66.32 | 24876 | [7 empty] | 120 | 0.41 | 27.4 |  |  |  | 3217
6305 | R16065--120V | C6521241211-6306 | 2024-12-23 | 9:21:35 | OK | 101.2 | 19.3 | 47.1 | 8.9 | 118.3 | 10 | 838.1 | 70.83 |  |  | 19678 | 118.4 | 10.55 |  |  |  | 63.13 | 24678 | [7 empty] | 120 | 0.37 | 24.6 |  |  |  | 3311
6306 | R16065--120V | C6521241211-6307 | 2024-12-23 | 9:22:02 | OK | 101.2 | 19.2 | 47.2 | 8.9 | 118.1 | 10.21 | 864.2 | 71.67 |  |  | 19214 | 118 | 11.93 |  |  |  | 65.9 | 24637 | [7 empty] | 120 | 0.49 | 32.7 |  |  |  | 2932
6307 | R16065--120V | C6521241211-6308 | 2024-12-23 | 9:22:29 | OK | 101.2 | 19.2 | 47.2 | 8.9 | 118.4 | 9.97 | 835.8 | 70.86 |  |  | 19720 | 118.3 | 10.78 |  |  |  | 62.05 | 24525 | [7 empty] | 120 | 0.38 | 25.4 |  |  |  | 3313
6308 | R16065--120V | C6521241211-6309 | 2024-12-23 | 9:22:58 | OK | 101.2 | 19.2 | 47.2 | 8.9 | 118.1 | 10.3 | 866.4 | 71.19 |  |  | 19170 | 118.1 | 10.59 |  |  |  | 60.6 | 24266 | [7 empty] | 120 | 0.48 | 31.7 |  |  |  | 2877
6309 | R16065--120V | C6521241211-6310 | 2024-12-23 | 9:23:24 | OK | 101.2 | 19.2 | 47.2 | 8.9 | 118.3 | 10.13 | 851.3 | 71.08 |  |  | 19312 | 118.2 | 10.77 |  |  |  | 61.52 | 24348 | [7 empty] | 120 | 0.48 | 32 |  |  |  | 2866
6310 | R16065--120V | C6521241211-6311 | 2024-12-23 | 9:23:51 | OK | 101.2 | 19.2 | 47.3 | 8.9 | 118.2 | 9.86 | 825.6 | 70.85 |  |  | 19523 | 117.9 | 11.93 |  |  |  | 67.64 | 25405 | [7 empty] | 120 | 0.38 | 25.1 |  |  |  | 3260
6311 | R16065--120V | C6521241211-6312 | 2024-12-23 | 9:24:18 | OK | 101.2 | 19.2 | 47.2 | 8.9 | 118.3 | 10.14 | 851 | 70.96 |  |  | 19764 | 118.3 | 10.59 |  |  |  | 62.82 | 24603 | [7 empty] | 120 | 0.39 | 25.6 |  |  |  | 3409
6312 | R16065--120V | C6521241211-6313 | 2024-12-23 | 9:24:48 | OK | 101.2 | 19.2 | 47.1 | 8.9 | 118.1 | 10.39 | 874.2 | 71.23 |  |  | 19296 | 117.9 | 11.93 |  |  |  | 65.17 | 24857 | [7 empty] | 120 | 0.44 | 29.5 |  |  |  | 3164
6313 | R16065--120V | C6521241211-6314 | 2024-12-23 | 9:25:14 | OK | 101.2 | 19.2 | 47.2 | 8.9 | 118.3 | 9.9 | 828.1 | 70.68 |  |  | 19700 | 118.3 | 10.72 |  |  |  | 62.64 | 24577 | [7 empty] | 120 | 0.38 | 25 |  |  |  | 3276
6314 | R16065--120V | C6521241211-6315 | 2024-12-23 | 9:25:43 | OK | 101.2 | 19.2 | 47.2 | 8.9 | 118.1 | 10.07 | 849.5 | 71.41 |  |  | 19471 | 117.9 | 11.76 |  |  |  | 63.69 | 24470 | [7 empty] | 120 | 0.45 | 30.1 |  |  |  | 3033
6315 | R16065--120V | C6521241211-6316 | 2024-12-23 | 9:26:10 | OK | 101.2 | 19.3 | 47.2 | 8.9 | 118.3 | 10.06 | 842.4 | 70.8 |  |  | 19363 | 118.2 | 10.72 |  |  |  | 63.31 | 24688 | [7 empty] | 120 | 0.45 | 29.7 |  |  |  | 3215
6316 | R16065--120V | C6521241211-6317 | 2024-12-23 | 9:26:37 | OK | 101.2 | 19.3 | 47.1 | 8.9 | 118.1 | 10.19 | 860 | 71.45 |  |  | 18988 | 117.9 | 10.67 |  |  |  | 61.47 | 24237 | [7 empty] | 120 | 0.48 | 32.2 |  |  |  | 2807
6317 | R16065--120V | C6521241211-6318 | 2024-12-23 | 9:27:03 | OK | 101.2 | 19.3 | 47.1 | 8.9 | 118.3 | 10.11 | 846.8 | 70.83 |  |  | 19624 | 118.2 | 10.77 |  |  |  | 62.56 | 24583 | [7 empty] | 120 | 0.43 | 28.5 |  |  |  | 3202
6318 | R16065--120V | C6521241211-6319 | 2024-12-23 | 9:27:30 | OK | 101.2 | 19.3 | 47.1 | 8.9 | 118 | 10.15 | 853.5 | 71.3 |  |  | 19194 | 117.9 | 10.64 |  |  |  | 60.99 | 24209 | [7 empty] | 120 | 0.5 | 33.3 |  |  |  | 2771
6319 | R16065--120V | C6521241211-6320 | 2024-12-23 | 9:27:56 | OK | 101.2 | 19.3 | 47.0 | 8.9 | 118.3 | 10.11 | 850.2 | 71.06 |  |  | 19481 | 118.3 | 10.76 |  |  |  | 62.95 | 24722 | [7 empty] | 120 | 0.41 | 27.4 |  |  |  | 3284
6320 | R16065--120V | C6521241211-6321 | 2024-12-23 | 9:28:23 | OK | 101.2 | 19.3 | 46.9 | 8.9 | 118.2 | 10.46 | 878.5 | 71.06 |  |  | 19561 | 118 | 11.95 |  |  |  | 65.51 | 24673 | [7 empty] | 120 | 0.4 | 26.3 |  |  |  | 3194
6321 | R16065--120V | C6521241211-6322 | 2024-12-23 | 9:28:50 | OK | 101.2 | 19.3 | 46.9 | 8.9 | 118.3 | 10.26 | 867.7 | 71.5 |  |  | 18843 | 118.3 | 10.86 |  |  |  | 62.99 | 24482 | [7 empty] | 120 | 0.52 | 34.7 |  |  |  | 3051
6322 | R16065--120V | C6521241211-6323 | 2024-12-23 | 9:29:19 | OK | 101.2 | 19.3 | 47.0 | 8.9 | 118.1 | 10.23 | 863.2 | 71.42 |  |  | 19069 | 118 | 11.58 |  |  |  | 62.66 | 24448 | [7 empty] | 120 | 0.49 | 32.8 |  |  |  | 2792
6323 | R16065--120V | C6521241211-6324 | 2024-12-23 | 9:29:46 | OK | 101.2 | 19.3 | 47.0 | 8.9 | 118.3 | 10.19 | 856.1 | 71.04 |  |  | 19563 | 118.2 | 10.65 |  |  |  | 63.21 | 24649 | [7 empty] | 120 | 0.44 | 29.1 |  |  |  | 3159
6324 | R16065--120V | C6521241211-6325 | 2024-12-23 | 9:30:13 | OK | 101.2 | 19.3 | 47.1 | 8.9 | 118.1 | 10.21 | 859.1 | 71.25 |  |  | 19013 | 118 | 11.58 |  |  |  | 61.93 | 24251 | [7 empty] | 120 | 0.5 | 33.8 |  |  |  | 2933
6325 | R16065--120V | C6521241211-6326 | 2024-12-23 | 9:30:39 | OK | 101.2 | 19.3 | 46.9 | 8.9 | 118.4 | 10.04 | 840.6 | 70.74 |  |  | 19714 | 118.3 | 10.6 |  |  |  | 63.26 | 24691 | [7 empty] | 120.1 | 0.38 | 24.8 |  |  |  | 3317
6326 | R16065--120V | C6521241211-6327 | 2024-12-23 | 9:31:07 | OK | 101.2 | 19.3 | 46.9 | 8.9 | 118.1 | 10.14 | 855.4 | 71.46 |  |  | 18736 | 118 | 11.79 |  |  |  | 64.46 | 24862 | [7 empty] | 120 | 0.52 | 34.7 |  |  |  | 2974
6327 | R16065--120V | C6521241211-6328 | 2024-12-23 | 9:31:41 | OK | 101.2 | 19.4 | 46.9 | 9 | 118.3 | 10.17 | 856.8 | 71.17 |  |  | 19426 | 118.3 | 10.65 |  |  |  | 63.14 | 24658 | [7 empty] | 120 | 0.43 | 28.3 |  |  |  | 3199
6328 | R16065--120V | C6521241211-6329 | 2024-12-23 | 9:32:08 | OK | 101.2 | 19.3 | 46.9 | 8.9 | 118.1 | 10.4 | 879.4 | 71.64 |  |  | 19563 | 118 | 11.67 |  |  |  | 63.9 | 24529 | [7 empty] | 120 | 0.43 | 28.9 |  |  |  | 3152
6329 | R16065--120V | C6521241211-6330 | 2024-12-23 | 9:32:35 | OK | 101.2 | 19.3 | 47.0 | 8.9 | 118.3 | 10.44 | 881.9 | 71.38 |  |  | 19031 | 118.3 | 10.97 |  |  |  | 61.86 | 24402 | [7 empty] | 120 | 0.47 | 31.6 |  |  |  | 2924
6330 | R16065--120V | C6521241211-6331 | 2024-12-23 | 9:33:02 | OK | 101.2 | 19.3 | 46.9 | 8.9 | 118.1 | 10.04 | 845.5 | 71.28 |  |  | 18957 | 117.9 | 11.86 |  |  |  | 64.88 | 24834 | [7 empty] | 120 | 0.5 | 33.6 |  |  |  | 2960
6331 | R16065--120V | C6521241211-6332 | 2024-12-23 | 9:33:28 | OK | 101.2 | 19.3 | 46.8 | 8.9 | 118.4 | 10.22 | 860.2 | 71.07 |  |  | 18890 | 118.3 | 10.8 |  |  |  | 62.24 | 24459 | [7 empty] | 120 | 0.53 | 34.7 |  |  |  | 3012
6332 | R16065--120V | C6521241211-6333 | 2024-12-23 | 9:35:03 | OK | 101.2 | 19.4 | 46.8 | 8.9 | 118 | 10.24 | 868.3 | 71.86 |  |  | 19203 | 117.8 | 12.04 |  |  |  | 64.76 | 24507 | [7 empty] | 120 | 0.48 | 31.9 |  |  |  | 2727
6333 | R16065--120V | C6521241211-6334 | 2024-12-23 | 9:35:29 | OK | 101.2 | 19.4 | 46.7 | 8.9 | 118.2 | 9.81 | 837.6 | 72.22 |  |  | 19286 | 118.3 | 10.63 |  |  |  | 62.11 | 24519 | [7 empty] | 120 | 0.44 | 29 |  |  |  | 3240
6334 | R16065--120V | C6521241211-6335 | 2024-12-23 | 9:35:55 | OK | 101.2 | 19.4 | 46.6 | 9 | 118.1 | 10.35 | 870.1 | 71.2 |  |  | 19177 | 118 | 11.78 |  |  |  | 63.33 | 24345 | [7 empty] | 120 | 0.52 | 34.7 |  |  |  | 2949
6335 | R16065--120V | C6521241211-6336 | 2024-12-23 | 9:37:41 | OK | 101.2 | 19.5 | 46.7 | 8.9 | 118.3 | 10.05 | 851.2 | 71.57 |  |  | 19468 | 118.3 | 10.64 |  |  |  | 62.91 | 24598 | [7 empty] | 120 | 0.43 | 28.9 |  |  |  | 3129
6336 | R16065--120V | C6521241211-6337 | 2024-12-23 | 9:38:09 | OK | 101.2 | 19.5 | 46.5 | 8.9 | 118.1 | 9.87 | 838.9 | 71.98 |  |  | 19218 | 117.9 | 11.77 |  |  |  | 65.82 | 25077 | [7 empty] | 120 | 0.42 | 27.6 |  |  |  | 3202
6337 | R16065--120V | C6521241211-6338 | 2024-12-23 | 9:40:26 | OK | 101.2 | 19.5 | 46.5 | 9 | 118.4 | 9.55 | 795.6 | 70.33 |  |  | 19644 | 118.4 | 10.37 |  |  |  | 59.71 | 24387 | [7 empty] | 120 | 0.48 | 31.7 |  |  |  | 2923
6338 | R16065--120V | C6521241211-6339 | 2024-12-23 | 9:40:54 | OK | 101.2 | 19.5 | 46.5 | 8.9 | 118 | 9.9 | 852.7 | 72.99 |  |  | 19147 | 117.8 | 11.81 |  |  |  | 65.53 | 24867 | [7 empty] | 120 | 0.43 | 28.4 |  |  |  | 3157
6339 | R16065--120V | C6521241211-6340 | 2024-12-23 | 9:41:20 | OK | 101.2 | 19.5 | 46.5 | 8.9 | 118.3 | 10.27 | 862.9 | 71.02 |  |  | 19171 | 118.3 | 10.58 |  |  |  | 61.24 | 24726 | [7 empty] | 120 | 0.44 | 29.2 |  |  |  | 3261
6340 | R16065--120V | C6521241211-6341 | 2024-12-23 | 9:41:46 | OK | 101.2 | 19.5 | 46.5 | 8.9 | 118.1 | 10.33 | 876.7 | 71.87 |  |  | 18715 | 117.9 | 11.35 |  |  |  | 61.87 | 24330 | [7 empty] | 120 | 0.52 | 34.5 |  |  |  | 3024
6341 | R16065--120V | C6521241211-6342 | 2024-12-23 | 9:42:13 | OK | 101.2 | 19.6 | 46.3 | 9 | 118.4 | 10.36 | 869.3 | 70.86 |  |  | 19253 | 118.3 | 10.86 |  |  |  | 58.98 | 24258 | [7 empty] | 120 | 0.5 | 33.6 |  |  |  | 2991
6342 | R16065--120V | C6521241211-6343 | 2024-12-23 | 9:42:40 | OK | 101.2 | 19.6 | 46.4 | 8.9 | 118 | 10.29 | 867.7 | 71.43 |  |  | 19491 | 118 | 10.68 |  |  |  | 60.65 | 24287 | [7 empty] | 120 | 0.5 | 33.3 |  |  |  | 2835
6343 | R16065--120V | C6521241211-6344 | 2024-12-23 | 9:43:07 | OK | 101.2 | 19.5 | 46.5 | 8.9 | 118.3 | 10.1 | 844.6 | 70.67 |  |  | 19525 | 118.3 | 10.91 |  |  |  | 63.06 | 24857 | [7 empty] | 120 | 0.42 | 28.1 |  |  |  | 3224
6344 | R16065--120V | C6521241211-6345 | 2024-12-23 | 9:43:34 | OK | 101.2 | 19.5 | 46.6 | 8.9 | 118 | 9.83 | 824.2 | 71.02 |  |  | 19787 | 117.8 | 11.93 |  |  |  | 65.78 | 24831 | [7 empty] | 120 | 0.38 | 25.1 |  |  |  | 3294
6345 | R16065--120V | C6521241211-6346 | 2024-12-23 | 9:44:01 | OK | 101.2 | 19.5 | 46.6 | 8.9 | 118.3 | 10.2 | 856.1 | 70.99 |  |  | 19435 | 118.3 | 10.77 |  |  |  | 62.15 | 24582 | [7 empty] | 120 | 0.51 | 34 |  |  |  | 3047
6346 | R16065--120V | C6521241211-6347 | 2024-12-23 | 9:44:28 | OK | 101.2 | 19.5 | 46.4 | 8.9 | 118.1 | 10.25 | 869.4 | 71.84 |  |  | 18573 | 118 | 10.65 |  |  |  | 60.63 | 24166 | [7 empty] | 120 | 0.5 | 33.6 |  |  |  | 2867
6347 | R16065--120V | C6521241211-6348 | 2024-12-23 | 9:44:55 | OK | 101.2 | 19.5 | 46.7 | 8.9 | 118.4 | 10.14 | 850.9 | 70.88 |  |  | 18997 | 118.4 | 10.74 |  |  |  | 61.48 | 24491 | [7 empty] | 120 | 0.52 | 34.8 |  |  |  | 2761
6348 | R16065--120V | C6521241211-6349 | 2024-12-23 | 9:45:21 | OK | 101.2 | 19.5 | 46.6 | 8.9 | 118 | 10.39 | 879 | 71.71 |  |  | 19235 | 118 | 10.83 |  |  |  | 61.85 | 24262 | [7 empty] | 120 | 0.53 | 34.7 |  |  |  | 2929
6349 | R16065--120V | C6521241211-6350 | 2024-12-23 | 9:45:54 | OK | 101.2 | 19.6 | 46.4 | 8.9 | 118.3 | 10.33 | 867.9 | 71.06 |  |  | 19334 | 118.3 | 10.76 |  |  |  | 61.46 | 24546 | [7 empty] | 120 | 0.49 | 32.7 |  |  |  | 2738
6350 | R16065--120V | C6521241211-6351 | 2024-12-23 | 9:46:23 | OK | 101.2 | 19.6 | 46.4 | 8.9 | 118.1 | 10 | 841.3 | 71.18 |  |  | 19649 | 118 | 10.84 |  |  |  | 61.03 | 24356 | [7 empty] | 120 | 0.43 | 28.6 |  |  |  | 3075
6351 | R16065--120V | C6521241211-6353 | 2024-12-23 | 9:49:10 | OK | 101.2 | 19.6 | 46.5 | 8.9 | 117.9 | 9.55 | 808.4 | 71.76 |  |  | 19491 | 117.7 | 12.06 |  |  |  | 68.81 | 25143 | [7 empty] | 120 | 0.41 | 27.4 |  |  |  | 3194
6352 | R16065--120V | C6521241211-6352 | 2024-12-23 | 9:49:37 | OK | 101.2 | 19.6 | 46.3 | 8.9 | 118.2 | 9.78 | 834.3 | 72.18 |  |  | 19723 | 118.2 | 10.6 |  |  |  | 63.52 | 24858 | [7 empty] | 120 | 0.41 | 27.3 |  |  |  | 3303
6353 | R16065--120V | C6521241211-6354 | 2024-12-23 | 9:50:03 | OK | 101.2 | 19.6 | 46.3 | 9 | 118.1 | 10.33 | 871.9 | 71.47 |  |  | 19667 | 117.9 | 11.91 |  |  |  | 65.51 | 24976 | [7 empty] | 120 | 0.4 | 26.6 |  |  |  | 3220
6354 | R16065--120V | C6521241211-6355 | 2024-12-23 | 9:50:29 | OK | 101.2 | 19.6 | 46.4 | 8.9 | 118.3 | 10.27 | 869.1 | 71.56 |  |  | 18684 | 118.3 | 11.07 |  |  |  | 59.56 | 24215 | [7 empty] | 120 | 0.54 | 34.7 |  |  |  | 2758
6355 | R16065--120V | C6521241211-6356 | 2024-12-23 | 9:51:03 | OK | 101.2 | 19.6 | 46.3 | 8.9 | 118.1 | 10.09 | 848.5 | 71.18 |  |  | 19216 | 117.9 | 11.85 |  |  |  | 65.43 | 25074 | [7 empty] | 120 | 0.5 | 33.2 |  |  |  | 2985
6356 | R16065--120V | C6521241211-6357 | 2024-12-23 | 9:51:29 | OK | 101.2 | 19.6 | 46.3 | 8.9 | 118.3 | 10 | 842.7 | 71.19 |  |  | 19318 | 118.3 | 10.59 |  |  |  | 63.63 | 24736 | [7 empty] | 120 | 0.39 | 26 |  |  |  | 3300
6357 | R16065--120V | C6521241211-6358 | 2024-12-23 | 9:51:57 | OK | 101.2 | 19.6 | 46.3 | 8.9 | 118.1 | 10.11 | 851.4 | 71.32 |  |  | 18827 | 117.9 | 11.8 |  |  |  | 63.81 | 24567 | [7 empty] | 120 | 0.49 | 32.6 |  |  |  | 2898
6358 | R16065--120V | C6521241211-6359 | 2024-12-23 | 9:52:23 | OK | 101.2 | 19.6 | 46.3 | 8.9 | 118.2 | 10.42 | 881.7 | 71.57 |  |  | 18971 | 118.2 | 10.83 |  |  |  | 61.38 | 24413 | [7 empty] | 120 | 0.49 | 32.8 |  |  |  | 2901
6359 | R16065--120V | C6521241211-6360 | 2024-12-23 | 9:52:49 | OK | 101.2 | 19.7 | 46.3 | 8.9 | 118 | 10.18 | 859.1 | 71.53 |  |  | 19036 | 118 | 10.75 |  |  |  | 59.68 | 24017 | [7 empty] | 119.9 | 0.52 | 34.7 |  |  |  | 2647
6360 | R16065--120V | C6521241211-6361 | 2024-12-23 | 9:53:23 | OK | 101.2 | 19.6 | 46.3 | 8.9 | 118.2 | 10.26 | 862.1 | 71.06 |  |  | 19002 | 118.2 | 10.87 |  |  |  | 61.52 | 24449 | [7 empty] | 120 | 0.48 | 31.7 |  |  |  | 2945
6361 | R16065--120V | C6521241211-6362 | 2024-12-23 | 9:53:50 | OK | 101.2 | 19.6 | 46.4 | 8.9 | 117.9 | 9.96 | 839.5 | 71.46 |  |  | 19158 | 117.8 | 10.7 |  |  |  | 60.77 | 24183 | [7 empty] | 120 | 0.49 | 32.8 |  |  |  | 2946
6362 | R16065--120V | C6521241211-6363 | 2024-12-23 | 9:54:17 | OK | 101.2 | 19.6 | 46.4 | 8.9 | 118.3 | 10.26 | 863.9 | 71.18 |  |  | 19848 | 118.2 | 11.84 |  |  |  | 66.61 | 24947 | [7 empty] | 120.1 | 0.38 | 25.2 |  |  |  | 3476
6363 | R16065--120V | C6521241211-6364 | 2024-12-23 | 9:54:44 | OK | 101.2 | 19.6 | 46.4 | 8.9 | 118 | 10.06 | 846.3 | 71.3 |  |  | 19372 | 117.8 | 11.62 |  |  |  | 66.05 | 24605 | [7 empty] | 120 | 0.41 | 27.2 |  |  |  | 3153
6364 | R16065--120V | C6521241211-6365 | 2024-12-23 | 9:55:11 | OK | 101.2 | 19.6 | 46.4 | 8.9 | 118.2 | 10.14 | 853.1 | 71.13 |  |  | 19168 | 118.2 | 10.77 |  |  |  | 61.91 | 24429 | [7 empty] | 120 | 0.48 | 32.2 |  |  |  | 2945
6365 | R16065--120V | C6521241211-6366 | 2024-12-23 | 9:55:39 | OK | 101.2 | 19.6 | 46.4 | 8.9 | 118 | 10.35 | 879.9 | 72 |  |  | 18678 | 117.9 | 10.64 |  |  |  | 60.76 | 24155 | [7 empty] | 120 | 0.49 | 33.1 |  |  |  | 2743
6366 | R16065--120V | C6521241211-6367 | 2024-12-23 | 9:56:09 | OK | 101.2 | 19.6 | 46.5 | 8.9 | 118.3 | 10.27 | 863.9 | 71.14 |  |  | 19305 | 118.2 | 10.76 |  |  |  | 61.6 | 24445 | [7 empty] | 120 | 0.44 | 29.3 |  |  |  | 3067
6367 | R16065--120V | C6521241211-6368 | 2024-12-23 | 9:56:36 | OK | 101.2 | 19.6 | 46.5 | 8.9 | 118 | 9.87 | 835.8 | 71.76 |  |  | 18751 | 117.8 | 11.79 |  |  |  | 63.51 | 24682 | [7 empty] | 120 | 0.42 | 28.1 |  |  |  | 3110
6368 | R16065--120V | C6521241211-6369 | 2024-12-23 | 9:57:32 | OK | 101.2 | 19.6 | 46.5 | 9 | 118.3 | 10.24 | 858.5 | 70.84 |  |  | 19775 | 118.3 | 11.21 |  |  |  | 64.23 | 24857 | [7 empty] | 120 | 0.5 | 33.6 |  |  |  | 3020
6369 | R16065--120V | C6521241211-6370 | 2024-12-23 | 9:58:00 | OK | 101.2 | 19.6 | 46.5 | 8.9 | 118 | 9.93 | 845.9 | 72.18 |  |  | 19357 | 118 | 10.69 |  |  |  | 61.22 | 24315 | [7 empty] | 119.9 | 0.52 | 34.6 |  |  |  | 2943
6370 | R16065--120V | C6521241211-6371 | 2024-12-23 | 9:58:30 | OK | 101.2 | 19.6 | 46.4 | 8.9 | 118.4 | 10.27 | 868.9 | 71.51 |  |  | 19225 | 118.4 | 10.91 |  |  |  | 63.47 | 24583 | [7 empty] | 120 | 0.5 | 33.5 |  |  |  | 3013
6371 | R16065--120V | C6521241211-6373 | 2024-12-23 | 10:00:31 | OK | 101.2 | 19.7 | 46.2 | 8.9 | 118.3 | 10.17 | 856.5 | 71.17 |  |  | 19611 | 118.3 | 10.74 |  |  |  | 62.64 | 24654 | [7 empty] | 120 | 0.49 | 32.7 |  |  |  | 2764
6372 | R16065--120V | C6521241211-6372 | 2024-12-23 | 10:01:33 | OK | 101.2 | 19.8 | 46.0 | 8.9 | 118.1 | 9.69 | 829.5 | 72.46 |  |  | 19446 | 118 | 11.79 |  |  |  | 70.12 | 25748 | [7 empty] | 120 | 0.39 | 26 |  |  |  | 3216
6373 | R16065--120V | C6521241211-6374 | 2024-12-23 | 10:11:54 | OK | 101.2 | 19.8 | 46.1 | 8.9 | 118.3 | 9.81 | 850.1 | 73.26 |  |  | 18961 | 118.2 | 10.86 |  |  |  | 61.18 | 24293 | [7 empty] | 120 | 0.51 | 34.4 |  |  |  | 3076
6374 | R16065--120V | C6521241211-6375 | 2024-12-23 | 10:12:21 | OK | 101.2 | 19.8 | 45.8 | 8.9 | 118 | 9.7 | 839.8 | 73.3 |  |  | 19084 | 118 | 10.51 |  |  |  | 60.98 | 24254 | [7 empty] | 120 | 0.48 | 32.1 |  |  |  | 2936
6375 | R16065--120V | C6521241211-6376 | 2024-12-23 | 10:12:48 | OK | 101.2 | 19.8 | 45.9 | 9 | 118.3 | 9.88 | 831.4 | 71.14 |  |  | 19818 | 118.3 | 10.6 |  |  |  | 64.39 | 24903 | [7 empty] | 120.1 | 0.37 | 24.6 |  |  |  | 3472
6376 | R16065--120V | C6521241211-6377 | 2024-12-23 | 10:13:15 | OK | 101.2 | 19.8 | 45.9 | 8.9 | 118.1 | 9.98 | 841 | 71.41 |  |  | 19756 | 117.8 | 11.86 |  |  |  | 67.69 | 25325 | [7 empty] | 120 | 0.38 | 25 |  |  |  | 3300
6377 | R16065--120V | C6521241211-6378 | 2024-12-23 | 10:13:42 | OK | 101.2 | 19.8 | 45.9 | 8.9 | 118.4 | 10.02 | 840 | 70.79 |  |  | 19644 | 118.3 | 10.67 |  |  |  | 62.81 | 24638 | [7 empty] | 120 | 0.41 | 27.4 |  |  |  | 3184
6378 | R16065--120V | C6521241211-6379 | 2024-12-23 | 10:14:10 | OK | 101.2 | 19.8 | 45.9 | 8.9 | 118 | 9.88 | 832.9 | 71.4 |  |  | 19242 | 117.9 | 11.19 |  |  |  | 62.93 | 24532 | [7 empty] | 120 | 0.47 | 31.6 |  |  |  | 2924
6379 | R16065--120V | C6521241211-6380 | 2024-12-23 | 10:14:36 | OK | 101.2 | 19.8 | 45.9 | 8.9 | 118.3 | 10.21 | 858 | 71.05 |  |  | 19529 | 118.3 | 10.7 |  |  |  | 62.89 | 24732 | [7 empty] | 120 | 0.41 | 27.4 |  |  |  | 3273
6380 | R16065--120V | C6521241211-6381 | 2024-12-23 | 10:15:03 | OK | 101.2 | 19.8 | 45.9 | 8.9 | 117.9 | 10.06 | 847.1 | 71.41 |  |  | 19399 | 117.7 | 11.9 |  |  |  | 64.34 | 24635 | [7 empty] | 120 | 0.51 | 34.5 |  |  |  | 3004
6381 | R16065--120V | C6521241211-6382 | 2024-12-23 | 10:15:31 | OK | 101.2 | 19.8 | 45.9 | 8.9 | 118.3 | 9.99 | 834.5 | 70.65 |  |  | 19630 | 118.2 | 10.65 |  |  |  | 63.2 | 24790 | [7 empty] | 120 | 0.39 | 25.7 |  |  |  | 3276
6382 | R16065--120V | C6521241211-6383 | 2024-12-23 | 10:15:58 | OK | 101.2 | 19.9 | 45.8 | 8.9 | 118 | 10.21 | 859.7 | 71.35 |  |  | 19147 | 117.8 | 11.3 |  |  |  | 62.1 | 24328 | [7 empty] | 120 | 0.49 | 32.7 |  |  |  | 2924
6383 | R16065--120V | C6521241211-6384 | 2024-12-23 | 10:16:26 | OK | 101.2 | 19.9 | 45.9 | 9 | 118.3 | 10.16 | 853.6 | 71.02 |  |  | 19108 | 118.2 | 10.85 |  |  |  | 61.75 | 24260 | [7 empty] | 120 | 0.49 | 33.2 |  |  |  | 2780
6384 | R16065--120V | C6521241211-6385 | 2024-12-23 | 10:16:54 | OK | 101.2 | 19.9 | 45.9 | 8.9 | 118.1 | 10.37 | 874.7 | 71.43 |  |  | 19655 | 117.9 | 10.62 |  |  |  | 60.5 | 24262 | [7 empty] | 120 | 0.38 | 25.3 |  |  |  | 3263
6385 | R16065--120V | C6521241211-6386 | 2024-12-23 | 10:17:20 | OK | 101.2 | 19.9 | 45.8 | 8.9 | 118.4 | 10.07 | 845.2 | 70.89 |  |  | 19552 | 118.3 | 10.76 |  |  |  | 61.01 | 24394 | [7 empty] | 120 | 0.47 | 31.1 |  |  |  | 3061
6386 | R16065--120V | C6521241211-6387 | 2024-12-23 | 10:17:47 | OK | 101.2 | 19.8 | 45.9 | 8.9 | 118.1 | 10.1 | 849.9 | 71.23 |  |  | 19569 | 118 | 11.85 |  |  |  | 65.21 | 25023 | [7 empty] | 120 | 0.39 | 26 |  |  |  | 3297
6387 | R16065--120V | C6521241211-6388 | 2024-12-23 | 10:18:13 | OK | 101.2 | 19.8 | 45.9 | 8.9 | 118.4 | 10.29 | 863.4 | 70.87 |  |  | 19370 | 118.3 | 10.83 |  |  |  | 62.14 | 24511 | [7 empty] | 120 | 0.52 | 34.7 |  |  |  | 3053
6388 | R16065--120V | C6521241211-6389 | 2024-12-23 | 10:18:40 | OK | 101.2 | 19.8 | 45.9 | 8.9 | 118.2 | 10.13 | 848.8 | 70.93 |  |  | 19247 | 118 | 11.99 |  |  |  | 63.33 | 24507 | [7 empty] | 120 | 0.5 | 33 |  |  |  | 3008
6389 | R16065--120V | C6521241211-6390 | 2024-12-23 | 10:19:06 | OK | 101.2 | 19.8 | 45.9 | 8.9 | 118.4 | 9.97 | 835 | 70.69 |  |  | 19782 | 118.4 | 10.56 |  |  |  | 63.17 | 24703 | [7 empty] | 120 | 0.36 | 23.1 |  |  |  | 3373
6390 | R16065--120V | C6521241211-6391 | 2024-12-23 | 10:19:38 | OK | 101.2 | 19.8 | 46.0 | 8.9 | 118 | 10.22 | 863.2 | 71.57 |  |  | 19053 | 118 | 11.07 |  |  |  | 61.66 | 24247 | [7 empty] | 120 | 0.5 | 33.6 |  |  |  | 2925
6391 | R16065--120V | C6521241211-6392 | 2024-12-23 | 10:20:04 | OK | 101.2 | 19.8 | 46.1 | 8.9 | 118.4 | 10.2 | 859.6 | 71.15 |  |  | 19616 | 118.3 | 10.66 |  |  |  | 62.93 | 24789 | [7 empty] | 120 | 0.42 | 27.8 |  |  |  | 3178
6392 | R16065--120V | C6521241211-6393 | 2024-12-23 | 10:20:33 | OK | 101.2 | 19.9 | 45.9 | 8.9 | 118 | 10.15 | 858.7 | 71.69 |  |  | 19296 | 117.9 | 11.79 |  |  |  | 64.68 | 24754 | [7 empty] | 120 | 0.41 | 27.4 |  |  |  | 3269
6393 | R16065--120V | C6521241211-6394 | 2024-12-23 | 10:21:02 | OK | 101.2 | 19.9 | 45.9 | 9 | 118.4 | 10.07 | 845.2 | 70.89 |  |  | 19565 | 118.3 | 10.78 |  |  |  | 63.44 | 24691 | [7 empty] | 120 | 0.46 | 30.4 |  |  |  | 3056
6394 | R16065--120V | C6521241211-6395 | 2024-12-23 | 10:21:28 | OK | 101.2 | 19.9 | 45.9 | 8.9 | 118.1 | 10.29 | 867.7 | 71.39 |  |  | 19458 | 118 | 10.71 |  |  |  | 61.07 | 24267 | [7 empty] | 120 | 0.47 | 31.6 |  |  |  | 2987
6395 | R16065--120V | C6521241211-6396 | 2024-12-23 | 10:23:06 | OK | 101.2 | 19.9 | 46.0 | 8.9 | 118.3 | 10.22 | 863.5 | 71.39 |  |  | 19954 | 118.2 | 11.24 |  |  |  | 64.51 | 24927 | [7 empty] | 120 | 0.42 | 27.5 |  |  |  | 3148
6396 | R16065--120V | C6521241211-6397 | 2024-12-23 | 10:23:33 | OK | 101.2 | 19.9 | 45.8 | 9 | 118 | 9.92 | 844.7 | 72.15 |  |  | 18997 | 117.9 | 10.76 |  |  |  | 60.34 | 24097 | [7 empty] | 120 | 0.48 | 32.5 |  |  |  | 2828
6397 | R16065--120V | C6521241211-6398 | 2024-12-23 | 10:24:01 | OK | 101.2 | 19.9 | 45.9 | 8.9 | 118.4 | 10.29 | 867.3 | 71.23 |  |  | 19356 | 118.3 | 11 |  |  |  | 61.25 | 24312 | [7 empty] | 120 | 0.47 | 31.6 |  |  |  | 2875
6398 | R16065--120V | C6521241211-6399 | 2024-12-23 | 10:24:28 | OK | 101.2 | 19.8 | 45.9 | 8.9 | 118.2 | 10.06 | 845.6 | 71.14 |  |  | 19675 | 117.9 | 11.89 |  |  |  | 67.66 | 25299 | [7 empty] | 120 | 0.48 | 32.3 |  |  |  | 2940
6399 | R16065--120V | C6521241211-6400 | 2024-12-23 | 10:24:55 | OK | 101.2 | 19.8 | 45.9 | 8.9 | 118.4 | 9.89 | 825.6 | 70.49 |  |  | 19741 | 118.3 | 10.62 |  |  |  | 63.68 | 24763 | [7 empty] | 120.1 | 0.39 | 25.9 |  |  |  | 3328
6400 | R16065--120V | C6521241211-6401 | 2024-12-23 | 10:25:22 | OK | 101.2 | 19.8 | 46.0 | 8.9 | 118.2 | 10.12 | 848.6 | 70.94 |  |  | 19543 | 117.9 | 12.12 |  |  |  | 69.79 | 25776 | [7 empty] | 120.1 | 0.38 | 25.4 |  |  |  | 3230
6401 | R16065--120V | C6521241211-6402 | 2024-12-23 | 10:25:48 | OK | 101.2 | 19.8 | 46.1 | 8.9 | 118.3 | 10.16 | 857 | 71.27 |  |  | 19338 | 118.2 | 10.81 |  |  |  | 61.91 | 24438 | [7 empty] | 120 | 0.48 | 32.3 |  |  |  | 2962
6402 | R16065--120V | C6521241211-6403 | 2024-12-23 | 10:26:15 | OK | 101.2 | 19.7 | 46.2 | 8.9 | 118.1 | 10.32 | 864.5 | 70.97 |  |  | 19567 | 117.8 | 11.89 |  |  |  | 66.06 | 24790 | [7 empty] | 120.1 | 0.38 | 25.2 |  |  |  | 3218
6403 | R16065--120V | C6521241211-6404 | 2024-12-23 | 10:26:41 | OK | 101.2 | 19.7 | 46.2 | 9 | 118.3 | 10.55 | 885.9 | 71 |  |  | 19956 | 118.1 | 11.97 |  |  |  | 65.11 | 24891 | [7 empty] | 120.1 | 0.38 | 25.3 |  |  |  | 3279
6404 | R16065--120V | C6521241211-6405 | 2024-12-23 | 10:27:08 | OK | 101.2 | 19.7 | 46.2 | 8.9 | 118.2 | 9.76 | 814.6 | 70.59 |  |  | 19924 | 117.9 | 11.96 |  |  |  | 67.9 | 25312 | [7 empty] | 120.1 | 0.38 | 25.3 |  |  |  | 3243
6405 | R16065--120V | C6521241211-6406 | 2024-12-23 | 10:27:35 | OK | 101.2 | 19.7 | 46.2 | 8.9 | 118.4 | 10.02 | 838.9 | 70.72 |  |  | 19761 | 118.3 | 10.46 |  |  |  | 62.91 | 24740 | [7 empty] | 120.1 | 0.38 | 24.9 |  |  |  | 3431
6406 | R16065--120V | C6521241211-6407 | 2024-12-23 | 10:28:02 | OK | 101.2 | 19.7 | 46.1 | 8.9 | 118.1 | 10.02 | 843 | 71.23 |  |  | 19283 | 117.9 | 11.88 |  |  |  | 66.52 | 24837 | [7 empty] | 120 | 0.42 | 27.6 |  |  |  | 3254
6407 | R16065--120V | C6521241211-6408 | 2024-12-23 | 10:28:28 | OK | 101.2 | 19.7 | 46.1 | 8.9 | 118.3 | 10.02 | 843.1 | 71.14 |  |  | 19259 | 118.3 | 10.62 |  |  |  | 63.72 | 24795 | [7 empty] | 120 | 0.48 | 32 |  |  |  | 3131
6408 | R16065--120V | C6521241211-6409 | 2024-12-23 | 10:28:55 | OK | 101.2 | 19.7 | 46.2 | 8.9 | 118.2 | 9.85 | 829.7 | 71.25 |  |  | 19907 | 117.9 | 11.87 |  |  |  | 67.32 | 25207 | [7 empty] | 120 | 0.38 | 25.1 |  |  |  | 3342
6409 | R16065--120V | C6521241211-6410 | 2024-12-23 | 10:29:23 | OK | 101.2 | 19.7 | 46.2 | 8.9 | 118.4 | 10.09 | 844.1 | 70.64 |  |  | 19816 | 118.3 | 10.56 |  |  |  | 62.72 | 24682 | [7 empty] | 120 | 0.37 | 24.7 |  |  |  | 3266
6410 | R16065--120V | C6521241211-6411 | 2024-12-23 | 10:29:51 | OK | 101.2 | 19.7 | 46.2 | 9 | 118 | 10.31 | 869.2 | 71.42 |  |  | 19411 | 117.9 | 11.94 |  |  |  | 65.11 | 24564 | [7 empty] | 120 | 0.44 | 29 |  |  |  | 3197
6411 | R16065--120V | C6521241211-6412 | 2024-12-23 | 10:30:16 | OK | 101.2 | 19.7 | 46.3 | 8.9 | 118.4 | 10.14 | 854.1 | 71.13 |  |  | 19800 | 118.3 | 11.01 |  |  |  | 64.12 | 24835 | [7 empty] | 120 | 0.43 | 28.5 |  |  |  | 3228
6412 | R16065--120V | C6521241211-6413 | 2024-12-23 | 10:30:43 | OK | 101.2 | 19.7 | 46.2 | 8.9 | 118.1 | 10 | 841.9 | 71.27 |  |  | 19742 | 117.9 | 12.01 |  |  |  | 68.67 | 25438 | [7 empty] | 120 | 0.41 | 27 |  |  |  | 3184
6413 | R16065--120V | C6521241211-6414 | 2024-12-23 | 10:31:09 | OK | 101.2 | 19.7 | 46.3 | 8.9 | 118.4 | 10.1 | 844.3 | 70.63 |  |  | 19627 | 118.3 | 11.79 |  |  |  | 66.24 | 25017 | [7 empty] | 120 | 0.38 | 25.4 |  |  |  | 3387
6414 | R16065--120V | C6521241211-6415 | 2024-12-23 | 10:31:35 | OK | 101.2 | 19.8 | 46.3 | 8.9 | 118.2 | 10.42 | 875.5 | 71.11 |  |  | 19483 | 118 | 11.96 |  |  |  | 66.71 | 24931 | [7 empty] | 120 | 0.44 | 29.5 |  |  |  | 3102
6415 | R16065--120V | C6521241211-6416 | 2024-12-23 | 10:32:03 | OK | 101.2 | 19.7 | 46.3 | 8.9 | 118.4 | 10.01 | 835.5 | 70.48 |  |  | 19803 | 118.2 | 11.94 |  |  |  | 69.05 | 25299 | [7 empty] | 120 | 0.4 | 26.1 |  |  |  | 3300
6416 | R16065--120V | C6521241211-6417 | 2024-12-23 | 10:32:30 | OK | 101.2 | 19.7 | 46.2 | 8.9 | 118.2 | 9.98 | 836.7 | 70.96 |  |  | 19473 | 118 | 11.96 |  |  |  | 65.88 | 25045 | [7 empty] | 120 | 0.42 | 28 |  |  |  | 3169
6417 | R16065--120V | C6521241211-6418 | 2024-12-23 | 10:32:59 | OK | 101.2 | 19.7 | 46.3 | 8.9 | 118.3 | 10.16 | 857.6 | 71.33 |  |  | 19598 | 118.2 | 10.74 |  |  |  | 62.01 | 24513 | [7 empty] | 120 | 0.41 | 27 |  |  |  | 3137
6418 | R16065--120V | C6521241211-6419 | 2024-12-23 | 10:33:26 | OK | 101.2 | 19.8 | 46.3 | 8.9 | 118.1 | 9.72 | 812.8 | 70.8 |  |  | 19857 | 117.8 | 11.96 |  |  |  | 69.6 | 25741 | [7 empty] | 120 | 0.39 | 25.5 |  |  |  | 3387
6419 | R16065--120V | C6521241211-6420 | 2024-12-23 | 10:33:52 | OK | 101.2 | 19.8 | 46.2 | 8.9 | 118.3 | 9.96 | 836.1 | 70.95 |  |  | 19706 | 118.2 | 10.81 |  |  |  | 62.88 | 24807 | [7 empty] | 120 | 0.4 | 26.3 |  |  |  | 3366
6420 | R16065--120V | C6521241211-6421 | 2024-12-23 | 10:34:18 | OK | 101.2 | 19.8 | 46.2 | 8.9 | 118.1 | 10.66 | 896.3 | 71.25 |  |  | 19641 | 117.9 | 12.03 |  |  |  | 67.9 | 25177 | [7 empty] | 120 | 0.38 | 25.2 |  |  |  | 3188
6421 | R16065--120V | C6521241211-6422 | 2024-12-23 | 10:34:45 | OK | 101.2 | 19.8 | 46.2 | 8.9 | 118.3 | 10.02 | 835.8 | 70.54 |  |  | 19673 | 118.3 | 11.14 |  |  |  | 63.08 | 24707 | [7 empty] | 120 | 0.38 | 25.3 |  |  |  | 3338
6422 | R16065--120V | C6521241211-6423 | 2024-12-23 | 10:35:11 | OK | 101.2 | 19.8 | 46.3 | 8.9 | 118 | 10.25 | 860.4 | 71.15 |  |  | 19800 | 117.8 | 11.93 |  |  |  | 67.5 | 25245 | [7 empty] | 120 | 0.39 | 26 |  |  |  | 3272
6423 | R16065--120V | C6521241211-6424 | 2024-12-23 | 10:35:38 | OK | 101.2 | 19.7 | 46.3 | 9 | 118.2 | 10.13 | 855.1 | 71.38 |  |  | 19202 | 118.2 | 10.86 |  |  |  | 60.69 | 24389 | [7 empty] | 120 | 0.47 | 31.4 |  |  |  | 2868
6424 | R16065--120V | C6521241211-6425 | 2024-12-23 | 10:36:06 | OK | 101.2 | 19.8 | 46.1 | 8.9 | 117.9 | 10.3 | 866.8 | 71.41 |  |  | 19445 | 117.7 | 11.17 |  |  |  | 62.36 | 24288 | [7 empty] | 120 | 0.4 | 26.2 |  |  |  | 3212
6425 | R16065--120V | C6521241211-6426 | 2024-12-23 | 10:36:32 | OK | 101.2 | 19.8 | 46.0 | 8.9 | 118.2 | 10.33 | 866.7 | 70.94 |  |  | 19972 | 118.1 | 11.03 |  |  |  | 61.98 | 24769 | [7 empty] | 120 | 0.38 | 25.2 |  |  |  | 3447
6426 | R16065--120V | C6521241211-6427 | 2024-12-23 | 10:36:58 | OK | 101.2 | 19.8 | 46.1 | 8.9 | 117.8 | 10.25 | 863.1 | 71.47 |  |  | 19455 | 117.6 | 11.71 |  |  |  | 63.46 | 24365 | [7 empty] | 120 | 0.39 | 26.1 |  |  |  | 3224
6427 | R16065--120V | C6521241211-6428 | 2024-12-23 | 10:37:25 | OK | 101.2 | 19.8 | 46.1 | 8.9 | 118.3 | 10.21 | 860.4 | 71.19 |  |  | 19451 | 118.2 | 11.27 |  |  |  | 64.52 | 24764 | [7 empty] | 120 | 0.41 | 27 |  |  |  | 3226
6428 | R16065--120V | C6521241211-6429 | 2024-12-23 | 10:37:52 | OK | 101.2 | 19.7 | 46.2 | 8.9 | 118.2 | 9.69 | 813.5 | 71.01 |  |  | 19717 | 117.9 | 12.16 |  |  |  | 67.85 | 25111 | [7 empty] | 120 | 0.41 | 26.9 |  |  |  | 3238
6429 | R16065--120V | C6521241211-6430 | 2024-12-23 | 10:38:22 | OK | 101.2 | 19.8 | 46.2 | 8.9 | 118.3 | 10.21 | 855.9 | 70.86 |  |  | 19576 | 118.3 | 10.68 |  |  |  | 63.18 | 24687 | [7 empty] | 120 | 0.43 | 28.9 |  |  |  | 3176
6430 | R16065--120V | C6521241211-6431 | 2024-12-23 | 10:38:49 | OK | 101.2 | 19.7 | 46.3 | 8.9 | 118.1 | 9.73 | 816 | 71.02 |  |  | 19721 | 117.9 | 12.07 |  |  |  | 67.02 | 25101 | [7 empty] | 120 | 0.44 | 29.6 |  |  |  | 3083
6431 | R16065--120V | C6521241211-6432 | 2024-12-23 | 10:39:19 | OK | 101.2 | 19.8 | 46.3 | 8.9 | 118.4 | 9.95 | 833.6 | 70.72 |  |  | 19947 | 118.2 | 12.19 |  |  |  | 69.69 | 25409 | [7 empty] | 120 | 0.39 | 25.9 |  |  |  | 3464
6432 | R16065--120V | C6521241211-6433 | 2024-12-23 | 10:39:46 | OK | 101.2 | 19.7 | 46.4 | 8.9 | 118 | 9.84 | 825 | 71.02 |  |  | 19680 | 117.8 | 12.07 |  |  |  | 65.68 | 24589 | [7 empty] | 120 | 0.41 | 27.2 |  |  |  | 3171
6433 | R16065--120V | C6521241211-6434 | 2024-12-23 | 10:40:14 | OK | 101.2 | 19.8 | 46.4 | 8.9 | 118.3 | 9.97 | 836.5 | 70.93 |  |  | 19704 | 118.2 | 10.81 |  |  |  | 63.11 | 24840 | [7 empty] | 120 | 0.38 | 25.2 |  |  |  | 3424
6434 | R16065--120V | C6521241211-6435 | 2024-12-23 | 10:40:41 | OK | 101.2 | 19.8 | 46.3 | 8.9 | 118 | 9.75 | 815.3 | 70.87 |  |  | 19753 | 117.7 | 11.9 |  |  |  | 65.32 | 24808 | [7 empty] | 120 | 0.37 | 24.7 |  |  |  | 3300
6435 | R16065--120V | C6521241211-6436 | 2024-12-23 | 10:41:08 | OK | 101.2 | 19.7 | 46.4 | 8.9 | 118.4 | 10.1 | 845.1 | 70.72 |  |  | 19891 | 118.1 | 11.79 |  |  |  | 66.87 | 25044 | [7 empty] | 120 | 0.39 | 25.8 |  |  |  | 3433
6436 | R16065--120V | C6521241211-6437 | 2024-12-23 | 10:41:36 | OK | 101.2 | 19.7 | 46.4 | 9 | 118.1 | 10.66 | 901 | 71.52 |  |  | 19354 | 117.9 | 12.05 |  |  |  | 65.28 | 24886 | [7 empty] | 120 | 0.5 | 33.2 |  |  |  | 2911
6437 | R16065--120V | C6521241211-6438 | 2024-12-23 | 10:42:02 | OK | 101.2 | 19.7 | 46.4 | 9 | 118.3 | 10.09 | 847 | 70.98 |  |  | 19788 | 118.3 | 10.87 |  |  |  | 62.47 | 24703 | [7 empty] | 120 | 0.44 | 29 |  |  |  | 3262
6438 | R16065--120V | C6521241211-6439 | 2024-12-23 | 10:42:29 | OK | 101.2 | 19.7 | 46.4 | 8.9 | 118.2 | 10.02 | 839.9 | 70.91 |  |  | 19909 | 117.9 | 12 |  |  |  | 66.19 | 25028 | [7 empty] | 120 | 0.43 | 28.4 |  |  |  | 3163
6439 | R16065--120V | C6521241211-6440 | 2024-12-23 | 10:42:59 | OK | 101.2 | 19.7 | 46.5 | 8.9 | 118.3 | 9.95 | 834.3 | 70.88 |  |  | 19740 | 118.2 | 10.6 |  |  |  | 62.95 | 24711 | [7 empty] | 120 | 0.43 | 28.7 |  |  |  | 3199
6440 | R16065--120V | C6521241211-6441 | 2024-12-23 | 10:43:27 | OK | 101.2 | 19.7 | 46.5 | 8.9 | 118 | 10.24 | 864.6 | 71.52 |  |  | 19368 | 117.9 | 10.54 |  |  |  | 60.37 | 24223 | [7 empty] | 120 | 0.49 | 33 |  |  |  | 2922
6441 | R16065--120V | C6521241211-6442 | 2024-12-23 | 10:43:54 | OK | 101.2 | 19.7 | 46.5 | 8.9 | 118.2 | 10 | 839.4 | 71.03 |  |  | 19476 | 118.2 | 10.72 |  |  |  | 62.78 | 24784 | [7 empty] | 120 | 0.43 | 28.5 |  |  |  | 3153
6442 | R16065--120V | C6521241211-6443 | 2024-12-23 | 10:44:23 | OK | 101.2 | 19.7 | 46.5 | 8.9 | 118.1 | 10.45 | 877.8 | 71.15 |  |  | 20013 | 117.9 | 11.94 |  |  |  | 69.67 | 25774 | [7 empty] | 120 | 0.37 | 24.5 |  |  |  | 3269
6443 | R16065--120V | C6521241211-6444 | 2024-12-23 | 10:44:50 | OK | 101.2 | 19.8 | 46.5 | 8.9 | 118.3 | 10.02 | 841.4 | 70.98 |  |  | 19285 | 118.2 | 11.03 |  |  |  | 63.66 | 24632 | [7 empty] | 120 | 0.43 | 28.6 |  |  |  | 3123
6444 | R16065--120V | C6521241211-6445 | 2024-12-23 | 10:45:17 | OK | 101.2 | 19.7 | 46.4 | 8.9 | 118 | 9.73 | 816.4 | 71.09 |  |  | 19910 | 117.7 | 11.93 |  |  |  | 71.16 | 25957 | [7 empty] | 120 | 0.39 | 25.9 |  |  |  | 3459
6445 | R16065--120V | C6521241211-6446 | 2024-12-23 | 10:45:43 | OK | 101.2 | 19.7 | 46.5 | 8.9 | 118.4 | 10.04 | 842.3 | 70.83 |  |  | 19831 | 118.3 | 11.22 |  |  |  | 65 | 24865 | [7 empty] | 120 | 0.38 | 25 |  |  |  | 3297
6446 | R16065--120V | C6521241211-6447 | 2024-12-23 | 10:46:11 | OK | 101.2 | 19.7 | 46.4 | 8.9 | 118 | 10.12 | 849.9 | 71.19 |  |  | 19612 | 117.8 | 12.08 |  |  |  | 68.36 | 25295 | [7 empty] | 120 | 0.39 | 25.5 |  |  |  | 3217
6447 | R16065--120V | C6521241211-6448 | 2024-12-23 | 10:46:40 | OK | 101.2 | 19.8 | 46.4 | 8.9 | 118.3 | 10.18 | 855.2 | 71.03 |  |  | 19240 | 118.3 | 10.65 |  |  |  | 61.88 | 24663 | [7 empty] | 120 | 0.5 | 33.1 |  |  |  | 3058
6448 | R16065--120V | C6521241211-6449 | 2024-12-23 | 10:47:12 | OK | 101.2 | 19.8 | 46.4 | 8.9 | 117.9 | 10.4 | 881.4 | 71.86 |  |  | 19189 | 117.6 | 11.83 |  |  |  | 65.46 | 25065 | [7 empty] | 120 | 0.38 | 24.8 |  |  |  | 3234
6449 | R16065--120V | C6521241211-6450 | 2024-12-23 | 10:47:38 | OK | 101.2 | 19.8 | 46.3 | 8.9 | 118.3 | 9.99 | 836.6 | 70.77 |  |  | 19834 | 118 | 11.79 |  |  |  | 67.94 | 25295 | [7 empty] | 120 | 0.38 | 25.3 |  |  |  | 3315
6450 | R16065--120V | C6521241211-6451 | 2024-12-23 | 10:48:07 | OK | 101.2 | 19.8 | 46.3 | 8.9 | 118 | 9.71 | 813.5 | 71.01 |  |  | 19803 | 117.7 | 11.75 |  |  |  | 67.04 | 25221 | [7 empty] | 120 | 0.39 | 25.8 |  |  |  | 3255
6451 | R16065--120V | C6521241211-6452 | 2024-12-23 | 10:48:34 | OK | 101.2 | 19.8 | 46.3 | 8.9 | 118.2 | 10.25 | 861.7 | 71.09 |  |  | 19628 | 118.1 | 11.36 |  |  |  | 64.25 | 24964 | [7 empty] | 120 | 0.41 | 26.9 |  |  |  | 3276
6452 | R16065--120V | C6521241211-6453 | 2024-12-23 | 10:49:02 | OK | 101.2 | 19.8 | 46.3 | 8.9 | 118 | 10.04 | 837.8 | 70.67 |  |  | 19779 | 117.7 | 11.79 |  |  |  | 67.1 | 25071 | [7 empty] | 120 | 0.37 | 24.8 |  |  |  | 3219
6453 | R16065--120V | C6521241211-6454 | 2024-12-23 | 10:49:28 | OK | 101.2 | 19.8 | 46.2 | 8.9 | 118.3 | 10.02 | 841.8 | 70.99 |  |  | 19807 | 118.2 | 11.72 |  |  |  | 65.36 | 24867 | [7 empty] | 120 | 0.39 | 25.9 |  |  |  | 3269
6454 | R16065--120V | C6521241211-6455 | 2024-12-23 | 10:49:54 | OK | 101.2 | 19.8 | 46.1 | 8.9 | 118 | 9.78 | 818.8 | 70.92 |  |  | 19643 | 117.8 | 11.95 |  |  |  | 68.64 | 25377 | [7 empty] | 120 | 0.39 | 25.7 |  |  |  | 3244
6455 | R16065--120V | C6521241211-6456 | 2024-12-23 | 10:50:20 | OK | 101.2 | 19.8 | 46.1 | 9 | 118.3 | 10.14 | 852.3 | 71.02 |  |  | 19589 | 118.2 | 10.94 |  |  |  | 63.76 | 24696 | [7 empty] | 120 | 0.53 | 34.7 |  |  |  | 3047
6456 | R16065--120V | C6521241211-6457 | 2024-12-23 | 10:50:51 | OK | 101.2 | 19.8 | 46.1 | 8.9 | 118.1 | 9.99 | 842 | 71.36 |  |  | 18770 | 117.8 | 11.75 |  |  |  | 65.58 | 24566 | [7 empty] | 120 | 0.42 | 28.1 |  |  |  | 3122
6457 | R16065--120V | C6521241211-6458 | 2024-12-23 | 10:51:17 | OK | 101.2 | 19.9 | 46.2 | 9 | 118.2 | 10.1 | 848.4 | 71.1 |  |  | 19410 | 118.3 | 10.6 |  |  |  | 60.73 | 24579 | [7 empty] | 120 | 0.43 | 28.5 |  |  |  | 3169
6458 | R16065--120V | C6521241211-6459 | 2024-12-23 | 10:51:44 | OK | 101.2 | 19.8 | 46.3 | 8.9 | 118 | 9.68 | 811 | 71.03 |  |  | 19618 | 117.7 | 12.1 |  |  |  | 67.85 | 25204 | [7 empty] | 120 | 0.39 | 26.1 |  |  |  | 3339
6459 | R16065--120V | C6521241211-6460 | 2024-12-23 | 10:52:10 | OK | 101.2 | 19.8 | 46.4 | 8.9 | 118.3 | 10.12 | 847 | 70.74 |  |  | 19415 | 118.3 | 10.82 |  |  |  | 61.8 | 24507 | [7 empty] | 120 | 0.5 | 33.2 |  |  |  | 2837
6460 | R16065--120V | C6521241211-6461 | 2024-12-23 | 10:52:37 | OK | 101.2 | 19.8 | 46.4 | 8.9 | 117.9 | 10.35 | 873.6 | 71.61 |  |  | 19468 | 117.7 | 11.84 |  |  |  | 66.94 | 24922 | [7 empty] | 120 | 0.41 | 27.2 |  |  |  | 3132
6461 | R16065--120V | C6521241211-6462 | 2024-12-23 | 10:53:03 | OK | 101.2 | 19.8 | 46.5 | 8.9 | 118.2 | 10.02 | 842.5 | 71.11 |  |  | 18839 | 118.2 | 10.67 |  |  |  | 61.81 | 24531 | [7 empty] | 120 | 0.42 | 28.1 |  |  |  | 3102
6462 | R16065--120V | C6521241211-6463 | 2024-12-23 | 10:53:30 | OK | 101.2 | 19.8 | 46.3 | 8.9 | 118.2 | 9.84 | 823.1 | 70.79 |  |  | 19828 | 118 | 12.08 |  |  |  | 65.19 | 24830 | [7 empty] | 120 | 0.39 | 25.7 |  |  |  | 3260
6463 | R16065--120V | C6521241211-6464 | 2024-12-23 | 10:54:10 | OK | 101.2 | 19.8 | 46.3 | 8.9 | 118.3 | 10.12 | 853.5 | 71.25 |  |  | 18950 | 118.2 | 11.01 |  |  |  | 59.49 | 24077 | [7 empty] | 120 | 0.55 | 34.7 |  |  |  | 2697
6464 | R16065--120V | C6521241211-6465 | 2024-12-23 | 10:54:42 | OK | 101.2 | 19.8 | 46.2 | 8.9 | 118 | 10.36 | 875.6 | 71.62 |  |  | 19448 | 117.8 | 11.89 |  |  |  | 63.02 | 24496 | [7 empty] | 120 | 0.42 | 27.8 |  |  |  | 3080
6465 | R16065--120V | C6521241211-6466 | 2024-12-23 | 10:55:09 | OK | 101.2 | 19.9 | 46.2 | 9 | 118.3 | 10.2 | 857.5 | 71.08 |  |  | 19386 | 118.3 | 10.85 |  |  |  | 60.28 | 24574 | [7 empty] | 120 | 0.49 | 33 |  |  |  | 3055
6466 | R16065--120V | C6521241211-6467 | 2024-12-23 | 10:55:35 | OK | 101.2 | 19.8 | 46.2 | 8.9 | 118 | 10.13 | 853.9 | 71.46 |  |  | 19571 | 117.8 | 11.91 |  |  |  | 63.8 | 24601 | [7 empty] | 120 | 0.44 | 29.5 |  |  |  | 3046
6467 | R16065--120V | C6521241211-6468 | 2024-12-23 | 10:56:01 | OK | 101.2 | 19.9 | 46.3 | 8.9 | 118.2 | 10.31 | 870.1 | 71.4 |  |  | 19147 | 118.3 | 10.76 |  |  |  | 62.45 | 24533 | [7 empty] | 120 | 0.48 | 32.1 |  |  |  | 2905
6468 | R16065--120V | C6521241211-6469 | 2024-12-23 | 10:56:28 | OK | 101.2 | 19.9 | 46.2 | 8.9 | 118 | 9.71 | 812.8 | 70.9 |  |  | 19530 | 117.7 | 11.99 |  |  |  | 68.54 | 25616 | [7 empty] | 120 | 0.39 | 25.9 |  |  |  | 3307
6469 | R16065--120V | C6521241211-6470 | 2024-12-23 | 10:56:58 | OK | 101.2 | 19.9 | 46.1 | 9 | 118.3 | 9.97 | 835.2 | 70.79 |  |  | 19618 | 118.2 | 10.54 |  |  |  | 62 | 24611 | [7 empty] | 120 | 0.38 | 25 |  |  |  | 3302
6470 | R16065--120V | C6521241211-6471 | 2024-12-23 | 10:57:26 | OK | 101.2 | 19.9 | 46.1 | 8.9 | 117.9 | 10.41 | 879.7 | 71.67 |  |  | 19492 | 117.7 | 11.76 |  |  |  | 67 | 24959 | [7 empty] | 120 | 0.4 | 26.6 |  |  |  | 3208
6471 | R16065--120V | C6521241211-6472 | 2024-12-23 | 10:57:53 | OK | 101.2 | 19.9 | 46.3 | 8.9 | 118.3 | 10.05 | 841.9 | 70.83 |  |  | 19311 | 118.3 | 10.95 |  |  |  | 64.22 | 24879 | [7 empty] | 120 | 0.41 | 26.9 |  |  |  | 3160
6472 | R16065--120V | C6521241211-6473 | 2024-12-23 | 10:58:19 | OK | 101.2 | 19.9 | 46.2 | 8.9 | 118 | 10.28 | 868.3 | 71.62 |  |  | 19457 | 117.7 | 12.09 |  |  |  | 68.14 | 25578 | [7 empty] | 120 | 0.45 | 29.8 |  |  |  | 3052
6473 | R16065--120V | C6521241211-6474 | 2024-12-23 | 10:58:45 | OK | 101.2 | 19.9 | 46.2 | 9 | 118.4 | 10.31 | 866.3 | 70.91 |  |  | 19691 | 118.4 | 10.44 |  |  |  | 63.3 | 24845 | [7 empty] | 120 | 0.38 | 25.3 |  |  |  | 3370
6474 | R16065--120V | C6521241211-6475 | 2024-12-23 | 10:59:12 | OK | 101.2 | 19.9 | 46.4 | 8.9 | 118.1 | 10.08 | 847.1 | 71.2 |  |  | 19630 | 117.8 | 12.11 |  |  |  | 67.03 | 25176 | [7 empty] | 120 | 0.43 | 28.5 |  |  |  | 3149
6475 | R16065--120V | C6521241211-6476 | 2024-12-23 | 10:59:38 | OK | 101.2 | 19.9 | 46.3 | 8.9 | 118.4 | 10.19 | 854 | 70.79 |  |  | 19824 | 118.4 | 10.45 |  |  |  | 62.9 | 24799 | [7 empty] | 120 | 0.42 | 27.8 |  |  |  | 3327
6476 | R16065--120V | C6521241211-6477 | 2024-12-23 | 11:00:05 | OK | 101.2 | 19.8 | 46.4 | 8.9 | 118.2 | 10.12 | 850 | 71.02 |  |  | 19163 | 118.1 | 11.06 |  |  |  | 61.46 | 24293 | [7 empty] | 120 | 0.54 | 34.7 |  |  |  | 2612
6477 | R16065--120V | C6521241211-6478 | 2024-12-23 | 11:00:36 | OK | 101.2 | 19.8 | 46.5 | 8.9 | 118.4 | 10.34 | 869.8 | 71.06 |  |  | 19114 | 118.4 | 10.85 |  |  |  | 60.69 | 24333 | [7 empty] | 120 | 0.49 | 32.8 |  |  |  | 2744
6478 | R16065--120V | C6521241211-6479 | 2024-12-23 | 11:01:04 | OK | 101.2 | 19.8 | 46.5 | 8.9 | 118.2 | 9.89 | 830.7 | 71.02 |  |  | 19649 | 117.9 | 11.96 |  |  |  | 67.7 | 25005 | [7 empty] | 120 | 0.38 | 24.8 |  |  |  | 3213
6479 | R16065--120V | C6521241211-6480 | 2024-12-23 | 11:01:31 | OK | 101.2 | 19.8 | 46.5 | 9 | 118.3 | 10.19 | 854.5 | 70.89 |  |  | 19636 | 118.3 | 10.57 |  |  |  | 62.7 | 24661 | [7 empty] | 120.1 | 0.39 | 25.8 |  |  |  | 3272
6480 | R16065--120V | C6521241211-6481 | 2024-12-23 | 11:02:00 | OK | 101.2 | 19.8 | 46.5 | 8.9 | 118.1 | 10.44 | 877 | 71.16 |  |  | 19615 | 117.9 | 12.04 |  |  |  | 64.59 | 24534 | [7 empty] | 120 | 0.42 | 27.6 |  |  |  | 3019
6481 | R16065--120V | C6521241211-6482 | 2024-12-23 | 11:02:28 | OK | 101.2 | 19.8 | 46.5 | 8.9 | 118.4 | 9.98 | 832 | 70.4 |  |  | 19664 | 118.3 | 10.72 |  |  |  | 60.64 | 24362 | [7 empty] | 120 | 0.41 | 27.4 |  |  |  | 3109
6482 | R16065--120V | C6521241211-6483 | 2024-12-23 | 11:02:54 | OK | 101.2 | 19.8 | 46.5 | 8.9 | 118.2 | 10.05 | 844.6 | 71.09 |  |  | 19315 | 118 | 12.03 |  |  |  | 66.25 | 25128 | [7 empty] | 120 | 0.49 | 32.6 |  |  |  | 2925
6483 | R16065--120V | C6521241211-6484 | 2024-12-23 | 11:03:20 | OK | 101.2 | 19.8 | 46.4 | 8.9 | 118.4 | 9.99 | 838.3 | 70.88 |  |  | 19598 | 118.2 | 11.83 |  |  |  | 64.78 | 25033 | [7 empty] | 120 | 0.39 | 25.4 |  |  |  | 3301
6484 | R16065--120V | C6521241211-6485 | 2024-12-23 | 11:03:47 | OK | 101.2 | 19.8 | 46.3 | 8.9 | 118.1 | 10.15 | 850.1 | 70.92 |  |  | 19363 | 117.8 | 11.65 |  |  |  | 63.02 | 24353 | [7 empty] | 120 | 0.49 | 32.5 |  |  |  | 2910
6485 | R16065--120V | C6521241211-6486 | 2024-12-23 | 11:04:13 | OK | 101.2 | 19.8 | 46.4 | 8.9 | 118.4 | 10.26 | 861.6 | 70.93 |  |  | 19091 | 118.3 | 10.8 |  |  |  | 60.93 | 24477 | [7 empty] | 120 | 0.5 | 33.5 |  |  |  | 2846
6486 | R16065--120V | C6521241211-6487 | 2024-12-23 | 11:04:40 | OK | 101.2 | 19.8 | 46.4 | 8.9 | 118.1 | 10.39 | 873.9 | 71.22 |  |  | 19237 | 118.1 | 10.52 |  |  |  | 60.7 | 24285 | [7 empty] | 120 | 0.5 | 33.4 |  |  |  | 2888
6487 | R16065--120V | C6521241211-6488 | 2024-12-23 | 11:05:06 | OK | 101.2 | 19.8 | 46.6 | 8.9 | 118.4 | 10.19 | 855.2 | 70.93 |  |  | 19448 | 118.3 | 10.63 |  |  |  | 62.25 | 24573 | [7 empty] | 120 | 0.51 | 34.1 |  |  |  | 3009
6488 | R16065--120V | C6521241211-6489 | 2024-12-23 | 11:05:34 | OK | 101.2 | 19.8 | 46.6 | 8.9 | 118.2 | 9.59 | 798.7 | 70.46 |  |  | 19768 | 118 | 11.91 |  |  |  | 67.63 | 25189 | [7 empty] | 120 | 0.39 | 26.1 |  |  |  | 3236
6489 | R16065--120V | C6521241211-6490 | 2024-12-23 | 11:06:03 | OK | 101.2 | 19.8 | 46.5 | 9 | 118.4 | 10.2 | 860.3 | 71.24 |  |  | 19028 | 118.3 | 10.95 |  |  |  | 60.91 | 24208 | [7 empty] | 120 | 0.51 | 33.9 |  |  |  | 2750
6490 | R16065--120V | C6521241211-6491 | 2024-12-23 | 11:06:30 | OK | 101.2 | 19.8 | 46.5 | 8.9 | 118.2 | 10.18 | 853 | 70.88 |  |  | 19293 | 118 | 11.82 |  |  |  | 65.54 | 24918 | [7 empty] | 120 | 0.49 | 32.7 |  |  |  | 2808
6491 | R16065--120V | C6521241211-6492 | 2024-12-23 | 11:06:57 | OK | 101.2 | 19.8 | 46.7 | 8.9 | 118.4 | 10.16 | 853.2 | 70.92 |  |  | 19446 | 118.3 | 10.49 |  |  |  | 63.23 | 24779 | [7 empty] | 120 | 0.42 | 27.5 |  |  |  | 3252
6492 | R16065--120V | C6521241211-6493 | 2024-12-23 | 11:07:28 | OK | 101.2 | 19.7 | 46.6 | 8.9 | 118.2 | 9.64 | 805.7 | 70.68 |  |  | 19755 | 118 | 11.84 |  |  |  | 67.84 | 25237 | [7 empty] | 120 | 0.38 | 25.5 |  |  |  | 3330
6493 | R16065--120V | C6521241211-6494 | 2024-12-23 | 11:07:56 | OK | 101.2 | 19.7 | 46.7 | 9 | 118.3 | 10.26 | 862.9 | 71.08 |  |  | 18969 | 118.3 | 10.75 |  |  |  | 61.49 | 24521 | [7 empty] | 120 | 0.5 | 33.3 |  |  |  | 2827
6494 | R16065--120V | C6521241211-6495 | 2024-12-23 | 11:08:23 | OK | 101.2 | 19.8 | 46.6 | 8.9 | 118.2 | 10.23 | 859.4 | 71.1 |  |  | 19199 | 118 | 11.08 |  |  |  | 62.1 | 24329 | [7 empty] | 120 | 0.48 | 32.1 |  |  |  | 2880
6495 | R16065--120V | C6521241211-6496 | 2024-12-23 | 11:08:49 | OK | 101.2 | 19.8 | 46.6 | 8.9 | 118.4 | 10.02 | 842.6 | 71.05 |  |  | 19378 | 118.3 | 10.72 |  |  |  | 61.84 | 24533 | [7 empty] | 120 | 0.51 | 34 |  |  |  | 2755
6496 | R16065--120V | C6521241211-6497 | 2024-12-23 | 11:09:16 | OK | 101.2 | 19.8 | 46.6 | 8.9 | 118.2 | 9.87 | 825.7 | 70.77 |  |  | 19912 | 118 | 12.02 |  |  |  | 66.7 | 25104 | [7 empty] | 120 | 0.39 | 25.9 |  |  |  | 3327
6497 | R16065--120V | C6521241211-6498 | 2024-12-23 | 11:09:45 | OK | 101.2 | 19.8 | 46.5 | 9 | 118.4 | 10.14 | 852 | 70.96 |  |  | 19106 | 118.3 | 10.97 |  |  |  | 60.82 | 24270 | [7 empty] | 120 | 0.5 | 33.3 |  |  |  | 2845
6498 | R16065--120V | C6521241211-6499 | 2024-12-23 | 11:10:11 | OK | 101.2 | 19.8 | 46.4 | 8.9 | 118.1 | 10.13 | 852.1 | 71.23 |  |  | 18595 | 118 | 10.86 |  |  |  | 60.91 | 24314 | [7 empty] | 120 | 0.48 | 31.8 |  |  |  | 2849
6499 | R16065--120V | C6521241211-6500 | 2024-12-23 | 11:10:37 | OK | 101.2 | 19.9 | 46.5 | 9 | 118.4 | 10.26 | 860.4 | 70.86 |  |  | 19817 | 118.2 | 11.87 |  |  |  | 66.46 | 24875 | [7 empty] | 120 | 0.4 | 26.4 |  |  |  | 3288
6500 | R16065--120V | C6521241211-6501 | 2024-12-23 | 11:11:03 | OK | 101.2 | 19.8 | 46.4 | 9 | 118.2 | 10.32 | 870.2 | 71.31 |  |  | 18965 | 118 | 12.1 |  |  |  | 64.85 | 24434 | [7 empty] | 120 | 0.5 | 33.4 |  |  |  | 2689
6501 | R16065--120V | C6521241211-6502 | 2024-12-23 | 11:11:29 | OK | 101.2 | 19.8 | 46.5 | 9 | 118.3 | 10.05 | 839 | 70.55 |  |  | 19419 | 118.3 | 10.67 |  |  |  | 62.46 | 24560 | [7 empty] | 120 | 0.41 | 27.4 |  |  |  | 3109
6502 | R16065--120V | C6521241211-6503 | 2024-12-23 | 11:11:56 | OK | 101.2 | 19.8 | 46.5 | 8.9 | 118.1 | 10.6 | 892.9 | 71.34 |  |  | 19408 | 118 | 12.12 |  |  |  | 66.07 | 24658 | [7 empty] | 120 | 0.5 | 33.5 |  |  |  | 2917
6503 | R16065--120V | C6521241211-6504 | 2024-12-23 | 11:12:26 | OK | 101.2 | 19.8 | 46.5 | 8.9 | 118.3 | 10.23 | 860.2 | 71.03 |  |  | 19978 | 118.4 | 10.69 |  |  |  | 62.15 | 24764 | [7 empty] | 120 | 0.4 | 26.4 |  |  |  | 3422
6504 | R16065--120V | C6521241211-6505 | 2024-12-23 | 11:12:53 | OK | 101.2 | 19.8 | 46.5 | 8.9 | 118.2 | 9.8 | 823.3 | 71.11 |  |  | 19737 | 118 | 11.75 |  |  |  | 68.54 | 25611 | [7 empty] | 120 | 0.36 | 23.1 |  |  |  | 3390
6505 | R16065--120V | C6521241211-6506 | 2024-12-23 | 11:13:24 | OK | 101.2 | 19.8 | 46.6 | 9 | 118.3 | 10.1 | 850.1 | 71.15 |  |  | 19561 | 118.3 | 10.83 |  |  |  | 63.19 | 24865 | [7 empty] | 120 | 0.38 | 25.3 |  |  |  | 3309
6506 | R16065--120V | C6521241211-6507 | 2024-12-23 | 11:13:51 | OK | 101.2 | 19.9 | 46.5 | 9 | 118.2 | 9.82 | 823.3 | 70.91 |  |  | 19743 | 118 | 12.02 |  |  |  | 68.34 | 25183 | [7 empty] | 120 | 0.38 | 24.9 |  |  |  | 3254
6507 | R16065--120V | C6521241211-6508 | 2024-12-23 | 11:14:18 | OK | 101.2 | 19.9 | 46.4 | 8.9 | 118.4 | 10.07 | 844.5 | 70.82 |  |  | 19338 | 118.3 | 10.68 |  |  |  | 62.43 | 24672 | [7 empty] | 120 | 0.43 | 28.5 |  |  |  | 3118
6508 | R16065--120V | C6521241211-6509 | 2024-12-23 | 11:14:44 | OK | 101.2 | 19.8 | 46.5 | 8.9 | 118.2 | 9.75 | 816.9 | 70.87 |  |  | 19717 | 118 | 11.97 |  |  |  | 69.94 | 25656 | [7 empty] | 120 | 0.38 | 25.2 |  |  |  | 3228
6509 | R16065--120V | C6521241211-6510 | 2024-12-23 | 11:15:10 | OK | 101.2 | 19.9 | 46.4 | 8.9 | 118.3 | 10.27 | 862.1 | 70.96 |  |  | 19572 | 118.3 | 10.67 |  |  |  | 62.92 | 24634 | [7 empty] | 120 | 0.48 | 31.9 |  |  |  | 2940
6510 | R16065--120V | C6521241211-6511 | 2024-12-23 | 11:15:37 | OK | 101.2 | 19.9 | 46.5 | 9 | 118.2 | 9.78 | 816.3 | 70.65 |  |  | 19897 | 117.9 | 12.12 |  |  |  | 70.34 | 25867 | [7 empty] | 120 | 0.38 | 25.4 |  |  |  | 3272
6511 | R16065--120V | C6521241211-6512 | 2024-12-23 | 11:16:03 | OK | 101.2 | 19.9 | 46.4 | 8.9 | 118.4 | 10.24 | 856.9 | 70.7 |  |  | 19883 | 118.3 | 11.95 |  |  |  | 66.82 | 24999 | [7 empty] | 120 | 0.38 | 25.3 |  |  |  | 3309
6512 | R16065--120V | C6521241211-6513 | 2024-12-23 | 11:16:29 | OK | 101.2 | 19.9 | 46.4 | 9 | 118.2 | 10.29 | 864.5 | 71.11 |  |  | 19273 | 117.9 | 11.79 |  |  |  | 62.8 | 24358 | [7 empty] | 120 | 0.48 | 32.2 |  |  |  | 2780
6513 | R16065--120V | C6521241211-6514 | 2024-12-23 | 11:16:56 | OK | 101.2 | 19.9 | 46.5 | 8.9 | 118.4 | 10.21 | 858.4 | 71.03 |  |  | 19337 | 118.3 | 10.78 |  |  |  | 61.77 | 24485 | [7 empty] | 120 | 0.5 | 33.2 |  |  |  | 2858
6514 | R16065--120V | C6521241211-6515 | 2024-12-23 | 11:17:22 | OK | 101.2 | 19.9 | 46.5 | 8.9 | 118.1 | 10.43 | 879.9 | 71.42 |  |  | 18729 | 118 | 10.68 |  |  |  | 60.69 | 24211 | [7 empty] | 120 | 0.54 | 34.7 |  |  |  | 2620
6515 | R16065--120V | C6521241211-6516 | 2024-12-23 | 11:17:55 | OK | 101.2 | 19.8 | 46.4 | 9 | 118.4 | 10.2 | 857.1 | 70.94 |  |  | 19309 | 118.4 | 10.8 |  |  |  | 61.85 | 24480 | [7 empty] | 120 | 0.5 | 33.4 |  |  |  | 2823
6516 | R16065--120V | C6521241211-6517 | 2024-12-23 | 11:18:24 | OK | 101.2 | 19.8 | 46.5 | 8.9 | 118.2 | 9.74 | 814.9 | 70.76 |  |  | 19497 | 118 | 11.77 |  |  |  | 67.78 | 25441 | [7 empty] | 120 | 0.37 | 24.3 |  |  |  | 3229
6517 | R16065--120V | C6521241211-6518 | 2024-12-23 | 11:18:51 | OK | 101.2 | 19.9 | 46.4 | 8.9 | 118.4 | 10.16 | 855.7 | 71.17 |  |  | 18694 | 118.3 | 10.61 |  |  |  | 61.95 | 24462 | [7 empty] | 120 | 0.52 | 35 |  |  |  | 3055
6518 | R16065--120V | C6521241211-6519 | 2024-12-23 | 11:19:18 | OK | 101.2 | 19.8 | 46.5 | 8.9 | 118.1 | 10.55 | 887.7 | 71.28 |  |  | 19266 | 118 | 11.98 |  |  |  | 65.95 | 25008 | [7 empty] | 120 | 0.5 | 33.5 |  |  |  | 2958
6519 | R16065--120V | C6521241211-6520 | 2024-12-23 | 11:19:43 | OK | 101.2 | 19.8 | 46.6 | 9 | 118.4 | 10.19 | 853.7 | 70.77 |  |  | 19431 | 118.3 | 10.92 |  |  |  | 63.7 | 24734 | [7 empty] | 120 | 0.45 | 29.8 |  |  |  | 3113
6520 | R16065--120V | C6521241211-6521 | 2024-12-23 | 11:20:11 | OK | 101.2 | 19.8 | 46.6 | 8.9 | 118.3 | 10.14 | 851.5 | 71.01 |  |  | 18975 | 118.1 | 10.75 |  |  |  | 60.42 | 24207 | [7 empty] | 120 | 0.52 | 34.9 |  |  |  | 2612
6521 | R16065--120V | C6521241211-6522 | 2024-12-23 | 11:20:38 | OK | 101.2 | 19.9 | 46.6 | 9 | 118.4 | 10.27 | 862.4 | 70.91 |  |  | 19160 | 118.4 | 10.69 |  |  |  | 62.13 | 24617 | [7 empty] | 120 | 0.5 | 33 |  |  |  | 2973
6522 | R16065--120V | C6521241211-6523 | 2024-12-23 | 11:21:06 | OK | 101.2 | 19.9 | 46.4 | 8.9 | 118.2 | 10.29 | 865.1 | 71.12 |  |  | 18965 | 117.9 | 12.07 |  |  |  | 65.53 | 25037 | [7 empty] | 120 | 0.49 | 32.9 |  |  |  | 2765
6523 | R16065--120V | C6521241211-6524 | 2024-12-23 | 11:21:32 | OK | 101.2 | 19.9 | 46.5 | 9 | 118.4 | 10.32 | 872.3 | 71.38 |  |  | 19417 | 118.4 | 10.8 |  |  |  | 62.46 | 24589 | [7 empty] | 120 | 0.48 | 31.9 |  |  |  | 2880
6524 | R16065--120V | C6521241211-6525 | 2024-12-23 | 11:22:00 | OK | 101.2 | 19.9 | 46.5 | 9 | 118.1 | 10.23 | 859.1 | 71.06 |  |  | 19484 | 118 | 11.95 |  |  |  | 68.01 | 25228 | [7 empty] | 120 | 0.51 | 34.2 |  |  |  | 2920
6525 | R16065--120V | C6521241211-6526 | 2024-12-23 | 11:22:26 | OK | 101.2 | 19.9 | 46.4 | 8.9 | 118.5 | 10.18 | 851 | 70.55 |  |  | 19717 | 118.3 | 11.9 |  |  |  | 66.05 | 24906 | [7 empty] | 120 | 0.39 | 25.4 |  |  |  | 3241
6526 | R16065--120V | C6521241211-6527 | 2024-12-23 | 11:22:53 | OK | 101.2 | 19.9 | 46.3 | 8.9 | 118.2 | 10.34 | 867 | 70.93 |  |  | 19562 | 117.9 | 11.98 |  |  |  | 65.93 | 24795 | [7 empty] | 119.9 | 0.51 | 34.4 |  |  |  | 2956
6527 | R16065--120V | C6521241211-6528 | 2024-12-23 | 11:23:19 | OK | 101.2 | 19.9 | 46.4 | 8.9 | 118.4 | 10.18 | 854 | 70.82 |  |  | 19290 | 118.4 | 10.75 |  |  |  | 61.01 | 24315 | [7 empty] | 120 | 0.48 | 32.1 |  |  |  | 2938
6528 | R16065--120V | C6521241211-6529 | 2024-12-23 | 11:23:46 | OK | 101.2 | 19.9 | 46.4 | 8.9 | 118.2 | 9.68 | 812.4 | 70.99 |  |  | 19862 | 117.9 | 11.99 |  |  |  | 69.3 | 25547 | [7 empty] | 120 | 0.4 | 26.4 |  |  |  | 3384
6529 | R16065--120V | C6521241211-6530 | 2024-12-23 | 11:24:13 | OK | 101.2 | 19.8 | 46.5 | 8.9 | 118.5 | 10.05 | 840.3 | 70.59 |  |  | 19476 | 118.4 | 10.76 |  |  |  | 61.68 | 24469 | [7 empty] | 120 | 0.49 | 32.6 |  |  |  | 2963
6530 | R16065--120V | C6521241211-6531 | 2024-12-23 | 11:24:42 | OK | 101.2 | 19.8 | 46.5 | 8.9 | 118.2 | 9.88 | 826.8 | 70.81 |  |  | 19583 | 117.9 | 12 |  |  |  | 67.08 | 25032 | [7 empty] | 120 | 0.4 | 26.2 |  |  |  | 3165
6531 | R16065--120V | C6521241211-6532 | 2024-12-23 | 11:25:09 | OK | 101.2 | 19.8 | 46.6 | 8.9 | 118.5 | 10.15 | 851.1 | 70.8 |  |  | 19937 | 118.2 | 11.99 |  |  |  | 67.45 | 25153 | [7 empty] | 120 | 0.39 | 25.7 |  |  |  | 3258
6532 | R16065--120V | C6521241211-6533 | 2024-12-23 | 11:25:36 | OK | 101.2 | 19.8 | 46.6 | 9 | 118.1 | 9.71 | 811.8 | 70.8 |  |  | 19808 | 117.9 | 11.9 |  |  |  | 66.37 | 24822 | [7 empty] | 120 | 0.39 | 26 |  |  |  | 3248
6533 | R16065--120V | C6521241211-6534 | 2024-12-23 | 11:26:03 | OK | 101.2 | 19.8 | 46.5 | 9 | 118.4 | 10.11 | 847.4 | 70.78 |  |  | 19620 | 118.3 | 10.84 |  |  |  | 61.78 | 24634 | [7 empty] | 120 | 0.42 | 27.7 |  |  |  | 3223
6534 | R16065--120V | C6521241211-6535 | 2024-12-23 | 11:26:31 | OK | 101.2 | 19.8 | 46.6 | 8.9 | 118.1 | 9.69 | 813.3 | 71.13 |  |  | 19698 | 117.7 | 12.07 |  |  |  | 66.43 | 25000 | [7 empty] | 120 | 0.38 | 25.3 |  |  |  | 3273
6535 | R16065--120V | C6521241211-6536 | 2024-12-23 | 11:26:59 | OK | 101.2 | 19.8 | 46.7 | 8.9 | 118.5 | 10.09 | 845.2 | 70.73 |  |  | 19942 | 118.3 | 11.93 |  |  |  | 68.18 | 25313 | [7 empty] | 120 | 0.39 | 25.5 |  |  |  | 3459
6536 | R16065--120V | C6521241211-6537 | 2024-12-23 | 11:27:32 | OK | 101.2 | 19.7 | 46.7 | 8.9 | 118.2 | 10.04 | 845.2 | 71.16 |  |  | 19392 | 118 | 11.88 |  |  |  | 63.56 | 24492 | [7 empty] | 120 | 0.52 | 34.9 |  |  |  | 2964
6537 | R16065--120V | C6521241211-6538 | 2024-12-23 | 11:28:00 | OK | 101.2 | 19.7 | 46.8 | 9 | 118.5 | 10.06 | 845.3 | 70.9 |  |  | 19405 | 118.4 | 10.73 |  |  |  | 61.44 | 24551 | [7 empty] | 120 | 0.51 | 33.9 |  |  |  | 3063
6538 | R16065--120V | C6521241211-6539 | 2024-12-23 | 11:28:28 | OK | 101.2 | 19.8 | 46.7 | 8.9 | 118.2 | 9.75 | 814.7 | 70.74 |  |  | 19598 | 117.9 | 11.8 |  |  |  | 66.67 | 25248 | [7 empty] | 120 | 0.38 | 25 |  |  |  | 3254
6539 | R16065--120V | C6521241211-6540 | 2024-12-23 | 11:28:53 | OK | 101.2 | 19.8 | 46.7 | 8.9 | 118.4 | 10.27 | 862.8 | 70.92 |  |  | 19003 | 118.4 | 10.8 |  |  |  | 61.84 | 24480 | [7 empty] | 120 | 0.51 | 34 |  |  |  | 3062
6540 | R16065--120V | C6521241211-6541 | 2024-12-23 | 11:29:21 | OK | 101.2 | 19.8 | 46.6 | 8.9 | 118 | 9.95 | 833.1 | 70.89 |  |  | 19636 | 117.8 | 11.89 |  |  |  | 68.39 | 25222 | [7 empty] | 120 | 0.39 | 25.9 |  |  |  | 3198
6541 | R16065--120V | C6521241211-6542 | 2024-12-23 | 11:29:48 | OK | 101.2 | 19.8 | 46.7 | 8.9 | 118.4 | 10.16 | 856 | 71.17 |  |  | 19880 | 118.2 | 11.95 |  |  |  | 65.76 | 25048 | [7 empty] | 120 | 0.4 | 26.2 |  |  |  | 3234
6542 | R16065--120V | C6521241211-6543 | 2024-12-23 | 11:30:16 | OK | 101.2 | 19.8 | 46.7 | 8.9 | 118.3 | 9.61 | 802.6 | 70.57 |  |  | 19578 | 118 | 11.78 |  |  |  | 66.88 | 25332 | [7 empty] | 120 | 0.37 | 24.6 |  |  |  | 3316
6543 | R16065--120V | C6521241211-6544 | 2024-12-23 | 11:30:44 | OK | 101.2 | 19.9 | 46.5 | 9 | 118.4 | 10.34 | 869.6 | 71 |  |  | 19622 | 118.3 | 10.6 |  |  |  | 63.07 | 24728 | [7 empty] | 120 | 0.42 | 27.7 |  |  |  | 3247
6544 | R16065--120V | C6521241211-6545 | 2024-12-23 | 11:31:11 | OK | 101.2 | 19.9 | 46.4 | 9 | 118.1 | 10.23 | 863.8 | 71.49 |  |  | 19202 | 118 | 10.71 |  |  |  | 59.65 | 24119 | [7 empty] | 120 | 0.52 | 34.7 |  |  |  | 2676
6545 | R16065--120V | C6521241211-6546 | 2024-12-23 | 11:31:38 | OK | 101.2 | 20.0 | 46.3 | 9 | 118.3 | 10.28 | 868.7 | 71.41 |  |  | 19126 | 118.2 | 10.88 |  |  |  | 60.75 | 24355 | [7 empty] | 120 | 0.52 | 34.7 |  |  |  | 2616
6546 | R16065--120V | C6521241211-6547 | 2024-12-23 | 11:32:07 | OK | 101.2 | 20.0 | 46.2 | 8.9 | 118.2 | 9.73 | 812.9 | 70.67 |  |  | 19844 | 117.8 | 12.08 |  |  |  | 68.71 | 25638 | [7 empty] | 120 | 0.39 | 25.8 |  |  |  | 3234
6547 | R16065--120V | C6521241211-6548 | 2024-12-23 | 11:32:34 | OK | 101.2 | 20.0 | 46.3 | 8.9 | 118.4 | 9.85 | 823.6 | 70.61 |  |  | 19699 | 118.3 | 11.63 |  |  |  | 65.98 | 25144 | [7 empty] | 120.1 | 0.36 | 23.3 |  |  |  | 3451
6548 | R16065--120V | C6521241211-6549 | 2024-12-23 | 11:33:02 | OK | 101.2 | 19.9 | 46.4 | 8.9 | 118.1 | 10.04 | 841.7 | 70.99 |  |  | 19796 | 117.8 | 11.88 |  |  |  | 67.97 | 25390 | [7 empty] | 120.1 | 0.39 | 25.9 |  |  |  | 3319
6549 | R16065--120V | C6521241211-6550 | 2024-12-23 | 11:33:29 | OK | 101.2 | 19.9 | 46.4 | 8.9 | 118.3 | 10.08 | 848.3 | 71.15 |  |  | 19713 | 118.2 | 11.06 |  |  |  | 63.98 | 24770 | [7 empty] | 120.1 | 0.38 | 25 |  |  |  | 3260
6550 | R16065--120V | C6521241211-6551 | 2024-12-23 | 11:33:57 | OK | 101.2 | 19.9 | 46.4 | 8.9 | 118 | 9.98 | 835.6 | 71 |  |  | 19841 | 117.7 | 11.82 |  |  |  | 65.23 | 24948 | [7 empty] | 120 | 0.39 | 25.5 |  |  |  | 3256
6551 | R16065--120V | C6521241211-6552 | 2024-12-23 | 11:34:24 | OK | 101.2 | 19.9 | 46.5 | 9 | 118.3 | 10.33 | 870.8 | 71.31 |  |  | 18503 | 118.2 | 10.92 |  |  |  | 60.4 | 24182 | [7 empty] | 120 | 0.55 | 34.7 |  |  |  | 2688
6552 | R16065--120V | C6521241211-6553 | 2024-12-23 | 11:34:54 | OK | 101.2 | 19.9 | 46.4 | 8.9 | 118.2 | 9.85 | 825.9 | 70.96 |  |  | 19756 | 117.9 | 12.11 |  |  |  | 67.02 | 25316 | [7 empty] | 120 | 0.39 | 25.5 |  |  |  | 3263
6553 | R16065--120V | C6521241211-6554 | 2024-12-23 | 11:35:21 | OK | 101.2 | 19.9 | 46.5 | 9 | 118.4 | 10.01 | 842.1 | 71.06 |  |  | 19771 | 118.4 | 10.85 |  |  |  | 63.41 | 24770 | [7 empty] | 120 | 0.4 | 26.2 |  |  |  | 3304
6554 | R16065--120V | C6521241211-6555 | 2024-12-23 | 11:35:50 | OK | 101.2 | 20.0 | 46.3 | 8.9 | 118.1 | 10.18 | 854.9 | 71.08 |  |  | 19671 | 117.9 | 11.85 |  |  |  | 65.68 | 24920 | [7 empty] | 120 | 0.43 | 28.9 |  |  |  | 3146
6555 | R16065--120V | C6521241211-6556 | 2024-12-23 | 11:36:16 | OK | 101.2 | 20.0 | 46.4 | 9 | 118.4 | 9.96 | 833.3 | 70.69 |  |  | 19446 | 118.3 | 10.53 |  |  |  | 62.55 | 24550 | [7 empty] | 120 | 0.42 | 28.1 |  |  |  | 3200
6556 | R16065--120V | C6521241211-6557 | 2024-12-23 | 11:36:46 | OK | 101.2 | 19.9 | 46.3 | 8.9 | 118.1 | 9.87 | 825.9 | 70.88 |  |  | 19830 | 117.9 | 11.87 |  |  |  | 66.92 | 25269 | [7 empty] | 120 | 0.39 | 25.5 |  |  |  | 3313
6557 | R16065--120V | C6521241211-6558 | 2024-12-23 | 11:37:14 | OK | 101.2 | 19.9 | 46.4 | 8.9 | 118.3 | 9.98 | 834.4 | 70.64 |  |  | 19650 | 118.1 | 11.23 |  |  |  | 64.79 | 24808 | [7 empty] | 120 | 0.4 | 26.5 |  |  |  | 3290
6558 | R16065--120V | C6521241211-6559 | 2024-12-23 | 11:38:14 | OK | 101.2 | 19.9 | 46.4 | 8.9 | 118.2 | 9.93 | 827.8 | 70.49 |  |  | 19639 | 118 | 12.02 |  |  |  | 65.96 | 24860 | [7 empty] | 120 | 0.5 | 33.5 |  |  |  | 2940
6559 | R16065--120V | C6521241211-6560 | 2024-12-23 | 11:38:41 | OK | 101.2 | 19.9 | 46.3 | 9 | 118.4 | 10.1 | 858.9 | 71.81 |  |  | 18556 | 118.4 | 10.71 |  |  |  | 61.5 | 24329 | [7 empty] | 120 | 0.47 | 31.3 |  |  |  | 2959
6560 | R16065--120V | C6521241211-6561 | 2024-12-23 | 11:39:08 | OK | 101.2 | 19.9 | 46.3 | 8.9 | 118.1 | 10.53 | 885.6 | 71.19 |  |  | 19137 | 118 | 12.07 |  |  |  | 66.47 | 25336 | [7 empty] | 120 | 0.43 | 28.9 |  |  |  | 3078
6561 | R16065--120V | C6521241211-6562 | 2024-12-23 | 11:39:37 | OK | 101.2 | 19.9 | 46.4 | 9 | 118.4 | 10.12 | 852.2 | 71.15 |  |  | 19559 | 118.4 | 10.71 |  |  |  | 62.34 | 24567 | [7 empty] | 120 | 0.51 | 34.2 |  |  |  | 3005
6562 | R16065--120V | C6521241211-6563 | 2024-12-23 | 11:40:04 | OK | 101.2 | 19.9 | 46.4 | 8.9 | 118.2 | 9.9 | 828 | 70.73 |  |  | 19825 | 118 | 11.85 |  |  |  | 67.59 | 25336 | [7 empty] | 120 | 0.42 | 28.2 |  |  |  | 3158
6563 | R16065--120V | C6521241211-6564 | 2024-12-23 | 11:40:33 | OK | 101.2 | 19.9 | 46.5 | 9 | 118.4 | 10.11 | 846.7 | 70.72 |  |  | 19221 | 118.4 | 10.7 |  |  |  | 62.19 | 24599 | [7 empty] | 120 | 0.48 | 31.9 |  |  |  | 2975
6564 | R16065--120V | C6521241211-6565 | 2024-12-23 | 11:41:00 | OK | 101.2 | 19.9 | 46.4 | 9 | 118.2 | 10.01 | 839.6 | 70.97 |  |  | 19407 | 118 | 12.22 |  |  |  | 67.27 | 25352 | [7 empty] | 120 | 0.48 | 32.3 |  |  |  | 2992
6565 | R16065--120V | C6521241211-6566 | 2024-12-23 | 11:41:31 | OK | 101.2 | 19.9 | 46.4 | 9 | 118.3 | 10.02 | 839.5 | 70.84 |  |  | 19681 | 118.3 | 10.75 |  |  |  | 63.19 | 24735 | [7 empty] | 120 | 0.42 | 27.9 |  |  |  | 3240
6566 | R16065--120V | C6521241211-6567 | 2024-12-23 | 11:43:18 | OK | 101.2 | 19.9 | 46.4 | 8.9 | 118.2 | 9.85 | 844.3 | 72.53 |  |  | 19494 | 117.9 | 11.76 |  |  |  | 66.36 | 25089 | [7 empty] | 120 | 0.39 | 26 |  |  |  | 3217
6567 | R16065--120V | C6521241211-6568 | 2024-12-23 | 11:43:49 | OK | 101.2 | 19.9 | 46.5 | 9 | 118.3 | 9.81 | 838.9 | 72.25 |  |  | 19320 | 118.3 | 10.86 |  |  |  | 63.98 | 24683 | [7 empty] | 120.1 | 0.41 | 27.3 |  |  |  | 3270
6568 | R16065--120V | C6521241211-6569 | 2024-12-23 | 11:44:17 | OK | 101.2 | 19.9 | 46.6 | 8.9 | 118 | 10.37 | 877.2 | 71.65 |  |  | 19228 | 117.9 | 11.92 |  |  |  | 65.21 | 24922 | [7 empty] | 120 | 0.44 | 29.2 |  |  |  | 3041
6569 | R16065--120V | C6521241211-6570 | 2024-12-23 | 11:44:46 | OK | 101.2 | 20.0 | 46.5 | 9 | 118.4 | 10.04 | 845.5 | 71.16 |  |  | 19793 | 118.3 | 10.66 |  |  |  | 62.83 | 24764 | [7 empty] | 120 | 0.38 | 25.1 |  |  |  | 3365
6570 | R16065--120V | C6521241211-6571 | 2024-12-23 | 11:45:14 | OK | 101.2 | 20.0 | 46.3 | 8.9 | 118.2 | 10.22 | 861.8 | 71.35 |  |  | 19030 | 118 | 11.7 |  |  |  | 62.62 | 24498 | [7 empty] | 120 | 0.54 | 34.7 |  |  |  | 2952
6571 | R16065--120V | C6521241211-6572 | 2024-12-23 | 11:45:53 | OK | 101.2 | 20.0 | 46.3 | 8.9 | 118.4 | 9.92 | 835.9 | 71.23 |  |  | 19626 | 118.2 | 11.51 |  |  |  | 65.15 | 25021 | [7 empty] | 120 | 0.38 | 25.1 |  |  |  | 3343
6572 | R16065--120V | C6521241211-6573 | 2024-12-23 | 11:46:20 | OK | 101.2 | 20.0 | 46.4 | 8.9 | 118.2 | 9.92 | 835.1 | 71.22 |  |  | 19547 | 117.9 | 12.12 |  |  |  | 68.92 | 25402 | [7 empty] | 120 | 0.42 | 28 |  |  |  | 3160
6573 | R16065--120V | C6521241211-6574 | 2024-12-23 | 11:46:47 | OK | 101.2 | 20.0 | 46.4 | 8.9 | 118.4 | 10.02 | 840.6 | 70.82 |  |  | 19706 | 118.4 | 10.67 |  |  |  | 63.4 | 24720 | [7 empty] | 120.1 | 0.42 | 27.8 |  |  |  | 3204
6574 | R16065--120V | C6521241211-6575 | 2024-12-23 | 11:47:13 | OK | 101.2 | 20.0 | 46.3 | 9 | 118.2 | 10.27 | 863.8 | 71.17 |  |  | 19188 | 118 | 12.07 |  |  |  | 63.52 | 24650 | [7 empty] | 120 | 0.53 | 34.7 |  |  |  | 2946
6575 | R16065--120V | C6521241211-6576 | 2024-12-23 | 11:47:49 | OK | 101.2 | 20.0 | 46.4 | 8.9 | 118.4 | 10.21 | 859 | 71.03 |  |  | 19387 | 118.4 | 11.36 |  |  |  | 64.05 | 24793 | [7 empty] | 120 | 0.44 | 29.1 |  |  |  | 3051
6576 | R16065--120V | C6521241211-6577 | 2024-12-23 | 11:48:17 | OK | 101.2 | 20.0 | 46.4 | 9 | 118.3 | 9.77 | 818 | 70.82 |  |  | 19711 | 118 | 11.92 |  |  |  | 70.24 | 25701 | [7 empty] | 120 | 0.4 | 26.8 |  |  |  | 3173
6577 | R16065--120V | C6521241211-6578 | 2024-12-23 | 11:48:51 | OK | 101.2 | 20.0 | 46.5 | 9 | 118.4 | 10.07 | 848.3 | 71.2 |  |  | 19532 | 118.3 | 10.78 |  |  |  | 63.89 | 24819 | [7 empty] | 120 | 0.41 | 27.4 |  |  |  | 3307
6578 | R16065--120V | C6521241211-6579 | 2024-12-23 | 11:49:39 | OK | 101.2 | 20.0 | 46.5 | 8.9 | 118.2 | 10.17 | 864.6 | 71.93 |  |  | 19232 | 118 | 10.93 |  |  |  | 61.14 | 24317 | [7 empty] | 120 | 0.49 | 33.1 |  |  |  | 2914
6579 | R16065--120V | C6521241211-6580 | 2024-12-23 | 11:50:09 | OK | 101.2 | 20.0 | 46.5 | 8.9 | 118.4 | 10.13 | 859.6 | 71.64 |  |  | 19426 | 118.3 | 10.55 |  |  |  | 63.34 | 24716 | [7 empty] | 120 | 0.4 | 26.4 |  |  |  | 3235
6580 | R16065--120V | C6521241211-6581 | 2024-12-23 | 11:50:37 | OK | 101.2 | 20.0 | 46.3 | 8.9 | 118.1 | 10.11 | 850.3 | 71.2 |  |  | 19153 | 117.9 | 12.03 |  |  |  | 65.21 | 24582 | [7 empty] | 120 | 0.48 | 32.3 |  |  |  | 2871
6581 | R16065--120V | C6521241211-6582 | 2024-12-23 | 11:51:05 | OK | 101.2 | 20.0 | 46.5 | 8.9 | 118.3 | 10.2 | 859.9 | 71.25 |  |  | 19273 | 118.3 | 10.64 |  |  |  | 61.02 | 24512 | [7 empty] | 120.1 | 0.4 | 26.4 |  |  |  | 3313