## Data
川盛電機股份有限公司 CHUAN SHENG ELECTRIC CO., LTD.
風機測試數據表 MOTOR TEST DATA SHEET (IN25020401)
序号 NO. | 型号 Model | 序列号 Serial Number | 测试日期 Date | 测试时间 Time | 结果 Result | 大气压 Atmospheric Pressure(KPa) | 温度 Temperature(℃) | 湿度 Humidity(%) | 对地耐压 Withstanding | 项目 Item
[9 empty] | 接地电阻 Ground Resistance | 高速(不封口) High Speed(Open) | [6 empty] | 高速(封口) High Speed(Seal) | [6 empty] | 中速(封口) | [6 empty] | 微速(不封口) Low Speed(Open)
[9 empty] | 绝缘電阻 Insulation Resistance(MΩ) | 电压 Voltage(V) | 电流 Current(A) | 输入功率 Input Power(W) | 功率因数 Power Factor(%) | 频率(Hz) | 压力(KPa) | 转速 Speed(RPM) | 电压 Voltage(V) | 电流 Current(A) | 输入功率(W) | 功率因数(%) | 频率(Hz) | 压力 Pressure(KPa) | 转速 Speed(RPM) | 电压(V) | 电流(A) | 输入功率(W) | 功率因数(%) | 频率(Hz) | 压力(KPa) | 转速(RPM) | 电压 Voltage(V) | 电流 Current(A) | 输入功率 Input Power(W) | 功率因数(%) | 频率(Hz) | 压力(KPa) | 转速 Speed(RPM)
1 | R16065--120V | C6521250108-0001 | 2025-01-08 | 7:57:55 | OK | 101.2 | 15.5 | 62.7 | 8.9 | 118.2 | 9.79 | 846.6 | 73.15 |  |  | 19142 | 118.1 | 10.9 |  |  |  | 63.35 | 24466 | [7 empty] | 120 | 0.41 | 27.2 |  |  |  | 3217
2 | R16065--120V | C6521250108-0002 | 2025-01-08 | 7:58:56 | OK | 101.2 | 15.7 | 62.4 | 8.9 | 118.2 | 9.96 | 836.4 | 71.08 |  |  | 19181 | 118.1 | 10.71 |  |  |  | 61.64 | 24418 | [7 empty] | 120 | 0.47 | 31.3 |  |  |  | 2913
3 | R16065--120V | C6521250108-0003 | 2025-01-08 | 7:59:24 | OK | 101.2 | 15.8 | 62.2 | 8.9 | 118.4 | 9.97 | 853.2 | 72.29 |  |  | 19242 | 118.3 | 10.94 |  |  |  | 60.71 | 24121 | [7 empty] | 120 | 0.49 | 32.6 |  |  |  | 3035
4 | R16065--120V | C6521250108-0004 | 2025-01-08 | 8:01:26 | OK | 101.2 | 16.2 | 60.9 | 8.9 | 118.1 | 10.03 | 857.4 | 72.35 |  |  | 19473 | 118 | 10.67 |  |  |  | 60.62 | 24346 | [7 empty] | 120 | 0.49 | 32.7 |  |  |  | 2990
5 | R16065--120V | C6521250108-0005 | 2025-01-08 | 8:02:24 | OK | 101.2 | 16.4 | 60.6 | 8.9 | 118.4 | 10.27 | 866.8 | 71.3 |  |  | 19553 | 118.3 | 10.99 |  |  |  | 62.41 | 24588 | [7 empty] | 120.1 | 0.47 | 31.7 |  |  |  | 2930
6 | R16065--120V | C6521250108-0006 | 2025-01-08 | 8:02:53 | OK | 101.2 | 16.5 | 60.2 | 9 | 118.1 | 10.15 | 866 | 72.24 |  |  | 18940 | 118 | 10.64 |  |  |  | 60.67 | 24153 | [7 empty] | 120 | 0.48 | 32 |  |  |  | 2699
7 | R16065--120V | C6521250108-0007 | 2025-01-08 | 8:03:20 | OK | 101.2 | 16.6 | 59.9 | 9 | 118.4 | 10.21 | 861.8 | 71.29 |  |  | 19550 | 118.3 | 10.84 |  |  |  | 63.8 | 24700 | [7 empty] | 120 | 0.4 | 26.5 |  |  |  | 3288
8 | R16065--120V | C6521250108-0008 | 2025-01-08 | 8:05:20 | OK | 101.2 | 16.9 | 58.8 | 9 | 118.2 | 10.17 | 864.7 | 71.98 |  |  | 19791 | 118 | 12.16 |  |  |  | 65.92 | 24893 | [7 empty] | 120 | 0.48 | 32 |  |  |  | 3065
9 | R16065--120V | C6521250108-0009 | 2025-01-08 | 8:05:47 | OK | 101.2 | 17.1 | 58.7 | 8.9 | 118.4 | 10.01 | 859.7 | 72.56 |  |  | 19053 | 118.3 | 10.92 |  |  |  | 60.73 | 24181 | [7 empty] | 120 | 0.48 | 31.9 |  |  |  | 2935
10 | R16065--120V | C6521250108-0010 | 2025-01-08 | 8:06:15 | OK | 101.2 | 17.1 | 58.4 | 8.9 | 118.3 | 10.03 | 844.2 | 71.18 |  |  | 19386 | 118.1 | 10.75 |  |  |  | 60.62 | 24170 | [7 empty] | 120 | 0.42 | 28 |  |  |  | 3036
11 | R16065--120V | C6521250108-0011 | 2025-01-08 | 8:07:28 | OK | 101.2 | 17.3 | 57.9 | 9 | 118.5 | 10.11 | 842.3 | 70.35 |  |  | 19530 | 118.4 | 10.96 |  |  |  | 62.35 | 24426 | [7 empty] | 120 | 0.49 | 32.7 |  |  |  | 2752
12 | R16065--120V | C6521250108-0012 | 2025-01-08 | 8:21:40 | OK | 101.2 | 17.4 | 57.5 | 9 | 118.4 | 9.91 | 854.6 | 72.81 |  |  | 19457 | 118.3 | 11.22 |  |  |  | 67.06 | 25015 | [7 empty] | 120.1 | 0.38 | 25.5 |  |  |  | 3332
13 | R16065--120V | C6521250108-0013 | 2025-01-08 | 8:22:33 | OK | 101.2 | 18.9 | 53.2 | 9 | 118.4 | 10.18 | 860.5 | 71.39 |  |  | 19846 | 118.4 | 10.74 |  |  |  | 64.74 | 24941 | [7 empty] | 120 | 0.38 | 25.3 |  |  |  | 3353
14 | R16065--120V | C6521250108-0014 | 2025-01-08 | 8:26:10 | OK | 101.2 | 19.0 | 53.0 | 9 | 118.4 | 9.9 | 850.8 | 72.58 |  |  | 18989 | 118.4 | 10.81 |  |  |  | 62.45 | 24386 | [7 empty] | 120 | 0.47 | 31.6 |  |  |  | 2978
15 | R16065--120V | C6521250108-0015 | 2025-01-08 | 8:26:43 | OK | 101.2 | 19.1 | 52.6 | 8.9 | 118.2 | 9.77 | 837.3 | 72.47 |  |  | 18933 | 118 | 11.55 |  |  |  | 64.24 | 24631 | [7 empty] | 120 | 0.43 | 29.1 |  |  |  | 3186
16 | R16065--120V | C6521250108-0016 | 2025-01-08 | 8:27:09 | OK | 101.2 | 19.2 | 52.6 | 8.9 | 118.4 | 10.07 | 852.4 | 71.44 |  |  | 19400 | 118.4 | 10.7 |  |  |  | 63.31 | 24729 | [7 empty] | 120.1 | 0.44 | 29.2 |  |  |  | 3193
17 | R16065--120V | C6521250108-0017 | 2025-01-08 | 8:27:36 | OK | 101.2 | 19.2 | 52.4 | 9 | 118.2 | 10.23 | 863.9 | 71.44 |  |  | 19650 | 118 | 11.99 |  |  |  | 66.44 | 24799 | [7 empty] | 120.1 | 0.39 | 26 |  |  |  | 3304
18 | R16065--120V | C6521250108-0018 | 2025-01-08 | 8:28:03 | OK | 101.2 | 19.2 | 52.3 | 9 | 118.4 | 10.16 | 851.7 | 70.83 |  |  | 19691 | 118.4 | 10.83 |  |  |  | 63.75 | 24735 | [7 empty] | 120.1 | 0.42 | 28.1 |  |  |  | 3214
19 | R16065--120V | C6521250108-0019 | 2025-01-08 | 8:28:30 | OK | 101.2 | 19.3 | 52.2 | 8.9 | 118.2 | 10.25 | 861 | 71.07 |  |  | 19703 | 118.1 | 12.17 |  |  |  | 64.72 | 24717 | [7 empty] | 120.1 | 0.43 | 28.8 |  |  |  | 3078
20 | R16065--120V | C6521250108-0020 | 2025-01-08 | 8:28:57 | OK | 101.2 | 19.3 | 52.1 | 8.9 | 118.5 | 10.12 | 849.1 | 70.8 |  |  | 19714 | 118.4 | 10.42 |  |  |  | 63.6 | 24791 | [7 empty] | 120.1 | 0.4 | 26.6 |  |  |  | 3295
21 | R16065--120V | C6521250108-0021 | 2025-01-08 | 8:30:23 | OK | 101.2 | 19.4 | 51.9 | 8.9 | 118.3 | 9.91 | 845.4 | 72.18 |  |  | 19565 | 118 | 11.68 |  |  |  | 63.65 | 24579 | [7 empty] | 120.1 | 0.37 | 24.7 |  |  |  | 3277
22 | R16065--120V | C6521250108-0022 | 2025-01-08 | 8:30:50 | OK | 101.2 | 19.5 | 51.7 | 8.9 | 118.5 | 9.99 | 849.3 | 71.79 |  |  | 19368 | 118.4 | 10.68 |  |  |  | 63.69 | 24626 | [7 empty] | 120 | 0.4 | 26.8 |  |  |  | 3262
23 | R16065--120V | C6521250108-0023 | 2025-01-08 | 8:31:18 | OK | 101.2 | 19.5 | 51.6 | 9 | 118.2 | 10.43 | 878.3 | 71.2 |  |  | 19624 | 118 | 11.63 |  |  |  | 62.87 | 24446 | [7 empty] | 120.1 | 0.4 | 26.7 |  |  |  | 3258
24 | R16065--120V | C6521250108-0024 | 2025-01-08 | 8:32:54 | OK | 101.2 | 19.5 | 51.6 | 9 | 118.4 | 9.87 | 845.5 | 72.31 |  |  | 19261 | 118.4 | 10.59 |  |  |  | 64.97 | 24773 | [7 empty] | 120.1 | 0.38 | 25.3 |  |  |  | 3354
25 | R16065--120V | C6521250108-0025 | 2025-01-08 | 8:33:52 | OK | 101.2 | 19.5 | 51.5 | 8.9 | 118.4 | 10.02 | 843.4 | 71.03 |  |  | 19670 | 118.4 | 10.67 |  |  |  | 63.63 | 24703 | [7 empty] | 120 | 0.47 | 31.6 |  |  |  | 3111
26 | R16065--120V | C6521250108-0026 | 2025-01-08 | 8:34:23 | OK | 101.2 | 19.5 | 51.3 | 9 | 118.2 | 9.88 | 848.6 | 72.7 |  |  | 19232 | 118.1 | 10.4 |  |  |  | 61.2 | 24274 | [7 empty] | 120 | 0.41 | 27.4 |  |  |  | 3084
27 | R16065--120V | C6521250108-0027 | 2025-01-08 | 8:34:50 | OK | 101.2 | 19.5 | 51.4 | 8.9 | 118.4 | 10.19 | 858.2 | 71.12 |  |  | 19713 | 118.4 | 10.67 |  |  |  | 64.45 | 24862 | [7 empty] | 120.1 | 0.43 | 28.3 |  |  |  | 3190
28 | R16065--120V | C6521250108-0028 | 2025-01-08 | 8:35:17 | OK | 101.2 | 19.6 | 51.4 | 8.9 | 118.3 | 9.72 | 821.2 | 71.46 |  |  | 19636 | 118.1 | 12.15 |  |  |  | 67.08 | 25354 | [7 empty] | 120.1 | 0.39 | 25.6 |  |  |  | 3315
29 | R16065--120V | C6521250108-0029 | 2025-01-08 | 8:35:44 | OK | 101.2 | 19.6 | 51.1 | 8.9 | 118.4 | 10.13 | 851.2 | 70.98 |  |  | 19189 | 118.4 | 10.66 |  |  |  | 63.94 | 24805 | [7 empty] | 120.1 | 0.44 | 29.5 |  |  |  | 3248
30 | R16065--120V | C6521250108-0030 | 2025-01-08 | 8:36:12 | OK | 101.2 | 19.6 | 51.1 | 8.9 | 118.2 | 10.37 | 874.1 | 71.28 |  |  | 19269 | 118.1 | 12.07 |  |  |  | 64.33 | 24802 | [7 empty] | 120 | 0.48 | 31.9 |  |  |  | 2896
31 | R16065--120V | C6521250108-0031 | 2025-01-08 | 8:36:39 | OK | 101.2 | 19.6 | 51.1 | 8.9 | 118.4 | 10.1 | 848.8 | 70.96 |  |  | 19984 | 118.4 | 10.72 |  |  |  | 63.88 | 24828 | [7 empty] | 120.1 | 0.41 | 26.9 |  |  |  | 3330
32 | R16065--120V | C6521250108-0032 | 2025-01-08 | 8:37:14 | OK | 101.2 | 19.6 | 51.1 | 8.9 | 118.3 | 9.87 | 828.1 | 70.89 |  |  | 19826 | 118.1 | 12.01 |  |  |  | 67.28 | 25197 | [7 empty] | 120 | 0.44 | 29.4 |  |  |  | 3155
33 | R16065--120V | C6521250108-0033 | 2025-01-08 | 8:37:42 | OK | 101.2 | 19.6 | 51.0 | 8.9 | 118.5 | 9.89 | 833.7 | 71.13 |  |  | 19812 | 118.4 | 10.7 |  |  |  | 62.84 | 24631 | [7 empty] | 120 | 0.4 | 26.5 |  |  |  | 3294
34 | R16065--120V | C6521250108-0034 | 2025-01-08 | 8:38:10 | OK | 101.2 | 19.6 | 51.0 | 8.9 | 118.2 | 10 | 838.2 | 70.88 |  |  | 19890 | 118.1 | 11.95 |  |  |  | 67.12 | 25322 | [7 empty] | 120 | 0.38 | 25.2 |  |  |  | 3279
35 | R16065--120V | C6521250108-0035 | 2025-01-08 | 8:38:42 | OK | 101.2 | 19.6 | 51.0 | 8.9 | 118.4 | 10.23 | 862.9 | 71.22 |  |  | 19657 | 118.4 | 10.76 |  |  |  | 63.31 | 24713 | [7 empty] | 120 | 0.43 | 28.4 |  |  |  | 3200
36 | R16065--120V | C6521250108-0036 | 2025-01-08 | 8:39:12 | OK | 101.2 | 19.6 | 50.9 | 8.9 | 118.2 | 9.79 | 822.2 | 71.01 |  |  | 19896 | 118.1 | 11.92 |  |  |  | 64.78 | 24701 | [7 empty] | 120.1 | 0.38 | 24.8 |  |  |  | 3328
37 | R16065--120V | C6521250108-0037 | 2025-01-08 | 8:39:39 | OK | 101.2 | 19.6 | 50.9 | 8.9 | 118.4 | 9.86 | 827.5 | 70.88 |  |  | 19742 | 118.3 | 11.75 |  |  |  | 66.39 | 25223 | [7 empty] | 120.1 | 0.39 | 25.7 |  |  |  | 3438
38 | R16065--120V | C6521250108-0038 | 2025-01-08 | 8:40:06 | OK | 101.2 | 19.7 | 50.8 | 8.9 | 118.2 | 10.03 | 847.5 | 71.52 |  |  | 19224 | 118.2 | 10.73 |  |  |  | 61.81 | 24363 | [7 empty] | 120.1 | 0.41 | 26.9 |  |  |  | 3208
39 | R16065--120V | C6521250108-0039 | 2025-01-08 | 8:40:32 | OK | 101.2 | 19.7 | 50.8 | 8.9 | 118.4 | 10.07 | 844 | 70.79 |  |  | 19574 | 118.4 | 10.76 |  |  |  | 62.9 | 24568 | [7 empty] | 120.1 | 0.42 | 27.5 |  |  |  | 3149
40 | R16065--120V | C6521250108-0040 | 2025-01-08 | 8:41:01 | OK | 101.2 | 19.7 | 50.7 | 8.9 | 118.1 | 10.33 | 870.5 | 71.35 |  |  | 19372 | 118.2 | 10.7 |  |  |  | 60.65 | 24318 | [7 empty] | 120 | 0.42 | 28.2 |  |  |  | 3070
41 | R16065--120V | C6521250108-0041 | 2025-01-08 | 8:41:28 | OK | 101.2 | 19.7 | 50.7 | 8.9 | 118.5 | 10.02 | 840.1 | 70.77 |  |  | 19981 | 118.4 | 10.69 |  |  |  | 62.79 | 24725 | [7 empty] | 120 | 0.47 | 31.6 |  |  |  | 3126
42 | R16065--120V | C6521250108-0042 | 2025-01-08 | 8:41:56 | OK | 101.2 | 19.7 | 50.8 | 9 | 118.3 | 9.85 | 824.9 | 70.81 |  |  | 19444 | 118.1 | 12.18 |  |  |  | 69.55 | 25271 | [7 empty] | 120 | 0.4 | 26.1 |  |  |  | 3222
43 | R16065--120V | C6521250108-0043 | 2025-01-08 | 8:42:24 | OK | 101.2 | 19.7 | 50.7 | 9 | 118.5 | 9.93 | 835.8 | 71.05 |  |  | 19790 | 118.4 | 11.04 |  |  |  | 65.5 | 25009 | [7 empty] | 120 | 0.41 | 27.2 |  |  |  | 3275
44 | R16065--120V | C6521250108-0044 | 2025-01-08 | 8:42:56 | OK | 101.2 | 19.7 | 50.6 | 8.9 | 118.2 | 10.36 | 872.5 | 71.26 |  |  | 19590 | 118 | 11.96 |  |  |  | 64.09 | 24477 | [7 empty] | 120 | 0.45 | 30.3 |  |  |  | 3164
45 | R16065--120V | C6521250108-0045 | 2025-01-08 | 8:43:23 | OK | 101.2 | 19.7 | 50.6 | 8.9 | 118.4 | 10.03 | 846.4 | 71.27 |  |  | 19447 | 118.4 | 10.6 |  |  |  | 64.15 | 24853 | [7 empty] | 120 | 0.43 | 28.4 |  |  |  | 3236
46 | R16065--120V | C6521250108-0046 | 2025-01-08 | 8:43:52 | OK | 101.2 | 19.8 | 50.6 | 8.9 | 118.2 | 10.16 | 855.4 | 71.22 |  |  | 19454 | 118.1 | 10.63 |  |  |  | 60.87 | 24299 | [7 empty] | 120 | 0.41 | 27.4 |  |  |  | 3081
47 | R16065--120V | C6521250108-0047 | 2025-01-08 | 8:44:20 | OK | 101.2 | 19.8 | 50.5 | 8.9 | 118.4 | 10.43 | 876.8 | 71.04 |  |  | 19297 | 118.2 | 11.93 |  |  |  | 66.91 | 24917 | [7 empty] | 120 | 0.42 | 27.7 |  |  |  | 3267
48 | R16065--120V | C6521250108-0048 | 2025-01-08 | 8:44:54 | OK | 101.2 | 19.8 | 50.4 | 8.9 | 118.2 | 9.67 | 808.8 | 70.73 |  |  | 19755 | 118 | 11.77 |  |  |  | 70.35 | 25638 | [7 empty] | 120 | 0.38 | 25.4 |  |  |  | 3265
49 | R16065--120V | C6521250108-0049 | 2025-01-08 | 8:45:22 | OK | 101.2 | 19.8 | 50.4 | 8.9 | 118.4 | 10.11 | 853.1 | 71.27 |  |  | 19751 | 118.4 | 10.88 |  |  |  | 63.5 | 24753 | [7 empty] | 120 | 0.48 | 31.9 |  |  |  | 2930
50 | R16065--120V | C6521250108-0050 | 2025-01-08 | 8:45:52 | OK | 101.2 | 19.9 | 50.2 | 8.9 | 118.2 | 10.06 | 845.5 | 71.09 |  |  | 19845 | 118 | 12.15 |  |  |  | 64.78 | 24694 | [7 empty] | 120 | 0.42 | 27.9 |  |  |  | 3097
51 | R16065--120V | C6521250108-0051 | 2025-01-08 | 8:47:50 | OK | 101.2 | 19.9 | 50.1 | 9 | 118.4 | 9.84 | 839.9 | 72.13 |  |  | 19440 | 118.3 | 10.5 |  |  |  | 63.76 | 24715 | [7 empty] | 120.1 | 0.37 | 24.5 |  |  |  | 3338
52 | R16065--120V | C6521250108-0052 | 2025-01-08 | 8:48:17 | OK | 101.2 | 19.9 | 50.1 | 8.9 | 118.1 | 9.75 | 827.4 | 71.83 |  |  | 19726 | 117.9 | 11.83 |  |  |  | 69.06 | 25580 | [7 empty] | 120.1 | 0.39 | 25.8 |  |  |  | 3271
53 | R16065--120V | C6521250108-0053 | 2025-01-08 | 8:48:47 | OK | 101.2 | 19.9 | 50.1 | 8.9 | 118.4 | 9.92 | 834.3 | 71.01 |  |  | 19693 | 118.3 | 10.75 |  |  |  | 65.03 | 24809 | [7 empty] | 120 | 0.39 | 26.1 |  |  |  | 3355
54 | R16065--120V | C6521250108-0054 | 2025-01-08 | 8:49:16 | OK | 101.2 | 19.9 | 50.1 | 8.9 | 118.1 | 10.17 | 863.5 | 71.87 |  |  | 19236 | 117.9 | 11.97 |  |  |  | 65.17 | 24716 | [7 empty] | 120 | 0.4 | 26.5 |  |  |  | 3237
55 | R16065--120V | C6521250108-0055 | 2025-01-08 | 8:49:42 | OK | 101.2 | 19.9 | 50.2 | 8.9 | 118.5 | 10.14 | 849.5 | 70.72 |  |  | 19326 | 118.4 | 10.74 |  |  |  | 63.34 | 24729 | [7 empty] | 120 | 0.42 | 27.9 |  |  |  | 3159
56 | R16065--120V | C6521250108-0056 | 2025-01-08 | 8:50:10 | OK | 101.2 | 19.9 | 50.1 | 8.9 | 118.1 | 10.31 | 868.3 | 71.28 |  |  | 19505 | 118 | 12.25 |  |  |  | 69.71 | 25756 | [7 empty] | 120 | 0.41 | 27 |  |  |  | 3182
57 | R16065--120V | C6521250108-0057 | 2025-01-08 | 8:50:37 | OK | 101.2 | 19.9 | 50.1 | 8.9 | 118.4 | 10.13 | 851.1 | 70.98 |  |  | 19388 | 118.4 | 10.7 |  |  |  | 62.75 | 24549 | [7 empty] | 120 | 0.47 | 31.5 |  |  |  | 3041
58 | R16065--120V | C6521250108-0058 | 2025-01-08 | 8:51:07 | OK | 101.2 | 19.9 | 50.1 | 8.9 | 118.3 | 9.74 | 812.3 | 70.48 |  |  | 19738 | 118.1 | 11.84 |  |  |  | 72.02 | 26262 | [7 empty] | 120 | 0.39 | 26 |  |  |  | 3329
59 | R16065--120V | C6521250108-0059 | 2025-01-08 | 8:51:54 | OK | 101.2 | 19.9 | 50.1 | 8.9 | 118.5 | 9.86 | 831.2 | 71.14 |  |  | 19840 | 118.4 | 10.7 |  |  |  | 62.78 | 24641 | [7 empty] | 120 | 0.38 | 25.3 |  |  |  | 3317
60 | R16065--120V | C6521250108-0060 | 2025-01-08 | 8:52:25 | OK | 101.2 | 19.9 | 50.1 | 8.9 | 118.2 | 10.13 | 855.8 | 71.47 |  |  | 19611 | 118 | 11.75 |  |  |  | 65.52 | 24902 | [7 empty] | 120 | 0.46 | 30.8 |  |  |  | 3045
61 | R16065--120V | C6521250108-0061 | 2025-01-08 | 8:53:00 | OK | 101.2 | 19.9 | 50.0 | 9 | 118.4 | 10.08 | 849.2 | 71.12 |  |  | 19553 | 118.3 | 10.79 |  |  |  | 63.02 | 24576 | [7 empty] | 120 | 0.49 | 33.1 |  |  |  | 2981
62 | R16065--120V | C6521250108-0062 | 2025-01-08 | 8:53:27 | OK | 101.2 | 19.9 | 49.9 | 8.9 | 118.2 | 9.98 | 839.7 | 71.16 |  |  | 19588 | 118 | 12.09 |  |  |  | 68.58 | 25640 | [7 empty] | 120 | 0.45 | 29.7 |  |  |  | 3134
63 | R16065--120V | C6521250108-0063 | 2025-01-08 | 8:53:54 | OK | 101.2 | 19.9 | 50.0 | 8.9 | 118.4 | 10.34 | 868.7 | 70.96 |  |  | 19694 | 118.3 | 10.77 |  |  |  | 64.58 | 24829 | [7 empty] | 120.1 | 0.38 | 25 |  |  |  | 3321
64 | R16065--120V | C6521250108-0064 | 2025-01-08 | 8:54:55 | OK | 101.2 | 19.9 | 50.0 | 8.9 | 118.3 | 10.22 | 852.4 | 70.54 |  |  | 19584 | 118 | 12.34 |  |  |  | 69.04 | 25556 | [7 empty] | 120 | 0.49 | 32.7 |  |  |  | 2941
65 | R16065--120V | C6521250108-0065 | 2025-01-08 | 8:55:23 | OK | 101.2 | 20.0 | 49.8 | 9 | 118.5 | 10.14 | 858 | 71.43 |  |  | 19249 | 118.5 | 10.55 |  |  |  | 63.07 | 24732 | [7 empty] | 120 | 0.44 | 29 |  |  |  | 3182
66 | R16065--120V | C6521250108-0066 | 2025-01-08 | 8:55:49 | OK | 101.2 | 20.0 | 49.8 | 8.9 | 118.3 | 10.17 | 854.3 | 70.99 |  |  | 19448 | 118.1 | 11.2 |  |  |  | 61.65 | 24389 | [7 empty] | 120 | 0.5 | 33.6 |  |  |  | 3042
67 | R16065--120V | C6521250108-0067 | 2025-01-08 | 8:56:16 | OK | 101.2 | 20.0 | 49.8 | 8.9 | 118.5 | 10.42 | 875.9 | 70.94 |  |  | 19623 | 118.4 | 10.71 |  |  |  | 63.59 | 24713 | [7 empty] | 120 | 0.48 | 31.9 |  |  |  | 3052
68 | R16065--120V | C6521250108-0068 | 2025-01-08 | 8:56:48 | OK | 101.2 | 19.9 | 49.8 | 8.9 | 118.3 | 10.03 | 837.9 | 70.68 |  |  | 19776 | 118 | 12.09 |  |  |  | 67.68 | 25107 | [7 empty] | 120 | 0.4 | 26.5 |  |  |  | 3201
69 | R16065--120V | C6521250108-0069 | 2025-01-08 | 8:57:15 | OK | 101.2 | 19.9 | 49.9 | 9 | 118.4 | 10.19 | 857.4 | 71.08 |  |  | 19651 | 118.4 | 11.08 |  |  |  | 65.16 | 24885 | [7 empty] | 120 | 0.42 | 27.6 |  |  |  | 3260
70 | R16065--120V | C6521250108-0070 | 2025-01-08 | 8:57:45 | OK | 101.2 | 20.0 | 49.9 | 8.9 | 118.2 | 9.85 | 823.5 | 70.69 |  |  | 19547 | 118 | 12.27 |  |  |  | 69.2 | 25677 | [7 empty] | 120 | 0.38 | 25.1 |  |  |  | 3279
71 | R16065--120V | C6521250108-0071 | 2025-01-08 | 8:58:12 | OK | 101.2 | 20.0 | 49.8 | 9 | 118.4 | 10.12 | 849.1 | 70.89 |  |  | 19561 | 118.3 | 11.33 |  |  |  | 65.28 | 24806 | [7 empty] | 120.1 | 0.4 | 26.4 |  |  |  | 3297
72 | R16065--120V | C6521250108-0072 | 2025-01-08 | 8:58:41 | OK | 101.2 | 19.9 | 49.8 | 8.9 | 118.2 | 10.33 | 868.7 | 71.16 |  |  | 19721 | 118.1 | 12.02 |  |  |  | 66.5 | 25083 | [7 empty] | 120 | 0.38 | 25 |  |  |  | 3225
73 | R16065--120V | C6521250108-0073 | 2025-01-08 | 8:59:08 | OK | 101.2 | 19.9 | 49.9 | 8.9 | 118.5 | 10.18 | 857.6 | 71.08 |  |  | 19100 | 118.4 | 10.76 |  |  |  | 61.66 | 24375 | [7 empty] | 120 | 0.48 | 31.7 |  |  |  | 2979
74 | R16065--120V | C6521250108-0074 | 2025-01-08 | 8:59:35 | OK | 101.2 | 20.0 | 49.9 | 8.9 | 118.2 | 10.58 | 890.2 | 71.18 |  |  | 19492 | 118 | 12 |  |  |  | 66.44 | 24782 | [7 empty] | 120 | 0.43 | 28.4 |  |  |  | 3124
75 | R16065--120V | C6521250108-0075 | 2025-01-08 | 9:00:01 | OK | 101.2 | 19.9 | 49.7 | 8.9 | 118.4 | 10.09 | 849 | 71.03 |  |  | 19676 | 118.3 | 10.73 |  |  |  | 63.74 | 24783 | [7 empty] | 120 | 0.49 | 32.6 |  |  |  | 3039
76 | R16065--120V | C6521250108-0076 | 2025-01-08 | 9:00:28 | OK | 101.2 | 20.0 | 50.0 | 8.9 | 118.3 | 9.95 | 833.1 | 70.78 |  |  | 19625 | 118.1 | 11.87 |  |  |  | 71.32 | 25854 | [7 empty] | 120 | 0.41 | 26.9 |  |  |  | 3238
77 | R16065--120V | C6521250108-0077 | 2025-01-08 | 9:00:54 | OK | 101.2 | 20.0 | 49.9 | 8.9 | 118.4 | 10.03 | 844.7 | 71.1 |  |  | 19539 | 118.3 | 11.21 |  |  |  | 64.88 | 24769 | [7 empty] | 120 | 0.4 | 26.6 |  |  |  | 3287
78 | R16065--120V | C6521250108-0078 | 2025-01-08 | 9:01:20 | OK | 101.2 | 20.0 | 49.9 | 8.9 | 118.2 | 10.47 | 880.7 | 71.17 |  |  | 19363 | 118.1 | 10.67 |  |  |  | 61.63 | 24395 | [7 empty] | 120 | 0.44 | 29.4 |  |  |  | 3064
79 | R16065--120V | C6521250108-0079 | 2025-01-08 | 9:01:47 | OK | 101.2 | 20.0 | 50.0 | 8.9 | 118.4 | 10.32 | 864.6 | 70.76 |  |  | 19183 | 118.4 | 10.85 |  |  |  | 62.71 | 24506 | [7 empty] | 120 | 0.48 | 32.2 |  |  |  | 2884
80 | R16065--120V | C6521250108-0080 | 2025-01-08 | 9:02:16 | OK | 101.2 | 20.0 | 49.9 | 8.9 | 118.3 | 10.02 | 839.5 | 70.87 |  |  | 19737 | 118 | 12.05 |  |  |  | 69.01 | 25481 | [7 empty] | 120 | 0.41 | 26.9 |  |  |  | 3228
81 | R16065--120V | C6521250108-0081 | 2025-01-08 | 9:02:43 | OK | 101.2 | 19.9 | 49.9 | 9 | 118.4 | 10.23 | 862 | 71.14 |  |  | 19402 | 118.4 | 10.58 |  |  |  | 63.21 | 24667 | [7 empty] | 120 | 0.37 | 24.6 |  |  |  | 3352
82 | R16065--120V | C6521250108-0082 | 2025-01-08 | 9:03:11 | OK | 101.2 | 19.9 | 49.9 | 8.9 | 118.2 | 9.81 | 819.3 | 70.64 |  |  | 19718 | 118 | 12.04 |  |  |  | 67.01 | 25385 | [7 empty] | 120 | 0.4 | 26.2 |  |  |  | 3274
83 | R16065--120V | C6521250108-0083 | 2025-01-08 | 9:03:38 | OK | 101.2 | 19.9 | 50.0 | 8.9 | 118.4 | 10.01 | 841.2 | 71 |  |  | 19778 | 118.2 | 11.96 |  |  |  | 73.74 | 26409 | [7 empty] | 120 | 0.38 | 25.3 |  |  |  | 3389
84 | R16065--120V | C6521250108-0084 | 2025-01-08 | 9:04:05 | OK | 101.2 | 19.9 | 50.0 | 8.9 | 118.1 | 10.22 | 858.8 | 71.1 |  |  | 19188 | 118 | 10.91 |  |  |  | 59.87 | 24132 | [7 empty] | 120 | 0.49 | 33.1 |  |  |  | 2827
85 | R16065--120V | C6521250108-0085 | 2025-01-08 | 9:04:32 | OK | 101.2 | 20.0 | 49.9 | 8.9 | 118.4 | 9.84 | 825.2 | 70.83 |  |  | 20011 | 118.3 | 10.79 |  |  |  | 63.46 | 24809 | [7 empty] | 120.1 | 0.37 | 24.3 |  |  |  | 3415
86 | R16065--120V | C6521250108-0086 | 2025-01-08 | 9:05:02 | OK | 101.2 | 20.0 | 49.9 | 8.9 | 118.1 | 10.21 | 856.8 | 71.09 |  |  | 19723 | 117.9 | 12.09 |  |  |  | 67.48 | 25171 | [7 empty] | 120 | 0.4 | 26.8 |  |  |  | 3164
87 | R16065--120V | C6521250108-0087 | 2025-01-08 | 9:05:31 | OK | 101.2 | 20.0 | 49.9 | 8.9 | 118.3 | 10.32 | 869.9 | 71.22 |  |  | 19327 | 118.3 | 10.81 |  |  |  | 62.72 | 24566 | [7 empty] | 120 | 0.51 | 33.8 |  |  |  | 2988
88 | R16065--120V | C6521250108-0088 | 2025-01-08 | 9:06:07 | OK | 101.2 | 20.0 | 49.8 | 8.9 | 118.1 | 10.52 | 887.4 | 71.41 |  |  | 19354 | 117.9 | 11.85 |  |  |  | 63.65 | 24755 | [7 empty] | 120 | 0.43 | 28.4 |  |  |  | 3133
89 | R16065--120V | C6521250108-0089 | 2025-01-08 | 9:06:35 | OK | 101.2 | 20.0 | 49.7 | 8.9 | 118.4 | 10.17 | 852 | 70.71 |  |  | 19760 | 118.3 | 10.88 |  |  |  | 64.11 | 24744 | [7 empty] | 120 | 0.45 | 29.6 |  |  |  | 3231
90 | R16065--120V | C6521250108-0090 | 2025-01-08 | 9:07:05 | OK | 101.2 | 20.0 | 49.8 | 8.9 | 118.2 | 10.07 | 848.4 | 71.26 |  |  | 19921 | 118 | 12.12 |  |  |  | 68.67 | 25588 | [7 empty] | 120 | 0.38 | 25.4 |  |  |  | 3348
91 | R16065--120V | C6521250108-0091 | 2025-01-08 | 9:07:35 | OK | 101.2 | 20.0 | 49.8 | 8.9 | 118.4 | 10.03 | 840.1 | 70.71 |  |  | 19718 | 118.3 | 10.74 |  |  |  | 63.72 | 24700 | [7 empty] | 120 | 0.43 | 28.2 |  |  |  | 3171
92 | R16065--120V | C6521250108-0092 | 2025-01-08 | 9:08:03 | OK | 101.2 | 20.0 | 49.8 | 8.9 | 118.1 | 10.58 | 893.2 | 71.53 |  |  | 19573 | 118 | 11.89 |  |  |  | 68.72 | 25424 | [7 empty] | 120 | 0.38 | 24.8 |  |  |  | 3338
93 | R16065--120V | C6521250108-0093 | 2025-01-08 | 9:08:30 | OK | 101.2 | 20.0 | 49.9 | 8.9 | 118.3 | 10.03 | 843.6 | 71.12 |  |  | 19607 | 118.3 | 10.76 |  |  |  | 63.17 | 24685 | [7 empty] | 120.1 | 0.4 | 26.5 |  |  |  | 3203
94 | R16065--120V | C6521250108-0094 | 2025-01-08 | 9:09:03 | OK | 101.2 | 20.0 | 49.8 | 8.9 | 118.1 | 10.12 | 852.4 | 71.32 |  |  | 19444 | 118 | 11.96 |  |  |  | 63.77 | 24474 | [7 empty] | 120 | 0.42 | 27.5 |  |  |  | 3220
95 | R16065--120V | C6521250108-0095 | 2025-01-08 | 9:09:30 | OK | 101.2 | 20.0 | 49.6 | 8.9 | 118.4 | 10.29 | 866.9 | 71.16 |  |  | 19636 | 118.3 | 12.08 |  |  |  | 68.14 | 25099 | [7 empty] | 120 | 0.44 | 29.2 |  |  |  | 3151
96 | R16065--120V | C6521250108-0096 | 2025-01-08 | 9:09:57 | OK | 101.2 | 20.0 | 49.6 | 8.9 | 118.2 | 9.95 | 833.4 | 70.85 |  |  | 19855 | 118 | 12.06 |  |  |  | 65.46 | 24964 | [7 empty] | 120 | 0.44 | 29.6 |  |  |  | 3133
97 | R16065--120V | C6521250108-0097 | 2025-01-08 | 9:10:24 | OK | 101.2 | 20.1 | 49.6 | 8.9 | 118.5 | 10.03 | 841.2 | 70.78 |  |  | 19724 | 118.3 | 11.89 |  |  |  | 67.25 | 24967 | [7 empty] | 120 | 0.4 | 26.4 |  |  |  | 3287
98 | R16065--120V | C6521250108-0098 | 2025-01-08 | 9:10:55 | OK | 101.2 | 20.0 | 49.6 | 8.9 | 118.1 | 9.57 | 802.9 | 71.01 |  |  | 19862 | 117.8 | 12.12 |  |  |  | 68.62 | 25498 | [7 empty] | 120 | 0.41 | 26.9 |  |  |  | 3158
99 | R16065--120V | C6521250108-0099 | 2025-01-08 | 9:11:23 | OK | 101.2 | 20.0 | 49.6 | 8.9 | 118.4 | 9.92 | 830.5 | 70.69 |  |  | 19496 | 118.3 | 10.94 |  |  |  | 64.83 | 24685 | [7 empty] | 120 | 0.43 | 28.3 |  |  |  | 3066
100 | R16065--120V | C6521250108-0100 | 2025-01-08 | 9:11:49 | OK | 101.2 | 20.1 | 49.6 | 8.9 | 118.2 | 9.95 | 832.9 | 70.85 |  |  | 19868 | 117.9 | 12 |  |  |  | 66.57 | 24946 | [7 empty] | 120 | 0.39 | 25.6 |  |  |  | 3276
101 | R16065--120V | C6521250108-0101 | 2025-01-08 | 9:12:16 | OK | 101.2 | 20.1 | 49.6 | 9 | 118.4 | 10.13 | 847.4 | 70.63 |  |  | 19910 | 118.2 | 11.94 |  |  |  | 67.84 | 25108 | [7 empty] | 120 | 0.38 | 25 |  |  |  | 3323
102 | R16065--120V | C6521250108-0102 | 2025-01-08 | 9:12:44 | OK | 101.2 | 20.1 | 49.5 | 8.9 | 118.2 | 9.94 | 831.2 | 70.76 |  |  | 19747 | 118.1 | 11.34 |  |  |  | 62.48 | 24384 | [7 empty] | 120 | 0.42 | 27.6 |  |  |  | 3067
103 | R16065--120V | C6521250108-0103 | 2025-01-08 | 9:13:11 | OK | 101.2 | 20.1 | 49.4 | 8.9 | 118.4 | 10.22 | 858 | 70.9 |  |  | 19029 | 118.3 | 10.72 |  |  |  | 62.19 | 24574 | [7 empty] | 120 | 0.47 | 31.4 |  |  |  | 2941
104 | R16065--120V | C6521250108-0104 | 2025-01-08 | 9:13:38 | OK | 101.2 | 20.1 | 49.3 | 8.9 | 118.1 | 9.83 | 822.4 | 70.85 |  |  | 19849 | 118 | 11.85 |  |  |  | 68.36 | 25391 | [7 empty] | 120.1 | 0.38 | 25.1 |  |  |  | 3255
105 | R16065--120V | C6521250108-0105 | 2025-01-08 | 9:14:05 | OK | 101.2 | 20.1 | 49.5 | 8.9 | 118.3 | 10.3 | 869.6 | 71.35 |  |  | 19671 | 118.2 | 12.03 |  |  |  | 67.32 | 25311 | [7 empty] | 120 | 0.42 | 27.5 |  |  |  | 3285
106 | R16065--120V | C6521250108-0106 | 2025-01-08 | 9:14:36 | OK | 101.2 | 20.1 | 49.4 | 8.9 | 118.2 | 9.68 | 810.4 | 70.81 |  |  | 19734 | 118 | 12.03 |  |  |  | 70.09 | 25634 | [7 empty] | 120 | 0.39 | 25.5 |  |  |  | 3263
107 | R16065--120V | C6521250108-0107 | 2025-01-08 | 9:15:03 | OK | 101.2 | 20.1 | 49.5 | 8.9 | 118.4 | 10.05 | 840.3 | 70.6 |  |  | 19917 | 118.2 | 12.17 |  |  |  | 70.38 | 25876 | [7 empty] | 120 | 0.37 | 24.3 |  |  |  | 3346
108 | R16065--120V | C6521250108-0108 | 2025-01-08 | 9:15:31 | OK | 101.2 | 20.1 | 49.4 | 8.9 | 118.2 | 10.26 | 861.6 | 71.06 |  |  | 19531 | 118.1 | 11.92 |  |  |  | 65.49 | 25103 | [7 empty] | 120 | 0.43 | 28.5 |  |  |  | 3112
109 | R16065--120V | C6521250108-0109 | 2025-01-08 | 9:15:58 | OK | 101.2 | 20.1 | 49.4 | 8.9 | 118.4 | 10.24 | 859.6 | 70.95 |  |  | 19694 | 118.3 | 11.27 |  |  |  | 65.33 | 24828 | [7 empty] | 120 | 0.4 | 26.4 |  |  |  | 3269
110 | R16065--120V | C6521250108-0110 | 2025-01-08 | 9:16:31 | OK | 101.2 | 20.1 | 49.4 | 8.9 | 118.2 | 9.96 | 834.1 | 70.88 |  |  | 19797 | 117.9 | 12.15 |  |  |  | 64.52 | 24513 | [7 empty] | 120 | 0.44 | 28.9 |  |  |  | 3090
111 | R16065--120V | C6521250108-0111 | 2025-01-08 | 9:16:58 | OK | 101.2 | 20.2 | 49.5 | 9 | 118.3 | 10.18 | 856.3 | 71.08 |  |  | 19509 | 118.3 | 10.63 |  |  |  | 62.78 | 24729 | [7 empty] | 120 | 0.45 | 29.8 |  |  |  | 3092
112 | R16065--120V | C6521250108-0112 | 2025-01-08 | 9:17:30 | OK | 101.2 | 20.2 | 49.4 | 8.9 | 118.1 | 10.1 | 848.4 | 71.11 |  |  | 19734 | 117.9 | 11.97 |  |  |  | 69.31 | 25504 | [7 empty] | 120 | 0.43 | 28.9 |  |  |  | 3120
113 | R16065--120V | C6521250108-0113 | 2025-01-08 | 9:19:38 | OK | 101.2 | 20.2 | 49.4 | 8.9 | 118.3 | 9.74 | 830.2 | 72.04 |  |  | 18937 | 118.2 | 10.58 |  |  |  | 61.51 | 24455 | [7 empty] | 120 | 0.41 | 26.9 |  |  |  | 3148
114 | R16065--120V | C6521250108-0114 | 2025-01-08 | 9:20:06 | OK | 101.2 | 20.2 | 49.3 | 8.9 | 118.1 | 9.81 | 838.4 | 72.43 |  |  | 19594 | 117.9 | 12.11 |  |  |  | 67.99 | 25252 | [7 empty] | 120 | 0.36 | 23.6 |  |  |  | 3490
115 | R16065--120V | C6521250108-0115 | 2025-01-08 | 9:20:33 | OK | 101.2 | 20.2 | 49.4 | 8.9 | 118.4 | 10.06 | 843.4 | 70.86 |  |  | 19909 | 118.3 | 10.76 |  |  |  | 64.04 | 24847 | [7 empty] | 120 | 0.43 | 28.8 |  |  |  | 3232
116 | R16065--120V | C6521250108-0116 | 2025-01-08 | 9:21:06 | OK | 101.2 | 20.2 | 49.3 | 8.9 | 118.1 | 9.88 | 830.1 | 71.13 |  |  | 19728 | 117.9 | 11.88 |  |  |  | 67.12 | 25444 | [7 empty] | 120 | 0.38 | 24.8 |  |  |  | 3349
117 | R16065--120V | C6521250108-0117 | 2025-01-08 | 9:21:35 | OK | 101.2 | 20.2 | 49.4 | 8.9 | 118.4 | 9.96 | 838.2 | 71.09 |  |  | 19696 | 118.4 | 10.64 |  |  |  | 63.45 | 24738 | [7 empty] | 120 | 0.44 | 29 |  |  |  | 3150
118 | R16065--120V | C6521250108-0118 | 2025-01-08 | 9:22:02 | OK | 101.2 | 20.2 | 49.5 | 8.9 | 118.1 | 10.46 | 883.2 | 71.48 |  |  | 19588 | 118 | 12.08 |  |  |  | 69.99 | 25687 | [7 empty] | 120 | 0.38 | 24.8 |  |  |  | 3333
119 | R16065--120V | C6521250108-0119 | 2025-01-08 | 9:22:30 | OK | 101.2 | 20.2 | 49.3 | 8.9 | 118.4 | 10.16 | 857.3 | 71.27 |  |  | 19420 | 118.3 | 11.07 |  |  |  | 65.32 | 24815 | [7 empty] | 120 | 0.4 | 26.6 |  |  |  | 3337
120 | R16065--120V | C6521250108-0120 | 2025-01-08 | 9:22:57 | OK | 101.2 | 20.2 | 49.3 | 8.9 | 118.1 | 10.3 | 869.4 | 71.46 |  |  | 19166 | 118.1 | 10.8 |  |  |  | 60.18 | 24191 | [7 empty] | 120 | 0.55 | 35 |  |  |  | 2674
121 | R16065--120V | C6521250108-0121 | 2025-01-08 | 9:23:31 | OK | 101.2 | 20.2 | 49.3 | 8.9 | 118.3 | 10.17 | 857.9 | 71.34 |  |  | 19100 | 118.2 | 10.77 |  |  |  | 62.45 | 24595 | [7 empty] | 120 | 0.48 | 31.6 |  |  |  | 2919
122 | R16065--120V | C6521250108-0122 | 2025-01-08 | 9:23:58 | OK | 101.2 | 20.2 | 49.3 | 8.9 | 118.1 | 10.2 | 856.8 | 71.08 |  |  | 19730 | 117.9 | 11.89 |  |  |  | 66.3 | 24979 | [7 empty] | 120 | 0.38 | 24.9 |  |  |  | 3319
123 | R16065--120V | C6521250108-0123 | 2025-01-08 | 9:26:17 | OK | 101.2 | 20.2 | 49.3 | 8.9 | 118.1 | 9.79 | 837.2 | 72.4 |  |  | 19027 | 118 | 10.48 |  |  |  | 61.28 | 24211 | [7 empty] | 120 | 0.42 | 28.3 |  |  |  | 3072
124 | R16065--120V | C6521250108-0124 | 2025-01-08 | 9:28:17 | OK | 101.2 | 20.3 | 49.0 | 8.9 | 118.3 | 10.14 | 860.2 | 71.69 |  |  | 19176 | 118.3 | 10.75 |  |  |  | 62.65 | 24630 | [7 empty] | 120 | 0.49 | 33 |  |  |  | 2870
125 | R16065--120V | C6521250108-0125 | 2025-01-08 | 9:28:45 | OK | 101.2 | 20.2 | 49.1 | 8.9 | 118.1 | 9.77 | 833.3 | 72.21 |  |  | 19391 | 117.9 | 11.24 |  |  |  | 61.83 | 24379 | [7 empty] | 120 | 0.44 | 29.6 |  |  |  | 3183
126 | R16065--120V | C6521250108-0126 | 2025-01-08 | 9:29:12 | OK | 101.2 | 20.2 | 49.3 | 8.9 | 118.3 | 10.06 | 847.8 | 71.2 |  |  | 19581 | 118.3 | 10.72 |  |  |  | 62.8 | 24583 | [7 empty] | 120 | 0.43 | 28.4 |  |  |  | 3270
127 | R16065--120V | C6521250108-0127 | 2025-01-08 | 9:29:40 | OK | 101.2 | 20.2 | 49.4 | 8.9 | 118.1 | 10.31 | 870 | 71.44 |  |  | 19467 | 117.9 | 11.55 |  |  |  | 62.81 | 24412 | [7 empty] | 120 | 0.44 | 29.6 |  |  |  | 3072
128 | R16065--120V | C6521250108-0128 | 2025-01-08 | 9:30:08 | OK | 101.2 | 20.1 | 49.5 | 8.9 | 118.3 | 10.11 | 851.2 | 71.13 |  |  | 19294 | 118.4 | 10.6 |  |  |  | 63.11 | 24695 | [7 empty] | 120 | 0.51 | 34.2 |  |  |  | 2997
129 | R16065--120V | C6521250108-0129 | 2025-01-08 | 9:30:35 | OK | 101.2 | 20.1 | 49.5 | 9 | 118.2 | 10.23 | 863.8 | 71.47 |  |  | 19454 | 118 | 10.69 |  |  |  | 59.79 | 24158 | [7 empty] | 120 | 0.48 | 31.8 |  |  |  | 2810
130 | R16065--120V | C6521250108-0130 | 2025-01-08 | 9:31:01 | OK | 101.2 | 20.1 | 49.6 | 8.9 | 118.4 | 10.16 | 852.5 | 70.88 |  |  | 19910 | 118.3 | 10.81 |  |  |  | 63.19 | 24774 | [7 empty] | 120 | 0.42 | 28 |  |  |  | 3260
131 | R16065--120V | C6521250108-0131 | 2025-01-08 | 9:31:29 | OK | 101.2 | 20.1 | 49.6 | 8.9 | 118.2 | 10.12 | 847.3 | 70.83 |  |  | 19687 | 118 | 11.98 |  |  |  | 68.1 | 25275 | [7 empty] | 120 | 0.39 | 26.1 |  |  |  | 3225
132 | R16065--120V | C6521250108-0132 | 2025-01-08 | 9:31:56 | OK | 101.2 | 20.1 | 49.7 | 8.9 | 118.4 | 10.2 | 858.3 | 71.03 |  |  | 19726 | 118.3 | 11.43 |  |  |  | 65.59 | 24859 | [7 empty] | 120 | 0.4 | 26.4 |  |  |  | 3250
133 | R16065--120V | C6521250108-0133 | 2025-01-08 | 9:32:22 | OK | 101.2 | 20.1 | 49.7 | 8.9 | 118.2 | 9.85 | 827.2 | 71 |  |  | 19774 | 118 | 12.05 |  |  |  | 68.67 | 25469 | [7 empty] | 120 | 0.39 | 25.5 |  |  |  | 3290
134 | R16065--120V | C6521250108-0134 | 2025-01-08 | 9:32:49 | OK | 101.2 | 20.1 | 49.7 | 8.9 | 118.4 | 10.34 | 877.3 | 71.67 |  |  | 18871 | 118.3 | 10.87 |  |  |  | 62.24 | 24466 | [7 empty] | 120 | 0.52 | 34.6 |  |  |  | 2996
135 | R16065--120V | C6521250108-0135 | 2025-01-08 | 9:33:19 | OK | 101.2 | 20.1 | 49.7 | 8.9 | 118.1 | 10.13 | 850.1 | 71.02 |  |  | 19567 | 117.9 | 11.97 |  |  |  | 65.66 | 24976 | [7 empty] | 120 | 0.46 | 30.6 |  |  |  | 3031
136 | R16065--120V | C6521250108-0136 | 2025-01-08 | 9:33:46 | OK | 101.2 | 20.1 | 49.7 | 8.9 | 118.4 | 10.06 | 846.6 | 71.1 |  |  | 19932 | 118.2 | 11.9 |  |  |  | 69.26 | 25350 | [7 empty] | 120 | 0.39 | 25.8 |  |  |  | 3342
137 | R16065--120V | C6521250108-0137 | 2025-01-08 | 9:34:14 | OK | 101.2 | 20.0 | 49.8 | 8.9 | 118.1 | 10.18 | 860 | 71.55 |  |  | 19215 | 117.9 | 11.99 |  |  |  | 65.8 | 24895 | [7 empty] | 120 | 0.44 | 29.3 |  |  |  | 3165
138 | R16065--120V | C6521250108-0138 | 2025-01-08 | 9:34:40 | OK | 101.2 | 20.0 | 49.8 | 8.8 | 118.3 | 10.19 | 860 | 71.35 |  |  | 19167 | 118.3 | 10.69 |  |  |  | 62.58 | 24568 | [7 empty] | 120 | 0.43 | 28.5 |  |  |  | 3217
139 | R16065--120V | C6521250108-0139 | 2025-01-08 | 9:35:06 | OK | 101.2 | 20.1 | 49.7 | 8.9 | 118.1 | 9.91 | 829 | 70.77 |  |  | 19587 | 118 | 12.19 |  |  |  | 64.65 | 24989 | [7 empty] | 120 | 0.38 | 24.8 |  |  |  | 3241
140 | R16065--120V | C6521250108-0140 | 2025-01-08 | 9:35:33 | OK | 101.2 | 20.1 | 49.6 | 8.9 | 118.3 | 10.1 | 849.6 | 71.05 |  |  | 19623 | 118.4 | 10.81 |  |  |  | 63.56 | 24676 | [7 empty] | 120 | 0.39 | 25.5 |  |  |  | 3305
141 | R16065--120V | C6521250108-0141 | 2025-01-08 | 9:36:00 | OK | 101.2 | 20.1 | 49.6 | 8.9 | 118.2 | 9.77 | 816.8 | 70.72 |  |  | 19540 | 118 | 12.05 |  |  |  | 68.92 | 25268 | [7 empty] | 120.1 | 0.39 | 25.9 |  |  |  | 3197
142 | R16065--120V | C6521250108-0142 | 2025-01-08 | 9:36:27 | OK | 101.2 | 20.1 | 49.6 | 8.9 | 118.3 | 10.11 | 848.2 | 70.91 |  |  | 19598 | 118.3 | 11.51 |  |  |  | 66.36 | 24946 | [7 empty] | 120 | 0.39 | 25.4 |  |  |  | 3295
143 | R16065--120V | C6521250108-0143 | 2025-01-08 | 9:36:55 | OK | 101.2 | 20.2 | 49.5 | 8.9 | 118.2 | 9.98 | 836.4 | 70.9 |  |  | 19619 | 118 | 11.92 |  |  |  | 69.29 | 25568 | [7 empty] | 120 | 0.37 | 24.3 |  |  |  | 3228
144 | R16065--120V | C6521250108-0144 | 2025-01-08 | 9:37:22 | OK | 101.2 | 20.2 | 49.4 | 8.9 | 118.3 | 10 | 839.1 | 70.92 |  |  | 19333 | 118.3 | 10.69 |  |  |  | 61.95 | 24417 | [7 empty] | 120 | 0.47 | 31.2 |  |  |  | 3085
145 | R16065--120V | C6521250108-0145 | 2025-01-08 | 9:37:48 | OK | 101.2 | 20.2 | 49.4 | 8.9 | 118.2 | 9.81 | 821.8 | 70.86 |  |  | 19823 | 118 | 11.96 |  |  |  | 65.08 | 25097 | [7 empty] | 120 | 0.38 | 25.2 |  |  |  | 3298
146 | R16065--120V | C6521250108-0146 | 2025-01-08 | 9:38:15 | OK | 101.2 | 20.2 | 49.4 | 9 | 118.3 | 10.34 | 865.9 | 70.76 |  |  | 19794 | 118.3 | 11.4 |  |  |  | 65.11 | 24816 | [7 empty] | 120 | 0.41 | 26.9 |  |  |  | 3263
147 | R16065--120V | C6521250108-0147 | 2025-01-08 | 9:38:51 | OK | 101.2 | 20.2 | 49.3 | 8.9 | 118.2 | 9.94 | 831.1 | 70.7 |  |  | 19781 | 118 | 11.94 |  |  |  | 68.98 | 25548 | [7 empty] | 120 | 0.38 | 24.9 |  |  |  | 3383
148 | R16065--120V | C6521250108-0148 | 2025-01-08 | 9:40:17 | OK | 101.2 | 20.2 | 49.5 | 8.9 | 118.3 | 10.09 | 863.7 | 72.35 |  |  | 19308 | 118.3 | 11.16 |  |  |  | 64.99 | 24743 | [7 empty] | 120 | 0.4 | 26.7 |  |  |  | 3277
149 | R16065--120V | C6521250108-0149 | 2025-01-08 | 9:40:45 | OK | 101.2 | 20.1 | 49.4 | 8.9 | 118.1 | 9.96 | 850.3 | 72.29 |  |  | 19418 | 118 | 11.96 |  |  |  | 66.04 | 25067 | [7 empty] | 120 | 0.43 | 28.5 |  |  |  | 3111
150 | R16065--120V | C6521250108-0150 | 2025-01-08 | 9:41:12 | OK | 101.2 | 20.1 | 49.5 | 8.9 | 118.3 | 10.2 | 856.5 | 70.97 |  |  | 19517 | 118.3 | 10.83 |  |  |  | 62.99 | 24677 | [7 empty] | 120 | 0.52 | 34.8 |  |  |  | 3078
151 | R16065--120V | C6521250108-0151 | 2025-01-08 | 9:41:41 | OK | 101.2 | 20.1 | 49.6 | 8.9 | 118.1 | 10.22 | 860.4 | 71.26 |  |  | 19321 | 117.9 | 12.05 |  |  |  | 63.63 | 24420 | [7 empty] | 120 | 0.49 | 32.7 |  |  |  | 2859
152 | R16065--120V | C6521250108-0152 | 2025-01-08 | 9:42:08 | OK | 101.2 | 20.1 | 49.5 | 8.9 | 118.4 | 10.18 | 854 | 70.86 |  |  | 19363 | 118.4 | 10.72 |  |  |  | 62.07 | 24483 | [7 empty] | 120 | 0.51 | 34.4 |  |  |  | 3058
153 | R16065--120V | C6521250108-0153 | 2025-01-08 | 9:42:34 | OK | 101.2 | 20.1 | 49.5 | 8.9 | 118.1 | 10.35 | 867.8 | 70.97 |  |  | 19621 | 117.9 | 12.07 |  |  |  | 69.19 | 25740 | [7 empty] | 120 | 0.42 | 27.9 |  |  |  | 3155
154 | R16065--120V | C6521250108-0154 | 2025-01-08 | 9:43:01 | OK | 101.2 | 20.1 | 49.6 | 8.9 | 118.4 | 10.27 | 862.7 | 70.97 |  |  | 19706 | 118.3 | 11.51 |  |  |  | 65.33 | 24818 | [7 empty] | 120 | 0.39 | 25.8 |  |  |  | 3242
155 | R16065--120V | C6521250108-0155 | 2025-01-08 | 9:43:28 | OK | 101.2 | 20.1 | 49.6 | 8.9 | 118.2 | 10.28 | 862.4 | 70.97 |  |  | 19625 | 118 | 12.24 |  |  |  | 67.06 | 25246 | [7 empty] | 120 | 0.42 | 28 |  |  |  | 3079
156 | R16065--120V | C6521250108-0156 | 2025-01-08 | 9:43:55 | OK | 101.2 | 20.1 | 49.7 | 8.9 | 118.4 | 10.23 | 860.2 | 71 |  |  | 19496 | 118.3 | 10.67 |  |  |  | 63.6 | 24824 | [7 empty] | 120 | 0.43 | 28.4 |  |  |  | 3167
157 | R16065--120V | C6521250108-0157 | 2025-01-08 | 9:44:24 | OK | 101.2 | 20.1 | 49.7 | 8.9 | 118.2 | 9.98 | 835.2 | 70.8 |  |  | 19619 | 118 | 11.95 |  |  |  | 64.45 | 24733 | [7 empty] | 120 | 0.44 | 29.3 |  |  |  | 3012
158 | R16065--120V | C6521250108-0158 | 2025-01-08 | 9:44:50 | OK | 101.2 | 20.1 | 49.7 | 8.9 | 118.3 | 10.14 | 849.2 | 70.75 |  |  | 19935 | 118.2 | 12.2 |  |  |  | 69.24 | 25298 | [7 empty] | 120 | 0.38 | 25.4 |  |  |  | 3319
159 | R16065--120V | C6521250108-0159 | 2025-01-08 | 9:45:17 | OK | 101.2 | 20.1 | 49.7 | 8.9 | 118.2 | 9.89 | 827.5 | 70.76 |  |  | 19668 | 118 | 11.79 |  |  |  | 69.14 | 25450 | [7 empty] | 120 | 0.38 | 25.3 |  |  |  | 3275
160 | R16065--120V | C6521250108-0160 | 2025-01-08 | 9:45:43 | OK | 101.2 | 20.1 | 49.6 | 8.9 | 118.4 | 10.2 | 859.6 | 71.15 |  |  | 19128 | 118.3 | 10.76 |  |  |  | 62.95 | 24590 | [7 empty] | 119.9 | 0.5 | 33.7 |  |  |  | 3058
161 | R16065--120V | C6521250108-0161 | 2025-01-08 | 9:46:09 | OK | 101.2 | 20.1 | 49.5 | 8.9 | 118.1 | 10.66 | 899.4 | 71.45 |  |  | 19619 | 118 | 10.82 |  |  |  | 58.97 | 24087 | [7 empty] | 120 | 0.44 | 29.1 |  |  |  | 3068
162 | R16065--120V | C6521250108-0162 | 2025-01-08 | 9:46:35 | OK | 101.2 | 20.1 | 49.6 | 8.9 | 118.3 | 10.06 | 848.6 | 71.29 |  |  | 19734 | 118.2 | 11.55 |  |  |  | 66.42 | 24857 | [7 empty] | 120 | 0.37 | 24.5 |  |  |  | 3345
163 | R16065--120V | C6521250108-0163 | 2025-01-08 | 9:47:01 | OK | 101.2 | 20.1 | 49.4 | 8.9 | 118.2 | 9.72 | 811.4 | 70.59 |  |  | 19577 | 118 | 12.18 |  |  |  | 65.89 | 25298 | [7 empty] | 120 | 0.4 | 26.4 |  |  |  | 3227
164 | R16065--120V | C6521250108-0164 | 2025-01-08 | 9:47:27 | OK | 101.2 | 20.1 | 49.4 | 8.9 | 118.4 | 10.08 | 844.6 | 70.78 |  |  | 19618 | 118.3 | 10.5 |  |  |  | 62.08 | 24582 | [7 empty] | 120 | 0.42 | 27.7 |  |  |  | 3126
165 | R16065--120V | C6521250108-0165 | 2025-01-08 | 9:47:54 | OK | 101.2 | 20.1 | 49.5 | 8.9 | 118.3 | 9.86 | 823.7 | 70.61 |  |  | 19780 | 117.9 | 12.04 |  |  |  | 66.99 | 24897 | [7 empty] | 120 | 0.4 | 26.6 |  |  |  | 3183
166 | R16065--120V | C6521250108-0166 | 2025-01-08 | 9:48:20 | OK | 101.2 | 20.1 | 49.5 | 8.9 | 118.4 | 10.27 | 861 | 70.83 |  |  | 19707 | 118.2 | 10.8 |  |  |  | 62.59 | 24712 | [7 empty] | 120 | 0.42 | 28 |  |  |  | 3235
167 | R16065--120V | C6521250108-0167 | 2025-01-08 | 9:48:47 | OK | 101.2 | 20.1 | 49.5 | 8.9 | 118.2 | 9.78 | 816.9 | 70.66 |  |  | 19524 | 117.8 | 11.99 |  |  |  | 66.07 | 24739 | [7 empty] | 120 | 0.39 | 26 |  |  |  | 3243
168 | R16065--120V | C6521250108-0168 | 2025-01-08 | 9:49:14 | OK | 101.2 | 20.1 | 49.5 | 8.9 | 118.4 | 10.14 | 850.6 | 70.8 |  |  | 19489 | 118.3 | 10.77 |  |  |  | 61.62 | 24457 | [7 empty] | 120 | 0.46 | 30.6 |  |  |  | 3060
169 | R16065--120V | C6521250108-0169 | 2025-01-08 | 9:49:41 | OK | 101.2 | 20.2 | 49.4 | 8.9 | 118.1 | 9.91 | 828.8 | 70.79 |  |  | 19589 | 117.8 | 11.93 |  |  |  | 66.69 | 24909 | [7 empty] | 120 | 0.4 | 26.3 |  |  |  | 3290
170 | R16065--120V | C6521250108-0170 | 2025-01-08 | 9:50:08 | OK | 101.2 | 20.2 | 49.3 | 8.9 | 118.2 | 10.05 | 843.2 | 70.94 |  |  | 19942 | 118.1 | 11.95 |  |  |  | 67.12 | 25262 | [7 empty] | 120 | 0.4 | 26.2 |  |  |  | 3287
171 | R16065--120V | C6521250108-0171 | 2025-01-08 | 9:50:35 | OK | 101.2 | 20.2 | 49.3 | 8.9 | 118.1 | 10.32 | 878.5 | 72.03 |  |  | 19546 | 117.8 | 12.08 |  |  |  | 66.32 | 24974 | [7 empty] | 120 | 0.41 | 27.2 |  |  |  | 3228
172 | R16065--120V | C6521250108-0172 | 2025-01-08 | 9:51:01 | OK | 101.2 | 20.2 | 49.4 | 8.9 | 118.3 | 10.22 | 855.5 | 70.77 |  |  | 19526 | 118.3 | 10.8 |  |  |  | 61.94 | 24480 | [7 empty] | 120 | 0.45 | 29.6 |  |  |  | 3097
173 | R16065--120V | C6521250108-0173 | 2025-01-08 | 9:51:27 | OK | 101.2 | 20.2 | 49.3 | 8.9 | 118.1 | 9.92 | 828.6 | 70.74 |  |  | 19731 | 117.8 | 12.16 |  |  |  | 67.01 | 25213 | [7 empty] | 120 | 0.41 | 27 |  |  |  | 3243
174 | R16065--120V | C6521250108-0174 | 2025-01-08 | 9:51:54 | OK | 101.2 | 20.2 | 49.3 | 8.9 | 118.3 | 10.24 | 859.2 | 70.9 |  |  | 19558 | 118.2 | 10.79 |  |  |  | 62.69 | 24643 | [7 empty] | 120 | 0.44 | 29.4 |  |  |  | 3100
175 | R16065--120V | C6521250108-0175 | 2025-01-08 | 9:52:21 | OK | 101.2 | 20.2 | 49.5 | 8.9 | 118 | 10.9 | 919.5 | 71.5 |  |  | 19702 | 118 | 11.42 |  |  |  | 61.58 | 24416 | [7 empty] | 120 | 0.42 | 28 |  |  |  | 3157
176 | R16065--120V | C6521250108-0176 | 2025-01-08 | 9:52:47 | OK | 101.2 | 20.2 | 49.4 | 8.9 | 118.4 | 10.02 | 839.5 | 70.76 |  |  | 19790 | 118.1 | 11.7 |  |  |  | 65.95 | 25024 | [7 empty] | 120 | 0.38 | 24.8 |  |  |  | 3358
177 | R16065--120V | C6521250108-0177 | 2025-01-08 | 9:53:15 | OK | 101.2 | 20.2 | 49.3 | 8.9 | 118.2 | 10.25 | 865.2 | 71.43 |  |  | 19626 | 118 | 11.17 |  |  |  | 60.79 | 24267 | [7 empty] | 120 | 0.48 | 32.2 |  |  |  | 2988
178 | R16065--120V | C6521250108-0178 | 2025-01-08 | 9:53:41 | OK | 101.2 | 20.2 | 49.3 | 9 | 118.3 | 10.02 | 842.8 | 71.06 |  |  | 19655 | 118.2 | 10.7 |  |  |  | 62.95 | 24651 | [7 empty] | 120 | 0.44 | 29.2 |  |  |  | 3212
179 | R16065--120V | C6521250108-0179 | 2025-01-08 | 9:54:09 | OK | 101.2 | 20.2 | 49.0 | 9 | 118.1 | 9.99 | 835.9 | 70.86 |  |  | 19463 | 117.9 | 11.83 |  |  |  | 64.47 | 24597 | [7 empty] | 120 | 0.4 | 26.7 |  |  |  | 3216
180 | R16065--120V | C6521250108-0180 | 2025-01-08 | 9:54:36 | OK | 101.2 | 20.2 | 49.3 | 9 | 118.2 | 10.18 | 854.5 | 70.98 |  |  | 18836 | 118.2 | 10.73 |  |  |  | 62.46 | 24495 | [7 empty] | 120 | 0.5 | 33.4 |  |  |  | 3136
181 | R16065--120V | C6521250108-0181 | 2025-01-08 | 9:55:06 | OK | 101.2 | 20.2 | 49.3 | 8.9 | 118 | 10.04 | 845.8 | 71.36 |  |  | 19389 | 118 | 11.46 |  |  |  | 62.81 | 24386 | [7 empty] | 120 | 0.43 | 28.4 |  |  |  | 3125
182 | R16065--120V | C6521250108-0182 | 2025-01-08 | 9:55:33 | OK | 101.2 | 20.2 | 49.2 | 8.9 | 118.3 | 10.21 | 858.6 | 71.1 |  |  | 19607 | 118.3 | 10.56 |  |  |  | 64.16 | 24873 | [7 empty] | 120 | 0.42 | 27.6 |  |  |  | 3247
183 | R16065--120V | C6521250108-0183 | 2025-01-08 | 9:56:03 | OK | 101.2 | 20.2 | 49.1 | 8.9 | 118 | 10.18 | 860.1 | 71.59 |  |  | 19131 | 118.1 | 10.77 |  |  |  | 60.6 | 24190 | [7 empty] | 120 | 0.48 | 32.3 |  |  |  | 2957
184 | R16065--120V | C6521250108-0184 | 2025-01-08 | 9:56:29 | OK | 101.2 | 20.3 | 49.1 | 9 | 118.3 | 10.09 | 848.6 | 71.1 |  |  | 19632 | 118.2 | 11.2 |  |  |  | 64.78 | 24901 | [7 empty] | 120 | 0.39 | 25.5 |  |  |  | 3337
185 | R16065--120V | C6521250108-0185 | 2025-01-08 | 9:56:55 | OK | 101.2 | 20.3 | 49.1 | 8.9 | 118 | 10.15 | 849.5 | 70.92 |  |  | 19119 | 118 | 11.34 |  |  |  | 62.54 | 24500 | [7 empty] | 120 | 0.48 | 31.7 |  |  |  | 2874
186 | R16065--120V | C6521250108-0186 | 2025-01-08 | 9:57:21 | OK | 101.2 | 20.3 | 49.0 | 8.9 | 118.3 | 10.32 | 869.5 | 71.18 |  |  | 19549 | 118.2 | 11.47 |  |  |  | 64.86 | 24970 | [7 empty] | 120 | 0.41 | 27.4 |  |  |  | 3134
187 | R16065--120V | C6521250108-0187 | 2025-01-08 | 9:57:48 | OK | 101.2 | 20.3 | 49.1 | 8.9 | 118.2 | 10.24 | 861.5 | 71.18 |  |  | 19125 | 118 | 10.64 |  |  |  | 59.4 | 24105 | [7 empty] | 120 | 0.55 | 35 |  |  |  | 2702
188 | R16065--120V | C6521250108-0188 | 2025-01-08 | 9:58:18 | OK | 101.2 | 20.3 | 49.1 | 8.9 | 118.4 | 9.98 | 838.1 | 70.95 |  |  | 19705 | 118.2 | 10.68 |  |  |  | 62.32 | 24555 | [7 empty] | 120 | 0.43 | 28.6 |  |  |  | 3237
189 | R16065--120V | C6521250108-0189 | 2025-01-08 | 9:58:45 | OK | 101.2 | 20.3 | 49.1 | 8.9 | 118.2 | 10.18 | 856.5 | 71.2 |  |  | 19295 | 117.8 | 11.94 |  |  |  | 67.12 | 25290 | [7 empty] | 120 | 0.42 | 27.5 |  |  |  | 3102
190 | R16065--120V | C6521250108-0190 | 2025-01-08 | 9:59:11 | OK | 101.2 | 20.3 | 49.2 | 8.9 | 118.4 | 10.21 | 857.3 | 70.91 |  |  | 19728 | 118.2 | 10.89 |  |  |  | 63.04 | 24800 | [7 empty] | 120 | 0.44 | 29.5 |  |  |  | 3169
191 | R16065--120V | C6521250108-0191 | 2025-01-08 | 10:00:12 | OK | 101.2 | 20.3 | 49.1 | 8.9 | 118.1 | 9.84 | 821.3 | 70.63 |  |  | 19851 | 118 | 10.53 |  |  |  | 60.14 | 24293 | [7 empty] | 120 | 0.5 | 33.5 |  |  |  | 2946
192 | R16065--120V | C6521250108-0192 | 2025-01-08 | 10:00:39 | OK | 101.2 | 20.3 | 49.0 | 8.9 | 118.3 | 10.12 | 860.2 | 71.83 |  |  | 18836 | 118.2 | 10.76 |  |  |  | 62.71 | 24537 | [7 empty] | 120 | 0.45 | 29.6 |  |  |  | 3167
193 | R16065--120V | C6521250108-0193 | 2025-01-08 | 10:13:03 | OK | 101.2 | 20.4 | 48.7 | 9 | 118.3 | 10.05 | 871.2 | 73.24 |  |  | 18515 | 118.3 | 11 |  |  |  | 61.3 | 24173 | [7 empty] | 120 | 0.48 | 32.2 |  |  |  | 2875
194 | R16065--120V | C6521250108-0194 | 2025-01-08 | 10:13:31 | OK | 101.2 | 20.5 | 48.1 | 8.9 | 118.1 | 9.79 | 843.2 | 72.91 |  |  | 18878 | 118.1 | 10.81 |  |  |  | 60.64 | 24165 | [7 empty] | 120 | 0.44 | 29.6 |  |  |  | 3033
195 | R16065--120V | C6521250108-0195 | 2025-01-08 | 10:13:57 | OK | 101.2 | 20.5 | 48.3 | 8.9 | 118.4 | 9.98 | 839.7 | 71.05 |  |  | 19437 | 118.4 | 10.66 |  |  |  | 64.49 | 24966 | [7 empty] | 120.1 | 0.38 | 25.2 |  |  |  | 3308
196 | R16065--120V | C6521250108-0196 | 2025-01-08 | 10:14:25 | OK | 101.2 | 20.5 | 48.4 | 8.9 | 118.1 | 10.15 | 860.5 | 71.78 |  |  | 19483 | 118 | 12.01 |  |  |  | 64.02 | 24573 | [7 empty] | 120 | 0.41 | 27.2 |  |  |  | 3087
197 | R16065--120V | C6521250108-0197 | 2025-01-08 | 10:14:52 | OK | 101.2 | 20.5 | 48.4 | 8.9 | 118.4 | 10.27 | 863.7 | 71.03 |  |  | 19385 | 118.3 | 10.92 |  |  |  | 62.21 | 24416 | [7 empty] | 120 | 0.51 | 34 |  |  |  | 3005
198 | R16065--120V | C6521250108-0198 | 2025-01-08 | 10:15:19 | OK | 101.2 | 20.4 | 48.4 | 8.9 | 118.1 | 10.33 | 869.5 | 71.27 |  |  | 19423 | 118.1 | 11.09 |  |  |  | 60.75 | 24393 | [7 empty] | 120 | 0.41 | 26.9 |  |  |  | 3188
199 | R16065--120V | C6521250108-0199 | 2025-01-08 | 10:15:45 | OK | 101.2 | 20.5 | 48.3 | 8.9 | 118.4 | 10.15 | 852.5 | 70.98 |  |  | 19862 | 118.2 | 11.72 |  |  |  | 66.89 | 24952 | [7 empty] | 120 | 0.38 | 25.1 |  |  |  | 3337
200 | R16065--120V | C6521250108-0200 | 2025-01-08 | 10:16:13 | OK | 101.2 | 20.4 | 48.4 | 8.9 | 118.1 | 10.19 | 856.8 | 71.16 |  |  | 19448 | 118 | 12 |  |  |  | 67.66 | 25483 | [7 empty] | 120 | 0.42 | 28.1 |  |  |  | 3097
201 | R16065--120V | C6521250108-0201 | 2025-01-08 | 10:16:39 | OK | 101.2 | 20.5 | 48.5 | 8.9 | 118.3 | 10.14 | 849.5 | 70.8 |  |  | 19093 | 118.3 | 11.13 |  |  |  | 61.41 | 24292 | [7 empty] | 120 | 0.5 | 33.2 |  |  |  | 2673
202 | R16065--120V | C6521250108-0202 | 2025-01-08 | 10:18:22 | OK | 101.2 | 20.4 | 48.4 | 8.9 | 118.2 | 9.88 | 832.8 | 71.35 |  |  | 19358 | 117.8 | 12.32 |  |  |  | 66.28 | 25291 | [7 empty] | 120 | 0.5 | 33.8 |  |  |  | 3025
203 | R16065--120V | C6521250108-0203 | 2025-01-08 | 10:18:48 | OK | 101.2 | 20.4 | 48.4 | 8.9 | 118.2 | 9.84 | 839.7 | 72.18 |  |  | 19362 | 118.3 | 10.57 |  |  |  | 62.41 | 24552 | [7 empty] | 120 | 0.42 | 27.6 |  |  |  | 3304
204 | R16065--120V | C6521250108-0204 | 2025-01-08 | 10:19:16 | OK | 101.2 | 20.4 | 48.3 | 8.9 | 118.1 | 9.95 | 833.9 | 70.95 |  |  | 19584 | 117.9 | 11.87 |  |  |  | 65.55 | 24680 | [7 empty] | 120 | 0.38 | 24.9 |  |  |  | 3260
205 | R16065--120V | C6521250108-0205 | 2025-01-08 | 10:19:43 | OK | 101.2 | 20.4 | 48.4 | 8.9 | 118.3 | 10.13 | 852.5 | 71.17 |  |  | 19573 | 118.3 | 10.68 |  |  |  | 62.88 | 24655 | [7 empty] | 120 | 0.44 | 29.6 |  |  |  | 3178
206 | R16065--120V | C6521250108-0206 | 2025-01-08 | 10:20:11 | OK | 101.2 | 20.4 | 48.5 | 8.9 | 118.1 | 10.1 | 852.1 | 71.42 |  |  | 19095 | 118.1 | 10.64 |  |  |  | 59.42 | 24170 | [7 empty] | 120 | 0.5 | 33.4 |  |  |  | 2751
207 | R16065--120V | C6521250108-0207 | 2025-01-08 | 10:20:37 | OK | 101.2 | 20.4 | 48.5 | 8.9 | 118.4 | 9.92 | 830.4 | 70.71 |  |  | 19575 | 118.3 | 10.58 |  |  |  | 61.9 | 24486 | [7 empty] | 120 | 0.46 | 30.4 |  |  |  | 3067
208 | R16065--120V | C6521250108-0208 | 2025-01-08 | 10:21:04 | OK | 101.2 | 20.4 | 48.7 | 8.9 | 118.1 | 10.54 | 890.6 | 71.52 |  |  | 19683 | 117.9 | 12.1 |  |  |  | 64.33 | 24673 | [7 empty] | 120 | 0.5 | 33.5 |  |  |  | 2980
209 | R16065--120V | C6521250108-0209 | 2025-01-08 | 10:21:31 | OK | 101.2 | 20.4 | 48.6 | 9 | 118.3 | 9.95 | 832.9 | 70.8 |  |  | 19899 | 118.3 | 10.91 |  |  |  | 63.87 | 24834 | [7 empty] | 120 | 0.38 | 25.3 |  |  |  | 3436
210 | R16065--120V | C6521250108-0210 | 2025-01-08 | 10:21:59 | OK | 101.2 | 20.4 | 48.6 | 8.9 | 118.1 | 10.17 | 855.7 | 71.28 |  |  | 18821 | 118 | 10.62 |  |  |  | 59.91 | 24155 | [7 empty] | 120 | 0.48 | 32.4 |  |  |  | 2772
211 | R16065--120V | C6521250108-0211 | 2025-01-08 | 10:22:25 | OK | 101.2 | 20.4 | 48.8 | 9 | 118.4 | 10.07 | 847.3 | 71.04 |  |  | 19603 | 118.3 | 10.75 |  |  |  | 61.95 | 24469 | [7 empty] | 120 | 0.42 | 27.6 |  |  |  | 3222
212 | R16065--120V | C6521250108-0212 | 2025-01-08 | 10:22:54 | OK | 101.2 | 20.4 | 48.7 | 8.9 | 118.1 | 10.1 | 847.7 | 71.07 |  |  | 19407 | 118.1 | 10.51 |  |  |  | 60.86 | 24245 | [7 empty] | 120 | 0.41 | 27.2 |  |  |  | 3128
213 | R16065--120V | C6521250108-0213 | 2025-01-08 | 10:23:21 | OK | 101.2 | 20.4 | 48.6 | 8.9 | 118.4 | 10.17 | 851.3 | 70.72 |  |  | 19641 | 118.4 | 10.47 |  |  |  | 63.79 | 24826 | [7 empty] | 120 | 0.4 | 26.7 |  |  |  | 3252
214 | R16065--120V | C6521250108-0214 | 2025-01-08 | 10:23:49 | OK | 101.2 | 20.4 | 48.6 | 8.9 | 118.2 | 9.7 | 809.7 | 70.58 |  |  | 19862 | 118 | 12.14 |  |  |  | 68.66 | 25621 | [7 empty] | 120 | 0.46 | 30.5 |  |  |  | 3044
215 | R16065--120V | C6521250108-0215 | 2025-01-08 | 10:24:15 | OK | 101.2 | 20.4 | 48.5 | 8.9 | 118.4 | 10.06 | 843.2 | 70.77 |  |  | 19850 | 118.2 | 11.53 |  |  |  | 65.98 | 24901 | [7 empty] | 120 | 0.38 | 25 |  |  |  | 3313
216 | R16065--120V | C6521250108-0216 | 2025-01-08 | 10:24:42 | OK | 101.2 | 20.4 | 48.6 | 8.9 | 118.2 | 10.2 | 859.8 | 71.34 |  |  | 19506 | 117.9 | 12.06 |  |  |  | 67.33 | 25301 | [7 empty] | 120 | 0.51 | 33.8 |  |  |  | 2975
217 | R16065--120V | C6521250108-0217 | 2025-01-08 | 10:25:08 | OK | 101.2 | 20.4 | 48.4 | 8.9 | 118.3 | 10.2 | 856 | 70.95 |  |  | 20027 | 118.2 | 11.98 |  |  |  | 68.16 | 25427 | [7 empty] | 120 | 0.38 | 24.9 |  |  |  | 3377
218 | R16065--120V | C6521250108-0218 | 2025-01-08 | 10:25:38 | OK | 101.2 | 20.4 | 48.4 | 8.9 | 118.2 | 10.25 | 866.8 | 71.58 |  |  | 19414 | 117.9 | 12.06 |  |  |  | 64.9 | 24851 | [7 empty] | 120 | 0.5 | 33.7 |  |  |  | 2917
219 | R16065--120V | C6521250108-0219 | 2025-01-08 | 10:26:05 | OK | 101.2 | 20.4 | 48.5 | 8.9 | 118.4 | 10.03 | 838.1 | 70.56 |  |  | 19856 | 118.2 | 11.78 |  |  |  | 68.15 | 25482 | [7 empty] | 120 | 0.37 | 24.5 |  |  |  | 3594
220 | R16065--120V | C6521250108-0220 | 2025-01-08 | 10:26:33 | OK | 101.2 | 20.4 | 48.4 | 8.9 | 118.1 | 10.04 | 841.1 | 70.93 |  |  | 19486 | 117.9 | 12.27 |  |  |  | 64.52 | 24823 | [7 empty] | 120 | 0.43 | 28.5 |  |  |  | 3057
221 | R16065--120V | C6521250108-0221 | 2025-01-08 | 10:27:00 | OK | 101.2 | 20.4 | 48.4 | 8.9 | 118.4 | 10.12 | 847 | 70.72 |  |  | 19283 | 118.4 | 10.79 |  |  |  | 62.27 | 24664 | [7 empty] | 120 | 0.47 | 31.6 |  |  |  | 3108
222 | R16065--120V | C6521250108-0222 | 2025-01-08 | 10:27:31 | OK | 101.2 | 20.4 | 48.4 | 8.9 | 118.1 | 10.42 | 876.9 | 71.25 |  |  | 19503 | 117.9 | 11.93 |  |  |  | 65.64 | 24733 | [7 empty] | 120 | 0.42 | 28.2 |  |  |  | 3045
223 | R16065--120V | C6521250108-0223 | 2025-01-08 | 10:28:02 | OK | 101.2 | 20.4 | 48.4 | 8.9 | 118.3 | 9.89 | 831.7 | 71.09 |  |  | 19792 | 118.3 | 10.58 |  |  |  | 62.84 | 24697 | [7 empty] | 120 | 0.39 | 25.8 |  |  |  | 3305
224 | R16065--120V | C6521250108-0224 | 2025-01-08 | 10:28:30 | OK | 101.2 | 20.4 | 48.5 | 8.9 | 118 | 9.91 | 829.6 | 70.98 |  |  | 20009 | 117.8 | 12.15 |  |  |  | 66.7 | 25262 | [7 empty] | 120 | 0.4 | 26.7 |  |  |  | 3330
225 | R16065--120V | C6521250108-0225 | 2025-01-08 | 10:28:56 | OK | 101.2 | 20.4 | 48.4 | 8.9 | 118.4 | 10.1 | 849.3 | 71.01 |  |  | 19369 | 118.4 | 10.67 |  |  |  | 61.88 | 24624 | [7 empty] | 120 | 0.42 | 27.9 |  |  |  | 3223
226 | R16065--120V | C6521250108-0226 | 2025-01-08 | 10:29:26 | OK | 101.2 | 20.4 | 48.4 | 8.9 | 118 | 10.71 | 903.8 | 71.52 |  |  | 19464 | 117.8 | 11.6 |  |  |  | 62.42 | 24312 | [7 empty] | 120 | 0.46 | 30.8 |  |  |  | 2985
227 | R16065--120V | C6521250108-0227 | 2025-01-08 | 10:29:53 | OK | 101.2 | 20.4 | 48.3 | 8.9 | 118.3 | 10.12 | 851.4 | 71.08 |  |  | 19417 | 118.2 | 10.67 |  |  |  | 62.7 | 24690 | [7 empty] | 120 | 0.42 | 27.9 |  |  |  | 3150
228 | R16065--120V | C6521250108-0228 | 2025-01-08 | 10:30:25 | OK | 101.2 | 20.4 | 48.2 | 8.9 | 118.1 | 10.43 | 880.8 | 71.48 |  |  | 19372 | 117.9 | 11.96 |  |  |  | 67.2 | 25133 | [7 empty] | 120 | 0.38 | 25.3 |  |  |  | 3213
229 | R16065--120V | C6521250108-0229 | 2025-01-08 | 10:30:55 | OK | 101.2 | 20.4 | 48.2 | 8.9 | 118.3 | 10.01 | 839.4 | 70.91 |  |  | 19838 | 118.2 | 10.83 |  |  |  | 62.82 | 24726 | [7 empty] | 120 | 0.5 | 33.4 |  |  |  | 2994
230 | R16065--120V | C6521250108-0230 | 2025-01-08 | 10:31:26 | OK | 101.2 | 20.4 | 48.2 | 8.9 | 118 | 10.33 | 872.6 | 71.55 |  |  | 19698 | 117.8 | 12.04 |  |  |  | 64.29 | 24887 | [7 empty] | 120 | 0.41 | 27 |  |  |  | 3231
231 | R16065--120V | C6521250108-0231 | 2025-01-08 | 10:31:58 | OK | 101.2 | 20.4 | 48.5 | 8.9 | 118.3 | 10.09 | 851.9 | 71.37 |  |  | 19428 | 118.3 | 10.67 |  |  |  | 61.76 | 24458 | [7 empty] | 120 | 0.46 | 30.5 |  |  |  | 3087
232 | R16065--120V | C6521250108-0232 | 2025-01-08 | 10:32:28 | OK | 101.2 | 20.4 | 48.2 | 8.9 | 118 | 10.06 | 845.2 | 71.18 |  |  | 19788 | 117.8 | 11.96 |  |  |  | 66.12 | 25389 | [7 empty] | 120 | 0.4 | 26.2 |  |  |  | 3343
233 | R16065--120V | C6521250108-0233 | 2025-01-08 | 10:32:55 | OK | 101.2 | 20.3 | 48.4 | 8.9 | 118.3 | 10.24 | 864.2 | 71.38 |  |  | 19334 | 118.1 | 11.71 |  |  |  | 65.09 | 24954 | [7 empty] | 120 | 0.43 | 28.7 |  |  |  | 3174
234 | R16065--120V | C6521250108-0234 | 2025-01-08 | 10:33:22 | OK | 101.2 | 20.3 | 48.4 | 8.9 | 118.1 | 10.22 | 860.5 | 71.33 |  |  | 19136 | 117.9 | 10.89 |  |  |  | 60.48 | 24168 | [7 empty] | 120 | 0.48 | 31.7 |  |  |  | 2883
235 | R16065--120V | C6521250108-0235 | 2025-01-08 | 10:33:49 | OK | 101.2 | 20.3 | 48.6 | 8.9 | 118.4 | 10.13 | 848.8 | 70.79 |  |  | 19459 | 118.3 | 11.15 |  |  |  | 63.62 | 24838 | [7 empty] | 120 | 0.42 | 28 |  |  |  | 3202
236 | R16065--120V | C6521250108-0236 | 2025-01-08 | 10:34:18 | OK | 101.2 | 20.3 | 48.4 | 8.9 | 118.1 | 9.75 | 819.9 | 71.21 |  |  | 19646 | 117.9 | 11.81 |  |  |  | 69.88 | 25642 | [7 empty] | 120 | 0.39 | 25.9 |  |  |  | 3247
237 | R16065--120V | C6521250108-0237 | 2025-01-08 | 10:34:44 | OK | 101.2 | 20.3 | 48.5 | 8.9 | 118.3 | 10.11 | 850.4 | 71.09 |  |  | 19517 | 118.3 | 10.69 |  |  |  | 62.25 | 24554 | [7 empty] | 120 | 0.51 | 33.8 |  |  |  | 2994
238 | R16065--120V | C6521250108-0238 | 2025-01-08 | 10:35:14 | OK | 101.2 | 20.3 | 48.7 | 8.9 | 118.2 | 9.78 | 820.5 | 70.97 |  |  | 19770 | 118 | 11.79 |  |  |  | 70.2 | 26052 | [7 empty] | 120 | 0.38 | 24.9 |  |  |  | 3230
239 | R16065--120V | C6521250108-0239 | 2025-01-08 | 10:35:41 | OK | 101.2 | 20.2 | 48.8 | 8.9 | 118.4 | 10.15 | 855.6 | 71.2 |  |  | 19468 | 118.4 | 10.67 |  |  |  | 63.13 | 24608 | [7 empty] | 120 | 0.42 | 27.9 |  |  |  | 3189
240 | R16065--120V | C6521250108-0240 | 2025-01-08 | 10:36:09 | OK | 101.2 | 20.2 | 48.8 | 8.9 | 118.2 | 9.94 | 832.7 | 70.92 |  |  | 19751 | 117.8 | 12.01 |  |  |  | 65.43 | 24786 | [7 empty] | 120 | 0.38 | 25.4 |  |  |  | 3256
241 | R16065--120V | C6521250108-0241 | 2025-01-08 | 10:36:36 | OK | 101.2 | 20.2 | 48.7 | 8.9 | 118.4 | 10.07 | 842.9 | 70.71 |  |  | 19481 | 118.3 | 10.79 |  |  |  | 61.79 | 24407 | [7 empty] | 120 | 0.48 | 31.9 |  |  |  | 2954
242 | R16065--120V | C6521250108-0242 | 2025-01-08 | 10:37:07 | OK | 101.2 | 20.3 | 48.7 | 8.9 | 118.2 | 10.1 | 849.2 | 71.1 |  |  | 19309 | 117.8 | 12.06 |  |  |  | 68.39 | 25674 | [7 empty] | 120 | 0.45 | 29.7 |  |  |  | 3096
243 | R16065--120V | C6521250108-0243 | 2025-01-08 | 10:39:47 | OK | 101.2 | 20.3 | 48.9 | 8.9 | 118.1 | 9.85 | 843.5 | 72.51 |  |  | 18737 | 118 | 10.48 |  |  |  | 59.34 | 24099 | [7 empty] | 120 | 0.49 | 33.2 |  |  |  | 2697
244 | R16065--120V | C6521250108-0244 | 2025-01-08 | 10:40:13 | OK | 101.2 | 20.4 | 48.5 | 8.9 | 118.3 | 10.09 | 882.2 | 73.91 |  |  | 19431 | 118.2 | 10.6 |  |  |  | 61.93 | 24607 | [7 empty] | 120 | 0.47 | 31.3 |  |  |  | 2954
245 | R16065--120V | C6521250108-0245 | 2025-01-08 | 10:40:40 | OK | 101.2 | 20.4 | 48.4 | 8.9 | 118 | 10.11 | 855.9 | 71.73 |  |  | 19414 | 117.9 | 10.96 |  |  |  | 61.5 | 24372 | [7 empty] | 120 | 0.5 | 33.2 |  |  |  | 2846
246 | R16065--120V | C6521250108-0246 | 2025-01-08 | 10:41:06 | OK | 101.2 | 20.4 | 48.4 | 8.9 | 118.3 | 10.02 | 850.9 | 71.78 |  |  | 19323 | 118.2 | 10.64 |  |  |  | 61.69 | 24472 | [7 empty] | 120 | 0.51 | 34.1 |  |  |  | 3056
247 | R16065--120V | C6521250108-0247 | 2025-01-08 | 10:41:33 | OK | 101.2 | 20.4 | 48.5 | 8.9 | 118 | 10.26 | 866.1 | 71.59 |  |  | 19300 | 117.9 | 10.91 |  |  |  | 61.37 | 24252 | [7 empty] | 120 | 0.48 | 32.1 |  |  |  | 2932
248 | R16065--120V | C6521250108-0248 | 2025-01-08 | 10:42:00 | OK | 101.2 | 20.4 | 48.4 | 8.9 | 118.3 | 10.14 | 851.6 | 71.03 |  |  | 19727 | 118.3 | 11.06 |  |  |  | 64.28 | 24826 | [7 empty] | 120 | 0.43 | 28.5 |  |  |  | 3178
249 | R16065--120V | C6521250108-0249 | 2025-01-08 | 10:42:27 | OK | 101.2 | 20.4 | 48.2 | 8.9 | 118 | 10.27 | 862.8 | 71.15 |  |  | 19686 | 117.9 | 11.89 |  |  |  | 65.12 | 25034 | [7 empty] | 120 | 0.43 | 28.3 |  |  |  | 3078
250 | R16065--120V | C6521250108-0250 | 2025-01-08 | 10:42:56 | OK | 101.2 | 20.4 | 48.2 | 8.9 | 118.3 | 10.13 | 853.8 | 71.24 |  |  | 19468 | 118.2 | 10.97 |  |  |  | 64.08 | 24917 | [7 empty] | 120 | 0.49 | 32.6 |  |  |  | 3068
251 | R16065--120V | C6521250108-0251 | 2025-01-08 | 10:43:23 | OK | 101.2 | 20.3 | 48.6 | 8.9 | 118.1 | 9.66 | 809.5 | 70.94 |  |  | 19899 | 117.9 | 11.9 |  |  |  | 68.45 | 25600 | [7 empty] | 120 | 0.38 | 25 |  |  |  | 3386
252 | R16065--120V | C6521250108-0252 | 2025-01-08 | 10:43:50 | OK | 101.2 | 20.3 | 48.6 | 9 | 118.4 | 10.13 | 850.1 | 70.87 |  |  | 19529 | 118.4 | 10.7 |  |  |  | 62.44 | 24632 | [7 empty] | 120 | 0.44 | 29.2 |  |  |  | 3137
253 | R16065--120V | C6521250108-0253 | 2025-01-08 | 10:44:19 | OK | 101.2 | 20.3 | 48.4 | 8.9 | 118.1 | 9.69 | 814.8 | 71.16 |  |  | 19828 | 117.8 | 12.16 |  |  |  | 67 | 25300 | [7 empty] | 120 | 0.41 | 26.9 |  |  |  | 3204
254 | R16065--120V | C6521250108-0254 | 2025-01-08 | 10:44:46 | OK | 101.2 | 20.4 | 48.1 | 8.9 | 118.4 | 10.09 | 851.1 | 71.25 |  |  | 19215 | 118.3 | 10.53 |  |  |  | 62.56 | 24649 | [7 empty] | 120 | 0.43 | 28.3 |  |  |  | 3187
255 | R16065--120V | C6521250108-0255 | 2025-01-08 | 10:45:12 | OK | 101.2 | 20.4 | 48.2 | 8.9 | 118.1 | 9.82 | 826.2 | 71.19 |  |  | 19945 | 117.9 | 12 |  |  |  | 64.13 | 24770 | [7 empty] | 120 | 0.38 | 24.8 |  |  |  | 3360
256 | R16065--120V | C6521250108-0256 | 2025-01-08 | 10:45:38 | OK | 101.2 | 20.4 | 48.1 | 8.9 | 118.3 | 9.94 | 831.7 | 70.74 |  |  | 19849 | 118.2 | 11.26 |  |  |  | 65.35 | 24948 | [7 empty] | 120 | 0.38 | 25.3 |  |  |  | 3437
257 | R16065--120V | C6521250108-0257 | 2025-01-08 | 10:46:05 | OK | 101.2 | 20.4 | 48.1 | 8.9 | 118 | 10.38 | 878.1 | 71.65 |  |  | 18502 | 118 | 11.1 |  |  |  | 60.87 | 24188 | [7 empty] | 120 | 0.5 | 33.4 |  |  |  | 2802
258 | R16065--120V | C6521250108-0258 | 2025-01-08 | 10:46:33 | OK | 101.2 | 20.4 | 48.1 | 8.9 | 118.3 | 10.17 | 858.2 | 71.28 |  |  | 19578 | 118.3 | 10.71 |  |  |  | 62.06 | 24610 | [7 empty] | 120 | 0.42 | 27.8 |  |  |  | 3168
259 | R16065--120V | C6521250108-0259 | 2025-01-08 | 10:47:01 | OK | 101.2 | 20.4 | 48.1 | 8.9 | 118.1 | 10.13 | 856.9 | 71.57 |  |  | 19887 | 118 | 12.1 |  |  |  | 69.21 | 25495 | [7 empty] | 120 | 0.4 | 26.2 |  |  |  | 3416
260 | R16065--120V | C6521250108-0260 | 2025-01-08 | 10:47:27 | OK | 101.2 | 20.5 | 48.1 | 8.9 | 118.4 | 10.12 | 848.9 | 70.89 |  |  | 19763 | 118.4 | 10.51 |  |  |  | 62.86 | 24745 | [7 empty] | 120 | 0.42 | 27.7 |  |  |  | 3202
261 | R16065--120V | C6521250108-0261 | 2025-01-08 | 10:47:55 | OK | 101.2 | 20.5 | 48.0 | 8.9 | 118 | 10.31 | 868.1 | 71.39 |  |  | 19438 | 117.8 | 12.04 |  |  |  | 65.62 | 24795 | [7 empty] | 120 | 0.48 | 32 |  |  |  | 2876
262 | R16065--120V | C6521250108-0262 | 2025-01-08 | 10:48:22 | OK | 101.2 | 20.5 | 48.0 | 8.9 | 118.3 | 10.15 | 850.9 | 70.9 |  |  | 19937 | 118.2 | 11.98 |  |  |  | 66.42 | 25085 | [7 empty] | 120 | 0.38 | 24.9 |  |  |  | 3287
263 | R16065--120V | C6521250108-0263 | 2025-01-08 | 10:48:49 | OK | 101.2 | 20.5 | 48.0 | 8.9 | 118 | 10.34 | 868.1 | 71.18 |  |  | 19774 | 117.9 | 11.96 |  |  |  | 65.64 | 25092 | [7 empty] | 120 | 0.43 | 28.6 |  |  |  | 3130
264 | R16065--120V | C6521250108-0264 | 2025-01-08 | 10:49:16 | OK | 101.2 | 20.5 | 48.0 | 8.9 | 118.4 | 10.18 | 856.2 | 71 |  |  | 19345 | 118.3 | 10.78 |  |  |  | 61.9 | 24473 | [7 empty] | 120 | 0.49 | 32.9 |  |  |  | 2997
265 | R16065--120V | C6521250108-0265 | 2025-01-08 | 10:49:47 | OK | 101.2 | 20.5 | 47.9 | 8.9 | 118 | 10.24 | 862.6 | 71.34 |  |  | 19500 | 117.9 | 11.62 |  |  |  | 63.1 | 24469 | [7 empty] | 120 | 0.51 | 34 |  |  |  | 2949
266 | R16065--120V | C6521250108-0266 | 2025-01-08 | 10:50:14 | OK | 101.2 | 20.5 | 47.9 | 8.9 | 118.3 | 10.07 | 845 | 70.95 |  |  | 19735 | 118.3 | 10.61 |  |  |  | 62.3 | 24640 | [7 empty] | 120 | 0.41 | 27.2 |  |  |  | 3207
267 | R16065--120V | C6521250108-0267 | 2025-01-08 | 10:50:45 | OK | 101.2 | 20.5 | 48.0 | 8.9 | 118 | 10.24 | 864.6 | 71.56 |  |  | 19020 | 117.9 | 10.78 |  |  |  | 59.56 | 24060 | [7 empty] | 120 | 0.5 | 33.6 |  |  |  | 2751
268 | R16065--120V | C6521250108-0268 | 2025-01-08 | 10:51:12 | OK | 101.2 | 20.5 | 48.0 | 8.9 | 118.3 | 10.1 | 851 | 71.17 |  |  | 19562 | 118.3 | 10.53 |  |  |  | 62.37 | 24647 | [7 empty] | 120 | 0.51 | 34.2 |  |  |  | 3006
269 | R16065--120V | C6521250108-0269 | 2025-01-08 | 10:51:44 | OK | 101.2 | 20.5 | 47.9 | 8.9 | 118 | 10.19 | 858.4 | 71.38 |  |  | 19444 | 117.8 | 11.78 |  |  |  | 62.35 | 24355 | [7 empty] | 120 | 0.42 | 27.9 |  |  |  | 3065
270 | R16065--120V | C6521250108-0270 | 2025-01-08 | 10:52:11 | OK | 101.2 | 20.5 | 47.9 | 8.9 | 118.3 | 10.27 | 867.7 | 71.37 |  |  | 19684 | 118.3 | 10.95 |  |  |  | 63.7 | 24742 | [7 empty] | 120 | 0.5 | 33.3 |  |  |  | 3029
271 | R16065--120V | C6521250108-0271 | 2025-01-08 | 10:52:42 | OK | 101.2 | 20.5 | 47.9 | 8.9 | 118.1 | 10.17 | 856.9 | 71.31 |  |  | 19722 | 117.9 | 12.03 |  |  |  | 66.19 | 25108 | [7 empty] | 120 | 0.42 | 27.6 |  |  |  | 3191
272 | R16065--120V | C6521250108-0272 | 2025-01-08 | 10:53:10 | OK | 101.2 | 20.5 | 48.0 | 8.9 | 118.3 | 10.24 | 860.1 | 71.02 |  |  | 19192 | 118.3 | 10.92 |  |  |  | 60.69 | 24384 | [7 empty] | 120 | 0.52 | 34.4 |  |  |  | 3019
273 | R16065--120V | C6521250108-0273 | 2025-01-08 | 10:53:42 | OK | 101.2 | 20.5 | 48.0 | 8.9 | 118.1 | 9.87 | 831.4 | 71.35 |  |  | 19531 | 117.8 | 11.72 |  |  |  | 62.66 | 24466 | [7 empty] | 120 | 0.44 | 29.1 |  |  |  | 3173
274 | R16065--120V | C6521250108-0274 | 2025-01-08 | 10:54:13 | OK | 101.2 | 20.5 | 48.0 | 8.9 | 118.3 | 10.08 | 846.8 | 71 |  |  | 19461 | 118.3 | 10.7 |  |  |  | 61.68 | 24454 | [7 empty] | 120 | 0.48 | 32.1 |  |  |  | 2941
275 | R16065--120V | C6521250108-0275 | 2025-01-08 | 10:54:42 | OK | 101.2 | 20.4 | 47.9 | 8.9 | 118.2 | 10.08 | 852.6 | 71.55 |  |  | 19570 | 118 | 10.72 |  |  |  | 59.72 | 24166 | [7 empty] | 120 | 0.46 | 30.5 |  |  |  | 3023
276 | R16065--120V | C6521250108-0276 | 2025-01-08 | 10:55:10 | OK | 101.2 | 20.4 | 48.1 | 8.9 | 118.2 | 10.22 | 859.7 | 71.16 |  |  | 19607 | 118.3 | 10.88 |  |  |  | 62.92 | 24667 | [7 empty] | 120 | 0.49 | 32.7 |  |  |  | 2944
277 | R16065--120V | C6521250108-0277 | 2025-01-08 | 10:55:37 | OK | 101.2 | 20.5 | 47.9 | 8.9 | 118 | 9.73 | 813.8 | 70.94 |  |  | 19605 | 117.8 | 12.08 |  |  |  | 66.64 | 25292 | [7 empty] | 120 | 0.39 | 25.5 |  |  |  | 3254
278 | R16065--120V | C6521250108-0278 | 2025-01-08 | 10:56:03 | OK | 101.2 | 20.5 | 47.9 | 8.9 | 118.3 | 10.12 | 851 | 71.07 |  |  | 20038 | 118.2 | 11.97 |  |  |  | 67.71 | 25275 | [7 empty] | 120 | 0.37 | 24.6 |  |  |  | 3295
279 | R16065--120V | C6521250108-0279 | 2025-01-08 | 10:56:31 | OK | 101.2 | 20.5 | 48.1 | 8.9 | 118.1 | 10.41 | 875 | 71.17 |  |  | 19572 | 117.8 | 12.06 |  |  |  | 67.91 | 25568 | [7 empty] | 120 | 0.39 | 25.9 |  |  |  | 3264
280 | R16065--120V | C6521250108-0280 | 2025-01-08 | 10:56:58 | OK | 101.2 | 20.5 | 47.9 | 8.9 | 118.4 | 10.3 | 865.1 | 70.97 |  |  | 19177 | 118.3 | 10.58 |  |  |  | 63.62 | 24759 | [7 empty] | 120 | 0.43 | 28.7 |  |  |  | 3080
281 | R16065--120V | C6521250108-0281 | 2025-01-08 | 10:57:32 | OK | 101.2 | 20.4 | 48.0 | 8.9 | 118 | 10.16 | 856.6 | 71.43 |  |  | 19447 | 117.8 | 11.73 |  |  |  | 65.06 | 24740 | [7 empty] | 120 | 0.42 | 27.9 |  |  |  | 3132
282 | R16065--120V | C6521250108-0282 | 2025-01-08 | 10:57:59 | OK | 101.2 | 20.4 | 47.9 | 8.9 | 118.2 | 10.07 | 842.8 | 70.77 |  |  | 19560 | 118.2 | 10.73 |  |  |  | 61.62 | 24532 | [7 empty] | 120 | 0.51 | 33.9 |  |  |  | 3102
283 | R16065--120V | C6521250108-0283 | 2025-01-08 | 10:58:30 | OK | 101.2 | 20.4 | 47.7 | 8.9 | 118 | 10.33 | 869.8 | 71.4 |  |  | 19499 | 117.7 | 11.94 |  |  |  | 64.64 | 24719 | [7 empty] | 120 | 0.43 | 28.9 |  |  |  | 3147
284 | R16065--120V | C6521250108-0284 | 2025-01-08 | 10:58:57 | OK | 101.2 | 20.5 | 47.7 | 8.9 | 118.2 | 10.19 | 855.9 | 71.06 |  |  | 19512 | 118.2 | 10.81 |  |  |  | 61.81 | 24495 | [7 empty] | 120 | 0.42 | 27.7 |  |  |  | 3163
285 | R16065--120V | C6521250108-0285 | 2025-01-08 | 10:59:32 | OK | 101.2 | 20.5 | 47.8 | 8.9 | 118.2 | 9.72 | 811.9 | 70.67 |  |  | 19932 | 117.9 | 11.9 |  |  |  | 68.04 | 25504 | [7 empty] | 120 | 0.37 | 24.4 |  |  |  | 3402
286 | R16065--120V | C6521250108-0286 | 2025-01-08 | 11:00:16 | OK | 101.2 | 20.5 | 47.9 | 9 | 118.4 | 9.98 | 847.1 | 71.68 |  |  | 19728 | 118.2 | 11.52 |  |  |  | 65.31 | 24841 | [7 empty] | 120 | 0.38 | 25.4 |  |  |  | 3308
287 | R16065--120V | C6521250108-0287 | 2025-01-08 | 11:00:44 | OK | 101.2 | 20.5 | 48.0 | 8.9 | 118.1 | 9.92 | 833.8 | 71.15 |  |  | 19769 | 117.9 | 11.18 |  |  |  | 61.67 | 24418 | [7 empty] | 120 | 0.49 | 33.1 |  |  |  | 3008
288 | R16065--120V | C6521250108-0288 | 2025-01-08 | 11:01:11 | OK | 101.2 | 20.5 | 48.0 | 8.9 | 118.3 | 10.27 | 868.1 | 71.45 |  |  | 18919 | 118.3 | 10.9 |  |  |  | 61.42 | 24312 | [7 empty] | 120 | 0.49 | 33 |  |  |  | 2828
289 | R16065--120V | C6521250108-0289 | 2025-01-08 | 11:01:38 | OK | 101.2 | 20.4 | 48.0 | 8.9 | 118.1 | 9.69 | 813.8 | 71.07 |  |  | 19832 | 118 | 10.61 |  |  |  | 60 | 24282 | [7 empty] | 120 | 0.39 | 26 |  |  |  | 3279
290 | R16065--120V | C6521250108-0290 | 2025-01-08 | 11:02:04 | OK | 101.2 | 20.5 | 47.7 | 8.9 | 118.3 | 10.16 | 853.1 | 71.01 |  |  | 19673 | 118.2 | 11.96 |  |  |  | 66.26 | 24881 | [7 empty] | 120 | 0.39 | 25.6 |  |  |  | 3257
291 | R16065--120V | C6521250108-0291 | 2025-01-08 | 11:02:31 | OK | 101.2 | 20.5 | 47.6 | 8.9 | 118 | 10.3 | 865.1 | 71.18 |  |  | 19317 | 118 | 10.63 |  |  |  | 60.95 | 24338 | [7 empty] | 120 | 0.4 | 26.8 |  |  |  | 3086
292 | R16065--120V | C6521250108-0292 | 2025-01-08 | 11:02:59 | OK | 101.2 | 20.5 | 47.9 | 8.9 | 118.3 | 10.22 | 856.4 | 70.82 |  |  | 19384 | 118.3 | 10.9 |  |  |  | 60.96 | 24298 | [7 empty] | 120 | 0.47 | 31.4 |  |  |  | 2928
293 | R16065--120V | C6521250108-0293 | 2025-01-08 | 11:03:27 | OK | 101.2 | 20.4 | 48.0 | 8.9 | 118.2 | 10.28 | 865.8 | 71.26 |  |  | 19416 | 118 | 11.4 |  |  |  | 61.99 | 24374 | [7 empty] | 120 | 0.55 | 35 |  |  |  | 2698
294 | R16065--120V | C6521250108-0294 | 2025-01-08 | 11:03:57 | OK | 101.2 | 20.4 | 47.9 | 8.9 | 118.4 | 10.06 | 847.5 | 71.12 |  |  | 19411 | 118.3 | 10.71 |  |  |  | 62.65 | 24698 | [7 empty] | 120 | 0.43 | 28.2 |  |  |  | 3142
295 | R16065--120V | C6521250108-0295 | 2025-01-08 | 11:04:32 | OK | 101.2 | 20.4 | 47.9 | 8.9 | 118.2 | 10.48 | 884.2 | 71.4 |  |  | 19415 | 118.1 | 10.67 |  |  |  | 60.31 | 24214 | [7 empty] | 120 | 0.41 | 27 |  |  |  | 3006
296 | R16065--120V | C6521250108-0296 | 2025-01-08 | 11:04:59 | OK | 101.2 | 20.4 | 48.0 | 9 | 118.4 | 9.85 | 825 | 70.7 |  |  | 19317 | 118.4 | 10.69 |  |  |  | 61.62 | 24524 | [7 empty] | 120 | 0.51 | 33.9 |  |  |  | 3062
297 | R16065--120V | C6521250108-0297 | 2025-01-08 | 11:05:26 | OK | 101.2 | 20.4 | 48.0 | 8.9 | 118.2 | 10.26 | 862.5 | 71.15 |  |  | 19425 | 117.9 | 11.98 |  |  |  | 63.8 | 24482 | [7 empty] | 120 | 0.51 | 34.4 |  |  |  | 3022
298 | R16065--120V | C6521250108-0298 | 2025-01-08 | 11:05:53 | OK | 101.2 | 20.4 | 48.1 | 8.9 | 118.5 | 10.32 | 866.9 | 70.93 |  |  | 19843 | 118.3 | 12.04 |  |  |  | 66.15 | 25052 | [7 empty] | 120 | 0.42 | 27.9 |  |  |  | 3179
299 | R16065--120V | C6521250108-0299 | 2025-01-08 | 11:06:26 | OK | 101.2 | 20.4 | 48.0 | 8.9 | 118.2 | 9.79 | 819.1 | 70.81 |  |  | 19711 | 118 | 11.91 |  |  |  | 64.39 | 24555 | [7 empty] | 120 | 0.44 | 29.6 |  |  |  | 3121
300 | R16065--120V | C6521250108-0300 | 2025-01-08 | 11:06:53 | OK | 101.2 | 20.4 | 48.1 | 8.9 | 118.4 | 9.97 | 835.4 | 70.72 |  |  | 19683 | 118.3 | 10.66 |  |  |  | 62.48 | 24644 | [7 empty] | 120 | 0.45 | 30.2 |  |  |  | 3035
301 | R16065--120V | C6521250108-0301 | 2025-01-08 | 11:07:22 | OK | 101.2 | 20.4 | 48.0 | 8.9 | 118.1 | 9.96 | 833.8 | 70.9 |  |  | 19689 | 117.8 | 12 |  |  |  | 64.98 | 24721 | [7 empty] | 120 | 0.41 | 27.4 |  |  |  | 3145
302 | R16065--120V | C6521250108-0302 | 2025-01-08 | 11:07:49 | OK | 101.2 | 20.4 | 47.9 | 8.9 | 118.4 | 10.16 | 847.6 | 70.41 |  |  | 19613 | 118.3 | 10.77 |  |  |  | 62.23 | 24530 | [7 empty] | 120 | 0.44 | 29 |  |  |  | 3178
303 | R16065--120V | C6521250108-0303 | 2025-01-08 | 11:09:11 | OK | 101.2 | 20.4 | 48.0 | 8.9 | 118.2 | 10.19 | 868.2 | 72.08 |  |  | 19596 | 117.9 | 11.92 |  |  |  | 67.25 | 25196 | [7 empty] | 120 | 0.39 | 25.8 |  |  |  | 3272
304 | R16065--120V | C6521250108-0304 | 2025-01-08 | 11:09:50 | OK | 101.2 | 20.5 | 47.8 | 8.9 | 118.4 | 9.87 | 847.4 | 72.51 |  |  | 19352 | 118.4 | 10.7 |  |  |  | 63.66 | 24676 | [7 empty] | 120 | 0.37 | 24.6 |  |  |  | 3319
305 | R16065--120V | C6521250108-0305 | 2025-01-08 | 11:10:26 | OK | 101.2 | 20.4 | 47.9 | 8.9 | 118.1 | 10.28 | 871 | 71.79 |  |  | 19751 | 117.9 | 11.98 |  |  |  | 65.81 | 25032 | [7 empty] | 120 | 0.45 | 30 |  |  |  | 3158
306 | R16065--120V | C6521250108-0306 | 2025-01-08 | 11:10:53 | OK | 101.2 | 20.4 | 48.0 | 8.9 | 118.4 | 10.03 | 842.8 | 70.97 |  |  | 19698 | 118.2 | 11.92 |  |  |  | 66.32 | 24907 | [7 empty] | 120 | 0.38 | 24.9 |  |  |  | 3282
307 | R16065--120V | C6521250108-0307 | 2025-01-08 | 11:11:26 | OK | 101.2 | 20.4 | 48.0 | 8.9 | 118.1 | 9.69 | 813.5 | 71.09 |  |  | 19868 | 117.9 | 11.89 |  |  |  | 71.16 | 25980 | [7 empty] | 120 | 0.39 | 26.1 |  |  |  | 3275
308 | R16065--120V | C6521250108-0308 | 2025-01-08 | 11:11:52 | OK | 101.2 | 20.3 | 48.1 | 8.9 | 118.4 | 10.32 | 869.4 | 71.18 |  |  | 19507 | 118.3 | 10.64 |  |  |  | 62.15 | 24655 | [7 empty] | 120 | 0.48 | 32 |  |  |  | 2967
309 | R16065--120V | C6521250108-0309 | 2025-01-08 | 11:12:20 | OK | 101.2 | 20.3 | 48.0 | 8.9 | 118.1 | 10.06 | 843.7 | 70.98 |  |  | 19454 | 117.9 | 11.85 |  |  |  | 63.42 | 24494 | [7 empty] | 120 | 0.42 | 28.2 |  |  |  | 3066
310 | R16065--120V | C6521250108-0310 | 2025-01-08 | 11:12:47 | OK | 101.2 | 20.4 | 48.0 | 8.9 | 118.4 | 10 | 837.3 | 70.72 |  |  | 19467 | 118.4 | 10.7 |  |  |  | 62.3 | 24472 | [7 empty] | 120 | 0.43 | 28.7 |  |  |  | 3069
311 | R16065--120V | C6521250108-0311 | 2025-01-08 | 11:13:19 | OK | 101.2 | 20.4 | 47.9 | 8.9 | 118.2 | 9.81 | 822.7 | 70.95 |  |  | 19512 | 117.9 | 12.26 |  |  |  | 66.44 | 25308 | [7 empty] | 120 | 0.4 | 26.2 |  |  |  | 3184
312 | R16065--120V | C6521250108-0312 | 2025-01-08 | 11:13:49 | OK | 101.2 | 20.4 | 47.8 | 8.9 | 118.3 | 10.24 | 865.1 | 71.37 |  |  | 19466 | 118.3 | 10.92 |  |  |  | 61.4 | 24461 | [7 empty] | 120 | 0.5 | 33.7 |  |  |  | 2801
313 | R16065--120V | C6521250108-0313 | 2025-01-08 | 11:14:23 | OK | 101.2 | 20.3 | 47.8 | 8.9 | 118.1 | 10.34 | 872.8 | 71.5 |  |  | 19401 | 118 | 10.64 |  |  |  | 60.67 | 24311 | [7 empty] | 120 | 0.51 | 34.5 |  |  |  | 2977
314 | R16065--120V | C6521250108-0314 | 2025-01-08 | 11:14:50 | OK | 101.2 | 20.4 | 47.8 | 8.9 | 118.3 | 10.01 | 843.6 | 71.23 |  |  | 19305 | 118.3 | 10.73 |  |  |  | 63.83 | 24797 | [7 empty] | 120 | 0.43 | 28.6 |  |  |  | 3244
315 | R16065--120V | C6521250108-0315 | 2025-01-08 | 11:15:20 | OK | 101.2 | 20.4 | 47.8 | 8.9 | 118 | 10.31 | 869.1 | 71.42 |  |  | 19419 | 118 | 10.6 |  |  |  | 59.91 | 24180 | [7 empty] | 120 | 0.47 | 31.6 |  |  |  | 2988
316 | R16065--120V | C6521250108-0316 | 2025-01-08 | 11:15:46 | OK | 101.2 | 20.3 | 47.9 | 8.9 | 118.3 | 10.12 | 850.5 | 71.02 |  |  | 19716 | 118.4 | 10.83 |  |  |  | 63.95 | 24799 | [7 empty] | 120 | 0.38 | 25.1 |  |  |  | 3329
317 | R16065--120V | C6521250108-0317 | 2025-01-08 | 11:16:15 | OK | 101.2 | 20.3 | 47.8 | 8.9 | 118.1 | 9.94 | 834.1 | 71.03 |  |  | 19501 | 117.9 | 12.19 |  |  |  | 67.29 | 25475 | [7 empty] | 120 | 0.41 | 27 |  |  |  | 3364
318 | R16065--120V | C6521250108-0318 | 2025-01-08 | 11:16:42 | OK | 101.2 | 20.4 | 47.7 | 8.9 | 118.3 | 10.29 | 867.1 | 71.23 |  |  | 19124 | 118.3 | 10.86 |  |  |  | 61.95 | 24534 | [7 empty] | 120 | 0.5 | 33.6 |  |  |  | 2879
319 | R16065--120V | C6521250108-0319 | 2025-01-08 | 11:17:11 | OK | 101.2 | 20.4 | 47.6 | 8.9 | 118.1 | 10.27 | 863.9 | 71.23 |  |  | 19259 | 118 | 11.07 |  |  |  | 60.13 | 24158 | [7 empty] | 120 | 0.46 | 30.8 |  |  |  | 3017
320 | R16065--120V | C6521250108-0320 | 2025-01-08 | 11:17:38 | OK | 101.2 | 20.3 | 47.8 | 8.9 | 118.3 | 9.93 | 830.6 | 70.72 |  |  | 19571 | 118.3 | 10.69 |  |  |  | 62.07 | 24516 | [7 empty] | 120 | 0.48 | 31.7 |  |  |  | 3037
321 | R16065--120V | C6521250108-0321 | 2025-01-08 | 11:18:06 | OK | 101.2 | 20.3 | 47.8 | 8.9 | 118 | 9.88 | 827.6 | 70.96 |  |  | 19736 | 118 | 10.42 |  |  |  | 59.73 | 24238 | [7 empty] | 120 | 0.44 | 29.4 |  |  |  | 3161
322 | R16065--120V | C6521250108-0322 | 2025-01-08 | 11:18:32 | OK | 101.2 | 20.3 | 47.8 | 8.9 | 118.3 | 10.27 | 864.2 | 71.16 |  |  | 19787 | 118.2 | 11.14 |  |  |  | 63.75 | 24763 | [7 empty] | 120 | 0.45 | 29.6 |  |  |  | 3179
323 | R16065--120V | C6521250108-0323 | 2025-01-08 | 11:19:02 | OK | 101.2 | 20.4 | 47.8 | 8.9 | 118.1 | 10.13 | 854.4 | 71.47 |  |  | 19304 | 117.9 | 11.9 |  |  |  | 66.49 | 25021 | [7 empty] | 120 | 0.41 | 27 |  |  |  | 3258
324 | R16065--120V | C6521250108-0324 | 2025-01-08 | 11:20:04 | OK | 101.2 | 20.4 | 47.8 | 8.9 | 118.4 | 9.78 | 827.7 | 71.46 |  |  | 19745 | 118.2 | 10.83 |  |  |  | 63.56 | 24740 | [7 empty] | 120 | 0.35 | 23.1 |  |  |  | 3587
325 | R16065--120V | C6521250108-0325 | 2025-01-08 | 11:20:37 | OK | 101.2 | 20.5 | 47.7 | 8.9 | 118 | 9.85 | 835.4 | 71.88 |  |  | 19703 | 117.8 | 11.97 |  |  |  | 66.63 | 25114 | [7 empty] | 120 | 0.37 | 24.5 |  |  |  | 3326
326 | R16065--120V | C6521250108-0326 | 2025-01-08 | 11:21:04 | OK | 101.2 | 20.4 | 47.7 | 9 | 118.3 | 10.28 | 865.1 | 71.16 |  |  | 19367 | 118.3 | 10.55 |  |  |  | 63.03 | 24788 | [7 empty] | 120 | 0.4 | 26.8 |  |  |  | 3247
327 | R16065--120V | C6521250108-0327 | 2025-01-08 | 11:21:30 | OK | 101.2 | 20.4 | 47.6 | 8.9 | 118 | 10.85 | 920 | 71.86 |  |  | 19535 | 117.8 | 11.86 |  |  |  | 64.17 | 24524 | [7 empty] | 120 | 0.37 | 24.2 |  |  |  | 3233
328 | R16065--120V | C6521250108-0328 | 2025-01-08 | 11:21:57 | OK | 101.2 | 20.5 | 47.6 | 8.9 | 118.4 | 10.12 | 852.2 | 71.11 |  |  | 19499 | 118.4 | 10.6 |  |  |  | 62.52 | 24625 | [7 empty] | 120 | 0.44 | 29.4 |  |  |  | 3179
329 | R16065--120V | C6521250108-0329 | 2025-01-08 | 11:22:23 | OK | 101.2 | 20.5 | 47.5 | 8.9 | 118.2 | 9.76 | 816 | 70.76 |  |  | 19852 | 117.8 | 12 |  |  |  | 66.61 | 25174 | [7 empty] | 120 | 0.39 | 25.8 |  |  |  | 3276
330 | R16065--120V | C6521250108-0330 | 2025-01-08 | 11:22:50 | OK | 101.2 | 20.5 | 47.6 | 9 | 118.4 | 10.25 | 862.4 | 71.07 |  |  | 18819 | 118.2 | 10.85 |  |  |  | 61.36 | 24524 | [7 empty] | 120 | 0.51 | 34.3 |  |  |  | 2808
331 | R16065--120V | C6521250108-0331 | 2025-01-08 | 11:23:18 | OK | 101.2 | 20.5 | 47.5 | 8.9 | 118.1 | 10.19 | 855.7 | 71.11 |  |  | 19497 | 117.9 | 11.2 |  |  |  | 61.24 | 24360 | [7 empty] | 120 | 0.5 | 33.4 |  |  |  | 3002
332 | R16065--120V | C6521250108-0332 | 2025-01-08 | 11:23:44 | OK | 101.2 | 20.5 | 47.5 | 8.9 | 118.4 | 10.15 | 850.1 | 70.75 |  |  | 19603 | 118.2 | 11.91 |  |  |  | 65.07 | 24970 | [7 empty] | 120 | 0.39 | 25.5 |  |  |  | 3305
333 | R16065--120V | C6521250108-0333 | 2025-01-08 | 11:24:11 | OK | 101.2 | 20.5 | 47.5 | 8.9 | 118.3 | 9.8 | 821.7 | 70.87 |  |  | 19665 | 117.9 | 11.9 |  |  |  | 64.97 | 24993 | [7 empty] | 120 | 0.38 | 25.4 |  |  |  | 3183
334 | R16065--120V | C6521250108-0334 | 2025-01-08 | 11:24:37 | OK | 101.2 | 20.4 | 47.6 | 8.9 | 118.4 | 10.14 | 849.4 | 70.77 |  |  | 19409 | 118.3 | 10.82 |  |  |  | 62.9 | 24569 | [7 empty] | 120 | 0.47 | 31 |  |  |  | 3112
335 | R16065--120V | C6521250108-0335 | 2025-01-08 | 11:25:05 | OK | 101.2 | 20.4 | 47.5 | 8.9 | 118.1 | 9.85 | 828.7 | 71.25 |  |  | 19736 | 117.8 | 11.72 |  |  |  | 61.66 | 24317 | [7 empty] | 120 | 0.38 | 25.5 |  |  |  | 3210
336 | R16065--120V | C6521250108-0336 | 2025-01-08 | 11:25:32 | OK | 101.2 | 20.4 | 47.7 | 8.9 | 118.4 | 10.13 | 847.7 | 70.72 |  |  | 19723 | 118.1 | 11.71 |  |  |  | 65.24 | 24844 | [7 empty] | 120 | 0.42 | 28 |  |  |  | 3160
337 | R16065--120V | C6521250108-0337 | 2025-01-08 | 11:25:59 | OK | 101.2 | 20.4 | 47.7 | 8.9 | 118 | 9.88 | 828.6 | 71.07 |  |  | 19466 | 118 | 10.68 |  |  |  | 60.38 | 24282 | [7 empty] | 120 | 0.44 | 29.6 |  |  |  | 3062
338 | R16065--120V | C6521250108-0338 | 2025-01-08 | 11:26:28 | OK | 101.2 | 20.4 | 47.7 | 8.9 | 118.2 | 10.12 | 848.9 | 70.95 |  |  | 19708 | 118.3 | 10.52 |  |  |  | 62.69 | 24695 | [7 empty] | 120 | 0.4 | 26.7 |  |  |  | 3242
339 | R16065--120V | C6521250108-0339 | 2025-01-08 | 11:26:54 | OK | 101.2 | 20.4 | 47.7 | 8.9 | 118 | 9.75 | 816 | 70.94 |  |  | 19734 | 117.8 | 11.85 |  |  |  | 65.72 | 24753 | [7 empty] | 120 | 0.38 | 25.5 |  |  |  | 3257
340 | R16065--120V | C6521250108-0340 | 2025-01-08 | 11:27:21 | OK | 101.2 | 20.4 | 47.8 | 8.9 | 118.2 | 10.23 | 863 | 71.38 |  |  | 19075 | 118.3 | 10.81 |  |  |  | 62.33 | 24620 | [7 empty] | 120 | 0.5 | 33.8 |  |  |  | 3084
341 | R16065--120V | C6521250108-0341 | 2025-01-08 | 11:27:48 | OK | 101.2 | 20.4 | 47.7 | 8.9 | 118 | 10.36 | 872.5 | 71.35 |  |  | 19561 | 117.9 | 11.93 |  |  |  | 65.78 | 24922 | [7 empty] | 120 | 0.53 | 35 |  |  |  | 2944
342 | R16065--120V | C6521250108-0342 | 2025-01-08 | 11:28:18 | OK | 101.2 | 20.4 | 47.7 | 8.9 | 118.3 | 10.03 | 838.7 | 70.68 |  |  | 19894 | 118.1 | 11.83 |  |  |  | 67.71 | 25142 | [7 empty] | 120 | 0.4 | 26.2 |  |  |  | 3324
343 | R16065--120V | C6521250108-0343 | 2025-01-08 | 11:28:48 | OK | 101.2 | 20.4 | 47.8 | 8.9 | 118.2 | 9.71 | 811.4 | 70.74 |  |  | 19703 | 117.9 | 12.07 |  |  |  | 67.83 | 25168 | [7 empty] | 120 | 0.44 | 29.3 |  |  |  | 3077
344 | R16065--120V | C6521250108-0344 | 2025-01-08 | 11:29:15 | OK | 101.2 | 20.4 | 47.9 | 8.9 | 118.4 | 10.19 | 858.6 | 71.19 |  |  | 19551 | 118.3 | 10.69 |  |  |  | 62.5 | 24562 | [7 empty] | 120 | 0.42 | 27.6 |  |  |  | 3110
345 | R16065--120V | C6521250108-0345 | 2025-01-08 | 11:29:43 | OK | 101.2 | 20.4 | 47.9 | 8.9 | 118.1 | 10.08 | 846.5 | 71.11 |  |  | 19616 | 118 | 10.75 |  |  |  | 59.61 | 24237 | [7 empty] | 120 | 0.43 | 28.4 |  |  |  | 3094
346 | R16065--120V | C6521250108-0346 | 2025-01-08 | 11:30:10 | OK | 101.2 | 20.4 | 47.9 | 8.9 | 118.3 | 10.27 | 867 | 71.34 |  |  | 18981 | 118.3 | 10.83 |  |  |  | 61.48 | 24493 | [7 empty] | 120 | 0.49 | 32.7 |  |  |  | 2843
347 | R16065--120V | C6521250108-0347 | 2025-01-08 | 11:30:39 | OK | 101.2 | 20.4 | 47.8 | 8.9 | 118 | 10.16 | 853.3 | 71.23 |  |  | 19767 | 117.8 | 11.93 |  |  |  | 64.51 | 24781 | [7 empty] | 120 | 0.41 | 27.4 |  |  |  | 3092
348 | R16065--120V | C6521250108-0348 | 2025-01-08 | 11:31:05 | OK | 101.2 | 20.4 | 48.0 | 8.9 | 118.4 | 9.96 | 833.3 | 70.64 |  |  | 19841 | 118.1 | 11.6 |  |  |  | 64.86 | 24820 | [7 empty] | 120 | 0.39 | 25.8 |  |  |  | 3310
349 | R16065--120V | C6521250108-0349 | 2025-01-08 | 11:31:33 | OK | 101.2 | 20.4 | 47.8 | 8.9 | 118.2 | 9.74 | 814.2 | 70.71 |  |  | 19837 | 117.9 | 11.8 |  |  |  | 68.71 | 25569 | [7 empty] | 120 | 0.38 | 25.2 |  |  |  | 3336
350 | R16065--120V | C6521250108-0350 | 2025-01-08 | 11:34:00 | OK | 101.2 | 20.5 | 47.5 | 9 | 118.4 | 9.74 | 829.9 | 71.96 |  |  | 19557 | 118.4 | 10.44 |  |  |  | 62.76 | 24692 | [7 empty] | 120 | 0.38 | 25.3 |  |  |  | 3312
351 | R16065--120V | C6521250108-0351 | 2025-01-08 | 11:34:28 | OK | 101.2 | 20.6 | 47.4 | 8.9 | 118.1 | 9.86 | 841.1 | 72.19 |  |  | 19693 | 117.9 | 11.93 |  |  |  | 66.32 | 25142 | [7 empty] | 120 | 0.39 | 25.7 |  |  |  | 3467
352 | R16065--120V | C6521250108-0352 | 2025-01-08 | 11:34:55 | OK | 101.2 | 20.5 | 47.4 | 9 | 118.4 | 10.13 | 856.2 | 71.36 |  |  | 19291 | 118.4 | 10.61 |  |  |  | 63.22 | 24798 | [7 empty] | 120 | 0.38 | 25.2 |  |  |  | 3296
353 | R16065--120V | C6521250108-0353 | 2025-01-08 | 11:35:25 | OK | 101.2 | 20.5 | 47.5 | 8.9 | 118.2 | 9.86 | 829.2 | 71.2 |  |  | 19644 | 117.9 | 11.75 |  |  |  | 62.8 | 24682 | [7 empty] | 120 | 0.36 | 23.4 |  |  |  | 3335
354 | R16065--120V | C6521250108-0354 | 2025-01-08 | 11:35:51 | OK | 101.2 | 20.5 | 47.6 | 9 | 118.4 | 10.22 | 858.6 | 70.97 |  |  | 19262 | 118.3 | 10.89 |  |  |  | 60.78 | 24261 | [7 empty] | 120 | 0.5 | 33.4 |  |  |  | 2895
355 | R16065--120V | C6521250108-0355 | 2025-01-08 | 11:36:17 | OK | 101.2 | 20.5 | 47.5 | 8.9 | 118.2 | 9.78 | 823.3 | 71.17 |  |  | 19813 | 117.9 | 11.97 |  |  |  | 65.54 | 25083 | [7 empty] | 120 | 0.38 | 25.4 |  |  |  | 3260
356 | R16065--120V | C6521250108-0356 | 2025-01-08 | 11:36:44 | OK | 101.2 | 20.5 | 47.4 | 8.9 | 118.5 | 10.22 | 860.4 | 71.07 |  |  | 19320 | 118.4 | 10.78 |  |  |  | 61.81 | 24599 | [7 empty] | 120 | 0.48 | 32.1 |  |  |  | 2973
357 | R16065--120V | C6521250108-0357 | 2025-01-08 | 11:37:17 | OK | 101.2 | 20.5 | 47.4 | 8.9 | 118.2 | 10.31 | 871.7 | 71.54 |  |  | 19050 | 118.1 | 10.61 |  |  |  | 58.83 | 24111 | [7 empty] | 120 | 0.55 | 35 |  |  |  | 2690
358 | R16065--120V | C6521250108-0358 | 2025-01-08 | 11:37:47 | OK | 101.2 | 20.5 | 47.5 | 9 | 118.4 | 10.22 | 858.1 | 70.9 |  |  | 19295 | 118.4 | 10.72 |  |  |  | 61.53 | 24439 | [7 empty] | 120 | 0.49 | 32.9 |  |  |  | 2961
359 | R16065--120V | C6521250108-0359 | 2025-01-08 | 11:38:14 | OK | 101.2 | 20.5 | 47.6 | 8.9 | 118.1 | 10.41 | 877.9 | 71.4 |  |  | 19644 | 118 | 12.26 |  |  |  | 67.88 | 25395 | [7 empty] | 120 | 0.41 | 27.4 |  |  |  | 3213
360 | R16065--120V | C6521250108-0360 | 2025-01-08 | 11:38:41 | OK | 101.2 | 20.5 | 47.7 | 8.9 | 118.4 | 10.53 | 892.8 | 71.62 |  |  | 19383 | 118.4 | 10.78 |  |  |  | 61.36 | 24492 | [7 empty] | 120 | 0.5 | 33.6 |  |  |  | 2980
361 | R16065--120V | C6521250108-0361 | 2025-01-08 | 11:39:08 | OK | 101.2 | 20.4 | 47.7 | 8.9 | 118.2 | 9.78 | 816.8 | 70.67 |  |  | 19870 | 118 | 12.11 |  |  |  | 64.14 | 24843 | [7 empty] | 120 | 0.38 | 25.2 |  |  |  | 3266
362 | R16065--120V | C6521250108-0362 | 2025-01-08 | 11:39:35 | OK | 101.2 | 20.4 | 47.7 | 8.9 | 118.4 | 10.17 | 859.5 | 71.42 |  |  | 19747 | 118.3 | 11.98 |  |  |  | 69.38 | 25452 | [7 empty] | 120 | 0.4 | 26.7 |  |  |  | 3128
363 | R16065--120V | C6521250108-0363 | 2025-01-08 | 11:40:02 | OK | 101.2 | 20.5 | 47.7 | 8.9 | 118.2 | 10.15 | 849.4 | 70.82 |  |  | 19405 | 118.1 | 10.83 |  |  |  | 58.82 | 24139 | [7 empty] | 120 | 0.48 | 32.3 |  |  |  | 2905
364 | R16065--120V | C6521250108-0364 | 2025-01-08 | 11:40:30 | OK | 101.2 | 20.5 | 47.7 | 8.9 | 118.4 | 10.08 | 843.3 | 70.69 |  |  | 19552 | 118.3 | 10.74 |  |  |  | 61.81 | 24472 | [7 empty] | 120 | 0.48 | 31.7 |  |  |  | 3047
365 | R16065--120V | C6521250108-0365 | 2025-01-08 | 11:41:00 | OK | 101.2 | 20.5 | 47.5 | 8.9 | 118.1 | 9.66 | 806.8 | 70.68 |  |  | 19685 | 117.9 | 11.99 |  |  |  | 68.61 | 25405 | [7 empty] | 120 | 0.38 | 25 |  |  |  | 3229
366 | R16065--120V | C6521250108-0366 | 2025-01-08 | 11:41:27 | OK | 101.2 | 20.4 | 47.6 | 8.9 | 118.4 | 10.07 | 844.5 | 70.85 |  |  | 19697 | 118.3 | 10.64 |  |  |  | 63.11 | 24717 | [7 empty] | 120 | 0.45 | 30.2 |  |  |  | 3167
367 | R16065--120V | C6521250108-0367 | 2025-01-08 | 11:41:55 | OK | 101.2 | 20.4 | 47.7 | 8.9 | 118.2 | 9.66 | 809.4 | 70.88 |  |  | 19918 | 117.9 | 12.08 |  |  |  | 66.47 | 25231 | [7 empty] | 120 | 0.38 | 25.4 |  |  |  | 3345
368 | R16065--120V | C6521250108-0368 | 2025-01-08 | 11:42:22 | OK | 101.2 | 20.5 | 47.7 | 8.9 | 118.3 | 10.3 | 864.6 | 70.97 |  |  | 19963 | 118.2 | 11.16 |  |  |  | 65.11 | 24912 | [7 empty] | 120 | 0.38 | 25.4 |  |  |  | 3347
369 | R16065--120V | C6521250108-0369 | 2025-01-08 | 11:42:55 | OK | 101.2 | 20.4 | 47.7 | 8.9 | 118.2 | 10.2 | 858.2 | 71.19 |  |  | 19448 | 118 | 12.04 |  |  |  | 64.96 | 24767 | [7 empty] | 120 | 0.43 | 28.6 |  |  |  | 3020
370 | R16065--120V | C6521250108-0370 | 2025-01-08 | 11:43:24 | OK | 101.2 | 20.4 | 47.9 | 8.9 | 118.4 | 10.28 | 866.3 | 71.2 |  |  | 19684 | 118.3 | 10.56 |  |  |  | 62.31 | 24730 | [7 empty] | 120 | 0.42 | 27.6 |  |  |  | 3187
371 | R16065--120V | C6521250108-0371 | 2025-01-08 | 11:43:51 | OK | 101.2 | 20.4 | 47.8 | 8.9 | 118.1 | 10.32 | 870.3 | 71.39 |  |  | 19510 | 117.9 | 11.94 |  |  |  | 65.51 | 25199 | [7 empty] | 120 | 0.42 | 27.9 |  |  |  | 3039
372 | R16065--120V | C6521250108-0372 | 2025-01-08 | 11:44:18 | OK | 101.2 | 20.4 | 48.0 | 9 | 118.3 | 10.22 | 859.9 | 71.11 |  |  | 19413 | 118.3 | 10.69 |  |  |  | 64.05 | 24764 | [7 empty] | 120 | 0.49 | 32.9 |  |  |  | 3056
373 | R16065--120V | C6521250108-0373 | 2025-01-08 | 11:44:46 | OK | 101.2 | 20.4 | 47.9 | 8.9 | 118.2 | 9.72 | 816.1 | 71.07 |  |  | 19679 | 117.9 | 11.94 |  |  |  | 63.12 | 24494 | [7 empty] | 120 | 0.4 | 26.2 |  |  |  | 3278
374 | R16065--120V | C6521250108-0374 | 2025-01-08 | 11:45:12 | OK | 101.2 | 20.4 | 47.8 | 8.9 | 118.3 | 10.07 | 843.7 | 70.81 |  |  | 19990 | 118.2 | 11.86 |  |  |  | 67.5 | 25372 | [7 empty] | 120 | 0.39 | 25.4 |  |  |  | 3489
375 | R16065--120V | C6521250108-0375 | 2025-01-08 | 11:45:38 | OK | 101.2 | 20.4 | 47.9 | 8.9 | 118 | 10.32 | 869.7 | 71.39 |  |  | 19771 | 118 | 10.52 |  |  |  | 59.95 | 24316 | [7 empty] | 120 | 0.52 | 34.9 |  |  |  | 2984
376 | R16065--120V | C6521250108-0376 | 2025-01-08 | 11:46:05 | OK | 101.2 | 20.4 | 47.8 | 9 | 118.4 | 10.42 | 873.5 | 70.85 |  |  | 19831 | 118.3 | 10.53 |  |  |  | 62.25 | 24698 | [7 empty] | 120 | 0.4 | 26.4 |  |  |  | 3188
377 | R16065--120V | C6521250108-0377 | 2025-01-08 | 11:46:32 | OK | 101.2 | 20.5 | 47.9 | 8.9 | 118.2 | 10.01 | 843.3 | 71.24 |  |  | 19353 | 117.9 | 11.81 |  |  |  | 63.98 | 24819 | [7 empty] | 120 | 0.52 | 35 |  |  |  | 2965
378 | R16065--120V | C6521250108-0378 | 2025-01-08 | 11:47:22 | OK | 101.2 | 20.5 | 47.9 | 8.9 | 118.4 | 10.02 | 843.8 | 71.14 |  |  | 19788 | 118.3 | 11.36 |  |  |  | 64.43 | 24933 | [7 empty] | 120 | 0.44 | 29.1 |  |  |  | 3237
379 | R16065--120V | C6521250108-0379 | 2025-01-08 | 11:47:51 | OK | 101.2 | 20.5 | 47.5 | 8.9 | 118.1 | 9.95 | 842.2 | 71.67 |  |  | 19546 | 117.8 | 11.76 |  |  |  | 62.27 | 24494 | [7 empty] | 120 | 0.5 | 33.6 |  |  |  | 2967
380 | R16065--120V | C6521250108-0380 | 2025-01-08 | 11:48:18 | OK | 101.2 | 20.5 | 47.6 | 8.9 | 118.3 | 10.19 | 857.6 | 71.16 |  |  | 19663 | 118.2 | 11.87 |  |  |  | 66.67 | 25317 | [7 empty] | 120 | 0.39 | 25.6 |  |  |  | 3345
381 | R16065--120V | C6521250108-0381 | 2025-01-08 | 11:48:51 | OK | 101.2 | 20.5 | 47.7 | 8.9 | 118 | 10.21 | 861 | 71.49 |  |  | 19691 | 117.8 | 11.9 |  |  |  | 63.24 | 24550 | [7 empty] | 120 | 0.41 | 26.9 |  |  |  | 3220
382 | R16065--120V | C6521250108-0382 | 2025-01-08 | 11:49:18 | OK | 101.2 | 20.5 | 47.7 | 8.9 | 118.3 | 10.22 | 857.9 | 70.94 |  |  | 19108 | 118.3 | 10.72 |  |  |  | 61.74 | 24583 | [7 empty] | 120 | 0.44 | 28.9 |  |  |  | 3117
383 | R16065--120V | C6521250108-0383 | 2025-01-08 | 11:49:51 | OK | 101.2 | 20.5 | 47.7 | 8.9 | 118 | 10.35 | 872 | 71.4 |  |  | 19529 | 117.9 | 11.84 |  |  |  | 65.16 | 25141 | [7 empty] | 120 | 0.43 | 28.4 |  |  |  | 3135
384 | R16065--120V | C6521250108-0384 | 2025-01-08 | 11:50:18 | OK | 101.2 | 20.5 | 47.5 | 8.9 | 118.5 | 9.98 | 835 | 70.63 |  |  | 19685 | 118.4 | 10.7 |  |  |  | 63.71 | 24818 | [7 empty] | 120 | 0.41 | 27.4 |  |  |  | 3254
385 | R16065--120V | C6521250108-0385 | 2025-01-08 | 11:50:46 | OK | 101.2 | 20.5 | 47.6 | 8.9 | 118.2 | 10.11 | 854.6 | 71.52 |  |  | 19004 | 117.9 | 11.74 |  |  |  | 63.21 | 24404 | [7 empty] | 120 | 0.49 | 32.6 |  |  |  | 2909
386 | R16065--120V | C6521250108-0386 | 2025-01-08 | 11:51:12 | OK | 101.2 | 20.6 | 47.5 | 9 | 118.4 | 10.2 | 858.1 | 71.06 |  |  | 19463 | 118.4 | 10.84 |  |  |  | 61.15 | 24461 | [7 empty] | 120 | 0.49 | 32.5 |  |  |  | 2889
387 | R16065--120V | C6521250108-0387 | 2025-01-08 | 11:51:40 | OK | 101.2 | 20.6 | 47.6 | 8.9 | 118.2 | 10.27 | 864.7 | 71.28 |  |  | 19456 | 117.9 | 11.94 |  |  |  | 62.9 | 24527 | [7 empty] | 120 | 0.48 | 31.8 |  |  |  | 2984
388 | R16065--120V | C6521250108-0388 | 2025-01-08 | 11:52:06 | OK | 101.2 | 20.5 | 47.5 | 8.9 | 118.4 | 9.99 | 836.8 | 70.69 |  |  | 19775 | 118.4 | 11.1 |  |  |  | 63.54 | 24818 | [7 empty] | 120 | 0.43 | 28.3 |  |  |  | 3262
389 | R16065--120V | C6521250108-0389 | 2025-01-08 | 11:52:36 | OK | 101.2 | 20.5 | 47.4 | 8.9 | 118.3 | 9.91 | 828.8 | 70.73 |  |  | 19699 | 118 | 11.9 |  |  |  | 66.04 | 25026 | [7 empty] | 120 | 0.44 | 29.2 |  |  |  | 3064
390 | R16065--120V | C6521250108-0390 | 2025-01-08 | 11:53:04 | OK | 101.2 | 20.5 | 47.5 | 9 | 118.5 | 10.34 | 869 | 70.94 |  |  | 19769 | 118.4 | 10.52 |  |  |  | 63.13 | 24793 | [7 empty] | 120 | 0.43 | 28.3 |  |  |  | 3178
391 | R16065--120V | C6521250108-0391 | 2025-01-08 | 11:53:36 | OK | 101.2 | 20.4 | 47.6 | 8.9 | 118.2 | 10.23 | 857.9 | 70.92 |  |  | 19907 | 117.8 | 12.03 |  |  |  | 66.25 | 25161 | [7 empty] | 120 | 0.39 | 25.8 |  |  |  | 3468
392 | R16065--120V | C6521250108-0392 | 2025-01-08 | 11:54:08 | OK | 101.2 | 20.5 | 47.5 | 8.9 | 118.4 | 10.18 | 855.3 | 71 |  |  | 19368 | 118.3 | 11.37 |  |  |  | 64.37 | 24918 | [7 empty] | 120 | 0.37 | 24.6 |  |  |  | 3339
393 | R16065--120V | C6521250108-0393 | 2025-01-08 | 11:54:35 | OK | 101.2 | 20.5 | 47.3 | 8.9 | 118.2 | 10.29 | 865.4 | 71.19 |  |  | 19505 | 118 | 11.53 |  |  |  | 61.56 | 24340 | [7 empty] | 120 | 0.53 | 35 |  |  |  | 2934
394 | R16065--120V | C6521250108-0394 | 2025-01-08 | 11:55:06 | OK | 101.2 | 20.5 | 47.1 | 9 | 118.4 | 10.23 | 862 | 71.12 |  |  | 19648 | 118.3 | 11.39 |  |  |  | 65.22 | 24977 | [7 empty] | 120 | 0.38 | 25.1 |  |  |  | 3304
395 | R16065--120V | C6521250108-0395 | 2025-01-08 | 11:55:33 | OK | 101.2 | 20.6 | 47.2 | 8.9 | 118 | 10.38 | 874.7 | 71.41 |  |  | 19600 | 117.9 | 12.02 |  |  |  | 67.1 | 25268 | [7 empty] | 120 | 0.43 | 28.1 |  |  |  | 3165
396 | R16065--120V | C6521250108-0396 | 2025-01-08 | 11:56:41 | OK | 101.2 | 20.6 | 47.2 | 9 | 118.4 | 9.91 | 839.4 | 71.51 |  |  | 19457 | 118.3 | 10.56 |  |  |  | 61.38 | 24479 | [7 empty] | 120 | 0.49 | 32.4 |  |  |  | 3002
397 | R16065--120V | C6521250108-0397 | 2025-01-08 | 11:57:07 | OK | 101.2 | 20.6 | 47.2 | 8.9 | 118.1 | 10.07 | 853.2 | 71.74 |  |  | 19527 | 117.9 | 11.8 |  |  |  | 64.45 | 24693 | [7 empty] | 120 | 0.44 | 29.4 |  |  |  | 3183
398 | R16065--120V | C6521250108-0398 | 2025-01-08 | 11:57:34 | OK | 101.2 | 20.6 | 47.2 | 8.9 | 118.4 | 9.84 | 820.9 | 70.45 |  |  | 20057 | 118.2 | 11.44 |  |  |  | 64.79 | 24907 | [7 empty] | 120 | 0.38 | 25.3 |  |  |  | 3336
399 | R16065--120V | C6521250108-0399 | 2025-01-08 | 11:58:03 | OK | 101.2 | 20.6 | 47.2 | 9 | 118.1 | 10.12 | 854.8 | 71.46 |  |  | 18917 | 118 | 11.62 |  |  |  | 61.82 | 24328 | [7 empty] | 120 | 0.44 | 29.4 |  |  |  | 2989
400 | R16065--120V | C6521250108-0400 | 2025-01-08 | 11:58:29 | OK | 101.2 | 20.6 | 47.2 | 8.9 | 118.4 | 10.01 | 838.6 | 70.79 |  |  | 19648 | 118.3 | 10.62 |  |  |  | 62.11 | 24597 | [7 empty] | 120 | 0.42 | 27.5 |  |  |  | 3217
401 | R16065--120V | C6521250108-0401 | 2025-01-08 | 11:58:56 | OK | 101.2 | 20.6 | 47.2 | 9 | 118.3 | 9.93 | 831.2 | 70.74 |  |  | 19522 | 118 | 12.09 |  |  |  | 63.78 | 24888 | [7 empty] | 120 | 0.42 | 27.9 |  |  |  | 3083
402 | R16065--120V | C6521250108-0402 | 2025-01-08 | 11:59:22 | OK | 101.2 | 20.6 | 47.0 | 8.9 | 118.4 | 10.23 | 858.8 | 70.9 |  |  | 19482 | 118.3 | 10.75 |  |  |  | 62.43 | 24694 | [7 empty] | 120 | 0.47 | 31.6 |  |  |  | 3088
403 | R16065--120V | C6521250108-0403 | 2025-01-08 | 11:59:50 | OK | 101.2 | 20.6 | 47.0 | 8.9 | 118.2 | 9.88 | 826.8 | 70.76 |  |  | 19617 | 118.1 | 10.59 |  |  |  | 59.28 | 24230 | [7 empty] | 120 | 0.41 | 27.1 |  |  |  | 3171
404 | R16065--120V | C6521250108-0404 | 2025-01-08 | 12:00:16 | OK | 101.2 | 20.6 | 47.1 | 8.9 | 118.4 | 10.05 | 843.8 | 70.9 |  |  | 19502 | 118.3 | 10.65 |  |  |  | 62.41 | 24555 | [7 empty] | 120 | 0.46 | 30.4 |  |  |  | 3103
405 | R16065--120V | C6521250108-0405 | 2025-01-08 | 13:03:55 | OK | 101.2 | 20.6 | 47.0 | 9 | 118.3 | 9.77 | 847 | 73.32 |  |  | 19122 | 118.3 | 10.69 |  |  |  | 61.72 | 24409 | [7 empty] | 120 | 0.43 | 28.5 |  |  |  | 3184
406 | R16065--120V | C6521250108-0406 | 2025-01-08 | 13:04:23 | OK | 101.2 | 20.6 | 45.8 | 9 | 118.1 | 9.71 | 836.8 | 72.93 |  |  | 19301 | 118.1 | 10.38 |  |  |  | 61.38 | 24426 | [7 empty] | 120 | 0.41 | 27.3 |  |  |  | 3097
407 | R16065--120V | C6521250108-0407 | 2025-01-08 | 13:04:51 | OK | 101.2 | 20.5 | 45.6 | 9 | 118.3 | 9.96 | 839.6 | 71.27 |  |  | 19636 | 118.3 | 10.74 |  |  |  | 63.89 | 24844 | [7 empty] | 120 | 0.42 | 27.8 |  |  |  | 3257
408 | R16065--120V | C6521250108-0408 | 2025-01-08 | 13:12:34 | OK | 101.2 | 20.5 | 45.7 | 9 | 118.4 | 9.91 | 851.4 | 72.61 |  |  | 19218 | 118.2 | 10.51 |  |  |  | 64.6 | 24858 | [7 empty] | 120 | 0.43 | 28.5 |  |  |  | 3177
409 | R16065--120V | C6521250108-0409 | 2025-01-08 | 13:13:27 | OK | 101.2 | 20.6 | 45.8 | 9 | 118.3 | 10.08 | 849.8 | 71.28 |  |  | 19662 | 118.3 | 10.71 |  |  |  | 62.53 | 24728 | [7 empty] | 120 | 0.47 | 31.7 |  |  |  | 3140
410 | R16065--120V | C6521250108-0410 | 2025-01-08 | 13:13:54 | OK | 101.2 | 20.6 | 45.7 | 9 | 118.1 | 9.64 | 831.3 | 73.05 |  |  | 19522 | 118 | 10.38 |  |  |  | 59.86 | 24304 | [7 empty] | 120 | 0.39 | 25.9 |  |  |  | 3391
411 | R16065--120V | C6521250108-0411 | 2025-01-08 | 13:14:21 | OK | 101.2 | 20.6 | 45.8 | 9 | 118.3 | 10.22 | 858.5 | 71.02 |  |  | 19355 | 118.2 | 11.01 |  |  |  | 60.95 | 24391 | [7 empty] | 120 | 0.52 | 34.5 |  |  |  | 2732
412 | R16065--120V | C6521250108-0412 | 2025-01-08 | 13:14:49 | OK | 101.2 | 20.6 | 45.7 | 9 | 118 | 10.91 | 928 | 72.11 |  |  | 19562 | 117.9 | 11.88 |  |  |  | 65.25 | 25116 | [7 empty] | 120 | 0.38 | 25.5 |  |  |  | 3326
413 | R16065--120V | C6521250108-0413 | 2025-01-08 | 13:15:16 | OK | 101.2 | 20.7 | 45.8 | 9 | 118.3 | 9.97 | 834 | 70.74 |  |  | 19498 | 118.3 | 10.85 |  |  |  | 61.46 | 24444 | [7 empty] | 120 | 0.49 | 32.8 |  |  |  | 3016
414 | R16065--120V | C6521250108-0414 | 2025-01-08 | 13:15:46 | OK | 101.2 | 20.7 | 45.4 | 8.9 | 118.2 | 9.83 | 824.4 | 70.98 |  |  | 19569 | 117.9 | 12.19 |  |  |  | 67.45 | 25020 | [7 empty] | 120 | 0.43 | 28.7 |  |  |  | 3101
415 | R16065--120V | C6521250108-0415 | 2025-01-08 | 13:16:18 | OK | 101.2 | 20.6 | 45.7 | 8.9 | 118.4 | 10.01 | 843 | 71.11 |  |  | 19843 | 118.3 | 10.63 |  |  |  | 62.09 | 24647 | [7 empty] | 120 | 0.41 | 27.4 |  |  |  | 3211
416 | R16065--120V | C6521250108-0416 | 2025-01-08 | 13:16:45 | OK | 101.2 | 20.6 | 45.6 | 8.9 | 118.1 | 10.35 | 872.5 | 71.37 |  |  | 19459 | 118 | 10.55 |  |  |  | 59.55 | 24286 | [7 empty] | 120 | 0.42 | 27.7 |  |  |  | 3093
417 | R16065--120V | C6521250108-0417 | 2025-01-08 | 13:17:12 | OK | 101.2 | 20.6 | 45.7 | 8.9 | 118.4 | 10.3 | 865.7 | 70.99 |  |  | 19314 | 118.3 | 10.84 |  |  |  | 62.62 | 24545 | [7 empty] | 120 | 0.52 | 34.5 |  |  |  | 2990
418 | R16065--120V | C6521250108-0418 | 2025-01-08 | 13:17:42 | OK | 101.2 | 20.6 | 45.4 | 9 | 118.2 | 10.08 | 845.7 | 70.99 |  |  | 19414 | 118 | 11.99 |  |  |  | 63.8 | 24843 | [7 empty] | 120 | 0.45 | 29.8 |  |  |  | 3045
419 | R16065--120V | C6521250108-0419 | 2025-01-08 | 13:18:14 | OK | 101.2 | 20.6 | 45.5 | 8.9 | 118.4 | 10.2 | 858.7 | 71.15 |  |  | 19376 | 118.4 | 10.6 |  |  |  | 62.65 | 24638 | [7 empty] | 120 | 0.49 | 32.6 |  |  |  | 2975
420 | R16065--120V | C6521250108-0420 | 2025-01-08 | 13:18:41 | OK | 101.2 | 20.6 | 45.4 | 9 | 118.2 | 9.75 | 816.8 | 70.86 |  |  | 19535 | 118 | 11.83 |  |  |  | 64.01 | 24873 | [7 empty] | 120 | 0.45 | 29.6 |  |  |  | 3112
421 | R16065--120V | C6521250108-0421 | 2025-01-08 | 13:19:08 | OK | 101.2 | 20.6 | 45.5 | 9 | 118.4 | 9.83 | 820.4 | 70.49 |  |  | 19711 | 118.3 | 10.57 |  |  |  | 62.49 | 24777 | [7 empty] | 120 | 0.37 | 24.5 |  |  |  | 3340
422 | R16065--120V | C6521250108-0422 | 2025-01-08 | 13:19:36 | OK | 101.2 | 20.6 | 45.6 | 9 | 118.1 | 10.17 | 858.8 | 71.49 |  |  | 19346 | 118.1 | 10.62 |  |  |  | 60.95 | 24316 | [7 empty] | 120 | 0.48 | 32.2 |  |  |  | 2894
423 | R16065--120V | C6521250108-0423 | 2025-01-08 | 13:20:04 | OK | 101.2 | 20.6 | 45.6 | 9 | 118.4 | 9.98 | 838.8 | 71.03 |  |  | 19698 | 118.3 | 10.99 |  |  |  | 64.19 | 24879 | [7 empty] | 120 | 0.42 | 27.8 |  |  |  | 3186
424 | R16065--120V | C6521250108-0424 | 2025-01-08 | 13:20:35 | OK | 101.2 | 20.6 | 45.6 | 8.9 | 118.1 | 9.95 | 836.2 | 71.18 |  |  | 19499 | 118 | 10.77 |  |  |  | 60.02 | 24224 | [7 empty] | 119.9 | 0.51 | 34.5 |  |  |  | 3015
425 | R16065--120V | C6521250108-0425 | 2025-01-08 | 13:21:02 | OK | 101.2 | 20.6 | 45.8 | 8.9 | 118.4 | 10.12 | 853.4 | 71.25 |  |  | 19696 | 118.3 | 11.52 |  |  |  | 65.44 | 24915 | [7 empty] | 120 | 0.4 | 26.5 |  |  |  | 3243
426 | R16065--120V | C6521250108-0426 | 2025-01-08 | 13:21:30 | OK | 101.2 | 20.6 | 45.7 | 9 | 118.2 | 10.06 | 848.3 | 71.36 |  |  | 18601 | 118 | 11.7 |  |  |  | 63.29 | 24607 | [7 empty] | 120 | 0.5 | 33.3 |  |  |  | 2968
427 | R16065--120V | C6521250108-0427 | 2025-01-08 | 13:21:57 | OK | 101.2 | 20.6 | 45.7 | 9 | 118.4 | 10.37 | 870 | 70.82 |  |  | 19661 | 118.2 | 11.79 |  |  |  | 65.34 | 25017 | [7 empty] | 120 | 0.37 | 24.6 |  |  |  | 3330
428 | R16065--120V | C6521250108-0428 | 2025-01-08 | 13:22:27 | OK | 101.2 | 20.6 | 45.8 | 8.9 | 118.1 | 10.36 | 877.5 | 71.74 |  |  | 19118 | 118 | 10.93 |  |  |  | 61.08 | 24354 | [7 empty] | 120 | 0.5 | 33.6 |  |  |  | 2822
429 | R16065--120V | C6521250108-0429 | 2025-01-08 | 13:22:54 | OK | 101.2 | 20.6 | 45.7 | 9 | 118.3 | 10.05 | 845.9 | 71.12 |  |  | 19739 | 118.3 | 10.58 |  |  |  | 63.23 | 24762 | [7 empty] | 120 | 0.45 | 29.6 |  |  |  | 3243
430 | R16065--120V | C6521250108-0430 | 2025-01-08 | 13:23:21 | OK | 101.2 | 20.6 | 45.7 | 9 | 118.1 | 10.17 | 862.6 | 71.83 |  |  | 19581 | 117.9 | 12.02 |  |  |  | 66.6 | 24988 | [7 empty] | 120 | 0.41 | 27.1 |  |  |  | 3194
431 | R16065--120V | C6521250108-0431 | 2025-01-08 | 13:23:47 | OK | 101.2 | 20.6 | 45.6 | 9 | 118.4 | 10.09 | 851 | 71.24 |  |  | 18914 | 118.2 | 11.04 |  |  |  | 63.49 | 24691 | [7 empty] | 120 | 0.42 | 27.6 |  |  |  | 3287
432 | R16065--120V | C6521250108-0432 | 2025-01-08 | 13:24:15 | OK | 101.2 | 20.6 | 45.7 | 9 | 118.2 | 10.24 | 864.8 | 71.46 |  |  | 19328 | 118.1 | 10.79 |  |  |  | 59.61 | 24190 | [7 empty] | 120 | 0.5 | 33.3 |  |  |  | 2968
433 | R16065--120V | C6521250108-0433 | 2025-01-08 | 13:26:11 | OK | 101.2 | 20.6 | 45.7 | 9 | 118.3 | 9.98 | 862.2 | 73 |  |  | 19107 | 118.4 | 10.9 |  |  |  | 61.28 | 24370 | [7 empty] | 120 | 0.47 | 31.2 |  |  |  | 2917
434 | R16065--120V | C6521250108-0434 | 2025-01-08 | 13:26:58 | OK | 101.2 | 20.6 | 45.8 | 9 | 118.1 | 10.19 | 871.7 | 72.46 |  |  | 19217 | 117.9 | 11.96 |  |  |  | 64.66 | 24987 | [7 empty] | 120 | 0.41 | 27.1 |  |  |  | 3203
435 | R16065--120V | C6521250108-0435 | 2025-01-08 | 13:30:03 | OK | 101.2 | 20.7 | 45.6 | 9 | 118.3 | 10.02 | 854.3 | 72.02 |  |  | 19860 | 118.1 | 11.53 |  |  |  | 64.88 | 24957 | [7 empty] | 120 | 0.39 | 25.6 |  |  |  | 3242
436 | R16065--120V | C6521250108-0436 | 2025-01-08 | 13:30:31 | OK | 101.2 | 20.8 | 45.3 | 8.9 | 118.2 | 9.43 | 802.7 | 72.06 |  |  | 19323 | 117.8 | 11.65 |  |  |  | 69.16 | 25941 | [7 empty] | 120 | 0.36 | 23.1 |  |  |  | 3462
437 | R16065--120V | C6521250108-0437 | 2025-01-08 | 13:31:12 | OK | 101.2 | 20.8 | 45.4 | 9 | 118.3 | 9.96 | 841.1 | 71.41 |  |  | 19410 | 118.3 | 10.72 |  |  |  | 62.68 | 24644 | [7 empty] | 120 | 0.42 | 27.8 |  |  |  | 3171
438 | R16065--120V | C6521250108-0438 | 2025-01-08 | 13:31:41 | OK | 101.2 | 20.7 | 45.3 | 9 | 118.1 | 9.82 | 831.8 | 71.76 |  |  | 19471 | 118 | 10.85 |  |  |  | 60.89 | 24354 | [7 empty] | 120 | 0.41 | 27.4 |  |  |  | 3114
439 | R16065--120V | C6521250108-0439 | 2025-01-08 | 13:32:08 | OK | 101.2 | 20.7 | 45.6 | 9 | 118.3 | 9.92 | 835 | 71.15 |  |  | 19729 | 118.2 | 10.7 |  |  |  | 62.64 | 24624 | [7 empty] | 120 | 0.41 | 27.5 |  |  |  | 3198
440 | R16065--120V | C6521250108-0440 | 2025-01-08 | 13:32:37 | OK | 101.2 | 20.7 | 45.8 | 9 | 118.1 | 10.19 | 865 | 71.92 |  |  | 19405 | 118 | 10.73 |  |  |  | 60.28 | 24309 | [7 empty] | 120 | 0.45 | 30.3 |  |  |  | 2983
441 | R16065--120V | C6521250108-0441 | 2025-01-08 | 13:33:04 | OK | 101.2 | 20.7 | 45.8 | 8.9 | 118.3 | 10.29 | 873 | 71.74 |  |  | 18693 | 118.3 | 10.79 |  |  |  | 61.35 | 24388 | [7 empty] | 120 | 0.48 | 32.3 |  |  |  | 2938
442 | R16065--120V | C6521250108-0442 | 2025-01-08 | 13:33:32 | OK | 101.2 | 20.7 | 45.8 | 9 | 118.1 | 10.1 | 849.3 | 71.2 |  |  | 19288 | 117.8 | 11.89 |  |  |  | 64.89 | 24979 | [7 empty] | 120 | 0.48 | 32.2 |  |  |  | 3036
443 | R16065--120V | C6521250108-0443 | 2025-01-08 | 13:33:59 | OK | 101.2 | 20.7 | 45.7 | 9 | 118.4 | 9.92 | 830.9 | 70.75 |  |  | 19918 | 118.3 | 11.06 |  |  |  | 63.92 | 24876 | [7 empty] | 120 | 0.38 | 25.3 |  |  |  | 3302
444 | R16065--120V | C6521250108-0444 | 2025-01-08 | 13:34:28 | OK | 101.2 | 20.6 | 45.9 | 9 | 118.1 | 10.79 | 911.7 | 71.6 |  |  | 19621 | 117.9 | 12.08 |  |  |  | 68.08 | 25350 | [7 empty] | 120 | 0.41 | 27.2 |  |  |  | 3231
445 | R16065--120V | C6521250108-0445 | 2025-01-08 | 13:34:55 | OK | 101.2 | 20.7 | 45.9 | 9 | 118.3 | 9.98 | 833.2 | 70.55 |  |  | 19910 | 118.2 | 11.46 |  |  |  | 64.5 | 24850 | [7 empty] | 120 | 0.42 | 27.9 |  |  |  | 3147
446 | R16065--120V | C6521250108-0446 | 2025-01-08 | 13:35:26 | OK | 101.2 | 20.7 | 45.8 | 8.9 | 118 | 10.05 | 850.7 | 71.76 |  |  | 19632 | 117.8 | 12.12 |  |  |  | 67.75 | 25376 | [7 empty] | 120 | 0.49 | 32.8 |  |  |  | 2969
447 | R16065--120V | C6521250108-0447 | 2025-01-08 | 13:35:53 | OK | 101.2 | 20.7 | 45.8 | 9 | 118.3 | 10.1 | 848.8 | 71.05 |  |  | 19844 | 118.3 | 10.82 |  |  |  | 63.28 | 24827 | [7 empty] | 120 | 0.49 | 32.6 |  |  |  | 2868
448 | R16065--120V | C6521250108-0448 | 2025-01-08 | 13:36:24 | OK | 101.2 | 20.7 | 46.0 | 9 | 118.1 | 10 | 839.1 | 71.09 |  |  | 19783 | 117.8 | 12.1 |  |  |  | 69.49 | 25671 | [7 empty] | 120 | 0.42 | 27.8 |  |  |  | 3055
449 | R16065--120V | C6521250108-0449 | 2025-01-08 | 13:36:50 | OK | 101.2 | 20.7 | 45.9 | 8.9 | 118.4 | 10.11 | 848 | 70.83 |  |  | 19609 | 118.3 | 10.83 |  |  |  | 61.93 | 24567 | [7 empty] | 120 | 0.49 | 32.9 |  |  |  | 3051
450 | R16065--120V | C6521250108-0450 | 2025-01-08 | 13:37:18 | OK | 101.2 | 20.7 | 45.8 | 8.9 | 118.3 | 9.91 | 828.1 | 70.67 |  |  | 19775 | 118.1 | 11.98 |  |  |  | 67.67 | 25560 | [7 empty] | 120 | 0.37 | 24.2 |  |  |  | 3352
451 | R16065--120V | C6521250108-0451 | 2025-01-08 | 13:37:45 | OK | 101.2 | 20.7 | 45.7 | 9 | 118.4 | 9.93 | 832.6 | 70.83 |  |  | 19358 | 118.3 | 10.71 |  |  |  | 61.54 | 24530 | [7 empty] | 120 | 0.42 | 28.2 |  |  |  | 3110
452 | R16065--120V | C6521250108-0452 | 2025-01-08 | 13:38:13 | OK | 101.2 | 20.7 | 45.9 | 8.9 | 118.1 | 10.22 | 865.2 | 71.7 |  |  | 19486 | 117.9 | 12.1 |  |  |  | 66.57 | 25340 | [7 empty] | 120 | 0.4 | 26.7 |  |  |  | 3237
453 | R16065--120V | C6521250108-0453 | 2025-01-08 | 13:38:42 | OK | 101.2 | 20.7 | 46.1 | 9 | 118.3 | 10.16 | 856.6 | 71.29 |  |  | 19159 | 118.3 | 10.67 |  |  |  | 62.85 | 24634 | [7 empty] | 120 | 0.45 | 29.6 |  |  |  | 3218
454 | R16065--120V | C6521250108-0454 | 2025-01-08 | 13:39:11 | OK | 101.2 | 20.7 | 45.9 | 8.9 | 118.2 | 10.07 | 852 | 71.57 |  |  | 19405 | 118 | 11 |  |  |  | 60.17 | 24265 | [7 empty] | 120 | 0.49 | 32.5 |  |  |  | 3047
455 | R16065--120V | C6521250108-0455 | 2025-01-08 | 13:39:37 | OK | 101.2 | 20.7 | 46.0 | 9 | 118.3 | 10.18 | 859 | 71.27 |  |  | 19583 | 118.3 | 10.68 |  |  |  | 62.57 | 24717 | [7 empty] | 120 | 0.43 | 28.8 |  |  |  | 3059
456 | R16065--120V | C6521250108-0456 | 2025-01-08 | 13:40:37 | OK | 101.2 | 20.8 | 46.1 | 9 | 118.1 | 9.97 | 830.8 | 70.56 |  |  | 19582 | 117.9 | 12.06 |  |  |  | 63.57 | 24926 | [7 empty] | 120 | 0.5 | 33.2 |  |  |  | 2939
457 | R16065--120V | C6521250108-0457 | 2025-01-08 | 13:41:06 | OK | 101.2 | 20.7 | 45.9 | 8.9 | 118.3 | 10.05 | 855.2 | 71.91 |  |  | 19343 | 118.3 | 10.73 |  |  |  | 61.5 | 24434 | [7 empty] | 120 | 0.48 | 32.3 |  |  |  | 3038
458 | R16065--120V | C6521250108-0458 | 2025-01-08 | 13:41:33 | OK | 101.2 | 20.7 | 46.0 | 9 | 118.1 | 9.95 | 835.9 | 71.12 |  |  | 19113 | 117.9 | 11.51 |  |  |  | 61.37 | 24376 | [7 empty] | 120 | 0.5 | 33.6 |  |  |  | 2921
459 | R16065--120V | C6521250108-0459 | 2025-01-08 | 13:42:00 | OK | 101.2 | 20.7 | 46.0 | 9 | 118.3 | 10.07 | 848.1 | 71.24 |  |  | 19513 | 118.3 | 10.53 |  |  |  | 61.45 | 24558 | [7 empty] | 120 | 0.46 | 30.5 |  |  |  | 3078
460 | R16065--120V | C6521250108-0460 | 2025-01-08 | 13:42:27 | OK | 101.2 | 20.7 | 46.0 | 8.9 | 118 | 9.95 | 837.9 | 71.36 |  |  | 19485 | 118 | 10.88 |  |  |  | 61.36 | 24365 | [7 empty] | 120 | 0.49 | 33.1 |  |  |  | 2957
461 | R16065--120V | C6521250108-0461 | 2025-01-08 | 13:42:53 | OK | 101.2 | 20.7 | 45.9 | 9 | 118.2 | 10.18 | 855.9 | 71.12 |  |  | 19956 | 118.2 | 12.01 |  |  |  | 67.82 | 25331 | [7 empty] | 120 | 0.38 | 25.3 |  |  |  | 3298
462 | R16065--120V | C6521250108-0462 | 2025-01-08 | 13:43:19 | OK | 101.2 | 20.7 | 46.0 | 8.9 | 118.2 | 10.04 | 841.7 | 70.95 |  |  | 19682 | 118 | 11.84 |  |  |  | 62.42 | 24509 | [7 empty] | 120 | 0.43 | 28.5 |  |  |  | 3107
463 | R16065--120V | C6521250108-0463 | 2025-01-08 | 13:43:46 | OK | 101.2 | 20.7 | 46.1 | 8.9 | 118.3 | 10.23 | 856.3 | 70.75 |  |  | 19479 | 118.2 | 10.77 |  |  |  | 61.99 | 24544 | [7 empty] | 120 | 0.49 | 32.6 |  |  |  | 2943
464 | R16065--120V | C6521250108-0464 | 2025-01-08 | 13:44:15 | OK | 101.2 | 20.7 | 45.7 | 8.9 | 118.1 | 9.86 | 827.1 | 71.02 |  |  | 19619 | 117.8 | 11.99 |  |  |  | 64.84 | 24782 | [7 empty] | 120 | 0.52 | 34.6 |  |  |  | 3004
465 | R16065--120V | C6521250108-0465 | 2025-01-08 | 13:44:44 | OK | 101.2 | 20.7 | 45.3 | 8.9 | 118.3 | 10.09 | 845.5 | 70.82 |  |  | 19761 | 118.1 | 11.92 |  |  |  | 65.96 | 24933 | [7 empty] | 120 | 0.42 | 28.1 |  |  |  | 3201
466 | R16065--120V | C6521250108-0466 | 2025-01-08 | 13:45:11 | OK | 101.2 | 20.8 | 45.2 | 8.9 | 118.2 | 9.75 | 818.3 | 70.99 |  |  | 19906 | 117.9 | 12.13 |  |  |  | 69.85 | 25695 | [7 empty] | 120 | 0.39 | 25.7 |  |  |  | 3263
467 | R16065--120V | C6521250108-0467 | 2025-01-08 | 13:45:38 | OK | 101.2 | 20.8 | 45.2 | 8.9 | 118.3 | 10.27 | 860.3 | 70.81 |  |  | 19882 | 118.1 | 11.99 |  |  |  | 67.3 | 25103 | [7 empty] | 120 | 0.38 | 25.1 |  |  |  | 3287
468 | R16065--120V | C6521250108-0468 | 2025-01-08 | 13:46:06 | OK | 101.2 | 20.8 | 45.2 | 8.9 | 118 | 10.56 | 886.5 | 71.12 |  |  | 19651 | 117.8 | 11.96 |  |  |  | 68.07 | 25444 | [7 empty] | 120 | 0.43 | 28.3 |  |  |  | 3094
469 | R16065--120V | C6521250108-0469 | 2025-01-08 | 13:46:33 | OK | 101.2 | 20.8 | 45.3 | 8.9 | 118.3 | 10.32 | 871.2 | 71.4 |  |  | 19127 | 118.2 | 10.8 |  |  |  | 62.03 | 24599 | [7 empty] | 120 | 0.47 | 31.7 |  |  |  | 2955
470 | R16065--120V | C6521250108-0470 | 2025-01-08 | 13:47:05 | OK | 101.2 | 20.8 | 45.5 | 8.9 | 117.9 | 10.56 | 891.2 | 71.56 |  |  | 19460 | 118 | 10.71 |  |  |  | 60.25 | 24288 | [7 empty] | 120 | 0.5 | 33.4 |  |  |  | 2932
471 | R16065--120V | C6521250108-0471 | 2025-01-08 | 13:47:32 | OK | 101.2 | 20.8 | 45.6 | 9 | 118.3 | 9.95 | 832.6 | 70.77 |  |  | 19715 | 118.2 | 11.18 |  |  |  | 65.11 | 24958 | [7 empty] | 120 | 0.39 | 25.6 |  |  |  | 3510
472 | R16065--120V | C6521250108-0472 | 2025-01-08 | 13:47:59 | OK | 101.2 | 20.8 | 45.5 | 8.9 | 118.2 | 10.14 | 853.5 | 71.22 |  |  | 18759 | 118.1 | 10.78 |  |  |  | 59.9 | 24127 | [7 empty] | 120 | 0.5 | 33.6 |  |  |  | 2935
473 | R16065--120V | C6521250108-0473 | 2025-01-08 | 13:48:26 | OK | 101.2 | 20.8 | 45.4 | 8.9 | 118.3 | 10.5 | 887.9 | 71.47 |  |  | 19535 | 118.3 | 10.79 |  |  |  | 62.59 | 24655 | [7 empty] | 120 | 0.49 | 32.6 |  |  |  | 2938
474 | R16065--120V | C6521250108-0474 | 2025-01-08 | 13:48:53 | OK | 101.2 | 20.8 | 45.3 | 8.9 | 118.2 | 10.05 | 843.2 | 70.96 |  |  | 19429 | 117.9 | 11.9 |  |  |  | 63.31 | 24408 | [7 empty] | 120 | 0.48 | 32.1 |  |  |  | 3026
475 | R16065--120V | C6521250108-0475 | 2025-01-08 | 13:49:21 | OK | 101.2 | 20.8 | 45.0 | 8.9 | 118.4 | 10.04 | 840.8 | 70.75 |  |  | 19775 | 118.2 | 11.91 |  |  |  | 66.71 | 25177 | [7 empty] | 120 | 0.42 | 27.6 |  |  |  | 3100
476 | R16065--120V | C6521250108-0476 | 2025-01-08 | 13:49:48 | OK | 101.2 | 20.8 | 45.1 | 8.9 | 118.2 | 10.4 | 871.6 | 70.92 |  |  | 19653 | 118 | 12.15 |  |  |  | 65.5 | 25132 | [7 empty] | 120 | 0.45 | 29.7 |  |  |  | 3137
477 | R16065--120V | C6521250108-0477 | 2025-01-08 | 13:50:15 | OK | 101.2 | 20.8 | 45.0 | 9 | 118.3 | 10.29 | 866.2 | 71.17 |  |  | 19333 | 118.2 | 11.09 |  |  |  | 63.34 | 24728 | [7 empty] | 120 | 0.51 | 34.2 |  |  |  | 3006
478 | R16065--120V | C6521250108-0478 | 2025-01-08 | 13:50:42 | OK | 101.2 | 20.8 | 45.0 | 8.9 | 118.1 | 9.75 | 814.6 | 70.71 |  |  | 19888 | 117.9 | 11.98 |  |  |  | 66.63 | 25336 | [7 empty] | 120 | 0.41 | 26.9 |  |  |  | 3173
479 | R16065--120V | C6521250108-0479 | 2025-01-08 | 13:51:10 | OK | 101.2 | 20.8 | 45.2 | 9 | 118.4 | 10.08 | 843.1 | 70.68 |  |  | 19901 | 118.2 | 11.87 |  |  |  | 68.77 | 25547 | [7 empty] | 120 | 0.43 | 28.7 |  |  |  | 3170
480 | R16065--120V | C6521250108-0480 | 2025-01-08 | 13:51:38 | OK | 101.2 | 20.8 | 45.0 | 8.9 | 118.2 | 10.42 | 874.6 | 71.04 |  |  | 19765 | 117.9 | 11.82 |  |  |  | 69.71 | 25847 | [7 empty] | 120 | 0.47 | 31.1 |  |  |  | 2988
481 | R16065--120V | C6521250108-0481 | 2025-01-08 | 13:52:18 | OK | 101.2 | 20.8 | 45.1 | 8.9 | 118.3 | 10.16 | 854.7 | 71.09 |  |  | 19846 | 118.1 | 11.94 |  |  |  | 66.38 | 24963 | [7 empty] | 120 | 0.41 | 27.1 |  |  |  | 3233
482 | R16065--120V | C6521250108-0482 | 2025-01-08 | 13:54:53 | OK | 101.2 | 20.8 | 45.1 | 8.9 | 118.2 | 9.9 | 851.7 | 72.81 |  |  | 19240 | 117.9 | 11.86 |  |  |  | 65.96 | 25365 | [7 empty] | 120 | 0.39 | 25.9 |  |  |  | 3320
483 | R16065--120V | C6521250108-0483 | 2025-01-08 | 13:55:21 | OK | 101.2 | 20.9 | 45.4 | 9 | 118.3 | 9.71 | 830.5 | 72.28 |  |  | 19534 | 118.2 | 11.34 |  |  |  | 65.09 | 24860 | [7 empty] | 120 | 0.42 | 27.8 |  |  |  | 3218
484 | R16065--120V | C6521250108-0484 | 2025-01-08 | 13:55:48 | OK | 101.2 | 20.9 | 45.3 | 8.9 | 118 | 9.91 | 830 | 70.95 |  |  | 19496 | 117.9 | 11.31 |  |  |  | 61.18 | 24428 | [7 empty] | 120 | 0.46 | 30.4 |  |  |  | 2996
485 | R16065--120V | C6521250108-0485 | 2025-01-08 | 13:56:18 | OK | 101.2 | 20.9 | 45.3 | 8.9 | 118.2 | 10.3 | 868.1 | 71.27 |  |  | 19964 | 118.3 | 10.76 |  |  |  | 63.96 | 24889 | [7 empty] | 120 | 0.4 | 26.4 |  |  |  | 3347
486 | R16065--120V | C6521250108-0486 | 2025-01-08 | 13:56:47 | OK | 101.2 | 20.9 | 45.1 | 8.9 | 118.1 | 9.98 | 836.8 | 71.04 |  |  | 19827 | 117.9 | 11.51 |  |  |  | 62.01 | 24436 | [7 empty] | 120 | 0.4 | 26.8 |  |  |  | 3161
487 | R16065--120V | C6521250108-0487 | 2025-01-08 | 13:57:14 | OK | 101.2 | 21.0 | 45.2 | 8.9 | 118.3 | 10.07 | 845.1 | 70.94 |  |  | 19591 | 118.2 | 11.45 |  |  |  | 64.31 | 25000 | [7 empty] | 120 | 0.42 | 28 |  |  |  | 3177
488 | R16065--120V | C6521250108-0488 | 2025-01-08 | 13:57:41 | OK | 101.2 | 21.0 | 45.2 | 8.9 | 118.1 | 9.63 | 805.6 | 70.81 |  |  | 20000 | 117.8 | 12.07 |  |  |  | 68.25 | 25553 | [7 empty] | 120 | 0.38 | 25.3 |  |  |  | 3250
489 | R16065--120V | C6521250108-0489 | 2025-01-08 | 13:58:08 | OK | 101.2 | 20.9 | 45.2 | 8.9 | 118.2 | 10.05 | 846.7 | 71.26 |  |  | 19723 | 118.1 | 11.96 |  |  |  | 65.91 | 24963 | [7 empty] | 120 | 0.43 | 28.4 |  |  |  | 3235
490 | R16065--120V | C6521250108-0490 | 2025-01-08 | 13:58:41 | OK | 101.2 | 20.9 | 45.2 | 9 | 118.2 | 10 | 839.5 | 71.05 |  |  | 19164 | 118 | 10.75 |  |  |  | 58.2 | 24101 | [7 empty] | 120 | 0.48 | 32 |  |  |  | 2830
491 | R16065--120V | C6521250108-0491 | 2025-01-08 | 13:59:08 | OK | 101.2 | 20.9 | 45.1 | 9 | 118.3 | 10.08 | 842.7 | 70.67 |  |  | 19928 | 118.2 | 11.8 |  |  |  | 66.73 | 25215 | [7 empty] | 120 | 0.4 | 26.3 |  |  |  | 3323
492 | R16065--120V | C6521250108-0492 | 2025-01-08 | 13:59:40 | OK | 101.2 | 20.9 | 45.5 | 8.9 | 118.1 | 9.81 | 819.8 | 70.77 |  |  | 19939 | 117.9 | 11.91 |  |  |  | 66.62 | 25434 | [7 empty] | 120 | 0.42 | 27.5 |  |  |  | 3217
493 | R16065--120V | C6521250108-0493 | 2025-01-08 | 14:00:07 | OK | 101.2 | 20.9 | 45.6 | 9 | 118.4 | 9.92 | 832.8 | 70.91 |  |  | 19838 | 118.2 | 11.76 |  |  |  | 67.71 | 25145 | [7 empty] | 120 | 0.39 | 25.5 |  |  |  | 3321
494 | R16065--120V | C6521250108-0494 | 2025-01-08 | 14:00:42 | OK | 101.2 | 20.9 | 45.4 | 9 | 118.3 | 9.69 | 814.4 | 71.09 |  |  | 19725 | 118 | 11.87 |  |  |  | 63.79 | 24886 | [7 empty] | 120 | 0.39 | 25.8 |  |  |  | 3314
495 | R16065--120V | C6521250108-0495 | 2025-01-08 | 14:01:08 | OK | 101.2 | 20.9 | 45.5 | 8.9 | 118.4 | 10.27 | 866.4 | 71.23 |  |  | 19140 | 118.4 | 10.8 |  |  |  | 61.93 | 24506 | [7 empty] | 120 | 0.53 | 35 |  |  |  | 3010
496 | R16065--120V | C6521250108-0496 | 2025-01-08 | 14:01:42 | OK | 101.2 | 20.9 | 45.5 | 8.9 | 118.2 | 9.8 | 820.1 | 70.79 |  |  | 19663 | 117.9 | 11.69 |  |  |  | 62.23 | 24553 | [7 empty] | 120 | 0.37 | 24.7 |  |  |  | 3267
497 | R16065--120V | C6521250108-0497 | 2025-01-08 | 14:02:10 | OK | 101.2 | 20.9 | 45.4 | 9 | 118.4 | 10.11 | 853.9 | 71.35 |  |  | 19314 | 118.3 | 10.7 |  |  |  | 61.09 | 24348 | [7 empty] | 120 | 0.47 | 31.6 |  |  |  | 2890
498 | R16065--120V | C6521250108-0498 | 2025-01-08 | 14:02:37 | OK | 101.2 | 20.9 | 45.5 | 9 | 118.2 | 9.59 | 804.1 | 70.89 |  |  | 19930 | 118 | 11.99 |  |  |  | 69 | 25806 | [7 empty] | 120 | 0.38 | 25.3 |  |  |  | 3230
499 | R16065--120V | C6521250108-0499 | 2025-01-08 | 14:03:05 | OK | 101.2 | 20.9 | 45.6 | 8.9 | 118.3 | 10.29 | 863.2 | 70.89 |  |  | 19621 | 118.3 | 10.67 |  |  |  | 63.44 | 24895 | [7 empty] | 120 | 0.44 | 28.9 |  |  |  | 3195
500 | R16065--120V | C6521250108-0500 | 2025-01-08 | 14:03:32 | OK | 101.2 | 20.9 | 45.4 | 8.9 | 118.2 | 9.97 | 833.4 | 70.69 |  |  | 19847 | 117.9 | 11.99 |  |  |  | 64.2 | 24885 | [7 empty] | 120 | 0.43 | 28.4 |  |  |  | 3175
501 | R16065--120V | C6521250108-0501 | 2025-01-08 | 14:03:58 | OK | 101.2 | 20.9 | 45.6 | 8.9 | 118.3 | 9.96 | 836.6 | 70.98 |  |  | 19769 | 118.2 | 11.75 |  |  |  | 67.71 | 25549 | [7 empty] | 120.1 | 0.35 | 23.1 |  |  |  | 3582
502 | R16065--120V | C6521250108-0502 | 2025-01-08 | 14:04:32 | OK | 101.2 | 20.9 | 45.7 | 8.9 | 118.2 | 9.9 | 828.1 | 70.76 |  |  | 19682 | 117.9 | 11.9 |  |  |  | 62.34 | 24498 | [7 empty] | 120 | 0.48 | 32.4 |  |  |  | 3043
503 | R16065--120V | C6521250108-0503 | 2025-01-08 | 14:04:59 | OK | 101.2 | 20.9 | 45.8 | 8.9 | 118.3 | 10.18 | 859.2 | 71.32 |  |  | 19371 | 118.3 | 10.69 |  |  |  | 62.89 | 24682 | [7 empty] | 120 | 0.45 | 30 |  |  |  | 3094
504 | R16065--120V | C6521250108-0504 | 2025-01-08 | 14:05:31 | OK | 101.2 | 20.8 | 45.7 | 8.9 | 118.1 | 10.05 | 842.8 | 71.02 |  |  | 19464 | 117.9 | 12.04 |  |  |  | 66.79 | 25018 | [7 empty] | 120 | 0.48 | 31.9 |  |  |  | 2890
505 | R16065--120V | C6521250108-0505 | 2025-01-08 | 14:05:59 | OK | 101.2 | 20.8 | 45.8 | 8.9 | 118.3 | 10.22 | 862 | 71.34 |  |  | 19222 | 118.1 | 12.04 |  |  |  | 67.43 | 25356 | [7 empty] | 120 | 0.49 | 32.5 |  |  |  | 3104
506 | R16065--120V | C6521250108-0506 | 2025-01-08 | 14:06:30 | OK | 101.2 | 20.8 | 45.8 | 8.9 | 118.1 | 10.14 | 854.4 | 71.37 |  |  | 19171 | 117.9 | 11.3 |  |  |  | 62.42 | 24546 | [7 empty] | 120 | 0.49 | 33 |  |  |  | 2904
507 | R16065--120V | C6521250108-0507 | 2025-01-08 | 14:06:58 | OK | 101.2 | 20.8 | 45.8 | 8.9 | 118.3 | 9.81 | 820.2 | 70.64 |  |  | 20191 | 118.1 | 11.99 |  |  |  | 69.85 | 25835 | [7 empty] | 120 | 0.38 | 25.4 |  |  |  | 3352
508 | R16065--120V | C6521250108-0508 | 2025-01-08 | 14:07:31 | OK | 101.2 | 20.8 | 46.1 | 8.9 | 118.1 | 10.42 | 878.7 | 71.39 |  |  | 19602 | 118 | 12.06 |  |  |  | 65.71 | 24978 | [7 empty] | 120 | 0.43 | 28.5 |  |  |  | 3133
509 | R16065--120V | C6521250108-0509 | 2025-01-08 | 14:07:57 | OK | 101.2 | 20.8 | 45.9 | 8.9 | 118.3 | 10.16 | 854.2 | 71.07 |  |  | 19646 | 118.3 | 10.88 |  |  |  | 62.75 | 24697 | [7 empty] | 120 | 0.52 | 34.8 |  |  |  | 3019
510 | R16065--120V | C6521250108-0510 | 2025-01-08 | 14:08:24 | OK | 101.2 | 20.8 | 45.8 | 8.9 | 118.2 | 9.75 | 812.5 | 70.53 |  |  | 19874 | 117.9 | 12.05 |  |  |  | 68.65 | 25511 | [7 empty] | 120 | 0.4 | 26.4 |  |  |  | 3221
511 | R16065--120V | C6521250108-0511 | 2025-01-08 | 14:09:41 | OK | 101.2 | 20.8 | 45.9 | 8.9 | 118.4 | 10.03 | 854.3 | 71.95 |  |  | 18655 | 118.3 | 10.67 |  |  |  | 60.89 | 24412 | [7 empty] | 120 | 0.5 | 33.2 |  |  |  | 2906
512 | R16065--120V | C6521250108-0512 | 2025-01-08 | 14:10:23 | OK | 101.2 | 20.8 | 45.8 | 8.9 | 118.1 | 10.1 | 858.8 | 71.99 |  |  | 19468 | 117.7 | 12.06 |  |  |  | 66.45 | 25105 | [7 empty] | 120 | 0.42 | 28.1 |  |  |  | 3124
513 | R16065--120V | C6521250108-0513 | 2025-01-08 | 14:10:51 | OK | 101.2 | 20.9 | 45.7 | 8.9 | 118.4 | 10.04 | 850.8 | 71.56 |  |  | 19587 | 118.2 | 11.34 |  |  |  | 64.8 | 24818 | [7 empty] | 120 | 0.41 | 27.3 |  |  |  | 3245
514 | R16065--120V | C6521250108-0514 | 2025-01-08 | 14:11:20 | OK | 101.2 | 20.9 | 45.8 | 8.9 | 118 | 10.26 | 861.7 | 71.18 |  |  | 20043 | 117.8 | 12.19 |  |  |  | 69.13 | 25747 | [7 empty] | 120 | 0.39 | 25.5 |  |  |  | 3242
515 | R16065--120V | C6521250108-0515 | 2025-01-08 | 14:11:51 | OK | 101.2 | 20.9 | 45.5 | 8.9 | 118.3 | 10.2 | 859.2 | 71.21 |  |  | 19526 | 118.2 | 11.29 |  |  |  | 64.86 | 24830 | [7 empty] | 120 | 0.41 | 27 |  |  |  | 3266
516 | R16065--120V | C6521250108-0516 | 2025-01-08 | 14:12:48 | OK | 101.2 | 20.9 | 45.6 | 8.9 | 118.4 | 10.16 | 857.2 | 71.25 |  |  | 19500 | 118.3 | 10.77 |  |  |  | 61.95 | 24548 | [7 empty] | 120 | 0.48 | 31.9 |  |  |  | 2954
517 | R16065--120V | C6521250108-0517 | 2025-01-08 | 14:13:47 | OK | 101.2 | 20.9 | 45.5 | 8.9 | 118.4 | 10.21 | 861.3 | 71.23 |  |  | 18941 | 118.3 | 10.82 |  |  |  | 61.29 | 24512 | [7 empty] | 120 | 0.48 | 31.8 |  |  |  | 2944
518 | R16065--120V | C6521250108-0518 | 2025-01-08 | 14:14:20 | OK | 101.2 | 20.9 | 45.5 | 8.9 | 118 | 9.95 | 854.9 | 72.81 |  |  | 19197 | 117.9 | 10.73 |  |  |  | 60.58 | 24314 | [7 empty] | 120 | 0.48 | 31.9 |  |  |  | 3086
519 | R16065--120V | C6521250108-0519 | 2025-01-08 | 14:14:48 | OK | 101.2 | 20.9 | 45.5 | 8.9 | 118.3 | 10.13 | 851.4 | 71.05 |  |  | 19438 | 118.3 | 10.83 |  |  |  | 62.17 | 24552 | [7 empty] | 120 | 0.48 | 32.1 |  |  |  | 3070
520 | R16065--120V | C6521250108-0520 | 2025-01-08 | 14:15:19 | OK | 101.2 | 20.9 | 45.6 | 8.9 | 118 | 10.47 | 886.7 | 71.72 |  |  | 19469 | 117.9 | 11.91 |  |  |  | 66.65 | 24981 | [7 empty] | 120 | 0.37 | 24.5 |  |  |  | 3249
521 | R16065--120V | C6521250108-0521 | 2025-01-08 | 14:15:46 | OK | 101.2 | 20.9 | 45.7 | 8.9 | 118.4 | 10.11 | 854.8 | 71.44 |  |  | 19741 | 118.2 | 11.05 |  |  |  | 63.58 | 24860 | [7 empty] | 120 | 0.39 | 25.5 |  |  |  | 3344
522 | R16065--120V | C6521250108-0522 | 2025-01-08 | 14:16:20 | OK | 101.2 | 20.9 | 45.6 | 8.9 | 118.1 | 10.05 | 845.5 | 71.27 |  |  | 19081 | 117.9 | 11.24 |  |  |  | 61.14 | 24442 | [7 empty] | 120 | 0.48 | 32.2 |  |  |  | 2914
523 | R16065--120V | C6521250108-0523 | 2025-01-08 | 14:16:47 | OK | 101.2 | 21.0 | 45.6 | 8.9 | 118.4 | 9.91 | 836.1 | 71.28 |  |  | 20014 | 118.2 | 11.58 |  |  |  | 65.08 | 24990 | [7 empty] | 120 | 0.39 | 25.5 |  |  |  | 3386
524 | R16065--120V | C6521250108-0524 | 2025-01-08 | 14:17:14 | OK | 101.2 | 21.0 | 45.6 | 8.9 | 118.3 | 9.72 | 815.3 | 70.85 |  |  | 19868 | 118.1 | 10.82 |  |  |  | 61.14 | 24348 | [7 empty] | 120 | 0.39 | 25.6 |  |  |  | 3260
525 | R16065--120V | C6521250108-0525 | 2025-01-08 | 14:17:40 | OK | 101.2 | 20.9 | 45.5 | 9 | 118.3 | 10.2 | 857.5 | 71.01 |  |  | 19134 | 118.3 | 10.75 |  |  |  | 61.91 | 24571 | [7 empty] | 120 | 0.51 | 34.2 |  |  |  | 3078
526 | R16065--120V | C6521250108-0526 | 2025-01-08 | 14:18:07 | OK | 101.2 | 20.9 | 45.5 | 8.9 | 118.2 | 10.35 | 867.8 | 70.91 |  |  | 19592 | 118 | 11.3 |  |  |  | 60.85 | 24288 | [7 empty] | 120 | 0.41 | 27.5 |  |  |  | 3044
527 | R16065--120V | C6521250108-0527 | 2025-01-08 | 14:18:34 | OK | 101.2 | 20.9 | 45.5 | 8.9 | 118.4 | 10 | 836.7 | 70.68 |  |  | 19702 | 118.3 | 10.68 |  |  |  | 62.38 | 24638 | [7 empty] | 120 | 0.43 | 28.3 |  |  |  | 3068
528 | R16065--120V | C6521250108-0528 | 2025-01-08 | 14:19:02 | OK | 101.2 | 20.9 | 45.6 | 8.9 | 118.2 | 10.09 | 842.9 | 70.67 |  |  | 19363 | 117.9 | 11.66 |  |  |  | 62.42 | 24355 | [7 empty] | 120 | 0.43 | 28.5 |  |  |  | 3067
529 | R16065--120V | C6521250108-0529 | 2025-01-08 | 14:19:29 | OK | 101.2 | 20.9 | 45.6 | 9 | 118.4 | 10.03 | 840.9 | 70.8 |  |  | 19414 | 118.4 | 10.51 |  |  |  | 62.16 | 24697 | [7 empty] | 120 | 0.43 | 28.3 |  |  |  | 3213
530 | R16065--120V | C6521250108-0530 | 2025-01-08 | 14:19:57 | OK | 101.2 | 20.9 | 45.6 | 8.9 | 118.1 | 10.44 | 879.5 | 71.31 |  |  | 19787 | 117.9 | 12.18 |  |  |  | 64.88 | 24822 | [7 empty] | 120 | 0.42 | 27.9 |  |  |  | 3062
531 | R16065--120V | C6521250108-0531 | 2025-01-08 | 14:20:26 | OK | 101.2 | 21.0 | 45.7 | 8.9 | 118.4 | 10.12 | 855.7 | 71.41 |  |  | 19571 | 118.3 | 11.4 |  |  |  | 64.64 | 24796 | [7 empty] | 120 | 0.4 | 26.3 |  |  |  | 3327
532 | R16065--120V | C6521250108-0532 | 2025-01-08 | 14:20:52 | OK | 101.2 | 21.0 | 45.6 | 8.9 | 118.3 | 9.85 | 825.2 | 70.8 |  |  | 19797 | 118 | 11.99 |  |  |  | 67.06 | 25300 | [7 empty] | 120 | 0.38 | 25.2 |  |  |  | 3238
533 | R16065--120V | C6521250108-0533 | 2025-01-08 | 14:21:19 | OK | 101.2 | 21.0 | 45.6 | 8.9 | 118.4 | 10.01 | 838.4 | 70.76 |  |  | 19737 | 118.3 | 11.13 |  |  |  | 64.33 | 24788 | [7 empty] | 120 | 0.39 | 25.6 |  |  |  | 3286
534 | R16065--120V | C6521250108-0534 | 2025-01-08 | 14:21:45 | OK | 101.2 | 21.0 | 45.6 | 8.9 | 118.2 | 10 | 838.9 | 70.94 |  |  | 18797 | 118.1 | 11.02 |  |  |  | 60.58 | 24317 | [7 empty] | 120 | 0.52 | 34.6 |  |  |  | 3006
535 | R16065--120V | C6521250108-0535 | 2025-01-08 | 14:22:12 | OK | 101.2 | 21.0 | 46.0 | 8.9 | 118.4 | 10.15 | 854 | 71.05 |  |  | 19796 | 118.3 | 10.82 |  |  |  | 63.15 | 24757 | [7 empty] | 120 | 0.5 | 33.6 |  |  |  | 3045
536 | R16065--120V | C6521250108-0536 | 2025-01-08 | 14:22:42 | OK | 101.2 | 21.0 | 45.8 | 8.9 | 118.3 | 9.73 | 812.8 | 70.64 |  |  | 19555 | 118 | 12.07 |  |  |  | 67.92 | 25588 | [7 empty] | 120 | 0.39 | 25.5 |  |  |  | 3355
537 | R16065--120V | C6521250108-0537 | 2025-01-08 | 14:23:08 | OK | 101.2 | 20.9 | 45.7 | 8.9 | 118.3 | 10.2 | 856.8 | 71.04 |  |  | 19565 | 118.2 | 12.03 |  |  |  | 66.79 | 25036 | [7 empty] | 120 | 0.39 | 25.8 |  |  |  | 3291
538 | R16065--120V | C6521250108-0538 | 2025-01-08 | 14:23:34 | OK | 101.2 | 20.9 | 45.8 | 8.9 | 118.1 | 10.25 | 859.8 | 71 |  |  | 19404 | 117.9 | 11.58 |  |  |  | 61.36 | 24325 | [7 empty] | 120 | 0.54 | 35 |  |  |  | 2945
539 | R16065--120V | C6521250108-0539 | 2025-01-08 | 14:24:09 | OK | 101.2 | 21.0 | 45.9 | 8.9 | 118.4 | 10.04 | 842.8 | 70.87 |  |  | 19959 | 118.2 | 11.87 |  |  |  | 66.59 | 25308 | [7 empty] | 120 | 0.38 | 25.4 |  |  |  | 3283
540 | R16065--120V | C6521250108-0540 | 2025-01-08 | 14:24:42 | OK | 101.2 | 20.9 | 45.7 | 8.9 | 118.1 | 9.88 | 828.9 | 71.07 |  |  | 19519 | 117.8 | 12.02 |  |  |  | 68.83 | 25359 | [7 empty] | 120 | 0.39 | 25.8 |  |  |  | 3251
541 | R16065--120V | C6521250108-0541 | 2025-01-08 | 14:25:08 | OK | 101.2 | 21.0 | 45.6 | 8.9 | 118.3 | 10.02 | 842.9 | 71.1 |  |  | 19899 | 118.2 | 11.81 |  |  |  | 67.78 | 25278 | [7 empty] | 120 | 0.39 | 26 |  |  |  | 3329
542 | R16065--120V | C6521250108-0542 | 2025-01-08 | 14:25:35 | OK | 101.2 | 21.0 | 45.6 | 8.9 | 118.1 | 9.84 | 828.2 | 71.27 |  |  | 19609 | 117.8 | 12 |  |  |  | 68.66 | 25821 | [7 empty] | 120 | 0.42 | 27.8 |  |  |  | 3208
543 | R16065--120V | C6521250108-0543 | 2025-01-08 | 14:26:03 | OK | 101.2 | 21.0 | 45.6 | 8.9 | 118.4 | 10.09 | 846.3 | 70.82 |  |  | 19539 | 118.3 | 10.53 |  |  |  | 61.84 | 24556 | [7 empty] | 120 | 0.43 | 28.6 |  |  |  | 3217
544 | R16065--120V | C6521250108-0544 | 2025-01-08 | 14:27:53 | OK | 101.2 | 21.0 | 45.6 | 8.9 | 118.1 | 9.93 | 840.6 | 71.66 |  |  | 19117 | 117.9 | 11.42 |  |  |  | 60.92 | 24418 | [7 empty] | 120 | 0.51 | 34.4 |  |  |  | 2758
545 | R16065--120V | C6521250108-0545 | 2025-01-08 | 14:28:20 | OK | 101.2 | 21.0 | 45.6 | 8.9 | 118.3 | 9.9 | 841.6 | 71.89 |  |  | 19544 | 118.3 | 10.68 |  |  |  | 63.03 | 24786 | [7 empty] | 120 | 0.41 | 27.3 |  |  |  | 3289
546 | R16065--120V | C6521250108-0546 | 2025-01-08 | 14:28:48 | OK | 101.2 | 21.0 | 45.6 | 8.9 | 118.2 | 10.15 | 857.7 | 71.43 |  |  | 18622 | 117.9 | 11.88 |  |  |  | 63.29 | 24329 | [7 empty] | 120 | 0.52 | 34.8 |  |  |  | 2973
547 | R16065--120V | C6521250108-0547 | 2025-01-08 | 14:29:19 | OK | 101.2 | 21.0 | 45.7 | 8.9 | 118.4 | 10.12 | 848.3 | 70.77 |  |  | 19478 | 118.3 | 10.83 |  |  |  | 63.16 | 24658 | [7 empty] | 120 | 0.44 | 29.1 |  |  |  | 3126
548 | R16065--120V | C6521250108-0548 | 2025-01-08 | 14:29:46 | OK | 101.2 | 21.0 | 45.6 | 8.9 | 118.3 | 10.09 | 847.4 | 71 |  |  | 19677 | 117.9 | 11.9 |  |  |  | 66.15 | 25091 | [7 empty] | 120 | 0.41 | 27.2 |  |  |  | 3078
549 | R16065--120V | C6521250108-0549 | 2025-01-08 | 14:30:12 | OK | 101.2 | 21.0 | 45.6 | 9 | 118.3 | 9.98 | 837.5 | 70.94 |  |  | 19780 | 118.1 | 11.59 |  |  |  | 65.7 | 24886 | [7 empty] | 120 | 0.38 | 25.3 |  |  |  | 3372
550 | R16065--120V | C6521250108-0550 | 2025-01-08 | 14:30:39 | OK | 101.2 | 21.0 | 45.5 | 8.9 | 118.1 | 10.27 | 869.1 | 71.67 |  |  | 19594 | 117.9 | 12.06 |  |  |  | 66.53 | 25325 | [7 empty] | 120 | 0.37 | 24.7 |  |  |  | 3274
551 | R16065--120V | C6521250108-0551 | 2025-01-08 | 14:31:07 | OK | 101.2 | 21.0 | 45.5 | 8.9 | 118.3 | 10.16 | 854.9 | 71.12 |  |  | 19529 | 118.2 | 11.91 |  |  |  | 66.45 | 24999 | [7 empty] | 120 | 0.37 | 24.3 |  |  |  | 3336
552 | R16065--120V | C6521250108-0552 | 2025-01-08 | 14:31:33 | OK | 101.2 | 21.0 | 45.4 | 8.9 | 118 | 10.15 | 855 | 71.38 |  |  | 19420 | 117.9 | 10.95 |  |  |  | 59.52 | 24147 | [7 empty] | 120 | 0.4 | 26.8 |  |  |  | 3180
553 | R16065--120V | C6521250108-0553 | 2025-01-08 | 14:32:00 | OK | 101.2 | 21.0 | 45.7 | 8.9 | 118.3 | 10.24 | 855.5 | 70.61 |  |  | 19741 | 118.2 | 11.86 |  |  |  | 65.09 | 24965 | [7 empty] | 120 | 0.42 | 28 |  |  |  | 3188
554 | R16065--120V | C6521250108-0554 | 2025-01-08 | 14:32:26 | OK | 101.2 | 21.0 | 45.8 | 8.9 | 118.2 | 9.64 | 803.9 | 70.54 |  |  | 19621 | 118 | 12.13 |  |  |  | 66.48 | 25423 | [7 empty] | 120 | 0.39 | 25.6 |  |  |  | 3523
555 | R16065--120V | C6521250108-0555 | 2025-01-08 | 14:32:53 | OK | 101.2 | 21.0 | 45.7 | 8.9 | 118.4 | 9.96 | 832.6 | 70.6 |  |  | 19841 | 118.3 | 11.81 |  |  |  | 65.66 | 24883 | [7 empty] | 120 | 0.39 | 25.5 |  |  |  | 3423
556 | R16065--120V | C6521250108-0556 | 2025-01-08 | 14:33:23 | OK | 101.2 | 21.0 | 45.8 | 8.9 | 118.3 | 9.72 | 814.8 | 70.88 |  |  | 19815 | 117.9 | 12.01 |  |  |  | 65.74 | 24975 | [7 empty] | 120 | 0.39 | 25.6 |  |  |  | 3252
557 | R16065--120V | C6521250108-0557 | 2025-01-08 | 14:33:50 | OK | 101.2 | 21.0 | 45.5 | 8.9 | 118.4 | 10.14 | 851.9 | 70.92 |  |  | 19892 | 118.2 | 11.99 |  |  |  | 66.26 | 25031 | [7 empty] | 120 | 0.39 | 25.6 |  |  |  | 3278
558 | R16065--120V | C6521250108-0558 | 2025-01-08 | 14:34:18 | OK | 101.2 | 21.0 | 45.5 | 8.9 | 118.1 | 10.47 | 881.3 | 71.27 |  |  | 19452 | 117.9 | 12.03 |  |  |  | 64.99 | 24716 | [7 empty] | 120 | 0.5 | 33.2 |  |  |  | 2964
559 | R16065--120V | C6521250108-0559 | 2025-01-08 | 14:34:44 | OK | 101.2 | 21.0 | 45.6 | 8.9 | 118.3 | 10.07 | 846 | 71.05 |  |  | 19365 | 118.3 | 10.75 |  |  |  | 61.27 | 24454 | [7 empty] | 120 | 0.5 | 33.5 |  |  |  | 2989
560 | R16065--120V | C6521250108-0560 | 2025-01-08 | 14:38:53 | OK | 101.2 | 21.0 | 45.4 | 8.9 | 118.1 | 10.15 | 863.5 | 72.04 |  |  | 19009 | 117.8 | 11.96 |  |  |  | 64.28 | 24480 | [7 empty] | 120 | 0.49 | 32.9 |  |  |  | 3014
561 | R16065--120V | C6521250108-0561 | 2025-01-08 | 14:39:22 | OK | 101.2 | 21.1 | 45.4 | 8.9 | 118.3 | 9.83 | 851.8 | 73.29 |  |  | 19270 | 118.3 | 10.62 |  |  |  | 62.72 | 24701 | [7 empty] | 120.1 | 0.39 | 25.8 |  |  |  | 3250
562 | R16065--120V | C6521250108-0562 | 2025-01-08 | 14:39:48 | OK | 101.2 | 21.1 | 45.3 | 8.9 | 118.2 | 10.27 | 868.4 | 71.55 |  |  | 19384 | 117.9 | 11.99 |  |  |  | 64.37 | 24763 | [7 empty] | 120 | 0.45 | 29.9 |  |  |  | 3088
563 | R16065--120V | C6521250108-0563 | 2025-01-08 | 14:40:15 | OK | 101.2 | 21.1 | 45.4 | 8.9 | 118.3 | 10.11 | 854.6 | 71.45 |  |  | 18879 | 118.3 | 10.98 |  |  |  | 59.79 | 24221 | [7 empty] | 120 | 0.48 | 32.4 |  |  |  | 2891
564 | R16065--120V | C6521250108-0564 | 2025-01-08 | 14:40:44 | OK | 101.2 | 21.1 | 45.4 | 8.9 | 118.2 | 9.8 | 820.3 | 70.78 |  |  | 19749 | 117.9 | 11.99 |  |  |  | 66.18 | 25044 | [7 empty] | 120 | 0.39 | 25.7 |  |  |  | 3261
565 | R16065--120V | C6521250108-0565 | 2025-01-08 | 14:41:10 | OK | 101.2 | 21.1 | 45.3 | 8.9 | 118.4 | 10.04 | 843.7 | 70.97 |  |  | 19488 | 118.3 | 10.8 |  |  |  | 61.74 | 24511 | [7 empty] | 120 | 0.53 | 35 |  |  |  | 2999
566 | R16065--120V | C6521250108-0566 | 2025-01-08 | 14:41:50 | OK | 101.2 | 21.1 | 45.3 | 8.9 | 118.3 | 9.92 | 830.7 | 70.81 |  |  | 19560 | 117.9 | 12.07 |  |  |  | 67.26 | 25194 | [7 empty] | 120 | 0.38 | 25.2 |  |  |  | 3260
567 | R16065--120V | C6521250108-0567 | 2025-01-08 | 14:42:16 | OK | 101.2 | 21.0 | 45.4 | 8.9 | 118.4 | 10.23 | 866.5 | 71.51 |  |  | 19488 | 118.3 | 10.82 |  |  |  | 61.5 | 24507 | [7 empty] | 120 | 0.48 | 32.3 |  |  |  | 2966
568 | R16065--120V | C6521250108-0568 | 2025-01-08 | 14:42:44 | OK | 101.2 | 21.0 | 45.5 | 8.9 | 118.1 | 10.43 | 877 | 71.23 |  |  | 19498 | 118.1 | 10.62 |  |  |  | 59.87 | 24269 | [7 empty] | 120 | 0.53 | 35 |  |  |  | 2936
569 | R16065--120V | C6521250108-0569 | 2025-01-08 | 14:43:16 | OK | 101.2 | 21.1 | 45.4 | 8.9 | 118.4 | 10.06 | 848.5 | 71.26 |  |  | 19329 | 118.3 | 10.61 |  |  |  | 61.79 | 24500 | [7 empty] | 120 | 0.51 | 34 |  |  |  | 3025
570 | R16065--120V | C6521250108-0570 | 2025-01-08 | 14:43:46 | OK | 101.2 | 21.1 | 45.4 | 8.9 | 118.2 | 9.9 | 829.5 | 70.83 |  |  | 19765 | 118 | 12.12 |  |  |  | 68.59 | 25612 | [7 empty] | 120 | 0.39 | 25.9 |  |  |  | 3207
571 | R16065--120V | C6521250108-0571 | 2025-01-08 | 14:44:15 | OK | 101.2 | 21.1 | 45.6 | 8.9 | 118.4 | 9.96 | 833.2 | 70.66 |  |  | 19391 | 118.4 | 10.76 |  |  |  | 61.56 | 24436 | [7 empty] | 120 | 0.51 | 34.1 |  |  |  | 3036
572 | R16065--120V | C6521250108-0572 | 2025-01-08 | 14:44:42 | OK | 101.2 | 21.1 | 45.5 | 8.9 | 118.1 | 10.14 | 850.7 | 71.05 |  |  | 19407 | 117.9 | 11.23 |  |  |  | 60.96 | 24258 | [7 empty] | 120 | 0.48 | 31.9 |  |  |  | 3012
573 | R16065--120V | C6521250108-0573 | 2025-01-08 | 14:45:09 | OK | 101.2 | 21.1 | 45.6 | 8.9 | 118.4 | 10.18 | 856.6 | 71.07 |  |  | 19612 | 118.3 | 10.97 |  |  |  | 63.9 | 24794 | [7 empty] | 120 | 0.42 | 27.7 |  |  |  | 3266
574 | R16065--120V | C6521250108-0574 | 2025-01-08 | 14:45:36 | OK | 101.2 | 21.0 | 45.6 | 8.9 | 118.2 | 9.86 | 822.1 | 70.5 |  |  | 19922 | 117.9 | 12.16 |  |  |  | 66.93 | 25453 | [7 empty] | 120 | 0.38 | 24.8 |  |  |  | 3250
575 | R16065--120V | C6521250108-0575 | 2025-01-08 | 14:46:03 | OK | 101.2 | 21.1 | 45.7 | 8.9 | 118.4 | 10.22 | 863.2 | 71.34 |  |  | 19067 | 118.3 | 10.75 |  |  |  | 61.68 | 24585 | [7 empty] | 120 | 0.4 | 26.7 |  |  |  | 3213
576 | R16065--120V | C6521250108-0576 | 2025-01-08 | 14:46:37 | OK | 101.2 | 21.1 | 45.7 | 8.9 | 118.1 | 10.17 | 861.3 | 71.73 |  |  | 19153 | 117.8 | 11.92 |  |  |  | 63.82 | 24594 | [7 empty] | 120 | 0.41 | 27.3 |  |  |  | 3187
577 | R16065--120V | C6521250108-0577 | 2025-01-08 | 14:47:04 | OK | 101.2 | 21.1 | 45.8 | 8.9 | 118.3 | 10.12 | 851.4 | 71.09 |  |  | 19514 | 118.3 | 10.57 |  |  |  | 61.76 | 24561 | [7 empty] | 120 | 0.49 | 32.9 |  |  |  | 3026
578 | R16065--120V | C6521250108-0578 | 2025-01-08 | 14:47:32 | OK | 101.2 | 21.1 | 45.6 | 8.9 | 118.2 | 10.14 | 851.9 | 71.04 |  |  | 19698 | 118 | 11.34 |  |  |  | 61.15 | 24423 | [7 empty] | 120 | 0.49 | 32.9 |  |  |  | 2888
579 | R16065--120V | C6521250108-0579 | 2025-01-08 | 14:47:59 | OK | 101.2 | 21.1 | 45.7 | 8.9 | 118.4 | 10.19 | 853.9 | 70.77 |  |  | 19931 | 118.3 | 10.5 |  |  |  | 62.4 | 24740 | [7 empty] | 120 | 0.4 | 26.2 |  |  |  | 3328
580 | R16065--120V | C6521250108-0580 | 2025-01-08 | 14:48:27 | OK | 101.2 | 21.1 | 45.8 | 8.9 | 118.1 | 10.08 | 847.4 | 71.18 |  |  | 19362 | 118 | 10.82 |  |  |  | 59.45 | 24199 | [7 empty] | 120 | 0.52 | 34.5 |  |  |  | 2959
581 | R16065--120V | C6521250108-0581 | 2025-01-08 | 14:48:54 | OK | 101.2 | 21.0 | 45.9 | 8.9 | 118.4 | 10.25 | 864.4 | 71.21 |  |  | 19210 | 118.3 | 10.87 |  |  |  | 61.93 | 24495 | [7 empty] | 120 | 0.51 | 33.8 |  |  |  | 3033
582 | R16065--120V | C6521250108-0582 | 2025-01-08 | 14:49:23 | OK | 101.2 | 21.0 | 45.9 | 8.9 | 118.3 | 9.81 | 819.7 | 70.63 |  |  | 19893 | 118 | 11.92 |  |  |  | 62.8 | 24600 | [7 empty] | 120 | 0.4 | 26.2 |  |  |  | 3196
583 | R16065--120V | C6521250108-0583 | 2025-01-08 | 14:49:48 | OK | 101.2 | 21.0 | 45.9 | 8.9 | 118.4 | 10.24 | 861.2 | 71.04 |  |  | 19334 | 118.3 | 10.58 |  |  |  | 61.56 | 24626 | [7 empty] | 120 | 0.53 | 35 |  |  |  | 3038
584 | R16065--120V | C6521250108-0584 | 2025-01-08 | 14:50:23 | OK | 101.2 | 21.1 | 45.9 | 8.9 | 118.2 | 10.06 | 847.6 | 71.29 |  |  | 18658 | 118 | 10.83 |  |  |  | 59.16 | 24064 | [7 empty] | 120 | 0.51 | 33.9 |  |  |  | 2966
585 | R16065--120V | C6521250108-0585 | 2025-01-08 | 14:50:50 | OK | 101.2 | 21.1 | 46.0 | 8.9 | 118.4 | 9.94 | 832.2 | 70.7 |  |  | 20073 | 118.2 | 12.21 |  |  |  | 69.12 | 25669 | [7 empty] | 120 | 0.39 | 25.9 |  |  |  | 3377
586 | R16065--120V | C6521250108-0586 | 2025-01-08 | 14:51:25 | OK | 101.2 | 21.0 | 46.0 | 8.9 | 118.1 | 10.06 | 844.5 | 71.1 |  |  | 19826 | 117.9 | 12.11 |  |  |  | 62.66 | 24632 | [7 empty] | 120 | 0.47 | 31.5 |  |  |  | 2985
587 | R16065--120V | C6521250108-0587 | 2025-01-08 | 14:51:53 | OK | 101.2 | 21.0 | 46.1 | 8.9 | 118.3 | 10.07 | 847.2 | 71.11 |  |  | 19789 | 118.2 | 11.74 |  |  |  | 64.64 | 24908 | [7 empty] | 120 | 0.39 | 25.9 |  |  |  | 3291
588 | R16065--120V | C6521250108-0588 | 2025-01-08 | 14:52:24 | OK | 101.2 | 21.0 | 46.2 | 8.9 | 118.1 | 9.66 | 807.3 | 70.8 |  |  | 19707 | 117.8 | 11.98 |  |  |  | 66.27 | 25355 | [7 empty] | 120 | 0.39 | 25.9 |  |  |  | 3260
589 | R16065--120V | C6521250108-0589 | 2025-01-08 | 14:52:51 | OK | 101.2 | 21.0 | 46.2 | 8.9 | 118.3 | 10.14 | 852.5 | 71.06 |  |  | 19578 | 118.4 | 10.61 |  |  |  | 62.35 | 24693 | [7 empty] | 120 | 0.43 | 28.7 |  |  |  | 3176
590 | R16065--120V | C6521250108-0590 | 2025-01-08 | 14:53:20 | OK | 101.2 | 21.0 | 46.1 | 8.9 | 118 | 10.13 | 853.7 | 71.39 |  |  | 18913 | 117.8 | 12.08 |  |  |  | 66.18 | 24875 | [7 empty] | 120 | 0.4 | 26.2 |  |  |  | 3229
591 | R16065--120V | C6521250108-0591 | 2025-01-08 | 14:54:23 | OK | 101.2 | 21.0 | 46.2 | 8.9 | 118.4 | 10.34 | 864.2 | 70.59 |  |  | 19840 | 118.3 | 11.54 |  |  |  | 64.76 | 24862 | [7 empty] | 120 | 0.43 | 28.8 |  |  |  | 3173
592 | R16065--120V | C6521250108-0592 | 2025-01-08 | 14:54:48 | OK | 101.2 | 21.0 | 46.2 | 8.9 | 118.1 | 10.32 | 875 | 71.81 |  |  | 19441 | 117.9 | 12.04 |  |  |  | 65.96 | 24990 | [7 empty] | 120 | 0.42 | 27.8 |  |  |  | 3088
593 | R16065--120V | C6521250108-0593 | 2025-01-08 | 14:55:16 | OK | 101.2 | 21.0 | 46.3 | 8.9 | 118.4 | 10.16 | 848.9 | 70.56 |  |  | 19932 | 118.2 | 12.08 |  |  |  | 66.65 | 25170 | [7 empty] | 120 | 0.39 | 25.9 |  |  |  | 3360
594 | R16065--120V | C6521250108-0594 | 2025-01-08 | 14:55:43 | OK | 101.2 | 21.1 | 46.2 | 8.9 | 118.2 | 10.15 | 850.9 | 70.91 |  |  | 19714 | 117.8 | 12.08 |  |  |  | 66.14 | 25112 | [7 empty] | 120 | 0.42 | 27.8 |  |  |  | 3052
595 | R16065--120V | C6521250108-0595 | 2025-01-08 | 14:56:09 | OK | 101.2 | 21.1 | 46.1 | 8.9 | 118.3 | 10.15 | 853.1 | 71.03 |  |  | 19528 | 118.3 | 10.6 |  |  |  | 62.72 | 24694 | [7 empty] | 120 | 0.42 | 28 |  |  |  | 3234
596 | R16065--120V | C6521250108-0596 | 2025-01-08 | 14:56:39 | OK | 101.2 | 21.1 | 46.1 | 8.9 | 118.2 | 10.33 | 868.3 | 71.11 |  |  | 18534 | 118.1 | 10.64 |  |  |  | 60.58 | 24332 | [7 empty] | 120 | 0.42 | 27.9 |  |  |  | 3039
597 | R16065--120V | C6521250108-0597 | 2025-01-08 | 14:57:05 | OK | 101.2 | 21.1 | 46.1 | 8.9 | 118.3 | 10.09 | 845.6 | 70.82 |  |  | 19271 | 118.3 | 10.78 |  |  |  | 61.19 | 24324 | [7 empty] | 120 | 0.49 | 32.4 |  |  |  | 2970
598 | R16065--120V | C6521250108-0598 | 2025-01-08 | 14:57:31 | OK | 101.2 | 21.1 | 46.0 | 8.9 | 118.2 | 10.06 | 844.6 | 71.02 |  |  | 19464 | 117.9 | 11.92 |  |  |  | 62.03 | 24318 | [7 empty] | 120 | 0.5 | 33 |  |  |  | 2920
599 | R16065--120V | C6521250108-0599 | 2025-01-08 | 14:57:58 | OK | 101.2 | 21.1 | 46.3 | 8.9 | 118.4 | 10.1 | 844.4 | 70.63 |  |  | 19488 | 118.2 | 11.3 |  |  |  | 64.58 | 24978 | [7 empty] | 120 | 0.39 | 25.9 |  |  |  | 3249
600 | R16065--120V | C6521250108-0600 | 2025-01-08 | 14:58:26 | OK | 101.2 | 21.1 | 46.2 | 8.9 | 118.1 | 10.54 | 886.9 | 71.22 |  |  | 19456 | 118.1 | 11.04 |  |  |  | 60.84 | 24312 | [7 empty] | 120 | 0.5 | 33.7 |  |  |  | 2998
601 | R16065--120V | C6521250108-0601 | 2025-01-08 | 14:58:52 | OK | 101.2 | 21.1 | 46.2 | 8.9 | 118.4 | 10.37 | 872 | 70.99 |  |  | 19525 | 118.3 | 10.97 |  |  |  | 61.48 | 24509 | [7 empty] | 120 | 0.5 | 33.4 |  |  |  | 2782
602 | R16065--120V | C6521250108-0602 | 2025-01-08 | 14:59:19 | OK | 101.2 | 21.1 | 46.2 | 8.9 | 118.2 | 9.87 | 825.6 | 70.78 |  |  | 19554 | 117.9 | 12.17 |  |  |  | 66.05 | 24856 | [7 empty] | 120 | 0.41 | 26.8 |  |  |  | 3242
603 | R16065--120V | C6521250108-0603 | 2025-01-08 | 14:59:46 | OK | 101.2 | 21.1 | 46.3 | 8.9 | 118.4 | 10.2 | 854.8 | 70.75 |  |  | 19123 | 118.3 | 10.68 |  |  |  | 61.31 | 24417 | [7 empty] | 120 | 0.48 | 31.8 |  |  |  | 2860
604 | R16065--120V | C6521250108-0604 | 2025-01-08 | 15:00:13 | OK | 101.2 | 21.1 | 46.3 | 8.9 | 118.1 | 10.24 | 863.5 | 71.39 |  |  | 19462 | 117.9 | 12.06 |  |  |  | 64.63 | 24962 | [7 empty] | 120 | 0.47 | 31.4 |  |  |  | 2988
605 | R16065--120V | C6521250108-0605 | 2025-01-08 | 15:19:02 | OK | 101.2 | 21.1 | 46.3 | 9 | 118.4 | 9.87 | 855.1 | 73.15 |  |  | 18705 | 118.3 | 10.58 |  |  |  | 63.02 | 24759 | [7 empty] | 120 | 0.41 | 27.4 |  |  |  | 3136
606 | R16065--120V | C6521250108-0606 | 2025-01-08 | 15:19:30 | OK | 101.2 | 21.1 | 46.6 | 9 | 118 | 9.81 | 845.5 | 73.02 |  |  | 19208 | 118 | 10.42 |  |  |  | 60.77 | 24376 | [7 empty] | 120 | 0.42 | 28.3 |  |  |  | 3190
607 | R16065--120V | C6521250108-0607 | 2025-01-08 | 15:19:57 | OK | 101.2 | 21.1 | 46.6 | 8.9 | 118.3 | 10.06 | 849.5 | 71.42 |  |  | 19484 | 118.3 | 11.22 |  |  |  | 65.24 | 24828 | [7 empty] | 120.1 | 0.37 | 24.6 |  |  |  | 3329
608 | R16065--120V | C6521250108-0608 | 2025-01-08 | 15:21:10 | OK | 101.2 | 21.1 | 46.7 | 9 | 118 | 10.13 | 853.9 | 71.44 |  |  | 19573 | 117.9 | 11.17 |  |  |  | 61.44 | 24416 | [7 empty] | 120 | 0.48 | 32.3 |  |  |  | 2769
609 | R16065--120V | C6521250108-0609 | 2025-01-08 | 15:21:36 | OK | 101.2 | 21.1 | 46.9 | 9 | 118.3 | 9.95 | 846.8 | 71.93 |  |  | 19444 | 118.2 | 10.6 |  |  |  | 62.45 | 24550 | [7 empty] | 120 | 0.39 | 26 |  |  |  | 3221
610 | R16065--120V | C6521250108-0610 | 2025-01-08 | 15:22:04 | OK | 101.2 | 21.1 | 46.9 | 8.9 | 118 | 10.26 | 865.3 | 71.44 |  |  | 18957 | 117.9 | 11 |  |  |  | 60.35 | 24230 | [7 empty] | 120 | 0.42 | 27.7 |  |  |  | 3116
611 | R16065--120V | C6521250108-0611 | 2025-01-08 | 15:22:30 | OK | 101.2 | 21.1 | 46.7 | 8.9 | 118.3 | 10.1 | 852.9 | 71.33 |  |  | 19512 | 118.3 | 10.97 |  |  |  | 64.88 | 24771 | [7 empty] | 120.1 | 0.38 | 25.2 |  |  |  | 3292
612 | R16065--120V | C6521250108-0612 | 2025-01-08 | 15:22:57 | OK | 101.2 | 21.2 | 46.7 | 8.9 | 118 | 10.33 | 873.7 | 71.64 |  |  | 18826 | 118 | 10.88 |  |  |  | 59.43 | 24148 | [7 empty] | 120 | 0.5 | 33.3 |  |  |  | 2887
613 | R16065--120V | C6521250108-0613 | 2025-01-08 | 15:23:24 | OK | 101.2 | 21.2 | 46.7 | 8.9 | 118.4 | 10.26 | 860.9 | 70.87 |  |  | 19444 | 118.4 | 10.67 |  |  |  | 62.84 | 24638 | [7 empty] | 120 | 0.44 | 29 |  |  |  | 3203
614 | R16065--120V | C6521250108-0614 | 2025-01-08 | 15:23:54 | OK | 101.2 | 21.2 | 46.8 | 8.9 | 118.1 | 10.54 | 889.3 | 71.47 |  |  | 19610 | 117.8 | 12 |  |  |  | 66.93 | 25186 | [7 empty] | 120 | 0.39 | 26.1 |  |  |  | 3239
615 | R16065--120V | C6521250108-0615 | 2025-01-08 | 15:24:20 | OK | 101.2 | 21.2 | 46.8 | 8.9 | 118.4 | 10.13 | 845.9 | 70.51 |  |  | 19553 | 118.3 | 10.59 |  |  |  | 63.65 | 24754 | [7 empty] | 120 | 0.4 | 26.2 |  |  |  | 3310
616 | R16065--120V | C6521250108-0616 | 2025-01-08 | 15:25:52 | OK | 101.2 | 21.2 | 46.8 | 8.9 | 118.1 | 10.12 | 856 | 71.62 |  |  | 19029 | 117.9 | 11.96 |  |  |  | 62.96 | 24561 | [7 empty] | 120 | 0.51 | 33.8 |  |  |  | 2924
617 | R16065--120V | C6521250108-0617 | 2025-01-08 | 15:26:19 | OK | 101.2 | 21.2 | 46.7 | 8.9 | 118.4 | 9.97 | 852.9 | 72.26 |  |  | 19377 | 118.3 | 10.66 |  |  |  | 62.98 | 24720 | [7 empty] | 120 | 0.4 | 26.5 |  |  |  | 3241
618 | R16065--120V | C6521250108-0618 | 2025-01-08 | 15:26:46 | OK | 101.2 | 21.2 | 46.7 | 8.9 | 118.1 | 10.6 | 891 | 71.15 |  |  | 19750 | 117.9 | 11.96 |  |  |  | 67.83 | 25646 | [7 empty] | 120 | 0.39 | 25.8 |  |  |  | 3269
619 | R16065--120V | C6521250108-0619 | 2025-01-08 | 15:28:32 | OK | 101.2 | 21.2 | 46.8 | 9 | 118.3 | 10.14 | 858.7 | 71.6 |  |  | 19470 | 118.3 | 10.7 |  |  |  | 62.39 | 24738 | [7 empty] | 120 | 0.49 | 32.6 |  |  |  | 2872
620 | R16065--120V | C6521250108-0620 | 2025-01-08 | 15:29:00 | OK | 101.2 | 21.2 | 46.9 | 8.9 | 118 | 9.93 | 849.9 | 72.5 |  |  | 19178 | 117.8 | 11.82 |  |  |  | 63.09 | 24649 | [7 empty] | 120 | 0.43 | 28.7 |  |  |  | 3144
621 | R16065--120V | C6521250108-0621 | 2025-01-08 | 15:29:27 | OK | 101.2 | 21.2 | 47.0 | 9 | 118.3 | 10.24 | 864.8 | 71.41 |  |  | 18646 | 118.2 | 11 |  |  |  | 60.46 | 24303 | [7 empty] | 120 | 0.49 | 32.4 |  |  |  | 2867
622 | R16065--120V | C6521250108-0622 | 2025-01-08 | 15:29:54 | OK | 101.2 | 21.1 | 47.0 | 8.9 | 118.2 | 10.38 | 873.6 | 71.22 |  |  | 19136 | 118 | 11.24 |  |  |  | 62.08 | 24448 | [7 empty] | 120 | 0.49 | 32.9 |  |  |  | 2947
623 | R16065--120V | C6521250108-0623 | 2025-01-08 | 15:30:19 | OK | 101.2 | 21.1 | 47.2 | 8.9 | 118.4 | 10.2 | 858.4 | 71.11 |  |  | 18766 | 118.3 | 10.82 |  |  |  | 61.85 | 24578 | [7 empty] | 120 | 0.48 | 32.1 |  |  |  | 2952
624 | R16065--120V | C6521250108-0624 | 2025-01-08 | 15:30:46 | OK | 101.2 | 21.1 | 47.1 | 9 | 118 | 10.26 | 860.3 | 71.04 |  |  | 18969 | 117.9 | 12.12 |  |  |  | 65.92 | 25040 | [7 empty] | 120 | 0.49 | 32.9 |  |  |  | 2985
625 | R16065--120V | C6521250108-0625 | 2025-01-08 | 15:31:12 | OK | 101.2 | 21.1 | 47.1 | 8.9 | 118.4 | 10.34 | 870.9 | 71.1 |  |  | 18963 | 118.3 | 10.84 |  |  |  | 61.57 | 24396 | [7 empty] | 120 | 0.49 | 32.4 |  |  |  | 2922
626 | R16065--120V | C6521250108-0626 | 2025-01-08 | 15:31:38 | OK | 101.2 | 21.1 | 47.1 | 8.9 | 118.1 | 10.21 | 861.2 | 71.38 |  |  | 19080 | 117.9 | 11.97 |  |  |  | 66.55 | 25372 | [7 empty] | 120 | 0.43 | 28.5 |  |  |  | 3126
627 | R16065--120V | C6521250108-0627 | 2025-01-08 | 15:32:05 | OK | 101.2 | 21.1 | 47.1 | 8.9 | 118.3 | 10.19 | 853.7 | 70.8 |  |  | 19884 | 118.2 | 12.03 |  |  |  | 67.81 | 25258 | [7 empty] | 120.1 | 0.42 | 27.4 |  |  |  | 3215
628 | R16065--120V | C6521250108-0628 | 2025-01-08 | 15:32:32 | OK | 101.2 | 21.1 | 47.0 | 8.9 | 118.2 | 10.15 | 851.3 | 70.97 |  |  | 19495 | 117.9 | 12.1 |  |  |  | 64.13 | 24591 | [7 empty] | 120 | 0.51 | 34 |  |  |  | 3005
629 | R16065--120V | C6521250108-0629 | 2025-01-08 | 15:32:58 | OK | 101.2 | 21.1 | 47.1 | 9 | 118.4 | 10.1 | 843.6 | 70.53 |  |  | 19713 | 118.3 | 10.79 |  |  |  | 62.22 | 24643 | [7 empty] | 120 | 0.49 | 32.9 |  |  |  | 3002
630 | R16065--120V | C6521250108-0630 | 2025-01-08 | 15:33:25 | OK | 101.2 | 21.2 | 47.0 | 8.9 | 118.1 | 10.3 | 863.7 | 70.98 |  |  | 19894 | 117.8 | 12.23 |  |  |  | 66.84 | 25348 | [7 empty] | 120 | 0.42 | 27.7 |  |  |  | 3241
631 | R16065--120V | C6521250108-0631 | 2025-01-08 | 15:33:51 | OK | 101.2 | 21.2 | 47.1 | 8.9 | 118.4 | 10.21 | 856.3 | 70.85 |  |  | 19610 | 118.4 | 10.96 |  |  |  | 63.29 | 24710 | [7 empty] | 120 | 0.39 | 26 |  |  |  | 3242
632 | R16065--120V | C6521250108-0632 | 2025-01-08 | 15:34:19 | OK | 101.2 | 21.2 | 47.0 | 8.9 | 118.2 | 9.88 | 822.9 | 70.48 |  |  | 19955 | 117.9 | 12.08 |  |  |  | 63.75 | 24501 | [7 empty] | 120 | 0.39 | 25.7 |  |  |  | 3233
633 | R16065--120V | C6521250108-0633 | 2025-01-08 | 15:34:46 | OK | 101.2 | 21.2 | 47.1 | 8.9 | 118.4 | 10.02 | 837.6 | 70.59 |  |  | 19832 | 118.3 | 11.34 |  |  |  | 64.5 | 24939 | [7 empty] | 120 | 0.38 | 25.2 |  |  |  | 3328
634 | R16065--120V | C6521250108-0634 | 2025-01-08 | 15:35:13 | OK | 101.2 | 21.1 | 47.1 | 8.9 | 118.2 | 9.79 | 817 | 70.6 |  |  | 19834 | 117.9 | 12.11 |  |  |  | 68.87 | 25811 | [7 empty] | 120 | 0.4 | 26.3 |  |  |  | 3288
635 | R16065--120V | C6521250108-0635 | 2025-01-08 | 15:35:39 | OK | 101.2 | 21.2 | 47.1 | 8.9 | 118.4 | 10.29 | 865.7 | 71.04 |  |  | 19249 | 118.4 | 10.79 |  |  |  | 61.73 | 24458 | [7 empty] | 120 | 0.48 | 32 |  |  |  | 2908
636 | R16065--120V | C6521250108-0636 | 2025-01-08 | 15:36:06 | OK | 101.2 | 21.2 | 47.1 | 8.9 | 118.2 | 10.27 | 865.1 | 71.24 |  |  | 19523 | 118 | 12.24 |  |  |  | 64.83 | 24939 | [7 empty] | 120 | 0.44 | 29.3 |  |  |  | 3097
637 | R16065--120V | C6521250108-0637 | 2025-01-08 | 15:36:34 | OK | 101.2 | 21.2 | 47.1 | 9 | 118.5 | 10.28 | 859.9 | 70.63 |  |  | 19938 | 118.3 | 11.07 |  |  |  | 63.31 | 24756 | [7 empty] | 120 | 0.42 | 28 |  |  |  | 3143
638 | R16065--120V | C6521250108-0638 | 2025-01-08 | 15:37:02 | OK | 101.2 | 21.1 | 47.1 | 8.9 | 118.2 | 10.27 | 859.6 | 70.78 |  |  | 19520 | 118 | 12.1 |  |  |  | 65.61 | 25136 | [7 empty] | 120 | 0.49 | 32.7 |  |  |  | 2955
639 | R16065--120V | C6521250108-0639 | 2025-01-08 | 15:37:30 | OK | 101.2 | 21.1 | 47.2 | 9 | 118.4 | 10.18 | 855 | 70.97 |  |  | 19927 | 118.3 | 10.8 |  |  |  | 63.32 | 24786 | [7 empty] | 120 | 0.39 | 25.5 |  |  |  | 3256
640 | R16065--120V | C6521250108-0640 | 2025-01-08 | 15:37:58 | OK | 101.2 | 21.1 | 47.3 | 8.9 | 118.2 | 9.96 | 832.5 | 70.77 |  |  | 19790 | 118.1 | 10.74 |  |  |  | 59.66 | 24214 | [7 empty] | 120 | 0.44 | 29.5 |  |  |  | 3040
641 | R16065--120V | C6521250108-0641 | 2025-01-08 | 15:38:26 | OK | 101.2 | 21.1 | 47.2 | 8.9 | 118.4 | 10.16 | 851.5 | 70.78 |  |  | 19819 | 118.3 | 10.88 |  |  |  | 62.66 | 24723 | [7 empty] | 120 | 0.52 | 34.7 |  |  |  | 3006
642 | R16065--120V | C6521250108-0642 | 2025-01-08 | 15:38:53 | OK | 101.2 | 21.1 | 47.1 | 8.9 | 118.2 | 9.78 | 817.2 | 70.67 |  |  | 19598 | 117.9 | 11.59 |  |  |  | 62.46 | 24328 | [7 empty] | 120 | 0.5 | 33.4 |  |  |  | 2991
643 | R16065--120V | C6521250108-0643 | 2025-01-08 | 15:39:20 | OK | 101.2 | 21.1 | 47.2 | 8.9 | 118.4 | 9.94 | 831 | 70.64 |  |  | 19993 | 118.2 | 11.85 |  |  |  | 67.73 | 25445 | [7 empty] | 120.1 | 0.38 | 25.4 |  |  |  | 3499
644 | R16065--120V | C6521250108-0644 | 2025-01-08 | 15:39:56 | OK | 101.2 | 21.2 | 47.2 | 8.9 | 118.1 | 10.19 | 856.6 | 71.17 |  |  | 19561 | 117.9 | 11.51 |  |  |  | 61.78 | 24328 | [7 empty] | 120 | 0.48 | 32.3 |  |  |  | 2895
645 | R16065--120V | C6521250108-0645 | 2025-01-08 | 15:40:22 | OK | 101.2 | 21.2 | 47.1 | 8.9 | 118.4 | 10.33 | 867.7 | 70.94 |  |  | 19531 | 118.4 | 10.93 |  |  |  | 63.27 | 24889 | [7 empty] | 120 | 0.43 | 28.7 |  |  |  | 3158
646 | R16065--120V | C6521250108-0646 | 2025-01-08 | 15:40:49 | OK | 101.2 | 21.2 | 47.1 | 8.9 | 118.1 | 9.77 | 814.5 | 70.54 |  |  | 19821 | 117.9 | 11.81 |  |  |  | 65.1 | 24914 | [7 empty] | 120 | 0.43 | 28.8 |  |  |  | 3109
647 | R16065--120V | C6521250108-0647 | 2025-01-08 | 15:41:16 | OK | 101.2 | 21.2 | 47.2 | 9 | 118.4 | 10.06 | 842.1 | 70.73 |  |  | 19791 | 118.3 | 11.02 |  |  |  | 63.02 | 24720 | [7 empty] | 120 | 0.51 | 34.4 |  |  |  | 3035
648 | R16065--120V | C6521250108-0648 | 2025-01-08 | 15:41:45 | OK | 101.2 | 21.1 | 47.2 | 8.9 | 118.1 | 10.1 | 847.9 | 71.07 |  |  | 19413 | 117.9 | 12.09 |  |  |  | 65.35 | 25098 | [7 empty] | 120 | 0.44 | 29.2 |  |  |  | 3059
649 | R16065--120V | C6521250108-0649 | 2025-01-08 | 15:42:13 | OK | 101.2 | 21.1 | 47.3 | 9 | 118.4 | 10 | 840 | 70.91 |  |  | 19804 | 118.2 | 11.82 |  |  |  | 65.52 | 24880 | [7 empty] | 120 | 0.38 | 24.9 |  |  |  | 3320
650 | R16065--120V | C6521250108-0650 | 2025-01-08 | 15:42:43 | OK | 101.2 | 21.2 | 47.3 | 8.9 | 118 | 10.11 | 851.5 | 71.39 |  |  | 18864 | 117.9 | 11.43 |  |  |  | 62.09 | 24328 | [7 empty] | 120 | 0.48 | 31.9 |  |  |  | 2822
651 | R16065--120V | C6521250108-0651 | 2025-01-08 | 15:43:12 | OK | 101.2 | 21.2 | 47.2 | 8.9 | 118.4 | 10.17 | 852.7 | 70.83 |  |  | 19744 | 118.1 | 11.99 |  |  |  | 66.55 | 25096 | [7 empty] | 120 | 0.42 | 27.5 |  |  |  | 3249
652 | R16065--120V | C6521250108-0652 | 2025-01-08 | 15:44:44 | OK | 101.2 | 21.2 | 47.2 | 8.9 | 118.2 | 9.6 | 810.5 | 71.48 |  |  | 19552 | 117.9 | 11.8 |  |  |  | 68.47 | 25707 | [7 empty] | 120 | 0.39 | 25.6 |  |  |  | 3309
653 | R16065--120V | C6521250108-0653 | 2025-01-08 | 15:45:11 | OK | 101.2 | 21.2 | 47.1 | 8.9 | 118.4 | 10.12 | 860.6 | 71.83 |  |  | 18983 | 118.4 | 10.82 |  |  |  | 61.03 | 24420 | [7 empty] | 120 | 0.49 | 32.8 |  |  |  | 2986
654 | R16065--120V | C6521250108-0654 | 2025-01-08 | 15:45:42 | OK | 101.2 | 21.3 | 47.0 | 8.9 | 118.2 | 10.38 | 872.5 | 71.11 |  |  | 19437 | 117.9 | 11.9 |  |  |  | 66.34 | 25269 | [7 empty] | 120 | 0.43 | 28.5 |  |  |  | 3088
655 | R16065--120V | C6521250108-0655 | 2025-01-08 | 15:46:17 | OK | 101.2 | 21.3 | 46.9 | 9 | 118.3 | 10.18 | 857.2 | 71.16 |  |  | 19586 | 118.2 | 10.84 |  |  |  | 62.72 | 24692 | [7 empty] | 120 | 0.47 | 31.6 |  |  |  | 2940
656 | R16065--120V | C6521250108-0656 | 2025-01-08 | 15:46:50 | OK | 101.2 | 21.3 | 47.0 | 8.9 | 118.3 | 9.67 | 813 | 71.09 |  |  | 19655 | 117.9 | 12.1 |  |  |  | 65.93 | 25221 | [7 empty] | 120 | 0.43 | 28.8 |  |  |  | 3147
657 | R16065--120V | C6521250108-0657 | 2025-01-08 | 15:47:17 | OK | 101.2 | 21.2 | 47.1 | 8.9 | 118.3 | 10.15 | 854.7 | 71.22 |  |  | 19326 | 118.4 | 10.67 |  |  |  | 62.23 | 24642 | [7 empty] | 120 | 0.48 | 31.8 |  |  |  | 3036
658 | R16065--120V | C6521250108-0658 | 2025-01-08 | 15:47:50 | OK | 101.2 | 21.2 | 47.1 | 8.9 | 118 | 10.08 | 846.4 | 71.16 |  |  | 19575 | 117.8 | 11.98 |  |  |  | 64.37 | 24698 | [7 empty] | 120 | 0.52 | 35 |  |  |  | 2938
659 | R16065--120V | C6521250108-0659 | 2025-01-08 | 15:48:22 | OK | 101.2 | 21.2 | 47.3 | 8.9 | 118.4 | 10.23 | 863.4 | 71.23 |  |  | 19611 | 118.2 | 11.85 |  |  |  | 66.25 | 24898 | [7 empty] | 120 | 0.42 | 27.9 |  |  |  | 3261
660 | R16065--120V | C6521250108-0660 | 2025-01-08 | 15:48:53 | OK | 101.2 | 21.2 | 47.1 | 9 | 118 | 10.05 | 842.7 | 71.07 |  |  | 19449 | 117.8 | 11.81 |  |  |  | 64.74 | 24729 | [7 empty] | 120 | 0.49 | 32.9 |  |  |  | 2933
661 | R16065--120V | C6521250108-0661 | 2025-01-08 | 15:49:23 | OK | 101.2 | 21.2 | 47.2 | 9 | 118.3 | 10.27 | 863 | 71.02 |  |  | 19876 | 118.2 | 12.12 |  |  |  | 68.51 | 25303 | [7 empty] | 120 | 0.38 | 25.1 |  |  |  | 3337
662 | R16065--120V | C6521250108-0662 | 2025-01-08 | 15:49:50 | OK | 101.2 | 21.2 | 47.2 | 8.9 | 118.1 | 10.43 | 879.7 | 71.38 |  |  | 19413 | 117.9 | 12.08 |  |  |  | 65.55 | 24719 | [7 empty] | 120 | 0.45 | 30 |  |  |  | 3092
663 | R16065--120V | C6521250108-0663 | 2025-01-08 | 15:50:16 | OK | 101.2 | 21.2 | 47.4 | 8.9 | 118.3 | 10.22 | 859.3 | 71.05 |  |  | 19352 | 118.3 | 10.71 |  |  |  | 61.95 | 24497 | [7 empty] | 120 | 0.49 | 32.8 |  |  |  | 2930
664 | R16065--120V | C6521250108-0664 | 2025-01-08 | 15:50:43 | OK | 101.2 | 21.1 | 47.3 | 8.9 | 118.1 | 9.98 | 835 | 70.8 |  |  | 19958 | 118 | 11.97 |  |  |  | 66.56 | 25399 | [7 empty] | 120 | 0.4 | 26.2 |  |  |  | 3238
665 | R16065--120V | C6521250108-0665 | 2025-01-08 | 15:51:10 | OK | 101.2 | 21.1 | 47.4 | 8.9 | 118.3 | 10.11 | 848.4 | 70.98 |  |  | 19645 | 118.3 | 11.95 |  |  |  | 67.39 | 25527 | [7 empty] | 120 | 0.39 | 25.5 |  |  |  | 3351
666 | R16065--120V | C6521250108-0666 | 2025-01-08 | 15:51:37 | OK | 101.2 | 21.1 | 47.5 | 8.9 | 118.1 | 10.17 | 857.1 | 71.34 |  |  | 19401 | 118 | 11.81 |  |  |  | 62.73 | 24364 | [7 empty] | 120 | 0.48 | 32.2 |  |  |  | 2882
667 | R16065--120V | C6521250108-0667 | 2025-01-08 | 15:52:03 | OK | 101.2 | 21.1 | 47.5 | 8.9 | 118.4 | 10.3 | 865 | 70.96 |  |  | 19464 | 118.4 | 10.94 |  |  |  | 63.13 | 24803 | [7 empty] | 120 | 0.48 | 31.7 |  |  |  | 3114
668 | R16065--120V | C6521250108-0668 | 2025-01-08 | 15:52:30 | OK | 101.2 | 21.1 | 47.6 | 8.9 | 118.1 | 10.49 | 882.7 | 71.23 |  |  | 19334 | 118.1 | 11.1 |  |  |  | 61.09 | 24289 | [7 empty] | 120 | 0.49 | 32.8 |  |  |  | 2901
669 | R16065--120V | C6521250108-0669 | 2025-01-08 | 15:52:56 | OK | 101.2 | 21.1 | 47.7 | 8.9 | 118.4 | 10.29 | 867.6 | 71.2 |  |  | 19611 | 118.3 | 10.91 |  |  |  | 63.78 | 24782 | [7 empty] | 120 | 0.44 | 29.5 |  |  |  | 3053
670 | R16065--120V | C6521250108-0670 | 2025-01-08 | 15:53:23 | OK | 101.2 | 21.1 | 47.8 | 8.9 | 118 | 10.31 | 868.1 | 71.31 |  |  | 19325 | 117.9 | 11.97 |  |  |  | 64.47 | 24841 | [7 empty] | 120 | 0.44 | 29.5 |  |  |  | 3132
671 | R16065--120V | C6521250108-0671 | 2025-01-08 | 15:53:51 | OK | 101.2 | 21.1 | 47.7 | 8.9 | 118.4 | 10.14 | 851.3 | 70.91 |  |  | 19895 | 118.2 | 11.69 |  |  |  | 65.42 | 24978 | [7 empty] | 120 | 0.4 | 26.2 |  |  |  | 3244
672 | R16065--120V | C6521250108-0672 | 2025-01-08 | 15:54:23 | OK | 101.2 | 21.1 | 47.7 | 8.9 | 118.1 | 10.04 | 842.8 | 71.06 |  |  | 19577 | 117.9 | 12.12 |  |  |  | 67.73 | 25332 | [7 empty] | 120 | 0.43 | 28.8 |  |  |  | 3132
673 | R16065--120V | C6521250108-0673 | 2025-01-08 | 15:55:02 | OK | 101.2 | 21.1 | 47.7 | 8.9 | 118.5 | 9.97 | 838.5 | 71 |  |  | 19907 | 118.3 | 11.85 |  |  |  | 66.16 | 25111 | [7 empty] | 120 | 0.39 | 25.7 |  |  |  | 3454
674 | R16065--120V | C6521250108-0674 | 2025-01-08 | 15:56:58 | OK | 101.2 | 21.2 | 47.7 | 8.9 | 118.4 | 9.95 | 843.4 | 71.56 |  |  | 19412 | 118.3 | 10.75 |  |  |  | 61.02 | 24410 | [7 empty] | 120 | 0.45 | 29.7 |  |  |  | 3075
675 | R16065--120V | C6521250108-0675 | 2025-01-08 | 15:57:28 | OK | 101.2 | 21.1 | 48.0 | 8.9 | 118.1 | 9.78 | 838.9 | 72.62 |  |  | 19300 | 117.9 | 11.29 |  |  |  | 62 | 24323 | [7 empty] | 120 | 0.43 | 28.7 |  |  |  | 3142
676 | R16065--120V | C6521250108-0676 | 2025-01-08 | 15:57:55 | OK | 101.2 | 21.1 | 47.9 | 8.9 | 118.4 | 9.91 | 834 | 71.07 |  |  | 19625 | 118.2 | 11.6 |  |  |  | 65.82 | 25041 | [7 empty] | 120 | 0.38 | 25 |  |  |  | 3366
677 | R16065--120V | C6521250108-0677 | 2025-01-08 | 15:58:25 | OK | 101.2 | 21.1 | 47.9 | 8.9 | 118.2 | 10.08 | 846.3 | 71.03 |  |  | 19821 | 118 | 12.22 |  |  |  | 66.88 | 25344 | [7 empty] | 120 | 0.4 | 26.3 |  |  |  | 3226
678 | R16065--120V | C6521250108-0678 | 2025-01-08 | 15:58:52 | OK | 101.2 | 21.1 | 47.8 | 8.9 | 118.3 | 10.21 | 858.3 | 71.06 |  |  | 19821 | 118.2 | 11.87 |  |  |  | 65.47 | 24943 | [7 empty] | 120 | 0.41 | 26.9 |  |  |  | 3242
679 | R16065--120V | C6521250108-0679 | 2025-01-08 | 15:59:24 | OK | 101.2 | 21.1 | 47.7 | 8.9 | 118.2 | 9.8 | 819.3 | 70.74 |  |  | 19799 | 118 | 12.05 |  |  |  | 67.59 | 25343 | [7 empty] | 120 | 0.42 | 27.5 |  |  |  | 3147
680 | R16065--120V | C6521250108-0680 | 2025-01-08 | 15:59:51 | OK | 101.2 | 21.2 | 47.6 | 9 | 118.4 | 10.15 | 851.8 | 70.85 |  |  | 19216 | 118.3 | 10.83 |  |  |  | 61.98 | 24652 | [7 empty] | 120 | 0.52 | 34.7 |  |  |  | 3017
681 | R16065--120V | C6521250108-0681 | 2025-01-08 | 16:00:18 | OK | 101.2 | 21.2 | 47.8 | 8.9 | 118.3 | 9.67 | 808.8 | 70.74 |  |  | 19982 | 118 | 11.77 |  |  |  | 69.98 | 26064 | [7 empty] | 120 | 0.38 | 25.2 |  |  |  | 3302
682 | R16065--120V | C6521250108-0682 | 2025-01-08 | 16:00:46 | OK | 101.2 | 21.2 | 47.7 | 8.9 | 118.4 | 9.88 | 828.8 | 70.86 |  |  | 19747 | 118.3 | 11.05 |  |  |  | 64.09 | 24787 | [7 empty] | 120 | 0.39 | 25.9 |  |  |  | 3274
683 | R16065--120V | C6521250108-0683 | 2025-01-08 | 16:01:13 | OK | 101.2 | 21.1 | 47.8 | 8.9 | 118.3 | 9.82 | 823 | 70.87 |  |  | 19775 | 117.9 | 11.97 |  |  |  | 64.26 | 24616 | [7 empty] | 120 | 0.46 | 30.4 |  |  |  | 3023
684 | R16065--120V | C6521250108-0684 | 2025-01-08 | 16:01:41 | OK | 101.2 | 21.2 | 47.8 | 8.9 | 118.4 | 10.22 | 857.9 | 70.9 |  |  | 19509 | 118.4 | 10.64 |  |  |  | 61.61 | 24573 | [7 empty] | 120 | 0.48 | 32.2 |  |  |  | 2960
685 | R16065--120V | C6521250108-0685 | 2025-01-08 | 16:02:08 | OK | 101.2 | 21.2 | 47.9 | 8.9 | 118.2 | 9.84 | 822.6 | 70.67 |  |  | 19688 | 117.9 | 11.89 |  |  |  | 65.02 | 24961 | [7 empty] | 120 | 0.44 | 28.9 |  |  |  | 3076
686 | R16065--120V | C6521250108-0686 | 2025-01-08 | 16:02:36 | OK | 101.2 | 21.2 | 47.8 | 8.9 | 118.4 | 9.99 | 832.8 | 70.44 |  |  | 19626 | 118.2 | 11.78 |  |  |  | 66.39 | 24873 | [7 empty] | 120 | 0.37 | 24.3 |  |  |  | 3423
687 | R16065--120V | C6521250108-0687 | 2025-01-08 | 16:03:10 | OK | 101.2 | 21.2 | 47.7 | 8.9 | 118.1 | 9.97 | 835.4 | 71 |  |  | 19771 | 117.8 | 12.13 |  |  |  | 65.39 | 25071 | [7 empty] | 120 | 0.43 | 28.5 |  |  |  | 3051
688 | R16065--120V | C6521250108-0688 | 2025-01-08 | 16:03:42 | OK | 101.2 | 21.2 | 47.8 | 8.9 | 118.4 | 10.26 | 861.6 | 70.93 |  |  | 19704 | 118.2 | 11.85 |  |  |  | 66.25 | 25029 | [7 empty] | 120 | 0.41 | 27.1 |  |  |  | 3231
689 | R16065--120V | C6521250108-0689 | 2025-01-08 | 16:04:11 | OK | 101.2 | 21.2 | 47.7 | 8.9 | 118.2 | 10.32 | 873.2 | 71.56 |  |  | 19422 | 117.9 | 12.08 |  |  |  | 66.48 | 25115 | [7 empty] | 120 | 0.45 | 29.7 |  |  |  | 3116
690 | R16065--120V | C6521250108-0690 | 2025-01-08 | 16:04:38 | OK | 101.2 | 21.3 | 47.6 | 8.9 | 118.4 | 10.08 | 848 | 71 |  |  | 19587 | 118.2 | 11.83 |  |  |  | 65.66 | 25124 | [7 empty] | 120 | 0.35 | 23.1 |  |  |  | 3529
691 | R16065--120V | C6521250108-0691 | 2025-01-08 | 16:05:14 | OK | 101.2 | 21.3 | 47.5 | 8.9 | 118.1 | 10.5 | 884.9 | 71.34 |  |  | 19588 | 117.8 | 12.12 |  |  |  | 68.19 | 25269 | [7 empty] | 120 | 0.39 | 25.6 |  |  |  | 3221
692 | R16065--120V | C6521250108-0692 | 2025-01-08 | 16:05:44 | OK | 101.2 | 21.3 | 47.6 | 8.9 | 118.4 | 10.26 | 862.7 | 71.06 |  |  | 18955 | 118.3 | 10.87 |  |  |  | 61.02 | 24456 | [7 empty] | 120 | 0.48 | 32.2 |  |  |  | 2870
693 | R16065--120V | C6521250108-0693 | 2025-01-08 | 16:06:16 | OK | 101.2 | 21.3 | 47.6 | 8.9 | 118.2 | 9.45 | 788.1 | 70.55 |  |  | 19901 | 117.9 | 12.04 |  |  |  | 69.25 | 25669 | [7 empty] | 120 | 0.4 | 26.5 |  |  |  | 3345
694 | R16065--120V | C6521250108-0694 | 2025-01-08 | 16:08:12 | OK | 101.2 | 21.3 | 47.6 | 8.9 | 118.4 | 9.82 | 838.6 | 72.13 |  |  | 19027 | 118.3 | 10.56 |  |  |  | 62.08 | 24482 | [7 empty] | 120 | 0.41 | 27 |  |  |  | 3157
695 | R16065--120V | C6521250108-0695 | 2025-01-08 | 16:09:16 | OK | 101.2 | 21.3 | 47.7 | 8.9 | 118.4 | 10.13 | 855.5 | 71.33 |  |  | 19404 | 118.4 | 10.77 |  |  |  | 62.38 | 24572 | [7 empty] | 120 | 0.52 | 34.8 |  |  |  | 3014
696 | R16065--120V | C6521250108-0696 | 2025-01-08 | 16:09:43 | OK | 101.2 | 21.3 | 47.7 | 8.9 | 118.2 | 10.05 | 863.7 | 72.69 |  |  | 18953 | 118 | 11.84 |  |  |  | 64.15 | 24538 | [7 empty] | 120 | 0.44 | 29.2 |  |  |  | 2997
697 | R16065--120V | C6521250108-0697 | 2025-01-08 | 16:10:10 | OK | 101.2 | 21.2 | 47.8 | 8.9 | 118.4 | 10.05 | 843.8 | 70.92 |  |  | 19890 | 118.2 | 11.86 |  |  |  | 66.35 | 25112 | [7 empty] | 120 | 0.38 | 24.9 |  |  |  | 3299
698 | R16065--120V | C6521250108-0698 | 2025-01-08 | 16:10:37 | OK | 101.2 | 21.2 | 48.0 | 8.9 | 118.3 | 10.38 | 875.9 | 71.34 |  |  | 19613 | 118 | 12.12 |  |  |  | 66.12 | 25093 | [7 empty] | 120.1 | 0.38 | 25.4 |  |  |  | 3255
699 | R16065--120V | C6521250108-0699 | 2025-01-08 | 16:11:05 | OK | 101.2 | 21.2 | 48.0 | 8.9 | 118.4 | 10.21 | 855.1 | 70.7 |  |  | 19529 | 118.4 | 10.92 |  |  |  | 62.93 | 24840 | [7 empty] | 120 | 0.44 | 29.2 |  |  |  | 3169
700 | R16065--120V | C6521250108-0700 | 2025-01-08 | 16:11:39 | OK | 101.2 | 21.2 | 48.0 | 8.9 | 118.3 | 9.66 | 812.5 | 71.09 |  |  | 19786 | 118 | 12.05 |  |  |  | 67.59 | 25387 | [7 empty] | 120 | 0.38 | 25.1 |  |  |  | 3322
701 | R16065--120V | C6521250108-0701 | 2025-01-08 | 16:12:08 | OK | 101.2 | 21.3 | 48.0 | 8.9 | 118.4 | 10.19 | 854.6 | 70.86 |  |  | 19844 | 118.3 | 11.1 |  |  |  | 63.63 | 24861 | [7 empty] | 120 | 0.41 | 27.1 |  |  |  | 3290
702 | R16065--120V | C6521250108-0702 | 2025-01-08 | 16:12:36 | OK | 101.2 | 21.3 | 48.0 | 8.9 | 118.2 | 9.81 | 820.2 | 70.72 |  |  | 19922 | 117.8 | 12.2 |  |  |  | 68.54 | 25718 | [7 empty] | 120 | 0.38 | 25 |  |  |  | 3273
703 | R16065--120V | C6521250108-0703 | 2025-01-08 | 16:13:04 | OK | 101.2 | 21.3 | 48.0 | 8.9 | 118.4 | 10.14 | 849.7 | 70.8 |  |  | 19428 | 118.3 | 11.34 |  |  |  | 64.84 | 24787 | [7 empty] | 120 | 0.42 | 27.9 |  |  |  | 3174
704 | R16065--120V | C6521250108-0704 | 2025-01-08 | 16:13:32 | OK | 101.2 | 21.3 | 48.1 | 8.9 | 118.2 | 9.65 | 804.7 | 70.53 |  |  | 19746 | 117.9 | 12 |  |  |  | 66.82 | 25504 | [7 empty] | 120.1 | 0.39 | 25.6 |  |  |  | 3464
705 | R16065--120V | C6521250108-0705 | 2025-01-08 | 16:13:58 | OK | 101.2 | 21.2 | 48.1 | 9 | 118.4 | 10.11 | 847.6 | 70.81 |  |  | 19668 | 118.3 | 11.73 |  |  |  | 64.48 | 24852 | [7 empty] | 120 | 0.38 | 25.2 |  |  |  | 3279
706 | R16065--120V | C6521250108-0706 | 2025-01-08 | 16:14:26 | OK | 101.2 | 21.2 | 48.2 | 8.9 | 118.2 | 10.56 | 885.1 | 70.86 |  |  | 18940 | 118.2 | 10.74 |  |  |  | 58.76 | 24154 | [7 empty] | 120 | 0.48 | 32.1 |  |  |  | 2884
707 | R16065--120V | C6521250108-0707 | 2025-01-08 | 16:14:52 | OK | 101.2 | 21.2 | 48.2 | 8.9 | 118.4 | 10.28 | 863.9 | 70.99 |  |  | 19022 | 118.4 | 10.94 |  |  |  | 60.42 | 24222 | [7 empty] | 120 | 0.54 | 35 |  |  |  | 2687
708 | R16065--120V | C6521250108-0708 | 2025-01-08 | 16:15:25 | OK | 101.2 | 21.2 | 48.2 | 8.9 | 118.2 | 10.19 | 860.1 | 71.41 |  |  | 19522 | 117.9 | 11.91 |  |  |  | 63.63 | 24720 | [7 empty] | 120 | 0.44 | 29.3 |  |  |  | 3117
709 | R16065--120V | C6521250108-0709 | 2025-01-08 | 16:15:52 | OK | 101.2 | 21.2 | 48.2 | 8.9 | 118.4 | 9.97 | 832.8 | 70.53 |  |  | 19481 | 118.4 | 10.72 |  |  |  | 61.79 | 24512 | [7 empty] | 120 | 0.42 | 27.6 |  |  |  | 3146
710 | R16065--120V | C6521250108-0710 | 2025-01-08 | 16:16:21 | OK | 101.2 | 21.2 | 48.2 | 8.9 | 118.1 | 10.32 | 871.1 | 71.45 |  |  | 19476 | 118 | 11.79 |  |  |  | 66.15 | 25253 | [7 empty] | 120 | 0.35 | 23.1 |  |  |  | 3355
711 | R16065--120V | C6521250108-0711 | 2025-01-08 | 16:16:53 | OK | 101.2 | 21.2 | 48.3 | 8.9 | 118.4 | 10.25 | 863.5 | 71.16 |  |  | 19465 | 118.3 | 10.71 |  |  |  | 62.4 | 24630 | [7 empty] | 120 | 0.43 | 28.5 |  |  |  | 3157
712 | R16065--120V | C6521250108-0712 | 2025-01-08 | 16:17:22 | OK | 101.2 | 21.2 | 48.5 | 8.9 | 118.1 | 9.97 | 836.1 | 70.96 |  |  | 19936 | 117.9 | 12.16 |  |  |  | 67.94 | 25545 | [7 empty] | 120 | 0.43 | 28.5 |  |  |  | 3146
713 | R16065--120V | C6521250108-0713 | 2025-01-08 | 16:17:52 | OK | 101.2 | 21.2 | 48.4 | 8.9 | 118.4 | 9.99 | 840.6 | 71.07 |  |  | 19897 | 118.3 | 11.8 |  |  |  | 66.17 | 25056 | [7 empty] | 120.1 | 0.39 | 25.5 |  |  |  | 3300
714 | R16065--120V | C6521250108-0714 | 2025-01-08 | 16:18:20 | OK | 101.2 | 21.2 | 48.4 | 8.9 | 118.2 | 10.12 | 847.6 | 70.87 |  |  | 19331 | 117.9 | 11.88 |  |  |  | 65.62 | 24767 | [7 empty] | 120 | 0.43 | 28.4 |  |  |  | 3037
715 | R16065--120V | C6521250108-0715 | 2025-01-08 | 16:18:47 | OK | 101.2 | 21.2 | 48.6 | 8.9 | 118.3 | 10.12 | 847.1 | 70.76 |  |  | 19801 | 118.2 | 12.02 |  |  |  | 67.57 | 25496 | [7 empty] | 120 | 0.4 | 26.4 |  |  |  | 3438
716 | R16065--120V | C6521250108-0716 | 2025-01-08 | 16:19:15 | OK | 101.2 | 21.2 | 48.5 | 8.9 | 118.2 | 9.69 | 812.1 | 70.85 |  |  | 19680 | 118 | 12.03 |  |  |  | 67.26 | 25521 | [7 empty] | 120 | 0.39 | 25.6 |  |  |  | 3299
717 | R16065--120V | C6521250108-0717 | 2025-01-08 | 16:19:41 | OK | 101.2 | 21.2 | 48.5 | 8.9 | 118.4 | 10.11 | 847.3 | 70.82 |  |  | 19942 | 118.2 | 11.56 |  |  |  | 65.22 | 24934 | [7 empty] | 120 | 0.4 | 26.5 |  |  |  | 3213
718 | R16065--120V | C6521250108-0718 | 2025-01-08 | 16:20:08 | OK | 101.2 | 21.2 | 48.5 | 8.9 | 118.2 | 10.3 | 867.2 | 71.26 |  |  | 18851 | 117.9 | 12.11 |  |  |  | 63.76 | 24438 | [7 empty] | 120 | 0.48 | 32.1 |  |  |  | 2991
719 | R16065--120V | C6521250108-0719 | 2025-01-08 | 16:20:35 | OK | 101.2 | 21.2 | 48.5 | 9 | 118.3 | 10.2 | 855.2 | 70.83 |  |  | 20076 | 118.2 | 12 |  |  |  | 68.45 | 25473 | [7 empty] | 120 | 0.38 | 24.8 |  |  |  | 3305
720 | R16065--120V | C6521250108-0720 | 2025-01-08 | 16:21:04 | OK | 101.2 | 21.2 | 48.4 | 8.9 | 118.2 | 10.42 | 876.6 | 71.18 |  |  | 19387 | 117.9 | 12.03 |  |  |  | 62.85 | 24453 | [7 empty] | 120 | 0.42 | 28 |  |  |  | 3008
721 | R16065--120V | C6521250108-0721 | 2025-01-08 | 16:21:31 | OK | 101.2 | 21.2 | 48.3 | 8.9 | 118.4 | 10.32 | 869.1 | 71.13 |  |  | 19789 | 118.3 | 11.1 |  |  |  | 62.82 | 24719 | [7 empty] | 120 | 0.44 | 29.5 |  |  |  | 3140
722 | R16065--120V | C6521250108-0722 | 2025-01-08 | 16:21:58 | OK | 101.2 | 21.3 | 48.4 | 8.9 | 118.2 | 10.1 | 851.6 | 71.36 |  |  | 19524 | 117.9 | 11.93 |  |  |  | 66.91 | 25440 | [7 empty] | 120 | 0.38 | 25 |  |  |  | 3273
723 | R16065--120V | C6521250108-0723 | 2025-01-08 | 16:22:25 | OK | 101.2 | 21.3 | 48.4 | 8.9 | 118.4 | 10.2 | 856.1 | 70.91 |  |  | 19880 | 118.3 | 12.03 |  |  |  | 66.25 | 24934 | [7 empty] | 120 | 0.37 | 24.7 |  |  |  | 3292
724 | R16065--120V | C6521250108-0724 | 2025-01-08 | 16:22:52 | OK | 101.2 | 21.3 | 48.5 | 8.9 | 118.2 | 10.2 | 863 | 71.54 |  |  | 19223 | 117.9 | 11.86 |  |  |  | 63.34 | 24388 | [7 empty] | 120 | 0.52 | 34.9 |  |  |  | 2952
725 | R16065--120V | C6521250108-0725 | 2025-01-08 | 16:23:19 | OK | 101.2 | 21.1 | 48.6 | 8.9 | 118.3 | 10.22 | 856.7 | 70.81 |  |  | 19253 | 118.3 | 10.75 |  |  |  | 61.33 | 24463 | [7 empty] | 120 | 0.52 | 34.6 |  |  |  | 3035
726 | R16065--120V | C6521250108-0726 | 2025-01-08 | 16:23:48 | OK | 101.2 | 21.1 | 48.7 | 8.9 | 118.2 | 10.45 | 879.9 | 71.26 |  |  | 19594 | 117.9 | 12.03 |  |  |  | 65.29 | 24973 | [7 empty] | 120 | 0.42 | 28.1 |  |  |  | 3004
727 | R16065--120V | C6521250108-0727 | 2025-01-08 | 16:24:16 | OK | 101.2 | 21.1 | 48.9 | 9 | 118.3 | 10.15 | 854.4 | 71.17 |  |  | 19608 | 118.3 | 10.62 |  |  |  | 62 | 24606 | [7 empty] | 120 | 0.5 | 33.2 |  |  |  | 3020
728 | R16065--120V | C6521250108-0728 | 2025-01-08 | 16:24:48 | OK | 101.2 | 21.1 | 49.0 | 9 | 118.1 | 10.23 | 862.8 | 71.42 |  |  | 19083 | 118 | 11 |  |  |  | 60.52 | 24194 | [7 empty] | 120 | 0.47 | 31.6 |  |  |  | 2829
729 | R16065--120V | C6521250108-0729 | 2025-01-08 | 16:25:16 | OK | 101.2 | 21.0 | 49.2 | 9 | 118.3 | 10.12 | 852.2 | 71.17 |  |  | 19471 | 118.3 | 11 |  |  |  | 63.05 | 24819 | [7 empty] | 120 | 0.43 | 28.2 |  |  |  | 3166
730 | R16065--120V | C6521250108-0730 | 2025-01-08 | 16:25:43 | OK | 101.2 | 21.0 | 49.1 | 8.9 | 118.1 | 10.21 | 860.3 | 71.35 |  |  | 19142 | 117.9 | 11.99 |  |  |  | 64.66 | 24937 | [7 empty] | 120 | 0.5 | 33.7 |  |  |  | 2937
731 | R16065--120V | C6521250108-0731 | 2025-01-08 | 16:26:10 | OK | 101.2 | 21.1 | 49.2 | 9 | 118.4 | 10.18 | 851.6 | 70.67 |  |  | 19435 | 118.3 | 12.05 |  |  |  | 68 | 25441 | [7 empty] | 120 | 0.4 | 26.7 |  |  |  | 3323
732 | R16065--120V | C6521250108-0732 | 2025-01-08 | 16:26:41 | OK | 101.2 | 21.1 | 49.1 | 9 | 118.2 | 10.26 | 864.3 | 71.27 |  |  | 19363 | 118 | 11.97 |  |  |  | 66.04 | 25207 | [7 empty] | 120 | 0.41 | 26.9 |  |  |  | 3217
733 | R16065--120V | C6521250108-0733 | 2025-01-08 | 16:27:09 | OK | 101.2 | 21.1 | 48.9 | 9 | 118.5 | 9.97 | 836.4 | 70.8 |  |  | 19543 | 118.3 | 11.89 |  |  |  | 65 | 25129 | [7 empty] | 120 | 0.4 | 26.2 |  |  |  | 3342
734 | R16065--120V | C6521250108-0734 | 2025-01-08 | 16:27:38 | OK | 101.2 | 21.1 | 49.0 | 9 | 118.2 | 10.26 | 870 | 71.79 |  |  | 19287 | 117.9 | 12.02 |  |  |  | 63.22 | 24542 | [7 empty] | 120 | 0.5 | 33.8 |  |  |  | 2740
735 | R16065--120V | C6521250108-0735 | 2025-01-08 | 16:28:05 | OK | 101.2 | 21.1 | 49.0 | 8.9 | 118.4 | 10.26 | 859.6 | 70.79 |  |  | 19846 | 118.2 | 12.03 |  |  |  | 67.35 | 25093 | [7 empty] | 120 | 0.37 | 24.7 |  |  |  | 3412
736 | R16065--120V | C6521250108-0736 | 2025-01-08 | 16:28:32 | OK | 101.2 | 21.0 | 49.1 | 8.9 | 118.1 | 9.49 | 791.9 | 70.61 |  |  | 19852 | 117.8 | 11.9 |  |  |  | 65.03 | 25041 | [7 empty] | 120 | 0.4 | 26.4 |  |  |  | 3436
737 | R16065--120V | C6521250108-0737 | 2025-01-08 | 16:28:59 | OK | 101.2 | 21.0 | 49.2 | 9 | 118.4 | 10.28 | 860.6 | 70.71 |  |  | 19562 | 118.2 | 12.04 |  |  |  | 66.18 | 25157 | [7 empty] | 120 | 0.38 | 25.2 |  |  |  | 3360
738 | R16065--120V | C6521250108-0738 | 2025-01-08 | 16:29:31 | OK | 101.2 | 21.1 | 49.2 | 9 | 118.2 | 9.69 | 810.4 | 70.77 |  |  | 19715 | 117.9 | 11.94 |  |  |  | 62.51 | 24495 | [7 empty] | 120 | 0.41 | 27.1 |  |  |  | 3144
739 | R16065--120V | C6521250108-0739 | 2025-01-08 | 16:29:58 | OK | 101.2 | 21.1 | 49.0 | 9 | 118.3 | 10.07 | 844.9 | 70.96 |  |  | 19304 | 118.4 | 10.67 |  |  |  | 60.81 | 24369 | [7 empty] | 120 | 0.48 | 31.7 |  |  |  | 2905
740 | R16065--120V | C6521250108-0740 | 2025-01-08 | 16:30:27 | OK | 101.2 | 21.1 | 49.0 | 8.9 | 118 | 9.95 | 834.9 | 71.12 |  |  | 19373 | 117.9 | 12.03 |  |  |  | 65.74 | 25015 | [7 empty] | 120 | 0.5 | 33.8 |  |  |  | 2918
741 | R16065--120V | C6521250108-0741 | 2025-01-08 | 16:30:54 | OK | 101.2 | 21.1 | 48.9 | 9 | 118.3 | 10.2 | 859.2 | 71.22 |  |  | 19585 | 118.3 | 10.69 |  |  |  | 62.67 | 24742 | [7 empty] | 120 | 0.43 | 28.3 |  |  |  | 3112
742 | R16065--120V | C6521250108-0742 | 2025-01-08 | 16:31:24 | OK | 101.2 | 21.1 | 49.0 | 9 | 118.1 | 10.25 | 868.6 | 71.76 |  |  | 18894 | 117.8 | 12 |  |  |  | 65.58 | 24762 | [7 empty] | 120 | 0.42 | 27.9 |  |  |  | 3036
743 | R16065--120V | C6521250108-0743 | 2025-01-08 | 16:31:50 | OK | 101.2 | 21.1 | 49.0 | 8.9 | 118.4 | 10.32 | 869.2 | 71.13 |  |  | 19751 | 118.3 | 12.24 |  |  |  | 67.06 | 25034 | [7 empty] | 120 | 0.41 | 27.2 |  |  |  | 3203
744 | R16065--120V | C6521250108-0744 | 2025-01-08 | 16:32:17 | OK | 101.2 | 21.1 | 49.0 | 8.9 | 118.2 | 10.11 | 853.6 | 71.41 |  |  | 19522 | 118 | 11.56 |  |  |  | 61.85 | 24470 | [7 empty] | 120 | 0.48 | 31.9 |  |  |  | 2916
745 | R16065--120V | C6521250108-0745 | 2025-01-08 | 16:32:44 | OK | 101.2 | 21.0 | 49.0 | 9 | 118.4 | 10.05 | 843.8 | 70.94 |  |  | 19955 | 118.2 | 11.72 |  |  |  | 66.02 | 25009 | [7 empty] | 120 | 0.38 | 25.3 |  |  |  | 3548
746 | R16065--120V | C6521250108-0746 | 2025-01-08 | 16:33:11 | OK | 101.2 | 21.1 | 49.2 | 9 | 118.2 | 9.58 | 799.7 | 70.6 |  |  | 19920 | 117.9 | 11.86 |  |  |  | 66.99 | 25555 | [7 empty] | 120 | 0.37 | 24.5 |  |  |  | 3396
747 | R16065--120V | C6521250108-0747 | 2025-01-08 | 16:33:38 | OK | 101.2 | 21.1 | 49.1 | 9 | 118.4 | 10.32 | 868.1 | 71.03 |  |  | 19436 | 118.4 | 10.79 |  |  |  | 62.08 | 24692 | [7 empty] | 120 | 0.5 | 33.5 |  |  |  | 3070
748 | R16065--120V | C6521250108-0748 | 2025-01-08 | 16:34:09 | OK | 101.2 | 21.1 | 49.0 | 8.9 | 118.3 | 9.66 | 810.3 | 70.9 |  |  | 19844 | 118 | 11.91 |  |  |  | 66.27 | 25364 | [7 empty] | 120 | 0.38 | 24.9 |  |  |  | 3342
749 | R16065--120V | C6521250108-0749 | 2025-01-08 | 16:34:36 | OK | 101.2 | 21.1 | 49.0 | 9 | 118.4 | 10.07 | 844.1 | 70.79 |  |  | 19708 | 118.4 | 11.06 |  |  |  | 63.63 | 24707 | [7 empty] | 120 | 0.43 | 28.1 |  |  |  | 3231
750 | R16065--120V | C6521250108-0750 | 2025-01-08 | 16:35:02 | OK | 101.2 | 21.1 | 49.0 | 8.9 | 118.3 | 10.03 | 839.3 | 70.76 |  |  | 19731 | 117.9 | 12.4 |  |  |  | 65.9 | 25202 | [7 empty] | 120 | 0.5 | 33.2 |  |  |  | 3016
751 | R16065--120V | C6521250108-0751 | 2025-01-08 | 16:35:29 | OK | 101.2 | 21.1 | 49.0 | 9 | 118.5 | 10.09 | 841.5 | 70.37 |  |  | 19864 | 118.3 | 11.86 |  |  |  | 65.82 | 24868 | [7 empty] | 120 | 0.4 | 26.7 |  |  |  | 3247
752 | R16065--120V | C6521250108-0752 | 2025-01-08 | 16:35:56 | OK | 101.2 | 21.1 | 49.0 | 9 | 118.3 | 9.74 | 812.9 | 70.58 |  |  | 19745 | 117.9 | 12.17 |  |  |  | 65.97 | 24865 | [7 empty] | 120 | 0.42 | 27.9 |  |  |  | 3160
753 | R16065--120V | C6521250108-0753 | 2025-01-08 | 16:36:23 | OK | 101.2 | 21.1 | 49.1 | 8.9 | 118.4 | 10.41 | 876.1 | 71.04 |  |  | 19143 | 118.4 | 10.8 |  |  |  | 62.46 | 24498 | [7 empty] | 120 | 0.5 | 33.1 |  |  |  | 3039
754 | R16065--120V | C6521250108-0754 | 2025-01-08 | 16:36:50 | OK | 101.2 | 21.1 | 49.1 | 8.9 | 118.3 | 9.86 | 823.7 | 70.6 |  |  | 19734 | 118 | 12.2 |  |  |  | 67.08 | 25206 | [7 empty] | 120 | 0.51 | 33.8 |  |  |  | 2943
755 | R16065--120V | C6521250108-0755 | 2025-01-08 | 16:37:16 | OK | 101.2 | 21.1 | 49.0 | 8.9 | 118.4 | 10.21 | 851.8 | 70.46 |  |  | 19524 | 118.4 | 10.67 |  |  |  | 62.41 | 24591 | [7 empty] | 120 | 0.5 | 33.1 |  |  |  | 3048
756 | R16065--120V | C6521250108-0756 | 2025-01-08 | 16:37:43 | OK | 101.2 | 21.1 | 49.0 | 8.9 | 118.2 | 10.32 | 866.7 | 71.07 |  |  | 19826 | 118 | 12.25 |  |  |  | 62.97 | 24449 | [7 empty] | 120.1 | 0.41 | 27.1 |  |  |  | 3131
757 | R16065--120V | C6521250108-0757 | 2025-01-08 | 16:38:10 | OK | 101.2 | 21.1 | 49.0 | 9 | 118.4 | 10.2 | 853.7 | 70.65 |  |  | 19705 | 118.2 | 11.65 |  |  |  | 65.12 | 24800 | [7 empty] | 120 | 0.44 | 29 |  |  |  | 3192
758 | R16065--120V | C6521250108-0758 | 2025-01-08 | 16:38:38 | OK | 101.2 | 21.1 | 49.0 | 9 | 118.3 | 9.9 | 827.3 | 70.64 |  |  | 19326 | 117.9 | 12.02 |  |  |  | 66.69 | 25415 | [7 empty] | 120 | 0.42 | 28 |  |  |  | 3152
759 | R16065--120V | C6521250108-0759 | 2025-01-08 | 16:39:04 | OK | 101.2 | 21.1 | 49.0 | 9 | 118.3 | 10.07 | 841.9 | 70.67 |  |  | 19587 | 118.3 | 10.68 |  |  |  | 62.51 | 24599 | [7 empty] | 120 | 0.5 | 33.2 |  |  |  | 3021
760 | R16065--120V | C6521250108-0760 | 2025-01-08 | 16:39:32 | OK | 101.2 | 21.1 | 49.0 | 8.9 | 118.1 | 10.05 | 840 | 70.76 |  |  | 19706 | 118.1 | 10.66 |  |  |  | 59.57 | 24253 | [7 empty] | 120 | 0.43 | 28.7 |  |  |  | 3016
761 | R16065--120V | C6521250108-0761 | 2025-01-08 | 16:40:00 | OK | 101.2 | 21.1 | 49.0 | 9 | 118.3 | 10.24 | 859.5 | 70.92 |  |  | 19809 | 118.3 | 10.65 |  |  |  | 62.17 | 24632 | [7 empty] | 120 | 0.41 | 27.4 |  |  |  | 3093
762 | R16065--120V | C6521250108-0762 | 2025-01-08 | 16:40:26 | OK | 101.2 | 21.1 | 49.0 | 9 | 118 | 10.9 | 921.1 | 71.56 |  |  | 19560 | 117.9 | 12.1 |  |  |  | 66.76 | 25085 | [7 empty] | 120 | 0.42 | 28.1 |  |  |  | 3138
763 | R16065--120V | C6521250108-0763 | 2025-01-08 | 16:40:53 | OK | 101.2 | 21.1 | 49.0 | 8.9 | 118.4 | 9.96 | 833.8 | 70.68 |  |  | 19727 | 118.3 | 11.67 |  |  |  | 65.61 | 24816 | [7 empty] | 120 | 0.38 | 25.3 |  |  |  | 3349
764 | R16065--120V | C6521250108-0764 | 2025-01-08 | 16:41:19 | OK | 101.2 | 21.1 | 49.1 | 8.9 | 118.2 | 10.38 | 878.9 | 71.62 |  |  | 18997 | 118 | 11.4 |  |  |  | 60.67 | 24257 | [7 empty] | 120 | 0.49 | 32.6 |  |  |  | 2909
765 | R16065--120V | C6521250108-0765 | 2025-01-08 | 16:41:45 | OK | 101.2 | 21.1 | 49.1 | 9 | 118.4 | 10.27 | 864.3 | 71.06 |  |  | 19201 | 118.3 | 11.03 |  |  |  | 63.33 | 24793 | [7 empty] | 120 | 0.44 | 29.2 |  |  |  | 3132
766 | R16065--120V | C6521250108-0766 | 2025-01-08 | 16:42:12 | OK | 101.2 | 21.1 | 49.1 | 9 | 118.1 | 9.95 | 833.8 | 70.94 |  |  | 19640 | 117.9 | 11.94 |  |  |  | 69.19 | 25654 | [7 empty] | 120 | 0.39 | 25.8 |  |  |  | 3219
767 | R16065--120V | C6521250108-0767 | 2025-01-08 | 16:42:39 | OK | 101.2 | 21.1 | 49.2 | 8.9 | 118.4 | 10.17 | 849.8 | 70.56 |  |  | 19737 | 118.2 | 11.79 |  |  |  | 64.5 | 24967 | [7 empty] | 120 | 0.44 | 29.2 |  |  |  | 3183
768 | R16065--120V | C6521250108-0768 | 2025-01-08 | 16:43:06 | OK | 101.2 | 21.1 | 49.2 | 9 | 118.1 | 10.04 | 845.5 | 71.33 |  |  | 19439 | 117.8 | 12.14 |  |  |  | 66.76 | 25103 | [7 empty] | 120 | 0.39 | 26.1 |  |  |  | 3316
769 | R16065--120V | C6521250108-0769 | 2025-01-08 | 16:43:33 | OK | 101.2 | 21.1 | 49.2 | 8.9 | 118.3 | 10.19 | 855.2 | 70.93 |  |  | 19456 | 118.4 | 10.68 |  |  |  | 61.67 | 24598 | [7 empty] | 120 | 0.5 | 33.2 |  |  |  | 3008
770 | R16065--120V | C6521250108-0770 | 2025-01-08 | 16:44:06 | OK | 101.2 | 21.1 | 49.3 | 9 | 118.2 | 9.85 | 826.1 | 70.95 |  |  | 19520 | 117.9 | 11.91 |  |  |  | 66.2 | 25399 | [7 empty] | 120 | 0.42 | 28.1 |  |  |  | 3102
771 | R16065--120V | C6521250108-0771 | 2025-01-08 | 16:44:34 | OK | 101.2 | 21.1 | 49.2 | 9 | 118.4 | 10.13 | 854.3 | 71.22 |  |  | 19479 | 118.3 | 10.99 |  |  |  | 63.77 | 24672 | [7 empty] | 120 | 0.44 | 28.8 |  |  |  | 3190
772 | R16065--120V | C6521250108-0772 | 2025-01-08 | 16:45:00 | OK | 101.2 | 21.1 | 49.2 | 8.9 | 118.2 | 9.94 | 832.2 | 70.82 |  |  | 19332 | 118 | 11.93 |  |  |  | 66.29 | 25312 | [7 empty] | 120 | 0.42 | 27.5 |  |  |  | 3093
773 | R16065--120V | C6521250108-0773 | 2025-01-08 | 16:45:27 | OK | 101.2 | 21.1 | 49.3 | 9 | 118.4 | 10.09 | 844 | 70.67 |  |  | 19639 | 118.3 | 10.56 |  |  |  | 62.3 | 24671 | [7 empty] | 120 | 0.44 | 29.3 |  |  |  | 3180
774 | R16065--120V | C6521250108-0774 | 2025-01-08 | 16:45:55 | OK | 101.2 | 21.1 | 49.3 | 8.9 | 118.1 | 10.27 | 860.6 | 70.94 |  |  | 19630 | 117.9 | 11.91 |  |  |  | 64.64 | 24804 | [7 empty] | 120 | 0.38 | 25.2 |  |  |  | 3223
775 | R16065--120V | C6521250108-0775 | 2025-01-08 | 16:46:21 | OK | 101.2 | 21.1 | 49.2 | 9 | 118.4 | 10.1 | 845.2 | 70.71 |  |  | 19523 | 118.3 | 10.85 |  |  |  | 62.56 | 24647 | [7 empty] | 120 | 0.49 | 32.6 |  |  |  | 2886
776 | R16065--120V | C6521250108-0776 | 2025-01-08 | 16:46:48 | OK | 101.2 | 21.1 | 49.2 | 8.9 | 118.1 | 9.76 | 816.2 | 70.75 |  |  | 19694 | 117.9 | 12.05 |  |  |  | 65.89 | 25064 | [7 empty] | 120 | 0.41 | 26.9 |  |  |  | 3151
777 | R16065--120V | C6521250108-0777 | 2025-01-08 | 16:47:14 | OK | 101.2 | 21.2 | 49.2 | 9 | 118.3 | 10.06 | 841.3 | 70.69 |  |  | 19566 | 118.3 | 11.54 |  |  |  | 64.46 | 24757 | [7 empty] | 120 | 0.37 | 24.6 |  |  |  | 3387
778 | R16065--120V | C6521250108-0778 | 2025-01-08 | 16:47:41 | OK | 101.2 | 21.1 | 49.2 | 8.9 | 118.2 | 10.22 | 858.1 | 71.08 |  |  | 19642 | 118 | 12.01 |  |  |  | 63.01 | 24474 | [7 empty] | 120 | 0.43 | 28.3 |  |  |  | 3091
779 | R16065--120V | C6521250108-0779 | 2025-01-08 | 16:48:08 | OK | 101.2 | 21.1 | 49.3 | 8.9 | 118.4 | 10.24 | 861.8 | 71.09 |  |  | 19366 | 118.2 | 12.01 |  |  |  | 65.58 | 25073 | [7 empty] | 120.1 | 0.39 | 25.9 |  |  |  | 3268
780 | R16065--120V | C6521250108-0780 | 2025-01-08 | 16:48:35 | OK | 101.2 | 21.1 | 49.2 | 8.9 | 118.2 | 10.51 | 882.4 | 70.98 |  |  | 19635 | 118.1 | 10.75 |  |  |  | 60.03 | 24287 | [7 empty] | 120 | 0.5 | 33.2 |  |  |  | 2927
781 | R16065--120V | C6521250108-0781 | 2025-01-09 | 7:49:10 | OK | 101.2 | 15.6 | 64.8 | 9 | 118.2 | 9.51 | 821.7 | 73.08 |  |  | 19347 | 118.2 | 10.53 |  |  |  | 63.76 | 24805 | [7 empty] | 120.1 | 0.37 | 24.9 |  |  |  | 3387
782 | R16065--120V | C6521250108-0782 | 2025-01-09 | 7:49:37 | OK | 101.2 | 15.7 | 64.6 | 9 | 118 | 9.81 | 844 | 72.93 |  |  | 18723 | 118 | 10.56 |  |  |  | 60.16 | 24296 | [7 empty] | 120 | 0.42 | 28.5 |  |  |  | 3103
783 | R16065--120V | C6521250108-0783 | 2025-01-09 | 7:50:04 | OK | 101.2 | 15.8 | 64.5 | 9 | 118.3 | 10.12 | 853 | 71.23 |  |  | 19610 | 118.2 | 10.58 |  |  |  | 63.8 | 24728 | [7 empty] | 120.1 | 0.4 | 26.7 |  |  |  | 3321
784 | R16065--120V | C6521250108-0784 | 2025-01-09 | 7:50:31 | OK | 101.2 | 15.9 | 64.3 | 9 | 118.2 | 9.79 | 829.1 | 71.65 |  |  | 19560 | 118.2 | 10.8 |  |  |  | 61.52 | 24402 | [7 empty] | 120 | 0.39 | 26.1 |  |  |  | 3340
785 | R16065--120V | C6521250108-0785 | 2025-01-09 | 7:51:04 | OK | 101.2 | 16.0 | 64.0 | 9 | 118.4 | 10.11 | 854.6 | 71.39 |  |  | 19407 | 118.3 | 10.98 |  |  |  | 62.58 | 24435 | [7 empty] | 120 | 0.43 | 28.6 |  |  |  | 3128
786 | R16065--120V | C6521250108-0786 | 2025-01-09 | 7:51:36 | OK | 101.2 | 16.1 | 63.9 | 9 | 118.3 | 10.1 | 855.9 | 71.67 |  |  | 19390 | 118.1 | 10.81 |  |  |  | 61.54 | 24328 | [7 empty] | 120.1 | 0.42 | 27.7 |  |  |  | 3150
787 | R16065--120V | C6521250108-0787 | 2025-01-09 | 7:52:07 | OK | 101.2 | 16.2 | 63.5 | 9 | 118.4 | 10.04 | 846.8 | 71.27 |  |  | 19369 | 118.3 | 10.68 |  |  |  | 63.03 | 24464 | [7 empty] | 120.1 | 0.45 | 29.8 |  |  |  | 3137
788 | R16065--120V | C6521250108-0788 | 2025-01-09 | 7:52:43 | OK | 101.2 | 16.3 | 63.1 | 9 | 118.3 | 10.02 | 847.1 | 71.43 |  |  | 19395 | 118.1 | 10.87 |  |  |  | 59.85 | 24135 | [7 empty] | 120 | 0.48 | 32.1 |  |  |  | 2996
789 | R16065--120V | C6521250108-0789 | 2025-01-09 | 7:53:13 | OK | 101.2 | 16.4 | 62.8 | 9 | 118.5 | 10.14 | 859.2 | 71.53 |  |  | 19378 | 118.4 | 10.82 |  |  |  | 62.76 | 24532 | [7 empty] | 120 | 0.48 | 32.4 |  |  |  | 2976
790 | R16065--120V | C6521250108-0790 | 2025-01-09 | 7:53:41 | OK | 101.2 | 16.5 | 62.5 | 9 | 118.3 | 10.05 | 850 | 71.51 |  |  | 19652 | 118 | 12.01 |  |  |  | 64.81 | 24679 | [7 empty] | 120.1 | 0.41 | 27 |  |  |  | 3211
791 | R16065--120V | C6521250108-0791 | 2025-01-09 | 7:54:09 | OK | 101.2 | 16.6 | 62.2 | 8.9 | 118.4 | 10.14 | 859 | 71.54 |  |  | 19036 | 118.4 | 10.82 |  |  |  | 62.78 | 24442 | [7 empty] | 120 | 0.51 | 34.2 |  |  |  | 3066
792 | R16065--120V | C6521250108-0792 | 2025-01-09 | 7:54:37 | OK | 101.2 | 16.7 | 61.9 | 9 | 118.2 | 10.04 | 843.6 | 71.07 |  |  | 19536 | 118 | 11 |  |  |  | 62.18 | 24520 | [7 empty] | 120.1 | 0.38 | 25.3 |  |  |  | 3303
793 | R16065--120V | C6521250108-0793 | 2025-01-09 | 7:55:05 | OK | 101.2 | 16.8 | 61.6 | 9 | 118.4 | 9.95 | 833.3 | 70.7 |  |  | 19699 | 118.4 | 10.69 |  |  |  | 64.09 | 24755 | [7 empty] | 120.1 | 0.41 | 27 |  |  |  | 3314
794 | R16065--120V | C6521250108-0794 | 2025-01-09 | 7:55:32 | OK | 101.2 | 16.9 | 61.4 | 8.9 | 118.2 | 10.2 | 861.1 | 71.39 |  |  | 19409 | 118.2 | 10.72 |  |  |  | 60.48 | 24249 | [7 empty] | 120.1 | 0.44 | 29.2 |  |  |  | 3147
795 | R16065--120V | C6521250108-0795 | 2025-01-09 | 7:55:59 | OK | 101.2 | 17.0 | 61.1 | 9 | 118.4 | 10.07 | 847.2 | 71.03 |  |  | 19600 | 118.4 | 10.74 |  |  |  | 64.36 | 24813 | [7 empty] | 120.1 | 0.4 | 26.7 |  |  |  | 3269
796 | R16065--120V | C6521250108-0796 | 2025-01-09 | 7:56:29 | OK | 101.2 | 17.0 | 60.9 | 8.9 | 118.2 | 10.19 | 858.9 | 71.29 |  |  | 19325 | 118.2 | 10.76 |  |  |  | 60.23 | 24250 | [7 empty] | 120 | 0.43 | 28.6 |  |  |  | 3072
797 | R16065--120V | C6521250108-0797 | 2025-01-09 | 7:57:08 | OK | 101.2 | 17.1 | 60.6 | 8.9 | 118.4 | 10.02 | 844.7 | 71.19 |  |  | 19689 | 118.4 | 10.51 |  |  |  | 63.76 | 24809 | [7 empty] | 120 | 0.37 | 24.6 |  |  |  | 3275
798 | R16065--120V | C6521250108-0798 | 2025-01-09 | 7:58:44 | OK | 101.2 | 17.4 | 59.8 | 8.9 | 118.3 | 9.96 | 829.5 | 70.44 |  |  | 19655 | 118.2 | 10.74 |  |  |  | 59.54 | 24170 | [7 empty] | 120 | 0.49 | 32.6 |  |  |  | 2921
799 | R16065--120V | C6521250108-0799 | 2025-01-09 | 8:19:27 | OK | 101.2 | 17.5 | 59.4 | 8.9 | 118.2 | 9.76 | 841.4 | 72.97 |  |  | 19318 | 118.1 | 10.49 |  |  |  | 60.81 | 24366 | [7 empty] | 120.1 | 0.44 | 29.2 |  |  |  | 3103
800 | R16065--120V | C6521250108-0800 | 2025-01-09 | 8:19:55 | OK | 101.2 | 19.5 | 54.1 | 9 | 118.4 | 9.75 | 841.3 | 72.87 |  |  | 19125 | 118.4 | 10.81 |  |  |  | 62.92 | 24536 | [7 empty] | 120.1 | 0.4 | 26.8 |  |  |  | 3310
801 | R16065--120V | C6521250108-0801 | 2025-01-09 | 8:20:22 | OK | 101.2 | 19.5 | 54.1 | 9 | 118.2 | 10.17 | 857 | 71.31 |  |  | 19391 | 118 | 11.78 |  |  |  | 63.89 | 24717 | [7 empty] | 120 | 0.5 | 33.9 |  |  |  | 2955
802 | R16065--120V | C6521250108-0802 | 2025-01-09 | 8:20:49 | OK | 101.2 | 19.5 | 54.0 | 8.9 | 118.4 | 9.87 | 832.2 | 71.23 |  |  | 19697 | 118.4 | 10.48 |  |  |  | 63.75 | 24785 | [7 empty] | 120.1 | 0.39 | 26.1 |  |  |  | 3330
803 | R16065--120V | C6521250108-0803 | 2025-01-09 | 8:21:19 | OK | 101.2 | 19.6 | 54.0 | 8.9 | 118.2 | 9.94 | 834.7 | 71.01 |  |  | 19635 | 118.2 | 10.49 |  |  |  | 61.39 | 24388 | [7 empty] | 120.1 | 0.38 | 25 |  |  |  | 3309
804 | R16065--120V | C6521250108-0804 | 2025-01-09 | 8:21:45 | OK | 101.2 | 19.6 | 54.0 | 8.9 | 118.5 | 10.03 | 842.2 | 70.87 |  |  | 19560 | 118.3 | 10.8 |  |  |  | 61.64 | 24454 | [7 empty] | 120 | 0.44 | 29.4 |  |  |  | 3182
805 | R16065--120V | C6521250108-0805 | 2025-01-09 | 8:22:21 | OK | 101.2 | 19.6 | 53.9 | 9 | 118.2 | 10.25 | 871.1 | 71.92 |  |  | 18857 | 118.1 | 10.73 |  |  |  | 61.22 | 24415 | [7 empty] | 120 | 0.45 | 29.8 |  |  |  | 3179
806 | R16065--120V | C6521250108-0806 | 2025-01-09 | 8:22:47 | OK | 101.2 | 19.7 | 53.8 | 9 | 118.4 | 10.14 | 858.5 | 71.5 |  |  | 19325 | 118.3 | 11.01 |  |  |  | 61.83 | 24416 | [7 empty] | 120 | 0.49 | 32.7 |  |  |  | 2806
807 | R16065--120V | C6521250108-0807 | 2025-01-09 | 8:23:14 | OK | 101.2 | 19.7 | 53.7 | 8.9 | 118.2 | 9.92 | 828.6 | 70.64 |  |  | 20055 | 118 | 11.9 |  |  |  | 66.83 | 25215 | [7 empty] | 120.1 | 0.39 | 25.4 |  |  |  | 3270
808 | R16065--120V | C6521250108-0808 | 2025-01-09 | 8:23:41 | OK | 101.2 | 19.7 | 53.5 | 8.9 | 118.3 | 10.09 | 846.4 | 70.92 |  |  | 19557 | 118.3 | 10.49 |  |  |  | 63.62 | 24746 | [7 empty] | 120 | 0.45 | 30.2 |  |  |  | 3183
809 | R16065--120V | C6521250108-0809 | 2025-01-09 | 8:24:09 | OK | 101.2 | 19.7 | 53.4 | 8.9 | 118.2 | 9.89 | 832.3 | 71.23 |  |  | 19527 | 118.1 | 10.72 |  |  |  | 60.96 | 24303 | [7 empty] | 120 | 0.47 | 31.6 |  |  |  | 2989
810 | R16065--120V | C6521250108-0810 | 2025-01-09 | 8:24:36 | OK | 101.2 | 19.8 | 53.4 | 9 | 118.4 | 10 | 837.1 | 70.7 |  |  | 19648 | 118.3 | 10.66 |  |  |  | 63.5 | 24836 | [7 empty] | 120.1 | 0.4 | 26.5 |  |  |  | 3299
811 | R16065--120V | C6521250108-0811 | 2025-01-09 | 8:25:04 | OK | 101.2 | 19.8 | 53.4 | 9 | 118.2 | 9.79 | 818.6 | 70.72 |  |  | 19734 | 118.1 | 11.29 |  |  |  | 62.64 | 24393 | [7 empty] | 120.1 | 0.37 | 24.2 |  |  |  | 3308
812 | R16065--120V | C6521250108-0812 | 2025-01-09 | 8:26:01 | OK | 101.2 | 19.8 | 53.4 | 9 | 118.2 | 9.66 | 811.5 | 71.07 |  |  | 19884 | 118 | 11.94 |  |  |  | 64.03 | 24668 | [7 empty] | 120.1 | 0.38 | 25.1 |  |  |  | 3286
813 | R16065--120V | C6521250108-0813 | 2025-01-09 | 8:26:27 | OK | 101.2 | 19.8 | 53.3 | 9 | 118.3 | 9.96 | 856.3 | 72.68 |  |  | 18889 | 118.3 | 10.76 |  |  |  | 61.93 | 24446 | [7 empty] | 120 | 0.43 | 28.8 |  |  |  | 3097
814 | R16065--120V | C6521250108-0814 | 2025-01-09 | 8:26:53 | OK | 101.2 | 19.8 | 53.3 | 9 | 118.2 | 9.98 | 835.1 | 70.79 |  |  | 19745 | 118.2 | 10.58 |  |  |  | 60.14 | 24259 | [7 empty] | 120 | 0.49 | 32.8 |  |  |  | 2905
815 | R16065--120V | C6521250108-0815 | 2025-01-09 | 8:27:20 | OK | 101.2 | 19.8 | 53.4 | 9 | 118.4 | 10.13 | 850.5 | 70.92 |  |  | 19738 | 118.4 | 10.56 |  |  |  | 63.72 | 24916 | [7 empty] | 120.1 | 0.39 | 25.9 |  |  |  | 3329
816 | R16065--120V | C6521250108-0816 | 2025-01-09 | 8:28:06 | OK | 101.2 | 19.8 | 53.4 | 9 | 118.3 | 9.66 | 814.1 | 71.25 |  |  | 19843 | 118.1 | 11.94 |  |  |  | 65.7 | 25141 | [7 empty] | 120.1 | 0.43 | 28.9 |  |  |  | 3199
817 | R16065--120V | C6521250108-0817 | 2025-01-09 | 8:28:32 | OK | 101.2 | 19.8 | 53.2 | 9 | 118.3 | 10.08 | 849.6 | 71.25 |  |  | 19432 | 118.3 | 10.62 |  |  |  | 62.64 | 24709 | [7 empty] | 120 | 0.48 | 32.4 |  |  |  | 3113
818 | R16065--120V | C6521250108-0818 | 2025-01-09 | 8:28:59 | OK | 101.2 | 19.8 | 53.2 | 9 | 118.2 | 9.61 | 805 | 70.83 |  |  | 19831 | 118 | 11.24 |  |  |  | 61.09 | 24332 | [7 empty] | 120.1 | 0.39 | 25.8 |  |  |  | 3344
819 | R16065--120V | C6521250108-0819 | 2025-01-09 | 8:29:31 | OK | 101.2 | 19.8 | 53.1 | 9 | 118.4 | 10.13 | 854.5 | 71.26 |  |  | 19657 | 118.4 | 10.63 |  |  |  | 64.15 | 24877 | [7 empty] | 120.1 | 0.38 | 25.1 |  |  |  | 3330
820 | R16065--120V | C6521250108-0820 | 2025-01-09 | 8:29:58 | OK | 101.2 | 19.9 | 53.1 | 9 | 118.2 | 10.03 | 841.1 | 70.96 |  |  | 19772 | 118 | 11.97 |  |  |  | 65.24 | 24750 | [7 empty] | 120 | 0.43 | 28.4 |  |  |  | 3137
821 | R16065--120V | C6521250108-0821 | 2025-01-09 | 8:30:24 | OK | 101.2 | 19.9 | 53.0 | 8.9 | 118.4 | 10.16 | 853.5 | 70.98 |  |  | 19483 | 118.4 | 10.69 |  |  |  | 61.92 | 24635 | [7 empty] | 120 | 0.51 | 33.8 |  |  |  | 3041
822 | R16065--120V | C6521250108-0822 | 2025-01-09 | 8:30:51 | OK | 101.2 | 19.9 | 53.0 | 9 | 118.1 | 10.16 | 852.8 | 71.09 |  |  | 19345 | 118 | 10.75 |  |  |  | 59.91 | 24149 | [7 empty] | 120 | 0.52 | 34.7 |  |  |  | 2959
823 | R16065--120V | C6521250108-0823 | 2025-01-09 | 8:31:17 | OK | 101.2 | 19.9 | 52.9 | 9 | 118.4 | 10.08 | 844.8 | 70.76 |  |  | 19728 | 118.3 | 10.64 |  |  |  | 62.88 | 24755 | [7 empty] | 120 | 0.47 | 31.2 |  |  |  | 3034
824 | R16065--120V | C6521250108-0824 | 2025-01-09 | 8:31:43 | OK | 101.2 | 19.9 | 52.8 | 9 | 118.3 | 9.84 | 823.5 | 70.69 |  |  | 19853 | 118.1 | 12.11 |  |  |  | 69.75 | 25552 | [7 empty] | 120 | 0.43 | 28.4 |  |  |  | 3184
825 | R16065--120V | C6521250108-0825 | 2025-01-09 | 8:32:12 | OK | 101.2 | 19.9 | 52.8 | 9 | 118.4 | 10.17 | 852.4 | 70.78 |  |  | 19658 | 118.3 | 10.86 |  |  |  | 61.35 | 24433 | [7 empty] | 120 | 0.5 | 33.6 |  |  |  | 2998
826 | R16065--120V | C6521250108-0826 | 2025-01-09 | 8:32:41 | OK | 101.2 | 20.0 | 52.7 | 9 | 118.1 | 10.74 | 906.7 | 71.49 |  |  | 19450 | 118.2 | 10.69 |  |  |  | 60.91 | 24301 | [7 empty] | 120 | 0.49 | 32.8 |  |  |  | 2960
827 | R16065--120V | C6521250108-0827 | 2025-01-09 | 8:33:08 | OK | 101.2 | 20.0 | 52.7 | 9 | 118.3 | 10.22 | 859.5 | 71.05 |  |  | 19890 | 118.3 | 10.59 |  |  |  | 63.99 | 24874 | [7 empty] | 120 | 0.38 | 25.1 |  |  |  | 3328
828 | R16065--120V | C6521250108-0828 | 2025-01-09 | 8:34:49 | OK | 101.2 | 20.0 | 52.4 | 9 | 118.3 | 9.85 | 826.7 | 70.99 |  |  | 20011 | 118 | 12.03 |  |  |  | 68.06 | 25764 | [7 empty] | 120 | 0.35 | 23.1 |  |  |  | 3476
829 | R16065--120V | C6521250108-0829 | 2025-01-09 | 8:35:24 | OK | 101.2 | 20.0 | 52.3 | 9 | 118.4 | 9.77 | 833 | 71.97 |  |  | 19652 | 118.3 | 11.08 |  |  |  | 64.45 | 24822 | [7 empty] | 120.1 | 0.38 | 25.4 |  |  |  | 3318
830 | R16065--120V | C6521250108-0830 | 2025-01-09 | 8:35:51 | OK | 101.2 | 20.1 | 52.3 | 9 | 118.2 | 10.26 | 867.1 | 71.51 |  |  | 19258 | 118 | 11.99 |  |  |  | 65.8 | 24887 | [7 empty] | 120.1 | 0.38 | 25.2 |  |  |  | 3331
831 | R16065--120V | C6521250108-0831 | 2025-01-09 | 8:36:18 | OK | 101.2 | 20.1 | 52.3 | 9 | 118.3 | 10.16 | 859.1 | 71.44 |  |  | 19708 | 118.3 | 10.87 |  |  |  | 61.97 | 24569 | [7 empty] | 120 | 0.48 | 32.3 |  |  |  | 2931
832 | R16065--120V | C6521250108-0832 | 2025-01-09 | 8:36:45 | OK | 101.2 | 20.1 | 52.2 | 9 | 118.2 | 10.38 | 871.2 | 70.97 |  |  | 19514 | 118 | 11.85 |  |  |  | 62.25 | 24315 | [7 empty] | 120 | 0.5 | 33.4 |  |  |  | 2924
833 | R16065--120V | C6521250108-0833 | 2025-01-09 | 8:37:11 | OK | 101.2 | 20.1 | 52.2 | 9 | 118.4 | 10.24 | 860.6 | 70.96 |  |  | 19323 | 118.4 | 10.85 |  |  |  | 61.91 | 24331 | [7 empty] | 120 | 0.48 | 32.3 |  |  |  | 2947
834 | R16065--120V | C6521250108-0834 | 2025-01-09 | 8:37:41 | OK | 101.2 | 20.1 | 52.1 | 9 | 118.2 | 9.95 | 835.5 | 71.07 |  |  | 19587 | 118 | 11.99 |  |  |  | 66.21 | 24810 | [7 empty] | 120 | 0.41 | 27.3 |  |  |  | 3188
835 | R16065--120V | C6521250108-0835 | 2025-01-09 | 8:38:07 | OK | 101.2 | 20.1 | 52.2 | 9 | 118.4 | 10.08 | 846.9 | 70.94 |  |  | 19703 | 118.4 | 10.49 |  |  |  | 63.17 | 24816 | [7 empty] | 120 | 0.39 | 25.5 |  |  |  | 3441
836 | R16065--120V | C6521250108-0836 | 2025-01-09 | 8:38:35 | OK | 101.2 | 20.1 | 52.2 | 9 | 118.2 | 10.12 | 853.2 | 71.27 |  |  | 19547 | 118 | 12.15 |  |  |  | 67.95 | 25446 | [7 empty] | 120 | 0.41 | 27.2 |  |  |  | 3200
837 | R16065--120V | C6521250108-0837 | 2025-01-09 | 8:39:03 | OK | 101.2 | 20.1 | 52.2 | 9 | 118.5 | 10.28 | 865.6 | 71.12 |  |  | 19307 | 118.4 | 10.68 |  |  |  | 62.96 | 24739 | [7 empty] | 120 | 0.41 | 26.9 |  |  |  | 3145
838 | R16065--120V | C6521250108-0838 | 2025-01-09 | 8:39:30 | OK | 101.2 | 20.1 | 52.1 | 9 | 118.2 | 10.03 | 847.1 | 71.43 |  |  | 19342 | 118 | 11.83 |  |  |  | 64.88 | 24762 | [7 empty] | 120 | 0.41 | 27.4 |  |  |  | 3012
839 | R16065--120V | C6521250108-0839 | 2025-01-09 | 8:39:57 | OK | 101.2 | 20.1 | 51.8 | 9 | 118.4 | 9.96 | 834.7 | 70.75 |  |  | 19630 | 118.4 | 10.76 |  |  |  | 62.1 | 24520 | [7 empty] | 120 | 0.45 | 29.9 |  |  |  | 3062
840 | R16065--120V | C6521250108-0840 | 2025-01-09 | 8:41:02 | OK | 101.2 | 20.1 | 52.0 | 9 | 118.2 | 9.87 | 825 | 70.7 |  |  | 19611 | 118.1 | 12.24 |  |  |  | 63.97 | 24915 | [7 empty] | 120 | 0.49 | 32.7 |  |  |  | 2866
841 | R16065--120V | C6521250108-0841 | 2025-01-09 | 8:41:28 | OK | 101.2 | 20.2 | 51.9 | 9 | 118.4 | 9.88 | 838.4 | 71.64 |  |  | 19600 | 118.3 | 10.78 |  |  |  | 62.69 | 24589 | [7 empty] | 120 | 0.42 | 27.9 |  |  |  | 3132
842 | R16065--120V | C6521250108-0842 | 2025-01-09 | 8:41:55 | OK | 101.2 | 20.2 | 51.9 | 9 | 118.1 | 10.45 | 880.6 | 71.31 |  |  | 19477 | 118.1 | 12.03 |  |  |  | 67.63 | 25286 | [7 empty] | 120 | 0.38 | 25 |  |  |  | 3486
843 | R16065--120V | C6521250108-0843 | 2025-01-09 | 8:42:21 | OK | 101.2 | 20.2 | 51.9 | 9 | 118.5 | 9.89 | 827.3 | 70.55 |  |  | 19855 | 118.4 | 10.65 |  |  |  | 63.7 | 24766 | [7 empty] | 120.1 | 0.38 | 25 |  |  |  | 3393
844 | R16065--120V | C6521250108-0844 | 2025-01-09 | 8:42:48 | OK | 101.2 | 20.2 | 51.9 | 9 | 118.2 | 9.67 | 811.8 | 71.01 |  |  | 19722 | 118.1 | 12.05 |  |  |  | 67.1 | 25428 | [7 empty] | 120 | 0.39 | 25.7 |  |  |  | 3217
845 | R16065--120V | C6521250108-0845 | 2025-01-09 | 8:43:15 | OK | 101.2 | 20.2 | 51.8 | 9 | 118.4 | 10.45 | 878.3 | 70.99 |  |  | 19593 | 118.5 | 10.42 |  |  |  | 63.56 | 24848 | [7 empty] | 120 | 0.41 | 27.2 |  |  |  | 3271
846 | R16065--120V | C6521250108-0846 | 2025-01-09 | 8:43:43 | OK | 101.2 | 20.2 | 51.8 | 9 | 118.2 | 10.25 | 864.8 | 71.4 |  |  | 19537 | 118.1 | 12.25 |  |  |  | 66.28 | 24889 | [7 empty] | 120 | 0.39 | 25.8 |  |  |  | 3203
847 | R16065--120V | C6521250108-0847 | 2025-01-09 | 8:44:10 | OK | 101.2 | 20.2 | 51.8 | 9 | 118.5 | 10.02 | 842.2 | 70.94 |  |  | 18696 | 118.4 | 10.68 |  |  |  | 61.58 | 24322 | [7 empty] | 120 | 0.49 | 32.8 |  |  |  | 2800
848 | R16065--120V | C6521250108-0848 | 2025-01-09 | 8:44:38 | OK | 101.2 | 20.2 | 51.8 | 9 | 118.3 | 9.95 | 834.5 | 70.92 |  |  | 19644 | 118 | 12.08 |  |  |  | 69.44 | 25590 | [7 empty] | 120 | 0.44 | 29.4 |  |  |  | 3103
849 | R16065--120V | C6521250108-0849 | 2025-01-09 | 8:45:19 | OK | 101.2 | 20.2 | 51.7 | 9 | 118.4 | 9.91 | 832.6 | 70.98 |  |  | 19661 | 118.2 | 11.71 |  |  |  | 66.93 | 24951 | [7 empty] | 120.1 | 0.37 | 24.8 |  |  |  | 3344
850 | R16065--120V | C6521250108-0850 | 2025-01-09 | 8:45:46 | OK | 101.2 | 20.2 | 51.7 | 9 | 118.3 | 9.72 | 816.9 | 71.07 |  |  | 19618 | 118 | 12.12 |  |  |  | 68.85 | 25325 | [7 empty] | 120.1 | 0.39 | 25.7 |  |  |  | 3265
851 | R16065--120V | C6521250108-0851 | 2025-01-09 | 8:46:12 | OK | 101.2 | 20.3 | 51.7 | 9 | 118.4 | 10.28 | 864.5 | 71.02 |  |  | 19583 | 118.4 | 10.81 |  |  |  | 62.77 | 24668 | [7 empty] | 120 | 0.5 | 33.5 |  |  |  | 2815
852 | R16065--120V | C6521250108-0852 | 2025-01-09 | 8:46:38 | OK | 101.2 | 20.3 | 51.6 | 9 | 118.2 | 10.1 | 847.5 | 70.97 |  |  | 19560 | 118 | 12.11 |  |  |  | 67.1 | 25094 | [7 empty] | 120 | 0.45 | 29.9 |  |  |  | 3077
853 | R16065--120V | C6521250108-0853 | 2025-01-09 | 8:47:05 | OK | 101.2 | 20.3 | 51.6 | 9 | 118.4 | 10.1 | 850.9 | 71.2 |  |  | 19782 | 118.4 | 10.86 |  |  |  | 64.54 | 24864 | [7 empty] | 120.1 | 0.41 | 27.4 |  |  |  | 3212
854 | R16065--120V | C6521250108-0854 | 2025-01-09 | 8:47:33 | OK | 101.2 | 20.3 | 51.6 | 9 | 118.2 | 9.97 | 836.8 | 70.98 |  |  | 19903 | 118.1 | 12.08 |  |  |  | 69.67 | 25866 | [7 empty] | 120 | 0.38 | 25.2 |  |  |  | 3270
855 | R16065--120V | C6521250108-0855 | 2025-01-09 | 8:48:03 | OK | 101.2 | 20.3 | 51.6 | 9 | 118.4 | 10.11 | 848.9 | 70.91 |  |  | 19584 | 118.4 | 10.84 |  |  |  | 62.88 | 24606 | [7 empty] | 120 | 0.48 | 31.8 |  |  |  | 3043
856 | R16065--120V | C6521250108-0856 | 2025-01-09 | 8:48:31 | OK | 101.2 | 20.3 | 51.6 | 9 | 118.3 | 9.6 | 803.9 | 70.74 |  |  | 19839 | 118.1 | 12.2 |  |  |  | 67.47 | 25139 | [7 empty] | 120 | 0.38 | 25.1 |  |  |  | 3273
857 | R16065--120V | C6521250108-0857 | 2025-01-09 | 8:48:57 | OK | 101.2 | 20.3 | 51.5 | 9 | 118.4 | 10.03 | 841.2 | 70.79 |  |  | 19376 | 118.3 | 10.81 |  |  |  | 61.96 | 24575 | [7 empty] | 120 | 0.49 | 33 |  |  |  | 3009
858 | R16065--120V | C6521250108-0858 | 2025-01-09 | 8:49:24 | OK | 101.2 | 20.2 | 51.5 | 9 | 118.3 | 9.71 | 813.8 | 70.86 |  |  | 19839 | 118.1 | 11.9 |  |  |  | 69.39 | 25617 | [7 empty] | 120 | 0.38 | 25 |  |  |  | 3294
859 | R16065--120V | C6521250108-0859 | 2025-01-09 | 8:49:50 | OK | 101.2 | 20.3 | 51.6 | 9 | 118.4 | 10.13 | 848.1 | 70.71 |  |  | 19257 | 118.4 | 10.84 |  |  |  | 62.1 | 24599 | [7 empty] | 120 | 0.49 | 32.5 |  |  |  | 3026
860 | R16065--120V | C6521250108-0860 | 2025-01-09 | 8:50:18 | OK | 101.2 | 20.3 | 51.6 | 9 | 118.2 | 10.2 | 860.2 | 71.3 |  |  | 19287 | 118.1 | 10.8 |  |  |  | 59.41 | 24067 | [7 empty] | 120 | 0.5 | 33.8 |  |  |  | 2531
861 | R16065--120V | C6521250108-0861 | 2025-01-09 | 8:50:46 | OK | 101.2 | 20.3 | 51.5 | 9 | 118.5 | 10.26 | 861.6 | 70.92 |  |  | 19378 | 118.4 | 10.86 |  |  |  | 62.05 | 24476 | [7 empty] | 120 | 0.52 | 34.5 |  |  |  | 3018
862 | R16065--120V | C6521250108-0862 | 2025-01-09 | 8:53:46 | OK | 101.2 | 20.3 | 51.6 | 9 | 118.4 | 9.71 | 837.8 | 72.86 |  |  | 19624 | 118.4 | 10.65 |  |  |  | 63.81 | 24860 | [7 empty] | 120 | 0.37 | 24.5 |  |  |  | 3503
863 | R16065--120V | C6521250108-0863 | 2025-01-09 | 8:54:13 | OK | 101.2 | 20.4 | 51.4 | 9 | 118.2 | 9.89 | 853.2 | 72.98 |  |  | 19041 | 118.1 | 10.59 |  |  |  | 59.77 | 24173 | [7 empty] | 120 | 0.48 | 32.4 |  |  |  | 2823
864 | R16065--120V | C6521250108-0864 | 2025-01-09 | 8:54:41 | OK | 101.2 | 20.3 | 51.4 | 9 | 118.4 | 10.14 | 859.1 | 71.55 |  |  | 19276 | 118.3 | 10.71 |  |  |  | 62.63 | 24586 | [7 empty] | 120 | 0.47 | 31.3 |  |  |  | 2937
865 | R16065--120V | C6521250108-0865 | 2025-01-09 | 8:55:09 | OK | 101.2 | 20.4 | 51.4 | 9 | 118.2 | 10.2 | 866 | 71.84 |  |  | 19409 | 118 | 12.06 |  |  |  | 65.35 | 24862 | [7 empty] | 120 | 0.49 | 33.2 |  |  |  | 2971
866 | R16065--120V | C6521250108-0866 | 2025-01-09 | 8:55:36 | OK | 101.2 | 20.4 | 51.3 | 9 | 118.4 | 10.24 | 864.3 | 71.34 |  |  | 19328 | 118.3 | 10.67 |  |  |  | 63.84 | 24727 | [7 empty] | 120 | 0.48 | 32.2 |  |  |  | 2976
867 | R16065--120V | C6521250108-0867 | 2025-01-09 | 8:56:38 | OK | 101.2 | 20.4 | 51.4 | 9 | 118.1 | 10.14 | 869.5 | 72.59 |  |  | 19379 | 118 | 12.14 |  |  |  | 66.85 | 25236 | [7 empty] | 120 | 0.47 | 31.7 |  |  |  | 2815
868 | R16065--120V | C6521250108-0868 | 2025-01-09 | 8:57:05 | OK | 101.2 | 20.4 | 51.3 | 9 | 118.3 | 9.95 | 852.3 | 72.37 |  |  | 18751 | 118.4 | 10.57 |  |  |  | 62.84 | 24578 | [7 empty] | 120 | 0.51 | 34.2 |  |  |  | 3013
869 | R16065--120V | C6521250108-0869 | 2025-01-09 | 8:57:35 | OK | 101.2 | 20.4 | 51.3 | 9 | 118.1 | 9.76 | 821.1 | 71.18 |  |  | 19545 | 117.9 | 11.81 |  |  |  | 66.51 | 25265 | [7 empty] | 120 | 0.36 | 24 |  |  |  | 3407
870 | R16065--120V | C6521250108-0870 | 2025-01-09 | 8:58:03 | OK | 101.2 | 20.4 | 51.3 | 9 | 118.4 | 10.06 | 847.5 | 71.14 |  |  | 19694 | 118.3 | 11.16 |  |  |  | 64.46 | 24840 | [7 empty] | 120 | 0.39 | 25.7 |  |  |  | 3373
871 | R16065--120V | C6521250108-0871 | 2025-01-09 | 8:58:45 | OK | 101.2 | 20.4 | 51.3 | 9 | 118.2 | 10.14 | 860 | 71.77 |  |  | 19506 | 118 | 11.98 |  |  |  | 64.39 | 24542 | [7 empty] | 120 | 0.43 | 28.6 |  |  |  | 3127
872 | R16065--120V | C6521250108-0872 | 2025-01-09 | 8:59:11 | OK | 101.2 | 20.4 | 51.2 | 9 | 118.3 | 9.94 | 838 | 71.25 |  |  | 19772 | 118.3 | 11.26 |  |  |  | 65.35 | 24953 | [7 empty] | 120 | 0.39 | 25.8 |  |  |  | 3383
873 | R16065--120V | C6521250108-0873 | 2025-01-09 | 8:59:37 | OK | 101.2 | 20.4 | 51.2 | 9 | 118.1 | 10.31 | 867.9 | 71.27 |  |  | 19394 | 118.1 | 10.63 |  |  |  | 59.31 | 24100 | [7 empty] | 120 | 0.53 | 35 |  |  |  | 2933
874 | R16065--120V | C6521250108-0874 | 2025-01-09 | 9:00:06 | OK | 101.2 | 20.4 | 51.2 | 9 | 118.4 | 10.25 | 861.6 | 70.99 |  |  | 19505 | 118.3 | 11.59 |  |  |  | 65.65 | 24914 | [7 empty] | 120 | 0.44 | 29 |  |  |  | 3158
875 | R16065--120V | C6521250108-0875 | 2025-01-09 | 9:00:36 | OK | 101.2 | 20.4 | 51.2 | 9 | 118.3 | 9.96 | 840.7 | 71.38 |  |  | 19472 | 118.1 | 11.82 |  |  |  | 70.04 | 25940 | [7 empty] | 120 | 0.41 | 27.1 |  |  |  | 3173
876 | R16065--120V | C6521250108-0876 | 2025-01-09 | 9:01:03 | OK | 101.2 | 20.4 | 51.3 | 9 | 118.4 | 10.26 | 865.4 | 71.19 |  |  | 19007 | 118.3 | 10.86 |  |  |  | 63.17 | 24756 | [7 empty] | 120 | 0.47 | 31 |  |  |  | 2971
877 | R16065--120V | C6521250108-0877 | 2025-01-09 | 9:01:30 | OK | 101.2 | 20.4 | 51.3 | 9 | 118.2 | 10.24 | 858.2 | 70.92 |  |  | 19341 | 118 | 12.04 |  |  |  | 66.17 | 24879 | [7 empty] | 120 | 0.46 | 30.4 |  |  |  | 2998
878 | R16065--120V | C6521250108-0878 | 2025-01-09 | 9:01:56 | OK | 101.2 | 20.4 | 51.3 | 9 | 118.5 | 10.09 | 849.1 | 71.08 |  |  | 19579 | 118.3 | 11.66 |  |  |  | 65.69 | 24810 | [7 empty] | 120 | 0.37 | 24.5 |  |  |  | 3335
879 | R16065--120V | C6521250108-0879 | 2025-01-09 | 9:02:23 | OK | 101.2 | 20.4 | 51.1 | 9 | 118.2 | 9.74 | 812.1 | 70.5 |  |  | 19652 | 118 | 11.99 |  |  |  | 67.57 | 25495 | [7 empty] | 120 | 0.4 | 26.2 |  |  |  | 3340
880 | R16065--120V | C6521250108-0880 | 2025-01-09 | 9:02:50 | OK | 101.2 | 20.4 | 51.3 | 9 | 118.4 | 10.11 | 848.1 | 70.81 |  |  | 19646 | 118.3 | 11.08 |  |  |  | 64.14 | 24824 | [7 empty] | 120 | 0.41 | 27.2 |  |  |  | 3177
881 | R16065--120V | C6521250108-0881 | 2025-01-09 | 9:03:17 | OK | 101.2 | 20.5 | 51.2 | 8.9 | 118.3 | 10.09 | 848.4 | 71.08 |  |  | 19454 | 118 | 11.86 |  |  |  | 65.29 | 24833 | [7 empty] | 120 | 0.5 | 33.4 |  |  |  | 2972
882 | R16065--120V | C6521250108-0882 | 2025-01-09 | 9:03:48 | OK | 101.2 | 20.5 | 51.1 | 8.9 | 118.4 | 10.01 | 841.9 | 71.01 |  |  | 19431 | 118.3 | 10.65 |  |  |  | 62.62 | 24568 | [7 empty] | 120 | 0.51 | 34.3 |  |  |  | 3049
883 | R16065--120V | C6521250108-0883 | 2025-01-09 | 9:04:14 | OK | 101.2 | 20.5 | 51.0 | 8.9 | 118.2 | 9.98 | 838.2 | 71.05 |  |  | 19539 | 118 | 11.69 |  |  |  | 65.31 | 24814 | [7 empty] | 120 | 0.38 | 25.3 |  |  |  | 3231
884 | R16065--120V | C6521250108-0884 | 2025-01-09 | 9:04:41 | OK | 101.2 | 20.5 | 50.9 | 8.9 | 118.3 | 10.25 | 861 | 70.96 |  |  | 19451 | 118.4 | 10.64 |  |  |  | 62.44 | 24582 | [7 empty] | 120 | 0.48 | 31.9 |  |  |  | 2896
885 | R16065--120V | C6521250108-0885 | 2025-01-09 | 9:05:21 | OK | 101.2 | 20.5 | 50.9 | 9 | 118.2 | 10.15 | 858.2 | 71.54 |  |  | 19171 | 118.1 | 10.71 |  |  |  | 59.19 | 24081 | [7 empty] | 120 | 0.52 | 34.9 |  |  |  | 2628
886 | R16065--120V | C6521250108-0886 | 2025-01-09 | 9:05:47 | OK | 101.2 | 20.5 | 51.0 | 8.9 | 118.4 | 10.14 | 858.1 | 71.51 |  |  | 19019 | 118.4 | 10.89 |  |  |  | 61.9 | 24427 | [7 empty] | 120 | 0.54 | 35 |  |  |  | 2711
887 | R16065--120V | C6521250108-0887 | 2025-01-09 | 9:06:17 | OK | 101.2 | 20.5 | 50.9 | 8.9 | 118.1 | 9.69 | 810 | 70.79 |  |  | 19580 | 117.9 | 12.09 |  |  |  | 64.68 | 24841 | [7 empty] | 120 | 0.43 | 28.9 |  |  |  | 3133
888 | R16065--120V | C6521250108-0888 | 2025-01-09 | 9:06:44 | OK | 101.2 | 20.5 | 50.9 | 8.9 | 118.4 | 10.12 | 852 | 71.08 |  |  | 19322 | 118.4 | 10.65 |  |  |  | 61.84 | 24532 | [7 empty] | 120 | 0.48 | 32 |  |  |  | 2878
889 | R16065--120V | C6521250108-0889 | 2025-01-09 | 9:07:16 | OK | 101.2 | 20.5 | 50.9 | 8.9 | 118.1 | 10.43 | 878.1 | 71.3 |  |  | 19791 | 118 | 11.94 |  |  |  | 68.81 | 25546 | [7 empty] | 120 | 0.38 | 25 |  |  |  | 3385
890 | R16065--120V | C6521250108-0890 | 2025-01-09 | 9:07:42 | OK | 101.2 | 20.6 | 50.9 | 8.9 | 118.3 | 10.17 | 856.2 | 71.15 |  |  | 19523 | 118.3 | 10.73 |  |  |  | 62.21 | 24535 | [7 empty] | 120 | 0.48 | 32 |  |  |  | 2918
891 | R16065--120V | C6521250108-0891 | 2025-01-09 | 9:08:09 | OK | 101.2 | 20.5 | 50.8 | 8.9 | 118.2 | 10.28 | 862.6 | 71.02 |  |  | 19524 | 118 | 12.05 |  |  |  | 65.81 | 24861 | [7 empty] | 120.1 | 0.4 | 26.5 |  |  |  | 3192
892 | R16065--120V | C6521250108-0892 | 2025-01-09 | 9:08:35 | OK | 101.2 | 20.5 | 50.8 | 8.9 | 118.4 | 10.16 | 852 | 70.79 |  |  | 19551 | 118.4 | 10.78 |  |  |  | 61.83 | 24537 | [7 empty] | 120 | 0.49 | 32.5 |  |  |  | 2751
893 | R16065--120V | C6521250108-0893 | 2025-01-09 | 9:09:02 | OK | 101.2 | 20.5 | 51.0 | 8.9 | 118.3 | 9.66 | 806.3 | 70.57 |  |  | 19734 | 118.1 | 11.93 |  |  |  | 70.25 | 26121 | [7 empty] | 120.1 | 0.39 | 26.1 |  |  |  | 3315
894 | R16065--120V | C6521250108-0894 | 2025-01-09 | 9:09:29 | OK | 101.2 | 20.5 | 51.0 | 8.9 | 118.4 | 10.04 | 841.5 | 70.82 |  |  | 19693 | 118.3 | 10.74 |  |  |  | 61.9 | 24518 | [7 empty] | 120 | 0.47 | 31.6 |  |  |  | 3034
895 | R16065--120V | C6521250108-0895 | 2025-01-09 | 9:10:01 | OK | 101.2 | 20.5 | 50.9 | 8.9 | 118.2 | 10.32 | 872.1 | 71.48 |  |  | 19339 | 118.1 | 10.77 |  |  |  | 60 | 24224 | [7 empty] | 120 | 0.48 | 32.4 |  |  |  | 2767
896 | R16065--120V | C6521250108-0896 | 2025-01-09 | 9:10:28 | OK | 101.2 | 20.5 | 50.9 | 8.9 | 118.4 | 10.22 | 861.3 | 71.22 |  |  | 19367 | 118.3 | 10.78 |  |  |  | 62.61 | 24556 | [7 empty] | 120 | 0.5 | 33.4 |  |  |  | 3022
897 | R16065--120V | C6521250108-0897 | 2025-01-09 | 9:11:47 | OK | 101.2 | 20.5 | 50.8 | 8.9 | 118.2 | 9.99 | 849.6 | 71.98 |  |  | 19232 | 118.1 | 11.96 |  |  |  | 65.36 | 25077 | [7 empty] | 120 | 0.41 | 27.5 |  |  |  | 3060
898 | R16065--120V | C6521250108-0898 | 2025-01-09 | 9:17:32 | OK | 101.2 | 20.5 | 50.9 | 9 | 118.4 | 9.79 | 843 | 72.76 |  |  | 19522 | 118.3 | 10.75 |  |  |  | 64.7 | 24892 | [7 empty] | 120 | 0.36 | 23.8 |  |  |  | 3532
899 | R16065--120V | C6521250108-0899 | 2025-01-09 | 9:18:03 | OK | 101.2 | 20.5 | 50.4 | 8.9 | 118.1 | 9.9 | 856.8 | 73.25 |  |  | 18979 | 118.1 | 10.68 |  |  |  | 59.67 | 24143 | [7 empty] | 120 | 0.48 | 32.4 |  |  |  | 2841
900 | R16065--120V | C6521250108-0900 | 2025-01-09 | 9:18:32 | OK | 101.2 | 20.5 | 50.5 | 8.9 | 118.4 | 10.03 | 845 | 71.16 |  |  | 19822 | 118.2 | 11.92 |  |  |  | 67.59 | 25219 | [7 empty] | 120 | 0.43 | 28.9 |  |  |  | 3165
901 | R16065--120V | C6521250108-0901 | 2025-01-09 | 9:19:00 | OK | 101.2 | 20.4 | 50.6 | 8.9 | 118.2 | 9.84 | 827 | 71.1 |  |  | 19842 | 118 | 12.02 |  |  |  | 65.22 | 24938 | [7 empty] | 120 | 0.36 | 24.1 |  |  |  | 3294
902 | R16065--120V | C6521250108-0902 | 2025-01-09 | 9:19:51 | OK | 101.2 | 20.5 | 50.5 | 8.9 | 118.4 | 10.09 | 858.6 | 71.9 |  |  | 18944 | 118.4 | 10.83 |  |  |  | 61.34 | 24229 | [7 empty] | 120 | 0.48 | 32.1 |  |  |  | 2948
903 | R16065--120V | C6521250108-0903 | 2025-01-09 | 9:20:55 | OK | 101.2 | 20.5 | 50.4 | 8.9 | 118.2 | 9.94 | 844.1 | 71.82 |  |  | 19387 | 118 | 11.2 |  |  |  | 62.03 | 24394 | [7 empty] | 120 | 0.41 | 27.6 |  |  |  | 3102
904 | R16065--120V | C6521250108-0904 | 2025-01-09 | 9:21:22 | OK | 101.2 | 20.5 | 50.5 | 8.9 | 118.3 | 10.17 | 871.1 | 72.39 |  |  | 18927 | 118.3 | 10.84 |  |  |  | 61.57 | 24422 | [7 empty] | 120 | 0.48 | 31.8 |  |  |  | 2931
905 | R16065--120V | C6521250108-0905 | 2025-01-09 | 9:21:54 | OK | 101.2 | 20.5 | 50.3 | 9 | 118.1 | 10.08 | 850 | 71.41 |  |  | 19404 | 118 | 10.5 |  |  |  | 59.89 | 24222 | [7 empty] | 120 | 0.42 | 27.9 |  |  |  | 3159
906 | R16065--120V | C6521250108-0906 | 2025-01-09 | 9:22:20 | OK | 101.2 | 20.6 | 50.3 | 8.9 | 118.4 | 9.91 | 831.3 | 70.81 |  |  | 19627 | 118.3 | 10.62 |  |  |  | 64.1 | 24822 | [7 empty] | 120 | 0.43 | 28.6 |  |  |  | 3148
907 | R16065--120V | C6521250108-0907 | 2025-01-09 | 9:22:48 | OK | 101.2 | 20.6 | 50.1 | 9 | 118.3 | 10.03 | 842.6 | 71.06 |  |  | 19530 | 118 | 11.63 |  |  |  | 63.28 | 24468 | [7 empty] | 120 | 0.52 | 34.7 |  |  |  | 2951
908 | R16065--120V | C6521250108-0908 | 2025-01-09 | 9:23:17 | OK | 101.2 | 20.5 | 50.3 | 8.9 | 118.4 | 10.12 | 852.4 | 71.17 |  |  | 19739 | 118.2 | 11.39 |  |  |  | 65.06 | 24864 | [7 empty] | 120 | 0.39 | 25.6 |  |  |  | 3340
909 | R16065--120V | C6521250108-0909 | 2025-01-09 | 9:26:42 | OK | 101.2 | 20.5 | 50.3 | 9 | 118.4 | 9.74 | 835.3 | 72.47 |  |  | 19200 | 118.3 | 10.56 |  |  |  | 62.12 | 24524 | [7 empty] | 120 | 0.44 | 29.3 |  |  |  | 3160
910 | R16065--120V | C6521250108-0910 | 2025-01-09 | 9:29:00 | OK | 101.2 | 20.6 | 50.2 | 8.9 | 118.2 | 9.94 | 848 | 72.17 |  |  | 19592 | 118.1 | 11.06 |  |  |  | 61.09 | 24389 | [7 empty] | 120 | 0.49 | 33.1 |  |  |  | 3023
911 | R16065--120V | C6521250108-0911 | 2025-01-09 | 9:29:30 | OK | 101.2 | 20.6 | 50.0 | 9 | 118.4 | 9.59 | 824.3 | 72.58 |  |  | 18940 | 118.3 | 10.77 |  |  |  | 60.71 | 24047 | [7 empty] | 120 | 0.46 | 30.5 |  |  |  | 3064
912 | R16065--120V | C6521250108-0912 | 2025-01-09 | 9:31:08 | OK | 101.2 | 20.6 | 50.1 | 8.9 | 118.1 | 9.96 | 847.1 | 71.96 |  |  | 19513 | 118 | 10.93 |  |  |  | 61.16 | 24369 | [7 empty] | 120 | 0.44 | 29.2 |  |  |  | 3164
913 | R16065--120V | C6521250108-0913 | 2025-01-09 | 9:31:39 | OK | 101.2 | 20.6 | 50.0 | 8.9 | 118.4 | 9.96 | 848.1 | 71.96 |  |  | 19345 | 118.3 | 10.69 |  |  |  | 62.34 | 24603 | [7 empty] | 120 | 0.45 | 30 |  |  |  | 3129
914 | R16065--120V | C6521250108-0914 | 2025-01-09 | 9:32:37 | OK | 101.2 | 20.6 | 50.1 | 8.9 | 118.1 | 10.09 | 863.6 | 72.48 |  |  | 18835 | 118 | 10.68 |  |  |  | 59.62 | 24257 | [7 empty] | 120 | 0.5 | 33.6 |  |  |  | 2927
915 | R16065--120V | C6521250108-0915 | 2025-01-09 | 9:33:40 | OK | 101.2 | 20.6 | 50.2 | 8.9 | 118.3 | 9.86 | 843.4 | 72.32 |  |  | 19590 | 118.3 | 10.61 |  |  |  | 62.34 | 24598 | [7 empty] | 120 | 0.39 | 26.1 |  |  |  | 3263
916 | R16065--120V | C6521250108-0916 | 2025-01-09 | 9:34:10 | OK | 101.2 | 20.6 | 50.2 | 8.9 | 118.1 | 10.02 | 855.9 | 72.31 |  |  | 19256 | 118.1 | 10.56 |  |  |  | 61.71 | 24344 | [7 empty] | 120 | 0.42 | 28.1 |  |  |  | 3055
917 | R16065--120V | C6521250108-0917 | 2025-01-09 | 9:35:19 | OK | 101.2 | 20.6 | 50.1 | 9 | 118.3 | 9.88 | 840.4 | 71.87 |  |  | 19435 | 118.3 | 10.65 |  |  |  | 63.6 | 24702 | [7 empty] | 120.1 | 0.4 | 26.7 |  |  |  | 3236
918 | R16065--120V | C6521250108-0918 | 2025-01-09 | 9:35:51 | OK | 101.2 | 20.6 | 50.1 | 8.9 | 118.1 | 9.79 | 834 | 72.17 |  |  | 19528 | 117.9 | 11.69 |  |  |  | 64.1 | 24679 | [7 empty] | 120 | 0.38 | 25.3 |  |  |  | 3415
919 | R16065--120V | C6521250108-0919 | 2025-01-09 | 9:36:17 | OK | 101.2 | 20.6 | 50.2 | 9 | 118.4 | 10.13 | 850.7 | 70.96 |  |  | 19975 | 118.3 | 11.15 |  |  |  | 64.86 | 24895 | [7 empty] | 120 | 0.38 | 25.4 |  |  |  | 3322
920 | R16065--120V | C6521250108-0920 | 2025-01-09 | 9:36:43 | OK | 101.2 | 20.6 | 50.2 | 8.9 | 118.2 | 9.81 | 823 | 70.93 |  |  | 19643 | 118 | 12.01 |  |  |  | 66.76 | 24944 | [7 empty] | 120 | 0.37 | 24.8 |  |  |  | 3314
921 | R16065--120V | C6521250108-0921 | 2025-01-09 | 9:37:10 | OK | 101.2 | 20.6 | 50.2 | 8.9 | 118.4 | 9.93 | 832.3 | 70.8 |  |  | 19717 | 118.3 | 10.98 |  |  |  | 64.5 | 24819 | [7 empty] | 120 | 0.41 | 26.9 |  |  |  | 3382
922 | R16065--120V | C6521250108-0922 | 2025-01-09 | 9:37:58 | OK | 101.2 | 20.6 | 50.2 | 8.9 | 118.1 | 9.79 | 824.3 | 71.28 |  |  | 19456 | 118 | 10.71 |  |  |  | 60.41 | 24278 | [7 empty] | 120 | 0.42 | 28.1 |  |  |  | 3080
923 | R16065--120V | C6521250108-0923 | 2025-01-09 | 9:38:33 | OK | 101.2 | 20.6 | 50.2 | 8.9 | 118.4 | 9.93 | 839.8 | 71.38 |  |  | 19552 | 118.3 | 10.48 |  |  |  | 63.37 | 24700 | [7 empty] | 120 | 0.39 | 25.5 |  |  |  | 3342
924 | R16065--120V | C6521250108-0924 | 2025-01-09 | 9:38:59 | OK | 101.2 | 20.6 | 50.2 | 8.9 | 118.1 | 9.89 | 835.2 | 71.5 |  |  | 19297 | 118.1 | 10.72 |  |  |  | 60.75 | 24213 | [7 empty] | 120 | 0.41 | 27.4 |  |  |  | 3156
925 | R16065--120V | C6521250108-0925 | 2025-01-09 | 9:39:26 | OK | 101.2 | 20.6 | 50.1 | 8.9 | 118.4 | 10.12 | 844.9 | 70.5 |  |  | 19923 | 118.3 | 11.3 |  |  |  | 64.84 | 24939 | [7 empty] | 120 | 0.38 | 25.3 |  |  |  | 3437
926 | R16065--120V | C6521250108-0926 | 2025-01-09 | 9:40:06 | OK | 101.2 | 20.6 | 50.1 | 8.9 | 118.3 | 9.87 | 830.3 | 71.14 |  |  | 19839 | 118 | 12.01 |  |  |  | 67.5 | 25263 | [7 empty] | 120 | 0.4 | 26.3 |  |  |  | 3357
927 | R16065--120V | C6521250108-0927 | 2025-01-09 | 9:40:32 | OK | 101.2 | 20.6 | 50.2 | 8.9 | 118.4 | 10.21 | 864 | 71.52 |  |  | 19318 | 118.3 | 10.73 |  |  |  | 63.88 | 24701 | [7 empty] | 120 | 0.51 | 33.9 |  |  |  | 3018
928 | R16065--120V | C6521250108-0928 | 2025-01-09 | 9:40:59 | OK | 101.2 | 20.6 | 50.2 | 8.9 | 118.1 | 9.75 | 816.7 | 70.87 |  |  | 19864 | 117.9 | 12.03 |  |  |  | 66.92 | 25089 | [7 empty] | 120 | 0.39 | 25.6 |  |  |  | 3295
929 | R16065--120V | C6521250108-0929 | 2025-01-09 | 9:41:26 | OK | 101.2 | 20.6 | 50.2 | 8.9 | 118.3 | 10.29 | 870.8 | 71.51 |  |  | 18994 | 118.3 | 10.9 |  |  |  | 61.74 | 24445 | [7 empty] | 120 | 0.51 | 34.2 |  |  |  | 3022
930 | R16065--120V | C6521250108-0930 | 2025-01-09 | 9:41:54 | OK | 101.2 | 20.6 | 50.2 | 9 | 118.3 | 9.91 | 829.3 | 70.8 |  |  | 19569 | 118 | 11.88 |  |  |  | 66.25 | 25078 | [7 empty] | 120 | 0.43 | 28.3 |  |  |  | 3117
931 | R16065--120V | C6521250108-0931 | 2025-01-09 | 9:42:23 | OK | 101.2 | 20.6 | 50.1 | 8.9 | 118.4 | 10.08 | 848.6 | 71.08 |  |  | 19763 | 118.2 | 11.96 |  |  |  | 66.74 | 24969 | [7 empty] | 120 | 0.43 | 28.4 |  |  |  | 3125
932 | R16065--120V | C6521250108-0932 | 2025-01-09 | 9:42:56 | OK | 101.2 | 20.6 | 50.3 | 8.9 | 118.2 | 10.19 | 862.8 | 71.63 |  |  | 19419 | 118 | 11.9 |  |  |  | 65.71 | 24898 | [7 empty] | 120 | 0.42 | 28.1 |  |  |  | 3124
933 | R16065--120V | C6521250108-0933 | 2025-01-09 | 9:43:23 | OK | 101.2 | 20.6 | 50.2 | 8.9 | 118.4 | 9.89 | 829.8 | 70.88 |  |  | 19773 | 118.3 | 10.64 |  |  |  | 62.37 | 24674 | [7 empty] | 120 | 0.43 | 28.8 |  |  |  | 3210
934 | R16065--120V | C6521250108-0934 | 2025-01-09 | 9:43:49 | OK | 101.2 | 20.6 | 50.1 | 8.9 | 118.2 | 9.72 | 813.5 | 70.79 |  |  | 19918 | 118 | 11.98 |  |  |  | 66.15 | 25078 | [7 empty] | 120.1 | 0.35 | 23.1 |  |  |  | 3341
935 | R16065--120V | C6521250108-0935 | 2025-01-09 | 9:44:21 | OK | 101.2 | 20.6 | 50.2 | 8.9 | 118.4 | 9.95 | 834.2 | 70.82 |  |  | 19840 | 118.2 | 11.34 |  |  |  | 65.33 | 24959 | [7 empty] | 120 | 0.39 | 25.7 |  |  |  | 3358
936 | R16065--120V | C6521250108-0936 | 2025-01-09 | 9:44:52 | OK | 101.2 | 20.6 | 50.0 | 8.9 | 118.1 | 10.27 | 864.4 | 71.27 |  |  | 19635 | 118 | 11.82 |  |  |  | 66.56 | 25034 | [7 empty] | 120 | 0.38 | 25.3 |  |  |  | 3223
937 | R16065--120V | C6521250108-0937 | 2025-01-09 | 9:45:19 | OK | 101.2 | 20.7 | 50.0 | 8.9 | 118.3 | 10.13 | 853.8 | 71.22 |  |  | 19343 | 118.3 | 10.8 |  |  |  | 61.67 | 24391 | [7 empty] | 120 | 0.5 | 33.6 |  |  |  | 3060
938 | R16065--120V | C6521250108-0938 | 2025-01-09 | 9:45:46 | OK | 101.2 | 20.6 | 50.1 | 8.9 | 118.2 | 10.26 | 866.4 | 71.4 |  |  | 19482 | 118 | 11.89 |  |  |  | 65.06 | 25179 | [7 empty] | 120 | 0.5 | 33.1 |  |  |  | 3005
939 | R16065--120V | C6521250108-0939 | 2025-01-09 | 9:46:13 | OK | 101.2 | 20.6 | 50.1 | 9 | 118.4 | 10.33 | 868 | 71.02 |  |  | 19372 | 118.4 | 10.86 |  |  |  | 62.16 | 24534 | [7 empty] | 120 | 0.49 | 32.7 |  |  |  | 2822
940 | R16065--120V | C6521250108-0940 | 2025-01-09 | 9:46:40 | OK | 101.2 | 20.7 | 49.9 | 8.9 | 118.2 | 10.35 | 875.1 | 71.53 |  |  | 19888 | 118 | 11.85 |  |  |  | 67.8 | 25453 | [7 empty] | 120 | 0.38 | 25.4 |  |  |  | 3495
941 | R16065--120V | C6521250108-0941 | 2025-01-09 | 9:47:07 | OK | 101.2 | 20.6 | 50.0 | 8.9 | 118.4 | 10.1 | 848.6 | 70.97 |  |  | 19889 | 118.3 | 10.55 |  |  |  | 62.62 | 24733 | [7 empty] | 120 | 0.37 | 24.2 |  |  |  | 3364
942 | R16065--120V | C6521250108-0942 | 2025-01-09 | 9:47:35 | OK | 101.2 | 20.6 | 50.1 | 8.9 | 118.2 | 10.34 | 874.2 | 71.51 |  |  | 19921 | 118 | 11.86 |  |  |  | 63.28 | 24618 | [7 empty] | 120 | 0.39 | 25.5 |  |  |  | 3336
943 | R16065--120V | C6521250108-0943 | 2025-01-09 | 9:48:02 | OK | 101.2 | 20.7 | 50.3 | 8.9 | 118.5 | 9.98 | 834.5 | 70.62 |  |  | 19744 | 118.4 | 11.04 |  |  |  | 64.25 | 24759 | [7 empty] | 120 | 0.37 | 24.4 |  |  |  | 3343
944 | R16065--120V | C6521250108-0944 | 2025-01-09 | 9:48:31 | OK | 101.2 | 20.7 | 50.1 | 8.9 | 118.3 | 9.65 | 808.5 | 70.85 |  |  | 19752 | 118 | 12.1 |  |  |  | 66.95 | 25412 | [7 empty] | 120 | 0.39 | 26 |  |  |  | 3290
945 | R16065--120V | C6521250108-0945 | 2025-01-09 | 9:48:58 | OK | 101.2 | 20.7 | 50.0 | 8.9 | 118.4 | 10.01 | 841.6 | 71 |  |  | 19653 | 118.4 | 10.69 |  |  |  | 62.64 | 24630 | [7 empty] | 120 | 0.45 | 29.8 |  |  |  | 3058
946 | R16065--120V | C6521250108-0946 | 2025-01-09 | 9:49:25 | OK | 101.2 | 20.7 | 50.0 | 8.9 | 118.2 | 10.37 | 878.5 | 71.69 |  |  | 19307 | 118.1 | 10.76 |  |  |  | 59.01 | 24125 | [7 empty] | 120 | 0.47 | 31.6 |  |  |  | 2909
947 | R16065--120V | C6521250108-0947 | 2025-01-09 | 9:49:51 | OK | 101.2 | 20.7 | 50.0 | 8.9 | 118.4 | 10.1 | 849.7 | 71.09 |  |  | 19835 | 118.3 | 10.66 |  |  |  | 62.97 | 24724 | [7 empty] | 120 | 0.39 | 25.5 |  |  |  | 3257
948 | R16065--120V | C6521250108-0948 | 2025-01-09 | 9:50:18 | OK | 101.2 | 20.7 | 50.0 | 8.9 | 118.2 | 10.18 | 855 | 71.07 |  |  | 19356 | 118 | 11.89 |  |  |  | 63.13 | 24645 | [7 empty] | 120 | 0.48 | 32.2 |  |  |  | 3013
949 | R16065--120V | C6521250108-0949 | 2025-01-09 | 9:50:45 | OK | 101.2 | 20.7 | 50.0 | 8.9 | 118.4 | 10.02 | 838.9 | 70.7 |  |  | 19785 | 118.4 | 10.53 |  |  |  | 63.58 | 24748 | [7 empty] | 120 | 0.39 | 25.4 |  |  |  | 3359
950 | R16065--120V | C6521250108-0950 | 2025-01-09 | 9:51:12 | OK | 101.2 | 20.7 | 50.1 | 8.9 | 118.2 | 10.38 | 872.6 | 71.13 |  |  | 19313 | 118 | 11.95 |  |  |  | 64.23 | 24976 | [7 empty] | 120 | 0.42 | 28 |  |  |  | 3091
951 | R16065--120V | C6521250108-0951 | 2025-01-09 | 9:51:40 | OK | 101.2 | 20.7 | 50.1 | 8.9 | 118.4 | 10.24 | 860 | 70.96 |  |  | 19078 | 118.3 | 11.42 |  |  |  | 65.29 | 24769 | [7 empty] | 120.1 | 0.39 | 25.5 |  |  |  | 3300
952 | R16065--120V | C6521250108-0952 | 2025-01-09 | 9:52:08 | OK | 101.2 | 20.8 | 50.1 | 8.9 | 118.3 | 9.79 | 819.4 | 70.78 |  |  | 19813 | 118 | 11.9 |  |  |  | 65.91 | 25047 | [7 empty] | 120 | 0.37 | 24.5 |  |  |  | 3234
953 | R16065--120V | C6521250108-0953 | 2025-01-09 | 9:52:35 | OK | 101.2 | 20.7 | 50.2 | 8.9 | 118.3 | 10.28 | 864.3 | 71.05 |  |  | 19513 | 118.4 | 10.64 |  |  |  | 63.07 | 24727 | [7 empty] | 120 | 0.52 | 34.9 |  |  |  | 3021
954 | R16065--120V | C6521250108-0954 | 2025-01-09 | 9:53:05 | OK | 101.2 | 20.7 | 50.1 | 8.9 | 118.2 | 9.83 | 823.9 | 70.87 |  |  | 19682 | 118 | 12.05 |  |  |  | 66.66 | 24953 | [7 empty] | 120 | 0.38 | 25 |  |  |  | 3260
955 | R16065--120V | C6521250108-0955 | 2025-01-09 | 9:53:32 | OK | 101.2 | 20.7 | 50.2 | 8.9 | 118.4 | 10.3 | 865.2 | 70.93 |  |  | 19729 | 118.3 | 10.59 |  |  |  | 62.93 | 24684 | [7 empty] | 120 | 0.44 | 29.4 |  |  |  | 3155
956 | R16065--120V | C6521250108-0956 | 2025-01-09 | 9:54:01 | OK | 101.2 | 20.7 | 50.1 | 8.9 | 118.3 | 9.79 | 817.3 | 70.58 |  |  | 19696 | 118 | 12.01 |  |  |  | 66.78 | 24997 | [7 empty] | 120 | 0.39 | 25.7 |  |  |  | 3267
957 | R16065--120V | C6521250108-0957 | 2025-01-09 | 9:54:33 | OK | 101.2 | 20.7 | 49.9 | 8.9 | 118.4 | 10.07 | 850 | 71.31 |  |  | 19359 | 118.3 | 10.64 |  |  |  | 62.74 | 24732 | [7 empty] | 120 | 0.42 | 27.6 |  |  |  | 3186
958 | R16065--120V | C6521250108-0958 | 2025-01-09 | 9:55:07 | OK | 101.2 | 20.8 | 49.9 | 8.9 | 118.2 | 10.43 | 876.5 | 71.05 |  |  | 19649 | 118 | 12.03 |  |  |  | 68.61 | 25369 | [7 empty] | 120 | 0.39 | 25.9 |  |  |  | 3189
959 | R16065--120V | C6521250108-0959 | 2025-01-09 | 9:55:35 | OK | 101.2 | 20.8 | 50.0 | 8.9 | 118.4 | 10.05 | 842.6 | 70.77 |  |  | 19810 | 118.3 | 11.73 |  |  |  | 65.34 | 24852 | [7 empty] | 120.1 | 0.38 | 25.4 |  |  |  | 3376
960 | R16065--120V | C6521250108-0960 | 2025-01-09 | 9:57:14 | OK | 101.2 | 20.7 | 50.1 | 8.9 | 118.2 | 9.91 | 847.9 | 72.35 |  |  | 19114 | 118.1 | 11.84 |  |  |  | 63.64 | 24383 | [7 empty] | 120 | 0.47 | 31.1 |  |  |  | 3061
961 | R16065--120V | C6521250108-0961 | 2025-01-09 | 9:57:45 | OK | 101.2 | 20.7 | 50.2 | 8.9 | 118.4 | 9.9 | 845.4 | 72.12 |  |  | 19466 | 118.4 | 10.65 |  |  |  | 63.35 | 24738 | [7 empty] | 120.1 | 0.39 | 25.5 |  |  |  | 3332
962 | R16065--120V | C6521250108-0962 | 2025-01-09 | 9:58:18 | OK | 101.2 | 20.7 | 50.2 | 8.9 | 118.3 | 9.76 | 823.9 | 71.35 |  |  | 19812 | 118.1 | 11.95 |  |  |  | 63.8 | 24506 | [7 empty] | 120 | 0.38 | 25.4 |  |  |  | 3275
963 | R16065--120V | C6521250108-0963 | 2025-01-09 | 9:59:00 | OK | 101.2 | 20.7 | 50.1 | 8.9 | 118.4 | 10.13 | 860.2 | 71.76 |  |  | 19382 | 118.3 | 10.74 |  |  |  | 62.11 | 24553 | [7 empty] | 120 | 0.5 | 33.7 |  |  |  | 3021
964 | R16065--120V | C6521250108-0964 | 2025-01-09 | 10:11:54 | OK | 101.2 | 20.7 | 49.9 | 8.9 | 118.5 | 9.67 | 838.3 | 73.15 |  |  | 19000 | 118.4 | 10.46 |  |  |  | 63.04 | 24771 | [7 empty] | 120.1 | 0.37 | 24.6 |  |  |  | 3462
965 | R16065--120V | C6521250108-0965 | 2025-01-09 | 10:12:21 | OK | 101.2 | 20.9 | 49.3 | 8.9 | 118.2 | 9.51 | 815.4 | 72.52 |  |  | 19155 | 118.2 | 10.51 |  |  |  | 61.45 | 24299 | [7 empty] | 120.1 | 0.39 | 25.9 |  |  |  | 3272
966 | R16065--120V | C6521250108-0966 | 2025-01-09 | 10:12:48 | OK | 101.2 | 20.9 | 49.5 | 8.9 | 118.4 | 10.17 | 859.2 | 71.4 |  |  | 19383 | 118.4 | 10.74 |  |  |  | 63.28 | 24666 | [7 empty] | 120 | 0.48 | 32.2 |  |  |  | 3063
967 | R16065--120V | C6521250108-0967 | 2025-01-09 | 10:13:16 | OK | 101.2 | 20.9 | 49.4 | 8.9 | 118.3 | 9.77 | 821.7 | 71.14 |  |  | 19537 | 118.2 | 10.93 |  |  |  | 60.96 | 24454 | [7 empty] | 120 | 0.42 | 28.1 |  |  |  | 3134
968 | R16065--120V | C6521250108-0968 | 2025-01-09 | 10:13:43 | OK | 101.2 | 20.9 | 49.4 | 8.9 | 118.4 | 9.95 | 833.6 | 70.72 |  |  | 20117 | 118.2 | 11.94 |  |  |  | 66.82 | 25215 | [7 empty] | 120.1 | 0.39 | 26 |  |  |  | 3535
969 | R16065--120V | C6521250108-0969 | 2025-01-09 | 10:14:10 | OK | 101.2 | 20.8 | 49.5 | 8.9 | 118.2 | 10.23 | 861.1 | 71.19 |  |  | 19664 | 118 | 11.88 |  |  |  | 66.03 | 24741 | [7 empty] | 120.1 | 0.38 | 25.3 |  |  |  | 3291
970 | R16065--120V | C6521250108-0970 | 2025-01-09 | 10:14:38 | OK | 101.2 | 20.8 | 49.6 | 9 | 118.4 | 10.29 | 867.9 | 71.26 |  |  | 19428 | 118.4 | 10.86 |  |  |  | 62.22 | 24584 | [7 empty] | 120 | 0.5 | 33.6 |  |  |  | 3055
971 | R16065--120V | C6521250108-0971 | 2025-01-09 | 10:15:05 | OK | 101.2 | 20.8 | 49.7 | 8.9 | 118.1 | 10.18 | 860.4 | 71.56 |  |  | 19463 | 118.1 | 10.93 |  |  |  | 58.65 | 24041 | [7 empty] | 120 | 0.45 | 30 |  |  |  | 3083
972 | R16065--120V | C6521250108-0972 | 2025-01-09 | 10:15:32 | OK | 101.2 | 20.8 | 49.7 | 9 | 118.4 | 10.22 | 862.7 | 71.28 |  |  | 19601 | 118.4 | 10.79 |  |  |  | 62.7 | 24660 | [7 empty] | 120 | 0.51 | 34.1 |  |  |  | 3074
973 | R16065--120V | C6521250108-0973 | 2025-01-09 | 10:16:00 | OK | 101.2 | 20.8 | 49.6 | 8.9 | 118.2 | 9.91 | 831.8 | 70.95 |  |  | 19582 | 118.2 | 10.77 |  |  |  | 59.23 | 24141 | [7 empty] | 120 | 0.41 | 27 |  |  |  | 3228
974 | R16065--120V | C6521250108-0974 | 2025-01-09 | 10:17:21 | OK | 101.2 | 20.8 | 49.4 | 9 | 118.4 | 10.17 | 850.8 | 70.64 |  |  | 19338 | 118.4 | 10.67 |  |  |  | 63 | 24698 | [7 empty] | 120 | 0.49 | 33 |  |  |  | 2976
975 | R16065--120V | C6521250108-0975 | 2025-01-09 | 10:17:49 | OK | 101.2 | 20.8 | 49.4 | 8.9 | 118.2 | 9.9 | 842.8 | 72 |  |  | 19355 | 118.1 | 10.87 |  |  |  | 59.1 | 24129 | [7 empty] | 120 | 0.41 | 27.5 |  |  |  | 3198
976 | R16065--120V | C6521250108-0976 | 2025-01-09 | 10:18:16 | OK | 101.2 | 20.8 | 49.4 | 8.9 | 118.4 | 10.28 | 867.4 | 71.25 |  |  | 19397 | 118.3 | 10.81 |  |  |  | 62.56 | 24661 | [7 empty] | 120 | 0.42 | 27.6 |  |  |  | 3180
977 | R16065--120V | C6521250108-0977 | 2025-01-09 | 10:19:24 | OK | 101.2 | 20.8 | 49.4 | 8.9 | 118.3 | 10.13 | 850 | 70.93 |  |  | 19226 | 118.2 | 10.93 |  |  |  | 58.79 | 24127 | [7 empty] | 120 | 0.48 | 32.3 |  |  |  | 2868
978 | R16065--120V | C6521250108-0978 | 2025-01-09 | 10:19:51 | OK | 101.2 | 20.9 | 49.3 | 8.9 | 118.3 | 10.13 | 857 | 71.52 |  |  | 19583 | 118.4 | 10.53 |  |  |  | 62.99 | 24680 | [7 empty] | 120 | 0.38 | 25.3 |  |  |  | 3440
979 | R16065--120V | C6521250108-0979 | 2025-01-09 | 10:22:05 | OK | 101.2 | 20.9 | 49.2 | 8.9 | 118.2 | 10.85 | 907.4 | 70.78 |  |  | 20058 | 118.1 | 11.28 |  |  |  | 56.8 | 24018 | [7 empty] | 120 | 0.44 | 29.3 |  |  |  | 3011
980 | R16065--120V | C6521250108-0980 | 2025-01-09 | 10:22:35 | OK | 101.2 | 20.9 | 49.2 | 9 | 118.3 | 10.06 | 868.4 | 72.98 |  |  | 18847 | 118.3 | 10.94 |  |  |  | 60.68 | 24189 | [7 empty] | 120 | 0.48 | 32.1 |  |  |  | 2905
981 | R16065--120V | C6521250108-0981 | 2025-01-09 | 10:23:03 | OK | 101.2 | 20.9 | 49.2 | 8.9 | 118.3 | 9.95 | 832.5 | 70.78 |  |  | 19724 | 118.1 | 10.92 |  |  |  | 59.74 | 24195 | [7 empty] | 120 | 0.42 | 27.5 |  |  |  | 3055
982 | R16065--120V | C6521250108-0982 | 2025-01-09 | 10:23:29 | OK | 101.2 | 20.9 | 49.2 | 8.9 | 118.3 | 10.2 | 864.3 | 71.58 |  |  | 19239 | 118.3 | 10.83 |  |  |  | 62.21 | 24584 | [7 empty] | 120 | 0.48 | 32.2 |  |  |  | 2955
983 | R16065--120V | C6521250108-0983 | 2025-01-09 | 10:23:57 | OK | 101.2 | 20.9 | 49.1 | 8.9 | 118.2 | 10.15 | 856.4 | 71.4 |  |  | 19424 | 118.1 | 11.25 |  |  |  | 55.18 | 24013 | [7 empty] | 120 | 0.47 | 31.3 |  |  |  | 3045
984 | R16065--120V | C6521250108-0984 | 2025-01-09 | 10:24:28 | OK | 101.2 | 20.9 | 49.3 | 8.9 | 118.4 | 10.03 | 841 | 70.81 |  |  | 19909 | 118.2 | 11.93 |  |  |  | 66.14 | 25260 | [7 empty] | 120 | 0.38 | 24.9 |  |  |  | 3353
985 | R16065--120V | C6521250108-0985 | 2025-01-09 | 10:24:54 | OK | 101.2 | 20.9 | 49.3 | 9 | 118.2 | 9.98 | 838.2 | 71.02 |  |  | 19713 | 118.1 | 11.11 |  |  |  | 55.26 | 24029 | [7 empty] | 120.1 | 0.38 | 25.2 |  |  |  | 3259
986 | R16065--120V | C6521250108-0986 | 2025-01-09 | 10:30:40 | OK | 101.2 | 20.9 | 49.3 | 9 | 118.4 | 9.82 | 850.3 | 73.11 |  |  | 19493 | 118.4 | 10.7 |  |  |  | 62.62 | 24673 | [7 empty] | 120 | 0.43 | 28.3 |  |  |  | 3266
987 | R16065--120V | C6521250108-0987 | 2025-01-09 | 10:31:40 | OK | 101.2 | 21.0 | 48.8 | 8.9 | 118.3 | 10.17 | 853.5 | 70.97 |  |  | 19460 | 118.1 | 10.83 |  |  |  | 59.56 | 24199 | [7 empty] | 120 | 0.49 | 32.5 |  |  |  | 2817
988 | R16065--120V | C6521250108-0988 | 2025-01-09 | 10:32:07 | OK | 101.2 | 21.0 | 48.6 | 9 | 118.5 | 9.98 | 851.8 | 72.04 |  |  | 19613 | 118.4 | 10.59 |  |  |  | 63.72 | 24782 | [7 empty] | 120.1 | 0.38 | 25 |  |  |  | 3294
989 | R16065--120V | C6521250108-0989 | 2025-01-09 | 10:32:34 | OK | 101.2 | 21.0 | 48.6 | 8.9 | 118.3 | 10.14 | 852.6 | 71.1 |  |  | 19654 | 118.2 | 10.81 |  |  |  | 59.3 | 24194 | [7 empty] | 120 | 0.39 | 25.7 |  |  |  | 3182
990 | R16065--120V | C6521250108-0990 | 2025-01-09 | 10:33:01 | OK | 101.2 | 21.0 | 48.7 | 9 | 118.4 | 10.06 | 845.8 | 70.99 |  |  | 19882 | 118.3 | 10.73 |  |  |  | 63.13 | 24712 | [7 empty] | 120.1 | 0.39 | 26 |  |  |  | 3325
991 | R16065--120V | C6521250108-0991 | 2025-01-09 | 10:33:29 | OK | 101.2 | 20.9 | 48.4 | 8.9 | 118.2 | 10.15 | 858.8 | 71.61 |  |  | 19271 | 118.1 | 11.03 |  |  |  | 57.61 | 24012 | [7 empty] | 120 | 0.5 | 33.2 |  |  |  | 2893
992 | R16065--120V | C6521250108-0992 | 2025-01-09 | 10:33:58 | OK | 101.2 | 20.9 | 48.4 | 9 | 118.4 | 10.05 | 844 | 70.94 |  |  | 19637 | 118.3 | 10.82 |  |  |  | 64.09 | 24754 | [7 empty] | 120 | 0.39 | 26 |  |  |  | 3330
993 | R16065--120V | C6521250108-0993 | 2025-01-09 | 10:34:26 | OK | 101.2 | 20.9 | 48.7 | 8.9 | 118.3 | 9.98 | 834.3 | 70.7 |  |  | 19879 | 118.2 | 10.81 |  |  |  | 58.67 | 24110 | [7 empty] | 120 | 0.37 | 24.6 |  |  |  | 3295
994 | R16065--120V | C6521250108-0994 | 2025-01-09 | 10:34:53 | OK | 101.2 | 20.9 | 48.8 | 9 | 118.4 | 10.04 | 842.6 | 70.9 |  |  | 19639 | 118.3 | 10.94 |  |  |  | 63.5 | 24708 | [7 empty] | 120.1 | 0.38 | 25.4 |  |  |  | 3366
995 | R16065--120V | C6521250108-0995 | 2025-01-09 | 10:35:19 | OK | 101.2 | 20.8 | 48.8 | 8.9 | 118.2 | 10.27 | 868.6 | 71.58 |  |  | 19256 | 118.1 | 11.19 |  |  |  | 57.55 | 24027 | [7 empty] | 120 | 0.51 | 34 |  |  |  | 3011
996 | R16065--120V | C6521250108-0996 | 2025-01-09 | 10:35:50 | OK | 101.2 | 20.9 | 48.8 | 8.9 | 118.3 | 10.32 | 868 | 71.06 |  |  | 19104 | 118.4 | 10.82 |  |  |  | 62.56 | 24531 | [7 empty] | 120 | 0.45 | 30.2 |  |  |  | 3107
997 | R16065--120V | C6521250108-0997 | 2025-01-09 | 10:36:17 | OK | 101.2 | 20.9 | 48.8 | 8.9 | 118.2 | 9.73 | 813.7 | 70.7 |  |  | 19875 | 118.2 | 10.83 |  |  |  | 59.05 | 24181 | [7 empty] | 120 | 0.38 | 24.8 |  |  |  | 3456
998 | R16065--120V | C6521250108-0998 | 2025-01-09 | 10:36:44 | OK | 101.2 | 20.9 | 48.7 | 8.9 | 118.5 | 10.07 | 846.8 | 70.94 |  |  | 19897 | 118.5 | 10.6 |  |  |  | 63.42 | 24806 | [7 empty] | 120 | 0.4 | 26.4 |  |  |  | 3240
999 | R16065--120V | C6521250108-0999 | 2025-01-09 | 10:37:10 | OK | 101.2 | 20.9 | 48.4 | 8.9 | 118.3 | 10.13 | 853.4 | 71.26 |  |  | 19787 | 118.1 | 10.95 |  |  |  | 58.14 | 24038 | [7 empty] | 120 | 0.38 | 25.1 |  |  |  | 3253
1000 | R16065--120V | C6521250108-1000 | 2025-01-09 | 10:37:40 | OK | 101.2 | 20.9 | 48.6 | 8.9 | 118.5 | 10.08 | 848.9 | 71.08 |  |  | 19453 | 118.3 | 10.7 |  |  |  | 62.03 | 24427 | [7 empty] | 120 | 0.43 | 28.1 |  |  |  | 3200
1001 | R16065--120V | C6521250108-1001 | 2025-01-09 | 10:38:39 | OK | 101.2 | 20.9 | 48.5 | 8.9 | 118.4 | 10.16 | 853.3 | 70.92 |  |  | 19517 | 118.3 | 11.26 |  |  |  | 64.36 | 24892 | [7 empty] | 120 | 0.49 | 32.6 |  |  |  | 2993
1002 | R16065--120V | C6521250108-1002 | 2025-01-09 | 10:39:06 | OK | 101.2 | 21.0 | 48.3 | 8.9 | 118.2 | 10.16 | 862.6 | 71.82 |  |  | 19183 | 118.1 | 11.02 |  |  |  | 57.41 | 24019 | [7 empty] | 120 | 0.41 | 27 |  |  |  | 3139
1003 | R16065--120V | C6521250108-1003 | 2025-01-09 | 10:39:35 | OK | 101.2 | 20.9 | 48.4 | 9 | 118.5 | 10.15 | 851.5 | 70.79 |  |  | 19561 | 118.4 | 10.96 |  |  |  | 61.63 | 24445 | [7 empty] | 120 | 0.48 | 31.8 |  |  |  | 2946
1004 | R16065--120V | C6521250108-1004 | 2025-01-09 | 10:40:01 | OK | 101.2 | 21.0 | 48.2 | 8.9 | 118.2 | 10.19 | 857.9 | 71.19 |  |  | 19114 | 118.1 | 11.22 |  |  |  | 56.89 | 24025 | [7 empty] | 120 | 0.47 | 31.8 |  |  |  | 2848
1005 | R16065--120V | C6521250108-1005 | 2025-01-09 | 10:40:30 | OK | 101.2 | 20.9 | 48.3 | 8.9 | 118.4 | 10.31 | 870.1 | 71.3 |  |  | 19369 | 118.4 | 10.82 |  |  |  | 62.19 | 24529 | [7 empty] | 120 | 0.49 | 33 |  |  |  | 3063
1006 | R16065--120V | C6521250108-1006 | 2025-01-09 | 10:40:57 | OK | 101.2 | 20.9 | 48.3 | 8.9 | 118.2 | 10.23 | 859.1 | 71.06 |  |  | 19426 | 118.2 | 10.74 |  |  |  | 60.14 | 24213 | [7 empty] | 120 | 0.42 | 28 |  |  |  | 3055
1007 | R16065--120V | C6521250108-1007 | 2025-01-09 | 10:41:23 | OK | 101.2 | 20.9 | 48.4 | 8.9 | 118.4 | 10.14 | 848.5 | 70.72 |  |  | 19692 | 118.4 | 10.81 |  |  |  | 62.75 | 24649 | [7 empty] | 120 | 0.44 | 29.3 |  |  |  | 3172
1008 | R16065--120V | C6521250108-1008 | 2025-01-09 | 10:41:50 | OK | 101.2 | 20.8 | 48.3 | 8.9 | 118.3 | 9.67 | 808.9 | 70.71 |  |  | 19793 | 118.2 | 10.86 |  |  |  | 59.94 | 24292 | [7 empty] | 120 | 0.37 | 24.2 |  |  |  | 3500
1009 | R16065--120V | C6521250108-1009 | 2025-01-09 | 10:42:16 | OK | 101.2 | 20.8 | 48.5 | 8.9 | 118.3 | 10.16 | 847.7 | 70.53 |  |  | 19695 | 118.4 | 10.73 |  |  |  | 62.22 | 24591 | [7 empty] | 120 | 0.42 | 28.2 |  |  |  | 3224
1010 | R16065--120V | C6521250108-1010 | 2025-01-09 | 10:42:43 | OK | 101.2 | 20.8 | 48.2 | 8.9 | 118.1 | 10.25 | 865.1 | 71.45 |  |  | 18504 | 118 | 10.85 |  |  |  | 59.24 | 24034 | [7 empty] | 120 | 0.47 | 31.7 |  |  |  | 2788
1011 | R16065--120V | C6521250108-1011 | 2025-01-09 | 10:43:12 | OK | 101.2 | 20.8 | 48.3 | 9 | 118.4 | 9.98 | 838.1 | 70.91 |  |  | 19618 | 118.4 | 10.68 |  |  |  | 62.57 | 24666 | [7 empty] | 120 | 0.45 | 29.9 |  |  |  | 3144
1012 | R16065--120V | C6521250108-1012 | 2025-01-09 | 10:43:39 | OK | 101.2 | 20.8 | 48.3 | 8.9 | 118.3 | 9.88 | 828.8 | 70.9 |  |  | 19676 | 118.2 | 10.92 |  |  |  | 58.65 | 24075 | [7 empty] | 120 | 0.43 | 28.7 |  |  |  | 3072
1013 | R16065--120V | C6521250108-1013 | 2025-01-09 | 10:44:06 | OK | 101.2 | 20.8 | 48.3 | 8.9 | 118.4 | 9.96 | 838.6 | 71.08 |  |  | 19608 | 118.2 | 10.8 |  |  |  | 62.15 | 24606 | [7 empty] | 120 | 0.42 | 28.1 |  |  |  | 3144
1014 | R16065--120V | C6521250108-1014 | 2025-01-09 | 10:44:56 | OK | 101.2 | 20.8 | 48.4 | 8.9 | 118.2 | 10.25 | 866.4 | 71.49 |  |  | 19550 | 118.1 | 10.93 |  |  |  | 58.58 | 24047 | [7 empty] | 120 | 0.45 | 29.8 |  |  |  | 3071
1015 | R16065--120V | C6521250108-1015 | 2025-01-09 | 10:45:24 | OK | 101.2 | 20.8 | 48.4 | 8.9 | 118.4 | 10.22 | 867.8 | 71.72 |  |  | 19066 | 118.3 | 10.83 |  |  |  | 61.75 | 24529 | [7 empty] | 120 | 0.54 | 34.8 |  |  |  | 2782
1016 | R16065--120V | C6521250108-1016 | 2025-01-09 | 10:45:55 | OK | 101.2 | 20.9 | 48.2 | 8.9 | 118.2 | 10.19 | 859.7 | 71.37 |  |  | 19299 | 118.1 | 11.26 |  |  |  | 55.31 | 24017 | [7 empty] | 120 | 0.49 | 32.6 |  |  |  | 2864
1017 | R16065--120V | C6521250108-1017 | 2025-01-09 | 10:46:24 | OK | 101.2 | 20.9 | 48.3 | 8.9 | 118.4 | 9.98 | 835.4 | 70.68 |  |  | 19686 | 118.3 | 10.86 |  |  |  | 63.7 | 24765 | [7 empty] | 120 | 0.39 | 25.8 |  |  |  | 3316
1018 | R16065--120V | C6521250108-1018 | 2025-01-09 | 10:46:51 | OK | 101.2 | 20.9 | 48.1 | 8.9 | 118.2 | 10.3 | 874.5 | 71.85 |  |  | 18606 | 118.1 | 11.04 |  |  |  | 58.16 | 24042 | [7 empty] | 120 | 0.42 | 28.2 |  |  |  | 3096
1019 | R16065--120V | C6521250108-1019 | 2025-01-09 | 10:47:22 | OK | 101.2 | 20.9 | 48.2 | 8.9 | 118.4 | 10.22 | 862.1 | 71.25 |  |  | 19875 | 118.2 | 11.88 |  |  |  | 66.38 | 24931 | [7 empty] | 120 | 0.37 | 24.8 |  |  |  | 3344
1020 | R16065--120V | C6521250108-1020 | 2025-01-09 | 10:47:49 | OK | 101.2 | 20.9 | 48.2 | 8.9 | 118.2 | 10.11 | 854.2 | 71.46 |  |  | 19380 | 118 | 11.25 |  |  |  | 55.06 | 24015 | [7 empty] | 120 | 0.44 | 29 |  |  |  | 3087
1021 | R16065--120V | C6521250108-1021 | 2025-01-09 | 10:48:18 | OK | 101.2 | 20.9 | 48.1 | 8.9 | 118.4 | 10.06 | 844.3 | 70.89 |  |  | 19872 | 118.2 | 11.69 |  |  |  | 65.96 | 24937 | [7 empty] | 120 | 0.36 | 23.9 |  |  |  | 3450
1022 | R16065--120V | C6521250108-1022 | 2025-01-09 | 10:48:44 | OK | 101.2 | 20.9 | 48.2 | 8.9 | 118.3 | 9.99 | 844.7 | 71.51 |  |  | 19554 | 118.1 | 11.16 |  |  |  | 55.53 | 24013 | [7 empty] | 120 | 0.5 | 33.8 |  |  |  | 2921
1023 | R16065--120V | C6521250108-1023 | 2025-01-09 | 10:49:14 | OK | 101.2 | 21.0 | 48.3 | 8.9 | 118.5 | 10.14 | 849.7 | 70.72 |  |  | 19770 | 118.3 | 11.97 |  |  |  | 66.87 | 24924 | [7 empty] | 120 | 0.4 | 26.7 |  |  |  | 3302
1024 | R16065--120V | C6521250108-1024 | 2025-01-09 | 10:49:40 | OK | 101.2 | 21.0 | 48.1 | 9 | 118.2 | 10.29 | 866.4 | 71.23 |  |  | 19458 | 118.2 | 10.73 |  |  |  | 58.84 | 24028 | [7 empty] | 120 | 0.49 | 33 |  |  |  | 2979
1025 | R16065--120V | C6521250108-1025 | 2025-01-09 | 10:50:07 | OK | 101.2 | 21.0 | 48.3 | 8.9 | 118.5 | 9.9 | 830.4 | 70.8 |  |  | 19617 | 118.4 | 10.59 |  |  |  | 63.14 | 24770 | [7 empty] | 120 | 0.38 | 25.2 |  |  |  | 3467
1026 | R16065--120V | C6521250108-1026 | 2025-01-09 | 10:50:33 | OK | 101.2 | 21.0 | 48.2 | 8.9 | 118.3 | 10.16 | 853 | 70.96 |  |  | 19485 | 118.1 | 10.95 |  |  |  | 56.78 | 24019 | [7 empty] | 120 | 0.43 | 28.5 |  |  |  | 3027
1027 | R16065--120V | C6521250108-1027 | 2025-01-09 | 10:51:02 | OK | 101.2 | 21.0 | 48.1 | 8.9 | 118.4 | 9.98 | 835.5 | 70.66 |  |  | 19358 | 118.4 | 10.77 |  |  |  | 63.12 | 24726 | [7 empty] | 120 | 0.4 | 26.7 |  |  |  | 3313
1028 | R16065--120V | C6521250108-1028 | 2025-01-09 | 10:51:28 | OK | 101.2 | 21.0 | 48.3 | 8.9 | 118.2 | 10.12 | 851.4 | 71.23 |  |  | 19061 | 118 | 11.25 |  |  |  | 56.81 | 24026 | [7 empty] | 120 | 0.46 | 30.8 |  |  |  | 2858
1029 | R16065--120V | C6521250108-1029 | 2025-01-09 | 10:51:57 | OK | 101.2 | 21.0 | 48.2 | 8.9 | 118.4 | 10.28 | 864.3 | 71.06 |  |  | 19861 | 118.3 | 10.63 |  |  |  | 62.6 | 24709 | [7 empty] | 120 | 0.43 | 28.7 |  |  |  | 3201
1030 | R16065--120V | C6521250108-1030 | 2025-01-09 | 10:52:24 | OK | 101.2 | 21.0 | 48.2 | 8.9 | 118.1 | 10.23 | 856.5 | 70.91 |  |  | 20138 | 117.9 | 11.79 |  |  |  | 62.66 | 24495 | [7 empty] | 120.1 | 0.39 | 25.7 |  |  |  | 3224
1031 | R16065--120V | C6521250108-1031 | 2025-01-09 | 10:53:17 | OK | 101.2 | 21.0 | 48.1 | 8.9 | 118.5 | 10 | 852.1 | 71.96 |  |  | 18508 | 118.4 | 10.89 |  |  |  | 61.13 | 24081 | [7 empty] | 120 | 0.49 | 32.7 |  |  |  | 2855
1032 | R16065--120V | C6521250108-1032 | 2025-01-09 | 10:53:52 | OK | 101.2 | 21.0 | 48.1 | 9 | 118.2 | 10.14 | 859.5 | 71.67 |  |  | 19367 | 118.1 | 11.13 |  |  |  | 57.83 | 24023 | [7 empty] | 120 | 0.51 | 34.5 |  |  |  | 2910
1033 | R16065--120V | C6521250108-1033 | 2025-01-09 | 10:54:21 | OK | 101.2 | 21.0 | 48.0 | 9 | 118.4 | 10.37 | 876.7 | 71.44 |  |  | 19074 | 118.3 | 10.83 |  |  |  | 62.82 | 24675 | [7 empty] | 120 | 0.5 | 33.5 |  |  |  | 3074
1034 | R16065--120V | C6521250108-1034 | 2025-01-09 | 10:54:48 | OK | 101.2 | 21.0 | 48.0 | 8.9 | 118.3 | 9.86 | 826.6 | 70.9 |  |  | 19707 | 118.2 | 10.88 |  |  |  | 58.62 | 24013 | [7 empty] | 120 | 0.4 | 26.5 |  |  |  | 3240
1035 | R16065--120V | C6521250108-1035 | 2025-01-09 | 10:55:17 | OK | 101.2 | 21.0 | 48.1 | 8.9 | 118.4 | 10 | 837.2 | 70.67 |  |  | 19647 | 118.3 | 10.75 |  |  |  | 64.35 | 24921 | [7 empty] | 120 | 0.39 | 25.6 |  |  |  | 3371
1036 | R16065--120V | C6521250108-1036 | 2025-01-09 | 10:55:44 | OK | 101.2 | 21.0 | 47.8 | 8.9 | 118.2 | 9.81 | 821.7 | 70.88 |  |  | 19878 | 118.1 | 10.71 |  |  |  | 58.44 | 24051 | [7 empty] | 120 | 0.37 | 24.6 |  |  |  | 3200
1037 | R16065--120V | C6521250108-1037 | 2025-01-09 | 10:56:11 | OK | 101.2 | 21.0 | 48.0 | 8.9 | 118.4 | 10.38 | 870.9 | 70.89 |  |  | 19470 | 118.3 | 11.06 |  |  |  | 59.91 | 24286 | [7 empty] | 120 | 0.37 | 24.2 |  |  |  | 3277
1038 | R16065--120V | C6521250108-1038 | 2025-01-09 | 10:56:37 | OK | 101.2 | 21.0 | 47.9 | 8.9 | 118.3 | 10.04 | 845.6 | 71.22 |  |  | 19297 | 118.1 | 11.15 |  |  |  | 57.12 | 24011 | [7 empty] | 120 | 0.48 | 32.2 |  |  |  | 2819
1039 | R16065--120V | C6521250108-1039 | 2025-01-09 | 10:57:07 | OK | 101.2 | 21.0 | 47.9 | 8.9 | 118.5 | 10.2 | 857.7 | 70.99 |  |  | 19806 | 118.2 | 11.9 |  |  |  | 66.71 | 24902 | [7 empty] | 120 | 0.38 | 24.9 |  |  |  | 3331
1040 | R16065--120V | C6521250108-1040 | 2025-01-09 | 10:57:34 | OK | 101.2 | 21.0 | 47.9 | 8.9 | 118.2 | 9.73 | 818.6 | 71.15 |  |  | 19682 | 118 | 10.95 |  |  |  | 57.98 | 24016 | [7 empty] | 120 | 0.44 | 29.5 |  |  |  | 3119
1041 | R16065--120V | C6521250108-1041 | 2025-01-09 | 10:58:04 | OK | 101.2 | 21.0 | 48.0 | 9 | 118.4 | 10.19 | 856.4 | 70.98 |  |  | 19440 | 118.3 | 10.83 |  |  |  | 61.79 | 24420 | [7 empty] | 120 | 0.47 | 31.1 |  |  |  | 2823
1042 | R16065--120V | C6521250108-1042 | 2025-01-09 | 10:58:32 | OK | 101.2 | 21.0 | 47.8 | 8.9 | 118.2 | 9.69 | 814 | 71.1 |  |  | 19839 | 118 | 10.77 |  |  |  | 59.45 | 24168 | [7 empty] | 120 | 0.39 | 26 |  |  |  | 3218
1043 | R16065--120V | C6521250108-1043 | 2025-01-09 | 10:58:58 | OK | 101.2 | 21.0 | 48.1 | 8.9 | 118.4 | 10.09 | 843.3 | 70.6 |  |  | 19570 | 118.3 | 10.74 |  |  |  | 62.05 | 24534 | [7 empty] | 120 | 0.49 | 32.8 |  |  |  | 3044
1044 | R16065--120V | C6521250108-1044 | 2025-01-09 | 10:59:24 | OK | 101.2 | 21.0 | 48.1 | 8.9 | 118.2 | 10.07 | 848.1 | 71.24 |  |  | 19488 | 118.1 | 11.02 |  |  |  | 57.91 | 24017 | [7 empty] | 120.1 | 0.43 | 28.9 |  |  |  | 3115
1045 | R16065--120V | C6521250108-1045 | 2025-01-09 | 11:00:34 | OK | 101.2 | 21.0 | 47.9 | 8.9 | 118.4 | 10.2 | 863.7 | 71.53 |  |  | 19400 | 118.3 | 11 |  |  |  | 61.13 | 24353 | [7 empty] | 120 | 0.48 | 32.1 |  |  |  | 3038
1046 | R16065--120V | C6521250108-1046 | 2025-01-09 | 11:01:32 | OK | 101.2 | 21.0 | 48.2 | 8.9 | 118.4 | 9.69 | 810 | 70.61 |  |  | 20095 | 118.4 | 10.48 |  |  |  | 63.03 | 24803 | [7 empty] | 120 | 0.4 | 26.5 |  |  |  | 3227
1047 | R16065--120V | C6521250108-1047 | 2025-01-09 | 11:01:59 | OK | 101.2 | 21.0 | 47.9 | 8.9 | 118.2 | 9.84 | 828.7 | 71.29 |  |  | 19842 | 118 | 11.08 |  |  |  | 60.34 | 24287 | [7 empty] | 120.1 | 0.36 | 24.1 |  |  |  | 3212
1048 | R16065--120V | C6521250108-1048 | 2025-01-09 | 11:02:26 | OK | 101.2 | 21.0 | 48.1 | 9 | 118.4 | 10.02 | 842.1 | 71 |  |  | 19537 | 118.3 | 10.78 |  |  |  | 62.65 | 24558 | [7 empty] | 120.1 | 0.44 | 28.9 |  |  |  | 3181
1049 | R16065--120V | C6521250108-1049 | 2025-01-09 | 11:02:53 | OK | 101.2 | 21.0 | 47.9 | 8.9 | 118.2 | 9.91 | 831.5 | 70.99 |  |  | 19591 | 118 | 11 |  |  |  | 59.42 | 24104 | [7 empty] | 120 | 0.41 | 27.5 |  |  |  | 3207
1050 | R16065--120V | C6521250108-1050 | 2025-01-09 | 11:04:12 | OK | 101.2 | 21.1 | 47.8 | 8.9 | 118.4 | 10.24 | 854.8 | 70.53 |  |  | 19870 | 118.3 | 10.73 |  |  |  | 63.13 | 24757 | [7 empty] | 120 | 0.48 | 32.4 |  |  |  | 3063
1051 | R16065--120V | C6521250108-1051 | 2025-01-09 | 11:04:39 | OK | 101.2 | 21.1 | 47.9 | 8.9 | 118.2 | 10.2 | 867.8 | 71.95 |  |  | 19545 | 118.1 | 10.86 |  |  |  | 57.79 | 24009 | [7 empty] | 120 | 0.43 | 28.4 |  |  |  | 3020
1052 | R16065--120V | C6521250108-1052 | 2025-01-09 | 11:05:09 | OK | 101.2 | 21.0 | 47.9 | 8.9 | 118.4 | 10.19 | 854 | 70.76 |  |  | 19443 | 118.4 | 10.84 |  |  |  | 62.34 | 24625 | [7 empty] | 120 | 0.43 | 28.5 |  |  |  | 3233
1053 | R16065--120V | C6521250108-1053 | 2025-01-09 | 11:05:35 | OK | 101.2 | 21.0 | 48.1 | 9 | 118.2 | 9.8 | 822.4 | 70.95 |  |  | 19591 | 118.1 | 11.05 |  |  |  | 57.65 | 24029 | [7 empty] | 120 | 0.47 | 31.4 |  |  |  | 2990
1054 | R16065--120V | C6521250108-1054 | 2025-01-09 | 11:06:07 | OK | 101.2 | 21.0 | 48.1 | 9 | 118.4 | 9.83 | 822.9 | 70.67 |  |  | 19768 | 118.4 | 10.63 |  |  |  | 62.99 | 24661 | [7 empty] | 120 | 0.38 | 25.3 |  |  |  | 3371
1055 | R16065--120V | C6521250108-1055 | 2025-01-09 | 11:06:33 | OK | 101.2 | 21.0 | 48.1 | 8.9 | 118.2 | 10.19 | 860.5 | 71.48 |  |  | 18756 | 118.1 | 11.05 |  |  |  | 57.89 | 24038 | [7 empty] | 120 | 0.44 | 28.9 |  |  |  | 3177
1056 | R16065--120V | C6521250108-1056 | 2025-01-09 | 11:07:03 | OK | 101.2 | 21.0 | 48.0 | 8.9 | 118.4 | 10.32 | 869.1 | 71.12 |  |  | 19264 | 118.3 | 10.6 |  |  |  | 62.1 | 24695 | [7 empty] | 120 | 0.42 | 28 |  |  |  | 3229
1057 | R16065--120V | C6521250108-1057 | 2025-01-09 | 11:08:01 | OK | 101.2 | 21.1 | 47.9 | 8.9 | 118.3 | 10.14 | 851.2 | 70.98 |  |  | 19143 | 118.3 | 10.82 |  |  |  | 62.25 | 24693 | [7 empty] | 120 | 0.43 | 28.2 |  |  |  | 3150
1058 | R16065--120V | C6521250108-1058 | 2025-01-09 | 11:08:28 | OK | 101.2 | 21.0 | 47.7 | 8.9 | 118.2 | 9.84 | 823.4 | 70.79 |  |  | 19766 | 118.1 | 10.83 |  |  |  | 59.06 | 24011 | [7 empty] | 120.1 | 0.37 | 24.6 |  |  |  | 3270
1059 | R16065--120V | C6521250108-1059 | 2025-01-09 | 11:08:54 | OK | 101.2 | 21.0 | 47.4 | 8.9 | 118.4 | 9.94 | 834.6 | 70.92 |  |  | 19729 | 118.4 | 10.59 |  |  |  | 63.13 | 24828 | [7 empty] | 120.1 | 0.38 | 25 |  |  |  | 3534
1060 | R16065--120V | C6521250108-1060 | 2025-01-09 | 11:09:21 | OK | 101.2 | 21.0 | 47.5 | 8.9 | 118.1 | 10.28 | 863.3 | 71.08 |  |  | 19143 | 118 | 11.07 |  |  |  | 58.33 | 24024 | [7 empty] | 120 | 0.5 | 33.5 |  |  |  | 2984
1061 | R16065--120V | C6521250108-1061 | 2025-01-09 | 11:09:51 | OK | 101.2 | 21.0 | 47.5 | 8.9 | 118.3 | 10.09 | 848.4 | 71.06 |  |  | 19557 | 118.4 | 10.61 |  |  |  | 62.56 | 24593 | [7 empty] | 120 | 0.43 | 28.4 |  |  |  | 3136
1062 | R16065--120V | C6521250108-1062 | 2025-01-09 | 11:10:18 | OK | 101.2 | 21.1 | 47.5 | 8.9 | 118.2 | 10.26 | 864.9 | 71.33 |  |  | 19565 | 118.1 | 10.89 |  |  |  | 58.9 | 24093 | [7 empty] | 120 | 0.42 | 28.2 |  |  |  | 3066
1063 | R16065--120V | C6521250108-1063 | 2025-01-09 | 11:10:45 | OK | 101.2 | 21.1 | 47.5 | 8.9 | 118.3 | 10.18 | 858.7 | 71.26 |  |  | 19212 | 118.4 | 10.69 |  |  |  | 62.93 | 24722 | [7 empty] | 120 | 0.42 | 28.1 |  |  |  | 3172
1064 | R16065--120V | C6521250108-1064 | 2025-01-09 | 11:11:11 | OK | 101.2 | 21.0 | 47.5 | 8.9 | 118.1 | 9.97 | 836.3 | 70.97 |  |  | 19700 | 118 | 10.87 |  |  |  | 59.22 | 24095 | [7 empty] | 120 | 0.44 | 29 |  |  |  | 3085
1065 | R16065--120V | C6521250108-1065 | 2025-01-09 | 11:11:37 | OK | 101.2 | 21.0 | 47.5 | 8.9 | 118.4 | 10.4 | 872.7 | 70.89 |  |  | 19734 | 118.3 | 10.76 |  |  |  | 63.68 | 24878 | [7 empty] | 120 | 0.43 | 28.6 |  |  |  | 3162
1066 | R16065--120V | C6521250108-1066 | 2025-01-09 | 11:12:48 | OK | 101.2 | 21.0 | 47.6 | 8.9 | 118.3 | 10.1 | 849.1 | 71.06 |  |  | 19999 | 118.2 | 11.96 |  |  |  | 66.26 | 25129 | [7 empty] | 120 | 0.43 | 28.3 |  |  |  | 3096
1067 | R16065--120V | C6521250108-1067 | 2025-01-09 | 11:13:45 | OK | 101.2 | 21.1 | 47.5 | 8.9 | 118.4 | 9.97 | 838.8 | 71.1 |  |  | 19932 | 118.3 | 10.71 |  |  |  | 62.34 | 24664 | [7 empty] | 120 | 0.43 | 28.4 |  |  |  | 3217
1068 | R16065--120V | C6521250108-1068 | 2025-01-09 | 11:14:45 | OK | 101.2 | 21.0 | 47.8 | 9 | 118.4 | 10.11 | 855.2 | 71.47 |  |  | 19640 | 118.3 | 10.76 |  |  |  | 62.68 | 24755 | [7 empty] | 120 | 0.42 | 27.8 |  |  |  | 3156
1069 | R16065--120V | C6521250108-1069 | 2025-01-09 | 11:15:46 | OK | 101.2 | 21.0 | 47.4 | 8.9 | 118.3 | 9.86 | 824.4 | 70.64 |  |  | 20180 | 118.2 | 12.12 |  |  |  | 68.71 | 25581 | [7 empty] | 120.1 | 0.38 | 25.3 |  |  |  | 3342
1070 | R16065--120V | C6521250108-1070 | 2025-01-09 | 11:16:25 | OK | 101.2 | 21.0 | 47.3 | 8.9 | 118.4 | 10.31 | 863 | 70.71 |  |  | 19748 | 118.3 | 11.45 |  |  |  | 64.48 | 24771 | [7 empty] | 120 | 0.42 | 27.8 |  |  |  | 3133
1071 | R16065--120V | C6521250108-1071 | 2025-01-09 | 11:17:08 | OK | 101.2 | 21.0 | 47.3 | 9 | 118.4 | 10.25 | 852.5 | 70.3 |  |  | 19743 | 118.3 | 10.7 |  |  |  | 62.95 | 24685 | [7 empty] | 120 | 0.45 | 29.6 |  |  |  | 3201
1072 | R16065--120V | C6521250108-1072 | 2025-01-09 | 11:17:36 | OK | 101.2 | 21.0 | 47.3 | 8.9 | 118.2 | 10.01 | 856 | 72.36 |  |  | 19196 | 118.1 | 10.65 |  |  |  | 59.8 | 24191 | [7 empty] | 120 | 0.48 | 32.1 |  |  |  | 2799
1073 | R16065--120V | C6521250108-1073 | 2025-01-09 | 11:18:03 | OK | 101.2 | 21.0 | 47.3 | 8.9 | 118.4 | 10.27 | 862.2 | 70.92 |  |  | 19110 | 118.3 | 11.04 |  |  |  | 60.07 | 24329 | [7 empty] | 120 | 0.52 | 34.5 |  |  |  | 2815
1074 | R16065--120V | C6521250108-1074 | 2025-01-09 | 11:18:30 | OK | 101.2 | 21.0 | 47.1 | 8.9 | 118.2 | 10.13 | 850.7 | 71.03 |  |  | 19264 | 118.1 | 10.77 |  |  |  | 59.62 | 24172 | [7 empty] | 120 | 0.49 | 32.7 |  |  |  | 2779
1075 | R16065--120V | C6521250108-1075 | 2025-01-09 | 11:18:57 | OK | 101.2 | 21.1 | 47.1 | 8.9 | 118.5 | 10.15 | 852.9 | 70.96 |  |  | 19641 | 118.2 | 11.99 |  |  |  | 65.85 | 24891 | [7 empty] | 120 | 0.41 | 27.3 |  |  |  | 3258
1076 | R16065--120V | C6521250108-1076 | 2025-01-09 | 11:19:23 | OK | 101.2 | 21.1 | 47.2 | 8.9 | 118.3 | 9.86 | 829.7 | 71.16 |  |  | 19786 | 118 | 11.99 |  |  |  | 68.49 | 25477 | [7 empty] | 120 | 0.44 | 29.2 |  |  |  | 3158
1077 | R16065--120V | C6521250108-1077 | 2025-01-09 | 11:19:50 | OK | 101.2 | 21.1 | 47.2 | 8.9 | 118.4 | 10.23 | 857.5 | 70.79 |  |  | 19232 | 118.3 | 10.84 |  |  |  | 61.74 | 24431 | [7 empty] | 120 | 0.5 | 33.6 |  |  |  | 3012
1078 | R16065--120V | C6521250108-1078 | 2025-01-09 | 11:20:19 | OK | 101.2 | 21.1 | 47.1 | 8.9 | 118.2 | 10.05 | 843.9 | 71.03 |  |  | 19330 | 117.9 | 12 |  |  |  | 65.62 | 25169 | [7 empty] | 120 | 0.52 | 34.8 |  |  |  | 2979
1079 | R16065--120V | C6521250108-1079 | 2025-01-09 | 11:20:46 | OK | 101.2 | 21.0 | 47.2 | 8.9 | 118.5 | 10.2 | 857.1 | 70.93 |  |  | 19509 | 118.4 | 10.74 |  |  |  | 61.63 | 24552 | [7 empty] | 120 | 0.49 | 32.5 |  |  |  | 2770
1080 | R16065--120V | C6521250108-1080 | 2025-01-09 | 11:21:15 | OK | 101.2 | 21.1 | 47.3 | 8.9 | 118.3 | 9.58 | 804.2 | 70.98 |  |  | 19866 | 117.9 | 11.79 |  |  |  | 66.06 | 25175 | [7 empty] | 120 | 0.37 | 24.4 |  |  |  | 3236
1081 | R16065--120V | C6521250108-1081 | 2025-01-09 | 11:21:42 | OK | 101.2 | 21.1 | 47.3 | 8.9 | 118.3 | 10.17 | 853.2 | 70.92 |  |  | 19621 | 118.4 | 10.59 |  |  |  | 62.54 | 24633 | [7 empty] | 120 | 0.5 | 33.4 |  |  |  | 3012
1082 | R16065--120V | C6521250108-1082 | 2025-01-09 | 11:22:09 | OK | 101.2 | 21.1 | 47.2 | 8.9 | 118.2 | 10.23 | 864.5 | 71.5 |  |  | 19111 | 117.9 | 12 |  |  |  | 68.59 | 25599 | [7 empty] | 120 | 0.44 | 29.6 |  |  |  | 3135
1083 | R16065--120V | C6521250108-1083 | 2025-01-09 | 11:22:36 | OK | 101.2 | 21.1 | 47.2 | 8.9 | 118.4 | 10.14 | 853.6 | 71.15 |  |  | 19599 | 118.2 | 11.95 |  |  |  | 65.6 | 25094 | [7 empty] | 120 | 0.45 | 30.1 |  |  |  | 3154
1084 | R16065--120V | C6521250108-1084 | 2025-01-09 | 11:23:05 | OK | 101.2 | 21.1 | 47.2 | 8.9 | 118.1 | 10.3 | 870 | 71.53 |  |  | 19500 | 117.9 | 12.1 |  |  |  | 63.67 | 24595 | [7 empty] | 120 | 0.52 | 35 |  |  |  | 2950
1085 | R16065--120V | C6521250108-1085 | 2025-01-09 | 11:23:31 | OK | 101.2 | 21.1 | 47.0 | 8.9 | 118.3 | 10.34 | 867.8 | 70.92 |  |  | 19528 | 118.3 | 10.82 |  |  |  | 61.59 | 24518 | [7 empty] | 120 | 0.49 | 32.7 |  |  |  | 2858
1086 | R16065--120V | C6521250108-1086 | 2025-01-09 | 11:23:57 | OK | 101.2 | 21.2 | 47.0 | 8.9 | 118.1 | 10.55 | 890.5 | 71.47 |  |  | 19417 | 117.9 | 12.04 |  |  |  | 68.58 | 25309 | [7 empty] | 120 | 0.49 | 33 |  |  |  | 3029
1087 | R16065--120V | C6521250108-1087 | 2025-01-09 | 11:24:23 | OK | 101.2 | 21.2 | 47.0 | 9 | 118.4 | 10 | 836.8 | 70.64 |  |  | 19743 | 118.3 | 11.47 |  |  |  | 64.95 | 24833 | [7 empty] | 120 | 0.43 | 28.3 |  |  |  | 3244
1088 | R16065--120V | C6521250108-1088 | 2025-01-09 | 11:24:49 | OK | 101.2 | 21.1 | 47.1 | 8.9 | 118 | 10.6 | 890.9 | 71.19 |  |  | 19572 | 117.9 | 12.02 |  |  |  | 65.04 | 24645 | [7 empty] | 120 | 0.44 | 29.3 |  |  |  | 3159
1089 | R16065--120V | C6521250108-1089 | 2025-01-09 | 11:25:15 | OK | 101.2 | 21.1 | 47.1 | 8.9 | 118.3 | 10.37 | 868.9 | 70.83 |  |  | 19436 | 118.4 | 10.61 |  |  |  | 63.08 | 24726 | [7 empty] | 120 | 0.52 | 34.8 |  |  |  | 3005
1090 | R16065--120V | C6521250108-1090 | 2025-01-09 | 11:25:47 | OK | 101.2 | 21.1 | 47.1 | 8.9 | 118.1 | 10.12 | 852.3 | 71.28 |  |  | 19133 | 118.1 | 11.01 |  |  |  | 61.54 | 24262 | [7 empty] | 120 | 0.5 | 33.3 |  |  |  | 2890
1091 | R16065--120V | C6521250108-1091 | 2025-01-09 | 11:26:14 | OK | 101.2 | 21.1 | 47.1 | 8.9 | 118.3 | 10.18 | 854.5 | 70.97 |  |  | 19423 | 118.4 | 10.49 |  |  |  | 62.94 | 24717 | [7 empty] | 120 | 0.43 | 28.6 |  |  |  | 3143
1092 | R16065--120V | C6521250108-1092 | 2025-01-09 | 11:27:07 | OK | 101.2 | 21.0 | 47.3 | 8.9 | 118.3 | 10.22 | 860 | 71.14 |  |  | 19266 | 118.3 | 10.65 |  |  |  | 62.3 | 24703 | [7 empty] | 120 | 0.5 | 33.4 |  |  |  | 2987
1093 | R16065--120V | C6521250108-1093 | 2025-01-09 | 11:27:33 | OK | 101.2 | 21.0 | 47.2 | 8.9 | 118.2 | 9.95 | 847.3 | 72.01 |  |  | 19439 | 117.9 | 12.05 |  |  |  | 68.73 | 25462 | [7 empty] | 120 | 0.42 | 27.7 |  |  |  | 3070
1094 | R16065--120V | C6521250108-1094 | 2025-01-09 | 11:27:59 | OK | 101.2 | 21.0 | 47.2 | 8.9 | 118.4 | 10.21 | 855.3 | 70.72 |  |  | 19601 | 118.4 | 10.82 |  |  |  | 61.81 | 24546 | [7 empty] | 120 | 0.48 | 32.3 |  |  |  | 2990
1095 | R16065--120V | C6521250108-1095 | 2025-01-09 | 11:28:26 | OK | 101.2 | 21.1 | 47.2 | 8.9 | 118.1 | 10.33 | 870.1 | 71.38 |  |  | 18503 | 118 | 10.79 |  |  |  | 61.54 | 24348 | [7 empty] | 120 | 0.5 | 33.6 |  |  |  | 2785
1096 | R16065--120V | C6521250108-1096 | 2025-01-09 | 11:28:52 | OK | 101.2 | 21.1 | 47.1 | 8.9 | 118.4 | 10.09 | 843.2 | 70.62 |  |  | 19482 | 118.4 | 10.83 |  |  |  | 62.28 | 24539 | [7 empty] | 120 | 0.49 | 32.5 |  |  |  | 3013
1097 | R16065--120V | C6521250108-1097 | 2025-01-09 | 11:29:19 | OK | 101.2 | 21.1 | 47.1 | 8.9 | 118 | 10.12 | 854 | 71.47 |  |  | 19635 | 117.9 | 12.02 |  |  |  | 68.84 | 25486 | [7 empty] | 120 | 0.43 | 28.5 |  |  |  | 3189
1098 | R16065--120V | C6521250108-1098 | 2025-01-09 | 11:29:45 | OK | 101.2 | 21.1 | 47.2 | 8.9 | 118.4 | 10.26 | 862.8 | 71.07 |  |  | 19705 | 118.3 | 10.93 |  |  |  | 64.76 | 24839 | [7 empty] | 120 | 0.43 | 28.8 |  |  |  | 3091
1099 | R16065--120V | C6521250108-1099 | 2025-01-09 | 11:30:11 | OK | 101.2 | 21.1 | 47.2 | 8.9 | 118.1 | 10.18 | 859.6 | 71.5 |  |  | 18530 | 118 | 11.69 |  |  |  | 64.19 | 24331 | [7 empty] | 120 | 0.47 | 31.5 |  |  |  | 2878
1100 | R16065--120V | C6521250108-1100 | 2025-01-09 | 11:30:37 | OK | 101.2 | 21.1 | 47.2 | 8.9 | 118.4 | 10.29 | 864.9 | 71 |  |  | 19135 | 118.4 | 10.8 |  |  |  | 62.05 | 24579 | [7 empty] | 120 | 0.47 | 31.6 |  |  |  | 2964
1101 | R16065--120V | C6521250108-1101 | 2025-01-09 | 11:31:04 | OK | 101.2 | 21.1 | 47.3 | 8.9 | 118.2 | 10.12 | 849.9 | 71.04 |  |  | 19517 | 118 | 12.13 |  |  |  | 69.01 | 25612 | [7 empty] | 120 | 0.43 | 28.7 |  |  |  | 3008
1102 | R16065--120V | C6521250108-1102 | 2025-01-09 | 11:31:30 | OK | 101.2 | 21.1 | 47.3 | 8.9 | 118.4 | 10.28 | 861.1 | 70.74 |  |  | 19116 | 118.4 | 10.64 |  |  |  | 61.63 | 24409 | [7 empty] | 120 | 0.53 | 34.8 |  |  |  | 2727
1103 | R16065--120V | C6521250108-1103 | 2025-01-09 | 11:32:00 | OK | 101.2 | 21.1 | 47.2 | 8.9 | 118.2 | 10.37 | 874.6 | 71.39 |  |  | 18707 | 118 | 10.66 |  |  |  | 61.38 | 24315 | [7 empty] | 120 | 0.54 | 34.8 |  |  |  | 2642
1104 | R16065--120V | C6521250108-1104 | 2025-01-09 | 11:32:30 | OK | 101.2 | 21.1 | 47.3 | 8.9 | 118.4 | 10.04 | 849.1 | 71.41 |  |  | 18709 | 118.3 | 10.64 |  |  |  | 62.05 | 24399 | [7 empty] | 120 | 0.49 | 32.5 |  |  |  | 2970
1105 | R16065--120V | C6521250108-1105 | 2025-01-09 | 11:32:59 | OK | 101.2 | 21.1 | 47.3 | 8.9 | 118 | 10.36 | 875 | 71.54 |  |  | 19454 | 117.8 | 12.01 |  |  |  | 64.39 | 24629 | [7 empty] | 120 | 0.5 | 33.8 |  |  |  | 2951
1106 | R16065--120V | C6521250108-1106 | 2025-01-09 | 11:33:25 | OK | 101.2 | 21.1 | 47.3 | 9 | 118.3 | 10.19 | 857.8 | 71.17 |  |  | 19317 | 118.3 | 10.66 |  |  |  | 62.96 | 24612 | [7 empty] | 120 | 0.49 | 33 |  |  |  | 3064
1107 | R16065--120V | C6521250108-1107 | 2025-01-09 | 11:33:55 | OK | 101.2 | 21.1 | 47.3 | 8.9 | 118.2 | 10.16 | 854.7 | 71.18 |  |  | 18932 | 118 | 11.68 |  |  |  | 61.26 | 24250 | [7 empty] | 120 | 0.49 | 33 |  |  |  | 2771
1108 | R16065--120V | C6521250108-1108 | 2025-01-09 | 11:34:23 | OK | 101.2 | 21.1 | 47.4 | 8.9 | 118.4 | 10.13 | 848.9 | 70.81 |  |  | 19340 | 118.4 | 11.05 |  |  |  | 63.55 | 24616 | [7 empty] | 120 | 0.48 | 31.8 |  |  |  | 2977
1109 | R16065--120V | C6521250108-1109 | 2025-01-09 | 11:34:51 | OK | 101.2 | 21.1 | 47.2 | 8.9 | 118.2 | 10.02 | 841.8 | 71.09 |  |  | 19415 | 117.9 | 12.07 |  |  |  | 66.29 | 25252 | [7 empty] | 120 | 0.48 | 32.1 |  |  |  | 2825
1110 | R16065--120V | C6521250108-1110 | 2025-01-09 | 11:35:17 | OK | 101.2 | 21.1 | 47.3 | 8.9 | 118.3 | 10.31 | 864.9 | 70.87 |  |  | 19788 | 118.4 | 10.62 |  |  |  | 63.57 | 24815 | [7 empty] | 120 | 0.43 | 28.5 |  |  |  | 3252
1111 | R16065--120V | C6521250108-1111 | 2025-01-09 | 11:35:44 | OK | 101.2 | 21.1 | 47.2 | 8.9 | 118.2 | 10.24 | 865.6 | 71.51 |  |  | 19824 | 118 | 11.91 |  |  |  | 69.76 | 25571 | [7 empty] | 120 | 0.38 | 25.3 |  |  |  | 3272
1112 | R16065--120V | C6521250108-1112 | 2025-01-09 | 11:36:11 | OK | 101.2 | 21.2 | 47.0 | 8.9 | 118.4 | 10.06 | 843.2 | 70.77 |  |  | 19871 | 118.3 | 11.47 |  |  |  | 65.09 | 24818 | [7 empty] | 120 | 0.39 | 25.5 |  |  |  | 3340
1113 | R16065--120V | C6521250108-1113 | 2025-01-09 | 11:36:38 | OK | 101.2 | 21.2 | 47.1 | 8.9 | 118.2 | 10.1 | 845.5 | 70.86 |  |  | 19465 | 118.1 | 12 |  |  |  | 68.04 | 25458 | [7 empty] | 120 | 0.51 | 34.2 |  |  |  | 3017
1114 | R16065--120V | C6521250108-1114 | 2025-01-09 | 11:37:04 | OK | 101.2 | 21.2 | 47.2 | 9 | 118.4 | 10 | 840.8 | 71.01 |  |  | 19732 | 118.3 | 10.84 |  |  |  | 64.24 | 24754 | [7 empty] | 120 | 0.38 | 24.9 |  |  |  | 3313
1115 | R16065--120V | C6521250108-1115 | 2025-01-09 | 11:37:33 | OK | 101.2 | 21.1 | 47.3 | 8.9 | 118.2 | 10.12 | 851.3 | 71.22 |  |  | 19441 | 117.9 | 12.06 |  |  |  | 66.34 | 24953 | [7 empty] | 120 | 0.52 | 34.8 |  |  |  | 2931
1116 | R16065--120V | C6521250108-1116 | 2025-01-09 | 11:37:59 | OK | 101.2 | 21.1 | 47.3 | 9 | 118.4 | 10.25 | 863 | 71.11 |  |  | 19386 | 118.2 | 11.79 |  |  |  | 65.16 | 24908 | [7 empty] | 120 | 0.38 | 25.2 |  |  |  | 3268
1117 | R16065--120V | C6521250108-1117 | 2025-01-09 | 11:38:25 | OK | 101.2 | 21.1 | 47.2 | 8.9 | 118.1 | 10.22 | 858.5 | 71.09 |  |  | 19179 | 118 | 12.2 |  |  |  | 66.74 | 25203 | [7 empty] | 120 | 0.5 | 33.2 |  |  |  | 2938
1118 | R16065--120V | C6521250108-1118 | 2025-01-09 | 11:38:51 | OK | 101.2 | 21.1 | 47.1 | 8.9 | 118.4 | 10.17 | 854.8 | 71.02 |  |  | 18809 | 118.3 | 10.95 |  |  |  | 60.75 | 24248 | [7 empty] | 120 | 0.51 | 34.1 |  |  |  | 2524
1119 | R16065--120V | C6521250108-1119 | 2025-01-09 | 11:39:19 | OK | 101.2 | 21.1 | 47.2 | 8.9 | 118.1 | 10.02 | 841.4 | 71.14 |  |  | 19690 | 117.9 | 11.9 |  |  |  | 69.69 | 25656 | [7 empty] | 120 | 0.4 | 26.6 |  |  |  | 3208
1120 | R16065--120V | C6521250108-1120 | 2025-01-09 | 11:39:46 | OK | 101.2 | 21.1 | 47.2 | 8.9 | 118.4 | 10.08 | 843.9 | 70.71 |  |  | 19691 | 118.3 | 11.22 |  |  |  | 64.78 | 24837 | [7 empty] | 120 | 0.43 | 28.7 |  |  |  | 3154
1121 | R16065--120V | C6521250108-1121 | 2025-01-09 | 11:40:12 | OK | 101.2 | 21.1 | 47.0 | 8.9 | 118 | 10.25 | 862.3 | 71.26 |  |  | 19445 | 117.8 | 12.23 |  |  |  | 67.51 | 25054 | [7 empty] | 120 | 0.5 | 33.5 |  |  |  | 2785
1122 | R16065--120V | C6521250108-1122 | 2025-01-09 | 11:40:38 | OK | 101.2 | 21.1 | 47.0 | 8.9 | 118.3 | 10.15 | 850 | 70.78 |  |  | 19886 | 118.2 | 11.93 |  |  |  | 67.45 | 25058 | [7 empty] | 120 | 0.4 | 26.2 |  |  |  | 3275
1123 | R16065--120V | C6521250108-1123 | 2025-01-09 | 11:41:05 | OK | 101.2 | 21.1 | 47.1 | 8.9 | 118.2 | 10.19 | 856.3 | 71.08 |  |  | 19615 | 118 | 12.02 |  |  |  | 66.39 | 25003 | [7 empty] | 120 | 0.44 | 28.9 |  |  |  | 3017
1124 | R16065--120V | C6521250108-1124 | 2025-01-09 | 11:41:31 | OK | 101.2 | 21.1 | 47.1 | 8.9 | 118.4 | 10.27 | 864.3 | 71.08 |  |  | 19480 | 118.4 | 10.76 |  |  |  | 62.2 | 24544 | [7 empty] | 120 | 0.49 | 32.7 |  |  |  | 2821
1125 | R16065--120V | C6521250108-1125 | 2025-01-09 | 11:42:04 | OK | 101.2 | 21.1 | 47.1 | 8.9 | 118.1 | 10.26 | 867.7 | 71.57 |  |  | 18714 | 117.9 | 11.94 |  |  |  | 63.78 | 24497 | [7 empty] | 120 | 0.43 | 28.5 |  |  |  | 3124
1126 | R16065--120V | C6521250108-1126 | 2025-01-09 | 11:42:30 | OK | 101.2 | 21.2 | 47.0 | 8.9 | 118.3 | 10.25 | 864.2 | 71.28 |  |  | 19374 | 118.3 | 10.83 |  |  |  | 62.46 | 24628 | [7 empty] | 120 | 0.53 | 34.8 |  |  |  | 2979
1127 | R16065--120V | C6521250108-1127 | 2025-01-09 | 11:43:04 | OK | 101.2 | 21.2 | 47.0 | 8.9 | 118.3 | 9.76 | 818.8 | 70.9 |  |  | 19824 | 118 | 11.97 |  |  |  | 69 | 25803 | [7 empty] | 120 | 0.4 | 26.4 |  |  |  | 3172
1128 | R16065--120V | C6521250108-1128 | 2025-01-09 | 11:43:30 | OK | 101.2 | 21.2 | 47.0 | 9 | 118.4 | 10.25 | 867.4 | 71.47 |  |  | 19059 | 118.3 | 10.77 |  |  |  | 61.53 | 24441 | [7 empty] | 120 | 0.5 | 33.4 |  |  |  | 2867
1129 | R16065--120V | C6521250108-1129 | 2025-01-09 | 11:43:57 | OK | 101.2 | 21.2 | 47.0 | 8.9 | 118.1 | 10.26 | 867.9 | 71.64 |  |  | 19118 | 118 | 11.15 |  |  |  | 62.03 | 24298 | [7 empty] | 120 | 0.5 | 33.5 |  |  |  | 2752
1130 | R16065--120V | C6521250108-1130 | 2025-01-09 | 11:44:23 | OK | 101.2 | 21.2 | 46.9 | 8.9 | 118.4 | 10.1 | 844.2 | 70.59 |  |  | 19668 | 118.2 | 12.05 |  |  |  | 65.91 | 25073 | [7 empty] | 120 | 0.38 | 25.1 |  |  |  | 3308
1131 | R16065--120V | C6521250108-1131 | 2025-01-09 | 11:44:52 | OK | 101.2 | 21.2 | 47.1 | 8.9 | 118.2 | 9.77 | 815.6 | 70.59 |  |  | 19705 | 118.1 | 12.05 |  |  |  | 69.02 | 25340 | [7 empty] | 120 | 0.39 | 25.5 |  |  |  | 3287
1132 | R16065--120V | C6521250108-1132 | 2025-01-09 | 11:45:19 | OK | 101.2 | 21.2 | 47.1 | 8.9 | 118.4 | 10.2 | 854.7 | 70.8 |  |  | 19700 | 118.4 | 10.75 |  |  |  | 62.48 | 24580 | [7 empty] | 120 | 0.44 | 28.9 |  |  |  | 3178
1133 | R16065--120V | C6521250108-1133 | 2025-01-09 | 11:45:49 | OK | 101.2 | 21.2 | 47.0 | 8.9 | 118.2 | 10.18 | 853.5 | 70.9 |  |  | 19455 | 118.1 | 12.21 |  |  |  | 69.4 | 25735 | [7 empty] | 120 | 0.42 | 27.7 |  |  |  | 3144
1134 | R16065--120V | C6521250108-1134 | 2025-01-09 | 11:46:15 | OK | 101.2 | 21.2 | 47.1 | 9 | 118.4 | 10.18 | 854.4 | 70.93 |  |  | 19558 | 118.3 | 11.23 |  |  |  | 64.81 | 24755 | [7 empty] | 120 | 0.46 | 30.6 |  |  |  | 3196
1135 | R16065--120V | C6521250108-1135 | 2025-01-09 | 11:46:43 | OK | 101.2 | 21.1 | 47.1 | 8.9 | 118.2 | 10.3 | 867.4 | 71.25 |  |  | 19008 | 118.1 | 12.1 |  |  |  | 63.97 | 24707 | [7 empty] | 120 | 0.47 | 31.5 |  |  |  | 2859
1136 | R16065--120V | C6521250108-1136 | 2025-01-09 | 11:47:10 | OK | 101.2 | 21.1 | 47.2 | 9 | 118.4 | 10.23 | 859.5 | 70.94 |  |  | 19500 | 118.4 | 10.53 |  |  |  | 62.91 | 24823 | [7 empty] | 120 | 0.41 | 27.4 |  |  |  | 3153
1137 | R16065--120V | C6521250108-1137 | 2025-01-09 | 11:47:43 | OK | 101.2 | 21.1 | 47.0 | 8.9 | 118.1 | 10.18 | 858 | 71.37 |  |  | 19126 | 118.2 | 10.87 |  |  |  | 61.13 | 24296 | [7 empty] | 120 | 0.49 | 32.9 |  |  |  | 2778
1138 | R16065--120V | C6521250108-1138 | 2025-01-09 | 11:48:09 | OK | 101.2 | 21.1 | 47.0 | 9 | 118.3 | 10.13 | 851.4 | 71.04 |  |  | 19449 | 118.4 | 10.87 |  |  |  | 61.29 | 24404 | [7 empty] | 120 | 0.49 | 32.9 |  |  |  | 2963
1139 | R16065--120V | C6521250108-1139 | 2025-01-09 | 11:48:36 | OK | 101.2 | 21.1 | 46.8 | 8.9 | 118.1 | 10.18 | 854.7 | 71.08 |  |  | 19365 | 118 | 11.81 |  |  |  | 65.84 | 24767 | [7 empty] | 120 | 0.43 | 28.5 |  |  |  | 3096
1140 | R16065--120V | C6521250108-1140 | 2025-01-09 | 11:49:02 | OK | 101.2 | 21.1 | 46.8 | 8.9 | 118.4 | 10.18 | 855.6 | 70.98 |  |  | 19719 | 118.3 | 10.66 |  |  |  | 63.35 | 24705 | [7 empty] | 120.1 | 0.39 | 25.8 |  |  |  | 3247
1141 | R16065--120V | C6521250108-1141 | 2025-01-09 | 11:49:29 | OK | 101.2 | 21.1 | 46.8 | 8.9 | 118.2 | 9.89 | 829.2 | 70.94 |  |  | 19375 | 118 | 12.16 |  |  |  | 67.29 | 24985 | [7 empty] | 120 | 0.43 | 29 |  |  |  | 3116
1142 | R16065--120V | C6521250108-1142 | 2025-01-09 | 11:49:57 | OK | 101.2 | 21.1 | 46.8 | 8.9 | 118.4 | 10.14 | 851.1 | 70.86 |  |  | 19694 | 118.3 | 11.8 |  |  |  | 65.41 | 25027 | [7 empty] | 120 | 0.42 | 27.5 |  |  |  | 3169
1143 | R16065--120V | C6521250108-1143 | 2025-01-09 | 11:50:27 | OK | 101.2 | 21.1 | 47.0 | 8.9 | 118.2 | 9.93 | 832.9 | 70.99 |  |  | 19698 | 118 | 12.11 |  |  |  | 67.9 | 25363 | [7 empty] | 120 | 0.42 | 27.7 |  |  |  | 3051
1144 | R16065--120V | C6521250108-1144 | 2025-01-09 | 11:50:53 | OK | 101.2 | 21.1 | 46.8 | 9 | 118.4 | 10.41 | 879.3 | 71.36 |  |  | 18505 | 118.3 | 10.93 |  |  |  | 60.97 | 24335 | [7 empty] | 120 | 0.51 | 33.8 |  |  |  | 2783
1145 | R16065--120V | C6521250108-1145 | 2025-01-09 | 11:51:24 | OK | 101.2 | 21.1 | 46.9 | 8.9 | 118.2 | 10.28 | 871.1 | 71.67 |  |  | 19229 | 118 | 12.02 |  |  |  | 64.98 | 24549 | [7 empty] | 120 | 0.51 | 34 |  |  |  | 2957
1146 | R16065--120V | C6521250108-1146 | 2025-01-09 | 11:51:51 | OK | 101.2 | 21.1 | 47.0 | 9 | 118.4 | 10.21 | 857.8 | 70.9 |  |  | 19833 | 118.4 | 10.68 |  |  |  | 62.87 | 24735 | [7 empty] | 120 | 0.44 | 29.5 |  |  |  | 3170
1147 | R16065--120V | C6521250108-1147 | 2025-01-09 | 11:52:19 | OK | 101.2 | 21.1 | 47.0 | 8.9 | 118.2 | 10.28 | 865.9 | 71.28 |  |  | 19430 | 118 | 12.05 |  |  |  | 65.73 | 24891 | [7 empty] | 120 | 0.43 | 28.3 |  |  |  | 3056
1148 | R16065--120V | C6521250108-1148 | 2025-01-09 | 11:52:46 | OK | 101.2 | 21.0 | 47.1 | 8.9 | 118.4 | 10.02 | 836.6 | 70.49 |  |  | 19714 | 118.3 | 11.34 |  |  |  | 64.33 | 24799 | [7 empty] | 120 | 0.4 | 26.6 |  |  |  | 3266
1149 | R16065--120V | C6521250108-1149 | 2025-01-09 | 11:53:14 | OK | 101.2 | 21.0 | 47.0 | 8.9 | 118.2 | 10.38 | 876.2 | 71.43 |  |  | 18664 | 118.1 | 11.17 |  |  |  | 60.8 | 24250 | [7 empty] | 120 | 0.49 | 33 |  |  |  | 2903
1150 | R16065--120V | C6521250108-1150 | 2025-01-09 | 11:53:41 | OK | 101.2 | 21.0 | 47.1 | 8.9 | 118.4 | 10.56 | 889.1 | 71.12 |  |  | 19797 | 118.3 | 10.86 |  |  |  | 63.76 | 24849 | [7 empty] | 120 | 0.41 | 27.4 |  |  |  | 3285
1151 | R16065--120V | C6521250108-1151 | 2025-01-09 | 11:54:09 | OK | 101.2 | 21.0 | 47.1 | 8.9 | 118.2 | 10.1 | 852.5 | 71.44 |  |  | 19345 | 117.9 | 12.12 |  |  |  | 67.17 | 24988 | [7 empty] | 120 | 0.43 | 28.3 |  |  |  | 3148
1152 | R16065--120V | C6521250108-1152 | 2025-01-09 | 11:54:36 | OK | 101.2 | 21.0 | 47.2 | 8.9 | 118.4 | 10.12 | 849.2 | 70.88 |  |  | 19640 | 118.2 | 11.5 |  |  |  | 65.11 | 24789 | [7 empty] | 120 | 0.39 | 25.7 |  |  |  | 3337
1153 | R16065--120V | C6521250108-1153 | 2025-01-09 | 11:55:06 | OK | 101.2 | 21.0 | 47.3 | 8.9 | 118.2 | 10.17 | 856.6 | 71.3 |  |  | 19577 | 118 | 12.16 |  |  |  | 67.71 | 25245 | [7 empty] | 120 | 0.45 | 29.7 |  |  |  | 3070
1154 | R16065--120V | C6521250108-1154 | 2025-01-09 | 11:55:33 | OK | 101.2 | 21.0 | 47.2 | 8.9 | 118.4 | 10.19 | 853.6 | 70.8 |  |  | 19503 | 118.4 | 10.83 |  |  |  | 63.53 | 24727 | [7 empty] | 120 | 0.51 | 34.4 |  |  |  | 3026
1155 | R16065--120V | C6521250108-1155 | 2025-01-09 | 11:56:00 | OK | 101.2 | 21.0 | 47.1 | 8.9 | 118.2 | 10.2 | 860.4 | 71.39 |  |  | 19342 | 118 | 11.97 |  |  |  | 66.6 | 24853 | [7 empty] | 120 | 0.51 | 34.3 |  |  |  | 3002
1156 | R16065--120V | C6521250108-1156 | 2025-01-09 | 11:56:26 | OK | 101.2 | 21.1 | 47.0 | 8.9 | 118.4 | 10.38 | 871 | 70.85 |  |  | 19353 | 118.4 | 10.87 |  |  |  | 62.63 | 24532 | [7 empty] | 120 | 0.51 | 34.2 |  |  |  | 3023
1157 | R16065--120V | C6521250108-1157 | 2025-01-09 | 11:56:55 | OK | 101.2 | 21.1 | 47.0 | 8.9 | 118.1 | 9.77 | 818 | 70.87 |  |  | 19774 | 118 | 11.91 |  |  |  | 68 | 25354 | [7 empty] | 120 | 0.4 | 26.5 |  |  |  | 3178
1158 | R16065--120V | C6521250108-1158 | 2025-01-09 | 11:57:21 | OK | 101.2 | 21.1 | 47.0 | 8.9 | 118.4 | 10.16 | 851 | 70.74 |  |  | 19889 | 118.3 | 11.98 |  |  |  | 67.63 | 25038 | [7 empty] | 120 | 0.38 | 25.2 |  |  |  | 3292
1159 | R16065--120V | C6521250108-1159 | 2025-01-09 | 11:57:48 | OK | 101.2 | 21.1 | 47.0 | 9 | 118.2 | 10.37 | 871.9 | 71.13 |  |  | 19676 | 118 | 12.24 |  |  |  | 65.99 | 25082 | [7 empty] | 120 | 0.42 | 28.1 |  |  |  | 3175
1160 | R16065--120V | C6521250108-1160 | 2025-01-09 | 11:58:16 | OK | 101.2 | 21.1 | 47.0 | 9 | 118.4 | 9.86 | 825.7 | 70.73 |  |  | 19652 | 118.3 | 11.77 |  |  |  | 66.55 | 25120 | [7 empty] | 120 | 0.38 | 24.9 |  |  |  | 3347
1161 | R16065--120V | C6521250108-1161 | 2025-01-09 | 11:58:43 | OK | 101.2 | 21.1 | 46.9 | 8.9 | 118.2 | 10.01 | 837.3 | 70.74 |  |  | 19616 | 118 | 12.15 |  |  |  | 66.49 | 24947 | [7 empty] | 120 | 0.39 | 25.8 |  |  |  | 3319
1162 | R16065--120V | C6521250108-1162 | 2025-01-09 | 11:59:10 | OK | 101.2 | 21.1 | 46.9 | 9 | 118.4 | 10.22 | 857.6 | 70.92 |  |  | 19290 | 118.4 | 10.74 |  |  |  | 62.08 | 24638 | [7 empty] | 120 | 0.41 | 27.3 |  |  |  | 3100
1163 | R16065--120V | C6521250108-1163 | 2025-01-09 | 12:00:00 | OK | 101.2 | 21.1 | 47.0 | 8.9 | 118.2 | 10.2 | 863.3 | 71.61 |  |  | 19108 | 117.9 | 12.04 |  |  |  | 64.15 | 24779 | [7 empty] | 120 | 0.52 | 34.9 |  |  |  | 2982
1164 | R16065--120V | C6521250108-1164 | 2025-01-09 | 12:00:27 | OK | 101.2 | 21.1 | 47.0 | 9 | 118.4 | 10.02 | 843.4 | 71.07 |  |  | 19816 | 118.3 | 11.75 |  |  |  | 65.43 | 24924 | [7 empty] | 120 | 0.39 | 25.6 |  |  |  | 3291
1165 | R16065--120V | C6521250108-1165 | 2025-01-09 | 12:00:56 | OK | 101.2 | 21.1 | 47.0 | 8.9 | 118.3 | 9.8 | 819.9 | 70.77 |  |  | 19607 | 118 | 11.87 |  |  |  | 62.95 | 24476 | [7 empty] | 120 | 0.41 | 27.4 |  |  |  | 3193
1166 | R16065--120V | C6521250108-1166 | 2025-01-09 | 12:01:22 | OK | 101.2 | 21.1 | 47.1 | 9 | 118.4 | 10.33 | 864.3 | 70.69 |  |  | 19266 | 118.4 | 10.76 |  |  |  | 62.45 | 24593 | [7 empty] | 120 | 0.51 | 34.2 |  |  |  | 3010
1167 | R16065--120V | C6521250108-1167 | 2025-01-09 | 13:00:51 | OK | 101.2 | 21.1 | 47.0 | 9 | 118.4 | 9.68 | 840 | 73.29 |  |  | 19171 | 118.4 | 10.82 |  |  |  | 62.69 | 24548 | [7 empty] | 120 | 0.39 | 26 |  |  |  | 3296
1168 | R16065--120V | C6521250108-1168 | 2025-01-09 | 13:01:18 | OK | 101.2 | 20.9 | 46.8 | 9 | 118.2 | 9.98 | 860.3 | 72.95 |  |  | 19142 | 118.1 | 10.75 |  |  |  | 60.32 | 24252 | [7 empty] | 120 | 0.47 | 31.6 |  |  |  | 2907
1169 | R16065--120V | C6521250108-1169 | 2025-01-09 | 13:01:45 | OK | 101.2 | 20.9 | 46.7 | 9 | 118.5 | 10.15 | 861 | 71.62 |  |  | 19516 | 118.4 | 10.72 |  |  |  | 63.48 | 24678 | [7 empty] | 120 | 0.41 | 27 |  |  |  | 3221
1170 | R16065--120V | C6521250108-1170 | 2025-01-09 | 13:02:12 | OK | 101.2 | 20.9 | 46.6 | 9 | 118.3 | 9.92 | 835.8 | 71.25 |  |  | 19560 | 118 | 11.95 |  |  |  | 64.09 | 24864 | [7 empty] | 120 | 0.41 | 27.1 |  |  |  | 3210
1171 | R16065--120V | C6521250108-1171 | 2025-01-09 | 13:02:38 | OK | 101.2 | 20.9 | 46.8 | 9 | 118.5 | 10.26 | 863.2 | 71.01 |  |  | 19324 | 118.4 | 10.95 |  |  |  | 62.31 | 24452 | [7 empty] | 120 | 0.48 | 32.2 |  |  |  | 2891
1172 | R16065--120V | C6521250108-1172 | 2025-01-09 | 13:04:30 | OK | 101.2 | 20.8 | 46.7 | 8.9 | 118.1 | 10.13 | 857.1 | 71.62 |  |  | 19439 | 118 | 12.23 |  |  |  | 66.35 | 25236 | [7 empty] | 120 | 0.53 | 34.8 |  |  |  | 2707
1173 | R16065--120V | C6521250108-1173 | 2025-01-09 | 13:05:00 | OK | 101.2 | 20.8 | 46.8 | 8.9 | 118.4 | 9.98 | 850.5 | 72 |  |  | 19129 | 118.4 | 10.56 |  |  |  | 62.92 | 24559 | [7 empty] | 120 | 0.5 | 33.3 |  |  |  | 3096
1174 | R16065--120V | C6521250108-1174 | 2025-01-09 | 13:05:27 | OK | 101.2 | 20.8 | 46.9 | 8.9 | 118.1 | 10.19 | 858.9 | 71.31 |  |  | 19353 | 118 | 10.89 |  |  |  | 61.28 | 24317 | [7 empty] | 120 | 0.47 | 31.6 |  |  |  | 2880
1175 | R16065--120V | C6521250108-1175 | 2025-01-09 | 13:05:55 | OK | 101.2 | 20.8 | 46.9 | 8.9 | 118.4 | 10.07 | 848.5 | 71.15 |  |  | 19473 | 118.4 | 10.65 |  |  |  | 64.21 | 24904 | [7 empty] | 120 | 0.38 | 25 |  |  |  | 3378
1176 | R16065--120V | C6521250108-1176 | 2025-01-09 | 13:06:21 | OK | 101.2 | 20.7 | 47.0 | 8.9 | 118.2 | 9.9 | 827.9 | 70.74 |  |  | 19856 | 118 | 11.82 |  |  |  | 63.52 | 24419 | [7 empty] | 120 | 0.39 | 25.6 |  |  |  | 3228
1177 | R16065--120V | C6521250108-1177 | 2025-01-09 | 13:06:48 | OK | 101.2 | 20.8 | 46.9 | 8.9 | 118.4 | 9.91 | 834.1 | 71.07 |  |  | 19633 | 118.3 | 11.75 |  |  |  | 65.76 | 25113 | [7 empty] | 120 | 0.39 | 25.7 |  |  |  | 3406
1178 | R16065--120V | C6521250108-1178 | 2025-01-09 | 13:07:17 | OK | 101.2 | 20.8 | 46.9 | 8.9 | 118.3 | 9.95 | 834.2 | 70.93 |  |  | 19586 | 118.1 | 12.03 |  |  |  | 68.92 | 25735 | [7 empty] | 120 | 0.38 | 25.1 |  |  |  | 3270
1179 | R16065--120V | C6521250108-1179 | 2025-01-09 | 13:07:46 | OK | 101.2 | 20.8 | 46.9 | 9 | 118.5 | 10.25 | 861.6 | 70.96 |  |  | 19153 | 118.4 | 10.95 |  |  |  | 61.54 | 24451 | [7 empty] | 120 | 0.48 | 32.2 |  |  |  | 3011
1180 | R16065--120V | C6521250108-1180 | 2025-01-09 | 13:08:14 | OK | 101.2 | 20.8 | 46.9 | 8.9 | 118.2 | 10.13 | 851.3 | 71.08 |  |  | 19640 | 118 | 11.91 |  |  |  | 65.8 | 25115 | [7 empty] | 120 | 0.4 | 26.6 |  |  |  | 3241
1181 | R16065--120V | C6521250108-1181 | 2025-01-09 | 13:10:14 | OK | 101.2 | 20.8 | 46.8 | 9 | 118.3 | 10 | 852 | 72.03 |  |  | 19261 | 118.4 | 10.77 |  |  |  | 61.68 | 24533 | [7 empty] | 120 | 0.48 | 32 |  |  |  | 2831
1182 | R16065--120V | C6521250108-1182 | 2025-01-09 | 13:10:40 | OK | 101.2 | 20.8 | 46.8 | 9 | 118.1 | 9.99 | 855.2 | 72.46 |  |  | 18754 | 118.1 | 10.55 |  |  |  | 60.4 | 24323 | [7 empty] | 120 | 0.5 | 33.9 |  |  |  | 2967
1183 | R16065--120V | C6521250108-1183 | 2025-01-09 | 13:11:07 | OK | 101.2 | 20.8 | 46.8 | 8.9 | 118.4 | 10.13 | 854.7 | 71.26 |  |  | 19753 | 118.3 | 11.25 |  |  |  | 64.74 | 24811 | [7 empty] | 120 | 0.4 | 26.4 |  |  |  | 3247
1184 | R16065--120V | C6521250108-1184 | 2025-01-09 | 13:11:35 | OK | 101.2 | 20.8 | 46.8 | 8.9 | 118.2 | 10.1 | 856.6 | 71.74 |  |  | 19600 | 118 | 11.92 |  |  |  | 63.6 | 24626 | [7 empty] | 120 | 0.43 | 28.7 |  |  |  | 3063
1185 | R16065--120V | C6521250108-1185 | 2025-01-09 | 13:12:03 | OK | 101.2 | 20.8 | 46.9 | 8.9 | 118.4 | 10.18 | 858.1 | 71.19 |  |  | 19578 | 118.4 | 10.67 |  |  |  | 63.41 | 24853 | [7 empty] | 120 | 0.44 | 29.4 |  |  |  | 3208
1186 | R16065--120V | C6521250108-1186 | 2025-01-09 | 13:13:05 | OK | 101.2 | 20.8 | 46.9 | 8.9 | 118.2 | 10.12 | 862.2 | 72.11 |  |  | 19312 | 117.9 | 12.1 |  |  |  | 68.36 | 25293 | [7 empty] | 120 | 0.4 | 26.9 |  |  |  | 3248
1187 | R16065--120V | C6521250108-1187 | 2025-01-09 | 13:13:33 | OK | 101.2 | 20.8 | 46.9 | 8.9 | 118.4 | 9.97 | 849.9 | 71.96 |  |  | 19236 | 118.4 | 10.62 |  |  |  | 61.7 | 24431 | [7 empty] | 120 | 0.42 | 28 |  |  |  | 3092
1188 | R16065--120V | C6521250108-1188 | 2025-01-09 | 13:14:14 | OK | 101.2 | 20.8 | 47.1 | 8.9 | 118.2 | 10.09 | 858.2 | 71.92 |  |  | 19460 | 118 | 12.11 |  |  |  | 67.9 | 25304 | [7 empty] | 120 | 0.44 | 29.1 |  |  |  | 3158
1189 | R16065--120V | C6521250108-1189 | 2025-01-09 | 13:20:53 | OK | 101.2 | 20.7 | 47.0 | 9 | 118.4 | 10.03 | 866.8 | 72.99 |  |  | 18714 | 118.3 | 10.88 |  |  |  | 60.24 | 24111 | [7 empty] | 120 | 0.49 | 32.4 |  |  |  | 2860
1190 | R16065--120V | C6521250108-1190 | 2025-01-09 | 13:21:20 | OK | 101.2 | 20.8 | 46.7 | 9 | 118.1 | 9.81 | 841.4 | 72.61 |  |  | 19392 | 117.9 | 11.79 |  |  |  | 65.21 | 24867 | [7 empty] | 120.1 | 0.37 | 24.5 |  |  |  | 3290
1191 | R16065--120V | C6521250108-1191 | 2025-01-09 | 13:21:54 | OK | 101.2 | 20.8 | 46.7 | 9 | 118.4 | 10.1 | 856.4 | 71.57 |  |  | 19431 | 118.4 | 10.63 |  |  |  | 62.93 | 24694 | [7 empty] | 120 | 0.42 | 28.2 |  |  |  | 3150
1192 | R16065--120V | C6521250108-1192 | 2025-01-09 | 13:22:24 | OK | 101.2 | 20.8 | 46.7 | 9 | 118.2 | 10 | 849.7 | 71.85 |  |  | 19275 | 117.9 | 11.89 |  |  |  | 64.2 | 24449 | [7 empty] | 120 | 0.47 | 31.6 |  |  |  | 2980
1193 | R16065--120V | C6521250108-1193 | 2025-01-09 | 13:23:06 | OK | 101.2 | 20.9 | 46.7 | 9 | 118.4 | 10.05 | 844.7 | 71 |  |  | 19387 | 118.4 | 10.68 |  |  |  | 61.74 | 24397 | [7 empty] | 120 | 0.5 | 33.6 |  |  |  | 3040
1194 | R16065--120V | C6521250108-1194 | 2025-01-09 | 13:23:51 | OK | 101.2 | 20.9 | 46.8 | 9 | 118.2 | 9.91 | 842.6 | 71.94 |  |  | 19369 | 117.8 | 11.9 |  |  |  | 65.9 | 25248 | [7 empty] | 120 | 0.43 | 28.5 |  |  |  | 3127
1195 | R16065--120V | C6521250108-1195 | 2025-01-09 | 13:24:17 | OK | 101.2 | 20.9 | 46.6 | 9 | 118.3 | 10.25 | 864.9 | 71.33 |  |  | 19364 | 118.3 | 10.75 |  |  |  | 62.96 | 24587 | [7 empty] | 120 | 0.46 | 30.8 |  |  |  | 3139
1196 | R16065--120V | C6521250108-1196 | 2025-01-09 | 13:24:44 | OK | 101.2 | 20.9 | 46.5 | 8.9 | 118.3 | 9.94 | 829.2 | 70.53 |  |  | 19814 | 118 | 12 |  |  |  | 67.19 | 25336 | [7 empty] | 120 | 0.38 | 25.1 |  |  |  | 3367
1197 | R16065--120V | C6521250108-1197 | 2025-01-09 | 13:25:10 | OK | 101.2 | 20.8 | 46.4 | 8.9 | 118.5 | 9.9 | 828.1 | 70.58 |  |  | 19540 | 118.4 | 10.72 |  |  |  | 63.35 | 24821 | [7 empty] | 120 | 0.43 | 28.5 |  |  |  | 3256
1198 | R16065--120V | C6521250108-1198 | 2025-01-09 | 13:25:36 | OK | 101.2 | 20.8 | 46.5 | 9 | 118.2 | 10.3 | 869.9 | 71.46 |  |  | 18615 | 117.9 | 12.15 |  |  |  | 66.15 | 25235 | [7 empty] | 120 | 0.51 | 34.2 |  |  |  | 2969
1199 | R16065--120V | C6521250108-1199 | 2025-01-09 | 13:26:02 | OK | 101.2 | 20.8 | 46.6 | 9 | 118.4 | 10.06 | 844.8 | 70.88 |  |  | 19547 | 118.4 | 10.75 |  |  |  | 62.97 | 24780 | [7 empty] | 120 | 0.43 | 28.3 |  |  |  | 3183
1200 | R16065--120V | C6521250108-1200 | 2025-01-09 | 13:26:29 | OK | 101.2 | 20.8 | 46.7 | 9 | 118.1 | 10.1 | 851.1 | 71.37 |  |  | 19303 | 117.9 | 11.96 |  |  |  | 65.15 | 25009 | [7 empty] | 120 | 0.52 | 34.7 |  |  |  | 2992
1201 | R16065--120V | C6521250108-1201 | 2025-01-09 | 13:26:56 | OK | 101.2 | 20.8 | 46.7 | 9 | 118.3 | 10.09 | 845 | 70.77 |  |  | 19661 | 118.3 | 10.61 |  |  |  | 63.56 | 24759 | [7 empty] | 120 | 0.41 | 27.5 |  |  |  | 3199
1202 | R16065--120V | C6521250108-1202 | 2025-01-09 | 13:27:27 | OK | 101.2 | 20.8 | 46.8 | 8.9 | 118.3 | 10.28 | 863.5 | 71.03 |  |  | 19687 | 118 | 12.05 |  |  |  | 67.9 | 25346 | [7 empty] | 120 | 0.38 | 25.4 |  |  |  | 3216
1203 | R16065--120V | C6521250108-1203 | 2025-01-09 | 13:27:53 | OK | 101.2 | 20.8 | 46.8 | 8.9 | 118.4 | 9.99 | 841 | 71.1 |  |  | 19479 | 118.3 | 11.49 |  |  |  | 65.17 | 24813 | [7 empty] | 120 | 0.42 | 27.9 |  |  |  | 3159
1204 | R16065--120V | C6521250108-1204 | 2025-01-09 | 13:28:20 | OK | 101.2 | 20.8 | 46.7 | 8.9 | 118.2 | 10.15 | 852.1 | 71.06 |  |  | 19153 | 118 | 10.79 |  |  |  | 60.79 | 24241 | [7 empty] | 120 | 0.49 | 33.1 |  |  |  | 2777
1205 | R16065--120V | C6521250108-1205 | 2025-01-09 | 13:28:48 | OK | 101.2 | 20.8 | 46.8 | 9 | 118.3 | 10.21 | 861.1 | 71.26 |  |  | 19495 | 118.3 | 10.83 |  |  |  | 61.43 | 24458 | [7 empty] | 120 | 0.51 | 33.9 |  |  |  | 3009
1206 | R16065--120V | C6521250108-1206 | 2025-01-09 | 13:29:19 | OK | 101.2 | 20.8 | 46.7 | 9 | 118.2 | 10.32 | 867.8 | 71.15 |  |  | 19423 | 117.9 | 11.91 |  |  |  | 63.51 | 24447 | [7 empty] | 120 | 0.41 | 27.4 |  |  |  | 3037
1207 | R16065--120V | C6521250108-1207 | 2025-01-09 | 13:29:52 | OK | 101.2 | 20.8 | 46.7 | 9 | 118.4 | 10.1 | 850.2 | 71.1 |  |  | 19709 | 118.3 | 10.6 |  |  |  | 63.29 | 24790 | [7 empty] | 120 | 0.44 | 29.4 |  |  |  | 3210
1208 | R16065--120V | C6521250108-1208 | 2025-01-09 | 13:30:21 | OK | 101.2 | 20.8 | 46.8 | 8.9 | 118.1 | 9.88 | 830.6 | 71.19 |  |  | 19602 | 117.8 | 12.01 |  |  |  | 67.32 | 25149 | [7 empty] | 120 | 0.39 | 26.1 |  |  |  | 3312
1209 | R16065--120V | C6521250108-1209 | 2025-01-09 | 13:30:47 | OK | 101.2 | 20.8 | 46.7 | 9 | 118.4 | 9.91 | 831.2 | 70.81 |  |  | 19565 | 118.3 | 10.71 |  |  |  | 62.4 | 24676 | [7 empty] | 120.1 | 0.38 | 25.2 |  |  |  | 3308
1210 | R16065--120V | C6521250108-1210 | 2025-01-09 | 13:31:14 | OK | 101.2 | 20.9 | 46.5 | 9 | 118.2 | 9.84 | 823.9 | 70.84 |  |  | 19688 | 118 | 11.94 |  |  |  | 69.39 | 25589 | [7 empty] | 120 | 0.39 | 25.7 |  |  |  | 3295
1211 | R16065--120V | C6521250108-1211 | 2025-01-09 | 13:31:41 | OK | 101.2 | 20.9 | 46.6 | 9 | 118.4 | 10.13 | 847.8 | 70.67 |  |  | 19959 | 118.2 | 12.02 |  |  |  | 65.69 | 24921 | [7 empty] | 120.1 | 0.38 | 25.1 |  |  |  | 3291
1212 | R16065--120V | C6521250108-1212 | 2025-01-09 | 13:32:07 | OK | 101.2 | 20.9 | 46.6 | 9 | 118.1 | 10.23 | 862.7 | 71.45 |  |  | 19150 | 117.9 | 11.38 |  |  |  | 61.98 | 24301 | [7 empty] | 120 | 0.5 | 33.8 |  |  |  | 2964
1213 | R16065--120V | C6521250108-1213 | 2025-01-09 | 13:32:34 | OK | 101.2 | 20.9 | 46.5 | 9 | 118.3 | 10.28 | 863.4 | 70.97 |  |  | 19865 | 118.1 | 12.05 |  |  |  | 67.19 | 25141 | [7 empty] | 120 | 0.43 | 28.8 |  |  |  | 3239
1214 | R16065--120V | C6521250108-1214 | 2025-01-09 | 13:33:01 | OK | 101.2 | 20.9 | 46.4 | 8.9 | 118.2 | 9.78 | 819.2 | 70.89 |  |  | 19675 | 117.9 | 11.86 |  |  |  | 67.25 | 25415 | [7 empty] | 120.1 | 0.36 | 23.8 |  |  |  | 3367
1215 | R16065--120V | C6521250108-1215 | 2025-01-09 | 13:33:26 | OK | 101.2 | 20.9 | 46.3 | 8.9 | 118.4 | 9.91 | 824.9 | 70.28 |  |  | 19608 | 118.3 | 10.75 |  |  |  | 60.96 | 24378 | [7 empty] | 120 | 0.49 | 33 |  |  |  | 3012
1216 | R16065--120V | C6521250108-1216 | 2025-01-09 | 13:33:53 | OK | 101.2 | 21.0 | 46.2 | 8.9 | 118 | 10.17 | 858.5 | 71.55 |  |  | 19061 | 118 | 10.66 |  |  |  | 60.87 | 24246 | [7 empty] | 120 | 0.51 | 34.1 |  |  |  | 2698
1217 | R16065--120V | C6521250108-1217 | 2025-01-09 | 13:34:19 | OK | 101.2 | 20.9 | 46.2 | 9 | 118.3 | 10.26 | 861.1 | 70.97 |  |  | 19316 | 118.3 | 10.77 |  |  |  | 61.94 | 24545 | [7 empty] | 120 | 0.48 | 32.1 |  |  |  | 3130
1218 | R16065--120V | C6521250108-1218 | 2025-01-09 | 13:34:46 | OK | 101.2 | 20.9 | 46.2 | 9 | 118.2 | 10.09 | 844.4 | 70.81 |  |  | 19300 | 118 | 11.98 |  |  |  | 64.68 | 24569 | [7 empty] | 120 | 0.5 | 33.4 |  |  |  | 2910
1219 | R16065--120V | C6521250108-1219 | 2025-01-09 | 13:35:12 | OK | 101.2 | 20.9 | 46.3 | 9 | 118.3 | 10.25 | 859.1 | 70.84 |  |  | 19505 | 118.2 | 11.91 |  |  |  | 67 | 25259 | [7 empty] | 120 | 0.41 | 27.4 |  |  |  | 3250
1220 | R16065--120V | C6521250108-1220 | 2025-01-09 | 13:35:39 | OK | 101.2 | 20.9 | 46.3 | 8.9 | 118.2 | 10.24 | 861 | 71.13 |  |  | 19447 | 118.1 | 10.78 |  |  |  | 60.17 | 24274 | [7 empty] | 120 | 0.5 | 33.3 |  |  |  | 2845
1221 | R16065--120V | C6521250108-1221 | 2025-01-09 | 13:36:05 | OK | 101.2 | 20.9 | 46.4 | 9 | 118.4 | 10.03 | 839.9 | 70.7 |  |  | 19587 | 118.4 | 10.68 |  |  |  | 62.18 | 24589 | [7 empty] | 120 | 0.53 | 34.8 |  |  |  | 2998
1222 | R16065--120V | C6521250108-1222 | 2025-01-09 | 13:36:40 | OK | 101.2 | 20.9 | 46.2 | 8.9 | 118.2 | 9.74 | 815.1 | 70.8 |  |  | 19801 | 118 | 12 |  |  |  | 68.83 | 25575 | [7 empty] | 120 | 0.4 | 26.4 |  |  |  | 3263
1223 | R16065--120V | C6521250108-1223 | 2025-01-09 | 13:37:07 | OK | 101.2 | 20.9 | 46.2 | 9 | 118.4 | 9.95 | 834.2 | 70.79 |  |  | 19762 | 118.3 | 10.94 |  |  |  | 64.23 | 24834 | [7 empty] | 120 | 0.38 | 24.8 |  |  |  | 3318
1224 | R16065--120V | C6521250108-1224 | 2025-01-09 | 13:37:35 | OK | 101.2 | 20.9 | 46.2 | 9 | 118.2 | 9.83 | 821.2 | 70.68 |  |  | 19659 | 117.9 | 11.91 |  |  |  | 67.38 | 25516 | [7 empty] | 120 | 0.42 | 27.9 |  |  |  | 3201
1225 | R16065--120V | C6521250108-1225 | 2025-01-09 | 13:38:03 | OK | 101.2 | 20.9 | 46.1 | 9 | 118.4 | 10.11 | 848.9 | 70.92 |  |  | 19917 | 118.2 | 12.06 |  |  |  | 68.65 | 25594 | [7 empty] | 120 | 0.39 | 25.9 |  |  |  | 3311
1226 | R16065--120V | C6521250108-1226 | 2025-01-09 | 13:38:30 | OK | 101.2 | 20.9 | 46.1 | 8.9 | 118.2 | 10.19 | 857.6 | 71.25 |  |  | 19369 | 117.9 | 11.91 |  |  |  | 64.54 | 25012 | [7 empty] | 120 | 0.46 | 30.6 |  |  |  | 3078
1227 | R16065--120V | C6521250108-1227 | 2025-01-09 | 13:39:41 | OK | 101.2 | 20.9 | 46.0 | 9 | 118.4 | 10.12 | 844.9 | 70.54 |  |  | 19809 | 118.4 | 10.84 |  |  |  | 62.61 | 24708 | [7 empty] | 120 | 0.49 | 32.7 |  |  |  | 2859
1228 | R16065--120V | C6521250108-1228 | 2025-01-09 | 13:40:08 | OK | 101.2 | 21.0 | 45.8 | 8.9 | 118.1 | 10.33 | 876.7 | 71.87 |  |  | 19041 | 118 | 11.04 |  |  |  | 61.92 | 24446 | [7 empty] | 120 | 0.49 | 33.1 |  |  |  | 2881
1229 | R16065--120V | C6521250108-1229 | 2025-01-09 | 13:40:36 | OK | 101.2 | 20.9 | 45.9 | 9 | 118.5 | 10.04 | 838.6 | 70.48 |  |  | 19751 | 118.3 | 11.42 |  |  |  | 65.55 | 24840 | [7 empty] | 120 | 0.4 | 26.2 |  |  |  | 3319
1230 | R16065--120V | C6521250108-1230 | 2025-01-09 | 13:41:02 | OK | 101.2 | 21.0 | 45.9 | 9 | 118.2 | 10.01 | 842.8 | 71.23 |  |  | 19159 | 117.9 | 11.85 |  |  |  | 63.53 | 24437 | [7 empty] | 120 | 0.53 | 34.8 |  |  |  | 2962
1231 | R16065--120V | C6521250108-1231 | 2025-01-09 | 13:41:32 | OK | 101.2 | 20.9 | 45.9 | 9 | 118.4 | 10.21 | 859.3 | 71.08 |  |  | 18986 | 118.3 | 10.7 |  |  |  | 61.78 | 24519 | [7 empty] | 120 | 0.47 | 31.5 |  |  |  | 2884
1232 | R16065--120V | C6521250108-1232 | 2025-01-09 | 13:41:59 | OK | 101.2 | 20.9 | 45.9 | 8.9 | 118.2 | 9.73 | 816.5 | 71.02 |  |  | 19732 | 117.9 | 11.91 |  |  |  | 68.93 | 25551 | [7 empty] | 120 | 0.38 | 24.9 |  |  |  | 3260
1233 | R16065--120V | C6521250108-1233 | 2025-01-09 | 13:42:25 | OK | 101.2 | 20.9 | 45.9 | 9 | 118.5 | 9.99 | 835.7 | 70.63 |  |  | 19720 | 118.4 | 10.72 |  |  |  | 62.59 | 24700 | [7 empty] | 120 | 0.43 | 28.4 |  |  |  | 3200
1234 | R16065--120V | C6521250108-1234 | 2025-01-09 | 13:42:51 | OK | 101.2 | 21.0 | 45.8 | 8.9 | 118.2 | 10.14 | 850.2 | 70.9 |  |  | 19723 | 118 | 11.86 |  |  |  | 67.47 | 25338 | [7 empty] | 120 | 0.53 | 34.8 |  |  |  | 2955
1235 | R16065--120V | C6521250108-1235 | 2025-01-09 | 13:43:21 | OK | 101.2 | 21.0 | 46.0 | 8.9 | 118.4 | 9.96 | 833.6 | 70.72 |  |  | 19545 | 118.3 | 10.69 |  |  |  | 61.82 | 24416 | [7 empty] | 120 | 0.42 | 27.5 |  |  |  | 3149
1236 | R16065--120V | C6521250108-1236 | 2025-01-09 | 13:43:47 | OK | 101.2 | 20.9 | 45.7 | 8.9 | 118.2 | 9.77 | 816.2 | 70.71 |  |  | 19790 | 118 | 12.16 |  |  |  | 69.06 | 25643 | [7 empty] | 120 | 0.38 | 25.1 |  |  |  | 3250
1237 | R16065--120V | C6521250108-1237 | 2025-01-09 | 13:44:13 | OK | 101.2 | 21.0 | 45.5 | 9 | 118.4 | 10.33 | 865.9 | 70.79 |  |  | 19886 | 118.3 | 11.28 |  |  |  | 64.61 | 24880 | [7 empty] | 120 | 0.41 | 27.4 |  |  |  | 3291
1238 | R16065--120V | C6521250108-1238 | 2025-01-09 | 13:44:40 | OK | 101.2 | 21.0 | 45.5 | 9 | 118.1 | 10.62 | 894 | 71.29 |  |  | 19525 | 118 | 11.9 |  |  |  | 67.73 | 25265 | [7 empty] | 120 | 0.49 | 32.8 |  |  |  | 2926
1239 | R16065--120V | C6521250108-1239 | 2025-01-09 | 13:45:06 | OK | 101.2 | 20.9 | 45.7 | 9 | 118.4 | 10.16 | 850.5 | 70.73 |  |  | 19213 | 118.3 | 10.75 |  |  |  | 61.6 | 24557 | [7 empty] | 120 | 0.48 | 31.7 |  |  |  | 3114
1240 | R16065--120V | C6521250108-1240 | 2025-01-09 | 13:45:33 | OK | 101.2 | 20.9 | 45.8 | 8.9 | 118.2 | 10.11 | 847.9 | 70.95 |  |  | 19539 | 117.9 | 12 |  |  |  | 66.5 | 25109 | [7 empty] | 120 | 0.46 | 30.8 |  |  |  | 2992
1241 | R16065--120V | C6521250108-1241 | 2025-01-09 | 13:49:51 | OK | 101.2 | 20.9 | 45.8 | 8.9 | 118.1 | 9.73 | 833.1 | 72.45 |  |  | 19112 | 117.9 | 11.78 |  |  |  | 64.93 | 25021 | [7 empty] | 120.1 | 0.38 | 25.3 |  |  |  | 3242
1242 | R16065--120V | C6521250108-1242 | 2025-01-09 | 13:50:22 | OK | 101.2 | 21.0 | 45.7 | 9 | 118.4 | 9.91 | 857.9 | 73.15 |  |  | 19144 | 118.4 | 10.81 |  |  |  | 63.69 | 24877 | [7 empty] | 120 | 0.43 | 28.5 |  |  |  | 3251
1243 | R16065--120V | C6521250108-1243 | 2025-01-09 | 13:50:50 | OK | 101.2 | 21.0 | 45.8 | 9 | 118.3 | 9.79 | 825 | 71.22 |  |  | 19822 | 118 | 12.14 |  |  |  | 66.78 | 25143 | [7 empty] | 120 | 0.47 | 31.1 |  |  |  | 2976
1244 | R16065--120V | C6521250108-1244 | 2025-01-09 | 13:51:21 | OK | 101.2 | 21.0 | 46.0 | 9 | 118.4 | 10.01 | 843.9 | 71.19 |  |  | 19486 | 118.4 | 10.8 |  |  |  | 62.65 | 24626 | [7 empty] | 120 | 0.42 | 27.9 |  |  |  | 3201
1245 | R16065--120V | C6521250108-1245 | 2025-01-09 | 13:51:48 | OK | 101.2 | 21.0 | 46.0 | 9 | 118.2 | 10.43 | 879.8 | 71.34 |  |  | 19702 | 118 | 11.93 |  |  |  | 63.84 | 24769 | [7 empty] | 120 | 0.46 | 30.9 |  |  |  | 3033
1246 | R16065--120V | C6521250108-1246 | 2025-01-09 | 13:52:40 | OK | 101.2 | 21.0 | 46.1 | 9 | 118.4 | 10.12 | 855.6 | 71.4 |  |  | 19093 | 118.4 | 10.71 |  |  |  | 62.48 | 24516 | [7 empty] | 120 | 0.51 | 34.1 |  |  |  | 3042
1247 | R16065--120V | C6521250108-1247 | 2025-01-09 | 13:53:06 | OK | 101.2 | 21.0 | 46.0 | 8.9 | 118.1 | 10.17 | 861.7 | 71.71 |  |  | 19599 | 117.9 | 12.04 |  |  |  | 65.28 | 25090 | [7 empty] | 120 | 0.52 | 34.8 |  |  |  | 2958
1248 | R16065--120V | C6521250108-1248 | 2025-01-09 | 13:53:37 | OK | 101.2 | 21.0 | 45.9 | 9 | 118.4 | 10.07 | 844.5 | 70.78 |  |  | 19447 | 118.3 | 10.78 |  |  |  | 61.99 | 24521 | [7 empty] | 120 | 0.49 | 33 |  |  |  | 2982
1249 | R16065--120V | C6521250108-1249 | 2025-01-09 | 13:54:41 | OK | 101.2 | 21.0 | 45.9 | 8.9 | 118 | 10.26 | 872.9 | 72.16 |  |  | 19363 | 117.9 | 11.85 |  |  |  | 67.66 | 25228 | [7 empty] | 120 | 0.42 | 28.1 |  |  |  | 3111
1250 | R16065--120V | C6521250108-1250 | 2025-01-09 | 13:55:22 | OK | 101.2 | 21.0 | 45.7 | 9 | 118.4 | 10.05 | 855.3 | 71.91 |  |  | 19178 | 118.3 | 10.66 |  |  |  | 62.27 | 24613 | [7 empty] | 120 | 0.49 | 32.7 |  |  |  | 2979
1251 | R16065--120V | C6521250108-1251 | 2025-01-09 | 13:56:05 | OK | 101.2 | 21.0 | 45.6 | 9 | 118.2 | 10.05 | 854.1 | 71.91 |  |  | 19334 | 118.1 | 10.53 |  |  |  | 59.94 | 24256 | [7 empty] | 120 | 0.48 | 31.9 |  |  |  | 2939
1252 | R16065--120V | C6521250108-1252 | 2025-01-09 | 13:56:35 | OK | 101.2 | 21.0 | 45.6 | 8.9 | 118.4 | 10.06 | 849.3 | 71.31 |  |  | 19405 | 118.4 | 10.64 |  |  |  | 63.02 | 24747 | [7 empty] | 120 | 0.48 | 32.3 |  |  |  | 3135
1253 | R16065--120V | C6521250108-1253 | 2025-01-09 | 13:57:08 | OK | 101.2 | 21.0 | 45.7 | 8.9 | 118.1 | 10.28 | 868.5 | 71.5 |  |  | 19654 | 117.9 | 11.88 |  |  |  | 66.22 | 25195 | [7 empty] | 120 | 0.42 | 28 |  |  |  | 3095
1254 | R16065--120V | C6521250108-1254 | 2025-01-09 | 13:58:10 | OK | 101.2 | 21.0 | 45.9 | 9 | 118.4 | 9.99 | 846.8 | 71.58 |  |  | 19309 | 118.4 | 10.49 |  |  |  | 62.45 | 24651 | [7 empty] | 120 | 0.42 | 27.6 |  |  |  | 3091
1255 | R16065--120V | C6521250108-1255 | 2025-01-09 | 13:58:38 | OK | 101.2 | 21.0 | 45.7 | 9 | 118.2 | 10.06 | 855.7 | 71.97 |  |  | 19282 | 117.9 | 11.95 |  |  |  | 66.85 | 25133 | [7 empty] | 120 | 0.5 | 33.8 |  |  |  | 3037
1256 | R16065--120V | C6521250108-1256 | 2025-01-09 | 13:59:05 | OK | 101.2 | 21.0 | 45.8 | 9 | 118.4 | 10.07 | 846.9 | 71.03 |  |  | 19368 | 118.4 | 10.84 |  |  |  | 63.05 | 24669 | [7 empty] | 120 | 0.51 | 34.2 |  |  |  | 3030
1257 | R16065--120V | C6521250108-1257 | 2025-01-09 | 13:59:35 | OK | 101.2 | 21.0 | 45.8 | 9 | 118.3 | 9.74 | 817.5 | 70.96 |  |  | 19525 | 118 | 11.89 |  |  |  | 68.14 | 25731 | [7 empty] | 120 | 0.4 | 26.3 |  |  |  | 3200
1258 | R16065--120V | C6521250108-1258 | 2025-01-09 | 14:00:08 | OK | 101.2 | 21.0 | 45.7 | 9 | 118.5 | 10.37 | 873.4 | 71.13 |  |  | 19628 | 118.4 | 10.4 |  |  |  | 63.1 | 24749 | [7 empty] | 120 | 0.36 | 24.1 |  |  |  | 3335
1259 | R16065--120V | C6521250108-1259 | 2025-01-09 | 14:01:09 | OK | 101.2 | 21.0 | 45.7 | 8.9 | 118.1 | 9.91 | 840 | 71.78 |  |  | 19380 | 117.9 | 11.9 |  |  |  | 63.78 | 24642 | [7 empty] | 120 | 0.46 | 31 |  |  |  | 3090
1260 | R16065--120V | C6521250108-1260 | 2025-01-09 | 14:01:35 | OK | 101.2 | 21.0 | 45.8 | 9 | 118.4 | 10.18 | 862.5 | 71.58 |  |  | 19028 | 118.4 | 10.8 |  |  |  | 61.52 | 24343 | [7 empty] | 120 | 0.5 | 33.1 |  |  |  | 2868
1261 | R16065--120V | C6521250108-1261 | 2025-01-09 | 14:02:02 | OK | 101.2 | 21.0 | 45.7 | 9 | 118.2 | 10 | 844.2 | 71.44 |  |  | 19207 | 117.9 | 12 |  |  |  | 65.92 | 25094 | [7 empty] | 120 | 0.44 | 29 |  |  |  | 3144
1262 | R16065--120V | C6521250108-1262 | 2025-01-09 | 14:02:29 | OK | 101.2 | 21.0 | 45.7 | 9 | 118.4 | 10.29 | 869.4 | 71.36 |  |  | 19439 | 118.4 | 10.81 |  |  |  | 63.21 | 24696 | [7 empty] | 120 | 0.5 | 33.2 |  |  |  | 3017
1263 | R16065--120V | C6521250108-1263 | 2025-01-09 | 14:02:56 | OK | 101.2 | 21.0 | 45.7 | 8.9 | 118.2 | 10.31 | 873.3 | 71.68 |  |  | 19903 | 117.9 | 11.99 |  |  |  | 67.27 | 25483 | [7 empty] | 120 | 0.4 | 26.3 |  |  |  | 3242
1264 | R16065--120V | C6521250108-1264 | 2025-01-09 | 14:03:23 | OK | 101.2 | 21.0 | 45.8 | 9 | 118.5 | 10.11 | 845.4 | 70.57 |  |  | 19997 | 118.3 | 12.21 |  |  |  | 69.44 | 25423 | [7 empty] | 120 | 0.38 | 25.1 |  |  |  | 3314
1265 | R16065--120V | C6521250108-1265 | 2025-01-09 | 14:03:51 | OK | 101.2 | 21.0 | 45.9 | 9 | 118.1 | 9.85 | 827.8 | 71.11 |  |  | 19724 | 117.9 | 12 |  |  |  | 64.6 | 24948 | [7 empty] | 120 | 0.43 | 28.7 |  |  |  | 3124
1266 | R16065--120V | C6521250108-1266 | 2025-01-09 | 14:04:17 | OK | 101.2 | 21.0 | 45.9 | 8.9 | 118.4 | 10.12 | 847.9 | 70.73 |  |  | 19508 | 118.4 | 10.7 |  |  |  | 62.72 | 24661 | [7 empty] | 120 | 0.42 | 28.1 |  |  |  | 3175
1267 | R16065--120V | C6521250108-1267 | 2025-01-09 | 14:05:49 | OK | 101.2 | 21.0 | 45.8 | 8.9 | 118.1 | 9.73 | 825.6 | 71.87 |  |  | 19560 | 117.8 | 11.95 |  |  |  | 67.78 | 25399 | [7 empty] | 120 | 0.39 | 25.9 |  |  |  | 3325
1268 | R16065--120V | C6521250108-1268 | 2025-01-09 | 14:06:16 | OK | 101.2 | 21.1 | 45.6 | 9 | 118.4 | 10.1 | 867.4 | 72.54 |  |  | 18762 | 118.4 | 10.96 |  |  |  | 60.46 | 24083 | [7 empty] | 120 | 0.49 | 33.1 |  |  |  | 2783
1269 | R16065--120V | C6521250108-1269 | 2025-01-09 | 14:06:46 | OK | 101.2 | 21.1 | 45.5 | 9 | 118.2 | 10.22 | 866.5 | 71.75 |  |  | 18513 | 118.1 | 10.6 |  |  |  | 60.4 | 24226 | [7 empty] | 120 | 0.47 | 31.6 |  |  |  | 2870
1270 | R16065--120V | C6521250108-1270 | 2025-01-09 | 14:07:18 | OK | 101.2 | 21.1 | 45.5 | 9 | 118.5 | 10.27 | 865.2 | 71.15 |  |  | 18578 | 118.3 | 10.77 |  |  |  | 62.09 | 24593 | [7 empty] | 120 | 0.46 | 30.9 |  |  |  | 3133
1271 | R16065--120V | C6521250108-1271 | 2025-01-09 | 14:08:28 | OK | 101.2 | 21.0 | 45.5 | 9 | 118.1 | 9.83 | 836.8 | 72.06 |  |  | 19271 | 117.9 | 11.89 |  |  |  | 62.97 | 24714 | [7 empty] | 120 | 0.43 | 28.5 |  |  |  | 3109
1272 | R16065--120V | C6521250108-1272 | 2025-01-09 | 14:09:05 | OK | 101.2 | 21.1 | 45.4 | 9 | 118.4 | 10.04 | 859.2 | 72.32 |  |  | 18965 | 118.3 | 10.73 |  |  |  | 61.51 | 24303 | [7 empty] | 120 | 0.49 | 32.6 |  |  |  | 2930
1273 | R16065--120V | C6521250108-1273 | 2025-01-09 | 14:09:32 | OK | 101.2 | 21.1 | 45.3 | 9 | 118.1 | 10.12 | 854.4 | 71.47 |  |  | 19393 | 117.8 | 11.92 |  |  |  | 64.48 | 24481 | [7 empty] | 120 | 0.42 | 28.1 |  |  |  | 3069
1274 | R16065--120V | C6521250108-1274 | 2025-01-09 | 14:09:58 | OK | 101.2 | 21.1 | 45.4 | 8.9 | 118.4 | 10.09 | 846.3 | 70.83 |  |  | 19687 | 118.3 | 11.82 |  |  |  | 66.19 | 24859 | [7 empty] | 120 | 0.38 | 25 |  |  |  | 3288
1275 | R16065--120V | C6521250108-1275 | 2025-01-09 | 14:10:25 | OK | 101.2 | 21.1 | 45.4 | 8.9 | 118.3 | 10.07 | 844.1 | 70.83 |  |  | 19497 | 118 | 11.79 |  |  |  | 62.76 | 24438 | [7 empty] | 120 | 0.47 | 31.5 |  |  |  | 2921
1276 | R16065--120V | C6521250108-1276 | 2025-01-09 | 14:12:05 | OK | 101.2 | 21.1 | 45.5 | 8.9 | 118.4 | 10 | 855.7 | 72.27 |  |  | 19227 | 118.4 | 10.71 |  |  |  | 63.05 | 24612 | [7 empty] | 120 | 0.43 | 28.3 |  |  |  | 3073
1277 | R16065--120V | C6521250108-1277 | 2025-01-09 | 14:12:33 | OK | 101.2 | 21.1 | 45.4 | 8.9 | 118.2 | 10.04 | 856.9 | 72.18 |  |  | 18929 | 118 | 10.95 |  |  |  | 61.45 | 24441 | [7 empty] | 120 | 0.5 | 33.7 |  |  |  | 2924
1278 | R16065--120V | C6521250108-1278 | 2025-01-09 | 14:13:00 | OK | 101.2 | 21.1 | 45.4 | 8.9 | 118.4 | 10.13 | 857.5 | 71.51 |  |  | 19228 | 118.4 | 10.75 |  |  |  | 62.07 | 24624 | [7 empty] | 120 | 0.52 | 35 |  |  |  | 3013
1279 | R16065--120V | C6521250108-1279 | 2025-01-09 | 14:13:27 | OK | 101.2 | 21.1 | 45.4 | 8.9 | 118.3 | 9.63 | 804.7 | 70.67 |  |  | 19709 | 118 | 12.12 |  |  |  | 65.81 | 24829 | [7 empty] | 120 | 0.39 | 25.9 |  |  |  | 3213
1280 | R16065--120V | C6521250108-1280 | 2025-01-09 | 14:13:53 | OK | 101.2 | 21.1 | 45.4 | 9 | 118.4 | 10.01 | 839 | 70.76 |  |  | 19638 | 118.4 | 10.75 |  |  |  | 62.99 | 24725 | [7 empty] | 120 | 0.41 | 27.3 |  |  |  | 3169
1281 | R16065--120V | C6521250108-1281 | 2025-01-09 | 14:14:20 | OK | 101.2 | 21.2 | 45.3 | 8.9 | 118.2 | 10.26 | 867.8 | 71.53 |  |  | 19381 | 118 | 12.09 |  |  |  | 65.15 | 24615 | [7 empty] | 120 | 0.42 | 28 |  |  |  | 3029
1282 | R16065--120V | C6521250108-1282 | 2025-01-09 | 14:14:47 | OK | 101.2 | 21.2 | 45.3 | 9 | 118.4 | 10.4 | 873.5 | 70.89 |  |  | 19006 | 118.4 | 10.83 |  |  |  | 61.64 | 24542 | [7 empty] | 120 | 0.5 | 33.1 |  |  |  | 2816
1283 | R16065--120V | C6521250108-1283 | 2025-01-09 | 14:15:45 | OK | 101.2 | 21.2 | 45.3 | 8.9 | 118.1 | 9.89 | 840.6 | 71.93 |  |  | 19262 | 118 | 11.77 |  |  |  | 65.69 | 25039 | [7 empty] | 120 | 0.44 | 29.6 |  |  |  | 3066
1284 | R16065--120V | C6521250108-1284 | 2025-01-09 | 14:16:20 | OK | 101.2 | 21.2 | 45.5 | 8.9 | 118.4 | 10.02 | 849.9 | 71.66 |  |  | 19327 | 118.4 | 10.49 |  |  |  | 63.09 | 24778 | [7 empty] | 120 | 0.37 | 24.5 |  |  |  | 3344
1285 | R16065--120V | C6521250108-1285 | 2025-01-09 | 14:16:57 | OK | 101.2 | 21.2 | 45.3 | 8.9 | 118.2 | 9.98 | 842 | 71.41 |  |  | 19126 | 118 | 10.7 |  |  |  | 59.05 | 24067 | [7 empty] | 120 | 0.53 | 34.8 |  |  |  | 2693
1286 | R16065--120V | C6521250108-1286 | 2025-01-09 | 14:17:35 | OK | 101.2 | 21.2 | 45.3 | 9 | 118.4 | 10.06 | 849.2 | 71.31 |  |  | 19459 | 118.4 | 10.5 |  |  |  | 62.82 | 24683 | [7 empty] | 120 | 0.41 | 26.9 |  |  |  | 3231
1287 | R16065--120V | C6521250108-1287 | 2025-01-09 | 14:18:04 | OK | 101.2 | 21.2 | 45.2 | 8.9 | 118.1 | 10.34 | 876.3 | 71.73 |  |  | 18980 | 118 | 11.03 |  |  |  | 61.23 | 24281 | [7 empty] | 120 | 0.5 | 33.5 |  |  |  | 2791
1288 | R16065--120V | C6521250108-1288 | 2025-01-09 | 14:18:29 | OK | 101.2 | 21.2 | 45.3 | 9 | 118.4 | 9.81 | 821.9 | 70.8 |  |  | 19780 | 118.3 | 10.53 |  |  |  | 63.37 | 24760 | [7 empty] | 120 | 0.38 | 24.9 |  |  |  | 3486
1289 | R16065--120V | C6521250108-1289 | 2025-01-09 | 14:18:56 | OK | 101.2 | 21.2 | 45.5 | 8.9 | 118 | 9.98 | 841.9 | 71.48 |  |  | 19377 | 117.8 | 11.83 |  |  |  | 64.83 | 24714 | [7 empty] | 120 | 0.52 | 34.6 |  |  |  | 2972
1290 | R16065--120V | C6521250108-1290 | 2025-01-09 | 14:19:30 | OK | 101.2 | 21.2 | 45.4 | 9 | 118.3 | 10.01 | 840.2 | 70.91 |  |  | 19651 | 118.3 | 11.52 |  |  |  | 65.05 | 24891 | [7 empty] | 120 | 0.42 | 27.7 |  |  |  | 3200
1291 | R16065--120V | C6521250108-1291 | 2025-01-09 | 14:21:13 | OK | 101.2 | 21.2 | 45.3 | 8.9 | 118.1 | 9.85 | 837 | 71.9 |  |  | 19284 | 117.8 | 11.7 |  |  |  | 67.41 | 25486 | [7 empty] | 120 | 0.38 | 25.5 |  |  |  | 3304
1292 | R16065--120V | C6521250108-1292 | 2025-01-09 | 14:21:48 | OK | 101.2 | 21.3 | 45.1 | 9 | 118.4 | 9.82 | 843.5 | 72.54 |  |  | 19015 | 118.3 | 10.56 |  |  |  | 63.18 | 24634 | [7 empty] | 120.1 | 0.39 | 25.6 |  |  |  | 3317
1293 | R16065--120V | C6521250108-1293 | 2025-01-09 | 14:22:17 | OK | 101.2 | 21.3 | 45.2 | 9 | 118.2 | 10.21 | 866.5 | 71.81 |  |  | 19378 | 117.9 | 11.99 |  |  |  | 66.16 | 24922 | [7 empty] | 120 | 0.49 | 32.7 |  |  |  | 2963
1294 | R16065--120V | C6521250108-1294 | 2025-01-09 | 14:22:45 | OK | 101.2 | 21.3 | 45.2 | 8.9 | 118.3 | 9.93 | 833.7 | 70.95 |  |  | 19483 | 118.3 | 10.63 |  |  |  | 62.13 | 24544 | [7 empty] | 120 | 0.43 | 28.4 |  |  |  | 3168
1295 | R16065--120V | C6521250108-1295 | 2025-01-09 | 14:23:12 | OK | 101.2 | 21.3 | 45.4 | 8.9 | 118.2 | 10.27 | 867.8 | 71.48 |  |  | 18805 | 118.1 | 10.58 |  |  |  | 60.41 | 24351 | [7 empty] | 120 | 0.49 | 32.7 |  |  |  | 2781
1296 | R16065--120V | C6521250108-1296 | 2025-01-09 | 14:23:39 | OK | 101.2 | 21.2 | 45.4 | 8.9 | 118.3 | 10.01 | 840 | 70.94 |  |  | 19433 | 118.3 | 10.71 |  |  |  | 63.22 | 24724 | [7 empty] | 120 | 0.43 | 28.4 |  |  |  | 3165
1297 | R16065--120V | C6521250108-1297 | 2025-01-09 | 14:24:07 | OK | 101.2 | 21.2 | 45.1 | 8.9 | 118.1 | 10.29 | 868.4 | 71.49 |  |  | 19113 | 117.8 | 11.97 |  |  |  | 64.21 | 24815 | [7 empty] | 120 | 0.51 | 34.1 |  |  |  | 2965
1298 | R16065--120V | C6521250108-1298 | 2025-01-09 | 14:24:33 | OK | 101.2 | 21.2 | 45.2 | 8.9 | 118.4 | 10.18 | 855.9 | 70.99 |  |  | 19516 | 118.4 | 10.7 |  |  |  | 62.5 | 24625 | [7 empty] | 120 | 0.47 | 31.1 |  |  |  | 3110
1299 | R16065--120V | C6521250108-1299 | 2025-01-09 | 14:25:00 | OK | 101.2 | 21.2 | 45.2 | 9 | 118.3 | 9.83 | 821.8 | 70.7 |  |  | 19843 | 118.1 | 12.1 |  |  |  | 67.95 | 25457 | [7 empty] | 120 | 0.4 | 26.3 |  |  |  | 3237
1300 | R16065--120V | C6521250108-1300 | 2025-01-09 | 14:25:26 | OK | 101.2 | 21.2 | 45.1 | 8.9 | 118.4 | 10.03 | 838.9 | 70.66 |  |  | 19525 | 118.4 | 10.66 |  |  |  | 62.15 | 24514 | [7 empty] | 120 | 0.43 | 28.5 |  |  |  | 3176
1301 | R16065--120V | C6521250108-1301 | 2025-01-09 | 14:25:53 | OK | 101.2 | 21.3 | 44.9 | 8.9 | 118.2 | 10.07 | 845.6 | 71.11 |  |  | 19480 | 118 | 11.89 |  |  |  | 63.17 | 24592 | [7 empty] | 120 | 0.48 | 31.7 |  |  |  | 2792
1302 | R16065--120V | C6521250108-1302 | 2025-01-09 | 14:26:22 | OK | 101.2 | 21.3 | 45.0 | 8.9 | 118.4 | 10.11 | 846.8 | 70.73 |  |  | 19949 | 118.3 | 10.61 |  |  |  | 63.53 | 24873 | [7 empty] | 120 | 0.38 | 25.1 |  |  |  | 3352
1303 | R16065--120V | C6521250108-1303 | 2025-01-09 | 14:26:48 | OK | 101.2 | 21.2 | 45.0 | 8.9 | 118.1 | 10.37 | 871.9 | 71.16 |  |  | 19411 | 117.9 | 11.81 |  |  |  | 64.54 | 24573 | [7 empty] | 120 | 0.42 | 27.8 |  |  |  | 3069
1304 | R16065--120V | C6521250108-1304 | 2025-01-09 | 14:27:14 | OK | 101.2 | 21.3 | 45.0 | 8.9 | 118.5 | 10.16 | 852.5 | 70.82 |  |  | 19820 | 118.4 | 10.64 |  |  |  | 62.78 | 24715 | [7 empty] | 120 | 0.38 | 25.3 |  |  |  | 3361
1305 | R16065--120V | C6521250108-1305 | 2025-01-09 | 14:27:41 | OK | 101.2 | 21.3 | 44.9 | 9 | 118.2 | 10.21 | 859.8 | 71.24 |  |  | 19261 | 117.9 | 12.03 |  |  |  | 64.48 | 24852 | [7 empty] | 120 | 0.51 | 34.5 |  |  |  | 2932
1306 | R16065--120V | C6521250108-1306 | 2025-01-09 | 14:28:19 | OK | 101.2 | 21.3 | 44.8 | 8.9 | 118.4 | 9.92 | 834.4 | 70.98 |  |  | 19697 | 118.4 | 10.69 |  |  |  | 63.55 | 24764 | [7 empty] | 120 | 0.38 | 25.3 |  |  |  | 3309
1307 | R16065--120V | C6521250108-1307 | 2025-01-09 | 14:28:49 | OK | 101.2 | 21.2 | 44.9 | 9 | 118.2 | 10.16 | 860.3 | 71.67 |  |  | 19248 | 118.1 | 10.76 |  |  |  | 60.36 | 24220 | [7 empty] | 120 | 0.49 | 32.4 |  |  |  | 2923
1308 | R16065--120V | C6521250108-1308 | 2025-01-09 | 14:29:16 | OK | 101.2 | 21.3 | 45.2 | 8.9 | 118.4 | 10.2 | 858.5 | 71.09 |  |  | 19311 | 118.4 | 10.76 |  |  |  | 62.22 | 24553 | [7 empty] | 120 | 0.53 | 34.8 |  |  |  | 3023
1309 | R16065--120V | C6521250108-1309 | 2025-01-09 | 14:29:47 | OK | 101.2 | 21.3 | 45.1 | 8.9 | 118.2 | 10.15 | 854.9 | 71.26 |  |  | 19422 | 118 | 12.18 |  |  |  | 68.49 | 25594 | [7 empty] | 120 | 0.4 | 26.5 |  |  |  | 3242
1310 | R16065--120V | C6521250108-1310 | 2025-01-09 | 14:30:14 | OK | 101.2 | 21.2 | 45.2 | 9 | 118.4 | 10.36 | 871.6 | 71.04 |  |  | 19200 | 118.3 | 10.82 |  |  |  | 61.34 | 24416 | [7 empty] | 120 | 0.5 | 33.6 |  |  |  | 2829
1311 | R16065--120V | C6521250108-1311 | 2025-01-09 | 14:30:41 | OK | 101.2 | 21.2 | 45.1 | 8.9 | 118.2 | 10.13 | 851.8 | 71.12 |  |  | 19353 | 118.1 | 10.76 |  |  |  | 60.32 | 24268 | [7 empty] | 120 | 0.48 | 32.2 |  |  |  | 2918
1312 | R16065--120V | C6521250108-1312 | 2025-01-09 | 14:31:08 | OK | 101.2 | 21.2 | 45.3 | 9 | 118.4 | 10.15 | 850.1 | 70.69 |  |  | 19159 | 118.3 | 10.84 |  |  |  | 61.4 | 24328 | [7 empty] | 120 | 0.48 | 32 |  |  |  | 2891
1313 | R16065--120V | C6521250108-1313 | 2025-01-09 | 14:31:40 | OK | 101.2 | 21.2 | 45.1 | 8.9 | 118.2 | 10 | 837.1 | 70.86 |  |  | 19664 | 117.9 | 12.08 |  |  |  | 66.6 | 25197 | [7 empty] | 120 | 0.43 | 28.7 |  |  |  | 3179
1314 | R16065--120V | C6521250108-1314 | 2025-01-09 | 14:33:38 | OK | 101.2 | 21.2 | 45.0 | 9 | 118.5 | 9.91 | 845.9 | 72.08 |  |  | 19598 | 118.4 | 10.5 |  |  |  | 62.71 | 24728 | [7 empty] | 120 | 0.38 | 25.4 |  |  |  | 3329
1315 | R16065--120V | C6521250108-1315 | 2025-01-09 | 14:34:05 | OK | 101.2 | 21.2 | 45.2 | 8.9 | 118.2 | 9.98 | 856.1 | 72.58 |  |  | 19376 | 118.1 | 11.88 |  |  |  | 64.39 | 24723 | [7 empty] | 120 | 0.41 | 26.9 |  |  |  | 3221
1316 | R16065--120V | C6521250108-1316 | 2025-01-09 | 14:34:34 | OK | 101.2 | 21.1 | 45.4 | 8.9 | 118.4 | 10.09 | 845.3 | 70.73 |  |  | 19627 | 118.3 | 10.62 |  |  |  | 63.04 | 24726 | [7 empty] | 120 | 0.42 | 27.9 |  |  |  | 3197
1317 | R16065--120V | C6521250108-1317 | 2025-01-09 | 14:35:01 | OK | 101.2 | 21.1 | 45.2 | 8.9 | 118.2 | 9.93 | 838.8 | 71.46 |  |  | 19183 | 118 | 11.42 |  |  |  | 62.07 | 24281 | [7 empty] | 120 | 0.5 | 33.8 |  |  |  | 2956
1318 | R16065--120V | C6521250108-1318 | 2025-01-09 | 14:35:27 | OK | 101.2 | 21.1 | 45.3 | 8.9 | 118.5 | 10.03 | 841.5 | 70.83 |  |  | 19840 | 118.2 | 11.8 |  |  |  | 66.82 | 25116 | [7 empty] | 120 | 0.39 | 25.5 |  |  |  | 3265
1319 | R16065--120V | C6521250108-1319 | 2025-01-09 | 14:35:55 | OK | 101.2 | 21.0 | 45.5 | 8.9 | 118.2 | 10.09 | 849.1 | 71.17 |  |  | 19579 | 117.9 | 11.86 |  |  |  | 64.98 | 24816 | [7 empty] | 120 | 0.42 | 27.9 |  |  |  | 3091
1320 | R16065--120V | C6521250108-1320 | 2025-01-09 | 14:36:20 | OK | 101.2 | 21.0 | 45.5 | 9 | 118.4 | 10.15 | 850.4 | 70.78 |  |  | 19240 | 118.3 | 10.54 |  |  |  | 62.07 | 24620 | [7 empty] | 120 | 0.53 | 34.8 |  |  |  | 3024
1321 | R16065--120V | C6521250108-1321 | 2025-01-09 | 14:36:53 | OK | 101.2 | 21.0 | 45.3 | 8.9 | 118 | 10.14 | 853.2 | 71.31 |  |  | 19670 | 117.8 | 11.94 |  |  |  | 66.58 | 25202 | [7 empty] | 120 | 0.45 | 29.9 |  |  |  | 3095
1322 | R16065--120V | C6521250108-1322 | 2025-01-09 | 14:37:20 | OK | 101.2 | 21.0 | 45.4 | 9 | 118.4 | 10.25 | 861.2 | 70.93 |  |  | 19619 | 118.4 | 10.53 |  |  |  | 62.7 | 24732 | [7 empty] | 120 | 0.46 | 30.5 |  |  |  | 3091
1323 | R16065--120V | C6521250108-1323 | 2025-01-09 | 14:37:47 | OK | 101.2 | 21.0 | 45.4 | 9 | 118.1 | 10.26 | 856.5 | 70.65 |  |  | 19751 | 117.9 | 11.97 |  |  |  | 66.12 | 25319 | [7 empty] | 120.1 | 0.37 | 24.7 |  |  |  | 3239
1324 | R16065--120V | C6521250108-1324 | 2025-01-09 | 14:38:13 | OK | 101.2 | 21.1 | 45.6 | 9 | 118.4 | 10.02 | 840.4 | 70.79 |  |  | 19687 | 118.4 | 10.86 |  |  |  | 63.72 | 24892 | [7 empty] | 120 | 0.42 | 27.9 |  |  |  | 3166
1325 | R16065--120V | C6521250108-1325 | 2025-01-09 | 14:38:39 | OK | 101.2 | 21.1 | 45.5 | 9 | 118.3 | 9.89 | 829 | 70.89 |  |  | 19653 | 118 | 11.87 |  |  |  | 65.99 | 24859 | [7 empty] | 120.1 | 0.38 | 25.1 |  |  |  | 3207
1326 | R16065--120V | C6521250108-1326 | 2025-01-09 | 14:39:07 | OK | 101.2 | 21.1 | 45.5 | 8.9 | 118.3 | 10.33 | 864.2 | 70.75 |  |  | 19083 | 118.3 | 10.72 |  |  |  | 62.21 | 24666 | [7 empty] | 120 | 0.52 | 34.6 |  |  |  | 3031
1327 | R16065--120V | C6521250108-1327 | 2025-01-09 | 14:39:33 | OK | 101.2 | 21.1 | 45.3 | 9 | 118.1 | 10.07 | 847.4 | 71.25 |  |  | 19636 | 117.9 | 12.13 |  |  |  | 66.64 | 25410 | [7 empty] | 120 | 0.38 | 25.2 |  |  |  | 3252
1328 | R16065--120V | C6521250108-1328 | 2025-01-09 | 14:39:59 | OK | 101.2 | 21.1 | 45.4 | 8.9 | 118.5 | 10.11 | 849 | 70.86 |  |  | 19700 | 118.4 | 10.76 |  |  |  | 63.1 | 24770 | [7 empty] | 120 | 0.44 | 29 |  |  |  | 3169
1329 | R16065--120V | C6521250108-1329 | 2025-01-09 | 14:40:26 | OK | 101.2 | 21.1 | 45.2 | 9 | 118.1 | 10.05 | 844.9 | 71.18 |  |  | 19191 | 117.9 | 11.86 |  |  |  | 62.47 | 24601 | [7 empty] | 120 | 0.49 | 32.9 |  |  |  | 2952
1330 | R16065--120V | C6521250108-1330 | 2025-01-09 | 14:40:55 | OK | 101.2 | 21.1 | 45.1 | 9 | 118.4 | 10.04 | 842.2 | 70.85 |  |  | 19685 | 118.4 | 10.74 |  |  |  | 62.55 | 24664 | [7 empty] | 120 | 0.44 | 29 |  |  |  | 3170
1331 | R16065--120V | C6521250108-1331 | 2025-01-09 | 14:41:23 | OK | 101.2 | 21.1 | 45.3 | 9 | 118.2 | 10.42 | 877.7 | 71.25 |  |  | 19611 | 117.9 | 11.78 |  |  |  | 64.41 | 24676 | [7 empty] | 120 | 0.41 | 27.4 |  |  |  | 3130
1332 | R16065--120V | C6521250108-1332 | 2025-01-09 | 14:41:49 | OK | 101.2 | 21.2 | 45.3 | 9 | 118.4 | 10.24 | 860.5 | 71.02 |  |  | 19678 | 118.3 | 11.2 |  |  |  | 65.11 | 24995 | [7 empty] | 120 | 0.39 | 25.9 |  |  |  | 3306
1333 | R16065--120V | C6521250108-1333 | 2025-01-09 | 14:42:17 | OK | 101.2 | 21.2 | 45.1 | 9 | 118.1 | 10.17 | 855.1 | 71.23 |  |  | 19211 | 117.9 | 11.35 |  |  |  | 61.39 | 24405 | [7 empty] | 120 | 0.5 | 33.7 |  |  |  | 2910
1334 | R16065--120V | C6521250108-1334 | 2025-01-09 | 14:42:46 | OK | 101.2 | 21.2 | 45.2 | 9 | 118.3 | 10.19 | 856.9 | 71.05 |  |  | 18981 | 118.3 | 10.72 |  |  |  | 61.44 | 24430 | [7 empty] | 120 | 0.48 | 32.2 |  |  |  | 2902
1335 | R16065--120V | C6521250108-1335 | 2025-01-09 | 14:43:13 | OK | 101.2 | 21.2 | 45.1 | 8.9 | 118.3 | 10.31 | 866.6 | 71.06 |  |  | 19684 | 118 | 11.93 |  |  |  | 70.12 | 25714 | [7 empty] | 120 | 0.39 | 25.7 |  |  |  | 3227
1336 | R16065--120V | C6521250108-1336 | 2025-01-09 | 14:44:29 | OK | 101.2 | 21.2 | 45.1 | 8.9 | 118.5 | 9.98 | 852 | 72.06 |  |  | 18874 | 118.3 | 10.73 |  |  |  | 61.05 | 24434 | [7 empty] | 120 | 0.49 | 32.6 |  |  |  | 2887
1337 | R16065--120V | C6521250108-1337 | 2025-01-09 | 14:44:58 | OK | 101.2 | 21.2 | 45.1 | 8.9 | 118.2 | 10.06 | 855.7 | 71.99 |  |  | 18880 | 118.1 | 10.55 |  |  |  | 60.56 | 24313 | [7 empty] | 120 | 0.5 | 33.3 |  |  |  | 2815
1338 | R16065--120V | C6521250108-1338 | 2025-01-09 | 14:45:24 | OK | 101.2 | 21.2 | 45.3 | 9 | 118.4 | 10.23 | 861.5 | 71.09 |  |  | 18902 | 118.3 | 11.06 |  |  |  | 60.87 | 24191 | [7 empty] | 120 | 0.54 | 34.8 |  |  |  | 2643
1339 | R16065--120V | C6521250108-1339 | 2025-01-09 | 14:45:56 | OK | 101.2 | 21.1 | 45.1 | 9 | 118.1 | 9.54 | 803.3 | 71.32 |  |  | 19670 | 117.9 | 11.87 |  |  |  | 67.09 | 25470 | [7 empty] | 120.1 | 0.35 | 23.1 |  |  |  | 3418
1340 | R16065--120V | C6521250108-1340 | 2025-01-09 | 14:46:32 | OK | 101.2 | 21.1 | 45.2 | 9 | 118.4 | 9.99 | 837.5 | 70.84 |  |  | 19817 | 118.3 | 11.38 |  |  |  | 65.01 | 24904 | [7 empty] | 120 | 0.39 | 25.7 |  |  |  | 3368
1341 | R16065--120V | C6521250108-1341 | 2025-01-09 | 14:46:59 | OK | 101.2 | 21.1 | 45.1 | 9 | 118.1 | 10.17 | 862.9 | 71.88 |  |  | 19052 | 118.1 | 10.71 |  |  |  | 59.52 | 24191 | [7 empty] | 120 | 0.54 | 34.8 |  |  |  | 2714
1342 | R16065--120V | C6521250108-1342 | 2025-01-09 | 14:47:33 | OK | 101.2 | 21.1 | 45.3 | 9 | 118.4 | 10.03 | 837.9 | 70.55 |  |  | 19518 | 118.3 | 10.73 |  |  |  | 62.7 | 24549 | [7 empty] | 120 | 0.38 | 25.2 |  |  |  | 3298
1343 | R16065--120V | C6521250108-1343 | 2025-01-09 | 14:48:00 | OK | 101.2 | 21.1 | 45.3 | 9 | 118.2 | 9.71 | 816.2 | 71.14 |  |  | 19685 | 117.9 | 11.93 |  |  |  | 68.45 | 25721 | [7 empty] | 120 | 0.39 | 25.6 |  |  |  | 3226
1344 | R16065--120V | C6521250108-1344 | 2025-01-09 | 14:48:26 | OK | 101.2 | 21.1 | 45.2 | 8.9 | 118.4 | 10.22 | 857 | 70.82 |  |  | 19421 | 118.3 | 10.69 |  |  |  | 62.29 | 24540 | [7 empty] | 120 | 0.46 | 30.8 |  |  |  | 2891
1345 | R16065--120V | C6521250108-1345 | 2025-01-09 | 14:48:53 | OK | 101.2 | 21.1 | 45.1 | 8.9 | 118.2 | 10.22 | 861.8 | 71.37 |  |  | 19452 | 117.9 | 11.93 |  |  |  | 65.07 | 24735 | [7 empty] | 120 | 0.48 | 31.9 |  |  |  | 2881
1346 | R16065--120V | C6521250108-1346 | 2025-01-09 | 14:49:20 | OK | 101.2 | 21.2 | 45.0 | 9 | 118.4 | 10.14 | 853.1 | 71.05 |  |  | 19651 | 118.3 | 10.82 |  |  |  | 62.13 | 24633 | [7 empty] | 120 | 0.49 | 32.7 |  |  |  | 2977
1347 | R16065--120V | C6521250108-1347 | 2025-01-09 | 14:49:47 | OK | 101.2 | 21.2 | 45.1 | 9 | 118.2 | 10.03 | 840.2 | 70.87 |  |  | 19764 | 117.9 | 11.96 |  |  |  | 66.49 | 25211 | [7 empty] | 120 | 0.38 | 25.3 |  |  |  | 3296
1348 | R16065--120V | C6521250108-1348 | 2025-01-09 | 14:50:14 | OK | 101.2 | 21.2 | 45.2 | 8.9 | 118.4 | 9.99 | 836.4 | 70.73 |  |  | 19565 | 118.2 | 11.12 |  |  |  | 63.93 | 24798 | [7 empty] | 120.1 | 0.39 | 25.6 |  |  |  | 3450
1349 | R16065--120V | C6521250108-1349 | 2025-01-09 | 14:50:44 | OK | 101.2 | 21.2 | 45.2 | 8.9 | 117.9 | 10.39 | 873.9 | 71.3 |  |  | 19469 | 117.8 | 12.02 |  |  |  | 66.08 | 25037 | [7 empty] | 120 | 0.42 | 28.2 |  |  |  | 3117
1350 | R16065--120V | C6521250108-1350 | 2025-01-09 | 14:51:11 | OK | 101.2 | 21.2 | 45.1 | 9 | 118.5 | 10.05 | 842.3 | 70.78 |  |  | 19737 | 118.3 | 11.92 |  |  |  | 64.98 | 24906 | [7 empty] | 120 | 0.42 | 27.9 |  |  |  | 3193
1351 | R16065--120V | C6521250108-1351 | 2025-01-09 | 14:51:41 | OK | 101.2 | 21.2 | 44.9 | 9 | 118.3 | 9.68 | 809.2 | 70.65 |  |  | 19717 | 117.9 | 12.08 |  |  |  | 67.98 | 25543 | [7 empty] | 120 | 0.41 | 27.3 |  |  |  | 3198
1352 | R16065--120V | C6521250108-1352 | 2025-01-09 | 14:52:08 | OK | 101.2 | 21.3 | 44.8 | 9 | 118.3 | 10.16 | 852.5 | 70.95 |  |  | 19075 | 118.3 | 10.81 |  |  |  | 61.13 | 24437 | [7 empty] | 120 | 0.46 | 30.7 |  |  |  | 2869
1353 | R16065--120V | C6521250108-1353 | 2025-01-09 | 14:52:35 | OK | 101.2 | 21.3 | 44.9 | 9 | 118.1 | 10.23 | 864.9 | 71.6 |  |  | 19763 | 117.9 | 11.9 |  |  |  | 68.33 | 25592 | [7 empty] | 120 | 0.39 | 26 |  |  |  | 3192
1354 | R16065--120V | C6521250108-1354 | 2025-01-09 | 14:53:00 | OK | 101.2 | 21.3 | 44.8 | 9 | 118.4 | 10.09 | 845.4 | 70.71 |  |  | 19594 | 118.4 | 10.78 |  |  |  | 61.7 | 24523 | [7 empty] | 120 | 0.48 | 31.8 |  |  |  | 3071
1355 | R16065--120V | C6521250108-1355 | 2025-01-09 | 14:53:27 | OK | 101.2 | 21.3 | 44.7 | 9 | 118.2 | 10.5 | 882.6 | 71.11 |  |  | 19531 | 118 | 11.95 |  |  |  | 67.71 | 25277 | [7 empty] | 120 | 0.4 | 26.8 |  |  |  | 3048
1356 | R16065--120V | C6521250108-1356 | 2025-01-09 | 14:53:55 | OK | 101.2 | 21.3 | 44.7 | 9 | 118.4 | 10.38 | 875.5 | 71.23 |  |  | 18961 | 118.3 | 11.45 |  |  |  | 64.74 | 24755 | [7 empty] | 120 | 0.41 | 27.4 |  |  |  | 3142
1357 | R16065--120V | C6521250108-1357 | 2025-01-09 | 14:54:24 | OK | 101.2 | 21.3 | 44.7 | 9 | 118.2 | 9.8 | 817.7 | 70.58 |  |  | 19489 | 117.9 | 11.87 |  |  |  | 63.06 | 24793 | [7 empty] | 120 | 0.43 | 28.1 |  |  |  | 3122
1358 | R16065--120V | C6521250108-1358 | 2025-01-09 | 14:54:50 | OK | 101.2 | 21.3 | 44.7 | 9 | 118.4 | 10.26 | 862.2 | 71 |  |  | 19684 | 118.4 | 10.8 |  |  |  | 62.45 | 24654 | [7 empty] | 120 | 0.43 | 28.8 |  |  |  | 3101
1359 | R16065--120V | C6521250108-1359 | 2025-01-09 | 14:55:17 | OK | 101.2 | 21.3 | 44.8 | 9 | 118.2 | 10.05 | 840.3 | 70.77 |  |  | 19679 | 117.9 | 11.88 |  |  |  | 67.96 | 25490 | [7 empty] | 120 | 0.41 | 27 |  |  |  | 3184
1360 | R16065--120V | C6521250108-1360 | 2025-01-09 | 14:55:45 | OK | 101.2 | 21.3 | 45.0 | 9 | 118.4 | 10.24 | 861.8 | 71.06 |  |  | 19347 | 118.3 | 10.92 |  |  |  | 60.6 | 24339 | [7 empty] | 120 | 0.52 | 34.8 |  |  |  | 2718
1361 | R16065--120V | C6521250108-1361 | 2025-01-09 | 14:56:17 | OK | 101.2 | 21.2 | 45.0 | 9 | 118 | 10.03 | 844.7 | 71.39 |  |  | 18968 | 117.9 | 10.74 |  |  |  | 60.28 | 24106 | [7 empty] | 120 | 0.53 | 34.8 |  |  |  | 2682
1362 | R16065--120V | C6521250108-1362 | 2025-01-09 | 14:56:46 | OK | 101.2 | 21.2 | 45.0 | 9 | 118.3 | 10.09 | 846.5 | 70.9 |  |  | 19371 | 118.3 | 10.75 |  |  |  | 62.09 | 24481 | [7 empty] | 120 | 0.44 | 29.5 |  |  |  | 3144
1363 | R16065--120V | C6521250108-1363 | 2025-01-09 | 14:57:13 | OK | 101.2 | 21.3 | 44.7 | 8.9 | 118 | 9.94 | 832.8 | 71.01 |  |  | 19479 | 117.8 | 11.83 |  |  |  | 67.09 | 25509 | [7 empty] | 120 | 0.38 | 25.4 |  |  |  | 3356
1364 | R16065--120V | C6521250108-1364 | 2025-01-09 | 14:57:40 | OK | 101.2 | 21.3 | 44.8 | 9 | 118.4 | 10.28 | 858.2 | 70.55 |  |  | 19460 | 118.4 | 10.81 |  |  |  | 61.61 | 24493 | [7 empty] | 120 | 0.48 | 31.9 |  |  |  | 2869
1365 | R16065--120V | C6521250108-1365 | 2025-01-09 | 14:58:09 | OK | 101.2 | 21.3 | 44.7 | 9 | 118 | 9.95 | 834.3 | 71.04 |  |  | 19603 | 117.8 | 11.94 |  |  |  | 67.98 | 25371 | [7 empty] | 120 | 0.42 | 28.1 |  |  |  | 3048
1366 | R16065--120V | C6521250108-1366 | 2025-01-09 | 14:58:35 | OK | 101.2 | 21.2 | 44.9 | 9 | 118.4 | 10.02 | 839.6 | 70.78 |  |  | 19862 | 118.2 | 11.83 |  |  |  | 67.95 | 25222 | [7 empty] | 120 | 0.38 | 25.1 |  |  |  | 3321
1367 | R16065--120V | C6521250108-1367 | 2025-01-09 | 14:59:04 | OK | 101.2 | 21.2 | 44.7 | 9 | 118 | 10.35 | 871.6 | 71.32 |  |  | 19699 | 117.8 | 11.83 |  |  |  | 63.75 | 24630 | [7 empty] | 120 | 0.46 | 30.5 |  |  |  | 3091
1368 | R16065--120V | C6521250108-1368 | 2025-01-09 | 14:59:31 | OK | 101.2 | 21.2 | 44.7 | 8.9 | 118.4 | 10.29 | 865.6 | 71.05 |  |  | 19593 | 118.3 | 11.11 |  |  |  | 64.58 | 24899 | [7 empty] | 120 | 0.43 | 28.2 |  |  |  | 3069
1369 | R16065--120V | C6521250108-1369 | 2025-01-09 | 14:59:59 | OK | 101.2 | 21.2 | 44.7 | 9 | 118.1 | 9.65 | 807.5 | 70.85 |  |  | 19705 | 117.9 | 11.97 |  |  |  | 68.01 | 25319 | [7 empty] | 120 | 0.4 | 26.1 |  |  |  | 3262
1370 | R16065--120V | C6521250108-1370 | 2025-01-09 | 15:00:33 | OK | 101.2 | 21.2 | 44.6 | 9 | 118.4 | 10.16 | 852.1 | 70.81 |  |  | 19492 | 118.3 | 10.69 |  |  |  | 63.19 | 24723 | [7 empty] | 120 | 0.41 | 27 |  |  |  | 3129
1371 | R16065--120V | C6521250108-1371 | 2025-01-09 | 15:12:58 | OK | 101.2 | 21.2 | 44.6 | 9 | 118.5 | 9.99 | 862.1 | 72.84 |  |  | 18602 | 118.4 | 10.93 |  |  |  | 60.09 | 24077 | [7 empty] | 120 | 0.53 | 34.8 |  |  |  | 2753
1372 | R16065--120V | C6521250108-1372 | 2025-01-09 | 15:13:27 | OK | 101.2 | 21.1 | 44.4 | 9 | 118.1 | 9.74 | 839.8 | 73.01 |  |  | 18999 | 118.1 | 10.4 |  |  |  | 59.94 | 24231 | [7 empty] | 120 | 0.54 | 34.8 |  |  |  | 2950
1373 | R16065--120V | C6521250108-1373 | 2025-01-09 | 15:14:15 | OK | 101.2 | 21.1 | 44.4 | 9 | 118.5 | 10.01 | 845.2 | 71.28 |  |  | 19628 | 118.4 | 10.8 |  |  |  | 63.21 | 24734 | [7 empty] | 120 | 0.43 | 28.5 |  |  |  | 3194
1374 | R16065--120V | C6521250108-1374 | 2025-01-09 | 15:14:42 | OK | 101.2 | 21.1 | 44.3 | 9 | 118.2 | 9.91 | 843.6 | 71.97 |  |  | 19197 | 118 | 11.27 |  |  |  | 61.52 | 24272 | [7 empty] | 120 | 0.47 | 31.5 |  |  |  | 2862
1375 | R16065--120V | C6521250108-1375 | 2025-01-09 | 15:15:08 | OK | 101.2 | 21.1 | 44.4 | 9 | 118.5 | 9.97 | 836.3 | 70.78 |  |  | 19835 | 118.4 | 10.68 |  |  |  | 62.3 | 24670 | [7 empty] | 120 | 0.41 | 27.1 |  |  |  | 3188
1376 | R16065--120V | C6521250108-1376 | 2025-01-09 | 15:15:36 | OK | 101.2 | 21.1 | 44.5 | 9 | 118.1 | 10.08 | 847.6 | 71.2 |  |  | 19473 | 117.9 | 11.93 |  |  |  | 64.02 | 24910 | [7 empty] | 120 | 0.5 | 33.3 |  |  |  | 2918
1377 | R16065--120V | C6521250108-1377 | 2025-01-09 | 15:16:02 | OK | 101.2 | 21.1 | 44.5 | 9 | 118.5 | 10.03 | 843.1 | 70.96 |  |  | 19016 | 118.3 | 10.62 |  |  |  | 61.33 | 24358 | [7 empty] | 120 | 0.44 | 29.3 |  |  |  | 3131
1378 | R16065--120V | C6521250108-1378 | 2025-01-09 | 15:16:32 | OK | 101.2 | 21.1 | 44.4 | 9 | 118.3 | 9.7 | 811 | 70.67 |  |  | 19783 | 118 | 12.09 |  |  |  | 69.22 | 25664 | [7 empty] | 120 | 0.45 | 29.7 |  |  |  | 3174
1379 | R16065--120V | C6521250108-1379 | 2025-01-09 | 15:16:58 | OK | 101.2 | 21.1 | 44.3 | 9 | 118.4 | 10.11 | 852.2 | 71.23 |  |  | 19567 | 118.3 | 10.95 |  |  |  | 64.09 | 24937 | [7 empty] | 120 | 0.4 | 26.4 |  |  |  | 3309
1380 | R16065--120V | C6521250108-1380 | 2025-01-09 | 15:17:25 | OK | 101.2 | 21.2 | 44.3 | 8.9 | 118.2 | 10.33 | 868.6 | 71.1 |  |  | 19485 | 117.9 | 12.05 |  |  |  | 65.25 | 24687 | [7 empty] | 120 | 0.52 | 34.6 |  |  |  | 2932
1381 | R16065--120V | C6521250108-1381 | 2025-01-09 | 15:17:51 | OK | 101.2 | 21.2 | 44.4 | 9 | 118.4 | 10.18 | 855.7 | 70.99 |  |  | 19404 | 118.3 | 10.67 |  |  |  | 63.37 | 24824 | [7 empty] | 120 | 0.43 | 28.7 |  |  |  | 3204
1382 | R16065--120V | C6521250108-1382 | 2025-01-09 | 15:18:18 | OK | 101.2 | 21.2 | 44.1 | 9 | 118.2 | 10.17 | 858.4 | 71.43 |  |  | 19177 | 118 | 11.95 |  |  |  | 67.44 | 25033 | [7 empty] | 120 | 0.37 | 24.6 |  |  |  | 3236
1383 | R16065--120V | C6521250108-1383 | 2025-01-09 | 15:18:44 | OK | 101.2 | 21.2 | 44.1 | 9 | 118.4 | 10.16 | 853.7 | 70.95 |  |  | 19855 | 118.2 | 11.81 |  |  |  | 66.2 | 25045 | [7 empty] | 120.1 | 0.39 | 25.5 |  |  |  | 3261
1384 | R16065--120V | C6521250108-1384 | 2025-01-09 | 15:19:11 | OK | 101.2 | 21.2 | 44.1 | 9 | 118.1 | 9.83 | 822.3 | 70.82 |  |  | 19641 | 117.9 | 11.79 |  |  |  | 62.73 | 24409 | [7 empty] | 120 | 0.41 | 27.3 |  |  |  | 3123
1385 | R16065--120V | C6521250108-1385 | 2025-01-09 | 15:19:37 | OK | 101.2 | 21.2 | 44.4 | 9 | 118.4 | 10.16 | 846.1 | 70.32 |  |  | 19854 | 118.3 | 11.3 |  |  |  | 64.27 | 24908 | [7 empty] | 120.1 | 0.38 | 25.2 |  |  |  | 3242
1386 | R16065--120V | C6521250108-1386 | 2025-01-09 | 15:20:04 | OK | 101.2 | 21.1 | 44.3 | 9 | 118.2 | 9.82 | 822.1 | 70.82 |  |  | 19668 | 117.9 | 11.87 |  |  |  | 67.2 | 25274 | [7 empty] | 120 | 0.43 | 28.4 |  |  |  | 3104
1387 | R16065--120V | C6521250108-1387 | 2025-01-09 | 15:20:30 | OK | 101.2 | 21.2 | 44.3 | 9 | 118.3 | 10.24 | 860 | 70.95 |  |  | 19527 | 118.3 | 10.78 |  |  |  | 61.44 | 24473 | [7 empty] | 120 | 0.49 | 32.6 |  |  |  | 2947
1388 | R16065--120V | C6521250108-1388 | 2025-01-09 | 15:20:57 | OK | 101.2 | 21.2 | 44.1 | 9 | 118.1 | 9.91 | 826.7 | 70.66 |  |  | 19894 | 117.8 | 12.13 |  |  |  | 68.28 | 25475 | [7 empty] | 120 | 0.39 | 25.5 |  |  |  | 3245
1389 | R16065--120V | C6521250108-1389 | 2025-01-09 | 15:21:25 | OK | 101.2 | 21.2 | 44.2 | 9 | 118.3 | 10.14 | 850.4 | 70.89 |  |  | 19679 | 118.3 | 10.57 |  |  |  | 63.01 | 24727 | [7 empty] | 120 | 0.48 | 32.2 |  |  |  | 3105
1390 | R16065--120V | C6521250108-1390 | 2025-01-09 | 15:21:54 | OK | 101.2 | 21.2 | 44.2 | 9 | 118.1 | 9.7 | 814.7 | 71.1 |  |  | 19769 | 117.8 | 12 |  |  |  | 66.96 | 25295 | [7 empty] | 120 | 0.39 | 25.8 |  |  |  | 3322
1391 | R16065--120V | C6521250108-1391 | 2025-01-09 | 15:22:21 | OK | 101.2 | 21.2 | 44.4 | 9 | 118.4 | 10.14 | 851.4 | 70.95 |  |  | 19559 | 118.3 | 10.66 |  |  |  | 62.31 | 24571 | [7 empty] | 120 | 0.5 | 33.2 |  |  |  | 3115
1392 | R16065--120V | C6521250108-1392 | 2025-01-09 | 15:22:50 | OK | 101.2 | 21.2 | 44.3 | 9 | 118.2 | 10.33 | 873.9 | 71.59 |  |  | 19020 | 118.1 | 10.73 |  |  |  | 60.48 | 24227 | [7 empty] | 120 | 0.49 | 32.8 |  |  |  | 2810
1393 | R16065--120V | C6521250108-1393 | 2025-01-09 | 15:23:18 | OK | 101.2 | 21.2 | 44.3 | 9 | 118.4 | 10.13 | 852 | 71.02 |  |  | 19594 | 118.4 | 10.83 |  |  |  | 61.55 | 24491 | [7 empty] | 120 | 0.51 | 34.1 |  |  |  | 2983
1394 | R16065--120V | C6521250108-1394 | 2025-01-09 | 15:23:45 | OK | 101.2 | 21.2 | 44.4 | 8.9 | 118.3 | 9.99 | 839.5 | 71.08 |  |  | 19677 | 117.9 | 12.32 |  |  |  | 67.9 | 25300 | [7 empty] | 120 | 0.43 | 28.3 |  |  |  | 3069
1395 | R16065--120V | C6521250108-1395 | 2025-01-09 | 15:24:14 | OK | 101.2 | 21.2 | 44.3 | 9 | 118.4 | 10.13 | 852.5 | 71.06 |  |  | 19733 | 118.4 | 10.86 |  |  |  | 62.68 | 24741 | [7 empty] | 120 | 0.52 | 34.9 |  |  |  | 3037
1396 | R16065--120V | C6521250108-1396 | 2025-01-09 | 15:24:43 | OK | 101.2 | 21.2 | 44.3 | 9 | 118.1 | 10.29 | 867.5 | 71.39 |  |  | 19120 | 117.9 | 12 |  |  |  | 66.31 | 25262 | [7 empty] | 120 | 0.48 | 32 |  |  |  | 2894
1397 | R16065--120V | C6521250108-1397 | 2025-01-09 | 15:25:09 | OK | 101.2 | 21.2 | 44.4 | 9 | 118.4 | 10.24 | 860 | 70.93 |  |  | 19635 | 118.3 | 10.7 |  |  |  | 63.52 | 24755 | [7 empty] | 120 | 0.44 | 29.4 |  |  |  | 3118
1398 | R16065--120V | C6521250108-1398 | 2025-01-09 | 15:25:36 | OK | 101.2 | 21.1 | 44.3 | 9 | 118.2 | 10.01 | 837.6 | 70.82 |  |  | 19455 | 117.9 | 11.8 |  |  |  | 66.15 | 24853 | [7 empty] | 120 | 0.43 | 28.4 |  |  |  | 3022
1399 | R16065--120V | C6521250108-1399 | 2025-01-09 | 15:26:04 | OK | 101.2 | 21.1 | 44.4 | 9 | 118.4 | 10.07 | 845.2 | 70.87 |  |  | 19819 | 118.2 | 11.81 |  |  |  | 65.93 | 24924 | [7 empty] | 120 | 0.39 | 25.5 |  |  |  | 3356
1400 | R16065--120V | C6521250108-1400 | 2025-01-09 | 15:26:33 | OK | 101.2 | 21.1 | 44.5 | 9 | 118.1 | 10.04 | 841.2 | 70.92 |  |  | 19453 | 117.9 | 11.7 |  |  |  | 64.19 | 24519 | [7 empty] | 120 | 0.47 | 31.2 |  |  |  | 2981
1401 | R16065--120V | C6521250108-1401 | 2025-01-09 | 15:27:02 | OK | 101.2 | 21.1 | 44.5 | 9 | 118.4 | 10.29 | 861.2 | 70.72 |  |  | 18809 | 118.4 | 10.65 |  |  |  | 61.68 | 24571 | [7 empty] | 120 | 0.48 | 31.8 |  |  |  | 2999
1402 | R16065--120V | C6521250108-1402 | 2025-01-09 | 15:27:30 | OK | 101.2 | 21.1 | 44.5 | 9 | 118.1 | 10.16 | 855.3 | 71.26 |  |  | 19440 | 117.9 | 12.03 |  |  |  | 63.37 | 24561 | [7 empty] | 120 | 0.49 | 32.9 |  |  |  | 2859
1403 | R16065--120V | C6521250108-1403 | 2025-01-09 | 15:27:56 | OK | 101.2 | 21.1 | 44.4 | 9 | 118.3 | 10.17 | 853.2 | 70.9 |  |  | 19187 | 118.4 | 10.54 |  |  |  | 62.85 | 24646 | [7 empty] | 120 | 0.38 | 25.2 |  |  |  | 3310
1404 | R16065--120V | C6521250108-1404 | 2025-01-09 | 15:28:23 | OK | 101.2 | 21.1 | 44.4 | 9 | 118.1 | 10.01 | 837.6 | 70.87 |  |  | 19606 | 117.9 | 11.92 |  |  |  | 67 | 25037 | [7 empty] | 120 | 0.44 | 29.5 |  |  |  | 3105
1405 | R16065--120V | C6521250108-1405 | 2025-01-09 | 15:28:50 | OK | 101.2 | 21.1 | 44.2 | 9 | 118.4 | 10.14 | 852 | 70.97 |  |  | 19316 | 118.4 | 10.76 |  |  |  | 62.23 | 24671 | [7 empty] | 120 | 0.47 | 31 |  |  |  | 3098
1406 | R16065--120V | C6521250108-1406 | 2025-01-09 | 15:29:17 | OK | 101.2 | 21.1 | 44.3 | 9 | 118.3 | 10.07 | 844.8 | 70.93 |  |  | 19452 | 118 | 12.01 |  |  |  | 67.77 | 25365 | [7 empty] | 120 | 0.42 | 27.6 |  |  |  | 3021
1407 | R16065--120V | C6521250108-1407 | 2025-01-09 | 15:29:45 | OK | 101.2 | 21.2 | 44.3 | 9 | 118.3 | 10.26 | 866.5 | 71.37 |  |  | 19422 | 118.4 | 10.73 |  |  |  | 61.26 | 24483 | [7 empty] | 120 | 0.48 | 31.7 |  |  |  | 3040
1408 | R16065--120V | C6521250108-1408 | 2025-01-09 | 15:30:14 | OK | 101.2 | 21.2 | 44.2 | 9 | 118.3 | 10.05 | 841.5 | 70.8 |  |  | 19332 | 118 | 11.8 |  |  |  | 63.38 | 24506 | [7 empty] | 120 | 0.42 | 27.6 |  |  |  | 3070
1409 | R16065--120V | C6521250108-1409 | 2025-01-09 | 15:30:41 | OK | 101.2 | 21.1 | 44.1 | 9 | 118.4 | 9.92 | 830.8 | 70.74 |  |  | 19591 | 118.4 | 10.52 |  |  |  | 62.27 | 24547 | [7 empty] | 120 | 0.47 | 31.3 |  |  |  | 3052
1410 | R16065--120V | C6521250108-1410 | 2025-01-09 | 15:31:08 | OK | 101.2 | 21.1 | 44.3 | 9 | 118.3 | 9.9 | 828.5 | 70.77 |  |  | 19550 | 118 | 11.91 |  |  |  | 67.72 | 25638 | [7 empty] | 120 | 0.43 | 28.4 |  |  |  | 3096
1411 | R16065--120V | C6521250108-1411 | 2025-01-09 | 15:31:34 | OK | 101.2 | 21.2 | 44.2 | 9 | 118.4 | 10.29 | 861.5 | 70.67 |  |  | 19666 | 118.4 | 10.57 |  |  |  | 63.42 | 24730 | [7 empty] | 120 | 0.44 | 29.2 |  |  |  | 3164
1412 | R16065--120V | C6521250108-1412 | 2025-01-09 | 15:32:00 | OK | 101.2 | 21.1 | 44.1 | 9 | 118.2 | 9.97 | 838.1 | 71.11 |  |  | 19626 | 118 | 11.93 |  |  |  | 66.19 | 24924 | [7 empty] | 120 | 0.41 | 27.5 |  |  |  | 3046
1413 | R16065--120V | C6521250108-1413 | 2025-01-09 | 15:32:27 | OK | 101.2 | 21.1 | 44.1 | 9 | 118.3 | 10.06 | 844.6 | 70.95 |  |  | 19812 | 118.3 | 11 |  |  |  | 64.25 | 24851 | [7 empty] | 120 | 0.41 | 26.9 |  |  |  | 3199
1414 | R16065--120V | C6521250108-1414 | 2025-01-09 | 15:32:55 | OK | 101.2 | 21.1 | 44.1 | 9 | 118.3 | 9.77 | 818 | 70.75 |  |  | 19749 | 118 | 11.91 |  |  |  | 67.25 | 25270 | [7 empty] | 120 | 0.38 | 25.4 |  |  |  | 3248
1415 | R16065--120V | C6521250108-1415 | 2025-01-09 | 15:33:22 | OK | 101.2 | 21.1 | 44.1 | 9 | 118.4 | 9.98 | 835 | 70.67 |  |  | 19744 | 118.3 | 10.88 |  |  |  | 63.86 | 24760 | [7 empty] | 120 | 0.4 | 26.5 |  |  |  | 3306
1416 | R16065--120V | C6521250108-1416 | 2025-01-09 | 15:33:49 | OK | 101.2 | 21.1 | 44.1 | 9 | 118.1 | 10.33 | 871.4 | 71.41 |  |  | 19150 | 117.9 | 12.12 |  |  |  | 66.51 | 25062 | [7 empty] | 120 | 0.53 | 34.8 |  |  |  | 2953
1417 | R16065--120V | C6521250108-1417 | 2025-01-09 | 15:34:20 | OK | 101.2 | 21.1 | 44.2 | 9 | 118.4 | 10.15 | 852.3 | 70.96 |  |  | 19852 | 118.2 | 11.99 |  |  |  | 67.64 | 25178 | [7 empty] | 120 | 0.38 | 24.9 |  |  |  | 3306
1418 | R16065--120V | C6521250108-1418 | 2025-01-09 | 15:34:46 | OK | 101.2 | 21.1 | 44.3 | 9 | 118.3 | 9.65 | 804.9 | 70.54 |  |  | 19832 | 117.9 | 11.9 |  |  |  | 67.23 | 25470 | [7 empty] | 120 | 0.38 | 24.9 |  |  |  | 3398
1419 | R16065--120V | C6521250108-1419 | 2025-01-09 | 15:35:13 | OK | 101.2 | 21.1 | 44.4 | 9 | 118.5 | 10.1 | 846.4 | 70.73 |  |  | 19907 | 118.4 | 10.8 |  |  |  | 63.22 | 24734 | [7 empty] | 120 | 0.38 | 25.1 |  |  |  | 3290
1420 | R16065--120V | C6521250108-1420 | 2025-01-09 | 15:35:42 | OK | 101.2 | 21.0 | 44.4 | 8.9 | 118.2 | 10.38 | 875.7 | 71.37 |  |  | 19084 | 118 | 11.71 |  |  |  | 62.8 | 24565 | [7 empty] | 120 | 0.49 | 32.4 |  |  |  | 2816
1421 | R16065--120V | C6521250108-1421 | 2025-01-09 | 15:36:10 | OK | 101.2 | 21.0 | 44.4 | 8.9 | 118.4 | 10.11 | 849.2 | 70.96 |  |  | 19734 | 118.3 | 11.28 |  |  |  | 65.04 | 24817 | [7 empty] | 120 | 0.43 | 28.8 |  |  |  | 3187
1422 | R16065--120V | C6521250108-1422 | 2025-01-09 | 15:36:42 | OK | 101.2 | 21.0 | 44.2 | 9 | 118.2 | 9.62 | 804.3 | 70.75 |  |  | 19637 | 117.9 | 11.77 |  |  |  | 68.56 | 25765 | [7 empty] | 120 | 0.4 | 26.3 |  |  |  | 3239
1423 | R16065--120V | C6521250108-1423 | 2025-01-09 | 15:37:28 | OK | 101.2 | 21.1 | 44.3 | 8.9 | 118.4 | 9.9 | 832.5 | 71.01 |  |  | 19699 | 118.4 | 11.16 |  |  |  | 64.63 | 24960 | [7 empty] | 120 | 0.39 | 25.8 |  |  |  | 3322
1424 | R16065--120V | C6521250108-1424 | 2025-01-09 | 15:38:10 | OK | 101.2 | 21.1 | 44.2 | 8.9 | 118.2 | 9.74 | 823 | 71.53 |  |  | 19624 | 117.9 | 11.85 |  |  |  | 66.12 | 25119 | [7 empty] | 120 | 0.38 | 25.1 |  |  |  | 3256
1425 | R16065--120V | C6521250108-1425 | 2025-01-09 | 15:38:41 | OK | 101.2 | 21.1 | 44.2 | 9 | 118.4 | 10.15 | 855.8 | 71.24 |  |  | 19586 | 118.3 | 10.68 |  |  |  | 61.85 | 24590 | [7 empty] | 120 | 0.52 | 34.7 |  |  |  | 3012
1426 | R16065--120V | C6521250108-1426 | 2025-01-09 | 15:39:08 | OK | 101.2 | 21.2 | 44.1 | 8.9 | 118 | 10.2 | 859.7 | 71.45 |  |  | 19308 | 117.8 | 11.91 |  |  |  | 64.56 | 24518 | [7 empty] | 120 | 0.5 | 33.6 |  |  |  | 3028
1427 | R16065--120V | C6521250108-1427 | 2025-01-09 | 15:39:36 | OK | 101.2 | 21.2 | 44.0 | 9 | 118.4 | 10 | 836.8 | 70.68 |  |  | 19745 | 118.3 | 11.83 |  |  |  | 64.5 | 25005 | [7 empty] | 120 | 0.44 | 29.4 |  |  |  | 3221
1428 | R16065--120V | C6521250108-1428 | 2025-01-09 | 15:40:04 | OK | 101.2 | 21.2 | 43.9 | 9 | 118.1 | 10.03 | 842.3 | 71.06 |  |  | 19224 | 117.9 | 11.85 |  |  |  | 63.74 | 24686 | [7 empty] | 120 | 0.47 | 31.6 |  |  |  | 2889
1429 | R16065--120V | C6521250108-1429 | 2025-01-09 | 15:40:38 | OK | 101.2 | 21.2 | 44.0 | 9 | 118.4 | 10.2 | 861.7 | 71.4 |  |  | 19594 | 118.3 | 10.62 |  |  |  | 62.72 | 24714 | [7 empty] | 120 | 0.5 | 33.2 |  |  |  | 3029
1430 | R16065--120V | C6521250108-1430 | 2025-01-09 | 15:41:08 | OK | 101.2 | 21.2 | 43.9 | 9 | 118.1 | 9.9 | 832.5 | 71.18 |  |  | 19420 | 117.9 | 11.79 |  |  |  | 63.72 | 24565 | [7 empty] | 120 | 0.43 | 28.4 |  |  |  | 3026
1431 | R16065--120V | C6521250108-1431 | 2025-01-09 | 15:41:34 | OK | 101.2 | 21.2 | 44.1 | 9 | 118.3 | 10.2 | 858.6 | 71.15 |  |  | 18938 | 118.3 | 11.04 |  |  |  | 63.86 | 24882 | [7 empty] | 120 | 0.39 | 25.6 |  |  |  | 3241
1432 | R16065--120V | C6521250108-1432 | 2025-01-09 | 15:42:01 | OK | 101.2 | 21.2 | 44.1 | 8.9 | 118.2 | 9.6 | 802.8 | 70.75 |  |  | 19971 | 117.8 | 11.86 |  |  |  | 67.46 | 25419 | [7 empty] | 120 | 0.44 | 29.4 |  |  |  | 3076
1433 | R16065--120V | C6521250108-1433 | 2025-01-09 | 15:42:27 | OK | 101.2 | 21.2 | 44.1 | 8.9 | 118.3 | 10.11 | 847.3 | 70.83 |  |  | 19844 | 118.2 | 11.68 |  |  |  | 65.12 | 24996 | [7 empty] | 120 | 0.4 | 26.1 |  |  |  | 3288
1434 | R16065--120V | C6521250108-1434 | 2025-01-09 | 15:42:54 | OK | 101.2 | 21.2 | 43.8 | 8.9 | 118.1 | 9.74 | 817.2 | 71.07 |  |  | 19637 | 117.8 | 12.03 |  |  |  | 68.83 | 25434 | [7 empty] | 120 | 0.38 | 25.1 |  |  |  | 3410
1435 | R16065--120V | C6521250108-1435 | 2025-01-09 | 15:43:21 | OK | 101.2 | 21.2 | 43.8 | 8.9 | 118.5 | 10 | 835 | 70.46 |  |  | 19856 | 118.3 | 11.77 |  |  |  | 67.55 | 25195 | [7 empty] | 120 | 0.4 | 26.1 |  |  |  | 3322
1436 | R16065--120V | C6521250108-1436 | 2025-01-09 | 15:43:48 | OK | 101.2 | 21.2 | 43.7 | 8.9 | 118.1 | 9.85 | 824 | 70.83 |  |  | 19773 | 117.9 | 11.95 |  |  |  | 66.09 | 24960 | [7 empty] | 120 | 0.43 | 28.4 |  |  |  | 3059
1437 | R16065--120V | C6521250108-1437 | 2025-01-09 | 15:44:17 | OK | 101.2 | 21.2 | 44.0 | 8.9 | 118.4 | 10.13 | 852.2 | 71.05 |  |  | 19861 | 118.2 | 11.92 |  |  |  | 68.26 | 25289 | [7 empty] | 120.1 | 0.37 | 24.4 |  |  |  | 3301
1438 | R16065--120V | C6521250108-1438 | 2025-01-09 | 15:44:44 | OK | 101.2 | 21.2 | 43.9 | 9 | 118.3 | 9.86 | 825.3 | 70.75 |  |  | 19760 | 118 | 11.89 |  |  |  | 67.14 | 25305 | [7 empty] | 120.1 | 0.42 | 28 |  |  |  | 3126
1439 | R16065--120V | C6521250108-1439 | 2025-01-09 | 15:45:12 | OK | 101.2 | 21.2 | 44.0 | 8.9 | 118.4 | 10.25 | 860.3 | 70.92 |  |  | 19453 | 118.2 | 11.89 |  |  |  | 66.23 | 25059 | [7 empty] | 120.1 | 0.36 | 23.6 |  |  |  | 3364
1440 | R16065--120V | C6521250108-1440 | 2025-01-09 | 15:45:38 | OK | 101.2 | 21.2 | 44.0 | 9 | 118.3 | 9.86 | 823.5 | 70.58 |  |  | 19698 | 118 | 11.98 |  |  |  | 67.69 | 25346 | [7 empty] | 120 | 0.42 | 27.8 |  |  |  | 3077
1441 | R16065--120V | C6521250108-1441 | 2025-01-09 | 15:46:04 | OK | 101.2 | 21.2 | 44.0 | 9 | 118.4 | 10.03 | 839.7 | 70.71 |  |  | 19766 | 118.2 | 11.92 |  |  |  | 67.65 | 25495 | [7 empty] | 120 | 0.4 | 26.4 |  |  |  | 3359
1442 | R16065--120V | C6521250108-1442 | 2025-01-09 | 15:46:31 | OK | 101.2 | 21.2 | 44.0 | 9 | 118.3 | 9.71 | 814.2 | 70.88 |  |  | 19657 | 118 | 11.98 |  |  |  | 69.58 | 25885 | [7 empty] | 120 | 0.4 | 26.1 |  |  |  | 3191
1443 | R16065--120V | C6521250108-1443 | 2025-01-09 | 15:46:59 | OK | 101.2 | 21.2 | 44.0 | 8.9 | 118.4 | 10.35 | 872.9 | 71.24 |  |  | 18811 | 118.4 | 10.76 |  |  |  | 61.05 | 24260 | [7 empty] | 120 | 0.51 | 34.1 |  |  |  | 2741
1444 | R16065--120V | C6521250108-1444 | 2025-01-09 | 15:47:25 | OK | 101.2 | 21.2 | 44.0 | 9 | 118.2 | 9.74 | 813 | 70.56 |  |  | 19747 | 118 | 12.08 |  |  |  | 66.76 | 25204 | [7 empty] | 120 | 0.43 | 28.9 |  |  |  | 3057
1445 | R16065--120V | C6521250108-1445 | 2025-01-09 | 15:47:52 | OK | 101.2 | 21.2 | 44.0 | 9 | 118.4 | 10.18 | 855.2 | 70.93 |  |  | 19775 | 118.5 | 10.68 |  |  |  | 62.93 | 24713 | [7 empty] | 120 | 0.47 | 31.5 |  |  |  | 3051
1446 | R16065--120V | C6521250108-1446 | 2025-01-09 | 15:48:18 | OK | 101.2 | 21.2 | 44.0 | 9 | 118.3 | 9.56 | 794.9 | 70.34 |  |  | 19868 | 117.9 | 11.83 |  |  |  | 70.16 | 25932 | [7 empty] | 120 | 0.39 | 25.8 |  |  |  | 3277
1447 | R16065--120V | C6521250108-1447 | 2025-01-09 | 15:48:46 | OK | 101.2 | 21.1 | 44.2 | 9 | 118.4 | 10.01 | 835.1 | 70.44 |  |  | 19833 | 118.2 | 11.93 |  |  |  | 66.96 | 24904 | [7 empty] | 120 | 0.39 | 25.5 |  |  |  | 3413
1448 | R16065--120V | C6521250108-1448 | 2025-01-09 | 15:49:12 | OK | 101.2 | 21.1 | 44.2 | 9 | 118.2 | 9.84 | 824 | 70.85 |  |  | 19743 | 117.9 | 11.77 |  |  |  | 68.98 | 25585 | [7 empty] | 120 | 0.43 | 28.3 |  |  |  | 3107
1449 | R16065--120V | C6521250108-1449 | 2025-01-09 | 15:49:38 | OK | 101.2 | 21.1 | 44.3 | 9 | 118.4 | 10.19 | 854.9 | 70.86 |  |  | 19878 | 118.3 | 10.94 |  |  |  | 63.2 | 24781 | [7 empty] | 120 | 0.38 | 25.1 |  |  |  | 3260
1450 | R16065--120V | C6521250108-1450 | 2025-01-09 | 15:50:06 | OK | 101.2 | 21.1 | 44.4 | 8.9 | 118.3 | 9.73 | 815.1 | 70.8 |  |  | 19815 | 118 | 12.2 |  |  |  | 67.42 | 25529 | [7 empty] | 120 | 0.39 | 26.1 |  |  |  | 3269
1451 | R16065--120V | C6521250108-1451 | 2025-01-09 | 15:50:33 | OK | 101.2 | 21.1 | 44.4 | 8.9 | 118.5 | 10.11 | 848 | 70.83 |  |  | 19521 | 118.4 | 10.85 |  |  |  | 62.58 | 24606 | [7 empty] | 120 | 0.51 | 33.9 |  |  |  | 3042
1452 | R16065--120V | C6521250108-1452 | 2025-01-09 | 15:51:02 | OK | 101.2 | 21.1 | 44.4 | 9 | 118.3 | 10.25 | 862.7 | 71.19 |  |  | 18987 | 118 | 11.96 |  |  |  | 65.51 | 24758 | [7 empty] | 120 | 0.49 | 32.4 |  |  |  | 3026
1453 | R16065--120V | C6521250108-1453 | 2025-01-09 | 15:51:28 | OK | 101.2 | 21.1 | 44.3 | 9 | 118.5 | 9.91 | 826.7 | 70.44 |  |  | 20019 | 118.3 | 11.91 |  |  |  | 66.96 | 25195 | [7 empty] | 120 | 0.38 | 25.4 |  |  |  | 3490
1454 | R16065--120V | C6521250108-1454 | 2025-01-09 | 15:51:55 | OK | 101.2 | 21.1 | 44.3 | 8.9 | 118.2 | 9.69 | 810.4 | 70.79 |  |  | 19976 | 117.9 | 11.96 |  |  |  | 67.94 | 25639 | [7 empty] | 120 | 0.38 | 25.1 |  |  |  | 3312
1455 | R16065--120V | C6521250108-1455 | 2025-01-09 | 15:52:22 | OK | 101.2 | 21.2 | 44.2 | 9 | 118.4 | 9.96 | 832.3 | 70.57 |  |  | 20008 | 118.4 | 10.35 |  |  |  | 63.09 | 24793 | [7 empty] | 120 | 0.36 | 23.6 |  |  |  | 3301
1456 | R16065--120V | C6521250108-1456 | 2025-01-09 | 15:52:51 | OK | 101.2 | 21.2 | 44.0 | 8.9 | 118.2 | 9.88 | 828.9 | 70.98 |  |  | 19880 | 118.1 | 11.84 |  |  |  | 69.2 | 25750 | [7 empty] | 120 | 0.44 | 29 |  |  |  | 3153
1457 | R16065--120V | C6521250108-1457 | 2025-01-09 | 15:53:20 | OK | 101.2 | 21.2 | 43.9 | 8.9 | 118.5 | 9.84 | 820.8 | 70.4 |  |  | 19507 | 118.4 | 10.46 |  |  |  | 62.11 | 24567 | [7 empty] | 120 | 0.39 | 25.7 |  |  |  | 3314
1458 | R16065--120V | C6521250108-1458 | 2025-01-09 | 15:53:47 | OK | 101.2 | 21.2 | 43.9 | 8.9 | 118.2 | 9.87 | 825.1 | 70.74 |  |  | 19496 | 118 | 12.03 |  |  |  | 65.43 | 24798 | [7 empty] | 120 | 0.44 | 29.6 |  |  |  | 3050
1459 | R16065--120V | C6521250108-1459 | 2025-01-09 | 15:54:17 | OK | 101.2 | 21.2 | 44.2 | 8.9 | 118.4 | 10.41 | 877.1 | 71.15 |  |  | 19145 | 118.4 | 10.7 |  |  |  | 62.39 | 24625 | [7 empty] | 120 | 0.53 | 34.8 |  |  |  | 3035
1460 | R16065--120V | C6521250108-1460 | 2025-01-09 | 15:54:49 | OK | 101.2 | 21.2 | 44.2 | 8.9 | 118.3 | 9.69 | 812.5 | 70.86 |  |  | 19931 | 118 | 11.86 |  |  |  | 66.82 | 25299 | [7 empty] | 120 | 0.38 | 25 |  |  |  | 3271
1461 | R16065--120V | C6521250108-1461 | 2025-01-09 | 15:55:18 | OK | 101.2 | 21.2 | 44.0 | 9 | 118.4 | 10.17 | 856.3 | 71.08 |  |  | 19719 | 118.4 | 10.54 |  |  |  | 62.75 | 24710 | [7 empty] | 120 | 0.42 | 27.7 |  |  |  | 3162
1462 | R16065--120V | C6521250108-1462 | 2025-01-09 | 15:55:45 | OK | 101.2 | 21.2 | 44.1 | 8.9 | 118.3 | 9.71 | 810.3 | 70.54 |  |  | 19868 | 117.9 | 12 |  |  |  | 67.04 | 25401 | [7 empty] | 120 | 0.43 | 28.8 |  |  |  | 3172
1463 | R16065--120V | C6521250108-1463 | 2025-01-09 | 15:56:11 | OK | 101.2 | 21.2 | 44.1 | 8.9 | 118.4 | 10.29 | 865.4 | 71.04 |  |  | 19499 | 118.4 | 10.77 |  |  |  | 62.15 | 24486 | [7 empty] | 120 | 0.48 | 32.3 |  |  |  | 2985
1464 | R16065--120V | C6521250108-1464 | 2025-01-09 | 15:56:51 | OK | 101.2 | 21.2 | 44.2 | 9 | 118.3 | 9.68 | 813.5 | 71.05 |  |  | 19773 | 117.9 | 12.01 |  |  |  | 68.41 | 25516 | [7 empty] | 120 | 0.44 | 29.2 |  |  |  | 3120
1465 | R16065--120V | C6521250108-1465 | 2025-01-09 | 15:57:47 | OK | 101.2 | 21.2 | 44.2 | 8.9 | 118.4 | 10.34 | 887.9 | 72.48 |  |  | 19771 | 118.4 | 10.73 |  |  |  | 62.79 | 24725 | [7 empty] | 120 | 0.41 | 27.3 |  |  |  | 3163
1466 | R16065--120V | C6521250108-1466 | 2025-01-09 | 15:58:25 | OK | 101.2 | 21.2 | 44.2 | 8.9 | 118.2 | 10 | 851.2 | 71.98 |  |  | 19318 | 118 | 11.82 |  |  |  | 64.98 | 24653 | [7 empty] | 120 | 0.49 | 32.5 |  |  |  | 2789
1467 | R16065--120V | C6521250108-1467 | 2025-01-09 | 15:58:52 | OK | 101.2 | 21.3 | 43.9 | 8.9 | 118.5 | 9.84 | 826.4 | 70.91 |  |  | 19703 | 118.4 | 10.66 |  |  |  | 63.31 | 24754 | [7 empty] | 120 | 0.43 | 28.8 |  |  |  | 3069
1468 | R16065--120V | C6521250108-1468 | 2025-01-09 | 15:59:23 | OK | 101.2 | 21.2 | 43.8 | 8.9 | 118.2 | 10.12 | 855.6 | 71.51 |  |  | 19309 | 118.2 | 10.63 |  |  |  | 60.72 | 24295 | [7 empty] | 120 | 0.49 | 32.9 |  |  |  | 2777
1469 | R16065--120V | C6521250108-1469 | 2025-01-09 | 15:59:54 | OK | 101.2 | 21.2 | 43.9 | 9 | 118.4 | 9.91 | 834.3 | 71.07 |  |  | 19470 | 118.4 | 10.7 |  |  |  | 61.93 | 24469 | [7 empty] | 120 | 0.46 | 30.9 |  |  |  | 3101
1470 | R16065--120V | C6521250108-1470 | 2025-01-09 | 16:00:23 | OK | 101.2 | 21.3 | 43.9 | 8.9 | 118.1 | 10.44 | 881.8 | 71.52 |  |  | 19462 | 118.1 | 10.56 |  |  |  | 59.96 | 24218 | [7 empty] | 120 | 0.47 | 31.5 |  |  |  | 2812
1471 | R16065--120V | C6521250108-1471 | 2025-01-09 | 16:00:50 | OK | 101.2 | 21.3 | 43.7 | 9 | 118.4 | 10.18 | 855 | 70.9 |  |  | 19683 | 118.4 | 10.84 |  |  |  | 63.33 | 24826 | [7 empty] | 120 | 0.44 | 29.6 |  |  |  | 3208
1472 | R16065--120V | C6521250108-1472 | 2025-01-09 | 16:01:18 | OK | 101.2 | 21.3 | 43.7 | 8.9 | 118.1 | 10 | 840.9 | 71.2 |  |  | 19426 | 117.9 | 12.03 |  |  |  | 65.17 | 24782 | [7 empty] | 120 | 0.51 | 34.2 |  |  |  | 2933
1473 | R16065--120V | C6521250108-1473 | 2025-01-09 | 16:01:44 | OK | 101.2 | 21.3 | 43.7 | 9 | 118.5 | 9.96 | 833 | 70.57 |  |  | 19569 | 118.5 | 10.73 |  |  |  | 62.84 | 24606 | [7 empty] | 120 | 0.43 | 28.3 |  |  |  | 3125
1474 | R16065--120V | C6521250108-1474 | 2025-01-09 | 16:02:14 | OK | 101.2 | 21.3 | 43.6 | 8.9 | 118.1 | 10 | 838.9 | 71.01 |  |  | 19504 | 118 | 11.13 |  |  |  | 61.96 | 24329 | [7 empty] | 120 | 0.43 | 28.6 |  |  |  | 3114
1475 | R16065--120V | C6521250108-1475 | 2025-01-09 | 16:02:40 | OK | 101.2 | 21.3 | 43.6 | 8.9 | 118.4 | 10.02 | 838.1 | 70.61 |  |  | 19878 | 118.4 | 10.54 |  |  |  | 62.2 | 24664 | [7 empty] | 120 | 0.41 | 27.2 |  |  |  | 3257
1476 | R16065--120V | C6521250108-1476 | 2025-01-09 | 16:03:29 | OK | 101.2 | 21.4 | 43.5 | 8.9 | 118.2 | 9.97 | 837.5 | 71.09 |  |  | 19618 | 117.9 | 12.05 |  |  |  | 67.28 | 25363 | [7 empty] | 120 | 0.4 | 26.6 |  |  |  | 3267
1477 | R16065--120V | C6521250108-1477 | 2025-01-09 | 16:03:56 | OK | 101.2 | 21.4 | 43.6 | 8.9 | 118.5 | 9.94 | 835.8 | 70.96 |  |  | 19652 | 118.4 | 10.75 |  |  |  | 63.33 | 24734 | [7 empty] | 120 | 0.43 | 28.5 |  |  |  | 3096
1478 | R16065--120V | C6521250108-1478 | 2025-01-09 | 16:04:23 | OK | 101.2 | 21.4 | 43.6 | 8.9 | 118.2 | 9.8 | 820.3 | 70.82 |  |  | 19931 | 117.9 | 11.79 |  |  |  | 66.59 | 25170 | [7 empty] | 120 | 0.39 | 25.7 |  |  |  | 3502
1479 | R16065--120V | C6521250108-1479 | 2025-01-09 | 16:04:49 | OK | 101.2 | 21.4 | 43.7 | 8.9 | 118.4 | 10.02 | 841 | 70.88 |  |  | 19816 | 118.3 | 11.87 |  |  |  | 66.91 | 24940 | [7 empty] | 120 | 0.37 | 24.6 |  |  |  | 3550
1480 | R16065--120V | C6521250108-1480 | 2025-01-09 | 16:05:25 | OK | 101.2 | 21.4 | 43.7 | 8.9 | 118 | 10.08 | 854.2 | 71.79 |  |  | 18775 | 117.9 | 12.03 |  |  |  | 64.25 | 24359 | [7 empty] | 120 | 0.47 | 31.5 |  |  |  | 3005
1481 | R16065--120V | C6521250108-1481 | 2025-01-09 | 16:05:55 | OK | 101.2 | 21.3 | 43.9 | 8.9 | 118.3 | 10.37 | 874 | 71.19 |  |  | 19980 | 118.3 | 11.87 |  |  |  | 65.64 | 25005 | [7 empty] | 120 | 0.38 | 25 |  |  |  | 3297
1482 | R16065--120V | C6521250108-1482 | 2025-01-09 | 16:06:22 | OK | 101.2 | 21.3 | 43.6 | 8.9 | 118.3 | 9.54 | 795.7 | 70.52 |  |  | 20022 | 118 | 11.8 |  |  |  | 68.32 | 25604 | [7 empty] | 120 | 0.39 | 25.8 |  |  |  | 3439
1483 | R16065--120V | C6521250108-1483 | 2025-01-09 | 16:06:54 | OK | 101.2 | 21.3 | 43.7 | 8.9 | 118.4 | 10.05 | 845.3 | 71.05 |  |  | 19253 | 118.4 | 10.69 |  |  |  | 61.54 | 24533 | [7 empty] | 120 | 0.48 | 32 |  |  |  | 2967
1484 | R16065--120V | C6521250108-1484 | 2025-01-09 | 16:07:23 | OK | 101.2 | 21.3 | 43.9 | 8.9 | 118.1 | 10 | 844.6 | 71.47 |  |  | 19485 | 117.9 | 11.95 |  |  |  | 63.13 | 24466 | [7 empty] | 120 | 0.52 | 34.8 |  |  |  | 2986
1485 | R16065--120V | C6521250108-1485 | 2025-01-09 | 16:07:56 | OK | 101.2 | 21.3 | 43.7 | 8.9 | 118.4 | 10.29 | 866.6 | 71.18 |  |  | 19396 | 118.3 | 10.6 |  |  |  | 62.05 | 24596 | [7 empty] | 120 | 0.48 | 31.7 |  |  |  | 3039
1486 | R16065--120V | C6521250108-1486 | 2025-01-09 | 16:08:23 | OK | 101.2 | 21.3 | 43.5 | 8.9 | 118.1 | 10 | 844.5 | 71.52 |  |  | 19410 | 117.9 | 11.89 |  |  |  | 62.26 | 24332 | [7 empty] | 120 | 0.48 | 32.1 |  |  |  | 2921
1487 | R16065--120V | C6521250108-1487 | 2025-01-09 | 16:08:50 | OK | 101.2 | 21.3 | 43.5 | 8.9 | 118.4 | 10.11 | 850.3 | 71 |  |  | 19432 | 118.4 | 10.88 |  |  |  | 61.78 | 24456 | [7 empty] | 120 | 0.49 | 32.6 |  |  |  | 2961
1488 | R16065--120V | C6521250108-1488 | 2025-01-09 | 16:09:25 | OK | 101.2 | 21.4 | 43.4 | 8.9 | 118.1 | 10.42 | 881.5 | 71.64 |  |  | 19679 | 118.1 | 10.39 |  |  |  | 60.12 | 24323 | [7 empty] | 120 | 0.49 | 32.8 |  |  |  | 2949
1489 | R16065--120V | C6521250108-1489 | 2025-01-09 | 16:09:57 | OK | 101.2 | 21.4 | 43.5 | 9 | 118.4 | 10.15 | 856.5 | 71.26 |  |  | 19526 | 118.4 | 10.44 |  |  |  | 62.42 | 24733 | [7 empty] | 120 | 0.44 | 28.9 |  |  |  | 3203
1490 | R16065--120V | C6521250108-1490 | 2025-01-09 | 16:10:55 | OK | 101.2 | 21.4 | 43.5 | 8.9 | 118.3 | 9.93 | 837.2 | 71.28 |  |  | 19641 | 118 | 11.9 |  |  |  | 67.1 | 25193 | [7 empty] | 120 | 0.43 | 28.8 |  |  |  | 3157
1491 | R16065--120V | C6521250108-1491 | 2025-01-09 | 16:11:24 | OK | 101.2 | 21.3 | 43.4 | 8.9 | 118.4 | 9.88 | 834.4 | 71.34 |  |  | 19833 | 118.3 | 11.47 |  |  |  | 65 | 24898 | [7 empty] | 120 | 0.38 | 24.8 |  |  |  | 3346
1492 | R16065--120V | C6521250108-1492 | 2025-01-09 | 16:11:51 | OK | 101.2 | 21.3 | 43.4 | 8.9 | 118.3 | 9.62 | 801 | 70.34 |  |  | 19833 | 118 | 11.87 |  |  |  | 68.65 | 25753 | [7 empty] | 120 | 0.37 | 24.7 |  |  |  | 3213
1493 | R16065--120V | C6521250108-1493 | 2025-01-09 | 16:12:19 | OK | 101.2 | 21.4 | 43.4 | 8.9 | 118.4 | 10.02 | 841.2 | 70.9 |  |  | 19541 | 118.4 | 10.82 |  |  |  | 61.83 | 24526 | [7 empty] | 120 | 0.5 | 33.6 |  |  |  | 3014
1494 | R16065--120V | C6521250108-1494 | 2025-01-09 | 16:12:49 | OK | 101.2 | 21.4 | 43.2 | 8.9 | 118.2 | 9.98 | 835.9 | 70.88 |  |  | 19564 | 118 | 12.1 |  |  |  | 65.67 | 25203 | [7 empty] | 120 | 0.42 | 27.5 |  |  |  | 3112
1495 | R16065--120V | C6521250108-1495 | 2025-01-09 | 16:13:18 | OK | 101.2 | 21.4 | 43.5 | 9 | 118.4 | 10.02 | 838.8 | 70.69 |  |  | 19245 | 118.4 | 10.76 |  |  |  | 60.71 | 24378 | [7 empty] | 120 | 0.49 | 32.5 |  |  |  | 2899
1496 | R16065--120V | C6521250108-1496 | 2025-01-09 | 16:14:02 | OK | 101.2 | 21.3 | 43.4 | 8.9 | 118.2 | 9.97 | 840.6 | 71.35 |  |  | 19322 | 118.1 | 10.74 |  |  |  | 60.77 | 24269 | [7 empty] | 120 | 0.53 | 34.8 |  |  |  | 2939
1497 | R16065--120V | C6521250108-1497 | 2025-01-09 | 16:14:35 | OK | 101.2 | 21.3 | 43.6 | 8.9 | 118.3 | 10.2 | 867.5 | 71.89 |  |  | 19464 | 118.3 | 10.75 |  |  |  | 62.08 | 24502 | [7 empty] | 120 | 0.48 | 32.3 |  |  |  | 3072
1498 | R16065--120V | C6521250108-1498 | 2025-01-09 | 16:15:03 | OK | 101.2 | 21.3 | 43.5 | 8.9 | 118.2 | 10.31 | 871 | 71.5 |  |  | 19185 | 118.2 | 10.8 |  |  |  | 59.46 | 24127 | [7 empty] | 120 | 0.5 | 33.7 |  |  |  | 2710
1499 | R16065--120V | C6521250108-1499 | 2025-01-09 | 16:15:35 | OK | 101.2 | 21.3 | 43.5 | 8.9 | 118.4 | 10.1 | 847.4 | 70.85 |  |  | 19563 | 118.4 | 10.55 |  |  |  | 61.81 | 24573 | [7 empty] | 120 | 0.45 | 30.1 |  |  |  | 3104
1500 | R16065--120V | C6521250108-1500 | 2025-01-09 | 16:16:03 | OK | 101.2 | 21.3 | 43.3 | 8.9 | 118.2 | 10.27 | 868.7 | 71.58 |  |  | 19075 | 118.1 | 10.68 |  |  |  | 60.69 | 24316 | [7 empty] | 120 | 0.49 | 32.7 |  |  |  | 2805
1501 | R16065--120V | C6521250108-1501 | 2025-01-09 | 16:16:32 | OK | 101.2 | 21.3 | 43.5 | 8.9 | 118.4 | 10.16 | 853.1 | 70.95 |  |  | 19524 | 118.4 | 10.71 |  |  |  | 62.4 | 24627 | [7 empty] | 120 | 0.51 | 34.3 |  |  |  | 2986
1502 | R16065--120V | C6521250108-1502 | 2025-01-09 | 16:16:59 | OK | 101.2 | 21.3 | 43.4 | 8.9 | 118.3 | 9.59 | 804.2 | 70.87 |  |  | 19803 | 117.9 | 11.93 |  |  |  | 67.84 | 25288 | [7 empty] | 120 | 0.39 | 25.5 |  |  |  | 3341
1503 | R16065--120V | C6521250108-1503 | 2025-01-09 | 16:17:26 | OK | 101.2 | 21.3 | 43.5 | 8.9 | 118.4 | 10.04 | 837.7 | 70.47 |  |  | 19903 | 118.3 | 11.69 |  |  |  | 65.77 | 24962 | [7 empty] | 120 | 0.4 | 26.2 |  |  |  | 3299
1504 | R16065--120V | C6521250108-1504 | 2025-01-09 | 16:17:54 | OK | 101.2 | 21.3 | 43.3 | 8.9 | 118.3 | 9.92 | 829.6 | 70.73 |  |  | 19477 | 118 | 12 |  |  |  | 67.49 | 25495 | [7 empty] | 120 | 0.45 | 30 |  |  |  | 3155
1505 | R16065--120V | C6521250108-1505 | 2025-01-09 | 16:18:21 | OK | 101.2 | 21.3 | 43.1 | 8.9 | 118.4 | 10.08 | 845.3 | 70.79 |  |  | 19860 | 118.3 | 11.94 |  |  |  | 65.66 | 24973 | [7 empty] | 120 | 0.43 | 28.5 |  |  |  | 3160
1506 | R16065--120V | C6521250108-1506 | 2025-01-09 | 16:18:48 | OK | 101.2 | 21.3 | 43.2 | 8.9 | 118.2 | 9.78 | 817.2 | 70.7 |  |  | 19796 | 118 | 11.82 |  |  |  | 63.74 | 24509 | [7 empty] | 120 | 0.39 | 26 |  |  |  | 3242
1507 | R16065--120V | C6521250108-1507 | 2025-01-09 | 16:19:16 | OK | 101.2 | 21.3 | 43.1 | 8.9 | 118.3 | 10.09 | 844.1 | 70.72 |  |  | 19435 | 118.3 | 10.9 |  |  |  | 63 | 24647 | [7 empty] | 120 | 0.41 | 27.3 |  |  |  | 3270
1508 | R16065--120V | C6521250108-1508 | 2025-01-09 | 16:19:42 | OK | 101.2 | 21.3 | 43.2 | 8.9 | 118.2 | 9.57 | 800.2 | 70.72 |  |  | 19890 | 118 | 11.82 |  |  |  | 69.59 | 25920 | [7 empty] | 120 | 0.37 | 24.3 |  |  |  | 3561
1509 | R16065--120V | C6521250108-1509 | 2025-01-09 | 16:20:09 | OK | 101.2 | 21.3 | 43.2 | 8.9 | 118.4 | 9.98 | 832.4 | 70.44 |  |  | 19763 | 118.4 | 10.63 |  |  |  | 62.55 | 24660 | [7 empty] | 120.1 | 0.41 | 27.1 |  |  |  | 3132
1510 | R16065--120V | C6521250108-1510 | 2025-01-09 | 16:20:37 | OK | 101.2 | 21.3 | 43.2 | 8.9 | 118.2 | 10.24 | 859.2 | 70.97 |  |  | 19608 | 118.1 | 12.12 |  |  |  | 67.56 | 25265 | [7 empty] | 120 | 0.43 | 28.9 |  |  |  | 3032
1511 | R16065--120V | C6521250108-1511 | 2025-01-09 | 16:21:04 | OK | 101.2 | 21.3 | 43.5 | 9 | 118.4 | 10.12 | 849.6 | 70.91 |  |  | 19826 | 118.4 | 11.88 |  |  |  | 66.08 | 25018 | [7 empty] | 120 | 0.4 | 26.1 |  |  |  | 3263
1512 | R16065--120V | C6521250108-1512 | 2025-01-09 | 16:21:38 | OK | 101.2 | 21.2 | 43.3 | 8.9 | 118.4 | 9.68 | 813.6 | 70.99 |  |  | 19822 | 118.1 | 11.87 |  |  |  | 67.68 | 25431 | [7 empty] | 120 | 0.38 | 24.9 |  |  |  | 3253
1513 | R16065--120V | C6521250108-1513 | 2025-01-09 | 16:22:42 | OK | 101.2 | 21.2 | 43.3 | 8.9 | 118.5 | 9.94 | 840.8 | 71.43 |  |  | 19821 | 118.3 | 11.81 |  |  |  | 66.44 | 24936 | [7 empty] | 120.1 | 0.39 | 25.9 |  |  |  | 3419
1514 | R16065--120V | C6521250108-1514 | 2025-01-09 | 16:23:09 | OK | 101.2 | 21.2 | 43.2 | 8.9 | 118.3 | 10.18 | 868.9 | 72.2 |  |  | 18985 | 118.1 | 11.66 |  |  |  | 61.52 | 24302 | [7 empty] | 120 | 0.49 | 32.9 |  |  |  | 2739
1515 | R16065--120V | C6521250108-1515 | 2025-01-09 | 16:23:36 | OK | 101.2 | 21.2 | 43.4 | 8.9 | 118.4 | 10.19 | 857.8 | 71.1 |  |  | 19380 | 118.4 | 10.76 |  |  |  | 62.93 | 24741 | [7 empty] | 120.1 | 0.43 | 28.8 |  |  |  | 3210
1516 | R16065--120V | C6521250108-1516 | 2025-01-09 | 16:24:03 | OK | 101.2 | 21.1 | 43.3 | 8.9 | 118.1 | 10.23 | 864.8 | 71.56 |  |  | 18810 | 118 | 11.66 |  |  |  | 63.13 | 24304 | [7 empty] | 120 | 0.49 | 32.6 |  |  |  | 2862
1517 | R16065--120V | C6521250108-1517 | 2025-01-09 | 16:24:34 | OK | 101.2 | 21.1 | 43.4 | 9 | 118.5 | 10.09 | 843.1 | 70.53 |  |  | 19524 | 118.4 | 10.84 |  |  |  | 61.64 | 24463 | [7 empty] | 120 | 0.5 | 33.5 |  |  |  | 2950
1518 | R16065--120V | C6521250108-1518 | 2025-01-09 | 16:25:02 | OK | 101.2 | 21.1 | 43.6 | 8.9 | 118.3 | 9.86 | 827.4 | 70.99 |  |  | 19877 | 118 | 12.09 |  |  |  | 66.94 | 25354 | [7 empty] | 120 | 0.42 | 28 |  |  |  | 3155
1519 | R16065--120V | C6521250108-1519 | 2025-01-09 | 16:25:30 | OK | 101.2 | 21.2 | 43.5 | 8.9 | 118.5 | 10.21 | 858.9 | 70.98 |  |  | 19316 | 118.5 | 10.77 |  |  |  | 61.34 | 24400 | [7 empty] | 120 | 0.5 | 33.2 |  |  |  | 2748
1520 | R16065--120V | C6521250108-1520 | 2025-01-09 | 16:27:27 | OK | 101.2 | 21.2 | 43.3 | 8.9 | 118.2 | 9.95 | 852.7 | 72.5 |  |  | 19186 | 118 | 11.96 |  |  |  | 65.7 | 24646 | [7 empty] | 120 | 0.46 | 30.5 |  |  |  | 3123
1521 | R16065--120V | C6521250108-1521 | 2025-01-09 | 16:27:53 | OK | 101.2 | 21.3 | 43.0 | 8.9 | 118.4 | 9.98 | 855.6 | 72.42 |  |  | 19029 | 118.4 | 10.74 |  |  |  | 60.95 | 24471 | [7 empty] | 120 | 0.53 | 34.8 |  |  |  | 3025
1522 | R16065--120V | C6521250108-1522 | 2025-01-09 | 16:28:23 | OK | 101.2 | 21.3 | 43.0 | 8.9 | 118.3 | 9.69 | 810.2 | 70.71 |  |  | 19654 | 117.9 | 11.95 |  |  |  | 65.74 | 25201 | [7 empty] | 120 | 0.42 | 27.9 |  |  |  | 3144
1523 | R16065--120V | C6521250108-1523 | 2025-01-09 | 16:28:52 | OK | 101.2 | 21.3 | 43.2 | 9 | 118.5 | 10.02 | 837.6 | 70.58 |  |  | 19657 | 118.4 | 10.62 |  |  |  | 62.88 | 24802 | [7 empty] | 120 | 0.44 | 29.3 |  |  |  | 3198
1524 | R16065--120V | C6521250108-1524 | 2025-01-09 | 16:30:29 | OK | 101.2 | 21.3 | 43.0 | 8.9 | 118.2 | 9.64 | 816.5 | 71.66 |  |  | 19417 | 117.9 | 11.95 |  |  |  | 67.65 | 25529 | [7 empty] | 120 | 0.45 | 30.2 |  |  |  | 3159
1525 | R16065--120V | C6521250108-1525 | 2025-01-09 | 16:30:55 | OK | 101.2 | 21.2 | 43.2 | 8.9 | 118.4 | 10 | 849.1 | 71.73 |  |  | 19277 | 118.4 | 10.53 |  |  |  | 62.18 | 24561 | [7 empty] | 120 | 0.49 | 33.1 |  |  |  | 2965
1526 | R16065--120V | C6521250108-1526 | 2025-01-09 | 16:31:21 | OK | 101.2 | 21.2 | 43.2 | 8.9 | 118.3 | 9.54 | 797.1 | 70.66 |  |  | 19828 | 117.9 | 12 |  |  |  | 69.86 | 25592 | [7 empty] | 120 | 0.4 | 26.4 |  |  |  | 3293
1527 | R16065--120V | C6521250108-1527 | 2025-01-09 | 16:31:48 | OK | 101.2 | 21.2 | 43.3 | 8.9 | 118.4 | 9.98 | 835 | 70.67 |  |  | 19528 | 118.4 | 10.82 |  |  |  | 62.11 | 24493 | [7 empty] | 120 | 0.51 | 33.8 |  |  |  | 2985
1528 | R16065--120V | C6521250108-1528 | 2025-01-09 | 16:32:22 | OK | 101.2 | 21.2 | 43.2 | 8.9 | 118.2 | 10.2 | 862.2 | 71.55 |  |  | 19293 | 118.1 | 10.83 |  |  |  | 60.85 | 24315 | [7 empty] | 120 | 0.49 | 32.5 |  |  |  | 2922
1529 | R16065--120V | C6521250108-1529 | 2025-01-09 | 16:32:51 | OK | 101.2 | 21.2 | 43.1 | 9 | 118.4 | 10.25 | 863.7 | 71.12 |  |  | 19597 | 118.4 | 10.68 |  |  |  | 62.22 | 24667 | [7 empty] | 120 | 0.49 | 32.8 |  |  |  | 2974
1530 | R16065--120V | C6521250108-1530 | 2025-01-09 | 16:33:18 | OK | 101.2 | 21.2 | 43.0 | 8.9 | 118.3 | 9.82 | 822 | 70.76 |  |  | 19964 | 118 | 12.01 |  |  |  | 67.04 | 25411 | [7 empty] | 120 | 0.37 | 24.6 |  |  |  | 3254
1531 | R16065--120V | C6521250108-1531 | 2025-01-09 | 16:33:45 | OK | 101.2 | 21.2 | 43.1 | 8.9 | 118.4 | 10.17 | 851.2 | 70.69 |  |  | 19745 | 118.4 | 10.6 |  |  |  | 62.71 | 24676 | [7 empty] | 120 | 0.43 | 28.4 |  |  |  | 3169
1532 | R16065--120V | C6521250108-1532 | 2025-01-09 | 16:34:12 | OK | 101.2 | 21.2 | 43.0 | 8.9 | 118.1 | 10.41 | 878.5 | 71.44 |  |  | 19551 | 117.9 | 12.08 |  |  |  | 66.05 | 25098 | [7 empty] | 120 | 0.44 | 28.8 |  |  |  | 3084
1533 | R16065--120V | C6521250108-1533 | 2025-01-09 | 16:34:37 | OK | 101.2 | 21.2 | 42.9 | 8.9 | 118.5 | 10.11 | 846.2 | 70.61 |  |  | 19604 | 118.4 | 10.77 |  |  |  | 62.15 | 24574 | [7 empty] | 120 | 0.53 | 34.8 |  |  |  | 3003
1534 | R16065--120V | C6521250108-1534 | 2025-01-09 | 16:35:25 | OK | 101.2 | 21.2 | 43.0 | 8.9 | 118.2 | 10.08 | 847.7 | 71.17 |  |  | 19740 | 118 | 12.03 |  |  |  | 68.97 | 25523 | [7 empty] | 120 | 0.42 | 28.2 |  |  |  | 3043
1535 | R16065--120V | C6521250108-1535 | 2025-01-09 | 16:37:53 | OK | 101.2 | 21.2 | 43.0 | 8.9 | 118.4 | 9.78 | 838.3 | 72.34 |  |  | 19200 | 118.4 | 10.56 |  |  |  | 63.07 | 24783 | [7 empty] | 120.1 | 0.38 | 25.1 |  |  |  | 3294
1536 | R16065--120V | C6521250108-1536 | 2025-01-09 | 16:38:23 | OK | 101.2 | 21.2 | 42.9 | 8.9 | 118.1 | 9.75 | 838.7 | 72.81 |  |  | 19358 | 117.9 | 11.76 |  |  |  | 66.31 | 24864 | [7 empty] | 120 | 0.44 | 29.1 |  |  |  | 3136
1537 | R16065--120V | C6521250108-1537 | 2025-01-09 | 16:38:52 | OK | 101.2 | 21.2 | 42.8 | 8.9 | 118.5 | 10.25 | 865.6 | 71.25 |  |  | 19448 | 118.4 | 10.84 |  |  |  | 63.03 | 24692 | [7 empty] | 120 | 0.49 | 32.4 |  |  |  | 2995
1538 | R16065--120V | C6521250108-1538 | 2025-01-09 | 16:39:23 | OK | 101.2 | 21.2 | 42.6 | 8.9 | 118.2 | 10.03 | 853.4 | 72.01 |  |  | 19590 | 117.9 | 11.94 |  |  |  | 66.8 | 25222 | [7 empty] | 120 | 0.41 | 27.2 |  |  |  | 3147
1539 | R16065--120V | C6521250108-1539 | 2025-01-09 | 16:39:51 | OK | 101.2 | 21.2 | 42.7 | 8.9 | 118.4 | 10.06 | 848.7 | 71.28 |  |  | 19607 | 118.4 | 10.69 |  |  |  | 62.4 | 24689 | [7 empty] | 120 | 0.42 | 27.6 |  |  |  | 3138
1540 | R16065--120V | C6521250108-1540 | 2025-01-09 | 16:40:18 | OK | 101.2 | 21.2 | 42.9 | 8.9 | 118.2 | 10.1 | 855.9 | 71.75 |  |  | 19473 | 117.9 | 11.91 |  |  |  | 67.84 | 25162 | [7 empty] | 120 | 0.41 | 27.3 |  |  |  | 3181
1541 | R16065--120V | C6521250108-1541 | 2025-01-09 | 16:40:45 | OK | 101.2 | 21.1 | 42.9 | 8.9 | 118.4 | 10.21 | 862.2 | 71.31 |  |  | 19176 | 118.4 | 10.72 |  |  |  | 62.3 | 24630 | [7 empty] | 120 | 0.48 | 32.2 |  |  |  | 3064
1542 | R16065--120V | C6521250108-1542 | 2025-01-09 | 16:41:21 | OK | 101.2 | 21.1 | 43.0 | 8.9 | 118.2 | 10.14 | 860.3 | 71.76 |  |  | 19682 | 118 | 12.07 |  |  |  | 66.4 | 25172 | [7 empty] | 120 | 0.48 | 31.8 |  |  |  | 2979
1543 | R16065--120V | C6521250108-1543 | 2025-01-09 | 16:41:48 | OK | 101.2 | 21.1 | 42.9 | 8.9 | 118.4 | 10.05 | 846.2 | 71.16 |  |  | 19479 | 118.4 | 10.57 |  |  |  | 61.88 | 24559 | [7 empty] | 120 | 0.49 | 33 |  |  |  | 2998
1544 | R16065--120V | C6521250108-1544 | 2025-01-09 | 16:42:30 | OK | 101.2 | 21.1 | 43.0 | 8.9 | 118.3 | 10.16 | 857.9 | 71.43 |  |  | 19260 | 118.1 | 10.74 |  |  |  | 60.34 | 24206 | [7 empty] | 120 | 0.49 | 32.8 |  |  |  | 2673
1545 | R16065--120V | C6521250108-1545 | 2025-01-09 | 16:42:56 | OK | 101.2 | 21.1 | 43.0 | 8.9 | 118.5 | 10.1 | 854.4 | 71.4 |  |  | 19506 | 118.4 | 10.66 |  |  |  | 62.39 | 24569 | [7 empty] | 120 | 0.5 | 33.4 |  |  |  | 3021
1546 | R16065--120V | C6521250108-1546 | 2025-01-09 | 16:43:23 | OK | 101.2 | 21.1 | 42.8 | 8.9 | 118.1 | 10.2 | 863.2 | 71.63 |  |  | 19472 | 117.8 | 12.01 |  |  |  | 63.4 | 24553 | [7 empty] | 120 | 0.45 | 30.2 |  |  |  | 3059
1547 | R16065--120V | C6521250108-1547 | 2025-01-09 | 16:43:50 | OK | 101.2 | 21.1 | 43.0 | 8.9 | 118.4 | 10.17 | 854.2 | 70.9 |  |  | 19389 | 118.4 | 10.81 |  |  |  | 61.72 | 24430 | [7 empty] | 120 | 0.48 | 31.8 |  |  |  | 2890
1548 | R16065--120V | C6521250108-1548 | 2025-01-09 | 16:44:17 | OK | 101.2 | 21.2 | 42.8 | 8.9 | 118.1 | 10 | 839.6 | 71.12 |  |  | 19128 | 117.9 | 11.61 |  |  |  | 62.05 | 24511 | [7 empty] | 120 | 0.51 | 34 |  |  |  | 3030
1549 | R16065--120V | C6521250108-1549 | 2025-01-09 | 16:44:44 | OK | 101.2 | 21.2 | 42.7 | 8.9 | 118.4 | 10.06 | 845.3 | 70.95 |  |  | 19812 | 118.3 | 11.76 |  |  |  | 65.39 | 24874 | [7 empty] | 120.1 | 0.38 | 25.2 |  |  |  | 3303
1550 | R16065--120V | C6521250108-1550 | 2025-01-09 | 16:45:13 | OK | 101.2 | 21.2 | 42.8 | 8.9 | 118.2 | 9.71 | 811 | 70.68 |  |  | 19910 | 117.9 | 11.95 |  |  |  | 67.77 | 25536 | [7 empty] | 120 | 0.41 | 27.4 |  |  |  | 3208
1551 | R16065--120V | C6521250108-1551 | 2025-01-09 | 16:45:40 | OK | 101.2 | 21.2 | 43.0 | 8.9 | 118.4 | 10.25 | 863.9 | 71.14 |  |  | 19557 | 118.3 | 11.56 |  |  |  | 64.55 | 24783 | [7 empty] | 120 | 0.47 | 31.5 |  |  |  | 3030
1552 | R16065--120V | C6521250108-1552 | 2025-01-09 | 16:46:07 | OK | 101.2 | 21.1 | 42.9 | 8.9 | 118.2 | 9.76 | 815.9 | 70.72 |  |  | 19778 | 117.9 | 11.92 |  |  |  | 68.28 | 25649 | [7 empty] | 120 | 0.38 | 25.4 |  |  |  | 3274
1553 | R16065--120V | C6521250108-1553 | 2025-01-09 | 16:46:34 | OK | 101.2 | 21.1 | 42.8 | 8.9 | 118.5 | 10.13 | 847.8 | 70.63 |  |  | 19442 | 118.4 | 10.98 |  |  |  | 63.65 | 24742 | [7 empty] | 120 | 0.51 | 34.5 |  |  |  | 3020
1554 | R16065--120V | C6521250108-1554 | 2025-01-09 | 16:47:00 | OK | 101.2 | 21.2 | 42.7 | 8.9 | 118.2 | 10.52 | 886.8 | 71.36 |  |  | 19470 | 118 | 12.14 |  |  |  | 68.26 | 25380 | [7 empty] | 120 | 0.44 | 29.1 |  |  |  | 3076
1555 | R16065--120V | C6521250108-1555 | 2025-01-09 | 16:47:26 | OK | 101.2 | 21.2 | 43.0 | 8.9 | 118.4 | 10.31 | 870.4 | 71.29 |  |  | 18536 | 118.4 | 10.99 |  |  |  | 61.08 | 24480 | [7 empty] | 120 | 0.55 | 34.9 |  |  |  | 2759
1556 | R16065--120V | C6521250108-1556 | 2025-01-09 | 16:48:03 | OK | 101.2 | 21.1 | 42.9 | 8.9 | 118.2 | 9.87 | 827.2 | 70.86 |  |  | 19877 | 118 | 12.01 |  |  |  | 68.66 | 25485 | [7 empty] | 120 | 0.4 | 26.5 |  |  |  | 3210
1557 | R16065--120V | C6521250108-1557 | 2025-01-09 | 16:48:29 | OK | 101.2 | 21.1 | 43.2 | 9 | 118.3 | 10.18 | 858.5 | 71.26 |  |  | 19458 | 118.3 | 10.88 |  |  |  | 62.87 | 24664 | [7 empty] | 120 | 0.42 | 27.5 |  |  |  | 3237
1558 | R16065--120V | C6521250108-1558 | 2025-01-09 | 16:48:56 | OK | 101.2 | 21.1 | 43.0 | 8.9 | 118.2 | 10.22 | 864.9 | 71.62 |  |  | 19235 | 117.9 | 11.98 |  |  |  | 65.33 | 24586 | [7 empty] | 120 | 0.51 | 34 |  |  |  | 2963
1559 | R16065--120V | C6521250108-1559 | 2025-01-09 | 16:49:24 | OK | 101.2 | 21.2 | 42.9 | 8.9 | 118.4 | 9.97 | 831.6 | 70.41 |  |  | 19695 | 118.3 | 11.9 |  |  |  | 65.53 | 25143 | [7 empty] | 120 | 0.43 | 28.4 |  |  |  | 3275
1560 | R16065--120V | C6521250108-1560 | 2025-01-09 | 16:49:55 | OK | 101.2 | 21.2 | 42.8 | 8.9 | 118.2 | 10.21 | 863.8 | 71.61 |  |  | 19252 | 118 | 11.92 |  |  |  | 68.09 | 25379 | [7 empty] | 120 | 0.5 | 33.1 |  |  |  | 2988
1561 | R16065--120V | C6521250108-1561 | 2025-01-10 | 7:51:22 | OK | 101.2 | 17.0 | 47.2 | 9 | 118.3 | 9.83 | 851.1 | 73.16 |  |  | 19095 | 118.4 | 10.5 |  |  |  | 64.55 | 24756 | [7 empty] | 120 | 0.41 | 27.6 |  |  |  | 3195
1562 | R16065--120V | C6521250108-1562 | 2025-01-10 | 7:52:04 | OK | 101.2 | 17.1 | 46.5 | 9 | 118.4 | 10.3 | 870.6 | 71.39 |  |  | 19294 | 118.4 | 10.72 |  |  |  | 65.43 | 24975 | [7 empty] | 120.1 | 0.41 | 27 |  |  |  | 3312
1563 | R16065--120V | C6521250108-1563 | 2025-01-10 | 7:52:47 | OK | 101.2 | 17.2 | 46.2 | 9 | 118.5 | 10.13 | 848.6 | 70.69 |  |  | 19438 | 118.5 | 10.71 |  |  |  | 63.48 | 24519 | [7 empty] | 120 | 0.44 | 29.2 |  |  |  | 3239
1564 | R16065--120V | C6521250108-1564 | 2025-01-10 | 7:53:32 | OK | 101.2 | 17.3 | 45.8 | 8.9 | 118.5 | 10.35 | 871.8 | 71.11 |  |  | 19271 | 118.4 | 11 |  |  |  | 63.28 | 24468 | [7 empty] | 120 | 0.49 | 32.5 |  |  |  | 2942
1565 | R16065--120V | C6521250108-1565 | 2025-01-10 | 8:11:07 | OK | 101.2 | 17.4 | 46.0 | 9 | 118.4 | 9.82 | 851 | 73.23 |  |  | 18572 | 118.4 | 10.47 |  |  |  | 64.02 | 24599 | [7 empty] | 120 | 0.41 | 27.2 |  |  |  | 3263
1566 | R16065--120V | C6521250108-1566 | 2025-01-10 | 8:11:34 | OK | 101.2 | 18.8 | 42.6 | 9 | 118.1 | 9.69 | 836.9 | 73.13 |  |  | 18600 | 118.1 | 10.35 |  |  |  | 62.7 | 24313 | [7 empty] | 120 | 0.48 | 32.1 |  |  |  | 2940
1567 | R16065--120V | C6521250108-1567 | 2025-01-10 | 8:15:06 | OK | 101.2 | 18.8 | 42.2 | 9 | 118.4 | 9.74 | 837.7 | 72.67 |  |  | 19141 | 118.3 | 10.48 |  |  |  | 64.21 | 24770 | [7 empty] | 120 | 0.39 | 26.1 |  |  |  | 3260
1568 | R16065--120V | C6521250108-1568 | 2025-01-10 | 8:15:33 | OK | 101.2 | 19.0 | 42.2 | 9 | 118.1 | 9.73 | 839.1 | 72.99 |  |  | 19407 | 117.9 | 11.52 |  |  |  | 64.54 | 24695 | [7 empty] | 120.1 | 0.38 | 25 |  |  |  | 3270
1569 | R16065--120V | C6521250108-1569 | 2025-01-10 | 8:16:05 | OK | 101.2 | 19.0 | 42.1 | 9 | 118.4 | 10.01 | 847.7 | 71.52 |  |  | 19679 | 118.4 | 10.42 |  |  |  | 65.31 | 25032 | [7 empty] | 120.1 | 0.37 | 24.4 |  |  |  | 3366
1570 | R16065--120V | C6521250108-1570 | 2025-01-10 | 8:16:34 | OK | 101.2 | 19.0 | 42.2 | 8.9 | 118.2 | 9.97 | 847.2 | 71.91 |  |  | 19599 | 118 | 11.86 |  |  |  | 69.39 | 25352 | [7 empty] | 120.1 | 0.41 | 27.4 |  |  |  | 3277
1571 | R16065--120V | C6521250108-1571 | 2025-01-10 | 8:17:00 | OK | 101.2 | 19.0 | 41.9 | 8.9 | 118.4 | 10.06 | 848.6 | 71.3 |  |  | 19616 | 118.3 | 10.75 |  |  |  | 65.77 | 24901 | [7 empty] | 120.1 | 0.39 | 25.6 |  |  |  | 3328
1572 | R16065--120V | C6521250108-1572 | 2025-01-10 | 8:17:29 | OK | 101.2 | 19.0 | 41.9 | 9 | 118.3 | 10.25 | 864.1 | 71.26 |  |  | 19440 | 118.1 | 11.93 |  |  |  | 71.27 | 25578 | [7 empty] | 120 | 0.41 | 27.1 |  |  |  | 3181
1573 | R16065--120V | C6521250108-1573 | 2025-01-10 | 8:17:57 | OK | 101.2 | 19.1 | 41.9 | 9 | 118.5 | 10.1 | 847.2 | 70.75 |  |  | 19535 | 118.5 | 10.69 |  |  |  | 64.2 | 24812 | [7 empty] | 120.1 | 0.39 | 25.8 |  |  |  | 3331
1574 | R16065--120V | C6521250108-1574 | 2025-01-10 | 8:18:36 | OK | 101.2 | 19.1 | 41.9 | 9 | 118.2 | 10.2 | 865.7 | 71.79 |  |  | 19382 | 118.1 | 10.68 |  |  |  | 61.27 | 24256 | [7 empty] | 120 | 0.48 | 32.3 |  |  |  | 2924
1575 | R16065--120V | C6521250108-1575 | 2025-01-10 | 8:19:05 | OK | 101.2 | 19.0 | 41.9 | 9 | 118.4 | 10.08 | 852.3 | 71.42 |  |  | 19792 | 118.3 | 11.92 |  |  |  | 68.32 | 25056 | [7 empty] | 120.1 | 0.38 | 25.1 |  |  |  | 3333
1576 | R16065--120V | C6521250108-1576 | 2025-01-10 | 8:19:31 | OK | 101.2 | 19.0 | 41.7 | 8.9 | 118.3 | 9.68 | 813.8 | 71.09 |  |  | 19895 | 118 | 12.02 |  |  |  | 67.9 | 25124 | [7 empty] | 120.1 | 0.37 | 24.7 |  |  |  | 3228
1577 | R16065--120V | C6521250108-1577 | 2025-01-10 | 8:19:58 | OK | 101.2 | 19.1 | 41.5 | 8.9 | 118.4 | 10.05 | 842 | 70.71 |  |  | 19597 | 118.4 | 10.69 |  |  |  | 62.77 | 24621 | [7 empty] | 120.1 | 0.46 | 30.6 |  |  |  | 3155
1578 | R16065--120V | C6521250108-1578 | 2025-01-10 | 8:20:26 | OK | 101.2 | 19.1 | 41.6 | 8.9 | 118.2 | 10.28 | 863.5 | 71.07 |  |  | 19616 | 118.1 | 11.83 |  |  |  | 64.01 | 24409 | [7 empty] | 120.1 | 0.4 | 26.7 |  |  |  | 3226
1579 | R16065--120V | C6521250108-1579 | 2025-01-10 | 8:20:56 | OK | 101.2 | 19.1 | 41.7 | 9 | 118.4 | 10.15 | 861.9 | 71.67 |  |  | 19255 | 118.4 | 10.58 |  |  |  | 64.72 | 24849 | [7 empty] | 120.1 | 0.42 | 28 |  |  |  | 3229
1580 | R16065--120V | C6521250108-1580 | 2025-01-10 | 8:21:24 | OK | 101.2 | 19.1 | 41.8 | 8.9 | 118.2 | 10.23 | 867 | 71.71 |  |  | 19431 | 118 | 12 |  |  |  | 68.42 | 25210 | [7 empty] | 120 | 0.46 | 30.8 |  |  |  | 3020
1581 | R16065--120V | C6521250108-1581 | 2025-01-10 | 8:21:51 | OK | 101.2 | 19.1 | 41.7 | 8.9 | 118.4 | 10.06 | 849.9 | 71.32 |  |  | 19143 | 118.4 | 10.51 |  |  |  | 63.6 | 24670 | [7 empty] | 120 | 0.42 | 27.7 |  |  |  | 3144
1582 | R16065--120V | C6521250108-1582 | 2025-01-10 | 8:22:22 | OK | 101.2 | 19.1 | 41.6 | 9 | 118.2 | 10.39 | 873.4 | 71.12 |  |  | 19422 | 118.1 | 11.86 |  |  |  | 68.12 | 25377 | [7 empty] | 120.1 | 0.38 | 24.8 |  |  |  | 3279
1583 | R16065--120V | C6521250108-1583 | 2025-01-10 | 8:22:48 | OK | 101.2 | 19.1 | 41.6 | 8.9 | 118.4 | 10 | 839.4 | 70.86 |  |  | 19556 | 118.3 | 11.82 |  |  |  | 67.49 | 24941 | [7 empty] | 120.1 | 0.41 | 26.9 |  |  |  | 3238
1584 | R16065--120V | C6521250108-1584 | 2025-01-10 | 8:23:16 | OK | 101.2 | 19.1 | 41.6 | 8.9 | 118.2 | 9.98 | 836.9 | 70.94 |  |  | 19527 | 118 | 12.04 |  |  |  | 68.98 | 25700 | [7 empty] | 120 | 0.44 | 29.2 |  |  |  | 3104
1585 | R16065--120V | C6521250108-1585 | 2025-01-10 | 8:23:42 | OK | 101.2 | 19.1 | 41.8 | 9 | 118.4 | 10.21 | 859.9 | 71.13 |  |  | 19183 | 118.3 | 10.79 |  |  |  | 62.25 | 24501 | [7 empty] | 120 | 0.45 | 30.1 |  |  |  | 3143
1586 | R16065--120V | C6521250108-1586 | 2025-01-10 | 8:24:11 | OK | 101.2 | 19.1 | 41.8 | 8.9 | 118.2 | 9.98 | 842.8 | 71.41 |  |  | 19615 | 118 | 12.08 |  |  |  | 67.67 | 25224 | [7 empty] | 120.1 | 0.43 | 28.9 |  |  |  | 3106
1587 | R16065--120V | C6521250108-1587 | 2025-01-10 | 8:24:39 | OK | 101.2 | 19.1 | 41.7 | 8.9 | 118.4 | 10.07 | 847.2 | 71.05 |  |  | 19953 | 118.3 | 11.61 |  |  |  | 66.99 | 25138 | [7 empty] | 120.1 | 0.42 | 28.2 |  |  |  | 3286
1588 | R16065--120V | C6521250108-1588 | 2025-01-10 | 8:25:06 | OK | 101.2 | 19.1 | 41.8 | 8.9 | 118.2 | 9.77 | 818.8 | 70.88 |  |  | 19902 | 118 | 11.89 |  |  |  | 66.04 | 24830 | [7 empty] | 120.1 | 0.38 | 25.1 |  |  |  | 3354
1589 | R16065--120V | C6521250108-1589 | 2025-01-10 | 8:25:34 | OK | 101.2 | 19.2 | 42.0 | 8.9 | 118.4 | 10.15 | 856.8 | 71.31 |  |  | 19463 | 118.3 | 10.63 |  |  |  | 64.29 | 24760 | [7 empty] | 120.1 | 0.49 | 32.5 |  |  |  | 2969
1590 | R16065--120V | C6521250108-1590 | 2025-01-10 | 8:26:18 | OK | 101.2 | 19.2 | 41.8 | 8.9 | 118.2 | 10.41 | 881.1 | 71.6 |  |  | 19624 | 117.9 | 12.04 |  |  |  | 67.79 | 25116 | [7 empty] | 120 | 0.38 | 25.3 |  |  |  | 3334
1591 | R16065--120V | C6521250108-1591 | 2025-01-10 | 8:26:43 | OK | 101.2 | 19.2 | 41.7 | 8.9 | 118.5 | 10.13 | 858.8 | 71.56 |  |  | 19347 | 118.4 | 10.7 |  |  |  | 63.95 | 24700 | [7 empty] | 120 | 0.53 | 34.8 |  |  |  | 3067
1592 | R16065--120V | C6521250108-1592 | 2025-01-10 | 8:27:16 | OK | 101.2 | 19.2 | 41.6 | 8.9 | 118.2 | 9.98 | 843.8 | 71.53 |  |  | 19247 | 117.9 | 12.2 |  |  |  | 67.05 | 25304 | [7 empty] | 120.1 | 0.42 | 28.1 |  |  |  | 3022
1593 | R16065--120V | C6521250108-1593 | 2025-01-10 | 8:27:43 | OK | 101.2 | 19.2 | 41.6 | 9 | 118.4 | 10.2 | 858.8 | 71.11 |  |  | 19632 | 118.4 | 10.8 |  |  |  | 64.62 | 24869 | [7 empty] | 120.1 | 0.42 | 27.8 |  |  |  | 3117
1594 | R16065--120V | C6521250108-1594 | 2025-01-10 | 8:28:11 | OK | 101.2 | 19.2 | 41.4 | 8.9 | 118.2 | 9.87 | 828.8 | 71.04 |  |  | 19778 | 117.9 | 11.97 |  |  |  | 66.72 | 25194 | [7 empty] | 120 | 0.45 | 30.1 |  |  |  | 3044
1595 | R16065--120V | C6521250108-1595 | 2025-01-10 | 8:28:38 | OK | 101.2 | 19.2 | 41.7 | 8.9 | 118.5 | 9.9 | 831 | 70.85 |  |  | 19899 | 118.4 | 10.73 |  |  |  | 64.93 | 24868 | [7 empty] | 120.1 | 0.37 | 24.2 |  |  |  | 3455
1596 | R16065--120V | C6521250108-1596 | 2025-01-10 | 8:29:06 | OK | 101.2 | 19.2 | 41.6 | 8.9 | 118.3 | 10.42 | 884.8 | 71.77 |  |  | 19480 | 118.1 | 12.25 |  |  |  | 66.66 | 24951 | [7 empty] | 120 | 0.5 | 33.3 |  |  |  | 2917
1597 | R16065--120V | C6521250108-1597 | 2025-01-10 | 8:29:38 | OK | 101.2 | 19.2 | 41.6 | 8.9 | 118.4 | 10.09 | 845.7 | 70.77 |  |  | 19758 | 118.3 | 11.76 |  |  |  | 66.88 | 25080 | [7 empty] | 120 | 0.38 | 24.9 |  |  |  | 3367
1598 | R16065--120V | C6521250108-1598 | 2025-01-10 | 8:30:09 | OK | 101.2 | 19.2 | 41.5 | 8.9 | 118.2 | 10.21 | 865.9 | 71.75 |  |  | 19240 | 118.2 | 10.72 |  |  |  | 60.89 | 24219 | [7 empty] | 120 | 0.47 | 31.4 |  |  |  | 2860
1599 | R16065--120V | C6521250108-1599 | 2025-01-10 | 8:31:56 | OK | 101.2 | 19.2 | 41.4 | 8.9 | 118.4 | 9.92 | 849.2 | 72.29 |  |  | 19466 | 118.4 | 10.71 |  |  |  | 63.44 | 24560 | [7 empty] | 120.1 | 0.38 | 25 |  |  |  | 3331
1600 | R16065--120V | C6521250108-1600 | 2025-01-10 | 8:32:23 | OK | 101.2 | 19.3 | 41.2 | 8.9 | 118.2 | 9.95 | 846.9 | 71.99 |  |  | 19221 | 118.2 | 10.41 |  |  |  | 60.98 | 24259 | [7 empty] | 120 | 0.43 | 29 |  |  |  | 3094
1601 | R16065--120V | C6521250108-1601 | 2025-01-10 | 8:32:52 | OK | 101.2 | 19.3 | 41.2 | 8.9 | 118.4 | 10.16 | 855.8 | 71.14 |  |  | 19454 | 118.4 | 10.65 |  |  |  | 63.47 | 24681 | [7 empty] | 120.1 | 0.41 | 27.3 |  |  |  | 3264
1602 | R16065--120V | C6521250108-1602 | 2025-01-10 | 8:33:19 | OK | 101.2 | 19.2 | 41.1 | 8.9 | 118.1 | 9.9 | 835.1 | 71.39 |  |  | 19396 | 117.9 | 11.73 |  |  |  | 64.31 | 24640 | [7 empty] | 120 | 0.42 | 28.1 |  |  |  | 3095
1603 | R16065--120V | C6521250108-1603 | 2025-01-10 | 8:33:46 | OK | 101.2 | 19.2 | 41.0 | 8.9 | 118.4 | 10.34 | 873.1 | 71.34 |  |  | 19119 | 118.3 | 11.04 |  |  |  | 61.76 | 24454 | [7 empty] | 120 | 0.49 | 33.2 |  |  |  | 2985
1604 | R16065--120V | C6521250108-1604 | 2025-01-10 | 8:34:14 | OK | 101.2 | 19.2 | 40.9 | 8.9 | 118.1 | 10.16 | 861.6 | 71.86 |  |  | 19037 | 118 | 10.77 |  |  |  | 61.21 | 24200 | [7 empty] | 120 | 0.47 | 31.7 |  |  |  | 2862
1605 | R16065--120V | C6521250108-1605 | 2025-01-10 | 8:34:43 | OK | 101.2 | 19.2 | 41.1 | 8.9 | 118.5 | 10.01 | 840.8 | 70.9 |  |  | 19856 | 118.4 | 11.12 |  |  |  | 65.12 | 24846 | [7 empty] | 120 | 0.39 | 25.6 |  |  |  | 3323
1606 | R16065--120V | C6521250108-1606 | 2025-01-10 | 8:35:12 | OK | 101.2 | 19.2 | 41.2 | 8.9 | 118.1 | 9.99 | 839.2 | 71.08 |  |  | 19861 | 117.9 | 12.14 |  |  |  | 67.57 | 25134 | [7 empty] | 120 | 0.43 | 28.4 |  |  |  | 2997
1607 | R16065--120V | C6521250108-1607 | 2025-01-10 | 8:35:40 | OK | 101.2 | 19.3 | 41.0 | 8.9 | 118.4 | 10 | 836.4 | 70.59 |  |  | 19947 | 118.3 | 11.17 |  |  |  | 65.54 | 24964 | [7 empty] | 120.1 | 0.39 | 26.1 |  |  |  | 3389
1608 | R16065--120V | C6521250108-1608 | 2025-01-10 | 8:36:07 | OK | 101.2 | 19.3 | 41.0 | 8.9 | 118.1 | 9.75 | 815.2 | 70.77 |  |  | 19825 | 117.9 | 11.93 |  |  |  | 68.39 | 25178 | [7 empty] | 120 | 0.38 | 25.2 |  |  |  | 3234
1609 | R16065--120V | C6521250108-1609 | 2025-01-10 | 8:36:34 | OK | 101.2 | 19.3 | 41.0 | 9 | 118.4 | 10.19 | 856 | 70.99 |  |  | 19265 | 118.4 | 10.76 |  |  |  | 63.95 | 24757 | [7 empty] | 120 | 0.52 | 34.7 |  |  |  | 3009
1610 | R16065--120V | C6521250108-1610 | 2025-01-10 | 8:37:02 | OK | 101.2 | 19.3 | 41.0 | 8.9 | 118.1 | 9.77 | 822 | 71.21 |  |  | 19557 | 117.9 | 12.03 |  |  |  | 67.33 | 25259 | [7 empty] | 120 | 0.39 | 26 |  |  |  | 3270
1611 | R16065--120V | C6521250108-1611 | 2025-01-10 | 8:37:29 | OK | 101.2 | 19.4 | 41.0 | 9 | 118.4 | 10.2 | 861.1 | 71.29 |  |  | 19603 | 118.4 | 10.65 |  |  |  | 64.23 | 24789 | [7 empty] | 120 | 0.41 | 27.3 |  |  |  | 3288
1612 | R16065--120V | C6521250108-1612 | 2025-01-10 | 8:37:56 | OK | 101.2 | 19.4 | 41.0 | 8.9 | 118.2 | 9.9 | 830.5 | 70.93 |  |  | 19758 | 117.9 | 12 |  |  |  | 65.25 | 24749 | [7 empty] | 120 | 0.45 | 30.2 |  |  |  | 3048
1613 | R16065--120V | C6521250108-1613 | 2025-01-10 | 8:39:05 | OK | 101.2 | 19.4 | 41.0 | 8.9 | 118.4 | 10 | 849.7 | 71.75 |  |  | 19303 | 118.4 | 10.82 |  |  |  | 64.72 | 24767 | [7 empty] | 120 | 0.46 | 30.9 |  |  |  | 2893
1614 | R16065--120V | C6521250108-1614 | 2025-01-10 | 8:40:10 | OK | 101.2 | 19.4 | 40.8 | 9 | 118.4 | 10.17 | 861 | 71.54 |  |  | 19362 | 118.3 | 11.47 |  |  |  | 66.73 | 24870 | [7 empty] | 120 | 0.48 | 32.1 |  |  |  | 3099
1615 | R16065--120V | C6521250108-1615 | 2025-01-10 | 8:40:37 | OK | 101.2 | 19.4 | 41.0 | 8.9 | 118.2 | 10.05 | 859.6 | 72.38 |  |  | 19084 | 117.9 | 11.83 |  |  |  | 64.31 | 24536 | [7 empty] | 120 | 0.52 | 35 |  |  |  | 2967
1616 | R16065--120V | C6521250108-1616 | 2025-01-10 | 8:41:05 | OK | 101.2 | 19.4 | 40.9 | 9 | 118.4 | 10.17 | 858.9 | 71.35 |  |  | 19142 | 118.3 | 10.96 |  |  |  | 60.45 | 24063 | [7 empty] | 120 | 0.55 | 34.8 |  |  |  | 2702
1617 | R16065--120V | C6521250108-1617 | 2025-01-10 | 8:41:37 | OK | 101.2 | 19.4 | 41.0 | 8.9 | 118.2 | 10.01 | 844.1 | 71.34 |  |  | 19486 | 118 | 12.07 |  |  |  | 69.19 | 25551 | [7 empty] | 120 | 0.44 | 29.2 |  |  |  | 3107
1618 | R16065--120V | C6521250108-1618 | 2025-01-10 | 8:42:04 | OK | 101.2 | 19.3 | 40.9 | 9 | 118.4 | 9.99 | 839.3 | 70.95 |  |  | 19714 | 118.4 | 11.1 |  |  |  | 65.92 | 24873 | [7 empty] | 120 | 0.39 | 25.9 |  |  |  | 3268
1619 | R16065--120V | C6521250108-1619 | 2025-01-10 | 8:42:40 | OK | 101.2 | 19.4 | 40.7 | 8.9 | 118.3 | 10.02 | 843.7 | 71.23 |  |  | 19363 | 118 | 11.64 |  |  |  | 63.01 | 24497 | [7 empty] | 120 | 0.42 | 28.1 |  |  |  | 3069
1620 | R16065--120V | C6521250108-1620 | 2025-01-10 | 8:43:29 | OK | 101.2 | 19.4 | 40.8 | 9 | 118.5 | 9.89 | 834.8 | 71.28 |  |  | 19773 | 118.4 | 10.45 |  |  |  | 64.58 | 24893 | [7 empty] | 120 | 0.4 | 26.5 |  |  |  | 3302
1621 | R16065--120V | C6521250108-1621 | 2025-01-10 | 8:44:52 | OK | 101.2 | 19.5 | 40.7 | 8.9 | 118.2 | 10.31 | 864.5 | 70.96 |  |  | 18716 | 117.9 | 12.1 |  |  |  | 66.39 | 25113 | [7 empty] | 120 | 0.51 | 33.8 |  |  |  | 2877
1622 | R16065--120V | C6521250108-1622 | 2025-01-10 | 8:45:20 | OK | 101.2 | 19.5 | 40.6 | 8.9 | 118.4 | 9.78 | 832.8 | 71.91 |  |  | 19393 | 118.4 | 10.49 |  |  |  | 63.54 | 24731 | [7 empty] | 120.1 | 0.41 | 27.1 |  |  |  | 3186
1623 | R16065--120V | C6521250108-1623 | 2025-01-10 | 8:45:49 | OK | 101.2 | 19.5 | 40.6 | 8.9 | 118.2 | 9.74 | 813.5 | 70.64 |  |  | 19506 | 117.9 | 12.16 |  |  |  | 69.67 | 25682 | [7 empty] | 120.1 | 0.4 | 26.8 |  |  |  | 3235
1624 | R16065--120V | C6521250108-1624 | 2025-01-10 | 8:47:25 | OK | 101.2 | 19.5 | 40.7 | 8.9 | 118.4 | 10.19 | 862.8 | 71.51 |  |  | 19145 | 118.4 | 10.14 |  |  |  | 62.8 | 24781 | [7 empty] | 120 | 0.55 | 34.8 |  |  |  | 2734
1625 | R16065--120V | C6521250108-1625 | 2025-01-10 | 8:47:55 | OK | 101.2 | 19.5 | 40.7 | 9 | 118.1 | 10.01 | 858 | 72.59 |  |  | 18546 | 117.9 | 11.31 |  |  |  | 63.24 | 24577 | [7 empty] | 120 | 0.51 | 34.2 |  |  |  | 2975
1626 | R16065--120V | C6521250108-1626 | 2025-01-10 | 8:48:24 | OK | 101.2 | 19.5 | 40.4 | 9 | 118.4 | 10.19 | 859.5 | 71.29 |  |  | 19196 | 118.3 | 10.8 |  |  |  | 61.79 | 24465 | [7 empty] | 120 | 0.47 | 31.6 |  |  |  | 3121
1627 | R16065--120V | C6521250108-1627 | 2025-01-10 | 8:48:52 | OK | 101.2 | 19.4 | 40.6 | 8.9 | 118.2 | 9.92 | 834.1 | 71.17 |  |  | 19673 | 117.9 | 12.2 |  |  |  | 67.8 | 25182 | [7 empty] | 120 | 0.41 | 27 |  |  |  | 3158
1628 | R16065--120V | C6521250108-1628 | 2025-01-10 | 8:49:19 | OK | 101.2 | 19.4 | 40.9 | 9 | 118.4 | 10.17 | 853.3 | 70.87 |  |  | 19947 | 118.3 | 12.02 |  |  |  | 69.79 | 25325 | [7 empty] | 120 | 0.38 | 25.3 |  |  |  | 3279
1629 | R16065--120V | C6521250108-1629 | 2025-01-10 | 8:50:49 | OK | 101.2 | 19.4 | 40.7 | 8.9 | 118.2 | 10.19 | 863.3 | 71.66 |  |  | 19197 | 118 | 12.03 |  |  |  | 66.3 | 24976 | [7 empty] | 120 | 0.5 | 33.3 |  |  |  | 2889
1630 | R16065--120V | C6521250108-1630 | 2025-01-10 | 8:51:15 | OK | 101.2 | 19.4 | 40.7 | 9 | 118.5 | 9.72 | 825.1 | 71.67 |  |  | 19813 | 118.4 | 10.74 |  |  |  | 64.67 | 24825 | [7 empty] | 120.1 | 0.35 | 23.1 |  |  |  | 3402
1631 | R16065--120V | C6521250108-1631 | 2025-01-10 | 8:51:45 | OK | 101.2 | 19.4 | 40.4 | 8.9 | 118.2 | 9.88 | 827.1 | 70.77 |  |  | 19845 | 118 | 11.94 |  |  |  | 68.32 | 25345 | [7 empty] | 120.1 | 0.38 | 25.4 |  |  |  | 3298
1632 | R16065--120V | C6521250108-1632 | 2025-01-10 | 8:52:12 | OK | 101.2 | 19.4 | 40.4 | 8.9 | 118.4 | 10.22 | 857.1 | 70.89 |  |  | 19269 | 118.3 | 10.91 |  |  |  | 62.11 | 24385 | [7 empty] | 120 | 0.49 | 32.6 |  |  |  | 2877
1633 | R16065--120V | C6521250108-1633 | 2025-01-10 | 8:52:38 | OK | 101.2 | 19.4 | 40.6 | 8.9 | 118.2 | 10.11 | 850 | 71.12 |  |  | 18956 | 118 | 11.85 |  |  |  | 64.37 | 24394 | [7 empty] | 120 | 0.47 | 31.5 |  |  |  | 2989
1634 | R16065--120V | C6521250108-1634 | 2025-01-10 | 8:53:04 | OK | 101.2 | 19.4 | 40.7 | 8.9 | 118.4 | 10.09 | 845.2 | 70.78 |  |  | 19702 | 118.3 | 11.46 |  |  |  | 66.04 | 24886 | [7 empty] | 120 | 0.45 | 30.2 |  |  |  | 3076
1635 | R16065--120V | C6521250108-1635 | 2025-01-10 | 8:53:31 | OK | 101.2 | 19.4 | 40.7 | 8.9 | 118.2 | 9.79 | 819 | 70.81 |  |  | 19855 | 117.9 | 11.89 |  |  |  | 66.47 | 25009 | [7 empty] | 120 | 0.39 | 25.5 |  |  |  | 3345
1636 | R16065--120V | C6521250108-1636 | 2025-01-10 | 8:53:59 | OK | 101.2 | 19.4 | 40.5 | 9 | 118.4 | 9.99 | 836.2 | 70.69 |  |  | 19596 | 118.4 | 10.65 |  |  |  | 64.5 | 24776 | [7 empty] | 120.1 | 0.39 | 25.9 |  |  |  | 3330
1637 | R16065--120V | C6521250108-1637 | 2025-01-10 | 8:54:28 | OK | 101.2 | 19.4 | 40.6 | 8.9 | 118.1 | 10.41 | 883.6 | 71.86 |  |  | 18648 | 118.1 | 10.79 |  |  |  | 60.54 | 24124 | [7 empty] | 120 | 0.51 | 34.3 |  |  |  | 2754
1638 | R16065--120V | C6521250108-1638 | 2025-01-10 | 8:54:54 | OK | 101.2 | 19.4 | 40.7 | 8.9 | 118.4 | 10.17 | 853.2 | 70.82 |  |  | 19377 | 118.3 | 10.76 |  |  |  | 63.8 | 24625 | [7 empty] | 120 | 0.4 | 26.5 |  |  |  | 3248
1639 | R16065--120V | C6521250108-1639 | 2025-01-10 | 8:55:21 | OK | 101.2 | 19.4 | 40.6 | 8.9 | 118.3 | 10.25 | 862 | 71.1 |  |  | 19229 | 118 | 11.77 |  |  |  | 63.51 | 24318 | [7 empty] | 120 | 0.52 | 34.6 |  |  |  | 2932
1640 | R16065--120V | C6521250108-1640 | 2025-01-10 | 8:55:48 | OK | 101.2 | 19.5 | 40.6 | 8.9 | 118.4 | 10.11 | 849 | 70.9 |  |  | 19853 | 118.3 | 12.05 |  |  |  | 68.44 | 25209 | [7 empty] | 120 | 0.41 | 27.3 |  |  |  | 3133
1641 | R16065--120V | C6521250108-1641 | 2025-01-10 | 8:56:16 | OK | 101.2 | 19.5 | 40.7 | 8.9 | 118.2 | 10.16 | 852.4 | 71 |  |  | 19454 | 118 | 11.86 |  |  |  | 65.57 | 24594 | [7 empty] | 120 | 0.43 | 28.4 |  |  |  | 3084
1642 | R16065--120V | C6521250108-1642 | 2025-01-10 | 8:56:44 | OK | 101.2 | 19.5 | 40.5 | 9 | 118.5 | 10.17 | 855.8 | 71.03 |  |  | 19551 | 118.4 | 10.62 |  |  |  | 63.5 | 24681 | [7 empty] | 120 | 0.43 | 28.5 |  |  |  | 3152
1643 | R16065--120V | C6521250108-1643 | 2025-01-10 | 8:57:44 | OK | 101.2 | 19.5 | 40.5 | 8.9 | 118.3 | 10.08 | 844.6 | 70.83 |  |  | 19540 | 118.4 | 10.66 |  |  |  | 64.35 | 24779 | [7 empty] | 120 | 0.44 | 29.5 |  |  |  | 3100
1644 | R16065--120V | C6521250108-1644 | 2025-01-10 | 8:58:16 | OK | 101.2 | 19.6 | 40.6 | 8.9 | 118.1 | 9.9 | 846.3 | 72.37 |  |  | 19295 | 117.9 | 11.98 |  |  |  | 67.45 | 25225 | [7 empty] | 120 | 0.43 | 28.5 |  |  |  | 3046
1645 | R16065--120V | C6521250108-1645 | 2025-01-10 | 8:58:43 | OK | 101.2 | 19.5 | 40.6 | 8.9 | 118.4 | 9.95 | 837.2 | 71.07 |  |  | 19537 | 118.4 | 10.75 |  |  |  | 63.4 | 24575 | [7 empty] | 120 | 0.44 | 29.4 |  |  |  | 3135
1646 | R16065--120V | C6521250108-1646 | 2025-01-10 | 8:59:10 | OK | 101.2 | 19.5 | 40.7 | 8.9 | 118.1 | 10.07 | 848.5 | 71.37 |  |  | 19167 | 117.9 | 11.75 |  |  |  | 63.87 | 24387 | [7 empty] | 120 | 0.48 | 32.3 |  |  |  | 2976
1647 | R16065--120V | C6521250108-1647 | 2025-01-10 | 8:59:37 | OK | 101.2 | 19.5 | 40.7 | 8.9 | 118.4 | 10.2 | 856.1 | 70.86 |  |  | 19946 | 118.2 | 12 |  |  |  | 70.01 | 25656 | [7 empty] | 120.1 | 0.38 | 25.4 |  |  |  | 3358
1648 | R16065--120V | C6521250108-1648 | 2025-01-10 | 9:00:12 | OK | 101.2 | 19.5 | 40.6 | 8.9 | 118.2 | 9.86 | 829 | 71.17 |  |  | 19679 | 117.9 | 11.99 |  |  |  | 69.61 | 25512 | [7 empty] | 120 | 0.4 | 26.3 |  |  |  | 3210
1649 | R16065--120V | C6521250108-1649 | 2025-01-10 | 9:00:38 | OK | 101.2 | 19.5 | 40.6 | 8.9 | 118.4 | 10.15 | 855 | 71.14 |  |  | 19794 | 118.4 | 10.7 |  |  |  | 62.83 | 24615 | [7 empty] | 120 | 0.42 | 27.7 |  |  |  | 3214
1650 | R16065--120V | C6521250108-1650 | 2025-01-10 | 9:01:05 | OK | 101.2 | 19.6 | 40.6 | 8.9 | 118.2 | 10.34 | 871.9 | 71.34 |  |  | 19445 | 118 | 11.9 |  |  |  | 68.79 | 25277 | [7 empty] | 120 | 0.47 | 31.6 |  |  |  | 2964
1651 | R16065--120V | C6521250108-1651 | 2025-01-10 | 9:01:32 | OK | 101.2 | 19.6 | 40.6 | 9 | 118.4 | 10.29 | 867.3 | 71.21 |  |  | 19515 | 118.3 | 10.77 |  |  |  | 63.27 | 24654 | [7 empty] | 120 | 0.49 | 32.5 |  |  |  | 2995
1652 | R16065--120V | C6521250108-1652 | 2025-01-10 | 9:02:04 | OK | 101.2 | 19.6 | 40.6 | 9 | 118.2 | 10.06 | 849.1 | 71.39 |  |  | 19351 | 117.9 | 12.21 |  |  |  | 67.38 | 24813 | [7 empty] | 120 | 0.52 | 35 |  |  |  | 2943
1653 | R16065--120V | C6521250108-1653 | 2025-01-10 | 9:02:35 | OK | 101.2 | 19.6 | 40.4 | 8.9 | 118.4 | 10.18 | 858.6 | 71.25 |  |  | 19254 | 118.3 | 10.72 |  |  |  | 62.52 | 24452 | [7 empty] | 120 | 0.51 | 34.1 |  |  |  | 3000
1654 | R16065--120V | C6521250108-1654 | 2025-01-10 | 9:03:08 | OK | 101.2 | 19.6 | 40.6 | 8.9 | 118.2 | 10.09 | 852.7 | 71.51 |  |  | 19353 | 117.9 | 11.89 |  |  |  | 65.79 | 24627 | [7 empty] | 120 | 0.43 | 28.6 |  |  |  | 3112
1655 | R16065--120V | C6521250108-1655 | 2025-01-10 | 9:03:35 | OK | 101.2 | 19.6 | 40.5 | 8.9 | 118.5 | 10.19 | 862 | 71.41 |  |  | 19503 | 118.4 | 10.79 |  |  |  | 62.78 | 24560 | [7 empty] | 120 | 0.47 | 31.5 |  |  |  | 3147
1656 | R16065--120V | C6521250108-1656 | 2025-01-10 | 9:04:03 | OK | 101.2 | 19.6 | 40.4 | 9 | 118.1 | 10.18 | 861.5 | 71.69 |  |  | 19353 | 118.1 | 10.9 |  |  |  | 61.13 | 24222 | [7 empty] | 120 | 0.48 | 32 |  |  |  | 2859
1657 | R16065--120V | C6521250108-1657 | 2025-01-10 | 9:04:29 | OK | 101.2 | 19.6 | 40.4 | 8.9 | 118.4 | 10.27 | 862.4 | 70.93 |  |  | 19325 | 118.3 | 10.93 |  |  |  | 62.38 | 24387 | [7 empty] | 120 | 0.48 | 32 |  |  |  | 2939
1658 | R16065--120V | C6521250108-1658 | 2025-01-10 | 9:04:57 | OK | 101.2 | 19.6 | 40.5 | 8.9 | 118.1 | 10.27 | 865.9 | 71.37 |  |  | 19338 | 118 | 10.64 |  |  |  | 61.66 | 24369 | [7 empty] | 120 | 0.43 | 28.9 |  |  |  | 3037
1659 | R16065--120V | C6521250108-1659 | 2025-01-10 | 9:05:24 | OK | 101.2 | 19.6 | 40.5 | 9 | 118.4 | 10.24 | 862.2 | 71.11 |  |  | 19445 | 118.3 | 10.57 |  |  |  | 64.07 | 24826 | [7 empty] | 120 | 0.41 | 27 |  |  |  | 3275
1660 | R16065--120V | C6521250108-1660 | 2025-01-10 | 9:05:51 | OK | 101.2 | 19.6 | 40.5 | 8.9 | 118.2 | 9.69 | 810.5 | 70.76 |  |  | 19755 | 118 | 11.93 |  |  |  | 69.18 | 25653 | [7 empty] | 120 | 0.38 | 25.2 |  |  |  | 3277
1661 | R16065--120V | C6521250108-1661 | 2025-01-10 | 9:06:17 | OK | 101.2 | 19.6 | 40.3 | 8.9 | 118.4 | 10.09 | 845.2 | 70.72 |  |  | 19717 | 118.3 | 11.03 |  |  |  | 64.43 | 24794 | [7 empty] | 120 | 0.42 | 27.9 |  |  |  | 3208
1662 | R16065--120V | C6521250108-1662 | 2025-01-10 | 9:06:44 | OK | 101.2 | 19.6 | 40.3 | 8.9 | 118.2 | 10.14 | 852.9 | 71.22 |  |  | 19276 | 118 | 10.8 |  |  |  | 60.64 | 24159 | [7 empty] | 120 | 0.49 | 32.6 |  |  |  | 2749
1663 | R16065--120V | C6521250108-1663 | 2025-01-10 | 9:07:11 | OK | 101.2 | 19.7 | 40.4 | 8.9 | 118.5 | 10.03 | 838.7 | 70.58 |  |  | 19492 | 118.3 | 10.71 |  |  |  | 63.69 | 24590 | [7 empty] | 120 | 0.49 | 32.5 |  |  |  | 3052
1664 | R16065--120V | C6521250108-1664 | 2025-01-10 | 9:07:37 | OK | 101.2 | 19.7 | 40.3 | 8.9 | 118.2 | 10.07 | 845.1 | 71 |  |  | 19453 | 118 | 12.05 |  |  |  | 68.19 | 24939 | [7 empty] | 120 | 0.45 | 29.6 |  |  |  | 3116
1665 | R16065--120V | C6521250108-1665 | 2025-01-10 | 9:08:03 | OK | 101.2 | 19.7 | 40.3 | 9 | 118.4 | 10.16 | 848.7 | 70.58 |  |  | 19552 | 118.3 | 10.66 |  |  |  | 63.58 | 24779 | [7 empty] | 120 | 0.42 | 28 |  |  |  | 3228
1666 | R16065--120V | C6521250108-1666 | 2025-01-10 | 9:08:31 | OK | 101.2 | 19.7 | 40.3 | 8.9 | 118.2 | 10.21 | 861.2 | 71.36 |  |  | 19465 | 118 | 11.51 |  |  |  | 62.64 | 24445 | [7 empty] | 120 | 0.49 | 32.8 |  |  |  | 2949
1667 | R16065--120V | C6521250108-1667 | 2025-01-10 | 9:08:57 | OK | 101.2 | 19.7 | 40.3 | 8.9 | 118.4 | 9.93 | 828.5 | 70.48 |  |  | 19947 | 118.2 | 11.72 |  |  |  | 66.46 | 24867 | [7 empty] | 120 | 0.43 | 28.6 |  |  |  | 3180
1668 | R16065--120V | C6521250108-1668 | 2025-01-10 | 9:09:23 | OK | 101.2 | 19.7 | 40.3 | 8.9 | 118.2 | 9.87 | 828.6 | 70.98 |  |  | 19806 | 118 | 12.09 |  |  |  | 71.12 | 25883 | [7 empty] | 120 | 0.45 | 29.7 |  |  |  | 3123
1669 | R16065--120V | C6521250108-1669 | 2025-01-10 | 9:09:50 | OK | 101.2 | 19.7 | 40.2 | 8.9 | 118.4 | 10.09 | 843 | 70.61 |  |  | 19505 | 118.3 | 10.84 |  |  |  | 61.6 | 24349 | [7 empty] | 120 | 0.51 | 34.4 |  |  |  | 3035
1670 | R16065--120V | C6521250108-1670 | 2025-01-10 | 9:10:18 | OK | 101.2 | 19.7 | 40.2 | 8.9 | 118.2 | 9.7 | 810.4 | 70.66 |  |  | 19628 | 117.9 | 11.86 |  |  |  | 67.12 | 25253 | [7 empty] | 120.1 | 0.38 | 24.8 |  |  |  | 3309
1671 | R16065--120V | C6521250108-1671 | 2025-01-10 | 9:10:44 | OK | 101.2 | 19.7 | 40.3 | 9 | 118.4 | 10.23 | 861.1 | 71.1 |  |  | 19372 | 118.4 | 10.65 |  |  |  | 62.99 | 24788 | [7 empty] | 120 | 0.45 | 30.2 |  |  |  | 3123
1672 | R16065--120V | C6521250108-1672 | 2025-01-10 | 9:11:11 | OK | 101.2 | 19.7 | 40.3 | 8.9 | 118.2 | 9.95 | 834.1 | 70.92 |  |  | 19451 | 118 | 11.95 |  |  |  | 67.32 | 24927 | [7 empty] | 120.1 | 0.4 | 26.8 |  |  |  | 3169
1673 | R16065--120V | C6521250108-1673 | 2025-01-10 | 9:11:38 | OK | 101.2 | 19.7 | 40.3 | 9 | 118.4 | 10.17 | 854.9 | 70.95 |  |  | 19578 | 118.4 | 10.53 |  |  |  | 62.91 | 24609 | [7 empty] | 120 | 0.44 | 29 |  |  |  | 3177
1674 | R16065--120V | C6521250108-1674 | 2025-01-10 | 9:12:06 | OK | 101.2 | 19.6 | 40.3 | 8.9 | 118.1 | 10.08 | 848.5 | 71.28 |  |  | 19412 | 118.1 | 10.82 |  |  |  | 61.42 | 24267 | [7 empty] | 120 | 0.51 | 34.4 |  |  |  | 2969
1675 | R16065--120V | C6521250108-1675 | 2025-01-10 | 9:16:00 | OK | 101.2 | 19.6 | 40.3 | 8.9 | 118.4 | 9.68 | 835.4 | 72.86 |  |  | 18829 | 118.4 | 10.62 |  |  |  | 63.29 | 24443 | [7 empty] | 120 | 0.41 | 27.2 |  |  |  | 3127
1676 | R16065--120V | C6521250108-1676 | 2025-01-10 | 9:16:29 | OK | 101.2 | 19.7 | 40.2 | 9 | 118.1 | 9.7 | 835.1 | 72.9 |  |  | 19144 | 117.9 | 11.72 |  |  |  | 66.96 | 25190 | [7 empty] | 120 | 0.37 | 24.7 |  |  |  | 3260
1677 | R16065--120V | C6521250108-1677 | 2025-01-10 | 9:16:56 | OK | 101.2 | 19.7 | 40.3 | 9 | 118.4 | 10.08 | 851.4 | 71.37 |  |  | 19308 | 118.4 | 10.76 |  |  |  | 62.69 | 24482 | [7 empty] | 120 | 0.44 | 29.2 |  |  |  | 3074
1678 | R16065--120V | C6521250108-1678 | 2025-01-10 | 9:17:23 | OK | 101.2 | 19.7 | 40.3 | 8.9 | 118.1 | 9.94 | 839 | 71.43 |  |  | 19576 | 118 | 11.94 |  |  |  | 65.31 | 24824 | [7 empty] | 120 | 0.45 | 30.2 |  |  |  | 3166
1679 | R16065--120V | C6521250108-1679 | 2025-01-10 | 9:17:50 | OK | 101.2 | 19.7 | 40.3 | 9 | 118.4 | 10.13 | 849.5 | 70.82 |  |  | 19504 | 118.4 | 10.6 |  |  |  | 63.71 | 24697 | [7 empty] | 120 | 0.41 | 26.9 |  |  |  | 3131
1680 | R16065--120V | C6521250108-1680 | 2025-01-10 | 9:18:22 | OK | 101.2 | 19.7 | 40.3 | 8.9 | 118.1 | 9.9 | 833.1 | 71.25 |  |  | 19478 | 118 | 11.8 |  |  |  | 68.75 | 25126 | [7 empty] | 120 | 0.38 | 25.1 |  |  |  | 3239
1681 | R16065--120V | C6521250108-1681 | 2025-01-10 | 9:18:53 | OK | 101.2 | 19.7 | 40.4 | 8.9 | 118.3 | 10.11 | 852.4 | 71.21 |  |  | 19399 | 118.3 | 10.65 |  |  |  | 63.2 | 24526 | [7 empty] | 120 | 0.48 | 31.7 |  |  |  | 3062
1682 | R16065--120V | C6521250108-1682 | 2025-01-10 | 9:19:23 | OK | 101.2 | 19.7 | 40.4 | 8.9 | 118.1 | 10.27 | 867.3 | 71.48 |  |  | 19533 | 118 | 11.85 |  |  |  | 66.73 | 24874 | [7 empty] | 120 | 0.44 | 29.4 |  |  |  | 3105
1683 | R16065--120V | C6521250108-1683 | 2025-01-10 | 9:19:49 | OK | 101.2 | 19.7 | 40.4 | 8.9 | 118.4 | 10.11 | 848.4 | 70.84 |  |  | 19595 | 118.4 | 10.78 |  |  |  | 62.99 | 24598 | [7 empty] | 120 | 0.42 | 27.6 |  |  |  | 3111
1684 | R16065--120V | C6521250108-1684 | 2025-01-10 | 9:20:16 | OK | 101.2 | 19.7 | 40.3 | 8.9 | 118.2 | 10.27 | 861 | 70.94 |  |  | 19765 | 118 | 12.13 |  |  |  | 66.39 | 24945 | [7 empty] | 120 | 0.47 | 31.7 |  |  |  | 3038
1685 | R16065--120V | C6521250108-1685 | 2025-01-10 | 9:20:43 | OK | 101.2 | 19.7 | 40.2 | 9 | 118.4 | 10.2 | 859.3 | 71.2 |  |  | 19492 | 118.3 | 10.86 |  |  |  | 62.95 | 24556 | [7 empty] | 120 | 0.51 | 34.2 |  |  |  | 2987
1686 | R16065--120V | C6521250108-1686 | 2025-01-10 | 9:21:10 | OK | 101.2 | 19.7 | 40.3 | 8.9 | 118.3 | 9.76 | 816 | 70.63 |  |  | 19736 | 118.1 | 12.14 |  |  |  | 69.68 | 25393 | [7 empty] | 120 | 0.38 | 25.3 |  |  |  | 3204
1687 | R16065--120V | C6521250108-1687 | 2025-01-10 | 9:21:37 | OK | 101.2 | 19.7 | 40.3 | 8.9 | 118.5 | 9.98 | 835.4 | 70.68 |  |  | 19895 | 118.4 | 11.08 |  |  |  | 65.39 | 24871 | [7 empty] | 120 | 0.44 | 28.9 |  |  |  | 3182
1688 | R16065--120V | C6521250108-1688 | 2025-01-10 | 9:22:06 | OK | 101.2 | 19.7 | 40.0 | 8.9 | 118.2 | 10.07 | 846.7 | 71.1 |  |  | 19524 | 118.1 | 12.11 |  |  |  | 66.17 | 24675 | [7 empty] | 120 | 0.44 | 29.1 |  |  |  | 3099
1689 | R16065--120V | C6521250108-1689 | 2025-01-10 | 9:22:32 | OK | 101.2 | 19.7 | 40.1 | 8.9 | 118.4 | 10.21 | 858.4 | 70.99 |  |  | 19669 | 118.4 | 10.8 |  |  |  | 62.43 | 24561 | [7 empty] | 120 | 0.5 | 33.1 |  |  |  | 2829
1690 | R16065--120V | C6521250108-1690 | 2025-01-10 | 9:22:59 | OK | 101.2 | 19.8 | 39.8 | 8.9 | 118.3 | 9.73 | 812.9 | 70.62 |  |  | 19805 | 118.1 | 12.15 |  |  |  | 67.25 | 25050 | [7 empty] | 120 | 0.41 | 27.1 |  |  |  | 3236
1691 | R16065--120V | C6521250108-1691 | 2025-01-10 | 9:23:24 | OK | 101.2 | 19.8 | 40.1 | 9 | 118.4 | 10.24 | 861.7 | 71.09 |  |  | 19445 | 118.3 | 10.77 |  |  |  | 63.12 | 24649 | [7 empty] | 120 | 0.41 | 27.4 |  |  |  | 3172
1692 | R16065--120V | C6521250108-1692 | 2025-01-10 | 9:23:52 | OK | 101.2 | 19.8 | 39.8 | 8.9 | 118.3 | 10.32 | 872.3 | 71.46 |  |  | 19389 | 118 | 12.11 |  |  |  | 67.13 | 24864 | [7 empty] | 120 | 0.5 | 33.8 |  |  |  | 2947
1693 | R16065--120V | C6521250108-1693 | 2025-01-10 | 9:24:18 | OK | 101.2 | 19.8 | 39.5 | 8.9 | 118.5 | 10.3 | 866.1 | 71.01 |  |  | 19512 | 118.4 | 10.64 |  |  |  | 62.97 | 24590 | [7 empty] | 120 | 0.42 | 27.6 |  |  |  | 3116
1694 | R16065--120V | C6521250108-1694 | 2025-01-10 | 9:24:50 | OK | 101.2 | 19.8 | 39.5 | 8.9 | 118.2 | 10.58 | 894.3 | 71.51 |  |  | 19388 | 118.1 | 10.63 |  |  |  | 61.03 | 24286 | [7 empty] | 120 | 0.5 | 33.8 |  |  |  | 2908
1695 | R16065--120V | C6521250108-1695 | 2025-01-10 | 9:25:18 | OK | 101.2 | 19.8 | 39.8 | 9 | 118.4 | 10.22 | 860.5 | 71.11 |  |  | 19527 | 118.4 | 10.75 |  |  |  | 64.62 | 24783 | [7 empty] | 120 | 0.41 | 26.9 |  |  |  | 3273
1696 | R16065--120V | C6521250108-1696 | 2025-01-10 | 9:25:49 | OK | 101.2 | 19.8 | 39.8 | 8.9 | 118.2 | 10.13 | 858.7 | 71.72 |  |  | 19477 | 118.1 | 12.16 |  |  |  | 68.32 | 25105 | [7 empty] | 120 | 0.41 | 27.3 |  |  |  | 3202
1697 | R16065--120V | C6521250108-1697 | 2025-01-10 | 9:26:16 | OK | 101.2 | 19.8 | 40.0 | 8.9 | 118.5 | 10.21 | 860.1 | 71.15 |  |  | 19779 | 118.3 | 12.06 |  |  |  | 67.14 | 24909 | [7 empty] | 120.1 | 0.38 | 25 |  |  |  | 3284
1698 | R16065--120V | C6521250108-1698 | 2025-01-10 | 9:26:45 | OK | 101.2 | 19.8 | 39.9 | 8.9 | 118.2 | 10.21 | 859.3 | 71.18 |  |  | 19398 | 118.1 | 11.94 |  |  |  | 66.89 | 24995 | [7 empty] | 120 | 0.49 | 32.7 |  |  |  | 3061
1699 | R16065--120V | C6521250108-1699 | 2025-01-10 | 9:27:12 | OK | 101.2 | 19.8 | 39.8 | 8.9 | 118.5 | 10.09 | 844.4 | 70.62 |  |  | 19835 | 118.3 | 11.59 |  |  |  | 65.6 | 24839 | [7 empty] | 120 | 0.38 | 25.2 |  |  |  | 3318
1700 | R16065--120V | C6521250108-1700 | 2025-01-10 | 9:27:41 | OK | 101.2 | 19.8 | 39.4 | 8.9 | 118.2 | 9.74 | 816.6 | 70.9 |  |  | 19566 | 118 | 12.07 |  |  |  | 69.7 | 25445 | [7 empty] | 120 | 0.39 | 25.5 |  |  |  | 3254
1701 | R16065--120V | C6521250108-1701 | 2025-01-10 | 9:28:07 | OK | 101.2 | 19.8 | 39.6 | 8.9 | 118.4 | 10.32 | 865.4 | 70.81 |  |  | 19637 | 118.3 | 10.81 |  |  |  | 62.91 | 24606 | [7 empty] | 120 | 0.42 | 27.8 |  |  |  | 3101
1702 | R16065--120V | C6521250108-1702 | 2025-01-10 | 9:28:36 | OK | 101.2 | 19.8 | 39.5 | 8.9 | 118.2 | 10.38 | 874.3 | 71.29 |  |  | 19545 | 118 | 11.86 |  |  |  | 64.9 | 24580 | [7 empty] | 120 | 0.5 | 33.7 |  |  |  | 2947
1703 | R16065--120V | C6521250108-1703 | 2025-01-10 | 9:29:03 | OK | 101.2 | 19.8 | 39.5 | 8.9 | 118.4 | 10.18 | 859.1 | 71.29 |  |  | 19623 | 118.3 | 10.81 |  |  |  | 64.26 | 24816 | [7 empty] | 120 | 0.49 | 32.9 |  |  |  | 3031
1704 | R16065--120V | C6521250108-1704 | 2025-01-10 | 9:29:31 | OK | 101.2 | 19.8 | 39.5 | 8.9 | 118.2 | 10.01 | 839.2 | 70.92 |  |  | 19427 | 118 | 12.17 |  |  |  | 69.24 | 25460 | [7 empty] | 120 | 0.4 | 26.7 |  |  |  | 3217
1705 | R16065--120V | C6521250108-1705 | 2025-01-10 | 9:29:58 | OK | 101.2 | 19.8 | 39.6 | 8.9 | 118.4 | 10.1 | 846.7 | 70.79 |  |  | 19591 | 118.3 | 10.74 |  |  |  | 63.78 | 24689 | [7 empty] | 120 | 0.44 | 28.9 |  |  |  | 3232
1706 | R16065--120V | C6521250108-1706 | 2025-01-10 | 9:30:30 | OK | 101.2 | 19.8 | 39.7 | 8.9 | 118.2 | 10.33 | 868.9 | 71.17 |  |  | 19524 | 118 | 11.89 |  |  |  | 66.23 | 24637 | [7 empty] | 120 | 0.42 | 27.9 |  |  |  | 3186
1707 | R16065--120V | C6521250108-1707 | 2025-01-10 | 9:30:57 | OK | 101.2 | 19.9 | 39.6 | 8.9 | 118.4 | 10.13 | 857.6 | 71.48 |  |  | 19368 | 118.3 | 10.88 |  |  |  | 64.4 | 24808 | [7 empty] | 120.1 | 0.4 | 26.3 |  |  |  | 3324
1708 | R16065--120V | C6521250108-1708 | 2025-01-10 | 9:31:28 | OK | 101.2 | 19.9 | 39.7 | 8.9 | 118.1 | 10.45 | 881.6 | 71.46 |  |  | 19496 | 118 | 11.95 |  |  |  | 67.15 | 24714 | [7 empty] | 120 | 0.39 | 25.9 |  |  |  | 3274
1709 | R16065--120V | C6521250108-1709 | 2025-01-10 | 9:31:54 | OK | 101.2 | 19.9 | 39.6 | 9 | 118.3 | 10.1 | 852.3 | 71.31 |  |  | 19245 | 118.3 | 10.64 |  |  |  | 63.76 | 24742 | [7 empty] | 120 | 0.44 | 29 |  |  |  | 3197
1710 | R16065--120V | C6521250108-1710 | 2025-01-10 | 9:32:21 | OK | 101.2 | 19.9 | 39.6 | 9 | 118.1 | 10.05 | 846.5 | 71.37 |  |  | 19388 | 117.9 | 12.03 |  |  |  | 64.07 | 24485 | [7 empty] | 120 | 0.48 | 32.3 |  |  |  | 2926
1711 | R16065--120V | C6521250108-1711 | 2025-01-10 | 9:32:48 | OK | 101.2 | 19.9 | 39.6 | 8.9 | 118.4 | 10.23 | 859.5 | 70.95 |  |  | 19639 | 118.3 | 10.83 |  |  |  | 63.27 | 24586 | [7 empty] | 120 | 0.44 | 29.4 |  |  |  | 3140
1712 | R16065--120V | C6521250108-1712 | 2025-01-10 | 9:33:18 | OK | 101.2 | 19.9 | 39.7 | 8.9 | 118.1 | 10.19 | 858.4 | 71.32 |  |  | 19301 | 118 | 11.92 |  |  |  | 65.58 | 24564 | [7 empty] | 120 | 0.53 | 34.8 |  |  |  | 2941
1713 | R16065--120V | C6521250108-1713 | 2025-01-10 | 9:33:47 | OK | 101.2 | 19.9 | 39.5 | 9 | 118.4 | 10.01 | 837.8 | 70.7 |  |  | 19531 | 118.3 | 10.68 |  |  |  | 63.37 | 24612 | [7 empty] | 120 | 0.51 | 34.1 |  |  |  | 3019
1714 | R16065--120V | C6521250108-1714 | 2025-01-10 | 9:34:14 | OK | 101.2 | 19.8 | 39.5 | 8.9 | 118.2 | 9.98 | 836.2 | 70.91 |  |  | 19609 | 118 | 12.02 |  |  |  | 69.3 | 25611 | [7 empty] | 120 | 0.4 | 26.6 |  |  |  | 3355
1715 | R16065--120V | C6521250108-1715 | 2025-01-10 | 9:34:42 | OK | 101.2 | 19.9 | 39.2 | 8.9 | 118.4 | 10.14 | 853.3 | 71.09 |  |  | 19640 | 118.3 | 10.92 |  |  |  | 64.19 | 24726 | [7 empty] | 120 | 0.4 | 26.4 |  |  |  | 3247
1716 | R16065--120V | C6521250108-1716 | 2025-01-10 | 9:35:10 | OK | 101.2 | 19.9 | 39.2 | 9 | 118.1 | 10.1 | 852.1 | 71.43 |  |  | 19066 | 118 | 10.67 |  |  |  | 60.52 | 24100 | [7 empty] | 120 | 0.5 | 33.5 |  |  |  | 2821
1717 | R16065--120V | C6521250108-1717 | 2025-01-10 | 9:35:37 | OK | 101.2 | 19.9 | 39.1 | 9 | 118.4 | 10.18 | 854.9 | 70.91 |  |  | 19309 | 118.3 | 10.77 |  |  |  | 62.17 | 24425 | [7 empty] | 120 | 0.51 | 34.1 |  |  |  | 3056
1718 | R16065--120V | C6521250108-1718 | 2025-01-10 | 9:36:06 | OK | 101.2 | 19.9 | 39.1 | 8.9 | 118.2 | 10.18 | 856 | 71.14 |  |  | 19525 | 118 | 11.27 |  |  |  | 63.23 | 24401 | [7 empty] | 120 | 0.48 | 32.2 |  |  |  | 2892
1719 | R16065--120V | C6521250108-1719 | 2025-01-10 | 9:37:04 | OK | 101.2 | 19.9 | 39.3 | 8.9 | 118.4 | 10.19 | 860.8 | 71.31 |  |  | 19222 | 118.4 | 10.73 |  |  |  | 62.26 | 24474 | [7 empty] | 120 | 0.48 | 31.9 |  |  |  | 2868
1720 | R16065--120V | C6521250108-1720 | 2025-01-10 | 9:37:33 | OK | 101.2 | 19.9 | 39.2 | 8.9 | 118.1 | 9.96 | 851.1 | 72.42 |  |  | 19526 | 117.9 | 11.89 |  |  |  | 69.75 | 25446 | [7 empty] | 120 | 0.38 | 25.4 |  |  |  | 3248
1721 | R16065--120V | C6521250108-1721 | 2025-01-10 | 9:38:04 | OK | 101.2 | 19.9 | 39.4 | 8.9 | 118.4 | 10.2 | 864.4 | 71.58 |  |  | 19175 | 118.3 | 10.78 |  |  |  | 62.32 | 24543 | [7 empty] | 120 | 0.52 | 34.6 |  |  |  | 2997
1722 | R16065--120V | C6521250108-1722 | 2025-01-10 | 9:38:32 | OK | 101.2 | 19.9 | 39.1 | 8.9 | 118.1 | 10.15 | 856 | 71.43 |  |  | 19467 | 117.9 | 11.13 |  |  |  | 62.98 | 24363 | [7 empty] | 120 | 0.42 | 27.8 |  |  |  | 3062
1723 | R16065--120V | C6521250108-1723 | 2025-01-10 | 9:38:59 | OK | 101.2 | 19.9 | 39.3 | 9 | 118.4 | 10.33 | 870.4 | 71.18 |  |  | 19337 | 118.4 | 10.72 |  |  |  | 62.74 | 24598 | [7 empty] | 120 | 0.49 | 32.4 |  |  |  | 2929
1724 | R16065--120V | C6521250108-1724 | 2025-01-10 | 9:39:28 | OK | 101.2 | 19.8 | 39.5 | 8.9 | 118.3 | 9.7 | 810.7 | 70.67 |  |  | 19881 | 118 | 12.09 |  |  |  | 67.75 | 25212 | [7 empty] | 120 | 0.39 | 25.6 |  |  |  | 3187
1725 | R16065--120V | C6521250108-1725 | 2025-01-10 | 9:40:16 | OK | 101.2 | 19.8 | 39.4 | 8.9 | 118.4 | 10.14 | 861 | 71.73 |  |  | 19283 | 118.3 | 10.78 |  |  |  | 62.45 | 24451 | [7 empty] | 120 | 0.5 | 33.7 |  |  |  | 2964
1726 | R16065--120V | C6521250108-1726 | 2025-01-10 | 9:40:45 | OK | 101.2 | 19.8 | 39.3 | 8.9 | 118.1 | 10.09 | 851.9 | 71.49 |  |  | 19688 | 117.9 | 11.82 |  |  |  | 66.25 | 24908 | [7 empty] | 120 | 0.42 | 27.8 |  |  |  | 3118
1727 | R16065--120V | C6521250108-1727 | 2025-01-10 | 9:41:26 | OK | 101.2 | 19.8 | 39.6 | 9 | 118.3 | 10.12 | 856 | 71.46 |  |  | 19142 | 118.3 | 10.91 |  |  |  | 61.97 | 24479 | [7 empty] | 120 | 0.5 | 33.2 |  |  |  | 2807
1728 | R16065--120V | C6521250108-1728 | 2025-01-10 | 9:42:11 | OK | 101.2 | 19.8 | 39.4 | 9 | 118.2 | 9.91 | 838 | 71.59 |  |  | 19299 | 118 | 11.71 |  |  |  | 63.89 | 24466 | [7 empty] | 120 | 0.48 | 32.1 |  |  |  | 2970
1729 | R16065--120V | C6521250108-1729 | 2025-01-10 | 9:42:38 | OK | 101.2 | 19.8 | 39.3 | 8.9 | 118.4 | 9.97 | 841.8 | 71.31 |  |  | 19699 | 118.3 | 10.77 |  |  |  | 64.29 | 24813 | [7 empty] | 120 | 0.39 | 25.7 |  |  |  | 3309
1730 | R16065--120V | C6521250108-1730 | 2025-01-10 | 9:43:05 | OK | 101.2 | 19.8 | 39.3 | 8.9 | 118.2 | 9.99 | 842.7 | 71.42 |  |  | 19701 | 118 | 12.01 |  |  |  | 71.32 | 25835 | [7 empty] | 120 | 0.39 | 25.6 |  |  |  | 3222
1731 | R16065--120V | C6521250108-1731 | 2025-01-10 | 9:43:32 | OK | 101.2 | 19.8 | 39.3 | 8.9 | 118.4 | 10.14 | 850.5 | 70.81 |  |  | 19530 | 118.3 | 10.85 |  |  |  | 62.46 | 24495 | [7 empty] | 120 | 0.5 | 33.5 |  |  |  | 2846
1732 | R16065--120V | C6521250108-1732 | 2025-01-10 | 9:43:58 | OK | 101.2 | 19.8 | 39.1 | 8.9 | 118.3 | 10.23 | 859.1 | 70.98 |  |  | 19587 | 118 | 11.99 |  |  |  | 64.86 | 24590 | [7 empty] | 120 | 0.5 | 33.6 |  |  |  | 3034
1733 | R16065--120V | C6521250108-1733 | 2025-01-10 | 9:44:25 | OK | 101.2 | 19.8 | 39.1 | 9 | 118.4 | 10.23 | 859.7 | 70.98 |  |  | 19486 | 118.3 | 10.79 |  |  |  | 62.03 | 24507 | [7 empty] | 120 | 0.5 | 33.2 |  |  |  | 3056
1734 | R16065--120V | C6521250108-1734 | 2025-01-10 | 9:44:55 | OK | 101.2 | 19.8 | 39.2 | 8.9 | 118.2 | 10.39 | 876.4 | 71.33 |  |  | 19529 | 118 | 11.96 |  |  |  | 66.67 | 24928 | [7 empty] | 120 | 0.42 | 27.5 |  |  |  | 3115
1735 | R16065--120V | C6521250108-1735 | 2025-01-10 | 9:45:21 | OK | 101.2 | 19.8 | 39.1 | 8.9 | 118.4 | 10.27 | 862.3 | 70.92 |  |  | 19241 | 118.4 | 10.42 |  |  |  | 63.95 | 24730 | [7 empty] | 120 | 0.45 | 30 |  |  |  | 3194
1736 | R16065--120V | C6521250108-1736 | 2025-01-10 | 9:45:48 | OK | 101.2 | 19.8 | 39.6 | 8.9 | 118.1 | 10.17 | 860.4 | 71.6 |  |  | 19746 | 117.9 | 12.18 |  |  |  | 70.2 | 25518 | [7 empty] | 120 | 0.41 | 27.2 |  |  |  | 3160
1737 | R16065--120V | C6521250108-1737 | 2025-01-10 | 9:46:14 | OK | 101.2 | 19.8 | 39.3 | 9 | 118.4 | 10.25 | 861 | 70.9 |  |  | 19366 | 118.3 | 10.76 |  |  |  | 62.23 | 24510 | [7 empty] | 120 | 0.48 | 32.2 |  |  |  | 2901
1738 | R16065--120V | C6521250108-1738 | 2025-01-10 | 9:46:41 | OK | 101.2 | 19.8 | 39.2 | 9 | 118.3 | 9.94 | 832.8 | 70.83 |  |  | 19722 | 118 | 12.13 |  |  |  | 69.77 | 25346 | [7 empty] | 120 | 0.38 | 25.2 |  |  |  | 3221
1739 | R16065--120V | C6521250108-1739 | 2025-01-10 | 9:47:07 | OK | 101.2 | 19.8 | 39.1 | 9 | 118.5 | 10.18 | 855.9 | 70.95 |  |  | 19888 | 118.2 | 11.99 |  |  |  | 67.67 | 25008 | [7 empty] | 120.1 | 0.35 | 23.1 |  |  |  | 3510
1740 | R16065--120V | C6521250108-1740 | 2025-01-10 | 9:47:40 | OK | 101.2 | 19.8 | 39.2 | 9 | 118.2 | 10.42 | 879.1 | 71.39 |  |  | 19719 | 117.9 | 11.99 |  |  |  | 66.21 | 24958 | [7 empty] | 120 | 0.48 | 32.4 |  |  |  | 3020
1741 | R16065--120V | C6521250108-1741 | 2025-01-10 | 9:48:07 | OK | 101.2 | 19.8 | 39.3 | 9 | 118.3 | 10.28 | 863.4 | 70.94 |  |  | 19293 | 118.3 | 10.76 |  |  |  | 62.51 | 24480 | [7 empty] | 120 | 0.52 | 34.9 |  |  |  | 3009
1742 | R16065--120V | C6521250108-1742 | 2025-01-10 | 9:48:34 | OK | 101.2 | 19.8 | 39.4 | 8.9 | 118.1 | 9.94 | 832.4 | 70.9 |  |  | 19402 | 117.9 | 12.01 |  |  |  | 66.94 | 25263 | [7 empty] | 120 | 0.45 | 30.3 |  |  |  | 3004
1743 | R16065--120V | C6521250108-1743 | 2025-01-10 | 9:49:00 | OK | 101.2 | 19.8 | 39.4 | 9 | 118.4 | 10.08 | 847.1 | 70.97 |  |  | 19739 | 118.3 | 10.75 |  |  |  | 63.99 | 24769 | [7 empty] | 120 | 0.43 | 28.6 |  |  |  | 3189
1744 | R16065--120V | C6521250108-1744 | 2025-01-10 | 9:49:27 | OK | 101.2 | 19.8 | 39.3 | 8.9 | 118.2 | 10.46 | 879.1 | 71.08 |  |  | 19683 | 118 | 12.11 |  |  |  | 70.31 | 25703 | [7 empty] | 120 | 0.44 | 29.4 |  |  |  | 3144
1745 | R16065--120V | C6521250108-1745 | 2025-01-10 | 9:49:54 | OK | 101.2 | 19.8 | 39.4 | 9 | 118.4 | 10.22 | 855.8 | 70.7 |  |  | 19841 | 118.2 | 11.98 |  |  |  | 67.86 | 24969 | [7 empty] | 120.1 | 0.38 | 25 |  |  |  | 3380
1746 | R16065--120V | C6521250108-1746 | 2025-01-10 | 9:50:21 | OK | 101.2 | 19.8 | 39.5 | 8.9 | 118.3 | 9.74 | 813.8 | 70.62 |  |  | 19598 | 118.1 | 12.18 |  |  |  | 70 | 25699 | [7 empty] | 120 | 0.39 | 25.5 |  |  |  | 3236
1747 | R16065--120V | C6521250108-1747 | 2025-01-10 | 9:52:14 | OK | 101.2 | 19.8 | 39.3 | 8.9 | 118.4 | 10.09 | 858.7 | 71.88 |  |  | 18889 | 118.3 | 10.58 |  |  |  | 63.64 | 24663 | [7 empty] | 120 | 0.49 | 33 |  |  |  | 2951
1748 | R16065--120V | C6521250108-1749 | 2025-01-10 | 9:52:45 | OK | 101.2 | 19.8 | 39.3 | 8.9 | 118.2 | 9.7 | 827.5 | 72.16 |  |  | 19230 | 117.9 | 11.98 |  |  |  | 68.49 | 25062 | [7 empty] | 120 | 0.41 | 27.1 |  |  |  | 3155
1749 | R16065--120V | C6521250108-1750 | 2025-01-10 | 9:53:17 | OK | 101.2 | 19.7 | 39.3 | 9 | 118.3 | 10.2 | 870.4 | 72.14 |  |  | 18682 | 118.3 | 10.76 |  |  |  | 63.62 | 24639 | [7 empty] | 120 | 0.49 | 32.7 |  |  |  | 3036
1750 | R16065--120V | C6521250108-1751 | 2025-01-10 | 9:53:48 | OK | 101.2 | 19.7 | 39.2 | 8.9 | 118.2 | 10.11 | 852.3 | 71.31 |  |  | 19316 | 118 | 11.91 |  |  |  | 64.72 | 24768 | [7 empty] | 120 | 0.53 | 34.8 |  |  |  | 2698
1751 | R16065--120V | C6521250108-1752 | 2025-01-10 | 9:54:24 | OK | 101.2 | 19.7 | 39.3 | 8.9 | 118.4 | 10.13 | 853 | 71.12 |  |  | 19150 | 118.3 | 10.69 |  |  |  | 61.91 | 24403 | [7 empty] | 120 | 0.5 | 33.3 |  |  |  | 2830
1752 | R16065--120V | C6521250108-1753 | 2025-01-10 | 9:54:56 | OK | 101.2 | 19.7 | 39.3 | 8.9 | 118.2 | 10.16 | 865.2 | 72.05 |  |  | 19729 | 118 | 12.01 |  |  |  | 67.65 | 25361 | [7 empty] | 120 | 0.43 | 28.7 |  |  |  | 3106
1753 | R16065--120V | C6521250108-1754 | 2025-01-10 | 9:55:30 | OK | 101.2 | 19.7 | 39.2 | 9 | 118.4 | 9.99 | 839.3 | 70.93 |  |  | 19168 | 118.3 | 10.76 |  |  |  | 62.48 | 24371 | [7 empty] | 120 | 0.47 | 31.7 |  |  |  | 2961
1754 | R16065--120V | C6521250108-1748 | 2025-01-10 | 9:57:00 | OK | 101.2 | 19.7 | 39.3 | 8.9 | 118.2 | 9.44 | 799.6 | 71.66 |  |  | 19647 | 118 | 11.83 |  |  |  | 70.39 | 25713 | [7 empty] | 120 | 0.41 | 27.5 |  |  |  | 3153
1755 | R16065--120V | C6521250108-1755 | 2025-01-10 | 9:57:30 | OK | 101.2 | 19.8 | 38.9 | 9 | 118.4 | 9.85 | 838.5 | 71.89 |  |  | 19217 | 118.3 | 10.58 |  |  |  | 63.67 | 24582 | [7 empty] | 120 | 0.38 | 25.3 |  |  |  | 3310
1756 | R16065--120V | C6521250108-1756 | 2025-01-10 | 9:58:00 | OK | 101.2 | 19.7 | 39.1 | 8.9 | 118.1 | 9.98 | 841.9 | 71.43 |  |  | 19302 | 118 | 10.86 |  |  |  | 62.07 | 24296 | [7 empty] | 120 | 0.43 | 28.7 |  |  |  | 3080
1757 | R16065--120V | C6521250108-1757 | 2025-01-10 | 9:58:46 | OK | 101.2 | 19.7 | 39.0 | 9 | 118.3 | 9.98 | 847.3 | 71.75 |  |  | 19098 | 118.3 | 10.72 |  |  |  | 61.6 | 24209 | [7 empty] | 120 | 0.49 | 32.5 |  |  |  | 2972
1758 | R16065--120V | C6521250108-1758 | 2025-01-10 | 9:59:15 | OK | 101.2 | 19.7 | 39.3 | 8.9 | 118.1 | 10.15 | 859.2 | 71.7 |  |  | 19456 | 117.9 | 11.88 |  |  |  | 64.33 | 24390 | [7 empty] | 120 | 0.41 | 27.3 |  |  |  | 3064
1759 | R16065--120V | C6521250108-1759 | 2025-01-10 | 9:59:42 | OK | 101.2 | 19.7 | 39.1 | 8.9 | 118.5 | 10.02 | 846.9 | 71.32 |  |  | 19694 | 118.3 | 11.1 |  |  |  | 65.07 | 24776 | [7 empty] | 120 | 0.39 | 25.8 |  |  |  | 3338
1760 | R16065--120V | C6521250108-1760 | 2025-01-10 | 10:00:26 | OK | 101.2 | 19.6 | 39.3 | 8.9 | 118.1 | 9.93 | 840.3 | 71.65 |  |  | 18867 | 118 | 11.2 |  |  |  | 62.34 | 24271 | [7 empty] | 120 | 0.46 | 30.5 |  |  |  | 3175
1761 | R16065--120V | C6521250108-1761 | 2025-01-10 | 10:12:41 | OK | 101.2 | 19.6 | 39.2 | 8.9 | 118.1 | 9.9 | 850.9 | 72.73 |  |  | 19033 | 118.1 | 10.46 |  |  |  | 60.86 | 24192 | [7 empty] | 120 | 0.47 | 32 |  |  |  | 2829
1762 | R16065--120V | C6521250108-1762 | 2025-01-10 | 10:13:10 | OK | 101.2 | 19.6 | 39.7 | 9 | 118.3 | 9.66 | 836.4 | 73.18 |  |  | 19188 | 118.3 | 10.76 |  |  |  | 62.28 | 24447 | [7 empty] | 120 | 0.38 | 25.1 |  |  |  | 3293
1763 | R16065--120V | C6521250108-1763 | 2025-01-10 | 10:16:33 | OK | 101.2 | 19.6 | 39.5 | 8.9 | 118.3 | 9.91 | 857 | 73.1 |  |  | 19018 | 118.3 | 10.81 |  |  |  | 62.74 | 24528 | [7 empty] | 120 | 0.53 | 34.8 |  |  |  | 3095
1764 | R16065--120V | C6521250108-1764 | 2025-01-10 | 10:17:06 | OK | 101.2 | 19.7 | 39.6 | 8.9 | 118 | 9.93 | 854.1 | 72.86 |  |  | 18646 | 118 | 10.79 |  |  |  | 62.19 | 24252 | [7 empty] | 120 | 0.47 | 31.4 |  |  |  | 2879
1765 | R16065--120V | C6521250108-1765 | 2025-01-10 | 10:17:32 | OK | 101.2 | 19.7 | 39.7 | 8.9 | 118.3 | 10.09 | 851.4 | 71.3 |  |  | 19708 | 118.3 | 10.58 |  |  |  | 63.48 | 24769 | [7 empty] | 120 | 0.44 | 29.3 |  |  |  | 3226
1766 | R16065--120V | C6521250108-1766 | 2025-01-10 | 10:18:00 | OK | 101.2 | 19.7 | 39.7 | 9 | 118.2 | 9.95 | 844.8 | 71.86 |  |  | 19408 | 117.9 | 11.81 |  |  |  | 64.11 | 24543 | [7 empty] | 120 | 0.48 | 31.9 |  |  |  | 2910
1767 | R16065--120V | C6521250108-1767 | 2025-01-10 | 10:18:26 | OK | 101.2 | 19.7 | 39.7 | 8.9 | 118.4 | 10.23 | 858.6 | 70.93 |  |  | 19352 | 118.3 | 10.5 |  |  |  | 63.59 | 24680 | [7 empty] | 120 | 0.51 | 34.4 |  |  |  | 3017
1768 | R16065--120V | C6521250108-1768 | 2025-01-10 | 10:18:52 | OK | 101.2 | 19.7 | 39.8 | 8.9 | 118.1 | 9.84 | 825 | 70.99 |  |  | 19796 | 117.9 | 11.92 |  |  |  | 68.73 | 25334 | [7 empty] | 120 | 0.37 | 24.7 |  |  |  | 3279
1769 | R16065--120V | C6521250108-1769 | 2025-01-10 | 10:19:19 | OK | 101.2 | 19.7 | 39.8 | 9 | 118.3 | 10.25 | 865.4 | 71.35 |  |  | 19330 | 118.3 | 10.86 |  |  |  | 61.95 | 24302 | [7 empty] | 120 | 0.51 | 34.1 |  |  |  | 3009
1770 | R16065--120V | C6521250108-1770 | 2025-01-10 | 10:19:47 | OK | 101.2 | 19.7 | 39.8 | 9 | 118.1 | 10.23 | 863 | 71.4 |  |  | 19515 | 118 | 10.7 |  |  |  | 61.46 | 24291 | [7 empty] | 120 | 0.5 | 33.6 |  |  |  | 2747
1771 | R16065--120V | C6521250108-1771 | 2025-01-10 | 10:20:17 | OK | 101.2 | 19.7 | 39.8 | 9 | 118.4 | 10.04 | 846.3 | 71.2 |  |  | 19405 | 118.3 | 10.8 |  |  |  | 62.33 | 24356 | [7 empty] | 120 | 0.41 | 27.4 |  |  |  | 3142
1772 | R16065--120V | C6521250108-1772 | 2025-01-10 | 10:20:44 | OK | 101.2 | 19.7 | 39.9 | 8.9 | 118.2 | 10.12 | 851 | 71.13 |  |  | 19571 | 117.9 | 11.9 |  |  |  | 65.16 | 24641 | [7 empty] | 120 | 0.48 | 32.2 |  |  |  | 3046
1773 | R16065--120V | C6521250108-1773 | 2025-01-10 | 10:21:10 | OK | 101.2 | 19.6 | 39.9 | 8.9 | 118.4 | 10.16 | 852.9 | 70.94 |  |  | 19579 | 118.4 | 10.87 |  |  |  | 62.5 | 24506 | [7 empty] | 120 | 0.51 | 33.9 |  |  |  | 2978
1774 | R16065--120V | C6521250108-1774 | 2025-01-10 | 10:21:38 | OK | 101.2 | 19.6 | 40.1 | 8.9 | 118.2 | 10.52 | 889 | 71.5 |  |  | 19687 | 118 | 12.05 |  |  |  | 66.12 | 24748 | [7 empty] | 120 | 0.41 | 27.2 |  |  |  | 3045
1775 | R16065--120V | C6521250108-1775 | 2025-01-10 | 10:22:06 | OK | 101.2 | 19.6 | 40.1 | 9 | 118.4 | 10.13 | 850 | 70.87 |  |  | 19634 | 118.4 | 10.69 |  |  |  | 64.15 | 24786 | [7 empty] | 120 | 0.47 | 31.5 |  |  |  | 3136
1776 | R16065--120V | C6521250108-1776 | 2025-01-10 | 10:22:38 | OK | 101.2 | 19.5 | 40.1 | 8.9 | 118.2 | 9.73 | 816 | 70.95 |  |  | 19512 | 118 | 11.93 |  |  |  | 68.27 | 25429 | [7 empty] | 120.1 | 0.37 | 24.6 |  |  |  | 3275
1777 | R16065--120V | C6521250108-1777 | 2025-01-10 | 10:23:06 | OK | 101.2 | 19.5 | 40.1 | 9 | 118.4 | 10.15 | 853.8 | 71.04 |  |  | 19294 | 118.4 | 10.76 |  |  |  | 62.91 | 24462 | [7 empty] | 120 | 0.51 | 34.5 |  |  |  | 3008
1778 | R16065--120V | C6521250108-1778 | 2025-01-10 | 10:26:50 | OK | 101.2 | 19.6 | 40.1 | 8.9 | 118.4 | 9.91 | 850.8 | 72.47 |  |  | 18741 | 118.3 | 10.97 |  |  |  | 61.91 | 24256 | [7 empty] | 120 | 0.49 | 32.9 |  |  |  | 2761
1779 | R16065--120V | C6521250108-1779 | 2025-01-10 | 10:27:51 | OK | 101.2 | 19.7 | 39.6 | 8.9 | 118.1 | 9.9 | 829.8 | 70.96 |  |  | 19686 | 117.9 | 11.93 |  |  |  | 66.33 | 24988 | [7 empty] | 120 | 0.5 | 33.4 |  |  |  | 2906
1780 | R16065--120V | C6521250108-1780 | 2025-01-10 | 10:28:19 | OK | 101.2 | 19.7 | 39.5 | 9 | 118.4 | 10 | 851.9 | 71.91 |  |  | 19242 | 118.3 | 10.71 |  |  |  | 62.77 | 24518 | [7 empty] | 120 | 0.46 | 30.8 |  |  |  | 3129
1781 | R16065--120V | C6521250108-1781 | 2025-01-10 | 10:28:49 | OK | 101.2 | 19.7 | 39.4 | 8.9 | 118.2 | 10.22 | 859.5 | 71.18 |  |  | 19354 | 118 | 12.04 |  |  |  | 66.42 | 25166 | [7 empty] | 120 | 0.46 | 31 |  |  |  | 3006
1782 | R16065--120V | C6521250108-1782 | 2025-01-10 | 10:29:18 | OK | 101.2 | 19.7 | 39.4 | 8.9 | 118.5 | 9.91 | 836.9 | 71.3 |  |  | 19683 | 118.3 | 10.69 |  |  |  | 63.42 | 24679 | [7 empty] | 120 | 0.41 | 27.3 |  |  |  | 3192
1783 | R16065--120V | C6521250108-1783 | 2025-01-10 | 10:29:48 | OK | 101.2 | 19.7 | 39.4 | 8.9 | 118.2 | 10.11 | 851.9 | 71.3 |  |  | 19757 | 117.9 | 12.05 |  |  |  | 68.89 | 25496 | [7 empty] | 120 | 0.39 | 25.5 |  |  |  | 3277
1784 | R16065--120V | C6521250108-1784 | 2025-01-10 | 10:30:17 | OK | 101.2 | 19.7 | 39.4 | 8.9 | 118.4 | 10.27 | 867.2 | 71.3 |  |  | 19237 | 118.3 | 10.65 |  |  |  | 63.37 | 24683 | [7 empty] | 120 | 0.44 | 29 |  |  |  | 3078
1785 | R16065--120V | C6521250108-1785 | 2025-01-10 | 10:30:45 | OK | 101.2 | 19.7 | 39.5 | 8.9 | 118.2 | 10.58 | 895 | 71.62 |  |  | 19695 | 118.1 | 10.82 |  |  |  | 61.85 | 24421 | [7 empty] | 120 | 0.49 | 32.9 |  |  |  | 3047
1786 | R16065--120V | C6521250108-1786 | 2025-01-10 | 10:31:16 | OK | 101.2 | 19.7 | 39.5 | 8.9 | 118.4 | 10.14 | 855.9 | 71.27 |  |  | 19000 | 118.3 | 10.9 |  |  |  | 62.43 | 24490 | [7 empty] | 120 | 0.5 | 33.2 |  |  |  | 2837
1787 | R16065--120V | C6521250108-1787 | 2025-01-10 | 10:31:44 | OK | 101.2 | 19.7 | 39.7 | 8.9 | 118.1 | 10.09 | 848.2 | 71.19 |  |  | 19720 | 117.9 | 11.9 |  |  |  | 69.87 | 25489 | [7 empty] | 120 | 0.39 | 25.8 |  |  |  | 3276
1788 | R16065--120V | C6521250108-1788 | 2025-01-10 | 10:32:11 | OK | 101.2 | 19.6 | 39.7 | 9 | 118.5 | 10.08 | 848 | 71.02 |  |  | 19857 | 118.4 | 10.76 |  |  |  | 63.47 | 24715 | [7 empty] | 120 | 0.46 | 30.4 |  |  |  | 3122
1789 | R16065--120V | C6521250108-1789 | 2025-01-10 | 10:32:47 | OK | 101.2 | 19.6 | 39.8 | 8.9 | 118.2 | 10.11 | 853.7 | 71.44 |  |  | 19557 | 118 | 12.2 |  |  |  | 67.55 | 25126 | [7 empty] | 120 | 0.49 | 32.5 |  |  |  | 3015
1790 | R16065--120V | C6521250108-1790 | 2025-01-10 | 10:33:15 | OK | 101.2 | 19.6 | 39.7 | 8.9 | 118.4 | 10.03 | 848.2 | 71.42 |  |  | 19850 | 118.2 | 11.49 |  |  |  | 66.1 | 25006 | [7 empty] | 120 | 0.39 | 25.7 |  |  |  | 3441
1791 | R16065--120V | C6521250108-1791 | 2025-01-10 | 10:35:35 | OK | 101.2 | 19.7 | 39.8 | 8.9 | 118 | 10.01 | 861.8 | 72.96 |  |  | 18721 | 118 | 10.66 |  |  |  | 61.55 | 24374 | [7 empty] | 120 | 0.48 | 32.5 |  |  |  | 2821
1792 | R16065--120V | C6521250108-1792 | 2025-01-10 | 10:36:01 | OK | 101.2 | 19.8 | 39.6 | 8.9 | 118.3 | 9.87 | 844.8 | 72.35 |  |  | 19463 | 118.3 | 10.6 |  |  |  | 63.35 | 24642 | [7 empty] | 120.1 | 0.37 | 24.3 |  |  |  | 3284
1793 | R16065--120V | C6521250108-1793 | 2025-01-10 | 10:36:27 | OK | 101.2 | 19.8 | 39.6 | 9 | 118.2 | 9.69 | 812.8 | 71 |  |  | 19851 | 117.9 | 11.86 |  |  |  | 69.79 | 25499 | [7 empty] | 120 | 0.38 | 25.2 |  |  |  | 3394
1794 | R16065--120V | C6521250108-1794 | 2025-01-10 | 10:36:55 | OK | 101.2 | 19.7 | 39.7 | 8.9 | 118.3 | 10.14 | 853.5 | 71.17 |  |  | 19853 | 118.3 | 10.54 |  |  |  | 64.8 | 24882 | [7 empty] | 120.1 | 0.36 | 23.5 |  |  |  | 3379
1795 | R16065--120V | C6521250108-1795 | 2025-01-10 | 10:37:41 | OK | 101.2 | 19.7 | 39.8 | 8.9 | 118.2 | 10.07 | 846.3 | 71.12 |  |  | 19108 | 118.1 | 10.64 |  |  |  | 61.47 | 24380 | [7 empty] | 120 | 0.51 | 34.4 |  |  |  | 2953
1796 | R16065--120V | C6521250108-1796 | 2025-01-10 | 10:38:09 | OK | 101.2 | 19.7 | 39.8 | 8.9 | 118.4 | 10.07 | 852.2 | 71.49 |  |  | 19432 | 118.3 | 10.82 |  |  |  | 62.38 | 24394 | [7 empty] | 120 | 0.49 | 32.9 |  |  |  | 3079
1797 | R16065--120V | C6521250108-1797 | 2025-01-10 | 10:39:55 | OK | 101.2 | 19.7 | 39.9 | 8.9 | 118.1 | 10.08 | 859.8 | 72.23 |  |  | 19383 | 118 | 11.02 |  |  |  | 62.01 | 24428 | [7 empty] | 120.1 | 0.37 | 24.7 |  |  |  | 3386
1798 | R16065--120V | C6521250108-1798 | 2025-01-10 | 10:40:23 | OK | 101.2 | 19.8 | 39.9 | 9 | 118.3 | 9.89 | 846.8 | 72.38 |  |  | 19479 | 118.3 | 10.59 |  |  |  | 64.17 | 24788 | [7 empty] | 120 | 0.38 | 25 |  |  |  | 3354
1799 | R16065--120V | C6521250108-1799 | 2025-01-10 | 10:41:00 | OK | 101.2 | 19.8 | 39.7 | 8.9 | 118.1 | 10.19 | 867.5 | 72.07 |  |  | 19450 | 118 | 10.75 |  |  |  | 60.9 | 24261 | [7 empty] | 120 | 0.51 | 33.8 |  |  |  | 2952
1800 | R16065--120V | C6521250108-1800 | 2025-01-10 | 10:41:30 | OK | 101.2 | 19.8 | 39.7 | 8.9 | 118.4 | 10.08 | 862 | 72.23 |  |  | 19496 | 118.3 | 10.68 |  |  |  | 63.66 | 24688 | [7 empty] | 120 | 0.41 | 27.2 |  |  |  | 3206
1801 | R16065--120V | C6521250108-1801 | 2025-01-10 | 10:42:16 | OK | 101.2 | 19.8 | 39.8 | 8.9 | 118.2 | 9.77 | 823.5 | 71.33 |  |  | 19825 | 117.9 | 12.02 |  |  |  | 64.94 | 24779 | [7 empty] | 120 | 0.51 | 34.2 |  |  |  | 2955
1802 | R16065--120V | C6521250108-1802 | 2025-01-10 | 10:44:31 | OK | 101.2 | 19.8 | 39.8 | 9 | 118.3 | 9.89 | 846.4 | 72.31 |  |  | 19213 | 118.3 | 10.71 |  |  |  | 62.68 | 24553 | [7 empty] | 120 | 0.44 | 29.5 |  |  |  | 3080
1803 | R16065--120V | C6521250108-1803 | 2025-01-10 | 10:44:59 | OK | 101.2 | 19.9 | 39.3 | 8.9 | 118.1 | 9.94 | 855.5 | 72.9 |  |  | 19266 | 117.8 | 11.58 |  |  |  | 63.61 | 24469 | [7 empty] | 120 | 0.5 | 33.9 |  |  |  | 2985
1804 | R16065--120V | C6521250108-1804 | 2025-01-10 | 10:45:27 | OK | 101.2 | 19.9 | 39.4 | 9 | 118.3 | 10.13 | 855.3 | 71.37 |  |  | 19317 | 118.2 | 10.6 |  |  |  | 63.49 | 24782 | [7 empty] | 120 | 0.43 | 28.6 |  |  |  | 3216
1805 | R16065--120V | C6521250108-1805 | 2025-01-10 | 10:46:01 | OK | 101.2 | 19.8 | 39.5 | 8.9 | 118.2 | 9.81 | 825.6 | 71.26 |  |  | 19418 | 117.8 | 11.81 |  |  |  | 67.72 | 25312 | [7 empty] | 120 | 0.38 | 25.2 |  |  |  | 3295
1806 | R16065--120V | C6521250108-1806 | 2025-01-10 | 10:46:28 | OK | 101.2 | 19.8 | 39.5 | 8.9 | 118.3 | 10.11 | 855.6 | 71.55 |  |  | 19719 | 118.3 | 10.82 |  |  |  | 64.38 | 24853 | [7 empty] | 120 | 0.41 | 27.1 |  |  |  | 3285
1807 | R16065--120V | C6521250108-1807 | 2025-01-10 | 10:47:07 | OK | 101.2 | 19.8 | 39.6 | 8.9 | 118.2 | 10.01 | 847.3 | 71.62 |  |  | 19274 | 118 | 11.88 |  |  |  | 63.81 | 24384 | [7 empty] | 120 | 0.49 | 32.6 |  |  |  | 2865
1808 | R16065--120V | C6521250108-1808 | 2025-01-10 | 10:47:43 | OK | 101.2 | 19.8 | 39.7 | 8.9 | 118.4 | 10.03 | 846.9 | 71.33 |  |  | 19468 | 118.3 | 10.66 |  |  |  | 63.27 | 24621 | [7 empty] | 120 | 0.49 | 33 |  |  |  | 3014
1809 | R16065--120V | C6521250108-1809 | 2025-01-10 | 10:48:11 | OK | 101.2 | 19.8 | 39.8 | 8.9 | 118.2 | 10.07 | 850.4 | 71.45 |  |  | 19288 | 117.9 | 11.92 |  |  |  | 64.6 | 24554 | [7 empty] | 120 | 0.47 | 31.4 |  |  |  | 3012
1810 | R16065--120V | C6521250108-1810 | 2025-01-10 | 10:48:38 | OK | 101.2 | 19.8 | 39.7 | 8.9 | 118.4 | 10.25 | 866.7 | 71.45 |  |  | 19323 | 118.3 | 10.73 |  |  |  | 63.07 | 24639 | [7 empty] | 120 | 0.48 | 32.3 |  |  |  | 2956
1811 | R16065--120V | C6521250108-1811 | 2025-01-10 | 10:49:05 | OK | 101.2 | 19.8 | 39.5 | 8.9 | 118.1 | 10.29 | 870.8 | 71.69 |  |  | 19316 | 117.9 | 11.07 |  |  |  | 61.62 | 24272 | [7 empty] | 120 | 0.5 | 33.2 |  |  |  | 2857
1812 | R16065--120V | C6521250108-1812 | 2025-01-10 | 10:49:34 | OK | 101.2 | 19.8 | 39.5 | 9 | 118.4 | 10.21 | 862.5 | 71.31 |  |  | 19374 | 118.3 | 10.95 |  |  |  | 61.54 | 24305 | [7 empty] | 120 | 0.48 | 31.8 |  |  |  | 2942
1813 | R16065--120V | C6521250108-1813 | 2025-01-10 | 10:50:08 | OK | 101.2 | 19.8 | 39.4 | 8.9 | 118.1 | 10.09 | 857.4 | 71.94 |  |  | 19277 | 118 | 10.88 |  |  |  | 60.96 | 24201 | [7 empty] | 120 | 0.45 | 30 |  |  |  | 3010
1814 | R16065--120V | C6521250108-1814 | 2025-01-10 | 10:50:34 | OK | 101.2 | 19.8 | 39.4 | 8.9 | 118.4 | 10.08 | 850.9 | 71.3 |  |  | 19996 | 118.2 | 11.85 |  |  |  | 67.33 | 25258 | [7 empty] | 120.1 | 0.41 | 27.3 |  |  |  | 3356
1815 | R16065--120V | C6521250108-1815 | 2025-01-10 | 10:51:01 | OK | 101.2 | 19.8 | 39.4 | 8.9 | 118.1 | 9.99 | 838.5 | 71.03 |  |  | 19704 | 117.9 | 12.09 |  |  |  | 65.5 | 24780 | [7 empty] | 120 | 0.42 | 28.2 |  |  |  | 3113
1816 | R16065--120V | C6521250108-1816 | 2025-01-10 | 10:51:29 | OK | 101.2 | 19.8 | 39.4 | 9 | 118.4 | 10.35 | 871.8 | 71.19 |  |  | 19012 | 118.3 | 10.83 |  |  |  | 62.86 | 24593 | [7 empty] | 120 | 0.5 | 33.1 |  |  |  | 3014
1817 | R16065--120V | C6521250108-1817 | 2025-01-10 | 10:51:57 | OK | 101.2 | 19.8 | 39.4 | 8.9 | 118.1 | 10.35 | 871.9 | 71.31 |  |  | 19685 | 117.9 | 11.87 |  |  |  | 65.04 | 24646 | [7 empty] | 120 | 0.43 | 28.3 |  |  |  | 3035
1818 | R16065--120V | C6521250108-1818 | 2025-01-10 | 10:52:25 | OK | 101.2 | 19.8 | 39.3 | 9 | 118.4 | 10.22 | 865.8 | 71.52 |  |  | 19366 | 118.3 | 11.14 |  |  |  | 64.84 | 24767 | [7 empty] | 120 | 0.4 | 26.2 |  |  |  | 3281
1819 | R16065--120V | C6521250108-1819 | 2025-01-10 | 10:52:52 | OK | 101.2 | 19.8 | 39.3 | 8.9 | 118.2 | 10.26 | 867.6 | 71.57 |  |  | 19308 | 118.1 | 11.07 |  |  |  | 61.83 | 24240 | [7 empty] | 120 | 0.49 | 32.3 |  |  |  | 2770
1820 | R16065--120V | C6521250108-1820 | 2025-01-10 | 10:53:19 | OK | 101.2 | 19.8 | 39.3 | 8.9 | 118.4 | 10.26 | 865.6 | 71.25 |  |  | 19258 | 118.4 | 10.74 |  |  |  | 62.87 | 24510 | [7 empty] | 120 | 0.49 | 32.6 |  |  |  | 2902
1821 | R16065--120V | C6521250108-1821 | 2025-01-10 | 10:53:51 | OK | 101.2 | 19.8 | 39.3 | 8.9 | 118.1 | 10.31 | 870.5 | 71.46 |  |  | 19441 | 117.9 | 12.05 |  |  |  | 66.23 | 24720 | [7 empty] | 120 | 0.44 | 29.4 |  |  |  | 3112
1822 | R16065--120V | C6521250108-1822 | 2025-01-10 | 10:54:18 | OK | 101.2 | 19.8 | 39.3 | 8.9 | 118.3 | 10.26 | 866.1 | 71.32 |  |  | 19085 | 118.3 | 10.77 |  |  |  | 63.35 | 24558 | [7 empty] | 120 | 0.51 | 34.2 |  |  |  | 2977
1823 | R16065--120V | C6521250108-1823 | 2025-01-10 | 10:54:50 | OK | 101.2 | 19.8 | 39.3 | 8.9 | 118.2 | 9.95 | 834.2 | 70.9 |  |  | 19593 | 118 | 12.06 |  |  |  | 65.52 | 24702 | [7 empty] | 120 | 0.4 | 26.6 |  |  |  | 3038
1824 | R16065--120V | C6521250108-1824 | 2025-01-10 | 10:55:16 | OK | 101.2 | 19.8 | 39.4 | 9 | 118.4 | 10.3 | 871.6 | 71.47 |  |  | 19265 | 118.3 | 10.77 |  |  |  | 61.73 | 24404 | [7 empty] | 120 | 0.48 | 32.4 |  |  |  | 2908
1825 | R16065--120V | C6521250108-1825 | 2025-01-10 | 10:55:43 | OK | 101.2 | 19.8 | 39.2 | 8.9 | 118.2 | 10.21 | 857.2 | 71.06 |  |  | 19581 | 118 | 12.1 |  |  |  | 65.44 | 24783 | [7 empty] | 120 | 0.49 | 32.6 |  |  |  | 2912
1826 | R16065--120V | C6521250108-1826 | 2025-01-10 | 10:56:11 | OK | 101.2 | 19.8 | 39.2 | 8.9 | 118.4 | 10.1 | 845.2 | 70.68 |  |  | 19826 | 118.2 | 11.64 |  |  |  | 66.31 | 24919 | [7 empty] | 120 | 0.38 | 25.3 |  |  |  | 3334
1827 | R16065--120V | C6521250108-1827 | 2025-01-10 | 10:56:51 | OK | 101.2 | 19.8 | 39.3 | 8.9 | 118.2 | 9.53 | 799 | 70.96 |  |  | 19593 | 118 | 12.14 |  |  |  | 67.78 | 25480 | [7 empty] | 120 | 0.42 | 27.6 |  |  |  | 3154
1828 | R16065--120V | C6521250108-1828 | 2025-01-10 | 10:57:18 | OK | 101.2 | 19.8 | 39.3 | 8.9 | 118.4 | 10.03 | 844 | 71.11 |  |  | 19333 | 118.3 | 10.68 |  |  |  | 62.26 | 24386 | [7 empty] | 120 | 0.46 | 30.4 |  |  |  | 3033
1829 | R16065--120V | C6521250108-1829 | 2025-01-10 | 10:57:48 | OK | 101.2 | 19.8 | 39.3 | 8.9 | 118.3 | 10.18 | 857.2 | 71.23 |  |  | 19540 | 118.1 | 11.13 |  |  |  | 61.25 | 24326 | [7 empty] | 120 | 0.49 | 32.7 |  |  |  | 2930
1830 | R16065--120V | C6521250108-1830 | 2025-01-10 | 10:58:19 | OK | 101.2 | 19.8 | 39.3 | 8.9 | 118.4 | 10.09 | 852.2 | 71.35 |  |  | 19470 | 118.3 | 10.68 |  |  |  | 62.95 | 24661 | [7 empty] | 120 | 0.43 | 28.4 |  |  |  | 3173
1831 | R16065--120V | C6521250108-1831 | 2025-01-10 | 10:58:47 | OK | 101.2 | 19.8 | 39.5 | 8.9 | 118.2 | 10.74 | 907.9 | 71.51 |  |  | 19717 | 118 | 12.05 |  |  |  | 66.04 | 24963 | [7 empty] | 120 | 0.43 | 28.5 |  |  |  | 3089
1832 | R16065--120V | C6521250108-1832 | 2025-01-10 | 10:59:16 | OK | 101.2 | 19.8 | 39.6 | 8.9 | 118.3 | 10 | 838.4 | 70.88 |  |  | 19502 | 118.3 | 10.86 |  |  |  | 64.33 | 24862 | [7 empty] | 120.1 | 0.39 | 26.1 |  |  |  | 3329
1833 | R16065--120V | C6521250108-1833 | 2025-01-10 | 11:04:50 | OK | 101.2 | 19.8 | 39.5 | 8.9 | 118.1 | 9.92 | 858.7 | 73.34 |  |  | 18689 | 118 | 10.51 |  |  |  | 60.44 | 24092 | [7 empty] | 120 | 0.48 | 32.4 |  |  |  | 2904
1834 | R16065--120V | C6521250108-1834 | 2025-01-10 | 11:05:16 | OK | 101.2 | 19.9 | 39.2 | 8.9 | 118.3 | 9.7 | 839.1 | 73.11 |  |  | 18893 | 118.2 | 10.73 |  |  |  | 62.14 | 24318 | [7 empty] | 120 | 0.48 | 32.4 |  |  |  | 3088
1835 | R16065--120V | C6521250108-1835 | 2025-01-10 | 11:05:44 | OK | 101.2 | 19.9 | 39.2 | 8.9 | 118.2 | 9.72 | 816 | 71.03 |  |  | 19459 | 118 | 11.88 |  |  |  | 68.72 | 25527 | [7 empty] | 120 | 0.39 | 25.9 |  |  |  | 3285
1836 | R16065--120V | C6521250108-1836 | 2025-01-10 | 11:06:10 | OK | 101.2 | 19.9 | 39.3 | 8.9 | 118.4 | 10.15 | 861.2 | 71.66 |  |  | 19472 | 118.4 | 10.82 |  |  |  | 62.39 | 24580 | [7 empty] | 120 | 0.48 | 32 |  |  |  | 3088
1837 | R16065--120V | C6521250108-1837 | 2025-01-10 | 11:06:38 | OK | 101.2 | 20.0 | 39.2 | 8.9 | 118.2 | 10.08 | 846.1 | 71 |  |  | 19941 | 118 | 12.03 |  |  |  | 70.63 | 25855 | [7 empty] | 120.1 | 0.39 | 25.9 |  |  |  | 3328
1838 | R16065--120V | C6521250108-1838 | 2025-01-10 | 11:07:04 | OK | 101.2 | 20.0 | 39.3 | 8.9 | 118.4 | 10.12 | 852.1 | 71.1 |  |  | 19357 | 118.3 | 10.64 |  |  |  | 63.99 | 24689 | [7 empty] | 120.1 | 0.41 | 27.3 |  |  |  | 3165
1839 | R16065--120V | C6521250108-1839 | 2025-01-10 | 11:07:35 | OK | 101.2 | 20.0 | 39.4 | 8.9 | 118.1 | 9.97 | 837.2 | 71.05 |  |  | 19372 | 117.9 | 11.53 |  |  |  | 62.84 | 24364 | [7 empty] | 120 | 0.44 | 29.2 |  |  |  | 3009
1840 | R16065--120V | C6521250108-1840 | 2025-01-10 | 11:08:01 | OK | 101.2 | 19.9 | 39.3 | 8.9 | 118.4 | 10.17 | 857.9 | 71.25 |  |  | 19378 | 118.3 | 10.85 |  |  |  | 62.05 | 24385 | [7 empty] | 120 | 0.48 | 32.4 |  |  |  | 2809
1841 | R16065--120V | C6521250108-1841 | 2025-01-10 | 11:08:27 | OK | 101.2 | 19.9 | 39.3 | 8.9 | 118.1 | 10.09 | 849.2 | 71.29 |  |  | 19453 | 117.9 | 11.87 |  |  |  | 64.66 | 24752 | [7 empty] | 120 | 0.49 | 32.5 |  |  |  | 3031
1842 | R16065--120V | C6521250108-1842 | 2025-01-10 | 11:08:54 | OK | 101.2 | 19.9 | 39.3 | 9 | 118.3 | 10.16 | 854.5 | 71.1 |  |  | 19169 | 118.3 | 10.74 |  |  |  | 62.52 | 24389 | [7 empty] | 120 | 0.47 | 31.5 |  |  |  | 2881
1843 | R16065--120V | C6521250108-1843 | 2025-01-10 | 11:09:21 | OK | 101.2 | 19.9 | 39.4 | 8.9 | 118.1 | 9.75 | 815.9 | 70.87 |  |  | 19802 | 117.8 | 11.72 |  |  |  | 71.02 | 25889 | [7 empty] | 120 | 0.4 | 26.4 |  |  |  | 3239
1844 | R16065--120V | C6521250108-1844 | 2025-01-10 | 11:09:48 | OK | 101.2 | 19.8 | 39.4 | 8.9 | 118.4 | 10.12 | 849.3 | 70.87 |  |  | 19634 | 118.3 | 10.75 |  |  |  | 64.26 | 24760 | [7 empty] | 120 | 0.39 | 25.6 |  |  |  | 3252
1845 | R16065--120V | C6521250108-1845 | 2025-01-10 | 11:10:20 | OK | 101.2 | 19.9 | 39.3 | 8.9 | 118.1 | 10.08 | 851.3 | 71.49 |  |  | 19608 | 117.8 | 12.09 |  |  |  | 67.66 | 25281 | [7 empty] | 120 | 0.42 | 28.1 |  |  |  | 3040
1846 | R16065--120V | C6521250108-1846 | 2025-01-10 | 11:10:47 | OK | 101.2 | 19.9 | 39.4 | 9 | 118.4 | 10.27 | 869.5 | 71.5 |  |  | 18854 | 118.2 | 10.95 |  |  |  | 61.91 | 24449 | [7 empty] | 120 | 0.5 | 33.4 |  |  |  | 2817
1847 | R16065--120V | C6521250108-1847 | 2025-01-10 | 11:11:14 | OK | 101.2 | 19.9 | 39.4 | 8.9 | 118.2 | 10.25 | 869.4 | 71.78 |  |  | 18882 | 118.1 | 10.75 |  |  |  | 60.09 | 24095 | [7 empty] | 120 | 0.5 | 33.5 |  |  |  | 2964
1848 | R16065--120V | C6521250108-1848 | 2025-01-10 | 11:11:41 | OK | 101.2 | 19.9 | 39.4 | 9 | 118.4 | 10.31 | 868.7 | 71.19 |  |  | 19115 | 118.3 | 10.76 |  |  |  | 63.26 | 24527 | [7 empty] | 120 | 0.49 | 33.1 |  |  |  | 2990
1849 | R16065--120V | C6521250108-1849 | 2025-01-10 | 11:12:07 | OK | 101.2 | 19.9 | 39.5 | 9 | 118.2 | 10.15 | 856.8 | 71.44 |  |  | 19221 | 118.1 | 11.03 |  |  |  | 61.72 | 24291 | [7 empty] | 120 | 0.47 | 31.6 |  |  |  | 2828
1850 | R16065--120V | C6521250108-1850 | 2025-01-10 | 11:14:11 | OK | 101.2 | 19.9 | 39.4 | 8.9 | 118.1 | 10.27 | 876.8 | 72.32 |  |  | 19391 | 117.9 | 12.02 |  |  |  | 64.94 | 24540 | [7 empty] | 120 | 0.49 | 32.7 |  |  |  | 2888
1851 | R16065--120V | C6521250108-1851 | 2025-01-10 | 11:14:39 | OK | 101.2 | 19.9 | 39.2 | 8.9 | 118.4 | 9.9 | 848.4 | 72.35 |  |  | 19299 | 118.2 | 11.79 |  |  |  | 66.76 | 25276 | [7 empty] | 120 | 0.39 | 25.8 |  |  |  | 3360
1852 | R16065--120V | C6521250108-1852 | 2025-01-10 | 11:15:10 | OK | 101.2 | 19.9 | 39.3 | 8.9 | 118.1 | 10.3 | 869.9 | 71.56 |  |  | 19375 | 117.9 | 11.97 |  |  |  | 64.04 | 24759 | [7 empty] | 120 | 0.41 | 27.4 |  |  |  | 3058
1853 | R16065--120V | C6521250108-1853 | 2025-01-10 | 11:15:37 | OK | 101.2 | 20.0 | 39.4 | 9 | 118.4 | 10.17 | 860.7 | 71.46 |  |  | 19454 | 118.3 | 10.77 |  |  |  | 62.61 | 24539 | [7 empty] | 120 | 0.48 | 32 |  |  |  | 2943
1854 | R16065--120V | C6521250108-1854 | 2025-01-10 | 11:16:05 | OK | 101.2 | 19.9 | 39.5 | 9 | 118 | 10.44 | 881.8 | 71.58 |  |  | 19667 | 118 | 11.35 |  |  |  | 61.9 | 24381 | [7 empty] | 120 | 0.42 | 27.8 |  |  |  | 3083
1855 | R16065--120V | C6521250108-1855 | 2025-01-10 | 11:16:32 | OK | 101.2 | 19.9 | 39.5 | 9 | 118.4 | 10.18 | 853.1 | 70.78 |  |  | 19141 | 118.3 | 10.88 |  |  |  | 62.46 | 24373 | [7 empty] | 120 | 0.49 | 32.9 |  |  |  | 2854
1856 | R16065--120V | C6521250108-1856 | 2025-01-10 | 11:17:00 | OK | 101.2 | 19.9 | 39.5 | 8.9 | 118.1 | 10.02 | 848.9 | 71.73 |  |  | 19716 | 118 | 11.75 |  |  |  | 67.97 | 25520 | [7 empty] | 120 | 0.35 | 23.1 |  |  |  | 3348
1857 | R16065--120V | C6521250108-1857 | 2025-01-10 | 11:17:31 | OK | 101.2 | 19.9 | 39.5 | 8.9 | 118.4 | 10.26 | 868.9 | 71.54 |  |  | 19443 | 118.3 | 10.83 |  |  |  | 64.34 | 24753 | [7 empty] | 120 | 0.43 | 28.9 |  |  |  | 3141
1858 | R16065--120V | C6521250108-1858 | 2025-01-10 | 11:18:00 | OK | 101.2 | 20.0 | 39.5 | 8.9 | 118 | 10.1 | 853.1 | 71.58 |  |  | 19077 | 117.9 | 11.82 |  |  |  | 62.91 | 24291 | [7 empty] | 120 | 0.42 | 28.1 |  |  |  | 3077
1859 | R16065--120V | C6521250108-1859 | 2025-01-10 | 11:18:27 | OK | 101.2 | 20.0 | 39.6 | 8.9 | 118.4 | 10.15 | 850.5 | 70.81 |  |  | 19190 | 118.3 | 10.77 |  |  |  | 61.42 | 24213 | [7 empty] | 120 | 0.47 | 31.7 |  |  |  | 2803
1860 | R16065--120V | C6521250108-1860 | 2025-01-10 | 11:18:54 | OK | 101.2 | 20.0 | 39.6 | 8.9 | 118.2 | 9.89 | 829.2 | 70.96 |  |  | 19675 | 117.9 | 12.11 |  |  |  | 67.53 | 25138 | [7 empty] | 120 | 0.39 | 26.1 |  |  |  | 3176
1861 | R16065--120V | C6521250108-1861 | 2025-01-10 | 11:19:21 | OK | 101.2 | 20.0 | 39.6 | 9 | 118.4 | 10.37 | 878.2 | 71.53 |  |  | 18942 | 118.3 | 10.92 |  |  |  | 62.2 | 24434 | [7 empty] | 120 | 0.49 | 32.5 |  |  |  | 2818
1862 | R16065--120V | C6521250108-1862 | 2025-01-10 | 11:19:48 | OK | 101.2 | 20.0 | 39.6 | 8.9 | 118.1 | 10.11 | 856.1 | 71.74 |  |  | 19342 | 117.8 | 11.94 |  |  |  | 64.94 | 24463 | [7 empty] | 120 | 0.51 | 34.3 |  |  |  | 2932
1863 | R16065--120V | C6521250108-1863 | 2025-01-10 | 11:20:15 | OK | 101.2 | 20.0 | 39.6 | 8.9 | 118.4 | 10.12 | 851.1 | 71.06 |  |  | 19805 | 118.1 | 11.93 |  |  |  | 65.92 | 25009 | [7 empty] | 120 | 0.42 | 27.9 |  |  |  | 3148
1864 | R16065--120V | C6521250108-1864 | 2025-01-10 | 11:20:44 | OK | 101.2 | 20.0 | 39.6 | 8.9 | 118.1 | 10.12 | 854.9 | 71.54 |  |  | 18958 | 117.9 | 11.9 |  |  |  | 67.11 | 25272 | [7 empty] | 120 | 0.4 | 26.5 |  |  |  | 3227
1865 | R16065--120V | C6521250108-1865 | 2025-01-10 | 11:21:10 | OK | 101.2 | 20.0 | 39.6 | 8.9 | 118.4 | 10.22 | 861.8 | 71.23 |  |  | 19555 | 118.2 | 10.95 |  |  |  | 64.66 | 24806 | [7 empty] | 120 | 0.47 | 31.6 |  |  |  | 3122
1866 | R16065--120V | C6521250108-1866 | 2025-01-10 | 11:21:38 | OK | 101.2 | 20.0 | 39.6 | 9 | 118.1 | 9.78 | 823.9 | 71.32 |  |  | 19691 | 117.8 | 12.08 |  |  |  | 69.2 | 25421 | [7 empty] | 120.1 | 0.4 | 26.5 |  |  |  | 3259
1867 | R16065--120V | C6521250108-1867 | 2025-01-10 | 11:22:04 | OK | 101.2 | 20.0 | 39.6 | 9 | 118.4 | 10.09 | 847.3 | 70.92 |  |  | 19456 | 118.3 | 11.05 |  |  |  | 64.74 | 24919 | [7 empty] | 120 | 0.4 | 26.7 |  |  |  | 3313
1868 | R16065--120V | C6521250108-1868 | 2025-01-10 | 11:22:31 | OK | 101.2 | 20.0 | 39.7 | 8.9 | 118.2 | 10.08 | 844.3 | 70.87 |  |  | 19573 | 118 | 12.06 |  |  |  | 68.17 | 25139 | [7 empty] | 120 | 0.41 | 27 |  |  |  | 3144
1869 | R16065--120V | C6521250108-1869 | 2025-01-10 | 11:22:58 | OK | 101.2 | 20.0 | 39.6 | 8.9 | 118.4 | 10.09 | 848.1 | 71.01 |  |  | 19768 | 118.3 | 11.89 |  |  |  | 66.65 | 24971 | [7 empty] | 120.1 | 0.4 | 26.4 |  |  |  | 3324
1870 | R16065--120V | C6521250108-1870 | 2025-01-10 | 11:23:25 | OK | 101.2 | 20.0 | 39.6 | 8.9 | 118.2 | 10.16 | 855.7 | 71.25 |  |  | 19254 | 118 | 12 |  |  |  | 64.41 | 24471 | [7 empty] | 120 | 0.5 | 33.8 |  |  |  | 2800
1871 | R16065--120V | C6521250108-1871 | 2025-01-10 | 11:23:52 | OK | 101.2 | 20.0 | 39.7 | 9 | 118.4 | 10.21 | 859.7 | 71.17 |  |  | 19532 | 118.3 | 10.79 |  |  |  | 62.37 | 24544 | [7 empty] | 120 | 0.48 | 32.3 |  |  |  | 3092
1872 | R16065--120V | C6521250108-1872 | 2025-01-10 | 11:24:20 | OK | 101.2 | 20.0 | 39.8 | 8.9 | 118.2 | 10 | 839.2 | 70.99 |  |  | 19630 | 118 | 12.02 |  |  |  | 68.39 | 25310 | [7 empty] | 120 | 0.39 | 26.2 |  |  |  | 3217
1873 | R16065--120V | C6521250108-1873 | 2025-01-10 | 11:24:46 | OK | 101.2 | 20.0 | 39.8 | 8.9 | 118.4 | 10.23 | 858.8 | 70.89 |  |  | 19219 | 118.4 | 11.32 |  |  |  | 65.65 | 25015 | [7 empty] | 120 | 0.41 | 27 |  |  |  | 3256
1874 | R16065--120V | C6521250108-1874 | 2025-01-10 | 11:25:13 | OK | 101.2 | 20.0 | 39.8 | 8.9 | 118.2 | 10.06 | 843.9 | 70.97 |  |  | 19537 | 118 | 12.15 |  |  |  | 67.65 | 25474 | [7 empty] | 120 | 0.37 | 24.6 |  |  |  | 3263
1875 | R16065--120V | C6521250108-1875 | 2025-01-10 | 11:25:40 | OK | 101.2 | 20.0 | 39.9 | 9 | 118.4 | 10.26 | 867.8 | 71.44 |  |  | 19653 | 118.4 | 10.63 |  |  |  | 63.55 | 24717 | [7 empty] | 120 | 0.43 | 28.6 |  |  |  | 3140
1876 | R16065--120V | C6521250108-1876 | 2025-01-10 | 11:26:07 | OK | 101.2 | 20.0 | 39.8 | 8.9 | 118.1 | 9.87 | 827.4 | 70.94 |  |  | 19709 | 117.9 | 11.89 |  |  |  | 65.04 | 24821 | [7 empty] | 120 | 0.44 | 29 |  |  |  | 3110
1877 | R16065--120V | C6521250108-1877 | 2025-01-10 | 11:26:34 | OK | 101.2 | 20.0 | 39.8 | 8.9 | 118.4 | 10.08 | 844.8 | 70.77 |  |  | 19940 | 118.3 | 11.51 |  |  |  | 65.39 | 24954 | [7 empty] | 120 | 0.38 | 24.9 |  |  |  | 3387
1878 | R16065--120V | C6521250108-1878 | 2025-01-10 | 11:27:01 | OK | 101.2 | 20.0 | 39.7 | 8.9 | 118.2 | 10.49 | 883.6 | 71.26 |  |  | 19457 | 118 | 12.1 |  |  |  | 66.43 | 24688 | [7 empty] | 120 | 0.44 | 29.5 |  |  |  | 3117
1879 | R16065--120V | C6521250108-1879 | 2025-01-10 | 11:27:27 | OK | 101.2 | 20.0 | 39.7 | 8.9 | 118.4 | 10.29 | 864.7 | 70.98 |  |  | 19495 | 118.4 | 10.63 |  |  |  | 64.06 | 24844 | [7 empty] | 120 | 0.47 | 31.2 |  |  |  | 3105
1880 | R16065--120V | C6521250108-1880 | 2025-01-10 | 11:27:59 | OK | 101.2 | 20.0 | 39.8 | 8.9 | 118.2 | 10.17 | 856.3 | 71.25 |  |  | 18954 | 118 | 12.13 |  |  |  | 67.39 | 25296 | [7 empty] | 120 | 0.45 | 29.9 |  |  |  | 3112
1881 | R16065--120V | C6521250108-1881 | 2025-01-10 | 11:28:26 | OK | 101.2 | 20.0 | 39.8 | 8.9 | 118.4 | 10.13 | 854.6 | 71.23 |  |  | 19448 | 118.3 | 10.73 |  |  |  | 62.31 | 24560 | [7 empty] | 120 | 0.46 | 30.5 |  |  |  | 3118
1882 | R16065--120V | C6521250108-1882 | 2025-01-10 | 11:28:54 | OK | 101.2 | 20.0 | 39.8 | 8.9 | 118.2 | 10.23 | 859.5 | 71.08 |  |  | 19292 | 118 | 11.93 |  |  |  | 64.86 | 24875 | [7 empty] | 120 | 0.49 | 32.7 |  |  |  | 2981
1883 | R16065--120V | C6521250108-1883 | 2025-01-10 | 11:29:22 | OK | 101.2 | 20.0 | 39.8 | 9 | 118.4 | 10.27 | 864.5 | 71.14 |  |  | 18613 | 118.3 | 11.03 |  |  |  | 64.47 | 24807 | [7 empty] | 120 | 0.42 | 28 |  |  |  | 3189
1884 | R16065--120V | C6521250108-1884 | 2025-01-10 | 11:29:49 | OK | 101.2 | 20.0 | 39.9 | 8.9 | 118.2 | 9.78 | 818.5 | 70.77 |  |  | 19610 | 118 | 11.96 |  |  |  | 69.43 | 25368 | [7 empty] | 120 | 0.41 | 27.4 |  |  |  | 3126
1885 | R16065--120V | C6521250108-1885 | 2025-01-10 | 11:30:16 | OK | 101.2 | 20.0 | 39.9 | 9 | 118.4 | 10.08 | 844 | 70.73 |  |  | 19903 | 118.3 | 11.09 |  |  |  | 65.13 | 24895 | [7 empty] | 120 | 0.43 | 28.6 |  |  |  | 3228
1886 | R16065--120V | C6521250108-1886 | 2025-01-10 | 11:30:51 | OK | 101.2 | 20.0 | 39.8 | 8.9 | 118.2 | 9.93 | 834.1 | 71.05 |  |  | 19734 | 118.1 | 10.72 |  |  |  | 59.61 | 24150 | [7 empty] | 120 | 0.42 | 27.9 |  |  |  | 3169
1887 | R16065--120V | C6521250108-1887 | 2025-01-10 | 11:31:24 | OK | 101.2 | 20.0 | 39.7 | 8.9 | 118.4 | 10.19 | 857.5 | 71.06 |  |  | 19248 | 118.4 | 10.78 |  |  |  | 62.76 | 24552 | [7 empty] | 120 | 0.49 | 32.7 |  |  |  | 3089
1888 | R16065--120V | C6521250108-1888 | 2025-01-10 | 11:31:52 | OK | 101.2 | 20.0 | 39.8 | 8.9 | 118.2 | 10.19 | 861.9 | 71.52 |  |  | 19454 | 118 | 11.86 |  |  |  | 63.58 | 24443 | [7 empty] | 120 | 0.5 | 33.5 |  |  |  | 2971
1889 | R16065--120V | C6521250108-1889 | 2025-01-10 | 11:32:18 | OK | 101.2 | 20.0 | 39.9 | 8.9 | 118.5 | 10.2 | 859.7 | 71.17 |  |  | 19682 | 118.3 | 11.99 |  |  |  | 68.08 | 24946 | [7 empty] | 120 | 0.38 | 25.1 |  |  |  | 3357
1890 | R16065--120V | C6521250108-1890 | 2025-01-10 | 11:32:47 | OK | 101.2 | 20.0 | 39.9 | 8.9 | 118.1 | 10.27 | 868.8 | 71.59 |  |  | 19048 | 118 | 11.33 |  |  |  | 62.41 | 24425 | [7 empty] | 120 | 0.51 | 34.3 |  |  |  | 2918
1891 | R16065--120V | C6521250108-1891 | 2025-01-10 | 11:33:14 | OK | 101.2 | 20.0 | 39.8 | 8.9 | 118.4 | 10.3 | 865.8 | 70.95 |  |  | 19617 | 118.4 | 10.73 |  |  |  | 63.37 | 24644 | [7 empty] | 120 | 0.44 | 29.3 |  |  |  | 3228
1892 | R16065--120V | C6521250108-1892 | 2025-01-10 | 11:33:43 | OK | 101.2 | 20.0 | 39.8 | 8.9 | 118.1 | 10 | 841.1 | 71.23 |  |  | 19310 | 118 | 11.05 |  |  |  | 61.91 | 24207 | [7 empty] | 120 | 0.5 | 33.7 |  |  |  | 2913
1893 | R16065--120V | C6521250108-1893 | 2025-01-10 | 11:34:10 | OK | 101.2 | 20.0 | 39.8 | 8.9 | 118.4 | 9.98 | 837.5 | 70.88 |  |  | 19518 | 118.4 | 10.65 |  |  |  | 62.79 | 24551 | [7 empty] | 120 | 0.45 | 30.1 |  |  |  | 3074
1894 | R16065--120V | C6521250108-1894 | 2025-01-10 | 11:34:38 | OK | 101.2 | 20.0 | 39.8 | 8.9 | 118.2 | 10.07 | 848.2 | 71.3 |  |  | 19246 | 118 | 12.18 |  |  |  | 68.38 | 25111 | [7 empty] | 120 | 0.44 | 29.6 |  |  |  | 3025
1895 | R16065--120V | C6521250108-1895 | 2025-01-10 | 11:35:05 | OK | 101.2 | 20.0 | 39.9 | 8.9 | 118.4 | 10.27 | 864.2 | 71.11 |  |  | 19914 | 118.3 | 12.12 |  |  |  | 68.06 | 25273 | [7 empty] | 120.1 | 0.39 | 26 |  |  |  | 3303
1896 | R16065--120V | C6521250108-1896 | 2025-01-10 | 11:35:34 | OK | 101.2 | 20.0 | 39.9 | 8.9 | 118.2 | 10.08 | 846.1 | 71.06 |  |  | 19394 | 118 | 11.98 |  |  |  | 64.62 | 24457 | [7 empty] | 120 | 0.5 | 33.9 |  |  |  | 2949
1897 | R16065--120V | C6521250108-1897 | 2025-01-10 | 11:36:01 | OK | 101.2 | 20.0 | 40.0 | 8.9 | 118.4 | 10.16 | 851.3 | 70.78 |  |  | 19815 | 118.2 | 12.04 |  |  |  | 68.67 | 25108 | [7 empty] | 120 | 0.38 | 25.1 |  |  |  | 3300
1898 | R16065--120V | C6521250108-1898 | 2025-01-10 | 11:36:33 | OK | 101.2 | 20.0 | 40.2 | 9 | 118.3 | 9.73 | 815.6 | 70.86 |  |  | 19750 | 118 | 11.87 |  |  |  | 69.6 | 25659 | [7 empty] | 120 | 0.38 | 25.3 |  |  |  | 3292
1899 | R16065--120V | C6521250108-1899 | 2025-01-10 | 11:36:59 | OK | 101.2 | 20.0 | 40.1 | 8.9 | 118.4 | 10.05 | 841 | 70.7 |  |  | 19561 | 118.4 | 10.6 |  |  |  | 63.57 | 24730 | [7 empty] | 120 | 0.38 | 25.3 |  |  |  | 3423
1900 | R16065--120V | C6521250108-1900 | 2025-01-10 | 11:37:27 | OK | 101.2 | 20.0 | 40.0 | 8.9 | 118.1 | 10.13 | 855.6 | 71.51 |  |  | 19311 | 118 | 11.11 |  |  |  | 61.86 | 24378 | [7 empty] | 120 | 0.42 | 27.9 |  |  |  | 3067
1901 | R16065--120V | C6521250108-1901 | 2025-01-10 | 11:37:54 | OK | 101.2 | 20.0 | 39.9 | 9 | 118.5 | 9.76 | 814.6 | 70.45 |  |  | 20025 | 118.3 | 11.85 |  |  |  | 67.9 | 25010 | [7 empty] | 120 | 0.37 | 24.4 |  |  |  | 3373
1902 | R16065--120V | C6521250108-1902 | 2025-01-10 | 11:38:21 | OK | 101.2 | 20.1 | 39.8 | 8.9 | 118.3 | 9.64 | 803.7 | 70.46 |  |  | 19872 | 118 | 12.05 |  |  |  | 70.14 | 25852 | [7 empty] | 120 | 0.39 | 26.1 |  |  |  | 3265
1903 | R16065--120V | C6521250108-1903 | 2025-01-10 | 11:38:48 | OK | 101.2 | 20.1 | 39.7 | 8.9 | 118.4 | 10.14 | 852.7 | 71 |  |  | 19879 | 118.3 | 10.98 |  |  |  | 64.38 | 24807 | [7 empty] | 120 | 0.38 | 25.5 |  |  |  | 3335
1904 | R16065--120V | C6521250108-1904 | 2025-01-10 | 11:39:21 | OK | 101.2 | 20.2 | 39.8 | 8.9 | 118.1 | 10.21 | 863.7 | 71.63 |  |  | 19343 | 118 | 12.11 |  |  |  | 65.98 | 25048 | [7 empty] | 120 | 0.5 | 33.8 |  |  |  | 2941
1905 | R16065--120V | C6521250108-1905 | 2025-01-10 | 11:39:48 | OK | 101.2 | 20.2 | 39.7 | 8.9 | 118.4 | 10.05 | 843.5 | 70.9 |  |  | 19840 | 118.4 | 11.17 |  |  |  | 64.07 | 24703 | [7 empty] | 120 | 0.38 | 25 |  |  |  | 3327
1906 | R16065--120V | C6521250108-1906 | 2025-01-10 | 11:40:15 | OK | 101.2 | 20.2 | 39.5 | 8.9 | 118.2 | 9.45 | 787.5 | 70.47 |  |  | 19863 | 118 | 11.69 |  |  |  | 72.31 | 26310 | [7 empty] | 120 | 0.38 | 25.2 |  |  |  | 3229
1907 | R16065--120V | C6521250108-1907 | 2025-01-10 | 11:43:12 | OK | 101.2 | 20.2 | 39.7 | 8.9 | 118.4 | 9.86 | 852 | 72.99 |  |  | 18988 | 118.4 | 10.84 |  |  |  | 62.72 | 24469 | [7 empty] | 120 | 0.46 | 31 |  |  |  | 2902
1908 | R16065--120V | C6521250108-1908 | 2025-01-10 | 11:43:40 | OK | 101.2 | 20.2 | 39.8 | 8.9 | 118.1 | 9.86 | 848.7 | 72.88 |  |  | 19237 | 117.9 | 11.91 |  |  |  | 66.79 | 25213 | [7 empty] | 120.1 | 0.37 | 24.7 |  |  |  | 3314
1909 | R16065--120V | C6521250108-1909 | 2025-01-10 | 11:44:07 | OK | 101.2 | 20.2 | 39.8 | 8.9 | 118.5 | 10.19 | 864.5 | 71.61 |  |  | 19749 | 118.4 | 10.76 |  |  |  | 63.14 | 24642 | [7 empty] | 120 | 0.42 | 28 |  |  |  | 3172
1910 | R16065--120V | C6521250108-1910 | 2025-01-10 | 11:44:34 | OK | 101.2 | 20.1 | 40.1 | 8.9 | 118.2 | 9.84 | 826 | 71.04 |  |  | 19729 | 118 | 12.04 |  |  |  | 67.33 | 25202 | [7 empty] | 120 | 0.44 | 29.1 |  |  |  | 3135
1911 | R16065--120V | C6521250108-1911 | 2025-01-10 | 11:45:01 | OK | 101.2 | 20.2 | 40.1 | 8.9 | 118.4 | 10.23 | 860.1 | 71.01 |  |  | 19357 | 118.4 | 10.61 |  |  |  | 63.52 | 24754 | [7 empty] | 120 | 0.42 | 27.5 |  |  |  | 3264
1912 | R16065--120V | C6521250108-1912 | 2025-01-10 | 11:45:32 | OK | 101.2 | 20.2 | 39.9 | 8.9 | 118.3 | 9.93 | 832.4 | 70.86 |  |  | 19526 | 118.1 | 11.97 |  |  |  | 66.18 | 24768 | [7 empty] | 120 | 0.43 | 28.4 |  |  |  | 3121
1913 | R16065--120V | C6521250108-1913 | 2025-01-10 | 11:45:58 | OK | 101.2 | 20.2 | 39.9 | 8.9 | 118.4 | 10.09 | 850 | 71.18 |  |  | 19944 | 118.3 | 11.93 |  |  |  | 68.96 | 25260 | [7 empty] | 120 | 0.37 | 24.6 |  |  |  | 3444
1914 | R16065--120V | C6521250108-1914 | 2025-01-10 | 11:46:29 | OK | 101.2 | 20.2 | 40.2 | 8.9 | 118.2 | 9.77 | 819.1 | 70.88 |  |  | 19731 | 118 | 12.04 |  |  |  | 69.31 | 25472 | [7 empty] | 120 | 0.42 | 28 |  |  |  | 3139
1915 | R16065--120V | C6521250108-1915 | 2025-01-10 | 11:46:56 | OK | 101.2 | 20.2 | 40.2 | 8.9 | 118.4 | 10.31 | 867.3 | 71.06 |  |  | 19063 | 118.4 | 10.83 |  |  |  | 61.81 | 24358 | [7 empty] | 120 | 0.49 | 33.1 |  |  |  | 3016
1916 | R16065--120V | C6521250108-1916 | 2025-01-10 | 11:47:24 | OK | 101.2 | 20.2 | 40.1 | 8.9 | 118.3 | 9.88 | 826.5 | 70.73 |  |  | 19515 | 118 | 12.1 |  |  |  | 69.02 | 25179 | [7 empty] | 120 | 0.39 | 25.6 |  |  |  | 3251
1917 | R16065--120V | C6521250108-1917 | 2025-01-10 | 11:47:50 | OK | 101.2 | 20.2 | 40.0 | 8.9 | 118.4 | 10.05 | 842.4 | 70.82 |  |  | 19821 | 118.3 | 11.14 |  |  |  | 64.64 | 24778 | [7 empty] | 120.1 | 0.35 | 23.1 |  |  |  | 3441
1918 | R16065--120V | C6521250108-1918 | 2025-01-10 | 11:48:27 | OK | 101.2 | 20.2 | 40.1 | 8.9 | 118.1 | 10.52 | 889.8 | 71.62 |  |  | 19405 | 117.9 | 11.87 |  |  |  | 63.1 | 24350 | [7 empty] | 120 | 0.41 | 27.5 |  |  |  | 3057
1919 | R16065--120V | C6521250108-1919 | 2025-01-10 | 11:48:55 | OK | 101.2 | 20.2 | 40.2 | 8.9 | 118.4 | 10.07 | 845.7 | 70.94 |  |  | 19628 | 118.4 | 10.57 |  |  |  | 63.99 | 24748 | [7 empty] | 120 | 0.44 | 29.6 |  |  |  | 3201
1920 | R16065--120V | C6521250108-1920 | 2025-01-10 | 11:49:31 | OK | 101.2 | 20.2 | 40.1 | 8.9 | 118.2 | 9.77 | 819.5 | 70.94 |  |  | 19761 | 117.9 | 12.13 |  |  |  | 68.7 | 25552 | [7 empty] | 120 | 0.42 | 28.1 |  |  |  | 3083
1921 | R16065--120V | C6521250108-1921 | 2025-01-10 | 11:49:58 | OK | 101.2 | 20.2 | 39.9 | 8.9 | 118.4 | 10.16 | 856.3 | 71.15 |  |  | 19215 | 118.4 | 10.6 |  |  |  | 63.19 | 24574 | [7 empty] | 120 | 0.47 | 31.1 |  |  |  | 3077
1922 | R16065--120V | C6521250108-1922 | 2025-01-10 | 11:50:25 | OK | 101.2 | 20.2 | 40.1 | 8.9 | 118.2 | 9.84 | 823.5 | 70.82 |  |  | 19898 | 117.8 | 11.96 |  |  |  | 70.14 | 25765 | [7 empty] | 120 | 0.38 | 25.4 |  |  |  | 3356
1923 | R16065--120V | C6521250108-1923 | 2025-01-10 | 11:50:52 | OK | 101.2 | 20.2 | 40.1 | 8.9 | 118.5 | 10.14 | 853.8 | 71.11 |  |  | 19645 | 118.4 | 10.56 |  |  |  | 64.19 | 24852 | [7 empty] | 120 | 0.37 | 24.2 |  |  |  | 3284
1924 | R16065--120V | C6521250108-1924 | 2025-01-10 | 11:51:28 | OK | 101.2 | 20.2 | 40.1 | 8.9 | 118.2 | 9.58 | 804.2 | 70.98 |  |  | 19800 | 118 | 11.88 |  |  |  | 69.88 | 25738 | [7 empty] | 120 | 0.39 | 26.1 |  |  |  | 3318
1925 | R16065--120V | C6521250108-1925 | 2025-01-10 | 11:51:55 | OK | 101.2 | 20.2 | 40.1 | 8.9 | 118.4 | 9.87 | 830.5 | 71.06 |  |  | 19528 | 118.4 | 10.58 |  |  |  | 63.32 | 24559 | [7 empty] | 120 | 0.41 | 26.9 |  |  |  | 3214
1926 | R16065--120V | C6521250108-1926 | 2025-01-10 | 11:52:23 | OK | 101.2 | 20.2 | 40.2 | 8.9 | 118.2 | 10.06 | 846.4 | 71.18 |  |  | 19496 | 118 | 11.94 |  |  |  | 65.72 | 24652 | [7 empty] | 120 | 0.44 | 29.3 |  |  |  | 3081
1927 | R16065--120V | C6521250108-1927 | 2025-01-10 | 11:53:25 | OK | 101.2 | 20.2 | 40.0 | 9 | 118.5 | 10.02 | 847.7 | 71.44 |  |  | 19214 | 118.4 | 10.53 |  |  |  | 62.77 | 24615 | [7 empty] | 120 | 0.48 | 32 |  |  |  | 2931
1928 | R16065--120V | C6521250108-1928 | 2025-01-10 | 11:53:52 | OK | 101.2 | 20.2 | 40.1 | 8.9 | 118.3 | 9.74 | 821.7 | 71.29 |  |  | 19740 | 118 | 11.96 |  |  |  | 68.65 | 25468 | [7 empty] | 120 | 0.39 | 25.5 |  |  |  | 3342
1929 | R16065--120V | C6521250108-1929 | 2025-01-10 | 11:54:20 | OK | 101.2 | 20.2 | 40.2 | 8.9 | 118.4 | 10.15 | 853.8 | 71.03 |  |  | 19210 | 118.4 | 10.77 |  |  |  | 63.18 | 24554 | [7 empty] | 120 | 0.43 | 28.2 |  |  |  | 3147
1930 | R16065--120V | C6521250108-1930 | 2025-01-10 | 11:55:43 | OK | 101.2 | 20.2 | 40.2 | 8.9 | 118.2 | 9.95 | 845.4 | 71.88 |  |  | 19481 | 118 | 11.92 |  |  |  | 66.19 | 24773 | [7 empty] | 120 | 0.44 | 29.3 |  |  |  | 3083
1931 | R16065--120V | C6521250108-1931 | 2025-01-10 | 11:56:11 | OK | 101.2 | 20.2 | 40.2 | 9 | 118.4 | 9.97 | 851.4 | 72.12 |  |  | 19483 | 118.4 | 10.64 |  |  |  | 63.4 | 24650 | [7 empty] | 120 | 0.43 | 28.4 |  |  |  | 3151
1932 | R16065--120V | C6521250108-1932 | 2025-01-10 | 11:56:39 | OK | 101.2 | 20.1 | 40.2 | 8.9 | 118.2 | 9.68 | 815.2 | 71.23 |  |  | 19754 | 118 | 11.93 |  |  |  | 69.42 | 25560 | [7 empty] | 120 | 0.38 | 24.9 |  |  |  | 3279
1933 | R16065--120V | C6521250108-1933 | 2025-01-10 | 11:57:06 | OK | 101.2 | 20.1 | 40.3 | 8.9 | 118.4 | 9.86 | 828.6 | 70.97 |  |  | 19685 | 118.4 | 10.68 |  |  |  | 63.94 | 24676 | [7 empty] | 120 | 0.39 | 25.8 |  |  |  | 3283
1934 | R16065--120V | C6521250108-1934 | 2025-01-10 | 11:57:37 | OK | 101.2 | 20.1 | 40.3 | 8.9 | 118.3 | 10.01 | 838.9 | 70.86 |  |  | 19370 | 118 | 11.95 |  |  |  | 64.17 | 24673 | [7 empty] | 120 | 0.45 | 30.2 |  |  |  | 3104
1935 | R16065--120V | C6521250108-1935 | 2025-01-10 | 11:58:04 | OK | 101.2 | 20.1 | 40.4 | 9 | 118.4 | 10.13 | 854.1 | 71.17 |  |  | 19626 | 118.4 | 10.81 |  |  |  | 62.15 | 24503 | [7 empty] | 120 | 0.49 | 32.4 |  |  |  | 3077
1936 | R16065--120V | C6521250108-1936 | 2025-01-10 | 11:58:31 | OK | 101.2 | 20.2 | 40.4 | 8.9 | 118.3 | 10.07 | 845.9 | 71 |  |  | 19583 | 118.1 | 11.15 |  |  |  | 62.45 | 24357 | [7 empty] | 120 | 0.43 | 28.5 |  |  |  | 3131
1937 | R16065--120V | C6521250108-1937 | 2025-01-10 | 11:59:06 | OK | 101.2 | 20.2 | 40.3 | 8.9 | 118.4 | 10.11 | 851.4 | 71.13 |  |  | 19516 | 118.4 | 10.84 |  |  |  | 62.4 | 24522 | [7 empty] | 120 | 0.52 | 34.7 |  |  |  | 3001
1938 | R16065--120V | C6521250108-1938 | 2025-01-10 | 11:59:42 | OK | 101.2 | 20.2 | 40.3 | 8.9 | 118.2 | 10.16 | 860.9 | 71.73 |  |  | 19312 | 118.1 | 10.64 |  |  |  | 59.96 | 24137 | [7 empty] | 120 | 0.55 | 34.8 |  |  |  | 2694
1939 | R16065--120V | C6521250108-1939 | 2025-01-10 | 12:00:09 | OK | 101.2 | 20.2 | 40.3 | 9 | 118.4 | 10.12 | 851.4 | 71.03 |  |  | 19560 | 118.4 | 10.69 |  |  |  | 62.95 | 24617 | [7 empty] | 120 | 0.5 | 33.1 |  |  |  | 3029
1940 | R16065--120V | C6521250108-1940 | 2025-01-10 | 13:02:00 | OK | 101.2 | 20.2 | 40.1 | 9 | 118.4 | 9.79 | 846.9 | 73.05 |  |  | 19026 | 118.3 | 10.59 |  |  |  | 63.7 | 24517 | [7 empty] | 120 | 0.39 | 25.7 |  |  |  | 3323
1941 | R16065--120V | C6521250108-1941 | 2025-01-10 | 13:02:28 | OK | 101.2 | 20.0 | 40.5 | 8.9 | 118.1 | 9.69 | 838.5 | 73.3 |  |  | 19086 | 118.1 | 10.47 |  |  |  | 61.04 | 24291 | [7 empty] | 120 | 0.43 | 28.5 |  |  |  | 3145
1942 | R16065--120V | C6521250108-1942 | 2025-01-10 | 13:02:59 | OK | 101.2 | 20.0 | 40.6 | 9 | 118.4 | 9.75 | 824.6 | 71.45 |  |  | 19848 | 118.4 | 10.57 |  |  |  | 63.95 | 24812 | [7 empty] | 120.1 | 0.38 | 25.1 |  |  |  | 3361
1943 | R16065--120V | C6521250108-1943 | 2025-01-10 | 13:03:32 | OK | 101.2 | 20.0 | 40.6 | 8.9 | 118.2 | 9.82 | 830.8 | 71.55 |  |  | 19341 | 118.1 | 10.57 |  |  |  | 61.23 | 24308 | [7 empty] | 120 | 0.42 | 28.2 |  |  |  | 3136
1944 | R16065--120V | C6521250108-1944 | 2025-01-10 | 13:03:59 | OK | 101.2 | 20.0 | 40.5 | 8.9 | 118.4 | 10.07 | 848 | 71.09 |  |  | 19646 | 118.4 | 10.69 |  |  |  | 63.72 | 24689 | [7 empty] | 120 | 0.37 | 24.7 |  |  |  | 3300
1945 | R16065--120V | C6521250108-1945 | 2025-01-10 | 13:04:28 | OK | 101.2 | 20.1 | 40.6 | 8.9 | 118.2 | 10.14 | 857 | 71.51 |  |  | 19303 | 118.1 | 10.57 |  |  |  | 61.66 | 24338 | [7 empty] | 120 | 0.47 | 31.4 |  |  |  | 2826
1946 | R16065--120V | C6521250108-1946 | 2025-01-10 | 13:04:55 | OK | 101.2 | 20.1 | 40.6 | 9 | 118.5 | 10.05 | 847.6 | 71.19 |  |  | 19890 | 118.3 | 10.8 |  |  |  | 64.8 | 24908 | [7 empty] | 120 | 0.39 | 26.1 |  |  |  | 3278
1947 | R16065--120V | C6521250108-1947 | 2025-01-10 | 13:05:34 | OK | 101.2 | 20.1 | 40.6 | 8.9 | 118.2 | 10.17 | 863.3 | 71.83 |  |  | 19415 | 118 | 11.86 |  |  |  | 64.58 | 24503 | [7 empty] | 120 | 0.51 | 34.2 |  |  |  | 3042
1948 | R16065--120V | C6521250108-1948 | 2025-01-10 | 13:15:55 | OK | 101.2 | 20.1 | 40.5 | 8.9 | 118.4 | 9.65 | 835 | 73.08 |  |  | 18874 | 118.4 | 10.6 |  |  |  | 62.5 | 24405 | [7 empty] | 120.1 | 0.4 | 26.8 |  |  |  | 3185
1949 | R16065--120V | C6521250108-1949 | 2025-01-10 | 13:16:28 | OK | 101.2 | 20.1 | 40.7 | 8.9 | 118.1 | 9.57 | 819.9 | 72.51 |  |  | 19337 | 118 | 11.58 |  |  |  | 63.83 | 24551 | [7 empty] | 120 | 0.38 | 25.4 |  |  |  | 3419
1950 | R16065--120V | C6521250108-1950 | 2025-01-10 | 13:17:06 | OK | 101.2 | 20.2 | 40.6 | 9 | 118.4 | 9.97 | 847.4 | 71.78 |  |  | 19041 | 118.4 | 10.68 |  |  |  | 63.21 | 24708 | [7 empty] | 120 | 0.53 | 34.8 |  |  |  | 3025
1951 | R16065--120V | C6521250108-1951 | 2025-01-10 | 13:17:38 | OK | 101.2 | 20.2 | 40.6 | 8.9 | 118.1 | 10.26 | 883.5 | 72.88 |  |  | 19466 | 118.1 | 10.54 |  |  |  | 61.6 | 24413 | [7 empty] | 120 | 0.49 | 32.6 |  |  |  | 2925
1952 | R16065--120V | C6521250108-1952 | 2025-01-10 | 13:18:12 | OK | 101.2 | 20.2 | 40.6 | 9 | 118.4 | 9.95 | 842.5 | 71.49 |  |  | 19476 | 118.3 | 10.54 |  |  |  | 64.07 | 24850 | [7 empty] | 120 | 0.38 | 25.4 |  |  |  | 3361
1953 | R16065--120V | C6521250108-1953 | 2025-01-10 | 13:18:39 | OK | 101.2 | 20.2 | 40.5 | 8.9 | 118.2 | 10.06 | 848 | 71.31 |  |  | 19744 | 118 | 11.95 |  |  |  | 64.54 | 24677 | [7 empty] | 120 | 0.45 | 30.3 |  |  |  | 3092
1954 | R16065--120V | C6521250108-1954 | 2025-01-10 | 13:19:06 | OK | 101.2 | 20.2 | 40.6 | 8.9 | 118.4 | 10.18 | 855.4 | 70.94 |  |  | 19401 | 118.3 | 10.93 |  |  |  | 62.1 | 24373 | [7 empty] | 120 | 0.47 | 31.5 |  |  |  | 2984
1955 | R16065--120V | C6521250108-1955 | 2025-01-10 | 13:19:36 | OK | 101.2 | 20.2 | 40.6 | 8.9 | 118.3 | 9.82 | 822.7 | 70.82 |  |  | 19705 | 118 | 12.12 |  |  |  | 69.69 | 25545 | [7 empty] | 120 | 0.4 | 26.2 |  |  |  | 3147
1956 | R16065--120V | C6521250108-1956 | 2025-01-10 | 13:20:08 | OK | 101.2 | 20.2 | 40.7 | 9 | 118.5 | 9.85 | 829.1 | 71.03 |  |  | 19663 | 118.4 | 10.57 |  |  |  | 62.57 | 24559 | [7 empty] | 120 | 0.39 | 25.8 |  |  |  | 3342
1957 | R16065--120V | C6521250108-1957 | 2025-01-10 | 13:20:36 | OK | 101.2 | 20.2 | 40.7 | 8.9 | 118.2 | 10.18 | 861 | 71.55 |  |  | 19550 | 118 | 12.05 |  |  |  | 64.31 | 24655 | [7 empty] | 120 | 0.49 | 32.8 |  |  |  | 2764
1958 | R16065--120V | C6521250108-1958 | 2025-01-10 | 13:21:03 | OK | 101.2 | 20.2 | 40.7 | 8.9 | 118.4 | 10.04 | 846.5 | 71.2 |  |  | 19725 | 118.3 | 10.85 |  |  |  | 64.86 | 24874 | [7 empty] | 120.1 | 0.38 | 24.9 |  |  |  | 3440
1959 | R16065--120V | C6521250108-1959 | 2025-01-10 | 13:21:30 | OK | 101.2 | 20.2 | 40.7 | 9 | 118.1 | 9.91 | 830.2 | 70.96 |  |  | 19682 | 117.9 | 11.89 |  |  |  | 66.21 | 24939 | [7 empty] | 120 | 0.42 | 27.7 |  |  |  | 3156
1960 | R16065--120V | C6521250108-1960 | 2025-01-10 | 13:21:57 | OK | 101.2 | 20.2 | 40.6 | 9 | 118.4 | 10.25 | 861.8 | 71.01 |  |  | 19298 | 118.4 | 10.78 |  |  |  | 62.56 | 24489 | [7 empty] | 120 | 0.45 | 30 |  |  |  | 3124
1961 | R16065--120V | C6521250108-1961 | 2025-01-10 | 13:22:31 | OK | 101.2 | 20.2 | 40.5 | 8.9 | 118.3 | 9.82 | 824.5 | 70.96 |  |  | 19619 | 117.9 | 12.11 |  |  |  | 69.16 | 25344 | [7 empty] | 120 | 0.4 | 26.6 |  |  |  | 3182
1962 | R16065--120V | C6521250108-1962 | 2025-01-10 | 13:22:58 | OK | 101.2 | 20.2 | 40.6 | 9 | 118.5 | 10.11 | 852.5 | 71.14 |  |  | 19478 | 118.4 | 10.64 |  |  |  | 63.56 | 24667 | [7 empty] | 120 | 0.42 | 27.7 |  |  |  | 3136
1963 | R16065--120V | C6521250108-1963 | 2025-01-10 | 13:24:18 | OK | 101.2 | 20.2 | 40.5 | 8.9 | 118.2 | 9.8 | 831.2 | 71.76 |  |  | 19323 | 118 | 11.8 |  |  |  | 64.06 | 24397 | [7 empty] | 120 | 0.4 | 26.4 |  |  |  | 3167
1964 | R16065--120V | C6521250108-1964 | 2025-01-10 | 13:24:46 | OK | 101.2 | 20.2 | 40.7 | 9 | 118.5 | 10.03 | 853.1 | 71.78 |  |  | 19560 | 118.4 | 10.43 |  |  |  | 64.44 | 24869 | [7 empty] | 120 | 0.41 | 27 |  |  |  | 3258
1965 | R16065--120V | C6521250108-1965 | 2025-01-10 | 13:25:16 | OK | 101.2 | 20.2 | 40.4 | 8.9 | 118.1 | 9.64 | 807.9 | 70.96 |  |  | 19682 | 117.9 | 12.15 |  |  |  | 66.9 | 25252 | [7 empty] | 120 | 0.38 | 25.5 |  |  |  | 3301
1966 | R16065--120V | C6521250108-1966 | 2025-01-10 | 13:25:43 | OK | 101.2 | 20.2 | 40.6 | 9 | 118.4 | 10.13 | 852.6 | 71.11 |  |  | 19420 | 118.4 | 10.58 |  |  |  | 63.9 | 24814 | [7 empty] | 120 | 0.41 | 27.4 |  |  |  | 3270
1967 | R16065--120V | C6521250108-1967 | 2025-01-10 | 13:26:10 | OK | 101.2 | 20.2 | 40.7 | 8.9 | 118.3 | 9.63 | 803.8 | 70.55 |  |  | 19796 | 118.1 | 11.96 |  |  |  | 69.86 | 25537 | [7 empty] | 120.1 | 0.35 | 23.1 |  |  |  | 3323
1968 | R16065--120V | C6521250108-1968 | 2025-01-10 | 13:26:42 | OK | 101.2 | 20.2 | 40.7 | 8.9 | 118.5 | 10 | 840.7 | 70.95 |  |  | 19762 | 118.2 | 11.8 |  |  |  | 67.87 | 25010 | [7 empty] | 120 | 0.39 | 25.8 |  |  |  | 3325
1969 | R16065--120V | C6521250108-1969 | 2025-01-10 | 13:27:12 | OK | 101.2 | 20.2 | 40.7 | 8.9 | 118.2 | 10.16 | 852.4 | 71.01 |  |  | 19452 | 118.1 | 10.85 |  |  |  | 61.02 | 24298 | [7 empty] | 120 | 0.51 | 34.2 |  |  |  | 2982
1970 | R16065--120V | C6521250108-1970 | 2025-01-10 | 13:27:38 | OK | 101.2 | 20.2 | 40.6 | 8.9 | 118.4 | 10.19 | 856.8 | 70.99 |  |  | 19541 | 118.3 | 10.84 |  |  |  | 62.42 | 24497 | [7 empty] | 120 | 0.49 | 32.6 |  |  |  | 2986
1971 | R16065--120V | C6521250108-1971 | 2025-01-10 | 13:28:06 | OK | 101.2 | 20.2 | 40.5 | 8.9 | 118.2 | 9.91 | 830.6 | 70.95 |  |  | 19356 | 118.1 | 10.85 |  |  |  | 61.67 | 24210 | [7 empty] | 120 | 0.51 | 34.5 |  |  |  | 2927
1972 | R16065--120V | C6521250108-1972 | 2025-01-10 | 13:28:33 | OK | 101.2 | 20.2 | 40.5 | 8.9 | 118.4 | 9.97 | 836.1 | 70.81 |  |  | 19843 | 118.3 | 11.36 |  |  |  | 65.42 | 24903 | [7 empty] | 120 | 0.38 | 25 |  |  |  | 3492
1973 | R16065--120V | C6521250108-1973 | 2025-01-10 | 13:29:01 | OK | 101.2 | 20.2 | 40.6 | 8.9 | 118.2 | 10.22 | 863.5 | 71.47 |  |  | 19675 | 118 | 12.01 |  |  |  | 68.3 | 25304 | [7 empty] | 120 | 0.41 | 27.4 |  |  |  | 3105
1974 | R16065--120V | C6521250108-1974 | 2025-01-10 | 13:29:28 | OK | 101.2 | 20.2 | 40.6 | 8.9 | 118.4 | 10.22 | 866.5 | 71.61 |  |  | 18639 | 118.3 | 10.78 |  |  |  | 63.06 | 24445 | [7 empty] | 120 | 0.49 | 32.6 |  |  |  | 2883
1975 | R16065--120V | C6521250108-1975 | 2025-01-10 | 13:29:59 | OK | 101.2 | 20.2 | 40.5 | 8.9 | 118.1 | 10.24 | 861.7 | 71.25 |  |  | 19633 | 117.9 | 12.14 |  |  |  | 68.09 | 25255 | [7 empty] | 120 | 0.42 | 27.8 |  |  |  | 3072
1976 | R16065--120V | C6521250108-1976 | 2025-01-10 | 13:31:21 | OK | 101.2 | 20.2 | 40.6 | 8.9 | 118.4 | 10.05 | 851.9 | 71.56 |  |  | 19663 | 118.3 | 11.48 |  |  |  | 65.89 | 24954 | [7 empty] | 120.1 | 0.42 | 28.2 |  |  |  | 3181
1977 | R16065--120V | C6521250108-1977 | 2025-01-10 | 13:31:48 | OK | 101.2 | 20.2 | 40.7 | 8.9 | 118.1 | 9.8 | 831.3 | 71.88 |  |  | 19062 | 118 | 10.63 |  |  |  | 61.52 | 24244 | [7 empty] | 120 | 0.49 | 32.8 |  |  |  | 2979
1978 | R16065--120V | C6521250108-1978 | 2025-01-10 | 13:32:17 | OK | 101.2 | 20.2 | 40.6 | 9 | 118.5 | 10.13 | 853.4 | 71.1 |  |  | 19733 | 118.4 | 10.62 |  |  |  | 64.34 | 24848 | [7 empty] | 120 | 0.43 | 28.5 |  |  |  | 3230
1979 | R16065--120V | C6521250108-1979 | 2025-01-10 | 13:32:43 | OK | 101.2 | 20.2 | 40.7 | 8.9 | 118.1 | 10.04 | 854.7 | 72.08 |  |  | 19765 | 118 | 11.21 |  |  |  | 62.85 | 24463 | [7 empty] | 120 | 0.48 | 32.5 |  |  |  | 2914
1980 | R16065--120V | C6521250108-1980 | 2025-01-10 | 13:33:10 | OK | 101.2 | 20.2 | 40.6 | 8.9 | 118.4 | 10.17 | 855.3 | 71.02 |  |  | 19797 | 118.3 | 12 |  |  |  | 69.23 | 25205 | [7 empty] | 120 | 0.39 | 25.9 |  |  |  | 3277
1981 | R16065--120V | C6521250108-1981 | 2025-01-10 | 13:33:36 | OK | 101.2 | 20.2 | 40.7 | 9 | 118.1 | 9.87 | 827.8 | 71.02 |  |  | 19524 | 117.9 | 11.95 |  |  |  | 66.18 | 25116 | [7 empty] | 120 | 0.39 | 25.9 |  |  |  | 3295
1982 | R16065--120V | C6521250108-1982 | 2025-01-10 | 13:34:04 | OK | 101.2 | 20.2 | 40.7 | 8.9 | 118.4 | 10.16 | 854.2 | 71.04 |  |  | 19439 | 118.4 | 10.8 |  |  |  | 63.44 | 24761 | [7 empty] | 120 | 0.48 | 32 |  |  |  | 2972
1983 | R16065--120V | C6521250108-1983 | 2025-01-10 | 13:34:35 | OK | 101.2 | 20.2 | 40.7 | 9 | 118.2 | 9.85 | 827.2 | 71.01 |  |  | 19637 | 118.1 | 11.81 |  |  |  | 64.94 | 24660 | [7 empty] | 120 | 0.44 | 29.2 |  |  |  | 3095
1984 | R16065--120V | C6521250108-1984 | 2025-01-10 | 13:35:02 | OK | 101.2 | 20.2 | 40.6 | 8.9 | 118.4 | 10.2 | 860.6 | 71.27 |  |  | 19598 | 118.4 | 10.94 |  |  |  | 64.54 | 24785 | [7 empty] | 120 | 0.4 | 26.8 |  |  |  | 3346
1985 | R16065--120V | C6521250108-1985 | 2025-01-10 | 13:35:29 | OK | 101.2 | 20.2 | 40.7 | 8.9 | 118.2 | 10.29 | 873.5 | 71.86 |  |  | 18925 | 117.9 | 12.01 |  |  |  | 65.38 | 24512 | [7 empty] | 120 | 0.51 | 33.9 |  |  |  | 3023
1986 | R16065--120V | C6521250108-1986 | 2025-01-10 | 13:35:55 | OK | 101.2 | 20.2 | 40.7 | 8.9 | 118.4 | 10.1 | 847.8 | 70.92 |  |  | 19814 | 118.3 | 10.74 |  |  |  | 64.03 | 24808 | [7 empty] | 120 | 0.43 | 28.8 |  |  |  | 3254
1987 | R16065--120V | C6521250108-1987 | 2025-01-10 | 13:36:36 | OK | 101.2 | 20.2 | 40.7 | 8.9 | 118.2 | 9.94 | 840.3 | 71.54 |  |  | 19359 | 117.9 | 11.92 |  |  |  | 67.98 | 25155 | [7 empty] | 120 | 0.42 | 27.8 |  |  |  | 3205
1988 | R16065--120V | C6521250108-1988 | 2025-01-10 | 13:37:11 | OK | 101.2 | 20.2 | 40.8 | 9 | 118.4 | 10.06 | 852.8 | 71.56 |  |  | 19355 | 118.4 | 10.66 |  |  |  | 63.51 | 24677 | [7 empty] | 120 | 0.51 | 34.2 |  |  |  | 3032
1989 | R16065--120V | C6521250108-1989 | 2025-01-10 | 13:37:45 | OK | 101.2 | 20.2 | 40.5 | 8.9 | 118.1 | 10.29 | 872.9 | 71.83 |  |  | 19545 | 117.9 | 12.12 |  |  |  | 65.85 | 24835 | [7 empty] | 120 | 0.47 | 31.6 |  |  |  | 2923
1990 | R16065--120V | C6521250108-1990 | 2025-01-10 | 13:38:15 | OK | 101.2 | 20.2 | 40.6 | 9 | 118.4 | 10.13 | 857.2 | 71.48 |  |  | 19184 | 118.3 | 10.7 |  |  |  | 63.13 | 24643 | [7 empty] | 120 | 0.51 | 34.3 |  |  |  | 3036
1991 | R16065--120V | C6521250108-1991 | 2025-01-10 | 13:38:43 | OK | 101.2 | 20.2 | 40.5 | 8.9 | 118.1 | 9.74 | 818.8 | 71.2 |  |  | 19775 | 117.9 | 11.96 |  |  |  | 70.28 | 25726 | [7 empty] | 120 | 0.4 | 26.7 |  |  |  | 3241
1992 | R16065--120V | C6521250108-1992 | 2025-01-10 | 13:39:11 | OK | 101.2 | 20.2 | 40.5 | 9 | 118.4 | 10.27 | 862.2 | 70.91 |  |  | 19744 | 118.2 | 11.9 |  |  |  | 68.23 | 24986 | [7 empty] | 120.1 | 0.4 | 26.3 |  |  |  | 3292
1993 | R16065--120V | C6521250108-1993 | 2025-01-10 | 13:39:38 | OK | 101.2 | 20.2 | 40.6 | 9 | 118.2 | 10.22 | 861.5 | 71.36 |  |  | 18635 | 118 | 12.13 |  |  |  | 68.19 | 25529 | [7 empty] | 120 | 0.43 | 28.4 |  |  |  | 3084
1994 | R16065--120V | C6521250108-1994 | 2025-01-10 | 13:40:05 | OK | 101.2 | 20.2 | 40.7 | 8.9 | 118.4 | 10.04 | 847.2 | 71.27 |  |  | 19369 | 118.5 | 10.51 |  |  |  | 63.52 | 24767 | [7 empty] | 120 | 0.38 | 25.2 |  |  |  | 3345
1995 | R16065--120V | C6521250108-1995 | 2025-01-10 | 13:40:32 | OK | 101.2 | 20.2 | 40.5 | 8.9 | 118.3 | 9.92 | 831.9 | 70.88 |  |  | 19572 | 118 | 11.97 |  |  |  | 66.44 | 24859 | [7 empty] | 120 | 0.43 | 28.5 |  |  |  | 3020
1996 | R16065--120V | C6521250108-1996 | 2025-01-10 | 13:41:00 | OK | 101.2 | 20.2 | 40.5 | 8.9 | 118.4 | 10.26 | 863.6 | 71.11 |  |  | 19071 | 118.4 | 10.83 |  |  |  | 62.22 | 24610 | [7 empty] | 120 | 0.48 | 31.8 |  |  |  | 2917
1997 | R16065--120V | C6521250108-1997 | 2025-01-10 | 13:41:29 | OK | 101.2 | 20.2 | 40.5 | 9 | 118.2 | 9.92 | 833.4 | 71.04 |  |  | 19163 | 118.1 | 11.56 |  |  |  | 63.95 | 24458 | [7 empty] | 120 | 0.43 | 28.5 |  |  |  | 3077
1998 | R16065--120V | C6521250108-1998 | 2025-01-10 | 13:41:56 | OK | 101.2 | 20.2 | 40.5 | 9 | 118.5 | 10.2 | 856 | 70.81 |  |  | 19554 | 118.4 | 10.57 |  |  |  | 63.44 | 24683 | [7 empty] | 120 | 0.42 | 27.9 |  |  |  | 3142
1999 | R16065--120V | C6521250108-1999 | 2025-01-10 | 13:42:25 | OK | 101.2 | 20.3 | 40.6 | 8.9 | 118.2 | 10.06 | 849.1 | 71.38 |  |  | 19400 | 117.9 | 11.91 |  |  |  | 65.82 | 24845 | [7 empty] | 120 | 0.52 | 35 |  |  |  | 2946
2000 | R16065--120V | C6521250108-2000 | 2025-01-10 | 13:42:56 | OK | 101.2 | 20.3 | 40.4 | 8.9 | 118.4 | 10.16 | 854.8 | 71.08 |  |  | 19323 | 118.4 | 10.66 |  |  |  | 63.81 | 24814 | [7 empty] | 120 | 0.4 | 26.6 |  |  |  | 3140
2001 | R16065--120V | C6521250108-2001 | 2025-01-10 | 13:43:27 | OK | 101.2 | 20.2 | 40.3 | 8.9 | 118.1 | 10.21 | 856.7 | 71.07 |  |  | 19585 | 117.9 | 11.84 |  |  |  | 67.77 | 25125 | [7 empty] | 120 | 0.38 | 25.1 |  |  |  | 3252
2002 | R16065--120V | C6521250108-2002 | 2025-01-10 | 13:43:54 | OK | 101.2 | 20.3 | 40.2 | 9 | 118.4 | 10.19 | 858.4 | 71.19 |  |  | 19483 | 118.3 | 10.92 |  |  |  | 64.37 | 24727 | [7 empty] | 120.1 | 0.41 | 27.2 |  |  |  | 3249
2003 | R16065--120V | C6521250108-2003 | 2025-01-10 | 13:44:24 | OK | 101.2 | 20.3 | 40.3 | 8.9 | 118.2 | 10.22 | 856.8 | 70.94 |  |  | 19805 | 118 | 11.99 |  |  |  | 67.51 | 25365 | [7 empty] | 120 | 0.46 | 30.3 |  |  |  | 3061
2004 | R16065--120V | C6521250108-2004 | 2025-01-10 | 13:44:50 | OK | 101.2 | 20.2 | 40.3 | 8.9 | 118.4 | 9.95 | 832.1 | 70.6 |  |  | 19593 | 118.4 | 10.7 |  |  |  | 62.68 | 24530 | [7 empty] | 120 | 0.52 | 34.8 |  |  |  | 3018
2005 | R16065--120V | C6521250108-2005 | 2025-01-10 | 13:45:17 | OK | 101.2 | 20.3 | 40.2 | 9 | 118.3 | 9.82 | 823.8 | 70.94 |  |  | 19727 | 118.1 | 11.98 |  |  |  | 68.1 | 25345 | [7 empty] | 120 | 0.41 | 27.3 |  |  |  | 3133
2006 | R16065--120V | C6521250108-2006 | 2025-01-10 | 13:45:44 | OK | 101.2 | 20.3 | 40.3 | 8.9 | 118.4 | 10.22 | 859.8 | 71.08 |  |  | 19594 | 118.4 | 11.27 |  |  |  | 65.22 | 24791 | [7 empty] | 120 | 0.4 | 26.2 |  |  |  | 3269
2007 | R16065--120V | C6521250108-2007 | 2025-01-10 | 13:46:12 | OK | 101.2 | 20.2 | 40.3 | 9 | 118.3 | 9.62 | 803.5 | 70.64 |  |  | 19864 | 118 | 11.74 |  |  |  | 69.94 | 25535 | [7 empty] | 120 | 0.39 | 26.1 |  |  |  | 3325
2008 | R16065--120V | C6521250108-2008 | 2025-01-10 | 13:46:38 | OK | 101.2 | 20.2 | 40.3 | 8.9 | 118.5 | 10.16 | 855.1 | 71.03 |  |  | 19261 | 118.3 | 10.78 |  |  |  | 62.03 | 24582 | [7 empty] | 120 | 0.47 | 31.5 |  |  |  | 2957
2009 | R16065--120V | C6521250108-2009 | 2025-01-10 | 13:47:10 | OK | 101.2 | 20.2 | 40.4 | 8.9 | 118.2 | 10.62 | 893 | 71.09 |  |  | 20007 | 118 | 11.85 |  |  |  | 70.21 | 25914 | [7 empty] | 120 | 0.4 | 26.2 |  |  |  | 3317
2010 | R16065--120V | C6521250108-2010 | 2025-01-10 | 13:47:37 | OK | 101.2 | 20.2 | 40.5 | 8.9 | 118.4 | 10.25 | 864.7 | 71.25 |  |  | 19650 | 118.3 | 11.47 |  |  |  | 65.43 | 24886 | [7 empty] | 120 | 0.45 | 30.2 |  |  |  | 3152
2011 | R16065--120V | C6521250108-2011 | 2025-01-10 | 13:48:04 | OK | 101.2 | 20.2 | 40.6 | 9 | 118.2 | 10.21 | 858 | 71.09 |  |  | 19212 | 118 | 11.41 |  |  |  | 61.72 | 24281 | [7 empty] | 120 | 0.49 | 32.5 |  |  |  | 2821
2012 | R16065--120V | C6521250108-2012 | 2025-01-10 | 13:48:31 | OK | 101.2 | 20.2 | 40.6 | 8.9 | 118.4 | 10.32 | 868.3 | 71.08 |  |  | 19604 | 118.3 | 12.14 |  |  |  | 67.37 | 24969 | [7 empty] | 120 | 0.42 | 27.9 |  |  |  | 3155
2013 | R16065--120V | C6521250108-2013 | 2025-01-10 | 13:48:59 | OK | 101.2 | 20.2 | 40.6 | 8.9 | 118.2 | 10.47 | 884.1 | 71.45 |  |  | 19354 | 117.9 | 11.99 |  |  |  | 66.3 | 25209 | [7 empty] | 120 | 0.49 | 32.7 |  |  |  | 2925
2014 | R16065--120V | C6521250108-2014 | 2025-01-10 | 13:49:26 | OK | 101.2 | 20.2 | 40.6 | 8.9 | 118.4 | 10.17 | 851.7 | 70.72 |  |  | 19663 | 118.3 | 10.71 |  |  |  | 63.19 | 24646 | [7 empty] | 120 | 0.49 | 33.1 |  |  |  | 3013
2015 | R16065--120V | C6521250108-2015 | 2025-01-10 | 13:49:55 | OK | 101.2 | 20.2 | 40.3 | 8.9 | 118.2 | 9.96 | 836.2 | 71.03 |  |  | 19415 | 117.9 | 12.04 |  |  |  | 67.31 | 25334 | [7 empty] | 120 | 0.47 | 31.5 |  |  |  | 3026
2016 | R16065--120V | C6521250108-2016 | 2025-01-10 | 13:50:23 | OK | 101.2 | 20.2 | 40.3 | 9 | 118.4 | 10.17 | 856.4 | 71.13 |  |  | 19519 | 118.3 | 11.27 |  |  |  | 64.9 | 24957 | [7 empty] | 120 | 0.44 | 29.3 |  |  |  | 3182
2017 | R16065--120V | C6521250108-2017 | 2025-01-10 | 13:50:52 | OK | 101.2 | 20.2 | 40.4 | 8.9 | 118 | 10.22 | 868.7 | 72 |  |  | 18836 | 117.8 | 12 |  |  |  | 64.96 | 24833 | [7 empty] | 120 | 0.48 | 32.4 |  |  |  | 2973
2018 | R16065--120V | C6521250108-2018 | 2025-01-10 | 13:51:21 | OK | 101.2 | 20.2 | 40.2 | 8.9 | 118.4 | 10.13 | 856.3 | 71.41 |  |  | 19846 | 118.2 | 11.7 |  |  |  | 66.18 | 25048 | [7 empty] | 120 | 0.39 | 26 |  |  |  | 3360
2019 | R16065--120V | C6521250108-2019 | 2025-01-10 | 13:51:49 | OK | 101.2 | 20.2 | 40.0 | 8.9 | 118.3 | 10.2 | 862.2 | 71.49 |  |  | 19241 | 118.1 | 11.98 |  |  |  | 63.35 | 24331 | [7 empty] | 120 | 0.48 | 31.9 |  |  |  | 2789
2020 | R16065--120V | C6521250108-2020 | 2025-01-10 | 13:52:15 | OK | 101.2 | 20.2 | 40.1 | 9 | 118.5 | 10.06 | 841 | 70.58 |  |  | 19826 | 118.4 | 10.87 |  |  |  | 63.35 | 24771 | [7 empty] | 120 | 0.43 | 28.2 |  |  |  | 3204
2021 | R16065--120V | C6521250108-2021 | 2025-01-10 | 13:52:48 | OK | 101.2 | 20.2 | 40.5 | 8.9 | 118.3 | 10.01 | 839.5 | 70.88 |  |  | 20006 | 118.1 | 12.01 |  |  |  | 68.24 | 25544 | [7 empty] | 120 | 0.39 | 25.6 |  |  |  | 3270
2022 | R16065--120V | C6521250108-2022 | 2025-01-10 | 13:53:17 | OK | 101.2 | 20.2 | 40.5 | 8.9 | 118.4 | 10.2 | 863.3 | 71.49 |  |  | 19427 | 118.3 | 10.75 |  |  |  | 62.61 | 24499 | [7 empty] | 120 | 0.42 | 27.9 |  |  |  | 3163
2023 | R16065--120V | C6521250108-2023 | 2025-01-10 | 13:53:47 | OK | 101.2 | 20.2 | 40.1 | 8.9 | 118.2 | 10.14 | 854 | 71.28 |  |  | 19213 | 118 | 12.04 |  |  |  | 66.06 | 24710 | [7 empty] | 120 | 0.49 | 32.8 |  |  |  | 2742
2024 | R16065--120V | C6521250108-2024 | 2025-01-10 | 13:54:14 | OK | 101.2 | 20.2 | 40.3 | 9 | 118.4 | 10.24 | 864.7 | 71.28 |  |  | 19477 | 118.4 | 10.76 |  |  |  | 62.57 | 24631 | [7 empty] | 120 | 0.49 | 32.5 |  |  |  | 3009
2025 | R16065--120V | C6521250108-2025 | 2025-01-10 | 13:54:42 | OK | 101.2 | 20.2 | 40.4 | 8.9 | 118.3 | 9.8 | 820.3 | 70.74 |  |  | 19508 | 118.1 | 11.9 |  |  |  | 66.95 | 25369 | [7 empty] | 120 | 0.45 | 30.3 |  |  |  | 3006
2026 | R16065--120V | C6521250108-2026 | 2025-01-10 | 13:55:08 | OK | 101.2 | 20.2 | 40.5 | 8.9 | 118.4 | 9.93 | 829 | 70.52 |  |  | 19843 | 118.3 | 11.26 |  |  |  | 65.81 | 24929 | [7 empty] | 120.1 | 0.38 | 24.9 |  |  |  | 3482
2027 | R16065--120V | C6521250108-2027 | 2025-01-10 | 13:55:35 | OK | 101.2 | 20.2 | 40.3 | 8.9 | 118.3 | 10.18 | 854 | 70.92 |  |  | 19751 | 118.1 | 12.1 |  |  |  | 66.7 | 25180 | [7 empty] | 120 | 0.44 | 29.2 |  |  |  | 3126
2028 | R16065--120V | C6521250108-2028 | 2025-01-10 | 13:56:04 | OK | 101.2 | 20.2 | 40.0 | 9 | 118.4 | 10.01 | 837.5 | 70.65 |  |  | 19845 | 118.3 | 11.85 |  |  |  | 67.16 | 25025 | [7 empty] | 120 | 0.4 | 26.2 |  |  |  | 3313
2029 | R16065--120V | C6521250108-2029 | 2025-01-10 | 13:56:33 | OK | 101.2 | 20.2 | 40.0 | 8.9 | 118.3 | 9.93 | 829.9 | 70.66 |  |  | 19881 | 118 | 11.92 |  |  |  | 67.73 | 25369 | [7 empty] | 120 | 0.38 | 25.5 |  |  |  | 3462
2030 | R16065--120V | C6521250108-2030 | 2025-01-10 | 13:57:13 | OK | 101.2 | 20.2 | 40.2 | 9 | 118.4 | 10.2 | 861.2 | 71.26 |  |  | 19710 | 118.3 | 11.98 |  |  |  | 67.16 | 25213 | [7 empty] | 120.1 | 0.37 | 24.5 |  |  |  | 3364
2031 | R16065--120V | C6521250108-2031 | 2025-01-10 | 13:57:43 | OK | 101.2 | 20.2 | 40.1 | 9 | 118.1 | 10.57 | 894.2 | 71.6 |  |  | 19742 | 118 | 11.94 |  |  |  | 67.34 | 25251 | [7 empty] | 120 | 0.41 | 27.3 |  |  |  | 3183
2032 | R16065--120V | C6521250108-2032 | 2025-01-10 | 13:58:11 | OK | 101.2 | 20.3 | 40.0 | 8.9 | 118.5 | 9.92 | 831.1 | 70.72 |  |  | 19693 | 118.3 | 11.45 |  |  |  | 65.31 | 24834 | [7 empty] | 120 | 0.43 | 28.7 |  |  |  | 3142
2033 | R16065--120V | C6521250108-2033 | 2025-01-10 | 13:58:44 | OK | 101.2 | 20.3 | 40.1 | 8.9 | 118.2 | 9.64 | 806.8 | 70.83 |  |  | 19639 | 118 | 11.8 |  |  |  | 66.03 | 24822 | [7 empty] | 120 | 0.39 | 25.8 |  |  |  | 3231
2034 | R16065--120V | C6521250108-2034 | 2025-01-10 | 13:59:13 | OK | 101.2 | 20.3 | 40.1 | 8.9 | 118.5 | 10.06 | 846.9 | 71.05 |  |  | 19556 | 118.4 | 10.85 |  |  |  | 63.82 | 24829 | [7 empty] | 120 | 0.49 | 32.9 |  |  |  | 3078
2035 | R16065--120V | C6521250108-2035 | 2025-01-10 | 13:59:48 | OK | 101.2 | 20.3 | 40.1 | 8.9 | 118.2 | 9.62 | 808.6 | 71.14 |  |  | 19868 | 117.9 | 12.09 |  |  |  | 68.83 | 25708 | [7 empty] | 120.1 | 0.4 | 26.8 |  |  |  | 3281
2036 | R16065--120V | C6521250108-2036 | 2025-01-10 | 14:00:18 | OK | 101.2 | 20.3 | 40.2 | 8.9 | 118.4 | 10.15 | 856.1 | 71.23 |  |  | 19723 | 118.3 | 11.54 |  |  |  | 65.12 | 24994 | [7 empty] | 120 | 0.43 | 28.5 |  |  |  | 3199
2037 | R16065--120V | C6521250108-2037 | 2025-01-10 | 14:00:46 | OK | 101.2 | 20.2 | 40.4 | 8.9 | 118.1 | 10 | 838 | 70.95 |  |  | 19840 | 117.9 | 12.02 |  |  |  | 67.64 | 25326 | [7 empty] | 120 | 0.44 | 29.4 |  |  |  | 3130
2038 | R16065--120V | C6521250108-2038 | 2025-01-10 | 14:01:35 | OK | 101.2 | 20.3 | 40.1 | 8.9 | 118.4 | 10.14 | 861.7 | 71.76 |  |  | 19553 | 118.4 | 10.96 |  |  |  | 63.96 | 24806 | [7 empty] | 120 | 0.42 | 28.1 |  |  |  | 3208
2039 | R16065--120V | C6521250108-2039 | 2025-01-10 | 14:02:13 | OK | 101.2 | 20.2 | 40.3 | 8.9 | 118.1 | 10.29 | 885.5 | 72.83 |  |  | 19139 | 118 | 10.86 |  |  |  | 60.36 | 24259 | [7 empty] | 120 | 0.52 | 35 |  |  |  | 2947
2040 | R16065--120V | C6521250108-2040 | 2025-01-10 | 14:02:41 | OK | 101.2 | 20.2 | 40.2 | 9 | 118.4 | 10.03 | 846.4 | 71.24 |  |  | 19307 | 118.4 | 10.58 |  |  |  | 63.07 | 24642 | [7 empty] | 120 | 0.42 | 27.6 |  |  |  | 3150
2041 | R16065--120V | C6521250108-2041 | 2025-01-10 | 14:03:10 | OK | 101.2 | 20.3 | 40.3 | 8.9 | 118.1 | 10.25 | 864.3 | 71.41 |  |  | 19696 | 117.9 | 12.17 |  |  |  | 67.14 | 25190 | [7 empty] | 120 | 0.43 | 28.9 |  |  |  | 3167
2042 | R16065--120V | C6521250108-2042 | 2025-01-10 | 14:03:49 | OK | 101.2 | 20.3 | 40.3 | 8.9 | 118.4 | 9.99 | 844.2 | 71.38 |  |  | 19425 | 118.4 | 10.65 |  |  |  | 62.15 | 24491 | [7 empty] | 120 | 0.5 | 33.6 |  |  |  | 2975
2043 | R16065--120V | C6521250108-2044 | 2025-01-10 | 14:04:32 | OK | 101.2 | 20.3 | 40.1 | 8.9 | 118.1 | 10.03 | 852.9 | 71.97 |  |  | 19119 | 118 | 11.23 |  |  |  | 62.68 | 24332 | [7 empty] | 120 | 0.48 | 31.9 |  |  |  | 2771
2044 | R16065--120V | C6521250108-2043 | 2025-01-10 | 14:06:10 | OK | 101.2 | 20.3 | 40.0 | 8.9 | 118.2 | 9.9 | 839 | 71.67 |  |  | 19406 | 118 | 11.51 |  |  |  | 63.07 | 24387 | [7 empty] | 120 | 0.48 | 32.1 |  |  |  | 2860
2045 | R16065--120V | C6521250108-2045 | 2025-01-10 | 14:06:43 | OK | 101.2 | 20.3 | 40.3 | 9 | 118.4 | 9.91 | 854.4 | 72.84 |  |  | 19122 | 118.4 | 10.55 |  |  |  | 63.75 | 24651 | [7 empty] | 120 | 0.41 | 27 |  |  |  | 3285
2046 | R16065--120V | C6521250108-2046 | 2025-01-10 | 14:07:14 | OK | 101.2 | 20.3 | 40.3 | 9 | 118.2 | 9.84 | 830.2 | 71.33 |  |  | 19179 | 118.1 | 10.64 |  |  |  | 61.07 | 24206 | [7 empty] | 120 | 0.49 | 32.7 |  |  |  | 2922
2047 | R16065--120V | C6521250108-2047 | 2025-01-10 | 14:07:44 | OK | 101.2 | 20.3 | 40.1 | 8.9 | 118.4 | 10.04 | 849.8 | 71.43 |  |  | 19348 | 118.5 | 10.61 |  |  |  | 63.67 | 24795 | [7 empty] | 120 | 0.42 | 27.8 |  |  |  | 3237
2048 | R16065--120V | C6521250108-2048 | 2025-01-10 | 14:08:16 | OK | 101.2 | 20.3 | 39.9 | 8.9 | 118.2 | 10.04 | 847.6 | 71.41 |  |  | 19297 | 117.9 | 11.85 |  |  |  | 64.7 | 24868 | [7 empty] | 120 | 0.51 | 34.1 |  |  |  | 2936
2049 | R16065--120V | C6521250108-2049 | 2025-01-10 | 14:08:42 | OK | 101.2 | 20.3 | 39.9 | 8.9 | 118.4 | 10.14 | 854.2 | 71.11 |  |  | 19628 | 118.4 | 10.73 |  |  |  | 63.42 | 24674 | [7 empty] | 120 | 0.45 | 29.9 |  |  |  | 3113
2050 | R16065--120V | C6521250108-2050 | 2025-01-10 | 14:09:08 | OK | 101.2 | 20.3 | 39.9 | 8.9 | 118.1 | 10.06 | 849.2 | 71.44 |  |  | 19549 | 117.9 | 11.82 |  |  |  | 65.68 | 24965 | [7 empty] | 120 | 0.43 | 28.5 |  |  |  | 3081
2051 | R16065--120V | C6521250108-2051 | 2025-01-10 | 14:09:35 | OK | 101.2 | 20.3 | 39.8 | 8.9 | 118.5 | 10.23 | 860.7 | 71.02 |  |  | 19180 | 118.4 | 10.91 |  |  |  | 61.28 | 24228 | [7 empty] | 120 | 0.5 | 33 |  |  |  | 2771
2052 | R16065--120V | C6521250108-2052 | 2025-01-10 | 14:10:02 | OK | 101.2 | 20.4 | 39.8 | 8.9 | 118.2 | 10.3 | 863 | 70.93 |  |  | 19280 | 117.9 | 11.54 |  |  |  | 62.35 | 24396 | [7 empty] | 120 | 0.5 | 33.7 |  |  |  | 2970
2053 | R16065--120V | C6521250108-2053 | 2025-01-10 | 14:10:30 | OK | 101.2 | 20.4 | 39.8 | 8.9 | 118.4 | 10.09 | 846.4 | 70.82 |  |  | 19596 | 118.4 | 10.91 |  |  |  | 64.39 | 24740 | [7 empty] | 120 | 0.43 | 28.3 |  |  |  | 3143
2054 | R16065--120V | C6521250108-2054 | 2025-01-10 | 14:10:57 | OK | 101.2 | 20.4 | 39.7 | 8.9 | 118.1 | 9.74 | 818.6 | 71.16 |  |  | 19704 | 117.9 | 11.96 |  |  |  | 67.95 | 25170 | [7 empty] | 120 | 0.38 | 25.3 |  |  |  | 3242
2055 | R16065--120V | C6521250108-2055 | 2025-01-10 | 14:11:24 | OK | 101.2 | 20.3 | 40.0 | 8.9 | 118.4 | 10.1 | 845.8 | 70.77 |  |  | 19738 | 118.4 | 10.75 |  |  |  | 62.78 | 24613 | [7 empty] | 120.1 | 0.43 | 28.4 |  |  |  | 3231
2056 | R16065--120V | C6521250108-2056 | 2025-01-10 | 14:11:52 | OK | 101.2 | 20.3 | 39.9 | 8.9 | 118.1 | 9.9 | 827.9 | 70.81 |  |  | 19729 | 117.8 | 11.87 |  |  |  | 67.1 | 25208 | [7 empty] | 120 | 0.4 | 26.2 |  |  |  | 3247
2057 | R16065--120V | C6521250108-2057 | 2025-01-10 | 14:13:47 | OK | 101.2 | 20.2 | 40.4 | 8.9 | 118.3 | 10.08 | 855.6 | 71.76 |  |  | 19348 | 118.3 | 10.72 |  |  |  | 61.96 | 24610 | [7 empty] | 120 | 0.52 | 34.7 |  |  |  | 2755
2058 | R16065--120V | C6521250108-2058 | 2025-01-10 | 14:14:13 | OK | 101.2 | 20.2 | 40.3 | 8.9 | 118.1 | 9.84 | 842.3 | 72.5 |  |  | 19070 | 118 | 10.62 |  |  |  | 59.47 | 24073 | [7 empty] | 120 | 0.48 | 32.1 |  |  |  | 2807
2059 | R16065--120V | C6521250108-2059 | 2025-01-10 | 14:14:39 | OK | 101.2 | 20.2 | 40.3 | 8.9 | 118.4 | 10.09 | 846.4 | 70.82 |  |  | 19571 | 118.3 | 10.8 |  |  |  | 62.98 | 24649 | [7 empty] | 120 | 0.42 | 27.7 |  |  |  | 3110
2060 | R16065--120V | C6521250108-2060 | 2025-01-10 | 14:15:07 | OK | 101.2 | 20.2 | 40.3 | 8.9 | 118.3 | 9.68 | 815.7 | 71.21 |  |  | 19756 | 118 | 11.79 |  |  |  | 65.94 | 24875 | [7 empty] | 120 | 0.37 | 24.3 |  |  |  | 3405
2061 | R16065--120V | C6521250108-2061 | 2025-01-10 | 14:15:34 | OK | 101.2 | 20.2 | 40.3 | 9 | 118.4 | 10.07 | 845.4 | 70.93 |  |  | 19787 | 118.2 | 11.94 |  |  |  | 67.68 | 24978 | [7 empty] | 120 | 0.36 | 23.5 |  |  |  | 3401
2062 | R16065--120V | C6521250108-2062 | 2025-01-10 | 14:16:04 | OK | 101.2 | 20.2 | 40.1 | 8.9 | 118.3 | 10.23 | 867.4 | 71.69 |  |  | 19308 | 118.1 | 11.69 |  |  |  | 62.3 | 24387 | [7 empty] | 120 | 0.47 | 31.5 |  |  |  | 2925
2063 | R16065--120V | C6521250108-2063 | 2025-01-10 | 14:16:31 | OK | 101.2 | 20.2 | 40.0 | 8.9 | 118.4 | 10.15 | 850.7 | 70.75 |  |  | 19474 | 118.4 | 10.77 |  |  |  | 62.57 | 24560 | [7 empty] | 120 | 0.5 | 33.5 |  |  |  | 3011
2064 | R16065--120V | C6521250108-2064 | 2025-01-10 | 14:16:59 | OK | 101.2 | 20.2 | 40.0 | 8.9 | 118.2 | 9.93 | 832.6 | 70.96 |  |  | 19308 | 118 | 11.79 |  |  |  | 62.98 | 24676 | [7 empty] | 120 | 0.5 | 33.8 |  |  |  | 2964
2065 | R16065--120V | C6521250108-2065 | 2025-01-10 | 14:17:24 | OK | 101.2 | 20.3 | 39.9 | 8.9 | 118.4 | 10.3 | 868.2 | 71.18 |  |  | 18517 | 118.2 | 10.93 |  |  |  | 60.98 | 24188 | [7 empty] | 120 | 0.49 | 32.8 |  |  |  | 2850
2066 | R16065--120V | C6521250108-2066 | 2025-01-10 | 14:18:00 | OK | 101.2 | 20.2 | 39.9 | 8.9 | 118.2 | 9.97 | 836.3 | 70.95 |  |  | 19584 | 118.1 | 12.03 |  |  |  | 66.2 | 24911 | [7 empty] | 120 | 0.42 | 27.9 |  |  |  | 3126
2067 | R16065--120V | C6521250108-2067 | 2025-01-10 | 14:18:25 | OK | 101.2 | 20.2 | 40.3 | 8.9 | 118.4 | 10.11 | 852.2 | 71.22 |  |  | 19699 | 118.4 | 10.69 |  |  |  | 62.09 | 24554 | [7 empty] | 120 | 0.41 | 27.2 |  |  |  | 3095
2068 | R16065--120V | C6521250108-2068 | 2025-01-10 | 14:18:52 | OK | 101.2 | 20.2 | 40.1 | 8.9 | 118.2 | 10.09 | 852.5 | 71.48 |  |  | 19208 | 118.1 | 10.41 |  |  |  | 59.81 | 24163 | [7 empty] | 120 | 0.52 | 34.6 |  |  |  | 2969
2069 | R16065--120V | C6521250108-2069 | 2025-01-10 | 14:19:23 | OK | 101.2 | 20.2 | 40.1 | 8.9 | 118.4 | 10.01 | 842.3 | 71.07 |  |  | 19919 | 118.3 | 10.59 |  |  |  | 64.33 | 24884 | [7 empty] | 120 | 0.38 | 25.1 |  |  |  | 3450
2070 | R16065--120V | C6521250108-2070 | 2025-01-10 | 14:19:53 | OK | 101.2 | 20.2 | 40.1 | 8.9 | 118.2 | 9.78 | 821.1 | 71.01 |  |  | 19692 | 117.9 | 11.81 |  |  |  | 65.58 | 24932 | [7 empty] | 120 | 0.39 | 25.5 |  |  |  | 3331
2071 | R16065--120V | C6521250108-2071 | 2025-01-10 | 14:20:19 | OK | 101.2 | 20.2 | 40.0 | 9 | 118.5 | 10.09 | 844.1 | 70.6 |  |  | 19567 | 118.4 | 10.87 |  |  |  | 60.94 | 24356 | [7 empty] | 120 | 0.48 | 32 |  |  |  | 2991
2072 | R16065--120V | C6521250108-2072 | 2025-01-10 | 14:20:46 | OK | 101.2 | 20.3 | 39.9 | 8.9 | 118.2 | 9.85 | 824.4 | 70.79 |  |  | 19595 | 118 | 11.96 |  |  |  | 65.74 | 24788 | [7 empty] | 120 | 0.42 | 27.9 |  |  |  | 3149
2073 | R16065--120V | C6521250108-2073 | 2025-01-10 | 14:21:12 | OK | 101.2 | 20.3 | 40.0 | 9 | 118.4 | 10.38 | 870.1 | 70.8 |  |  | 19751 | 118.4 | 10.55 |  |  |  | 63.45 | 24763 | [7 empty] | 120 | 0.38 | 24.9 |  |  |  | 3356
2074 | R16065--120V | C6521250108-2074 | 2025-01-10 | 14:21:42 | OK | 101.2 | 20.3 | 39.9 | 8.9 | 118 | 9.91 | 833.7 | 71.32 |  |  | 19457 | 117.9 | 11.23 |  |  |  | 62.34 | 24335 | [7 empty] | 120 | 0.45 | 30.2 |  |  |  | 3066
2075 | R16065--120V | C6521250108-2075 | 2025-01-10 | 14:22:09 | OK | 101.2 | 20.3 | 39.6 | 9 | 118.3 | 10.16 | 851.9 | 70.88 |  |  | 19299 | 118.3 | 10.81 |  |  |  | 62.18 | 24447 | [7 empty] | 120 | 0.5 | 33.3 |  |  |  | 3027
2076 | R16065--120V | C6521250108-2076 | 2025-01-10 | 14:22:36 | OK | 101.2 | 20.3 | 39.6 | 8.9 | 118.2 | 10.18 | 858.2 | 71.33 |  |  | 19309 | 118.2 | 10.72 |  |  |  | 60.46 | 24210 | [7 empty] | 120 | 0.51 | 34.4 |  |  |  | 2989
2077 | R16065--120V | C6521250108-2077 | 2025-01-10 | 14:23:03 | OK | 101.2 | 20.2 | 39.8 | 8.9 | 118.4 | 9.99 | 839.7 | 70.95 |  |  | 19679 | 118.3 | 10.67 |  |  |  | 63.01 | 24675 | [7 empty] | 120.1 | 0.39 | 25.8 |  |  |  | 3342
2078 | R16065--120V | C6521250108-2078 | 2025-01-10 | 14:23:33 | OK | 101.2 | 20.2 | 39.8 | 8.9 | 118.2 | 9.76 | 817.3 | 70.86 |  |  | 19639 | 117.9 | 12.07 |  |  |  | 64.65 | 24947 | [7 empty] | 120 | 0.37 | 24.8 |  |  |  | 3213
2079 | R16065--120V | C6521250108-2079 | 2025-01-10 | 14:24:00 | OK | 101.2 | 20.2 | 40.0 | 8.9 | 118.4 | 10.11 | 850.3 | 71.07 |  |  | 19506 | 118.4 | 10.7 |  |  |  | 64.1 | 24845 | [7 empty] | 120 | 0.36 | 23.8 |  |  |  | 3335
2080 | R16065--120V | C6521250108-2080 | 2025-01-10 | 14:24:27 | OK | 101.2 | 20.2 | 40.1 | 8.9 | 118.2 | 10.24 | 860.8 | 71.08 |  |  | 19343 | 118 | 12.02 |  |  |  | 67.51 | 25069 | [7 empty] | 120 | 0.43 | 28.3 |  |  |  | 3202
2081 | R16065--120V | C6521250108-2081 | 2025-01-10 | 14:24:54 | OK | 101.2 | 20.3 | 40.3 | 9 | 118.3 | 10.19 | 850 | 70.46 |  |  | 19515 | 118.3 | 10.85 |  |  |  | 64.18 | 24871 | [7 empty] | 120 | 0.41 | 26.9 |  |  |  | 3249
2082 | R16065--120V | C6521250108-2082 | 2025-01-10 | 14:25:22 | OK | 101.2 | 20.3 | 40.3 | 8.9 | 118.2 | 10.1 | 847.5 | 70.98 |  |  | 19426 | 118.1 | 11.25 |  |  |  | 62.05 | 24339 | [7 empty] | 120 | 0.49 | 33 |  |  |  | 2886
2083 | R16065--120V | C6521250108-2083 | 2025-01-10 | 14:25:49 | OK | 101.2 | 20.3 | 40.2 | 9 | 118.4 | 10.27 | 862.7 | 70.96 |  |  | 19311 | 118.4 | 10.84 |  |  |  | 62.99 | 24605 | [7 empty] | 120 | 0.51 | 34.1 |  |  |  | 3000
2084 | R16065--120V | C6521250108-2084 | 2025-01-10 | 14:26:22 | OK | 101.2 | 20.2 | 40.3 | 8.9 | 118.2 | 10.19 | 858.6 | 71.32 |  |  | 19559 | 117.8 | 12.09 |  |  |  | 64.47 | 24592 | [7 empty] | 120 | 0.5 | 33.4 |  |  |  | 2931
2085 | R16065--120V | C6521250108-2085 | 2025-01-10 | 14:26:48 | OK | 101.2 | 20.2 | 40.3 | 8.9 | 118.4 | 9.85 | 823.2 | 70.61 |  |  | 20060 | 118.2 | 11.6 |  |  |  | 66.82 | 25000 | [7 empty] | 120 | 0.35 | 23.1 |  |  |  | 3601
2086 | R16065--120V | C6521250108-2086 | 2025-01-10 | 14:27:21 | OK | 101.2 | 20.2 | 40.4 | 9 | 118 | 10.22 | 859.4 | 71.25 |  |  | 19509 | 117.8 | 12.07 |  |  |  | 67.63 | 24961 | [7 empty] | 120 | 0.4 | 26.3 |  |  |  | 3292
2087 | R16065--120V | C6521250108-2087 | 2025-01-10 | 14:27:46 | OK | 101.2 | 20.1 | 40.6 | 9 | 118.4 | 10.12 | 847.7 | 70.75 |  |  | 18974 | 118.4 | 10.97 |  |  |  | 61.44 | 24184 | [7 empty] | 120 | 0.55 | 34.8 |  |  |  | 2691
2088 | R16065--120V | C6521250108-2088 | 2025-01-10 | 14:28:17 | OK | 101.2 | 20.1 | 40.6 | 8.9 | 118.2 | 10.1 | 849.5 | 71.13 |  |  | 19607 | 118 | 12.01 |  |  |  | 64.97 | 24625 | [7 empty] | 120 | 0.44 | 29.1 |  |  |  | 3196
2089 | R16065--120V | C6521250108-2089 | 2025-01-10 | 14:28:44 | OK | 101.2 | 20.2 | 40.5 | 8.9 | 118.4 | 10.15 | 856.4 | 71.31 |  |  | 19658 | 118.4 | 10.62 |  |  |  | 63.69 | 24783 | [7 empty] | 120.1 | 0.42 | 27.5 |  |  |  | 3275
2090 | R16065--120V | C6521250108-2090 | 2025-01-10 | 14:29:12 | OK | 101.2 | 20.2 | 40.5 | 8.9 | 118.2 | 10.11 | 847.2 | 70.86 |  |  | 19404 | 118 | 11.84 |  |  |  | 66.7 | 24812 | [7 empty] | 120 | 0.44 | 29.5 |  |  |  | 3105
2091 | R16065--120V | C6521250108-2091 | 2025-01-10 | 14:29:39 | OK | 101.2 | 20.1 | 40.5 | 9 | 118.4 | 10.2 | 858.3 | 71.05 |  |  | 18972 | 118.4 | 10.69 |  |  |  | 62.13 | 24576 | [7 empty] | 120 | 0.48 | 31.7 |  |  |  | 2974
2092 | R16065--120V | C6521250108-2092 | 2025-01-10 | 14:30:06 | OK | 101.2 | 20.1 | 40.2 | 8.9 | 118.3 | 9.65 | 809.2 | 70.9 |  |  | 19848 | 118.1 | 11.98 |  |  |  | 65.87 | 25193 | [7 empty] | 120 | 0.41 | 27.4 |  |  |  | 3165
2093 | R16065--120V | C6521250108-2093 | 2025-01-10 | 14:30:34 | OK | 101.2 | 20.1 | 40.7 | 9 | 118.5 | 10.11 | 850 | 70.98 |  |  | 19755 | 118.3 | 10.89 |  |  |  | 63.78 | 24878 | [7 empty] | 120 | 0.37 | 24.7 |  |  |  | 3411
2094 | R16065--120V | C6521250108-2094 | 2025-01-10 | 14:31:01 | OK | 101.2 | 20.1 | 40.6 | 8.9 | 118.2 | 10.4 | 879.2 | 71.48 |  |  | 19706 | 118.1 | 12.17 |  |  |  | 67.37 | 25232 | [7 empty] | 120 | 0.54 | 34.8 |  |  |  | 2973
2095 | R16065--120V | C6521250108-2095 | 2025-01-10 | 14:31:34 | OK | 101.2 | 20.2 | 40.7 | 8.9 | 118.5 | 9.75 | 814.9 | 70.55 |  |  | 20081 | 118.2 | 11.94 |  |  |  | 66.65 | 24978 | [7 empty] | 120.1 | 0.37 | 24.6 |  |  |  | 3380
2096 | R16065--120V | C6521250108-2096 | 2025-01-10 | 14:32:01 | OK | 101.2 | 20.2 | 40.4 | 9 | 118.3 | 10.13 | 852.1 | 71.1 |  |  | 19239 | 118 | 12.17 |  |  |  | 67.96 | 25312 | [7 empty] | 120 | 0.52 | 34.7 |  |  |  | 2957
2097 | R16065--120V | C6521250108-2097 | 2025-01-10 | 14:33:50 | OK | 101.2 | 20.3 | 40.1 | 8.9 | 118.4 | 10.11 | 854.3 | 71.35 |  |  | 19209 | 118.4 | 10.8 |  |  |  | 61.78 | 24532 | [7 empty] | 120 | 0.52 | 34.7 |  |  |  | 3008
2098 | R16065--120V | C6521250108-2098 | 2025-01-10 | 14:34:17 | OK | 101.2 | 20.3 | 40.3 | 8.9 | 118.3 | 9.95 | 845 | 71.81 |  |  | 19420 | 118.1 | 11.84 |  |  |  | 65.49 | 24704 | [7 empty] | 120 | 0.39 | 26.1 |  |  |  | 3196
2099 | R16065--120V | C6521250108-2099 | 2025-01-10 | 14:34:43 | OK | 101.2 | 20.3 | 40.3 | 8.9 | 118.4 | 10.21 | 858.3 | 71.01 |  |  | 19503 | 118.4 | 10.77 |  |  |  | 63.04 | 24796 | [7 empty] | 120.1 | 0.38 | 25.1 |  |  |  | 3358
2100 | R16065--120V | C6521250108-2100 | 2025-01-10 | 14:35:10 | OK | 101.2 | 20.3 | 40.5 | 8.9 | 118.2 | 10.1 | 854.5 | 71.57 |  |  | 19465 | 118.2 | 10.66 |  |  |  | 59.52 | 24205 | [7 empty] | 120 | 0.49 | 32.7 |  |  |  | 2785
2101 | R16065--120V | C6521250108-2101 | 2025-01-10 | 14:35:48 | OK | 101.2 | 20.3 | 40.4 | 8.9 | 118.5 | 10.14 | 855.9 | 71.28 |  |  | 19390 | 118.4 | 10.63 |  |  |  | 64.29 | 24783 | [7 empty] | 120 | 0.39 | 25.8 |  |  |  | 3280
2102 | R16065--120V | C6521250108-2102 | 2025-01-10 | 14:36:20 | OK | 101.2 | 20.3 | 40.1 | 8.9 | 118.2 | 10.12 | 853.4 | 71.38 |  |  | 19360 | 118 | 12.31 |  |  |  | 69.34 | 25432 | [7 empty] | 120 | 0.49 | 33.1 |  |  |  | 2988
2103 | R16065--120V | C6521250108-2103 | 2025-01-10 | 14:36:50 | OK | 101.2 | 20.3 | 40.1 | 8.9 | 118.4 | 10.24 | 863 | 71.22 |  |  | 19347 | 118.3 | 10.62 |  |  |  | 63.17 | 24652 | [7 empty] | 120 | 0.53 | 34.8 |  |  |  | 3010
2104 | R16065--120V | C6521250108-2104 | 2025-01-10 | 14:37:24 | OK | 101.2 | 20.3 | 40.2 | 8.9 | 118.3 | 9.83 | 825.4 | 70.99 |  |  | 19790 | 118 | 12.02 |  |  |  | 68.13 | 25510 | [7 empty] | 120 | 0.42 | 27.9 |  |  |  | 3092
2105 | R16065--120V | C6521250108-2105 | 2025-01-10 | 14:37:51 | OK | 101.2 | 20.3 | 40.4 | 8.9 | 118.4 | 10.08 | 846.3 | 70.96 |  |  | 19544 | 118.3 | 10.71 |  |  |  | 63.05 | 24691 | [7 empty] | 120 | 0.42 | 28.1 |  |  |  | 3172
2106 | R16065--120V | C6521250108-2106 | 2025-01-10 | 14:38:19 | OK | 101.2 | 20.3 | 40.3 | 8.9 | 118.3 | 9.54 | 798.4 | 70.77 |  |  | 19745 | 118 | 11.78 |  |  |  | 70 | 25958 | [7 empty] | 120 | 0.38 | 25.2 |  |  |  | 3351
2107 | R16065--120V | C6521250108-2107 | 2025-01-10 | 14:38:48 | OK | 101.2 | 20.3 | 40.1 | 8.9 | 118.5 | 10.13 | 853.5 | 71.14 |  |  | 19254 | 118.4 | 10.81 |  |  |  | 61.68 | 24389 | [7 empty] | 120 | 0.5 | 33.1 |  |  |  | 2823
2108 | R16065--120V | C6521250108-2108 | 2025-01-10 | 14:39:18 | OK | 101.2 | 20.3 | 40.6 | 8.9 | 118.2 | 9.69 | 812.2 | 70.88 |  |  | 19744 | 118 | 12.03 |  |  |  | 67.34 | 25381 | [7 empty] | 120 | 0.39 | 25.9 |  |  |  | 3216
2109 | R16065--120V | C6521250108-2109 | 2025-01-10 | 14:39:45 | OK | 101.2 | 20.3 | 40.4 | 8.9 | 118.4 | 10.14 | 852.8 | 71.04 |  |  | 19264 | 118.3 | 10.61 |  |  |  | 62.71 | 24650 | [7 empty] | 120 | 0.5 | 33.4 |  |  |  | 3004
2110 | R16065--120V | C6521250108-2110 | 2025-01-10 | 14:40:13 | OK | 101.2 | 20.3 | 40.1 | 8.9 | 118.1 | 10.03 | 843.8 | 71.27 |  |  | 18852 | 118 | 10.64 |  |  |  | 60.39 | 24095 | [7 empty] | 120 | 0.48 | 32.1 |  |  |  | 2871
2111 | R16065--120V | C6521250108-2111 | 2025-01-10 | 14:40:41 | OK | 101.2 | 20.3 | 39.9 | 8.9 | 118.4 | 10.12 | 851.1 | 71.01 |  |  | 19510 | 118.2 | 11.81 |  |  |  | 67.86 | 25421 | [7 empty] | 120 | 0.4 | 26.3 |  |  |  | 3311
2112 | R16065--120V | C6521250108-2112 | 2025-01-10 | 14:41:08 | OK | 101.2 | 20.3 | 40.0 | 8.9 | 118.1 | 10.97 | 926.6 | 71.47 |  |  | 19840 | 118 | 11.94 |  |  |  | 69.02 | 25542 | [7 empty] | 120 | 0.42 | 27.6 |  |  |  | 3172
2113 | R16065--120V | C6521250108-2113 | 2025-01-10 | 14:41:38 | OK | 101.2 | 20.3 | 40.0 | 8.9 | 118.4 | 10.08 | 848.6 | 71.08 |  |  | 19645 | 118.4 | 10.63 |  |  |  | 63.75 | 24769 | [7 empty] | 120 | 0.4 | 26.5 |  |  |  | 3360
2114 | R16065--120V | C6521250108-2114 | 2025-01-10 | 14:42:08 | OK | 101.2 | 20.4 | 40.2 | 8.9 | 118.2 | 10.26 | 866 | 71.42 |  |  | 19366 | 117.9 | 12.04 |  |  |  | 64.9 | 24561 | [7 empty] | 120 | 0.52 | 35 |  |  |  | 2989
2115 | R16065--120V | C6521250108-2115 | 2025-01-10 | 14:42:35 | OK | 101.2 | 20.4 | 40.1 | 8.9 | 118.4 | 10.28 | 863.1 | 70.94 |  |  | 19347 | 118.4 | 10.87 |  |  |  | 61.97 | 24442 | [7 empty] | 120 | 0.49 | 32.6 |  |  |  | 2813
2116 | R16065--120V | C6521250108-2116 | 2025-01-10 | 14:43:06 | OK | 101.2 | 20.3 | 40.0 | 8.9 | 118.3 | 10.02 | 840.6 | 70.92 |  |  | 19515 | 118.1 | 12.01 |  |  |  | 68.41 | 25277 | [7 empty] | 120 | 0.43 | 28.6 |  |  |  | 3067
2117 | R16065--120V | C6521250108-2117 | 2025-01-10 | 14:43:31 | OK | 101.2 | 20.3 | 39.9 | 8.9 | 118.5 | 10.02 | 841.1 | 70.87 |  |  | 19795 | 118.4 | 10.73 |  |  |  | 63.8 | 24767 | [7 empty] | 120 | 0.39 | 26 |  |  |  | 3355
2118 | R16065--120V | C6521250108-2118 | 2025-01-10 | 14:43:58 | OK | 101.2 | 20.3 | 40.2 | 8.9 | 118.2 | 10.09 | 846.8 | 70.97 |  |  | 19500 | 118 | 12.26 |  |  |  | 66.42 | 25210 | [7 empty] | 120 | 0.41 | 27.4 |  |  |  | 3153
2119 | R16065--120V | C6521250108-2119 | 2025-01-10 | 14:44:24 | OK | 101.2 | 20.3 | 40.4 | 8.9 | 118.4 | 10.23 | 856.2 | 70.66 |  |  | 19413 | 118.4 | 10.55 |  |  |  | 62.89 | 24576 | [7 empty] | 120 | 0.49 | 32.8 |  |  |  | 3048
2120 | R16065--120V | C6521250108-2120 | 2025-01-10 | 14:44:51 | OK | 101.2 | 20.3 | 40.5 | 8.9 | 118.2 | 10.28 | 864 | 71.12 |  |  | 19769 | 118.1 | 10.92 |  |  |  | 61.86 | 24384 | [7 empty] | 120 | 0.44 | 29.4 |  |  |  | 3044
2121 | R16065--120V | C6521250108-2121 | 2025-01-10 | 14:45:18 | OK | 101.2 | 20.3 | 40.5 | 8.9 | 118.4 | 10.23 | 858.7 | 70.89 |  |  | 19371 | 118.3 | 10.99 |  |  |  | 64.23 | 24847 | [7 empty] | 120 | 0.44 | 28.9 |  |  |  | 3187
2122 | R16065--120V | C6521250108-2122 | 2025-01-10 | 14:45:47 | OK | 101.2 | 20.3 | 40.4 | 8.9 | 118.2 | 10.43 | 878.1 | 71.25 |  |  | 19530 | 118 | 11.95 |  |  |  | 66.71 | 25003 | [7 empty] | 120 | 0.46 | 30.4 |  |  |  | 3010
2123 | R16065--120V | C6521250108-2123 | 2025-01-10 | 14:46:14 | OK | 101.2 | 20.3 | 40.2 | 8.9 | 118.4 | 10.24 | 861.3 | 71.01 |  |  | 19402 | 118.3 | 10.64 |  |  |  | 62.5 | 24570 | [7 empty] | 120 | 0.52 | 34.5 |  |  |  | 3000
2124 | R16065--120V | C6521250108-2124 | 2025-01-10 | 14:46:44 | OK | 101.2 | 20.3 | 40.5 | 8.9 | 118.2 | 10.23 | 860.5 | 71.14 |  |  | 19659 | 118 | 12.14 |  |  |  | 63.85 | 24390 | [7 empty] | 120 | 0.47 | 31.4 |  |  |  | 3003
2125 | R16065--120V | C6521250108-2125 | 2025-01-10 | 14:47:11 | OK | 101.2 | 20.3 | 40.6 | 8.9 | 118.4 | 10.13 | 849.9 | 70.83 |  |  | 19667 | 118.2 | 12.24 |  |  |  | 69.56 | 25255 | [7 empty] | 120 | 0.41 | 26.9 |  |  |  | 3266
2126 | R16065--120V | C6521250108-2126 | 2025-01-10 | 14:47:39 | OK | 101.2 | 20.3 | 40.4 | 8.9 | 118.2 | 9.82 | 824.4 | 71.03 |  |  | 19764 | 117.9 | 11.99 |  |  |  | 68.79 | 25522 | [7 empty] | 120 | 0.39 | 26 |  |  |  | 3252
2127 | R16065--120V | C6521250108-2127 | 2025-01-10 | 14:48:08 | OK | 101.2 | 20.3 | 40.3 | 8.9 | 118.4 | 10.22 | 859.5 | 71.02 |  |  | 19497 | 118.3 | 10.76 |  |  |  | 63.68 | 24700 | [7 empty] | 120 | 0.52 | 35 |  |  |  | 3015
2128 | R16065--120V | C6521250108-2128 | 2025-01-10 | 14:48:35 | OK | 101.2 | 20.3 | 40.3 | 9 | 118.2 | 10.48 | 878.8 | 70.94 |  |  | 19357 | 118 | 11.75 |  |  |  | 70.45 | 25914 | [7 empty] | 120 | 0.4 | 26.5 |  |  |  | 3182
2129 | R16065--120V | C6521250108-2129 | 2025-01-10 | 14:49:02 | OK | 101.2 | 20.3 | 40.5 | 9 | 118.4 | 10.18 | 854.3 | 70.88 |  |  | 19280 | 118.4 | 10.5 |  |  |  | 63.23 | 24749 | [7 empty] | 120 | 0.41 | 27.4 |  |  |  | 3143
2130 | R16065--120V | C6521250108-2130 | 2025-01-10 | 14:49:29 | OK | 101.2 | 20.3 | 40.5 | 8.9 | 118.3 | 9.76 | 815.4 | 70.65 |  |  | 19763 | 118 | 11.99 |  |  |  | 68.25 | 25284 | [7 empty] | 120 | 0.39 | 25.5 |  |  |  | 3201
2131 | R16065--120V | C6521250108-2131 | 2025-01-10 | 14:49:56 | OK | 101.2 | 20.3 | 40.5 | 8.9 | 118.4 | 10.03 | 837.7 | 70.55 |  |  | 19874 | 118.3 | 11.93 |  |  |  | 65.79 | 24889 | [7 empty] | 120 | 0.44 | 29.5 |  |  |  | 3227
2132 | R16065--120V | C6521250108-2132 | 2025-01-10 | 14:50:25 | OK | 101.2 | 20.3 | 40.5 | 8.9 | 118.3 | 9.87 | 825.8 | 70.71 |  |  | 19716 | 118 | 12.08 |  |  |  | 65.55 | 24922 | [7 empty] | 120 | 0.41 | 27.4 |  |  |  | 3168
2133 | R16065--120V | C6521250108-2133 | 2025-01-10 | 14:50:52 | OK | 101.2 | 20.3 | 40.5 | 8.9 | 118.4 | 10.3 | 866.2 | 70.99 |  |  | 18978 | 118.4 | 11 |  |  |  | 61.35 | 24398 | [7 empty] | 120 | 0.48 | 31.9 |  |  |  | 2904
2134 | R16065--120V | C6521250108-2134 | 2025-01-10 | 14:51:21 | OK | 101.2 | 20.3 | 40.6 | 8.9 | 118.3 | 10 | 837.1 | 70.78 |  |  | 19555 | 118 | 12.05 |  |  |  | 68.1 | 25552 | [7 empty] | 120 | 0.4 | 26.3 |  |  |  | 3370
2135 | R16065--120V | C6521250108-2135 | 2025-01-10 | 14:51:55 | OK | 101.2 | 20.3 | 40.7 | 8.9 | 118.4 | 10.13 | 851.9 | 71 |  |  | 19211 | 118.4 | 10.75 |  |  |  | 61.95 | 24569 | [7 empty] | 120 | 0.47 | 31.6 |  |  |  | 2994
2136 | R16065--120V | C6521250108-2136 | 2025-01-10 | 14:52:24 | OK | 101.2 | 20.3 | 40.7 | 8.9 | 118.1 | 10.07 | 848.4 | 71.29 |  |  | 19260 | 118 | 10.6 |  |  |  | 60.12 | 24183 | [7 empty] | 120 | 0.48 | 32.1 |  |  |  | 2899
2137 | R16065--120V | C6521250108-2137 | 2025-01-10 | 14:52:50 | OK | 101.2 | 20.2 | 40.7 | 8.9 | 118.4 | 10.3 | 869 | 71.27 |  |  | 19424 | 118.4 | 10.75 |  |  |  | 64.41 | 24793 | [7 empty] | 120 | 0.44 | 29.3 |  |  |  | 3107
2138 | R16065--120V | C6521250108-2138 | 2025-01-10 | 14:53:17 | OK | 101.2 | 20.3 | 40.7 | 8.9 | 118.1 | 10.02 | 844.4 | 71.31 |  |  | 19341 | 117.9 | 11.78 |  |  |  | 63.54 | 24375 | [7 empty] | 120 | 0.42 | 28 |  |  |  | 3022
2139 | R16065--120V | C6521250108-2139 | 2025-01-10 | 14:53:44 | OK | 101.2 | 20.3 | 40.4 | 8.9 | 118.4 | 10.18 | 852.4 | 70.71 |  |  | 19315 | 118.4 | 10.56 |  |  |  | 62.62 | 24704 | [7 empty] | 120 | 0.43 | 28.5 |  |  |  | 3191
2140 | R16065--120V | C6521250108-2140 | 2025-01-10 | 14:54:11 | OK | 101.2 | 20.3 | 40.2 | 8.9 | 118.2 | 10.32 | 865.7 | 71 |  |  | 19409 | 118 | 11.53 |  |  |  | 61.6 | 24350 | [7 empty] | 120 | 0.48 | 31.8 |  |  |  | 2871
2141 | R16065--120V | C6521250108-2141 | 2025-01-10 | 14:54:37 | OK | 101.2 | 20.3 | 40.4 | 8.9 | 118.4 | 10.11 | 841.9 | 70.3 |  |  | 19677 | 118.3 | 10.6 |  |  |  | 64.27 | 24797 | [7 empty] | 120.1 | 0.38 | 25 |  |  |  | 3323
2142 | R16065--120V | C6521250108-2142 | 2025-01-10 | 14:55:04 | OK | 101.2 | 20.3 | 40.4 | 8.9 | 118.2 | 9.76 | 816.3 | 70.77 |  |  | 19554 | 117.9 | 11.79 |  |  |  | 63.91 | 24687 | [7 empty] | 120 | 0.38 | 25 |  |  |  | 3303
2143 | R16065--120V | C6521250108-2143 | 2025-01-10 | 14:55:30 | OK | 101.2 | 20.4 | 40.3 | 8.9 | 118.5 | 10.11 | 846.9 | 70.75 |  |  | 19983 | 118.2 | 12.12 |  |  |  | 70.51 | 25671 | [7 empty] | 120 | 0.39 | 26 |  |  |  | 3299
2144 | R16065--120V | C6521250108-2144 | 2025-01-10 | 14:55:58 | OK | 101.2 | 20.3 | 40.3 | 8.9 | 118.2 | 10.09 | 846.6 | 70.99 |  |  | 19437 | 118.1 | 11.97 |  |  |  | 64.11 | 24519 | [7 empty] | 120 | 0.49 | 32.9 |  |  |  | 2943
2145 | R16065--120V | C6521250108-2145 | 2025-01-10 | 14:56:24 | OK | 101.2 | 20.3 | 40.3 | 9 | 118.4 | 10.17 | 848.9 | 70.5 |  |  | 19518 | 118.4 | 10.64 |  |  |  | 63.47 | 24838 | [7 empty] | 120 | 0.38 | 25.5 |  |  |  | 3302
2146 | R16065--120V | C6521250108-2146 | 2025-01-10 | 14:56:50 | OK | 101.2 | 20.3 | 40.4 | 8.9 | 118.2 | 10.21 | 855.2 | 70.84 |  |  | 19255 | 118.1 | 10.85 |  |  |  | 60.67 | 24220 | [7 empty] | 120 | 0.53 | 34.8 |  |  |  | 2933
2147 | R16065--120V | C6521250108-2147 | 2025-01-10 | 14:57:20 | OK | 101.2 | 20.3 | 40.5 | 8.9 | 118.4 | 10.32 | 866.8 | 70.92 |  |  | 18571 | 118.4 | 10.83 |  |  |  | 62.6 | 24532 | [7 empty] | 120 | 0.44 | 29.3 |  |  |  | 3123
2148 | R16065--120V | C6521250108-2148 | 2025-01-10 | 14:57:48 | OK | 101.2 | 20.3 | 40.2 | 8.9 | 118.3 | 10.59 | 894.8 | 71.41 |  |  | 19310 | 118 | 12.02 |  |  |  | 65.67 | 25066 | [7 empty] | 120 | 0.42 | 27.8 |  |  |  | 3074
2149 | R16065--120V | C6521250108-2149 | 2025-01-10 | 14:58:15 | OK | 101.2 | 20.3 | 40.1 | 9 | 118.4 | 10.18 | 859.7 | 71.27 |  |  | 19608 | 118.3 | 11.22 |  |  |  | 65.43 | 24783 | [7 empty] | 120 | 0.39 | 25.5 |  |  |  | 3309
2150 | R16065--120V | C6521250108-2150 | 2025-01-10 | 14:58:44 | OK | 101.2 | 20.3 | 40.1 | 8.9 | 118.3 | 10.26 | 867 | 71.44 |  |  | 19823 | 118 | 12.01 |  |  |  | 66.58 | 25116 | [7 empty] | 120 | 0.44 | 29.2 |  |  |  | 3082
2151 | R16065--120V | C6521250108-2151 | 2025-01-10 | 14:59:11 | OK | 101.2 | 20.3 | 40.3 | 8.9 | 118.4 | 10.15 | 855.7 | 71.22 |  |  | 19321 | 118.3 | 10.83 |  |  |  | 61.82 | 24453 | [7 empty] | 120 | 0.51 | 33.8 |  |  |  | 2982
2152 | R16065--120V | C6521250108-2152 | 2025-01-10 | 15:13:12 | OK | 101.2 | 20.4 | 40.3 | 8.9 | 118.1 | 9.83 | 851.5 | 73.35 |  |  | 19083 | 118 | 11.09 |  |  |  | 62.64 | 24356 | [7 empty] | 120 | 0.45 | 30.1 |  |  |  | 3056
2153 | R16065--120V | C6521250108-2153 | 2025-01-10 | 15:13:43 | OK | 101.2 | 20.5 | 39.7 | 8.9 | 118.4 | 9.82 | 851.8 | 73.29 |  |  | 18605 | 118.3 | 10.56 |  |  |  | 63.18 | 24681 | [7 empty] | 120 | 0.42 | 28 |  |  |  | 3226
2154 | R16065--120V | C6521250108-2154 | 2025-01-10 | 15:14:12 | OK | 101.2 | 20.5 | 39.7 | 8.9 | 118.1 | 9.99 | 846.8 | 71.78 |  |  | 18980 | 118 | 10.43 |  |  |  | 60.54 | 24252 | [7 empty] | 120 | 0.48 | 32.2 |  |  |  | 2929
2155 | R16065--120V | C6521250108-2155 | 2025-01-10 | 15:14:41 | OK | 101.2 | 20.4 | 39.7 | 9 | 118.4 | 10.08 | 853.5 | 71.54 |  |  | 19412 | 118.3 | 10.7 |  |  |  | 62.26 | 24487 | [7 empty] | 120 | 0.49 | 32.6 |  |  |  | 3021
2156 | R16065--120V | C6521250108-2156 | 2025-01-10 | 15:15:08 | OK | 101.2 | 20.4 | 39.9 | 9 | 118.1 | 10.02 | 846.6 | 71.59 |  |  | 19423 | 118 | 10.92 |  |  |  | 61.16 | 24295 | [7 empty] | 120 | 0.48 | 31.9 |  |  |  | 3061
2157 | R16065--120V | C6521250108-2157 | 2025-01-10 | 15:15:39 | OK | 101.2 | 20.4 | 40.1 | 9 | 118.4 | 10.06 | 851.1 | 71.47 |  |  | 19565 | 118.3 | 10.76 |  |  |  | 64.43 | 24834 | [7 empty] | 120.1 | 0.39 | 26 |  |  |  | 3389
2158 | R16065--120V | C6521250108-2158 | 2025-01-10 | 15:16:10 | OK | 101.2 | 20.4 | 40.0 | 8.9 | 118.1 | 9.9 | 832.4 | 71.18 |  |  | 19483 | 117.9 | 11.23 |  |  |  | 61.91 | 24341 | [7 empty] | 120 | 0.43 | 28.6 |  |  |  | 3123
2159 | R16065--120V | C6521250108-2159 | 2025-01-10 | 15:16:36 | OK | 101.2 | 20.4 | 40.0 | 9 | 118.4 | 10.24 | 863.9 | 71.26 |  |  | 19518 | 118.4 | 10.71 |  |  |  | 63.48 | 24722 | [7 empty] | 120.1 | 0.42 | 28 |  |  |  | 3152
2160 | R16065--120V | C6521250108-2160 | 2025-01-10 | 15:17:04 | OK | 101.2 | 20.3 | 40.1 | 8.9 | 118.2 | 9.75 | 815.8 | 70.77 |  |  | 19649 | 117.9 | 11.96 |  |  |  | 65.32 | 24641 | [7 empty] | 120 | 0.38 | 25.1 |  |  |  | 3454
2161 | R16065--120V | C6521250108-2161 | 2025-01-10 | 15:17:31 | OK | 101.2 | 20.4 | 40.2 | 9 | 118.3 | 10.35 | 871.5 | 71.17 |  |  | 18694 | 118.4 | 10.8 |  |  |  | 62.33 | 24346 | [7 empty] | 120 | 0.51 | 34.5 |  |  |  | 3040
2162 | R16065--120V | C6521250108-2162 | 2025-01-10 | 15:17:58 | OK | 101.2 | 20.3 | 40.1 | 8.9 | 118.1 | 10.61 | 894.2 | 71.37 |  |  | 19711 | 117.9 | 11.85 |  |  |  | 65.39 | 24763 | [7 empty] | 120 | 0.37 | 24.4 |  |  |  | 3373
2163 | R16065--120V | C6521250108-2163 | 2025-01-10 | 15:20:19 | OK | 101.2 | 20.4 | 40.1 | 8.9 | 118.4 | 9.78 | 840.8 | 72.66 |  |  | 19189 | 118.3 | 10.49 |  |  |  | 62.91 | 24649 | [7 empty] | 120 | 0.45 | 29.7 |  |  |  | 3143
2164 | R16065--120V | C6521250108-2164 | 2025-01-10 | 15:20:47 | OK | 101.2 | 20.4 | 39.9 | 8.9 | 118.1 | 9.77 | 838.9 | 72.7 |  |  | 19208 | 118 | 10.68 |  |  |  | 60.58 | 24276 | [7 empty] | 120 | 0.39 | 25.7 |  |  |  | 3250
2165 | R16065--120V | C6521250108-2165 | 2025-01-10 | 15:21:15 | OK | 101.2 | 20.4 | 40.0 | 9 | 118.3 | 10.19 | 863.2 | 71.61 |  |  | 18802 | 118.3 | 10.88 |  |  |  | 62.27 | 24522 | [7 empty] | 120 | 0.48 | 31.9 |  |  |  | 2934
2166 | R16065--120V | C6521250108-2166 | 2025-01-10 | 15:21:42 | OK | 101.2 | 20.4 | 40.1 | 8.9 | 118.2 | 9.86 | 826.3 | 70.94 |  |  | 19792 | 117.9 | 11.99 |  |  |  | 68.84 | 25543 | [7 empty] | 120.1 | 0.38 | 25.2 |  |  |  | 3478
2167 | R16065--120V | C6521250108-2167 | 2025-01-10 | 15:22:09 | OK | 101.2 | 20.4 | 40.0 | 8.9 | 118.4 | 10.13 | 851.6 | 71.05 |  |  | 19610 | 118.3 | 10.98 |  |  |  | 65.09 | 24913 | [7 empty] | 120.1 | 0.42 | 27.6 |  |  |  | 3300
2168 | R16065--120V | C6521250108-2168 | 2025-01-10 | 15:22:42 | OK | 101.2 | 20.5 | 39.9 | 8.9 | 118.1 | 9.99 | 839.7 | 71.2 |  |  | 19495 | 118 | 11.55 |  |  |  | 62.83 | 24358 | [7 empty] | 120 | 0.43 | 28.7 |  |  |  | 3035
2169 | R16065--120V | C6521250108-2169 | 2025-01-10 | 15:23:09 | OK | 101.2 | 20.4 | 40.0 | 9 | 118.4 | 10.32 | 865.9 | 70.85 |  |  | 19648 | 118.4 | 10.54 |  |  |  | 62.7 | 24667 | [7 empty] | 120 | 0.41 | 27.4 |  |  |  | 3143
2170 | R16065--120V | C6521250108-2170 | 2025-01-10 | 15:23:44 | OK | 101.2 | 20.5 | 40.0 | 8.9 | 118.2 | 10 | 839.7 | 71.09 |  |  | 19235 | 117.9 | 11.55 |  |  |  | 62.62 | 24554 | [7 empty] | 120 | 0.48 | 32 |  |  |  | 2905
2171 | R16065--120V | C6521250108-2171 | 2025-01-10 | 15:24:11 | OK | 101.2 | 20.4 | 40.0 | 8.9 | 118.4 | 10.15 | 856 | 71.24 |  |  | 19704 | 118.2 | 12 |  |  |  | 67.92 | 25036 | [7 empty] | 120 | 0.41 | 27.1 |  |  |  | 3134
2172 | R16065--120V | C6521250108-2172 | 2025-01-10 | 15:24:49 | OK | 101.2 | 20.4 | 40.1 | 8.9 | 118.1 | 10.38 | 885.4 | 72.26 |  |  | 19157 | 118 | 10.83 |  |  |  | 60.58 | 24228 | [7 empty] | 120 | 0.48 | 32.3 |  |  |  | 2867
2173 | R16065--120V | C6521250108-2173 | 2025-01-10 | 15:25:17 | OK | 101.2 | 20.4 | 40.1 | 9 | 118.4 | 10.29 | 869.4 | 71.33 |  |  | 19147 | 118.4 | 10.77 |  |  |  | 62.92 | 24548 | [7 empty] | 120 | 0.51 | 34.1 |  |  |  | 2985
2174 | R16065--120V | C6521250108-2174 | 2025-01-10 | 15:25:44 | OK | 101.2 | 20.4 | 40.1 | 8.9 | 118.2 | 9.69 | 814.6 | 71.12 |  |  | 19813 | 117.8 | 11.93 |  |  |  | 65.88 | 24954 | [7 empty] | 120 | 0.38 | 25.4 |  |  |  | 3232
2175 | R16065--120V | C6521250108-2175 | 2025-01-10 | 15:26:12 | OK | 101.2 | 20.4 | 40.1 | 8.9 | 118.4 | 10.21 | 859.1 | 71.07 |  |  | 19439 | 118.4 | 10.78 |  |  |  | 62.95 | 24720 | [7 empty] | 120 | 0.48 | 32.1 |  |  |  | 3059
2176 | R16065--120V | C6521250108-2176 | 2025-01-10 | 15:26:41 | OK | 101.2 | 20.4 | 40.1 | 8.9 | 118.2 | 10.1 | 851.7 | 71.38 |  |  | 19524 | 117.9 | 11.95 |  |  |  | 64.45 | 24516 | [7 empty] | 120 | 0.47 | 31.3 |  |  |  | 3009
2177 | R16065--120V | C6521250108-2177 | 2025-01-10 | 15:27:09 | OK | 101.2 | 20.4 | 40.2 | 9 | 118.4 | 10.26 | 860.7 | 70.85 |  |  | 19126 | 118.4 | 10.81 |  |  |  | 62.58 | 24459 | [7 empty] | 120 | 0.49 | 32.5 |  |  |  | 2971
2178 | R16065--120V | C6521250108-2178 | 2025-01-10 | 15:27:36 | OK | 101.2 | 20.4 | 40.2 | 8.9 | 118.1 | 9.74 | 818.2 | 71.13 |  |  | 19713 | 117.9 | 11.8 |  |  |  | 66.99 | 25164 | [7 empty] | 120 | 0.38 | 25.2 |  |  |  | 3251
2179 | R16065--120V | C6521250108-2179 | 2025-01-10 | 15:28:06 | OK | 101.2 | 20.4 | 40.2 | 8.9 | 118.4 | 9.99 | 838.5 | 70.92 |  |  | 19719 | 118.2 | 11.87 |  |  |  | 67.34 | 24999 | [7 empty] | 120.1 | 0.39 | 25.9 |  |  |  | 3311
2180 | R16065--120V | C6521250108-2180 | 2025-01-10 | 15:28:34 | OK | 101.2 | 20.4 | 40.3 | 8.9 | 118.3 | 9.95 | 832.8 | 70.76 |  |  | 19791 | 118 | 12.15 |  |  |  | 66.46 | 24784 | [7 empty] | 120.1 | 0.38 | 25 |  |  |  | 3205
2181 | R16065--120V | C6521250108-2181 | 2025-01-10 | 15:29:00 | OK | 101.2 | 20.4 | 40.3 | 8.9 | 118.4 | 10.23 | 858.8 | 70.88 |  |  | 19895 | 118.3 | 11.87 |  |  |  | 66.59 | 25035 | [7 empty] | 120.1 | 0.39 | 25.6 |  |  |  | 3228
2182 | R16065--120V | C6521250108-2182 | 2025-01-10 | 15:29:27 | OK | 101.2 | 20.4 | 40.2 | 9 | 118.2 | 10.3 | 863.2 | 70.9 |  |  | 19582 | 117.9 | 11.9 |  |  |  | 64.98 | 24926 | [7 empty] | 120 | 0.44 | 29.3 |  |  |  | 3130
2183 | R16065--120V | C6521250108-2183 | 2025-01-10 | 15:29:54 | OK | 101.2 | 20.4 | 40.1 | 8.9 | 118.4 | 10.3 | 868.1 | 71.21 |  |  | 19031 | 118.3 | 10.86 |  |  |  | 62 | 24404 | [7 empty] | 120 | 0.5 | 33.1 |  |  |  | 2833
2184 | R16065--120V | C6521250108-2184 | 2025-01-10 | 15:30:22 | OK | 101.2 | 20.4 | 40.2 | 8.9 | 118.2 | 9.82 | 820 | 70.67 |  |  | 19537 | 118 | 12.06 |  |  |  | 69.4 | 25802 | [7 empty] | 120.1 | 0.39 | 25.6 |  |  |  | 3240
2185 | R16065--120V | C6521250108-2185 | 2025-01-10 | 15:30:48 | OK | 101.2 | 20.4 | 40.3 | 8.9 | 118.4 | 10.13 | 850.1 | 70.87 |  |  | 19641 | 118.4 | 10.58 |  |  |  | 63.61 | 24729 | [7 empty] | 120 | 0.42 | 27.5 |  |  |  | 3254
2186 | R16065--120V | C6521250108-2186 | 2025-01-10 | 15:31:14 | OK | 101.2 | 20.4 | 40.3 | 8.9 | 118.1 | 10.09 | 848.6 | 71.18 |  |  | 19172 | 118 | 10.77 |  |  |  | 60.4 | 24129 | [7 empty] | 120 | 0.47 | 31.6 |  |  |  | 2832
2187 | R16065--120V | C6521250108-2187 | 2025-01-10 | 15:31:41 | OK | 101.2 | 20.3 | 40.5 | 9 | 118.4 | 10.12 | 850.8 | 71 |  |  | 19387 | 118.4 | 10.6 |  |  |  | 63.42 | 24626 | [7 empty] | 120 | 0.39 | 26 |  |  |  | 3306
2188 | R16065--120V | C6521250108-2188 | 2025-01-10 | 15:32:07 | OK | 101.2 | 20.4 | 40.5 | 8.9 | 118.2 | 9.89 | 827.5 | 70.79 |  |  | 19595 | 117.9 | 12.05 |  |  |  | 66.51 | 25394 | [7 empty] | 120 | 0.42 | 28.1 |  |  |  | 3059
2189 | R16065--120V | C6521250108-2189 | 2025-01-10 | 15:32:33 | OK | 101.2 | 20.4 | 40.4 | 8.9 | 118.4 | 9.96 | 834.1 | 70.73 |  |  | 19742 | 118.3 | 10.82 |  |  |  | 63.62 | 24767 | [7 empty] | 120 | 0.4 | 26.2 |  |  |  | 3435
2190 | R16065--120V | C6521250108-2190 | 2025-01-10 | 15:33:01 | OK | 101.2 | 20.4 | 40.3 | 8.9 | 118.3 | 10.05 | 840.7 | 70.69 |  |  | 19412 | 118.1 | 12.06 |  |  |  | 66.25 | 25197 | [7 empty] | 120 | 0.45 | 29.7 |  |  |  | 3003
2191 | R16065--120V | C6521250108-2191 | 2025-01-10 | 15:33:28 | OK | 101.2 | 20.4 | 40.3 | 8.9 | 118.4 | 10.1 | 846.6 | 70.79 |  |  | 19563 | 118.4 | 10.75 |  |  |  | 62.5 | 24514 | [7 empty] | 120 | 0.5 | 33.4 |  |  |  | 3018
2192 | R16065--120V | C6521250108-2192 | 2025-01-10 | 15:33:59 | OK | 101.2 | 20.4 | 40.3 | 8.9 | 118.3 | 9.74 | 818 | 71.01 |  |  | 19820 | 118.1 | 11.99 |  |  |  | 68.48 | 25413 | [7 empty] | 120 | 0.38 | 24.7 |  |  |  | 3383
2193 | R16065--120V | C6521250108-2193 | 2025-01-10 | 15:34:26 | OK | 101.2 | 20.4 | 40.3 | 9 | 118.5 | 10.14 | 853.9 | 71.11 |  |  | 19563 | 118.4 | 10.91 |  |  |  | 64.19 | 24803 | [7 empty] | 120 | 0.39 | 25.7 |  |  |  | 3296
2194 | R16065--120V | C6521250108-2194 | 2025-01-10 | 15:34:59 | OK | 101.2 | 20.4 | 40.4 | 8.9 | 118.3 | 10.07 | 849.9 | 71.36 |  |  | 19459 | 118 | 12.32 |  |  |  | 67.41 | 25003 | [7 empty] | 120 | 0.4 | 26.7 |  |  |  | 3196
2195 | R16065--120V | C6521250108-2195 | 2025-01-10 | 15:35:26 | OK | 101.2 | 20.4 | 40.3 | 9 | 118.5 | 10.07 | 848.2 | 71.07 |  |  | 19674 | 118.3 | 11.15 |  |  |  | 65.67 | 24819 | [7 empty] | 120 | 0.4 | 26.1 |  |  |  | 3298
2196 | R16065--120V | C6521250108-2196 | 2025-01-10 | 15:35:54 | OK | 101.2 | 20.4 | 40.4 | 8.9 | 118.3 | 9.78 | 818.2 | 70.71 |  |  | 19813 | 118.1 | 11.99 |  |  |  | 69.09 | 25550 | [7 empty] | 120.1 | 0.39 | 25.7 |  |  |  | 3216
2197 | R16065--120V | C6521250108-2197 | 2025-01-10 | 15:36:22 | OK | 101.2 | 20.4 | 40.4 | 8.9 | 118.4 | 10.08 | 842.1 | 70.58 |  |  | 18796 | 118.4 | 10.64 |  |  |  | 62.63 | 24618 | [7 empty] | 120.1 | 0.43 | 28.5 |  |  |  | 3184
2198 | R16065--120V | C6521250108-2198 | 2025-01-10 | 15:36:53 | OK | 101.2 | 20.4 | 40.4 | 8.9 | 118.2 | 10.21 | 863.4 | 71.53 |  |  | 19560 | 118.1 | 11.98 |  |  |  | 65.28 | 24957 | [7 empty] | 120 | 0.51 | 34 |  |  |  | 2944
2199 | R16065--120V | C6521250108-2199 | 2025-01-10 | 15:37:19 | OK | 101.2 | 20.4 | 40.4 | 9 | 118.5 | 10.17 | 854.7 | 70.93 |  |  | 19492 | 118.4 | 10.71 |  |  |  | 63.2 | 24659 | [7 empty] | 120 | 0.51 | 34.5 |  |  |  | 3071
2200 | R16065--120V | C6521250108-2200 | 2025-01-10 | 15:37:51 | OK | 101.2 | 20.4 | 40.3 | 8.9 | 118.2 | 10.05 | 845.9 | 71.17 |  |  | 19088 | 118.2 | 10.88 |  |  |  | 60.23 | 24167 | [7 empty] | 120 | 0.47 | 31.3 |  |  |  | 3001
2201 | R16065--120V | C6521250108-2201 | 2025-01-10 | 15:38:17 | OK | 101.2 | 20.5 | 40.3 | 8.9 | 118.5 | 10.17 | 855.5 | 71.04 |  |  | 19372 | 118.4 | 10.74 |  |  |  | 61.99 | 24499 | [7 empty] | 120 | 0.48 | 32 |  |  |  | 2986
2202 | R16065--120V | C6521250108-2202 | 2025-01-10 | 15:38:43 | OK | 101.2 | 20.5 | 40.3 | 8.9 | 118.3 | 10.05 | 844.7 | 71.05 |  |  | 19378 | 118.1 | 11.96 |  |  |  | 64.4 | 24403 | [7 empty] | 120 | 0.53 | 34.8 |  |  |  | 2937
2203 | R16065--120V | C6521250108-2203 | 2025-01-10 | 15:39:13 | OK | 101.2 | 20.5 | 40.3 | 9 | 118.5 | 10.05 | 844.4 | 70.9 |  |  | 19564 | 118.4 | 11.06 |  |  |  | 64.02 | 24854 | [7 empty] | 120 | 0.41 | 27.1 |  |  |  | 3293
2204 | R16065--120V | C6521250108-2204 | 2025-01-10 | 15:39:39 | OK | 101.2 | 20.5 | 40.0 | 8.9 | 118.3 | 9.72 | 814 | 70.8 |  |  | 19869 | 118 | 11.94 |  |  |  | 69.28 | 25655 | [7 empty] | 120 | 0.38 | 24.8 |  |  |  | 3413
2205 | R16065--120V | C6521250108-2205 | 2025-01-10 | 15:40:06 | OK | 101.2 | 20.5 | 40.1 | 8.9 | 118.5 | 10.04 | 842 | 70.77 |  |  | 19764 | 118.3 | 11.94 |  |  |  | 67.16 | 25058 | [7 empty] | 120 | 0.42 | 27.9 |  |  |  | 3129
2206 | R16065--120V | C6521250108-2206 | 2025-01-10 | 15:40:38 | OK | 101.2 | 20.4 | 40.3 | 8.9 | 118.3 | 9.83 | 822.7 | 70.75 |  |  | 19659 | 118 | 11.92 |  |  |  | 68.06 | 25244 | [7 empty] | 120.1 | 0.37 | 24.8 |  |  |  | 3249
2207 | R16065--120V | C6521250108-2207 | 2025-01-10 | 15:41:05 | OK | 101.2 | 20.4 | 40.3 | 8.9 | 118.5 | 10.17 | 853 | 70.79 |  |  | 19695 | 118.3 | 11.32 |  |  |  | 65.31 | 24795 | [7 empty] | 120.1 | 0.38 | 24.8 |  |  |  | 3325
2208 | R16065--120V | C6521250108-2208 | 2025-01-10 | 15:41:33 | OK | 101.2 | 20.4 | 40.5 | 8.9 | 118.2 | 10.29 | 866.1 | 71.22 |  |  | 19142 | 118 | 11.53 |  |  |  | 62.04 | 24246 | [7 empty] | 120 | 0.48 | 32.1 |  |  |  | 2796
2209 | R16065--120V | C6521250108-2209 | 2025-01-10 | 15:42:01 | OK | 101.2 | 20.4 | 40.5 | 9 | 118.4 | 10.19 | 855.3 | 70.89 |  |  | 19892 | 118.3 | 11.39 |  |  |  | 65.68 | 24924 | [7 empty] | 120.1 | 0.38 | 25 |  |  |  | 3268
2210 | R16065--120V | C6521250108-2210 | 2025-01-10 | 15:42:30 | OK | 101.2 | 20.4 | 40.5 | 8.9 | 118.2 | 9.96 | 831.9 | 70.66 |  |  | 19697 | 118 | 12.04 |  |  |  | 64.99 | 24789 | [7 empty] | 120 | 0.43 | 28.8 |  |  |  | 3071
2211 | R16065--120V | C6521250108-2211 | 2025-01-10 | 15:42:58 | OK | 101.2 | 20.4 | 40.6 | 8.9 | 118.4 | 10.19 | 857.6 | 71.07 |  |  | 19238 | 118.4 | 10.82 |  |  |  | 61.96 | 24575 | [7 empty] | 120 | 0.49 | 32.8 |  |  |  | 2977
2212 | R16065--120V | C6521250108-2212 | 2025-01-10 | 15:43:26 | OK | 101.2 | 20.4 | 40.5 | 8.9 | 118.2 | 10.12 | 851.6 | 71.18 |  |  | 19138 | 118.1 | 11.2 |  |  |  | 61.72 | 24412 | [7 empty] | 120 | 0.47 | 31.6 |  |  |  | 2804
2213 | R16065--120V | C6521250108-2213 | 2025-01-10 | 15:43:54 | OK | 101.2 | 20.4 | 40.3 | 8.9 | 118.4 | 10.22 | 860.5 | 71.13 |  |  | 18905 | 118.4 | 10.9 |  |  |  | 61.8 | 24212 | [7 empty] | 120 | 0.49 | 32.5 |  |  |  | 2835
2214 | R16065--120V | C6521250108-2214 | 2025-01-10 | 15:44:21 | OK | 101.2 | 20.4 | 40.3 | 8.9 | 118.3 | 9.99 | 837 | 70.83 |  |  | 19729 | 118.1 | 11.97 |  |  |  | 66.55 | 25150 | [7 empty] | 120 | 0.43 | 28.7 |  |  |  | 3088
2215 | R16065--120V | C6521250108-2215 | 2025-01-10 | 15:44:49 | OK | 101.2 | 20.4 | 40.2 | 8.9 | 118.5 | 10.33 | 869.4 | 71.03 |  |  | 19142 | 118.4 | 10.77 |  |  |  | 63.46 | 24769 | [7 empty] | 120 | 0.5 | 33.4 |  |  |  | 3026
2216 | R16065--120V | C6521250108-2216 | 2025-01-10 | 15:45:20 | OK | 101.2 | 20.4 | 39.9 | 8.9 | 118.2 | 10.17 | 859.4 | 71.47 |  |  | 19501 | 117.9 | 12.02 |  |  |  | 66.18 | 24801 | [7 empty] | 120 | 0.42 | 28.1 |  |  |  | 3124
2217 | R16065--120V | C6521250108-2217 | 2025-01-10 | 15:45:47 | OK | 101.2 | 20.4 | 39.9 | 8.9 | 118.4 | 10.34 | 871.7 | 71.17 |  |  | 19066 | 118.3 | 10.89 |  |  |  | 61.84 | 24332 | [7 empty] | 120 | 0.5 | 33.4 |  |  |  | 2775
2218 | R16065--120V | C6521250108-2218 | 2025-01-10 | 15:46:15 | OK | 101.2 | 20.5 | 39.9 | 8.9 | 118.2 | 9.74 | 814.7 | 70.81 |  |  | 19600 | 117.9 | 11.96 |  |  |  | 66.15 | 24897 | [7 empty] | 120 | 0.43 | 28.2 |  |  |  | 3142
2219 | R16065--120V | C6521250108-2219 | 2025-01-10 | 15:46:42 | OK | 101.2 | 20.4 | 40.1 | 8.9 | 118.4 | 10.14 | 850.6 | 70.84 |  |  | 19907 | 118.3 | 11.33 |  |  |  | 65.22 | 24816 | [7 empty] | 120.1 | 0.38 | 25.4 |  |  |  | 3335
2220 | R16065--120V | C6521250108-2220 | 2025-01-10 | 15:47:09 | OK | 101.2 | 20.4 | 40.3 | 8.9 | 118.1 | 9.91 | 832.3 | 71.1 |  |  | 19662 | 117.8 | 11.96 |  |  |  | 64.42 | 24670 | [7 empty] | 120.1 | 0.43 | 28.4 |  |  |  | 3159
2221 | R16065--120V | C6521250108-2221 | 2025-01-10 | 15:47:35 | OK | 101.2 | 20.4 | 40.4 | 8.9 | 118.4 | 10.21 | 861.2 | 71.2 |  |  | 19490 | 118.4 | 10.71 |  |  |  | 63.18 | 24666 | [7 empty] | 120 | 0.5 | 33.1 |  |  |  | 3093
2222 | R16065--120V | C6521250108-2222 | 2025-01-10 | 15:48:02 | OK | 101.2 | 20.4 | 40.6 | 8.9 | 118.2 | 10.33 | 871.2 | 71.31 |  |  | 19297 | 118 | 12.14 |  |  |  | 68.69 | 25277 | [7 empty] | 120 | 0.5 | 33.2 |  |  |  | 2981
2223 | R16065--120V | C6521250108-2223 | 2025-01-10 | 15:48:29 | OK | 101.2 | 20.4 | 40.5 | 8.9 | 118.4 | 10.13 | 847.1 | 70.59 |  |  | 20039 | 118.3 | 12.05 |  |  |  | 66.72 | 25214 | [7 empty] | 120.1 | 0.39 | 25.5 |  |  |  | 3385
2224 | R16065--120V | C6521250108-2224 | 2025-01-10 | 15:49:00 | OK | 101.2 | 20.4 | 40.7 | 8.9 | 118.3 | 9.89 | 828.7 | 70.83 |  |  | 19737 | 118 | 11.98 |  |  |  | 67.98 | 25454 | [7 empty] | 120 | 0.4 | 26.6 |  |  |  | 3182
2225 | R16065--120V | C6521250108-2225 | 2025-01-10 | 15:49:27 | OK | 101.2 | 20.4 | 40.4 | 9 | 118.4 | 10.12 | 850.3 | 70.94 |  |  | 19557 | 118.3 | 11.91 |  |  |  | 66.23 | 25068 | [7 empty] | 120 | 0.4 | 26.2 |  |  |  | 3296
2226 | R16065--120V | C6521250108-2226 | 2025-01-10 | 15:50:03 | OK | 101.2 | 20.4 | 40.3 | 8.9 | 118.2 | 10.36 | 874 | 71.36 |  |  | 19691 | 118 | 12.08 |  |  |  | 67.44 | 25318 | [7 empty] | 120 | 0.48 | 31.8 |  |  |  | 3024
2227 | R16065--120V | C6521250108-2227 | 2025-01-10 | 15:50:32 | OK | 101.2 | 20.4 | 40.3 | 8.9 | 118.5 | 10.02 | 840.8 | 70.85 |  |  | 19443 | 118.4 | 10.79 |  |  |  | 61.93 | 24439 | [7 empty] | 120 | 0.48 | 32 |  |  |  | 3116
2228 | R16065--120V | C6521250108-2228 | 2025-01-10 | 15:51:02 | OK | 101.2 | 20.4 | 40.3 | 8.9 | 118.2 | 10.1 | 852.1 | 71.37 |  |  | 19581 | 117.9 | 12.09 |  |  |  | 65.35 | 24837 | [7 empty] | 120 | 0.5 | 33.3 |  |  |  | 3053
2229 | R16065--120V | C6521250108-2229 | 2025-01-10 | 15:51:28 | OK | 101.2 | 20.5 | 40.5 | 8.9 | 118.5 | 10.15 | 852.8 | 70.91 |  |  | 19619 | 118.4 | 11.25 |  |  |  | 64.76 | 24767 | [7 empty] | 120.1 | 0.39 | 25.5 |  |  |  | 3306
2230 | R16065--120V | C6521250108-2230 | 2025-01-10 | 15:51:55 | OK | 101.2 | 20.5 | 40.5 | 8.9 | 118.2 | 10.35 | 872.6 | 71.35 |  |  | 19588 | 118 | 12.05 |  |  |  | 64 | 24673 | [7 empty] | 120 | 0.49 | 32.4 |  |  |  | 3000
2231 | R16065--120V | C6521250108-2231 | 2025-01-10 | 15:52:22 | OK | 101.2 | 20.5 | 40.5 | 8.9 | 118.5 | 10.17 | 850.8 | 70.64 |  |  | 19664 | 118.3 | 12.13 |  |  |  | 66.24 | 24900 | [7 empty] | 120.1 | 0.37 | 24.6 |  |  |  | 3322
2232 | R16065--120V | C6521250108-2232 | 2025-01-10 | 15:52:48 | OK | 101.2 | 20.5 | 40.6 | 8.9 | 118.2 | 10.27 | 866 | 71.35 |  |  | 19383 | 118 | 12.11 |  |  |  | 64.9 | 24553 | [7 empty] | 120 | 0.48 | 32.3 |  |  |  | 2933
2233 | R16065--120V | C6521250108-2233 | 2025-01-10 | 15:53:16 | OK | 101.2 | 20.5 | 40.6 | 9 | 118.5 | 10.18 | 850.1 | 70.47 |  |  | 19974 | 118.3 | 12.07 |  |  |  | 68.3 | 25249 | [7 empty] | 120 | 0.39 | 25.6 |  |  |  | 3380
2234 | R16065--120V | C6521250108-2234 | 2025-01-10 | 15:53:45 | OK | 101.2 | 20.5 | 40.6 | 8.9 | 118.3 | 9.7 | 811.3 | 70.69 |  |  | 19900 | 118 | 11.92 |  |  |  | 68 | 25560 | [7 empty] | 120 | 0.38 | 25.3 |  |  |  | 3215
2235 | R16065--120V | C6521250108-2235 | 2025-01-10 | 15:54:11 | OK | 101.2 | 20.5 | 40.6 | 9 | 118.4 | 10.21 | 854.5 | 70.68 |  |  | 19632 | 118.2 | 12.15 |  |  |  | 66.67 | 24887 | [7 empty] | 120 | 0.43 | 28.3 |  |  |  | 3125
2236 | R16065--120V | C6521250108-2236 | 2025-01-10 | 15:54:38 | OK | 101.2 | 20.5 | 40.5 | 8.9 | 118.3 | 10.05 | 840.3 | 70.69 |  |  | 19790 | 118 | 12.13 |  |  |  | 65.94 | 24996 | [7 empty] | 120 | 0.4 | 26.4 |  |  |  | 3257
2237 | R16065--120V | C6521250108-2237 | 2025-01-10 | 15:55:05 | OK | 101.2 | 20.5 | 40.4 | 8.9 | 118.4 | 10.05 | 839.7 | 70.55 |  |  | 19847 | 118.2 | 11.92 |  |  |  | 66.64 | 25061 | [7 empty] | 120 | 0.39 | 25.4 |  |  |  | 3349
2238 | R16065--120V | C6521250108-2238 | 2025-01-10 | 15:55:33 | OK | 101.2 | 20.5 | 40.3 | 8.9 | 118.3 | 10.27 | 866.9 | 71.35 |  |  | 18749 | 118.2 | 10.86 |  |  |  | 59.65 | 24141 | [7 empty] | 120 | 0.53 | 34.8 |  |  |  | 2679
2239 | R16065--120V | C6521250108-2239 | 2025-01-10 | 15:56:02 | OK | 101.2 | 20.5 | 40.4 | 8.9 | 118.4 | 10.26 | 865.4 | 71.22 |  |  | 19206 | 118.4 | 10.89 |  |  |  | 61.72 | 24423 | [7 empty] | 120 | 0.49 | 32.7 |  |  |  | 2884
2240 | R16065--120V | C6521250108-2240 | 2025-01-10 | 15:56:31 | OK | 101.2 | 20.5 | 40.2 | 8.9 | 118.2 | 10.16 | 856.5 | 71.33 |  |  | 19159 | 118.2 | 10.71 |  |  |  | 60.41 | 24207 | [7 empty] | 120 | 0.48 | 31.7 |  |  |  | 2850
2241 | R16065--120V | C6521250108-2241 | 2025-01-10 | 15:57:05 | OK | 101.2 | 20.5 | 40.1 | 8.9 | 118.5 | 10.08 | 848.2 | 71 |  |  | 19493 | 118.4 | 10.64 |  |  |  | 63.43 | 24761 | [7 empty] | 120.1 | 0.4 | 26.4 |  |  |  | 3258
2242 | R16065--120V | C6521250108-2242 | 2025-01-10 | 15:57:32 | OK | 101.2 | 20.5 | 40.3 | 8.9 | 118.2 | 10.18 | 860.4 | 71.5 |  |  | 19485 | 118.1 | 11.02 |  |  |  | 61.02 | 24246 | [7 empty] | 120 | 0.52 | 35 |  |  |  | 2951
2243 | R16065--120V | C6521250108-2243 | 2025-01-10 | 15:57:59 | OK | 101.2 | 20.5 | 40.4 | 8.9 | 118.4 | 10.26 | 861.7 | 70.97 |  |  | 19235 | 118.4 | 10.75 |  |  |  | 62.68 | 24519 | [7 empty] | 120 | 0.5 | 33.7 |  |  |  | 3028
2244 | R16065--120V | C6521250108-2244 | 2025-01-10 | 15:58:31 | OK | 101.2 | 20.4 | 40.3 | 9 | 118.3 | 9.73 | 814.4 | 70.79 |  |  | 19619 | 118 | 11.94 |  |  |  | 67.78 | 25516 | [7 empty] | 120 | 0.35 | 23.1 |  |  |  | 3400
2245 | R16065--120V | C6521250108-2245 | 2025-01-10 | 15:59:02 | OK | 101.2 | 20.4 | 40.2 | 8.9 | 118.5 | 10.26 | 868 | 71.41 |  |  | 19171 | 118.3 | 10.96 |  |  |  | 61.26 | 24253 | [7 empty] | 120 | 0.49 | 32.4 |  |  |  | 2827
2246 | R16065--120V | C6521250108-2246 | 2025-01-10 | 16:00:10 | OK | 101.2 | 20.4 | 40.1 | 8.9 | 118.2 | 10.29 | 864.9 | 71.15 |  |  | 19520 | 118 | 12.08 |  |  |  | 66.59 | 25058 | [7 empty] | 120 | 0.49 | 32.7 |  |  |  | 2824
2247 | R16065--120V | C6521250108-2247 | 2025-01-10 | 16:00:38 | OK | 101.2 | 20.5 | 40.5 | 9 | 118.4 | 10.1 | 859.1 | 71.81 |  |  | 19555 | 118.4 | 10.77 |  |  |  | 63.81 | 24784 | [7 empty] | 120 | 0.44 | 28.9 |  |  |  | 3181
2248 | R16065--120V | C6521250108-2248 | 2025-01-10 | 16:01:04 | OK | 101.2 | 20.4 | 40.5 | 8.9 | 118.2 | 10.3 | 865.8 | 71.11 |  |  | 19481 | 118 | 12.24 |  |  |  | 65.43 | 25004 | [7 empty] | 120 | 0.53 | 34.8 |  |  |  | 2549
2249 | R16065--120V | C6521250108-2249 | 2025-01-10 | 16:01:38 | OK | 101.2 | 20.4 | 40.5 | 8.9 | 118.4 | 10.31 | 866.9 | 71.03 |  |  | 19767 | 118.2 | 11.53 |  |  |  | 65.53 | 24967 | [7 empty] | 120 | 0.41 | 26.8 |  |  |  | 3290
2250 | R16065--120V | C6521250108-2250 | 2025-01-10 | 16:02:05 | OK | 101.2 | 20.4 | 40.2 | 8.9 | 118.3 | 9.78 | 817.9 | 70.69 |  |  | 19551 | 118 | 11.87 |  |  |  | 66.53 | 24932 | [7 empty] | 120 | 0.44 | 29.3 |  |  |  | 3098
2251 | R16065--120V | C6521250108-2251 | 2025-01-10 | 16:02:33 | OK | 101.2 | 20.4 | 40.4 | 8.9 | 118.4 | 10.2 | 855.1 | 70.78 |  |  | 19729 | 118.3 | 10.86 |  |  |  | 62.07 | 24586 | [7 empty] | 120 | 0.49 | 32.7 |  |  |  | 2851
2252 | R16065--120V | C6521250108-2252 | 2025-01-10 | 16:03:05 | OK | 101.2 | 20.4 | 40.8 | 8.9 | 118.2 | 10.14 | 853.5 | 71.22 |  |  | 19432 | 118 | 11.95 |  |  |  | 63.43 | 24602 | [7 empty] | 120 | 0.51 | 34.5 |  |  |  | 2955
2253 | R16065--120V | C6521250108-2253 | 2025-01-10 | 16:03:41 | OK | 101.2 | 20.3 | 40.7 | 8.9 | 118.4 | 10.13 | 856 | 71.36 |  |  | 19804 | 118.3 | 11.61 |  |  |  | 65.59 | 24985 | [7 empty] | 120 | 0.39 | 25.8 |  |  |  | 3298
2254 | R16065--120V | C6521250108-2254 | 2025-01-10 | 16:04:08 | OK | 101.2 | 20.3 | 40.7 | 8.9 | 118.2 | 10.05 | 845.5 | 71.14 |  |  | 19299 | 118 | 11.98 |  |  |  | 64.72 | 24918 | [7 empty] | 120 | 0.43 | 28.5 |  |  |  | 3127
2255 | R16065--120V | C6521250108-2255 | 2025-01-10 | 16:04:34 | OK | 101.2 | 20.3 | 40.9 | 8.9 | 118.4 | 10.12 | 847.9 | 70.81 |  |  | 19287 | 118.4 | 10.73 |  |  |  | 62.73 | 24492 | [7 empty] | 120 | 0.49 | 32.7 |  |  |  | 2984
2256 | R16065--120V | C6521250108-2256 | 2025-01-10 | 16:05:01 | OK | 101.2 | 20.3 | 40.7 | 8.9 | 118.2 | 10.25 | 864.2 | 71.34 |  |  | 19271 | 118.2 | 11.15 |  |  |  | 60.81 | 24209 | [7 empty] | 120 | 0.5 | 33.8 |  |  |  | 2962
2257 | R16065--120V | C6521250108-2257 | 2025-01-10 | 16:05:28 | OK | 101.2 | 20.3 | 40.7 | 8.9 | 118.5 | 10.08 | 843.2 | 70.59 |  |  | 19904 | 118.3 | 11.2 |  |  |  | 64.79 | 24868 | [7 empty] | 120 | 0.39 | 25.6 |  |  |  | 3423
2258 | R16065--120V | C6521250108-2258 | 2025-01-10 | 16:05:55 | OK | 101.2 | 20.4 | 40.4 | 8.9 | 118.3 | 10.28 | 860.3 | 70.73 |  |  | 19185 | 118.1 | 11.06 |  |  |  | 59.86 | 24228 | [7 empty] | 120 | 0.48 | 32.2 |  |  |  | 2886
2259 | R16065--120V | C6521250108-2259 | 2025-01-10 | 16:06:22 | OK | 101.2 | 20.4 | 40.7 | 8.9 | 118.5 | 10.21 | 858.5 | 70.96 |  |  | 19185 | 118.4 | 10.81 |  |  |  | 61.24 | 24387 | [7 empty] | 120 | 0.47 | 31.6 |  |  |  | 2930
2260 | R16065--120V | C6521250108-2260 | 2025-01-10 | 16:06:48 | OK | 101.2 | 20.4 | 40.6 | 8.9 | 118.2 | 10.18 | 857.8 | 71.25 |  |  | 19467 | 118.1 | 11.08 |  |  |  | 61.29 | 24319 | [7 empty] | 120 | 0.49 | 32.9 |  |  |  | 2960
2261 | R16065--120V | C6521250108-2261 | 2025-01-10 | 16:07:17 | OK | 101.2 | 20.4 | 40.4 | 8.9 | 118.4 | 10.17 | 854.1 | 70.9 |  |  | 19775 | 118.3 | 10.89 |  |  |  | 62.68 | 24652 | [7 empty] | 120 | 0.5 | 33.2 |  |  |  | 3088
2262 | R16065--120V | C6521250108-2262 | 2025-01-10 | 16:07:45 | OK | 101.2 | 20.4 | 40.5 | 8.9 | 118.3 | 9.77 | 817.2 | 70.72 |  |  | 19634 | 118 | 12.03 |  |  |  | 66.49 | 25363 | [7 empty] | 120 | 0.37 | 24.8 |  |  |  | 3272
2263 | R16065--120V | C6521250108-2263 | 2025-01-10 | 16:08:14 | OK | 101.2 | 20.4 | 40.6 | 9 | 118.4 | 10.03 | 838.9 | 70.65 |  |  | 19692 | 118.4 | 10.69 |  |  |  | 62.77 | 24620 | [7 empty] | 120.1 | 0.39 | 26 |  |  |  | 3289
2264 | R16065--120V | C6521250108-2264 | 2025-01-10 | 16:08:41 | OK | 101.2 | 20.4 | 40.5 | 8.9 | 118.2 | 10.26 | 864.5 | 71.3 |  |  | 19400 | 118 | 12.1 |  |  |  | 65.29 | 24752 | [7 empty] | 120 | 0.49 | 32.5 |  |  |  | 3032
2265 | R16065--120V | C6521250108-2265 | 2025-01-10 | 16:09:08 | OK | 101.2 | 20.4 | 40.7 | 8.9 | 118.4 | 10.3 | 864.9 | 70.93 |  |  | 19420 | 118.2 | 12.01 |  |  |  | 68.23 | 25426 | [7 empty] | 120 | 0.42 | 27.6 |  |  |  | 3241
2266 | R16065--120V | C6521250108-2266 | 2025-01-10 | 16:09:36 | OK | 101.2 | 20.4 | 40.5 | 8.9 | 118.1 | 9.92 | 830.2 | 70.83 |  |  | 19561 | 117.9 | 12.15 |  |  |  | 67.97 | 25284 | [7 empty] | 120 | 0.41 | 27.3 |  |  |  | 3231
2267 | R16065--120V | C6521250108-2267 | 2025-01-10 | 16:10:03 | OK | 101.2 | 20.4 | 40.5 | 8.9 | 118.3 | 10.24 | 860 | 70.99 |  |  | 19349 | 118.2 | 10.68 |  |  |  | 63.58 | 24667 | [7 empty] | 120 | 0.42 | 27.6 |  |  |  | 3121
2268 | R16065--120V | C6521250108-2268 | 2025-01-10 | 16:10:30 | OK | 101.2 | 20.4 | 40.3 | 8.9 | 118.2 | 10.42 | 875.7 | 71.14 |  |  | 19175 | 118 | 12.06 |  |  |  | 63.3 | 24649 | [7 empty] | 120 | 0.49 | 32.8 |  |  |  | 2947
2269 | R16065--120V | C6521250108-2269 | 2025-01-10 | 16:10:56 | OK | 101.2 | 20.4 | 40.3 | 8.9 | 118.4 | 10.14 | 851.4 | 70.96 |  |  | 19703 | 118.2 | 11.69 |  |  |  | 65.8 | 24923 | [7 empty] | 120 | 0.42 | 27.9 |  |  |  | 3103
2270 | R16065--120V | C6521250108-2270 | 2025-01-10 | 16:11:22 | OK | 101.2 | 20.4 | 40.5 | 8.9 | 118.2 | 10.24 | 862.5 | 71.3 |  |  | 19056 | 117.9 | 12.14 |  |  |  | 65.11 | 25103 | [7 empty] | 120 | 0.48 | 31.7 |  |  |  | 3021
2271 | R16065--120V | C6521250108-2271 | 2025-01-10 | 16:11:48 | OK | 101.2 | 20.4 | 40.4 | 8.9 | 118.3 | 10.16 | 854.9 | 71.1 |  |  | 20003 | 118.1 | 12 |  |  |  | 67.08 | 25093 | [7 empty] | 120 | 0.38 | 25.2 |  |  |  | 3384
2272 | R16065--120V | C6521250108-2272 | 2025-01-10 | 16:12:15 | OK | 101.2 | 20.4 | 40.3 | 8.9 | 118.2 | 10.28 | 865 | 71.24 |  |  | 19050 | 117.8 | 11.65 |  |  |  | 63.17 | 24570 | [7 empty] | 120 | 0.5 | 33.3 |  |  |  | 2887
2273 | R16065--120V | C6521250108-2273 | 2025-01-10 | 16:12:41 | OK | 101.2 | 20.4 | 40.3 | 9 | 118.3 | 9.96 | 834.3 | 70.82 |  |  | 19667 | 118.3 | 10.51 |  |  |  | 62.96 | 24590 | [7 empty] | 120 | 0.39 | 25.6 |  |  |  | 3322
2274 | R16065--120V | C6521250108-2274 | 2025-01-10 | 16:13:08 | OK | 101.2 | 20.4 | 40.1 | 8.9 | 118 | 10.23 | 858.6 | 71.16 |  |  | 19626 | 117.8 | 11.82 |  |  |  | 69.37 | 25641 | [7 empty] | 120 | 0.41 | 27.4 |  |  |  | 3214
2275 | R16065--120V | C6521250108-2275 | 2025-01-10 | 16:13:37 | OK | 101.2 | 20.4 | 40.5 | 9 | 118.4 | 9.99 | 837.2 | 70.82 |  |  | 19948 | 118.2 | 11.85 |  |  |  | 66.39 | 24999 | [7 empty] | 120 | 0.37 | 24.6 |  |  |  | 3357
2276 | R16065--120V | C6521250108-2276 | 2025-01-10 | 16:14:07 | OK | 101.2 | 20.4 | 40.5 | 8.9 | 118.1 | 9.61 | 804.5 | 70.89 |  |  | 19768 | 117.8 | 11.89 |  |  |  | 67.17 | 25259 | [7 empty] | 120 | 0.38 | 24.8 |  |  |  | 3329
2277 | R16065--120V | C6521250108-2277 | 2025-01-10 | 16:14:34 | OK | 101.2 | 20.4 | 40.7 | 9 | 118.4 | 10.14 | 854.5 | 71.18 |  |  | 19558 | 118.1 | 11.94 |  |  |  | 67.18 | 25314 | [7 empty] | 120 | 0.37 | 24.6 |  |  |  | 3292
2278 | R16065--120V | C6521250108-2278 | 2025-01-10 | 16:15:01 | OK | 101.2 | 20.4 | 40.6 | 8.9 | 117.9 | 10.25 | 860.2 | 71.14 |  |  | 19704 | 117.7 | 12.02 |  |  |  | 66.12 | 24974 | [7 empty] | 120 | 0.38 | 25 |  |  |  | 3291
2279 | R16065--120V | C6521250108-2279 | 2025-01-10 | 16:15:27 | OK | 101.2 | 20.3 | 40.8 | 8.9 | 118.3 | 10.15 | 851.5 | 70.94 |  |  | 19319 | 118.2 | 10.82 |  |  |  | 61.59 | 24366 | [7 empty] | 120 | 0.49 | 32.8 |  |  |  | 2996
2280 | R16065--120V | C6521250108-2280 | 2025-01-10 | 16:15:56 | OK | 101.2 | 20.4 | 40.6 | 8.9 | 118.1 | 10.37 | 874.6 | 71.39 |  |  | 19292 | 118 | 12.12 |  |  |  | 64.17 | 24603 | [7 empty] | 120 | 0.48 | 32.2 |  |  |  | 2876
2281 | R16065--120V | C6521250108-2281 | 2025-01-10 | 16:16:22 | OK | 101.2 | 20.3 | 40.7 | 8.9 | 118.4 | 10.24 | 860.6 | 70.98 |  |  | 19119 | 118.3 | 10.63 |  |  |  | 62.13 | 24508 | [7 empty] | 120 | 0.46 | 30.3 |  |  |  | 3106
2282 | R16065--120V | C6521250108-2282 | 2025-01-10 | 16:16:49 | OK | 101.2 | 20.4 | 40.7 | 8.9 | 118.2 | 9.99 | 838.5 | 71.05 |  |  | 19485 | 117.9 | 11.85 |  |  |  | 63.68 | 24539 | [7 empty] | 120 | 0.5 | 33.4 |  |  |  | 2933
2283 | R16065--120V | C6521250108-2283 | 2025-01-10 | 16:17:16 | OK | 101.2 | 20.4 | 40.7 | 9 | 118.4 | 10.06 | 839.5 | 70.46 |  |  | 19529 | 118.3 | 10.85 |  |  |  | 63.8 | 24808 | [7 empty] | 120 | 0.43 | 28.7 |  |  |  | 3239
2284 | R16065--120V | C6521250108-2284 | 2025-01-10 | 16:18:19 | OK | 101.2 | 20.3 | 40.8 | 8.9 | 118.2 | 9.84 | 817.9 | 70.3 |  |  | 19804 | 118 | 12.13 |  |  |  | 65.94 | 25040 | [7 empty] | 120 | 0.49 | 32.8 |  |  |  | 2898
2285 | R16065--120V | C6521250108-2285 | 2025-01-10 | 16:18:47 | OK | 101.2 | 20.4 | 40.4 | 8.9 | 118.4 | 9.84 | 835.9 | 71.81 |  |  | 18608 | 118.4 | 10.75 |  |  |  | 61.44 | 24214 | [7 empty] | 120 | 0.51 | 34.1 |  |  |  | 3028
2286 | R16065--120V | C6521250108-2286 | 2025-01-10 | 16:19:17 | OK | 101.2 | 20.4 | 40.2 | 8.9 | 118.2 | 10.46 | 880.4 | 71.22 |  |  | 19301 | 118 | 12.1 |  |  |  | 65.6 | 24991 | [7 empty] | 120 | 0.44 | 29.5 |  |  |  | 3004
2287 | R16065--120V | C6521250108-2287 | 2025-01-10 | 16:19:43 | OK | 101.2 | 20.4 | 40.6 | 8.9 | 118.5 | 9.72 | 812.3 | 70.57 |  |  | 19848 | 118.4 | 10.58 |  |  |  | 63.45 | 24741 | [7 empty] | 120.1 | 0.35 | 23.1 |  |  |  | 3714
2288 | R16065--120V | C6521250108-2288 | 2025-01-10 | 16:20:15 | OK | 101.2 | 20.4 | 40.5 | 8.9 | 118.2 | 10.23 | 865.8 | 71.55 |  |  | 19242 | 117.9 | 12.05 |  |  |  | 67.65 | 24935 | [7 empty] | 120 | 0.43 | 28.5 |  |  |  | 3037
2289 | R16065--120V | C6521250108-2289 | 2025-01-10 | 16:21:12 | OK | 101.2 | 20.4 | 40.5 | 8.9 | 118.4 | 10.17 | 852.1 | 70.77 |  |  | 19553 | 118.3 | 11.16 |  |  |  | 64.82 | 24783 | [7 empty] | 120 | 0.49 | 32.7 |  |  |  | 2980
2290 | R16065--120V | C6521250108-2290 | 2025-01-10 | 16:21:39 | OK | 101.2 | 20.4 | 40.4 | 8.9 | 118.3 | 9.68 | 813.2 | 71.02 |  |  | 19840 | 118 | 11.89 |  |  |  | 68.62 | 25551 | [7 empty] | 120.1 | 0.39 | 25.7 |  |  |  | 3359
2291 | R16065--120V | C6521250108-2291 | 2025-01-10 | 16:22:06 | OK | 101.2 | 20.3 | 40.5 | 8.9 | 118.4 | 10.21 | 858.3 | 70.95 |  |  | 19564 | 118.3 | 11.14 |  |  |  | 64.97 | 24778 | [7 empty] | 120 | 0.42 | 28 |  |  |  | 3218
2292 | R16065--120V | C6521250108-2292 | 2025-01-10 | 16:22:34 | OK | 101.2 | 20.3 | 40.3 | 8.9 | 118.2 | 9.86 | 825.3 | 70.77 |  |  | 19775 | 118 | 11.86 |  |  |  | 69.34 | 25424 | [7 empty] | 120 | 0.39 | 25.5 |  |  |  | 3283
2293 | R16065--120V | C6521250108-2293 | 2025-01-10 | 16:23:01 | OK | 101.2 | 20.3 | 40.6 | 8.9 | 118.4 | 10.19 | 856.2 | 70.97 |  |  | 19714 | 118.3 | 10.66 |  |  |  | 62.09 | 24564 | [7 empty] | 120 | 0.5 | 33.2 |  |  |  | 3102
2294 | R16065--120V | C6521250108-2294 | 2025-01-10 | 16:23:27 | OK | 101.2 | 20.3 | 40.6 | 8.9 | 118.2 | 9.64 | 804.1 | 70.57 |  |  | 19699 | 117.9 | 11.82 |  |  |  | 67.65 | 25577 | [7 empty] | 120.1 | 0.35 | 23.1 |  |  |  | 3351
2295 | R16065--120V | C6521250108-2295 | 2025-01-10 | 16:23:54 | OK | 101.2 | 20.4 | 40.6 | 9 | 118.3 | 10.1 | 846.5 | 70.8 |  |  | 19689 | 118.3 | 10.58 |  |  |  | 63.05 | 24688 | [7 empty] | 120 | 0.41 | 27 |  |  |  | 3186
2296 | R16065--120V | C6521250108-2296 | 2025-01-10 | 16:24:21 | OK | 101.2 | 20.3 | 40.7 | 8.9 | 118.1 | 10.16 | 852.6 | 71.09 |  |  | 19539 | 117.8 | 11.78 |  |  |  | 65.63 | 24673 | [7 empty] | 120 | 0.44 | 29.5 |  |  |  | 3093
2297 | R16065--120V | C6521250108-2297 | 2025-01-10 | 16:24:48 | OK | 101.2 | 20.3 | 40.7 | 8.9 | 118.3 | 10.08 | 845.4 | 70.92 |  |  | 19411 | 118.2 | 10.62 |  |  |  | 63.91 | 24809 | [7 empty] | 120 | 0.39 | 25.6 |  |  |  | 3255
2298 | R16065--120V | C6521250108-2298 | 2025-01-10 | 16:25:16 | OK | 101.2 | 20.3 | 40.8 | 8.9 | 118.1 | 10.1 | 851.1 | 71.39 |  |  | 19361 | 117.8 | 11.88 |  |  |  | 64.11 | 24437 | [7 empty] | 120 | 0.43 | 28.4 |  |  |  | 3048
2299 | R16065--120V | C6521250108-2299 | 2025-01-10 | 16:25:43 | OK | 101.2 | 20.3 | 40.7 | 9 | 118.4 | 10.02 | 838.5 | 70.68 |  |  | 19573 | 118.3 | 11.04 |  |  |  | 64.96 | 24743 | [7 empty] | 120 | 0.43 | 28.2 |  |  |  | 3143
2300 | R16065--120V | C6521250108-2300 | 2025-01-10 | 16:26:11 | OK | 101.2 | 20.3 | 40.7 | 8.9 | 118.2 | 9.7 | 815 | 71.09 |  |  | 19688 | 117.9 | 11.84 |  |  |  | 68.75 | 25754 | [7 empty] | 120 | 0.39 | 26 |  |  |  | 3373
2301 | R16065--120V | C6521250108-2301 | 2025-01-10 | 16:26:41 | OK | 101.2 | 20.3 | 40.8 | 8.9 | 118.4 | 9.89 | 830.6 | 70.94 |  |  | 19844 | 118.3 | 10.97 |  |  |  | 64.61 | 24827 | [7 empty] | 120.1 | 0.35 | 23.2 |  |  |  | 3691
2302 | R16065--120V | C6521250108-2302 | 2025-01-10 | 16:27:13 | OK | 101.2 | 20.3 | 40.5 | 8.9 | 118 | 10.28 | 869.1 | 71.65 |  |  | 19366 | 117.9 | 12.1 |  |  |  | 68.87 | 25314 | [7 empty] | 120 | 0.46 | 30.8 |  |  |  | 2991
2303 | R16065--120V | C6521250108-2303 | 2025-01-10 | 16:27:43 | OK | 101.2 | 20.3 | 40.5 | 9 | 118.3 | 10.24 | 859.2 | 70.95 |  |  | 19379 | 118.3 | 10.79 |  |  |  | 61.84 | 24469 | [7 empty] | 120 | 0.49 | 32.6 |  |  |  | 2986
2304 | R16065--120V | C6521250108-2304 | 2025-01-10 | 16:28:12 | OK | 101.2 | 20.3 | 40.5 | 8.9 | 118.1 | 9.68 | 810.3 | 70.91 |  |  | 19574 | 117.9 | 11.86 |  |  |  | 69.41 | 25701 | [7 empty] | 120 | 0.38 | 25.4 |  |  |  | 3290
2305 | R16065--120V | C6521250108-2305 | 2025-01-10 | 16:28:38 | OK | 101.2 | 20.3 | 40.7 | 9 | 118.4 | 9.92 | 833.2 | 70.97 |  |  | 19550 | 118.4 | 10.58 |  |  |  | 62.91 | 24593 | [7 empty] | 120 | 0.43 | 28.2 |  |  |  | 3133
2306 | R16065--120V | C6521250108-2306 | 2025-01-10 | 16:29:14 | OK | 101.2 | 20.3 | 40.9 | 8.9 | 118 | 10.16 | 856.2 | 71.4 |  |  | 19347 | 117.9 | 10.86 |  |  |  | 61.66 | 24329 | [7 empty] | 120 | 0.44 | 29.3 |  |  |  | 3078
2307 | R16065--120V | C6521250108-2307 | 2025-01-10 | 16:29:42 | OK | 101.2 | 20.3 | 40.9 | 9 | 118.3 | 10.05 | 843.8 | 70.94 |  |  | 19593 | 118.3 | 10.74 |  |  |  | 62.18 | 24497 | [7 empty] | 120 | 0.44 | 28.9 |  |  |  | 3135
2308 | R16065--120V | C6521250108-2308 | 2025-01-10 | 16:30:12 | OK | 101.2 | 20.3 | 40.9 | 8.9 | 118 | 9.98 | 839 | 71.25 |  |  | 19291 | 117.9 | 11.91 |  |  |  | 64.88 | 24644 | [7 empty] | 120 | 0.53 | 34.8 |  |  |  | 2953
2309 | R16065--120V | C6521250108-2309 | 2025-01-10 | 16:30:43 | OK | 101.2 | 20.3 | 40.8 | 9 | 118.2 | 9.98 | 840.3 | 71.23 |  |  | 19555 | 118.2 | 10.7 |  |  |  | 62.44 | 24543 | [7 empty] | 120 | 0.52 | 35 |  |  |  | 3011
2310 | R16065--120V | C6521250108-2310 | 2025-01-10 | 16:31:10 | OK | 101.2 | 20.3 | 40.9 | 8.9 | 118 | 9.65 | 807 | 70.87 |  |  | 19620 | 117.8 | 11.69 |  |  |  | 65.92 | 24873 | [7 empty] | 120.1 | 0.39 | 26 |  |  |  | 3270
2311 | R16065--120V | C6521250108-2311 | 2025-01-10 | 16:31:52 | OK | 101.2 | 20.3 | 40.6 | 9 | 118.3 | 10.12 | 849.4 | 70.95 |  |  | 19657 | 118.3 | 10.42 |  |  |  | 63.42 | 24818 | [7 empty] | 120 | 0.39 | 25.5 |  |  |  | 3363
2312 | R16065--120V | C6521250108-2312 | 2025-01-10 | 16:32:22 | OK | 101.2 | 20.3 | 40.7 | 8.9 | 118.1 | 9.9 | 833.6 | 71.3 |  |  | 19423 | 117.8 | 11.81 |  |  |  | 67.52 | 25480 | [7 empty] | 120 | 0.39 | 25.8 |  |  |  | 3245
2313 | R16065--120V | C6521250108-2313 | 2025-01-10 | 16:32:50 | OK | 101.2 | 20.3 | 40.5 | 8.9 | 118.3 | 10.18 | 854.8 | 71 |  |  | 19497 | 118.3 | 10.65 |  |  |  | 62.51 | 24565 | [7 empty] | 120.1 | 0.42 | 28.1 |  |  |  | 3111
2314 | R16065--120V | C6521250108-2314 | 2025-01-10 | 16:33:18 | OK | 101.2 | 20.3 | 40.5 | 8.9 | 118 | 10.55 | 890.8 | 71.56 |  |  | 19336 | 117.9 | 11.02 |  |  |  | 61.49 | 24310 | [7 empty] | 120 | 0.5 | 33.6 |  |  |  | 2932
2315 | R16065--120V | C6521250108-2315 | 2025-01-10 | 16:33:44 | OK | 101.2 | 20.4 | 40.5 | 9 | 118.4 | 10.12 | 848.1 | 70.75 |  |  | 19224 | 118.3 | 10.59 |  |  |  | 62.95 | 24676 | [7 empty] | 120 | 0.44 | 29.5 |  |  |  | 3146
2316 | R16065--120V | C6521250108-2316 | 2025-01-10 | 16:34:11 | OK | 101.2 | 20.3 | 40.7 | 9 | 118.1 | 9.68 | 807.3 | 70.62 |  |  | 19832 | 117.8 | 11.74 |  |  |  | 66.59 | 24913 | [7 empty] | 120.1 | 0.39 | 26 |  |  |  | 3231
2317 | R16065--120V | C6521250108-2317 | 2025-01-10 | 16:34:46 | OK | 101.2 | 20.3 | 40.4 | 8.9 | 118.3 | 10.08 | 850.2 | 71.3 |  |  | 19736 | 118.1 | 11.62 |  |  |  | 65.56 | 24961 | [7 empty] | 120 | 0.39 | 25.7 |  |  |  | 3289
2318 | R16065--120V | C6521250108-2318 | 2025-01-10 | 16:35:24 | OK | 101.2 | 20.3 | 40.5 | 8.9 | 118.2 | 9.77 | 820.5 | 71.07 |  |  | 19502 | 117.7 | 11.89 |  |  |  | 66.6 | 24874 | [7 empty] | 120 | 0.37 | 24.6 |  |  |  | 3294
2319 | R16065--120V | C6521250108-2319 | 2025-01-10 | 16:35:52 | OK | 101.2 | 20.3 | 40.7 | 8.9 | 118.4 | 10.01 | 847.7 | 71.52 |  |  | 19150 | 118.3 | 10.66 |  |  |  | 62.01 | 24490 | [7 empty] | 120 | 0.52 | 34.8 |  |  |  | 3060
2320 | R16065--120V | C6521250108-2320 | 2025-01-10 | 16:36:19 | OK | 101.2 | 20.3 | 40.8 | 8.9 | 117.9 | 10.01 | 843.4 | 71.44 |  |  | 19121 | 117.7 | 12.05 |  |  |  | 68.45 | 25138 | [7 empty] | 120.1 | 0.39 | 25.6 |  |  |  | 3193
2321 | R16065--120V | C6521250108-2321 | 2025-01-10 | 16:36:45 | OK | 101.2 | 20.3 | 40.7 | 8.9 | 118.2 | 10.11 | 848.3 | 70.98 |  |  | 19409 | 118.1 | 11.22 |  |  |  | 65.8 | 25000 | [7 empty] | 120.1 | 0.41 | 27.2 |  |  |  | 3288
2322 | R16065--120V | C6521250108-2322 | 2025-01-10 | 16:37:12 | OK | 101.2 | 20.3 | 40.8 | 8.9 | 118.1 | 10.12 | 847.3 | 70.88 |  |  | 19455 | 117.8 | 11.97 |  |  |  | 66.88 | 24921 | [7 empty] | 120.1 | 0.43 | 28.8 |  |  |  | 3120
2323 | R16065--120V | C6521250108-2323 | 2025-01-10 | 16:37:47 | OK | 101.2 | 20.3 | 40.7 | 8.9 | 118.3 | 10.11 | 848.9 | 70.95 |  |  | 19278 | 118.3 | 10.77 |  |  |  | 63.84 | 24810 | [7 empty] | 120 | 0.4 | 26.6 |  |  |  | 3267
2324 | R16065--120V | C6521250108-2324 | 2025-01-10 | 16:38:15 | OK | 101.2 | 20.3 | 40.7 | 8.9 | 118 | 10.07 | 854 | 71.84 |  |  | 19460 | 117.8 | 11.88 |  |  |  | 66.81 | 25106 | [7 empty] | 120 | 0.43 | 28.5 |  |  |  | 3126
2325 | R16065--120V | C6521250108-2325 | 2025-01-10 | 16:38:44 | OK | 101.2 | 20.3 | 40.6 | 9 | 118.3 | 10.22 | 862.3 | 71.37 |  |  | 19207 | 118.2 | 10.67 |  |  |  | 62.7 | 24593 | [7 empty] | 120 | 0.54 | 34.9 |  |  |  | 2695
2326 | R16065--120V | C6521250108-2326 | 2025-01-10 | 16:39:20 | OK | 101.2 | 20.3 | 40.5 | 8.9 | 117.9 | 10.09 | 854.9 | 71.87 |  |  | 19605 | 117.7 | 11.92 |  |  |  | 65.37 | 24802 | [7 empty] | 120 | 0.42 | 28.2 |  |  |  | 3081
2327 | R16065--120V | C6521250108-2327 | 2025-01-10 | 16:39:47 | OK | 101.2 | 20.3 | 40.4 | 8.9 | 118.3 | 10.21 | 862.8 | 71.47 |  |  | 19250 | 118.3 | 10.8 |  |  |  | 62.85 | 24535 | [7 empty] | 120 | 0.46 | 30.9 |  |  |  | 3041
2328 | R16065--120V | C6521250108-2328 | 2025-01-10 | 16:40:15 | OK | 101.2 | 20.3 | 40.5 | 8.9 | 118 | 9.69 | 810.5 | 70.86 |  |  | 19714 | 117.7 | 11.78 |  |  |  | 66.25 | 24975 | [7 empty] | 120.1 | 0.37 | 24.4 |  |  |  | 3412
2329 | R16065--120V | C6521250108-2329 | 2025-01-10 | 16:40:42 | OK | 101.2 | 20.3 | 40.5 | 8.9 | 118.3 | 10.08 | 846.8 | 71.02 |  |  | 19547 | 118.2 | 10.61 |  |  |  | 63.44 | 24647 | [7 empty] | 120.1 | 0.42 | 28 |  |  |  | 3193
2330 | R16065--120V | C6521250108-2330 | 2025-01-10 | 16:41:08 | OK | 101.2 | 20.3 | 40.3 | 8.9 | 118 | 10.37 | 876 | 71.59 |  |  | 19944 | 117.8 | 12.07 |  |  |  | 68.49 | 25532 | [7 empty] | 120 | 0.41 | 27 |  |  |  | 3260
2331 | R16065--120V | C6521250108-2331 | 2025-01-10 | 16:41:34 | OK | 101.2 | 20.3 | 40.4 | 8.9 | 118.3 | 10.15 | 852.9 | 71.07 |  |  | 19001 | 118.2 | 10.64 |  |  |  | 62.02 | 24365 | [7 empty] | 120 | 0.48 | 32.1 |  |  |  | 2896
2332 | R16065--120V | C6521250108-2332 | 2025-01-10 | 16:42:02 | OK | 101.2 | 20.4 | 40.4 | 8.9 | 118 | 10.13 | 854.4 | 71.5 |  |  | 19396 | 117.8 | 11.97 |  |  |  | 68.44 | 25045 | [7 empty] | 120 | 0.41 | 27.4 |  |  |  | 3242
2333 | R16065--120V | C6521250108-2333 | 2025-01-10 | 16:42:30 | OK | 101.2 | 20.4 | 40.2 | 8.9 | 118.2 | 10.16 | 856.9 | 71.38 |  |  | 18680 | 118.2 | 10.81 |  |  |  | 64.16 | 24759 | [7 empty] | 120 | 0.4 | 26.7 |  |  |  | 3238
2334 | R16065--120V | C6521250108-2334 | 2025-01-10 | 16:42:58 | OK | 101.2 | 20.4 | 40.3 | 8.9 | 117.9 | 10.14 | 857.2 | 71.68 |  |  | 19245 | 117.9 | 10.82 |  |  |  | 60.66 | 24166 | [7 empty] | 120 | 0.48 | 32.4 |  |  |  | 2889
2335 | R16065--120V | C6521250108-2335 | 2025-01-10 | 16:43:24 | OK | 101.2 | 20.4 | 40.2 | 8.9 | 118.4 | 9.88 | 825.6 | 70.61 |  |  | 19659 | 118.2 | 10.51 |  |  |  | 63.23 | 24754 | [7 empty] | 120 | 0.36 | 23.2 |  |  |  | 3436
2336 | R16065--120V | C6521250108-2336 | 2025-01-10 | 16:43:59 | OK | 101.2 | 20.3 | 40.3 | 8.9 | 118.1 | 10.46 | 884.2 | 71.55 |  |  | 19643 | 117.8 | 11.95 |  |  |  | 64.44 | 24687 | [7 empty] | 120 | 0.43 | 28.3 |  |  |  | 3121
2337 | R16065--120V | C6521250108-2337 | 2025-01-10 | 16:44:27 | OK | 101.2 | 20.3 | 40.1 | 8.9 | 118.2 | 9.99 | 838.9 | 71.06 |  |  | 19538 | 118.2 | 10.36 |  |  |  | 63.29 | 24646 | [7 empty] | 120.1 | 0.37 | 24.7 |  |  |  | 3347
2338 | R16065--120V | C6521250108-2338 | 2025-01-10 | 16:44:57 | OK | 101.2 | 20.3 | 40.3 | 8.9 | 117.9 | 10.22 | 867.4 | 72 |  |  | 18623 | 117.8 | 10.68 |  |  |  | 60.08 | 24170 | [7 empty] | 120 | 0.53 | 34.8 |  |  |  | 2687
2339 | R16065--120V | C6521250108-2339 | 2025-01-10 | 16:45:26 | OK | 101.2 | 20.3 | 40.2 | 8.9 | 118.2 | 10.2 | 862.4 | 71.54 |  |  | 18972 | 118.2 | 10.77 |  |  |  | 61.75 | 24502 | [7 empty] | 120 | 0.49 | 33 |  |  |  | 2998
2340 | R16065--120V | C6521250108-2340 | 2025-01-10 | 16:45:52 | OK | 101.2 | 20.3 | 40.2 | 8.9 | 117.8 | 10.11 | 856.7 | 71.88 |  |  | 18512 | 117.7 | 11.87 |  |  |  | 65.72 | 24931 | [7 empty] | 120 | 0.43 | 28.3 |  |  |  | 3096
2341 | R16065--120V | C6521250108-2341 | 2025-01-10 | 16:46:24 | OK | 101.2 | 20.3 | 40.3 | 8.9 | 118.2 | 10.18 | 859.3 | 71.42 |  |  | 19572 | 118.1 | 11.76 |  |  |  | 66.56 | 24802 | [7 empty] | 120 | 0.4 | 26.3 |  |  |  | 3246
2342 | R16065--120V | C6521250108-2342 | 2025-01-10 | 16:46:55 | OK | 101.2 | 20.3 | 40.3 | 8.9 | 118.2 | 10.21 | 867.1 | 71.9 |  |  | 19460 | 117.9 | 11.94 |  |  |  | 68 | 24991 | [7 empty] | 120 | 0.39 | 25.7 |  |  |  | 3300
2343 | R16065--120V | C6521250108-2343 | 2025-01-10 | 16:47:22 | OK | 101.2 | 20.4 | 40.3 | 8.9 | 118.4 | 10.13 | 851.9 | 71.03 |  |  | 19365 | 118.4 | 10.78 |  |  |  | 61.96 | 24372 | [7 empty] | 120 | 0.49 | 32.5 |  |  |  | 2977
2344 | R16065--120V | C6521250108-2344 | 2025-01-10 | 16:47:49 | OK | 101.2 | 20.3 | 40.2 | 8.9 | 118.1 | 10.23 | 862.1 | 71.38 |  |  | 19446 | 117.9 | 11.94 |  |  |  | 66.48 | 24937 | [7 empty] | 120 | 0.44 | 29.4 |  |  |  | 3072
2345 | R16065--120V | C6521250108-2345 | 2025-01-10 | 16:48:16 | OK | 101.2 | 20.4 | 40.1 | 8.9 | 118.4 | 10.31 | 869.6 | 71.22 |  |  | 18948 | 118.4 | 10.84 |  |  |  | 62.57 | 24581 | [7 empty] | 120 | 0.47 | 31.4 |  |  |  | 2892
2346 | R16065--120V | C6521250108-2346 | 2025-01-10 | 16:48:43 | OK | 101.2 | 20.4 | 40.1 | 8.9 | 118.1 | 10.36 | 872.1 | 71.3 |  |  | 19440 | 117.9 | 11.91 |  |  |  | 66.54 | 25221 | [7 empty] | 120 | 0.4 | 26.3 |  |  |  | 3221
2347 | R16065--120V | C6521250108-2347 | 2025-01-10 | 16:49:10 | OK | 101.2 | 20.4 | 40.1 | 8.9 | 118.4 | 10.23 | 862 | 71.14 |  |  | 19344 | 118.3 | 10.67 |  |  |  | 62.85 | 24634 | [7 empty] | 120 | 0.5 | 33.7 |  |  |  | 3077
2348 | R16065--120V | C6521250108-2348 | 2025-01-10 | 16:49:37 | OK | 101.2 | 20.3 | 39.9 | 8.9 | 118.2 | 10.19 | 856.7 | 71.12 |  |  | 19307 | 117.9 | 11.93 |  |  |  | 63.53 | 24423 | [7 empty] | 120 | 0.47 | 31.2 |  |  |  | 2913
2349 | R16065--120V | C6521250108-2349 | 2025-01-10 | 16:50:06 | OK | 101.2 | 20.4 | 40.0 | 8.9 | 118.3 | 10.29 | 867.7 | 71.28 |  |  | 18890 | 118.2 | 10.81 |  |  |  | 61.87 | 24429 | [7 empty] | 120 | 0.51 | 33.8 |  |  |  | 2962
2350 | R16065--120V | C6521250108-2350 | 2025-01-10 | 16:50:34 | OK | 101.2 | 20.3 | 40.1 | 8.9 | 118 | 10.14 | 857.6 | 71.69 |  |  | 19041 | 117.9 | 10.72 |  |  |  | 60.75 | 24102 | [7 empty] | 120 | 0.51 | 34.3 |  |  |  | 2697
2351 | R16065--120V | C6521250108-2351 | 2025-01-15 | 7:52:41 | OK | 101.2 | 14.4 | 67.7 | 8.9 | 118.4 | 10.11 | 856.2 | 71.52 |  |  | 19572 | 118.3 | 10.79 |  |  |  | 63.32 | 24609 | [7 empty] | 120 | 0.47 | 31.3 |  |  |  | 2919
2352 | R16065--120V | C6521250108-2352 | 2025-01-15 | 7:53:10 | OK | 101.2 | 14.5 | 67.2 | 9 | 118.1 | 9.69 | 840.7 | 73.42 |  |  | 18912 | 118.1 | 10.41 |  |  |  | 62.34 | 24464 | [7 empty] | 120 | 0.4 | 27.1 |  |  |  | 3205
2353 | R16065--120V | C6521250108-2353 | 2025-01-15 | 7:53:38 | OK | 101.2 | 14.6 | 67.0 | 8.9 | 118.4 | 10.12 | 853.2 | 71.19 |  |  | 19515 | 118.3 | 10.91 |  |  |  | 63.36 | 24575 | [7 empty] | 120 | 0.48 | 31.8 |  |  |  | 3122
2354 | R16065--120V | C6521250108-2354 | 2025-01-15 | 7:54:10 | OK | 101.2 | 14.7 | 66.8 | 8.9 | 118.1 | 10.31 | 883.9 | 72.57 |  |  | 18730 | 118.1 | 10.71 |  |  |  | 60.91 | 24197 | [7 empty] | 120 | 0.49 | 33.2 |  |  |  | 2704
2355 | R16065--120V | C6521250108-2355 | 2025-01-15 | 7:54:38 | OK | 101.2 | 14.8 | 66.4 | 8.9 | 118.4 | 10.21 | 863.4 | 71.43 |  |  | 19189 | 118.3 | 10.77 |  |  |  | 63.42 | 24680 | [7 empty] | 120 | 0.51 | 33.9 |  |  |  | 3041
2356 | R16065--120V | C6521250108-2356 | 2025-01-15 | 7:55:08 | OK | 101.2 | 14.9 | 66.0 | 8.9 | 118.2 | 10 | 845 | 71.53 |  |  | 19292 | 118.1 | 10.9 |  |  |  | 62.95 | 24398 | [7 empty] | 120 | 0.44 | 29.7 |  |  |  | 3022
2357 | R16065--120V | C6521250108-2357 | 2025-01-15 | 7:55:35 | OK | 101.2 | 15.0 | 65.7 | 9 | 118.4 | 10.04 | 849.3 | 71.4 |  |  | 19467 | 118.4 | 10.76 |  |  |  | 63.23 | 24473 | [7 empty] | 120 | 0.44 | 29.1 |  |  |  | 3165
2358 | R16065--120V | C6521250108-2358 | 2025-01-15 | 7:56:10 | OK | 101.2 | 15.1 | 65.4 | 9 | 118.3 | 10.09 | 853.1 | 71.5 |  |  | 19176 | 118.1 | 10.7 |  |  |  | 62.13 | 24227 | [7 empty] | 120 | 0.47 | 31.8 |  |  |  | 2819
2359 | R16065--120V | C6521250108-2359 | 2025-01-15 | 7:56:47 | OK | 101.2 | 15.2 | 65.0 | 9 | 118.4 | 10.1 | 856 | 71.57 |  |  | 19224 | 118.4 | 10.66 |  |  |  | 64.42 | 24814 | [7 empty] | 120 | 0.42 | 27.7 |  |  |  | 3276
2360 | R16065--120V | C6521250108-2360 | 2025-01-15 | 7:57:14 | OK | 101.2 | 15.3 | 64.7 | 8.9 | 118.2 | 10.06 | 849 | 71.41 |  |  | 19525 | 118 | 11.91 |  |  |  | 67.34 | 25066 | [7 empty] | 120 | 0.42 | 27.8 |  |  |  | 3154
2361 | R16065--120V | C6521250108-2361 | 2025-01-15 | 8:16:25 | OK | 101.2 | 15.4 | 64.4 | 8.9 | 118.4 | 9.66 | 837.3 | 73.21 |  |  | 19202 | 118.3 | 10.75 |  |  |  | 63.37 | 24499 | [7 empty] | 120 | 0.48 | 31.9 |  |  |  | 3083
2362 | R16065--120V | C6521250108-2362 | 2025-01-15 | 8:17:22 | OK | 101.2 | 17.6 | 57.6 | 8.9 | 118.1 | 9.85 | 852.6 | 73.29 |  |  | 18936 | 118 | 10.65 |  |  |  | 62.16 | 24363 | [7 empty] | 120 | 0.41 | 27.6 |  |  |  | 3075
2363 | R16065--120V | C6521250108-2363 | 2025-01-15 | 8:18:26 | OK | 101.2 | 17.7 | 57.7 | 8.9 | 118.4 | 10.15 | 849.7 | 70.65 |  |  | 19529 | 118.3 | 10.73 |  |  |  | 63.04 | 24473 | [7 empty] | 120 | 0.49 | 32.7 |  |  |  | 2854
2364 | R16065--120V | C6521250108-2364 | 2025-01-15 | 8:18:54 | OK | 101.2 | 17.8 | 57.5 | 9 | 118 | 9.82 | 840 | 72.48 |  |  | 19187 | 118 | 10.46 |  |  |  | 61.29 | 24285 | [7 empty] | 120 | 0.51 | 34.4 |  |  |  | 2970
2365 | R16065--120V | C6521250108-2365 | 2025-01-15 | 8:19:21 | OK | 101.2 | 17.9 | 57.2 | 8.9 | 118.4 | 10.17 | 856.1 | 71.13 |  |  | 19590 | 118.3 | 10.62 |  |  |  | 65.11 | 24861 | [7 empty] | 120 | 0.39 | 25.9 |  |  |  | 3287
2366 | R16065--120V | C6521250108-2366 | 2025-01-15 | 8:19:54 | OK | 101.2 | 17.9 | 57.1 | 9 | 118.1 | 10.15 | 864.7 | 72.18 |  |  | 18998 | 118 | 10.9 |  |  |  | 60.08 | 24003 | [7 empty] | 120 | 0.52 | 34.6 |  |  |  | 2575
2367 | R16065--120V | C6521250108-2367 | 2025-01-15 | 8:20:22 | OK | 101.2 | 17.9 | 57.0 | 8.9 | 118.4 | 10.13 | 856.8 | 71.44 |  |  | 19528 | 118.3 | 10.67 |  |  |  | 64.37 | 24736 | [7 empty] | 120 | 0.48 | 32.3 |  |  |  | 3093
2368 | R16065--120V | C6521250108-2368 | 2025-01-15 | 8:20:49 | OK | 101.2 | 18.0 | 57.1 | 8.9 | 118.2 | 10.42 | 880 | 71.47 |  |  | 19561 | 118 | 11.08 |  |  |  | 62.72 | 24489 | [7 empty] | 120 | 0.41 | 27.3 |  |  |  | 3270
2369 | R16065--120V | C6521250108-2369 | 2025-01-15 | 8:21:15 | OK | 101.2 | 18.0 | 56.8 | 9 | 118.4 | 10.28 | 867.1 | 71.23 |  |  | 18767 | 118.4 | 10.99 |  |  |  | 60.85 | 24144 | [7 empty] | 120 | 0.51 | 34.1 |  |  |  | 2580
2370 | R16065--120V | C6521250108-2370 | 2025-01-15 | 8:21:58 | OK | 101.2 | 18.0 | 56.8 | 9 | 118.2 | 9.98 | 846.6 | 71.81 |  |  | 19289 | 118 | 10.69 |  |  |  | 60.52 | 24176 | [7 empty] | 120 | 0.5 | 33.5 |  |  |  | 2602
2371 | R16065--120V | C6521250108-2371 | 2025-01-15 | 8:22:37 | OK | 101.2 | 18.0 | 56.8 | 9 | 118.4 | 9.99 | 848.4 | 71.7 |  |  | 18660 | 118.3 | 10.81 |  |  |  | 61.55 | 24370 | [7 empty] | 120 | 0.47 | 31.4 |  |  |  | 2983
2372 | R16065--120V | C6521250108-2372 | 2025-01-15 | 8:23:05 | OK | 101.2 | 18.0 | 56.9 | 8.9 | 118.1 | 10.04 | 849 | 71.58 |  |  | 19605 | 117.9 | 11.04 |  |  |  | 62.3 | 24436 | [7 empty] | 120 | 0.4 | 26.7 |  |  |  | 3166
2373 | R16065--120V | C6521250108-2373 | 2025-01-15 | 8:23:38 | OK | 101.2 | 18.1 | 56.9 | 8.9 | 118.4 | 9.94 | 834.6 | 70.93 |  |  | 19457 | 118.4 | 10.67 |  |  |  | 63.97 | 24791 | [7 empty] | 120 | 0.41 | 26.9 |  |  |  | 3297
2374 | R16065--120V | C6521250108-2374 | 2025-01-15 | 8:24:06 | OK | 101.2 | 18.1 | 56.7 | 8.9 | 118.1 | 10.45 | 882.8 | 71.54 |  |  | 19498 | 118.1 | 10.52 |  |  |  | 61.86 | 24420 | [7 empty] | 120 | 0.42 | 27.6 |  |  |  | 3218
2375 | R16065--120V | C6521250108-2375 | 2025-01-15 | 8:24:32 | OK | 101.2 | 18.1 | 56.9 | 8.9 | 118.4 | 10.07 | 843.3 | 70.7 |  |  | 19423 | 118.3 | 10.72 |  |  |  | 62.57 | 24479 | [7 empty] | 120 | 0.49 | 32.6 |  |  |  | 3029
2376 | R16065--120V | C6521250108-2376 | 2025-01-15 | 8:24:59 | OK | 101.2 | 18.1 | 56.7 | 8.9 | 118.2 | 9.84 | 825.7 | 70.99 |  |  | 19844 | 117.9 | 12.04 |  |  |  | 67.91 | 25265 | [7 empty] | 120 | 0.39 | 26 |  |  |  | 3206
2377 | R16065--120V | C6521250108-2377 | 2025-01-15 | 8:25:41 | OK | 101.2 | 18.1 | 56.5 | 9 | 118.4 | 10.13 | 860.2 | 71.67 |  |  | 19478 | 118.4 | 10.81 |  |  |  | 62.09 | 24456 | [7 empty] | 120 | 0.48 | 32.2 |  |  |  | 3010
2378 | R16065--120V | C6521250108-2378 | 2025-01-15 | 8:26:38 | OK | 101.2 | 18.2 | 56.3 | 9 | 118.2 | 9.98 | 846.4 | 71.71 |  |  | 19432 | 118.2 | 10.34 |  |  |  | 61.22 | 24370 | [7 empty] | 120.1 | 0.38 | 25.5 |  |  |  | 3346
2379 | R16065--120V | C6521250108-2379 | 2025-01-15 | 8:27:04 | OK | 101.2 | 18.2 | 56.2 | 8.9 | 118.4 | 9.8 | 830.4 | 71.62 |  |  | 19676 | 118.3 | 10.5 |  |  |  | 64.37 | 24779 | [7 empty] | 120 | 0.39 | 25.7 |  |  |  | 3323
2380 | R16065--120V | C6521250108-2380 | 2025-01-15 | 8:27:31 | OK | 101.2 | 18.2 | 56.5 | 8.9 | 118.2 | 10.08 | 853.6 | 71.66 |  |  | 19377 | 118 | 11.46 |  |  |  | 63.3 | 24484 | [7 empty] | 120 | 0.5 | 33.4 |  |  |  | 2966
2381 | R16065--120V | C6521250108-2381 | 2025-01-15 | 8:27:59 | OK | 101.2 | 18.3 | 56.2 | 8.9 | 118.4 | 10.17 | 859 | 71.38 |  |  | 19715 | 118.3 | 10.74 |  |  |  | 62.93 | 24639 | [7 empty] | 120 | 0.48 | 32.3 |  |  |  | 3094
2382 | R16065--120V | C6521250108-2382 | 2025-01-15 | 8:28:27 | OK | 101.2 | 18.3 | 56.2 | 8.9 | 118.3 | 10.31 | 872.4 | 71.58 |  |  | 19490 | 118.1 | 11.9 |  |  |  | 63.47 | 24467 | [7 empty] | 120 | 0.47 | 31.7 |  |  |  | 2918
2383 | R16065--120V | C6521250108-2383 | 2025-01-15 | 8:28:56 | OK | 101.2 | 18.3 | 55.9 | 8.9 | 118.4 | 10.28 | 864.6 | 71.06 |  |  | 19423 | 118.4 | 10.77 |  |  |  | 63.92 | 24680 | [7 empty] | 120 | 0.5 | 33.5 |  |  |  | 3071
2384 | R16065--120V | C6521250108-2384 | 2025-01-15 | 8:30:53 | OK | 101.2 | 18.4 | 55.8 | 8.9 | 118.3 | 9.92 | 845 | 72.02 |  |  | 18989 | 118.1 | 11.63 |  |  |  | 64.26 | 24406 | [7 empty] | 120 | 0.4 | 26.4 |  |  |  | 3196
2385 | R16065--120V | C6521250108-2385 | 2025-01-15 | 8:31:21 | OK | 101.2 | 18.5 | 55.6 | 9 | 118.4 | 9.9 | 848.3 | 72.38 |  |  | 18944 | 118.4 | 10.89 |  |  |  | 62.28 | 24252 | [7 empty] | 120 | 0.49 | 33 |  |  |  | 2816
2386 | R16065--120V | C6521250108-2386 | 2025-01-15 | 8:31:50 | OK | 101.2 | 18.5 | 55.6 | 8.9 | 118.2 | 10.13 | 853 | 71.19 |  |  | 19451 | 118 | 11.98 |  |  |  | 64.84 | 24493 | [7 empty] | 120 | 0.51 | 34.2 |  |  |  | 2973
2387 | R16065--120V | C6521250108-2387 | 2025-01-15 | 8:32:17 | OK | 101.2 | 18.5 | 55.4 | 8.9 | 118.4 | 10.29 | 872.5 | 71.59 |  |  | 19318 | 118.4 | 10.9 |  |  |  | 62.76 | 24484 | [7 empty] | 120 | 0.5 | 33.7 |  |  |  | 2844
2388 | R16065--120V | C6521250108-2388 | 2025-01-15 | 8:32:46 | OK | 101.2 | 18.5 | 55.6 | 8.9 | 118.3 | 9.76 | 814.7 | 70.55 |  |  | 19948 | 118.1 | 11.95 |  |  |  | 66.61 | 25077 | [7 empty] | 120.1 | 0.38 | 25.4 |  |  |  | 3387
2389 | R16065--120V | C6521250108-2389 | 2025-01-15 | 8:33:13 | OK | 101.2 | 18.5 | 55.5 | 8.9 | 118.5 | 10.25 | 864.7 | 71.23 |  |  | 18995 | 118.4 | 10.74 |  |  |  | 64.18 | 24832 | [7 empty] | 120.1 | 0.4 | 26.2 |  |  |  | 3285
2390 | R16065--120V | C6521250108-2390 | 2025-01-15 | 8:33:39 | OK | 101.2 | 18.5 | 55.5 | 8.9 | 118.3 | 10.16 | 854.9 | 71.12 |  |  | 19258 | 118.2 | 10.97 |  |  |  | 61.49 | 24247 | [7 empty] | 120 | 0.48 | 32 |  |  |  | 2825
2391 | R16065--120V | C6521250108-2391 | 2025-01-15 | 8:34:06 | OK | 101.2 | 18.5 | 55.5 | 8.9 | 118.4 | 10.02 | 841.2 | 70.89 |  |  | 19614 | 118.4 | 10.74 |  |  |  | 64.38 | 24729 | [7 empty] | 120 | 0.42 | 27.9 |  |  |  | 3142
2392 | R16065--120V | C6521250108-2392 | 2025-01-15 | 8:34:35 | OK | 101.2 | 18.5 | 55.5 | 8.9 | 118.2 | 10.01 | 841.4 | 71.11 |  |  | 19282 | 118.2 | 10.58 |  |  |  | 60.4 | 24254 | [7 empty] | 120 | 0.47 | 31.2 |  |  |  | 2825
2393 | R16065--120V | C6521250108-2393 | 2025-01-15 | 8:35:01 | OK | 101.2 | 18.5 | 55.4 | 8.9 | 118.5 | 10.06 | 843.9 | 70.83 |  |  | 19349 | 118.4 | 10.66 |  |  |  | 63.55 | 24726 | [7 empty] | 120 | 0.41 | 27.2 |  |  |  | 3190
2394 | R16065--120V | C6521250108-2394 | 2025-01-15 | 8:35:28 | OK | 101.2 | 18.5 | 55.3 | 8.9 | 118.3 | 10.17 | 857.8 | 71.33 |  |  | 19236 | 118.1 | 12.06 |  |  |  | 65.94 | 24984 | [7 empty] | 120 | 0.49 | 32.7 |  |  |  | 2987
2395 | R16065--120V | C6521250108-2395 | 2025-01-15 | 8:35:55 | OK | 101.2 | 18.5 | 55.6 | 8.9 | 118.4 | 10.2 | 858.1 | 71.05 |  |  | 19944 | 118.3 | 11.5 |  |  |  | 66.61 | 25011 | [7 empty] | 120 | 0.39 | 25.9 |  |  |  | 3358
2396 | R16065--120V | C6521250108-2396 | 2025-01-15 | 8:36:23 | OK | 101.2 | 18.5 | 55.5 | 8.9 | 118.3 | 10.25 | 866.2 | 71.45 |  |  | 18996 | 118.2 | 11.15 |  |  |  | 62.06 | 24247 | [7 empty] | 120 | 0.49 | 32.5 |  |  |  | 2915
2397 | R16065--120V | C6521250108-2397 | 2025-01-15 | 8:36:50 | OK | 101.2 | 18.5 | 55.5 | 8.9 | 118.5 | 10.03 | 837.8 | 70.46 |  |  | 19339 | 118.3 | 10.7 |  |  |  | 62.35 | 24540 | [7 empty] | 120 | 0.5 | 33.3 |  |  |  | 3047
2398 | R16065--120V | C6521250108-2398 | 2025-01-15 | 8:37:16 | OK | 101.2 | 18.5 | 55.4 | 8.9 | 118.3 | 10.17 | 858.8 | 71.38 |  |  | 19419 | 118.1 | 12.04 |  |  |  | 68.71 | 25049 | [7 empty] | 120 | 0.43 | 28.3 |  |  |  | 3154
2399 | R16065--120V | C6521250108-2399 | 2025-01-15 | 8:37:42 | OK | 101.2 | 18.5 | 55.4 | 8.9 | 118.4 | 10.08 | 843.1 | 70.63 |  |  | 19417 | 118.4 | 10.77 |  |  |  | 64.65 | 24888 | [7 empty] | 120.1 | 0.37 | 24.6 |  |  |  | 3417
2400 | R16065--120V | C6521250108-2400 | 2025-01-15 | 8:38:09 | OK | 101.2 | 18.5 | 55.4 | 9 | 118.2 | 9.97 | 834.6 | 70.84 |  |  | 19728 | 118 | 11.97 |  |  |  | 64.55 | 24681 | [7 empty] | 120 | 0.45 | 30.1 |  |  |  | 3075
2401 | R16065--120V | C6521250108-2401 | 2025-01-15 | 8:38:36 | OK | 101.2 | 18.5 | 55.4 | 8.9 | 118.4 | 10.13 | 850.2 | 70.88 |  |  | 19620 | 118.3 | 10.62 |  |  |  | 64.16 | 24729 | [7 empty] | 120.1 | 0.42 | 27.7 |  |  |  | 3206
2402 | R16065--120V | C6521250108-2402 | 2025-01-15 | 8:39:02 | OK | 101.2 | 18.5 | 55.4 | 8.9 | 118.2 | 10.22 | 864.1 | 71.54 |  |  | 19034 | 118 | 10.75 |  |  |  | 60.09 | 24078 | [7 empty] | 120 | 0.49 | 32.9 |  |  |  | 2833
2403 | R16065--120V | C6521250108-2403 | 2025-01-15 | 8:39:28 | OK | 101.2 | 18.5 | 55.5 | 9 | 118.4 | 10.11 | 848.1 | 70.81 |  |  | 19801 | 118.3 | 11.15 |  |  |  | 66.38 | 24939 | [7 empty] | 120.1 | 0.39 | 25.8 |  |  |  | 3296
2404 | R16065--120V | C6521250108-2404 | 2025-01-15 | 8:39:54 | OK | 101.2 | 18.5 | 55.3 | 8.9 | 118.2 | 10.08 | 848.3 | 71.16 |  |  | 19499 | 118.1 | 10.72 |  |  |  | 61.25 | 24276 | [7 empty] | 120 | 0.52 | 34.5 |  |  |  | 2957
2405 | R16065--120V | C6521250108-2405 | 2025-01-15 | 8:40:21 | OK | 101.2 | 18.5 | 55.3 | 8.9 | 118.4 | 10.4 | 876.9 | 71.24 |  |  | 18531 | 118.3 | 11.12 |  |  |  | 61.33 | 24028 | [7 empty] | 120 | 0.52 | 34.5 |  |  |  | 2628
2406 | R16065--120V | C6521250108-2406 | 2025-01-15 | 8:40:51 | OK | 101.2 | 18.6 | 55.3 | 8.9 | 118.2 | 10.03 | 841.3 | 70.97 |  |  | 19234 | 118 | 11.69 |  |  |  | 63.29 | 24347 | [7 empty] | 120 | 0.5 | 33.2 |  |  |  | 2734
2407 | R16065--120V | C6521250108-2407 | 2025-01-15 | 8:41:17 | OK | 101.2 | 18.5 | 55.2 | 8.9 | 118.4 | 10.15 | 852.8 | 70.94 |  |  | 19644 | 118.4 | 10.68 |  |  |  | 63.25 | 24670 | [7 empty] | 120.1 | 0.46 | 30.9 |  |  |  | 3127
2408 | R16065--120V | C6521250108-2408 | 2025-01-15 | 8:41:44 | OK | 101.2 | 18.5 | 55.3 | 8.9 | 118.2 | 10.39 | 872.2 | 71.04 |  |  | 19526 | 118 | 12.21 |  |  |  | 68.84 | 25556 | [7 empty] | 120.1 | 0.39 | 25.9 |  |  |  | 3294
2409 | R16065--120V | C6521250108-2409 | 2025-01-15 | 8:42:12 | OK | 101.2 | 18.6 | 55.2 | 8.9 | 118.3 | 10.13 | 844.6 | 70.44 |  |  | 19496 | 118.3 | 10.71 |  |  |  | 64.13 | 24678 | [7 empty] | 120.1 | 0.42 | 27.9 |  |  |  | 3222
2410 | R16065--120V | C6521250108-2410 | 2025-01-15 | 8:42:39 | OK | 101.2 | 18.6 | 55.3 | 8.9 | 118.1 | 10.48 | 882.2 | 71.27 |  |  | 19543 | 118 | 11.93 |  |  |  | 63.76 | 24743 | [7 empty] | 120 | 0.42 | 27.6 |  |  |  | 3196
2411 | R16065--120V | C6521250108-2411 | 2025-01-15 | 8:43:06 | OK | 101.2 | 18.6 | 55.2 | 8.9 | 118.4 | 9.91 | 826.6 | 70.47 |  |  | 19666 | 118.3 | 10.64 |  |  |  | 64.11 | 24743 | [7 empty] | 120.1 | 0.42 | 27.6 |  |  |  | 3187
2412 | R16065--120V | C6521250108-2412 | 2025-01-15 | 8:43:45 | OK | 101.2 | 18.6 | 55.0 | 8.9 | 118.2 | 10.19 | 860.9 | 71.46 |  |  | 19613 | 117.9 | 12.02 |  |  |  | 64.29 | 24559 | [7 empty] | 120 | 0.45 | 30 |  |  |  | 3056
2413 | R16065--120V | C6521250108-2413 | 2025-01-15 | 8:44:11 | OK | 101.2 | 18.6 | 54.9 | 8.9 | 118.4 | 10.03 | 847 | 71.34 |  |  | 19621 | 118.3 | 10.99 |  |  |  | 65.18 | 24782 | [7 empty] | 120 | 0.37 | 24.7 |  |  |  | 3387
2414 | R16065--120V | C6521250108-2414 | 2025-01-15 | 8:44:42 | OK | 101.2 | 18.6 | 55.0 | 8.9 | 118.1 | 10.14 | 852.8 | 71.21 |  |  | 19417 | 117.9 | 11.5 |  |  |  | 64.09 | 24416 | [7 empty] | 120.1 | 0.43 | 28.4 |  |  |  | 3090
2415 | R16065--120V | C6521250108-2415 | 2025-01-15 | 8:45:11 | OK | 101.2 | 18.6 | 54.9 | 8.9 | 118.4 | 9.97 | 835.4 | 70.79 |  |  | 19506 | 118.3 | 10.75 |  |  |  | 62.81 | 24490 | [7 empty] | 120 | 0.47 | 31.5 |  |  |  | 3101
2416 | R16065--120V | C6521250108-2416 | 2025-01-15 | 8:45:38 | OK | 101.2 | 18.6 | 55.0 | 8.9 | 118.1 | 10.01 | 844.4 | 71.37 |  |  | 19111 | 117.9 | 11.89 |  |  |  | 64.39 | 24470 | [7 empty] | 120 | 0.44 | 29.5 |  |  |  | 3085
2417 | R16065--120V | C6521250108-2417 | 2025-01-15 | 8:46:04 | OK | 101.2 | 18.6 | 55.0 | 8.9 | 118.3 | 10.15 | 849.1 | 70.67 |  |  | 19666 | 118.2 | 11.38 |  |  |  | 66.73 | 25110 | [7 empty] | 120 | 0.39 | 25.7 |  |  |  | 3338
2418 | R16065--120V | C6521250108-2418 | 2025-01-15 | 8:46:31 | OK | 101.2 | 18.6 | 54.9 | 8.9 | 118.2 | 10.15 | 850 | 70.88 |  |  | 19629 | 118 | 12.03 |  |  |  | 66.69 | 25225 | [7 empty] | 120.1 | 0.39 | 25.8 |  |  |  | 3221
2419 | R16065--120V | C6521250108-2419 | 2025-01-15 | 8:46:58 | OK | 101.2 | 18.6 | 55.1 | 8.9 | 118.4 | 10.2 | 855.9 | 70.88 |  |  | 19782 | 118.3 | 10.65 |  |  |  | 63.98 | 24752 | [7 empty] | 120.1 | 0.4 | 26.5 |  |  |  | 3217
2420 | R16065--120V | C6521250108-2420 | 2025-01-15 | 8:47:26 | OK | 101.2 | 18.6 | 54.9 | 8.9 | 118.2 | 10.15 | 860.7 | 71.71 |  |  | 18965 | 118.1 | 11.77 |  |  |  | 65.12 | 24823 | [7 empty] | 120 | 0.42 | 27.7 |  |  |  | 3086
2421 | R16065--120V | C6521250108-2421 | 2025-01-15 | 8:47:53 | OK | 101.2 | 18.6 | 54.9 | 8.9 | 118.3 | 9.89 | 828.7 | 70.79 |  |  | 19879 | 118.3 | 11.31 |  |  |  | 65.41 | 24919 | [7 empty] | 120 | 0.39 | 25.7 |  |  |  | 3300
2422 | R16065--120V | C6521250108-2422 | 2025-01-15 | 8:48:19 | OK | 101.2 | 18.6 | 54.8 | 8.9 | 118.2 | 10.37 | 871.9 | 71.12 |  |  | 19763 | 118.2 | 10.95 |  |  |  | 61.54 | 24357 | [7 empty] | 120 | 0.41 | 26.9 |  |  |  | 3210
2423 | R16065--120V | C6521250108-2423 | 2025-01-15 | 8:48:47 | OK | 101.2 | 18.7 | 54.7 | 8.9 | 118.4 | 9.94 | 827.3 | 70.34 |  |  | 19663 | 118.3 | 10.73 |  |  |  | 63.84 | 24626 | [7 empty] | 120 | 0.38 | 25.1 |  |  |  | 3374
2424 | R16065--120V | C6521250108-2424 | 2025-01-15 | 8:49:15 | OK | 101.2 | 18.7 | 54.7 | 9 | 118.1 | 9.97 | 835.3 | 70.92 |  |  | 19725 | 117.9 | 11.57 |  |  |  | 63.72 | 24488 | [7 empty] | 120 | 0.38 | 24.8 |  |  |  | 3383
2425 | R16065--120V | C6521250108-2425 | 2025-01-15 | 8:49:42 | OK | 101.2 | 18.7 | 54.5 | 9 | 118.3 | 10.08 | 846.2 | 70.91 |  |  | 19679 | 118.3 | 10.57 |  |  |  | 63.92 | 24734 | [7 empty] | 120 | 0.38 | 25 |  |  |  | 3352
2426 | R16065--120V | C6521250108-2426 | 2025-01-15 | 8:50:12 | OK | 101.2 | 18.7 | 54.5 | 8.9 | 118.3 | 9.8 | 821.4 | 70.86 |  |  | 19789 | 118 | 11.99 |  |  |  | 68.88 | 25462 | [7 empty] | 120 | 0.37 | 24.6 |  |  |  | 3206
2427 | R16065--120V | C6521250108-2427 | 2025-01-15 | 8:50:39 | OK | 101.2 | 18.7 | 54.6 | 8.9 | 118.4 | 9.97 | 838.3 | 70.99 |  |  | 19561 | 118.2 | 10.7 |  |  |  | 63.67 | 24619 | [7 empty] | 120 | 0.43 | 28.8 |  |  |  | 3231
2428 | R16065--120V | C6521250108-2428 | 2025-01-15 | 8:51:06 | OK | 101.2 | 18.7 | 54.6 | 8.9 | 118.2 | 10.2 | 857.8 | 71.18 |  |  | 19316 | 117.9 | 11.91 |  |  |  | 65.1 | 24707 | [7 empty] | 120 | 0.44 | 29.4 |  |  |  | 3005
2429 | R16065--120V | C6521250108-2429 | 2025-01-15 | 8:51:33 | OK | 101.2 | 18.7 | 54.7 | 8.9 | 118.4 | 10.11 | 849.3 | 70.96 |  |  | 19773 | 118.3 | 10.71 |  |  |  | 64.12 | 24708 | [7 empty] | 120 | 0.4 | 26.4 |  |  |  | 3337
2430 | R16065--120V | C6521250108-2430 | 2025-01-15 | 8:52:00 | OK | 101.2 | 18.7 | 54.6 | 8.9 | 118.2 | 10.15 | 849.7 | 70.83 |  |  | 19549 | 118.1 | 11.53 |  |  |  | 62.53 | 24308 | [7 empty] | 120.1 | 0.48 | 32 |  |  |  | 2993
2431 | R16065--120V | C6521250108-2431 | 2025-01-15 | 8:52:27 | OK | 101.2 | 18.8 | 54.7 | 8.9 | 118.3 | 10.06 | 840.8 | 70.64 |  |  | 19538 | 118.2 | 10.72 |  |  |  | 62.77 | 24643 | [7 empty] | 120 | 0.49 | 32.7 |  |  |  | 3093
2432 | R16065--120V | C6521250108-2432 | 2025-01-15 | 8:52:57 | OK | 101.2 | 18.7 | 54.7 | 8.9 | 118.1 | 10.08 | 850 | 71.43 |  |  | 19181 | 118 | 11.75 |  |  |  | 63.87 | 24377 | [7 empty] | 120 | 0.49 | 32.8 |  |  |  | 2977
2433 | R16065--120V | C6521250108-2433 | 2025-01-15 | 8:53:25 | OK | 101.2 | 18.8 | 54.4 | 8.9 | 118.3 | 10.25 | 864.3 | 71.28 |  |  | 19087 | 118.2 | 10.62 |  |  |  | 63.39 | 24633 | [7 empty] | 120 | 0.48 | 31.9 |  |  |  | 3088
2434 | R16065--120V | C6521250108-2434 | 2025-01-15 | 8:53:52 | OK | 101.2 | 18.8 | 54.3 | 8.9 | 118.2 | 9.95 | 836.5 | 71.09 |  |  | 19655 | 118.2 | 10.55 |  |  |  | 60.7 | 24255 | [7 empty] | 120 | 0.38 | 25.2 |  |  |  | 3260
2435 | R16065--120V | C6521250108-2435 | 2025-01-15 | 8:54:18 | OK | 101.2 | 18.8 | 54.3 | 9 | 118.4 | 9.98 | 835.8 | 70.72 |  |  | 19499 | 118.4 | 10.55 |  |  |  | 62.97 | 24655 | [7 empty] | 120 | 0.38 | 25.1 |  |  |  | 3354
2436 | R16065--120V | C6521250108-2436 | 2025-01-15 | 8:54:45 | OK | 101.2 | 18.8 | 54.3 | 8.9 | 118.2 | 9.84 | 822.2 | 70.7 |  |  | 19890 | 118 | 11.9 |  |  |  | 63.69 | 24480 | [7 empty] | 120 | 0.45 | 29.7 |  |  |  | 3139
2437 | R16065--120V | C6521250108-2437 | 2025-01-15 | 8:55:12 | OK | 101.2 | 18.8 | 54.3 | 9 | 118.3 | 10.13 | 850.9 | 70.97 |  |  | 19403 | 118.4 | 10.75 |  |  |  | 62.86 | 24553 | [7 empty] | 120 | 0.5 | 33.8 |  |  |  | 3021
2438 | R16065--120V | C6521250108-2438 | 2025-01-15 | 8:55:41 | OK | 101.2 | 18.8 | 54.3 | 8.9 | 118.2 | 10.41 | 876.1 | 71.25 |  |  | 19461 | 118.1 | 10.44 |  |  |  | 61.16 | 24235 | [7 empty] | 120 | 0.43 | 28.5 |  |  |  | 3034
2439 | R16065--120V | C6521250108-2439 | 2025-01-15 | 8:56:07 | OK | 101.2 | 18.8 | 54.2 | 8.9 | 118.4 | 10.18 | 854.8 | 70.9 |  |  | 19585 | 118.3 | 10.49 |  |  |  | 64.07 | 24705 | [7 empty] | 120 | 0.4 | 26.4 |  |  |  | 3271
2440 | R16065--120V | C6521250108-2440 | 2025-01-15 | 8:56:34 | OK | 101.2 | 18.8 | 54.2 | 8.9 | 118.2 | 9.99 | 837.6 | 70.91 |  |  | 19609 | 117.9 | 11.92 |  |  |  | 69.43 | 25708 | [7 empty] | 120 | 0.39 | 26 |  |  |  | 3228
2441 | R16065--120V | C6521250108-2441 | 2025-01-15 | 8:57:02 | OK | 101.2 | 18.8 | 54.1 | 8.9 | 118.3 | 9.99 | 832.1 | 70.41 |  |  | 19810 | 118.2 | 11.22 |  |  |  | 64.95 | 24913 | [7 empty] | 120 | 0.38 | 25.1 |  |  |  | 3373
2442 | R16065--120V | C6521250108-2442 | 2025-01-15 | 8:57:32 | OK | 101.2 | 18.8 | 54.0 | 8.9 | 118.3 | 10.11 | 849 | 70.99 |  |  | 19546 | 118 | 11.96 |  |  |  | 65.59 | 24581 | [7 empty] | 120 | 0.42 | 28.2 |  |  |  | 3152
2443 | R16065--120V | C6521250108-2443 | 2025-01-15 | 8:58:05 | OK | 101.2 | 18.8 | 54.2 | 9 | 118.4 | 9.91 | 831.4 | 70.85 |  |  | 19609 | 118.4 | 10.62 |  |  |  | 64.66 | 24796 | [7 empty] | 120 | 0.39 | 25.9 |  |  |  | 3322
2444 | R16065--120V | C6521250108-2444 | 2025-01-15 | 8:58:32 | OK | 101.2 | 18.8 | 54.1 | 8.9 | 118.1 | 10.23 | 864.6 | 71.52 |  |  | 19396 | 118 | 11.42 |  |  |  | 63.67 | 24514 | [7 empty] | 120 | 0.44 | 29.3 |  |  |  | 3140
2445 | R16065--120V | C6521250108-2445 | 2025-01-15 | 8:58:58 | OK | 101.2 | 18.8 | 54.3 | 9 | 118.5 | 10.2 | 857.2 | 70.96 |  |  | 19232 | 118.4 | 10.78 |  |  |  | 62.38 | 24559 | [7 empty] | 120 | 0.48 | 31.9 |  |  |  | 2950
2446 | R16065--120V | C6521250108-2446 | 2025-01-15 | 8:59:25 | OK | 101.2 | 18.8 | 54.2 | 8.9 | 118.2 | 10.39 | 873.4 | 71.14 |  |  | 19735 | 118.1 | 10.56 |  |  |  | 60.42 | 24239 | [7 empty] | 120 | 0.51 | 34.3 |  |  |  | 2992
2447 | R16065--120V | C6521250108-2447 | 2025-01-15 | 8:59:51 | OK | 101.2 | 18.8 | 54.2 | 8.9 | 118.5 | 10.17 | 850 | 70.58 |  |  | 19821 | 118.3 | 11.93 |  |  |  | 67.39 | 25046 | [7 empty] | 120 | 0.44 | 28.9 |  |  |  | 3184
2448 | R16065--120V | C6521250108-2448 | 2025-01-15 | 9:00:50 | OK | 101.2 | 18.8 | 54.1 | 8.9 | 118.5 | 10.06 | 847 | 71.08 |  |  | 19363 | 118.4 | 10.65 |  |  |  | 62.45 | 24645 | [7 empty] | 120 | 0.5 | 33.6 |  |  |  | 3061
2449 | R16065--120V | C6521250108-2449 | 2025-01-15 | 9:01:17 | OK | 101.2 | 18.8 | 54.0 | 9 | 118.3 | 10.03 | 857.5 | 72.31 |  |  | 19177 | 118 | 11.95 |  |  |  | 64.8 | 24461 | [7 empty] | 120 | 0.47 | 31.1 |  |  |  | 2998
2450 | R16065--120V | C6521250108-2450 | 2025-01-15 | 9:01:44 | OK | 101.2 | 18.8 | 54.2 | 8.9 | 118.4 | 10.16 | 853.2 | 70.91 |  |  | 19509 | 118.3 | 10.53 |  |  |  | 62.78 | 24626 | [7 empty] | 120 | 0.51 | 34.1 |  |  |  | 3086
2451 | R16065--120V | C6521250108-2451 | 2025-01-15 | 9:02:12 | OK | 101.2 | 18.8 | 54.0 | 8.9 | 118.1 | 10.47 | 883.3 | 71.45 |  |  | 19451 | 118 | 11.57 |  |  |  | 64.03 | 24735 | [7 empty] | 120 | 0.39 | 26.1 |  |  |  | 3233
2452 | R16065--120V | C6521250108-2452 | 2025-01-15 | 9:02:38 | OK | 101.2 | 18.8 | 54.2 | 8.9 | 118.4 | 10.24 | 859.5 | 70.9 |  |  | 19200 | 118.3 | 10.73 |  |  |  | 62.49 | 24461 | [7 empty] | 120 | 0.47 | 31 |  |  |  | 2889
2453 | R16065--120V | C6521250108-2453 | 2025-01-15 | 9:03:05 | OK | 101.2 | 18.8 | 54.1 | 9 | 118.2 | 9.64 | 807.3 | 70.83 |  |  | 19713 | 118 | 11.87 |  |  |  | 66.8 | 24901 | [7 empty] | 120 | 0.45 | 29.7 |  |  |  | 3079
2454 | R16065--120V | C6521250108-2454 | 2025-01-15 | 9:03:33 | OK | 101.2 | 18.8 | 54.1 | 8.9 | 118.4 | 10.29 | 866.9 | 71.15 |  |  | 19407 | 118.3 | 10.75 |  |  |  | 62.46 | 24579 | [7 empty] | 120 | 0.52 | 34.8 |  |  |  | 2788
2455 | R16065--120V | C6521250108-2455 | 2025-01-15 | 9:04:00 | OK | 101.2 | 18.8 | 54.1 | 8.9 | 118.1 | 10.31 | 867.9 | 71.26 |  |  | 19777 | 117.9 | 12.06 |  |  |  | 67.38 | 25279 | [7 empty] | 120 | 0.42 | 27.7 |  |  |  | 3222
2456 | R16065--120V | C6521250108-2456 | 2025-01-15 | 9:04:27 | OK | 101.2 | 18.8 | 54.2 | 9 | 118.3 | 10.1 | 850.3 | 71.17 |  |  | 19187 | 118.2 | 10.66 |  |  |  | 63.4 | 24695 | [7 empty] | 120 | 0.49 | 33 |  |  |  | 3070
2457 | R16065--120V | C6521250108-2457 | 2025-01-15 | 9:04:56 | OK | 101.2 | 18.8 | 54.1 | 8.9 | 118.2 | 10.33 | 872.6 | 71.47 |  |  | 19244 | 118 | 12.06 |  |  |  | 65.92 | 24728 | [7 empty] | 120 | 0.54 | 34.8 |  |  |  | 2968
2458 | R16065--120V | C6521250108-2458 | 2025-01-15 | 9:05:27 | OK | 101.2 | 18.8 | 54.2 | 8.9 | 118.4 | 10.16 | 852.3 | 70.83 |  |  | 19291 | 118.3 | 10.79 |  |  |  | 63.05 | 24496 | [7 empty] | 120 | 0.51 | 34.3 |  |  |  | 3021
2459 | R16065--120V | C6521250108-2459 | 2025-01-15 | 9:05:55 | OK | 101.2 | 18.8 | 54.1 | 8.9 | 118.2 | 10.09 | 850.9 | 71.3 |  |  | 19626 | 118 | 12.01 |  |  |  | 65.1 | 24768 | [7 empty] | 120 | 0.44 | 29.1 |  |  |  | 3099
2460 | R16065--120V | C6521250108-2460 | 2025-01-15 | 9:06:26 | OK | 101.2 | 18.8 | 54.2 | 9 | 118.5 | 10.24 | 863.7 | 71.17 |  |  | 19486 | 118.4 | 11.25 |  |  |  | 64.89 | 24864 | [7 empty] | 120 | 0.43 | 28.2 |  |  |  | 3068
2461 | R16065--120V | C6521250108-2461 | 2025-01-15 | 9:06:55 | OK | 101.2 | 18.8 | 54.1 | 8.9 | 118.2 | 10.08 | 850 | 71.33 |  |  | 19329 | 118.1 | 11.94 |  |  |  | 63.64 | 24459 | [7 empty] | 120 | 0.49 | 32.6 |  |  |  | 2917
2462 | R16065--120V | C6521250108-2462 | 2025-01-15 | 9:07:23 | OK | 101.2 | 18.8 | 54.0 | 8.9 | 118.4 | 10.01 | 841.4 | 70.98 |  |  | 19856 | 118.4 | 10.47 |  |  |  | 63.54 | 24820 | [7 empty] | 120 | 0.37 | 24.3 |  |  |  | 3466
2463 | R16065--120V | C6521250108-2463 | 2025-01-15 | 9:07:49 | OK | 101.2 | 18.8 | 54.0 | 8.9 | 118.2 | 10.26 | 861.5 | 71.05 |  |  | 19293 | 118 | 12.03 |  |  |  | 65.09 | 24923 | [7 empty] | 120 | 0.42 | 28.1 |  |  |  | 3156
2464 | R16065--120V | C6521250108-2464 | 2025-01-15 | 9:08:16 | OK | 101.2 | 18.8 | 54.1 | 8.9 | 118.4 | 10.08 | 844 | 70.68 |  |  | 19784 | 118.3 | 11.79 |  |  |  | 69.1 | 25662 | [7 empty] | 120 | 0.38 | 25.2 |  |  |  | 3464
2465 | R16065--120V | C6521250108-2465 | 2025-01-15 | 9:08:45 | OK | 101.2 | 18.8 | 54.1 | 8.9 | 118.2 | 10.18 | 858.5 | 71.36 |  |  | 18698 | 118.1 | 10.96 |  |  |  | 61.42 | 24386 | [7 empty] | 120 | 0.53 | 34.8 |  |  |  | 2947
2466 | R16065--120V | C6521250108-2466 | 2025-01-15 | 9:10:26 | OK | 101.2 | 18.9 | 54.0 | 8.9 | 118.3 | 10.2 | 862.4 | 71.42 |  |  | 19229 | 118.3 | 10.67 |  |  |  | 62.63 | 24684 | [7 empty] | 120 | 0.53 | 34.8 |  |  |  | 2673
2467 | R16065--120V | C6521250108-2467 | 2025-01-15 | 9:10:58 | OK | 101.2 | 18.8 | 54.0 | 9 | 118.1 | 10.01 | 853.6 | 72.23 |  |  | 19116 | 118 | 10.68 |  |  |  | 61.58 | 24336 | [7 empty] | 120 | 0.54 | 34.8 |  |  |  | 2969
2468 | R16065--120V | C6521250108-2468 | 2025-01-15 | 9:11:31 | OK | 101.2 | 18.8 | 54.0 | 9 | 118.4 | 10.01 | 843.5 | 71.12 |  |  | 19592 | 118.3 | 10.5 |  |  |  | 62.49 | 24588 | [7 empty] | 120 | 0.5 | 33.3 |  |  |  | 3011
2469 | R16065--120V | C6521250108-2469 | 2025-01-15 | 9:11:58 | OK | 101.2 | 18.9 | 54.1 | 9 | 118.2 | 10.29 | 868.6 | 71.44 |  |  | 19790 | 118 | 11.79 |  |  |  | 67.53 | 25297 | [7 empty] | 120 | 0.39 | 25.5 |  |  |  | 3339
2470 | R16065--120V | C6521250108-2470 | 2025-01-15 | 9:12:26 | OK | 101.2 | 18.9 | 54.1 | 9 | 118.3 | 10.05 | 844.8 | 71.05 |  |  | 19487 | 118.3 | 10.61 |  |  |  | 62.8 | 24570 | [7 empty] | 120 | 0.43 | 28.4 |  |  |  | 3203
2471 | R16065--120V | C6521250108-2471 | 2025-01-15 | 9:12:54 | OK | 101.2 | 18.9 | 53.9 | 8.9 | 118.2 | 10.32 | 870.4 | 71.32 |  |  | 19241 | 118 | 11.96 |  |  |  | 67.92 | 25349 | [7 empty] | 120 | 0.43 | 28.7 |  |  |  | 3136
2472 | R16065--120V | C6521250108-2472 | 2025-01-15 | 9:13:21 | OK | 101.2 | 18.8 | 54.0 | 8.9 | 118.5 | 10.17 | 854.7 | 70.95 |  |  | 19599 | 118.2 | 11.9 |  |  |  | 67.11 | 25082 | [7 empty] | 120 | 0.4 | 26.7 |  |  |  | 3306
2473 | R16065--120V | C6521250108-2473 | 2025-01-15 | 9:13:50 | OK | 101.2 | 18.8 | 54.1 | 8.9 | 118.3 | 10.1 | 846 | 70.84 |  |  | 19483 | 118 | 11.84 |  |  |  | 65.64 | 24708 | [7 empty] | 120 | 0.46 | 30.5 |  |  |  | 2980
2474 | R16065--120V | C6521250108-2474 | 2025-01-15 | 9:14:16 | OK | 101.2 | 18.9 | 54.1 | 8.9 | 118.4 | 10.26 | 861.5 | 70.94 |  |  | 19678 | 118.3 | 10.85 |  |  |  | 62.69 | 24624 | [7 empty] | 120 | 0.54 | 34.8 |  |  |  | 3059
2475 | R16065--120V | C6521250108-2475 | 2025-01-15 | 9:14:47 | OK | 101.2 | 18.9 | 54.1 | 8.9 | 118.1 | 10.43 | 880.2 | 71.42 |  |  | 19550 | 118 | 11.88 |  |  |  | 66 | 24675 | [7 empty] | 120 | 0.43 | 28.3 |  |  |  | 3047
2476 | R16065--120V | C6521250108-2476 | 2025-01-15 | 9:15:14 | OK | 101.2 | 18.9 | 54.3 | 8.9 | 118.4 | 10.03 | 846.4 | 71.28 |  |  | 19525 | 118.4 | 10.72 |  |  |  | 63.76 | 24672 | [7 empty] | 120.1 | 0.38 | 25.3 |  |  |  | 3369
2477 | R16065--120V | C6521250108-2477 | 2025-01-15 | 9:15:43 | OK | 101.2 | 18.8 | 54.1 | 8.9 | 118.2 | 10.2 | 856.7 | 71.05 |  |  | 19589 | 118 | 12.03 |  |  |  | 65.43 | 24561 | [7 empty] | 120 | 0.49 | 33.1 |  |  |  | 2999
2478 | R16065--120V | C6521250108-2478 | 2025-01-15 | 9:16:17 | OK | 101.2 | 18.8 | 54.2 | 8.9 | 118.5 | 10.13 | 853.2 | 71.11 |  |  | 19456 | 118.3 | 10.57 |  |  |  | 62.89 | 24618 | [7 empty] | 120 | 0.49 | 32.5 |  |  |  | 3035
2479 | R16065--120V | C6521250108-2479 | 2025-01-15 | 9:16:45 | OK | 101.2 | 18.8 | 54.1 | 8.9 | 118.1 | 10.12 | 858 | 71.75 |  |  | 19142 | 118.1 | 10.65 |  |  |  | 59.87 | 24148 | [7 empty] | 119.9 | 0.55 | 34.9 |  |  |  | 2482
2480 | R16065--120V | C6521250108-2480 | 2025-01-15 | 9:17:17 | OK | 101.2 | 18.8 | 54.1 | 8.9 | 118.4 | 9.92 | 834 | 71.01 |  |  | 19557 | 118.2 | 11.35 |  |  |  | 65.75 | 24787 | [7 empty] | 120 | 0.4 | 26.5 |  |  |  | 3361
2481 | R16065--120V | C6521250108-2481 | 2025-01-15 | 9:17:46 | OK | 101.2 | 18.8 | 54.2 | 8.9 | 118.1 | 10.38 | 877.3 | 71.54 |  |  | 19545 | 118 | 11.97 |  |  |  | 65.66 | 24842 | [7 empty] | 120 | 0.39 | 25.7 |  |  |  | 3297
2482 | R16065--120V | C6521250108-2482 | 2025-01-15 | 9:18:12 | OK | 101.2 | 18.8 | 54.2 | 8.9 | 118.5 | 9.96 | 832.8 | 70.58 |  |  | 19840 | 118.3 | 11.87 |  |  |  | 70.21 | 25767 | [7 empty] | 120 | 0.39 | 25.4 |  |  |  | 3518
2483 | R16065--120V | C6521250108-2483 | 2025-01-15 | 9:18:39 | OK | 101.2 | 18.9 | 54.2 | 8.9 | 118.2 | 10.26 | 865.2 | 71.33 |  |  | 19151 | 118 | 11.95 |  |  |  | 64.73 | 24890 | [7 empty] | 120 | 0.5 | 33.4 |  |  |  | 3003
2484 | R16065--120V | C6521250108-2484 | 2025-01-15 | 9:19:05 | OK | 101.2 | 18.9 | 54.2 | 8.9 | 118.4 | 10.06 | 843 | 70.76 |  |  | 19566 | 118.3 | 10.56 |  |  |  | 62.94 | 24646 | [7 empty] | 120 | 0.45 | 30.2 |  |  |  | 3145
2485 | R16065--120V | C6521250108-2485 | 2025-01-15 | 9:19:34 | OK | 101.2 | 18.9 | 53.9 | 8.9 | 118.2 | 10.16 | 849.7 | 70.75 |  |  | 19781 | 118 | 11.98 |  |  |  | 68.03 | 25571 | [7 empty] | 120.1 | 0.38 | 25.4 |  |  |  | 3273
2486 | R16065--120V | C6521250108-2486 | 2025-01-15 | 9:20:01 | OK | 101.2 | 18.9 | 54.0 | 8.9 | 118.4 | 10.25 | 864 | 71.23 |  |  | 19491 | 118.3 | 10.76 |  |  |  | 62.68 | 24657 | [7 empty] | 120 | 0.5 | 33.7 |  |  |  | 3007
2487 | R16065--120V | C6521250108-2487 | 2025-01-15 | 9:20:28 | OK | 101.2 | 18.8 | 54.0 | 8.9 | 118.1 | 9.95 | 833.7 | 70.93 |  |  | 19675 | 117.9 | 12.06 |  |  |  | 68.18 | 25373 | [7 empty] | 120 | 0.44 | 29.1 |  |  |  | 3091
2488 | R16065--120V | C6521250108-2488 | 2025-01-15 | 9:20:55 | OK | 101.2 | 18.9 | 54.1 | 9 | 118.3 | 9.98 | 833.6 | 70.64 |  |  | 19476 | 118.2 | 10.6 |  |  |  | 62.83 | 24571 | [7 empty] | 120 | 0.45 | 29.6 |  |  |  | 3164
2489 | R16065--120V | C6521250108-2489 | 2025-01-15 | 9:21:25 | OK | 101.2 | 18.9 | 54.1 | 8.9 | 118.2 | 9.84 | 825.1 | 70.92 |  |  | 19681 | 118.1 | 11.7 |  |  |  | 63.76 | 24687 | [7 empty] | 120 | 0.39 | 26 |  |  |  | 3287
2490 | R16065--120V | C6521250108-2490 | 2025-01-15 | 9:21:54 | OK | 101.2 | 18.9 | 54.1 | 8.9 | 118.4 | 10.2 | 857.5 | 71.03 |  |  | 19775 | 118.2 | 12.01 |  |  |  | 66.69 | 24910 | [7 empty] | 120 | 0.4 | 26.4 |  |  |  | 3262
2491 | R16065--120V | C6521250108-2491 | 2025-01-15 | 9:22:21 | OK | 101.2 | 18.9 | 54.0 | 8.9 | 118.2 | 9.77 | 819.9 | 70.99 |  |  | 19719 | 118.1 | 11.97 |  |  |  | 66.13 | 25213 | [7 empty] | 120 | 0.4 | 26.4 |  |  |  | 3208
2492 | R16065--120V | C6521250108-2492 | 2025-01-15 | 9:22:48 | OK | 101.2 | 18.9 | 54.0 | 8.9 | 118.5 | 10.16 | 855.2 | 71.07 |  |  | 19809 | 118.4 | 10.88 |  |  |  | 63.91 | 24827 | [7 empty] | 120 | 0.43 | 28.1 |  |  |  | 3092
2493 | R16065--120V | C6521250108-2493 | 2025-01-15 | 9:23:14 | OK | 101.2 | 18.9 | 54.1 | 8.9 | 118.4 | 9.78 | 817.9 | 70.63 |  |  | 19715 | 118.1 | 11.85 |  |  |  | 63.84 | 24732 | [7 empty] | 120 | 0.53 | 34.8 |  |  |  | 2967
2494 | R16065--120V | C6521250108-2494 | 2025-01-15 | 9:23:47 | OK | 101.2 | 18.9 | 54.0 | 8.9 | 118.4 | 10.06 | 842 | 70.72 |  |  | 19537 | 118.4 | 10.73 |  |  |  | 62.34 | 24589 | [7 empty] | 120 | 0.49 | 32.8 |  |  |  | 2995
2495 | R16065--120V | C6521250108-2495 | 2025-01-15 | 9:24:14 | OK | 101.2 | 18.9 | 53.9 | 8.9 | 118.2 | 10.48 | 883.7 | 71.34 |  |  | 19375 | 118 | 11.84 |  |  |  | 63.05 | 24516 | [7 empty] | 120 | 0.44 | 29.1 |  |  |  | 3105
2496 | R16065--120V | C6521250108-2496 | 2025-01-15 | 9:24:40 | OK | 101.2 | 18.9 | 53.9 | 8.9 | 118.4 | 10.21 | 856.3 | 70.82 |  |  | 19272 | 118.3 | 10.69 |  |  |  | 62.64 | 24640 | [7 empty] | 120 | 0.51 | 33.9 |  |  |  | 3018
2497 | R16065--120V | C6521250108-2497 | 2025-01-15 | 9:25:07 | OK | 101.2 | 18.9 | 53.8 | 8.9 | 118.3 | 9.72 | 812.2 | 70.67 |  |  | 19937 | 118 | 12.16 |  |  |  | 67.86 | 25328 | [7 empty] | 120.1 | 0.38 | 25.2 |  |  |  | 3409
2498 | R16065--120V | C6521250108-2498 | 2025-01-15 | 9:25:33 | OK | 101.2 | 18.9 | 53.9 | 8.9 | 118.4 | 9.91 | 829.8 | 70.74 |  |  | 19662 | 118.3 | 10.82 |  |  |  | 64.1 | 24812 | [7 empty] | 120.1 | 0.42 | 27.7 |  |  |  | 3196
2499 | R16065--120V | C6521250108-2499 | 2025-01-15 | 9:26:00 | OK | 101.2 | 18.9 | 54.1 | 9 | 118.1 | 10.51 | 883.4 | 71.19 |  |  | 19642 | 118 | 11.97 |  |  |  | 66.5 | 25131 | [7 empty] | 120 | 0.43 | 28.4 |  |  |  | 3166
2500 | R16065--120V | C6521250108-2500 | 2025-01-15 | 9:26:27 | OK | 101.2 | 18.9 | 53.9 | 8.9 | 118.4 | 10.19 | 852.3 | 70.64 |  |  | 19230 | 118.3 | 10.63 |  |  |  | 62.18 | 24360 | [7 empty] | 120 | 0.47 | 31.5 |  |  |  | 2972
2501 | R16065--120V | C6521250108-2501 | 2025-01-15 | 9:27:02 | OK | 101.2 | 18.9 | 54.0 | 8.9 | 118.1 | 10.54 | 888.3 | 71.37 |  |  | 19491 | 118.1 | 11.43 |  |  |  | 62.61 | 24616 | [7 empty] | 120 | 0.5 | 33.7 |  |  |  | 2993
2502 | R16065--120V | C6521250108-2502 | 2025-01-15 | 9:27:30 | OK | 101.2 | 18.9 | 54.0 | 9 | 118.5 | 10.04 | 845.5 | 71.07 |  |  | 19743 | 118.3 | 11.81 |  |  |  | 66.46 | 25009 | [7 empty] | 120 | 0.38 | 25.2 |  |  |  | 3343
2503 | R16065--120V | C6521250108-2503 | 2025-01-15 | 9:27:59 | OK | 101.2 | 18.9 | 53.9 | 8.9 | 118.2 | 9.87 | 829.6 | 71.14 |  |  | 19845 | 118 | 11.93 |  |  |  | 67.35 | 25284 | [7 empty] | 120 | 0.4 | 26.3 |  |  |  | 3255
2504 | R16065--120V | C6521250108-2504 | 2025-01-15 | 9:28:26 | OK | 101.2 | 18.9 | 54.0 | 8.9 | 118.4 | 10.48 | 889.3 | 71.7 |  |  | 19450 | 118.4 | 10.85 |  |  |  | 64.26 | 24856 | [7 empty] | 120 | 0.38 | 24.9 |  |  |  | 3323
2505 | R16065--120V | C6521250108-2505 | 2025-01-15 | 9:28:53 | OK | 101.2 | 18.9 | 53.9 | 9 | 118.2 | 9.82 | 819.8 | 70.66 |  |  | 19591 | 117.9 | 12.03 |  |  |  | 68.55 | 25618 | [7 empty] | 120 | 0.45 | 29.7 |  |  |  | 3126
2506 | R16065--120V | C6521250108-2506 | 2025-01-15 | 9:29:19 | OK | 101.2 | 18.9 | 53.9 | 8.9 | 118.4 | 10.28 | 867.3 | 71.22 |  |  | 19534 | 118.2 | 12 |  |  |  | 67.83 | 24965 | [7 empty] | 120 | 0.4 | 26.5 |  |  |  | 3259
2507 | R16065--120V | C6521250108-2507 | 2025-01-15 | 9:29:46 | OK | 101.2 | 18.9 | 53.9 | 8.9 | 118.1 | 10.27 | 867.6 | 71.5 |  |  | 18642 | 117.9 | 11.9 |  |  |  | 67.57 | 25376 | [7 empty] | 120 | 0.47 | 31.2 |  |  |  | 3022
2508 | R16065--120V | C6521250108-2508 | 2025-01-15 | 9:30:12 | OK | 101.2 | 19.0 | 53.8 | 8.9 | 118.4 | 10.16 | 850.1 | 70.67 |  |  | 19402 | 118.3 | 10.68 |  |  |  | 62.89 | 24596 | [7 empty] | 120 | 0.38 | 25.2 |  |  |  | 3330
2509 | R16065--120V | C6521250108-2509 | 2025-01-15 | 9:30:39 | OK | 101.2 | 19.0 | 53.8 | 8.9 | 118.1 | 10.69 | 899.5 | 71.25 |  |  | 19558 | 118 | 12.12 |  |  |  | 66.21 | 24854 | [7 empty] | 120 | 0.49 | 32.6 |  |  |  | 2952
2510 | R16065--120V | C6521250108-2510 | 2025-01-15 | 9:31:06 | OK | 101.2 | 19.0 | 53.8 | 8.9 | 118.4 | 10.11 | 849.7 | 70.97 |  |  | 19923 | 118.2 | 11.93 |  |  |  | 69.04 | 25351 | [7 empty] | 120 | 0.38 | 24.9 |  |  |  | 3311
2511 | R16065--120V | C6521250108-2511 | 2025-01-15 | 9:31:32 | OK | 101.2 | 18.9 | 53.9 | 8.9 | 118.1 | 10.3 | 865.1 | 71.13 |  |  | 19716 | 118 | 11.81 |  |  |  | 66.6 | 25212 | [7 empty] | 120 | 0.38 | 24.9 |  |  |  | 3248
2512 | R16065--120V | C6521250108-2512 | 2025-01-15 | 9:32:00 | OK | 101.2 | 18.9 | 54.1 | 8.9 | 118.4 | 10.1 | 842.1 | 70.45 |  |  | 19721 | 118.3 | 10.85 |  |  |  | 64.24 | 24803 | [7 empty] | 120 | 0.42 | 27.9 |  |  |  | 3264
2513 | R16065--120V | C6521250108-2513 | 2025-01-15 | 9:32:28 | OK | 101.2 | 18.9 | 53.9 | 8.9 | 118.1 | 9.82 | 820.3 | 70.72 |  |  | 19600 | 117.9 | 12 |  |  |  | 66.08 | 24783 | [7 empty] | 120 | 0.45 | 30.2 |  |  |  | 2989
2514 | R16065--120V | C6521250108-2514 | 2025-01-15 | 9:32:59 | OK | 101.2 | 18.9 | 53.8 | 8.9 | 118.4 | 10.09 | 846.7 | 70.9 |  |  | 19863 | 118.2 | 11.96 |  |  |  | 65.86 | 24997 | [7 empty] | 120 | 0.42 | 27.8 |  |  |  | 3105
2515 | R16065--120V | C6521250108-2515 | 2025-01-15 | 9:33:28 | OK | 101.2 | 18.9 | 53.9 | 8.9 | 118.2 | 10.34 | 869.8 | 71.13 |  |  | 19605 | 118 | 11.91 |  |  |  | 67.14 | 25267 | [7 empty] | 120 | 0.42 | 27.9 |  |  |  | 3103
2516 | R16065--120V | C6521250108-2516 | 2025-01-15 | 9:33:56 | OK | 101.2 | 18.9 | 54.1 | 9 | 118.4 | 10.31 | 864.7 | 70.84 |  |  | 19302 | 118.3 | 10.94 |  |  |  | 61.89 | 24485 | [7 empty] | 120 | 0.48 | 32.3 |  |  |  | 2922
2517 | R16065--120V | C6521250108-2517 | 2025-01-15 | 9:34:22 | OK | 101.2 | 18.9 | 54.0 | 8.9 | 118.2 | 10.3 | 866.2 | 71.12 |  |  | 19322 | 118.2 | 10.68 |  |  |  | 61.12 | 24283 | [7 empty] | 120 | 0.48 | 31.7 |  |  |  | 2984
2518 | R16065--120V | C6521250108-2518 | 2025-01-15 | 9:34:50 | OK | 101.2 | 18.9 | 54.0 | 8.9 | 118.5 | 10.05 | 843.1 | 70.81 |  |  | 19692 | 118.3 | 11.27 |  |  |  | 65.02 | 24858 | [7 empty] | 120 | 0.42 | 27.5 |  |  |  | 3343
2519 | R16065--120V | C6521250108-2519 | 2025-01-15 | 9:35:17 | OK | 101.2 | 18.9 | 53.9 | 8.9 | 118.2 | 10.24 | 862.5 | 71.23 |  |  | 19488 | 118 | 12.08 |  |  |  | 68.94 | 25415 | [7 empty] | 120 | 0.5 | 33.7 |  |  |  | 2946
2520 | R16065--120V | C6521250108-2520 | 2025-01-15 | 9:35:44 | OK | 101.2 | 19.0 | 53.8 | 8.9 | 118.4 | 10.16 | 855.6 | 71.15 |  |  | 19729 | 118.2 | 11.68 |  |  |  | 66.95 | 25069 | [7 empty] | 120 | 0.37 | 24.4 |  |  |  | 3316
2521 | R16065--120V | C6521250108-2521 | 2025-01-15 | 9:36:11 | OK | 101.2 | 19.0 | 53.8 | 8.9 | 118.3 | 10.21 | 860.6 | 71.3 |  |  | 19362 | 118 | 11.97 |  |  |  | 63.31 | 24441 | [7 empty] | 120 | 0.51 | 34.3 |  |  |  | 2934
2522 | R16065--120V | C6521250108-2522 | 2025-01-15 | 9:36:38 | OK | 101.2 | 19.0 | 53.7 | 8.9 | 118.4 | 10.13 | 853 | 71.12 |  |  | 19177 | 118.3 | 10.76 |  |  |  | 61.42 | 24300 | [7 empty] | 120 | 0.47 | 31.1 |  |  |  | 2903
2523 | R16065--120V | C6521250108-2523 | 2025-01-15 | 9:37:12 | OK | 101.2 | 19.0 | 53.9 | 8.9 | 118.1 | 10.13 | 856.3 | 71.56 |  |  | 19380 | 118 | 11.92 |  |  |  | 66.3 | 24773 | [7 empty] | 120 | 0.49 | 32.5 |  |  |  | 2975
2524 | R16065--120V | C6521250108-2524 | 2025-01-15 | 9:37:39 | OK | 101.2 | 19.0 | 53.6 | 8.9 | 118.4 | 10.25 | 864.3 | 71.24 |  |  | 19244 | 118.3 | 10.78 |  |  |  | 62.09 | 24481 | [7 empty] | 120 | 0.49 | 32.4 |  |  |  | 2976
2525 | R16065--120V | C6521250108-2525 | 2025-01-15 | 9:38:10 | OK | 101.2 | 19.0 | 53.7 | 8.9 | 118.2 | 9.96 | 834.9 | 70.94 |  |  | 19647 | 117.9 | 11.94 |  |  |  | 64.91 | 24708 | [7 empty] | 120 | 0.44 | 29 |  |  |  | 3098
2526 | R16065--120V | C6521250108-2526 | 2025-01-15 | 9:38:36 | OK | 101.2 | 19.0 | 53.6 | 9 | 118.3 | 10.11 | 849.7 | 71.05 |  |  | 19407 | 118.3 | 10.74 |  |  |  | 62.07 | 24489 | [7 empty] | 120 | 0.42 | 27.8 |  |  |  | 3171
2527 | R16065--120V | C6521250108-2527 | 2025-01-15 | 9:39:05 | OK | 101.2 | 19.0 | 53.7 | 8.9 | 118.1 | 10.14 | 859.8 | 71.76 |  |  | 19273 | 118 | 11.91 |  |  |  | 65.94 | 25008 | [7 empty] | 120 | 0.42 | 27.9 |  |  |  | 3113
2528 | R16065--120V | C6521250108-2528 | 2025-01-15 | 9:39:32 | OK | 101.2 | 19.1 | 53.6 | 8.9 | 118.5 | 10.2 | 860.1 | 71.2 |  |  | 19806 | 118.4 | 10.88 |  |  |  | 64.23 | 24791 | [7 empty] | 120 | 0.41 | 27 |  |  |  | 3345
2529 | R16065--120V | C6521250108-2529 | 2025-01-15 | 9:39:59 | OK | 101.2 | 19.0 | 53.5 | 8.9 | 118.2 | 9.86 | 827.3 | 71.01 |  |  | 19814 | 117.9 | 11.88 |  |  |  | 63.33 | 24416 | [7 empty] | 120 | 0.43 | 28.3 |  |  |  | 3117
2530 | R16065--120V | C6521250108-2530 | 2025-01-15 | 9:40:26 | OK | 101.2 | 19.1 | 53.5 | 8.9 | 118.4 | 10.33 | 870.5 | 71.14 |  |  | 18512 | 118.3 | 11.06 |  |  |  | 61.55 | 24184 | [7 empty] | 120 | 0.49 | 32.8 |  |  |  | 2870
2531 | R16065--120V | C6521250108-2531 | 2025-01-15 | 9:40:54 | OK | 101.2 | 19.0 | 53.6 | 8.9 | 118.2 | 10.21 | 857.1 | 71.02 |  |  | 19653 | 118 | 11.65 |  |  |  | 62.64 | 24436 | [7 empty] | 120 | 0.43 | 28.2 |  |  |  | 3201
2532 | R16065--120V | C6521250108-2532 | 2025-01-15 | 9:41:21 | OK | 101.2 | 19.1 | 53.6 | 9 | 118.4 | 10.21 | 857.9 | 71.01 |  |  | 19784 | 118.2 | 11.99 |  |  |  | 66.42 | 24983 | [7 empty] | 120 | 0.41 | 27.2 |  |  |  | 3177
2533 | R16065--120V | C6521250108-2533 | 2025-01-15 | 9:41:48 | OK | 101.2 | 19.1 | 53.5 | 8.9 | 118.2 | 9.93 | 830.7 | 70.76 |  |  | 19836 | 118 | 11.97 |  |  |  | 67.47 | 25303 | [7 empty] | 120 | 0.39 | 25.7 |  |  |  | 3338
2534 | R16065--120V | C6521250108-2534 | 2025-01-15 | 9:42:15 | OK | 101.2 | 19.0 | 53.8 | 8.9 | 118.3 | 10.29 | 866.8 | 71.17 |  |  | 19441 | 118.3 | 10.9 |  |  |  | 62.34 | 24520 | [7 empty] | 120 | 0.49 | 33 |  |  |  | 2944
2535 | R16065--120V | C6521250108-2535 | 2025-01-15 | 9:42:41 | OK | 101.2 | 19.0 | 53.7 | 8.9 | 118.2 | 10.26 | 865.1 | 71.36 |  |  | 19147 | 118 | 11.16 |  |  |  | 61.42 | 24219 | [7 empty] | 120 | 0.5 | 33.6 |  |  |  | 2687
2536 | R16065--120V | C6521250108-2536 | 2025-01-15 | 9:43:08 | OK | 101.2 | 19.0 | 53.8 | 8.9 | 118.3 | 10.2 | 856.7 | 71 |  |  | 19992 | 118.2 | 11.3 |  |  |  | 65.41 | 24866 | [7 empty] | 120 | 0.38 | 25.3 |  |  |  | 3283
2537 | R16065--120V | C6521250108-2537 | 2025-01-15 | 9:43:35 | OK | 101.2 | 19.0 | 53.7 | 8.9 | 118.2 | 10.35 | 871.9 | 71.33 |  |  | 19532 | 118 | 10.92 |  |  |  | 61.49 | 24341 | [7 empty] | 120 | 0.38 | 25.2 |  |  |  | 3366
2538 | R16065--120V | C6521250108-2538 | 2025-01-15 | 9:44:01 | OK | 101.2 | 19.0 | 53.8 | 8.9 | 118.4 | 10.29 | 869.9 | 71.37 |  |  | 18596 | 118.4 | 10.85 |  |  |  | 61.57 | 24459 | [7 empty] | 120 | 0.48 | 32.1 |  |  |  | 2970
2539 | R16065--120V | C6521250108-2539 | 2025-01-15 | 9:44:27 | OK | 101.2 | 19.0 | 53.7 | 8.9 | 118.2 | 9.64 | 804 | 70.6 |  |  | 19660 | 117.9 | 11.84 |  |  |  | 66.15 | 25037 | [7 empty] | 120.1 | 0.36 | 23.2 |  |  |  | 3458
2540 | R16065--120V | C6521250108-2540 | 2025-01-15 | 9:44:59 | OK | 101.2 | 19.0 | 53.7 | 9 | 118.3 | 10.15 | 852.1 | 70.98 |  |  | 19627 | 118.3 | 10.61 |  |  |  | 62.88 | 24710 | [7 empty] | 120 | 0.45 | 30 |  |  |  | 3199
2541 | R16065--120V | C6521250108-2541 | 2025-01-15 | 9:45:27 | OK | 101.2 | 19.0 | 53.7 | 8.9 | 118.2 | 10.06 | 851.2 | 71.62 |  |  | 19402 | 118 | 11.89 |  |  |  | 67.37 | 25415 | [7 empty] | 120 | 0.41 | 27.1 |  |  |  | 3190
2542 | R16065--120V | C6521250108-2542 | 2025-01-15 | 9:45:54 | OK | 101.2 | 19.0 | 53.8 | 8.9 | 118.3 | 10.16 | 851.4 | 70.83 |  |  | 19584 | 118.3 | 10.63 |  |  |  | 63.39 | 24693 | [7 empty] | 120 | 0.51 | 34.3 |  |  |  | 3086
2543 | R16065--120V | C6521250108-2543 | 2025-01-15 | 9:46:22 | OK | 101.2 | 19.0 | 53.8 | 8.9 | 118.2 | 9.64 | 809.2 | 71.01 |  |  | 19803 | 118 | 11.94 |  |  |  | 66.21 | 25096 | [7 empty] | 120 | 0.38 | 25.3 |  |  |  | 3268
2544 | R16065--120V | C6521250108-2544 | 2025-01-15 | 9:46:48 | OK | 101.2 | 19.0 | 53.8 | 9 | 118.4 | 10.24 | 862.8 | 71.17 |  |  | 19424 | 118.3 | 10.91 |  |  |  | 64.16 | 24826 | [7 empty] | 120 | 0.52 | 34.5 |  |  |  | 3061
2545 | R16065--120V | C6521250108-2545 | 2025-01-15 | 9:47:15 | OK | 101.2 | 19.0 | 53.7 | 8.9 | 118.2 | 10.65 | 896.1 | 71.19 |  |  | 19652 | 118.1 | 12.07 |  |  |  | 63.21 | 24479 | [7 empty] | 120 | 0.42 | 27.8 |  |  |  | 3142
2546 | R16065--120V | C6521250108-2546 | 2025-01-15 | 9:47:42 | OK | 101.2 | 19.0 | 53.7 | 9 | 118.3 | 10.19 | 854.8 | 70.87 |  |  | 19487 | 118.3 | 10.76 |  |  |  | 62.63 | 24578 | [7 empty] | 120 | 0.42 | 28 |  |  |  | 3149
2547 | R16065--120V | C6521250108-2547 | 2025-01-15 | 9:48:09 | OK | 101.2 | 19.0 | 53.7 | 8.9 | 118.2 | 10.36 | 875.5 | 71.48 |  |  | 18548 | 118.1 | 11.14 |  |  |  | 61.5 | 24271 | [7 empty] | 120 | 0.5 | 33.6 |  |  |  | 2823
2548 | R16065--120V | C6521250108-2548 | 2025-01-15 | 9:48:35 | OK | 101.2 | 19.0 | 53.7 | 8.9 | 118.3 | 10.11 | 855 | 71.47 |  |  | 18863 | 118.3 | 10.7 |  |  |  | 63.63 | 24738 | [7 empty] | 120 | 0.45 | 30.1 |  |  |  | 3125
2549 | R16065--120V | C6521250108-2549 | 2025-01-15 | 9:49:04 | OK | 101.2 | 19.0 | 53.8 | 8.9 | 118.2 | 9.93 | 832.3 | 70.94 |  |  | 19695 | 117.9 | 11.96 |  |  |  | 64.4 | 24506 | [7 empty] | 120 | 0.41 | 27.4 |  |  |  | 3229
2550 | R16065--120V | C6521250108-2550 | 2025-01-15 | 9:49:31 | OK | 101.2 | 19.0 | 53.8 | 8.9 | 118.4 | 10.1 | 850.7 | 71.14 |  |  | 19523 | 118.4 | 10.83 |  |  |  | 64.02 | 24719 | [7 empty] | 120 | 0.45 | 29.8 |  |  |  | 3095
2551 | R16065--120V | C6521250108-2551 | 2025-01-15 | 9:49:58 | OK | 101.2 | 19.0 | 53.8 | 8.9 | 118.2 | 10.6 | 895.9 | 71.51 |  |  | 19372 | 118.1 | 10.75 |  |  |  | 61.11 | 24273 | [7 empty] | 120 | 0.5 | 33.3 |  |  |  | 2908
2552 | R16065--120V | C6521250108-2552 | 2025-01-15 | 9:50:26 | OK | 101.2 | 19.0 | 53.5 | 8.9 | 118.4 | 10.19 | 856.1 | 70.97 |  |  | 19293 | 118.3 | 10.79 |  |  |  | 63.53 | 24579 | [7 empty] | 120 | 0.45 | 29.9 |  |  |  | 3222
2553 | R16065--120V | C6521250108-2553 | 2025-01-15 | 9:50:53 | OK | 101.2 | 19.1 | 53.4 | 8.9 | 118.2 | 10.16 | 853.9 | 71.09 |  |  | 19655 | 118 | 12.1 |  |  |  | 67.49 | 25137 | [7 empty] | 120 | 0.41 | 27.3 |  |  |  | 3169
2554 | R16065--120V | C6521250108-2554 | 2025-01-15 | 9:51:19 | OK | 101.2 | 19.1 | 53.5 | 8.9 | 118.3 | 10.1 | 845.5 | 70.72 |  |  | 19689 | 118.3 | 10.71 |  |  |  | 62.69 | 24570 | [7 empty] | 120 | 0.5 | 33.4 |  |  |  | 3063
2555 | R16065--120V | C6521250108-2555 | 2025-01-15 | 9:51:46 | OK | 101.2 | 19.1 | 53.4 | 8.9 | 118.2 | 10.19 | 860.1 | 71.43 |  |  | 19604 | 117.9 | 11.81 |  |  |  | 64.23 | 24811 | [7 empty] | 120 | 0.41 | 27.1 |  |  |  | 3225
2556 | R16065--120V | C6521250108-2556 | 2025-01-15 | 9:52:13 | OK | 101.2 | 19.1 | 53.4 | 9 | 118.4 | 10.25 | 862.5 | 71.12 |  |  | 19379 | 118.2 | 10.76 |  |  |  | 62.18 | 24480 | [7 empty] | 120 | 0.49 | 32.5 |  |  |  | 2973
2557 | R16065--120V | C6521250108-2557 | 2025-01-15 | 9:52:41 | OK | 101.2 | 19.1 | 53.4 | 8.9 | 118 | 10.14 | 855.4 | 71.49 |  |  | 19344 | 117.8 | 11.9 |  |  |  | 64.52 | 24425 | [7 empty] | 120 | 0.47 | 31.7 |  |  |  | 2891
2558 | R16065--120V | C6521250108-2558 | 2025-01-15 | 9:53:07 | OK | 101.2 | 19.1 | 53.4 | 9 | 118.3 | 10.06 | 844.7 | 70.92 |  |  | 19718 | 118.3 | 10.68 |  |  |  | 62.21 | 24541 | [7 empty] | 120 | 0.51 | 34.3 |  |  |  | 2999
2559 | R16065--120V | C6521250108-2559 | 2025-01-15 | 9:53:35 | OK | 101.2 | 19.1 | 53.5 | 8.9 | 118.3 | 9.99 | 835.9 | 70.71 |  |  | 19484 | 118.1 | 11.99 |  |  |  | 63.73 | 24344 | [7 empty] | 120 | 0.51 | 34 |  |  |  | 2979
2560 | R16065--120V | C6521250108-2560 | 2025-01-15 | 9:54:01 | OK | 101.2 | 19.1 | 53.5 | 9 | 118.4 | 10.1 | 848.3 | 70.94 |  |  | 19567 | 118.3 | 11.19 |  |  |  | 65.24 | 24987 | [7 empty] | 120.1 | 0.4 | 26.6 |  |  |  | 3316
2561 | R16065--120V | C6521250108-2561 | 2025-01-15 | 9:54:28 | OK | 101.2 | 19.1 | 53.4 | 8.9 | 118.2 | 10.15 | 850.7 | 70.92 |  |  | 19554 | 118 | 11.85 |  |  |  | 66.47 | 24974 | [7 empty] | 120.1 | 0.43 | 28.7 |  |  |  | 3127
2562 | R16065--120V | C6521250108-2562 | 2025-01-15 | 9:54:55 | OK | 101.2 | 19.1 | 53.4 | 9 | 118.3 | 10.23 | 859.5 | 71.02 |  |  | 19250 | 118.3 | 10.83 |  |  |  | 62.25 | 24356 | [7 empty] | 120 | 0.48 | 31.8 |  |  |  | 2948
2563 | R16065--120V | C6521250108-2563 | 2025-01-15 | 9:55:25 | OK | 101.2 | 19.1 | 53.4 | 8.9 | 118.2 | 10.29 | 873.8 | 71.85 |  |  | 18573 | 118.1 | 10.78 |  |  |  | 61.13 | 24184 | [7 empty] | 120 | 0.49 | 32.7 |  |  |  | 2893
2564 | R16065--120V | C6521250108-2564 | 2025-01-15 | 9:55:53 | OK | 101.2 | 19.1 | 53.4 | 9 | 118.4 | 10.07 | 847.4 | 71.08 |  |  | 19590 | 118.3 | 11.01 |  |  |  | 64.83 | 24804 | [7 empty] | 120 | 0.42 | 28.1 |  |  |  | 3175
2565 | R16065--120V | C6521250108-2565 | 2025-01-15 | 9:56:21 | OK | 101.2 | 19.1 | 53.5 | 8.9 | 118.2 | 10.28 | 868.7 | 71.52 |  |  | 19014 | 118.1 | 11.26 |  |  |  | 62.38 | 24225 | [7 empty] | 120 | 0.49 | 32.9 |  |  |  | 2785
2566 | R16065--120V | C6521250108-2566 | 2025-01-15 | 9:56:48 | OK | 101.2 | 19.1 | 53.6 | 9 | 118.4 | 10.21 | 858.4 | 70.99 |  |  | 19564 | 118.4 | 10.74 |  |  |  | 62.98 | 24604 | [7 empty] | 120 | 0.42 | 27.6 |  |  |  | 3080
2567 | R16065--120V | C6521250108-2567 | 2025-01-15 | 9:57:16 | OK | 101.2 | 19.1 | 53.6 | 8.9 | 118.3 | 9.86 | 823.9 | 70.65 |  |  | 19700 | 118 | 12 |  |  |  | 68.31 | 25219 | [7 empty] | 120 | 0.39 | 25.5 |  |  |  | 3254
2568 | R16065--120V | C6521250108-2568 | 2025-01-15 | 9:57:43 | OK | 101.2 | 19.1 | 53.6 | 8.9 | 118.4 | 10.12 | 852.6 | 71.12 |  |  | 19524 | 118.4 | 10.61 |  |  |  | 63.08 | 24599 | [7 empty] | 120 | 0.45 | 29.6 |  |  |  | 3100
2569 | R16065--120V | C6521250108-2569 | 2025-01-15 | 9:58:11 | OK | 101.2 | 19.1 | 53.6 | 8.9 | 118.3 | 9.73 | 812 | 70.59 |  |  | 19860 | 118 | 11.72 |  |  |  | 67.44 | 25275 | [7 empty] | 120 | 0.37 | 24.6 |  |  |  | 3316
2570 | R16065--120V | C6521250108-2570 | 2025-01-15 | 9:58:41 | OK | 101.2 | 19.1 | 53.5 | 8.9 | 118.4 | 10.15 | 850.6 | 70.78 |  |  | 19587 | 118.4 | 10.46 |  |  |  | 63.22 | 24717 | [7 empty] | 120 | 0.43 | 28.3 |  |  |  | 3178
2571 | R16065--120V | C6521250108-2571 | 2025-01-15 | 9:59:09 | OK | 101.2 | 19.1 | 53.6 | 8.9 | 118.1 | 10.21 | 862.2 | 71.45 |  |  | 19137 | 118 | 11.08 |  |  |  | 61.21 | 24199 | [7 empty] | 120 | 0.5 | 33.3 |  |  |  | 2873
2572 | R16065--120V | C6521250108-2572 | 2025-01-15 | 9:59:36 | OK | 101.2 | 19.1 | 53.6 | 8.9 | 118.4 | 10.25 | 865 | 71.25 |  |  | 19497 | 118.4 | 10.77 |  |  |  | 62.53 | 24559 | [7 empty] | 120 | 0.51 | 33.9 |  |  |  | 3002
2573 | R16065--120V | C6521250108-2573 | 2025-01-15 | 10:11:56 | OK | 101.2 | 19.2 | 53.2 | 8.9 | 118.4 | 10.08 | 859.9 | 72 |  |  | 19362 | 118.3 | 10.81 |  |  |  | 62.05 | 24507 | [7 empty] | 120 | 0.5 | 33.6 |  |  |  | 2837
2574 | R16065--120V | C6521250108-2574 | 2025-01-15 | 10:12:23 | OK | 101.2 | 19.2 | 53.3 | 8.9 | 118.2 | 9.72 | 838.7 | 73.04 |  |  | 19093 | 118.1 | 10.38 |  |  |  | 61.5 | 24313 | [7 empty] | 120 | 0.37 | 24.7 |  |  |  | 3244
2575 | R16065--120V | C6521250108-2575 | 2025-01-15 | 10:12:50 | OK | 101.2 | 19.2 | 53.2 | 8.9 | 118.4 | 10.16 | 858.8 | 71.38 |  |  | 19563 | 118.3 | 10.7 |  |  |  | 63.11 | 24633 | [7 empty] | 120 | 0.44 | 29.1 |  |  |  | 3139
2576 | R16065--120V | C6521250108-2576 | 2025-01-15 | 10:13:16 | OK | 101.2 | 19.2 | 53.2 | 8.9 | 118.1 | 10.04 | 845.3 | 71.28 |  |  | 19321 | 117.9 | 11.45 |  |  |  | 63.25 | 24473 | [7 empty] | 120 | 0.48 | 32.4 |  |  |  | 2983
2577 | R16065--120V | C6521250108-2577 | 2025-01-15 | 10:13:43 | OK | 101.2 | 19.2 | 53.2 | 8.9 | 118.3 | 10.16 | 854 | 71.07 |  |  | 19734 | 118.2 | 10.8 |  |  |  | 65.17 | 24908 | [7 empty] | 120 | 0.39 | 25.9 |  |  |  | 3246
2578 | R16065--120V | C6521250108-2578 | 2025-01-15 | 10:14:09 | OK | 101.2 | 19.2 | 53.3 | 8.9 | 118 | 9.93 | 835.1 | 71.25 |  |  | 19363 | 117.8 | 11.1 |  |  |  | 62.3 | 24362 | [7 empty] | 120 | 0.41 | 27.3 |  |  |  | 3055
2579 | R16065--120V | C6521250108-2579 | 2025-01-15 | 10:14:35 | OK | 101.2 | 19.2 | 53.2 | 8.9 | 118.5 | 10.16 | 852.8 | 70.84 |  |  | 19537 | 118.4 | 10.73 |  |  |  | 62.93 | 24554 | [7 empty] | 120 | 0.49 | 32.7 |  |  |  | 3043
2580 | R16065--120V | C6521250108-2580 | 2025-01-15 | 10:15:02 | OK | 101.2 | 19.2 | 53.1 | 8.9 | 118.2 | 9.99 | 838.7 | 71 |  |  | 19281 | 118.1 | 10.78 |  |  |  | 60.96 | 24278 | [7 empty] | 120 | 0.47 | 31.6 |  |  |  | 2914
2581 | R16065--120V | C6521250108-2581 | 2025-01-15 | 10:15:29 | OK | 101.2 | 19.2 | 53.3 | 8.9 | 118.4 | 10.29 | 866.9 | 71.16 |  |  | 19195 | 118.3 | 10.82 |  |  |  | 62.85 | 24617 | [7 empty] | 120 | 0.48 | 31.7 |  |  |  | 2946
2582 | R16065--120V | C6521250108-2582 | 2025-01-15 | 10:15:56 | OK | 101.2 | 19.1 | 53.5 | 8.9 | 118 | 10.36 | 871.2 | 71.27 |  |  | 19654 | 117.8 | 11.82 |  |  |  | 66.56 | 24960 | [7 empty] | 120 | 0.4 | 26.3 |  |  |  | 3196
2583 | R16065--120V | C6521250108-2583 | 2025-01-15 | 10:16:22 | OK | 101.2 | 19.2 | 53.4 | 8.9 | 118.4 | 10.31 | 863.5 | 70.72 |  |  | 19651 | 118.3 | 10.58 |  |  |  | 64.6 | 24782 | [7 empty] | 120.1 | 0.39 | 25.9 |  |  |  | 3330
2584 | R16065--120V | C6521250108-2584 | 2025-01-15 | 10:16:49 | OK | 101.2 | 19.2 | 53.2 | 8.9 | 118.2 | 10.13 | 855.2 | 71.41 |  |  | 19556 | 118 | 11.85 |  |  |  | 66.84 | 24955 | [7 empty] | 120.1 | 0.38 | 25 |  |  |  | 3217
2585 | R16065--120V | C6521250108-2585 | 2025-01-15 | 10:17:16 | OK | 101.2 | 19.2 | 53.2 | 9 | 118.4 | 9.99 | 835.3 | 70.6 |  |  | 19681 | 118.4 | 10.78 |  |  |  | 65.06 | 24855 | [7 empty] | 120 | 0.39 | 25.6 |  |  |  | 3319
2586 | R16065--120V | C6521250108-2586 | 2025-01-15 | 10:17:45 | OK | 101.2 | 19.2 | 53.3 | 8.9 | 118.2 | 9.77 | 815.6 | 70.6 |  |  | 19803 | 118 | 11.89 |  |  |  | 70.06 | 25677 | [7 empty] | 120 | 0.37 | 24.5 |  |  |  | 3253
2587 | R16065--120V | C6521250108-2587 | 2025-01-15 | 10:18:15 | OK | 101.2 | 19.1 | 53.3 | 8.9 | 118.3 | 10.17 | 859.7 | 71.47 |  |  | 19548 | 118.2 | 10.89 |  |  |  | 64.94 | 24834 | [7 empty] | 120 | 0.42 | 27.9 |  |  |  | 3220
2588 | R16065--120V | C6521250108-2588 | 2025-01-15 | 10:18:43 | OK | 101.2 | 19.1 | 53.4 | 8.9 | 118.2 | 9.9 | 829.2 | 70.82 |  |  | 19827 | 117.9 | 11.84 |  |  |  | 64.89 | 24604 | [7 empty] | 120 | 0.44 | 29 |  |  |  | 3118
2589 | R16065--120V | C6521250108-2589 | 2025-01-15 | 10:19:10 | OK | 101.2 | 19.1 | 53.5 | 9 | 118.4 | 10.1 | 846.3 | 70.79 |  |  | 19423 | 118.3 | 10.69 |  |  |  | 63.14 | 24756 | [7 empty] | 120 | 0.45 | 30.1 |  |  |  | 3114
2590 | R16065--120V | C6521250108-2590 | 2025-01-15 | 10:19:37 | OK | 101.2 | 19.1 | 53.6 | 9 | 118.1 | 10.25 | 865.5 | 71.49 |  |  | 19580 | 117.8 | 11.89 |  |  |  | 68.05 | 25362 | [7 empty] | 120 | 0.43 | 28.8 |  |  |  | 3069
2591 | R16065--120V | C6521250108-2591 | 2025-01-15 | 10:20:04 | OK | 101.2 | 19.1 | 53.5 | 8.9 | 118.5 | 10.13 | 848 | 70.68 |  |  | 19500 | 118.4 | 10.69 |  |  |  | 63.56 | 24782 | [7 empty] | 120 | 0.44 | 29.3 |  |  |  | 3161
2592 | R16065--120V | C6521250108-2592 | 2025-01-15 | 10:20:38 | OK | 101.2 | 19.1 | 53.7 | 8.9 | 118.1 | 10.23 | 869.8 | 71.98 |  |  | 18863 | 117.9 | 10.82 |  |  |  | 59.63 | 24032 | [7 empty] | 120 | 0.49 | 32.7 |  |  |  | 2856
2593 | R16065--120V | C6521250108-2593 | 2025-01-15 | 10:21:17 | OK | 101.2 | 19.1 | 53.7 | 8.9 | 118.4 | 10.16 | 860.2 | 71.53 |  |  | 19109 | 118.3 | 10.75 |  |  |  | 63.51 | 24715 | [7 empty] | 120 | 0.5 | 33.4 |  |  |  | 3080
2594 | R16065--120V | C6521250108-2594 | 2025-01-15 | 10:21:48 | OK | 101.2 | 19.1 | 53.3 | 8.9 | 118 | 10.35 | 876.6 | 71.78 |  |  | 19579 | 117.8 | 11.95 |  |  |  | 65.7 | 25027 | [7 empty] | 120 | 0.42 | 27.9 |  |  |  | 3126
2595 | R16065--120V | C6521250108-2595 | 2025-01-15 | 10:22:16 | OK | 101.2 | 19.1 | 53.5 | 8.9 | 118.4 | 9.87 | 830 | 71.03 |  |  | 19627 | 118.3 | 10.58 |  |  |  | 63.49 | 24772 | [7 empty] | 120 | 0.39 | 25.6 |  |  |  | 3420
2596 | R16065--120V | C6521250108-2596 | 2025-01-15 | 10:22:43 | OK | 101.2 | 19.1 | 53.6 | 8.9 | 118.1 | 10.01 | 844.3 | 71.42 |  |  | 19154 | 118 | 11.17 |  |  |  | 61.83 | 24267 | [7 empty] | 120 | 0.48 | 32.1 |  |  |  | 2894
2597 | R16065--120V | C6521250108-2597 | 2025-01-15 | 10:23:09 | OK | 101.2 | 19.1 | 53.7 | 8.9 | 118.3 | 10.23 | 853.1 | 70.54 |  |  | 19733 | 118.2 | 10.71 |  |  |  | 64.27 | 24842 | [7 empty] | 120 | 0.41 | 26.8 |  |  |  | 3133
2598 | R16065--120V | C6521250108-2598 | 2025-01-15 | 10:23:36 | OK | 101.2 | 19.1 | 53.7 | 8.9 | 118.1 | 9.75 | 814.6 | 70.74 |  |  | 19608 | 117.8 | 11.98 |  |  |  | 68.55 | 25564 | [7 empty] | 120 | 0.38 | 25.3 |  |  |  | 3249
2599 | R16065--120V | C6521250108-2599 | 2025-01-15 | 10:24:03 | OK | 101.2 | 19.1 | 53.6 | 8.9 | 118.4 | 9.95 | 831.9 | 70.63 |  |  | 19772 | 118.2 | 10.44 |  |  |  | 63.78 | 24743 | [7 empty] | 120 | 0.38 | 25.4 |  |  |  | 3305
2600 | R16065--120V | C6521250108-2600 | 2025-01-15 | 10:24:29 | OK | 101.2 | 19.1 | 53.5 | 8.9 | 118 | 10.24 | 866.6 | 71.71 |  |  | 19390 | 117.9 | 11.06 |  |  |  | 61.85 | 24408 | [7 empty] | 120 | 0.52 | 34.9 |  |  |  | 3016
2601 | R16065--120V | C6521250108-2601 | 2025-01-15 | 10:24:56 | OK | 101.2 | 19.1 | 53.8 | 8.9 | 118.3 | 10.06 | 845.2 | 71.04 |  |  | 19116 | 118.2 | 10.73 |  |  |  | 62.14 | 24504 | [7 empty] | 120 | 0.47 | 31.5 |  |  |  | 2902
2602 | R16065--120V | C6521250108-2602 | 2025-01-15 | 10:25:23 | OK | 101.2 | 19.1 | 53.6 | 8.9 | 118 | 10.44 | 881.1 | 71.5 |  |  | 19479 | 117.7 | 11.8 |  |  |  | 64.64 | 24444 | [7 empty] | 120 | 0.44 | 29.4 |  |  |  | 3132
2603 | R16065--120V | C6521250108-2603 | 2025-01-15 | 10:25:49 | OK | 101.2 | 19.1 | 53.6 | 9 | 118.3 | 10.14 | 852.1 | 71.01 |  |  | 19658 | 118.2 | 10.94 |  |  |  | 65.37 | 24830 | [7 empty] | 120 | 0.43 | 28.3 |  |  |  | 3197
2604 | R16065--120V | C6521250108-2604 | 2025-01-15 | 10:26:16 | OK | 101.2 | 19.0 | 53.6 | 8.9 | 118.3 | 9.79 | 817.5 | 70.62 |  |  | 19735 | 118 | 12.12 |  |  |  | 69.1 | 25358 | [7 empty] | 120 | 0.39 | 25.7 |  |  |  | 3243
2605 | R16065--120V | C6521250108-2605 | 2025-01-15 | 10:26:42 | OK | 101.2 | 19.0 | 53.7 | 9 | 118.4 | 10.2 | 853.3 | 70.65 |  |  | 19944 | 118.2 | 11.88 |  |  |  | 67.96 | 25184 | [7 empty] | 120 | 0.38 | 25.2 |  |  |  | 3337
2606 | R16065--120V | C6521250108-2606 | 2025-01-15 | 10:27:09 | OK | 101.2 | 19.0 | 53.8 | 9 | 118.1 | 10.11 | 848 | 71.01 |  |  | 19491 | 117.9 | 12.04 |  |  |  | 67.81 | 25254 | [7 empty] | 120 | 0.49 | 32.5 |  |  |  | 2988
2607 | R16065--120V | C6521250108-2607 | 2025-01-15 | 10:27:36 | OK | 101.2 | 19.0 | 53.9 | 8.9 | 118.4 | 10.17 | 852.7 | 70.8 |  |  | 19633 | 118.3 | 10.86 |  |  |  | 64.07 | 24770 | [7 empty] | 120 | 0.43 | 28.8 |  |  |  | 3152
2608 | R16065--120V | C6521250108-2608 | 2025-01-15 | 10:28:09 | OK | 101.2 | 19.0 | 53.9 | 8.9 | 118.1 | 10.33 | 869.2 | 71.28 |  |  | 19555 | 117.9 | 11.83 |  |  |  | 65.35 | 24797 | [7 empty] | 120 | 0.48 | 32 |  |  |  | 2961
2609 | R16065--120V | C6521250108-2609 | 2025-01-15 | 10:28:36 | OK | 101.2 | 19.1 | 53.8 | 8.9 | 118.4 | 10.07 | 848.2 | 71.12 |  |  | 19525 | 118.3 | 11.09 |  |  |  | 64.96 | 24834 | [7 empty] | 120 | 0.51 | 34.3 |  |  |  | 3036
2610 | R16065--120V | C6521250108-2610 | 2025-01-15 | 10:29:07 | OK | 101.2 | 19.1 | 53.6 | 8.9 | 118.1 | 9.73 | 815 | 70.87 |  |  | 19730 | 117.9 | 12.11 |  |  |  | 70.83 | 25625 | [7 empty] | 120 | 0.4 | 26.7 |  |  |  | 3227
2611 | R16065--120V | C6521250108-2611 | 2025-01-15 | 10:29:34 | OK | 101.2 | 19.1 | 53.8 | 8.9 | 118.5 | 10 | 838.4 | 70.78 |  |  | 19822 | 118.2 | 11.73 |  |  |  | 67.25 | 24976 | [7 empty] | 120 | 0.41 | 26.8 |  |  |  | 3376
2612 | R16065--120V | C6521250108-2612 | 2025-01-15 | 10:30:03 | OK | 101.2 | 19.1 | 53.8 | 9 | 118.3 | 9.79 | 816.6 | 70.54 |  |  | 19785 | 118 | 11.83 |  |  |  | 68.83 | 25516 | [7 empty] | 120 | 0.37 | 24.6 |  |  |  | 3229
2613 | R16065--120V | C6521250108-2613 | 2025-01-15 | 10:30:31 | OK | 101.2 | 19.1 | 54.0 | 9 | 118.5 | 10.32 | 866.9 | 70.95 |  |  | 19334 | 118.3 | 11.53 |  |  |  | 65.54 | 24818 | [7 empty] | 120 | 0.49 | 32.7 |  |  |  | 3085
2614 | R16065--120V | C6521250108-2614 | 2025-01-15 | 10:30:58 | OK | 101.2 | 19.1 | 54.1 | 8.9 | 118.2 | 10.42 | 877.4 | 71.23 |  |  | 19318 | 118 | 12.09 |  |  |  | 68.08 | 25447 | [7 empty] | 120 | 0.53 | 34.8 |  |  |  | 2965
2615 | R16065--120V | C6521250108-2615 | 2025-01-15 | 10:31:32 | OK | 101.2 | 19.1 | 53.9 | 9 | 118.3 | 10.2 | 862.6 | 71.49 |  |  | 18944 | 118.3 | 10.94 |  |  |  | 61.4 | 24329 | [7 empty] | 120 | 0.5 | 33.4 |  |  |  | 2530
2616 | R16065--120V | C6521250108-2616 | 2025-01-15 | 10:31:59 | OK | 101.2 | 19.1 | 53.7 | 8.9 | 118.1 | 10.38 | 871.7 | 71.09 |  |  | 19797 | 117.9 | 11.88 |  |  |  | 68.5 | 25557 | [7 empty] | 120 | 0.41 | 27.2 |  |  |  | 3176
2617 | R16065--120V | C6521250108-2617 | 2025-01-15 | 10:32:27 | OK | 101.2 | 19.1 | 54.0 | 8.9 | 118.4 | 10.04 | 842.4 | 70.87 |  |  | 19385 | 118.2 | 11.86 |  |  |  | 68.64 | 25381 | [7 empty] | 120 | 0.41 | 27.4 |  |  |  | 3215
2618 | R16065--120V | C6521250108-2618 | 2025-01-15 | 10:32:54 | OK | 101.2 | 19.1 | 53.8 | 8.9 | 118.2 | 10.13 | 849.1 | 70.87 |  |  | 19533 | 118 | 11.98 |  |  |  | 69.24 | 25271 | [7 empty] | 120 | 0.43 | 28.6 |  |  |  | 3130
2619 | R16065--120V | C6521250108-2619 | 2025-01-15 | 10:35:55 | OK | 101.2 | 19.1 | 53.6 | 8.9 | 118.4 | 9.84 | 848.7 | 72.9 |  |  | 19054 | 118.4 | 10.61 |  |  |  | 63.73 | 24611 | [7 empty] | 120 | 0.41 | 27 |  |  |  | 3285
2620 | R16065--120V | C6521250108-2620 | 2025-01-15 | 10:36:26 | OK | 101.2 | 19.2 | 53.9 | 8.9 | 118.1 | 9.9 | 854.1 | 73.02 |  |  | 18984 | 118.1 | 10.67 |  |  |  | 60.56 | 24158 | [7 empty] | 120 | 0.48 | 31.9 |  |  |  | 2865
2621 | R16065--120V | C6521250108-2621 | 2025-01-15 | 10:36:52 | OK | 101.2 | 19.2 | 53.5 | 8.9 | 118.4 | 10.16 | 858.9 | 71.42 |  |  | 19018 | 118.4 | 10.8 |  |  |  | 62.72 | 24618 | [7 empty] | 120 | 0.51 | 34.2 |  |  |  | 2992
2622 | R16065--120V | C6521250108-2622 | 2025-01-15 | 10:37:18 | OK | 101.2 | 19.1 | 53.7 | 8.9 | 118.1 | 10.29 | 869.1 | 71.57 |  |  | 19269 | 117.9 | 11.96 |  |  |  | 69.32 | 25642 | [7 empty] | 120 | 0.41 | 27.2 |  |  |  | 3076
2623 | R16065--120V | C6521250108-2623 | 2025-01-15 | 10:37:44 | OK | 101.2 | 19.1 | 53.7 | 8.9 | 118.5 | 10.21 | 859.5 | 71.09 |  |  | 19544 | 118.3 | 12.04 |  |  |  | 67.75 | 24969 | [7 empty] | 120 | 0.45 | 29.9 |  |  |  | 3121
2624 | R16065--120V | C6521250108-2624 | 2025-01-15 | 10:38:12 | OK | 101.2 | 19.1 | 53.8 | 8.9 | 118.2 | 10.24 | 865.5 | 71.5 |  |  | 19362 | 118.1 | 10.64 |  |  |  | 61.34 | 24331 | [7 empty] | 120 | 0.52 | 34.6 |  |  |  | 2955
2625 | R16065--120V | C6521250108-2625 | 2025-01-15 | 10:38:39 | OK | 101.2 | 19.1 | 53.8 | 8.9 | 118.5 | 10.04 | 840.7 | 70.72 |  |  | 19747 | 118.3 | 11.68 |  |  |  | 66.84 | 25048 | [7 empty] | 120 | 0.41 | 27.2 |  |  |  | 3214
2626 | R16065--120V | C6521250108-2626 | 2025-01-15 | 10:39:10 | OK | 101.2 | 19.1 | 53.7 | 8.9 | 118.2 | 9.98 | 840.1 | 71.24 |  |  | 19399 | 117.9 | 11.94 |  |  |  | 66.06 | 24910 | [7 empty] | 120 | 0.5 | 33.3 |  |  |  | 2779
2627 | R16065--120V | C6521250108-2627 | 2025-01-15 | 10:39:37 | OK | 101.2 | 19.1 | 53.9 | 8.9 | 118.4 | 10.07 | 844.2 | 70.78 |  |  | 19543 | 118.3 | 10.69 |  |  |  | 63.24 | 24720 | [7 empty] | 120 | 0.51 | 34.4 |  |  |  | 2989
2628 | R16065--120V | C6521250108-2628 | 2025-01-15 | 10:40:05 | OK | 101.2 | 19.1 | 54.0 | 8.9 | 118.3 | 10.06 | 846 | 71.14 |  |  | 19468 | 118 | 11.87 |  |  |  | 65.35 | 24608 | [7 empty] | 120 | 0.48 | 32 |  |  |  | 2890
2629 | R16065--120V | C6521250108-2629 | 2025-01-15 | 10:40:34 | OK | 101.2 | 19.1 | 54.1 | 8.9 | 118.5 | 9.91 | 828.8 | 70.6 |  |  | 19733 | 118.3 | 10.9 |  |  |  | 65.24 | 24880 | [7 empty] | 120.1 | 0.39 | 25.7 |  |  |  | 3407
2630 | R16065--120V | C6521250108-2630 | 2025-01-15 | 10:41:01 | OK | 101.2 | 19.1 | 54.0 | 8.9 | 118.2 | 10.46 | 883.6 | 71.47 |  |  | 20006 | 118 | 11.98 |  |  |  | 69.19 | 25744 | [7 empty] | 120.1 | 0.38 | 25.3 |  |  |  | 3322
2631 | R16065--120V | C6521250108-2631 | 2025-01-15 | 10:41:28 | OK | 101.2 | 19.1 | 54.0 | 8.9 | 118.3 | 10.32 | 863.8 | 70.73 |  |  | 18922 | 118.3 | 10.96 |  |  |  | 62.47 | 24449 | [7 empty] | 120 | 0.52 | 35 |  |  |  | 2757
2632 | R16065--120V | C6521250108-2632 | 2025-01-15 | 10:41:54 | OK | 101.2 | 19.1 | 54.0 | 8.9 | 118.1 | 10.28 | 863.1 | 71.09 |  |  | 19549 | 117.9 | 11.92 |  |  |  | 66.11 | 24811 | [7 empty] | 120 | 0.43 | 28.6 |  |  |  | 3102
2633 | R16065--120V | C6521250108-2633 | 2025-01-15 | 10:42:21 | OK | 101.2 | 19.1 | 54.0 | 8.9 | 118.3 | 10.18 | 859.4 | 71.3 |  |  | 19447 | 118.3 | 10.66 |  |  |  | 63.98 | 24844 | [7 empty] | 120 | 0.44 | 28.9 |  |  |  | 3232
2634 | R16065--120V | C6521250108-2634 | 2025-01-15 | 10:42:47 | OK | 101.2 | 19.1 | 54.0 | 8.9 | 118 | 10.44 | 876.5 | 71.17 |  |  | 19854 | 117.9 | 12.05 |  |  |  | 67.73 | 25284 | [7 empty] | 120 | 0.4 | 26.2 |  |  |  | 3271
2635 | R16065--120V | C6521250108-2635 | 2025-01-15 | 10:43:14 | OK | 101.2 | 19.1 | 53.8 | 8.9 | 118.5 | 9.98 | 831.8 | 70.37 |  |  | 19810 | 118.3 | 11.64 |  |  |  | 67.15 | 24901 | [7 empty] | 120 | 0.38 | 24.9 |  |  |  | 3437
2636 | R16065--120V | C6521250108-2636 | 2025-01-15 | 10:43:44 | OK | 101.2 | 19.1 | 53.8 | 8.9 | 118.1 | 10.21 | 862.4 | 71.48 |  |  | 19156 | 118 | 11.43 |  |  |  | 62.66 | 24405 | [7 empty] | 120 | 0.49 | 32.8 |  |  |  | 2801
2637 | R16065--120V | C6521250108-2637 | 2025-01-15 | 10:44:11 | OK | 101.2 | 19.1 | 54.0 | 9 | 118.4 | 10.03 | 843.5 | 71.03 |  |  | 19467 | 118.3 | 10.75 |  |  |  | 62.78 | 24609 | [7 empty] | 120 | 0.41 | 27.4 |  |  |  | 3105
2638 | R16065--120V | C6521250108-2638 | 2025-01-15 | 10:44:37 | OK | 101.2 | 19.1 | 54.0 | 9 | 118.2 | 10.54 | 889.6 | 71.4 |  |  | 19511 | 117.9 | 12.12 |  |  |  | 67.47 | 24975 | [7 empty] | 120 | 0.42 | 27.8 |  |  |  | 3097
2639 | R16065--120V | C6521250108-2639 | 2025-01-15 | 10:45:03 | OK | 101.2 | 19.0 | 54.1 | 9 | 118.3 | 10.1 | 849.7 | 71.1 |  |  | 19814 | 118.2 | 11.95 |  |  |  | 68.76 | 25163 | [7 empty] | 120 | 0.38 | 24.8 |  |  |  | 3289
2640 | R16065--120V | C6521250108-2640 | 2025-01-15 | 10:45:30 | OK | 101.2 | 19.0 | 54.0 | 8.9 | 118.2 | 10.3 | 861.1 | 70.73 |  |  | 19510 | 118.1 | 12.03 |  |  |  | 66.13 | 24836 | [7 empty] | 120 | 0.49 | 32.7 |  |  |  | 2793
2641 | R16065--120V | C6521250108-2641 | 2025-01-15 | 10:45:57 | OK | 101.2 | 19.0 | 54.1 | 8.9 | 118.4 | 10 | 835 | 70.51 |  |  | 19920 | 118.4 | 10.81 |  |  |  | 64.29 | 24840 | [7 empty] | 120 | 0.45 | 29.6 |  |  |  | 3212
2642 | R16065--120V | C6521250108-2642 | 2025-01-15 | 10:46:25 | OK | 101.2 | 19.0 | 54.1 | 8.9 | 118.2 | 10.03 | 842.9 | 71.09 |  |  | 19604 | 118 | 11.81 |  |  |  | 65.34 | 24915 | [7 empty] | 120 | 0.5 | 33.5 |  |  |  | 2916
2643 | R16065--120V | C6521250108-2643 | 2025-01-15 | 10:46:52 | OK | 101.2 | 19.0 | 54.4 | 8.9 | 118.5 | 10.05 | 844.4 | 70.96 |  |  | 19565 | 118.4 | 10.74 |  |  |  | 63.21 | 24626 | [7 empty] | 120 | 0.5 | 33.5 |  |  |  | 3032
2644 | R16065--120V | C6521250108-2644 | 2025-01-15 | 10:47:22 | OK | 101.2 | 19.0 | 54.4 | 8.9 | 118.2 | 9.91 | 832.3 | 71.07 |  |  | 19521 | 118 | 12.05 |  |  |  | 67.29 | 25103 | [7 empty] | 120 | 0.44 | 29.1 |  |  |  | 3012
2645 | R16065--120V | C6521250108-2645 | 2025-01-15 | 10:47:49 | OK | 101.2 | 19.0 | 54.6 | 8.9 | 118.3 | 10.29 | 865.1 | 71.08 |  |  | 19397 | 118.2 | 10.72 |  |  |  | 63.74 | 24759 | [7 empty] | 120 | 0.41 | 26.9 |  |  |  | 3111
2646 | R16065--120V | C6521250108-2646 | 2025-01-15 | 10:48:16 | OK | 101.2 | 19.0 | 54.6 | 8.9 | 118.2 | 10.14 | 852.8 | 71.13 |  |  | 19283 | 117.9 | 11.92 |  |  |  | 67.94 | 25197 | [7 empty] | 120 | 0.37 | 24.6 |  |  |  | 3369
2647 | R16065--120V | C6521250108-2647 | 2025-01-15 | 10:48:43 | OK | 101.2 | 19.0 | 54.4 | 8.9 | 118.4 | 9.93 | 831.4 | 70.75 |  |  | 19821 | 118.2 | 11.57 |  |  |  | 66.43 | 24885 | [7 empty] | 120.1 | 0.4 | 26.5 |  |  |  | 3321
2648 | R16065--120V | C6521250108-2648 | 2025-01-15 | 10:49:09 | OK | 101.2 | 19.0 | 54.3 | 8.9 | 118.1 | 10.8 | 907 | 71.14 |  |  | 19525 | 118.1 | 11.83 |  |  |  | 65.5 | 25043 | [7 empty] | 120 | 0.43 | 28.4 |  |  |  | 3166
2649 | R16065--120V | C6521250108-2649 | 2025-01-15 | 10:49:36 | OK | 101.2 | 19.0 | 54.3 | 9 | 118.3 | 10.33 | 864.1 | 70.67 |  |  | 19377 | 118.3 | 10.92 |  |  |  | 62.12 | 24479 | [7 empty] | 120 | 0.51 | 34 |  |  |  | 2988
2650 | R16065--120V | C6521250108-2650 | 2025-01-15 | 10:50:06 | OK | 101.2 | 19.0 | 54.4 | 8.9 | 118.2 | 9.73 | 813.8 | 70.72 |  |  | 19606 | 118 | 12.02 |  |  |  | 66.43 | 25248 | [7 empty] | 120 | 0.38 | 25.3 |  |  |  | 3343
2651 | R16065--120V | C6521250108-2651 | 2025-01-15 | 10:50:33 | OK | 101.2 | 19.0 | 54.4 | 8.9 | 118.4 | 10.13 | 851.6 | 71.05 |  |  | 19501 | 118.3 | 11.02 |  |  |  | 64.33 | 24761 | [7 empty] | 120 | 0.41 | 27.4 |  |  |  | 3170
2652 | R16065--120V | C6521250108-2652 | 2025-01-15 | 10:50:59 | OK | 101.2 | 19.0 | 54.7 | 8.9 | 118.1 | 10.01 | 839.5 | 71.03 |  |  | 19499 | 117.9 | 11.85 |  |  |  | 65.47 | 24801 | [7 empty] | 120 | 0.48 | 31.9 |  |  |  | 2888
2653 | R16065--120V | C6521250108-2653 | 2025-01-15 | 10:51:25 | OK | 101.2 | 19.0 | 54.6 | 8.9 | 118.3 | 10.09 | 847.9 | 71.05 |  |  | 19369 | 118.2 | 10.94 |  |  |  | 63.84 | 24682 | [7 empty] | 120 | 0.41 | 26.9 |  |  |  | 3227
2654 | R16065--120V | C6521250108-2654 | 2025-01-15 | 10:51:52 | OK | 101.2 | 19.0 | 54.4 | 8.9 | 118.1 | 10.21 | 860.1 | 71.3 |  |  | 19507 | 117.8 | 11.98 |  |  |  | 65.05 | 24610 | [7 empty] | 120 | 0.52 | 34.8 |  |  |  | 2958
2655 | R16065--120V | C6521250108-2655 | 2025-01-15 | 10:52:17 | OK | 101.2 | 19.0 | 54.6 | 8.9 | 118.4 | 10.08 | 844.6 | 70.75 |  |  | 20006 | 118.2 | 11.88 |  |  |  | 72.06 | 25962 | [7 empty] | 120 | 0.38 | 24.9 |  |  |  | 3302
2656 | R16065--120V | C6521250108-2656 | 2025-01-15 | 10:52:44 | OK | 101.2 | 19.0 | 54.9 | 8.9 | 118.2 | 10.04 | 844.3 | 71.13 |  |  | 19515 | 118.1 | 11.81 |  |  |  | 64.97 | 24572 | [7 empty] | 120 | 0.42 | 28.1 |  |  |  | 3058
2657 | R16065--120V | C6521250108-2657 | 2025-01-15 | 10:53:12 | OK | 101.2 | 19.0 | 54.7 | 8.9 | 118.4 | 10.11 | 847.4 | 70.82 |  |  | 19685 | 118.3 | 11.14 |  |  |  | 64.6 | 24732 | [7 empty] | 120 | 0.36 | 23.6 |  |  |  | 3325
2658 | R16065--120V | C6521250108-2658 | 2025-01-15 | 10:53:39 | OK | 101.2 | 19.0 | 54.6 | 8.9 | 118.2 | 9.79 | 818.1 | 70.7 |  |  | 19868 | 118 | 12.02 |  |  |  | 67.7 | 25303 | [7 empty] | 120 | 0.38 | 25 |  |  |  | 3302
2659 | R16065--120V | C6521250108-2659 | 2025-01-15 | 10:54:05 | OK | 101.2 | 18.9 | 54.5 | 8.9 | 118.4 | 9.97 | 834.4 | 70.69 |  |  | 19271 | 118.3 | 10.5 |  |  |  | 63.68 | 24841 | [7 empty] | 120 | 0.38 | 24.8 |  |  |  | 3324
2660 | R16065--120V | C6521250108-2660 | 2025-01-15 | 10:54:32 | OK | 101.2 | 18.9 | 54.9 | 8.9 | 118.2 | 10.27 | 860.7 | 70.93 |  |  | 19835 | 118 | 12.02 |  |  |  | 66.64 | 25146 | [7 empty] | 120 | 0.5 | 33.6 |  |  |  | 2934
2661 | R16065--120V | C6521250108-2661 | 2025-01-15 | 10:54:59 | OK | 101.2 | 19.0 | 54.7 | 8.9 | 118.3 | 10.07 | 844.8 | 70.92 |  |  | 19831 | 118.3 | 10.75 |  |  |  | 63.5 | 24755 | [7 empty] | 120 | 0.4 | 26.7 |  |  |  | 3213
2662 | R16065--120V | C6521250108-2662 | 2025-01-15 | 10:55:31 | OK | 101.2 | 19.0 | 54.6 | 8.9 | 118.1 | 10.04 | 843.1 | 71.1 |  |  | 19333 | 117.9 | 11.93 |  |  |  | 67.28 | 25476 | [7 empty] | 120 | 0.44 | 29.2 |  |  |  | 3104
2663 | R16065--120V | C6521250108-2663 | 2025-01-15 | 10:55:58 | OK | 101.2 | 19.0 | 54.4 | 8.9 | 118.4 | 10.19 | 857.5 | 71.1 |  |  | 19507 | 118.3 | 10.95 |  |  |  | 64.23 | 24846 | [7 empty] | 120 | 0.43 | 28.3 |  |  |  | 3225
2664 | R16065--120V | C6521250108-2664 | 2025-01-15 | 10:56:26 | OK | 101.2 | 19.0 | 54.5 | 8.9 | 118.2 | 10.09 | 845.2 | 70.86 |  |  | 19718 | 118.1 | 12.07 |  |  |  | 68.33 | 25287 | [7 empty] | 120 | 0.42 | 27.9 |  |  |  | 3197
2665 | R16065--120V | C6521250108-2665 | 2025-01-15 | 10:56:51 | OK | 101.2 | 19.0 | 54.4 | 8.9 | 118.4 | 10.23 | 860.8 | 71.09 |  |  | 19166 | 118.4 | 10.82 |  |  |  | 62.01 | 24404 | [7 empty] | 120 | 0.53 | 34.8 |  |  |  | 2731
2666 | R16065--120V | C6521250108-2666 | 2025-01-15 | 10:57:26 | OK | 101.2 | 19.0 | 54.3 | 8.9 | 118.1 | 10.03 | 845.5 | 71.34 |  |  | 19356 | 118 | 11.86 |  |  |  | 66.52 | 24781 | [7 empty] | 120 | 0.51 | 34 |  |  |  | 2974
2667 | R16065--120V | C6521250108-2667 | 2025-01-15 | 10:57:54 | OK | 101.2 | 19.0 | 54.3 | 8.9 | 118.4 | 10.26 | 867.1 | 71.39 |  |  | 19460 | 118.3 | 10.78 |  |  |  | 62.56 | 24553 | [7 empty] | 120 | 0.49 | 32.7 |  |  |  | 2883
2668 | R16065--120V | C6521250108-2668 | 2025-01-15 | 10:58:21 | OK | 101.2 | 19.1 | 54.5 | 8.9 | 118.2 | 9.82 | 821.6 | 70.78 |  |  | 19651 | 118 | 11.97 |  |  |  | 65.55 | 24785 | [7 empty] | 120 | 0.44 | 29.1 |  |  |  | 3114
2669 | R16065--120V | C6521250108-2669 | 2025-01-15 | 10:58:48 | OK | 101.2 | 19.1 | 54.4 | 8.9 | 118.3 | 10.16 | 854.2 | 71.08 |  |  | 19738 | 118.3 | 10.64 |  |  |  | 63.01 | 24697 | [7 empty] | 120 | 0.42 | 28 |  |  |  | 3174
2670 | R16065--120V | C6521250108-2670 | 2025-01-15 | 10:59:18 | OK | 101.2 | 19.1 | 54.6 | 8.9 | 118.1 | 9.67 | 808 | 70.75 |  |  | 19801 | 117.9 | 11.92 |  |  |  | 67.85 | 25415 | [7 empty] | 120 | 0.36 | 23.2 |  |  |  | 3605
2671 | R16065--120V | C6521250108-2671 | 2025-01-15 | 10:59:53 | OK | 101.2 | 19.1 | 54.5 | 9 | 118.3 | 10.16 | 861.1 | 71.62 |  |  | 19034 | 118.2 | 10.81 |  |  |  | 61.78 | 24379 | [7 empty] | 120 | 0.51 | 33.9 |  |  |  | 2861
2672 | R16065--120V | C6521250108-2672 | 2025-01-15 | 11:00:19 | OK | 101.2 | 19.1 | 54.5 | 8.9 | 118 | 10.15 | 860.6 | 71.82 |  |  | 19085 | 117.9 | 11.3 |  |  |  | 62.19 | 24284 | [7 empty] | 120 | 0.5 | 33.4 |  |  |  | 2785
2673 | R16065--120V | C6521250108-2673 | 2025-01-15 | 11:00:47 | OK | 101.2 | 19.1 | 54.2 | 8.9 | 118.3 | 10.23 | 859.9 | 71.09 |  |  | 18787 | 118.2 | 10.65 |  |  |  | 62.47 | 24497 | [7 empty] | 120 | 0.5 | 33.6 |  |  |  | 2956
2674 | R16065--120V | C6521250108-2674 | 2025-01-15 | 11:01:14 | OK | 101.2 | 19.1 | 54.4 | 8.9 | 118.2 | 10.22 | 858.5 | 71.09 |  |  | 19723 | 118 | 11.99 |  |  |  | 67.56 | 25217 | [7 empty] | 120 | 0.42 | 27.8 |  |  |  | 3044
2675 | R16065--120V | C6521250108-2675 | 2025-01-15 | 11:01:40 | OK | 101.2 | 19.1 | 54.3 | 8.9 | 118.4 | 10.03 | 837.2 | 70.51 |  |  | 19720 | 118.2 | 11.65 |  |  |  | 66.53 | 24864 | [7 empty] | 120 | 0.38 | 25.3 |  |  |  | 3330
2676 | R16065--120V | C6521250108-2676 | 2025-01-15 | 11:02:09 | OK | 101.2 | 19.1 | 54.1 | 8.9 | 118.1 | 10.11 | 849.5 | 71.11 |  |  | 19968 | 117.9 | 11.83 |  |  |  | 69.61 | 25793 | [7 empty] | 120 | 0.41 | 26.9 |  |  |  | 3176
2677 | R16065--120V | C6521250108-2677 | 2025-01-15 | 11:02:37 | OK | 101.2 | 19.1 | 54.2 | 8.9 | 118.4 | 10.27 | 863.3 | 71.03 |  |  | 18811 | 118.3 | 10.99 |  |  |  | 61.46 | 24378 | [7 empty] | 120 | 0.53 | 34.8 |  |  |  | 2689
2678 | R16065--120V | C6521250108-2678 | 2025-01-15 | 11:03:07 | OK | 101.2 | 19.1 | 54.3 | 8.9 | 118.2 | 10.23 | 864.6 | 71.52 |  |  | 19333 | 118 | 11.97 |  |  |  | 65.45 | 24673 | [7 empty] | 120 | 0.44 | 29.3 |  |  |  | 3034
2679 | R16065--120V | C6521250108-2679 | 2025-01-15 | 11:03:35 | OK | 101.2 | 19.2 | 54.2 | 8.9 | 118.4 | 10.26 | 861.1 | 70.89 |  |  | 19319 | 118.4 | 10.87 |  |  |  | 63.12 | 24627 | [7 empty] | 120 | 0.51 | 34.1 |  |  |  | 3006
2680 | R16065--120V | C6521250108-2680 | 2025-01-15 | 11:04:02 | OK | 101.2 | 19.2 | 54.1 | 8.9 | 118.1 | 10.05 | 846.2 | 71.27 |  |  | 19398 | 118 | 11.93 |  |  |  | 68.28 | 25541 | [7 empty] | 120 | 0.39 | 25.5 |  |  |  | 3300
2681 | R16065--120V | C6521250108-2681 | 2025-01-15 | 11:04:29 | OK | 101.2 | 19.2 | 54.0 | 8.9 | 118.4 | 10.23 | 862.4 | 71.21 |  |  | 19506 | 118.2 | 11.99 |  |  |  | 67.04 | 25245 | [7 empty] | 120 | 0.4 | 26.6 |  |  |  | 3267
2682 | R16065--120V | C6521250108-2682 | 2025-01-15 | 11:04:58 | OK | 101.2 | 19.2 | 54.2 | 8.9 | 118.2 | 10.16 | 852.7 | 71.01 |  |  | 19465 | 118 | 12.06 |  |  |  | 67.29 | 24938 | [7 empty] | 120 | 0.45 | 30.1 |  |  |  | 3082
2683 | R16065--120V | C6521250108-2683 | 2025-01-15 | 11:05:24 | OK | 101.2 | 19.2 | 54.3 | 8.9 | 118.4 | 10.25 | 860.7 | 70.92 |  |  | 19489 | 118.4 | 10.83 |  |  |  | 61.68 | 24533 | [7 empty] | 120 | 0.49 | 32.3 |  |  |  | 2893
2684 | R16065--120V | C6521250108-2684 | 2025-01-15 | 11:05:51 | OK | 101.2 | 19.2 | 54.3 | 8.9 | 118.2 | 10.12 | 852.7 | 71.25 |  |  | 19507 | 118 | 12.23 |  |  |  | 69.19 | 25428 | [7 empty] | 120 | 0.43 | 28.5 |  |  |  | 3052
2685 | R16065--120V | C6521250108-2685 | 2025-01-15 | 11:06:18 | OK | 101.2 | 19.2 | 54.2 | 8.9 | 118.4 | 10.11 | 848.7 | 70.88 |  |  | 19868 | 118.2 | 11.51 |  |  |  | 65.02 | 24835 | [7 empty] | 120 | 0.38 | 25 |  |  |  | 3275
2686 | R16065--120V | C6521250108-2686 | 2025-01-15 | 11:06:45 | OK | 101.2 | 19.2 | 54.0 | 8.9 | 118.2 | 10.19 | 855.9 | 71.04 |  |  | 19304 | 118 | 11.99 |  |  |  | 63.97 | 24416 | [7 empty] | 120 | 0.51 | 34.5 |  |  |  | 2974
2687 | R16065--120V | C6521250108-2687 | 2025-01-15 | 11:07:11 | OK | 101.2 | 19.2 | 53.9 | 8.9 | 118.4 | 10.13 | 849 | 70.81 |  |  | 19652 | 118.4 | 10.51 |  |  |  | 63.35 | 24664 | [7 empty] | 120 | 0.42 | 28.2 |  |  |  | 3196
2688 | R16065--120V | C6521250108-2688 | 2025-01-15 | 11:08:09 | OK | 101.2 | 19.2 | 54.0 | 8.9 | 118.1 | 10.39 | 871.5 | 71.02 |  |  | 18773 | 118 | 12.22 |  |  |  | 67.56 | 25284 | [7 empty] | 120 | 0.51 | 33.9 |  |  |  | 2988
2689 | R16065--120V | C6521250108-2689 | 2025-01-15 | 11:08:35 | OK | 101.2 | 19.2 | 54.0 | 8.9 | 118.3 | 10.16 | 865.5 | 71.98 |  |  | 19205 | 118.3 | 10.9 |  |  |  | 62.95 | 24635 | [7 empty] | 120 | 0.44 | 29.1 |  |  |  | 3107
2690 | R16065--120V | C6521250108-2690 | 2025-01-15 | 11:09:02 | OK | 101.2 | 19.2 | 54.0 | 8.9 | 118.1 | 10.53 | 885.2 | 71.19 |  |  | 19588 | 118 | 12.2 |  |  |  | 68.34 | 25263 | [7 empty] | 120 | 0.39 | 25.6 |  |  |  | 3216
2691 | R16065--120V | C6521250108-2691 | 2025-01-15 | 11:09:28 | OK | 101.2 | 19.3 | 54.1 | 8.9 | 118.4 | 10.1 | 845.6 | 70.75 |  |  | 19368 | 118.4 | 10.81 |  |  |  | 61.49 | 24319 | [7 empty] | 120 | 0.5 | 33.4 |  |  |  | 2819
2692 | R16065--120V | C6521250108-2692 | 2025-01-15 | 11:09:55 | OK | 101.2 | 19.3 | 54.0 | 8.9 | 118.2 | 10.16 | 850.5 | 70.81 |  |  | 19441 | 118 | 12 |  |  |  | 66.65 | 25319 | [7 empty] | 120 | 0.42 | 27.8 |  |  |  | 3089
2693 | R16065--120V | C6521250108-2693 | 2025-01-15 | 11:10:23 | OK | 101.2 | 19.3 | 54.1 | 9 | 118.4 | 10.24 | 859.2 | 70.91 |  |  | 19642 | 118.3 | 10.96 |  |  |  | 63.1 | 24691 | [7 empty] | 120 | 0.54 | 34.8 |  |  |  | 3012
2694 | R16065--120V | C6521250108-2694 | 2025-01-15 | 11:10:54 | OK | 101.2 | 19.2 | 53.9 | 8.9 | 118.2 | 10.47 | 882.1 | 71.27 |  |  | 19484 | 118 | 12.15 |  |  |  | 68.49 | 25233 | [7 empty] | 120 | 0.38 | 25.3 |  |  |  | 3233
2695 | R16065--120V | C6521250108-2695 | 2025-01-15 | 11:11:21 | OK | 101.2 | 19.2 | 53.7 | 8.9 | 118.4 | 10.12 | 849.4 | 70.84 |  |  | 19792 | 118.3 | 11.89 |  |  |  | 66.59 | 25019 | [7 empty] | 120 | 0.39 | 25.9 |  |  |  | 3251
2696 | R16065--120V | C6521250108-2696 | 2025-01-15 | 11:11:48 | OK | 101.2 | 19.2 | 53.9 | 8.9 | 118.2 | 10.07 | 847.5 | 71.18 |  |  | 19532 | 118 | 11.97 |  |  |  | 66.84 | 25028 | [7 empty] | 120 | 0.46 | 30.4 |  |  |  | 2975
2697 | R16065--120V | C6521250108-2697 | 2025-01-15 | 11:12:15 | OK | 101.2 | 19.2 | 53.9 | 8.9 | 118.4 | 10.11 | 847.6 | 70.78 |  |  | 19694 | 118.4 | 11.22 |  |  |  | 64.7 | 24796 | [7 empty] | 120 | 0.38 | 25.1 |  |  |  | 3312
2698 | R16065--120V | C6521250108-2698 | 2025-01-15 | 11:13:52 | OK | 101.2 | 19.2 | 54.0 | 8.9 | 118.1 | 9.82 | 836.4 | 72.12 |  |  | 19491 | 118 | 12.06 |  |  |  | 67.01 | 25148 | [7 empty] | 120 | 0.39 | 25.7 |  |  |  | 3285
2699 | R16065--120V | C6521250108-2699 | 2025-01-15 | 11:14:22 | OK | 101.2 | 19.2 | 53.8 | 8.9 | 118.4 | 9.99 | 850.4 | 71.89 |  |  | 19531 | 118.3 | 11.04 |  |  |  | 64.85 | 24892 | [7 empty] | 120 | 0.42 | 27.5 |  |  |  | 3232
2700 | R16065--120V | C6521250108-2700 | 2025-01-15 | 11:14:50 | OK | 101.2 | 19.2 | 53.8 | 8.9 | 118.2 | 10.13 | 852.4 | 71.16 |  |  | 19587 | 118 | 12.01 |  |  |  | 68.34 | 25128 | [7 empty] | 120 | 0.42 | 27.8 |  |  |  | 3162
2701 | R16065--120V | C6521250108-2701 | 2025-01-15 | 11:15:15 | OK | 101.2 | 19.2 | 53.7 | 8.9 | 118.5 | 10.07 | 846.2 | 70.93 |  |  | 19720 | 118.2 | 11.94 |  |  |  | 69.36 | 25649 | [7 empty] | 120 | 0.38 | 25.2 |  |  |  | 3375
2702 | R16065--120V | C6521250108-2702 | 2025-01-15 | 11:15:42 | OK | 101.2 | 19.2 | 53.8 | 8.9 | 118.2 | 10.2 | 855.8 | 71.02 |  |  | 19580 | 118 | 12.07 |  |  |  | 66.3 | 24758 | [7 empty] | 120 | 0.42 | 28 |  |  |  | 3092
2703 | R16065--120V | C6521250108-2703 | 2025-01-15 | 11:16:10 | OK | 101.2 | 19.3 | 54.0 | 8.9 | 118.4 | 10.14 | 851.9 | 70.96 |  |  | 19451 | 118.3 | 10.68 |  |  |  | 62.38 | 24568 | [7 empty] | 120 | 0.43 | 28.5 |  |  |  | 3262
2704 | R16065--120V | C6521250108-2704 | 2025-01-15 | 11:17:12 | OK | 101.2 | 19.3 | 53.9 | 8.9 | 118.2 | 10.01 | 846.9 | 71.57 |  |  | 19152 | 117.9 | 11.86 |  |  |  | 64.7 | 24422 | [7 empty] | 120 | 0.48 | 32 |  |  |  | 2866
2705 | R16065--120V | C6521250108-2705 | 2025-01-15 | 11:17:40 | OK | 101.2 | 19.2 | 53.9 | 9 | 118.3 | 10.01 | 846.3 | 71.45 |  |  | 19457 | 118.3 | 10.54 |  |  |  | 63.32 | 24740 | [7 empty] | 120 | 0.42 | 28 |  |  |  | 3174
2706 | R16065--120V | C6521250108-2706 | 2025-01-15 | 11:18:36 | OK | 101.2 | 19.3 | 53.9 | 8.9 | 118.1 | 10.16 | 860.8 | 71.76 |  |  | 19465 | 117.9 | 11.9 |  |  |  | 66.38 | 25012 | [7 empty] | 120 | 0.44 | 29.6 |  |  |  | 3095
2707 | R16065--120V | C6521250108-2707 | 2025-01-15 | 11:19:05 | OK | 101.2 | 19.2 | 54.0 | 8.9 | 118.4 | 9.98 | 844.1 | 71.43 |  |  | 19448 | 118.4 | 10.49 |  |  |  | 62.79 | 24617 | [7 empty] | 120 | 0.45 | 29.8 |  |  |  | 3186
2708 | R16065--120V | C6521250108-2708 | 2025-01-15 | 11:19:50 | OK | 101.2 | 19.2 | 54.0 | 8.9 | 118 | 10.31 | 875.6 | 71.92 |  |  | 18921 | 118 | 11.13 |  |  |  | 61.44 | 24308 | [7 empty] | 120 | 0.51 | 34 |  |  |  | 2441
2709 | R16065--120V | C6521250108-2709 | 2025-01-15 | 11:20:17 | OK | 101.2 | 19.3 | 54.0 | 8.9 | 118.4 | 9.75 | 818.8 | 70.92 |  |  | 19537 | 118.3 | 11.6 |  |  |  | 65.99 | 24835 | [7 empty] | 120.1 | 0.4 | 26.5 |  |  |  | 3304
2710 | R16065--120V | C6521250108-2710 | 2025-01-15 | 11:20:43 | OK | 101.2 | 19.3 | 53.8 | 8.9 | 118.2 | 10.17 | 855.6 | 71.16 |  |  | 19478 | 118.1 | 10.72 |  |  |  | 58.97 | 24066 | [7 empty] | 120 | 0.53 | 34.8 |  |  |  | 2982
2711 | R16065--120V | C6521250108-2711 | 2025-01-15 | 11:21:13 | OK | 101.2 | 19.2 | 54.1 | 9 | 118.5 | 9.97 | 834.8 | 70.71 |  |  | 19567 | 118.4 | 10.63 |  |  |  | 63.33 | 24820 | [7 empty] | 120 | 0.4 | 26.3 |  |  |  | 3304
2712 | R16065--120V | C6521250108-2712 | 2025-01-15 | 11:21:42 | OK | 101.2 | 19.2 | 54.2 | 8.9 | 118.2 | 10.04 | 845 | 71.2 |  |  | 19324 | 118 | 11.95 |  |  |  | 63.5 | 24678 | [7 empty] | 120 | 0.49 | 32.6 |  |  |  | 2919
2713 | R16065--120V | C6521250108-2713 | 2025-01-15 | 11:22:30 | OK | 101.2 | 19.2 | 54.1 | 8.9 | 118.4 | 10.02 | 845.2 | 71.23 |  |  | 19642 | 118.4 | 10.77 |  |  |  | 62.6 | 24601 | [7 empty] | 120 | 0.48 | 32 |  |  |  | 2954
2714 | R16065--120V | C6521250108-2714 | 2025-01-15 | 11:23:02 | OK | 101.2 | 19.2 | 54.0 | 8.9 | 118.1 | 9.94 | 840.7 | 71.56 |  |  | 19758 | 117.9 | 12.16 |  |  |  | 67.39 | 25248 | [7 empty] | 120 | 0.43 | 28.5 |  |  |  | 3101
2715 | R16065--120V | C6521250108-2715 | 2025-01-15 | 11:23:46 | OK | 101.2 | 19.2 | 54.1 | 8.9 | 118.4 | 10.04 | 850.4 | 71.57 |  |  | 19212 | 118.3 | 10.9 |  |  |  | 60.44 | 24128 | [7 empty] | 120 | 0.53 | 34.8 |  |  |  | 2685
2716 | R16065--120V | C6521250108-2716 | 2025-01-15 | 11:24:21 | OK | 101.2 | 19.2 | 54.1 | 8.9 | 118.2 | 10.05 | 851.5 | 71.65 |  |  | 19373 | 118.1 | 10.84 |  |  |  | 61.71 | 24345 | [7 empty] | 120 | 0.47 | 31.6 |  |  |  | 2874
2717 | R16065--120V | C6521250108-2717 | 2025-01-15 | 11:24:47 | OK | 101.2 | 19.2 | 54.1 | 8.9 | 118.4 | 10.06 | 846.8 | 71.12 |  |  | 19445 | 118.3 | 10.65 |  |  |  | 62.19 | 24494 | [7 empty] | 120 | 0.51 | 33.8 |  |  |  | 3003
2718 | R16065--120V | C6521250108-2718 | 2025-01-15 | 11:25:15 | OK | 101.2 | 19.2 | 54.0 | 8.9 | 118 | 9.94 | 837.9 | 71.39 |  |  | 19524 | 117.8 | 12.18 |  |  |  | 67.56 | 25444 | [7 empty] | 120 | 0.45 | 30.3 |  |  |  | 3063
2719 | R16065--120V | C6521250108-2719 | 2025-01-15 | 11:25:44 | OK | 101.2 | 19.2 | 53.9 | 8.9 | 118.4 | 10.06 | 844 | 70.9 |  |  | 19523 | 118.3 | 10.5 |  |  |  | 62.87 | 24623 | [7 empty] | 120 | 0.44 | 28.9 |  |  |  | 3154
2720 | R16065--120V | C6521250108-2720 | 2025-01-15 | 11:26:14 | OK | 101.2 | 19.2 | 54.0 | 8.9 | 118 | 10.29 | 868.1 | 71.47 |  |  | 19508 | 117.7 | 12.17 |  |  |  | 66.67 | 25253 | [7 empty] | 120 | 0.44 | 29.5 |  |  |  | 3168
2721 | R16065--120V | C6521250108-2721 | 2025-01-15 | 11:26:42 | OK | 101.2 | 19.2 | 54.2 | 9 | 118.4 | 10.26 | 861 | 70.92 |  |  | 19584 | 118.3 | 10.54 |  |  |  | 63.84 | 24773 | [7 empty] | 120 | 0.41 | 27.1 |  |  |  | 3287
2722 | R16065--120V | C6521250108-2722 | 2025-01-15 | 11:27:14 | OK | 101.2 | 19.2 | 54.0 | 8.9 | 118 | 10.19 | 859.6 | 71.48 |  |  | 18829 | 118 | 10.63 |  |  |  | 60.26 | 24252 | [7 empty] | 120 | 0.55 | 34.8 |  |  |  | 2477
2723 | R16065--120V | C6521250108-2723 | 2025-01-15 | 11:27:45 | OK | 101.2 | 19.2 | 54.0 | 9 | 118.5 | 9.92 | 832.8 | 70.85 |  |  | 19547 | 118.3 | 11.18 |  |  |  | 64.85 | 24933 | [7 empty] | 120 | 0.41 | 26.9 |  |  |  | 3284
2724 | R16065--120V | C6521250108-2724 | 2025-01-15 | 11:28:12 | OK | 101.2 | 19.2 | 54.1 | 8.9 | 118.1 | 10.18 | 858.3 | 71.45 |  |  | 19410 | 117.8 | 11.83 |  |  |  | 65.99 | 25156 | [7 empty] | 120 | 0.45 | 29.8 |  |  |  | 3125
2725 | R16065--120V | C6521250108-2725 | 2025-01-15 | 11:28:39 | OK | 101.2 | 19.2 | 54.2 | 8.9 | 118.5 | 10.06 | 840.8 | 70.59 |  |  | 19446 | 118.3 | 10.74 |  |  |  | 61.38 | 24355 | [7 empty] | 120 | 0.49 | 32.5 |  |  |  | 2826
2726 | R16065--120V | C6521250108-2726 | 2025-01-15 | 11:29:11 | OK | 101.2 | 19.2 | 54.2 | 8.9 | 118.1 | 9.97 | 838.7 | 71.22 |  |  | 19180 | 118 | 10.7 |  |  |  | 60.09 | 24151 | [7 empty] | 120 | 0.46 | 30.5 |  |  |  | 2843
2727 | R16065--120V | C6521250108-2727 | 2025-01-15 | 11:29:39 | OK | 101.2 | 19.2 | 54.2 | 9 | 118.4 | 10.27 | 862.1 | 70.93 |  |  | 19138 | 118.3 | 10.84 |  |  |  | 62.45 | 24418 | [7 empty] | 120 | 0.47 | 31.6 |  |  |  | 2962
2728 | R16065--120V | C6521250108-2728 | 2025-01-15 | 11:30:15 | OK | 101.2 | 19.2 | 54.2 | 8.9 | 118 | 10.3 | 870.7 | 71.63 |  |  | 19427 | 117.8 | 11.92 |  |  |  | 65.25 | 25030 | [7 empty] | 120 | 0.41 | 27.5 |  |  |  | 3193
2729 | R16065--120V | C6521250108-2729 | 2025-01-15 | 11:30:45 | OK | 101.2 | 19.1 | 54.3 | 8.9 | 118.4 | 9.98 | 840.2 | 71.1 |  |  | 19846 | 118.4 | 10.71 |  |  |  | 63.49 | 24771 | [7 empty] | 120 | 0.39 | 25.6 |  |  |  | 3206
2730 | R16065--120V | C6521250108-2730 | 2025-01-15 | 11:31:12 | OK | 101.2 | 19.2 | 54.3 | 8.9 | 118.2 | 10.11 | 852.6 | 71.37 |  |  | 19351 | 117.9 | 11.85 |  |  |  | 63.42 | 24436 | [7 empty] | 120 | 0.49 | 32.4 |  |  |  | 2795
2731 | R16065--120V | C6521250108-2731 | 2025-01-15 | 11:31:39 | OK | 101.2 | 19.2 | 54.2 | 8.9 | 118.3 | 9.88 | 829.6 | 70.93 |  |  | 19820 | 118.3 | 10.54 |  |  |  | 63.05 | 24765 | [7 empty] | 120 | 0.38 | 25.3 |  |  |  | 3419
2732 | R16065--120V | C6521250108-2732 | 2025-01-15 | 11:32:09 | OK | 101.2 | 19.2 | 54.2 | 8.9 | 118.2 | 10.38 | 872.7 | 71.14 |  |  | 19465 | 118.1 | 11.66 |  |  |  | 63.38 | 24505 | [7 empty] | 120 | 0.48 | 32.4 |  |  |  | 2902
2733 | R16065--120V | C6521250108-2733 | 2025-01-15 | 11:32:39 | OK | 101.2 | 19.2 | 54.2 | 8.9 | 118.4 | 9.95 | 833.4 | 70.69 |  |  | 19381 | 118.3 | 10.67 |  |  |  | 62.17 | 24434 | [7 empty] | 120 | 0.47 | 31.5 |  |  |  | 2899
2734 | R16065--120V | C6521250108-2734 | 2025-01-15 | 11:33:07 | OK | 101.2 | 19.2 | 54.1 | 8.9 | 118.2 | 9.83 | 823.1 | 70.82 |  |  | 19690 | 118 | 12.02 |  |  |  | 69.62 | 25475 | [7 empty] | 120.1 | 0.39 | 25.7 |  |  |  | 3254
2735 | R16065--120V | C6521250108-2735 | 2025-01-15 | 11:33:34 | OK | 101.2 | 19.3 | 53.9 | 8.9 | 118.4 | 10.29 | 863.2 | 70.87 |  |  | 19106 | 118.4 | 10.72 |  |  |  | 63.34 | 24785 | [7 empty] | 120 | 0.48 | 32.3 |  |  |  | 3045
2736 | R16065--120V | C6521250108-2736 | 2025-01-15 | 11:34:02 | OK | 101.2 | 19.2 | 54.0 | 8.9 | 118.2 | 10.25 | 862.3 | 71.17 |  |  | 19766 | 118 | 11.92 |  |  |  | 66.16 | 25083 | [7 empty] | 120 | 0.42 | 27.9 |  |  |  | 3168
2737 | R16065--120V | C6521250108-2737 | 2025-01-15 | 11:34:29 | OK | 101.2 | 19.2 | 54.0 | 9 | 118.4 | 10.03 | 841.4 | 70.84 |  |  | 19652 | 118.3 | 10.66 |  |  |  | 63.15 | 24656 | [7 empty] | 120 | 0.42 | 27.6 |  |  |  | 3125
2738 | R16065--120V | C6521250108-2738 | 2025-01-15 | 11:34:57 | OK | 101.2 | 19.3 | 53.9 | 8.9 | 118.2 | 10.13 | 854.7 | 71.4 |  |  | 18582 | 118 | 11.87 |  |  |  | 64.42 | 24885 | [7 empty] | 120 | 0.45 | 29.6 |  |  |  | 3136
2739 | R16065--120V | C6521250108-2739 | 2025-01-15 | 11:35:23 | OK | 101.2 | 19.2 | 53.9 | 8.9 | 118.4 | 10.02 | 840.7 | 70.84 |  |  | 19687 | 118.3 | 11.66 |  |  |  | 65.74 | 24837 | [7 empty] | 120 | 0.43 | 28.8 |  |  |  | 3213
2740 | R16065--120V | C6521250108-2740 | 2025-01-15 | 11:35:51 | OK | 101.2 | 19.2 | 53.9 | 8.9 | 118.2 | 9.7 | 808.9 | 70.59 |  |  | 19633 | 117.9 | 11.93 |  |  |  | 66.78 | 25382 | [7 empty] | 120 | 0.39 | 25.7 |  |  |  | 3359
2741 | R16065--120V | C6521250108-2741 | 2025-01-15 | 11:36:19 | OK | 101.2 | 19.2 | 54.1 | 8.9 | 118.4 | 10.12 | 850.3 | 70.93 |  |  | 19615 | 118.3 | 10.64 |  |  |  | 63.48 | 24694 | [7 empty] | 120 | 0.41 | 27.2 |  |  |  | 3161
2742 | R16065--120V | C6521250108-2742 | 2025-01-15 | 11:36:45 | OK | 101.2 | 19.3 | 54.0 | 8.9 | 118.3 | 9.97 | 835.6 | 70.89 |  |  | 19520 | 118.1 | 10.99 |  |  |  | 60.44 | 24244 | [7 empty] | 120 | 0.52 | 34.7 |  |  |  | 2988
2743 | R16065--120V | C6521250108-2743 | 2025-01-15 | 11:37:13 | OK | 101.2 | 19.3 | 54.1 | 8.9 | 118.5 | 9.96 | 834.9 | 70.74 |  |  | 20035 | 118.2 | 11.73 |  |  |  | 66.36 | 25005 | [7 empty] | 120 | 0.38 | 24.9 |  |  |  | 3326
2744 | R16065--120V | C6521250108-2744 | 2025-01-15 | 11:37:42 | OK | 101.2 | 19.3 | 53.9 | 8.9 | 118.3 | 10.05 | 845.2 | 71.07 |  |  | 19590 | 118 | 11.84 |  |  |  | 63.5 | 24566 | [7 empty] | 120 | 0.5 | 33.8 |  |  |  | 2919
2745 | R16065--120V | C6521250108-2745 | 2025-01-15 | 11:38:09 | OK | 101.2 | 19.3 | 53.9 | 9 | 118.3 | 10.18 | 858.5 | 71.24 |  |  | 19075 | 118.3 | 10.74 |  |  |  | 61.88 | 24450 | [7 empty] | 120 | 0.48 | 32.2 |  |  |  | 2804
2746 | R16065--120V | C6521250108-2746 | 2025-01-15 | 11:38:40 | OK | 101.2 | 19.3 | 53.8 | 8.9 | 118.2 | 10.56 | 890.1 | 71.32 |  |  | 19237 | 118.1 | 10.6 |  |  |  | 60.56 | 24333 | [7 empty] | 120 | 0.48 | 31.8 |  |  |  | 2899
2747 | R16065--120V | C6521250108-2747 | 2025-01-15 | 11:39:11 | OK | 101.2 | 19.3 | 53.8 | 8.9 | 118.4 | 10.05 | 842.3 | 70.78 |  |  | 19477 | 118.3 | 10.77 |  |  |  | 62.96 | 24591 | [7 empty] | 120 | 0.49 | 32.9 |  |  |  | 3123
2748 | R16065--120V | C6521250108-2748 | 2025-01-15 | 11:39:38 | OK | 101.2 | 19.3 | 53.9 | 8.9 | 118.1 | 10.5 | 887.6 | 71.56 |  |  | 19353 | 118 | 12.02 |  |  |  | 68.08 | 25205 | [7 empty] | 120 | 0.41 | 27 |  |  |  | 3157
2749 | R16065--120V | C6521250108-2749 | 2025-01-15 | 11:40:06 | OK | 101.2 | 19.3 | 54.1 | 8.9 | 118.4 | 10.27 | 866.2 | 71.22 |  |  | 19195 | 118.3 | 10.82 |  |  |  | 61.55 | 24465 | [7 empty] | 120 | 0.49 | 32.8 |  |  |  | 2874
2750 | R16065--120V | C6521250108-2750 | 2025-01-15 | 11:40:34 | OK | 101.2 | 19.3 | 54.1 | 8.9 | 118.2 | 10.52 | 887.1 | 71.37 |  |  | 19462 | 118 | 11.88 |  |  |  | 66.47 | 24788 | [7 empty] | 120 | 0.44 | 29.4 |  |  |  | 3134
2751 | R16065--120V | C6521250108-2751 | 2025-01-15 | 11:41:02 | OK | 101.2 | 19.2 | 54.1 | 9 | 118.4 | 10.03 | 839.6 | 70.69 |  |  | 19345 | 118.3 | 10.69 |  |  |  | 62.71 | 24534 | [7 empty] | 120 | 0.49 | 32.7 |  |  |  | 3093
2752 | R16065--120V | C6521250108-2752 | 2025-01-15 | 11:41:28 | OK | 101.2 | 19.3 | 54.0 | 8.9 | 118.2 | 10 | 837.4 | 70.83 |  |  | 19638 | 118.1 | 10.51 |  |  |  | 60.54 | 24276 | [7 empty] | 120 | 0.43 | 28.4 |  |  |  | 3136
2753 | R16065--120V | C6521250108-2753 | 2025-01-15 | 11:41:54 | OK | 101.2 | 19.3 | 54.1 | 8.9 | 118.4 | 10.21 | 856.1 | 70.86 |  |  | 19449 | 118.4 | 10.67 |  |  |  | 63.37 | 24776 | [7 empty] | 120 | 0.43 | 28.4 |  |  |  | 3134
2754 | R16065--120V | C6521250108-2754 | 2025-01-15 | 11:42:37 | OK | 101.2 | 19.3 | 54.0 | 8.9 | 118.3 | 9.71 | 813.9 | 70.85 |  |  | 19528 | 118 | 11.89 |  |  |  | 64.25 | 24940 | [7 empty] | 120 | 0.4 | 26.5 |  |  |  | 3243
2755 | R16065--120V | C6521250108-2755 | 2025-01-15 | 11:43:21 | OK | 101.2 | 19.3 | 53.9 | 8.9 | 118.4 | 9.92 | 836.4 | 71.21 |  |  | 19800 | 118.3 | 11.27 |  |  |  | 64.88 | 24851 | [7 empty] | 120 | 0.36 | 23.2 |  |  |  | 3509
2756 | R16065--120V | C6521250108-2756 | 2025-01-15 | 11:43:54 | OK | 101.2 | 19.3 | 53.7 | 8.9 | 118.2 | 10.01 | 845.9 | 71.49 |  |  | 19550 | 118 | 11.91 |  |  |  | 64.03 | 24589 | [7 empty] | 120 | 0.47 | 31 |  |  |  | 2981
2757 | R16065--120V | C6521250108-2757 | 2025-01-15 | 11:44:19 | OK | 101.2 | 19.3 | 53.6 | 8.9 | 118.4 | 10.26 | 868.6 | 71.51 |  |  | 18584 | 118.3 | 10.84 |  |  |  | 61.46 | 24304 | [7 empty] | 120 | 0.55 | 34.8 |  |  |  | 2760
2758 | R16065--120V | C6521250108-2758 | 2025-01-15 | 11:44:51 | OK | 101.2 | 19.3 | 53.6 | 8.9 | 118.2 | 9.73 | 813.3 | 70.72 |  |  | 19973 | 118 | 12.02 |  |  |  | 70.1 | 25779 | [7 empty] | 120 | 0.39 | 25.7 |  |  |  | 3337
2759 | R16065--120V | C6521250108-2759 | 2025-01-15 | 11:45:17 | OK | 101.2 | 19.3 | 53.6 | 8.9 | 118.4 | 10.19 | 858.8 | 71.22 |  |  | 19074 | 118.4 | 10.73 |  |  |  | 64.37 | 24946 | [7 empty] | 120 | 0.38 | 25.1 |  |  |  | 3370
2760 | R16065--120V | C6521250108-2760 | 2025-01-15 | 11:45:45 | OK | 101.2 | 19.2 | 53.5 | 8.9 | 118.2 | 10.19 | 854.4 | 70.92 |  |  | 19323 | 118.1 | 12 |  |  |  | 62.88 | 24477 | [7 empty] | 120 | 0.47 | 31.7 |  |  |  | 2918
2761 | R16065--120V | C6521250108-2761 | 2025-01-15 | 11:46:27 | OK | 101.2 | 19.2 | 53.5 | 8.9 | 118.4 | 10.02 | 845.2 | 71.23 |  |  | 19640 | 118.3 | 10.87 |  |  |  | 64.41 | 24801 | [7 empty] | 120.1 | 0.39 | 25.6 |  |  |  | 3279
2762 | R16065--120V | C6521250108-2762 | 2025-01-15 | 11:46:59 | OK | 101.2 | 19.2 | 53.4 | 8.9 | 118.3 | 9.81 | 825.6 | 71.16 |  |  | 19545 | 118.1 | 11.85 |  |  |  | 65.6 | 25151 | [7 empty] | 120 | 0.41 | 27.3 |  |  |  | 3157
2763 | R16065--120V | C6521250108-2763 | 2025-01-15 | 11:47:28 | OK | 101.2 | 19.2 | 53.5 | 8.9 | 118.4 | 10.14 | 857.6 | 71.43 |  |  | 19115 | 118.3 | 11.43 |  |  |  | 64.85 | 24948 | [7 empty] | 120 | 0.38 | 25 |  |  |  | 3344
2764 | R16065--120V | C6521250108-2764 | 2025-01-15 | 11:47:58 | OK | 101.2 | 19.2 | 53.4 | 8.9 | 118.2 | 10.03 | 847.2 | 71.41 |  |  | 19238 | 118.2 | 10.67 |  |  |  | 60.05 | 24110 | [7 empty] | 120 | 0.48 | 32.1 |  |  |  | 2859
2765 | R16065--120V | C6521250108-2765 | 2025-01-15 | 11:48:25 | OK | 101.2 | 19.3 | 53.3 | 9 | 118.4 | 10.21 | 852.3 | 70.53 |  |  | 19809 | 118.4 | 11.01 |  |  |  | 64.31 | 24810 | [7 empty] | 120 | 0.38 | 25.1 |  |  |  | 3333
2766 | R16065--120V | C6521250108-2766 | 2025-01-15 | 11:48:52 | OK | 101.2 | 19.3 | 53.3 | 8.9 | 118.2 | 10.12 | 853.1 | 71.3 |  |  | 19389 | 118.1 | 12.04 |  |  |  | 63.23 | 24402 | [7 empty] | 120 | 0.52 | 34.8 |  |  |  | 2928
2767 | R16065--120V | C6521250108-2767 | 2025-01-15 | 11:49:19 | OK | 101.2 | 19.3 | 53.3 | 8.9 | 118.5 | 10.13 | 848.9 | 70.7 |  |  | 19447 | 118.3 | 11.27 |  |  |  | 64.74 | 24918 | [7 empty] | 120 | 0.4 | 26.6 |  |  |  | 3257
2768 | R16065--120V | C6521250108-2768 | 2025-01-15 | 11:49:46 | OK | 101.2 | 19.3 | 53.2 | 8.9 | 118.2 | 10.59 | 890.3 | 71.15 |  |  | 19529 | 118.1 | 12 |  |  |  | 65.76 | 24799 | [7 empty] | 120 | 0.49 | 33 |  |  |  | 2968
2769 | R16065--120V | C6521250108-2769 | 2025-01-15 | 11:50:14 | OK | 101.2 | 19.3 | 53.2 | 9 | 118.4 | 10.26 | 859.5 | 70.75 |  |  | 19024 | 118.4 | 10.82 |  |  |  | 62.27 | 24545 | [7 empty] | 120 | 0.49 | 33 |  |  |  | 2896
2770 | R16065--120V | C6521250108-2770 | 2025-01-15 | 11:50:40 | OK | 101.2 | 19.3 | 53.2 | 8.9 | 118.3 | 10.1 | 845.5 | 70.79 |  |  | 19482 | 118 | 12.14 |  |  |  | 66.4 | 25170 | [7 empty] | 120 | 0.45 | 30.1 |  |  |  | 3098
2771 | R16065--120V | C6521250108-2771 | 2025-01-15 | 11:51:10 | OK | 101.2 | 19.3 | 53.2 | 8.9 | 118.4 | 10.26 | 866.2 | 71.3 |  |  | 19444 | 118.3 | 10.77 |  |  |  | 62.3 | 24559 | [7 empty] | 120 | 0.47 | 31.4 |  |  |  | 3054
2772 | R16065--120V | C6521250108-2772 | 2025-01-15 | 11:51:40 | OK | 101.2 | 19.3 | 53.2 | 8.9 | 118.2 | 10.27 | 868.3 | 71.54 |  |  | 19380 | 118 | 11.33 |  |  |  | 61.53 | 24267 | [7 empty] | 120 | 0.49 | 32.6 |  |  |  | 2876
2773 | R16065--120V | C6521250108-2773 | 2025-01-15 | 11:52:07 | OK | 101.2 | 19.3 | 53.0 | 8.9 | 118.4 | 10.09 | 845.3 | 70.76 |  |  | 19452 | 118.4 | 10.64 |  |  |  | 62.42 | 24521 | [7 empty] | 120 | 0.43 | 28.6 |  |  |  | 3198
2774 | R16065--120V | C6521250108-2774 | 2025-01-15 | 11:52:38 | OK | 101.2 | 19.4 | 53.0 | 8.9 | 118.1 | 10.39 | 876.1 | 71.43 |  |  | 19335 | 117.9 | 11.89 |  |  |  | 63.52 | 24642 | [7 empty] | 120 | 0.4 | 26.3 |  |  |  | 3042
2775 | R16065--120V | C6521250108-2775 | 2025-01-15 | 11:53:19 | OK | 101.2 | 19.4 | 53.0 | 8.9 | 118.4 | 10.1 | 855.8 | 71.56 |  |  | 19489 | 118.3 | 10.62 |  |  |  | 62.68 | 24585 | [7 empty] | 120 | 0.43 | 28.5 |  |  |  | 3120
2776 | R16065--120V | C6521250108-2776 | 2025-01-15 | 11:53:48 | OK | 101.2 | 19.3 | 53.0 | 8.9 | 118.2 | 9.82 | 823.3 | 70.89 |  |  | 19608 | 118 | 11.96 |  |  |  | 69.06 | 25773 | [7 empty] | 120.1 | 0.37 | 24.2 |  |  |  | 3229
2777 | R16065--120V | C6521250108-2777 | 2025-01-15 | 11:54:15 | OK | 101.2 | 19.3 | 53.0 | 8.9 | 118.4 | 10.26 | 865.5 | 71.29 |  |  | 18951 | 118.3 | 10.8 |  |  |  | 61.93 | 24373 | [7 empty] | 120 | 0.5 | 33.5 |  |  |  | 3022
2778 | R16065--120V | C6521250108-2778 | 2025-01-15 | 11:54:47 | OK | 101.2 | 19.3 | 53.0 | 8.9 | 118.1 | 10.15 | 857.5 | 71.51 |  |  | 19129 | 118 | 10.74 |  |  |  | 59.66 | 24086 | [7 empty] | 120 | 0.53 | 34.8 |  |  |  | 2718
2779 | R16065--120V | C6521250108-2779 | 2025-01-15 | 11:55:22 | OK | 101.2 | 19.3 | 53.0 | 9 | 118.4 | 10.2 | 865.8 | 71.69 |  |  | 19513 | 118.3 | 10.71 |  |  |  | 62.17 | 24411 | [7 empty] | 120 | 0.43 | 28.3 |  |  |  | 3241
2780 | R16065--120V | C6521250108-2780 | 2025-01-15 | 11:55:52 | OK | 101.2 | 19.3 | 52.9 | 8.9 | 118.1 | 10.09 | 853 | 71.59 |  |  | 19293 | 117.8 | 11.44 |  |  |  | 62.6 | 24302 | [7 empty] | 120 | 0.47 | 31.7 |  |  |  | 2908
2781 | R16065--120V | C6521250108-2781 | 2025-01-15 | 11:56:22 | OK | 101.2 | 19.3 | 52.9 | 8.9 | 118.3 | 10.13 | 851.1 | 70.96 |  |  | 18944 | 118.3 | 10.75 |  |  |  | 61.35 | 24454 | [7 empty] | 120 | 0.48 | 32.3 |  |  |  | 2886
2782 | R16065--120V | C6521250108-2782 | 2025-01-15 | 11:56:49 | OK | 101.2 | 19.3 | 52.7 | 8.9 | 118 | 10.51 | 888 | 71.6 |  |  | 19674 | 117.7 | 12.01 |  |  |  | 68.11 | 25454 | [7 empty] | 120 | 0.44 | 29.5 |  |  |  | 3099
2783 | R16065--120V | C6521250108-2783 | 2025-01-15 | 11:57:19 | OK | 101.2 | 19.4 | 52.6 | 8.9 | 118.3 | 10.25 | 862.9 | 71.12 |  |  | 19851 | 118.2 | 11.95 |  |  |  | 66.96 | 25108 | [7 empty] | 120.1 | 0.42 | 27.9 |  |  |  | 3201
2784 | R16065--120V | C6521250108-2784 | 2025-01-15 | 11:57:47 | OK | 101.2 | 19.4 | 52.7 | 8.9 | 118.2 | 10.32 | 874 | 71.64 |  |  | 18654 | 118.1 | 11.34 |  |  |  | 62.29 | 24215 | [7 empty] | 120 | 0.5 | 33.6 |  |  |  | 2738
2785 | R16065--120V | C6521250108-2785 | 2025-01-15 | 11:58:52 | OK | 101.2 | 19.3 | 52.8 | 8.9 | 118.4 | 10.38 | 871.4 | 70.9 |  |  | 19571 | 118.3 | 11.02 |  |  |  | 63.33 | 24715 | [7 empty] | 120 | 0.5 | 33.1 |  |  |  | 2988
2786 | R16065--120V | C6521250108-2786 | 2025-01-15 | 11:59:22 | OK | 101.2 | 19.3 | 52.9 | 8.9 | 118.2 | 10.41 | 885.4 | 72 |  |  | 19490 | 118 | 11.99 |  |  |  | 67.59 | 25248 | [7 empty] | 120 | 0.42 | 27.7 |  |  |  | 3037
2787 | R16065--120V | C6521250108-2787 | 2025-01-15 | 13:01:43 | OK | 101.2 | 19.3 | 52.8 | 9 | 118.4 | 9.92 | 860.8 | 73.32 |  |  | 18956 | 118.3 | 10.68 |  |  |  | 62.85 | 24575 | [7 empty] | 120 | 0.41 | 27.5 |  |  |  | 3178
2788 | R16065--120V | C6521250108-2788 | 2025-01-15 | 13:02:16 | OK | 101.2 | 18.7 | 53.8 | 8.9 | 118.1 | 9.73 | 838.9 | 72.97 |  |  | 18685 | 118.1 | 10.38 |  |  |  | 61.28 | 24339 | [7 empty] | 120 | 0.45 | 29.9 |  |  |  | 3056
2789 | R16065--120V | C6521250108-2789 | 2025-01-15 | 13:02:44 | OK | 101.2 | 18.7 | 54.0 | 9 | 118.4 | 10.04 | 848.6 | 71.42 |  |  | 19483 | 118.3 | 10.82 |  |  |  | 61.92 | 24413 | [7 empty] | 120 | 0.46 | 30.6 |  |  |  | 3099
2790 | R16065--120V | C6521250108-2790 | 2025-01-15 | 13:03:11 | OK | 101.2 | 18.7 | 54.0 | 8.9 | 118.2 | 9.91 | 836.6 | 71.36 |  |  | 19625 | 118 | 11.94 |  |  |  | 69.75 | 25304 | [7 empty] | 120.1 | 0.42 | 27.7 |  |  |  | 3166
2791 | R16065--120V | C6521250108-2791 | 2025-01-15 | 13:03:42 | OK | 101.2 | 18.7 | 54.0 | 8.9 | 118.4 | 10.19 | 864.9 | 71.71 |  |  | 18802 | 118.4 | 10.89 |  |  |  | 62.24 | 24396 | [7 empty] | 120 | 0.47 | 31.1 |  |  |  | 2977
2792 | R16065--120V | C6521250108-2792 | 2025-01-15 | 13:04:09 | OK | 101.2 | 18.7 | 54.0 | 8.9 | 118.2 | 9.78 | 819.7 | 70.9 |  |  | 19662 | 117.9 | 11.81 |  |  |  | 67.14 | 25294 | [7 empty] | 120 | 0.37 | 24.7 |  |  |  | 3342
2793 | R16065--120V | C6521250108-2793 | 2025-01-15 | 13:04:36 | OK | 101.2 | 18.8 | 53.9 | 8.9 | 118.4 | 10.21 | 863.5 | 71.42 |  |  | 19149 | 118.4 | 10.93 |  |  |  | 61.82 | 24481 | [7 empty] | 120 | 0.49 | 32.9 |  |  |  | 2884
2794 | R16065--120V | C6521250108-2794 | 2025-01-15 | 13:05:03 | OK | 101.2 | 18.8 | 53.8 | 8.9 | 118.1 | 10.12 | 856.4 | 71.69 |  |  | 19137 | 118 | 10.61 |  |  |  | 61.17 | 24266 | [7 empty] | 120 | 0.54 | 34.8 |  |  |  | 2721
2795 | R16065--120V | C6521250108-2795 | 2025-01-15 | 13:05:37 | OK | 101.2 | 18.8 | 53.6 | 8.9 | 118.5 | 10.01 | 842.5 | 71.03 |  |  | 19866 | 118.3 | 10.71 |  |  |  | 64.6 | 24898 | [7 empty] | 120 | 0.39 | 25.8 |  |  |  | 3276
2796 | R16065--120V | C6521250108-2796 | 2025-01-15 | 13:06:03 | OK | 101.2 | 18.8 | 53.5 | 8.9 | 118.1 | 10.07 | 848 | 71.28 |  |  | 19391 | 118 | 11.11 |  |  |  | 62.48 | 24351 | [7 empty] | 120 | 0.44 | 29.6 |  |  |  | 3030
2797 | R16065--120V | C6521250108-2797 | 2025-01-15 | 13:06:30 | OK | 101.2 | 18.8 | 53.3 | 8.9 | 118.4 | 9.93 | 831.3 | 70.73 |  |  | 19473 | 118.3 | 10.62 |  |  |  | 63.56 | 24737 | [7 empty] | 120 | 0.41 | 27.4 |  |  |  | 3153
2798 | R16065--120V | C6521250108-2798 | 2025-01-15 | 13:06:57 | OK | 101.2 | 18.8 | 53.5 | 8.9 | 118.2 | 10.06 | 848.5 | 71.39 |  |  | 19439 | 117.8 | 11.93 |  |  |  | 66.9 | 25041 | [7 empty] | 120 | 0.44 | 29 |  |  |  | 3150
2799 | R16065--120V | C6521250108-2799 | 2025-01-15 | 13:07:23 | OK | 101.2 | 18.9 | 53.4 | 9 | 118.5 | 10.14 | 850.9 | 70.85 |  |  | 19680 | 118.4 | 10.75 |  |  |  | 62.83 | 24648 | [7 empty] | 120 | 0.5 | 33.5 |  |  |  | 3021
2800 | R16065--120V | C6521250108-2800 | 2025-01-15 | 13:07:50 | OK | 101.2 | 18.9 | 53.4 | 8.9 | 118.1 | 10.12 | 856.1 | 71.64 |  |  | 19371 | 118 | 11.49 |  |  |  | 63.34 | 24375 | [7 empty] | 120 | 0.5 | 33.6 |  |  |  | 2920
2801 | R16065--120V | C6521250108-2801 | 2025-01-15 | 13:08:17 | OK | 101.2 | 18.9 | 53.4 | 8.9 | 118.4 | 10.2 | 861.3 | 71.32 |  |  | 19549 | 118.3 | 10.73 |  |  |  | 62.88 | 24609 | [7 empty] | 120 | 0.45 | 29.9 |  |  |  | 3161
2802 | R16065--120V | C6521250108-2802 | 2025-01-15 | 13:08:44 | OK | 101.2 | 18.9 | 53.4 | 8.9 | 118.2 | 9.94 | 831.1 | 70.71 |  |  | 19980 | 118 | 11.97 |  |  |  | 68.88 | 25472 | [7 empty] | 120 | 0.4 | 26.4 |  |  |  | 3209
2803 | R16065--120V | C6521250108-2803 | 2025-01-15 | 13:09:10 | OK | 101.2 | 19.0 | 53.3 | 8.9 | 118.5 | 10.16 | 852.8 | 70.88 |  |  | 19663 | 118.4 | 11.11 |  |  |  | 65.16 | 24878 | [7 empty] | 120.1 | 0.42 | 28.1 |  |  |  | 3210
2804 | R16065--120V | C6521250108-2804 | 2025-01-15 | 13:09:37 | OK | 101.2 | 19.0 | 53.1 | 8.9 | 118.3 | 10.03 | 837.3 | 70.56 |  |  | 19736 | 118 | 12.02 |  |  |  | 68.8 | 25294 | [7 empty] | 120.1 | 0.39 | 25.9 |  |  |  | 3250
2805 | R16065--120V | C6521250108-2805 | 2025-01-15 | 13:10:03 | OK | 101.2 | 19.0 | 53.2 | 9 | 118.4 | 10.33 | 868.6 | 71.03 |  |  | 19337 | 118.4 | 10.96 |  |  |  | 62.44 | 24498 | [7 empty] | 120.1 | 0.48 | 32.2 |  |  |  | 2964
2806 | R16065--120V | C6521250108-2806 | 2025-01-15 | 13:10:29 | OK | 101.2 | 19.0 | 53.1 | 8.9 | 118.2 | 10.29 | 869.8 | 71.48 |  |  | 19466 | 118.1 | 12.02 |  |  |  | 67.39 | 25190 | [7 empty] | 120.1 | 0.42 | 28.1 |  |  |  | 3101
2807 | R16065--120V | C6521250108-2807 | 2025-01-15 | 13:12:08 | OK | 101.2 | 19.0 | 52.8 | 8.9 | 118.4 | 10.11 | 856.8 | 71.55 |  |  | 19734 | 118.3 | 10.9 |  |  |  | 64 | 24858 | [7 empty] | 120 | 0.43 | 28.4 |  |  |  | 3202
2808 | R16065--120V | C6521250108-2808 | 2025-01-15 | 13:12:34 | OK | 101.2 | 19.0 | 53.1 | 8.9 | 118.2 | 9.98 | 854.9 | 72.44 |  |  | 18985 | 118 | 11.72 |  |  |  | 64.49 | 24404 | [7 empty] | 120 | 0.42 | 27.8 |  |  |  | 3052
2809 | R16065--120V | C6521250108-2809 | 2025-01-15 | 13:13:01 | OK | 101.2 | 18.9 | 53.1 | 8.9 | 118.4 | 10.15 | 856.5 | 71.25 |  |  | 19512 | 118.3 | 10.72 |  |  |  | 62.66 | 24631 | [7 empty] | 120.1 | 0.39 | 25.5 |  |  |  | 3241
2810 | R16065--120V | C6521250108-2810 | 2025-01-15 | 13:13:28 | OK | 101.2 | 19.0 | 53.2 | 9 | 118.3 | 10.19 | 863.2 | 71.64 |  |  | 19262 | 118.2 | 10.61 |  |  |  | 60.95 | 24252 | [7 empty] | 120 | 0.48 | 32.4 |  |  |  | 2806
2811 | R16065--120V | C6521250108-2811 | 2025-01-15 | 13:13:54 | OK | 101.2 | 19.0 | 53.2 | 8.9 | 118.4 | 10.35 | 868.1 | 70.83 |  |  | 19209 | 118.4 | 10.75 |  |  |  | 63.46 | 24619 | [7 empty] | 120 | 0.54 | 34.8 |  |  |  | 3034
2812 | R16065--120V | C6521250108-2812 | 2025-01-15 | 13:18:09 | OK | 101.2 | 19.0 | 53.2 | 8.9 | 118.4 | 9.89 | 854.7 | 72.99 |  |  | 19244 | 118.3 | 10.63 |  |  |  | 62.42 | 24583 | [7 empty] | 120 | 0.42 | 27.8 |  |  |  | 3159
2813 | R16065--120V | C6521250108-2813 | 2025-01-15 | 13:18:36 | OK | 101.2 | 19.0 | 53.2 | 8.9 | 118.2 | 9.77 | 841.8 | 72.87 |  |  | 18969 | 117.9 | 11.66 |  |  |  | 63.81 | 24636 | [7 empty] | 120.1 | 0.4 | 26.6 |  |  |  | 3202
2814 | R16065--120V | C6521250108-2814 | 2025-01-15 | 13:19:02 | OK | 101.2 | 19.0 | 53.1 | 8.9 | 118.4 | 10.15 | 859.3 | 71.48 |  |  | 19179 | 118.3 | 10.71 |  |  |  | 62.18 | 24629 | [7 empty] | 120 | 0.49 | 32.5 |  |  |  | 3071
2815 | R16065--120V | C6521250108-2820 | 2025-01-15 | 13:24:36 | OK | 101.2 | 19.1 | 52.3 | 8.9 | 118.3 | 10.12 | 859.1 | 71.74 |  |  | 19434 | 118.3 | 10.76 |  |  |  | 61.79 | 24472 | [7 empty] | 120 | 0.5 | 33.4 |  |  |  | 2989
2816 | R16065--120V | C6521250108-2821 | 2025-01-15 | 13:25:05 | OK | 101.2 | 19.1 | 52.5 | 8.9 | 118 | 10.05 | 857.7 | 72.28 |  |  | 19567 | 117.9 | 11.67 |  |  |  | 63.58 | 24540 | [7 empty] | 120 | 0.38 | 25.5 |  |  |  | 3228
2817 | R16065--120V | C6521250108-2822 | 2025-01-15 | 13:25:32 | OK | 101.2 | 19.1 | 52.4 | 8.9 | 118.4 | 10.22 | 862.1 | 71.24 |  |  | 19062 | 118.3 | 10.65 |  |  |  | 63.33 | 24615 | [7 empty] | 120.1 | 0.42 | 27.8 |  |  |  | 3170
2818 | R16065--120V | C6521250108-2823 | 2025-01-15 | 13:25:58 | OK | 101.2 | 19.1 | 52.3 | 9 | 118.2 | 10.49 | 889.1 | 71.74 |  |  | 19473 | 117.9 | 12.19 |  |  |  | 66.3 | 24675 | [7 empty] | 120.1 | 0.38 | 25.4 |  |  |  | 3271
2819 | R16065--120V | C6521250108-2824 | 2025-01-15 | 13:26:25 | OK | 101.2 | 19.0 | 52.4 | 9 | 118.4 | 10.22 | 862.7 | 71.32 |  |  | 19563 | 118.3 | 10.76 |  |  |  | 62.35 | 24592 | [7 empty] | 120 | 0.43 | 28.4 |  |  |  | 3130
2820 | R16065--120V | C6521250108-2825 | 2025-01-15 | 13:26:52 | OK | 101.2 | 19.0 | 52.6 | 8.9 | 118.1 | 10.1 | 853.5 | 71.56 |  |  | 19405 | 117.9 | 11.92 |  |  |  | 66.57 | 24804 | [7 empty] | 120 | 0.43 | 28.3 |  |  |  | 3181
2821 | R16065--120V | C6521250108-2826 | 2025-01-15 | 13:27:19 | OK | 101.2 | 19.0 | 52.7 | 8.9 | 118.4 | 10.1 | 845 | 70.7 |  |  | 19532 | 118.3 | 10.68 |  |  |  | 62.85 | 24754 | [7 empty] | 120.1 | 0.41 | 26.8 |  |  |  | 3117
2822 | R16065--120V | C6521250108-2827 | 2025-01-15 | 13:27:46 | OK | 101.2 | 19.0 | 52.6 | 8.9 | 118.2 | 9.8 | 819.4 | 70.68 |  |  | 19656 | 118 | 11.99 |  |  |  | 66.06 | 24757 | [7 empty] | 120 | 0.43 | 28.3 |  |  |  | 3209
2823 | R16065--120V | C6521250108-2828 | 2025-01-15 | 13:28:11 | OK | 101.2 | 19.0 | 52.4 | 8.9 | 118.4 | 10.14 | 851.4 | 70.91 |  |  | 19278 | 118.3 | 10.77 |  |  |  | 62.2 | 24473 | [7 empty] | 120 | 0.54 | 34.8 |  |  |  | 3105
2824 | R16065--120V | C6521250108-2829 | 2025-01-15 | 13:28:41 | OK | 101.2 | 19.0 | 52.5 | 8.9 | 118.2 | 10.1 | 849.4 | 71.14 |  |  | 19504 | 117.9 | 11.9 |  |  |  | 65.38 | 24929 | [7 empty] | 120 | 0.47 | 31.5 |  |  |  | 2864
2825 | R16065--120V | C6521250108-2830 | 2025-01-15 | 13:29:07 | OK | 101.2 | 19.0 | 52.5 | 8.9 | 118.4 | 10.09 | 846.9 | 70.87 |  |  | 19528 | 118.2 | 11.21 |  |  |  | 64.43 | 24793 | [7 empty] | 120 | 0.52 | 34.8 |  |  |  | 3066
2826 | R16065--120V | C6521250108-2831 | 2025-01-15 | 13:29:33 | OK | 101.2 | 19.0 | 52.5 | 8.9 | 118.3 | 10.44 | 877.3 | 71.05 |  |  | 19638 | 118.2 | 10.37 |  |  |  | 60.35 | 24304 | [7 empty] | 120 | 0.41 | 27.5 |  |  |  | 3039
2827 | R16065--120V | C6521250108-2832 | 2025-01-15 | 13:29:59 | OK | 101.2 | 19.1 | 52.4 | 8.9 | 118.4 | 10.14 | 849.6 | 70.74 |  |  | 19905 | 118.2 | 12.02 |  |  |  | 67.95 | 25156 | [7 empty] | 120 | 0.39 | 25.9 |  |  |  | 3289
2828 | R16065--120V | C6521250108-2833 | 2025-01-15 | 13:30:26 | OK | 101.2 | 19.1 | 52.2 | 8.9 | 118.2 | 10.3 | 868.1 | 71.32 |  |  | 19454 | 118 | 12.15 |  |  |  | 66.34 | 24813 | [7 empty] | 120 | 0.48 | 32.2 |  |  |  | 2898
2829 | R16065--120V | C6521250108-2834 | 2025-01-15 | 13:30:53 | OK | 101.2 | 19.1 | 52.3 | 8.9 | 118.5 | 10.14 | 847.1 | 70.49 |  |  | 19490 | 118.4 | 10.63 |  |  |  | 62.71 | 24603 | [7 empty] | 120 | 0.42 | 27.9 |  |  |  | 3145
2830 | R16065--120V | C6521250108-2835 | 2025-01-15 | 13:31:21 | OK | 101.2 | 19.1 | 52.5 | 8.9 | 118.2 | 10.24 | 864.9 | 71.43 |  |  | 19313 | 118.1 | 10.84 |  |  |  | 60.7 | 24310 | [7 empty] | 120 | 0.48 | 31.7 |  |  |  | 2860
2831 | R16065--120V | C6521250108-2836 | 2025-01-15 | 13:31:47 | OK | 101.2 | 19.1 | 52.5 | 8.9 | 118.4 | 10.21 | 861.1 | 71.21 |  |  | 19404 | 118.4 | 10.64 |  |  |  | 62.54 | 24715 | [7 empty] | 120 | 0.4 | 26.6 |  |  |  | 3200
2832 | R16065--120V | C6521250108-2837 | 2025-01-15 | 13:32:12 | OK | 101.2 | 19.1 | 52.3 | 8.9 | 118.3 | 9.96 | 835.5 | 70.92 |  |  | 19661 | 118.1 | 12.24 |  |  |  | 66.61 | 24977 | [7 empty] | 120 | 0.54 | 34.8 |  |  |  | 2968
2833 | R16065--120V | C6521250108-2838 | 2025-01-15 | 13:32:41 | OK | 101.2 | 19.1 | 52.3 | 9 | 118.4 | 10.19 | 857.9 | 71.08 |  |  | 18503 | 118.4 | 10.72 |  |  |  | 62.12 | 24529 | [7 empty] | 120 | 0.5 | 33.8 |  |  |  | 3036
2834 | R16065--120V | C6521250108-2839 | 2025-01-15 | 13:33:14 | OK | 101.2 | 19.1 | 52.2 | 8.9 | 118.3 | 10.04 | 841.9 | 70.86 |  |  | 19825 | 118 | 11.95 |  |  |  | 66.84 | 25177 | [7 empty] | 120 | 0.43 | 28.7 |  |  |  | 3097
2835 | R16065--120V | C6521250108-2840 | 2025-01-15 | 13:33:41 | OK | 101.2 | 19.1 | 52.5 | 8.9 | 118.4 | 10.23 | 864.5 | 71.38 |  |  | 19347 | 118.3 | 10.68 |  |  |  | 62.73 | 24607 | [7 empty] | 120 | 0.49 | 33 |  |  |  | 2998
2836 | R16065--120V | C6521250108-2841 | 2025-01-15 | 13:34:09 | OK | 101.2 | 19.1 | 52.3 | 8.9 | 118.1 | 10.3 | 869.4 | 71.44 |  |  | 18574 | 118 | 10.6 |  |  |  | 59.48 | 24126 | [7 empty] | 120 | 0.52 | 34.8 |  |  |  | 2546
2837 | R16065--120V | C6521250108-2842 | 2025-01-15 | 13:34:43 | OK | 101.2 | 19.0 | 52.4 | 8.9 | 118.4 | 10.16 | 853.9 | 71 |  |  | 19519 | 118.4 | 10.67 |  |  |  | 62.94 | 24645 | [7 empty] | 120 | 0.53 | 34.8 |  |  |  | 3017
2838 | R16065--120V | C6521250108-2843 | 2025-01-15 | 13:35:14 | OK | 101.2 | 19.0 | 52.5 | 8.9 | 118.2 | 10.23 | 865.6 | 71.58 |  |  | 18766 | 118.1 | 10.62 |  |  |  | 59.57 | 24072 | [7 empty] | 120 | 0.52 | 34.5 |  |  |  | 2602
2839 | R16065--120V | C6521250108-2844 | 2025-01-15 | 13:35:41 | OK | 101.2 | 19.1 | 52.4 | 8.9 | 118.3 | 10.24 | 866 | 71.49 |  |  | 18759 | 118.4 | 10.7 |  |  |  | 62.99 | 24554 | [7 empty] | 120 | 0.49 | 32.7 |  |  |  | 2973
2840 | R16065--120V | C6521250108-2845 | 2025-01-15 | 13:36:09 | OK | 101.2 | 19.1 | 52.5 | 8.9 | 118.1 | 10.13 | 854.8 | 71.45 |  |  | 19411 | 117.9 | 11.97 |  |  |  | 66.08 | 24883 | [7 empty] | 120 | 0.48 | 31.9 |  |  |  | 3023
2841 | R16065--120V | C6521250108-2846 | 2025-01-15 | 13:36:35 | OK | 101.2 | 19.1 | 52.5 | 8.9 | 118.5 | 10.19 | 859.8 | 71.23 |  |  | 19680 | 118.3 | 11.11 |  |  |  | 64.65 | 24937 | [7 empty] | 120 | 0.39 | 25.4 |  |  |  | 3285
2842 | R16065--120V | C6521250108-2847 | 2025-01-15 | 13:37:03 | OK | 101.2 | 19.1 | 52.5 | 8.9 | 118.2 | 10.45 | 880.6 | 71.28 |  |  | 19300 | 117.9 | 12.01 |  |  |  | 65.9 | 24585 | [7 empty] | 120 | 0.48 | 31.7 |  |  |  | 3033
2843 | R16065--120V | C6521250108-2848 | 2025-01-15 | 13:37:29 | OK | 101.2 | 19.1 | 52.4 | 9 | 118.4 | 10.27 | 863.5 | 70.98 |  |  | 19315 | 118.4 | 10.69 |  |  |  | 62.58 | 24722 | [7 empty] | 120 | 0.54 | 34.8 |  |  |  | 3075
2844 | R16065--120V | C6521250108-2849 | 2025-01-15 | 13:37:59 | OK | 101.2 | 19.1 | 52.6 | 8.9 | 118.1 | 10.23 | 866.1 | 71.7 |  |  | 19198 | 117.9 | 11.92 |  |  |  | 65.04 | 24477 | [7 empty] | 120 | 0.5 | 33.6 |  |  |  | 3001
2845 | R16065--120V | C6521250108-2850 | 2025-01-15 | 13:38:26 | OK | 101.2 | 19.0 | 52.5 | 9 | 118.3 | 10.28 | 870 | 71.54 |  |  | 19229 | 118.3 | 10.85 |  |  |  | 61.87 | 24419 | [7 empty] | 120 | 0.52 | 34.5 |  |  |  | 3011
2846 | R16065--120V | C6521250108-2851 | 2025-01-15 | 13:38:53 | OK | 101.2 | 19.1 | 52.6 | 9 | 118.1 | 10.35 | 876.1 | 71.68 |  |  | 18931 | 117.8 | 11.75 |  |  |  | 62.94 | 24400 | [7 empty] | 120 | 0.49 | 32.8 |  |  |  | 2733
2847 | R16065--120V | C6521250108-2852 | 2025-01-15 | 13:39:20 | OK | 101.2 | 19.1 | 52.7 | 8.9 | 118.4 | 10.17 | 857.4 | 71.21 |  |  | 19780 | 118.3 | 11.57 |  |  |  | 65.94 | 24922 | [7 empty] | 120.1 | 0.4 | 26.3 |  |  |  | 3300
2848 | R16065--120V | C6521250108-2853 | 2025-01-15 | 13:39:49 | OK | 101.2 | 19.1 | 52.7 | 8.9 | 118.2 | 10.12 | 846.2 | 70.74 |  |  | 19413 | 118 | 11.94 |  |  |  | 64.6 | 24660 | [7 empty] | 120 | 0.49 | 33.1 |  |  |  | 2729
2849 | R16065--120V | C6521250108-2854 | 2025-01-15 | 13:40:17 | OK | 101.2 | 19.1 | 52.7 | 9 | 118.4 | 10.2 | 859.1 | 71.11 |  |  | 19179 | 118.3 | 11.5 |  |  |  | 66.21 | 24812 | [7 empty] | 120 | 0.41 | 27.4 |  |  |  | 3261
2850 | R16065--120V | C6521250108-2855 | 2025-01-15 | 13:40:46 | OK | 101.2 | 19.1 | 52.5 | 8.9 | 118.1 | 9.8 | 820.1 | 70.8 |  |  | 19799 | 118 | 11.99 |  |  |  | 70.64 | 25843 | [7 empty] | 120 | 0.39 | 25.7 |  |  |  | 3216
2851 | R16065--120V | C6521250108-2856 | 2025-01-15 | 13:42:19 | OK | 101.2 | 19.1 | 52.5 | 9 | 118.4 | 10.03 | 859.6 | 72.37 |  |  | 18772 | 118.3 | 10.57 |  |  |  | 62.75 | 24518 | [7 empty] | 120 | 0.51 | 34.3 |  |  |  | 3053
2852 | R16065--120V | C6521250108-2857 | 2025-01-15 | 13:43:07 | OK | 101.2 | 19.1 | 52.5 | 8.9 | 118.2 | 10.08 | 857.8 | 72.04 |  |  | 19546 | 117.9 | 11.86 |  |  |  | 68.82 | 25527 | [7 empty] | 120 | 0.45 | 29.7 |  |  |  | 3114
2853 | R16065--120V | C6521250108-2858 | 2025-01-15 | 13:44:30 | OK | 101.2 | 19.1 | 52.4 | 9 | 118.4 | 10.38 | 872.3 | 70.93 |  |  | 19890 | 118.4 | 10.73 |  |  |  | 63.74 | 24854 | [7 empty] | 120 | 0.5 | 33.5 |  |  |  | 3067
2854 | R16065--120V | C6521250108-2859 | 2025-01-15 | 13:44:56 | OK | 101.2 | 19.1 | 52.3 | 9 | 118.1 | 10.14 | 869.1 | 72.52 |  |  | 18501 | 118.1 | 11.08 |  |  |  | 61.64 | 24362 | [7 empty] | 120 | 0.48 | 32 |  |  |  | 2880
2855 | R16065--120V | C6521250108-2860 | 2025-01-15 | 13:45:26 | OK | 101.2 | 19.1 | 52.4 | 8.9 | 118.4 | 10.27 | 869.6 | 71.49 |  |  | 19103 | 118.3 | 10.86 |  |  |  | 63.27 | 24656 | [7 empty] | 120.1 | 0.39 | 25.7 |  |  |  | 3267
2856 | R16065--120V | C6521250108-2861 | 2025-01-15 | 13:45:54 | OK | 101.2 | 19.1 | 52.5 | 8.9 | 118.2 | 10.34 | 870.8 | 71.28 |  |  | 19269 | 118 | 12.22 |  |  |  | 65.81 | 24801 | [7 empty] | 120 | 0.51 | 34.4 |  |  |  | 2930
2857 | R16065--120V | C6521250108-2862 | 2025-01-15 | 13:46:21 | OK | 101.2 | 19.1 | 52.4 | 8.9 | 118.4 | 10.08 | 847.5 | 71.01 |  |  | 19586 | 118.4 | 10.79 |  |  |  | 63.71 | 24722 | [7 empty] | 120 | 0.39 | 26.1 |  |  |  | 3340
2858 | R16065--120V | C6521250108-2863 | 2025-01-15 | 13:46:48 | OK | 101.2 | 19.1 | 52.4 | 8.9 | 118.3 | 9.87 | 825.1 | 70.68 |  |  | 19885 | 118.1 | 12.01 |  |  |  | 68.86 | 25523 | [7 empty] | 120 | 0.39 | 25.6 |  |  |  | 3270
2859 | R16065--120V | C6521250108-2864 | 2025-01-15 | 13:47:15 | OK | 101.2 | 19.1 | 52.4 | 8.9 | 118.5 | 10.12 | 848.8 | 70.78 |  |  | 19481 | 118.5 | 10.77 |  |  |  | 62.04 | 24502 | [7 empty] | 120 | 0.49 | 32.4 |  |  |  | 2989
2860 | R16065--120V | C6521250108-2865 | 2025-01-15 | 13:47:41 | OK | 101.2 | 19.1 | 52.5 | 8.9 | 118.2 | 10.29 | 866.3 | 71.19 |  |  | 18963 | 118.1 | 12.03 |  |  |  | 64.06 | 24769 | [7 empty] | 120 | 0.5 | 33.8 |  |  |  | 2900
2861 | R16065--120V | C6521250108-2866 | 2025-01-15 | 13:48:08 | OK | 101.2 | 19.1 | 52.6 | 9 | 118.5 | 10.25 | 861 | 70.91 |  |  | 19506 | 118.5 | 10.58 |  |  |  | 62.99 | 24704 | [7 empty] | 120 | 0.52 | 34.6 |  |  |  | 3021
2862 | R16065--120V | C6521250108-2867 | 2025-01-15 | 13:48:35 | OK | 101.2 | 19.1 | 52.5 | 8.9 | 118.3 | 10.16 | 854.7 | 71.16 |  |  | 19420 | 118.1 | 12.08 |  |  |  | 64.22 | 24878 | [7 empty] | 120 | 0.5 | 33.3 |  |  |  | 2924
2863 | R16065--120V | C6521250108-2868 | 2025-01-15 | 13:49:01 | OK | 101.2 | 19.1 | 52.4 | 8.9 | 118.5 | 10.25 | 862.3 | 71 |  |  | 19473 | 118.4 | 10.78 |  |  |  | 62.67 | 24671 | [7 empty] | 120 | 0.48 | 32.1 |  |  |  | 2815
2864 | R16065--120V | C6521250108-2869 | 2025-01-15 | 13:49:28 | OK | 101.2 | 19.1 | 52.3 | 8.9 | 118.2 | 10.24 | 866.4 | 71.57 |  |  | 19410 | 118.1 | 11.96 |  |  |  | 69.39 | 25683 | [7 empty] | 120 | 0.42 | 27.6 |  |  |  | 3132
2865 | R16065--120V | C6521250108-2870 | 2025-01-15 | 13:49:54 | OK | 101.2 | 19.1 | 52.4 | 8.9 | 118.4 | 10.31 | 867.8 | 71.03 |  |  | 19617 | 118.3 | 12.09 |  |  |  | 67.55 | 25221 | [7 empty] | 120 | 0.52 | 34.9 |  |  |  | 3061
2866 | R16065--120V | C6521250108-2871 | 2025-01-15 | 13:50:21 | OK | 101.2 | 19.1 | 52.5 | 8.9 | 118.2 | 10.52 | 886.6 | 71.31 |  |  | 19609 | 118 | 12.12 |  |  |  | 67.57 | 25365 | [7 empty] | 120 | 0.43 | 28.6 |  |  |  | 3115
2867 | R16065--120V | C6521250108-2872 | 2025-01-15 | 13:50:47 | OK | 101.2 | 19.1 | 52.4 | 8.9 | 118.4 | 10.36 | 872.5 | 71.14 |  |  | 18819 | 118.4 | 10.8 |  |  |  | 63.58 | 24820 | [7 empty] | 120 | 0.44 | 29 |  |  |  | 3133
2868 | R16065--120V | C6521250108-2873 | 2025-01-15 | 13:51:14 | OK | 101.2 | 19.1 | 52.5 | 8.9 | 118.2 | 10.42 | 881.9 | 71.63 |  |  | 19273 | 118 | 11.79 |  |  |  | 62.13 | 24403 | [7 empty] | 120 | 0.51 | 34.1 |  |  |  | 2537
2869 | R16065--120V | C6521250108-2874 | 2025-01-15 | 13:51:41 | OK | 101.2 | 19.1 | 52.5 | 8.9 | 118.5 | 10.04 | 839 | 70.52 |  |  | 19834 | 118.3 | 11.43 |  |  |  | 65.59 | 24857 | [7 empty] | 120 | 0.39 | 25.8 |  |  |  | 3352
2870 | R16065--120V | C6521250108-2875 | 2025-01-15 | 13:52:07 | OK | 101.2 | 19.1 | 52.5 | 8.9 | 118.1 | 10.66 | 899.8 | 71.47 |  |  | 19080 | 118 | 11.38 |  |  |  | 62.74 | 24506 | [7 empty] | 120 | 0.54 | 34.8 |  |  |  | 2948
2871 | R16065--120V | C6521250108-2876 | 2025-01-15 | 13:52:38 | OK | 101.2 | 19.1 | 52.5 | 8.9 | 118.5 | 10.3 | 873.2 | 71.55 |  |  | 19189 | 118.4 | 10.85 |  |  |  | 61.88 | 24459 | [7 empty] | 120 | 0.49 | 32.7 |  |  |  | 2845
2872 | R16065--120V | C6521250108-2877 | 2025-01-15 | 13:53:05 | OK | 101.2 | 19.1 | 52.4 | 8.9 | 118.2 | 9.79 | 818.5 | 70.76 |  |  | 19778 | 117.9 | 11.85 |  |  |  | 66.84 | 25101 | [7 empty] | 120 | 0.39 | 26.1 |  |  |  | 3384
2873 | R16065--120V | C6521250108-2878 | 2025-01-15 | 13:53:31 | OK | 101.2 | 19.2 | 52.3 | 9 | 118.4 | 10.26 | 862.9 | 71.01 |  |  | 19240 | 118.4 | 10.91 |  |  |  | 62.18 | 24497 | [7 empty] | 120 | 0.49 | 32.6 |  |  |  | 2990
2874 | R16065--120V | C6521250108-2879 | 2025-01-15 | 13:53:58 | OK | 101.2 | 19.2 | 52.3 | 8.9 | 118.1 | 10.4 | 875.8 | 71.3 |  |  | 19519 | 117.9 | 12.06 |  |  |  | 67.34 | 25256 | [7 empty] | 120 | 0.48 | 31.7 |  |  |  | 3020
2875 | R16065--120V | C6521250108-2880 | 2025-01-15 | 13:54:24 | OK | 101.2 | 19.2 | 52.2 | 8.9 | 118.4 | 10.32 | 868.8 | 71.09 |  |  | 19244 | 118.3 | 10.92 |  |  |  | 62.07 | 24516 | [7 empty] | 120.1 | 0.49 | 32.7 |  |  |  | 2821
2876 | R16065--120V | C6521250108-2881 | 2025-01-15 | 13:54:51 | OK | 101.2 | 19.2 | 52.1 | 8.9 | 118.2 | 9.98 | 833.4 | 70.67 |  |  | 19482 | 118 | 12.08 |  |  |  | 64.31 | 24478 | [7 empty] | 120 | 0.48 | 32.4 |  |  |  | 2871
2877 | R16065--120V | C6521250108-2882 | 2025-01-15 | 13:55:17 | OK | 101.2 | 19.1 | 52.1 | 8.9 | 118.5 | 10 | 835.1 | 70.48 |  |  | 19676 | 118.3 | 11.54 |  |  |  | 65.21 | 24820 | [7 empty] | 120.1 | 0.39 | 25.7 |  |  |  | 3380
2878 | R16065--120V | C6521250108-2883 | 2025-01-15 | 13:55:44 | OK | 101.2 | 19.1 | 52.2 | 8.9 | 118.2 | 10.25 | 863.4 | 71.28 |  |  | 18517 | 118.1 | 11.62 |  |  |  | 62.45 | 24280 | [7 empty] | 120 | 0.52 | 34.8 |  |  |  | 2984
2879 | R16065--120V | C6521250108-2884 | 2025-01-15 | 13:56:12 | OK | 101.2 | 19.1 | 52.2 | 9 | 118.4 | 10.14 | 849.7 | 70.78 |  |  | 19781 | 118.4 | 10.81 |  |  |  | 64.32 | 24884 | [7 empty] | 120 | 0.45 | 29.9 |  |  |  | 3098
2880 | R16065--120V | C6521250108-2885 | 2025-01-15 | 13:56:39 | OK | 101.2 | 19.1 | 52.3 | 8.9 | 118.1 | 10.55 | 887.9 | 71.23 |  |  | 19607 | 118.1 | 10.61 |  |  |  | 60.46 | 24311 | [7 empty] | 120 | 0.42 | 28.2 |  |  |  | 3051
2881 | R16065--120V | C6521250108-2886 | 2025-01-15 | 13:57:05 | OK | 101.2 | 19.1 | 52.3 | 8.9 | 118.5 | 10.26 | 861.5 | 70.86 |  |  | 19016 | 118.4 | 10.84 |  |  |  | 61.99 | 24551 | [7 empty] | 120 | 0.49 | 32.8 |  |  |  | 2993
2882 | R16065--120V | C6521250108-2887 | 2025-01-15 | 13:57:32 | OK | 101.2 | 19.1 | 52.2 | 8.9 | 118.3 | 9.76 | 819 | 70.96 |  |  | 19798 | 118.1 | 12.25 |  |  |  | 67.03 | 25011 | [7 empty] | 120 | 0.41 | 26.9 |  |  |  | 3248
2883 | R16065--120V | C6521250108-2888 | 2025-01-15 | 13:57:58 | OK | 101.2 | 19.1 | 52.2 | 8.9 | 118.4 | 10.42 | 878.7 | 71.25 |  |  | 18519 | 118.4 | 10.85 |  |  |  | 62.18 | 24517 | [7 empty] | 120 | 0.48 | 32.2 |  |  |  | 2904
2884 | R16065--120V | C6521250108-2889 | 2025-01-15 | 13:58:26 | OK | 101.2 | 19.2 | 52.2 | 8.9 | 118.2 | 10.27 | 863.8 | 71.1 |  |  | 19763 | 118.1 | 11.04 |  |  |  | 57.98 | 24047 | [7 empty] | 120 | 0.45 | 29.7 |  |  |  | 3090
2885 | R16065--120V | C6521250108-2890 | 2025-01-15 | 13:58:54 | OK | 101.2 | 19.2 | 52.0 | 8.9 | 118.5 | 10.1 | 849.1 | 70.95 |  |  | 19754 | 118.4 | 10.57 |  |  |  | 63.66 | 24835 | [7 empty] | 120 | 0.38 | 25.4 |  |  |  | 3372
2886 | R16065--120V | C6521250108-2891 | 2025-01-15 | 13:59:21 | OK | 101.2 | 19.2 | 52.1 | 8.9 | 118.2 | 10.27 | 866.9 | 71.41 |  |  | 19481 | 118.2 | 10.92 |  |  |  | 59.05 | 24080 | [7 empty] | 120 | 0.48 | 31.7 |  |  |  | 2997
2887 | R16065--120V | C6521250108-2892 | 2025-01-15 | 13:59:48 | OK | 101.2 | 19.2 | 52.1 | 9 | 118.5 | 10.27 | 863.4 | 70.99 |  |  | 19141 | 118.4 | 10.73 |  |  |  | 62.58 | 24491 | [7 empty] | 120 | 0.5 | 33.4 |  |  |  | 2902
2888 | R16065--120V | C6521250108-2893 | 2025-01-15 | 14:00:14 | OK | 101.2 | 19.2 | 52.1 | 9 | 118.3 | 9.93 | 831 | 70.73 |  |  | 19912 | 118.1 | 10.95 |  |  |  | 58.19 | 24029 | [7 empty] | 120 | 0.41 | 27.4 |  |  |  | 3191
2889 | R16065--120V | C6521250108-2894 | 2025-01-15 | 14:00:40 | OK | 101.2 | 19.1 | 52.1 | 8.9 | 118.4 | 10.28 | 866.9 | 71.19 |  |  | 19112 | 118.4 | 10.88 |  |  |  | 62.22 | 24564 | [7 empty] | 120 | 0.52 | 34.5 |  |  |  | 2526
2890 | R16065--120V | C6521250108-2895 | 2025-01-15 | 14:01:07 | OK | 101.2 | 19.1 | 52.2 | 8.9 | 118.2 | 10.07 | 842.2 | 70.8 |  |  | 19531 | 118.1 | 11.05 |  |  |  | 56.77 | 24025 | [7 empty] | 120 | 0.52 | 34.6 |  |  |  | 2927
2891 | R16065--120V | C6521250108-2896 | 2025-01-15 | 14:01:36 | OK | 101.2 | 19.1 | 52.3 | 9 | 118.4 | 10.18 | 857.8 | 71.15 |  |  | 19389 | 118.4 | 10.76 |  |  |  | 62.56 | 24571 | [7 empty] | 120 | 0.48 | 31.8 |  |  |  | 3029
2892 | R16065--120V | C6521250108-2897 | 2025-01-15 | 14:03:43 | OK | 101.2 | 19.1 | 52.3 | 8.9 | 118.3 | 9.7 | 807.3 | 70.33 |  |  | 19965 | 118 | 12.31 |  |  |  | 67.91 | 25549 | [7 empty] | 120 | 0.38 | 25 |  |  |  | 3279
2893 | R16065--120V | C6521250108-2898 | 2025-01-15 | 14:04:09 | OK | 101.2 | 19.1 | 52.2 | 9 | 118.4 | 10.16 | 880.5 | 73.18 |  |  | 18716 | 118.4 | 10.66 |  |  |  | 62.22 | 24481 | [7 empty] | 120 | 0.5 | 33.7 |  |  |  | 3007
2894 | R16065--120V | C6521250108-2899 | 2025-01-15 | 14:04:37 | OK | 101.2 | 19.1 | 52.1 | 8.9 | 118.2 | 10.1 | 845.4 | 70.8 |  |  | 19505 | 118 | 12.02 |  |  |  | 65.53 | 24859 | [7 empty] | 120 | 0.42 | 28.1 |  |  |  | 3073
2895 | R16065--120V | C6521250108-2900 | 2025-01-15 | 14:05:03 | OK | 101.2 | 19.1 | 52.1 | 9 | 118.5 | 10.25 | 866.4 | 71.33 |  |  | 19329 | 118.4 | 10.89 |  |  |  | 63.53 | 24733 | [7 empty] | 120 | 0.48 | 32 |  |  |  | 3051
2896 | R16065--120V | C6521250108-2901 | 2025-01-15 | 14:05:30 | OK | 101.2 | 19.1 | 52.0 | 8.9 | 118.2 | 10.3 | 869 | 71.37 |  |  | 19321 | 117.9 | 12.02 |  |  |  | 63.28 | 24372 | [7 empty] | 120 | 0.51 | 34.3 |  |  |  | 2954
2897 | R16065--120V | C6521250108-2902 | 2025-01-15 | 14:05:56 | OK | 101.2 | 19.2 | 52.0 | 8.9 | 118.4 | 10.36 | 873.2 | 71.18 |  |  | 19332 | 118.3 | 10.9 |  |  |  | 63.55 | 24693 | [7 empty] | 120 | 0.51 | 33.8 |  |  |  | 3022
2898 | R16065--120V | C6521250108-2903 | 2025-01-15 | 14:06:23 | OK | 101.2 | 19.2 | 52.0 | 9 | 118.3 | 9.79 | 821.3 | 70.93 |  |  | 19739 | 118 | 11.98 |  |  |  | 67.31 | 25299 | [7 empty] | 120 | 0.4 | 26.1 |  |  |  | 3227
2899 | R16065--120V | C6521250108-2904 | 2025-01-15 | 14:06:50 | OK | 101.2 | 19.1 | 52.1 | 9 | 118.3 | 10.29 | 862.4 | 70.83 |  |  | 19886 | 118.2 | 12.17 |  |  |  | 68.96 | 25465 | [7 empty] | 120.1 | 0.4 | 26.8 |  |  |  | 3254
2900 | R16065--120V | C6521250108-2905 | 2025-01-15 | 14:08:09 | OK | 101.2 | 19.1 | 52.1 | 9 | 118.2 | 10.25 | 864.5 | 71.36 |  |  | 19259 | 118 | 12.08 |  |  |  | 65.62 | 24870 | [7 empty] | 120 | 0.5 | 33.5 |  |  |  | 2744
2901 | R16065--120V | C6521250108-2906 | 2025-01-15 | 14:09:23 | OK | 101.2 | 19.0 | 52.2 | 9 | 118.5 | 10.19 | 855.1 | 70.82 |  |  | 19281 | 118.3 | 10.84 |  |  |  | 62.42 | 24628 | [7 empty] | 120 | 0.5 | 33.6 |  |  |  | 2750
2902 | R16065--120V | C6521250108-2907 | 2025-01-15 | 14:09:49 | OK | 101.2 | 19.0 | 52.2 | 8.9 | 118.2 | 9.96 | 846.8 | 71.95 |  |  | 19002 | 118 | 11.84 |  |  |  | 64.69 | 24692 | [7 empty] | 120 | 0.51 | 34.4 |  |  |  | 2965
2903 | R16065--120V | C6521250108-2908 | 2025-01-15 | 14:10:15 | OK | 101.2 | 19.0 | 52.2 | 8.9 | 118.4 | 10.36 | 873.2 | 71.21 |  |  | 19529 | 118.2 | 11.99 |  |  |  | 66.27 | 25199 | [7 empty] | 120 | 0.41 | 27.4 |  |  |  | 3103
2904 | R16065--120V | C6521250108-2909 | 2025-01-15 | 14:10:42 | OK | 101.2 | 19.1 | 52.0 | 8.9 | 118.1 | 10.22 | 865.6 | 71.71 |  |  | 19328 | 118 | 12.08 |  |  |  | 66.74 | 25166 | [7 empty] | 120 | 0.42 | 28.1 |  |  |  | 3023
2905 | R16065--120V | C6521250108-2910 | 2025-01-15 | 14:11:09 | OK | 101.2 | 19.1 | 51.8 | 9 | 118.3 | 10.26 | 866.8 | 71.39 |  |  | 19148 | 118.2 | 11.53 |  |  |  | 65.68 | 25032 | [7 empty] | 120.1 | 0.39 | 26 |  |  |  | 3404
2906 | R16065--120V | C6521250108-2911 | 2025-01-15 | 14:11:35 | OK | 101.2 | 19.1 | 51.9 | 9 | 118.2 | 10.26 | 862.6 | 71.17 |  |  | 19134 | 118.1 | 11.27 |  |  |  | 61.5 | 24298 | [7 empty] | 120 | 0.5 | 33.5 |  |  |  | 2705
2907 | R16065--120V | C6521250108-2912 | 2025-01-15 | 14:12:02 | OK | 101.2 | 19.2 | 51.9 | 8.9 | 118.4 | 10.18 | 854.5 | 70.88 |  |  | 19501 | 118.4 | 10.68 |  |  |  | 62.75 | 24592 | [7 empty] | 120 | 0.44 | 29.5 |  |  |  | 3158
2908 | R16065--120V | C6521250108-2913 | 2025-01-15 | 14:12:28 | OK | 101.2 | 19.2 | 51.9 | 9 | 118.1 | 10.33 | 869.7 | 71.26 |  |  | 19040 | 118.1 | 10.6 |  |  |  | 59.76 | 24084 | [7 empty] | 120 | 0.51 | 33.9 |  |  |  | 2526
2909 | R16065--120V | C6521250108-2914 | 2025-01-15 | 14:12:54 | OK | 101.2 | 19.2 | 51.9 | 8.9 | 118.3 | 10.29 | 865.3 | 71.06 |  |  | 19479 | 118.3 | 10.82 |  |  |  | 63.15 | 24710 | [7 empty] | 120 | 0.5 | 33.1 |  |  |  | 2985
2910 | R16065--120V | C6521250108-2915 | 2025-01-15 | 14:13:21 | OK | 101.2 | 19.1 | 51.9 | 9 | 118.2 | 10.21 | 853.6 | 70.74 |  |  | 19604 | 118 | 12.05 |  |  |  | 68.92 | 25721 | [7 empty] | 120 | 0.4 | 26.4 |  |  |  | 3181
2911 | R16065--120V | C6521250108-2916 | 2025-01-15 | 14:14:34 | OK | 101.2 | 19.2 | 51.8 | 9 | 118.3 | 10.32 | 864.4 | 70.78 |  |  | 19268 | 118.3 | 10.76 |  |  |  | 62.14 | 24568 | [7 empty] | 120 | 0.51 | 34.2 |  |  |  | 2852
2912 | R16065--120V | C6521250108-2917 | 2025-01-15 | 14:15:01 | OK | 101.2 | 19.3 | 51.5 | 8.9 | 118.2 | 10.22 | 874.3 | 72.34 |  |  | 18717 | 118 | 11.48 |  |  |  | 61.91 | 24227 | [7 empty] | 120 | 0.49 | 33.1 |  |  |  | 2990
2913 | R16065--120V | C6521250108-2918 | 2025-01-15 | 14:15:27 | OK | 101.2 | 19.3 | 51.5 | 8.9 | 118.4 | 10.29 | 865.3 | 71.01 |  |  | 19390 | 118.3 | 10.73 |  |  |  | 62.84 | 24655 | [7 empty] | 120 | 0.5 | 33.6 |  |  |  | 2979
2914 | R16065--120V | C6521250108-2919 | 2025-01-15 | 14:15:54 | OK | 101.2 | 19.3 | 51.6 | 8.9 | 118.2 | 9.88 | 828.4 | 70.92 |  |  | 19553 | 118 | 11.99 |  |  |  | 66.37 | 24758 | [7 empty] | 120.1 | 0.37 | 24.6 |  |  |  | 3336
2915 | R16065--120V | C6521250108-2920 | 2025-01-15 | 14:16:21 | OK | 101.2 | 19.2 | 51.5 | 8.9 | 118.4 | 10.25 | 859.1 | 70.81 |  |  | 19680 | 118.2 | 11.94 |  |  |  | 66.06 | 24881 | [7 empty] | 120.1 | 0.41 | 27 |  |  |  | 3250
2916 | R16065--120V | C6521250108-2921 | 2025-01-15 | 14:16:47 | OK | 101.2 | 19.2 | 51.6 | 9 | 118.1 | 10.54 | 887.7 | 71.33 |  |  | 19418 | 118 | 12.05 |  |  |  | 67.08 | 24832 | [7 empty] | 120 | 0.5 | 33.3 |  |  |  | 3037
2917 | R16065--120V | C6521250108-2922 | 2025-01-15 | 14:17:14 | OK | 101.2 | 19.2 | 51.6 | 8.9 | 118.3 | 10.32 | 870.3 | 71.27 |  |  | 19329 | 118.2 | 11.28 |  |  |  | 65.74 | 24849 | [7 empty] | 120 | 0.42 | 28.1 |  |  |  | 3196
2918 | R16065--120V | C6521250108-2923 | 2025-01-15 | 14:17:40 | OK | 101.2 | 19.3 | 51.5 | 9 | 118.1 | 10.48 | 881.2 | 71.24 |  |  | 19281 | 117.9 | 12.11 |  |  |  | 66.89 | 25276 | [7 empty] | 120.1 | 0.45 | 29.8 |  |  |  | 3061
2919 | R16065--120V | C6521250108-2924 | 2025-01-15 | 14:18:07 | OK | 101.2 | 19.3 | 51.4 | 9 | 118.3 | 10.15 | 854.8 | 71.18 |  |  | 19251 | 118.2 | 11.27 |  |  |  | 65.13 | 24905 | [7 empty] | 120 | 0.39 | 26.1 |  |  |  | 3238
2920 | R16065--120V | C6521250108-2925 | 2025-01-15 | 14:18:33 | OK | 101.2 | 19.3 | 51.4 | 9 | 118.2 | 10.17 | 855.9 | 71.18 |  |  | 19354 | 118 | 12.21 |  |  |  | 65.88 | 24958 | [7 empty] | 120 | 0.47 | 31.7 |  |  |  | 2909
2921 | R16065--120V | C6521250108-2926 | 2025-01-15 | 14:19:00 | OK | 101.2 | 19.3 | 51.3 | 8.9 | 118.4 | 10.27 | 860.4 | 70.73 |  |  | 19311 | 118.4 | 10.81 |  |  |  | 62.44 | 24471 | [7 empty] | 120 | 0.48 | 32.1 |  |  |  | 2950
2922 | R16065--120V | C6521250108-2927 | 2025-01-15 | 14:19:26 | OK | 101.2 | 19.3 | 51.3 | 9 | 118.1 | 10.42 | 880.2 | 71.48 |  |  | 18508 | 118.1 | 10.83 |  |  |  | 60.55 | 24309 | [7 empty] | 120 | 0.5 | 33.5 |  |  |  | 2755
2923 | R16065--120V | C6521250108-2928 | 2025-01-15 | 14:19:55 | OK | 101.2 | 19.3 | 51.4 | 9 | 118.3 | 10.32 | 868.8 | 71.18 |  |  | 19189 | 118.4 | 10.92 |  |  |  | 62.06 | 24422 | [7 empty] | 120 | 0.48 | 31.8 |  |  |  | 2900
2924 | R16065--120V | C6521250108-2929 | 2025-01-15 | 14:20:21 | OK | 101.2 | 19.3 | 51.4 | 8.9 | 118.1 | 10.52 | 884.8 | 71.24 |  |  | 19560 | 118.1 | 12.1 |  |  |  | 67.37 | 25137 | [7 empty] | 120 | 0.44 | 29 |  |  |  | 3135
2925 | R16065--120V | C6521250108-2930 | 2025-01-15 | 14:20:48 | OK | 101.2 | 19.3 | 51.4 | 9 | 118.4 | 10.48 | 880.1 | 70.92 |  |  | 19247 | 118.4 | 10.86 |  |  |  | 63.44 | 24727 | [7 empty] | 120 | 0.49 | 32.4 |  |  |  | 2926
2926 | R16065--120V | C6521250108-2931 | 2025-01-15 | 14:21:15 | OK | 101.2 | 19.3 | 51.4 | 9 | 118.1 | 10.4 | 875.5 | 71.29 |  |  | 19215 | 118.2 | 11.14 |  |  |  | 61.67 | 24353 | [7 empty] | 120 | 0.5 | 33.4 |  |  |  | 2724
2927 | R16065--120V | C6521250108-2932 | 2025-01-15 | 14:21:41 | OK | 101.2 | 19.3 | 51.4 | 9 | 118.4 | 10.41 | 876 | 71.09 |  |  | 19657 | 118.3 | 11.89 |  |  |  | 65.23 | 24945 | [7 empty] | 120 | 0.51 | 33.9 |  |  |  | 3018
2928 | R16065--120V | C6521250108-2933 | 2025-01-15 | 14:22:08 | OK | 101.2 | 19.3 | 51.4 | 9 | 118.2 | 10.37 | 873 | 71.26 |  |  | 18857 | 118.1 | 10.66 |  |  |  | 59.47 | 24169 | [7 empty] | 120 | 0.5 | 33.1 |  |  |  | 2945
2929 | R16065--120V | C6521250108-2934 | 2025-01-15 | 14:22:34 | OK | 101.2 | 19.3 | 51.4 | 8.9 | 118.5 | 10.2 | 854.6 | 70.72 |  |  | 19332 | 118.4 | 11.15 |  |  |  | 64.82 | 24737 | [7 empty] | 120 | 0.45 | 30.1 |  |  |  | 3207
2930 | R16065--120V | C6521250108-2935 | 2025-01-15 | 14:23:01 | OK | 101.2 | 19.3 | 51.4 | 8.9 | 118.2 | 10.13 | 849.4 | 70.93 |  |  | 19293 | 118 | 12.06 |  |  |  | 67.43 | 25260 | [7 empty] | 120 | 0.45 | 30.2 |  |  |  | 2981
2931 | R16065--120V | C6521250108-2936 | 2025-01-15 | 14:23:27 | OK | 101.2 | 19.3 | 51.3 | 9 | 118.4 | 10.28 | 864.7 | 71.01 |  |  | 19216 | 118.4 | 10.83 |  |  |  | 62.39 | 24514 | [7 empty] | 120 | 0.48 | 32.2 |  |  |  | 2965
2932 | R16065--120V | C6521250108-2937 | 2025-01-15 | 14:23:54 | OK | 101.2 | 19.3 | 51.5 | 8.9 | 118.1 | 10.34 | 871.1 | 71.31 |  |  | 18518 | 118.1 | 10.8 |  |  |  | 61.11 | 24205 | [7 empty] | 120 | 0.5 | 33.5 |  |  |  | 2762
2933 | R16065--120V | C6521250108-2938 | 2025-01-15 | 14:24:23 | OK | 101.2 | 19.4 | 51.4 | 8.9 | 118.4 | 10.14 | 851.3 | 70.9 |  |  | 19209 | 118.4 | 10.86 |  |  |  | 61.8 | 24348 | [7 empty] | 120 | 0.47 | 31.6 |  |  |  | 2943
2934 | R16065--120V | C6521250108-2939 | 2025-01-15 | 14:24:50 | OK | 101.2 | 19.4 | 51.3 | 8.9 | 118.2 | 10.29 | 870.1 | 71.52 |  |  | 18895 | 118.1 | 10.97 |  |  |  | 60.24 | 24248 | [7 empty] | 120 | 0.5 | 33.4 |  |  |  | 2729
2935 | R16065--120V | C6521250108-2940 | 2025-01-15 | 14:25:16 | OK | 101.2 | 19.4 | 51.3 | 9 | 118.4 | 10.25 | 864 | 71.17 |  |  | 19212 | 118.4 | 11.03 |  |  |  | 64.45 | 24855 | [7 empty] | 120 | 0.43 | 28.5 |  |  |  | 3128
2936 | R16065--120V | C6521250108-2941 | 2025-01-15 | 14:26:21 | OK | 101.2 | 19.3 | 51.5 | 9 | 118.2 | 10.3 | 868 | 71.28 |  |  | 18977 | 118 | 12.07 |  |  |  | 65.29 | 25092 | [7 empty] | 120 | 0.5 | 33.2 |  |  |  | 2894
2937 | R16065--120V | C6521250108-2942 | 2025-01-15 | 14:26:47 | OK | 101.2 | 19.3 | 51.3 | 9 | 118.4 | 10.11 | 860.6 | 71.85 |  |  | 18903 | 118.3 | 10.81 |  |  |  | 62.01 | 24423 | [7 empty] | 120 | 0.5 | 33.5 |  |  |  | 3120
2938 | R16065--120V | C6521250108-2943 | 2025-01-15 | 14:27:14 | OK | 101.2 | 19.3 | 51.4 | 8.9 | 118.2 | 10.34 | 870.7 | 71.24 |  |  | 19154 | 118.1 | 12.16 |  |  |  | 63.68 | 24356 | [7 empty] | 120 | 0.47 | 31.6 |  |  |  | 2850
2939 | R16065--120V | C6521250108-2944 | 2025-01-15 | 14:27:41 | OK | 101.2 | 19.3 | 51.5 | 8.9 | 118.4 | 10.19 | 858.3 | 71.1 |  |  | 19448 | 118.4 | 10.79 |  |  |  | 64.24 | 24772 | [7 empty] | 120 | 0.45 | 29.9 |  |  |  | 3149
2940 | R16065--120V | C6521250108-2945 | 2025-01-15 | 14:28:07 | OK | 101.2 | 19.3 | 51.5 | 9 | 118.2 | 10.34 | 871.8 | 71.36 |  |  | 19276 | 118.1 | 12.22 |  |  |  | 64.65 | 24703 | [7 empty] | 120 | 0.51 | 34.2 |  |  |  | 2983
2941 | R16065--120V | C6521250108-2946 | 2025-01-15 | 14:28:34 | OK | 101.2 | 19.3 | 51.4 | 8.9 | 118.4 | 10.35 | 872.8 | 71.21 |  |  | 19603 | 118.4 | 10.94 |  |  |  | 62.52 | 24638 | [7 empty] | 120 | 0.49 | 32.6 |  |  |  | 2974
2942 | R16065--120V | C6521250108-2947 | 2025-01-15 | 14:29:00 | OK | 101.2 | 19.3 | 51.3 | 8.9 | 118.2 | 10.3 | 868.9 | 71.38 |  |  | 19395 | 118 | 12.06 |  |  |  | 64.82 | 24570 | [7 empty] | 120 | 0.49 | 32.6 |  |  |  | 2808
2943 | R16065--120V | C6521250108-2948 | 2025-01-15 | 14:29:27 | OK | 101.2 | 19.3 | 51.4 | 8.9 | 118.4 | 10.25 | 864.1 | 71.18 |  |  | 19631 | 118.3 | 12.06 |  |  |  | 67.16 | 25039 | [7 empty] | 120 | 0.44 | 29.3 |  |  |  | 3202
2944 | R16065--120V | C6521250108-2949 | 2025-01-15 | 14:29:53 | OK | 101.2 | 19.3 | 51.5 | 8.9 | 118.2 | 10.63 | 895.4 | 71.26 |  |  | 19506 | 118.1 | 12.13 |  |  |  | 69.62 | 25486 | [7 empty] | 120 | 0.41 | 27.4 |  |  |  | 3192
2945 | R16065--120V | C6521250108-2950 | 2025-01-15 | 14:30:20 | OK | 101.2 | 19.3 | 51.5 | 9 | 118.4 | 10.25 | 858.1 | 70.7 |  |  | 19626 | 118.3 | 11.79 |  |  |  | 65.21 | 24764 | [7 empty] | 120 | 0.48 | 31.7 |  |  |  | 3119
2946 | R16065--120V | C6521250108-2951 | 2025-01-15 | 14:30:46 | OK | 101.2 | 19.2 | 51.5 | 9 | 118.2 | 9.79 | 817.5 | 70.61 |  |  | 19714 | 118 | 12.07 |  |  |  | 69.13 | 25450 | [7 empty] | 120 | 0.38 | 25.3 |  |  |  | 3272
2947 | R16065--120V | C6521250108-2952 | 2025-01-15 | 14:31:13 | OK | 101.2 | 19.3 | 51.5 | 8.9 | 118.4 | 10.33 | 869.8 | 71.11 |  |  | 18902 | 118.4 | 10.87 |  |  |  | 62.2 | 24444 | [7 empty] | 120 | 0.48 | 31.9 |  |  |  | 3013
2948 | R16065--120V | C6521250108-2953 | 2025-01-15 | 14:31:40 | OK | 101.2 | 19.3 | 51.4 | 9 | 118.2 | 10.65 | 897.2 | 71.26 |  |  | 19807 | 118 | 12.09 |  |  |  | 65.9 | 25069 | [7 empty] | 120 | 0.42 | 28.1 |  |  |  | 3100
2949 | R16065--120V | C6521250108-2954 | 2025-01-15 | 14:32:07 | OK | 101.2 | 19.3 | 51.3 | 9 | 118.3 | 10.26 | 863.3 | 71.12 |  |  | 19665 | 118.4 | 10.84 |  |  |  | 62.44 | 24608 | [7 empty] | 120 | 0.49 | 32.7 |  |  |  | 3024
2950 | R16065--120V | C6521250108-2955 | 2025-01-15 | 14:32:34 | OK | 101.2 | 19.3 | 51.4 | 9 | 118.3 | 9.73 | 810.8 | 70.45 |  |  | 19973 | 118 | 11.93 |  |  |  | 69.36 | 25696 | [7 empty] | 120 | 0.4 | 26.2 |  |  |  | 3177
2951 | R16065--120V | C6521250108-2956 | 2025-01-15 | 14:33:00 | OK | 101.2 | 19.3 | 51.3 | 9 | 118.4 | 10.25 | 863.4 | 71.12 |  |  | 19809 | 118.4 | 11.15 |  |  |  | 64.13 | 24864 | [7 empty] | 120 | 0.39 | 25.5 |  |  |  | 3281
2952 | R16065--120V | C6521250108-2957 | 2025-01-15 | 14:33:27 | OK | 101.2 | 19.3 | 51.3 | 9 | 118.2 | 10.34 | 870.8 | 71.23 |  |  | 19243 | 118.1 | 12.13 |  |  |  | 65.43 | 24711 | [7 empty] | 120 | 0.5 | 33.5 |  |  |  | 3004
2953 | R16065--120V | C6521250108-2958 | 2025-01-15 | 14:33:53 | OK | 101.2 | 19.3 | 51.2 | 8.9 | 118.4 | 10.26 | 864.3 | 71.11 |  |  | 19352 | 118.3 | 11.91 |  |  |  | 66.44 | 24815 | [7 empty] | 120 | 0.42 | 28 |  |  |  | 3284
2954 | R16065--120V | C6521250108-2959 | 2025-01-15 | 14:34:20 | OK | 101.2 | 19.3 | 51.3 | 9 | 118.2 | 10.27 | 863.4 | 71.14 |  |  | 18962 | 118.1 | 12.09 |  |  |  | 67.26 | 25305 | [7 empty] | 120 | 0.43 | 28.8 |  |  |  | 3090
2955 | R16065--120V | C6521250108-2960 | 2025-01-15 | 14:34:47 | OK | 101.2 | 19.3 | 51.3 | 9 | 118.5 | 10.23 | 861.4 | 71.06 |  |  | 19375 | 118.4 | 10.83 |  |  |  | 62.03 | 24431 | [7 empty] | 120 | 0.5 | 33.5 |  |  |  | 3035
2956 | R16065--120V | C6521250108-2961 | 2025-01-15 | 14:35:47 | OK | 101.2 | 19.3 | 51.3 | 9 | 118.2 | 10.19 | 849.8 | 70.58 |  |  | 19386 | 118.1 | 11.88 |  |  |  | 71.03 | 26102 | [7 empty] | 120 | 0.51 | 34.2 |  |  |  | 2956
2957 | R16065--120V | C6521250108-2962 | 2025-01-15 | 14:36:14 | OK | 101.2 | 19.3 | 51.1 | 9 | 118.4 | 10.17 | 865.2 | 71.85 |  |  | 19353 | 118.4 | 10.81 |  |  |  | 62.5 | 24542 | [7 empty] | 120 | 0.5 | 33.8 |  |  |  | 3060
2958 | R16065--120V | C6521250108-2963 | 2025-01-15 | 14:40:13 | OK | 101.2 | 19.5 | 50.6 | 8.9 | 118.2 | 9.88 | 851.5 | 72.94 |  |  | 19228 | 118 | 11.9 |  |  |  | 67.17 | 24901 | [7 empty] | 120 | 0.4 | 26.4 |  |  |  | 3175
2959 | R16065--120V | C6521250108-2964 | 2025-01-15 | 14:42:09 | OK | 101.2 | 19.4 | 50.5 | 9 | 118.4 | 9.95 | 848.2 | 71.99 |  |  | 19495 | 118.3 | 10.86 |  |  |  | 64.53 | 24758 | [7 empty] | 120 | 0.49 | 32.7 |  |  |  | 3070
2960 | R16065--120V | C6521250108-2965 | 2025-01-15 | 14:42:36 | OK | 101.2 | 19.5 | 50.7 | 8.9 | 118.1 | 9.89 | 849 | 72.71 |  |  | 18874 | 118.1 | 10.53 |  |  |  | 60 | 24099 | [7 empty] | 120 | 0.5 | 33.4 |  |  |  | 2928
2961 | R16065--120V | C6521250108-2966 | 2025-01-15 | 14:43:03 | OK | 101.2 | 19.5 | 50.5 | 8.9 | 118.3 | 10.3 | 872 | 71.51 |  |  | 18972 | 118.4 | 11.02 |  |  |  | 61.93 | 24399 | [7 empty] | 120 | 0.53 | 34.8 |  |  |  | 2731
2962 | R16065--120V | C6521250108-2967 | 2025-01-15 | 14:43:34 | OK | 101.2 | 19.5 | 50.5 | 8.9 | 118.1 | 10.34 | 877.2 | 71.82 |  |  | 18903 | 118 | 11.33 |  |  |  | 62.57 | 24292 | [7 empty] | 120 | 0.49 | 32.8 |  |  |  | 2877
2963 | R16065--120V | C6521250108-2968 | 2025-01-15 | 14:44:00 | OK | 101.2 | 19.5 | 50.7 | 8.9 | 118.4 | 10.19 | 856.2 | 70.97 |  |  | 19731 | 118.4 | 10.79 |  |  |  | 64.72 | 24843 | [7 empty] | 120.1 | 0.39 | 25.8 |  |  |  | 3267
2964 | R16065--120V | C6521250108-2969 | 2025-01-15 | 14:44:27 | OK | 101.2 | 19.5 | 50.6 | 8.9 | 118.2 | 10.31 | 871.3 | 71.48 |  |  | 19091 | 118.1 | 10.79 |  |  |  | 59.95 | 24162 | [7 empty] | 120 | 0.55 | 34.9 |  |  |  | 2624
2965 | R16065--120V | C6521250108-2970 | 2025-01-15 | 14:45:02 | OK | 101.2 | 19.4 | 50.5 | 9 | 118.5 | 10.09 | 850.3 | 71.11 |  |  | 19785 | 118.4 | 11.21 |  |  |  | 64.24 | 24797 | [7 empty] | 120 | 0.38 | 25.2 |  |  |  | 3342
2966 | R16065--120V | C6521250108-2971 | 2025-01-15 | 14:45:28 | OK | 101.2 | 19.5 | 50.6 | 8.9 | 118.1 | 10.34 | 876.3 | 71.75 |  |  | 18516 | 118.1 | 10.89 |  |  |  | 60.34 | 24116 | [7 empty] | 120 | 0.55 | 34.8 |  |  |  | 2657
2967 | R16065--120V | C6521250108-2972 | 2025-01-15 | 14:45:57 | OK | 101.2 | 19.4 | 50.6 | 8.9 | 118.4 | 10.2 | 853.3 | 70.63 |  |  | 19734 | 118.3 | 10.89 |  |  |  | 62.41 | 24613 | [7 empty] | 120 | 0.44 | 28.9 |  |  |  | 3124
2968 | R16065--120V | C6521250108-2973 | 2025-01-15 | 14:46:24 | OK | 101.2 | 19.4 | 50.6 | 8.9 | 118.1 | 10.1 | 850.9 | 71.34 |  |  | 19258 | 118 | 11.52 |  |  |  | 62.74 | 24346 | [7 empty] | 120 | 0.42 | 28.1 |  |  |  | 3118
2969 | R16065--120V | C6521250108-2974 | 2025-01-15 | 14:46:50 | OK | 101.2 | 19.4 | 50.7 | 8.9 | 118.5 | 10.32 | 872 | 71.34 |  |  | 19071 | 118.4 | 10.9 |  |  |  | 61.55 | 24403 | [7 empty] | 120 | 0.48 | 31.8 |  |  |  | 2940
2970 | R16065--120V | C6521250108-2975 | 2025-01-15 | 14:47:18 | OK | 101.2 | 19.4 | 50.7 | 8.9 | 118.2 | 9.76 | 815.7 | 70.69 |  |  | 19790 | 118 | 11.88 |  |  |  | 68.96 | 25500 | [7 empty] | 120 | 0.39 | 25.4 |  |  |  | 3358
2971 | R16065--120V | C6521250108-2976 | 2025-01-15 | 14:47:45 | OK | 101.2 | 19.4 | 50.7 | 9 | 118.4 | 10.05 | 844.3 | 70.96 |  |  | 19779 | 118.3 | 10.66 |  |  |  | 63.7 | 24797 | [7 empty] | 120 | 0.4 | 26.3 |  |  |  | 3245
2972 | R16065--120V | C6521250108-2977 | 2025-01-15 | 14:48:13 | OK | 101.2 | 19.4 | 50.9 | 8.9 | 118.4 | 9.81 | 818 | 70.45 |  |  | 19842 | 118 | 12.01 |  |  |  | 68.41 | 25441 | [7 empty] | 120.1 | 0.38 | 25.1 |  |  |  | 3222
2973 | R16065--120V | C6521250108-2978 | 2025-01-15 | 14:48:40 | OK | 101.2 | 19.3 | 50.8 | 8.9 | 118.4 | 10.18 | 855.2 | 70.94 |  |  | 19252 | 118.3 | 10.83 |  |  |  | 61.84 | 24405 | [7 empty] | 120 | 0.51 | 33.8 |  |  |  | 2996
2974 | R16065--120V | C6521250108-2979 | 2025-01-15 | 14:49:31 | OK | 101.2 | 19.4 | 50.7 | 8.9 | 118.2 | 10.18 | 850.6 | 70.7 |  |  | 19221 | 118 | 12.08 |  |  |  | 65.38 | 25108 | [7 empty] | 120 | 0.5 | 33.7 |  |  |  | 3009
2975 | R16065--120V | C6521250108-2980 | 2025-01-15 | 14:49:58 | OK | 101.2 | 19.4 | 50.4 | 8.9 | 118.4 | 10.11 | 859 | 71.79 |  |  | 19512 | 118.4 | 10.8 |  |  |  | 63.25 | 24720 | [7 empty] | 120 | 0.41 | 27.3 |  |  |  | 3248
2976 | R16065--120V | C6521250108-2981 | 2025-01-15 | 14:50:24 | OK | 101.2 | 19.4 | 50.5 | 9 | 118.3 | 9.79 | 816.5 | 70.52 |  |  | 19697 | 118.1 | 12.06 |  |  |  | 68.59 | 25450 | [7 empty] | 120 | 0.42 | 27.5 |  |  |  | 3208
2977 | R16065--120V | C6521250108-2982 | 2025-01-15 | 14:50:51 | OK | 101.2 | 19.4 | 50.6 | 8.9 | 118.4 | 10.09 | 848.7 | 71.07 |  |  | 19672 | 118.3 | 10.65 |  |  |  | 62.77 | 24682 | [7 empty] | 120.1 | 0.42 | 27.6 |  |  |  | 3255
2978 | R16065--120V | C6521250108-2983 | 2025-01-15 | 14:51:17 | OK | 101.2 | 19.3 | 50.6 | 9 | 118.2 | 9.9 | 825.2 | 70.52 |  |  | 19592 | 118 | 12.26 |  |  |  | 68.73 | 25294 | [7 empty] | 120 | 0.43 | 28.6 |  |  |  | 3095
2979 | R16065--120V | C6521250108-2984 | 2025-01-15 | 14:51:44 | OK | 101.2 | 19.4 | 50.8 | 8.9 | 118.5 | 10.26 | 863.7 | 71.03 |  |  | 19487 | 118.4 | 10.87 |  |  |  | 61.88 | 24456 | [7 empty] | 120 | 0.5 | 33.6 |  |  |  | 2956
2980 | R16065--120V | C6521250108-2985 | 2025-01-15 | 14:52:13 | OK | 101.2 | 19.3 | 50.9 | 8.9 | 118.2 | 10.26 | 868.5 | 71.61 |  |  | 18530 | 118.1 | 11.92 |  |  |  | 63.83 | 24727 | [7 empty] | 120 | 0.48 | 32.2 |  |  |  | 2958
2981 | R16065--120V | C6521250108-2986 | 2025-01-15 | 14:52:39 | OK | 101.2 | 19.4 | 50.9 | 8.9 | 118.4 | 10.14 | 855.7 | 71.24 |  |  | 19860 | 118.3 | 11.68 |  |  |  | 66.03 | 24918 | [7 empty] | 120.1 | 0.38 | 25 |  |  |  | 3324
2982 | R16065--120V | C6521250108-2987 | 2025-01-15 | 14:53:06 | OK | 101.2 | 19.4 | 50.8 | 8.9 | 118.2 | 10.13 | 854.3 | 71.31 |  |  | 19479 | 118 | 12.12 |  |  |  | 64.08 | 24666 | [7 empty] | 120 | 0.51 | 34 |  |  |  | 2755
2983 | R16065--120V | C6521250108-2988 | 2025-01-15 | 14:53:37 | OK | 101.2 | 19.3 | 50.8 | 8.9 | 118.4 | 10.14 | 848.3 | 70.67 |  |  | 19434 | 118.4 | 11.52 |  |  |  | 66.08 | 25090 | [7 empty] | 120 | 0.4 | 26.4 |  |  |  | 3327
2984 | R16065--120V | C6521250108-2989 | 2025-01-15 | 14:54:04 | OK | 101.2 | 19.3 | 50.7 | 8.9 | 118.2 | 10.2 | 861.3 | 71.42 |  |  | 19434 | 118 | 12.01 |  |  |  | 68.13 | 25277 | [7 empty] | 120 | 0.39 | 25.6 |  |  |  | 3226
2985 | R16065--120V | C6521250108-2990 | 2025-01-15 | 14:54:35 | OK | 101.2 | 19.4 | 50.5 | 8.9 | 118.4 | 10.27 | 863.8 | 71.05 |  |  | 19480 | 118.4 | 10.82 |  |  |  | 62.09 | 24548 | [7 empty] | 120 | 0.5 | 33.5 |  |  |  | 3023
2986 | R16065--120V | C6521250108-2991 | 2025-01-15 | 14:55:02 | OK | 101.2 | 19.4 | 50.4 | 8.9 | 118.2 | 10.25 | 860.9 | 71.04 |  |  | 19523 | 118.1 | 12.02 |  |  |  | 64.12 | 24585 | [7 empty] | 120 | 0.41 | 26.8 |  |  |  | 3047
2987 | R16065--120V | C6521250108-2992 | 2025-01-15 | 14:55:31 | OK | 101.2 | 19.4 | 50.5 | 8.9 | 118.4 | 10.2 | 855.3 | 70.8 |  |  | 19374 | 118.3 | 10.94 |  |  |  | 63.26 | 24647 | [7 empty] | 120 | 0.44 | 29.2 |  |  |  | 3143
2988 | R16065--120V | C6521250108-2993 | 2025-01-15 | 14:55:58 | OK | 101.2 | 19.3 | 50.6 | 9 | 118.2 | 10.69 | 900 | 71.24 |  |  | 19807 | 118 | 11.89 |  |  |  | 68.93 | 25584 | [7 empty] | 120.1 | 0.39 | 25.5 |  |  |  | 3261
2989 | R16065--120V | C6521250108-2994 | 2025-01-15 | 14:56:26 | OK | 101.2 | 19.3 | 50.3 | 9 | 118.4 | 10.09 | 846.8 | 70.85 |  |  | 19551 | 118.3 | 10.84 |  |  |  | 62.02 | 24498 | [7 empty] | 120 | 0.47 | 31.4 |  |  |  | 3069
2990 | R16065--120V | C6521250108-2995 | 2025-01-15 | 14:57:17 | OK | 101.2 | 19.3 | 50.5 | 8.9 | 118.2 | 10.54 | 892.5 | 71.62 |  |  | 19652 | 118.1 | 11.99 |  |  |  | 66.88 | 25155 | [7 empty] | 120.1 | 0.38 | 25.2 |  |  |  | 3219
2991 | R16065--120V | C6521250108-2996 | 2025-01-15 | 14:57:43 | OK | 101.2 | 19.4 | 50.5 | 8.9 | 118.4 | 10.21 | 866.2 | 71.69 |  |  | 19254 | 118.3 | 10.74 |  |  |  | 62.02 | 24593 | [7 empty] | 120 | 0.5 | 33.2 |  |  |  | 3023
2992 | R16065--120V | C6521250108-2997 | 2025-01-15 | 14:58:09 | OK | 101.2 | 19.3 | 50.6 | 9 | 118.3 | 9.76 | 813 | 70.41 |  |  | 19702 | 118 | 12.02 |  |  |  | 67.91 | 25176 | [7 empty] | 120.1 | 0.38 | 25 |  |  |  | 3281
2993 | R16065--120V | C6521250108-2998 | 2025-01-15 | 14:58:36 | OK | 101.2 | 19.4 | 50.4 | 8.9 | 118.4 | 10.31 | 867.6 | 71.04 |  |  | 19421 | 118.3 | 10.81 |  |  |  | 62.69 | 24608 | [7 empty] | 120 | 0.49 | 33 |  |  |  | 2917
2994 | R16065--120V | C6521250108-2999 | 2025-01-15 | 14:59:05 | OK | 101.2 | 19.4 | 50.2 | 8.9 | 118.2 | 10.35 | 872.4 | 71.34 |  |  | 19269 | 118 | 12.13 |  |  |  | 66.43 | 24835 | [7 empty] | 120 | 0.43 | 28.5 |  |  |  | 3086
2995 | R16065--120V | C6521250108-3000 | 2025-01-15 | 14:59:31 | OK | 101.2 | 19.4 | 50.3 | 8.9 | 118.4 | 10.24 | 860.8 | 71.02 |  |  | 19346 | 118.3 | 10.84 |  |  |  | 61.75 | 24442 | [7 empty] | 120 | 0.48 | 31.7 |  |  |  | 3087
2996 | R16065--120V | C6521250108-3001 | 2025-01-15 | 14:59:57 | OK | 101.2 | 19.4 | 50.3 | 8.9 | 118.2 | 10.27 | 865.5 | 71.28 |  |  | 19148 | 118.1 | 12.05 |  |  |  | 64.21 | 24464 | [7 empty] | 120 | 0.48 | 32.2 |  |  |  | 2917
2997 | R16065--120V | C6521250108-3002 | 2025-01-15 | 15:00:25 | OK | 101.2 | 19.4 | 50.3 | 8.9 | 118.4 | 10.2 | 860.2 | 71.21 |  |  | 18737 | 118.4 | 10.8 |  |  |  | 63.03 | 24795 | [7 empty] | 120.1 | 0.38 | 25 |  |  |  | 3325
2998 | R16065--120V | C6521250108-3003 | 2025-01-15 | 15:11:24 | OK | 101.2 | 19.4 | 50.3 | 9 | 118.4 | 9.97 | 867.8 | 73.52 |  |  | 19050 | 118.3 | 10.7 |  |  |  | 61.42 | 24400 | [7 empty] | 120 | 0.45 | 29.7 |  |  |  | 3093
2999 | R16065--120V | C6521250108-3004 | 2025-01-15 | 15:11:52 | OK | 101.2 | 19.6 | 49.5 | 9 | 118.2 | 9.85 | 846.1 | 72.68 |  |  | 18578 | 118.1 | 10.52 |  |  |  | 59.97 | 24139 | [7 empty] | 120 | 0.52 | 34.7 |  |  |  | 2988
3000 | R16065--120V | C6521250108-3005 | 2025-01-15 | 15:12:19 | OK | 101.2 | 19.6 | 49.5 | 9 | 118.4 | 10.08 | 852.3 | 71.4 |  |  | 19715 | 118.4 | 11.02 |  |  |  | 65.13 | 24876 | [7 empty] | 120 | 0.41 | 27.3 |  |  |  | 3325
3001 | R16065--120V | C6521250108-3006 | 2025-01-15 | 15:12:46 | OK | 101.2 | 19.6 | 49.7 | 9 | 118.2 | 10.17 | 862.1 | 71.75 |  |  | 19398 | 118.1 | 10.6 |  |  |  | 60.13 | 24268 | [7 empty] | 120 | 0.49 | 32.7 |  |  |  | 2910
3002 | R16065--120V | C6521250108-3007 | 2025-01-15 | 15:13:12 | OK | 101.2 | 19.5 | 49.8 | 8.9 | 118.4 | 10.22 | 859.2 | 71.01 |  |  | 19709 | 118.3 | 10.85 |  |  |  | 63.11 | 24679 | [7 empty] | 120 | 0.42 | 27.8 |  |  |  | 3237
3003 | R16065--120V | C6521250108-3008 | 2025-01-15 | 15:13:39 | OK | 101.2 | 19.5 | 49.7 | 9 | 118.3 | 9.98 | 833.6 | 70.59 |  |  | 19794 | 118.1 | 12.24 |  |  |  | 69.52 | 25449 | [7 empty] | 120.1 | 0.39 | 25.5 |  |  |  | 3326
3004 | R16065--120V | C6521250108-3009 | 2025-01-15 | 15:14:06 | OK | 101.2 | 19.5 | 49.7 | 8.9 | 118.4 | 10.02 | 837.4 | 70.55 |  |  | 19434 | 118.3 | 10.74 |  |  |  | 62.58 | 24481 | [7 empty] | 120.1 | 0.43 | 28.6 |  |  |  | 3168
3005 | R16065--120V | C6521250108-3010 | 2025-01-15 | 15:14:34 | OK | 101.2 | 19.5 | 49.8 | 9 | 118.2 | 10.65 | 896.7 | 71.25 |  |  | 19679 | 118.1 | 11.21 |  |  |  | 61.74 | 24421 | [7 empty] | 120 | 0.42 | 27.6 |  |  |  | 3046
3006 | R16065--120V | C6521250108-3011 | 2025-01-15 | 15:15:04 | OK | 101.2 | 19.5 | 49.8 | 8.9 | 118.4 | 10.26 | 859.8 | 70.8 |  |  | 19513 | 118.4 | 10.87 |  |  |  | 63.68 | 24737 | [7 empty] | 120 | 0.49 | 32.2 |  |  |  | 2970
3007 | R16065--120V | C6521250108-3012 | 2025-01-15 | 15:15:31 | OK | 101.2 | 19.4 | 49.8 | 8.9 | 118.3 | 10.06 | 841.2 | 70.71 |  |  | 19300 | 118.1 | 12 |  |  |  | 67.35 | 25265 | [7 empty] | 120.1 | 0.42 | 27.6 |  |  |  | 3152
3008 | R16065--120V | C6521250108-3013 | 2025-01-15 | 15:15:57 | OK | 101.2 | 19.4 | 49.9 | 9 | 118.4 | 10.1 | 846.6 | 70.81 |  |  | 19811 | 118.3 | 10.67 |  |  |  | 63.84 | 24861 | [7 empty] | 120 | 0.42 | 27.6 |  |  |  | 3198
3009 | R16065--120V | C6521250108-3014 | 2025-01-15 | 15:16:24 | OK | 101.2 | 19.4 | 49.8 | 8.9 | 118.3 | 10.32 | 871 | 71.36 |  |  | 19417 | 118 | 12.1 |  |  |  | 68.02 | 25341 | [7 empty] | 120 | 0.43 | 28.7 |  |  |  | 3151
3010 | R16065--120V | C6521250108-3015 | 2025-01-15 | 15:16:51 | OK | 101.2 | 19.4 | 49.9 | 8.9 | 118.4 | 10.14 | 848.2 | 70.61 |  |  | 19760 | 118.4 | 10.69 |  |  |  | 64.39 | 24852 | [7 empty] | 120 | 0.42 | 27.5 |  |  |  | 3288
3011 | R16065--120V | C6521250108-3016 | 2025-01-15 | 15:17:19 | OK | 101.2 | 19.4 | 49.9 | 8.9 | 118.2 | 10.35 | 870.1 | 71.16 |  |  | 19552 | 118 | 12.04 |  |  |  | 66.65 | 24959 | [7 empty] | 120 | 0.43 | 28.4 |  |  |  | 3141
3012 | R16065--120V | C6521250108-3017 | 2025-01-15 | 15:17:45 | OK | 101.2 | 19.4 | 49.8 | 8.9 | 118.4 | 10 | 837.4 | 70.72 |  |  | 19722 | 118.4 | 10.71 |  |  |  | 64.15 | 24812 | [7 empty] | 120.1 | 0.37 | 24.3 |  |  |  | 3378
3013 | R16065--120V | C6521250108-3018 | 2025-01-15 | 15:18:12 | OK | 101.2 | 19.3 | 49.8 | 8.9 | 118.3 | 9.83 | 820.4 | 70.58 |  |  | 19704 | 118 | 11.89 |  |  |  | 69.66 | 25467 | [7 empty] | 120 | 0.38 | 25.2 |  |  |  | 3196
3014 | R16065--120V | C6521250108-3019 | 2025-01-15 | 15:18:38 | OK | 101.2 | 19.3 | 49.9 | 8.9 | 118.4 | 10.18 | 856.4 | 71.05 |  |  | 19626 | 118.3 | 10.8 |  |  |  | 62.9 | 24596 | [7 empty] | 120 | 0.41 | 27 |  |  |  | 3298
3015 | R16065--120V | C6521250108-3020 | 2025-01-15 | 15:19:05 | OK | 101.2 | 19.3 | 50.1 | 8.9 | 118.2 | 10.23 | 859.8 | 71.09 |  |  | 19278 | 118.2 | 11.02 |  |  |  | 60.87 | 24249 | [7 empty] | 120 | 0.5 | 33.1 |  |  |  | 2826
3016 | R16065--120V | C6521250108-3021 | 2025-01-15 | 15:19:32 | OK | 101.2 | 19.3 | 50.1 | 8.9 | 118.5 | 10.11 | 845.5 | 70.57 |  |  | 19598 | 118.4 | 10.62 |  |  |  | 62.98 | 24690 | [7 empty] | 120 | 0.48 | 31.7 |  |  |  | 2961
3017 | R16065--120V | C6521250108-3022 | 2025-01-15 | 15:19:58 | OK | 101.2 | 19.3 | 50.0 | 8.9 | 118.2 | 10.33 | 869.6 | 71.17 |  |  | 18972 | 118.2 | 10.89 |  |  |  | 61.4 | 24293 | [7 empty] | 120 | 0.55 | 34.9 |  |  |  | 2642
3018 | R16065--120V | C6521250108-3023 | 2025-01-15 | 15:20:35 | OK | 101.2 | 19.3 | 50.0 | 9 | 118.4 | 10.14 | 850.2 | 70.82 |  |  | 19548 | 118.3 | 11.15 |  |  |  | 64.8 | 24857 | [7 empty] | 120.1 | 0.41 | 27.1 |  |  |  | 3254
3019 | R16065--120V | C6521250108-3024 | 2025-01-15 | 15:21:02 | OK | 101.2 | 19.2 | 49.9 | 9 | 118.1 | 10.18 | 855.9 | 71.22 |  |  | 19500 | 117.9 | 12.01 |  |  |  | 65.54 | 24864 | [7 empty] | 120 | 0.48 | 32.3 |  |  |  | 2814
3020 | R16065--120V | C6521250108-3025 | 2025-01-15 | 15:21:30 | OK | 101.2 | 19.2 | 49.9 | 8.9 | 118.4 | 10.1 | 847.4 | 70.83 |  |  | 19579 | 118.4 | 10.77 |  |  |  | 63.39 | 24702 | [7 empty] | 120 | 0.42 | 28 |  |  |  | 3151
3021 | R16065--120V | C6521250108-3026 | 2025-01-15 | 15:22:01 | OK | 101.2 | 19.2 | 49.9 | 8.9 | 118.2 | 10.38 | 873.9 | 71.22 |  |  | 19570 | 118 | 12.02 |  |  |  | 67.02 | 25051 | [7 empty] | 120 | 0.4 | 26.5 |  |  |  | 3215
3022 | R16065--120V | C6521250108-3027 | 2025-01-15 | 15:22:28 | OK | 101.2 | 19.2 | 50.0 | 8.9 | 118.4 | 10.2 | 856.8 | 70.92 |  |  | 19616 | 118.4 | 10.71 |  |  |  | 62.91 | 24683 | [7 empty] | 120 | 0.45 | 30.1 |  |  |  | 3070
3023 | R16065--120V | C6521250108-3028 | 2025-01-15 | 15:22:59 | OK | 101.2 | 19.2 | 49.9 | 8.9 | 118.1 | 10.11 | 848.2 | 71.05 |  |  | 19326 | 117.8 | 12.13 |  |  |  | 66.35 | 25220 | [7 empty] | 120 | 0.42 | 28.1 |  |  |  | 3112
3024 | R16065--120V | C6521250108-3029 | 2025-01-15 | 15:23:25 | OK | 101.2 | 19.1 | 50.0 | 8.9 | 118.5 | 10.18 | 857.3 | 71.07 |  |  | 19589 | 118.4 | 10.69 |  |  |  | 62.48 | 24614 | [7 empty] | 120 | 0.46 | 30.8 |  |  |  | 3101
3025 | R16065--120V | C6521250108-3030 | 2025-01-15 | 15:23:54 | OK | 101.2 | 19.1 | 50.0 | 8.9 | 118.2 | 9.88 | 830.3 | 71.08 |  |  | 19872 | 118 | 12.13 |  |  |  | 70.02 | 25891 | [7 empty] | 120 | 0.4 | 26.3 |  |  |  | 3236
3026 | R16065--120V | C6521250108-3031 | 2025-01-15 | 15:24:20 | OK | 101.2 | 19.1 | 50.0 | 9 | 118.5 | 10.34 | 870.6 | 71.05 |  |  | 19148 | 118.4 | 10.93 |  |  |  | 61.62 | 24342 | [7 empty] | 120 | 0.5 | 33.2 |  |  |  | 3030
3027 | R16065--120V | C6521250108-3032 | 2025-01-15 | 15:24:47 | OK | 101.2 | 19.1 | 50.0 | 8.9 | 118.2 | 10.6 | 890.6 | 71.06 |  |  | 19405 | 118 | 12.18 |  |  |  | 63.13 | 24376 | [7 empty] | 120 | 0.42 | 27.6 |  |  |  | 3071
3028 | R16065--120V | C6521250108-3033 | 2025-01-15 | 15:25:14 | OK | 101.2 | 19.1 | 49.9 | 9 | 118.4 | 10.04 | 839.1 | 70.61 |  |  | 19861 | 118.2 | 11.88 |  |  |  | 67.09 | 25074 | [7 empty] | 120 | 0.38 | 25.1 |  |  |  | 3340
3029 | R16065--120V | C6521250108-3034 | 2025-01-15 | 15:25:43 | OK | 101.2 | 19.0 | 49.8 | 9 | 118.2 | 9.91 | 829.4 | 70.86 |  |  | 19340 | 118 | 12.04 |  |  |  | 69.79 | 25806 | [7 empty] | 120 | 0.41 | 27.1 |  |  |  | 3208
3030 | R16065--120V | C6521250108-3035 | 2025-01-15 | 15:26:09 | OK | 101.2 | 19.0 | 50.0 | 9 | 118.4 | 10.24 | 860.1 | 70.93 |  |  | 19374 | 118.4 | 10.62 |  |  |  | 64.32 | 24757 | [7 empty] | 120 | 0.44 | 29.2 |  |  |  | 3255
3031 | R16065--120V | C6521250108-3036 | 2025-01-15 | 15:26:37 | OK | 101.2 | 19.0 | 50.0 | 8.9 | 118.1 | 10.3 | 863.4 | 71.02 |  |  | 19758 | 117.9 | 11.91 |  |  |  | 67.95 | 25390 | [7 empty] | 120.1 | 0.43 | 28.2 |  |  |  | 3100
3032 | R16065--120V | C6521250108-3037 | 2025-01-15 | 15:27:12 | OK | 101.2 | 19.0 | 50.1 | 8.9 | 118.4 | 10.22 | 860.6 | 71.15 |  |  | 19418 | 118.3 | 10.77 |  |  |  | 62.3 | 24528 | [7 empty] | 120 | 0.43 | 28.8 |  |  |  | 3166
3033 | R16065--120V | C6521250108-3038 | 2025-01-15 | 15:29:18 | OK | 101.2 | 19.0 | 49.9 | 9 | 118.4 | 9.96 | 851.1 | 72.19 |  |  | 19177 | 118.3 | 10.69 |  |  |  | 62.45 | 24617 | [7 empty] | 120.1 | 0.42 | 27.7 |  |  |  | 3198
3034 | R16065--120V | C6521250108-3039 | 2025-01-15 | 15:31:45 | OK | 101.2 | 19.1 | 49.8 | 9 | 118.4 | 9.83 | 843.8 | 72.48 |  |  | 18966 | 118.4 | 10.7 |  |  |  | 61.99 | 24437 | [7 empty] | 120 | 0.5 | 33.7 |  |  |  | 3003
3035 | R16065--120V | C6521250108-3040 | 2025-01-15 | 15:32:12 | OK | 101.2 | 19.1 | 49.8 | 9 | 118.1 | 9.7 | 830.6 | 72.54 |  |  | 19341 | 117.9 | 12.02 |  |  |  | 67.83 | 25032 | [7 empty] | 120.1 | 0.39 | 26.1 |  |  |  | 3285
3036 | R16065--120V | C6521250108-3041 | 2025-01-15 | 15:32:41 | OK | 101.2 | 19.1 | 49.8 | 8.9 | 118.5 | 10.06 | 844.8 | 70.86 |  |  | 19446 | 118.4 | 10.84 |  |  |  | 62.63 | 24559 | [7 empty] | 120.1 | 0.44 | 29.1 |  |  |  | 3110
3037 | R16065--120V | C6521250108-3042 | 2025-01-15 | 15:34:01 | OK | 101.2 | 19.1 | 49.8 | 8.9 | 118.1 | 10.07 | 860.1 | 72.33 |  |  | 19382 | 117.9 | 12.01 |  |  |  | 66.14 | 24902 | [7 empty] | 120 | 0.46 | 30.9 |  |  |  | 3009
3038 | R16065--120V | C6521250108-3043 | 2025-01-15 | 15:34:28 | OK | 101.2 | 19.1 | 49.7 | 8.9 | 118.4 | 10.04 | 860.7 | 72.4 |  |  | 18516 | 118.4 | 10.67 |  |  |  | 62.88 | 24462 | [7 empty] | 120 | 0.51 | 34.3 |  |  |  | 3065
3039 | R16065--120V | C6521250108-3044 | 2025-01-15 | 15:35:01 | OK | 101.2 | 19.1 | 49.7 | 9 | 118.1 | 10.22 | 860.9 | 71.34 |  |  | 19434 | 118 | 12.01 |  |  |  | 67.39 | 24950 | [7 empty] | 120 | 0.44 | 29.1 |  |  |  | 3120
3040 | R16065--120V | C6521250108-3045 | 2025-01-15 | 15:35:26 | OK | 101.2 | 19.1 | 49.9 | 8.9 | 118.5 | 10.18 | 856.8 | 71.02 |  |  | 19342 | 118.4 | 10.84 |  |  |  | 62.52 | 24467 | [7 empty] | 120 | 0.53 | 34.8 |  |  |  | 3075
3041 | R16065--120V | C6521250108-3046 | 2025-01-15 | 15:36:00 | OK | 101.2 | 19.1 | 49.8 | 8.9 | 118.1 | 10.12 | 851.3 | 71.23 |  |  | 19353 | 117.9 | 12.03 |  |  |  | 66.31 | 24958 | [7 empty] | 120 | 0.45 | 29.6 |  |  |  | 3072
3042 | R16065--120V | C6521250108-3047 | 2025-01-15 | 15:36:28 | OK | 101.2 | 19.1 | 49.7 | 8.9 | 118.5 | 10.24 | 861.5 | 70.98 |  |  | 19599 | 118.3 | 10.77 |  |  |  | 63.61 | 24771 | [7 empty] | 120 | 0.52 | 34.5 |  |  |  | 3040
3043 | R16065--120V | C6521250108-3048 | 2025-01-15 | 15:36:55 | OK | 101.2 | 19.2 | 49.7 | 8.9 | 118.2 | 10.36 | 869.9 | 71.05 |  |  | 19516 | 118.1 | 11.82 |  |  |  | 64.05 | 24551 | [7 empty] | 120 | 0.43 | 28.3 |  |  |  | 3037
3044 | R16065--120V | C6521250108-3049 | 2025-01-15 | 15:37:22 | OK | 101.2 | 19.2 | 49.6 | 8.9 | 118.4 | 10.15 | 848.9 | 70.64 |  |  | 19664 | 118.4 | 10.74 |  |  |  | 63.38 | 24742 | [7 empty] | 120.1 | 0.44 | 29.3 |  |  |  | 3177
3045 | R16065--120V | C6521250108-3050 | 2025-01-15 | 15:37:49 | OK | 101.2 | 19.1 | 49.5 | 8.9 | 118.3 | 9.78 | 816.4 | 70.57 |  |  | 19676 | 118 | 12.11 |  |  |  | 68.81 | 25685 | [7 empty] | 120.1 | 0.38 | 25.4 |  |  |  | 3398
3046 | R16065--120V | C6521250108-3051 | 2025-01-15 | 15:38:16 | OK | 101.2 | 19.1 | 49.5 | 8.9 | 118.4 | 10.31 | 865.7 | 70.87 |  |  | 19437 | 118.4 | 10.67 |  |  |  | 62.45 | 24670 | [7 empty] | 120.1 | 0.47 | 31.3 |  |  |  | 3079
3047 | R16065--120V | C6521250108-3052 | 2025-01-15 | 15:39:08 | OK | 101.2 | 19.1 | 49.5 | 8.9 | 118.5 | 10.03 | 837.6 | 70.53 |  |  | 19954 | 118.3 | 11.71 |  |  |  | 65.02 | 24919 | [7 empty] | 120.1 | 0.41 | 27.1 |  |  |  | 3256
3048 | R16065--120V | C6521250108-3053 | 2025-01-15 | 15:39:36 | OK | 101.2 | 19.2 | 49.5 | 8.9 | 118.2 | 10.04 | 856.7 | 72.17 |  |  | 19224 | 118.1 | 11.23 |  |  |  | 62.25 | 24455 | [7 empty] | 120 | 0.5 | 33.4 |  |  |  | 2941
3049 | R16065--120V | C6521250108-3054 | 2025-01-15 | 15:40:02 | OK | 101.2 | 19.2 | 49.4 | 8.9 | 118.4 | 10.2 | 852.4 | 70.54 |  |  | 19782 | 118.4 | 10.82 |  |  |  | 63.38 | 24770 | [7 empty] | 120.1 | 0.44 | 29.5 |  |  |  | 3195
3050 | R16065--120V | C6521250108-3055 | 2025-01-15 | 15:40:29 | OK | 101.2 | 19.1 | 49.3 | 8.9 | 118.3 | 9.74 | 815.1 | 70.72 |  |  | 19877 | 118.1 | 11.92 |  |  |  | 67.27 | 25242 | [7 empty] | 120.1 | 0.38 | 25.4 |  |  |  | 3456
3051 | R16065--120V | C6521250108-3056 | 2025-01-15 | 15:40:55 | OK | 101.2 | 19.1 | 49.4 | 8.9 | 118.5 | 10.19 | 855.8 | 70.92 |  |  | 19282 | 118.4 | 10.77 |  |  |  | 62.35 | 24619 | [7 empty] | 120.1 | 0.41 | 27.2 |  |  |  | 3091
3052 | R16065--120V | C6521250108-3057 | 2025-01-15 | 15:41:24 | OK | 101.2 | 19.1 | 49.4 | 8.9 | 118.3 | 9.71 | 808.4 | 70.39 |  |  | 19849 | 118.1 | 11.87 |  |  |  | 70.13 | 26002 | [7 empty] | 120 | 0.39 | 26 |  |  |  | 3352
3053 | R16065--120V | C6521250108-3058 | 2025-01-15 | 15:41:52 | OK | 101.2 | 19.1 | 49.4 | 9 | 118.5 | 10.23 | 859.7 | 70.94 |  |  | 19241 | 118.4 | 10.95 |  |  |  | 61.11 | 24242 | [7 empty] | 120 | 0.5 | 33.1 |  |  |  | 2855
3054 | R16065--120V | C6521250108-3059 | 2025-01-15 | 15:42:19 | OK | 101.2 | 19.1 | 49.4 | 8.9 | 118.2 | 10.1 | 845.7 | 70.81 |  |  | 19844 | 118 | 12.05 |  |  |  | 68.92 | 25786 | [7 empty] | 120 | 0.4 | 26.2 |  |  |  | 3279
3055 | R16065--120V | C6521250108-3060 | 2025-01-15 | 15:42:46 | OK | 101.2 | 19.0 | 49.6 | 8.9 | 118.5 | 10.27 | 864.2 | 71.05 |  |  | 19445 | 118.4 | 10.75 |  |  |  | 62.87 | 24584 | [7 empty] | 120 | 0.49 | 33 |  |  |  | 3004
3056 | R16065--120V | C6521250108-3061 | 2025-01-15 | 15:43:16 | OK | 101.2 | 19.1 | 49.6 | 8.9 | 118.2 | 10.3 | 865.9 | 71.12 |  |  | 19397 | 118 | 12.25 |  |  |  | 69.65 | 25306 | [7 empty] | 120 | 0.41 | 27 |  |  |  | 3269
3057 | R16065--120V | C6521250108-3062 | 2025-01-15 | 15:43:43 | OK | 101.2 | 19.0 | 49.6 | 9 | 118.5 | 10.36 | 869.8 | 70.89 |  |  | 19196 | 118.4 | 10.76 |  |  |  | 62.54 | 24569 | [7 empty] | 120 | 0.5 | 33 |  |  |  | 2878
3058 | R16065--120V | C6521250108-3063 | 2025-01-15 | 15:44:09 | OK | 101.2 | 19.0 | 49.6 | 8.9 | 118.2 | 10.24 | 865 | 71.47 |  |  | 18970 | 118.1 | 10.77 |  |  |  | 60.1 | 24113 | [7 empty] | 120 | 0.52 | 34.7 |  |  |  | 2545
3059 | R16065--120V | C6521250108-3064 | 2025-01-15 | 15:44:36 | OK | 101.2 | 19.0 | 49.6 | 8.9 | 118.4 | 10.17 | 853 | 70.86 |  |  | 19334 | 118.4 | 10.6 |  |  |  | 63.31 | 24631 | [7 empty] | 120 | 0.38 | 25.2 |  |  |  | 3323
3060 | R16065--120V | C6521250108-3065 | 2025-01-15 | 15:45:03 | OK | 101.2 | 19.0 | 49.5 | 8.9 | 118.2 | 10.09 | 852.6 | 71.52 |  |  | 19446 | 118 | 12.22 |  |  |  | 68.61 | 25158 | [7 empty] | 120 | 0.45 | 29.6 |  |  |  | 3089
3061 | R16065--120V | C6521250108-3066 | 2025-01-15 | 15:45:30 | OK | 101.2 | 19.0 | 49.5 | 9 | 118.4 | 10.26 | 864.3 | 71.12 |  |  | 19806 | 118.2 | 12.07 |  |  |  | 66.43 | 25112 | [7 empty] | 120 | 0.43 | 28.6 |  |  |  | 3123
3062 | R16065--120V | C6521250108-3067 | 2025-01-15 | 15:45:57 | OK | 101.2 | 19.0 | 49.7 | 8.9 | 118.1 | 10.47 | 880.4 | 71.21 |  |  | 19765 | 117.9 | 11.84 |  |  |  | 63.2 | 24559 | [7 empty] | 120 | 0.48 | 32.4 |  |  |  | 3071
3063 | R16065--120V | C6521250108-3068 | 2025-01-15 | 15:46:24 | OK | 101.2 | 19.0 | 49.7 | 9 | 118.4 | 10.37 | 870.5 | 70.93 |  |  | 19037 | 118.3 | 10.86 |  |  |  | 62.23 | 24595 | [7 empty] | 120 | 0.49 | 32.6 |  |  |  | 2852
3064 | R16065--120V | C6521250108-3069 | 2025-01-15 | 15:46:53 | OK | 101.2 | 19.0 | 49.6 | 8.9 | 118.2 | 10.11 | 850.2 | 71.12 |  |  | 19460 | 118 | 11.9 |  |  |  | 62.99 | 24531 | [7 empty] | 120 | 0.47 | 31.3 |  |  |  | 2908
3065 | R16065--120V | C6521250108-3070 | 2025-01-15 | 15:47:19 | OK | 101.2 | 19.0 | 49.5 | 8.9 | 118.4 | 9.98 | 830.8 | 70.31 |  |  | 19729 | 118.4 | 10.51 |  |  |  | 63.26 | 24732 | [7 empty] | 120.1 | 0.38 | 25.3 |  |  |  | 3309
3066 | R16065--120V | C6521250108-3071 | 2025-01-15 | 15:49:09 | OK | 101.2 | 19.1 | 49.3 | 8.9 | 118.2 | 10.01 | 847.4 | 71.65 |  |  | 19219 | 118 | 11.89 |  |  |  | 62.78 | 24328 | [7 empty] | 120 | 0.5 | 33.3 |  |  |  | 2782
3067 | R16065--120V | C6521250108-3072 | 2025-01-15 | 15:49:37 | OK | 101.2 | 19.2 | 49.2 | 9 | 118.4 | 9.94 | 855.5 | 72.69 |  |  | 19023 | 118.3 | 10.98 |  |  |  | 61.07 | 24329 | [7 empty] | 120 | 0.49 | 32.5 |  |  |  | 2985
3068 | R16065--120V | C6521250108-3073 | 2025-01-15 | 15:50:03 | OK | 101.2 | 19.2 | 49.0 | 8.9 | 118.1 | 10.53 | 889.5 | 71.5 |  |  | 19107 | 118 | 12.05 |  |  |  | 65.75 | 25064 | [7 empty] | 120 | 0.48 | 32 |  |  |  | 2992
3069 | R16065--120V | C6521250108-3074 | 2025-01-15 | 15:50:30 | OK | 101.2 | 19.2 | 48.9 | 8.9 | 118.4 | 10.17 | 855.7 | 71.11 |  |  | 19148 | 118.3 | 11.02 |  |  |  | 61.22 | 24306 | [7 empty] | 120 | 0.48 | 32.2 |  |  |  | 2963
3070 | R16065--120V | C6521250108-3075 | 2025-01-15 | 15:50:58 | OK | 101.2 | 19.2 | 48.8 | 9 | 118.1 | 10.5 | 882.7 | 71.15 |  |  | 19602 | 117.9 | 11.91 |  |  |  | 67.41 | 25117 | [7 empty] | 120 | 0.42 | 27.8 |  |  |  | 3211
3071 | R16065--120V | C6521250108-3076 | 2025-01-15 | 15:51:25 | OK | 101.2 | 19.2 | 48.9 | 8.9 | 118.4 | 10.18 | 855.2 | 70.96 |  |  | 19744 | 118.4 | 10.56 |  |  |  | 63.88 | 24792 | [7 empty] | 120 | 0.42 | 27.8 |  |  |  | 3280
3072 | R16065--120V | C6521250108-3077 | 2025-01-15 | 15:51:52 | OK | 101.2 | 19.2 | 49.0 | 8.9 | 118.2 | 10.28 | 868.3 | 71.43 |  |  | 19333 | 118 | 12.09 |  |  |  | 66.48 | 24936 | [7 empty] | 120 | 0.5 | 33.3 |  |  |  | 2990
3073 | R16065--120V | C6521250108-3078 | 2025-01-15 | 15:52:17 | OK | 101.2 | 19.2 | 48.9 | 9 | 118.5 | 10.33 | 866.7 | 70.81 |  |  | 19094 | 118.4 | 11.13 |  |  |  | 60.75 | 24158 | [7 empty] | 120 | 0.54 | 34.8 |  |  |  | 2699
3074 | R16065--120V | C6521250108-3079 | 2025-01-15 | 15:52:47 | OK | 101.2 | 19.2 | 48.8 | 8.9 | 118.2 | 10.08 | 845.7 | 71.01 |  |  | 19317 | 117.9 | 12.24 |  |  |  | 68.18 | 25102 | [7 empty] | 120 | 0.39 | 26 |  |  |  | 3254
3075 | R16065--120V | C6521250108-3080 | 2025-01-15 | 15:53:14 | OK | 101.2 | 19.2 | 48.8 | 9 | 118.5 | 10.06 | 846.4 | 71.03 |  |  | 19344 | 118.4 | 10.77 |  |  |  | 63.32 | 24787 | [7 empty] | 120 | 0.42 | 27.6 |  |  |  | 3096
3076 | R16065--120V | C6521250108-3081 | 2025-01-15 | 15:53:41 | OK | 101.2 | 19.2 | 48.7 | 8.9 | 118.1 | 10.25 | 859.2 | 70.94 |  |  | 19589 | 117.9 | 12.02 |  |  |  | 66.32 | 25092 | [7 empty] | 120 | 0.48 | 32.2 |  |  |  | 3005
3077 | R16065--120V | C6521250108-3082 | 2025-01-15 | 15:54:08 | OK | 101.2 | 19.2 | 48.7 | 9 | 118.3 | 10.27 | 860.6 | 70.85 |  |  | 19217 | 118.3 | 10.64 |  |  |  | 62.74 | 24570 | [7 empty] | 120 | 0.52 | 34.8 |  |  |  | 3069
3078 | R16065--120V | C6521250108-3083 | 2025-01-15 | 15:54:40 | OK | 101.2 | 19.2 | 48.9 | 8.9 | 118.1 | 9.92 | 835.4 | 71.31 |  |  | 19637 | 117.9 | 12 |  |  |  | 67.33 | 25016 | [7 empty] | 120.1 | 0.38 | 25.4 |  |  |  | 3356
3079 | R16065--120V | C6521250108-3084 | 2025-01-15 | 15:55:07 | OK | 101.2 | 19.2 | 48.9 | 9 | 118.4 | 10.16 | 853.6 | 70.95 |  |  | 19539 | 118.3 | 10.76 |  |  |  | 62.26 | 24518 | [7 empty] | 120 | 0.51 | 33.9 |  |  |  | 3055
3080 | R16065--120V | C6521250108-3085 | 2025-01-15 | 15:55:33 | OK | 101.2 | 19.2 | 49.1 | 8.9 | 118.2 | 10.24 | 865.2 | 71.51 |  |  | 19318 | 118 | 11.68 |  |  |  | 62.34 | 24356 | [7 empty] | 120 | 0.52 | 34.8 |  |  |  | 2942
3081 | R16065--120V | C6521250108-3086 | 2025-01-15 | 15:56:03 | OK | 101.2 | 19.2 | 49.1 | 9 | 118.3 | 10.2 | 859.1 | 71.19 |  |  | 19777 | 118.3 | 12.04 |  |  |  | 67.81 | 25081 | [7 empty] | 120 | 0.4 | 26.5 |  |  |  | 3334
3082 | R16065--120V | C6521250108-3087 | 2025-01-15 | 15:56:30 | OK | 101.2 | 19.2 | 49.0 | 8.9 | 118.1 | 10.58 | 893.4 | 71.5 |  |  | 19170 | 118.1 | 10.62 |  |  |  | 60.01 | 24148 | [7 empty] | 120 | 0.54 | 34.8 |  |  |  | 2709
3083 | R16065--120V | C6521250108-3088 | 2025-01-15 | 15:57:01 | OK | 101.2 | 19.2 | 48.7 | 8.9 | 118.4 | 9.98 | 839.4 | 71.01 |  |  | 19333 | 118.4 | 10.68 |  |  |  | 64.19 | 24606 | [7 empty] | 120 | 0.5 | 33.5 |  |  |  | 2989
3084 | R16065--120V | C6521250108-3089 | 2025-01-15 | 15:57:28 | OK | 101.2 | 19.2 | 48.7 | 8.9 | 118.2 | 10.16 | 856.3 | 71.31 |  |  | 19475 | 118.1 | 11.54 |  |  |  | 61.72 | 24378 | [7 empty] | 120 | 0.49 | 33 |  |  |  | 2797
3085 | R16065--120V | C6521250108-3090 | 2025-01-15 | 15:57:56 | OK | 101.2 | 19.2 | 48.6 | 9 | 118.4 | 10.18 | 859.6 | 71.28 |  |  | 19701 | 118.4 | 10.84 |  |  |  | 63.77 | 24751 | [7 empty] | 120 | 0.39 | 25.5 |  |  |  | 3308
3086 | R16065--120V | C6521250108-3091 | 2025-01-15 | 15:58:23 | OK | 101.2 | 19.2 | 48.4 | 8.9 | 118.2 | 10.52 | 885.6 | 71.23 |  |  | 19407 | 118.1 | 12.24 |  |  |  | 64.45 | 24418 | [7 empty] | 120 | 0.49 | 32.7 |  |  |  | 2820
3087 | R16065--120V | C6521250108-3092 | 2025-01-15 | 15:58:49 | OK | 101.2 | 19.2 | 48.5 | 8.9 | 118.4 | 10.4 | 872.9 | 70.88 |  |  | 19642 | 118.4 | 10.68 |  |  |  | 64.64 | 24927 | [7 empty] | 120 | 0.42 | 27.7 |  |  |  | 3236
3088 | R16065--120V | C6521250108-3093 | 2025-01-15 | 15:59:16 | OK | 101.2 | 19.1 | 48.4 | 8.9 | 118.2 | 10.22 | 860.8 | 71.27 |  |  | 19141 | 118.1 | 10.48 |  |  |  | 60.79 | 24222 | [7 empty] | 120 | 0.49 | 32.6 |  |  |  | 2843
3089 | R16065--120V | C6521250108-3094 | 2025-01-15 | 15:59:43 | OK | 101.2 | 19.1 | 48.7 | 9 | 118.4 | 10.17 | 856.2 | 71.1 |  |  | 19135 | 118.4 | 10.67 |  |  |  | 62.3 | 24617 | [7 empty] | 120 | 0.45 | 29.6 |  |  |  | 3096
3090 | R16065--120V | C6521250108-3095 | 2025-01-15 | 16:00:09 | OK | 101.2 | 19.0 | 48.9 | 8.9 | 118.3 | 9.93 | 831 | 70.75 |  |  | 19812 | 118 | 11.93 |  |  |  | 65.61 | 24958 | [7 empty] | 120 | 0.43 | 28.3 |  |  |  | 3144
3091 | R16065--120V | C6521250108-3096 | 2025-01-15 | 16:00:36 | OK | 101.2 | 19.0 | 48.9 | 9 | 118.3 | 10.48 | 877.5 | 70.76 |  |  | 19930 | 118.3 | 10.69 |  |  |  | 62.1 | 24639 | [7 empty] | 120 | 0.44 | 29.2 |  |  |  | 3085
3092 | R16065--120V | C6521250108-3097 | 2025-01-15 | 16:01:05 | OK | 101.2 | 19.0 | 49.0 | 8.9 | 118.2 | 9.99 | 835 | 70.75 |  |  | 19739 | 118 | 11.9 |  |  |  | 68.64 | 25335 | [7 empty] | 120.1 | 0.39 | 25.5 |  |  |  | 3272
3093 | R16065--120V | C6521250108-3098 | 2025-01-15 | 16:01:32 | OK | 101.2 | 19.0 | 49.3 | 9 | 118.3 | 10.21 | 858.3 | 71 |  |  | 19698 | 118.2 | 11.95 |  |  |  | 67.32 | 25218 | [7 empty] | 120 | 0.39 | 25.5 |  |  |  | 3302
3094 | R16065--120V | C6521250108-3099 | 2025-01-15 | 16:01:59 | OK | 101.2 | 19.0 | 49.3 | 8.9 | 118.1 | 10.14 | 849.7 | 70.96 |  |  | 19545 | 118 | 11.95 |  |  |  | 65.04 | 24751 | [7 empty] | 120 | 0.49 | 32.6 |  |  |  | 2967
3095 | R16065--120V | C6521250108-3100 | 2025-01-15 | 16:02:26 | OK | 101.2 | 19.0 | 49.0 | 8.9 | 118.4 | 10.07 | 845.2 | 70.87 |  |  | 19565 | 118.4 | 10.77 |  |  |  | 62.69 | 24567 | [7 empty] | 120 | 0.47 | 31.5 |  |  |  | 3097
3096 | R16065--120V | C6521250108-3101 | 2025-01-15 | 16:02:53 | OK | 101.2 | 19.1 | 49.1 | 8.9 | 118.1 | 10.13 | 849.7 | 70.99 |  |  | 19211 | 117.9 | 12.09 |  |  |  | 64.64 | 24801 | [7 empty] | 120 | 0.52 | 34.4 |  |  |  | 2917
3097 | R16065--120V | C6521250108-3102 | 2025-01-15 | 16:03:21 | OK | 101.2 | 19.1 | 49.2 | 9 | 118.3 | 10.2 | 859 | 71.18 |  |  | 19734 | 118.4 | 10.65 |  |  |  | 63.29 | 24670 | [7 empty] | 120 | 0.41 | 27.2 |  |  |  | 3157
3098 | R16065--120V | C6521250108-3103 | 2025-01-15 | 16:03:48 | OK | 101.2 | 19.0 | 49.0 | 8.9 | 118.1 | 10.29 | 867.8 | 71.4 |  |  | 18768 | 117.9 | 12.04 |  |  |  | 66.1 | 24655 | [7 empty] | 120 | 0.49 | 32.6 |  |  |  | 2886
3099 | R16065--120V | C6521250108-3104 | 2025-01-15 | 16:04:52 | OK | 101.2 | 19.0 | 48.9 | 8.9 | 118.4 | 10.37 | 868.3 | 70.76 |  |  | 19382 | 118.2 | 12.05 |  |  |  | 67.65 | 25424 | [7 empty] | 120 | 0.46 | 30.6 |  |  |  | 3058
3100 | R16065--120V | C6521250108-3105 | 2025-01-15 | 16:05:19 | OK | 101.2 | 19.0 | 49.2 | 8.9 | 118.1 | 9.69 | 816.1 | 71.28 |  |  | 19753 | 117.9 | 11.92 |  |  |  | 67.08 | 25167 | [7 empty] | 120 | 0.41 | 26.9 |  |  |  | 3209
3101 | R16065--120V | C6521250108-3106 | 2025-01-15 | 16:06:59 | OK | 101.2 | 19.0 | 48.9 | 8.9 | 118.4 | 10 | 839.9 | 70.94 |  |  | 19620 | 118.3 | 10.73 |  |  |  | 61.75 | 24513 | [7 empty] | 120 | 0.49 | 32.8 |  |  |  | 2897
3102 | R16065--120V | C6521250108-3107 | 2025-01-15 | 16:07:27 | OK | 101.2 | 19.0 | 48.7 | 8.8 | 118.1 | 9.8 | 836.2 | 72.23 |  |  | 19104 | 117.9 | 11.34 |  |  |  | 62.86 | 24361 | [7 empty] | 120 | 0.48 | 32.4 |  |  |  | 3009
3103 | R16065--120V | C6521250108-3108 | 2025-01-15 | 16:08:29 | OK | 101.2 | 19.1 | 48.6 | 9 | 118.4 | 9.87 | 834.8 | 71.45 |  |  | 19540 | 118.3 | 11.81 |  |  |  | 66.79 | 24983 | [7 empty] | 120 | 0.4 | 26.5 |  |  |  | 3299
3104 | R16065--120V | C6521250108-3109 | 2025-01-15 | 16:08:56 | OK | 101.2 | 19.1 | 48.2 | 8.9 | 118.1 | 9.95 | 844.4 | 71.89 |  |  | 19217 | 118 | 10.7 |  |  |  | 60.93 | 24259 | [7 empty] | 120 | 0.49 | 33.1 |  |  |  | 2751
3105 | R16065--120V | C6521250108-3110 | 2025-01-15 | 16:09:22 | OK | 101.2 | 19.0 | 48.5 | 9 | 118.3 | 10.19 | 859.1 | 71.24 |  |  | 19261 | 118.3 | 10.84 |  |  |  | 61.95 | 24366 | [7 empty] | 120 | 0.49 | 32.5 |  |  |  | 2987
3106 | R16065--120V | C6521250108-3111 | 2025-01-15 | 16:09:54 | OK | 101.2 | 19.0 | 48.8 | 8.9 | 118.2 | 10.22 | 865.4 | 71.68 |  |  | 19239 | 118 | 12.13 |  |  |  | 67.97 | 25434 | [7 empty] | 120 | 0.44 | 29.3 |  |  |  | 3100
3107 | R16065--120V | C6521250108-3112 | 2025-01-15 | 16:10:20 | OK | 101.2 | 19.0 | 48.7 | 8.9 | 118.5 | 10.2 | 857.7 | 70.95 |  |  | 19180 | 118.4 | 10.73 |  |  |  | 63.19 | 24691 | [7 empty] | 120 | 0.46 | 30.6 |  |  |  | 3061
3108 | R16065--120V | C6521250108-3113 | 2025-01-15 | 16:10:49 | OK | 101.2 | 19.0 | 48.4 | 8.9 | 118.2 | 10.27 | 863.5 | 71.15 |  |  | 19427 | 118 | 11.94 |  |  |  | 68.78 | 25262 | [7 empty] | 120 | 0.44 | 29.2 |  |  |  | 3118
3109 | R16065--120V | C6521250108-3114 | 2025-01-15 | 16:12:39 | OK | 101.2 | 19.0 | 48.5 | 8.9 | 118.3 | 10 | 846.3 | 71.53 |  |  | 19138 | 118.3 | 10.64 |  |  |  | 62.96 | 24631 | [7 empty] | 120 | 0.49 | 32.5 |  |  |  | 2987
3110 | R16065--120V | C6521250108-3115 | 2025-01-15 | 16:13:08 | OK | 101.2 | 19.0 | 48.5 | 9 | 118.1 | 9.97 | 855.3 | 72.64 |  |  | 19087 | 118 | 11.5 |  |  |  | 63.49 | 24320 | [7 empty] | 120 | 0.5 | 33.3 |  |  |  | 2927
3111 | R16065--120V | C6521250108-3116 | 2025-01-15 | 16:15:02 | OK | 101.2 | 19.0 | 48.7 | 9 | 118.3 | 10.03 | 860 | 72.45 |  |  | 19059 | 118.3 | 10.98 |  |  |  | 60.64 | 24148 | [7 empty] | 120 | 0.49 | 32.4 |  |  |  | 2850
3112 | R16065--120V | C6521250108-3117 | 2025-01-15 | 16:15:36 | OK | 101.2 | 19.1 | 48.3 | 8.9 | 118.1 | 10.04 | 859 | 72.45 |  |  | 18997 | 118 | 11.68 |  |  |  | 63.13 | 24398 | [7 empty] | 120 | 0.52 | 34.8 |  |  |  | 2961
3113 | R16065--120V | C6521250108-3118 | 2025-01-15 | 16:16:06 | OK | 101.2 | 19.1 | 48.4 | 9 | 118.4 | 10.07 | 852.1 | 71.48 |  |  | 19683 | 118.3 | 10.64 |  |  |  | 63.46 | 24714 | [7 empty] | 120 | 0.39 | 25.9 |  |  |  | 3313
3114 | R16065--120V | C6521250108-3119 | 2025-01-15 | 16:16:33 | OK | 101.2 | 19.0 | 48.6 | 8.9 | 118.1 | 10.36 | 877.7 | 71.71 |  |  | 19267 | 118.1 | 11.78 |  |  |  | 62.44 | 24370 | [7 empty] | 120 | 0.54 | 34.8 |  |  |  | 2687
3115 | R16065--120V | C6521250108-3120 | 2025-01-15 | 16:17:05 | OK | 101.2 | 19.0 | 48.6 | 8.9 | 118.4 | 10.13 | 854.1 | 71.19 |  |  | 19452 | 118.3 | 10.59 |  |  |  | 63.27 | 24757 | [7 empty] | 120.1 | 0.39 | 25.9 |  |  |  | 3227
3116 | R16065--120V | C6521250108-3121 | 2025-01-15 | 16:17:33 | OK | 101.2 | 19.0 | 48.5 | 8.9 | 118.1 | 10.22 | 865.9 | 71.71 |  |  | 18557 | 117.9 | 11.99 |  |  |  | 64.16 | 24710 | [7 empty] | 120 | 0.5 | 33.3 |  |  |  | 2979
3117 | R16065--120V | C6521250108-3122 | 2025-01-15 | 16:18:01 | OK | 101.2 | 19.0 | 48.6 | 8.9 | 118.4 | 10.2 | 861 | 71.28 |  |  | 18922 | 118.3 | 10.96 |  |  |  | 61.06 | 24142 | [7 empty] | 120 | 0.54 | 34.8 |  |  |  | 2697
3118 | R16065--120V | C6521250108-3123 | 2025-01-15 | 16:18:33 | OK | 101.2 | 19.0 | 48.5 | 9 | 118.1 | 10.17 | 860.1 | 71.57 |  |  | 19386 | 117.9 | 11.92 |  |  |  | 66.48 | 24812 | [7 empty] | 120 | 0.44 | 29.5 |  |  |  | 3108
3119 | R16065--120V | C6521250108-3124 | 2025-01-15 | 16:18:59 | OK | 101.2 | 19.0 | 48.6 | 8.9 | 118.4 | 10.17 | 859.6 | 71.36 |  |  | 19193 | 118.4 | 10.68 |  |  |  | 63.49 | 24631 | [7 empty] | 120 | 0.46 | 30.3 |  |  |  | 3123
3120 | R16065--120V | C6521250108-3125 | 2025-01-15 | 16:19:26 | OK | 101.2 | 19.0 | 48.5 | 8.9 | 118.1 | 10.08 | 846.9 | 71.12 |  |  | 19459 | 118 | 11.42 |  |  |  | 63.54 | 24486 | [7 empty] | 120 | 0.48 | 31.9 |  |  |  | 2902
3121 | R16065--120V | C6521250108-3126 | 2025-01-15 | 16:19:53 | OK | 101.2 | 19.0 | 48.7 | 8.9 | 118.4 | 10.41 | 879.4 | 71.35 |  |  | 18528 | 118.3 | 10.97 |  |  |  | 62.22 | 24308 | [7 empty] | 120 | 0.5 | 33.5 |  |  |  | 2831
3122 | R16065--120V | C6521250108-3127 | 2025-01-15 | 16:20:20 | OK | 101.2 | 18.9 | 48.7 | 8.9 | 118.2 | 9.83 | 821.9 | 70.69 |  |  | 19665 | 117.9 | 12.08 |  |  |  | 67.12 | 24936 | [7 empty] | 120 | 0.44 | 29.5 |  |  |  | 3159
3123 | R16065--120V | C6521250108-3128 | 2025-01-15 | 16:20:46 | OK | 101.2 | 19.0 | 48.6 | 8.9 | 118.4 | 10.22 | 859.2 | 71.01 |  |  | 18884 | 118.4 | 10.65 |  |  |  | 62.28 | 24574 | [7 empty] | 120 | 0.5 | 33.2 |  |  |  | 3010
3124 | R16065--120V | C6521250108-3129 | 2025-01-15 | 16:21:19 | OK | 101.2 | 18.9 | 48.7 | 8.9 | 118.1 | 10.43 | 879.5 | 71.46 |  |  | 19512 | 117.9 | 11.86 |  |  |  | 65.33 | 25049 | [7 empty] | 120.1 | 0.4 | 26.7 |  |  |  | 3122
3125 | R16065--120V | C6521250108-3130 | 2025-01-15 | 16:21:48 | OK | 101.2 | 18.9 | 48.9 | 8.9 | 118.4 | 10.21 | 861.6 | 71.3 |  |  | 19603 | 118.3 | 10.85 |  |  |  | 64.08 | 24773 | [7 empty] | 120.1 | 0.42 | 28.2 |  |  |  | 3227
3126 | R16065--120V | C6521250108-3131 | 2025-01-15 | 16:22:14 | OK | 101.2 | 18.9 | 48.8 | 8.9 | 118.1 | 10.21 | 863.6 | 71.66 |  |  | 18921 | 118 | 11.13 |  |  |  | 61.38 | 24207 | [7 empty] | 120 | 0.47 | 31.3 |  |  |  | 2888
3127 | R16065--120V | C6521250108-3132 | 2025-01-15 | 16:22:41 | OK | 101.2 | 19.0 | 48.8 | 8.9 | 118.4 | 10.05 | 838.7 | 70.52 |  |  | 19707 | 118.3 | 10.72 |  |  |  | 62.92 | 24665 | [7 empty] | 120.1 | 0.43 | 28.6 |  |  |  | 3110
3128 | R16065--120V | C6521250108-3133 | 2025-01-15 | 16:23:10 | OK | 101.2 | 19.0 | 48.7 | 8.9 | 118.1 | 10.23 | 858.7 | 71.07 |  |  | 19317 | 118 | 11.73 |  |  |  | 63.52 | 24480 | [7 empty] | 120 | 0.47 | 31.6 |  |  |  | 2860
3129 | R16065--120V | C6521250108-3134 | 2025-01-15 | 16:23:37 | OK | 101.2 | 19.0 | 48.7 | 8.9 | 118.3 | 10.2 | 859.5 | 71.18 |  |  | 19552 | 118.3 | 10.7 |  |  |  | 62.74 | 24603 | [7 empty] | 120 | 0.44 | 29.5 |  |  |  | 3121
3130 | R16065--120V | C6521250108-3135 | 2025-01-15 | 16:24:05 | OK | 101.2 | 19.0 | 48.6 | 8.9 | 118.2 | 9.86 | 823.7 | 70.67 |  |  | 19770 | 118 | 12.13 |  |  |  | 67 | 25176 | [7 empty] | 120 | 0.46 | 30.9 |  |  |  | 3002
3131 | R16065--120V | C6521250108-3136 | 2025-01-15 | 16:24:33 | OK | 101.2 | 19.0 | 48.6 | 9 | 118.5 | 10.14 | 853.3 | 71.05 |  |  | 19566 | 118.4 | 10.87 |  |  |  | 64.25 | 24808 | [7 empty] | 120 | 0.4 | 26.6 |  |  |  | 3296
3132 | R16065--120V | C6521250108-3137 | 2025-01-15 | 16:25:04 | OK | 101.2 | 19.0 | 48.7 | 8.9 | 118.2 | 10.27 | 866.9 | 71.44 |  |  | 19422 | 118 | 12.17 |  |  |  | 68.5 | 25328 | [7 empty] | 120 | 0.49 | 32.7 |  |  |  | 2997
3133 | R16065--120V | C6521250108-3138 | 2025-01-15 | 16:25:30 | OK | 101.2 | 19.0 | 48.8 | 8.9 | 118.4 | 10.18 | 859.3 | 71.28 |  |  | 19426 | 118.3 | 10.62 |  |  |  | 64.06 | 24689 | [7 empty] | 120 | 0.45 | 29.6 |  |  |  | 3063
3134 | R16065--120V | C6521250108-3139 | 2025-01-15 | 16:25:57 | OK | 101.2 | 19.0 | 48.7 | 8.9 | 118.2 | 10.23 | 867 | 71.68 |  |  | 19481 | 118 | 11.91 |  |  |  | 65.86 | 24757 | [7 empty] | 120 | 0.5 | 33.2 |  |  |  | 3046
3135 | R16065--120V | C6521250108-3140 | 2025-01-15 | 16:26:24 | OK | 101.2 | 19.0 | 48.7 | 9 | 118.3 | 10.24 | 860.7 | 71.01 |  |  | 19099 | 118.3 | 10.59 |  |  |  | 63.2 | 24617 | [7 empty] | 120 | 0.42 | 27.8 |  |  |  | 3163
3136 | R16065--120V | C6521250108-3141 | 2025-01-15 | 16:28:03 | OK | 101.2 | 19.1 | 48.5 | 8.9 | 118.2 | 10.07 | 849.5 | 71.35 |  |  | 19066 | 118.1 | 12.03 |  |  |  | 64.72 | 24926 | [7 empty] | 120 | 0.51 | 34.5 |  |  |  | 2578
3137 | R16065--120V | C6521250108-3142 | 2025-01-15 | 16:28:32 | OK | 101.2 | 19.2 | 48.2 | 8.9 | 118.4 | 9.97 | 852.6 | 72.25 |  |  | 19570 | 118.4 | 10.83 |  |  |  | 64.53 | 24876 | [7 empty] | 120 | 0.42 | 28.2 |  |  |  | 3204
3138 | R16065--120V | C6521250108-3143 | 2025-01-15 | 16:28:58 | OK | 101.2 | 19.1 | 48.2 | 8.9 | 118.1 | 10.25 | 865.5 | 71.5 |  |  | 19353 | 118.1 | 12 |  |  |  | 69.47 | 25772 | [7 empty] | 120 | 0.4 | 26.3 |  |  |  | 3240
3139 | R16065--120V | C6521250108-3144 | 2025-01-15 | 16:29:25 | OK | 101.2 | 19.2 | 48.3 | 8.9 | 118.4 | 10.18 | 851.8 | 70.7 |  |  | 19625 | 118.4 | 10.64 |  |  |  | 63.25 | 24700 | [7 empty] | 120 | 0.43 | 28.6 |  |  |  | 3227
3140 | R16065--120V | C6521250108-3145 | 2025-01-15 | 16:29:54 | OK | 101.2 | 19.2 | 48.3 | 8.9 | 118.1 | 10.34 | 870 | 71.25 |  |  | 18680 | 118.1 | 10.6 |  |  |  | 61.11 | 24359 | [7 empty] | 120 | 0.5 | 33.1 |  |  |  | 2913
3141 | R16065--120V | C6521250108-3146 | 2025-01-15 | 16:30:22 | OK | 101.2 | 19.2 | 48.1 | 9 | 118.4 | 10.2 | 859.7 | 71.22 |  |  | 19392 | 118.4 | 10.64 |  |  |  | 63.09 | 24669 | [7 empty] | 120.1 | 0.43 | 28.2 |  |  |  | 3168
3142 | R16065--120V | C6521250108-3147 | 2025-01-15 | 16:30:51 | OK | 101.2 | 19.2 | 48.2 | 8.9 | 118.3 | 9.7 | 810.9 | 70.66 |  |  | 19693 | 118 | 11.86 |  |  |  | 68.63 | 25644 | [7 empty] | 120.1 | 0.39 | 25.9 |  |  |  | 3468
3143 | R16065--120V | C6521250108-3148 | 2025-01-15 | 16:31:18 | OK | 101.2 | 19.2 | 48.2 | 9 | 118.4 | 10.19 | 855.3 | 70.94 |  |  | 19413 | 118.4 | 10.6 |  |  |  | 62.45 | 24587 | [7 empty] | 120 | 0.48 | 32.3 |  |  |  | 3063
3144 | R16065--120V | C6521250108-3149 | 2025-01-15 | 16:31:47 | OK | 101.2 | 19.2 | 48.1 | 8.9 | 118.2 | 10.05 | 846.1 | 71.25 |  |  | 19298 | 117.9 | 11.91 |  |  |  | 66.09 | 25119 | [7 empty] | 120 | 0.42 | 27.9 |  |  |  | 3074
3145 | R16065--120V | C6521250108-3150 | 2025-01-15 | 16:32:13 | OK | 101.2 | 19.2 | 48.1 | 8.9 | 118.4 | 10.26 | 858.7 | 70.71 |  |  | 19937 | 118.3 | 11.61 |  |  |  | 66.16 | 25054 | [7 empty] | 120.1 | 0.37 | 24.5 |  |  |  | 3310
3146 | R16065--120V | C6521250108-3151 | 2025-01-15 | 16:32:44 | OK | 101.2 | 19.2 | 48.2 | 8.9 | 118.2 | 9.96 | 832.1 | 70.67 |  |  | 19385 | 118 | 11.75 |  |  |  | 64.45 | 24398 | [7 empty] | 120 | 0.43 | 28.7 |  |  |  | 3081
3147 | R16065--120V | C6521250108-3152 | 2025-01-15 | 16:33:11 | OK | 101.2 | 19.2 | 48.2 | 8.9 | 118.4 | 10.22 | 860.6 | 71.13 |  |  | 19209 | 118.4 | 10.79 |  |  |  | 62.7 | 24644 | [7 empty] | 120 | 0.46 | 30.5 |  |  |  | 3146
3148 | R16065--120V | C6521250108-3153 | 2025-01-15 | 16:33:38 | OK | 101.2 | 19.2 | 48.0 | 9 | 118.1 | 10.74 | 905.6 | 71.4 |  |  | 19738 | 118 | 12.23 |  |  |  | 68.28 | 25375 | [7 empty] | 120 | 0.4 | 26.7 |  |  |  | 3186
3149 | R16065--120V | C6521250108-3154 | 2025-01-15 | 16:34:05 | OK | 101.2 | 19.2 | 48.0 | 8.9 | 118.4 | 10.23 | 860.7 | 71.04 |  |  | 19686 | 118.4 | 10.68 |  |  |  | 62.85 | 24638 | [7 empty] | 120 | 0.43 | 28.6 |  |  |  | 3126
3150 | R16065--120V | C6521250108-3155 | 2025-01-15 | 16:34:32 | OK | 101.2 | 19.2 | 48.1 | 8.9 | 118.1 | 10.38 | 873 | 71.26 |  |  | 19478 | 118 | 10.97 |  |  |  | 62.58 | 24389 | [7 empty] | 120 | 0.44 | 29.3 |  |  |  | 3115
3151 | R16065--120V | C6521250108-3156 | 2025-01-15 | 16:34:59 | OK | 101.2 | 19.2 | 48.2 | 8.9 | 118.4 | 10.16 | 855.3 | 71.06 |  |  | 19803 | 118.4 | 10.59 |  |  |  | 64.21 | 24827 | [7 empty] | 120 | 0.38 | 25.4 |  |  |  | 3270
3152 | R16065--120V | C6521250108-3157 | 2025-01-15 | 16:35:26 | OK | 101.2 | 19.2 | 48.2 | 8.9 | 118.1 | 10.25 | 863.3 | 71.33 |  |  | 19275 | 118.1 | 10.57 |  |  |  | 60.2 | 24183 | [7 empty] | 120 | 0.49 | 32.9 |  |  |  | 2727
3153 | R16065--120V | C6521250108-3158 | 2025-01-15 | 16:35:53 | OK | 101.2 | 19.2 | 48.5 | 8.9 | 118.4 | 10.26 | 861.5 | 70.94 |  |  | 19123 | 118.3 | 10.61 |  |  |  | 62.93 | 24675 | [7 empty] | 120 | 0.45 | 29.9 |  |  |  | 3057
3154 | R16065--120V | C6521250108-3159 | 2025-01-15 | 16:36:26 | OK | 101.2 | 19.1 | 48.4 | 8.9 | 118.2 | 10.45 | 878 | 71.1 |  |  | 19480 | 118.1 | 11.94 |  |  |  | 65.43 | 24680 | [7 empty] | 120 | 0.45 | 30.2 |  |  |  | 3039
3155 | R16065--120V | C6521250108-3160 | 2025-01-15 | 16:36:52 | OK | 101.2 | 19.2 | 48.4 | 8.9 | 118.4 | 10.37 | 872.4 | 71.08 |  |  | 18963 | 118.3 | 11.06 |  |  |  | 60.74 | 24157 | [7 empty] | 120 | 0.55 | 34.9 |  |  |  | 2490
3156 | R16065--120V | C6521250108-3161 | 2025-01-15 | 16:37:33 | OK | 101.2 | 19.1 | 48.4 | 8.9 | 118.2 | 10.41 | 879.2 | 71.46 |  |  | 19345 | 118.1 | 11.91 |  |  |  | 65.65 | 24554 | [7 empty] | 120 | 0.42 | 27.7 |  |  |  | 3191
3157 | R16065--120V | C6521250108-3162 | 2025-01-15 | 16:38:00 | OK | 101.2 | 19.1 | 48.5 | 8.9 | 118.5 | 10 | 840.2 | 70.9 |  |  | 19439 | 118.4 | 10.62 |  |  |  | 63.66 | 24766 | [7 empty] | 120 | 0.42 | 27.7 |  |  |  | 3261
3158 | R16065--120V | C6521250108-3163 | 2025-01-15 | 16:38:27 | OK | 101.2 | 19.1 | 48.6 | 9 | 118.2 | 10.05 | 845.9 | 71.23 |  |  | 19507 | 118 | 12.15 |  |  |  | 67.31 | 25284 | [7 empty] | 120 | 0.43 | 28.7 |  |  |  | 3171
3159 | R16065--120V | C6521250108-3164 | 2025-01-15 | 16:38:55 | OK | 101.2 | 19.1 | 48.6 | 8.9 | 118.4 | 10.24 | 858.8 | 70.85 |  |  | 19576 | 118.3 | 10.69 |  |  |  | 63.33 | 24663 | [7 empty] | 120 | 0.49 | 32.7 |  |  |  | 3100
3160 | R16065--120V | C6521250108-3165 | 2025-01-15 | 16:39:23 | OK | 101.2 | 19.1 | 48.4 | 8.9 | 118.3 | 9.76 | 815.4 | 70.63 |  |  | 19639 | 118 | 12.08 |  |  |  | 67.76 | 25163 | [7 empty] | 120.1 | 0.39 | 25.5 |  |  |  | 3279
3161 | R16065--120V | C6521250108-3166 | 2025-01-15 | 16:39:51 | OK | 101.2 | 19.1 | 48.5 | 8.9 | 118.3 | 10.1 | 851.9 | 71.28 |  |  | 19008 | 118.3 | 10.85 |  |  |  | 61.17 | 24223 | [7 empty] | 120 | 0.49 | 32.6 |  |  |  | 2831
3162 | R16065--120V | C6521250108-3167 | 2025-01-15 | 16:40:17 | OK | 101.2 | 19.2 | 48.4 | 8.9 | 118.1 | 10.53 | 889.1 | 71.52 |  |  | 19630 | 118 | 11.97 |  |  |  | 65.37 | 24819 | [7 empty] | 120 | 0.49 | 32.9 |  |  |  | 2992
3163 | R16065--120V | C6521250108-3168 | 2025-01-15 | 16:40:44 | OK | 101.2 | 19.2 | 48.4 | 8.9 | 118.4 | 10.25 | 864.6 | 71.24 |  |  | 18924 | 118.3 | 10.61 |  |  |  | 63.19 | 24599 | [7 empty] | 120.1 | 0.48 | 31.8 |  |  |  | 3078
3164 | R16065--120V | C6521250108-3169 | 2025-01-15 | 16:41:11 | OK | 101.2 | 19.2 | 48.4 | 8.9 | 118.1 | 10.06 | 844.6 | 71.11 |  |  | 19457 | 117.9 | 11.99 |  |  |  | 65.61 | 24950 | [7 empty] | 120 | 0.52 | 35 |  |  |  | 2928
3165 | R16065--120V | C6521250108-3170 | 2025-01-15 | 16:41:37 | OK | 101.2 | 19.2 | 48.4 | 8.9 | 118.4 | 10.29 | 865.8 | 71.08 |  |  | 19447 | 118.2 | 11.45 |  |  |  | 65.31 | 24867 | [7 empty] | 120 | 0.5 | 33.1 |  |  |  | 3095
3166 | R16065--120V | C6521250108-3171 | 2025-01-15 | 16:42:04 | OK | 101.2 | 19.1 | 48.5 | 8.9 | 118.2 | 9.76 | 813.9 | 70.5 |  |  | 19579 | 118 | 12.18 |  |  |  | 67.89 | 25419 | [7 empty] | 120.1 | 0.38 | 25.2 |  |  |  | 3314
3167 | R16065--120V | C6521250108-3172 | 2025-01-15 | 16:42:30 | OK | 101.2 | 19.1 | 48.5 | 8.9 | 118.4 | 10.33 | 867 | 70.87 |  |  | 18888 | 118.4 | 10.88 |  |  |  | 61.64 | 24339 | [7 empty] | 120 | 0.5 | 33.4 |  |  |  | 2776
3168 | R16065--120V | C6521250108-3173 | 2025-01-15 | 16:42:57 | OK | 101.2 | 19.1 | 48.5 | 8.9 | 118.2 | 10.27 | 862 | 71 |  |  | 19534 | 118 | 12.14 |  |  |  | 66.18 | 24996 | [7 empty] | 120 | 0.48 | 31.9 |  |  |  | 2847
3169 | R16065--120V | C6521250108-3174 | 2025-01-15 | 16:43:24 | OK | 101.2 | 19.1 | 48.4 | 8.9 | 118.4 | 10.14 | 849.9 | 70.79 |  |  | 19707 | 118.4 | 10.47 |  |  |  | 63.17 | 24747 | [7 empty] | 120.1 | 0.36 | 24 |  |  |  | 3319
3170 | R16065--120V | C6521250108-3175 | 2025-01-15 | 16:43:51 | OK | 101.2 | 19.1 | 48.4 | 8.9 | 118.2 | 9.92 | 830.4 | 70.82 |  |  | 19375 | 118 | 12.02 |  |  |  | 69.22 | 25682 | [7 empty] | 120 | 0.41 | 27.2 |  |  |  | 3144
3171 | R16065--120V | C6521250108-3176 | 2025-01-15 | 16:44:17 | OK | 101.2 | 19.1 | 48.5 | 9 | 118.4 | 10.39 | 874.9 | 71.11 |  |  | 18953 | 118.3 | 10.84 |  |  |  | 63.14 | 24536 | [7 empty] | 120 | 0.48 | 32 |  |  |  | 2873
3172 | R16065--120V | C6521250108-3177 | 2025-01-15 | 16:44:44 | OK | 101.2 | 19.1 | 48.4 | 8.9 | 118.3 | 10.23 | 862.5 | 71.28 |  |  | 19423 | 118 | 12.21 |  |  |  | 68.41 | 25146 | [7 empty] | 120 | 0.42 | 28 |  |  |  | 3105
3173 | R16065--120V | C6521250108-3178 | 2025-01-15 | 16:45:12 | OK | 101.2 | 19.1 | 48.5 | 8.9 | 118.4 | 10.39 | 876.5 | 71.25 |  |  | 19226 | 118.3 | 10.98 |  |  |  | 61.66 | 24423 | [7 empty] | 120 | 0.51 | 33.8 |  |  |  | 2635
3174 | R16065--120V | C6521250108-3179 | 2025-01-15 | 16:45:42 | OK | 101.2 | 19.1 | 48.5 | 8.9 | 118.2 | 10.33 | 874.4 | 71.6 |  |  | 19244 | 118 | 12.01 |  |  |  | 66.84 | 25016 | [7 empty] | 120 | 0.51 | 33.9 |  |  |  | 2950
3175 | R16065--120V | C6521250108-3180 | 2025-01-15 | 16:46:11 | OK | 101.2 | 19.1 | 48.6 | 8.9 | 118.4 | 10.13 | 851.1 | 70.94 |  |  | 19451 | 118.4 | 10.87 |  |  |  | 62.03 | 24504 | [7 empty] | 120 | 0.5 | 33 |  |  |  | 2982
3176 | R16065--120V | C6521250108-3181 | 2025-01-15 | 16:46:37 | OK | 101.2 | 19.1 | 48.6 | 8.9 | 118.2 | 10.4 | 871.6 | 70.89 |  |  | 19581 | 118 | 11.84 |  |  |  | 69.36 | 25711 | [7 empty] | 120 | 0.38 | 25.2 |  |  |  | 3195
3177 | R16065--120V | C6521250108-3182 | 2025-01-15 | 16:47:03 | OK | 101.2 | 19.2 | 48.5 | 8.9 | 118.4 | 9.99 | 836.8 | 70.75 |  |  | 19881 | 118.4 | 10.95 |  |  |  | 64.56 | 24876 | [7 empty] | 120 | 0.43 | 28.5 |  |  |  | 3192
3178 | R16065--120V | C6521250108-3183 | 2025-01-15 | 16:47:30 | OK | 101.2 | 19.2 | 48.4 | 8.9 | 118.2 | 10.05 | 841 | 70.78 |  |  | 19752 | 118 | 11.91 |  |  |  | 70.94 | 26085 | [7 empty] | 120 | 0.39 | 25.6 |  |  |  | 3275
3179 | R16065--120V | C6521250108-3184 | 2025-01-15 | 16:47:57 | OK | 101.2 | 19.3 | 48.2 | 8.9 | 118.5 | 10.26 | 865.3 | 71.16 |  |  | 19577 | 118.4 | 10.73 |  |  |  | 62.87 | 24613 | [7 empty] | 120 | 0.42 | 28.1 |  |  |  | 3128
3180 | R16065--120V | C6521250108-3185 | 2025-01-15 | 16:48:24 | OK | 101.2 | 19.3 | 48.1 | 8.9 | 118.2 | 10.01 | 840.8 | 71.05 |  |  | 19681 | 118 | 12.12 |  |  |  | 66.22 | 24810 | [7 empty] | 120 | 0.48 | 32.2 |  |  |  | 3043
3181 | R16065--120V | C6521250108-3186 | 2025-01-15 | 16:48:51 | OK | 101.2 | 19.3 | 48.1 | 8.9 | 118.5 | 10.18 | 850.2 | 70.5 |  |  | 19513 | 118.3 | 11.76 |  |  |  | 66.02 | 25043 | [7 empty] | 120 | 0.41 | 27 |  |  |  | 3216
3182 | R16065--120V | C6521250108-3187 | 2025-01-15 | 16:49:17 | OK | 101.2 | 19.3 | 48.3 | 8.9 | 118.2 | 9.67 | 805.4 | 70.46 |  |  | 19778 | 118 | 11.83 |  |  |  | 69.14 | 25684 | [7 empty] | 120.1 | 0.39 | 25.5 |  |  |  | 3260
3183 | R16065--120V | C6521250108-3188 | 2025-01-15 | 16:49:43 | OK | 101.2 | 19.3 | 48.2 | 9 | 118.3 | 10.2 | 856.5 | 70.97 |  |  | 18927 | 118.4 | 10.81 |  |  |  | 62.02 | 24531 | [7 empty] | 120 | 0.49 | 32.3 |  |  |  | 2839
3184 | R16065--120V | C6521250108-3189 | 2025-01-15 | 16:50:10 | OK | 101.2 | 19.3 | 48.2 | 8.9 | 118.2 | 10.13 | 853.7 | 71.36 |  |  | 19313 | 118 | 11.97 |  |  |  | 65.61 | 24673 | [7 empty] | 120 | 0.49 | 32.5 |  |  |  | 2907
3185 | R16065--120V | C6521250108-3190 | 2025-01-15 | 16:50:35 | OK | 101.2 | 19.3 | 48.3 | 8.9 | 118.4 | 10.06 | 840.6 | 70.53 |  |  | 19566 | 118.3 | 10.73 |  |  |  | 62.48 | 24584 | [7 empty] | 120 | 0.53 | 34.8 |  |  |  | 2992
3186 | R16065--120V | C6521250108-3191 | 2025-01-16 | 7:40:15 | OK | 101.2 | 14.9 | 57.2 | 9 | 118.5 | 9.97 | 836.7 | 70.82 |  |  | 19972 | 118.4 | 10.72 |  |  |  | 65.13 | 24920 | [7 empty] | 120 | 0.41 | 27.4 |  |  |  | 3228
3187 | R16065--120V | C6521250108-3192 | 2025-01-16 | 7:40:44 | OK | 101.2 | 15.0 | 56.7 | 9 | 118.1 | 9.83 | 853.6 | 73.53 |  |  | 18861 | 118 | 10.6 |  |  |  | 61.8 | 24327 | [7 empty] | 120 | 0.49 | 33.3 |  |  |  | 2969
3188 | R16065--120V | C6521250108-3193 | 2025-01-16 | 7:41:15 | OK | 101.2 | 15.1 | 56.4 | 9 | 118.4 | 9.98 | 841.9 | 71.21 |  |  | 19507 | 118.3 | 10.64 |  |  |  | 64.5 | 24723 | [7 empty] | 120.1 | 0.37 | 24.4 |  |  |  | 3360
3189 | R16065--120V | C6521250108-3194 | 2025-01-16 | 7:41:56 | OK | 101.2 | 15.2 | 56.0 | 8.9 | 118.2 | 9.9 | 843.7 | 72.1 |  |  | 19294 | 118 | 10.6 |  |  |  | 62.36 | 24269 | [7 empty] | 120 | 0.42 | 28.1 |  |  |  | 3130
3190 | R16065--120V | C6521250108-3195 | 2025-01-16 | 7:43:19 | OK | 101.2 | 15.4 | 55.4 | 8.9 | 118.4 | 10.2 | 862 | 71.38 |  |  | 19469 | 118.3 | 10.76 |  |  |  | 63.31 | 24613 | [7 empty] | 120 | 0.45 | 30.2 |  |  |  | 3077
3191 | R16065--120V | C6521250108-3196 | 2025-01-16 | 7:43:47 | OK | 101.2 | 15.6 | 54.9 | 8.9 | 118.2 | 9.96 | 852 | 72.38 |  |  | 19102 | 118 | 10.38 |  |  |  | 62.5 | 24396 | [7 empty] | 120 | 0.43 | 28.6 |  |  |  | 3140
3192 | R16065--120V | C6521250108-3197 | 2025-01-16 | 7:44:48 | OK | 101.2 | 15.7 | 54.7 | 9 | 118.4 | 10.29 | 862.2 | 70.79 |  |  | 19359 | 118.4 | 10.93 |  |  |  | 62.44 | 24411 | [7 empty] | 120 | 0.49 | 32.8 |  |  |  | 2803
3193 | R16065--120V | C6521250108-3198 | 2025-01-16 | 7:45:15 | OK | 101.2 | 15.8 | 54.5 | 9 | 118.1 | 10.01 | 858 | 72.6 |  |  | 18990 | 118 | 10.84 |  |  |  | 63.29 | 24338 | [7 empty] | 120 | 0.5 | 33.7 |  |  |  | 2966
3194 | R16065--120V | C6521250108-3199 | 2025-01-16 | 7:45:42 | OK | 101.2 | 15.9 | 54.2 | 8.9 | 118.4 | 10.25 | 863 | 71.08 |  |  | 19134 | 118.4 | 10.92 |  |  |  | 62.07 | 24331 | [7 empty] | 120 | 0.47 | 31.5 |  |  |  | 2980
3195 | R16065--120V | C6521250108-3200 | 2025-01-16 | 7:46:10 | OK | 101.2 | 15.9 | 54.0 | 8.9 | 118.1 | 10.05 | 854.2 | 72.01 |  |  | 19065 | 118 | 10.5 |  |  |  | 61.48 | 24252 | [7 empty] | 120 | 0.5 | 33.9 |  |  |  | 2968
3196 | R16065--120V | C6521250108-3201 | 2025-01-16 | 7:46:47 | OK | 101.2 | 16.0 | 53.8 | 9 | 118.4 | 10.16 | 859.7 | 71.47 |  |  | 19614 | 118.4 | 10.64 |  |  |  | 64.69 | 24817 | [7 empty] | 120.1 | 0.43 | 29 |  |  |  | 3253
3197 | R16065--120V | C6521250108-3202 | 2025-01-16 | 7:47:16 | OK | 101.2 | 16.1 | 53.4 | 8.9 | 118.1 | 10.04 | 854.3 | 72.09 |  |  | 19604 | 118 | 11.97 |  |  |  | 67.16 | 25122 | [7 empty] | 120.1 | 0.4 | 26.6 |  |  |  | 3217
3198 | R16065--120V | C6521250108-3203 | 2025-01-16 | 7:47:48 | OK | 101.2 | 16.1 | 53.3 | 8.9 | 118.5 | 10.13 | 856.7 | 71.35 |  |  | 19092 | 118.4 | 10.89 |  |  |  | 60.73 | 24040 | [7 empty] | 120 | 0.47 | 31.4 |  |  |  | 2927
3199 | R16065--120V | C6521250108-3204 | 2025-01-16 | 7:48:17 | OK | 101.2 | 16.2 | 53.0 | 8.9 | 118.1 | 10.1 | 857.3 | 71.84 |  |  | 18956 | 118.1 | 10.63 |  |  |  | 61.63 | 24291 | [7 empty] | 120 | 0.49 | 32.9 |  |  |  | 2816
3200 | R16065--120V | C6521250108-3205 | 2025-01-16 | 7:48:44 | OK | 101.2 | 16.2 | 52.9 | 8.9 | 118.5 | 10.11 | 854.8 | 71.34 |  |  | 19377 | 118.4 | 10.82 |  |  |  | 62.39 | 24441 | [7 empty] | 120 | 0.48 | 32.2 |  |  |  | 3099
3201 | R16065--120V | C6521250108-3206 | 2025-01-16 | 7:49:12 | OK | 101.2 | 16.3 | 52.7 | 8.9 | 118.3 | 10.05 | 843 | 70.9 |  |  | 19633 | 118 | 11.87 |  |  |  | 67.27 | 25090 | [7 empty] | 120 | 0.39 | 26.2 |  |  |  | 3212
3202 | R16065--120V | C6521250108-3207 | 2025-01-16 | 7:50:23 | OK | 101.2 | 16.3 | 52.6 | 9 | 118.4 | 10.06 | 860.6 | 72.22 |  |  | 19222 | 118.4 | 10.74 |  |  |  | 63.95 | 24572 | [7 empty] | 120 | 0.42 | 28.1 |  |  |  | 3218
3203 | R16065--120V | C6521250108-3208 | 2025-01-16 | 7:50:51 | OK | 101.2 | 16.5 | 52.3 | 9 | 118.1 | 10.02 | 859 | 72.58 |  |  | 19014 | 118.1 | 10.68 |  |  |  | 62.52 | 24377 | [7 empty] | 120 | 0.41 | 27.4 |  |  |  | 3193
3204 | R16065--120V | C6521250108-3209 | 2025-01-16 | 7:52:35 | OK | 101.2 | 16.5 | 52.2 | 9 | 118.5 | 9.91 | 840.4 | 71.55 |  |  | 19306 | 118.5 | 10.68 |  |  |  | 62.23 | 24308 | [7 empty] | 120 | 0.48 | 32.4 |  |  |  | 2967
3205 | R16065--120V | C6521250108-3211 | 2025-01-16 | 7:53:03 | OK | 101.2 | 16.7 | 51.7 | 8.9 | 118.2 | 9.86 | 843.7 | 72.43 |  |  | 19121 | 118.1 | 10.39 |  |  |  | 61.74 | 24249 | [7 empty] | 120 | 0.41 | 27.5 |  |  |  | 3147
3206 | R16065--120V | C6521250108-3210 | 2025-01-16 | 7:53:55 | OK | 101.2 | 16.7 | 51.6 | 8.9 | 118.5 | 10.12 | 865.8 | 72.22 |  |  | 19225 | 118.4 | 10.91 |  |  |  | 61.59 | 24178 | [7 empty] | 120 | 0.48 | 32.1 |  |  |  | 2856
3207 | R16065--120V | C6521250108-3212 | 2025-01-16 | 7:54:23 | OK | 101.2 | 16.8 | 51.4 | 8.9 | 118.1 | 10.06 | 858.6 | 72.22 |  |  | 18966 | 118.1 | 10.93 |  |  |  | 62.62 | 24221 | [7 empty] | 120 | 0.5 | 33.5 |  |  |  | 2971
3208 | R16065--120V | C6521250108-3213 | 2025-01-16 | 7:54:51 | OK | 101.2 | 16.8 | 51.3 | 8.9 | 118.5 | 10.2 | 860.6 | 71.22 |  |  | 19783 | 118.4 | 10.74 |  |  |  | 64.78 | 24863 | [7 empty] | 120 | 0.4 | 26.4 |  |  |  | 3229
3209 | R16065--120V | C6521250108-3214 | 2025-01-16 | 7:55:19 | OK | 101.2 | 16.9 | 51.2 | 8.9 | 118.2 | 10.18 | 860.1 | 71.46 |  |  | 19446 | 118 | 11.98 |  |  |  | 66.91 | 24861 | [7 empty] | 120 | 0.42 | 27.8 |  |  |  | 3131
3210 | R16065--120V | C6521250108-3215 | 2025-01-16 | 7:55:47 | OK | 101.2 | 16.9 | 51.2 | 8.9 | 118.4 | 10.48 | 884.5 | 71.3 |  |  | 18795 | 118.4 | 10.99 |  |  |  | 61.76 | 24138 | [7 empty] | 120 | 0.55 | 34.8 |  |  |  | 2741
3211 | R16065--120V | C6521250108-3216 | 2025-01-16 | 7:56:16 | OK | 101.2 | 16.9 | 50.9 | 8.9 | 118.1 | 10.41 | 880.2 | 71.6 |  |  | 19514 | 117.9 | 12 |  |  |  | 66.84 | 24675 | [7 empty] | 120 | 0.41 | 27.2 |  |  |  | 3154
3212 | R16065--120V | C6521250108-3217 | 2025-01-16 | 7:56:44 | OK | 101.2 | 17.0 | 50.9 | 8.9 | 118.4 | 10.16 | 854.7 | 71 |  |  | 19201 | 118.5 | 10.63 |  |  |  | 64.42 | 24749 | [7 empty] | 120 | 0.42 | 27.7 |  |  |  | 3161
3213 | R16065--120V | C6521250108-3218 | 2025-01-16 | 7:57:11 | OK | 101.2 | 17.0 | 50.8 | 9 | 118.2 | 10.15 | 860.3 | 71.68 |  |  | 19321 | 118 | 11.9 |  |  |  | 65.99 | 24573 | [7 empty] | 120 | 0.48 | 32.5 |  |  |  | 3066
3214 | R16065--120V | C6521250108-3219 | 2025-01-16 | 7:57:38 | OK | 101.2 | 17.0 | 50.5 | 8.9 | 118.4 | 10.24 | 857.5 | 70.68 |  |  | 19359 | 118.4 | 10.8 |  |  |  | 63.04 | 24518 | [7 empty] | 120 | 0.41 | 27.4 |  |  |  | 3194
3215 | R16065--120V | C6521250108-3220 | 2025-01-16 | 7:58:13 | OK | 101.2 | 17.1 | 50.6 | 8.9 | 118.3 | 9.9 | 837 | 71.47 |  |  | 19536 | 117.9 | 11.88 |  |  |  | 67.53 | 25009 | [7 empty] | 120 | 0.39 | 26.1 |  |  |  | 3207
3216 | R16065--120V | C6521250108-3221 | 2025-01-16 | 8:15:38 | OK | 101.2 | 17.9 | 48.0 | 8.9 | 118.5 | 10.01 | 842 | 70.98 |  |  | 19653 | 118.4 | 10.77 |  |  |  | 63.35 | 24618 | [7 empty] | 120 | 0.48 | 32.2 |  |  |  | 3005
3217 | R16065--120V | C6521250108-3222 | 2025-01-16 | 8:16:11 | OK | 101.2 | 17.9 | 47.9 | 8.9 | 118.2 | 9.61 | 830.8 | 73.17 |  |  | 19230 | 118 | 11.02 |  |  |  | 63.62 | 24463 | [7 empty] | 120 | 0.39 | 26.1 |  |  |  | 3255
3218 | R16065--120V | C6521250108-3223 | 2025-01-16 | 8:16:41 | OK | 101.2 | 17.9 | 47.7 | 8.9 | 118.5 | 10.03 | 844.8 | 71.11 |  |  | 19436 | 118.3 | 10.64 |  |  |  | 64.47 | 24869 | [7 empty] | 120 | 0.38 | 24.9 |  |  |  | 3344
3219 | R16065--120V | C6521250108-3224 | 2025-01-16 | 8:17:08 | OK | 101.2 | 17.9 | 47.7 | 8.9 | 118.3 | 10.1 | 852.7 | 71.41 |  |  | 19287 | 118 | 11.61 |  |  |  | 64.25 | 24670 | [7 empty] | 120 | 0.44 | 29.5 |  |  |  | 3035
3220 | R16065--120V | C6521250108-3225 | 2025-01-16 | 8:18:47 | OK | 101.2 | 17.9 | 47.6 | 8.9 | 118.4 | 9.99 | 849.1 | 71.79 |  |  | 18948 | 118.3 | 10.93 |  |  |  | 62.18 | 24399 | [7 empty] | 120 | 0.52 | 34.8 |  |  |  | 2714
3221 | R16065--120V | C6521250108-3226 | 2025-01-16 | 8:19:18 | OK | 101.2 | 18.0 | 47.4 | 8.9 | 118.1 | 9.79 | 838.8 | 72.56 |  |  | 19428 | 117.9 | 11.75 |  |  |  | 67.88 | 25239 | [7 empty] | 120.1 | 0.39 | 26 |  |  |  | 3298
3222 | R16065--120V | C6521250108-3227 | 2025-01-16 | 8:19:44 | OK | 101.2 | 18.0 | 47.4 | 8.9 | 118.4 | 10.17 | 851.9 | 70.78 |  |  | 19843 | 118.2 | 11.47 |  |  |  | 67.2 | 25019 | [7 empty] | 120.1 | 0.39 | 26 |  |  |  | 3266
3223 | R16065--120V | C6521250108-3228 | 2025-01-16 | 8:20:11 | OK | 101.2 | 18.0 | 47.4 | 8.9 | 118.2 | 10.1 | 854.9 | 71.61 |  |  | 19327 | 118 | 11.37 |  |  |  | 63.2 | 24592 | [7 empty] | 120.1 | 0.42 | 28.1 |  |  |  | 3028
3224 | R16065--120V | C6521250108-3229 | 2025-01-16 | 8:20:38 | OK | 101.2 | 18.1 | 47.3 | 9 | 118.4 | 10.17 | 853 | 70.82 |  |  | 19360 | 118.4 | 10.49 |  |  |  | 64.09 | 24642 | [7 empty] | 120.1 | 0.42 | 27.6 |  |  |  | 3235
3225 | R16065--120V | C6521250108-3230 | 2025-01-16 | 8:21:08 | OK | 101.2 | 18.0 | 47.3 | 8.9 | 118.1 | 10.13 | 854 | 71.4 |  |  | 19598 | 117.9 | 11.88 |  |  |  | 67.51 | 25097 | [7 empty] | 120.1 | 0.38 | 25 |  |  |  | 3312
3226 | R16065--120V | C6521250108-3231 | 2025-01-16 | 8:21:36 | OK | 101.2 | 18.0 | 47.4 | 8.9 | 118.4 | 10.07 | 849.7 | 71.23 |  |  | 19205 | 118.3 | 10.81 |  |  |  | 63.96 | 24703 | [7 empty] | 120 | 0.51 | 34.3 |  |  |  | 3066
3227 | R16065--120V | C6521250108-3232 | 2025-01-16 | 8:22:03 | OK | 101.2 | 18.0 | 47.4 | 9 | 118.1 | 9.74 | 814.9 | 70.82 |  |  | 19749 | 117.9 | 11.91 |  |  |  | 69.29 | 25198 | [7 empty] | 120 | 0.37 | 24.6 |  |  |  | 3346
3228 | R16065--120V | C6521250108-3233 | 2025-01-16 | 8:22:30 | OK | 101.2 | 18.0 | 47.3 | 9 | 118.3 | 10.19 | 855.2 | 70.89 |  |  | 19122 | 118.3 | 10.76 |  |  |  | 64.88 | 24873 | [7 empty] | 120 | 0.4 | 26.8 |  |  |  | 3247
3229 | R16065--120V | C6521250108-3234 | 2025-01-16 | 8:23:00 | OK | 101.2 | 18.0 | 47.4 | 9 | 118.2 | 10.26 | 867.7 | 71.52 |  |  | 18938 | 118.2 | 10.73 |  |  |  | 61.56 | 24323 | [7 empty] | 120 | 0.55 | 34.8 |  |  |  | 2648
3230 | R16065--120V | C6521250108-3235 | 2025-01-16 | 8:23:30 | OK | 101.2 | 17.9 | 47.3 | 9 | 118.4 | 10.08 | 852 | 71.35 |  |  | 18990 | 118.3 | 10.8 |  |  |  | 62.7 | 24532 | [7 empty] | 120 | 0.48 | 32.4 |  |  |  | 2888
3231 | R16065--120V | C6521250108-3236 | 2025-01-16 | 8:23:59 | OK | 101.2 | 18.0 | 47.3 | 8.9 | 118.2 | 10.12 | 856.8 | 71.65 |  |  | 19308 | 118.1 | 11.24 |  |  |  | 63.23 | 24358 | [7 empty] | 120 | 0.43 | 28.3 |  |  |  | 3009
3232 | R16065--120V | C6521250108-3237 | 2025-01-16 | 8:24:27 | OK | 101.2 | 18.0 | 47.3 | 8.9 | 118.3 | 10.18 | 857.6 | 71.2 |  |  | 19541 | 118.3 | 10.69 |  |  |  | 63.26 | 24623 | [7 empty] | 120.1 | 0.41 | 27.2 |  |  |  | 3218
3233 | R16065--120V | C6521250108-3238 | 2025-01-16 | 8:24:55 | OK | 101.2 | 18.0 | 47.4 | 8.9 | 118.2 | 10.04 | 848.2 | 71.46 |  |  | 19144 | 118.1 | 10.63 |  |  |  | 62.22 | 24219 | [7 empty] | 120 | 0.49 | 32.7 |  |  |  | 2923
3234 | R16065--120V | C6521250108-3239 | 2025-01-16 | 8:25:22 | OK | 101.2 | 18.0 | 47.3 | 8.9 | 118.3 | 10.21 | 857.9 | 71.05 |  |  | 19500 | 118.3 | 10.62 |  |  |  | 64.02 | 24735 | [7 empty] | 120.1 | 0.41 | 27.1 |  |  |  | 3147
3235 | R16065--120V | C6521250108-3240 | 2025-01-16 | 8:26:19 | OK | 101.2 | 18.0 | 47.3 | 9 | 118.4 | 10.22 | 863.3 | 71.38 |  |  | 19336 | 118.3 | 10.8 |  |  |  | 63.63 | 24563 | [7 empty] | 120.1 | 0.48 | 32.4 |  |  |  | 3066
3236 | R16065--120V | C6521250108-3241 | 2025-01-16 | 8:26:47 | OK | 101.2 | 18.1 | 47.1 | 9 | 118.2 | 9.87 | 835.3 | 71.6 |  |  | 19714 | 118 | 12.06 |  |  |  | 66.32 | 24777 | [7 empty] | 120.1 | 0.42 | 27.7 |  |  |  | 3214
3237 | R16065--120V | C6521250108-3242 | 2025-01-16 | 8:27:13 | OK | 101.2 | 18.1 | 47.1 | 9 | 118.4 | 10.01 | 838.4 | 70.71 |  |  | 19767 | 118.3 | 10.89 |  |  |  | 65.16 | 24862 | [7 empty] | 120.1 | 0.38 | 25.3 |  |  |  | 3331
3238 | R16065--120V | C6521250108-3243 | 2025-01-16 | 8:27:41 | OK | 101.2 | 18.1 | 47.0 | 8.9 | 118.2 | 10.03 | 843.7 | 71.22 |  |  | 19818 | 117.9 | 12.06 |  |  |  | 70.43 | 25705 | [7 empty] | 120.1 | 0.38 | 25.3 |  |  |  | 3269
3239 | R16065--120V | C6521250108-3244 | 2025-01-16 | 8:28:10 | OK | 101.2 | 18.1 | 47.1 | 8.9 | 118.3 | 10.18 | 858.7 | 71.28 |  |  | 19774 | 118.3 | 11.22 |  |  |  | 65.24 | 24927 | [7 empty] | 120 | 0.42 | 28.1 |  |  |  | 3275
3240 | R16065--120V | C6521250108-3245 | 2025-01-16 | 8:28:37 | OK | 101.2 | 18.1 | 47.0 | 8.9 | 118.2 | 10.26 | 868.5 | 71.59 |  |  | 19311 | 118.1 | 11.71 |  |  |  | 63.43 | 24400 | [7 empty] | 120 | 0.51 | 33.9 |  |  |  | 2779
3241 | R16065--120V | C6521250108-3246 | 2025-01-16 | 8:29:27 | OK | 101.2 | 18.1 | 46.9 | 9 | 118.3 | 10.01 | 849.4 | 71.73 |  |  | 19477 | 118.4 | 10.55 |  |  |  | 64.19 | 24721 | [7 empty] | 120 | 0.41 | 27.1 |  |  |  | 3225
3242 | R16065--120V | C6521250108-3247 | 2025-01-16 | 8:29:57 | OK | 101.2 | 18.1 | 46.9 | 9 | 118.2 | 9.98 | 845.2 | 71.64 |  |  | 19066 | 118 | 11.42 |  |  |  | 63.57 | 24300 | [7 empty] | 120 | 0.47 | 31.9 |  |  |  | 2917
3243 | R16065--120V | C6521250108-3248 | 2025-01-16 | 8:30:23 | OK | 101.2 | 18.2 | 46.8 | 9 | 118.4 | 10.12 | 856.9 | 71.53 |  |  | 19491 | 118.3 | 10.6 |  |  |  | 63.71 | 24678 | [7 empty] | 120 | 0.46 | 30.5 |  |  |  | 3064
3244 | R16065--120V | C6521250108-3249 | 2025-01-16 | 8:32:05 | OK | 101.2 | 18.2 | 46.8 | 8.9 | 118.1 | 9.99 | 857.6 | 72.68 |  |  | 18645 | 118.1 | 10.71 |  |  |  | 60.61 | 24080 | [7 empty] | 120 | 0.5 | 33.8 |  |  |  | 2484
3245 | R16065--120V | C6521250108-3250 | 2025-01-16 | 8:32:45 | OK | 101.2 | 18.2 | 46.7 | 8.9 | 118.3 | 9.78 | 838.4 | 72.47 |  |  | 19524 | 118.3 | 10.58 |  |  |  | 64.87 | 24819 | [7 empty] | 120.1 | 0.38 | 25.6 |  |  |  | 3320
3246 | R16065--120V | C6521250108-3251 | 2025-01-16 | 8:33:18 | OK | 101.2 | 18.2 | 46.5 | 8.9 | 118.1 | 9.99 | 846.4 | 71.75 |  |  | 18846 | 118.1 | 10.57 |  |  |  | 61.6 | 24141 | [7 empty] | 120 | 0.5 | 33.5 |  |  |  | 2840
3247 | R16065--120V | C6521250108-3252 | 2025-01-16 | 8:33:45 | OK | 101.2 | 18.2 | 46.6 | 9 | 118.3 | 10.21 | 868.1 | 71.84 |  |  | 18871 | 118.3 | 10.88 |  |  |  | 62.24 | 24382 | [7 empty] | 120 | 0.49 | 32.7 |  |  |  | 2891
3248 | R16065--120V | C6521250108-3253 | 2025-01-16 | 8:34:16 | OK | 101.2 | 18.2 | 46.5 | 8.9 | 118.1 | 9.99 | 846.3 | 71.76 |  |  | 19526 | 117.9 | 11.94 |  |  |  | 67.57 | 25002 | [7 empty] | 120 | 0.42 | 28.1 |  |  |  | 3103
3249 | R16065--120V | C6521250108-3254 | 2025-01-16 | 8:34:43 | OK | 101.2 | 18.2 | 46.6 | 9 | 118.4 | 10.12 | 853.5 | 71.26 |  |  | 19556 | 118.3 | 10.51 |  |  |  | 64.13 | 24751 | [7 empty] | 120 | 0.38 | 24.9 |  |  |  | 3298
3250 | R16065--120V | C6521250108-3255 | 2025-01-16 | 8:35:10 | OK | 101.2 | 18.2 | 46.6 | 9 | 118.1 | 9.77 | 821.1 | 71.11 |  |  | 19846 | 117.8 | 11.87 |  |  |  | 68.34 | 25400 | [7 empty] | 120 | 0.38 | 25.4 |  |  |  | 3402
3251 | R16065--120V | C6521250108-3256 | 2025-01-16 | 8:35:37 | OK | 101.2 | 18.2 | 46.6 | 9 | 118.3 | 10.03 | 842.3 | 70.96 |  |  | 19560 | 118.3 | 10.69 |  |  |  | 63.56 | 24699 | [7 empty] | 120.1 | 0.37 | 24.3 |  |  |  | 3317
3252 | R16065--120V | C6521250108-3257 | 2025-01-16 | 8:36:06 | OK | 101.2 | 18.2 | 46.3 | 9 | 118.1 | 10.2 | 860.8 | 71.44 |  |  | 19599 | 118 | 11.95 |  |  |  | 69.3 | 25434 | [7 empty] | 120 | 0.42 | 28 |  |  |  | 3171
3253 | R16065--120V | C6521250108-3258 | 2025-01-16 | 8:36:33 | OK | 101.2 | 18.2 | 46.6 | 9 | 118.4 | 10.17 | 856.7 | 71.12 |  |  | 19341 | 118.4 | 10.78 |  |  |  | 63.6 | 24693 | [7 empty] | 120.1 | 0.41 | 27.2 |  |  |  | 3181
3254 | R16065--120V | C6521250108-3259 | 2025-01-16 | 8:37:02 | OK | 101.2 | 18.2 | 46.4 | 8.9 | 118.3 | 10.13 | 858.6 | 71.63 |  |  | 19204 | 118.1 | 11.79 |  |  |  | 64.39 | 24446 | [7 empty] | 120.1 | 0.37 | 24.5 |  |  |  | 3278
3255 | R16065--120V | C6521250108-3260 | 2025-01-16 | 8:37:30 | OK | 101.2 | 18.2 | 46.6 | 8.9 | 118.4 | 10.09 | 850.9 | 71.2 |  |  | 19868 | 118.4 | 10.68 |  |  |  | 63.9 | 24842 | [7 empty] | 120 | 0.4 | 26.5 |  |  |  | 3243
3256 | R16065--120V | C6521250108-3261 | 2025-01-16 | 8:37:59 | OK | 101.2 | 18.3 | 46.3 | 8.9 | 118.2 | 10.33 | 872.9 | 71.48 |  |  | 19670 | 118 | 11.96 |  |  |  | 64.57 | 24645 | [7 empty] | 120 | 0.42 | 27.6 |  |  |  | 3070
3257 | R16065--120V | C6521250108-3262 | 2025-01-16 | 8:38:35 | OK | 101.2 | 18.3 | 46.2 | 8.9 | 118.4 | 10.04 | 846.7 | 71.2 |  |  | 19842 | 118.3 | 10.67 |  |  |  | 64.32 | 24846 | [7 empty] | 120.1 | 0.39 | 25.7 |  |  |  | 3279
3258 | R16065--120V | C6521250108-3263 | 2025-01-16 | 8:39:30 | OK | 101.2 | 18.3 | 46.4 | 8.9 | 118.4 | 10.22 | 860.8 | 71.13 |  |  | 18942 | 118.3 | 10.97 |  |  |  | 61.74 | 24245 | [7 empty] | 120 | 0.48 | 32.1 |  |  |  | 2925
3259 | R16065--120V | C6521250108-3264 | 2025-01-16 | 8:40:30 | OK | 101.2 | 18.4 | 46.1 | 8.9 | 118.1 | 9.97 | 854 | 72.53 |  |  | 18807 | 118.1 | 10.53 |  |  |  | 60.94 | 24115 | [7 empty] | 120 | 0.5 | 33.8 |  |  |  | 2743
3260 | R16065--120V | C6521250108-3265 | 2025-01-16 | 8:40:58 | OK | 101.2 | 18.4 | 45.9 | 8.9 | 118.4 | 10.06 | 859.3 | 72.13 |  |  | 18997 | 118.4 | 10.95 |  |  |  | 61.23 | 24297 | [7 empty] | 120 | 0.49 | 32.8 |  |  |  | 2593
3261 | R16065--120V | C6521250108-3266 | 2025-01-16 | 8:41:31 | OK | 101.2 | 18.4 | 46.0 | 8.9 | 118.1 | 10.1 | 862.9 | 72.32 |  |  | 19157 | 118.1 | 11.59 |  |  |  | 63.95 | 24369 | [7 empty] | 120 | 0.48 | 32 |  |  |  | 2849
3262 | R16065--120V | C6521250108-3267 | 2025-01-16 | 8:41:58 | OK | 101.2 | 18.4 | 46.0 | 9 | 118.5 | 10.07 | 852.1 | 71.45 |  |  | 19638 | 118.3 | 10.98 |  |  |  | 65.55 | 24871 | [7 empty] | 120 | 0.38 | 24.8 |  |  |  | 3420
3263 | R16065--120V | C6521250108-3268 | 2025-01-16 | 8:42:30 | OK | 101.2 | 18.4 | 46.0 | 8.9 | 118.1 | 10.29 | 871.1 | 71.65 |  |  | 19335 | 118 | 12.01 |  |  |  | 68.79 | 25118 | [7 empty] | 120 | 0.37 | 24.7 |  |  |  | 3258
3264 | R16065--120V | C6521250108-3269 | 2025-01-16 | 8:42:57 | OK | 101.2 | 18.4 | 45.9 | 9 | 118.4 | 10.24 | 865 | 71.37 |  |  | 19387 | 118.3 | 10.77 |  |  |  | 63.59 | 24667 | [7 empty] | 120 | 0.51 | 33.9 |  |  |  | 2992
3265 | R16065--120V | C6521250108-3270 | 2025-01-16 | 8:43:24 | OK | 101.2 | 18.4 | 45.9 | 8.9 | 118.1 | 10.05 | 845.8 | 71.27 |  |  | 19197 | 118.1 | 10.73 |  |  |  | 61.53 | 24230 | [7 empty] | 120 | 0.52 | 34.8 |  |  |  | 2673
3266 | R16065--120V | C6521250108-3271 | 2025-01-16 | 8:43:57 | OK | 101.2 | 18.4 | 46.0 | 8.9 | 118.4 | 10.08 | 853.1 | 71.48 |  |  | 19525 | 118.3 | 10.6 |  |  |  | 64.41 | 24771 | [7 empty] | 120 | 0.4 | 26.6 |  |  |  | 3256
3267 | R16065--120V | C6521250108-3272 | 2025-01-16 | 8:44:31 | OK | 101.2 | 18.4 | 46.0 | 8.9 | 118.1 | 10.08 | 857.4 | 72.01 |  |  | 19427 | 118 | 11.99 |  |  |  | 67.44 | 25088 | [7 empty] | 120 | 0.42 | 27.9 |  |  |  | 3069
3268 | R16065--120V | C6521250108-3273 | 2025-01-16 | 8:45:19 | OK | 101.2 | 18.4 | 45.9 | 8.9 | 118.4 | 9.88 | 835.8 | 71.44 |  |  | 19494 | 118.4 | 10.63 |  |  |  | 63.83 | 24643 | [7 empty] | 120 | 0.39 | 26.1 |  |  |  | 3295
3269 | R16065--120V | C6521250108-3274 | 2025-01-16 | 8:45:47 | OK | 101.2 | 18.4 | 45.9 | 8.9 | 118.1 | 9.99 | 853.2 | 72.3 |  |  | 19101 | 118 | 11.66 |  |  |  | 64.27 | 24318 | [7 empty] | 120 | 0.44 | 29.3 |  |  |  | 3078
3270 | R16065--120V | C6521250108-3275 | 2025-01-16 | 8:46:15 | OK | 101.2 | 18.4 | 45.9 | 8.9 | 118.4 | 10.07 | 851.6 | 71.44 |  |  | 19409 | 118.3 | 10.75 |  |  |  | 62.47 | 24419 | [7 empty] | 120 | 0.45 | 29.7 |  |  |  | 3101
3271 | R16065--120V | C6521250108-3276 | 2025-01-16 | 8:46:43 | OK | 101.2 | 18.4 | 45.9 | 8.9 | 118.2 | 10.57 | 891.1 | 71.34 |  |  | 19814 | 118.1 | 12.09 |  |  |  | 69.21 | 25510 | [7 empty] | 120 | 0.4 | 26.3 |  |  |  | 3190
3272 | R16065--120V | C6521250108-3277 | 2025-01-16 | 8:47:20 | OK | 101.2 | 18.4 | 45.7 | 8.9 | 118.4 | 10.05 | 849.2 | 71.41 |  |  | 19428 | 118.3 | 10.63 |  |  |  | 63.58 | 24602 | [7 empty] | 120.1 | 0.39 | 25.5 |  |  |  | 3297
3273 | R16065--120V | C6521250108-3278 | 2025-01-16 | 8:48:01 | OK | 101.2 | 18.4 | 45.9 | 9 | 118.2 | 10.01 | 849.4 | 71.79 |  |  | 19104 | 118 | 11.78 |  |  |  | 65.68 | 24596 | [7 empty] | 120 | 0.46 | 30.9 |  |  |  | 2986
3274 | R16065--120V | C6521250108-3279 | 2025-01-16 | 8:48:30 | OK | 101.2 | 18.4 | 45.6 | 8.9 | 118.4 | 10.18 | 862.9 | 71.54 |  |  | 19282 | 118.4 | 10.74 |  |  |  | 63.54 | 24617 | [7 empty] | 120 | 0.43 | 28.7 |  |  |  | 3118
3275 | R16065--120V | C6521250108-3280 | 2025-01-16 | 8:48:57 | OK | 101.2 | 18.4 | 45.8 | 8.9 | 118.2 | 10.17 | 861.7 | 71.67 |  |  | 19182 | 118 | 11.75 |  |  |  | 64.99 | 24639 | [7 empty] | 120 | 0.48 | 32 |  |  |  | 2863
3276 | R16065--120V | C6521250108-3281 | 2025-01-16 | 8:49:24 | OK | 101.2 | 18.3 | 46.0 | 8.9 | 118.4 | 10 | 841.5 | 71.05 |  |  | 19902 | 118.2 | 11.57 |  |  |  | 66 | 24875 | [7 empty] | 120.1 | 0.38 | 24.7 |  |  |  | 3326
3277 | R16065--120V | C6521250108-3282 | 2025-01-16 | 8:49:55 | OK | 101.2 | 18.3 | 46.1 | 8.9 | 118.2 | 10.17 | 864.3 | 71.92 |  |  | 19618 | 118 | 12.05 |  |  |  | 65.66 | 24803 | [7 empty] | 120 | 0.42 | 28 |  |  |  | 3076
3278 | R16065--120V | C6521250108-3283 | 2025-01-16 | 8:50:22 | OK | 101.2 | 18.4 | 46.1 | 9 | 118.4 | 10.13 | 851.3 | 70.95 |  |  | 19077 | 118.3 | 10.82 |  |  |  | 62.34 | 24291 | [7 empty] | 120 | 0.47 | 31.3 |  |  |  | 2936
3279 | R16065--120V | C6521250108-3284 | 2025-01-16 | 8:50:56 | OK | 101.2 | 18.4 | 46.1 | 8.9 | 118.2 | 10.19 | 866.2 | 71.86 |  |  | 19394 | 118.1 | 12.11 |  |  |  | 66.6 | 25026 | [7 empty] | 120 | 0.43 | 28.5 |  |  |  | 3085
3280 | R16065--120V | C6521250108-3285 | 2025-01-16 | 8:51:55 | OK | 101.2 | 18.4 | 45.8 | 9 | 118.4 | 10.31 | 865.6 | 70.88 |  |  | 19316 | 118.4 | 10.8 |  |  |  | 64.38 | 24781 | [7 empty] | 120 | 0.42 | 28 |  |  |  | 3135
3281 | R16065--120V | C6521250108-3286 | 2025-01-16 | 8:52:21 | OK | 101.2 | 18.4 | 45.8 | 9 | 118.1 | 10.06 | 858.6 | 72.21 |  |  | 19175 | 118 | 11.98 |  |  |  | 64.43 | 24693 | [7 empty] | 120 | 0.49 | 33.1 |  |  |  | 2997
3282 | R16065--120V | C6521250108-3287 | 2025-01-16 | 8:52:48 | OK | 101.2 | 18.4 | 45.9 | 8.9 | 118.4 | 10.27 | 861.1 | 70.78 |  |  | 19298 | 118.4 | 10.7 |  |  |  | 63.84 | 24676 | [7 empty] | 120 | 0.42 | 27.7 |  |  |  | 3140
3283 | R16065--120V | C6521250108-3288 | 2025-01-16 | 8:53:18 | OK | 101.2 | 18.4 | 45.9 | 8.9 | 118.1 | 10.23 | 872 | 72.15 |  |  | 19105 | 118 | 12.04 |  |  |  | 67.37 | 24776 | [7 empty] | 120 | 0.45 | 30.2 |  |  |  | 3050
3284 | R16065--120V | C6521250108-3289 | 2025-01-16 | 8:53:45 | OK | 101.2 | 18.4 | 46.0 | 8.9 | 118.4 | 10.19 | 859.4 | 71.24 |  |  | 19643 | 118.3 | 11.05 |  |  |  | 64.84 | 24769 | [7 empty] | 120.1 | 0.42 | 27.7 |  |  |  | 3166
3285 | R16065--120V | C6521250108-3290 | 2025-01-16 | 8:54:12 | OK | 101.2 | 18.4 | 46.0 | 8.9 | 118.1 | 10.3 | 873.2 | 71.81 |  |  | 18566 | 118 | 10.8 |  |  |  | 61.54 | 24134 | [7 empty] | 120 | 0.55 | 34.8 |  |  |  | 2689
3286 | R16065--120V | C6521250108-3291 | 2025-01-16 | 8:54:47 | OK | 101.2 | 18.4 | 46.0 | 8.9 | 118.4 | 10.21 | 862.4 | 71.33 |  |  | 19000 | 118.5 | 10.77 |  |  |  | 62.66 | 24355 | [7 empty] | 120 | 0.52 | 34.7 |  |  |  | 3001
3287 | R16065--120V | C6521250108-3292 | 2025-01-16 | 8:55:33 | OK | 101.2 | 18.3 | 46.1 | 8.9 | 118.2 | 10.19 | 869.6 | 72.17 |  |  | 19302 | 118 | 12.02 |  |  |  | 65.37 | 24733 | [7 empty] | 120 | 0.51 | 34 |  |  |  | 2937
3288 | R16065--120V | C6521250108-3293 | 2025-01-16 | 8:56:28 | OK | 101.2 | 18.3 | 46.1 | 9 | 118.4 | 9.84 | 837.6 | 71.85 |  |  | 19388 | 118.4 | 10.57 |  |  |  | 64.59 | 24715 | [7 empty] | 120 | 0.4 | 26.5 |  |  |  | 3349
3289 | R16065--120V | C6521250108-3294 | 2025-01-16 | 8:57:02 | OK | 101.2 | 18.3 | 46.0 | 8.9 | 118.1 | 9.97 | 849 | 72.09 |  |  | 19132 | 118 | 12.02 |  |  |  | 68.69 | 25443 | [7 empty] | 120 | 0.39 | 26 |  |  |  | 3229
3290 | R16065--120V | C6521250108-3295 | 2025-01-16 | 8:57:34 | OK | 101.2 | 18.3 | 46.0 | 9 | 118.4 | 10.15 | 862.4 | 71.79 |  |  | 18616 | 118.4 | 10.73 |  |  |  | 63.25 | 24425 | [7 empty] | 120 | 0.49 | 32.5 |  |  |  | 3097
3291 | R16065--120V | C6521250108-3296 | 2025-01-16 | 8:58:01 | OK | 101.2 | 18.4 | 46.0 | 8.9 | 118.2 | 10.15 | 857.3 | 71.5 |  |  | 18860 | 118 | 10.82 |  |  |  | 62.03 | 24268 | [7 empty] | 120 | 0.49 | 32.4 |  |  |  | 2739
3292 | R16065--120V | C6521250108-3297 | 2025-01-16 | 8:58:27 | OK | 101.2 | 18.4 | 46.0 | 8.9 | 118.4 | 10.23 | 865.1 | 71.45 |  |  | 19484 | 118.3 | 11.24 |  |  |  | 65.43 | 24859 | [7 empty] | 120.1 | 0.41 | 27.4 |  |  |  | 3159
3293 | R16065--120V | C6521250108-3298 | 2025-01-16 | 8:58:53 | OK | 101.2 | 18.4 | 46.0 | 8.9 | 118.1 | 10.26 | 869.1 | 71.74 |  |  | 18850 | 118 | 11.51 |  |  |  | 63.33 | 24415 | [7 empty] | 120 | 0.47 | 31.4 |  |  |  | 2884
3294 | R16065--120V | C6521250108-3299 | 2025-01-16 | 8:59:20 | OK | 101.2 | 18.4 | 46.1 | 9 | 118.4 | 10.14 | 851.4 | 70.91 |  |  | 19139 | 118.4 | 10.75 |  |  |  | 62.56 | 24565 | [7 empty] | 120 | 0.5 | 33.2 |  |  |  | 2972
3295 | R16065--120V | C6521250108-3300 | 2025-01-16 | 8:59:51 | OK | 101.2 | 18.3 | 46.0 | 8.9 | 118.1 | 10.45 | 877 | 71.05 |  |  | 19795 | 117.9 | 12.15 |  |  |  | 68.72 | 25201 | [7 empty] | 120 | 0.44 | 29 |  |  |  | 3097
3296 | R16065--120V | C6521250108-3302 | 2025-01-16 | 9:00:25 | OK | 101.2 | 18.3 | 46.0 | 9 | 118.4 | 10.22 | 866.4 | 71.58 |  |  | 18653 | 118.4 | 11.03 |  |  |  | 61.56 | 24175 | [7 empty] | 120 | 0.49 | 32.9 |  |  |  | 2888
3297 | R16065--120V | C6521250108-3301 | 2025-01-16 | 9:01:29 | OK | 101.2 | 18.4 | 45.7 | 9 | 118.3 | 10.09 | 854 | 71.52 |  |  | 19271 | 118.4 | 10.82 |  |  |  | 62.09 | 24409 | [7 empty] | 120 | 0.48 | 32.2 |  |  |  | 2941
3298 | R16065--120V | C6521250108-3303 | 2025-01-16 | 9:05:59 | OK | 101.2 | 18.5 | 45.6 | 8.9 | 118.3 | 10.09 | 859.6 | 72.07 |  |  | 19412 | 118 | 11.94 |  |  |  | 65.59 | 24904 | [7 empty] | 120 | 0.47 | 31.7 |  |  |  | 2895
3299 | R16065--120V | C6521250108-3304 | 2025-01-16 | 9:06:25 | OK | 101.2 | 18.5 | 45.5 | 9 | 118.5 | 9.82 | 853 | 73.35 |  |  | 18923 | 118.4 | 10.67 |  |  |  | 62.9 | 24538 | [7 empty] | 120 | 0.41 | 27.2 |  |  |  | 3268
3300 | R16065--120V | C6521250108-3305 | 2025-01-16 | 9:06:52 | OK | 101.2 | 18.5 | 45.7 | 8.9 | 118.3 | 10.1 | 850.7 | 71.2 |  |  | 19672 | 118 | 12.04 |  |  |  | 70.15 | 25477 | [7 empty] | 120 | 0.38 | 25 |  |  |  | 3237
3301 | R16065--120V | C6521250108-3306 | 2025-01-16 | 9:07:19 | OK | 101.2 | 18.4 | 45.7 | 9 | 118.4 | 10.08 | 854.5 | 71.6 |  |  | 19472 | 118.4 | 10.55 |  |  |  | 63.57 | 24711 | [7 empty] | 120 | 0.42 | 28 |  |  |  | 3239
3302 | R16065--120V | C6521250108-3307 | 2025-01-16 | 9:07:45 | OK | 101.2 | 18.4 | 45.9 | 9 | 118.2 | 10.25 | 866.9 | 71.56 |  |  | 18935 | 118 | 11.28 |  |  |  | 62.85 | 24318 | [7 empty] | 120 | 0.51 | 33.9 |  |  |  | 2921
3303 | R16065--120V | C6521250108-3308 | 2025-01-16 | 9:08:12 | OK | 101.2 | 18.4 | 45.9 | 9 | 118.5 | 10.22 | 863.8 | 71.3 |  |  | 19240 | 118.4 | 10.97 |  |  |  | 62.33 | 24426 | [7 empty] | 120 | 0.52 | 35 |  |  |  | 2728
3304 | R16065--120V | C6521250108-3309 | 2025-01-16 | 9:08:43 | OK | 101.2 | 18.4 | 45.8 | 8.9 | 118.1 | 10.16 | 853 | 71.08 |  |  | 19456 | 117.9 | 11.93 |  |  |  | 64 | 24571 | [7 empty] | 120 | 0.47 | 31.4 |  |  |  | 2886
3305 | R16065--120V | C6521250108-3310 | 2025-01-16 | 9:09:10 | OK | 101.2 | 18.4 | 45.9 | 8.9 | 118.5 | 10.12 | 852.7 | 71.14 |  |  | 19617 | 118.4 | 10.66 |  |  |  | 63.83 | 24696 | [7 empty] | 120 | 0.44 | 29 |  |  |  | 3273
3306 | R16065--120V | C6521250108-3311 | 2025-01-16 | 9:09:39 | OK | 101.2 | 18.4 | 45.8 | 8.9 | 118.1 | 9.94 | 841.9 | 71.7 |  |  | 19605 | 118 | 11.79 |  |  |  | 65.8 | 24900 | [7 empty] | 120 | 0.44 | 29.4 |  |  |  | 3077
3307 | R16065--120V | C6521250108-3312 | 2025-01-16 | 9:10:05 | OK | 101.2 | 18.4 | 45.9 | 8.9 | 118.4 | 10.29 | 869.7 | 71.38 |  |  | 19439 | 118.3 | 10.95 |  |  |  | 62.83 | 24481 | [7 empty] | 120 | 0.49 | 32.6 |  |  |  | 2827
3308 | R16065--120V | C6521250108-3313 | 2025-01-16 | 9:10:32 | OK | 101.2 | 18.4 | 46.0 | 8.9 | 118.1 | 10.18 | 862 | 71.68 |  |  | 18992 | 117.9 | 12.03 |  |  |  | 66 | 24809 | [7 empty] | 120 | 0.44 | 29 |  |  |  | 3108
3309 | R16065--120V | C6521250108-3314 | 2025-01-16 | 9:10:59 | OK | 101.2 | 18.4 | 46.0 | 8.9 | 118.4 | 10.17 | 851.7 | 70.73 |  |  | 19767 | 118.3 | 10.93 |  |  |  | 62.09 | 24446 | [7 empty] | 120 | 0.54 | 34.8 |  |  |  | 2717
3310 | R16065--120V | C6521250108-3316 | 2025-01-16 | 9:11:37 | OK | 101.2 | 18.3 | 45.9 | 8.9 | 118.2 | 10.4 | 878.8 | 71.49 |  |  | 19729 | 118 | 11.86 |  |  |  | 67.02 | 25276 | [7 empty] | 120 | 0.41 | 26.9 |  |  |  | 3254
3311 | R16065--120V | C6521250108-3317 | 2025-01-16 | 9:12:11 | OK | 101.2 | 18.3 | 46.0 | 8.9 | 118.4 | 10.2 | 865.6 | 71.64 |  |  | 19560 | 118.3 | 10.8 |  |  |  | 63.71 | 24763 | [7 empty] | 120.1 | 0.42 | 28 |  |  |  | 3135
3312 | R16065--120V | C6521250108-3315 | 2025-01-16 | 9:14:16 | OK | 101.2 | 18.4 | 45.9 | 9 | 118.4 | 9.81 | 838.8 | 72.17 |  |  | 19560 | 118.4 | 10.82 |  |  |  | 64.27 | 24815 | [7 empty] | 120.1 | 0.36 | 23.8 |  |  |  | 3312
3313 | R16065--120V | C6521250108-3318 | 2025-01-16 | 9:14:47 | OK | 101.2 | 18.5 | 45.6 | 8.9 | 118.1 | 9.84 | 850.5 | 73.23 |  |  | 19025 | 117.8 | 11.79 |  |  |  | 66.49 | 25062 | [7 empty] | 120.1 | 0.43 | 28.7 |  |  |  | 3123
3314 | R16065--120V | C6521250108-3319 | 2025-01-16 | 9:15:13 | OK | 101.2 | 18.5 | 45.6 | 8.9 | 118.4 | 10.19 | 863.8 | 71.57 |  |  | 19745 | 118.3 | 10.97 |  |  |  | 64.35 | 24773 | [7 empty] | 120 | 0.43 | 28.2 |  |  |  | 3129
3315 | R16065--120V | C6521250108-3320 | 2025-01-16 | 9:15:40 | OK | 101.2 | 18.5 | 45.5 | 9 | 118.2 | 9.7 | 814 | 71.01 |  |  | 19591 | 117.9 | 11.83 |  |  |  | 67.19 | 24932 | [7 empty] | 120.1 | 0.4 | 26.7 |  |  |  | 3187
3316 | R16065--120V | C6521250108-3321 | 2025-01-16 | 9:16:06 | OK | 101.2 | 18.5 | 45.7 | 9 | 118.3 | 10.22 | 861.8 | 71.27 |  |  | 19263 | 118.3 | 10.78 |  |  |  | 63.17 | 24540 | [7 empty] | 120 | 0.5 | 33.4 |  |  |  | 3064
3317 | R16065--120V | C6521250108-3322 | 2025-01-16 | 9:16:34 | OK | 101.2 | 18.5 | 45.6 | 8.9 | 118.1 | 9.96 | 841.3 | 71.48 |  |  | 19313 | 117.9 | 11.69 |  |  |  | 63.97 | 24680 | [7 empty] | 120 | 0.43 | 28.4 |  |  |  | 3059
3318 | R16065--120V | C6521250108-3323 | 2025-01-16 | 9:17:00 | OK | 101.2 | 18.5 | 45.5 | 8.9 | 118.4 | 10.28 | 864 | 70.96 |  |  | 19433 | 118.4 | 10.94 |  |  |  | 61.64 | 24357 | [7 empty] | 120 | 0.54 | 34.8 |  |  |  | 2773
3319 | R16065--120V | C6521250108-3324 | 2025-01-16 | 9:17:32 | OK | 101.2 | 18.5 | 45.6 | 8.9 | 118.2 | 10.21 | 866.4 | 71.82 |  |  | 19431 | 117.9 | 12.02 |  |  |  | 66.65 | 24882 | [7 empty] | 120 | 0.51 | 34.1 |  |  |  | 3011
3320 | R16065--120V | C6521250108-3325 | 2025-01-16 | 9:17:59 | OK | 101.2 | 18.4 | 45.8 | 8.9 | 118.4 | 10.09 | 851.2 | 71.28 |  |  | 19472 | 118.4 | 11.31 |  |  |  | 66.39 | 25035 | [7 empty] | 120 | 0.38 | 25.3 |  |  |  | 3307
3321 | R16065--120V | C6521250108-3326 | 2025-01-16 | 9:18:26 | OK | 101.2 | 18.5 | 45.7 | 8.9 | 118.1 | 10.27 | 869.3 | 71.61 |  |  | 19067 | 118 | 12.03 |  |  |  | 66.48 | 24631 | [7 empty] | 120 | 0.44 | 29.3 |  |  |  | 3016
3322 | R16065--120V | C6521250108-3327 | 2025-01-16 | 9:18:53 | OK | 101.2 | 18.5 | 45.6 | 8.9 | 118.5 | 10.11 | 851.2 | 71.05 |  |  | 19487 | 118.4 | 10.67 |  |  |  | 63.7 | 24751 | [7 empty] | 120 | 0.37 | 24.8 |  |  |  | 3339
3323 | R16065--120V | C6521250108-3328 | 2025-01-16 | 9:19:20 | OK | 101.2 | 18.5 | 45.4 | 8.9 | 118.2 | 9.79 | 823 | 71.07 |  |  | 19754 | 118 | 11.98 |  |  |  | 68.67 | 25338 | [7 empty] | 120 | 0.4 | 26.4 |  |  |  | 3272
3324 | R16065--120V | C6521250108-3329 | 2025-01-16 | 9:19:47 | OK | 101.2 | 18.5 | 45.6 | 8.9 | 118.4 | 10.12 | 852.4 | 71.11 |  |  | 19590 | 118.4 | 10.64 |  |  |  | 62.96 | 24593 | [7 empty] | 120 | 0.49 | 32.6 |  |  |  | 3029
3325 | R16065--120V | C6521250108-3330 | 2025-01-16 | 9:20:14 | OK | 101.2 | 18.5 | 45.6 | 8.9 | 118.2 | 10.44 | 879.1 | 71.27 |  |  | 19444 | 118 | 11.81 |  |  |  | 65.88 | 25006 | [7 empty] | 120 | 0.43 | 28.9 |  |  |  | 3071
3326 | R16065--120V | C6521250108-3331 | 2025-01-16 | 9:20:41 | OK | 101.2 | 18.5 | 45.7 | 8.9 | 118.4 | 10.21 | 859 | 71.06 |  |  | 19417 | 118.4 | 10.74 |  |  |  | 63.92 | 24804 | [7 empty] | 120 | 0.42 | 28.1 |  |  |  | 3129
3327 | R16065--120V | C6521250108-3332 | 2025-01-16 | 9:21:09 | OK | 101.2 | 18.5 | 45.5 | 8.9 | 118.3 | 10.24 | 865.5 | 71.44 |  |  | 19554 | 118.1 | 12 |  |  |  | 66.19 | 24859 | [7 empty] | 120 | 0.45 | 30.2 |  |  |  | 3062
3328 | R16065--120V | C6521250108-3333 | 2025-01-16 | 9:21:35 | OK | 101.2 | 18.5 | 45.6 | 8.9 | 118.4 | 10.13 | 854.2 | 71.17 |  |  | 19502 | 118.4 | 10.61 |  |  |  | 63.61 | 24617 | [7 empty] | 120 | 0.44 | 29.1 |  |  |  | 3080
3329 | R16065--120V | C6521250108-3334 | 2025-01-16 | 9:22:01 | OK | 101.2 | 18.5 | 45.6 | 8.9 | 118.2 | 10.12 | 853.1 | 71.3 |  |  | 19234 | 118 | 11.31 |  |  |  | 62.67 | 24254 | [7 empty] | 120 | 0.49 | 32.8 |  |  |  | 2855
3330 | R16065--120V | C6521250108-3335 | 2025-01-16 | 9:22:28 | OK | 101.2 | 18.4 | 45.7 | 8.9 | 118.5 | 10.33 | 872.4 | 71.28 |  |  | 19370 | 118.4 | 11 |  |  |  | 64.32 | 24831 | [7 empty] | 120 | 0.45 | 29.8 |  |  |  | 3114
3331 | R16065--120V | C6521250108-3336 | 2025-01-16 | 9:22:59 | OK | 101.2 | 18.4 | 45.7 | 8.9 | 118.2 | 10.25 | 867 | 71.51 |  |  | 19129 | 118 | 11.37 |  |  |  | 63.45 | 24371 | [7 empty] | 120 | 0.49 | 32.7 |  |  |  | 2857
3332 | R16065--120V | C6521250108-3337 | 2025-01-16 | 9:23:26 | OK | 101.2 | 18.4 | 45.7 | 8.9 | 118.4 | 10.08 | 849.8 | 71.17 |  |  | 19636 | 118.4 | 10.75 |  |  |  | 63.28 | 24622 | [7 empty] | 120 | 0.43 | 28.7 |  |  |  | 3166
3333 | R16065--120V | C6521250108-3338 | 2025-01-16 | 9:23:57 | OK | 101.2 | 18.4 | 45.7 | 8.9 | 118.1 | 10.27 | 872 | 71.86 |  |  | 18681 | 118.1 | 10.88 |  |  |  | 61.68 | 24225 | [7 empty] | 120 | 0.54 | 34.8 |  |  |  | 2649
3334 | R16065--120V | C6521250108-3339 | 2025-01-16 | 9:24:28 | OK | 101.2 | 18.4 | 45.7 | 8.9 | 118.4 | 10.24 | 864.7 | 71.29 |  |  | 19218 | 118.4 | 10.69 |  |  |  | 63.8 | 24622 | [7 empty] | 120 | 0.44 | 29.4 |  |  |  | 3064
3335 | R16065--120V | C6521250108-3340 | 2025-01-16 | 9:24:58 | OK | 101.2 | 18.4 | 45.6 | 8.9 | 118.1 | 10.23 | 872.5 | 72.23 |  |  | 19562 | 117.9 | 12 |  |  |  | 67.61 | 25088 | [7 empty] | 120 | 0.49 | 32.8 |  |  |  | 2947
3336 | R16065--120V | C6521250108-3341 | 2025-01-16 | 9:25:25 | OK | 101.2 | 18.4 | 45.7 | 8.9 | 118.5 | 10.08 | 846.4 | 70.85 |  |  | 19544 | 118.4 | 10.81 |  |  |  | 64.1 | 24730 | [7 empty] | 120 | 0.42 | 28.2 |  |  |  | 3155
3337 | R16065--120V | C6521250108-3342 | 2025-01-16 | 9:25:54 | OK | 101.2 | 18.4 | 45.7 | 9 | 118.2 | 10.22 | 864.3 | 71.53 |  |  | 19145 | 118.1 | 11.37 |  |  |  | 63.44 | 24352 | [7 empty] | 120 | 0.51 | 34 |  |  |  | 2955
3338 | R16065--120V | C6521250108-3343 | 2025-01-16 | 9:26:25 | OK | 101.2 | 18.4 | 45.6 | 8.9 | 118.5 | 10.09 | 851.7 | 71.22 |  |  | 19638 | 118.4 | 10.62 |  |  |  | 63.6 | 24676 | [7 empty] | 120 | 0.46 | 30.9 |  |  |  | 3126
3339 | R16065--120V | C6521250108-3344 | 2025-01-16 | 9:26:54 | OK | 101.2 | 18.4 | 45.7 | 8.9 | 118.2 | 9.73 | 815.1 | 70.85 |  |  | 19740 | 118.1 | 11.91 |  |  |  | 69.23 | 25331 | [7 empty] | 120.1 | 0.38 | 25 |  |  |  | 3239
3340 | R16065--120V | C6521250108-3345 | 2025-01-16 | 9:27:27 | OK | 101.2 | 18.4 | 45.6 | 9 | 118.4 | 10.25 | 868.1 | 71.5 |  |  | 18958 | 118.4 | 10.91 |  |  |  | 61.98 | 24320 | [7 empty] | 120 | 0.49 | 33.1 |  |  |  | 2857
3341 | R16065--120V | C6521250108-3346 | 2025-01-16 | 9:27:55 | OK | 101.2 | 18.4 | 45.6 | 8.9 | 118.3 | 10.26 | 870.4 | 71.73 |  |  | 19059 | 118.1 | 11.86 |  |  |  | 64.94 | 24508 | [7 empty] | 120 | 0.5 | 33.7 |  |  |  | 2913
3342 | R16065--120V | C6521250108-3347 | 2025-01-16 | 9:28:21 | OK | 101.2 | 18.3 | 45.7 | 8.9 | 118.5 | 10.21 | 862.7 | 71.35 |  |  | 19779 | 118.4 | 11.09 |  |  |  | 65.12 | 24856 | [7 empty] | 120 | 0.43 | 28.2 |  |  |  | 3168
3343 | R16065--120V | C6521250108-3348 | 2025-01-16 | 9:28:49 | OK | 101.2 | 18.4 | 45.6 | 8.9 | 118.3 | 10.39 | 874.2 | 71.18 |  |  | 19187 | 118.1 | 11.89 |  |  |  | 64.74 | 24413 | [7 empty] | 120 | 0.5 | 33.8 |  |  |  | 2939
3344 | R16065--120V | C6521250108-3349 | 2025-01-16 | 9:29:16 | OK | 101.2 | 18.4 | 45.5 | 8.9 | 118.5 | 10.02 | 843.7 | 71.09 |  |  | 19568 | 118.4 | 10.84 |  |  |  | 63.94 | 24651 | [7 empty] | 120 | 0.45 | 29.7 |  |  |  | 3067
3345 | R16065--120V | C6521250108-3350 | 2025-01-16 | 9:29:43 | OK | 101.2 | 18.4 | 45.5 | 8.9 | 118.2 | 10.35 | 870.3 | 71.14 |  |  | 19476 | 118 | 12.27 |  |  |  | 67.96 | 25347 | [7 empty] | 120 | 0.4 | 26.6 |  |  |  | 3169
3346 | R16065--120V | C6521250108-3351 | 2025-01-16 | 9:30:10 | OK | 101.2 | 18.4 | 45.5 | 8.9 | 118.5 | 9.88 | 826.2 | 70.62 |  |  | 19709 | 118.4 | 10.98 |  |  |  | 64.5 | 24858 | [7 empty] | 120 | 0.38 | 25.2 |  |  |  | 3364
3347 | R16065--120V | C6521250108-3352 | 2025-01-16 | 9:30:41 | OK | 101.2 | 18.3 | 45.6 | 8.9 | 118.2 | 10.33 | 870.9 | 71.34 |  |  | 19502 | 118.1 | 11.95 |  |  |  | 67.76 | 25355 | [7 empty] | 120.1 | 0.43 | 28.9 |  |  |  | 3147
3348 | R16065--120V | C6521250108-3353 | 2025-01-16 | 9:31:08 | OK | 101.2 | 18.3 | 45.6 | 8.9 | 118.4 | 10.19 | 858.5 | 71.1 |  |  | 19847 | 118.3 | 11.24 |  |  |  | 65.66 | 24971 | [7 empty] | 120.1 | 0.4 | 26.1 |  |  |  | 3309
3349 | R16065--120V | C6521250108-3354 | 2025-01-16 | 9:31:39 | OK | 101.2 | 18.4 | 45.4 | 8.9 | 118.2 | 9.97 | 840.3 | 71.28 |  |  | 19431 | 118.1 | 11.94 |  |  |  | 64.39 | 24483 | [7 empty] | 120 | 0.49 | 32.4 |  |  |  | 2848
3350 | R16065--120V | C6521250108-3355 | 2025-01-16 | 9:32:28 | OK | 101.2 | 18.3 | 45.5 | 9 | 118.4 | 10.21 | 862.6 | 71.36 |  |  | 18916 | 118.4 | 10.86 |  |  |  | 61.61 | 24368 | [7 empty] | 120 | 0.49 | 32.7 |  |  |  | 2854
3351 | R16065--120V | C6521250108-3356 | 2025-01-16 | 9:33:04 | OK | 101.2 | 18.4 | 45.4 | 8.9 | 118.2 | 9.92 | 837.6 | 71.44 |  |  | 19411 | 118 | 11.78 |  |  |  | 65.66 | 24767 | [7 empty] | 120 | 0.41 | 27.5 |  |  |  | 3104
3352 | R16065--120V | C6521250108-3357 | 2025-01-16 | 9:34:00 | OK | 101.2 | 18.4 | 45.5 | 8.9 | 118.4 | 10.07 | 858.6 | 72.01 |  |  | 19168 | 118.4 | 10.74 |  |  |  | 63.15 | 24518 | [7 empty] | 120 | 0.45 | 30 |  |  |  | 3073
3353 | R16065--120V | C6521250108-3358 | 2025-01-16 | 9:34:53 | OK | 101.2 | 18.4 | 45.5 | 8.9 | 118.3 | 9.87 | 838.7 | 71.87 |  |  | 19401 | 118 | 12.07 |  |  |  | 68.35 | 25000 | [7 empty] | 120 | 0.4 | 26.7 |  |  |  | 3230
3354 | R16065--120V | C6521250108-3359 | 2025-01-16 | 9:35:22 | OK | 101.2 | 18.4 | 45.3 | 8.9 | 118.5 | 10.04 | 856.6 | 72 |  |  | 18723 | 118.4 | 10.93 |  |  |  | 61.99 | 24384 | [7 empty] | 120 | 0.48 | 31.6 |  |  |  | 2944
3355 | R16065--120V | C6521250108-3360 | 2025-01-16 | 9:35:49 | OK | 101.2 | 18.4 | 45.3 | 8.9 | 118.1 | 10.35 | 872.3 | 71.38 |  |  | 19626 | 117.9 | 11.73 |  |  |  | 67.07 | 24940 | [7 empty] | 120 | 0.4 | 26.3 |  |  |  | 3253
3356 | R16065--120V | C6521250108-3361 | 2025-01-16 | 9:36:16 | OK | 101.2 | 18.5 | 45.3 | 8.9 | 118.5 | 10.06 | 844.7 | 70.92 |  |  | 19492 | 118.4 | 10.72 |  |  |  | 62.66 | 24487 | [7 empty] | 120.1 | 0.41 | 27.1 |  |  |  | 3091
3357 | R16065--120V | C6521250108-3362 | 2025-01-16 | 9:36:47 | OK | 101.2 | 18.4 | 45.2 | 8.9 | 118.2 | 9.8 | 821.8 | 70.95 |  |  | 19859 | 117.9 | 11.92 |  |  |  | 67.37 | 25143 | [7 empty] | 120.1 | 0.38 | 25.3 |  |  |  | 3274
3358 | R16065--120V | C6521250108-3363 | 2025-01-16 | 9:37:18 | OK | 101.2 | 18.4 | 45.0 | 8.9 | 118.4 | 10.19 | 855.5 | 70.88 |  |  | 19355 | 118.4 | 10.79 |  |  |  | 62.71 | 24476 | [7 empty] | 120 | 0.53 | 34.8 |  |  |  | 3071
3359 | R16065--120V | C6521250108-3364 | 2025-01-16 | 9:37:53 | OK | 101.2 | 18.5 | 44.9 | 8.9 | 118.2 | 10.2 | 859.2 | 71.28 |  |  | 19218 | 118.1 | 10.73 |  |  |  | 62.15 | 24287 | [7 empty] | 120 | 0.49 | 32.6 |  |  |  | 2792
3360 | R16065--120V | C6521250108-3365 | 2025-01-16 | 9:38:20 | OK | 101.2 | 18.5 | 45.0 | 8.9 | 118.5 | 10.14 | 848.6 | 70.68 |  |  | 19397 | 118.4 | 10.65 |  |  |  | 64.16 | 24794 | [7 empty] | 120 | 0.41 | 27.1 |  |  |  | 3299
3361 | R16065--120V | C6521250108-3366 | 2025-01-16 | 9:38:49 | OK | 101.2 | 18.5 | 44.9 | 8.9 | 118.2 | 10.18 | 861 | 71.53 |  |  | 19091 | 118 | 10.96 |  |  |  | 62.02 | 24230 | [7 empty] | 120 | 0.47 | 31.8 |  |  |  | 2854
3362 | R16065--120V | C6521250108-3367 | 2025-01-16 | 9:39:16 | OK | 101.2 | 18.5 | 44.9 | 8.9 | 118.4 | 10.28 | 868.4 | 71.35 |  |  | 18901 | 118.3 | 11.03 |  |  |  | 61.38 | 24181 | [7 empty] | 120 | 0.51 | 33.8 |  |  |  | 2622
3363 | R16065--120V | C6521250108-3368 | 2025-01-16 | 9:39:44 | OK | 101.2 | 18.5 | 44.9 | 8.9 | 118.1 | 10.17 | 861 | 71.67 |  |  | 19581 | 118 | 11.72 |  |  |  | 63.19 | 24499 | [7 empty] | 120 | 0.48 | 32 |  |  |  | 2843
3364 | R16065--120V | C6521250108-3370 | 2025-01-16 | 9:42:00 | OK | 101.2 | 18.5 | 44.9 | 8.9 | 118.3 | 9.9 | 852.5 | 72.78 |  |  | 19050 | 118.4 | 10.84 |  |  |  | 62.54 | 24344 | [7 empty] | 120 | 0.49 | 33 |  |  |  | 3017
3365 | R16065--120V | C6521250108-3371 | 2025-01-16 | 9:42:32 | OK | 101.2 | 18.5 | 44.8 | 8.9 | 118.1 | 9.93 | 857.5 | 73.13 |  |  | 18796 | 117.9 | 11.83 |  |  |  | 66.03 | 24628 | [7 empty] | 120 | 0.44 | 29.4 |  |  |  | 3093
3366 | R16065--120V | C6521250108-3372 | 2025-01-16 | 9:43:05 | OK | 101.2 | 18.4 | 44.9 | 8.9 | 118.4 | 10.16 | 860.9 | 71.51 |  |  | 19804 | 118.3 | 10.9 |  |  |  | 64.47 | 24853 | [7 empty] | 120 | 0.39 | 26.1 |  |  |  | 3279
3367 | R16065--120V | C6521250108-3369 | 2025-01-16 | 9:44:18 | OK | 101.2 | 18.4 | 44.6 | 9 | 118.4 | 10.04 | 850.1 | 71.48 |  |  | 19551 | 118.4 | 10.73 |  |  |  | 63.3 | 24653 | [7 empty] | 120 | 0.43 | 28.5 |  |  |  | 3098
3368 | R16065--120V | C6521250108-3373 | 2025-01-16 | 9:44:45 | OK | 101.2 | 18.6 | 44.9 | 8.9 | 118.1 | 9.79 | 840.1 | 72.64 |  |  | 19295 | 117.9 | 11.71 |  |  |  | 67.71 | 24956 | [7 empty] | 120 | 0.37 | 24.5 |  |  |  | 3318
3369 | R16065--120V | C6521250108-3374 | 2025-01-16 | 9:45:11 | OK | 101.2 | 18.6 | 44.7 | 9 | 118.4 | 10.3 | 864.9 | 70.9 |  |  | 18915 | 118.4 | 10.92 |  |  |  | 62.14 | 24267 | [7 empty] | 120 | 0.49 | 32.6 |  |  |  | 2791
3370 | R16065--120V | C6521250108-3375 | 2025-01-16 | 9:45:38 | OK | 101.2 | 18.6 | 44.5 | 8.9 | 118.1 | 10.03 | 843.1 | 71.18 |  |  | 19511 | 117.9 | 12.04 |  |  |  | 67.86 | 25418 | [7 empty] | 120 | 0.39 | 26.1 |  |  |  | 3216
3371 | R16065--120V | C6521250108-3376 | 2025-01-16 | 9:46:05 | OK | 101.2 | 18.6 | 44.5 | 9 | 118.5 | 10.3 | 870 | 71.3 |  |  | 19515 | 118.4 | 10.8 |  |  |  | 63.46 | 24654 | [7 empty] | 120 | 0.46 | 30.8 |  |  |  | 2980
3372 | R16065--120V | C6521250108-3377 | 2025-01-16 | 9:46:32 | OK | 101.2 | 18.6 | 44.4 | 8.9 | 118.2 | 10.33 | 876.9 | 71.84 |  |  | 19271 | 117.9 | 12.05 |  |  |  | 64.86 | 24696 | [7 empty] | 120 | 0.48 | 31.8 |  |  |  | 2909
3373 | R16065--120V | C6521250108-3378 | 2025-01-16 | 9:46:59 | OK | 101.2 | 18.6 | 44.4 | 9 | 118.4 | 10.31 | 869.1 | 71.23 |  |  | 18873 | 118.3 | 10.81 |  |  |  | 63.4 | 24597 | [7 empty] | 120 | 0.47 | 31.7 |  |  |  | 2960
3374 | R16065--120V | C6521250108-3379 | 2025-01-16 | 9:47:34 | OK | 101.2 | 18.6 | 44.4 | 8.9 | 118.1 | 10.06 | 854.4 | 71.94 |  |  | 18988 | 118 | 11.69 |  |  |  | 64.33 | 24471 | [7 empty] | 120 | 0.5 | 33.7 |  |  |  | 2973
3375 | R16065--120V | C6521250108-3380 | 2025-01-16 | 9:48:01 | OK | 101.2 | 18.6 | 44.4 | 9 | 118.4 | 10.17 | 861.2 | 71.56 |  |  | 18954 | 118.3 | 10.78 |  |  |  | 62.72 | 24590 | [7 empty] | 120 | 0.48 | 32.1 |  |  |  | 3118
3376 | R16065--120V | C6521250108-3381 | 2025-01-16 | 9:48:28 | OK | 101.2 | 18.5 | 44.5 | 8.9 | 118.2 | 10.01 | 846.9 | 71.63 |  |  | 19284 | 118 | 11.16 |  |  |  | 62.63 | 24364 | [7 empty] | 120 | 0.45 | 29.6 |  |  |  | 3150
3377 | R16065--120V | C6521250108-3382 | 2025-01-16 | 9:48:55 | OK | 101.2 | 18.5 | 44.5 | 9 | 118.4 | 10.17 | 854.6 | 70.94 |  |  | 19137 | 118.4 | 10.79 |  |  |  | 63.07 | 24610 | [7 empty] | 120 | 0.43 | 28.8 |  |  |  | 3205
3378 | R16065--120V | C6521250108-3383 | 2025-01-16 | 9:49:26 | OK | 101.2 | 18.5 | 44.2 | 8.9 | 118.3 | 9.78 | 819.5 | 70.86 |  |  | 19518 | 118 | 12.11 |  |  |  | 69.98 | 25311 | [7 empty] | 120 | 0.39 | 26.2 |  |  |  | 3189
3379 | R16065--120V | C6521250108-3384 | 2025-01-16 | 9:49:52 | OK | 101.2 | 18.5 | 44.4 | 9 | 118.4 | 10.21 | 860.4 | 71.16 |  |  | 19235 | 118.4 | 10.74 |  |  |  | 63.26 | 24593 | [7 empty] | 120 | 0.43 | 28.5 |  |  |  | 3152
3380 | R16065--120V | C6521250108-3385 | 2025-01-16 | 9:50:28 | OK | 101.2 | 18.5 | 44.4 | 8.9 | 118.2 | 10.34 | 873.7 | 71.5 |  |  | 19398 | 118 | 12.04 |  |  |  | 68.86 | 25489 | [7 empty] | 120.1 | 0.38 | 24.9 |  |  |  | 3214
3381 | R16065--120V | C6521250108-3386 | 2025-01-16 | 9:50:55 | OK | 101.2 | 18.5 | 44.3 | 9 | 118.5 | 10.04 | 845.2 | 71.05 |  |  | 19632 | 118.4 | 10.74 |  |  |  | 63.6 | 24703 | [7 empty] | 120 | 0.39 | 26 |  |  |  | 3251
3382 | R16065--120V | C6521250108-3387 | 2025-01-16 | 9:51:33 | OK | 101.2 | 18.5 | 44.2 | 8.9 | 118.2 | 10.11 | 853.6 | 71.45 |  |  | 19429 | 118 | 11.85 |  |  |  | 66.35 | 24984 | [7 empty] | 120 | 0.52 | 34.9 |  |  |  | 2960
3383 | R16065--120V | C6521250108-3388 | 2025-01-16 | 9:52:00 | OK | 101.2 | 18.6 | 44.1 | 8.9 | 118.4 | 9.92 | 832.6 | 70.88 |  |  | 19276 | 118.4 | 10.69 |  |  |  | 61.75 | 24435 | [7 empty] | 120 | 0.5 | 33.7 |  |  |  | 3056
3384 | R16065--120V | C6521250108-3389 | 2025-01-16 | 9:52:29 | OK | 101.2 | 18.6 | 44.0 | 8.9 | 118.2 | 10.44 | 882.2 | 71.53 |  |  | 19597 | 118 | 11.93 |  |  |  | 67.36 | 25128 | [7 empty] | 120 | 0.43 | 28.5 |  |  |  | 3186
3385 | R16065--120V | C6521250108-3390 | 2025-01-16 | 9:52:56 | OK | 101.2 | 18.6 | 43.7 | 8.9 | 118.5 | 10.15 | 849.9 | 70.64 |  |  | 19211 | 118.4 | 10.81 |  |  |  | 62.27 | 24339 | [7 empty] | 120 | 0.48 | 31.7 |  |  |  | 2835
3386 | R16065--120V | C6521250108-3391 | 2025-01-16 | 9:53:23 | OK | 101.2 | 18.6 | 43.6 | 8.9 | 118.3 | 9.72 | 812.8 | 70.65 |  |  | 19960 | 118.1 | 11.97 |  |  |  | 66.78 | 25122 | [7 empty] | 120 | 0.37 | 24.6 |  |  |  | 3279
3387 | R16065--120V | C6521250108-3392 | 2025-01-16 | 9:53:50 | OK | 101.2 | 18.7 | 43.4 | 8.9 | 118.4 | 10.17 | 857 | 71.15 |  |  | 19255 | 118.4 | 10.59 |  |  |  | 63.09 | 24641 | [7 empty] | 120 | 0.42 | 28.1 |  |  |  | 3129
3388 | R16065--120V | C6521250108-3393 | 2025-01-16 | 9:54:17 | OK | 101.2 | 18.6 | 43.5 | 8.9 | 118.2 | 10.01 | 845 | 71.42 |  |  | 19511 | 118 | 11.81 |  |  |  | 67.09 | 25111 | [7 empty] | 120 | 0.43 | 28.6 |  |  |  | 3094
3389 | R16065--120V | C6521250108-3394 | 2025-01-16 | 9:54:43 | OK | 101.2 | 18.6 | 43.5 | 8.9 | 118.5 | 10.3 | 867.8 | 71.11 |  |  | 19294 | 118.4 | 10.82 |  |  |  | 63.58 | 24679 | [7 empty] | 120 | 0.49 | 32.5 |  |  |  | 2982
3390 | R16065--120V | C6521250108-3395 | 2025-01-16 | 9:55:10 | OK | 101.2 | 18.6 | 43.6 | 8.9 | 118.3 | 10.37 | 876.2 | 71.44 |  |  | 19185 | 118.2 | 10.69 |  |  |  | 61.58 | 24310 | [7 empty] | 120 | 0.49 | 32.5 |  |  |  | 2772
3391 | R16065--120V | C6521250108-3396 | 2025-01-16 | 9:55:38 | OK | 101.2 | 18.6 | 43.7 | 9 | 118.5 | 10.21 | 857.2 | 70.84 |  |  | 19280 | 118.4 | 10.87 |  |  |  | 64.27 | 24698 | [7 empty] | 120.1 | 0.42 | 28.1 |  |  |  | 3172
3392 | R16065--120V | C6521250108-3397 | 2025-01-16 | 9:57:06 | OK | 101.2 | 18.6 | 43.6 | 9 | 118.2 | 10.31 | 866.7 | 71.09 |  |  | 19660 | 118.1 | 12.1 |  |  |  | 69.59 | 25699 | [7 empty] | 120 | 0.4 | 26.9 |  |  |  | 3186
3393 | R16065--120V | C6521250108-3398 | 2025-01-16 | 9:57:40 | OK | 101.2 | 18.6 | 43.6 | 9 | 118.4 | 10.17 | 873.9 | 72.59 |  |  | 18773 | 118.4 | 10.82 |  |  |  | 63.73 | 24461 | [7 empty] | 120 | 0.5 | 33.9 |  |  |  | 2992
3394 | R16065--120V | C6521250108-3399 | 2025-01-16 | 9:58:13 | OK | 101.2 | 18.7 | 43.5 | 8.9 | 118.2 | 9.93 | 836.8 | 71.25 |  |  | 19851 | 118.1 | 12.04 |  |  |  | 70.32 | 25748 | [7 empty] | 120 | 0.38 | 24.8 |  |  |  | 3260
3395 | R16065--120V | C6521250108-3400 | 2025-01-16 | 9:58:41 | OK | 101.2 | 18.7 | 43.4 | 8.9 | 118.4 | 10.24 | 863.5 | 71.22 |  |  | 19271 | 118.4 | 10.63 |  |  |  | 64 | 24665 | [7 empty] | 120 | 0.49 | 32.5 |  |  |  | 2868
3396 | R16065--120V | C6521250108-3401 | 2025-01-16 | 9:59:09 | OK | 101.2 | 18.7 | 43.4 | 9 | 118.1 | 10.14 | 854.6 | 71.32 |  |  | 19158 | 118 | 11.98 |  |  |  | 63.85 | 24484 | [7 empty] | 120 | 0.49 | 33.1 |  |  |  | 2822
3397 | R16065--120V | C6521250108-3402 | 2025-01-16 | 10:01:07 | OK | 101.2 | 18.7 | 43.3 | 9 | 118.4 | 10.24 | 868.4 | 71.64 |  |  | 19699 | 118.2 | 12.04 |  |  |  | 68.33 | 25075 | [7 empty] | 120 | 0.42 | 28.1 |  |  |  | 3244
3398 | R16065--120V | C6521250108-3403 | 2025-01-16 | 10:19:11 | OK | 101.2 | 18.8 | 43.2 | 9 | 118.4 | 9.7 | 838.4 | 72.96 |  |  | 19173 | 118.4 | 10.87 |  |  |  | 62.39 | 24440 | [7 empty] | 120 | 0.41 | 27.7 |  |  |  | 3208
3399 | R16065--120V | C6521250108-3404 | 2025-01-16 | 10:19:37 | OK | 101.2 | 18.9 | 42.9 | 9 | 118.1 | 9.82 | 851.1 | 73.36 |  |  | 18709 | 118.1 | 10.68 |  |  |  | 60.83 | 24161 | [7 empty] | 120 | 0.55 | 34.8 |  |  |  | 2732
3400 | R16065--120V | C6521250108-3405 | 2025-01-16 | 10:20:11 | OK | 101.2 | 18.9 | 42.9 | 9 | 118.4 | 9.97 | 843.4 | 71.46 |  |  | 19473 | 118.4 | 10.48 |  |  |  | 63.24 | 24713 | [7 empty] | 120 | 0.43 | 28.3 |  |  |  | 3230
3401 | R16065--120V | C6521250108-3406 | 2025-01-16 | 10:20:48 | OK | 101.2 | 18.9 | 43.0 | 9 | 118.2 | 9.81 | 835.5 | 72.05 |  |  | 19530 | 118 | 11.75 |  |  |  | 66.25 | 24900 | [7 empty] | 120 | 0.4 | 26.8 |  |  |  | 3255
3402 | R16065--120V | C6521250108-3407 | 2025-01-16 | 10:21:16 | OK | 101.2 | 18.8 | 43.3 | 8.9 | 118.4 | 10.02 | 851.2 | 71.74 |  |  | 18662 | 118.4 | 10.82 |  |  |  | 62.7 | 24563 | [7 empty] | 120 | 0.48 | 32.2 |  |  |  | 2977
3403 | R16065--120V | C6521250108-3408 | 2025-01-16 | 10:21:43 | OK | 101.2 | 18.8 | 43.5 | 9 | 118.2 | 10.15 | 862.7 | 71.9 |  |  | 18774 | 118.2 | 10.52 |  |  |  | 61.14 | 24326 | [7 empty] | 120 | 0.46 | 30.5 |  |  |  | 3032
3404 | R16065--120V | C6521250108-3409 | 2025-01-16 | 10:22:10 | OK | 101.2 | 18.8 | 43.6 | 9 | 118.4 | 10.13 | 852.6 | 71.04 |  |  | 19588 | 118.5 | 10.61 |  |  |  | 64.94 | 24858 | [7 empty] | 120 | 0.41 | 26.9 |  |  |  | 3237
3405 | R16065--120V | C6521250108-3410 | 2025-01-16 | 10:22:38 | OK | 101.2 | 18.7 | 43.6 | 9 | 118.1 | 10.12 | 853.5 | 71.42 |  |  | 19659 | 118 | 11.36 |  |  |  | 63.15 | 24478 | [7 empty] | 120 | 0.44 | 29 |  |  |  | 3046
3406 | R16065--120V | C6521250108-3411 | 2025-01-16 | 10:23:04 | OK | 101.2 | 18.7 | 43.8 | 8.9 | 118.4 | 10.2 | 863 | 71.46 |  |  | 19620 | 118.4 | 10.73 |  |  |  | 62.92 | 24537 | [7 empty] | 120 | 0.42 | 27.6 |  |  |  | 3116
3407 | R16065--120V | C6521250108-3412 | 2025-01-16 | 10:23:30 | OK | 101.2 | 18.7 | 43.7 | 8.9 | 118.2 | 10.33 | 873.2 | 71.56 |  |  | 19530 | 118 | 12.07 |  |  |  | 66.7 | 24883 | [7 empty] | 120 | 0.52 | 34.8 |  |  |  | 2992
3408 | R16065--120V | C6521250108-3413 | 2025-01-16 | 10:24:00 | OK | 101.2 | 18.7 | 43.9 | 9 | 118.4 | 10.15 | 853.9 | 71.06 |  |  | 19780 | 118.2 | 12.18 |  |  |  | 72.49 | 26119 | [7 empty] | 120 | 0.4 | 26.1 |  |  |  | 3328
3409 | R16065--120V | C6521250108-3414 | 2025-01-16 | 10:24:27 | OK | 101.2 | 18.7 | 43.8 | 9 | 118.2 | 10.26 | 868.5 | 71.6 |  |  | 19212 | 118.1 | 10.6 |  |  |  | 62.93 | 24424 | [7 empty] | 120 | 0.48 | 32.4 |  |  |  | 2795
3410 | R16065--120V | C6521250108-3415 | 2025-01-16 | 10:24:54 | OK | 101.2 | 18.7 | 43.8 | 8.9 | 118.5 | 10.23 | 857.7 | 70.79 |  |  | 19336 | 118.4 | 10.53 |  |  |  | 63.81 | 24720 | [7 empty] | 120 | 0.49 | 32.7 |  |  |  | 2826
3411 | R16065--120V | C6521250108-3416 | 2025-01-16 | 10:25:22 | OK | 101.2 | 18.7 | 43.5 | 8.9 | 118.1 | 10.11 | 856 | 71.7 |  |  | 19256 | 118 | 11.83 |  |  |  | 68.35 | 24988 | [7 empty] | 120.1 | 0.42 | 28 |  |  |  | 3051
3412 | R16065--120V | C6521250108-3417 | 2025-01-16 | 10:25:49 | OK | 101.2 | 18.7 | 43.9 | 8.9 | 118.4 | 10.17 | 854.4 | 70.98 |  |  | 19351 | 118.3 | 11.43 |  |  |  | 66.62 | 25095 | [7 empty] | 120 | 0.39 | 25.7 |  |  |  | 3330
3413 | R16065--120V | C6521250108-3418 | 2025-01-16 | 10:26:19 | OK | 101.2 | 18.7 | 44.0 | 8.9 | 118.2 | 10 | 842.7 | 71.28 |  |  | 19601 | 118 | 12.18 |  |  |  | 68.82 | 25382 | [7 empty] | 120 | 0.42 | 28 |  |  |  | 3220
3414 | R16065--120V | C6521250108-3419 | 2025-01-16 | 10:26:47 | OK | 101.2 | 18.7 | 43.8 | 9 | 118.4 | 9.98 | 838.4 | 70.93 |  |  | 19704 | 118.4 | 10.72 |  |  |  | 64.87 | 24807 | [7 empty] | 120.1 | 0.39 | 25.8 |  |  |  | 3292
3415 | R16065--120V | C6521250108-3420 | 2025-01-16 | 10:27:17 | OK | 101.2 | 18.7 | 43.8 | 8.9 | 118.1 | 10.03 | 846.6 | 71.43 |  |  | 19336 | 117.9 | 11.94 |  |  |  | 68.68 | 25511 | [7 empty] | 120 | 0.41 | 26.9 |  |  |  | 3199
3416 | R16065--120V | C6521250108-3421 | 2025-01-16 | 10:27:44 | OK | 101.2 | 18.7 | 43.8 | 8.9 | 118.4 | 9.95 | 833.9 | 70.76 |  |  | 19410 | 118.4 | 10.76 |  |  |  | 62.21 | 24532 | [7 empty] | 120 | 0.42 | 28.1 |  |  |  | 3179
3417 | R16065--120V | C6521250108-3422 | 2025-01-16 | 10:28:13 | OK | 101.2 | 18.6 | 43.8 | 8.9 | 118.1 | 10.13 | 851.8 | 71.18 |  |  | 18957 | 118 | 11.32 |  |  |  | 63.06 | 24514 | [7 empty] | 120 | 0.48 | 32 |  |  |  | 2930
3418 | R16065--120V | C6521250108-3423 | 2025-01-16 | 10:28:40 | OK | 101.2 | 18.6 | 43.7 | 9 | 118.4 | 10.25 | 862.5 | 71.06 |  |  | 19649 | 118.4 | 10.63 |  |  |  | 63.58 | 24714 | [7 empty] | 120 | 0.48 | 31.8 |  |  |  | 3052
3419 | R16065--120V | C6521250108-3424 | 2025-01-16 | 10:29:08 | OK | 101.2 | 18.6 | 43.6 | 8.9 | 118.2 | 10.19 | 857.6 | 71.26 |  |  | 19383 | 118 | 12.06 |  |  |  | 67.98 | 24981 | [7 empty] | 120 | 0.48 | 31.7 |  |  |  | 3001
3420 | R16065--120V | C6521250108-3425 | 2025-01-16 | 10:29:35 | OK | 101.2 | 18.6 | 43.6 | 9 | 118.4 | 10.25 | 861 | 70.95 |  |  | 19380 | 118.4 | 10.67 |  |  |  | 62.66 | 24627 | [7 empty] | 120 | 0.53 | 34.8 |  |  |  | 3000
3421 | R16065--120V | C6521250108-3426 | 2025-01-16 | 10:30:10 | OK | 101.2 | 18.6 | 43.6 | 8.9 | 118.2 | 10.4 | 876.8 | 71.33 |  |  | 19578 | 118.1 | 11.9 |  |  |  | 67.83 | 25127 | [7 empty] | 120.1 | 0.4 | 26.4 |  |  |  | 3264
3422 | R16065--120V | C6521250108-3427 | 2025-01-16 | 10:30:36 | OK | 101.2 | 18.6 | 43.4 | 8.9 | 118.3 | 10.14 | 856.7 | 71.4 |  |  | 19275 | 118.4 | 10.86 |  |  |  | 62.66 | 24371 | [7 empty] | 120 | 0.49 | 32.5 |  |  |  | 2999
3423 | R16065--120V | C6521250108-3428 | 2025-01-16 | 10:31:03 | OK | 101.2 | 18.7 | 43.4 | 8.9 | 118.2 | 9.8 | 820 | 70.74 |  |  | 19569 | 118.1 | 11.92 |  |  |  | 68.98 | 25548 | [7 empty] | 120.1 | 0.39 | 25.7 |  |  |  | 3281
3424 | R16065--120V | C6521250108-3429 | 2025-01-16 | 10:31:30 | OK | 101.2 | 18.7 | 43.3 | 8.9 | 118.4 | 10.26 | 861.7 | 70.98 |  |  | 19384 | 118.4 | 10.61 |  |  |  | 64.71 | 24832 | [7 empty] | 120.1 | 0.41 | 27 |  |  |  | 3177
3425 | R16065--120V | C6521250108-3430 | 2025-01-16 | 10:32:00 | OK | 101.2 | 18.7 | 43.2 | 8.9 | 118.2 | 10.2 | 859.1 | 71.24 |  |  | 19375 | 118 | 11.96 |  |  |  | 65.9 | 24729 | [7 empty] | 120 | 0.53 | 34.8 |  |  |  | 2928
3426 | R16065--120V | C6521250108-3431 | 2025-01-16 | 10:32:31 | OK | 101.2 | 18.7 | 43.5 | 9 | 118.4 | 10.11 | 850.2 | 70.99 |  |  | 19315 | 118.3 | 11.4 |  |  |  | 65.94 | 25041 | [7 empty] | 120 | 0.41 | 27.4 |  |  |  | 3143
3427 | R16065--120V | C6521250108-3432 | 2025-01-16 | 10:33:00 | OK | 101.2 | 18.7 | 43.9 | 8.9 | 118.2 | 10.43 | 880.4 | 71.42 |  |  | 19545 | 118 | 11.94 |  |  |  | 69.27 | 25507 | [7 empty] | 120 | 0.41 | 27.4 |  |  |  | 3118
3428 | R16065--120V | C6521250108-3433 | 2025-01-16 | 10:33:29 | OK | 101.2 | 18.7 | 44.0 | 9 | 118.4 | 10.26 | 867.6 | 71.41 |  |  | 19524 | 118.4 | 10.73 |  |  |  | 64.58 | 24780 | [7 empty] | 120 | 0.43 | 28.5 |  |  |  | 3179
3429 | R16065--120V | C6521250108-3434 | 2025-01-16 | 10:33:59 | OK | 101.2 | 18.7 | 43.7 | 9 | 118.2 | 9.72 | 815 | 70.94 |  |  | 19664 | 118 | 12.01 |  |  |  | 69.53 | 25490 | [7 empty] | 120.1 | 0.39 | 25.5 |  |  |  | 3257
3430 | R16065--120V | C6521250108-3435 | 2025-01-16 | 10:34:26 | OK | 101.2 | 18.7 | 43.8 | 9 | 118.5 | 10.21 | 862.1 | 71.3 |  |  | 19395 | 118.4 | 10.75 |  |  |  | 64.36 | 24843 | [7 empty] | 120 | 0.43 | 28.6 |  |  |  | 3171
3431 | R16065--120V | C6521250108-3436 | 2025-01-16 | 10:34:56 | OK | 101.2 | 18.7 | 43.5 | 9 | 118.2 | 10.63 | 896 | 71.3 |  |  | 19706 | 118 | 11.73 |  |  |  | 71.63 | 25834 | [7 empty] | 120.1 | 0.39 | 25.5 |  |  |  | 3210
3432 | R16065--120V | C6521250108-3437 | 2025-01-16 | 10:35:24 | OK | 101.2 | 18.7 | 43.5 | 9 | 118.4 | 10.25 | 862.8 | 71.11 |  |  | 19328 | 118.3 | 10.79 |  |  |  | 63.21 | 24601 | [7 empty] | 120 | 0.47 | 31.7 |  |  |  | 2873
3433 | R16065--120V | C6521250108-3438 | 2025-01-16 | 10:35:52 | OK | 101.2 | 18.7 | 43.4 | 8.9 | 118.1 | 10.48 | 882.4 | 71.31 |  |  | 20073 | 117.9 | 11.87 |  |  |  | 69.43 | 25850 | [7 empty] | 120 | 0.37 | 24.3 |  |  |  | 3314
3434 | R16065--120V | C6521250108-3439 | 2025-01-16 | 10:36:19 | OK | 101.2 | 18.7 | 43.4 | 9 | 118.5 | 10.16 | 855.7 | 71.09 |  |  | 19519 | 118.4 | 10.62 |  |  |  | 63.54 | 24762 | [7 empty] | 120 | 0.44 | 29 |  |  |  | 3210
3435 | R16065--120V | C6521250108-3440 | 2025-01-16 | 10:36:50 | OK | 101.2 | 18.7 | 43.4 | 8.9 | 118.3 | 10.2 | 863.9 | 71.64 |  |  | 19199 | 118 | 12.14 |  |  |  | 67.33 | 24850 | [7 empty] | 120 | 0.5 | 33.2 |  |  |  | 2859
3436 | R16065--120V | C6521250108-3441 | 2025-01-16 | 10:37:18 | OK | 101.2 | 18.7 | 43.4 | 9 | 118.4 | 10.1 | 853.7 | 71.37 |  |  | 19425 | 118.4 | 10.63 |  |  |  | 63.83 | 24657 | [7 empty] | 120 | 0.39 | 26 |  |  |  | 3284
3437 | R16065--120V | C6521250108-3442 | 2025-01-16 | 10:38:12 | OK | 101.2 | 18.7 | 43.4 | 8.9 | 118.2 | 9.98 | 843.5 | 71.5 |  |  | 19436 | 118 | 11.94 |  |  |  | 67.3 | 25186 | [7 empty] | 120 | 0.48 | 32.3 |  |  |  | 3028
3438 | R16065--120V | C6521250108-3443 | 2025-01-16 | 10:39:08 | OK | 101.2 | 18.7 | 43.4 | 9 | 118.4 | 10 | 850.2 | 71.82 |  |  | 18639 | 118.3 | 10.79 |  |  |  | 62.76 | 24430 | [7 empty] | 120 | 0.5 | 33.8 |  |  |  | 2821
3439 | R16065--120V | C6521250108-3444 | 2025-01-16 | 10:40:10 | OK | 101.2 | 18.7 | 43.8 | 9 | 118.1 | 10.24 | 874 | 72.22 |  |  | 19471 | 117.9 | 11.84 |  |  |  | 64.04 | 24459 | [7 empty] | 120 | 0.43 | 28.3 |  |  |  | 3077
3440 | R16065--120V | C6521250108-3445 | 2025-01-16 | 10:41:08 | OK | 101.2 | 18.7 | 44.0 | 9 | 118.4 | 9.93 | 852.1 | 72.44 |  |  | 19276 | 118.4 | 10.64 |  |  |  | 65.31 | 24764 | [7 empty] | 120 | 0.4 | 26.5 |  |  |  | 3240
3441 | R16065--120V | C6521250108-3446 | 2025-01-16 | 10:41:57 | OK | 101.2 | 18.7 | 43.6 | 8.9 | 118.1 | 10.22 | 884.1 | 73.24 |  |  | 18520 | 118.2 | 10.57 |  |  |  | 60.53 | 24088 | [7 empty] | 120 | 0.51 | 33.8 |  |  |  | 2577
3442 | R16065--120V | C6521250108-3447 | 2025-01-16 | 10:42:28 | OK | 101.2 | 18.7 | 43.9 | 9 | 118.4 | 10.09 | 860.5 | 72.07 |  |  | 19202 | 118.3 | 10.74 |  |  |  | 63.79 | 24618 | [7 empty] | 120 | 0.49 | 32.9 |  |  |  | 2965
3443 | R16065--120V | C6521250108-3448 | 2025-01-16 | 10:42:55 | OK | 101.2 | 18.7 | 44.1 | 9 | 118.2 | 10.27 | 871.7 | 71.83 |  |  | 19460 | 118.1 | 10.63 |  |  |  | 61.29 | 24346 | [7 empty] | 120 | 0.5 | 33.3 |  |  |  | 2733
3444 | R16065--120V | C6521250108-3449 | 2025-01-16 | 10:43:22 | OK | 101.2 | 18.7 | 43.9 | 9 | 118.5 | 10.25 | 860.7 | 70.87 |  |  | 19691 | 118.4 | 10.47 |  |  |  | 64.39 | 24752 | [7 empty] | 120 | 0.37 | 24.5 |  |  |  | 3324
3445 | R16065--120V | C6521250108-3450 | 2025-01-16 | 10:43:49 | OK | 101.2 | 18.7 | 44.0 | 8.9 | 118.3 | 10.05 | 845 | 71.11 |  |  | 19187 | 118 | 11.49 |  |  |  | 63.51 | 24544 | [7 empty] | 120 | 0.5 | 33.2 |  |  |  | 2905
3446 | R16065--120V | C6521250108-3451 | 2025-01-16 | 10:44:16 | OK | 101.2 | 18.7 | 43.8 | 9 | 118.5 | 9.98 | 837.4 | 70.86 |  |  | 19729 | 118.2 | 11.93 |  |  |  | 68.88 | 25131 | [7 empty] | 120.1 | 0.41 | 26.9 |  |  |  | 3250
3447 | R16065--120V | C6521250108-3452 | 2025-01-16 | 10:44:44 | OK | 101.2 | 18.7 | 44.2 | 9 | 118.2 | 9.88 | 828.6 | 70.95 |  |  | 19900 | 117.9 | 12 |  |  |  | 68.41 | 25445 | [7 empty] | 120 | 0.38 | 25.1 |  |  |  | 3242
3448 | R16065--120V | C6521250108-3453 | 2025-01-16 | 10:45:13 | OK | 101.2 | 18.7 | 44.0 | 8.9 | 118.3 | 10.18 | 858.5 | 71.24 |  |  | 19327 | 118.3 | 10.83 |  |  |  | 62.67 | 24459 | [7 empty] | 120 | 0.49 | 32.7 |  |  |  | 2843
3449 | R16065--120V | C6521250108-3454 | 2025-01-16 | 10:46:03 | OK | 101.2 | 18.7 | 44.1 | 8.9 | 118.2 | 9.88 | 833 | 71.3 |  |  | 19755 | 118 | 12 |  |  |  | 68.72 | 25403 | [7 empty] | 120.1 | 0.38 | 25.3 |  |  |  | 3284
3450 | R16065--120V | C6521250108-3455 | 2025-01-16 | 10:46:42 | OK | 101.2 | 18.7 | 44.1 | 9 | 118.4 | 10.19 | 864 | 71.56 |  |  | 19263 | 118.4 | 10.83 |  |  |  | 62.76 | 24508 | [7 empty] | 120 | 0.48 | 32.2 |  |  |  | 2988
3451 | R16065--120V | C6521250108-3456 | 2025-01-16 | 10:47:12 | OK | 101.2 | 18.6 | 44.4 | 8.9 | 118.2 | 9.98 | 841.5 | 71.37 |  |  | 19739 | 117.9 | 11.78 |  |  |  | 68.37 | 25308 | [7 empty] | 120 | 0.38 | 25.2 |  |  |  | 3333
3452 | R16065--120V | C6521250108-3457 | 2025-01-16 | 10:47:39 | OK | 101.2 | 18.6 | 44.4 | 9 | 118.5 | 10.15 | 856.6 | 71.22 |  |  | 19428 | 118.4 | 10.74 |  |  |  | 64.12 | 24784 | [7 empty] | 120 | 0.41 | 27.1 |  |  |  | 3332
3453 | R16065--120V | C6521250108-3458 | 2025-01-16 | 10:48:08 | OK | 101.2 | 18.6 | 44.6 | 8.9 | 118.1 | 10.19 | 864 | 71.82 |  |  | 19045 | 117.9 | 11.89 |  |  |  | 64.77 | 24428 | [7 empty] | 120 | 0.51 | 33.9 |  |  |  | 2970
3454 | R16065--120V | C6521250108-3459 | 2025-01-16 | 10:48:36 | OK | 101.2 | 18.6 | 44.4 | 9 | 118.4 | 10.35 | 874 | 71.31 |  |  | 18831 | 118.3 | 10.84 |  |  |  | 62.68 | 24641 | [7 empty] | 120 | 0.51 | 34.1 |  |  |  | 3064
3455 | R16065--120V | C6521250108-3460 | 2025-01-16 | 10:49:08 | OK | 101.2 | 18.6 | 44.3 | 8.9 | 118 | 10.08 | 849.1 | 71.38 |  |  | 19290 | 118.1 | 10.58 |  |  |  | 60.9 | 24258 | [7 empty] | 120 | 0.48 | 32 |  |  |  | 2849
3456 | R16065--120V | C6521250108-3461 | 2025-01-16 | 10:49:37 | OK | 101.2 | 18.7 | 44.2 | 9 | 118.4 | 10.26 | 865.7 | 71.21 |  |  | 19023 | 118.4 | 10.82 |  |  |  | 62.37 | 24576 | [7 empty] | 120 | 0.5 | 33.7 |  |  |  | 3018
3457 | R16065--120V | C6521250108-3462 | 2025-01-16 | 10:50:04 | OK | 101.2 | 18.6 | 44.4 | 8.9 | 118.2 | 10.32 | 875.1 | 71.72 |  |  | 19126 | 118 | 12.03 |  |  |  | 65.6 | 24597 | [7 empty] | 120 | 0.49 | 32.9 |  |  |  | 2980
3458 | R16065--120V | C6521250108-3463 | 2025-01-16 | 10:50:31 | OK | 101.2 | 18.6 | 44.6 | 9 | 118.3 | 10.23 | 862.4 | 71.23 |  |  | 19272 | 118.4 | 10.64 |  |  |  | 63.25 | 24654 | [7 empty] | 120 | 0.41 | 27.2 |  |  |  | 3235
3459 | R16065--120V | C6521250108-3464 | 2025-01-16 | 10:50:58 | OK | 101.2 | 18.6 | 44.6 | 8.9 | 118.1 | 10.09 | 849.7 | 71.32 |  |  | 19720 | 117.9 | 12.07 |  |  |  | 67.67 | 25345 | [7 empty] | 120 | 0.43 | 28.4 |  |  |  | 3098
3460 | R16065--120V | C6521250108-3465 | 2025-01-16 | 10:51:25 | OK | 101.2 | 18.6 | 44.6 | 9 | 118.3 | 10.23 | 861.6 | 71.17 |  |  | 19701 | 118.3 | 10.81 |  |  |  | 62.37 | 24605 | [7 empty] | 120 | 0.43 | 28.4 |  |  |  | 3147
3461 | R16065--120V | C6521250108-3466 | 2025-01-16 | 10:52:00 | OK | 101.2 | 18.6 | 44.5 | 9 | 118.1 | 10.11 | 857.4 | 71.83 |  |  | 19004 | 117.9 | 11.31 |  |  |  | 62.7 | 24299 | [7 empty] | 120 | 0.51 | 34.1 |  |  |  | 2931
3462 | R16065--120V | C6521250108-3467 | 2025-01-16 | 10:52:34 | OK | 101.2 | 18.7 | 44.6 | 8.9 | 118.3 | 9.89 | 831.1 | 71.02 |  |  | 19711 | 118.3 | 10.73 |  |  |  | 63.09 | 24631 | [7 empty] | 120 | 0.42 | 28.1 |  |  |  | 3154
3463 | R16065--120V | C6521250108-3468 | 2025-01-16 | 10:53:01 | OK | 101.2 | 18.6 | 44.7 | 8.9 | 118.2 | 9.95 | 836.6 | 71.09 |  |  | 19427 | 118 | 12.19 |  |  |  | 70.52 | 25400 | [7 empty] | 120 | 0.42 | 27.8 |  |  |  | 3155
3464 | R16065--120V | C6521250108-3469 | 2025-01-16 | 10:53:28 | OK | 101.2 | 18.6 | 44.5 | 9 | 118.4 | 10.33 | 868.9 | 71.08 |  |  | 19572 | 118.3 | 10.56 |  |  |  | 64.35 | 24809 | [7 empty] | 120 | 0.41 | 27.3 |  |  |  | 3246
3465 | R16065--120V | C6521250108-3470 | 2025-01-16 | 10:53:58 | OK | 101.2 | 18.6 | 44.6 | 8.9 | 118.3 | 9.89 | 833.6 | 71.25 |  |  | 19364 | 118 | 11.81 |  |  |  | 67 | 25169 | [7 empty] | 120 | 0.44 | 29.3 |  |  |  | 3123
3466 | R16065--120V | C6521250108-3471 | 2025-01-16 | 10:54:26 | OK | 101.2 | 18.6 | 44.7 | 9 | 118.4 | 10.03 | 842.5 | 70.92 |  |  | 19531 | 118.4 | 10.9 |  |  |  | 64.76 | 24818 | [7 empty] | 120 | 0.43 | 28.8 |  |  |  | 3080
3467 | R16065--120V | C6521250108-3472 | 2025-01-16 | 10:54:53 | OK | 101.2 | 18.6 | 44.7 | 8.9 | 118.1 | 10.4 | 879.7 | 71.6 |  |  | 19508 | 118 | 12.1 |  |  |  | 68.32 | 25328 | [7 empty] | 120 | 0.51 | 34.4 |  |  |  | 2944
3468 | R16065--120V | C6521250108-3473 | 2025-01-16 | 10:55:20 | OK | 101.2 | 18.7 | 44.7 | 9 | 118.4 | 10.22 | 861.2 | 71.16 |  |  | 19571 | 118.4 | 10.6 |  |  |  | 63.91 | 24805 | [7 empty] | 120 | 0.38 | 25.1 |  |  |  | 3324
3469 | R16065--120V | C6521250108-3474 | 2025-01-16 | 10:55:46 | OK | 101.2 | 18.6 | 44.6 | 9 | 118.2 | 10.51 | 881 | 70.96 |  |  | 19564 | 118 | 12.05 |  |  |  | 67.24 | 25055 | [7 empty] | 120 | 0.4 | 26.8 |  |  |  | 3202
3470 | R16065--120V | C6521250108-3475 | 2025-01-16 | 10:56:14 | OK | 101.2 | 18.6 | 44.6 | 8.9 | 118.4 | 10.25 | 866.7 | 71.42 |  |  | 19200 | 118.4 | 10.52 |  |  |  | 63.76 | 24802 | [7 empty] | 120 | 0.49 | 32.6 |  |  |  | 2984
3471 | R16065--120V | C6521250108-3476 | 2025-01-16 | 10:56:41 | OK | 101.2 | 18.7 | 44.7 | 8.9 | 118.2 | 9.99 | 838.7 | 71.01 |  |  | 19347 | 117.9 | 11.77 |  |  |  | 66.15 | 25123 | [7 empty] | 120 | 0.41 | 27.2 |  |  |  | 3208
3472 | R16065--120V | C6521250108-3477 | 2025-01-16 | 10:57:09 | OK | 101.2 | 18.7 | 44.6 | 8.9 | 118.4 | 10.03 | 841.7 | 70.88 |  |  | 19775 | 118.3 | 10.81 |  |  |  | 64.38 | 24750 | [7 empty] | 120 | 0.39 | 25.4 |  |  |  | 3272
3473 | R16065--120V | C6521250108-3478 | 2025-01-16 | 10:57:38 | OK | 101.2 | 18.7 | 44.5 | 8.9 | 118.2 | 10.04 | 846.4 | 71.31 |  |  | 19477 | 118 | 12.04 |  |  |  | 70.08 | 25369 | [7 empty] | 120.1 | 0.39 | 25.5 |  |  |  | 3231
3474 | R16065--120V | C6521250108-3479 | 2025-01-16 | 10:58:05 | OK | 101.2 | 18.7 | 44.6 | 8.9 | 118.4 | 10.32 | 871 | 71.28 |  |  | 18647 | 118.3 | 11.04 |  |  |  | 62.09 | 24227 | [7 empty] | 120 | 0.5 | 33.5 |  |  |  | 2772
3475 | R16065--120V | C6521250108-3480 | 2025-01-16 | 10:58:36 | OK | 101.2 | 18.7 | 44.6 | 8.9 | 118.1 | 10.1 | 854.9 | 71.68 |  |  | 19211 | 117.8 | 11.93 |  |  |  | 67.81 | 25025 | [7 empty] | 120 | 0.51 | 34.2 |  |  |  | 2926
3476 | R16065--120V | C6521250108-3481 | 2025-01-16 | 10:59:06 | OK | 101.2 | 18.7 | 44.7 | 9 | 118.4 | 10.15 | 856 | 71.23 |  |  | 19858 | 118.3 | 11.87 |  |  |  | 66.36 | 25049 | [7 empty] | 120 | 0.39 | 25.5 |  |  |  | 3346
3477 | R16065--120V | C6521250108-3482 | 2025-01-16 | 10:59:33 | OK | 101.2 | 18.7 | 44.8 | 8.9 | 118.2 | 10.21 | 866.6 | 71.78 |  |  | 19672 | 118 | 12.04 |  |  |  | 69 | 25478 | [7 empty] | 120 | 0.43 | 28.6 |  |  |  | 3111
3478 | R16065--120V | C6521250108-3483 | 2025-01-16 | 10:59:59 | OK | 101.2 | 18.8 | 44.6 | 8.9 | 118.4 | 9.98 | 836.3 | 70.78 |  |  | 19872 | 118.3 | 11.2 |  |  |  | 66.3 | 24920 | [7 empty] | 120.1 | 0.38 | 25.3 |  |  |  | 3351
3479 | R16065--120V | C6521250108-3484 | 2025-01-16 | 11:00:26 | OK | 101.2 | 18.7 | 44.6 | 8.9 | 118.1 | 10.3 | 869.5 | 71.45 |  |  | 19570 | 118 | 11.97 |  |  |  | 65.11 | 24693 | [7 empty] | 120 | 0.51 | 34.1 |  |  |  | 2946
3480 | R16065--120V | C6521250108-3485 | 2025-01-16 | 11:00:53 | OK | 101.2 | 18.8 | 44.5 | 8.9 | 118.3 | 10.21 | 861.7 | 71.34 |  |  | 18582 | 118.3 | 10.78 |  |  |  | 62.93 | 24580 | [7 empty] | 120 | 0.45 | 29.7 |  |  |  | 3100
3481 | R16065--120V | C6521250108-3486 | 2025-01-16 | 11:01:33 | OK | 101.2 | 18.8 | 44.6 | 8.9 | 118.1 | 10.13 | 855 | 71.43 |  |  | 19526 | 118.1 | 11.42 |  |  |  | 62.76 | 24439 | [7 empty] | 120 | 0.48 | 31.7 |  |  |  | 2896
3482 | R16065--120V | C6521250108-3487 | 2025-01-16 | 11:02:07 | OK | 101.2 | 18.8 | 44.7 | 8.9 | 118.4 | 10.04 | 851.2 | 71.59 |  |  | 19209 | 118.4 | 10.72 |  |  |  | 62.63 | 24556 | [7 empty] | 120 | 0.47 | 31.1 |  |  |  | 3115
3483 | R16065--120V | C6521250108-3488 | 2025-01-16 | 11:02:43 | OK | 101.2 | 18.7 | 44.7 | 8.9 | 118.1 | 10.1 | 854.1 | 71.56 |  |  | 19361 | 117.9 | 11.85 |  |  |  | 65.13 | 24637 | [7 empty] | 120 | 0.42 | 28.2 |  |  |  | 3072
3484 | R16065--120V | C6521250108-3489 | 2025-01-16 | 11:03:10 | OK | 101.2 | 18.7 | 44.6 | 8.9 | 118.4 | 10.09 | 853.3 | 71.43 |  |  | 18934 | 118.3 | 10.86 |  |  |  | 62.53 | 24464 | [7 empty] | 120 | 0.52 | 34.7 |  |  |  | 3030
3485 | R16065--120V | C6521250108-3490 | 2025-01-16 | 11:03:38 | OK | 101.2 | 18.7 | 44.6 | 8.9 | 118.1 | 10.18 | 862.2 | 71.72 |  |  | 19448 | 117.9 | 11.96 |  |  |  | 67.12 | 25089 | [7 empty] | 120 | 0.44 | 29.6 |  |  |  | 3140
3486 | R16065--120V | C6521250108-3491 | 2025-01-16 | 11:04:05 | OK | 101.2 | 18.7 | 44.8 | 8.9 | 118.4 | 10.27 | 863.8 | 71.07 |  |  | 19004 | 118.3 | 10.85 |  |  |  | 62.08 | 24341 | [7 empty] | 120 | 0.49 | 32.6 |  |  |  | 2810
3487 | R16065--120V | C6521250108-3492 | 2025-01-16 | 11:04:34 | OK | 101.2 | 18.8 | 44.4 | 8.9 | 118.2 | 10.34 | 872.7 | 71.44 |  |  | 19019 | 118.1 | 11.65 |  |  |  | 63.66 | 24410 | [7 empty] | 120 | 0.51 | 33.8 |  |  |  | 2811
3488 | R16065--120V | C6521250108-3493 | 2025-01-16 | 11:05:01 | OK | 101.2 | 18.7 | 44.6 | 9 | 118.4 | 10.02 | 839.5 | 70.72 |  |  | 19731 | 118.3 | 11.79 |  |  |  | 66.91 | 25038 | [7 empty] | 120.1 | 0.38 | 25.1 |  |  |  | 3293
3489 | R16065--120V | C6521250108-3494 | 2025-01-16 | 11:05:28 | OK | 101.2 | 18.7 | 44.6 | 8.9 | 118.1 | 10.25 | 864.2 | 71.4 |  |  | 19105 | 118 | 12.21 |  |  |  | 67.92 | 25426 | [7 empty] | 120 | 0.47 | 31.3 |  |  |  | 3004
3490 | R16065--120V | C6521250108-3495 | 2025-01-16 | 11:05:54 | OK | 101.2 | 18.7 | 44.7 | 8.9 | 118.4 | 10.18 | 853.9 | 70.85 |  |  | 19647 | 118.3 | 10.87 |  |  |  | 63.6 | 24695 | [7 empty] | 120 | 0.44 | 29.3 |  |  |  | 3161
3491 | R16065--120V | C6521250108-3496 | 2025-01-16 | 11:06:24 | OK | 101.2 | 18.7 | 44.6 | 8.9 | 118.2 | 10.45 | 880.8 | 71.3 |  |  | 19289 | 118 | 12 |  |  |  | 66.86 | 25222 | [7 empty] | 120 | 0.49 | 33 |  |  |  | 2965
3492 | R16065--120V | C6521250108-3497 | 2025-01-16 | 11:06:51 | OK | 101.2 | 18.8 | 44.5 | 8.9 | 118.4 | 10.39 | 875.2 | 71.16 |  |  | 19213 | 118.4 | 10.9 |  |  |  | 62.08 | 24451 | [7 empty] | 120 | 0.5 | 33.3 |  |  |  | 2779
3493 | R16065--120V | C6521250108-3498 | 2025-01-16 | 11:07:20 | OK | 101.2 | 18.8 | 44.4 | 8.9 | 118.2 | 10.13 | 855.4 | 71.45 |  |  | 19425 | 118.1 | 12.15 |  |  |  | 68.45 | 25092 | [7 empty] | 120 | 0.42 | 27.8 |  |  |  | 3040
3494 | R16065--120V | C6521250108-3499 | 2025-01-16 | 11:07:50 | OK | 101.2 | 18.8 | 44.6 | 9 | 118.4 | 10.21 | 862.1 | 71.31 |  |  | 19386 | 118.4 | 10.82 |  |  |  | 61.8 | 24396 | [7 empty] | 120 | 0.48 | 32.3 |  |  |  | 2978
3495 | R16065--120V | C6521250108-3500 | 2025-01-16 | 11:08:20 | OK | 101.2 | 18.8 | 44.5 | 8.9 | 118.2 | 10.44 | 882 | 71.46 |  |  | 19290 | 118 | 12.13 |  |  |  | 66.74 | 24689 | [7 empty] | 120 | 0.52 | 34.9 |  |  |  | 3001
3496 | R16065--120V | C6521250108-3501 | 2025-01-16 | 11:08:47 | OK | 101.2 | 18.8 | 44.5 | 8.9 | 118.4 | 10.04 | 843.7 | 70.94 |  |  | 19523 | 118.3 | 10.82 |  |  |  | 62.33 | 24517 | [7 empty] | 120 | 0.41 | 27.5 |  |  |  | 3130
3497 | R16065--120V | C6521250108-3502 | 2025-01-16 | 11:09:15 | OK | 101.2 | 18.8 | 44.5 | 8.9 | 118.1 | 10.01 | 842.6 | 71.26 |  |  | 19601 | 117.9 | 12.15 |  |  |  | 68.83 | 25620 | [7 empty] | 120 | 0.39 | 26.2 |  |  |  | 3245
3498 | R16065--120V | C6521250108-3503 | 2025-01-16 | 11:09:42 | OK | 101.2 | 18.8 | 44.4 | 9 | 118.4 | 10.38 | 874.7 | 71.23 |  |  | 19390 | 118.3 | 10.63 |  |  |  | 62.77 | 24644 | [7 empty] | 120 | 0.42 | 27.5 |  |  |  | 3274
3499 | R16065--120V | C6521250108-3504 | 2025-01-16 | 11:10:09 | OK | 101.2 | 18.8 | 44.6 | 8.9 | 118.1 | 10.15 | 853.5 | 71.22 |  |  | 19110 | 117.9 | 11.86 |  |  |  | 64.03 | 24714 | [7 empty] | 120 | 0.48 | 32.2 |  |  |  | 3002
3500 | R16065--120V | C6521250108-3505 | 2025-01-16 | 11:10:35 | OK | 101.2 | 18.8 | 44.4 | 8.9 | 118.4 | 10.22 | 860 | 71.08 |  |  | 19319 | 118.4 | 10.75 |  |  |  | 62.53 | 24452 | [7 empty] | 120 | 0.53 | 34.8 |  |  |  | 2996
3501 | R16065--120V | C6521250108-3506 | 2025-01-16 | 11:11:08 | OK | 101.2 | 18.8 | 44.3 | 8.9 | 118.2 | 10.04 | 846.1 | 71.29 |  |  | 19456 | 118 | 11.91 |  |  |  | 66.3 | 24996 | [7 empty] | 120 | 0.44 | 29.4 |  |  |  | 3008
3502 | R16065--120V | C6521250108-3507 | 2025-01-16 | 11:11:35 | OK | 101.2 | 18.8 | 44.3 | 8.9 | 118.4 | 10.23 | 859.5 | 71 |  |  | 19375 | 118.3 | 10.84 |  |  |  | 62.73 | 24621 | [7 empty] | 120 | 0.49 | 32.9 |  |  |  | 2981
3503 | R16065--120V | C6521250108-3508 | 2025-01-16 | 11:12:07 | OK | 101.2 | 18.8 | 44.1 | 8.9 | 118.1 | 10.71 | 906.9 | 71.71 |  |  | 19454 | 117.9 | 12.03 |  |  |  | 67.71 | 25162 | [7 empty] | 120 | 0.47 | 31.6 |  |  |  | 2986
3504 | R16065--120V | C6521250108-3509 | 2025-01-16 | 11:12:34 | OK | 101.2 | 18.8 | 44.2 | 9 | 118.4 | 10.33 | 872.7 | 71.36 |  |  | 19647 | 118.4 | 10.61 |  |  |  | 63.98 | 24778 | [7 empty] | 120 | 0.42 | 27.6 |  |  |  | 3215
3505 | R16065--120V | C6521250108-3510 | 2025-01-16 | 11:13:05 | OK | 101.2 | 18.8 | 44.3 | 8.9 | 118.1 | 10.27 | 869 | 71.69 |  |  | 18645 | 117.8 | 11.85 |  |  |  | 63.97 | 24385 | [7 empty] | 120 | 0.5 | 33.8 |  |  |  | 2951
3506 | R16065--120V | C6521250108-3511 | 2025-01-16 | 11:13:33 | OK | 101.2 | 18.9 | 44.4 | 8.9 | 118.4 | 10.12 | 854.4 | 71.33 |  |  | 19450 | 118.3 | 10.78 |  |  |  | 61.64 | 24433 | [7 empty] | 120 | 0.46 | 30.7 |  |  |  | 3029
3507 | R16065--120V | C6521250108-3512 | 2025-01-16 | 11:14:01 | OK | 101.2 | 18.9 | 44.3 | 8.9 | 118.1 | 9.72 | 813.6 | 70.85 |  |  | 19752 | 117.9 | 11.86 |  |  |  | 68.35 | 25669 | [7 empty] | 120 | 0.37 | 24.5 |  |  |  | 3526
3508 | R16065--120V | C6521250108-3513 | 2025-01-16 | 11:14:29 | OK | 101.2 | 18.9 | 44.0 | 9 | 118.3 | 10.17 | 852.6 | 70.9 |  |  | 19597 | 118.3 | 10.59 |  |  |  | 62.27 | 24574 | [7 empty] | 120 | 0.51 | 33.9 |  |  |  | 2994
3509 | R16065--120V | C6521250108-3514 | 2025-01-16 | 11:14:59 | OK | 101.2 | 18.9 | 44.3 | 8.9 | 118.1 | 9.98 | 841 | 71.31 |  |  | 19397 | 118 | 11.91 |  |  |  | 65.16 | 24571 | [7 empty] | 120 | 0.48 | 32.2 |  |  |  | 2994
3510 | R16065--120V | C6521250108-3515 | 2025-01-16 | 11:15:26 | OK | 101.2 | 19.0 | 43.9 | 8.9 | 118.3 | 10.24 | 863.8 | 71.31 |  |  | 18718 | 118.3 | 10.97 |  |  |  | 60.87 | 24279 | [7 empty] | 120 | 0.47 | 31.5 |  |  |  | 2907
3511 | R16065--120V | C6521250108-3516 | 2025-01-16 | 11:15:56 | OK | 101.2 | 19.0 | 43.9 | 8.9 | 118.2 | 9.98 | 838.4 | 71.05 |  |  | 19405 | 117.9 | 12 |  |  |  | 66.96 | 25378 | [7 empty] | 120 | 0.4 | 26.9 |  |  |  | 3130
3512 | R16065--120V | C6521250108-3517 | 2025-01-16 | 11:16:23 | OK | 101.2 | 19.0 | 44.1 | 8.9 | 118.4 | 10.26 | 862.9 | 71.01 |  |  | 19407 | 118.4 | 10.84 |  |  |  | 62.14 | 24503 | [7 empty] | 120 | 0.49 | 33 |  |  |  | 2840
3513 | R16065--120V | C6521250108-3518 | 2025-01-16 | 11:16:50 | OK | 101.2 | 19.0 | 43.9 | 8.9 | 118.2 | 10.06 | 846.8 | 71.21 |  |  | 19110 | 118 | 11.76 |  |  |  | 62.75 | 24383 | [7 empty] | 120 | 0.48 | 32.2 |  |  |  | 2918
3514 | R16065--120V | C6521250108-3519 | 2025-01-16 | 11:17:17 | OK | 101.2 | 19.0 | 43.9 | 9 | 118.5 | 10.05 | 842.9 | 70.81 |  |  | 19657 | 118.3 | 10.77 |  |  |  | 63.45 | 24687 | [7 empty] | 120 | 0.42 | 27.7 |  |  |  | 3246
3515 | R16065--120V | C6521250108-3520 | 2025-01-16 | 11:17:45 | OK | 101.2 | 19.0 | 44.2 | 8.9 | 118.1 | 10.45 | 881.9 | 71.47 |  |  | 19616 | 117.8 | 12.1 |  |  |  | 68.77 | 25417 | [7 empty] | 120 | 0.38 | 25.3 |  |  |  | 3339
3516 | R16065--120V | C6521250108-3521 | 2025-01-16 | 11:18:12 | OK | 101.2 | 19.0 | 44.2 | 8.9 | 118.4 | 10.28 | 865 | 71.05 |  |  | 19227 | 118.3 | 10.63 |  |  |  | 63.14 | 24613 | [7 empty] | 120 | 0.47 | 31.6 |  |  |  | 3068
3517 | R16065--120V | C6521250108-3522 | 2025-01-16 | 11:18:39 | OK | 101.2 | 19.0 | 44.1 | 8.9 | 118.2 | 10.31 | 872.4 | 71.58 |  |  | 19175 | 118 | 12.04 |  |  |  | 64.26 | 24433 | [7 empty] | 120 | 0.5 | 33.4 |  |  |  | 2886
3518 | R16065--120V | C6521250108-3523 | 2025-01-16 | 11:19:07 | OK | 101.2 | 19.0 | 44.1 | 9 | 118.4 | 9.99 | 836.7 | 70.69 |  |  | 19589 | 118.3 | 11.22 |  |  |  | 65.33 | 24898 | [7 empty] | 120 | 0.44 | 29.4 |  |  |  | 3158
3519 | R16065--120V | C6521250108-3524 | 2025-01-16 | 11:19:38 | OK | 101.2 | 19.0 | 44.1 | 8.9 | 118.2 | 9.89 | 830 | 71.01 |  |  | 19561 | 117.9 | 11.85 |  |  |  | 67.37 | 25169 | [7 empty] | 120 | 0.39 | 25.6 |  |  |  | 3227
3520 | R16065--120V | C6521250108-3525 | 2025-01-16 | 11:20:04 | OK | 101.2 | 19.0 | 44.3 | 8.9 | 118.4 | 10.23 | 859.5 | 70.92 |  |  | 19125 | 118.4 | 10.74 |  |  |  | 62.6 | 24626 | [7 empty] | 120 | 0.48 | 32.1 |  |  |  | 2930
3521 | R16065--120V | C6521250108-3526 | 2025-01-16 | 11:20:31 | OK | 101.2 | 19.0 | 44.2 | 8.9 | 118.1 | 10.42 | 877.6 | 71.3 |  |  | 19721 | 117.9 | 11.94 |  |  |  | 67.67 | 25286 | [7 empty] | 120 | 0.43 | 28.6 |  |  |  | 3154
3522 | R16065--120V | C6521250108-3527 | 2025-01-16 | 11:20:59 | OK | 101.2 | 19.0 | 44.1 | 9 | 118.4 | 10.26 | 862.9 | 71.06 |  |  | 19576 | 118.3 | 10.65 |  |  |  | 63.19 | 24661 | [7 empty] | 120 | 0.43 | 28.4 |  |  |  | 3174
3523 | R16065--120V | C6521250108-3528 | 2025-01-16 | 11:21:29 | OK | 101.2 | 18.9 | 44.2 | 9 | 118.2 | 9.67 | 814.7 | 71.29 |  |  | 19669 | 117.8 | 11.98 |  |  |  | 66.24 | 24836 | [7 empty] | 120 | 0.44 | 29.5 |  |  |  | 3100
3524 | R16065--120V | C6521250108-3529 | 2025-01-16 | 11:21:56 | OK | 101.2 | 18.9 | 44.2 | 8.9 | 118.4 | 10.18 | 855.9 | 71 |  |  | 19549 | 118.4 | 10.53 |  |  |  | 64.04 | 24851 | [7 empty] | 120 | 0.43 | 28.4 |  |  |  | 3103
3525 | R16065--120V | C6521250108-3530 | 2025-01-16 | 11:22:25 | OK | 101.2 | 18.9 | 44.3 | 8.9 | 118.1 | 10.17 | 862.8 | 71.81 |  |  | 18797 | 118.1 | 10.49 |  |  |  | 61.11 | 24252 | [7 empty] | 120 | 0.5 | 33.7 |  |  |  | 2955
3526 | R16065--120V | C6521250108-3531 | 2025-01-16 | 11:22:52 | OK | 101.2 | 18.9 | 44.3 | 9 | 118.4 | 10 | 841.1 | 71.06 |  |  | 19402 | 118.3 | 10.66 |  |  |  | 63.19 | 24707 | [7 empty] | 120 | 0.43 | 28.8 |  |  |  | 3229
3527 | R16065--120V | C6521250108-3532 | 2025-01-16 | 11:23:23 | OK | 101.2 | 18.9 | 44.3 | 8.9 | 118.2 | 9.98 | 841.7 | 71.36 |  |  | 19454 | 118 | 11.9 |  |  |  | 66.03 | 24890 | [7 empty] | 120 | 0.45 | 29.9 |  |  |  | 3081
3528 | R16065--120V | C6521250108-3533 | 2025-01-16 | 11:23:50 | OK | 101.2 | 18.9 | 44.5 | 8.9 | 118.4 | 10.16 | 855.8 | 71.16 |  |  | 19229 | 118.4 | 10.6 |  |  |  | 63.76 | 24787 | [7 empty] | 120 | 0.42 | 27.8 |  |  |  | 3181
3529 | R16065--120V | C6521250108-3534 | 2025-01-16 | 11:24:17 | OK | 101.2 | 18.9 | 44.6 | 8.9 | 118.2 | 10.03 | 845.3 | 71.31 |  |  | 19328 | 117.9 | 11.86 |  |  |  | 65.45 | 24906 | [7 empty] | 120 | 0.5 | 33.8 |  |  |  | 3005
3530 | R16065--120V | C6521250108-3535 | 2025-01-16 | 11:24:43 | OK | 101.2 | 18.9 | 44.5 | 8.9 | 118.5 | 10.06 | 843.8 | 70.84 |  |  | 19739 | 118.3 | 11.56 |  |  |  | 65.11 | 24890 | [7 empty] | 120 | 0.4 | 26.4 |  |  |  | 3300
3531 | R16065--120V | C6521250108-3536 | 2025-01-16 | 11:25:27 | OK | 101.2 | 18.9 | 44.5 | 8.9 | 118.2 | 10.09 | 856.7 | 71.83 |  |  | 19006 | 118 | 11.95 |  |  |  | 66.19 | 24782 | [7 empty] | 120 | 0.39 | 25.5 |  |  |  | 3239
3532 | R16065--120V | C6521250108-3537 | 2025-01-16 | 11:26:00 | OK | 101.2 | 18.9 | 44.5 | 8.9 | 118.5 | 10.06 | 851.4 | 71.45 |  |  | 19564 | 118.3 | 11.02 |  |  |  | 64.35 | 24728 | [7 empty] | 120.1 | 0.38 | 25.1 |  |  |  | 3314
3533 | R16065--120V | C6521250108-3538 | 2025-01-16 | 11:26:30 | OK | 101.2 | 18.9 | 44.4 | 8.9 | 118.1 | 10.39 | 880.1 | 71.69 |  |  | 19457 | 117.9 | 12.01 |  |  |  | 67.77 | 25072 | [7 empty] | 120.1 | 0.39 | 25.8 |  |  |  | 3197
3534 | R16065--120V | C6521250108-3539 | 2025-01-16 | 11:26:57 | OK | 101.2 | 18.9 | 44.5 | 9 | 118.4 | 10.23 | 862.7 | 71.2 |  |  | 19106 | 118.4 | 11.15 |  |  |  | 64.41 | 24896 | [7 empty] | 120 | 0.48 | 32 |  |  |  | 3086
3535 | R16065--120V | C6521250108-3540 | 2025-01-16 | 11:27:32 | OK | 101.2 | 18.9 | 44.5 | 8.9 | 118.1 | 9.7 | 816.3 | 71.22 |  |  | 19502 | 117.9 | 12.02 |  |  |  | 68.81 | 25182 | [7 empty] | 120 | 0.38 | 25.3 |  |  |  | 3232
3536 | R16065--120V | C6521250108-3541 | 2025-01-16 | 11:28:00 | OK | 101.2 | 18.9 | 44.4 | 9 | 118.4 | 10.17 | 860.7 | 71.52 |  |  | 19002 | 118.3 | 10.98 |  |  |  | 64.86 | 24824 | [7 empty] | 120 | 0.43 | 28.4 |  |  |  | 3187
3537 | R16065--120V | C6521250108-3542 | 2025-01-16 | 11:28:31 | OK | 101.2 | 18.9 | 44.1 | 8.9 | 118.2 | 10.17 | 862 | 71.76 |  |  | 19321 | 118.1 | 11.06 |  |  |  | 62.04 | 24304 | [7 empty] | 120 | 0.48 | 32.2 |  |  |  | 2929
3538 | R16065--120V | C6521250108-3543 | 2025-01-16 | 11:28:59 | OK | 101.2 | 18.9 | 43.9 | 9 | 118.3 | 10.23 | 862.1 | 71.21 |  |  | 18982 | 118.3 | 10.84 |  |  |  | 62.54 | 24399 | [7 empty] | 120 | 0.49 | 33 |  |  |  | 2981
3539 | R16065--120V | C6521250108-3544 | 2025-01-16 | 11:29:26 | OK | 101.2 | 18.9 | 44.0 | 9 | 118.1 | 10.21 | 860.6 | 71.36 |  |  | 19289 | 118 | 11.85 |  |  |  | 67.34 | 25249 | [7 empty] | 120 | 0.42 | 28.2 |  |  |  | 3190
3540 | R16065--120V | C6521250108-3545 | 2025-01-16 | 11:29:52 | OK | 101.2 | 18.9 | 44.2 | 9 | 118.4 | 10.26 | 868.6 | 71.52 |  |  | 18934 | 118.3 | 11.08 |  |  |  | 61.66 | 24239 | [7 empty] | 120 | 0.55 | 34.8 |  |  |  | 2690
3541 | R16065--120V | C6521250108-3546 | 2025-01-16 | 11:30:26 | OK | 101.2 | 18.9 | 44.2 | 8.9 | 118.1 | 10.12 | 852.8 | 71.36 |  |  | 19562 | 117.9 | 12.05 |  |  |  | 68.89 | 25429 | [7 empty] | 120 | 0.45 | 29.9 |  |  |  | 3169
3542 | R16065--120V | C6521250108-3547 | 2025-01-16 | 11:30:53 | OK | 101.2 | 18.9 | 44.4 | 8.9 | 118.3 | 10.05 | 846.2 | 71.16 |  |  | 19399 | 118.3 | 10.66 |  |  |  | 63.02 | 24512 | [7 empty] | 120 | 0.43 | 28.3 |  |  |  | 3142
3543 | R16065--120V | C6521250108-3548 | 2025-01-16 | 11:31:22 | OK | 101.2 | 18.9 | 44.2 | 8.9 | 118.2 | 10.09 | 850.9 | 71.37 |  |  | 19510 | 118 | 11.93 |  |  |  | 68.45 | 25118 | [7 empty] | 120 | 0.39 | 26.1 |  |  |  | 3213
3544 | R16065--120V | C6521250108-3549 | 2025-01-16 | 11:31:49 | OK | 101.2 | 18.9 | 44.2 | 8.9 | 118.4 | 10.25 | 867.7 | 71.5 |  |  | 19355 | 118.4 | 10.8 |  |  |  | 62.56 | 24565 | [7 empty] | 120 | 0.51 | 33.7 |  |  |  | 3098
3545 | R16065--120V | C6521250108-3550 | 2025-01-16 | 11:32:14 | OK | 101.2 | 18.9 | 44.3 | 8.9 | 118.2 | 10.34 | 872.4 | 71.39 |  |  | 19050 | 118.1 | 11.37 |  |  |  | 62.04 | 24303 | [7 empty] | 120 | 0.55 | 34.8 |  |  |  | 2621
3546 | R16065--120V | C6521250108-3551 | 2025-01-16 | 11:32:45 | OK | 101.2 | 18.9 | 44.3 | 8.9 | 118.4 | 10.23 | 862.5 | 71.18 |  |  | 19056 | 118.4 | 10.64 |  |  |  | 63.34 | 24565 | [7 empty] | 120 | 0.47 | 31.4 |  |  |  | 3113
3547 | R16065--120V | C6521250108-3552 | 2025-01-16 | 11:33:12 | OK | 101.2 | 18.9 | 44.5 | 8.9 | 118.2 | 10.22 | 866.1 | 71.7 |  |  | 19016 | 118.1 | 12.06 |  |  |  | 68.3 | 24891 | [7 empty] | 120 | 0.42 | 27.8 |  |  |  | 3135
3548 | R16065--120V | C6521250108-3553 | 2025-01-16 | 11:33:40 | OK | 101.2 | 18.9 | 44.3 | 8.9 | 118.5 | 10.15 | 853.7 | 71 |  |  | 19794 | 118.2 | 11.81 |  |  |  | 68.15 | 25237 | [7 empty] | 120 | 0.38 | 24.9 |  |  |  | 3405
3549 | R16065--120V | C6521250108-3554 | 2025-01-16 | 11:34:09 | OK | 101.2 | 18.9 | 44.2 | 8.9 | 118.2 | 9.88 | 829.2 | 71.01 |  |  | 19495 | 118 | 11.93 |  |  |  | 68.41 | 25103 | [7 empty] | 120 | 0.39 | 26.2 |  |  |  | 3184
3550 | R16065--120V | C6521250108-3555 | 2025-01-16 | 11:34:36 | OK | 101.2 | 18.9 | 44.5 | 8.9 | 118.4 | 10.3 | 870.4 | 71.39 |  |  | 19249 | 118.4 | 10.78 |  |  |  | 62.61 | 24547 | [7 empty] | 120 | 0.49 | 32.9 |  |  |  | 2997
3551 | R16065--120V | C6521250108-3556 | 2025-01-16 | 11:35:04 | OK | 101.2 | 18.9 | 44.6 | 9 | 118.1 | 10.04 | 844.7 | 71.21 |  |  | 19569 | 118 | 11.9 |  |  |  | 67.57 | 25126 | [7 empty] | 120 | 0.38 | 25.4 |  |  |  | 3179
3552 | R16065--120V | C6521250108-3557 | 2025-01-16 | 11:35:31 | OK | 101.2 | 18.9 | 44.5 | 8.9 | 118.4 | 10.08 | 850.4 | 71.25 |  |  | 19523 | 118.4 | 10.53 |  |  |  | 63.5 | 24635 | [7 empty] | 120 | 0.38 | 24.8 |  |  |  | 3339
3553 | R16065--120V | C6521250108-3558 | 2025-01-16 | 11:36:01 | OK | 101.2 | 18.9 | 44.3 | 8.9 | 118.1 | 10.12 | 850 | 71.09 |  |  | 19171 | 118 | 12.06 |  |  |  | 65.87 | 24555 | [7 empty] | 120 | 0.48 | 32.2 |  |  |  | 2901
3554 | R16065--120V | C6521250108-3559 | 2025-01-16 | 11:36:31 | OK | 101.2 | 18.9 | 44.3 | 9 | 118.4 | 10.1 | 849.9 | 71.07 |  |  | 19625 | 118.3 | 10.89 |  |  |  | 64.53 | 24759 | [7 empty] | 120 | 0.38 | 25.2 |  |  |  | 3327
3555 | R16065--120V | C6521250108-3560 | 2025-01-16 | 11:36:59 | OK | 101.2 | 18.9 | 44.4 | 8.9 | 118.1 | 10.31 | 876.3 | 71.95 |  |  | 18771 | 118 | 10.84 |  |  |  | 60.66 | 24163 | [7 empty] | 120 | 0.53 | 34.8 |  |  |  | 2693
3556 | R16065--120V | C6521250108-3561 | 2025-01-16 | 11:37:32 | OK | 101.2 | 18.9 | 44.2 | 9 | 118.4 | 9.94 | 835.6 | 70.99 |  |  | 19534 | 118.3 | 11.1 |  |  |  | 64.39 | 24719 | [7 empty] | 120 | 0.38 | 25.3 |  |  |  | 3306
3557 | R16065--120V | C6521250108-3562 | 2025-01-16 | 11:38:05 | OK | 101.2 | 18.9 | 44.0 | 8.9 | 118.2 | 10.27 | 867.5 | 71.51 |  |  | 19550 | 118 | 11.86 |  |  |  | 68.26 | 25576 | [7 empty] | 120 | 0.39 | 26.2 |  |  |  | 3289
3558 | R16065--120V | C6521250108-3563 | 2025-01-16 | 11:38:33 | OK | 101.2 | 18.8 | 44.3 | 9 | 118.3 | 10.19 | 861.1 | 71.41 |  |  | 19446 | 118.3 | 10.78 |  |  |  | 62.16 | 24478 | [7 empty] | 120 | 0.47 | 31.5 |  |  |  | 3037
3559 | R16065--120V | C6521250108-3564 | 2025-01-16 | 11:39:05 | OK | 101.2 | 18.8 | 44.5 | 8.9 | 118.2 | 10.03 | 847.3 | 71.49 |  |  | 19470 | 118 | 11.86 |  |  |  | 65.33 | 24648 | [7 empty] | 120 | 0.42 | 28.3 |  |  |  | 3069
3560 | R16065--120V | C6521250108-3565 | 2025-01-16 | 11:39:32 | OK | 101.2 | 18.8 | 44.7 | 8.9 | 118.3 | 10.18 | 858 | 71.24 |  |  | 19308 | 118.4 | 10.82 |  |  |  | 64.35 | 24724 | [7 empty] | 120.1 | 0.38 | 25.3 |  |  |  | 3281
3561 | R16065--120V | C6521250108-3566 | 2025-01-16 | 11:40:03 | OK | 101.2 | 18.8 | 44.6 | 8.9 | 118.1 | 10.05 | 848.9 | 71.5 |  |  | 19474 | 117.9 | 11.58 |  |  |  | 63.98 | 24435 | [7 empty] | 120 | 0.52 | 34.8 |  |  |  | 2923
3562 | R16065--120V | C6521250108-3567 | 2025-01-16 | 11:40:31 | OK | 101.2 | 18.8 | 44.5 | 9 | 118.3 | 10.25 | 865 | 71.33 |  |  | 19234 | 118.4 | 10.87 |  |  |  | 62.27 | 24480 | [7 empty] | 120 | 0.5 | 33.9 |  |  |  | 2998
3563 | R16065--120V | C6521250108-3568 | 2025-01-16 | 11:40:59 | OK | 101.2 | 18.8 | 44.2 | 8.9 | 118.2 | 10.28 | 867.7 | 71.37 |  |  | 19373 | 118 | 11.52 |  |  |  | 63.09 | 24416 | [7 empty] | 120 | 0.48 | 32 |  |  |  | 2802
3564 | R16065--120V | C6521250108-3569 | 2025-01-16 | 11:41:26 | OK | 101.2 | 18.8 | 44.3 | 8.9 | 118.3 | 10.13 | 855.2 | 71.36 |  |  | 19721 | 118.3 | 11.25 |  |  |  | 64.59 | 24868 | [7 empty] | 120 | 0.37 | 24.1 |  |  |  | 3397
3565 | R16065--120V | C6521250108-3570 | 2025-01-16 | 11:41:54 | OK | 101.2 | 18.8 | 44.4 | 8.9 | 118.2 | 10.01 | 839.9 | 71 |  |  | 19586 | 118 | 11.95 |  |  |  | 68.26 | 25283 | [7 empty] | 120 | 0.38 | 25.2 |  |  |  | 3186
3566 | R16065--120V | C6521250108-3571 | 2025-01-16 | 11:42:24 | OK | 101.2 | 18.8 | 44.4 | 8.9 | 118.3 | 10.4 | 881.7 | 71.63 |  |  | 19054 | 118.2 | 11.02 |  |  |  | 61.34 | 24254 | [7 empty] | 120 | 0.54 | 34.8 |  |  |  | 2718
3567 | R16065--120V | C6521250108-3572 | 2025-01-16 | 11:42:55 | OK | 101.2 | 18.8 | 44.4 | 8.9 | 118.2 | 10 | 844.5 | 71.44 |  |  | 19241 | 118.1 | 10.29 |  |  |  | 60.42 | 24183 | [7 empty] | 120 | 0.51 | 34.3 |  |  |  | 2932
3568 | R16065--120V | C6521250108-3573 | 2025-01-16 | 11:43:27 | OK | 101.2 | 18.9 | 44.4 | 9 | 118.4 | 10.13 | 851.9 | 71.04 |  |  | 19719 | 118.2 | 11.9 |  |  |  | 68 | 25145 | [7 empty] | 120 | 0.4 | 26.6 |  |  |  | 3233
3569 | R16065--120V | C6521250108-3574 | 2025-01-16 | 11:43:55 | OK | 101.2 | 18.8 | 44.2 | 8.9 | 118.2 | 10.17 | 858.7 | 71.46 |  |  | 19302 | 118.1 | 10.92 |  |  |  | 61.47 | 24317 | [7 empty] | 120 | 0.48 | 32.4 |  |  |  | 2912
3570 | R16065--120V | C6521250108-3575 | 2025-01-16 | 11:44:22 | OK | 101.2 | 18.8 | 44.5 | 8.9 | 118.5 | 10.24 | 864.3 | 71.24 |  |  | 19232 | 118.3 | 10.77 |  |  |  | 62.27 | 24450 | [7 empty] | 120 | 0.49 | 32.7 |  |  |  | 2954
3571 | R16065--120V | C6521250108-3576 | 2025-01-16 | 11:44:48 | OK | 101.2 | 18.9 | 44.2 | 8.9 | 118.1 | 10.3 | 876.4 | 72.02 |  |  | 19081 | 118 | 11.86 |  |  |  | 66.2 | 25057 | [7 empty] | 120 | 0.51 | 34.3 |  |  |  | 2946
3572 | R16065--120V | C6521250108-3577 | 2025-01-16 | 11:45:16 | OK | 101.2 | 18.9 | 44.0 | 8.9 | 118.4 | 10.29 | 866.9 | 71.2 |  |  | 19727 | 118.2 | 11.26 |  |  |  | 64.81 | 24904 | [7 empty] | 120 | 0.43 | 28.5 |  |  |  | 3228
3573 | R16065--120V | C6521250108-3578 | 2025-01-16 | 11:46:17 | OK | 101.2 | 18.9 | 44.0 | 8.9 | 118.2 | 10.15 | 850.8 | 70.98 |  |  | 19578 | 117.9 | 11.99 |  |  |  | 66.88 | 25123 | [7 empty] | 120 | 0.5 | 33.1 |  |  |  | 2817
3574 | R16065--120V | C6521250108-3579 | 2025-01-16 | 11:46:45 | OK | 101.2 | 18.9 | 44.2 | 9 | 118.3 | 10.14 | 866 | 72.19 |  |  | 19201 | 118.3 | 10.68 |  |  |  | 62.68 | 24553 | [7 empty] | 120 | 0.44 | 29.6 |  |  |  | 3143
3575 | R16065--120V | C6521250108-3580 | 2025-01-16 | 11:47:12 | OK | 101.2 | 18.9 | 44.1 | 8.9 | 118.1 | 9.87 | 826.2 | 70.87 |  |  | 19788 | 117.9 | 11.88 |  |  |  | 67.58 | 25195 | [7 empty] | 120.1 | 0.39 | 25.5 |  |  |  | 3200
3576 | R16065--120V | C6521250108-3581 | 2025-01-16 | 11:47:39 | OK | 101.2 | 18.9 | 44.2 | 8.9 | 118.4 | 10.04 | 842 | 70.87 |  |  | 19424 | 118.3 | 10.75 |  |  |  | 62.4 | 24625 | [7 empty] | 120.1 | 0.39 | 25.7 |  |  |  | 3353
3577 | R16065--120V | C6521250108-3582 | 2025-01-16 | 11:48:05 | OK | 101.2 | 18.9 | 44.2 | 8.9 | 118 | 10.35 | 872.7 | 71.43 |  |  | 19414 | 117.9 | 11.35 |  |  |  | 63.19 | 24410 | [7 empty] | 120 | 0.49 | 33.1 |  |  |  | 2915
3578 | R16065--120V | C6521250108-3583 | 2025-01-16 | 11:48:32 | OK | 101.2 | 18.9 | 44.1 | 9 | 118.3 | 10.31 | 870.6 | 71.39 |  |  | 19134 | 118.3 | 10.79 |  |  |  | 62.51 | 24570 | [7 empty] | 120 | 0.49 | 32.8 |  |  |  | 2961
3579 | R16065--120V | C6521250108-3584 | 2025-01-16 | 11:49:00 | OK | 101.2 | 18.9 | 44.3 | 8.9 | 118 | 10.01 | 842.5 | 71.34 |  |  | 19356 | 117.9 | 11.93 |  |  |  | 64.43 | 24681 | [7 empty] | 120 | 0.53 | 34.8 |  |  |  | 2980
3580 | R16065--120V | C6521250108-3585 | 2025-01-16 | 11:49:30 | OK | 101.2 | 18.9 | 44.5 | 8.9 | 118.3 | 10.38 | 877.2 | 71.39 |  |  | 18654 | 118.3 | 10.96 |  |  |  | 61.34 | 24234 | [7 empty] | 120 | 0.52 | 34.5 |  |  |  | 2637
3581 | R16065--120V | C6521250108-3586 | 2025-01-16 | 11:49:59 | OK | 101.2 | 18.9 | 44.4 | 8.9 | 118.1 | 9.81 | 824.5 | 71.16 |  |  | 19546 | 117.9 | 11.89 |  |  |  | 67.91 | 25445 | [7 empty] | 120 | 0.39 | 26.1 |  |  |  | 3256
3582 | R16065--120V | C6521250108-3587 | 2025-01-16 | 11:50:26 | OK | 101.2 | 18.9 | 44.3 | 9 | 118.4 | 10.29 | 866.6 | 71.19 |  |  | 19314 | 118.3 | 10.81 |  |  |  | 62.65 | 24570 | [7 empty] | 120 | 0.47 | 31.5 |  |  |  | 3119
3583 | R16065--120V | C6521250108-3588 | 2025-01-16 | 11:50:57 | OK | 101.2 | 18.9 | 44.2 | 8.9 | 118.2 | 9.96 | 838.6 | 71.22 |  |  | 19299 | 118.1 | 11.07 |  |  |  | 62.22 | 24452 | [7 empty] | 120 | 0.48 | 31.8 |  |  |  | 2900
3584 | R16065--120V | C6521250108-3589 | 2025-01-16 | 11:51:24 | OK | 101.2 | 18.8 | 44.3 | 9 | 118.4 | 10.09 | 846.7 | 70.89 |  |  | 19241 | 118.3 | 10.69 |  |  |  | 62.43 | 24438 | [7 empty] | 120 | 0.51 | 34.2 |  |  |  | 3038
3585 | R16065--120V | C6521250108-3590 | 2025-01-16 | 11:51:53 | OK | 101.2 | 18.9 | 44.4 | 8.9 | 118 | 10.18 | 859.8 | 71.54 |  |  | 19209 | 118 | 11.49 |  |  |  | 62.55 | 24349 | [7 empty] | 120 | 0.47 | 31.1 |  |  |  | 2909
3586 | R16065--120V | C6521250108-3591 | 2025-01-16 | 11:52:21 | OK | 101.2 | 18.9 | 44.4 | 8.9 | 118.3 | 10.14 | 854.5 | 71.19 |  |  | 19304 | 118.3 | 10.86 |  |  |  | 62.03 | 24533 | [7 empty] | 120 | 0.42 | 28 |  |  |  | 3168
3587 | R16065--120V | C6521250108-3592 | 2025-01-16 | 11:52:49 | OK | 101.2 | 18.9 | 44.3 | 8.9 | 118.1 | 10.14 | 859.1 | 71.79 |  |  | 18981 | 117.9 | 12.01 |  |  |  | 65.46 | 24584 | [7 empty] | 120 | 0.44 | 29.6 |  |  |  | 2986
3588 | R16065--120V | C6521250108-3593 | 2025-01-16 | 11:53:14 | OK | 101.2 | 18.8 | 44.3 | 8.9 | 118.3 | 10.31 | 869.7 | 71.32 |  |  | 18676 | 118.2 | 11.03 |  |  |  | 61.11 | 24328 | [7 empty] | 120 | 0.54 | 34.8 |  |  |  | 2684
3589 | R16065--120V | C6521250108-3594 | 2025-01-16 | 11:53:47 | OK | 101.2 | 18.9 | 44.2 | 8.9 | 118.1 | 10.15 | 860.6 | 71.75 |  |  | 19703 | 117.9 | 11.92 |  |  |  | 67.7 | 25217 | [7 empty] | 120 | 0.4 | 26.5 |  |  |  | 3186
3590 | R16065--120V | C6521250108-3595 | 2025-01-16 | 11:54:16 | OK | 101.2 | 18.9 | 43.9 | 8.9 | 118.3 | 10.01 | 841.3 | 71.02 |  |  | 19785 | 118.3 | 10.96 |  |  |  | 64.4 | 24864 | [7 empty] | 120 | 0.4 | 26.2 |  |  |  | 3372
3591 | R16065--120V | C6521250108-3596 | 2025-01-16 | 11:54:43 | OK | 101.2 | 18.9 | 43.7 | 8.9 | 118.2 | 9.82 | 823.1 | 70.88 |  |  | 19539 | 118 | 11.9 |  |  |  | 65.18 | 24613 | [7 empty] | 120 | 0.38 | 25.1 |  |  |  | 3239
3592 | R16065--120V | C6521250108-3597 | 2025-01-16 | 11:55:11 | OK | 101.2 | 18.9 | 43.7 | 9 | 118.4 | 10.16 | 853.8 | 70.93 |  |  | 19833 | 118.2 | 11.35 |  |  |  | 65.77 | 24890 | [7 empty] | 120 | 0.38 | 25.2 |  |  |  | 3281
3593 | R16065--120V | C6521250108-3598 | 2025-01-16 | 11:56:03 | OK | 101.2 | 18.9 | 43.7 | 8.9 | 118.1 | 10.02 | 848.2 | 71.68 |  |  | 19002 | 118 | 11.19 |  |  |  | 62.48 | 24443 | [7 empty] | 120 | 0.49 | 32.8 |  |  |  | 2988
3594 | R16065--120V | C6521250108-3599 | 2025-01-16 | 11:56:32 | OK | 101.2 | 18.9 | 44.0 | 9 | 118.4 | 10.11 | 857 | 71.58 |  |  | 19651 | 118.3 | 10.91 |  |  |  | 64.61 | 24775 | [7 empty] | 120 | 0.39 | 26 |  |  |  | 3256
3595 | R16065--120V | C6521250108-3600 | 2025-01-16 | 11:57:00 | OK | 101.2 | 18.9 | 44.0 | 8.9 | 118.1 | 10.08 | 855.3 | 71.86 |  |  | 19212 | 118 | 11.25 |  |  |  | 62.15 | 24262 | [7 empty] | 120 | 0.5 | 33.4 |  |  |  | 2891
3596 | R16065--120V | C6521250108-3601 | 2025-01-16 | 11:57:27 | OK | 101.2 | 18.9 | 44.0 | 8.9 | 118.4 | 9.99 | 837.6 | 70.8 |  |  | 19635 | 118.3 | 11.66 |  |  |  | 66.17 | 24857 | [7 empty] | 120 | 0.38 | 25.3 |  |  |  | 3277
3597 | R16065--120V | C6521250108-3602 | 2025-01-16 | 11:57:55 | OK | 101.2 | 18.9 | 43.8 | 8.9 | 118.2 | 9.89 | 828.5 | 70.92 |  |  | 19619 | 117.9 | 12.1 |  |  |  | 69.02 | 25295 | [7 empty] | 120.1 | 0.39 | 26.1 |  |  |  | 3205
3598 | R16065--120V | C6521250108-3603 | 2025-01-16 | 11:58:23 | OK | 101.2 | 19.0 | 43.6 | 8.9 | 118.5 | 10.3 | 866 | 71.01 |  |  | 19203 | 118.4 | 10.69 |  |  |  | 62.6 | 24661 | [7 empty] | 120 | 0.51 | 33.8 |  |  |  | 3088
3599 | R16065--120V | C6521250108-3604 | 2025-01-16 | 11:58:52 | OK | 101.2 | 19.0 | 43.7 | 8.9 | 118.1 | 10.13 | 855 | 71.42 |  |  | 19371 | 118 | 12 |  |  |  | 65.55 | 24642 | [7 empty] | 120 | 0.42 | 28 |  |  |  | 3095
3600 | R16065--120V | C6521250108-3605 | 2025-01-16 | 11:59:20 | OK | 101.2 | 19.0 | 43.5 | 8.9 | 118.3 | 10.26 | 865.1 | 71.27 |  |  | 19144 | 118.3 | 10.98 |  |  |  | 63.47 | 24566 | [7 empty] | 120 | 0.51 | 34.1 |  |  |  | 3039
3601 | R16065--120V | C6521250108-3606 | 2025-01-16 | 11:59:55 | OK | 101.2 | 19.0 | 43.3 | 8.9 | 118.1 | 10.47 | 884.4 | 71.52 |  |  | 19612 | 117.9 | 11.84 |  |  |  | 67.22 | 25150 | [7 empty] | 120 | 0.38 | 25 |  |  |  | 3298
3602 | R16065--120V | C6521250108-3607 | 2025-01-16 | 13:01:10 | OK | 101.2 | 19.0 | 43.3 | 9 | 118.4 | 9.59 | 824.2 | 72.61 |  |  | 19002 | 118.4 | 10.53 |  |  |  | 63.68 | 24580 | [7 empty] | 120.1 | 0.36 | 23.9 |  |  |  | 3456
3603 | R16065--120V | C6521250108-3608 | 2025-01-16 | 13:01:36 | OK | 101.2 | 18.5 | 44.3 | 9 | 118.1 | 9.63 | 836.6 | 73.58 |  |  | 19041 | 118 | 11.16 |  |  |  | 63.29 | 24398 | [7 empty] | 120 | 0.41 | 27.4 |  |  |  | 3234
3604 | R16065--120V | C6521250108-3609 | 2025-01-16 | 13:02:44 | OK | 101.2 | 18.5 | 44.1 | 8.9 | 118.5 | 10.33 | 864.4 | 70.62 |  |  | 19419 | 118.4 | 10.81 |  |  |  | 62.8 | 24578 | [7 empty] | 120 | 0.48 | 32.3 |  |  |  | 2889
3605 | R16065--120V | C6521250108-3610 | 2025-01-16 | 13:03:11 | OK | 101.2 | 18.6 | 43.9 | 9 | 118.2 | 9.97 | 852.7 | 72.38 |  |  | 18952 | 118.1 | 10.52 |  |  |  | 62.21 | 24362 | [7 empty] | 120 | 0.5 | 33.9 |  |  |  | 2979
3606 | R16065--120V | C6521250108-3611 | 2025-01-16 | 13:03:41 | OK | 101.2 | 18.6 | 43.9 | 9 | 118.4 | 10.2 | 860.1 | 71.18 |  |  | 19613 | 118.4 | 10.72 |  |  |  | 63.86 | 24847 | [7 empty] | 120 | 0.53 | 34.8 |  |  |  | 3014
3607 | R16065--120V | C6521250108-3612 | 2025-01-16 | 13:04:11 | OK | 101.2 | 18.7 | 44.0 | 9 | 118.1 | 10.22 | 866.9 | 71.8 |  |  | 19435 | 118 | 11.72 |  |  |  | 64.74 | 24624 | [7 empty] | 120 | 0.44 | 29.4 |  |  |  | 3113
3608 | R16065--120V | C6521250108-3613 | 2025-01-16 | 13:04:41 | OK | 101.2 | 18.7 | 43.9 | 9 | 118.4 | 10.12 | 851.7 | 71.1 |  |  | 19240 | 118.3 | 10.6 |  |  |  | 63.23 | 24713 | [7 empty] | 120.1 | 0.41 | 27.5 |  |  |  | 3283
3609 | R16065--120V | C6521250108-3614 | 2025-01-16 | 13:05:10 | OK | 101.2 | 18.7 | 43.8 | 8.9 | 118.1 | 9.95 | 843.3 | 71.74 |  |  | 19484 | 117.9 | 11.98 |  |  |  | 69.15 | 25171 | [7 empty] | 120.1 | 0.4 | 26.5 |  |  |  | 3222
3610 | R16065--120V | C6521250108-3615 | 2025-01-16 | 13:05:37 | OK | 101.2 | 18.7 | 43.9 | 9 | 118.4 | 10.01 | 841.7 | 71.03 |  |  | 19504 | 118.4 | 10.46 |  |  |  | 64.11 | 24762 | [7 empty] | 120.1 | 0.38 | 25.3 |  |  |  | 3382
3611 | R16065--120V | C6521250108-3616 | 2025-01-16 | 13:06:08 | OK | 101.2 | 18.7 | 43.8 | 8.9 | 118.3 | 10.02 | 847.4 | 71.49 |  |  | 19629 | 118 | 11.8 |  |  |  | 67.41 | 25193 | [7 empty] | 120.1 | 0.39 | 26 |  |  |  | 3292
3612 | R16065--120V | C6521250108-3617 | 2025-01-16 | 13:06:35 | OK | 101.2 | 18.7 | 43.6 | 9 | 118.4 | 10.05 | 842.9 | 70.86 |  |  | 19679 | 118.4 | 10.85 |  |  |  | 63.34 | 24641 | [7 empty] | 120 | 0.5 | 33.6 |  |  |  | 3036
3613 | R16065--120V | C6521250108-3618 | 2025-01-16 | 13:16:50 | OK | 101.2 | 18.8 | 44.0 | 8.9 | 118.4 | 9.89 | 830.3 | 70.86 |  |  | 19970 | 118.4 | 10.49 |  |  |  | 65.41 | 25037 | [7 empty] | 120.1 | 0.36 | 24.1 |  |  |  | 3386
3614 | R16065--120V | C6521250108-3619 | 2025-01-16 | 13:17:16 | OK | 101.2 | 18.8 | 44.1 | 8.9 | 118.1 | 9.85 | 851.5 | 73.15 |  |  | 19096 | 118.1 | 10.66 |  |  |  | 61.31 | 24252 | [7 empty] | 120 | 0.52 | 34.8 |  |  |  | 2993
3615 | R16065--120V | C6521250108-3620 | 2025-01-16 | 13:17:46 | OK | 101.2 | 18.8 | 44.2 | 9 | 118.4 | 10.21 | 856.8 | 70.87 |  |  | 19281 | 118.3 | 10.8 |  |  |  | 62.27 | 24350 | [7 empty] | 120 | 0.51 | 34.2 |  |  |  | 3033
3616 | R16065--120V | C6521250108-3621 | 2025-01-16 | 13:18:14 | OK | 101.2 | 18.8 | 44.1 | 8.9 | 118.1 | 10.13 | 859.8 | 71.9 |  |  | 19633 | 117.9 | 11.89 |  |  |  | 70.21 | 25473 | [7 empty] | 120 | 0.41 | 27.1 |  |  |  | 3180
3617 | R16065--120V | C6521250108-3622 | 2025-01-16 | 13:18:41 | OK | 101.2 | 18.8 | 44.4 | 9 | 118.4 | 10.22 | 861.8 | 71.19 |  |  | 19373 | 118.4 | 10.85 |  |  |  | 62.85 | 24572 | [7 empty] | 120 | 0.48 | 31.9 |  |  |  | 2973
3618 | R16065--120V | C6521250108-3623 | 2025-01-16 | 13:19:13 | OK | 101.2 | 18.7 | 44.5 | 9 | 118.3 | 9.95 | 837.5 | 71.19 |  |  | 19600 | 118 | 11.95 |  |  |  | 65.76 | 24763 | [7 empty] | 120 | 0.39 | 26.2 |  |  |  | 3284
3619 | R16065--120V | C6521250108-3624 | 2025-01-16 | 13:19:39 | OK | 101.2 | 18.7 | 44.5 | 8.9 | 118.4 | 10.19 | 861 | 71.38 |  |  | 18807 | 118.4 | 10.83 |  |  |  | 61.95 | 24400 | [7 empty] | 120 | 0.5 | 33.1 |  |  |  | 2876
3620 | R16065--120V | C6521250108-3625 | 2025-01-16 | 13:20:12 | OK | 101.2 | 18.7 | 44.5 | 8.9 | 118.2 | 10.27 | 869.2 | 71.63 |  |  | 19055 | 118 | 11.8 |  |  |  | 65.18 | 24573 | [7 empty] | 120 | 0.48 | 32.3 |  |  |  | 2929
3621 | R16065--120V | C6521250108-3626 | 2025-01-16 | 13:20:40 | OK | 101.2 | 18.7 | 44.6 | 9 | 118.5 | 10.11 | 853.4 | 71.24 |  |  | 19665 | 118.4 | 10.51 |  |  |  | 63.7 | 24772 | [7 empty] | 120.1 | 0.38 | 25.3 |  |  |  | 3291
3622 | R16065--120V | C6521250108-3627 | 2025-01-16 | 13:21:08 | OK | 101.2 | 18.7 | 44.4 | 8.9 | 118.2 | 10.31 | 869.7 | 71.36 |  |  | 19609 | 118 | 12 |  |  |  | 67.49 | 25084 | [7 empty] | 120 | 0.44 | 29.4 |  |  |  | 3137
3623 | R16065--120V | C6521250108-3628 | 2025-01-16 | 13:21:34 | OK | 101.2 | 18.7 | 44.5 | 8.9 | 118.4 | 10.24 | 860.7 | 70.96 |  |  | 19296 | 118.4 | 10.63 |  |  |  | 63.52 | 24700 | [7 empty] | 120 | 0.54 | 34.8 |  |  |  | 3014
3624 | R16065--120V | C6521250108-3629 | 2025-01-16 | 13:22:09 | OK | 101.2 | 18.7 | 44.5 | 8.9 | 118.1 | 10.33 | 873.8 | 71.63 |  |  | 19536 | 118 | 11.96 |  |  |  | 67.73 | 25120 | [7 empty] | 120 | 0.43 | 28.8 |  |  |  | 3190
3625 | R16065--120V | C6521250108-3630 | 2025-01-16 | 13:24:12 | OK | 101.2 | 18.8 | 44.5 | 8.9 | 118.4 | 9.76 | 837.6 | 72.5 |  |  | 18770 | 118.4 | 10.91 |  |  |  | 61.21 | 24036 | [7 empty] | 120 | 0.47 | 31.6 |  |  |  | 2939
3626 | R16065--120V | C6521250108-3631 | 2025-01-16 | 13:25:18 | OK | 101.2 | 18.7 | 44.4 | 8.9 | 118.2 | 9.99 | 854.9 | 72.39 |  |  | 18904 | 118.1 | 10.54 |  |  |  | 61.87 | 24354 | [7 empty] | 120 | 0.48 | 32.5 |  |  |  | 2822
3627 | R16065--120V | C6521250108-3632 | 2025-01-16 | 13:25:47 | OK | 101.2 | 18.8 | 44.4 | 8.9 | 118.4 | 10 | 853.9 | 72.13 |  |  | 18850 | 118.3 | 10.69 |  |  |  | 63.22 | 24650 | [7 empty] | 120 | 0.5 | 33.8 |  |  |  | 3018
3628 | R16065--120V | C6521250108-3633 | 2025-01-16 | 13:26:31 | OK | 101.2 | 18.8 | 44.6 | 8.9 | 118.1 | 9.93 | 842.9 | 71.86 |  |  | 18844 | 118.1 | 10.37 |  |  |  | 60.45 | 24140 | [7 empty] | 120 | 0.48 | 32.2 |  |  |  | 2795
3629 | R16065--120V | C6521250108-3634 | 2025-01-16 | 13:26:59 | OK | 101.2 | 18.7 | 44.7 | 9 | 118.5 | 10.06 | 851.8 | 71.47 |  |  | 18689 | 118.3 | 10.69 |  |  |  | 63.58 | 24689 | [7 empty] | 120 | 0.43 | 28.3 |  |  |  | 3154
3630 | R16065--120V | C6521250108-3636 | 2025-01-16 | 13:29:20 | OK | 101.2 | 18.8 | 44.5 | 8.9 | 118.4 | 10.08 | 858.7 | 71.96 |  |  | 19439 | 118.3 | 10.74 |  |  |  | 63.52 | 24821 | [7 empty] | 120 | 0.48 | 32.3 |  |  |  | 2971
3631 | R16065--120V | C6521250108-3637 | 2025-01-16 | 13:29:47 | OK | 101.2 | 18.8 | 44.6 | 8.9 | 118.1 | 10.01 | 858.5 | 72.63 |  |  | 18821 | 118.1 | 10.7 |  |  |  | 61.66 | 24177 | [7 empty] | 120 | 0.48 | 32.3 |  |  |  | 2791
3632 | R16065--120V | C6521250108-3638 | 2025-01-16 | 13:30:13 | OK | 101.2 | 18.8 | 44.6 | 8.9 | 118.4 | 10.19 | 859.6 | 71.3 |  |  | 19282 | 118.3 | 10.77 |  |  |  | 62.81 | 24535 | [7 empty] | 120 | 0.45 | 30.1 |  |  |  | 3076
3633 | R16065--120V | C6521250108-3639 | 2025-01-16 | 13:30:39 | OK | 101.2 | 18.7 | 44.6 | 8.9 | 118.2 | 10.23 | 862.6 | 71.39 |  |  | 19245 | 118.1 | 10.58 |  |  |  | 60.64 | 24208 | [7 empty] | 120 | 0.53 | 34.8 |  |  |  | 2655
3634 | R16065--120V | C6521250108-3640 | 2025-01-16 | 13:31:08 | OK | 101.2 | 18.7 | 44.4 | 9 | 118.4 | 10.31 | 868.6 | 71.14 |  |  | 19366 | 118.4 | 10.82 |  |  |  | 62.58 | 24491 | [7 empty] | 120 | 0.5 | 33.7 |  |  |  | 2840
3635 | R16065--120V | C6521250108-3641 | 2025-01-16 | 13:31:38 | OK | 101.2 | 18.8 | 44.5 | 8.9 | 118.2 | 9.85 | 830.2 | 71.29 |  |  | 19732 | 118 | 11.95 |  |  |  | 68.61 | 25374 | [7 empty] | 120 | 0.39 | 26.1 |  |  |  | 3458
3636 | R16065--120V | C6521250108-3642 | 2025-01-16 | 13:32:04 | OK | 101.2 | 18.8 | 44.5 | 8.9 | 118.5 | 10.04 | 842.7 | 70.86 |  |  | 19831 | 118.3 | 11.84 |  |  |  | 66.93 | 25235 | [7 empty] | 120 | 0.39 | 25.9 |  |  |  | 3356
3637 | R16065--120V | C6521250108-3643 | 2025-01-16 | 13:32:35 | OK | 101.2 | 18.7 | 44.4 | 8.9 | 118.2 | 10.14 | 851.2 | 71.01 |  |  | 19386 | 118 | 12.05 |  |  |  | 69.4 | 25226 | [7 empty] | 120 | 0.39 | 26.1 |  |  |  | 3250
3638 | R16065--120V | C6521250108-3644 | 2025-01-16 | 13:33:01 | OK | 101.2 | 18.7 | 44.5 | 8.9 | 118.4 | 10.1 | 848.9 | 70.96 |  |  | 19514 | 118.4 | 10.52 |  |  |  | 64.08 | 24863 | [7 empty] | 120 | 0.37 | 24.3 |  |  |  | 3311
3639 | R16065--120V | C6521250108-3645 | 2025-01-16 | 13:33:29 | OK | 101.2 | 18.7 | 44.7 | 8.9 | 118.2 | 10.04 | 842.1 | 70.92 |  |  | 19714 | 118 | 12.02 |  |  |  | 67.74 | 24980 | [7 empty] | 120 | 0.4 | 26.2 |  |  |  | 3283
3640 | R16065--120V | C6521250108-3646 | 2025-01-16 | 13:33:55 | OK | 101.2 | 18.8 | 44.7 | 8.9 | 118.4 | 10.29 | 869.3 | 71.34 |  |  | 19032 | 118.3 | 10.96 |  |  |  | 62.06 | 24323 | [7 empty] | 120 | 0.47 | 31.3 |  |  |  | 2966
3641 | R16065--120V | C6521250108-3647 | 2025-01-16 | 13:34:22 | OK | 101.2 | 18.8 | 44.6 | 9 | 118.1 | 9.94 | 837.2 | 71.3 |  |  | 19398 | 117.9 | 11.69 |  |  |  | 65.46 | 24541 | [7 empty] | 120 | 0.44 | 29.1 |  |  |  | 3065
3642 | R16065--120V | C6521250108-3648 | 2025-01-16 | 13:34:49 | OK | 101.2 | 18.7 | 44.6 | 8.9 | 118.4 | 10.27 | 862.7 | 70.94 |  |  | 19084 | 118.3 | 11.01 |  |  |  | 62.05 | 24496 | [7 empty] | 120 | 0.5 | 33.4 |  |  |  | 2802
3643 | R16065--120V | C6521250108-3649 | 2025-01-16 | 13:35:18 | OK | 101.2 | 18.7 | 44.5 | 8.9 | 118.1 | 10.31 | 873.4 | 71.77 |  |  | 19437 | 117.9 | 12.04 |  |  |  | 67.93 | 25207 | [7 empty] | 120.1 | 0.42 | 28.1 |  |  |  | 3143
3644 | R16065--120V | C6521250108-3650 | 2025-01-16 | 13:35:44 | OK | 101.2 | 18.7 | 44.7 | 8.9 | 118.4 | 10.23 | 858.7 | 70.92 |  |  | 19088 | 118.3 | 10.86 |  |  |  | 62.58 | 24400 | [7 empty] | 120 | 0.52 | 34.8 |  |  |  | 2758
3645 | R16065--120V | C6521250108-3651 | 2025-01-16 | 13:36:16 | OK | 101.2 | 18.7 | 44.6 | 8.9 | 118.2 | 9.87 | 829.1 | 71.04 |  |  | 19399 | 118 | 11.94 |  |  |  | 66.68 | 25247 | [7 empty] | 120 | 0.41 | 27.4 |  |  |  | 3139
3646 | R16065--120V | C6521250108-3652 | 2025-01-16 | 13:36:43 | OK | 101.2 | 18.8 | 44.7 | 8.9 | 118.4 | 9.96 | 834.1 | 70.75 |  |  | 19676 | 118.4 | 10.56 |  |  |  | 63.97 | 24788 | [7 empty] | 120.1 | 0.4 | 26.3 |  |  |  | 3255
3647 | R16065--120V | C6521250108-3653 | 2025-01-16 | 13:37:11 | OK | 101.2 | 18.7 | 44.6 | 8.9 | 118.1 | 9.94 | 834.6 | 71.07 |  |  | 19490 | 117.9 | 12.19 |  |  |  | 67.86 | 25274 | [7 empty] | 120 | 0.43 | 28.8 |  |  |  | 3072
3648 | R16065--120V | C6521250108-3654 | 2025-01-16 | 13:37:37 | OK | 101.2 | 18.7 | 44.7 | 9 | 118.4 | 10.25 | 862.2 | 71.02 |  |  | 18982 | 118.3 | 10.82 |  |  |  | 62.4 | 24377 | [7 empty] | 120 | 0.48 | 32.4 |  |  |  | 2925
3649 | R16065--120V | C6521250108-3655 | 2025-01-16 | 13:38:05 | OK | 101.2 | 18.7 | 44.6 | 8.9 | 118.2 | 9.93 | 830.9 | 70.78 |  |  | 19673 | 118 | 12.08 |  |  |  | 69.88 | 25857 | [7 empty] | 120 | 0.41 | 27 |  |  |  | 3149
3650 | R16065--120V | C6521250108-3656 | 2025-01-16 | 13:38:32 | OK | 101.2 | 18.8 | 44.6 | 9 | 118.4 | 10.25 | 865.4 | 71.29 |  |  | 18989 | 118.4 | 10.74 |  |  |  | 62.11 | 24374 | [7 empty] | 120 | 0.49 | 32.9 |  |  |  | 2978
3651 | R16065--120V | C6521250108-3657 | 2025-01-16 | 13:39:02 | OK | 101.2 | 18.8 | 44.7 | 8.9 | 118.2 | 10.01 | 841.3 | 71.12 |  |  | 19359 | 117.8 | 11.85 |  |  |  | 65.38 | 24832 | [7 empty] | 120 | 0.49 | 33.1 |  |  |  | 2929
3652 | R16065--120V | C6521250108-3658 | 2025-01-16 | 13:39:28 | OK | 101.2 | 18.7 | 44.8 | 9 | 118.4 | 10.15 | 850 | 70.77 |  |  | 19013 | 118.3 | 10.73 |  |  |  | 62.35 | 24445 | [7 empty] | 120 | 0.51 | 34.4 |  |  |  | 2740
3653 | R16065--120V | C6521250108-3659 | 2025-01-16 | 13:39:58 | OK | 101.2 | 18.7 | 44.6 | 8.9 | 118.1 | 9.9 | 832.2 | 71.16 |  |  | 19413 | 117.8 | 11.89 |  |  |  | 66.34 | 25096 | [7 empty] | 120 | 0.38 | 25.1 |  |  |  | 3193
3654 | R16065--120V | C6521250108-3660 | 2025-01-16 | 13:40:26 | OK | 101.2 | 18.8 | 44.6 | 9 | 118.4 | 10.23 | 864.4 | 71.4 |  |  | 19306 | 118.3 | 10.62 |  |  |  | 63.18 | 24600 | [7 empty] | 120 | 0.49 | 33 |  |  |  | 3098
3655 | R16065--120V | C6521250108-3661 | 2025-01-16 | 13:40:56 | OK | 101.2 | 18.8 | 44.4 | 8.9 | 118.2 | 10.01 | 840.9 | 71.02 |  |  | 19877 | 118 | 11.94 |  |  |  | 68.24 | 25521 | [7 empty] | 120 | 0.38 | 25 |  |  |  | 3255
3656 | R16065--120V | C6521250108-3662 | 2025-01-16 | 13:41:22 | OK | 101.2 | 18.8 | 44.3 | 8.9 | 118.4 | 10.2 | 858.3 | 71.03 |  |  | 19060 | 118.3 | 10.71 |  |  |  | 62.62 | 24417 | [7 empty] | 120 | 0.48 | 32.3 |  |  |  | 2907
3657 | R16065--120V | C6521250108-3663 | 2025-01-16 | 13:41:50 | OK | 101.2 | 18.8 | 44.4 | 8.9 | 118.2 | 10.23 | 863.6 | 71.47 |  |  | 19279 | 117.9 | 12.02 |  |  |  | 66.04 | 24772 | [7 empty] | 120 | 0.5 | 33.6 |  |  |  | 3035
3658 | R16065--120V | C6521250108-3664 | 2025-01-16 | 13:42:17 | OK | 101.2 | 18.8 | 44.6 | 8.9 | 118.4 | 10.31 | 871.6 | 71.39 |  |  | 19059 | 118.4 | 10.71 |  |  |  | 63.64 | 24684 | [7 empty] | 120 | 0.43 | 28.7 |  |  |  | 3168
3659 | R16065--120V | C6521250108-3665 | 2025-01-16 | 13:42:46 | OK | 101.2 | 18.8 | 44.6 | 8.9 | 118.2 | 10.23 | 863.9 | 71.47 |  |  | 19552 | 117.9 | 12.09 |  |  |  | 66.23 | 25026 | [7 empty] | 120 | 0.47 | 31.5 |  |  |  | 3027
3660 | R16065--120V | C6521250108-3666 | 2025-01-16 | 13:43:13 | OK | 101.2 | 18.8 | 44.6 | 8.9 | 118.4 | 10.24 | 863.9 | 71.25 |  |  | 19335 | 118.4 | 10.74 |  |  |  | 62.88 | 24545 | [7 empty] | 120 | 0.49 | 32.7 |  |  |  | 2963
3661 | R16065--120V | C6521250108-3667 | 2025-01-16 | 13:43:41 | OK | 101.2 | 18.7 | 44.8 | 8.9 | 118.1 | 10.3 | 871 | 71.64 |  |  | 18922 | 117.9 | 12.03 |  |  |  | 65.78 | 24745 | [7 empty] | 120 | 0.44 | 29.6 |  |  |  | 3141
3662 | R16065--120V | C6521250108-3668 | 2025-01-16 | 13:44:08 | OK | 101.2 | 18.8 | 44.7 | 8.9 | 118.4 | 10.02 | 840.3 | 70.8 |  |  | 19735 | 118.3 | 11.77 |  |  |  | 66.53 | 24996 | [7 empty] | 120 | 0.39 | 25.6 |  |  |  | 3291
3663 | R16065--120V | C6521250108-3669 | 2025-01-16 | 13:44:37 | OK | 101.2 | 18.8 | 44.7 | 8.9 | 118.1 | 9.96 | 844.3 | 71.75 |  |  | 18907 | 117.9 | 11.96 |  |  |  | 68.72 | 25481 | [7 empty] | 120 | 0.41 | 27.2 |  |  |  | 3177
3664 | R16065--120V | C6521250108-3670 | 2025-01-16 | 13:45:04 | OK | 101.2 | 18.8 | 44.5 | 8.9 | 118.4 | 10.27 | 867.4 | 71.35 |  |  | 19465 | 118.4 | 10.75 |  |  |  | 63.03 | 24634 | [7 empty] | 120 | 0.49 | 32.8 |  |  |  | 2987
3665 | R16065--120V | C6521250108-3671 | 2025-01-16 | 13:45:35 | OK | 101.2 | 18.8 | 44.6 | 8.9 | 118.2 | 10.15 | 855.1 | 71.32 |  |  | 19260 | 117.9 | 11.95 |  |  |  | 67.07 | 24876 | [7 empty] | 120 | 0.49 | 32.6 |  |  |  | 3043
3666 | R16065--120V | C6521250108-3672 | 2025-01-16 | 13:46:05 | OK | 101.2 | 18.8 | 44.6 | 8.9 | 118.3 | 10.14 | 855.9 | 71.34 |  |  | 19448 | 118.3 | 11.2 |  |  |  | 64.73 | 24764 | [7 empty] | 120.1 | 0.4 | 26.3 |  |  |  | 3239
3667 | R16065--120V | C6521250108-3673 | 2025-01-16 | 13:46:32 | OK | 101.2 | 18.8 | 44.6 | 8.9 | 118.1 | 10.08 | 855.3 | 71.84 |  |  | 19011 | 118 | 11.9 |  |  |  | 66.58 | 24725 | [7 empty] | 120 | 0.44 | 29.2 |  |  |  | 3109
3668 | R16065--120V | C6521250108-3674 | 2025-01-16 | 13:46:58 | OK | 101.2 | 18.8 | 44.7 | 8.9 | 118.3 | 10.11 | 846.3 | 70.75 |  |  | 19791 | 118.3 | 11.9 |  |  |  | 66.34 | 24990 | [7 empty] | 120.1 | 0.4 | 26.3 |  |  |  | 3254
3669 | R16065--120V | C6521250108-3675 | 2025-01-16 | 13:47:25 | OK | 101.2 | 18.8 | 44.7 | 8.9 | 118.1 | 9.99 | 836.6 | 70.9 |  |  | 19622 | 118 | 12.03 |  |  |  | 68.19 | 25112 | [7 empty] | 120 | 0.44 | 29.6 |  |  |  | 3107
3670 | R16065--120V | C6521250108-3676 | 2025-01-16 | 13:47:51 | OK | 101.2 | 18.8 | 44.6 | 9 | 118.4 | 10.38 | 872.2 | 70.95 |  |  | 19389 | 118.4 | 10.84 |  |  |  | 62.51 | 24547 | [7 empty] | 120 | 0.48 | 31.8 |  |  |  | 2948
3671 | R16065--120V | C6521250108-3677 | 2025-01-16 | 13:48:18 | OK | 101.2 | 18.8 | 44.7 | 8.9 | 118.1 | 10.1 | 849.3 | 71.17 |  |  | 19698 | 117.9 | 12.11 |  |  |  | 69.53 | 25404 | [7 empty] | 120 | 0.39 | 25.6 |  |  |  | 3235
3672 | R16065--120V | C6521250108-3678 | 2025-01-16 | 13:48:45 | OK | 101.2 | 18.8 | 44.7 | 8.9 | 118.3 | 10.03 | 838.3 | 70.63 |  |  | 19725 | 118.4 | 10.82 |  |  |  | 63.72 | 24732 | [7 empty] | 120 | 0.42 | 28.1 |  |  |  | 3208
3673 | R16065--120V | C6521250108-3679 | 2025-01-16 | 13:49:14 | OK | 101.2 | 18.8 | 44.8 | 8.9 | 118.1 | 10.11 | 851.3 | 71.32 |  |  | 19624 | 118 | 12.07 |  |  |  | 68.33 | 25318 | [7 empty] | 120 | 0.45 | 30.3 |  |  |  | 3119
3674 | R16065--120V | C6521250108-3680 | 2025-01-16 | 13:49:41 | OK | 101.2 | 18.8 | 44.8 | 9 | 118.3 | 10.26 | 861 | 70.95 |  |  | 19539 | 118.4 | 10.92 |  |  |  | 62.94 | 24618 | [7 empty] | 120 | 0.49 | 32.6 |  |  |  | 2988
3675 | R16065--120V | C6521250108-3681 | 2025-01-16 | 13:50:11 | OK | 101.2 | 18.8 | 44.6 | 8.9 | 118.2 | 10.08 | 846.5 | 71.03 |  |  | 19407 | 118.1 | 11.56 |  |  |  | 62.47 | 24371 | [7 empty] | 120 | 0.5 | 33.5 |  |  |  | 2999
3676 | R16065--120V | C6521250108-3682 | 2025-01-16 | 13:50:38 | OK | 101.2 | 18.8 | 44.6 | 8.9 | 118.5 | 10.24 | 861 | 71.01 |  |  | 19262 | 118.4 | 10.87 |  |  |  | 61.63 | 24466 | [7 empty] | 120 | 0.5 | 33.2 |  |  |  | 2846
3677 | R16065--120V | C6521250108-3683 | 2025-01-16 | 13:51:05 | OK | 101.2 | 18.9 | 44.6 | 8.9 | 118.2 | 10.25 | 868.4 | 71.7 |  |  | 19630 | 118 | 11.95 |  |  |  | 68.63 | 25325 | [7 empty] | 120 | 0.38 | 25.2 |  |  |  | 3302
3678 | R16065--120V | C6521250108-3684 | 2025-01-16 | 13:51:33 | OK | 101.2 | 18.8 | 44.5 | 8.9 | 118.4 | 10.41 | 877.5 | 71.18 |  |  | 18849 | 118.4 | 10.72 |  |  |  | 62.36 | 24533 | [7 empty] | 120 | 0.49 | 32.4 |  |  |  | 2924
3679 | R16065--120V | C6521250108-3685 | 2025-01-16 | 13:52:04 | OK | 101.2 | 18.8 | 44.6 | 8.9 | 118.2 | 10.01 | 844.2 | 71.37 |  |  | 19461 | 118 | 11.82 |  |  |  | 66.01 | 24830 | [7 empty] | 120 | 0.42 | 27.9 |  |  |  | 3098
3680 | R16065--120V | C6521250108-3686 | 2025-01-16 | 13:52:30 | OK | 101.2 | 18.8 | 44.6 | 8.9 | 118.4 | 10.27 | 868.1 | 71.4 |  |  | 19278 | 118.4 | 10.75 |  |  |  | 62.88 | 24617 | [7 empty] | 120 | 0.5 | 33.6 |  |  |  | 2971
3681 | R16065--120V | C6521250108-3687 | 2025-01-16 | 13:52:56 | OK | 101.2 | 18.8 | 44.8 | 8.9 | 118.1 | 10.34 | 872.8 | 71.42 |  |  | 19061 | 118.1 | 10.72 |  |  |  | 60.34 | 24188 | [7 empty] | 120 | 0.54 | 34.8 |  |  |  | 2657
3682 | R16065--120V | C6521250108-3688 | 2025-01-16 | 13:53:26 | OK | 101.2 | 18.8 | 44.7 | 8.9 | 118.4 | 10.03 | 839.6 | 70.69 |  |  | 19613 | 118.3 | 11.08 |  |  |  | 64.69 | 24953 | [7 empty] | 120.1 | 0.39 | 26 |  |  |  | 3377
3683 | R16065--120V | C6521250108-3689 | 2025-01-16 | 13:53:54 | OK | 101.2 | 18.7 | 44.8 | 8.9 | 118.1 | 9.97 | 838.1 | 71.16 |  |  | 19608 | 117.9 | 11.91 |  |  |  | 67.39 | 25457 | [7 empty] | 120 | 0.38 | 25.2 |  |  |  | 3262
3684 | R16065--120V | C6521250108-3690 | 2025-01-16 | 13:54:25 | OK | 101.2 | 18.7 | 44.9 | 8.9 | 118.4 | 10.26 | 865.6 | 71.23 |  |  | 19353 | 118.3 | 10.91 |  |  |  | 61.84 | 24413 | [7 empty] | 120 | 0.49 | 32.5 |  |  |  | 2879
3685 | R16065--120V | C6521250108-3691 | 2025-01-16 | 13:54:56 | OK | 101.2 | 18.7 | 44.9 | 8.9 | 118.2 | 10.14 | 856.9 | 71.52 |  |  | 19237 | 118 | 12.08 |  |  |  | 67.25 | 24930 | [7 empty] | 120 | 0.49 | 32.6 |  |  |  | 2983
3686 | R16065--120V | C6521250108-3692 | 2025-01-16 | 13:55:23 | OK | 101.2 | 18.8 | 44.9 | 8.9 | 118.4 | 10.2 | 858.2 | 71.09 |  |  | 19683 | 118.4 | 10.6 |  |  |  | 63.75 | 24767 | [7 empty] | 120 | 0.38 | 25.3 |  |  |  | 3366
3687 | R16065--120V | C6521250108-3693 | 2025-01-16 | 13:55:59 | OK | 101.2 | 18.7 | 44.9 | 8.9 | 118.2 | 10.1 | 858 | 71.9 |  |  | 19418 | 118 | 11.93 |  |  |  | 69.8 | 25641 | [7 empty] | 120 | 0.39 | 26 |  |  |  | 3250
3688 | R16065--120V | C6521250108-3694 | 2025-01-16 | 13:56:26 | OK | 101.2 | 18.7 | 45.0 | 8.9 | 118.4 | 10.09 | 853 | 71.39 |  |  | 19371 | 118.4 | 10.89 |  |  |  | 63.09 | 24572 | [7 empty] | 120.1 | 0.41 | 27 |  |  |  | 3237
3689 | R16065--120V | C6521250108-3695 | 2025-01-16 | 13:56:56 | OK | 101.2 | 18.7 | 45.0 | 8.9 | 118.2 | 10.08 | 848.7 | 71.2 |  |  | 19334 | 118 | 11.73 |  |  |  | 63.03 | 24376 | [7 empty] | 120 | 0.48 | 32.2 |  |  |  | 2901
3690 | R16065--120V | C6521250108-3696 | 2025-01-16 | 13:59:22 | OK | 101.2 | 18.8 | 44.8 | 8.9 | 118.4 | 10.11 | 866.7 | 72.38 |  |  | 19316 | 118.4 | 10.78 |  |  |  | 62.02 | 24553 | [7 empty] | 120 | 0.53 | 34.8 |  |  |  | 2683
3691 | R16065--120V | C6521250108-3697 | 2025-01-16 | 13:59:53 | OK | 101.2 | 18.8 | 44.6 | 8.9 | 118.2 | 9.77 | 833.5 | 72.22 |  |  | 19311 | 118 | 11.67 |  |  |  | 65.7 | 24617 | [7 empty] | 120.1 | 0.44 | 29.2 |  |  |  | 3111
3692 | R16065--120V | C6521250108-3698 | 2025-01-16 | 14:00:34 | OK | 101.2 | 18.8 | 44.7 | 8.9 | 118.4 | 10.21 | 867.4 | 71.76 |  |  | 19111 | 118.3 | 10.86 |  |  |  | 62.62 | 24452 | [7 empty] | 120 | 0.49 | 32.6 |  |  |  | 2890
3693 | R16065--120V | C6521250108-3699 | 2025-01-16 | 14:01:01 | OK | 101.2 | 18.8 | 44.6 | 8.9 | 118.2 | 9.9 | 842.5 | 71.99 |  |  | 19455 | 118 | 11.75 |  |  |  | 65.16 | 24720 | [7 empty] | 120 | 0.51 | 34.1 |  |  |  | 2993
3694 | R16065--120V | C6521250108-3700 | 2025-01-16 | 14:01:28 | OK | 101.2 | 18.8 | 44.7 | 8.9 | 118.5 | 10 | 838.2 | 70.75 |  |  | 19636 | 118.3 | 11.78 |  |  |  | 68.78 | 25150 | [7 empty] | 120.1 | 0.39 | 25.8 |  |  |  | 3349
3695 | R16065--120V | C6521250108-3701 | 2025-01-16 | 14:01:56 | OK | 101.2 | 18.8 | 44.6 | 8.9 | 118.1 | 10.03 | 846.7 | 71.46 |  |  | 19579 | 118 | 11.51 |  |  |  | 62.25 | 24372 | [7 empty] | 120 | 0.41 | 27.5 |  |  |  | 3207
3696 | R16065--120V | C6521250108-3702 | 2025-01-16 | 14:02:22 | OK | 101.2 | 18.8 | 44.7 | 8.9 | 118.4 | 10.33 | 870.1 | 71.14 |  |  | 19245 | 118.4 | 10.87 |  |  |  | 62.73 | 24499 | [7 empty] | 120 | 0.49 | 32.8 |  |  |  | 2787
3697 | R16065--120V | C6521250108-3703 | 2025-01-16 | 14:02:49 | OK | 101.2 | 18.8 | 44.6 | 8.9 | 118.1 | 10.38 | 876.9 | 71.54 |  |  | 19580 | 117.9 | 11.92 |  |  |  | 66.76 | 25130 | [7 empty] | 120 | 0.43 | 28.5 |  |  |  | 3095
3698 | R16065--120V | C6521250108-3704 | 2025-01-16 | 14:03:15 | OK | 101.2 | 18.9 | 44.6 | 8.9 | 118.5 | 10.09 | 845.5 | 70.74 |  |  | 19550 | 118.4 | 10.44 |  |  |  | 62.38 | 24676 | [7 empty] | 120.1 | 0.39 | 26 |  |  |  | 3251
3699 | R16065--120V | C6521250108-3705 | 2025-01-16 | 14:03:44 | OK | 101.2 | 18.8 | 44.6 | 8.9 | 118.2 | 10.39 | 875.7 | 71.32 |  |  | 19645 | 118.1 | 12.06 |  |  |  | 63.98 | 24578 | [7 empty] | 120 | 0.48 | 32.2 |  |  |  | 2826
3700 | R16065--120V | C6521250108-3706 | 2025-01-16 | 14:04:11 | OK | 101.2 | 18.8 | 44.6 | 8.9 | 118.4 | 10.13 | 849.1 | 70.77 |  |  | 19407 | 118.3 | 10.8 |  |  |  | 62.25 | 24447 | [7 empty] | 120 | 0.49 | 33 |  |  |  | 3006
3701 | R16065--120V | C6521250108-3707 | 2025-01-16 | 14:04:41 | OK | 101.2 | 18.8 | 44.6 | 8.9 | 118.2 | 10.22 | 861.6 | 71.38 |  |  | 19473 | 118 | 11.86 |  |  |  | 66.96 | 25024 | [7 empty] | 120.1 | 0.4 | 26.5 |  |  |  | 3277
3702 | R16065--120V | C6521250108-3708 | 2025-01-16 | 14:05:09 | OK | 101.2 | 18.8 | 44.6 | 8.9 | 118.4 | 10.06 | 847.9 | 71.15 |  |  | 19382 | 118.3 | 11.52 |  |  |  | 66.63 | 24823 | [7 empty] | 120 | 0.42 | 27.8 |  |  |  | 3206
3703 | R16065--120V | C6521250108-3709 | 2025-01-16 | 14:05:36 | OK | 101.2 | 18.8 | 44.6 | 8.9 | 118.1 | 10.33 | 869.8 | 71.3 |  |  | 19434 | 118.1 | 12.04 |  |  |  | 65.26 | 24681 | [7 empty] | 120 | 0.54 | 34.8 |  |  |  | 3011
3704 | R16065--120V | C6521250108-3710 | 2025-01-16 | 14:06:45 | OK | 101.2 | 18.8 | 44.8 | 9 | 118.5 | 10.2 | 848.3 | 70.16 |  |  | 19702 | 118.4 | 10.71 |  |  |  | 62.91 | 24680 | [7 empty] | 120 | 0.49 | 32.7 |  |  |  | 2855
3705 | R16065--120V | C6521250108-3711 | 2025-01-16 | 14:07:10 | OK | 101.2 | 18.8 | 44.6 | 9 | 118.2 | 10.17 | 866.2 | 72.06 |  |  | 18854 | 118 | 11.88 |  |  |  | 67.47 | 25409 | [7 empty] | 120 | 0.53 | 34.8 |  |  |  | 2948
3706 | R16065--120V | C6521250108-3712 | 2025-01-16 | 14:09:40 | OK | 101.2 | 18.8 | 44.7 | 8.9 | 118.4 | 10.06 | 853.3 | 71.61 |  |  | 19287 | 118.4 | 10.48 |  |  |  | 63.17 | 24645 | [7 empty] | 120.1 | 0.4 | 26.8 |  |  |  | 3243
3707 | R16065--120V | C6521250108-3713 | 2025-01-16 | 14:10:07 | OK | 101.2 | 18.8 | 44.5 | 8.9 | 118.1 | 10 | 854.7 | 72.38 |  |  | 19095 | 117.9 | 11.84 |  |  |  | 64.84 | 24481 | [7 empty] | 120 | 0.43 | 28.8 |  |  |  | 3144
3708 | R16065--120V | C6521250108-3714 | 2025-01-16 | 14:10:35 | OK | 101.2 | 18.8 | 44.6 | 8.9 | 118.4 | 9.97 | 838.3 | 71.04 |  |  | 19761 | 118.3 | 11.12 |  |  |  | 64.88 | 24931 | [7 empty] | 120.1 | 0.39 | 25.6 |  |  |  | 3340
3709 | R16065--120V | C6521250108-3715 | 2025-01-16 | 14:11:03 | OK | 101.2 | 18.8 | 44.6 | 8.9 | 118.1 | 9.91 | 839.4 | 71.73 |  |  | 19137 | 117.9 | 11.84 |  |  |  | 63.67 | 24398 | [7 empty] | 120 | 0.5 | 33.6 |  |  |  | 2963
3710 | R16065--120V | C6521250108-3716 | 2025-01-16 | 14:11:29 | OK | 101.2 | 18.9 | 44.7 | 8.9 | 118.4 | 10.2 | 860.1 | 71.25 |  |  | 19632 | 118.3 | 10.79 |  |  |  | 63.63 | 24743 | [7 empty] | 120 | 0.47 | 31.3 |  |  |  | 3062
3711 | R16065--120V | C6521250108-3717 | 2025-01-16 | 14:11:56 | OK | 101.2 | 18.9 | 44.7 | 8.9 | 118.1 | 10.01 | 844.5 | 71.47 |  |  | 19374 | 117.9 | 12.15 |  |  |  | 67.66 | 25381 | [7 empty] | 120 | 0.4 | 26.7 |  |  |  | 3205
3712 | R16065--120V | C6521250108-3718 | 2025-01-16 | 14:12:22 | OK | 101.2 | 18.9 | 44.6 | 9 | 118.3 | 10.27 | 860 | 70.73 |  |  | 19434 | 118.3 | 11.13 |  |  |  | 64.69 | 24843 | [7 empty] | 120.1 | 0.51 | 34.2 |  |  |  | 3027
3713 | R16065--120V | C6521250108-3719 | 2025-01-16 | 14:12:54 | OK | 101.2 | 18.9 | 44.7 | 8.9 | 118.3 | 10.1 | 853 | 71.42 |  |  | 19275 | 118.1 | 11.81 |  |  |  | 66.51 | 24887 | [7 empty] | 120 | 0.46 | 30.3 |  |  |  | 3005
3714 | R16065--120V | C6521250108-3720 | 2025-01-16 | 14:13:21 | OK | 101.2 | 18.9 | 44.6 | 9 | 118.4 | 10.3 | 867.4 | 71.13 |  |  | 19331 | 118.4 | 10.82 |  |  |  | 62.45 | 24534 | [7 empty] | 120 | 0.48 | 32.1 |  |  |  | 2971
3715 | R16065--120V | C6521250108-3721 | 2025-01-16 | 14:13:48 | OK | 101.2 | 18.9 | 44.5 | 8.9 | 118.2 | 10.35 | 871 | 71.22 |  |  | 19439 | 118 | 11.86 |  |  |  | 64.37 | 24439 | [7 empty] | 120 | 0.43 | 28.4 |  |  |  | 3133
3716 | R16065--120V | C6521250108-3722 | 2025-01-16 | 14:14:15 | OK | 101.2 | 18.9 | 44.6 | 8.9 | 118.4 | 10.31 | 874.2 | 71.63 |  |  | 19596 | 118.4 | 10.75 |  |  |  | 63.65 | 24754 | [7 empty] | 120 | 0.49 | 32.6 |  |  |  | 3117
3717 | R16065--120V | C6521250108-3723 | 2025-01-16 | 14:14:41 | OK | 101.2 | 18.9 | 44.6 | 8.9 | 118.1 | 10.27 | 865.5 | 71.33 |  |  | 18644 | 118.2 | 10.67 |  |  |  | 60.79 | 24270 | [7 empty] | 120 | 0.54 | 34.8 |  |  |  | 2611
3718 | R16065--120V | C6521250108-3724 | 2025-01-16 | 14:15:14 | OK | 101.2 | 18.9 | 44.7 | 8.9 | 118.4 | 10.26 | 863.1 | 71.02 |  |  | 19159 | 118.4 | 10.88 |  |  |  | 61.87 | 24434 | [7 empty] | 120 | 0.48 | 32.1 |  |  |  | 2969
3719 | R16065--120V | C6521250108-3725 | 2025-01-16 | 14:15:42 | OK | 101.2 | 18.9 | 44.5 | 8.9 | 118.2 | 10.18 | 855.7 | 71.14 |  |  | 19494 | 117.9 | 11.94 |  |  |  | 68.15 | 25132 | [7 empty] | 120.1 | 0.38 | 25.1 |  |  |  | 3224
3720 | R16065--120V | C6521250108-3726 | 2025-01-16 | 14:16:08 | OK | 101.2 | 18.9 | 44.7 | 9 | 118.4 | 10.2 | 860.4 | 71.29 |  |  | 19522 | 118.3 | 10.71 |  |  |  | 62.7 | 24589 | [7 empty] | 120 | 0.5 | 33.5 |  |  |  | 3068
3721 | R16065--120V | C6521250108-3727 | 2025-01-16 | 14:16:38 | OK | 101.2 | 18.9 | 44.7 | 8.9 | 118.2 | 10.23 | 860.7 | 71.13 |  |  | 19784 | 118.1 | 11.86 |  |  |  | 69 | 25619 | [7 empty] | 120.1 | 0.38 | 25.4 |  |  |  | 3298
3722 | R16065--120V | C6521250108-3728 | 2025-01-16 | 14:17:05 | OK | 101.2 | 18.9 | 44.7 | 8.9 | 118.4 | 10.02 | 842.8 | 70.99 |  |  | 19463 | 118.3 | 11.82 |  |  |  | 66.94 | 25297 | [7 empty] | 120.1 | 0.4 | 26.2 |  |  |  | 3348
3723 | R16065--120V | C6521250108-3729 | 2025-01-16 | 14:17:32 | OK | 101.2 | 18.9 | 44.7 | 8.9 | 118.2 | 10.03 | 844.2 | 71.22 |  |  | 19724 | 118 | 11.92 |  |  |  | 67.84 | 25365 | [7 empty] | 120 | 0.48 | 32.1 |  |  |  | 3046
3724 | R16065--120V | C6521250108-3730 | 2025-01-16 | 14:17:58 | OK | 101.2 | 18.8 | 44.8 | 8.9 | 118.4 | 10.22 | 861.8 | 71.19 |  |  | 19516 | 118.3 | 11.69 |  |  |  | 65.42 | 24962 | [7 empty] | 120.1 | 0.42 | 27.7 |  |  |  | 3176
3725 | R16065--120V | C6521250108-3731 | 2025-01-16 | 14:18:25 | OK | 101.2 | 18.8 | 44.7 | 8.9 | 118.2 | 10.08 | 849.8 | 71.31 |  |  | 19352 | 118 | 12.19 |  |  |  | 68.53 | 25269 | [7 empty] | 120 | 0.44 | 29.3 |  |  |  | 3134
3726 | R16065--120V | C6521250108-3732 | 2025-01-16 | 14:18:53 | OK | 101.2 | 18.9 | 44.8 | 8.9 | 118.4 | 10.21 | 861.7 | 71.29 |  |  | 19220 | 118.3 | 10.97 |  |  |  | 64.42 | 24723 | [7 empty] | 120.1 | 0.43 | 28.2 |  |  |  | 3262
3727 | R16065--120V | C6521250108-3733 | 2025-01-16 | 14:19:20 | OK | 101.2 | 18.9 | 44.7 | 8.9 | 118.2 | 10.38 | 874.2 | 71.27 |  |  | 19558 | 118 | 11.91 |  |  |  | 66.01 | 24751 | [7 empty] | 120 | 0.41 | 27.1 |  |  |  | 3132
3728 | R16065--120V | C6521250108-3734 | 2025-01-16 | 14:19:49 | OK | 101.2 | 18.9 | 44.7 | 8.9 | 118.4 | 10.32 | 871.4 | 71.28 |  |  | 19272 | 118.3 | 10.81 |  |  |  | 61.95 | 24435 | [7 empty] | 120 | 0.47 | 31.4 |  |  |  | 2911
3729 | R16065--120V | C6521250108-3735 | 2025-01-16 | 14:20:16 | OK | 101.2 | 18.9 | 44.7 | 8.9 | 118.1 | 10.26 | 870.1 | 71.8 |  |  | 18888 | 118.1 | 10.77 |  |  |  | 60.36 | 24121 | [7 empty] | 120 | 0.52 | 34.7 |  |  |  | 2699
3730 | R16065--120V | C6521250108-3736 | 2025-01-16 | 14:20:43 | OK | 101.2 | 18.9 | 44.7 | 9 | 118.3 | 10.24 | 862.6 | 71.19 |  |  | 19237 | 118.4 | 10.7 |  |  |  | 62.87 | 24579 | [7 empty] | 120 | 0.49 | 32.8 |  |  |  | 3002
3731 | R16065--120V | C6521250108-3737 | 2025-01-16 | 14:21:13 | OK | 101.2 | 18.9 | 44.7 | 8.9 | 118.1 | 10.11 | 852.4 | 71.36 |  |  | 19079 | 118 | 12.08 |  |  |  | 67.26 | 25271 | [7 empty] | 120 | 0.51 | 34.3 |  |  |  | 2981
3732 | R16065--120V | C6521250108-3738 | 2025-01-16 | 14:21:41 | OK | 101.2 | 18.9 | 44.9 | 8.9 | 118.4 | 10.15 | 856.7 | 71.28 |  |  | 19624 | 118.3 | 11.21 |  |  |  | 64.73 | 24860 | [7 empty] | 120 | 0.39 | 25.8 |  |  |  | 3368
3733 | R16065--120V | C6521250108-3739 | 2025-01-16 | 14:22:10 | OK | 101.2 | 18.9 | 44.7 | 8.9 | 118.1 | 10.31 | 870.8 | 71.54 |  |  | 19335 | 117.9 | 11.9 |  |  |  | 65.49 | 24991 | [7 empty] | 120 | 0.51 | 34.2 |  |  |  | 2988
3734 | R16065--120V | C6521250108-3740 | 2025-01-16 | 14:22:37 | OK | 101.2 | 18.9 | 44.8 | 8.9 | 118.4 | 10.1 | 850 | 71.11 |  |  | 19407 | 118.3 | 10.75 |  |  |  | 62.5 | 24473 | [7 empty] | 120 | 0.42 | 27.9 |  |  |  | 3218
3735 | R16065--120V | C6521250108-3741 | 2025-01-16 | 14:23:05 | OK | 101.2 | 18.9 | 44.6 | 8.9 | 118.2 | 9.9 | 830.3 | 70.92 |  |  | 19690 | 118 | 11.91 |  |  |  | 68.02 | 25252 | [7 empty] | 120.1 | 0.39 | 25.7 |  |  |  | 3303
3736 | R16065--120V | C6521250108-3742 | 2025-01-16 | 14:23:32 | OK | 101.2 | 18.9 | 44.5 | 9 | 118.3 | 9.97 | 835.5 | 70.81 |  |  | 19504 | 118.3 | 10.81 |  |  |  | 64.52 | 24701 | [7 empty] | 120.1 | 0.39 | 25.5 |  |  |  | 3310
3737 | R16065--120V | C6521250108-3743 | 2025-01-16 | 14:23:59 | OK | 101.2 | 18.9 | 44.7 | 8.9 | 118.2 | 10.22 | 861.7 | 71.38 |  |  | 19268 | 118 | 11.86 |  |  |  | 63.13 | 24303 | [7 empty] | 120 | 0.48 | 32.5 |  |  |  | 2909
3738 | R16065--120V | C6521250108-3744 | 2025-01-16 | 14:24:26 | OK | 101.2 | 18.9 | 44.7 | 9 | 118.3 | 10.2 | 858.2 | 71.1 |  |  | 19324 | 118.3 | 10.66 |  |  |  | 62.02 | 24515 | [7 empty] | 120 | 0.5 | 33.5 |  |  |  | 3012
3739 | R16065--120V | C6521250108-3745 | 2025-01-16 | 14:24:54 | OK | 101.2 | 18.9 | 44.7 | 8.9 | 118.1 | 10.17 | 855.7 | 71.22 |  |  | 19403 | 118 | 11.96 |  |  |  | 67.1 | 25224 | [7 empty] | 120 | 0.44 | 29.2 |  |  |  | 3168
3740 | R16065--120V | C6521250108-3746 | 2025-01-16 | 14:25:22 | OK | 101.2 | 19.0 | 44.6 | 8.9 | 118.4 | 10.25 | 863.5 | 71.18 |  |  | 19742 | 118.3 | 11.49 |  |  |  | 65.83 | 24843 | [7 empty] | 120 | 0.38 | 25 |  |  |  | 3326
3741 | R16065--120V | C6521250108-3747 | 2025-01-16 | 14:25:49 | OK | 101.2 | 18.9 | 44.5 | 9 | 118.1 | 10.29 | 869.3 | 71.51 |  |  | 18787 | 118 | 12.12 |  |  |  | 65.96 | 24986 | [7 empty] | 120 | 0.49 | 32.9 |  |  |  | 3039
3742 | R16065--120V | C6521250108-3748 | 2025-01-16 | 14:26:16 | OK | 101.2 | 19.0 | 44.5 | 8.9 | 118.3 | 10.27 | 865.2 | 71.18 |  |  | 19387 | 118.3 | 10.75 |  |  |  | 63.69 | 24751 | [7 empty] | 120 | 0.42 | 28 |  |  |  | 3159
3743 | R16065--120V | C6521250108-3749 | 2025-01-16 | 14:26:44 | OK | 101.2 | 19.0 | 44.4 | 8.9 | 118.2 | 10.18 | 855.3 | 71.07 |  |  | 19029 | 118 | 11.97 |  |  |  | 64.8 | 24387 | [7 empty] | 120 | 0.48 | 32.3 |  |  |  | 2916
3744 | R16065--120V | C6521250108-3750 | 2025-01-16 | 14:27:10 | OK | 101.2 | 18.9 | 44.6 | 9 | 118.3 | 10.28 | 865.6 | 71.15 |  |  | 19525 | 118.3 | 10.78 |  |  |  | 62.84 | 24597 | [7 empty] | 120 | 0.49 | 32.9 |  |  |  | 3078
3745 | R16065--120V | C6521250108-3751 | 2025-01-16 | 14:27:39 | OK | 101.2 | 18.9 | 44.6 | 8.9 | 118.2 | 10.17 | 855.8 | 71.19 |  |  | 19491 | 118 | 11.97 |  |  |  | 67.99 | 25388 | [7 empty] | 120 | 0.43 | 28.5 |  |  |  | 3057
3746 | R16065--120V | C6521250108-3752 | 2025-01-16 | 14:28:06 | OK | 101.2 | 18.9 | 44.7 | 8.9 | 118.3 | 10.3 | 869.2 | 71.34 |  |  | 19187 | 118.3 | 11.05 |  |  |  | 61.24 | 24311 | [7 empty] | 120 | 0.5 | 33.6 |  |  |  | 2837
3747 | R16065--120V | C6521250108-3753 | 2025-01-16 | 14:28:38 | OK | 101.2 | 18.9 | 44.7 | 8.9 | 118.1 | 10.43 | 881.5 | 71.53 |  |  | 19470 | 117.9 | 12.1 |  |  |  | 65.96 | 24830 | [7 empty] | 120 | 0.51 | 34.2 |  |  |  | 2961
3748 | R16065--120V | C6521250108-3754 | 2025-01-16 | 14:29:03 | OK | 101.2 | 18.9 | 44.7 | 8.9 | 118.4 | 10.22 | 858.7 | 70.99 |  |  | 19686 | 118.3 | 10.59 |  |  |  | 63.36 | 24761 | [7 empty] | 120 | 0.52 | 34.8 |  |  |  | 2991
3749 | R16065--120V | C6521250108-3755 | 2025-01-16 | 14:29:36 | OK | 101.2 | 18.9 | 44.7 | 8.9 | 118.2 | 10.12 | 854.8 | 71.49 |  |  | 18882 | 118 | 12 |  |  |  | 66.7 | 24730 | [7 empty] | 120.1 | 0.45 | 29.7 |  |  |  | 3147
3750 | R16065--120V | C6521250108-3756 | 2025-01-16 | 14:30:03 | OK | 101.2 | 18.9 | 44.7 | 9 | 118.4 | 10.19 | 859.7 | 71.3 |  |  | 19443 | 118.3 | 11.04 |  |  |  | 63.73 | 24703 | [7 empty] | 120 | 0.52 | 34.7 |  |  |  | 3057
3751 | R16065--120V | C6521250108-3757 | 2025-01-16 | 14:30:29 | OK | 101.2 | 18.9 | 44.5 | 8.9 | 118.1 | 10.36 | 873.6 | 71.38 |  |  | 19590 | 117.9 | 12.06 |  |  |  | 67.28 | 25312 | [7 empty] | 120 | 0.43 | 28.5 |  |  |  | 3127
3752 | R16065--120V | C6521250108-3758 | 2025-01-16 | 14:30:56 | OK | 101.2 | 18.9 | 44.6 | 9 | 118.3 | 10.26 | 862.2 | 70.99 |  |  | 19443 | 118.3 | 10.8 |  |  |  | 62.4 | 24620 | [7 empty] | 120 | 0.49 | 32.4 |  |  |  | 2877
3753 | R16065--120V | C6521250108-3759 | 2025-01-16 | 14:31:23 | OK | 101.2 | 18.9 | 44.7 | 8.9 | 118 | 10.88 | 917.9 | 71.46 |  |  | 19534 | 117.9 | 11.97 |  |  |  | 66.67 | 25225 | [7 empty] | 120 | 0.43 | 28.6 |  |  |  | 3169
3754 | R16065--120V | C6521250108-3760 | 2025-01-16 | 14:31:49 | OK | 101.2 | 18.9 | 44.7 | 8.9 | 118.4 | 10.19 | 858 | 71.11 |  |  | 19421 | 118.3 | 10.63 |  |  |  | 63.51 | 24681 | [7 empty] | 120 | 0.42 | 27.8 |  |  |  | 3126
3755 | R16065--120V | C6521250108-3761 | 2025-01-16 | 14:32:16 | OK | 101.2 | 18.9 | 44.5 | 8.9 | 118.1 | 10.12 | 853.2 | 71.36 |  |  | 19446 | 117.9 | 11.93 |  |  |  | 66.35 | 24894 | [7 empty] | 120 | 0.45 | 30 |  |  |  | 3015
3756 | R16065--120V | C6521250108-3762 | 2025-01-16 | 14:32:44 | OK | 101.2 | 18.9 | 44.6 | 8.9 | 118.3 | 10.09 | 844.9 | 70.78 |  |  | 19401 | 118.3 | 10.67 |  |  |  | 63.01 | 24582 | [7 empty] | 120 | 0.41 | 27.4 |  |  |  | 3172
3757 | R16065--120V | C6521250108-3763 | 2025-01-16 | 14:33:16 | OK | 101.2 | 18.9 | 44.7 | 8.9 | 118.2 | 10.09 | 846.6 | 70.97 |  |  | 19707 | 118 | 12.01 |  |  |  | 69.89 | 25751 | [7 empty] | 120 | 0.42 | 27.9 |  |  |  | 3108
3758 | R16065--120V | C6521250108-3764 | 2025-01-16 | 14:33:43 | OK | 101.2 | 18.9 | 44.7 | 9 | 118.4 | 10.26 | 865.1 | 71.21 |  |  | 19097 | 118.4 | 10.87 |  |  |  | 63.94 | 24787 | [7 empty] | 120 | 0.46 | 30.9 |  |  |  | 3027
3759 | R16065--120V | C6521250108-3765 | 2025-01-16 | 14:34:17 | OK | 101.2 | 18.9 | 44.7 | 8.9 | 118.1 | 9.92 | 833.9 | 71.15 |  |  | 19379 | 118 | 11.69 |  |  |  | 63.92 | 24348 | [7 empty] | 120 | 0.43 | 28.8 |  |  |  | 3078
3760 | R16065--120V | C6521250108-3766 | 2025-01-16 | 14:34:46 | OK | 101.2 | 18.9 | 44.5 | 8.9 | 118.4 | 9.96 | 835.8 | 70.89 |  |  | 19845 | 118.2 | 11.79 |  |  |  | 66.66 | 25030 | [7 empty] | 120 | 0.4 | 26.2 |  |  |  | 3316
3761 | R16065--120V | C6521250108-3767 | 2025-01-16 | 14:35:16 | OK | 101.2 | 18.9 | 44.6 | 8.9 | 118.1 | 9.94 | 835.3 | 71.15 |  |  | 19791 | 118 | 11.78 |  |  |  | 68.01 | 25299 | [7 empty] | 120.1 | 0.36 | 24.1 |  |  |  | 3260
3762 | R16065--120V | C6521250108-3768 | 2025-01-16 | 14:35:43 | OK | 101.2 | 18.9 | 44.3 | 8.9 | 118.4 | 10.38 | 876.4 | 71.29 |  |  | 19359 | 118.4 | 10.84 |  |  |  | 62.09 | 24476 | [7 empty] | 120 | 0.49 | 32.9 |  |  |  | 2908
3763 | R16065--120V | C6521250108-3769 | 2025-01-16 | 14:36:10 | OK | 101.2 | 19.0 | 44.2 | 9 | 118.2 | 10.05 | 847.4 | 71.33 |  |  | 19297 | 118 | 11.95 |  |  |  | 66.43 | 24963 | [7 empty] | 120 | 0.5 | 33.3 |  |  |  | 2967
3764 | R16065--120V | C6521250108-3770 | 2025-01-16 | 14:36:38 | OK | 101.2 | 18.9 | 44.3 | 9 | 118.4 | 10.34 | 870.3 | 71.12 |  |  | 19178 | 118.3 | 10.76 |  |  |  | 62.43 | 24488 | [7 empty] | 120 | 0.49 | 32.5 |  |  |  | 2907
3765 | R16065--120V | C6521250108-3771 | 2025-01-16 | 14:37:09 | OK | 101.2 | 19.0 | 44.3 | 8.9 | 118.2 | 10.2 | 857.8 | 71.16 |  |  | 19606 | 117.9 | 12.2 |  |  |  | 67.25 | 25279 | [7 empty] | 120 | 0.45 | 30 |  |  |  | 3086
3766 | R16065--120V | C6521250108-3772 | 2025-01-16 | 14:37:34 | OK | 101.2 | 19.0 | 44.3 | 8.9 | 118.4 | 10.14 | 852.8 | 70.99 |  |  | 19465 | 118.4 | 10.64 |  |  |  | 63.06 | 24631 | [7 empty] | 120 | 0.43 | 28.4 |  |  |  | 3181
3767 | R16065--120V | C6521250108-3773 | 2025-01-16 | 14:38:01 | OK | 101.2 | 19.0 | 44.2 | 8.9 | 118.2 | 9.8 | 824.5 | 71.2 |  |  | 19530 | 118 | 11.85 |  |  |  | 68.01 | 25033 | [7 empty] | 120 | 0.39 | 25.7 |  |  |  | 3297
3768 | R16065--120V | C6521250108-3774 | 2025-01-16 | 14:38:27 | OK | 101.2 | 19.0 | 44.1 | 9 | 118.4 | 10.02 | 841.4 | 70.9 |  |  | 19372 | 118.2 | 11.88 |  |  |  | 68.14 | 25406 | [7 empty] | 120 | 0.39 | 25.7 |  |  |  | 3421
3769 | R16065--120V | C6521250108-3775 | 2025-01-16 | 14:39:01 | OK | 101.2 | 19.0 | 44.3 | 8.9 | 118.1 | 9.94 | 836.8 | 71.28 |  |  | 19252 | 117.9 | 11.98 |  |  |  | 66.27 | 24780 | [7 empty] | 120 | 0.51 | 33.9 |  |  |  | 2986
3770 | R16065--120V | C6521250108-3776 | 2025-01-16 | 14:39:28 | OK | 101.2 | 18.9 | 44.4 | 8.9 | 118.3 | 10.13 | 854.2 | 71.24 |  |  | 19522 | 118.3 | 10.69 |  |  |  | 62.96 | 24638 | [7 empty] | 120 | 0.45 | 30.3 |  |  |  | 3055
3771 | R16065--120V | C6521250108-3777 | 2025-01-16 | 14:40:00 | OK | 101.2 | 18.9 | 44.3 | 8.9 | 118.1 | 10.14 | 852.4 | 71.2 |  |  | 19267 | 117.9 | 11.98 |  |  |  | 66.01 | 25010 | [7 empty] | 120 | 0.42 | 28.2 |  |  |  | 3128
3772 | R16065--120V | C6521250108-3778 | 2025-01-16 | 14:40:27 | OK | 101.2 | 18.9 | 44.3 | 8.9 | 118.3 | 10.18 | 860.1 | 71.42 |  |  | 18793 | 118.3 | 10.82 |  |  |  | 62.4 | 24400 | [7 empty] | 120 | 0.48 | 32.1 |  |  |  | 2914
3773 | R16065--120V | C6521250108-3779 | 2025-01-16 | 14:40:53 | OK | 101.2 | 18.9 | 44.3 | 8.9 | 118.1 | 10.16 | 856 | 71.32 |  |  | 19330 | 117.9 | 11.71 |  |  |  | 63.97 | 24388 | [7 empty] | 120 | 0.53 | 34.8 |  |  |  | 2973
3774 | R16065--120V | C6521250108-3780 | 2025-01-16 | 14:41:27 | OK | 101.2 | 18.9 | 44.4 | 8.9 | 118.3 | 9.97 | 837 | 70.91 |  |  | 19618 | 118.3 | 10.64 |  |  |  | 62.72 | 24664 | [7 empty] | 120 | 0.44 | 29.1 |  |  |  | 3066
3775 | R16065--120V | C6521250108-3781 | 2025-01-16 | 14:41:56 | OK | 101.2 | 18.9 | 44.4 | 9 | 118.1 | 10.16 | 858.7 | 71.5 |  |  | 19527 | 118.1 | 11.21 |  |  |  | 62.16 | 24348 | [7 empty] | 120 | 0.46 | 30.6 |  |  |  | 2990
3776 | R16065--120V | C6521250108-3782 | 2025-01-16 | 14:42:22 | OK | 101.2 | 18.9 | 44.3 | 8.9 | 118.4 | 10.2 | 859.8 | 71.23 |  |  | 19263 | 118.3 | 10.76 |  |  |  | 62.33 | 24491 | [7 empty] | 120 | 0.49 | 32.5 |  |  |  | 2967
3777 | R16065--120V | C6521250108-3783 | 2025-01-16 | 14:42:50 | OK | 101.2 | 18.9 | 44.1 | 8.9 | 118.1 | 10.25 | 864 | 71.39 |  |  | 19379 | 118 | 12.02 |  |  |  | 66.46 | 25101 | [7 empty] | 120 | 0.54 | 34.8 |  |  |  | 2927
3778 | R16065--120V | C6521250108-3784 | 2025-01-16 | 14:43:21 | OK | 101.2 | 18.9 | 44.3 | 8.9 | 118.3 | 10.28 | 866.5 | 71.22 |  |  | 19084 | 118.3 | 10.94 |  |  |  | 61.74 | 24278 | [7 empty] | 120 | 0.52 | 34.9 |  |  |  | 2729
3779 | R16065--120V | C6521250108-3785 | 2025-01-16 | 14:43:52 | OK | 101.2 | 18.9 | 44.3 | 8.9 | 118.1 | 10.46 | 883.2 | 71.52 |  |  | 19694 | 118 | 11.94 |  |  |  | 66.63 | 25289 | [7 empty] | 120.1 | 0.42 | 28.3 |  |  |  | 3138
3780 | R16065--120V | C6521250108-3786 | 2025-01-16 | 14:44:23 | OK | 101.2 | 18.9 | 44.4 | 8.9 | 118.4 | 10.32 | 876.8 | 71.79 |  |  | 18517 | 118.4 | 10.74 |  |  |  | 61.98 | 24410 | [7 empty] | 120 | 0.52 | 34.8 |  |  |  | 3014
3781 | R16065--120V | C6521250108-3787 | 2025-01-16 | 14:44:52 | OK | 101.2 | 18.9 | 44.3 | 8.9 | 118.2 | 9.95 | 835 | 71.03 |  |  | 19673 | 118 | 11.86 |  |  |  | 68.95 | 25642 | [7 empty] | 120 | 0.39 | 25.6 |  |  |  | 3187
3782 | R16065--120V | C6521250108-3788 | 2025-01-16 | 14:45:22 | OK | 101.2 | 18.9 | 44.3 | 8.9 | 118.3 | 10.38 | 880.8 | 71.69 |  |  | 19492 | 118.3 | 10.74 |  |  |  | 61.99 | 24555 | [7 empty] | 120 | 0.43 | 28.1 |  |  |  | 3156
3783 | R16065--120V | C6521250108-3789 | 2025-01-16 | 14:45:59 | OK | 101.2 | 18.9 | 44.3 | 8.9 | 118.2 | 10.2 | 863.8 | 71.63 |  |  | 19412 | 118 | 12.03 |  |  |  | 66.96 | 25032 | [7 empty] | 120 | 0.5 | 33.4 |  |  |  | 2956
3784 | R16065--120V | C6521250108-3790 | 2025-01-16 | 14:46:25 | OK | 101.2 | 18.9 | 44.3 | 8.9 | 118.3 | 10.12 | 852.2 | 71.17 |  |  | 19384 | 118.3 | 10.64 |  |  |  | 62.62 | 24587 | [7 empty] | 120 | 0.45 | 30.1 |  |  |  | 3041
3785 | R16065--120V | C6521250108-3791 | 2025-01-16 | 14:46:54 | OK | 101.2 | 18.9 | 44.3 | 8.9 | 118.1 | 10.33 | 874.5 | 71.64 |  |  | 18595 | 118.1 | 10.94 |  |  |  | 60.3 | 24108 | [7 empty] | 120 | 0.51 | 33.9 |  |  |  | 2593
3786 | R16065--120V | C6521250108-3792 | 2025-01-16 | 14:47:20 | OK | 101.2 | 18.9 | 44.2 | 8.9 | 118.4 | 10.14 | 851.8 | 70.97 |  |  | 19531 | 118.3 | 10.72 |  |  |  | 62.95 | 24625 | [7 empty] | 120 | 0.42 | 27.8 |  |  |  | 3145
3787 | R16065--120V | C6521250108-3794 | 2025-01-16 | 14:49:23 | OK | 101.2 | 18.9 | 44.3 | 9 | 118.2 | 10.25 | 870.3 | 71.8 |  |  | 19206 | 118.3 | 10.85 |  |  |  | 61.52 | 24412 | [7 empty] | 120 | 0.5 | 33.7 |  |  |  | 2527
3788 | R16065--120V | C6521250108-3795 | 2025-01-16 | 14:51:43 | OK | 101.2 | 19.0 | 44.3 | 8.9 | 118.1 | 9.92 | 847.4 | 72.29 |  |  | 19124 | 117.9 | 11.97 |  |  |  | 67.39 | 25007 | [7 empty] | 120 | 0.5 | 33.7 |  |  |  | 2937
3789 | R16065--120V | C6521250108-3793 | 2025-01-16 | 14:52:11 | OK | 101.2 | 19.0 | 44.2 | 8.9 | 118.4 | 9.77 | 837.3 | 72.41 |  |  | 19234 | 118.3 | 10.51 |  |  |  | 63.72 | 24626 | [7 empty] | 120 | 0.39 | 25.6 |  |  |  | 3301
3790 | R16065--120V | C6521250108-3796 | 2025-01-16 | 14:52:39 | OK | 101.2 | 19.1 | 44.1 | 8.9 | 118.1 | 10.4 | 879.7 | 71.62 |  |  | 19761 | 118 | 11.91 |  |  |  | 69.13 | 25642 | [7 empty] | 120 | 0.38 | 25.1 |  |  |  | 3272
3791 | R16065--120V | C6521250108-3797 | 2025-01-16 | 14:53:05 | OK | 101.2 | 19.1 | 43.8 | 8.9 | 118.4 | 10.15 | 861.5 | 71.66 |  |  | 19489 | 118.4 | 10.62 |  |  |  | 62.75 | 24662 | [7 empty] | 120 | 0.5 | 33.3 |  |  |  | 3102
3792 | R16065--120V | C6521250108-3798 | 2025-01-16 | 14:53:32 | OK | 101.2 | 19.1 | 44.0 | 8.9 | 118.2 | 10.11 | 852.7 | 71.33 |  |  | 19161 | 118 | 11.43 |  |  |  | 62.97 | 24387 | [7 empty] | 120 | 0.49 | 32.8 |  |  |  | 2888
3793 | R16065--120V | C6521250108-3799 | 2025-01-16 | 14:54:00 | OK | 101.2 | 19.1 | 44.1 | 9 | 118.4 | 10.14 | 855.3 | 71.26 |  |  | 19402 | 118.3 | 10.58 |  |  |  | 63.3 | 24690 | [7 empty] | 120 | 0.42 | 27.7 |  |  |  | 3124
3794 | R16065--120V | C6521250108-3800 | 2025-01-16 | 14:54:30 | OK | 101.2 | 19.1 | 44.1 | 8.9 | 118.1 | 10.13 | 850.3 | 71.09 |  |  | 19569 | 118 | 12.04 |  |  |  | 69.06 | 25367 | [7 empty] | 120 | 0.39 | 25.7 |  |  |  | 3210
3795 | R16065--120V | C6521250108-3801 | 2025-01-16 | 14:54:59 | OK | 101.2 | 19.0 | 44.0 | 9 | 118.3 | 10.19 | 856.7 | 71.08 |  |  | 19297 | 118.3 | 10.63 |  |  |  | 62.94 | 24696 | [7 empty] | 120 | 0.46 | 30.4 |  |  |  | 3106
3796 | R16065--120V | C6521250108-3802 | 2025-01-16 | 14:55:29 | OK | 101.2 | 19.0 | 44.0 | 8.9 | 118.1 | 10.12 | 855 | 71.52 |  |  | 19152 | 118 | 11.87 |  |  |  | 64.64 | 24420 | [7 empty] | 120 | 0.48 | 32.2 |  |  |  | 2875
3797 | R16065--120V | C6521250108-3803 | 2025-01-16 | 14:55:55 | OK | 101.2 | 19.1 | 44.0 | 9 | 118.4 | 10.14 | 854.8 | 71.21 |  |  | 19495 | 118.4 | 10.69 |  |  |  | 62.44 | 24615 | [7 empty] | 120 | 0.47 | 31.2 |  |  |  | 2948
3798 | R16065--120V | C6521250108-3804 | 2025-01-16 | 14:56:22 | OK | 101.2 | 19.1 | 44.1 | 8.9 | 118.1 | 10.27 | 864.8 | 71.32 |  |  | 19340 | 118 | 11.73 |  |  |  | 62.75 | 24385 | [7 empty] | 120 | 0.49 | 32.6 |  |  |  | 2888
3799 | R16065--120V | C6521250108-3805 | 2025-01-16 | 14:56:49 | OK | 101.2 | 19.0 | 44.2 | 8.9 | 118.4 | 10.2 | 855.6 | 70.85 |  |  | 19494 | 118.3 | 10.96 |  |  |  | 64.06 | 24807 | [7 empty] | 120 | 0.52 | 35 |  |  |  | 3023
3800 | R16065--120V | C6521250108-3806 | 2025-01-16 | 14:57:15 | OK | 101.2 | 19.0 | 44.2 | 8.9 | 118.1 | 10.46 | 880.5 | 71.26 |  |  | 19602 | 117.9 | 11.79 |  |  |  | 67.94 | 25263 | [7 empty] | 120 | 0.41 | 27.4 |  |  |  | 3162
3801 | R16065--120V | C6521250108-3807 | 2025-01-16 | 14:57:42 | OK | 101.2 | 19.0 | 44.2 | 9 | 118.3 | 10.37 | 870.8 | 70.97 |  |  | 19079 | 118.3 | 10.93 |  |  |  | 62.37 | 24537 | [7 empty] | 120 | 0.49 | 32.7 |  |  |  | 2885
3802 | R16065--120V | C6521250108-3808 | 2025-01-16 | 14:58:08 | OK | 101.2 | 19.0 | 44.3 | 8.9 | 118.1 | 10.32 | 872.5 | 71.64 |  |  | 18685 | 118 | 11.15 |  |  |  | 61.8 | 24233 | [7 empty] | 120 | 0.53 | 34.8 |  |  |  | 2608
3803 | R16065--120V | C6521250108-3809 | 2025-01-16 | 14:58:41 | OK | 101.2 | 19.0 | 44.3 | 8.9 | 118.4 | 10.13 | 850.2 | 70.9 |  |  | 19352 | 118.4 | 10.7 |  |  |  | 62.63 | 24477 | [7 empty] | 120 | 0.48 | 32.3 |  |  |  | 3047
3804 | R16065--120V | C6521250108-3810 | 2025-01-16 | 14:59:08 | OK | 101.2 | 19.0 | 44.2 | 8.9 | 118.2 | 10.2 | 861.6 | 71.45 |  |  | 19329 | 118 | 11.98 |  |  |  | 66.6 | 24917 | [7 empty] | 120 | 0.51 | 34.3 |  |  |  | 2949
3805 | R16065--120V | C6521250108-3811 | 2025-01-16 | 15:00:26 | OK | 101.2 | 19.0 | 44.1 | 9 | 118.3 | 10.06 | 859.1 | 72.15 |  |  | 18943 | 118.3 | 10.86 |  |  |  | 61.93 | 24375 | [7 empty] | 120 | 0.48 | 32.1 |  |  |  | 2845
3806 | R16065--120V | C6521250108-3812 | 2025-01-16 | 15:11:05 | OK | 101.2 | 19.0 | 43.8 | 8.9 | 118.3 | 9.87 | 857.2 | 73.4 |  |  | 18876 | 118.3 | 10.74 |  |  |  | 62.33 | 24329 | [7 empty] | 120 | 0.42 | 27.6 |  |  |  | 3166
3807 | R16065--120V | C6521250108-3813 | 2025-01-16 | 15:11:34 | OK | 101.2 | 18.9 | 44.2 | 8.9 | 118.1 | 9.86 | 856.8 | 73.61 |  |  | 18924 | 118.1 | 10.82 |  |  |  | 61.62 | 24301 | [7 empty] | 120 | 0.5 | 33.8 |  |  |  | 2974
3808 | R16065--120V | C6521250108-3814 | 2025-01-16 | 15:12:13 | OK | 101.2 | 18.9 | 44.3 | 8.9 | 118.3 | 10.1 | 862.8 | 72.19 |  |  | 18965 | 118.4 | 10.74 |  |  |  | 63.66 | 24675 | [7 empty] | 120.1 | 0.41 | 27 |  |  |  | 3217
3809 | R16065--120V | C6521250108-3815 | 2025-01-16 | 15:12:44 | OK | 101.2 | 18.9 | 44.2 | 8.9 | 118.1 | 9.99 | 849.6 | 72.04 |  |  | 19119 | 118.1 | 10.43 |  |  |  | 61 | 24356 | [7 empty] | 120 | 0.51 | 34.4 |  |  |  | 2973
3810 | R16065--120V | C6521250108-3816 | 2025-01-16 | 15:13:15 | OK | 101.2 | 18.9 | 44.2 | 9 | 118.5 | 10.1 | 852.9 | 71.31 |  |  | 19427 | 118.4 | 10.66 |  |  |  | 63.37 | 24640 | [7 empty] | 120 | 0.42 | 27.9 |  |  |  | 3098
3811 | R16065--120V | C6521250108-3817 | 2025-01-16 | 15:13:42 | OK | 101.2 | 18.9 | 44.1 | 8.9 | 118.1 | 10.28 | 873.6 | 71.91 |  |  | 19029 | 118.1 | 10.69 |  |  |  | 61.04 | 24266 | [7 empty] | 120 | 0.55 | 34.9 |  |  |  | 2686
3812 | R16065--120V | C6521250108-3818 | 2025-01-16 | 15:14:17 | OK | 101.2 | 18.9 | 44.2 | 9 | 118.4 | 10.11 | 854.3 | 71.33 |  |  | 18986 | 118.3 | 10.72 |  |  |  | 62.93 | 24617 | [7 empty] | 120 | 0.49 | 33 |  |  |  | 3051
3813 | R16065--120V | C6521250108-3819 | 2025-01-16 | 15:14:44 | OK | 101.2 | 18.9 | 44.2 | 8.9 | 118.1 | 10.17 | 864.4 | 71.98 |  |  | 19080 | 118 | 11.28 |  |  |  | 62.11 | 24262 | [7 empty] | 120 | 0.49 | 33.1 |  |  |  | 2950
3814 | R16065--120V | C6521250108-3820 | 2025-01-16 | 15:15:12 | OK | 101.2 | 18.9 | 44.2 | 9 | 118.4 | 10.25 | 864 | 71.16 |  |  | 19067 | 118.3 | 10.85 |  |  |  | 62.11 | 24346 | [7 empty] | 120 | 0.47 | 31.5 |  |  |  | 2946
3815 | R16065--120V | C6521250108-3821 | 2025-01-16 | 15:15:39 | OK | 101.2 | 18.9 | 44.1 | 8.9 | 118.1 | 10.12 | 855.3 | 71.55 |  |  | 19221 | 118 | 12 |  |  |  | 65.51 | 24562 | [7 empty] | 120.1 | 0.43 | 28.2 |  |  |  | 3061
3816 | R16065--120V | C6521250108-3822 | 2025-01-16 | 15:16:06 | OK | 101.2 | 18.9 | 44.2 | 8.9 | 118.5 | 10.05 | 840.4 | 70.61 |  |  | 19540 | 118.4 | 10.74 |  |  |  | 63.06 | 24551 | [7 empty] | 120.1 | 0.4 | 26.5 |  |  |  | 3259
3817 | R16065--120V | C6521250108-3823 | 2025-01-16 | 15:16:34 | OK | 101.2 | 18.9 | 44.2 | 8.9 | 118.2 | 10.28 | 871.7 | 71.76 |  |  | 18804 | 118 | 11.49 |  |  |  | 62.75 | 24359 | [7 empty] | 120 | 0.5 | 33.3 |  |  |  | 2932
3818 | R16065--120V | C6521250108-3824 | 2025-01-16 | 15:18:10 | OK | 101.2 | 18.9 | 44.2 | 9 | 118.3 | 10.17 | 861.7 | 71.6 |  |  | 19229 | 118.3 | 10.78 |  |  |  | 61.72 | 24396 | [7 empty] | 120 | 0.52 | 34.8 |  |  |  | 2707
3819 | R16065--120V | C6521250108-3825 | 2025-01-16 | 15:18:40 | OK | 101.2 | 18.9 | 43.9 | 8.9 | 118.1 | 9.95 | 853.3 | 72.62 |  |  | 19352 | 118 | 11.85 |  |  |  | 64.82 | 24729 | [7 empty] | 120 | 0.46 | 30.4 |  |  |  | 3061
3820 | R16065--120V | C6521250108-3826 | 2025-01-16 | 15:19:07 | OK | 101.2 | 18.9 | 43.9 | 9 | 118.4 | 10.29 | 871.3 | 71.5 |  |  | 18938 | 118.3 | 10.74 |  |  |  | 63.14 | 24574 | [7 empty] | 120 | 0.43 | 28.5 |  |  |  | 3202
3821 | R16065--120V | C6521250108-3827 | 2025-01-16 | 15:19:38 | OK | 101.2 | 18.9 | 43.9 | 8.9 | 118.1 | 9.99 | 847.8 | 71.85 |  |  | 19275 | 118 | 11.8 |  |  |  | 66.37 | 24756 | [7 empty] | 120.1 | 0.42 | 28 |  |  |  | 3159
3822 | R16065--120V | C6521250108-3828 | 2025-01-16 | 15:20:03 | OK | 101.2 | 18.9 | 43.9 | 9 | 118.4 | 10.17 | 853.7 | 70.87 |  |  | 19663 | 118.3 | 10.78 |  |  |  | 63.34 | 24720 | [7 empty] | 120 | 0.51 | 33.9 |  |  |  | 3022
3823 | R16065--120V | C6521250108-3829 | 2025-01-16 | 15:20:30 | OK | 101.2 | 18.9 | 44.2 | 8.9 | 118 | 10.25 | 862.8 | 71.32 |  |  | 19554 | 118 | 11.87 |  |  |  | 68.14 | 25365 | [7 empty] | 120.1 | 0.41 | 26.8 |  |  |  | 3267
3824 | R16065--120V | C6521250108-3830 | 2025-01-16 | 15:21:01 | OK | 101.2 | 18.9 | 44.2 | 8.9 | 118.4 | 10.13 | 847.3 | 70.66 |  |  | 19331 | 118.4 | 10.63 |  |  |  | 62.52 | 24552 | [7 empty] | 120 | 0.5 | 33.1 |  |  |  | 3039
3825 | R16065--120V | C6521250108-3831 | 2025-01-16 | 15:21:28 | OK | 101.2 | 18.9 | 44.2 | 8.9 | 118.1 | 10.1 | 851.9 | 71.45 |  |  | 19476 | 118 | 12.2 |  |  |  | 68.16 | 25309 | [7 empty] | 120 | 0.49 | 33.1 |  |  |  | 3021
3826 | R16065--120V | C6521250108-3832 | 2025-01-16 | 15:21:54 | OK | 101.2 | 18.9 | 44.2 | 8.9 | 118.4 | 10.29 | 860.7 | 70.65 |  |  | 19202 | 118.4 | 10.76 |  |  |  | 62.57 | 24504 | [7 empty] | 120 | 0.47 | 31.5 |  |  |  | 2885
3827 | R16065--120V | C6521250108-3833 | 2025-01-16 | 15:22:20 | OK | 101.2 | 18.9 | 44.1 | 9 | 118.2 | 10.11 | 852.1 | 71.26 |  |  | 19633 | 118.1 | 11.97 |  |  |  | 66 | 25068 | [7 empty] | 120 | 0.41 | 27.4 |  |  |  | 3107
3828 | R16065--120V | C6521250108-3834 | 2025-01-16 | 15:23:18 | OK | 101.2 | 18.9 | 44.3 | 8.9 | 118.4 | 10.31 | 862.8 | 70.67 |  |  | 19018 | 118.4 | 10.86 |  |  |  | 62.54 | 24491 | [7 empty] | 120 | 0.54 | 34.8 |  |  |  | 2687
3829 | R16065--120V | C6521250108-3835 | 2025-01-16 | 15:23:51 | OK | 101.2 | 18.9 | 44.2 | 8.9 | 118.1 | 10.06 | 851.5 | 71.68 |  |  | 19267 | 118 | 11.62 |  |  |  | 64.31 | 24422 | [7 empty] | 120 | 0.42 | 27.7 |  |  |  | 3174
3830 | R16065--120V | C6521250108-3836 | 2025-01-16 | 15:24:18 | OK | 101.2 | 18.9 | 44.0 | 8.9 | 118.4 | 10.22 | 856.2 | 70.78 |  |  | 19495 | 118.4 | 10.77 |  |  |  | 63.66 | 24659 | [7 empty] | 120.1 | 0.44 | 29.4 |  |  |  | 3124
3831 | R16065--120V | C6521250108-3837 | 2025-01-16 | 15:24:45 | OK | 101.2 | 18.9 | 44.0 | 8.9 | 118.1 | 10.37 | 872.8 | 71.27 |  |  | 19688 | 117.9 | 12.04 |  |  |  | 68.67 | 25493 | [7 empty] | 120.1 | 0.4 | 26.5 |  |  |  | 3273
3832 | R16065--120V | C6521250108-3838 | 2025-01-16 | 15:25:13 | OK | 101.2 | 18.9 | 44.2 | 8.9 | 118.3 | 10.3 | 869.7 | 71.35 |  |  | 18925 | 118.3 | 11.06 |  |  |  | 61.2 | 24124 | [7 empty] | 120 | 0.5 | 33.4 |  |  |  | 2778
3833 | R16065--120V | C6521250108-3839 | 2025-01-16 | 15:25:39 | OK | 101.2 | 18.9 | 44.2 | 8.9 | 118.2 | 9.9 | 826.4 | 70.6 |  |  | 19955 | 118 | 11.86 |  |  |  | 68.09 | 25402 | [7 empty] | 120.1 | 0.35 | 23.1 |  |  |  | 3490
3834 | R16065--120V | C6521250108-3840 | 2025-01-16 | 15:26:09 | OK | 101.2 | 18.9 | 44.3 | 8.9 | 118.4 | 10.14 | 849.9 | 70.81 |  |  | 19589 | 118.4 | 10.8 |  |  |  | 63.07 | 24674 | [7 empty] | 120 | 0.41 | 27.4 |  |  |  | 3147
3835 | R16065--120V | C6521250108-3841 | 2025-01-16 | 15:26:35 | OK | 101.2 | 18.9 | 44.3 | 8.9 | 118.2 | 10.26 | 867.2 | 71.53 |  |  | 19436 | 118 | 11.94 |  |  |  | 67.79 | 25015 | [7 empty] | 120 | 0.39 | 25.6 |  |  |  | 3253
3836 | R16065--120V | C6521250108-3842 | 2025-01-16 | 15:27:02 | OK | 101.2 | 18.9 | 44.1 | 8.9 | 118.4 | 10.26 | 863.1 | 71.11 |  |  | 19683 | 118.3 | 10.67 |  |  |  | 63.5 | 24743 | [7 empty] | 120 | 0.4 | 26.3 |  |  |  | 3270
3837 | R16065--120V | C6521250108-3843 | 2025-01-16 | 15:27:29 | OK | 101.2 | 18.9 | 44.0 | 8.9 | 118.1 | 10.18 | 856.3 | 71.23 |  |  | 19171 | 118 | 11.9 |  |  |  | 65.57 | 24577 | [7 empty] | 120 | 0.5 | 33.5 |  |  |  | 2937
3838 | R16065--120V | C6521250108-3844 | 2025-01-16 | 15:27:57 | OK | 101.2 | 18.9 | 44.1 | 8.9 | 118.3 | 10.34 | 870 | 71.09 |  |  | 19749 | 118.3 | 11.44 |  |  |  | 65.02 | 24809 | [7 empty] | 120 | 0.41 | 27.4 |  |  |  | 3212
3839 | R16065--120V | C6521250108-3845 | 2025-01-16 | 15:28:28 | OK | 101.2 | 18.9 | 44.1 | 8.9 | 118.2 | 10.25 | 862.3 | 71.17 |  |  | 19580 | 118 | 11.89 |  |  |  | 67.18 | 25186 | [7 empty] | 120 | 0.42 | 28.1 |  |  |  | 3084
3840 | R16065--120V | C6521250108-3846 | 2025-01-16 | 15:28:55 | OK | 101.2 | 18.9 | 44.3 | 8.9 | 118.4 | 10.2 | 852.6 | 70.6 |  |  | 19049 | 118.3 | 10.87 |  |  |  | 62.46 | 24555 | [7 empty] | 120 | 0.55 | 34.8 |  |  |  | 2746
3841 | R16065--120V | C6521250108-3847 | 2025-01-16 | 15:29:30 | OK | 101.2 | 18.9 | 44.1 | 8.9 | 118.1 | 10.11 | 849.1 | 71.13 |  |  | 19337 | 118 | 12.06 |  |  |  | 67.74 | 24963 | [7 empty] | 120 | 0.41 | 27.5 |  |  |  | 3187
3842 | R16065--120V | C6521250108-3848 | 2025-01-16 | 15:29:58 | OK | 101.2 | 19.0 | 44.1 | 9 | 118.5 | 10.25 | 861.6 | 70.95 |  |  | 19418 | 118.4 | 10.78 |  |  |  | 62.77 | 24566 | [7 empty] | 120 | 0.52 | 34.8 |  |  |  | 2988
3843 | R16065--120V | C6521250108-3849 | 2025-01-16 | 15:30:53 | OK | 101.2 | 19.0 | 43.8 | 8.9 | 118.1 | 10.02 | 854 | 72.14 |  |  | 18958 | 118.1 | 10.69 |  |  |  | 59.98 | 24016 | [7 empty] | 120 | 0.48 | 32.4 |  |  |  | 2769
3844 | R16065--120V | C6521250108-3850 | 2025-01-16 | 15:31:29 | OK | 101.2 | 19.0 | 44.0 | 8.9 | 118.3 | 10.13 | 858.1 | 71.61 |  |  | 19210 | 118.3 | 10.91 |  |  |  | 62.43 | 24466 | [7 empty] | 120 | 0.48 | 32.1 |  |  |  | 2889
3845 | R16065--120V | C6521250108-3851 | 2025-01-16 | 15:31:57 | OK | 101.2 | 19.0 | 43.9 | 8.9 | 118.2 | 9.73 | 818.8 | 71.16 |  |  | 19513 | 118 | 11.75 |  |  |  | 67.37 | 24972 | [7 empty] | 120 | 0.38 | 25.3 |  |  |  | 3341
3846 | R16065--120V | C6521250108-3852 | 2025-01-16 | 15:32:33 | OK | 101.2 | 19.0 | 44.0 | 8.9 | 118.3 | 10.17 | 860.8 | 71.56 |  |  | 18851 | 118.3 | 10.91 |  |  |  | 62.17 | 24492 | [7 empty] | 120 | 0.51 | 34.3 |  |  |  | 3003
3847 | R16065--120V | C6521250108-3853 | 2025-01-16 | 15:32:59 | OK | 101.2 | 19.0 | 43.9 | 8.9 | 118 | 10.47 | 882.1 | 71.39 |  |  | 19456 | 118 | 11.88 |  |  |  | 65.46 | 24631 | [7 empty] | 120 | 0.44 | 29.2 |  |  |  | 3168
3848 | R16065--120V | C6521250108-3854 | 2025-01-16 | 15:33:25 | OK | 101.2 | 19.0 | 43.9 | 8.9 | 118.3 | 10.17 | 853 | 70.86 |  |  | 19551 | 118.4 | 10.58 |  |  |  | 63.49 | 24703 | [7 empty] | 120.1 | 0.39 | 26 |  |  |  | 3258
3849 | R16065--120V | C6521250108-3855 | 2025-01-16 | 15:33:52 | OK | 101.2 | 19.0 | 43.9 | 8.9 | 118.1 | 10.17 | 859.8 | 71.57 |  |  | 19631 | 118 | 11.97 |  |  |  | 68.08 | 25372 | [7 empty] | 120 | 0.47 | 31.5 |  |  |  | 2990
3850 | R16065--120V | C6521250108-3856 | 2025-01-16 | 15:34:58 | OK | 101.2 | 19.0 | 43.9 | 8.9 | 118.4 | 10.29 | 862.5 | 70.78 |  |  | 19573 | 118.3 | 10.77 |  |  |  | 63.04 | 24724 | [7 empty] | 120 | 0.5 | 33.6 |  |  |  | 3022
3851 | R16065--120V | C6521250108-3857 | 2025-01-16 | 15:35:24 | OK | 101.2 | 19.0 | 43.8 | 8.9 | 118.2 | 9.92 | 845.9 | 72.15 |  |  | 19021 | 118 | 11.23 |  |  |  | 62.07 | 24404 | [7 empty] | 120 | 0.5 | 33.3 |  |  |  | 2931
3852 | R16065--120V | C6521250108-3858 | 2025-01-16 | 15:35:50 | OK | 101.2 | 19.0 | 43.7 | 8.9 | 118.4 | 10.23 | 862.3 | 71.18 |  |  | 19423 | 118.4 | 10.69 |  |  |  | 63.4 | 24669 | [7 empty] | 120 | 0.41 | 27.4 |  |  |  | 3115
3853 | R16065--120V | C6521250108-3859 | 2025-01-16 | 15:36:18 | OK | 101.2 | 19.0 | 43.6 | 8.9 | 118.1 | 10.39 | 877.9 | 71.55 |  |  | 19683 | 118 | 11.95 |  |  |  | 68.48 | 25436 | [7 empty] | 120 | 0.4 | 26.6 |  |  |  | 3162
3854 | R16065--120V | C6521250108-3860 | 2025-01-16 | 15:36:44 | OK | 101.2 | 19.0 | 43.6 | 9 | 118.4 | 10.34 | 870 | 71.08 |  |  | 19471 | 118.3 | 10.83 |  |  |  | 63.05 | 24576 | [7 empty] | 120 | 0.5 | 33.2 |  |  |  | 3039
3855 | R16065--120V | C6521250108-3861 | 2025-01-16 | 15:37:11 | OK | 101.2 | 19.0 | 43.8 | 8.9 | 118.2 | 10.25 | 864.6 | 71.36 |  |  | 19251 | 118 | 12.03 |  |  |  | 65.31 | 24619 | [7 empty] | 120 | 0.5 | 33.6 |  |  |  | 2995
3856 | R16065--120V | C6521250108-3862 | 2025-01-16 | 15:37:38 | OK | 101.2 | 19.0 | 43.9 | 8.9 | 118.4 | 10.14 | 849.1 | 70.77 |  |  | 19683 | 118.3 | 10.72 |  |  |  | 63.68 | 24724 | [7 empty] | 120 | 0.4 | 26.1 |  |  |  | 3266
3857 | R16065--120V | C6521250108-3863 | 2025-01-16 | 15:38:07 | OK | 101.2 | 19.0 | 43.8 | 8.9 | 118.1 | 10.06 | 844.2 | 71.06 |  |  | 19378 | 118.1 | 11.84 |  |  |  | 63.01 | 24530 | [7 empty] | 120 | 0.51 | 34 |  |  |  | 2930
3858 | R16065--120V | C6521250108-3864 | 2025-01-16 | 15:38:33 | OK | 101.2 | 19.0 | 43.8 | 9 | 118.3 | 10.22 | 859.8 | 71.11 |  |  | 19220 | 118.4 | 10.91 |  |  |  | 61.56 | 24300 | [7 empty] | 120 | 0.5 | 33.5 |  |  |  | 2784
3859 | R16065--120V | C6521250108-3865 | 2025-01-16 | 15:39:00 | OK | 101.2 | 19.0 | 43.7 | 8.9 | 118.1 | 9.86 | 825.2 | 70.85 |  |  | 19418 | 117.9 | 12.03 |  |  |  | 65.59 | 25013 | [7 empty] | 120 | 0.41 | 27.4 |  |  |  | 3125
3860 | R16065--120V | C6521250108-3866 | 2025-01-16 | 15:39:27 | OK | 101.2 | 18.9 | 43.7 | 8.9 | 118.4 | 10.21 | 856.1 | 70.86 |  |  | 19525 | 118.4 | 10.66 |  |  |  | 62.69 | 24593 | [7 empty] | 120.1 | 0.42 | 27.6 |  |  |  | 3256
3861 | R16065--120V | C6521250108-3867 | 2025-01-16 | 15:39:54 | OK | 101.2 | 18.9 | 43.8 | 8.9 | 118.1 | 10.08 | 848.2 | 71.27 |  |  | 19443 | 117.9 | 12.21 |  |  |  | 69.68 | 25705 | [7 empty] | 120 | 0.43 | 28.5 |  |  |  | 3225
3862 | R16065--120V | C6521250108-3868 | 2025-01-16 | 15:40:21 | OK | 101.2 | 18.9 | 44.1 | 9 | 118.4 | 10.36 | 874.4 | 71.27 |  |  | 19234 | 118.4 | 10.9 |  |  |  | 62.07 | 24542 | [7 empty] | 120 | 0.47 | 31.2 |  |  |  | 2885
3863 | R16065--120V | C6521250108-3869 | 2025-01-16 | 15:40:48 | OK | 101.2 | 18.9 | 44.1 | 8.9 | 118.2 | 10.14 | 847.4 | 70.73 |  |  | 19616 | 118.1 | 11.57 |  |  |  | 63.37 | 24522 | [7 empty] | 120 | 0.45 | 29.9 |  |  |  | 3091
3864 | R16065--120V | C6521250108-3870 | 2025-01-16 | 15:41:15 | OK | 101.2 | 18.9 | 44.3 | 8.9 | 118.5 | 10 | 838.7 | 70.81 |  |  | 19709 | 118.4 | 10.58 |  |  |  | 63.04 | 24687 | [7 empty] | 120 | 0.41 | 27.4 |  |  |  | 3223
3865 | R16065--120V | C6521250108-3871 | 2025-01-16 | 15:41:46 | OK | 101.2 | 18.9 | 44.1 | 8.9 | 118.2 | 10.4 | 877.8 | 71.44 |  |  | 19658 | 118 | 12.03 |  |  |  | 66.98 | 25135 | [7 empty] | 120 | 0.38 | 25.1 |  |  |  | 3265
3866 | R16065--120V | C6521250108-3872 | 2025-01-16 | 15:42:14 | OK | 101.2 | 18.8 | 44.1 | 9 | 118.4 | 10.12 | 848.7 | 70.81 |  |  | 19194 | 118.4 | 10.72 |  |  |  | 62.96 | 24714 | [7 empty] | 120 | 0.44 | 28.9 |  |  |  | 3086
3867 | R16065--120V | C6521250108-3873 | 2025-01-16 | 15:42:41 | OK | 101.2 | 18.8 | 44.1 | 8.9 | 118.2 | 10.25 | 863.8 | 71.32 |  |  | 19378 | 118 | 12.16 |  |  |  | 66.5 | 24932 | [7 empty] | 120 | 0.5 | 33.7 |  |  |  | 2969
3868 | R16065--120V | C6521250108-3874 | 2025-01-16 | 15:43:08 | OK | 101.2 | 18.9 | 44.2 | 9 | 118.4 | 10.18 | 853.7 | 70.79 |  |  | 19244 | 118.4 | 10.92 |  |  |  | 61.4 | 24415 | [7 empty] | 120 | 0.5 | 33.3 |  |  |  | 3023
3869 | R16065--120V | C6521250108-3875 | 2025-01-16 | 15:43:39 | OK | 101.2 | 18.9 | 44.2 | 8.9 | 118.2 | 10.34 | 873.9 | 71.49 |  |  | 19434 | 118.1 | 11.18 |  |  |  | 61.62 | 24400 | [7 empty] | 120 | 0.48 | 31.9 |  |  |  | 2850
3870 | R16065--120V | C6521250108-3876 | 2025-01-16 | 15:44:05 | OK | 101.2 | 18.9 | 44.1 | 8.9 | 118.4 | 10.26 | 865.3 | 71.27 |  |  | 19335 | 118.3 | 10.99 |  |  |  | 61.11 | 24386 | [7 empty] | 120 | 0.49 | 32.4 |  |  |  | 2917
3871 | R16065--120V | C6521250108-3877 | 2025-01-16 | 15:44:32 | OK | 101.2 | 18.9 | 44.1 | 8.9 | 118.1 | 10.04 | 845 | 71.23 |  |  | 19321 | 118 | 11.99 |  |  |  | 67.97 | 25077 | [7 empty] | 120 | 0.45 | 30.1 |  |  |  | 3142
3872 | R16065--120V | C6521250108-3878 | 2025-01-16 | 15:44:58 | OK | 101.2 | 18.9 | 44.2 | 9 | 118.3 | 10.22 | 858.4 | 70.95 |  |  | 19218 | 118.4 | 10.82 |  |  |  | 61.73 | 24568 | [7 empty] | 120 | 0.51 | 33.9 |  |  |  | 2994
3873 | R16065--120V | C6521250108-3879 | 2025-01-16 | 15:45:28 | OK | 101.2 | 18.9 | 44.1 | 9 | 118.1 | 10.29 | 869.1 | 71.49 |  |  | 19206 | 118 | 11.9 |  |  |  | 63.35 | 24338 | [7 empty] | 120 | 0.5 | 33.8 |  |  |  | 2924
3874 | R16065--120V | C6521250108-3880 | 2025-01-16 | 15:45:55 | OK | 101.2 | 19.0 | 44.0 | 8.9 | 118.4 | 10.24 | 857.9 | 70.78 |  |  | 19389 | 118.4 | 10.82 |  |  |  | 61.35 | 24403 | [7 empty] | 120 | 0.48 | 32.3 |  |  |  | 2973
3875 | R16065--120V | C6521250108-3881 | 2025-01-16 | 15:46:29 | OK | 101.2 | 18.9 | 44.0 | 8.9 | 118.2 | 10.18 | 860.4 | 71.51 |  |  | 18830 | 118.2 | 10.57 |  |  |  | 60.52 | 24192 | [7 empty] | 120 | 0.49 | 33 |  |  |  | 2900
3876 | R16065--120V | C6521250108-3882 | 2025-01-16 | 15:46:57 | OK | 101.2 | 18.9 | 44.1 | 8.9 | 118.4 | 9.99 | 837.9 | 70.83 |  |  | 19574 | 118.4 | 10.8 |  |  |  | 61.65 | 24428 | [7 empty] | 120 | 0.5 | 33.3 |  |  |  | 2990
3877 | R16065--120V | C6521250108-3883 | 2025-01-16 | 15:47:25 | OK | 101.2 | 18.9 | 44.2 | 9 | 118.1 | 10.03 | 845.1 | 71.35 |  |  | 19068 | 118 | 11.83 |  |  |  | 64.54 | 24430 | [7 empty] | 120 | 0.52 | 34.7 |  |  |  | 2944
3878 | R16065--120V | C6521250108-3884 | 2025-01-16 | 15:47:53 | OK | 101.2 | 18.9 | 44.2 | 8.9 | 118.4 | 10.14 | 853.1 | 71.08 |  |  | 19478 | 118.4 | 10.76 |  |  |  | 62.38 | 24491 | [7 empty] | 120 | 0.49 | 32.5 |  |  |  | 3015
3879 | R16065--120V | C6521250108-3885 | 2025-01-16 | 15:48:22 | OK | 101.2 | 18.9 | 44.1 | 9 | 118.2 | 9.88 | 827 | 70.81 |  |  | 19761 | 118 | 11.86 |  |  |  | 68.35 | 25207 | [7 empty] | 120 | 0.38 | 24.8 |  |  |  | 3212
3880 | R16065--120V | C6521250108-3886 | 2025-01-16 | 15:48:50 | OK | 101.2 | 18.9 | 44.1 | 8.9 | 118.4 | 10.04 | 840.2 | 70.69 |  |  | 19630 | 118.4 | 10.73 |  |  |  | 63.13 | 24763 | [7 empty] | 120.1 | 0.41 | 27.4 |  |  |  | 3197
3881 | R16065--120V | C6521250108-3887 | 2025-01-16 | 15:49:20 | OK | 101.2 | 18.9 | 44.1 | 8.9 | 118.2 | 10.23 | 860.9 | 71.22 |  |  | 19413 | 118 | 12.09 |  |  |  | 69.59 | 25743 | [7 empty] | 120 | 0.4 | 26.8 |  |  |  | 3188
3882 | R16065--120V | C6521250108-3888 | 2025-01-16 | 15:49:47 | OK | 101.2 | 18.9 | 44.0 | 9 | 118.4 | 10.16 | 853.7 | 70.96 |  |  | 19488 | 118.4 | 10.65 |  |  |  | 62.94 | 24617 | [7 empty] | 120 | 0.44 | 29 |  |  |  | 3254
3883 | R16065--120V | C6521250108-3889 | 2025-01-16 | 15:50:14 | OK | 101.2 | 18.9 | 44.1 | 8.9 | 118.2 | 10.03 | 842.7 | 71.07 |  |  | 19606 | 118 | 12.11 |  |  |  | 66.48 | 25007 | [7 empty] | 120 | 0.45 | 29.7 |  |  |  | 3051
3884 | R16065--120V | C6521250108-3890 | 2025-01-16 | 15:50:41 | OK | 101.2 | 18.9 | 44.1 | 9 | 118.4 | 10.24 | 860.4 | 70.95 |  |  | 19607 | 118.4 | 10.75 |  |  |  | 63 | 24682 | [7 empty] | 120 | 0.48 | 32.2 |  |  |  | 3124
3885 | R16065--120V | C6521250108-3891 | 2025-01-16 | 15:51:08 | OK | 101.2 | 18.9 | 44.0 | 9 | 118.2 | 10.1 | 848.8 | 71.08 |  |  | 19400 | 118.2 | 11.35 |  |  |  | 62.11 | 24396 | [7 empty] | 120 | 0.51 | 34.2 |  |  |  | 2770
3886 | R16065--120V | C6521250108-3892 | 2025-01-16 | 15:51:35 | OK | 101.2 | 18.9 | 43.9 | 9 | 118.4 | 10 | 839.9 | 70.91 |  |  | 19723 | 118.4 | 10.45 |  |  |  | 62.74 | 24623 | [7 empty] | 120.1 | 0.39 | 25.8 |  |  |  | 3350
3887 | R16065--120V | C6521250108-3893 | 2025-01-16 | 15:52:02 | OK | 101.2 | 18.9 | 43.7 | 8.9 | 118.2 | 10.12 | 851.7 | 71.21 |  |  | 19350 | 118.1 | 11.26 |  |  |  | 61.12 | 24324 | [7 empty] | 120 | 0.48 | 32.2 |  |  |  | 2807
3888 | R16065--120V | C6521250108-3894 | 2025-01-16 | 15:52:29 | OK | 101.2 | 18.9 | 43.5 | 8.9 | 118.5 | 10.07 | 840.6 | 70.5 |  |  | 19933 | 118.3 | 11.75 |  |  |  | 66.29 | 25010 | [7 empty] | 120 | 0.41 | 27.2 |  |  |  | 3239
3889 | R16065--120V | C6521250108-3895 | 2025-01-16 | 15:52:56 | OK | 101.2 | 18.9 | 43.3 | 9 | 118.2 | 10.62 | 898 | 71.52 |  |  | 19476 | 118.1 | 10.58 |  |  |  | 60.83 | 24270 | [7 empty] | 120 | 0.49 | 32.9 |  |  |  | 2916
3890 | R16065--120V | C6521250108-3896 | 2025-01-16 | 15:53:24 | OK | 101.2 | 18.9 | 43.4 | 9 | 118.5 | 10.4 | 870.5 | 70.63 |  |  | 19437 | 118.4 | 11.25 |  |  |  | 64.02 | 24901 | [7 empty] | 120 | 0.46 | 30.5 |  |  |  | 3084
3891 | R16065--120V | C6521250108-3897 | 2025-01-16 | 15:53:58 | OK | 101.2 | 18.9 | 43.5 | 9 | 118.1 | 10.28 | 869.1 | 71.61 |  |  | 19194 | 117.9 | 12.08 |  |  |  | 68.19 | 25576 | [7 empty] | 120 | 0.39 | 25.8 |  |  |  | 3201
3892 | R16065--120V | C6521250108-3898 | 2025-01-16 | 15:54:24 | OK | 101.2 | 18.9 | 44.0 | 8.9 | 118.4 | 10.07 | 847.8 | 71.14 |  |  | 19679 | 118.3 | 10.79 |  |  |  | 62.78 | 24677 | [7 empty] | 120.1 | 0.41 | 27.4 |  |  |  | 3162
3893 | R16065--120V | C6521250108-3899 | 2025-01-16 | 15:54:51 | OK | 101.2 | 18.9 | 43.7 | 8.9 | 118.1 | 10.23 | 861.9 | 71.35 |  |  | 19702 | 117.9 | 12.17 |  |  |  | 67.2 | 25110 | [7 empty] | 120.1 | 0.43 | 28.6 |  |  |  | 3110
3894 | R16065--120V | C6521250108-3900 | 2025-01-16 | 15:55:18 | OK | 101.2 | 18.9 | 43.9 | 9 | 118.5 | 10.21 | 855.5 | 70.71 |  |  | 19384 | 118.4 | 10.82 |  |  |  | 62.98 | 24730 | [7 empty] | 120 | 0.49 | 32.4 |  |  |  | 3037
3895 | R16065--120V | C6521250108-3901 | 2025-01-16 | 15:55:48 | OK | 101.2 | 18.9 | 43.8 | 9 | 118.2 | 10.13 | 849.6 | 70.99 |  |  | 19306 | 118 | 11.82 |  |  |  | 63.07 | 24474 | [7 empty] | 120 | 0.49 | 32.4 |  |  |  | 2824
3896 | R16065--120V | C6521250108-3902 | 2025-01-16 | 15:56:14 | OK | 101.2 | 18.9 | 43.7 | 9 | 118.4 | 10.08 | 847 | 70.99 |  |  | 19657 | 118.4 | 10.73 |  |  |  | 62.51 | 24626 | [7 empty] | 120.1 | 0.42 | 27.5 |  |  |  | 3124
3897 | R16065--120V | C6521250108-3903 | 2025-01-16 | 15:56:41 | OK | 101.2 | 18.9 | 43.9 | 9 | 118.1 | 10.41 | 877.1 | 71.36 |  |  | 19223 | 118 | 12.04 |  |  |  | 64.77 | 24955 | [7 empty] | 120 | 0.5 | 33.2 |  |  |  | 2956
3898 | R16065--120V | C6521250108-3904 | 2025-01-16 | 15:57:07 | OK | 101.2 | 18.9 | 43.8 | 9 | 118.5 | 10.1 | 846.3 | 70.71 |  |  | 19533 | 118.4 | 10.97 |  |  |  | 61.91 | 24406 | [7 empty] | 120.1 | 0.42 | 28 |  |  |  | 3180
3899 | R16065--120V | C6521250108-3905 | 2025-01-16 | 15:57:34 | OK | 101.2 | 18.8 | 44.1 | 8.9 | 118.1 | 10.24 | 860 | 71.09 |  |  | 19266 | 118 | 12.13 |  |  |  | 67.39 | 25334 | [7 empty] | 120 | 0.42 | 28.2 |  |  |  | 3092
3900 | R16065--120V | C6521250108-3906 | 2025-01-16 | 15:58:01 | OK | 101.2 | 18.9 | 44.0 | 9 | 118.4 | 10.33 | 868.5 | 71.01 |  |  | 19286 | 118.4 | 10.88 |  |  |  | 62.16 | 24512 | [7 empty] | 120 | 0.5 | 33.1 |  |  |  | 3038
3901 | R16065--120V | C6521250108-3907 | 2025-01-16 | 15:58:29 | OK | 101.2 | 18.9 | 44.0 | 8.9 | 118.1 | 10.58 | 890.6 | 71.29 |  |  | 19404 | 118 | 12.21 |  |  |  | 67.29 | 24921 | [7 empty] | 120 | 0.49 | 33.1 |  |  |  | 3023
3902 | R16065--120V | C6521250108-3908 | 2025-01-16 | 15:58:56 | OK | 101.2 | 18.9 | 43.9 | 9 | 118.4 | 10.19 | 858 | 71.11 |  |  | 19578 | 118.4 | 10.67 |  |  |  | 62.43 | 24625 | [7 empty] | 120 | 0.43 | 28.3 |  |  |  | 3089
3903 | R16065--120V | C6521250108-3909 | 2025-01-16 | 15:59:22 | OK | 101.2 | 18.9 | 44.0 | 8.9 | 118.1 | 10.11 | 850.8 | 71.22 |  |  | 19501 | 118.1 | 11.68 |  |  |  | 62.79 | 24446 | [7 empty] | 120 | 0.48 | 32.3 |  |  |  | 2867
3904 | R16065--120V | C6521250108-3910 | 2025-01-16 | 15:59:50 | OK | 101.2 | 18.9 | 43.9 | 9 | 118.4 | 10.28 | 863.1 | 70.89 |  |  | 19295 | 118.4 | 10.6 |  |  |  | 62.68 | 24678 | [7 empty] | 120 | 0.47 | 31.4 |  |  |  | 3066
3905 | R16065--120V | C6521250108-3911 | 2025-01-16 | 16:00:20 | OK | 101.2 | 18.9 | 43.8 | 9 | 118.2 | 10.2 | 858.2 | 71.16 |  |  | 19433 | 118.1 | 11.02 |  |  |  | 62.17 | 24319 | [7 empty] | 120 | 0.44 | 29.2 |  |  |  | 3144
3906 | R16065--120V | C6521250108-3912 | 2025-01-16 | 16:00:48 | OK | 101.2 | 18.9 | 43.8 | 9 | 118.4 | 9.93 | 830.7 | 70.67 |  |  | 19589 | 118.4 | 10.57 |  |  |  | 63.2 | 24638 | [7 empty] | 120 | 0.38 | 25.1 |  |  |  | 3338
3907 | R16065--120V | C6521250108-3913 | 2025-01-16 | 16:01:16 | OK | 101.2 | 18.9 | 43.9 | 8.9 | 118.1 | 10.24 | 865.8 | 71.58 |  |  | 18833 | 118 | 11.3 |  |  |  | 62.2 | 24249 | [7 empty] | 120 | 0.5 | 33.4 |  |  |  | 3055
3908 | R16065--120V | C6521250108-3914 | 2025-01-16 | 16:01:43 | OK | 101.2 | 18.9 | 44.1 | 8.9 | 118.4 | 10.19 | 857.4 | 71.09 |  |  | 19750 | 118.3 | 10.7 |  |  |  | 63.02 | 24682 | [7 empty] | 120.1 | 0.39 | 26 |  |  |  | 3329
3909 | R16065--120V | C6521250108-3915 | 2025-01-16 | 16:02:13 | OK | 101.2 | 18.9 | 43.7 | 8.9 | 118.1 | 10.03 | 842.9 | 71.13 |  |  | 19270 | 118 | 12.07 |  |  |  | 65.94 | 24787 | [7 empty] | 120 | 0.51 | 34 |  |  |  | 3014
3910 | R16065--120V | C6521250108-3916 | 2025-01-16 | 16:02:40 | OK | 101.2 | 18.9 | 43.8 | 8.9 | 118.4 | 10.32 | 869.1 | 71.13 |  |  | 18911 | 118.4 | 10.72 |  |  |  | 63.13 | 24666 | [7 empty] | 120 | 0.42 | 27.7 |  |  |  | 3191
3911 | R16065--120V | C6521250108-3917 | 2025-01-16 | 16:03:07 | OK | 101.2 | 18.9 | 43.8 | 8.9 | 118.1 | 10.43 | 878.8 | 71.34 |  |  | 19396 | 118 | 12.02 |  |  |  | 68.77 | 25360 | [7 empty] | 120 | 0.4 | 26.7 |  |  |  | 3202
3912 | R16065--120V | C6521250108-3918 | 2025-01-16 | 16:03:35 | OK | 101.2 | 18.9 | 43.6 | 8.9 | 118.3 | 10.23 | 856.6 | 70.8 |  |  | 19939 | 118.3 | 11.37 |  |  |  | 64.57 | 24865 | [7 empty] | 120 | 0.39 | 25.8 |  |  |  | 3350
3913 | R16065--120V | C6521250108-3919 | 2025-01-16 | 16:04:02 | OK | 101.2 | 18.9 | 43.7 | 9 | 118.2 | 10.31 | 871.2 | 71.51 |  |  | 19252 | 118.1 | 11.94 |  |  |  | 63.28 | 24391 | [7 empty] | 120 | 0.48 | 32.2 |  |  |  | 2886
3914 | R16065--120V | C6521250108-3920 | 2025-01-16 | 16:04:31 | OK | 101.2 | 18.9 | 43.8 | 8.9 | 118.4 | 10.12 | 851.1 | 70.99 |  |  | 19484 | 118.5 | 10.61 |  |  |  | 62.78 | 24582 | [7 empty] | 120 | 0.46 | 30.6 |  |  |  | 3127
3915 | R16065--120V | C6521250108-3921 | 2025-01-16 | 16:04:59 | OK | 101.2 | 18.9 | 43.7 | 8.9 | 118.2 | 10.2 | 858.1 | 71.22 |  |  | 19446 | 118.1 | 11.97 |  |  |  | 66.07 | 24856 | [7 empty] | 120 | 0.42 | 28.2 |  |  |  | 3077
3916 | R16065--120V | C6521250108-3922 | 2025-01-16 | 16:05:26 | OK | 101.2 | 18.9 | 43.7 | 9 | 118.5 | 10.28 | 867.6 | 71.23 |  |  | 19560 | 118.4 | 10.85 |  |  |  | 62.13 | 24553 | [7 empty] | 120 | 0.5 | 33.5 |  |  |  | 3045
3917 | R16065--120V | C6521250108-3923 | 2025-01-16 | 16:05:53 | OK | 101.2 | 18.9 | 43.8 | 8.9 | 118.2 | 10.39 | 874 | 71.18 |  |  | 19562 | 118 | 12.29 |  |  |  | 68.13 | 25203 | [7 empty] | 120 | 0.49 | 32.5 |  |  |  | 2986
3918 | R16065--120V | C6521250108-3924 | 2025-01-16 | 16:06:20 | OK | 101.2 | 18.8 | 43.9 | 8.9 | 118.5 | 10.05 | 840.4 | 70.63 |  |  | 19746 | 118.3 | 11.69 |  |  |  | 66.01 | 24849 | [7 empty] | 120 | 0.4 | 26.7 |  |  |  | 3326
3919 | R16065--120V | C6521250108-3925 | 2025-01-16 | 16:06:48 | OK | 101.2 | 18.8 | 43.8 | 8.9 | 118.2 | 10.22 | 863.4 | 71.48 |  |  | 19392 | 118 | 11.99 |  |  |  | 65.91 | 24973 | [7 empty] | 120 | 0.47 | 31.7 |  |  |  | 2996
3920 | R16065--120V | C6521250108-3926 | 2025-01-16 | 16:07:13 | OK | 101.2 | 18.8 | 43.8 | 9 | 118.5 | 10.24 | 862.9 | 71.12 |  |  | 18504 | 118.4 | 11.04 |  |  |  | 60.65 | 24225 | [7 empty] | 120 | 0.5 | 33.5 |  |  |  | 3001
3921 | R16065--120V | C6521250108-3927 | 2025-01-16 | 16:07:44 | OK | 101.2 | 18.8 | 44.0 | 8.9 | 118.2 | 10.18 | 861.8 | 71.59 |  |  | 19472 | 118 | 11.34 |  |  |  | 61.75 | 24380 | [7 empty] | 120 | 0.49 | 32.7 |  |  |  | 2886
3922 | R16065--120V | C6521250108-3928 | 2025-01-16 | 16:08:12 | OK | 101.2 | 18.8 | 44.1 | 9 | 118.4 | 10.14 | 854.4 | 71.14 |  |  | 19338 | 118.4 | 10.61 |  |  |  | 62.08 | 24560 | [7 empty] | 120.1 | 0.41 | 27.5 |  |  |  | 3203
3923 | R16065--120V | C6521250108-3929 | 2025-01-16 | 16:08:43 | OK | 101.2 | 18.8 | 44.0 | 8.9 | 118.1 | 10.18 | 861.6 | 71.64 |  |  | 19421 | 117.9 | 12 |  |  |  | 64.88 | 24574 | [7 empty] | 120 | 0.53 | 34.8 |  |  |  | 2998
3924 | R16065--120V | C6521250108-3930 | 2025-01-16 | 16:09:15 | OK | 101.2 | 18.8 | 43.8 | 8.9 | 118.4 | 10.27 | 870.3 | 71.57 |  |  | 19525 | 118.4 | 10.81 |  |  |  | 62.68 | 24677 | [7 empty] | 120 | 0.49 | 32.4 |  |  |  | 2859
3925 | R16065--120V | C6521250108-3931 | 2025-01-16 | 16:09:43 | OK | 101.2 | 18.8 | 43.7 | 8.9 | 118.2 | 10.24 | 865.5 | 71.51 |  |  | 18936 | 118 | 11.96 |  |  |  | 65.61 | 24616 | [7 empty] | 120 | 0.5 | 33.3 |  |  |  | 2982
3926 | R16065--120V | C6521250108-3932 | 2025-01-16 | 16:10:10 | OK | 101.2 | 18.9 | 43.6 | 9 | 118.5 | 10.19 | 858.3 | 71.1 |  |  | 19708 | 118.3 | 12.03 |  |  |  | 67.01 | 25043 | [7 empty] | 120 | 0.44 | 29 |  |  |  | 3236
3927 | R16065--120V | C6521250108-3933 | 2025-01-16 | 16:10:40 | OK | 101.2 | 18.8 | 44.0 | 9 | 118.2 | 9.95 | 836.5 | 71.11 |  |  | 19691 | 118 | 11.96 |  |  |  | 64.09 | 24403 | [7 empty] | 120 | 0.42 | 27.7 |  |  |  | 3212
3928 | R16065--120V | C6521250108-3934 | 2025-01-16 | 16:11:06 | OK | 101.2 | 18.8 | 44.2 | 8.9 | 118.4 | 10.13 | 852.8 | 71.12 |  |  | 19480 | 118.3 | 10.52 |  |  |  | 63.01 | 24656 | [7 empty] | 120 | 0.43 | 28.2 |  |  |  | 3231
3929 | R16065--120V | C6521250108-3935 | 2025-01-16 | 16:11:33 | OK | 101.2 | 18.8 | 44.1 | 8.9 | 118.1 | 10.24 | 867.4 | 71.76 |  |  | 18958 | 118 | 11.16 |  |  |  | 61.96 | 24257 | [7 empty] | 120 | 0.49 | 33 |  |  |  | 2785
3930 | R16065--120V | C6521250108-3936 | 2025-01-16 | 16:11:59 | OK | 101.2 | 18.8 | 44.1 | 8.9 | 118.3 | 10.16 | 854.5 | 71.06 |  |  | 19439 | 118.4 | 10.73 |  |  |  | 62.58 | 24643 | [7 empty] | 120 | 0.49 | 32.4 |  |  |  | 3012
3931 | R16065--120V | C6521250108-3937 | 2025-01-16 | 16:12:25 | OK | 101.2 | 18.8 | 44.0 | 8.9 | 118.1 | 10.54 | 886 | 71.2 |  |  | 19642 | 117.9 | 12.13 |  |  |  | 67.29 | 25120 | [7 empty] | 120 | 0.5 | 33.2 |  |  |  | 2984
3932 | R16065--120V | C6521250108-3938 | 2025-01-16 | 16:12:51 | OK | 101.2 | 18.8 | 44.1 | 9 | 118.4 | 10.24 | 860 | 70.93 |  |  | 19318 | 118.4 | 10.74 |  |  |  | 62.73 | 24541 | [7 empty] | 120 | 0.48 | 32.3 |  |  |  | 3079
3933 | R16065--120V | C6521250108-3939 | 2025-01-16 | 16:13:20 | OK | 101.2 | 18.8 | 44.1 | 9 | 118.2 | 9.49 | 796.1 | 70.96 |  |  | 19842 | 118 | 11.82 |  |  |  | 68.28 | 25486 | [7 empty] | 120.1 | 0.37 | 24.4 |  |  |  | 3302
3934 | R16065--120V | C6521250108-3940 | 2025-01-16 | 16:13:47 | OK | 101.2 | 18.8 | 43.9 | 9 | 118.4 | 10.18 | 857.1 | 71.16 |  |  | 19638 | 118.3 | 10.79 |  |  |  | 62.09 | 24563 | [7 empty] | 120.1 | 0.41 | 27.5 |  |  |  | 3236
3935 | R16065--120V | C6521250108-3941 | 2025-01-16 | 16:14:21 | OK | 101.2 | 18.9 | 43.8 | 8.9 | 118.1 | 10.28 | 871.1 | 71.76 |  |  | 19336 | 118.1 | 12.01 |  |  |  | 64.23 | 24570 | [7 empty] | 120 | 0.48 | 31.9 |  |  |  | 2806
3936 | R16065--120V | C6521250108-3942 | 2025-01-16 | 16:14:47 | OK | 101.2 | 18.9 | 43.6 | 9 | 118.3 | 10.33 | 876.3 | 71.7 |  |  | 19300 | 118.3 | 11.02 |  |  |  | 60.66 | 24257 | [7 empty] | 120 | 0.55 | 34.8 |  |  |  | 2671
3937 | R16065--120V | C6521250108-3943 | 2025-01-16 | 16:15:17 | OK | 101.2 | 18.9 | 43.6 | 9 | 118.1 | 10.41 | 875.7 | 71.22 |  |  | 19620 | 118.1 | 12.01 |  |  |  | 69.88 | 25809 | [7 empty] | 120 | 0.37 | 24.6 |  |  |  | 3252
3938 | R16065--120V | C6521250108-3944 | 2025-01-16 | 16:15:45 | OK | 101.2 | 18.8 | 43.7 | 9 | 118.4 | 10.4 | 881.3 | 71.6 |  |  | 18679 | 118.4 | 11.13 |  |  |  | 61.09 | 24190 | [7 empty] | 120 | 0.53 | 34.8 |  |  |  | 2667
3939 | R16065--120V | C6521250108-3945 | 2025-01-16 | 16:16:17 | OK | 101.2 | 18.8 | 43.9 | 8.9 | 118.2 | 10.03 | 842.4 | 71.07 |  |  | 19715 | 118 | 11.92 |  |  |  | 64.34 | 24582 | [7 empty] | 120 | 0.44 | 29.4 |  |  |  | 3077
3940 | R16065--120V | C6521250108-3946 | 2025-01-16 | 16:16:44 | OK | 101.2 | 18.8 | 44.1 | 8.9 | 118.4 | 10.2 | 863.9 | 71.54 |  |  | 18995 | 118.4 | 10.8 |  |  |  | 61.9 | 24494 | [7 empty] | 120 | 0.42 | 28.1 |  |  |  | 3160
3941 | R16065--120V | C6521250108-3947 | 2025-01-16 | 16:17:11 | OK | 101.2 | 18.8 | 44.1 | 8.9 | 118.2 | 10.21 | 862.7 | 71.51 |  |  | 19220 | 118.2 | 10.76 |  |  |  | 60.5 | 24200 | [7 empty] | 120 | 0.49 | 32.5 |  |  |  | 2729
3942 | R16065--120V | C6521250108-3948 | 2025-01-16 | 16:17:37 | OK | 101.2 | 18.8 | 44.0 | 9 | 118.3 | 10.35 | 869.2 | 70.95 |  |  | 19553 | 118.4 | 10.96 |  |  |  | 62.39 | 24654 | [7 empty] | 120 | 0.48 | 32.1 |  |  |  | 2927
3943 | R16065--120V | C6521250108-3949 | 2025-01-16 | 16:18:05 | OK | 101.2 | 18.8 | 43.9 | 8.9 | 118.2 | 10.53 | 887.9 | 71.35 |  |  | 19588 | 118 | 12.1 |  |  |  | 67.57 | 25254 | [7 empty] | 120.1 | 0.43 | 28.4 |  |  |  | 3041
3944 | R16065--120V | C6521250108-3950 | 2025-01-16 | 16:18:32 | OK | 101.2 | 18.8 | 43.8 | 8.9 | 118.4 | 10.19 | 856.6 | 71.04 |  |  | 19407 | 118.4 | 10.68 |  |  |  | 62.68 | 24591 | [7 empty] | 120 | 0.51 | 34 |  |  |  | 3049
3945 | R16065--120V | C6521250108-3951 | 2025-01-16 | 16:19:02 | OK | 101.2 | 18.8 | 43.9 | 8.9 | 118.2 | 10.23 | 861.6 | 71.29 |  |  | 18574 | 118.1 | 11.77 |  |  |  | 63.4 | 24552 | [7 empty] | 120 | 0.51 | 34.1 |  |  |  | 2661
3946 | R16065--120V | C6521250108-3952 | 2025-01-16 | 16:19:29 | OK | 101.2 | 18.8 | 43.8 | 9 | 118.4 | 10.02 | 842.2 | 70.99 |  |  | 19808 | 118.4 | 10.68 |  |  |  | 63.44 | 24759 | [7 empty] | 120.1 | 0.42 | 27.6 |  |  |  | 3323
3947 | R16065--120V | C6521250108-3953 | 2025-01-16 | 16:19:57 | OK | 101.2 | 18.8 | 43.8 | 8.9 | 118.1 | 10.27 | 863.8 | 71.16 |  |  | 19565 | 118 | 12.14 |  |  |  | 68.51 | 25352 | [7 empty] | 120 | 0.41 | 27.2 |  |  |  | 3070
3948 | R16065--120V | C6521250108-3954 | 2025-01-16 | 16:20:24 | OK | 101.2 | 18.9 | 43.6 | 8.9 | 118.4 | 10.34 | 872.4 | 71.25 |  |  | 19004 | 118.4 | 10.89 |  |  |  | 62.02 | 24490 | [7 empty] | 120 | 0.49 | 33 |  |  |  | 2851
3949 | R16065--120V | C6521250108-3955 | 2025-01-16 | 16:20:54 | OK | 101.2 | 18.8 | 43.7 | 8.9 | 118.1 | 10.87 | 918 | 71.53 |  |  | 19926 | 118 | 11.93 |  |  |  | 69.36 | 25487 | [7 empty] | 120.1 | 0.38 | 25.3 |  |  |  | 3333
3950 | R16065--120V | C6521250108-3956 | 2025-01-16 | 16:21:22 | OK | 101.2 | 18.8 | 43.9 | 8.9 | 118.4 | 10.19 | 859.2 | 71.21 |  |  | 19402 | 118.4 | 10.92 |  |  |  | 64.13 | 24825 | [7 empty] | 120 | 0.43 | 28.6 |  |  |  | 3184
3951 | R16065--120V | C6521250108-3957 | 2025-01-16 | 16:21:52 | OK | 101.2 | 18.8 | 44.1 | 8.9 | 118.2 | 9.87 | 826.5 | 70.84 |  |  | 19755 | 118 | 11.97 |  |  |  | 67.46 | 25256 | [7 empty] | 120 | 0.42 | 27.6 |  |  |  | 3181
3952 | R16065--120V | C6521250108-3958 | 2025-01-16 | 16:22:19 | OK | 101.2 | 18.7 | 44.3 | 9 | 118.5 | 10.24 | 862.9 | 71.15 |  |  | 19250 | 118.4 | 10.92 |  |  |  | 63.5 | 24669 | [7 empty] | 120 | 0.44 | 29.5 |  |  |  | 3127
3953 | R16065--120V | C6521250108-3959 | 2025-01-16 | 16:22:45 | OK | 101.2 | 18.7 | 44.3 | 8.9 | 118.2 | 10.36 | 877.1 | 71.63 |  |  | 18592 | 118.1 | 10.75 |  |  |  | 59.71 | 24059 | [7 empty] | 120 | 0.55 | 34.9 |  |  |  | 2684
3954 | R16065--120V | C6521250108-3960 | 2025-01-16 | 16:23:18 | OK | 101.2 | 18.7 | 44.2 | 8.9 | 118.4 | 10.27 | 869 | 71.49 |  |  | 19249 | 118.4 | 10.87 |  |  |  | 61.73 | 24434 | [7 empty] | 120 | 0.5 | 33.5 |  |  |  | 3027
3955 | R16065--120V | C6521250108-3961 | 2025-01-16 | 16:23:46 | OK | 101.2 | 18.7 | 44.1 | 9 | 118.1 | 9.82 | 822.8 | 70.96 |  |  | 19493 | 118 | 11.92 |  |  |  | 69.25 | 25682 | [7 empty] | 120.1 | 0.4 | 26.3 |  |  |  | 3189
3956 | R16065--120V | C6521250108-3962 | 2025-01-16 | 16:24:11 | OK | 101.2 | 18.7 | 43.8 | 9 | 118.3 | 10.27 | 866.5 | 71.29 |  |  | 18519 | 118.3 | 11.15 |  |  |  | 60.55 | 24239 | [7 empty] | 120 | 0.51 | 33.9 |  |  |  | 2763
3957 | R16065--120V | C6521250108-3963 | 2025-01-16 | 16:24:43 | OK | 101.2 | 18.8 | 43.7 | 8.9 | 118.1 | 10.31 | 872.1 | 71.58 |  |  | 18579 | 118 | 11.99 |  |  |  | 64.36 | 24760 | [7 empty] | 120 | 0.47 | 31.7 |  |  |  | 2810
3958 | R16065--120V | C6521250108-3964 | 2025-01-16 | 16:25:09 | OK | 101.2 | 18.8 | 43.7 | 8.9 | 118.4 | 10.27 | 866.4 | 71.3 |  |  | 18566 | 118.4 | 10.95 |  |  |  | 60.96 | 24353 | [7 empty] | 120 | 0.5 | 33.4 |  |  |  | 2942
3959 | R16065--120V | C6521250108-3965 | 2025-01-16 | 16:25:37 | OK | 101.2 | 18.8 | 43.8 | 8.9 | 118.1 | 10.39 | 877.2 | 71.51 |  |  | 19588 | 118 | 12.19 |  |  |  | 68.14 | 25368 | [7 empty] | 120 | 0.43 | 28.7 |  |  |  | 3001
3960 | R16065--120V | C6521250108-3966 | 2025-01-16 | 16:26:04 | OK | 101.2 | 18.8 | 44.0 | 8.9 | 118.4 | 10.28 | 863.1 | 70.9 |  |  | 19347 | 118.4 | 10.98 |  |  |  | 61.62 | 24371 | [7 empty] | 120 | 0.49 | 32.7 |  |  |  | 3102
3961 | R16065--120V | C6521250108-3967 | 2025-01-16 | 16:26:31 | OK | 101.2 | 18.8 | 44.0 | 8.9 | 118.1 | 10.21 | 861.1 | 71.41 |  |  | 19322 | 118 | 12.07 |  |  |  | 65.57 | 24537 | [7 empty] | 120 | 0.5 | 33.3 |  |  |  | 2928
3962 | R16065--120V | C6521250108-3968 | 2025-01-16 | 16:27:01 | OK | 101.2 | 18.8 | 43.7 | 8.9 | 118.4 | 10.13 | 850.5 | 70.89 |  |  | 19738 | 118.4 | 10.79 |  |  |  | 62.53 | 24639 | [7 empty] | 120 | 0.39 | 25.7 |  |  |  | 3294
3963 | R16065--120V | C6521250108-3969 | 2025-01-16 | 16:27:28 | OK | 101.2 | 18.8 | 43.7 | 8.9 | 118.2 | 10.04 | 848.4 | 71.53 |  |  | 19510 | 118 | 11.95 |  |  |  | 65.92 | 24858 | [7 empty] | 120 | 0.48 | 31.9 |  |  |  | 3011
3964 | R16065--120V | C6521250108-3970 | 2025-01-16 | 16:27:56 | OK | 101.2 | 18.8 | 43.9 | 8.9 | 118.4 | 10.33 | 870.7 | 71.2 |  |  | 19209 | 118.3 | 11.14 |  |  |  | 60.56 | 24249 | [7 empty] | 120 | 0.5 | 33.1 |  |  |  | 2858
3965 | R16065--120V | C6521250108-3971 | 2025-01-16 | 16:28:22 | OK | 101.2 | 18.8 | 44.1 | 9 | 118.2 | 10.16 | 854.3 | 71.12 |  |  | 18949 | 118 | 11.66 |  |  |  | 63.29 | 24575 | [7 empty] | 120 | 0.47 | 31.6 |  |  |  | 2890
3966 | R16065--120V | C6521250108-3972 | 2025-01-16 | 16:28:49 | OK | 101.2 | 18.8 | 44.0 | 8.9 | 118.4 | 10.25 | 859.5 | 70.81 |  |  | 19531 | 118.4 | 10.78 |  |  |  | 61.78 | 24472 | [7 empty] | 120 | 0.41 | 27.3 |  |  |  | 3254
3967 | R16065--120V | C6521250108-3973 | 2025-01-16 | 16:29:28 | OK | 101.2 | 18.7 | 44.2 | 8.9 | 118.2 | 10.15 | 855.4 | 71.3 |  |  | 19529 | 118.1 | 11.78 |  |  |  | 62.83 | 24504 | [7 empty] | 120 | 0.42 | 27.9 |  |  |  | 3027
3968 | R16065--120V | C6521250108-3974 | 2025-01-16 | 16:31:04 | OK | 101.2 | 18.7 | 44.0 | 8.9 | 118.4 | 9.99 | 851.7 | 71.97 |  |  | 19508 | 118.4 | 10.64 |  |  |  | 62.47 | 24562 | [7 empty] | 120.1 | 0.36 | 24 |  |  |  | 3345
3969 | R16065--120V | C6521250108-3975 | 2025-01-16 | 16:31:35 | OK | 101.2 | 18.7 | 44.1 | 8.9 | 118.1 | 10.02 | 861.1 | 72.73 |  |  | 18543 | 118.1 | 10.58 |  |  |  | 60.13 | 24057 | [7 empty] | 120 | 0.5 | 33.5 |  |  |  | 2801
3970 | R16065--120V | C6521250108-3976 | 2025-01-16 | 16:32:04 | OK | 101.2 | 18.7 | 44.0 | 8.9 | 118.4 | 10.1 | 854.7 | 71.48 |  |  | 19686 | 118.4 | 10.64 |  |  |  | 63.31 | 24781 | [7 empty] | 120 | 0.41 | 26.9 |  |  |  | 3275
3971 | R16065--120V | C6521250108-3977 | 2025-01-16 | 16:32:31 | OK | 101.2 | 18.7 | 44.0 | 8.9 | 118.1 | 9.98 | 843.4 | 71.54 |  |  | 19315 | 118 | 11.93 |  |  |  | 66.12 | 24849 | [7 empty] | 120 | 0.42 | 27.9 |  |  |  | 3089
3972 | R16065--120V | C6521250108-3978 | 2025-01-16 | 16:34:18 | OK | 101.2 | 18.7 | 44.1 | 8.9 | 118.5 | 9.89 | 847.5 | 72.36 |  |  | 19445 | 118.4 | 10.69 |  |  |  | 62.2 | 24498 | [7 empty] | 120 | 0.41 | 26.9 |  |  |  | 3238
3973 | R16065--120V | C6521250108-3979 | 2025-01-16 | 16:34:48 | OK | 101.2 | 18.7 | 44.1 | 8.9 | 118.1 | 9.85 | 848.3 | 72.94 |  |  | 19081 | 118.1 | 10.63 |  |  |  | 60.74 | 24246 | [7 empty] | 120 | 0.51 | 34.2 |  |  |  | 2928
3974 | R16065--120V | C6521250108-3980 | 2025-01-16 | 16:35:15 | OK | 101.2 | 18.7 | 44.2 | 8.9 | 118.4 | 10.11 | 852.6 | 71.24 |  |  | 19407 | 118.4 | 10.89 |  |  |  | 62.36 | 24475 | [7 empty] | 120 | 0.41 | 27.4 |  |  |  | 3274
3975 | R16065--120V | C6521250108-3981 | 2025-01-16 | 16:35:45 | OK | 101.2 | 18.7 | 44.2 | 8.9 | 118.1 | 10.42 | 888.4 | 72.18 |  |  | 18921 | 118.1 | 10.83 |  |  |  | 61.22 | 24327 | [7 empty] | 120 | 0.53 | 34.8 |  |  |  | 2560
3976 | R16065--120V | C6521250108-3982 | 2025-01-16 | 16:36:15 | OK | 101.2 | 18.7 | 44.3 | 8.9 | 118.4 | 10.32 | 871.3 | 71.37 |  |  | 19227 | 118.4 | 10.9 |  |  |  | 61.65 | 24437 | [7 empty] | 120 | 0.5 | 33.1 |  |  |  | 2905
3977 | R16065--120V | C6521250108-3983 | 2025-01-16 | 16:36:42 | OK | 101.2 | 18.7 | 44.1 | 8.9 | 118.1 | 10.14 | 854.9 | 71.4 |  |  | 19396 | 118.1 | 10.84 |  |  |  | 61.45 | 24355 | [7 empty] | 120 | 0.47 | 31.5 |  |  |  | 2857
3978 | R16065--120V | C6521250108-3984 | 2025-01-16 | 16:37:08 | OK | 101.2 | 18.8 | 43.8 | 9 | 118.4 | 10.29 | 866.5 | 71.09 |  |  | 19059 | 118.4 | 11.05 |  |  |  | 60.35 | 24220 | [7 empty] | 120 | 0.52 | 34.5 |  |  |  | 3022
3979 | R16065--120V | C6521250108-3985 | 2025-01-16 | 16:37:38 | OK | 101.2 | 18.8 | 43.8 | 8.9 | 118.1 | 10.17 | 858.2 | 71.43 |  |  | 19027 | 118.2 | 10.66 |  |  |  | 60.87 | 24328 | [7 empty] | 120 | 0.51 | 34.4 |  |  |  | 2919
3980 | R16065--120V | C6521250108-3986 | 2025-01-16 | 16:38:03 | OK | 101.2 | 18.8 | 43.9 | 8.9 | 118.4 | 10.16 | 851.4 | 70.74 |  |  | 19404 | 118.3 | 10.86 |  |  |  | 61.61 | 24392 | [7 empty] | 120 | 0.52 | 34.8 |  |  |  | 3021
3981 | R16065--120V | C6521250108-3987 | 2025-01-16 | 16:38:36 | OK | 101.2 | 18.8 | 43.9 | 9 | 118.2 | 10.26 | 871.7 | 71.88 |  |  | 18961 | 118 | 11.81 |  |  |  | 63.74 | 24582 | [7 empty] | 120 | 0.51 | 33.9 |  |  |  | 2930
3982 | R16065--120V | C6521250108-3988 | 2025-01-16 | 16:39:02 | OK | 101.2 | 18.8 | 44.0 | 8.9 | 118.4 | 10.15 | 852.6 | 70.92 |  |  | 19653 | 118.4 | 10.57 |  |  |  | 63.68 | 24741 | [7 empty] | 120 | 0.4 | 26.2 |  |  |  | 3293
3983 | R16065--120V | C6521250108-3989 | 2025-01-16 | 16:39:28 | OK | 101.2 | 18.8 | 44.2 | 8.9 | 118.2 | 10.26 | 862.5 | 71.13 |  |  | 19470 | 118 | 12.08 |  |  |  | 65.83 | 24603 | [7 empty] | 120 | 0.44 | 29.1 |  |  |  | 3147
3984 | R16065--120V | C6521250108-3990 | 2025-01-16 | 16:40:22 | OK | 101.2 | 18.8 | 44.3 | 9 | 118.4 | 10.12 | 859.9 | 71.73 |  |  | 19067 | 118.3 | 10.95 |  |  |  | 60.77 | 24221 | [7 empty] | 120 | 0.49 | 32.5 |  |  |  | 2972
3985 | R16065--120V | C6521250108-3991 | 2025-01-16 | 16:41:16 | OK | 101.2 | 18.8 | 43.8 | 8.9 | 118.2 | 10.09 | 861.7 | 72.24 |  |  | 18953 | 118.1 | 10.71 |  |  |  | 61.92 | 24437 | [7 empty] | 120 | 0.52 | 34.8 |  |  |  | 2936
3986 | R16065--120V | C6521250108-3992 | 2025-01-16 | 16:41:51 | OK | 101.2 | 18.8 | 44.0 | 9 | 118.3 | 10.05 | 856.2 | 71.95 |  |  | 19227 | 118.3 | 10.96 |  |  |  | 61.16 | 24350 | [7 empty] | 120.1 | 0.48 | 32.1 |  |  |  | 3051
3987 | R16065--120V | C6521250108-3993 | 2025-01-16 | 16:42:19 | OK | 101.2 | 18.8 | 43.9 | 8.9 | 118.2 | 10 | 844.9 | 71.46 |  |  | 19669 | 118 | 11.91 |  |  |  | 66.68 | 25259 | [7 empty] | 120 | 0.42 | 27.7 |  |  |  | 3212
3988 | R16065--120V | C6521250108-3994 | 2025-01-16 | 16:42:47 | OK | 101.2 | 18.8 | 43.9 | 8.9 | 118.4 | 10.15 | 851.8 | 70.9 |  |  | 19440 | 118.4 | 10.91 |  |  |  | 62.37 | 24587 | [7 empty] | 120 | 0.42 | 27.5 |  |  |  | 3243
3989 | R16065--120V | C6521250108-3995 | 2025-01-16 | 16:43:19 | OK | 101.2 | 18.8 | 43.9 | 8.9 | 118.1 | 10.33 | 874.7 | 71.74 |  |  | 19173 | 118 | 11.95 |  |  |  | 67.44 | 24873 | [7 empty] | 120 | 0.41 | 27.1 |  |  |  | 3231
3990 | R16065--120V | C6521250108-3996 | 2025-01-16 | 16:43:57 | OK | 101.2 | 18.8 | 44.0 | 8.9 | 118.4 | 10.12 | 858.2 | 71.59 |  |  | 19316 | 118.4 | 10.58 |  |  |  | 62.84 | 24740 | [7 empty] | 120 | 0.44 | 28.9 |  |  |  | 3145
3991 | R16065--120V | C6521250108-3997 | 2025-01-16 | 16:44:31 | OK | 101.2 | 18.8 | 44.0 | 8.9 | 118.2 | 10.23 | 867.1 | 71.73 |  |  | 19108 | 118 | 11.93 |  |  |  | 66.29 | 24656 | [7 empty] | 120 | 0.47 | 31.6 |  |  |  | 3055
3992 | R16065--120V | C6521250108-3998 | 2025-01-16 | 16:44:58 | OK | 101.2 | 18.8 | 43.9 | 9 | 118.3 | 10.45 | 888.5 | 71.84 |  |  | 19071 | 118.3 | 10.82 |  |  |  | 61.51 | 24442 | [7 empty] | 120.1 | 0.41 | 27.4 |  |  |  | 3192
3993 | R16065--120V | C6521250108-3999 | 2025-01-16 | 16:45:28 | OK | 101.2 | 18.8 | 43.9 | 8.9 | 118.1 | 10.83 | 917.8 | 71.75 |  |  | 19608 | 118 | 12.01 |  |  |  | 68.57 | 25117 | [7 empty] | 120 | 0.39 | 25.5 |  |  |  | 3319
3994 | R16065--120V | C6521250108-4000 | 2025-01-16 | 16:45:59 | OK | 101.2 | 18.9 | 43.9 | 9 | 118.4 | 10.14 | 856.9 | 71.36 |  |  | 19361 | 118.3 | 10.9 |  |  |  | 62.34 | 24441 | [7 empty] | 120 | 0.45 | 29.8 |  |  |  | 3140
3995 | R16065--120V | C6521250108-4001 | 2025-01-16 | 16:46:29 | OK | 101.2 | 18.9 | 44.0 | 8.9 | 118.2 | 10.27 | 868.9 | 71.6 |  |  | 19268 | 118 | 12.06 |  |  |  | 66.88 | 25271 | [7 empty] | 120 | 0.47 | 31 |  |  |  | 2976
3996 | R16065--120V | C6521250108-4002 | 2025-01-16 | 16:46:56 | OK | 101.2 | 18.9 | 44.1 | 9 | 118.4 | 10.31 | 867.4 | 71.02 |  |  | 18961 | 118.4 | 10.96 |  |  |  | 61.93 | 24468 | [7 empty] | 120 | 0.49 | 32.5 |  |  |  | 2907
3997 | R16065--120V | C6521250108-4003 | 2025-01-16 | 16:47:23 | OK | 101.2 | 18.9 | 43.9 | 8.9 | 118.2 | 10.26 | 867.6 | 71.52 |  |  | 19126 | 118.1 | 11.05 |  |  |  | 61.54 | 24286 | [7 empty] | 120 | 0.49 | 32.4 |  |  |  | 2723
3998 | R16065--120V | C6521250108-4004 | 2025-01-16 | 16:47:50 | OK | 101.2 | 18.9 | 44.0 | 8.9 | 118.3 | 10.14 | 852.7 | 71.06 |  |  | 19625 | 118.4 | 10.81 |  |  |  | 62.55 | 24586 | [7 empty] | 120.1 | 0.43 | 28.2 |  |  |  | 3200
3999 | R16065--120V | C6521250108-4005 | 2025-01-16 | 16:48:19 | OK | 101.2 | 18.9 | 44.0 | 9 | 118.1 | 10.34 | 874.7 | 71.61 |  |  | 18702 | 118.1 | 10.81 |  |  |  | 60.22 | 24161 | [7 empty] | 120 | 0.52 | 35 |  |  |  | 2586
4000 | R16065--120V | C6521250108-4006 | 2025-01-16 | 16:49:03 | OK | 101.2 | 18.9 | 43.8 | 8.9 | 118.4 | 10 | 846.8 | 71.54 |  |  | 19337 | 118.4 | 11.04 |  |  |  | 59.16 | 24027 | [7 empty] | 120 | 0.5 | 33.4 |  |  |  | 3051
4001 | R16065--120V | C6521250108-4007 | 2025-01-16 | 16:50:13 | OK | 101.2 | 18.9 | 43.9 | 8.9 | 118.4 | 10.21 | 868 | 71.79 |  |  | 19366 | 118.3 | 10.88 |  |  |  | 61.69 | 24411 | [7 empty] | 120 | 0.49 | 32.6 |  |  |  | 3086
4002 | R16065--120V | C6521250108-4008 | 2025-01-16 | 16:50:40 | OK | 101.2 | 18.9 | 43.7 | 8.9 | 118.1 | 10.16 | 867.5 | 72.26 |  |  | 19229 | 118 | 12.06 |  |  |  | 66.91 | 24898 | [7 empty] | 120 | 0.49 | 32.5 |  |  |  | 2974
4003 | R16065--120V | C6521250108-4009 | 2025-01-16 | 16:51:07 | OK | 101.2 | 18.9 | 43.8 | 8.9 | 118.4 | 10.24 | 863.9 | 71.29 |  |  | 19161 | 118.4 | 10.74 |  |  |  | 63.05 | 24622 | [7 empty] | 120 | 0.48 | 31.9 |  |  |  | 3053
4004 | R16065--120V | C6521250108-4010 | 2025-01-16 | 16:51:36 | OK | 101.2 | 18.9 | 43.8 | 8.9 | 118.1 | 10.21 | 866.9 | 71.87 |  |  | 19325 | 118 | 12.04 |  |  |  | 65.86 | 24638 | [7 empty] | 120 | 0.48 | 32.2 |  |  |  | 2889
4005 | R16065--120V | C6521250108-4011 | 2025-01-17 | 7:48:13 | OK | 101.2 | 13.3 | 59.5 | 9 | 118.3 | 9.79 | 848.7 | 73.26 |  |  | 18726 | 118.3 | 10.74 |  |  |  | 63.61 | 24381 | [7 empty] | 120.1 | 0.4 | 27 |  |  |  | 3289
4006 | R16065--120V | C6521250108-4012 | 2025-01-17 | 7:48:40 | OK | 101.2 | 13.4 | 59.1 | 8.9 | 118.1 | 9.78 | 852.2 | 73.78 |  |  | 18843 | 118.1 | 10.89 |  |  |  | 63.38 | 24524 | [7 empty] | 120 | 0.41 | 27.5 |  |  |  | 3238
4007 | R16065--120V | C6521250108-4013 | 2025-01-17 | 7:50:54 | OK | 101.2 | 13.7 | 58.6 | 8.9 | 118.5 | 10.04 | 859 | 72.26 |  |  | 18996 | 118.4 | 10.89 |  |  |  | 62.19 | 24220 | [7 empty] | 120 | 0.47 | 31.5 |  |  |  | 2950
4008 | R16065--120V | C6521250108-4014 | 2025-01-17 | 7:51:21 | OK | 101.2 | 14.0 | 57.7 | 9 | 118.2 | 9.91 | 856.6 | 73.18 |  |  | 19002 | 118.1 | 10.69 |  |  |  | 62.3 | 24360 | [7 empty] | 120 | 0.44 | 29.3 |  |  |  | 3168
4009 | R16065--120V | C6521250108-4015 | 2025-01-17 | 7:52:22 | OK | 101.2 | 14.1 | 57.3 | 8.9 | 118.4 | 10.24 | 853.8 | 70.44 |  |  | 19497 | 118.4 | 10.93 |  |  |  | 63.1 | 24623 | [7 empty] | 120 | 0.5 | 33.2 |  |  |  | 3108
4010 | R16065--120V | C6521250108-4016 | 2025-01-17 | 7:52:49 | OK | 101.2 | 14.3 | 57.0 | 8.9 | 118.2 | 10.19 | 869.2 | 72.19 |  |  | 19113 | 118.1 | 10.66 |  |  |  | 61.52 | 24262 | [7 empty] | 120 | 0.49 | 33 |  |  |  | 2948
4011 | R16065--120V | C6521250108-4017 | 2025-01-17 | 7:53:16 | OK | 101.2 | 14.4 | 56.7 | 8.9 | 118.4 | 10.19 | 856.8 | 71.04 |  |  | 19302 | 118.4 | 10.95 |  |  |  | 62.78 | 24365 | [7 empty] | 120 | 0.49 | 32.9 |  |  |  | 3010
4012 | R16065--120V | C6521250108-4018 | 2025-01-17 | 7:53:44 | OK | 101.2 | 14.4 | 56.4 | 8.9 | 118.3 | 10.16 | 863 | 71.83 |  |  | 19366 | 118.1 | 12.01 |  |  |  | 67.77 | 24712 | [7 empty] | 120 | 0.43 | 29 |  |  |  | 3149
4013 | R16065--120V | C6521250108-4019 | 2025-01-17 | 7:55:28 | OK | 101.2 | 14.7 | 55.7 | 9 | 118.4 | 10.16 | 867 | 72.07 |  |  | 18870 | 118.4 | 10.82 |  |  |  | 63.71 | 24686 | [7 empty] | 120 | 0.49 | 32.5 |  |  |  | 2952
4014 | R16065--120V | C6521250108-4020 | 2025-01-17 | 7:55:55 | OK | 101.2 | 14.9 | 55.4 | 8.9 | 118.2 | 9.98 | 856.8 | 72.63 |  |  | 19105 | 118.1 | 11.5 |  |  |  | 65.03 | 24557 | [7 empty] | 120 | 0.43 | 28.8 |  |  |  | 3179
4015 | R16065--120V | C6521250108-4021 | 2025-01-17 | 7:56:22 | OK | 101.2 | 14.9 | 55.2 | 8.9 | 118.4 | 10.19 | 861.2 | 71.41 |  |  | 19361 | 118.4 | 10.91 |  |  |  | 62.72 | 24440 | [7 empty] | 120 | 0.44 | 29.1 |  |  |  | 3091
4016 | R16065--120V | C6521250108-4022 | 2025-01-17 | 7:56:49 | OK | 101.2 | 15.0 | 55.0 | 9 | 118.2 | 10.16 | 865.9 | 72.11 |  |  | 19120 | 118 | 11.96 |  |  |  | 65.54 | 24582 | [7 empty] | 120 | 0.42 | 28.2 |  |  |  | 3150
4017 | R16065--120V | C6521250108-4023 | 2025-01-17 | 7:57:15 | OK | 101.2 | 15.1 | 54.8 | 9 | 118.4 | 10.27 | 869.1 | 71.45 |  |  | 19322 | 118.4 | 10.93 |  |  |  | 63.36 | 24569 | [7 empty] | 120 | 0.5 | 33.4 |  |  |  | 3070
4018 | R16065--120V | C6521250108-4024 | 2025-01-17 | 7:57:51 | OK | 101.2 | 15.2 | 54.6 | 9 | 118.2 | 10.09 | 856.7 | 71.84 |  |  | 19280 | 118 | 11.67 |  |  |  | 65.58 | 24527 | [7 empty] | 120.1 | 0.41 | 27.5 |  |  |  | 3157
4019 | R16065--120V | C6521250108-4025 | 2025-01-17 | 7:58:18 | OK | 101.2 | 15.3 | 54.3 | 8.9 | 118.5 | 10.26 | 867.9 | 71.4 |  |  | 19489 | 118.3 | 10.79 |  |  |  | 63.1 | 24584 | [7 empty] | 120 | 0.45 | 29.8 |  |  |  | 3142
4020 | R16065--120V | C6521250108-4026 | 2025-01-17 | 7:58:47 | OK | 101.2 | 15.3 | 54.1 | 8.9 | 118.2 | 10.22 | 865 | 71.66 |  |  | 18967 | 118.2 | 10.66 |  |  |  | 61.16 | 24130 | [7 empty] | 120 | 0.49 | 33 |  |  |  | 2911
4021 | R16065--120V | C6521250108-4027 | 2025-01-17 | 7:59:14 | OK | 101.2 | 15.4 | 54.0 | 9 | 118.4 | 10.28 | 868.8 | 71.34 |  |  | 19485 | 118.4 | 10.82 |  |  |  | 64.51 | 24706 | [7 empty] | 120.1 | 0.43 | 28.7 |  |  |  | 3153
4022 | R16065--120V | C6521250108-4028 | 2025-01-17 | 7:59:43 | OK | 101.2 | 15.4 | 53.8 | 8.9 | 118.3 | 9.94 | 834.7 | 71.01 |  |  | 19504 | 118.1 | 11.78 |  |  |  | 64.87 | 24588 | [7 empty] | 120.1 | 0.42 | 28.2 |  |  |  | 3170
4023 | R16065--120V | C6521250108-4029 | 2025-01-17 | 8:00:12 | OK | 101.2 | 15.5 | 53.6 | 9 | 118.5 | 10.35 | 874.2 | 71.32 |  |  | 19193 | 118.4 | 11.02 |  |  |  | 62.15 | 24262 | [7 empty] | 120 | 0.49 | 33.1 |  |  |  | 2819
4024 | R16065--120V | C6521250108-4030 | 2025-01-17 | 8:00:41 | OK | 101.2 | 15.6 | 53.4 | 9 | 118.3 | 10.22 | 866.9 | 71.77 |  |  | 19099 | 118.2 | 10.71 |  |  |  | 61.77 | 24346 | [7 empty] | 120 | 0.5 | 33.5 |  |  |  | 2963
4025 | R16065--120V | C6521250108-4031 | 2025-01-17 | 8:01:12 | OK | 101.2 | 15.6 | 53.3 | 8.9 | 118.5 | 10.29 | 869.7 | 71.28 |  |  | 19327 | 118.4 | 10.81 |  |  |  | 62.69 | 24402 | [7 empty] | 120 | 0.51 | 34.2 |  |  |  | 2996
4026 | R16065--120V | C6521250108-4032 | 2025-01-17 | 8:01:42 | OK | 101.2 | 15.7 | 53.1 | 9 | 118.3 | 10.47 | 895.2 | 72.24 |  |  | 19178 | 118.1 | 10.82 |  |  |  | 61.01 | 24209 | [7 empty] | 120 | 0.47 | 31.3 |  |  |  | 2878
4027 | R16065--120V | C6521250108-4033 | 2025-01-17 | 8:02:10 | OK | 101.2 | 15.8 | 52.9 | 8.9 | 118.5 | 9.86 | 831.1 | 71.12 |  |  | 19491 | 118.4 | 10.62 |  |  |  | 63.55 | 24685 | [7 empty] | 120.1 | 0.38 | 25.3 |  |  |  | 3475
4028 | R16065--120V | C6521250108-4034 | 2025-01-17 | 8:02:37 | OK | 101.2 | 15.8 | 52.7 | 8.9 | 118.1 | 10.25 | 868.6 | 71.77 |  |  | 19063 | 118.1 | 10.77 |  |  |  | 60.81 | 24040 | [7 empty] | 120 | 0.48 | 32.5 |  |  |  | 2817
4029 | R16065--120V | C6521250108-4035 | 2025-01-17 | 8:03:05 | OK | 101.2 | 15.9 | 52.5 | 8.9 | 118.5 | 10.17 | 856.4 | 71.07 |  |  | 19501 | 118.5 | 10.76 |  |  |  | 64.23 | 24808 | [7 empty] | 120.1 | 0.41 | 26.9 |  |  |  | 3248
4030 | R16065--120V | C6521250108-4036 | 2025-01-17 | 8:03:34 | OK | 101.2 | 16.0 | 52.3 | 8.9 | 118.3 | 10.16 | 859.7 | 71.52 |  |  | 19031 | 118.2 | 10.67 |  |  |  | 60.44 | 24110 | [7 empty] | 120 | 0.48 | 32.4 |  |  |  | 2838
4031 | R16065--120V | C6521250108-4037 | 2025-01-17 | 8:04:02 | OK | 101.2 | 16.0 | 52.2 | 9 | 118.5 | 10.16 | 852.5 | 70.77 |  |  | 19340 | 118.5 | 10.97 |  |  |  | 62.94 | 24427 | [7 empty] | 120 | 0.51 | 34.4 |  |  |  | 3060
4032 | R16065--120V | C6521250108-4038 | 2025-01-17 | 8:04:30 | OK | 101.2 | 16.1 | 52.1 | 8.9 | 118.3 | 10.17 | 861.2 | 71.62 |  |  | 19175 | 118.2 | 10.82 |  |  |  | 62.36 | 24360 | [7 empty] | 120 | 0.52 | 35 |  |  |  | 2958
4033 | R16065--120V | C6521250108-4039 | 2025-01-17 | 8:04:57 | OK | 101.2 | 16.1 | 51.9 | 8.9 | 118.5 | 10.29 | 863.6 | 70.84 |  |  | 19519 | 118.5 | 10.8 |  |  |  | 62.54 | 24485 | [7 empty] | 120 | 0.5 | 33.2 |  |  |  | 3062
4034 | R16065--120V | C6521250108-4040 | 2025-01-17 | 8:05:48 | OK | 101.2 | 16.1 | 51.9 | 8.9 | 118.2 | 9.97 | 845.2 | 71.66 |  |  | 19179 | 118 | 11.73 |  |  |  | 67.14 | 25073 | [7 empty] | 120 | 0.42 | 28.1 |  |  |  | 3152
4035 | R16065--120V | C6521250108-4041 | 2025-01-17 | 8:06:23 | OK | 101.2 | 16.2 | 51.7 | 9 | 118.5 | 10.21 | 866 | 71.56 |  |  | 19042 | 118.5 | 10.74 |  |  |  | 63.39 | 24571 | [7 empty] | 120 | 0.52 | 34.8 |  |  |  | 3028
4036 | R16065--120V | C6521250108-4042 | 2025-01-17 | 8:06:54 | OK | 101.2 | 16.3 | 51.6 | 9 | 118.2 | 10.08 | 854.6 | 71.71 |  |  | 19423 | 118.1 | 11.87 |  |  |  | 64.95 | 24593 | [7 empty] | 120.1 | 0.41 | 27.2 |  |  |  | 3227
4037 | R16065--120V | C6521250108-4043 | 2025-01-17 | 8:07:24 | OK | 101.2 | 16.3 | 51.3 | 9 | 118.4 | 10.24 | 863.3 | 71.23 |  |  | 19525 | 118.4 | 10.89 |  |  |  | 63.35 | 24540 | [7 empty] | 120 | 0.51 | 34 |  |  |  | 3083
4038 | R16065--120V | C6521250108-4044 | 2025-01-17 | 8:07:52 | OK | 101.2 | 16.4 | 51.3 | 8.9 | 118.2 | 10.26 | 865.5 | 71.33 |  |  | 19399 | 118 | 12.15 |  |  |  | 66.39 | 24600 | [7 empty] | 120 | 0.52 | 34.6 |  |  |  | 2939
4039 | R16065--120V | C6521250108-4045 | 2025-01-17 | 8:08:19 | OK | 101.2 | 16.4 | 51.3 | 8.9 | 118.5 | 10.28 | 867.9 | 71.22 |  |  | 19322 | 118.4 | 10.9 |  |  |  | 63.19 | 24493 | [7 empty] | 120 | 0.48 | 32.4 |  |  |  | 3054
4040 | R16065--120V | C6521250108-4046 | 2025-01-17 | 8:08:50 | OK | 101.2 | 16.5 | 51.1 | 8.9 | 118.4 | 10.14 | 855.9 | 71.32 |  |  | 19727 | 118.1 | 12.16 |  |  |  | 71.4 | 25625 | [7 empty] | 120 | 0.41 | 27.3 |  |  |  | 3135
4041 | R16065--120V | C6521250108-4047 | 2025-01-17 | 8:17:53 | OK | 101.2 | 16.5 | 50.9 | 9 | 118.4 | 9.73 | 841.4 | 73.03 |  |  | 19321 | 118.4 | 10.48 |  |  |  | 65.04 | 24893 | [7 empty] | 120 | 0.39 | 25.7 |  |  |  | 3277
4042 | R16065--120V | C6521250108-4048 | 2025-01-17 | 8:18:51 | OK | 101.2 | 17.1 | 49.4 | 8.9 | 118.2 | 10.22 | 867.8 | 71.85 |  |  | 18633 | 118.1 | 10.82 |  |  |  | 61.15 | 24348 | [7 empty] | 120 | 0.52 | 34.7 |  |  |  | 2534
4043 | R16065--120V | C6521250108-4049 | 2025-01-17 | 8:19:19 | OK | 101.2 | 17.1 | 49.3 | 9 | 118.5 | 9.94 | 840.2 | 71.35 |  |  | 19240 | 118.4 | 11.04 |  |  |  | 60.61 | 24110 | [7 empty] | 120 | 0.48 | 32.3 |  |  |  | 2958
4044 | R16065--120V | C6521250108-4050 | 2025-01-17 | 8:19:48 | OK | 101.2 | 17.2 | 49.3 | 8.9 | 118.2 | 10.02 | 847.3 | 71.57 |  |  | 19060 | 118 | 11.83 |  |  |  | 65.75 | 24641 | [7 empty] | 120 | 0.51 | 34 |  |  |  | 2971
4045 | R16065--120V | C6521250108-4051 | 2025-01-17 | 8:22:28 | OK | 101.2 | 17.2 | 49.1 | 8.9 | 118.5 | 9.96 | 850.6 | 72.07 |  |  | 19592 | 118.4 | 10.66 |  |  |  | 64.13 | 24770 | [7 empty] | 120 | 0.4 | 26.3 |  |  |  | 3254
4046 | R16065--120V | C6521250108-4052 | 2025-01-17 | 8:22:55 | OK | 101.2 | 17.3 | 48.9 | 8.9 | 118.2 | 9.79 | 843.4 | 72.92 |  |  | 19430 | 118.1 | 11.87 |  |  |  | 67.7 | 25178 | [7 empty] | 120 | 0.38 | 25.2 |  |  |  | 3314
4047 | R16065--120V | C6521250108-4053 | 2025-01-17 | 8:23:22 | OK | 101.2 | 17.3 | 49.0 | 8.9 | 118.3 | 10.16 | 859.5 | 71.5 |  |  | 19587 | 118.4 | 10.74 |  |  |  | 63.98 | 24687 | [7 empty] | 120 | 0.42 | 28.1 |  |  |  | 3251
4048 | R16065--120V | C6521250108-4054 | 2025-01-17 | 8:23:49 | OK | 101.2 | 17.3 | 48.9 | 8.9 | 118.2 | 9.85 | 829.3 | 71.2 |  |  | 19827 | 118 | 12.01 |  |  |  | 69.2 | 25241 | [7 empty] | 120 | 0.4 | 26.3 |  |  |  | 3276
4049 | R16065--120V | C6521250108-4055 | 2025-01-17 | 8:24:16 | OK | 101.2 | 17.3 | 48.9 | 9 | 118.4 | 10.39 | 879.4 | 71.48 |  |  | 18975 | 118.4 | 10.94 |  |  |  | 62.82 | 24427 | [7 empty] | 120 | 0.48 | 32 |  |  |  | 2972
4050 | R16065--120V | C6521250108-4056 | 2025-01-17 | 8:24:46 | OK | 101.2 | 17.4 | 48.8 | 8.9 | 118.1 | 9.95 | 839.3 | 71.4 |  |  | 19562 | 118 | 11.86 |  |  |  | 67.54 | 25253 | [7 empty] | 120 | 0.39 | 25.9 |  |  |  | 3257
4051 | R16065--120V | C6521250108-4057 | 2025-01-17 | 8:25:14 | OK | 101.2 | 17.4 | 48.7 | 9 | 118.4 | 10.21 | 864.4 | 71.5 |  |  | 19052 | 118.4 | 10.99 |  |  |  | 61.91 | 24297 | [7 empty] | 120 | 0.48 | 31.9 |  |  |  | 2955
4052 | R16065--120V | C6521250108-4058 | 2025-01-17 | 8:25:43 | OK | 101.2 | 17.4 | 48.7 | 8.9 | 118.2 | 10.11 | 857 | 71.73 |  |  | 19370 | 118.1 | 11.96 |  |  |  | 66.27 | 24661 | [7 empty] | 120 | 0.44 | 29.4 |  |  |  | 3038
4053 | R16065--120V | C6521250108-4059 | 2025-01-17 | 8:26:10 | OK | 101.2 | 17.4 | 48.6 | 9 | 118.4 | 10.15 | 857.2 | 71.32 |  |  | 19386 | 118.4 | 10.77 |  |  |  | 62.84 | 24486 | [7 empty] | 120 | 0.5 | 33.2 |  |  |  | 2999
4054 | R16065--120V | C6521250108-4060 | 2025-01-17 | 8:26:40 | OK | 101.2 | 17.5 | 48.7 | 8.9 | 118.2 | 10.17 | 857.7 | 71.33 |  |  | 19040 | 118.2 | 10.73 |  |  |  | 61.34 | 24206 | [7 empty] | 120 | 0.5 | 33.5 |  |  |  | 2774
4055 | R16065--120V | C6521250108-4061 | 2025-01-17 | 8:27:07 | OK | 101.2 | 17.5 | 48.6 | 8.9 | 118.4 | 10.2 | 861.7 | 71.39 |  |  | 19044 | 118.4 | 11 |  |  |  | 61.96 | 24179 | [7 empty] | 120 | 0.51 | 34 |  |  |  | 2765
4056 | R16065--120V | C6521250108-4062 | 2025-01-17 | 8:27:39 | OK | 101.2 | 17.5 | 48.3 | 9 | 118.2 | 10.13 | 855.3 | 71.42 |  |  | 19397 | 118.2 | 10.94 |  |  |  | 62.38 | 24325 | [7 empty] | 120 | 0.48 | 32.1 |  |  |  | 2871
4057 | R16065--120V | C6521250108-4063 | 2025-01-17 | 8:28:06 | OK | 101.2 | 17.5 | 48.3 | 9 | 118.4 | 10.28 | 870.6 | 71.49 |  |  | 19465 | 118.4 | 10.72 |  |  |  | 63.74 | 24756 | [7 empty] | 120 | 0.44 | 29.5 |  |  |  | 3052
4058 | R16065--120V | C6521250108-4064 | 2025-01-17 | 8:28:37 | OK | 101.2 | 17.5 | 48.4 | 8.9 | 118.3 | 10.25 | 869.4 | 71.66 |  |  | 19105 | 118 | 12.09 |  |  |  | 65.34 | 24445 | [7 empty] | 120 | 0.5 | 33 |  |  |  | 2937
4059 | R16065--120V | C6521250108-4065 | 2025-01-17 | 8:29:04 | OK | 101.2 | 17.5 | 48.5 | 8.9 | 118.5 | 10.28 | 874.6 | 71.84 |  |  | 18831 | 118.4 | 10.8 |  |  |  | 63.21 | 24467 | [7 empty] | 120 | 0.42 | 28.1 |  |  |  | 3221
4060 | R16065--120V | C6521250108-4066 | 2025-01-17 | 8:29:34 | OK | 101.2 | 17.5 | 48.4 | 8.9 | 118.2 | 10.09 | 850.2 | 71.25 |  |  | 19818 | 118 | 11.98 |  |  |  | 68.08 | 25370 | [7 empty] | 120 | 0.5 | 33.6 |  |  |  | 3022
4061 | R16065--120V | C6521250108-4067 | 2025-01-17 | 8:30:00 | OK | 101.2 | 17.5 | 48.4 | 8.9 | 118.4 | 10.26 | 867.5 | 71.42 |  |  | 18884 | 118.4 | 10.76 |  |  |  | 63.94 | 24725 | [7 empty] | 120 | 0.43 | 28.5 |  |  |  | 3235
4062 | R16065--120V | C6521250108-4069 | 2025-01-17 | 8:31:47 | OK | 101.2 | 17.5 | 48.3 | 8.9 | 118.4 | 10.01 | 853.9 | 72.03 |  |  | 18942 | 118.4 | 11.05 |  |  |  | 61.36 | 24153 | [7 empty] | 120 | 0.47 | 31.6 |  |  |  | 2791
4063 | R16065--120V | C6521250108-4068 | 2025-01-17 | 8:32:13 | OK | 101.2 | 17.5 | 48.2 | 8.9 | 118.2 | 10.09 | 866.4 | 72.65 |  |  | 18980 | 118.1 | 10.95 |  |  |  | 62.17 | 24427 | [7 empty] | 120 | 0.5 | 33.5 |  |  |  | 2557
4064 | R16065--120V | C6521250108-4070 | 2025-01-17 | 8:32:40 | OK | 101.2 | 17.6 | 48.2 | 9 | 118.5 | 10.16 | 858.1 | 71.27 |  |  | 19651 | 118.4 | 10.59 |  |  |  | 64.43 | 24797 | [7 empty] | 120.1 | 0.41 | 27.2 |  |  |  | 3237
4065 | R16065--120V | C6521250108-4071 | 2025-01-17 | 8:33:09 | OK | 101.2 | 17.6 | 48.0 | 8.9 | 118.2 | 10.07 | 851.8 | 71.57 |  |  | 19271 | 118.2 | 10.66 |  |  |  | 62.44 | 24317 | [7 empty] | 120 | 0.48 | 32.5 |  |  |  | 2899
4066 | R16065--120V | C6521250108-4072 | 2025-01-17 | 8:33:36 | OK | 101.2 | 17.6 | 48.1 | 8.9 | 118.4 | 10.38 | 873.7 | 71.06 |  |  | 19304 | 118.5 | 10.88 |  |  |  | 63.82 | 24589 | [7 empty] | 120 | 0.46 | 30.9 |  |  |  | 3065
4067 | R16065--120V | C6521250108-4073 | 2025-01-17 | 8:34:02 | OK | 101.2 | 17.6 | 48.2 | 9 | 118.3 | 9.69 | 814 | 71.03 |  |  | 19683 | 118 | 12.11 |  |  |  | 68.96 | 25223 | [7 empty] | 120 | 0.4 | 26.4 |  |  |  | 3304
4068 | R16065--120V | C6521250108-4074 | 2025-01-17 | 8:34:29 | OK | 101.2 | 17.6 | 48.0 | 8.9 | 118.4 | 10.22 | 862.2 | 71.2 |  |  | 19617 | 118.4 | 10.72 |  |  |  | 63.46 | 24662 | [7 empty] | 120 | 0.47 | 31.4 |  |  |  | 3053
4069 | R16065--120V | C6521250108-4075 | 2025-01-17 | 8:34:57 | OK | 101.2 | 17.6 | 48.1 | 8.9 | 118.2 | 9.88 | 829.9 | 71.06 |  |  | 19519 | 118 | 12.02 |  |  |  | 69.4 | 25554 | [7 empty] | 120 | 0.39 | 25.7 |  |  |  | 3242
4070 | R16065--120V | C6521250108-4076 | 2025-01-17 | 8:35:24 | OK | 101.2 | 17.6 | 48.0 | 9 | 118.5 | 10.01 | 839.8 | 70.79 |  |  | 19643 | 118.4 | 10.69 |  |  |  | 63.43 | 24617 | [7 empty] | 120 | 0.41 | 27.4 |  |  |  | 3131
4071 | R16065--120V | C6521250108-4077 | 2025-01-17 | 8:35:52 | OK | 101.2 | 17.6 | 48.1 | 8.9 | 118.2 | 10.16 | 856.3 | 71.31 |  |  | 19529 | 118 | 11.94 |  |  |  | 66.9 | 24872 | [7 empty] | 120 | 0.45 | 30 |  |  |  | 3022
4072 | R16065--120V | C6521250108-4078 | 2025-01-17 | 8:36:21 | OK | 101.2 | 17.6 | 48.1 | 8.9 | 118.5 | 9.94 | 835.5 | 70.9 |  |  | 19816 | 118.5 | 10.65 |  |  |  | 64.02 | 24759 | [7 empty] | 120.1 | 0.4 | 26.3 |  |  |  | 3263
4073 | R16065--120V | C6521250108-4079 | 2025-01-17 | 8:36:49 | OK | 101.2 | 17.6 | 48.1 | 8.9 | 118.3 | 9.95 | 836.9 | 71.08 |  |  | 19450 | 118 | 11.92 |  |  |  | 65.5 | 24636 | [7 empty] | 120 | 0.48 | 32.1 |  |  |  | 2971
4074 | R16065--120V | C6521250108-4080 | 2025-01-17 | 8:37:16 | OK | 101.2 | 17.6 | 48.1 | 9 | 118.5 | 10.39 | 878.6 | 71.38 |  |  | 19249 | 118.4 | 10.82 |  |  |  | 64.29 | 24838 | [7 empty] | 120.1 | 0.45 | 30 |  |  |  | 3114
4075 | R16065--120V | C6521250108-4081 | 2025-01-17 | 8:37:51 | OK | 101.2 | 17.6 | 48.0 | 8.9 | 118.2 | 10.14 | 861.3 | 71.89 |  |  | 19472 | 118.1 | 11.76 |  |  |  | 64.3 | 24514 | [7 empty] | 120 | 0.52 | 35 |  |  |  | 2980
4076 | R16065--120V | C6521250108-4082 | 2025-01-17 | 8:38:18 | OK | 101.2 | 17.6 | 48.1 | 9 | 118.5 | 10.18 | 856.6 | 70.98 |  |  | 19348 | 118.4 | 10.75 |  |  |  | 63.64 | 24660 | [7 empty] | 120 | 0.41 | 27.4 |  |  |  | 3162
4077 | R16065--120V | C6521250108-4083 | 2025-01-17 | 8:38:48 | OK | 101.2 | 17.6 | 48.0 | 8.9 | 118.2 | 10.15 | 857.2 | 71.41 |  |  | 19192 | 118.2 | 10.69 |  |  |  | 61.56 | 24279 | [7 empty] | 120 | 0.49 | 32.7 |  |  |  | 2816
4078 | R16065--120V | C6521250108-4084 | 2025-01-17 | 8:39:14 | OK | 101.2 | 17.6 | 48.0 | 9 | 118.5 | 10.34 | 877.4 | 71.59 |  |  | 18522 | 118.4 | 10.98 |  |  |  | 61.87 | 24336 | [7 empty] | 120 | 0.5 | 33.4 |  |  |  | 2882
4079 | R16065--120V | C6521250108-4085 | 2025-01-17 | 8:39:47 | OK | 101.2 | 17.6 | 47.9 | 9 | 118.2 | 10.11 | 858.2 | 71.81 |  |  | 19382 | 118.1 | 10.83 |  |  |  | 61.58 | 24269 | [7 empty] | 120 | 0.49 | 32.7 |  |  |  | 2957
4080 | R16065--120V | C6521250108-4086 | 2025-01-17 | 8:41:39 | OK | 101.2 | 17.7 | 47.8 | 8.9 | 118.4 | 10.07 | 856.5 | 71.82 |  |  | 19052 | 118.4 | 10.73 |  |  |  | 63.11 | 24559 | [7 empty] | 120 | 0.51 | 34 |  |  |  | 2813
4081 | R16065--120V | C6521250108-4087 | 2025-01-17 | 8:42:07 | OK | 101.2 | 17.7 | 47.8 | 8.9 | 118.2 | 9.92 | 847.1 | 72.24 |  |  | 19273 | 118 | 11.83 |  |  |  | 66.41 | 24814 | [7 empty] | 120.1 | 0.43 | 28.9 |  |  |  | 3059
4082 | R16065--120V | C6521250108-4088 | 2025-01-17 | 8:42:33 | OK | 101.2 | 17.7 | 47.8 | 9 | 118.4 | 10.08 | 851.4 | 71.33 |  |  | 19505 | 118.4 | 10.66 |  |  |  | 63.7 | 24746 | [7 empty] | 120.1 | 0.4 | 26.6 |  |  |  | 3291
4083 | R16065--120V | C6521250108-4089 | 2025-01-17 | 8:43:01 | OK | 101.2 | 17.7 | 47.9 | 8.9 | 118.2 | 9.99 | 844 | 71.48 |  |  | 19402 | 118.2 | 10.63 |  |  |  | 61.89 | 24330 | [7 empty] | 120 | 0.48 | 32.4 |  |  |  | 2929
4084 | R16065--120V | C6521250108-4090 | 2025-01-17 | 8:43:28 | OK | 101.2 | 17.7 | 47.7 | 8.9 | 118.4 | 10.08 | 849.9 | 71.21 |  |  | 19329 | 118.4 | 10.83 |  |  |  | 62.52 | 24387 | [7 empty] | 120 | 0.49 | 32.5 |  |  |  | 2939
4085 | R16065--120V | C6521250108-4091 | 2025-01-17 | 8:43:57 | OK | 101.2 | 17.7 | 47.7 | 9 | 118.2 | 10.21 | 864.2 | 71.59 |  |  | 18771 | 118.2 | 10.61 |  |  |  | 61.81 | 24355 | [7 empty] | 120 | 0.48 | 31.9 |  |  |  | 2894
4086 | R16065--120V | C6521250108-4092 | 2025-01-17 | 8:44:24 | OK | 101.2 | 17.7 | 47.7 | 9 | 118.4 | 10.17 | 856.3 | 71.08 |  |  | 18890 | 118.4 | 10.9 |  |  |  | 62.23 | 24255 | [7 empty] | 120 | 0.55 | 34.8 |  |  |  | 2689
4087 | R16065--120V | C6521250108-4093 | 2025-01-17 | 8:45:21 | OK | 101.2 | 17.7 | 47.7 | 8.9 | 118.3 | 9.97 | 843.4 | 71.52 |  |  | 19356 | 118.1 | 11.95 |  |  |  | 66.71 | 24760 | [7 empty] | 120 | 0.49 | 32.7 |  |  |  | 2967
4088 | R16065--120V | C6521250108-4094 | 2025-01-17 | 8:45:49 | OK | 101.2 | 17.7 | 47.6 | 8.9 | 118.4 | 10.14 | 863.8 | 71.97 |  |  | 18699 | 118.4 | 10.94 |  |  |  | 61.49 | 24162 | [7 empty] | 120 | 0.53 | 34.8 |  |  |  | 2759
4089 | R16065--120V | C6521250108-4095 | 2025-01-17 | 8:46:22 | OK | 101.2 | 17.8 | 47.5 | 8.9 | 118.2 | 10.14 | 860.4 | 71.8 |  |  | 18967 | 118.2 | 10.96 |  |  |  | 61.88 | 24229 | [7 empty] | 120 | 0.5 | 33.2 |  |  |  | 2901
4090 | R16065--120V | C6521250108-4096 | 2025-01-17 | 8:46:58 | OK | 101.2 | 17.8 | 47.4 | 8.9 | 118.4 | 10.17 | 863 | 71.69 |  |  | 18579 | 118.4 | 10.81 |  |  |  | 62.74 | 24454 | [7 empty] | 120 | 0.47 | 31.6 |  |  |  | 3054
4091 | R16065--120V | C6521250108-4097 | 2025-01-17 | 8:47:24 | OK | 101.2 | 17.8 | 47.5 | 9 | 118.2 | 10.08 | 857.6 | 71.98 |  |  | 19400 | 118.1 | 11.68 |  |  |  | 64.79 | 24620 | [7 empty] | 120 | 0.44 | 29.1 |  |  |  | 3069
4092 | R16065--120V | C6521250108-4098 | 2025-01-17 | 8:49:09 | OK | 101.2 | 17.8 | 47.3 | 8.9 | 118.4 | 9.98 | 839.6 | 71.08 |  |  | 19892 | 118.4 | 10.81 |  |  |  | 62.81 | 24541 | [7 empty] | 120 | 0.5 | 33.5 |  |  |  | 2772
4093 | R16065--120V | C6521250108-4099 | 2025-01-17 | 8:49:35 | OK | 101.2 | 17.8 | 47.4 | 9 | 118.2 | 9.73 | 828.6 | 72 |  |  | 19436 | 118 | 11.69 |  |  |  | 66.29 | 24955 | [7 empty] | 120 | 0.53 | 34.8 |  |  |  | 2983
4094 | R16065--120V | C6521250108-4100 | 2025-01-17 | 8:50:07 | OK | 101.2 | 17.8 | 47.3 | 9 | 118.4 | 10.67 | 899.8 | 71.2 |  |  | 19964 | 118.4 | 10.66 |  |  |  | 63.9 | 24818 | [7 empty] | 120.1 | 0.39 | 25.7 |  |  |  | 3281
4095 | R16065--120V | C6521250108-4101 | 2025-01-17 | 8:50:35 | OK | 101.2 | 17.8 | 47.4 | 8.9 | 118.2 | 9.91 | 834.2 | 71.17 |  |  | 19678 | 118 | 11.99 |  |  |  | 69.41 | 25421 | [7 empty] | 120.1 | 0.38 | 25.4 |  |  |  | 3305
4096 | R16065--120V | C6521250108-4102 | 2025-01-17 | 8:51:17 | OK | 101.2 | 17.8 | 47.4 | 8.9 | 118.5 | 10.11 | 857.2 | 71.58 |  |  | 19731 | 118.3 | 11.77 |  |  |  | 67.35 | 25092 | [7 empty] | 120 | 0.42 | 27.6 |  |  |  | 3242
4097 | R16065--120V | C6521250108-4103 | 2025-01-17 | 8:51:49 | OK | 101.2 | 17.8 | 47.3 | 8.9 | 118.2 | 10.11 | 855 | 71.56 |  |  | 19005 | 118.1 | 10.73 |  |  |  | 61.25 | 24129 | [7 empty] | 120 | 0.49 | 33.1 |  |  |  | 2743
4098 | R16065--120V | C6521250108-4104 | 2025-01-17 | 8:52:16 | OK | 101.2 | 17.8 | 47.2 | 8.9 | 118.5 | 10.26 | 868.2 | 71.44 |  |  | 19366 | 118.4 | 10.83 |  |  |  | 62.48 | 24497 | [7 empty] | 120 | 0.49 | 32.8 |  |  |  | 2975
4099 | R16065--120V | C6521250108-4105 | 2025-01-17 | 8:52:43 | OK | 101.2 | 17.8 | 47.1 | 8.9 | 118.1 | 10.54 | 890.9 | 71.56 |  |  | 19561 | 118 | 11.92 |  |  |  | 65.69 | 24617 | [7 empty] | 120.1 | 0.43 | 28.6 |  |  |  | 3058
4100 | R16065--120V | C6521250108-4106 | 2025-01-17 | 8:53:10 | OK | 101.2 | 17.9 | 47.1 | 9 | 118.5 | 10.19 | 859.2 | 71.17 |  |  | 19062 | 118.4 | 10.81 |  |  |  | 62.88 | 24569 | [7 empty] | 120 | 0.49 | 32.5 |  |  |  | 3014
4101 | R16065--120V | C6521250108-4107 | 2025-01-17 | 8:53:43 | OK | 101.2 | 17.9 | 46.9 | 9 | 118.2 | 9.88 | 828.6 | 70.97 |  |  | 19571 | 118.1 | 11.82 |  |  |  | 66.86 | 25228 | [7 empty] | 120.1 | 0.41 | 27.4 |  |  |  | 3159
4102 | R16065--120V | C6521250108-4108 | 2025-01-17 | 8:54:09 | OK | 101.2 | 17.9 | 47.1 | 9 | 118.5 | 10.05 | 845.9 | 71.06 |  |  | 19713 | 118.4 | 10.71 |  |  |  | 63.87 | 24744 | [7 empty] | 120.1 | 0.4 | 26.7 |  |  |  | 3199
4103 | R16065--120V | C6521250108-4109 | 2025-01-17 | 8:54:35 | OK | 101.2 | 17.9 | 47.0 | 8.9 | 118.2 | 10.15 | 852 | 70.98 |  |  | 19911 | 118 | 12.24 |  |  |  | 69.7 | 25609 | [7 empty] | 120.1 | 0.42 | 28 |  |  |  | 3112
4104 | R16065--120V | C6521250108-4110 | 2025-01-17 | 8:55:01 | OK | 101.2 | 17.8 | 47.0 | 9 | 118.4 | 10.2 | 856.4 | 70.95 |  |  | 19239 | 118.4 | 10.98 |  |  |  | 61.92 | 24364 | [7 empty] | 120 | 0.55 | 34.8 |  |  |  | 2677
4105 | R16065--120V | C6521250108-4111 | 2025-01-17 | 8:55:32 | OK | 101.2 | 17.8 | 47.2 | 8.9 | 118.2 | 10.19 | 862.4 | 71.58 |  |  | 19425 | 118.2 | 11.36 |  |  |  | 63.88 | 24443 | [7 empty] | 120 | 0.51 | 34.2 |  |  |  | 3067
4106 | R16065--120V | C6521250108-4112 | 2025-01-17 | 8:55:59 | OK | 101.2 | 17.9 | 47.0 | 9 | 118.5 | 9.81 | 829.2 | 71.33 |  |  | 19041 | 118.4 | 11.01 |  |  |  | 62.32 | 24407 | [7 empty] | 120 | 0.49 | 32.6 |  |  |  | 2868
4107 | R16065--120V | C6521250108-4113 | 2025-01-17 | 8:56:27 | OK | 101.2 | 17.9 | 46.7 | 9 | 118.3 | 10.04 | 842.6 | 70.95 |  |  | 19720 | 118.1 | 12.11 |  |  |  | 70.3 | 25444 | [7 empty] | 120 | 0.4 | 26.3 |  |  |  | 3310
4108 | R16065--120V | C6521250108-4114 | 2025-01-17 | 8:56:53 | OK | 101.2 | 17.9 | 46.8 | 8.9 | 118.5 | 10.26 | 864.4 | 71.13 |  |  | 19452 | 118.4 | 10.7 |  |  |  | 64.28 | 24804 | [7 empty] | 120 | 0.48 | 32.2 |  |  |  | 3091
4109 | R16065--120V | C6521250108-4115 | 2025-01-17 | 8:57:23 | OK | 101.2 | 17.8 | 46.8 | 9 | 118.2 | 10.51 | 879.3 | 70.78 |  |  | 20354 | 118.1 | 11.95 |  |  |  | 71.33 | 26035 | [7 empty] | 120 | 0.38 | 25.1 |  |  |  | 3237
4110 | R16065--120V | C6521250108-4116 | 2025-01-17 | 8:57:50 | OK | 101.2 | 17.8 | 47.0 | 9 | 118.4 | 10.18 | 856.4 | 71.06 |  |  | 19142 | 118.3 | 11.01 |  |  |  | 62.38 | 24226 | [7 empty] | 120 | 0.49 | 33 |  |  |  | 2923
4111 | R16065--120V | C6521250108-4117 | 2025-01-17 | 8:58:18 | OK | 101.2 | 17.8 | 47.0 | 9 | 118.2 | 10.3 | 868.5 | 71.34 |  |  | 19510 | 118 | 11.89 |  |  |  | 64.33 | 24552 | [7 empty] | 120 | 0.48 | 32.1 |  |  |  | 2931
4112 | R16065--120V | C6521250108-4118 | 2025-01-17 | 8:58:46 | OK | 101.2 | 17.8 | 47.1 | 9 | 118.4 | 10.08 | 847.8 | 71.04 |  |  | 19764 | 118.3 | 10.91 |  |  |  | 64.72 | 24801 | [7 empty] | 120.1 | 0.4 | 26.3 |  |  |  | 3282
4113 | R16065--120V | C6521250108-4119 | 2025-01-17 | 8:59:13 | OK | 101.2 | 17.8 | 46.9 | 8.9 | 118.1 | 10.18 | 862.1 | 71.67 |  |  | 19576 | 118 | 12.01 |  |  |  | 66.39 | 24688 | [7 empty] | 120.1 | 0.39 | 26.2 |  |  |  | 3176
4114 | R16065--120V | C6521250108-4120 | 2025-01-17 | 8:59:40 | OK | 101.2 | 17.8 | 46.9 | 8.9 | 118.5 | 9.96 | 833.9 | 70.64 |  |  | 19765 | 118.3 | 11.25 |  |  |  | 65.08 | 24970 | [7 empty] | 120.1 | 0.37 | 24.4 |  |  |  | 3484
4115 | R16065--120V | C6521250108-4121 | 2025-01-17 | 9:00:08 | OK | 101.2 | 17.9 | 46.8 | 9 | 118.2 | 10.05 | 843.7 | 71.04 |  |  | 19412 | 118.1 | 11.97 |  |  |  | 65.47 | 24581 | [7 empty] | 120 | 0.49 | 32.5 |  |  |  | 2893
4116 | R16065--120V | C6521250108-4122 | 2025-01-17 | 9:00:34 | OK | 101.2 | 17.9 | 46.8 | 9 | 118.4 | 10.29 | 864.1 | 70.89 |  |  | 19193 | 118.4 | 10.76 |  |  |  | 63.36 | 24508 | [7 empty] | 120 | 0.5 | 33.2 |  |  |  | 2990
4117 | R16065--120V | C6521250108-4123 | 2025-01-17 | 9:01:03 | OK | 101.2 | 17.8 | 46.8 | 9 | 118.3 | 9.68 | 813.2 | 70.98 |  |  | 19782 | 118.2 | 12.07 |  |  |  | 70.84 | 25974 | [7 empty] | 120.1 | 0.39 | 25.8 |  |  |  | 3280
4118 | R16065--120V | C6521250108-4124 | 2025-01-17 | 9:01:28 | OK | 101.2 | 17.9 | 46.8 | 8.9 | 118.4 | 10.12 | 850.9 | 70.96 |  |  | 19069 | 118.5 | 10.78 |  |  |  | 62.44 | 24385 | [7 empty] | 120 | 0.53 | 34.8 |  |  |  | 2701
4119 | R16065--120V | C6521250108-4125 | 2025-01-17 | 9:02:01 | OK | 101.2 | 17.9 | 46.9 | 9 | 118.2 | 10.04 | 845.4 | 71.18 |  |  | 19242 | 118.1 | 11.91 |  |  |  | 64.98 | 24754 | [7 empty] | 120 | 0.48 | 32.1 |  |  |  | 2893
4120 | R16065--120V | C6521250108-4126 | 2025-01-17 | 9:02:31 | OK | 101.2 | 17.9 | 46.9 | 9 | 118.5 | 9.91 | 835 | 71.09 |  |  | 19724 | 118.4 | 10.63 |  |  |  | 64.31 | 24696 | [7 empty] | 120 | 0.39 | 26 |  |  |  | 3339
4121 | R16065--120V | C6521250108-4127 | 2025-01-17 | 9:02:58 | OK | 101.2 | 17.9 | 46.9 | 9 | 118.3 | 10.29 | 870.7 | 71.51 |  |  | 18828 | 118.1 | 11.97 |  |  |  | 64.79 | 24384 | [7 empty] | 120 | 0.5 | 33.2 |  |  |  | 2915
4122 | R16065--120V | C6521250108-4128 | 2025-01-17 | 9:03:29 | OK | 101.2 | 17.9 | 46.8 | 9 | 118.4 | 10.2 | 861.8 | 71.37 |  |  | 19299 | 118.3 | 10.71 |  |  |  | 64.62 | 24658 | [7 empty] | 120 | 0.5 | 33.3 |  |  |  | 3042
4123 | R16065--120V | C6521250108-4129 | 2025-01-17 | 9:04:40 | OK | 101.2 | 17.9 | 46.7 | 9 | 118.2 | 9.98 | 849.4 | 71.98 |  |  | 19072 | 118 | 11.92 |  |  |  | 64.8 | 24483 | [7 empty] | 120 | 0.44 | 29.5 |  |  |  | 3088
4124 | R16065--120V | C6521250108-4130 | 2025-01-17 | 9:05:13 | OK | 101.2 | 17.9 | 46.6 | 9 | 118.4 | 10 | 860.3 | 72.68 |  |  | 18639 | 118.4 | 10.56 |  |  |  | 63.86 | 24599 | [7 empty] | 120.1 | 0.41 | 27.5 |  |  |  | 3250
4125 | R16065--120V | C6521250108-4131 | 2025-01-17 | 9:07:10 | OK | 101.2 | 17.9 | 46.8 | 9 | 118.2 | 9.85 | 847.3 | 72.75 |  |  | 19011 | 118 | 11.76 |  |  |  | 65.29 | 24861 | [7 empty] | 120 | 0.44 | 29.1 |  |  |  | 3129
4126 | R16065--120V | C6521250108-4132 | 2025-01-17 | 9:07:38 | OK | 101.2 | 17.9 | 46.6 | 9 | 118.5 | 9.77 | 840 | 72.55 |  |  | 19248 | 118.4 | 10.55 |  |  |  | 62.67 | 24419 | [7 empty] | 120 | 0.44 | 29 |  |  |  | 3256
4127 | R16065--120V | C6521250108-4133 | 2025-01-17 | 9:08:07 | OK | 101.2 | 17.9 | 46.4 | 8.9 | 118.2 | 10.08 | 851 | 71.46 |  |  | 19133 | 118.1 | 11.74 |  |  |  | 63.73 | 24332 | [7 empty] | 120 | 0.52 | 34.8 |  |  |  | 2944
4128 | R16065--120V | C6521250108-4134 | 2025-01-17 | 9:08:39 | OK | 101.2 | 17.9 | 46.5 | 9 | 118.4 | 10.21 | 862.2 | 71.36 |  |  | 19340 | 118.4 | 11 |  |  |  | 62.34 | 24421 | [7 empty] | 120.1 | 0.54 | 34.8 |  |  |  | 2753
4129 | R16065--120V | C6521250108-4135 | 2025-01-17 | 9:09:12 | OK | 101.2 | 17.9 | 46.6 | 8.9 | 118.3 | 10.21 | 868.3 | 71.93 |  |  | 18524 | 118.1 | 11.96 |  |  |  | 64.49 | 24609 | [7 empty] | 120 | 0.49 | 32.5 |  |  |  | 2897
4130 | R16065--120V | C6521250108-4136 | 2025-01-17 | 9:11:48 | OK | 101.2 | 17.9 | 46.5 | 9 | 118.4 | 9.98 | 861.5 | 72.96 |  |  | 18583 | 118.4 | 10.71 |  |  |  | 62.63 | 24346 | [7 empty] | 120 | 0.52 | 34.8 |  |  |  | 3029
4131 | R16065--120V | C6521250108-4137 | 2025-01-17 | 9:12:16 | OK | 101.2 | 17.9 | 46.5 | 8.9 | 118.2 | 9.91 | 854.9 | 73.02 |  |  | 19139 | 118.2 | 10.65 |  |  |  | 61.42 | 24256 | [7 empty] | 120 | 0.43 | 28.6 |  |  |  | 3054
4132 | R16065--120V | C6521250108-4138 | 2025-01-17 | 9:12:42 | OK | 101.2 | 18.0 | 46.5 | 9 | 118.5 | 10.18 | 861.5 | 71.41 |  |  | 19198 | 118.4 | 10.85 |  |  |  | 62.85 | 24516 | [7 empty] | 120 | 0.53 | 34.8 |  |  |  | 3058
4133 | R16065--120V | C6521250108-4139 | 2025-01-17 | 9:13:14 | OK | 101.2 | 18.0 | 46.5 | 8.9 | 118.2 | 10.01 | 844.9 | 71.4 |  |  | 19177 | 118.1 | 10.78 |  |  |  | 60.79 | 24170 | [7 empty] | 120 | 0.55 | 34.8 |  |  |  | 2663
4134 | R16065--120V | C6521250108-4140 | 2025-01-17 | 9:13:44 | OK | 101.2 | 18.0 | 46.5 | 9 | 118.4 | 10.1 | 852.9 | 71.28 |  |  | 19259 | 118.4 | 10.77 |  |  |  | 62.7 | 24567 | [7 empty] | 120 | 0.48 | 31.9 |  |  |  | 2893
4135 | R16065--120V | C6521250108-4141 | 2025-01-17 | 9:14:43 | OK | 101.2 | 18.0 | 46.5 | 8.9 | 118.2 | 9.95 | 846.6 | 71.96 |  |  | 19360 | 118.1 | 10.67 |  |  |  | 61.31 | 24302 | [7 empty] | 120 | 0.51 | 34.6 |  |  |  | 2755
4136 | R16065--120V | C6521250108-4143 | 2025-01-17 | 9:18:18 | OK | 101.2 | 18.0 | 46.3 | 9 | 118.4 | 9.99 | 865.2 | 73.11 |  |  | 18526 | 118.4 | 10.97 |  |  |  | 62.07 | 24381 | [7 empty] | 120 | 0.48 | 32.3 |  |  |  | 2975
4137 | R16065--120V | C6521250108-4142 | 2025-01-17 | 9:18:47 | OK | 101.2 | 18.1 | 46.1 | 9 | 118.2 | 9.89 | 857.8 | 73.37 |  |  | 19030 | 118.1 | 11.22 |  |  |  | 63.21 | 24408 | [7 empty] | 120 | 0.51 | 34.3 |  |  |  | 2960
4138 | R16065--120V | C6521250108-4144 | 2025-01-17 | 9:19:39 | OK | 101.2 | 18.2 | 45.9 | 9 | 118.4 | 10.02 | 853.5 | 71.92 |  |  | 19286 | 118.4 | 10.8 |  |  |  | 62.65 | 24469 | [7 empty] | 120 | 0.48 | 32.3 |  |  |  | 3013
4139 | R16065--120V | C6521250108-4145 | 2025-01-17 | 9:20:49 | OK | 101.2 | 18.1 | 46.1 | 9 | 118.1 | 10.21 | 871.9 | 72.3 |  |  | 19302 | 118 | 12 |  |  |  | 67.74 | 24977 | [7 empty] | 120.1 | 0.42 | 28.4 |  |  |  | 3117
4140 | R16065--120V | C6521250108-4146 | 2025-01-17 | 9:21:18 | OK | 101.2 | 18.0 | 46.2 | 9 | 118.5 | 10.01 | 854.9 | 72.1 |  |  | 19328 | 118.4 | 10.74 |  |  |  | 62.78 | 24583 | [7 empty] | 120 | 0.38 | 25.3 |  |  |  | 3359
4141 | R16065--120V | C6521250108-4147 | 2025-01-17 | 9:23:40 | OK | 101.2 | 18.0 | 46.2 | 9 | 118.2 | 9.83 | 846.6 | 72.87 |  |  | 19226 | 118.1 | 10.6 |  |  |  | 62.3 | 24396 | [7 empty] | 120 | 0.43 | 29.1 |  |  |  | 3051
4142 | R16065--120V | C6521250108-4148 | 2025-01-17 | 9:24:06 | OK | 101.2 | 18.0 | 46.3 | 9 | 118.4 | 9.81 | 846.4 | 72.9 |  |  | 18508 | 118.4 | 10.78 |  |  |  | 62.87 | 24485 | [7 empty] | 120.1 | 0.46 | 30.5 |  |  |  | 3103
4143 | R16065--120V | C6521250108-4149 | 2025-01-17 | 9:24:37 | OK | 101.2 | 18.0 | 46.3 | 9 | 118.3 | 10.13 | 858.2 | 71.62 |  |  | 19060 | 118.2 | 10.82 |  |  |  | 61.84 | 24248 | [7 empty] | 120 | 0.5 | 33.6 |  |  |  | 2825
4144 | R16065--120V | C6521250108-4150 | 2025-01-17 | 9:25:07 | OK | 101.2 | 18.0 | 46.3 | 9 | 118.4 | 10.08 | 853.6 | 71.52 |  |  | 19924 | 118.4 | 10.78 |  |  |  | 64.84 | 24928 | [7 empty] | 120.1 | 0.39 | 26 |  |  |  | 3365
4145 | R16065--120V | C6521250108-4151 | 2025-01-17 | 9:25:34 | OK | 101.2 | 18.0 | 46.4 | 9 | 118.2 | 10.15 | 854.3 | 71.16 |  |  | 19708 | 118 | 12.17 |  |  |  | 68.85 | 25312 | [7 empty] | 120 | 0.41 | 27 |  |  |  | 3175
4146 | R16065--120V | C6521250108-4152 | 2025-01-17 | 9:26:02 | OK | 101.2 | 18.0 | 46.4 | 9 | 118.5 | 10.1 | 849 | 70.93 |  |  | 19103 | 118.5 | 10.54 |  |  |  | 64.18 | 24860 | [7 empty] | 120 | 0.37 | 24.2 |  |  |  | 3362
4147 | R16065--120V | C6521250108-4153 | 2025-01-17 | 9:26:28 | OK | 101.2 | 18.0 | 46.4 | 8.9 | 118.3 | 9.77 | 818.8 | 70.83 |  |  | 19754 | 118 | 11.97 |  |  |  | 68.6 | 25144 | [7 empty] | 120 | 0.41 | 27.3 |  |  |  | 3181
4148 | R16065--120V | C6521250108-4154 | 2025-01-17 | 9:26:55 | OK | 101.2 | 18.0 | 46.3 | 9 | 118.4 | 10.13 | 851.8 | 70.96 |  |  | 19446 | 118.5 | 10.51 |  |  |  | 64.78 | 24852 | [7 empty] | 120 | 0.38 | 25.2 |  |  |  | 3333
4149 | R16065--120V | C6521250108-4155 | 2025-01-17 | 9:27:21 | OK | 101.2 | 18.0 | 46.4 | 9 | 118.2 | 10.2 | 862.4 | 71.59 |  |  | 19543 | 118.1 | 11.98 |  |  |  | 67.55 | 25015 | [7 empty] | 120 | 0.4 | 26.8 |  |  |  | 3165
4150 | R16065--120V | C6521250108-4156 | 2025-01-17 | 9:27:47 | OK | 101.2 | 18.0 | 46.4 | 9 | 118.4 | 10.32 | 872.7 | 71.38 |  |  | 19330 | 118.4 | 10.89 |  |  |  | 62.21 | 24391 | [7 empty] | 120 | 0.49 | 32.8 |  |  |  | 3014
4151 | R16065--120V | C6521250108-4157 | 2025-01-17 | 9:28:14 | OK | 101.2 | 18.0 | 46.5 | 9 | 118.3 | 10.45 | 882 | 71.39 |  |  | 19548 | 118 | 12.17 |  |  |  | 67 | 24810 | [7 empty] | 120 | 0.5 | 33.7 |  |  |  | 3023
4152 | R16065--120V | C6521250108-4158 | 2025-01-17 | 9:28:40 | OK | 101.2 | 18.0 | 46.3 | 9 | 118.5 | 10.18 | 855 | 70.85 |  |  | 19388 | 118.4 | 10.81 |  |  |  | 63.05 | 24580 | [7 empty] | 120 | 0.49 | 32.4 |  |  |  | 3079
4153 | R16065--120V | C6521250108-4159 | 2025-01-17 | 9:29:10 | OK | 101.2 | 18.0 | 46.3 | 9 | 118.2 | 10.1 | 850.6 | 71.24 |  |  | 19451 | 118.1 | 12.1 |  |  |  | 68.17 | 24901 | [7 empty] | 120 | 0.47 | 31.5 |  |  |  | 3011
4154 | R16065--120V | C6521250108-4160 | 2025-01-17 | 9:29:42 | OK | 101.2 | 18.0 | 46.4 | 9 | 118.4 | 10.11 | 856.4 | 71.53 |  |  | 18894 | 118.4 | 10.64 |  |  |  | 63.68 | 24599 | [7 empty] | 120.1 | 0.41 | 27.1 |  |  |  | 3235
4155 | R16065--120V | C6521250108-4161 | 2025-01-17 | 9:30:11 | OK | 101.2 | 18.0 | 46.4 | 9 | 118.2 | 10.11 | 857.5 | 71.76 |  |  | 18973 | 118.1 | 11.95 |  |  |  | 67.64 | 25324 | [7 empty] | 120.1 | 0.39 | 25.6 |  |  |  | 3268
4156 | R16065--120V | C6521250108-4162 | 2025-01-17 | 9:30:39 | OK | 101.2 | 18.0 | 46.4 | 8.9 | 118.4 | 10.4 | 879.6 | 71.43 |  |  | 18860 | 118.4 | 10.79 |  |  |  | 64.54 | 24847 | [7 empty] | 120 | 0.44 | 29.6 |  |  |  | 3216
4157 | R16065--120V | C6521250108-4163 | 2025-01-17 | 9:31:13 | OK | 101.2 | 18.0 | 46.4 | 9 | 118.2 | 9.99 | 845.8 | 71.57 |  |  | 19321 | 118.1 | 11.92 |  |  |  | 65.72 | 24622 | [7 empty] | 120 | 0.49 | 32.9 |  |  |  | 2979
4158 | R16065--120V | C6521250108-4164 | 2025-01-17 | 9:31:40 | OK | 101.2 | 18.0 | 46.4 | 9 | 118.5 | 10.35 | 873.6 | 71.27 |  |  | 19407 | 118.4 | 11.07 |  |  |  | 61.68 | 24327 | [7 empty] | 120 | 0.5 | 33.2 |  |  |  | 2855
4159 | R16065--120V | C6521250108-4165 | 2025-01-17 | 9:32:12 | OK | 101.2 | 18.0 | 46.4 | 9 | 118.3 | 9.8 | 821.3 | 70.89 |  |  | 19728 | 118.1 | 11.83 |  |  |  | 67.16 | 25116 | [7 empty] | 120 | 0.39 | 25.5 |  |  |  | 3257
4160 | R16065--120V | C6521250108-4166 | 2025-01-17 | 9:32:39 | OK | 101.2 | 18.0 | 46.4 | 9 | 118.5 | 10.17 | 860.8 | 71.42 |  |  | 19581 | 118.4 | 10.85 |  |  |  | 62.78 | 24579 | [7 empty] | 120 | 0.41 | 27.4 |  |  |  | 3175
4161 | R16065--120V | C6521250108-4167 | 2025-01-17 | 9:33:08 | OK | 101.2 | 18.0 | 46.3 | 9 | 118.2 | 10.28 | 865.9 | 71.25 |  |  | 19681 | 118 | 11.82 |  |  |  | 65.19 | 24667 | [7 empty] | 120.1 | 0.43 | 28.9 |  |  |  | 3175
4162 | R16065--120V | C6521250108-4168 | 2025-01-17 | 9:33:35 | OK | 101.2 | 18.0 | 46.4 | 9 | 118.4 | 10.17 | 856.6 | 71.12 |  |  | 18941 | 118.4 | 11.07 |  |  |  | 61.14 | 24086 | [7 empty] | 120 | 0.55 | 34.9 |  |  |  | 2693
4163 | R16065--120V | C6521250108-4169 | 2025-01-17 | 9:34:07 | OK | 101.2 | 18.0 | 46.3 | 9 | 118.2 | 10.22 | 859.1 | 71.06 |  |  | 19806 | 118 | 11.92 |  |  |  | 69.7 | 25631 | [7 empty] | 120.1 | 0.4 | 26.8 |  |  |  | 3217
4164 | R16065--120V | C6521250108-4170 | 2025-01-17 | 9:34:33 | OK | 101.2 | 18.0 | 46.4 | 9 | 118.4 | 10.36 | 870.3 | 70.96 |  |  | 19936 | 118.4 | 10.61 |  |  |  | 64.46 | 24935 | [7 empty] | 120.1 | 0.38 | 25.2 |  |  |  | 3389
4165 | R16065--120V | C6521250108-4171 | 2025-01-17 | 9:35:01 | OK | 101.2 | 18.0 | 46.4 | 9 | 118.2 | 10.06 | 845.4 | 71.08 |  |  | 19343 | 118.1 | 10.8 |  |  |  | 61.13 | 24231 | [7 empty] | 120 | 0.49 | 32.7 |  |  |  | 2935
4166 | R16065--120V | C6521250108-4172 | 2025-01-17 | 9:35:29 | OK | 101.2 | 18.0 | 46.3 | 9 | 118.4 | 10.15 | 851.9 | 70.86 |  |  | 19417 | 118.4 | 10.71 |  |  |  | 63.51 | 24723 | [7 empty] | 120 | 0.43 | 28.7 |  |  |  | 3200
4167 | R16065--120V | C6521250108-4173 | 2025-01-17 | 9:35:58 | OK | 101.2 | 18.0 | 46.3 | 9 | 118.2 | 9.95 | 839.4 | 71.35 |  |  | 19251 | 118 | 11.86 |  |  |  | 63.87 | 24405 | [7 empty] | 120 | 0.42 | 27.8 |  |  |  | 3123
4168 | R16065--120V | C6521250108-4174 | 2025-01-17 | 9:36:24 | OK | 101.2 | 18.0 | 46.3 | 9 | 118.5 | 10.2 | 857.4 | 70.99 |  |  | 18620 | 118.5 | 10.58 |  |  |  | 63.44 | 24697 | [7 empty] | 120 | 0.4 | 26.8 |  |  |  | 3237
4169 | R16065--120V | C6521250108-4175 | 2025-01-17 | 9:36:51 | OK | 101.2 | 18.0 | 46.2 | 9 | 118.3 | 10.19 | 861.6 | 71.44 |  |  | 19089 | 118.1 | 12 |  |  |  | 65.78 | 24894 | [7 empty] | 120 | 0.42 | 28.2 |  |  |  | 3125
4170 | R16065--120V | C6521250108-4176 | 2025-01-17 | 9:37:18 | OK | 101.2 | 18.0 | 46.3 | 9 | 118.5 | 10 | 839.4 | 70.86 |  |  | 19521 | 118.4 | 10.77 |  |  |  | 62.83 | 24433 | [7 empty] | 120 | 0.39 | 25.9 |  |  |  | 3302
4171 | R16065--120V | C6521250108-4177 | 2025-01-17 | 9:37:44 | OK | 101.2 | 18.0 | 46.3 | 9 | 118.2 | 10.24 | 865.4 | 71.48 |  |  | 19625 | 118 | 11.95 |  |  |  | 68.53 | 25338 | [7 empty] | 120 | 0.41 | 27.3 |  |  |  | 3231
4172 | R16065--120V | C6521250108-4178 | 2025-01-17 | 9:38:11 | OK | 101.2 | 18.0 | 46.1 | 9 | 118.4 | 10.13 | 852.8 | 71.09 |  |  | 19619 | 118.4 | 10.78 |  |  |  | 63 | 24588 | [7 empty] | 120 | 0.52 | 35 |  |  |  | 3034
4173 | R16065--120V | C6521250108-4179 | 2025-01-17 | 9:38:38 | OK | 101.2 | 18.0 | 46.1 | 9 | 118.3 | 9.71 | 812.6 | 70.74 |  |  | 19839 | 118 | 11.93 |  |  |  | 70.99 | 25697 | [7 empty] | 120 | 0.38 | 25.1 |  |  |  | 3234
4174 | R16065--120V | C6521250108-4180 | 2025-01-17 | 9:39:05 | OK | 101.2 | 18.1 | 45.8 | 9 | 118.4 | 10.19 | 853.7 | 70.76 |  |  | 19793 | 118.3 | 11.48 |  |  |  | 65.79 | 24938 | [7 empty] | 120.1 | 0.41 | 26.9 |  |  |  | 3288
4175 | R16065--120V | C6521250108-4181 | 2025-01-17 | 9:39:32 | OK | 101.2 | 18.1 | 45.9 | 9 | 118.2 | 10.35 | 875.8 | 71.57 |  |  | 18854 | 118.1 | 10.72 |  |  |  | 61.94 | 24357 | [7 empty] | 120 | 0.5 | 33.8 |  |  |  | 2786
4176 | R16065--120V | C6521250108-4182 | 2025-01-17 | 9:39:59 | OK | 101.2 | 18.1 | 45.9 | 9 | 118.5 | 9.95 | 839.3 | 71.18 |  |  | 19650 | 118.4 | 10.65 |  |  |  | 63.82 | 24756 | [7 empty] | 120.1 | 0.39 | 26 |  |  |  | 3466
4177 | R16065--120V | C6521250108-4183 | 2025-01-17 | 9:40:33 | OK | 101.2 | 18.0 | 45.9 | 8.9 | 118.1 | 10.51 | 889.4 | 71.65 |  |  | 19566 | 118 | 12.07 |  |  |  | 66.3 | 24729 | [7 empty] | 120 | 0.45 | 30.2 |  |  |  | 3004
4178 | R16065--120V | C6521250108-4184 | 2025-01-17 | 9:41:00 | OK | 101.2 | 18.1 | 45.7 | 9 | 118.4 | 10.1 | 849.5 | 71.02 |  |  | 19470 | 118.4 | 10.83 |  |  |  | 62.32 | 24502 | [7 empty] | 120 | 0.42 | 27.7 |  |  |  | 3199
4179 | R16065--120V | C6521250108-4185 | 2025-01-17 | 9:41:27 | OK | 101.2 | 18.1 | 45.6 | 9 | 118.1 | 10.02 | 841.3 | 71.05 |  |  | 19743 | 118 | 11.91 |  |  |  | 63.95 | 24497 | [7 empty] | 120.1 | 0.43 | 28.4 |  |  |  | 3112
4180 | R16065--120V | C6521250108-4186 | 2025-01-17 | 9:41:53 | OK | 101.2 | 18.2 | 45.3 | 9 | 118.4 | 10.31 | 869.4 | 71.18 |  |  | 19294 | 118.4 | 10.65 |  |  |  | 63.47 | 24793 | [7 empty] | 120 | 0.42 | 28 |  |  |  | 3234
4181 | R16065--120V | C6521250108-4187 | 2025-01-17 | 9:42:20 | OK | 101.2 | 18.2 | 45.5 | 8.9 | 118.2 | 10.08 | 846.4 | 71.02 |  |  | 19632 | 118 | 12.02 |  |  |  | 66.19 | 24997 | [7 empty] | 120 | 0.49 | 32.8 |  |  |  | 3018
4182 | R16065--120V | C6521250108-4188 | 2025-01-17 | 9:42:46 | OK | 101.2 | 18.1 | 45.6 | 9 | 118.4 | 10.17 | 856.2 | 71.11 |  |  | 19777 | 118.5 | 10.58 |  |  |  | 63.86 | 24777 | [7 empty] | 120 | 0.4 | 26.7 |  |  |  | 3358
4183 | R16065--120V | C6521250108-4189 | 2025-01-17 | 9:43:14 | OK | 101.2 | 18.1 | 45.7 | 9 | 118.2 | 10.2 | 854.8 | 70.87 |  |  | 19359 | 118 | 12.05 |  |  |  | 68.19 | 24956 | [7 empty] | 120 | 0.42 | 28.1 |  |  |  | 3083
4184 | R16065--120V | C6521250108-4190 | 2025-01-17 | 9:43:43 | OK | 101.2 | 18.1 | 45.8 | 9 | 118.4 | 10.34 | 870.4 | 71.08 |  |  | 19253 | 118.4 | 10.87 |  |  |  | 62.14 | 24269 | [7 empty] | 120 | 0.47 | 31.3 |  |  |  | 2959
4185 | R16065--120V | C6521250108-4191 | 2025-01-17 | 9:44:10 | OK | 101.2 | 18.1 | 45.6 | 9 | 118.2 | 10.61 | 895.1 | 71.36 |  |  | 19799 | 118.1 | 12.27 |  |  |  | 69.75 | 25574 | [7 empty] | 120 | 0.4 | 26.4 |  |  |  | 3230
4186 | R16065--120V | C6521250108-4192 | 2025-01-17 | 9:44:36 | OK | 101.2 | 18.2 | 45.6 | 8.9 | 118.5 | 10.19 | 857 | 70.97 |  |  | 19650 | 118.4 | 10.78 |  |  |  | 62.83 | 24591 | [7 empty] | 120 | 0.43 | 28.7 |  |  |  | 3223
4187 | R16065--120V | C6521250108-4193 | 2025-01-17 | 9:45:03 | OK | 101.2 | 18.1 | 45.7 | 9 | 118.3 | 10.4 | 872.7 | 70.98 |  |  | 19649 | 118.1 | 12.08 |  |  |  | 70.21 | 25764 | [7 empty] | 120 | 0.4 | 26.3 |  |  |  | 3287
4188 | R16065--120V | C6521250108-4194 | 2025-01-17 | 9:45:30 | OK | 101.2 | 18.1 | 45.7 | 9 | 118.4 | 10.27 | 866 | 71.22 |  |  | 19476 | 118.3 | 10.8 |  |  |  | 63.26 | 24595 | [7 empty] | 120 | 0.41 | 27.2 |  |  |  | 3242
4189 | R16065--120V | C6521250108-4195 | 2025-01-17 | 9:45:57 | OK | 101.2 | 18.1 | 45.7 | 9 | 118.3 | 10.06 | 843.9 | 70.91 |  |  | 19705 | 118 | 12.07 |  |  |  | 66.17 | 24677 | [7 empty] | 120 | 0.37 | 24.7 |  |  |  | 3322
4190 | R16065--120V | C6521250108-4196 | 2025-01-17 | 9:46:23 | OK | 101.2 | 18.1 | 45.7 | 9 | 118.5 | 10.02 | 843.6 | 71.07 |  |  | 19439 | 118.4 | 10.79 |  |  |  | 63.59 | 24707 | [7 empty] | 120 | 0.44 | 29.4 |  |  |  | 3155
4191 | R16065--120V | C6521250108-4197 | 2025-01-17 | 9:46:50 | OK | 101.2 | 18.1 | 45.7 | 9 | 118.3 | 10.13 | 851.8 | 71.08 |  |  | 19517 | 118 | 12.12 |  |  |  | 69.93 | 25240 | [7 empty] | 120 | 0.44 | 29.2 |  |  |  | 3010
4192 | R16065--120V | C6521250108-4198 | 2025-01-17 | 9:47:21 | OK | 101.2 | 18.1 | 45.6 | 8.9 | 118.4 | 10.19 | 856.7 | 70.97 |  |  | 19594 | 118.5 | 10.55 |  |  |  | 64.55 | 24912 | [7 empty] | 120.1 | 0.42 | 27.8 |  |  |  | 3298
4193 | R16065--120V | C6521250108-4199 | 2025-01-17 | 9:49:52 | OK | 101.2 | 18.2 | 45.5 | 8.9 | 118.2 | 10.08 | 859.7 | 72.19 |  |  | 19373 | 118 | 11.96 |  |  |  | 66.54 | 24642 | [7 empty] | 120 | 0.5 | 33.4 |  |  |  | 2996
4194 | R16065--120V | C6521250108-4200 | 2025-01-17 | 9:50:19 | OK | 101.2 | 18.2 | 45.4 | 9 | 118.4 | 10.09 | 863.3 | 72.21 |  |  | 19075 | 118.4 | 10.79 |  |  |  | 63.03 | 24503 | [7 empty] | 120 | 0.48 | 32.1 |  |  |  | 2950
4195 | R16065--120V | C6521250108-4201 | 2025-01-17 | 9:50:44 | OK | 101.2 | 18.2 | 45.2 | 9 | 118.1 | 10.13 | 854.5 | 71.43 |  |  | 19360 | 118 | 11.93 |  |  |  | 66.04 | 24785 | [7 empty] | 120 | 0.53 | 34.8 |  |  |  | 2974
4196 | R16065--120V | C6521250108-4202 | 2025-01-17 | 9:51:24 | OK | 101.2 | 18.3 | 45.2 | 9 | 118.4 | 10.22 | 864.2 | 71.39 |  |  | 19010 | 118.4 | 10.81 |  |  |  | 62.48 | 24378 | [7 empty] | 120 | 0.45 | 30.1 |  |  |  | 3078
4197 | R16065--120V | C6521250108-4203 | 2025-01-17 | 9:51:58 | OK | 101.2 | 18.2 | 45.1 | 9 | 118.2 | 10.13 | 865.8 | 72.3 |  |  | 18692 | 118 | 11.81 |  |  |  | 64.37 | 24569 | [7 empty] | 120 | 0.51 | 34.4 |  |  |  | 2969
4198 | R16065--120V | C6521250108-4204 | 2025-01-17 | 9:52:25 | OK | 101.2 | 18.2 | 45.2 | 9 | 118.4 | 9.99 | 841.8 | 71.15 |  |  | 19602 | 118.4 | 10.59 |  |  |  | 63.71 | 24644 | [7 empty] | 120.1 | 0.37 | 24.4 |  |  |  | 3288
4199 | R16065--120V | C6521250108-4205 | 2025-01-17 | 9:52:51 | OK | 101.2 | 18.2 | 45.4 | 8.9 | 118.2 | 10.12 | 856.1 | 71.59 |  |  | 19089 | 118 | 12.05 |  |  |  | 64.42 | 24595 | [7 empty] | 120 | 0.48 | 32.1 |  |  |  | 2912
4200 | R16065--120V | C6521250108-4206 | 2025-01-17 | 9:53:20 | OK | 101.2 | 18.2 | 45.5 | 9 | 118.4 | 10.25 | 865.1 | 71.29 |  |  | 19118 | 118.4 | 10.78 |  |  |  | 62.01 | 24438 | [7 empty] | 120 | 0.49 | 32.7 |  |  |  | 3006
4201 | R16065--120V | C6521250108-4207 | 2025-01-17 | 9:53:53 | OK | 101.2 | 18.2 | 45.4 | 9 | 118.2 | 10.24 | 863.7 | 71.35 |  |  | 19522 | 118 | 12.12 |  |  |  | 66.52 | 24874 | [7 empty] | 120 | 0.46 | 30.5 |  |  |  | 3058
4202 | R16065--120V | C6521250108-4208 | 2025-01-17 | 9:54:19 | OK | 101.2 | 18.1 | 45.6 | 9 | 118.4 | 10.13 | 855.5 | 71.34 |  |  | 19225 | 118.4 | 10.65 |  |  |  | 63.86 | 24764 | [7 empty] | 120.1 | 0.4 | 26.5 |  |  |  | 3264
4203 | R16065--120V | C6521250108-4209 | 2025-01-17 | 9:54:47 | OK | 101.2 | 18.1 | 45.7 | 9 | 118.2 | 9.88 | 829.2 | 70.98 |  |  | 19731 | 118 | 12.14 |  |  |  | 68.38 | 25286 | [7 empty] | 120 | 0.4 | 26.9 |  |  |  | 3225
4204 | R16065--120V | C6521250108-4210 | 2025-01-17 | 9:55:13 | OK | 101.2 | 18.1 | 45.8 | 9 | 118.4 | 10.26 | 864.9 | 71.18 |  |  | 19445 | 118.4 | 10.73 |  |  |  | 64.1 | 24729 | [7 empty] | 120 | 0.41 | 27.4 |  |  |  | 3220
4205 | R16065--120V | C6521250108-4211 | 2025-01-17 | 9:55:40 | OK | 101.2 | 18.1 | 45.7 | 9 | 118.2 | 10.06 | 845.6 | 71.12 |  |  | 19352 | 118 | 11.78 |  |  |  | 64.68 | 24405 | [7 empty] | 120 | 0.42 | 28.2 |  |  |  | 3056
4206 | R16065--120V | C6521250108-4212 | 2025-01-17 | 9:56:07 | OK | 101.2 | 18.1 | 45.6 | 8.9 | 118.4 | 10.11 | 848.7 | 70.9 |  |  | 19258 | 118.4 | 10.79 |  |  |  | 62.85 | 24453 | [7 empty] | 120 | 0.42 | 27.5 |  |  |  | 3232
4207 | R16065--120V | C6521250108-4213 | 2025-01-17 | 9:56:34 | OK | 101.2 | 18.1 | 45.5 | 9 | 118.2 | 10.56 | 891.4 | 71.41 |  |  | 19584 | 118 | 12.1 |  |  |  | 64.94 | 24544 | [7 empty] | 120 | 0.48 | 32.2 |  |  |  | 2940
4208 | R16065--120V | C6521250108-4214 | 2025-01-17 | 9:57:01 | OK | 101.2 | 18.2 | 45.4 | 9 | 118.5 | 10 | 839.2 | 70.87 |  |  | 19626 | 118.4 | 10.73 |  |  |  | 63.84 | 24647 | [7 empty] | 120 | 0.4 | 26.4 |  |  |  | 3294
4209 | R16065--120V | C6521250108-4215 | 2025-01-17 | 9:57:27 | OK | 101.2 | 18.2 | 45.5 | 9 | 118.2 | 10.46 | 882.6 | 71.44 |  |  | 19205 | 118 | 12.14 |  |  |  | 70.4 | 25788 | [7 empty] | 120 | 0.41 | 27.1 |  |  |  | 3216
4210 | R16065--120V | C6521250108-4216 | 2025-01-17 | 9:57:54 | OK | 101.2 | 18.2 | 45.5 | 9 | 118.5 | 10.4 | 877.5 | 71.24 |  |  | 19355 | 118.4 | 10.85 |  |  |  | 64.19 | 24718 | [7 empty] | 120 | 0.44 | 29 |  |  |  | 3170
4211 | R16065--120V | C6521250108-4217 | 2025-01-17 | 9:58:22 | OK | 101.2 | 18.2 | 45.6 | 8.9 | 118.2 | 10.15 | 858.3 | 71.55 |  |  | 19244 | 118 | 11.91 |  |  |  | 65.61 | 24876 | [7 empty] | 120 | 0.48 | 32.4 |  |  |  | 2965
4212 | R16065--120V | C6521250108-4218 | 2025-01-17 | 9:58:49 | OK | 101.2 | 18.2 | 45.5 | 8.9 | 118.5 | 10.13 | 849.8 | 70.83 |  |  | 19485 | 118.4 | 10.81 |  |  |  | 63.19 | 24662 | [7 empty] | 120 | 0.52 | 34.6 |  |  |  | 3013
4213 | R16065--120V | C6521250108-4219 | 2025-01-17 | 9:59:17 | OK | 101.2 | 18.2 | 45.6 | 8.9 | 118.2 | 9.91 | 835.5 | 71.3 |  |  | 19585 | 117.9 | 12.01 |  |  |  | 67.53 | 25394 | [7 empty] | 120 | 0.44 | 29.4 |  |  |  | 3102
4214 | R16065--120V | C6521250108-4220 | 2025-01-17 | 9:59:44 | OK | 101.2 | 18.2 | 45.6 | 9 | 118.4 | 10.21 | 857.6 | 70.94 |  |  | 19288 | 118.3 | 10.92 |  |  |  | 61.05 | 24146 | [7 empty] | 120 | 0.47 | 31.3 |  |  |  | 2873
4215 | R16065--120V | C6521250108-4221 | 2025-01-17 | 10:00:12 | OK | 101.2 | 18.2 | 45.5 | 8.9 | 118.2 | 10.59 | 894.4 | 71.49 |  |  | 19497 | 118.1 | 12.06 |  |  |  | 66.17 | 24643 | [7 empty] | 120.1 | 0.42 | 27.6 |  |  |  | 3152
4216 | R16065--120V | C6521250108-4222 | 2025-01-17 | 10:21:02 | OK | 101.2 | 18.2 | 45.4 | 9 | 118.4 | 9.75 | 843.3 | 73 |  |  | 19006 | 118.4 | 10.9 |  |  |  | 62.72 | 24444 | [7 empty] | 120 | 0.41 | 27.6 |  |  |  | 3235
4217 | R16065--120V | C6521250108-4223 | 2025-01-17 | 10:21:28 | OK | 101.2 | 18.3 | 44.9 | 9 | 118.2 | 9.69 | 837.9 | 73.18 |  |  | 19188 | 118.1 | 11.24 |  |  |  | 63.27 | 24430 | [7 empty] | 120 | 0.38 | 25.3 |  |  |  | 3254
4218 | R16065--120V | C6521250108-4224 | 2025-01-17 | 10:21:54 | OK | 101.2 | 18.2 | 45.4 | 9 | 118.4 | 10.05 | 849.5 | 71.38 |  |  | 19621 | 118.5 | 10.69 |  |  |  | 63.48 | 24666 | [7 empty] | 120.1 | 0.38 | 24.9 |  |  |  | 3368
4219 | R16065--120V | C6521250108-4225 | 2025-01-17 | 10:22:21 | OK | 101.2 | 18.2 | 45.4 | 9 | 118.3 | 10.14 | 860 | 71.72 |  |  | 19404 | 118.2 | 10.61 |  |  |  | 61.31 | 24307 | [7 empty] | 120 | 0.47 | 31.6 |  |  |  | 2863
4220 | R16065--120V | C6521250108-4226 | 2025-01-17 | 10:22:47 | OK | 101.2 | 18.2 | 45.4 | 9 | 118.4 | 10.16 | 850.1 | 70.67 |  |  | 19027 | 118.3 | 10.96 |  |  |  | 62.82 | 24501 | [7 empty] | 120 | 0.5 | 33.4 |  |  |  | 3028
4221 | R16065--120V | C6521250108-4227 | 2025-01-17 | 10:23:13 | OK | 101.2 | 18.2 | 45.2 | 8.9 | 118.2 | 10.18 | 860.9 | 71.55 |  |  | 19322 | 118.1 | 10.54 |  |  |  | 61.09 | 24239 | [7 empty] | 120 | 0.55 | 34.8 |  |  |  | 2730
4222 | R16065--120V | C6521250108-4228 | 2025-01-17 | 10:23:45 | OK | 101.2 | 18.3 | 45.2 | 9 | 118.4 | 10.17 | 854.2 | 70.95 |  |  | 19515 | 118.4 | 10.96 |  |  |  | 62.5 | 24522 | [7 empty] | 120 | 0.49 | 32.8 |  |  |  | 3031
4223 | R16065--120V | C6521250108-4229 | 2025-01-17 | 10:24:13 | OK | 101.2 | 18.3 | 45.1 | 8.9 | 118.3 | 9.86 | 828.8 | 71.06 |  |  | 19724 | 118 | 11.98 |  |  |  | 64.58 | 24608 | [7 empty] | 120 | 0.44 | 29.2 |  |  |  | 3139
4224 | R16065--120V | C6521250108-4230 | 2025-01-17 | 10:24:40 | OK | 101.2 | 18.3 | 45.2 | 8.9 | 118.5 | 10.3 | 867.2 | 71.06 |  |  | 19134 | 118.4 | 10.62 |  |  |  | 63.95 | 24768 | [7 empty] | 120 | 0.51 | 34.1 |  |  |  | 3057
4225 | R16065--120V | C6521250108-4231 | 2025-01-17 | 10:25:07 | OK | 101.2 | 18.3 | 45.1 | 9 | 118.2 | 10.22 | 865.9 | 71.64 |  |  | 19527 | 118 | 12.05 |  |  |  | 67.16 | 24966 | [7 empty] | 120 | 0.42 | 28 |  |  |  | 3166
4226 | R16065--120V | C6521250108-4232 | 2025-01-17 | 10:25:34 | OK | 101.2 | 18.3 | 45.1 | 9 | 118.5 | 10.16 | 854 | 70.96 |  |  | 19653 | 118.4 | 10.85 |  |  |  | 62.1 | 24406 | [7 empty] | 120 | 0.49 | 33.1 |  |  |  | 3086
4227 | R16065--120V | C6521250108-4233 | 2025-01-17 | 10:26:05 | OK | 101.2 | 18.3 | 45.1 | 8.9 | 118.2 | 10.05 | 848 | 71.36 |  |  | 19304 | 118 | 11.78 |  |  |  | 64.9 | 24471 | [7 empty] | 120 | 0.48 | 32.4 |  |  |  | 2948
4228 | R16065--120V | C6521250108-4234 | 2025-01-17 | 10:26:32 | OK | 101.2 | 18.3 | 45.1 | 9 | 118.4 | 10.18 | 857 | 71.12 |  |  | 19180 | 118.3 | 10.79 |  |  |  | 62.89 | 24486 | [7 empty] | 120 | 0.5 | 33.5 |  |  |  | 3020
4229 | R16065--120V | C6521250108-4235 | 2025-01-17 | 10:27:02 | OK | 101.2 | 18.3 | 45.1 | 8.9 | 118.2 | 10.16 | 860.8 | 71.64 |  |  | 19339 | 118.2 | 10.99 |  |  |  | 62.19 | 24354 | [7 empty] | 120 | 0.55 | 34.9 |  |  |  | 2662
4230 | R16065--120V | C6521250108-4236 | 2025-01-17 | 10:27:33 | OK | 101.2 | 18.3 | 44.9 | 8.9 | 118.4 | 10.26 | 862.6 | 70.96 |  |  | 19424 | 118.4 | 10.88 |  |  |  | 61.95 | 24417 | [7 empty] | 120 | 0.48 | 32.1 |  |  |  | 2954
4231 | R16065--120V | C6521250108-4237 | 2025-01-17 | 10:27:59 | OK | 101.2 | 18.4 | 45.0 | 9 | 118.3 | 10.13 | 852.5 | 71.13 |  |  | 19789 | 118 | 11.89 |  |  |  | 64.03 | 24511 | [7 empty] | 120 | 0.48 | 32.2 |  |  |  | 2920
4232 | R16065--120V | C6521250108-4238 | 2025-01-17 | 10:28:26 | OK | 101.2 | 18.3 | 45.1 | 8.9 | 118.5 | 10.09 | 843.7 | 70.61 |  |  | 19749 | 118.4 | 10.67 |  |  |  | 63.57 | 24687 | [7 empty] | 120 | 0.38 | 25.2 |  |  |  | 3263
4233 | R16065--120V | C6521250108-4239 | 2025-01-17 | 10:28:54 | OK | 101.2 | 18.3 | 44.9 | 9 | 118.3 | 10.11 | 849.8 | 71.09 |  |  | 19571 | 118 | 12.13 |  |  |  | 65.12 | 24823 | [7 empty] | 120 | 0.45 | 30.3 |  |  |  | 3033
4234 | R16065--120V | C6521250108-4240 | 2025-01-17 | 10:29:21 | OK | 101.2 | 18.3 | 44.8 | 9 | 118.5 | 9.96 | 839.9 | 71.18 |  |  | 19698 | 118.4 | 10.68 |  |  |  | 63.23 | 24657 | [7 empty] | 120 | 0.43 | 28.7 |  |  |  | 3160
4235 | R16065--120V | C6521250108-4241 | 2025-01-17 | 10:29:51 | OK | 101.2 | 18.3 | 44.8 | 9 | 118.2 | 9.82 | 823 | 70.84 |  |  | 19809 | 118 | 12.22 |  |  |  | 69.13 | 25367 | [7 empty] | 120 | 0.4 | 26.4 |  |  |  | 3391
4236 | R16065--120V | C6521250108-4242 | 2025-01-17 | 10:30:19 | OK | 101.2 | 18.3 | 44.8 | 9 | 118.4 | 10.01 | 842.8 | 71.1 |  |  | 19494 | 118.4 | 10.7 |  |  |  | 62.76 | 24614 | [7 empty] | 120.1 | 0.38 | 25.3 |  |  |  | 3362
4237 | R16065--120V | C6521250108-4243 | 2025-01-17 | 10:30:51 | OK | 101.2 | 18.3 | 44.8 | 9 | 118.1 | 10.21 | 865.8 | 71.76 |  |  | 19062 | 118 | 11.87 |  |  |  | 64.01 | 24612 | [7 empty] | 120 | 0.5 | 33.3 |  |  |  | 2800
4238 | R16065--120V | C6521250108-4244 | 2025-01-17 | 10:31:19 | OK | 101.2 | 18.3 | 44.7 | 9 | 118.4 | 10.25 | 867.3 | 71.47 |  |  | 19249 | 118.3 | 11.04 |  |  |  | 62.15 | 24511 | [7 empty] | 120 | 0.49 | 32.5 |  |  |  | 2930
4239 | R16065--120V | C6521250108-4245 | 2025-01-17 | 10:31:49 | OK | 101.2 | 18.3 | 44.8 | 9 | 118.2 | 10.06 | 848.8 | 71.41 |  |  | 19412 | 118 | 12.19 |  |  |  | 68.47 | 25032 | [7 empty] | 120 | 0.46 | 30.5 |  |  |  | 2984
4240 | R16065--120V | C6521250108-4246 | 2025-01-17 | 10:32:17 | OK | 101.2 | 18.3 | 44.9 | 8.9 | 118.5 | 10.12 | 850.5 | 70.92 |  |  | 19659 | 118.4 | 10.74 |  |  |  | 63.98 | 24770 | [7 empty] | 120 | 0.42 | 27.8 |  |  |  | 3179
4241 | R16065--120V | C6521250108-4247 | 2025-01-17 | 10:32:44 | OK | 101.2 | 18.3 | 45.0 | 9 | 118.2 | 10.08 | 849.6 | 71.37 |  |  | 18892 | 118 | 11.71 |  |  |  | 64.51 | 24601 | [7 empty] | 120 | 0.5 | 33.6 |  |  |  | 2783
4242 | R16065--120V | C6521250108-4248 | 2025-01-17 | 10:33:11 | OK | 101.2 | 18.3 | 44.9 | 8.9 | 118.5 | 9.99 | 839.9 | 70.92 |  |  | 19759 | 118.4 | 10.67 |  |  |  | 62.71 | 24608 | [7 empty] | 120 | 0.39 | 25.8 |  |  |  | 3313
4243 | R16065--120V | C6521250108-4249 | 2025-01-17 | 10:33:38 | OK | 101.2 | 18.3 | 44.9 | 8.9 | 118.3 | 10.26 | 863.4 | 71.12 |  |  | 19607 | 118.1 | 11.83 |  |  |  | 66.51 | 25129 | [7 empty] | 120 | 0.39 | 26 |  |  |  | 3294
4244 | R16065--120V | C6521250108-4250 | 2025-01-17 | 10:34:05 | OK | 101.2 | 18.2 | 44.9 | 9 | 118.5 | 10.1 | 848.3 | 70.9 |  |  | 19793 | 118.4 | 10.77 |  |  |  | 64.21 | 24735 | [7 empty] | 120 | 0.38 | 25.2 |  |  |  | 3346
4245 | R16065--120V | C6521250108-4251 | 2025-01-17 | 10:34:32 | OK | 101.2 | 18.2 | 44.9 | 8.9 | 118.3 | 10.21 | 857.7 | 71.07 |  |  | 19548 | 118 | 12.03 |  |  |  | 67.24 | 25350 | [7 empty] | 120 | 0.45 | 30.3 |  |  |  | 3045
4246 | R16065--120V | C6521250108-4252 | 2025-01-17 | 10:34:59 | OK | 101.2 | 18.3 | 45.0 | 8.9 | 118.5 | 10.18 | 851.2 | 70.58 |  |  | 19826 | 118.3 | 11.57 |  |  |  | 65.45 | 25077 | [7 empty] | 120 | 0.38 | 25.3 |  |  |  | 3303
4247 | R16065--120V | C6521250108-4253 | 2025-01-17 | 10:35:27 | OK | 101.2 | 18.2 | 45.1 | 8.9 | 118.1 | 10.27 | 865.5 | 71.33 |  |  | 19568 | 118 | 11.02 |  |  |  | 62.24 | 24329 | [7 empty] | 120 | 0.41 | 27.5 |  |  |  | 3159
4248 | R16065--120V | C6521250108-4254 | 2025-01-17 | 10:35:54 | OK | 101.2 | 18.3 | 45.0 | 9 | 118.5 | 10.11 | 851.1 | 71.03 |  |  | 19703 | 118.4 | 10.82 |  |  |  | 63.28 | 24680 | [7 empty] | 120 | 0.39 | 25.9 |  |  |  | 3269
4249 | R16065--120V | C6521250108-4255 | 2025-01-17 | 10:36:20 | OK | 101.2 | 18.3 | 45.0 | 8.9 | 118.3 | 9.66 | 807.5 | 70.62 |  |  | 19907 | 118 | 11.95 |  |  |  | 69.02 | 25599 | [7 empty] | 120.1 | 0.38 | 25.2 |  |  |  | 3395
4250 | R16065--120V | C6521250108-4256 | 2025-01-17 | 10:36:46 | OK | 101.2 | 18.3 | 45.0 | 9 | 118.5 | 10.3 | 863.4 | 70.77 |  |  | 19231 | 118.4 | 10.84 |  |  |  | 62.58 | 24432 | [7 empty] | 120 | 0.47 | 31.7 |  |  |  | 2964
4251 | R16065--120V | C6521250108-4257 | 2025-01-17 | 10:37:13 | OK | 101.2 | 18.3 | 44.9 | 8.9 | 118.2 | 10.21 | 858 | 71.13 |  |  | 19621 | 118 | 11.81 |  |  |  | 65.35 | 24763 | [7 empty] | 120 | 0.42 | 27.8 |  |  |  | 3138
4252 | R16065--120V | C6521250108-4258 | 2025-01-17 | 10:37:42 | OK | 101.2 | 18.2 | 45.0 | 9 | 118.5 | 10.28 | 863.2 | 70.85 |  |  | 19589 | 118.4 | 10.89 |  |  |  | 62.56 | 24534 | [7 empty] | 120.1 | 0.44 | 29.2 |  |  |  | 3144
4253 | R16065--120V | C6521250108-4259 | 2025-01-17 | 10:38:09 | OK | 101.2 | 18.3 | 45.0 | 8.9 | 118.2 | 9.91 | 831.3 | 70.92 |  |  | 19596 | 118 | 11.92 |  |  |  | 67.33 | 25328 | [7 empty] | 120.1 | 0.38 | 25.4 |  |  |  | 3262
4254 | R16065--120V | C6521250108-4260 | 2025-01-17 | 10:38:37 | OK | 101.2 | 18.2 | 45.0 | 8.9 | 118.5 | 10.29 | 868.4 | 71.26 |  |  | 18809 | 118.4 | 10.94 |  |  |  | 62.15 | 24452 | [7 empty] | 120 | 0.49 | 33 |  |  |  | 2877
4255 | R16065--120V | C6521250108-4261 | 2025-01-17 | 10:39:03 | OK | 101.2 | 18.2 | 45.2 | 8.9 | 118.2 | 10.05 | 843.5 | 70.97 |  |  | 19455 | 118 | 11.82 |  |  |  | 63.97 | 24671 | [7 empty] | 120 | 0.51 | 34.5 |  |  |  | 2960
4256 | R16065--120V | C6521250108-4262 | 2025-01-17 | 10:39:30 | OK | 101.2 | 18.2 | 45.2 | 8.9 | 118.5 | 10 | 840.7 | 70.95 |  |  | 19785 | 118.4 | 10.74 |  |  |  | 62.46 | 24570 | [7 empty] | 120 | 0.43 | 28.3 |  |  |  | 3253
4257 | R16065--120V | C6521250108-4263 | 2025-01-17 | 10:41:01 | OK | 101.2 | 18.2 | 45.2 | 8.9 | 118.2 | 9.84 | 836.6 | 71.93 |  |  | 19133 | 118.1 | 10.69 |  |  |  | 60.49 | 24100 | [7 empty] | 120 | 0.52 | 34.9 |  |  |  | 2943
4258 | R16065--120V | C6521250108-4264 | 2025-01-17 | 10:41:29 | OK | 101.2 | 18.3 | 45.0 | 8.9 | 118.5 | 9.95 | 848.2 | 71.97 |  |  | 19326 | 118.4 | 10.77 |  |  |  | 63.63 | 24773 | [7 empty] | 120.1 | 0.38 | 25.3 |  |  |  | 3374
4259 | R16065--120V | C6521250108-4265 | 2025-01-17 | 10:41:57 | OK | 101.2 | 18.3 | 45.0 | 8.9 | 118.1 | 10.09 | 854.4 | 71.67 |  |  | 19110 | 118 | 11.19 |  |  |  | 62.41 | 24483 | [7 empty] | 120 | 0.49 | 33 |  |  |  | 2946
4260 | R16065--120V | C6521250108-4266 | 2025-01-17 | 10:42:24 | OK | 101.2 | 18.3 | 45.0 | 8.9 | 118.5 | 10.08 | 851.8 | 71.34 |  |  | 19840 | 118.4 | 10.61 |  |  |  | 63.52 | 24757 | [7 empty] | 120.1 | 0.4 | 26.2 |  |  |  | 3354
4261 | R16065--120V | C6521250108-4267 | 2025-01-17 | 10:42:52 | OK | 101.2 | 18.3 | 45.0 | 8.9 | 118.2 | 9.77 | 817.4 | 70.81 |  |  | 19820 | 117.9 | 11.97 |  |  |  | 68.79 | 25472 | [7 empty] | 120 | 0.45 | 29.8 |  |  |  | 3170
4262 | R16065--120V | C6521250108-4268 | 2025-01-17 | 10:43:20 | OK | 101.2 | 18.3 | 45.0 | 9 | 118.5 | 9.95 | 833.2 | 70.69 |  |  | 19856 | 118.4 | 10.67 |  |  |  | 63.11 | 24727 | [7 empty] | 120.1 | 0.39 | 26.1 |  |  |  | 3458
4263 | R16065--120V | C6521250108-4269 | 2025-01-17 | 10:43:47 | OK | 101.2 | 18.4 | 44.9 | 8.9 | 118.1 | 10.19 | 861.6 | 71.6 |  |  | 19313 | 118 | 11.96 |  |  |  | 67.39 | 25076 | [7 empty] | 120 | 0.44 | 29.1 |  |  |  | 3202
4264 | R16065--120V | C6521250108-4270 | 2025-01-17 | 10:44:15 | OK | 101.2 | 18.4 | 45.0 | 8.9 | 118.4 | 10.21 | 863.4 | 71.41 |  |  | 19203 | 118.5 | 10.94 |  |  |  | 61.86 | 24394 | [7 empty] | 120 | 0.51 | 34.4 |  |  |  | 2947
4265 | R16065--120V | C6521250108-4271 | 2025-01-17 | 10:44:42 | OK | 101.2 | 18.3 | 45.0 | 9 | 118.1 | 10.06 | 849 | 71.44 |  |  | 18729 | 118 | 11.91 |  |  |  | 64.97 | 24815 | [7 empty] | 120 | 0.51 | 34.4 |  |  |  | 2961
4266 | R16065--120V | C6521250108-4272 | 2025-01-17 | 10:45:10 | OK | 101.2 | 18.3 | 44.9 | 8.9 | 118.5 | 10.2 | 854.5 | 70.74 |  |  | 19527 | 118.4 | 10.96 |  |  |  | 64.07 | 24810 | [7 empty] | 120 | 0.42 | 28.2 |  |  |  | 3210
4267 | R16065--120V | C6521250108-4273 | 2025-01-17 | 10:45:37 | OK | 101.2 | 18.3 | 45.0 | 8.9 | 118.2 | 10.32 | 875.2 | 71.71 |  |  | 18684 | 118.2 | 11.62 |  |  |  | 62.45 | 24479 | [7 empty] | 120 | 0.49 | 32.7 |  |  |  | 2834
4268 | R16065--120V | C6521250108-4274 | 2025-01-17 | 10:46:04 | OK | 101.2 | 18.4 | 44.9 | 8.9 | 118.5 | 10.17 | 854.7 | 70.91 |  |  | 19455 | 118.4 | 10.79 |  |  |  | 62.69 | 24535 | [7 empty] | 120 | 0.5 | 33.6 |  |  |  | 3037
4269 | R16065--120V | C6521250108-4275 | 2025-01-17 | 10:46:34 | OK | 101.2 | 18.4 | 44.9 | 9 | 118.3 | 9.82 | 823 | 70.84 |  |  | 19872 | 118 | 12.13 |  |  |  | 68.25 | 25518 | [7 empty] | 120 | 0.4 | 26.7 |  |  |  | 3225
4270 | R16065--120V | C6521250108-4276 | 2025-01-17 | 10:47:01 | OK | 101.2 | 18.3 | 45.1 | 9 | 118.4 | 10.24 | 867.4 | 71.55 |  |  | 19169 | 118.4 | 10.78 |  |  |  | 62.09 | 24462 | [7 empty] | 120 | 0.47 | 31.2 |  |  |  | 3065
4271 | R16065--120V | C6521250108-4277 | 2025-01-17 | 10:47:29 | OK | 101.2 | 18.3 | 45.0 | 8.9 | 118.2 | 10.29 | 869 | 71.41 |  |  | 19130 | 118 | 11.98 |  |  |  | 66.22 | 25072 | [7 empty] | 120 | 0.44 | 29.5 |  |  |  | 3015
4272 | R16065--120V | C6521250108-4278 | 2025-01-17 | 10:47:55 | OK | 101.2 | 18.3 | 45.1 | 9 | 118.4 | 10.07 | 843.9 | 70.77 |  |  | 19786 | 118.4 | 10.74 |  |  |  | 62.66 | 24632 | [7 empty] | 120 | 0.43 | 28.7 |  |  |  | 3203
4273 | R16065--120V | C6521250108-4279 | 2025-01-17 | 10:48:21 | OK | 101.2 | 18.3 | 45.0 | 8.9 | 118.2 | 10.16 | 853.1 | 71.01 |  |  | 19313 | 118 | 11.81 |  |  |  | 65.57 | 24541 | [7 empty] | 120 | 0.52 | 34.9 |  |  |  | 2949
4274 | R16065--120V | C6521250108-4280 | 2025-01-17 | 10:48:48 | OK | 101.2 | 18.4 | 44.9 | 8.9 | 118.5 | 10.21 | 860.5 | 71.16 |  |  | 19573 | 118.4 | 10.77 |  |  |  | 61.89 | 24491 | [7 empty] | 120 | 0.49 | 32.8 |  |  |  | 2982
4275 | R16065--120V | C6521250108-4281 | 2025-01-17 | 10:49:17 | OK | 101.2 | 18.4 | 44.9 | 8.9 | 118.2 | 10.25 | 867.1 | 71.56 |  |  | 18753 | 118.1 | 11.17 |  |  |  | 61.4 | 24340 | [7 empty] | 120 | 0.55 | 34.8 |  |  |  | 2643
4276 | R16065--120V | C6521250108-4282 | 2025-01-17 | 10:49:48 | OK | 101.2 | 18.3 | 45.0 | 8.9 | 118.4 | 10.2 | 860.1 | 71.2 |  |  | 19338 | 118.5 | 10.64 |  |  |  | 63.57 | 24724 | [7 empty] | 120 | 0.41 | 27.5 |  |  |  | 3209
4277 | R16065--120V | C6521250108-4283 | 2025-01-17 | 10:50:15 | OK | 101.2 | 18.3 | 45.0 | 8.9 | 118.2 | 10.12 | 848.3 | 70.94 |  |  | 19486 | 118 | 12.24 |  |  |  | 67.66 | 24906 | [7 empty] | 120 | 0.44 | 29.6 |  |  |  | 3113
4278 | R16065--120V | C6521250108-4284 | 2025-01-17 | 10:50:42 | OK | 101.2 | 18.4 | 44.9 | 8.9 | 118.4 | 10.28 | 868.7 | 71.38 |  |  | 19272 | 118.4 | 11 |  |  |  | 61.77 | 24406 | [7 empty] | 120 | 0.49 | 32.6 |  |  |  | 2952
4279 | R16065--120V | C6521250108-4285 | 2025-01-17 | 10:51:11 | OK | 101.2 | 18.4 | 44.9 | 8.9 | 118.2 | 10.16 | 853.4 | 71.02 |  |  | 19209 | 118.1 | 12.18 |  |  |  | 67.06 | 25283 | [7 empty] | 120 | 0.51 | 34.1 |  |  |  | 2981
4280 | R16065--120V | C6521250108-4286 | 2025-01-17 | 10:51:39 | OK | 101.2 | 18.4 | 44.9 | 8.9 | 118.4 | 10.31 | 872 | 71.41 |  |  | 18925 | 118.4 | 10.92 |  |  |  | 62 | 24491 | [7 empty] | 120 | 0.43 | 28.7 |  |  |  | 3205
4281 | R16065--120V | C6521250108-4287 | 2025-01-17 | 10:52:16 | OK | 101.2 | 18.4 | 44.9 | 8.9 | 118.2 | 10.47 | 886.2 | 71.66 |  |  | 19681 | 118 | 11.89 |  |  |  | 69.71 | 25587 | [7 empty] | 120.1 | 0.4 | 26.5 |  |  |  | 3206
4282 | R16065--120V | C6521250108-4288 | 2025-01-17 | 10:52:48 | OK | 101.2 | 18.5 | 44.7 | 8.9 | 118.5 | 9.87 | 831 | 71.1 |  |  | 19509 | 118.5 | 10.67 |  |  |  | 63.52 | 24772 | [7 empty] | 120.1 | 0.41 | 26.9 |  |  |  | 3288
4283 | R16065--120V | C6521250108-4289 | 2025-01-17 | 10:53:23 | OK | 101.2 | 18.5 | 44.7 | 9 | 118.2 | 10.15 | 865.6 | 72.13 |  |  | 18906 | 118 | 11.87 |  |  |  | 66.8 | 24910 | [7 empty] | 120 | 0.41 | 27.1 |  |  |  | 3049
4284 | R16065--120V | C6521250108-4290 | 2025-01-17 | 10:53:49 | OK | 101.2 | 18.5 | 44.6 | 9 | 118.4 | 10.09 | 853.5 | 71.42 |  |  | 18516 | 118.4 | 10.84 |  |  |  | 61.97 | 24465 | [7 empty] | 120 | 0.48 | 31.8 |  |  |  | 2957
4285 | R16065--120V | C6521250108-4291 | 2025-01-17 | 10:54:22 | OK | 101.2 | 18.5 | 44.7 | 8.9 | 118.2 | 10.06 | 844.2 | 71 |  |  | 19481 | 118 | 11.92 |  |  |  | 67.74 | 25091 | [7 empty] | 120 | 0.42 | 27.7 |  |  |  | 3013
4286 | R16065--120V | C6521250108-4292 | 2025-01-17 | 10:54:52 | OK | 101.2 | 18.5 | 44.7 | 9 | 118.4 | 10.04 | 849.8 | 71.45 |  |  | 19468 | 118.4 | 10.66 |  |  |  | 62.5 | 24525 | [7 empty] | 120.1 | 0.4 | 26.3 |  |  |  | 3278
4287 | R16065--120V | C6521250108-4293 | 2025-01-17 | 10:55:20 | OK | 101.2 | 18.5 | 44.7 | 8.9 | 118.2 | 10.17 | 862.7 | 71.77 |  |  | 18900 | 118 | 11.92 |  |  |  | 64.61 | 24607 | [7 empty] | 120 | 0.49 | 32.9 |  |  |  | 2939
4288 | R16065--120V | C6521250108-4294 | 2025-01-17 | 10:55:49 | OK | 101.2 | 18.5 | 44.7 | 9 | 118.4 | 10.14 | 855.9 | 71.32 |  |  | 19755 | 118.3 | 11.01 |  |  |  | 64.23 | 24743 | [7 empty] | 120.1 | 0.39 | 25.6 |  |  |  | 3281
4289 | R16065--120V | C6521250108-4295 | 2025-01-17 | 10:56:16 | OK | 101.2 | 18.5 | 44.6 | 9 | 118.2 | 10.24 | 869.3 | 71.85 |  |  | 19063 | 118 | 12.04 |  |  |  | 68.37 | 25497 | [7 empty] | 120 | 0.42 | 28.1 |  |  |  | 3156
4290 | R16065--120V | C6521250108-4296 | 2025-01-17 | 10:56:45 | OK | 101.2 | 18.5 | 44.5 | 8.9 | 118.4 | 10.14 | 856.6 | 71.3 |  |  | 19345 | 118.4 | 10.73 |  |  |  | 62.03 | 24357 | [7 empty] | 120 | 0.42 | 28.2 |  |  |  | 3167
4291 | R16065--120V | C6521250108-4297 | 2025-01-17 | 10:57:14 | OK | 101.2 | 18.4 | 44.7 | 9 | 118.3 | 9.87 | 828.5 | 70.96 |  |  | 19655 | 118 | 12.06 |  |  |  | 68.82 | 25392 | [7 empty] | 120 | 0.38 | 25.2 |  |  |  | 3243
4292 | R16065--120V | C6521250108-4298 | 2025-01-17 | 10:57:53 | OK | 101.2 | 18.5 | 44.7 | 9 | 118.4 | 10.08 | 854.1 | 71.54 |  |  | 19157 | 118.4 | 10.82 |  |  |  | 61.84 | 24494 | [7 empty] | 120.1 | 0.47 | 31.2 |  |  |  | 3103
4293 | R16065--120V | C6521250108-4299 | 2025-01-17 | 10:58:27 | OK | 101.2 | 18.5 | 44.7 | 9 | 118.2 | 10.14 | 862.2 | 71.9 |  |  | 19562 | 118.1 | 12.03 |  |  |  | 66.71 | 25061 | [7 empty] | 120 | 0.41 | 27.5 |  |  |  | 3089
4294 | R16065--120V | C6521250108-4300 | 2025-01-17 | 10:59:01 | OK | 101.2 | 18.4 | 44.8 | 8.9 | 118.5 | 10.01 | 841.5 | 70.95 |  |  | 19673 | 118.4 | 10.68 |  |  |  | 63.72 | 24702 | [7 empty] | 120 | 0.4 | 26.3 |  |  |  | 3250
4295 | R16065--120V | C6521250108-4301 | 2025-01-17 | 10:59:31 | OK | 101.2 | 18.4 | 44.8 | 8.9 | 118.2 | 10.18 | 859.8 | 71.47 |  |  | 19255 | 118 | 11.63 |  |  |  | 62.72 | 24313 | [7 empty] | 120 | 0.43 | 28.6 |  |  |  | 3003
4296 | R16065--120V | C6521250108-4302 | 2025-01-17 | 11:00:00 | OK | 101.2 | 18.4 | 44.7 | 9 | 118.4 | 10.15 | 859.7 | 71.48 |  |  | 19542 | 118.4 | 10.66 |  |  |  | 63.07 | 24607 | [7 empty] | 120.1 | 0.41 | 26.9 |  |  |  | 3158
4297 | R16065--120V | C6521250108-4303 | 2025-01-17 | 11:00:27 | OK | 101.2 | 18.5 | 44.6 | 9 | 118.2 | 9.98 | 840.7 | 71.32 |  |  | 19710 | 118 | 11.76 |  |  |  | 65.39 | 24861 | [7 empty] | 120.1 | 0.39 | 25.6 |  |  |  | 3330
4298 | R16065--120V | C6521250108-4304 | 2025-01-17 | 11:00:54 | OK | 101.2 | 18.5 | 44.6 | 9 | 118.4 | 10.27 | 868.6 | 71.44 |  |  | 19202 | 118.3 | 11.02 |  |  |  | 60.76 | 24174 | [7 empty] | 120.1 | 0.49 | 32.9 |  |  |  | 2894
4299 | R16065--120V | C6521250108-4305 | 2025-01-17 | 11:01:20 | OK | 101.2 | 18.5 | 44.6 | 9 | 118.1 | 10.31 | 871.3 | 71.55 |  |  | 19173 | 118 | 11.51 |  |  |  | 62.75 | 24327 | [7 empty] | 120 | 0.51 | 34.6 |  |  |  | 2737
4300 | R16065--120V | C6521250108-4306 | 2025-01-17 | 11:01:47 | OK | 101.2 | 18.5 | 44.6 | 9 | 118.4 | 10.07 | 848.9 | 71.16 |  |  | 19599 | 118.4 | 10.62 |  |  |  | 62.85 | 24764 | [7 empty] | 120.1 | 0.39 | 26 |  |  |  | 3343
4301 | R16065--120V | C6521250108-4307 | 2025-01-17 | 11:02:15 | OK | 101.2 | 18.5 | 44.6 | 9 | 118.2 | 10.22 | 864.7 | 71.58 |  |  | 19354 | 118.1 | 12.11 |  |  |  | 68.84 | 25248 | [7 empty] | 120 | 0.45 | 29.9 |  |  |  | 3132
4302 | R16065--120V | C6521250108-4308 | 2025-01-17 | 11:02:43 | OK | 101.2 | 18.5 | 44.6 | 9 | 118.4 | 10.13 | 854.4 | 71.25 |  |  | 19453 | 118.4 | 10.71 |  |  |  | 63.2 | 24726 | [7 empty] | 120 | 0.43 | 28.8 |  |  |  | 3187
4303 | R16065--120V | C6521250108-4309 | 2025-01-17 | 11:03:11 | OK | 101.2 | 18.5 | 44.6 | 9 | 118.2 | 10.12 | 854.6 | 71.44 |  |  | 19443 | 118 | 12.04 |  |  |  | 69.86 | 25724 | [7 empty] | 120 | 0.39 | 26.1 |  |  |  | 3242
4304 | R16065--120V | C6521250108-4310 | 2025-01-17 | 11:03:37 | OK | 101.2 | 18.5 | 44.5 | 9 | 118.4 | 10.14 | 855.5 | 71.22 |  |  | 19495 | 118.5 | 10.66 |  |  |  | 62.69 | 24584 | [7 empty] | 120 | 0.41 | 26.9 |  |  |  | 3155
4305 | R16065--120V | C6521250108-4311 | 2025-01-17 | 11:04:04 | OK | 101.2 | 18.5 | 44.4 | 9 | 118.2 | 10.29 | 871.5 | 71.67 |  |  | 19014 | 118 | 12.04 |  |  |  | 64.62 | 24680 | [7 empty] | 120 | 0.49 | 32.9 |  |  |  | 2888
4306 | R16065--120V | C6521250108-4312 | 2025-01-17 | 11:04:31 | OK | 101.2 | 18.5 | 44.7 | 9 | 118.4 | 10.11 | 846.6 | 70.74 |  |  | 19601 | 118.4 | 10.83 |  |  |  | 62.27 | 24522 | [7 empty] | 120 | 0.48 | 31.9 |  |  |  | 3085
4307 | R16065--120V | C6521250108-4313 | 2025-01-17 | 11:05:00 | OK | 101.2 | 18.5 | 44.6 | 8.9 | 118.1 | 10.49 | 886.8 | 71.55 |  |  | 19556 | 117.9 | 11.73 |  |  |  | 62.54 | 24388 | [7 empty] | 120 | 0.48 | 32.3 |  |  |  | 2997
4308 | R16065--120V | C6521250108-4314 | 2025-01-17 | 11:05:27 | OK | 101.2 | 18.5 | 44.5 | 9 | 118.4 | 10.43 | 884.8 | 71.59 |  |  | 19121 | 118.3 | 10.97 |  |  |  | 61.66 | 24345 | [7 empty] | 120 | 0.49 | 32.4 |  |  |  | 2924
4309 | R16065--120V | C6521250108-4315 | 2025-01-17 | 11:05:57 | OK | 101.2 | 18.5 | 44.6 | 8.9 | 118.2 | 9.71 | 811.9 | 70.75 |  |  | 19628 | 118 | 11.92 |  |  |  | 67.47 | 25341 | [7 empty] | 120 | 0.38 | 25.2 |  |  |  | 3360
4310 | R16065--120V | C6521250108-4316 | 2025-01-17 | 11:06:23 | OK | 101.2 | 18.5 | 44.5 | 8.9 | 118.4 | 10.14 | 853.2 | 71.04 |  |  | 19395 | 118.4 | 10.76 |  |  |  | 62.64 | 24483 | [7 empty] | 120 | 0.48 | 31.9 |  |  |  | 2955
4311 | R16065--120V | C6521250108-4317 | 2025-01-17 | 11:06:54 | OK | 101.2 | 18.5 | 44.4 | 8.9 | 118.2 | 10.05 | 844 | 71.04 |  |  | 19406 | 118.1 | 11.85 |  |  |  | 64.05 | 24688 | [7 empty] | 120 | 0.43 | 28.7 |  |  |  | 3062
4312 | R16065--120V | C6521250108-4318 | 2025-01-17 | 11:07:21 | OK | 101.2 | 18.5 | 44.4 | 8.9 | 118.4 | 10.14 | 850.3 | 70.8 |  |  | 19661 | 118.3 | 10.77 |  |  |  | 62.27 | 24578 | [7 empty] | 120.1 | 0.42 | 27.6 |  |  |  | 3230
4313 | R16065--120V | C6521250108-4319 | 2025-01-17 | 11:07:48 | OK | 101.2 | 18.5 | 44.5 | 8.9 | 118.3 | 10.27 | 868 | 71.49 |  |  | 18927 | 118.1 | 11.66 |  |  |  | 62.27 | 24450 | [7 empty] | 120 | 0.52 | 34.7 |  |  |  | 2930
4314 | R16065--120V | C6521250108-4320 | 2025-01-17 | 11:08:16 | OK | 101.2 | 18.5 | 44.4 | 8.9 | 118.4 | 10.1 | 849.8 | 71.04 |  |  | 19844 | 118.4 | 10.62 |  |  |  | 62.3 | 24587 | [7 empty] | 120.1 | 0.38 | 25.4 |  |  |  | 3376
4315 | R16065--120V | C6521250108-4321 | 2025-01-17 | 11:08:45 | OK | 101.2 | 18.5 | 44.5 | 8.9 | 118.2 | 10.19 | 864 | 71.73 |  |  | 19296 | 118 | 12 |  |  |  | 65.95 | 24701 | [7 empty] | 120.1 | 0.41 | 27.1 |  |  |  | 3152
4316 | R16065--120V | C6521250108-4322 | 2025-01-17 | 11:09:15 | OK | 101.2 | 18.5 | 44.5 | 9 | 118.4 | 10.31 | 870.9 | 71.37 |  |  | 19136 | 118.4 | 10.96 |  |  |  | 61.29 | 24302 | [7 empty] | 120 | 0.55 | 34.8 |  |  |  | 2692
4317 | R16065--120V | C6521250108-4323 | 2025-01-17 | 11:09:49 | OK | 101.2 | 18.5 | 44.5 | 8.9 | 118.3 | 10.27 | 870.2 | 71.62 |  |  | 19250 | 118.1 | 11.79 |  |  |  | 64 | 24523 | [7 empty] | 120 | 0.5 | 33.2 |  |  |  | 2951
4318 | R16065--120V | C6521250108-4324 | 2025-01-17 | 11:10:16 | OK | 101.2 | 18.4 | 44.5 | 9 | 118.4 | 10.27 | 866.9 | 71.3 |  |  | 19250 | 118.4 | 11.08 |  |  |  | 61.13 | 24188 | [7 empty] | 120 | 0.53 | 34.8 |  |  |  | 2666
4319 | R16065--120V | C6521250108-4325 | 2025-01-17 | 11:10:49 | OK | 101.2 | 18.4 | 44.6 | 9 | 118.1 | 10.26 | 871.7 | 71.93 |  |  | 19012 | 118 | 12.04 |  |  |  | 68.52 | 25504 | [7 empty] | 120.1 | 0.42 | 27.6 |  |  |  | 3183
4320 | R16065--120V | C6521250108-4326 | 2025-01-17 | 11:11:16 | OK | 101.2 | 18.4 | 44.8 | 9 | 118.4 | 10.15 | 857.1 | 71.33 |  |  | 18995 | 118.4 | 10.78 |  |  |  | 62.25 | 24519 | [7 empty] | 120 | 0.48 | 31.8 |  |  |  | 2993
4321 | R16065--120V | C6521250108-4327 | 2025-01-17 | 11:12:05 | OK | 101.2 | 18.4 | 44.8 | 9 | 118.1 | 9.91 | 838 | 71.61 |  |  | 18726 | 118.1 | 10.74 |  |  |  | 61.72 | 24335 | [7 empty] | 120 | 0.49 | 32.5 |  |  |  | 2854
4322 | R16065--120V | C6521250108-4328 | 2025-01-17 | 11:12:34 | OK | 101.2 | 18.4 | 44.5 | 9 | 118.3 | 10.16 | 863.2 | 71.78 |  |  | 19310 | 118.3 | 10.69 |  |  |  | 63.41 | 24618 | [7 empty] | 120 | 0.49 | 32.9 |  |  |  | 3058
4323 | R16065--120V | C6521250108-4329 | 2025-01-17 | 11:13:22 | OK | 101.2 | 18.4 | 44.5 | 9 | 118 | 10.19 | 867.1 | 72.12 |  |  | 18517 | 118 | 11.07 |  |  |  | 62.15 | 24245 | [7 empty] | 120 | 0.48 | 32.3 |  |  |  | 2843
4324 | R16065--120V | C6521250108-4330 | 2025-01-17 | 11:13:56 | OK | 101.2 | 18.5 | 44.6 | 9 | 118.5 | 9.76 | 825 | 71.33 |  |  | 19414 | 118.4 | 10.79 |  |  |  | 61.68 | 24476 | [7 empty] | 120 | 0.4 | 26.3 |  |  |  | 3334
4325 | R16065--120V | C6521250108-4331 | 2025-01-17 | 11:14:26 | OK | 101.2 | 18.4 | 44.8 | 9 | 118.1 | 10.13 | 857 | 71.58 |  |  | 19401 | 117.9 | 12.19 |  |  |  | 69.79 | 25782 | [7 empty] | 120 | 0.42 | 27.6 |  |  |  | 3186
4326 | R16065--120V | C6521250108-4332 | 2025-01-17 | 11:14:54 | OK | 101.2 | 18.4 | 44.9 | 9 | 118.4 | 10.07 | 853.9 | 71.6 |  |  | 19014 | 118.3 | 10.93 |  |  |  | 61.38 | 24213 | [7 empty] | 120 | 0.51 | 34.4 |  |  |  | 2650
4327 | R16065--120V | C6521250108-4333 | 2025-01-17 | 11:15:20 | OK | 101.2 | 18.4 | 44.9 | 9 | 118.2 | 10.3 | 874.4 | 71.8 |  |  | 19313 | 118 | 12.06 |  |  |  | 65.59 | 24626 | [7 empty] | 120 | 0.53 | 34.8 |  |  |  | 2932
4328 | R16065--120V | C6521250108-4334 | 2025-01-17 | 11:15:49 | OK | 101.2 | 18.4 | 44.9 | 9 | 118.4 | 9.83 | 824.7 | 70.82 |  |  | 19686 | 118.4 | 10.58 |  |  |  | 62.4 | 24533 | [7 empty] | 120 | 0.4 | 26.6 |  |  |  | 3329
4329 | R16065--120V | C6521250108-4335 | 2025-01-17 | 11:16:19 | OK | 101.2 | 18.4 | 44.8 | 9 | 118.2 | 10.26 | 866.2 | 71.46 |  |  | 18843 | 118.1 | 10.6 |  |  |  | 60.22 | 24213 | [7 empty] | 120 | 0.48 | 32 |  |  |  | 2860
4330 | R16065--120V | C6521250108-4336 | 2025-01-17 | 11:16:49 | OK | 101.2 | 18.4 | 44.8 | 9 | 118.5 | 10.24 | 864.8 | 71.27 |  |  | 18834 | 118.4 | 10.91 |  |  |  | 60.38 | 24253 | [7 empty] | 120 | 0.51 | 34.1 |  |  |  | 3027
4331 | R16065--120V | C6521250108-4337 | 2025-01-17 | 11:17:15 | OK | 101.2 | 18.4 | 44.9 | 9 | 118.2 | 9.76 | 817.5 | 70.85 |  |  | 19679 | 118 | 11.98 |  |  |  | 68.48 | 25203 | [7 empty] | 120.1 | 0.37 | 24.5 |  |  |  | 3285
4332 | R16065--120V | C6521250108-4338 | 2025-01-17 | 11:17:43 | OK | 101.2 | 18.4 | 44.9 | 9 | 118.4 | 10.1 | 845.8 | 70.73 |  |  | 19999 | 118.5 | 10.55 |  |  |  | 63.29 | 24773 | [7 empty] | 120.1 | 0.38 | 25.2 |  |  |  | 3338
4333 | R16065--120V | C6521250108-4339 | 2025-01-17 | 11:18:14 | OK | 101.2 | 18.4 | 44.9 | 9 | 118.2 | 10.48 | 885.9 | 71.49 |  |  | 19424 | 118.1 | 12.11 |  |  |  | 63.66 | 24485 | [7 empty] | 120 | 0.51 | 34.3 |  |  |  | 2987
4334 | R16065--120V | C6521250108-4340 | 2025-01-17 | 11:18:41 | OK | 101.2 | 18.4 | 44.8 | 9 | 118.5 | 10.15 | 853.6 | 70.99 |  |  | 19206 | 118.4 | 10.86 |  |  |  | 61.93 | 24322 | [7 empty] | 120 | 0.48 | 32.2 |  |  |  | 2914
4335 | R16065--120V | C6521250108-4341 | 2025-01-17 | 11:19:09 | OK | 101.2 | 18.4 | 44.8 | 9 | 118.3 | 9.88 | 828.2 | 70.84 |  |  | 19567 | 118.1 | 12.01 |  |  |  | 66.11 | 24705 | [7 empty] | 120 | 0.41 | 27 |  |  |  | 3082
4336 | R16065--120V | C6521250108-4342 | 2025-01-17 | 11:19:38 | OK | 101.2 | 18.4 | 44.9 | 9 | 118.4 | 10.1 | 850.6 | 71.13 |  |  | 19714 | 118.4 | 11.45 |  |  |  | 65 | 24949 | [7 empty] | 120 | 0.39 | 26.1 |  |  |  | 3327
4337 | R16065--120V | C6521250108-4343 | 2025-01-17 | 11:20:05 | OK | 101.2 | 18.4 | 44.8 | 9 | 118.3 | 10.19 | 858.5 | 71.23 |  |  | 19307 | 118 | 11.89 |  |  |  | 64.03 | 24696 | [7 empty] | 120 | 0.48 | 32.4 |  |  |  | 3009
4338 | R16065--120V | C6521250108-4344 | 2025-01-17 | 11:20:31 | OK | 101.2 | 18.4 | 44.8 | 9 | 118.5 | 10.23 | 859.2 | 70.9 |  |  | 19665 | 118.4 | 10.98 |  |  |  | 63.37 | 24800 | [7 empty] | 120 | 0.44 | 29.2 |  |  |  | 3108
4339 | R16065--120V | C6521250108-4345 | 2025-01-17 | 11:20:59 | OK | 101.2 | 18.4 | 44.8 | 9 | 118.3 | 9.75 | 816.4 | 70.8 |  |  | 19758 | 118.1 | 11.99 |  |  |  | 67.67 | 25130 | [7 empty] | 120 | 0.38 | 25.5 |  |  |  | 3211
4340 | R16065--120V | C6521250108-4346 | 2025-01-17 | 11:21:27 | OK | 101.2 | 18.4 | 44.9 | 8.9 | 118.5 | 10.02 | 839.5 | 70.7 |  |  | 19446 | 118.4 | 10.73 |  |  |  | 61.91 | 24426 | [7 empty] | 120 | 0.41 | 27.5 |  |  |  | 3081
4341 | R16065--120V | C6521250108-4347 | 2025-01-17 | 11:22:00 | OK | 101.2 | 18.5 | 44.9 | 9 | 118.3 | 9.69 | 808.1 | 70.49 |  |  | 19757 | 118.1 | 11.87 |  |  |  | 67.8 | 25294 | [7 empty] | 120 | 0.38 | 25.1 |  |  |  | 3296
4342 | R16065--120V | C6521250108-4348 | 2025-01-17 | 11:22:26 | OK | 101.2 | 18.5 | 44.7 | 9 | 118.4 | 10.37 | 873.1 | 71.13 |  |  | 19949 | 118.4 | 10.64 |  |  |  | 62.68 | 24743 | [7 empty] | 120.1 | 0.42 | 27.7 |  |  |  | 3320
4343 | R16065--120V | C6521250108-4349 | 2025-01-17 | 11:22:53 | OK | 101.2 | 18.5 | 44.6 | 9 | 118.2 | 9.94 | 835.5 | 71.08 |  |  | 19614 | 118 | 12.1 |  |  |  | 67 | 25134 | [7 empty] | 120.1 | 0.41 | 27.3 |  |  |  | 3220
4344 | R16065--120V | C6521250108-4350 | 2025-01-17 | 11:23:21 | OK | 101.2 | 18.5 | 44.6 | 9 | 118.4 | 10.28 | 864.5 | 70.99 |  |  | 19707 | 118.4 | 10.72 |  |  |  | 63.4 | 24696 | [7 empty] | 120 | 0.42 | 27.9 |  |  |  | 3122
4345 | R16065--120V | C6521250108-4351 | 2025-01-17 | 11:23:49 | OK | 101.2 | 18.5 | 44.8 | 9 | 118.2 | 10 | 842.1 | 71.25 |  |  | 19331 | 118 | 11.74 |  |  |  | 62.84 | 24308 | [7 empty] | 120 | 0.48 | 31.9 |  |  |  | 2891
4346 | R16065--120V | C6521250108-4352 | 2025-01-17 | 11:24:16 | OK | 101.2 | 18.4 | 44.8 | 9 | 118.5 | 10.14 | 853.5 | 71.06 |  |  | 19676 | 118.4 | 10.98 |  |  |  | 61.66 | 24482 | [7 empty] | 120 | 0.5 | 33.4 |  |  |  | 3021
4347 | R16065--120V | C6521250108-4353 | 2025-01-17 | 11:24:43 | OK | 101.2 | 18.5 | 44.6 | 9 | 118.2 | 10.13 | 849.5 | 70.92 |  |  | 19545 | 118.1 | 11.86 |  |  |  | 65.65 | 24728 | [7 empty] | 120 | 0.43 | 28.6 |  |  |  | 3191
4348 | R16065--120V | C6521250108-4354 | 2025-01-17 | 11:25:10 | OK | 101.2 | 18.5 | 44.5 | 9 | 118.4 | 10.3 | 866.9 | 71.1 |  |  | 19339 | 118.4 | 10.74 |  |  |  | 62.54 | 24594 | [7 empty] | 120 | 0.42 | 27.8 |  |  |  | 3182
4349 | R16065--120V | C6521250108-4355 | 2025-01-17 | 11:25:37 | OK | 101.2 | 18.5 | 44.5 | 9 | 118.2 | 10.23 | 864.7 | 71.53 |  |  | 19267 | 118.1 | 11.89 |  |  |  | 63.66 | 24585 | [7 empty] | 120 | 0.47 | 31.6 |  |  |  | 3040
4350 | R16065--120V | C6521250108-4356 | 2025-01-17 | 11:26:04 | OK | 101.2 | 18.5 | 44.6 | 8.9 | 118.4 | 10.03 | 842.1 | 70.91 |  |  | 19416 | 118.4 | 10.59 |  |  |  | 62.92 | 24655 | [7 empty] | 120 | 0.38 | 24.9 |  |  |  | 3336
4351 | R16065--120V | C6521250108-4357 | 2025-01-17 | 11:26:33 | OK | 101.2 | 18.5 | 44.7 | 8.9 | 118.2 | 10.31 | 873.6 | 71.66 |  |  | 19115 | 118.2 | 10.81 |  |  |  | 60.31 | 24132 | [7 empty] | 120 | 0.53 | 34.8 |  |  |  | 2613
4352 | R16065--120V | C6521250108-4358 | 2025-01-17 | 11:27:07 | OK | 101.2 | 18.5 | 44.6 | 9 | 118.4 | 10.25 | 861.8 | 71.03 |  |  | 19117 | 118.3 | 11.04 |  |  |  | 61.15 | 24282 | [7 empty] | 120 | 0.54 | 34.8 |  |  |  | 2656
4353 | R16065--120V | C6521250108-4359 | 2025-01-17 | 11:27:37 | OK | 101.2 | 18.5 | 44.5 | 9 | 118.1 | 10.11 | 855.5 | 71.62 |  |  | 19210 | 118.1 | 10.56 |  |  |  | 60.42 | 24198 | [7 empty] | 120 | 0.51 | 34.2 |  |  |  | 2941
4354 | R16065--120V | C6521250108-4360 | 2025-01-17 | 11:28:04 | OK | 101.2 | 18.5 | 44.5 | 9 | 118.4 | 10.42 | 877 | 71.11 |  |  | 18659 | 118.4 | 10.9 |  |  |  | 63.72 | 24658 | [7 empty] | 120 | 0.52 | 34.8 |  |  |  | 3014
4355 | R16065--120V | C6521250108-4361 | 2025-01-17 | 11:28:38 | OK | 101.2 | 18.5 | 44.6 | 9 | 118.2 | 10.01 | 841.5 | 71.12 |  |  | 19449 | 118 | 11.73 |  |  |  | 65.28 | 24686 | [7 empty] | 120 | 0.43 | 28.3 |  |  |  | 3099
4356 | R16065--120V | C6521250108-4362 | 2025-01-17 | 11:29:07 | OK | 101.2 | 18.5 | 44.5 | 9 | 118.4 | 10.19 | 860.1 | 71.29 |  |  | 19304 | 118.4 | 10.76 |  |  |  | 62.38 | 24537 | [7 empty] | 120 | 0.48 | 32.3 |  |  |  | 3016
4357 | R16065--120V | C6521250108-4363 | 2025-01-17 | 11:29:35 | OK | 101.2 | 18.5 | 44.5 | 9 | 118.4 | 9.62 | 804.8 | 70.66 |  |  | 19625 | 118 | 12.01 |  |  |  | 68.96 | 25672 | [7 empty] | 120 | 0.4 | 26.4 |  |  |  | 3252
4358 | R16065--120V | C6521250108-4364 | 2025-01-17 | 11:30:01 | OK | 101.2 | 18.5 | 44.5 | 9 | 118.4 | 10.33 | 873.9 | 71.44 |  |  | 19233 | 118.4 | 10.9 |  |  |  | 60.6 | 24111 | [7 empty] | 120 | 0.5 | 33.3 |  |  |  | 2763
4359 | R16065--120V | C6521250108-4365 | 2025-01-17 | 11:30:28 | OK | 101.2 | 18.5 | 44.3 | 9 | 118.2 | 10.16 | 857.9 | 71.45 |  |  | 19552 | 117.9 | 11.94 |  |  |  | 64.42 | 24564 | [7 empty] | 120 | 0.52 | 34.7 |  |  |  | 2921
4360 | R16065--120V | C6521250108-4366 | 2025-01-17 | 11:30:57 | OK | 101.2 | 18.6 | 44.5 | 9 | 118.4 | 10.26 | 865.9 | 71.32 |  |  | 19262 | 118.4 | 10.81 |  |  |  | 62.25 | 24407 | [7 empty] | 120 | 0.48 | 32.1 |  |  |  | 2945
4361 | R16065--120V | C6521250108-4367 | 2025-01-17 | 11:31:25 | OK | 101.2 | 18.5 | 44.5 | 9 | 118.1 | 10.05 | 847.4 | 71.4 |  |  | 19429 | 117.9 | 12.2 |  |  |  | 67.64 | 25435 | [7 empty] | 120 | 0.44 | 29.3 |  |  |  | 3040
4362 | R16065--120V | C6521250108-4368 | 2025-01-17 | 11:31:53 | OK | 101.2 | 18.5 | 44.6 | 9 | 118.4 | 10.16 | 855 | 71.03 |  |  | 19484 | 118.4 | 10.81 |  |  |  | 63.28 | 24648 | [7 empty] | 120.1 | 0.41 | 27.5 |  |  |  | 3206
4363 | R16065--120V | C6521250108-4369 | 2025-01-17 | 11:32:22 | OK | 101.2 | 18.5 | 44.6 | 9 | 118.1 | 10.47 | 879.3 | 71.12 |  |  | 19591 | 117.9 | 12.06 |  |  |  | 65.65 | 24720 | [7 empty] | 120 | 0.44 | 29.3 |  |  |  | 3058
4364 | R16065--120V | C6521250108-4370 | 2025-01-17 | 11:32:47 | OK | 101.2 | 18.5 | 44.7 | 9 | 118.4 | 10.14 | 854.3 | 71.15 |  |  | 19184 | 118.4 | 11.06 |  |  |  | 60.99 | 24209 | [7 empty] | 120 | 0.54 | 34.8 |  |  |  | 2693
4365 | R16065--120V | C6521250108-4371 | 2025-01-17 | 11:33:22 | OK | 101.2 | 18.5 | 44.7 | 9 | 118.1 | 9.84 | 826.9 | 71.17 |  |  | 19715 | 117.9 | 12.03 |  |  |  | 69.31 | 25587 | [7 empty] | 120 | 0.43 | 28.5 |  |  |  | 3178
4366 | R16065--120V | C6521250108-4372 | 2025-01-17 | 11:34:03 | OK | 101.2 | 18.5 | 44.6 | 9 | 118.3 | 10.16 | 858.6 | 71.4 |  |  | 19202 | 118.4 | 10.6 |  |  |  | 62.5 | 24558 | [7 empty] | 120.1 | 0.43 | 28.8 |  |  |  | 3107
4367 | R16065--120V | C6521250108-4373 | 2025-01-17 | 11:34:31 | OK | 101.2 | 18.5 | 44.4 | 9 | 118.2 | 9.81 | 823.7 | 71.1 |  |  | 19824 | 118 | 11.96 |  |  |  | 68.6 | 25438 | [7 empty] | 120.1 | 0.35 | 23.4 |  |  |  | 3463
4368 | R16065--120V | C6521250108-4374 | 2025-01-17 | 11:34:58 | OK | 101.2 | 18.5 | 44.6 | 8.9 | 118.5 | 10.16 | 852 | 70.76 |  |  | 19832 | 118.3 | 11.48 |  |  |  | 65.66 | 25074 | [7 empty] | 120 | 0.39 | 26.1 |  |  |  | 3470
4369 | R16065--120V | C6521250108-4375 | 2025-01-17 | 11:35:29 | OK | 101.2 | 18.5 | 44.6 | 9 | 118.1 | 10.39 | 877.2 | 71.51 |  |  | 19525 | 117.9 | 12.04 |  |  |  | 68.04 | 25214 | [7 empty] | 120 | 0.41 | 27.6 |  |  |  | 3062
4370 | R16065--120V | C6521250108-4376 | 2025-01-17 | 11:35:56 | OK | 101.2 | 18.5 | 44.7 | 9 | 118.3 | 10.23 | 864.7 | 71.45 |  |  | 19161 | 118.4 | 10.9 |  |  |  | 62.13 | 24521 | [7 empty] | 120 | 0.48 | 31.9 |  |  |  | 2848
4371 | R16065--120V | C6521250108-4377 | 2025-01-17 | 11:36:24 | OK | 101.2 | 18.4 | 44.9 | 9 | 118.2 | 10.26 | 866.9 | 71.47 |  |  | 19225 | 118.1 | 10.85 |  |  |  | 61.87 | 24262 | [7 empty] | 120 | 0.5 | 33.7 |  |  |  | 2696
4372 | R16065--120V | C6521250108-4378 | 2025-01-17 | 11:36:50 | OK | 101.2 | 18.5 | 44.9 | 9 | 118.4 | 10.1 | 850.4 | 71.09 |  |  | 19464 | 118.4 | 10.91 |  |  |  | 64.43 | 24868 | [7 empty] | 120 | 0.44 | 29 |  |  |  | 3223
4373 | R16065--120V | C6521250108-4379 | 2025-01-17 | 11:37:17 | OK | 101.2 | 18.5 | 44.9 | 9 | 118.2 | 10.57 | 892.5 | 71.46 |  |  | 19391 | 118.1 | 11.98 |  |  |  | 66.19 | 24679 | [7 empty] | 120 | 0.41 | 27 |  |  |  | 3122
4374 | R16065--120V | C6521250108-4380 | 2025-01-17 | 11:37:43 | OK | 101.2 | 18.5 | 44.9 | 9 | 118.5 | 10.12 | 851.3 | 71 |  |  | 19557 | 118.4 | 10.72 |  |  |  | 62.64 | 24557 | [7 empty] | 120 | 0.42 | 28 |  |  |  | 3086
4375 | R16065--120V | C6521250108-4381 | 2025-01-17 | 11:38:12 | OK | 101.2 | 18.5 | 44.8 | 9 | 118.2 | 10.21 | 858.7 | 71.2 |  |  | 19459 | 118 | 12.03 |  |  |  | 66.48 | 24705 | [7 empty] | 120 | 0.52 | 34.9 |  |  |  | 2949
4376 | R16065--120V | C6521250108-4382 | 2025-01-17 | 11:38:39 | OK | 101.2 | 18.5 | 44.6 | 9 | 118.4 | 9.99 | 838.3 | 70.87 |  |  | 19664 | 118.3 | 10.76 |  |  |  | 63.48 | 24654 | [7 empty] | 120 | 0.41 | 27.4 |  |  |  | 3202
4377 | R16065--120V | C6521250108-4383 | 2025-01-17 | 11:39:06 | OK | 101.2 | 18.5 | 44.7 | 9 | 118.1 | 10.07 | 847 | 71.22 |  |  | 18890 | 118 | 11.31 |  |  |  | 62.29 | 24421 | [7 empty] | 120 | 0.49 | 32.9 |  |  |  | 2864
4378 | R16065--120V | C6521250108-4384 | 2025-01-17 | 11:39:33 | OK | 101.2 | 18.5 | 44.7 | 9 | 118.4 | 10.4 | 869.6 | 70.65 |  |  | 19512 | 118.2 | 11.5 |  |  |  | 65.08 | 24961 | [7 empty] | 120 | 0.45 | 29.8 |  |  |  | 3193
4379 | R16065--120V | C6521250108-4385 | 2025-01-17 | 11:40:04 | OK | 101.2 | 18.5 | 44.7 | 9 | 118.1 | 10.1 | 854.1 | 71.59 |  |  | 19491 | 117.9 | 11.93 |  |  |  | 65.49 | 24594 | [7 empty] | 120 | 0.42 | 28.1 |  |  |  | 3070
4380 | R16065--120V | C6521250108-4386 | 2025-01-17 | 11:40:31 | OK | 101.2 | 18.5 | 44.7 | 9 | 118.4 | 10.23 | 863.4 | 71.27 |  |  | 19358 | 118.3 | 10.83 |  |  |  | 61.66 | 24393 | [7 empty] | 120 | 0.51 | 34.4 |  |  |  | 3056
4381 | R16065--120V | C6521250108-4387 | 2025-01-17 | 11:41:00 | OK | 101.2 | 18.5 | 44.7 | 9 | 118.2 | 10.17 | 861.9 | 71.75 |  |  | 19313 | 118 | 12.1 |  |  |  | 66.58 | 24769 | [7 empty] | 120 | 0.5 | 33.6 |  |  |  | 2713
4382 | R16065--120V | C6521250108-4388 | 2025-01-17 | 11:41:26 | OK | 101.2 | 18.5 | 44.7 | 9 | 118.5 | 10.18 | 857.4 | 71.1 |  |  | 19584 | 118.4 | 10.69 |  |  |  | 63.19 | 24664 | [7 empty] | 120 | 0.43 | 28.4 |  |  |  | 3189
4383 | R16065--120V | C6521250108-4389 | 2025-01-17 | 11:41:53 | OK | 101.2 | 18.5 | 44.6 | 9 | 118.2 | 10.09 | 847.1 | 71.04 |  |  | 19444 | 118 | 11.96 |  |  |  | 64.23 | 24501 | [7 empty] | 120 | 0.49 | 32.8 |  |  |  | 2907
4384 | R16065--120V | C6521250108-4390 | 2025-01-17 | 11:42:19 | OK | 101.2 | 18.5 | 44.6 | 9 | 118.3 | 10.25 | 862.8 | 71.12 |  |  | 19369 | 118.2 | 10.74 |  |  |  | 63.03 | 24632 | [7 empty] | 120 | 0.41 | 27.1 |  |  |  | 3204
4385 | R16065--120V | C6521250108-4391 | 2025-01-17 | 11:42:46 | OK | 101.2 | 18.5 | 44.6 | 9 | 118.1 | 10.13 | 855.8 | 71.54 |  |  | 19277 | 118 | 11.96 |  |  |  | 65.02 | 24491 | [7 empty] | 120 | 0.48 | 32.3 |  |  |  | 2909
4386 | R16065--120V | C6521250108-4392 | 2025-01-17 | 11:43:13 | OK | 101.2 | 18.5 | 44.7 | 9 | 118.4 | 10.07 | 843.2 | 70.71 |  |  | 19699 | 118.3 | 11.1 |  |  |  | 64.61 | 24752 | [7 empty] | 120.1 | 0.4 | 26.6 |  |  |  | 3246
4387 | R16065--120V | C6521250108-4393 | 2025-01-17 | 11:43:41 | OK | 101.2 | 18.5 | 44.7 | 9 | 118.1 | 10.58 | 891.9 | 71.36 |  |  | 19691 | 117.9 | 11.97 |  |  |  | 69 | 25543 | [7 empty] | 120 | 0.42 | 27.7 |  |  |  | 3199
4388 | R16065--120V | C6521250108-4394 | 2025-01-17 | 11:44:08 | OK | 101.2 | 18.5 | 44.7 | 9 | 118.3 | 10.05 | 846.6 | 71.15 |  |  | 19568 | 118.3 | 10.69 |  |  |  | 61.7 | 24407 | [7 empty] | 120 | 0.46 | 30.9 |  |  |  | 2975
4389 | R16065--120V | C6521250108-4395 | 2025-01-17 | 11:44:36 | OK | 101.2 | 18.5 | 44.9 | 9 | 118.1 | 10.15 | 854.6 | 71.24 |  |  | 19193 | 118 | 10.89 |  |  |  | 62.05 | 24269 | [7 empty] | 120 | 0.49 | 32.9 |  |  |  | 2809
4390 | R16065--120V | C6521250108-4396 | 2025-01-17 | 11:45:02 | OK | 101.2 | 18.5 | 44.7 | 9 | 118.4 | 10.26 | 862.9 | 71.08 |  |  | 19030 | 118.3 | 11.03 |  |  |  | 61.21 | 24182 | [7 empty] | 120 | 0.55 | 34.8 |  |  |  | 2699
4391 | R16065--120V | C6521250108-4397 | 2025-01-17 | 11:45:35 | OK | 101.2 | 18.5 | 44.5 | 9 | 118.1 | 9.95 | 835.5 | 71.13 |  |  | 19305 | 117.8 | 11.38 |  |  |  | 61.9 | 24281 | [7 empty] | 120 | 0.48 | 32.3 |  |  |  | 2930
4392 | R16065--120V | C6521250108-4398 | 2025-01-17 | 11:46:02 | OK | 101.2 | 18.6 | 44.5 | 8.9 | 118.4 | 10.02 | 842.1 | 70.99 |  |  | 19603 | 118.3 | 10.82 |  |  |  | 62.7 | 24547 | [7 empty] | 120.1 | 0.45 | 29.7 |  |  |  | 3227
4393 | R16065--120V | C6521250108-4399 | 2025-01-17 | 11:46:34 | OK | 101.2 | 18.5 | 44.6 | 9 | 118.1 | 10.1 | 850.3 | 71.3 |  |  | 18959 | 118 | 10.73 |  |  |  | 60.6 | 24100 | [7 empty] | 120 | 0.51 | 34.3 |  |  |  | 2733
4394 | R16065--120V | C6521250108-4400 | 2025-01-17 | 11:47:00 | OK | 101.2 | 18.5 | 44.7 | 9 | 118.3 | 10.16 | 853.6 | 71.03 |  |  | 19020 | 118.3 | 11.11 |  |  |  | 60.58 | 24166 | [7 empty] | 120 | 0.55 | 34.8 |  |  |  | 2748
4395 | R16065--120V | C6521250108-4401 | 2025-01-17 | 11:47:30 | OK | 101.2 | 18.6 | 44.5 | 9 | 118.1 | 10.51 | 888.9 | 71.65 |  |  | 19443 | 117.9 | 11.84 |  |  |  | 70.21 | 25975 | [7 empty] | 120 | 0.42 | 27.9 |  |  |  | 3070
4396 | R16065--120V | C6521250108-4402 | 2025-01-17 | 11:48:00 | OK | 101.2 | 18.6 | 44.5 | 9 | 118.4 | 10.13 | 857 | 71.44 |  |  | 19548 | 118.3 | 10.86 |  |  |  | 61.24 | 24328 | [7 empty] | 120 | 0.48 | 32.2 |  |  |  | 2997
4397 | R16065--120V | C6521250108-4403 | 2025-01-17 | 11:48:28 | OK | 101.2 | 18.6 | 44.5 | 9 | 118.2 | 10.14 | 854.5 | 71.3 |  |  | 19400 | 118.1 | 11.94 |  |  |  | 64.43 | 24487 | [7 empty] | 120 | 0.53 | 34.8 |  |  |  | 2930
4398 | R16065--120V | C6521250108-4404 | 2025-01-17 | 11:49:01 | OK | 101.2 | 18.6 | 44.6 | 9 | 118.4 | 10.18 | 859.3 | 71.29 |  |  | 18764 | 118.4 | 10.61 |  |  |  | 63.02 | 24601 | [7 empty] | 120 | 0.43 | 28.6 |  |  |  | 3233
4399 | R16065--120V | C6521250108-4405 | 2025-01-17 | 11:49:28 | OK | 101.2 | 18.5 | 44.7 | 9 | 118.2 | 9.79 | 820.6 | 70.91 |  |  | 19755 | 117.9 | 11.99 |  |  |  | 69.02 | 25533 | [7 empty] | 120 | 0.45 | 29.9 |  |  |  | 3156
4400 | R16065--120V | C6521250108-4406 | 2025-01-17 | 11:49:55 | OK | 101.2 | 18.6 | 44.4 | 9 | 118.4 | 9.97 | 839.1 | 71.06 |  |  | 19431 | 118.3 | 10.77 |  |  |  | 62.04 | 24543 | [7 empty] | 120 | 0.45 | 30.1 |  |  |  | 3218
4401 | R16065--120V | C6521250108-4407 | 2025-01-17 | 11:50:23 | OK | 101.2 | 18.6 | 44.4 | 9 | 118.1 | 10.18 | 856.1 | 71.2 |  |  | 19705 | 117.9 | 12.04 |  |  |  | 69.11 | 25419 | [7 empty] | 120.1 | 0.4 | 26.4 |  |  |  | 3233
4402 | R16065--120V | C6521250108-4408 | 2025-01-17 | 11:50:52 | OK | 101.2 | 18.6 | 44.6 | 9 | 118.5 | 10.27 | 868.6 | 71.36 |  |  | 18872 | 118.3 | 11.03 |  |  |  | 61.35 | 24228 | [7 empty] | 120 | 0.49 | 32.9 |  |  |  | 2846
4403 | R16065--120V | C6521250108-4409 | 2025-01-17 | 11:51:23 | OK | 101.2 | 18.6 | 44.3 | 9 | 118.2 | 9.75 | 819.7 | 71.09 |  |  | 19766 | 118.1 | 12 |  |  |  | 69.64 | 25463 | [7 empty] | 120 | 0.39 | 25.8 |  |  |  | 3270
4404 | R16065--120V | C6521250108-4410 | 2025-01-17 | 11:51:50 | OK | 101.2 | 18.6 | 44.1 | 9 | 118.5 | 10.27 | 863.6 | 71 |  |  | 19530 | 118.5 | 10.51 |  |  |  | 62.8 | 24718 | [7 empty] | 120.1 | 0.37 | 24.6 |  |  |  | 3417
4405 | R16065--120V | C6521250108-4411 | 2025-01-17 | 11:52:21 | OK | 101.2 | 18.6 | 43.9 | 9 | 118.2 | 10.11 | 852.5 | 71.34 |  |  | 19323 | 117.9 | 12.06 |  |  |  | 66.67 | 25192 | [7 empty] | 120 | 0.43 | 28.6 |  |  |  | 3028
4406 | R16065--120V | C6521250108-4412 | 2025-01-17 | 11:52:50 | OK | 101.2 | 18.6 | 44.0 | 9 | 118.3 | 10.14 | 852.2 | 71.02 |  |  | 19396 | 118.3 | 10.7 |  |  |  | 62 | 24521 | [7 empty] | 120 | 0.44 | 29.5 |  |  |  | 3065
4407 | R16065--120V | C6521250108-4413 | 2025-01-17 | 11:53:19 | OK | 101.2 | 18.6 | 43.9 | 9 | 118.3 | 9.82 | 822.2 | 70.81 |  |  | 19451 | 117.9 | 12.04 |  |  |  | 68.6 | 25583 | [7 empty] | 120 | 0.41 | 27.1 |  |  |  | 3230
4408 | R16065--120V | C6521250108-4414 | 2025-01-17 | 11:53:46 | OK | 101.2 | 18.6 | 44.1 | 9 | 118.4 | 10.17 | 857.6 | 71.2 |  |  | 19547 | 118.3 | 10.56 |  |  |  | 63.03 | 24622 | [7 empty] | 120 | 0.41 | 27 |  |  |  | 3265
4409 | R16065--120V | C6521250108-4415 | 2025-01-17 | 11:54:15 | OK | 101.2 | 18.6 | 44.1 | 9 | 118.2 | 10.34 | 873.1 | 71.42 |  |  | 19304 | 117.9 | 12.05 |  |  |  | 66.19 | 24750 | [7 empty] | 120 | 0.5 | 33.5 |  |  |  | 2945
4410 | R16065--120V | C6521250108-4416 | 2025-01-17 | 11:54:42 | OK | 101.2 | 18.6 | 44.0 | 9 | 118.4 | 10.07 | 842.2 | 70.63 |  |  | 19319 | 118.3 | 10.71 |  |  |  | 62.48 | 24626 | [7 empty] | 120 | 0.46 | 30.4 |  |  |  | 3126
4411 | R16065--120V | C6521250108-4417 | 2025-01-17 | 11:55:11 | OK | 101.2 | 18.6 | 44.0 | 9 | 118.2 | 10.3 | 873.1 | 71.69 |  |  | 19357 | 118.1 | 11.14 |  |  |  | 61.54 | 24210 | [7 empty] | 120 | 0.48 | 32.2 |  |  |  | 2842
4412 | R16065--120V | C6521250108-4418 | 2025-01-17 | 11:55:38 | OK | 101.2 | 18.6 | 44.3 | 9 | 118.4 | 10.22 | 857.2 | 70.8 |  |  | 19594 | 118.3 | 10.92 |  |  |  | 61.68 | 24473 | [7 empty] | 120 | 0.52 | 34.9 |  |  |  | 2981
4413 | R16065--120V | C6521250108-4419 | 2025-01-17 | 11:56:06 | OK | 101.2 | 18.6 | 44.1 | 9 | 118.2 | 10.17 | 855.9 | 71.19 |  |  | 19262 | 118 | 11.96 |  |  |  | 64.44 | 24813 | [7 empty] | 120 | 0.49 | 32.7 |  |  |  | 2914
4414 | R16065--120V | C6521250108-4420 | 2025-01-17 | 11:56:33 | OK | 101.2 | 18.6 | 43.8 | 9 | 118.4 | 10 | 839.1 | 70.87 |  |  | 19908 | 118.3 | 10.72 |  |  |  | 63.57 | 24767 | [7 empty] | 120.1 | 0.39 | 25.6 |  |  |  | 3292
4415 | R16065--120V | C6521250108-4421 | 2025-01-17 | 11:57:00 | OK | 101.2 | 18.6 | 43.8 | 9 | 118.2 | 10.14 | 851.2 | 71 |  |  | 19495 | 118.1 | 11.99 |  |  |  | 65.42 | 24720 | [7 empty] | 120 | 0.42 | 27.8 |  |  |  | 3095
4416 | R16065--120V | C6521250108-4422 | 2025-01-17 | 11:57:26 | OK | 101.2 | 18.6 | 43.8 | 9 | 118.4 | 10.4 | 877.9 | 71.27 |  |  | 18977 | 118.4 | 10.9 |  |  |  | 62.16 | 24533 | [7 empty] | 120 | 0.48 | 32.3 |  |  |  | 2992
4417 | R16065--120V | C6521250108-4423 | 2025-01-17 | 11:57:53 | OK | 101.2 | 18.6 | 43.7 | 9 | 118.1 | 11.11 | 939.6 | 71.61 |  |  | 19935 | 118 | 11.89 |  |  |  | 69.19 | 25587 | [7 empty] | 120 | 0.39 | 25.6 |  |  |  | 3312
4418 | R16065--120V | C6521250108-4424 | 2025-01-17 | 11:58:19 | OK | 101.2 | 18.6 | 44.0 | 9 | 118.4 | 10.1 | 849.2 | 71 |  |  | 19329 | 118.4 | 10.91 |  |  |  | 61.33 | 24215 | [7 empty] | 120 | 0.49 | 33 |  |  |  | 2984
4419 | R16065--120V | C6521250108-4425 | 2025-01-17 | 11:58:47 | OK | 101.2 | 18.6 | 44.0 | 9 | 118.2 | 9.86 | 825.3 | 70.83 |  |  | 19638 | 117.9 | 11.95 |  |  |  | 66.27 | 24954 | [7 empty] | 120 | 0.4 | 26.7 |  |  |  | 3195
4420 | R16065--120V | C6521250108-4426 | 2025-01-17 | 11:59:15 | OK | 101.2 | 18.6 | 44.1 | 9 | 118.4 | 10.07 | 844.7 | 70.9 |  |  | 19533 | 118.3 | 10.75 |  |  |  | 62.25 | 24540 | [7 empty] | 120 | 0.41 | 27.2 |  |  |  | 3199
4421 | R16065--120V | C6521250108-4427 | 2025-01-17 | 11:59:44 | OK | 101.2 | 18.6 | 44.0 | 9 | 118.1 | 10.24 | 862 | 71.28 |  |  | 19243 | 117.9 | 11.93 |  |  |  | 63.71 | 24566 | [7 empty] | 120 | 0.51 | 34.5 |  |  |  | 2935
4422 | R16065--120V | C6521250108-4428 | 2025-01-17 | 12:00:11 | OK | 101.2 | 18.6 | 43.9 | 9 | 118.4 | 10.15 | 852.2 | 70.95 |  |  | 19020 | 118.3 | 10.82 |  |  |  | 61.99 | 24453 | [7 empty] | 120 | 0.49 | 32.9 |  |  |  | 2867
4423 | R16065--120V | C6521250108-4429 | 2025-01-17 | 12:00:38 | OK | 101.2 | 18.6 | 44.0 | 9 | 118.2 | 10.25 | 862.7 | 71.23 |  |  | 19283 | 117.8 | 11.95 |  |  |  | 65.89 | 24693 | [7 empty] | 120 | 0.49 | 32.9 |  |  |  | 2948
4424 | R16065--120V | C6521250108-4430 | 2025-01-17 | 13:03:28 | OK | 101.2 | 18.4 | 44.3 | 9 | 118.4 | 9.85 | 841.1 | 72.14 |  |  | 19067 | 118.3 | 10.9 |  |  |  | 62.2 | 24478 | [7 empty] | 120 | 0.48 | 32.2 |  |  |  | 2928
4425 | R16065--120V | C6521250108-4431 | 2025-01-17 | 14:05:59 | OK | 101.2 | 18.4 | 44.1 | 9 | 118.1 | 9.94 | 854.5 | 72.83 |  |  | 19445 | 118.1 | 10.6 |  |  |  | 62.05 | 24533 | [7 empty] | 120.1 | 0.42 | 28 |  |  |  | 3121
4426 | R16065--120V | C6521250108-4432 | 2025-01-17 | 14:06:26 | OK | 101.2 | 18.7 | 42.5 | 9 | 118.4 | 9.56 | 827.8 | 73.13 |  |  | 19158 | 118.4 | 10.6 |  |  |  | 56.59 | 24031 | [7 empty] | 120.1 | 0.38 | 25.6 |  |  |  | 3389
4427 | R16065--120V | C6521250108-4433 | 2025-01-17 | 14:06:55 | OK | 101.2 | 18.7 | 42.5 | 9 | 118.1 | 10.04 | 852.2 | 71.88 |  |  | 19175 | 118 | 11.85 |  |  |  | 65.31 | 24898 | [7 empty] | 120 | 0.43 | 28.5 |  |  |  | 3127
4428 | R16065--120V | C6521250108-4434 | 2025-01-17 | 14:07:22 | OK | 101.2 | 18.6 | 42.4 | 9 | 118.4 | 10.02 | 851 | 71.73 |  |  | 19297 | 118.3 | 10.93 |  |  |  | 62.69 | 24488 | [7 empty] | 120 | 0.47 | 31.3 |  |  |  | 2993
4429 | R16065--120V | C6521250108-4435 | 2025-01-17 | 14:08:18 | OK | 101.2 | 18.6 | 42.5 | 9 | 118.4 | 9.81 | 816.4 | 70.31 |  |  | 20058 | 118.2 | 12.11 |  |  |  | 71.05 | 26002 | [7 empty] | 120.1 | 0.42 | 27.9 |  |  |  | 3219
4430 | R16065--120V | C6521250108-4436 | 2025-01-17 | 14:08:45 | OK | 101.2 | 18.6 | 42.5 | 9 | 118.5 | 9.95 | 842.3 | 71.44 |  |  | 19655 | 118.5 | 10.74 |  |  |  | 64 | 24755 | [7 empty] | 120 | 0.4 | 26.8 |  |  |  | 3336
4431 | R16065--120V | C6521250108-4437 | 2025-01-17 | 14:09:12 | OK | 101.2 | 18.6 | 42.4 | 9 | 118.3 | 10 | 837.3 | 70.82 |  |  | 19566 | 118.1 | 12 |  |  |  | 66.72 | 24874 | [7 empty] | 120 | 0.39 | 25.6 |  |  |  | 3206
4432 | R16065--120V | C6521250108-4438 | 2025-01-17 | 14:09:38 | OK | 101.2 | 18.6 | 42.2 | 9 | 118.5 | 10.14 | 852 | 70.94 |  |  | 19367 | 118.4 | 10.82 |  |  |  | 61.87 | 24314 | [7 empty] | 120 | 0.5 | 33.3 |  |  |  | 3056
4433 | R16065--120V | C6521250108-4439 | 2025-01-17 | 14:10:05 | OK | 101.2 | 18.6 | 42.4 | 9 | 118.2 | 10.37 | 871.4 | 71.12 |  |  | 19837 | 118 | 12.18 |  |  |  | 66.66 | 25145 | [7 empty] | 120 | 0.41 | 27.1 |  |  |  | 3168
4434 | R16065--120V | C6521250108-4440 | 2025-01-17 | 14:10:32 | OK | 101.2 | 18.6 | 42.4 | 9 | 118.4 | 10.17 | 858.4 | 71.24 |  |  | 19514 | 118.4 | 10.93 |  |  |  | 61.81 | 24416 | [7 empty] | 120 | 0.42 | 27.9 |  |  |  | 3130
4435 | R16065--120V | C6521250108-4441 | 2025-01-17 | 14:10:58 | OK | 101.2 | 18.6 | 42.4 | 9 | 118.2 | 10.14 | 859.9 | 71.77 |  |  | 19109 | 118 | 11.96 |  |  |  | 65.56 | 24703 | [7 empty] | 120 | 0.42 | 28.1 |  |  |  | 3048
4436 | R16065--120V | C6521250108-4442 | 2025-01-17 | 14:11:25 | OK | 101.2 | 18.6 | 42.4 | 9 | 118.5 | 10.14 | 852.8 | 70.98 |  |  | 19662 | 118.4 | 10.69 |  |  |  | 63.13 | 24715 | [7 empty] | 120 | 0.39 | 25.9 |  |  |  | 3285
4437 | R16065--120V | C6521250108-4443 | 2025-01-17 | 14:11:52 | OK | 101.2 | 18.6 | 42.3 | 9 | 118.2 | 10.1 | 850.1 | 71.25 |  |  | 19345 | 118 | 11.98 |  |  |  | 64.29 | 24528 | [7 empty] | 120 | 0.51 | 33.9 |  |  |  | 2930
4438 | R16065--120V | C6521250108-4444 | 2025-01-17 | 14:12:18 | OK | 101.2 | 18.6 | 42.1 | 9 | 118.4 | 10.27 | 868.9 | 71.41 |  |  | 19061 | 118.4 | 10.93 |  |  |  | 61.48 | 24385 | [7 empty] | 120 | 0.49 | 32.7 |  |  |  | 3078
4439 | R16065--120V | C6521250108-4445 | 2025-01-17 | 14:12:45 | OK | 101.2 | 18.5 | 42.0 | 9 | 118.3 | 9.7 | 811.4 | 70.71 |  |  | 19788 | 118 | 11.82 |  |  |  | 68.47 | 25301 | [7 empty] | 120.1 | 0.38 | 25.4 |  |  |  | 3273
4440 | R16065--120V | C6521250108-4446 | 2025-01-17 | 14:13:12 | OK | 101.2 | 18.5 | 42.1 | 9 | 118.4 | 10.12 | 851.8 | 71.1 |  |  | 19766 | 118.4 | 10.81 |  |  |  | 63.96 | 24809 | [7 empty] | 120.1 | 0.4 | 26.8 |  |  |  | 3273
4441 | R16065--120V | C6521250108-4447 | 2025-01-17 | 14:13:38 | OK | 101.2 | 18.5 | 42.3 | 9 | 118.2 | 9.93 | 831.2 | 70.83 |  |  | 19715 | 118 | 11.95 |  |  |  | 63.9 | 24515 | [7 empty] | 120.1 | 0.43 | 28.5 |  |  |  | 3118
4442 | R16065--120V | C6521250108-4448 | 2025-01-17 | 14:14:05 | OK | 101.2 | 18.5 | 42.1 | 9 | 118.5 | 10.14 | 851.1 | 70.85 |  |  | 19697 | 118.4 | 10.79 |  |  |  | 64.17 | 24828 | [7 empty] | 120.1 | 0.38 | 24.8 |  |  |  | 3494
4443 | R16065--120V | C6521250108-4449 | 2025-01-17 | 14:14:32 | OK | 101.2 | 18.5 | 42.3 | 9 | 118.1 | 10.57 | 890.7 | 71.37 |  |  | 19423 | 118 | 11.82 |  |  |  | 65.14 | 24967 | [7 empty] | 120 | 0.47 | 31.4 |  |  |  | 3047
4444 | R16065--120V | C6521250108-4450 | 2025-01-17 | 14:14:59 | OK | 101.2 | 18.5 | 42.4 | 9 | 118.4 | 10.18 | 858.5 | 71.18 |  |  | 19684 | 118.3 | 11.11 |  |  |  | 64.94 | 24974 | [7 empty] | 120.1 | 0.39 | 25.9 |  |  |  | 3327
4445 | R16065--120V | C6521250108-4451 | 2025-01-17 | 14:15:25 | OK | 101.2 | 18.5 | 42.4 | 9 | 118.1 | 10.19 | 856.3 | 71.12 |  |  | 19425 | 118 | 12.1 |  |  |  | 64.99 | 24475 | [7 empty] | 120.1 | 0.44 | 29.5 |  |  |  | 3074
4446 | R16065--120V | C6521250108-4452 | 2025-01-17 | 14:15:52 | OK | 101.2 | 18.5 | 42.4 | 9 | 118.5 | 10.19 | 858.1 | 71.1 |  |  | 19661 | 118.5 | 10.82 |  |  |  | 62.29 | 24565 | [7 empty] | 120.1 | 0.4 | 26.2 |  |  |  | 3268
4447 | R16065--120V | C6521250108-4453 | 2025-01-17 | 14:16:20 | OK | 101.2 | 18.5 | 42.4 | 9 | 118.2 | 10.25 | 864.9 | 71.4 |  |  | 19505 | 118 | 12.02 |  |  |  | 66.43 | 25016 | [7 empty] | 120 | 0.48 | 31.8 |  |  |  | 2997
4448 | R16065--120V | C6521250108-4454 | 2025-01-17 | 14:17:14 | OK | 101.2 | 18.5 | 42.6 | 9 | 118.5 | 10.04 | 837.9 | 70.47 |  |  | 19910 | 118.4 | 11.33 |  |  |  | 66.08 | 25146 | [7 empty] | 120.1 | 0.37 | 24.2 |  |  |  | 3544
4449 | R16065--120V | C6521250108-4455 | 2025-01-17 | 14:17:42 | OK | 101.2 | 18.5 | 42.6 | 9 | 118.2 | 9.86 | 831.8 | 71.37 |  |  | 19800 | 118 | 11.99 |  |  |  | 64.91 | 24647 | [7 empty] | 120 | 0.39 | 25.8 |  |  |  | 3294
4450 | R16065--120V | C6521250108-4456 | 2025-01-17 | 14:18:09 | OK | 101.2 | 18.5 | 42.5 | 9 | 118.5 | 10.15 | 849.7 | 70.61 |  |  | 19344 | 118.4 | 11.09 |  |  |  | 61.03 | 24199 | [7 empty] | 120 | 0.49 | 32.9 |  |  |  | 2827
4451 | R16065--120V | C6521250108-4457 | 2025-01-17 | 14:18:36 | OK | 101.2 | 18.5 | 42.5 | 9 | 118.1 | 10.03 | 849.2 | 71.63 |  |  | 19000 | 118 | 11.83 |  |  |  | 67.33 | 25303 | [7 empty] | 120 | 0.38 | 24.8 |  |  |  | 3313
4452 | R16065--120V | C6521250108-4458 | 2025-01-17 | 14:19:03 | OK | 101.2 | 18.6 | 42.3 | 9 | 118.5 | 9.96 | 833 | 70.55 |  |  | 19597 | 118.4 | 10.7 |  |  |  | 63.09 | 24643 | [7 empty] | 120 | 0.45 | 29.9 |  |  |  | 3074
4453 | R16065--120V | C6521250108-4459 | 2025-01-17 | 14:19:30 | OK | 101.2 | 18.6 | 42.4 | 9 | 118.2 | 10.13 | 855.7 | 71.49 |  |  | 19372 | 118 | 11.97 |  |  |  | 64.84 | 24545 | [7 empty] | 120 | 0.52 | 34.8 |  |  |  | 2972
4454 | R16065--120V | C6521250108-4460 | 2025-01-17 | 14:19:57 | OK | 101.2 | 18.6 | 42.5 | 9 | 118.5 | 10.16 | 855.1 | 71.05 |  |  | 19726 | 118.4 | 10.76 |  |  |  | 62.2 | 24596 | [7 empty] | 120 | 0.41 | 26.9 |  |  |  | 3112
4455 | R16065--120V | C6521250108-4461 | 2025-01-17 | 14:20:24 | OK | 101.2 | 18.6 | 42.4 | 9 | 118.1 | 9.98 | 837.8 | 71.02 |  |  | 19591 | 117.9 | 12.01 |  |  |  | 65.28 | 24697 | [7 empty] | 120 | 0.45 | 30 |  |  |  | 3104
4456 | R16065--120V | C6521250108-4462 | 2025-01-17 | 14:20:51 | OK | 101.2 | 18.5 | 42.4 | 9 | 118.4 | 10.31 | 865.5 | 70.89 |  |  | 19089 | 118.4 | 10.76 |  |  |  | 63.2 | 24674 | [7 empty] | 120 | 0.42 | 27.6 |  |  |  | 3168
4457 | R16065--120V | C6521250108-4463 | 2025-01-17 | 14:21:18 | OK | 101.2 | 18.6 | 42.5 | 9 | 118.1 | 10.1 | 849.5 | 71.2 |  |  | 19365 | 117.9 | 11.64 |  |  |  | 62.98 | 24356 | [7 empty] | 120 | 0.52 | 34.7 |  |  |  | 2960
4458 | R16065--120V | C6521250108-4464 | 2025-01-17 | 14:21:45 | OK | 101.2 | 18.6 | 42.4 | 9 | 118.4 | 10.27 | 863.8 | 71.02 |  |  | 19542 | 118.4 | 10.95 |  |  |  | 61.93 | 24546 | [7 empty] | 120 | 0.52 | 34.7 |  |  |  | 3052
4459 | R16065--120V | C6521250108-4465 | 2025-01-17 | 14:22:11 | OK | 101.2 | 18.6 | 42.5 | 9 | 118.1 | 10.26 | 867.9 | 71.59 |  |  | 19228 | 117.9 | 11.88 |  |  |  | 63 | 24352 | [7 empty] | 120.1 | 0.42 | 28.1 |  |  |  | 3076
4460 | R16065--120V | C6521250108-4466 | 2025-01-17 | 14:22:37 | OK | 101.2 | 18.6 | 42.4 | 9 | 118.4 | 10.05 | 842.4 | 70.83 |  |  | 19582 | 118.4 | 10.64 |  |  |  | 62.21 | 24524 | [7 empty] | 120 | 0.52 | 34.6 |  |  |  | 3095
4461 | R16065--120V | C6521250108-4467 | 2025-01-17 | 14:23:04 | OK | 101.2 | 18.6 | 42.4 | 9 | 118.2 | 9.78 | 816.9 | 70.63 |  |  | 19835 | 118 | 11.99 |  |  |  | 67.01 | 25334 | [7 empty] | 120.1 | 0.37 | 24.5 |  |  |  | 3299
4462 | R16065--120V | C6521250108-4468 | 2025-01-17 | 14:23:38 | OK | 101.2 | 18.6 | 42.5 | 9 | 118.5 | 9.88 | 825.6 | 70.48 |  |  | 19689 | 118.5 | 10.67 |  |  |  | 63.29 | 24651 | [7 empty] | 120.1 | 0.45 | 29.8 |  |  |  | 3154
4463 | R16065--120V | C6521250108-4469 | 2025-01-17 | 14:24:07 | OK | 101.2 | 18.6 | 42.7 | 9 | 118.2 | 9.75 | 818 | 70.95 |  |  | 19731 | 118 | 12.31 |  |  |  | 67.11 | 25221 | [7 empty] | 120 | 0.4 | 26.4 |  |  |  | 3246
4464 | R16065--120V | C6521250108-4470 | 2025-01-17 | 14:24:40 | OK | 101.2 | 18.6 | 42.5 | 9 | 118.5 | 10.06 | 849.3 | 71.25 |  |  | 19335 | 118.4 | 10.85 |  |  |  | 63.22 | 24742 | [7 empty] | 120 | 0.41 | 27.4 |  |  |  | 3192
4465 | R16065--120V | C6521250108-4471 | 2025-01-17 | 14:25:08 | OK | 101.2 | 18.6 | 42.6 | 9 | 118.2 | 9.93 | 835.8 | 71.23 |  |  | 19267 | 118 | 11.82 |  |  |  | 65.25 | 24525 | [7 empty] | 120 | 0.51 | 34 |  |  |  | 3000
4466 | R16065--120V | C6521250108-4472 | 2025-01-17 | 14:25:35 | OK | 101.2 | 18.7 | 42.6 | 9 | 118.4 | 10.44 | 874.1 | 70.68 |  |  | 19754 | 118.4 | 10.63 |  |  |  | 63.43 | 24729 | [7 empty] | 120.1 | 0.4 | 26.3 |  |  |  | 3261
4467 | R16065--120V | C6521250108-4473 | 2025-01-17 | 14:26:01 | OK | 101.2 | 18.7 | 42.6 | 9 | 118.1 | 9.93 | 835 | 71.16 |  |  | 19385 | 118 | 10.76 |  |  |  | 60.06 | 24107 | [7 empty] | 120 | 0.53 | 34.9 |  |  |  | 2989
4468 | R16065--120V | C6521250108-4474 | 2025-01-17 | 14:26:30 | OK | 101.2 | 18.7 | 42.4 | 9 | 118.4 | 10.13 | 855.4 | 71.31 |  |  | 19526 | 118.4 | 10.73 |  |  |  | 62.6 | 24500 | [7 empty] | 120.1 | 0.4 | 26.4 |  |  |  | 3300
4469 | R16065--120V | C6521250108-4475 | 2025-01-17 | 14:26:58 | OK | 101.2 | 18.6 | 42.6 | 9 | 118.1 | 10.36 | 868.7 | 71.05 |  |  | 19332 | 117.8 | 11.92 |  |  |  | 63.95 | 24754 | [7 empty] | 120.1 | 0.41 | 27.3 |  |  |  | 3202
4470 | R16065--120V | C6521250108-4476 | 2025-01-17 | 14:27:25 | OK | 101.2 | 18.6 | 42.6 | 9 | 118.4 | 10.13 | 852.8 | 71.08 |  |  | 19454 | 118.4 | 10.63 |  |  |  | 62.72 | 24585 | [7 empty] | 120.1 | 0.39 | 25.8 |  |  |  | 3314
4471 | R16065--120V | C6521250108-4477 | 2025-01-17 | 14:28:21 | OK | 101.2 | 18.7 | 42.4 | 9 | 118.2 | 9.99 | 847.1 | 71.75 |  |  | 19569 | 118 | 11.82 |  |  |  | 64.75 | 24745 | [7 empty] | 120 | 0.4 | 26.4 |  |  |  | 3160
4472 | R16065--120V | C6521250108-4478 | 2025-01-17 | 14:28:48 | OK | 101.2 | 18.7 | 42.6 | 9 | 118.4 | 10.18 | 859.4 | 71.28 |  |  | 18953 | 118.4 | 10.98 |  |  |  | 61.59 | 24416 | [7 empty] | 120 | 0.5 | 33.2 |  |  |  | 3050
4473 | R16065--120V | C6521250108-4479 | 2025-01-17 | 14:29:16 | OK | 101.2 | 18.7 | 42.6 | 9 | 118.2 | 10.07 | 844.8 | 70.92 |  |  | 19712 | 118.1 | 12.14 |  |  |  | 67.2 | 25281 | [7 empty] | 120.1 | 0.39 | 25.9 |  |  |  | 3412
4474 | R16065--120V | C6521250108-4480 | 2025-01-17 | 14:29:43 | OK | 101.2 | 18.7 | 42.7 | 9 | 118.4 | 10.39 | 875 | 71.14 |  |  | 19915 | 118.4 | 10.65 |  |  |  | 63.33 | 24806 | [7 empty] | 120 | 0.41 | 26.9 |  |  |  | 3256
4475 | R16065--120V | C6521250108-4481 | 2025-01-17 | 14:30:13 | OK | 101.2 | 18.7 | 42.7 | 9 | 118.3 | 9.85 | 827.8 | 71.08 |  |  | 19774 | 118 | 12.23 |  |  |  | 67.17 | 25306 | [7 empty] | 120 | 0.4 | 26.4 |  |  |  | 3260
4476 | R16065--120V | C6521250108-4482 | 2025-01-17 | 14:30:42 | OK | 101.2 | 18.7 | 42.9 | 9 | 118.5 | 10.12 | 849.5 | 70.83 |  |  | 19379 | 118.4 | 10.88 |  |  |  | 61.54 | 24324 | [7 empty] | 120 | 0.42 | 27.7 |  |  |  | 3197
4477 | R16065--120V | C6521250108-4483 | 2025-01-17 | 14:31:10 | OK | 101.2 | 18.7 | 42.8 | 9 | 118.1 | 10.24 | 860.6 | 71.17 |  |  | 19556 | 117.9 | 11.91 |  |  |  | 67.39 | 24929 | [7 empty] | 120 | 0.42 | 28 |  |  |  | 3182
4478 | R16065--120V | C6521250108-4484 | 2025-01-17 | 14:31:37 | OK | 101.2 | 18.7 | 42.9 | 9 | 118.4 | 10.06 | 848.8 | 71.3 |  |  | 19019 | 118.4 | 10.78 |  |  |  | 62.05 | 24409 | [7 empty] | 120 | 0.41 | 27 |  |  |  | 3143
4479 | R16065--120V | C6521250108-4485 | 2025-01-17 | 14:32:03 | OK | 101.2 | 18.7 | 42.9 | 9 | 118.2 | 9.95 | 834.8 | 70.94 |  |  | 19689 | 117.9 | 12.18 |  |  |  | 67.82 | 25151 | [7 empty] | 120.1 | 0.37 | 24.7 |  |  |  | 3243
4480 | R16065--120V | C6521250108-4486 | 2025-01-17 | 14:32:29 | OK | 101.2 | 18.7 | 43.1 | 9 | 118.4 | 10.13 | 850.4 | 70.87 |  |  | 19493 | 118.4 | 10.53 |  |  |  | 63.8 | 24835 | [7 empty] | 120.1 | 0.41 | 27 |  |  |  | 3254
4481 | R16065--120V | C6521250108-4487 | 2025-01-17 | 14:32:55 | OK | 101.2 | 18.7 | 43.1 | 9 | 118.1 | 10.11 | 853.5 | 71.48 |  |  | 19122 | 118.1 | 10.82 |  |  |  | 60.78 | 24140 | [7 empty] | 120 | 0.51 | 33.9 |  |  |  | 2571
4482 | R16065--120V | C6521250108-4488 | 2025-01-17 | 14:33:22 | OK | 101.2 | 18.7 | 43.3 | 9 | 118.4 | 10.12 | 848.2 | 70.75 |  |  | 19545 | 118.4 | 10.81 |  |  |  | 61.38 | 24365 | [7 empty] | 120.1 | 0.42 | 28 |  |  |  | 3138
4483 | R16065--120V | C6521250108-4489 | 2025-01-17 | 14:33:47 | OK | 101.2 | 18.7 | 43.0 | 9 | 118.1 | 10.17 | 859.2 | 71.56 |  |  | 19100 | 117.9 | 12.18 |  |  |  | 67.41 | 25218 | [7 empty] | 120 | 0.53 | 34.9 |  |  |  | 3037
4484 | R16065--120V | C6521250108-4490 | 2025-01-17 | 14:34:22 | OK | 101.2 | 18.7 | 42.9 | 9 | 118.4 | 10.05 | 845.9 | 71.14 |  |  | 19366 | 118.3 | 11.06 |  |  |  | 60.76 | 24202 | [7 empty] | 120 | 0.5 | 33.3 |  |  |  | 3037
4485 | R16065--120V | C6521250108-4491 | 2025-01-17 | 14:34:49 | OK | 101.2 | 18.7 | 42.7 | 9 | 118.2 | 10.31 | 866 | 71.07 |  |  | 19747 | 117.9 | 11.93 |  |  |  | 68.79 | 25346 | [7 empty] | 120.1 | 0.38 | 24.9 |  |  |  | 3280
4486 | R16065--120V | C6521250108-4492 | 2025-01-17 | 14:35:15 | OK | 101.2 | 18.7 | 42.9 | 9 | 118.4 | 10.11 | 848.3 | 70.89 |  |  | 19576 | 118.4 | 11.05 |  |  |  | 64.5 | 24764 | [7 empty] | 120.1 | 0.38 | 25.2 |  |  |  | 3467
4487 | R16065--120V | C6521250108-4493 | 2025-01-17 | 14:35:42 | OK | 101.2 | 18.7 | 43.0 | 9 | 118.2 | 9.87 | 830 | 71.17 |  |  | 19870 | 117.9 | 11.95 |  |  |  | 68.32 | 25372 | [7 empty] | 120 | 0.43 | 28.8 |  |  |  | 3121
4488 | R16065--120V | C6521250108-4494 | 2025-01-17 | 14:36:08 | OK | 101.2 | 18.7 | 43.1 | 9 | 118.4 | 10.3 | 863 | 70.77 |  |  | 19114 | 118.4 | 10.85 |  |  |  | 62.24 | 24383 | [7 empty] | 120 | 0.5 | 33.7 |  |  |  | 2876
4489 | R16065--120V | C6521250108-4495 | 2025-01-17 | 14:36:38 | OK | 101.2 | 18.7 | 43.0 | 9 | 118.3 | 9.85 | 825 | 70.81 |  |  | 19760 | 118.1 | 11.89 |  |  |  | 69.41 | 25491 | [7 empty] | 120 | 0.42 | 28 |  |  |  | 3133
4490 | R16065--120V | C6521250108-4496 | 2025-01-17 | 14:37:04 | OK | 101.2 | 18.7 | 43.2 | 9 | 118.5 | 9.97 | 834.1 | 70.62 |  |  | 19789 | 118.4 | 10.71 |  |  |  | 62.73 | 24611 | [7 empty] | 120 | 0.44 | 29.1 |  |  |  | 3146
4491 | R16065--120V | C6521250108-4497 | 2025-01-17 | 14:37:41 | OK | 101.2 | 18.7 | 43.1 | 9 | 118.2 | 9.91 | 836.4 | 71.41 |  |  | 19475 | 117.9 | 12.1 |  |  |  | 68.33 | 25196 | [7 empty] | 120.1 | 0.45 | 30 |  |  |  | 3130
4492 | R16065--120V | C6521250108-4498 | 2025-01-17 | 14:38:08 | OK | 101.2 | 18.7 | 43.1 | 9 | 118.5 | 9.97 | 839.9 | 71.09 |  |  | 19825 | 118.4 | 10.75 |  |  |  | 62.91 | 24712 | [7 empty] | 120.1 | 0.4 | 26.4 |  |  |  | 3245
4493 | R16065--120V | C6521250108-4499 | 2025-01-17 | 14:38:55 | OK | 101.2 | 18.7 | 43.1 | 9 | 118.3 | 9.71 | 813.4 | 70.85 |  |  | 19712 | 118 | 12.04 |  |  |  | 69 | 25350 | [7 empty] | 120.1 | 0.39 | 25.5 |  |  |  | 3267
4494 | R16065--120V | C6521250108-4500 | 2025-01-17 | 14:39:22 | OK | 101.2 | 18.8 | 43.2 | 9 | 118.5 | 10.2 | 865.8 | 71.66 |  |  | 19376 | 118.4 | 10.83 |  |  |  | 62.34 | 24529 | [7 empty] | 120 | 0.5 | 33.6 |  |  |  | 3016
4495 | R16065--120V | C6521250108-4501 | 2025-01-17 | 14:39:49 | OK | 101.2 | 18.8 | 43.2 | 9 | 118.2 | 10.03 | 845.5 | 71.31 |  |  | 19494 | 118.1 | 10.91 |  |  |  | 61.24 | 24318 | [7 empty] | 120 | 0.48 | 32.2 |  |  |  | 2897
4496 | R16065--120V | C6521250108-4502 | 2025-01-17 | 14:40:15 | OK | 101.2 | 18.8 | 43.3 | 9 | 118.5 | 9.94 | 835.5 | 70.94 |  |  | 19700 | 118.4 | 10.7 |  |  |  | 62.94 | 24618 | [7 empty] | 120.1 | 0.39 | 26 |  |  |  | 3407
4497 | R16065--120V | C6521250108-4503 | 2025-01-17 | 14:40:42 | OK | 101.2 | 18.8 | 43.2 | 9 | 118.2 | 9.88 | 827.7 | 70.89 |  |  | 19471 | 118 | 12.02 |  |  |  | 68.51 | 25047 | [7 empty] | 120.1 | 0.39 | 26 |  |  |  | 3277
4498 | R16065--120V | C6521250108-4504 | 2025-01-17 | 14:41:09 | OK | 101.2 | 18.8 | 43.2 | 9 | 118.4 | 10.02 | 833.4 | 70.25 |  |  | 19653 | 118.3 | 10.85 |  |  |  | 61.8 | 24433 | [7 empty] | 120.1 | 0.44 | 28.9 |  |  |  | 3131
4499 | R16065--120V | C6521250108-4505 | 2025-01-17 | 14:41:37 | OK | 101.2 | 18.8 | 43.1 | 9 | 118.2 | 9.89 | 826.1 | 70.67 |  |  | 19609 | 118 | 12.29 |  |  |  | 68.98 | 25303 | [7 empty] | 120.1 | 0.4 | 26.7 |  |  |  | 3223
4500 | R16065--120V | C6521250108-4506 | 2025-01-17 | 14:42:03 | OK | 101.2 | 18.9 | 43.0 | 9 | 118.4 | 10.42 | 874.6 | 70.91 |  |  | 19637 | 118.3 | 10.81 |  |  |  | 61.88 | 24565 | [7 empty] | 120 | 0.49 | 33 |  |  |  | 3124
4501 | R16065--120V | C6521250108-4507 | 2025-01-17 | 14:42:33 | OK | 101.2 | 18.8 | 42.9 | 9 | 118.2 | 9.93 | 832.3 | 70.92 |  |  | 19639 | 118 | 11.77 |  |  |  | 65.06 | 24813 | [7 empty] | 120.1 | 0.39 | 26.1 |  |  |  | 3327
4502 | R16065--120V | C6521250108-4508 | 2025-01-17 | 14:42:59 | OK | 101.2 | 18.9 | 43.1 | 9 | 118.4 | 10.09 | 852.5 | 71.41 |  |  | 19451 | 118.4 | 10.88 |  |  |  | 62.02 | 24461 | [7 empty] | 120 | 0.44 | 29.4 |  |  |  | 3212
4503 | R16065--120V | C6521250108-4509 | 2025-01-17 | 14:43:25 | OK | 101.2 | 18.9 | 42.9 | 9 | 118.2 | 10.17 | 855.3 | 71.12 |  |  | 19490 | 118 | 12.03 |  |  |  | 65.54 | 24680 | [7 empty] | 120 | 0.43 | 28.2 |  |  |  | 3115
4504 | R16065--120V | C6521250108-4510 | 2025-01-17 | 14:43:52 | OK | 101.2 | 18.9 | 43.0 | 9 | 118.4 | 10.04 | 836.7 | 70.43 |  |  | 19795 | 118.3 | 10.79 |  |  |  | 62.99 | 24713 | [7 empty] | 120.1 | 0.4 | 26.5 |  |  |  | 3332
4505 | R16065--120V | C6521250108-4511 | 2025-01-17 | 14:44:21 | OK | 101.2 | 18.9 | 43.1 | 9 | 118.2 | 10.17 | 853.9 | 71.05 |  |  | 19478 | 117.9 | 12.25 |  |  |  | 67.54 | 25289 | [7 empty] | 120 | 0.52 | 34.7 |  |  |  | 2944
4506 | R16065--120V | C6521250108-4512 | 2025-01-17 | 14:44:47 | OK | 101.2 | 18.8 | 43.2 | 9 | 118.4 | 10.21 | 859.1 | 71.07 |  |  | 18970 | 118.4 | 10.8 |  |  |  | 61.9 | 24376 | [7 empty] | 120 | 0.42 | 28 |  |  |  | 3147
4507 | R16065--120V | C6521250108-4513 | 2025-01-17 | 14:45:16 | OK | 101.2 | 18.8 | 43.0 | 9 | 118.3 | 9.7 | 813.9 | 70.94 |  |  | 19871 | 118 | 11.86 |  |  |  | 68.65 | 25659 | [7 empty] | 120 | 0.39 | 26.1 |  |  |  | 3254
4508 | R16065--120V | C6521250108-4514 | 2025-01-17 | 14:45:42 | OK | 101.2 | 18.9 | 43.0 | 9 | 118.4 | 10.16 | 849 | 70.56 |  |  | 19772 | 118.3 | 10.69 |  |  |  | 63.13 | 24721 | [7 empty] | 120.1 | 0.38 | 24.9 |  |  |  | 3264
4509 | R16065--120V | C6521250108-4515 | 2025-01-17 | 14:46:09 | OK | 101.2 | 18.9 | 42.9 | 9 | 118.3 | 9.85 | 826.8 | 70.93 |  |  | 19807 | 118.1 | 12.1 |  |  |  | 67.09 | 25112 | [7 empty] | 120 | 0.36 | 23.9 |  |  |  | 3234
4510 | R16065--120V | C6521250108-4516 | 2025-01-17 | 14:46:35 | OK | 101.2 | 18.9 | 43.1 | 9 | 118.4 | 10.27 | 865.4 | 71.14 |  |  | 18951 | 118.4 | 10.9 |  |  |  | 62.56 | 24586 | [7 empty] | 120 | 0.54 | 34.9 |  |  |  | 3029
4511 | R16065--120V | C6521250108-4517 | 2025-01-17 | 14:47:06 | OK | 101.2 | 18.8 | 43.1 | 9 | 118.2 | 9.78 | 821.8 | 71.14 |  |  | 19886 | 117.9 | 11.98 |  |  |  | 66.87 | 25269 | [7 empty] | 120 | 0.44 | 29.1 |  |  |  | 3127
4512 | R16065--120V | C6521250108-4518 | 2025-01-17 | 14:47:32 | OK | 101.2 | 18.9 | 42.9 | 9 | 118.4 | 10.11 | 850.6 | 71.03 |  |  | 19557 | 118.4 | 10.82 |  |  |  | 63.31 | 24638 | [7 empty] | 120.1 | 0.43 | 28.2 |  |  |  | 3160
4513 | R16065--120V | C6521250108-4519 | 2025-01-17 | 14:47:58 | OK | 101.2 | 18.9 | 43.1 | 9 | 118.2 | 9.77 | 815.4 | 70.61 |  |  | 19770 | 118 | 11.97 |  |  |  | 67.82 | 25366 | [7 empty] | 120 | 0.39 | 25.5 |  |  |  | 3367
4514 | R16065--120V | C6521250108-4520 | 2025-01-17 | 14:48:25 | OK | 101.2 | 18.9 | 43.2 | 9 | 118.4 | 10.35 | 872.4 | 71.18 |  |  | 19017 | 118.3 | 10.97 |  |  |  | 61.92 | 24361 | [7 empty] | 120 | 0.49 | 32.6 |  |  |  | 2860
4515 | R16065--120V | C6521250108-4521 | 2025-01-17 | 14:48:51 | OK | 101.2 | 18.9 | 43.1 | 9 | 118.2 | 9.75 | 817.7 | 70.97 |  |  | 19712 | 117.9 | 11.92 |  |  |  | 68.79 | 25361 | [7 empty] | 120.1 | 0.39 | 25.5 |  |  |  | 3288
4516 | R16065--120V | C6521250108-4522 | 2025-01-17 | 14:49:18 | OK | 101.2 | 18.9 | 43.1 | 9 | 118.3 | 10.29 | 867.8 | 71.28 |  |  | 18901 | 118.4 | 10.9 |  |  |  | 62.28 | 24591 | [7 empty] | 120 | 0.48 | 31.9 |  |  |  | 2957
4517 | R16065--120V | C6521250108-4523 | 2025-01-17 | 14:49:46 | OK | 101.2 | 18.9 | 43.1 | 9 | 118.1 | 10.14 | 853.7 | 71.32 |  |  | 19344 | 117.9 | 12.07 |  |  |  | 68.66 | 25369 | [7 empty] | 120 | 0.39 | 26 |  |  |  | 3200
4518 | R16065--120V | C6521250108-4524 | 2025-01-17 | 14:50:14 | OK | 101.2 | 18.9 | 43.0 | 9 | 118.3 | 10.18 | 855.2 | 71.01 |  |  | 19397 | 118.3 | 10.78 |  |  |  | 63.31 | 24637 | [7 empty] | 120 | 0.5 | 33.6 |  |  |  | 3087
4519 | R16065--120V | C6521250108-4525 | 2025-01-17 | 14:50:42 | OK | 101.2 | 18.9 | 43.0 | 9 | 118.1 | 9.87 | 826.9 | 70.97 |  |  | 19551 | 118 | 11.87 |  |  |  | 68.21 | 25359 | [7 empty] | 120.1 | 0.38 | 24.9 |  |  |  | 3258
4520 | R16065--120V | C6521250108-4526 | 2025-01-17 | 14:52:35 | OK | 101.2 | 19.0 | 42.8 | 8.9 | 118.4 | 10.11 | 861.4 | 71.91 |  |  | 18974 | 118.4 | 10.8 |  |  |  | 62.47 | 24531 | [7 empty] | 120 | 0.48 | 32.2 |  |  |  | 2947
4521 | R16065--120V | C6521250108-4527 | 2025-01-17 | 14:53:02 | OK | 101.2 | 19.0 | 42.5 | 9 | 118.1 | 10.19 | 872 | 72.44 |  |  | 19505 | 117.9 | 12.02 |  |  |  | 67.81 | 25246 | [7 empty] | 120 | 0.42 | 27.7 |  |  |  | 3172
4522 | R16065--120V | C6521250108-4528 | 2025-01-17 | 14:53:29 | OK | 101.2 | 19.0 | 42.8 | 9 | 118.5 | 10.27 | 866.2 | 71.18 |  |  | 19185 | 118.4 | 10.74 |  |  |  | 62.56 | 24510 | [7 empty] | 120 | 0.49 | 32.6 |  |  |  | 2996
4523 | R16065--120V | C6521250108-4529 | 2025-01-17 | 14:54:00 | OK | 101.2 | 19.0 | 42.3 | 9 | 118.2 | 9.95 | 840.9 | 71.51 |  |  | 19399 | 117.9 | 11.84 |  |  |  | 64.38 | 24426 | [7 empty] | 120 | 0.52 | 35 |  |  |  | 2950
4524 | R16065--120V | C6521250108-4530 | 2025-01-17 | 14:54:27 | OK | 101.2 | 19.0 | 42.9 | 9 | 118.5 | 10.2 | 858.1 | 71.04 |  |  | 19732 | 118.4 | 10.59 |  |  |  | 63.54 | 24718 | [7 empty] | 120.1 | 0.39 | 26.1 |  |  |  | 3257
4525 | R16065--120V | C6521250108-4531 | 2025-01-17 | 14:54:56 | OK | 101.2 | 19.0 | 42.7 | 8.9 | 118.1 | 10.26 | 869.1 | 71.73 |  |  | 19038 | 117.9 | 11.92 |  |  |  | 66.5 | 24683 | [7 empty] | 120 | 0.5 | 33.5 |  |  |  | 2950
4526 | R16065--120V | C6521250108-4532 | 2025-01-17 | 14:55:24 | OK | 101.2 | 19.0 | 42.3 | 9 | 118.4 | 10.04 | 842 | 70.78 |  |  | 19878 | 118.3 | 10.78 |  |  |  | 63.6 | 24772 | [7 empty] | 120.1 | 0.37 | 24.6 |  |  |  | 3311
4527 | R16065--120V | C6521250108-4533 | 2025-01-17 | 14:55:51 | OK | 101.2 | 19.0 | 42.6 | 9 | 118 | 10.35 | 872.4 | 71.43 |  |  | 19202 | 117.8 | 11.92 |  |  |  | 63.88 | 24585 | [7 empty] | 120 | 0.42 | 28.1 |  |  |  | 3060
4528 | R16065--120V | C6521250108-4534 | 2025-01-17 | 14:56:17 | OK | 101.2 | 18.9 | 42.7 | 8.9 | 118.3 | 10.15 | 851.7 | 70.93 |  |  | 19244 | 118.3 | 10.77 |  |  |  | 62.19 | 24503 | [7 empty] | 120.1 | 0.45 | 29.9 |  |  |  | 3094
4529 | R16065--120V | C6521250108-4535 | 2025-01-17 | 14:56:44 | OK | 101.2 | 18.9 | 42.7 | 9 | 118.1 | 10.16 | 854.1 | 71.2 |  |  | 19366 | 117.9 | 11.71 |  |  |  | 64.21 | 24462 | [7 empty] | 120 | 0.49 | 32.5 |  |  |  | 2971
4530 | R16065--120V | C6521250108-4536 | 2025-01-17 | 14:57:10 | OK | 101.2 | 18.9 | 42.9 | 9 | 118.3 | 10.31 | 867.6 | 71.16 |  |  | 19354 | 118.3 | 10.87 |  |  |  | 62.23 | 24401 | [7 empty] | 120 | 0.51 | 33.9 |  |  |  | 2984
4531 | R16065--120V | C6521250108-4537 | 2025-01-17 | 14:57:40 | OK | 101.2 | 18.9 | 42.7 | 9 | 118.1 | 10.07 | 848.5 | 71.35 |  |  | 19221 | 118 | 11.58 |  |  |  | 63.27 | 24329 | [7 empty] | 120 | 0.5 | 33.4 |  |  |  | 2903
4532 | R16065--120V | C6521250108-4538 | 2025-01-17 | 14:58:07 | OK | 101.2 | 18.9 | 42.7 | 9 | 118.3 | 10.18 | 856.1 | 71.05 |  |  | 19228 | 118.4 | 10.74 |  |  |  | 62.31 | 24577 | [7 empty] | 120.1 | 0.43 | 28.2 |  |  |  | 3206
4533 | R16065--120V | C6521250108-4539 | 2025-01-17 | 14:58:39 | OK | 101.2 | 18.9 | 42.5 | 9 | 118.2 | 10.23 | 864.6 | 71.54 |  |  | 19274 | 118 | 11 |  |  |  | 61.46 | 24283 | [7 empty] | 120 | 0.48 | 31.8 |  |  |  | 2866
4534 | R16065--120V | C6521250108-4540 | 2025-01-17 | 14:59:06 | OK | 101.2 | 18.9 | 42.5 | 9 | 118.4 | 9.97 | 838 | 70.99 |  |  | 19571 | 118.4 | 10.86 |  |  |  | 64.05 | 24874 | [7 empty] | 120 | 0.39 | 26 |  |  |  | 3322
4535 | R16065--120V | C6521250108-4541 | 2025-01-17 | 14:59:35 | OK | 101.2 | 18.9 | 42.6 | 9 | 118.2 | 9.81 | 820.7 | 70.81 |  |  | 19498 | 117.9 | 11.98 |  |  |  | 67.49 | 24878 | [7 empty] | 120 | 0.42 | 27.6 |  |  |  | 3163
4536 | R16065--120V | C6521250108-4542 | 2025-01-17 | 15:00:01 | OK | 101.2 | 18.9 | 42.6 | 9 | 118.3 | 10.23 | 860.1 | 71.07 |  |  | 19334 | 118.3 | 10.7 |  |  |  | 62.44 | 24533 | [7 empty] | 120 | 0.52 | 35 |  |  |  | 3057
4537 | R16065--120V | C6521250108-4543 | 2025-01-17 | 15:00:28 | OK | 101.2 | 18.9 | 42.7 | 9 | 118.1 | 10.14 | 851.8 | 71.12 |  |  | 19446 | 117.8 | 12.01 |  |  |  | 66.54 | 24705 | [7 empty] | 120 | 0.44 | 29.6 |  |  |  | 3012
4538 | R16065--120V | C6521250108-4544 | 2025-01-17 | 15:09:30 | OK | 101.2 | 18.9 | 42.6 | 9 | 118.4 | 9.81 | 842.8 | 72.56 |  |  | 19468 | 118.4 | 10.56 |  |  |  | 62.78 | 24670 | [7 empty] | 120.1 | 0.39 | 25.7 |  |  |  | 3342
4539 | R16065--120V | C6521250108-4545 | 2025-01-17 | 15:09:57 | OK | 101.2 | 19.0 | 42.3 | 9 | 118.1 | 9.96 | 863.8 | 73.46 |  |  | 18599 | 118 | 10.67 |  |  |  | 61.2 | 24291 | [7 empty] | 120 | 0.48 | 32.6 |  |  |  | 2913
4540 | R16065--120V | C6521250108-4546 | 2025-01-17 | 15:10:23 | OK | 101.2 | 19.0 | 42.3 | 9 | 118.5 | 10.12 | 851.6 | 71 |  |  | 19778 | 118.4 | 10.71 |  |  |  | 63.61 | 24754 | [7 empty] | 120.1 | 0.38 | 24.9 |  |  |  | 3278
4541 | R16065--120V | C6521250108-4547 | 2025-01-17 | 15:10:52 | OK | 101.2 | 18.9 | 42.4 | 9 | 118 | 10.03 | 852.1 | 71.99 |  |  | 19097 | 117.9 | 11.91 |  |  |  | 66.03 | 25032 | [7 empty] | 120.1 | 0.4 | 26.4 |  |  |  | 3225
4542 | R16065--120V | C6521250108-4548 | 2025-01-17 | 15:11:19 | OK | 101.2 | 18.9 | 42.4 | 9 | 118.4 | 9.93 | 831.2 | 70.66 |  |  | 19563 | 118.4 | 10.73 |  |  |  | 61.52 | 24353 | [7 empty] | 120.1 | 0.42 | 27.6 |  |  |  | 3125
4543 | R16065--120V | C6521250108-4549 | 2025-01-17 | 15:11:50 | OK | 101.2 | 18.9 | 42.6 | 9 | 118.2 | 9.99 | 838.7 | 71.03 |  |  | 19625 | 118 | 12.1 |  |  |  | 70.22 | 25523 | [7 empty] | 120.1 | 0.38 | 25.1 |  |  |  | 3335
4544 | R16065--120V | C6521250108-4550 | 2025-01-17 | 15:12:17 | OK | 101.2 | 18.9 | 42.6 | 9 | 118.4 | 10.05 | 842.6 | 70.84 |  |  | 19514 | 118.4 | 10.84 |  |  |  | 62.19 | 24445 | [7 empty] | 120 | 0.48 | 32 |  |  |  | 3058
4545 | R16065--120V | C6521250108-4551 | 2025-01-17 | 15:12:45 | OK | 101.2 | 18.9 | 42.6 | 9 | 118.1 | 10.03 | 842.1 | 71.07 |  |  | 19673 | 117.9 | 12.01 |  |  |  | 66.63 | 24887 | [7 empty] | 120 | 0.4 | 26.6 |  |  |  | 3235
4546 | R16065--120V | C6521250108-4552 | 2025-01-17 | 15:13:13 | OK | 101.2 | 18.9 | 42.6 | 9 | 118.4 | 10.03 | 840.7 | 70.77 |  |  | 19346 | 118.3 | 10.75 |  |  |  | 62.21 | 24498 | [7 empty] | 120 | 0.44 | 29.2 |  |  |  | 3177
4547 | R16065--120V | C6521250108-4553 | 2025-01-17 | 15:13:40 | OK | 101.2 | 18.9 | 42.5 | 9 | 118.1 | 10.19 | 858.3 | 71.28 |  |  | 19223 | 118.1 | 10.94 |  |  |  | 61.86 | 24276 | [7 empty] | 120 | 0.49 | 32.4 |  |  |  | 2899
4548 | R16065--120V | C6521250108-4554 | 2025-01-17 | 15:14:07 | OK | 101.2 | 19.0 | 42.3 | 9 | 118.4 | 10.02 | 839.3 | 70.75 |  |  | 19591 | 118.4 | 10.87 |  |  |  | 61.46 | 24392 | [7 empty] | 120 | 0.47 | 31.6 |  |  |  | 3133
4549 | R16065--120V | C6521250108-4555 | 2025-01-17 | 15:14:35 | OK | 101.2 | 19.0 | 42.2 | 9 | 118 | 10.05 | 850.1 | 71.64 |  |  | 19603 | 117.9 | 11.93 |  |  |  | 68.03 | 25291 | [7 empty] | 120 | 0.39 | 25.6 |  |  |  | 3266
4550 | R16065--120V | C6521250108-4556 | 2025-01-17 | 15:15:01 | OK | 101.2 | 19.0 | 42.4 | 9 | 118.4 | 10.38 | 876.1 | 71.33 |  |  | 19118 | 118.4 | 11.1 |  |  |  | 61.13 | 24252 | [7 empty] | 120 | 0.52 | 34.9 |  |  |  | 2656
4551 | R16065--120V | C6521250108-4557 | 2025-01-17 | 15:15:27 | OK | 101.2 | 19.0 | 42.5 | 9 | 118.2 | 10.41 | 876.6 | 71.29 |  |  | 19433 | 118.1 | 10.62 |  |  |  | 60.81 | 24237 | [7 empty] | 120 | 0.51 | 34.4 |  |  |  | 2949
4552 | R16065--120V | C6521250108-4558 | 2025-01-17 | 15:15:54 | OK | 101.2 | 19.0 | 42.7 | 9 | 118.4 | 10.22 | 857 | 70.8 |  |  | 19047 | 118.3 | 10.95 |  |  |  | 61.27 | 24406 | [7 empty] | 120 | 0.5 | 33.5 |  |  |  | 2988
4553 | R16065--120V | C6521250108-4559 | 2025-01-17 | 15:16:22 | OK | 101.2 | 19.0 | 42.8 | 9 | 118.1 | 10.18 | 855.7 | 71.23 |  |  | 19394 | 117.9 | 11.93 |  |  |  | 65.8 | 24593 | [7 empty] | 120 | 0.49 | 32.7 |  |  |  | 2962
4554 | R16065--120V | C6521250108-4560 | 2025-01-17 | 15:16:49 | OK | 101.2 | 19.0 | 42.5 | 9 | 118.3 | 10.19 | 857.6 | 71.14 |  |  | 19386 | 118.3 | 10.84 |  |  |  | 61.94 | 24465 | [7 empty] | 120 | 0.48 | 32.3 |  |  |  | 3077
4555 | R16065--120V | C6521250108-4561 | 2025-01-17 | 15:17:18 | OK | 101.2 | 19.0 | 42.5 | 9 | 118.1 | 10.13 | 854.8 | 71.46 |  |  | 19382 | 117.9 | 12.21 |  |  |  | 68.9 | 25488 | [7 empty] | 120.1 | 0.37 | 24.7 |  |  |  | 3282
4556 | R16065--120V | C6521250108-4562 | 2025-01-17 | 15:17:44 | OK | 101.2 | 19.0 | 42.7 | 9 | 118.4 | 10 | 841.2 | 71.04 |  |  | 19614 | 118.3 | 10.83 |  |  |  | 62.7 | 24549 | [7 empty] | 120.1 | 0.42 | 27.6 |  |  |  | 3134
4557 | R16065--120V | C6521250108-4563 | 2025-01-17 | 15:18:11 | OK | 101.2 | 19.0 | 42.7 | 9 | 118.1 | 10.23 | 862.4 | 71.38 |  |  | 19498 | 117.9 | 11.96 |  |  |  | 66.2 | 24896 | [7 empty] | 120 | 0.45 | 30.1 |  |  |  | 3073
4558 | R16065--120V | C6521250108-4564 | 2025-01-17 | 15:18:38 | OK | 101.2 | 19.0 | 42.7 | 9 | 118.3 | 9.99 | 834.7 | 70.63 |  |  | 19792 | 118.3 | 10.72 |  |  |  | 63.19 | 24639 | [7 empty] | 120.1 | 0.39 | 26.1 |  |  |  | 3235
4559 | R16065--120V | C6521250108-4565 | 2025-01-17 | 15:19:07 | OK | 101.2 | 19.0 | 42.8 | 9 | 118.2 | 9.76 | 815 | 70.64 |  |  | 19564 | 118 | 11.79 |  |  |  | 66.11 | 24611 | [7 empty] | 120.1 | 0.37 | 24.6 |  |  |  | 3256
4560 | R16065--120V | C6521250108-4566 | 2025-01-17 | 15:19:36 | OK | 101.2 | 18.9 | 42.8 | 9 | 118.5 | 10.29 | 865.7 | 71.01 |  |  | 19234 | 118.4 | 10.83 |  |  |  | 62.34 | 24482 | [7 empty] | 120 | 0.44 | 29.1 |  |  |  | 3129
4561 | R16065--120V | C6521250108-4567 | 2025-01-17 | 15:20:03 | OK | 101.2 | 18.9 | 42.7 | 9 | 118.1 | 10.44 | 876.8 | 71.11 |  |  | 19381 | 117.8 | 12.22 |  |  |  | 66.59 | 25101 | [7 empty] | 120 | 0.44 | 29 |  |  |  | 3126
4562 | R16065--120V | C6521250108-4568 | 2025-01-17 | 15:21:23 | OK | 101.2 | 18.9 | 42.8 | 9 | 118.4 | 10.13 | 859.7 | 71.64 |  |  | 19209 | 118.4 | 10.76 |  |  |  | 61.58 | 24321 | [7 empty] | 120 | 0.49 | 33 |  |  |  | 2978
4563 | R16065--120V | C6521250108-4569 | 2025-01-17 | 15:21:51 | OK | 101.2 | 19.0 | 42.1 | 9 | 118.2 | 10.08 | 855.5 | 71.8 |  |  | 19241 | 117.9 | 11.91 |  |  |  | 65.55 | 25041 | [7 empty] | 120 | 0.41 | 27.6 |  |  |  | 3079
4564 | R16065--120V | C6521250108-4570 | 2025-01-17 | 15:23:07 | OK | 101.2 | 19.0 | 42.2 | 9 | 118.4 | 10.09 | 847.1 | 70.86 |  |  | 19579 | 118.4 | 10.75 |  |  |  | 62.03 | 24496 | [7 empty] | 120 | 0.5 | 33.6 |  |  |  | 2785
4565 | R16065--120V | C6521250108-4571 | 2025-01-17 | 15:23:34 | OK | 101.2 | 19.0 | 42.4 | 9 | 118.2 | 9.99 | 852.2 | 72.21 |  |  | 19202 | 117.9 | 11.84 |  |  |  | 68.7 | 25029 | [7 empty] | 120.1 | 0.39 | 25.6 |  |  |  | 3234
4566 | R16065--120V | C6521250108-4572 | 2025-01-17 | 15:24:00 | OK | 101.2 | 19.0 | 42.5 | 9 | 118.5 | 10 | 837.1 | 70.65 |  |  | 19639 | 118.5 | 10.64 |  |  |  | 63.56 | 24682 | [7 empty] | 120 | 0.42 | 28 |  |  |  | 3240
4567 | R16065--120V | C6521250108-4573 | 2025-01-17 | 15:24:27 | OK | 101.2 | 19.0 | 42.5 | 8.9 | 118.2 | 10.22 | 861.5 | 71.27 |  |  | 19623 | 118 | 12.22 |  |  |  | 68.4 | 25145 | [7 empty] | 120 | 0.39 | 25.5 |  |  |  | 3176
4568 | R16065--120V | C6521250108-4574 | 2025-01-17 | 15:24:54 | OK | 101.2 | 19.0 | 42.5 | 9 | 118.4 | 10.09 | 846.9 | 70.89 |  |  | 19409 | 118.4 | 10.75 |  |  |  | 63.07 | 24525 | [7 empty] | 120 | 0.42 | 28.1 |  |  |  | 3193
4569 | R16065--120V | C6521250108-4575 | 2025-01-17 | 15:25:21 | OK | 101.2 | 18.9 | 42.7 | 9 | 118.1 | 10.26 | 868.8 | 71.76 |  |  | 19037 | 118 | 10.75 |  |  |  | 60.73 | 24185 | [7 empty] | 120 | 0.51 | 34.5 |  |  |  | 2761
4570 | R16065--120V | C6521250108-4576 | 2025-01-17 | 15:25:48 | OK | 101.2 | 18.9 | 42.7 | 9 | 118.4 | 10.13 | 848.9 | 70.76 |  |  | 19530 | 118.3 | 10.67 |  |  |  | 63.62 | 24698 | [7 empty] | 120 | 0.41 | 26.8 |  |  |  | 3251
4571 | R16065--120V | C6521250108-4577 | 2025-01-17 | 15:27:10 | OK | 101.2 | 19.0 | 42.7 | 9 | 118.1 | 10.38 | 874.4 | 71.31 |  |  | 19611 | 117.8 | 12 |  |  |  | 67.21 | 25122 | [7 empty] | 120 | 0.46 | 30.4 |  |  |  | 2997
4572 | R16065--120V | C6521250108-4578 | 2025-01-17 | 15:27:37 | OK | 101.2 | 19.0 | 42.6 | 9 | 118.3 | 9.97 | 850.3 | 72.06 |  |  | 19077 | 118.3 | 10.67 |  |  |  | 61.99 | 24382 | [7 empty] | 120 | 0.52 | 34.8 |  |  |  | 3014
4573 | R16065--120V | C6521250108-4579 | 2025-01-17 | 15:28:04 | OK | 101.2 | 18.9 | 42.6 | 9 | 118 | 10.11 | 849.6 | 71.16 |  |  | 19567 | 117.8 | 12.21 |  |  |  | 67.98 | 25149 | [7 empty] | 120 | 0.4 | 26.5 |  |  |  | 3210
4574 | R16065--120V | C6521250108-4580 | 2025-01-17 | 15:28:30 | OK | 101.2 | 18.9 | 42.5 | 9 | 118.3 | 10.17 | 857.3 | 71.21 |  |  | 19656 | 118.3 | 10.69 |  |  |  | 63.08 | 24687 | [7 empty] | 120.1 | 0.37 | 24.7 |  |  |  | 3277
4575 | R16065--120V | C6521250108-4581 | 2025-01-17 | 15:28:57 | OK | 101.2 | 18.9 | 42.2 | 9 | 118.1 | 9.81 | 818.8 | 70.73 |  |  | 19663 | 117.8 | 11.97 |  |  |  | 66.07 | 24693 | [7 empty] | 120.1 | 0.39 | 25.9 |  |  |  | 3198
4576 | R16065--120V | C6521250108-4582 | 2025-01-17 | 15:30:11 | OK | 101.2 | 19.0 | 42.4 | 9 | 118.4 | 10.26 | 861.6 | 70.93 |  |  | 19493 | 118.3 | 10.9 |  |  |  | 62.27 | 24594 | [7 empty] | 120 | 0.49 | 32.4 |  |  |  | 3035
4577 | R16065--120V | C6521250108-4583 | 2025-01-17 | 15:30:37 | OK | 101.2 | 18.9 | 42.3 | 9 | 118.2 | 9.99 | 845.3 | 71.65 |  |  | 19509 | 117.8 | 11.85 |  |  |  | 66.15 | 24918 | [7 empty] | 120 | 0.43 | 28.7 |  |  |  | 3170
4578 | R16065--120V | C6521250108-4584 | 2025-01-17 | 15:31:04 | OK | 101.2 | 18.9 | 42.7 | 9 | 118.4 | 10.23 | 856.6 | 70.7 |  |  | 19178 | 118.3 | 10.86 |  |  |  | 61.95 | 24416 | [7 empty] | 120 | 0.5 | 33.3 |  |  |  | 2971
4579 | R16065--120V | C6521250108-4585 | 2025-01-17 | 15:31:31 | OK | 101.2 | 18.9 | 42.6 | 9 | 118 | 10.37 | 876.3 | 71.59 |  |  | 18611 | 118 | 10.84 |  |  |  | 61.13 | 24107 | [7 empty] | 120 | 0.55 | 34.9 |  |  |  | 2723
4580 | R16065--120V | C6521250108-4586 | 2025-01-17 | 15:32:00 | OK | 101.2 | 18.9 | 42.5 | 9 | 118.4 | 10.18 | 854.2 | 70.89 |  |  | 19470 | 118.3 | 10.81 |  |  |  | 62.56 | 24569 | [7 empty] | 120.1 | 0.42 | 28 |  |  |  | 3081
4581 | R16065--120V | C6521250108-4587 | 2025-01-17 | 15:32:26 | OK | 101.2 | 18.9 | 42.5 | 9 | 118 | 10.12 | 850.4 | 71.18 |  |  | 19337 | 117.8 | 11.81 |  |  |  | 64.18 | 24526 | [7 empty] | 120 | 0.42 | 28.1 |  |  |  | 3020
4582 | R16065--120V | C6521250108-4588 | 2025-01-17 | 15:32:53 | OK | 101.2 | 18.9 | 42.5 | 9 | 118.4 | 10.09 | 846.6 | 70.87 |  |  | 19788 | 118.3 | 10.91 |  |  |  | 63.65 | 24801 | [7 empty] | 120.1 | 0.43 | 28.2 |  |  |  | 3235
4583 | R16065--120V | C6521250108-4589 | 2025-01-17 | 15:33:20 | OK | 101.2 | 18.9 | 42.5 | 9 | 118.1 | 9.98 | 840.2 | 71.3 |  |  | 19334 | 118 | 10.97 |  |  |  | 61.57 | 24284 | [7 empty] | 120 | 0.51 | 34 |  |  |  | 2975
4584 | R16065--120V | C6521250108-4590 | 2025-01-17 | 15:33:46 | OK | 101.2 | 18.9 | 42.6 | 9 | 118.3 | 10.14 | 851 | 70.91 |  |  | 19693 | 118.4 | 10.63 |  |  |  | 63.3 | 24701 | [7 empty] | 120.1 | 0.39 | 25.7 |  |  |  | 3279
4585 | R16065--120V | C6521250108-4591 | 2025-01-17 | 15:34:13 | OK | 101.2 | 18.9 | 42.7 | 9 | 118.1 | 10.51 | 885.1 | 71.29 |  |  | 19581 | 118 | 12.07 |  |  |  | 66.8 | 25044 | [7 empty] | 120 | 0.46 | 30.5 |  |  |  | 3141
4586 | R16065--120V | C6521250108-4592 | 2025-01-17 | 15:34:40 | OK | 101.2 | 18.9 | 42.7 | 9 | 118.3 | 10.02 | 844 | 71.17 |  |  | 19541 | 118.4 | 10.79 |  |  |  | 62.79 | 24564 | [7 empty] | 120 | 0.42 | 27.8 |  |  |  | 3142
4587 | R16065--120V | C6521250108-4593 | 2025-01-17 | 15:35:07 | OK | 101.2 | 19.0 | 42.7 | 9 | 118 | 10.15 | 852.5 | 71.14 |  |  | 19102 | 118 | 11.06 |  |  |  | 62.01 | 24308 | [7 empty] | 120 | 0.44 | 29.4 |  |  |  | 3030
4588 | R16065--120V | C6521250108-4594 | 2025-01-17 | 15:35:34 | OK | 101.2 | 19.0 | 42.4 | 9 | 118.3 | 9.96 | 833 | 70.71 |  |  | 19513 | 118.4 | 10.72 |  |  |  | 62.17 | 24500 | [7 empty] | 120 | 0.42 | 27.8 |  |  |  | 3127
4589 | R16065--120V | C6521250108-4595 | 2025-01-17 | 15:36:01 | OK | 101.2 | 19.0 | 42.4 | 8.9 | 118 | 10.17 | 858.1 | 71.48 |  |  | 19403 | 117.8 | 11.85 |  |  |  | 68.39 | 25387 | [7 empty] | 120 | 0.39 | 25.7 |  |  |  | 3255
4590 | R16065--120V | C6521250108-4596 | 2025-01-17 | 15:36:27 | OK | 101.2 | 19.0 | 42.3 | 8.9 | 118.3 | 10.27 | 859.6 | 70.77 |  |  | 19262 | 118.3 | 11.04 |  |  |  | 60.38 | 24124 | [7 empty] | 120 | 0.46 | 30.7 |  |  |  | 2926
4591 | R16065--120V | C6521250108-4597 | 2025-01-17 | 15:36:53 | OK | 101.2 | 19.0 | 42.3 | 8.9 | 118 | 10.01 | 842.4 | 71.29 |  |  | 19457 | 117.9 | 12.1 |  |  |  | 68.26 | 25106 | [7 empty] | 120 | 0.4 | 26.4 |  |  |  | 3209
4592 | R16065--120V | C6521250108-4598 | 2025-01-17 | 15:37:19 | OK | 101.2 | 19.0 | 42.5 | 9 | 118.3 | 10.1 | 846.9 | 70.84 |  |  | 19172 | 118.2 | 11.13 |  |  |  | 59.25 | 24039 | [7 empty] | 120 | 0.47 | 31.6 |  |  |  | 2904
4593 | R16065--120V | C6521250108-4599 | 2025-01-17 | 15:38:58 | OK | 101.2 | 18.9 | 42.4 | 9 | 118.1 | 10.02 | 847.1 | 71.58 |  |  | 19224 | 118 | 10.55 |  |  |  | 59.93 | 24234 | [7 empty] | 120 | 0.5 | 33.5 |  |  |  | 2744
4594 | R16065--120V | C6521250108-4600 | 2025-01-17 | 15:39:24 | OK | 101.2 | 18.9 | 42.5 | 9 | 118.2 | 9.93 | 848.5 | 72.32 |  |  | 19065 | 118.3 | 10.51 |  |  |  | 62.66 | 24617 | [7 empty] | 120 | 0.42 | 28.2 |  |  |  | 3221
4595 | R16065--120V | C6521250108-4601 | 2025-01-17 | 15:39:51 | OK | 101.2 | 18.9 | 42.5 | 9 | 118 | 10.12 | 854.8 | 71.64 |  |  | 19393 | 117.8 | 11.96 |  |  |  | 65.3 | 24813 | [7 empty] | 120 | 0.4 | 26.4 |  |  |  | 3188
4596 | R16065--120V | C6521250108-4602 | 2025-01-17 | 15:40:18 | OK | 101.2 | 18.9 | 42.4 | 9 | 118.3 | 10.21 | 860.4 | 71.24 |  |  | 19543 | 118.3 | 10.78 |  |  |  | 62.64 | 24589 | [7 empty] | 120 | 0.49 | 32.7 |  |  |  | 2813
4597 | R16065--120V | C6521250108-4603 | 2025-01-17 | 15:40:44 | OK | 101.2 | 18.9 | 42.4 | 9 | 118 | 10.45 | 880.8 | 71.48 |  |  | 19682 | 117.9 | 11.99 |  |  |  | 66.58 | 25121 | [7 empty] | 120 | 0.4 | 26.5 |  |  |  | 3164
4598 | R16065--120V | C6521250108-4604 | 2025-01-17 | 15:41:10 | OK | 101.2 | 18.9 | 42.5 | 9 | 118.3 | 10.08 | 846.1 | 70.94 |  |  | 19542 | 118.3 | 10.88 |  |  |  | 62.58 | 24519 | [7 empty] | 120.1 | 0.43 | 28.5 |  |  |  | 3201
4599 | R16065--120V | C6521250108-4605 | 2025-01-17 | 15:41:38 | OK | 101.2 | 18.9 | 42.6 | 9 | 118 | 10.13 | 851.5 | 71.3 |  |  | 19420 | 117.8 | 11.89 |  |  |  | 66.29 | 24813 | [7 empty] | 120 | 0.49 | 32.8 |  |  |  | 2992
4600 | R16065--120V | C6521250108-4606 | 2025-01-17 | 15:42:04 | OK | 101.2 | 18.9 | 42.7 | 9 | 118.3 | 10.16 | 851.4 | 70.81 |  |  | 19972 | 118.3 | 10.86 |  |  |  | 62.42 | 24624 | [7 empty] | 120 | 0.44 | 28.9 |  |  |  | 3144
4601 | R16065--120V | C6521250108-4607 | 2025-01-17 | 15:42:30 | OK | 101.2 | 18.9 | 42.6 | 9 | 118.1 | 10.09 | 851.3 | 71.43 |  |  | 19439 | 118 | 11.94 |  |  |  | 65.32 | 24612 | [7 empty] | 120 | 0.49 | 33 |  |  |  | 2997
4602 | R16065--120V | C6521250108-4608 | 2025-01-17 | 15:42:57 | OK | 101.2 | 18.9 | 42.6 | 8.9 | 118.4 | 10.26 | 863.1 | 71.09 |  |  | 19140 | 118.2 | 10.92 |  |  |  | 61.61 | 24368 | [7 empty] | 120 | 0.49 | 32.6 |  |  |  | 2862
4603 | R16065--120V | C6521250108-4609 | 2025-01-17 | 15:43:24 | OK | 101.2 | 18.9 | 42.7 | 9 | 118.2 | 9.88 | 826.4 | 70.79 |  |  | 19534 | 117.9 | 11.85 |  |  |  | 70.57 | 25454 | [7 empty] | 120 | 0.42 | 27.9 |  |  |  | 3248
4604 | R16065--120V | C6521250108-4610 | 2025-01-17 | 15:43:50 | OK | 101.2 | 18.9 | 42.7 | 9 | 118.3 | 10.18 | 856.5 | 71.11 |  |  | 19348 | 118.3 | 10.75 |  |  |  | 62.43 | 24534 | [7 empty] | 120 | 0.48 | 31.8 |  |  |  | 3081
4605 | R16065--120V | C6521250108-4611 | 2025-01-17 | 15:44:17 | OK | 101.2 | 18.9 | 42.8 | 9 | 118.2 | 10.37 | 872.8 | 71.21 |  |  | 19712 | 118 | 11.97 |  |  |  | 66.83 | 25190 | [7 empty] | 120 | 0.42 | 27.6 |  |  |  | 3209
4606 | R16065--120V | C6521250108-4612 | 2025-01-17 | 15:44:43 | OK | 101.2 | 18.8 | 42.9 | 9 | 118.4 | 10.17 | 858.1 | 71.24 |  |  | 19313 | 118.3 | 11.03 |  |  |  | 60.24 | 24196 | [7 empty] | 120 | 0.49 | 32.6 |  |  |  | 2969
4607 | R16065--120V | C6521250108-4613 | 2025-01-17 | 15:45:10 | OK | 101.2 | 18.8 | 42.7 | 9 | 118.1 | 9.75 | 815.2 | 70.76 |  |  | 19802 | 117.8 | 11.95 |  |  |  | 67.62 | 25188 | [7 empty] | 120 | 0.38 | 25.3 |  |  |  | 3228
4608 | R16065--120V | C6521250108-4614 | 2025-01-17 | 15:45:36 | OK | 101.2 | 18.9 | 42.7 | 9 | 118.4 | 10.33 | 870.3 | 71.18 |  |  | 19370 | 118.4 | 10.78 |  |  |  | 62.65 | 24605 | [7 empty] | 120 | 0.5 | 33.1 |  |  |  | 3037
4609 | R16065--120V | C6521250108-4615 | 2025-01-17 | 15:46:52 | OK | 101.2 | 18.9 | 42.8 | 9 | 118.2 | 9.98 | 836.1 | 70.85 |  |  | 19787 | 118 | 12.13 |  |  |  | 65.51 | 24950 | [7 empty] | 120 | 0.5 | 33.3 |  |  |  | 2736
4610 | R16065--120V | C6521250108-4616 | 2025-01-17 | 15:47:21 | OK | 101.2 | 18.9 | 42.8 | 9 | 118.5 | 9.97 | 850.5 | 72.04 |  |  | 19401 | 118.4 | 10.63 |  |  |  | 63.57 | 24713 | [7 empty] | 120.1 | 0.39 | 25.9 |  |  |  | 3266
4611 | R16065--120V | C6521250108-4617 | 2025-01-17 | 15:47:49 | OK | 101.2 | 18.9 | 42.7 | 8.9 | 118.2 | 10.38 | 877.9 | 71.58 |  |  | 19071 | 117.9 | 12.23 |  |  |  | 65.08 | 24566 | [7 empty] | 120 | 0.47 | 31.7 |  |  |  | 2810
4612 | R16065--120V | C6521250108-4618 | 2025-01-17 | 15:48:16 | OK | 101.2 | 18.9 | 42.7 | 9 | 118.4 | 10.17 | 859.9 | 71.4 |  |  | 19325 | 118.4 | 10.76 |  |  |  | 62.43 | 24529 | [7 empty] | 120 | 0.48 | 32 |  |  |  | 3093
4613 | R16065--120V | C6521250108-4619 | 2025-01-17 | 15:48:47 | OK | 101.2 | 18.9 | 42.6 | 9 | 118.1 | 10.12 | 850.5 | 71.16 |  |  | 19060 | 117.9 | 11.43 |  |  |  | 63.16 | 24381 | [7 empty] | 120 | 0.52 | 34.8 |  |  |  | 2993
4614 | R16065--120V | C6521250108-4620 | 2025-01-17 | 15:49:13 | OK | 101.2 | 18.9 | 42.8 | 9 | 118.4 | 10.14 | 856.4 | 71.33 |  |  | 19417 | 118.4 | 10.88 |  |  |  | 61.74 | 24410 | [7 empty] | 120 | 0.48 | 32.3 |  |  |  | 2957
4615 | R16065--120V | C6521250108-4621 | 2025-01-17 | 15:49:40 | OK | 101.2 | 18.9 | 42.8 | 9 | 118.1 | 10.12 | 847.3 | 70.89 |  |  | 19210 | 117.9 | 11.87 |  |  |  | 64.83 | 24440 | [7 empty] | 120 | 0.49 | 32.9 |  |  |  | 2968
4616 | R16065--120V | C6521250108-4622 | 2025-01-17 | 15:50:07 | OK | 101.2 | 18.9 | 42.9 | 9 | 118.4 | 10.16 | 855.2 | 71.13 |  |  | 19829 | 118.3 | 10.98 |  |  |  | 64.07 | 24848 | [7 empty] | 120.1 | 0.4 | 26.7 |  |  |  | 3265
4617 | R16065--120V | C6521250108-4623 | 2025-01-17 | 15:50:35 | OK | 101.2 | 18.9 | 42.7 | 9 | 118.1 | 9.71 | 812.8 | 70.89 |  |  | 19763 | 117.8 | 11.85 |  |  |  | 67.04 | 25385 | [7 empty] | 120.1 | 0.38 | 25.1 |  |  |  | 3215
4618 | R16065--120V | C6521250108-4624 | 2025-01-17 | 15:51:02 | OK | 101.2 | 18.9 | 42.7 | 9 | 118.4 | 10.19 | 857.6 | 71.1 |  |  | 19598 | 118.4 | 10.87 |  |  |  | 63.79 | 24764 | [7 empty] | 120.1 | 0.38 | 25.4 |  |  |  | 3326
4619 | R16065--120V | C6521250108-4625 | 2025-01-17 | 15:51:30 | OK | 101.2 | 18.9 | 42.2 | 9 | 118 | 10.26 | 866.8 | 71.61 |  |  | 19235 | 117.8 | 12.07 |  |  |  | 66.27 | 24779 | [7 empty] | 120 | 0.5 | 33.5 |  |  |  | 2939
4620 | R16065--120V | C6521250108-4626 | 2025-01-17 | 15:51:57 | OK | 101.2 | 19.0 | 42.5 | 9 | 118.4 | 10.4 | 878.9 | 71.36 |  |  | 19226 | 118.4 | 10.91 |  |  |  | 62.98 | 24628 | [7 empty] | 120 | 0.48 | 32 |  |  |  | 2929
4621 | R16065--120V | C6521250108-4627 | 2025-01-17 | 15:52:23 | OK | 101.2 | 19.0 | 42.5 | 9 | 118 | 10.19 | 862 | 71.67 |  |  | 19468 | 117.9 | 12.06 |  |  |  | 66.81 | 25153 | [7 empty] | 120 | 0.42 | 28 |  |  |  | 3115
4622 | R16065--120V | C6521250108-4628 | 2025-01-17 | 15:52:50 | OK | 101.2 | 19.0 | 42.7 | 9 | 118.4 | 10.18 | 859.1 | 71.29 |  |  | 19281 | 118.3 | 10.94 |  |  |  | 60.93 | 24268 | [7 empty] | 120 | 0.5 | 33.6 |  |  |  | 2824
4623 | R16065--120V | C6521250108-4629 | 2025-01-17 | 15:53:16 | OK | 101.2 | 19.0 | 42.8 | 9 | 118.1 | 10.31 | 874.2 | 71.76 |  |  | 18612 | 117.9 | 11.84 |  |  |  | 63.7 | 24413 | [7 empty] | 120 | 0.5 | 33.5 |  |  |  | 2946
4624 | R16065--120V | C6521250108-4630 | 2025-01-17 | 15:53:44 | OK | 101.2 | 19.0 | 42.7 | 9 | 118.3 | 10.06 | 846.4 | 71.1 |  |  | 19519 | 118.3 | 10.79 |  |  |  | 63.08 | 24656 | [7 empty] | 120 | 0.4 | 26.4 |  |  |  | 3217
4625 | R16065--120V | C6521250108-4631 | 2025-01-17 | 15:54:11 | OK | 101.2 | 18.9 | 42.7 | 8.9 | 118.2 | 10.25 | 864 | 71.3 |  |  | 18982 | 118.1 | 10.75 |  |  |  | 60.71 | 24161 | [7 empty] | 120 | 0.49 | 32.8 |  |  |  | 2773
4626 | R16065--120V | C6521250108-4632 | 2025-01-17 | 15:54:37 | OK | 101.2 | 19.0 | 42.7 | 8.9 | 118.4 | 10.22 | 858.6 | 70.95 |  |  | 19002 | 118.3 | 10.84 |  |  |  | 61.64 | 24280 | [7 empty] | 120 | 0.47 | 31.5 |  |  |  | 2948
4627 | R16065--120V | C6521250108-4633 | 2025-01-17 | 15:55:04 | OK | 101.2 | 19.0 | 42.8 | 8.9 | 118.2 | 10.14 | 854.9 | 71.38 |  |  | 19672 | 117.8 | 11.9 |  |  |  | 67.83 | 25437 | [7 empty] | 120 | 0.42 | 28.1 |  |  |  | 3201
4628 | R16065--120V | C6521250108-4634 | 2025-01-17 | 15:55:29 | OK | 101.2 | 18.9 | 42.9 | 8.9 | 118.3 | 10.13 | 849.9 | 70.88 |  |  | 19053 | 118.3 | 11 |  |  |  | 60.39 | 24159 | [7 empty] | 120 | 0.54 | 34.9 |  |  |  | 2693
4629 | R16065--120V | C6521250108-4635 | 2025-01-17 | 15:56:00 | OK | 101.2 | 18.9 | 42.8 | 8.9 | 118.1 | 10.21 | 862 | 71.53 |  |  | 19250 | 117.9 | 10.94 |  |  |  | 60.99 | 24228 | [7 empty] | 120 | 0.47 | 31.2 |  |  |  | 2873
4630 | R16065--120V | C6521250108-4636 | 2025-01-17 | 15:56:26 | OK | 101.2 | 19.0 | 42.8 | 8.9 | 118.3 | 9.91 | 832.2 | 70.97 |  |  | 19512 | 118.4 | 10.5 |  |  |  | 62.78 | 24592 | [7 empty] | 120 | 0.37 | 24.2 |  |  |  | 3450
4631 | R16065--120V | C6521250108-4637 | 2025-01-17 | 15:56:53 | OK | 101.2 | 19.0 | 42.9 | 8.9 | 118.2 | 10.26 | 861.7 | 71.06 |  |  | 19296 | 117.9 | 11.98 |  |  |  | 64.78 | 24596 | [7 empty] | 120 | 0.5 | 33.6 |  |  |  | 2924
4632 | R16065--120V | C6521250108-4638 | 2025-01-17 | 15:57:19 | OK | 101.2 | 19.0 | 43.0 | 9 | 118.3 | 10.22 | 860.3 | 71.16 |  |  | 18779 | 118.3 | 11.08 |  |  |  | 60.58 | 24052 | [7 empty] | 120 | 0.5 | 33.6 |  |  |  | 2793
4633 | R16065--120V | C6521250108-4639 | 2025-01-17 | 15:57:46 | OK | 101.2 | 19.0 | 43.0 | 8.9 | 118.1 | 10.28 | 867.8 | 71.49 |  |  | 18748 | 117.8 | 11.97 |  |  |  | 63.42 | 24614 | [7 empty] | 120 | 0.5 | 33.4 |  |  |  | 3025
4634 | R16065--120V | C6521250108-4640 | 2025-01-17 | 15:58:13 | OK | 101.2 | 19.0 | 43.0 | 9 | 118.3 | 10.31 | 874.1 | 71.67 |  |  | 18890 | 118.2 | 10.73 |  |  |  | 62.95 | 24624 | [7 empty] | 120.1 | 0.44 | 29.2 |  |  |  | 3142
4635 | R16065--120V | C6521250108-4641 | 2025-01-17 | 15:58:40 | OK | 101.2 | 19.0 | 42.8 | 8.9 | 118 | 10.25 | 866 | 71.59 |  |  | 19212 | 117.9 | 11.52 |  |  |  | 62.58 | 24456 | [7 empty] | 120 | 0.47 | 31.7 |  |  |  | 2941
4636 | R16065--120V | C6521250108-4642 | 2025-01-17 | 15:59:07 | OK | 101.2 | 19.0 | 42.9 | 9 | 118.3 | 10.23 | 863 | 71.36 |  |  | 19075 | 118.3 | 10.77 |  |  |  | 62.63 | 24637 | [7 empty] | 120.1 | 0.41 | 27.1 |  |  |  | 3173
4637 | R16065--120V | C6521250108-4643 | 2025-01-17 | 15:59:36 | OK | 101.2 | 19.0 | 42.8 | 9 | 118 | 10.19 | 861 | 71.57 |  |  | 18937 | 117.8 | 11.33 |  |  |  | 62.32 | 24239 | [7 empty] | 120 | 0.47 | 31.5 |  |  |  | 2833
4638 | R16065--120V | C6521250108-4644 | 2025-01-17 | 16:00:02 | OK | 101.2 | 19.0 | 42.8 | 9 | 118.4 | 10.31 | 871.1 | 71.42 |  |  | 18539 | 118.2 | 11.13 |  |  |  | 60.68 | 24044 | [7 empty] | 120 | 0.54 | 34.9 |  |  |  | 2744
4639 | R16065--120V | C6521250108-4645 | 2025-01-17 | 16:00:36 | OK | 101.2 | 19.0 | 42.8 | 8.9 | 118 | 10.25 | 866.7 | 71.62 |  |  | 19001 | 117.8 | 11.89 |  |  |  | 64.62 | 24638 | [7 empty] | 120 | 0.49 | 33.1 |  |  |  | 2913
4640 | R16065--120V | C6521250108-4646 | 2025-01-17 | 16:01:03 | OK | 101.2 | 19.0 | 42.9 | 9 | 118.3 | 10.27 | 863.9 | 71.11 |  |  | 18978 | 118.3 | 11.03 |  |  |  | 61.86 | 24401 | [7 empty] | 120 | 0.48 | 31.9 |  |  |  | 2996
4641 | R16065--120V | C6521250108-4647 | 2025-01-17 | 16:01:31 | OK | 101.2 | 19.0 | 42.8 | 8.9 | 118.1 | 10.01 | 842.9 | 71.32 |  |  | 19333 | 117.9 | 10.99 |  |  |  | 61.87 | 24310 | [7 empty] | 120 | 0.51 | 34.2 |  |  |  | 2931
4642 | R16065--120V | C6521250108-4648 | 2025-01-17 | 16:02:01 | OK | 101.2 | 19.0 | 42.9 | 9 | 118.2 | 10.32 | 873.6 | 71.58 |  |  | 18788 | 118.3 | 10.91 |  |  |  | 61.42 | 24369 | [7 empty] | 120 | 0.5 | 33.7 |  |  |  | 3038
4643 | R16065--120V | C6521250108-4649 | 2025-01-17 | 16:02:29 | OK | 101.2 | 19.0 | 42.9 | 8.9 | 118.2 | 10.3 | 868.3 | 71.33 |  |  | 19641 | 118 | 11.96 |  |  |  | 69.64 | 25846 | [7 empty] | 120.1 | 0.39 | 25.9 |  |  |  | 3326
4644 | R16065--120V | C6521250108-4650 | 2025-01-17 | 16:02:56 | OK | 101.2 | 19.0 | 42.7 | 8.9 | 118.4 | 10.34 | 874.7 | 71.41 |  |  | 18910 | 118.3 | 10.92 |  |  |  | 61.16 | 24277 | [7 empty] | 120 | 0.51 | 34.4 |  |  |  | 2751
4645 | R16065--120V | C6521250108-4651 | 2025-01-17 | 16:03:24 | OK | 101.2 | 19.0 | 42.6 | 8.9 | 118.2 | 10.28 | 866.3 | 71.33 |  |  | 19392 | 118 | 10.53 |  |  |  | 60.61 | 24300 | [7 empty] | 120 | 0.51 | 34.3 |  |  |  | 2749
4646 | R16065--120V | C6521250108-4652 | 2025-01-17 | 16:03:52 | OK | 101.2 | 19.0 | 42.4 | 9 | 118.3 | 10.18 | 859.5 | 71.33 |  |  | 19253 | 118.2 | 10.82 |  |  |  | 62.09 | 24555 | [7 empty] | 120 | 0.49 | 32.7 |  |  |  | 3027
4647 | R16065--120V | C6521250108-4653 | 2025-01-17 | 16:04:22 | OK | 101.2 | 19.0 | 42.4 | 8.9 | 118.1 | 10.24 | 862 | 71.3 |  |  | 19222 | 117.8 | 12.08 |  |  |  | 63.94 | 24493 | [7 empty] | 120 | 0.51 | 34 |  |  |  | 2685
4648 | R16065--120V | C6521250108-4654 | 2025-01-17 | 16:05:17 | OK | 101.2 | 19.0 | 42.7 | 9 | 118.4 | 10.42 | 868.7 | 70.47 |  |  | 19412 | 118.2 | 11.06 |  |  |  | 61.73 | 24442 | [7 empty] | 120 | 0.5 | 33.5 |  |  |  | 2559
4649 | R16065--120V | C6521250108-4655 | 2025-01-17 | 16:05:43 | OK | 101.2 | 19.0 | 42.6 | 8.9 | 118 | 10.09 | 857.5 | 71.97 |  |  | 19116 | 118 | 11.18 |  |  |  | 62.15 | 24246 | [7 empty] | 120 | 0.52 | 34.9 |  |  |  | 2704
4650 | R16065--120V | C6521250108-4656 | 2025-01-17 | 16:06:14 | OK | 101.2 | 19.0 | 42.3 | 8.9 | 118.5 | 10.05 | 839.4 | 70.52 |  |  | 19593 | 118.4 | 10.68 |  |  |  | 62.46 | 24489 | [7 empty] | 120 | 0.4 | 26.4 |  |  |  | 3374
4651 | R16065--120V | C6521250108-4657 | 2025-01-17 | 16:06:41 | OK | 101.2 | 19.0 | 42.6 | 8.9 | 118.1 | 9.86 | 830.2 | 71.32 |  |  | 19174 | 118 | 10.63 |  |  |  | 60.22 | 24140 | [7 empty] | 120 | 0.51 | 34.2 |  |  |  | 2674
4652 | R16065--120V | C6521250108-4658 | 2025-01-17 | 16:07:08 | OK | 101.2 | 19.0 | 42.6 | 9 | 118.3 | 10.28 | 869 | 71.46 |  |  | 19068 | 118.1 | 11.05 |  |  |  | 60.09 | 24153 | [7 empty] | 120 | 0.5 | 33.1 |  |  |  | 2850
4653 | R16065--120V | C6521250108-4659 | 2025-01-17 | 16:07:35 | OK | 101.2 | 19.0 | 42.5 | 8.9 | 118.1 | 10.28 | 864.1 | 71.15 |  |  | 18922 | 117.9 | 11.97 |  |  |  | 66.29 | 24672 | [7 empty] | 120 | 0.49 | 33 |  |  |  | 3018
4654 | R16065--120V | C6521250108-4660 | 2025-01-17 | 16:08:01 | OK | 101.2 | 19.0 | 42.7 | 8.9 | 118.4 | 10.26 | 863.8 | 71.12 |  |  | 19373 | 118.2 | 10.94 |  |  |  | 61.47 | 24382 | [7 empty] | 120 | 0.47 | 31.3 |  |  |  | 2918
4655 | R16065--120V | C6521250108-4661 | 2025-01-17 | 16:08:26 | OK | 101.2 | 19.0 | 42.7 | 8.9 | 118.1 | 10.28 | 868.4 | 71.48 |  |  | 18967 | 118 | 12.06 |  |  |  | 65.67 | 25002 | [7 empty] | 120 | 0.53 | 34.9 |  |  |  | 2985
4656 | R16065--120V | C6521250108-4662 | 2025-01-17 | 16:08:57 | OK | 101.2 | 18.9 | 42.8 | 8.9 | 118.4 | 10.3 | 870.6 | 71.4 |  |  | 18515 | 118.2 | 11.03 |  |  |  | 61.1 | 24244 | [7 empty] | 120.1 | 0.48 | 32.1 |  |  |  | 2951
4657 | R16065--120V | C6521250108-4663 | 2025-01-17 | 16:09:29 | OK | 101.2 | 19.0 | 42.8 | 8.9 | 118.2 | 10.09 | 846.7 | 71.05 |  |  | 19282 | 118.1 | 10.6 |  |  |  | 61.05 | 24307 | [7 empty] | 120.1 | 0.48 | 32 |  |  |  | 2843
4658 | R16065--120V | C6521250108-4664 | 2025-01-17 | 16:09:55 | OK | 101.2 | 18.9 | 42.8 | 8.9 | 118.4 | 10.22 | 858.6 | 70.97 |  |  | 19254 | 118.3 | 10.85 |  |  |  | 62.63 | 24551 | [7 empty] | 120.1 | 0.42 | 28.1 |  |  |  | 3201
4659 | R16065--120V | C6521250108-4665 | 2025-01-17 | 16:10:23 | OK | 101.2 | 18.9 | 43.0 | 8.9 | 118.1 | 10.29 | 865.1 | 71.13 |  |  | 19388 | 118 | 11.39 |  |  |  | 62.76 | 24435 | [7 empty] | 120 | 0.49 | 32.7 |  |  |  | 2931
4660 | R16065--120V | C6521250108-4666 | 2025-01-17 | 16:10:50 | OK | 101.2 | 19.0 | 42.9 | 8.9 | 118.3 | 10.23 | 861.4 | 71.23 |  |  | 19549 | 118.3 | 10.81 |  |  |  | 61.83 | 24525 | [7 empty] | 120 | 0.5 | 33.4 |  |  |  | 2983
4661 | R16065--120V | C6521250108-4667 | 2025-01-17 | 16:11:17 | OK | 101.2 | 18.9 | 42.8 | 8.9 | 118.1 | 10.35 | 874.4 | 71.51 |  |  | 19017 | 118 | 10.66 |  |  |  | 60.32 | 24187 | [7 empty] | 120 | 0.5 | 33.6 |  |  |  | 2703
4662 | R16065--120V | C6521250108-4668 | 2025-01-17 | 16:11:43 | OK | 101.2 | 18.9 | 42.9 | 9 | 118.4 | 10.13 | 851.5 | 71.04 |  |  | 19567 | 118.3 | 10.63 |  |  |  | 62.59 | 24575 | [7 empty] | 120.1 | 0.38 | 25.4 |  |  |  | 3336
4663 | R16065--120V | C6521250108-4669 | 2025-01-17 | 16:12:17 | OK | 101.2 | 19.0 | 42.7 | 8.9 | 118.2 | 10.09 | 853.7 | 71.6 |  |  | 19205 | 117.9 | 12.21 |  |  |  | 66.84 | 24992 | [7 empty] | 120 | 0.49 | 32.8 |  |  |  | 2994
4664 | R16065--120V | C6521250108-4670 | 2025-01-17 | 16:12:43 | OK | 101.2 | 19.0 | 42.9 | 9 | 118.3 | 10.34 | 877.6 | 71.74 |  |  | 18505 | 118.2 | 11.01 |  |  |  | 59.83 | 24064 | [7 empty] | 120 | 0.5 | 33.5 |  |  |  | 2629
4665 | R16065--120V | C6521250108-4671 | 2025-01-17 | 16:13:19 | OK | 101.2 | 19.0 | 42.7 | 8.9 | 118.1 | 10.14 | 857.2 | 71.58 |  |  | 18903 | 117.9 | 11.04 |  |  |  | 62.32 | 24339 | [7 empty] | 120 | 0.51 | 34.3 |  |  |  | 2965
4666 | R16065--120V | C6521250108-4672 | 2025-01-17 | 16:13:47 | OK | 101.2 | 19.0 | 42.7 | 9 | 118.4 | 10 | 841 | 71.05 |  |  | 19677 | 118.3 | 10.59 |  |  |  | 62.29 | 24621 | [7 empty] | 120.1 | 0.38 | 24.9 |  |  |  | 3286
4667 | R16065--120V | C6521250108-4673 | 2025-01-17 | 16:14:15 | OK | 101.2 | 19.0 | 42.5 | 9 | 118.2 | 10.11 | 852.4 | 71.34 |  |  | 19194 | 118 | 11.89 |  |  |  | 64.71 | 24854 | [7 empty] | 120 | 0.45 | 30.1 |  |  |  | 3006
4668 | R16065--120V | C6521250108-4674 | 2025-01-17 | 16:14:42 | OK | 101.2 | 19.0 | 42.5 | 9 | 118.3 | 10.16 | 856.6 | 71.22 |  |  | 19253 | 118.3 | 10.82 |  |  |  | 61.82 | 24562 | [7 empty] | 120.1 | 0.45 | 29.7 |  |  |  | 3072
4669 | R16065--120V | C6521250108-4675 | 2025-01-17 | 16:15:08 | OK | 101.2 | 19.0 | 42.8 | 8.9 | 118.1 | 10.25 | 857.9 | 70.89 |  |  | 19240 | 118 | 10.72 |  |  |  | 60.13 | 24161 | [7 empty] | 120 | 0.49 | 32.6 |  |  |  | 2813
4670 | R16065--120V | C6521250108-4676 | 2025-01-17 | 16:15:35 | OK | 101.2 | 19.0 | 42.9 | 9 | 118.4 | 10.05 | 844.9 | 71.01 |  |  | 19466 | 118.2 | 11.43 |  |  |  | 65.73 | 25067 | [7 empty] | 120.1 | 0.41 | 26.9 |  |  |  | 3287
4671 | R16065--120V | C6521250108-4678 | 2025-01-17 | 16:18:19 | OK | 101.2 | 19.1 | 42.6 | 8.9 | 118.4 | 10 | 851.4 | 71.95 |  |  | 18980 | 118.3 | 11.11 |  |  |  | 60.46 | 24202 | [7 empty] | 119.9 | 0.55 | 34.9 |  |  |  | 2427
4672 | R16065--120V | C6521250108-4679 | 2025-01-17 | 16:18:46 | OK | 101.2 | 19.1 | 42.4 | 8.9 | 118.1 | 10.02 | 857.8 | 72.49 |  |  | 18794 | 118 | 10.54 |  |  |  | 60.73 | 24181 | [7 empty] | 120 | 0.49 | 32.8 |  |  |  | 2719
4673 | R16065--120V | C6521250108-4680 | 2025-01-17 | 16:19:12 | OK | 101.2 | 19.1 | 42.4 | 9 | 118.4 | 10.08 | 849.5 | 71.19 |  |  | 19408 | 118.3 | 10.78 |  |  |  | 63.03 | 24689 | [7 empty] | 120 | 0.38 | 25.4 |  |  |  | 3403
4674 | R16065--120V | C6521250108-4681 | 2025-01-17 | 16:19:38 | OK | 101.2 | 19.1 | 42.4 | 8.9 | 118.1 | 10.19 | 863.8 | 71.78 |  |  | 19016 | 118 | 10.6 |  |  |  | 60.33 | 24196 | [7 empty] | 120 | 0.54 | 34.8 |  |  |  | 2682
4675 | R16065--120V | C6521250108-4682 | 2025-01-17 | 16:20:45 | OK | 101.2 | 19.1 | 42.2 | 9 | 118.4 | 10.38 | 864.6 | 70.39 |  |  | 19785 | 118.3 | 10.77 |  |  |  | 61.67 | 24519 | [7 empty] | 120 | 0.47 | 31.3 |  |  |  | 2959
4676 | R16065--120V | C6521250108-4683 | 2025-01-17 | 16:21:12 | OK | 101.2 | 19.1 | 42.1 | 9 | 118.2 | 10.14 | 866.1 | 72.29 |  |  | 18899 | 118.1 | 11.12 |  |  |  | 62.18 | 24413 | [7 empty] | 120 | 0.47 | 31.7 |  |  |  | 2805
4677 | R16065--120V | C6521250108-4684 | 2025-01-17 | 16:21:40 | OK | 101.2 | 19.1 | 42.2 | 8.9 | 118.4 | 10.27 | 863.1 | 70.96 |  |  | 19488 | 118.4 | 11.05 |  |  |  | 60.47 | 24272 | [7 empty] | 120 | 0.49 | 32.7 |  |  |  | 2832
4678 | R16065--120V | C6521250108-4685 | 2025-01-17 | 16:22:09 | OK | 101.2 | 19.1 | 42.1 | 9 | 118.2 | 10.28 | 870.6 | 71.64 |  |  | 18742 | 118.1 | 10.78 |  |  |  | 60.44 | 24083 | [7 empty] | 120 | 0.54 | 34.9 |  |  |  | 2606
4679 | R16065--120V | C6521250108-4686 | 2025-01-17 | 16:22:40 | OK | 101.2 | 19.1 | 42.2 | 9 | 118.5 | 10.22 | 859.3 | 70.99 |  |  | 19047 | 118.4 | 11.11 |  |  |  | 60.4 | 24094 | [7 empty] | 120 | 0.48 | 31.8 |  |  |  | 2870
4680 | R16065--120V | C6521250108-4687 | 2025-01-17 | 16:23:07 | OK | 101.2 | 19.1 | 42.4 | 8.9 | 118.1 | 10.22 | 866.7 | 71.8 |  |  | 18859 | 117.9 | 12.05 |  |  |  | 64 | 24462 | [7 empty] | 120 | 0.45 | 29.7 |  |  |  | 3085
4681 | R16065--120V | C6521250108-4688 | 2025-01-17 | 16:23:33 | OK | 101.2 | 19.1 | 42.6 | 9 | 118.5 | 10.14 | 849.7 | 70.75 |  |  | 19607 | 118.4 | 10.91 |  |  |  | 62.46 | 24553 | [7 empty] | 120.1 | 0.43 | 28.4 |  |  |  | 3129
4682 | R16065--120V | C6521250108-4689 | 2025-01-17 | 16:24:02 | OK | 101.2 | 19.0 | 42.6 | 8.9 | 118.2 | 10.26 | 869.3 | 71.62 |  |  | 19077 | 118 | 12.01 |  |  |  | 65.2 | 24833 | [7 empty] | 120 | 0.49 | 32.6 |  |  |  | 2842
4683 | R16065--120V | C6521250108-4690 | 2025-01-17 | 16:24:29 | OK | 101.2 | 19.1 | 42.4 | 8.9 | 118.4 | 10.28 | 863.9 | 70.97 |  |  | 18879 | 118.3 | 10.98 |  |  |  | 60.56 | 24137 | [7 empty] | 120 | 0.48 | 31.8 |  |  |  | 2882
4684 | R16065--120V | C6521250108-4691 | 2025-01-17 | 16:24:56 | OK | 101.2 | 19.1 | 42.2 | 8.9 | 118.2 | 10.35 | 874.6 | 71.52 |  |  | 19197 | 118 | 11.64 |  |  |  | 62.26 | 24356 | [7 empty] | 120 | 0.51 | 34.3 |  |  |  | 2568
4685 | R16065--120V | C6521250108-4692 | 2025-01-17 | 16:25:23 | OK | 101.2 | 19.1 | 42.5 | 9 | 118.4 | 10.22 | 859.7 | 71.03 |  |  | 19429 | 118.4 | 10.78 |  |  |  | 62.12 | 24590 | [7 empty] | 120.1 | 0.42 | 27.8 |  |  |  | 3126
4686 | R16065--120V | C6521250108-4693 | 2025-01-17 | 16:25:52 | OK | 101.2 | 19.1 | 42.7 | 8.9 | 118.2 | 10.26 | 865.8 | 71.44 |  |  | 19250 | 117.9 | 12.05 |  |  |  | 66.9 | 25352 | [7 empty] | 120.1 | 0.42 | 28 |  |  |  | 3058
4687 | R16065--120V | C6521250108-4694 | 2025-01-17 | 16:27:12 | OK | 101.2 | 19.1 | 42.7 | 9 | 118.5 | 9.98 | 852.2 | 72.08 |  |  | 19328 | 118.4 | 10.64 |  |  |  | 61.8 | 24479 | [7 empty] | 120.1 | 0.4 | 26.6 |  |  |  | 3261
4688 | R16065--120V | C6521250108-4695 | 2025-01-17 | 16:27:41 | OK | 101.2 | 19.0 | 42.6 | 8.9 | 118.1 | 9.98 | 845.5 | 71.77 |  |  | 19584 | 117.9 | 11.93 |  |  |  | 66.67 | 25027 | [7 empty] | 120 | 0.39 | 26.2 |  |  |  | 3346
4689 | R16065--120V | C6521250108-4696 | 2025-01-17 | 16:28:06 | OK | 101.2 | 19.1 | 42.7 | 9 | 118.4 | 10.29 | 870.5 | 71.41 |  |  | 19195 | 118.4 | 10.98 |  |  |  | 60.94 | 24310 | [7 empty] | 120 | 0.54 | 34.9 |  |  |  | 2788
4690 | R16065--120V | C6521250108-4697 | 2025-01-17 | 16:28:41 | OK | 101.2 | 19.1 | 42.7 | 9 | 118.2 | 10.08 | 848.9 | 71.24 |  |  | 19593 | 117.9 | 11.85 |  |  |  | 63.69 | 24534 | [7 empty] | 120 | 0.45 | 30 |  |  |  | 3080
4691 | R16065--120V | C6521250108-4698 | 2025-01-17 | 16:29:08 | OK | 101.2 | 19.1 | 42.8 | 8.9 | 118.5 | 10.04 | 841.3 | 70.74 |  |  | 19548 | 118.4 | 10.73 |  |  |  | 63.17 | 24769 | [7 empty] | 120 | 0.4 | 26.5 |  |  |  | 3265
4692 | R16065--120V | C6521250108-4699 | 2025-01-17 | 16:29:35 | OK | 101.2 | 19.1 | 42.7 | 8.9 | 118.1 | 10.26 | 863.6 | 71.26 |  |  | 19349 | 117.9 | 12.07 |  |  |  | 67.3 | 25310 | [7 empty] | 120.1 | 0.38 | 25.3 |  |  |  | 3256
4693 | R16065--120V | C6521250108-4700 | 2025-01-17 | 16:30:01 | OK | 101.2 | 19.1 | 42.6 | 9 | 118.4 | 10.35 | 868.2 | 70.87 |  |  | 19419 | 118.3 | 10.99 |  |  |  | 61.03 | 24397 | [7 empty] | 120.1 | 0.44 | 29.1 |  |  |  | 3119
4694 | R16065--120V | C6521250108-4701 | 2025-01-17 | 16:30:29 | OK | 101.2 | 19.1 | 42.5 | 8.9 | 118.1 | 10.55 | 888.3 | 71.29 |  |  | 19723 | 117.9 | 12.06 |  |  |  | 70.12 | 25661 | [7 empty] | 120 | 0.43 | 28.4 |  |  |  | 3072
4695 | R16065--120V | C6521250108-4702 | 2025-01-17 | 16:30:56 | OK | 101.2 | 19.0 | 42.8 | 8.9 | 118.4 | 10.1 | 850.5 | 71.09 |  |  | 19589 | 118.4 | 10.62 |  |  |  | 62.44 | 24680 | [7 empty] | 120.1 | 0.37 | 24.5 |  |  |  | 3329
4696 | R16065--120V | C6521250108-4703 | 2025-01-17 | 16:31:24 | OK | 101.2 | 19.1 | 42.8 | 8.9 | 118.2 | 10.23 | 856.4 | 70.85 |  |  | 19608 | 117.9 | 12.32 |  |  |  | 69.23 | 25441 | [7 empty] | 120 | 0.4 | 26.2 |  |  |  | 3194
4697 | R16065--120V | C6521250108-4704 | 2025-01-17 | 16:32:26 | OK | 101.2 | 19.1 | 42.8 | 8.9 | 118.4 | 9.99 | 846.8 | 71.6 |  |  | 19548 | 118.3 | 10.66 |  |  |  | 62.53 | 24589 | [7 empty] | 120 | 0.39 | 25.6 |  |  |  | 3296
4698 | R16065--120V | C6521250108-4705 | 2025-01-17 | 16:32:53 | OK | 101.2 | 19.0 | 43.1 | 9 | 118.1 | 9.72 | 819.6 | 71.33 |  |  | 19820 | 117.9 | 11.8 |  |  |  | 67.47 | 25304 | [7 empty] | 120 | 0.38 | 25.1 |  |  |  | 3346
4699 | R16065--120V | C6521250108-4706 | 2025-01-17 | 16:33:21 | OK | 101.2 | 19.0 | 43.1 | 8.9 | 118.3 | 10.2 | 861.8 | 71.37 |  |  | 19694 | 118.3 | 10.84 |  |  |  | 61.68 | 24584 | [7 empty] | 120 | 0.48 | 31.8 |  |  |  | 3033
4700 | R16065--120V | C6521250108-4707 | 2025-01-17 | 16:33:49 | OK | 101.2 | 19.0 | 43.0 | 8.9 | 118.1 | 10.08 | 849.6 | 71.39 |  |  | 19052 | 117.9 | 11.91 |  |  |  | 65.28 | 25056 | [7 empty] | 120 | 0.51 | 34.2 |  |  |  | 2960
4701 | R16065--120V | C6521250108-4708 | 2025-01-17 | 16:34:16 | OK | 101.2 | 19.0 | 42.7 | 8.9 | 118.4 | 10.17 | 855.8 | 71.07 |  |  | 19742 | 118.3 | 10.76 |  |  |  | 61.96 | 24565 | [7 empty] | 120 | 0.41 | 26.9 |  |  |  | 3262
4702 | R16065--120V | C6521250108-4709 | 2025-01-17 | 16:34:49 | OK | 101.2 | 19.0 | 42.8 | 8.9 | 118.1 | 10.09 | 846.7 | 71.06 |  |  | 19416 | 117.7 | 11.85 |  |  |  | 63.75 | 24454 | [7 empty] | 120 | 0.47 | 31.5 |  |  |  | 3007
4703 | R16065--120V | C6521250108-4710 | 2025-01-17 | 16:35:18 | OK | 101.2 | 19.1 | 42.9 | 8.9 | 118.3 | 10.1 | 848.6 | 71.01 |  |  | 19275 | 118.2 | 11.01 |  |  |  | 59.62 | 24080 | [7 empty] | 120 | 0.5 | 33.3 |  |  |  | 2730
4704 | R16065--120V | C6521250108-4711 | 2025-01-17 | 16:35:58 | OK | 101.2 | 19.1 | 43.0 | 8.9 | 118.2 | 9.78 | 823.5 | 71.22 |  |  | 19849 | 117.7 | 11.97 |  |  |  | 70.22 | 25796 | [7 empty] | 120 | 0.38 | 25.2 |  |  |  | 3239
4705 | R16065--120V | C6521250108-4712 | 2025-01-17 | 16:36:44 | OK | 101.2 | 19.1 | 42.6 | 8.9 | 118.4 | 10.16 | 863 | 71.73 |  |  | 18803 | 118.4 | 10.84 |  |  |  | 61.71 | 24397 | [7 empty] | 120 | 0.49 | 33 |  |  |  | 2964
4706 | R16065--120V | C6521250108-4713 | 2025-01-17 | 16:37:13 | OK | 101.2 | 19.1 | 42.4 | 8.9 | 118.1 | 10.17 | 861.8 | 71.73 |  |  | 19640 | 117.9 | 11.99 |  |  |  | 68.88 | 25362 | [7 empty] | 120 | 0.38 | 25.2 |  |  |  | 3260
4707 | R16065--120V | C6521250108-4714 | 2025-01-17 | 16:37:40 | OK | 101.2 | 19.2 | 42.3 | 8.9 | 118.5 | 10.02 | 845 | 71.12 |  |  | 19718 | 118.4 | 10.65 |  |  |  | 63.01 | 24663 | [7 empty] | 120 | 0.38 | 24.8 |  |  |  | 3324
4708 | R16065--120V | C6521250108-4715 | 2025-01-17 | 16:38:07 | OK | 101.2 | 19.1 | 42.4 | 8.9 | 118.2 | 10.25 | 865.8 | 71.43 |  |  | 18945 | 118.1 | 12.06 |  |  |  | 65.2 | 24888 | [7 empty] | 120 | 0.5 | 33.1 |  |  |  | 3006
4709 | R16065--120V | C6521250108-4716 | 2025-01-17 | 16:38:33 | OK | 101.2 | 19.1 | 42.4 | 8.9 | 118.4 | 10.25 | 864.9 | 71.3 |  |  | 18574 | 118.3 | 11.12 |  |  |  | 60.46 | 24176 | [7 empty] | 120 | 0.52 | 34.9 |  |  |  | 2646
4710 | R16065--120V | C6521250108-4717 | 2025-01-17 | 16:39:03 | OK | 101.2 | 19.1 | 42.5 | 8.9 | 118.1 | 10.24 | 865.3 | 71.59 |  |  | 19302 | 117.9 | 10.85 |  |  |  | 61.57 | 24298 | [7 empty] | 120 | 0.49 | 32.5 |  |  |  | 2792
4711 | R16065--120V | C6521250108-4718 | 2025-01-17 | 16:39:30 | OK | 101.2 | 19.1 | 42.7 | 9 | 118.4 | 10.2 | 857.3 | 70.96 |  |  | 19412 | 118.3 | 10.58 |  |  |  | 62.31 | 24655 | [7 empty] | 120 | 0.44 | 28.9 |  |  |  | 3218
4712 | R16065--120V | C6521250108-4719 | 2025-01-17 | 16:39:58 | OK | 101.2 | 19.2 | 42.8 | 8.9 | 118.2 | 10.13 | 853.7 | 71.29 |  |  | 18888 | 118 | 12.06 |  |  |  | 68.2 | 25506 | [7 empty] | 120 | 0.47 | 31.7 |  |  |  | 3017
4713 | R16065--120V | C6521250108-4720 | 2025-01-17 | 16:40:24 | OK | 101.2 | 19.2 | 42.4 | 8.9 | 118.4 | 10.19 | 857.2 | 71.04 |  |  | 19269 | 118.3 | 10.77 |  |  |  | 61.91 | 24389 | [7 empty] | 120 | 0.51 | 34.2 |  |  |  | 2775
4714 | R16065--120V | C6521250108-4721 | 2025-01-17 | 16:40:51 | OK | 101.2 | 19.2 | 42.4 | 8.9 | 118.1 | 10.55 | 887.4 | 71.22 |  |  | 19649 | 118 | 11.81 |  |  |  | 69.79 | 25523 | [7 empty] | 120.1 | 0.38 | 24.9 |  |  |  | 3362
4715 | R16065--120V | C6521250108-4722 | 2025-01-17 | 16:41:19 | OK | 101.2 | 19.2 | 42.4 | 8.9 | 118.4 | 10.33 | 869.7 | 71.12 |  |  | 19264 | 118.3 | 10.86 |  |  |  | 61.96 | 24458 | [7 empty] | 120.1 | 0.43 | 28.8 |  |  |  | 3070
4716 | R16065--120V | C6521250108-4723 | 2025-01-17 | 16:41:47 | OK | 101.2 | 19.2 | 42.3 | 8.9 | 118.2 | 10.1 | 849.2 | 71.14 |  |  | 19462 | 118 | 11.99 |  |  |  | 65.95 | 24937 | [7 empty] | 120 | 0.5 | 33.7 |  |  |  | 2974
4717 | R16065--120V | C6521250108-4724 | 2025-01-17 | 16:42:13 | OK | 101.2 | 19.2 | 42.7 | 8.9 | 118.4 | 10.24 | 858 | 70.76 |  |  | 19469 | 118.3 | 10.63 |  |  |  | 62.37 | 24561 | [7 empty] | 120 | 0.53 | 34.9 |  |  |  | 3073
4718 | R16065--120V | C6521250108-4725 | 2025-01-17 | 16:42:49 | OK | 101.2 | 19.2 | 42.8 | 9 | 118.3 | 9.64 | 806.2 | 70.7 |  |  | 19853 | 118 | 11.98 |  |  |  | 68.96 | 25568 | [7 empty] | 120 | 0.39 | 25.4 |  |  |  | 3289
4719 | R16065--120V | C6521250108-4726 | 2025-01-17 | 16:43:16 | OK | 101.2 | 19.1 | 42.8 | 8.9 | 118.4 | 10.24 | 867.6 | 71.52 |  |  | 18534 | 118.4 | 10.76 |  |  |  | 62.41 | 24653 | [7 empty] | 120 | 0.42 | 27.7 |  |  |  | 3232
4720 | R16065--120V | C6521250108-4727 | 2025-01-17 | 16:43:43 | OK | 101.2 | 19.1 | 42.8 | 8.9 | 118.2 | 10.36 | 872.9 | 71.27 |  |  | 18963 | 118 | 12.07 |  |  |  | 65.73 | 24965 | [7 empty] | 120 | 0.43 | 28.4 |  |  |  | 3063
4721 | R16065--120V | C6521250108-4728 | 2025-01-17 | 16:44:11 | OK | 101.2 | 19.2 | 42.4 | 8.9 | 118.5 | 10.1 | 847.1 | 70.79 |  |  | 19413 | 118.4 | 10.77 |  |  |  | 62.54 | 24525 | [7 empty] | 120 | 0.5 | 33.4 |  |  |  | 3037
4722 | R16065--120V | C6521250108-4729 | 2025-01-17 | 16:44:38 | OK | 101.2 | 19.2 | 42.5 | 9 | 118.2 | 9.92 | 831.3 | 70.86 |  |  | 19615 | 117.9 | 11.97 |  |  |  | 68.61 | 25639 | [7 empty] | 120 | 0.38 | 25.3 |  |  |  | 3284
4723 | R16065--120V | C6521250108-4730 | 2025-01-17 | 16:45:05 | OK | 101.2 | 19.2 | 42.6 | 8.9 | 118.5 | 10.18 | 856.7 | 71.01 |  |  | 19389 | 118.3 | 10.75 |  |  |  | 62.04 | 24578 | [7 empty] | 120.1 | 0.42 | 27.6 |  |  |  | 3122
4724 | R16065--120V | C6521250108-4731 | 2025-01-17 | 16:45:32 | OK | 101.2 | 19.2 | 42.7 | 8.9 | 118.1 | 10.11 | 851.9 | 71.33 |  |  | 19535 | 117.9 | 11.81 |  |  |  | 65.62 | 24963 | [7 empty] | 120 | 0.43 | 28.8 |  |  |  | 3122
4725 | R16065--120V | C6521250108-4732 | 2025-01-17 | 16:45:59 | OK | 101.2 | 19.1 | 42.8 | 8.9 | 118.4 | 10.11 | 849.7 | 70.93 |  |  | 19534 | 118.3 | 10.75 |  |  |  | 63.21 | 24639 | [7 empty] | 120.1 | 0.4 | 26.5 |  |  |  | 3301
4726 | R16065--120V | C6521250108-4733 | 2025-01-17 | 16:46:27 | OK | 101.2 | 19.1 | 42.7 | 8.9 | 118.2 | 10.2 | 859.7 | 71.35 |  |  | 19160 | 117.8 | 11.91 |  |  |  | 65.01 | 24494 | [7 empty] | 120 | 0.52 | 34.7 |  |  |  | 2949
4727 | R16065--120V | C6521250108-4734 | 2025-01-17 | 16:46:53 | OK | 101.2 | 19.2 | 42.5 | 9 | 118.2 | 10.18 | 853.9 | 70.97 |  |  | 19170 | 118.2 | 10.85 |  |  |  | 60.6 | 24199 | [7 empty] | 120 | 0.48 | 31.7 |  |  |  | 2871
4728 | R16065--120V | C6521250108-4735 | 2025-01-17 | 16:47:20 | OK | 101.2 | 19.2 | 42.6 | 8.9 | 118 | 10.06 | 844.6 | 71.15 |  |  | 19078 | 117.9 | 10.79 |  |  |  | 59.43 | 24086 | [7 empty] | 120 | 0.52 | 34.7 |  |  |  | 2924
4729 | R16065--120V | C6521250108-4736 | 2025-01-17 | 16:47:47 | OK | 101.2 | 19.2 | 42.7 | 9 | 118.2 | 10.23 | 862.3 | 71.25 |  |  | 19603 | 118.2 | 10.99 |  |  |  | 61.52 | 24444 | [7 empty] | 120.1 | 0.45 | 30 |  |  |  | 3142
4730 | R16065--120V | C6521250108-4737 | 2025-01-17 | 16:48:13 | OK | 101.2 | 19.1 | 42.7 | 8.9 | 118.1 | 10.15 | 853.9 | 71.21 |  |  | 19162 | 117.9 | 12.11 |  |  |  | 66.51 | 24993 | [7 empty] | 120 | 0.51 | 34.3 |  |  |  | 3000
4731 | R16065--120V | C6521250108-4738 | 2025-01-17 | 16:48:40 | OK | 101.2 | 19.2 | 42.5 | 8.9 | 118.4 | 9.97 | 833.1 | 70.59 |  |  | 19939 | 118.3 | 11.01 |  |  |  | 64.1 | 24800 | [7 empty] | 120.1 | 0.39 | 25.6 |  |  |  | 3308
4732 | R16065--120V | C6521250108-4739 | 2025-01-17 | 16:49:09 | OK | 101.2 | 19.1 | 42.6 | 8.9 | 118.1 | 10.27 | 868.8 | 71.61 |  |  | 19539 | 117.9 | 12.08 |  |  |  | 69.32 | 25611 | [7 empty] | 120.1 | 0.4 | 26.6 |  |  |  | 3236
4733 | R16065--120V | C6521250108-4740 | 2025-01-17 | 16:50:43 | OK | 101.2 | 19.1 | 42.4 | 8.9 | 118.4 | 10.48 | 872.4 | 70.33 |  |  | 18735 | 118.3 | 10.89 |  |  |  | 64.03 | 24591 | [7 empty] | 120 | 0.49 | 32.8 |  |  |  | 2898
4734 | R16065--120V | C6521250108-4741 | 2025-01-20 | 7:46:07 | OK | 101.2 | 13.3 | 66.4 | 9 | 118.3 | 9.77 | 847.3 | 73.33 |  |  | 19169 | 118.3 | 10.8 |  |  |  | 62.97 | 24480 | [7 empty] | 120 | 0.49 | 32.9 |  |  |  | 3067
4735 | R16065--120V | C6521250108-4742 | 2025-01-20 | 7:48:35 | OK | 101.2 | 15.4 | 60.1 | 9 | 118 | 9.83 | 844.5 | 72.78 |  |  | 18985 | 118 | 10.58 |  |  |  | 61.41 | 24369 | [7 empty] | 120 | 0.47 | 31.4 |  |  |  | 2870
4736 | R16065--120V | C6521250108-4743 | 2025-01-20 | 7:49:05 | OK | 101.2 | 15.5 | 59.9 | 8.9 | 118.4 | 10.07 | 876.6 | 73.52 |  |  | 18881 | 118.3 | 10.68 |  |  |  | 62.88 | 24485 | [7 empty] | 120.1 | 0.42 | 28 |  |  |  | 3229
4737 | R16065--120V | C6521250108-4744 | 2025-01-20 | 7:49:35 | OK | 101.2 | 15.6 | 59.7 | 8.9 | 118.2 | 9.98 | 842.6 | 71.43 |  |  | 19312 | 118 | 10.84 |  |  |  | 62.78 | 24478 | [7 empty] | 120 | 0.49 | 33.2 |  |  |  | 3017
4738 | R16065--120V | C6521250108-4745 | 2025-01-20 | 7:50:03 | OK | 101.2 | 15.6 | 59.5 | 9 | 118.5 | 10.13 | 857.9 | 71.5 |  |  | 19488 | 118.4 | 10.68 |  |  |  | 64.06 | 24705 | [7 empty] | 120 | 0.42 | 27.8 |  |  |  | 3124
4739 | R16065--120V | C6521250108-4746 | 2025-01-20 | 7:50:33 | OK | 101.2 | 15.7 | 59.4 | 9 | 118.3 | 10.15 | 856.2 | 71.3 |  |  | 19319 | 117.9 | 11.85 |  |  |  | 66.17 | 24767 | [7 empty] | 120 | 0.42 | 27.7 |  |  |  | 3219
4740 | R16065--120V | C6521250108-4747 | 2025-01-20 | 7:51:43 | OK | 101.2 | 15.8 | 59.2 | 9 | 118.5 | 10.03 | 859.3 | 72.29 |  |  | 18919 | 118.4 | 10.85 |  |  |  | 61.68 | 24360 | [7 empty] | 120 | 0.5 | 33.7 |  |  |  | 3072
4741 | R16065--120V | C6521250108-4748 | 2025-01-20 | 7:52:12 | OK | 101.2 | 15.9 | 58.8 | 9 | 118.1 | 10.05 | 857.7 | 72.25 |  |  | 19346 | 117.9 | 12 |  |  |  | 70.76 | 25622 | [7 empty] | 120 | 0.41 | 27.5 |  |  |  | 3172
4742 | R16065--120V | C6521250108-4749 | 2025-01-20 | 7:52:44 | OK | 101.2 | 16.0 | 58.7 | 8.9 | 118.5 | 9.88 | 837.9 | 71.56 |  |  | 19256 | 118.3 | 10.85 |  |  |  | 61.68 | 24337 | [7 empty] | 120 | 0.49 | 32.9 |  |  |  | 3083
4743 | R16065--120V | C6521250108-4750 | 2025-01-20 | 7:53:51 | OK | 101.2 | 16.0 | 58.5 | 9 | 118.1 | 9.86 | 846 | 72.61 |  |  | 18801 | 118 | 10.5 |  |  |  | 61.1 | 24216 | [7 empty] | 120 | 0.46 | 31 |  |  |  | 2999
4744 | R16065--120V | C6521250108-4751 | 2025-01-20 | 7:54:18 | OK | 101.2 | 16.2 | 58.1 | 9 | 118.4 | 10.06 | 862.6 | 72.39 |  |  | 18912 | 118.4 | 11 |  |  |  | 60.95 | 24184 | [7 empty] | 120 | 0.47 | 31.6 |  |  |  | 2999
4745 | R16065--120V | C6521250108-4752 | 2025-01-20 | 7:55:15 | OK | 101.2 | 16.2 | 57.9 | 8.9 | 118.3 | 10.07 | 859.6 | 72.14 |  |  | 19129 | 118.1 | 10.62 |  |  |  | 60.87 | 24228 | [7 empty] | 120 | 0.5 | 33.8 |  |  |  | 2981
4746 | R16065--120V | C6521250108-4753 | 2025-01-20 | 7:56:09 | OK | 101.2 | 16.4 | 57.6 | 9 | 118.4 | 10.32 | 866.5 | 70.91 |  |  | 19010 | 118.4 | 10.86 |  |  |  | 62.72 | 24453 | [7 empty] | 120 | 0.48 | 32.2 |  |  |  | 2955
4747 | R16065--120V | C6521250108-4754 | 2025-01-20 | 7:57:19 | OK | 101.2 | 16.4 | 57.4 | 9 | 118.5 | 10.07 | 850 | 71.24 |  |  | 19336 | 118.4 | 10.8 |  |  |  | 62.9 | 24618 | [7 empty] | 120 | 0.44 | 29.5 |  |  |  | 3156
4748 | R16065--120V | C6521250108-4755 | 2025-01-20 | 7:58:27 | OK | 101.2 | 16.5 | 57.1 | 9 | 118.2 | 10.16 | 861.8 | 71.72 |  |  | 19465 | 118 | 11.23 |  |  |  | 62.41 | 24487 | [7 empty] | 120 | 0.5 | 33.8 |  |  |  | 2953
4749 | R16065--120V | C6521250108-4756 | 2025-01-20 | 7:58:55 | OK | 101.2 | 16.5 | 57.1 | 9 | 118.4 | 9.97 | 850.2 | 71.99 |  |  | 19035 | 118.4 | 10.87 |  |  |  | 61.9 | 24399 | [7 empty] | 120 | 0.44 | 29 |  |  |  | 3209
4750 | R16065--120V | C6521250108-4757 | 2025-01-20 | 8:41:48 | OK | 101.2 | 18.0 | 53.5 | 9 | 118.4 | 9.86 | 842 | 72.11 |  |  | 19427 | 118.4 | 10.79 |  |  |  | 62.04 | 24427 | [7 empty] | 120.1 | 0.42 | 27.9 |  |  |  | 3243
4751 | R16065--120V | C6521250108-4758 | 2025-01-20 | 8:42:44 | OK | 101.2 | 18.0 | 53.8 | 9 | 118.1 | 10.12 | 871.5 | 72.92 |  |  | 18954 | 118 | 11.49 |  |  |  | 64.69 | 24564 | [7 empty] | 120 | 0.5 | 33.5 |  |  |  | 3048
4752 | R16065--120V | C6521250108-4759 | 2025-01-20 | 8:43:48 | OK | 101.2 | 18.0 | 53.8 | 8.9 | 118.3 | 9.81 | 841.8 | 72.49 |  |  | 19032 | 118.3 | 10.92 |  |  |  | 61.94 | 24257 | [7 empty] | 120.1 | 0.41 | 27.1 |  |  |  | 3139
4753 | R16065--120V | C6521250108-4760 | 2025-01-20 | 8:44:26 | OK | 101.2 | 18.0 | 53.9 | 8.9 | 118.1 | 9.92 | 852.1 | 72.7 |  |  | 19220 | 118 | 10.61 |  |  |  | 60.58 | 24230 | [7 empty] | 120 | 0.52 | 34.9 |  |  |  | 2973
4754 | R16065--120V | C6521250108-4761 | 2025-01-20 | 8:44:56 | OK | 101.2 | 18.0 | 53.8 | 8.9 | 118.4 | 10.2 | 869.2 | 71.93 |  |  | 18650 | 118.3 | 10.94 |  |  |  | 60.58 | 24185 | [7 empty] | 120 | 0.47 | 31.4 |  |  |  | 2915
4755 | R16065--120V | C6521250108-4762 | 2025-01-20 | 8:45:27 | OK | 101.2 | 18.0 | 53.7 | 8.9 | 118.1 | 10.03 | 854.7 | 72.18 |  |  | 19201 | 118 | 11.1 |  |  |  | 62.29 | 24295 | [7 empty] | 120 | 0.5 | 33.3 |  |  |  | 2938
4756 | R16065--120V | C6521250108-4763 | 2025-01-20 | 8:45:55 | OK | 101.2 | 18.0 | 53.8 | 9 | 118.4 | 10.16 | 861.7 | 71.62 |  |  | 19400 | 118.3 | 11.02 |  |  |  | 61.32 | 24271 | [7 empty] | 120 | 0.48 | 32.4 |  |  |  | 3122
4757 | R16065--120V | C6521250108-4764 | 2025-01-20 | 8:46:26 | OK | 101.2 | 18.0 | 53.7 | 8.9 | 118.2 | 10.07 | 850.5 | 71.46 |  |  | 19029 | 118 | 11.94 |  |  |  | 68.07 | 25381 | [7 empty] | 120.1 | 0.42 | 27.8 |  |  |  | 3165
4758 | R16065--120V | C6521250108-4765 | 2025-01-20 | 8:47:01 | OK | 101.2 | 18.0 | 53.9 | 9 | 118.4 | 10.03 | 849.6 | 71.5 |  |  | 19188 | 118.4 | 10.93 |  |  |  | 61.95 | 24397 | [7 empty] | 120 | 0.49 | 32.8 |  |  |  | 3041
4759 | R16065--120V | C6521250108-4766 | 2025-01-20 | 8:47:27 | OK | 101.2 | 18.0 | 53.9 | 9 | 118.2 | 10.26 | 876.7 | 72.33 |  |  | 18512 | 118.1 | 10.81 |  |  |  | 60.64 | 24191 | [7 empty] | 120 | 0.49 | 33.1 |  |  |  | 2817
4760 | R16065--120V | C6521250108-4767 | 2025-01-20 | 8:48:01 | OK | 101.2 | 18.0 | 53.7 | 9 | 118.4 | 10.15 | 861.8 | 71.71 |  |  | 19208 | 118.4 | 10.75 |  |  |  | 63.02 | 24612 | [7 empty] | 120.1 | 0.47 | 31.3 |  |  |  | 3055
4761 | R16065--120V | C6521250108-4768 | 2025-01-20 | 8:49:33 | OK | 101.2 | 18.0 | 53.7 | 9 | 118.1 | 9.88 | 846.8 | 72.58 |  |  | 18839 | 118.1 | 10.61 |  |  |  | 60.67 | 24248 | [7 empty] | 120 | 0.5 | 33.2 |  |  |  | 2948
4762 | R16065--120V | C6521250108-4769 | 2025-01-20 | 8:50:01 | OK | 101.2 | 18.0 | 53.7 | 9 | 118.5 | 9.95 | 847.9 | 71.95 |  |  | 19025 | 118.4 | 10.63 |  |  |  | 62.74 | 24532 | [7 empty] | 120 | 0.51 | 34.1 |  |  |  | 3038
4763 | R16065--120V | C6521250108-4770 | 2025-01-20 | 8:50:32 | OK | 101.2 | 18.0 | 53.7 | 8.9 | 118.2 | 10.16 | 863.1 | 71.87 |  |  | 19452 | 118 | 11.78 |  |  |  | 63.43 | 24536 | [7 empty] | 120 | 0.47 | 31.7 |  |  |  | 3047
4764 | R16065--120V | C6521250108-4771 | 2025-01-20 | 8:50:59 | OK | 101.2 | 17.9 | 53.8 | 9 | 118.4 | 10.43 | 884.5 | 71.59 |  |  | 18526 | 118.4 | 11.08 |  |  |  | 60.02 | 24035 | [7 empty] | 120 | 0.53 | 34.9 |  |  |  | 2668
4765 | R16065--120V | C6521250108-4772 | 2025-01-20 | 8:51:32 | OK | 101.2 | 18.0 | 53.8 | 9 | 118.2 | 10.24 | 865.8 | 71.55 |  |  | 19051 | 118.1 | 12.1 |  |  |  | 66.33 | 24670 | [7 empty] | 120.1 | 0.47 | 31.7 |  |  |  | 3030
4766 | R16065--120V | C6521250108-4773 | 2025-01-20 | 8:51:59 | OK | 101.2 | 18.0 | 53.8 | 9 | 118.3 | 10.23 | 865.7 | 71.53 |  |  | 18910 | 118.3 | 11.03 |  |  |  | 62.13 | 24414 | [7 empty] | 120.1 | 0.47 | 31.5 |  |  |  | 2971
4767 | R16065--120V | C6521250108-4774 | 2025-01-20 | 8:52:28 | OK | 101.2 | 18.0 | 53.9 | 9 | 118.2 | 10.12 | 851 | 71.14 |  |  | 19162 | 118 | 11.92 |  |  |  | 66.25 | 24988 | [7 empty] | 120 | 0.45 | 29.8 |  |  |  | 3041
4768 | R16065--120V | C6521250108-4775 | 2025-01-20 | 8:52:56 | OK | 101.2 | 18.0 | 53.9 | 8.9 | 118.4 | 10.1 | 852.9 | 71.32 |  |  | 19538 | 118.4 | 10.56 |  |  |  | 63.72 | 24744 | [7 empty] | 120.1 | 0.41 | 27.4 |  |  |  | 3225
4769 | R16065--120V | C6521250108-4776 | 2025-01-20 | 8:53:24 | OK | 101.2 | 18.0 | 53.9 | 9 | 118.2 | 10.26 | 865.7 | 71.39 |  |  | 19603 | 118 | 12.06 |  |  |  | 67.96 | 25289 | [7 empty] | 120.1 | 0.41 | 27 |  |  |  | 3154
4770 | R16065--120V | C6521250108-4777 | 2025-01-20 | 8:53:51 | OK | 101.2 | 18.0 | 53.9 | 8.9 | 118.4 | 10.23 | 859.9 | 71 |  |  | 19241 | 118.4 | 10.88 |  |  |  | 62.65 | 24555 | [7 empty] | 120 | 0.48 | 32 |  |  |  | 2962
4771 | R16065--120V | C6521250108-4778 | 2025-01-20 | 8:54:18 | OK | 101.2 | 18.0 | 53.8 | 8.9 | 118.1 | 10.21 | 865.3 | 71.75 |  |  | 19177 | 118.1 | 10.74 |  |  |  | 61.64 | 24359 | [7 empty] | 120 | 0.48 | 32.3 |  |  |  | 2854
4772 | R16065--120V | C6521250108-4779 | 2025-01-20 | 8:54:45 | OK | 101.2 | 18.0 | 53.8 | 8.9 | 118.4 | 10.22 | 863.1 | 71.34 |  |  | 19461 | 118.4 | 10.79 |  |  |  | 63.09 | 24577 | [7 empty] | 120 | 0.41 | 27.4 |  |  |  | 3131
4773 | R16065--120V | C6521250108-4780 | 2025-01-20 | 8:55:12 | OK | 101.2 | 18.0 | 53.9 | 9 | 118.1 | 9.87 | 827.8 | 71.02 |  |  | 19641 | 117.9 | 11.93 |  |  |  | 68.5 | 25186 | [7 empty] | 120 | 0.38 | 25.3 |  |  |  | 3238
4774 | R16065--120V | C6521250108-4781 | 2025-01-20 | 8:55:43 | OK | 101.2 | 18.0 | 53.8 | 9 | 118.4 | 10.21 | 863.5 | 71.42 |  |  | 19385 | 118.3 | 10.77 |  |  |  | 62.45 | 24584 | [7 empty] | 120 | 0.43 | 28.6 |  |  |  | 3075
4775 | R16065--120V | C6521250108-4782 | 2025-01-20 | 8:56:14 | OK | 101.2 | 18.0 | 53.8 | 8.9 | 118.1 | 9.8 | 821.7 | 70.95 |  |  | 19670 | 117.9 | 11.79 |  |  |  | 68.9 | 25657 | [7 empty] | 120.1 | 0.38 | 25.2 |  |  |  | 3265
4776 | R16065--120V | C6521250108-4783 | 2025-01-20 | 8:56:41 | OK | 101.2 | 18.0 | 53.8 | 9 | 118.4 | 10.11 | 851.7 | 71.16 |  |  | 19737 | 118.4 | 10.63 |  |  |  | 63.79 | 24873 | [7 empty] | 120.1 | 0.38 | 25.3 |  |  |  | 3249
4777 | R16065--120V | C6521250108-4784 | 2025-01-20 | 8:57:11 | OK | 101.2 | 18.0 | 53.9 | 8.9 | 118 | 10.44 | 883.3 | 71.69 |  |  | 19491 | 117.8 | 11.91 |  |  |  | 68.38 | 25343 | [7 empty] | 120 | 0.42 | 28.2 |  |  |  | 3128
4778 | R16065--120V | C6521250108-4785 | 2025-01-20 | 8:57:38 | OK | 101.2 | 18.0 | 54.0 | 9 | 118.4 | 10.25 | 863.6 | 71.13 |  |  | 19012 | 118.4 | 10.73 |  |  |  | 62.18 | 24578 | [7 empty] | 120.1 | 0.49 | 32.8 |  |  |  | 2963
4779 | R16065--120V | C6521250108-4786 | 2025-01-20 | 8:58:08 | OK | 101.2 | 18.0 | 53.9 | 8.9 | 118.1 | 9.8 | 824.5 | 71.2 |  |  | 19849 | 117.9 | 12 |  |  |  | 68 | 25194 | [7 empty] | 120 | 0.39 | 25.8 |  |  |  | 3218
4780 | R16065--120V | C6521250108-4787 | 2025-01-20 | 8:58:36 | OK | 101.2 | 18.0 | 53.8 | 9 | 118.4 | 10.19 | 857.7 | 71.05 |  |  | 19552 | 118.4 | 10.62 |  |  |  | 63.02 | 24698 | [7 empty] | 120 | 0.52 | 34.9 |  |  |  | 3034
4781 | R16065--120V | C6521250108-4788 | 2025-01-20 | 8:59:07 | OK | 101.2 | 18.0 | 53.9 | 8.9 | 118.2 | 10.56 | 891.3 | 71.38 |  |  | 19534 | 118.1 | 11.83 |  |  |  | 69.59 | 25778 | [7 empty] | 120.1 | 0.38 | 25.4 |  |  |  | 3231
4782 | R16065--120V | C6521250108-4789 | 2025-01-20 | 8:59:35 | OK | 101.2 | 18.0 | 53.9 | 8.9 | 118.5 | 10 | 842.4 | 71.09 |  |  | 19831 | 118.4 | 10.69 |  |  |  | 63.18 | 24729 | [7 empty] | 120 | 0.42 | 27.7 |  |  |  | 3202
4783 | R16065--120V | C6521250108-4791 | 2025-01-20 | 9:01:31 | OK | 101.2 | 18.1 | 53.7 | 9 | 118.4 | 9.97 | 848.8 | 71.95 |  |  | 19186 | 118.4 | 10.68 |  |  |  | 63.63 | 24808 | [7 empty] | 120 | 0.4 | 26.4 |  |  |  | 3246
4784 | R16065--120V | C6521250108-4790 | 2025-01-20 | 9:01:58 | OK | 101.2 | 18.1 | 53.5 | 8.9 | 118.2 | 9.97 | 858.6 | 72.84 |  |  | 19192 | 118 | 11.84 |  |  |  | 68.28 | 25357 | [7 empty] | 120 | 0.49 | 32.8 |  |  |  | 2949
4785 | R16065--120V | C6521250108-4792 | 2025-01-20 | 9:02:26 | OK | 101.2 | 18.2 | 53.6 | 8.9 | 118.4 | 10.22 | 865.9 | 71.55 |  |  | 18941 | 118.4 | 10.9 |  |  |  | 61.09 | 24251 | [7 empty] | 120 | 0.5 | 33.8 |  |  |  | 2743
4786 | R16065--120V | C6521250108-4793 | 2025-01-20 | 9:02:53 | OK | 101.2 | 18.2 | 53.6 | 9 | 118.1 | 10.59 | 895.6 | 71.6 |  |  | 19494 | 118 | 12.06 |  |  |  | 65.99 | 24732 | [7 empty] | 120 | 0.43 | 28.5 |  |  |  | 3018
4787 | R16065--120V | C6521250108-4794 | 2025-01-20 | 9:03:20 | OK | 101.2 | 18.2 | 53.6 | 8.9 | 118.5 | 10.19 | 861.7 | 71.36 |  |  | 19553 | 118.4 | 10.73 |  |  |  | 62.83 | 24644 | [7 empty] | 120 | 0.49 | 32.9 |  |  |  | 3089
4788 | R16065--120V | C6521250108-4795 | 2025-01-20 | 9:03:51 | OK | 101.2 | 18.1 | 53.5 | 8.9 | 118.3 | 10.21 | 861.1 | 71.29 |  |  | 19132 | 118 | 12.04 |  |  |  | 66.2 | 24903 | [7 empty] | 120 | 0.47 | 31 |  |  |  | 3074
4789 | R16065--120V | C6521250108-4796 | 2025-01-20 | 9:04:17 | OK | 101.2 | 18.2 | 53.5 | 9 | 118.4 | 10.27 | 867.2 | 71.33 |  |  | 19492 | 118.3 | 11.02 |  |  |  | 59.37 | 24151 | [7 empty] | 120 | 0.48 | 31.9 |  |  |  | 3008
4790 | R16065--120V | C6521250108-4797 | 2025-01-20 | 9:04:48 | OK | 101.2 | 18.2 | 53.5 | 8.9 | 118.2 | 10.18 | 856.5 | 71.22 |  |  | 19446 | 117.9 | 11.93 |  |  |  | 68.24 | 25601 | [7 empty] | 120 | 0.39 | 25.9 |  |  |  | 3245
4791 | R16065--120V | C6521250108-4798 | 2025-01-20 | 9:05:15 | OK | 101.2 | 18.2 | 53.4 | 9 | 118.4 | 10.15 | 857.9 | 71.36 |  |  | 19364 | 118.3 | 10.84 |  |  |  | 60.99 | 24329 | [7 empty] | 120 | 0.49 | 33 |  |  |  | 3003
4792 | R16065--120V | C6521250108-4799 | 2025-01-20 | 9:05:46 | OK | 101.2 | 18.2 | 53.5 | 8.9 | 118.2 | 9.99 | 837.2 | 70.92 |  |  | 19729 | 118 | 12.18 |  |  |  | 67.74 | 25091 | [7 empty] | 120 | 0.42 | 28.1 |  |  |  | 3051
4793 | R16065--120V | C6521250108-4800 | 2025-01-20 | 9:06:13 | OK | 101.2 | 18.2 | 53.5 | 8.9 | 118.4 | 10.1 | 847.8 | 70.86 |  |  | 19276 | 118.3 | 10.84 |  |  |  | 61.97 | 24591 | [7 empty] | 120 | 0.48 | 32.3 |  |  |  | 2987
4794 | R16065--120V | C6521250108-4801 | 2025-01-20 | 9:06:43 | OK | 101.2 | 18.2 | 53.5 | 8.9 | 118.1 | 10.23 | 861.1 | 71.32 |  |  | 19703 | 117.9 | 11.84 |  |  |  | 67.45 | 25226 | [7 empty] | 120 | 0.41 | 27.2 |  |  |  | 3198
4795 | R16065--120V | C6521250108-4802 | 2025-01-20 | 9:07:10 | OK | 101.2 | 18.2 | 53.5 | 9 | 118.5 | 9.95 | 833.5 | 70.69 |  |  | 19722 | 118.4 | 10.75 |  |  |  | 63.27 | 24708 | [7 empty] | 120 | 0.43 | 28.3 |  |  |  | 3130
4796 | R16065--120V | C6521250108-4803 | 2025-01-20 | 9:07:39 | OK | 101.2 | 18.1 | 53.5 | 8.9 | 118.3 | 10.07 | 845.3 | 70.95 |  |  | 19963 | 118.1 | 11.8 |  |  |  | 69.4 | 25636 | [7 empty] | 120 | 0.39 | 25.8 |  |  |  | 3229
4797 | R16065--120V | C6521250108-4804 | 2025-01-20 | 9:08:06 | OK | 101.2 | 18.2 | 53.5 | 8.9 | 118.5 | 10.13 | 850.7 | 70.89 |  |  | 19752 | 118.4 | 10.74 |  |  |  | 62.9 | 24665 | [7 empty] | 120 | 0.38 | 25.2 |  |  |  | 3312
4798 | R16065--120V | C6521250108-4805 | 2025-01-20 | 9:08:58 | OK | 101.2 | 18.2 | 53.4 | 8.9 | 118.2 | 9.93 | 838.9 | 71.44 |  |  | 19672 | 118 | 11.96 |  |  |  | 66.61 | 25081 | [7 empty] | 120 | 0.43 | 28.6 |  |  |  | 3148
4799 | R16065--120V | C6521250108-4806 | 2025-01-20 | 9:09:26 | OK | 101.2 | 18.2 | 53.4 | 8.9 | 118.4 | 9.98 | 847.7 | 71.68 |  |  | 19179 | 118.4 | 10.77 |  |  |  | 61.66 | 24488 | [7 empty] | 120 | 0.49 | 32.8 |  |  |  | 3070
4800 | R16065--120V | C6521250108-4807 | 2025-01-20 | 9:10:02 | OK | 101.2 | 18.2 | 53.4 | 8.9 | 118.3 | 9.7 | 816.6 | 71.15 |  |  | 19664 | 118 | 12.05 |  |  |  | 68.33 | 25215 | [7 empty] | 120.1 | 0.4 | 26.3 |  |  |  | 3219
4801 | R16065--120V | C6521250108-4808 | 2025-01-20 | 9:10:30 | OK | 101.2 | 18.3 | 53.5 | 8.9 | 118.4 | 9.91 | 833.4 | 71.06 |  |  | 19753 | 118.4 | 10.73 |  |  |  | 63.56 | 24740 | [7 empty] | 120.1 | 0.38 | 25.1 |  |  |  | 3339
4802 | R16065--120V | C6521250108-4809 | 2025-01-20 | 9:11:00 | OK | 101.2 | 18.3 | 53.2 | 8.9 | 118.2 | 9.9 | 832.8 | 71.19 |  |  | 19576 | 118 | 11.99 |  |  |  | 66.29 | 25023 | [7 empty] | 120 | 0.5 | 33.4 |  |  |  | 3041
4803 | R16065--120V | C6521250108-4810 | 2025-01-20 | 9:11:27 | OK | 101.2 | 18.2 | 53.4 | 8.9 | 118.4 | 10.05 | 843.6 | 70.86 |  |  | 19443 | 118.4 | 10.77 |  |  |  | 63.28 | 24808 | [7 empty] | 120 | 0.49 | 32.9 |  |  |  | 3122
4804 | R16065--120V | C6521250108-4811 | 2025-01-20 | 9:11:55 | OK | 101.2 | 18.2 | 53.3 | 8.9 | 118.3 | 9.64 | 805.3 | 70.59 |  |  | 19685 | 118.1 | 12.17 |  |  |  | 69.34 | 25767 | [7 empty] | 120 | 0.38 | 25.3 |  |  |  | 3243
4805 | R16065--120V | C6521250108-4812 | 2025-01-20 | 9:12:22 | OK | 101.2 | 18.2 | 53.4 | 8.9 | 118.4 | 10.08 | 850 | 71.22 |  |  | 19543 | 118.4 | 10.88 |  |  |  | 62.12 | 24527 | [7 empty] | 120 | 0.46 | 30.9 |  |  |  | 3004
4806 | R16065--120V | C6521250108-4813 | 2025-01-20 | 9:12:57 | OK | 101.2 | 18.3 | 53.3 | 8.9 | 118.2 | 10.12 | 849.4 | 70.99 |  |  | 19757 | 118 | 12.06 |  |  |  | 68.75 | 25407 | [7 empty] | 120 | 0.44 | 29.1 |  |  |  | 3079
4807 | R16065--120V | C6521250108-4814 | 2025-01-20 | 9:13:28 | OK | 101.2 | 18.3 | 53.5 | 8.9 | 118.4 | 10.08 | 850.5 | 71.26 |  |  | 19868 | 118.3 | 10.72 |  |  |  | 62.78 | 24703 | [7 empty] | 120 | 0.38 | 25.4 |  |  |  | 3284
4808 | R16065--120V | C6521250108-4815 | 2025-01-20 | 9:13:55 | OK | 101.2 | 18.3 | 53.3 | 8.9 | 118.2 | 10.17 | 854.5 | 71.04 |  |  | 19673 | 118 | 11.89 |  |  |  | 69.57 | 25458 | [7 empty] | 120.1 | 0.4 | 26.5 |  |  |  | 3335
4809 | R16065--120V | C6521250108-4816 | 2025-01-20 | 9:14:23 | OK | 101.2 | 18.3 | 53.3 | 8.9 | 118.4 | 10.2 | 859.7 | 71.18 |  |  | 19459 | 118.3 | 10.79 |  |  |  | 62.31 | 24563 | [7 empty] | 120 | 0.46 | 30.8 |  |  |  | 3081
4810 | R16065--120V | C6521250108-4817 | 2025-01-20 | 9:15:29 | OK | 101.2 | 18.3 | 53.3 | 8.9 | 118.3 | 10.26 | 861.9 | 71.07 |  |  | 19327 | 118.1 | 12.07 |  |  |  | 66.05 | 24751 | [7 empty] | 120 | 0.49 | 32.9 |  |  |  | 2831
4811 | R16065--120V | C6521250108-4818 | 2025-01-20 | 9:15:55 | OK | 101.2 | 18.3 | 53.4 | 9 | 118.4 | 10.05 | 857.3 | 72.05 |  |  | 19600 | 118.4 | 10.88 |  |  |  | 61.83 | 24463 | [7 empty] | 120 | 0.43 | 28.4 |  |  |  | 3190
4812 | R16065--120V | C6521250108-4819 | 2025-01-20 | 9:16:28 | OK | 101.2 | 18.3 | 53.3 | 8.9 | 118.3 | 10.15 | 858.7 | 71.53 |  |  | 19516 | 118 | 11.91 |  |  |  | 65.87 | 24636 | [7 empty] | 120 | 0.43 | 28.8 |  |  |  | 3105
4813 | R16065--120V | C6521250108-4820 | 2025-01-20 | 9:16:56 | OK | 101.2 | 18.3 | 53.2 | 8.9 | 118.4 | 10.08 | 849.4 | 71.18 |  |  | 19858 | 118.4 | 10.69 |  |  |  | 62.48 | 24661 | [7 empty] | 120.1 | 0.36 | 24.1 |  |  |  | 3350
4814 | R16065--120V | C6521250108-4821 | 2025-01-20 | 9:17:28 | OK | 101.2 | 18.4 | 53.1 | 8.9 | 118.2 | 10.1 | 853 | 71.45 |  |  | 19511 | 118 | 11.87 |  |  |  | 66.01 | 24809 | [7 empty] | 120 | 0.42 | 28 |  |  |  | 3153
4815 | R16065--120V | C6521250108-4822 | 2025-01-20 | 9:17:56 | OK | 101.2 | 18.4 | 53.2 | 8.9 | 118.4 | 10.15 | 857.5 | 71.36 |  |  | 19531 | 118.4 | 10.81 |  |  |  | 61.57 | 24586 | [7 empty] | 120 | 0.39 | 25.8 |  |  |  | 3332
4816 | R16065--120V | C6521250108-4823 | 2025-01-20 | 9:18:28 | OK | 101.2 | 18.4 | 53.2 | 8.9 | 118.2 | 10.23 | 866.6 | 71.66 |  |  | 18526 | 118.1 | 10.86 |  |  |  | 61.13 | 24310 | [7 empty] | 120 | 0.51 | 33.8 |  |  |  | 2727
4817 | R16065--120V | C6521250108-4824 | 2025-01-20 | 9:19:00 | OK | 101.2 | 18.3 | 53.1 | 9 | 118.5 | 9.85 | 825 | 70.68 |  |  | 19890 | 118.4 | 10.93 |  |  |  | 63.52 | 24780 | [7 empty] | 120 | 0.38 | 24.9 |  |  |  | 3298
4818 | R16065--120V | C6521250108-4825 | 2025-01-20 | 9:19:29 | OK | 101.2 | 18.3 | 53.1 | 8.9 | 118.2 | 10.18 | 857.5 | 71.27 |  |  | 19330 | 118 | 11.54 |  |  |  | 62.22 | 24513 | [7 empty] | 120 | 0.49 | 32.9 |  |  |  | 3019
4819 | R16065--120V | C6521250108-4826 | 2025-01-20 | 9:19:58 | OK | 101.2 | 18.3 | 53.1 | 9 | 118.4 | 10.32 | 872.7 | 71.41 |  |  | 19396 | 118.4 | 10.96 |  |  |  | 60.79 | 24313 | [7 empty] | 120 | 0.49 | 32.9 |  |  |  | 2823
4820 | R16065--120V | C6521250108-4827 | 2025-01-20 | 9:20:26 | OK | 101.2 | 18.3 | 53.1 | 8.9 | 118.1 | 10.35 | 872.7 | 71.4 |  |  | 19530 | 118 | 12.08 |  |  |  | 69.8 | 25846 | [7 empty] | 120 | 0.41 | 26.9 |  |  |  | 3231
4821 | R16065--120V | C6521250108-4828 | 2025-01-20 | 9:20:53 | OK | 101.2 | 18.3 | 53.1 | 8.9 | 118.5 | 10.14 | 852.5 | 70.94 |  |  | 19672 | 118.4 | 10.89 |  |  |  | 62.44 | 24548 | [7 empty] | 120.1 | 0.41 | 27.3 |  |  |  | 3249
4822 | R16065--120V | C6521250108-4829 | 2025-01-20 | 9:21:20 | OK | 101.2 | 18.3 | 53.2 | 9 | 118.1 | 10.4 | 876.4 | 71.31 |  |  | 19626 | 118 | 11.95 |  |  |  | 69.48 | 25402 | [7 empty] | 120 | 0.38 | 25 |  |  |  | 3358
4823 | R16065--120V | C6521250108-4830 | 2025-01-20 | 9:21:48 | OK | 101.2 | 18.3 | 53.4 | 8.9 | 118.5 | 10.08 | 847.9 | 71.03 |  |  | 19464 | 118.4 | 10.83 |  |  |  | 61.53 | 24366 | [7 empty] | 120 | 0.39 | 26 |  |  |  | 3244
4824 | R16065--120V | C6521250108-4831 | 2025-01-20 | 9:22:26 | OK | 101.2 | 18.3 | 53.4 | 8.9 | 118.2 | 10.02 | 842.7 | 71.17 |  |  | 19419 | 118.1 | 10.86 |  |  |  | 61.13 | 24284 | [7 empty] | 120 | 0.48 | 32.1 |  |  |  | 2824
4825 | R16065--120V | C6521250108-4832 | 2025-01-20 | 9:22:53 | OK | 101.2 | 18.3 | 53.3 | 8.9 | 118.4 | 10.01 | 846.1 | 71.33 |  |  | 19873 | 118.4 | 10.69 |  |  |  | 62.08 | 24637 | [7 empty] | 120 | 0.39 | 25.6 |  |  |  | 3373
4826 | R16065--120V | C6521250108-4833 | 2025-01-20 | 9:23:20 | OK | 101.2 | 18.3 | 53.3 | 8.9 | 118.3 | 10.18 | 863.1 | 71.69 |  |  | 19420 | 118 | 11.96 |  |  |  | 66 | 24993 | [7 empty] | 120 | 0.47 | 31.4 |  |  |  | 3046
4827 | R16065--120V | C6521250108-4834 | 2025-01-20 | 9:23:50 | OK | 101.2 | 18.3 | 53.3 | 8.9 | 118.5 | 10.06 | 844.4 | 70.86 |  |  | 19623 | 118.4 | 10.67 |  |  |  | 62.15 | 24500 | [7 empty] | 120 | 0.43 | 28.3 |  |  |  | 3165
4828 | R16065--120V | C6521250108-4835 | 2025-01-20 | 9:24:18 | OK | 101.2 | 18.4 | 53.2 | 8.9 | 118.2 | 10.21 | 864.3 | 71.65 |  |  | 19482 | 118 | 11.92 |  |  |  | 64.36 | 24619 | [7 empty] | 120 | 0.48 | 32.4 |  |  |  | 2925
4829 | R16065--120V | C6521250108-4836 | 2025-01-20 | 9:24:44 | OK | 101.2 | 18.4 | 53.2 | 8.9 | 118.4 | 10.14 | 851 | 70.87 |  |  | 19382 | 118.4 | 10.8 |  |  |  | 62.47 | 24658 | [7 empty] | 120 | 0.48 | 32.4 |  |  |  | 3088
4830 | R16065--120V | C6521250108-4837 | 2025-01-20 | 9:25:11 | OK | 101.2 | 18.4 | 53.3 | 8.9 | 118.1 | 10.05 | 842.7 | 70.95 |  |  | 19503 | 117.9 | 11.88 |  |  |  | 68.07 | 25541 | [7 empty] | 120 | 0.37 | 24.3 |  |  |  | 3371
4831 | R16065--120V | C6521250108-4838 | 2025-01-20 | 9:25:38 | OK | 101.2 | 18.4 | 53.3 | 9 | 118.4 | 10.09 | 848.6 | 71.04 |  |  | 19549 | 118.3 | 10.67 |  |  |  | 62.16 | 24583 | [7 empty] | 120 | 0.44 | 28.9 |  |  |  | 3168
4832 | R16065--120V | C6521250108-4839 | 2025-01-20 | 9:26:08 | OK | 101.2 | 18.4 | 53.3 | 8.9 | 118.2 | 10.44 | 878.9 | 71.25 |  |  | 19461 | 118 | 12.09 |  |  |  | 67.06 | 25350 | [7 empty] | 120 | 0.43 | 28.6 |  |  |  | 3098
4833 | R16065--120V | C6521250108-4840 | 2025-01-20 | 9:26:39 | OK | 101.2 | 18.4 | 53.3 | 9 | 118.4 | 10.29 | 870.8 | 71.5 |  |  | 18953 | 118.4 | 11.11 |  |  |  | 60.81 | 24360 | [7 empty] | 120 | 0.48 | 32.3 |  |  |  | 2922
4834 | R16065--120V | C6521250108-4841 | 2025-01-20 | 9:27:47 | OK | 101.2 | 18.4 | 53.2 | 8.9 | 118.2 | 9.92 | 845.2 | 72.11 |  |  | 19473 | 117.9 | 11.8 |  |  |  | 68.74 | 25204 | [7 empty] | 120 | 0.38 | 25 |  |  |  | 3322
4835 | R16065--120V | C6521250108-4842 | 2025-01-20 | 9:28:14 | OK | 101.2 | 18.4 | 53.5 | 8.9 | 118.4 | 10.13 | 864 | 72.05 |  |  | 19100 | 118.3 | 10.81 |  |  |  | 62.52 | 24659 | [7 empty] | 120 | 0.49 | 32.7 |  |  |  | 3080
4836 | R16065--120V | C6521250108-4843 | 2025-01-20 | 9:28:50 | OK | 101.2 | 18.4 | 53.4 | 8.9 | 118.2 | 10.26 | 870 | 71.74 |  |  | 19124 | 117.9 | 12.08 |  |  |  | 64.1 | 24781 | [7 empty] | 120 | 0.49 | 33.1 |  |  |  | 2727
4837 | R16065--120V | C6521250108-4844 | 2025-01-20 | 9:29:26 | OK | 101.2 | 18.4 | 53.4 | 8.9 | 118.3 | 10.07 | 852.4 | 71.53 |  |  | 19487 | 118.4 | 10.6 |  |  |  | 62.51 | 24636 | [7 empty] | 120 | 0.43 | 28.7 |  |  |  | 3155
4838 | R16065--120V | C6521250108-4845 | 2025-01-20 | 9:29:54 | OK | 101.2 | 18.4 | 53.2 | 8.9 | 118.2 | 10.18 | 861.7 | 71.61 |  |  | 19868 | 117.9 | 11.96 |  |  |  | 68.62 | 25533 | [7 empty] | 120 | 0.38 | 25.3 |  |  |  | 3334
4839 | R16065--120V | C6521250108-4846 | 2025-01-20 | 9:30:21 | OK | 101.2 | 18.5 | 53.1 | 9 | 118.4 | 10.17 | 859 | 71.31 |  |  | 19469 | 118.4 | 10.75 |  |  |  | 61.96 | 24544 | [7 empty] | 120 | 0.49 | 33 |  |  |  | 2984
4840 | R16065--120V | C6521250108-4847 | 2025-01-20 | 9:30:52 | OK | 101.2 | 18.5 | 53.2 | 8.9 | 118.3 | 10.3 | 874.3 | 71.79 |  |  | 19113 | 118.1 | 11.66 |  |  |  | 62.85 | 24483 | [7 empty] | 120 | 0.49 | 32.7 |  |  |  | 2926
4841 | R16065--120V | C6521250108-4848 | 2025-01-20 | 9:32:18 | OK | 101.2 | 18.5 | 53.2 | 8.9 | 118.5 | 9.91 | 845.6 | 72 |  |  | 19308 | 118.4 | 10.65 |  |  |  | 62.19 | 24529 | [7 empty] | 120 | 0.4 | 26.7 |  |  |  | 3288
4842 | R16065--120V | C6521250108-4849 | 2025-01-20 | 9:32:45 | OK | 101.2 | 18.5 | 52.9 | 9 | 118.2 | 9.96 | 852.1 | 72.39 |  |  | 19430 | 117.9 | 11.91 |  |  |  | 65.19 | 24835 | [7 empty] | 120 | 0.42 | 27.9 |  |  |  | 3045
4843 | R16065--120V | C6521250108-4850 | 2025-01-20 | 9:35:53 | OK | 101.2 | 18.4 | 53.3 | 9 | 118.4 | 10.18 | 870.9 | 72.24 |  |  | 18539 | 118.4 | 10.81 |  |  |  | 62.12 | 24465 | [7 empty] | 120 | 0.51 | 33.9 |  |  |  | 3090
4844 | R16065--120V | C6521250108-4851 | 2025-01-20 | 9:36:21 | OK | 101.2 | 18.3 | 53.2 | 8.9 | 118.1 | 9.83 | 848.2 | 73.06 |  |  | 19136 | 117.9 | 11.72 |  |  |  | 64.29 | 24449 | [7 empty] | 120 | 0.44 | 29.5 |  |  |  | 3042
4845 | R16065--120V | C6521250108-4852 | 2025-01-20 | 9:36:48 | OK | 101.2 | 18.3 | 53.6 | 8.9 | 118.4 | 10.12 | 854.1 | 71.26 |  |  | 19962 | 118.3 | 10.74 |  |  |  | 63.46 | 24790 | [7 empty] | 120.1 | 0.37 | 24.5 |  |  |  | 3321
4846 | R16065--120V | C6521250108-4853 | 2025-01-20 | 9:37:15 | OK | 101.2 | 18.2 | 53.9 | 8.9 | 118.1 | 9.92 | 834.9 | 71.3 |  |  | 19563 | 117.9 | 11.95 |  |  |  | 68.43 | 25297 | [7 empty] | 120 | 0.49 | 32.9 |  |  |  | 2983
4847 | R16065--120V | C6521250108-4854 | 2025-01-20 | 9:37:41 | OK | 101.2 | 18.1 | 53.8 | 9 | 118.4 | 10.2 | 859.3 | 71.19 |  |  | 19528 | 118.4 | 10.77 |  |  |  | 62.03 | 24672 | [7 empty] | 120 | 0.39 | 26 |  |  |  | 3317
4848 | R16065--120V | C6521250108-4855 | 2025-01-20 | 9:38:10 | OK | 101.2 | 18.1 | 53.9 | 8.9 | 118.2 | 9.99 | 837.7 | 70.92 |  |  | 19686 | 118 | 11.83 |  |  |  | 67.74 | 25405 | [7 empty] | 120 | 0.39 | 25.8 |  |  |  | 3201
4849 | R16065--120V | C6521250108-4856 | 2025-01-20 | 9:38:39 | OK | 101.2 | 18.1 | 53.9 | 8.9 | 118.5 | 10.12 | 853.9 | 71.24 |  |  | 19782 | 118.4 | 10.83 |  |  |  | 62.07 | 24650 | [7 empty] | 120 | 0.41 | 27.4 |  |  |  | 3264
4850 | R16065--120V | C6521250108-4857 | 2025-01-20 | 9:39:09 | OK | 101.2 | 18.1 | 53.9 | 8.9 | 118.2 | 9.89 | 829.2 | 70.93 |  |  | 19799 | 117.9 | 11.85 |  |  |  | 69.06 | 25427 | [7 empty] | 120.1 | 0.36 | 23.2 |  |  |  | 3397
4851 | R16065--120V | C6521250108-4858 | 2025-01-20 | 9:39:40 | OK | 101.2 | 18.1 | 53.8 | 8.9 | 118.4 | 10.12 | 855.4 | 71.4 |  |  | 19506 | 118.4 | 10.66 |  |  |  | 62.57 | 24746 | [7 empty] | 120.1 | 0.38 | 25.4 |  |  |  | 3361
4852 | R16065--120V | C6521250108-4859 | 2025-01-20 | 9:40:07 | OK | 101.2 | 18.0 | 53.9 | 8.9 | 118.3 | 10.23 | 864.6 | 71.44 |  |  | 19685 | 118 | 11.92 |  |  |  | 69.06 | 25508 | [7 empty] | 120.1 | 0.4 | 26.4 |  |  |  | 3197
4853 | R16065--120V | C6521250108-4860 | 2025-01-20 | 9:40:34 | OK | 101.2 | 18.0 | 54.1 | 9 | 118.4 | 10.11 | 851.7 | 71.13 |  |  | 19322 | 118.4 | 10.86 |  |  |  | 61.11 | 24310 | [7 empty] | 120 | 0.48 | 31.6 |  |  |  | 2915
4854 | R16065--120V | C6521250108-4861 | 2025-01-20 | 9:41:02 | OK | 101.2 | 18.0 | 54.2 | 8.9 | 118.3 | 9.87 | 826.8 | 70.78 |  |  | 19749 | 118 | 12.05 |  |  |  | 69.97 | 25745 | [7 empty] | 120 | 0.4 | 26.6 |  |  |  | 3246
4855 | R16065--120V | C6521250108-4862 | 2025-01-20 | 9:41:29 | OK | 101.2 | 18.0 | 54.3 | 8.9 | 118.4 | 10.08 | 847.7 | 71.02 |  |  | 19794 | 118.4 | 10.74 |  |  |  | 61.92 | 24615 | [7 empty] | 120 | 0.43 | 28.4 |  |  |  | 3134
4856 | R16065--120V | C6521250108-4863 | 2025-01-20 | 9:41:57 | OK | 101.2 | 18.0 | 54.3 | 8.9 | 118.1 | 10.3 | 872 | 71.68 |  |  | 18782 | 117.9 | 11.93 |  |  |  | 68.35 | 25343 | [7 empty] | 120 | 0.44 | 29 |  |  |  | 3115
4857 | R16065--120V | C6521250108-4864 | 2025-01-20 | 9:42:24 | OK | 101.2 | 18.0 | 54.5 | 8.9 | 118.4 | 10.21 | 860.7 | 71.22 |  |  | 18967 | 118.4 | 10.77 |  |  |  | 61.64 | 24488 | [7 empty] | 120 | 0.5 | 33.4 |  |  |  | 3033
4858 | R16065--120V | C6521250108-4865 | 2025-01-20 | 9:43:00 | OK | 101.2 | 18.0 | 54.3 | 8.9 | 118.1 | 10.41 | 880.9 | 71.62 |  |  | 19252 | 117.9 | 11.94 |  |  |  | 67.41 | 25463 | [7 empty] | 120 | 0.4 | 26.6 |  |  |  | 3203
4859 | R16065--120V | C6521250108-4866 | 2025-01-20 | 9:43:26 | OK | 101.2 | 18.0 | 54.4 | 8.9 | 118.4 | 10.19 | 859.6 | 71.19 |  |  | 19362 | 118.4 | 10.88 |  |  |  | 61.36 | 24379 | [7 empty] | 120 | 0.51 | 34.2 |  |  |  | 2984
4860 | R16065--120V | C6521250108-4867 | 2025-01-20 | 9:43:54 | OK | 101.2 | 17.9 | 54.4 | 8.9 | 118.3 | 10.15 | 856 | 71.31 |  |  | 19506 | 118.1 | 12.03 |  |  |  | 66.97 | 25207 | [7 empty] | 120 | 0.5 | 33.8 |  |  |  | 2975
4861 | R16065--120V | C6521250108-4868 | 2025-01-20 | 9:44:21 | OK | 101.2 | 17.9 | 54.6 | 9 | 118.5 | 10.14 | 854.7 | 71.18 |  |  | 19563 | 118.4 | 10.67 |  |  |  | 62.59 | 24749 | [7 empty] | 120 | 0.41 | 27.1 |  |  |  | 3297
4862 | R16065--120V | C6521250108-4869 | 2025-01-20 | 9:44:50 | OK | 101.2 | 18.0 | 54.6 | 8.9 | 118.3 | 10.4 | 876.6 | 71.26 |  |  | 19534 | 118.1 | 11.9 |  |  |  | 66.02 | 24860 | [7 empty] | 120 | 0.42 | 28.1 |  |  |  | 3062
4863 | R16065--120V | C6521250108-4870 | 2025-01-20 | 9:45:17 | OK | 101.2 | 18.0 | 54.5 | 8.9 | 118.4 | 10.03 | 843.4 | 71.02 |  |  | 19629 | 118.4 | 10.83 |  |  |  | 62.58 | 24660 | [7 empty] | 120 | 0.48 | 32.2 |  |  |  | 2980
4864 | R16065--120V | C6521250108-4871 | 2025-01-20 | 9:45:45 | OK | 101.2 | 17.9 | 54.7 | 8.9 | 118.1 | 10.51 | 886.2 | 71.4 |  |  | 19505 | 118 | 12.17 |  |  |  | 67.07 | 24966 | [7 empty] | 120 | 0.44 | 29.2 |  |  |  | 3076
4865 | R16065--120V | C6521250108-4872 | 2025-01-20 | 9:46:12 | OK | 101.2 | 17.9 | 54.7 | 8.9 | 118.4 | 10.21 | 859.5 | 71.1 |  |  | 19729 | 118.4 | 10.7 |  |  |  | 62.95 | 24735 | [7 empty] | 120.1 | 0.42 | 27.6 |  |  |  | 3250
4866 | R16065--120V | C6521250108-4873 | 2025-01-20 | 9:46:41 | OK | 101.2 | 17.8 | 54.7 | 8.9 | 118.3 | 9.72 | 815.7 | 70.96 |  |  | 19586 | 118 | 11.92 |  |  |  | 68.9 | 25700 | [7 empty] | 120.1 | 0.39 | 25.6 |  |  |  | 3320
4867 | R16065--120V | C6521250108-4874 | 2025-01-20 | 9:47:09 | OK | 101.2 | 17.8 | 54.7 | 8.9 | 118.4 | 10.09 | 842.7 | 70.54 |  |  | 19949 | 118.3 | 12.08 |  |  |  | 67.07 | 25056 | [7 empty] | 120 | 0.38 | 25 |  |  |  | 3344
4868 | R16065--120V | C6521250108-4875 | 2025-01-20 | 9:47:38 | OK | 101.2 | 17.8 | 54.8 | 8.9 | 118.3 | 10.28 | 868.4 | 71.44 |  |  | 19550 | 118 | 11.99 |  |  |  | 67.57 | 25442 | [7 empty] | 120 | 0.5 | 33.8 |  |  |  | 2966
4869 | R16065--120V | C6521250108-4876 | 2025-01-20 | 9:48:05 | OK | 101.2 | 17.8 | 54.9 | 8.9 | 118.5 | 10.27 | 865 | 71.11 |  |  | 19815 | 118.4 | 10.85 |  |  |  | 63.16 | 24787 | [7 empty] | 120 | 0.44 | 29.4 |  |  |  | 3063
4870 | R16065--120V | C6521250108-4877 | 2025-01-20 | 9:48:37 | OK | 101.2 | 17.8 | 54.9 | 8.9 | 118.1 | 10.08 | 849.7 | 71.34 |  |  | 19608 | 117.9 | 11.89 |  |  |  | 65.02 | 24761 | [7 empty] | 120 | 0.5 | 33.3 |  |  |  | 2948
4871 | R16065--120V | C6521250108-4878 | 2025-01-20 | 9:49:03 | OK | 101.2 | 17.8 | 54.8 | 8.9 | 118.4 | 10.13 | 854.3 | 71.19 |  |  | 19337 | 118.4 | 10.67 |  |  |  | 62.15 | 24624 | [7 empty] | 120 | 0.47 | 31.5 |  |  |  | 3098
4872 | R16065--120V | C6521250108-4879 | 2025-01-20 | 9:49:30 | OK | 101.2 | 17.8 | 54.9 | 8.9 | 118.1 | 9.89 | 828.2 | 70.88 |  |  | 19733 | 117.9 | 11.83 |  |  |  | 64.59 | 24820 | [7 empty] | 120 | 0.5 | 33.5 |  |  |  | 2986
4873 | R16065--120V | C6521250108-4880 | 2025-01-20 | 9:49:57 | OK | 101.2 | 17.8 | 54.9 | 8.9 | 118.4 | 10.32 | 870.3 | 71.21 |  |  | 18524 | 118.3 | 10.95 |  |  |  | 61.05 | 24354 | [7 empty] | 120 | 0.5 | 33.1 |  |  |  | 2928
4874 | R16065--120V | C6521250108-4881 | 2025-01-20 | 9:50:27 | OK | 101.2 | 17.8 | 54.8 | 8.9 | 118.2 | 10.2 | 864.6 | 71.71 |  |  | 19409 | 118 | 11.99 |  |  |  | 68.74 | 25522 | [7 empty] | 120 | 0.38 | 25.4 |  |  |  | 3218
4875 | R16065--120V | C6521250108-4882 | 2025-01-20 | 9:50:53 | OK | 101.2 | 17.8 | 54.9 | 8.9 | 118.4 | 10.31 | 867.4 | 71.1 |  |  | 19776 | 118.4 | 10.71 |  |  |  | 63.08 | 24758 | [7 empty] | 120.1 | 0.41 | 27.2 |  |  |  | 3205
4876 | R16065--120V | C6521250108-4883 | 2025-01-20 | 9:51:25 | OK | 101.2 | 17.8 | 54.7 | 8.9 | 118.1 | 10.2 | 858.2 | 71.26 |  |  | 19548 | 118 | 11.85 |  |  |  | 67.36 | 25301 | [7 empty] | 120 | 0.47 | 31.4 |  |  |  | 2984
4877 | R16065--120V | C6521250108-4884 | 2025-01-20 | 9:51:52 | OK | 101.2 | 17.8 | 54.8 | 9 | 118.4 | 10.09 | 852.4 | 71.35 |  |  | 19489 | 118.3 | 10.69 |  |  |  | 61.38 | 24430 | [7 empty] | 120 | 0.5 | 33.3 |  |  |  | 3030
4878 | R16065--120V | C6521250108-4885 | 2025-01-20 | 9:52:19 | OK | 101.2 | 17.8 | 54.9 | 8.9 | 118.2 | 10.16 | 858.8 | 71.49 |  |  | 19649 | 117.9 | 11.89 |  |  |  | 67.33 | 25380 | [7 empty] | 120 | 0.5 | 33.2 |  |  |  | 2905
4879 | R16065--120V | C6521250108-4886 | 2025-01-20 | 9:52:45 | OK | 101.2 | 17.8 | 54.9 | 9 | 118.4 | 10.1 | 847.3 | 70.84 |  |  | 19565 | 118.4 | 10.76 |  |  |  | 61.72 | 24490 | [7 empty] | 120 | 0.47 | 31.7 |  |  |  | 2909
4880 | R16065--120V | C6521250108-4887 | 2025-01-20 | 9:53:12 | OK | 101.2 | 17.7 | 55.1 | 8.9 | 118.2 | 10.25 | 869.6 | 71.78 |  |  | 18666 | 118 | 11.96 |  |  |  | 65.05 | 24805 | [7 empty] | 120 | 0.51 | 34 |  |  |  | 2989
4881 | R16065--120V | C6521250108-4888 | 2025-01-20 | 9:53:38 | OK | 101.2 | 17.8 | 55.1 | 9 | 118.4 | 10.15 | 855.3 | 71.17 |  |  | 19537 | 118.3 | 10.87 |  |  |  | 61.77 | 24483 | [7 empty] | 120 | 0.49 | 32.6 |  |  |  | 3025
4882 | R16065--120V | C6521250108-4889 | 2025-01-20 | 9:54:06 | OK | 101.2 | 17.8 | 55.0 | 8.9 | 118.2 | 9.95 | 835.7 | 71.01 |  |  | 19638 | 118 | 11.92 |  |  |  | 67.01 | 24936 | [7 empty] | 120 | 0.48 | 32.2 |  |  |  | 2990
4883 | R16065--120V | C6521250108-4890 | 2025-01-20 | 9:54:33 | OK | 101.2 | 17.8 | 55.0 | 8.9 | 118.5 | 9.86 | 823.9 | 70.53 |  |  | 19786 | 118.4 | 10.61 |  |  |  | 63.05 | 24746 | [7 empty] | 120 | 0.44 | 28.9 |  |  |  | 3171
4884 | R16065--120V | C6521250108-4891 | 2025-01-20 | 9:55:01 | OK | 101.2 | 17.8 | 54.9 | 8.9 | 118.1 | 10.2 | 855.8 | 71.05 |  |  | 19570 | 117.8 | 12.14 |  |  |  | 69.17 | 25688 | [7 empty] | 120 | 0.39 | 25.8 |  |  |  | 3252
4885 | R16065--120V | C6521250108-4892 | 2025-01-20 | 9:55:30 | OK | 101.2 | 17.8 | 54.8 | 8.9 | 118.4 | 10.03 | 841.1 | 70.82 |  |  | 19399 | 118.3 | 10.81 |  |  |  | 61.22 | 24305 | [7 empty] | 120 | 0.48 | 31.8 |  |  |  | 2989
4886 | R16065--120V | C6521250108-4893 | 2025-01-20 | 9:55:56 | OK | 101.2 | 17.8 | 54.8 | 8.9 | 118.2 | 10 | 840.4 | 71.09 |  |  | 19243 | 118 | 11.29 |  |  |  | 61.4 | 24294 | [7 empty] | 120 | 0.54 | 34.9 |  |  |  | 2591
4887 | R16065--120V | C6521250108-4894 | 2025-01-20 | 9:56:28 | OK | 101.2 | 17.8 | 54.7 | 9 | 118.4 | 9.85 | 827 | 70.9 |  |  | 19871 | 118.2 | 11.61 |  |  |  | 65.34 | 24964 | [7 empty] | 120.1 | 0.38 | 25.4 |  |  |  | 3335
4888 | R16065--120V | C6521250108-4895 | 2025-01-20 | 9:56:55 | OK | 101.2 | 17.8 | 54.7 | 8.9 | 118.2 | 10.18 | 865.5 | 71.88 |  |  | 19214 | 118 | 11.41 |  |  |  | 62.35 | 24441 | [7 empty] | 120 | 0.49 | 33 |  |  |  | 2960
4889 | R16065--120V | C6521250108-4896 | 2025-01-20 | 9:57:22 | OK | 101.2 | 17.8 | 54.7 | 8.9 | 118.4 | 10.19 | 856.6 | 71.01 |  |  | 19710 | 118.4 | 10.8 |  |  |  | 62.35 | 24612 | [7 empty] | 120 | 0.49 | 33 |  |  |  | 3006
4890 | R16065--120V | C6521250108-4897 | 2025-01-20 | 9:57:50 | OK | 101.2 | 17.8 | 54.7 | 8.9 | 118.1 | 10.29 | 872.2 | 71.78 |  |  | 19165 | 117.9 | 12.16 |  |  |  | 65.33 | 24750 | [7 empty] | 120 | 0.52 | 34.9 |  |  |  | 2947
4891 | R16065--120V | C6521250108-4898 | 2025-01-20 | 9:58:17 | OK | 101.2 | 17.8 | 54.7 | 8.9 | 118.4 | 10.21 | 859.2 | 71.05 |  |  | 19386 | 118.3 | 10.97 |  |  |  | 60.72 | 24324 | [7 empty] | 120 | 0.48 | 32 |  |  |  | 2876
4892 | R16065--120V | C6521250108-4899 | 2025-01-20 | 9:58:46 | OK | 101.2 | 17.8 | 54.8 | 8.9 | 118.2 | 10.18 | 859 | 71.42 |  |  | 19741 | 118 | 11.8 |  |  |  | 64.62 | 24737 | [7 empty] | 120 | 0.49 | 33 |  |  |  | 2963
4893 | R16065--120V | C6521250108-4900 | 2025-01-20 | 9:59:13 | OK | 101.2 | 17.7 | 54.9 | 8.9 | 118.4 | 10.33 | 867.4 | 70.95 |  |  | 18935 | 118.3 | 10.94 |  |  |  | 61.24 | 24391 | [7 empty] | 120 | 0.53 | 34.9 |  |  |  | 2718
4894 | R16065--120V | C6521250108-4901 | 2025-01-20 | 9:59:41 | OK | 101.2 | 17.8 | 54.9 | 8.9 | 118.2 | 10.13 | 855.3 | 71.43 |  |  | 19357 | 118.1 | 10.81 |  |  |  | 60.67 | 24274 | [7 empty] | 120 | 0.49 | 32.5 |  |  |  | 2708
4895 | R16065--120V | C6521250108-4902 | 2025-01-20 | 10:00:08 | OK | 101.2 | 17.8 | 54.9 | 9 | 118.4 | 10.15 | 851.3 | 70.83 |  |  | 19359 | 118.4 | 10.84 |  |  |  | 63.6 | 24728 | [7 empty] | 120 | 0.44 | 29.5 |  |  |  | 3184
4896 | R16065--120V | C6521250108-4903 | 2025-01-20 | 10:11:00 | OK | 101.2 | 17.8 | 54.8 | 9 | 118.2 | 9.73 | 834.6 | 72.56 |  |  | 19449 | 117.9 | 12.03 |  |  |  | 67.24 | 25049 | [7 empty] | 120 | 0.39 | 25.6 |  |  |  | 3307
4897 | R16065--120V | C6521250108-4904 | 2025-01-20 | 10:11:27 | OK | 101.2 | 17.8 | 54.9 | 8.9 | 118.4 | 9.71 | 840.8 | 73.15 |  |  | 19257 | 118.4 | 10.74 |  |  |  | 62.42 | 24559 | [7 empty] | 120 | 0.42 | 27.9 |  |  |  | 3228
4898 | R16065--120V | C6521250108-4905 | 2025-01-20 | 10:12:16 | OK | 101.2 | 17.7 | 55.1 | 8.9 | 118.2 | 9.9 | 840.4 | 71.81 |  |  | 19601 | 117.9 | 12.08 |  |  |  | 66.76 | 25095 | [7 empty] | 120 | 0.42 | 28 |  |  |  | 3023
4899 | R16065--120V | C6521250108-4906 | 2025-01-20 | 10:12:42 | OK | 101.2 | 17.8 | 55.0 | 9 | 118.4 | 10.09 | 859.7 | 71.93 |  |  | 19172 | 118.3 | 10.97 |  |  |  | 59.15 | 24016 | [7 empty] | 120 | 0.53 | 34.9 |  |  |  | 2679
4900 | R16065--120V | C6521250108-4907 | 2025-01-20 | 10:13:13 | OK | 101.2 | 17.8 | 54.9 | 8.9 | 118.1 | 9.97 | 844.3 | 71.72 |  |  | 19024 | 118 | 10.7 |  |  |  | 61.66 | 24275 | [7 empty] | 120 | 0.48 | 32.4 |  |  |  | 2814
4901 | R16065--120V | C6521250108-4908 | 2025-01-20 | 10:13:40 | OK | 101.2 | 17.8 | 54.8 | 9 | 118.4 | 9.94 | 833.9 | 70.83 |  |  | 19718 | 118.4 | 10.89 |  |  |  | 61.22 | 24435 | [7 empty] | 120 | 0.41 | 27.3 |  |  |  | 3170
4902 | R16065--120V | C6521250108-4909 | 2025-01-20 | 10:14:08 | OK | 101.2 | 17.8 | 54.9 | 8.9 | 118.2 | 10.22 | 861.1 | 71.27 |  |  | 19801 | 117.9 | 12 |  |  |  | 68.09 | 25486 | [7 empty] | 120 | 0.41 | 27.4 |  |  |  | 3203
4903 | R16065--120V | C6521250108-4910 | 2025-01-20 | 10:14:35 | OK | 101.2 | 17.8 | 55.0 | 8.9 | 118.4 | 9.97 | 838.2 | 71.02 |  |  | 19757 | 118.3 | 10.77 |  |  |  | 63.37 | 24752 | [7 empty] | 120.1 | 0.41 | 27 |  |  |  | 3278
4904 | R16065--120V | C6521250108-4911 | 2025-01-20 | 10:15:03 | OK | 101.2 | 17.8 | 55.0 | 8.9 | 118.1 | 10.57 | 887.6 | 71.09 |  |  | 19545 | 118 | 12.02 |  |  |  | 66.74 | 25349 | [7 empty] | 120 | 0.41 | 27.5 |  |  |  | 3191
4905 | R16065--120V | C6521250108-4912 | 2025-01-20 | 10:15:31 | OK | 101.2 | 17.8 | 55.1 | 8.9 | 118.5 | 10.16 | 855 | 71.03 |  |  | 19659 | 118.4 | 10.62 |  |  |  | 63.05 | 24830 | [7 empty] | 120.1 | 0.39 | 25.9 |  |  |  | 3273
4906 | R16065--120V | C6521250108-4913 | 2025-01-20 | 10:15:57 | OK | 101.2 | 17.8 | 55.1 | 9 | 118.2 | 10.24 | 868.2 | 71.73 |  |  | 19107 | 118.1 | 11.69 |  |  |  | 63.07 | 24415 | [7 empty] | 120 | 0.51 | 34.4 |  |  |  | 2969
4907 | R16065--120V | C6521250108-4914 | 2025-01-20 | 10:16:24 | OK | 101.2 | 17.8 | 55.3 | 8.9 | 118.4 | 10.3 | 867.2 | 71.14 |  |  | 19210 | 118.3 | 10.98 |  |  |  | 60.87 | 24214 | [7 empty] | 120 | 0.49 | 32.7 |  |  |  | 2989
4908 | R16065--120V | C6521250108-4915 | 2025-01-20 | 10:16:51 | OK | 101.2 | 17.8 | 55.2 | 8.9 | 118.2 | 10.28 | 874.3 | 71.96 |  |  | 19546 | 117.9 | 12.14 |  |  |  | 69 | 25336 | [7 empty] | 120 | 0.41 | 26.9 |  |  |  | 3214
4909 | R16065--120V | C6521250108-4916 | 2025-01-20 | 10:17:17 | OK | 101.2 | 17.8 | 55.2 | 8.9 | 118.4 | 10.38 | 877.2 | 71.4 |  |  | 18513 | 118.4 | 11.08 |  |  |  | 59.55 | 24015 | [7 empty] | 120 | 0.54 | 34.9 |  |  |  | 2726
4910 | R16065--120V | C6521250108-4917 | 2025-01-20 | 10:17:47 | OK | 101.2 | 17.8 | 55.2 | 9 | 118.1 | 10.33 | 870.2 | 71.3 |  |  | 19589 | 118 | 11.94 |  |  |  | 65.5 | 24706 | [7 empty] | 120 | 0.47 | 31.1 |  |  |  | 3024
4911 | R16065--120V | C6521250108-4918 | 2025-01-20 | 10:18:13 | OK | 101.2 | 17.8 | 55.2 | 9 | 118.4 | 10.32 | 865.8 | 70.84 |  |  | 19064 | 118.4 | 10.89 |  |  |  | 61.78 | 24488 | [7 empty] | 120 | 0.5 | 33.6 |  |  |  | 2974
4912 | R16065--120V | C6521250108-4919 | 2025-01-20 | 10:18:40 | OK | 101.2 | 17.8 | 55.1 | 8.9 | 118.2 | 10.2 | 855.6 | 70.92 |  |  | 19691 | 118.1 | 11.95 |  |  |  | 65.59 | 24921 | [7 empty] | 120 | 0.41 | 27.5 |  |  |  | 3077
4913 | R16065--120V | C6521250108-4920 | 2025-01-20 | 10:19:07 | OK | 101.2 | 17.8 | 55.1 | 8.9 | 118.5 | 10.14 | 850.6 | 70.8 |  |  | 19478 | 118.4 | 10.77 |  |  |  | 61.74 | 24454 | [7 empty] | 120 | 0.45 | 29.8 |  |  |  | 3114
4914 | R16065--120V | C6521250108-4921 | 2025-01-20 | 10:19:34 | OK | 101.2 | 17.8 | 55.3 | 8.9 | 118.3 | 9.86 | 824.1 | 70.68 |  |  | 19593 | 118 | 12.06 |  |  |  | 69.4 | 25801 | [7 empty] | 120 | 0.39 | 25.6 |  |  |  | 3235
4915 | R16065--120V | C6521250108-4922 | 2025-01-20 | 10:20:02 | OK | 101.2 | 17.7 | 55.4 | 9 | 118.5 | 10.06 | 847.2 | 71.07 |  |  | 19311 | 118.4 | 10.81 |  |  |  | 61.72 | 24494 | [7 empty] | 120 | 0.49 | 32.3 |  |  |  | 3110
4916 | R16065--120V | C6521250108-4923 | 2025-01-20 | 10:20:29 | OK | 101.2 | 17.7 | 55.4 | 8.9 | 118.2 | 10.02 | 840 | 70.92 |  |  | 19690 | 117.9 | 12.08 |  |  |  | 65.8 | 25042 | [7 empty] | 120 | 0.5 | 33.4 |  |  |  | 2947
4917 | R16065--120V | C6521250108-4924 | 2025-01-20 | 10:20:55 | OK | 101.2 | 17.7 | 55.5 | 8.9 | 118.4 | 10.36 | 871.7 | 71.01 |  |  | 19244 | 118.3 | 10.88 |  |  |  | 62.24 | 24554 | [7 empty] | 120 | 0.47 | 31.6 |  |  |  | 2963
4918 | R16065--120V | C6521250108-4925 | 2025-01-20 | 10:21:22 | OK | 101.2 | 17.7 | 55.6 | 8.9 | 118.2 | 10.08 | 845.3 | 70.95 |  |  | 19658 | 117.9 | 11.84 |  |  |  | 67.73 | 25488 | [7 empty] | 120 | 0.41 | 27.4 |  |  |  | 3223
4919 | R16065--120V | C6521250108-4926 | 2025-01-20 | 10:21:49 | OK | 101.2 | 17.7 | 55.6 | 9 | 118.5 | 9.98 | 833.6 | 70.48 |  |  | 19837 | 118.3 | 10.81 |  |  |  | 62.72 | 24616 | [7 empty] | 120 | 0.39 | 25.6 |  |  |  | 3314
4920 | R16065--120V | C6521250108-4927 | 2025-01-20 | 10:22:16 | OK | 101.2 | 17.7 | 55.6 | 8.9 | 118.1 | 9.98 | 839.5 | 71.18 |  |  | 19503 | 117.8 | 12.06 |  |  |  | 67.96 | 25095 | [7 empty] | 120 | 0.44 | 29.1 |  |  |  | 3119
4921 | R16065--120V | C6521250108-4928 | 2025-01-20 | 10:22:42 | OK | 101.2 | 17.7 | 55.6 | 9 | 118.4 | 10.2 | 856.1 | 70.93 |  |  | 19654 | 118.3 | 11.1 |  |  |  | 64.51 | 24944 | [7 empty] | 120 | 0.41 | 26.9 |  |  |  | 3217
4922 | R16065--120V | C6521250108-4929 | 2025-01-20 | 10:24:26 | OK | 101.2 | 17.7 | 55.5 | 8.9 | 118.2 | 9.85 | 827.3 | 71.04 |  |  | 19739 | 117.9 | 12.1 |  |  |  | 67.5 | 25333 | [7 empty] | 120 | 0.5 | 33.5 |  |  |  | 2831
4923 | R16065--120V | C6521250108-4930 | 2025-01-20 | 10:24:59 | OK | 101.2 | 17.8 | 55.1 | 8.9 | 118.4 | 9.95 | 847.9 | 71.96 |  |  | 19748 | 118.4 | 10.47 |  |  |  | 63.86 | 24892 | [7 empty] | 120 | 0.45 | 29.8 |  |  |  | 3198
4924 | R16065--120V | C6521250108-4931 | 2025-01-20 | 10:25:30 | OK | 101.2 | 17.9 | 55.0 | 8.9 | 118.1 | 9.61 | 811.3 | 71.49 |  |  | 19676 | 117.9 | 12.09 |  |  |  | 68.42 | 25677 | [7 empty] | 120 | 0.38 | 25.3 |  |  |  | 3281
4925 | R16065--120V | C6521250108-4932 | 2025-01-20 | 10:25:58 | OK | 101.2 | 17.9 | 55.0 | 8.9 | 118.4 | 10.08 | 851.4 | 71.31 |  |  | 19585 | 118.5 | 10.69 |  |  |  | 62.3 | 24650 | [7 empty] | 120 | 0.45 | 29.6 |  |  |  | 3088
4926 | R16065--120V | C6521250108-4933 | 2025-01-20 | 10:26:25 | OK | 101.2 | 17.9 | 54.8 | 8.9 | 118.2 | 9.85 | 826.5 | 70.97 |  |  | 19571 | 117.9 | 12 |  |  |  | 68.39 | 25182 | [7 empty] | 120 | 0.46 | 30.6 |  |  |  | 3129
4927 | R16065--120V | C6521250108-4934 | 2025-01-20 | 10:26:52 | OK | 101.2 | 17.9 | 54.9 | 8.9 | 118.4 | 10.14 | 853.8 | 71.11 |  |  | 19357 | 118.4 | 10.86 |  |  |  | 60.56 | 24332 | [7 empty] | 120 | 0.48 | 32 |  |  |  | 2993
4928 | R16065--120V | C6521250108-4935 | 2025-01-20 | 10:27:19 | OK | 101.2 | 17.9 | 54.9 | 8.9 | 118.2 | 10.16 | 853.7 | 71.12 |  |  | 19176 | 118 | 11.14 |  |  |  | 62.09 | 24403 | [7 empty] | 119.9 | 0.55 | 34.9 |  |  |  | 2621
4929 | R16065--120V | C6521250108-4936 | 2025-01-20 | 10:27:47 | OK | 101.2 | 18.0 | 54.9 | 8.9 | 118.5 | 10.07 | 846 | 70.92 |  |  | 19439 | 118.4 | 10.74 |  |  |  | 62.16 | 24617 | [7 empty] | 120 | 0.39 | 25.5 |  |  |  | 3341
4930 | R16065--120V | C6521250108-4937 | 2025-01-20 | 10:28:14 | OK | 101.2 | 18.0 | 54.8 | 8.9 | 118.3 | 9.99 | 837.6 | 70.84 |  |  | 19565 | 118.1 | 11.92 |  |  |  | 68.52 | 25367 | [7 empty] | 120 | 0.4 | 26.3 |  |  |  | 3264
4931 | R16065--120V | C6521250108-4938 | 2025-01-20 | 10:28:48 | OK | 101.2 | 18.0 | 54.7 | 8.9 | 118.4 | 10.15 | 856.4 | 71.24 |  |  | 19305 | 118.4 | 10.77 |  |  |  | 61.6 | 24475 | [7 empty] | 120 | 0.48 | 31.9 |  |  |  | 2996
4932 | R16065--120V | C6521250108-4939 | 2025-01-20 | 10:29:15 | OK | 101.2 | 18.0 | 54.6 | 8.9 | 118.2 | 9.73 | 815.6 | 70.92 |  |  | 19621 | 118 | 11.82 |  |  |  | 66.84 | 25092 | [7 empty] | 120 | 0.38 | 25.2 |  |  |  | 3242
4933 | R16065--120V | C6521250108-4940 | 2025-01-20 | 10:29:41 | OK | 101.2 | 18.0 | 54.6 | 8.9 | 118.4 | 10.2 | 858.7 | 71.11 |  |  | 19763 | 118.4 | 10.82 |  |  |  | 63.27 | 24698 | [7 empty] | 120.1 | 0.41 | 27.2 |  |  |  | 3306
4934 | R16065--120V | C6521250108-4941 | 2025-01-20 | 10:30:07 | OK | 101.2 | 18.1 | 54.5 | 8.9 | 118.1 | 10.12 | 855 | 71.5 |  |  | 19419 | 118.1 | 10.99 |  |  |  | 61.41 | 24275 | [7 empty] | 120 | 0.47 | 31.7 |  |  |  | 2890
4935 | R16065--120V | C6521250108-4942 | 2025-01-20 | 10:30:34 | OK | 101.2 | 18.1 | 54.5 | 8.9 | 118.4 | 10.24 | 861.7 | 71.07 |  |  | 19539 | 118.4 | 10.77 |  |  |  | 62.25 | 24576 | [7 empty] | 120 | 0.47 | 31.6 |  |  |  | 3106
4936 | R16065--120V | C6521250108-4943 | 2025-01-20 | 10:31:01 | OK | 101.2 | 18.1 | 54.5 | 8.9 | 118.1 | 10.09 | 847.4 | 71.16 |  |  | 19120 | 117.9 | 11.42 |  |  |  | 61.87 | 24473 | [7 empty] | 120 | 0.49 | 32.5 |  |  |  | 2990
4937 | R16065--120V | C6521250108-4944 | 2025-01-20 | 10:31:28 | OK | 101.2 | 18.1 | 54.4 | 8.9 | 118.4 | 10.07 | 841.8 | 70.63 |  |  | 19721 | 118.4 | 10.8 |  |  |  | 63.03 | 24692 | [7 empty] | 120.1 | 0.39 | 25.6 |  |  |  | 3280
4938 | R16065--120V | C6521250108-4945 | 2025-01-20 | 10:31:55 | OK | 101.2 | 18.1 | 54.4 | 8.9 | 118.2 | 10.17 | 858.7 | 71.43 |  |  | 19377 | 118.1 | 10.63 |  |  |  | 60.35 | 24227 | [7 empty] | 120 | 0.47 | 31.6 |  |  |  | 2891
4939 | R16065--120V | C6521250108-4946 | 2025-01-20 | 10:32:21 | OK | 101.2 | 18.2 | 54.2 | 9 | 118.4 | 10.26 | 863.2 | 71.03 |  |  | 19406 | 118.4 | 10.77 |  |  |  | 62.29 | 24593 | [7 empty] | 120 | 0.45 | 29.9 |  |  |  | 3130
4940 | R16065--120V | C6521250108-4947 | 2025-01-20 | 10:32:48 | OK | 101.2 | 18.2 | 54.2 | 8.9 | 118.1 | 10.25 | 865.2 | 71.47 |  |  | 19431 | 117.9 | 12.06 |  |  |  | 65.44 | 24628 | [7 empty] | 120 | 0.5 | 33.3 |  |  |  | 2953
4941 | R16065--120V | C6521250108-4948 | 2025-01-20 | 10:33:15 | OK | 101.2 | 18.2 | 54.2 | 8.9 | 118.4 | 9.96 | 836.4 | 70.91 |  |  | 19804 | 118.4 | 10.49 |  |  |  | 63.13 | 24744 | [7 empty] | 120 | 0.39 | 25.6 |  |  |  | 3355
4942 | R16065--120V | C6521250108-4949 | 2025-01-20 | 10:33:42 | OK | 101.2 | 18.2 | 54.2 | 8.9 | 118.1 | 10.28 | 865.4 | 71.29 |  |  | 19610 | 117.9 | 12.27 |  |  |  | 68 | 25184 | [7 empty] | 120 | 0.42 | 28 |  |  |  | 3086
4943 | R16065--120V | C6521250108-4950 | 2025-01-20 | 10:34:08 | OK | 101.2 | 18.2 | 54.2 | 9 | 118.5 | 10.32 | 868.2 | 71.02 |  |  | 19551 | 118.4 | 10.88 |  |  |  | 62.07 | 24528 | [7 empty] | 120 | 0.52 | 34.9 |  |  |  | 3057
4944 | R16065--120V | C6521250108-4951 | 2025-01-20 | 10:34:35 | OK | 101.2 | 18.2 | 54.2 | 8.9 | 118.2 | 10.48 | 881.6 | 71.17 |  |  | 19391 | 118 | 12.06 |  |  |  | 68.9 | 25684 | [7 empty] | 120 | 0.43 | 28.5 |  |  |  | 3067
4945 | R16065--120V | C6521250108-4952 | 2025-01-20 | 10:35:01 | OK | 101.2 | 18.2 | 54.1 | 8.9 | 118.4 | 10.42 | 880.5 | 71.37 |  |  | 18527 | 118.3 | 11.06 |  |  |  | 60.46 | 24202 | [7 empty] | 120 | 0.54 | 34.8 |  |  |  | 2504
4946 | R16065--120V | C6521250108-4953 | 2025-01-20 | 10:35:30 | OK | 101.2 | 18.2 | 54.1 | 8.9 | 118.1 | 10.38 | 877.2 | 71.5 |  |  | 19039 | 117.9 | 12.05 |  |  |  | 63.58 | 24451 | [7 empty] | 120 | 0.49 | 33 |  |  |  | 2898
4947 | R16065--120V | C6521250108-4954 | 2025-01-20 | 10:35:57 | OK | 101.2 | 18.3 | 54.0 | 9 | 118.4 | 10.44 | 879 | 71.12 |  |  | 19766 | 118.4 | 10.63 |  |  |  | 63.11 | 24779 | [7 empty] | 120 | 0.41 | 27.4 |  |  |  | 3247
4948 | R16065--120V | C6521250108-4955 | 2025-01-20 | 10:36:24 | OK | 101.2 | 18.3 | 54.0 | 8.9 | 118.1 | 10.08 | 845.7 | 71.04 |  |  | 19887 | 117.9 | 11.92 |  |  |  | 69.14 | 25494 | [7 empty] | 120 | 0.39 | 25.8 |  |  |  | 3260
4949 | R16065--120V | C6521250108-4956 | 2025-01-20 | 10:36:51 | OK | 101.2 | 18.3 | 54.0 | 9 | 118.4 | 10.16 | 855.9 | 71.17 |  |  | 19765 | 118.4 | 10.66 |  |  |  | 62.17 | 24641 | [7 empty] | 120 | 0.41 | 27.2 |  |  |  | 3246
4950 | R16065--120V | C6521250108-4957 | 2025-01-20 | 10:37:18 | OK | 101.2 | 18.3 | 53.9 | 8.9 | 118.2 | 10.02 | 844.7 | 71.32 |  |  | 19541 | 118 | 12.13 |  |  |  | 67.68 | 25175 | [7 empty] | 120 | 0.42 | 27.6 |  |  |  | 3093
4951 | R16065--120V | C6521250108-4958 | 2025-01-20 | 10:37:59 | OK | 101.2 | 18.3 | 53.9 | 9 | 118.4 | 10.2 | 860.2 | 71.23 |  |  | 19683 | 118.4 | 10.78 |  |  |  | 62.58 | 24782 | [7 empty] | 120 | 0.39 | 26.1 |  |  |  | 3298
4952 | R16065--120V | C6521250108-4959 | 2025-01-20 | 10:38:27 | OK | 101.2 | 18.3 | 53.8 | 9 | 118.3 | 10.1 | 852.1 | 71.37 |  |  | 19413 | 118.1 | 12.01 |  |  |  | 64.74 | 24771 | [7 empty] | 120 | 0.51 | 34 |  |  |  | 2923
4953 | R16065--120V | C6521250108-4960 | 2025-01-20 | 10:38:53 | OK | 101.2 | 18.3 | 53.8 | 9 | 118.4 | 10.16 | 851.5 | 70.79 |  |  | 19809 | 118.4 | 10.81 |  |  |  | 62.74 | 24735 | [7 empty] | 120 | 0.55 | 34.9 |  |  |  | 3038
4954 | R16065--120V | C6521250108-4961 | 2025-01-20 | 10:39:23 | OK | 101.2 | 18.3 | 53.9 | 8.9 | 118.2 | 9.66 | 807.7 | 70.73 |  |  | 19925 | 118 | 11.92 |  |  |  | 68.45 | 25470 | [7 empty] | 120 | 0.38 | 25.1 |  |  |  | 3248
4955 | R16065--120V | C6521250108-4962 | 2025-01-20 | 10:39:50 | OK | 101.2 | 18.3 | 53.9 | 9 | 118.5 | 10.21 | 857.1 | 70.88 |  |  | 19283 | 118.4 | 10.68 |  |  |  | 62.28 | 24639 | [7 empty] | 120 | 0.41 | 27.3 |  |  |  | 3133
4956 | R16065--120V | C6521250108-4963 | 2025-01-20 | 10:40:17 | OK | 101.2 | 18.3 | 53.9 | 9 | 118.2 | 10.04 | 846.7 | 71.4 |  |  | 19522 | 117.9 | 12.21 |  |  |  | 67.14 | 25183 | [7 empty] | 120 | 0.42 | 28 |  |  |  | 3154
4957 | R16065--120V | C6521250108-4964 | 2025-01-20 | 10:40:43 | OK | 101.2 | 18.3 | 53.9 | 9 | 118.4 | 10.24 | 862.6 | 71.16 |  |  | 19557 | 118.4 | 10.86 |  |  |  | 61.01 | 24353 | [7 empty] | 120 | 0.48 | 32.4 |  |  |  | 2895
4958 | R16065--120V | C6521250108-4965 | 2025-01-20 | 10:41:10 | OK | 101.2 | 18.3 | 53.8 | 8.9 | 118.3 | 10.04 | 842.9 | 70.99 |  |  | 19630 | 118 | 11.86 |  |  |  | 65.56 | 24951 | [7 empty] | 120 | 0.49 | 32.9 |  |  |  | 2961
4959 | R16065--120V | C6521250108-4966 | 2025-01-20 | 10:41:37 | OK | 101.2 | 18.3 | 53.8 | 9 | 118.4 | 10.32 | 867.8 | 71.03 |  |  | 19886 | 118.4 | 10.76 |  |  |  | 61.57 | 24559 | [7 empty] | 120 | 0.48 | 32.2 |  |  |  | 2981
4960 | R16065--120V | C6521250108-4967 | 2025-01-20 | 10:42:04 | OK | 101.2 | 18.3 | 53.8 | 8.9 | 118.2 | 9.93 | 832.9 | 70.93 |  |  | 19524 | 118 | 12.24 |  |  |  | 67.06 | 25393 | [7 empty] | 120 | 0.5 | 33.2 |  |  |  | 3023
4961 | R16065--120V | C6521250108-4968 | 2025-01-20 | 10:42:31 | OK | 101.2 | 18.4 | 53.8 | 8.9 | 118.4 | 10.12 | 848.8 | 70.85 |  |  | 19250 | 118.3 | 11.1 |  |  |  | 59.1 | 24058 | [7 empty] | 120 | 0.48 | 32 |  |  |  | 2899
4962 | R16065--120V | C6521250108-4969 | 2025-01-20 | 10:42:59 | OK | 101.2 | 18.4 | 53.7 | 8.9 | 118.1 | 10.47 | 882.9 | 71.4 |  |  | 19386 | 118 | 11.34 |  |  |  | 61.85 | 24307 | [7 empty] | 120 | 0.45 | 30.2 |  |  |  | 3065
4963 | R16065--120V | C6521250108-4970 | 2025-01-20 | 10:44:07 | OK | 101.2 | 18.4 | 53.6 | 9 | 118.4 | 9.91 | 824.2 | 70.23 |  |  | 19534 | 118.4 | 10.59 |  |  |  | 62.68 | 24658 | [7 empty] | 120 | 0.41 | 27.3 |  |  |  | 3267
4964 | R16065--120V | C6521250108-4971 | 2025-01-20 | 10:44:34 | OK | 101.2 | 18.4 | 53.5 | 9 | 118.2 | 10.04 | 853.5 | 71.91 |  |  | 19240 | 118.1 | 10.73 |  |  |  | 61.23 | 24231 | [7 empty] | 120 | 0.49 | 32.9 |  |  |  | 2905
4965 | R16065--120V | C6521250108-4972 | 2025-01-20 | 10:45:00 | OK | 101.2 | 18.5 | 53.4 | 8.9 | 118.4 | 10.29 | 863.5 | 70.87 |  |  | 19377 | 118.3 | 10.92 |  |  |  | 61.86 | 24425 | [7 empty] | 120 | 0.51 | 34.3 |  |  |  | 3000
4966 | R16065--120V | C6521250108-4973 | 2025-01-20 | 10:45:27 | OK | 101.2 | 18.5 | 53.5 | 8.9 | 118.2 | 9.74 | 817.4 | 70.98 |  |  | 19707 | 118 | 11.96 |  |  |  | 68.67 | 25304 | [7 empty] | 120 | 0.39 | 26.1 |  |  |  | 3280
4967 | R16065--120V | C6521250108-4974 | 2025-01-20 | 10:45:54 | OK | 101.2 | 18.4 | 53.4 | 8.9 | 118.5 | 10.07 | 842 | 70.54 |  |  | 19884 | 118.4 | 10.85 |  |  |  | 63.03 | 24734 | [7 empty] | 120 | 0.42 | 27.6 |  |  |  | 3203
4968 | R16065--120V | C6521250108-4975 | 2025-01-20 | 10:46:20 | OK | 101.2 | 18.5 | 53.4 | 9 | 118.2 | 10.3 | 872.9 | 71.65 |  |  | 19181 | 118 | 11.95 |  |  |  | 63.83 | 24571 | [7 empty] | 120 | 0.51 | 34.2 |  |  |  | 2930
4969 | R16065--120V | C6521250108-4976 | 2025-01-20 | 10:46:47 | OK | 101.2 | 18.5 | 53.4 | 8.9 | 118.5 | 10.22 | 859 | 70.92 |  |  | 19791 | 118.4 | 10.71 |  |  |  | 62.5 | 24686 | [7 empty] | 120 | 0.41 | 27.3 |  |  |  | 3200
4970 | R16065--120V | C6521250108-4977 | 2025-01-20 | 10:47:14 | OK | 101.2 | 18.5 | 53.4 | 8.9 | 118.2 | 10.3 | 871.2 | 71.51 |  |  | 19166 | 118.1 | 11.99 |  |  |  | 65.62 | 24692 | [7 empty] | 120 | 0.48 | 32.2 |  |  |  | 2860
4971 | R16065--120V | C6521250108-4978 | 2025-01-20 | 10:47:40 | OK | 101.2 | 18.5 | 53.4 | 9 | 118.4 | 10.22 | 857.4 | 70.86 |  |  | 19455 | 118.4 | 10.6 |  |  |  | 62.39 | 24565 | [7 empty] | 120 | 0.43 | 28.5 |  |  |  | 3203
4972 | R16065--120V | C6521250108-4979 | 2025-01-20 | 10:48:07 | OK | 101.2 | 18.5 | 53.3 | 9 | 118.2 | 10.01 | 839.8 | 70.99 |  |  | 19299 | 117.9 | 11.77 |  |  |  | 62.39 | 24453 | [7 empty] | 120 | 0.5 | 33.4 |  |  |  | 2945
4973 | R16065--120V | C6521250108-4980 | 2025-01-20 | 10:48:34 | OK | 101.2 | 18.5 | 53.4 | 8.9 | 118.5 | 10.18 | 857.5 | 71.11 |  |  | 19578 | 118.4 | 10.73 |  |  |  | 62.98 | 24620 | [7 empty] | 120.1 | 0.39 | 26 |  |  |  | 3284
4974 | R16065--120V | C6521250108-4981 | 2025-01-20 | 10:49:01 | OK | 101.2 | 18.5 | 53.3 | 9 | 118.1 | 10.48 | 882.3 | 71.29 |  |  | 19529 | 118 | 11.71 |  |  |  | 63.8 | 24384 | [7 empty] | 120 | 0.42 | 28 |  |  |  | 3041
4975 | R16065--120V | C6521250108-4982 | 2025-01-20 | 10:49:27 | OK | 101.2 | 18.5 | 53.4 | 8.9 | 118.4 | 10.17 | 855.4 | 71.03 |  |  | 19504 | 118.4 | 10.86 |  |  |  | 61.47 | 24311 | [7 empty] | 120 | 0.49 | 32.9 |  |  |  | 2995
4976 | R16065--120V | C6521250108-4983 | 2025-01-20 | 10:49:54 | OK | 101.2 | 18.5 | 53.4 | 9 | 118.1 | 10.38 | 872.4 | 71.16 |  |  | 19010 | 118 | 11.41 |  |  |  | 62.86 | 24503 | [7 empty] | 120 | 0.48 | 32.1 |  |  |  | 2740
4977 | R16065--120V | C6521250108-4984 | 2025-01-20 | 10:50:20 | OK | 101.2 | 18.5 | 53.4 | 8.9 | 118.4 | 10.52 | 888.1 | 71.31 |  |  | 18511 | 118.4 | 10.94 |  |  |  | 61.14 | 24354 | [7 empty] | 120 | 0.5 | 33.4 |  |  |  | 2864
4978 | R16065--120V | C6521250108-4985 | 2025-01-20 | 10:50:50 | OK | 101.2 | 18.5 | 53.3 | 9 | 118.3 | 9.75 | 815.6 | 70.71 |  |  | 19659 | 118 | 11.92 |  |  |  | 65.8 | 24829 | [7 empty] | 120 | 0.4 | 26.8 |  |  |  | 3187
4979 | R16065--120V | C6521250108-4986 | 2025-01-20 | 10:51:17 | OK | 101.2 | 18.5 | 53.2 | 8.9 | 118.4 | 10.26 | 859.4 | 70.75 |  |  | 19330 | 118.4 | 10.81 |  |  |  | 62.33 | 24511 | [7 empty] | 120 | 0.51 | 33.9 |  |  |  | 3020
4980 | R16065--120V | C6521250108-4987 | 2025-01-20 | 10:51:44 | OK | 101.2 | 18.6 | 53.2 | 9 | 118.2 | 10.58 | 891.2 | 71.26 |  |  | 19512 | 118 | 12.07 |  |  |  | 66.61 | 24820 | [7 empty] | 120 | 0.47 | 31.2 |  |  |  | 3014
4981 | R16065--120V | C6521250108-4988 | 2025-01-20 | 10:52:10 | OK | 101.2 | 18.6 | 53.3 | 8.9 | 118.4 | 10.24 | 861.9 | 71.1 |  |  | 19876 | 118.4 | 11.26 |  |  |  | 65.01 | 24953 | [7 empty] | 120 | 0.38 | 25.3 |  |  |  | 3254
4982 | R16065--120V | C6521250108-4989 | 2025-01-20 | 10:52:37 | OK | 101.2 | 18.6 | 53.1 | 8.9 | 118.1 | 10.25 | 867.1 | 71.58 |  |  | 19169 | 118 | 11.02 |  |  |  | 60.95 | 24281 | [7 empty] | 120 | 0.49 | 32.5 |  |  |  | 2734
4983 | R16065--120V | C6521250108-4990 | 2025-01-20 | 10:53:03 | OK | 101.2 | 18.7 | 53.0 | 8.9 | 118.4 | 10.17 | 857.2 | 71.2 |  |  | 19397 | 118.4 | 10.74 |  |  |  | 62.31 | 24620 | [7 empty] | 120 | 0.43 | 28.8 |  |  |  | 3142
4984 | R16065--120V | C6521250108-4991 | 2025-01-20 | 10:53:30 | OK | 101.2 | 18.6 | 52.9 | 8.9 | 118.1 | 10.15 | 856.4 | 71.42 |  |  | 19483 | 117.9 | 11.94 |  |  |  | 65.95 | 24990 | [7 empty] | 120 | 0.49 | 32.7 |  |  |  | 2992
4985 | R16065--120V | C6521250108-4992 | 2025-01-20 | 10:53:57 | OK | 101.2 | 18.6 | 53.0 | 8.9 | 118.4 | 10.36 | 873.4 | 71.14 |  |  | 18686 | 118.4 | 10.97 |  |  |  | 61.38 | 24463 | [7 empty] | 120 | 0.47 | 31.4 |  |  |  | 2910
4986 | R16065--120V | C6521250108-4993 | 2025-01-20 | 10:54:24 | OK | 101.2 | 18.6 | 53.1 | 8.9 | 118.3 | 10.28 | 869.7 | 71.53 |  |  | 19343 | 118.1 | 12.07 |  |  |  | 66.94 | 24972 | [7 empty] | 120 | 0.48 | 32.2 |  |  |  | 2861
4987 | R16065--120V | C6521250108-4994 | 2025-01-20 | 10:54:50 | OK | 101.2 | 18.6 | 53.1 | 8.9 | 118.4 | 10.21 | 859.6 | 71.09 |  |  | 19221 | 118.4 | 11.08 |  |  |  | 60.81 | 24176 | [7 empty] | 120 | 0.52 | 34.5 |  |  |  | 2748
4988 | R16065--120V | C6521250108-4995 | 2025-01-20 | 10:55:17 | OK | 101.2 | 18.6 | 53.0 | 9 | 118.2 | 10.1 | 848.2 | 71.11 |  |  | 19304 | 117.9 | 11.82 |  |  |  | 65.28 | 24620 | [7 empty] | 120 | 0.49 | 32.8 |  |  |  | 2763
4989 | R16065--120V | C6521250108-4996 | 2025-01-20 | 10:55:44 | OK | 101.2 | 18.6 | 53.0 | 9 | 118.5 | 10.41 | 876.9 | 71.1 |  |  | 18947 | 118.4 | 10.8 |  |  |  | 62.78 | 24667 | [7 empty] | 120 | 0.51 | 34 |  |  |  | 2979
4990 | R16065--120V | C6521250108-4997 | 2025-01-20 | 10:56:12 | OK | 101.2 | 18.6 | 53.0 | 8.9 | 118.2 | 10.3 | 871 | 71.54 |  |  | 19179 | 118.1 | 10.95 |  |  |  | 60.93 | 24231 | [7 empty] | 120 | 0.5 | 33.6 |  |  |  | 2754
4991 | R16065--120V | C6521250108-4998 | 2025-01-20 | 10:56:39 | OK | 101.2 | 18.6 | 53.1 | 8.9 | 118.4 | 10.24 | 862.7 | 71.15 |  |  | 19423 | 118.4 | 10.84 |  |  |  | 61.11 | 24421 | [7 empty] | 120 | 0.48 | 32.1 |  |  |  | 2917
4992 | R16065--120V | C6521250108-4999 | 2025-01-20 | 10:57:05 | OK | 101.2 | 18.6 | 53.1 | 8.9 | 118.2 | 9.89 | 829 | 70.91 |  |  | 19622 | 117.9 | 12.01 |  |  |  | 67.29 | 25118 | [7 empty] | 120 | 0.39 | 25.6 |  |  |  | 3257
4993 | R16065--120V | C6521250108-5000 | 2025-01-20 | 10:57:32 | OK | 101.2 | 18.6 | 53.1 | 9 | 118.4 | 10.24 | 863.7 | 71.23 |  |  | 19485 | 118.3 | 10.79 |  |  |  | 62.82 | 24601 | [7 empty] | 120 | 0.43 | 28.5 |  |  |  | 3263
4994 | R16065--120V | C6521250108-5001 | 2025-01-20 | 10:57:59 | OK | 101.2 | 18.6 | 53.1 | 8.9 | 118.1 | 10.19 | 863 | 71.72 |  |  | 18975 | 117.9 | 12.06 |  |  |  | 67.86 | 25421 | [7 empty] | 120 | 0.43 | 28.3 |  |  |  | 3123
4995 | R16065--120V | C6521250108-5002 | 2025-01-20 | 10:58:26 | OK | 101.2 | 18.6 | 53.1 | 9 | 118.4 | 10.02 | 837.5 | 70.61 |  |  | 19757 | 118.4 | 10.55 |  |  |  | 62.68 | 24638 | [7 empty] | 120 | 0.39 | 25.7 |  |  |  | 3322
4996 | R16065--120V | C6521250108-5003 | 2025-01-20 | 10:58:52 | OK | 101.2 | 18.6 | 53.3 | 9 | 118.1 | 10.13 | 855.3 | 71.49 |  |  | 19177 | 117.8 | 11.8 |  |  |  | 64.08 | 24637 | [7 empty] | 120 | 0.51 | 34.4 |  |  |  | 2920
4997 | R16065--120V | C6521250108-5004 | 2025-01-20 | 10:59:26 | OK | 101.2 | 18.6 | 53.2 | 8.9 | 118.4 | 10.16 | 857.8 | 71.3 |  |  | 19059 | 118.4 | 10.71 |  |  |  | 62.01 | 24599 | [7 empty] | 120 | 0.5 | 33.7 |  |  |  | 3025
4998 | R16065--120V | C6521250108-5005 | 2025-01-20 | 10:59:53 | OK | 101.2 | 18.7 | 53.0 | 8.9 | 118.1 | 10.15 | 860.2 | 71.74 |  |  | 19094 | 118 | 10.98 |  |  |  | 61.22 | 24201 | [7 empty] | 120 | 0.49 | 32.5 |  |  |  | 2836
4999 | R16065--120V | C6521250108-5006 | 2025-01-20 | 11:00:22 | OK | 101.2 | 18.7 | 53.0 | 9 | 118.4 | 10.11 | 848.7 | 70.91 |  |  | 19608 | 118.4 | 10.73 |  |  |  | 62.14 | 24567 | [7 empty] | 120 | 0.43 | 28.3 |  |  |  | 3135
5000 | R16065--120V | C6521250108-5007 | 2025-01-20 | 11:00:50 | OK | 101.2 | 18.7 | 52.9 | 8.9 | 118.1 | 10.21 | 864.2 | 71.67 |  |  | 19330 | 117.9 | 11.98 |  |  |  | 65.4 | 24809 | [7 empty] | 120 | 0.48 | 31.8 |  |  |  | 3024
5001 | R16065--120V | C6521250108-5008 | 2025-01-20 | 11:01:16 | OK | 101.2 | 18.7 | 52.9 | 9 | 118.4 | 10.23 | 862.7 | 71.2 |  |  | 19348 | 118.4 | 11.09 |  |  |  | 60.66 | 24169 | [7 empty] | 120 | 0.51 | 34.3 |  |  |  | 2770
5002 | R16065--120V | C6521250108-5009 | 2025-01-20 | 11:01:43 | OK | 101.2 | 18.7 | 52.9 | 8.9 | 118.2 | 10.13 | 859.1 | 71.77 |  |  | 19061 | 118 | 11.87 |  |  |  | 64.9 | 24670 | [7 empty] | 120 | 0.5 | 33.2 |  |  |  | 2923
5003 | R16065--120V | C6521250108-5010 | 2025-01-20 | 11:02:09 | OK | 101.2 | 18.7 | 53.0 | 9 | 118.4 | 10.16 | 852.1 | 70.87 |  |  | 19033 | 118.3 | 10.8 |  |  |  | 62.15 | 24427 | [7 empty] | 120 | 0.48 | 31.7 |  |  |  | 2964
5004 | R16065--120V | C6521250108-5011 | 2025-01-20 | 11:02:35 | OK | 101.2 | 18.7 | 53.1 | 8.9 | 118.2 | 9.75 | 818.7 | 71.03 |  |  | 19768 | 117.9 | 11.97 |  |  |  | 69.21 | 25592 | [7 empty] | 120 | 0.4 | 26.3 |  |  |  | 3201
5005 | R16065--120V | C6521250108-5012 | 2025-01-20 | 11:03:01 | OK | 101.2 | 18.7 | 53.1 | 9 | 118.4 | 10.19 | 860 | 71.3 |  |  | 19486 | 118.4 | 10.62 |  |  |  | 62.58 | 24616 | [7 empty] | 120 | 0.39 | 25.7 |  |  |  | 3348
5006 | R16065--120V | C6521250108-5013 | 2025-01-20 | 11:03:28 | OK | 101.2 | 18.7 | 53.0 | 8.9 | 118.3 | 9.77 | 821.5 | 71.08 |  |  | 19853 | 118 | 11.9 |  |  |  | 69.71 | 25717 | [7 empty] | 120 | 0.39 | 25.8 |  |  |  | 3175
5007 | R16065--120V | C6521250108-5014 | 2025-01-20 | 11:03:55 | OK | 101.2 | 18.7 | 53.0 | 9 | 118.4 | 10.21 | 858.5 | 71 |  |  | 19487 | 118.4 | 11 |  |  |  | 60.95 | 24392 | [7 empty] | 120 | 0.52 | 34.8 |  |  |  | 3009
5008 | R16065--120V | C6521250108-5015 | 2025-01-20 | 11:04:22 | OK | 101.2 | 18.7 | 53.1 | 9 | 118.2 | 10.26 | 864.1 | 71.26 |  |  | 19056 | 117.9 | 11.87 |  |  |  | 63.94 | 24717 | [7 empty] | 120 | 0.49 | 32.8 |  |  |  | 2960
5009 | R16065--120V | C6521250108-5016 | 2025-01-20 | 11:04:48 | OK | 101.2 | 18.8 | 53.1 | 9 | 118.5 | 10.23 | 858.6 | 70.82 |  |  | 19513 | 118.4 | 10.69 |  |  |  | 61.87 | 24585 | [7 empty] | 120 | 0.49 | 32.5 |  |  |  | 3074
5010 | R16065--120V | C6521250108-5017 | 2025-01-20 | 11:05:15 | OK | 101.2 | 18.8 | 53.0 | 8.9 | 118.3 | 10.05 | 843.3 | 70.95 |  |  | 19313 | 118 | 12.17 |  |  |  | 66.66 | 24781 | [7 empty] | 120 | 0.48 | 32.3 |  |  |  | 3028
5011 | R16065--120V | C6521250108-5018 | 2025-01-20 | 11:05:41 | OK | 101.2 | 18.8 | 53.0 | 8.9 | 118.4 | 10.3 | 868.1 | 71.21 |  |  | 19242 | 118.3 | 10.86 |  |  |  | 62.07 | 24480 | [7 empty] | 120 | 0.49 | 32.7 |  |  |  | 2979
5012 | R16065--120V | C6521250108-5019 | 2025-01-20 | 11:06:08 | OK | 101.2 | 18.8 | 53.1 | 9 | 118.2 | 10.42 | 877.8 | 71.26 |  |  | 19049 | 118 | 12.17 |  |  |  | 65.42 | 24508 | [7 empty] | 120 | 0.54 | 34.9 |  |  |  | 2946
5013 | R16065--120V | C6521250108-5020 | 2025-01-20 | 11:06:36 | OK | 101.2 | 18.8 | 53.0 | 8.9 | 118.4 | 10.18 | 852.9 | 70.75 |  |  | 19468 | 118.3 | 10.95 |  |  |  | 62.92 | 24766 | [7 empty] | 120 | 0.47 | 31.4 |  |  |  | 3042
5014 | R16065--120V | C6521250108-5021 | 2025-01-20 | 11:07:03 | OK | 101.2 | 18.8 | 52.9 | 8.9 | 118.2 | 10.25 | 864.3 | 71.33 |  |  | 19204 | 118 | 11.95 |  |  |  | 63.67 | 24340 | [7 empty] | 120 | 0.48 | 31.8 |  |  |  | 2885
5015 | R16065--120V | C6521250108-5022 | 2025-01-20 | 11:07:29 | OK | 101.2 | 18.8 | 52.8 | 9 | 118.5 | 10.02 | 842.3 | 70.98 |  |  | 19829 | 118.4 | 10.81 |  |  |  | 62.95 | 24735 | [7 empty] | 120 | 0.41 | 27 |  |  |  | 3209
5016 | R16065--120V | C6521250108-5023 | 2025-01-20 | 11:07:56 | OK | 101.2 | 18.9 | 52.8 | 9 | 118.1 | 10.37 | 871.9 | 71.19 |  |  | 19585 | 118 | 11.99 |  |  |  | 64.89 | 24585 | [7 empty] | 120 | 0.53 | 34.9 |  |  |  | 2950
5017 | R16065--120V | C6521250108-5024 | 2025-01-20 | 11:08:25 | OK | 101.2 | 18.9 | 52.8 | 9 | 118.4 | 10.32 | 868.2 | 71.05 |  |  | 19104 | 118.4 | 10.81 |  |  |  | 62.44 | 24527 | [7 empty] | 120 | 0.49 | 32.8 |  |  |  | 3006
5018 | R16065--120V | C6521250108-5025 | 2025-01-20 | 11:08:52 | OK | 101.2 | 18.9 | 52.7 | 8.9 | 118.1 | 10.43 | 877.1 | 71.21 |  |  | 19418 | 117.9 | 12.12 |  |  |  | 67.05 | 25262 | [7 empty] | 120.1 | 0.4 | 26.8 |  |  |  | 3189
5019 | R16065--120V | C6521250108-5026 | 2025-01-20 | 11:09:18 | OK | 101.2 | 18.9 | 52.8 | 8.9 | 118.4 | 10.27 | 863.9 | 71.01 |  |  | 19658 | 118.4 | 10.78 |  |  |  | 61.56 | 24539 | [7 empty] | 120 | 0.42 | 28 |  |  |  | 3108
5020 | R16065--120V | C6521250108-5027 | 2025-01-20 | 11:09:49 | OK | 101.2 | 18.9 | 52.8 | 8.9 | 118.1 | 9.82 | 825.1 | 71.1 |  |  | 19884 | 118 | 12.02 |  |  |  | 69.28 | 25487 | [7 empty] | 120 | 0.39 | 25.8 |  |  |  | 3280
5021 | R16065--120V | C6521250108-5028 | 2025-01-20 | 11:10:16 | OK | 101.2 | 18.9 | 52.9 | 8.9 | 118.4 | 10.14 | 855 | 71.22 |  |  | 19457 | 118.4 | 10.77 |  |  |  | 62.17 | 24497 | [7 empty] | 120 | 0.45 | 29.6 |  |  |  | 3111
5022 | R16065--120V | C6521250108-5029 | 2025-01-20 | 11:10:43 | OK | 101.2 | 18.9 | 53.0 | 8.9 | 118.1 | 10.07 | 845.4 | 71.04 |  |  | 19339 | 118 | 11.9 |  |  |  | 64 | 24774 | [7 empty] | 120 | 0.41 | 27.1 |  |  |  | 3089
5023 | R16065--120V | C6521250108-5030 | 2025-01-20 | 11:11:09 | OK | 101.2 | 18.8 | 53.1 | 9 | 118.5 | 10.07 | 847.4 | 71.02 |  |  | 19731 | 118.5 | 10.89 |  |  |  | 62.5 | 24666 | [7 empty] | 120 | 0.4 | 26.3 |  |  |  | 3210
5024 | R16065--120V | C6521250108-5031 | 2025-01-20 | 11:11:36 | OK | 101.2 | 18.8 | 53.2 | 8.9 | 118.2 | 10.13 | 849.7 | 70.99 |  |  | 19443 | 118 | 11.86 |  |  |  | 64.66 | 24574 | [7 empty] | 120 | 0.47 | 31.2 |  |  |  | 3019
5025 | R16065--120V | C6521250108-5032 | 2025-01-20 | 11:12:03 | OK | 101.2 | 18.8 | 53.2 | 8.9 | 118.5 | 10.18 | 852.5 | 70.68 |  |  | 19515 | 118.4 | 10.91 |  |  |  | 61.53 | 24435 | [7 empty] | 120 | 0.5 | 33.2 |  |  |  | 2999
5026 | R16065--120V | C6521250108-5033 | 2025-01-20 | 11:12:33 | OK | 101.2 | 18.7 | 53.2 | 8.9 | 118.3 | 10.23 | 862 | 71.22 |  |  | 19419 | 118.1 | 11.99 |  |  |  | 65.93 | 24793 | [7 empty] | 120 | 0.51 | 34.2 |  |  |  | 2997
5027 | R16065--120V | C6521250108-5034 | 2025-01-20 | 11:12:59 | OK | 101.2 | 18.8 | 53.3 | 9 | 118.5 | 10.24 | 858.5 | 70.74 |  |  | 19569 | 118.3 | 10.86 |  |  |  | 61.97 | 24588 | [7 empty] | 120 | 0.51 | 34.2 |  |  |  | 2996
5028 | R16065--120V | C6521250108-5035 | 2025-01-20 | 11:13:26 | OK | 101.2 | 18.8 | 53.2 | 8.9 | 118.2 | 10.46 | 884.6 | 71.51 |  |  | 19461 | 118.1 | 11.51 |  |  |  | 61.73 | 24302 | [7 empty] | 120 | 0.53 | 34.9 |  |  |  | 2977
5029 | R16065--120V | C6521250108-5036 | 2025-01-20 | 11:13:55 | OK | 101.2 | 18.8 | 53.2 | 8.9 | 118.5 | 10.2 | 858.2 | 71.03 |  |  | 19413 | 118.4 | 10.9 |  |  |  | 62.11 | 24602 | [7 empty] | 120 | 0.41 | 27.5 |  |  |  | 3264
5030 | R16065--120V | C6521250108-5037 | 2025-01-20 | 11:14:25 | OK | 101.2 | 18.9 | 53.2 | 8.9 | 118.2 | 10.38 | 873.5 | 71.21 |  |  | 19726 | 118.1 | 11.74 |  |  |  | 64.57 | 24722 | [7 empty] | 120 | 0.39 | 26 |  |  |  | 3197
5031 | R16065--120V | C6521250108-5038 | 2025-01-20 | 11:14:52 | OK | 101.2 | 18.9 | 53.2 | 8.9 | 118.4 | 10.1 | 845.2 | 70.72 |  |  | 19531 | 118.3 | 10.73 |  |  |  | 62.32 | 24592 | [7 empty] | 120 | 0.48 | 32.1 |  |  |  | 3053
5032 | R16065--120V | C6521250108-5039 | 2025-01-20 | 11:15:18 | OK | 101.2 | 18.9 | 53.1 | 8.9 | 118.1 | 10.75 | 908.3 | 71.54 |  |  | 19413 | 118 | 12.11 |  |  |  | 66.53 | 24824 | [7 empty] | 120.1 | 0.42 | 27.6 |  |  |  | 3044
5033 | R16065--120V | C6521250108-5040 | 2025-01-20 | 11:15:45 | OK | 101.2 | 18.9 | 53.1 | 8.9 | 118.4 | 10.43 | 876.7 | 71.02 |  |  | 19320 | 118.4 | 10.92 |  |  |  | 61.34 | 24484 | [7 empty] | 120 | 0.51 | 34 |  |  |  | 2976
5034 | R16065--120V | C6521250108-5041 | 2025-01-20 | 11:16:11 | OK | 101.2 | 18.9 | 53.1 | 8.9 | 118.2 | 10.27 | 862.2 | 71.06 |  |  | 19567 | 118 | 11.96 |  |  |  | 64.79 | 24862 | [7 empty] | 120 | 0.55 | 34.9 |  |  |  | 2946
5035 | R16065--120V | C6521250108-5042 | 2025-01-20 | 11:16:45 | OK | 101.2 | 18.9 | 53.2 | 9 | 118.5 | 10.22 | 863.3 | 71.28 |  |  | 19012 | 118.4 | 11.02 |  |  |  | 60.24 | 24107 | [7 empty] | 120 | 0.51 | 34.4 |  |  |  | 2792
5036 | R16065--120V | C6521250108-5043 | 2025-01-20 | 11:17:14 | OK | 101.2 | 18.9 | 53.0 | 8.9 | 118.2 | 10.08 | 847.9 | 71.14 |  |  | 19044 | 118.1 | 10.69 |  |  |  | 60.42 | 24151 | [7 empty] | 120 | 0.49 | 32.7 |  |  |  | 2791
5037 | R16065--120V | C6521250108-5044 | 2025-01-20 | 11:17:40 | OK | 101.2 | 19.0 | 53.0 | 8.9 | 118.4 | 10.09 | 845.2 | 70.74 |  |  | 19891 | 118.4 | 11.03 |  |  |  | 61.1 | 24419 | [7 empty] | 120 | 0.38 | 25.2 |  |  |  | 3309
5038 | R16065--120V | C6521250108-5045 | 2025-01-20 | 11:18:07 | OK | 101.2 | 18.9 | 53.0 | 8.9 | 118.2 | 10.19 | 855.2 | 70.98 |  |  | 19629 | 118 | 12.1 |  |  |  | 67.5 | 25109 | [7 empty] | 120 | 0.41 | 27.2 |  |  |  | 3173
5039 | R16065--120V | C6521250108-5046 | 2025-01-20 | 11:18:33 | OK | 101.2 | 18.9 | 53.1 | 8.9 | 118.5 | 10.23 | 856.6 | 70.7 |  |  | 19579 | 118.4 | 10.69 |  |  |  | 62.35 | 24572 | [7 empty] | 120 | 0.5 | 33.6 |  |  |  | 3026
5040 | R16065--120V | C6521250108-5047 | 2025-01-20 | 11:19:00 | OK | 101.2 | 18.9 | 53.2 | 8.9 | 118.2 | 10.18 | 855.4 | 71.13 |  |  | 19208 | 118 | 11.35 |  |  |  | 61.49 | 24333 | [7 empty] | 120 | 0.47 | 31.8 |  |  |  | 2803
5041 | R16065--120V | C6521250108-5048 | 2025-01-20 | 11:19:26 | OK | 101.2 | 18.9 | 53.2 | 8.9 | 118.4 | 10.17 | 850.2 | 70.59 |  |  | 19693 | 118.3 | 10.81 |  |  |  | 62.42 | 24620 | [7 empty] | 120 | 0.43 | 28.6 |  |  |  | 3230
5042 | R16065--120V | C6521250108-5049 | 2025-01-20 | 11:19:53 | OK | 101.2 | 18.9 | 53.3 | 8.9 | 118.2 | 10.57 | 891.8 | 71.38 |  |  | 19231 | 118.1 | 12.13 |  |  |  | 64.37 | 24790 | [7 empty] | 120 | 0.49 | 32.4 |  |  |  | 2985
5043 | R16065--120V | C6521250108-5050 | 2025-01-20 | 11:20:19 | OK | 101.2 | 18.9 | 53.4 | 9 | 118.4 | 10.1 | 845.8 | 70.69 |  |  | 19588 | 118.4 | 10.91 |  |  |  | 61.3 | 24473 | [7 empty] | 120 | 0.53 | 34.9 |  |  |  | 3027
5044 | R16065--120V | C6521250108-5051 | 2025-01-20 | 11:20:48 | OK | 101.2 | 18.9 | 53.2 | 8.9 | 118.2 | 10.17 | 854.2 | 71.06 |  |  | 19132 | 118 | 11.27 |  |  |  | 62.25 | 24414 | [7 empty] | 120 | 0.48 | 32.2 |  |  |  | 2817
5045 | R16065--120V | C6521250108-5052 | 2025-01-20 | 11:21:14 | OK | 101.2 | 18.9 | 53.2 | 8.9 | 118.4 | 10.38 | 872.5 | 71.01 |  |  | 19525 | 118.4 | 11.17 |  |  |  | 60.82 | 24374 | [7 empty] | 120 | 0.51 | 34 |  |  |  | 2837
5046 | R16065--120V | C6521250108-5053 | 2025-01-20 | 11:21:40 | OK | 101.2 | 19.0 | 53.2 | 8.9 | 118.1 | 10.16 | 853.4 | 71.14 |  |  | 19255 | 118 | 10.87 |  |  |  | 60.41 | 24269 | [7 empty] | 120 | 0.54 | 34.8 |  |  |  | 2643
5047 | R16065--120V | C6521250108-5054 | 2025-01-20 | 11:22:10 | OK | 101.2 | 18.9 | 53.3 | 8.9 | 118.4 | 10.19 | 853.3 | 70.73 |  |  | 19215 | 118.4 | 10.9 |  |  |  | 60.51 | 24198 | [7 empty] | 120 | 0.5 | 33.1 |  |  |  | 3019
5048 | R16065--120V | C6521250108-5055 | 2025-01-20 | 11:22:37 | OK | 101.2 | 18.9 | 53.3 | 8.9 | 118.1 | 10.32 | 869.3 | 71.31 |  |  | 19647 | 118 | 12 |  |  |  | 69.39 | 25577 | [7 empty] | 120 | 0.42 | 27.9 |  |  |  | 3180
5049 | R16065--120V | C6521250108-5056 | 2025-01-20 | 11:23:03 | OK | 101.2 | 19.0 | 53.2 | 8.9 | 118.5 | 10.38 | 872.2 | 70.96 |  |  | 19474 | 118.4 | 10.98 |  |  |  | 61.75 | 24518 | [7 empty] | 120 | 0.54 | 34.9 |  |  |  | 2667
5050 | R16065--120V | C6521250108-5057 | 2025-01-20 | 11:23:33 | OK | 101.2 | 19.0 | 53.2 | 8.9 | 118.2 | 9.98 | 837.8 | 71.04 |  |  | 19726 | 118 | 11.89 |  |  |  | 70.18 | 25775 | [7 empty] | 120 | 0.43 | 28.7 |  |  |  | 3147
5051 | R16065--120V | C6521250108-5058 | 2025-01-20 | 11:23:59 | OK | 101.2 | 19.0 | 53.1 | 9 | 118.4 | 10.38 | 871.6 | 70.91 |  |  | 19002 | 118.3 | 10.96 |  |  |  | 60.24 | 24304 | [7 empty] | 120 | 0.48 | 32.1 |  |  |  | 2877
5052 | R16065--120V | C6521250108-5059 | 2025-01-20 | 11:24:26 | OK | 101.2 | 19.0 | 53.1 | 8.9 | 118.1 | 10.1 | 848.2 | 71.15 |  |  | 19501 | 117.9 | 11.87 |  |  |  | 63.04 | 24391 | [7 empty] | 120 | 0.49 | 32.4 |  |  |  | 3034
5053 | R16065--120V | C6521250108-5060 | 2025-01-20 | 11:24:52 | OK | 101.2 | 19.0 | 53.2 | 8.9 | 118.4 | 10.06 | 843.3 | 70.78 |  |  | 19502 | 118.4 | 10.82 |  |  |  | 61.85 | 24526 | [7 empty] | 120 | 0.42 | 27.5 |  |  |  | 3212
5054 | R16065--120V | C6521250108-5061 | 2025-01-20 | 11:25:19 | OK | 101.2 | 18.9 | 53.2 | 8.9 | 118.1 | 9.85 | 827.8 | 71.16 |  |  | 19574 | 118 | 12.03 |  |  |  | 65.3 | 24544 | [7 empty] | 120 | 0.41 | 27.3 |  |  |  | 3205
5055 | R16065--120V | C6521250108-5062 | 2025-01-20 | 11:25:46 | OK | 101.2 | 18.9 | 53.2 | 8.9 | 118.4 | 10.02 | 838.2 | 70.61 |  |  | 19782 | 118.4 | 10.66 |  |  |  | 62.47 | 24665 | [7 empty] | 120.1 | 0.39 | 25.6 |  |  |  | 3262
5056 | R16065--120V | C6521250108-5063 | 2025-01-20 | 11:26:12 | OK | 101.2 | 18.9 | 53.2 | 8.9 | 118.1 | 10.52 | 885.2 | 71.28 |  |  | 19615 | 117.9 | 12 |  |  |  | 67.56 | 25320 | [7 empty] | 120 | 0.38 | 25.1 |  |  |  | 3232
5057 | R16065--120V | C6521250108-5064 | 2025-01-20 | 11:26:38 | OK | 101.2 | 18.9 | 53.3 | 8.9 | 118.5 | 10.09 | 844.7 | 70.69 |  |  | 19476 | 118.4 | 10.96 |  |  |  | 60.65 | 24281 | [7 empty] | 120 | 0.48 | 31.9 |  |  |  | 2975
5058 | R16065--120V | C6521250108-5065 | 2025-01-20 | 11:27:04 | OK | 101.2 | 18.9 | 53.3 | 8.9 | 118.1 | 9.84 | 823.7 | 70.86 |  |  | 19605 | 118 | 12.02 |  |  |  | 65.49 | 24845 | [7 empty] | 120 | 0.5 | 33.3 |  |  |  | 2931
5059 | R16065--120V | C6521250108-5066 | 2025-01-20 | 11:27:31 | OK | 101.2 | 18.9 | 53.4 | 8.9 | 118.4 | 10.05 | 841 | 70.63 |  |  | 19487 | 118.4 | 10.86 |  |  |  | 61.24 | 24352 | [7 empty] | 120 | 0.46 | 30.8 |  |  |  | 3125
5060 | R16065--120V | C6521250108-5067 | 2025-01-20 | 11:27:58 | OK | 101.2 | 18.9 | 53.3 | 8.9 | 118.2 | 10.05 | 841.9 | 70.9 |  |  | 19658 | 117.9 | 12.12 |  |  |  | 66.37 | 25234 | [7 empty] | 120 | 0.41 | 26.9 |  |  |  | 3097
5061 | R16065--120V | C6521250108-5068 | 2025-01-20 | 11:28:24 | OK | 101.2 | 18.9 | 53.3 | 9 | 118.4 | 10.08 | 847.3 | 70.99 |  |  | 19677 | 118.4 | 10.77 |  |  |  | 60.84 | 24417 | [7 empty] | 120 | 0.42 | 27.5 |  |  |  | 3221
5062 | R16065--120V | C6521250108-5069 | 2025-01-20 | 11:28:50 | OK | 101.2 | 18.9 | 53.2 | 8.9 | 118.2 | 10.21 | 859.7 | 71.19 |  |  | 19552 | 118 | 12.03 |  |  |  | 64.8 | 24848 | [7 empty] | 120 | 0.46 | 30.5 |  |  |  | 2990
5063 | R16065--120V | C6521250108-5070 | 2025-01-20 | 11:29:17 | OK | 101.2 | 18.9 | 53.2 | 8.9 | 118.4 | 10.13 | 852 | 71.03 |  |  | 19534 | 118.4 | 10.67 |  |  |  | 61.92 | 24531 | [7 empty] | 120 | 0.4 | 26.3 |  |  |  | 3299
5064 | R16065--120V | C6521250108-5071 | 2025-01-20 | 11:29:43 | OK | 101.2 | 18.9 | 53.2 | 8.9 | 118.2 | 10.11 | 853.9 | 71.44 |  |  | 19224 | 118.1 | 11.86 |  |  |  | 63.28 | 24510 | [7 empty] | 120 | 0.49 | 32.9 |  |  |  | 2899
5065 | R16065--120V | C6521250108-5072 | 2025-01-20 | 11:30:09 | OK | 101.2 | 18.9 | 53.2 | 8.9 | 118.4 | 10.34 | 872.6 | 71.22 |  |  | 19093 | 118.4 | 11.03 |  |  |  | 60.76 | 24283 | [7 empty] | 120 | 0.52 | 34.7 |  |  |  | 3021
5066 | R16065--120V | C6521250108-5073 | 2025-01-20 | 11:30:36 | OK | 101.2 | 18.9 | 53.2 | 8.9 | 118.2 | 10.09 | 841.8 | 70.54 |  |  | 19897 | 118 | 11.98 |  |  |  | 70.68 | 26051 | [7 empty] | 120 | 0.39 | 25.7 |  |  |  | 3237
5067 | R16065--120V | C6521250108-5074 | 2025-01-20 | 11:31:02 | OK | 101.2 | 18.9 | 53.1 | 8.9 | 118.4 | 10.1 | 847.4 | 70.87 |  |  | 19758 | 118.4 | 10.62 |  |  |  | 61.99 | 24640 | [7 empty] | 120 | 0.44 | 29.4 |  |  |  | 3198
5068 | R16065--120V | C6521250108-5075 | 2025-01-20 | 11:31:29 | OK | 101.2 | 19.0 | 53.1 | 8.9 | 118.1 | 10.37 | 872.5 | 71.22 |  |  | 19197 | 118 | 12.06 |  |  |  | 65.3 | 25105 | [7 empty] | 120 | 0.43 | 28.7 |  |  |  | 3014
5069 | R16065--120V | C6521250108-5076 | 2025-01-20 | 11:31:55 | OK | 101.2 | 19.0 | 53.1 | 8.9 | 118.4 | 10.14 | 854.2 | 71.15 |  |  | 19593 | 118.4 | 10.76 |  |  |  | 61.31 | 24520 | [7 empty] | 120 | 0.4 | 26.2 |  |  |  | 3288
5070 | R16065--120V | C6521250108-5077 | 2025-01-20 | 11:32:22 | OK | 101.2 | 19.0 | 53.2 | 8.9 | 118.1 | 9.97 | 835.4 | 70.93 |  |  | 19553 | 117.9 | 12.09 |  |  |  | 67.29 | 25179 | [7 empty] | 120 | 0.43 | 28.5 |  |  |  | 3057
5071 | R16065--120V | C6521250108-5078 | 2025-01-20 | 11:32:48 | OK | 101.2 | 19.0 | 53.2 | 8.9 | 118.4 | 10.26 | 864.3 | 71.15 |  |  | 19400 | 118.4 | 10.83 |  |  |  | 61.37 | 24495 | [7 empty] | 120 | 0.49 | 32.6 |  |  |  | 3075
5072 | R16065--120V | C6521250108-5079 | 2025-01-20 | 11:33:15 | OK | 101.2 | 19.0 | 53.1 | 8.9 | 118.1 | 9.87 | 824.2 | 70.69 |  |  | 19803 | 117.9 | 11.9 |  |  |  | 70.01 | 25661 | [7 empty] | 120 | 0.4 | 26.2 |  |  |  | 3315
5073 | R16065--120V | C6521250108-5080 | 2025-01-20 | 11:33:41 | OK | 101.2 | 19.0 | 53.1 | 9 | 118.4 | 10.15 | 849.8 | 70.73 |  |  | 19490 | 118.4 | 10.68 |  |  |  | 61.98 | 24662 | [7 empty] | 120 | 0.41 | 27.2 |  |  |  | 3198
5074 | R16065--120V | C6521250108-5081 | 2025-01-20 | 11:34:08 | OK | 101.2 | 19.0 | 52.9 | 8.9 | 118.1 | 10.25 | 864.2 | 71.36 |  |  | 19273 | 117.9 | 11.98 |  |  |  | 64.94 | 24600 | [7 empty] | 120 | 0.5 | 33.2 |  |  |  | 2954
5075 | R16065--120V | C6521250108-5082 | 2025-01-20 | 11:34:34 | OK | 101.2 | 19.0 | 52.9 | 8.9 | 118.5 | 10.3 | 865.6 | 70.95 |  |  | 19561 | 118.4 | 11.11 |  |  |  | 60.06 | 24287 | [7 empty] | 120 | 0.48 | 32 |  |  |  | 2942
5076 | R16065--120V | C6521250108-5083 | 2025-01-20 | 11:35:01 | OK | 101.2 | 19.1 | 52.9 | 8.9 | 118.2 | 10.33 | 871.9 | 71.39 |  |  | 19377 | 118 | 12.05 |  |  |  | 67.14 | 24982 | [7 empty] | 120 | 0.49 | 32.7 |  |  |  | 2949
5077 | R16065--120V | C6521250108-5084 | 2025-01-20 | 11:36:21 | OK | 101.2 | 19.1 | 53.0 | 8.9 | 118.4 | 10.19 | 857.8 | 71.06 |  |  | 19258 | 118.4 | 10.89 |  |  |  | 60.77 | 24318 | [7 empty] | 120 | 0.51 | 34.3 |  |  |  | 2650
5078 | R16065--120V | C6521250108-5085 | 2025-01-20 | 11:36:47 | OK | 101.2 | 19.1 | 52.9 | 8.9 | 118.2 | 10.07 | 860.3 | 72.29 |  |  | 19331 | 117.9 | 11.96 |  |  |  | 65.6 | 24812 | [7 empty] | 120 | 0.41 | 27 |  |  |  | 3185
5079 | R16065--120V | C6521250108-5086 | 2025-01-20 | 11:37:14 | OK | 101.2 | 19.1 | 52.9 | 8.9 | 118.4 | 10.17 | 856.6 | 71.18 |  |  | 19244 | 118.3 | 10.82 |  |  |  | 60.79 | 24351 | [7 empty] | 120 | 0.5 | 33.6 |  |  |  | 3025
5080 | R16065--120V | C6521250108-5087 | 2025-01-20 | 11:37:40 | OK | 101.2 | 19.1 | 52.8 | 8.9 | 118.2 | 10.12 | 859 | 71.81 |  |  | 19636 | 118 | 11.93 |  |  |  | 66.57 | 25173 | [7 empty] | 120 | 0.43 | 28.9 |  |  |  | 3120
5081 | R16065--120V | C6521250108-5088 | 2025-01-20 | 11:38:07 | OK | 101.2 | 19.1 | 52.8 | 8.9 | 118.4 | 10.13 | 848.4 | 70.73 |  |  | 19310 | 118.3 | 11.02 |  |  |  | 60.89 | 24329 | [7 empty] | 120 | 0.5 | 33.5 |  |  |  | 3024
5082 | R16065--120V | C6521250108-5089 | 2025-01-20 | 11:38:35 | OK | 101.2 | 19.0 | 52.9 | 8.9 | 118.2 | 10.25 | 866.1 | 71.49 |  |  | 19418 | 118 | 11.97 |  |  |  | 68.03 | 25285 | [7 empty] | 120 | 0.41 | 27.3 |  |  |  | 3209
5083 | R16065--120V | C6521250108-5090 | 2025-01-20 | 11:39:01 | OK | 101.2 | 19.1 | 52.9 | 8.9 | 118.4 | 10.29 | 866.4 | 71.14 |  |  | 19098 | 118.3 | 11.09 |  |  |  | 60.67 | 24194 | [7 empty] | 120 | 0.5 | 33.6 |  |  |  | 2754
5084 | R16065--120V | C6521250108-5091 | 2025-01-20 | 11:40:22 | OK | 101.2 | 19.0 | 52.9 | 8.9 | 118.1 | 10.3 | 874.6 | 71.86 |  |  | 18961 | 117.9 | 11.98 |  |  |  | 63.53 | 24663 | [7 empty] | 120 | 0.51 | 33.9 |  |  |  | 2507
5085 | R16065--120V | C6521250108-5092 | 2025-01-20 | 11:40:49 | OK | 101.2 | 19.1 | 52.8 | 9 | 118.4 | 9.97 | 848.1 | 71.88 |  |  | 18995 | 118.4 | 10.67 |  |  |  | 61.81 | 24544 | [7 empty] | 120 | 0.5 | 33.4 |  |  |  | 3001
5086 | R16065--120V | C6521250108-5093 | 2025-01-20 | 11:41:15 | OK | 101.2 | 19.0 | 52.8 | 8.9 | 118.2 | 10.27 | 866.3 | 71.36 |  |  | 19248 | 118.1 | 10.72 |  |  |  | 60.19 | 24234 | [7 empty] | 120 | 0.5 | 33.3 |  |  |  | 2697
5087 | R16065--120V | C6521250108-5094 | 2025-01-20 | 11:41:41 | OK | 101.2 | 19.1 | 52.8 | 8.9 | 118.4 | 10.18 | 859.9 | 71.31 |  |  | 19563 | 118.4 | 10.77 |  |  |  | 62.82 | 24680 | [7 empty] | 120.1 | 0.38 | 24.8 |  |  |  | 3360
5088 | R16065--120V | C6521250108-5095 | 2025-01-20 | 11:42:08 | OK | 101.2 | 19.1 | 52.8 | 8.9 | 118.1 | 9.81 | 823.8 | 71.06 |  |  | 19592 | 117.9 | 11.93 |  |  |  | 66.92 | 24979 | [7 empty] | 120 | 0.39 | 25.8 |  |  |  | 3256
5089 | R16065--120V | C6521250108-5096 | 2025-01-20 | 11:42:34 | OK | 101.2 | 19.1 | 52.8 | 8.9 | 118.4 | 10.19 | 864.4 | 71.61 |  |  | 19047 | 118.5 | 10.68 |  |  |  | 62.1 | 24661 | [7 empty] | 120 | 0.41 | 27.1 |  |  |  | 3192
5090 | R16065--120V | C6521250108-5097 | 2025-01-20 | 11:43:02 | OK | 101.2 | 19.1 | 52.8 | 8.9 | 118.1 | 10.18 | 854.7 | 71.14 |  |  | 19088 | 117.9 | 12.03 |  |  |  | 64.64 | 24638 | [7 empty] | 120 | 0.46 | 30.4 |  |  |  | 3052
5091 | R16065--120V | C6521250108-5098 | 2025-01-20 | 11:43:29 | OK | 101.2 | 19.0 | 52.9 | 9 | 118.5 | 10.21 | 861 | 71.21 |  |  | 19180 | 118.4 | 10.9 |  |  |  | 61.48 | 24480 | [7 empty] | 120 | 0.44 | 29.4 |  |  |  | 3064
5092 | R16065--120V | C6521250108-5099 | 2025-01-20 | 11:43:56 | OK | 101.2 | 19.0 | 53.1 | 8.9 | 118.2 | 10.06 | 844 | 70.95 |  |  | 19603 | 118 | 11.85 |  |  |  | 64.2 | 24793 | [7 empty] | 120 | 0.51 | 34.1 |  |  |  | 2927
5093 | R16065--120V | C6521250108-5100 | 2025-01-20 | 11:44:30 | OK | 101.2 | 19.0 | 53.1 | 9 | 118.4 | 10.16 | 854.1 | 70.99 |  |  | 19483 | 118.4 | 10.71 |  |  |  | 61.77 | 24522 | [7 empty] | 120 | 0.42 | 28.1 |  |  |  | 3140
5094 | R16065--120V | C6521250108-5101 | 2025-01-20 | 11:46:06 | OK | 101.2 | 19.0 | 53.1 | 8.9 | 118.1 | 10.06 | 856.3 | 72.07 |  |  | 19229 | 118 | 11.42 |  |  |  | 61.9 | 24302 | [7 empty] | 120 | 0.5 | 33.8 |  |  |  | 2718
5095 | R16065--120V | C6521250108-5102 | 2025-01-20 | 11:46:34 | OK | 101.2 | 19.0 | 53.0 | 8.9 | 118.5 | 9.95 | 851.4 | 72.25 |  |  | 19355 | 118.4 | 10.67 |  |  |  | 61.76 | 24505 | [7 empty] | 120 | 0.41 | 26.9 |  |  |  | 3238
5096 | R16065--120V | C6521250108-5103 | 2025-01-20 | 11:47:00 | OK | 101.2 | 19.1 | 53.0 | 8.9 | 118.2 | 10.32 | 872.2 | 71.51 |  |  | 19183 | 118 | 12.1 |  |  |  | 64.5 | 24562 | [7 empty] | 120 | 0.48 | 32.1 |  |  |  | 2915
5097 | R16065--120V | C6521250108-5104 | 2025-01-20 | 11:47:27 | OK | 101.2 | 19.1 | 52.9 | 8.9 | 118.5 | 10.22 | 864.1 | 71.33 |  |  | 19340 | 118.4 | 10.67 |  |  |  | 62.14 | 24569 | [7 empty] | 120 | 0.43 | 28.4 |  |  |  | 3282
5098 | R16065--120V | C6521250108-5105 | 2025-01-20 | 11:47:54 | OK | 101.2 | 19.1 | 52.9 | 8.9 | 118.2 | 10.26 | 865.5 | 71.37 |  |  | 19355 | 118 | 12.11 |  |  |  | 64.16 | 24483 | [7 empty] | 120 | 0.5 | 33.3 |  |  |  | 2794
5099 | R16065--120V | C6521250108-5106 | 2025-01-20 | 11:48:21 | OK | 101.2 | 19.1 | 52.9 | 8.9 | 118.5 | 10.15 | 852.8 | 70.93 |  |  | 19668 | 118.4 | 10.95 |  |  |  | 63.74 | 24706 | [7 empty] | 120 | 0.39 | 26 |  |  |  | 3264
5100 | R16065--120V | C6521250108-5107 | 2025-01-20 | 11:48:47 | OK | 101.2 | 19.0 | 52.9 | 8.9 | 118.1 | 10.23 | 862.2 | 71.31 |  |  | 19209 | 118 | 10.99 |  |  |  | 60.45 | 24270 | [7 empty] | 120 | 0.49 | 32.7 |  |  |  | 2744
5101 | R16065--120V | C6521250108-5108 | 2025-01-20 | 11:49:14 | OK | 101.2 | 19.1 | 53.0 | 9 | 118.5 | 10.06 | 842.1 | 70.62 |  |  | 19381 | 118.4 | 10.84 |  |  |  | 63.27 | 24648 | [7 empty] | 120 | 0.51 | 34.2 |  |  |  | 3023
5102 | R16065--120V | C6521250108-5109 | 2025-01-20 | 11:49:41 | OK | 101.2 | 19.1 | 53.0 | 8.9 | 118.1 | 10.16 | 856.6 | 71.41 |  |  | 19095 | 117.9 | 11.95 |  |  |  | 64.72 | 24924 | [7 empty] | 120 | 0.48 | 31.8 |  |  |  | 2847
5103 | R16065--120V | C6521250108-5110 | 2025-01-20 | 11:50:07 | OK | 101.2 | 19.1 | 52.9 | 9 | 118.5 | 10.25 | 861.5 | 70.96 |  |  | 19408 | 118.4 | 10.82 |  |  |  | 61.81 | 24557 | [7 empty] | 120 | 0.4 | 26.7 |  |  |  | 3289
5104 | R16065--120V | C6521250108-5111 | 2025-01-20 | 11:52:20 | OK | 101.2 | 19.1 | 52.8 | 8.9 | 118.2 | 10.14 | 857.3 | 71.52 |  |  | 18907 | 118.1 | 10.79 |  |  |  | 60.32 | 24228 | [7 empty] | 120 | 0.52 | 35 |  |  |  | 2450
5105 | R16065--120V | C6521250108-5112 | 2025-01-20 | 11:52:52 | OK | 101.2 | 19.1 | 52.8 | 8.9 | 118.4 | 9.94 | 853 | 72.44 |  |  | 18750 | 118.3 | 10.84 |  |  |  | 60.06 | 24275 | [7 empty] | 120 | 0.48 | 31.8 |  |  |  | 2941
5106 | R16065--120V | C6521250108-5113 | 2025-01-20 | 11:54:13 | OK | 101.2 | 19.1 | 52.7 | 8.9 | 118.1 | 10.2 | 863.3 | 71.62 |  |  | 19131 | 118.1 | 11.32 |  |  |  | 61.89 | 24343 | [7 empty] | 120 | 0.52 | 34.6 |  |  |  | 2563
5107 | R16065--120V | C6521250108-5114 | 2025-01-20 | 11:54:39 | OK | 101.2 | 19.2 | 52.5 | 8.9 | 118.5 | 9.99 | 851.4 | 71.91 |  |  | 18696 | 118.4 | 10.89 |  |  |  | 60.33 | 24253 | [7 empty] | 120 | 0.48 | 32 |  |  |  | 2970
5108 | R16065--120V | C6521250108-5115 | 2025-01-20 | 11:55:06 | OK | 101.2 | 19.2 | 52.5 | 8.9 | 118.1 | 10.17 | 858.3 | 71.46 |  |  | 19370 | 118 | 11.46 |  |  |  | 61.52 | 24278 | [7 empty] | 120 | 0.49 | 32.5 |  |  |  | 2910
5109 | R16065--120V | C6521250108-5116 | 2025-01-20 | 11:55:32 | OK | 101.2 | 19.2 | 52.6 | 9 | 118.4 | 10.11 | 848.1 | 70.81 |  |  | 19490 | 118.3 | 10.92 |  |  |  | 62.25 | 24513 | [7 empty] | 120 | 0.44 | 29.5 |  |  |  | 3199
5110 | R16065--120V | C6521250108-5117 | 2025-01-20 | 11:55:58 | OK | 101.2 | 19.2 | 52.5 | 9 | 118.2 | 10.23 | 863.3 | 71.37 |  |  | 19297 | 118 | 12.04 |  |  |  | 63.74 | 24854 | [7 empty] | 120 | 0.5 | 33.3 |  |  |  | 2800
5111 | R16065--120V | C6521250108-5118 | 2025-01-20 | 11:56:24 | OK | 101.2 | 19.2 | 52.5 | 9 | 118.4 | 10.09 | 848.4 | 70.98 |  |  | 19428 | 118.4 | 10.62 |  |  |  | 62.01 | 24575 | [7 empty] | 120 | 0.46 | 30.3 |  |  |  | 3100
5112 | R16065--120V | C6521250108-5119 | 2025-01-20 | 11:56:52 | OK | 101.2 | 19.2 | 52.5 | 8.9 | 118.2 | 10.21 | 860.6 | 71.28 |  |  | 19201 | 118.1 | 11.14 |  |  |  | 61.62 | 24231 | [7 empty] | 120 | 0.49 | 32.8 |  |  |  | 2861
5113 | R16065--120V | C6521250108-5120 | 2025-01-20 | 11:57:23 | OK | 101.2 | 19.2 | 52.5 | 9 | 118.4 | 10.02 | 838.1 | 70.61 |  |  | 19854 | 118.3 | 11.64 |  |  |  | 65.4 | 25015 | [7 empty] | 120 | 0.4 | 26.3 |  |  |  | 3289
5114 | R16065--120V | C6521250108-5121 | 2025-01-20 | 11:57:50 | OK | 101.2 | 19.2 | 52.6 | 8.9 | 118.2 | 9.84 | 824 | 70.8 |  |  | 19518 | 118 | 12.03 |  |  |  | 65.49 | 24726 | [7 empty] | 120 | 0.43 | 28.7 |  |  |  | 3086
5115 | R16065--120V | C6521250108-5122 | 2025-01-20 | 11:58:17 | OK | 101.2 | 19.1 | 52.6 | 9 | 118.4 | 10.25 | 862.7 | 71.13 |  |  | 19218 | 118.4 | 10.85 |  |  |  | 60.72 | 24472 | [7 empty] | 120 | 0.5 | 33.1 |  |  |  | 3006
5116 | R16065--120V | C6521250108-5123 | 2025-01-20 | 11:58:43 | OK | 101.2 | 19.1 | 52.7 | 8.9 | 118.2 | 10.18 | 854.6 | 71 |  |  | 19369 | 118 | 12.02 |  |  |  | 68 | 25138 | [7 empty] | 120 | 0.49 | 32.6 |  |  |  | 3040
5117 | R16065--120V | C6521250108-5124 | 2025-01-20 | 11:59:10 | OK | 101.2 | 19.2 | 52.8 | 8.9 | 118.4 | 10.3 | 867.1 | 71.1 |  |  | 18710 | 118.4 | 10.85 |  |  |  | 61.04 | 24259 | [7 empty] | 120 | 0.49 | 32.8 |  |  |  | 2984
5118 | R16065--120V | C6521250108-5125 | 2025-01-20 | 11:59:36 | OK | 101.2 | 19.2 | 52.7 | 8.9 | 118.1 | 10.23 | 859.9 | 71.14 |  |  | 19115 | 117.9 | 12.05 |  |  |  | 63.4 | 24492 | [7 empty] | 120 | 0.5 | 33.7 |  |  |  | 2782
5119 | R16065--120V | C6521250108-5126 | 2025-01-20 | 13:00:54 | OK | 101.2 | 19.2 | 53.1 | 9 | 118.4 | 9.76 | 844 | 72.98 |  |  | 19040 | 118.4 | 10.52 |  |  |  | 63.33 | 24600 | [7 empty] | 120.1 | 0.41 | 27.3 |  |  |  | 3318
5120 | R16065--120V | C6521250108-5127 | 2025-01-20 | 13:01:21 | OK | 101.2 | 19.2 | 52.9 | 9 | 118.1 | 9.75 | 843.3 | 73.23 |  |  | 19220 | 117.9 | 11.87 |  |  |  | 65.68 | 24949 | [7 empty] | 120.1 | 0.38 | 25.1 |  |  |  | 3324
5121 | R16065--120V | C6521250108-5128 | 2025-01-20 | 13:01:49 | OK | 101.2 | 19.2 | 52.9 | 9 | 118.4 | 10.13 | 860 | 71.68 |  |  | 19328 | 118.4 | 10.85 |  |  |  | 61.31 | 24394 | [7 empty] | 120 | 0.47 | 31.5 |  |  |  | 2900
5122 | R16065--120V | C6521250108-5129 | 2025-01-20 | 13:02:16 | OK | 101.2 | 19.2 | 53.0 | 8.9 | 118.3 | 10.39 | 879.6 | 71.56 |  |  | 19566 | 118 | 11.97 |  |  |  | 69.12 | 25657 | [7 empty] | 120.1 | 0.39 | 25.8 |  |  |  | 3321
5123 | R16065--120V | C6521250108-5130 | 2025-01-20 | 13:02:42 | OK | 101.2 | 19.1 | 53.3 | 9 | 118.5 | 10.18 | 858.9 | 71.18 |  |  | 19455 | 118.4 | 10.8 |  |  |  | 62.09 | 24473 | [7 empty] | 120 | 0.46 | 30.6 |  |  |  | 3130
5124 | R16065--120V | C6521250108-5131 | 2025-01-20 | 13:03:09 | OK | 101.2 | 19.1 | 53.4 | 8.9 | 118.3 | 9.75 | 815.5 | 70.68 |  |  | 19758 | 118.1 | 11.97 |  |  |  | 67.86 | 25222 | [7 empty] | 120 | 0.37 | 24.5 |  |  |  | 3317
5125 | R16065--120V | C6521250108-5132 | 2025-01-20 | 13:03:36 | OK | 101.2 | 19.1 | 53.2 | 9 | 118.5 | 10.17 | 858.3 | 71.21 |  |  | 19814 | 118.4 | 10.69 |  |  |  | 63.83 | 24844 | [7 empty] | 120 | 0.41 | 26.9 |  |  |  | 3264
5126 | R16065--120V | C6521250108-5133 | 2025-01-20 | 13:04:02 | OK | 101.2 | 19.1 | 53.1 | 8.9 | 118.1 | 10.13 | 854.9 | 71.42 |  |  | 19558 | 118 | 12.02 |  |  |  | 65.75 | 24849 | [7 empty] | 120 | 0.5 | 33.7 |  |  |  | 2966
5127 | R16065--120V | C6521250108-5134 | 2025-01-20 | 13:04:29 | OK | 101.2 | 19.1 | 53.2 | 8.9 | 118.5 | 10.09 | 849.1 | 70.97 |  |  | 19558 | 118.4 | 10.69 |  |  |  | 62.25 | 24568 | [7 empty] | 120 | 0.37 | 24.4 |  |  |  | 3378
5128 | R16065--120V | C6521250108-5135 | 2025-01-20 | 13:04:59 | OK | 101.2 | 19.1 | 53.2 | 8.9 | 118.2 | 10.23 | 865.6 | 71.58 |  |  | 19297 | 118.2 | 11.06 |  |  |  | 61.26 | 24320 | [7 empty] | 120 | 0.48 | 31.8 |  |  |  | 2887
5129 | R16065--120V | C6521250108-5136 | 2025-01-20 | 13:05:28 | OK | 101.2 | 19.1 | 53.2 | 8.9 | 118.5 | 10.2 | 860.7 | 71.2 |  |  | 18832 | 118.4 | 10.92 |  |  |  | 60.35 | 24031 | [7 empty] | 120 | 0.51 | 34.4 |  |  |  | 2667
5130 | R16065--120V | C6521250108-5137 | 2025-01-20 | 13:05:55 | OK | 101.2 | 19.1 | 53.2 | 9 | 118.3 | 10.23 | 858.6 | 70.91 |  |  | 19180 | 118.2 | 11.79 |  |  |  | 63.17 | 24378 | [7 empty] | 120 | 0.49 | 32.8 |  |  |  | 2927
5131 | R16065--120V | C6521250108-5138 | 2025-01-20 | 13:06:22 | OK | 101.2 | 19.1 | 53.2 | 9 | 118.4 | 10.2 | 857.3 | 70.99 |  |  | 19417 | 118.4 | 10.96 |  |  |  | 61.64 | 24567 | [7 empty] | 120 | 0.51 | 34.1 |  |  |  | 3002
5132 | R16065--120V | C6521250108-5139 | 2025-01-20 | 13:06:49 | OK | 101.2 | 19.1 | 53.1 | 8.9 | 118.2 | 10.21 | 860.5 | 71.27 |  |  | 19293 | 118 | 11.9 |  |  |  | 64.22 | 24528 | [7 empty] | 120 | 0.51 | 34.5 |  |  |  | 2731
5133 | R16065--120V | C6521250108-5140 | 2025-01-20 | 13:07:16 | OK | 101.2 | 19.1 | 53.2 | 9 | 118.4 | 10.07 | 846.4 | 70.95 |  |  | 19732 | 118.4 | 10.66 |  |  |  | 62.87 | 24718 | [7 empty] | 120.1 | 0.4 | 26.7 |  |  |  | 3283
5134 | R16065--120V | C6521250108-5141 | 2025-01-20 | 13:07:42 | OK | 101.2 | 19.1 | 53.2 | 8.9 | 118.3 | 10.37 | 877.3 | 71.54 |  |  | 19015 | 118.2 | 10.76 |  |  |  | 60.26 | 24277 | [7 empty] | 120 | 0.5 | 33.5 |  |  |  | 2796
5135 | R16065--120V | C6521250108-5142 | 2025-01-20 | 13:08:10 | OK | 101.2 | 19.1 | 53.2 | 8.9 | 118.4 | 10.2 | 859.8 | 71.17 |  |  | 19528 | 118.4 | 10.87 |  |  |  | 63.74 | 24874 | [7 empty] | 120.1 | 0.38 | 25.1 |  |  |  | 3268
5136 | R16065--120V | C6521250108-5143 | 2025-01-20 | 13:08:39 | OK | 101.2 | 19.2 | 53.2 | 8.9 | 118.2 | 10.15 | 849.7 | 70.8 |  |  | 19322 | 118.1 | 11.99 |  |  |  | 63.13 | 24681 | [7 empty] | 120 | 0.48 | 32.4 |  |  |  | 2863
5137 | R16065--120V | C6521250108-5144 | 2025-01-20 | 13:09:11 | OK | 101.2 | 19.1 | 53.2 | 8.9 | 118.5 | 10.2 | 862.5 | 71.36 |  |  | 19185 | 118.4 | 10.82 |  |  |  | 62.17 | 24526 | [7 empty] | 120 | 0.42 | 28 |  |  |  | 3162
5138 | R16065--120V | C6521250108-5145 | 2025-01-20 | 13:09:38 | OK | 101.2 | 19.1 | 53.2 | 8.9 | 118.2 | 10.06 | 853.2 | 71.75 |  |  | 19656 | 118.1 | 11.24 |  |  |  | 62.46 | 24436 | [7 empty] | 120 | 0.43 | 28.4 |  |  |  | 3057
5139 | R16065--120V | C6521250108-5146 | 2025-01-20 | 13:11:15 | OK | 101.2 | 19.1 | 53.2 | 8.9 | 118.4 | 10.12 | 858.3 | 71.6 |  |  | 19698 | 118.3 | 11.49 |  |  |  | 66.15 | 25028 | [7 empty] | 120.1 | 0.42 | 28.1 |  |  |  | 3197
5140 | R16065--120V | C6521250108-5147 | 2025-01-20 | 13:11:41 | OK | 101.2 | 19.2 | 53.1 | 8.9 | 118.2 | 9.89 | 845.6 | 72.34 |  |  | 19051 | 118.1 | 10.95 |  |  |  | 60.95 | 24228 | [7 empty] | 120 | 0.49 | 32.7 |  |  |  | 2970
5141 | R16065--120V | C6521250108-5148 | 2025-01-20 | 13:12:07 | OK | 101.2 | 19.2 | 53.1 | 8.9 | 118.4 | 10.17 | 855 | 70.99 |  |  | 19630 | 118.3 | 10.69 |  |  |  | 62.5 | 24643 | [7 empty] | 120.1 | 0.39 | 25.5 |  |  |  | 3371
5142 | R16065--120V | C6521250108-5149 | 2025-01-20 | 13:12:34 | OK | 101.2 | 19.1 | 53.2 | 8.9 | 118.3 | 9.71 | 812.9 | 70.79 |  |  | 19572 | 118.1 | 11.8 |  |  |  | 69.57 | 25886 | [7 empty] | 120 | 0.38 | 25 |  |  |  | 3324
5143 | R16065--120V | C6521250108-5150 | 2025-01-20 | 13:13:01 | OK | 101.2 | 19.1 | 53.2 | 8.9 | 118.5 | 10.22 | 860.5 | 71.1 |  |  | 19302 | 118.4 | 10.91 |  |  |  | 61.42 | 24413 | [7 empty] | 120 | 0.49 | 32.5 |  |  |  | 2851
5144 | R16065--120V | C6521250108-5151 | 2025-01-20 | 13:13:27 | OK | 101.2 | 19.1 | 53.3 | 8.9 | 118.2 | 10.16 | 855.7 | 71.26 |  |  | 19526 | 118 | 12.04 |  |  |  | 68.35 | 25283 | [7 empty] | 120 | 0.41 | 27.1 |  |  |  | 3153
5145 | R16065--120V | C6521250108-5152 | 2025-01-20 | 13:13:53 | OK | 101.2 | 19.1 | 53.3 | 9 | 118.4 | 10.16 | 855.3 | 71.05 |  |  | 19318 | 118.4 | 10.87 |  |  |  | 60.74 | 24310 | [7 empty] | 120 | 0.54 | 34.8 |  |  |  | 2712
5146 | R16065--120V | C6521250108-5153 | 2025-01-20 | 13:14:28 | OK | 101.2 | 19.1 | 53.4 | 8.9 | 118.2 | 10.21 | 857.8 | 71.09 |  |  | 18933 | 118 | 11.46 |  |  |  | 63.1 | 24316 | [7 empty] | 120 | 0.48 | 32.3 |  |  |  | 2876
5147 | R16065--120V | C6521250108-5154 | 2025-01-20 | 13:15:04 | OK | 101.2 | 19.0 | 53.5 | 9 | 118.4 | 10.1 | 856 | 71.6 |  |  | 19427 | 118.3 | 10.79 |  |  |  | 61.44 | 24484 | [7 empty] | 120 | 0.49 | 32.5 |  |  |  | 2992
5148 | R16065--120V | C6521250108-5155 | 2025-01-20 | 13:15:34 | OK | 101.2 | 19.0 | 53.5 | 8.9 | 118.1 | 10.04 | 851.4 | 71.78 |  |  | 19422 | 118 | 10.53 |  |  |  | 60.39 | 24254 | [7 empty] | 120 | 0.51 | 34 |  |  |  | 2856
5149 | R16065--120V | C6521250108-5156 | 2025-01-20 | 13:16:02 | OK | 101.2 | 19.1 | 53.3 | 8.9 | 118.4 | 10.12 | 849 | 70.84 |  |  | 19347 | 118.3 | 10.7 |  |  |  | 62.03 | 24450 | [7 empty] | 120 | 0.49 | 32.7 |  |  |  | 3044
5150 | R16065--120V | C6521250108-5157 | 2025-01-20 | 13:16:28 | OK | 101.2 | 19.1 | 53.3 | 8.9 | 118.1 | 10.19 | 863.5 | 71.75 |  |  | 18622 | 118 | 10.64 |  |  |  | 60.19 | 24248 | [7 empty] | 120 | 0.53 | 34.9 |  |  |  | 2646
5151 | R16065--120V | C6521250108-5158 | 2025-01-20 | 13:16:57 | OK | 101.2 | 19.1 | 53.4 | 8.9 | 118.4 | 10.18 | 858.7 | 71.26 |  |  | 19506 | 118.3 | 11.37 |  |  |  | 64.56 | 25008 | [7 empty] | 120 | 0.39 | 26.1 |  |  |  | 3403
5152 | R16065--120V | C6521250108-5159 | 2025-01-20 | 13:17:25 | OK | 101.2 | 19.1 | 53.4 | 9 | 118.3 | 9.7 | 813.3 | 70.88 |  |  | 19821 | 118 | 11.91 |  |  |  | 69.49 | 25804 | [7 empty] | 120 | 0.4 | 26.7 |  |  |  | 3247
5153 | R16065--120V | C6521250108-5160 | 2025-01-20 | 13:17:52 | OK | 101.2 | 19.1 | 53.4 | 9 | 118.5 | 10.05 | 842.8 | 70.8 |  |  | 19577 | 118.4 | 10.81 |  |  |  | 63.44 | 24867 | [7 empty] | 120 | 0.39 | 26 |  |  |  | 3379
5154 | R16065--120V | C6521250108-5161 | 2025-01-20 | 13:18:20 | OK | 101.2 | 19.1 | 53.4 | 8.9 | 118.2 | 10.04 | 841 | 70.89 |  |  | 19539 | 117.9 | 11.88 |  |  |  | 66.98 | 25023 | [7 empty] | 120 | 0.43 | 28.7 |  |  |  | 3098
5155 | R16065--120V | C6521250108-5162 | 2025-01-20 | 13:18:47 | OK | 101.2 | 19.1 | 53.3 | 9 | 118.5 | 10.23 | 861.5 | 71.11 |  |  | 19813 | 118.4 | 10.73 |  |  |  | 62.48 | 24702 | [7 empty] | 120 | 0.44 | 29 |  |  |  | 3183
5156 | R16065--120V | C6521250108-5163 | 2025-01-20 | 13:19:15 | OK | 101.2 | 19.1 | 53.3 | 8.9 | 118.2 | 10.02 | 841.1 | 71.02 |  |  | 19615 | 118 | 11.92 |  |  |  | 68.54 | 25469 | [7 empty] | 120 | 0.41 | 27.5 |  |  |  | 3147
5157 | R16065--120V | C6521250108-5164 | 2025-01-20 | 13:19:42 | OK | 101.2 | 19.1 | 53.3 | 8.9 | 118.5 | 10.37 | 873.4 | 71.04 |  |  | 19394 | 118.4 | 10.9 |  |  |  | 61.94 | 24548 | [7 empty] | 120 | 0.5 | 33.1 |  |  |  | 2808
5158 | R16065--120V | C6521250108-5165 | 2025-01-20 | 13:20:07 | OK | 101.2 | 19.1 | 53.3 | 8.9 | 118.1 | 10.25 | 860.6 | 71.1 |  |  | 19660 | 117.9 | 12.01 |  |  |  | 66.89 | 25313 | [7 empty] | 120 | 0.5 | 33.7 |  |  |  | 2889
5159 | R16065--120V | C6521250108-5166 | 2025-01-20 | 13:20:34 | OK | 101.2 | 19.1 | 53.2 | 9 | 118.4 | 10.2 | 854.4 | 70.72 |  |  | 19460 | 118.3 | 10.86 |  |  |  | 62.2 | 24585 | [7 empty] | 120 | 0.49 | 32.8 |  |  |  | 2992
5160 | R16065--120V | C6521250108-5167 | 2025-01-20 | 13:21:01 | OK | 101.2 | 19.1 | 53.1 | 8.9 | 118.2 | 9.92 | 829 | 70.7 |  |  | 19860 | 117.9 | 12.07 |  |  |  | 69.55 | 25665 | [7 empty] | 120 | 0.45 | 30.1 |  |  |  | 3142
5161 | R16065--120V | C6521250108-5168 | 2025-01-20 | 13:21:32 | OK | 101.2 | 19.1 | 53.1 | 9 | 118.4 | 10.16 | 856.7 | 71.23 |  |  | 19204 | 118.4 | 10.8 |  |  |  | 61.57 | 24435 | [7 empty] | 120 | 0.51 | 33.8 |  |  |  | 2998
5162 | R16065--120V | C6521250108-5169 | 2025-01-20 | 13:22:00 | OK | 101.2 | 19.1 | 53.1 | 8.9 | 118 | 10.32 | 869.6 | 71.38 |  |  | 19442 | 117.9 | 12.02 |  |  |  | 64.78 | 24686 | [7 empty] | 120 | 0.5 | 33.7 |  |  |  | 2981
5163 | R16065--120V | C6521250108-5170 | 2025-01-20 | 13:22:27 | OK | 101.2 | 19.1 | 53.2 | 8.9 | 118.4 | 10.13 | 853.2 | 71.15 |  |  | 19419 | 118.4 | 10.79 |  |  |  | 61.44 | 24578 | [7 empty] | 120 | 0.48 | 32.2 |  |  |  | 2872
5164 | R16065--120V | C6521250108-5171 | 2025-01-20 | 13:22:55 | OK | 101.2 | 19.1 | 53.1 | 8.9 | 118.1 | 9.93 | 831.8 | 70.87 |  |  | 19684 | 117.9 | 11.93 |  |  |  | 68.17 | 25502 | [7 empty] | 120 | 0.4 | 26.4 |  |  |  | 3186
5165 | R16065--120V | C6521250108-5172 | 2025-01-20 | 13:23:22 | OK | 101.2 | 19.1 | 53.2 | 8.9 | 118.4 | 10.3 | 869.6 | 71.27 |  |  | 19122 | 118.4 | 10.71 |  |  |  | 62.67 | 24626 | [7 empty] | 120 | 0.49 | 32.5 |  |  |  | 2982
5166 | R16065--120V | C6521250108-5173 | 2025-01-20 | 13:23:48 | OK | 101.2 | 19.1 | 53.2 | 8.9 | 118.3 | 9.91 | 829 | 70.71 |  |  | 19448 | 118.1 | 11.98 |  |  |  | 66.63 | 25340 | [7 empty] | 120 | 0.46 | 30.6 |  |  |  | 2981
5167 | R16065--120V | C6521250108-5174 | 2025-01-20 | 13:25:20 | OK | 101.2 | 19.2 | 53.1 | 8.9 | 118.5 | 10.2 | 862.5 | 71.4 |  |  | 19280 | 118.3 | 10.81 |  |  |  | 61.3 | 24587 | [7 empty] | 120 | 0.53 | 34.9 |  |  |  | 2621
5168 | R16065--120V | C6521250108-5175 | 2025-01-20 | 13:25:49 | OK | 101.2 | 19.2 | 52.9 | 8.9 | 118.2 | 10.03 | 861.3 | 72.66 |  |  | 19285 | 118.1 | 10.71 |  |  |  | 59.73 | 24182 | [7 empty] | 120 | 0.54 | 34.8 |  |  |  | 2465
5169 | R16065--120V | C6521250108-5176 | 2025-01-20 | 13:26:25 | OK | 101.2 | 19.2 | 52.9 | 8.9 | 118.5 | 9.86 | 827.6 | 70.85 |  |  | 19672 | 118.4 | 10.74 |  |  |  | 63.11 | 24713 | [7 empty] | 120 | 0.4 | 26.4 |  |  |  | 3281
5170 | R16065--120V | C6521250108-5177 | 2025-01-20 | 13:26:51 | OK | 101.2 | 19.2 | 52.8 | 8.9 | 118.1 | 10.15 | 861.4 | 71.88 |  |  | 18656 | 118 | 11.65 |  |  |  | 62.63 | 24390 | [7 empty] | 120 | 0.48 | 32.3 |  |  |  | 2878
5171 | R16065--120V | C6521250108-5178 | 2025-01-20 | 13:27:17 | OK | 101.2 | 19.3 | 52.8 | 9 | 118.4 | 10.24 | 858.9 | 70.82 |  |  | 19534 | 118.4 | 10.9 |  |  |  | 61.52 | 24535 | [7 empty] | 120 | 0.5 | 33.3 |  |  |  | 2972
5172 | R16065--120V | C6521250108-5179 | 2025-01-20 | 13:27:44 | OK | 101.2 | 19.3 | 52.7 | 8.9 | 118.2 | 10.2 | 861.4 | 71.46 |  |  | 19441 | 118 | 11.93 |  |  |  | 66.08 | 24814 | [7 empty] | 120 | 0.47 | 31.4 |  |  |  | 3058
5173 | R16065--120V | C6521250108-5180 | 2025-01-20 | 13:28:11 | OK | 101.2 | 19.3 | 52.7 | 8.9 | 118.4 | 10.19 | 858.4 | 71.14 |  |  | 19421 | 118.4 | 10.7 |  |  |  | 61.94 | 24591 | [7 empty] | 120 | 0.42 | 28.2 |  |  |  | 3189
5174 | R16065--120V | C6521250108-5181 | 2025-01-20 | 13:28:38 | OK | 101.2 | 19.3 | 52.7 | 8.9 | 118.2 | 9.69 | 810.9 | 70.79 |  |  | 19697 | 118 | 11.78 |  |  |  | 69.86 | 25963 | [7 empty] | 120 | 0.39 | 26 |  |  |  | 3221
5175 | R16065--120V | C6521250108-5182 | 2025-01-20 | 13:29:04 | OK | 101.2 | 19.3 | 52.7 | 8.9 | 118.4 | 10.08 | 840.7 | 70.44 |  |  | 19660 | 118.4 | 10.57 |  |  |  | 62.59 | 24698 | [7 empty] | 120 | 0.45 | 29.6 |  |  |  | 3148
5176 | R16065--120V | C6521250108-5183 | 2025-01-20 | 13:29:30 | OK | 101.2 | 19.3 | 52.6 | 8.9 | 118.3 | 9.86 | 824.2 | 70.65 |  |  | 19939 | 118.1 | 11.76 |  |  |  | 69.98 | 25846 | [7 empty] | 120 | 0.38 | 24.9 |  |  |  | 3335
5177 | R16065--120V | C6521250108-5184 | 2025-01-20 | 13:29:57 | OK | 101.2 | 19.3 | 52.7 | 8.9 | 118.4 | 10.04 | 842.1 | 70.81 |  |  | 19852 | 118.4 | 10.68 |  |  |  | 62.76 | 24759 | [7 empty] | 120 | 0.4 | 26.3 |  |  |  | 3288
5178 | R16065--120V | C6521250108-5185 | 2025-01-20 | 13:30:25 | OK | 101.2 | 19.3 | 52.6 | 8.9 | 118.2 | 10.21 | 857.8 | 71.13 |  |  | 19395 | 118 | 11.88 |  |  |  | 65.48 | 24669 | [7 empty] | 120 | 0.44 | 29.4 |  |  |  | 3150
5179 | R16065--120V | C6521250108-5186 | 2025-01-20 | 13:30:51 | OK | 101.2 | 19.3 | 52.7 | 8.9 | 118.5 | 10.02 | 840.3 | 70.76 |  |  | 19656 | 118.3 | 10.87 |  |  |  | 63.83 | 24741 | [7 empty] | 120 | 0.4 | 26.3 |  |  |  | 3264
5180 | R16065--120V | C6521250108-5187 | 2025-01-20 | 13:31:18 | OK | 101.2 | 19.3 | 52.7 | 8.9 | 118.2 | 9.75 | 820 | 71.14 |  |  | 19760 | 117.9 | 11.95 |  |  |  | 67.67 | 25319 | [7 empty] | 120 | 0.46 | 30.8 |  |  |  | 3070
5181 | R16065--120V | C6521250108-5188 | 2025-01-20 | 13:31:45 | OK | 101.2 | 19.3 | 52.7 | 8.9 | 118.5 | 10.03 | 841.3 | 70.83 |  |  | 19786 | 118.4 | 10.68 |  |  |  | 62.71 | 24716 | [7 empty] | 120 | 0.4 | 26.5 |  |  |  | 3298
5182 | R16065--120V | C6521250108-5189 | 2025-01-20 | 13:32:11 | OK | 101.2 | 19.3 | 52.7 | 8.9 | 118.1 | 9.71 | 815.1 | 71.06 |  |  | 19630 | 117.9 | 11.95 |  |  |  | 69.36 | 25824 | [7 empty] | 120 | 0.4 | 26.5 |  |  |  | 3229
5183 | R16065--120V | C6521250108-5190 | 2025-01-20 | 13:33:56 | OK | 101.2 | 19.4 | 52.6 | 8.8 | 118.4 | 10.07 | 856.3 | 71.84 |  |  | 19587 | 118.4 | 10.66 |  |  |  | 62.82 | 24735 | [7 empty] | 120 | 0.5 | 33.5 |  |  |  | 3056
5184 | R16065--120V | C6521250108-5191 | 2025-01-20 | 13:34:23 | OK | 101.2 | 19.4 | 52.5 | 8.9 | 118.1 | 9.98 | 858.9 | 72.91 |  |  | 19077 | 117.8 | 11.92 |  |  |  | 65.49 | 24817 | [7 empty] | 120 | 0.42 | 28 |  |  |  | 3133
5185 | R16065--120V | C6521250108-5192 | 2025-01-20 | 13:34:50 | OK | 101.2 | 19.3 | 52.6 | 9 | 118.4 | 10.16 | 855.6 | 71.13 |  |  | 19454 | 118.4 | 10.85 |  |  |  | 63.32 | 24890 | [7 empty] | 120 | 0.5 | 33.7 |  |  |  | 3029
5186 | R16065--120V | C6521250108-5193 | 2025-01-20 | 13:35:17 | OK | 101.2 | 19.4 | 52.7 | 8.9 | 118.2 | 10.14 | 860.4 | 71.82 |  |  | 19384 | 117.9 | 11.93 |  |  |  | 63.43 | 24576 | [7 empty] | 120 | 0.48 | 32 |  |  |  | 2875
5187 | R16065--120V | C6521250108-5194 | 2025-01-20 | 13:35:44 | OK | 101.2 | 19.3 | 52.7 | 9 | 118.4 | 10.29 | 865.7 | 71.06 |  |  | 19590 | 118.4 | 10.85 |  |  |  | 63.49 | 24883 | [7 empty] | 120 | 0.41 | 27.5 |  |  |  | 3308
5188 | R16065--120V | C6521250108-5195 | 2025-01-20 | 13:36:11 | OK | 101.2 | 19.3 | 52.6 | 8.9 | 118.1 | 10.24 | 867.5 | 71.69 |  |  | 19223 | 117.8 | 12.01 |  |  |  | 66.19 | 24893 | [7 empty] | 120 | 0.49 | 32.7 |  |  |  | 3024
5189 | R16065--120V | C6521250108-5196 | 2025-01-20 | 13:36:37 | OK | 101.2 | 19.4 | 52.4 | 8.9 | 118.4 | 10.3 | 866.3 | 71.08 |  |  | 18695 | 118.4 | 10.81 |  |  |  | 62 | 24610 | [7 empty] | 120 | 0.48 | 32.2 |  |  |  | 2995
5190 | R16065--120V | C6521250108-5197 | 2025-01-20 | 13:37:04 | OK | 101.2 | 19.4 | 52.4 | 8.9 | 118.1 | 10.12 | 853.8 | 71.44 |  |  | 19343 | 117.9 | 11.87 |  |  |  | 66.23 | 24836 | [7 empty] | 120 | 0.42 | 28.2 |  |  |  | 3112
5191 | R16065--120V | C6521250108-5198 | 2025-01-20 | 13:37:31 | OK | 101.2 | 19.4 | 52.5 | 9 | 118.4 | 10.26 | 860.5 | 70.88 |  |  | 19443 | 118.4 | 10.84 |  |  |  | 61.6 | 24489 | [7 empty] | 120 | 0.5 | 33.7 |  |  |  | 2993
5192 | R16065--120V | C6521250108-5199 | 2025-01-20 | 13:37:58 | OK | 101.2 | 19.3 | 52.5 | 8.9 | 118.2 | 9.69 | 811.3 | 70.8 |  |  | 19923 | 118 | 11.86 |  |  |  | 68.14 | 25394 | [7 empty] | 120 | 0.39 | 25.9 |  |  |  | 3412
5193 | R16065--120V | C6521250108-5200 | 2025-01-20 | 13:38:24 | OK | 101.2 | 19.3 | 52.5 | 8.9 | 118.4 | 10.01 | 838.3 | 70.76 |  |  | 19367 | 118.3 | 10.63 |  |  |  | 61.35 | 24414 | [7 empty] | 120 | 0.46 | 30.8 |  |  |  | 2953
5194 | R16065--120V | C6521250108-5201 | 2025-01-20 | 13:40:19 | OK | 101.2 | 19.4 | 52.5 | 8.9 | 118.2 | 10.11 | 862.7 | 72.2 |  |  | 19014 | 118 | 11.49 |  |  |  | 61.18 | 24523 | [7 empty] | 120 | 0.52 | 34.9 |  |  |  | 2594
5195 | R16065--120V | C6521250108-5202 | 2025-01-20 | 13:40:45 | OK | 101.2 | 19.4 | 52.4 | 9 | 118.4 | 10.02 | 860.5 | 72.57 |  |  | 18645 | 118.3 | 10.96 |  |  |  | 59.63 | 24014 | [7 empty] | 120 | 0.48 | 32.4 |  |  |  | 2833
5196 | R16065--120V | C6521250108-5203 | 2025-01-20 | 13:41:12 | OK | 101.2 | 19.4 | 52.3 | 9 | 118.1 | 10.26 | 868.3 | 71.69 |  |  | 19131 | 117.9 | 12.07 |  |  |  | 64.53 | 24508 | [7 empty] | 120 | 0.52 | 34.9 |  |  |  | 2784
5197 | R16065--120V | C6521250108-5204 | 2025-01-20 | 13:41:37 | OK | 101.2 | 19.4 | 52.3 | 8.9 | 118.4 | 10.22 | 865.9 | 71.57 |  |  | 19002 | 118.3 | 11.06 |  |  |  | 59.82 | 24250 | [7 empty] | 120 | 0.54 | 34.9 |  |  |  | 2711
5198 | R16065--120V | C6521250108-5205 | 2025-01-20 | 13:42:11 | OK | 101.2 | 19.4 | 52.5 | 8.9 | 118.1 | 10.03 | 845.9 | 71.35 |  |  | 19185 | 117.9 | 11.96 |  |  |  | 64.07 | 24403 | [7 empty] | 120 | 0.49 | 33.1 |  |  |  | 2753
5199 | R16065--120V | C6521250108-5206 | 2025-01-20 | 13:42:39 | OK | 101.2 | 19.4 | 52.4 | 9 | 118.5 | 10.13 | 856.4 | 71.33 |  |  | 19258 | 118.3 | 10.8 |  |  |  | 60.56 | 24318 | [7 empty] | 120.1 | 0.49 | 32.5 |  |  |  | 2798
5200 | R16065--120V | C6521250108-5207 | 2025-01-20 | 13:43:06 | OK | 101.2 | 19.4 | 52.6 | 8.9 | 118.1 | 10.2 | 861.6 | 71.52 |  |  | 19429 | 117.9 | 11.93 |  |  |  | 65.32 | 24729 | [7 empty] | 120 | 0.48 | 31.9 |  |  |  | 2926
5201 | R16065--120V | C6521250108-5208 | 2025-01-20 | 13:43:32 | OK | 101.2 | 19.4 | 52.5 | 8.9 | 118.4 | 10.07 | 848 | 71.11 |  |  | 19534 | 118.3 | 11.11 |  |  |  | 64.22 | 24919 | [7 empty] | 120.1 | 0.39 | 25.7 |  |  |  | 3270
5202 | R16065--120V | C6521250108-5209 | 2025-01-20 | 13:43:58 | OK | 101.2 | 19.4 | 52.5 | 8.9 | 118.2 | 9.9 | 828.4 | 70.81 |  |  | 19715 | 118 | 11.91 |  |  |  | 68.13 | 25394 | [7 empty] | 120.1 | 0.4 | 26.5 |  |  |  | 3184
5203 | R16065--120V | C6521250108-5210 | 2025-01-20 | 13:44:25 | OK | 101.2 | 19.4 | 52.4 | 9 | 118.4 | 10.02 | 834.9 | 70.35 |  |  | 19730 | 118.4 | 10.53 |  |  |  | 62.27 | 24651 | [7 empty] | 120 | 0.43 | 28.6 |  |  |  | 3150
5204 | R16065--120V | C6521250108-5211 | 2025-01-20 | 13:44:53 | OK | 101.2 | 19.3 | 52.5 | 8.9 | 118.1 | 10.23 | 862.9 | 71.45 |  |  | 18934 | 117.9 | 12.03 |  |  |  | 65.1 | 24551 | [7 empty] | 120 | 0.48 | 32.2 |  |  |  | 2917
5205 | R16065--120V | C6521250108-5212 | 2025-01-20 | 13:45:20 | OK | 101.2 | 19.4 | 52.6 | 9 | 118.5 | 10.01 | 834.2 | 70.38 |  |  | 19931 | 118.3 | 11.38 |  |  |  | 64.45 | 24844 | [7 empty] | 120.1 | 0.38 | 24.9 |  |  |  | 3433
5206 | R16065--120V | C6521250108-5213 | 2025-01-20 | 13:45:47 | OK | 101.2 | 19.4 | 52.6 | 8.9 | 118.3 | 9.76 | 816.7 | 70.73 |  |  | 19753 | 118 | 11.91 |  |  |  | 68.94 | 25513 | [7 empty] | 120.1 | 0.4 | 26.2 |  |  |  | 3328
5207 | R16065--120V | C6521250108-5214 | 2025-01-20 | 13:46:14 | OK | 101.2 | 19.4 | 52.5 | 9 | 118.5 | 10.19 | 853.1 | 70.71 |  |  | 19854 | 118.4 | 10.69 |  |  |  | 62.79 | 24720 | [7 empty] | 120 | 0.38 | 25.3 |  |  |  | 3357
5208 | R16065--120V | C6521250108-5215 | 2025-01-20 | 13:46:44 | OK | 101.2 | 19.4 | 52.5 | 8.9 | 118.1 | 10.14 | 859.8 | 71.79 |  |  | 19052 | 118 | 11.9 |  |  |  | 66.83 | 25138 | [7 empty] | 120 | 0.39 | 26.1 |  |  |  | 3214
5209 | R16065--120V | C6521250108-5216 | 2025-01-20 | 13:47:11 | OK | 101.2 | 19.4 | 52.5 | 9 | 118.5 | 10 | 836.7 | 70.6 |  |  | 19484 | 118.4 | 10.55 |  |  |  | 62.32 | 24693 | [7 empty] | 120 | 0.39 | 26 |  |  |  | 3297
5210 | R16065--120V | C6521250108-5217 | 2025-01-20 | 13:47:40 | OK | 101.2 | 19.4 | 52.6 | 8.9 | 118.2 | 9.89 | 829.3 | 70.91 |  |  | 19667 | 118 | 11.91 |  |  |  | 67.48 | 25301 | [7 empty] | 120 | 0.38 | 25.2 |  |  |  | 3268
5211 | R16065--120V | C6521250108-5218 | 2025-01-20 | 13:48:07 | OK | 101.2 | 19.4 | 52.5 | 9 | 118.4 | 10.24 | 866.6 | 71.47 |  |  | 19087 | 118.4 | 10.62 |  |  |  | 63.05 | 24705 | [7 empty] | 120 | 0.41 | 27 |  |  |  | 3236
5212 | R16065--120V | C6521250108-5219 | 2025-01-20 | 13:48:42 | OK | 101.2 | 19.3 | 52.7 | 8.9 | 118.1 | 9.8 | 821.2 | 70.95 |  |  | 19479 | 118 | 11.81 |  |  |  | 69.27 | 25850 | [7 empty] | 120.1 | 0.39 | 25.8 |  |  |  | 3248
5213 | R16065--120V | C6521250108-5220 | 2025-01-20 | 13:49:09 | OK | 101.2 | 19.3 | 52.6 | 9 | 118.4 | 10.29 | 869.2 | 71.34 |  |  | 19318 | 118.3 | 10.81 |  |  |  | 61.75 | 24530 | [7 empty] | 120 | 0.5 | 33.6 |  |  |  | 2966
5214 | R16065--120V | C6521250108-5221 | 2025-01-20 | 13:49:39 | OK | 101.2 | 19.3 | 52.6 | 8.9 | 118.2 | 9.83 | 822.6 | 70.82 |  |  | 19607 | 118 | 12.14 |  |  |  | 68.12 | 25636 | [7 empty] | 120 | 0.45 | 30.3 |  |  |  | 3051
5215 | R16065--120V | C6521250108-5222 | 2025-01-20 | 13:50:06 | OK | 101.2 | 19.3 | 52.7 | 8.9 | 118.4 | 10.22 | 861.8 | 71.25 |  |  | 19517 | 118.3 | 10.77 |  |  |  | 62.23 | 24739 | [7 empty] | 120 | 0.41 | 26.9 |  |  |  | 3190
5216 | R16065--120V | C6521250108-5223 | 2025-01-20 | 13:50:35 | OK | 101.2 | 19.3 | 52.7 | 8.9 | 118.1 | 10.24 | 866.9 | 71.7 |  |  | 19233 | 117.9 | 11.86 |  |  |  | 62.77 | 24428 | [7 empty] | 120 | 0.49 | 33.1 |  |  |  | 2832
5217 | R16065--120V | C6521250108-5224 | 2025-01-20 | 13:52:08 | OK | 101.2 | 19.3 | 52.5 | 8.9 | 118.4 | 10.19 | 864.3 | 71.65 |  |  | 19312 | 118.4 | 10.76 |  |  |  | 61.2 | 24507 | [7 empty] | 120 | 0.49 | 32.4 |  |  |  | 2821
5218 | R16065--120V | C6521250108-5225 | 2025-01-20 | 13:52:34 | OK | 101.2 | 19.4 | 52.3 | 8.9 | 118.2 | 9.79 | 831.6 | 71.93 |  |  | 19273 | 118 | 11.15 |  |  |  | 61.26 | 24357 | [7 empty] | 120 | 0.49 | 33 |  |  |  | 3003
5219 | R16065--120V | C6521250108-5226 | 2025-01-20 | 13:53:01 | OK | 101.2 | 19.4 | 52.3 | 8.9 | 118.4 | 10.13 | 847.5 | 70.7 |  |  | 19607 | 118.3 | 11.03 |  |  |  | 63.2 | 24751 | [7 empty] | 120 | 0.43 | 28.3 |  |  |  | 3237
5220 | R16065--120V | C6521250108-5227 | 2025-01-20 | 13:53:27 | OK | 101.2 | 19.4 | 52.4 | 8.9 | 118.2 | 10.12 | 858.1 | 71.73 |  |  | 19566 | 118 | 12.07 |  |  |  | 68.49 | 25365 | [7 empty] | 120 | 0.4 | 26.8 |  |  |  | 3206
5221 | R16065--120V | C6521250108-5228 | 2025-01-20 | 13:53:54 | OK | 101.2 | 19.5 | 52.3 | 8.9 | 118.4 | 10.25 | 864.5 | 71.22 |  |  | 18733 | 118.4 | 10.86 |  |  |  | 62.19 | 24534 | [7 empty] | 120 | 0.48 | 32 |  |  |  | 2985
5222 | R16065--120V | C6521250108-5229 | 2025-01-20 | 13:54:21 | OK | 101.2 | 19.5 | 52.2 | 8.9 | 118.2 | 10.3 | 870.7 | 71.58 |  |  | 19022 | 117.9 | 12.02 |  |  |  | 65.79 | 24876 | [7 empty] | 120 | 0.48 | 31.9 |  |  |  | 2899
5223 | R16065--120V | C6521250108-5230 | 2025-01-20 | 13:54:49 | OK | 101.2 | 19.5 | 52.3 | 8.9 | 118.4 | 10.07 | 848.4 | 71.18 |  |  | 19686 | 118.3 | 10.57 |  |  |  | 61.84 | 24592 | [7 empty] | 120.1 | 0.41 | 27.4 |  |  |  | 3128
5224 | R16065--120V | C6521250108-5231 | 2025-01-20 | 13:55:14 | OK | 101.2 | 19.5 | 52.1 | 8.9 | 118.2 | 10.26 | 864.9 | 71.34 |  |  | 18959 | 118 | 11.68 |  |  |  | 62.38 | 24449 | [7 empty] | 120 | 0.53 | 34.9 |  |  |  | 2730
5225 | R16065--120V | C6521250108-5232 | 2025-01-20 | 13:55:45 | OK | 101.2 | 19.5 | 52.1 | 8.9 | 118.4 | 10.25 | 864 | 71.22 |  |  | 19246 | 118.4 | 10.84 |  |  |  | 61.5 | 24534 | [7 empty] | 120 | 0.5 | 33.5 |  |  |  | 3029
5226 | R16065--120V | C6521250108-5233 | 2025-01-20 | 13:56:40 | OK | 101.2 | 19.5 | 52.1 | 8.9 | 118.2 | 10.08 | 859 | 72.14 |  |  | 18989 | 118 | 11.88 |  |  |  | 64.77 | 25050 | [7 empty] | 120 | 0.42 | 28.2 |  |  |  | 3106
5227 | R16065--120V | C6521250108-5234 | 2025-01-20 | 13:57:07 | OK | 101.2 | 19.5 | 52.2 | 8.9 | 118.5 | 10.04 | 852.3 | 71.67 |  |  | 19159 | 118.4 | 10.69 |  |  |  | 61.43 | 24412 | [7 empty] | 120 | 0.5 | 33.4 |  |  |  | 3027
5228 | R16065--120V | C6521250108-5235 | 2025-01-20 | 13:57:33 | OK | 101.2 | 19.5 | 52.2 | 8.9 | 118.2 | 10.3 | 873.4 | 71.72 |  |  | 18736 | 118.1 | 10.98 |  |  |  | 60.81 | 24208 | [7 empty] | 120 | 0.54 | 34.9 |  |  |  | 2602
5229 | R16065--120V | C6521250108-5236 | 2025-01-20 | 13:58:05 | OK | 101.2 | 19.5 | 52.2 | 8.9 | 118.4 | 10.17 | 859.9 | 71.38 |  |  | 19775 | 118.3 | 10.73 |  |  |  | 61.94 | 24699 | [7 empty] | 120 | 0.41 | 27.2 |  |  |  | 3223
5230 | R16065--120V | C6521250108-5237 | 2025-01-20 | 13:58:32 | OK | 101.2 | 19.5 | 52.2 | 8.9 | 118.2 | 10.04 | 844.2 | 71.13 |  |  | 19092 | 118 | 11.93 |  |  |  | 63.87 | 24382 | [7 empty] | 120 | 0.47 | 31.3 |  |  |  | 2910
5231 | R16065--120V | C6521250108-5238 | 2025-01-20 | 13:58:59 | OK | 101.2 | 19.5 | 52.2 | 8.9 | 118.5 | 10.16 | 858 | 71.32 |  |  | 19878 | 118.3 | 11.7 |  |  |  | 65.62 | 24921 | [7 empty] | 120 | 0.42 | 27.7 |  |  |  | 3274
5232 | R16065--120V | C6521250108-5239 | 2025-01-20 | 13:59:27 | OK | 101.2 | 19.5 | 52.1 | 8.9 | 118.1 | 10.2 | 861.9 | 71.58 |  |  | 18922 | 117.9 | 12.1 |  |  |  | 63.18 | 24483 | [7 empty] | 120 | 0.48 | 32.3 |  |  |  | 2978
5233 | R16065--120V | C6521250108-5240 | 2025-01-20 | 13:59:58 | OK | 101.2 | 19.5 | 52.1 | 8.9 | 118.4 | 10.27 | 865.7 | 71.18 |  |  | 19219 | 118.4 | 10.8 |  |  |  | 61.59 | 24580 | [7 empty] | 120 | 0.51 | 34.5 |  |  |  | 2975
5234 | R16065--120V | C6521250108-5241 | 2025-01-20 | 14:00:29 | OK | 101.2 | 19.5 | 52.1 | 8.9 | 118.2 | 10.19 | 863.3 | 71.71 |  |  | 19208 | 118 | 12.05 |  |  |  | 64.55 | 24691 | [7 empty] | 120 | 0.51 | 34.2 |  |  |  | 2947
5235 | R16065--120V | C6521250108-5242 | 2025-01-20 | 14:01:00 | OK | 101.2 | 19.5 | 52.1 | 9 | 118.5 | 10.11 | 853.5 | 71.27 |  |  | 19478 | 118.5 | 10.69 |  |  |  | 61.86 | 24633 | [7 empty] | 120 | 0.4 | 26.8 |  |  |  | 3307
5236 | R16065--120V | C6521250108-5243 | 2025-01-20 | 14:01:29 | OK | 101.2 | 19.5 | 52.0 | 8.9 | 118.2 | 10.07 | 848.9 | 71.32 |  |  | 19389 | 118 | 11.88 |  |  |  | 67.04 | 25023 | [7 empty] | 120 | 0.44 | 29.2 |  |  |  | 3134
5237 | R16065--120V | C6521250108-5244 | 2025-01-20 | 14:02:03 | OK | 101.2 | 19.5 | 52.1 | 8.9 | 118.4 | 10.02 | 845.6 | 71.24 |  |  | 19687 | 118.3 | 11.23 |  |  |  | 64.45 | 24982 | [7 empty] | 120 | 0.38 | 25.2 |  |  |  | 3272
5238 | R16065--120V | C6521250108-5245 | 2025-01-20 | 14:02:33 | OK | 101.2 | 19.5 | 51.9 | 8.9 | 118.2 | 10.16 | 858.7 | 71.51 |  |  | 19386 | 117.9 | 11.86 |  |  |  | 63.19 | 24476 | [7 empty] | 120 | 0.48 | 31.9 |  |  |  | 2824
5239 | R16065--120V | C6521250108-5246 | 2025-01-20 | 14:03:00 | OK | 101.2 | 19.5 | 52.0 | 9 | 118.4 | 9.9 | 828.7 | 70.69 |  |  | 19643 | 118.4 | 10.49 |  |  |  | 62.56 | 24750 | [7 empty] | 120.1 | 0.39 | 25.5 |  |  |  | 3338
5240 | R16065--120V | C6521250108-5247 | 2025-01-20 | 14:03:26 | OK | 101.2 | 19.5 | 52.0 | 8.9 | 118.1 | 10.35 | 871.7 | 71.29 |  |  | 19680 | 118 | 11.97 |  |  |  | 65.61 | 25167 | [7 empty] | 120 | 0.43 | 28.9 |  |  |  | 3006
5241 | R16065--120V | C6521250108-5248 | 2025-01-20 | 14:03:52 | OK | 101.2 | 19.5 | 52.1 | 8.9 | 118.4 | 10.11 | 849.8 | 70.98 |  |  | 19336 | 118.3 | 10.69 |  |  |  | 60.73 | 24434 | [7 empty] | 120 | 0.51 | 33.9 |  |  |  | 2987
5242 | R16065--120V | C6521250108-5249 | 2025-01-20 | 14:04:18 | OK | 101.2 | 19.5 | 52.0 | 8.9 | 118.1 | 10.44 | 879.9 | 71.41 |  |  | 19247 | 117.9 | 11.97 |  |  |  | 64.75 | 25040 | [7 empty] | 120 | 0.51 | 34.2 |  |  |  | 3006
5243 | R16065--120V | C6521250108-5250 | 2025-01-20 | 14:04:44 | OK | 101.2 | 19.5 | 51.9 | 8.9 | 118.4 | 10.09 | 848.5 | 71.01 |  |  | 19686 | 118.4 | 10.77 |  |  |  | 61.81 | 24592 | [7 empty] | 120 | 0.48 | 32.3 |  |  |  | 3027
5244 | R16065--120V | C6521250108-5251 | 2025-01-20 | 14:05:11 | OK | 101.2 | 19.5 | 51.9 | 8.9 | 118 | 10.2 | 862.5 | 71.65 |  |  | 19473 | 117.9 | 11.95 |  |  |  | 67.13 | 25385 | [7 empty] | 120 | 0.49 | 32.9 |  |  |  | 2925
5245 | R16065--120V | C6521250108-5252 | 2025-01-20 | 14:05:38 | OK | 101.2 | 19.5 | 51.9 | 8.9 | 118.5 | 10.14 | 851.3 | 70.84 |  |  | 19574 | 118.4 | 10.73 |  |  |  | 61.49 | 24556 | [7 empty] | 120 | 0.51 | 34.3 |  |  |  | 2986
5246 | R16065--120V | C6521250108-5253 | 2025-01-20 | 14:06:08 | OK | 101.2 | 19.6 | 51.5 | 8.9 | 118.2 | 10.12 | 851.1 | 71.13 |  |  | 18925 | 118.1 | 10.59 |  |  |  | 59.3 | 24164 | [7 empty] | 120 | 0.55 | 34.9 |  |  |  | 2624
5247 | R16065--120V | C6521250108-5254 | 2025-01-20 | 14:06:41 | OK | 101.2 | 19.6 | 51.6 | 8.9 | 118.4 | 10.31 | 875.6 | 71.77 |  |  | 18952 | 118.3 | 10.92 |  |  |  | 60.76 | 24461 | [7 empty] | 120 | 0.49 | 32.7 |  |  |  | 2863
5248 | R16065--120V | C6521250108-5255 | 2025-01-20 | 14:07:07 | OK | 101.2 | 19.5 | 51.8 | 8.9 | 118.2 | 10.5 | 885.3 | 71.35 |  |  | 19564 | 118 | 12.12 |  |  |  | 67.5 | 25498 | [7 empty] | 120 | 0.43 | 28.9 |  |  |  | 3059
5249 | R16065--120V | C6521250108-5256 | 2025-01-20 | 14:08:37 | OK | 101.2 | 19.6 | 51.7 | 8.9 | 118.4 | 10.16 | 858.1 | 71.31 |  |  | 19577 | 118.3 | 10.79 |  |  |  | 61.76 | 24591 | [7 empty] | 120 | 0.51 | 34.2 |  |  |  | 2812
5250 | R16065--120V | C6521250108-5257 | 2025-01-20 | 14:09:03 | OK | 101.2 | 19.6 | 51.7 | 8.9 | 118.1 | 9.95 | 852.7 | 72.55 |  |  | 19168 | 118 | 10.97 |  |  |  | 60.6 | 24254 | [7 empty] | 120 | 0.49 | 32.6 |  |  |  | 2874
5251 | R16065--120V | C6521250108-5258 | 2025-01-20 | 14:09:30 | OK | 101.2 | 19.6 | 51.5 | 8.9 | 118.3 | 10.09 | 844.8 | 70.78 |  |  | 19671 | 118.3 | 10.84 |  |  |  | 63.36 | 24730 | [7 empty] | 120 | 0.38 | 25 |  |  |  | 3333
5252 | R16065--120V | C6521250108-5259 | 2025-01-20 | 14:09:58 | OK | 101.2 | 19.5 | 51.5 | 8.9 | 118.1 | 10.05 | 850.8 | 71.7 |  |  | 19187 | 118 | 11.03 |  |  |  | 61.08 | 24285 | [7 empty] | 120 | 0.49 | 32.9 |  |  |  | 2923
5253 | R16065--120V | C6521250108-5260 | 2025-01-20 | 14:10:25 | OK | 101.2 | 19.5 | 51.4 | 8.9 | 118.4 | 10.08 | 849.4 | 71.11 |  |  | 19343 | 118.4 | 10.82 |  |  |  | 61.42 | 24493 | [7 empty] | 120 | 0.5 | 33.6 |  |  |  | 3032
5254 | R16065--120V | C6521250108-5261 | 2025-01-20 | 14:10:52 | OK | 101.2 | 19.4 | 51.4 | 8.9 | 118.1 | 9.56 | 798.8 | 70.74 |  |  | 19708 | 117.9 | 11.85 |  |  |  | 69.14 | 25912 | [7 empty] | 120 | 0.4 | 26.3 |  |  |  | 3307
5255 | R16065--120V | C6521250108-5262 | 2025-01-20 | 14:11:19 | OK | 101.2 | 19.4 | 51.2 | 8.9 | 118.4 | 10.11 | 850.6 | 71.03 |  |  | 19437 | 118.4 | 10.83 |  |  |  | 61.94 | 24516 | [7 empty] | 120 | 0.5 | 33.5 |  |  |  | 3007
5256 | R16065--120V | C6521250108-5263 | 2025-01-20 | 14:11:46 | OK | 101.2 | 19.5 | 51.2 | 8.9 | 118.2 | 10.29 | 865 | 71.15 |  |  | 19796 | 118 | 11.99 |  |  |  | 65.53 | 25146 | [7 empty] | 120 | 0.41 | 27.5 |  |  |  | 3129
5257 | R16065--120V | C6521250108-5264 | 2025-01-20 | 14:12:12 | OK | 101.2 | 19.4 | 51.0 | 8.9 | 118.4 | 10.21 | 857.9 | 70.92 |  |  | 19143 | 118.4 | 10.71 |  |  |  | 61.84 | 24645 | [7 empty] | 120 | 0.5 | 33.4 |  |  |  | 3067
5258 | R16065--120V | C6521250108-5265 | 2025-01-20 | 14:12:38 | OK | 101.2 | 19.5 | 51.0 | 8.9 | 118.2 | 9.9 | 828.7 | 70.78 |  |  | 19914 | 118 | 11.82 |  |  |  | 68.83 | 25765 | [7 empty] | 120 | 0.39 | 26 |  |  |  | 3205
5259 | R16065--120V | C6521250108-5266 | 2025-01-20 | 14:13:04 | OK | 101.2 | 19.4 | 51.1 | 9 | 118.5 | 10.51 | 882.3 | 70.87 |  |  | 19890 | 118.5 | 10.72 |  |  |  | 62.09 | 24751 | [7 empty] | 120 | 0.43 | 28.7 |  |  |  | 3106
5260 | R16065--120V | C6521250108-5267 | 2025-01-20 | 14:13:31 | OK | 101.2 | 19.5 | 51.2 | 8.9 | 118.1 | 10.27 | 863.1 | 71.13 |  |  | 19474 | 118 | 11.93 |  |  |  | 65.5 | 24831 | [7 empty] | 120 | 0.46 | 30.4 |  |  |  | 3041
5261 | R16065--120V | C6521250108-5268 | 2025-01-20 | 14:13:58 | OK | 101.2 | 19.5 | 51.0 | 8.9 | 118.5 | 10.34 | 868.5 | 70.87 |  |  | 19044 | 118.4 | 10.91 |  |  |  | 60.71 | 24404 | [7 empty] | 120 | 0.49 | 32.6 |  |  |  | 2886
5262 | R16065--120V | C6521250108-5269 | 2025-01-20 | 14:14:25 | OK | 101.2 | 19.4 | 50.8 | 9 | 118.2 | 10 | 837 | 70.83 |  |  | 19503 | 117.9 | 12.23 |  |  |  | 66.66 | 25366 | [7 empty] | 120 | 0.42 | 27.9 |  |  |  | 3111
5263 | R16065--120V | C6521250108-5270 | 2025-01-20 | 14:14:53 | OK | 101.2 | 19.5 | 51.2 | 8.9 | 118.4 | 10.19 | 859.8 | 71.22 |  |  | 19301 | 118.3 | 10.81 |  |  |  | 61.56 | 24495 | [7 empty] | 120 | 0.51 | 33.8 |  |  |  | 2988
5264 | R16065--120V | C6521250108-5271 | 2025-01-20 | 14:15:20 | OK | 101.2 | 19.5 | 51.2 | 8.9 | 118.1 | 10.19 | 858.3 | 71.32 |  |  | 19257 | 117.9 | 11.89 |  |  |  | 68.16 | 25213 | [7 empty] | 120 | 0.39 | 25.6 |  |  |  | 3280
5265 | R16065--120V | C6521250108-5272 | 2025-01-20 | 14:15:46 | OK | 101.2 | 19.5 | 50.9 | 8.9 | 118.4 | 10.26 | 862.8 | 71.02 |  |  | 19727 | 118.3 | 10.94 |  |  |  | 63.72 | 24841 | [7 empty] | 120 | 0.41 | 26.9 |  |  |  | 3214
5266 | R16065--120V | C6521250108-5273 | 2025-01-20 | 14:16:13 | OK | 101.2 | 19.5 | 50.9 | 8.9 | 118.1 | 10.05 | 845.5 | 71.25 |  |  | 19608 | 117.8 | 12.03 |  |  |  | 67.92 | 25403 | [7 empty] | 120 | 0.43 | 28.6 |  |  |  | 3057
5267 | R16065--120V | C6521250108-5274 | 2025-01-20 | 14:16:39 | OK | 101.2 | 19.5 | 51.1 | 8.9 | 118.4 | 10.1 | 844.2 | 70.61 |  |  | 19890 | 118.2 | 12.27 |  |  |  | 65.6 | 25158 | [7 empty] | 120.1 | 0.39 | 25.9 |  |  |  | 3352
5268 | R16065--120V | C6521250108-5275 | 2025-01-20 | 14:17:06 | OK | 101.2 | 19.5 | 50.8 | 8.9 | 118.1 | 9.8 | 822.1 | 71.01 |  |  | 19924 | 117.9 | 11.69 |  |  |  | 70.3 | 25879 | [7 empty] | 120.1 | 0.37 | 24.2 |  |  |  | 3241
5269 | R16065--120V | C6521250108-5276 | 2025-01-20 | 14:17:33 | OK | 101.2 | 19.5 | 51.0 | 8.9 | 118.4 | 10.07 | 843.3 | 70.67 |  |  | 19781 | 118.4 | 11.52 |  |  |  | 64.54 | 24829 | [7 empty] | 120.1 | 0.38 | 25.2 |  |  |  | 3326
5270 | R16065--120V | C6521250108-5277 | 2025-01-20 | 14:17:59 | OK | 101.2 | 19.5 | 50.9 | 8.9 | 118.2 | 10 | 842.5 | 71.26 |  |  | 19104 | 117.9 | 11.93 |  |  |  | 67.8 | 25505 | [7 empty] | 120 | 0.44 | 29.4 |  |  |  | 3179
5271 | R16065--120V | C6521250108-5278 | 2025-01-20 | 14:18:25 | OK | 101.2 | 19.5 | 51.1 | 8.9 | 118.4 | 10.4 | 872.8 | 70.9 |  |  | 19704 | 118.4 | 10.51 |  |  |  | 62.75 | 24746 | [7 empty] | 120.1 | 0.4 | 26.5 |  |  |  | 3289
5272 | R16065--120V | C6521250108-5279 | 2025-01-20 | 14:18:51 | OK | 101.2 | 19.5 | 51.0 | 8.9 | 118.2 | 10.08 | 842.4 | 70.67 |  |  | 19316 | 118 | 11.88 |  |  |  | 66.15 | 25257 | [7 empty] | 120 | 0.51 | 33.8 |  |  |  | 3021
5273 | R16065--120V | C6521250108-5280 | 2025-01-20 | 14:19:18 | OK | 101.2 | 19.4 | 51.1 | 9 | 118.4 | 10.06 | 843.2 | 70.75 |  |  | 19579 | 118.4 | 10.75 |  |  |  | 63.41 | 24830 | [7 empty] | 120.1 | 0.38 | 25.1 |  |  |  | 3337
5274 | R16065--120V | C6521250108-5281 | 2025-01-20 | 14:19:45 | OK | 101.2 | 19.5 | 51.1 | 8.9 | 118.2 | 9.66 | 804.9 | 70.55 |  |  | 19745 | 117.9 | 12.06 |  |  |  | 68.03 | 25679 | [7 empty] | 120.1 | 0.39 | 26.1 |  |  |  | 3235
5275 | R16065--120V | C6521250108-5282 | 2025-01-20 | 14:20:12 | OK | 101.2 | 19.5 | 50.8 | 8.9 | 118.4 | 10.22 | 861.3 | 71.18 |  |  | 19452 | 118.3 | 10.79 |  |  |  | 61.91 | 24536 | [7 empty] | 120 | 0.51 | 33.7 |  |  |  | 2992
5276 | R16065--120V | C6521250108-5283 | 2025-01-20 | 14:20:41 | OK | 101.2 | 19.5 | 50.7 | 8.9 | 118.1 | 9.96 | 837.6 | 71.23 |  |  | 19095 | 117.9 | 11.82 |  |  |  | 63.9 | 24516 | [7 empty] | 120 | 0.43 | 28.6 |  |  |  | 3047
5277 | R16065--120V | C6521250108-5284 | 2025-01-20 | 14:21:07 | OK | 101.2 | 19.5 | 50.9 | 8.9 | 118.4 | 10.12 | 846.9 | 70.7 |  |  | 19586 | 118.4 | 10.81 |  |  |  | 62.11 | 24618 | [7 empty] | 120 | 0.5 | 33.2 |  |  |  | 2989
5278 | R16065--120V | C6521250108-5285 | 2025-01-20 | 14:21:36 | OK | 101.2 | 19.5 | 50.8 | 8.9 | 118.1 | 9.98 | 838.2 | 71.12 |  |  | 19629 | 117.9 | 11.83 |  |  |  | 64.33 | 24609 | [7 empty] | 120 | 0.45 | 29.9 |  |  |  | 3013
5279 | R16065--120V | C6521250108-5286 | 2025-01-20 | 14:22:07 | OK | 101.2 | 19.5 | 51.0 | 9 | 118.5 | 9.95 | 834 | 70.73 |  |  | 19545 | 118.4 | 10.73 |  |  |  | 63.14 | 24782 | [7 empty] | 120 | 0.4 | 26.6 |  |  |  | 3325
5280 | R16065--120V | C6521250108-5287 | 2025-01-20 | 14:22:37 | OK | 101.2 | 19.5 | 50.8 | 8.9 | 118.1 | 10.12 | 859.2 | 71.88 |  |  | 19454 | 117.9 | 11.96 |  |  |  | 67.04 | 25167 | [7 empty] | 120 | 0.41 | 27.4 |  |  |  | 3168
5281 | R16065--120V | C6521250108-5288 | 2025-01-20 | 14:23:04 | OK | 101.2 | 19.5 | 50.7 | 8.9 | 118.4 | 10.24 | 859.1 | 70.84 |  |  | 19152 | 118.4 | 10.82 |  |  |  | 61.36 | 24357 | [7 empty] | 120 | 0.5 | 33 |  |  |  | 2983
5282 | R16065--120V | C6521250108-5289 | 2025-01-20 | 14:23:37 | OK | 101.2 | 19.6 | 50.7 | 8.9 | 118 | 10.09 | 854.1 | 71.71 |  |  | 19788 | 117.8 | 11.91 |  |  |  | 66 | 25082 | [7 empty] | 120 | 0.45 | 29.8 |  |  |  | 3093
5283 | R16065--120V | C6521250108-5290 | 2025-01-20 | 14:24:06 | OK | 101.2 | 19.6 | 50.6 | 8.9 | 118.4 | 10.2 | 862.7 | 71.46 |  |  | 19120 | 118.4 | 10.9 |  |  |  | 60.59 | 24181 | [7 empty] | 120 | 0.48 | 31.8 |  |  |  | 2948
5284 | R16065--120V | C6521250108-5291 | 2025-01-20 | 14:24:35 | OK | 101.2 | 19.6 | 50.4 | 8.9 | 118.1 | 9.82 | 823 | 70.99 |  |  | 19623 | 117.9 | 11.88 |  |  |  | 66.26 | 25149 | [7 empty] | 120 | 0.42 | 27.9 |  |  |  | 3051
5285 | R16065--120V | C6521250108-5292 | 2025-01-20 | 14:25:01 | OK | 101.2 | 19.6 | 50.4 | 8.9 | 118.4 | 10.34 | 872.4 | 71.26 |  |  | 19128 | 118.4 | 10.91 |  |  |  | 61.36 | 24466 | [7 empty] | 120 | 0.49 | 33.1 |  |  |  | 2803
5286 | R16065--120V | C6521250108-5293 | 2025-01-20 | 14:25:29 | OK | 101.2 | 19.6 | 50.3 | 8.9 | 118.1 | 9.75 | 820.6 | 71.24 |  |  | 19599 | 117.9 | 12.07 |  |  |  | 68.93 | 25784 | [7 empty] | 120 | 0.41 | 26.9 |  |  |  | 3230
5287 | R16065--120V | C6521250108-5294 | 2025-01-20 | 14:25:56 | OK | 101.2 | 19.6 | 50.4 | 8.9 | 118.4 | 10.48 | 881.7 | 71.04 |  |  | 18983 | 118.4 | 10.96 |  |  |  | 61.43 | 24585 | [7 empty] | 120 | 0.53 | 34.9 |  |  |  | 2795
5288 | R16065--120V | C6521250108-5295 | 2025-01-20 | 14:26:30 | OK | 101.2 | 19.6 | 50.3 | 8.9 | 118.2 | 10.16 | 860 | 71.65 |  |  | 19321 | 117.9 | 11.33 |  |  |  | 61.66 | 24350 | [7 empty] | 120 | 0.49 | 32.8 |  |  |  | 2900
5289 | R16065--120V | C6521250108-5296 | 2025-01-20 | 14:26:57 | OK | 101.2 | 19.6 | 50.5 | 8.9 | 118.5 | 10.14 | 850.7 | 70.78 |  |  | 19631 | 118.4 | 10.78 |  |  |  | 62.11 | 24630 | [7 empty] | 120 | 0.5 | 33.4 |  |  |  | 3011
5290 | R16065--120V | C6521250108-5297 | 2025-01-20 | 14:27:24 | OK | 101.2 | 19.5 | 50.7 | 8.9 | 118.2 | 10.34 | 879.6 | 71.97 |  |  | 18506 | 118 | 11.14 |  |  |  | 60.61 | 24243 | [7 empty] | 120 | 0.5 | 33.7 |  |  |  | 2788
5291 | R16065--120V | C6521250108-5298 | 2025-01-20 | 14:27:56 | OK | 101.2 | 19.5 | 50.8 | 8.9 | 118.4 | 10.25 | 862.5 | 71.08 |  |  | 19513 | 118.4 | 10.56 |  |  |  | 63.22 | 24760 | [7 empty] | 120 | 0.42 | 27.8 |  |  |  | 3141
5292 | R16065--120V | C6521250108-5299 | 2025-01-20 | 14:28:38 | OK | 101.2 | 19.5 | 50.8 | 8.9 | 118.2 | 10.02 | 848.9 | 71.63 |  |  | 19121 | 118 | 11.82 |  |  |  | 63.07 | 24359 | [7 empty] | 120 | 0.5 | 33.7 |  |  |  | 3019
5293 | R16065--120V | C6521250108-5300 | 2025-01-20 | 14:29:06 | OK | 101.2 | 19.5 | 50.9 | 8.9 | 118.4 | 9.99 | 844.5 | 71.42 |  |  | 19659 | 118.3 | 10.77 |  |  |  | 63.03 | 24721 | [7 empty] | 120 | 0.39 | 26 |  |  |  | 3331
5294 | R16065--120V | C6521250108-5301 | 2025-01-20 | 14:29:32 | OK | 101.2 | 19.5 | 50.8 | 8.9 | 118.1 | 10.2 | 859.2 | 71.34 |  |  | 18839 | 118 | 11.44 |  |  |  | 62.52 | 24305 | [7 empty] | 120 | 0.53 | 34.9 |  |  |  | 2695
5295 | R16065--120V | C6521250108-5302 | 2025-01-20 | 14:30:03 | OK | 101.2 | 19.5 | 50.8 | 8.9 | 118.4 | 10.14 | 854.2 | 71.13 |  |  | 19544 | 118.4 | 10.58 |  |  |  | 62.59 | 24683 | [7 empty] | 120 | 0.53 | 34.9 |  |  |  | 3008
5296 | R16065--120V | C6521250108-5303 | 2025-01-20 | 14:30:33 | OK | 101.2 | 19.5 | 50.8 | 8.9 | 118.2 | 9.81 | 822.3 | 70.92 |  |  | 19711 | 118 | 12.12 |  |  |  | 68.56 | 25593 | [7 empty] | 120.1 | 0.38 | 25.3 |  |  |  | 3234
5297 | R16065--120V | C6521250108-5304 | 2025-01-20 | 14:30:59 | OK | 101.2 | 19.5 | 50.9 | 9 | 118.4 | 10.25 | 863 | 71.1 |  |  | 19402 | 118.3 | 10.71 |  |  |  | 61.51 | 24532 | [7 empty] | 120 | 0.48 | 32.3 |  |  |  | 2940
5298 | R16065--120V | C6521250108-5305 | 2025-01-20 | 14:31:26 | OK | 101.2 | 19.5 | 50.9 | 8.9 | 118.1 | 9.97 | 835.8 | 70.95 |  |  | 19635 | 117.9 | 12.12 |  |  |  | 67.54 | 25473 | [7 empty] | 120 | 0.43 | 28.3 |  |  |  | 3115
5299 | R16065--120V | C6521250108-5306 | 2025-01-20 | 14:31:55 | OK | 101.2 | 19.5 | 50.8 | 8.9 | 118.3 | 10.29 | 864.5 | 71 |  |  | 19580 | 118.3 | 10.49 |  |  |  | 62.06 | 24647 | [7 empty] | 120 | 0.5 | 33.2 |  |  |  | 3071
5300 | R16065--120V | C6521250108-5307 | 2025-01-20 | 14:32:22 | OK | 101.2 | 19.6 | 50.8 | 8.9 | 118.2 | 10.02 | 842.4 | 71.12 |  |  | 19486 | 117.9 | 12.27 |  |  |  | 65.93 | 25093 | [7 empty] | 120 | 0.43 | 28.7 |  |  |  | 3032
5301 | R16065--120V | C6521250108-5308 | 2025-01-20 | 14:32:49 | OK | 101.2 | 19.5 | 51.0 | 8.9 | 118.4 | 10.33 | 865.1 | 70.71 |  |  | 19989 | 118.4 | 10.56 |  |  |  | 63.12 | 24839 | [7 empty] | 120 | 0.39 | 25.7 |  |  |  | 3290
5302 | R16065--120V | C6521250108-5309 | 2025-01-20 | 14:33:16 | OK | 101.2 | 19.5 | 50.9 | 8.9 | 118 | 10.28 | 866.4 | 71.39 |  |  | 19315 | 117.9 | 11.88 |  |  |  | 67.25 | 25395 | [7 empty] | 120 | 0.47 | 31.1 |  |  |  | 3035
5303 | R16065--120V | C6521250108-5310 | 2025-01-20 | 14:33:42 | OK | 101.2 | 19.5 | 51.0 | 9 | 118.5 | 9.92 | 830.2 | 70.65 |  |  | 19652 | 118.4 | 10.67 |  |  |  | 62.32 | 24606 | [7 empty] | 120 | 0.45 | 29.6 |  |  |  | 3231
5304 | R16065--120V | C6521250108-5311 | 2025-01-20 | 14:34:13 | OK | 101.2 | 19.6 | 50.9 | 8.9 | 118.2 | 10.13 | 853.4 | 71.25 |  |  | 19502 | 117.9 | 12.05 |  |  |  | 65.31 | 24637 | [7 empty] | 120 | 0.42 | 28 |  |  |  | 3079
5305 | R16065--120V | C6521250108-5312 | 2025-01-20 | 14:34:39 | OK | 101.2 | 19.5 | 50.8 | 8.9 | 118.5 | 10.26 | 863.5 | 71.03 |  |  | 19275 | 118.4 | 10.79 |  |  |  | 61.85 | 24679 | [7 empty] | 120 | 0.44 | 29.1 |  |  |  | 3115
5306 | R16065--120V | C6521250108-5313 | 2025-01-20 | 14:35:06 | OK | 101.2 | 19.5 | 51.0 | 8.9 | 118.2 | 10.26 | 861.8 | 71.09 |  |  | 19248 | 118 | 11.94 |  |  |  | 65.76 | 25134 | [7 empty] | 120 | 0.49 | 32.9 |  |  |  | 2876
5307 | R16065--120V | C6521250108-5314 | 2025-01-20 | 14:35:32 | OK | 101.2 | 19.5 | 51.0 | 8.9 | 118.4 | 10.24 | 863.3 | 71.17 |  |  | 18904 | 118.4 | 10.77 |  |  |  | 63.18 | 24863 | [7 empty] | 120 | 0.37 | 24.4 |  |  |  | 3303
5308 | R16065--120V | C6521250108-5315 | 2025-01-20 | 14:36:05 | OK | 101.2 | 19.5 | 51.0 | 8.9 | 118.1 | 9.84 | 824.2 | 70.94 |  |  | 19579 | 117.9 | 11.93 |  |  |  | 66.67 | 24941 | [7 empty] | 120 | 0.43 | 28.5 |  |  |  | 3147
5309 | R16065--120V | C6521250108-5316 | 2025-01-20 | 14:36:32 | OK | 101.2 | 19.5 | 51.0 | 8.9 | 118.4 | 10.15 | 858.9 | 71.48 |  |  | 19336 | 118.3 | 10.75 |  |  |  | 61.47 | 24490 | [7 empty] | 120 | 0.5 | 33.4 |  |  |  | 3023
5310 | R16065--120V | C6521250108-5317 | 2025-01-20 | 14:36:59 | OK | 101.2 | 19.5 | 51.0 | 8.9 | 118.1 | 9.82 | 827.7 | 71.35 |  |  | 19538 | 117.9 | 11.84 |  |  |  | 67.8 | 25130 | [7 empty] | 120 | 0.42 | 27.6 |  |  |  | 3218
5311 | R16065--120V | C6521250108-5318 | 2025-01-20 | 14:37:26 | OK | 101.2 | 19.5 | 50.8 | 8.9 | 118.4 | 10.16 | 858.8 | 71.38 |  |  | 19032 | 118.3 | 10.97 |  |  |  | 60.12 | 24166 | [7 empty] | 120 | 0.49 | 32.6 |  |  |  | 2823
5312 | R16065--120V | C6521250108-5319 | 2025-01-20 | 14:37:56 | OK | 101.2 | 19.5 | 50.8 | 8.9 | 118.1 | 10.23 | 864 | 71.5 |  |  | 19453 | 117.9 | 11.88 |  |  |  | 67.93 | 25590 | [7 empty] | 120.1 | 0.38 | 25.4 |  |  |  | 3278
5313 | R16065--120V | C6521250108-5320 | 2025-01-20 | 14:38:23 | OK | 101.2 | 19.6 | 50.9 | 8.9 | 118.4 | 10.08 | 849.8 | 71.18 |  |  | 19668 | 118.4 | 10.87 |  |  |  | 62.34 | 24738 | [7 empty] | 120.1 | 0.42 | 27.6 |  |  |  | 3120
5314 | R16065--120V | C6521250108-5321 | 2025-01-20 | 14:38:49 | OK | 101.2 | 19.5 | 50.9 | 8.9 | 118.2 | 10.05 | 844.5 | 71.09 |  |  | 19323 | 118.1 | 11.95 |  |  |  | 63.31 | 24558 | [7 empty] | 120 | 0.47 | 31.3 |  |  |  | 2834
5315 | R16065--120V | C6521250108-5322 | 2025-01-20 | 14:39:17 | OK | 101.2 | 19.6 | 50.8 | 9 | 118.4 | 10.24 | 860.4 | 70.98 |  |  | 19656 | 118.3 | 11.54 |  |  |  | 64.27 | 24988 | [7 empty] | 120 | 0.38 | 25.2 |  |  |  | 3384
5316 | R16065--120V | C6521250108-5323 | 2025-01-20 | 14:39:45 | OK | 101.2 | 19.6 | 50.7 | 8.9 | 118.3 | 9.76 | 818.8 | 70.94 |  |  | 19747 | 118 | 12.13 |  |  |  | 68.9 | 25630 | [7 empty] | 120 | 0.39 | 25.7 |  |  |  | 3219
5317 | R16065--120V | C6521250108-5324 | 2025-01-20 | 14:40:12 | OK | 101.2 | 19.6 | 50.6 | 9 | 118.4 | 10.21 | 855.5 | 70.75 |  |  | 19382 | 118.4 | 10.82 |  |  |  | 61.18 | 24400 | [7 empty] | 120 | 0.48 | 32.1 |  |  |  | 2850
5318 | R16065--120V | C6521250108-5325 | 2025-01-20 | 14:40:40 | OK | 101.2 | 19.6 | 50.5 | 8.9 | 118.1 | 10.28 | 868.6 | 71.55 |  |  | 19113 | 118 | 11.95 |  |  |  | 64.76 | 24892 | [7 empty] | 120 | 0.49 | 33 |  |  |  | 2909
5319 | R16065--120V | C6521250108-5326 | 2025-01-20 | 14:41:09 | OK | 101.2 | 19.6 | 50.4 | 8.9 | 118.5 | 9.93 | 829.8 | 70.57 |  |  | 19892 | 118.4 | 10.89 |  |  |  | 62.94 | 24819 | [7 empty] | 120 | 0.37 | 24.4 |  |  |  | 3330
5320 | R16065--120V | C6521250108-5327 | 2025-01-20 | 14:41:36 | OK | 101.2 | 19.6 | 50.4 | 9 | 118.1 | 9.86 | 827 | 71.02 |  |  | 19684 | 117.8 | 12.05 |  |  |  | 69.58 | 25689 | [7 empty] | 120 | 0.41 | 27 |  |  |  | 3210
5321 | R16065--120V | C6521250108-5328 | 2025-01-20 | 14:42:03 | OK | 101.2 | 19.6 | 50.6 | 8.9 | 118.4 | 10.1 | 847.7 | 70.86 |  |  | 19561 | 118.4 | 10.69 |  |  |  | 62.05 | 24568 | [7 empty] | 120 | 0.43 | 28.4 |  |  |  | 3107
5322 | R16065--120V | C6521250108-5329 | 2025-01-20 | 14:42:29 | OK | 101.2 | 19.6 | 50.6 | 8.9 | 118.2 | 10.22 | 859 | 71.11 |  |  | 19356 | 118 | 11.9 |  |  |  | 64.78 | 24656 | [7 empty] | 120 | 0.52 | 34.9 |  |  |  | 2949
5323 | R16065--120V | C6521250108-5330 | 2025-01-20 | 14:42:59 | OK | 101.2 | 19.5 | 50.7 | 8.9 | 118.4 | 10.3 | 869.4 | 71.26 |  |  | 19407 | 118.3 | 10.82 |  |  |  | 61.81 | 24533 | [7 empty] | 120 | 0.48 | 32.3 |  |  |  | 3049
5324 | R16065--120V | C6521250108-5331 | 2025-01-20 | 14:43:31 | OK | 101.2 | 19.6 | 50.6 | 8.9 | 118.2 | 10.12 | 850.9 | 71.15 |  |  | 19335 | 117.9 | 12 |  |  |  | 65.05 | 25087 | [7 empty] | 120 | 0.49 | 32.8 |  |  |  | 3022
5325 | R16065--120V | C6521250108-5332 | 2025-01-20 | 14:43:58 | OK | 101.2 | 19.6 | 50.5 | 8.9 | 118.4 | 10.15 | 856.5 | 71.23 |  |  | 19499 | 118.4 | 10.81 |  |  |  | 61.54 | 24490 | [7 empty] | 120 | 0.49 | 33 |  |  |  | 2989
5326 | R16065--120V | C6521250108-5333 | 2025-01-20 | 14:44:27 | OK | 101.2 | 19.6 | 50.5 | 8.9 | 118.2 | 10.1 | 847.4 | 70.97 |  |  | 19468 | 118 | 12.1 |  |  |  | 67.36 | 25174 | [7 empty] | 120 | 0.43 | 28.5 |  |  |  | 3129
5327 | R16065--120V | C6521250108-5334 | 2025-01-20 | 14:44:54 | OK | 101.2 | 19.6 | 50.4 | 8.9 | 118.5 | 10.18 | 855 | 70.86 |  |  | 19424 | 118.4 | 10.82 |  |  |  | 61.02 | 24410 | [7 empty] | 120 | 0.47 | 31.2 |  |  |  | 2943
5328 | R16065--120V | C6521250108-5335 | 2025-01-20 | 14:45:24 | OK | 101.2 | 19.6 | 50.2 | 8.9 | 118.2 | 10.49 | 887.2 | 71.55 |  |  | 19515 | 118 | 11.99 |  |  |  | 65.71 | 24990 | [7 empty] | 120 | 0.41 | 27.5 |  |  |  | 3150
5329 | R16065--120V | C6521250108-5336 | 2025-01-20 | 14:45:52 | OK | 101.2 | 19.6 | 50.3 | 8.9 | 118.4 | 10.14 | 852 | 70.98 |  |  | 19730 | 118.3 | 11.13 |  |  |  | 63.97 | 24786 | [7 empty] | 120 | 0.41 | 26.8 |  |  |  | 3308
5330 | R16065--120V | C6521250108-5337 | 2025-01-20 | 14:46:19 | OK | 101.2 | 19.6 | 50.1 | 8.9 | 118.2 | 10.41 | 881 | 71.58 |  |  | 19323 | 118 | 12.04 |  |  |  | 65.92 | 24741 | [7 empty] | 120 | 0.44 | 29.1 |  |  |  | 3094
5331 | R16065--120V | C6521250108-5338 | 2025-01-20 | 14:46:45 | OK | 101.2 | 19.6 | 50.0 | 8.9 | 118.4 | 10.18 | 858 | 71.17 |  |  | 19599 | 118.3 | 10.85 |  |  |  | 60.99 | 24418 | [7 empty] | 120 | 0.54 | 34.9 |  |  |  | 2996
5332 | R16065--120V | C6521250108-5339 | 2025-01-20 | 14:47:15 | OK | 101.2 | 19.6 | 50.1 | 8.9 | 118.2 | 10.12 | 852.2 | 71.22 |  |  | 19496 | 117.9 | 11.85 |  |  |  | 63.33 | 24420 | [7 empty] | 120 | 0.51 | 34.4 |  |  |  | 3023
5333 | R16065--120V | C6521250108-5340 | 2025-01-20 | 14:47:41 | OK | 101.2 | 19.7 | 50.0 | 8.9 | 118.4 | 10.08 | 848.4 | 71.11 |  |  | 19703 | 118.3 | 10.75 |  |  |  | 62.04 | 24657 | [7 empty] | 120 | 0.42 | 28.2 |  |  |  | 3125
5334 | R16065--120V | C6521250108-5341 | 2025-01-20 | 14:48:07 | OK | 101.2 | 19.7 | 49.9 | 8.9 | 118.2 | 9.54 | 792.2 | 70.22 |  |  | 19980 | 117.9 | 11.58 |  |  |  | 69.87 | 25922 | [7 empty] | 120.1 | 0.36 | 23.2 |  |  |  | 3467
5335 | R16065--120V | C6521250108-5342 | 2025-01-20 | 14:48:40 | OK | 101.2 | 19.7 | 49.8 | 8.9 | 118.4 | 10.24 | 863.3 | 71.2 |  |  | 19266 | 118.3 | 11.05 |  |  |  | 59.68 | 24085 | [7 empty] | 120 | 0.5 | 33.1 |  |  |  | 2807
5336 | R16065--120V | C6521250108-5343 | 2025-01-20 | 14:49:11 | OK | 101.2 | 19.7 | 49.6 | 8.9 | 118.1 | 9.94 | 834.9 | 71.07 |  |  | 19628 | 117.9 | 11.99 |  |  |  | 67.23 | 25514 | [7 empty] | 120 | 0.39 | 25.9 |  |  |  | 3262
5337 | R16065--120V | C6521250108-5344 | 2025-01-20 | 14:49:38 | OK | 101.2 | 19.7 | 49.7 | 8.9 | 118.4 | 9.97 | 836.4 | 70.85 |  |  | 19789 | 118.3 | 11.15 |  |  |  | 63.99 | 24793 | [7 empty] | 120 | 0.39 | 26 |  |  |  | 3298
5338 | R16065--120V | C6521250108-5345 | 2025-01-20 | 14:50:06 | OK | 101.2 | 19.7 | 49.9 | 8.9 | 118.2 | 9.82 | 824.2 | 70.98 |  |  | 19719 | 117.9 | 11.97 |  |  |  | 67.46 | 25297 | [7 empty] | 120 | 0.39 | 26.1 |  |  |  | 3251
5339 | R16065--120V | C6521250108-5346 | 2025-01-20 | 14:50:33 | OK | 101.2 | 19.7 | 49.8 | 8.9 | 118.5 | 9.97 | 836.9 | 70.8 |  |  | 19629 | 118.5 | 10.77 |  |  |  | 61.41 | 24477 | [7 empty] | 120 | 0.41 | 27.3 |  |  |  | 3269
5340 | R16065--120V | C6521250108-5347 | 2025-01-20 | 14:51:01 | OK | 101.2 | 19.7 | 49.8 | 8.9 | 118.2 | 10.11 | 852 | 71.29 |  |  | 19408 | 118 | 11.91 |  |  |  | 65.42 | 24708 | [7 empty] | 120 | 0.51 | 34.4 |  |  |  | 3007
5341 | R16065--120V | C6521250108-5348 | 2025-01-20 | 14:51:28 | OK | 101.2 | 19.7 | 49.7 | 9 | 118.4 | 10.21 | 859.3 | 71.08 |  |  | 18673 | 118.4 | 10.56 |  |  |  | 62.24 | 24686 | [7 empty] | 120 | 0.43 | 28.6 |  |  |  | 3059
5342 | R16065--120V | C6521250108-5349 | 2025-01-20 | 14:51:57 | OK | 101.2 | 19.7 | 49.6 | 8.9 | 118.3 | 9.98 | 836.1 | 70.83 |  |  | 19635 | 118 | 11.96 |  |  |  | 68.29 | 25320 | [7 empty] | 120 | 0.38 | 25.1 |  |  |  | 3264
5343 | R16065--120V | C6521250108-5350 | 2025-01-20 | 14:52:26 | OK | 101.2 | 19.8 | 49.7 | 9 | 118.5 | 10.13 | 853.2 | 71.06 |  |  | 19887 | 118.4 | 10.55 |  |  |  | 62.05 | 24687 | [7 empty] | 120 | 0.42 | 27.8 |  |  |  | 3207
5344 | R16065--120V | C6521250108-5351 | 2025-01-20 | 14:52:57 | OK | 101.2 | 19.8 | 49.6 | 8.9 | 118.1 | 9.98 | 838.2 | 71.1 |  |  | 19482 | 117.9 | 12.06 |  |  |  | 65.88 | 24694 | [7 empty] | 120 | 0.44 | 29.3 |  |  |  | 3096
5345 | R16065--120V | C6521250108-5352 | 2025-01-20 | 14:53:24 | OK | 101.2 | 19.8 | 49.7 | 8.9 | 118.5 | 10.01 | 840.9 | 70.91 |  |  | 19778 | 118.4 | 10.89 |  |  |  | 63.03 | 24775 | [7 empty] | 120.1 | 0.4 | 26.6 |  |  |  | 3294
5346 | R16065--120V | C6521250108-5353 | 2025-01-20 | 14:53:54 | OK | 101.2 | 19.8 | 49.5 | 8.9 | 118.2 | 10.1 | 848.8 | 71.11 |  |  | 19704 | 117.9 | 12.13 |  |  |  | 67.64 | 25346 | [7 empty] | 120 | 0.4 | 26.4 |  |  |  | 3163
5347 | R16065--120V | C6521250108-5354 | 2025-01-20 | 14:54:21 | OK | 101.2 | 19.8 | 49.4 | 8.9 | 118.4 | 10.09 | 847 | 70.85 |  |  | 19128 | 118.4 | 10.83 |  |  |  | 60.88 | 24393 | [7 empty] | 120 | 0.49 | 32.9 |  |  |  | 2880
5348 | R16065--120V | C6521250108-5355 | 2025-01-20 | 14:54:50 | OK | 101.2 | 19.8 | 49.3 | 8.9 | 118.1 | 9.76 | 817 | 70.86 |  |  | 19495 | 117.9 | 11.93 |  |  |  | 64.41 | 24843 | [7 empty] | 120 | 0.45 | 29.7 |  |  |  | 3087
5349 | R16065--120V | C6521250108-5356 | 2025-01-20 | 14:55:16 | OK | 101.2 | 19.8 | 49.4 | 8.9 | 118.4 | 9.99 | 838.2 | 70.83 |  |  | 19695 | 118.4 | 10.87 |  |  |  | 61.45 | 24600 | [7 empty] | 120 | 0.4 | 26.3 |  |  |  | 3188
5350 | R16065--120V | C6521250108-5357 | 2025-01-20 | 14:55:45 | OK | 101.2 | 19.8 | 49.5 | 8.9 | 118.1 | 9.93 | 834.3 | 71.14 |  |  | 19742 | 117.9 | 11.81 |  |  |  | 67.63 | 25231 | [7 empty] | 120 | 0.42 | 27.9 |  |  |  | 3232
5351 | R16065--120V | C6521250108-5358 | 2025-01-20 | 14:56:12 | OK | 101.2 | 19.8 | 49.5 | 9 | 118.4 | 10.09 | 845.4 | 70.78 |  |  | 19502 | 118.4 | 10.81 |  |  |  | 61.57 | 24469 | [7 empty] | 120 | 0.46 | 30.9 |  |  |  | 3093
5352 | R16065--120V | C6521250108-5359 | 2025-01-20 | 14:56:39 | OK | 101.2 | 19.8 | 49.5 | 9 | 118.2 | 10.4 | 877.3 | 71.35 |  |  | 19407 | 118 | 12.11 |  |  |  | 64.41 | 24642 | [7 empty] | 120 | 0.43 | 28.7 |  |  |  | 3054
5353 | R16065--120V | C6521250108-5360 | 2025-01-20 | 14:57:11 | OK | 101.2 | 19.8 | 49.5 | 9 | 118.4 | 9.92 | 834.6 | 71.08 |  |  | 19610 | 118.4 | 10.68 |  |  |  | 61.59 | 24541 | [7 empty] | 120 | 0.4 | 26.3 |  |  |  | 3113
5354 | R16065--120V | C6521250108-5361 | 2025-01-20 | 14:57:41 | OK | 101.2 | 19.8 | 49.5 | 8.9 | 118.2 | 9.9 | 830.1 | 70.94 |  |  | 19631 | 117.9 | 11.87 |  |  |  | 64.94 | 24858 | [7 empty] | 120 | 0.42 | 28 |  |  |  | 3038
5355 | R16065--120V | C6521250108-5362 | 2025-01-20 | 14:58:07 | OK | 101.2 | 19.8 | 49.5 | 8.9 | 118.5 | 10.1 | 847.2 | 70.82 |  |  | 19612 | 118.4 | 10.88 |  |  |  | 61.24 | 24463 | [7 empty] | 120 | 0.53 | 34.9 |  |  |  | 3014
5356 | R16065--120V | C6521250108-5363 | 2025-01-20 | 14:58:40 | OK | 101.2 | 19.7 | 49.7 | 8.9 | 118.3 | 10.14 | 852.3 | 71.09 |  |  | 19272 | 118 | 12.02 |  |  |  | 64.89 | 25074 | [7 empty] | 120 | 0.51 | 34 |  |  |  | 2989
5357 | R16065--120V | C6521250108-5364 | 2025-01-20 | 14:59:07 | OK | 101.2 | 19.7 | 49.7 | 8.9 | 118.4 | 10.19 | 864.2 | 71.61 |  |  | 19210 | 118.4 | 10.94 |  |  |  | 60.22 | 24245 | [7 empty] | 120 | 0.49 | 32.7 |  |  |  | 2809
5358 | R16065--120V | C6521250108-5365 | 2025-01-20 | 15:12:01 | OK | 101.2 | 19.7 | 49.6 | 8.9 | 118.4 | 9.57 | 828.7 | 73.09 |  |  | 19136 | 118.4 | 10.56 |  |  |  | 61.86 | 24515 | [7 empty] | 120 | 0.37 | 24.6 |  |  |  | 3370
5359 | R16065--120V | C6521250108-5366 | 2025-01-20 | 15:12:27 | OK | 101.2 | 19.7 | 49.6 | 8.9 | 118.2 | 9.85 | 851.2 | 73.11 |  |  | 19186 | 118.1 | 10.59 |  |  |  | 60.6 | 24344 | [7 empty] | 120 | 0.47 | 31.4 |  |  |  | 2859
5360 | R16065--120V | C6521250108-5367 | 2025-01-20 | 15:12:54 | OK | 101.2 | 19.7 | 49.6 | 8.9 | 118.4 | 10.1 | 854.6 | 71.49 |  |  | 19761 | 118.4 | 10.91 |  |  |  | 61.3 | 24489 | [7 empty] | 120 | 0.48 | 31.8 |  |  |  | 3023
5361 | R16065--120V | C6521250108-5368 | 2025-01-20 | 15:13:21 | OK | 101.2 | 19.7 | 49.6 | 8.9 | 118.1 | 10 | 841.5 | 71.28 |  |  | 19204 | 118 | 10.73 |  |  |  | 61.94 | 24455 | [7 empty] | 120 | 0.51 | 34.1 |  |  |  | 2970
5362 | R16065--120V | C6521250108-5369 | 2025-01-20 | 15:13:47 | OK | 101.2 | 19.7 | 49.6 | 8.9 | 118.5 | 10.08 | 847.3 | 70.95 |  |  | 19469 | 118.4 | 10.63 |  |  |  | 62.79 | 24790 | [7 empty] | 120.1 | 0.38 | 25.1 |  |  |  | 3292
5363 | R16065--120V | C6521250108-5370 | 2025-01-20 | 15:14:15 | OK | 101.2 | 19.7 | 49.6 | 8.9 | 118.2 | 10.14 | 856.7 | 71.49 |  |  | 19082 | 118.1 | 10.78 |  |  |  | 60.88 | 24396 | [7 empty] | 120 | 0.47 | 31.3 |  |  |  | 2852
5364 | R16065--120V | C6521250108-5371 | 2025-01-20 | 15:14:42 | OK | 101.2 | 19.7 | 49.6 | 8.9 | 118.5 | 9.99 | 839.3 | 70.94 |  |  | 19818 | 118.4 | 10.81 |  |  |  | 61.29 | 24522 | [7 empty] | 120 | 0.44 | 29.5 |  |  |  | 3165
5365 | R16065--120V | C6521250108-5372 | 2025-01-20 | 15:15:11 | OK | 101.2 | 19.7 | 49.6 | 8.9 | 118 | 10.21 | 861 | 71.43 |  |  | 19470 | 117.8 | 11.92 |  |  |  | 66.21 | 24840 | [7 empty] | 120 | 0.45 | 29.7 |  |  |  | 3167
5366 | R16065--120V | C6521250108-5373 | 2025-01-20 | 15:15:38 | OK | 101.2 | 19.7 | 49.6 | 8.9 | 118.5 | 10.07 | 845 | 70.82 |  |  | 19379 | 118.4 | 10.81 |  |  |  | 61.12 | 24530 | [7 empty] | 120 | 0.42 | 27.8 |  |  |  | 3170
5367 | R16065--120V | C6521250108-5374 | 2025-01-20 | 15:16:07 | OK | 101.2 | 19.7 | 49.7 | 9 | 118.2 | 10.22 | 859.6 | 71.14 |  |  | 19406 | 118 | 12.06 |  |  |  | 63.48 | 24432 | [7 empty] | 120 | 0.49 | 32.6 |  |  |  | 2920
5368 | R16065--120V | C6521250108-5375 | 2025-01-20 | 15:16:36 | OK | 101.2 | 19.7 | 49.7 | 8.9 | 118.4 | 10.12 | 849.4 | 70.89 |  |  | 19449 | 118.4 | 10.73 |  |  |  | 62.04 | 24603 | [7 empty] | 120 | 0.52 | 35 |  |  |  | 3014
5369 | R16065--120V | C6521250108-5376 | 2025-01-20 | 15:17:02 | OK | 101.2 | 19.6 | 49.8 | 8.9 | 118.3 | 9.78 | 817.9 | 70.74 |  |  | 19527 | 117.9 | 12.07 |  |  |  | 66.83 | 25370 | [7 empty] | 120 | 0.45 | 29.7 |  |  |  | 3106
5370 | R16065--120V | C6521250108-5377 | 2025-01-20 | 15:17:29 | OK | 101.2 | 19.6 | 50.0 | 8.9 | 118.5 | 10.14 | 853 | 71.02 |  |  | 19542 | 118.4 | 10.73 |  |  |  | 61.43 | 24450 | [7 empty] | 120 | 0.43 | 28.3 |  |  |  | 3244
5371 | R16065--120V | C6521250108-5378 | 2025-01-20 | 15:17:56 | OK | 101.2 | 19.6 | 50.1 | 8.9 | 118.1 | 9.72 | 812.7 | 70.77 |  |  | 19556 | 117.8 | 11.82 |  |  |  | 64.96 | 24637 | [7 empty] | 120 | 0.48 | 31.8 |  |  |  | 3075
5372 | R16065--120V | C6521250108-5379 | 2025-01-20 | 15:18:22 | OK | 101.2 | 19.6 | 50.0 | 8.9 | 118.4 | 10.26 | 866.6 | 71.31 |  |  | 19392 | 118.4 | 10.94 |  |  |  | 60.74 | 24355 | [7 empty] | 120 | 0.49 | 32.8 |  |  |  | 2963
5373 | R16065--120V | C6521250108-5380 | 2025-01-20 | 15:18:49 | OK | 101.2 | 19.6 | 50.0 | 8.9 | 118.1 | 9.81 | 819.5 | 70.74 |  |  | 19737 | 117.9 | 12.05 |  |  |  | 68.5 | 25414 | [7 empty] | 120.1 | 0.38 | 25.4 |  |  |  | 3242
5374 | R16065--120V | C6521250108-5381 | 2025-01-20 | 15:19:15 | OK | 101.2 | 19.6 | 50.1 | 9 | 118.4 | 10.13 | 850.8 | 70.9 |  |  | 19784 | 118.4 | 10.66 |  |  |  | 63.42 | 24815 | [7 empty] | 120 | 0.51 | 34.4 |  |  |  | 3043
5375 | R16065--120V | C6521250108-5382 | 2025-01-20 | 15:19:41 | OK | 101.2 | 19.6 | 50.2 | 8.9 | 118.1 | 10.21 | 860.6 | 71.36 |  |  | 19664 | 117.9 | 11.99 |  |  |  | 69.33 | 25540 | [7 empty] | 120 | 0.41 | 27.3 |  |  |  | 3210
5376 | R16065--120V | C6521250108-5383 | 2025-01-20 | 15:20:06 | OK | 101.2 | 19.6 | 50.2 | 8.9 | 118.4 | 10.31 | 868.6 | 71.11 |  |  | 19067 | 118.3 | 10.91 |  |  |  | 60.91 | 24505 | [7 empty] | 120 | 0.53 | 34.9 |  |  |  | 2691
5377 | R16065--120V | C6521250108-5384 | 2025-01-20 | 15:20:39 | OK | 101.2 | 19.6 | 50.1 | 8.9 | 118.2 | 9.93 | 832.6 | 70.92 |  |  | 19358 | 117.9 | 11.97 |  |  |  | 66.29 | 25290 | [7 empty] | 120 | 0.42 | 27.8 |  |  |  | 3063
5378 | R16065--120V | C6521250108-5385 | 2025-01-20 | 15:21:04 | OK | 101.2 | 19.6 | 50.3 | 8.9 | 118.4 | 10.19 | 859.3 | 71.19 |  |  | 19694 | 118.4 | 10.75 |  |  |  | 61.58 | 24587 | [7 empty] | 120 | 0.47 | 31.2 |  |  |  | 3098
5379 | R16065--120V | C6521250108-5386 | 2025-01-20 | 15:22:05 | OK | 101.2 | 19.6 | 50.0 | 8.9 | 118.3 | 10.34 | 867 | 70.92 |  |  | 19338 | 118 | 12.13 |  |  |  | 66.51 | 24971 | [7 empty] | 120 | 0.5 | 33.1 |  |  |  | 2801
5380 | R16065--120V | C6521250108-5387 | 2025-01-20 | 15:22:32 | OK | 101.2 | 19.6 | 50.0 | 9 | 118.5 | 10.08 | 854 | 71.5 |  |  | 19260 | 118.4 | 10.81 |  |  |  | 61.44 | 24446 | [7 empty] | 120 | 0.47 | 31.2 |  |  |  | 3087
5381 | R16065--120V | C6521250108-5388 | 2025-01-20 | 15:22:58 | OK | 101.2 | 19.6 | 50.1 | 8.9 | 118.3 | 10.34 | 873.9 | 71.45 |  |  | 19193 | 118 | 12.13 |  |  |  | 64.66 | 24630 | [7 empty] | 120 | 0.47 | 31.4 |  |  |  | 2911
5382 | R16065--120V | C6521250108-5389 | 2025-01-20 | 15:23:23 | OK | 101.2 | 19.6 | 50.1 | 8.9 | 118.4 | 10.11 | 849 | 70.87 |  |  | 19144 | 118.4 | 10.62 |  |  |  | 61.11 | 24383 | [7 empty] | 120 | 0.53 | 34.9 |  |  |  | 2730
5383 | R16065--120V | C6521250108-5390 | 2025-01-20 | 15:23:54 | OK | 101.2 | 19.6 | 50.1 | 8.9 | 118.2 | 10.16 | 852.5 | 70.97 |  |  | 19653 | 118 | 11.95 |  |  |  | 68.2 | 25417 | [7 empty] | 120 | 0.38 | 25.3 |  |  |  | 3234
5384 | R16065--120V | C6521250108-5391 | 2025-01-20 | 15:24:19 | OK | 101.2 | 19.6 | 50.1 | 8.9 | 118.4 | 10.2 | 860 | 71.21 |  |  | 19304 | 118.3 | 11.01 |  |  |  | 60.54 | 24222 | [7 empty] | 120 | 0.54 | 34.9 |  |  |  | 2735
5385 | R16065--120V | C6521250108-5392 | 2025-01-20 | 15:24:51 | OK | 101.2 | 19.6 | 50.1 | 8.9 | 118.2 | 9.87 | 824.5 | 70.7 |  |  | 19561 | 118 | 11.85 |  |  |  | 64.82 | 25067 | [7 empty] | 120 | 0.43 | 28.8 |  |  |  | 3079
5386 | R16065--120V | C6521250108-5393 | 2025-01-20 | 15:25:18 | OK | 101.2 | 19.6 | 50.0 | 8.9 | 118.4 | 10.17 | 858.3 | 71.26 |  |  | 19213 | 118.4 | 11 |  |  |  | 60.4 | 24358 | [7 empty] | 120 | 0.48 | 32 |  |  |  | 2903
5387 | R16065--120V | C6521250108-5394 | 2025-01-20 | 15:25:51 | OK | 101.2 | 19.6 | 50.0 | 8.9 | 118.2 | 10.08 | 847.6 | 71.18 |  |  | 19463 | 118 | 11.93 |  |  |  | 69.31 | 25580 | [7 empty] | 120 | 0.41 | 27.4 |  |  |  | 3229
5388 | R16065--120V | C6521250108-5395 | 2025-01-20 | 15:27:41 | OK | 101.2 | 19.6 | 49.7 | 8.9 | 118.4 | 10.13 | 859.3 | 71.65 |  |  | 19100 | 118.4 | 10.85 |  |  |  | 61.08 | 24372 | [7 empty] | 120 | 0.5 | 33.4 |  |  |  | 2649
5389 | R16065--120V | C6521250108-5396 | 2025-01-20 | 15:28:07 | OK | 101.2 | 19.7 | 49.3 | 9 | 118.1 | 10.1 | 868.3 | 72.82 |  |  | 18797 | 118 | 10.68 |  |  |  | 59.32 | 24095 | [7 empty] | 120 | 0.51 | 34.2 |  |  |  | 2475
5390 | R16065--120V | C6521250108-5397 | 2025-01-20 | 15:28:34 | OK | 101.2 | 19.8 | 49.3 | 8.9 | 118.4 | 9.98 | 837 | 70.82 |  |  | 19708 | 118.4 | 10.62 |  |  |  | 62.19 | 24642 | [7 empty] | 120 | 0.38 | 25.3 |  |  |  | 3295
5391 | R16065--120V | C6521250108-5398 | 2025-01-20 | 15:29:03 | OK | 101.2 | 19.8 | 49.2 | 8.9 | 118 | 10.37 | 873.7 | 71.37 |  |  | 19574 | 117.9 | 11.95 |  |  |  | 66.41 | 24825 | [7 empty] | 120 | 0.42 | 27.9 |  |  |  | 3215
5392 | R16065--120V | C6521250108-5399 | 2025-01-20 | 15:29:30 | OK | 101.2 | 19.8 | 49.4 | 8.9 | 118.5 | 10.23 | 863.7 | 71.29 |  |  | 19836 | 118.3 | 10.96 |  |  |  | 63.06 | 24769 | [7 empty] | 120 | 0.44 | 29.2 |  |  |  | 3102
5393 | R16065--120V | C6521250108-5400 | 2025-01-20 | 15:29:59 | OK | 101.2 | 19.7 | 49.4 | 9 | 118.2 | 9.82 | 823.6 | 70.99 |  |  | 19777 | 117.9 | 12.08 |  |  |  | 69.13 | 25712 | [7 empty] | 120.1 | 0.39 | 25.8 |  |  |  | 3198
5394 | R16065--120V | C6521250108-5401 | 2025-01-20 | 15:30:26 | OK | 101.2 | 19.7 | 49.5 | 8.9 | 118.4 | 10.31 | 868.3 | 71.11 |  |  | 19503 | 118.4 | 10.67 |  |  |  | 62.17 | 24667 | [7 empty] | 120 | 0.46 | 30.8 |  |  |  | 3067
5395 | R16065--120V | C6521250108-5402 | 2025-01-20 | 15:30:53 | OK | 101.2 | 19.7 | 49.3 | 8.9 | 118.1 | 10.07 | 844.3 | 71.01 |  |  | 19511 | 117.8 | 12.05 |  |  |  | 65.47 | 24741 | [7 empty] | 120 | 0.49 | 32.9 |  |  |  | 2997
5396 | R16065--120V | C6521250108-5403 | 2025-01-20 | 15:31:20 | OK | 101.2 | 19.7 | 49.2 | 9 | 118.4 | 10.12 | 844.5 | 70.51 |  |  | 19886 | 118.4 | 10.77 |  |  |  | 62.7 | 24706 | [7 empty] | 120.1 | 0.41 | 27.3 |  |  |  | 3309
5397 | R16065--120V | C6521250108-5404 | 2025-01-20 | 15:31:48 | OK | 101.2 | 19.7 | 49.2 | 8.9 | 118 | 10.12 | 855.6 | 71.63 |  |  | 19462 | 117.8 | 11.9 |  |  |  | 66.84 | 25115 | [7 empty] | 120 | 0.42 | 28 |  |  |  | 3174
5398 | R16065--120V | C6521250108-5405 | 2025-01-20 | 15:32:15 | OK | 101.2 | 19.8 | 49.3 | 8.9 | 118.4 | 10.23 | 859.3 | 70.91 |  |  | 18754 | 118.3 | 10.72 |  |  |  | 61.83 | 24542 | [7 empty] | 120.1 | 0.42 | 27.7 |  |  |  | 3225
5399 | R16065--120V | C6521250108-5406 | 2025-01-20 | 15:32:43 | OK | 101.2 | 19.8 | 49.4 | 9 | 118.2 | 9.91 | 831.3 | 70.98 |  |  | 19494 | 118 | 12.02 |  |  |  | 69.85 | 25589 | [7 empty] | 120 | 0.42 | 27.6 |  |  |  | 3144
5400 | R16065--120V | C6521250108-5407 | 2025-01-20 | 15:33:10 | OK | 101.2 | 19.8 | 49.2 | 8.9 | 118.4 | 10.28 | 863 | 70.92 |  |  | 19251 | 118.4 | 10.76 |  |  |  | 61.21 | 24516 | [7 empty] | 120 | 0.51 | 34 |  |  |  | 2760
5401 | R16065--120V | C6521250108-5408 | 2025-01-20 | 15:33:39 | OK | 101.2 | 19.8 | 49.3 | 8.9 | 118.2 | 10.19 | 859.4 | 71.33 |  |  | 19440 | 117.9 | 12.01 |  |  |  | 64.46 | 24815 | [7 empty] | 120 | 0.49 | 32.9 |  |  |  | 2742
5402 | R16065--120V | C6521250108-5409 | 2025-01-20 | 15:34:05 | OK | 101.2 | 19.8 | 49.3 | 8.9 | 118.4 | 10.35 | 869.6 | 70.94 |  |  | 19336 | 118.4 | 11.07 |  |  |  | 60.36 | 24194 | [7 empty] | 120 | 0.54 | 34.8 |  |  |  | 2756
5403 | R16065--120V | C6521250108-5410 | 2025-01-20 | 15:34:38 | OK | 101.2 | 19.8 | 49.2 | 8.9 | 118.1 | 10.16 | 859.1 | 71.59 |  |  | 19306 | 117.9 | 11.6 |  |  |  | 62.38 | 24395 | [7 empty] | 120 | 0.5 | 33.4 |  |  |  | 2833
5404 | R16065--120V | C6521250108-5411 | 2025-01-20 | 15:35:05 | OK | 101.2 | 19.8 | 49.4 | 8.9 | 118.4 | 10.24 | 865.5 | 71.34 |  |  | 19486 | 118.4 | 10.77 |  |  |  | 62.52 | 24722 | [7 empty] | 120 | 0.43 | 28.6 |  |  |  | 3211
5405 | R16065--120V | C6521250108-5412 | 2025-01-20 | 15:35:32 | OK | 101.2 | 19.8 | 49.5 | 8.9 | 118.1 | 10.13 | 853.9 | 71.34 |  |  | 18841 | 118 | 11.83 |  |  |  | 62.95 | 24367 | [7 empty] | 120 | 0.48 | 32.5 |  |  |  | 2881
5406 | R16065--120V | C6521250108-5413 | 2025-01-20 | 15:35:59 | OK | 101.2 | 19.8 | 49.4 | 8.9 | 118.4 | 10.29 | 866.2 | 71.04 |  |  | 19473 | 118.3 | 10.85 |  |  |  | 61.64 | 24555 | [7 empty] | 120 | 0.47 | 31.1 |  |  |  | 3068
5407 | R16065--120V | C6521250108-5414 | 2025-01-20 | 15:37:30 | OK | 101.2 | 19.8 | 49.4 | 8.9 | 118.2 | 9.86 | 838.2 | 71.91 |  |  | 19138 | 118 | 11.78 |  |  |  | 63.55 | 24569 | [7 empty] | 120 | 0.49 | 32.8 |  |  |  | 2776
5408 | R16065--120V | C6521250108-5415 | 2025-01-20 | 15:37:57 | OK | 101.2 | 19.8 | 49.6 | 9 | 118.5 | 10.03 | 861.6 | 72.52 |  |  | 19505 | 118.4 | 10.66 |  |  |  | 62.18 | 24659 | [7 empty] | 120 | 0.43 | 28.3 |  |  |  | 3223
5409 | R16065--120V | C6521250108-5416 | 2025-01-20 | 15:38:24 | OK | 101.2 | 19.8 | 49.7 | 8.9 | 118.1 | 10.26 | 865.5 | 71.43 |  |  | 19233 | 117.9 | 11.85 |  |  |  | 63.09 | 24368 | [7 empty] | 120 | 0.49 | 32.9 |  |  |  | 2722
5410 | R16065--120V | C6521250108-5417 | 2025-01-20 | 15:38:50 | OK | 101.2 | 19.8 | 49.3 | 8.9 | 118.5 | 9.88 | 829.3 | 70.84 |  |  | 19842 | 118.4 | 10.66 |  |  |  | 61.77 | 24639 | [7 empty] | 120 | 0.38 | 24.9 |  |  |  | 3415
5411 | R16065--120V | C6521250108-5418 | 2025-01-20 | 15:39:16 | OK | 101.2 | 19.8 | 49.5 | 9 | 118.1 | 10.42 | 882.3 | 71.7 |  |  | 18592 | 117.9 | 11.85 |  |  |  | 62.01 | 24311 | [7 empty] | 120 | 0.52 | 35 |  |  |  | 2606
5412 | R16065--120V | C6521250108-5419 | 2025-01-20 | 15:39:42 | OK | 101.2 | 19.8 | 49.4 | 9 | 118.4 | 10.27 | 865.9 | 71.19 |  |  | 19262 | 118.4 | 11.14 |  |  |  | 59.6 | 24168 | [7 empty] | 120 | 0.51 | 33.9 |  |  |  | 2525
5413 | R16065--120V | C6521250108-5420 | 2025-01-20 | 15:40:09 | OK | 101.2 | 19.7 | 49.5 | 9 | 118.2 | 9.84 | 824.2 | 70.9 |  |  | 19841 | 118 | 11.95 |  |  |  | 68.19 | 25460 | [7 empty] | 120 | 0.49 | 32.6 |  |  |  | 3041
5414 | R16065--120V | C6521250108-5421 | 2025-01-20 | 15:40:39 | OK | 101.2 | 19.7 | 49.4 | 9 | 118.4 | 10.13 | 849.8 | 70.83 |  |  | 19421 | 118.4 | 10.8 |  |  |  | 60.81 | 24325 | [7 empty] | 120 | 0.47 | 31.4 |  |  |  | 2892
5415 | R16065--120V | C6521250108-5422 | 2025-01-20 | 15:41:07 | OK | 101.2 | 19.7 | 49.6 | 9 | 118.2 | 10.18 | 861.5 | 71.57 |  |  | 18972 | 118 | 11.62 |  |  |  | 62.78 | 24344 | [7 empty] | 120 | 0.49 | 32.5 |  |  |  | 2837
5416 | R16065--120V | C6521250108-5423 | 2025-01-20 | 15:41:35 | OK | 101.2 | 19.8 | 49.4 | 9 | 118.4 | 10.22 | 861.6 | 71.2 |  |  | 19205 | 118.4 | 10.85 |  |  |  | 61.33 | 24415 | [7 empty] | 120 | 0.49 | 33 |  |  |  | 3011
5417 | R16065--120V | C6521250108-5424 | 2025-01-20 | 15:42:03 | OK | 101.2 | 19.8 | 49.4 | 9 | 118.2 | 9.82 | 821.8 | 70.81 |  |  | 19648 | 118 | 12 |  |  |  | 70.52 | 26067 | [7 empty] | 120 | 0.4 | 26.4 |  |  |  | 3210
5418 | R16065--120V | C6521250108-5425 | 2025-01-20 | 15:42:30 | OK | 101.2 | 19.7 | 49.5 | 9 | 118.5 | 10.13 | 851.2 | 70.93 |  |  | 19278 | 118.4 | 10.74 |  |  |  | 61.56 | 24476 | [7 empty] | 120.1 | 0.41 | 27.2 |  |  |  | 3183
5419 | R16065--120V | C6521250108-5426 | 2025-01-20 | 15:42:57 | OK | 101.2 | 19.7 | 49.4 | 9 | 118.2 | 9.74 | 816.5 | 70.92 |  |  | 19859 | 117.9 | 11.98 |  |  |  | 70 | 25859 | [7 empty] | 120.1 | 0.41 | 27.3 |  |  |  | 3218
5420 | R16065--120V | C6521250108-5427 | 2025-01-20 | 15:43:26 | OK | 101.2 | 19.8 | 49.4 | 9 | 118.4 | 10.33 | 867.5 | 70.93 |  |  | 19619 | 118.4 | 10.68 |  |  |  | 61.68 | 24570 | [7 empty] | 120.1 | 0.43 | 28.6 |  |  |  | 3278
5421 | R16065--120V | C6521250108-5428 | 2025-01-20 | 15:43:53 | OK | 101.2 | 19.7 | 49.4 | 9 | 118.1 | 10.19 | 860.9 | 71.49 |  |  | 19119 | 117.8 | 11.94 |  |  |  | 62.93 | 24332 | [7 empty] | 120 | 0.47 | 31.3 |  |  |  | 2912
5422 | R16065--120V | C6521250108-5429 | 2025-01-20 | 15:44:20 | OK | 101.2 | 19.7 | 49.6 | 9 | 118.4 | 10.14 | 853.4 | 71.1 |  |  | 19576 | 118.4 | 10.69 |  |  |  | 62.15 | 24683 | [7 empty] | 120 | 0.42 | 28.1 |  |  |  | 3131
5423 | R16065--120V | C6521250108-5430 | 2025-01-20 | 15:45:04 | OK | 101.2 | 19.6 | 49.5 | 8.9 | 118.1 | 10.12 | 856.7 | 71.7 |  |  | 19251 | 117.9 | 11.95 |  |  |  | 62.92 | 24358 | [7 empty] | 120 | 0.5 | 33.2 |  |  |  | 2829
5424 | R16065--120V | C6521250108-5431 | 2025-01-20 | 15:45:32 | OK | 101.2 | 19.7 | 49.4 | 9 | 118.3 | 9.96 | 836.5 | 71.01 |  |  | 19507 | 118.4 | 10.65 |  |  |  | 63.25 | 24811 | [7 empty] | 120.1 | 0.38 | 25.2 |  |  |  | 3343
5425 | R16065--120V | C6521250108-5432 | 2025-01-20 | 15:45:59 | OK | 101.2 | 19.6 | 49.5 | 9 | 118.1 | 10.4 | 873.8 | 71.17 |  |  | 19964 | 117.8 | 11.9 |  |  |  | 69.04 | 25731 | [7 empty] | 120.1 | 0.37 | 24.3 |  |  |  | 3290
5426 | R16065--120V | C6521250108-5433 | 2025-01-20 | 15:46:27 | OK | 101.2 | 19.6 | 49.5 | 9 | 118.4 | 10.03 | 841.1 | 70.85 |  |  | 19760 | 118.3 | 10.74 |  |  |  | 61.72 | 24673 | [7 empty] | 120 | 0.5 | 33.2 |  |  |  | 3043
5427 | R16065--120V | C6521250108-5434 | 2025-01-20 | 15:46:58 | OK | 101.2 | 19.7 | 49.5 | 9 | 118.2 | 10.24 | 862.7 | 71.26 |  |  | 19340 | 117.9 | 12.09 |  |  |  | 68.15 | 25549 | [7 empty] | 120 | 0.42 | 28 |  |  |  | 3072
5428 | R16065--120V | C6521250108-5435 | 2025-01-20 | 15:47:25 | OK | 101.2 | 19.6 | 49.6 | 9 | 118.4 | 10.1 | 851.9 | 71.23 |  |  | 19697 | 118.4 | 11.35 |  |  |  | 64.65 | 24783 | [7 empty] | 120 | 0.38 | 24.9 |  |  |  | 3332
5429 | R16065--120V | C6521250108-5436 | 2025-01-20 | 15:47:52 | OK | 101.2 | 19.6 | 49.5 | 9 | 118 | 10.16 | 855.5 | 71.33 |  |  | 18749 | 117.8 | 11.98 |  |  |  | 63.51 | 24338 | [7 empty] | 120 | 0.51 | 34.1 |  |  |  | 2784
5430 | R16065--120V | C6521250108-5437 | 2025-01-20 | 15:48:19 | OK | 101.2 | 19.7 | 49.4 | 9 | 118.5 | 10.07 | 845.5 | 70.83 |  |  | 19775 | 118.4 | 10.83 |  |  |  | 62.09 | 24671 | [7 empty] | 120 | 0.46 | 31 |  |  |  | 3054
5431 | R16065--120V | C6521250108-5438 | 2025-01-20 | 15:48:47 | OK | 101.2 | 19.7 | 49.3 | 9 | 118.1 | 10.14 | 856.9 | 71.57 |  |  | 19404 | 117.9 | 11.85 |  |  |  | 68.9 | 25816 | [7 empty] | 120 | 0.39 | 25.9 |  |  |  | 3236
5432 | R16065--120V | C6521250108-5439 | 2025-01-20 | 15:49:12 | OK | 101.2 | 19.7 | 49.3 | 9 | 118.4 | 10.39 | 878.4 | 71.38 |  |  | 18999 | 118.4 | 10.91 |  |  |  | 61.06 | 24513 | [7 empty] | 120 | 0.53 | 34.9 |  |  |  | 2710
5433 | R16065--120V | C6521250108-5440 | 2025-01-20 | 15:49:42 | OK | 101.2 | 19.7 | 49.3 | 8.9 | 118.2 | 10.25 | 864.4 | 71.39 |  |  | 18968 | 118 | 12.01 |  |  |  | 67.07 | 24987 | [7 empty] | 120 | 0.5 | 33.2 |  |  |  | 2914
5434 | R16065--120V | C6521250108-5441 | 2025-01-20 | 15:50:16 | OK | 101.2 | 19.7 | 49.3 | 9 | 118.5 | 10.07 | 850.4 | 71.29 |  |  | 19567 | 118.3 | 11.15 |  |  |  | 64.37 | 24950 | [7 empty] | 120 | 0.38 | 25.1 |  |  |  | 3355
5435 | R16065--120V | C6521250108-5442 | 2025-01-20 | 15:50:44 | OK | 101.2 | 19.7 | 49.2 | 9 | 118 | 10.02 | 845.9 | 71.55 |  |  | 19424 | 117.9 | 11.88 |  |  |  | 64.87 | 24687 | [7 empty] | 120 | 0.46 | 30.6 |  |  |  | 2988
5436 | R16065--120V | C6521250108-5443 | 2025-01-20 | 15:51:11 | OK | 101.2 | 19.8 | 49.3 | 9 | 118.4 | 10.15 | 851.2 | 70.87 |  |  | 19485 | 118.4 | 10.73 |  |  |  | 62.63 | 24772 | [7 empty] | 120.1 | 0.43 | 28.6 |  |  |  | 3275
5437 | R16065--120V | C6521250108-5444 | 2025-01-20 | 15:51:38 | OK | 101.2 | 19.8 | 49.0 | 9 | 118.2 | 10.33 | 873.6 | 71.58 |  |  | 18908 | 118 | 10.91 |  |  |  | 60.19 | 24197 | [7 empty] | 120 | 0.55 | 34.9 |  |  |  | 2646
5438 | R16065--120V | C6521250108-5445 | 2025-01-20 | 15:52:08 | OK | 101.2 | 19.8 | 48.9 | 9 | 118.4 | 10.1 | 846.4 | 70.78 |  |  | 19819 | 118.3 | 10.75 |  |  |  | 61.95 | 24617 | [7 empty] | 120 | 0.43 | 28.7 |  |  |  | 3181
5439 | R16065--120V | C6521250108-5446 | 2025-01-20 | 15:52:39 | OK | 101.2 | 19.8 | 48.9 | 9 | 118.2 | 9.78 | 821.5 | 71.05 |  |  | 19400 | 118 | 11.99 |  |  |  | 66.61 | 25312 | [7 empty] | 120 | 0.48 | 32.3 |  |  |  | 2951
5440 | R16065--120V | C6521250108-5447 | 2025-01-20 | 15:53:07 | OK | 101.2 | 19.8 | 49.0 | 9 | 118.5 | 10.23 | 863.2 | 71.23 |  |  | 18977 | 118.4 | 11.03 |  |  |  | 61.16 | 24288 | [7 empty] | 120 | 0.49 | 33 |  |  |  | 2840
5441 | R16065--120V | C6521250108-5448 | 2025-01-20 | 15:54:42 | OK | 101.2 | 19.8 | 49.2 | 9 | 118.1 | 9.97 | 840.8 | 71.44 |  |  | 19274 | 117.9 | 11.9 |  |  |  | 65.62 | 25152 | [7 empty] | 120 | 0.53 | 34.9 |  |  |  | 2730
5442 | R16065--120V | C6521250108-5449 | 2025-01-20 | 15:55:13 | OK | 101.2 | 19.8 | 48.9 | 9 | 118.4 | 9.96 | 854.4 | 72.43 |  |  | 18547 | 118.4 | 10.9 |  |  |  | 61.28 | 24278 | [7 empty] | 120 | 0.43 | 28.5 |  |  |  | 3122
5443 | R16065--120V | C6521250108-5450 | 2025-01-20 | 15:55:44 | OK | 101.2 | 19.9 | 48.8 | 9 | 118.2 | 9.84 | 826.5 | 71.03 |  |  | 19426 | 118 | 12.01 |  |  |  | 68.75 | 25763 | [7 empty] | 120 | 0.39 | 25.6 |  |  |  | 3280
5444 | R16065--120V | C6521250108-5451 | 2025-01-20 | 15:56:11 | OK | 101.2 | 19.9 | 48.8 | 9 | 118.5 | 9.88 | 828.5 | 70.77 |  |  | 19637 | 118.4 | 10.65 |  |  |  | 63.24 | 24753 | [7 empty] | 120 | 0.4 | 26.6 |  |  |  | 3278
5445 | R16065--120V | C6521250108-5452 | 2025-01-20 | 15:56:43 | OK | 101.2 | 19.9 | 48.8 | 9 | 118.1 | 10.03 | 846 | 71.41 |  |  | 19566 | 117.8 | 11.91 |  |  |  | 66.63 | 25312 | [7 empty] | 120 | 0.43 | 28.7 |  |  |  | 3080
5446 | R16065--120V | C6521250108-5453 | 2025-01-20 | 15:57:10 | OK | 101.2 | 19.8 | 48.9 | 9 | 118.4 | 10.11 | 853.5 | 71.32 |  |  | 19891 | 118.3 | 11.78 |  |  |  | 65.24 | 24982 | [7 empty] | 120 | 0.38 | 25 |  |  |  | 3288
5447 | R16065--120V | C6521250108-5454 | 2025-01-20 | 15:57:44 | OK | 101.2 | 19.8 | 48.9 | 9 | 118.3 | 9.73 | 814.3 | 70.79 |  |  | 19751 | 118 | 11.9 |  |  |  | 67.18 | 25200 | [7 empty] | 120 | 0.37 | 24.7 |  |  |  | 3221
5448 | R16065--120V | C6521250108-5455 | 2025-01-20 | 16:00:15 | OK | 101.2 | 19.8 | 48.8 | 9 | 118.4 | 9.95 | 849.4 | 72.12 |  |  | 19165 | 118.3 | 10.74 |  |  |  | 61.56 | 24534 | [7 empty] | 120 | 0.5 | 33.8 |  |  |  | 2859
5449 | R16065--120V | C6521250108-5456 | 2025-01-20 | 16:00:42 | OK | 101.2 | 19.9 | 48.6 | 9 | 118 | 9.88 | 850.6 | 72.95 |  |  | 19060 | 117.9 | 11.86 |  |  |  | 63.95 | 24521 | [7 empty] | 120 | 0.48 | 32.6 |  |  |  | 3019
5450 | R16065--120V | C6521250108-5457 | 2025-01-20 | 16:01:13 | OK | 101.2 | 19.8 | 48.7 | 9 | 118.4 | 10.11 | 853.8 | 71.32 |  |  | 19262 | 118.4 | 10.64 |  |  |  | 62.56 | 24628 | [7 empty] | 120 | 0.43 | 28.9 |  |  |  | 3218
5451 | R16065--120V | C6521250108-5458 | 2025-01-20 | 16:01:39 | OK | 101.2 | 19.8 | 48.7 | 9 | 118.1 | 10.15 | 865.7 | 72.19 |  |  | 19281 | 117.9 | 11.9 |  |  |  | 62.98 | 24557 | [7 empty] | 120 | 0.51 | 34.2 |  |  |  | 2935
5452 | R16065--120V | C6521250108-5459 | 2025-01-20 | 16:02:06 | OK | 101.2 | 19.8 | 48.8 | 9 | 118.5 | 10.14 | 852.1 | 70.96 |  |  | 19907 | 118.4 | 10.7 |  |  |  | 62.7 | 24793 | [7 empty] | 120 | 0.45 | 29.6 |  |  |  | 3160
5453 | R16065--120V | C6521250108-5460 | 2025-01-20 | 16:03:13 | OK | 101.2 | 19.8 | 48.8 | 9 | 118.2 | 9.89 | 823.5 | 70.48 |  |  | 19771 | 118 | 11.95 |  |  |  | 67.69 | 25392 | [7 empty] | 120 | 0.52 | 34.8 |  |  |  | 2977
5454 | R16065--120V | C6521250108-5461 | 2025-01-20 | 16:03:39 | OK | 101.2 | 19.8 | 48.6 | 8.9 | 118.4 | 10.12 | 861.8 | 71.9 |  |  | 18816 | 118.4 | 10.74 |  |  |  | 61.21 | 24440 | [7 empty] | 120 | 0.51 | 33.8 |  |  |  | 3042
5455 | R16065--120V | C6521250108-5462 | 2025-01-20 | 16:04:11 | OK | 101.2 | 19.8 | 48.6 | 9 | 118.3 | 9.79 | 819.4 | 70.79 |  |  | 19734 | 118 | 11.98 |  |  |  | 65.24 | 25049 | [7 empty] | 120 | 0.41 | 27.5 |  |  |  | 3167
5456 | R16065--120V | C6521250108-5463 | 2025-01-20 | 16:04:38 | OK | 101.2 | 19.9 | 48.5 | 9 | 118.4 | 10.2 | 864.4 | 71.62 |  |  | 18974 | 118.4 | 10.74 |  |  |  | 61.3 | 24494 | [7 empty] | 120 | 0.47 | 31.4 |  |  |  | 3048
5457 | R16065--120V | C6521250108-5464 | 2025-01-20 | 16:05:11 | OK | 101.2 | 19.8 | 48.6 | 9 | 118.2 | 9.81 | 824.2 | 71.09 |  |  | 19415 | 117.9 | 12.07 |  |  |  | 69.26 | 25469 | [7 empty] | 120 | 0.39 | 26 |  |  |  | 3280
5458 | R16065--120V | C6521250108-5465 | 2025-01-20 | 16:05:38 | OK | 101.2 | 19.8 | 48.6 | 9 | 118.4 | 10.21 | 863 | 71.34 |  |  | 19544 | 118.4 | 10.96 |  |  |  | 61.15 | 24503 | [7 empty] | 120 | 0.51 | 34.2 |  |  |  | 2992
5459 | R16065--120V | C6521250108-5466 | 2025-01-20 | 16:06:11 | OK | 101.2 | 19.8 | 48.6 | 9 | 118.1 | 10 | 842.5 | 71.32 |  |  | 19371 | 117.9 | 11.92 |  |  |  | 69.48 | 25428 | [7 empty] | 120 | 0.41 | 26.8 |  |  |  | 3128
5460 | R16065--120V | C6521250108-5467 | 2025-01-20 | 16:06:37 | OK | 101.2 | 19.8 | 48.8 | 9 | 118.4 | 10.3 | 872.9 | 71.54 |  |  | 18866 | 118.3 | 11.01 |  |  |  | 61.86 | 24259 | [7 empty] | 120 | 0.49 | 32.6 |  |  |  | 2986
5461 | R16065--120V | C6521250108-5468 | 2025-01-20 | 16:07:11 | OK | 101.2 | 19.8 | 48.8 | 9 | 118.2 | 9.96 | 835.6 | 70.91 |  |  | 19674 | 117.9 | 11.98 |  |  |  | 68.95 | 25628 | [7 empty] | 120 | 0.43 | 28.8 |  |  |  | 3159
5462 | R16065--120V | C6521250108-5469 | 2025-01-20 | 16:07:37 | OK | 101.2 | 19.8 | 48.7 | 9 | 118.4 | 10.21 | 862 | 71.3 |  |  | 19134 | 118.3 | 11.06 |  |  |  | 59.67 | 24143 | [7 empty] | 120 | 0.55 | 34.9 |  |  |  | 2716
5463 | R16065--120V | C6521250108-5470 | 2025-01-20 | 16:08:11 | OK | 101.2 | 19.8 | 48.6 | 9 | 118.1 | 10.22 | 864.5 | 71.65 |  |  | 19291 | 117.9 | 11.93 |  |  |  | 64.72 | 24792 | [7 empty] | 120 | 0.46 | 30.7 |  |  |  | 3014
5464 | R16065--120V | C6521250108-5471 | 2025-01-20 | 16:08:38 | OK | 101.2 | 19.8 | 48.6 | 9 | 118.4 | 10.15 | 854.6 | 71.11 |  |  | 19028 | 118.4 | 10.74 |  |  |  | 62.02 | 24645 | [7 empty] | 120 | 0.5 | 33.3 |  |  |  | 2997
5465 | R16065--120V | C6521250108-5472 | 2025-01-20 | 16:09:07 | OK | 101.2 | 19.8 | 48.6 | 9 | 118.2 | 9.93 | 832.3 | 70.92 |  |  | 19805 | 117.9 | 11.85 |  |  |  | 67.46 | 25416 | [7 empty] | 120 | 0.38 | 25 |  |  |  | 3244
5466 | R16065--120V | C6521250108-5473 | 2025-01-20 | 16:09:35 | OK | 101.2 | 19.8 | 48.6 | 9 | 118.5 | 10.33 | 874.4 | 71.45 |  |  | 18921 | 118.4 | 10.9 |  |  |  | 60.92 | 24375 | [7 empty] | 120 | 0.49 | 32.6 |  |  |  | 2961
5467 | R16065--120V | C6521250108-5474 | 2025-01-20 | 16:10:08 | OK | 101.2 | 19.8 | 48.6 | 9 | 118.2 | 9.74 | 819.3 | 71.13 |  |  | 19730 | 117.9 | 11.74 |  |  |  | 68.6 | 25863 | [7 empty] | 120 | 0.39 | 25.6 |  |  |  | 3193
5468 | R16065--120V | C6521250108-5475 | 2025-01-20 | 16:10:36 | OK | 101.2 | 19.7 | 48.7 | 9 | 118.4 | 10.38 | 874.7 | 71.16 |  |  | 19381 | 118.4 | 10.94 |  |  |  | 62.11 | 24630 | [7 empty] | 120 | 0.49 | 32.9 |  |  |  | 2828
5469 | R16065--120V | C6521250108-5476 | 2025-01-20 | 16:11:03 | OK | 101.2 | 19.7 | 48.7 | 9 | 118.2 | 10.22 | 857.6 | 70.93 |  |  | 19799 | 118.1 | 12.12 |  |  |  | 69.25 | 25783 | [7 empty] | 120 | 0.42 | 27.6 |  |  |  | 3139
5470 | R16065--120V | C6521250108-5477 | 2025-01-20 | 16:11:32 | OK | 101.2 | 19.8 | 48.6 | 9 | 118.4 | 10.23 | 859.4 | 70.98 |  |  | 19348 | 118.4 | 10.84 |  |  |  | 61.69 | 24554 | [7 empty] | 120 | 0.46 | 30.5 |  |  |  | 3127
5471 | R16065--120V | C6521250108-5478 | 2025-01-20 | 16:12:00 | OK | 101.2 | 19.8 | 48.6 | 9 | 118.2 | 10.25 | 861.2 | 71.14 |  |  | 19341 | 118 | 12.31 |  |  |  | 66.41 | 24864 | [7 empty] | 120 | 0.49 | 33 |  |  |  | 2920
5472 | R16065--120V | C6521250108-5479 | 2025-01-20 | 16:12:27 | OK | 101.2 | 19.8 | 48.7 | 9 | 118.5 | 10.01 | 837.5 | 70.61 |  |  | 19515 | 118.4 | 10.84 |  |  |  | 60.7 | 24343 | [7 empty] | 120 | 0.5 | 33.8 |  |  |  | 2998
5473 | R16065--120V | C6521250108-5480 | 2025-01-20 | 16:12:58 | OK | 101.2 | 19.8 | 48.7 | 9 | 118.3 | 10 | 843.8 | 71.38 |  |  | 19754 | 118 | 11.96 |  |  |  | 67.11 | 25319 | [7 empty] | 120 | 0.41 | 27.4 |  |  |  | 3167
5474 | R16065--120V | C6521250108-5481 | 2025-01-20 | 16:13:25 | OK | 101.2 | 19.8 | 48.9 | 9 | 118.4 | 10.24 | 863.3 | 71.17 |  |  | 19722 | 118.4 | 10.83 |  |  |  | 61.61 | 24563 | [7 empty] | 120 | 0.42 | 27.8 |  |  |  | 3202
5475 | R16065--120V | C6521250108-5482 | 2025-01-20 | 16:15:04 | OK | 101.2 | 19.8 | 48.8 | 9 | 118.2 | 10.28 | 875 | 72 |  |  | 18936 | 117.9 | 11.98 |  |  |  | 64.68 | 24656 | [7 empty] | 120 | 0.49 | 33 |  |  |  | 2743
5476 | R16065--120V | C6521250108-5483 | 2025-01-20 | 16:15:31 | OK | 101.2 | 19.8 | 48.7 | 9 | 118.5 | 10.1 | 861.6 | 71.98 |  |  | 19365 | 118.4 | 10.77 |  |  |  | 61.43 | 24526 | [7 empty] | 120 | 0.52 | 35 |  |  |  | 3012
5477 | R16065--120V | C6521250108-5484 | 2025-01-20 | 16:15:57 | OK | 101.2 | 19.8 | 48.7 | 9 | 118.2 | 9.9 | 830.6 | 70.95 |  |  | 19741 | 118 | 12 |  |  |  | 68.47 | 25633 | [7 empty] | 120 | 0.41 | 27.2 |  |  |  | 3153
5478 | R16065--120V | C6521250108-5485 | 2025-01-20 | 16:16:24 | OK | 101.2 | 19.8 | 48.5 | 9 | 118.4 | 10.21 | 862.8 | 71.32 |  |  | 19355 | 118.3 | 10.88 |  |  |  | 63.13 | 24695 | [7 empty] | 120 | 0.4 | 26.7 |  |  |  | 3297
5479 | R16065--120V | C6521250108-5486 | 2025-01-20 | 16:17:01 | OK | 101.2 | 19.9 | 48.5 | 9 | 118.1 | 10.13 | 860.7 | 71.92 |  |  | 19394 | 117.8 | 11.92 |  |  |  | 66.49 | 24966 | [7 empty] | 120 | 0.43 | 28.7 |  |  |  | 3118
5480 | R16065--120V | C6521250108-5487 | 2025-01-20 | 16:17:28 | OK | 101.2 | 19.8 | 48.4 | 9 | 118.3 | 10.2 | 861.5 | 71.41 |  |  | 19168 | 118.3 | 10.77 |  |  |  | 61.06 | 24424 | [7 empty] | 120 | 0.5 | 33.6 |  |  |  | 3071
5481 | R16065--120V | C6521250108-5488 | 2025-01-20 | 16:17:57 | OK | 101.2 | 19.8 | 48.6 | 9 | 118 | 9.97 | 838.1 | 71.25 |  |  | 19333 | 117.8 | 12.09 |  |  |  | 67.69 | 25145 | [7 empty] | 120 | 0.48 | 32.4 |  |  |  | 3011
5482 | R16065--120V | C6521250108-5489 | 2025-01-20 | 16:18:24 | OK | 101.2 | 19.8 | 48.6 | 9 | 118.4 | 10.01 | 841 | 70.97 |  |  | 19711 | 118.3 | 10.68 |  |  |  | 61.64 | 24606 | [7 empty] | 120.1 | 0.38 | 25.4 |  |  |  | 3314
5483 | R16065--120V | C6521250108-5490 | 2025-01-20 | 16:18:52 | OK | 101.2 | 19.8 | 48.7 | 9 | 118.2 | 9.78 | 820 | 70.94 |  |  | 19824 | 118 | 11.84 |  |  |  | 68.63 | 25479 | [7 empty] | 120 | 0.39 | 25.7 |  |  |  | 3247
5484 | R16065--120V | C6521250108-5491 | 2025-01-20 | 16:19:19 | OK | 101.2 | 19.8 | 48.7 | 9 | 118.4 | 10.1 | 852.2 | 71.23 |  |  | 19731 | 118.4 | 10.87 |  |  |  | 62.65 | 24756 | [7 empty] | 120 | 0.45 | 30.2 |  |  |  | 3173
5485 | R16065--120V | C6521250108-5492 | 2025-01-20 | 16:19:44 | OK | 101.2 | 19.8 | 48.6 | 9 | 118.2 | 10.37 | 873.6 | 71.28 |  |  | 19378 | 118 | 11.88 |  |  |  | 64.5 | 24933 | [7 empty] | 120 | 0.53 | 34.9 |  |  |  | 2944
5486 | R16065--120V | C6521250108-5493 | 2025-01-20 | 16:20:12 | OK | 101.2 | 19.8 | 48.7 | 9 | 118.4 | 10.34 | 870 | 71.05 |  |  | 19311 | 118.4 | 10.89 |  |  |  | 61.24 | 24436 | [7 empty] | 120 | 0.5 | 33.6 |  |  |  | 3008
5487 | R16065--120V | C6521250108-5494 | 2025-01-20 | 16:20:38 | OK | 101.2 | 19.8 | 48.7 | 9 | 118.1 | 10.34 | 870 | 71.21 |  |  | 19459 | 117.8 | 12.3 |  |  |  | 68.16 | 25154 | [7 empty] | 120 | 0.5 | 33.5 |  |  |  | 2981
5488 | R16065--120V | C6521250108-5495 | 2025-01-20 | 16:21:04 | OK | 101.2 | 19.7 | 49.0 | 9 | 118.5 | 10.08 | 845.6 | 70.82 |  |  | 19550 | 118.4 | 10.82 |  |  |  | 61.94 | 24635 | [7 empty] | 120 | 0.41 | 27.3 |  |  |  | 3236
5489 | R16065--120V | C6521250108-5496 | 2025-01-20 | 16:21:30 | OK | 101.2 | 19.7 | 48.9 | 9 | 118.1 | 9.99 | 833 | 70.58 |  |  | 19584 | 117.9 | 12.21 |  |  |  | 67.73 | 25538 | [7 empty] | 120 | 0.44 | 29.2 |  |  |  | 3080
5490 | R16065--120V | C6521250108-5497 | 2025-01-20 | 16:21:57 | OK | 101.2 | 19.7 | 48.9 | 9 | 118.5 | 10.15 | 847.2 | 70.44 |  |  | 19757 | 118.4 | 10.74 |  |  |  | 61.79 | 24648 | [7 empty] | 120 | 0.5 | 33.3 |  |  |  | 2981
5491 | R16065--120V | C6521250108-5498 | 2025-01-20 | 16:22:23 | OK | 101.2 | 19.7 | 48.9 | 9 | 118.2 | 10.18 | 854.7 | 71.08 |  |  | 19492 | 117.9 | 12.05 |  |  |  | 65.62 | 24823 | [7 empty] | 120 | 0.43 | 28.6 |  |  |  | 3081
5492 | R16065--120V | C6521250108-5499 | 2025-01-20 | 16:22:50 | OK | 101.2 | 19.7 | 48.7 | 9 | 118.5 | 10.07 | 844.9 | 70.83 |  |  | 19708 | 118.4 | 10.83 |  |  |  | 61.13 | 24532 | [7 empty] | 120 | 0.5 | 33.7 |  |  |  | 3053
5493 | R16065--120V | C6521250108-5500 | 2025-01-20 | 16:23:22 | OK | 101.2 | 19.7 | 48.9 | 8.9 | 118.1 | 9.73 | 815.9 | 71.03 |  |  | 19640 | 117.9 | 11.96 |  |  |  | 63.97 | 24377 | [7 empty] | 120 | 0.38 | 25 |  |  |  | 3295
5494 | R16065--120V | C6521250108-5501 | 2025-01-20 | 16:23:49 | OK | 101.2 | 19.7 | 49.1 | 9 | 118.5 | 10.33 | 870.9 | 71.15 |  |  | 19296 | 118.4 | 10.91 |  |  |  | 60.22 | 24281 | [7 empty] | 120 | 0.5 | 33.4 |  |  |  | 2864
5495 | R16065--120V | C6521250108-5502 | 2025-01-20 | 16:24:18 | OK | 101.2 | 19.7 | 49.1 | 8.9 | 118 | 10.49 | 886.3 | 71.6 |  |  | 19451 | 118 | 10.58 |  |  |  | 61.01 | 24339 | [7 empty] | 120 | 0.47 | 31.4 |  |  |  | 2851
5496 | R16065--120V | C6521250108-5503 | 2025-01-20 | 16:24:44 | OK | 101.2 | 19.7 | 49.1 | 9 | 118.4 | 9.98 | 839 | 71 |  |  | 19545 | 118.4 | 10.7 |  |  |  | 61.18 | 24465 | [7 empty] | 120 | 0.43 | 28.8 |  |  |  | 3188
5497 | R16065--120V | C6521250108-5504 | 2025-01-20 | 16:25:10 | OK | 101.2 | 19.7 | 49.1 | 9 | 118.2 | 10.22 | 864.9 | 71.6 |  |  | 19456 | 117.9 | 11.96 |  |  |  | 64.39 | 24705 | [7 empty] | 120 | 0.52 | 34.7 |  |  |  | 2964
5498 | R16065--120V | C6521250108-5505 | 2025-01-20 | 16:25:38 | OK | 101.2 | 19.7 | 48.8 | 9 | 118.4 | 10.08 | 843.4 | 70.71 |  |  | 19687 | 118.4 | 10.57 |  |  |  | 62.09 | 24770 | [7 empty] | 120.1 | 0.37 | 24.5 |  |  |  | 3267
5499 | R16065--120V | C6521250108-5506 | 2025-01-20 | 16:26:10 | OK | 101.2 | 19.7 | 48.9 | 9 | 118 | 10.44 | 880.9 | 71.55 |  |  | 19715 | 117.8 | 11.92 |  |  |  | 66.36 | 25286 | [7 empty] | 120 | 0.41 | 27.4 |  |  |  | 3157
5500 | R16065--120V | C6521250108-5507 | 2025-01-20 | 16:26:38 | OK | 101.2 | 19.8 | 48.7 | 9 | 118.4 | 10.04 | 846.1 | 71.17 |  |  | 18518 | 118.4 | 10.79 |  |  |  | 60.72 | 24340 | [7 empty] | 120 | 0.49 | 32.5 |  |  |  | 2905
5501 | R16065--120V | C6521250108-5508 | 2025-01-20 | 16:27:10 | OK | 101.2 | 19.8 | 48.6 | 9 | 118.2 | 10.17 | 856.3 | 71.19 |  |  | 19436 | 118 | 11.99 |  |  |  | 66.33 | 24931 | [7 empty] | 120 | 0.51 | 34 |  |  |  | 3007
5502 | R16065--120V | C6521250108-5509 | 2025-01-20 | 16:27:37 | OK | 101.2 | 19.8 | 48.6 | 9 | 118.4 | 10.2 | 862.2 | 71.34 |  |  | 19688 | 118.4 | 10.85 |  |  |  | 62.11 | 24660 | [7 empty] | 120 | 0.42 | 27.4 |  |  |  | 3229
5503 | R16065--120V | C6521250108-5510 | 2025-01-20 | 16:28:07 | OK | 101.2 | 19.8 | 48.7 | 9 | 118.2 | 10.11 | 851.2 | 71.25 |  |  | 19187 | 118 | 12 |  |  |  | 67.92 | 25190 | [7 empty] | 120 | 0.41 | 27.1 |  |  |  | 3195
5504 | R16065--120V | C6521250108-5511 | 2025-01-20 | 16:28:34 | OK | 101.2 | 19.8 | 48.7 | 9 | 118.5 | 10.17 | 858 | 71.2 |  |  | 19596 | 118.4 | 10.73 |  |  |  | 61.9 | 24605 | [7 empty] | 120 | 0.39 | 25.9 |  |  |  | 3262
5505 | R16065--120V | C6521250108-5512 | 2025-01-20 | 16:29:10 | OK | 101.2 | 19.8 | 48.6 | 9 | 118.1 | 10.14 | 859.4 | 71.71 |  |  | 19337 | 118 | 12.14 |  |  |  | 66.31 | 25068 | [7 empty] | 120 | 0.48 | 31.9 |  |  |  | 3001
5506 | R16065--120V | C6521250108-5513 | 2025-01-20 | 16:29:37 | OK | 101.2 | 19.8 | 48.6 | 9 | 118.4 | 10.04 | 845.7 | 71.15 |  |  | 19543 | 118.4 | 10.81 |  |  |  | 61.25 | 24478 | [7 empty] | 120 | 0.43 | 28.8 |  |  |  | 3162
5507 | R16065--120V | C6521250108-5514 | 2025-01-20 | 16:30:06 | OK | 101.2 | 19.8 | 48.6 | 8.9 | 118.2 | 9.81 | 826.8 | 71.27 |  |  | 19749 | 118 | 11.99 |  |  |  | 68.75 | 25687 | [7 empty] | 120 | 0.44 | 29.1 |  |  |  | 3037
5508 | R16065--120V | C6521250108-5515 | 2025-01-20 | 16:30:32 | OK | 101.2 | 19.8 | 48.7 | 9 | 118.4 | 10.14 | 855.6 | 71.25 |  |  | 19004 | 118.3 | 10.93 |  |  |  | 60.29 | 24337 | [7 empty] | 120 | 0.48 | 32.2 |  |  |  | 2893
5509 | R16065--120V | C6521250108-5516 | 2025-01-20 | 16:31:03 | OK | 101.2 | 19.8 | 48.5 | 9 | 118.2 | 9.82 | 821.7 | 70.83 |  |  | 19622 | 117.9 | 11.99 |  |  |  | 67.06 | 25276 | [7 empty] | 120 | 0.44 | 29.1 |  |  |  | 3132
5510 | R16065--120V | C6521250108-5517 | 2025-01-20 | 16:31:33 | OK | 101.2 | 19.8 | 48.4 | 9 | 118.4 | 10.06 | 844.6 | 70.86 |  |  | 19236 | 118.4 | 10.76 |  |  |  | 62.54 | 24612 | [7 empty] | 120 | 0.44 | 28.9 |  |  |  | 3094
5511 | R16065--120V | C6521250108-5518 | 2025-01-20 | 16:32:01 | OK | 101.2 | 19.9 | 48.4 | 9 | 118.2 | 9.71 | 812 | 70.71 |  |  | 19590 | 117.9 | 12.03 |  |  |  | 68.76 | 25400 | [7 empty] | 120 | 0.37 | 24.6 |  |  |  | 3283
5512 | R16065--120V | C6521250108-5519 | 2025-01-20 | 16:32:28 | OK | 101.2 | 19.8 | 48.5 | 9 | 118.5 | 10.03 | 841.8 | 70.81 |  |  | 19696 | 118.4 | 10.81 |  |  |  | 61.91 | 24625 | [7 empty] | 120 | 0.43 | 28.6 |  |  |  | 3205
5513 | R16065--120V | C6521250108-5520 | 2025-01-20 | 16:32:59 | OK | 101.2 | 19.8 | 48.4 | 9 | 118.1 | 10 | 839.3 | 71.04 |  |  | 19354 | 117.9 | 11.92 |  |  |  | 68.12 | 25255 | [7 empty] | 120 | 0.44 | 29.4 |  |  |  | 3156
5514 | R16065--120V | C6521250108-5521 | 2025-01-20 | 16:33:26 | OK | 101.2 | 19.8 | 48.4 | 8.9 | 118.4 | 10.04 | 843.7 | 70.96 |  |  | 19485 | 118.3 | 10.78 |  |  |  | 62.46 | 24581 | [7 empty] | 120.1 | 0.4 | 26.7 |  |  |  | 3301
5515 | R16065--120V | C6521250108-5522 | 2025-01-20 | 16:33:56 | OK | 101.2 | 19.9 | 48.2 | 9 | 118.2 | 10.31 | 872.5 | 71.56 |  |  | 18926 | 118 | 11.99 |  |  |  | 62.6 | 24334 | [7 empty] | 120 | 0.5 | 33.2 |  |  |  | 2865
5516 | R16065--120V | C6521250108-5523 | 2025-01-20 | 16:34:23 | OK | 101.2 | 19.9 | 48.2 | 8.9 | 118.4 | 10.21 | 855.6 | 70.76 |  |  | 20111 | 118.4 | 10.8 |  |  |  | 62.62 | 24802 | [7 empty] | 120 | 0.4 | 26.4 |  |  |  | 3270
5517 | R16065--120V | C6521250108-5524 | 2025-01-20 | 16:34:58 | OK | 101.2 | 19.9 | 48.3 | 9 | 118.1 | 10.11 | 853 | 71.39 |  |  | 19159 | 118 | 11.18 |  |  |  | 60.89 | 24321 | [7 empty] | 120 | 0.5 | 33.7 |  |  |  | 2804
5518 | R16065--120V | C6521250108-5525 | 2025-01-20 | 16:35:24 | OK | 101.2 | 19.9 | 48.2 | 9 | 118.4 | 10.22 | 859.2 | 71.02 |  |  | 19125 | 118.3 | 11.04 |  |  |  | 59.83 | 24102 | [7 empty] | 120 | 0.48 | 32.3 |  |  |  | 2947
5519 | R16065--120V | C6521250108-5526 | 2025-01-20 | 16:35:57 | OK | 101.2 | 19.9 | 48.2 | 9 | 118.1 | 10.32 | 870.1 | 71.41 |  |  | 19212 | 118 | 10.53 |  |  |  | 60.26 | 24335 | [7 empty] | 120 | 0.48 | 32.1 |  |  |  | 2838
5520 | R16065--120V | C6521250108-5527 | 2025-01-20 | 16:36:24 | OK | 101.2 | 19.9 | 48.4 | 9 | 118.4 | 10.15 | 855.1 | 71.17 |  |  | 19981 | 118.3 | 11.12 |  |  |  | 63.3 | 24863 | [7 empty] | 120.1 | 0.38 | 24.9 |  |  |  | 3280
5521 | R16065--120V | C6521250108-5528 | 2025-01-20 | 16:36:53 | OK | 101.2 | 19.9 | 48.1 | 9 | 118.2 | 9.98 | 836.8 | 70.92 |  |  | 19664 | 118 | 11.92 |  |  |  | 66.94 | 25067 | [7 empty] | 120 | 0.45 | 29.9 |  |  |  | 3182
5522 | R16065--120V | C6521250108-5529 | 2025-01-20 | 16:37:27 | OK | 101.2 | 19.9 | 48.2 | 9 | 118.4 | 10.17 | 854.2 | 70.95 |  |  | 19665 | 118.4 | 10.51 |  |  |  | 62.34 | 24735 | [7 empty] | 120 | 0.41 | 26.9 |  |  |  | 3272
5523 | R16065--120V | C6521250108-5530 | 2025-01-20 | 16:37:58 | OK | 101.2 | 19.9 | 48.2 | 9 | 118.1 | 10.02 | 843.9 | 71.31 |  |  | 19544 | 117.9 | 11.9 |  |  |  | 64.41 | 24940 | [7 empty] | 120 | 0.44 | 29.1 |  |  |  | 3106
5524 | R16065--120V | C6521250108-5531 | 2025-01-20 | 16:38:25 | OK | 101.2 | 19.9 | 48.2 | 9 | 118.4 | 10.11 | 850.2 | 71.02 |  |  | 19534 | 118.4 | 10.68 |  |  |  | 61.7 | 24588 | [7 empty] | 120 | 0.39 | 25.6 |  |  |  | 3341
5525 | R16065--120V | C6521250108-5532 | 2025-01-20 | 16:38:55 | OK | 101.2 | 19.9 | 48.1 | 9 | 118.3 | 10.23 | 858 | 70.89 |  |  | 19515 | 118 | 12.1 |  |  |  | 64.31 | 24420 | [7 empty] | 120 | 0.48 | 32.3 |  |  |  | 2833
5526 | R16065--120V | C6521250108-5533 | 2025-01-20 | 16:39:21 | OK | 101.2 | 19.9 | 48.1 | 9 | 118.4 | 10.27 | 868.3 | 71.38 |  |  | 19193 | 118.4 | 11.1 |  |  |  | 59.7 | 24186 | [7 empty] | 120 | 0.53 | 34.9 |  |  |  | 2649
5527 | R16065--120V | C6521250108-5534 | 2025-01-20 | 16:39:54 | OK | 101.2 | 19.9 | 48.1 | 9 | 118.1 | 10.12 | 850 | 71.13 |  |  | 19409 | 117.9 | 11.93 |  |  |  | 65.25 | 24675 | [7 empty] | 120 | 0.43 | 28.6 |  |  |  | 3172
5528 | R16065--120V | C6521250108-5535 | 2025-01-20 | 16:40:21 | OK | 101.2 | 19.9 | 48.2 | 9 | 118.4 | 10.17 | 862 | 71.59 |  |  | 19266 | 118.4 | 10.95 |  |  |  | 60.34 | 24372 | [7 empty] | 120 | 0.48 | 31.9 |  |  |  | 2907
5529 | R16065--120V | C6521250108-5536 | 2025-01-20 | 16:40:47 | OK | 101.2 | 19.9 | 48.4 | 9 | 118.2 | 10.21 | 860.7 | 71.31 |  |  | 18847 | 118 | 11.86 |  |  |  | 62.97 | 24433 | [7 empty] | 120 | 0.5 | 33.2 |  |  |  | 2811
5530 | R16065--120V | C6521250108-5537 | 2025-01-20 | 16:41:15 | OK | 101.2 | 19.9 | 48.3 | 9 | 118.4 | 10.2 | 857.6 | 71 |  |  | 19497 | 118.3 | 10.89 |  |  |  | 61.68 | 24507 | [7 empty] | 120 | 0.51 | 33.8 |  |  |  | 3060
5531 | R16065--120V | C6521250108-5538 | 2025-01-20 | 16:41:42 | OK | 101.2 | 19.9 | 48.2 | 9 | 118.1 | 9.77 | 817.6 | 70.84 |  |  | 19795 | 117.9 | 11.9 |  |  |  | 67.45 | 25374 | [7 empty] | 120 | 0.41 | 27 |  |  |  | 3173
5532 | R16065--120V | C6521250108-5539 | 2025-01-20 | 16:42:09 | OK | 101.2 | 19.9 | 48.3 | 9 | 118.4 | 10.27 | 862.8 | 70.92 |  |  | 19062 | 118.4 | 11 |  |  |  | 60.29 | 24078 | [7 empty] | 120 | 0.51 | 34.3 |  |  |  | 2726
5533 | R16065--120V | C6521250108-5540 | 2025-01-20 | 16:42:35 | OK | 101.2 | 19.9 | 48.3 | 9 | 118.2 | 10.3 | 871.3 | 71.59 |  |  | 19168 | 118 | 11.21 |  |  |  | 61.49 | 24327 | [7 empty] | 120 | 0.55 | 34.9 |  |  |  | 2669
5534 | R16065--120V | C6521250108-5541 | 2025-01-20 | 16:43:05 | OK | 101.2 | 19.9 | 48.3 | 9 | 118.5 | 9.91 | 830.5 | 70.73 |  |  | 19683 | 118.4 | 10.69 |  |  |  | 62.23 | 24626 | [7 empty] | 120 | 0.4 | 26.2 |  |  |  | 3237
5535 | R16065--120V | C6521250108-5542 | 2025-01-20 | 16:43:32 | OK | 101.2 | 19.9 | 48.2 | 9 | 118.2 | 10.18 | 853.3 | 70.91 |  |  | 19219 | 117.9 | 12.2 |  |  |  | 67.09 | 25016 | [7 empty] | 120 | 0.51 | 34 |  |  |  | 3009
5536 | R16065--120V | C6521250108-5543 | 2025-01-20 | 16:43:59 | OK | 101.2 | 19.9 | 48.2 | 9 | 118.5 | 10 | 841 | 71.01 |  |  | 19522 | 118.4 | 10.8 |  |  |  | 62.16 | 24660 | [7 empty] | 120 | 0.4 | 26.6 |  |  |  | 3203
5537 | R16065--120V | C6521250108-5544 | 2025-01-20 | 16:44:26 | OK | 101.2 | 19.8 | 48.5 | 9 | 118.1 | 10.04 | 842.9 | 71.08 |  |  | 19673 | 117.9 | 11.91 |  |  |  | 67.04 | 25291 | [7 empty] | 120 | 0.41 | 27.3 |  |  |  | 3173
5538 | R16065--120V | C6521250108-5545 | 2025-01-20 | 16:44:53 | OK | 101.2 | 19.8 | 48.6 | 9 | 118.5 | 10.2 | 855 | 70.78 |  |  | 19653 | 118.4 | 10.62 |  |  |  | 61.71 | 24554 | [7 empty] | 120 | 0.45 | 29.6 |  |  |  | 3116
5539 | R16065--120V | C6521250108-5546 | 2025-01-20 | 16:45:21 | OK | 101.2 | 19.8 | 48.6 | 8.9 | 118.1 | 9.85 | 825 | 70.87 |  |  | 19728 | 117.8 | 12.07 |  |  |  | 68.2 | 25494 | [7 empty] | 120 | 0.41 | 26.7 |  |  |  | 3182
5540 | R16065--120V | C6521250108-5547 | 2025-01-20 | 16:45:47 | OK | 101.2 | 19.8 | 48.5 | 9 | 118.5 | 10.35 | 869.6 | 70.91 |  |  | 19130 | 118.4 | 10.93 |  |  |  | 61.05 | 24245 | [7 empty] | 120 | 0.5 | 33.3 |  |  |  | 2804
5541 | R16065--120V | C6521250108-5548 | 2025-01-20 | 16:46:13 | OK | 101.2 | 19.8 | 48.5 | 9 | 118.3 | 9.8 | 819.7 | 70.74 |  |  | 19734 | 118 | 11.93 |  |  |  | 69.4 | 25453 | [7 empty] | 120 | 0.38 | 25.4 |  |  |  | 3343
5542 | R16065--120V | C6521250108-5549 | 2025-01-20 | 16:46:40 | OK | 101.2 | 19.8 | 48.6 | 9 | 118.5 | 9.93 | 831.4 | 70.61 |  |  | 19739 | 118.5 | 10.68 |  |  |  | 61.85 | 24586 | [7 empty] | 120 | 0.39 | 25.8 |  |  |  | 3323
5543 | R16065--120V | C6521250108-5550 | 2025-01-20 | 16:47:07 | OK | 101.2 | 19.8 | 48.7 | 9 | 118.3 | 9.98 | 835.7 | 70.83 |  |  | 19652 | 118 | 12.14 |  |  |  | 65.13 | 24871 | [7 empty] | 120 | 0.51 | 33.8 |  |  |  | 2974
5544 | R16065--120V | C6521250108-5551 | 2025-01-21 | 7:53:06 | OK | 101.2 | 13.8 | 65.2 | 9 | 118.3 | 9.72 | 842.7 | 73.23 |  |  | 19069 | 118.3 | 10.7 |  |  |  | 62.54 | 24352 | [7 empty] | 120.1 | 0.39 | 26.3 |  |  |  | 3330
5545 | R16065--120V | C6521250108-5552 | 2025-01-21 | 7:53:33 | OK | 101.2 | 14.0 | 64.6 | 9 | 118.1 | 9.88 | 851.3 | 72.95 |  |  | 19082 | 118.1 | 10.52 |  |  |  | 62.14 | 24395 | [7 empty] | 120.1 | 0.43 | 28.6 |  |  |  | 3106
5546 | R16065--120V | C6521250108-5553 | 2025-01-21 | 7:54:00 | OK | 101.2 | 14.1 | 64.3 | 9 | 118.4 | 10.05 | 852.6 | 71.67 |  |  | 19571 | 118.4 | 10.74 |  |  |  | 63.28 | 24615 | [7 empty] | 120.1 | 0.39 | 26.1 |  |  |  | 3253
5547 | R16065--120V | C6521250108-5554 | 2025-01-21 | 7:54:34 | OK | 101.2 | 14.2 | 64.0 | 9 | 118.2 | 9.91 | 842.4 | 71.91 |  |  | 19150 | 118 | 11.35 |  |  |  | 63.98 | 24627 | [7 empty] | 120 | 0.39 | 26.1 |  |  |  | 3229
5548 | R16065--120V | C6521250108-5555 | 2025-01-21 | 7:55:02 | OK | 101.2 | 14.3 | 63.8 | 9 | 118.4 | 10.04 | 849.9 | 71.54 |  |  | 19644 | 118.3 | 10.69 |  |  |  | 62.91 | 24653 | [7 empty] | 120 | 0.38 | 25.4 |  |  |  | 3300
5549 | R16065--120V | C6521250108-5556 | 2025-01-21 | 7:55:33 | OK | 101.2 | 14.4 | 63.5 | 9 | 118.2 | 10.56 | 896.5 | 71.88 |  |  | 19754 | 117.9 | 12.02 |  |  |  | 66.82 | 24948 | [7 empty] | 120.1 | 0.37 | 24.8 |  |  |  | 3293
5550 | R16065--120V | C6521250108-5557 | 2025-01-21 | 7:56:00 | OK | 101.2 | 14.5 | 63.2 | 9 | 118.4 | 10.08 | 853.6 | 71.52 |  |  | 18978 | 118.3 | 10.96 |  |  |  | 61.08 | 24264 | [7 empty] | 120 | 0.48 | 32.3 |  |  |  | 2875
5551 | R16065--120V | C6521250108-5558 | 2025-01-21 | 7:56:28 | OK | 101.2 | 14.6 | 62.9 | 9 | 118.1 | 10.17 | 860.6 | 71.64 |  |  | 19331 | 118.1 | 10.81 |  |  |  | 62.44 | 24409 | [7 empty] | 120 | 0.51 | 34.1 |  |  |  | 2964
5552 | R16065--120V | C6521250108-5559 | 2025-01-21 | 7:57:26 | OK | 101.2 | 14.7 | 62.4 | 9 | 118.4 | 10.2 | 863.3 | 71.47 |  |  | 19087 | 118.3 | 11.06 |  |  |  | 60.27 | 24089 | [7 empty] | 120 | 0.5 | 33.3 |  |  |  | 2862
5553 | R16065--120V | C6521250108-5560 | 2025-01-21 | 7:58:03 | OK | 101.2 | 14.9 | 62.0 | 9 | 118.2 | 10.05 | 858 | 72.27 |  |  | 19083 | 117.9 | 11.91 |  |  |  | 65.75 | 24877 | [7 empty] | 120 | 0.43 | 28.8 |  |  |  | 3110
5554 | R16065--120V | C6521250108-5561 | 2025-01-21 | 7:58:31 | OK | 101.2 | 15.0 | 61.7 | 9 | 118.5 | 10.03 | 850.3 | 71.53 |  |  | 19471 | 118.4 | 10.66 |  |  |  | 62.55 | 24520 | [7 empty] | 120 | 0.43 | 28.4 |  |  |  | 3181
5555 | R16065--120V | C6521250108-5562 | 2025-01-21 | 7:59:00 | OK | 101.2 | 15.1 | 61.4 | 9 | 118.2 | 9.99 | 845.7 | 71.59 |  |  | 19529 | 118 | 11.85 |  |  |  | 64.86 | 24692 | [7 empty] | 120.1 | 0.43 | 28.7 |  |  |  | 3165
5556 | R16065--120V | C6521250108-5563 | 2025-01-21 | 7:59:27 | OK | 101.2 | 15.2 | 61.1 | 9 | 118.5 | 9.98 | 840 | 71.02 |  |  | 19172 | 118.4 | 10.96 |  |  |  | 60.91 | 24114 | [7 empty] | 120 | 0.51 | 34.3 |  |  |  | 3016
5557 | R16065--120V | C6521250108-5564 | 2025-01-21 | 7:59:53 | OK | 101.2 | 15.3 | 60.8 | 9 | 118.2 | 10.27 | 874 | 71.98 |  |  | 19041 | 118.1 | 10.75 |  |  |  | 60.51 | 24126 | [7 empty] | 120 | 0.54 | 34.9 |  |  |  | 2631
5558 | R16065--120V | C6521250108-5565 | 2025-01-21 | 8:00:27 | OK | 101.2 | 15.4 | 60.6 | 9 | 118.5 | 10.06 | 850.9 | 71.38 |  |  | 19410 | 118.4 | 10.7 |  |  |  | 63.15 | 24579 | [7 empty] | 120.1 | 0.42 | 27.7 |  |  |  | 3128
5559 | R16065--120V | C6521250108-5566 | 2025-01-21 | 8:01:13 | OK | 101.2 | 15.4 | 60.3 | 9 | 118.1 | 10.18 | 862.4 | 71.74 |  |  | 19174 | 118.1 | 10.32 |  |  |  | 61.36 | 24349 | [7 empty] | 120 | 0.42 | 27.8 |  |  |  | 3197
5560 | R16065--120V | C6521250108-5567 | 2025-01-21 | 8:01:40 | OK | 101.2 | 15.6 | 59.9 | 9 | 118.4 | 10.18 | 864.9 | 71.7 |  |  | 19345 | 118.4 | 10.95 |  |  |  | 62.31 | 24516 | [7 empty] | 120 | 0.5 | 33.4 |  |  |  | 3106
5561 | R16065--120V | C6521250108-5568 | 2025-01-21 | 8:02:07 | OK | 101.2 | 15.6 | 59.8 | 9 | 118.3 | 10.24 | 866.8 | 71.59 |  |  | 19252 | 118.1 | 12.01 |  |  |  | 66.57 | 24787 | [7 empty] | 120 | 0.49 | 33.1 |  |  |  | 2968
5562 | R16065--120V | C6521250108-5569 | 2025-01-21 | 8:02:34 | OK | 101.2 | 15.7 | 59.6 | 8.9 | 118.5 | 10.13 | 852 | 70.95 |  |  | 19416 | 118.4 | 10.8 |  |  |  | 61.97 | 24365 | [7 empty] | 120.1 | 0.42 | 28 |  |  |  | 3153
5563 | R16065--120V | C6521250108-5570 | 2025-01-21 | 8:03:04 | OK | 101.2 | 15.8 | 59.5 | 9 | 118.2 | 10.07 | 847.8 | 71.18 |  |  | 19320 | 118.1 | 10.79 |  |  |  | 61.35 | 24317 | [7 empty] | 120 | 0.51 | 34 |  |  |  | 3028
5564 | R16065--120V | C6521250108-5571 | 2025-01-21 | 8:03:31 | OK | 101.2 | 15.9 | 59.1 | 9 | 118.5 | 10.28 | 865.8 | 71.04 |  |  | 19184 | 118.5 | 10.86 |  |  |  | 62.67 | 24547 | [7 empty] | 120.1 | 0.44 | 29.4 |  |  |  | 3174
5565 | R16065--120V | C6521250108-5572 | 2025-01-21 | 8:04:00 | OK | 101.2 | 16.0 | 58.8 | 8.9 | 118.1 | 10.14 | 858.3 | 71.63 |  |  | 19315 | 118.1 | 10.57 |  |  |  | 60.48 | 24219 | [7 empty] | 120 | 0.51 | 34.6 |  |  |  | 2972
5566 | R16065--120V | C6521250108-5573 | 2025-01-21 | 8:04:32 | OK | 101.2 | 16.0 | 58.5 | 9 | 118.4 | 10.34 | 877.8 | 71.7 |  |  | 18794 | 118.4 | 11.13 |  |  |  | 60.52 | 24079 | [7 empty] | 120 | 0.47 | 31.4 |  |  |  | 2841
5567 | R16065--120V | C6521250108-5574 | 2025-01-21 | 8:05:28 | OK | 101.2 | 16.1 | 58.2 | 9 | 118.1 | 10.15 | 868.7 | 72.43 |  |  | 19264 | 117.9 | 12.09 |  |  |  | 65.75 | 24936 | [7 empty] | 120 | 0.43 | 29 |  |  |  | 3108
5568 | R16065--120V | C6521250108-5575 | 2025-01-21 | 8:06:35 | OK | 101.2 | 16.2 | 58.2 | 9 | 118.5 | 9.85 | 838.7 | 71.85 |  |  | 18993 | 118.4 | 10.69 |  |  |  | 63.1 | 24463 | [7 empty] | 120 | 0.42 | 27.8 |  |  |  | 3214
5569 | R16065--120V | C6521250108-5576 | 2025-01-21 | 8:07:02 | OK | 101.2 | 16.4 | 57.9 | 8.9 | 118.2 | 10.05 | 856.9 | 72.11 |  |  | 19184 | 118.1 | 10.49 |  |  |  | 61.48 | 24364 | [7 empty] | 120.1 | 0.48 | 32.1 |  |  |  | 2854
5570 | R16065--120V | C6521250108-5577 | 2025-01-21 | 8:07:30 | OK | 101.2 | 16.5 | 57.5 | 9 | 118.5 | 10.12 | 854.8 | 71.3 |  |  | 19429 | 118.4 | 10.76 |  |  |  | 63.08 | 24568 | [7 empty] | 120.1 | 0.42 | 27.9 |  |  |  | 3270
5571 | R16065--120V | C6521250108-5578 | 2025-01-21 | 8:07:58 | OK | 101.2 | 16.5 | 57.2 | 9 | 118.3 | 10.27 | 871.9 | 71.77 |  |  | 19205 | 118.2 | 11.07 |  |  |  | 62.61 | 24404 | [7 empty] | 120 | 0.47 | 31.2 |  |  |  | 2871
5572 | R16065--120V | C6521250108-5579 | 2025-01-21 | 8:08:25 | OK | 101.2 | 16.6 | 57.0 | 9 | 118.5 | 10.16 | 854.4 | 71 |  |  | 19903 | 118.5 | 10.74 |  |  |  | 63.8 | 24794 | [7 empty] | 120 | 0.39 | 26 |  |  |  | 3361
5573 | R16065--120V | C6521250108-5580 | 2025-01-21 | 8:08:54 | OK | 101.2 | 16.6 | 56.7 | 8.9 | 118.2 | 10.01 | 843.4 | 71.25 |  |  | 19372 | 118.1 | 11.14 |  |  |  | 63.06 | 24541 | [7 empty] | 120 | 0.48 | 32.2 |  |  |  | 3035
5574 | R16065--120V | C6521250108-5581 | 2025-01-21 | 8:09:22 | OK | 101.2 | 16.7 | 56.6 | 9 | 118.4 | 10.19 | 855.9 | 70.93 |  |  | 19577 | 118.4 | 10.93 |  |  |  | 60.91 | 24184 | [7 empty] | 120 | 0.5 | 33.2 |  |  |  | 2987
5575 | R16065--120V | C6521250108-5582 | 2025-01-21 | 8:09:50 | OK | 101.2 | 16.7 | 56.8 | 9 | 118.2 | 10.23 | 862.9 | 71.36 |  |  | 18920 | 118.1 | 10.6 |  |  |  | 61.5 | 24372 | [7 empty] | 120 | 0.48 | 32.3 |  |  |  | 2925
5576 | R16065--120V | C6521250108-5583 | 2025-01-21 | 8:10:17 | OK | 101.2 | 16.7 | 56.7 | 9 | 118.5 | 10.11 | 848.8 | 70.82 |  |  | 19761 | 118.4 | 10.91 |  |  |  | 62.27 | 24509 | [7 empty] | 120 | 0.47 | 31.3 |  |  |  | 3056
5577 | R16065--120V | C6521250108-5584 | 2025-01-21 | 8:10:45 | OK | 101.2 | 16.8 | 56.6 | 9 | 118.3 | 10.15 | 848.9 | 70.74 |  |  | 19735 | 117.9 | 12.12 |  |  |  | 70.59 | 25988 | [7 empty] | 120 | 0.37 | 24.8 |  |  |  | 3238
5578 | R16065--120V | C6521250108-5585 | 2025-01-21 | 8:11:12 | OK | 101.2 | 16.8 | 56.4 | 8.9 | 118.5 | 10.33 | 870.4 | 71.13 |  |  | 19225 | 118.4 | 11.16 |  |  |  | 61.77 | 24279 | [7 empty] | 120 | 0.47 | 31.2 |  |  |  | 2964
5579 | R16065--120V | C6521250108-5586 | 2025-01-21 | 8:11:42 | OK | 101.2 | 16.9 | 56.1 | 8.9 | 118.2 | 10.13 | 856.6 | 71.52 |  |  | 19152 | 118.1 | 10.6 |  |  |  | 60.98 | 24235 | [7 empty] | 120 | 0.5 | 33.5 |  |  |  | 2958
5580 | R16065--120V | C6521250108-5587 | 2025-01-21 | 8:12:10 | OK | 101.2 | 17.0 | 56.0 | 8.9 | 118.4 | 10.29 | 872.6 | 71.57 |  |  | 19248 | 118.4 | 11.04 |  |  |  | 61.87 | 24344 | [7 empty] | 120 | 0.47 | 31.7 |  |  |  | 3031
5581 | R16065--120V | C6521250108-5588 | 2025-01-21 | 8:13:53 | OK | 101.2 | 17.0 | 56.0 | 8.9 | 118.4 | 10.19 | 867.7 | 71.89 |  |  | 19308 | 118.4 | 11.14 |  |  |  | 60.66 | 24170 | [7 empty] | 120 | 0.52 | 35 |  |  |  | 2606
5582 | R16065--120V | C6521250108-5589 | 2025-01-21 | 8:14:50 | OK | 101.2 | 17.1 | 55.6 | 9 | 118.4 | 10.19 | 857.9 | 71.13 |  |  | 19156 | 118.4 | 10.77 |  |  |  | 62.44 | 24426 | [7 empty] | 120 | 0.49 | 32.9 |  |  |  | 2997
5583 | R16065--120V | C6521250108-5590 | 2025-01-21 | 8:15:21 | OK | 101.2 | 17.2 | 55.4 | 9 | 118.2 | 9.79 | 841.8 | 72.75 |  |  | 19312 | 118.1 | 10.66 |  |  |  | 62.56 | 24424 | [7 empty] | 120 | 0.42 | 28 |  |  |  | 3120
5584 | R16065--120V | C6521250108-5591 | 2025-01-21 | 8:15:48 | OK | 101.2 | 17.2 | 55.3 | 9 | 118.5 | 10.34 | 871.8 | 71.17 |  |  | 18949 | 118.4 | 10.86 |  |  |  | 62.57 | 24467 | [7 empty] | 120 | 0.49 | 32.5 |  |  |  | 3075
5585 | R16065--120V | C6521250108-5592 | 2025-01-21 | 8:16:28 | OK | 101.2 | 17.3 | 55.3 | 9 | 118.3 | 10.09 | 862.8 | 72.26 |  |  | 19574 | 118 | 11.94 |  |  |  | 68.73 | 25515 | [7 empty] | 120 | 0.41 | 27 |  |  |  | 3237
5586 | R16065--120V | C6521250108-5593 | 2025-01-21 | 8:16:55 | OK | 101.2 | 17.3 | 55.1 | 9 | 118.4 | 10.23 | 868.1 | 71.65 |  |  | 19419 | 118.4 | 10.99 |  |  |  | 61.36 | 24294 | [7 empty] | 120 | 0.48 | 32.4 |  |  |  | 2839
5587 | R16065--120V | C6521250108-5594 | 2025-01-21 | 8:17:22 | OK | 101.2 | 17.3 | 55.2 | 9 | 118.1 | 9.93 | 832.5 | 71.03 |  |  | 19910 | 117.8 | 12 |  |  |  | 68.83 | 25446 | [7 empty] | 120 | 0.37 | 24.4 |  |  |  | 3296
5588 | R16065--120V | C6521250108-5595 | 2025-01-21 | 8:17:50 | OK | 101.2 | 17.3 | 55.0 | 9 | 118.5 | 10.14 | 850.4 | 70.79 |  |  | 19588 | 118.4 | 10.99 |  |  |  | 62.46 | 24613 | [7 empty] | 120 | 0.49 | 32.7 |  |  |  | 3072
5589 | R16065--120V | C6521250108-5596 | 2025-01-21 | 8:18:20 | OK | 101.2 | 17.3 | 55.0 | 9 | 118.1 | 10.2 | 859 | 71.33 |  |  | 19549 | 117.9 | 11.92 |  |  |  | 63.42 | 24424 | [7 empty] | 120 | 0.46 | 30.6 |  |  |  | 2997
5590 | R16065--120V | C6521250108-5597 | 2025-01-21 | 8:18:47 | OK | 101.2 | 17.4 | 54.9 | 9 | 118.4 | 10.11 | 850.3 | 70.98 |  |  | 19357 | 118.4 | 10.78 |  |  |  | 62.12 | 24347 | [7 empty] | 120 | 0.45 | 29.8 |  |  |  | 3094
5591 | R16065--120V | C6521250108-5598 | 2025-01-21 | 8:19:22 | OK | 101.2 | 17.4 | 54.7 | 9 | 118.1 | 9.81 | 823.7 | 71.11 |  |  | 19756 | 117.9 | 11.84 |  |  |  | 68.01 | 25055 | [7 empty] | 120 | 0.38 | 25.3 |  |  |  | 3285
5592 | R16065--120V | C6521250108-5599 | 2025-01-21 | 8:19:48 | OK | 101.2 | 17.4 | 54.7 | 8.9 | 118.4 | 10.33 | 874.1 | 71.49 |  |  | 19278 | 118.4 | 10.86 |  |  |  | 62.71 | 24542 | [7 empty] | 120 | 0.47 | 31.7 |  |  |  | 3075
5593 | R16065--120V | C6521250108-5600 | 2025-01-21 | 8:20:18 | OK | 101.2 | 17.5 | 54.6 | 9 | 118.2 | 10.15 | 856.2 | 71.39 |  |  | 18936 | 118 | 11.6 |  |  |  | 63.44 | 24379 | [7 empty] | 120 | 0.51 | 34.6 |  |  |  | 2930
5594 | R16065--120V | C6521250108-5601 | 2025-01-21 | 8:20:45 | OK | 101.2 | 17.5 | 54.4 | 8.9 | 118.5 | 9.91 | 833.1 | 70.96 |  |  | 19816 | 118.4 | 10.85 |  |  |  | 64.91 | 24896 | [7 empty] | 120 | 0.39 | 25.8 |  |  |  | 3252
5595 | R16065--120V | C6521250108-5602 | 2025-01-21 | 8:21:15 | OK | 101.2 | 17.5 | 54.4 | 9 | 118.2 | 10.54 | 890.6 | 71.49 |  |  | 19682 | 117.9 | 11.95 |  |  |  | 64.25 | 24538 | [7 empty] | 120 | 0.42 | 27.9 |  |  |  | 3100
5596 | R16065--120V | C6521250108-5603 | 2025-01-21 | 8:21:42 | OK | 101.2 | 17.5 | 54.5 | 9 | 118.4 | 10.19 | 855.7 | 70.9 |  |  | 19269 | 118.4 | 10.99 |  |  |  | 60.95 | 24354 | [7 empty] | 120 | 0.49 | 32.9 |  |  |  | 3020
5597 | R16065--120V | C6521250108-5604 | 2025-01-21 | 8:22:13 | OK | 101.2 | 17.6 | 54.4 | 9 | 118.2 | 9.97 | 842.3 | 71.46 |  |  | 19309 | 117.9 | 12.15 |  |  |  | 68.07 | 25400 | [7 empty] | 120 | 0.41 | 27.2 |  |  |  | 3213
5598 | R16065--120V | C6521250108-5605 | 2025-01-21 | 8:22:41 | OK | 101.2 | 17.6 | 54.2 | 9 | 118.4 | 10.09 | 847.1 | 70.9 |  |  | 19607 | 118.4 | 10.8 |  |  |  | 61.97 | 24498 | [7 empty] | 120 | 0.41 | 26.9 |  |  |  | 3084
5599 | R16065--120V | C6521250108-5606 | 2025-01-21 | 8:23:10 | OK | 101.2 | 17.6 | 54.3 | 9 | 118.2 | 10 | 841.2 | 71.17 |  |  | 19026 | 117.9 | 11.21 |  |  |  | 62.79 | 24294 | [7 empty] | 120 | 0.48 | 32.3 |  |  |  | 2867
5600 | R16065--120V | C6521250108-5607 | 2025-01-21 | 8:23:38 | OK | 101.2 | 17.6 | 54.2 | 9 | 118.5 | 9.98 | 837.8 | 70.9 |  |  | 19595 | 118.4 | 10.71 |  |  |  | 63 | 24727 | [7 empty] | 120.1 | 0.39 | 25.7 |  |  |  | 3426
5601 | R16065--120V | C6521250108-5608 | 2025-01-21 | 8:24:07 | OK | 101.2 | 17.7 | 54.0 | 9 | 118.2 | 10.22 | 861.5 | 71.34 |  |  | 19880 | 117.9 | 12.07 |  |  |  | 68.11 | 25313 | [7 empty] | 120.1 | 0.38 | 25.2 |  |  |  | 3297
5602 | R16065--120V | C6521250108-5609 | 2025-01-21 | 8:24:34 | OK | 101.2 | 17.7 | 53.9 | 8.9 | 118.4 | 9.99 | 839.1 | 70.98 |  |  | 19674 | 118.3 | 10.81 |  |  |  | 61.87 | 24421 | [7 empty] | 120 | 0.43 | 28.6 |  |  |  | 3121
5603 | R16065--120V | C6521250108-5610 | 2025-01-21 | 8:25:06 | OK | 101.2 | 17.7 | 53.8 | 8.9 | 118.1 | 10.7 | 904.9 | 71.66 |  |  | 19624 | 117.9 | 11.84 |  |  |  | 66.06 | 24697 | [7 empty] | 120 | 0.41 | 27.2 |  |  |  | 3164
5604 | R16065--120V | C6521250108-5611 | 2025-01-21 | 8:26:19 | OK | 101.2 | 17.7 | 53.8 | 9 | 118.2 | 9.86 | 828.9 | 71.13 |  |  | 19853 | 117.9 | 11.89 |  |  |  | 66.03 | 24997 | [7 empty] | 120.1 | 0.38 | 24.9 |  |  |  | 3286
5605 | R16065--120V | C6521250108-5612 | 2025-01-21 | 8:27:18 | OK | 101.2 | 17.8 | 53.8 | 8.9 | 118.4 | 9.99 | 851.3 | 72.01 |  |  | 19323 | 118.4 | 10.7 |  |  |  | 62.92 | 24557 | [7 empty] | 120 | 0.41 | 27.3 |  |  |  | 3269
5606 | R16065--120V | C6521250108-5613 | 2025-01-21 | 8:27:45 | OK | 101.2 | 17.8 | 53.5 | 9 | 118.1 | 9.95 | 841.9 | 71.65 |  |  | 19296 | 117.9 | 11.87 |  |  |  | 63.63 | 24407 | [7 empty] | 120 | 0.5 | 33.8 |  |  |  | 3011
5607 | R16065--120V | C6521250108-5614 | 2025-01-21 | 8:28:31 | OK | 101.2 | 17.8 | 53.5 | 8.9 | 118.4 | 10.13 | 865.7 | 72.15 |  |  | 19537 | 118.3 | 10.86 |  |  |  | 62.37 | 24487 | [7 empty] | 120 | 0.42 | 28.1 |  |  |  | 3152
5608 | R16065--120V | C6521250108-5615 | 2025-01-21 | 8:29:14 | OK | 101.2 | 17.9 | 53.4 | 8.9 | 118 | 9.87 | 836.4 | 71.83 |  |  | 19316 | 117.9 | 10.54 |  |  |  | 62.05 | 24419 | [7 empty] | 120 | 0.52 | 34.9 |  |  |  | 2960
5609 | R16065--120V | C6521250108-5616 | 2025-01-21 | 8:29:43 | OK | 101.2 | 17.9 | 53.6 | 9 | 118.5 | 10 | 848.7 | 71.66 |  |  | 19405 | 118.4 | 10.78 |  |  |  | 62.52 | 24497 | [7 empty] | 120.1 | 0.39 | 26 |  |  |  | 3272
5610 | R16065--120V | C6521250108-5617 | 2025-01-21 | 8:31:36 | OK | 101.2 | 17.9 | 53.4 | 9 | 118.5 | 10 | 852.3 | 71.96 |  |  | 19463 | 118.4 | 10.64 |  |  |  | 63.74 | 24751 | [7 empty] | 120 | 0.42 | 28.2 |  |  |  | 3220
5611 | R16065--120V | C6521250108-5618 | 2025-01-21 | 8:32:10 | OK | 101.2 | 17.9 | 53.4 | 9 | 118.1 | 9.93 | 853.8 | 72.81 |  |  | 18860 | 118 | 10.45 |  |  |  | 61.86 | 24427 | [7 empty] | 120 | 0.49 | 33.1 |  |  |  | 2812
5612 | R16065--120V | C6521250108-5619 | 2025-01-21 | 8:32:51 | OK | 101.2 | 17.9 | 53.4 | 9 | 118.4 | 9.92 | 843.2 | 71.78 |  |  | 19693 | 118.4 | 10.66 |  |  |  | 62.87 | 24643 | [7 empty] | 120.1 | 0.39 | 25.8 |  |  |  | 3342
5613 | R16065--120V | C6521250108-5620 | 2025-01-21 | 8:33:47 | OK | 101.2 | 18.0 | 53.2 | 9 | 118.5 | 10 | 840.2 | 70.95 |  |  | 19856 | 118.4 | 10.78 |  |  |  | 63.25 | 24734 | [7 empty] | 120.1 | 0.39 | 25.7 |  |  |  | 3358
5614 | R16065--120V | C6521250108-5621 | 2025-01-21 | 8:34:42 | OK | 101.2 | 18.0 | 53.2 | 9 | 118.5 | 10.42 | 880.3 | 71.31 |  |  | 19215 | 118.4 | 11.12 |  |  |  | 61.47 | 24293 | [7 empty] | 120 | 0.49 | 33 |  |  |  | 2829
5615 | R16065--120V | C6521250108-5622 | 2025-01-21 | 8:35:10 | OK | 101.2 | 18.0 | 53.1 | 9 | 118.2 | 9.76 | 842.2 | 73.04 |  |  | 19316 | 117.9 | 11.71 |  |  |  | 65.92 | 24885 | [7 empty] | 120 | 0.42 | 28 |  |  |  | 3166
5616 | R16065--120V | C6521250108-5623 | 2025-01-21 | 8:35:37 | OK | 101.2 | 18.0 | 53.0 | 9 | 118.5 | 10.15 | 851 | 70.77 |  |  | 19746 | 118.4 | 10.89 |  |  |  | 62.68 | 24650 | [7 empty] | 120.1 | 0.44 | 29.1 |  |  |  | 3240
5617 | R16065--120V | C6521250108-5624 | 2025-01-21 | 8:36:50 | OK | 101.2 | 18.0 | 53.0 | 9 | 118.1 | 9.92 | 847.3 | 72.3 |  |  | 19208 | 118.1 | 10.39 |  |  |  | 61.23 | 24281 | [7 empty] | 120 | 0.5 | 33.9 |  |  |  | 2984
5618 | R16065--120V | C6521250108-5625 | 2025-01-21 | 8:37:18 | OK | 101.2 | 18.0 | 53.2 | 9 | 118.5 | 9.91 | 845.2 | 71.99 |  |  | 19695 | 118.3 | 10.74 |  |  |  | 62.58 | 24608 | [7 empty] | 120.1 | 0.38 | 25.4 |  |  |  | 3325
5619 | R16065--120V | C6521250108-5626 | 2025-01-21 | 8:37:52 | OK | 101.2 | 18.0 | 53.2 | 9 | 118.2 | 10.18 | 864.5 | 71.85 |  |  | 19173 | 118.1 | 10.62 |  |  |  | 60.94 | 24269 | [7 empty] | 120 | 0.55 | 34.9 |  |  |  | 2703
5620 | R16065--120V | C6521250108-5627 | 2025-01-21 | 8:39:45 | OK | 101.2 | 18.0 | 53.2 | 8.9 | 118.4 | 10.02 | 852.1 | 71.84 |  |  | 19511 | 118.4 | 10.78 |  |  |  | 61.54 | 24385 | [7 empty] | 120 | 0.5 | 33.6 |  |  |  | 3034
5621 | R16065--120V | C6521250108-5628 | 2025-01-21 | 8:40:12 | OK | 101.2 | 18.1 | 53.0 | 8.9 | 118.2 | 9.81 | 840.4 | 72.44 |  |  | 19217 | 118.1 | 10.32 |  |  |  | 60.89 | 24260 | [7 empty] | 120 | 0.41 | 27.4 |  |  |  | 3137
5622 | R16065--120V | C6521250108-5629 | 2025-01-21 | 8:40:39 | OK | 101.2 | 18.2 | 52.8 | 8.9 | 118.4 | 10.17 | 860.9 | 71.47 |  |  | 19185 | 118.4 | 11.07 |  |  |  | 60.42 | 24138 | [7 empty] | 120 | 0.51 | 34.1 |  |  |  | 2621
5623 | R16065--120V | C6521250108-5630 | 2025-01-21 | 8:41:06 | OK | 101.2 | 18.1 | 52.8 | 9 | 118.2 | 10.12 | 854.1 | 71.4 |  |  | 19417 | 117.9 | 11.84 |  |  |  | 67.85 | 25258 | [7 empty] | 120 | 0.37 | 24.7 |  |  |  | 3309
5624 | R16065--120V | C6521250108-5631 | 2025-01-21 | 8:41:34 | OK | 101.2 | 18.2 | 52.7 | 9 | 118.4 | 10.12 | 849.8 | 70.92 |  |  | 19308 | 118.4 | 10.8 |  |  |  | 63.54 | 24731 | [7 empty] | 120.1 | 0.42 | 27.7 |  |  |  | 3166
5625 | R16065--120V | C6521250108-5632 | 2025-01-21 | 8:42:01 | OK | 101.2 | 18.2 | 52.6 | 9 | 118 | 9.94 | 838.2 | 71.4 |  |  | 19709 | 117.8 | 11.88 |  |  |  | 68.57 | 25435 | [7 empty] | 120 | 0.38 | 25 |  |  |  | 3263
5626 | R16065--120V | C6521250108-5633 | 2025-01-21 | 8:42:27 | OK | 101.2 | 18.2 | 52.6 | 8.9 | 118.4 | 10.11 | 849.8 | 70.96 |  |  | 19782 | 118.4 | 10.66 |  |  |  | 62.48 | 24614 | [7 empty] | 120.1 | 0.37 | 24.6 |  |  |  | 3313
5627 | R16065--120V | C6521250108-5634 | 2025-01-21 | 8:42:56 | OK | 101.2 | 18.2 | 52.5 | 9 | 118.1 | 10.16 | 856.7 | 71.43 |  |  | 19430 | 117.9 | 12.08 |  |  |  | 69.08 | 25230 | [7 empty] | 120.1 | 0.44 | 29 |  |  |  | 3091
5628 | R16065--120V | C6521250108-5635 | 2025-01-21 | 8:43:23 | OK | 101.2 | 18.2 | 52.6 | 8.9 | 118.4 | 10.18 | 852.8 | 70.74 |  |  | 19237 | 118.3 | 10.8 |  |  |  | 61.11 | 24278 | [7 empty] | 120.1 | 0.47 | 31.3 |  |  |  | 2966
5629 | R16065--120V | C6521250108-5636 | 2025-01-21 | 8:43:53 | OK | 101.2 | 18.2 | 52.6 | 8.9 | 118.1 | 10.03 | 846.8 | 71.45 |  |  | 19413 | 117.9 | 11.29 |  |  |  | 63.29 | 24395 | [7 empty] | 120 | 0.46 | 30.5 |  |  |  | 3072
5630 | R16065--120V | C6521250108-5637 | 2025-01-21 | 8:44:24 | OK | 101.2 | 18.2 | 52.7 | 9 | 118.4 | 9.97 | 839.7 | 71.16 |  |  | 19717 | 118.4 | 10.83 |  |  |  | 62.36 | 24523 | [7 empty] | 120 | 0.44 | 29.2 |  |  |  | 3237
5631 | R16065--120V | C6521250108-5638 | 2025-01-21 | 8:44:50 | OK | 101.2 | 18.1 | 52.7 | 9 | 118.1 | 9.89 | 835.8 | 71.53 |  |  | 19401 | 117.9 | 11.85 |  |  |  | 65.31 | 24802 | [7 empty] | 120 | 0.44 | 29.3 |  |  |  | 3060
5632 | R16065--120V | C6521250108-5639 | 2025-01-21 | 8:45:26 | OK | 101.2 | 18.1 | 52.8 | 9 | 118.4 | 9.92 | 837.6 | 71.26 |  |  | 19792 | 118.3 | 10.79 |  |  |  | 63.62 | 24771 | [7 empty] | 120 | 0.39 | 25.9 |  |  |  | 3368
5633 | R16065--120V | C6521250108-5640 | 2025-01-21 | 8:45:53 | OK | 101.2 | 18.1 | 52.8 | 8.9 | 118.3 | 10.22 | 859.9 | 71.14 |  |  | 19609 | 118 | 11.77 |  |  |  | 65.96 | 24790 | [7 empty] | 120 | 0.42 | 28.1 |  |  |  | 3098
5634 | R16065--120V | C6521250108-5641 | 2025-01-21 | 8:46:20 | OK | 101.2 | 18.2 | 52.8 | 9 | 118.4 | 10.27 | 869.6 | 71.51 |  |  | 19283 | 118.4 | 10.86 |  |  |  | 62.05 | 24356 | [7 empty] | 120 | 0.48 | 32.1 |  |  |  | 3005
5635 | R16065--120V | C6521250108-5642 | 2025-01-21 | 8:46:49 | OK | 101.2 | 18.1 | 52.8 | 9 | 118.3 | 9.89 | 829.2 | 70.91 |  |  | 19592 | 118 | 12.26 |  |  |  | 68.09 | 25218 | [7 empty] | 120 | 0.45 | 29.8 |  |  |  | 3096
5636 | R16065--120V | C6521250108-5643 | 2025-01-21 | 8:47:15 | OK | 101.2 | 18.1 | 52.8 | 9 | 118.4 | 10.26 | 861.9 | 70.98 |  |  | 19452 | 118.4 | 10.73 |  |  |  | 63.1 | 24647 | [7 empty] | 120.1 | 0.45 | 30.2 |  |  |  | 3073
5637 | R16065--120V | C6521250108-5644 | 2025-01-21 | 8:47:43 | OK | 101.2 | 18.2 | 52.8 | 9 | 118.3 | 10.13 | 852 | 71.1 |  |  | 19626 | 118.1 | 12.21 |  |  |  | 67.7 | 25264 | [7 empty] | 120 | 0.48 | 32.4 |  |  |  | 2994
5638 | R16065--120V | C6521250108-5645 | 2025-01-21 | 8:48:09 | OK | 101.2 | 18.2 | 52.7 | 9 | 118.3 | 10.43 | 883.2 | 71.56 |  |  | 19098 | 118.3 | 10.83 |  |  |  | 61.68 | 24415 | [7 empty] | 120 | 0.5 | 33.3 |  |  |  | 3082
5639 | R16065--120V | C6521250108-5646 | 2025-01-21 | 8:48:45 | OK | 101.2 | 18.1 | 52.8 | 8.9 | 118.3 | 10.07 | 846.5 | 71.05 |  |  | 19943 | 118.1 | 11.61 |  |  |  | 70.31 | 25758 | [7 empty] | 120 | 0.42 | 28.2 |  |  |  | 3081
5640 | R16065--120V | C6521250108-5647 | 2025-01-21 | 8:49:14 | OK | 101.2 | 18.2 | 52.8 | 9 | 118.5 | 10.1 | 852.6 | 71.28 |  |  | 19343 | 118.4 | 10.82 |  |  |  | 61.59 | 24389 | [7 empty] | 120 | 0.45 | 29.7 |  |  |  | 3093
5641 | R16065--120V | C6521250108-5648 | 2025-01-21 | 8:49:46 | OK | 101.2 | 18.1 | 52.7 | 9 | 118.2 | 10.16 | 855.2 | 71.18 |  |  | 19786 | 118 | 12.04 |  |  |  | 65.84 | 24862 | [7 empty] | 120 | 0.43 | 28.4 |  |  |  | 3099
5642 | R16065--120V | C6521250108-5649 | 2025-01-21 | 8:50:14 | OK | 101.2 | 18.1 | 52.8 | 9 | 118.4 | 10.21 | 863.5 | 71.44 |  |  | 19374 | 118.3 | 10.99 |  |  |  | 60.71 | 24164 | [7 empty] | 120 | 0.48 | 32.4 |  |  |  | 2793
5643 | R16065--120V | C6521250108-5650 | 2025-01-21 | 8:50:41 | OK | 101.2 | 18.1 | 52.8 | 9 | 118.1 | 10.06 | 851.2 | 71.64 |  |  | 19116 | 118.1 | 10.45 |  |  |  | 60.58 | 24257 | [7 empty] | 120 | 0.48 | 32.5 |  |  |  | 2929
5644 | R16065--120V | C6521250108-5651 | 2025-01-21 | 8:51:08 | OK | 101.2 | 18.1 | 52.9 | 9 | 118.3 | 10.09 | 849.7 | 71.19 |  |  | 19294 | 118.3 | 10.79 |  |  |  | 61.73 | 24423 | [7 empty] | 120.1 | 0.44 | 29.3 |  |  |  | 3189
5645 | R16065--120V | C6521250108-5652 | 2025-01-21 | 8:51:38 | OK | 101.2 | 18.2 | 52.8 | 9 | 118.2 | 10 | 840.5 | 71.12 |  |  | 19634 | 118 | 12.21 |  |  |  | 67.7 | 25053 | [7 empty] | 120.1 | 0.47 | 31.3 |  |  |  | 3008
5646 | R16065--120V | C6521250108-5653 | 2025-01-21 | 8:52:05 | OK | 101.2 | 18.2 | 52.8 | 9 | 118.4 | 9.91 | 831.6 | 70.85 |  |  | 19729 | 118.4 | 10.74 |  |  |  | 61.17 | 24402 | [7 empty] | 120.1 | 0.38 | 25 |  |  |  | 3346
5647 | R16065--120V | C6521250108-5654 | 2025-01-21 | 8:52:32 | OK | 101.2 | 18.2 | 52.8 | 9 | 118.2 | 10.31 | 868.7 | 71.23 |  |  | 19394 | 118.2 | 10.68 |  |  |  | 61.14 | 24312 | [7 empty] | 120 | 0.54 | 34.9 |  |  |  | 2706
5648 | R16065--120V | C6521250108-5655 | 2025-01-21 | 8:53:01 | OK | 101.2 | 18.2 | 52.8 | 9 | 118.4 | 10.18 | 858.1 | 71.24 |  |  | 19397 | 118.4 | 10.82 |  |  |  | 62.89 | 24540 | [7 empty] | 120 | 0.5 | 33.5 |  |  |  | 3006
5649 | R16065--120V | C6521250108-5656 | 2025-01-21 | 8:53:29 | OK | 101.2 | 18.2 | 52.7 | 9 | 118.3 | 9.92 | 836 | 71.23 |  |  | 19678 | 118 | 11.81 |  |  |  | 71.43 | 25918 | [7 empty] | 120 | 0.4 | 26.3 |  |  |  | 3246
5650 | R16065--120V | C6521250108-5657 | 2025-01-21 | 8:53:56 | OK | 101.2 | 18.2 | 52.6 | 9 | 118.4 | 10.02 | 841 | 70.85 |  |  | 19465 | 118.4 | 10.86 |  |  |  | 61.75 | 24342 | [7 empty] | 120 | 0.48 | 31.7 |  |  |  | 2960
5651 | R16065--120V | C6521250108-5658 | 2025-01-21 | 8:54:27 | OK | 101.2 | 18.2 | 52.7 | 8.9 | 118.2 | 9.96 | 839.8 | 71.32 |  |  | 19392 | 118 | 12.23 |  |  |  | 68.43 | 25015 | [7 empty] | 120 | 0.5 | 33.5 |  |  |  | 2957
5652 | R16065--120V | C6521250108-5659 | 2025-01-21 | 8:54:54 | OK | 101.2 | 18.3 | 52.6 | 8.9 | 118.4 | 10.15 | 855.6 | 71.24 |  |  | 19842 | 118.4 | 10.59 |  |  |  | 63.14 | 24749 | [7 empty] | 120 | 0.4 | 26.2 |  |  |  | 3336
5653 | R16065--120V | C6521250108-5660 | 2025-01-21 | 8:55:24 | OK | 101.2 | 18.3 | 52.5 | 9 | 118.1 | 10.55 | 891.2 | 71.5 |  |  | 19591 | 117.9 | 12.26 |  |  |  | 69.12 | 25259 | [7 empty] | 120 | 0.52 | 34.9 |  |  |  | 2965
5654 | R16065--120V | C6521250108-5661 | 2025-01-21 | 8:55:54 | OK | 101.2 | 18.3 | 52.5 | 8.9 | 118.4 | 10.26 | 861.3 | 70.91 |  |  | 18962 | 118.4 | 11.01 |  |  |  | 62.01 | 24454 | [7 empty] | 120 | 0.52 | 34.6 |  |  |  | 2608
5655 | R16065--120V | C6521250108-5662 | 2025-01-21 | 8:56:22 | OK | 101.2 | 18.3 | 52.5 | 8.9 | 118.1 | 10.27 | 869.8 | 71.68 |  |  | 18791 | 118 | 11.13 |  |  |  | 61.85 | 24304 | [7 empty] | 120 | 0.48 | 32.1 |  |  |  | 2811
5656 | R16065--120V | C6521250108-5663 | 2025-01-21 | 8:56:49 | OK | 101.2 | 18.3 | 52.5 | 8.9 | 118.4 | 10.08 | 848.5 | 71.1 |  |  | 19075 | 118.4 | 10.78 |  |  |  | 61.6 | 24391 | [7 empty] | 120 | 0.47 | 31.6 |  |  |  | 2928
5657 | R16065--120V | C6521250108-5664 | 2025-01-21 | 8:57:17 | OK | 101.2 | 18.3 | 52.4 | 8.9 | 118.1 | 10.28 | 865.4 | 71.29 |  |  | 19479 | 117.9 | 12.12 |  |  |  | 69.27 | 25257 | [7 empty] | 120 | 0.43 | 28.5 |  |  |  | 3056
5658 | R16065--120V | C6521250108-5665 | 2025-01-21 | 8:57:44 | OK | 101.2 | 18.3 | 52.4 | 8.9 | 118.4 | 10.3 | 872 | 71.48 |  |  | 19438 | 118.4 | 10.82 |  |  |  | 63.09 | 24601 | [7 empty] | 120 | 0.41 | 27.5 |  |  |  | 3184
5659 | R16065--120V | C6521250108-5666 | 2025-01-21 | 8:58:12 | OK | 101.2 | 18.3 | 52.5 | 8.9 | 118.2 | 10.02 | 843.1 | 71.21 |  |  | 19460 | 117.9 | 11.92 |  |  |  | 66.53 | 24751 | [7 empty] | 120 | 0.52 | 34.9 |  |  |  | 2944
5660 | R16065--120V | C6521250108-5667 | 2025-01-21 | 8:58:40 | OK | 101.2 | 18.4 | 52.4 | 9 | 118.4 | 10.24 | 855.4 | 70.5 |  |  | 19583 | 118.4 | 10.97 |  |  |  | 61.67 | 24477 | [7 empty] | 120 | 0.41 | 27.5 |  |  |  | 3105
5661 | R16065--120V | C6521250108-5668 | 2025-01-21 | 8:59:09 | OK | 101.2 | 18.4 | 52.4 | 8.9 | 118.3 | 10 | 842.1 | 71.19 |  |  | 19573 | 118.1 | 11.86 |  |  |  | 65.23 | 24810 | [7 empty] | 120 | 0.51 | 33.8 |  |  |  | 2982
5662 | R16065--120V | C6521250108-5669 | 2025-01-21 | 8:59:37 | OK | 101.2 | 18.4 | 52.3 | 8.9 | 118.5 | 10.09 | 852.5 | 71.33 |  |  | 19404 | 118.4 | 10.96 |  |  |  | 62.13 | 24577 | [7 empty] | 120 | 0.46 | 31 |  |  |  | 3091
5663 | R16065--120V | C6521250108-5670 | 2025-01-21 | 9:00:05 | OK | 101.2 | 18.4 | 52.2 | 8.9 | 118.2 | 10.1 | 851.3 | 71.32 |  |  | 18740 | 117.9 | 11.85 |  |  |  | 63.83 | 24378 | [7 empty] | 120 | 0.48 | 32.2 |  |  |  | 2872
5664 | R16065--120V | C6521250108-5671 | 2025-01-21 | 9:00:32 | OK | 101.2 | 18.4 | 52.3 | 8.9 | 118.5 | 10.17 | 858.7 | 71.25 |  |  | 19520 | 118.4 | 10.8 |  |  |  | 62.24 | 24538 | [7 empty] | 120 | 0.5 | 33.6 |  |  |  | 3084
5665 | R16065--120V | C6521250108-5672 | 2025-01-21 | 9:01:05 | OK | 101.2 | 18.4 | 52.3 | 8.9 | 118.1 | 10.31 | 870.6 | 71.51 |  |  | 19086 | 118 | 11.98 |  |  |  | 68.2 | 25490 | [7 empty] | 120 | 0.51 | 34.5 |  |  |  | 2953
5666 | R16065--120V | C6521250108-5673 | 2025-01-21 | 9:01:33 | OK | 101.2 | 18.4 | 52.2 | 9 | 118.4 | 10.08 | 852.7 | 71.45 |  |  | 19687 | 118.4 | 10.74 |  |  |  | 62.8 | 24746 | [7 empty] | 120.1 | 0.38 | 25.4 |  |  |  | 3365
5667 | R16065--120V | C6521250108-5674 | 2025-01-21 | 9:02:01 | OK | 101.2 | 18.4 | 52.1 | 8.9 | 118.1 | 10.13 | 853.9 | 71.36 |  |  | 19338 | 118 | 10.91 |  |  |  | 61.68 | 24295 | [7 empty] | 120 | 0.51 | 33.9 |  |  |  | 2661
5668 | R16065--120V | C6521250108-5675 | 2025-01-21 | 9:02:28 | OK | 101.2 | 18.4 | 52.2 | 8.9 | 118.4 | 10.07 | 847 | 71 |  |  | 19749 | 118.4 | 10.51 |  |  |  | 62.38 | 24632 | [7 empty] | 120 | 0.4 | 26.4 |  |  |  | 3274
5669 | R16065--120V | C6521250108-5676 | 2025-01-21 | 9:02:54 | OK | 101.2 | 18.5 | 52.3 | 8.9 | 118.2 | 9.62 | 808 | 71.04 |  |  | 19871 | 117.9 | 11.65 |  |  |  | 71.07 | 25863 | [7 empty] | 120 | 0.36 | 23.2 |  |  |  | 3374
5670 | R16065--120V | C6521250108-5677 | 2025-01-21 | 9:03:23 | OK | 101.2 | 18.5 | 52.1 | 8.9 | 118.4 | 10.13 | 850.2 | 70.9 |  |  | 19232 | 118.3 | 10.86 |  |  |  | 61.56 | 24457 | [7 empty] | 120 | 0.51 | 33.8 |  |  |  | 2993
5671 | R16065--120V | C6521250108-5678 | 2025-01-21 | 9:03:50 | OK | 101.2 | 18.5 | 52.0 | 8.9 | 118.3 | 9.74 | 813.8 | 70.64 |  |  | 19836 | 118.1 | 11.96 |  |  |  | 69.22 | 25581 | [7 empty] | 120 | 0.39 | 25.9 |  |  |  | 3254
5672 | R16065--120V | C6521250108-5679 | 2025-01-21 | 9:04:16 | OK | 101.2 | 18.5 | 52.0 | 8.9 | 118.5 | 9.98 | 834.7 | 70.57 |  |  | 19673 | 118.4 | 10.78 |  |  |  | 62 | 24552 | [7 empty] | 120 | 0.41 | 26.9 |  |  |  | 3187
5673 | R16065--120V | C6521250108-5680 | 2025-01-21 | 9:04:44 | OK | 101.2 | 18.5 | 52.0 | 8.9 | 118.3 | 9.97 | 836.5 | 70.95 |  |  | 19558 | 118 | 11.95 |  |  |  | 69.94 | 25449 | [7 empty] | 120 | 0.38 | 25.3 |  |  |  | 3194
5674 | R16065--120V | C6521250108-5681 | 2025-01-21 | 9:05:10 | OK | 101.2 | 18.5 | 51.9 | 9 | 118.5 | 10.29 | 865.5 | 70.98 |  |  | 19179 | 118.3 | 10.92 |  |  |  | 61.87 | 24366 | [7 empty] | 120 | 0.48 | 31.9 |  |  |  | 2929
5675 | R16065--120V | C6521250108-5682 | 2025-01-21 | 9:06:04 | OK | 101.2 | 18.5 | 51.9 | 8.9 | 118.4 | 10.1 | 852.1 | 71.2 |  |  | 19479 | 118.4 | 10.84 |  |  |  | 61.71 | 24376 | [7 empty] | 120 | 0.49 | 32.4 |  |  |  | 2889
5676 | R16065--120V | C6521250108-5683 | 2025-01-21 | 9:06:32 | OK | 101.2 | 18.6 | 52.0 | 9 | 118.1 | 10.04 | 854.6 | 72.11 |  |  | 19256 | 117.9 | 11.38 |  |  |  | 62.79 | 24393 | [7 empty] | 120 | 0.47 | 31.4 |  |  |  | 2838
5677 | R16065--120V | C6521250108-5684 | 2025-01-21 | 9:08:29 | OK | 101.2 | 18.6 | 51.7 | 8.9 | 118.4 | 10.04 | 853.8 | 71.81 |  |  | 19081 | 118.4 | 10.96 |  |  |  | 60.59 | 24146 | [7 empty] | 120 | 0.54 | 34.9 |  |  |  | 2730
5678 | R16065--120V | C6521250108-5685 | 2025-01-21 | 9:08:59 | OK | 101.2 | 18.6 | 51.8 | 8.9 | 118.1 | 9.93 | 856.4 | 73.02 |  |  | 19023 | 118 | 11.17 |  |  |  | 61.94 | 24339 | [7 empty] | 120 | 0.48 | 32 |  |  |  | 2918
5679 | R16065--120V | C6521250108-5686 | 2025-01-21 | 9:09:59 | OK | 101.2 | 18.5 | 52.0 | 9 | 118.5 | 10.31 | 864.7 | 70.77 |  |  | 19610 | 118.3 | 10.92 |  |  |  | 61.77 | 24513 | [7 empty] | 120 | 0.53 | 34.9 |  |  |  | 2658
5680 | R16065--120V | C6521250108-5687 | 2025-01-21 | 9:11:06 | OK | 101.2 | 18.5 | 52.4 | 8.9 | 118.2 | 9.76 | 821.1 | 71.18 |  |  | 19857 | 118 | 12 |  |  |  | 69.39 | 25773 | [7 empty] | 120 | 0.5 | 33.6 |  |  |  | 2935
5681 | R16065--120V | C6521250108-5688 | 2025-01-21 | 9:11:34 | OK | 101.2 | 18.4 | 52.2 | 8.9 | 118.4 | 10.15 | 864 | 71.88 |  |  | 19261 | 118.4 | 10.89 |  |  |  | 61.88 | 24394 | [7 empty] | 120 | 0.48 | 32.3 |  |  |  | 2930
5682 | R16065--120V | C6521250108-5689 | 2025-01-21 | 9:12:01 | OK | 101.2 | 18.3 | 52.4 | 8.9 | 118.2 | 10.36 | 878.8 | 71.76 |  |  | 18639 | 118 | 11.86 |  |  |  | 63.87 | 24372 | [7 empty] | 120 | 0.5 | 33.3 |  |  |  | 2797
5683 | R16065--120V | C6521250108-5690 | 2025-01-21 | 9:12:28 | OK | 101.2 | 18.3 | 52.6 | 8.9 | 118.4 | 10.17 | 859.6 | 71.44 |  |  | 19190 | 118.3 | 10.88 |  |  |  | 61.61 | 24266 | [7 empty] | 120 | 0.47 | 31.2 |  |  |  | 2963
5684 | R16065--120V | C6521250108-5691 | 2025-01-21 | 9:14:40 | OK | 101.2 | 18.4 | 52.4 | 8.9 | 118.1 | 10.12 | 863.2 | 72.25 |  |  | 18632 | 117.9 | 11.11 |  |  |  | 61.55 | 24395 | [7 empty] | 120 | 0.52 | 34.7 |  |  |  | 2483
5685 | R16065--120V | C6521250108-5692 | 2025-01-21 | 9:15:47 | OK | 101.2 | 18.4 | 52.3 | 8.8 | 118.4 | 10.24 | 864.1 | 71.32 |  |  | 19641 | 118.3 | 10.9 |  |  |  | 61.85 | 24536 | [7 empty] | 120 | 0.5 | 33.5 |  |  |  | 2750
5686 | R16065--120V | C6521250108-5693 | 2025-01-21 | 9:16:14 | OK | 101.2 | 18.4 | 52.4 | 8.9 | 118.2 | 9.8 | 830.1 | 71.68 |  |  | 19379 | 118 | 11.8 |  |  |  | 68.02 | 25019 | [7 empty] | 120 | 0.38 | 25.1 |  |  |  | 3248
5687 | R16065--120V | C6521250108-5694 | 2025-01-21 | 9:16:41 | OK | 101.2 | 18.5 | 52.3 | 8.9 | 118.4 | 9.94 | 833.6 | 70.8 |  |  | 19729 | 118.3 | 10.6 |  |  |  | 62.97 | 24588 | [7 empty] | 120 | 0.38 | 25.1 |  |  |  | 3349
5688 | R16065--120V | C6521250108-5695 | 2025-01-21 | 9:17:46 | OK | 101.2 | 18.5 | 52.2 | 9 | 118.2 | 10.35 | 869.9 | 71.07 |  |  | 18552 | 118 | 12 |  |  |  | 67.89 | 25554 | [7 empty] | 120 | 0.49 | 32.5 |  |  |  | 2880
5689 | R16065--120V | C6521250108-5696 | 2025-01-21 | 9:18:13 | OK | 101.2 | 18.5 | 52.2 | 8.9 | 118.4 | 10.01 | 849.6 | 71.7 |  |  | 19285 | 118.3 | 10.74 |  |  |  | 61.78 | 24379 | [7 empty] | 120.1 | 0.42 | 27.9 |  |  |  | 3159
5690 | R16065--120V | C6521250108-5697 | 2025-01-21 | 9:18:39 | OK | 101.2 | 18.5 | 52.1 | 9 | 118.2 | 10.26 | 867.4 | 71.55 |  |  | 19119 | 118 | 11.98 |  |  |  | 66.94 | 25229 | [7 empty] | 120 | 0.5 | 33.3 |  |  |  | 2943
5691 | R16065--120V | C6521250108-5698 | 2025-01-21 | 9:19:06 | OK | 101.2 | 18.5 | 52.1 | 8.9 | 118.3 | 10.25 | 861.5 | 71.05 |  |  | 19270 | 118.3 | 10.93 |  |  |  | 61.54 | 24486 | [7 empty] | 120 | 0.47 | 31.3 |  |  |  | 2952
5692 | R16065--120V | C6521250108-5699 | 2025-01-21 | 9:19:34 | OK | 101.2 | 18.5 | 52.1 | 8.9 | 118.1 | 10.06 | 844.2 | 71.07 |  |  | 19708 | 117.9 | 12.13 |  |  |  | 67.84 | 25311 | [7 empty] | 120 | 0.44 | 29 |  |  |  | 3102
5693 | R16065--120V | C6521250108-5700 | 2025-01-21 | 9:20:04 | OK | 101.2 | 18.5 | 52.0 | 8.9 | 118.3 | 10.06 | 849.4 | 71.37 |  |  | 19371 | 118.3 | 10.89 |  |  |  | 61.52 | 24470 | [7 empty] | 120 | 0.5 | 33.4 |  |  |  | 3068
5694 | R16065--120V | C6521250108-5701 | 2025-01-21 | 9:20:33 | OK | 101.2 | 18.5 | 52.1 | 8.9 | 118.2 | 9.99 | 841.4 | 71.26 |  |  | 19391 | 117.9 | 12.04 |  |  |  | 67.31 | 24973 | [7 empty] | 120 | 0.42 | 28.2 |  |  |  | 3071
5695 | R16065--120V | C6521250108-5702 | 2025-01-21 | 9:21:06 | OK | 101.2 | 18.5 | 52.1 | 9 | 118.5 | 10.15 | 858.1 | 71.33 |  |  | 19661 | 118.4 | 10.78 |  |  |  | 61.77 | 24503 | [7 empty] | 120 | 0.48 | 31.7 |  |  |  | 3053
5696 | R16065--120V | C6521250108-5703 | 2025-01-21 | 9:22:32 | OK | 101.2 | 18.6 | 52.0 | 9 | 118.1 | 10.03 | 855.3 | 72.2 |  |  | 18948 | 118.1 | 10.57 |  |  |  | 60.6 | 24115 | [7 empty] | 120 | 0.48 | 32.3 |  |  |  | 2834
5697 | R16065--120V | C6521250108-5704 | 2025-01-21 | 9:23:07 | OK | 101.2 | 18.5 | 52.1 | 8.9 | 118.4 | 9.92 | 845.2 | 71.91 |  |  | 19122 | 118.4 | 10.68 |  |  |  | 61.7 | 24298 | [7 empty] | 120 | 0.41 | 27 |  |  |  | 3129
5698 | R16065--120V | C6521250108-5705 | 2025-01-21 | 9:23:42 | OK | 101.2 | 18.5 | 52.1 | 8.9 | 118.1 | 10.1 | 858 | 71.94 |  |  | 19475 | 117.8 | 11.76 |  |  |  | 67.51 | 25423 | [7 empty] | 120 | 0.37 | 24.5 |  |  |  | 3290
5699 | R16065--120V | C6521250108-5706 | 2025-01-21 | 9:24:14 | OK | 101.2 | 18.5 | 52.2 | 8.9 | 118.4 | 10.07 | 854.4 | 71.64 |  |  | 19351 | 118.3 | 10.82 |  |  |  | 61.94 | 24404 | [7 empty] | 120 | 0.46 | 30.7 |  |  |  | 3113
5700 | R16065--120V | C6521250108-5707 | 2025-01-21 | 9:24:44 | OK | 101.2 | 18.5 | 52.0 | 9 | 118.2 | 10.1 | 852.4 | 71.4 |  |  | 19320 | 118 | 11.16 |  |  |  | 61.71 | 24257 | [7 empty] | 120 | 0.49 | 33 |  |  |  | 2901
5701 | R16065--120V | C6521250108-5708 | 2025-01-21 | 9:25:12 | OK | 101.2 | 18.5 | 52.2 | 9 | 118.3 | 10.18 | 861.4 | 71.5 |  |  | 19032 | 118.3 | 10.99 |  |  |  | 60.85 | 24210 | [7 empty] | 120 | 0.49 | 33.2 |  |  |  | 2791
5702 | R16065--120V | C6521250108-5709 | 2025-01-21 | 9:25:39 | OK | 101.2 | 18.5 | 52.3 | 9 | 118.2 | 10.06 | 848.3 | 71.37 |  |  | 19365 | 118 | 11.83 |  |  |  | 65.5 | 24537 | [7 empty] | 120 | 0.49 | 33 |  |  |  | 2989
5703 | R16065--120V | C6521250108-5710 | 2025-01-21 | 9:26:13 | OK | 101.2 | 18.5 | 52.4 | 9 | 118.5 | 10.12 | 853.8 | 71.24 |  |  | 19646 | 118.4 | 10.81 |  |  |  | 61.89 | 24495 | [7 empty] | 120 | 0.43 | 28.5 |  |  |  | 3227
5704 | R16065--120V | C6521250108-5711 | 2025-01-21 | 9:26:40 | OK | 101.2 | 18.4 | 52.5 | 8.9 | 118.2 | 10.25 | 869.3 | 71.74 |  |  | 18745 | 118 | 11.74 |  |  |  | 64.25 | 24387 | [7 empty] | 120 | 0.49 | 32.9 |  |  |  | 2775
5705 | R16065--120V | C6521250108-5713 | 2025-01-21 | 9:27:50 | OK | 101.2 | 18.4 | 52.6 | 9 | 118.4 | 10.22 | 858.1 | 70.95 |  |  | 19399 | 118.4 | 10.95 |  |  |  | 61.36 | 24409 | [7 empty] | 120 | 0.51 | 34 |  |  |  | 2775
5706 | R16065--120V | C6521250108-5714 | 2025-01-21 | 9:28:22 | OK | 101.2 | 18.4 | 52.5 | 8.9 | 118.2 | 9.96 | 844.7 | 71.78 |  |  | 19389 | 118 | 11.84 |  |  |  | 68.19 | 24984 | [7 empty] | 120 | 0.4 | 26.4 |  |  |  | 3216
5707 | R16065--120V | C6521250108-5715 | 2025-01-21 | 9:28:55 | OK | 101.2 | 18.5 | 52.4 | 9 | 118.4 | 10.12 | 855.5 | 71.4 |  |  | 19641 | 118.3 | 10.68 |  |  |  | 62.04 | 24531 | [7 empty] | 120 | 0.41 | 27.3 |  |  |  | 3236
5708 | R16065--120V | C6521250108-5712 | 2025-01-21 | 9:31:18 | OK | 101.2 | 18.5 | 52.3 | 8.9 | 118.1 | 9.87 | 850.5 | 72.94 |  |  | 18666 | 118 | 10.68 |  |  |  | 61.13 | 24326 | [7 empty] | 120 | 0.52 | 34.9 |  |  |  | 2726
5709 | R16065--120V | C6521250108-5716 | 2025-01-21 | 9:32:10 | OK | 101.2 | 18.6 | 52.0 | 8.9 | 118.3 | 9.84 | 848.2 | 72.88 |  |  | 19378 | 118.3 | 10.67 |  |  |  | 62.15 | 24518 | [7 empty] | 120 | 0.39 | 26.1 |  |  |  | 3281
5710 | R16065--120V | C6521250108-5717 | 2025-01-21 | 9:32:43 | OK | 101.2 | 18.7 | 51.9 | 8.9 | 118.1 | 9.96 | 850 | 72.27 |  |  | 19348 | 118 | 10.92 |  |  |  | 61.76 | 24295 | [7 empty] | 120 | 0.45 | 30.3 |  |  |  | 3013
5711 | R16065--120V | C6521250108-5718 | 2025-01-21 | 9:33:09 | OK | 101.2 | 18.7 | 51.9 | 8.9 | 118.4 | 10.39 | 881.6 | 71.69 |  |  | 19036 | 118.3 | 11.08 |  |  |  | 60.17 | 24092 | [7 empty] | 120 | 0.53 | 34.9 |  |  |  | 2682
5712 | R16065--120V | C6521250108-5719 | 2025-01-21 | 9:33:40 | OK | 101.2 | 18.7 | 52.0 | 8.9 | 118.2 | 10.16 | 857.9 | 71.43 |  |  | 19340 | 117.9 | 11.94 |  |  |  | 67.25 | 25016 | [7 empty] | 120 | 0.49 | 33 |  |  |  | 2985
5713 | R16065--120V | C6521250108-5720 | 2025-01-21 | 9:34:07 | OK | 101.2 | 18.7 | 51.9 | 8.9 | 118.5 | 10.24 | 865 | 71.28 |  |  | 19477 | 118.3 | 10.9 |  |  |  | 62.12 | 24529 | [7 empty] | 120 | 0.5 | 33.5 |  |  |  | 3007
5714 | R16065--120V | C6521250108-5721 | 2025-01-21 | 9:34:35 | OK | 101.2 | 18.7 | 51.8 | 8.9 | 118.2 | 9.64 | 806.5 | 70.81 |  |  | 19781 | 117.9 | 11.69 |  |  |  | 66.24 | 24888 | [7 empty] | 120.1 | 0.38 | 25.3 |  |  |  | 3293
5715 | R16065--120V | C6521250108-5722 | 2025-01-21 | 9:35:04 | OK | 101.2 | 18.7 | 51.9 | 8.9 | 118.4 | 10.17 | 857.7 | 71.26 |  |  | 19787 | 118.3 | 10.93 |  |  |  | 61.41 | 24443 | [7 empty] | 120 | 0.44 | 29.5 |  |  |  | 3170
5716 | R16065--120V | C6521250108-5723 | 2025-01-21 | 9:35:32 | OK | 101.2 | 18.7 | 52.0 | 8.9 | 118 | 10.61 | 897.3 | 71.62 |  |  | 19759 | 117.9 | 12.05 |  |  |  | 68.45 | 25454 | [7 empty] | 120 | 0.4 | 26.4 |  |  |  | 3255
5717 | R16065--120V | C6521250108-5724 | 2025-01-21 | 9:35:59 | OK | 101.2 | 18.7 | 52.0 | 9 | 118.4 | 10.14 | 855.4 | 71.27 |  |  | 18743 | 118.3 | 11.11 |  |  |  | 59.74 | 24020 | [7 empty] | 120 | 0.48 | 31.9 |  |  |  | 2877
5718 | R16065--120V | C6521250108-5725 | 2025-01-21 | 9:36:32 | OK | 101.2 | 18.7 | 52.0 | 8.9 | 118.1 | 9.99 | 844 | 71.56 |  |  | 19403 | 118.1 | 10.45 |  |  |  | 60.95 | 24244 | [7 empty] | 120 | 0.5 | 33.4 |  |  |  | 2956
5719 | R16065--120V | C6521250108-5726 | 2025-01-21 | 9:36:58 | OK | 101.2 | 18.7 | 52.0 | 8.9 | 118.4 | 9.91 | 832.5 | 70.92 |  |  | 19906 | 118.4 | 10.79 |  |  |  | 62.7 | 24679 | [7 empty] | 120 | 0.39 | 25.6 |  |  |  | 3380
5720 | R16065--120V | C6521250108-5727 | 2025-01-21 | 9:37:25 | OK | 101.2 | 18.7 | 51.9 | 8.9 | 118.2 | 9.71 | 813.4 | 70.92 |  |  | 19635 | 117.9 | 11.8 |  |  |  | 67.2 | 25275 | [7 empty] | 120 | 0.37 | 24.5 |  |  |  | 3394
5721 | R16065--120V | C6521250108-5728 | 2025-01-21 | 9:37:50 | OK | 101.2 | 18.7 | 52.0 | 8.9 | 118.4 | 10.25 | 864 | 71.18 |  |  | 18887 | 118.3 | 11 |  |  |  | 59.14 | 24022 | [7 empty] | 120 | 0.52 | 34.8 |  |  |  | 2815
5722 | R16065--120V | C6521250108-5729 | 2025-01-21 | 9:38:41 | OK | 101.2 | 18.7 | 52.0 | 8.9 | 118.1 | 10.25 | 863.9 | 71.37 |  |  | 19568 | 117.9 | 11.95 |  |  |  | 66.77 | 24965 | [7 empty] | 120 | 0.46 | 30.6 |  |  |  | 3089
5723 | R16065--120V | C6521250108-5730 | 2025-01-21 | 9:39:12 | OK | 101.2 | 18.7 | 52.1 | 8.9 | 118.4 | 9.9 | 838.3 | 71.52 |  |  | 19730 | 118.4 | 10.77 |  |  |  | 62.82 | 24642 | [7 empty] | 120 | 0.39 | 25.6 |  |  |  | 3281
5724 | R16065--120V | C6521250108-5731 | 2025-01-21 | 9:40:02 | OK | 101.2 | 18.7 | 52.1 | 8.9 | 118.1 | 10.21 | 869.4 | 72.1 |  |  | 19433 | 117.8 | 11.97 |  |  |  | 67.51 | 24842 | [7 empty] | 120 | 0.41 | 27.4 |  |  |  | 3206
5725 | R16065--120V | C6521250108-5732 | 2025-01-21 | 9:40:30 | OK | 101.2 | 18.5 | 52.3 | 8.9 | 118.4 | 9.87 | 834.6 | 71.38 |  |  | 19714 | 118.3 | 10.62 |  |  |  | 62.14 | 24524 | [7 empty] | 120 | 0.4 | 26.4 |  |  |  | 3353
5726 | R16065--120V | C6521250108-5733 | 2025-01-21 | 9:41:09 | OK | 101.2 | 18.6 | 52.4 | 8.9 | 118 | 10.15 | 857.5 | 71.59 |  |  | 19476 | 117.9 | 11.69 |  |  |  | 67.94 | 24942 | [7 empty] | 120 | 0.37 | 24.8 |  |  |  | 3290
5727 | R16065--120V | C6521250108-5734 | 2025-01-21 | 9:41:58 | OK | 101.2 | 18.6 | 52.3 | 8.9 | 118.3 | 10.14 | 859.8 | 71.69 |  |  | 19294 | 118.3 | 10.89 |  |  |  | 61.38 | 24386 | [7 empty] | 120 | 0.51 | 34.1 |  |  |  | 3071
5728 | R16065--120V | C6521250108-5735 | 2025-01-21 | 9:42:46 | OK | 101.2 | 18.6 | 52.3 | 9 | 118 | 9.99 | 855.1 | 72.53 |  |  | 19502 | 117.8 | 11.85 |  |  |  | 63.56 | 24588 | [7 empty] | 120 | 0.41 | 27.4 |  |  |  | 3076
5729 | R16065--120V | C6521250108-5736 | 2025-01-21 | 9:43:41 | OK | 101.2 | 18.7 | 52.2 | 9 | 118.3 | 9.81 | 831.6 | 71.63 |  |  | 19561 | 118.2 | 10.63 |  |  |  | 62.32 | 24558 | [7 empty] | 120 | 0.42 | 27.7 |  |  |  | 3236
5730 | R16065--120V | C6521250108-5737 | 2025-01-21 | 9:44:10 | OK | 101.2 | 18.7 | 52.0 | 9 | 118.2 | 10.08 | 856.5 | 71.9 |  |  | 19274 | 118.1 | 11.28 |  |  |  | 63.18 | 24426 | [7 empty] | 120 | 0.49 | 32.7 |  |  |  | 2861
5731 | R16065--120V | C6521250108-5738 | 2025-01-21 | 9:45:00 | OK | 101.2 | 18.7 | 52.1 | 8.9 | 118.4 | 10.03 | 848.8 | 71.42 |  |  | 19593 | 118.3 | 10.75 |  |  |  | 62.11 | 24566 | [7 empty] | 120 | 0.43 | 28.7 |  |  |  | 3236
5732 | R16065--120V | C6521250108-5739 | 2025-01-21 | 9:45:33 | OK | 101.2 | 18.7 | 52.0 | 9 | 118.2 | 10.04 | 851.5 | 71.74 |  |  | 19613 | 118 | 11.91 |  |  |  | 67.65 | 25138 | [7 empty] | 120 | 0.37 | 24.5 |  |  |  | 3318
5733 | R16065--120V | C6521250108-5740 | 2025-01-21 | 9:46:07 | OK | 101.2 | 18.7 | 52.1 | 8.9 | 118.4 | 9.94 | 833.4 | 70.82 |  |  | 19848 | 118.3 | 10.78 |  |  |  | 61.61 | 24511 | [7 empty] | 120 | 0.39 | 26 |  |  |  | 3382
5734 | R16065--120V | C6521250108-5741 | 2025-01-21 | 9:46:39 | OK | 101.2 | 18.7 | 52.0 | 9 | 118.2 | 10.13 | 859.5 | 71.79 |  |  | 19167 | 117.9 | 11.87 |  |  |  | 64.94 | 24473 | [7 empty] | 120 | 0.49 | 32.9 |  |  |  | 2929
5735 | R16065--120V | C6521250108-5742 | 2025-01-21 | 9:47:06 | OK | 101.2 | 18.7 | 51.9 | 8.9 | 118.4 | 10.12 | 852.6 | 71.12 |  |  | 19685 | 118.3 | 10.78 |  |  |  | 62.08 | 24572 | [7 empty] | 120 | 0.46 | 30.5 |  |  |  | 3053
5736 | R16065--120V | C6521250108-5743 | 2025-01-21 | 9:47:33 | OK | 101.2 | 18.7 | 51.9 | 9 | 118.1 | 9.72 | 814.7 | 70.94 |  |  | 19841 | 117.9 | 12 |  |  |  | 70.52 | 25660 | [7 empty] | 120 | 0.38 | 25.3 |  |  |  | 3394
5737 | R16065--120V | C6521250108-5744 | 2025-01-21 | 9:49:12 | OK | 101.2 | 18.7 | 51.8 | 9 | 118.4 | 9.87 | 843.8 | 72.23 |  |  | 19254 | 118.3 | 10.58 |  |  |  | 62.86 | 24528 | [7 empty] | 120.1 | 0.37 | 24.5 |  |  |  | 3346
5738 | R16065--120V | C6521250108-5745 | 2025-01-21 | 9:51:37 | OK | 101.2 | 18.8 | 51.7 | 9 | 118.1 | 9.84 | 858.3 | 73.84 |  |  | 18527 | 118 | 10.6 |  |  |  | 61.78 | 24258 | [7 empty] | 120 | 0.5 | 34 |  |  |  | 2993
5739 | R16065--120V | C6521250108-5746 | 2025-01-21 | 9:53:03 | OK | 101.2 | 18.7 | 51.8 | 9 | 118.3 | 10.02 | 844.3 | 71.23 |  |  | 19404 | 118.3 | 10.98 |  |  |  | 60.92 | 24279 | [7 empty] | 120 | 0.5 | 33.2 |  |  |  | 2865
5740 | R16065--120V | C6521250108-5747 | 2025-01-21 | 9:53:30 | OK | 101.2 | 18.7 | 51.8 | 9 | 118.2 | 9.82 | 843.2 | 72.66 |  |  | 19607 | 117.9 | 11.64 |  |  |  | 65.53 | 24942 | [7 empty] | 120 | 0.37 | 24.5 |  |  |  | 3226
5741 | R16065--120V | C6521250108-5748 | 2025-01-21 | 9:54:04 | OK | 101.2 | 18.7 | 51.8 | 8.9 | 118.4 | 9.96 | 838.7 | 71.12 |  |  | 19727 | 118.3 | 10.76 |  |  |  | 62.38 | 24630 | [7 empty] | 120 | 0.39 | 25.9 |  |  |  | 3418
5742 | R16065--120V | C6521250108-5749 | 2025-01-21 | 9:54:31 | OK | 101.2 | 18.8 | 51.8 | 8.9 | 118.1 | 10.01 | 849.6 | 71.82 |  |  | 19343 | 117.9 | 11.78 |  |  |  | 66.47 | 25100 | [7 empty] | 120 | 0.43 | 28.8 |  |  |  | 3149
5743 | R16065--120V | C6521250108-5750 | 2025-01-21 | 9:54:58 | OK | 101.2 | 18.8 | 51.7 | 9 | 118.4 | 10.16 | 856.6 | 71.18 |  |  | 19252 | 118.3 | 10.9 |  |  |  | 62.01 | 24337 | [7 empty] | 120 | 0.45 | 29.8 |  |  |  | 3129
5744 | R16065--120V | C6521250108-5751 | 2025-01-21 | 9:55:24 | OK | 101.2 | 18.7 | 51.8 | 9 | 118 | 10.09 | 851.2 | 71.5 |  |  | 19226 | 117.8 | 11.97 |  |  |  | 64.54 | 24514 | [7 empty] | 120 | 0.51 | 34 |  |  |  | 2959
5745 | R16065--120V | C6521250108-5752 | 2025-01-21 | 9:55:51 | OK | 101.2 | 18.8 | 51.9 | 9 | 118.4 | 10.28 | 864.6 | 70.98 |  |  | 19488 | 118.4 | 11 |  |  |  | 61.52 | 24420 | [7 empty] | 120 | 0.5 | 33.3 |  |  |  | 2984
5746 | R16065--120V | C6521250108-5753 | 2025-01-21 | 9:56:18 | OK | 101.2 | 18.8 | 51.8 | 9 | 118.2 | 10.06 | 849.4 | 71.43 |  |  | 19503 | 117.9 | 12.18 |  |  |  | 66.66 | 24807 | [7 empty] | 120 | 0.5 | 33.3 |  |  |  | 3019
5747 | R16065--120V | C6521250108-5754 | 2025-01-21 | 9:56:46 | OK | 101.2 | 18.8 | 51.7 | 8.9 | 118.5 | 10.23 | 860 | 70.97 |  |  | 19459 | 118.4 | 11.01 |  |  |  | 61.3 | 24333 | [7 empty] | 120 | 0.5 | 33.3 |  |  |  | 2971
5748 | R16065--120V | C6521250108-5755 | 2025-01-21 | 9:57:13 | OK | 101.2 | 18.8 | 51.6 | 9 | 118.2 | 9.95 | 835.1 | 71.01 |  |  | 19507 | 117.9 | 12.03 |  |  |  | 70.27 | 25552 | [7 empty] | 120 | 0.39 | 25.5 |  |  |  | 3257
5749 | R16065--120V | C6521250108-5756 | 2025-01-21 | 9:57:40 | OK | 101.2 | 18.8 | 51.7 | 8.9 | 118.5 | 10.32 | 868.5 | 71.04 |  |  | 19345 | 118.4 | 10.98 |  |  |  | 61.82 | 24397 | [7 empty] | 120 | 0.49 | 32.8 |  |  |  | 3005
5750 | R16065--120V | C6521250108-5757 | 2025-01-21 | 9:58:08 | OK | 101.2 | 18.8 | 51.6 | 9 | 118.1 | 10.21 | 862.1 | 71.48 |  |  | 19609 | 117.8 | 11.88 |  |  |  | 63.27 | 24547 | [7 empty] | 120 | 0.48 | 32.4 |  |  |  | 2939
5751 | R16065--120V | C6521250108-5758 | 2025-01-21 | 9:58:58 | OK | 101.2 | 18.8 | 51.6 | 9 | 118.5 | 9.95 | 842.3 | 71.44 |  |  | 19671 | 118.4 | 10.85 |  |  |  | 61.62 | 24410 | [7 empty] | 120 | 0.51 | 33.9 |  |  |  | 3016
5752 | R16065--120V | C6521250108-5759 | 2025-01-21 | 9:59:26 | OK | 101.2 | 18.8 | 51.6 | 9 | 118.2 | 9.89 | 836.8 | 71.6 |  |  | 19313 | 118 | 11.78 |  |  |  | 66.52 | 24761 | [7 empty] | 120 | 0.51 | 34.5 |  |  |  | 2957
5753 | R16065--120V | C6521250108-5760 | 2025-01-21 | 9:59:55 | OK | 101.2 | 18.8 | 51.5 | 9 | 118.4 | 10.09 | 847.4 | 70.98 |  |  | 19353 | 118.3 | 10.92 |  |  |  | 61.99 | 24396 | [7 empty] | 120.1 | 0.42 | 27.5 |  |  |  | 3137
5754 | R16065--120V | C6521250108-5761 | 2025-01-21 | 10:00:24 | OK | 101.2 | 18.8 | 51.5 | 9 | 118.1 | 9.85 | 826.9 | 71.03 |  |  | 19414 | 117.9 | 11.9 |  |  |  | 64.8 | 24884 | [7 empty] | 120.1 | 0.4 | 26.6 |  |  |  | 3191
5755 | R16065--120V | C6521250108-5762 | 2025-01-21 | 10:10:26 | OK | 101.2 | 18.8 | 51.5 | 9 | 118.4 | 9.72 | 841 | 73.11 |  |  | 18993 | 118.4 | 10.65 |  |  |  | 62.8 | 24514 | [7 empty] | 120.1 | 0.4 | 26.9 |  |  |  | 3279
5756 | R16065--120V | C6521250108-5763 | 2025-01-21 | 10:10:53 | OK | 101.2 | 19.0 | 51.1 | 8.9 | 118.1 | 9.92 | 853.4 | 72.86 |  |  | 19054 | 118 | 10.58 |  |  |  | 60.48 | 24178 | [7 empty] | 120 | 0.51 | 34.2 |  |  |  | 2921
5757 | R16065--120V | C6521250108-5764 | 2025-01-21 | 10:11:21 | OK | 101.2 | 19.0 | 51.1 | 8.9 | 118.4 | 9.98 | 844.5 | 71.47 |  |  | 19858 | 118.4 | 10.74 |  |  |  | 62.2 | 24599 | [7 empty] | 120 | 0.38 | 25.2 |  |  |  | 3301
5758 | R16065--120V | C6521250108-5765 | 2025-01-21 | 10:11:49 | OK | 101.2 | 19.0 | 51.1 | 8.9 | 118.2 | 10.11 | 855.6 | 71.6 |  |  | 19658 | 118.1 | 11.12 |  |  |  | 62.83 | 24408 | [7 empty] | 120 | 0.38 | 25.1 |  |  |  | 3228
5759 | R16065--120V | C6521250108-5766 | 2025-01-21 | 10:12:17 | OK | 101.2 | 19.0 | 51.1 | 9 | 118.5 | 10.09 | 848.2 | 70.93 |  |  | 19639 | 118.4 | 10.75 |  |  |  | 61.96 | 24564 | [7 empty] | 120 | 0.4 | 26.8 |  |  |  | 3203
5760 | R16065--120V | C6521250108-5767 | 2025-01-21 | 10:13:53 | OK | 101.2 | 19.0 | 51.2 | 9 | 118.1 | 9.71 | 829.4 | 72.3 |  |  | 19475 | 117.9 | 11.75 |  |  |  | 66.31 | 24763 | [7 empty] | 120 | 0.38 | 25.3 |  |  |  | 3251
5761 | R16065--120V | C6521250108-5768 | 2025-01-21 | 10:14:55 | OK | 101.2 | 19.0 | 51.2 | 9 | 118.4 | 9.9 | 853.9 | 72.84 |  |  | 19131 | 118.3 | 10.9 |  |  |  | 60.77 | 24199 | [7 empty] | 120 | 0.49 | 32.7 |  |  |  | 2994
5762 | R16065--120V | C6521250108-5769 | 2025-01-21 | 10:15:30 | OK | 101.2 | 19.0 | 51.1 | 9 | 118.1 | 9.96 | 853.6 | 72.6 |  |  | 19157 | 117.9 | 11.27 |  |  |  | 62.82 | 24372 | [7 empty] | 120 | 0.43 | 28.5 |  |  |  | 3087
5763 | R16065--120V | C6521250108-5770 | 2025-01-21 | 10:15:57 | OK | 101.2 | 18.9 | 51.2 | 8.9 | 118.3 | 10.02 | 847.7 | 71.5 |  |  | 19202 | 118.3 | 10.66 |  |  |  | 62.34 | 24555 | [7 empty] | 120 | 0.42 | 28.2 |  |  |  | 3219
5764 | R16065--120V | C6521250108-5771 | 2025-01-21 | 10:16:26 | OK | 101.2 | 19.0 | 51.1 | 8.9 | 118.1 | 10.11 | 857.5 | 71.82 |  |  | 19386 | 117.8 | 11.96 |  |  |  | 66.23 | 24632 | [7 empty] | 120 | 0.41 | 27.4 |  |  |  | 3213
5765 | R16065--120V | C6521250108-5772 | 2025-01-21 | 10:16:52 | OK | 101.2 | 19.0 | 51.1 | 8.9 | 118.4 | 10.12 | 853.9 | 71.26 |  |  | 19590 | 118.3 | 10.86 |  |  |  | 62.1 | 24518 | [7 empty] | 120.1 | 0.41 | 27.3 |  |  |  | 3277
5766 | R16065--120V | C6521250108-5773 | 2025-01-21 | 10:17:19 | OK | 101.2 | 19.0 | 51.0 | 9 | 118.1 | 10.25 | 859.5 | 71 |  |  | 19383 | 117.8 | 11.99 |  |  |  | 65.86 | 25099 | [7 empty] | 120 | 0.42 | 27.8 |  |  |  | 3115
5767 | R16065--120V | C6521250108-5774 | 2025-01-21 | 10:18:03 | OK | 101.2 | 19.0 | 51.0 | 9 | 118.4 | 10 | 843.7 | 71.24 |  |  | 19416 | 118.3 | 10.74 |  |  |  | 61.7 | 24335 | [7 empty] | 120 | 0.43 | 28.5 |  |  |  | 3208
5768 | R16065--120V | C6521250108-5775 | 2025-01-21 | 10:19:05 | OK | 101.2 | 19.0 | 51.1 | 8.9 | 118 | 9.87 | 843.7 | 72.41 |  |  | 19257 | 117.8 | 11.75 |  |  |  | 65.99 | 25057 | [7 empty] | 120 | 0.38 | 25.3 |  |  |  | 3202
5769 | R16065--120V | C6521250108-5776 | 2025-01-21 | 10:19:35 | OK | 101.2 | 18.9 | 51.3 | 8.9 | 118.4 | 10.05 | 856.8 | 72.01 |  |  | 19412 | 118.3 | 10.7 |  |  |  | 62.61 | 24587 | [7 empty] | 120 | 0.39 | 25.4 |  |  |  | 3358
5770 | R16065--120V | C6521250108-5777 | 2025-01-21 | 10:20:08 | OK | 101.2 | 18.9 | 51.3 | 8.9 | 118 | 9.94 | 842.7 | 71.8 |  |  | 19577 | 117.8 | 11.49 |  |  |  | 63.86 | 24599 | [7 empty] | 120 | 0.42 | 27.8 |  |  |  | 3158
5771 | R16065--120V | C6521250108-5778 | 2025-01-21 | 10:22:22 | OK | 101.2 | 18.9 | 51.2 | 9 | 118.4 | 9.77 | 813.9 | 70.32 |  |  | 20139 | 118.3 | 10.69 |  |  |  | 63 | 24781 | [7 empty] | 120.1 | 0.38 | 25.5 |  |  |  | 3368
5772 | R16065--120V | C6521250108-5779 | 2025-01-21 | 10:23:07 | OK | 101.2 | 18.9 | 51.1 | 8.9 | 118.1 | 9.9 | 849.7 | 72.7 |  |  | 19197 | 118 | 10.5 |  |  |  | 60.93 | 24237 | [7 empty] | 120 | 0.47 | 31.3 |  |  |  | 3004
5773 | R16065--120V | C6521250108-5780 | 2025-01-21 | 10:23:53 | OK | 101.2 | 18.9 | 51.0 | 9 | 118.5 | 9.9 | 836.6 | 71.3 |  |  | 19388 | 118.4 | 10.74 |  |  |  | 61.9 | 24390 | [7 empty] | 120 | 0.43 | 28.3 |  |  |  | 3207
5774 | R16065--120V | C6521250108-5781 | 2025-01-21 | 10:24:21 | OK | 101.2 | 18.9 | 51.1 | 9 | 118.2 | 9.91 | 838.4 | 71.63 |  |  | 19173 | 118 | 10.71 |  |  |  | 62.51 | 24262 | [7 empty] | 120 | 0.46 | 30.9 |  |  |  | 3054
5775 | R16065--120V | C6521250108-5782 | 2025-01-21 | 10:25:23 | OK | 101.2 | 18.9 | 51.2 | 9 | 118.4 | 10.08 | 853.2 | 71.48 |  |  | 19345 | 118.3 | 10.85 |  |  |  | 61.55 | 24374 | [7 empty] | 120 | 0.51 | 34.1 |  |  |  | 3007
5776 | R16065--120V | C6521250108-5783 | 2025-01-21 | 10:25:50 | OK | 101.2 | 18.9 | 51.2 | 9 | 118.1 | 10.33 | 878.5 | 72.02 |  |  | 19157 | 117.9 | 12 |  |  |  | 65.32 | 24851 | [7 empty] | 120 | 0.49 | 33 |  |  |  | 3043
5777 | R16065--120V | C6521250108-5784 | 2025-01-21 | 10:26:18 | OK | 101.2 | 18.9 | 51.3 | 9 | 118.4 | 10 | 838.4 | 70.78 |  |  | 19336 | 118.3 | 10.68 |  |  |  | 62.79 | 24727 | [7 empty] | 120.1 | 0.43 | 28.5 |  |  |  | 3178
5778 | R16065--120V | C6521250108-5785 | 2025-01-21 | 10:26:45 | OK | 101.2 | 18.9 | 51.1 | 8.9 | 118.1 | 10.01 | 842 | 71.22 |  |  | 19360 | 117.9 | 11.81 |  |  |  | 63.4 | 24374 | [7 empty] | 120 | 0.45 | 30 |  |  |  | 3135
5779 | R16065--120V | C6521250108-5786 | 2025-01-21 | 10:27:14 | OK | 101.2 | 19.0 | 51.1 | 9 | 118.4 | 10.1 | 850.5 | 71.08 |  |  | 19787 | 118.3 | 10.68 |  |  |  | 62.42 | 24602 | [7 empty] | 120 | 0.4 | 26.4 |  |  |  | 3265
5780 | R16065--120V | C6521250108-5787 | 2025-01-21 | 10:27:42 | OK | 101.2 | 19.0 | 51.2 | 9 | 118 | 9.97 | 841.2 | 71.47 |  |  | 19286 | 117.8 | 11.87 |  |  |  | 63.31 | 24407 | [7 empty] | 120 | 0.51 | 34.1 |  |  |  | 2918
5781 | R16065--120V | C6521250108-5788 | 2025-01-21 | 10:29:02 | OK | 101.2 | 19.0 | 51.2 | 8.9 | 118.4 | 9.85 | 844.5 | 72.4 |  |  | 19692 | 118.3 | 10.54 |  |  |  | 62.97 | 24639 | [7 empty] | 120 | 0.38 | 25 |  |  |  | 3322
5782 | R16065--120V | C6521250108-5789 | 2025-01-21 | 10:29:31 | OK | 101.2 | 19.0 | 51.3 | 9 | 118 | 9.76 | 834.1 | 72.44 |  |  | 19371 | 117.9 | 10.8 |  |  |  | 61.82 | 24245 | [7 empty] | 120 | 0.39 | 25.7 |  |  |  | 3216
5783 | R16065--120V | C6521250108-5790 | 2025-01-21 | 10:30:05 | OK | 101.2 | 19.0 | 51.2 | 9 | 118.3 | 10.09 | 849.9 | 71.17 |  |  | 19429 | 118.2 | 10.77 |  |  |  | 60.97 | 24333 | [7 empty] | 120 | 0.52 | 35 |  |  |  | 2995
5784 | R16065--120V | C6521250108-5791 | 2025-01-21 | 10:30:33 | OK | 101.2 | 19.0 | 51.1 | 9 | 118 | 9.76 | 819.9 | 71.17 |  |  | 19738 | 117.7 | 11.79 |  |  |  | 67.65 | 25149 | [7 empty] | 120.1 | 0.38 | 25.3 |  |  |  | 3416
5785 | R16065--120V | C6521250108-5792 | 2025-01-21 | 10:31:01 | OK | 101.2 | 19.0 | 51.1 | 8.9 | 118.3 | 10.02 | 845.9 | 71.35 |  |  | 19679 | 118.2 | 10.67 |  |  |  | 62.56 | 24603 | [7 empty] | 120.1 | 0.39 | 25.7 |  |  |  | 3305
5786 | R16065--120V | C6521250108-5793 | 2025-01-21 | 10:31:28 | OK | 101.2 | 19.0 | 51.1 | 9 | 118.3 | 9.93 | 833.1 | 70.94 |  |  | 19703 | 118 | 12.09 |  |  |  | 67.66 | 25181 | [7 empty] | 120 | 0.46 | 30.6 |  |  |  | 3129
5787 | R16065--120V | C6521250108-5794 | 2025-01-21 | 10:31:54 | OK | 101.2 | 19.0 | 51.0 | 8.9 | 118.4 | 10.19 | 857.2 | 71.06 |  |  | 19542 | 118.4 | 10.95 |  |  |  | 61.08 | 24297 | [7 empty] | 120 | 0.47 | 31.7 |  |  |  | 2909
5788 | R16065--120V | C6521250108-5795 | 2025-01-21 | 10:32:29 | OK | 101.2 | 19.0 | 50.9 | 9 | 118.1 | 9.98 | 840.2 | 71.27 |  |  | 19622 | 118 | 11.92 |  |  |  | 65.14 | 24867 | [7 empty] | 120 | 0.44 | 29 |  |  |  | 3131
5789 | R16065--120V | C6521250108-5796 | 2025-01-21 | 10:32:56 | OK | 101.2 | 19.0 | 50.9 | 9 | 118.4 | 10.07 | 848.8 | 71.18 |  |  | 19685 | 118.4 | 10.56 |  |  |  | 63.01 | 24714 | [7 empty] | 120 | 0.4 | 26.4 |  |  |  | 3263
5790 | R16065--120V | C6521250108-5797 | 2025-01-21 | 10:33:24 | OK | 101.2 | 19.0 | 50.9 | 9 | 118.3 | 9.73 | 818.6 | 71.16 |  |  | 19736 | 118 | 11.9 |  |  |  | 67.79 | 25184 | [7 empty] | 120 | 0.36 | 23.9 |  |  |  | 3297
5791 | R16065--120V | C6521250108-5798 | 2025-01-21 | 10:33:51 | OK | 101.2 | 19.0 | 50.9 | 9 | 118.5 | 10.24 | 865.7 | 71.37 |  |  | 19311 | 118.3 | 10.87 |  |  |  | 61.63 | 24379 | [7 empty] | 120 | 0.43 | 28.5 |  |  |  | 3215
5792 | R16065--120V | C6521250108-5799 | 2025-01-21 | 10:34:26 | OK | 101.2 | 19.0 | 51.0 | 9 | 118.2 | 9.95 | 839.9 | 71.45 |  |  | 19929 | 117.9 | 11.91 |  |  |  | 67.51 | 25301 | [7 empty] | 120.1 | 0.38 | 25.2 |  |  |  | 3323
5793 | R16065--120V | C6521250108-5800 | 2025-01-21 | 10:34:52 | OK | 101.2 | 19.1 | 51.0 | 9 | 118.3 | 10.25 | 867.9 | 71.59 |  |  | 18928 | 118.2 | 11.01 |  |  |  | 60.99 | 24085 | [7 empty] | 120 | 0.55 | 34.9 |  |  |  | 2746
5794 | R16065--120V | C6521250108-5801 | 2025-01-21 | 10:35:27 | OK | 101.2 | 19.0 | 50.8 | 8.9 | 118.2 | 10.03 | 844.9 | 71.26 |  |  | 19005 | 118.1 | 10.96 |  |  |  | 61.98 | 24391 | [7 empty] | 120 | 0.51 | 34.4 |  |  |  | 2936
5795 | R16065--120V | C6521250108-5802 | 2025-01-21 | 10:35:53 | OK | 101.2 | 19.1 | 50.7 | 9 | 118.4 | 10 | 841.7 | 71.11 |  |  | 19908 | 118.4 | 10.75 |  |  |  | 63.6 | 24759 | [7 empty] | 120.1 | 0.37 | 24.7 |  |  |  | 3333
5796 | R16065--120V | C6521250108-5803 | 2025-01-21 | 10:36:26 | OK | 101.2 | 19.1 | 50.8 | 9 | 118.2 | 10.06 | 847 | 71.23 |  |  | 19397 | 118 | 11.77 |  |  |  | 64.18 | 24540 | [7 empty] | 120 | 0.44 | 29.1 |  |  |  | 3088
5797 | R16065--120V | C6521250108-5804 | 2025-01-21 | 10:36:53 | OK | 101.2 | 19.1 | 50.9 | 9 | 118.4 | 10.17 | 858 | 71.25 |  |  | 19217 | 118.3 | 10.94 |  |  |  | 61.45 | 24225 | [7 empty] | 120 | 0.48 | 32 |  |  |  | 2968
5798 | R16065--120V | C6521250108-5805 | 2025-01-21 | 10:37:22 | OK | 101.2 | 19.0 | 50.8 | 8.9 | 118.1 | 10.26 | 863.5 | 71.26 |  |  | 19062 | 117.8 | 11.99 |  |  |  | 63.66 | 24346 | [7 empty] | 120 | 0.51 | 34.2 |  |  |  | 2733
5799 | R16065--120V | C6521250108-5806 | 2025-01-21 | 10:37:48 | OK | 101.2 | 19.0 | 51.0 | 9 | 118.3 | 10.19 | 858.3 | 71.16 |  |  | 19444 | 118.2 | 10.79 |  |  |  | 61.91 | 24448 | [7 empty] | 120 | 0.49 | 32.7 |  |  |  | 3101
5800 | R16065--120V | C6521250108-5807 | 2025-01-21 | 10:38:16 | OK | 101.2 | 19.0 | 51.0 | 9 | 118 | 10.11 | 853.2 | 71.52 |  |  | 19168 | 117.8 | 12.11 |  |  |  | 67.19 | 25251 | [7 empty] | 120 | 0.42 | 28.1 |  |  |  | 3218
5801 | R16065--120V | C6521250108-5808 | 2025-01-21 | 10:38:44 | OK | 101.2 | 19.0 | 51.0 | 9 | 118.3 | 10.01 | 841.6 | 71.1 |  |  | 19641 | 118.2 | 10.58 |  |  |  | 62.8 | 24623 | [7 empty] | 120.1 | 0.38 | 25.2 |  |  |  | 3316
5802 | R16065--120V | C6521250108-5809 | 2025-01-21 | 10:39:12 | OK | 101.2 | 19.0 | 51.0 | 9 | 118.1 | 10.3 | 866.2 | 71.24 |  |  | 19667 | 117.8 | 12.13 |  |  |  | 68.13 | 25242 | [7 empty] | 120 | 0.41 | 27 |  |  |  | 3172
5803 | R16065--120V | C6521250108-5810 | 2025-01-21 | 10:39:40 | OK | 101.2 | 19.0 | 50.9 | 9 | 118.4 | 10.15 | 851.1 | 70.87 |  |  | 19629 | 118.2 | 10.89 |  |  |  | 62.23 | 24479 | [7 empty] | 120 | 0.43 | 28.5 |  |  |  | 3168
5804 | R16065--120V | C6521250108-5811 | 2025-01-21 | 10:40:09 | OK | 101.2 | 19.0 | 51.1 | 9 | 118 | 10.48 | 886.1 | 71.67 |  |  | 19470 | 117.9 | 11.51 |  |  |  | 63.33 | 24365 | [7 empty] | 120 | 0.47 | 31.7 |  |  |  | 3006
5805 | R16065--120V | C6521250108-5812 | 2025-01-21 | 10:40:41 | OK | 101.2 | 19.1 | 50.8 | 8.9 | 118.5 | 10.05 | 846.5 | 71.12 |  |  | 19651 | 118.4 | 10.6 |  |  |  | 62.99 | 24647 | [7 empty] | 120 | 0.39 | 25.8 |  |  |  | 3328
5806 | R16065--120V | C6521250108-5813 | 2025-01-21 | 10:41:11 | OK | 101.2 | 19.0 | 50.9 | 8.9 | 118.2 | 10.2 | 863.8 | 71.64 |  |  | 19603 | 117.9 | 11.99 |  |  |  | 65.9 | 24882 | [7 empty] | 120 | 0.39 | 25.7 |  |  |  | 3295
5807 | R16065--120V | C6521250108-5814 | 2025-01-21 | 10:41:41 | OK | 101.2 | 19.0 | 51.1 | 9 | 118.4 | 10.14 | 852 | 70.96 |  |  | 19585 | 118.3 | 10.9 |  |  |  | 61.76 | 24471 | [7 empty] | 120 | 0.48 | 32 |  |  |  | 2938
5808 | R16065--120V | C6521250108-5815 | 2025-01-21 | 10:43:08 | OK | 101.2 | 19.1 | 51.0 | 9 | 118.1 | 10.16 | 870.2 | 72.54 |  |  | 18922 | 118 | 10.79 |  |  |  | 60.64 | 24145 | [7 empty] | 120 | 0.53 | 34.9 |  |  |  | 2655
5809 | R16065--120V | C6521250108-5816 | 2025-01-21 | 10:43:39 | OK | 101.2 | 19.1 | 50.9 | 9 | 118.4 | 9.84 | 835.6 | 71.71 |  |  | 19301 | 118.3 | 10.73 |  |  |  | 62.17 | 24571 | [7 empty] | 120 | 0.37 | 24.7 |  |  |  | 3313
5810 | R16065--120V | C6521250108-5817 | 2025-01-21 | 10:44:05 | OK | 101.2 | 19.1 | 50.9 | 9 | 118.1 | 9.89 | 832.4 | 71.29 |  |  | 19560 | 117.8 | 12.04 |  |  |  | 67.08 | 24897 | [7 empty] | 120 | 0.46 | 30.3 |  |  |  | 3015
5811 | R16065--120V | C6521250108-5818 | 2025-01-21 | 10:44:32 | OK | 101.2 | 19.1 | 50.8 | 9 | 118.4 | 10.07 | 848.9 | 71.18 |  |  | 19701 | 118.3 | 10.8 |  |  |  | 61.64 | 24555 | [7 empty] | 120 | 0.42 | 27.7 |  |  |  | 3219
5812 | R16065--120V | C6521250108-5819 | 2025-01-21 | 10:44:59 | OK | 101.2 | 19.1 | 50.8 | 9 | 118.3 | 9.69 | 812.7 | 70.94 |  |  | 19788 | 117.9 | 12.01 |  |  |  | 68.13 | 25316 | [7 empty] | 120 | 0.38 | 25.4 |  |  |  | 3283
5813 | R16065--120V | C6521250108-5820 | 2025-01-21 | 10:45:26 | OK | 101.2 | 19.1 | 50.8 | 9 | 118.5 | 10.22 | 859.2 | 70.97 |  |  | 19648 | 118.4 | 10.8 |  |  |  | 62.24 | 24600 | [7 empty] | 120 | 0.48 | 32.3 |  |  |  | 2977
5814 | R16065--120V | C6521250108-5821 | 2025-01-21 | 10:45:56 | OK | 101.2 | 19.1 | 50.8 | 9 | 118.2 | 10.17 | 856.7 | 71.28 |  |  | 19385 | 118 | 11.95 |  |  |  | 63.57 | 24489 | [7 empty] | 120 | 0.49 | 32.5 |  |  |  | 3029
5815 | R16065--120V | C6521250108-5822 | 2025-01-21 | 10:46:23 | OK | 101.2 | 19.1 | 50.9 | 9 | 118.5 | 10.16 | 857 | 71.18 |  |  | 19712 | 118.4 | 10.74 |  |  |  | 62.67 | 24682 | [7 empty] | 120 | 0.41 | 27.1 |  |  |  | 3216
5816 | R16065--120V | C6521250108-5823 | 2025-01-21 | 10:46:49 | OK | 101.2 | 19.0 | 51.0 | 9 | 118.2 | 10.29 | 871 | 71.66 |  |  | 19109 | 118.1 | 10.72 |  |  |  | 60.19 | 24156 | [7 empty] | 120 | 0.53 | 34.9 |  |  |  | 2692
5817 | R16065--120V | C6521250108-5824 | 2025-01-21 | 10:47:19 | OK | 101.2 | 19.0 | 51.0 | 9 | 118.4 | 10.17 | 859.2 | 71.39 |  |  | 19276 | 118.4 | 10.8 |  |  |  | 62.28 | 24487 | [7 empty] | 120 | 0.5 | 33.5 |  |  |  | 3002
5818 | R16065--120V | C6521250108-5825 | 2025-01-21 | 10:47:54 | OK | 101.2 | 19.0 | 51.0 | 8.9 | 118.2 | 9.73 | 816 | 70.98 |  |  | 19627 | 118 | 11.85 |  |  |  | 66.21 | 24932 | [7 empty] | 120 | 0.4 | 26.6 |  |  |  | 3148
5819 | R16065--120V | C6521250108-5826 | 2025-01-21 | 10:48:23 | OK | 101.2 | 19.0 | 50.8 | 9 | 118.4 | 10.16 | 859.7 | 71.47 |  |  | 19420 | 118.3 | 10.87 |  |  |  | 61.62 | 24487 | [7 empty] | 120 | 0.51 | 34.5 |  |  |  | 3020
5820 | R16065--120V | C6521250108-5827 | 2025-01-21 | 10:48:53 | OK | 101.2 | 19.0 | 51.0 | 9 | 118.2 | 10.04 | 844.2 | 71.14 |  |  | 19473 | 118.1 | 11.89 |  |  |  | 64.08 | 24578 | [7 empty] | 120 | 0.47 | 31.6 |  |  |  | 2943
5821 | R16065--120V | C6521250108-5828 | 2025-01-21 | 10:49:20 | OK | 101.2 | 19.0 | 51.1 | 9 | 118.4 | 10.21 | 862.1 | 71.29 |  |  | 19643 | 118.3 | 10.72 |  |  |  | 62.43 | 24669 | [7 empty] | 120 | 0.4 | 26.4 |  |  |  | 3337
5822 | R16065--120V | C6521250108-5829 | 2025-01-21 | 10:49:55 | OK | 101.2 | 19.0 | 51.1 | 9 | 118.1 | 10.14 | 853.7 | 71.31 |  |  | 19432 | 117.9 | 12.13 |  |  |  | 68.51 | 25073 | [7 empty] | 120 | 0.41 | 27.4 |  |  |  | 3201
5823 | R16065--120V | C6521250108-5830 | 2025-01-21 | 10:50:23 | OK | 101.2 | 19.0 | 51.0 | 9 | 118.4 | 9.98 | 838 | 70.88 |  |  | 19540 | 118.3 | 10.83 |  |  |  | 60.95 | 24320 | [7 empty] | 120.1 | 0.42 | 27.8 |  |  |  | 3112
5824 | R16065--120V | C6521250108-5831 | 2025-01-21 | 10:50:53 | OK | 101.2 | 19.0 | 51.0 | 9 | 118.1 | 9.81 | 822.9 | 71.07 |  |  | 19877 | 117.8 | 11.7 |  |  |  | 67.24 | 25313 | [7 empty] | 120.1 | 0.37 | 24.7 |  |  |  | 3299
5825 | R16065--120V | C6521250108-5832 | 2025-01-21 | 10:51:20 | OK | 101.2 | 19.0 | 51.0 | 9 | 118.5 | 10.17 | 858.1 | 71.24 |  |  | 19896 | 118.4 | 10.77 |  |  |  | 63.01 | 24755 | [7 empty] | 120 | 0.44 | 29.2 |  |  |  | 3200
5826 | R16065--120V | C6521250108-5833 | 2025-01-21 | 10:51:47 | OK | 101.2 | 19.0 | 51.1 | 9 | 118.2 | 10.32 | 868.5 | 71.2 |  |  | 18798 | 118 | 11.87 |  |  |  | 63.13 | 24417 | [7 empty] | 120 | 0.51 | 33.9 |  |  |  | 2750
5827 | R16065--120V | C6521250108-5834 | 2025-01-21 | 10:52:16 | OK | 101.2 | 19.0 | 51.1 | 9 | 118.5 | 10.05 | 841.7 | 70.65 |  |  | 19785 | 118.4 | 11.38 |  |  |  | 64.35 | 24951 | [7 empty] | 120 | 0.38 | 25 |  |  |  | 3392
5828 | R16065--120V | C6521250108-5835 | 2025-01-21 | 10:53:27 | OK | 101.2 | 19.1 | 51.0 | 9 | 118.2 | 9.89 | 845.2 | 72.35 |  |  | 19462 | 118 | 11.87 |  |  |  | 68.1 | 25237 | [7 empty] | 120 | 0.38 | 24.9 |  |  |  | 3241
5829 | R16065--120V | C6521250108-5836 | 2025-01-21 | 10:53:56 | OK | 101.2 | 19.1 | 50.9 | 9 | 118.4 | 10.06 | 856.9 | 71.93 |  |  | 19167 | 118.4 | 10.85 |  |  |  | 61.28 | 24349 | [7 empty] | 120 | 0.48 | 32.1 |  |  |  | 2991
5830 | R16065--120V | C6521250108-5837 | 2025-01-21 | 10:54:25 | OK | 101.2 | 19.1 | 51.0 | 9 | 118.2 | 9.8 | 822.2 | 71 |  |  | 19818 | 117.9 | 12.19 |  |  |  | 68.3 | 25547 | [7 empty] | 120 | 0.43 | 28.4 |  |  |  | 3129
5831 | R16065--120V | C6521250108-5838 | 2025-01-21 | 10:54:52 | OK | 101.2 | 19.1 | 51.0 | 9 | 118.4 | 10.16 | 859.2 | 71.45 |  |  | 19299 | 118.3 | 10.98 |  |  |  | 61 | 24264 | [7 empty] | 120 | 0.46 | 30.8 |  |  |  | 2870
5832 | R16065--120V | C6521250108-5839 | 2025-01-21 | 10:55:37 | OK | 101.2 | 19.1 | 50.9 | 9 | 118.2 | 10.48 | 885 | 71.44 |  |  | 19634 | 117.9 | 12.03 |  |  |  | 68.93 | 25364 | [7 empty] | 120 | 0.44 | 29.6 |  |  |  | 3137
5833 | R16065--120V | C6521250108-5840 | 2025-01-21 | 10:56:03 | OK | 101.2 | 19.1 | 50.9 | 9 | 118.4 | 9.95 | 836.6 | 71.03 |  |  | 19578 | 118.3 | 10.7 |  |  |  | 61.38 | 24485 | [7 empty] | 120 | 0.42 | 27.7 |  |  |  | 3192
5834 | R16065--120V | C6521250108-5841 | 2025-01-21 | 10:56:30 | OK | 101.2 | 19.1 | 50.9 | 9 | 118.1 | 10.49 | 885.7 | 71.46 |  |  | 19587 | 117.9 | 12.16 |  |  |  | 66.19 | 24988 | [7 empty] | 120 | 0.45 | 30.2 |  |  |  | 3055
5835 | R16065--120V | C6521250108-5842 | 2025-01-21 | 10:56:56 | OK | 101.2 | 19.1 | 50.8 | 9 | 118.5 | 10.22 | 862.1 | 71.23 |  |  | 19574 | 118.4 | 11 |  |  |  | 64.09 | 24851 | [7 empty] | 120 | 0.39 | 25.5 |  |  |  | 3317
5836 | R16065--120V | C6521250108-5843 | 2025-01-21 | 10:57:23 | OK | 101.2 | 19.1 | 50.9 | 9 | 118.2 | 10.11 | 848.7 | 71 |  |  | 19497 | 118 | 12.07 |  |  |  | 69.29 | 25324 | [7 empty] | 120 | 0.43 | 28.4 |  |  |  | 3125
5837 | R16065--120V | C6521250108-5844 | 2025-01-21 | 10:57:49 | OK | 101.2 | 19.1 | 50.8 | 9 | 118.4 | 10.05 | 846.4 | 71.11 |  |  | 19669 | 118.4 | 10.7 |  |  |  | 61.9 | 24525 | [7 empty] | 120 | 0.49 | 32.7 |  |  |  | 3076
5838 | R16065--120V | C6521250108-5845 | 2025-01-21 | 10:58:16 | OK | 101.2 | 19.1 | 50.6 | 9 | 118.2 | 10.12 | 848.5 | 70.98 |  |  | 19765 | 118 | 12.06 |  |  |  | 66.65 | 25001 | [7 empty] | 120 | 0.43 | 28.5 |  |  |  | 3109
5839 | R16065--120V | C6521250108-5846 | 2025-01-21 | 10:58:43 | OK | 101.2 | 19.1 | 50.7 | 9 | 118.4 | 10.23 | 861.9 | 71.15 |  |  | 19671 | 118.3 | 10.76 |  |  |  | 61.56 | 24567 | [7 empty] | 120 | 0.5 | 33.4 |  |  |  | 3062
5840 | R16065--120V | C6521250108-5847 | 2025-01-21 | 10:59:17 | OK | 101.2 | 19.1 | 50.7 | 9 | 118.2 | 10.16 | 853.7 | 71.12 |  |  | 19695 | 117.9 | 11.91 |  |  |  | 65.6 | 24960 | [7 empty] | 120 | 0.45 | 30 |  |  |  | 3128
5841 | R16065--120V | C6521250108-5848 | 2025-01-21 | 10:59:44 | OK | 101.2 | 19.1 | 50.7 | 9 | 118.4 | 10.17 | 858.6 | 71.29 |  |  | 19588 | 118.3 | 10.74 |  |  |  | 61.42 | 24439 | [7 empty] | 120 | 0.5 | 33.3 |  |  |  | 3030
5842 | R16065--120V | C6521250108-5849 | 2025-01-21 | 11:00:12 | OK | 101.2 | 19.1 | 50.8 | 9 | 118.1 | 10.18 | 860.8 | 71.58 |  |  | 19404 | 118 | 10.72 |  |  |  | 60.44 | 24179 | [7 empty] | 120 | 0.5 | 33.3 |  |  |  | 2808
5843 | R16065--120V | C6521250108-5850 | 2025-01-21 | 11:00:38 | OK | 101.2 | 19.1 | 50.7 | 9 | 118.4 | 10 | 836.3 | 70.67 |  |  | 19549 | 118.2 | 10.66 |  |  |  | 62.18 | 24544 | [7 empty] | 120 | 0.45 | 29.8 |  |  |  | 3144
5844 | R16065--120V | C6521250108-5851 | 2025-01-21 | 11:01:06 | OK | 101.2 | 19.1 | 50.8 | 9 | 118.1 | 10.13 | 855.2 | 71.48 |  |  | 19110 | 118 | 10.75 |  |  |  | 61.11 | 24178 | [7 empty] | 120 | 0.47 | 31.6 |  |  |  | 2945
5845 | R16065--120V | C6521250108-5852 | 2025-01-21 | 11:01:32 | OK | 101.2 | 19.1 | 50.8 | 9 | 118.4 | 10.12 | 848.8 | 70.83 |  |  | 19542 | 118.3 | 10.88 |  |  |  | 63.59 | 24802 | [7 empty] | 120.1 | 0.4 | 26.3 |  |  |  | 3340
5846 | R16065--120V | C6521250108-5853 | 2025-01-21 | 11:01:59 | OK | 101.2 | 19.1 | 50.8 | 9 | 118.1 | 10.04 | 843.9 | 71.19 |  |  | 19381 | 118 | 10.62 |  |  |  | 60.11 | 24195 | [7 empty] | 120 | 0.5 | 33.4 |  |  |  | 2774
5847 | R16065--120V | C6521250108-5854 | 2025-01-21 | 11:02:26 | OK | 101.2 | 19.1 | 50.8 | 8.9 | 118.4 | 10.16 | 857.7 | 71.29 |  |  | 19470 | 118.3 | 11.01 |  |  |  | 60.94 | 24331 | [7 empty] | 120 | 0.48 | 32.2 |  |  |  | 2864
5848 | R16065--120V | C6521250108-5855 | 2025-01-21 | 11:02:52 | OK | 101.2 | 19.0 | 50.8 | 9 | 118.2 | 10.35 | 874.7 | 71.5 |  |  | 18546 | 118.1 | 11 |  |  |  | 61.38 | 24153 | [7 empty] | 120 | 0.54 | 34.9 |  |  |  | 2686
5849 | R16065--120V | C6521250108-5856 | 2025-01-21 | 11:03:25 | OK | 101.2 | 19.0 | 51.0 | 9 | 118.4 | 10.32 | 873.2 | 71.43 |  |  | 18918 | 118.4 | 10.9 |  |  |  | 61.76 | 24406 | [7 empty] | 120 | 0.48 | 32.3 |  |  |  | 3122
5850 | R16065--120V | C6521250108-5857 | 2025-01-21 | 11:03:55 | OK | 101.2 | 19.0 | 51.1 | 9 | 118.2 | 9.91 | 831.4 | 70.98 |  |  | 19200 | 118.1 | 11.38 |  |  |  | 63.1 | 24515 | [7 empty] | 120 | 0.53 | 34.9 |  |  |  | 2980
5851 | R16065--120V | C6521250108-5858 | 2025-01-21 | 11:04:26 | OK | 101.2 | 19.0 | 51.1 | 9 | 118.4 | 10.15 | 856.5 | 71.23 |  |  | 18923 | 118.3 | 10.87 |  |  |  | 60.68 | 24309 | [7 empty] | 120 | 0.54 | 34.9 |  |  |  | 2666
5852 | R16065--120V | C6521250108-5859 | 2025-01-21 | 11:05:00 | OK | 101.2 | 19.0 | 51.1 | 9 | 118.2 | 10.01 | 845 | 71.41 |  |  | 19437 | 118 | 11.88 |  |  |  | 65.08 | 24857 | [7 empty] | 120 | 0.44 | 29.2 |  |  |  | 3061
5853 | R16065--120V | C6521250108-5860 | 2025-01-21 | 11:05:31 | OK | 101.2 | 19.0 | 51.0 | 9 | 118.5 | 10.15 | 853.5 | 71.01 |  |  | 19645 | 118.4 | 10.65 |  |  |  | 61.7 | 24575 | [7 empty] | 120 | 0.42 | 27.6 |  |  |  | 3177
5854 | R16065--120V | C6521250108-5861 | 2025-01-21 | 11:06:00 | OK | 101.2 | 19.0 | 50.9 | 9 | 118.2 | 10.25 | 870.4 | 71.85 |  |  | 19482 | 118 | 12.06 |  |  |  | 67.28 | 25175 | [7 empty] | 120 | 0.4 | 26.4 |  |  |  | 3230
5855 | R16065--120V | C6521250108-5862 | 2025-01-21 | 11:06:28 | OK | 101.2 | 19.0 | 50.9 | 9 | 118.4 | 10.02 | 839.7 | 70.77 |  |  | 19948 | 118.4 | 11.11 |  |  |  | 63.95 | 24890 | [7 empty] | 120 | 0.42 | 27.9 |  |  |  | 3281
5856 | R16065--120V | C6521250108-5863 | 2025-01-21 | 11:06:55 | OK | 101.2 | 19.1 | 50.8 | 9 | 118.3 | 9.81 | 822.2 | 70.85 |  |  | 19361 | 118.1 | 11.95 |  |  |  | 68.47 | 25479 | [7 empty] | 120 | 0.37 | 24.2 |  |  |  | 3264
5857 | R16065--120V | C6521250108-5864 | 2025-01-21 | 11:07:22 | OK | 101.2 | 19.1 | 50.5 | 9 | 118.5 | 10.11 | 848 | 70.82 |  |  | 19721 | 118.4 | 10.74 |  |  |  | 63.14 | 24693 | [7 empty] | 120 | 0.41 | 27.2 |  |  |  | 3233
5858 | R16065--120V | C6521250108-5865 | 2025-01-21 | 11:07:49 | OK | 101.2 | 19.1 | 50.5 | 8.9 | 118.3 | 10.02 | 840.7 | 70.97 |  |  | 19461 | 118 | 12.1 |  |  |  | 67.99 | 25128 | [7 empty] | 120 | 0.41 | 27.2 |  |  |  | 3115
5859 | R16065--120V | C6521250108-5866 | 2025-01-21 | 11:08:16 | OK | 101.2 | 19.0 | 50.6 | 9 | 118.4 | 10.33 | 866.2 | 70.82 |  |  | 19205 | 118.3 | 11.12 |  |  |  | 60.4 | 24263 | [7 empty] | 120 | 0.48 | 32.1 |  |  |  | 2915
5860 | R16065--120V | C6521250108-5867 | 2025-01-21 | 11:08:43 | OK | 101.2 | 19.0 | 50.7 | 8.9 | 118.2 | 10.34 | 864.5 | 70.7 |  |  | 19634 | 118 | 11.93 |  |  |  | 65.54 | 24752 | [7 empty] | 120 | 0.44 | 29.2 |  |  |  | 3075
5861 | R16065--120V | C6521250108-5868 | 2025-01-21 | 11:09:10 | OK | 101.2 | 19.0 | 50.6 | 9 | 118.5 | 10.1 | 845.9 | 70.71 |  |  | 19273 | 118.4 | 10.82 |  |  |  | 61.9 | 24501 | [7 empty] | 120 | 0.42 | 27.7 |  |  |  | 3129
5862 | R16065--120V | C6521250108-5869 | 2025-01-21 | 11:09:39 | OK | 101.2 | 19.0 | 50.3 | 9 | 118.2 | 10.29 | 869.9 | 71.56 |  |  | 18678 | 118 | 12.05 |  |  |  | 63.91 | 24684 | [7 empty] | 120 | 0.52 | 34.7 |  |  |  | 2693
5863 | R16065--120V | C6521250108-5870 | 2025-01-21 | 11:10:06 | OK | 101.2 | 19.1 | 50.5 | 9 | 118.4 | 10.28 | 867.7 | 71.31 |  |  | 18967 | 118.3 | 10.92 |  |  |  | 61.36 | 24452 | [7 empty] | 120 | 0.49 | 32.5 |  |  |  | 2954
5864 | R16065--120V | C6521250108-5871 | 2025-01-21 | 11:10:37 | OK | 101.2 | 19.0 | 50.3 | 9 | 118.2 | 10.2 | 861.7 | 71.46 |  |  | 19429 | 118.1 | 11.17 |  |  |  | 61.88 | 24367 | [7 empty] | 120 | 0.48 | 31.8 |  |  |  | 2895
5865 | R16065--120V | C6521250108-5872 | 2025-01-21 | 11:11:04 | OK | 101.2 | 19.0 | 50.4 | 9 | 118.4 | 10.15 | 854.7 | 71.1 |  |  | 19608 | 118.3 | 10.7 |  |  |  | 61.67 | 24509 | [7 empty] | 120 | 0.47 | 31.6 |  |  |  | 2944
5866 | R16065--120V | C6521250108-5873 | 2025-01-21 | 11:11:34 | OK | 101.2 | 19.1 | 50.3 | 9 | 118.2 | 10.2 | 863.9 | 71.7 |  |  | 18832 | 118 | 11.95 |  |  |  | 65.49 | 24529 | [7 empty] | 120 | 0.43 | 28.4 |  |  |  | 3011
5867 | R16065--120V | C6521250108-5874 | 2025-01-21 | 11:12:01 | OK | 101.2 | 19.1 | 50.2 | 9 | 118.4 | 10.12 | 851.5 | 71.03 |  |  | 19815 | 118.4 | 10.76 |  |  |  | 63.28 | 24766 | [7 empty] | 120 | 0.39 | 25.9 |  |  |  | 3339
5868 | R16065--120V | C6521250108-5875 | 2025-01-21 | 11:12:29 | OK | 101.2 | 19.1 | 50.0 | 9 | 118.2 | 10.35 | 871.8 | 71.21 |  |  | 19599 | 118.1 | 12.09 |  |  |  | 66.37 | 24678 | [7 empty] | 120 | 0.45 | 30 |  |  |  | 2991
5869 | R16065--120V | C6521250108-5876 | 2025-01-21 | 11:12:56 | OK | 101.2 | 19.1 | 50.1 | 9 | 118.5 | 10.03 | 844.4 | 71.07 |  |  | 19839 | 118.4 | 10.69 |  |  |  | 62.47 | 24684 | [7 empty] | 120 | 0.39 | 26 |  |  |  | 3339
5870 | R16065--120V | C6521250108-5877 | 2025-01-21 | 11:13:29 | OK | 101.2 | 19.1 | 49.8 | 9 | 118.3 | 9.67 | 809.4 | 70.8 |  |  | 19603 | 118 | 12.08 |  |  |  | 68.61 | 25098 | [7 empty] | 120 | 0.37 | 24.6 |  |  |  | 3321
5871 | R16065--120V | C6521250108-5878 | 2025-01-21 | 11:13:57 | OK | 101.2 | 19.1 | 49.8 | 9 | 118.4 | 10.19 | 862.1 | 71.43 |  |  | 19228 | 118.3 | 10.82 |  |  |  | 62.15 | 24570 | [7 empty] | 120 | 0.5 | 33.5 |  |  |  | 3030
5872 | R16065--120V | C6521250108-5879 | 2025-01-21 | 11:14:27 | OK | 101.2 | 19.1 | 49.9 | 9 | 118.2 | 10 | 840.4 | 71.1 |  |  | 19451 | 118 | 11.93 |  |  |  | 67.76 | 25038 | [7 empty] | 120.1 | 0.38 | 25.3 |  |  |  | 3329
5873 | R16065--120V | C6521250108-5880 | 2025-01-21 | 11:14:55 | OK | 101.2 | 19.1 | 49.9 | 9 | 118.4 | 10.28 | 867.1 | 71.27 |  |  | 18771 | 118.3 | 11.01 |  |  |  | 60.6 | 24169 | [7 empty] | 120 | 0.54 | 34.9 |  |  |  | 2674
5874 | R16065--120V | C6521250108-5881 | 2025-01-21 | 11:15:29 | OK | 101.2 | 19.1 | 50.0 | 9 | 118.2 | 10.35 | 878.3 | 71.83 |  |  | 18799 | 118.1 | 10.79 |  |  |  | 59.83 | 24116 | [7 empty] | 120 | 0.52 | 34.6 |  |  |  | 2548
5875 | R16065--120V | C6521250108-5882 | 2025-01-21 | 11:15:56 | OK | 101.2 | 19.0 | 50.0 | 9 | 118.4 | 10.25 | 864.8 | 71.26 |  |  | 19399 | 118.3 | 10.87 |  |  |  | 62 | 24492 | [7 empty] | 120 | 0.47 | 31.7 |  |  |  | 3055
5876 | R16065--120V | C6521250108-5883 | 2025-01-21 | 11:16:23 | OK | 101.2 | 19.1 | 49.7 | 9 | 118.3 | 9.87 | 828.4 | 70.94 |  |  | 19691 | 118.1 | 12.27 |  |  |  | 66.88 | 24919 | [7 empty] | 120 | 0.48 | 32.3 |  |  |  | 3009
5877 | R16065--120V | C6521250108-5884 | 2025-01-21 | 11:16:50 | OK | 101.2 | 19.1 | 49.8 | 9 | 118.4 | 10.06 | 846.2 | 71.02 |  |  | 19547 | 118.3 | 10.9 |  |  |  | 60.69 | 24276 | [7 empty] | 120 | 0.46 | 30.8 |  |  |  | 2997
5878 | R16065--120V | C6521250108-5885 | 2025-01-21 | 11:17:49 | OK | 101.2 | 19.2 | 49.2 | 9 | 118.3 | 10.42 | 872.9 | 70.83 |  |  | 19254 | 118.1 | 12.14 |  |  |  | 67.09 | 25007 | [7 empty] | 120 | 0.49 | 33 |  |  |  | 2769
5879 | R16065--120V | C6521250108-5886 | 2025-01-21 | 11:18:45 | OK | 101.2 | 19.2 | 49.3 | 9 | 118.5 | 10.21 | 858.6 | 71.02 |  |  | 19648 | 118.4 | 10.6 |  |  |  | 62.53 | 24668 | [7 empty] | 120 | 0.47 | 31.5 |  |  |  | 3052
5880 | R16065--120V | C6521250108-5887 | 2025-01-21 | 11:19:14 | OK | 101.2 | 19.2 | 49.0 | 9 | 118.2 | 10.2 | 865.6 | 71.81 |  |  | 19071 | 118.1 | 11.59 |  |  |  | 62.65 | 24287 | [7 empty] | 120 | 0.47 | 31.8 |  |  |  | 2872
5881 | R16065--120V | C6521250108-5888 | 2025-01-21 | 11:19:41 | OK | 101.2 | 19.2 | 48.8 | 9 | 118.4 | 10.16 | 856.9 | 71.2 |  |  | 19378 | 118.3 | 10.87 |  |  |  | 61.19 | 24354 | [7 empty] | 120 | 0.48 | 32.1 |  |  |  | 2958
5882 | R16065--120V | C6521250108-5889 | 2025-01-21 | 11:20:08 | OK | 101.2 | 19.1 | 48.9 | 9 | 118.2 | 10.14 | 856.5 | 71.47 |  |  | 19357 | 118.1 | 11.89 |  |  |  | 68.66 | 25202 | [7 empty] | 120 | 0.41 | 27.5 |  |  |  | 3170
5883 | R16065--120V | C6521250108-5890 | 2025-01-21 | 11:20:36 | OK | 101.2 | 19.1 | 49.3 | 9 | 118.4 | 10.38 | 878.1 | 71.45 |  |  | 18655 | 118.3 | 11.11 |  |  |  | 59.81 | 24032 | [7 empty] | 120 | 0.51 | 33.9 |  |  |  | 2531
5884 | R16065--120V | C6521250108-5891 | 2025-01-21 | 11:21:07 | OK | 101.2 | 19.1 | 49.2 | 9 | 118.2 | 10.36 | 873 | 71.29 |  |  | 19330 | 118.1 | 12.02 |  |  |  | 69.19 | 25316 | [7 empty] | 120 | 0.41 | 27.4 |  |  |  | 3170
5885 | R16065--120V | C6521250108-5892 | 2025-01-21 | 11:21:37 | OK | 101.2 | 19.1 | 49.1 | 9 | 118.4 | 10.03 | 843.1 | 70.96 |  |  | 19764 | 118.3 | 11.13 |  |  |  | 64.69 | 24850 | [7 empty] | 120 | 0.38 | 25.5 |  |  |  | 3375
5886 | R16065--120V | C6521250108-5893 | 2025-01-21 | 11:22:07 | OK | 101.2 | 19.1 | 49.1 | 9 | 118.2 | 10.09 | 852.7 | 71.46 |  |  | 19362 | 118 | 11.97 |  |  |  | 65.47 | 24754 | [7 empty] | 120 | 0.48 | 32.2 |  |  |  | 2904
5887 | R16065--120V | C6521250108-5894 | 2025-01-21 | 11:22:34 | OK | 101.2 | 19.1 | 49.2 | 9 | 118.4 | 10.14 | 855.2 | 71.23 |  |  | 19651 | 118.3 | 10.62 |  |  |  | 62.95 | 24642 | [7 empty] | 120 | 0.38 | 25.5 |  |  |  | 3412
5888 | R16065--120V | C6521250108-5895 | 2025-01-21 | 11:23:03 | OK | 101.2 | 19.1 | 49.2 | 9 | 118.1 | 10.16 | 859.5 | 71.63 |  |  | 19424 | 118 | 11.75 |  |  |  | 63.55 | 24528 | [7 empty] | 120 | 0.51 | 33.9 |  |  |  | 2789
5889 | R16065--120V | C6521250108-5896 | 2025-01-21 | 11:23:30 | OK | 101.2 | 19.1 | 49.3 | 9 | 118.4 | 10.28 | 870 | 71.45 |  |  | 19396 | 118.3 | 10.72 |  |  |  | 63.58 | 24714 | [7 empty] | 120 | 0.41 | 26.9 |  |  |  | 3233
5890 | R16065--120V | C6521250108-5897 | 2025-01-21 | 11:23:59 | OK | 101.2 | 19.0 | 49.2 | 9 | 118.1 | 10.4 | 878.5 | 71.47 |  |  | 19469 | 118 | 11.98 |  |  |  | 64.23 | 24483 | [7 empty] | 120 | 0.42 | 27.7 |  |  |  | 3043
5891 | R16065--120V | C6521250108-5898 | 2025-01-21 | 11:24:26 | OK | 101.2 | 19.1 | 49.2 | 9 | 118.4 | 10.2 | 860.3 | 71.25 |  |  | 19213 | 118.4 | 10.75 |  |  |  | 62.56 | 24662 | [7 empty] | 120 | 0.49 | 32.8 |  |  |  | 3085
5892 | R16065--120V | C6521250108-5899 | 2025-01-21 | 11:24:54 | OK | 101.2 | 19.1 | 48.7 | 9 | 118.2 | 10.28 | 868.3 | 71.47 |  |  | 19207 | 118 | 12.09 |  |  |  | 66.32 | 24759 | [7 empty] | 120 | 0.44 | 29.1 |  |  |  | 3044
5893 | R16065--120V | C6521250108-5900 | 2025-01-21 | 11:25:21 | OK | 101.2 | 19.2 | 48.9 | 9 | 118.4 | 10.26 | 865.2 | 71.26 |  |  | 19340 | 118.3 | 10.91 |  |  |  | 61.36 | 24365 | [7 empty] | 120 | 0.47 | 31.7 |  |  |  | 2926
5894 | R16065--120V | C6521250108-5901 | 2025-01-21 | 11:25:50 | OK | 101.2 | 19.2 | 48.8 | 9 | 118.2 | 10.19 | 858 | 71.26 |  |  | 19270 | 118 | 12.05 |  |  |  | 66.04 | 24721 | [7 empty] | 120 | 0.49 | 33 |  |  |  | 2891
5895 | R16065--120V | C6521250108-5902 | 2025-01-21 | 11:26:18 | OK | 101.2 | 19.1 | 49.0 | 9 | 118.4 | 10.1 | 852.4 | 71.29 |  |  | 19791 | 118.4 | 10.59 |  |  |  | 62.64 | 24664 | [7 empty] | 120 | 0.4 | 26.3 |  |  |  | 3306
5896 | R16065--120V | C6521250108-5903 | 2025-01-21 | 11:26:46 | OK | 101.2 | 19.1 | 48.9 | 9 | 118.1 | 9.89 | 827.8 | 70.87 |  |  | 19598 | 117.9 | 11.81 |  |  |  | 66.33 | 24904 | [7 empty] | 120 | 0.38 | 24.9 |  |  |  | 3247
5897 | R16065--120V | C6521250108-5904 | 2025-01-21 | 11:27:13 | OK | 101.2 | 19.1 | 49.0 | 9 | 118.4 | 10.13 | 853.3 | 71.11 |  |  | 19404 | 118.4 | 10.64 |  |  |  | 62.07 | 24507 | [7 empty] | 120 | 0.48 | 32.3 |  |  |  | 3029
5898 | R16065--120V | C6521250108-5905 | 2025-01-21 | 11:27:40 | OK | 101.2 | 19.1 | 49.1 | 9 | 118.2 | 10.24 | 870.7 | 71.89 |  |  | 18556 | 118 | 12.01 |  |  |  | 64.19 | 24754 | [7 empty] | 120 | 0.5 | 33.8 |  |  |  | 2979
5899 | R16065--120V | C6521250108-5906 | 2025-01-21 | 11:28:07 | OK | 101.2 | 19.1 | 49.4 | 9 | 118.4 | 10.24 | 864.3 | 71.27 |  |  | 19401 | 118.3 | 11.04 |  |  |  | 60.56 | 24224 | [7 empty] | 120 | 0.48 | 32.1 |  |  |  | 2947
5900 | R16065--120V | C6521250108-5907 | 2025-01-21 | 11:28:36 | OK | 101.2 | 19.1 | 49.3 | 9 | 118.2 | 10.17 | 854.2 | 71.11 |  |  | 19629 | 117.9 | 11.95 |  |  |  | 64.9 | 24892 | [7 empty] | 120 | 0.51 | 34.3 |  |  |  | 2954
5901 | R16065--120V | C6521250108-5908 | 2025-01-21 | 11:29:03 | OK | 101.2 | 19.2 | 49.3 | 9 | 118.3 | 10.37 | 877.2 | 71.52 |  |  | 19366 | 118.3 | 10.98 |  |  |  | 61.04 | 24332 | [7 empty] | 120 | 0.48 | 32.1 |  |  |  | 2875
5902 | R16065--120V | C6521250108-5909 | 2025-01-21 | 11:29:31 | OK | 101.2 | 19.2 | 49.1 | 9 | 118.1 | 10.25 | 867.3 | 71.6 |  |  | 18607 | 118.1 | 10.75 |  |  |  | 60.08 | 24201 | [7 empty] | 120 | 0.55 | 34.9 |  |  |  | 2635
5903 | R16065--120V | C6521250108-5910 | 2025-01-21 | 11:30:02 | OK | 101.2 | 19.2 | 48.9 | 9 | 118.3 | 10.22 | 861.7 | 71.28 |  |  | 19089 | 118.3 | 10.99 |  |  |  | 60.73 | 24197 | [7 empty] | 120 | 0.48 | 32.2 |  |  |  | 2854
5904 | R16065--120V | C6521250108-5911 | 2025-01-21 | 11:30:31 | OK | 101.2 | 19.2 | 49.0 | 9 | 118.2 | 10.24 | 867.4 | 71.69 |  |  | 19287 | 118 | 12.04 |  |  |  | 65.32 | 24709 | [7 empty] | 120 | 0.55 | 34.9 |  |  |  | 2639
5905 | R16065--120V | C6521250108-5912 | 2025-01-21 | 11:31:04 | OK | 101.2 | 19.2 | 49.0 | 9 | 118.5 | 10.15 | 857.2 | 71.32 |  |  | 19516 | 118.4 | 10.71 |  |  |  | 62.27 | 24516 | [7 empty] | 120 | 0.45 | 29.6 |  |  |  | 3099
5906 | R16065--120V | C6521250108-5913 | 2025-01-21 | 11:31:34 | OK | 101.2 | 19.3 | 48.9 | 9 | 118.2 | 10.22 | 865.4 | 71.64 |  |  | 19039 | 117.9 | 11.94 |  |  |  | 64.07 | 24807 | [7 empty] | 120 | 0.5 | 33.8 |  |  |  | 2934
5907 | R16065--120V | C6521250108-5914 | 2025-01-21 | 11:32:00 | OK | 101.2 | 19.3 | 49.0 | 9 | 118.4 | 10.29 | 866.3 | 71.08 |  |  | 18529 | 118.3 | 10.87 |  |  |  | 61.83 | 24376 | [7 empty] | 120 | 0.5 | 33.4 |  |  |  | 2993
5908 | R16065--120V | C6521250108-5915 | 2025-01-21 | 11:32:35 | OK | 101.2 | 19.2 | 48.9 | 9 | 118.2 | 10.14 | 853.5 | 71.18 |  |  | 19211 | 118.1 | 11.89 |  |  |  | 63.33 | 24356 | [7 empty] | 120 | 0.51 | 34.3 |  |  |  | 2699
5909 | R16065--120V | C6521250108-5916 | 2025-01-21 | 11:33:02 | OK | 101.2 | 19.2 | 48.9 | 9 | 118.4 | 10.23 | 863.8 | 71.29 |  |  | 19093 | 118.3 | 11.08 |  |  |  | 60.9 | 24204 | [7 empty] | 120 | 0.5 | 33.8 |  |  |  | 2780
5910 | R16065--120V | C6521250108-5917 | 2025-01-21 | 11:33:35 | OK | 101.2 | 19.3 | 48.8 | 9 | 118.2 | 10.07 | 850.2 | 71.4 |  |  | 18530 | 118.1 | 11.95 |  |  |  | 66.68 | 25232 | [7 empty] | 120 | 0.42 | 27.8 |  |  |  | 3153
5911 | R16065--120V | C6521250108-5918 | 2025-01-21 | 11:34:02 | OK | 101.2 | 19.3 | 48.9 | 9 | 118.5 | 9.97 | 834.5 | 70.63 |  |  | 19605 | 118.4 | 11.04 |  |  |  | 64.27 | 24864 | [7 empty] | 120 | 0.38 | 24.9 |  |  |  | 3328
5912 | R16065--120V | C6521250108-5919 | 2025-01-21 | 11:34:34 | OK | 101.2 | 19.3 | 49.0 | 9 | 118.2 | 9.86 | 827.5 | 71.01 |  |  | 19606 | 118 | 12.03 |  |  |  | 69.19 | 25363 | [7 empty] | 120 | 0.39 | 25.6 |  |  |  | 3242
5913 | R16065--120V | C6521250108-5920 | 2025-01-21 | 11:35:07 | OK | 101.2 | 19.2 | 49.1 | 9 | 118.4 | 10.13 | 852.8 | 71.06 |  |  | 19662 | 118.3 | 11.19 |  |  |  | 64.5 | 25013 | [7 empty] | 120.1 | 0.41 | 27.4 |  |  |  | 3313
5914 | R16065--120V | C6521250108-5921 | 2025-01-21 | 11:35:37 | OK | 101.2 | 19.2 | 49.1 | 9 | 118.2 | 10.26 | 864.7 | 71.3 |  |  | 19860 | 118 | 12.04 |  |  |  | 69.42 | 25669 | [7 empty] | 120.1 | 0.38 | 24.8 |  |  |  | 3372
5915 | R16065--120V | C6521250108-5922 | 2025-01-21 | 11:36:04 | OK | 101.2 | 19.2 | 49.2 | 9 | 118.4 | 10.28 | 870.9 | 71.57 |  |  | 18928 | 118.3 | 11.13 |  |  |  | 60.87 | 24140 | [7 empty] | 120 | 0.52 | 34.5 |  |  |  | 2661
5916 | R16065--120V | C6521250108-5923 | 2025-01-21 | 11:36:37 | OK | 101.2 | 19.2 | 49.3 | 9 | 118.2 | 10.23 | 865.8 | 71.59 |  |  | 19303 | 118 | 12.08 |  |  |  | 69 | 25343 | [7 empty] | 120 | 0.48 | 32.1 |  |  |  | 2978
5917 | R16065--120V | C6521250108-5924 | 2025-01-21 | 11:37:03 | OK | 101.2 | 19.3 | 49.1 | 9 | 118.4 | 10.18 | 856.8 | 71.06 |  |  | 19559 | 118.3 | 10.84 |  |  |  | 61.63 | 24533 | [7 empty] | 120 | 0.47 | 31.2 |  |  |  | 3033
5918 | R16065--120V | C6521250108-5925 | 2025-01-21 | 11:37:30 | OK | 101.2 | 19.2 | 49.1 | 9 | 118.3 | 9.83 | 821.3 | 70.62 |  |  | 19813 | 118 | 12.01 |  |  |  | 69.28 | 25576 | [7 empty] | 120 | 0.38 | 25.1 |  |  |  | 3385
5919 | R16065--120V | C6521250108-5926 | 2025-01-21 | 11:37:57 | OK | 101.2 | 19.2 | 49.2 | 9 | 118.5 | 10.25 | 862.8 | 71.02 |  |  | 19373 | 118.4 | 10.88 |  |  |  | 61.43 | 24445 | [7 empty] | 120 | 0.48 | 31.8 |  |  |  | 2936
5920 | R16065--120V | C6521250108-5927 | 2025-01-21 | 11:38:27 | OK | 101.2 | 19.2 | 49.1 | 9 | 118.1 | 10.15 | 857 | 71.52 |  |  | 19196 | 118.1 | 10.54 |  |  |  | 60.19 | 24118 | [7 empty] | 120 | 0.53 | 34.9 |  |  |  | 2574
5921 | R16065--120V | C6521250108-5928 | 2025-01-21 | 11:38:57 | OK | 101.2 | 19.2 | 49.3 | 8.9 | 118.4 | 10.21 | 866.4 | 71.68 |  |  | 18667 | 118.3 | 10.71 |  |  |  | 62.23 | 24532 | [7 empty] | 120 | 0.47 | 31.3 |  |  |  | 3047
5922 | R16065--120V | C6521250108-5929 | 2025-01-21 | 11:39:27 | OK | 101.2 | 19.3 | 49.0 | 9 | 118.1 | 10.13 | 858.8 | 71.78 |  |  | 18842 | 118 | 10.77 |  |  |  | 61.26 | 24260 | [7 empty] | 120 | 0.51 | 34.4 |  |  |  | 2941
5923 | R16065--120V | C6521250108-5930 | 2025-01-21 | 11:39:56 | OK | 101.2 | 19.3 | 49.1 | 9 | 118.4 | 10.17 | 854.7 | 71 |  |  | 19631 | 118.3 | 10.68 |  |  |  | 62.36 | 24653 | [7 empty] | 120 | 0.52 | 34.8 |  |  |  | 3025
5924 | R16065--120V | C6521250108-5931 | 2025-01-21 | 11:40:24 | OK | 101.2 | 19.3 | 49.1 | 9 | 118.2 | 10.1 | 849.6 | 71.17 |  |  | 19166 | 118 | 12.06 |  |  |  | 67.69 | 25453 | [7 empty] | 120 | 0.48 | 32.3 |  |  |  | 2979
5925 | R16065--120V | C6521250108-5932 | 2025-01-21 | 11:42:22 | OK | 101.2 | 19.2 | 48.9 | 9 | 118.4 | 10.16 | 865.8 | 72 |  |  | 19499 | 118.3 | 10.8 |  |  |  | 61.1 | 24428 | [7 empty] | 120 | 0.51 | 33.9 |  |  |  | 2868
5926 | R16065--120V | C6521250108-5933 | 2025-01-21 | 11:42:50 | OK | 101.2 | 19.3 | 48.9 | 9 | 118.1 | 10.03 | 867 | 73.15 |  |  | 19017 | 118 | 10.97 |  |  |  | 61.89 | 24298 | [7 empty] | 120 | 0.49 | 33.2 |  |  |  | 2832
5927 | R16065--120V | C6521250108-5934 | 2025-01-21 | 11:43:18 | OK | 101.2 | 19.3 | 48.7 | 9 | 118.4 | 10.11 | 854.5 | 71.37 |  |  | 19791 | 118.3 | 10.59 |  |  |  | 62.86 | 24705 | [7 empty] | 120 | 0.42 | 28.1 |  |  |  | 3167
5928 | R16065--120V | C6521250108-5935 | 2025-01-21 | 11:43:45 | OK | 101.2 | 19.4 | 48.7 | 9 | 118.2 | 9.8 | 824.2 | 71.16 |  |  | 19671 | 118 | 11.99 |  |  |  | 66.86 | 25033 | [7 empty] | 120 | 0.45 | 29.7 |  |  |  | 3082
5929 | R16065--120V | C6521250108-5936 | 2025-01-21 | 11:44:11 | OK | 101.2 | 19.4 | 48.5 | 9 | 118.4 | 10.11 | 850.7 | 71.05 |  |  | 19747 | 118.3 | 10.75 |  |  |  | 61.99 | 24590 | [7 empty] | 120.1 | 0.39 | 25.6 |  |  |  | 3310
5930 | R16065--120V | C6521250108-5937 | 2025-01-21 | 11:44:41 | OK | 101.2 | 19.3 | 48.4 | 9 | 118.2 | 10.18 | 859.9 | 71.49 |  |  | 19478 | 118.1 | 12.06 |  |  |  | 67 | 25066 | [7 empty] | 120 | 0.43 | 28.3 |  |  |  | 3185
5931 | R16065--120V | C6521250108-5938 | 2025-01-21 | 11:46:28 | OK | 101.2 | 19.3 | 48.7 | 9 | 118.5 | 9.64 | 806.1 | 70.58 |  |  | 20385 | 118.3 | 12 |  |  |  | 68.96 | 25619 | [7 empty] | 120.1 | 0.39 | 25.5 |  |  |  | 3335
5932 | R16065--120V | C6521250108-5939 | 2025-01-21 | 11:46:56 | OK | 101.2 | 19.3 | 48.6 | 9 | 118.2 | 10.04 | 859.1 | 72.4 |  |  | 18705 | 118.1 | 11.08 |  |  |  | 61.26 | 24372 | [7 empty] | 120 | 0.48 | 32.1 |  |  |  | 2870
5933 | R16065--120V | C6521250108-5940 | 2025-01-21 | 11:47:23 | OK | 101.2 | 19.3 | 48.6 | 9 | 118.5 | 10.01 | 838.2 | 70.67 |  |  | 19743 | 118.4 | 10.85 |  |  |  | 63.41 | 24737 | [7 empty] | 120 | 0.39 | 25.5 |  |  |  | 3313
5934 | R16065--120V | C6521250108-5941 | 2025-01-21 | 11:47:51 | OK | 101.2 | 19.3 | 48.4 | 9 | 118.2 | 10.06 | 850.8 | 71.54 |  |  | 19441 | 118 | 12.1 |  |  |  | 69.58 | 25555 | [7 empty] | 120 | 0.44 | 29.2 |  |  |  | 3127
5935 | R16065--120V | C6521250108-5942 | 2025-01-21 | 11:48:19 | OK | 101.2 | 19.3 | 48.4 | 9 | 118.5 | 10.05 | 842.8 | 70.76 |  |  | 19669 | 118.4 | 10.67 |  |  |  | 63.5 | 24853 | [7 empty] | 120 | 0.39 | 26.1 |  |  |  | 3432
5936 | R16065--120V | C6521250108-5943 | 2025-01-21 | 11:48:49 | OK | 101.2 | 19.3 | 48.3 | 9 | 118.2 | 9.66 | 813.4 | 71.2 |  |  | 19884 | 117.9 | 11.9 |  |  |  | 68.32 | 25233 | [7 empty] | 120 | 0.38 | 25 |  |  |  | 3228
5937 | R16065--120V | C6521250108-5944 | 2025-01-21 | 11:49:16 | OK | 101.2 | 19.4 | 48.2 | 9 | 118.5 | 10.17 | 855.4 | 70.97 |  |  | 19843 | 118.4 | 10.73 |  |  |  | 61.67 | 24613 | [7 empty] | 120 | 0.41 | 27.2 |  |  |  | 3125
5938 | R16065--120V | C6521250108-5945 | 2025-01-21 | 11:49:46 | OK | 101.2 | 19.4 | 48.1 | 9 | 118.2 | 9.83 | 824.2 | 70.95 |  |  | 19758 | 117.9 | 11.96 |  |  |  | 68.53 | 25437 | [7 empty] | 120.1 | 0.37 | 24.7 |  |  |  | 3237
5939 | R16065--120V | C6521250108-5946 | 2025-01-21 | 11:50:13 | OK | 101.2 | 19.4 | 48.3 | 9 | 118.4 | 10.26 | 865.7 | 71.24 |  |  | 19333 | 118.4 | 10.83 |  |  |  | 62.34 | 24717 | [7 empty] | 120.1 | 0.42 | 27.8 |  |  |  | 3127
5940 | R16065--120V | C6521250108-5947 | 2025-01-21 | 11:50:47 | OK | 101.2 | 19.4 | 48.1 | 9 | 118.1 | 10.21 | 867.2 | 71.89 |  |  | 19443 | 118 | 11.99 |  |  |  | 65.68 | 24814 | [7 empty] | 120 | 0.46 | 30.6 |  |  |  | 3000
5941 | R16065--120V | C6521250108-5948 | 2025-01-21 | 11:51:14 | OK | 101.2 | 19.3 | 48.2 | 9 | 118.4 | 10.1 | 847.6 | 70.85 |  |  | 19566 | 118.4 | 10.81 |  |  |  | 63.11 | 24844 | [7 empty] | 120 | 0.41 | 27.3 |  |  |  | 3274
5942 | R16065--120V | C6521250108-5949 | 2025-01-21 | 11:51:48 | OK | 101.2 | 19.3 | 48.1 | 9 | 118.3 | 9.81 | 823.1 | 70.95 |  |  | 19825 | 118 | 11.87 |  |  |  | 68.91 | 25542 | [7 empty] | 120 | 0.5 | 33.3 |  |  |  | 2960
5943 | R16065--120V | C6521250108-5950 | 2025-01-21 | 11:52:14 | OK | 101.2 | 19.3 | 48.0 | 9 | 118.5 | 10.14 | 857 | 71.3 |  |  | 19200 | 118.4 | 10.81 |  |  |  | 61.01 | 24445 | [7 empty] | 120 | 0.47 | 31.6 |  |  |  | 2941
5944 | R16065--120V | C6521250108-5951 | 2025-01-21 | 11:52:42 | OK | 101.2 | 19.4 | 48.3 | 9 | 118.3 | 9.81 | 821.3 | 70.82 |  |  | 19612 | 118 | 12.06 |  |  |  | 69.55 | 25864 | [7 empty] | 120 | 0.38 | 25.5 |  |  |  | 3275
5945 | R16065--120V | C6521250108-5952 | 2025-01-21 | 11:53:09 | OK | 101.2 | 19.4 | 48.2 | 9 | 118.4 | 10.03 | 838.9 | 70.61 |  |  | 19534 | 118.4 | 10.8 |  |  |  | 61.16 | 24443 | [7 empty] | 120 | 0.47 | 31.5 |  |  |  | 3034
5946 | R16065--120V | C6521250108-5953 | 2025-01-21 | 11:53:40 | OK | 101.2 | 19.4 | 48.1 | 9 | 118.2 | 10.23 | 862.9 | 71.33 |  |  | 18787 | 118 | 12.04 |  |  |  | 64.9 | 24766 | [7 empty] | 120 | 0.49 | 33 |  |  |  | 2957
5947 | R16065--120V | C6521250108-5954 | 2025-01-21 | 11:54:07 | OK | 101.2 | 19.4 | 48.3 | 9 | 118.4 | 10.21 | 859.5 | 71.12 |  |  | 19317 | 118.4 | 10.8 |  |  |  | 61.85 | 24579 | [7 empty] | 120.1 | 0.43 | 28.4 |  |  |  | 3161
5948 | R16065--120V | C6521250108-5955 | 2025-01-21 | 11:54:35 | OK | 101.2 | 19.4 | 48.3 | 9 | 118.3 | 9.87 | 829.9 | 71.13 |  |  | 19831 | 118 | 11.92 |  |  |  | 70.1 | 25845 | [7 empty] | 120.1 | 0.42 | 27.6 |  |  |  | 3111
5949 | R16065--120V | C6521250108-5956 | 2025-01-21 | 11:55:02 | OK | 101.2 | 19.4 | 48.1 | 9 | 118.4 | 10.35 | 874.3 | 71.37 |  |  | 19374 | 118.3 | 10.93 |  |  |  | 61.66 | 24516 | [7 empty] | 120 | 0.49 | 33 |  |  |  | 2861
5950 | R16065--120V | C6521250108-5957 | 2025-01-21 | 11:55:32 | OK | 101.2 | 19.4 | 47.9 | 9 | 118.2 | 10.2 | 857.6 | 71.13 |  |  | 19480 | 118 | 12.13 |  |  |  | 68.14 | 25371 | [7 empty] | 120 | 0.43 | 28.7 |  |  |  | 3153
5951 | R16065--120V | C6521250108-5958 | 2025-01-21 | 11:55:59 | OK | 101.2 | 19.4 | 47.9 | 9 | 118.4 | 10.32 | 872.2 | 71.38 |  |  | 19381 | 118.3 | 11.75 |  |  |  | 65.03 | 24857 | [7 empty] | 120 | 0.43 | 28.5 |  |  |  | 3153
5952 | R16065--120V | C6521250108-5959 | 2025-01-21 | 11:56:26 | OK | 101.2 | 19.4 | 48.1 | 9 | 118.3 | 10.27 | 871.9 | 71.8 |  |  | 18569 | 118.2 | 10.97 |  |  |  | 60.54 | 24141 | [7 empty] | 120 | 0.51 | 34.1 |  |  |  | 2722
5953 | R16065--120V | C6521250108-5960 | 2025-01-21 | 11:56:53 | OK | 101.2 | 19.4 | 48.1 | 9 | 118.5 | 10.25 | 859.3 | 70.77 |  |  | 19446 | 118.4 | 10.82 |  |  |  | 62.13 | 24625 | [7 empty] | 120 | 0.49 | 32.9 |  |  |  | 3039
5954 | R16065--120V | C6521250108-5961 | 2025-01-21 | 11:57:25 | OK | 101.2 | 19.4 | 48.1 | 9 | 118.3 | 10.24 | 867.2 | 71.57 |  |  | 18889 | 118 | 12.16 |  |  |  | 68.79 | 25669 | [7 empty] | 120 | 0.42 | 28 |  |  |  | 3264
5955 | R16065--120V | C6521250108-5962 | 2025-01-21 | 11:57:54 | OK | 101.2 | 19.5 | 48.0 | 9 | 118.4 | 10.21 | 863.9 | 71.42 |  |  | 19456 | 118.3 | 10.76 |  |  |  | 62.69 | 24584 | [7 empty] | 120 | 0.43 | 28.7 |  |  |  | 3195
5956 | R16065--120V | C6521250108-5963 | 2025-01-21 | 11:58:25 | OK | 101.2 | 19.5 | 47.8 | 9 | 118.3 | 9.78 | 818.5 | 70.74 |  |  | 19639 | 118 | 12.07 |  |  |  | 67.45 | 25204 | [7 empty] | 120 | 0.44 | 29 |  |  |  | 3129
5957 | R16065--120V | C6521250108-5964 | 2025-01-21 | 11:58:52 | OK | 101.2 | 19.5 | 47.5 | 9 | 118.4 | 10.31 | 869.4 | 71.2 |  |  | 19188 | 118.4 | 10.84 |  |  |  | 62.32 | 24549 | [7 empty] | 120 | 0.51 | 34 |  |  |  | 2986
5958 | R16065--120V | C6521250108-5965 | 2025-01-21 | 11:59:23 | OK | 101.2 | 19.5 | 47.7 | 8.9 | 118.2 | 10.22 | 862.8 | 71.47 |  |  | 19345 | 118.1 | 12.09 |  |  |  | 68.3 | 25420 | [7 empty] | 120 | 0.45 | 29.7 |  |  |  | 3162
5959 | R16065--120V | C6521250108-5966 | 2025-01-21 | 11:59:50 | OK | 101.2 | 19.5 | 48.0 | 9 | 118.5 | 10.07 | 843.1 | 70.7 |  |  | 19769 | 118.4 | 10.67 |  |  |  | 62.86 | 24681 | [7 empty] | 120.1 | 0.39 | 26 |  |  |  | 3291
5960 | R16065--120V | C6521250108-5967 | 2025-01-21 | 12:00:19 | OK | 101.2 | 19.5 | 48.0 | 9 | 118.2 | 10.22 | 862.6 | 71.42 |  |  | 19610 | 118.1 | 11.99 |  |  |  | 65.88 | 25103 | [7 empty] | 120 | 0.49 | 33 |  |  |  | 2934
5961 | R16065--120V | C6521250108-5968 | 2025-01-21 | 13:03:01 | OK | 101.2 | 19.2 | 46.4 | 9 | 118.4 | 10.02 | 836.8 | 70.52 |  |  | 19774 | 118.4 | 10.65 |  |  |  | 63.53 | 24787 | [7 empty] | 120.1 | 0.46 | 30.7 |  |  |  | 3085
5962 | R16065--120V | C6521250108-5969 | 2025-01-21 | 13:04:40 | OK | 101.2 | 19.2 | 46.5 | 9 | 118.2 | 10.01 | 847.6 | 71.63 |  |  | 19286 | 118.1 | 11.53 |  |  |  | 63.01 | 24487 | [7 empty] | 120 | 0.51 | 34.4 |  |  |  | 2734
5963 | R16065--120V | C6521250108-5970 | 2025-01-21 | 13:05:06 | OK | 101.2 | 19.2 | 46.5 | 9 | 118.4 | 10.05 | 861.8 | 72.45 |  |  | 18905 | 118.4 | 10.98 |  |  |  | 61.25 | 24222 | [7 empty] | 120 | 0.5 | 33.3 |  |  |  | 3102
5964 | R16065--120V | C6521250108-5971 | 2025-01-21 | 13:06:00 | OK | 101.2 | 19.2 | 46.4 | 9.4 | 118.2 | 10.01 | 834 | 70.5 |  |  | 19660 | 118 | 11.78 |  |  |  | 71.04 | 25953 | [7 empty] | 120.1 | 0.39 | 25.8 |  |  |  | 3293
5965 | R16065--120V | C6521250108-5972 | 2025-01-21 | 13:06:27 | OK | 101.2 | 19.2 | 46.4 | 9 | 118.4 | 10.05 | 855.3 | 71.87 |  |  | 19677 | 118.4 | 10.85 |  |  |  | 62.73 | 24686 | [7 empty] | 120.1 | 0.42 | 27.6 |  |  |  | 3230
5966 | R16065--120V | C6521250108-5973 | 2025-01-21 | 13:06:57 | OK | 101.2 | 19.2 | 46.4 | 9 | 118.3 | 10.27 | 865.6 | 71.3 |  |  | 19094 | 118.1 | 12.12 |  |  |  | 65.59 | 24975 | [7 empty] | 120 | 0.49 | 32.8 |  |  |  | 3016
5967 | R16065--120V | C6521250108-5974 | 2025-01-21 | 13:07:23 | OK | 101.2 | 19.2 | 46.4 | 9 | 118.5 | 10.17 | 855 | 70.98 |  |  | 19380 | 118.4 | 10.8 |  |  |  | 61.65 | 24371 | [7 empty] | 120 | 0.51 | 34 |  |  |  | 3093
5968 | R16065--120V | C6521250108-5975 | 2025-01-21 | 13:07:50 | OK | 101.2 | 19.3 | 46.3 | 9 | 118.2 | 10.2 | 855.9 | 70.99 |  |  | 19649 | 118 | 11.99 |  |  |  | 66.55 | 25122 | [7 empty] | 120.1 | 0.42 | 28 |  |  |  | 3117
5969 | R16065--120V | C6521250108-5976 | 2025-01-21 | 13:08:17 | OK | 101.2 | 19.3 | 46.5 | 9 | 118.5 | 10.12 | 852.9 | 71.15 |  |  | 19699 | 118.4 | 10.76 |  |  |  | 61.91 | 24517 | [7 empty] | 120 | 0.41 | 27.5 |  |  |  | 3156
5970 | R16065--120V | C6521250108-5977 | 2025-01-21 | 13:08:44 | OK | 101.2 | 19.3 | 46.4 | 9 | 118.2 | 10.07 | 848.4 | 71.28 |  |  | 19476 | 118 | 11.89 |  |  |  | 65.05 | 24668 | [7 empty] | 120 | 0.42 | 28.2 |  |  |  | 3042
5971 | R16065--120V | C6521250108-5978 | 2025-01-21 | 13:09:10 | OK | 101.2 | 19.3 | 46.3 | 9 | 118.5 | 10.28 | 866.8 | 71.21 |  |  | 19154 | 118.4 | 10.84 |  |  |  | 61.91 | 24464 | [7 empty] | 120 | 0.48 | 32.2 |  |  |  | 3003
5972 | R16065--120V | C6521250108-5979 | 2025-01-21 | 13:09:37 | OK | 101.2 | 19.3 | 46.2 | 9 | 118.2 | 10 | 839.1 | 70.98 |  |  | 19690 | 118 | 12.02 |  |  |  | 65.38 | 24794 | [7 empty] | 120 | 0.42 | 27.9 |  |  |  | 3126
5973 | R16065--120V | C6521250108-5980 | 2025-01-21 | 13:10:04 | OK | 101.2 | 19.3 | 46.3 | 9 | 118.5 | 10.16 | 855.8 | 71.11 |  |  | 19344 | 118.4 | 10.67 |  |  |  | 62.13 | 24631 | [7 empty] | 120 | 0.43 | 28.5 |  |  |  | 3192
5974 | R16065--120V | C6521250108-5981 | 2025-01-21 | 13:10:31 | OK | 101.2 | 19.3 | 46.4 | 9 | 118.3 | 9.81 | 823.1 | 70.94 |  |  | 19796 | 118 | 11.96 |  |  |  | 66.8 | 25054 | [7 empty] | 120 | 0.45 | 29.8 |  |  |  | 3045
5975 | R16065--120V | C6521250108-5982 | 2025-01-21 | 13:10:59 | OK | 101.2 | 19.4 | 46.4 | 9 | 118.5 | 10.2 | 860.3 | 71.19 |  |  | 19541 | 118.4 | 10.73 |  |  |  | 62.63 | 24651 | [7 empty] | 120 | 0.43 | 28.5 |  |  |  | 3247
5976 | R16065--120V | C6521250108-5983 | 2025-01-21 | 13:11:30 | OK | 101.2 | 19.4 | 46.3 | 9 | 118.2 | 10.06 | 845.3 | 71.07 |  |  | 19498 | 118 | 12.04 |  |  |  | 65.51 | 24605 | [7 empty] | 120 | 0.41 | 27.1 |  |  |  | 3069
5977 | R16065--120V | C6521250108-5984 | 2025-01-21 | 13:11:55 | OK | 101.2 | 19.4 | 46.4 | 8.9 | 118.5 | 10.03 | 843.3 | 70.96 |  |  | 19507 | 118.4 | 10.87 |  |  |  | 61.24 | 24372 | [7 empty] | 120 | 0.45 | 29.9 |  |  |  | 3147
5978 | R16065--120V | C6521250108-5985 | 2025-01-21 | 13:12:23 | OK | 101.2 | 19.4 | 46.4 | 9 | 118.2 | 10.5 | 881.4 | 71.06 |  |  | 19506 | 118 | 11.95 |  |  |  | 66.58 | 24678 | [7 empty] | 120 | 0.44 | 29.1 |  |  |  | 3155
5979 | R16065--120V | C6521250108-5986 | 2025-01-21 | 13:12:49 | OK | 101.2 | 19.3 | 46.5 | 9 | 118.5 | 10.22 | 860 | 71.05 |  |  | 19527 | 118.3 | 10.92 |  |  |  | 61.58 | 24440 | [7 empty] | 120 | 0.5 | 33.2 |  |  |  | 3026
5980 | R16065--120V | C6521250108-5987 | 2025-01-21 | 13:13:16 | OK | 101.2 | 19.4 | 46.4 | 9 | 118.2 | 9.95 | 833.8 | 70.87 |  |  | 19973 | 118 | 12.14 |  |  |  | 68.07 | 25495 | [7 empty] | 120 | 0.44 | 29.4 |  |  |  | 3104
5981 | R16065--120V | C6521250108-5988 | 2025-01-21 | 13:13:43 | OK | 101.2 | 19.4 | 46.1 | 9 | 118.4 | 10.33 | 870.7 | 71.24 |  |  | 19386 | 118.3 | 10.87 |  |  |  | 61.49 | 24464 | [7 empty] | 120 | 0.48 | 32 |  |  |  | 2841
5982 | R16065--120V | C6521250108-5989 | 2025-01-21 | 13:14:22 | OK | 101.2 | 19.4 | 46.4 | 9 | 118.3 | 9.88 | 826.2 | 70.69 |  |  | 19854 | 118.1 | 11.95 |  |  |  | 70.83 | 25975 | [7 empty] | 120 | 0.4 | 26.3 |  |  |  | 3333
5983 | R16065--120V | C6521250108-5990 | 2025-01-21 | 13:14:49 | OK | 101.2 | 19.4 | 46.3 | 9 | 118.5 | 10.09 | 847.7 | 70.94 |  |  | 19598 | 118.4 | 10.67 |  |  |  | 62.41 | 24606 | [7 empty] | 120 | 0.43 | 28.3 |  |  |  | 3241
5984 | R16065--120V | C6521250108-5991 | 2025-01-21 | 13:15:16 | OK | 101.2 | 19.4 | 46.4 | 9 | 118.2 | 10.22 | 867.7 | 71.87 |  |  | 18808 | 118.1 | 11.38 |  |  |  | 62.32 | 24287 | [7 empty] | 120 | 0.49 | 32.7 |  |  |  | 2882
5985 | R16065--120V | C6521250108-5992 | 2025-01-21 | 13:15:43 | OK | 101.2 | 19.4 | 46.4 | 9 | 118.4 | 10.08 | 847.2 | 70.93 |  |  | 19969 | 118.4 | 10.59 |  |  |  | 62.22 | 24683 | [7 empty] | 120 | 0.37 | 24.7 |  |  |  | 3372
5986 | R16065--120V | C6521250108-5993 | 2025-01-21 | 13:16:15 | OK | 101.2 | 19.4 | 46.3 | 9 | 118.2 | 10.02 | 844.4 | 71.24 |  |  | 19397 | 118.1 | 11.47 |  |  |  | 61.67 | 24424 | [7 empty] | 120 | 0.48 | 31.7 |  |  |  | 2921
5987 | R16065--120V | C6521250108-5994 | 2025-01-21 | 13:16:42 | OK | 101.2 | 19.5 | 46.2 | 9 | 118.4 | 10.26 | 865.1 | 71.21 |  |  | 19165 | 118.4 | 10.72 |  |  |  | 62.24 | 24506 | [7 empty] | 120 | 0.39 | 26.1 |  |  |  | 3214
5988 | R16065--120V | C6521250108-5995 | 2025-01-21 | 13:17:15 | OK | 101.2 | 19.5 | 46.3 | 9 | 118.3 | 9.86 | 827.5 | 70.98 |  |  | 19618 | 118 | 11.97 |  |  |  | 67.69 | 25257 | [7 empty] | 120.1 | 0.39 | 26 |  |  |  | 3183
5989 | R16065--120V | C6521250108-5996 | 2025-01-21 | 13:17:41 | OK | 101.2 | 19.5 | 46.0 | 9 | 118.4 | 10.08 | 848.3 | 71.07 |  |  | 19790 | 118.4 | 10.6 |  |  |  | 63.05 | 24712 | [7 empty] | 120.1 | 0.39 | 26 |  |  |  | 3325
5990 | R16065--120V | C6521250108-5997 | 2025-01-21 | 13:18:14 | OK | 101.2 | 19.5 | 46.0 | 9 | 118.3 | 9.85 | 827.2 | 70.98 |  |  | 19688 | 118 | 12.02 |  |  |  | 66.45 | 24949 | [7 empty] | 120 | 0.44 | 29 |  |  |  | 3103
5991 | R16065--120V | C6521250108-5998 | 2025-01-21 | 13:18:40 | OK | 101.2 | 19.5 | 45.9 | 9 | 118.5 | 10.08 | 848.4 | 71.05 |  |  | 19424 | 118.4 | 10.68 |  |  |  | 61.92 | 24541 | [7 empty] | 120 | 0.42 | 28 |  |  |  | 3169
5992 | R16065--120V | C6521250108-5999 | 2025-01-21 | 13:19:10 | OK | 101.2 | 19.5 | 45.8 | 9 | 118.2 | 10.2 | 861.5 | 71.44 |  |  | 19329 | 118.1 | 12.03 |  |  |  | 64.94 | 24596 | [7 empty] | 120 | 0.47 | 31.7 |  |  |  | 2896
5993 | R16065--120V | C6521250108-6000 | 2025-01-21 | 13:19:36 | OK | 101.2 | 19.5 | 45.9 | 9 | 118.5 | 10.27 | 865.6 | 71.12 |  |  | 19081 | 118.4 | 11.06 |  |  |  | 61.05 | 24272 | [7 empty] | 120 | 0.5 | 33.7 |  |  |  | 3050
5994 | R16065--120V | C6521250108-6001 | 2025-01-21 | 13:20:04 | OK | 101.2 | 19.5 | 45.9 | 9 | 118.3 | 10.24 | 866.1 | 71.48 |  |  | 19702 | 118.1 | 12.06 |  |  |  | 68.6 | 25504 | [7 empty] | 120 | 0.38 | 25.4 |  |  |  | 3236
5995 | R16065--120V | C6521250108-6002 | 2025-01-21 | 13:20:30 | OK | 101.2 | 19.5 | 45.8 | 9 | 118.5 | 10.19 | 861 | 71.3 |  |  | 19374 | 118.3 | 10.86 |  |  |  | 61.43 | 24410 | [7 empty] | 120 | 0.43 | 28.9 |  |  |  | 3231
5996 | R16065--120V | C6521250108-6003 | 2025-01-21 | 13:20:57 | OK | 101.2 | 19.5 | 45.8 | 9 | 118.3 | 10.12 | 851 | 71.12 |  |  | 19620 | 118 | 12.02 |  |  |  | 69.23 | 25626 | [7 empty] | 120 | 0.4 | 26.4 |  |  |  | 3175
5997 | R16065--120V | C6521250108-6004 | 2025-01-21 | 13:21:25 | OK | 101.2 | 19.5 | 45.8 | 9 | 118.5 | 10.05 | 840.3 | 70.56 |  |  | 19884 | 118.4 | 10.72 |  |  |  | 62.78 | 24723 | [7 empty] | 120.1 | 0.38 | 25.1 |  |  |  | 3390
5998 | R16065--120V | C6521250108-6005 | 2025-01-21 | 13:21:54 | OK | 101.2 | 19.5 | 45.8 | 9 | 118.2 | 10.32 | 872.1 | 71.47 |  |  | 19217 | 118 | 12.06 |  |  |  | 64.35 | 24612 | [7 empty] | 120 | 0.49 | 32.7 |  |  |  | 2746
5999 | R16065--120V | C6521250108-6006 | 2025-01-21 | 13:22:21 | OK | 101.2 | 19.5 | 45.9 | 9 | 118.4 | 10.22 | 861.9 | 71.27 |  |  | 19501 | 118.3 | 10.83 |  |  |  | 62.16 | 24580 | [7 empty] | 120.1 | 0.42 | 28.2 |  |  |  | 3159
6000 | R16065--120V | C6521250108-6007 | 2025-01-21 | 13:23:22 | OK | 101.2 | 19.5 | 45.8 | 9 | 118.2 | 10.1 | 860.7 | 72.08 |  |  | 18968 | 118.1 | 11.38 |  |  |  | 63.08 | 24515 | [7 empty] | 120 | 0.48 | 32.1 |  |  |  | 2875
6001 | R16065--120V | C6521250108-6008 | 2025-01-21 | 13:23:48 | OK | 101.2 | 19.5 | 45.9 | 9 | 118.5 | 9.99 | 843.3 | 71.28 |  |  | 19501 | 118.4 | 10.72 |  |  |  | 62.82 | 24770 | [7 empty] | 120 | 0.39 | 26 |  |  |  | 3366
6002 | R16065--120V | C6521250108-6009 | 2025-01-21 | 13:24:14 | OK | 101.2 | 19.5 | 45.8 | 9 | 118.2 | 10.66 | 898.5 | 71.28 |  |  | 19580 | 118.1 | 12.11 |  |  |  | 67.23 | 25222 | [7 empty] | 120 | 0.49 | 32.4 |  |  |  | 3022
6003 | R16065--120V | C6521250108-6010 | 2025-01-21 | 13:25:56 | OK | 101.2 | 19.6 | 45.7 | 9 | 118.4 | 10.21 | 869 | 71.88 |  |  | 19424 | 118.4 | 11.06 |  |  |  | 60.74 | 24326 | [7 empty] | 120 | 0.51 | 34.4 |  |  |  | 2611
6004 | R16065--120V | C6521250108-6011 | 2025-01-21 | 13:26:23 | OK | 101.2 | 19.6 | 45.4 | 9 | 118.2 | 9.69 | 821.5 | 71.77 |  |  | 19548 | 118 | 11.95 |  |  |  | 68 | 25604 | [7 empty] | 120.1 | 0.38 | 25.2 |  |  |  | 3302
6005 | R16065--120V | C6521250108-6012 | 2025-01-21 | 13:26:49 | OK | 101.2 | 19.6 | 45.1 | 9 | 118.5 | 10.13 | 854.2 | 71.19 |  |  | 19586 | 118.4 | 10.69 |  |  |  | 62.47 | 24613 | [7 empty] | 120 | 0.39 | 25.8 |  |  |  | 3316
6006 | R16065--120V | C6521250108-6013 | 2025-01-21 | 13:27:16 | OK | 101.2 | 19.6 | 45.3 | 9 | 118.1 | 10.1 | 854.2 | 71.63 |  |  | 19283 | 118 | 11.92 |  |  |  | 65.58 | 24721 | [7 empty] | 120 | 0.49 | 32.9 |  |  |  | 2995
6007 | R16065--120V | C6521250108-6014 | 2025-01-21 | 13:27:42 | OK | 101.2 | 19.6 | 45.2 | 9 | 118.4 | 10.11 | 850.3 | 71.07 |  |  | 19881 | 118.4 | 10.75 |  |  |  | 61.69 | 24607 | [7 empty] | 120 | 0.4 | 26.8 |  |  |  | 3242
6008 | R16065--120V | C6521250108-6015 | 2025-01-21 | 13:28:09 | OK | 101.2 | 19.6 | 45.3 | 9 | 118.1 | 9.86 | 825.9 | 70.88 |  |  | 19746 | 117.9 | 11.96 |  |  |  | 68.48 | 25637 | [7 empty] | 120 | 0.39 | 25.8 |  |  |  | 3230
6009 | R16065--120V | C6521250108-6016 | 2025-01-21 | 13:28:35 | OK | 101.2 | 19.6 | 45.4 | 9 | 118.4 | 10.19 | 858.3 | 71.15 |  |  | 19513 | 118.4 | 10.82 |  |  |  | 61.23 | 24410 | [7 empty] | 120 | 0.43 | 28.3 |  |  |  | 3165
6010 | R16065--120V | C6521250108-6017 | 2025-01-21 | 13:29:02 | OK | 101.2 | 19.6 | 45.5 | 9 | 118.2 | 10.09 | 846.6 | 71.01 |  |  | 19462 | 117.9 | 11.99 |  |  |  | 67.49 | 25194 | [7 empty] | 120 | 0.38 | 25.3 |  |  |  | 3257
6011 | R16065--120V | C6521250108-6018 | 2025-01-21 | 13:29:29 | OK | 101.2 | 19.6 | 45.4 | 9 | 118.4 | 10.32 | 870.7 | 71.23 |  |  | 19391 | 118.4 | 10.92 |  |  |  | 62.12 | 24590 | [7 empty] | 120 | 0.49 | 32.8 |  |  |  | 2993
6012 | R16065--120V | C6521250108-6019 | 2025-01-21 | 13:29:59 | OK | 101.2 | 19.6 | 45.4 | 9 | 118.1 | 10.02 | 841.3 | 71.1 |  |  | 19523 | 117.9 | 12.16 |  |  |  | 68.39 | 25348 | [7 empty] | 120 | 0.42 | 27.7 |  |  |  | 3216
6013 | R16065--120V | C6521250108-6020 | 2025-01-21 | 13:30:26 | OK | 101.2 | 19.7 | 45.1 | 9 | 118.4 | 10.04 | 841 | 70.73 |  |  | 19925 | 118.4 | 10.65 |  |  |  | 62.53 | 24648 | [7 empty] | 120 | 0.39 | 26.1 |  |  |  | 3421
6014 | R16065--120V | C6521250108-6021 | 2025-01-21 | 13:30:56 | OK | 101.2 | 19.7 | 45.2 | 9 | 118.1 | 10.24 | 867.7 | 71.75 |  |  | 18766 | 117.9 | 11.83 |  |  |  | 63.57 | 24365 | [7 empty] | 120 | 0.48 | 32 |  |  |  | 2861
6015 | R16065--120V | C6521250108-6022 | 2025-01-21 | 13:31:23 | OK | 101.2 | 19.6 | 45.3 | 9 | 118.4 | 10.32 | 873.4 | 71.51 |  |  | 19131 | 118.3 | 11.01 |  |  |  | 61.04 | 24410 | [7 empty] | 120 | 0.48 | 32.1 |  |  |  | 2950
6016 | R16065--120V | C6521250108-6023 | 2025-01-21 | 13:31:51 | OK | 101.2 | 19.6 | 45.3 | 9 | 118.2 | 10.25 | 868.8 | 71.71 |  |  | 19623 | 118 | 12 |  |  |  | 68.12 | 25401 | [7 empty] | 120.1 | 0.38 | 24.9 |  |  |  | 3203
6017 | R16065--120V | C6521250108-6024 | 2025-01-21 | 13:32:19 | OK | 101.2 | 19.6 | 45.1 | 9 | 118.4 | 10.26 | 866.2 | 71.33 |  |  | 19433 | 118.3 | 10.89 |  |  |  | 61.11 | 24428 | [7 empty] | 120 | 0.48 | 32 |  |  |  | 2947
6018 | R16065--120V | C6521250108-6025 | 2025-01-21 | 13:32:52 | OK | 101.2 | 19.6 | 45.1 | 9 | 118.1 | 10.31 | 866.8 | 71.22 |  |  | 19468 | 117.9 | 11.94 |  |  |  | 67.99 | 25555 | [7 empty] | 120 | 0.39 | 26.1 |  |  |  | 3240
6019 | R16065--120V | C6521250108-6026 | 2025-01-21 | 13:33:18 | OK | 101.2 | 19.7 | 44.9 | 9 | 118.4 | 10.16 | 858 | 71.32 |  |  | 19392 | 118.4 | 10.85 |  |  |  | 60.84 | 24319 | [7 empty] | 120 | 0.5 | 33.5 |  |  |  | 3058
6020 | R16065--120V | C6521250108-6027 | 2025-01-21 | 13:33:45 | OK | 101.2 | 19.6 | 45.0 | 9 | 118.2 | 9.92 | 830.3 | 70.82 |  |  | 19723 | 118.1 | 11.92 |  |  |  | 68.35 | 25453 | [7 empty] | 120 | 0.41 | 27.2 |  |  |  | 3211
6021 | R16065--120V | C6521250108-6028 | 2025-01-21 | 13:34:14 | OK | 101.2 | 19.7 | 44.9 | 8.9 | 118.5 | 9.98 | 836.6 | 70.73 |  |  | 19836 | 118.4 | 10.72 |  |  |  | 61.74 | 24587 | [7 empty] | 120 | 0.4 | 26.2 |  |  |  | 3210
6022 | R16065--120V | C6521250108-6029 | 2025-01-21 | 13:34:59 | OK | 101.2 | 19.7 | 44.5 | 9 | 118.2 | 10.04 | 847.3 | 71.42 |  |  | 19410 | 118 | 11.97 |  |  |  | 64.68 | 25072 | [7 empty] | 120 | 0.44 | 29.5 |  |  |  | 3028
6023 | R16065--120V | C6521250108-6030 | 2025-01-21 | 13:35:27 | OK | 101.2 | 19.7 | 44.3 | 9 | 118.5 | 9.88 | 835 | 71.31 |  |  | 19817 | 118.4 | 10.68 |  |  |  | 62.21 | 24699 | [7 empty] | 120 | 0.42 | 27.9 |  |  |  | 3229
6024 | R16065--120V | C6521250108-6031 | 2025-01-21 | 13:35:54 | OK | 101.2 | 19.7 | 44.0 | 9 | 118.2 | 9.86 | 825.7 | 70.86 |  |  | 19730 | 118 | 12.01 |  |  |  | 67.56 | 25299 | [7 empty] | 120 | 0.43 | 28.4 |  |  |  | 3189
6025 | R16065--120V | C6521250108-6032 | 2025-01-21 | 13:36:20 | OK | 101.2 | 19.7 | 44.3 | 9 | 118.4 | 10.12 | 853.4 | 71.17 |  |  | 19360 | 118.4 | 10.77 |  |  |  | 61.17 | 24521 | [7 empty] | 120 | 0.4 | 26.4 |  |  |  | 3341
6026 | R16065--120V | C6521250108-6033 | 2025-01-21 | 13:36:47 | OK | 101.2 | 19.7 | 44.6 | 9 | 118.2 | 9.91 | 831.4 | 70.96 |  |  | 19732 | 118 | 12.09 |  |  |  | 68.14 | 25475 | [7 empty] | 120 | 0.42 | 28.1 |  |  |  | 3055
6027 | R16065--120V | C6521250108-6034 | 2025-01-21 | 13:37:16 | OK | 101.2 | 19.6 | 44.3 | 9 | 118.5 | 9.89 | 827.3 | 70.63 |  |  | 19982 | 118.4 | 10.72 |  |  |  | 61.54 | 24569 | [7 empty] | 120 | 0.38 | 25.2 |  |  |  | 3539
6028 | R16065--120V | C6521250108-6035 | 2025-01-21 | 13:37:43 | OK | 101.2 | 19.7 | 44.4 | 9 | 118.2 | 10.15 | 851.2 | 70.99 |  |  | 19452 | 118 | 11.89 |  |  |  | 64.92 | 24940 | [7 empty] | 120 | 0.49 | 32.7 |  |  |  | 3004
6029 | R16065--120V | C6521250108-6036 | 2025-01-21 | 13:38:10 | OK | 101.2 | 19.7 | 44.4 | 9 | 118.5 | 10.15 | 852.6 | 70.93 |  |  | 19937 | 118.4 | 10.75 |  |  |  | 61.2 | 24536 | [7 empty] | 120 | 0.39 | 25.5 |  |  |  | 3281
6030 | R16065--120V | C6521250108-6037 | 2025-01-21 | 13:38:45 | OK | 101.2 | 19.7 | 44.5 | 9 | 118.2 | 10.02 | 841.1 | 71.05 |  |  | 19738 | 118 | 11.97 |  |  |  | 67.16 | 25217 | [7 empty] | 120 | 0.46 | 30.5 |  |  |  | 3069
6031 | R16065--120V | C6521250108-6038 | 2025-01-21 | 13:39:15 | OK | 101.2 | 19.7 | 44.8 | 9 | 118.4 | 10.1 | 854.7 | 71.43 |  |  | 19392 | 118.4 | 10.7 |  |  |  | 62.03 | 24621 | [7 empty] | 120.1 | 0.39 | 25.4 |  |  |  | 3335
6032 | R16065--120V | C6521250108-6039 | 2025-01-21 | 13:39:42 | OK | 101.2 | 19.7 | 44.7 | 9 | 118.2 | 10.03 | 837.6 | 70.63 |  |  | 19996 | 118 | 11.82 |  |  |  | 70.88 | 26130 | [7 empty] | 120 | 0.39 | 25.7 |  |  |  | 3394
6033 | R16065--120V | C6521250108-6040 | 2025-01-21 | 13:40:08 | OK | 101.2 | 19.7 | 45.0 | 9 | 118.4 | 10.07 | 847.4 | 71.02 |  |  | 19894 | 118.4 | 10.87 |  |  |  | 61.79 | 24594 | [7 empty] | 120 | 0.43 | 28.4 |  |  |  | 3153
6034 | R16065--120V | C6521250108-6041 | 2025-01-21 | 13:40:35 | OK | 101.2 | 19.7 | 45.0 | 9 | 118.2 | 10.18 | 857.4 | 71.28 |  |  | 19165 | 118.1 | 12 |  |  |  | 65.44 | 24977 | [7 empty] | 120 | 0.52 | 34.8 |  |  |  | 2948
6035 | R16065--120V | C6521250108-6042 | 2025-01-21 | 13:41:04 | OK | 101.2 | 19.7 | 45.0 | 9 | 118.4 | 10.03 | 842 | 70.84 |  |  | 19854 | 118.4 | 10.83 |  |  |  | 61.8 | 24562 | [7 empty] | 120 | 0.4 | 26.2 |  |  |  | 3275
6036 | R16065--120V | C6521250108-6043 | 2025-01-21 | 13:41:33 | OK | 101.2 | 19.7 | 45.1 | 9 | 118.2 | 9.92 | 831.4 | 70.86 |  |  | 19667 | 118 | 12.15 |  |  |  | 66.44 | 24854 | [7 empty] | 120 | 0.49 | 33 |  |  |  | 2965
6037 | R16065--120V | C6521250108-6044 | 2025-01-21 | 13:42:02 | OK | 101.2 | 19.7 | 44.9 | 9 | 118.5 | 10.09 | 849.2 | 71.02 |  |  | 20028 | 118.3 | 10.79 |  |  |  | 62.21 | 24733 | [7 empty] | 120 | 0.38 | 25.3 |  |  |  | 3360
6038 | R16065--120V | C6521250108-6045 | 2025-01-21 | 13:42:44 | OK | 101.2 | 19.7 | 45.0 | 9 | 118.2 | 10.01 | 837.7 | 70.79 |  |  | 19666 | 118.1 | 11.74 |  |  |  | 68.62 | 25709 | [7 empty] | 120.1 | 0.36 | 23.7 |  |  |  | 3295
6039 | R16065--120V | C6521250108-6046 | 2025-01-21 | 13:43:12 | OK | 101.2 | 19.7 | 45.1 | 9 | 118.4 | 10.11 | 853.9 | 71.3 |  |  | 19717 | 118.4 | 10.69 |  |  |  | 61.85 | 24575 | [7 empty] | 120 | 0.36 | 23.9 |  |  |  | 3319
6040 | R16065--120V | C6521250108-6047 | 2025-01-21 | 13:43:39 | OK | 101.2 | 19.7 | 45.1 | 9 | 118.2 | 9.87 | 832.6 | 71.35 |  |  | 19591 | 118 | 12.07 |  |  |  | 67.45 | 25519 | [7 empty] | 120 | 0.37 | 24.2 |  |  |  | 3338
6041 | R16065--120V | C6521250108-6048 | 2025-01-21 | 13:44:06 | OK | 101.2 | 19.7 | 44.9 | 9 | 118.4 | 10.09 | 846.1 | 70.78 |  |  | 20065 | 118.4 | 10.63 |  |  |  | 62.27 | 24689 | [7 empty] | 120 | 0.36 | 23.2 |  |  |  | 3630
6042 | R16065--120V | C6521250108-6049 | 2025-01-21 | 13:44:39 | OK | 101.2 | 19.7 | 45.0 | 9 | 118.1 | 10.13 | 858.4 | 71.7 |  |  | 18997 | 117.9 | 12.06 |  |  |  | 64.71 | 25004 | [7 empty] | 120 | 0.5 | 33.8 |  |  |  | 2923
6043 | R16065--120V | C6521250108-6050 | 2025-01-21 | 13:45:06 | OK | 101.2 | 19.7 | 45.1 | 9 | 118.4 | 10.22 | 863.1 | 71.34 |  |  | 19337 | 118.3 | 10.99 |  |  |  | 59.85 | 24153 | [7 empty] | 120 | 0.5 | 33.1 |  |  |  | 3023
6044 | R16065--120V | C6521250108-6051 | 2025-01-21 | 13:45:38 | OK | 101.2 | 19.7 | 45.2 | 9 | 118.2 | 10.2 | 861.1 | 71.39 |  |  | 19418 | 118.1 | 12.12 |  |  |  | 65.62 | 24798 | [7 empty] | 120 | 0.51 | 34.4 |  |  |  | 2993
6045 | R16065--120V | C6521250108-6052 | 2025-01-21 | 13:46:05 | OK | 101.2 | 19.8 | 45.0 | 9 | 118.4 | 10.23 | 859.5 | 70.96 |  |  | 19611 | 118.4 | 10.74 |  |  |  | 61.32 | 24535 | [7 empty] | 120 | 0.5 | 33.7 |  |  |  | 3115
6046 | R16065--120V | C6521250108-6053 | 2025-01-21 | 13:46:32 | OK | 101.2 | 19.8 | 44.9 | 9 | 118.2 | 10.08 | 847.6 | 71.12 |  |  | 19268 | 118 | 11.94 |  |  |  | 67.94 | 25625 | [7 empty] | 120.1 | 0.37 | 24.5 |  |  |  | 3290
6047 | R16065--120V | C6521250108-6054 | 2025-01-21 | 13:47:00 | OK | 101.2 | 19.8 | 45.2 | 9 | 118.4 | 10.25 | 861.1 | 70.97 |  |  | 19762 | 118.4 | 10.82 |  |  |  | 61.2 | 24509 | [7 empty] | 120 | 0.51 | 34 |  |  |  | 3101
6048 | R16065--120V | C6521250108-6055 | 2025-01-21 | 13:47:27 | OK | 101.2 | 19.8 | 45.0 | 9 | 118.3 | 9.87 | 826.8 | 70.8 |  |  | 19554 | 118 | 12 |  |  |  | 68.18 | 25211 | [7 empty] | 120 | 0.43 | 28.4 |  |  |  | 3119
6049 | R16065--120V | C6521250108-6056 | 2025-01-21 | 13:47:53 | OK | 101.2 | 19.8 | 45.0 | 9 | 118.4 | 10.21 | 860.7 | 71.21 |  |  | 19611 | 118.4 | 10.76 |  |  |  | 61.68 | 24532 | [7 empty] | 120 | 0.41 | 27 |  |  |  | 3232
6050 | R16065--120V | C6521250108-6057 | 2025-01-21 | 13:48:22 | OK | 101.2 | 19.8 | 44.8 | 9 | 118.2 | 10.34 | 874.9 | 71.57 |  |  | 19263 | 118 | 12.12 |  |  |  | 65.49 | 24660 | [7 empty] | 120 | 0.41 | 27.2 |  |  |  | 3135
6051 | R16065--120V | C6521250108-6058 | 2025-01-21 | 13:48:50 | OK | 101.2 | 19.7 | 45.0 | 9 | 118.5 | 10.25 | 861.8 | 70.99 |  |  | 19338 | 118.4 | 10.95 |  |  |  | 61.59 | 24396 | [7 empty] | 120 | 0.48 | 32.3 |  |  |  | 2867
6052 | R16065--120V | C6521250108-6059 | 2025-01-21 | 13:49:17 | OK | 101.2 | 19.7 | 45.0 | 9 | 118.3 | 10.51 | 891.4 | 71.72 |  |  | 18917 | 118.2 | 11.11 |  |  |  | 61.49 | 24208 | [7 empty] | 120 | 0.5 | 33.4 |  |  |  | 2730
6053 | R16065--120V | C6521250108-6060 | 2025-01-21 | 13:49:44 | OK | 101.2 | 19.7 | 45.0 | 9 | 118.5 | 10.15 | 855 | 71.09 |  |  | 19717 | 118.4 | 10.73 |  |  |  | 62.54 | 24638 | [7 empty] | 120 | 0.43 | 28.7 |  |  |  | 3246
6054 | R16065--120V | C6521250108-6061 | 2025-01-21 | 13:50:11 | OK | 101.2 | 19.8 | 45.2 | 9 | 118.3 | 9.7 | 813.8 | 70.95 |  |  | 19787 | 118 | 11.95 |  |  |  | 67.78 | 25421 | [7 empty] | 120 | 0.38 | 25.2 |  |  |  | 3268
6055 | R16065--120V | C6521250108-6062 | 2025-01-21 | 13:50:38 | OK | 101.2 | 19.7 | 45.0 | 9 | 118.4 | 10.13 | 851.6 | 71 |  |  | 19814 | 118.4 | 10.66 |  |  |  | 62.59 | 24658 | [7 empty] | 120 | 0.39 | 25.6 |  |  |  | 3305
6056 | R16065--120V | C6521250108-6063 | 2025-01-21 | 13:51:04 | OK | 101.2 | 19.7 | 45.3 | 9 | 118.2 | 10.48 | 888.2 | 71.69 |  |  | 19020 | 118 | 11.99 |  |  |  | 64.74 | 24512 | [7 empty] | 120 | 0.51 | 34.1 |  |  |  | 2732
6057 | R16065--120V | C6521250108-6064 | 2025-01-21 | 13:51:31 | OK | 101.2 | 19.8 | 45.3 | 9 | 118.4 | 10.25 | 864.4 | 71.22 |  |  | 19071 | 118.4 | 10.77 |  |  |  | 61.66 | 24511 | [7 empty] | 120 | 0.46 | 30.5 |  |  |  | 3050
6058 | R16065--120V | C6521250108-6065 | 2025-01-21 | 13:52:01 | OK | 101.2 | 19.7 | 45.0 | 9 | 118.2 | 10.06 | 846.7 | 71.22 |  |  | 19534 | 117.9 | 11.92 |  |  |  | 64.28 | 24841 | [7 empty] | 120 | 0.51 | 34.2 |  |  |  | 2954
6059 | R16065--120V | C6521250108-6066 | 2025-01-21 | 13:52:27 | OK | 101.2 | 19.8 | 45.2 | 9 | 118.4 | 10 | 843.8 | 71.26 |  |  | 19427 | 118.3 | 10.94 |  |  |  | 60.47 | 24405 | [7 empty] | 120 | 0.47 | 31.5 |  |  |  | 2964
6060 | R16065--120V | C6521250108-6067 | 2025-01-21 | 13:52:54 | OK | 101.2 | 19.8 | 45.2 | 9 | 118.3 | 9.81 | 824.9 | 71.12 |  |  | 19716 | 118 | 12.04 |  |  |  | 64.36 | 24708 | [7 empty] | 120 | 0.52 | 34.5 |  |  |  | 2963
6061 | R16065--120V | C6521250108-6068 | 2025-01-21 | 13:53:20 | OK | 101.2 | 19.8 | 45.1 | 9 | 118.5 | 10.23 | 859.6 | 70.97 |  |  | 19503 | 118.3 | 10.89 |  |  |  | 60.77 | 24367 | [7 empty] | 120 | 0.49 | 32.8 |  |  |  | 2991
6062 | R16065--120V | C6521250108-6069 | 2025-01-21 | 13:53:47 | OK | 101.2 | 19.8 | 45.0 | 9 | 118.3 | 9.75 | 818.6 | 70.99 |  |  | 19951 | 118 | 11.86 |  |  |  | 69.74 | 25779 | [7 empty] | 120 | 0.38 | 25.2 |  |  |  | 3462
6063 | R16065--120V | C6521250108-6070 | 2025-01-21 | 13:54:14 | OK | 101.2 | 19.8 | 44.8 | 9 | 118.4 | 10.05 | 845.9 | 71.07 |  |  | 19568 | 118.3 | 10.84 |  |  |  | 60.67 | 24372 | [7 empty] | 120 | 0.49 | 32.9 |  |  |  | 2926
6064 | R16065--120V | C6521250108-6071 | 2025-01-21 | 13:54:42 | OK | 101.2 | 19.8 | 44.8 | 9 | 118.3 | 9.79 | 816.7 | 70.57 |  |  | 19817 | 118 | 11.87 |  |  |  | 66.07 | 24840 | [7 empty] | 120 | 0.38 | 25.2 |  |  |  | 3269
6065 | R16065--120V | C6521250108-6072 | 2025-01-21 | 13:55:09 | OK | 101.2 | 19.7 | 44.6 | 9 | 118.4 | 10.12 | 848.3 | 70.76 |  |  | 19527 | 118.3 | 10.9 |  |  |  | 59.85 | 24223 | [7 empty] | 120 | 0.49 | 32.7 |  |  |  | 2829
6066 | R16065--120V | C6521250108-6073 | 2025-01-21 | 13:55:37 | OK | 101.2 | 19.8 | 44.5 | 9 | 118.2 | 10.24 | 859.8 | 71.03 |  |  | 19375 | 118 | 12.01 |  |  |  | 65.13 | 24628 | [7 empty] | 120 | 0.48 | 31.7 |  |  |  | 2902
6067 | R16065--120V | C6521250108-6074 | 2025-01-21 | 13:56:04 | OK | 101.2 | 19.7 | 45.1 | 9 | 118.4 | 10.37 | 871.6 | 71 |  |  | 19558 | 118.4 | 10.69 |  |  |  | 61.89 | 24709 | [7 empty] | 120.1 | 0.37 | 24.6 |  |  |  | 3356
6068 | R16065--120V | C6521250108-6075 | 2025-01-21 | 13:56:33 | OK | 101.2 | 19.7 | 44.7 | 9 | 118.2 | 9.65 | 809.7 | 70.99 |  |  | 19875 | 118 | 11.94 |  |  |  | 66.16 | 25081 | [7 empty] | 120 | 0.39 | 25.6 |  |  |  | 3314
6069 | R16065--120V | C6521250108-6076 | 2025-01-21 | 13:56:59 | OK | 101.2 | 19.7 | 44.7 | 9 | 118.4 | 10.21 | 857.8 | 71 |  |  | 19798 | 118.3 | 10.82 |  |  |  | 61.6 | 24573 | [7 empty] | 120 | 0.45 | 30.2 |  |  |  | 3052
6070 | R16065--120V | C6521250108-6077 | 2025-01-21 | 13:57:26 | OK | 101.2 | 19.7 | 44.5 | 9 | 118.3 | 9.98 | 834.9 | 70.75 |  |  | 19735 | 118 | 12.17 |  |  |  | 67.04 | 25206 | [7 empty] | 120 | 0.48 | 32.2 |  |  |  | 2919
6071 | R16065--120V | C6521250108-6078 | 2025-01-21 | 13:57:53 | OK | 101.2 | 19.8 | 44.6 | 9 | 118.4 | 10.09 | 844.1 | 70.62 |  |  | 19402 | 118.4 | 10.94 |  |  |  | 60.54 | 24398 | [7 empty] | 120 | 0.55 | 34.9 |  |  |  | 2715
6072 | R16065--120V | C6521250108-6079 | 2025-01-21 | 13:58:26 | OK | 101.2 | 19.8 | 44.3 | 9 | 118.2 | 10.3 | 871.4 | 71.59 |  |  | 18976 | 117.9 | 11.52 |  |  |  | 62.2 | 24384 | [7 empty] | 120 | 0.49 | 32.9 |  |  |  | 2915
6073 | R16065--120V | C6521250108-6080 | 2025-01-21 | 13:58:53 | OK | 101.2 | 19.7 | 44.3 | 9 | 118.3 | 10.26 | 866.5 | 71.35 |  |  | 19872 | 118.3 | 10.99 |  |  |  | 61.11 | 24434 | [7 empty] | 120 | 0.42 | 27.9 |  |  |  | 3173
6074 | R16065--120V | C6521250108-6081 | 2025-01-21 | 13:59:21 | OK | 101.2 | 19.7 | 44.3 | 9 | 118.2 | 10.17 | 856.5 | 71.28 |  |  | 19644 | 117.9 | 12.02 |  |  |  | 63.27 | 24488 | [7 empty] | 120 | 0.48 | 32.1 |  |  |  | 2890
6075 | R16065--120V | C6521250108-6082 | 2025-01-21 | 13:59:48 | OK | 101.2 | 19.7 | 44.4 | 9 | 118.4 | 10.01 | 839 | 70.8 |  |  | 19398 | 118.3 | 10.88 |  |  |  | 59.85 | 24320 | [7 empty] | 120 | 0.48 | 32.1 |  |  |  | 2904
6076 | R16065--120V | C6521250108-6083 | 2025-01-21 | 14:00:15 | OK | 101.2 | 19.7 | 44.6 | 9 | 118.2 | 9.88 | 828.1 | 70.91 |  |  | 19493 | 118 | 11.94 |  |  |  | 66.62 | 25356 | [7 empty] | 120 | 0.46 | 30.3 |  |  |  | 3116
6077 | R16065--120V | C6521250108-6084 | 2025-01-21 | 14:00:41 | OK | 101.2 | 19.8 | 44.0 | 9 | 118.4 | 10.22 | 861.3 | 71.14 |  |  | 19582 | 118.3 | 11.18 |  |  |  | 58.8 | 24038 | [7 empty] | 120.1 | 0.43 | 28.5 |  |  |  | 3236
6078 | R16065--120V | C6521250108-6085 | 2025-01-21 | 14:01:07 | OK | 101.2 | 19.8 | 44.0 | 9 | 118.2 | 10.19 | 857.7 | 71.17 |  |  | 19594 | 118.1 | 11.44 |  |  |  | 61.84 | 24372 | [7 empty] | 120 | 0.53 | 34.9 |  |  |  | 3013
6079 | R16065--120V | C6521250108-6086 | 2025-01-21 | 14:01:38 | OK | 101.2 | 19.8 | 44.0 | 9 | 118.4 | 10.02 | 839.9 | 70.78 |  |  | 19899 | 118.4 | 10.83 |  |  |  | 61.71 | 24566 | [7 empty] | 120.1 | 0.38 | 25.3 |  |  |  | 3301
6080 | R16065--120V | C6521250108-6087 | 2025-01-21 | 14:02:05 | OK | 101.2 | 19.8 | 43.9 | 9 | 118.3 | 9.8 | 823.1 | 71.04 |  |  | 19828 | 118 | 12.19 |  |  |  | 69.68 | 25707 | [7 empty] | 120 | 0.41 | 27.2 |  |  |  | 3264
6081 | R16065--120V | C6521250108-6088 | 2025-01-21 | 14:02:30 | OK | 101.2 | 19.9 | 44.1 | 9 | 118.4 | 10.16 | 852.8 | 70.88 |  |  | 18571 | 118.3 | 11.17 |  |  |  | 58.79 | 24034 | [7 empty] | 120 | 0.54 | 34.9 |  |  |  | 2669
6082 | R16065--120V | C6521250108-6089 | 2025-01-21 | 14:03:02 | OK | 101.2 | 19.9 | 43.9 | 9 | 118.2 | 10.07 | 846.5 | 71.18 |  |  | 19433 | 117.9 | 11.82 |  |  |  | 63.1 | 24506 | [7 empty] | 120 | 0.49 | 32.9 |  |  |  | 2788
6083 | R16065--120V | C6521250108-6090 | 2025-01-21 | 14:03:32 | OK | 101.2 | 19.9 | 43.7 | 9 | 118.4 | 10.14 | 856.2 | 71.3 |  |  | 19792 | 118.3 | 10.84 |  |  |  | 61.03 | 24506 | [7 empty] | 120 | 0.47 | 31.5 |  |  |  | 2945
6084 | R16065--120V | C6521250108-6091 | 2025-01-21 | 14:04:35 | OK | 101.2 | 19.9 | 44.0 | 9 | 118.5 | 9.89 | 832.7 | 71.06 |  |  | 19726 | 118.4 | 10.91 |  |  |  | 60.77 | 24380 | [7 empty] | 120 | 0.51 | 33.9 |  |  |  | 3055
6085 | R16065--120V | C6521250108-6092 | 2025-01-21 | 14:05:04 | OK | 101.2 | 19.9 | 44.1 | 9 | 118.1 | 9.82 | 831.9 | 71.68 |  |  | 19478 | 117.9 | 11.9 |  |  |  | 66.09 | 24932 | [7 empty] | 120 | 0.47 | 31.4 |  |  |  | 3056
6086 | R16065--120V | C6521250108-6093 | 2025-01-21 | 14:05:34 | OK | 101.2 | 19.8 | 44.4 | 9 | 118.4 | 10.19 | 855.1 | 70.88 |  |  | 19486 | 118.4 | 10.88 |  |  |  | 61.49 | 24470 | [7 empty] | 120 | 0.48 | 32.3 |  |  |  | 2951
6087 | R16065--120V | C6521250108-6094 | 2025-01-21 | 14:06:01 | OK | 101.2 | 19.9 | 44.3 | 9 | 118.3 | 10.2 | 865.5 | 71.73 |  |  | 19164 | 118 | 11.96 |  |  |  | 62.93 | 24379 | [7 empty] | 120 | 0.49 | 32.8 |  |  |  | 2775
6088 | R16065--120V | C6521250108-6095 | 2025-01-21 | 14:06:28 | OK | 101.2 | 19.9 | 44.4 | 9 | 118.5 | 10.4 | 874.7 | 71.02 |  |  | 19427 | 118.4 | 11.17 |  |  |  | 59.35 | 24140 | [7 empty] | 120 | 0.54 | 34.9 |  |  |  | 2714
6089 | R16065--120V | C6521250108-6096 | 2025-01-21 | 14:07:01 | OK | 101.2 | 19.9 | 44.3 | 9 | 118.2 | 10.03 | 846.9 | 71.43 |  |  | 19373 | 117.9 | 12.22 |  |  |  | 67.15 | 25061 | [7 empty] | 120 | 0.43 | 28.5 |  |  |  | 3058
6090 | R16065--120V | C6521250108-6097 | 2025-01-21 | 14:07:27 | OK | 101.2 | 19.9 | 44.3 | 9 | 118.4 | 10.54 | 888.1 | 71.13 |  |  | 19742 | 118.4 | 10.72 |  |  |  | 62.99 | 24760 | [7 empty] | 120 | 0.39 | 25.8 |  |  |  | 3367
6091 | R16065--120V | C6521250108-6098 | 2025-01-21 | 14:07:55 | OK | 101.2 | 19.9 | 44.4 | 9 | 118.1 | 10.06 | 848.8 | 71.4 |  |  | 19030 | 117.9 | 11.93 |  |  |  | 62.99 | 24535 | [7 empty] | 120 | 0.52 | 34.6 |  |  |  | 2770
6092 | R16065--120V | C6521250108-6099 | 2025-01-21 | 14:08:22 | OK | 101.2 | 19.9 | 44.5 | 9 | 118.4 | 10.11 | 848.6 | 70.88 |  |  | 19542 | 118.3 | 10.75 |  |  |  | 61.53 | 24444 | [7 empty] | 120 | 0.49 | 33 |  |  |  | 2978
6093 | R16065--120V | C6521250108-6100 | 2025-01-21 | 14:08:50 | OK | 101.2 | 19.9 | 44.6 | 9 | 118 | 10.12 | 859.1 | 71.91 |  |  | 18829 | 117.9 | 11.25 |  |  |  | 61.35 | 24263 | [7 empty] | 120 | 0.48 | 32.4 |  |  |  | 2911
6094 | R16065--120V | C6521250108-6101 | 2025-01-21 | 14:09:16 | OK | 101.2 | 19.9 | 44.6 | 9 | 118.5 | 9.66 | 808.5 | 70.64 |  |  | 20338 | 118.3 | 11.96 |  |  |  | 66.86 | 25343 | [7 empty] | 120.1 | 0.36 | 23.2 |  |  |  | 3721
6095 | R16065--120V | C6521250108-6102 | 2025-01-21 | 14:09:50 | OK | 101.2 | 19.9 | 44.6 | 9 | 118.2 | 10.27 | 871.7 | 71.78 |  |  | 19044 | 118 | 11.93 |  |  |  | 62.71 | 24603 | [7 empty] | 120 | 0.51 | 34.2 |  |  |  | 2543
6096 | R16065--120V | C6521250108-6103 | 2025-01-21 | 14:10:19 | OK | 101.2 | 19.9 | 44.7 | 9 | 118.4 | 10.1 | 850.7 | 71.17 |  |  | 19806 | 118.4 | 10.7 |  |  |  | 61.63 | 24539 | [7 empty] | 120.1 | 0.38 | 25.3 |  |  |  | 3304
6097 | R16065--120V | C6521250108-6104 | 2025-01-21 | 14:12:01 | OK | 101.2 | 19.9 | 44.8 | 9 | 118.2 | 10.06 | 857.5 | 72.08 |  |  | 19770 | 117.9 | 12.11 |  |  |  | 68.97 | 25666 | [7 empty] | 120 | 0.51 | 34.3 |  |  |  | 2937
6098 | R16065--120V | C6521250108-6105 | 2025-01-21 | 14:12:28 | OK | 101.2 | 19.9 | 44.5 | 8.9 | 118.3 | 10.06 | 857.8 | 72.04 |  |  | 19299 | 118.3 | 10.81 |  |  |  | 61.4 | 24431 | [7 empty] | 120 | 0.5 | 33.8 |  |  |  | 3016
6099 | R16065--120V | C6521250108-6106 | 2025-01-21 | 14:12:57 | OK | 101.2 | 19.9 | 44.5 | 9 | 118.2 | 9.87 | 829.2 | 71.06 |  |  | 19767 | 118 | 11.77 |  |  |  | 69.34 | 25977 | [7 empty] | 120 | 0.49 | 32.5 |  |  |  | 2983
6100 | R16065--120V | C6521250108-6107 | 2025-01-21 | 14:13:24 | OK | 101.2 | 19.9 | 44.6 | 9 | 118.5 | 10.16 | 857.1 | 71.18 |  |  | 19091 | 118.4 | 10.9 |  |  |  | 60.77 | 24457 | [7 empty] | 120 | 0.5 | 33.4 |  |  |  | 3068
6101 | R16065--120V | C6521250108-6108 | 2025-01-21 | 14:14:25 | OK | 101.2 | 19.9 | 44.6 | 9 | 118.3 | 10.1 | 842.9 | 70.57 |  |  | 19218 | 118 | 12.37 |  |  |  | 68.88 | 25185 | [7 empty] | 120 | 0.51 | 33.7 |  |  |  | 2950
6102 | R16065--120V | C6521250108-6109 | 2025-01-21 | 14:14:52 | OK | 101.2 | 20.0 | 44.4 | 9 | 118.4 | 10.06 | 853.7 | 71.66 |  |  | 19597 | 118.4 | 10.63 |  |  |  | 61.9 | 24645 | [7 empty] | 120 | 0.39 | 26.1 |  |  |  | 3259
6103 | R16065--120V | C6521250108-6110 | 2025-01-21 | 14:15:22 | OK | 101.2 | 19.9 | 44.5 | 9 | 118.2 | 9.73 | 810.6 | 70.51 |  |  | 19715 | 117.9 | 12.12 |  |  |  | 69.15 | 25405 | [7 empty] | 120.1 | 0.38 | 25.4 |  |  |  | 3237
6104 | R16065--120V | C6521250108-6111 | 2025-01-21 | 14:15:49 | OK | 101.2 | 19.9 | 44.6 | 9 | 118.5 | 9.83 | 823.6 | 70.72 |  |  | 19630 | 118.4 | 10.72 |  |  |  | 61.15 | 24441 | [7 empty] | 120 | 0.42 | 27.7 |  |  |  | 3137
6105 | R16065--120V | C6521250108-6112 | 2025-01-21 | 14:16:19 | OK | 101.2 | 19.9 | 44.5 | 9 | 118.3 | 9.67 | 806 | 70.46 |  |  | 19863 | 118 | 11.79 |  |  |  | 69.11 | 25503 | [7 empty] | 120 | 0.41 | 27.5 |  |  |  | 3226
6106 | R16065--120V | C6521250108-6113 | 2025-01-21 | 14:16:45 | OK | 101.2 | 19.9 | 44.5 | 9 | 118.5 | 10.26 | 866.2 | 71.26 |  |  | 19706 | 118.4 | 11.04 |  |  |  | 60.78 | 24396 | [7 empty] | 120 | 0.49 | 32.7 |  |  |  | 2927
6107 | R16065--120V | C6521250108-6114 | 2025-01-21 | 14:17:12 | OK | 101.2 | 19.9 | 44.3 | 9 | 118.3 | 10.1 | 846.4 | 70.89 |  |  | 19361 | 118 | 12.08 |  |  |  | 65.19 | 24967 | [7 empty] | 120 | 0.51 | 33.9 |  |  |  | 2977
6108 | R16065--120V | C6521250108-6115 | 2025-01-21 | 14:17:39 | OK | 101.2 | 19.9 | 44.5 | 9 | 118.5 | 10.09 | 851.6 | 71.24 |  |  | 19618 | 118.4 | 10.65 |  |  |  | 62.32 | 24611 | [7 empty] | 120.1 | 0.37 | 24.3 |  |  |  | 3357
6109 | R16065--120V | C6521250108-6116 | 2025-01-21 | 14:18:08 | OK | 101.2 | 19.9 | 44.6 | 9 | 118.2 | 10.23 | 864.8 | 71.54 |  |  | 19116 | 117.9 | 11.84 |  |  |  | 62.23 | 24373 | [7 empty] | 119.9 | 0.52 | 34.6 |  |  |  | 2799
6110 | R16065--120V | C6521250108-6117 | 2025-01-21 | 14:18:35 | OK | 101.2 | 19.9 | 44.5 | 9 | 118.4 | 10.21 | 861 | 71.21 |  |  | 19242 | 118.4 | 11.01 |  |  |  | 60.51 | 24371 | [7 empty] | 120 | 0.5 | 33.3 |  |  |  | 3061
6111 | R16065--120V | C6521250108-6118 | 2025-01-21 | 14:19:01 | OK | 101.2 | 19.9 | 44.4 | 9 | 118.1 | 10.28 | 869.4 | 71.58 |  |  | 18739 | 118.1 | 10.79 |  |  |  | 60.06 | 24252 | [7 empty] | 120 | 0.55 | 34.9 |  |  |  | 2645
6112 | R16065--120V | C6521250108-6119 | 2025-01-21 | 14:19:31 | OK | 101.2 | 19.9 | 44.4 | 9 | 118.5 | 9.99 | 834.9 | 70.51 |  |  | 19897 | 118.4 | 10.95 |  |  |  | 62.66 | 24723 | [7 empty] | 120 | 0.38 | 25.3 |  |  |  | 3293
6113 | R16065--120V | C6521250108-6120 | 2025-01-21 | 14:19:57 | OK | 101.2 | 19.9 | 44.5 | 8.9 | 118.3 | 9.95 | 834.4 | 70.93 |  |  | 19845 | 118 | 12.01 |  |  |  | 68.18 | 25595 | [7 empty] | 120 | 0.4 | 26.8 |  |  |  | 3167
6114 | R16065--120V | C6521250108-6121 | 2025-01-21 | 14:20:24 | OK | 101.2 | 19.9 | 44.3 | 9 | 118.5 | 10.13 | 852.3 | 71.02 |  |  | 19990 | 118.4 | 10.73 |  |  |  | 62.19 | 24630 | [7 empty] | 120 | 0.38 | 25.3 |  |  |  | 3337
6115 | R16065--120V | C6521250108-6122 | 2025-01-21 | 14:20:54 | OK | 101.2 | 19.9 | 44.3 | 8.9 | 118.1 | 10.26 | 864.1 | 71.32 |  |  | 19465 | 117.9 | 11.93 |  |  |  | 68.1 | 25380 | [7 empty] | 120 | 0.4 | 26.3 |  |  |  | 3236
6116 | R16065--120V | C6521250108-6123 | 2025-01-21 | 14:21:22 | OK | 101.2 | 19.9 | 44.3 | 9 | 118.4 | 10.03 | 840.2 | 70.78 |  |  | 19500 | 118.3 | 11.05 |  |  |  | 60.22 | 24236 | [7 empty] | 120.1 | 0.4 | 26.3 |  |  |  | 3224
6117 | R16065--120V | C6521250108-6124 | 2025-01-21 | 14:21:53 | OK | 101.2 | 19.9 | 44.0 | 8.9 | 118.2 | 9.73 | 813.9 | 70.73 |  |  | 19833 | 118 | 11.96 |  |  |  | 69.86 | 25836 | [7 empty] | 120.1 | 0.39 | 25.9 |  |  |  | 3219
6118 | R16065--120V | C6521250108-6125 | 2025-01-21 | 14:22:20 | OK | 101.2 | 19.9 | 43.5 | 9 | 118.4 | 10.15 | 856 | 71.22 |  |  | 19632 | 118.3 | 11.12 |  |  |  | 60.07 | 24159 | [7 empty] | 120 | 0.52 | 34.9 |  |  |  | 2998
6119 | R16065--120V | C6521250108-6126 | 2025-01-21 | 14:22:50 | OK | 101.2 | 19.9 | 43.8 | 8.9 | 118.1 | 10.14 | 853.9 | 71.35 |  |  | 19494 | 117.9 | 11.83 |  |  |  | 67.83 | 25208 | [7 empty] | 120 | 0.51 | 34.5 |  |  |  | 2993
6120 | R16065--120V | C6521250108-6127 | 2025-01-21 | 14:23:16 | OK | 101.2 | 19.9 | 44.2 | 9 | 118.4 | 10.03 | 843.6 | 71.04 |  |  | 19634 | 118.4 | 10.79 |  |  |  | 61.76 | 24492 | [7 empty] | 120 | 0.48 | 32.3 |  |  |  | 3081
6121 | R16065--120V | C6521250108-6128 | 2025-01-21 | 14:23:45 | OK | 101.2 | 19.9 | 44.1 | 8.9 | 118.2 | 10.31 | 871.2 | 71.49 |  |  | 19433 | 117.9 | 12.07 |  |  |  | 66.84 | 25345 | [7 empty] | 120 | 0.49 | 32.9 |  |  |  | 2949
6122 | R16065--120V | C6521250108-6129 | 2025-01-21 | 14:24:12 | OK | 101.2 | 19.9 | 43.9 | 9 | 118.5 | 10.16 | 856.2 | 71.1 |  |  | 18994 | 118.4 | 11.11 |  |  |  | 60.12 | 24251 | [7 empty] | 120 | 0.45 | 29.6 |  |  |  | 3154
6123 | R16065--120V | C6521250108-6130 | 2025-01-21 | 14:24:39 | OK | 101.2 | 19.9 | 44.1 | 9 | 118.1 | 10.23 | 864.4 | 71.52 |  |  | 19315 | 118 | 11.93 |  |  |  | 66.96 | 25062 | [7 empty] | 120 | 0.52 | 34.9 |  |  |  | 2965
6124 | R16065--120V | C6521250108-6131 | 2025-01-21 | 14:25:09 | OK | 101.2 | 19.9 | 44.2 | 9 | 118.5 | 10.21 | 856.8 | 70.79 |  |  | 19328 | 118.4 | 11.15 |  |  |  | 58.82 | 24019 | [7 empty] | 120 | 0.52 | 34.6 |  |  |  | 2745
6125 | R16065--120V | C6521250108-6132 | 2025-01-21 | 14:25:42 | OK | 101.2 | 19.9 | 44.2 | 8.9 | 118.1 | 10.18 | 866.4 | 72.05 |  |  | 19333 | 117.9 | 11.97 |  |  |  | 69.76 | 25590 | [7 empty] | 120.1 | 0.39 | 25.6 |  |  |  | 3279
6126 | R16065--120V | C6521250108-6133 | 2025-01-21 | 14:26:09 | OK | 101.2 | 19.9 | 44.4 | 9 | 118.4 | 10.19 | 864.8 | 71.7 |  |  | 19502 | 118.4 | 10.79 |  |  |  | 60.65 | 24402 | [7 empty] | 120.1 | 0.42 | 27.8 |  |  |  | 3204
6127 | R16065--120V | C6521250108-6134 | 2025-01-21 | 14:26:38 | OK | 101.2 | 19.9 | 44.3 | 9 | 118.2 | 9.84 | 827.5 | 71.18 |  |  | 19787 | 117.9 | 11.96 |  |  |  | 69.75 | 25752 | [7 empty] | 120 | 0.42 | 27.9 |  |  |  | 3086
6128 | R16065--120V | C6521250108-6135 | 2025-01-21 | 14:27:04 | OK | 101.2 | 19.9 | 44.5 | 9 | 118.4 | 10.34 | 873 | 71.28 |  |  | 18610 | 118.3 | 11.21 |  |  |  | 57.81 | 24014 | [7 empty] | 120 | 0.5 | 33.2 |  |  |  | 2895
6129 | R16065--120V | C6521250108-6136 | 2025-01-21 | 14:27:41 | OK | 101.2 | 20.0 | 44.4 | 8.9 | 118.2 | 9.99 | 836.2 | 70.84 |  |  | 19520 | 118 | 11.99 |  |  |  | 66.62 | 24959 | [7 empty] | 120 | 0.41 | 27.5 |  |  |  | 3180
6130 | R16065--120V | C6521250108-6137 | 2025-01-21 | 14:28:09 | OK | 101.2 | 20.0 | 44.4 | 9 | 118.4 | 10.11 | 852 | 71.2 |  |  | 19528 | 118.4 | 10.86 |  |  |  | 62 | 24685 | [7 empty] | 120 | 0.4 | 26.3 |  |  |  | 3202
6131 | R16065--120V | C6521250108-6138 | 2025-01-21 | 14:28:36 | OK | 101.2 | 20.0 | 44.4 | 9 | 118.1 | 10.29 | 871.2 | 71.66 |  |  | 18864 | 118 | 11.33 |  |  |  | 61.21 | 24208 | [7 empty] | 120 | 0.53 | 34.9 |  |  |  | 2597
6132 | R16065--120V | C6521250108-6139 | 2025-01-21 | 14:29:11 | OK | 101.2 | 19.9 | 44.5 | 9 | 118.4 | 10.18 | 859.7 | 71.29 |  |  | 19678 | 118.4 | 10.97 |  |  |  | 60.75 | 24435 | [7 empty] | 120.1 | 0.41 | 27.4 |  |  |  | 3117
6133 | R16065--120V | C6521250108-6140 | 2025-01-21 | 14:29:41 | OK | 101.2 | 19.9 | 44.4 | 9 | 118.2 | 10.27 | 862.2 | 71 |  |  | 19342 | 118 | 11.88 |  |  |  | 68.14 | 25586 | [7 empty] | 120 | 0.39 | 25.9 |  |  |  | 3334
6134 | R16065--120V | C6521250108-6141 | 2025-01-21 | 14:30:07 | OK | 101.2 | 19.9 | 44.3 | 9 | 118.5 | 10.16 | 851.9 | 70.8 |  |  | 19838 | 118.5 | 10.76 |  |  |  | 62.06 | 24605 | [7 empty] | 120.1 | 0.38 | 25.3 |  |  |  | 3391
6135 | R16065--120V | C6521250108-6142 | 2025-01-21 | 14:31:07 | OK | 101.2 | 19.9 | 44.4 | 9 | 118.3 | 10.32 | 863.1 | 70.67 |  |  | 19386 | 118.1 | 12.07 |  |  |  | 69.35 | 25665 | [7 empty] | 120 | 0.5 | 33.4 |  |  |  | 2969
6136 | R16065--120V | C6521250108-6143 | 2025-01-21 | 14:32:48 | OK | 101.2 | 20.0 | 44.6 | 9 | 118.5 | 10.09 | 858.1 | 71.76 |  |  | 19075 | 118.5 | 10.91 |  |  |  | 61.16 | 24328 | [7 empty] | 120 | 0.48 | 32.4 |  |  |  | 3080
6137 | R16065--120V | C6521250108-6144 | 2025-01-21 | 14:33:14 | OK | 101.2 | 20.1 | 44.4 | 8.9 | 118.2 | 10.12 | 868.2 | 72.57 |  |  | 19144 | 118.1 | 11.59 |  |  |  | 62.22 | 24424 | [7 empty] | 120 | 0.52 | 34.9 |  |  |  | 2684
6138 | R16065--120V | C6521250108-6145 | 2025-01-21 | 14:33:46 | OK | 101.2 | 20.1 | 44.4 | 9 | 118.5 | 10.14 | 855 | 71.16 |  |  | 19354 | 118.4 | 10.85 |  |  |  | 61.41 | 24407 | [7 empty] | 120 | 0.39 | 25.9 |  |  |  | 3293
6139 | R16065--120V | C6521250108-6146 | 2025-01-21 | 14:34:12 | OK | 101.2 | 20.1 | 44.4 | 9 | 118.3 | 10.21 | 867.2 | 71.81 |  |  | 19399 | 118.1 | 12 |  |  |  | 68.02 | 25486 | [7 empty] | 120 | 0.47 | 31.2 |  |  |  | 2992
6140 | R16065--120V | C6521250108-6147 | 2025-01-21 | 14:34:39 | OK | 101.2 | 20.0 | 44.3 | 9 | 118.5 | 10.2 | 861.7 | 71.31 |  |  | 19623 | 118.4 | 10.82 |  |  |  | 60.73 | 24409 | [7 empty] | 120 | 0.43 | 28.7 |  |  |  | 3190
6141 | R16065--120V | C6521250108-6148 | 2025-01-21 | 14:35:05 | OK | 101.2 | 20.1 | 44.4 | 8.9 | 118.2 | 10.4 | 881.2 | 71.69 |  |  | 19052 | 118 | 12.26 |  |  |  | 68.23 | 25152 | [7 empty] | 120 | 0.5 | 33.3 |  |  |  | 2924
6142 | R16065--120V | C6521250108-6149 | 2025-01-21 | 14:35:32 | OK | 101.2 | 20.0 | 44.5 | 9 | 118.5 | 10.12 | 850.4 | 70.97 |  |  | 19531 | 118.4 | 10.96 |  |  |  | 60.57 | 24292 | [7 empty] | 120 | 0.42 | 28 |  |  |  | 3109
6143 | R16065--120V | C6521250108-6151 | 2025-01-21 | 14:37:27 | OK | 101.2 | 20.1 | 44.5 | 9 | 118.5 | 10.09 | 848.5 | 71.01 |  |  | 19830 | 118.4 | 10.91 |  |  |  | 60.65 | 24356 | [7 empty] | 120 | 0.52 | 34.5 |  |  |  | 2994
6144 | R16065--120V | C6521250108-6152 | 2025-01-21 | 14:37:54 | OK | 101.2 | 20.0 | 44.5 | 9 | 118.2 | 9.84 | 839.8 | 72.2 |  |  | 19327 | 118 | 12 |  |  |  | 68.35 | 25296 | [7 empty] | 120 | 0.41 | 27.1 |  |  |  | 3206
6145 | R16065--120V | C6521250108-6153 | 2025-01-21 | 14:38:23 | OK | 101.2 | 20.0 | 44.3 | 9 | 118.5 | 10.27 | 862.5 | 70.92 |  |  | 19225 | 118.4 | 11.01 |  |  |  | 60.28 | 24312 | [7 empty] | 120 | 0.41 | 27.4 |  |  |  | 3163
6146 | R16065--120V | C6521250108-6154 | 2025-01-21 | 14:38:51 | OK | 101.2 | 20.0 | 44.3 | 9 | 118.1 | 10.6 | 898.4 | 71.76 |  |  | 19378 | 118 | 12.08 |  |  |  | 67.8 | 25020 | [7 empty] | 120 | 0.42 | 27.9 |  |  |  | 3094
6147 | R16065--120V | C6521250108-6155 | 2025-01-21 | 14:39:17 | OK | 101.2 | 20.0 | 44.4 | 9 | 118.4 | 10.26 | 865 | 71.2 |  |  | 19086 | 118.4 | 11.13 |  |  |  | 59.7 | 24119 | [7 empty] | 120 | 0.49 | 32.7 |  |  |  | 2962
6148 | R16065--120V | C6521250108-6156 | 2025-01-21 | 14:39:43 | OK | 101.2 | 20.0 | 44.6 | 9 | 118.2 | 10.26 | 869.5 | 71.67 |  |  | 19169 | 118 | 12.08 |  |  |  | 69.14 | 25488 | [7 empty] | 120 | 0.42 | 27.8 |  |  |  | 3164
6149 | R16065--120V | C6521250108-6157 | 2025-01-21 | 14:40:09 | OK | 101.2 | 20.0 | 44.5 | 9 | 118.5 | 10.33 | 865.5 | 70.72 |  |  | 19663 | 118.4 | 10.89 |  |  |  | 60.58 | 24345 | [7 empty] | 120 | 0.4 | 26.4 |  |  |  | 3236
6150 | R16065--120V | C6521250108-6158 | 2025-01-21 | 14:40:36 | OK | 101.2 | 20.0 | 44.4 | 8.9 | 118.2 | 10.53 | 887.6 | 71.29 |  |  | 19309 | 118.1 | 12.08 |  |  |  | 67.65 | 25058 | [7 empty] | 120 | 0.42 | 27.7 |  |  |  | 3205
6151 | R16065--120V | C6521250108-6159 | 2025-01-21 | 14:41:02 | OK | 101.2 | 20.0 | 44.5 | 9 | 118.5 | 10.17 | 855.5 | 70.98 |  |  | 19481 | 118.4 | 10.92 |  |  |  | 60.36 | 24206 | [7 empty] | 120 | 0.45 | 30.1 |  |  |  | 3097
6152 | R16065--120V | C6521250108-6160 | 2025-01-21 | 14:41:29 | OK | 101.2 | 20.0 | 44.6 | 9 | 118.2 | 10.24 | 861.2 | 71.12 |  |  | 19252 | 118.1 | 12.05 |  |  |  | 64.88 | 25016 | [7 empty] | 120 | 0.49 | 33 |  |  |  | 2923
6153 | R16065--120V | C6521250108-6161 | 2025-01-21 | 14:41:55 | OK | 101.2 | 20.0 | 44.6 | 9 | 118.5 | 10.16 | 856.4 | 71.13 |  |  | 19511 | 118.4 | 10.96 |  |  |  | 60.14 | 24270 | [7 empty] | 120 | 0.4 | 26.3 |  |  |  | 3256
6154 | R16065--120V | C6521250108-6162 | 2025-01-21 | 14:42:23 | OK | 101.2 | 20.0 | 44.6 | 9 | 118.3 | 10.22 | 858.9 | 71.05 |  |  | 19260 | 118 | 12.13 |  |  |  | 69.14 | 25374 | [7 empty] | 120 | 0.42 | 28.1 |  |  |  | 3204
6155 | R16065--120V | C6521250108-6163 | 2025-01-21 | 14:42:50 | OK | 101.2 | 20.0 | 44.3 | 9 | 118.4 | 10.14 | 855 | 71.23 |  |  | 19269 | 118.4 | 11.05 |  |  |  | 59.84 | 24105 | [7 empty] | 120 | 0.43 | 28.5 |  |  |  | 3119
6156 | R16065--120V | C6521250108-6164 | 2025-01-21 | 14:43:17 | OK | 101.2 | 20.0 | 44.4 | 9 | 118.3 | 9.99 | 837.5 | 70.9 |  |  | 19422 | 118 | 12.07 |  |  |  | 64.24 | 24482 | [7 empty] | 120 | 0.43 | 28.4 |  |  |  | 3060
6157 | R16065--120V | C6521250108-6165 | 2025-01-21 | 14:43:43 | OK | 101.2 | 20.0 | 44.7 | 9 | 118.5 | 10.26 | 864.7 | 71.14 |  |  | 19312 | 118.4 | 11.19 |  |  |  | 59.79 | 24064 | [7 empty] | 120 | 0.49 | 33 |  |  |  | 2890
6158 | R16065--120V | C6521250108-6166 | 2025-01-21 | 14:44:14 | OK | 101.2 | 20.0 | 44.5 | 9 | 118.1 | 10.26 | 869.2 | 71.74 |  |  | 19282 | 117.9 | 12.03 |  |  |  | 64.59 | 24861 | [7 empty] | 120 | 0.51 | 34.1 |  |  |  | 2922
6159 | R16065--120V | C6521250108-6167 | 2025-01-21 | 14:44:42 | OK | 101.2 | 20.0 | 44.4 | 9 | 118.4 | 10.25 | 864.7 | 71.26 |  |  | 19650 | 118.4 | 11.02 |  |  |  | 59.57 | 24172 | [7 empty] | 120.1 | 0.42 | 27.8 |  |  |  | 3107
6160 | R16065--120V | C6521250108-6168 | 2025-01-21 | 14:45:12 | OK | 101.2 | 20.0 | 44.5 | 9 | 118.2 | 10 | 836.3 | 70.72 |  |  | 19910 | 118 | 11.99 |  |  |  | 69.19 | 25578 | [7 empty] | 120 | 0.39 | 26.1 |  |  |  | 3303
6161 | R16065--120V | C6521250108-6169 | 2025-01-21 | 14:45:39 | OK | 101.2 | 20.0 | 44.6 | 9 | 118.4 | 10.21 | 859.7 | 71.1 |  |  | 19545 | 118.3 | 11.15 |  |  |  | 59.27 | 24071 | [7 empty] | 120 | 0.49 | 32.8 |  |  |  | 2825
6162 | R16065--120V | C6521250108-6170 | 2025-01-21 | 14:46:08 | OK | 101.2 | 20.0 | 44.6 | 9 | 118.2 | 10.29 | 869.5 | 71.47 |  |  | 18876 | 118.1 | 11.02 |  |  |  | 60.52 | 24176 | [7 empty] | 120 | 0.5 | 33.7 |  |  |  | 2781
6163 | R16065--120V | C6521250108-6171 | 2025-01-21 | 14:46:34 | OK | 101.2 | 20.0 | 44.7 | 8.9 | 118.4 | 10.38 | 877 | 71.32 |  |  | 18896 | 118.3 | 11.24 |  |  |  | 59.43 | 24037 | [7 empty] | 120 | 0.48 | 32.3 |  |  |  | 2894
6164 | R16065--120V | C6521250108-6172 | 2025-01-21 | 14:47:07 | OK | 101.2 | 20.0 | 44.6 | 9 | 118.3 | 10.43 | 879.4 | 71.3 |  |  | 19323 | 118 | 12.16 |  |  |  | 68.67 | 25290 | [7 empty] | 120 | 0.42 | 28.1 |  |  |  | 3232
6165 | R16065--120V | C6521250108-6173 | 2025-01-21 | 14:47:34 | OK | 101.2 | 20.0 | 44.6 | 9 | 118.4 | 10.36 | 874.3 | 71.26 |  |  | 18987 | 118.4 | 10.95 |  |  |  | 61.39 | 24436 | [7 empty] | 120 | 0.52 | 34.8 |  |  |  | 2731
6166 | R16065--120V | C6521250108-6174 | 2025-01-21 | 14:48:01 | OK | 101.2 | 20.0 | 44.8 | 8.9 | 118.2 | 10.24 | 865.3 | 71.48 |  |  | 18936 | 118 | 12.02 |  |  |  | 66.86 | 25297 | [7 empty] | 120 | 0.51 | 33.8 |  |  |  | 2923
6167 | R16065--120V | C6521250108-6175 | 2025-01-21 | 14:48:27 | OK | 101.2 | 20.0 | 44.7 | 9 | 118.5 | 10.09 | 844.5 | 70.62 |  |  | 19639 | 118.2 | 12 |  |  |  | 66.53 | 24928 | [7 empty] | 120 | 0.41 | 27.2 |  |  |  | 3302
6168 | R16065--120V | C6521250108-6176 | 2025-01-21 | 14:48:56 | OK | 101.2 | 20.0 | 44.6 | 8.9 | 118.1 | 10.37 | 877.2 | 71.59 |  |  | 18921 | 118.1 | 10.61 |  |  |  | 60.16 | 24325 | [7 empty] | 120 | 0.55 | 34.9 |  |  |  | 2703
6169 | R16065--120V | C6521250108-6177 | 2025-01-21 | 14:49:25 | OK | 101.2 | 20.0 | 44.6 | 8.9 | 118.4 | 10.23 | 860.4 | 71.02 |  |  | 19335 | 118.4 | 10.77 |  |  |  | 62.69 | 24594 | [7 empty] | 120 | 0.49 | 32.5 |  |  |  | 3009
6170 | R16065--120V | C6521250108-6178 | 2025-01-21 | 14:49:54 | OK | 101.2 | 20.0 | 44.5 | 9 | 118.2 | 10.32 | 871.8 | 71.48 |  |  | 18869 | 118 | 12.16 |  |  |  | 65.44 | 25056 | [7 empty] | 120 | 0.51 | 34.1 |  |  |  | 2822
6171 | R16065--120V | C6521250108-6179 | 2025-01-21 | 14:50:21 | OK | 101.2 | 20.0 | 44.7 | 9 | 118.4 | 10.24 | 862.1 | 71.07 |  |  | 19146 | 118.3 | 11.3 |  |  |  | 63.97 | 24892 | [7 empty] | 120 | 0.42 | 27.8 |  |  |  | 3326
6172 | R16065--120V | C6521250108-6180 | 2025-01-21 | 14:50:49 | OK | 101.2 | 20.1 | 44.5 | 9 | 118.2 | 10.34 | 874.9 | 71.54 |  |  | 18649 | 118 | 12.06 |  |  |  | 65.71 | 25178 | [7 empty] | 120 | 0.49 | 33 |  |  |  | 2896
6173 | R16065--120V | C6521250108-6181 | 2025-01-21 | 14:51:16 | OK | 101.2 | 20.1 | 44.4 | 9 | 118.5 | 10.11 | 845.7 | 70.58 |  |  | 19693 | 118.4 | 10.89 |  |  |  | 61.69 | 24536 | [7 empty] | 120 | 0.49 | 32.6 |  |  |  | 2917
6174 | R16065--120V | C6521250108-6182 | 2025-01-21 | 14:51:45 | OK | 101.2 | 20.1 | 44.5 | 9 | 118.2 | 9.95 | 836.1 | 71.09 |  |  | 19608 | 118 | 12.23 |  |  |  | 68.59 | 25392 | [7 empty] | 120 | 0.41 | 27.3 |  |  |  | 3199
6175 | R16065--120V | C6521250108-6183 | 2025-01-21 | 14:52:12 | OK | 101.2 | 20.1 | 44.5 | 9 | 118.5 | 10.08 | 844.1 | 70.66 |  |  | 19665 | 118.3 | 12.02 |  |  |  | 66.45 | 24895 | [7 empty] | 120 | 0.42 | 28.1 |  |  |  | 3210
6176 | R16065--120V | C6521250108-6184 | 2025-01-21 | 14:52:38 | OK | 101.2 | 20.0 | 44.6 | 9 | 118.1 | 10.45 | 880.1 | 71.28 |  |  | 19530 | 117.9 | 11.93 |  |  |  | 65.83 | 24849 | [7 empty] | 120 | 0.41 | 26.9 |  |  |  | 3193
6177 | R16065--120V | C6521250108-6185 | 2025-01-21 | 14:53:09 | OK | 101.2 | 20.0 | 44.7 | 8.9 | 118.5 | 10.18 | 857.9 | 71.15 |  |  | 19350 | 118.4 | 10.74 |  |  |  | 62.09 | 24514 | [7 empty] | 120 | 0.49 | 32.5 |  |  |  | 2995
6178 | R16065--120V | C6521250108-6186 | 2025-01-21 | 14:53:39 | OK | 101.2 | 20.0 | 44.7 | 9 | 118.2 | 10.16 | 857.6 | 71.42 |  |  | 19173 | 118 | 11.93 |  |  |  | 65.01 | 24588 | [7 empty] | 120 | 0.51 | 33.9 |  |  |  | 3001
6179 | R16065--120V | C6521250108-6187 | 2025-01-21 | 14:54:09 | OK | 101.2 | 20.1 | 44.6 | 9 | 118.5 | 10.15 | 851.1 | 70.79 |  |  | 19252 | 118.4 | 10.66 |  |  |  | 63.06 | 24749 | [7 empty] | 120.1 | 0.42 | 27.6 |  |  |  | 3196
6180 | R16065--120V | C6521250108-6188 | 2025-01-21 | 14:54:39 | OK | 101.2 | 20.1 | 44.8 | 9 | 118.2 | 10.24 | 867.9 | 71.69 |  |  | 19509 | 117.9 | 12.05 |  |  |  | 69.53 | 25724 | [7 empty] | 120 | 0.44 | 29.3 |  |  |  | 3169
6181 | R16065--120V | C6521250108-6189 | 2025-01-21 | 15:10:18 | OK | 101.2 | 20.1 | 44.8 | 9 | 118.5 | 9.95 | 863.3 | 73.21 |  |  | 18809 | 118.4 | 10.88 |  |  |  | 60.78 | 24194 | [7 empty] | 120 | 0.47 | 31.2 |  |  |  | 2927
6182 | R16065--120V | C6521250108-6190 | 2025-01-21 | 15:10:47 | OK | 101.2 | 20.1 | 45.3 | 9 | 118.1 | 9.78 | 846.1 | 73.27 |  |  | 18810 | 118.1 | 10.5 |  |  |  | 60.27 | 24085 | [7 empty] | 120 | 0.47 | 31.7 |  |  |  | 2841
6183 | R16065--120V | C6521250108-6191 | 2025-01-21 | 15:11:13 | OK | 101.2 | 20.2 | 45.5 | 9 | 118.5 | 10.2 | 864.3 | 71.53 |  |  | 19007 | 118.4 | 10.78 |  |  |  | 62.41 | 24666 | [7 empty] | 120 | 0.53 | 34.9 |  |  |  | 3042
6184 | R16065--120V | C6521250108-6192 | 2025-01-21 | 15:11:46 | OK | 101.2 | 20.2 | 45.4 | 9 | 118.1 | 9.93 | 841 | 71.71 |  |  | 19445 | 117.9 | 11.93 |  |  |  | 67.39 | 24947 | [7 empty] | 120.1 | 0.38 | 25.1 |  |  |  | 3283
6185 | R16065--120V | C6521250108-6193 | 2025-01-21 | 15:12:13 | OK | 101.2 | 20.2 | 45.3 | 9 | 118.4 | 10.27 | 870.6 | 71.55 |  |  | 19081 | 118.3 | 11.06 |  |  |  | 64.71 | 24976 | [7 empty] | 120 | 0.5 | 33.4 |  |  |  | 3081
6186 | R16065--120V | C6521250108-6194 | 2025-01-21 | 15:12:50 | OK | 101.2 | 20.2 | 45.3 | 8.9 | 118.2 | 10.13 | 854.5 | 71.34 |  |  | 19412 | 118.1 | 12 |  |  |  | 66.1 | 24954 | [7 empty] | 120 | 0.51 | 33.9 |  |  |  | 2958
6187 | R16065--120V | C6521250108-6195 | 2025-01-21 | 15:13:17 | OK | 101.2 | 20.2 | 45.4 | 9 | 118.5 | 10.04 | 842.8 | 70.83 |  |  | 19580 | 118.3 | 11.82 |  |  |  | 66.34 | 25196 | [7 empty] | 120.1 | 0.38 | 25.4 |  |  |  | 3382
6188 | R16065--120V | C6521250108-6196 | 2025-01-21 | 15:13:44 | OK | 101.2 | 20.2 | 45.4 | 9 | 118.1 | 10.37 | 876.9 | 71.61 |  |  | 18797 | 118.1 | 10.76 |  |  |  | 60.6 | 24261 | [7 empty] | 120 | 0.49 | 32.6 |  |  |  | 2881
6189 | R16065--120V | C6521250108-6197 | 2025-01-21 | 15:14:11 | OK | 101.2 | 20.2 | 45.5 | 9 | 118.4 | 10.18 | 856.7 | 71.07 |  |  | 19459 | 118.4 | 10.7 |  |  |  | 62.62 | 24604 | [7 empty] | 120 | 0.49 | 32.8 |  |  |  | 3039
6190 | R16065--120V | C6521250108-6198 | 2025-01-21 | 15:14:39 | OK | 101.2 | 20.3 | 45.3 | 8.9 | 118.3 | 9.87 | 828.4 | 70.96 |  |  | 19479 | 118 | 12.03 |  |  |  | 67.3 | 24950 | [7 empty] | 120 | 0.4 | 26.5 |  |  |  | 3269
6191 | R16065--120V | C6521250108-6199 | 2025-01-21 | 15:15:05 | OK | 101.2 | 20.3 | 45.3 | 9 | 118.5 | 9.98 | 834.9 | 70.57 |  |  | 19799 | 118.4 | 10.68 |  |  |  | 63.86 | 24840 | [7 empty] | 120.1 | 0.38 | 24.8 |  |  |  | 3367
6192 | R16065--120V | C6521250108-6200 | 2025-01-21 | 15:15:34 | OK | 101.2 | 20.3 | 45.3 | 9 | 118.3 | 10.01 | 838.4 | 70.77 |  |  | 19830 | 117.9 | 11.97 |  |  |  | 68.73 | 25576 | [7 empty] | 120 | 0.37 | 24.8 |  |  |  | 3244
6193 | R16065--120V | C6521250108-6201 | 2025-01-21 | 15:16:01 | OK | 101.2 | 20.3 | 45.5 | 9 | 118.5 | 10.1 | 847.7 | 70.84 |  |  | 19547 | 118.4 | 11.05 |  |  |  | 64.05 | 24803 | [7 empty] | 120 | 0.42 | 28 |  |  |  | 3269
6194 | R16065--120V | C6521250108-6202 | 2025-01-21 | 15:16:47 | OK | 101.2 | 20.3 | 45.4 | 8.9 | 118.1 | 10.04 | 849.7 | 71.65 |  |  | 19380 | 117.9 | 11.7 |  |  |  | 63.27 | 24398 | [7 empty] | 120 | 0.41 | 27.5 |  |  |  | 3087
6195 | R16065--120V | C6521250108-6203 | 2025-01-21 | 15:17:13 | OK | 101.2 | 20.3 | 45.4 | 9 | 118.4 | 10.04 | 848.3 | 71.33 |  |  | 19737 | 118.5 | 10.58 |  |  |  | 62.37 | 24654 | [7 empty] | 120 | 0.39 | 25.8 |  |  |  | 3288
6196 | R16065--120V | C6521250108-6204 | 2025-01-21 | 15:17:40 | OK | 101.2 | 20.3 | 45.3 | 9 | 118.2 | 9.98 | 838 | 71.07 |  |  | 19475 | 118 | 10.9 |  |  |  | 61.5 | 24398 | [7 empty] | 120 | 0.49 | 33.1 |  |  |  | 3028
6197 | R16065--120V | C6521250108-6205 | 2025-01-21 | 15:18:06 | OK | 101.2 | 20.3 | 45.5 | 8.9 | 118.5 | 10.2 | 857.7 | 70.95 |  |  | 18877 | 118.4 | 10.82 |  |  |  | 61.8 | 24560 | [7 empty] | 120 | 0.53 | 34.9 |  |  |  | 2607
6198 | R16065--120V | C6521250108-6206 | 2025-01-21 | 15:18:36 | OK | 101.2 | 20.3 | 45.4 | 8.9 | 118.3 | 10.15 | 859 | 71.57 |  |  | 19466 | 118.1 | 11.85 |  |  |  | 62.61 | 24478 | [7 empty] | 120 | 0.48 | 31.6 |  |  |  | 3028
6199 | R16065--120V | C6521250108-6207 | 2025-01-21 | 15:19:02 | OK | 101.2 | 20.3 | 45.5 | 9 | 118.5 | 10.3 | 867.3 | 71.08 |  |  | 18642 | 118.4 | 10.78 |  |  |  | 62.63 | 24585 | [7 empty] | 120 | 0.42 | 28 |  |  |  | 3173
6200 | R16065--120V | C6521250108-6208 | 2025-01-21 | 15:19:29 | OK | 101.2 | 20.3 | 45.5 | 8.9 | 118.2 | 10.4 | 877.6 | 71.43 |  |  | 19326 | 118 | 12.2 |  |  |  | 63.15 | 24406 | [7 empty] | 120 | 0.48 | 32.3 |  |  |  | 2852
6201 | R16065--120V | C6521250108-6209 | 2025-01-21 | 15:19:57 | OK | 101.2 | 20.3 | 45.6 | 9 | 118.4 | 10.18 | 858.1 | 71.17 |  |  | 19507 | 118.3 | 10.72 |  |  |  | 62.57 | 24640 | [7 empty] | 120 | 0.46 | 30.2 |  |  |  | 3089
6202 | R16065--120V | C6521250108-6210 | 2025-01-21 | 15:20:29 | OK | 101.2 | 20.3 | 45.8 | 8.9 | 118.1 | 9.76 | 819.3 | 71.06 |  |  | 19857 | 117.9 | 11.84 |  |  |  | 66.64 | 25219 | [7 empty] | 120.1 | 0.36 | 24 |  |  |  | 3308
6203 | R16065--120V | C6521250108-6211 | 2025-01-21 | 15:21:04 | OK | 101.2 | 20.3 | 45.7 | 9 | 118.4 | 10.09 | 854.6 | 71.53 |  |  | 19374 | 118.4 | 10.76 |  |  |  | 62.09 | 24532 | [7 empty] | 120 | 0.42 | 27.7 |  |  |  | 3166
6204 | R16065--120V | C6521250108-6212 | 2025-01-21 | 15:21:37 | OK | 101.2 | 20.3 | 45.7 | 9 | 118.1 | 10.08 | 849.9 | 71.38 |  |  | 19278 | 117.8 | 11.84 |  |  |  | 64.45 | 24478 | [7 empty] | 120 | 0.51 | 34.4 |  |  |  | 2982
6205 | R16065--120V | C6521250108-6213 | 2025-01-21 | 15:22:04 | OK | 101.2 | 20.3 | 45.7 | 9 | 118.5 | 10.03 | 837.9 | 70.53 |  |  | 19708 | 118.3 | 11.83 |  |  |  | 66.51 | 24920 | [7 empty] | 120.1 | 0.39 | 25.8 |  |  |  | 3433
6206 | R16065--120V | C6521250108-6214 | 2025-01-21 | 15:22:31 | OK | 101.2 | 20.3 | 45.7 | 8.9 | 118.1 | 9.95 | 835.7 | 71.1 |  |  | 19517 | 117.8 | 11.93 |  |  |  | 65.7 | 24815 | [7 empty] | 120 | 0.45 | 29.6 |  |  |  | 3012
6207 | R16065--120V | C6521250108-6215 | 2025-01-21 | 15:22:59 | OK | 101.2 | 20.3 | 45.8 | 9 | 118.4 | 10.31 | 868 | 71.08 |  |  | 19389 | 118.4 | 10.62 |  |  |  | 61.75 | 24559 | [7 empty] | 120 | 0.51 | 34.3 |  |  |  | 3030
6208 | R16065--120V | C6521250108-6216 | 2025-01-21 | 15:23:26 | OK | 101.2 | 20.2 | 45.9 | 8.9 | 118.2 | 10.15 | 857.3 | 71.46 |  |  | 19348 | 117.9 | 11.98 |  |  |  | 63.49 | 24466 | [7 empty] | 120 | 0.48 | 32.4 |  |  |  | 2914
6209 | R16065--120V | C6521250108-6217 | 2025-01-21 | 15:23:52 | OK | 101.2 | 20.3 | 45.8 | 8.9 | 118.5 | 10.19 | 857.2 | 70.96 |  |  | 19445 | 118.4 | 10.58 |  |  |  | 62.25 | 24659 | [7 empty] | 120 | 0.44 | 29.4 |  |  |  | 3168
6210 | R16065--120V | C6521250108-6218 | 2025-01-21 | 15:24:31 | OK | 101.2 | 20.3 | 45.7 | 9 | 118.2 | 9.94 | 833.1 | 70.89 |  |  | 19532 | 117.9 | 12.04 |  |  |  | 68.58 | 25598 | [7 empty] | 120 | 0.41 | 27.5 |  |  |  | 3203
6211 | R16065--120V | C6521250108-6219 | 2025-01-21 | 15:25:07 | OK | 101.2 | 20.3 | 45.9 | 8.9 | 118.5 | 10.04 | 845.4 | 71.04 |  |  | 19902 | 118.3 | 11.4 |  |  |  | 64.03 | 24946 | [7 empty] | 120.1 | 0.39 | 26 |  |  |  | 3380
6212 | R16065--120V | C6521250108-6220 | 2025-01-21 | 15:25:43 | OK | 101.2 | 20.3 | 45.8 | 8.9 | 118.3 | 10.03 | 847.3 | 71.43 |  |  | 18978 | 118 | 11.87 |  |  |  | 64.34 | 24575 | [7 empty] | 120 | 0.47 | 31.7 |  |  |  | 2908
6213 | R16065--120V | C6521250108-6221 | 2025-01-21 | 15:26:14 | OK | 101.2 | 20.2 | 45.9 | 9 | 118.5 | 10.15 | 856.2 | 71.2 |  |  | 19688 | 118.4 | 11.1 |  |  |  | 64.59 | 24906 | [7 empty] | 120 | 0.41 | 26.8 |  |  |  | 3105
6214 | R16065--120V | C6521250108-6222 | 2025-01-21 | 15:26:41 | OK | 101.2 | 20.2 | 46.1 | 9 | 118.3 | 9.92 | 832.9 | 70.94 |  |  | 19628 | 118.1 | 11.89 |  |  |  | 70.18 | 25707 | [7 empty] | 120 | 0.4 | 26.5 |  |  |  | 3223
6215 | R16065--120V | C6521250108-6223 | 2025-01-21 | 15:27:08 | OK | 101.2 | 20.2 | 46.3 | 9 | 118.5 | 10.04 | 843.2 | 70.9 |  |  | 19678 | 118.4 | 10.79 |  |  |  | 62.87 | 24767 | [7 empty] | 120 | 0.5 | 33.5 |  |  |  | 3028
6216 | R16065--120V | C6521250108-6224 | 2025-01-21 | 15:27:38 | OK | 101.2 | 20.2 | 46.2 | 8.9 | 118.2 | 9.87 | 826.3 | 70.83 |  |  | 19655 | 118 | 12.03 |  |  |  | 64.27 | 24486 | [7 empty] | 120 | 0.37 | 24.7 |  |  |  | 3201
6217 | R16065--120V | C6521250108-6225 | 2025-01-21 | 15:28:06 | OK | 101.2 | 20.2 | 46.1 | 8.9 | 118.5 | 10.29 | 865.4 | 71.02 |  |  | 19656 | 118.4 | 10.64 |  |  |  | 62.2 | 24738 | [7 empty] | 120 | 0.44 | 29.3 |  |  |  | 3208
6218 | R16065--120V | C6521250108-6226 | 2025-01-21 | 15:28:33 | OK | 101.2 | 20.3 | 46.1 | 8.9 | 118.2 | 9.81 | 821.8 | 70.84 |  |  | 19692 | 117.9 | 12.14 |  |  |  | 67.58 | 25169 | [7 empty] | 120 | 0.4 | 26.4 |  |  |  | 3244
6219 | R16065--120V | C6521250108-6227 | 2025-01-21 | 15:29:01 | OK | 101.2 | 20.3 | 46.1 | 8.9 | 118.4 | 10.17 | 854.2 | 70.91 |  |  | 19468 | 118.4 | 10.64 |  |  |  | 62.34 | 24643 | [7 empty] | 120 | 0.51 | 34.2 |  |  |  | 3064
6220 | R16065--120V | C6521250108-6228 | 2025-01-21 | 15:29:28 | OK | 101.2 | 20.3 | 46.0 | 9 | 118.1 | 9.98 | 841.1 | 71.34 |  |  | 19661 | 117.9 | 12.06 |  |  |  | 66.05 | 25125 | [7 empty] | 120 | 0.43 | 28.8 |  |  |  | 3064
6221 | R16065--120V | C6521250108-6229 | 2025-01-21 | 15:29:55 | OK | 101.2 | 20.3 | 46.0 | 9 | 118.4 | 10.14 | 848 | 70.59 |  |  | 19760 | 118.2 | 11.94 |  |  |  | 66.17 | 24905 | [7 empty] | 120.1 | 0.38 | 25.2 |  |  |  | 3344
6222 | R16065--120V | C6521250108-6230 | 2025-01-21 | 15:30:23 | OK | 101.2 | 20.3 | 46.1 | 9 | 118.3 | 9.99 | 837.4 | 70.85 |  |  | 19593 | 118.1 | 12.1 |  |  |  | 68.69 | 25304 | [7 empty] | 120 | 0.43 | 28.6 |  |  |  | 3167
6223 | R16065--120V | C6521250108-6231 | 2025-01-21 | 15:30:49 | OK | 101.2 | 20.3 | 46.0 | 8.9 | 118.4 | 10.12 | 848 | 70.8 |  |  | 19806 | 118.4 | 10.99 |  |  |  | 63.18 | 24764 | [7 empty] | 120.1 | 0.41 | 26.9 |  |  |  | 3241
6224 | R16065--120V | C6521250108-6232 | 2025-01-21 | 15:31:16 | OK | 101.2 | 20.3 | 45.9 | 8.9 | 118.2 | 9.75 | 818 | 70.94 |  |  | 19724 | 118 | 12.08 |  |  |  | 69.96 | 25576 | [7 empty] | 120.1 | 0.4 | 26.7 |  |  |  | 3237
6225 | R16065--120V | C6521250108-6233 | 2025-01-21 | 15:31:42 | OK | 101.2 | 20.3 | 46.1 | 9 | 118.5 | 10.15 | 855.5 | 71.12 |  |  | 19438 | 118.4 | 10.63 |  |  |  | 62.36 | 24703 | [7 empty] | 120 | 0.42 | 27.8 |  |  |  | 3157
6226 | R16065--120V | C6521250108-6234 | 2025-01-21 | 15:32:12 | OK | 101.2 | 20.3 | 46.0 | 8.9 | 118.3 | 9.72 | 814.4 | 70.81 |  |  | 19558 | 118 | 11.95 |  |  |  | 67.93 | 25457 | [7 empty] | 120.1 | 0.41 | 27 |  |  |  | 3154
6227 | R16065--120V | C6521250108-6235 | 2025-01-21 | 15:32:39 | OK | 101.2 | 20.3 | 46.1 | 9 | 118.4 | 9.98 | 838.6 | 70.95 |  |  | 19563 | 118.4 | 10.77 |  |  |  | 62.97 | 24644 | [7 empty] | 120 | 0.43 | 28.2 |  |  |  | 3131
6228 | R16065--120V | C6521250108-6236 | 2025-01-21 | 15:33:36 | OK | 101.2 | 20.3 | 46.2 | 8.9 | 118.2 | 9.9 | 822.9 | 70.33 |  |  | 19636 | 117.9 | 12.22 |  |  |  | 68.39 | 25441 | [7 empty] | 120 | 0.51 | 34.3 |  |  |  | 2999
6229 | R16065--120V | C6521250108-6237 | 2025-01-21 | 15:34:04 | OK | 101.2 | 20.3 | 46.2 | 9 | 118.4 | 10.05 | 853.8 | 71.77 |  |  | 19529 | 118.4 | 10.56 |  |  |  | 62.07 | 24693 | [7 empty] | 120 | 0.39 | 25.7 |  |  |  | 3243
6230 | R16065--120V | C6521250108-6238 | 2025-01-21 | 15:34:33 | OK | 101.2 | 20.3 | 46.3 | 8.9 | 118.3 | 9.83 | 823.5 | 70.83 |  |  | 19829 | 118 | 12.01 |  |  |  | 69.26 | 25828 | [7 empty] | 120 | 0.38 | 25.1 |  |  |  | 3234
6231 | R16065--120V | C6521250108-6239 | 2025-01-21 | 15:35:02 | OK | 101.2 | 20.3 | 46.1 | 8.9 | 118.5 | 10.12 | 850.2 | 70.91 |  |  | 19889 | 118.3 | 11.92 |  |  |  | 65.85 | 24975 | [7 empty] | 120.1 | 0.38 | 25.1 |  |  |  | 3282
6232 | R16065--120V | C6521250108-6240 | 2025-01-21 | 15:35:31 | OK | 101.2 | 20.3 | 46.1 | 9 | 118.2 | 10.31 | 874 | 71.72 |  |  | 19219 | 118 | 12 |  |  |  | 64.33 | 24420 | [7 empty] | 120 | 0.51 | 33.8 |  |  |  | 2947
6233 | R16065--120V | C6521250108-6241 | 2025-01-21 | 15:35:58 | OK | 101.2 | 20.3 | 46.2 | 8.9 | 118.4 | 10.33 | 868.8 | 71.05 |  |  | 19204 | 118.4 | 10.57 |  |  |  | 62.5 | 24718 | [7 empty] | 120 | 0.48 | 32.2 |  |  |  | 3100
6234 | R16065--120V | C6521250108-6242 | 2025-01-21 | 15:36:26 | OK | 101.2 | 20.3 | 46.2 | 8.9 | 118.3 | 9.81 | 820.2 | 70.68 |  |  | 19480 | 118 | 11.91 |  |  |  | 67.84 | 25164 | [7 empty] | 120 | 0.42 | 27.8 |  |  |  | 3096
6235 | R16065--120V | C6521250108-6243 | 2025-01-21 | 15:36:53 | OK | 101.2 | 20.3 | 46.3 | 9 | 118.4 | 10.16 | 857.8 | 71.31 |  |  | 19418 | 118.4 | 11.02 |  |  |  | 63.74 | 24714 | [7 empty] | 120.1 | 0.44 | 29.1 |  |  |  | 3217
6236 | R16065--120V | C6521250108-6244 | 2025-01-21 | 15:37:20 | OK | 101.2 | 20.3 | 46.1 | 8.9 | 118.3 | 10.21 | 856.7 | 70.96 |  |  | 19239 | 118.1 | 12.05 |  |  |  | 64.11 | 24601 | [7 empty] | 120 | 0.48 | 32.3 |  |  |  | 2951
6237 | R16065--120V | C6521250108-6245 | 2025-01-21 | 15:37:48 | OK | 101.2 | 20.3 | 46.1 | 8.9 | 118.4 | 10.21 | 862.2 | 71.34 |  |  | 19370 | 118.3 | 11.46 |  |  |  | 64.45 | 24843 | [7 empty] | 120.1 | 0.4 | 26.7 |  |  |  | 3288
6238 | R16065--120V | C6521250108-6246 | 2025-01-21 | 15:38:17 | OK | 101.2 | 20.3 | 46.2 | 8.9 | 118.2 | 10.83 | 914.1 | 71.42 |  |  | 19628 | 118 | 12.1 |  |  |  | 65.38 | 24881 | [7 empty] | 120 | 0.48 | 32.3 |  |  |  | 2990
6239 | R16065--120V | C6521250108-6247 | 2025-01-21 | 15:38:45 | OK | 101.2 | 20.3 | 46.2 | 9 | 118.4 | 10.14 | 850.9 | 70.9 |  |  | 19366 | 118.3 | 10.97 |  |  |  | 63.57 | 24681 | [7 empty] | 120 | 0.42 | 27.8 |  |  |  | 3166
6240 | R16065--120V | C6521250108-6248 | 2025-01-21 | 15:39:12 | OK | 101.2 | 20.3 | 46.3 | 9 | 118.2 | 9.76 | 818.2 | 70.92 |  |  | 19538 | 117.9 | 11.92 |  |  |  | 67.84 | 25595 | [7 empty] | 120 | 0.4 | 26.3 |  |  |  | 3232
6241 | R16065--120V | C6521250108-6249 | 2025-01-21 | 15:39:38 | OK | 101.2 | 20.3 | 46.2 | 8.9 | 118.4 | 10.12 | 846.2 | 70.64 |  |  | 19460 | 118.2 | 11.79 |  |  |  | 65.15 | 24846 | [7 empty] | 120 | 0.45 | 29.7 |  |  |  | 3133
6242 | R16065--120V | C6521250108-6250 | 2025-01-21 | 15:40:09 | OK | 101.2 | 20.3 | 46.3 | 8.9 | 118.1 | 10.1 | 850.2 | 71.26 |  |  | 19004 | 117.8 | 12.12 |  |  |  | 66.67 | 24849 | [7 empty] | 120 | 0.45 | 29.8 |  |  |  | 3073
6243 | R16065--120V | C6521250108-6251 | 2025-01-21 | 15:40:37 | OK | 101.2 | 20.3 | 46.3 | 9 | 118.5 | 10.23 | 863.9 | 71.27 |  |  | 19366 | 118.4 | 10.8 |  |  |  | 61.74 | 24532 | [7 empty] | 120 | 0.48 | 32 |  |  |  | 2947
6244 | R16065--120V | C6521250108-6252 | 2025-01-21 | 15:41:04 | OK | 101.2 | 20.3 | 46.3 | 8.9 | 118.1 | 10.21 | 864.1 | 71.67 |  |  | 19067 | 117.8 | 11.99 |  |  |  | 63.56 | 24455 | [7 empty] | 120 | 0.49 | 33.1 |  |  |  | 2969
6245 | R16065--120V | C6521250108-6253 | 2025-01-21 | 15:41:31 | OK | 101.2 | 20.3 | 46.5 | 9 | 118.4 | 10.09 | 847.9 | 70.91 |  |  | 19777 | 118.3 | 11.88 |  |  |  | 66.03 | 24919 | [7 empty] | 120.1 | 0.37 | 24.5 |  |  |  | 3577
6246 | R16065--120V | C6521250108-6254 | 2025-01-21 | 15:42:06 | OK | 101.2 | 20.3 | 46.5 | 8.9 | 118.2 | 9.76 | 817.4 | 70.84 |  |  | 19746 | 117.9 | 12.03 |  |  |  | 69.28 | 25588 | [7 empty] | 120.1 | 0.39 | 25.6 |  |  |  | 3254
6247 | R16065--120V | C6521250108-6255 | 2025-01-21 | 15:42:33 | OK | 101.2 | 20.2 | 46.6 | 8.9 | 118.4 | 10.23 | 862.3 | 71.2 |  |  | 19333 | 118.4 | 10.77 |  |  |  | 61.7 | 24513 | [7 empty] | 120 | 0.48 | 32.2 |  |  |  | 2977
6248 | R16065--120V | C6521250108-6256 | 2025-01-21 | 15:43:00 | OK | 101.2 | 20.2 | 46.5 | 9 | 118.2 | 9.7 | 813.2 | 70.94 |  |  | 19772 | 117.8 | 11.88 |  |  |  | 68.08 | 25398 | [7 empty] | 120 | 0.38 | 25.2 |  |  |  | 3431
6249 | R16065--120V | C6521250108-6257 | 2025-01-21 | 15:43:27 | OK | 101.2 | 20.3 | 46.7 | 9 | 118.4 | 10.18 | 853.4 | 70.78 |  |  | 19705 | 118.3 | 10.98 |  |  |  | 63.1 | 24758 | [7 empty] | 120 | 0.39 | 25.7 |  |  |  | 3290
6250 | R16065--120V | C6521250108-6258 | 2025-01-21 | 15:44:18 | OK | 101.2 | 20.3 | 46.5 | 8.9 | 118.1 | 9.73 | 823 | 71.62 |  |  | 19606 | 117.8 | 11.75 |  |  |  | 67.69 | 25603 | [7 empty] | 120.1 | 0.39 | 25.8 |  |  |  | 3364
6251 | R16065--120V | C6521250108-6259 | 2025-01-21 | 15:44:45 | OK | 101.2 | 20.3 | 46.7 | 9 | 118.4 | 10.12 | 855.2 | 71.36 |  |  | 19115 | 118.3 | 10.72 |  |  |  | 60.72 | 24403 | [7 empty] | 120 | 0.52 | 34.5 |  |  |  | 2822
6252 | R16065--120V | C6521250108-6260 | 2025-01-21 | 15:45:12 | OK | 101.2 | 20.3 | 46.6 | 9 | 118.2 | 9.79 | 819.4 | 70.77 |  |  | 19685 | 118 | 11.97 |  |  |  | 66.84 | 25068 | [7 empty] | 120 | 0.38 | 25.5 |  |  |  | 3388
6253 | R16065--120V | C6521250108-6261 | 2025-01-21 | 15:45:38 | OK | 101.2 | 20.3 | 46.8 | 9 | 118.5 | 10.23 | 863.6 | 71.24 |  |  | 19240 | 118.4 | 10.71 |  |  |  | 61.96 | 24563 | [7 empty] | 120 | 0.44 | 29.1 |  |  |  | 3216
6254 | R16065--120V | C6521250108-6262 | 2025-01-21 | 15:46:16 | OK | 101.2 | 20.3 | 46.5 | 8.9 | 118.2 | 10.42 | 880.2 | 71.48 |  |  | 19707 | 117.9 | 12.12 |  |  |  | 69.17 | 25480 | [7 empty] | 120.1 | 0.4 | 26.3 |  |  |  | 3243
6255 | R16065--120V | C6521250108-6263 | 2025-01-21 | 15:46:44 | OK | 101.2 | 20.3 | 46.7 | 9 | 118.5 | 10.01 | 845.5 | 71.29 |  |  | 19792 | 118.4 | 10.61 |  |  |  | 62.14 | 24725 | [7 empty] | 120.1 | 0.38 | 25 |  |  |  | 3320
6256 | R16065--120V | C6521250108-6264 | 2025-01-21 | 15:47:22 | OK | 101.2 | 20.3 | 46.7 | 9 | 118.1 | 10.17 | 863.5 | 71.91 |  |  | 18656 | 118 | 10.61 |  |  |  | 59.67 | 24142 | [7 empty] | 120 | 0.55 | 34.9 |  |  |  | 2686
6257 | R16065--120V | C6521250108-6265 | 2025-01-21 | 15:47:56 | OK | 101.2 | 20.2 | 46.7 | 9 | 118.4 | 10.09 | 858.9 | 71.86 |  |  | 19439 | 118.4 | 10.66 |  |  |  | 61.28 | 24492 | [7 empty] | 120 | 0.42 | 28.1 |  |  |  | 3189
6258 | R16065--120V | C6521250108-6266 | 2025-01-21 | 15:48:26 | OK | 101.2 | 20.2 | 47.0 | 9 | 118.2 | 10.15 | 860.1 | 71.74 |  |  | 19424 | 117.9 | 11.74 |  |  |  | 62.94 | 24484 | [7 empty] | 120 | 0.43 | 28.7 |  |  |  | 3017
6259 | R16065--120V | C6521250108-6267 | 2025-01-21 | 15:48:55 | OK | 101.2 | 20.2 | 47.0 | 9 | 118.5 | 10.12 | 851.6 | 70.99 |  |  | 19616 | 118.4 | 10.66 |  |  |  | 61.73 | 24549 | [7 empty] | 120 | 0.48 | 31.9 |  |  |  | 2982
6260 | R16065--120V | C6521250108-6268 | 2025-01-21 | 15:49:24 | OK | 101.2 | 20.2 | 47.2 | 8.9 | 118.2 | 10.21 | 857.4 | 71.02 |  |  | 19714 | 118 | 12.09 |  |  |  | 67.19 | 25459 | [7 empty] | 120 | 0.42 | 27.7 |  |  |  | 3120
6261 | R16065--120V | C6521250108-6269 | 2025-01-21 | 15:49:52 | OK | 101.2 | 20.2 | 47.0 | 9 | 118.5 | 9.87 | 825.3 | 70.53 |  |  | 20068 | 118.4 | 11.33 |  |  |  | 64 | 24903 | [7 empty] | 120.1 | 0.39 | 26.1 |  |  |  | 3490
6262 | R16065--120V | C6521250108-6270 | 2025-01-21 | 15:50:19 | OK | 101.2 | 20.3 | 47.0 | 8.9 | 118.2 | 10.29 | 870.2 | 71.53 |  |  | 18776 | 118.1 | 11.45 |  |  |  | 61.54 | 24259 | [7 empty] | 120 | 0.48 | 32.1 |  |  |  | 2851
6263 | R16065--120V | C6521250108-6271 | 2025-01-21 | 15:50:47 | OK | 101.2 | 20.3 | 47.3 | 9 | 118.5 | 9.94 | 830.8 | 70.55 |  |  | 19735 | 118.3 | 12.05 |  |  |  | 66.78 | 25342 | [7 empty] | 120.1 | 0.39 | 25.6 |  |  |  | 3289
6264 | R16065--120V | C6521250108-6272 | 2025-01-21 | 15:51:14 | OK | 101.2 | 20.3 | 46.9 | 8.9 | 118.2 | 9.88 | 828 | 70.89 |  |  | 19720 | 118 | 11.76 |  |  |  | 67.32 | 25258 | [7 empty] | 120 | 0.39 | 25.7 |  |  |  | 3352
6265 | R16065--120V | C6521250108-6273 | 2025-01-21 | 15:51:41 | OK | 101.2 | 20.3 | 46.6 | 9 | 118.4 | 10.48 | 879.5 | 70.89 |  |  | 19853 | 118.4 | 11.83 |  |  |  | 64.51 | 24825 | [7 empty] | 120.1 | 0.38 | 24.9 |  |  |  | 3383
6266 | R16065--120V | C6521250108-6274 | 2025-01-21 | 15:52:08 | OK | 101.2 | 20.3 | 46.7 | 8.9 | 118.3 | 9.68 | 809.2 | 70.65 |  |  | 19692 | 118 | 12.11 |  |  |  | 68.45 | 25327 | [7 empty] | 120 | 0.39 | 25.9 |  |  |  | 3286
6267 | R16065--120V | C6521250108-6275 | 2025-01-21 | 15:52:34 | OK | 101.2 | 20.4 | 46.8 | 9 | 118.4 | 10.09 | 845.8 | 70.79 |  |  | 19566 | 118.4 | 10.82 |  |  |  | 62.04 | 24563 | [7 empty] | 120 | 0.51 | 33.8 |  |  |  | 3043
6268 | R16065--120V | C6521250108-6276 | 2025-01-21 | 15:53:00 | OK | 101.2 | 20.4 | 46.7 | 8.9 | 118.2 | 10.26 | 863 | 71.14 |  |  | 19641 | 118 | 12.03 |  |  |  | 69 | 25698 | [7 empty] | 120 | 0.41 | 26.9 |  |  |  | 3190
6269 | R16065--120V | C6521250108-6277 | 2025-01-21 | 15:53:26 | OK | 101.2 | 20.3 | 46.7 | 8.9 | 118.5 | 10.32 | 866.2 | 70.82 |  |  | 19754 | 118.4 | 10.68 |  |  |  | 61.86 | 24690 | [7 empty] | 120 | 0.49 | 32.9 |  |  |  | 3055
6270 | R16065--120V | C6521250108-6278 | 2025-01-21 | 15:53:53 | OK | 101.2 | 20.4 | 46.7 | 8.9 | 118.2 | 9.62 | 801.9 | 70.53 |  |  | 19935 | 118 | 11.83 |  |  |  | 69 | 25647 | [7 empty] | 120.1 | 0.39 | 25.7 |  |  |  | 3302
6271 | R16065--120V | C6521250108-6279 | 2025-01-21 | 15:54:18 | OK | 101.2 | 20.4 | 46.8 | 9 | 118.4 | 10.17 | 852 | 70.75 |  |  | 19669 | 118.4 | 10.47 |  |  |  | 61.31 | 24596 | [7 empty] | 120 | 0.42 | 27.9 |  |  |  | 3150
6272 | R16065--120V | C6521250108-6280 | 2025-01-21 | 15:54:45 | OK | 101.2 | 20.4 | 46.7 | 9 | 118.3 | 10.04 | 838.2 | 70.59 |  |  | 19862 | 118.1 | 11.91 |  |  |  | 69.1 | 25611 | [7 empty] | 120 | 0.37 | 24.4 |  |  |  | 3343
6273 | R16065--120V | C6521250108-6281 | 2025-01-21 | 15:55:10 | OK | 101.2 | 20.3 | 47.0 | 8.9 | 118.5 | 10.09 | 839.8 | 70.22 |  |  | 19790 | 118.4 | 10.46 |  |  |  | 61.85 | 24676 | [7 empty] | 120 | 0.53 | 34.9 |  |  |  | 3051
6274 | R16065--120V | C6521250108-6282 | 2025-01-21 | 15:55:45 | OK | 101.2 | 20.3 | 47.0 | 8.9 | 118.2 | 10.2 | 860.3 | 71.35 |  |  | 19243 | 118 | 11.93 |  |  |  | 65.8 | 24779 | [7 empty] | 120 | 0.41 | 27.4 |  |  |  | 3134
6275 | R16065--120V | C6521250108-6283 | 2025-01-21 | 15:56:12 | OK | 101.2 | 20.3 | 46.9 | 9 | 118.4 | 10.25 | 860.8 | 70.93 |  |  | 19941 | 118.3 | 11.31 |  |  |  | 64.68 | 24923 | [7 empty] | 120.1 | 0.42 | 28.1 |  |  |  | 3218
6276 | R16065--120V | C6521250108-6284 | 2025-01-21 | 15:56:40 | OK | 101.2 | 20.4 | 46.9 | 9 | 118.3 | 9.85 | 826.8 | 70.95 |  |  | 19482 | 118 | 12.04 |  |  |  | 68.07 | 25330 | [7 empty] | 120.1 | 0.4 | 26.6 |  |  |  | 3265
6277 | R16065--120V | C6521250108-6285 | 2025-01-21 | 15:57:12 | OK | 101.2 | 20.4 | 46.9 | 8.9 | 118.4 | 10.22 | 860.2 | 71.05 |  |  | 19616 | 118.4 | 10.53 |  |  |  | 61.95 | 24643 | [7 empty] | 120.1 | 0.45 | 29.9 |  |  |  | 3072
6278 | R16065--120V | C6521250108-6286 | 2025-01-21 | 16:00:34 | OK | 101.2 | 20.5 | 46.7 | 9 | 118.5 | 9.46 | 794.2 | 70.83 |  |  | 20110 | 118.3 | 11.62 |  |  |  | 65.15 | 24956 | [7 empty] | 120.1 | 0.36 | 23.2 |  |  |  | 3495
6279 | R16065--120V | C6521250108-6287 | 2025-01-21 | 16:01:09 | OK | 101.2 | 20.6 | 46.4 | 8.9 | 118.2 | 9.88 | 847.4 | 72.57 |  |  | 19223 | 117.9 | 11.63 |  |  |  | 62.47 | 24392 | [7 empty] | 120 | 0.42 | 28.2 |  |  |  | 3074
6280 | R16065--120V | C6521250108-6288 | 2025-01-21 | 16:01:41 | OK | 101.2 | 20.6 | 46.5 | 9 | 118.5 | 9.87 | 830.7 | 71.05 |  |  | 19603 | 118.4 | 11.2 |  |  |  | 64.44 | 24923 | [7 empty] | 120 | 0.4 | 26.3 |  |  |  | 3214
6281 | R16065--120V | C6521250108-6289 | 2025-01-21 | 16:02:10 | OK | 101.2 | 20.5 | 46.5 | 8.9 | 118.2 | 9.63 | 810.3 | 71.23 |  |  | 19712 | 117.9 | 11.93 |  |  |  | 67.76 | 25310 | [7 empty] | 120 | 0.43 | 28.6 |  |  |  | 3104
6282 | R16065--120V | C6521250108-6290 | 2025-01-21 | 16:02:37 | OK | 101.2 | 20.5 | 46.7 | 9 | 118.4 | 9.86 | 825.8 | 70.71 |  |  | 19656 | 118.3 | 10.58 |  |  |  | 62.23 | 24655 | [7 empty] | 120 | 0.43 | 28.1 |  |  |  | 3126
6283 | R16065--120V | C6521250108-6291 | 2025-01-21 | 16:03:04 | OK | 101.2 | 20.5 | 46.8 | 8.9 | 118.2 | 10.36 | 875.5 | 71.5 |  |  | 19310 | 118 | 10.62 |  |  |  | 60.97 | 24279 | [7 empty] | 120 | 0.52 | 34.7 |  |  |  | 2994
6284 | R16065--120V | C6521250108-6292 | 2025-01-21 | 16:03:32 | OK | 101.2 | 20.4 | 46.9 | 9 | 118.4 | 10.11 | 851 | 71.1 |  |  | 19608 | 118.3 | 10.95 |  |  |  | 63.82 | 24792 | [7 empty] | 120.1 | 0.42 | 27.6 |  |  |  | 3268
6285 | R16065--120V | C6521250108-6293 | 2025-01-21 | 16:04:00 | OK | 101.2 | 20.4 | 46.9 | 8.9 | 118.2 | 9.64 | 809.4 | 71.03 |  |  | 19806 | 117.9 | 11.89 |  |  |  | 68.26 | 25693 | [7 empty] | 120.1 | 0.35 | 23.2 |  |  |  | 3578
6286 | R16065--120V | C6521250108-6294 | 2025-01-21 | 16:04:31 | OK | 101.2 | 20.4 | 46.9 | 9 | 118.4 | 10.24 | 858.6 | 70.8 |  |  | 19943 | 118.3 | 10.54 |  |  |  | 62.9 | 24823 | [7 empty] | 120.1 | 0.41 | 27.4 |  |  |  | 3219
6287 | R16065--120V | C6521250108-6295 | 2025-01-21 | 16:04:58 | OK | 101.2 | 20.4 | 47.0 | 9 | 118 | 10.25 | 863.3 | 71.4 |  |  | 19219 | 118 | 10.44 |  |  |  | 60.75 | 24259 | [7 empty] | 120 | 0.5 | 33.5 |  |  |  | 2924
6288 | R16065--120V | C6521250108-6296 | 2025-01-21 | 16:05:26 | OK | 101.2 | 20.3 | 47.1 | 8.9 | 118.5 | 9.89 | 824.3 | 70.32 |  |  | 20019 | 118.3 | 11.78 |  |  |  | 65.34 | 25030 | [7 empty] | 120.1 | 0.39 | 25.7 |  |  |  | 3326
6289 | R16065--120V | C6521250108-6297 | 2025-01-21 | 16:05:57 | OK | 101.2 | 20.3 | 47.0 | 8.9 | 118.3 | 9.66 | 809.8 | 70.91 |  |  | 19920 | 117.9 | 11.84 |  |  |  | 68.92 | 25772 | [7 empty] | 120 | 0.39 | 25.6 |  |  |  | 3282
6290 | R16065--120V | C6521250108-6298 | 2025-01-21 | 16:06:24 | OK | 101.2 | 20.3 | 47.2 | 9 | 118.5 | 10.04 | 844.8 | 71.01 |  |  | 19464 | 118.4 | 10.81 |  |  |  | 62.06 | 24514 | [7 empty] | 120 | 0.49 | 32.7 |  |  |  | 2988
6291 | R16065--120V | C6521250108-6299 | 2025-01-21 | 16:08:05 | OK | 101.2 | 20.3 | 47.2 | 8.9 | 118.2 | 9.98 | 844.2 | 71.54 |  |  | 19390 | 118 | 11.86 |  |  |  | 62.62 | 24378 | [7 empty] | 120 | 0.5 | 33.6 |  |  |  | 2734
6292 | R16065--120V | C6521250108-6300 | 2025-01-21 | 16:08:32 | OK | 101.2 | 20.3 | 47.2 | 9 | 118.5 | 9.85 | 841.9 | 72.14 |  |  | 19326 | 118.4 | 10.61 |  |  |  | 62.22 | 24680 | [7 empty] | 120 | 0.46 | 30.6 |  |  |  | 3143
6293 | R16065--120V | C6521250108-6301 | 2025-01-21 | 16:09:00 | OK | 101.2 | 20.3 | 47.2 | 8.9 | 118.2 | 9.74 | 814.3 | 70.67 |  |  | 19946 | 117.9 | 11.97 |  |  |  | 68.14 | 25574 | [7 empty] | 120.1 | 0.37 | 24.2 |  |  |  | 3350
6294 | R16065--120V | C6521250108-6302 | 2025-01-21 | 16:09:27 | OK | 101.2 | 20.3 | 47.3 | 8.9 | 118.5 | 10.13 | 856.7 | 71.36 |  |  | 19724 | 118.5 | 10.59 |  |  |  | 63.13 | 24755 | [7 empty] | 120 | 0.38 | 25.1 |  |  |  | 3347
6295 | R16065--120V | C6521250108-6303 | 2025-01-21 | 16:09:53 | OK | 101.2 | 20.3 | 47.2 | 8.9 | 118.2 | 9.83 | 820.4 | 70.64 |  |  | 19820 | 117.8 | 12.1 |  |  |  | 67.81 | 25434 | [7 empty] | 120 | 0.39 | 25.6 |  |  |  | 3229
6296 | R16065--120V | C6521250108-6304 | 2025-01-21 | 16:10:20 | OK | 101.2 | 20.3 | 47.4 | 8.9 | 118.4 | 10.34 | 869.6 | 71.05 |  |  | 19640 | 118.4 | 10.49 |  |  |  | 62.16 | 24644 | [7 empty] | 120 | 0.48 | 32.1 |  |  |  | 3124
6297 | R16065--120V | C6521250108-6305 | 2025-01-21 | 16:10:48 | OK | 101.2 | 20.3 | 47.3 | 9 | 118.1 | 10.51 | 885.3 | 71.35 |  |  | 19772 | 117.8 | 11.86 |  |  |  | 68.56 | 25598 | [7 empty] | 120 | 0.44 | 29.1 |  |  |  | 3071
6298 | R16065--120V | C6521250108-6306 | 2025-01-21 | 16:11:15 | OK | 101.2 | 20.3 | 47.3 | 9 | 118.4 | 10.49 | 881.4 | 70.93 |  |  | 19881 | 118.4 | 10.58 |  |  |  | 62.63 | 24786 | [7 empty] | 120 | 0.4 | 26.5 |  |  |  | 3260
6299 | R16065--120V | C6521250108-6307 | 2025-01-21 | 16:11:42 | OK | 101.2 | 20.3 | 47.2 | 9 | 118.2 | 9.69 | 814.1 | 71.07 |  |  | 19849 | 117.9 | 11.86 |  |  |  | 67.08 | 25164 | [7 empty] | 120 | 0.41 | 27.2 |  |  |  | 3186
6300 | R16065--120V | C6521250108-6308 | 2025-01-21 | 16:12:11 | OK | 101.2 | 20.3 | 47.4 | 9 | 118.5 | 9.99 | 834.4 | 70.53 |  |  | 20020 | 118.2 | 11.83 |  |  |  | 66.83 | 25226 | [7 empty] | 120.1 | 0.4 | 26.3 |  |  |  | 3327
6301 | R16065--120V | C6521250108-6309 | 2025-01-21 | 16:12:38 | OK | 101.2 | 20.3 | 47.2 | 9 | 118.1 | 9.66 | 812.3 | 71.2 |  |  | 19820 | 117.8 | 11.96 |  |  |  | 68.38 | 25485 | [7 empty] | 120.1 | 0.38 | 25.4 |  |  |  | 3256
6302 | R16065--120V | C6521250108-6310 | 2025-01-21 | 16:13:06 | OK | 101.2 | 20.2 | 47.3 | 9 | 118.4 | 10.28 | 866.4 | 71.17 |  |  | 19035 | 118.4 | 10.79 |  |  |  | 61.25 | 24345 | [7 empty] | 120 | 0.52 | 34.7 |  |  |  | 2683
6303 | R16065--120V | C6521250108-6311 | 2025-01-21 | 16:13:34 | OK | 101.2 | 20.2 | 47.2 | 8.9 | 118.3 | 9.79 | 817.6 | 70.57 |  |  | 19987 | 117.9 | 11.88 |  |  |  | 69.04 | 25774 | [7 empty] | 120.1 | 0.41 | 27.3 |  |  |  | 3235
6304 | R16065--120V | C6521250108-6312 | 2025-01-21 | 16:14:00 | OK | 101.2 | 20.2 | 47.4 | 8.9 | 118.5 | 10.13 | 851 | 70.9 |  |  | 19671 | 118.4 | 10.5 |  |  |  | 62.16 | 24638 | [7 empty] | 120.1 | 0.42 | 27.5 |  |  |  | 3275
6305 | R16065--120V | C6521250108-6313 | 2025-01-21 | 16:14:29 | OK | 101.2 | 20.2 | 47.3 | 8.9 | 118.1 | 10.03 | 836.7 | 70.62 |  |  | 19428 | 117.9 | 11.96 |  |  |  | 66.78 | 25399 | [7 empty] | 120 | 0.43 | 28.3 |  |  |  | 3176
6306 | R16065--120V | C6521250108-6314 | 2025-01-21 | 16:14:55 | OK | 101.2 | 20.2 | 47.3 | 8.9 | 118.4 | 10.15 | 850.7 | 70.76 |  |  | 19232 | 118.4 | 10.88 |  |  |  | 61.67 | 24395 | [7 empty] | 120 | 0.5 | 33.2 |  |  |  | 2877
6307 | R16065--120V | C6521250108-6315 | 2025-01-21 | 16:15:23 | OK | 101.2 | 20.2 | 47.4 | 8.9 | 118.2 | 9.85 | 826.4 | 71.03 |  |  | 19723 | 117.8 | 12.01 |  |  |  | 67.09 | 25397 | [7 empty] | 120 | 0.45 | 30.2 |  |  |  | 3085
6308 | R16065--120V | C6521250108-6316 | 2025-01-21 | 16:15:50 | OK | 101.2 | 20.2 | 47.3 | 8.9 | 118.4 | 10.21 | 857.4 | 70.91 |  |  | 19465 | 118.4 | 10.59 |  |  |  | 62.23 | 24690 | [7 empty] | 120 | 0.47 | 31 |  |  |  | 2947
6309 | R16065--120V | C6521250108-6317 | 2025-01-21 | 16:16:17 | OK | 101.2 | 20.2 | 47.4 | 8.9 | 118.3 | 10.31 | 874.7 | 71.73 |  |  | 18890 | 118.1 | 12.13 |  |  |  | 65.22 | 24737 | [7 empty] | 120 | 0.5 | 33.6 |  |  |  | 2976
6310 | R16065--120V | C6521250108-6318 | 2025-01-21 | 16:16:44 | OK | 101.2 | 20.2 | 47.4 | 8.9 | 118.4 | 10.23 | 861.9 | 71.11 |  |  | 19163 | 118.4 | 10.76 |  |  |  | 61.69 | 24493 | [7 empty] | 120 | 0.53 | 35 |  |  |  | 2745
6311 | R16065--120V | C6521250108-6319 | 2025-01-21 | 16:17:14 | OK | 101.2 | 20.2 | 47.5 | 8.9 | 118.2 | 10.23 | 867.8 | 71.71 |  |  | 18949 | 118.1 | 12.09 |  |  |  | 64.52 | 24601 | [7 empty] | 120 | 0.48 | 32.2 |  |  |  | 2784
6312 | R16065--120V | C6521250108-6320 | 2025-01-21 | 16:17:43 | OK | 101.2 | 20.2 | 47.6 | 8.9 | 118.5 | 10.1 | 846.8 | 70.78 |  |  | 19196 | 118.4 | 10.64 |  |  |  | 62.05 | 24676 | [7 empty] | 120 | 0.51 | 34.2 |  |  |  | 3010
6313 | R16065--120V | C6521250108-6321 | 2025-01-21 | 16:22:04 | OK | 101.2 | 20.2 | 47.4 | 9 | 118.2 | 9.57 | 813 | 71.87 |  |  | 19781 | 117.9 | 12.02 |  |  |  | 65.86 | 25038 | [7 empty] | 120 | 0.44 | 29 |  |  |  | 3006
6314 | R16065--120V | C6521250108-6322 | 2025-01-21 | 16:22:31 | OK | 101.2 | 20.2 | 47.5 | 8.9 | 118.4 | 9.87 | 852.9 | 73.01 |  |  | 18719 | 118.4 | 10.68 |  |  |  | 61.5 | 24337 | [7 empty] | 120 | 0.48 | 31.7 |  |  |  | 2939
6315 | R16065--120V | C6521250108-6323 | 2025-01-21 | 16:22:58 | OK | 101.2 | 20.2 | 47.6 | 8.9 | 118.2 | 10.36 | 877.8 | 71.69 |  |  | 19168 | 118.1 | 11.74 |  |  |  | 62.42 | 24411 | [7 empty] | 120 | 0.52 | 34.8 |  |  |  | 2687
6316 | R16065--120V | C6521250108-6324 | 2025-01-21 | 16:23:25 | OK | 101.2 | 20.2 | 47.6 | 8.9 | 118.4 | 10 | 843.2 | 71.21 |  |  | 19498 | 118.4 | 10.72 |  |  |  | 62.3 | 24613 | [7 empty] | 120 | 0.48 | 31.8 |  |  |  | 3082
6317 | R16065--120V | C6521250108-6325 | 2025-01-21 | 16:23:53 | OK | 101.2 | 20.2 | 47.5 | 8.9 | 118.4 | 9.77 | 822.4 | 71.13 |  |  | 19842 | 118 | 12.07 |  |  |  | 68.28 | 25623 | [7 empty] | 120.1 | 0.4 | 26.2 |  |  |  | 3274
6318 | R16065--120V | C6521250108-6326 | 2025-01-21 | 16:24:19 | OK | 101.2 | 20.2 | 47.5 | 9 | 118.4 | 10.11 | 851 | 71.09 |  |  | 19480 | 118.4 | 10.74 |  |  |  | 62.17 | 24580 | [7 empty] | 120.1 | 0.44 | 29.3 |  |  |  | 3150
6319 | R16065--120V | C6521250108-6327 | 2025-01-21 | 16:24:48 | OK | 101.2 | 20.2 | 47.5 | 9 | 118.3 | 9.63 | 809.2 | 71.02 |  |  | 19721 | 118 | 11.89 |  |  |  | 68.91 | 25423 | [7 empty] | 120.1 | 0.39 | 25.5 |  |  |  | 3345
6320 | R16065--120V | C6521250108-6328 | 2025-01-21 | 16:25:14 | OK | 101.2 | 20.2 | 47.4 | 9 | 118.5 | 10.01 | 839.1 | 70.76 |  |  | 19243 | 118.3 | 10.79 |  |  |  | 61.52 | 24557 | [7 empty] | 120.1 | 0.49 | 32.8 |  |  |  | 2997
6321 | R16065--120V | C6521250108-6329 | 2025-01-21 | 16:25:40 | OK | 101.2 | 20.2 | 47.4 | 8.9 | 118.2 | 9.78 | 817.1 | 70.69 |  |  | 19745 | 117.9 | 11.95 |  |  |  | 67.59 | 25337 | [7 empty] | 120.1 | 0.42 | 28 |  |  |  | 3165
6322 | R16065--120V | C6521250108-6330 | 2025-01-21 | 16:26:06 | OK | 101.2 | 20.2 | 47.4 | 9 | 118.4 | 10.28 | 867.2 | 71.23 |  |  | 19386 | 118.4 | 10.93 |  |  |  | 61.31 | 24422 | [7 empty] | 120 | 0.54 | 35 |  |  |  | 2720
6323 | R16065--120V | C6521250108-6331 | 2025-01-21 | 16:26:38 | OK | 101.2 | 20.2 | 47.4 | 9 | 118.2 | 9.99 | 837.6 | 70.94 |  |  | 19938 | 118 | 11.91 |  |  |  | 69.86 | 25852 | [7 empty] | 120.1 | 0.38 | 25.2 |  |  |  | 3216
6324 | R16065--120V | C6521250108-6332 | 2025-01-21 | 16:27:04 | OK | 101.2 | 20.3 | 47.4 | 8.9 | 118.4 | 10.11 | 853.1 | 71.21 |  |  | 19435 | 118.4 | 10.73 |  |  |  | 61.75 | 24424 | [7 empty] | 120 | 0.52 | 34.5 |  |  |  | 3053
6325 | R16065--120V | C6521250108-6333 | 2025-01-21 | 16:27:34 | OK | 101.2 | 20.3 | 47.2 | 9 | 118.2 | 9.84 | 823.7 | 70.81 |  |  | 19680 | 117.9 | 11.92 |  |  |  | 64.64 | 24711 | [7 empty] | 120 | 0.49 | 32.9 |  |  |  | 2910
6326 | R16065--120V | C6521250108-6334 | 2025-01-21 | 16:28:00 | OK | 101.2 | 20.3 | 47.3 | 9 | 118.5 | 10.22 | 861.6 | 71.19 |  |  | 19558 | 118.4 | 10.93 |  |  |  | 63.58 | 24699 | [7 empty] | 120 | 0.44 | 28.8 |  |  |  | 3189
6327 | R16065--120V | C6521250108-6335 | 2025-01-21 | 16:28:27 | OK | 101.2 | 20.3 | 47.3 | 9 | 118.3 | 9.57 | 797.5 | 70.43 |  |  | 20095 | 117.9 | 11.93 |  |  |  | 70.21 | 26009 | [7 empty] | 120 | 0.38 | 24.8 |  |  |  | 3241
6328 | R16065--120V | C6521250108-6336 | 2025-01-21 | 16:28:52 | OK | 101.2 | 20.3 | 47.3 | 8.9 | 118.5 | 10.24 | 857.9 | 70.73 |  |  | 19203 | 118.4 | 10.86 |  |  |  | 61.4 | 24376 | [7 empty] | 120 | 0.55 | 35 |  |  |  | 2736
6329 | R16065--120V | C6521250108-6337 | 2025-01-21 | 16:29:23 | OK | 101.2 | 20.3 | 47.3 | 8.9 | 118.3 | 9.7 | 811.7 | 70.74 |  |  | 19807 | 117.9 | 11.77 |  |  |  | 68.23 | 25577 | [7 empty] | 120 | 0.39 | 25.5 |  |  |  | 3328
6330 | R16065--120V | C6521250108-6338 | 2025-01-21 | 16:29:49 | OK | 101.2 | 20.3 | 47.4 | 8.9 | 118.4 | 10.23 | 859.2 | 70.93 |  |  | 19471 | 118.3 | 10.79 |  |  |  | 61.67 | 24524 | [7 empty] | 120 | 0.5 | 33.5 |  |  |  | 2743
6331 | R16065--120V | C6521250108-6339 | 2025-01-21 | 16:30:19 | OK | 101.2 | 20.4 | 47.3 | 8.9 | 118.2 | 10.28 | 868.7 | 71.48 |  |  | 19165 | 117.9 | 12.07 |  |  |  | 65.24 | 24745 | [7 empty] | 120 | 0.49 | 32.8 |  |  |  | 2886
6332 | R16065--120V | C6521250108-6340 | 2025-01-21 | 16:30:46 | OK | 101.2 | 20.3 | 47.3 | 9 | 118.4 | 9.93 | 830.7 | 70.64 |  |  | 20092 | 118.3 | 11.43 |  |  |  | 64.3 | 24885 | [7 empty] | 120.1 | 0.39 | 25.9 |  |  |  | 3376
6333 | R16065--120V | C6521250108-6341 | 2025-01-21 | 16:31:14 | OK | 101.2 | 20.3 | 47.5 | 8.9 | 118.3 | 10.09 | 846.1 | 70.93 |  |  | 19405 | 118 | 11.88 |  |  |  | 64.5 | 24744 | [7 empty] | 120 | 0.48 | 31.7 |  |  |  | 2802
6334 | R16065--120V | C6521250108-6342 | 2025-01-21 | 16:31:40 | OK | 101.2 | 20.3 | 47.6 | 8.9 | 118.4 | 10.06 | 843.2 | 70.8 |  |  | 19837 | 118.3 | 11.96 |  |  |  | 66.79 | 25054 | [7 empty] | 120.1 | 0.38 | 25.3 |  |  |  | 3346
6335 | R16065--120V | C6521250108-6343 | 2025-01-21 | 16:32:07 | OK | 101.2 | 20.3 | 47.6 | 8.9 | 118.2 | 9.95 | 839.3 | 71.37 |  |  | 19719 | 117.9 | 11.75 |  |  |  | 64.37 | 24889 | [7 empty] | 120 | 0.49 | 32.9 |  |  |  | 3008
6336 | R16065--120V | C6521250108-6344 | 2025-01-21 | 16:32:34 | OK | 101.2 | 20.3 | 47.5 | 8.9 | 118.4 | 10.08 | 842 | 70.53 |  |  | 19600 | 118.4 | 11.14 |  |  |  | 64.56 | 24894 | [7 empty] | 120.1 | 0.38 | 25.2 |  |  |  | 3313
6337 | R16065--120V | C6521250108-6345 | 2025-01-21 | 16:33:02 | OK | 101.2 | 20.3 | 47.5 | 8.9 | 118.2 | 10.22 | 862.6 | 71.37 |  |  | 19113 | 118.1 | 11.55 |  |  |  | 62.69 | 24249 | [7 empty] | 120 | 0.5 | 33.2 |  |  |  | 2830
6338 | R16065--120V | C6521250108-6346 | 2025-01-21 | 16:33:28 | OK | 101.2 | 20.3 | 47.6 | 8.9 | 118.4 | 10.09 | 849.5 | 71.09 |  |  | 19450 | 118.4 | 10.66 |  |  |  | 62.16 | 24662 | [7 empty] | 120 | 0.49 | 32.7 |  |  |  | 2995
6339 | R16065--120V | C6521250108-6347 | 2025-01-21 | 16:33:55 | OK | 101.2 | 20.3 | 47.7 | 8.9 | 118.3 | 9.53 | 795.3 | 70.52 |  |  | 19921 | 118.1 | 11.92 |  |  |  | 70.52 | 25933 | [7 empty] | 120.1 | 0.41 | 26.9 |  |  |  | 3276
6340 | R16065--120V | C6521250108-6348 | 2025-01-21 | 16:34:22 | OK | 101.2 | 20.3 | 47.7 | 8.9 | 118.4 | 10.18 | 856.3 | 71.02 |  |  | 19441 | 118.4 | 10.86 |  |  |  | 60.7 | 24366 | [7 empty] | 120 | 0.51 | 34.2 |  |  |  | 2753
6341 | R16065--120V | C6521250108-6349 | 2025-01-21 | 16:34:49 | OK | 101.2 | 20.3 | 47.6 | 8.9 | 118.3 | 9.85 | 823.1 | 70.65 |  |  | 19560 | 118.1 | 12.01 |  |  |  | 65.5 | 24524 | [7 empty] | 120 | 0.45 | 29.8 |  |  |  | 3101
6342 | R16065--120V | C6521250108-6350 | 2025-01-21 | 16:35:16 | OK | 101.2 | 20.3 | 47.5 | 9 | 118.5 | 10.32 | 871.9 | 71.34 |  |  | 19516 | 118.4 | 10.76 |  |  |  | 62.12 | 24619 | [7 empty] | 120 | 0.43 | 28.8 |  |  |  | 3177
6343 | R16065--120V | C6521250108-6351 | 2025-01-21 | 16:35:42 | OK | 101.2 | 20.3 | 47.5 | 8.9 | 118.3 | 9.63 | 803.2 | 70.54 |  |  | 19596 | 118 | 12.1 |  |  |  | 67.7 | 25098 | [7 empty] | 120 | 0.39 | 25.6 |  |  |  | 3303
6344 | R16065--120V | C6521250108-6352 | 2025-01-21 | 16:36:09 | OK | 101.2 | 20.3 | 47.6 | 8.9 | 118.4 | 10.11 | 843.4 | 70.43 |  |  | 19479 | 118.4 | 10.6 |  |  |  | 62.68 | 24748 | [7 empty] | 120 | 0.54 | 35 |  |  |  | 3038
6345 | R16065--120V | C6521250108-6353 | 2025-01-21 | 16:36:41 | OK | 101.2 | 20.4 | 47.6 | 8.9 | 118.2 | 10.49 | 883.6 | 71.23 |  |  | 19310 | 118 | 11.16 |  |  |  | 61.13 | 24303 | [7 empty] | 120 | 0.5 | 33.6 |  |  |  | 2755
6346 | R16065--120V | C6521250108-6354 | 2025-01-21 | 16:37:09 | OK | 101.2 | 20.3 | 47.5 | 8.9 | 118.5 | 10.04 | 839.2 | 70.58 |  |  | 19811 | 118.3 | 11.67 |  |  |  | 64.72 | 24838 | [7 empty] | 120 | 0.39 | 25.9 |  |  |  | 3337
6347 | R16065--120V | C6521250108-6355 | 2025-01-21 | 16:37:42 | OK | 101.2 | 20.3 | 47.5 | 8.9 | 118.2 | 9.81 | 820.5 | 70.76 |  |  | 19638 | 118 | 12.01 |  |  |  | 64.67 | 24683 | [7 empty] | 120.1 | 0.43 | 28.5 |  |  |  | 3051
6348 | R16065--120V | C6521250108-6356 | 2025-01-21 | 16:38:17 | OK | 101.2 | 20.3 | 47.6 | 8.9 | 118.5 | 10.06 | 849.6 | 71.25 |  |  | 19570 | 118.4 | 10.69 |  |  |  | 63.29 | 24739 | [7 empty] | 120 | 0.44 | 29.1 |  |  |  | 3055
6349 | R16065--120V | C6521250108-6357 | 2025-01-21 | 16:38:45 | OK | 101.2 | 20.3 | 47.6 | 8.9 | 118.2 | 10.35 | 872.7 | 71.34 |  |  | 19263 | 118 | 11.93 |  |  |  | 67.63 | 25213 | [7 empty] | 120 | 0.38 | 25.3 |  |  |  | 3293
6350 | R16065--120V | C6521250108-6358 | 2025-01-21 | 16:39:15 | OK | 101.2 | 20.3 | 47.7 | 8.9 | 118.5 | 10.17 | 857.7 | 71.23 |  |  | 19527 | 118.4 | 10.77 |  |  |  | 61.67 | 24602 | [7 empty] | 120 | 0.5 | 33.1 |  |  |  | 2996
6351 | R16065--120V | C6521250108-6359 | 2025-01-21 | 16:39:45 | OK | 101.2 | 20.3 | 47.7 | 8.9 | 118.1 | 9.97 | 836.8 | 71.09 |  |  | 19645 | 117.9 | 12.13 |  |  |  | 65.34 | 24953 | [7 empty] | 120 | 0.46 | 30.8 |  |  |  | 3009
6352 | R16065--120V | C6521250108-6360 | 2025-01-21 | 16:40:13 | OK | 101.2 | 20.3 | 47.7 | 9 | 118.4 | 10.08 | 844.7 | 70.76 |  |  | 19942 | 118.2 | 11.46 |  |  |  | 64.84 | 24901 | [7 empty] | 120.1 | 0.37 | 24.3 |  |  |  | 3331
6353 | R16065--120V | C6521250108-6361 | 2025-01-21 | 16:40:40 | OK | 101.2 | 20.3 | 47.7 | 8.9 | 118.3 | 10.02 | 837.9 | 70.69 |  |  | 19818 | 118 | 12.13 |  |  |  | 69.1 | 25512 | [7 empty] | 120.1 | 0.38 | 25.2 |  |  |  | 3249
6354 | R16065--120V | C6521250108-6362 | 2025-01-21 | 16:41:07 | OK | 101.2 | 20.3 | 47.8 | 8.9 | 118.4 | 10.17 | 856.1 | 71.05 |  |  | 19505 | 118.4 | 10.71 |  |  |  | 61.49 | 24489 | [7 empty] | 120 | 0.49 | 32.6 |  |  |  | 2798
6355 | R16065--120V | C6521250108-6363 | 2025-01-21 | 16:41:34 | OK | 101.2 | 20.3 | 47.7 | 8.9 | 118.2 | 10.46 | 875.2 | 70.8 |  |  | 20039 | 117.9 | 11.98 |  |  |  | 68.74 | 25742 | [7 empty] | 120.1 | 0.39 | 25.8 |  |  |  | 3252
6356 | R16065--120V | C6521250108-6364 | 2025-01-21 | 16:42:01 | OK | 101.2 | 20.3 | 47.7 | 8.9 | 118.4 | 10.21 | 856.6 | 70.85 |  |  | 19521 | 118.3 | 10.82 |  |  |  | 62.21 | 24605 | [7 empty] | 120 | 0.5 | 33.4 |  |  |  | 2830
6357 | R16065--120V | C6521250108-6365 | 2025-01-21 | 16:42:32 | OK | 101.2 | 20.3 | 47.7 | 8.9 | 118.3 | 9.71 | 816.7 | 71.11 |  |  | 19586 | 118 | 11.91 |  |  |  | 64.24 | 24469 | [7 empty] | 120 | 0.51 | 34.2 |  |  |  | 2953
6358 | R16065--120V | C6521250108-6366 | 2025-01-21 | 16:42:59 | OK | 101.2 | 20.3 | 47.7 | 8.9 | 118.5 | 10.08 | 846.2 | 70.85 |  |  | 19789 | 118.3 | 11.97 |  |  |  | 66.93 | 25427 | [7 empty] | 120.1 | 0.38 | 25.2 |  |  |  | 3307
6359 | R16065--120V | C6521250108-6367 | 2025-01-21 | 16:43:30 | OK | 101.2 | 20.3 | 47.8 | 8.9 | 118.1 | 9.9 | 829.3 | 70.89 |  |  | 19582 | 117.9 | 11.89 |  |  |  | 63.11 | 24571 | [7 empty] | 120 | 0.53 | 35 |  |  |  | 2943
6360 | R16065--120V | C6521250108-6368 | 2025-01-21 | 16:44:02 | OK | 101.2 | 20.3 | 47.9 | 9 | 118.5 | 10.18 | 851.9 | 70.64 |  |  | 19842 | 118.4 | 11.23 |  |  |  | 64.57 | 24883 | [7 empty] | 120 | 0.38 | 25.1 |  |  |  | 3388
6361 | R16065--120V | C6521250108-6369 | 2025-01-21 | 16:44:30 | OK | 101.2 | 20.3 | 47.8 | 9 | 118.2 | 10.2 | 858.3 | 71.22 |  |  | 19461 | 117.9 | 12.05 |  |  |  | 63.05 | 24426 | [7 empty] | 120 | 0.53 | 35 |  |  |  | 2693
6362 | R16065--120V | C6521250108-6370 | 2025-01-21 | 16:44:58 | OK | 101.2 | 20.3 | 47.8 | 9 | 118.4 | 10.19 | 855.4 | 70.89 |  |  | 19141 | 118.3 | 10.75 |  |  |  | 60.89 | 24343 | [7 empty] | 120.1 | 0.48 | 31.9 |  |  |  | 2840
6363 | R16065--120V | C6521250108-6371 | 2025-01-21 | 16:45:34 | OK | 101.2 | 20.3 | 47.8 | 8.9 | 118 | 10.21 | 865.1 | 71.78 |  |  | 19143 | 117.9 | 11.14 |  |  |  | 60.7 | 24264 | [7 empty] | 120 | 0.48 | 32 |  |  |  | 2844
6364 | R16065--120V | C6521250108-6372 | 2025-01-21 | 16:46:00 | OK | 101.2 | 20.3 | 47.9 | 9 | 118.4 | 9.99 | 837.9 | 70.89 |  |  | 19545 | 118.3 | 10.8 |  |  |  | 61.67 | 24481 | [7 empty] | 120 | 0.48 | 32.2 |  |  |  | 2989
6365 | R16065--120V | C6521250108-6373 | 2025-01-21 | 16:46:27 | OK | 101.2 | 20.2 | 48.0 | 8.9 | 118.2 | 10.73 | 904.5 | 71.31 |  |  | 19579 | 118.2 | 10.62 |  |  |  | 60.54 | 24316 | [7 empty] | 120 | 0.51 | 33.9 |  |  |  | 2901
6366 | R16065--120V | C6521250108-6374 | 2025-01-21 | 16:46:56 | OK | 101.2 | 20.3 | 48.0 | 8.9 | 118.5 | 10.08 | 845.7 | 70.81 |  |  | 19906 | 118.4 | 10.91 |  |  |  | 62.38 | 24697 | [7 empty] | 120 | 0.48 | 32 |  |  |  | 2992
6367 | R16065--120V | C6521250108-6375 | 2025-01-21 | 16:47:26 | OK | 101.2 | 20.2 | 48.0 | 9 | 118.2 | 10.56 | 883.3 | 70.73 |  |  | 19937 | 118 | 11.93 |  |  |  | 68.87 | 25618 | [7 empty] | 120 | 0.38 | 25.3 |  |  |  | 3288
6368 | R16065--120V | C6521250108-6376 | 2025-01-21 | 16:47:52 | OK | 101.2 | 20.2 | 48.0 | 9 | 118.5 | 10.13 | 851.4 | 70.98 |  |  | 19743 | 118.4 | 10.88 |  |  |  | 62.79 | 24699 | [7 empty] | 120 | 0.43 | 28.7 |  |  |  | 3207
6369 | R16065--120V | C6521250108-6377 | 2025-01-21 | 16:48:19 | OK | 101.2 | 20.2 | 48.1 | 8.9 | 118.3 | 9.6 | 803.5 | 70.75 |  |  | 19776 | 117.9 | 11.92 |  |  |  | 69.75 | 25749 | [7 empty] | 120 | 0.4 | 26.1 |  |  |  | 3302
6370 | R16065--120V | C6521250108-6378 | 2025-01-21 | 16:48:45 | OK | 101.2 | 20.2 | 48.1 | 9 | 118.5 | 9.88 | 826.7 | 70.58 |  |  | 19935 | 118.4 | 10.6 |  |  |  | 61.8 | 24607 | [7 empty] | 120 | 0.4 | 26.9 |  |  |  | 3210
6371 | R16065--120V | C6521250108-6379 | 2025-01-21 | 16:49:12 | OK | 101.2 | 20.2 | 48.3 | 9 | 118.2 | 10.34 | 870.8 | 71.26 |  |  | 19187 | 118 | 12.11 |  |  |  | 63.66 | 24647 | [7 empty] | 120 | 0.48 | 31.8 |  |  |  | 2819
6372 | R16065--120V | C6521250108-6380 | 2025-01-21 | 16:49:40 | OK | 101.2 | 20.2 | 48.3 | 8.9 | 118.4 | 10.33 | 861.9 | 70.41 |  |  | 19680 | 118.3 | 10.73 |  |  |  | 61.02 | 24472 | [7 empty] | 120 | 0.45 | 29.7 |  |  |  | 3169
6373 | R16065--120V | C6521250108-6381 | 2025-01-22 | 7:53:37 | OK | 101.2 | 14.4 | 67.1 | 9 | 118.3 | 10.21 | 860.9 | 71.26 |  |  | 19436 | 118.3 | 10.96 |  |  |  | 61.76 | 24301 | [7 empty] | 120 | 0.48 | 32 |  |  |  | 2907
6374 | R16065--120V | C6521250108-6382 | 2025-01-22 | 7:54:05 | OK | 101.2 | 14.5 | 66.7 | 8.9 | 118.1 | 9.74 | 842.8 | 73.28 |  |  | 19178 | 118 | 10.45 |  |  |  | 61.79 | 24366 | [7 empty] | 120 | 0.42 | 28.5 |  |  |  | 3201
6375 | R16065--120V | C6521250108-6383 | 2025-01-22 | 7:54:35 | OK | 101.2 | 14.6 | 66.5 | 9 | 118.3 | 10.17 | 862.6 | 71.67 |  |  | 18835 | 118.3 | 11 |  |  |  | 60.77 | 24151 | [7 empty] | 120 | 0.52 | 34.8 |  |  |  | 2709
6376 | R16065--120V | C6521250108-6384 | 2025-01-22 | 7:55:09 | OK | 101.2 | 14.7 | 66.2 | 8.9 | 118.2 | 10.06 | 859.3 | 72.27 |  |  | 18884 | 118.1 | 10.62 |  |  |  | 61.49 | 24344 | [7 empty] | 120 | 0.47 | 31.4 |  |  |  | 2886
6377 | R16065--120V | C6521250108-6385 | 2025-01-22 | 7:55:36 | OK | 101.2 | 14.8 | 65.9 | 8.9 | 118.3 | 9.97 | 840.9 | 71.25 |  |  | 19299 | 118.3 | 11.05 |  |  |  | 62.16 | 24443 | [7 empty] | 120 | 0.48 | 32.4 |  |  |  | 2878
6378 | R16065--120V | C6521250108-6386 | 2025-01-22 | 7:56:33 | OK | 101.2 | 14.9 | 65.6 | 9 | 118 | 10.09 | 859.9 | 72.2 |  |  | 18910 | 118 | 10.86 |  |  |  | 60.28 | 24017 | [7 empty] | 120 | 0.5 | 33.4 |  |  |  | 2462
6379 | R16065--120V | C6521250108-6387 | 2025-01-22 | 7:57:00 | OK | 101.2 | 15.1 | 65.1 | 8.9 | 118.2 | 10.14 | 863 | 72 |  |  | 19152 | 118.3 | 10.79 |  |  |  | 62.76 | 24486 | [7 empty] | 120 | 0.48 | 32.1 |  |  |  | 2876
6380 | R16065--120V | C6521250108-6388 | 2025-01-22 | 7:57:28 | OK | 101.2 | 15.2 | 64.8 | 9 | 118 | 10.07 | 854 | 71.82 |  |  | 19089 | 118 | 10.77 |  |  |  | 62.36 | 24459 | [7 empty] | 120 | 0.5 | 33.8 |  |  |  | 3004
6381 | R16065--120V | C6521250108-6389 | 2025-01-22 | 7:57:54 | OK | 101.2 | 15.3 | 64.5 | 8.9 | 118.4 | 10.07 | 843.7 | 70.72 |  |  | 19691 | 118.3 | 10.81 |  |  |  | 63.04 | 24611 | [7 empty] | 120 | 0.43 | 28.7 |  |  |  | 3263
6382 | R16065--120V | C6521250108-6390 | 2025-01-22 | 7:58:23 | OK | 101.2 | 15.4 | 64.2 | 9 | 118.1 | 10.21 | 864.8 | 71.68 |  |  | 19536 | 117.8 | 11.22 |  |  |  | 63.27 | 24492 | [7 empty] | 120 | 0.5 | 33.5 |  |  |  | 2966
6383 | R16065--120V | C6521250108-6391 | 2025-01-22 | 7:59:00 | OK | 101.2 | 15.5 | 63.8 | 9 | 118.5 | 10.1 | 847.6 | 70.83 |  |  | 19719 | 118.4 | 10.83 |  |  |  | 63.03 | 24595 | [7 empty] | 120.1 | 0.39 | 25.9 |  |  |  | 3308
6384 | R16065--120V | C6521250108-6392 | 2025-01-22 | 7:59:28 | OK | 101.2 | 15.6 | 63.5 | 8.9 | 118.2 | 10.19 | 863.2 | 71.68 |  |  | 19581 | 118 | 12.04 |  |  |  | 68.18 | 25183 | [7 empty] | 120.1 | 0.44 | 29.5 |  |  |  | 3176
6385 | R16065--120V | C6521250108-6393 | 2025-01-22 | 8:00:11 | OK | 101.2 | 15.7 | 63.3 | 8.9 | 118.3 | 9.99 | 840.9 | 71.14 |  |  | 19521 | 118.4 | 10.6 |  |  |  | 63.39 | 24608 | [7 empty] | 120.1 | 0.4 | 26.5 |  |  |  | 3295
6386 | R16065--120V | C6521250108-6394 | 2025-01-22 | 8:00:44 | OK | 101.2 | 15.8 | 62.8 | 8.9 | 118.2 | 9.91 | 838.1 | 71.52 |  |  | 19638 | 118 | 12.12 |  |  |  | 68.08 | 25201 | [7 empty] | 120.1 | 0.39 | 26 |  |  |  | 3290
6387 | R16065--120V | C6521250108-6395 | 2025-01-22 | 8:01:20 | OK | 101.2 | 16.0 | 62.6 | 8.9 | 118.4 | 10.28 | 871 | 71.56 |  |  | 18947 | 118.4 | 11.02 |  |  |  | 61.8 | 24252 | [7 empty] | 120 | 0.5 | 33.3 |  |  |  | 2828
6388 | R16065--120V | C6521250108-6396 | 2025-01-22 | 8:05:30 | OK | 101.2 | 16.5 | 60.9 | 9 | 118.2 | 9.91 | 845.1 | 72.16 |  |  | 18924 | 117.9 | 11.4 |  |  |  | 63.86 | 24397 | [7 empty] | 120 | 0.43 | 29 |  |  |  | 3047
6389 | R16065--120V | C6521250108-6397 | 2025-01-22 | 8:05:58 | OK | 101.2 | 16.9 | 59.8 | 8.9 | 118.4 | 9.82 | 849.3 | 73.05 |  |  | 19156 | 118.3 | 10.57 |  |  |  | 63.84 | 24674 | [7 empty] | 120 | 0.43 | 29 |  |  |  | 3277
6390 | R16065--120V | C6521250108-6398 | 2025-01-22 | 8:06:35 | OK | 101.2 | 16.9 | 59.6 | 8.9 | 118.1 | 10.18 | 872.4 | 72.55 |  |  | 19161 | 117.9 | 10.96 |  |  |  | 62.44 | 24357 | [7 empty] | 120 | 0.48 | 32.3 |  |  |  | 2914
6391 | R16065--120V | C6521250108-6399 | 2025-01-22 | 8:07:04 | OK | 101.2 | 17.0 | 59.4 | 9 | 118.4 | 10.11 | 861.8 | 71.99 |  |  | 18840 | 118.3 | 11.04 |  |  |  | 60.31 | 24028 | [7 empty] | 120 | 0.54 | 35 |  |  |  | 2791
6392 | R16065--120V | C6521250108-6400 | 2025-01-22 | 8:07:43 | OK | 101.2 | 17.0 | 59.3 | 8.9 | 118.1 | 10.14 | 862.6 | 72.02 |  |  | 19386 | 117.8 | 11.61 |  |  |  | 64.16 | 24637 | [7 empty] | 120 | 0.46 | 30.9 |  |  |  | 2934
6393 | R16065--120V | C6521250108-6402 | 2025-01-22 | 8:10:39 | OK | 101.2 | 17.3 | 58.6 | 8.9 | 118.1 | 9.76 | 845.7 | 73.4 |  |  | 18902 | 118 | 10.36 |  |  |  | 61.03 | 24300 | [7 empty] | 120 | 0.44 | 29.1 |  |  |  | 3207
6394 | R16065--120V | C6521250108-6403 | 2025-01-22 | 8:11:06 | OK | 101.2 | 17.5 | 58.0 | 8.9 | 118.4 | 9.85 | 844.4 | 72.38 |  |  | 19160 | 118.3 | 10.92 |  |  |  | 62.44 | 24319 | [7 empty] | 120 | 0.48 | 31.7 |  |  |  | 2957
6395 | R16065--120V | C6521250108-6401 | 2025-01-22 | 8:11:35 | OK | 101.2 | 17.5 | 58.1 | 8.9 | 118.2 | 10.15 | 862.3 | 71.92 |  |  | 19254 | 118 | 10.67 |  |  |  | 60.74 | 24244 | [7 empty] | 120 | 0.5 | 33.8 |  |  |  | 2569
6396 | R16065--120V | C6521250108-6404 | 2025-01-22 | 8:12:06 | OK | 101.2 | 17.5 | 58.1 | 9 | 118.4 | 10.09 | 852.2 | 71.29 |  |  | 19419 | 118.4 | 10.79 |  |  |  | 63.6 | 24618 | [7 empty] | 120 | 0.45 | 29.8 |  |  |  | 3271
6397 | R16065--120V | C6521250108-6405 | 2025-01-22 | 8:12:33 | OK | 101.2 | 17.6 | 57.7 | 9 | 118.2 | 10.09 | 852 | 71.39 |  |  | 19362 | 118 | 11.88 |  |  |  | 64.6 | 24507 | [7 empty] | 120 | 0.47 | 31.3 |  |  |  | 2985
6398 | R16065--120V | C6521250108-6406 | 2025-01-22 | 8:13:00 | OK | 101.2 | 17.6 | 57.5 | 8.9 | 118.5 | 10.11 | 851.5 | 71.09 |  |  | 19667 | 118.3 | 10.74 |  |  |  | 62.43 | 24584 | [7 empty] | 120 | 0.42 | 27.6 |  |  |  | 3257
6399 | R16065--120V | C6521250108-6407 | 2025-01-22 | 8:13:28 | OK | 101.2 | 17.6 | 57.6 | 9 | 118.1 | 10.03 | 840.4 | 70.89 |  |  | 19734 | 117.9 | 12.02 |  |  |  | 66.01 | 24806 | [7 empty] | 120 | 0.48 | 31.8 |  |  |  | 2850
6400 | R16065--120V | C6521250108-6408 | 2025-01-22 | 8:13:55 | OK | 101.2 | 17.7 | 57.5 | 9 | 118.4 | 10.17 | 856.2 | 71.08 |  |  | 19676 | 118.4 | 10.91 |  |  |  | 62.34 | 24502 | [7 empty] | 120 | 0.48 | 32.4 |  |  |  | 3095
6401 | R16065--120V | C6521250108-6409 | 2025-01-22 | 8:14:23 | OK | 101.2 | 17.7 | 57.4 | 8.9 | 118.2 | 10.03 | 842.9 | 71.11 |  |  | 19374 | 117.8 | 11.95 |  |  |  | 64.39 | 24763 | [7 empty] | 120 | 0.51 | 34 |  |  |  | 2927
6402 | R16065--120V | C6521250108-6410 | 2025-01-22 | 8:14:50 | OK | 101.2 | 17.8 | 57.2 | 9 | 118.4 | 10.3 | 867.7 | 71.14 |  |  | 18920 | 118.3 | 10.85 |  |  |  | 62.05 | 24472 | [7 empty] | 120 | 0.48 | 32.2 |  |  |  | 2824
6403 | R16065--120V | C6521250108-6411 | 2025-01-22 | 8:15:17 | OK | 101.2 | 17.8 | 57.2 | 9 | 118.2 | 10.2 | 860.6 | 71.37 |  |  | 19407 | 118 | 11.89 |  |  |  | 63.77 | 24422 | [7 empty] | 120 | 0.52 | 34.7 |  |  |  | 2925
6404 | R16065--120V | C6521250108-6412 | 2025-01-22 | 8:15:44 | OK | 101.2 | 17.9 | 57.0 | 9 | 118.4 | 10.19 | 857.8 | 71.11 |  |  | 19314 | 118.4 | 10.7 |  |  |  | 63.44 | 24614 | [7 empty] | 120 | 0.49 | 33.1 |  |  |  | 3055
6405 | R16065--120V | C6521250108-6413 | 2025-01-22 | 8:16:13 | OK | 101.2 | 17.9 | 57.0 | 8.9 | 118.1 | 10.18 | 859.3 | 71.48 |  |  | 19169 | 118 | 10.87 |  |  |  | 62.1 | 24260 | [7 empty] | 120 | 0.49 | 32.9 |  |  |  | 2898
6406 | R16065--120V | C6521250108-6414 | 2025-01-22 | 8:16:40 | OK | 101.2 | 17.9 | 56.9 | 8.9 | 118.4 | 10.15 | 856.1 | 71.19 |  |  | 19357 | 118.4 | 10.72 |  |  |  | 63.24 | 24586 | [7 empty] | 120 | 0.43 | 28.3 |  |  |  | 3088
6407 | R16065--120V | C6521250108-6415 | 2025-01-22 | 8:17:09 | OK | 101.2 | 17.9 | 56.8 | 8.9 | 118.1 | 9.67 | 808.9 | 70.8 |  |  | 19682 | 117.9 | 11.8 |  |  |  | 66.25 | 25083 | [7 empty] | 120 | 0.38 | 25.2 |  |  |  | 3251
6408 | R16065--120V | C6521250108-6416 | 2025-01-22 | 8:17:37 | OK | 101.2 | 18.0 | 56.8 | 9 | 118.4 | 10 | 841.5 | 71.04 |  |  | 19909 | 118.4 | 10.67 |  |  |  | 62.87 | 24716 | [7 empty] | 120 | 0.39 | 25.5 |  |  |  | 3363
6409 | R16065--120V | C6521250108-6417 | 2025-01-22 | 8:18:04 | OK | 101.2 | 18.0 | 56.9 | 8.9 | 118.3 | 9.82 | 822.4 | 70.81 |  |  | 19642 | 117.9 | 12.06 |  |  |  | 69.29 | 25531 | [7 empty] | 120 | 0.4 | 26.7 |  |  |  | 3169
6410 | R16065--120V | C6521250108-6418 | 2025-01-22 | 8:18:32 | OK | 101.2 | 18.0 | 56.8 | 8.9 | 118.4 | 10.18 | 858.9 | 71.24 |  |  | 19617 | 118.4 | 10.85 |  |  |  | 62.36 | 24531 | [7 empty] | 120 | 0.5 | 33.2 |  |  |  | 3024
6411 | R16065--120V | C6521250108-6419 | 2025-01-22 | 8:18:59 | OK | 101.2 | 18.1 | 56.5 | 8.9 | 118.2 | 9.87 | 826.8 | 70.88 |  |  | 19757 | 117.8 | 12.03 |  |  |  | 67.26 | 25183 | [7 empty] | 120 | 0.43 | 28.9 |  |  |  | 3091
6412 | R16065--120V | C6521250108-6420 | 2025-01-22 | 8:19:27 | OK | 101.2 | 18.1 | 56.4 | 9 | 118.4 | 10.15 | 852.9 | 70.95 |  |  | 19305 | 118.3 | 10.87 |  |  |  | 61.04 | 24226 | [7 empty] | 120 | 0.47 | 31.5 |  |  |  | 2880
6413 | R16065--120V | C6521250108-6421 | 2025-01-22 | 8:19:55 | OK | 101.2 | 18.1 | 56.4 | 9 | 118.2 | 10.23 | 863.2 | 71.36 |  |  | 19039 | 118.1 | 10.82 |  |  |  | 60.66 | 24161 | [7 empty] | 120 | 0.52 | 35 |  |  |  | 2719
6414 | R16065--120V | C6521250108-6422 | 2025-01-22 | 8:20:23 | OK | 101.2 | 18.2 | 56.2 | 8.9 | 118.3 | 10.18 | 858 | 71.22 |  |  | 19441 | 118.4 | 10.78 |  |  |  | 63.08 | 24773 | [7 empty] | 120 | 0.5 | 33.3 |  |  |  | 3016
6415 | R16065--120V | C6521250108-6423 | 2025-01-22 | 8:20:50 | OK | 101.2 | 18.2 | 56.1 | 9 | 118.2 | 10.06 | 849.9 | 71.52 |  |  | 19366 | 118 | 11.9 |  |  |  | 65.45 | 24975 | [7 empty] | 120 | 0.43 | 28.9 |  |  |  | 3156
6416 | R16065--120V | C6521250108-6424 | 2025-01-22 | 8:21:17 | OK | 101.2 | 18.2 | 56.0 | 9 | 118.4 | 10.16 | 857.4 | 71.29 |  |  | 19414 | 118.4 | 10.62 |  |  |  | 64.02 | 24751 | [7 empty] | 120 | 0.45 | 30 |  |  |  | 3062
6417 | R16065--120V | C6521250108-6425 | 2025-01-22 | 8:21:44 | OK | 101.2 | 18.3 | 55.9 | 9 | 118.2 | 10.21 | 864.5 | 71.69 |  |  | 19241 | 118 | 12.12 |  |  |  | 65.33 | 24668 | [7 empty] | 120 | 0.5 | 33.5 |  |  |  | 2936
6418 | R16065--120V | C6521250108-6426 | 2025-01-22 | 8:22:11 | OK | 101.2 | 18.3 | 55.9 | 9 | 118.4 | 10.2 | 860.9 | 71.26 |  |  | 19422 | 118.4 | 10.94 |  |  |  | 64.03 | 24717 | [7 empty] | 120 | 0.42 | 27.7 |  |  |  | 3091
6419 | R16065--120V | C6521250108-6427 | 2025-01-22 | 8:22:37 | OK | 101.2 | 18.3 | 55.6 | 9 | 118.2 | 10.2 | 860.7 | 71.4 |  |  | 19278 | 118 | 11.02 |  |  |  | 62.09 | 24402 | [7 empty] | 120 | 0.53 | 35 |  |  |  | 2735
6420 | R16065--120V | C6521250108-6428 | 2025-01-22 | 8:27:45 | OK | 101.2 | 18.3 | 55.7 | 9 | 118.1 | 9.79 | 850.2 | 73.58 |  |  | 19059 | 118 | 10.8 |  |  |  | 62.63 | 24433 | [7 empty] | 120.1 | 0.43 | 28.5 |  |  |  | 3025
6421 | R16065--120V | C6521250108-6429 | 2025-01-22 | 8:28:12 | OK | 101.2 | 18.5 | 55.5 | 9 | 118.4 | 9.84 | 856.9 | 73.56 |  |  | 18825 | 118.4 | 10.7 |  |  |  | 63.32 | 24579 | [7 empty] | 120.1 | 0.42 | 28.2 |  |  |  | 3233
6422 | R16065--120V | C6521250108-6430 | 2025-01-22 | 8:28:41 | OK | 101.2 | 18.5 | 55.4 | 9 | 118.3 | 9.69 | 815.2 | 71.07 |  |  | 19835 | 118.1 | 11.92 |  |  |  | 69.83 | 25749 | [7 empty] | 120 | 0.39 | 25.6 |  |  |  | 3315
6423 | R16065--120V | C6521250108-6431 | 2025-01-22 | 8:30:37 | OK | 101.2 | 18.6 | 55.3 | 8.9 | 118.1 | 9.88 | 844.8 | 72.39 |  |  | 19296 | 117.9 | 11.83 |  |  |  | 65.44 | 24701 | [7 empty] | 120.1 | 0.44 | 29 |  |  |  | 3102
6424 | R16065--120V | C6521250108-6432 | 2025-01-22 | 8:31:43 | OK | 101.2 | 18.6 | 55.0 | 9 | 118.4 | 10.14 | 854.6 | 71.22 |  |  | 19556 | 118.3 | 10.92 |  |  |  | 62.22 | 24626 | [7 empty] | 120 | 0.47 | 31.5 |  |  |  | 2993
6425 | R16065--120V | C6521250108-6433 | 2025-01-22 | 8:32:10 | OK | 101.2 | 18.7 | 54.8 | 9 | 118.2 | 10.07 | 860.2 | 72.29 |  |  | 18950 | 118.1 | 10.66 |  |  |  | 60.25 | 24102 | [7 empty] | 120 | 0.51 | 34.1 |  |  |  | 2694
6426 | R16065--120V | C6521250108-6434 | 2025-01-22 | 8:32:37 | OK | 101.2 | 18.8 | 54.7 | 9 | 118.4 | 10.21 | 860.3 | 71.14 |  |  | 19708 | 118.4 | 10.7 |  |  |  | 63.41 | 24756 | [7 empty] | 120.1 | 0.42 | 27.7 |  |  |  | 3254
6427 | R16065--120V | C6521250108-6435 | 2025-01-22 | 8:33:05 | OK | 101.2 | 18.8 | 54.7 | 9 | 118.2 | 9.81 | 827.7 | 71.36 |  |  | 19728 | 117.9 | 12.07 |  |  |  | 67.57 | 25115 | [7 empty] | 120.1 | 0.46 | 30.6 |  |  |  | 2996
6428 | R16065--120V | C6521250108-6436 | 2025-01-22 | 8:33:31 | OK | 101.2 | 18.8 | 54.6 | 9 | 118.4 | 10.2 | 861.2 | 71.3 |  |  | 19610 | 118.3 | 11.17 |  |  |  | 60.18 | 24334 | [7 empty] | 120.1 | 0.39 | 25.7 |  |  |  | 3329
6429 | R16065--120V | C6521250108-6437 | 2025-01-22 | 8:33:59 | OK | 101.2 | 18.8 | 54.6 | 9 | 118.1 | 10.13 | 854.8 | 71.5 |  |  | 19253 | 117.8 | 11.89 |  |  |  | 65.5 | 24553 | [7 empty] | 120.1 | 0.49 | 32.8 |  |  |  | 2932
6430 | R16065--120V | C6521250108-6438 | 2025-01-22 | 8:34:27 | OK | 101.2 | 18.8 | 54.6 | 9 | 118.3 | 10.27 | 867.1 | 71.39 |  |  | 19379 | 118.4 | 11.1 |  |  |  | 60.34 | 24160 | [7 empty] | 120 | 0.49 | 32.9 |  |  |  | 3004
6431 | R16065--120V | C6521250108-6439 | 2025-01-22 | 8:34:54 | OK | 101.2 | 18.8 | 54.6 | 8.9 | 118.1 | 10.28 | 873.6 | 71.92 |  |  | 18804 | 117.9 | 11.96 |  |  |  | 65.85 | 24657 | [7 empty] | 120.1 | 0.42 | 28.4 |  |  |  | 3101
6432 | R16065--120V | C6521250108-6440 | 2025-01-22 | 8:35:20 | OK | 101.2 | 18.8 | 54.7 | 9 | 118.3 | 10.22 | 861.3 | 71.23 |  |  | 19163 | 118.4 | 11.06 |  |  |  | 61.23 | 24392 | [7 empty] | 120.1 | 0.49 | 32.6 |  |  |  | 3058
6433 | R16065--120V | C6521250108-6441 | 2025-01-22 | 8:35:49 | OK | 101.2 | 18.8 | 54.5 | 9 | 118.3 | 9.68 | 811.7 | 70.91 |  |  | 19881 | 118 | 11.93 |  |  |  | 68.94 | 25767 | [7 empty] | 120.1 | 0.38 | 25.2 |  |  |  | 3413
6434 | R16065--120V | C6521250108-6442 | 2025-01-22 | 8:36:24 | OK | 101.2 | 18.8 | 54.4 | 9 | 118.5 | 10.08 | 851.8 | 71.35 |  |  | 19498 | 118.4 | 10.79 |  |  |  | 63.63 | 24693 | [7 empty] | 120.1 | 0.43 | 28.8 |  |  |  | 3201
6435 | R16065--120V | C6521250108-6443 | 2025-01-22 | 8:36:50 | OK | 101.2 | 18.9 | 54.3 | 9 | 118.3 | 9.87 | 829.2 | 71.03 |  |  | 19447 | 118.1 | 11.95 |  |  |  | 67.26 | 25003 | [7 empty] | 120 | 0.43 | 28.7 |  |  |  | 3112
6436 | R16065--120V | C6521250108-6444 | 2025-01-22 | 8:37:17 | OK | 101.2 | 18.9 | 54.4 | 9 | 118.4 | 10.04 | 850.3 | 71.51 |  |  | 19909 | 118.4 | 10.67 |  |  |  | 64.1 | 24798 | [7 empty] | 120.1 | 0.37 | 24.4 |  |  |  | 3309
6437 | R16065--120V | C6521250108-6445 | 2025-01-22 | 8:37:44 | OK | 101.2 | 18.9 | 54.4 | 9 | 118.3 | 9.85 | 824.8 | 70.81 |  |  | 19617 | 118.1 | 11.83 |  |  |  | 70.83 | 26102 | [7 empty] | 120 | 0.38 | 25.3 |  |  |  | 3289
6438 | R16065--120V | C6521250108-6446 | 2025-01-22 | 8:38:11 | OK | 101.2 | 18.9 | 54.2 | 9 | 118.4 | 10.07 | 846.6 | 71 |  |  | 19683 | 118.4 | 10.72 |  |  |  | 63.06 | 24673 | [7 empty] | 120 | 0.45 | 29.6 |  |  |  | 3090
6439 | R16065--120V | C6521250108-6447 | 2025-01-22 | 8:38:38 | OK | 101.2 | 18.9 | 54.2 | 9 | 118.2 | 10.1 | 850.4 | 71.22 |  |  | 19611 | 118 | 12.31 |  |  |  | 69.28 | 25811 | [7 empty] | 120 | 0.44 | 29.1 |  |  |  | 3065
6440 | R16065--120V | C6521250108-6448 | 2025-01-22 | 8:39:04 | OK | 101.2 | 18.9 | 54.3 | 9 | 118.5 | 10.18 | 854.7 | 70.85 |  |  | 19750 | 118.3 | 11.76 |  |  |  | 66.67 | 24925 | [7 empty] | 120.1 | 0.36 | 23.9 |  |  |  | 3399
6441 | R16065--120V | C6521250108-6449 | 2025-01-22 | 8:39:31 | OK | 101.2 | 18.9 | 54.4 | 9 | 118.2 | 10.24 | 870.6 | 71.91 |  |  | 19689 | 118.1 | 12.08 |  |  |  | 70.19 | 25705 | [7 empty] | 120 | 0.43 | 28.4 |  |  |  | 3227
6442 | R16065--120V | C6521250108-6450 | 2025-01-22 | 8:39:58 | OK | 101.2 | 18.9 | 54.5 | 9 | 118.4 | 10.2 | 859.8 | 71.25 |  |  | 19441 | 118.4 | 10.79 |  |  |  | 62.49 | 24625 | [7 empty] | 120 | 0.5 | 33.3 |  |  |  | 3075
6443 | R16065--120V | C6521250108-6451 | 2025-01-22 | 8:40:25 | OK | 101.2 | 18.9 | 54.4 | 9 | 118.2 | 10.05 | 848.1 | 71.43 |  |  | 19405 | 117.9 | 11.85 |  |  |  | 67.42 | 25286 | [7 empty] | 120.1 | 0.37 | 24.7 |  |  |  | 3424
6444 | R16065--120V | C6521250108-6452 | 2025-01-22 | 8:40:51 | OK | 101.2 | 18.9 | 54.5 | 9 | 118.4 | 10.23 | 862.9 | 71.28 |  |  | 19526 | 118.4 | 10.74 |  |  |  | 63.21 | 24707 | [7 empty] | 120.1 | 0.47 | 31.3 |  |  |  | 3051
6445 | R16065--120V | C6521250108-6453 | 2025-01-22 | 8:41:18 | OK | 101.2 | 18.9 | 54.5 | 9 | 118.1 | 10.14 | 856.5 | 71.51 |  |  | 19370 | 117.9 | 11.99 |  |  |  | 65.61 | 24684 | [7 empty] | 120.1 | 0.45 | 30.2 |  |  |  | 3028
6446 | R16065--120V | C6521250108-6454 | 2025-01-22 | 8:41:44 | OK | 101.2 | 18.9 | 54.6 | 9 | 118.4 | 10.25 | 866.1 | 71.37 |  |  | 19378 | 118.3 | 10.79 |  |  |  | 61.96 | 24410 | [7 empty] | 120 | 0.49 | 32.9 |  |  |  | 2980
6447 | R16065--120V | C6521250108-6455 | 2025-01-22 | 8:42:11 | OK | 101.2 | 18.9 | 54.4 | 9 | 118.2 | 9.89 | 829.3 | 70.91 |  |  | 19497 | 118 | 11.75 |  |  |  | 63.71 | 24401 | [7 empty] | 120.1 | 0.48 | 32.2 |  |  |  | 3012
6448 | R16065--120V | C6521250108-6456 | 2025-01-22 | 8:42:38 | OK | 101.2 | 18.9 | 54.4 | 9 | 118.4 | 10.13 | 852.6 | 71.09 |  |  | 19691 | 118.3 | 11.18 |  |  |  | 65.16 | 24778 | [7 empty] | 120.1 | 0.37 | 24.1 |  |  |  | 3378
6449 | R16065--120V | C6521250108-6457 | 2025-01-22 | 8:43:04 | OK | 101.2 | 18.9 | 54.5 | 8.9 | 118.1 | 10.4 | 874.7 | 71.2 |  |  | 19665 | 118 | 12.09 |  |  |  | 68.74 | 25579 | [7 empty] | 120.1 | 0.38 | 25.1 |  |  |  | 3287
6450 | R16065--120V | C6521250108-6458 | 2025-01-22 | 8:43:31 | OK | 101.2 | 18.9 | 54.3 | 9 | 118.4 | 9.85 | 822.2 | 70.53 |  |  | 19906 | 118.3 | 10.53 |  |  |  | 62.91 | 24714 | [7 empty] | 120.1 | 0.37 | 24.7 |  |  |  | 3355
6451 | R16065--120V | C6521250108-6459 | 2025-01-22 | 8:43:58 | OK | 101.2 | 18.9 | 54.2 | 9 | 118.1 | 9.98 | 836.6 | 70.95 |  |  | 19689 | 118 | 11.92 |  |  |  | 66.43 | 25186 | [7 empty] | 120 | 0.46 | 30.4 |  |  |  | 3057
6452 | R16065--120V | C6521250108-6460 | 2025-01-22 | 8:44:25 | OK | 101.2 | 18.9 | 54.3 | 9 | 118.4 | 10.01 | 839.2 | 70.84 |  |  | 19737 | 118.3 | 10.77 |  |  |  | 62.48 | 24547 | [7 empty] | 120.1 | 0.41 | 27.4 |  |  |  | 3235
6453 | R16065--120V | C6521250108-6461 | 2025-01-22 | 8:44:52 | OK | 101.2 | 18.9 | 54.2 | 9 | 118.2 | 10.09 | 846.1 | 70.91 |  |  | 19147 | 118.2 | 10.66 |  |  |  | 60.27 | 24250 | [7 empty] | 120 | 0.47 | 31.7 |  |  |  | 2812
6454 | R16065--120V | C6521250108-6462 | 2025-01-22 | 8:45:18 | OK | 101.2 | 19.0 | 54.1 | 9 | 118.5 | 10.26 | 865.4 | 71.21 |  |  | 18745 | 118.4 | 10.81 |  |  |  | 62.67 | 24463 | [7 empty] | 120 | 0.51 | 34.3 |  |  |  | 3005
6455 | R16065--120V | C6521250108-6463 | 2025-01-22 | 8:45:45 | OK | 101.2 | 19.0 | 54.1 | 9 | 118.2 | 10.29 | 870.7 | 71.54 |  |  | 19465 | 118 | 12.04 |  |  |  | 66.36 | 25030 | [7 empty] | 120 | 0.48 | 32.2 |  |  |  | 2915
6456 | R16065--120V | C6521250108-6464 | 2025-01-22 | 8:46:11 | OK | 101.2 | 19.0 | 54.0 | 9 | 118.5 | 10.22 | 862.1 | 71.23 |  |  | 19587 | 118.4 | 10.82 |  |  |  | 62.5 | 24608 | [7 empty] | 120.1 | 0.42 | 27.6 |  |  |  | 3245
6457 | R16065--120V | C6521250108-6465 | 2025-01-22 | 8:46:38 | OK | 101.2 | 19.0 | 54.1 | 9 | 118.2 | 10.16 | 856.9 | 71.37 |  |  | 19322 | 118 | 11.96 |  |  |  | 65.26 | 24686 | [7 empty] | 120 | 0.52 | 34.7 |  |  |  | 3006
6458 | R16065--120V | C6521250108-6466 | 2025-01-22 | 8:47:04 | OK | 101.2 | 19.0 | 54.2 | 9 | 118.4 | 10.26 | 866.6 | 71.28 |  |  | 19528 | 118.4 | 10.87 |  |  |  | 62.98 | 24634 | [7 empty] | 120 | 0.43 | 28.5 |  |  |  | 3175
6459 | R16065--120V | C6521250108-6467 | 2025-01-22 | 8:47:31 | OK | 101.2 | 19.0 | 54.1 | 8.9 | 118.3 | 9.88 | 832.4 | 71.22 |  |  | 19825 | 118.1 | 11.91 |  |  |  | 71.09 | 25969 | [7 empty] | 120.1 | 0.39 | 26.1 |  |  |  | 3253
6460 | R16065--120V | C6521250108-6468 | 2025-01-22 | 8:47:57 | OK | 101.2 | 19.0 | 54.1 | 9 | 118.4 | 10.28 | 868.1 | 71.29 |  |  | 19252 | 118.4 | 10.88 |  |  |  | 62.17 | 24488 | [7 empty] | 120 | 0.47 | 31.4 |  |  |  | 2939
6461 | R16065--120V | C6521250108-6469 | 2025-01-22 | 8:48:25 | OK | 101.2 | 19.1 | 53.9 | 9 | 118.2 | 10.53 | 886.9 | 71.27 |  |  | 19472 | 118.1 | 12.08 |  |  |  | 69.49 | 25716 | [7 empty] | 120 | 0.39 | 25.8 |  |  |  | 3227
6462 | R16065--120V | C6521250108-6470 | 2025-01-22 | 8:48:51 | OK | 101.2 | 19.1 | 53.9 | 9 | 118.5 | 10.25 | 860.1 | 70.86 |  |  | 19542 | 118.4 | 10.62 |  |  |  | 63.61 | 24672 | [7 empty] | 120 | 0.48 | 32.3 |  |  |  | 3058
6463 | R16065--120V | C6521250108-6471 | 2025-01-22 | 8:49:18 | OK | 101.2 | 19.1 | 53.8 | 9 | 118.3 | 9.82 | 822.2 | 70.76 |  |  | 19554 | 118.1 | 12.08 |  |  |  | 67.9 | 25140 | [7 empty] | 120 | 0.43 | 28.3 |  |  |  | 3143
6464 | R16065--120V | C6521250108-6472 | 2025-01-22 | 8:49:45 | OK | 101.2 | 19.1 | 53.9 | 9 | 118.4 | 10.23 | 862.8 | 71.23 |  |  | 19571 | 118.4 | 11.11 |  |  |  | 64.74 | 24814 | [7 empty] | 120 | 0.42 | 28.2 |  |  |  | 3274
6465 | R16065--120V | C6521250108-6473 | 2025-01-22 | 8:50:12 | OK | 101.2 | 19.1 | 53.9 | 9 | 118.2 | 10.18 | 861 | 71.55 |  |  | 19256 | 118 | 12 |  |  |  | 67.5 | 25328 | [7 empty] | 120 | 0.43 | 28.3 |  |  |  | 3042
6466 | R16065--120V | C6521250108-6474 | 2025-01-22 | 8:50:38 | OK | 101.2 | 19.1 | 53.8 | 8.9 | 118.4 | 10 | 842 | 71.14 |  |  | 19520 | 118.4 | 10.69 |  |  |  | 63.89 | 24777 | [7 empty] | 120.1 | 0.4 | 26.2 |  |  |  | 3306
6467 | R16065--120V | C6521250108-6475 | 2025-01-22 | 8:51:05 | OK | 101.2 | 19.1 | 53.7 | 9 | 118.2 | 9.72 | 813.4 | 70.84 |  |  | 19788 | 118 | 11.8 |  |  |  | 70.4 | 25833 | [7 empty] | 120 | 0.38 | 25.1 |  |  |  | 3302
6468 | R16065--120V | C6521250108-6476 | 2025-01-22 | 8:51:32 | OK | 101.2 | 19.1 | 53.6 | 9 | 118.4 | 10.18 | 858.8 | 71.26 |  |  | 19252 | 118.3 | 10.79 |  |  |  | 62.15 | 24505 | [7 empty] | 120 | 0.51 | 33.8 |  |  |  | 3055
6469 | R16065--120V | C6521250108-6477 | 2025-01-22 | 8:51:59 | OK | 101.2 | 19.1 | 53.6 | 8.9 | 118.2 | 10.29 | 870.5 | 71.56 |  |  | 19420 | 117.9 | 11.98 |  |  |  | 69.28 | 25626 | [7 empty] | 120 | 0.38 | 25.2 |  |  |  | 3262
6470 | R16065--120V | C6521250108-6478 | 2025-01-22 | 8:52:26 | OK | 101.2 | 19.2 | 53.6 | 9 | 118.4 | 10.12 | 852.2 | 71.14 |  |  | 19880 | 118.3 | 10.91 |  |  |  | 63.97 | 24797 | [7 empty] | 120.1 | 0.38 | 25.1 |  |  |  | 3381
6471 | R16065--120V | C6521250108-6479 | 2025-01-22 | 8:52:53 | OK | 101.2 | 19.2 | 53.6 | 9 | 118.2 | 10.27 | 868.9 | 71.61 |  |  | 19368 | 117.9 | 11.94 |  |  |  | 66.62 | 25126 | [7 empty] | 120 | 0.43 | 28.8 |  |  |  | 3104
6472 | R16065--120V | C6521250108-6480 | 2025-01-22 | 8:53:19 | OK | 101.2 | 19.2 | 53.7 | 9 | 118.3 | 10.26 | 866.4 | 71.38 |  |  | 19435 | 118.3 | 10.85 |  |  |  | 63.05 | 24706 | [7 empty] | 120 | 0.48 | 32 |  |  |  | 2931
6473 | R16065--120V | C6521250108-6481 | 2025-01-22 | 8:53:46 | OK | 101.2 | 19.2 | 53.7 | 8.9 | 118.2 | 10.21 | 855.4 | 70.91 |  |  | 19418 | 118.1 | 10.67 |  |  |  | 60.99 | 24269 | [7 empty] | 120 | 0.54 | 35 |  |  |  | 2671
6474 | R16065--120V | C6521250108-6482 | 2025-01-22 | 8:54:15 | OK | 101.2 | 19.2 | 53.6 | 9 | 118.4 | 10.16 | 854.3 | 71.02 |  |  | 19587 | 118.3 | 11.1 |  |  |  | 64.41 | 24718 | [7 empty] | 120 | 0.4 | 26.5 |  |  |  | 3292
6475 | R16065--120V | C6521250108-6483 | 2025-01-22 | 8:54:41 | OK | 101.2 | 19.2 | 53.6 | 9 | 118.2 | 10.16 | 850.5 | 70.78 |  |  | 19620 | 118 | 11.94 |  |  |  | 67.14 | 25256 | [7 empty] | 120.1 | 0.4 | 26.5 |  |  |  | 3251
6476 | R16065--120V | C6521250108-6484 | 2025-01-22 | 8:55:08 | OK | 101.2 | 19.2 | 53.6 | 9 | 118.4 | 10.07 | 845.6 | 70.93 |  |  | 19734 | 118.2 | 11.7 |  |  |  | 66.75 | 24914 | [7 empty] | 120.1 | 0.43 | 28.8 |  |  |  | 3159
6477 | R16065--120V | C6521250108-6485 | 2025-01-22 | 8:55:37 | OK | 101.2 | 19.2 | 53.6 | 9 | 118.2 | 10.09 | 848.3 | 71.13 |  |  | 19118 | 118 | 12.06 |  |  |  | 65.53 | 25013 | [7 empty] | 120 | 0.48 | 32.2 |  |  |  | 2914
6478 | R16065--120V | C6521250108-6486 | 2025-01-22 | 8:56:04 | OK | 101.2 | 19.2 | 53.6 | 9 | 118.4 | 10.08 | 845.5 | 70.88 |  |  | 19865 | 118.3 | 10.92 |  |  |  | 64.13 | 24827 | [7 empty] | 120.1 | 0.41 | 26.8 |  |  |  | 3289
6479 | R16065--120V | C6521250108-6487 | 2025-01-22 | 8:56:31 | OK | 101.2 | 19.2 | 53.5 | 9 | 118.2 | 10.15 | 853.1 | 71.14 |  |  | 19338 | 117.9 | 12.01 |  |  |  | 64.13 | 24470 | [7 empty] | 120 | 0.46 | 30.8 |  |  |  | 2975
6480 | R16065--120V | C6521250108-6488 | 2025-01-22 | 8:56:57 | OK | 101.2 | 19.2 | 53.6 | 9 | 118.4 | 10.16 | 856.4 | 71.15 |  |  | 19552 | 118.4 | 10.75 |  |  |  | 64.01 | 24784 | [7 empty] | 120.1 | 0.37 | 24.5 |  |  |  | 3315
6481 | R16065--120V | C6521250108-6489 | 2025-01-22 | 8:57:24 | OK | 101.2 | 19.2 | 53.6 | 9 | 118.3 | 10.27 | 870 | 71.6 |  |  | 19327 | 118 | 12.04 |  |  |  | 66.53 | 24839 | [7 empty] | 120 | 0.42 | 28.1 |  |  |  | 3155
6482 | R16065--120V | C6521250108-6490 | 2025-01-22 | 8:57:51 | OK | 101.2 | 19.2 | 53.5 | 9 | 118.3 | 10.42 | 880.5 | 71.4 |  |  | 19440 | 118.4 | 10.83 |  |  |  | 62.63 | 24545 | [7 empty] | 120 | 0.48 | 31.8 |  |  |  | 2908
6483 | R16065--120V | C6521250108-6491 | 2025-01-22 | 8:58:18 | OK | 101.2 | 19.2 | 53.6 | 9 | 118.2 | 10.24 | 865.3 | 71.52 |  |  | 19058 | 118.1 | 11.61 |  |  |  | 63 | 24495 | [7 empty] | 120 | 0.5 | 33.6 |  |  |  | 2794
6484 | R16065--120V | C6521250108-6492 | 2025-01-22 | 8:58:44 | OK | 101.2 | 19.2 | 53.8 | 9 | 118.4 | 10.24 | 860.8 | 71.04 |  |  | 19457 | 118.4 | 10.81 |  |  |  | 63.62 | 24668 | [7 empty] | 120 | 0.49 | 32.8 |  |  |  | 3016
6485 | R16065--120V | C6521250108-6493 | 2025-01-22 | 8:59:10 | OK | 101.2 | 19.2 | 53.7 | 8.9 | 118.1 | 10.21 | 862.1 | 71.52 |  |  | 19755 | 118 | 12 |  |  |  | 66.81 | 25081 | [7 empty] | 120 | 0.43 | 28.6 |  |  |  | 3107
6486 | R16065--120V | C6521250108-6494 | 2025-01-22 | 8:59:37 | OK | 101.2 | 19.2 | 53.9 | 9 | 118.4 | 10.1 | 844 | 70.57 |  |  | 19800 | 118.4 | 11.11 |  |  |  | 64.13 | 24780 | [7 empty] | 120 | 0.39 | 26 |  |  |  | 3320
6487 | R16065--120V | C6521250108-6496 | 2025-01-22 | 9:03:33 | OK | 101.2 | 19.2 | 53.6 | 8.9 | 118.4 | 10.13 | 854.3 | 71.22 |  |  | 19401 | 118.3 | 10.76 |  |  |  | 61.98 | 24390 | [7 empty] | 120 | 0.43 | 28.9 |  |  |  | 3128
6488 | R16065--120V | C6521250108-6497 | 2025-01-22 | 9:04:01 | OK | 101.2 | 19.3 | 53.5 | 9 | 118.2 | 9.8 | 832.2 | 71.84 |  |  | 19745 | 117.9 | 11.93 |  |  |  | 67.49 | 25402 | [7 empty] | 120 | 0.38 | 25.2 |  |  |  | 3205
6489 | R16065--120V | C6521250108-6495 | 2025-01-22 | 9:05:07 | OK | 101.2 | 19.3 | 53.5 | 9 | 118.3 | 9.94 | 847 | 71.98 |  |  | 19445 | 118.3 | 10.75 |  |  |  | 63.93 | 24714 | [7 empty] | 120.1 | 0.4 | 26.3 |  |  |  | 3266
6490 | R16065--120V | C6521250108-6498 | 2025-01-22 | 9:05:35 | OK | 101.2 | 19.3 | 53.4 | 8.9 | 118.1 | 10.03 | 854.9 | 72.2 |  |  | 19295 | 118.1 | 11.56 |  |  |  | 63.4 | 24332 | [7 empty] | 120 | 0.49 | 32.8 |  |  |  | 2984
6491 | R16065--120V | C6521250108-6499 | 2025-01-22 | 9:06:01 | OK | 101.2 | 19.3 | 53.3 | 9 | 118.4 | 10.07 | 848.5 | 71.19 |  |  | 19773 | 118.4 | 10.6 |  |  |  | 63.53 | 24778 | [7 empty] | 120 | 0.37 | 24.8 |  |  |  | 3451
6492 | R16065--120V | C6521250108-6500 | 2025-01-22 | 9:06:28 | OK | 101.2 | 19.3 | 53.3 | 8.9 | 118.2 | 10.23 | 868.6 | 71.85 |  |  | 18871 | 118 | 11.44 |  |  |  | 63.14 | 24315 | [7 empty] | 120 | 0.49 | 33 |  |  |  | 2851
6493 | R16065--120V | C6521250108-6501 | 2025-01-22 | 9:06:54 | OK | 101.2 | 19.3 | 53.3 | 8.9 | 118.5 | 10.34 | 875.8 | 71.52 |  |  | 18934 | 118.4 | 10.92 |  |  |  | 61.3 | 24298 | [7 empty] | 120 | 0.54 | 34.8 |  |  |  | 2659
6494 | R16065--120V | C6521250108-6502 | 2025-01-22 | 9:07:26 | OK | 101.2 | 19.4 | 53.5 | 8.9 | 118.3 | 9.92 | 833.2 | 71.04 |  |  | 19587 | 118 | 12.13 |  |  |  | 67.96 | 25199 | [7 empty] | 120 | 0.4 | 26.4 |  |  |  | 3182
6495 | R16065--120V | C6521250108-6503 | 2025-01-22 | 9:07:52 | OK | 101.2 | 19.4 | 53.4 | 9 | 118.4 | 10.29 | 873.6 | 71.67 |  |  | 18854 | 118.4 | 11 |  |  |  | 61.2 | 24255 | [7 empty] | 120 | 0.51 | 33.8 |  |  |  | 2843
6496 | R16065--120V | C6521250108-6504 | 2025-01-22 | 9:08:19 | OK | 101.2 | 19.4 | 53.1 | 8.9 | 118.2 | 10.23 | 856.6 | 70.85 |  |  | 19376 | 118.1 | 10.94 |  |  |  | 61.31 | 24275 | [7 empty] | 120 | 0.48 | 32 |  |  |  | 2862
6497 | R16065--120V | C6521250108-6505 | 2025-01-22 | 9:08:45 | OK | 101.2 | 19.4 | 53.4 | 9 | 118.3 | 10.21 | 862.8 | 71.4 |  |  | 19549 | 118.4 | 10.64 |  |  |  | 63.15 | 24679 | [7 empty] | 120 | 0.43 | 28.5 |  |  |  | 3120
6498 | R16065--120V | C6521250108-6506 | 2025-01-22 | 9:09:12 | OK | 101.2 | 19.4 | 53.4 | 8.9 | 118.1 | 10.47 | 882.1 | 71.34 |  |  | 19505 | 118 | 12.05 |  |  |  | 66.15 | 24742 | [7 empty] | 120 | 0.41 | 27.5 |  |  |  | 3220
6499 | R16065--120V | C6521250108-6507 | 2025-01-22 | 9:09:39 | OK | 101.2 | 19.4 | 53.3 | 9 | 118.4 | 10.18 | 857.8 | 71.2 |  |  | 19569 | 118.3 | 10.83 |  |  |  | 61.91 | 24472 | [7 empty] | 120 | 0.43 | 28.4 |  |  |  | 3254
6500 | R16065--120V | C6521250108-6508 | 2025-01-22 | 9:10:06 | OK | 101.2 | 19.4 | 53.4 | 9 | 118.2 | 9.95 | 834.6 | 70.99 |  |  | 19652 | 118 | 11.97 |  |  |  | 67.41 | 25081 | [7 empty] | 120 | 0.41 | 27 |  |  |  | 3250
6501 | R16065--120V | C6521250108-6509 | 2025-01-22 | 9:10:32 | OK | 101.2 | 19.4 | 53.4 | 8.9 | 118.4 | 10.15 | 853 | 70.97 |  |  | 19206 | 118.3 | 10.97 |  |  |  | 60.98 | 24165 | [7 empty] | 120 | 0.51 | 34.4 |  |  |  | 2712
6502 | R16065--120V | C6521250108-6510 | 2025-01-22 | 9:10:59 | OK | 101.2 | 19.4 | 53.1 | 8.9 | 118.2 | 10.33 | 873.1 | 71.54 |  |  | 19243 | 118 | 11.5 |  |  |  | 62.39 | 24239 | [7 empty] | 120 | 0.48 | 32.5 |  |  |  | 2904
6503 | R16065--120V | C6521250108-6511 | 2025-01-22 | 9:11:25 | OK | 101.2 | 19.4 | 53.1 | 9 | 118.4 | 10.35 | 871.3 | 71.08 |  |  | 19291 | 118.3 | 10.78 |  |  |  | 62.62 | 24498 | [7 empty] | 120 | 0.5 | 33.2 |  |  |  | 2982
6504 | R16065--120V | C6521250108-6512 | 2025-01-22 | 9:11:52 | OK | 101.2 | 19.4 | 53.2 | 8.9 | 118.2 | 10.28 | 869.1 | 71.52 |  |  | 18583 | 117.9 | 11.97 |  |  |  | 64.05 | 24386 | [7 empty] | 120 | 0.51 | 33.9 |  |  |  | 2941
6505 | R16065--120V | C6521250108-6513 | 2025-01-22 | 9:12:19 | OK | 101.2 | 19.4 | 53.2 | 9 | 118.4 | 10.21 | 851.9 | 70.46 |  |  | 19828 | 118.3 | 11.43 |  |  |  | 65.33 | 24908 | [7 empty] | 120.1 | 0.41 | 27.3 |  |  |  | 3319
6506 | R16065--120V | C6521250108-6514 | 2025-01-22 | 9:12:46 | OK | 101.2 | 19.4 | 53.2 | 8.9 | 118.2 | 10.16 | 854.6 | 71.19 |  |  | 19272 | 118 | 12.06 |  |  |  | 64.44 | 24790 | [7 empty] | 120 | 0.51 | 33.9 |  |  |  | 2730
6507 | R16065--120V | C6521250108-6515 | 2025-01-22 | 9:13:12 | OK | 101.2 | 19.4 | 53.1 | 8.9 | 118.3 | 10.16 | 856.7 | 71.25 |  |  | 18991 | 118.3 | 11.03 |  |  |  | 60.75 | 24051 | [7 empty] | 120 | 0.52 | 35 |  |  |  | 2731
6508 | R16065--120V | C6521250108-6516 | 2025-01-22 | 9:13:41 | OK | 101.2 | 19.4 | 53.1 | 8.9 | 118.1 | 9.82 | 821.6 | 70.86 |  |  | 19777 | 117.9 | 12.07 |  |  |  | 65.5 | 24526 | [7 empty] | 120 | 0.43 | 28.7 |  |  |  | 3117
6509 | R16065--120V | C6521250108-6517 | 2025-01-22 | 9:14:07 | OK | 101.2 | 19.4 | 53.3 | 9 | 118.3 | 10.27 | 864.9 | 71.19 |  |  | 19434 | 118.3 | 10.8 |  |  |  | 62.27 | 24437 | [7 empty] | 120 | 0.48 | 31.8 |  |  |  | 2946
6510 | R16065--120V | C6521250108-6518 | 2025-01-22 | 9:14:35 | OK | 101.2 | 19.4 | 53.2 | 9 | 118 | 9.97 | 837.4 | 71.2 |  |  | 19499 | 117.9 | 12.02 |  |  |  | 66.6 | 24847 | [7 empty] | 120 | 0.4 | 26.3 |  |  |  | 3191
6511 | R16065--120V | C6521250108-6519 | 2025-01-22 | 9:15:02 | OK | 101.2 | 19.4 | 53.1 | 9 | 118.3 | 10.03 | 845.1 | 71.2 |  |  | 19312 | 118.3 | 10.68 |  |  |  | 62.16 | 24396 | [7 empty] | 120 | 0.47 | 31.6 |  |  |  | 3030
6512 | R16065--120V | C6521250108-6520 | 2025-01-22 | 9:15:29 | OK | 101.2 | 19.4 | 53.1 | 8.9 | 118 | 10.16 | 857.1 | 71.5 |  |  | 19670 | 118 | 10.85 |  |  |  | 62.19 | 24374 | [7 empty] | 120 | 0.48 | 32.4 |  |  |  | 2797
6513 | R16065--120V | C6521250108-6521 | 2025-01-22 | 9:15:56 | OK | 101.2 | 19.3 | 53.2 | 8.9 | 118.3 | 10.19 | 858 | 71.16 |  |  | 19747 | 118.3 | 10.98 |  |  |  | 64.78 | 24955 | [7 empty] | 120 | 0.39 | 25.7 |  |  |  | 3344
6514 | R16065--120V | C6521250108-6522 | 2025-01-22 | 9:16:23 | OK | 101.2 | 19.3 | 53.2 | 8.9 | 118.1 | 9.97 | 836.7 | 71.03 |  |  | 19442 | 117.9 | 12.13 |  |  |  | 67.57 | 25426 | [7 empty] | 120 | 0.43 | 28.4 |  |  |  | 3150
6515 | R16065--120V | C6521250108-6523 | 2025-01-22 | 9:16:50 | OK | 101.2 | 19.3 | 53.3 | 8.9 | 118.4 | 10.19 | 855.1 | 70.86 |  |  | 19170 | 118.3 | 10.87 |  |  |  | 61.53 | 24295 | [7 empty] | 120 | 0.47 | 31 |  |  |  | 2867
6516 | R16065--120V | C6521250108-6524 | 2025-01-22 | 9:17:16 | OK | 101.2 | 19.3 | 53.4 | 8.9 | 118.2 | 10.19 | 860.1 | 71.42 |  |  | 19602 | 118 | 12.04 |  |  |  | 65.43 | 24536 | [7 empty] | 120 | 0.48 | 32.3 |  |  |  | 2871
6517 | R16065--120V | C6521250108-6525 | 2025-01-22 | 9:17:43 | OK | 101.2 | 19.3 | 53.3 | 9 | 118.4 | 10.2 | 859 | 71.19 |  |  | 19426 | 118.4 | 10.8 |  |  |  | 62.12 | 24435 | [7 empty] | 120 | 0.48 | 31.9 |  |  |  | 2924
6518 | R16065--120V | C6521250108-6526 | 2025-01-22 | 9:18:10 | OK | 101.2 | 19.3 | 53.4 | 8.9 | 118.1 | 10.45 | 880.2 | 71.29 |  |  | 19442 | 118.1 | 10.69 |  |  |  | 62.05 | 24307 | [7 empty] | 120 | 0.44 | 29 |  |  |  | 3083
6519 | R16065--120V | C6521250108-6527 | 2025-01-22 | 9:18:36 | OK | 101.2 | 19.3 | 53.4 | 9 | 118.5 | 10.22 | 857.9 | 70.86 |  |  | 19847 | 118.2 | 12 |  |  |  | 67.03 | 24913 | [7 empty] | 120 | 0.4 | 26.2 |  |  |  | 3287
6520 | R16065--120V | C6521250108-6528 | 2025-01-22 | 9:19:04 | OK | 101.2 | 19.3 | 53.3 | 8.9 | 118.2 | 10.06 | 843.1 | 70.93 |  |  | 19469 | 118 | 11.93 |  |  |  | 63.96 | 24574 | [7 empty] | 120 | 0.5 | 33.5 |  |  |  | 3009
6521 | R16065--120V | C6521250108-6529 | 2025-01-22 | 9:19:31 | OK | 101.2 | 19.3 | 53.4 | 8.9 | 118.4 | 10.3 | 868.5 | 71.19 |  |  | 19172 | 118.3 | 11 |  |  |  | 62.35 | 24455 | [7 empty] | 120 | 0.47 | 31.4 |  |  |  | 2913
6522 | R16065--120V | C6521250108-6530 | 2025-01-22 | 9:19:57 | OK | 101.2 | 19.3 | 53.4 | 9 | 118.1 | 10.08 | 847.4 | 71.2 |  |  | 19167 | 117.9 | 11.89 |  |  |  | 66.25 | 24999 | [7 empty] | 120 | 0.43 | 28.6 |  |  |  | 3169
6523 | R16065--120V | C6521250108-6531 | 2025-01-22 | 9:20:24 | OK | 101.2 | 19.3 | 53.4 | 9 | 118.4 | 10.24 | 860.5 | 71.02 |  |  | 19291 | 118.3 | 10.85 |  |  |  | 62.25 | 24582 | [7 empty] | 120 | 0.44 | 28.9 |  |  |  | 3153
6524 | R16065--120V | C6521250108-6532 | 2025-01-22 | 9:20:51 | OK | 101.2 | 19.3 | 53.4 | 9 | 118.1 | 10.21 | 860.4 | 71.32 |  |  | 18664 | 118 | 10.76 |  |  |  | 60.71 | 24185 | [7 empty] | 120 | 0.54 | 35 |  |  |  | 2644
6525 | R16065--120V | C6521250108-6533 | 2025-01-22 | 9:21:19 | OK | 101.2 | 19.3 | 53.5 | 8.9 | 118.4 | 10.01 | 840.4 | 70.91 |  |  | 19891 | 118.3 | 11.64 |  |  |  | 65.47 | 24883 | [7 empty] | 120.1 | 0.41 | 27 |  |  |  | 3238
6526 | R16065--120V | C6521250108-6534 | 2025-01-22 | 9:21:46 | OK | 101.2 | 19.3 | 53.4 | 9 | 118.1 | 10.25 | 863.1 | 71.32 |  |  | 19070 | 117.9 | 12.07 |  |  |  | 65.92 | 24576 | [7 empty] | 120 | 0.52 | 34.8 |  |  |  | 2923
6527 | R16065--120V | C6521250108-6535 | 2025-01-22 | 9:22:12 | OK | 101.2 | 19.3 | 53.4 | 9 | 118.4 | 10.27 | 861 | 70.86 |  |  | 19148 | 118.3 | 11.04 |  |  |  | 61.46 | 24244 | [7 empty] | 120 | 0.54 | 35 |  |  |  | 2676
6528 | R16065--120V | C6521250108-6536 | 2025-01-22 | 9:22:41 | OK | 101.2 | 19.3 | 53.4 | 8.9 | 118.2 | 9.98 | 838.4 | 71.08 |  |  | 19886 | 118 | 12.1 |  |  |  | 67.38 | 25128 | [7 empty] | 120.1 | 0.39 | 25.9 |  |  |  | 3168
6529 | R16065--120V | C6521250108-6537 | 2025-01-22 | 9:23:08 | OK | 101.2 | 19.3 | 53.4 | 9 | 118.4 | 10.07 | 843.7 | 70.8 |  |  | 19308 | 118.3 | 10.75 |  |  |  | 62.07 | 24506 | [7 empty] | 120 | 0.5 | 33.4 |  |  |  | 3063
6530 | R16065--120V | C6521250108-6538 | 2025-01-22 | 9:23:36 | OK | 101.2 | 19.4 | 53.3 | 8.9 | 118.1 | 9.98 | 837.2 | 71.04 |  |  | 19273 | 117.9 | 12.06 |  |  |  | 65.35 | 24937 | [7 empty] | 120 | 0.47 | 31.2 |  |  |  | 3034
6531 | R16065--120V | C6521250108-6539 | 2025-01-22 | 9:24:03 | OK | 101.2 | 19.4 | 53.3 | 8.9 | 118.3 | 9.93 | 835.5 | 71.13 |  |  | 19750 | 118.3 | 11.13 |  |  |  | 64.72 | 24869 | [7 empty] | 120 | 0.38 | 25.1 |  |  |  | 3255
6532 | R16065--120V | C6521250108-6540 | 2025-01-22 | 9:25:21 | OK | 101.2 | 19.3 | 53.4 | 9 | 118.1 | 10.11 | 840.5 | 70.42 |  |  | 20045 | 117.9 | 11.57 |  |  |  | 70.22 | 25862 | [7 empty] | 120 | 0.36 | 23.4 |  |  |  | 3347
6533 | R16065--120V | C6521250108-6541 | 2025-01-22 | 9:25:54 | OK | 101.2 | 19.4 | 53.3 | 9 | 118.4 | 9.85 | 833.4 | 71.43 |  |  | 19619 | 118.3 | 11.24 |  |  |  | 65.88 | 24911 | [7 empty] | 120 | 0.42 | 27.9 |  |  |  | 3167
6534 | R16065--120V | C6521250108-6542 | 2025-01-22 | 9:26:21 | OK | 101.2 | 19.4 | 53.2 | 9 | 118.1 | 10.09 | 851.6 | 71.44 |  |  | 18887 | 117.9 | 12.05 |  |  |  | 64.67 | 24491 | [7 empty] | 120 | 0.48 | 32.4 |  |  |  | 2809
6535 | R16065--120V | C6521250108-6543 | 2025-01-22 | 9:26:47 | OK | 101.2 | 19.4 | 53.2 | 8.9 | 118.4 | 10.04 | 843 | 70.89 |  |  | 19703 | 118.3 | 10.72 |  |  |  | 63.7 | 24770 | [7 empty] | 120 | 0.44 | 28.9 |  |  |  | 3242
6536 | R16065--120V | C6521250108-6544 | 2025-01-22 | 9:27:15 | OK | 101.2 | 19.4 | 53.2 | 8.9 | 118.1 | 9.63 | 805.5 | 70.83 |  |  | 19949 | 117.9 | 11.99 |  |  |  | 70.97 | 25876 | [7 empty] | 120 | 0.39 | 25.5 |  |  |  | 3218
6537 | R16065--120V | C6521250108-6545 | 2025-01-22 | 9:27:41 | OK | 101.2 | 19.4 | 53.3 | 9 | 118.4 | 10.09 | 848.5 | 71.02 |  |  | 19605 | 118.4 | 10.45 |  |  |  | 63.35 | 24803 | [7 empty] | 120 | 0.42 | 28 |  |  |  | 3158
6538 | R16065--120V | C6521250108-6546 | 2025-01-22 | 9:28:08 | OK | 101.2 | 19.4 | 53.3 | 9 | 118.1 | 10.05 | 845.6 | 71.25 |  |  | 19427 | 117.8 | 11.86 |  |  |  | 64.33 | 24529 | [7 empty] | 120 | 0.5 | 33.3 |  |  |  | 2981
6539 | R16065--120V | C6521250108-6547 | 2025-01-22 | 9:28:34 | OK | 101.2 | 19.4 | 53.2 | 9 | 118.4 | 10 | 838 | 70.79 |  |  | 19968 | 118.3 | 11.72 |  |  |  | 66.76 | 24929 | [7 empty] | 120 | 0.4 | 26.7 |  |  |  | 3240
6540 | R16065--120V | C6521250108-6548 | 2025-01-22 | 9:29:02 | OK | 101.2 | 19.4 | 53.2 | 8.9 | 118.1 | 9.98 | 836.6 | 70.97 |  |  | 19634 | 117.9 | 12.03 |  |  |  | 66.63 | 25125 | [7 empty] | 120 | 0.43 | 28.7 |  |  |  | 3118
6541 | R16065--120V | C6521250108-6549 | 2025-01-22 | 9:29:29 | OK | 101.2 | 19.4 | 53.2 | 9 | 118.4 | 9.99 | 839.9 | 70.99 |  |  | 19839 | 118.3 | 11.39 |  |  |  | 65.37 | 24948 | [7 empty] | 120 | 0.39 | 25.9 |  |  |  | 3381
6542 | R16065--120V | C6521250108-6550 | 2025-01-22 | 9:29:56 | OK | 101.2 | 19.4 | 53.1 | 9 | 118.2 | 10.19 | 859.5 | 71.36 |  |  | 19236 | 118 | 12.08 |  |  |  | 67.08 | 25234 | [7 empty] | 120 | 0.49 | 32.9 |  |  |  | 2955
6543 | R16065--120V | C6521250108-6551 | 2025-01-22 | 9:30:22 | OK | 101.2 | 19.4 | 53.1 | 8.9 | 118.3 | 10.03 | 838.6 | 70.7 |  |  | 19525 | 118.3 | 10.65 |  |  |  | 61.94 | 24477 | [7 empty] | 120.1 | 0.42 | 27.8 |  |  |  | 3174
6544 | R16065--120V | C6521250108-6552 | 2025-01-22 | 9:30:49 | OK | 101.2 | 19.4 | 53.1 | 8.9 | 118.2 | 9.77 | 820 | 71.05 |  |  | 19719 | 118 | 11.94 |  |  |  | 70.16 | 25724 | [7 empty] | 120 | 0.39 | 26.1 |  |  |  | 3337
6545 | R16065--120V | C6521250108-6553 | 2025-01-22 | 9:31:15 | OK | 101.2 | 19.5 | 53.2 | 8.9 | 118.3 | 10.22 | 860 | 71.15 |  |  | 18848 | 118.3 | 10.64 |  |  |  | 62.62 | 24603 | [7 empty] | 120 | 0.48 | 31.7 |  |  |  | 3129
6546 | R16065--120V | C6521250108-6554 | 2025-01-22 | 9:31:43 | OK | 101.2 | 19.5 | 53.2 | 9 | 118.1 | 10.39 | 873.4 | 71.16 |  |  | 19796 | 118 | 12.2 |  |  |  | 70.18 | 25714 | [7 empty] | 120.1 | 0.42 | 27.6 |  |  |  | 3184
6547 | R16065--120V | C6521250108-6555 | 2025-01-22 | 9:32:09 | OK | 101.2 | 19.5 | 53.1 | 9 | 118.3 | 10.13 | 851.6 | 71.06 |  |  | 18846 | 118.3 | 10.79 |  |  |  | 61.84 | 24436 | [7 empty] | 120 | 0.48 | 32.3 |  |  |  | 2870
6548 | R16065--120V | C6521250108-6556 | 2025-01-22 | 9:32:36 | OK | 101.2 | 19.5 | 53.1 | 9 | 118.1 | 10.28 | 868.8 | 71.57 |  |  | 19265 | 118 | 11.68 |  |  |  | 62.95 | 24369 | [7 empty] | 120 | 0.49 | 32.9 |  |  |  | 2918
6549 | R16065--120V | C6521250108-6557 | 2025-01-22 | 9:33:39 | OK | 101.2 | 19.6 | 52.9 | 8.9 | 118.2 | 9.95 | 836.1 | 71.11 |  |  | 19551 | 118 | 12.29 |  |  |  | 67.52 | 25015 | [7 empty] | 120 | 0.5 | 33.4 |  |  |  | 2782
6550 | R16065--120V | C6521250108-6558 | 2025-01-22 | 9:34:06 | OK | 101.2 | 19.6 | 52.7 | 9 | 118.3 | 10.17 | 855.8 | 71.13 |  |  | 19314 | 118.3 | 10.87 |  |  |  | 61.35 | 24314 | [7 empty] | 120 | 0.48 | 32.4 |  |  |  | 2895
6551 | R16065--120V | C6521250108-6559 | 2025-01-22 | 9:34:33 | OK | 101.2 | 19.6 | 52.8 | 9 | 118.1 | 10.31 | 869.4 | 71.41 |  |  | 19269 | 117.9 | 12.02 |  |  |  | 63.78 | 24682 | [7 empty] | 120 | 0.49 | 33 |  |  |  | 2779
6552 | R16065--120V | C6521250108-6560 | 2025-01-22 | 9:35:01 | OK | 101.2 | 19.6 | 53.0 | 9 | 118.4 | 9.91 | 832.5 | 70.93 |  |  | 19963 | 118.3 | 11.14 |  |  |  | 65.12 | 24958 | [7 empty] | 120 | 0.37 | 24.7 |  |  |  | 3360
6553 | R16065--120V | C6521250108-6561 | 2025-01-22 | 9:35:30 | OK | 101.2 | 19.6 | 53.0 | 8.9 | 118 | 10.32 | 869.8 | 71.45 |  |  | 19093 | 117.9 | 11.12 |  |  |  | 61.98 | 24284 | [7 empty] | 120 | 0.47 | 31.7 |  |  |  | 2919
6554 | R16065--120V | C6521250108-6562 | 2025-01-22 | 9:35:56 | OK | 101.2 | 19.6 | 52.9 | 8.9 | 118.3 | 10.35 | 869.5 | 71.07 |  |  | 19586 | 118.3 | 11.04 |  |  |  | 64.88 | 24812 | [7 empty] | 120 | 0.45 | 30.3 |  |  |  | 3098
6555 | R16065--120V | C6521250108-6563 | 2025-01-22 | 9:36:24 | OK | 101.2 | 19.6 | 53.1 | 9 | 118 | 10.5 | 883.9 | 71.33 |  |  | 19366 | 117.8 | 11.9 |  |  |  | 67.97 | 25441 | [7 empty] | 120 | 0.43 | 28.3 |  |  |  | 3154
6556 | R16065--120V | C6521250108-6564 | 2025-01-22 | 9:36:53 | OK | 101.2 | 19.6 | 53.1 | 8.9 | 118.3 | 10.14 | 849.4 | 70.82 |  |  | 19846 | 118.3 | 10.57 |  |  |  | 62.32 | 24605 | [7 empty] | 120.1 | 0.43 | 28.9 |  |  |  | 3078
6557 | R16065--120V | C6521250108-6565 | 2025-01-22 | 9:37:22 | OK | 101.2 | 19.6 | 53.2 | 8.9 | 118 | 10.16 | 858.2 | 71.61 |  |  | 19222 | 117.8 | 12.07 |  |  |  | 68.53 | 25511 | [7 empty] | 120 | 0.43 | 28.7 |  |  |  | 3104
6558 | R16065--120V | C6521250108-6566 | 2025-01-22 | 9:37:49 | OK | 101.2 | 19.6 | 53.0 | 9 | 118.3 | 10.04 | 840.9 | 70.81 |  |  | 19700 | 118.3 | 10.7 |  |  |  | 62.42 | 24563 | [7 empty] | 120.1 | 0.41 | 27.1 |  |  |  | 3110
6559 | R16065--120V | C6521250108-6567 | 2025-01-22 | 9:38:16 | OK | 101.2 | 19.6 | 52.9 | 8.9 | 118 | 9.99 | 842.5 | 71.42 |  |  | 19432 | 118 | 10.42 |  |  |  | 61.61 | 24360 | [7 empty] | 120 | 0.53 | 35 |  |  |  | 3017
6560 | R16065--120V | C6521250108-6568 | 2025-01-22 | 9:38:48 | OK | 101.2 | 19.6 | 52.9 | 9 | 118.3 | 10.16 | 857.1 | 71.3 |  |  | 19280 | 118.3 | 11.01 |  |  |  | 61.13 | 24254 | [7 empty] | 120 | 0.47 | 31.6 |  |  |  | 2843
6561 | R16065--120V | C6521250108-6569 | 2025-01-22 | 9:39:17 | OK | 101.2 | 19.5 | 53.1 | 8.9 | 118.2 | 10.17 | 862.8 | 71.79 |  |  | 19237 | 118 | 11.99 |  |  |  | 66.08 | 25106 | [7 empty] | 120 | 0.45 | 30.3 |  |  |  | 3065
6562 | R16065--120V | C6521250108-6570 | 2025-01-22 | 9:39:44 | OK | 101.2 | 19.5 | 53.3 | 8.9 | 118.3 | 9.85 | 826.1 | 70.84 |  |  | 19643 | 118.3 | 10.7 |  |  |  | 62.38 | 24482 | [7 empty] | 120 | 0.38 | 25.2 |  |  |  | 3319
6563 | R16065--120V | C6521250108-6571 | 2025-01-22 | 9:40:10 | OK | 101.2 | 19.6 | 53.1 | 8.9 | 118.2 | 10.1 | 845.7 | 70.87 |  |  | 19637 | 117.9 | 12.01 |  |  |  | 69.95 | 25682 | [7 empty] | 120 | 0.38 | 25.3 |  |  |  | 3266
6564 | R16065--120V | C6521250108-6572 | 2025-01-22 | 9:40:37 | OK | 101.2 | 19.6 | 53.0 | 8.9 | 118.3 | 10.2 | 856.5 | 70.99 |  |  | 18879 | 118.3 | 11.04 |  |  |  | 59.54 | 24025 | [7 empty] | 120 | 0.5 | 33.6 |  |  |  | 3010
6565 | R16065--120V | C6521250108-6573 | 2025-01-22 | 9:41:11 | OK | 101.2 | 19.6 | 53.1 | 9 | 118.1 | 10.15 | 859.3 | 71.64 |  |  | 19436 | 117.9 | 12.05 |  |  |  | 63.7 | 24444 | [7 empty] | 120 | 0.47 | 31.4 |  |  |  | 2848
6566 | R16065--120V | C6521250108-6574 | 2025-01-22 | 9:41:51 | OK | 101.2 | 19.6 | 53.0 | 9 | 118.3 | 10.1 | 852.6 | 71.32 |  |  | 19110 | 118.3 | 10.81 |  |  |  | 60.7 | 24108 | [7 empty] | 120 | 0.47 | 31.6 |  |  |  | 2903
6567 | R16065--120V | C6521250108-6575 | 2025-01-22 | 9:42:18 | OK | 101.2 | 19.6 | 53.0 | 9 | 118 | 10.14 | 862.3 | 72.04 |  |  | 19286 | 117.9 | 11.24 |  |  |  | 62.11 | 24383 | [7 empty] | 120 | 0.49 | 33 |  |  |  | 2893
6568 | R16065--120V | C6521250108-6576 | 2025-01-22 | 9:42:44 | OK | 101.2 | 19.6 | 53.0 | 9 | 118.3 | 10.1 | 849.8 | 71.08 |  |  | 18954 | 118.2 | 10.94 |  |  |  | 61.34 | 24246 | [7 empty] | 120 | 0.54 | 35 |  |  |  | 2629
6569 | R16065--120V | C6521250108-6577 | 2025-01-22 | 9:43:13 | OK | 101.2 | 19.6 | 53.1 | 8.9 | 118.1 | 9.72 | 810.9 | 70.62 |  |  | 19877 | 117.9 | 11.67 |  |  |  | 69.42 | 25657 | [7 empty] | 120 | 0.37 | 24.8 |  |  |  | 3319
6570 | R16065--120V | C6521250108-6578 | 2025-01-22 | 9:43:39 | OK | 101.2 | 19.6 | 53.3 | 9 | 118.3 | 10.23 | 860.1 | 71.12 |  |  | 19174 | 118.2 | 10.84 |  |  |  | 61.56 | 24367 | [7 empty] | 120 | 0.48 | 32.2 |  |  |  | 3073
6571 | R16065--120V | C6521250108-6579 | 2025-01-22 | 9:44:07 | OK | 101.2 | 19.6 | 53.2 | 8.9 | 118.1 | 10.44 | 879.9 | 71.35 |  |  | 19502 | 117.9 | 11.94 |  |  |  | 66 | 24921 | [7 empty] | 120 | 0.52 | 35 |  |  |  | 2943
6572 | R16065--120V | C6521250108-6580 | 2025-01-22 | 9:45:42 | OK | 101.2 | 19.6 | 53.3 | 8.9 | 118.3 | 10.07 | 856.5 | 71.9 |  |  | 19323 | 118.3 | 10.61 |  |  |  | 63.56 | 24639 | [7 empty] | 120 | 0.43 | 28.5 |  |  |  | 3085
6573 | R16065--120V | C6521250108-6581 | 2025-01-22 | 9:46:09 | OK | 101.2 | 19.6 | 53.5 | 8.9 | 118 | 10.05 | 862.6 | 72.71 |  |  | 18628 | 118 | 10.66 |  |  |  | 61.44 | 24223 | [7 empty] | 120 | 0.48 | 32.5 |  |  |  | 2803
6574 | R16065--120V | C6521250108-6582 | 2025-01-22 | 9:46:35 | OK | 101.2 | 19.7 | 53.4 | 8.9 | 118.3 | 10.03 | 844.1 | 71.11 |  |  | 19872 | 118.2 | 11.9 |  |  |  | 67.5 | 25116 | [7 empty] | 120 | 0.38 | 24.9 |  |  |  | 3349